## Summary
Parameter | MoC_0.66 F m -3 m | MoO2_P21c_fixed P 21/c
Sample | M17-SM_Cu_powder.dat | M17-SM_Cu_powder.dat
Method | GSAS-II | GSAS-II
Phase name | MoC_0.66 F m -3 m | MoO2_P21c_fixed P 21/c
COD / MP ID | manual | manual
Formula | Mo4 C2.64 | Mo4 O8
Space group
Space group # | 225 | 14
Crystal system | cubic | monoclinic
a (Å) | 4.1994 | 5.5408
b (Å) | 4.1994 | 4.8685
c (Å) | 4.1994 | 5.6414
α (°) | 90 | 90
β (°) | 90 | 120.175
γ (°) | 90 | 90
Volume (A^3) | 74.058 | 131.5588
da/a0 (%) | -1.26 | 0
db/b0 (%) | -1.26 | 0
dc/c0 (%) | -1.26 | 0
dV/V0 (%) | -3.731 | 0
Weight fraction (%) | 91.7 | 8.3
GSAS-II mass weight fraction (%) | 91.4 | 8.6
Weight fraction ± (%) | 1.83 | 1.83
Weight fraction error source | integrated_phase_area_diagonal_covariance+systematic_floor+binary_closure | integrated_phase_area_diagonal_covariance+systematic_floor+binary_closure
Weight fraction propagated sigma (%) | 0.233 | 0.233
Weight fraction systematic floor (%) | 1.834 | 1
Weight fraction method | integrated_phase_pattern_area | integrated_phase_pattern_area
Integrated phase fraction (%) | 91.7 | 8.3
Integrated - wt fraction (percentage points) | 0.32 | -0.32
Integrated phase fraction method | primary_quant_from_refined_phase_envelope | primary_quant_from_refined_phase_envelope
Crystallite size (nm) | 1000 | 1000
Crystallite size source | gsas_hap_size | gsas_hap_size
Scale factor | 3.9507 | 0.30316
Scale factor sigma | 0.023193 | 0.0091445
Scale factor sigma (%) | 0.587 | 3.016
Scale factor sigma source | gsas_covariance | gsas_covariance
Scale * phase mass value | 1641.4048 | 155.1419
Legacy mass-weighted scale value | 1641.4048 | 155.1419
U (Caglioti) | 0.01489 | 0.01489
V (Caglioti) | -0.01538 | -0.01538
W (Caglioti) | 0.00566 | 0.00566
X (Lorentzian) | 0 | 0
Y (Lorentzian) | 16.1067 | 16.1067
η at strongest | 1 | 1
FWHM (°) | 16.9954 | 16.5296
FWHM reference 2theta (deg) | 37.2042 | 25.9463
FWHM reference hkl | [1, 1, 1] | [1, 1, 1]
N reflections | 5 | 48
Seeded by | gsas2 | gsas2
Zero shift (°) | -0.00155 | -0.00155
Rwp (%) | 7 | 7
Rp (%) | 4.58 | 4.58
χ² | 121.708 | 121.708
GoF | 11.032 | 11.032

## Plot Data
2theta | Y_obs | Y_calc | Background | Residual | MoC_0.66 F m -3 m | MoO2_P21c_fixed P 21/c | MoC_0.66 F m -3 m peak 2θ | MoC_0.66 F m -3 m [hkl] | MoO2_P21c_fixed P 21/c peak 2θ | MoO2_P21c_fixed P 21/c [hkl]
10.0092 | 53.3691 | 53.2199 | 52.1643 | 0.14922 | 0.93316 | 0.1224 | 37.048 | [111] | 18.508 | [100]
10.0192 | 53.3504 | 53.1835 | 52.1273 | 0.16688 | 0.93373 | 0.12252 | 43.043 | [200] | 25.836 | [011]
10.0292 | 53.3496 | 53.1474 | 52.0904 | 0.20224 | 0.9343 | 0.12264 | 62.504 | [220] | 25.922 | [111]
10.0392 | 53.2814 | 53.1113 | 52.0537 | 0.17008 | 0.93487 | 0.12276 | 74.941 | [311] | 31.696 | [102]
10.0492 | 53.2618 | 53.0754 | 52.0171 | 0.18635 | 0.93545 | 0.12288 | 78.9 | [222] | 36.829 | [002]
10.0592 | 53.2185 | 53.0397 | 51.9807 | 0.17876 | 0.93602 | 0.123 |  |  | 36.895 | [020]
10.0692 | 53.174 | 53.0042 | 51.9445 | 0.16981 | 0.9366 | 0.12312 |  |  | 37.078 | [202]
10.0792 | 53.1731 | 52.9688 | 51.9084 | 0.20427 | 0.93717 | 0.12324 |  |  | 37.131 | [111]
10.0892 | 53.072 | 52.9336 | 51.8725 | 0.1384 | 0.93775 | 0.12336 |  |  | 37.522 | [200]
10.0992 | 53.0755 | 52.8985 | 51.8367 | 0.17696 | 0.93832 | 0.12348 |  |  | 41.378 | [012]
10.1092 | 53.0062 | 52.8636 | 51.8011 | 0.14257 | 0.9389 | 0.1236 |  |  | 42.007 | [210]
10.1192 | 52.9975 | 52.8289 | 51.7657 | 0.16863 | 0.93948 | 0.12372 |  |  | 49.414 | [122]
10.1292 | 52.9531 | 52.7943 | 51.7304 | 0.15882 | 0.94006 | 0.12384 |  |  | 49.716 | [102]
10.1392 | 52.9063 | 52.7599 | 51.6953 | 0.14642 | 0.94063 | 0.12396 |  |  | 52.959 | [113]
10.1492 | 52.8595 | 52.7256 | 51.6603 | 0.1339 | 0.94121 | 0.12408 |  |  | 53.1 | [213]
10.1592 | 52.8479 | 52.6915 | 51.6255 | 0.15643 | 0.94179 | 0.1242 |  |  | 53.118 | [022]
10.1692 | 52.8011 | 52.6575 | 51.5908 | 0.1436 | 0.94237 | 0.12432 |  |  | 53.305 | [222]
10.1791 | 52.7756 | 52.6237 | 51.5563 | 0.15191 | 0.94295 | 0.12445 |  |  | 53.639 | [220]
10.1891 | 52.7257 | 52.5901 | 51.522 | 0.13564 | 0.94354 | 0.12457 |  |  | 53.77 | [211]
10.1991 | 52.6926 | 52.5566 | 51.4877 | 0.13605 | 0.94412 | 0.12469 |  |  | 54.001 | [311]
10.2091 | 52.6485 | 52.5232 | 51.4537 | 0.12531 | 0.9447 | 0.12481 |  |  | 57.688 | [300]
10.2191 | 52.591 | 52.49 | 51.4198 | 0.10101 | 0.94528 | 0.12494 |  |  | 59.94 | [013]
10.2291 | 52.6138 | 52.4569 | 51.386 | 0.15686 | 0.94587 | 0.12506 |  |  | 60.074 | [131]
10.2391 | 52.5346 | 52.424 | 51.3524 | 0.11056 | 0.94645 | 0.12518 |  |  | 60.329 | [313]
10.2491 | 52.529 | 52.3913 | 51.319 | 0.13768 | 0.94704 | 0.12531 |  |  | 63.492 | [122]
10.2591 | 52.4629 | 52.3587 | 51.2857 | 0.10419 | 0.94762 | 0.12543 |  |  | 66.211 | [204]
10.2691 | 52.4549 | 52.3263 | 51.2525 | 0.12864 | 0.94821 | 0.12555 |  |  | 66.625 | [131]
10.2791 | 52.4179 | 52.294 | 51.2195 | 0.12394 | 0.9488 | 0.12568 |  |  | 67.09 | [202]
10.2891 | 52.3628 | 52.2618 | 51.1866 | 0.101 | 0.94938 | 0.1258 |  |  | 67.577 | [402]
10.2991 | 52.3435 | 52.2298 | 51.1539 | 0.11368 | 0.94997 | 0.12593 |  |  | 69.251 | [104]
10.3091 | 52.3193 | 52.198 | 51.1213 | 0.12135 | 0.95056 | 0.12605 |  |  | 69.571 | [304]
10.3191 | 52.2555 | 52.1662 | 51.0889 | 0.089265 | 0.95115 | 0.12618 |  |  | 72.783 | [113]
10.3291 | 52.2705 | 52.1347 | 51.0566 | 0.13584 | 0.95174 | 0.1263 |  |  | 73.658 | [311]
10.3391 | 52.1793 | 52.1032 | 51.0245 | 0.076069 | 0.95233 | 0.12643 |  |  | 78.281 | [224]
10.3491 | 52.193 | 52.0719 | 50.9925 | 0.12105 | 0.95292 | 0.12655 |  |  | 78.354 | [133]
10.3591 | 52.1233 | 52.0408 | 50.9606 | 0.082465 | 0.95351 | 0.12668 |  |  | 78.362 | [004]
10.3691 | 52.0999 | 52.0098 | 50.9289 | 0.090065 | 0.9541 | 0.12681 |  |  | 78.523 | [040]
10.3791 | 52.0706 | 51.979 | 50.8974 | 0.091622 | 0.95469 | 0.12693 |  |  | 78.973 | [404]
10.3891 | 52.0445 | 51.9483 | 50.8659 | 0.096238 | 0.95529 | 0.12706 |  |  | 79.104 | [222]
10.3991 | 51.9907 | 51.9177 | 50.8346 | 0.073013 | 0.95588 | 0.12719 |  |  | 79.208 | [331]
10.4091 | 51.971 | 51.8873 | 50.8035 | 0.083718 | 0.95647 | 0.12731 |  |  | 79.561 | [422]
10.4191 | 51.9273 | 51.857 | 50.7725 | 0.070313 | 0.95707 | 0.12744 |  |  | 80.067 | [400]
10.4291 | 51.9167 | 51.8268 | 50.7416 | 0.089869 | 0.95766 | 0.12757 |  |  | 81.141 | [124]
10.4391 | 51.8384 | 51.7968 | 50.7109 | 0.041587 | 0.95826 | 0.1277 |  |  | 84.238 | [033]
10.4491 | 51.8777 | 51.7669 | 50.6803 | 0.11077 | 0.95886 | 0.12782 |  |  | 84.577 | [333]
10.4591 | 51.7931 | 51.7372 | 50.6498 | 0.05591 | 0.95945 | 0.12795 |  |  | 88.363 | [302]
10.4691 | 51.785 | 51.7076 | 50.6195 | 0.077386 | 0.96005 | 0.12808 |  |  | 89.633 | [215]
10.4791 | 51.7347 | 51.6781 | 50.5893 | 0.056556 | 0.96065 | 0.12821 |  |  | 89.82 | [315]
10.4891 | 51.7244 | 51.6488 | 50.5592 | 0.07559 | 0.96125 | 0.12834 |  |  | 89.916 | [024]
10.4991 | 51.696 | 51.6196 | 50.5293 | 0.076389 | 0.96185 | 0.12847
10.5091 | 51.6554 | 51.5905 | 50.4995 | 0.064854 | 0.96245 | 0.1286
10.5191 | 51.6462 | 51.5616 | 50.4699 | 0.084557 | 0.96305 | 0.12873
10.5291 | 51.6084 | 51.5328 | 50.4403 | 0.075555 | 0.96365 | 0.12886
10.5391 | 51.5954 | 51.5042 | 50.4109 | 0.091221 | 0.96425 | 0.12899
10.5491 | 51.5562 | 51.4756 | 50.3817 | 0.080554 | 0.96486 | 0.12912
10.5591 | 51.5374 | 51.4472 | 50.3525 | 0.090156 | 0.96546 | 0.12925
10.5691 | 51.534 | 51.419 | 50.3235 | 0.11503 | 0.96606 | 0.12938
10.5791 | 51.4664 | 51.3909 | 50.2947 | 0.075541 | 0.96667 | 0.12951
10.5891 | 51.4666 | 51.3628 | 50.2659 | 0.10375 | 0.96727 | 0.12964
10.5991 | 51.4306 | 51.335 | 50.2373 | 0.095634 | 0.96788 | 0.12977
10.6091 | 51.4166 | 51.3072 | 50.2088 | 0.10939 | 0.96848 | 0.1299
10.6191 | 51.3925 | 51.2796 | 50.1805 | 0.11291 | 0.96909 | 0.13003
10.6291 | 51.3752 | 51.2521 | 50.1523 | 0.12308 | 0.9697 | 0.13017
10.6391 | 51.3429 | 51.2247 | 50.1241 | 0.11816 | 0.97031 | 0.1303
10.6491 | 51.3068 | 51.1975 | 50.0962 | 0.1093 | 0.97091 | 0.13043
10.6591 | 51.2788 | 51.1704 | 50.0683 | 0.10842 | 0.97152 | 0.13056
10.6691 | 51.2559 | 51.1434 | 50.0406 | 0.11251 | 0.97213 | 0.1307
10.6791 | 51.2321 | 51.1165 | 50.0129 | 0.11558 | 0.97274 | 0.13083
10.689 | 51.2151 | 51.0898 | 49.9855 | 0.1253 | 0.97335 | 0.13096
10.699 | 51.1792 | 51.0632 | 49.9581 | 0.11602 | 0.97397 | 0.1311
10.709 | 51.1394 | 51.0367 | 49.9309 | 0.10272 | 0.97458 | 0.13123
10.719 | 51.1244 | 51.0103 | 49.9037 | 0.1141 | 0.97519 | 0.13137
10.7291 | 51.0919 | 50.984 | 49.8767 | 0.10785 | 0.97581 | 0.1315
10.739 | 51.0787 | 50.9579 | 49.8499 | 0.12076 | 0.97642 | 0.13164
10.749 | 51.0422 | 50.9319 | 49.8231 | 0.11027 | 0.97703 | 0.13177
10.759 | 51.0188 | 50.906 | 49.7965 | 0.11277 | 0.97765 | 0.13191
10.769 | 50.9834 | 50.8803 | 49.77 | 0.10314 | 0.97826 | 0.13204
10.779 | 50.9323 | 50.8546 | 49.7435 | 0.077694 | 0.97888 | 0.13218
10.789 | 50.9322 | 50.8291 | 49.7173 | 0.10313 | 0.9795 | 0.13231
10.799 | 50.9037 | 50.8037 | 49.6911 | 0.10002 | 0.98012 | 0.13245
10.809 | 50.8925 | 50.7784 | 49.6651 | 0.11412 | 0.98073 | 0.13259
10.819 | 50.8719 | 50.7532 | 49.6391 | 0.1187 | 0.98135 | 0.13272
10.829 | 50.8239 | 50.7281 | 49.6133 | 0.095771 | 0.98197 | 0.13286
10.839 | 50.7889 | 50.7032 | 49.5876 | 0.085722 | 0.98259 | 0.133
10.849 | 50.7582 | 50.6784 | 49.562 | 0.079832 | 0.98321 | 0.13313
10.859 | 50.7341 | 50.6536 | 49.5365 | 0.080453 | 0.98384 | 0.13327
10.869 | 50.7056 | 50.629 | 49.5112 | 0.07656 | 0.98446 | 0.13341
10.879 | 50.6965 | 50.6045 | 49.4859 | 0.091952 | 0.98508 | 0.13355
10.889 | 50.6625 | 50.5802 | 49.4608 | 0.082332 | 0.9857 | 0.13369
10.899 | 50.6273 | 50.5559 | 49.4357 | 0.071399 | 0.98633 | 0.13382
10.909 | 50.6095 | 50.5318 | 49.4109 | 0.077729 | 0.98695 | 0.13396
10.919 | 50.5861 | 50.5077 | 49.386 | 0.078373 | 0.98758 | 0.1341
10.929 | 50.5602 | 50.4838 | 49.3613 | 0.076405 | 0.9882 | 0.13424
10.939 | 50.5339 | 50.46 | 49.3368 | 0.073926 | 0.98883 | 0.13438
10.949 | 50.4856 | 50.4363 | 49.3123 | 0.049338 | 0.98946 | 0.13452
10.959 | 50.4696 | 50.4127 | 49.2879 | 0.056916 | 0.99008 | 0.13466
10.969 | 50.456 | 50.3892 | 49.2637 | 0.066809 | 0.99071 | 0.1348
10.979 | 50.422 | 50.3658 | 49.2395 | 0.056194 | 0.99134 | 0.13494
10.989 | 50.3998 | 50.3425 | 49.2155 | 0.057271 | 0.99197 | 0.13508
10.999 | 50.3707 | 50.3194 | 49.1915 | 0.05134 | 0.9926 | 0.13523
11.009 | 50.3265 | 50.2963 | 49.1677 | 0.030202 | 0.99323 | 0.13537
11.019 | 50.3102 | 50.2734 | 49.144 | 0.036835 | 0.99387 | 0.13551
11.029 | 50.2896 | 50.2505 | 49.1204 | 0.039085 | 0.9945 | 0.13565
11.039 | 50.2671 | 50.2278 | 49.0968 | 0.039329 | 0.99513 | 0.13579
11.049 | 50.2512 | 50.2051 | 49.0734 | 0.046069 | 0.99576 | 0.13594
11.059 | 50.2267 | 50.1826 | 49.0501 | 0.044104 | 0.9964 | 0.13608
11.069 | 50.1781 | 50.1602 | 49.0269 | 0.017913 | 0.99703 | 0.13622
11.079 | 50.1519 | 50.1379 | 49.0038 | 0.014041 | 0.99767 | 0.13637
11.089 | 50.1361 | 50.1156 | 48.9808 | 0.020466 | 0.9983 | 0.13651
11.099 | 50.0942 | 50.0935 | 48.9579 | 0.000689 | 0.99894 | 0.13665
11.109 | 50.0798 | 50.0715 | 48.9351 | 0.0083099 | 0.99958 | 0.1368
11.119 | 50.0759 | 50.0496 | 48.9124 | 0.026329 | 1.0002 | 0.13694
11.129 | 50.0353 | 50.0278 | 48.8898 | 0.0075262 | 1.0009 | 0.13709
11.139 | 50.0048 | 50.0061 | 48.8673 | -0.0012555 | 1.0015 | 0.13723
11.149 | 49.9885 | 49.9844 | 48.8449 | 0.0040629 | 1.0021 | 0.13738
11.159 | 49.9647 | 49.9629 | 48.8226 | 0.0017819 | 1.0028 | 0.13752
11.169 | 49.939 | 49.9415 | 48.8004 | -0.002498 | 1.0034 | 0.13767
11.179 | 49.9159 | 49.9202 | 48.7783 | -0.0042976 | 1.0041 | 0.13781
11.189 | 49.8852 | 49.899 | 48.7563 | -0.013774 | 1.0047 | 0.13796
11.199 | 49.8744 | 49.8778 | 48.7344 | -0.0034475 | 1.0053 | 0.13811
11.209 | 49.8546 | 49.8568 | 48.7126 | -0.002218 | 1.006 | 0.13825
11.219 | 49.832 | 49.8359 | 48.6909 | -0.0038852 | 1.0066 | 0.1384
11.229 | 49.8065 | 49.815 | 48.6692 | -0.0085483 | 1.0073 | 0.13855
11.239 | 49.783 | 49.7943 | 48.6477 | -0.011328 | 1.0079 | 0.1387
11.249 | 49.7527 | 49.7737 | 48.6263 | -0.020981 | 1.0086 | 0.13885
11.259 | 49.7407 | 49.7531 | 48.6049 | -0.012429 | 1.0092 | 0.13899
11.269 | 49.7365 | 49.7327 | 48.5837 | 0.0038286 | 1.0099 | 0.13914
11.279 | 49.7113 | 49.7123 | 48.5625 | -0.0010071 | 1.0105 | 0.13929
11.2889 | 49.7022 | 49.6921 | 48.5415 | 0.010144 | 1.0112 | 0.13944
11.2989 | 49.684 | 49.6719 | 48.5205 | 0.012122 | 1.0118 | 0.13959
11.3089 | 49.6586 | 49.6518 | 48.4996 | 0.0068087 | 1.0125 | 0.13974
11.3189 | 49.6333 | 49.6318 | 48.4788 | 0.0015035 | 1.0131 | 0.13989
11.3289 | 49.6073 | 49.6119 | 48.4581 | -0.0045931 | 1.0138 | 0.14004
11.3389 | 49.5981 | 49.5921 | 48.4375 | 0.0060196 | 1.0144 | 0.14019
11.3489 | 49.5908 | 49.5724 | 48.417 | 0.018422 | 1.0151 | 0.14034
11.3589 | 49.541 | 49.5527 | 48.3965 | -0.011745 | 1.0157 | 0.14049
11.3689 | 49.5386 | 49.5332 | 48.3762 | 0.0053983 | 1.0164 | 0.14064
11.3789 | 49.5241 | 49.5137 | 48.3559 | 0.010353 | 1.017 | 0.1408
11.3889 | 49.495 | 49.4944 | 48.3357 | 0.00061853 | 1.0177 | 0.14095
11.3989 | 49.4945 | 49.4751 | 48.3157 | 0.019377 | 1.0183 | 0.1411
11.4089 | 49.4555 | 49.4559 | 48.2957 | -0.00043209 | 1.019 | 0.14125
11.4189 | 49.4575 | 49.4368 | 48.2758 | 0.020671 | 1.0197 | 0.14141
11.4289 | 49.4286 | 49.4178 | 48.2559 | 0.010788 | 1.0203 | 0.14156
11.4389 | 49.3995 | 49.3989 | 48.2362 | 0.00061899 | 1.021 | 0.14171
11.4489 | 49.3667 | 49.38 | 48.2165 | -0.013336 | 1.0216 | 0.14187
11.4589 | 49.3708 | 49.3613 | 48.197 | 0.0095052 | 1.0223 | 0.14202
11.4689 | 49.3449 | 49.3426 | 48.1775 | 0.0022804 | 1.023 | 0.14217
11.4789 | 49.304 | 49.324 | 48.1581 | -0.020029 | 1.0236 | 0.14233
11.4889 | 49.2957 | 49.3055 | 48.1387 | -0.0098219 | 1.0243 | 0.14248
11.4989 | 49.2792 | 49.2871 | 48.1195 | -0.0078984 | 1.025 | 0.14264
11.5089 | 49.2526 | 49.2688 | 48.1004 | -0.016176 | 1.0256 | 0.1428
11.5189 | 49.2473 | 49.2505 | 48.0813 | -0.0032181 | 1.0263 | 0.14295
11.5289 | 49.2255 | 49.2323 | 48.0623 | -0.0068421 | 1.0269 | 0.14311
11.5389 | 49.2007 | 49.2142 | 48.0434 | -0.013548 | 1.0276 | 0.14326
11.5489 | 49.1838 | 49.1962 | 48.0245 | -0.012435 | 1.0283 | 0.14342
11.5589 | 49.1679 | 49.1783 | 48.0058 | -0.010402 | 1.0289 | 0.14358
11.5689 | 49.1248 | 49.1605 | 47.9871 | -0.035668 | 1.0296 | 0.14374
11.5789 | 49.1035 | 49.1427 | 47.9685 | -0.039196 | 1.0303 | 0.14389
11.5889 | 49.0941 | 49.125 | 47.95 | -0.030903 | 1.031 | 0.14405
11.5989 | 49.0817 | 49.1074 | 47.9316 | -0.02569 | 1.0316 | 0.14421
11.6089 | 49.0464 | 49.0899 | 47.9132 | -0.043454 | 1.0323 | 0.14437
11.6189 | 49.0259 | 49.0724 | 47.8949 | -0.046515 | 1.033 | 0.14453
11.6289 | 49.0202 | 49.055 | 47.8767 | -0.034835 | 1.0336 | 0.14469
11.6389 | 49.0042 | 49.0377 | 47.8586 | -0.033533 | 1.0343 | 0.14485
11.6489 | 48.9751 | 49.0205 | 47.8405 | -0.045408 | 1.035 | 0.14501
11.6589 | 48.957 | 49.0034 | 47.8225 | -0.046359 | 1.0357 | 0.14517
11.6689 | 48.9307 | 48.9863 | 47.8046 | -0.055603 | 1.0363 | 0.14533
11.6789 | 48.904 | 48.9693 | 47.7868 | -0.065306 | 1.037 | 0.14549
11.6889 | 48.8778 | 48.9524 | 47.7691 | -0.074584 | 1.0377 | 0.14565
11.6989 | 48.84 | 48.9355 | 47.7514 | -0.095537 | 1.0384 | 0.14581
11.7089 | 48.838 | 48.9188 | 47.7338 | -0.080763 | 1.039 | 0.14597
11.7189 | 48.8276 | 48.9021 | 47.7162 | -0.074464 | 1.0397 | 0.14613
11.7289 | 48.8055 | 48.8855 | 47.6988 | -0.079955 | 1.0404 | 0.1463
11.7389 | 48.7588 | 48.8689 | 47.6814 | -0.1101 | 1.0411 | 0.14646
11.7489 | 48.7588 | 48.8524 | 47.664 | -0.093622 | 1.0418 | 0.14662
11.7589 | 48.73 | 48.836 | 47.6468 | -0.10601 | 1.0424 | 0.14679
11.7689 | 48.715 | 48.8197 | 47.6296 | -0.10468 | 1.0431 | 0.14695
11.7789 | 48.694 | 48.8034 | 47.6125 | -0.10943 | 1.0438 | 0.14711
11.7889 | 48.6603 | 48.7872 | 47.5955 | -0.12694 | 1.0445 | 0.14728
11.7988 | 48.646 | 48.7711 | 47.5785 | -0.12511 | 1.0452 | 0.14744
11.8088 | 48.6156 | 48.7551 | 47.5616 | -0.13946 | 1.0459 | 0.14761
11.8188 | 48.5895 | 48.7391 | 47.5448 | -0.14957 | 1.0465 | 0.14777
11.8288 | 48.5863 | 48.7232 | 47.528 | -0.13686 | 1.0472 | 0.14794
11.8388 | 48.5646 | 48.7073 | 47.5113 | -0.14273 | 1.0479 | 0.14811
11.8488 | 48.5535 | 48.6916 | 47.4947 | -0.13805 | 1.0486 | 0.14827
11.8588 | 48.5373 | 48.6758 | 47.4781 | -0.13855 | 1.0493 | 0.14844
11.8688 | 48.5246 | 48.6602 | 47.4616 | -0.1356 | 1.05 | 0.14861
11.8788 | 48.5164 | 48.6446 | 47.4452 | -0.12823 | 1.0507 | 0.14877
11.8888 | 48.4885 | 48.6291 | 47.4288 | -0.14064 | 1.0514 | 0.14894
11.8988 | 48.4732 | 48.6137 | 47.4125 | -0.1405 | 1.0521 | 0.14911
11.9088 | 48.4841 | 48.5983 | 47.3963 | -0.11422 | 1.0527 | 0.14928
11.9188 | 48.4543 | 48.583 | 47.3801 | -0.12872 | 1.0534 | 0.14945
11.9288 | 48.4353 | 48.5678 | 47.364 | -0.13247 | 1.0541 | 0.14962
11.9388 | 48.4301 | 48.5526 | 47.348 | -0.12249 | 1.0548 | 0.14979
11.9488 | 48.4017 | 48.5375 | 47.332 | -0.1358 | 1.0555 | 0.14996
11.9588 | 48.4 | 48.5224 | 47.3161 | -0.12245 | 1.0562 | 0.15013
11.9688 | 48.4014 | 48.5075 | 47.3002 | -0.10606 | 1.0569 | 0.1503
11.9788 | 48.3908 | 48.4925 | 47.2845 | -0.10174 | 1.0576 | 0.15047
11.9888 | 48.3718 | 48.4777 | 47.2687 | -0.10588 | 1.0583 | 0.15064
11.9988 | 48.3634 | 48.4629 | 47.2531 | -0.099495 | 1.059 | 0.15081
12.0088 | 48.3544 | 48.4482 | 47.2375 | -0.09376 | 1.0597 | 0.15098
12.0188 | 48.3468 | 48.4335 | 47.2219 | -0.086687 | 1.0604 | 0.15115
12.0288 | 48.3171 | 48.4189 | 47.2064 | -0.10178 | 1.0611 | 0.15133
12.0388 | 48.3023 | 48.4043 | 47.191 | -0.10202 | 1.0618 | 0.1515
12.0488 | 48.2918 | 48.3898 | 47.1756 | -0.098035 | 1.0625 | 0.15167
12.0588 | 48.2648 | 48.3754 | 47.1604 | -0.11062 | 1.0632 | 0.15185
12.0688 | 48.2424 | 48.361 | 47.1451 | -0.11865 | 1.0639 | 0.15202
12.0788 | 48.2454 | 48.3467 | 47.1299 | -0.10134 | 1.0646 | 0.15219
12.0888 | 48.2221 | 48.3325 | 47.1148 | -0.11039 | 1.0653 | 0.15237
12.0988 | 48.2047 | 48.3183 | 47.0997 | -0.11359 | 1.066 | 0.15254
12.1088 | 48.186 | 48.3042 | 47.0847 | -0.11817 | 1.0667 | 0.15272
12.1188 | 48.1826 | 48.2901 | 47.0698 | -0.1075 | 1.0675 | 0.1529
12.1288 | 48.1475 | 48.2761 | 47.0548 | -0.12858 | 1.0682 | 0.15307
12.1388 | 48.1321 | 48.2621 | 47.04 | -0.13002 | 1.0689 | 0.15325
12.1488 | 48.1145 | 48.2482 | 47.0252 | -0.13371 | 1.0696 | 0.15343
12.1588 | 48.0904 | 48.2344 | 47.0105 | -0.14397 | 1.0703 | 0.1536
12.1688 | 48.0636 | 48.2206 | 46.9958 | -0.15699 | 1.071 | 0.15378
12.1788 | 48.044 | 48.2069 | 46.9812 | -0.16285 | 1.0717 | 0.15396
12.1888 | 48.045 | 48.1932 | 46.9666 | -0.14817 | 1.0724 | 0.15414
12.1988 | 48.0098 | 48.1795 | 46.9521 | -0.16975 | 1.0731 | 0.15432
12.2088 | 48.0018 | 48.166 | 46.9376 | -0.16417 | 1.0739 | 0.15449
12.2188 | 47.9933 | 48.1525 | 46.9232 | -0.15917 | 1.0746 | 0.15467
12.2288 | 47.9686 | 48.139 | 46.9089 | -0.17041 | 1.0753 | 0.15485
12.2388 | 47.9558 | 48.1256 | 46.8946 | -0.1698 | 1.076 | 0.15503
12.2488 | 47.9474 | 48.1122 | 46.8803 | -0.16484 | 1.0767 | 0.15522
12.2588 | 47.9392 | 48.0989 | 46.8661 | -0.15974 | 1.0774 | 0.1554
12.2688 | 47.9353 | 48.0857 | 46.852 | -0.15039 | 1.0782 | 0.15558
12.2788 | 47.9229 | 48.0725 | 46.8379 | -0.1496 | 1.0789 | 0.15576
12.2888 | 47.9093 | 48.0594 | 46.8238 | -0.15006 | 1.0796 | 0.15594
12.2988 | 47.903 | 48.0463 | 46.8098 | -0.14326 | 1.0803 | 0.15612
12.3088 | 47.9004 | 48.0332 | 46.7959 | -0.13282 | 1.081 | 0.15631
12.3188 | 47.893 | 48.0202 | 46.782 | -0.12723 | 1.0818 | 0.15649
12.3287 | 47.9129 | 48.0073 | 46.7681 | -0.094396 | 1.0825 | 0.15667
12.3387 | 47.9147 | 47.9944 | 46.7543 | -0.079704 | 1.0832 | 0.15686
12.3488 | 47.9183 | 47.9816 | 46.7406 | -0.063261 | 1.0839 | 0.15704
12.3588 | 47.9268 | 47.9688 | 46.7269 | -0.041967 | 1.0847 | 0.15723
12.3688 | 47.9256 | 47.956 | 46.7132 | -0.030422 | 1.0854 | 0.15741
12.3788 | 47.9347 | 47.9433 | 46.6996 | -0.0086262 | 1.0861 | 0.1576
12.3887 | 47.9405 | 47.9307 | 46.6861 | 0.0098087 | 1.0868 | 0.15778
12.3987 | 47.9611 | 47.9181 | 46.6725 | 0.043008 | 1.0876 | 0.15797
12.4087 | 47.9655 | 47.9055 | 46.6591 | 0.059961 | 1.0883 | 0.15816
12.4187 | 47.9841 | 47.893 | 46.6457 | 0.091065 | 1.089 | 0.15835
12.4287 | 48.0012 | 47.8806 | 46.6323 | 0.12062 | 1.0898 | 0.15853
12.4387 | 48.021 | 47.8682 | 46.619 | 0.15282 | 1.0905 | 0.15872
12.4487 | 48.0523 | 47.8558 | 46.6057 | 0.19649 | 1.0912 | 0.15891
12.4587 | 48.0688 | 47.8435 | 46.5924 | 0.22531 | 1.092 | 0.1591
12.4687 | 48.0859 | 47.8312 | 46.5792 | 0.25468 | 1.0927 | 0.15929
12.4787 | 48.1149 | 47.819 | 46.5661 | 0.29591 | 1.0934 | 0.15948
12.4887 | 48.1429 | 47.8068 | 46.553 | 0.33609 | 1.0942 | 0.15967
12.4987 | 48.1702 | 47.7947 | 46.5399 | 0.37552 | 1.0949 | 0.15986
12.5087 | 48.1823 | 47.7826 | 46.5269 | 0.39971 | 1.0956 | 0.16005
12.5187 | 48.2019 | 47.7705 | 46.5139 | 0.43136 | 1.0964 | 0.16024
12.5287 | 48.2168 | 47.7585 | 46.501 | 0.45827 | 1.0971 | 0.16043
12.5387 | 48.2472 | 47.7466 | 46.4881 | 0.50063 | 1.0979 | 0.16062
12.5487 | 48.2808 | 47.7347 | 46.4752 | 0.54614 | 1.0986 | 0.16082
12.5587 | 48.3039 | 47.7228 | 46.4624 | 0.58112 | 1.0993 | 0.16101
12.5687 | 48.313 | 47.7109 | 46.4497 | 0.60205 | 1.1001 | 0.1612
12.5787 | 48.3417 | 47.6992 | 46.4369 | 0.64255 | 1.1008 | 0.1614
12.5887 | 48.3695 | 47.6874 | 46.4242 | 0.6821 | 1.1016 | 0.16159
12.5987 | 48.378 | 47.6757 | 46.4116 | 0.70231 | 1.1023 | 0.16179
12.6087 | 48.3939 | 47.664 | 46.399 | 0.72987 | 1.1031 | 0.16198
12.6187 | 48.4186 | 47.6524 | 46.3864 | 0.7662 | 1.1038 | 0.16218
12.6287 | 48.4381 | 47.6408 | 46.3739 | 0.79729 | 1.1046 | 0.16237
12.6387 | 48.4415 | 47.6293 | 46.3614 | 0.81223 | 1.1053 | 0.16257
12.6487 | 48.4423 | 47.6178 | 46.3489 | 0.82454 | 1.1061 | 0.16277
12.6587 | 48.4424 | 47.6063 | 46.3365 | 0.8361 | 1.1068 | 0.16296
12.6687 | 48.4552 | 47.5949 | 46.3242 | 0.86033 | 1.1076 | 0.16316
12.6787 | 48.4657 | 47.5835 | 46.3118 | 0.88222 | 1.1083 | 0.16336
12.6887 | 48.4709 | 47.5721 | 46.2995 | 0.89878 | 1.1091 | 0.16356
12.6987 | 48.4693 | 47.5608 | 46.2872 | 0.90849 | 1.1098 | 0.16376
12.7087 | 48.4672 | 47.5495 | 46.275 | 0.91767 | 1.1106 | 0.16396
12.7187 | 48.4671 | 47.5383 | 46.2628 | 0.92879 | 1.1113 | 0.16416
12.7287 | 48.4818 | 47.5271 | 46.2507 | 0.9547 | 1.1121 | 0.16436
12.7387 | 48.4619 | 47.5159 | 46.2385 | 0.94596 | 1.1128 | 0.16456
12.7487 | 48.4358 | 47.5048 | 46.2265 | 0.93099 | 1.1136 | 0.16476
12.7587 | 48.4229 | 47.4937 | 46.2144 | 0.92918 | 1.1143 | 0.16496
12.7687 | 48.4087 | 47.4827 | 46.2024 | 0.92603 | 1.1151 | 0.16516
12.7787 | 48.3915 | 47.4717 | 46.1904 | 0.91985 | 1.1159 | 0.16537
12.7887 | 48.3748 | 47.4607 | 46.1785 | 0.91413 | 1.1166 | 0.16557
12.7987 | 48.3587 | 47.4497 | 46.1666 | 0.90898 | 1.1174 | 0.16577
12.8087 | 48.3372 | 47.4388 | 46.1547 | 0.8984 | 1.1181 | 0.16598
12.8187 | 48.3155 | 47.4279 | 46.1428 | 0.88758 | 1.1189 | 0.16618
12.8287 | 48.289 | 47.4171 | 46.131 | 0.87191 | 1.1197 | 0.16639
12.8387 | 48.2583 | 47.4063 | 46.1192 | 0.85203 | 1.1204 | 0.16659
12.8487 | 48.2239 | 47.3955 | 46.1075 | 0.8284 | 1.1212 | 0.1668
12.8587 | 48.1975 | 47.3847 | 46.0958 | 0.81275 | 1.122 | 0.167
12.8687 | 48.1499 | 47.374 | 46.0841 | 0.77586 | 1.1227 | 0.16721
12.8787 | 48.1104 | 47.3634 | 46.0724 | 0.74703 | 1.1235 | 0.16742
12.8887 | 48.0901 | 47.3527 | 46.0608 | 0.73738 | 1.1243 | 0.16763
12.8986 | 48.0482 | 47.3421 | 46.0492 | 0.70609 | 1.125 | 0.16783
12.9086 | 48.0042 | 47.3315 | 46.0377 | 0.67268 | 1.1258 | 0.16804
12.9186 | 47.9644 | 47.321 | 46.0261 | 0.64343 | 1.1266 | 0.16825
12.9286 | 47.9132 | 47.3105 | 46.0146 | 0.60275 | 1.1274 | 0.16846
12.9386 | 47.8613 | 47.3 | 46.0032 | 0.56133 | 1.1281 | 0.16867
12.9486 | 47.8192 | 47.2895 | 45.9917 | 0.52969 | 1.1289 | 0.16888
12.9586 | 47.7817 | 47.2791 | 45.9803 | 0.50261 | 1.1297 | 0.16909
12.9686 | 47.7327 | 47.2687 | 45.9689 | 0.46401 | 1.1305 | 0.1693
12.9786 | 47.6699 | 47.2583 | 45.9576 | 0.41158 | 1.1312 | 0.16952
12.9886 | 47.6332 | 47.248 | 45.9463 | 0.38521 | 1.132 | 0.16973
12.9986 | 47.5782 | 47.2377 | 45.935 | 0.34052 | 1.1328 | 0.16994
13.0086 | 47.5265 | 47.2274 | 45.9237 | 0.2991 | 1.1336 | 0.17016
13.0186 | 47.4801 | 47.2172 | 45.9124 | 0.26295 | 1.1343 | 0.17037
13.0286 | 47.4287 | 47.2069 | 45.9012 | 0.22177 | 1.1351 | 0.17058
13.0386 | 47.3838 | 47.1967 | 45.89 | 0.18707 | 1.1359 | 0.1708
13.0486 | 47.3418 | 47.1866 | 45.8789 | 0.15522 | 1.1367 | 0.17101
13.0586 | 47.2933 | 47.1764 | 45.8677 | 0.11686 | 1.1375 | 0.17123
13.0686 | 47.2391 | 47.1663 | 45.8566 | 0.072776 | 1.1383 | 0.17145
13.0786 | 47.2009 | 47.1562 | 45.8455 | 0.044661 | 1.139 | 0.17166
13.0886 | 47.1652 | 47.1462 | 45.8345 | 0.019019 | 1.1398 | 0.17188
13.0986 | 47.1183 | 47.1362 | 45.8235 | -0.01786 | 1.1406 | 0.1721
13.1086 | 47.0579 | 47.1262 | 45.8124 | -0.068254 | 1.1414 | 0.17232
13.1186 | 47.0213 | 47.1162 | 45.8015 | -0.094875 | 1.1422 | 0.17254
13.1286 | 46.976 | 47.1062 | 45.7905 | -0.13022 | 1.143 | 0.17276
13.1386 | 46.9414 | 47.0963 | 45.7796 | -0.15489 | 1.1438 | 0.17298
13.1486 | 46.9175 | 47.0864 | 45.7686 | -0.16889 | 1.1446 | 0.1732
13.1586 | 46.8894 | 47.0765 | 45.7578 | -0.18712 | 1.1453 | 0.17342
13.1686 | 46.857 | 47.0667 | 45.7469 | -0.20967 | 1.1461 | 0.17364
13.1786 | 46.817 | 47.0568 | 45.736 | -0.23984 | 1.1469 | 0.17386
13.1886 | 46.7961 | 47.047 | 45.7252 | -0.25093 | 1.1477 | 0.17408
13.1986 | 46.755 | 47.0373 | 45.7144 | -0.28225 | 1.1485 | 0.17431
13.2086 | 46.7354 | 47.0275 | 45.7037 | -0.29211 | 1.1493 | 0.17453
13.2186 | 46.6877 | 47.0178 | 45.6929 | -0.33007 | 1.1501 | 0.17476
13.2286 | 46.6847 | 47.0081 | 45.6822 | -0.32336 | 1.1509 | 0.17498
13.2386 | 46.6587 | 46.9984 | 45.6715 | -0.33967 | 1.1517 | 0.17521
13.2486 | 46.6374 | 46.9887 | 45.6608 | -0.35131 | 1.1525 | 0.17543
13.2586 | 46.6269 | 46.9791 | 45.6501 | -0.35216 | 1.1533 | 0.17566
13.2686 | 46.6019 | 46.9695 | 45.6395 | -0.36755 | 1.1541 | 0.17588
13.2786 | 46.5831 | 46.9599 | 45.6288 | -0.37675 | 1.1549 | 0.17611
13.2886 | 46.5752 | 46.9503 | 45.6182 | -0.37507 | 1.1557 | 0.17634
13.2986 | 46.5515 | 46.9407 | 45.6076 | -0.38922 | 1.1565 | 0.17657
13.3086 | 46.5431 | 46.9312 | 45.5971 | -0.38808 | 1.1573 | 0.1768
13.3186 | 46.538 | 46.9217 | 45.5865 | -0.38368 | 1.1581 | 0.17703
13.3286 | 46.5321 | 46.9122 | 45.576 | -0.38008 | 1.1589 | 0.17726
13.3386 | 46.519 | 46.9027 | 45.5655 | -0.38371 | 1.1597 | 0.17749
13.3486 | 46.507 | 46.8933 | 45.555 | -0.38626 | 1.1606 | 0.17772
13.3586 | 46.5017 | 46.8838 | 45.5445 | -0.38212 | 1.1614 | 0.17795
13.3686 | 46.4817 | 46.8744 | 45.5341 | -0.39271 | 1.1622 | 0.17818
13.3786 | 46.4752 | 46.865 | 45.5236 | -0.38982 | 1.163 | 0.17842
13.3886 | 46.4627 | 46.8556 | 45.5132 | -0.39294 | 1.1638 | 0.17865
13.3986 | 46.4821 | 46.8463 | 45.5028 | -0.36419 | 1.1646 | 0.17888
13.4086 | 46.4695 | 46.8369 | 45.4924 | -0.36745 | 1.1654 | 0.17912
13.4186 | 46.4591 | 46.8276 | 45.482 | -0.36853 | 1.1662 | 0.17935
13.4285 | 46.4435 | 46.8183 | 45.4717 | -0.37483 | 1.1671 | 0.17959
13.4385 | 46.4394 | 46.809 | 45.4614 | -0.36965 | 1.1679 | 0.17983
13.4485 | 46.4407 | 46.7998 | 45.451 | -0.35908 | 1.1687 | 0.18006
13.4586 | 46.4168 | 46.7905 | 45.4407 | -0.37373 | 1.1695 | 0.1803
13.4686 | 46.4212 | 46.7813 | 45.4304 | -0.3601 | 1.1703 | 0.18054
13.4786 | 46.4051 | 46.7721 | 45.4202 | -0.36698 | 1.1711 | 0.18078
13.4885 | 46.386 | 46.7629 | 45.4099 | -0.37689 | 1.172 | 0.18102
13.4985 | 46.3843 | 46.7537 | 45.3997 | -0.36941 | 1.1728 | 0.18126
13.5085 | 46.3737 | 46.7445 | 45.3894 | -0.37084 | 1.1736 | 0.1815
13.5185 | 46.3682 | 46.7354 | 45.3792 | -0.36719 | 1.1744 | 0.18174
13.5285 | 46.3551 | 46.7263 | 45.369 | -0.37116 | 1.1753 | 0.18198
13.5385 | 46.3475 | 46.7171 | 45.3588 | -0.36965 | 1.1761 | 0.18222
13.5485 | 46.3304 | 46.708 | 45.3487 | -0.37765 | 1.1769 | 0.18247
13.5585 | 46.3264 | 46.699 | 45.3385 | -0.37256 | 1.1777 | 0.18271
13.5685 | 46.3029 | 46.6899 | 45.3284 | -0.38698 | 1.1786 | 0.18295
13.5785 | 46.2884 | 46.6808 | 45.3182 | -0.39242 | 1.1794 | 0.1832
13.5885 | 46.2721 | 46.6718 | 45.3081 | -0.39968 | 1.1802 | 0.18344
13.5985 | 46.2601 | 46.6628 | 45.298 | -0.40265 | 1.1811 | 0.18369
13.6085 | 46.2383 | 46.6537 | 45.2879 | -0.41544 | 1.1819 | 0.18394
13.6185 | 46.237 | 46.6447 | 45.2778 | -0.40773 | 1.1827 | 0.18418
13.6285 | 46.2164 | 46.6357 | 45.2678 | -0.41934 | 1.1836 | 0.18443
13.6385 | 46.2047 | 46.6268 | 45.2577 | -0.42206 | 1.1844 | 0.18468
13.6485 | 46.189 | 46.6178 | 45.2477 | -0.42881 | 1.1852 | 0.18493
13.6585 | 46.1794 | 46.6089 | 45.2376 | -0.42946 | 1.1861 | 0.18518
13.6685 | 46.167 | 46.5999 | 45.2276 | -0.43292 | 1.1869 | 0.18543
13.6785 | 46.1416 | 46.591 | 45.2176 | -0.44939 | 1.1877 | 0.18568
13.6885 | 46.1373 | 46.5821 | 45.2076 | -0.44478 | 1.1886 | 0.18593
13.6985 | 46.1155 | 46.5732 | 45.1976 | -0.45768 | 1.1894 | 0.18618
13.7085 | 46.096 | 46.5643 | 45.1876 | -0.46829 | 1.1903 | 0.18644
13.7185 | 46.0864 | 46.5554 | 45.1776 | -0.46901 | 1.1911 | 0.18669
13.7285 | 46.0748 | 46.5465 | 45.1676 | -0.47175 | 1.192 | 0.18694
13.7385 | 46.0424 | 46.5377 | 45.1577 | -0.49529 | 1.1928 | 0.1872
13.7485 | 46.0424 | 46.5288 | 45.1477 | -0.48644 | 1.1936 | 0.18746
13.7585 | 46.029 | 46.52 | 45.1378 | -0.49101 | 1.1945 | 0.18771
13.7685 | 46.006 | 46.5112 | 45.1279 | -0.50519 | 1.1953 | 0.18797
13.7785 | 45.994 | 46.5024 | 45.118 | -0.50837 | 1.1962 | 0.18823
13.7885 | 45.9891 | 46.4936 | 45.1081 | -0.50447 | 1.197 | 0.18848
13.7985 | 45.9696 | 46.4848 | 45.0981 | -0.51517 | 1.1979 | 0.18874
13.8085 | 45.9512 | 46.476 | 45.0882 | -0.52479 | 1.1987 | 0.189
13.8185 | 45.9464 | 46.4672 | 45.0784 | -0.52082 | 1.1996 | 0.18926
13.8285 | 45.9173 | 46.4585 | 45.0685 | -0.54115 | 1.2004 | 0.18952
13.8385 | 45.9151 | 46.4497 | 45.0586 | -0.53459 | 1.2013 | 0.18978
13.8485 | 45.8834 | 46.4409 | 45.0487 | -0.55754 | 1.2022 | 0.19005
13.8585 | 45.8587 | 46.4322 | 45.0389 | -0.5735 | 1.203 | 0.19031
13.8685 | 45.8559 | 46.4235 | 45.029 | -0.56758 | 1.2039 | 0.19057
13.8785 | 45.8504 | 46.4148 | 45.0192 | -0.56435 | 1.2047 | 0.19084
13.8885 | 45.8233 | 46.406 | 45.0094 | -0.58273 | 1.2056 | 0.1911
13.8985 | 45.8113 | 46.3973 | 44.9995 | -0.58602 | 1.2064 | 0.19137
13.9085 | 45.804 | 46.3886 | 44.9897 | -0.58462 | 1.2073 | 0.19163
13.9185 | 45.8027 | 46.3799 | 44.9799 | -0.57723 | 1.2082 | 0.1919
13.9285 | 45.7897 | 46.3712 | 44.9701 | -0.58155 | 1.209 | 0.19217
13.9385 | 45.7753 | 46.3626 | 44.9602 | -0.58727 | 1.2099 | 0.19244
13.9485 | 45.7573 | 46.3539 | 44.9504 | -0.59659 | 1.2108 | 0.19271
13.9585 | 45.7353 | 46.3452 | 44.9406 | -0.60993 | 1.2116 | 0.19298
13.9685 | 45.7075 | 46.3366 | 44.9308 | -0.62907 | 1.2125 | 0.19325
13.9785 | 45.7138 | 46.3279 | 44.921 | -0.61412 | 1.2134 | 0.19352
13.9885 | 45.6981 | 46.3193 | 44.9113 | -0.62117 | 1.2142 | 0.19379
13.9985 | 45.6849 | 46.3106 | 44.9015 | -0.62573 | 1.2151 | 0.19406
14.0084 | 45.6836 | 46.302 | 44.8917 | -0.61839 | 1.216 | 0.19434
14.0184 | 45.6677 | 46.2934 | 44.8819 | -0.62566 | 1.2168 | 0.19461
14.0284 | 45.6682 | 46.2847 | 44.8721 | -0.61653 | 1.2177 | 0.19489
14.0384 | 45.6585 | 46.2761 | 44.8624 | -0.61761 | 1.2186 | 0.19516
14.0484 | 45.6429 | 46.2675 | 44.8526 | -0.6246 | 1.2195 | 0.19544
14.0584 | 45.6306 | 46.2589 | 44.8428 | -0.62828 | 1.2203 | 0.19572
14.0684 | 45.603 | 46.2503 | 44.8331 | -0.64727 | 1.2212 | 0.19599
14.0784 | 45.5917 | 46.2417 | 44.8233 | -0.64997 | 1.2221 | 0.19627
14.0884 | 45.5918 | 46.2331 | 44.8136 | -0.64128 | 1.223 | 0.19655
14.0984 | 45.5837 | 46.2245 | 44.8038 | -0.64078 | 1.2238 | 0.19683
14.1084 | 45.5776 | 46.2159 | 44.794 | -0.63829 | 1.2247 | 0.19711
14.1184 | 45.5588 | 46.2073 | 44.7843 | -0.6485 | 1.2256 | 0.1974
14.1284 | 45.5621 | 46.1987 | 44.7745 | -0.63661 | 1.2265 | 0.19768
14.1384 | 45.5453 | 46.1901 | 44.7648 | -0.64483 | 1.2274 | 0.19796
14.1484 | 45.5462 | 46.1816 | 44.755 | -0.63536 | 1.2283 | 0.19825
14.1584 | 45.5196 | 46.173 | 44.7453 | -0.65338 | 1.2291 | 0.19853
14.1684 | 45.5006 | 46.1644 | 44.7356 | -0.66381 | 1.23 | 0.19882
14.1784 | 45.5167 | 46.1558 | 44.7258 | -0.63913 | 1.2309 | 0.1991
14.1884 | 45.4872 | 46.1473 | 44.7161 | -0.66006 | 1.2318 | 0.19939
14.1984 | 45.4911 | 46.1387 | 44.7063 | -0.6476 | 1.2327 | 0.19968
14.2084 | 45.4877 | 46.1301 | 44.6966 | -0.64244 | 1.2336 | 0.19997
14.2184 | 45.4771 | 46.1216 | 44.6868 | -0.64447 | 1.2345 | 0.20026
14.2284 | 45.4603 | 46.113 | 44.6771 | -0.65271 | 1.2354 | 0.20055
14.2384 | 45.466 | 46.1044 | 44.6673 | -0.63845 | 1.2363 | 0.20084
14.2484 | 45.4459 | 46.0959 | 44.6576 | -0.64998 | 1.2372 | 0.20113
14.2584 | 45.4392 | 46.0873 | 44.6478 | -0.64813 | 1.2381 | 0.20142
14.2684 | 45.4321 | 46.0788 | 44.6381 | -0.64667 | 1.239 | 0.20172
14.2784 | 45.4428 | 46.0702 | 44.6283 | -0.62742 | 1.2399 | 0.20201
14.2884 | 45.4301 | 46.0617 | 44.6186 | -0.63156 | 1.2408 | 0.20231
14.2984 | 45.4104 | 46.0531 | 44.6088 | -0.6427 | 1.2417 | 0.2026
14.3084 | 45.4118 | 46.0446 | 44.5991 | -0.63275 | 1.2426 | 0.2029
14.3184 | 45.4095 | 46.036 | 44.5893 | -0.62649 | 1.2435 | 0.2032
14.3284 | 45.4056 | 46.0274 | 44.5796 | -0.62184 | 1.2444 | 0.2035
14.3384 | 45.396 | 46.0189 | 44.5698 | -0.62288 | 1.2453 | 0.2038
14.3484 | 45.3946 | 46.0103 | 44.56 | -0.61572 | 1.2462 | 0.2041
14.3584 | 45.3873 | 46.0018 | 44.5503 | -0.61446 | 1.2471 | 0.2044
14.3684 | 45.3781 | 45.9932 | 44.5405 | -0.61511 | 1.248 | 0.2047
14.3784 | 45.3611 | 45.9846 | 44.5307 | -0.62355 | 1.2489 | 0.20501
14.3884 | 45.3809 | 45.9761 | 44.521 | -0.59518 | 1.2498 | 0.20531
14.3984 | 45.3714 | 45.9675 | 44.5112 | -0.59612 | 1.2507 | 0.20561
14.4084 | 45.3327 | 45.959 | 44.5014 | -0.62625 | 1.2516 | 0.20592
14.4184 | 45.332 | 45.9504 | 44.4916 | -0.6184 | 1.2525 | 0.20623
14.4284 | 45.3386 | 45.9418 | 44.4818 | -0.60323 | 1.2535 | 0.20653
14.4384 | 45.3239 | 45.9333 | 44.472 | -0.60936 | 1.2544 | 0.20684
14.4484 | 45.3201 | 45.9247 | 44.4622 | -0.60458 | 1.2553 | 0.20715
14.4584 | 45.312 | 45.9161 | 44.4524 | -0.60411 | 1.2562 | 0.20746
14.4684 | 45.3043 | 45.9075 | 44.4426 | -0.60323 | 1.2571 | 0.20777
14.4784 | 45.2938 | 45.899 | 44.4328 | -0.60516 | 1.258 | 0.20809
14.4884 | 45.2871 | 45.8904 | 44.423 | -0.60327 | 1.259 | 0.2084
14.4984 | 45.274 | 45.8818 | 44.4132 | -0.60779 | 1.2599 | 0.20871
14.5084 | 45.2722 | 45.8732 | 44.4034 | -0.601 | 1.2608 | 0.20903
14.5184 | 45.2497 | 45.8646 | 44.3935 | -0.61491 | 1.2617 | 0.20934
14.5283 | 45.2365 | 45.856 | 44.3837 | -0.61952 | 1.2627 | 0.20966
14.5383 | 45.2194 | 45.8474 | 44.3739 | -0.62802 | 1.2636 | 0.20998
14.5483 | 45.2184 | 45.8388 | 44.364 | -0.62041 | 1.2645 | 0.2103
14.5584 | 45.225 | 45.8302 | 44.3542 | -0.60521 | 1.2654 | 0.21062
14.5684 | 45.2146 | 45.8216 | 44.3443 | -0.607 | 1.2664 | 0.21094
14.5784 | 45.2102 | 45.813 | 44.3344 | -0.60278 | 1.2673 | 0.21126
14.5883 | 45.1886 | 45.8044 | 44.3246 | -0.61577 | 1.2682 | 0.21158
14.5983 | 45.1875 | 45.7957 | 44.3147 | -0.60825 | 1.2692 | 0.2119
14.6083 | 45.1732 | 45.7871 | 44.3048 | -0.61392 | 1.2701 | 0.21223
14.6183 | 45.1657 | 45.7785 | 44.2949 | -0.61278 | 1.271 | 0.21255
14.6283 | 45.1525 | 45.7698 | 44.285 | -0.61734 | 1.272 | 0.21288
14.6383 | 45.1525 | 45.7612 | 44.2751 | -0.60871 | 1.2729 | 0.21321
14.6483 | 45.1426 | 45.7526 | 44.2652 | -0.60996 | 1.2738 | 0.21353
14.6583 | 45.1365 | 45.7439 | 44.2553 | -0.60741 | 1.2748 | 0.21386
14.6683 | 45.1318 | 45.7352 | 44.2453 | -0.60345 | 1.2757 | 0.21419
14.6783 | 45.142 | 45.7266 | 44.2354 | -0.58458 | 1.2767 | 0.21452
14.6883 | 45.1241 | 45.7179 | 44.2255 | -0.59381 | 1.2776 | 0.21486
14.6983 | 45.1033 | 45.7092 | 44.2155 | -0.60594 | 1.2785 | 0.21519
14.7083 | 45.1089 | 45.7006 | 44.2055 | -0.59166 | 1.2795 | 0.21552
14.7183 | 45.121 | 45.6919 | 44.1956 | -0.57087 | 1.2804 | 0.21586
14.7283 | 45.1108 | 45.6832 | 44.1856 | -0.57238 | 1.2814 | 0.2162
14.7383 | 45.0885 | 45.6745 | 44.1756 | -0.58598 | 1.2823 | 0.21653
14.7483 | 45.0897 | 45.6658 | 44.1656 | -0.57608 | 1.2833 | 0.21687
14.7583 | 45.0907 | 45.6571 | 44.1556 | -0.56636 | 1.2842 | 0.21721
14.7683 | 45.0704 | 45.6483 | 44.1456 | -0.57794 | 1.2852 | 0.21755
14.7783 | 45.0816 | 45.6396 | 44.1356 | -0.55801 | 1.2861 | 0.21789
14.7883 | 45.0716 | 45.6309 | 44.1256 | -0.55928 | 1.2871 | 0.21824
14.7983 | 45.0612 | 45.6221 | 44.1155 | -0.56093 | 1.288 | 0.21858
14.8083 | 45.0416 | 45.6134 | 44.1055 | -0.57179 | 1.289 | 0.21893
14.8183 | 45.0501 | 45.6046 | 44.0954 | -0.55453 | 1.29 | 0.21927
14.8283 | 45.0306 | 45.5959 | 44.0853 | -0.56527 | 1.2909 | 0.21962
14.8383 | 45.0441 | 45.5871 | 44.0753 | -0.54299 | 1.2919 | 0.21997
14.8483 | 45.0289 | 45.5783 | 44.0652 | -0.54941 | 1.2928 | 0.22032
14.8583 | 45.0188 | 45.5695 | 44.0551 | -0.55073 | 1.2938 | 0.22067
14.8683 | 45.0115 | 45.5607 | 44.045 | -0.54924 | 1.2948 | 0.22102
14.8783 | 45.0072 | 45.5519 | 44.0348 | -0.54473 | 1.2957 | 0.22137
14.8883 | 45.0072 | 45.5431 | 44.0247 | -0.53592 | 1.2967 | 0.22172
14.8983 | 44.9922 | 45.5343 | 44.0146 | -0.54209 | 1.2976 | 0.22208
14.9083 | 44.9639 | 45.5255 | 44.0044 | -0.56156 | 1.2986 | 0.22243
14.9183 | 44.9703 | 45.5166 | 43.9943 | -0.54633 | 1.2996 | 0.22279
14.9283 | 44.9572 | 45.5078 | 43.9841 | -0.55058 | 1.3006 | 0.22315
14.9383 | 44.9424 | 45.4989 | 43.9739 | -0.55652 | 1.3015 | 0.22351
14.9483 | 44.9325 | 45.4901 | 43.9637 | -0.55756 | 1.3025 | 0.22387
14.9583 | 44.9188 | 45.4812 | 43.9535 | -0.56238 | 1.3035 | 0.22423
14.9683 | 44.9182 | 45.4723 | 43.9433 | -0.5541 | 1.3044 | 0.22459
14.9783 | 44.9172 | 45.4634 | 43.933 | -0.54621 | 1.3054 | 0.22496
14.9883 | 44.9047 | 45.4545 | 43.9228 | -0.5498 | 1.3064 | 0.22532
14.9983 | 44.9123 | 45.4456 | 43.9125 | -0.53329 | 1.3074 | 0.22569
15.0083 | 44.8811 | 45.4367 | 43.9023 | -0.55556 | 1.3084 | 0.22606
15.0183 | 44.8578 | 45.4277 | 43.892 | -0.56994 | 1.3093 | 0.22643
15.0283 | 44.8459 | 45.4188 | 43.8817 | -0.57289 | 1.3103 | 0.2268
15.0383 | 44.8552 | 45.4098 | 43.8714 | -0.55464 | 1.3113 | 0.22717
15.0483 | 44.8484 | 45.4009 | 43.8611 | -0.55247 | 1.3123 | 0.22754
15.0583 | 44.8264 | 45.3919 | 43.8507 | -0.56549 | 1.3133 | 0.22792
15.0683 | 44.7988 | 45.3829 | 43.8404 | -0.58411 | 1.3142 | 0.22829
15.0783 | 44.8106 | 45.3739 | 43.83 | -0.56332 | 1.3152 | 0.22867
15.0883 | 44.8111 | 45.3649 | 43.8196 | -0.55381 | 1.3162 | 0.22904
15.0983 | 44.8161 | 45.3559 | 43.8093 | -0.53979 | 1.3172 | 0.22942
15.1082 | 44.7856 | 45.3469 | 43.7989 | -0.56126 | 1.3182 | 0.2298
15.1182 | 44.7601 | 45.3378 | 43.7884 | -0.57772 | 1.3192 | 0.23019
15.1282 | 44.7445 | 45.3288 | 43.778 | -0.58428 | 1.3202 | 0.23057
15.1382 | 44.7302 | 45.3197 | 43.7676 | -0.58951 | 1.3212 | 0.23095
15.1482 | 44.7284 | 45.3106 | 43.7571 | -0.58224 | 1.3222 | 0.23134
15.1582 | 44.7326 | 45.3016 | 43.7467 | -0.56895 | 1.3232 | 0.23172
15.1682 | 44.7126 | 45.2925 | 43.7362 | -0.57985 | 1.3242 | 0.23211
15.1782 | 44.6755 | 45.2833 | 43.7257 | -0.60784 | 1.3252 | 0.2325
15.1882 | 44.6829 | 45.2742 | 43.7152 | -0.59133 | 1.3262 | 0.23289
15.1982 | 44.696 | 45.2651 | 43.7046 | -0.5691 | 1.3272 | 0.23328
15.2082 | 44.6772 | 45.256 | 43.6941 | -0.57875 | 1.3282 | 0.23368
15.2182 | 44.6683 | 45.2468 | 43.6835 | -0.57849 | 1.3292 | 0.23407
15.2282 | 44.6556 | 45.2376 | 43.673 | -0.58202 | 1.3302 | 0.23447
15.2382 | 44.6396 | 45.2284 | 43.6624 | -0.58885 | 1.3312 | 0.23487
15.2482 | 44.6485 | 45.2193 | 43.6518 | -0.57075 | 1.3322 | 0.23527
15.2582 | 44.6284 | 45.21 | 43.6412 | -0.58164 | 1.3332 | 0.23567
15.2682 | 44.6159 | 45.2008 | 43.6305 | -0.58492 | 1.3342 | 0.23607
15.2782 | 44.6043 | 45.1916 | 43.6199 | -0.58729 | 1.3352 | 0.23647
15.2882 | 44.5948 | 45.1823 | 43.6092 | -0.58754 | 1.3362 | 0.23688
15.2982 | 44.5921 | 45.1731 | 43.5986 | -0.58099 | 1.3372 | 0.23728
15.3082 | 44.5957 | 45.1638 | 43.5879 | -0.56812 | 1.3383 | 0.23769
15.3182 | 44.591 | 45.1545 | 43.5772 | -0.56353 | 1.3393 | 0.2381
15.3282 | 44.5867 | 45.1452 | 43.5664 | -0.55853 | 1.3403 | 0.23851
15.3382 | 44.5762 | 45.1359 | 43.5557 | -0.55972 | 1.3413 | 0.23892
15.3482 | 44.5653 | 45.1266 | 43.5449 | -0.5613 | 1.3423 | 0.23933
15.3582 | 44.5649 | 45.1173 | 43.5342 | -0.55236 | 1.3434 | 0.23975
15.3682 | 44.5511 | 45.1079 | 43.5234 | -0.55681 | 1.3444 | 0.24016
15.3782 | 44.5562 | 45.0985 | 43.5126 | -0.54234 | 1.3454 | 0.24058
15.3882 | 44.5229 | 45.0892 | 43.5017 | -0.56626 | 1.3464 | 0.241
15.3982 | 44.5372 | 45.0798 | 43.4909 | -0.54256 | 1.3475 | 0.24142
15.4082 | 44.5275 | 45.0704 | 43.48 | -0.54286 | 1.3485 | 0.24184
15.4182 | 44.5318 | 45.0609 | 43.4692 | -0.52914 | 1.3495 | 0.24227
15.4282 | 44.5239 | 45.0515 | 43.4583 | -0.5276 | 1.3505 | 0.24269
15.4382 | 44.5246 | 45.0421 | 43.4474 | -0.51745 | 1.3516 | 0.24312
15.4482 | 44.5061 | 45.0326 | 43.4364 | -0.52649 | 1.3526 | 0.24355
15.4582 | 44.4941 | 45.0231 | 43.4255 | -0.52901 | 1.3536 | 0.24398
15.4682 | 44.5029 | 45.0136 | 43.4145 | -0.51072 | 1.3547 | 0.24441
15.4782 | 44.4975 | 45.0041 | 43.4036 | -0.50661 | 1.3557 | 0.24484
15.4882 | 44.4869 | 44.9946 | 43.3926 | -0.50768 | 1.3567 | 0.24528
15.4982 | 44.4583 | 44.985 | 43.3816 | -0.52674 | 1.3578 | 0.24572
15.5082 | 44.4704 | 44.9755 | 43.3705 | -0.50509 | 1.3588 | 0.24615
15.5182 | 44.4841 | 44.9659 | 43.3595 | -0.48183 | 1.3599 | 0.24659
15.5282 | 44.4721 | 44.9563 | 43.3484 | -0.48424 | 1.3609 | 0.24703
15.5382 | 44.479 | 44.9467 | 43.3373 | -0.46774 | 1.3619 | 0.24748
15.5482 | 44.4577 | 44.9371 | 43.3262 | -0.47943 | 1.363 | 0.24792
15.5582 | 44.4566 | 44.9275 | 43.3151 | -0.4709 | 1.364 | 0.24837
15.5682 | 44.4466 | 44.9179 | 43.304 | -0.47126 | 1.3651 | 0.24882
15.5782 | 44.4413 | 44.9082 | 43.2928 | -0.4669 | 1.3661 | 0.24927
15.5882 | 44.446 | 44.8985 | 43.2816 | -0.45252 | 1.3672 | 0.24972
15.5982 | 44.4248 | 44.8888 | 43.2704 | -0.46403 | 1.3682 | 0.25017
15.6082 | 44.4147 | 44.8791 | 43.2592 | -0.46442 | 1.3693 | 0.25063
15.6182 | 44.4296 | 44.8694 | 43.248 | -0.43979 | 1.3703 | 0.25108
15.6281 | 44.4384 | 44.8597 | 43.2367 | -0.42126 | 1.3714 | 0.25154
15.6381 | 44.4291 | 44.8499 | 43.2255 | -0.4208 | 1.3724 | 0.252
15.6481 | 44.4186 | 44.8401 | 43.2142 | -0.42153 | 1.3735 | 0.25247
15.6581 | 44.4073 | 44.8303 | 43.2029 | -0.42304 | 1.3746 | 0.25293
15.6682 | 44.4192 | 44.8205 | 43.1915 | -0.40134 | 1.3756 | 0.25339
15.6781 | 44.4111 | 44.8107 | 43.1802 | -0.39963 | 1.3767 | 0.25386
15.6881 | 44.4032 | 44.8009 | 43.1688 | -0.39769 | 1.3777 | 0.25433
15.6981 | 44.3962 | 44.791 | 43.1574 | -0.39483 | 1.3788 | 0.2548
15.7081 | 44.3663 | 44.7812 | 43.146 | -0.41486 | 1.3799 | 0.25528
15.7181 | 44.3789 | 44.7713 | 43.1346 | -0.39238 | 1.3809 | 0.25575
15.7281 | 44.3772 | 44.7614 | 43.1231 | -0.38417 | 1.382 | 0.25623
15.7381 | 44.3816 | 44.7515 | 43.1117 | -0.36986 | 1.3831 | 0.25671
15.7481 | 44.3637 | 44.7415 | 43.1002 | -0.37782 | 1.3842 | 0.25719
15.7581 | 44.3596 | 44.7316 | 43.0887 | -0.37197 | 1.3852 | 0.25767
15.7681 | 44.3448 | 44.7216 | 43.0771 | -0.3768 | 1.3863 | 0.25816
15.7781 | 44.3544 | 44.7116 | 43.0656 | -0.35721 | 1.3874 | 0.25864
15.7881 | 44.3458 | 44.7016 | 43.054 | -0.35582 | 1.3884 | 0.25913
15.7981 | 44.3342 | 44.6916 | 43.0424 | -0.35739 | 1.3895 | 0.25962
15.8081 | 44.3303 | 44.6816 | 43.0308 | -0.35125 | 1.3906 | 0.26011
15.8181 | 44.2881 | 44.6715 | 43.0192 | -0.3834 | 1.3917 | 0.26061
15.8281 | 44.3141 | 44.6614 | 43.0076 | -0.34732 | 1.3928 | 0.2611
15.8381 | 44.2904 | 44.6513 | 42.9959 | -0.36093 | 1.3938 | 0.2616
15.8481 | 44.264 | 44.6412 | 42.9842 | -0.37723 | 1.3949 | 0.2621
15.8581 | 44.271 | 44.6311 | 42.9725 | -0.36011 | 1.396 | 0.26261
15.8681 | 44.246 | 44.621 | 42.9607 | -0.37496 | 1.3971 | 0.26311
15.8781 | 44.2452 | 44.6108 | 42.949 | -0.3656 | 1.3982 | 0.26362
15.8881 | 44.2304 | 44.6006 | 42.9372 | -0.37022 | 1.3993 | 0.26413
15.8981 | 44.2281 | 44.5904 | 42.9254 | -0.36234 | 1.4004 | 0.26464
15.9081 | 44.228 | 44.5802 | 42.9136 | -0.35222 | 1.4015 | 0.26515
15.9181 | 44.2166 | 44.57 | 42.9018 | -0.35339 | 1.4026 | 0.26567
15.9281 | 44.1811 | 44.5597 | 42.8899 | -0.37864 | 1.4037 | 0.26618
15.9381 | 44.1896 | 44.5495 | 42.878 | -0.35987 | 1.4047 | 0.2667
15.9481 | 44.1807 | 44.5392 | 42.8661 | -0.35848 | 1.4058 | 0.26723
15.9581 | 44.159 | 44.5289 | 42.8542 | -0.36989 | 1.4069 | 0.26775
15.9681 | 44.1547 | 44.5186 | 42.8422 | -0.36386 | 1.408 | 0.26828
15.9781 | 44.1534 | 44.5082 | 42.8303 | -0.35482 | 1.4091 | 0.26881
15.9881 | 44.1336 | 44.4979 | 42.8183 | -0.36426 | 1.4103 | 0.26934
15.9981 | 44.1405 | 44.4875 | 42.8063 | -0.34699 | 1.4114 | 0.26987
16.0081 | 44.1282 | 44.4771 | 42.7942 | -0.3489 | 1.4125 | 0.2704
16.0181 | 44.1262 | 44.4667 | 42.7822 | -0.34049 | 1.4136 | 0.27094
16.0281 | 44.085 | 44.4563 | 42.7701 | -0.37125 | 1.4147 | 0.27148
16.0381 | 44.1136 | 44.4458 | 42.758 | -0.3322 | 1.4158 | 0.27203
16.0481 | 44.0939 | 44.4353 | 42.7459 | -0.34143 | 1.4169 | 0.27257
16.0581 | 44.0901 | 44.4248 | 42.7337 | -0.33474 | 1.418 | 0.27312
16.0681 | 44.0806 | 44.4143 | 42.7216 | -0.33375 | 1.4191 | 0.27367
16.0781 | 44.0797 | 44.4038 | 42.7094 | -0.32412 | 1.4202 | 0.27422
16.0881 | 44.0817 | 44.3933 | 42.6971 | -0.31158 | 1.4214 | 0.27477
16.0981 | 44.0868 | 44.3827 | 42.6849 | -0.29591 | 1.4225 | 0.27533
16.1081 | 44.0907 | 44.3721 | 42.6726 | -0.28143 | 1.4236 | 0.27589
16.1181 | 44.0712 | 44.3615 | 42.6604 | -0.29034 | 1.4247 | 0.27645
16.1281 | 44.09 | 44.3509 | 42.6481 | -0.26092 | 1.4258 | 0.27702
16.1381 | 44.059 | 44.3403 | 42.6357 | -0.28128 | 1.427 | 0.27758
16.1481 | 44.0878 | 44.3296 | 42.6234 | -0.24182 | 1.4281 | 0.27815
16.1581 | 44.0728 | 44.3189 | 42.611 | -0.24614 | 1.4292 | 0.27873
16.1681 | 44.0639 | 44.3082 | 42.5986 | -0.24435 | 1.4303 | 0.2793
16.178 | 44.051 | 44.2975 | 42.5862 | -0.24654 | 1.4315 | 0.27988
16.1881 | 44.0481 | 44.2868 | 42.5737 | -0.23871 | 1.4326 | 0.28046
16.198 | 44.0464 | 44.2761 | 42.5613 | -0.22965 | 1.4337 | 0.28104
16.2081 | 44.0555 | 44.2653 | 42.5488 | -0.20978 | 1.4349 | 0.28162
16.2181 | 44.0438 | 44.2545 | 42.5363 | -0.21069 | 1.436 | 0.28221
16.228 | 44.0308 | 44.2437 | 42.5237 | -0.21289 | 1.4371 | 0.2828
16.238 | 44.0458 | 44.2329 | 42.5112 | -0.18706 | 1.4383 | 0.2834
16.248 | 44.0318 | 44.222 | 42.4986 | -0.19021 | 1.4394 | 0.28399
16.258 | 44.0178 | 44.2111 | 42.486 | -0.19334 | 1.4406 | 0.28459
16.268 | 44.0247 | 44.2002 | 42.4733 | -0.17555 | 1.4417 | 0.28519
16.278 | 43.9904 | 44.1893 | 42.4607 | -0.19894 | 1.4428 | 0.2858
16.288 | 44.0071 | 44.1784 | 42.448 | -0.17132 | 1.444 | 0.2864
16.298 | 43.9856 | 44.1675 | 42.4353 | -0.18187 | 1.4451 | 0.28701
16.308 | 43.989 | 44.1565 | 42.4226 | -0.1675 | 1.4463 | 0.28763
16.318 | 43.9867 | 44.1455 | 42.4098 | -0.15881 | 1.4474 | 0.28824
16.328 | 43.9768 | 44.1345 | 42.3971 | -0.15771 | 1.4486 | 0.28886
16.338 | 43.9756 | 44.1235 | 42.3843 | -0.14789 | 1.4497 | 0.28948
16.348 | 43.9605 | 44.1124 | 42.3714 | -0.15194 | 1.4509 | 0.29011
16.358 | 43.9538 | 44.1014 | 42.3586 | -0.14758 | 1.4521 | 0.29073
16.368 | 43.9466 | 44.0903 | 42.3457 | -0.14369 | 1.4532 | 0.29136
16.378 | 43.9372 | 44.0792 | 42.3328 | -0.14198 | 1.4544 | 0.292
16.388 | 43.9248 | 44.0681 | 42.3199 | -0.14326 | 1.4555 | 0.29263
16.398 | 43.9275 | 44.0569 | 42.307 | -0.12942 | 1.4567 | 0.29327
16.408 | 43.9131 | 44.0458 | 42.294 | -0.13266 | 1.4579 | 0.29391
16.418 | 43.8918 | 44.0346 | 42.281 | -0.14277 | 1.459 | 0.29456
16.428 | 43.8962 | 44.0234 | 42.268 | -0.12716 | 1.4602 | 0.29521
16.438 | 43.9102 | 44.0121 | 42.2549 | -0.10194 | 1.4614 | 0.29586
16.448 | 43.8975 | 44.0009 | 42.2419 | -0.1034 | 1.4625 | 0.29652
16.458 | 43.8726 | 43.9896 | 42.2288 | -0.11704 | 1.4637 | 0.29717
16.468 | 43.8873 | 43.9783 | 42.2157 | -0.09105 | 1.4649 | 0.29784
16.478 | 43.8601 | 43.967 | 42.2025 | -0.10694 | 1.466 | 0.2985
16.488 | 43.8492 | 43.9557 | 42.1893 | -0.10652 | 1.4672 | 0.29917
16.498 | 43.8468 | 43.9444 | 42.1761 | -0.097569 | 1.4684 | 0.29984
16.508 | 43.8523 | 43.933 | 42.1629 | -0.080714 | 1.4696 | 0.30051
16.518 | 43.8285 | 43.9216 | 42.1497 | -0.093127 | 1.4707 | 0.30119
16.528 | 43.8254 | 43.9102 | 42.1364 | -0.084819 | 1.4719 | 0.30187
16.538 | 43.8365 | 43.8988 | 42.1231 | -0.062291 | 1.4731 | 0.30256
16.548 | 43.8294 | 43.8873 | 42.1098 | -0.057943 | 1.4743 | 0.30325
16.558 | 43.7997 | 43.8759 | 42.0965 | -0.076187 | 1.4755 | 0.30394
16.568 | 43.792 | 43.8644 | 42.0831 | -0.072398 | 1.4767 | 0.30463
16.578 | 43.7743 | 43.8529 | 42.0697 | -0.078589 | 1.4779 | 0.30533
16.588 | 43.7871 | 43.8414 | 42.0563 | -0.05426 | 1.479 | 0.30603
16.598 | 43.7829 | 43.8298 | 42.0428 | -0.04691 | 1.4802 | 0.30674
16.608 | 43.7637 | 43.8182 | 42.0294 | -0.05454 | 1.4814 | 0.30745
16.618 | 43.7557 | 43.8067 | 42.0159 | -0.050961 | 1.4826 | 0.30816
16.628 | 43.7666 | 43.7951 | 42.0024 | -0.028451 | 1.4838 | 0.30887
16.638 | 43.7454 | 43.7834 | 41.9888 | -0.03802 | 1.485 | 0.30959
16.648 | 43.7563 | 43.7718 | 41.9752 | -0.015468 | 1.4862 | 0.31032
16.658 | 43.7516 | 43.7601 | 41.9616 | -0.008496 | 1.4874 | 0.31104
16.668 | 43.7123 | 43.7484 | 41.948 | -0.036115 | 1.4886 | 0.31178
16.678 | 43.7135 | 43.7367 | 41.9344 | -0.023202 | 1.4898 | 0.31251
16.688 | 43.7232 | 43.725 | 41.9207 | -0.0017688 | 1.491 | 0.31325
16.698 | 43.6994 | 43.7132 | 41.907 | -0.013815 | 1.4922 | 0.31399
16.708 | 43.7055 | 43.7014 | 41.8933 | 0.0040596 | 1.4934 | 0.31474
16.718 | 43.7078 | 43.6896 | 41.8795 | 0.018154 | 1.4947 | 0.31549
16.7279 | 43.7082 | 43.6778 | 41.8657 | 0.030358 | 1.4959 | 0.31624
16.738 | 43.6715 | 43.666 | 41.8519 | 0.0054942 | 1.4971 | 0.317
16.7479 | 43.7174 | 43.6541 | 41.8381 | 0.063251 | 1.4983 | 0.31776
16.758 | 43.677 | 43.6423 | 41.8242 | 0.034728 | 1.4995 | 0.31852
16.7679 | 43.6614 | 43.6304 | 41.8104 | 0.031026 | 1.5007 | 0.31929
16.7779 | 43.6413 | 43.6185 | 41.7965 | 0.022832 | 1.502 | 0.32006
16.7879 | 43.6514 | 43.6065 | 41.7825 | 0.044871 | 1.5032 | 0.32084
16.7979 | 43.6406 | 43.5946 | 41.7686 | 0.046031 | 1.5044 | 0.32162
16.8079 | 43.6323 | 43.5826 | 41.7546 | 0.049711 | 1.5056 | 0.32241
16.8179 | 43.647 | 43.5706 | 41.7405 | 0.076411 | 1.5068 | 0.3232
16.8279 | 43.6277 | 43.5586 | 41.7265 | 0.069133 | 1.5081 | 0.32399
16.8379 | 43.6294 | 43.5465 | 41.7124 | 0.082863 | 1.5093 | 0.32479
16.8479 | 43.6431 | 43.5345 | 41.6984 | 0.10862 | 1.5105 | 0.32559
16.8579 | 43.6233 | 43.5224 | 41.6842 | 0.10091 | 1.5118 | 0.3264
16.8679 | 43.6202 | 43.5103 | 41.6701 | 0.10991 | 1.513 | 0.32721
16.8779 | 43.596 | 43.4982 | 41.6559 | 0.097836 | 1.5142 | 0.32802
16.8879 | 43.6136 | 43.486 | 41.6417 | 0.12757 | 1.5155 | 0.32884
16.8979 | 43.5861 | 43.4739 | 41.6275 | 0.11223 | 1.5167 | 0.32966
16.9079 | 43.5957 | 43.4617 | 41.6132 | 0.13402 | 1.518 | 0.33049
16.9179 | 43.5965 | 43.4495 | 41.599 | 0.14703 | 1.5192 | 0.33132
16.9279 | 43.6004 | 43.4372 | 41.5847 | 0.16316 | 1.5204 | 0.33216
16.9379 | 43.5804 | 43.425 | 41.5703 | 0.1554 | 1.5217 | 0.333
16.9479 | 43.6238 | 43.4127 | 41.556 | 0.21106 | 1.5229 | 0.33384
16.9579 | 43.5725 | 43.4004 | 41.5416 | 0.17205 | 1.5242 | 0.33469
16.9679 | 43.5829 | 43.3881 | 41.5272 | 0.19476 | 1.5254 | 0.33554
16.9779 | 43.5363 | 43.3758 | 41.5127 | 0.16049 | 1.5267 | 0.3364
16.9879 | 43.5513 | 43.3635 | 41.4983 | 0.18784 | 1.5279 | 0.33726
16.9979 | 43.5333 | 43.3511 | 41.4838 | 0.1822 | 1.5292 | 0.33813
17.0079 | 43.5323 | 43.3387 | 41.4693 | 0.1936 | 1.5304 | 0.339
17.0179 | 43.5214 | 43.3263 | 41.4547 | 0.19511 | 1.5317 | 0.33988
17.0279 | 43.5323 | 43.3139 | 41.4401 | 0.21845 | 1.533 | 0.34076
17.0379 | 43.503 | 43.3014 | 41.4255 | 0.2016 | 1.5342 | 0.34164
17.0479 | 43.5296 | 43.2889 | 41.4109 | 0.24068 | 1.5355 | 0.34253
17.0579 | 43.502 | 43.2764 | 41.3963 | 0.22556 | 1.5368 | 0.34342
17.0679 | 43.4995 | 43.2639 | 41.3816 | 0.23558 | 1.538 | 0.34432
17.0779 | 43.4621 | 43.2514 | 41.3669 | 0.21072 | 1.5393 | 0.34523
17.0879 | 43.4455 | 43.2388 | 41.3521 | 0.20668 | 1.5406 | 0.34614
17.0979 | 43.4309 | 43.2262 | 41.3374 | 0.20466 | 1.5418 | 0.34705
17.1079 | 43.4179 | 43.2137 | 41.3226 | 0.20424 | 1.5431 | 0.34797
17.1179 | 43.404 | 43.201 | 41.3078 | 0.20297 | 1.5444 | 0.34889
17.1279 | 43.4081 | 43.1884 | 41.2929 | 0.21971 | 1.5457 | 0.34981
17.1379 | 43.4024 | 43.1757 | 41.278 | 0.22667 | 1.5469 | 0.35075
17.1479 | 43.4111 | 43.163 | 41.2631 | 0.24805 | 1.5482 | 0.35168
17.1579 | 43.3905 | 43.1503 | 41.2482 | 0.24016 | 1.5495 | 0.35262
17.1679 | 43.3736 | 43.1376 | 41.2333 | 0.23597 | 1.5508 | 0.35357
17.1779 | 43.3619 | 43.1249 | 41.2183 | 0.23702 | 1.5521 | 0.35452
17.1879 | 43.3143 | 43.1121 | 41.2033 | 0.20218 | 1.5534 | 0.35548
17.1979 | 43.3204 | 43.0993 | 41.1882 | 0.22107 | 1.5546 | 0.35644
17.2079 | 43.3039 | 43.0865 | 41.1732 | 0.21738 | 1.5559 | 0.3574
17.2179 | 43.2944 | 43.0737 | 41.1581 | 0.2207 | 1.5572 | 0.35837
17.2279 | 43.2812 | 43.0609 | 41.143 | 0.22035 | 1.5585 | 0.35935
17.2379 | 43.2993 | 43.048 | 41.1278 | 0.25132 | 1.5598 | 0.36033
17.2479 | 43.2919 | 43.0351 | 41.1127 | 0.25681 | 1.5611 | 0.36131
17.2579 | 43.2899 | 43.0222 | 41.0975 | 0.26772 | 1.5624 | 0.3623
17.2679 | 43.2504 | 43.0092 | 41.0822 | 0.24115 | 1.5637 | 0.36329
17.2779 | 43.2712 | 42.9963 | 41.067 | 0.2749 | 1.565 | 0.36429
17.2878 | 43.2343 | 42.9833 | 41.0517 | 0.25097 | 1.5663 | 0.3653
17.2979 | 43.25 | 42.9703 | 41.0364 | 0.27967 | 1.5676 | 0.36631
17.3078 | 43.207 | 42.9573 | 41.0211 | 0.24969 | 1.5689 | 0.36732
17.3178 | 43.2269 | 42.9443 | 41.0057 | 0.28262 | 1.5702 | 0.36834
17.3278 | 43.2091 | 42.9312 | 40.9903 | 0.27787 | 1.5716 | 0.36936
17.3378 | 43.2083 | 42.9181 | 40.9749 | 0.29015 | 1.5729 | 0.37039
17.3478 | 43.2125 | 42.905 | 40.9594 | 0.30745 | 1.5742 | 0.37142
17.3578 | 43.2163 | 42.8919 | 40.944 | 0.32438 | 1.5755 | 0.37246
17.3678 | 43.1831 | 42.8788 | 40.9285 | 0.30432 | 1.5768 | 0.3735
17.3778 | 43.1869 | 42.8656 | 40.9129 | 0.32128 | 1.5781 | 0.37455
17.3878 | 43.17 | 42.8524 | 40.8974 | 0.31756 | 1.5795 | 0.3756
17.3978 | 43.1529 | 42.8392 | 40.8818 | 0.31366 | 1.5808 | 0.37665
17.4078 | 43.1032 | 42.826 | 40.8662 | 0.27719 | 1.5821 | 0.37771
17.4178 | 43.1527 | 42.8128 | 40.8505 | 0.33994 | 1.5834 | 0.37878
17.4278 | 43.1297 | 42.7995 | 40.8349 | 0.33021 | 1.5848 | 0.37985
17.4378 | 43.1262 | 42.7862 | 40.8192 | 0.33999 | 1.5861 | 0.38092
17.4478 | 43.1367 | 42.7729 | 40.8035 | 0.36381 | 1.5874 | 0.382
17.4578 | 43.1228 | 42.7596 | 40.7877 | 0.36324 | 1.5888 | 0.38309
17.4678 | 43.0977 | 42.7462 | 40.7719 | 0.3515 | 1.5901 | 0.38418
17.4778 | 43.0881 | 42.7328 | 40.7561 | 0.35528 | 1.5914 | 0.38527
17.4878 | 43.0742 | 42.7194 | 40.7403 | 0.35478 | 1.5928 | 0.38637
17.4978 | 43.0487 | 42.706 | 40.7244 | 0.34269 | 1.5941 | 0.38747
17.5078 | 43.0294 | 42.6926 | 40.7085 | 0.33683 | 1.5955 | 0.38857
17.5178 | 43.0274 | 42.6791 | 40.6926 | 0.34829 | 1.5968 | 0.38968
17.5278 | 43.0235 | 42.6656 | 40.6767 | 0.35788 | 1.5981 | 0.3908
17.5378 | 43.0142 | 42.6521 | 40.6607 | 0.36209 | 1.5995 | 0.39191
17.5478 | 43.0442 | 42.6386 | 40.6447 | 0.40561 | 1.6008 | 0.39303
17.5578 | 43.0131 | 42.625 | 40.6287 | 0.38806 | 1.6022 | 0.39416
17.5678 | 42.9932 | 42.6115 | 40.6126 | 0.38174 | 1.6036 | 0.39529
17.5778 | 43.0009 | 42.5979 | 40.5965 | 0.40303 | 1.6049 | 0.39643
17.5878 | 42.9674 | 42.5842 | 40.5804 | 0.38315 | 1.6063 | 0.39756
17.5978 | 42.9434 | 42.5706 | 40.5643 | 0.37279 | 1.6076 | 0.39871
17.6078 | 42.9334 | 42.557 | 40.5481 | 0.37644 | 1.609 | 0.39985
17.6178 | 42.9211 | 42.5433 | 40.5319 | 0.37783 | 1.6103 | 0.401
17.6278 | 42.9303 | 42.5296 | 40.5157 | 0.40074 | 1.6117 | 0.40215
17.6378 | 42.9466 | 42.5158 | 40.4994 | 0.43077 | 1.6131 | 0.40331
17.6478 | 42.9454 | 42.5021 | 40.4832 | 0.44332 | 1.6145 | 0.40447
17.6578 | 42.9272 | 42.4883 | 40.4669 | 0.43889 | 1.6158 | 0.40563
17.6678 | 42.9106 | 42.4745 | 40.4505 | 0.43609 | 1.6172 | 0.40679
17.6778 | 42.9241 | 42.4607 | 40.4342 | 0.46341 | 1.6186 | 0.40796
17.6878 | 42.8787 | 42.4468 | 40.4178 | 0.43185 | 1.6199 | 0.40913
17.6978 | 42.8796 | 42.433 | 40.4013 | 0.44662 | 1.6213 | 0.41031
17.7078 | 42.8472 | 42.4191 | 40.3849 | 0.42812 | 1.6227 | 0.41149
17.7178 | 42.8562 | 42.4052 | 40.3684 | 0.45102 | 1.6241 | 0.41267
17.7278 | 42.8556 | 42.3912 | 40.3519 | 0.46436 | 1.6255 | 0.41385
17.7378 | 42.884 | 42.3773 | 40.3354 | 0.50672 | 1.6269 | 0.41503
17.7478 | 42.8748 | 42.3633 | 40.3188 | 0.51151 | 1.6282 | 0.41622
17.7578 | 42.8526 | 42.3493 | 40.3022 | 0.50332 | 1.6296 | 0.41741
17.7678 | 42.8361 | 42.3353 | 40.2856 | 0.50084 | 1.631 | 0.4186
17.7778 | 42.8384 | 42.3212 | 40.269 | 0.5172 | 1.6324 | 0.41979
17.7878 | 42.8032 | 42.3071 | 40.2523 | 0.49608 | 1.6338 | 0.42099
17.7978 | 42.7883 | 42.293 | 40.2356 | 0.49529 | 1.6352 | 0.42218
17.8078 | 42.7434 | 42.2789 | 40.2189 | 0.46452 | 1.6366 | 0.42338
17.8178 | 42.7742 | 42.2647 | 40.2021 | 0.50948 | 1.638 | 0.42458
17.8278 | 42.7571 | 42.2506 | 40.1854 | 0.50655 | 1.6394 | 0.42578
17.8377 | 42.7851 | 42.2363 | 40.1686 | 0.54875 | 1.6408 | 0.42698
17.8478 | 42.7705 | 42.2221 | 40.1517 | 0.54839 | 1.6422 | 0.42818
17.8577 | 42.746 | 42.2079 | 40.1348 | 0.53814 | 1.6436 | 0.42938
17.8678 | 42.7425 | 42.1936 | 40.1179 | 0.54893 | 1.645 | 0.43059
17.8777 | 42.7128 | 42.1793 | 40.101 | 0.53352 | 1.6464 | 0.43179
17.8877 | 42.7191 | 42.1649 | 40.0841 | 0.55416 | 1.6479 | 0.43299
17.8977 | 42.6735 | 42.1506 | 40.0671 | 0.52292 | 1.6493 | 0.4342
17.9077 | 42.6223 | 42.1362 | 40.0501 | 0.4861 | 1.6507 | 0.4354
17.9177 | 42.648 | 42.1218 | 40.0331 | 0.52622 | 1.6521 | 0.4366
17.9277 | 42.6424 | 42.1073 | 40.016 | 0.53506 | 1.6535 | 0.43781
17.9377 | 42.647 | 42.0929 | 39.9989 | 0.55411 | 1.655 | 0.43901
17.9477 | 42.6214 | 42.0784 | 39.9818 | 0.543 | 1.6564 | 0.44021
17.9577 | 42.6202 | 42.0639 | 39.9647 | 0.55632 | 1.6578 | 0.44141
17.9677 | 42.6021 | 42.0493 | 39.9475 | 0.55277 | 1.6592 | 0.4426
17.9777 | 42.573 | 42.0348 | 39.9303 | 0.53825 | 1.6607 | 0.4438
17.9877 | 42.5815 | 42.0202 | 39.9131 | 0.56133 | 1.6621 | 0.445
17.9977 | 42.5296 | 42.0055 | 39.8958 | 0.52407 | 1.6635 | 0.44619
18.0077 | 42.4889 | 41.9909 | 39.8785 | 0.49802 | 1.665 | 0.44738
18.0177 | 42.4846 | 41.9762 | 39.8612 | 0.50841 | 1.6664 | 0.44857
18.0277 | 42.4736 | 41.9615 | 39.8439 | 0.51213 | 1.6679 | 0.44975
18.0377 | 42.4986 | 41.9467 | 39.8265 | 0.55187 | 1.6693 | 0.45094
18.0477 | 42.4688 | 41.932 | 39.8091 | 0.53683 | 1.6708 | 0.45212
18.0577 | 42.4695 | 41.9172 | 39.7917 | 0.55233 | 1.6722 | 0.45329
18.0677 | 42.4481 | 41.9023 | 39.7742 | 0.54576 | 1.6737 | 0.45447
18.0777 | 42.4147 | 41.8875 | 39.7567 | 0.52722 | 1.6751 | 0.45564
18.0877 | 42.4159 | 41.8726 | 39.7392 | 0.54332 | 1.6766 | 0.4568
18.0977 | 42.3963 | 41.8577 | 39.7217 | 0.53862 | 1.678 | 0.45796
18.1077 | 42.3289 | 41.8427 | 39.7041 | 0.48617 | 1.6795 | 0.45912
18.1177 | 42.328 | 41.8277 | 39.6865 | 0.50025 | 1.6809 | 0.46027
18.1277 | 42.3461 | 41.8127 | 39.6689 | 0.53336 | 1.6824 | 0.46142
18.1377 | 42.3417 | 41.7977 | 39.6513 | 0.54401 | 1.6839 | 0.46257
18.1477 | 42.3204 | 41.7826 | 39.6336 | 0.53778 | 1.6853 | 0.4637
18.1577 | 42.3169 | 41.7675 | 39.6159 | 0.54937 | 1.6868 | 0.46484
18.1677 | 42.2911 | 41.7524 | 39.5982 | 0.5387 | 1.6883 | 0.46596
18.1777 | 42.2818 | 41.7372 | 39.5804 | 0.54457 | 1.6897 | 0.46709
18.1877 | 42.2727 | 41.722 | 39.5626 | 0.55067 | 1.6912 | 0.4682
18.1977 | 42.258 | 41.7068 | 39.5448 | 0.5512 | 1.6927 | 0.46931
18.2077 | 42.1983 | 41.6916 | 39.527 | 0.50674 | 1.6942 | 0.47041
18.2177 | 42.2091 | 41.6763 | 39.5091 | 0.53284 | 1.6956 | 0.47151
18.2277 | 42.2244 | 41.6609 | 39.4912 | 0.56347 | 1.6971 | 0.4726
18.2377 | 42.2081 | 41.6456 | 39.4733 | 0.56252 | 1.6986 | 0.47368
18.2477 | 42.1951 | 41.6302 | 39.4553 | 0.56492 | 1.7001 | 0.47476
18.2577 | 42.1745 | 41.6148 | 39.4374 | 0.55973 | 1.7016 | 0.47583
18.2677 | 42.1713 | 41.5993 | 39.4194 | 0.57198 | 1.7031 | 0.47689
18.2777 | 42.1478 | 41.5838 | 39.4013 | 0.56398 | 1.7046 | 0.47794
18.2877 | 42.1486 | 41.5683 | 39.3832 | 0.5803 | 1.7061 | 0.47899
18.2977 | 42.111 | 41.5527 | 39.3652 | 0.55826 | 1.7076 | 0.48003
18.3077 | 42.0857 | 41.5371 | 39.347 | 0.54855 | 1.7091 | 0.48106
18.3177 | 42.068 | 41.5215 | 39.3289 | 0.54646 | 1.7106 | 0.48208
18.3277 | 42.1022 | 41.5059 | 39.3107 | 0.59632 | 1.7121 | 0.48309
18.3377 | 42.0616 | 41.4902 | 39.2925 | 0.57141 | 1.7136 | 0.48409
18.3477 | 42.056 | 41.4745 | 39.2743 | 0.58154 | 1.7151 | 0.48509
18.3577 | 42.0399 | 41.4587 | 39.256 | 0.5812 | 1.7166 | 0.48607
18.3677 | 42.0091 | 41.4429 | 39.2378 | 0.56618 | 1.7181 | 0.48705
18.3776 | 42.0112 | 41.4271 | 39.2195 | 0.58412 | 1.7196 | 0.48802
18.3877 | 41.9924 | 41.4112 | 39.2011 | 0.58118 | 1.7211 | 0.48898
18.3976 | 41.978 | 41.3953 | 39.1827 | 0.58268 | 1.7226 | 0.48993
18.4077 | 41.9311 | 41.3794 | 39.1643 | 0.55172 | 1.7242 | 0.49087
18.4176 | 41.9354 | 41.3634 | 39.1459 | 0.57199 | 1.7257 | 0.4918
18.4276 | 41.9396 | 41.3474 | 39.1275 | 0.59218 | 1.7272 | 0.49272
18.4376 | 41.9114 | 41.3314 | 39.109 | 0.58001 | 1.7287 | 0.49363
18.4476 | 41.9055 | 41.3153 | 39.0905 | 0.59019 | 1.7303 | 0.49453
18.4576 | 41.891 | 41.2992 | 39.072 | 0.5918 | 1.7318 | 0.49543
18.4676 | 41.8769 | 41.2831 | 39.0534 | 0.59384 | 1.7333 | 0.49631
18.4776 | 41.8576 | 41.2669 | 39.0348 | 0.59071 | 1.7349 | 0.49718
18.4876 | 41.8486 | 41.2507 | 39.0162 | 0.59792 | 1.7364 | 0.49804
18.4976 | 41.832 | 41.2344 | 38.9976 | 0.59757 | 1.7379 | 0.4989
18.5076 | 41.8065 | 41.2181 | 38.9789 | 0.58836 | 1.7395 | 0.49974
18.5176 | 41.8081 | 41.2018 | 38.9602 | 0.60628 | 1.741 | 0.50057
18.5276 | 41.8234 | 41.1855 | 38.9415 | 0.63793 | 1.7426 | 0.5014
18.5376 | 41.8075 | 41.1691 | 38.9228 | 0.6384 | 1.7441 | 0.50221
18.5476 | 41.7971 | 41.1527 | 38.904 | 0.64443 | 1.7457 | 0.50301
18.5576 | 41.7806 | 41.1362 | 38.8852 | 0.64439 | 1.7472 | 0.5038
18.5676 | 41.7784 | 41.1197 | 38.8663 | 0.65868 | 1.7488 | 0.50459
18.5776 | 41.7789 | 41.1032 | 38.8475 | 0.67571 | 1.7503 | 0.50536
18.5876 | 41.7566 | 41.0866 | 38.8286 | 0.66996 | 1.7519 | 0.50613
18.5976 | 41.7277 | 41.07 | 38.8097 | 0.65766 | 1.7535 | 0.50688
18.6076 | 41.7002 | 41.0534 | 38.7908 | 0.64679 | 1.755 | 0.50762
18.6176 | 41.7324 | 41.0367 | 38.7718 | 0.69566 | 1.7566 | 0.50836
18.6276 | 41.7204 | 41.02 | 38.7528 | 0.70036 | 1.7582 | 0.50909
18.6376 | 41.7171 | 41.0033 | 38.7338 | 0.71379 | 1.7597 | 0.5098
18.6476 | 41.7035 | 40.9866 | 38.7147 | 0.71694 | 1.7613 | 0.51051
18.6576 | 41.6745 | 40.9698 | 38.6957 | 0.70475 | 1.7629 | 0.51121
18.6676 | 41.6644 | 40.9529 | 38.6766 | 0.71148 | 1.7645 | 0.5119
18.6776 | 41.6528 | 40.936 | 38.6574 | 0.71675 | 1.766 | 0.51258
18.6876 | 41.653 | 40.9191 | 38.6383 | 0.73386 | 1.7676 | 0.51325
18.6976 | 41.5904 | 40.9022 | 38.6191 | 0.68818 | 1.7692 | 0.51391
18.7076 | 41.5735 | 40.8853 | 38.5999 | 0.68824 | 1.7708 | 0.51457
18.7176 | 41.6031 | 40.8683 | 38.5807 | 0.73485 | 1.7724 | 0.51522
18.7276 | 41.5632 | 40.8512 | 38.5614 | 0.71198 | 1.774 | 0.51585
18.7376 | 41.5512 | 40.8342 | 38.5421 | 0.71705 | 1.7756 | 0.51649
18.7476 | 41.5194 | 40.8171 | 38.5228 | 0.70235 | 1.7772 | 0.51711
18.7576 | 41.5136 | 40.7999 | 38.5035 | 0.71366 | 1.7787 | 0.51772
18.7676 | 41.4855 | 40.7828 | 38.4841 | 0.70273 | 1.7803 | 0.51833
18.7776 | 41.4724 | 40.7656 | 38.4647 | 0.70682 | 1.782 | 0.51893
18.7876 | 41.4342 | 40.7484 | 38.4453 | 0.68585 | 1.7836 | 0.51953
18.7976 | 41.3888 | 40.7311 | 38.4258 | 0.6577 | 1.7852 | 0.52012
18.8076 | 41.3817 | 40.7138 | 38.4064 | 0.66787 | 1.7868 | 0.5207
18.8176 | 41.3564 | 40.6965 | 38.3869 | 0.65989 | 1.7884 | 0.52127
18.8276 | 41.3346 | 40.6792 | 38.3673 | 0.65544 | 1.79 | 0.52184
18.8376 | 41.3093 | 40.6618 | 38.3478 | 0.64752 | 1.7916 | 0.5224
18.8476 | 41.2927 | 40.6444 | 38.3282 | 0.64833 | 1.7932 | 0.52296
18.8576 | 41.2829 | 40.6269 | 38.3086 | 0.65597 | 1.7949 | 0.52351
18.8676 | 41.2516 | 40.6095 | 38.2889 | 0.64212 | 1.7965 | 0.52406
18.8776 | 41.2089 | 40.592 | 38.2693 | 0.61691 | 1.7981 | 0.5246
18.8876 | 41.1773 | 40.5745 | 38.2496 | 0.60284 | 1.7997 | 0.52514
18.8976 | 41.142 | 40.5569 | 38.2299 | 0.58509 | 1.8014 | 0.52567
18.9076 | 41.1377 | 40.5393 | 38.2101 | 0.59838 | 1.803 | 0.5262
18.9175 | 41.0993 | 40.5217 | 38.1904 | 0.57757 | 1.8046 | 0.52672
18.9276 | 41.0859 | 40.5041 | 38.1706 | 0.58181 | 1.8063 | 0.52724
18.9376 | 41.0685 | 40.4864 | 38.1508 | 0.58207 | 1.8079 | 0.52776
18.9475 | 41.0525 | 40.4687 | 38.1309 | 0.58377 | 1.8095 | 0.52827
18.9576 | 41.0196 | 40.451 | 38.111 | 0.56859 | 1.8112 | 0.52878
18.9675 | 41.0045 | 40.4333 | 38.0911 | 0.57123 | 1.8128 | 0.52929
18.9775 | 41.0078 | 40.4155 | 38.0712 | 0.59229 | 1.8145 | 0.52979
18.9875 | 40.9604 | 40.3977 | 38.0513 | 0.56269 | 1.8161 | 0.5303
18.9975 | 40.9508 | 40.3799 | 38.0313 | 0.57091 | 1.8178 | 0.5308
19.0075 | 40.8955 | 40.362 | 38.0113 | 0.53346 | 1.8194 | 0.5313
19.0175 | 40.9097 | 40.3442 | 37.9913 | 0.56554 | 1.8211 | 0.53179
19.0275 | 40.8612 | 40.3263 | 37.9712 | 0.53492 | 1.8228 | 0.53229
19.0375 | 40.8519 | 40.3084 | 37.9511 | 0.54354 | 1.8244 | 0.53278
19.0475 | 40.8496 | 40.2904 | 37.931 | 0.55919 | 1.8261 | 0.53328
19.0575 | 40.8105 | 40.2724 | 37.9109 | 0.53807 | 1.8278 | 0.53377
19.0675 | 40.7999 | 40.2544 | 37.8907 | 0.54547 | 1.8294 | 0.53426
19.0775 | 40.7687 | 40.2364 | 37.8705 | 0.53229 | 1.8311 | 0.53476
19.0875 | 40.7737 | 40.2184 | 37.8504 | 0.55531 | 1.8328 | 0.53525
19.0975 | 40.7356 | 40.2003 | 37.8301 | 0.53528 | 1.8345 | 0.53574
19.1075 | 40.715 | 40.1822 | 37.8098 | 0.53277 | 1.8361 | 0.53623
19.1175 | 40.7131 | 40.1641 | 37.7896 | 0.54898 | 1.8378 | 0.53673
19.1275 | 40.6634 | 40.146 | 37.7692 | 0.51742 | 1.8395 | 0.53722
19.1375 | 40.6802 | 40.1278 | 37.7489 | 0.55236 | 1.8412 | 0.53772
19.1475 | 40.6494 | 40.1097 | 37.7286 | 0.53974 | 1.8429 | 0.53822
19.1575 | 40.6259 | 40.0915 | 37.7082 | 0.53444 | 1.8446 | 0.53872
19.1675 | 40.6245 | 40.0732 | 37.6877 | 0.55126 | 1.8463 | 0.53922
19.1775 | 40.5932 | 40.055 | 37.6673 | 0.5382 | 1.848 | 0.53972
19.1875 | 40.5904 | 40.0367 | 37.6468 | 0.55367 | 1.8497 | 0.54022
19.1975 | 40.5331 | 40.0185 | 37.6264 | 0.51463 | 1.8514 | 0.54073
19.2075 | 40.5246 | 40.0002 | 37.6058 | 0.52444 | 1.8531 | 0.54124
19.2175 | 40.5231 | 39.9818 | 37.5853 | 0.54126 | 1.8548 | 0.54175
19.2275 | 40.4683 | 39.9635 | 37.5647 | 0.50481 | 1.8565 | 0.54227
19.2375 | 40.4697 | 39.9451 | 37.5441 | 0.52457 | 1.8582 | 0.54279
19.2475 | 40.4548 | 39.9268 | 37.5235 | 0.52804 | 1.8599 | 0.54331
19.2575 | 40.4466 | 39.9084 | 37.5029 | 0.53824 | 1.8617 | 0.54384
19.2675 | 40.418 | 39.8899 | 37.4822 | 0.52807 | 1.8634 | 0.54437
19.2775 | 40.421 | 39.8715 | 37.4615 | 0.54951 | 1.8651 | 0.5449
19.2875 | 40.3933 | 39.853 | 37.4408 | 0.54027 | 1.8668 | 0.54544
19.2975 | 40.3266 | 39.8346 | 37.42 | 0.49205 | 1.8686 | 0.54598
19.3075 | 40.3036 | 39.8161 | 37.3993 | 0.48752 | 1.8703 | 0.54652
19.3175 | 40.3182 | 39.7976 | 37.3785 | 0.52064 | 1.872 | 0.54707
19.3275 | 40.2722 | 39.779 | 37.3576 | 0.49317 | 1.8738 | 0.54763
19.3375 | 40.2512 | 39.7605 | 37.3368 | 0.49072 | 1.8755 | 0.54819
19.3475 | 40.2498 | 39.7419 | 37.3159 | 0.50789 | 1.8772 | 0.54875
19.3575 | 40.2277 | 39.7233 | 37.295 | 0.50435 | 1.879 | 0.54932
19.3675 | 40.191 | 39.7047 | 37.2741 | 0.48626 | 1.8807 | 0.5499
19.3775 | 40.2031 | 39.6861 | 37.2532 | 0.51697 | 1.8825 | 0.55048
19.3875 | 40.152 | 39.6675 | 37.2322 | 0.48451 | 1.8842 | 0.55107
19.3975 | 40.0652 | 39.6488 | 37.2112 | 0.41636 | 1.886 | 0.55166
19.4075 | 40.0788 | 39.6302 | 37.1902 | 0.44863 | 1.8877 | 0.55225
19.4175 | 40.065 | 39.6115 | 37.1692 | 0.4535 | 1.8895 | 0.55286
19.4275 | 40.0187 | 39.5928 | 37.1481 | 0.4259 | 1.8913 | 0.55347
19.4375 | 40.0154 | 39.5741 | 37.127 | 0.44131 | 1.893 | 0.55408
19.4475 | 39.9963 | 39.5554 | 37.1059 | 0.44094 | 1.8948 | 0.5547
19.4575 | 39.9741 | 39.5366 | 37.0847 | 0.43749 | 1.8966 | 0.55533
19.4674 | 39.9669 | 39.5179 | 37.0636 | 0.44904 | 1.8983 | 0.55597
19.4775 | 39.9026 | 39.4991 | 37.0424 | 0.40351 | 1.9001 | 0.55661
19.4874 | 39.8966 | 39.4803 | 37.0212 | 0.41631 | 1.9019 | 0.55726
19.4975 | 39.8122 | 39.4615 | 36.9999 | 0.35072 | 1.9037 | 0.55791
19.5074 | 39.829 | 39.4427 | 36.9786 | 0.38634 | 1.9054 | 0.55857
19.5175 | 39.8194 | 39.4238 | 36.9573 | 0.39558 | 1.9072 | 0.55924
19.5274 | 39.7634 | 39.405 | 36.9361 | 0.35841 | 1.909 | 0.55992
19.5374 | 39.7484 | 39.3861 | 36.9147 | 0.36228 | 1.9108 | 0.5606
19.5474 | 39.7379 | 39.3672 | 36.8933 | 0.37066 | 1.9126 | 0.56129
19.5574 | 39.7444 | 39.3483 | 36.872 | 0.39606 | 1.9144 | 0.56199
19.5674 | 39.6958 | 39.3294 | 36.8505 | 0.36636 | 1.9162 | 0.56269
19.5774 | 39.6833 | 39.3105 | 36.8291 | 0.37277 | 1.918 | 0.5634
19.5874 | 39.6301 | 39.2916 | 36.8077 | 0.33851 | 1.9198 | 0.56412
19.5974 | 39.5913 | 39.2726 | 36.7862 | 0.31866 | 1.9216 | 0.56485
19.6074 | 39.5993 | 39.2537 | 36.7647 | 0.34562 | 1.9234 | 0.56559
19.6174 | 39.5983 | 39.2347 | 36.7431 | 0.3636 | 1.9252 | 0.56633
19.6274 | 39.5532 | 39.2157 | 36.7216 | 0.33749 | 1.9271 | 0.56708
19.6374 | 39.5308 | 39.1967 | 36.7 | 0.33408 | 1.9289 | 0.56784
19.6474 | 39.5197 | 39.1777 | 36.6784 | 0.342 | 1.9307 | 0.56861
19.6574 | 39.5127 | 39.1587 | 36.6568 | 0.35403 | 1.9325 | 0.56938
19.6674 | 39.4476 | 39.1396 | 36.6351 | 0.30797 | 1.9343 | 0.57016
19.6774 | 39.4557 | 39.1206 | 36.6134 | 0.33513 | 1.9362 | 0.57095
19.6874 | 39.3875 | 39.1015 | 36.5918 | 0.28598 | 1.938 | 0.57175
19.6974 | 39.3909 | 39.0824 | 36.57 | 0.30846 | 1.9398 | 0.57256
19.7074 | 39.3611 | 39.0633 | 36.5483 | 0.29775 | 1.9417 | 0.57338
19.7174 | 39.3559 | 39.0442 | 36.5265 | 0.31166 | 1.9435 | 0.5742
19.7274 | 39.322 | 39.0251 | 36.5047 | 0.29688 | 1.9454 | 0.57503
19.7374 | 39.3015 | 39.006 | 36.4829 | 0.29551 | 1.9472 | 0.57587
19.7474 | 39.3166 | 38.9869 | 36.4611 | 0.32973 | 1.9491 | 0.57672
19.7574 | 39.2647 | 38.9677 | 36.4392 | 0.29699 | 1.9509 | 0.57758
19.7674 | 39.2443 | 38.9485 | 36.4173 | 0.29576 | 1.9528 | 0.57845
19.7774 | 39.2242 | 38.9294 | 36.3954 | 0.29484 | 1.9546 | 0.57932
19.7874 | 39.1197 | 38.9102 | 36.3735 | 0.20953 | 1.9565 | 0.5802
19.7974 | 39.1686 | 38.891 | 36.3516 | 0.27761 | 1.9583 | 0.5811
19.8074 | 39.1298 | 38.8718 | 36.3296 | 0.25803 | 1.9602 | 0.582
19.8174 | 39.0969 | 38.8525 | 36.3076 | 0.24435 | 1.9621 | 0.58291
19.8274 | 39.0801 | 38.8333 | 36.2855 | 0.24679 | 1.9639 | 0.58383
19.8374 | 39.0729 | 38.8141 | 36.2635 | 0.25884 | 1.9658 | 0.58475
19.8474 | 39.0487 | 38.7948 | 36.2414 | 0.2539 | 1.9677 | 0.58569
19.8574 | 39.0191 | 38.7755 | 36.2193 | 0.24355 | 1.9696 | 0.58663
19.8674 | 38.9907 | 38.7563 | 36.1972 | 0.23443 | 1.9715 | 0.58759
19.8774 | 38.9697 | 38.737 | 36.1751 | 0.23273 | 1.9733 | 0.58855
19.8874 | 38.9089 | 38.7177 | 36.1529 | 0.19123 | 1.9752 | 0.58952
19.8974 | 38.9109 | 38.6984 | 36.1307 | 0.21255 | 1.9771 | 0.5905
19.9074 | 38.8748 | 38.679 | 36.1085 | 0.19575 | 1.979 | 0.59149
19.9174 | 38.8675 | 38.6597 | 36.0863 | 0.20779 | 1.9809 | 0.59249
19.9274 | 38.8381 | 38.6404 | 36.064 | 0.19774 | 1.9828 | 0.5935
19.9374 | 38.8112 | 38.621 | 36.0418 | 0.1902 | 1.9847 | 0.59452
19.9474 | 38.8018 | 38.6016 | 36.0195 | 0.20016 | 1.9866 | 0.59555
19.9574 | 38.7639 | 38.5823 | 35.9971 | 0.18164 | 1.9885 | 0.59658
19.9674 | 38.7542 | 38.5629 | 35.9748 | 0.19131 | 1.9904 | 0.59763
19.9774 | 38.6895 | 38.5435 | 35.9525 | 0.14601 | 1.9924 | 0.59868
19.9874 | 38.6654 | 38.5241 | 35.9301 | 0.14132 | 1.9943 | 0.59974
19.9974 | 38.6984 | 38.5047 | 35.9076 | 0.19374 | 1.9962 | 0.60082
20.0074 | 38.6243 | 38.4852 | 35.8852 | 0.13907 | 1.9981 | 0.6019
20.0174 | 38.6117 | 38.4658 | 35.8628 | 0.14589 | 2 | 0.60299
20.0273 | 38.6102 | 38.4464 | 35.8403 | 0.16384 | 2.002 | 0.60409
20.0373 | 38.5573 | 38.4269 | 35.8178 | 0.1304 | 2.0039 | 0.6052
20.0474 | 38.5476 | 38.4074 | 35.7953 | 0.14017 | 2.0058 | 0.60632
20.0573 | 38.5236 | 38.388 | 35.7727 | 0.13565 | 2.0078 | 0.60745
20.0674 | 38.4756 | 38.3685 | 35.7502 | 0.10714 | 2.0097 | 0.60859
20.0773 | 38.4708 | 38.349 | 35.7276 | 0.12181 | 2.0117 | 0.60973
20.0873 | 38.4195 | 38.3295 | 35.705 | 0.090022 | 2.0136 | 0.61089
20.0973 | 38.4114 | 38.31 | 35.6823 | 0.10144 | 2.0156 | 0.61206
20.1073 | 38.3821 | 38.2904 | 35.6597 | 0.091665 | 2.0175 | 0.61323
20.1173 | 38.3762 | 38.2709 | 35.637 | 0.1053 | 2.0195 | 0.61442
20.1273 | 38.3192 | 38.2514 | 35.6143 | 0.067825 | 2.0214 | 0.61561
20.1373 | 38.2989 | 38.2318 | 35.5916 | 0.067078 | 2.0234 | 0.61682
20.1473 | 38.2793 | 38.2123 | 35.5689 | 0.06704 | 2.0254 | 0.61803
20.1573 | 38.2453 | 38.1927 | 35.5461 | 0.052611 | 2.0273 | 0.61926
20.1673 | 38.1851 | 38.1731 | 35.5233 | 0.011992 | 2.0293 | 0.62049
20.1773 | 38.1891 | 38.1535 | 35.5005 | 0.03558 | 2.0313 | 0.62173
20.1873 | 38.1584 | 38.1339 | 35.4777 | 0.024458 | 2.0333 | 0.62299
20.1973 | 38.1385 | 38.1143 | 35.4549 | 0.024165 | 2.0352 | 0.62425
20.2073 | 38.1245 | 38.0947 | 35.432 | 0.029779 | 2.0372 | 0.62552
20.2173 | 38.066 | 38.0751 | 35.4091 | -0.0090976 | 2.0392 | 0.6268
20.2273 | 38.0659 | 38.0555 | 35.3862 | 0.010434 | 2.0412 | 0.6281
20.2373 | 38.0455 | 38.0358 | 35.3633 | 0.0096539 | 2.0432 | 0.6294
20.2473 | 37.9813 | 38.0162 | 35.3403 | -0.034898 | 2.0452 | 0.63071
20.2573 | 37.9413 | 37.9965 | 35.3173 | -0.055242 | 2.0472 | 0.63203
20.2673 | 37.9283 | 37.9769 | 35.2943 | -0.048577 | 2.0492 | 0.63336
20.2773 | 37.8966 | 37.9572 | 35.2713 | -0.060605 | 2.0512 | 0.6347
20.2873 | 37.8544 | 37.9375 | 35.2483 | -0.083125 | 2.0532 | 0.63605
20.2973 | 37.8569 | 37.9179 | 35.2252 | -0.060957 | 2.0552 | 0.63741
20.3073 | 37.8159 | 37.8982 | 35.2022 | -0.082261 | 2.0572 | 0.63878
20.3173 | 37.7807 | 37.8785 | 35.179 | -0.097757 | 2.0592 | 0.64017
20.3273 | 37.7751 | 37.8587 | 35.1559 | -0.083646 | 2.0613 | 0.64156
20.3373 | 37.721 | 37.839 | 35.1328 | -0.11803 | 2.0633 | 0.64296
20.3473 | 37.703 | 37.8193 | 35.1096 | -0.11632 | 2.0653 | 0.64437
20.3573 | 37.6503 | 37.7996 | 35.0865 | -0.14929 | 2.0673 | 0.64579
20.3673 | 37.6119 | 37.7798 | 35.0632 | -0.16795 | 2.0694 | 0.64722
20.3773 | 37.6015 | 37.7601 | 35.04 | -0.1586 | 2.0714 | 0.64866
20.3873 | 37.5911 | 37.7403 | 35.0168 | -0.14924 | 2.0735 | 0.65011
20.3973 | 37.5538 | 37.7206 | 34.9935 | -0.16678 | 2.0755 | 0.65157
20.4073 | 37.5346 | 37.7008 | 34.9702 | -0.16623 | 2.0775 | 0.65304
20.4173 | 37.5052 | 37.6811 | 34.9469 | -0.17586 | 2.0796 | 0.65453
20.4273 | 37.5001 | 37.6613 | 34.9236 | -0.16117 | 2.0817 | 0.65602
20.4373 | 37.4482 | 37.6415 | 34.9003 | -0.19328 | 2.0837 | 0.65752
20.4473 | 37.4013 | 37.6217 | 34.8769 | -0.22039 | 2.0858 | 0.65903
20.4573 | 37.3755 | 37.6019 | 34.8535 | -0.22641 | 2.0878 | 0.66056
20.4673 | 37.3736 | 37.5821 | 34.8301 | -0.2085 | 2.0899 | 0.66209
20.4773 | 37.3399 | 37.5623 | 34.8067 | -0.22238 | 2.092 | 0.66363
20.4873 | 37.312 | 37.5425 | 34.7832 | -0.23046 | 2.094 | 0.66519
20.4973 | 37.2903 | 37.5226 | 34.7598 | -0.23233 | 2.0961 | 0.66675
20.5073 | 37.2739 | 37.5028 | 34.7363 | -0.2289 | 2.0982 | 0.66833
20.5173 | 37.2418 | 37.483 | 34.7128 | -0.24118 | 2.1003 | 0.66991
20.5273 | 37.2153 | 37.4631 | 34.6893 | -0.24783 | 2.1024 | 0.67151
20.5373 | 37.2015 | 37.4433 | 34.6657 | -0.24178 | 2.1045 | 0.67311
20.5473 | 37.1502 | 37.4234 | 34.6421 | -0.27322 | 2.1065 | 0.67473
20.5573 | 37.1379 | 37.4036 | 34.6186 | -0.26566 | 2.1086 | 0.67636
20.5673 | 37.1195 | 37.3837 | 34.595 | -0.26421 | 2.1107 | 0.678
20.5772 | 37.1035 | 37.3638 | 34.5713 | -0.26034 | 2.1128 | 0.67965
20.5873 | 37.0745 | 37.344 | 34.5477 | -0.26946 | 2.115 | 0.68131
20.5972 | 37.0283 | 37.3241 | 34.524 | -0.29577 | 2.1171 | 0.68298
20.6073 | 37.0099 | 37.3042 | 34.5004 | -0.29428 | 2.1192 | 0.68466
20.6172 | 37.0102 | 37.2843 | 34.4766 | -0.27409 | 2.1213 | 0.68635
20.6272 | 36.9714 | 37.2644 | 34.4529 | -0.29301 | 2.1234 | 0.68805
20.6372 | 36.9034 | 37.2445 | 34.4292 | -0.3411 | 2.1255 | 0.68977
20.6472 | 36.9011 | 37.2246 | 34.4054 | -0.32349 | 2.1277 | 0.69149
20.6572 | 36.8817 | 37.2047 | 34.3817 | -0.32298 | 2.1298 | 0.69323
20.6672 | 36.8704 | 37.1848 | 34.3579 | -0.31436 | 2.1319 | 0.69497
20.6772 | 36.8304 | 37.1649 | 34.3341 | -0.33445 | 2.1341 | 0.69673
20.6872 | 36.8116 | 37.1449 | 34.3102 | -0.33333 | 2.1362 | 0.6985
20.6972 | 36.7826 | 37.125 | 34.2864 | -0.34239 | 2.1383 | 0.70028
20.7072 | 36.7536 | 37.1051 | 34.2625 | -0.35146 | 2.1405 | 0.70207
20.7172 | 36.7444 | 37.0851 | 34.2386 | -0.34072 | 2.1426 | 0.70387
20.7272 | 36.7095 | 37.0652 | 34.2147 | -0.35567 | 2.1448 | 0.70569
20.7372 | 36.68 | 37.0452 | 34.1908 | -0.36524 | 2.1469 | 0.70751
20.7472 | 36.6468 | 37.0253 | 34.1668 | -0.37849 | 2.1491 | 0.70935
20.7572 | 36.6452 | 37.0053 | 34.1429 | -0.36014 | 2.1513 | 0.7112
20.7672 | 36.6273 | 36.9854 | 34.1189 | -0.35808 | 2.1534 | 0.71305
20.7772 | 36.5813 | 36.9654 | 34.0949 | -0.38411 | 2.1556 | 0.71493
20.7872 | 36.5555 | 36.9455 | 34.0709 | -0.38997 | 2.1578 | 0.71681
20.7972 | 36.5553 | 36.9255 | 34.0468 | -0.3702 | 2.16 | 0.7187
20.8072 | 36.5034 | 36.9055 | 34.0228 | -0.40212 | 2.1621 | 0.7206
20.8172 | 36.4837 | 36.8855 | 33.9987 | -0.40185 | 2.1643 | 0.72252
20.8272 | 36.467 | 36.8656 | 33.9746 | -0.39857 | 2.1665 | 0.72445
20.8372 | 36.4278 | 36.8456 | 33.9505 | -0.41779 | 2.1687 | 0.72639
20.8472 | 36.4307 | 36.8256 | 33.9264 | -0.39492 | 2.1709 | 0.72834
20.8572 | 36.3973 | 36.8056 | 33.9022 | -0.40833 | 2.1731 | 0.7303
20.8672 | 36.3712 | 36.7856 | 33.8781 | -0.41444 | 2.1753 | 0.73228
20.8772 | 36.347 | 36.7657 | 33.8539 | -0.41865 | 2.1775 | 0.73427
20.8872 | 36.3052 | 36.7457 | 33.8297 | -0.44046 | 2.1797 | 0.73627
20.8972 | 36.3088 | 36.7257 | 33.8055 | -0.41688 | 2.1819 | 0.73828
20.9072 | 36.2978 | 36.7057 | 33.7812 | -0.40788 | 2.1842 | 0.7403
20.9172 | 36.2327 | 36.6857 | 33.757 | -0.45298 | 2.1864 | 0.74234
20.9272 | 36.2031 | 36.6657 | 33.7327 | -0.46258 | 2.1886 | 0.74439
20.9372 | 36.1959 | 36.6457 | 33.7084 | -0.44978 | 2.1908 | 0.74645
20.9472 | 36.1761 | 36.6257 | 33.6841 | -0.44957 | 2.1931 | 0.74852
20.9572 | 36.1401 | 36.6057 | 33.6598 | -0.46558 | 2.1953 | 0.7506
20.9672 | 36.1071 | 36.5857 | 33.6354 | -0.47857 | 2.1975 | 0.7527
20.9772 | 36.0984 | 36.5657 | 33.6111 | -0.46726 | 2.1998 | 0.75481
20.9872 | 36.057 | 36.5457 | 33.5867 | -0.48865 | 2.202 | 0.75693
20.9972 | 36.0603 | 36.5256 | 33.5623 | -0.46534 | 2.2043 | 0.75907
21.0072 | 36.0168 | 36.5056 | 33.5379 | -0.48885 | 2.2065 | 0.76121
21.0172 | 35.9681 | 36.4856 | 33.5135 | -0.51753 | 2.2088 | 0.76337
21.0272 | 35.9676 | 36.4656 | 33.489 | -0.49802 | 2.211 | 0.76554
21.0372 | 35.9476 | 36.4456 | 33.4646 | -0.498 | 2.2133 | 0.76773
21.0472 | 35.9312 | 36.4256 | 33.4401 | -0.49439 | 2.2156 | 0.76993
21.0572 | 35.8914 | 36.4056 | 33.4156 | -0.51417 | 2.2178 | 0.77214
21.0672 | 35.8685 | 36.3856 | 33.3911 | -0.51708 | 2.2201 | 0.77436
21.0772 | 35.8426 | 36.3656 | 33.3666 | -0.52296 | 2.2224 | 0.7766
21.0872 | 35.8218 | 36.3455 | 33.342 | -0.52375 | 2.2247 | 0.77885
21.0972 | 35.8123 | 36.3255 | 33.3175 | -0.51323 | 2.227 | 0.78111
21.1072 | 35.7617 | 36.3055 | 33.2929 | -0.54382 | 2.2293 | 0.78339
21.1171 | 35.7484 | 36.2855 | 33.2683 | -0.53712 | 2.2315 | 0.78568
21.1272 | 35.7233 | 36.2655 | 33.2437 | -0.54221 | 2.2338 | 0.78798
21.1371 | 35.7115 | 36.2455 | 33.219 | -0.534 | 2.2361 | 0.7903
21.1471 | 35.6791 | 36.2255 | 33.1944 | -0.54638 | 2.2385 | 0.79263
21.1572 | 35.674 | 36.2055 | 33.1697 | -0.53147 | 2.2408 | 0.79497
21.1671 | 35.6378 | 36.1855 | 33.1451 | -0.54766 | 2.2431 | 0.79733
21.1771 | 35.6141 | 36.1655 | 33.1204 | -0.55137 | 2.2454 | 0.7997
21.1871 | 35.6213 | 36.1455 | 33.0957 | -0.52417 | 2.2477 | 0.80209
21.1971 | 35.5837 | 36.1255 | 33.0709 | -0.54176 | 2.25 | 0.80448
21.2071 | 35.541 | 36.1055 | 33.0462 | -0.56446 | 2.2524 | 0.8069
21.2171 | 35.5399 | 36.0855 | 33.0214 | -0.54555 | 2.2547 | 0.80932
21.2271 | 35.5251 | 36.0655 | 32.9967 | -0.54037 | 2.257 | 0.81176
21.2371 | 35.4815 | 36.0455 | 32.9719 | -0.56398 | 2.2594 | 0.81422
21.2471 | 35.4711 | 36.0255 | 32.9471 | -0.55438 | 2.2617 | 0.81669
21.2571 | 35.4484 | 36.0055 | 32.9222 | -0.55709 | 2.2641 | 0.81917
21.2671 | 35.4299 | 35.9855 | 32.8974 | -0.5556 | 2.2664 | 0.82167
21.2771 | 35.4132 | 35.9655 | 32.8726 | -0.55231 | 2.2688 | 0.82418
21.2871 | 35.3836 | 35.9455 | 32.8477 | -0.56194 | 2.2711 | 0.82671
21.2971 | 35.3716 | 35.9256 | 32.8228 | -0.55396 | 2.2735 | 0.82925
21.3071 | 35.3343 | 35.9056 | 32.7979 | -0.57128 | 2.2759 | 0.8318
21.3171 | 35.3159 | 35.8856 | 32.773 | -0.5697 | 2.2782 | 0.83437
21.3271 | 35.3047 | 35.8656 | 32.7481 | -0.56093 | 2.2806 | 0.83696
21.3371 | 35.2618 | 35.8457 | 32.7231 | -0.58388 | 2.283 | 0.83956
21.3471 | 35.245 | 35.8257 | 32.6982 | -0.58072 | 2.2854 | 0.84217
21.3571 | 35.2277 | 35.8058 | 32.6732 | -0.57806 | 2.2878 | 0.8448
21.3671 | 35.21 | 35.7858 | 32.6482 | -0.5758 | 2.2902 | 0.84745
21.3771 | 35.1852 | 35.7658 | 32.6232 | -0.58065 | 2.2925 | 0.85011
21.3871 | 35.1498 | 35.7459 | 32.5982 | -0.5961 | 2.2949 | 0.85279
21.3971 | 35.1203 | 35.726 | 32.5731 | -0.60567 | 2.2973 | 0.85548
21.4071 | 35.1194 | 35.706 | 32.5481 | -0.58663 | 2.2998 | 0.85818
21.4171 | 35.07 | 35.6861 | 32.523 | -0.6161 | 2.3022 | 0.86091
21.4271 | 35.0428 | 35.6662 | 32.4979 | -0.62337 | 2.3046 | 0.86365
21.4371 | 35.0354 | 35.6462 | 32.4728 | -0.61084 | 2.307 | 0.8664
21.4471 | 34.989 | 35.6263 | 32.4478 | -0.63734 | 2.3094 | 0.86917
21.4571 | 34.9765 | 35.6064 | 32.4226 | -0.62993 | 2.3118 | 0.87195
21.4671 | 34.9535 | 35.5865 | 32.3975 | -0.63302 | 2.3143 | 0.87476
21.4771 | 34.9287 | 35.5666 | 32.3723 | -0.63791 | 2.3167 | 0.87757
21.4871 | 34.8937 | 35.5467 | 32.3472 | -0.65302 | 2.3192 | 0.88041
21.4971 | 34.8662 | 35.5268 | 32.322 | -0.66063 | 2.3216 | 0.88326
21.5071 | 34.8399 | 35.507 | 32.2968 | -0.66706 | 2.324 | 0.88612
21.5171 | 34.811 | 35.4871 | 32.2716 | -0.67608 | 2.3265 | 0.88901
21.5271 | 34.7867 | 35.4672 | 32.2463 | -0.68051 | 2.329 | 0.89191
21.5371 | 34.7599 | 35.4473 | 32.2211 | -0.68745 | 2.3314 | 0.89483
21.5471 | 34.7463 | 35.4275 | 32.1958 | -0.68119 | 2.3339 | 0.89776
21.5571 | 34.7184 | 35.4077 | 32.1706 | -0.68926 | 2.3363 | 0.90071
21.5671 | 34.6848 | 35.3878 | 32.1453 | -0.70301 | 2.3388 | 0.90368
21.5771 | 34.6748 | 35.368 | 32.12 | -0.69317 | 2.3413 | 0.90666
21.5871 | 34.6285 | 35.3481 | 32.0947 | -0.71964 | 2.3438 | 0.90966
21.5971 | 34.6032 | 35.3283 | 32.0694 | -0.72512 | 2.3463 | 0.91268
21.6071 | 34.5966 | 35.3085 | 32.0441 | -0.71193 | 2.3487 | 0.91572
21.6171 | 34.5737 | 35.2887 | 32.0187 | -0.71502 | 2.3512 | 0.91877
21.6271 | 34.5316 | 35.2689 | 31.9933 | -0.73733 | 2.3537 | 0.92184
21.6371 | 34.5168 | 35.2491 | 31.968 | -0.73234 | 2.3562 | 0.92493
21.6471 | 34.5087 | 35.2294 | 31.9426 | -0.72066 | 2.3587 | 0.92804
21.6571 | 34.4848 | 35.2096 | 31.9172 | -0.72479 | 2.3613 | 0.93117
21.667 | 34.4569 | 35.1898 | 31.8918 | -0.73294 | 2.3638 | 0.93431
21.6771 | 34.4271 | 35.1701 | 31.8663 | -0.74299 | 2.3663 | 0.93747
21.687 | 34.4169 | 35.1503 | 31.8409 | -0.73344 | 2.3688 | 0.94065
21.6971 | 34.3787 | 35.1306 | 31.8154 | -0.75191 | 2.3713 | 0.94385
21.707 | 34.3625 | 35.1109 | 31.7899 | -0.74838 | 2.3739 | 0.94706
21.717 | 34.3425 | 35.0912 | 31.7645 | -0.74869 | 2.3764 | 0.9503
21.727 | 34.3333 | 35.0715 | 31.739 | -0.73818 | 2.3789 | 0.95355
21.737 | 34.3151 | 35.0518 | 31.7135 | -0.73669 | 2.3815 | 0.95682
21.747 | 34.2985 | 35.0321 | 31.6879 | -0.73361 | 2.384 | 0.96012
21.757 | 34.2719 | 35.0124 | 31.6624 | -0.74053 | 2.3866 | 0.96343
21.767 | 34.2475 | 34.9928 | 31.6369 | -0.74527 | 2.3892 | 0.96676
21.777 | 34.2197 | 34.9731 | 31.6113 | -0.75344 | 2.3917 | 0.9701
21.787 | 34.1988 | 34.9535 | 31.5857 | -0.7547 | 2.3943 | 0.97347
21.797 | 34.1854 | 34.9339 | 31.5601 | -0.74847 | 2.3969 | 0.97686
21.807 | 34.1485 | 34.9142 | 31.5345 | -0.76575 | 2.3994 | 0.98027
21.817 | 34.1288 | 34.8946 | 31.5089 | -0.76584 | 2.402 | 0.9837
21.827 | 34.1262 | 34.8751 | 31.4833 | -0.74887 | 2.4046 | 0.98714
21.837 | 34.1075 | 34.8555 | 31.4577 | -0.74799 | 2.4072 | 0.99061
21.847 | 34.0903 | 34.8359 | 31.432 | -0.74562 | 2.4098 | 0.9941
21.857 | 34.0555 | 34.8164 | 31.4064 | -0.76086 | 2.4124 | 0.99761
21.867 | 34.0317 | 34.7968 | 31.3807 | -0.76511 | 2.415 | 1.0011
21.877 | 34.035 | 34.7773 | 31.355 | -0.74228 | 2.4176 | 1.0047
21.887 | 33.9936 | 34.7578 | 31.3293 | -0.76418 | 2.4202 | 1.0083
21.897 | 33.9737 | 34.7383 | 31.3036 | -0.76458 | 2.4228 | 1.0118
21.907 | 33.9596 | 34.7188 | 31.2779 | -0.75919 | 2.4254 | 1.0155
21.917 | 33.9481 | 34.6993 | 31.2522 | -0.75121 | 2.4281 | 1.0191
21.927 | 33.9191 | 34.6798 | 31.2264 | -0.76075 | 2.4307 | 1.0228
21.937 | 33.9194 | 34.6604 | 31.2007 | -0.74102 | 2.4333 | 1.0264
21.947 | 33.902 | 34.641 | 31.1749 | -0.73898 | 2.436 | 1.0301
21.957 | 33.8748 | 34.6216 | 31.1491 | -0.74676 | 2.4386 | 1.0338
21.967 | 33.8564 | 34.6022 | 31.1233 | -0.74576 | 2.4412 | 1.0376
21.977 | 33.8387 | 34.5828 | 31.0975 | -0.74407 | 2.4439 | 1.0413
21.987 | 33.8362 | 34.5634 | 31.0717 | -0.72719 | 2.4465 | 1.0451
21.997 | 33.8042 | 34.5441 | 31.0459 | -0.73985 | 2.4492 | 1.0489
22.007 | 33.8011 | 34.5247 | 31.0201 | -0.72361 | 2.4519 | 1.0528
22.017 | 33.7868 | 34.5054 | 30.9942 | -0.71858 | 2.4545 | 1.0566
22.027 | 33.7701 | 34.4861 | 30.9684 | -0.71597 | 2.4572 | 1.0605
22.037 | 33.7742 | 34.4668 | 30.9425 | -0.69257 | 2.4599 | 1.0644
22.047 | 33.7541 | 34.4475 | 30.9166 | -0.69341 | 2.4626 | 1.0683
22.057 | 33.7314 | 34.4283 | 30.8907 | -0.69685 | 2.4653 | 1.0723
22.067 | 33.7156 | 34.409 | 30.8648 | -0.69341 | 2.468 | 1.0762
22.077 | 33.7091 | 34.3898 | 30.8389 | -0.68068 | 2.4707 | 1.0802
22.087 | 33.687 | 34.3706 | 30.813 | -0.68357 | 2.4734 | 1.0842
22.097 | 33.6937 | 34.3514 | 30.787 | -0.65767 | 2.4761 | 1.0883
22.107 | 33.6671 | 34.3322 | 30.7611 | -0.66512 | 2.4788 | 1.0923
22.117 | 33.6537 | 34.3131 | 30.7351 | -0.65936 | 2.4815 | 1.0964
22.127 | 33.6573 | 34.2939 | 30.7092 | -0.63662 | 2.4842 | 1.1005
22.137 | 33.6415 | 34.2748 | 30.6832 | -0.6333 | 2.487 | 1.1047
22.147 | 33.6019 | 34.2557 | 30.6572 | -0.6538 | 2.4897 | 1.1088
22.157 | 33.6065 | 34.2366 | 30.6312 | -0.63014 | 2.4924 | 1.113
22.167 | 33.5851 | 34.2176 | 30.6052 | -0.63248 | 2.4952 | 1.1172
22.177 | 33.568 | 34.1985 | 30.5792 | -0.63054 | 2.4979 | 1.1214
22.187 | 33.5625 | 34.1795 | 30.5531 | -0.61701 | 2.5007 | 1.1257
22.197 | 33.5321 | 34.1605 | 30.5271 | -0.62841 | 2.5034 | 1.13
22.207 | 33.5326 | 34.1415 | 30.5011 | -0.60893 | 2.5062 | 1.1343
22.217 | 33.5178 | 34.1226 | 30.475 | -0.60479 | 2.5089 | 1.1386
22.2269 | 33.4956 | 34.1036 | 30.4489 | -0.60804 | 2.5117 | 1.143
22.237 | 33.4674 | 34.0847 | 30.4229 | -0.61732 | 2.5145 | 1.1474
22.2469 | 33.4532 | 34.0658 | 30.3968 | -0.61263 | 2.5173 | 1.1518
22.2569 | 33.4256 | 34.0469 | 30.3707 | -0.62135 | 2.52 | 1.1562
22.2669 | 33.4148 | 34.0281 | 30.3446 | -0.61331 | 2.5228 | 1.1607
22.2769 | 33.4023 | 34.0093 | 30.3184 | -0.60698 | 2.5256 | 1.1652
22.2869 | 33.3874 | 33.9905 | 30.2923 | -0.60307 | 2.5284 | 1.1697
22.2969 | 33.3589 | 33.9717 | 30.2662 | -0.61278 | 2.5312 | 1.1743
22.3069 | 33.3534 | 33.9529 | 30.24 | -0.59951 | 2.534 | 1.1789
22.3169 | 33.325 | 33.9342 | 30.2139 | -0.60917 | 2.5369 | 1.1835
22.3269 | 33.3069 | 33.9155 | 30.1877 | -0.60857 | 2.5397 | 1.1881
22.3369 | 33.2718 | 33.8968 | 30.1615 | -0.62497 | 2.5425 | 1.1927
22.3469 | 33.2399 | 33.8781 | 30.1353 | -0.6382 | 2.5453 | 1.1974
22.3569 | 33.2344 | 33.8595 | 30.1091 | -0.62505 | 2.5482 | 1.2021
22.3669 | 33.2135 | 33.8408 | 30.0829 | -0.62733 | 2.551 | 1.2069
22.3769 | 33.1927 | 33.8223 | 30.0567 | -0.62955 | 2.5538 | 1.2117
22.3869 | 33.1754 | 33.8037 | 30.0305 | -0.62828 | 2.5567 | 1.2165
22.3969 | 33.1511 | 33.7851 | 30.0043 | -0.63403 | 2.5596 | 1.2213
22.4069 | 33.147 | 33.7666 | 29.978 | -0.61961 | 2.5624 | 1.2262
22.4169 | 33.1097 | 33.7481 | 29.9518 | -0.63841 | 2.5653 | 1.231
22.4269 | 33.0644 | 33.7296 | 29.9255 | -0.66524 | 2.5681 | 1.236
22.4369 | 33.0672 | 33.7112 | 29.8993 | -0.64401 | 2.571 | 1.2409
22.4469 | 33.0312 | 33.6928 | 29.873 | -0.66159 | 2.5739 | 1.2459
22.4569 | 33.0281 | 33.6744 | 29.8467 | -0.6463 | 2.5768 | 1.2509
22.4669 | 32.9914 | 33.656 | 29.8204 | -0.66464 | 2.5797 | 1.2559
22.4769 | 32.9744 | 33.6377 | 29.7941 | -0.6633 | 2.5826 | 1.261
22.4869 | 32.9674 | 33.6194 | 29.7678 | -0.65201 | 2.5855 | 1.2661
22.4969 | 32.9576 | 33.6011 | 29.7415 | -0.64353 | 2.5884 | 1.2712
22.5069 | 32.914 | 33.5829 | 29.7152 | -0.66887 | 2.5913 | 1.2764
22.5169 | 32.9028 | 33.5646 | 29.6888 | -0.66185 | 2.5942 | 1.2816
22.5269 | 32.8686 | 33.5465 | 29.6625 | -0.67785 | 2.5971 | 1.2868
22.5369 | 32.8546 | 33.5283 | 29.6361 | -0.67369 | 2.6001 | 1.2921
22.5469 | 32.8101 | 33.5102 | 29.6098 | -0.70007 | 2.603 | 1.2974
22.5569 | 32.8099 | 33.4921 | 29.5834 | -0.68216 | 2.6059 | 1.3027
22.5669 | 32.7915 | 33.474 | 29.5571 | -0.68248 | 2.6089 | 1.3081
22.5769 | 32.763 | 33.4559 | 29.5307 | -0.69294 | 2.6118 | 1.3135
22.5869 | 32.76 | 33.4379 | 29.5043 | -0.67792 | 2.6148 | 1.3189
22.5969 | 32.7294 | 33.42 | 29.4779 | -0.69055 | 2.6177 | 1.3243
22.6069 | 32.697 | 33.402 | 29.4515 | -0.705 | 2.6207 | 1.3298
22.6169 | 32.6812 | 33.3841 | 29.4251 | -0.70288 | 2.6237 | 1.3353
22.6269 | 32.6663 | 33.3662 | 29.3987 | -0.69988 | 2.6266 | 1.3409
22.6369 | 32.6412 | 33.3483 | 29.3722 | -0.70713 | 2.6296 | 1.3465
22.6469 | 32.5944 | 33.3305 | 29.3458 | -0.7361 | 2.6326 | 1.3521
22.6569 | 32.5962 | 33.3127 | 29.3194 | -0.71652 | 2.6356 | 1.3578
22.6669 | 32.5802 | 33.295 | 29.2929 | -0.71476 | 2.6386 | 1.3635
22.6769 | 32.5652 | 33.2772 | 29.2664 | -0.71204 | 2.6416 | 1.3692
22.6869 | 32.5414 | 33.2595 | 29.24 | -0.71814 | 2.6446 | 1.375
22.6969 | 32.5052 | 33.2419 | 29.2135 | -0.73668 | 2.6476 | 1.3808
22.7069 | 32.5 | 33.2243 | 29.187 | -0.72428 | 2.6506 | 1.3866
22.7169 | 32.4644 | 33.2067 | 29.1606 | -0.74229 | 2.6536 | 1.3925
22.7269 | 32.4723 | 33.1891 | 29.1341 | -0.71683 | 2.6567 | 1.3984
22.7369 | 32.4391 | 33.1716 | 29.1076 | -0.73251 | 2.6597 | 1.4043
22.7469 | 32.4221 | 33.1541 | 29.081 | -0.73203 | 2.6627 | 1.4103
22.7569 | 32.4006 | 33.1367 | 29.0545 | -0.73608 | 2.6658 | 1.4164
22.7669 | 32.3991 | 33.1193 | 29.028 | -0.72018 | 2.6688 | 1.4224
22.7768 | 32.3804 | 33.1019 | 29.0015 | -0.72151 | 2.6719 | 1.4285
22.7869 | 32.3471 | 33.0846 | 28.975 | -0.73747 | 2.675 | 1.4346
22.7968 | 32.3534 | 33.0673 | 28.9484 | -0.71387 | 2.678 | 1.4408
22.8069 | 32.3466 | 33.05 | 28.9219 | -0.7034 | 2.6811 | 1.447
22.8168 | 32.3402 | 33.0328 | 28.8953 | -0.6926 | 2.6842 | 1.4533
22.8268 | 32.3188 | 33.0156 | 28.8688 | -0.69681 | 2.6873 | 1.4596
22.8368 | 32.3094 | 32.9985 | 28.8422 | -0.68906 | 2.6904 | 1.4659
22.8468 | 32.3087 | 32.9813 | 28.8156 | -0.67265 | 2.6934 | 1.4723
22.8568 | 32.3106 | 32.9643 | 28.7891 | -0.65368 | 2.6966 | 1.4787
22.8668 | 32.2958 | 32.9472 | 28.7625 | -0.65145 | 2.6997 | 1.4851
22.8768 | 32.3046 | 32.9303 | 28.7359 | -0.62567 | 2.7028 | 1.4916
22.8868 | 32.2942 | 32.9133 | 28.7093 | -0.61912 | 2.7059 | 1.4981
22.8968 | 32.3038 | 32.8964 | 28.6827 | -0.59261 | 2.709 | 1.5047
22.9068 | 32.3109 | 32.8795 | 28.6561 | -0.56864 | 2.7121 | 1.5113
22.9168 | 32.3207 | 32.8627 | 28.6295 | -0.54202 | 2.7153 | 1.518
22.9268 | 32.3186 | 32.8459 | 28.6029 | -0.52735 | 2.7184 | 1.5246
22.9368 | 32.3421 | 32.8292 | 28.5763 | -0.4871 | 2.7216 | 1.5314
22.9468 | 32.3475 | 32.8125 | 28.5496 | -0.465 | 2.7247 | 1.5382
22.9568 | 32.3541 | 32.7958 | 28.523 | -0.44174 | 2.7279 | 1.545
22.9668 | 32.381 | 32.7792 | 28.4963 | -0.39823 | 2.731 | 1.5518
22.9768 | 32.4018 | 32.7627 | 28.4697 | -0.36086 | 2.7342 | 1.5588
22.9868 | 32.4116 | 32.7461 | 28.4431 | -0.33454 | 2.7374 | 1.5657
22.9968 | 32.4326 | 32.7297 | 28.4164 | -0.29706 | 2.7406 | 1.5727
23.0068 | 32.4652 | 32.7132 | 28.3897 | -0.24802 | 2.7438 | 1.5797
23.0168 | 32.5108 | 32.6968 | 28.3631 | -0.18603 | 2.747 | 1.5868
23.0268 | 32.5143 | 32.6805 | 28.3364 | -0.16618 | 2.7502 | 1.5939
23.0368 | 32.5387 | 32.6642 | 28.3097 | -0.12549 | 2.7534 | 1.6011
23.0468 | 32.5855 | 32.6479 | 28.283 | -0.062436 | 2.7566 | 1.6083
23.0568 | 32.6371 | 32.6317 | 28.2564 | 0.0053748 | 2.7598 | 1.6156
23.0668 | 32.6422 | 32.6156 | 28.2297 | 0.026638 | 2.763 | 1.6229
23.0768 | 32.6554 | 32.5994 | 28.203 | 0.055955 | 2.7662 | 1.6302
23.0868 | 32.7146 | 32.5834 | 28.1762 | 0.13122 | 2.7695 | 1.6376
23.0968 | 32.7647 | 32.5674 | 28.1496 | 0.19733 | 2.7727 | 1.6451
23.1068 | 32.8022 | 32.5514 | 28.1229 | 0.2508 | 2.776 | 1.6526
23.1168 | 32.8232 | 32.5355 | 28.0961 | 0.28773 | 2.7792 | 1.6601
23.1268 | 32.8563 | 32.5196 | 28.0694 | 0.3367 | 2.7825 | 1.6677
23.1368 | 32.9207 | 32.5038 | 28.0427 | 0.41693 | 2.7858 | 1.6753
23.1468 | 32.9382 | 32.488 | 28.016 | 0.45019 | 2.789 | 1.683
23.1568 | 32.9843 | 32.4723 | 27.9892 | 0.51201 | 2.7923 | 1.6907
23.1668 | 33.0164 | 32.4566 | 27.9625 | 0.55979 | 2.7956 | 1.6985
23.1768 | 33.047 | 32.441 | 27.9358 | 0.60601 | 2.7989 | 1.7064
23.1868 | 33.0904 | 32.4254 | 27.909 | 0.66498 | 2.8022 | 1.7142
23.1968 | 33.1215 | 32.4099 | 27.8822 | 0.7116 | 2.8055 | 1.7222
23.2068 | 33.1637 | 32.3944 | 27.8555 | 0.76926 | 2.8088 | 1.7301
23.2168 | 33.211 | 32.379 | 27.8288 | 0.83197 | 2.8121 | 1.7382
23.2268 | 33.2455 | 32.3637 | 27.802 | 0.88184 | 2.8154 | 1.7462
23.2368 | 33.2533 | 32.3484 | 27.7752 | 0.90495 | 2.8188 | 1.7544
23.2468 | 33.2874 | 32.3331 | 27.7484 | 0.9543 | 2.8221 | 1.7626
23.2568 | 33.3272 | 32.3179 | 27.7217 | 1.0093 | 2.8254 | 1.7708
23.2668 | 33.3739 | 32.3028 | 27.6949 | 1.0711 | 2.8288 | 1.7791
23.2768 | 33.3636 | 32.2877 | 27.6681 | 1.0759 | 2.8321 | 1.7874
23.2868 | 33.4008 | 32.2726 | 27.6413 | 1.1282 | 2.8355 | 1.7958
23.2968 | 33.4246 | 32.2577 | 27.6146 | 1.1669 | 2.8389 | 1.8042
23.3068 | 33.4572 | 32.2427 | 27.5878 | 1.2145 | 2.8422 | 1.8127
23.3167 | 33.4748 | 32.2279 | 27.561 | 1.2469 | 2.8456 | 1.8213
23.3268 | 33.4709 | 32.2131 | 27.5342 | 1.2578 | 2.849 | 1.8299
23.3367 | 33.4791 | 32.1983 | 27.5074 | 1.2808 | 2.8524 | 1.8385
23.3468 | 33.5002 | 32.1836 | 27.4806 | 1.3166 | 2.8558 | 1.8472
23.3568 | 33.519 | 32.169 | 27.4538 | 1.35 | 2.8592 | 1.856
23.3667 | 33.523 | 32.1544 | 27.427 | 1.3686 | 2.8626 | 1.8648
23.3767 | 33.5063 | 32.1399 | 27.4002 | 1.3664 | 2.866 | 1.8737
23.3867 | 33.5134 | 32.1254 | 27.3733 | 1.388 | 2.8694 | 1.8826
23.3967 | 33.51 | 32.111 | 27.3465 | 1.399 | 2.8729 | 1.8916
23.4067 | 33.518 | 32.0967 | 27.3197 | 1.4213 | 2.8763 | 1.9007
23.4167 | 33.4929 | 32.0824 | 27.2929 | 1.4105 | 2.8797 | 1.9098
23.4267 | 33.4836 | 32.0682 | 27.2661 | 1.4154 | 2.8832 | 1.9189
23.4367 | 33.4654 | 32.054 | 27.2392 | 1.4114 | 2.8866 | 1.9281
23.4467 | 33.4537 | 32.0399 | 27.2124 | 1.4138 | 2.8901 | 1.9374
23.4567 | 33.4094 | 32.0259 | 27.1856 | 1.3835 | 2.8936 | 1.9467
23.4667 | 33.4132 | 32.0119 | 27.1587 | 1.4013 | 2.8971 | 1.9561
23.4767 | 33.3688 | 31.998 | 27.1319 | 1.3708 | 2.9005 | 1.9656
23.4867 | 33.3467 | 31.9842 | 27.1051 | 1.3625 | 2.904 | 1.9751
23.4967 | 33.3038 | 31.9704 | 27.0782 | 1.3334 | 2.9075 | 1.9846
23.5067 | 33.2721 | 31.9567 | 27.0514 | 1.3154 | 2.911 | 1.9943
23.5167 | 33.2311 | 31.943 | 27.0245 | 1.2881 | 2.9145 | 2.0039
23.5267 | 33.1637 | 31.9294 | 26.9977 | 1.2343 | 2.9181 | 2.0137
23.5367 | 33.1461 | 31.9159 | 26.9708 | 1.2302 | 2.9216 | 2.0235
23.5467 | 33.0971 | 31.9024 | 26.944 | 1.1947 | 2.9251 | 2.0333
23.5567 | 33.0491 | 31.889 | 26.9171 | 1.1601 | 2.9286 | 2.0433
23.5667 | 32.9976 | 31.8757 | 26.8903 | 1.1219 | 2.9322 | 2.0533
23.5767 | 32.9304 | 31.8624 | 26.8634 | 1.068 | 2.9357 | 2.0633
23.5867 | 32.8763 | 31.8493 | 26.8366 | 1.027 | 2.9393 | 2.0734
23.5967 | 32.8337 | 31.8361 | 26.8097 | 0.99758 | 2.9429 | 2.0836
23.6067 | 32.7531 | 31.8231 | 26.7828 | 0.93004 | 2.9464 | 2.0938
23.6167 | 32.6897 | 31.8101 | 26.7559 | 0.87963 | 2.95 | 2.1041
23.6267 | 32.6277 | 31.7971 | 26.7291 | 0.83055 | 2.9536 | 2.1145
23.6367 | 32.5709 | 31.7843 | 26.7022 | 0.78661 | 2.9572 | 2.1249
23.6467 | 32.5075 | 31.7715 | 26.6754 | 0.73598 | 2.9608 | 2.1354
23.6567 | 32.4467 | 31.7588 | 26.6485 | 0.6879 | 2.9644 | 2.1459
23.6667 | 32.3908 | 31.7462 | 26.6216 | 0.64465 | 2.968 | 2.1565
23.6767 | 32.2894 | 31.7336 | 26.5947 | 0.55582 | 2.9716 | 2.1672
23.6867 | 32.2369 | 31.7211 | 26.5678 | 0.51583 | 2.9752 | 2.178
23.6967 | 32.1697 | 31.7086 | 26.541 | 0.46105 | 2.9789 | 2.1888
23.7067 | 32.0986 | 31.6963 | 26.5141 | 0.40231 | 2.9825 | 2.1997
23.7167 | 32.0472 | 31.684 | 26.4872 | 0.3632 | 2.9862 | 2.2106
23.7267 | 31.9805 | 31.6718 | 26.4604 | 0.30872 | 2.9898 | 2.2216
23.7367 | 31.8859 | 31.6596 | 26.4335 | 0.22627 | 2.9935 | 2.2327
23.7467 | 31.8502 | 31.6476 | 26.4066 | 0.20264 | 2.9972 | 2.2438
23.7567 | 31.7728 | 31.6356 | 26.3797 | 0.13723 | 3.0008 | 2.255
23.7667 | 31.7172 | 31.6236 | 26.3528 | 0.093561 | 3.0045 | 2.2663
23.7767 | 31.6467 | 31.6118 | 26.326 | 0.034914 | 3.0082 | 2.2776
23.7867 | 31.5999 | 31.6 | 26.2991 | -0.00010613 | 3.0119 | 2.289
23.7967 | 31.5288 | 31.5883 | 26.2722 | -0.059501 | 3.0156 | 2.3005
23.8067 | 31.4564 | 31.5767 | 26.2453 | -0.12028 | 3.0193 | 2.312
23.8167 | 31.4188 | 31.5651 | 26.2184 | -0.14633 | 3.023 | 2.3237
23.8267 | 31.3647 | 31.5536 | 26.1915 | -0.18895 | 3.0268 | 2.3353
23.8367 | 31.2928 | 31.5422 | 26.1647 | -0.24944 | 3.0305 | 2.3471
23.8467 | 31.2677 | 31.5309 | 26.1378 | -0.26321 | 3.0342 | 2.3589
23.8567 | 31.1896 | 31.5197 | 26.1109 | -0.33006 | 3.038 | 2.3708
23.8666 | 31.1532 | 31.5085 | 26.084 | -0.3553 | 3.0417 | 2.3827
23.8767 | 31.0934 | 31.4974 | 26.0571 | -0.404 | 3.0455 | 2.3948
23.8866 | 31.0397 | 31.4864 | 26.0302 | -0.44667 | 3.0493 | 2.4069
23.8967 | 30.9957 | 31.4754 | 26.0034 | -0.47973 | 3.0531 | 2.419
23.9066 | 30.9591 | 31.4646 | 25.9765 | -0.50546 | 3.0568 | 2.4313
23.9166 | 30.9186 | 31.4538 | 25.9496 | -0.53518 | 3.0606 | 2.4435
23.9266 | 30.8742 | 31.4431 | 25.9227 | -0.56887 | 3.0644 | 2.4559
23.9366 | 30.8278 | 31.4324 | 25.8958 | -0.60463 | 3.0682 | 2.4684
23.9466 | 30.765 | 31.4219 | 25.8689 | -0.65688 | 3.0721 | 2.4809
23.9566 | 30.745 | 31.4114 | 25.8421 | -0.6664 | 3.0759 | 2.4935
23.9666 | 30.7117 | 31.401 | 25.8152 | -0.6893 | 3.0797 | 2.5061
23.9766 | 30.6673 | 31.3907 | 25.7883 | -0.7234 | 3.0836 | 2.5188
23.9866 | 30.6335 | 31.3805 | 25.7614 | -0.74696 | 3.0874 | 2.5316
23.9966 | 30.6036 | 31.3703 | 25.7345 | -0.76669 | 3.0913 | 2.5445
24.0066 | 30.5556 | 31.3602 | 25.7077 | -0.80461 | 3.0951 | 2.5574
24.0166 | 30.5216 | 31.3502 | 25.6808 | -0.82861 | 3.099 | 2.5705
24.0266 | 30.4885 | 31.3403 | 25.6539 | -0.8518 | 3.1029 | 2.5835
24.0366 | 30.463 | 31.3305 | 25.627 | -0.86746 | 3.1067 | 2.5967
24.0466 | 30.4386 | 31.3207 | 25.6002 | -0.8821 | 3.1106 | 2.6099
24.0566 | 30.4022 | 31.311 | 25.5733 | -0.90881 | 3.1145 | 2.6232
24.0666 | 30.3748 | 31.3014 | 25.5464 | -0.92661 | 3.1184 | 2.6366
24.0766 | 30.3335 | 31.2919 | 25.5195 | -0.95839 | 3.1224 | 2.65
24.0866 | 30.3047 | 31.2825 | 25.4927 | -0.97776 | 3.1263 | 2.6635
24.0966 | 30.2894 | 31.2731 | 25.4658 | -0.9837 | 3.1302 | 2.6771
24.1066 | 30.2623 | 31.2638 | 25.4389 | -1.0015 | 3.1342 | 2.6907
24.1166 | 30.2155 | 31.2546 | 25.4121 | -1.0391 | 3.1381 | 2.7045
24.1266 | 30.2047 | 31.2455 | 25.3852 | -1.0408 | 3.1421 | 2.7183
24.1366 | 30.1832 | 31.2365 | 25.3584 | -1.0533 | 3.146 | 2.7321
24.1466 | 30.1749 | 31.2275 | 25.3315 | -1.0526 | 3.15 | 2.746
24.1566 | 30.1198 | 31.2186 | 25.3046 | -1.0988 | 3.154 | 2.7601
24.1666 | 30.1081 | 31.2098 | 25.2778 | -1.1017 | 3.158 | 2.7741
24.1766 | 30.0859 | 31.2011 | 25.2509 | -1.1152 | 3.1619 | 2.7883
24.1866 | 30.0674 | 31.1925 | 25.224 | -1.1251 | 3.166 | 2.8025
24.1966 | 30.0496 | 31.184 | 25.1972 | -1.1344 | 3.17 | 2.8168
24.2066 | 30.0389 | 31.1755 | 25.1704 | -1.1366 | 3.174 | 2.8311
24.2166 | 30.0017 | 31.1671 | 25.1435 | -1.1654 | 3.178 | 2.8456
24.2266 | 29.9869 | 31.1588 | 25.1167 | -1.1719 | 3.182 | 2.8601
24.2366 | 29.9673 | 31.1505 | 25.0898 | -1.1832 | 3.1861 | 2.8746
24.2466 | 29.9413 | 31.1424 | 25.063 | -1.2011 | 3.1901 | 2.8893
24.2566 | 29.9424 | 31.1343 | 25.0361 | -1.1919 | 3.1942 | 2.904
24.2666 | 29.9139 | 31.1263 | 25.0093 | -1.2124 | 3.1983 | 2.9188
24.2766 | 29.8929 | 31.1184 | 24.9825 | -1.2255 | 3.2023 | 2.9336
24.2866 | 29.8935 | 31.1106 | 24.9556 | -1.2171 | 3.2064 | 2.9485
24.2966 | 29.8674 | 31.1028 | 24.9288 | -1.2354 | 3.2105 | 2.9635
24.3066 | 29.8573 | 31.0951 | 24.902 | -1.2378 | 3.2146 | 2.9785
24.3166 | 29.84 | 31.0875 | 24.8752 | -1.2475 | 3.2187 | 2.9937
24.3266 | 29.8235 | 31.08 | 24.8483 | -1.2565 | 3.2228 | 3.0088
24.3366 | 29.794 | 31.0726 | 24.8215 | -1.2786 | 3.227 | 3.0241
24.3466 | 29.7906 | 31.0652 | 24.7947 | -1.2746 | 3.2311 | 3.0394
24.3566 | 29.7768 | 31.0579 | 24.7679 | -1.2811 | 3.2352 | 3.0548
24.3666 | 29.7659 | 31.0507 | 24.7411 | -1.2848 | 3.2394 | 3.0702
24.3766 | 29.7692 | 31.0435 | 24.7143 | -1.2743 | 3.2436 | 3.0857
24.3866 | 29.7396 | 31.0365 | 24.6874 | -1.2969 | 3.2477 | 3.1013
24.3966 | 29.7292 | 31.0295 | 24.6606 | -1.3003 | 3.2519 | 3.117
24.4066 | 29.7104 | 31.0226 | 24.6338 | -1.3122 | 3.2561 | 3.1327
24.4166 | 29.706 | 31.0157 | 24.6071 | -1.3097 | 3.2603 | 3.1484
24.4265 | 29.6998 | 31.009 | 24.5803 | -1.3092 | 3.2645 | 3.1642
24.4366 | 29.6657 | 31.0023 | 24.5535 | -1.3366 | 3.2687 | 3.1801
24.4465 | 29.6777 | 30.9956 | 24.5267 | -1.3179 | 3.2729 | 3.1961
24.4566 | 29.6728 | 30.9891 | 24.4999 | -1.3163 | 3.2771 | 3.2121
24.4665 | 29.6537 | 30.9826 | 24.4731 | -1.3289 | 3.2814 | 3.2281
24.4765 | 29.6445 | 30.9762 | 24.4463 | -1.3317 | 3.2856 | 3.2442
24.4865 | 29.6355 | 30.9699 | 24.4196 | -1.3344 | 3.2899 | 3.2604
24.4965 | 29.6157 | 30.9636 | 24.3928 | -1.3479 | 3.2941 | 3.2767
24.5065 | 29.6183 | 30.9574 | 24.366 | -1.3391 | 3.2984 | 3.293
24.5165 | 29.6013 | 30.9512 | 24.3393 | -1.3499 | 3.3027 | 3.3093
24.5265 | 29.5845 | 30.9452 | 24.3125 | -1.3607 | 3.307 | 3.3257
24.5365 | 29.5808 | 30.9392 | 24.2858 | -1.3584 | 3.3113 | 3.3421
24.5465 | 29.586 | 30.9332 | 24.259 | -1.3472 | 3.3156 | 3.3586
24.5565 | 29.5754 | 30.9273 | 24.2323 | -1.3519 | 3.3199 | 3.3752
24.5665 | 29.5569 | 30.9215 | 24.2055 | -1.3646 | 3.3242 | 3.3918
24.5765 | 29.5227 | 30.9158 | 24.1788 | -1.3931 | 3.3285 | 3.4084
24.5865 | 29.5302 | 30.9101 | 24.1521 | -1.3799 | 3.3329 | 3.4251
24.5965 | 29.5233 | 30.9044 | 24.1253 | -1.3811 | 3.3372 | 3.4419
24.6065 | 29.5199 | 30.8989 | 24.0986 | -1.379 | 3.3416 | 3.4587
24.6165 | 29.4996 | 30.8933 | 24.0719 | -1.3937 | 3.346 | 3.4755
24.6265 | 29.4946 | 30.8879 | 24.0451 | -1.3933 | 3.3504 | 3.4924
24.6365 | 29.4834 | 30.8825 | 24.0184 | -1.3991 | 3.3547 | 3.5093
24.6465 | 29.4674 | 30.8771 | 23.9917 | -1.4097 | 3.3591 | 3.5262
24.6565 | 29.4715 | 30.8718 | 23.965 | -1.4003 | 3.3635 | 3.5432
24.6665 | 29.4402 | 30.8666 | 23.9383 | -1.4264 | 3.368 | 3.5603
24.6765 | 29.4423 | 30.8614 | 23.9116 | -1.4191 | 3.3724 | 3.5774
24.6865 | 29.4199 | 30.8562 | 23.885 | -1.4363 | 3.3768 | 3.5944
24.6965 | 29.4182 | 30.8511 | 23.8583 | -1.4329 | 3.3813 | 3.6116
24.7065 | 29.4008 | 30.846 | 23.8316 | -1.4452 | 3.3857 | 3.6287
24.7165 | 29.3988 | 30.841 | 23.8049 | -1.4422 | 3.3902 | 3.6459
24.7265 | 29.3947 | 30.836 | 23.7782 | -1.4413 | 3.3946 | 3.6632
24.7365 | 29.3713 | 30.8311 | 23.7515 | -1.4598 | 3.3991 | 3.6804
24.7465 | 29.3485 | 30.8262 | 23.7249 | -1.4777 | 3.4036 | 3.6977
24.7565 | 29.3457 | 30.8214 | 23.6982 | -1.4757 | 3.4081 | 3.715
24.7665 | 29.3422 | 30.8165 | 23.6716 | -1.4743 | 3.4126 | 3.7323
24.7765 | 29.3312 | 30.8117 | 23.6449 | -1.4805 | 3.4171 | 3.7497
24.7865 | 29.3261 | 30.807 | 23.6183 | -1.4809 | 3.4217 | 3.767
24.7965 | 29.2888 | 30.8023 | 23.5917 | -1.5135 | 3.4262 | 3.7844
24.8065 | 29.297 | 30.7976 | 23.565 | -1.5006 | 3.4307 | 3.8018
24.8165 | 29.2934 | 30.7929 | 23.5384 | -1.4995 | 3.4353 | 3.8192
24.8265 | 29.2776 | 30.7882 | 23.5118 | -1.5106 | 3.4399 | 3.8366
24.8365 | 29.2726 | 30.7836 | 23.4852 | -1.511 | 3.4444 | 3.854
24.8465 | 29.2515 | 30.779 | 23.4586 | -1.5275 | 3.449 | 3.8714
24.8565 | 29.2464 | 30.7744 | 23.432 | -1.528 | 3.4536 | 3.8888
24.8665 | 29.2424 | 30.7699 | 23.4054 | -1.5275 | 3.4582 | 3.9063
24.8765 | 29.2446 | 30.7653 | 23.3788 | -1.5207 | 3.4628 | 3.9237
24.8865 | 29.2105 | 30.7608 | 23.3522 | -1.5503 | 3.4675 | 3.9411
24.8965 | 29.2083 | 30.7562 | 23.3256 | -1.5479 | 3.4721 | 3.9585
24.9065 | 29.2123 | 30.7517 | 23.2991 | -1.5394 | 3.4767 | 3.9759
24.9165 | 29.198 | 30.7472 | 23.2725 | -1.5492 | 3.4814 | 3.9933
24.9265 | 29.2026 | 30.7427 | 23.2459 | -1.5401 | 3.4861 | 4.0107
24.9365 | 29.1699 | 30.7382 | 23.2194 | -1.5683 | 3.4907 | 4.0281
24.9465 | 29.1742 | 30.7337 | 23.1928 | -1.5595 | 3.4954 | 4.0454
24.9565 | 29.1885 | 30.7291 | 23.1663 | -1.5406 | 3.5001 | 4.0628
24.9664 | 29.1725 | 30.7246 | 23.1397 | -1.5521 | 3.5048 | 4.0801
24.9764 | 29.183 | 30.7201 | 23.1132 | -1.5371 | 3.5095 | 4.0974
24.9865 | 29.1538 | 30.7155 | 23.0867 | -1.5617 | 3.5142 | 4.1146
24.9964 | 29.1562 | 30.711 | 23.0601 | -1.5548 | 3.519 | 4.1318
25.0065 | 29.1656 | 30.7064 | 23.0336 | -1.5408 | 3.5237 | 4.149
25.0164 | 29.1641 | 30.7018 | 23.0071 | -1.5377 | 3.5285 | 4.1662
25.0264 | 29.153 | 30.6972 | 22.9806 | -1.5442 | 3.5332 | 4.1833
25.0364 | 29.1451 | 30.6925 | 22.9541 | -1.5474 | 3.538 | 4.2004
25.0464 | 29.1615 | 30.6879 | 22.9277 | -1.5264 | 3.5428 | 4.2174
25.0564 | 29.1481 | 30.6832 | 22.9012 | -1.5351 | 3.5476 | 4.2344
25.0664 | 29.1743 | 30.6784 | 22.8747 | -1.5041 | 3.5524 | 4.2513
25.0764 | 29.1664 | 30.6736 | 22.8482 | -1.5072 | 3.5572 | 4.2682
25.0864 | 29.1554 | 30.6688 | 22.8218 | -1.5134 | 3.562 | 4.285
25.0964 | 29.1526 | 30.664 | 22.7953 | -1.5114 | 3.5669 | 4.3018
25.1064 | 29.1653 | 30.6591 | 22.7689 | -1.4938 | 3.5717 | 4.3185
25.1164 | 29.1663 | 30.6541 | 22.7424 | -1.4878 | 3.5766 | 4.3351
25.1264 | 29.1763 | 30.6491 | 22.716 | -1.4728 | 3.5814 | 4.3517
25.1364 | 29.1824 | 30.6441 | 22.6896 | -1.4617 | 3.5863 | 4.3682
25.1464 | 29.1926 | 30.639 | 22.6632 | -1.4464 | 3.5912 | 4.3846
25.1564 | 29.1966 | 30.6338 | 22.6368 | -1.4372 | 3.5961 | 4.4009
25.1664 | 29.1997 | 30.6285 | 22.6103 | -1.4288 | 3.601 | 4.4172
25.1764 | 29.2047 | 30.6232 | 22.584 | -1.4185 | 3.6059 | 4.4333
25.1864 | 29.211 | 30.6179 | 22.5576 | -1.4069 | 3.6109 | 4.4494
25.1964 | 29.2225 | 30.6124 | 22.5312 | -1.3899 | 3.6158 | 4.4654
25.2064 | 29.2338 | 30.6069 | 22.5048 | -1.3731 | 3.6208 | 4.4813
25.2164 | 29.2627 | 30.6013 | 22.4784 | -1.3386 | 3.6257 | 4.4971
25.2264 | 29.2644 | 30.5956 | 22.4521 | -1.3312 | 3.6307 | 4.5128
25.2364 | 29.2776 | 30.5898 | 22.4258 | -1.3122 | 3.6357 | 4.5284
25.2464 | 29.2755 | 30.5839 | 22.3994 | -1.3084 | 3.6407 | 4.5438
25.2564 | 29.3155 | 30.5779 | 22.3731 | -1.2624 | 3.6457 | 4.5592
25.2664 | 29.3187 | 30.5719 | 22.3467 | -1.2532 | 3.6507 | 4.5745
25.2764 | 29.3367 | 30.5657 | 22.3204 | -1.229 | 3.6557 | 4.5896
25.2864 | 29.371 | 30.5595 | 22.2941 | -1.1885 | 3.6608 | 4.6046
25.2964 | 29.3772 | 30.5531 | 22.2678 | -1.1759 | 3.6658 | 4.6195
25.3064 | 29.3946 | 30.5466 | 22.2415 | -1.152 | 3.6709 | 4.6342
25.3164 | 29.428 | 30.54 | 22.2152 | -1.112 | 3.6759 | 4.6488
25.3264 | 29.4457 | 30.5333 | 22.1889 | -1.0876 | 3.681 | 4.6633
25.3364 | 29.4575 | 30.5264 | 22.1627 | -1.0689 | 3.6861 | 4.6777
25.3464 | 29.5013 | 30.5195 | 22.1364 | -1.0182 | 3.6912 | 4.6918
25.3564 | 29.5156 | 30.5124 | 22.1101 | -0.99677 | 3.6963 | 4.7059
25.3664 | 29.5545 | 30.5051 | 22.0839 | -0.95064 | 3.7015 | 4.7198
25.3764 | 29.5616 | 30.4978 | 22.0577 | -0.93618 | 3.7066 | 4.7335
25.3864 | 29.601 | 30.4903 | 22.0314 | -0.88927 | 3.7118 | 4.7471
25.3964 | 29.6275 | 30.4826 | 22.0052 | -0.85514 | 3.7169 | 4.7605
25.4064 | 29.6732 | 30.4748 | 21.979 | -0.80165 | 3.7221 | 4.7738
25.4164 | 29.7065 | 30.4669 | 21.9528 | -0.76041 | 3.7273 | 4.7869
25.4264 | 29.7374 | 30.4588 | 21.9266 | -0.72142 | 3.7325 | 4.7998
25.4364 | 29.7531 | 30.4506 | 21.9004 | -0.69748 | 3.7377 | 4.8125
25.4464 | 29.7898 | 30.4422 | 21.8742 | -0.65237 | 3.7429 | 4.8251
25.4564 | 29.8313 | 30.4336 | 21.8481 | -0.60231 | 3.7481 | 4.8374
25.4664 | 29.8739 | 30.4249 | 21.8219 | -0.55098 | 3.7534 | 4.8496
25.4764 | 29.9047 | 30.416 | 21.7957 | -0.51128 | 3.7586 | 4.8616
25.4864 | 29.9472 | 30.4069 | 21.7696 | -0.4597 | 3.7639 | 4.8734
25.4964 | 29.9839 | 30.3977 | 21.7435 | -0.41375 | 3.7692 | 4.885
25.5064 | 30.0042 | 30.3882 | 21.7173 | -0.38404 | 3.7744 | 4.8964
25.5163 | 30.0541 | 30.3786 | 21.6912 | -0.32453 | 3.7797 | 4.9077
25.5264 | 30.1071 | 30.3688 | 21.6651 | -0.26173 | 3.7851 | 4.9187
25.5363 | 30.1269 | 30.3588 | 21.639 | -0.23195 | 3.7904 | 4.9295
25.5464 | 30.1661 | 30.3487 | 21.6129 | -0.18257 | 3.7957 | 4.94
25.5563 | 30.2056 | 30.3383 | 21.5868 | -0.13271 | 3.8011 | 4.9504
25.5663 | 30.2517 | 30.3278 | 21.5608 | -0.076052 | 3.8064 | 4.9606
25.5763 | 30.2835 | 30.317 | 21.5347 | -0.033488 | 3.8118 | 4.9705
25.5863 | 30.3246 | 30.306 | 21.5087 | 0.01858 | 3.8172 | 4.9802
25.5963 | 30.3595 | 30.2948 | 21.4826 | 0.064654 | 3.8226 | 4.9897
25.6063 | 30.3984 | 30.2835 | 21.4566 | 0.11493 | 3.828 | 4.9989
25.6163 | 30.4249 | 30.2719 | 21.4306 | 0.15302 | 3.8334 | 5.0079
25.6263 | 30.4615 | 30.2601 | 21.4046 | 0.20142 | 3.8388 | 5.0167
25.6363 | 30.4973 | 30.2481 | 21.3785 | 0.24925 | 3.8443 | 5.0252
25.6463 | 30.5392 | 30.2358 | 21.3525 | 0.30339 | 3.8497 | 5.0335
25.6563 | 30.5568 | 30.2233 | 21.3266 | 0.33345 | 3.8552 | 5.0416
25.6663 | 30.5834 | 30.2107 | 21.3006 | 0.37274 | 3.8607 | 5.0494
25.6763 | 30.6187 | 30.1978 | 21.2746 | 0.42094 | 3.8662 | 5.057
25.6863 | 30.6483 | 30.1846 | 21.2487 | 0.46368 | 3.8717 | 5.0643
25.6963 | 30.666 | 30.1713 | 21.2227 | 0.49475 | 3.8772 | 5.0713
25.7063 | 30.6873 | 30.1576 | 21.1968 | 0.52965 | 3.8827 | 5.0781
25.7163 | 30.7106 | 30.1438 | 21.1709 | 0.56679 | 3.8883 | 5.0847
25.7263 | 30.7234 | 30.1297 | 21.145 | 0.59365 | 3.8938 | 5.091
25.7363 | 30.7382 | 30.1154 | 21.119 | 0.62276 | 3.8994 | 5.097
25.7463 | 30.7492 | 30.1009 | 21.0931 | 0.64832 | 3.905 | 5.1028
25.7563 | 30.7627 | 30.0861 | 21.0673 | 0.67662 | 3.9106 | 5.1083
25.7663 | 30.7825 | 30.071 | 21.0414 | 0.71146 | 3.9162 | 5.1135
25.7763 | 30.7778 | 30.0558 | 21.0155 | 0.72204 | 3.9218 | 5.1185
25.7863 | 30.7833 | 30.0402 | 20.9897 | 0.74306 | 3.9274 | 5.1232
25.7963 | 30.7816 | 30.0245 | 20.9638 | 0.75714 | 3.9331 | 5.1276
25.8063 | 30.7862 | 30.0084 | 20.938 | 0.77777 | 3.9387 | 5.1317
25.8163 | 30.7644 | 29.9922 | 20.9122 | 0.77225 | 3.9444 | 5.1356
25.8263 | 30.7965 | 29.9756 | 20.8863 | 0.82088 | 3.9501 | 5.1392
25.8363 | 30.7733 | 29.9589 | 20.8606 | 0.81445 | 3.9558 | 5.1425
25.8463 | 30.7705 | 29.9418 | 20.8348 | 0.82868 | 3.9615 | 5.1456
25.8563 | 30.7449 | 29.9245 | 20.809 | 0.82038 | 3.9672 | 5.1483
25.8663 | 30.729 | 29.907 | 20.7832 | 0.82203 | 3.9729 | 5.1508
25.8763 | 30.7261 | 29.8892 | 20.7575 | 0.83693 | 3.9787 | 5.153
25.8863 | 30.7036 | 29.8711 | 20.7317 | 0.83249 | 3.9844 | 5.155
25.8963 | 30.7 | 29.8528 | 20.706 | 0.84719 | 3.9902 | 5.1566
25.9063 | 30.6527 | 29.8342 | 20.6803 | 0.81847 | 3.996 | 5.158
25.9163 | 30.6547 | 29.8154 | 20.6545 | 0.8393 | 4.0018 | 5.1591
25.9263 | 30.6223 | 29.7963 | 20.6288 | 0.82599 | 4.0076 | 5.1599
25.9363 | 30.6174 | 29.777 | 20.6031 | 0.84044 | 4.0134 | 5.1604
25.9463 | 30.5745 | 29.7574 | 20.5775 | 0.81713 | 4.0193 | 5.1606
25.9563 | 30.5564 | 29.7375 | 20.5518 | 0.8189 | 4.0251 | 5.1606
25.9663 | 30.5228 | 29.7174 | 20.5261 | 0.80542 | 4.031 | 5.1603
25.9763 | 30.4933 | 29.697 | 20.5005 | 0.7963 | 4.0369 | 5.1597
25.9863 | 30.4671 | 29.6764 | 20.4748 | 0.79074 | 4.0428 | 5.1588
25.9963 | 30.4394 | 29.6555 | 20.4492 | 0.78393 | 4.0487 | 5.1576
26.0063 | 30.4193 | 29.6343 | 20.4236 | 0.78496 | 4.0546 | 5.1561
26.0163 | 30.3787 | 29.6129 | 20.398 | 0.76576 | 4.0605 | 5.1544
26.0263 | 30.3448 | 29.5913 | 20.3724 | 0.75352 | 4.0665 | 5.1524
26.0363 | 30.2915 | 29.5694 | 20.3468 | 0.72214 | 4.0724 | 5.1501
26.0463 | 30.2777 | 29.5472 | 20.3213 | 0.7305 | 4.0784 | 5.1475
26.0562 | 30.2476 | 29.5248 | 20.2957 | 0.7228 | 4.0844 | 5.1447
26.0663 | 30.2244 | 29.5021 | 20.2702 | 0.72227 | 4.0904 | 5.1416
26.0763 | 30.1582 | 29.4792 | 20.2446 | 0.67898 | 4.0964 | 5.1382
26.0862 | 30.1445 | 29.4561 | 20.2191 | 0.68845 | 4.1025 | 5.1345
26.0963 | 30.0899 | 29.4326 | 20.1936 | 0.65726 | 4.1085 | 5.1305
26.1062 | 30.0711 | 29.409 | 20.1681 | 0.66211 | 4.1146 | 5.1263
26.1162 | 30.0067 | 29.3851 | 20.1426 | 0.62159 | 4.1206 | 5.1218
26.1262 | 29.9937 | 29.361 | 20.1172 | 0.63273 | 4.1267 | 5.1171
26.1362 | 29.9462 | 29.3366 | 20.0917 | 0.60961 | 4.1328 | 5.1121
26.1462 | 29.909 | 29.312 | 20.0662 | 0.59703 | 4.139 | 5.1068
26.1562 | 29.8591 | 29.2871 | 20.0408 | 0.57198 | 4.1451 | 5.1012
26.1662 | 29.8305 | 29.2621 | 20.0154 | 0.56844 | 4.1512 | 5.0954
26.1762 | 29.7835 | 29.2367 | 19.99 | 0.54676 | 4.1574 | 5.0894
26.1862 | 29.7347 | 29.2112 | 19.9646 | 0.52351 | 4.1636 | 5.0831
26.1962 | 29.7034 | 29.1854 | 19.9392 | 0.51799 | 4.1698 | 5.0765
26.2062 | 29.6583 | 29.1594 | 19.9138 | 0.49889 | 4.176 | 5.0697
26.2162 | 29.6049 | 29.1332 | 19.8884 | 0.47172 | 4.1822 | 5.0626
26.2262 | 29.5723 | 29.1068 | 19.8631 | 0.46554 | 4.1884 | 5.0553
26.2362 | 29.5216 | 29.0801 | 19.8378 | 0.4415 | 4.1947 | 5.0477
26.2462 | 29.4782 | 29.0532 | 19.8124 | 0.42498 | 4.2009 | 5.0399
26.2562 | 29.4328 | 29.0261 | 19.7871 | 0.40667 | 4.2072 | 5.0318
26.2662 | 29.3893 | 28.9988 | 19.7618 | 0.39047 | 4.2135 | 5.0235
26.2762 | 29.347 | 28.9714 | 19.7365 | 0.37565 | 4.2198 | 5.015
26.2862 | 29.3055 | 28.9436 | 19.7113 | 0.36186 | 4.2261 | 5.0063
26.2962 | 29.2552 | 28.9157 | 19.686 | 0.33947 | 4.2324 | 4.9973
26.3062 | 29.2067 | 28.8876 | 19.6607 | 0.31908 | 4.2388 | 4.9881
26.3162 | 29.1751 | 28.8593 | 19.6355 | 0.31578 | 4.2452 | 4.9787
26.3262 | 29.1229 | 28.8308 | 19.6103 | 0.29208 | 4.2515 | 4.969
26.3362 | 29.0751 | 28.8022 | 19.5851 | 0.27294 | 4.2579 | 4.9591
26.3462 | 29.015 | 28.7733 | 19.5599 | 0.24171 | 4.2644 | 4.9491
26.3562 | 28.9771 | 28.7442 | 19.5347 | 0.23287 | 4.2708 | 4.9388
26.3662 | 28.9361 | 28.715 | 19.5095 | 0.2211 | 4.2772 | 4.9283
26.3762 | 28.8784 | 28.6856 | 19.4843 | 0.19281 | 4.2837 | 4.9176
26.3862 | 28.8355 | 28.656 | 19.4592 | 0.17946 | 4.2902 | 4.9067
26.3962 | 28.8068 | 28.6263 | 19.4341 | 0.18052 | 4.2966 | 4.8956
26.4062 | 28.7306 | 28.5964 | 19.409 | 0.13423 | 4.3031 | 4.8843
26.4162 | 28.6926 | 28.5663 | 19.3838 | 0.12632 | 4.3097 | 4.8728
26.4262 | 28.6498 | 28.536 | 19.3588 | 0.11376 | 4.3162 | 4.8611
26.4362 | 28.5828 | 28.5056 | 19.3337 | 0.077151 | 4.3228 | 4.8492
26.4462 | 28.5374 | 28.4751 | 19.3086 | 0.06227 | 4.3293 | 4.8372
26.4562 | 28.5061 | 28.4444 | 19.2836 | 0.061667 | 4.3359 | 4.825
26.4662 | 28.4562 | 28.4136 | 19.2585 | 0.042608 | 4.3425 | 4.8126
26.4762 | 28.402 | 28.3826 | 19.2335 | 0.019391 | 4.3491 | 4.8
26.4862 | 28.3608 | 28.3515 | 19.2085 | 0.0093131 | 4.3557 | 4.7873
26.4962 | 28.3102 | 28.3203 | 19.1835 | -0.010065 | 4.3624 | 4.7744
26.5062 | 28.2644 | 28.2889 | 19.1585 | -0.024477 | 4.369 | 4.7613
26.5162 | 28.2133 | 28.2574 | 19.1335 | -0.044064 | 4.3757 | 4.7481
26.5262 | 28.1738 | 28.2257 | 19.1086 | -0.051926 | 4.3824 | 4.7347
26.5362 | 28.1206 | 28.194 | 19.0836 | -0.073369 | 4.3891 | 4.7212
26.5462 | 28.0786 | 28.1621 | 19.0587 | -0.083495 | 4.3959 | 4.7075
26.5562 | 28.0516 | 28.1301 | 19.0338 | -0.078542 | 4.4026 | 4.6938
26.5662 | 27.9975 | 28.098 | 19.0089 | -0.10055 | 4.4094 | 4.6798
26.5762 | 27.9706 | 28.0658 | 18.984 | -0.095245 | 4.4161 | 4.6657
26.5862 | 27.9142 | 28.0335 | 18.9591 | -0.11934 | 4.4229 | 4.6515
26.5962 | 27.8763 | 28.0011 | 18.9343 | -0.12484 | 4.4297 | 4.6372
26.6061 | 27.8326 | 27.9687 | 18.9094 | -0.13608 | 4.4365 | 4.6227
26.6162 | 27.8078 | 27.9361 | 18.8846 | -0.12829 | 4.4434 | 4.6081
26.6261 | 27.7622 | 27.9034 | 18.8598 | -0.14122 | 4.4503 | 4.5934
26.6362 | 27.7288 | 27.8707 | 18.835 | -0.14186 | 4.4571 | 4.5786
26.6461 | 27.6977 | 27.8378 | 18.8102 | -0.14012 | 4.464 | 4.5636
26.6562 | 27.6557 | 27.8049 | 18.7854 | -0.14921 | 4.4709 | 4.5486
26.6661 | 27.6363 | 27.772 | 18.7607 | -0.13566 | 4.4778 | 4.5335
26.6761 | 27.5943 | 27.7389 | 18.7359 | -0.1446 | 4.4848 | 4.5182
26.6861 | 27.5599 | 27.7058 | 18.7112 | -0.14588 | 4.4917 | 4.5029
26.6961 | 27.5332 | 27.6726 | 18.6864 | -0.13939 | 4.4987 | 4.4874
26.7061 | 27.5019 | 27.6393 | 18.6617 | -0.13745 | 4.5057 | 4.4719
26.7161 | 27.4535 | 27.6061 | 18.6371 | -0.15258 | 4.5127 | 4.4563
26.7261 | 27.4326 | 27.5727 | 18.6124 | -0.14013 | 4.5197 | 4.4406
26.7361 | 27.4026 | 27.5393 | 18.5877 | -0.13673 | 4.5268 | 4.4248
26.7461 | 27.3912 | 27.5059 | 18.5631 | -0.11468 | 4.5339 | 4.4089
26.7561 | 27.374 | 27.4724 | 18.5384 | -0.098393 | 4.5409 | 4.393
26.7661 | 27.3258 | 27.4389 | 18.5138 | -0.11307 | 4.548 | 4.377
26.7761 | 27.3181 | 27.4053 | 18.4892 | -0.087237 | 4.5551 | 4.3609
26.7861 | 27.2788 | 27.3717 | 18.4647 | -0.092943 | 4.5623 | 4.3448
26.7961 | 27.2628 | 27.3381 | 18.4401 | -0.075318 | 4.5694 | 4.3286
26.8061 | 27.251 | 27.3045 | 18.4155 | -0.053469 | 4.5766 | 4.3124
26.8161 | 27.2302 | 27.2708 | 18.391 | -0.040596 | 4.5838 | 4.296
26.8261 | 27.2272 | 27.2371 | 18.3665 | -0.0099374 | 4.591 | 4.2797
26.8361 | 27.2084 | 27.2034 | 18.342 | 0.0049712 | 4.5982 | 4.2633
26.8461 | 27.1843 | 27.1697 | 18.3175 | 0.014594 | 4.6054 | 4.2468
26.8561 | 27.1864 | 27.136 | 18.293 | 0.050427 | 4.6127 | 4.2303
26.8661 | 27.1889 | 27.1022 | 18.2685 | 0.086666 | 4.62 | 4.2138
26.8761 | 27.1632 | 27.0685 | 18.2441 | 0.09471 | 4.6273 | 4.1972
26.8861 | 27.1842 | 27.0348 | 18.2196 | 0.14942 | 4.6346 | 4.1806
26.8961 | 27.1829 | 27.001 | 18.1952 | 0.18187 | 4.6419 | 4.1639
26.9061 | 27.1848 | 26.9673 | 18.1708 | 0.21751 | 4.6492 | 4.1473
26.9161 | 27.2074 | 26.9336 | 18.1464 | 0.27384 | 4.6566 | 4.1305
26.9261 | 27.1994 | 26.8998 | 18.122 | 0.29957 | 4.664 | 4.1138
26.9361 | 27.2318 | 26.8662 | 18.0977 | 0.36564 | 4.6714 | 4.0971
26.9461 | 27.2623 | 26.8325 | 18.0734 | 0.42984 | 4.6788 | 4.0803
26.9561 | 27.2713 | 26.7988 | 18.049 | 0.47252 | 4.6862 | 4.0635
26.9661 | 27.3123 | 26.7651 | 18.0247 | 0.54718 | 4.6937 | 4.0467
26.9761 | 27.3311 | 26.7315 | 18.0004 | 0.59961 | 4.7012 | 4.0299
26.9861 | 27.3654 | 26.6979 | 17.9761 | 0.66752 | 4.7087 | 4.0131
26.9961 | 27.4124 | 26.6643 | 17.9519 | 0.74807 | 4.7162 | 3.9963
27.0061 | 27.4475 | 26.6308 | 17.9276 | 0.81672 | 4.7237 | 3.9794
27.0161 | 27.4983 | 26.5973 | 17.9034 | 0.90104 | 4.7313 | 3.9626
27.0261 | 27.5497 | 26.5638 | 17.8792 | 0.98592 | 4.7388 | 3.9458
27.0361 | 27.6002 | 26.5303 | 17.855 | 1.0699 | 4.7464 | 3.929
27.0461 | 27.6634 | 26.497 | 17.8308 | 1.1664 | 4.754 | 3.9121
27.0561 | 27.7222 | 26.4636 | 17.8066 | 1.2586 | 4.7616 | 3.8953
27.0661 | 27.7977 | 26.4303 | 17.7825 | 1.3674 | 4.7693 | 3.8785
27.0761 | 27.8609 | 26.397 | 17.7583 | 1.4639 | 4.777 | 3.8617
27.0861 | 27.926 | 26.3638 | 17.7342 | 1.5622 | 4.7846 | 3.8449
27.0961 | 28.0087 | 26.3306 | 17.7101 | 1.6781 | 4.7924 | 3.8282
27.1061 | 28.0763 | 26.2975 | 17.686 | 1.7788 | 4.8001 | 3.8114
27.1161 | 28.171 | 26.2644 | 17.6619 | 1.9066 | 4.8078 | 3.7947
27.1261 | 28.2454 | 26.2314 | 17.6379 | 2.014 | 4.8156 | 3.778
27.1361 | 28.3358 | 26.1985 | 17.6138 | 2.1373 | 4.8234 | 3.7613
27.1461 | 28.4128 | 26.1656 | 17.5898 | 2.2472 | 4.8312 | 3.7446
27.1561 | 28.4996 | 26.1328 | 17.5658 | 2.3668 | 4.839 | 3.728
27.166 | 28.5852 | 26.1 | 17.5418 | 2.4852 | 4.8468 | 3.7114
27.1761 | 28.6716 | 26.0673 | 17.5178 | 2.6043 | 4.8547 | 3.6948
27.1861 | 28.7502 | 26.0347 | 17.4939 | 2.7155 | 4.8626 | 3.6782
27.196 | 28.8359 | 26.0021 | 17.4699 | 2.8338 | 4.8705 | 3.6617
27.2061 | 28.9222 | 25.9696 | 17.446 | 2.9526 | 4.8784 | 3.6452
27.216 | 29.0008 | 25.9372 | 17.4221 | 3.0636 | 4.8863 | 3.6288
27.226 | 29.0853 | 25.9049 | 17.3982 | 3.1804 | 4.8943 | 3.6124
27.236 | 29.138 | 25.8726 | 17.3743 | 3.2654 | 4.9023 | 3.596
27.246 | 29.2192 | 25.8404 | 17.3505 | 3.3788 | 4.9103 | 3.5796
27.256 | 29.2858 | 25.8083 | 17.3266 | 3.4775 | 4.9183 | 3.5633
27.266 | 29.3442 | 25.7763 | 17.3028 | 3.5679 | 4.9264 | 3.5471
27.276 | 29.3945 | 25.7443 | 17.279 | 3.6502 | 4.9344 | 3.5309
27.286 | 29.4505 | 25.7124 | 17.2552 | 3.7381 | 4.9425 | 3.5147
27.296 | 29.4946 | 25.6806 | 17.2314 | 3.814 | 4.9506 | 3.4986
27.306 | 29.5215 | 25.6489 | 17.2077 | 3.8726 | 4.9587 | 3.4825
27.316 | 29.5611 | 25.6173 | 17.1839 | 3.9438 | 4.9669 | 3.4665
27.326 | 29.573 | 25.5858 | 17.1602 | 3.9872 | 4.9751 | 3.4506
27.336 | 29.5974 | 25.5544 | 17.1365 | 4.043 | 4.9832 | 3.4346
27.346 | 29.606 | 25.523 | 17.1128 | 4.083 | 4.9915 | 3.4188
27.356 | 29.6074 | 25.4917 | 17.0891 | 4.1157 | 4.9997 | 3.4029
27.366 | 29.6195 | 25.4606 | 17.0654 | 4.1589 | 5.008 | 3.3872
27.376 | 29.5875 | 25.4295 | 17.0418 | 4.158 | 5.0162 | 3.3715
27.386 | 29.5768 | 25.3985 | 17.0182 | 4.1783 | 5.0245 | 3.3558
27.396 | 29.5651 | 25.3677 | 16.9946 | 4.1974 | 5.0328 | 3.3402
27.406 | 29.5113 | 25.3369 | 16.971 | 4.1744 | 5.0412 | 3.3247
27.416 | 29.4894 | 25.3062 | 16.9474 | 4.1832 | 5.0495 | 3.3092
27.426 | 29.4393 | 25.2756 | 16.9239 | 4.1637 | 5.0579 | 3.2938
27.436 | 29.3703 | 25.2451 | 16.9003 | 4.1252 | 5.0663 | 3.2784
27.446 | 29.3072 | 25.2147 | 16.8768 | 4.0925 | 5.0748 | 3.2631
27.456 | 29.2485 | 25.1844 | 16.8533 | 4.0641 | 5.0832 | 3.2479
27.466 | 29.1549 | 25.1542 | 16.8298 | 4.0007 | 5.0917 | 3.2327
27.476 | 29.0916 | 25.1241 | 16.8063 | 3.9675 | 5.1002 | 3.2176
27.486 | 28.9955 | 25.0941 | 16.7829 | 3.9014 | 5.1087 | 3.2025
27.496 | 28.9252 | 25.0642 | 16.7595 | 3.861 | 5.1172 | 3.1875
27.506 | 28.7921 | 25.0345 | 16.7361 | 3.7576 | 5.1258 | 3.1726
27.516 | 28.6895 | 25.0048 | 16.7127 | 3.6847 | 5.1344 | 3.1577
27.526 | 28.6075 | 24.9752 | 16.6893 | 3.6323 | 5.143 | 3.1429
27.536 | 28.4757 | 24.9457 | 16.6659 | 3.53 | 5.1516 | 3.1282
27.546 | 28.3672 | 24.9164 | 16.6426 | 3.4508 | 5.1603 | 3.1136
27.556 | 28.2451 | 24.8871 | 16.6192 | 3.358 | 5.1689 | 3.099
27.566 | 28.1444 | 24.858 | 16.5959 | 3.2864 | 5.1776 | 3.0844
27.576 | 28.0181 | 24.829 | 16.5726 | 3.1891 | 5.1864 | 3.07
27.586 | 27.8787 | 24.8 | 16.5494 | 3.0787 | 5.1951 | 3.0556
27.596 | 27.7753 | 24.7712 | 16.5261 | 3.0041 | 5.2039 | 3.0412
27.606 | 27.6318 | 24.7425 | 16.5029 | 2.8893 | 5.2127 | 3.027
27.616 | 27.5239 | 24.7139 | 16.4797 | 2.81 | 5.2215 | 3.0128
27.626 | 27.3881 | 24.6854 | 16.4565 | 2.7027 | 5.2303 | 2.9987
27.636 | 27.2787 | 24.6571 | 16.4333 | 2.6216 | 5.2392 | 2.9846
27.646 | 27.1512 | 24.6288 | 16.4101 | 2.5224 | 5.248 | 2.9706
27.656 | 27.0459 | 24.6007 | 16.387 | 2.4452 | 5.2569 | 2.9568
27.666 | 26.9307 | 24.5726 | 16.3638 | 2.3581 | 5.2659 | 2.9429
27.676 | 26.7933 | 24.5447 | 16.3407 | 2.2486 | 5.2748 | 2.9291
27.686 | 26.6871 | 24.5169 | 16.3176 | 2.1702 | 5.2838 | 2.9154
27.696 | 26.5734 | 24.4892 | 16.2945 | 2.0842 | 5.2928 | 2.9018
27.706 | 26.4895 | 24.4616 | 16.2715 | 2.0279 | 5.3018 | 2.8883
27.7159 | 26.3783 | 24.4341 | 16.2485 | 1.9442 | 5.3109 | 2.8748
27.726 | 26.2687 | 24.4068 | 16.2254 | 1.8619 | 5.32 | 2.8614
27.7359 | 26.1927 | 24.3795 | 16.2024 | 1.8132 | 5.3291 | 2.848
27.746 | 26.0838 | 24.3524 | 16.1794 | 1.7314 | 5.3382 | 2.8348
27.7559 | 25.9993 | 24.3254 | 16.1565 | 1.6739 | 5.3473 | 2.8216
27.7659 | 25.93 | 24.2985 | 16.1335 | 1.6315 | 5.3565 | 2.8085
27.7759 | 25.8301 | 24.2717 | 16.1106 | 1.5584 | 5.3657 | 2.7954
27.7859 | 25.7477 | 24.245 | 16.0877 | 1.5027 | 5.3749 | 2.7824
27.7959 | 25.6933 | 24.2185 | 16.0648 | 1.4748 | 5.3842 | 2.7695
27.8059 | 25.6199 | 24.1921 | 16.0419 | 1.4278 | 5.3934 | 2.7567
27.8159 | 25.5471 | 24.1658 | 16.0191 | 1.3813 | 5.4027 | 2.744
27.8259 | 25.4898 | 24.1395 | 15.9962 | 1.3503 | 5.412 | 2.7313
27.8359 | 25.419 | 24.1135 | 15.9734 | 1.3055 | 5.4214 | 2.7186
27.8459 | 25.3558 | 24.0875 | 15.9506 | 1.2683 | 5.4308 | 2.7061
27.8559 | 25.3217 | 24.0616 | 15.9278 | 1.2601 | 5.4402 | 2.6936
27.8659 | 25.2503 | 24.0359 | 15.9051 | 1.2144 | 5.4496 | 2.6812
27.8759 | 25.2307 | 24.0103 | 15.8823 | 1.2204 | 5.459 | 2.6689
27.8859 | 25.1764 | 23.9848 | 15.8596 | 1.1916 | 5.4685 | 2.6567
27.8959 | 25.1233 | 23.9594 | 15.8369 | 1.1639 | 5.478 | 2.6445
27.9059 | 25.0972 | 23.9341 | 15.8142 | 1.1631 | 5.4875 | 2.6324
27.9159 | 25.0401 | 23.9089 | 15.7915 | 1.1312 | 5.4971 | 2.6203
27.9259 | 25.0223 | 23.8839 | 15.7689 | 1.1384 | 5.5066 | 2.6084
27.9359 | 24.9906 | 23.859 | 15.7463 | 1.1316 | 5.5163 | 2.5965
27.9459 | 24.9623 | 23.8342 | 15.7237 | 1.1281 | 5.5259 | 2.5846
27.9559 | 24.9339 | 23.8095 | 15.7011 | 1.1244 | 5.5355 | 2.5729
27.9659 | 24.9121 | 23.7849 | 15.6785 | 1.1272 | 5.5452 | 2.5612
27.9759 | 24.876 | 23.7605 | 15.6559 | 1.1155 | 5.5549 | 2.5496
27.9859 | 24.8467 | 23.7361 | 15.6334 | 1.1106 | 5.5647 | 2.5381
27.9959 | 24.8243 | 23.7119 | 15.6109 | 1.1124 | 5.5744 | 2.5266
28.0059 | 24.8107 | 23.6878 | 15.5884 | 1.1229 | 5.5842 | 2.5152
28.0159 | 24.7768 | 23.6638 | 15.5659 | 1.113 | 5.594 | 2.5039
28.0259 | 24.765 | 23.6399 | 15.5435 | 1.1251 | 5.6039 | 2.4926
28.0359 | 24.7424 | 23.6162 | 15.521 | 1.1262 | 5.6137 | 2.4814
28.0459 | 24.7238 | 23.5926 | 15.4986 | 1.1312 | 5.6236 | 2.4703
28.0559 | 24.7137 | 23.569 | 15.4762 | 1.1447 | 5.6336 | 2.4593
28.0659 | 24.6922 | 23.5456 | 15.4538 | 1.1466 | 5.6435 | 2.4483
28.0759 | 24.687 | 23.5223 | 15.4315 | 1.1647 | 5.6535 | 2.4374
28.0859 | 24.655 | 23.4991 | 15.4091 | 1.1559 | 5.6635 | 2.4265
28.0959 | 24.6578 | 23.4761 | 15.3868 | 1.1817 | 5.6735 | 2.4158
28.1059 | 24.628 | 23.4532 | 15.3645 | 1.1748 | 5.6836 | 2.4051
28.1159 | 24.6169 | 23.4303 | 15.3422 | 1.1866 | 5.6937 | 2.3945
28.1259 | 24.6071 | 23.4076 | 15.3199 | 1.1995 | 5.7038 | 2.3839
28.1359 | 24.6014 | 23.385 | 15.2977 | 1.2164 | 5.7139 | 2.3734
28.1459 | 24.5782 | 23.3626 | 15.2755 | 1.2156 | 5.7241 | 2.363
28.1559 | 24.5773 | 23.3402 | 15.2533 | 1.2371 | 5.7343 | 2.3526
28.1659 | 24.5531 | 23.3179 | 15.2311 | 1.2352 | 5.7445 | 2.3423
28.1759 | 24.5489 | 23.2958 | 15.2089 | 1.2531 | 5.7548 | 2.3321
28.1859 | 24.5456 | 23.2738 | 15.1868 | 1.2718 | 5.7651 | 2.3219
28.1959 | 24.5221 | 23.2519 | 15.1647 | 1.2702 | 5.7754 | 2.3118
28.2059 | 24.5159 | 23.2301 | 15.1426 | 1.2858 | 5.7857 | 2.3018
28.2159 | 24.5088 | 23.2084 | 15.1205 | 1.3004 | 5.7961 | 2.2919
28.2259 | 24.5001 | 23.1869 | 15.0984 | 1.3132 | 5.8065 | 2.282
28.2359 | 24.4953 | 23.1654 | 15.0763 | 1.3299 | 5.8169 | 2.2721
28.2459 | 24.4687 | 23.1441 | 15.0543 | 1.3246 | 5.8274 | 2.2624
28.2558 | 24.4723 | 23.1229 | 15.0323 | 1.3494 | 5.8379 | 2.2527
28.2659 | 24.4562 | 23.1018 | 15.0103 | 1.3544 | 5.8484 | 2.243
28.2758 | 24.4502 | 23.0808 | 14.9884 | 1.3694 | 5.859 | 2.2335
28.2858 | 24.4384 | 23.0599 | 14.9664 | 1.3785 | 5.8695 | 2.2239
28.2959 | 24.4247 | 23.0391 | 14.9445 | 1.3856 | 5.8801 | 2.2145
28.3058 | 24.4195 | 23.0185 | 14.9226 | 1.401 | 5.8908 | 2.2051
28.3158 | 24.4096 | 22.9979 | 14.9007 | 1.4117 | 5.9014 | 2.1958
28.3258 | 24.3999 | 22.9775 | 14.8788 | 1.4224 | 5.9121 | 2.1866
28.3358 | 24.3866 | 22.9572 | 14.857 | 1.4294 | 5.9229 | 2.1774
28.3458 | 24.3676 | 22.937 | 14.8351 | 1.4306 | 5.9336 | 2.1682
28.3558 | 24.3583 | 22.9169 | 14.8133 | 1.4414 | 5.9444 | 2.1592
28.3658 | 24.3476 | 22.897 | 14.7916 | 1.4506 | 5.9552 | 2.1502
28.3758 | 24.3308 | 22.8771 | 14.7698 | 1.4537 | 5.9661 | 2.1412
28.3858 | 24.3284 | 22.8573 | 14.748 | 1.4711 | 5.977 | 2.1323
28.3958 | 24.3082 | 22.8377 | 14.7263 | 1.4705 | 5.9879 | 2.1235
28.4058 | 24.2944 | 22.8182 | 14.7046 | 1.4762 | 5.9988 | 2.1148
28.4158 | 24.2943 | 22.7988 | 14.6829 | 1.4955 | 6.0098 | 2.1061
28.4258 | 24.2742 | 22.7795 | 14.6613 | 1.4947 | 6.0208 | 2.0974
28.4358 | 24.2516 | 22.7603 | 14.6396 | 1.4913 | 6.0318 | 2.0888
28.4458 | 24.2523 | 22.7412 | 14.618 | 1.5111 | 6.0429 | 2.0803
28.4558 | 24.2247 | 22.7222 | 14.5964 | 1.5025 | 6.054 | 2.0718
28.4658 | 24.2249 | 22.7034 | 14.5748 | 1.5215 | 6.0651 | 2.0634
28.4758 | 24.1929 | 22.6846 | 14.5532 | 1.5083 | 6.0763 | 2.0551
28.4858 | 24.2005 | 22.666 | 14.5317 | 1.5345 | 6.0875 | 2.0468
28.4958 | 24.1921 | 22.6475 | 14.5102 | 1.5446 | 6.0987 | 2.0386
28.5058 | 24.1686 | 22.629 | 14.4887 | 1.5396 | 6.11 | 2.0304
28.5158 | 24.1736 | 22.6107 | 14.4672 | 1.5629 | 6.1213 | 2.0223
28.5258 | 24.1661 | 22.5926 | 14.4457 | 1.5735 | 6.1326 | 2.0142
28.5358 | 24.1362 | 22.5745 | 14.4243 | 1.5617 | 6.144 | 2.0062
28.5458 | 24.1269 | 22.5565 | 14.4029 | 1.5704 | 6.1553 | 1.9983
28.5558 | 24.1225 | 22.5386 | 14.3815 | 1.5839 | 6.1668 | 1.9904
28.5658 | 24.1063 | 22.5208 | 14.3601 | 1.5855 | 6.1782 | 1.9825
28.5758 | 24.108 | 22.5032 | 14.3387 | 1.6048 | 6.1897 | 1.9747
28.5858 | 24.1013 | 22.4857 | 14.3174 | 1.6156 | 6.2012 | 1.967
28.5958 | 24.0902 | 22.4682 | 14.2961 | 1.622 | 6.2128 | 1.9593
28.6058 | 24.0795 | 22.4509 | 14.2748 | 1.6286 | 6.2244 | 1.9517
28.6158 | 24.0606 | 22.4337 | 14.2535 | 1.6269 | 6.236 | 1.9442
28.6258 | 24.0681 | 22.4166 | 14.2323 | 1.6515 | 6.2477 | 1.9366
28.6358 | 24.0444 | 22.3996 | 14.2111 | 1.6448 | 6.2593 | 1.9292
28.6458 | 24.0338 | 22.3827 | 14.1898 | 1.6511 | 6.2711 | 1.9218
28.6558 | 24.0233 | 22.3659 | 14.1687 | 1.6574 | 6.2828 | 1.9144
28.6658 | 24.0282 | 22.3492 | 14.1475 | 1.679 | 6.2946 | 1.9071
28.6758 | 24.0094 | 22.3327 | 14.1263 | 1.6767 | 6.3064 | 1.8999
28.6858 | 24.0036 | 22.3162 | 14.1052 | 1.6874 | 6.3183 | 1.8927
28.6958 | 24.0065 | 22.2998 | 14.0841 | 1.7067 | 6.3302 | 1.8855
28.7058 | 23.9953 | 22.2836 | 14.063 | 1.7117 | 6.3421 | 1.8784
28.7158 | 23.9876 | 22.2675 | 14.042 | 1.7201 | 6.3541 | 1.8714
28.7258 | 23.9793 | 22.2514 | 14.0209 | 1.7279 | 6.3661 | 1.8644
28.7358 | 23.9688 | 22.2355 | 13.9999 | 1.7333 | 6.3781 | 1.8575
28.7458 | 23.9599 | 22.2197 | 13.9789 | 1.7402 | 6.3902 | 1.8506
28.7558 | 23.9541 | 22.204 | 13.9579 | 1.7501 | 6.4023 | 1.8437
28.7658 | 23.9431 | 22.1883 | 13.937 | 1.7548 | 6.4145 | 1.8369
28.7758 | 23.9381 | 22.1728 | 13.916 | 1.7653 | 6.4266 | 1.8302
28.7858 | 23.9273 | 22.1574 | 13.8951 | 1.7699 | 6.4388 | 1.8235
28.7958 | 23.9195 | 22.1422 | 13.8742 | 1.7773 | 6.4511 | 1.8168
28.8057 | 23.9178 | 22.127 | 13.8533 | 1.7908 | 6.4634 | 1.8103
28.8158 | 23.9166 | 22.1119 | 13.8325 | 1.8047 | 6.4757 | 1.8037
28.8257 | 23.9097 | 22.0969 | 13.8117 | 1.8128 | 6.4881 | 1.7972
28.8358 | 23.8937 | 22.082 | 13.7908 | 1.8117 | 6.5005 | 1.7907
28.8457 | 23.8839 | 22.0673 | 13.7701 | 1.8166 | 6.5129 | 1.7843
28.8557 | 23.8777 | 22.0526 | 13.7493 | 1.8251 | 6.5254 | 1.778
28.8657 | 23.8706 | 22.0381 | 13.7286 | 1.8325 | 6.5379 | 1.7717
28.8757 | 23.8608 | 22.0236 | 13.7078 | 1.8372 | 6.5504 | 1.7654
28.8857 | 23.872 | 22.0093 | 13.6871 | 1.8627 | 6.563 | 1.7592
28.8957 | 23.8425 | 21.995 | 13.6664 | 1.8475 | 6.5756 | 1.753
28.9057 | 23.8444 | 21.9809 | 13.6458 | 1.8635 | 6.5883 | 1.7468
28.9157 | 23.8381 | 21.9669 | 13.6252 | 1.8712 | 6.6009 | 1.7408
28.9257 | 23.8056 | 21.953 | 13.6045 | 1.8526 | 6.6137 | 1.7347
28.9357 | 23.8126 | 21.9391 | 13.584 | 1.8735 | 6.6265 | 1.7287
28.9457 | 23.7946 | 21.9254 | 13.5634 | 1.8692 | 6.6393 | 1.7228
28.9557 | 23.7901 | 21.9118 | 13.5428 | 1.8783 | 6.6521 | 1.7169
28.9657 | 23.7926 | 21.8983 | 13.5223 | 1.8943 | 6.665 | 1.711
28.9757 | 23.7739 | 21.8849 | 13.5018 | 1.889 | 6.6779 | 1.7052
28.9857 | 23.7815 | 21.8716 | 13.4813 | 1.9099 | 6.6909 | 1.6994
28.9957 | 23.7462 | 21.8584 | 13.4608 | 1.8878 | 6.7039 | 1.6937
29.0057 | 23.7354 | 21.8453 | 13.4404 | 1.8901 | 6.7169 | 1.688
29.0157 | 23.7351 | 21.8323 | 13.42 | 1.9028 | 6.73 | 1.6823
29.0257 | 23.731 | 21.8194 | 13.3996 | 1.9116 | 6.7431 | 1.6767
29.0357 | 23.7153 | 21.8066 | 13.3792 | 1.9087 | 6.7563 | 1.6711
29.0457 | 23.7035 | 21.7939 | 13.3589 | 1.9096 | 6.7695 | 1.6656
29.0557 | 23.6917 | 21.7813 | 13.3385 | 1.9104 | 6.7827 | 1.6601
29.0657 | 23.6805 | 21.7689 | 13.3182 | 1.9116 | 6.796 | 1.6547
29.0757 | 23.6874 | 21.7565 | 13.2979 | 1.9309 | 6.8093 | 1.6493
29.0857 | 23.6661 | 21.7442 | 13.2777 | 1.9219 | 6.8227 | 1.6439
29.0957 | 23.652 | 21.7321 | 13.2574 | 1.9199 | 6.8361 | 1.6386
29.1057 | 23.6415 | 21.72 | 13.2372 | 1.9215 | 6.8495 | 1.6333
29.1157 | 23.6354 | 21.708 | 13.217 | 1.9274 | 6.863 | 1.6281
29.1257 | 23.6422 | 21.6962 | 13.1968 | 1.946 | 6.8765 | 1.6228
29.1357 | 23.627 | 21.6844 | 13.1767 | 1.9426 | 6.8901 | 1.6177
29.1457 | 23.6258 | 21.6728 | 13.1565 | 1.953 | 6.9037 | 1.6126
29.1557 | 23.6147 | 21.6612 | 13.1364 | 1.9535 | 6.9173 | 1.6075
29.1657 | 23.6007 | 21.6497 | 13.1163 | 1.951 | 6.931 | 1.6024
29.1757 | 23.615 | 21.6384 | 13.0962 | 1.9766 | 6.9447 | 1.5974
29.1857 | 23.6032 | 21.6272 | 13.0762 | 1.976 | 6.9585 | 1.5924
29.1957 | 23.5949 | 21.616 | 13.0562 | 1.9789 | 6.9723 | 1.5875
29.2057 | 23.6084 | 21.605 | 13.0362 | 2.0034 | 6.9862 | 1.5826
29.2157 | 23.5995 | 21.594 | 13.0162 | 2.0055 | 7.0001 | 1.5778
29.2257 | 23.5962 | 21.5832 | 12.9962 | 2.013 | 7.014 | 1.5729
29.2357 | 23.5845 | 21.5724 | 12.9763 | 2.0121 | 7.028 | 1.5681
29.2457 | 23.5916 | 21.5618 | 12.9564 | 2.0298 | 7.042 | 1.5634
29.2557 | 23.591 | 21.5513 | 12.9365 | 2.0397 | 7.0561 | 1.5587
29.2657 | 23.5838 | 21.5409 | 12.9166 | 2.0429 | 7.0702 | 1.554
29.2757 | 23.5761 | 21.5305 | 12.8968 | 2.0456 | 7.0844 | 1.5494
29.2857 | 23.5899 | 21.5203 | 12.877 | 2.0696 | 7.0986 | 1.5448
29.2957 | 23.5807 | 21.5102 | 12.8572 | 2.0705 | 7.1128 | 1.5402
29.3057 | 23.5693 | 21.5002 | 12.8374 | 2.0691 | 7.1271 | 1.5357
29.3157 | 23.5684 | 21.4902 | 12.8176 | 2.0782 | 7.1414 | 1.5312
29.3257 | 23.5658 | 21.4804 | 12.7979 | 2.0854 | 7.1558 | 1.5267
29.3357 | 23.5661 | 21.4707 | 12.7782 | 2.0954 | 7.1702 | 1.5223
29.3457 | 23.5591 | 21.4611 | 12.7585 | 2.098 | 7.1847 | 1.5179
29.3557 | 23.5451 | 21.4516 | 12.7388 | 2.0935 | 7.1992 | 1.5135
29.3656 | 23.5474 | 21.4422 | 12.7192 | 2.1052 | 7.2138 | 1.5092
29.3757 | 23.5299 | 21.4328 | 12.6996 | 2.0971 | 7.2284 | 1.5049
29.3856 | 23.5219 | 21.4236 | 12.68 | 2.0983 | 7.243 | 1.5007
29.3956 | 23.5299 | 21.4145 | 12.6604 | 2.1154 | 7.2577 | 1.4964
29.4056 | 23.5148 | 21.4055 | 12.6408 | 2.1093 | 7.2724 | 1.4922
29.4156 | 23.5003 | 21.3966 | 12.6213 | 2.1037 | 7.2872 | 1.4881
29.4256 | 23.487 | 21.3878 | 12.6018 | 2.0992 | 7.3021 | 1.484
29.4356 | 23.4886 | 21.3791 | 12.5823 | 2.1095 | 7.3169 | 1.4799
29.4456 | 23.4754 | 21.3705 | 12.5628 | 2.1049 | 7.3319 | 1.4758
29.4556 | 23.4663 | 21.362 | 12.5434 | 2.1043 | 7.3468 | 1.4718
29.4656 | 23.4463 | 21.3536 | 12.524 | 2.0927 | 7.3619 | 1.4678
29.4756 | 23.4506 | 21.3453 | 12.5046 | 2.1053 | 7.3769 | 1.4638
29.4856 | 23.447 | 21.3371 | 12.4852 | 2.1099 | 7.392 | 1.4599
29.4956 | 23.4337 | 21.329 | 12.4659 | 2.1047 | 7.4072 | 1.456
29.5056 | 23.4224 | 21.3211 | 12.4465 | 2.1013 | 7.4224 | 1.4521
29.5156 | 23.4159 | 21.3132 | 12.4272 | 2.1027 | 7.4377 | 1.4483
29.5256 | 23.4216 | 21.3054 | 12.408 | 2.1162 | 7.453 | 1.4445
29.5356 | 23.4056 | 21.2977 | 12.3887 | 2.1079 | 7.4683 | 1.4407
29.5456 | 23.3907 | 21.2901 | 12.3695 | 2.1006 | 7.4837 | 1.4369
29.5556 | 23.3882 | 21.2826 | 12.3502 | 2.1056 | 7.4992 | 1.4332
29.5656 | 23.3923 | 21.2753 | 12.331 | 2.117 | 7.5147 | 1.4295
29.5756 | 23.3744 | 21.268 | 12.3119 | 2.1064 | 7.5302 | 1.4259
29.5856 | 23.3626 | 21.2608 | 12.2927 | 2.1018 | 7.5458 | 1.4222
29.5956 | 23.3586 | 21.2537 | 12.2736 | 2.1049 | 7.5615 | 1.4186
29.6056 | 23.3521 | 21.2468 | 12.2545 | 2.1053 | 7.5772 | 1.4151
29.6156 | 23.3512 | 21.2399 | 12.2354 | 2.1113 | 7.5929 | 1.4115
29.6256 | 23.3443 | 21.2331 | 12.2164 | 2.1112 | 7.6087 | 1.408
29.6356 | 23.3387 | 21.2265 | 12.1974 | 2.1122 | 7.6246 | 1.4045
29.6456 | 23.3175 | 21.2199 | 12.1784 | 2.0976 | 7.6405 | 1.4011
29.6556 | 23.3278 | 21.2135 | 12.1594 | 2.1143 | 7.6564 | 1.3977
29.6656 | 23.2997 | 21.2071 | 12.1404 | 2.0926 | 7.6724 | 1.3943
29.6756 | 23.3065 | 21.2009 | 12.1215 | 2.1056 | 7.6885 | 1.3909
29.6856 | 23.3138 | 21.1947 | 12.1026 | 2.1191 | 7.7046 | 1.3876
29.6956 | 23.2709 | 21.1887 | 12.0837 | 2.0822 | 7.7207 | 1.3843
29.7056 | 23.2907 | 21.1827 | 12.0648 | 2.108 | 7.737 | 1.381
29.7156 | 23.2891 | 21.1769 | 12.0459 | 2.1122 | 7.7532 | 1.3777
29.7256 | 23.2678 | 21.1711 | 12.0271 | 2.0967 | 7.7695 | 1.3745
29.7356 | 23.2656 | 21.1655 | 12.0083 | 2.1001 | 7.7859 | 1.3713
29.7456 | 23.2497 | 21.16 | 11.9895 | 2.0897 | 7.8023 | 1.3681
29.7556 | 23.2439 | 21.1545 | 11.9708 | 2.0894 | 7.8188 | 1.365
29.7656 | 23.2437 | 21.1492 | 11.9521 | 2.0945 | 7.8353 | 1.3618
29.7756 | 23.2348 | 21.144 | 11.9333 | 2.0908 | 7.8519 | 1.3587
29.7856 | 23.2333 | 21.1389 | 11.9147 | 2.0944 | 7.8685 | 1.3557
29.7956 | 23.2183 | 21.1339 | 11.896 | 2.0844 | 7.8852 | 1.3526
29.8056 | 23.2045 | 21.1289 | 11.8774 | 2.0756 | 7.902 | 1.3496
29.8156 | 23.2058 | 21.1241 | 11.8587 | 2.0817 | 7.9188 | 1.3466
29.8256 | 23.2104 | 21.1194 | 11.8402 | 2.091 | 7.9356 | 1.3437
29.8356 | 23.1807 | 21.1148 | 11.8216 | 2.0659 | 7.9525 | 1.3407
29.8456 | 23.1856 | 21.1103 | 11.803 | 2.0753 | 7.9695 | 1.3378
29.8556 | 23.1879 | 21.1059 | 11.7845 | 2.082 | 7.9865 | 1.3349
29.8656 | 23.1728 | 21.1016 | 11.766 | 2.0712 | 8.0036 | 1.332
29.8756 | 23.1802 | 21.0974 | 11.7475 | 2.0828 | 8.0207 | 1.3292
29.8856 | 23.1518 | 21.0934 | 11.7291 | 2.0584 | 8.0379 | 1.3264
29.8956 | 23.1554 | 21.0894 | 11.7107 | 2.066 | 8.0551 | 1.3236
29.9056 | 23.1501 | 21.0855 | 11.6923 | 2.0646 | 8.0724 | 1.3208
29.9155 | 23.1423 | 21.0817 | 11.6739 | 2.0606 | 8.0898 | 1.3181
29.9256 | 23.1416 | 21.0781 | 11.6555 | 2.0635 | 8.1072 | 1.3154
29.9355 | 23.1309 | 21.0745 | 11.6372 | 2.0564 | 8.1247 | 1.3127
29.9456 | 23.1303 | 21.0711 | 11.6189 | 2.0592 | 8.1422 | 1.31
29.9555 | 23.1293 | 21.0677 | 11.6006 | 2.0616 | 8.1598 | 1.3074
29.9655 | 23.1186 | 21.0645 | 11.5823 | 2.0541 | 8.1774 | 1.3048
29.9755 | 23.1139 | 21.0613 | 11.5641 | 2.0526 | 8.1951 | 1.3022
29.9855 | 23.1019 | 21.0583 | 11.5459 | 2.0436 | 8.2129 | 1.2996
29.9955 | 23.0925 | 21.0554 | 11.5277 | 2.0371 | 8.2307 | 1.297
30.0055 | 23.0953 | 21.0526 | 11.5095 | 2.0427 | 8.2486 | 1.2945
30.0155 | 23.0921 | 21.0498 | 11.4913 | 2.0423 | 8.2665 | 1.292
30.0255 | 23.0742 | 21.0472 | 11.4732 | 2.027 | 8.2845 | 1.2895
30.0355 | 23.0824 | 21.0447 | 11.4551 | 2.0377 | 8.3025 | 1.2871
30.0455 | 23.0668 | 21.0423 | 11.437 | 2.0245 | 8.3207 | 1.2846
30.0555 | 23.0619 | 21.04 | 11.419 | 2.0219 | 8.3388 | 1.2822
30.0655 | 23.0428 | 21.0378 | 11.401 | 2.005 | 8.3571 | 1.2798
30.0755 | 23.0574 | 21.0358 | 11.383 | 2.0216 | 8.3754 | 1.2775
30.0855 | 23.0429 | 21.0338 | 11.365 | 2.0091 | 8.3937 | 1.2751
30.0955 | 23.0282 | 21.0319 | 11.347 | 1.9963 | 8.4121 | 1.2728
30.1055 | 23.0368 | 21.0302 | 11.3291 | 2.0066 | 8.4306 | 1.2705
30.1155 | 23.0202 | 21.0285 | 11.3112 | 1.9917 | 8.4492 | 1.2682
30.1255 | 23.024 | 21.027 | 11.2933 | 1.997 | 8.4678 | 1.2659
30.1355 | 23.0143 | 21.0255 | 11.2754 | 1.9888 | 8.4864 | 1.2637
30.1455 | 22.9919 | 21.0242 | 11.2576 | 1.9677 | 8.5052 | 1.2615
30.1555 | 23.0122 | 21.023 | 11.2397 | 1.9892 | 8.524 | 1.2593
30.1655 | 22.9948 | 21.0219 | 11.2219 | 1.9729 | 8.5428 | 1.2571
30.1755 | 23.0069 | 21.0209 | 11.2042 | 1.986 | 8.5617 | 1.255
30.1855 | 23.0036 | 21.02 | 11.1864 | 1.9836 | 8.5807 | 1.2528
30.1955 | 22.9963 | 21.0192 | 11.1687 | 1.9771 | 8.5998 | 1.2507
30.2055 | 22.9944 | 21.0185 | 11.151 | 1.9759 | 8.6189 | 1.2486
30.2155 | 22.9999 | 21.0179 | 11.1333 | 1.982 | 8.6381 | 1.2465
30.2255 | 22.9908 | 21.0175 | 11.1157 | 1.9733 | 8.6573 | 1.2445
30.2355 | 22.9884 | 21.0171 | 11.0981 | 1.9713 | 8.6766 | 1.2425
30.2455 | 23.0007 | 21.0169 | 11.0805 | 1.9838 | 8.696 | 1.2405
30.2555 | 22.9976 | 21.0168 | 11.0629 | 1.9808 | 8.7154 | 1.2385
30.2655 | 22.9868 | 21.0167 | 11.0453 | 1.9701 | 8.7349 | 1.2365
30.2755 | 22.9905 | 21.0168 | 11.0278 | 1.9737 | 8.7545 | 1.2345
30.2855 | 23.0031 | 21.017 | 11.0103 | 1.9861 | 8.7741 | 1.2326
30.2955 | 22.9941 | 21.0173 | 10.9928 | 1.9768 | 8.7938 | 1.2307
30.3055 | 22.9847 | 21.0177 | 10.9753 | 1.967 | 8.8136 | 1.2288
30.3155 | 23.0052 | 21.0183 | 10.9579 | 1.9869 | 8.8334 | 1.2269
30.3255 | 23.0031 | 21.0189 | 10.9405 | 1.9842 | 8.8534 | 1.2251
30.3355 | 22.9946 | 21.0197 | 10.9231 | 1.9749 | 8.8733 | 1.2232
30.3455 | 22.999 | 21.0205 | 10.9057 | 1.9785 | 8.8934 | 1.2214
30.3555 | 22.9881 | 21.0215 | 10.8884 | 1.9666 | 8.9135 | 1.2196
30.3655 | 22.9893 | 21.0226 | 10.8711 | 1.9667 | 8.9337 | 1.2179
30.3755 | 23.0006 | 21.0238 | 10.8538 | 1.9768 | 8.9539 | 1.2161
30.3855 | 22.978 | 21.0251 | 10.8365 | 1.9529 | 8.9742 | 1.2144
30.3955 | 22.9948 | 21.0265 | 10.8193 | 1.9683 | 8.9946 | 1.2126
30.4055 | 22.9814 | 21.028 | 10.802 | 1.9534 | 9.0151 | 1.2109
30.4155 | 22.9809 | 21.0297 | 10.7848 | 1.9512 | 9.0356 | 1.2092
30.4255 | 22.9814 | 21.0315 | 10.7677 | 1.9499 | 9.0562 | 1.2076
30.4355 | 22.9786 | 21.0333 | 10.7505 | 1.9453 | 9.0769 | 1.2059
30.4455 | 22.9727 | 21.0353 | 10.7334 | 1.9374 | 9.0976 | 1.2043
30.4554 | 22.9736 | 21.0374 | 10.7163 | 1.9362 | 9.1184 | 1.2027
30.4655 | 22.9688 | 21.0396 | 10.6992 | 1.9292 | 9.1393 | 1.2011
30.4754 | 22.9663 | 21.042 | 10.6821 | 1.9243 | 9.1603 | 1.1995
30.4855 | 22.9622 | 21.0444 | 10.6651 | 1.9178 | 9.1813 | 1.1979
30.4955 | 22.947 | 21.047 | 10.6481 | 1.9 | 9.2025 | 1.1964
30.5054 | 22.962 | 21.0496 | 10.6311 | 1.9124 | 9.2236 | 1.1949
30.5154 | 22.9511 | 21.0524 | 10.6142 | 1.8987 | 9.2449 | 1.1934
30.5254 | 22.9531 | 21.0553 | 10.5972 | 1.8978 | 9.2662 | 1.1919
30.5354 | 22.9354 | 21.0583 | 10.5803 | 1.8771 | 9.2876 | 1.1904
30.5454 | 22.9597 | 21.0615 | 10.5634 | 1.8982 | 9.3091 | 1.1889
30.5554 | 22.9488 | 21.0647 | 10.5466 | 1.8841 | 9.3306 | 1.1875
30.5654 | 22.9334 | 21.0681 | 10.5297 | 1.8653 | 9.3523 | 1.1861
30.5754 | 22.9483 | 21.0716 | 10.5129 | 1.8767 | 9.374 | 1.1847
30.5854 | 22.9506 | 21.0752 | 10.4961 | 1.8754 | 9.3958 | 1.1833
30.5954 | 22.9419 | 21.0789 | 10.4794 | 1.863 | 9.4176 | 1.1819
30.6054 | 22.9392 | 21.0827 | 10.4626 | 1.8565 | 9.4395 | 1.1805
30.6154 | 22.9489 | 21.0867 | 10.4459 | 1.8622 | 9.4615 | 1.1792
30.6254 | 22.9513 | 21.0907 | 10.4292 | 1.8606 | 9.4836 | 1.1779
30.6354 | 22.9512 | 21.0949 | 10.4125 | 1.8563 | 9.5058 | 1.1766
30.6454 | 22.9515 | 21.0992 | 10.3959 | 1.8523 | 9.5281 | 1.1753
30.6554 | 22.9638 | 21.1036 | 10.3793 | 1.8602 | 9.5504 | 1.174
30.6654 | 22.9604 | 21.1082 | 10.3627 | 1.8522 | 9.5728 | 1.1727
30.6754 | 22.9517 | 21.1128 | 10.3461 | 1.8389 | 9.5952 | 1.1715
30.6854 | 22.969 | 21.1176 | 10.3296 | 1.8514 | 9.6178 | 1.1702
30.6954 | 22.9609 | 21.1225 | 10.313 | 1.8384 | 9.6404 | 1.169
30.7054 | 22.9566 | 21.1275 | 10.2965 | 1.8291 | 9.6632 | 1.1678
30.7154 | 22.9763 | 21.1327 | 10.2801 | 1.8436 | 9.686 | 1.1666
30.7254 | 22.9628 | 21.1379 | 10.2636 | 1.8249 | 9.7088 | 1.1655
30.7354 | 22.9758 | 21.1433 | 10.2472 | 1.8325 | 9.7318 | 1.1643
30.7454 | 22.9822 | 21.1488 | 10.2308 | 1.8334 | 9.7549 | 1.1632
30.7554 | 22.9826 | 21.1544 | 10.2144 | 1.8282 | 9.778 | 1.162
30.7654 | 22.9759 | 21.1602 | 10.198 | 1.8157 | 9.8012 | 1.1609
30.7754 | 22.9849 | 21.166 | 10.1817 | 1.8189 | 9.8245 | 1.1598
30.7854 | 22.9931 | 21.172 | 10.1654 | 1.8211 | 9.8479 | 1.1588
30.7954 | 22.9892 | 21.1781 | 10.1491 | 1.8111 | 9.8713 | 1.1577
30.8054 | 23.0054 | 21.1844 | 10.1329 | 1.821 | 9.8949 | 1.1566
30.8154 | 23.0022 | 21.1907 | 10.1166 | 1.8115 | 9.9185 | 1.1556
30.8254 | 22.9966 | 21.1972 | 10.1004 | 1.7994 | 9.9422 | 1.1546
30.8354 | 23.0165 | 21.2038 | 10.0842 | 1.8127 | 9.966 | 1.1536
30.8454 | 23.0115 | 21.2105 | 10.0681 | 1.801 | 9.9899 | 1.1526
30.8554 | 23.0029 | 21.2174 | 10.0519 | 1.7855 | 10.0139 | 1.1516
30.8654 | 23.0145 | 21.2244 | 10.0358 | 1.7901 | 10.0379 | 1.1506
30.8754 | 23.0243 | 21.2315 | 10.0197 | 1.7928 | 10.0621 | 1.1497
30.8854 | 23.0061 | 21.2387 | 10.0037 | 1.7674 | 10.0863 | 1.1487
30.8954 | 23.03 | 21.2461 | 9.9876 | 1.7839 | 10.1106 | 1.1478
30.9054 | 23.0255 | 21.2535 | 9.9716 | 1.772 | 10.135 | 1.1469
30.9154 | 23.0277 | 21.2611 | 9.9556 | 1.7666 | 10.1595 | 1.146
30.9254 | 23.0365 | 21.2689 | 9.9397 | 1.7676 | 10.1841 | 1.1451
30.9354 | 23.0339 | 21.2767 | 9.9237 | 1.7572 | 10.2088 | 1.1443
30.9454 | 23.0477 | 21.2847 | 9.9078 | 1.763 | 10.2335 | 1.1434
30.9554 | 23.0468 | 21.2928 | 9.8919 | 1.754 | 10.2584 | 1.1425
30.9654 | 23.0429 | 21.3011 | 9.876 | 1.7418 | 10.2833 | 1.1417
30.9754 | 23.0499 | 21.3094 | 9.8602 | 1.7405 | 10.3083 | 1.1409
30.9854 | 23.0304 | 21.3179 | 9.8444 | 1.7125 | 10.3335 | 1.1401
30.9954 | 23.0715 | 21.3266 | 9.8286 | 1.7449 | 10.3587 | 1.1393
31.0053 | 23.0615 | 21.3353 | 9.8128 | 1.7262 | 10.384 | 1.1385
31.0154 | 23.0638 | 21.3442 | 9.7971 | 1.7196 | 10.4094 | 1.1378
31.0253 | 23.0769 | 21.3532 | 9.7813 | 1.7237 | 10.4349 | 1.137
31.0354 | 23.0701 | 21.3624 | 9.7656 | 1.7077 | 10.4605 | 1.1363
31.0453 | 23.0699 | 21.3716 | 9.75 | 1.6983 | 10.4861 | 1.1355
31.0553 | 23.1078 | 21.381 | 9.7343 | 1.7268 | 10.5119 | 1.1348
31.0653 | 23.0834 | 21.3906 | 9.7187 | 1.6928 | 10.5378 | 1.1341
31.0753 | 23.1102 | 21.4003 | 9.7031 | 1.7099 | 10.5637 | 1.1334
31.0853 | 23.1061 | 21.4101 | 9.6875 | 1.696 | 10.5898 | 1.1327
31.0953 | 23.1118 | 21.42 | 9.672 | 1.6918 | 10.616 | 1.1321
31.1053 | 23.1302 | 21.4301 | 9.6564 | 1.7001 | 10.6422 | 1.1314
31.1153 | 23.1265 | 21.4403 | 9.6409 | 1.6862 | 10.6685 | 1.1308
31.1253 | 23.1415 | 21.4506 | 9.6254 | 1.6909 | 10.695 | 1.1302
31.1353 | 23.1542 | 21.4611 | 9.61 | 1.6931 | 10.7215 | 1.1295
31.1453 | 23.1673 | 21.4717 | 9.5946 | 1.6956 | 10.7482 | 1.1289
31.1553 | 23.1716 | 21.4824 | 9.5791 | 1.6892 | 10.7749 | 1.1283
31.1653 | 23.1843 | 21.4933 | 9.5638 | 1.691 | 10.8017 | 1.1278
31.1753 | 23.1801 | 21.5043 | 9.5484 | 1.6758 | 10.8287 | 1.1272
31.1853 | 23.2079 | 21.5154 | 9.5331 | 1.6925 | 10.8557 | 1.1266
31.1953 | 23.2055 | 21.5267 | 9.5178 | 1.6788 | 10.8829 | 1.1261
31.2053 | 23.2126 | 21.5381 | 9.5025 | 1.6745 | 10.9101 | 1.1255
31.2153 | 23.2212 | 21.5497 | 9.4872 | 1.6715 | 10.9375 | 1.125
31.2253 | 23.2241 | 21.5614 | 9.472 | 1.6627 | 10.9649 | 1.1245
31.2353 | 23.236 | 21.5732 | 9.4568 | 1.6628 | 10.9924 | 1.124
31.2453 | 23.2489 | 21.5852 | 9.4416 | 1.6637 | 11.0201 | 1.1235
31.2553 | 23.2571 | 21.5973 | 9.4264 | 1.6598 | 11.0478 | 1.123
31.2653 | 23.2522 | 21.6096 | 9.4113 | 1.6426 | 11.0757 | 1.1226
31.2753 | 23.285 | 21.6219 | 9.3962 | 1.6631 | 11.1036 | 1.1221
31.2853 | 23.2772 | 21.6345 | 9.3811 | 1.6427 | 11.1317 | 1.1217
31.2953 | 23.285 | 21.6471 | 9.366 | 1.6379 | 11.1599 | 1.1212
31.3053 | 23.3007 | 21.66 | 9.351 | 1.6407 | 11.1882 | 1.1208
31.3153 | 23.2951 | 21.6729 | 9.336 | 1.6222 | 11.2165 | 1.1204
31.3253 | 23.3184 | 21.686 | 9.321 | 1.6324 | 11.245 | 1.12
31.3353 | 23.3032 | 21.6992 | 9.306 | 1.604 | 11.2736 | 1.1196
31.3453 | 23.3428 | 21.7126 | 9.2911 | 1.6302 | 11.3023 | 1.1192
31.3553 | 23.3335 | 21.7261 | 9.2762 | 1.6074 | 11.3311 | 1.1188
31.3653 | 23.3498 | 21.7398 | 9.2613 | 1.61 | 11.3601 | 1.1185
31.3753 | 23.3577 | 21.7536 | 9.2464 | 1.6041 | 11.3891 | 1.1181
31.3853 | 23.3798 | 21.7676 | 9.2316 | 1.6122 | 11.4182 | 1.1178
31.3953 | 23.3783 | 21.7817 | 9.2168 | 1.5966 | 11.4475 | 1.1175
31.4053 | 23.3856 | 21.7959 | 9.202 | 1.5897 | 11.4768 | 1.1171
31.4153 | 23.4053 | 21.8103 | 9.1872 | 1.595 | 11.5063 | 1.1168
31.4253 | 23.404 | 21.8249 | 9.1724 | 1.5791 | 11.5359 | 1.1165
31.4353 | 23.4149 | 21.8395 | 9.1577 | 1.5754 | 11.5656 | 1.1163
31.4453 | 23.4213 | 21.8544 | 9.143 | 1.5669 | 11.5954 | 1.116
31.4553 | 23.4227 | 21.8694 | 9.1284 | 1.5533 | 11.6253 | 1.1157
31.4653 | 23.4422 | 21.8845 | 9.1137 | 1.5577 | 11.6553 | 1.1155
31.4753 | 23.4339 | 21.8998 | 9.0991 | 1.5341 | 11.6855 | 1.1152
31.4853 | 23.467 | 21.9152 | 9.0845 | 1.5518 | 11.7158 | 1.115
31.4953 | 23.4521 | 21.9308 | 9.0699 | 1.5213 | 11.7461 | 1.1148
31.5053 | 23.4659 | 21.9465 | 9.0554 | 1.5194 | 11.7766 | 1.1145
31.5153 | 23.4645 | 21.9624 | 9.0408 | 1.5021 | 11.8072 | 1.1143
31.5253 | 23.4771 | 21.9784 | 9.0263 | 1.4987 | 11.838 | 1.1141
31.5353 | 23.4887 | 21.9946 | 9.0119 | 1.4941 | 11.8688 | 1.114
31.5452 | 23.4956 | 22.0109 | 8.9974 | 1.4847 | 11.8998 | 1.1138
31.5553 | 23.5026 | 22.0274 | 8.983 | 1.4752 | 11.9308 | 1.1136
31.5652 | 23.5139 | 22.0441 | 8.9686 | 1.4698 | 11.962 | 1.1135
31.5753 | 23.5285 | 22.0609 | 8.9542 | 1.4676 | 11.9934 | 1.1133
31.5852 | 23.5366 | 22.0778 | 8.9398 | 1.4588 | 12.0248 | 1.1132
31.5953 | 23.5303 | 22.095 | 8.9255 | 1.4353 | 12.0564 | 1.113
31.6052 | 23.5429 | 22.1122 | 8.9112 | 1.4307 | 12.0881 | 1.1129
31.6152 | 23.5584 | 22.1296 | 8.8969 | 1.4288 | 12.1199 | 1.1128
31.6252 | 23.5672 | 22.1472 | 8.8827 | 1.42 | 12.1518 | 1.1127
31.6352 | 23.5804 | 22.165 | 8.8684 | 1.4154 | 12.1839 | 1.1126
31.6452 | 23.5782 | 22.1829 | 8.8542 | 1.3953 | 12.2161 | 1.1126
31.6552 | 23.6013 | 22.2009 | 8.8401 | 1.4004 | 12.2483 | 1.1125
31.6652 | 23.6026 | 22.2191 | 8.8259 | 1.3835 | 12.2808 | 1.1124
31.6752 | 23.6079 | 22.2375 | 8.8118 | 1.3704 | 12.3133 | 1.1124
31.6852 | 23.6258 | 22.256 | 8.7977 | 1.3698 | 12.346 | 1.1123
31.6952 | 23.6324 | 22.2747 | 8.7836 | 1.3577 | 12.3788 | 1.1123
31.7052 | 23.6571 | 22.2936 | 8.7695 | 1.3635 | 12.4118 | 1.1123
31.7152 | 23.6518 | 22.3126 | 8.7555 | 1.3392 | 12.4448 | 1.1123
31.7252 | 23.6823 | 22.3318 | 8.7415 | 1.3505 | 12.478 | 1.1123
31.7352 | 23.6825 | 22.3511 | 8.7275 | 1.3314 | 12.5113 | 1.1123
31.7452 | 23.7034 | 22.3706 | 8.7135 | 1.3328 | 12.5448 | 1.1123
31.7552 | 23.6997 | 22.3903 | 8.6996 | 1.3094 | 12.5784 | 1.1123
31.7652 | 23.7193 | 22.4101 | 8.6857 | 1.3092 | 12.6121 | 1.1124
31.7752 | 23.735 | 22.4301 | 8.6718 | 1.3049 | 12.6459 | 1.1124
31.7852 | 23.7506 | 22.4503 | 8.6579 | 1.3003 | 12.6799 | 1.1125
31.7952 | 23.772 | 22.4706 | 8.6441 | 1.3014 | 12.714 | 1.1125
31.8052 | 23.7815 | 22.4912 | 8.6303 | 1.2903 | 12.7483 | 1.1126
31.8152 | 23.7953 | 22.5118 | 8.6165 | 1.2835 | 12.7826 | 1.1127
31.8252 | 23.8157 | 22.5327 | 8.6027 | 1.283 | 12.8171 | 1.1128
31.8352 | 23.8302 | 22.5537 | 8.589 | 1.2765 | 12.8518 | 1.1129
31.8452 | 23.8494 | 22.5749 | 8.5753 | 1.2745 | 12.8866 | 1.113
31.8552 | 23.8554 | 22.5962 | 8.5616 | 1.2592 | 12.9215 | 1.1131
31.8652 | 23.8928 | 22.6177 | 8.5479 | 1.2751 | 12.9566 | 1.1133
31.8752 | 23.8929 | 22.6394 | 8.5343 | 1.2535 | 12.9917 | 1.1134
31.8852 | 23.9313 | 22.6613 | 8.5207 | 1.27 | 13.0271 | 1.1136
31.8952 | 23.9391 | 22.6833 | 8.5071 | 1.2558 | 13.0626 | 1.1137
31.9052 | 23.9577 | 22.7056 | 8.4935 | 1.2521 | 13.0982 | 1.1139
31.9152 | 23.9721 | 22.7279 | 8.4799 | 1.2442 | 13.1339 | 1.1141
31.9252 | 23.9802 | 22.7505 | 8.4664 | 1.2297 | 13.1698 | 1.1143
31.9352 | 24.0088 | 22.7732 | 8.4529 | 1.2356 | 13.2059 | 1.1145
31.9452 | 24.0266 | 22.7962 | 8.4395 | 1.2304 | 13.242 | 1.1147
31.9552 | 24.0412 | 22.8193 | 8.426 | 1.2219 | 13.2784 | 1.1149
31.9652 | 24.0642 | 22.8425 | 8.4126 | 1.2217 | 13.3149 | 1.1151
31.9752 | 24.0737 | 22.866 | 8.3992 | 1.2077 | 13.3515 | 1.1153
31.9852 | 24.0927 | 22.8896 | 8.3858 | 1.2031 | 13.3882 | 1.1156
31.9952 | 24.1146 | 22.9134 | 8.3725 | 1.2012 | 13.4251 | 1.1159
32.0052 | 24.1239 | 22.9374 | 8.3591 | 1.1865 | 13.4622 | 1.1161
32.0152 | 24.1378 | 22.9616 | 8.3458 | 1.1762 | 13.4994 | 1.1164
32.0252 | 24.1387 | 22.986 | 8.3326 | 1.1527 | 13.5367 | 1.1167
32.0352 | 24.1676 | 23.0105 | 8.3193 | 1.1571 | 13.5743 | 1.117
32.0452 | 24.1761 | 23.0352 | 8.3061 | 1.1409 | 13.6119 | 1.1173
32.0552 | 24.1803 | 23.0602 | 8.2929 | 1.1201 | 13.6497 | 1.1176
32.0652 | 24.2045 | 23.0853 | 8.2797 | 1.1192 | 13.6876 | 1.1179
32.0752 | 24.2112 | 23.1105 | 8.2666 | 1.1007 | 13.7257 | 1.1182
32.0852 | 24.2303 | 23.136 | 8.2534 | 1.0943 | 13.764 | 1.1186
32.0951 | 24.2408 | 23.1616 | 8.2403 | 1.0792 | 13.8024 | 1.1189
32.1052 | 24.2442 | 23.1875 | 8.2272 | 1.0567 | 13.841 | 1.1193
32.1151 | 24.2672 | 23.2135 | 8.2142 | 1.0537 | 13.8797 | 1.1197
32.1251 | 24.2835 | 23.2398 | 8.2012 | 1.0437 | 13.9186 | 1.12
32.1352 | 24.2831 | 23.2662 | 8.1881 | 1.0169 | 13.9576 | 1.1204
32.1452 | 24.3062 | 23.2928 | 8.1752 | 1.0134 | 13.9968 | 1.1208
32.1551 | 24.327 | 23.3196 | 8.1622 | 1.0074 | 14.0361 | 1.1213
32.1651 | 24.3324 | 23.3466 | 8.1493 | 0.98584 | 14.0756 | 1.1217
32.1751 | 24.3387 | 23.3737 | 8.1364 | 0.96495 | 14.1153 | 1.1221
32.1851 | 24.3542 | 23.4011 | 8.1235 | 0.95307 | 14.1551 | 1.1225
32.1951 | 24.3786 | 23.4287 | 8.1106 | 0.94989 | 14.1951 | 1.123
32.2051 | 24.3815 | 23.4565 | 8.0978 | 0.92505 | 14.2352 | 1.1235
32.2151 | 24.4112 | 23.4844 | 8.085 | 0.92677 | 14.2755 | 1.1239
32.2251 | 24.4273 | 23.5126 | 8.0722 | 0.91471 | 14.316 | 1.1244
32.2351 | 24.4423 | 23.541 | 8.0594 | 0.90134 | 14.3566 | 1.1249
32.2451 | 24.4367 | 23.5695 | 8.0467 | 0.86718 | 14.3974 | 1.1254
32.2551 | 24.4792 | 23.5983 | 8.034 | 0.88091 | 14.4384 | 1.1259
32.2651 | 24.4864 | 23.6272 | 8.0213 | 0.85917 | 14.4795 | 1.1264
32.2751 | 24.5037 | 23.6564 | 8.0086 | 0.8473 | 14.5208 | 1.127
32.2851 | 24.532 | 23.6858 | 7.996 | 0.84623 | 14.5623 | 1.1275
32.2951 | 24.5602 | 23.7153 | 7.9834 | 0.84486 | 14.6039 | 1.1281
32.3051 | 24.5805 | 23.7451 | 7.9708 | 0.83538 | 14.6457 | 1.1286
32.3151 | 24.5917 | 23.7751 | 7.9582 | 0.81663 | 14.6877 | 1.1292
32.3251 | 24.6336 | 23.8053 | 7.9457 | 0.82834 | 14.7298 | 1.1298
32.3351 | 24.6404 | 23.8357 | 7.9331 | 0.80474 | 14.7721 | 1.1304
32.3451 | 24.6698 | 23.8663 | 7.9206 | 0.80354 | 14.8146 | 1.131
32.3551 | 24.7047 | 23.8971 | 7.9082 | 0.80763 | 14.8573 | 1.1316
32.3651 | 24.7209 | 23.9281 | 7.8957 | 0.79281 | 14.9001 | 1.1322
32.3751 | 24.7294 | 23.9593 | 7.8833 | 0.77011 | 14.9431 | 1.1329
32.3851 | 24.7637 | 23.9907 | 7.8709 | 0.77297 | 14.9863 | 1.1335
32.3951 | 24.8 | 24.0224 | 7.8585 | 0.77762 | 15.0297 | 1.1342
32.4051 | 24.8108 | 24.0542 | 7.8462 | 0.75655 | 15.0732 | 1.1348
32.4151 | 24.8397 | 24.0863 | 7.8339 | 0.75337 | 15.117 | 1.1355
32.4251 | 24.8714 | 24.1186 | 7.8216 | 0.75281 | 15.1608 | 1.1362
32.4351 | 24.8926 | 24.1511 | 7.8093 | 0.7415 | 15.2049 | 1.1369
32.4451 | 24.9237 | 24.1838 | 7.797 | 0.73988 | 15.2492 | 1.1376
32.4551 | 24.9406 | 24.2168 | 7.7848 | 0.72384 | 15.2936 | 1.1383
32.4651 | 24.9668 | 24.2499 | 7.7726 | 0.71688 | 15.3382 | 1.1391
32.4751 | 25.0052 | 24.2833 | 7.7604 | 0.7219 | 15.3831 | 1.1398
32.4851 | 25.0154 | 24.3169 | 7.7483 | 0.69854 | 15.428 | 1.1406
32.4951 | 25.0398 | 24.3507 | 7.7361 | 0.68912 | 15.4732 | 1.1413
32.5051 | 25.0635 | 24.3847 | 7.724 | 0.67878 | 15.5186 | 1.1421
32.5151 | 25.0956 | 24.419 | 7.7119 | 0.67662 | 15.5641 | 1.1429
32.5251 | 25.1278 | 24.4535 | 7.6999 | 0.67433 | 15.6099 | 1.1437
32.5351 | 25.1644 | 24.4881 | 7.6879 | 0.67626 | 15.6557 | 1.1445
32.5451 | 25.1751 | 24.5231 | 7.6759 | 0.65203 | 15.7019 | 1.1454
32.5551 | 25.2137 | 24.5582 | 7.6639 | 0.65547 | 15.7482 | 1.1462
32.5651 | 25.2391 | 24.5936 | 7.6519 | 0.64548 | 15.7947 | 1.147
32.5751 | 25.263 | 24.6292 | 7.64 | 0.63377 | 15.8414 | 1.1479
32.5851 | 25.2987 | 24.6651 | 7.628 | 0.63362 | 15.8883 | 1.1488
32.5951 | 25.3317 | 24.7011 | 7.6162 | 0.63059 | 15.9353 | 1.1496
32.6051 | 25.3608 | 24.7374 | 7.6043 | 0.62338 | 15.9826 | 1.1505
32.6151 | 25.3907 | 24.774 | 7.5925 | 0.61675 | 16.0301 | 1.1514
32.6251 | 25.4278 | 24.8107 | 7.5806 | 0.61708 | 16.0777 | 1.1524
32.6351 | 25.4717 | 24.8477 | 7.5688 | 0.62398 | 16.1256 | 1.1533
32.645 | 25.4819 | 24.8849 | 7.5571 | 0.59698 | 16.1736 | 1.1542
32.6551 | 25.5242 | 24.9224 | 7.5453 | 0.60181 | 16.2219 | 1.1552
32.6651 | 25.5505 | 24.9601 | 7.5336 | 0.5904 | 16.2703 | 1.1561
32.675 | 25.5851 | 24.998 | 7.5219 | 0.58705 | 16.319 | 1.1571
32.685 | 25.6373 | 25.0362 | 7.5103 | 0.60107 | 16.3679 | 1.1581
32.6951 | 25.6598 | 25.0747 | 7.4986 | 0.58515 | 16.4169 | 1.1591
32.705 | 25.6912 | 25.1133 | 7.487 | 0.57792 | 16.4662 | 1.1601
32.715 | 25.7204 | 25.1522 | 7.4754 | 0.56822 | 16.5157 | 1.1611
32.725 | 25.7473 | 25.1913 | 7.4638 | 0.55597 | 16.5653 | 1.1622
32.735 | 25.8043 | 25.2307 | 7.4523 | 0.57358 | 16.6152 | 1.1632
32.745 | 25.8276 | 25.2704 | 7.4407 | 0.55725 | 16.6653 | 1.1643
32.755 | 25.8685 | 25.3102 | 7.4292 | 0.55831 | 16.7156 | 1.1654
32.765 | 25.9052 | 25.3503 | 7.4178 | 0.55489 | 16.7661 | 1.1664
32.775 | 25.9368 | 25.3907 | 7.4063 | 0.54611 | 16.8168 | 1.1675
32.785 | 25.9807 | 25.4313 | 7.3949 | 0.54939 | 16.8678 | 1.1687
32.795 | 26.0193 | 25.4722 | 7.3835 | 0.54713 | 16.9189 | 1.1698
32.805 | 26.0337 | 25.5133 | 7.3721 | 0.5204 | 16.9703 | 1.1709
32.815 | 26.0906 | 25.5546 | 7.3607 | 0.53598 | 17.0218 | 1.1721
32.825 | 26.1107 | 25.5962 | 7.3494 | 0.51445 | 17.0736 | 1.1732
32.835 | 26.1719 | 25.6381 | 7.3381 | 0.53378 | 17.1256 | 1.1744
32.845 | 26.1969 | 25.6803 | 7.3268 | 0.51665 | 17.1779 | 1.1756
32.855 | 26.2285 | 25.7226 | 7.3155 | 0.50586 | 17.2303 | 1.1768
32.865 | 26.2879 | 25.7652 | 7.3043 | 0.52266 | 17.283 | 1.178
32.875 | 26.3123 | 25.8081 | 7.2931 | 0.50416 | 17.3358 | 1.1792
32.885 | 26.3681 | 25.8513 | 7.2819 | 0.51681 | 17.389 | 1.1805
32.895 | 26.4079 | 25.8947 | 7.2707 | 0.51319 | 17.4423 | 1.1817
32.905 | 26.441 | 25.9384 | 7.2596 | 0.50261 | 17.4958 | 1.183
32.915 | 26.491 | 25.9823 | 7.2485 | 0.50868 | 17.5496 | 1.1842
32.925 | 26.53 | 26.0265 | 7.2374 | 0.50352 | 17.6036 | 1.1855
32.935 | 26.5753 | 26.0709 | 7.2263 | 0.50435 | 17.6578 | 1.1868
32.945 | 26.6271 | 26.1157 | 7.2152 | 0.51142 | 17.7123 | 1.1882
32.955 | 26.6484 | 26.1607 | 7.2042 | 0.48773 | 17.767 | 1.1895
32.965 | 26.7091 | 26.2059 | 7.1932 | 0.50317 | 17.8219 | 1.1908
32.975 | 26.7475 | 26.2514 | 7.1823 | 0.49608 | 17.877 | 1.1922
32.985 | 26.7969 | 26.2972 | 7.1713 | 0.49969 | 17.9323 | 1.1936
32.995 | 26.8566 | 26.3433 | 7.1604 | 0.51332 | 17.988 | 1.1949
33.005 | 26.8998 | 26.3896 | 7.1495 | 0.51019 | 18.0438 | 1.1963
33.015 | 26.9322 | 26.4362 | 7.1386 | 0.49597 | 18.0999 | 1.1978
33.025 | 26.9843 | 26.4831 | 7.1277 | 0.5012 | 18.1562 | 1.1992
33.035 | 27.0574 | 26.5302 | 7.1169 | 0.52719 | 18.2127 | 1.2006
33.045 | 27.0951 | 26.5777 | 7.1061 | 0.51745 | 18.2695 | 1.2021
33.055 | 27.1515 | 26.6254 | 7.0953 | 0.52615 | 18.3265 | 1.2035
33.065 | 27.1906 | 26.6733 | 7.0845 | 0.51726 | 18.3838 | 1.205
33.075 | 27.2511 | 26.7216 | 7.0738 | 0.5295 | 18.4413 | 1.2065
33.085 | 27.2975 | 26.7701 | 7.0631 | 0.5274 | 18.499 | 1.208
33.095 | 27.3598 | 26.8189 | 7.0524 | 0.54088 | 18.557 | 1.2095
33.105 | 27.4105 | 26.868 | 7.0417 | 0.54247 | 18.6152 | 1.2111
33.115 | 27.4698 | 26.9174 | 7.0311 | 0.55238 | 18.6737 | 1.2126
33.125 | 27.5169 | 26.9671 | 7.0205 | 0.54981 | 18.7324 | 1.2142
33.135 | 27.5702 | 27.017 | 7.0099 | 0.55315 | 18.7914 | 1.2158
33.145 | 27.6174 | 27.0672 | 6.9993 | 0.55016 | 18.8506 | 1.2174
33.155 | 27.6624 | 27.1178 | 6.9888 | 0.54463 | 18.91 | 1.219
33.165 | 27.7214 | 27.1686 | 6.9782 | 0.55281 | 18.9698 | 1.2206
33.175 | 27.7766 | 27.2197 | 6.9677 | 0.55691 | 19.0297 | 1.2222
33.185 | 27.8304 | 27.2711 | 6.9573 | 0.55931 | 19.09 | 1.2239
33.1949 | 27.8988 | 27.3227 | 6.9468 | 0.57607 | 19.1504 | 1.2255
33.2049 | 27.9215 | 27.3747 | 6.9364 | 0.54679 | 19.2111 | 1.2272
33.215 | 27.9839 | 27.427 | 6.926 | 0.55692 | 19.2721 | 1.2289
33.2249 | 28.0435 | 27.4796 | 6.9156 | 0.56395 | 19.3333 | 1.2306
33.2349 | 28.0813 | 27.5324 | 6.9052 | 0.54888 | 19.3948 | 1.2323
33.245 | 28.1359 | 27.5856 | 6.8949 | 0.55032 | 19.4566 | 1.2341
33.2549 | 28.2047 | 27.639 | 6.8846 | 0.56572 | 19.5186 | 1.2358
33.2649 | 28.2629 | 27.6927 | 6.8743 | 0.57016 | 19.5808 | 1.2376
33.2749 | 28.3139 | 27.7468 | 6.8641 | 0.5671 | 19.6434 | 1.2394
33.2849 | 28.3565 | 27.8012 | 6.8538 | 0.55533 | 19.7062 | 1.2412
33.2949 | 28.4198 | 27.8558 | 6.8436 | 0.56397 | 19.7693 | 1.243
33.3049 | 28.471 | 27.9107 | 6.8334 | 0.56026 | 19.8325 | 1.2448
33.3149 | 28.5423 | 27.966 | 6.8232 | 0.57629 | 19.8961 | 1.2466
33.3249 | 28.5934 | 28.0216 | 6.8131 | 0.57181 | 19.96 | 1.2485
33.3349 | 28.6467 | 28.0775 | 6.803 | 0.56923 | 20.0241 | 1.2504
33.3449 | 28.7221 | 28.1337 | 6.7929 | 0.58844 | 20.0885 | 1.2522
33.3549 | 28.7717 | 28.1902 | 6.7828 | 0.58154 | 20.1532 | 1.2542
33.3649 | 28.8406 | 28.2469 | 6.7727 | 0.59368 | 20.2181 | 1.2561
33.3749 | 28.9021 | 28.304 | 6.7627 | 0.59806 | 20.2833 | 1.258
33.3849 | 28.9676 | 28.3615 | 6.7527 | 0.60613 | 20.3488 | 1.2599
33.3949 | 29.0369 | 28.4192 | 6.7427 | 0.61768 | 20.4146 | 1.2619
33.4049 | 29.1066 | 28.4773 | 6.7328 | 0.62932 | 20.4806 | 1.2639
33.4149 | 29.1576 | 28.5356 | 6.7228 | 0.622 | 20.5469 | 1.2659
33.4249 | 29.2339 | 28.5943 | 6.7129 | 0.6396 | 20.6135 | 1.2679
33.4349 | 29.3153 | 28.6533 | 6.703 | 0.66199 | 20.6804 | 1.2699
33.4449 | 29.3672 | 28.7126 | 6.6932 | 0.65456 | 20.7475 | 1.272
33.4549 | 29.4566 | 28.7723 | 6.6833 | 0.68431 | 20.815 | 1.274
33.4649 | 29.5231 | 28.8323 | 6.6735 | 0.69083 | 20.8827 | 1.2761
33.4749 | 29.6027 | 28.8925 | 6.6637 | 0.71019 | 20.9506 | 1.2782
33.4849 | 29.6802 | 28.9531 | 6.654 | 0.72708 | 21.0189 | 1.2803
33.4949 | 29.7412 | 29.0141 | 6.6442 | 0.72713 | 21.0875 | 1.2824
33.5049 | 29.8168 | 29.0753 | 6.6345 | 0.74146 | 21.1563 | 1.2845
33.5149 | 29.895 | 29.1369 | 6.6248 | 0.75807 | 21.2255 | 1.2867
33.5249 | 29.9795 | 29.1988 | 6.6151 | 0.78071 | 21.2949 | 1.2888
33.5349 | 30.0421 | 29.261 | 6.6054 | 0.78105 | 21.3646 | 1.291
33.5449 | 30.1055 | 29.3236 | 6.5958 | 0.78187 | 21.4346 | 1.2932
33.5549 | 30.2208 | 29.3865 | 6.5862 | 0.83426 | 21.5049 | 1.2954
33.5649 | 30.273 | 29.4498 | 6.5766 | 0.82321 | 21.5755 | 1.2977
33.5749 | 30.3517 | 29.5134 | 6.5671 | 0.83834 | 21.6464 | 1.2999
33.5849 | 30.4329 | 29.5772 | 6.5575 | 0.85568 | 21.7175 | 1.3022
33.5949 | 30.5046 | 29.6415 | 6.548 | 0.86314 | 21.789 | 1.3044
33.6049 | 30.5909 | 29.706 | 6.5385 | 0.88485 | 21.8608 | 1.3067
33.6149 | 30.6609 | 29.771 | 6.529 | 0.88993 | 21.9329 | 1.3091
33.6249 | 30.7439 | 29.8362 | 6.5196 | 0.90767 | 22.0053 | 1.3114
33.6349 | 30.8119 | 29.9018 | 6.5102 | 0.91014 | 22.0779 | 1.3137
33.6449 | 30.8863 | 29.9677 | 6.5008 | 0.91859 | 22.1508 | 1.3161
33.6549 | 30.9596 | 30.034 | 6.4914 | 0.92561 | 22.2241 | 1.3185
33.6649 | 31.032 | 30.1006 | 6.4821 | 0.93139 | 22.2977 | 1.3209
33.6749 | 31.1237 | 30.1676 | 6.4727 | 0.95612 | 22.3716 | 1.3233
33.6849 | 31.1966 | 30.2349 | 6.4634 | 0.96171 | 22.4458 | 1.3257
33.6949 | 31.2503 | 30.3025 | 6.4541 | 0.94782 | 22.5202 | 1.3281
33.7049 | 31.3239 | 30.3705 | 6.4449 | 0.95342 | 22.595 | 1.3306
33.7149 | 31.405 | 30.4388 | 6.4356 | 0.96616 | 22.6701 | 1.3331
33.7249 | 31.4834 | 30.5075 | 6.4264 | 0.97586 | 22.7456 | 1.3356
33.7349 | 31.5351 | 30.5766 | 6.4172 | 0.95851 | 22.8213 | 1.3381
33.7448 | 31.5975 | 30.6459 | 6.4081 | 0.95157 | 22.8973 | 1.3406
33.7548 | 31.6667 | 30.7157 | 6.3989 | 0.95102 | 22.9736 | 1.3431
33.7649 | 31.731 | 30.7858 | 6.3898 | 0.94521 | 23.0503 | 1.3457
33.7749 | 31.7864 | 30.8563 | 6.3807 | 0.93015 | 23.1273 | 1.3483
33.7848 | 31.8518 | 30.9271 | 6.3716 | 0.92473 | 23.2046 | 1.3509
33.7948 | 31.9042 | 30.9982 | 6.3626 | 0.90596 | 23.2822 | 1.3535
33.8048 | 31.9705 | 31.0697 | 6.3535 | 0.9008 | 23.3601 | 1.3561
33.8148 | 31.9925 | 31.1416 | 6.3445 | 0.85091 | 23.4383 | 1.3587
33.8248 | 32.0623 | 31.2138 | 6.3355 | 0.84846 | 23.5169 | 1.3614
33.8348 | 32.1289 | 31.2864 | 6.3266 | 0.84245 | 23.5958 | 1.3641
33.8448 | 32.1617 | 31.3594 | 6.3176 | 0.80229 | 23.675 | 1.3668
33.8548 | 32.2145 | 31.4327 | 6.3087 | 0.78183 | 23.7545 | 1.3695
33.8648 | 32.2718 | 31.5064 | 6.2998 | 0.76544 | 23.8343 | 1.3722
33.8748 | 32.3193 | 31.5804 | 6.291 | 0.73889 | 23.9145 | 1.375
33.8848 | 32.3618 | 31.6548 | 6.2821 | 0.70697 | 23.995 | 1.3777
33.8948 | 32.4051 | 31.7296 | 6.2733 | 0.67548 | 24.0758 | 1.3805
33.9048 | 32.4596 | 31.8048 | 6.2645 | 0.65483 | 24.157 | 1.3833
33.9148 | 32.5136 | 31.8802 | 6.2557 | 0.63339 | 24.2384 | 1.3861
33.9248 | 32.5413 | 31.9561 | 6.2469 | 0.58521 | 24.3202 | 1.389
33.9348 | 32.6057 | 32.0323 | 6.2382 | 0.57335 | 24.4023 | 1.3918
33.9448 | 32.6497 | 32.109 | 6.2295 | 0.54073 | 24.4848 | 1.3947
33.9548 | 32.6917 | 32.186 | 6.2208 | 0.50574 | 24.5676 | 1.3976
33.9648 | 32.7487 | 32.2632 | 6.2121 | 0.48545 | 24.6506 | 1.4005
33.9748 | 32.7911 | 32.341 | 6.2035 | 0.45011 | 24.7341 | 1.4034
33.9848 | 32.8329 | 32.4191 | 6.1949 | 0.41381 | 24.8179 | 1.4063
33.9948 | 32.8725 | 32.4976 | 6.1863 | 0.37492 | 24.902 | 1.4093
34.0048 | 32.9327 | 32.5764 | 6.1777 | 0.35627 | 24.9865 | 1.4123
34.0148 | 32.9811 | 32.6557 | 6.1691 | 0.32544 | 25.0713 | 1.4153
34.0248 | 33.0264 | 32.7352 | 6.1606 | 0.2912 | 25.1563 | 1.4183
34.0348 | 33.084 | 32.8152 | 6.1521 | 0.26882 | 25.2418 | 1.4213
34.0448 | 33.123 | 32.8955 | 6.1436 | 0.22746 | 25.3276 | 1.4243
34.0548 | 33.1738 | 32.9763 | 6.1352 | 0.19752 | 25.4137 | 1.4274
34.0648 | 33.2137 | 33.0574 | 6.1267 | 0.1563 | 25.5002 | 1.4305
34.0748 | 33.2809 | 33.1388 | 6.1183 | 0.14208 | 25.5869 | 1.4336
34.0848 | 33.3272 | 33.2207 | 6.1099 | 0.1065 | 25.6741 | 1.4367
34.0948 | 33.3803 | 33.303 | 6.1015 | 0.07734 | 25.7616 | 1.4398
34.1048 | 33.4383 | 33.3856 | 6.0932 | 0.052703 | 25.8494 | 1.443
34.1148 | 33.4914 | 33.4686 | 6.0849 | 0.02278 | 25.9376 | 1.4461
34.1248 | 33.542 | 33.552 | 6.0765 | -0.010024 | 26.0261 | 1.4493
34.1348 | 33.589 | 33.6357 | 6.0683 | -0.046732 | 26.1149 | 1.4525
34.1448 | 33.6478 | 33.7199 | 6.06 | -0.072104 | 26.2041 | 1.4558
34.1548 | 33.7119 | 33.8045 | 6.0518 | -0.09256 | 26.2937 | 1.459
34.1648 | 33.7581 | 33.8894 | 6.0436 | -0.1313 | 26.3836 | 1.4623
34.1748 | 33.8262 | 33.9747 | 6.0354 | -0.14853 | 26.4738 | 1.4655
34.1848 | 33.8831 | 34.0603 | 6.0272 | -0.17724 | 26.5643 | 1.4688
34.1948 | 33.9405 | 34.1464 | 6.019 | -0.20594 | 26.6553 | 1.4721
34.2048 | 34.0047 | 34.2329 | 6.0109 | -0.22822 | 26.7465 | 1.4755
34.2148 | 34.0619 | 34.3198 | 6.0028 | -0.2579 | 26.8382 | 1.4788
34.2248 | 34.1326 | 34.4071 | 5.9947 | -0.27446 | 26.9302 | 1.4822
34.2348 | 34.1894 | 34.4947 | 5.9867 | -0.3053 | 27.0225 | 1.4856
34.2448 | 34.2685 | 34.5826 | 5.9786 | -0.31415 | 27.1151 | 1.489
34.2548 | 34.321 | 34.6711 | 5.9706 | -0.35008 | 27.2081 | 1.4924
34.2648 | 34.3818 | 34.7599 | 5.9626 | -0.37809 | 27.3014 | 1.4958
34.2748 | 34.4687 | 34.8491 | 5.9547 | -0.38039 | 27.3952 | 1.4993
34.2848 | 34.5378 | 34.9387 | 5.9467 | -0.40089 | 27.4892 | 1.5028
34.2948 | 34.6114 | 35.0286 | 5.9388 | -0.41718 | 27.5836 | 1.5062
34.3047 | 34.6589 | 35.119 | 5.9309 | -0.46005 | 27.6783 | 1.5097
34.3147 | 34.759 | 35.2097 | 5.923 | -0.45071 | 27.7734 | 1.5133
34.3248 | 34.8396 | 35.3009 | 5.9151 | -0.46127 | 27.8689 | 1.5168
34.3347 | 34.9121 | 35.3924 | 5.9073 | -0.48031 | 27.9647 | 1.5204
34.3447 | 34.9838 | 35.4843 | 5.8995 | -0.50055 | 28.0609 | 1.524
34.3547 | 35.0759 | 35.5766 | 5.8917 | -0.50068 | 28.1573 | 1.5276
34.3647 | 35.1556 | 35.6693 | 5.8839 | -0.5137 | 28.2542 | 1.5312
34.3747 | 35.2383 | 35.7624 | 5.8762 | -0.5241 | 28.3514 | 1.5348
34.3847 | 35.3209 | 35.8559 | 5.8684 | -0.535 | 28.449 | 1.5385
34.3947 | 35.3997 | 35.9498 | 5.8607 | -0.5501 | 28.5469 | 1.5421
34.4047 | 35.4994 | 36.044 | 5.8531 | -0.54457 | 28.6451 | 1.5458
34.4147 | 35.5952 | 36.1386 | 5.8454 | -0.54345 | 28.7437 | 1.5495
34.4247 | 35.6798 | 36.2337 | 5.8377 | -0.55391 | 28.8427 | 1.5533
34.4347 | 35.7822 | 36.3292 | 5.8301 | -0.54696 | 28.942 | 1.557
34.4447 | 35.8501 | 36.425 | 5.8225 | -0.5749 | 29.0417 | 1.5608
34.4547 | 35.9627 | 36.5212 | 5.815 | -0.55854 | 29.1417 | 1.5646
34.4647 | 36.0482 | 36.6178 | 5.8074 | -0.56956 | 29.242 | 1.5683
34.4747 | 36.1663 | 36.7148 | 5.7999 | -0.54848 | 29.3427 | 1.5722
34.4847 | 36.232 | 36.8122 | 5.7924 | -0.58018 | 29.4438 | 1.576
34.4947 | 36.3334 | 36.91 | 5.7849 | -0.57658 | 29.5452 | 1.5798
34.5047 | 36.4281 | 37.0082 | 5.7774 | -0.58006 | 29.647 | 1.5837
34.5147 | 36.5517 | 37.1066 | 5.77 | -0.55493 | 29.7491 | 1.5876
34.5247 | 36.6232 | 37.2056 | 5.7626 | -0.58239 | 29.8515 | 1.5915
34.5347 | 36.7234 | 37.3049 | 5.7552 | -0.58153 | 29.9544 | 1.5954
34.5447 | 36.8325 | 37.4047 | 5.7478 | -0.57217 | 30.0575 | 1.5994
34.5547 | 36.9262 | 37.5048 | 5.7404 | -0.57859 | 30.161 | 1.6033
34.5647 | 37.03 | 37.6053 | 5.7331 | -0.57529 | 30.2649 | 1.6073
34.5747 | 37.1336 | 37.7061 | 5.7258 | -0.57248 | 30.369 | 1.6113
34.5847 | 37.2185 | 37.8074 | 5.7185 | -0.58886 | 30.4736 | 1.6153
34.5947 | 37.3412 | 37.909 | 5.7112 | -0.56782 | 30.5785 | 1.6193
34.6047 | 37.4227 | 38.0111 | 5.704 | -0.58836 | 30.6837 | 1.6234
34.6147 | 37.5269 | 38.1135 | 5.6967 | -0.58659 | 30.7893 | 1.6274
34.6247 | 37.6422 | 38.2162 | 5.6895 | -0.57399 | 30.8951 | 1.6315
34.6347 | 37.7315 | 38.3194 | 5.6824 | -0.58788 | 31.0014 | 1.6356
34.6447 | 37.8187 | 38.4229 | 5.6752 | -0.60425 | 31.108 | 1.6397
34.6547 | 37.9234 | 38.5269 | 5.6681 | -0.6035 | 31.215 | 1.6439
34.6647 | 38.0392 | 38.6312 | 5.6609 | -0.59202 | 31.3223 | 1.648
34.6747 | 38.1365 | 38.7359 | 5.6538 | -0.59942 | 31.4299 | 1.6522
34.6847 | 38.2212 | 38.8409 | 5.6468 | -0.6197 | 31.5378 | 1.6564
34.6947 | 38.3449 | 38.9464 | 5.6397 | -0.60145 | 31.6461 | 1.6606
34.7047 | 38.4414 | 39.0522 | 5.6327 | -0.61077 | 31.7547 | 1.6648
34.7147 | 38.5353 | 39.1584 | 5.6257 | -0.62307 | 31.8637 | 1.669
34.7247 | 38.648 | 39.2649 | 5.6187 | -0.61694 | 31.973 | 1.6733
34.7347 | 38.7398 | 39.3718 | 5.6117 | -0.63198 | 32.0825 | 1.6775
34.7447 | 38.8658 | 39.4791 | 5.6048 | -0.61329 | 32.1925 | 1.6818
34.7547 | 38.9531 | 39.5868 | 5.5978 | -0.63366 | 32.3028 | 1.6861
34.7647 | 39.0508 | 39.6948 | 5.5909 | -0.644 | 32.4134 | 1.6904
34.7747 | 39.187 | 39.8032 | 5.584 | -0.61621 | 32.5244 | 1.6948
34.7847 | 39.2713 | 39.912 | 5.5772 | -0.64067 | 32.6357 | 1.6991
34.7947 | 39.389 | 40.021 | 5.5703 | -0.63198 | 32.7471 | 1.7035
34.8047 | 39.4975 | 40.1305 | 5.5635 | -0.63296 | 32.859 | 1.7079
34.8147 | 39.6135 | 40.2403 | 5.5567 | -0.62681 | 32.9713 | 1.7123
34.8247 | 39.7086 | 40.3505 | 5.55 | -0.6419 | 33.0838 | 1.7167
34.8347 | 39.8178 | 40.4611 | 5.5432 | -0.64326 | 33.1967 | 1.7211
34.8447 | 39.9352 | 40.5719 | 5.5365 | -0.63665 | 33.3098 | 1.7256
34.8546 | 40.0492 | 40.6831 | 5.5298 | -0.6339 | 33.4233 | 1.73
34.8646 | 40.1548 | 40.7947 | 5.5231 | -0.63991 | 33.5371 | 1.7345
34.8747 | 40.254 | 40.9067 | 5.5164 | -0.65265 | 33.6512 | 1.739
34.8847 | 40.3825 | 41.0189 | 5.5097 | -0.63644 | 33.7657 | 1.7435
34.8946 | 40.5086 | 41.1315 | 5.5031 | -0.62287 | 33.8803 | 1.7481
34.9046 | 40.5975 | 41.2444 | 5.4965 | -0.64693 | 33.9953 | 1.7526
34.9146 | 40.7166 | 41.3577 | 5.4899 | -0.64114 | 34.1107 | 1.7572
34.9246 | 40.8459 | 41.4714 | 5.4834 | -0.62548 | 34.2263 | 1.7617
34.9346 | 40.9367 | 41.5854 | 5.4768 | -0.64866 | 34.3422 | 1.7663
34.9446 | 41.0752 | 41.6997 | 5.4703 | -0.62446 | 34.4584 | 1.7709
34.9546 | 41.178 | 41.8142 | 5.4638 | -0.63617 | 34.5748 | 1.7756
34.9646 | 41.2743 | 41.9291 | 5.4573 | -0.65483 | 34.6916 | 1.7802
34.9746 | 41.4382 | 42.0444 | 5.4508 | -0.6062 | 34.8087 | 1.7848
34.9846 | 41.5156 | 42.16 | 5.4444 | -0.64439 | 34.9261 | 1.7895
34.9946 | 41.6218 | 42.2759 | 5.438 | -0.6541 | 35.0437 | 1.7942
35.0046 | 41.7896 | 42.392 | 5.4316 | -0.60241 | 35.1615 | 1.7989
35.0146 | 41.8569 | 42.5085 | 5.4252 | -0.65164 | 35.2797 | 1.8036
35.0246 | 42.0196 | 42.6254 | 5.4189 | -0.60577 | 35.3982 | 1.8083
35.0346 | 42.0952 | 42.7425 | 5.4125 | -0.6473 | 35.517 | 1.813
35.0446 | 42.2382 | 42.8599 | 5.4062 | -0.62174 | 35.636 | 1.8178
35.0546 | 42.3888 | 42.9777 | 5.3999 | -0.58888 | 35.7552 | 1.8225
35.0646 | 42.4623 | 43.0956 | 5.3936 | -0.6333 | 35.8746 | 1.8273
35.0746 | 42.6126 | 43.2139 | 5.3874 | -0.60132 | 35.9944 | 1.8321
35.0846 | 42.7508 | 43.3325 | 5.3812 | -0.58172 | 36.1145 | 1.8369
35.0946 | 42.8293 | 43.4514 | 5.3749 | -0.62211 | 36.2348 | 1.8417
35.1046 | 42.9808 | 43.5706 | 5.3688 | -0.58978 | 36.3553 | 1.8465
35.1146 | 43.0954 | 43.6899 | 5.3626 | -0.59451 | 36.4759 | 1.8514
35.1246 | 43.2465 | 43.8096 | 5.3564 | -0.56313 | 36.597 | 1.8562
35.1346 | 43.3826 | 43.9296 | 5.3503 | -0.54701 | 36.7182 | 1.8611
35.1446 | 43.4668 | 44.0499 | 5.3442 | -0.58306 | 36.8397 | 1.866
35.1546 | 43.6363 | 44.1704 | 5.3381 | -0.53407 | 36.9614 | 1.8709
35.1646 | 43.7766 | 44.2911 | 5.332 | -0.51453 | 37.0833 | 1.8758
35.1746 | 43.8837 | 44.412 | 5.326 | -0.52833 | 37.2053 | 1.8807
35.1846 | 44.0531 | 44.5333 | 5.32 | -0.48019 | 37.3277 | 1.8856
35.1946 | 44.1473 | 44.6548 | 5.314 | -0.50749 | 37.4503 | 1.8905
35.2046 | 44.3221 | 44.7765 | 5.308 | -0.45444 | 37.5731 | 1.8955
35.2146 | 44.4671 | 44.8985 | 5.302 | -0.43142 | 37.6961 | 1.9004
35.2246 | 44.5555 | 45.0206 | 5.2961 | -0.4651 | 37.8191 | 1.9054
35.2346 | 44.7511 | 45.143 | 5.2902 | -0.39193 | 37.9425 | 1.9104
35.2446 | 44.8412 | 45.2657 | 5.2843 | -0.42448 | 38.0661 | 1.9154
35.2546 | 45.0211 | 45.3885 | 5.2784 | -0.36745 | 38.1898 | 1.9204
35.2646 | 45.1599 | 45.5116 | 5.2725 | -0.35172 | 38.3137 | 1.9254
35.2746 | 45.2609 | 45.6349 | 5.2667 | -0.374 | 38.4378 | 1.9304
35.2846 | 45.4567 | 45.7583 | 5.2609 | -0.30156 | 38.562 | 1.9354
35.2946 | 45.5427 | 45.8819 | 5.2551 | -0.33923 | 38.6864 | 1.9405
35.3046 | 45.7133 | 46.0058 | 5.2493 | -0.29249 | 38.811 | 1.9455
35.3146 | 45.863 | 46.1298 | 5.2435 | -0.26684 | 38.9358 | 1.9506
35.3246 | 45.9592 | 46.2541 | 5.2378 | -0.29486 | 39.0607 | 1.9556
35.3346 | 46.1472 | 46.3783 | 5.2321 | -0.23112 | 39.1856 | 1.9607
35.3446 | 46.2536 | 46.5029 | 5.2264 | -0.24928 | 39.3108 | 1.9658
35.3546 | 46.4115 | 46.6276 | 5.2207 | -0.21611 | 39.4361 | 1.9709
35.3646 | 46.5613 | 46.7525 | 5.215 | -0.19118 | 39.5615 | 1.9759
35.3746 | 46.6757 | 46.8775 | 5.2094 | -0.20181 | 39.6871 | 1.9811
35.3846 | 46.8445 | 47.0027 | 5.2038 | -0.15818 | 39.8128 | 1.9862
35.3946 | 46.9671 | 47.1279 | 5.1982 | -0.16077 | 39.9384 | 1.9913
35.4046 | 47.1153 | 47.2533 | 5.1926 | -0.13801 | 40.0643 | 1.9964
35.4145 | 47.2602 | 47.3789 | 5.187 | -0.11867 | 40.1903 | 2.0015
35.4246 | 47.3826 | 47.5046 | 5.1815 | -0.12195 | 40.3164 | 2.0067
35.4346 | 47.5594 | 47.6303 | 5.176 | -0.070945 | 40.4426 | 2.0118
35.4445 | 47.668 | 47.7561 | 5.1705 | -0.088119 | 40.5687 | 2.0169
35.4545 | 47.8253 | 47.8821 | 5.165 | -0.05682 | 40.695 | 2.0221
35.4645 | 47.9787 | 48.0082 | 5.1595 | -0.029505 | 40.8214 | 2.0272
35.4745 | 48.0786 | 48.1344 | 5.1541 | -0.055779 | 40.9479 | 2.0324
35.4845 | 48.2627 | 48.2606 | 5.1487 | 0.0020727 | 41.0744 | 2.0376
35.4945 | 48.3746 | 48.3869 | 5.1433 | -0.012349 | 41.2009 | 2.0427
35.5045 | 48.5232 | 48.5132 | 5.1379 | 0.0099932 | 41.3274 | 2.0479
35.5145 | 48.6698 | 48.6396 | 5.1325 | 0.030156 | 41.454 | 2.0531
35.5245 | 48.7687 | 48.7661 | 5.1272 | 0.0025694 | 41.5807 | 2.0583
35.5345 | 48.94 | 48.8927 | 5.1219 | 0.047335 | 41.7074 | 2.0634
35.5445 | 49.0503 | 49.0192 | 5.1166 | 0.031075 | 41.834 | 2.0686
35.5545 | 49.2098 | 49.1457 | 5.1113 | 0.064111 | 41.9606 | 2.0738
35.5645 | 49.3384 | 49.2723 | 5.106 | 0.066102 | 42.0873 | 2.079
35.5745 | 49.4347 | 49.3989 | 5.1008 | 0.035794 | 42.2139 | 2.0842
35.5845 | 49.618 | 49.5255 | 5.0956 | 0.092473 | 42.3406 | 2.0894
35.5945 | 49.7003 | 49.6521 | 5.0904 | 0.048157 | 42.4672 | 2.0946
35.6045 | 49.8644 | 49.7787 | 5.0852 | 0.085657 | 42.5938 | 2.0997
35.6145 | 49.9852 | 49.9052 | 5.08 | 0.08 | 42.7203 | 2.1049
35.6245 | 50.125 | 50.0318 | 5.0749 | 0.093249 | 42.8468 | 2.1101
35.6345 | 50.266 | 50.1583 | 5.0697 | 0.10774 | 42.9732 | 2.1153
35.6445 | 50.3557 | 50.2847 | 5.0646 | 0.070976 | 43.0996 | 2.1205
35.6545 | 50.5253 | 50.4111 | 5.0596 | 0.11417 | 43.2259 | 2.1257
35.6645 | 50.6492 | 50.5374 | 5.0545 | 0.11185 | 43.352 | 2.1309
35.6745 | 50.7836 | 50.6636 | 5.0494 | 0.11998 | 43.4781 | 2.1361
35.6845 | 50.9339 | 50.7898 | 5.0444 | 0.14408 | 43.6042 | 2.1412
35.6945 | 51.0337 | 50.9159 | 5.0394 | 0.11779 | 43.7301 | 2.1464
35.7045 | 51.1879 | 51.0419 | 5.0344 | 0.14599 | 43.8559 | 2.1516
35.7145 | 51.3027 | 51.1678 | 5.0295 | 0.1349 | 43.9816 | 2.1568
35.7245 | 51.4564 | 51.2935 | 5.0245 | 0.16295 | 44.107 | 2.1619
35.7345 | 51.584 | 51.4191 | 5.0196 | 0.1649 | 44.2324 | 2.1671
35.7445 | 51.6989 | 51.5446 | 5.0147 | 0.1543 | 44.3577 | 2.1722
35.7545 | 51.8609 | 51.67 | 5.0098 | 0.19093 | 44.4828 | 2.1774
35.7645 | 51.9651 | 51.7952 | 5.0049 | 0.16992 | 44.6077 | 2.1825
35.7745 | 52.1193 | 51.9201 | 5.0001 | 0.19921 | 44.7324 | 2.1877
35.7845 | 52.2329 | 52.045 | 4.9952 | 0.18794 | 44.8569 | 2.1928
35.7945 | 52.3601 | 52.1696 | 4.9904 | 0.19046 | 44.9813 | 2.1979
35.8045 | 52.5082 | 52.2941 | 4.9856 | 0.21407 | 45.1055 | 2.2031
35.8145 | 52.6306 | 52.4184 | 4.9808 | 0.21219 | 45.2294 | 2.2082
35.8245 | 52.7834 | 52.5425 | 4.9761 | 0.24092 | 45.3531 | 2.2133
35.8345 | 52.9009 | 52.6662 | 4.9713 | 0.23471 | 45.4765 | 2.2184
35.8445 | 53.0416 | 52.7898 | 4.9666 | 0.25179 | 45.5997 | 2.2235
35.8545 | 53.1968 | 52.9132 | 4.9619 | 0.28363 | 45.7227 | 2.2285
35.8645 | 53.3182 | 53.0363 | 4.9572 | 0.28193 | 45.8454 | 2.2336
35.8745 | 53.4437 | 53.1591 | 4.9526 | 0.28459 | 45.9679 | 2.2387
35.8845 | 53.5793 | 53.2816 | 4.9479 | 0.29775 | 46.0899 | 2.2437
35.8945 | 53.7177 | 53.4038 | 4.9433 | 0.31387 | 46.2118 | 2.2487
35.9045 | 53.8445 | 53.5258 | 4.9387 | 0.31869 | 46.3333 | 2.2538
35.9145 | 54.0043 | 53.6475 | 4.9341 | 0.35682 | 46.4546 | 2.2588
35.9245 | 54.1093 | 53.7688 | 4.9296 | 0.34047 | 46.5755 | 2.2638
35.9345 | 54.2797 | 53.8899 | 4.925 | 0.38985 | 46.6961 | 2.2688
35.9445 | 54.3786 | 54.0104 | 4.9205 | 0.36821 | 46.8162 | 2.2737
35.9545 | 54.5367 | 54.1307 | 4.916 | 0.40598 | 46.9361 | 2.2787
35.9644 | 54.6596 | 54.2507 | 4.9115 | 0.40891 | 47.0556 | 2.2836
35.9744 | 54.7816 | 54.3703 | 4.907 | 0.41132 | 47.1747 | 2.2886
35.9845 | 54.9367 | 54.4895 | 4.9026 | 0.44722 | 47.2934 | 2.2935
35.9944 | 55.0392 | 54.6082 | 4.8981 | 0.43101 | 47.4117 | 2.2984
36.0044 | 55.1953 | 54.7266 | 4.8937 | 0.46871 | 47.5296 | 2.3033
36.0144 | 55.3215 | 54.8446 | 4.8893 | 0.47693 | 47.6471 | 2.3081
36.0244 | 55.4512 | 54.9621 | 4.8849 | 0.48908 | 47.7642 | 2.313
36.0344 | 55.5774 | 55.0792 | 4.8806 | 0.49816 | 47.8809 | 2.3178
36.0444 | 55.7177 | 55.1959 | 4.8762 | 0.52181 | 47.997 | 2.3226
36.0544 | 55.835 | 55.312 | 4.8719 | 0.52302 | 48.1127 | 2.3274
36.0644 | 55.9578 | 55.4277 | 4.8676 | 0.53011 | 48.2279 | 2.3322
36.0744 | 56.0887 | 55.5429 | 4.8633 | 0.54578 | 48.3427 | 2.3369
36.0844 | 56.2055 | 55.6577 | 4.8591 | 0.54784 | 48.4569 | 2.3417
36.0944 | 56.3245 | 55.7719 | 4.8548 | 0.55262 | 48.5707 | 2.3464
36.1044 | 56.458 | 55.8855 | 4.8506 | 0.57253 | 48.6838 | 2.3511
36.1144 | 56.5638 | 55.9986 | 4.8464 | 0.56516 | 48.7965 | 2.3557
36.1244 | 56.6946 | 56.1113 | 4.8422 | 0.58334 | 48.9087 | 2.3604
36.1344 | 56.8052 | 56.2233 | 4.838 | 0.58188 | 49.0203 | 2.365
36.1444 | 56.9306 | 56.3348 | 4.8339 | 0.59578 | 49.1313 | 2.3696
36.1544 | 57.0538 | 56.4457 | 4.8297 | 0.60806 | 49.2418 | 2.3742
36.1644 | 57.1976 | 56.5559 | 4.8256 | 0.64166 | 49.3516 | 2.3788
36.1744 | 57.308 | 56.6657 | 4.8215 | 0.64234 | 49.4609 | 2.3833
36.1844 | 57.4389 | 56.7748 | 4.8174 | 0.66413 | 49.5696 | 2.3878
36.1944 | 57.5612 | 56.8832 | 4.8133 | 0.67795 | 49.6776 | 2.3923
36.2044 | 57.721 | 56.9911 | 4.8093 | 0.72991 | 49.785 | 2.3967
36.2144 | 57.8372 | 57.0982 | 4.8053 | 0.73904 | 49.8917 | 2.4012
36.2244 | 57.9628 | 57.2047 | 4.8013 | 0.75812 | 49.9979 | 2.4056
36.2344 | 58.1224 | 57.3105 | 4.7973 | 0.81187 | 50.1033 | 2.4099
36.2444 | 58.2437 | 57.4157 | 4.7933 | 0.82801 | 50.2081 | 2.4143
36.2544 | 58.3991 | 57.5202 | 4.7893 | 0.87894 | 50.3122 | 2.4186
36.2644 | 58.5222 | 57.6239 | 4.7854 | 0.89829 | 50.4156 | 2.4229
36.2744 | 58.653 | 57.7268 | 4.7815 | 0.92616 | 50.5182 | 2.4272
36.2844 | 58.8004 | 57.8291 | 4.7776 | 0.97126 | 50.6202 | 2.4314
36.2944 | 58.9243 | 57.9307 | 4.7737 | 0.9936 | 50.7214 | 2.4356
36.3044 | 59.0316 | 58.0315 | 4.7698 | 1.0001 | 50.8219 | 2.4397
36.3144 | 59.1785 | 58.1315 | 4.766 | 1.047 | 50.9217 | 2.4439
36.3244 | 59.2947 | 58.2307 | 4.7622 | 1.064 | 51.0205 | 2.448
36.3344 | 59.4301 | 58.3291 | 4.7583 | 1.101 | 51.1187 | 2.4521
36.3444 | 59.5402 | 58.4268 | 4.7546 | 1.1134 | 51.2161 | 2.4561
36.3544 | 59.681 | 58.5236 | 4.7508 | 1.1574 | 51.3128 | 2.4601
36.3644 | 59.8054 | 58.6197 | 4.747 | 1.1857 | 51.4086 | 2.4641
36.3744 | 59.905 | 58.7148 | 4.7433 | 1.1902 | 51.5035 | 2.468
36.3844 | 60.0401 | 58.8091 | 4.7396 | 1.231 | 51.5976 | 2.4719
36.3944 | 60.1469 | 58.9025 | 4.7359 | 1.2444 | 51.6909 | 2.4758
36.4044 | 60.2786 | 58.9951 | 4.7322 | 1.2835 | 51.7834 | 2.4796
36.4144 | 60.382 | 59.0869 | 4.7285 | 1.2951 | 51.875 | 2.4834
36.4244 | 60.5046 | 59.1777 | 4.7249 | 1.3269 | 51.9657 | 2.4871
36.4344 | 60.6352 | 59.2675 | 4.7212 | 1.3677 | 52.0554 | 2.4909
36.4444 | 60.7352 | 59.3565 | 4.7176 | 1.3787 | 52.1444 | 2.4945
36.4544 | 60.8528 | 59.4446 | 4.714 | 1.4082 | 52.2324 | 2.4982
36.4644 | 60.9634 | 59.5318 | 4.7104 | 1.4316 | 52.3195 | 2.5018
36.4744 | 61.0726 | 59.618 | 4.7069 | 1.4546 | 52.4057 | 2.5054
36.4844 | 61.1933 | 59.7032 | 4.7033 | 1.4901 | 52.491 | 2.5089
36.4943 | 61.2975 | 59.7874 | 4.6998 | 1.5101 | 52.5752 | 2.5124
36.5044 | 61.432 | 59.8707 | 4.6963 | 1.5613 | 52.6586 | 2.5158
36.5144 | 61.5215 | 59.953 | 4.6928 | 1.5685 | 52.741 | 2.5192
36.5243 | 61.6293 | 60.0343 | 4.6893 | 1.595 | 52.8224 | 2.5226
36.5344 | 61.7686 | 60.1146 | 4.6859 | 1.654 | 52.9029 | 2.5259
36.5443 | 61.8527 | 60.1938 | 4.6824 | 1.6589 | 52.9822 | 2.5292
36.5543 | 61.9601 | 60.2721 | 4.679 | 1.688 | 53.0607 | 2.5324
36.5643 | 62.0706 | 60.3493 | 4.6756 | 1.7213 | 53.1381 | 2.5356
36.5743 | 62.1938 | 60.4254 | 4.6722 | 1.7684 | 53.2145 | 2.5387
36.5843 | 62.286 | 60.5005 | 4.6688 | 1.7855 | 53.2899 | 2.5418
36.5943 | 62.3978 | 60.5746 | 4.6655 | 1.8232 | 53.3642 | 2.5449
36.6043 | 62.5297 | 60.6475 | 4.6621 | 1.8822 | 53.4374 | 2.5479
36.6143 | 62.5968 | 60.7194 | 4.6588 | 1.8774 | 53.5097 | 2.5509
36.6243 | 62.7245 | 60.7901 | 4.6555 | 1.9344 | 53.5808 | 2.5538
36.6343 | 62.8272 | 60.8598 | 4.6522 | 1.9674 | 53.6509 | 2.5567
36.6443 | 62.9064 | 60.9284 | 4.649 | 1.978 | 53.7199 | 2.5595
36.6543 | 63.0332 | 60.9958 | 4.6457 | 2.0374 | 53.7878 | 2.5623
36.6643 | 63.1155 | 61.0621 | 4.6425 | 2.0534 | 53.8546 | 2.565
36.6743 | 63.2294 | 61.1273 | 4.6393 | 2.1021 | 53.9203 | 2.5677
36.6843 | 63.3116 | 61.1913 | 4.6361 | 2.1203 | 53.9849 | 2.5703
36.6943 | 63.3925 | 61.2542 | 4.6329 | 2.1383 | 54.0484 | 2.5729
36.7043 | 63.4925 | 61.3159 | 4.6297 | 2.1766 | 54.1108 | 2.5755
36.7143 | 63.5609 | 61.3764 | 4.6266 | 2.1845 | 54.1719 | 2.578
36.7243 | 63.6367 | 61.4358 | 4.6234 | 2.2009 | 54.232 | 2.5804
36.7343 | 63.7441 | 61.494 | 4.6203 | 2.2501 | 54.2909 | 2.5828
36.7443 | 63.7877 | 61.551 | 4.6172 | 2.2367 | 54.3487 | 2.5851
36.7543 | 63.8969 | 61.6068 | 4.6142 | 2.2901 | 54.4053 | 2.5874
36.7643 | 63.9626 | 61.6614 | 4.6111 | 2.3012 | 54.4606 | 2.5897
36.7743 | 64.0444 | 61.7148 | 4.608 | 2.3296 | 54.5149 | 2.5918
36.7843 | 64.1243 | 61.767 | 4.605 | 2.3573 | 54.568 | 2.594
36.7943 | 64.2108 | 61.8179 | 4.602 | 2.3929 | 54.6199 | 2.5961
36.8043 | 64.2801 | 61.8677 | 4.599 | 2.4124 | 54.6706 | 2.5981
36.8143 | 64.353 | 61.9161 | 4.596 | 2.4369 | 54.72 | 2.6001
36.8243 | 64.4544 | 61.9634 | 4.5931 | 2.491 | 54.7683 | 2.602
36.8343 | 64.4984 | 62.0094 | 4.5901 | 2.489 | 54.8154 | 2.6039
36.8443 | 64.5935 | 62.0541 | 4.5872 | 2.5394 | 54.8612 | 2.6057
36.8543 | 64.6585 | 62.0976 | 4.5843 | 2.5609 | 54.9059 | 2.6075
36.8643 | 64.7232 | 62.1399 | 4.5814 | 2.5833 | 54.9493 | 2.6092
36.8743 | 64.7819 | 62.1808 | 4.5785 | 2.6011 | 54.9914 | 2.6108
36.8843 | 64.8429 | 62.2205 | 4.5756 | 2.6224 | 55.0324 | 2.6125
36.8943 | 64.897 | 62.2589 | 4.5728 | 2.6381 | 55.0721 | 2.614
36.9043 | 64.9593 | 62.2961 | 4.57 | 2.6632 | 55.1106 | 2.6155
36.9143 | 65.0092 | 62.3319 | 4.5671 | 2.6773 | 55.1478 | 2.6169
36.9243 | 65.0714 | 62.3665 | 4.5643 | 2.7049 | 55.1838 | 2.6183
36.9343 | 65.0928 | 62.3998 | 4.5616 | 2.693 | 55.2185 | 2.6197
36.9443 | 65.1602 | 62.4318 | 4.5588 | 2.7284 | 55.252 | 2.6209
36.9543 | 65.1857 | 62.4625 | 4.5561 | 2.7232 | 55.2843 | 2.6222
36.9643 | 65.2366 | 62.4919 | 4.5533 | 2.7447 | 55.3152 | 2.6233
36.9743 | 65.2688 | 62.52 | 4.5506 | 2.7488 | 55.3449 | 2.6244
36.9843 | 65.3079 | 62.5468 | 4.5479 | 2.7611 | 55.3734 | 2.6255
36.9943 | 65.3466 | 62.5723 | 4.5452 | 2.7743 | 55.4005 | 2.6265
37.0043 | 65.4002 | 62.5964 | 4.5426 | 2.8038 | 55.4265 | 2.6274
37.0143 | 65.4253 | 62.6193 | 4.5399 | 2.806 | 55.4511 | 2.6283
37.0243 | 65.4355 | 62.6409 | 4.5373 | 2.7946 | 55.4745 | 2.6291
37.0343 | 65.5053 | 62.6612 | 4.5347 | 2.8441 | 55.4966 | 2.6299
37.0442 | 65.5128 | 62.6801 | 4.5321 | 2.8327 | 55.5174 | 2.6306
37.0543 | 65.5589 | 62.6977 | 4.5295 | 2.8612 | 55.537 | 2.6313
37.0643 | 65.5777 | 62.714 | 4.5269 | 2.8637 | 55.5553 | 2.6319
37.0742 | 65.6039 | 62.729 | 4.5244 | 2.8749 | 55.5723 | 2.6324
37.0842 | 65.6332 | 62.7427 | 4.5218 | 2.8905 | 55.588 | 2.6329
37.0942 | 65.654 | 62.7551 | 4.5193 | 2.8989 | 55.6025 | 2.6333
37.1042 | 65.689 | 62.7662 | 4.5168 | 2.9228 | 55.6157 | 2.6337
37.1142 | 65.71 | 62.7759 | 4.5143 | 2.9341 | 55.6276 | 2.634
37.1242 | 65.7094 | 62.7844 | 4.5118 | 2.925 | 55.6383 | 2.6343
37.1342 | 65.7438 | 62.7915 | 4.5094 | 2.9523 | 55.6477 | 2.6345
37.1442 | 65.734 | 62.7973 | 4.5069 | 2.9367 | 55.6558 | 2.6346
37.1542 | 65.7774 | 62.8018 | 4.5045 | 2.9756 | 55.6626 | 2.6347
37.1642 | 65.7557 | 62.805 | 4.5021 | 2.9507 | 55.6682 | 2.6347
37.1742 | 65.7897 | 62.8069 | 4.4997 | 2.9828 | 55.6726 | 2.6347
37.1842 | 65.7883 | 62.8075 | 4.4973 | 2.9808 | 55.6756 | 2.6346
37.1942 | 65.7809 | 62.8068 | 4.495 | 2.9741 | 55.6774 | 2.6344
37.2042 | 65.8087 | 62.8049 | 4.4926 | 3.0038 | 55.678 | 2.6342
37.2142 | 65.8032 | 62.8016 | 4.4903 | 3.0016 | 55.6773 | 2.634
37.2242 | 65.794 | 62.797 | 4.488 | 2.997 | 55.6753 | 2.6337
37.2342 | 65.8043 | 62.7911 | 4.4857 | 3.0132 | 55.6721 | 2.6333
37.2442 | 65.7972 | 62.784 | 4.4834 | 3.0132 | 55.6677 | 2.6329
37.2542 | 65.8113 | 62.7755 | 4.4811 | 3.0358 | 55.662 | 2.6324
37.2642 | 65.7918 | 62.7658 | 4.4789 | 3.026 | 55.6551 | 2.6318
37.2742 | 65.7788 | 62.7548 | 4.4766 | 3.024 | 55.647 | 2.6312
37.2842 | 65.7621 | 62.7426 | 4.4744 | 3.0195 | 55.6376 | 2.6306
37.2942 | 65.758 | 62.7291 | 4.4722 | 3.0289 | 55.627 | 2.6299
37.3042 | 65.7167 | 62.7143 | 4.47 | 3.0024 | 55.6152 | 2.6291
37.3142 | 65.7281 | 62.6983 | 4.4678 | 3.0298 | 55.6022 | 2.6283
37.3242 | 65.6951 | 62.681 | 4.4657 | 3.0141 | 55.5879 | 2.6274
37.3342 | 65.6654 | 62.6625 | 4.4635 | 3.0029 | 55.5725 | 2.6264
37.3442 | 65.6332 | 62.6427 | 4.4614 | 2.9905 | 55.5558 | 2.6254
37.3542 | 65.6096 | 62.6217 | 4.4593 | 2.9879 | 55.538 | 2.6244
37.3642 | 65.5937 | 62.5995 | 4.4572 | 2.9942 | 55.519 | 2.6233
37.3742 | 65.5491 | 62.5761 | 4.4551 | 2.973 | 55.4988 | 2.6221
37.3842 | 65.5105 | 62.5514 | 4.4531 | 2.9591 | 55.4774 | 2.6209
37.3942 | 65.4662 | 62.5255 | 4.451 | 2.9407 | 55.4549 | 2.6196
37.4042 | 65.4266 | 62.4985 | 4.449 | 2.9281 | 55.4312 | 2.6183
37.4142 | 65.4 | 62.4702 | 4.4469 | 2.9298 | 55.4063 | 2.6169
37.4242 | 65.3524 | 62.4408 | 4.4449 | 2.9116 | 55.3804 | 2.6155
37.4342 | 65.3108 | 62.4102 | 4.4429 | 2.9006 | 55.3532 | 2.614
37.4442 | 65.2928 | 62.3784 | 4.441 | 2.9144 | 55.325 | 2.6125
37.4542 | 65.2278 | 62.3454 | 4.439 | 2.8824 | 55.2955 | 2.6109
37.4642 | 65.2066 | 62.3113 | 4.4371 | 2.8953 | 55.265 | 2.6092
37.4742 | 65.1268 | 62.276 | 4.4351 | 2.8508 | 55.2334 | 2.6075
37.4842 | 65.1216 | 62.2397 | 4.4332 | 2.8819 | 55.2007 | 2.6058
37.4942 | 65.0737 | 62.2021 | 4.4313 | 2.8716 | 55.1668 | 2.604
37.5042 | 65.0426 | 62.1635 | 4.4294 | 2.8791 | 55.1319 | 2.6021
37.5142 | 64.979 | 62.1237 | 4.4276 | 2.8553 | 55.0959 | 2.6002
37.5242 | 64.9352 | 62.0828 | 4.4257 | 2.8524 | 55.0589 | 2.5982
37.5342 | 64.8961 | 62.0409 | 4.4239 | 2.8552 | 55.0208 | 2.5962
37.5442 | 64.8317 | 61.9978 | 4.422 | 2.8339 | 54.9816 | 2.5942
37.5542 | 64.7877 | 61.9536 | 4.4202 | 2.8341 | 54.9414 | 2.5921
37.5642 | 64.72 | 61.9084 | 4.4184 | 2.8116 | 54.9001 | 2.5899
37.5742 | 64.6724 | 61.8621 | 4.4166 | 2.8103 | 54.8578 | 2.5877
37.5842 | 64.5928 | 61.8148 | 4.4149 | 2.778 | 54.8145 | 2.5854
37.5941 | 64.5412 | 61.7665 | 4.4131 | 2.7747 | 54.7702 | 2.5831
37.6041 | 64.4655 | 61.7171 | 4.4114 | 2.7484 | 54.7249 | 2.5808
37.6142 | 64.425 | 61.6666 | 4.4097 | 2.7584 | 54.6786 | 2.5783
37.6242 | 64.3559 | 61.6152 | 4.4079 | 2.7407 | 54.6314 | 2.5759
37.6341 | 64.2597 | 61.5627 | 4.4063 | 2.697 | 54.5831 | 2.5734
37.6441 | 64.221 | 61.5094 | 4.4046 | 2.7116 | 54.534 | 2.5708
37.6541 | 64.1437 | 61.455 | 4.4029 | 2.6887 | 54.4838 | 2.5682
37.6641 | 64.1134 | 61.3996 | 4.4013 | 2.7138 | 54.4327 | 2.5656
37.6741 | 64.0055 | 61.3432 | 4.3996 | 2.6623 | 54.3807 | 2.5629
37.6841 | 63.9728 | 61.2859 | 4.398 | 2.6869 | 54.3278 | 2.5602
37.6941 | 63.8914 | 61.2277 | 4.3964 | 2.6637 | 54.2739 | 2.5574
37.7041 | 63.8415 | 61.1686 | 4.3948 | 2.6729 | 54.2192 | 2.5546
37.7141 | 63.7804 | 61.1085 | 4.3932 | 2.6719 | 54.1636 | 2.5517
37.7241 | 63.6984 | 61.0476 | 4.3917 | 2.6508 | 54.1071 | 2.5488
37.7341 | 63.6624 | 60.9857 | 4.3901 | 2.6767 | 54.0497 | 2.5458
37.7441 | 63.5846 | 60.9229 | 4.3886 | 2.6617 | 53.9915 | 2.5428
37.7541 | 63.5348 | 60.8594 | 4.387 | 2.6754 | 53.9325 | 2.5398
37.7641 | 63.4725 | 60.7949 | 4.3855 | 2.6776 | 53.8726 | 2.5367
37.7741 | 63.3917 | 60.7295 | 4.384 | 2.6622 | 53.8119 | 2.5336
37.7841 | 63.318 | 60.6634 | 4.3826 | 2.6546 | 53.7504 | 2.5304
37.7941 | 63.2271 | 60.5964 | 4.3811 | 2.6307 | 53.6881 | 2.5272
37.8041 | 63.1559 | 60.5285 | 4.3797 | 2.6274 | 53.625 | 2.5239
37.8141 | 63.0613 | 60.46 | 4.3782 | 2.6013 | 53.5611 | 2.5206
37.8241 | 63.0011 | 60.3906 | 4.3768 | 2.6105 | 53.4965 | 2.5173
37.8341 | 62.8963 | 60.3204 | 4.3754 | 2.5759 | 53.4311 | 2.5139
37.8441 | 62.8332 | 60.2495 | 4.374 | 2.5837 | 53.3649 | 2.5105
37.8541 | 62.7238 | 60.1778 | 4.3726 | 2.546 | 53.2981 | 2.5071
37.8641 | 62.675 | 60.1054 | 4.3712 | 2.5696 | 53.2305 | 2.5036
37.8741 | 62.5539 | 60.0322 | 4.3699 | 2.5217 | 53.1623 | 2.5001
37.8841 | 62.5004 | 59.9583 | 4.3686 | 2.5421 | 53.0933 | 2.4965
37.8941 | 62.3779 | 59.8837 | 4.3672 | 2.4942 | 53.0236 | 2.4929
37.9041 | 62.3026 | 59.8084 | 4.3659 | 2.4942 | 52.9532 | 2.4893
37.9141 | 62.23 | 59.7325 | 4.3646 | 2.4975 | 52.8822 | 2.4856
37.9241 | 62.1345 | 59.6559 | 4.3633 | 2.4786 | 52.8106 | 2.4819
37.9341 | 62.0513 | 59.5786 | 4.3621 | 2.4727 | 52.7383 | 2.4782
37.9441 | 61.9643 | 59.5006 | 4.3608 | 2.4637 | 52.6654 | 2.4744
37.9541 | 61.8958 | 59.422 | 4.3596 | 2.4738 | 52.5919 | 2.4706
37.9641 | 61.7865 | 59.3428 | 4.3583 | 2.4437 | 52.5177 | 2.4668
37.9741 | 61.7115 | 59.2631 | 4.3571 | 2.4484 | 52.4431 | 2.4629
37.9841 | 61.6354 | 59.1827 | 4.3559 | 2.4527 | 52.3677 | 2.459
37.9941 | 61.5565 | 59.1017 | 4.3547 | 2.4548 | 52.2919 | 2.4551
38.0041 | 61.4492 | 59.0201 | 4.3536 | 2.4291 | 52.2154 | 2.4511
38.0141 | 61.3893 | 58.938 | 4.3524 | 2.4513 | 52.1385 | 2.4471
38.0241 | 61.29 | 58.8553 | 4.3513 | 2.4347 | 52.0609 | 2.4431
38.0341 | 61.1979 | 58.7722 | 4.3501 | 2.4257 | 51.983 | 2.439
38.0441 | 61.1106 | 58.6884 | 4.349 | 2.4222 | 51.9045 | 2.435
38.0541 | 61.0154 | 58.6042 | 4.3479 | 2.4112 | 51.8254 | 2.4309
38.0641 | 60.9445 | 58.5194 | 4.3468 | 2.4251 | 51.7459 | 2.4267
38.0741 | 60.7969 | 58.4342 | 4.3457 | 2.3627 | 51.6659 | 2.4225
38.0841 | 60.7521 | 58.3486 | 4.3447 | 2.4035 | 51.5855 | 2.4184
38.0941 | 60.6504 | 58.2624 | 4.3436 | 2.388 | 51.5046 | 2.4141
38.1041 | 60.5433 | 58.1757 | 4.3426 | 2.3676 | 51.4233 | 2.4099
38.1141 | 60.467 | 58.0887 | 4.3416 | 2.3783 | 51.3415 | 2.4056
38.1241 | 60.3668 | 58.0012 | 4.3405 | 2.3656 | 51.2593 | 2.4013
38.1341 | 60.2609 | 57.9133 | 4.3395 | 2.3476 | 51.1768 | 2.397
38.1441 | 60.1613 | 57.825 | 4.3386 | 2.3363 | 51.0938 | 2.3926
38.154 | 60.074 | 57.7363 | 4.3376 | 2.3377 | 51.0104 | 2.3883
38.1641 | 59.9881 | 57.6472 | 4.3366 | 2.3409 | 50.9267 | 2.3839
38.1741 | 59.8834 | 57.5577 | 4.3357 | 2.3257 | 50.8426 | 2.3795
38.184 | 59.8153 | 57.4679 | 4.3347 | 2.3474 | 50.7581 | 2.375
38.194 | 59.72 | 57.3778 | 4.3338 | 2.3422 | 50.6734 | 2.3706
38.204 | 59.6438 | 57.2873 | 4.3329 | 2.3565 | 50.5883 | 2.3661
38.214 | 59.5131 | 57.1965 | 4.332 | 2.3166 | 50.5029 | 2.3616
38.224 | 59.4641 | 57.1054 | 4.3311 | 2.3587 | 50.4172 | 2.3571
38.234 | 59.3523 | 57.0139 | 4.3303 | 2.3384 | 50.3311 | 2.3525
38.244 | 59.2558 | 56.9223 | 4.3294 | 2.3335 | 50.2449 | 2.348
38.254 | 59.1795 | 56.8303 | 4.3286 | 2.3492 | 50.1583 | 2.3434
38.264 | 59.0809 | 56.738 | 4.3278 | 2.3429 | 50.0715 | 2.3388
38.274 | 58.9847 | 56.6455 | 4.3269 | 2.3392 | 49.9844 | 2.3342
38.284 | 58.9005 | 56.5527 | 4.3261 | 2.3478 | 49.897 | 2.3295
38.294 | 58.8038 | 56.4597 | 4.3253 | 2.3441 | 49.8095 | 2.3249
38.304 | 58.7391 | 56.3666 | 4.3246 | 2.3725 | 49.7218 | 2.3202
38.314 | 58.6137 | 56.2731 | 4.3238 | 2.3406 | 49.6338 | 2.3155
38.324 | 58.5411 | 56.1795 | 4.323 | 2.3616 | 49.5456 | 2.3108
38.334 | 58.4204 | 56.0856 | 4.3223 | 2.3348 | 49.4572 | 2.3061
38.344 | 58.346 | 55.9916 | 4.3216 | 2.3544 | 49.3687 | 2.3014
38.354 | 58.2378 | 55.8975 | 4.3209 | 2.3403 | 49.28 | 2.2967
38.364 | 58.1388 | 55.8032 | 4.3202 | 2.3356 | 49.1911 | 2.2919
38.374 | 58.0622 | 55.7087 | 4.3195 | 2.3535 | 49.1021 | 2.2871
38.384 | 57.9731 | 55.6141 | 4.3188 | 2.359 | 49.0129 | 2.2824
38.394 | 57.8571 | 55.5193 | 4.3181 | 2.3378 | 48.9236 | 2.2776
38.404 | 57.7628 | 55.4245 | 4.3175 | 2.3383 | 48.8342 | 2.2727
38.414 | 57.6564 | 55.3296 | 4.3168 | 2.3268 | 48.7448 | 2.2679
38.424 | 57.5877 | 55.2345 | 4.3162 | 2.3532 | 48.6552 | 2.2631
38.434 | 57.4474 | 55.1393 | 4.3156 | 2.3081 | 48.5655 | 2.2583
38.444 | 57.3582 | 55.0441 | 4.315 | 2.3141 | 48.4757 | 2.2534
38.454 | 57.2447 | 54.9488 | 4.3144 | 2.2959 | 48.3858 | 2.2486
38.464 | 57.1509 | 54.8535 | 4.3138 | 2.2974 | 48.296 | 2.2437
38.474 | 57.056 | 54.7581 | 4.3133 | 2.2979 | 48.206 | 2.2388
38.484 | 56.9133 | 54.6627 | 4.3127 | 2.2506 | 48.116 | 2.2339
38.494 | 56.8556 | 54.5672 | 4.3122 | 2.2884 | 48.026 | 2.229
38.504 | 56.7164 | 54.4717 | 4.3116 | 2.2447 | 47.9359 | 2.2241
38.514 | 56.62 | 54.3762 | 4.3111 | 2.2438 | 47.8458 | 2.2192
38.524 | 56.5255 | 54.2807 | 4.3106 | 2.2448 | 47.7558 | 2.2143
38.534 | 56.3915 | 54.1852 | 4.3101 | 2.2063 | 47.6657 | 2.2094
38.544 | 56.3295 | 54.0897 | 4.3096 | 2.2398 | 47.5756 | 2.2045
38.554 | 56.2122 | 53.9943 | 4.3092 | 2.2179 | 47.4856 | 2.1995
38.564 | 56.075 | 53.8988 | 4.3087 | 2.1762 | 47.3955 | 2.1946
38.574 | 56.021 | 53.8035 | 4.3083 | 2.2175 | 47.3056 | 2.1896
38.584 | 55.8972 | 53.7082 | 4.3078 | 2.189 | 47.2156 | 2.1847
38.594 | 55.8202 | 53.6129 | 4.3074 | 2.2073 | 47.1257 | 2.1797
38.604 | 55.681 | 53.5177 | 4.307 | 2.1633 | 47.0359 | 2.1748
38.614 | 55.5905 | 53.4225 | 4.3066 | 2.168 | 46.9461 | 2.1698
38.624 | 55.5405 | 53.3275 | 4.3062 | 2.213 | 46.8564 | 2.1649
38.634 | 55.4073 | 53.2326 | 4.3059 | 2.1747 | 46.7668 | 2.1599
38.644 | 55.3414 | 53.1377 | 4.3055 | 2.2037 | 46.6773 | 2.1549
38.654 | 55.2397 | 53.043 | 4.3052 | 2.1967 | 46.5879 | 2.15
38.664 | 55.127 | 52.9483 | 4.3048 | 2.1787 | 46.4985 | 2.145
38.674 | 55.1022 | 52.8538 | 4.3045 | 2.2484 | 46.4093 | 2.14
38.684 | 54.9808 | 52.7595 | 4.3042 | 2.2213 | 46.3203 | 2.135
38.694 | 54.9034 | 52.6653 | 4.3039 | 2.2381 | 46.2313 | 2.1301
38.7039 | 54.8407 | 52.5712 | 4.3036 | 2.2695 | 46.1425 | 2.1251
38.7139 | 54.7332 | 52.4772 | 4.3033 | 2.256 | 46.0538 | 2.1201
38.724 | 54.7258 | 52.3834 | 4.3031 | 2.3424 | 45.9652 | 2.1151
38.734 | 54.5756 | 52.2898 | 4.3028 | 2.2858 | 45.8768 | 2.1102
38.7439 | 54.5013 | 52.1964 | 4.3026 | 2.3049 | 45.7887 | 2.1052
38.7539 | 54.4599 | 52.1032 | 4.3023 | 2.3567 | 45.7006 | 2.1002
38.7639 | 54.3042 | 52.0101 | 4.3021 | 2.2941 | 45.6127 | 2.0953
38.7739 | 54.3095 | 51.9172 | 4.3019 | 2.3923 | 45.525 | 2.0903
38.7839 | 54.1638 | 51.8245 | 4.3017 | 2.3393 | 45.4375 | 2.0853
38.7939 | 54.0966 | 51.7322 | 4.3015 | 2.3644 | 45.3503 | 2.0804
38.8039 | 54.0232 | 51.6399 | 4.3013 | 2.3833 | 45.2631 | 2.0754
38.8139 | 53.9483 | 51.5479 | 4.3012 | 2.4004 | 45.1762 | 2.0705
38.8239 | 53.861 | 51.456 | 4.301 | 2.405 | 45.0895 | 2.0655
38.8339 | 53.7987 | 51.3645 | 4.3009 | 2.4342 | 45.003 | 2.0606
38.8439 | 53.6723 | 51.2731 | 4.3008 | 2.3992 | 44.9168 | 2.0556
38.8539 | 53.6238 | 51.1821 | 4.3006 | 2.4417 | 44.8308 | 2.0507
38.8639 | 53.5197 | 51.0913 | 4.3005 | 2.4284 | 44.745 | 2.0457
38.8739 | 53.4452 | 51.0007 | 4.3004 | 2.4445 | 44.6595 | 2.0408
38.8839 | 53.4021 | 50.9104 | 4.3003 | 2.4917 | 44.5742 | 2.0359
38.8939 | 53.2707 | 50.8203 | 4.3003 | 2.4504 | 44.4891 | 2.031
38.9039 | 53.2262 | 50.7307 | 4.3002 | 2.4955 | 44.4044 | 2.0261
38.9139 | 53.1302 | 50.6412 | 4.3002 | 2.489 | 44.3198 | 2.0212
38.9239 | 53.0363 | 50.552 | 4.3001 | 2.4843 | 44.2356 | 2.0163
38.9339 | 52.9899 | 50.463 | 4.3001 | 2.5269 | 44.1516 | 2.0114
38.9439 | 52.8903 | 50.3744 | 4.3001 | 2.5159 | 44.0679 | 2.0065
38.9539 | 52.8103 | 50.2861 | 4.3001 | 2.5242 | 43.9844 | 2.0016
38.9639 | 52.7146 | 50.1982 | 4.3001 | 2.5164 | 43.9014 | 1.9967
38.9739 | 52.6632 | 50.1105 | 4.3001 | 2.5527 | 43.8185 | 1.9919
38.9839 | 52.5266 | 50.0231 | 4.3001 | 2.5035 | 43.736 | 1.987
38.9939 | 52.4814 | 49.936 | 4.3001 | 2.5454 | 43.6537 | 1.9821
39.0039 | 52.3895 | 49.8493 | 4.3002 | 2.5402 | 43.5718 | 1.9773
39.0139 | 52.2793 | 49.763 | 4.3003 | 2.5163 | 43.4902 | 1.9725
39.0239 | 52.2252 | 49.6769 | 4.3003 | 2.5483 | 43.4089 | 1.9677
39.0339 | 52.1004 | 49.5912 | 4.3004 | 2.5092 | 43.3279 | 1.9628
39.0439 | 52.0167 | 49.5058 | 4.3005 | 2.5109 | 43.2472 | 1.958
39.0539 | 51.9199 | 49.4207 | 4.3006 | 2.4992 | 43.1669 | 1.9532
39.0639 | 51.8366 | 49.336 | 4.3007 | 2.5006 | 43.0869 | 1.9484
39.0739 | 51.7312 | 49.2518 | 4.3008 | 2.4794 | 43.0073 | 1.9437
39.0839 | 51.6086 | 49.1678 | 4.301 | 2.4408 | 42.9279 | 1.9389
39.0939 | 51.5313 | 49.0842 | 4.3011 | 2.4471 | 42.8489 | 1.9341
39.1039 | 51.4349 | 49.0009 | 4.3013 | 2.434 | 42.7703 | 1.9294
39.1139 | 51.3262 | 48.9181 | 4.3014 | 2.4081 | 42.692 | 1.9246
39.1239 | 51.2259 | 48.8357 | 4.3016 | 2.3902 | 42.6141 | 1.9199
39.1339 | 51.1386 | 48.7535 | 4.3018 | 2.3851 | 42.5365 | 1.9152
39.1439 | 51.0325 | 48.6718 | 4.302 | 2.3607 | 42.4593 | 1.9105
39.1539 | 50.9117 | 48.5905 | 4.3022 | 2.3212 | 42.3825 | 1.9058
39.1639 | 50.8042 | 48.5095 | 4.3024 | 2.2947 | 42.306 | 1.9011
39.1739 | 50.711 | 48.4289 | 4.3026 | 2.2821 | 42.2299 | 1.8964
39.1839 | 50.6466 | 48.3489 | 4.3029 | 2.2977 | 42.1542 | 1.8918
39.1939 | 50.511 | 48.2691 | 4.3031 | 2.2419 | 42.0788 | 1.8871
39.2039 | 50.4283 | 48.1897 | 4.3034 | 2.2386 | 42.0039 | 1.8825
39.2139 | 50.3077 | 48.1108 | 4.3036 | 2.1969 | 41.9293 | 1.8779
39.2239 | 50.2166 | 48.0322 | 4.3039 | 2.1844 | 41.8551 | 1.8733
39.2338 | 50.0714 | 47.9542 | 4.3042 | 2.1172 | 41.7813 | 1.8687
39.2439 | 50.0028 | 47.8765 | 4.3045 | 2.1263 | 41.7079 | 1.8641
39.2538 | 49.88 | 47.7992 | 4.3048 | 2.0808 | 41.6349 | 1.8595
39.2638 | 49.7725 | 47.7223 | 4.3051 | 2.0502 | 41.5622 | 1.8549
39.2739 | 49.7137 | 47.6458 | 4.3055 | 2.0679 | 41.49 | 1.8504
39.2839 | 49.5938 | 47.5698 | 4.3058 | 2.024 | 41.4182 | 1.8458
39.2938 | 49.5091 | 47.4943 | 4.3062 | 2.0148 | 41.3468 | 1.8413
39.3038 | 49.4035 | 47.4191 | 4.3065 | 1.9844 | 41.2758 | 1.8368
39.3138 | 49.2932 | 47.3444 | 4.3069 | 1.9488 | 41.2052 | 1.8323
39.3238 | 49.214 | 47.2701 | 4.3073 | 1.9439 | 41.135 | 1.8278
39.3338 | 49.099 | 47.1962 | 4.3077 | 1.9028 | 41.0652 | 1.8233
39.3438 | 49.0399 | 47.1229 | 4.3081 | 1.917 | 40.9959 | 1.8189
39.3538 | 48.9372 | 47.0499 | 4.3085 | 1.8873 | 40.927 | 1.8144
39.3638 | 48.8745 | 46.9774 | 4.3089 | 1.8971 | 40.8584 | 1.81
39.3738 | 48.7778 | 46.9053 | 4.3093 | 1.8725 | 40.7903 | 1.8056
39.3838 | 48.6844 | 46.8336 | 4.3098 | 1.8508 | 40.7227 | 1.8012
39.3938 | 48.6198 | 46.7624 | 4.3102 | 1.8574 | 40.6554 | 1.7968
39.4038 | 48.5048 | 46.6918 | 4.3107 | 1.813 | 40.5887 | 1.7924
39.4138 | 48.4434 | 46.6215 | 4.3111 | 1.8219 | 40.5223 | 1.7881
39.4238 | 48.346 | 46.5517 | 4.3116 | 1.7943 | 40.4564 | 1.7837
39.4338 | 48.2572 | 46.4823 | 4.3121 | 1.7749 | 40.3908 | 1.7794
39.4438 | 48.2024 | 46.4134 | 4.3126 | 1.789 | 40.3257 | 1.7751
39.4538 | 48.1222 | 46.345 | 4.3131 | 1.7772 | 40.2612 | 1.7708
39.4638 | 48.0473 | 46.2771 | 4.3136 | 1.7702 | 40.197 | 1.7665
39.4738 | 47.9633 | 46.2095 | 4.3141 | 1.7538 | 40.1332 | 1.7622
39.4838 | 47.8924 | 46.1425 | 4.3147 | 1.7499 | 40.0699 | 1.758
39.4938 | 47.8126 | 46.0759 | 4.3152 | 1.7367 | 40.007 | 1.7537
39.5038 | 47.7448 | 46.0098 | 4.3158 | 1.735 | 39.9445 | 1.7495
39.5138 | 47.681 | 45.9442 | 4.3163 | 1.7368 | 39.8826 | 1.7453
39.5238 | 47.5774 | 45.879 | 4.3169 | 1.6984 | 39.8211 | 1.7411
39.5338 | 47.5147 | 45.8143 | 4.3175 | 1.7004 | 39.7599 | 1.7369
39.5438 | 47.4595 | 45.7501 | 4.3181 | 1.7094 | 39.6993 | 1.7327
39.5538 | 47.386 | 45.6864 | 4.3187 | 1.6996 | 39.6391 | 1.7286
39.5638 | 47.2994 | 45.6231 | 4.3193 | 1.6763 | 39.5794 | 1.7244
39.5738 | 47.224 | 45.5603 | 4.3199 | 1.6637 | 39.5201 | 1.7203
39.5838 | 47.148 | 45.498 | 4.3205 | 1.65 | 39.4613 | 1.7162
39.5938 | 47.1048 | 45.4362 | 4.3212 | 1.6686 | 39.4029 | 1.7121
39.6038 | 47.0051 | 45.3748 | 4.3218 | 1.6303 | 39.3449 | 1.708
39.6138 | 46.9545 | 45.3139 | 4.3225 | 1.6406 | 39.2874 | 1.704
39.6238 | 46.9132 | 45.2536 | 4.3232 | 1.6596 | 39.2305 | 1.6999
39.6338 | 46.8327 | 45.1936 | 4.3238 | 1.6391 | 39.1739 | 1.6959
39.6438 | 46.7652 | 45.1342 | 4.3245 | 1.631 | 39.1178 | 1.6919
39.6538 | 46.6991 | 45.0752 | 4.3252 | 1.6239 | 39.0621 | 1.6879
39.6638 | 46.6341 | 45.0168 | 4.3259 | 1.6173 | 39.007 | 1.6839
39.6738 | 46.5996 | 44.9588 | 4.3266 | 1.6408 | 38.9523 | 1.6799
39.6838 | 46.5004 | 44.9013 | 4.3273 | 1.5991 | 38.898 | 1.676
39.6938 | 46.4684 | 44.8443 | 4.3281 | 1.6241 | 38.8442 | 1.6721
39.7038 | 46.412 | 44.7878 | 4.3288 | 1.6242 | 38.7909 | 1.6681
39.7138 | 46.3562 | 44.7317 | 4.3296 | 1.6245 | 38.738 | 1.6642
39.7238 | 46.28 | 44.6762 | 4.3303 | 1.6038 | 38.6855 | 1.6603
39.7338 | 46.226 | 44.6212 | 4.3311 | 1.6048 | 38.6336 | 1.6565
39.7438 | 46.1516 | 44.5666 | 4.3318 | 1.585 | 38.5821 | 1.6526
39.7538 | 46.1038 | 44.5125 | 4.3326 | 1.5913 | 38.5311 | 1.6488
39.7638 | 46.0522 | 44.4589 | 4.3334 | 1.5933 | 38.4805 | 1.6449
39.7738 | 45.9921 | 44.4057 | 4.3342 | 1.5864 | 38.4304 | 1.6411
39.7837 | 45.9464 | 44.3531 | 4.335 | 1.5933 | 38.3808 | 1.6373
39.7938 | 45.904 | 44.301 | 4.3358 | 1.603 | 38.3316 | 1.6336
39.8038 | 45.8051 | 44.2493 | 4.3367 | 1.5558 | 38.2829 | 1.6298
39.8137 | 45.8006 | 44.1982 | 4.3375 | 1.6024 | 38.2346 | 1.6261
39.8237 | 45.7265 | 44.1475 | 4.3383 | 1.579 | 38.1868 | 1.6223
39.8338 | 45.687 | 44.0973 | 4.3392 | 1.5897 | 38.1395 | 1.6186
39.8437 | 45.6405 | 44.0476 | 4.34 | 1.5929 | 38.0927 | 1.6149
39.8537 | 45.5526 | 43.9984 | 4.3409 | 1.5542 | 38.0462 | 1.6112
39.8637 | 45.5762 | 43.9497 | 4.3418 | 1.6265 | 38.0003 | 1.6076
39.8737 | 45.4781 | 43.9014 | 4.3427 | 1.5767 | 37.9548 | 1.6039
39.8837 | 45.451 | 43.8536 | 4.3436 | 1.5974 | 37.9098 | 1.6003
39.8937 | 45.407 | 43.8064 | 4.3445 | 1.6006 | 37.8653 | 1.5967
39.9037 | 45.3549 | 43.7596 | 4.3454 | 1.5953 | 37.8212 | 1.593
39.9137 | 45.3063 | 43.7133 | 4.3463 | 1.593 | 37.7776 | 1.5895
39.9237 | 45.2655 | 43.6675 | 4.3472 | 1.598 | 37.7344 | 1.5859
39.9337 | 45.2179 | 43.6222 | 4.3482 | 1.5957 | 37.6917 | 1.5823
39.9437 | 45.192 | 43.5774 | 4.3491 | 1.6146 | 37.6495 | 1.5788
39.9537 | 45.1215 | 43.533 | 4.3501 | 1.5885 | 37.6077 | 1.5753
39.9637 | 45.114 | 43.4892 | 4.351 | 1.6248 | 37.5664 | 1.5717
39.9737 | 45.0731 | 43.4458 | 4.352 | 1.6273 | 37.5255 | 1.5683
39.9837 | 44.9903 | 43.4029 | 4.353 | 1.5874 | 37.4851 | 1.5648
39.9937 | 44.9849 | 43.3604 | 4.3539 | 1.6245 | 37.4452 | 1.5613
40.0037 | 44.9293 | 43.3185 | 4.3549 | 1.6108 | 37.4058 | 1.5579
40.0137 | 44.8963 | 43.2771 | 4.3559 | 1.6192 | 37.3667 | 1.5544
40.0237 | 44.896 | 43.2361 | 4.3569 | 1.6599 | 37.3282 | 1.551
40.0337 | 44.8207 | 43.1956 | 4.358 | 1.6251 | 37.29 | 1.5476
40.0437 | 44.7968 | 43.1556 | 4.359 | 1.6412 | 37.2524 | 1.5442
40.0537 | 44.7259 | 43.116 | 4.36 | 1.6099 | 37.2152 | 1.5408
40.0637 | 44.7217 | 43.077 | 4.361 | 1.6447 | 37.1785 | 1.5375
40.0737 | 44.6444 | 43.0384 | 4.3621 | 1.606 | 37.1422 | 1.5341
40.0837 | 44.6162 | 43.0003 | 4.3632 | 1.6159 | 37.1064 | 1.5308
40.0937 | 44.5667 | 42.9627 | 4.3642 | 1.604 | 37.071 | 1.5275
40.1037 | 44.5283 | 42.9255 | 4.3653 | 1.6028 | 37.036 | 1.5242
40.1137 | 44.507 | 42.8889 | 4.3664 | 1.6181 | 37.0016 | 1.5209
40.1237 | 44.4524 | 42.8527 | 4.3674 | 1.5997 | 36.9676 | 1.5177
40.1337 | 44.4281 | 42.8169 | 4.3685 | 1.6112 | 36.934 | 1.5144
40.1437 | 44.3805 | 42.7817 | 4.3696 | 1.5988 | 36.9009 | 1.5112
40.1537 | 44.3346 | 42.7469 | 4.3708 | 1.5877 | 36.8682 | 1.5079
40.1637 | 44.3033 | 42.7125 | 4.3719 | 1.5908 | 36.8359 | 1.5047
40.1737 | 44.2659 | 42.6787 | 4.373 | 1.5872 | 36.8042 | 1.5016
40.1837 | 44.2686 | 42.6453 | 4.3741 | 1.6233 | 36.7728 | 1.4984
40.1937 | 44.1966 | 42.6124 | 4.3753 | 1.5842 | 36.7419 | 1.4952
40.2037 | 44.1739 | 42.5799 | 4.3764 | 1.594 | 36.7114 | 1.4921
40.2137 | 44.1584 | 42.5479 | 4.3776 | 1.6105 | 36.6814 | 1.4889
40.2237 | 44.1012 | 42.5164 | 4.3787 | 1.5848 | 36.6519 | 1.4858
40.2337 | 44.098 | 42.4853 | 4.3799 | 1.6127 | 36.6227 | 1.4827
40.2437 | 44.0484 | 42.4547 | 4.3811 | 1.5937 | 36.594 | 1.4796
40.2537 | 44.0334 | 42.4246 | 4.3823 | 1.6088 | 36.5658 | 1.4765
40.2637 | 44.0183 | 42.3949 | 4.3835 | 1.6234 | 36.5379 | 1.4735
40.2737 | 43.9671 | 42.3656 | 4.3847 | 1.6015 | 36.5105 | 1.4704
40.2837 | 43.9479 | 42.3369 | 4.3859 | 1.611 | 36.4836 | 1.4674
40.2937 | 43.925 | 42.3085 | 4.3871 | 1.6165 | 36.4571 | 1.4644
40.3037 | 43.8848 | 42.2807 | 4.3883 | 1.6041 | 36.431 | 1.4614
40.3137 | 43.8726 | 42.2532 | 4.3895 | 1.6194 | 36.4053 | 1.4584
40.3237 | 43.8334 | 42.2263 | 4.3908 | 1.6071 | 36.3801 | 1.4554
40.3336 | 43.8379 | 42.1998 | 4.392 | 1.6381 | 36.3553 | 1.4524
40.3436 | 43.7978 | 42.1737 | 4.3933 | 1.6241 | 36.3309 | 1.4495
40.3537 | 43.8017 | 42.148 | 4.3945 | 1.6537 | 36.307 | 1.4465
40.3636 | 43.7821 | 42.1228 | 4.3958 | 1.6593 | 36.2834 | 1.4436
40.3736 | 43.717 | 42.0981 | 4.3971 | 1.6189 | 36.2603 | 1.4407
40.3837 | 43.7192 | 42.0738 | 4.3983 | 1.6454 | 36.2376 | 1.4378
40.3936 | 43.6716 | 42.0499 | 4.3996 | 1.6217 | 36.2154 | 1.4349
40.4036 | 43.7114 | 42.0265 | 4.4009 | 1.6849 | 36.1935 | 1.4321
40.4136 | 43.6345 | 42.0035 | 4.4022 | 1.631 | 36.1721 | 1.4292
40.4236 | 43.6397 | 41.981 | 4.4035 | 1.6587 | 36.1511 | 1.4264
40.4336 | 43.607 | 41.9588 | 4.4048 | 1.6482 | 36.1304 | 1.4235
40.4436 | 43.5575 | 41.9372 | 4.4061 | 1.6203 | 36.1103 | 1.4207
40.4536 | 43.5585 | 41.9159 | 4.4075 | 1.6426 | 36.0905 | 1.4179
40.4636 | 43.5197 | 41.895 | 4.4088 | 1.6247 | 36.0711 | 1.4151
40.4736 | 43.5216 | 41.8746 | 4.4102 | 1.647 | 36.0521 | 1.4124
40.4836 | 43.4934 | 41.8546 | 4.4115 | 1.6388 | 36.0335 | 1.4096
40.4936 | 43.4586 | 41.8351 | 4.4129 | 1.6235 | 36.0154 | 1.4068
40.5036 | 43.4306 | 41.816 | 4.4142 | 1.6146 | 35.9976 | 1.4041
40.5136 | 43.4304 | 41.7972 | 4.4156 | 1.6332 | 35.9803 | 1.4014
40.5236 | 43.3757 | 41.7789 | 4.417 | 1.5968 | 35.9633 | 1.3987
40.5336 | 43.3926 | 41.761 | 4.4183 | 1.6316 | 35.9467 | 1.396
40.5436 | 43.3553 | 41.7436 | 4.4197 | 1.6117 | 35.9305 | 1.3933
40.5536 | 43.3533 | 41.7265 | 4.4211 | 1.6268 | 35.9148 | 1.3906
40.5636 | 43.3177 | 41.7099 | 4.4225 | 1.6078 | 35.8994 | 1.3879
40.5736 | 43.2986 | 41.6936 | 4.4239 | 1.605 | 35.8844 | 1.3853
40.5836 | 43.2774 | 41.6778 | 4.4253 | 1.5996 | 35.8698 | 1.3827
40.5936 | 43.2482 | 41.6623 | 4.4268 | 1.5859 | 35.8555 | 1.38
40.6036 | 43.2629 | 41.6473 | 4.4282 | 1.6156 | 35.8417 | 1.3774
40.6136 | 43.2392 | 41.6327 | 4.4296 | 1.6065 | 35.8282 | 1.3748
40.6236 | 43.2283 | 41.6184 | 4.4311 | 1.6099 | 35.8152 | 1.3722
40.6336 | 43.1887 | 41.6046 | 4.4325 | 1.5841 | 35.8025 | 1.3696
40.6436 | 43.1667 | 41.5912 | 4.434 | 1.5755 | 35.7901 | 1.3671
40.6536 | 43.1658 | 41.5781 | 4.4354 | 1.5877 | 35.7782 | 1.3645
40.6636 | 43.1245 | 41.5654 | 4.4369 | 1.5591 | 35.7666 | 1.362
40.6736 | 43.1321 | 41.5532 | 4.4384 | 1.5789 | 35.7554 | 1.3594
40.6836 | 43.1182 | 41.5413 | 4.4398 | 1.5769 | 35.7445 | 1.3569
40.6936 | 43.0975 | 41.5298 | 4.4413 | 1.5677 | 35.734 | 1.3544
40.7036 | 43.0898 | 41.5186 | 4.4428 | 1.5712 | 35.7239 | 1.3519
40.7136 | 43.0747 | 41.5079 | 4.4443 | 1.5668 | 35.7142 | 1.3494
40.7236 | 43.0485 | 41.4975 | 4.4458 | 1.551 | 35.7048 | 1.3469
40.7336 | 43.0506 | 41.4875 | 4.4473 | 1.5631 | 35.6957 | 1.3445
40.7436 | 43.0192 | 41.4779 | 4.4488 | 1.5413 | 35.687 | 1.342
40.7536 | 43.0287 | 41.4686 | 4.4504 | 1.5601 | 35.6787 | 1.3396
40.7636 | 43.0191 | 41.4597 | 4.4519 | 1.5594 | 35.6707 | 1.3371
40.7736 | 42.9978 | 41.4512 | 4.4534 | 1.5466 | 35.6631 | 1.3347
40.7836 | 42.973 | 41.443 | 4.4549 | 1.53 | 35.6558 | 1.3323
40.7936 | 42.9691 | 41.4352 | 4.4565 | 1.5339 | 35.6488 | 1.3299
40.8036 | 42.9531 | 41.4278 | 4.458 | 1.5253 | 35.6422 | 1.3275
40.8136 | 42.9163 | 41.4207 | 4.4596 | 1.4956 | 35.636 | 1.3251
40.8236 | 42.9338 | 41.414 | 4.4612 | 1.5198 | 35.63 | 1.3228
40.8336 | 42.8919 | 41.4076 | 4.4627 | 1.4843 | 35.6244 | 1.3204
40.8436 | 42.8971 | 41.4015 | 4.4643 | 1.4956 | 35.6192 | 1.3181
40.8536 | 42.8665 | 41.3958 | 4.4659 | 1.4707 | 35.6142 | 1.3157
40.8636 | 42.8483 | 41.3905 | 4.4675 | 1.4578 | 35.6096 | 1.3134
40.8736 | 42.879 | 41.3855 | 4.4691 | 1.4935 | 35.6053 | 1.3111
40.8835 | 42.8408 | 41.3808 | 4.4707 | 1.46 | 35.6014 | 1.3088
40.8935 | 42.8511 | 41.3765 | 4.4723 | 1.4746 | 35.5977 | 1.3065
40.9036 | 42.8441 | 41.3724 | 4.4739 | 1.4717 | 35.5944 | 1.3042
40.9136 | 42.8236 | 41.3688 | 4.4755 | 1.4548 | 35.5914 | 1.3019
40.9235 | 42.8338 | 41.3654 | 4.4771 | 1.4684 | 35.5887 | 1.2996
40.9335 | 42.8261 | 41.3624 | 4.4787 | 1.4637 | 35.5863 | 1.2974
40.9435 | 42.8192 | 41.3597 | 4.4804 | 1.4595 | 35.5842 | 1.2951
40.9535 | 42.8154 | 41.3573 | 4.482 | 1.4581 | 35.5824 | 1.2929
40.9635 | 42.8063 | 41.3552 | 4.4836 | 1.4511 | 35.5809 | 1.2906
40.9735 | 42.8111 | 41.3534 | 4.4853 | 1.4577 | 35.5797 | 1.2884
40.9835 | 42.7841 | 41.352 | 4.4869 | 1.4321 | 35.5788 | 1.2862
40.9935 | 42.774 | 41.3508 | 4.4886 | 1.4232 | 35.5783 | 1.284
41.0035 | 42.7747 | 41.35 | 4.4903 | 1.4247 | 35.5779 | 1.2818
41.0135 | 42.7451 | 41.3495 | 4.4919 | 1.3956 | 35.5779 | 1.2796
41.0235 | 42.7707 | 41.3492 | 4.4936 | 1.4215 | 35.5782 | 1.2774
41.0335 | 42.7385 | 41.3493 | 4.4953 | 1.3892 | 35.5787 | 1.2753
41.0435 | 42.7407 | 41.3496 | 4.497 | 1.3911 | 35.5795 | 1.2731
41.0535 | 42.7449 | 41.3502 | 4.4987 | 1.3947 | 35.5806 | 1.2709
41.0635 | 42.7394 | 41.3512 | 4.5004 | 1.3882 | 35.582 | 1.2688
41.0735 | 42.7333 | 41.3524 | 4.5021 | 1.3809 | 35.5836 | 1.2667
41.0835 | 42.7037 | 41.3538 | 4.5038 | 1.3499 | 35.5855 | 1.2645
41.0935 | 42.7225 | 41.3556 | 4.5055 | 1.3669 | 35.5877 | 1.2624
41.1035 | 42.723 | 41.3576 | 4.5072 | 1.3654 | 35.5901 | 1.2603
41.1135 | 42.6987 | 41.3599 | 4.5089 | 1.3388 | 35.5928 | 1.2582
41.1235 | 42.7347 | 41.3625 | 4.5106 | 1.3722 | 35.5958 | 1.2561
41.1335 | 42.683 | 41.3653 | 4.5124 | 1.3177 | 35.5989 | 1.254
41.1435 | 42.6978 | 41.3684 | 4.5141 | 1.3294 | 35.6024 | 1.252
41.1535 | 42.6907 | 41.3718 | 4.5158 | 1.3189 | 35.6061 | 1.2499
41.1635 | 42.6909 | 41.3754 | 4.5176 | 1.3155 | 35.61 | 1.2478
41.1735 | 42.6969 | 41.3793 | 4.5193 | 1.3176 | 35.6142 | 1.2458
41.1835 | 42.6772 | 41.3834 | 4.5211 | 1.2938 | 35.6185 | 1.2437
41.1935 | 42.675 | 41.3877 | 4.5229 | 1.2873 | 35.6232 | 1.2417
41.2035 | 42.6699 | 41.3923 | 4.5246 | 1.2776 | 35.628 | 1.2397
41.2135 | 42.6521 | 41.3972 | 4.5264 | 1.2549 | 35.6331 | 1.2376
41.2235 | 42.6887 | 41.4022 | 4.5282 | 1.2865 | 35.6384 | 1.2356
41.2335 | 42.6609 | 41.4075 | 4.53 | 1.2534 | 35.644 | 1.2336
41.2435 | 42.6754 | 41.4131 | 4.5317 | 1.2623 | 35.6497 | 1.2316
41.2535 | 42.6484 | 41.4188 | 4.5335 | 1.2296 | 35.6557 | 1.2296
41.2635 | 42.6442 | 41.4248 | 4.5353 | 1.2194 | 35.6618 | 1.2276
41.2735 | 42.6671 | 41.431 | 4.5371 | 1.2361 | 35.6682 | 1.2256
41.2835 | 42.6521 | 41.4374 | 4.5389 | 1.2147 | 35.6748 | 1.2237
41.2935 | 42.6876 | 41.444 | 4.5407 | 1.2436 | 35.6815 | 1.2217
41.3035 | 42.657 | 41.4508 | 4.5426 | 1.2062 | 35.6885 | 1.2198
41.3135 | 42.6632 | 41.4578 | 4.5444 | 1.2054 | 35.6957 | 1.2178
41.3235 | 42.6579 | 41.4651 | 4.5462 | 1.1928 | 35.703 | 1.2159
41.3335 | 42.6474 | 41.4725 | 4.548 | 1.1749 | 35.7105 | 1.2139
41.3435 | 42.6943 | 41.4801 | 4.5499 | 1.2142 | 35.7182 | 1.212
41.3535 | 42.6745 | 41.4879 | 4.5517 | 1.1866 | 35.7261 | 1.2101
41.3635 | 42.685 | 41.4959 | 4.5535 | 1.1891 | 35.7342 | 1.2081
41.3735 | 42.6881 | 41.5041 | 4.5554 | 1.184 | 35.7424 | 1.2062
41.3835 | 42.689 | 41.5124 | 4.5572 | 1.1766 | 35.7508 | 1.2043
41.3935 | 42.6996 | 41.5209 | 4.5591 | 1.1787 | 35.7594 | 1.2024
41.4035 | 42.7113 | 41.5296 | 4.5609 | 1.1817 | 35.7681 | 1.2005
41.4135 | 42.704 | 41.5385 | 4.5628 | 1.1655 | 35.777 | 1.1987
41.4235 | 42.7139 | 41.5475 | 4.5647 | 1.1664 | 35.786 | 1.1968
41.4335 | 42.6848 | 41.5566 | 4.5665 | 1.1282 | 35.7952 | 1.1949
41.4434 | 42.7235 | 41.566 | 4.5684 | 1.1575 | 35.8045 | 1.193
41.4534 | 42.6893 | 41.5755 | 4.5703 | 1.1138 | 35.814 | 1.1912
41.4635 | 42.7031 | 41.5851 | 4.5722 | 1.118 | 35.8236 | 1.1893
41.4734 | 42.7256 | 41.5949 | 4.5741 | 1.1307 | 35.8333 | 1.1875
41.4834 | 42.6994 | 41.6047 | 4.576 | 1.0947 | 35.8431 | 1.1856
41.4934 | 42.7094 | 41.6148 | 4.5779 | 1.0946 | 35.8531 | 1.1838
41.5034 | 42.6856 | 41.625 | 4.5798 | 1.0606 | 35.8632 | 1.182
41.5134 | 42.6943 | 41.6353 | 4.5817 | 1.059 | 35.8734 | 1.1802
41.5234 | 42.6899 | 41.6457 | 4.5836 | 1.0442 | 35.8838 | 1.1783
41.5334 | 42.717 | 41.6562 | 4.5855 | 1.0608 | 35.8942 | 1.1765
41.5434 | 42.7211 | 41.6669 | 4.5874 | 1.0542 | 35.9048 | 1.1747
41.5534 | 42.6957 | 41.6777 | 4.5893 | 1.018 | 35.9154 | 1.1729
41.5634 | 42.7051 | 41.6885 | 4.5913 | 1.0166 | 35.9262 | 1.1711
41.5734 | 42.7156 | 41.6995 | 4.5932 | 1.0161 | 35.937 | 1.1693
41.5834 | 42.695 | 41.7106 | 4.5951 | 0.98442 | 35.9479 | 1.1675
41.5934 | 42.7183 | 41.7217 | 4.5971 | 0.99659 | 35.9589 | 1.1658
41.6034 | 42.7083 | 41.733 | 4.599 | 0.97534 | 35.97 | 1.164
41.6134 | 42.7052 | 41.7443 | 4.6009 | 0.96089 | 35.9811 | 1.1622
41.6234 | 42.7003 | 41.7557 | 4.6029 | 0.94457 | 35.9924 | 1.1605
41.6334 | 42.7026 | 41.7672 | 4.6048 | 0.93537 | 36.0037 | 1.1587
41.6434 | 42.7131 | 41.7788 | 4.6068 | 0.9343 | 36.015 | 1.157
41.6534 | 42.731 | 41.7904 | 4.6088 | 0.94057 | 36.0265 | 1.1552
41.6634 | 42.7131 | 41.8021 | 4.6107 | 0.91096 | 36.038 | 1.1535
41.6734 | 42.7054 | 41.8139 | 4.6127 | 0.89149 | 36.0495 | 1.1517
41.6834 | 42.6995 | 41.8257 | 4.6147 | 0.87377 | 36.0611 | 1.15
41.6934 | 42.7171 | 41.8376 | 4.6166 | 0.8795 | 36.0727 | 1.1483
41.7034 | 42.7093 | 41.8495 | 4.6186 | 0.85979 | 36.0843 | 1.1466
41.7134 | 42.7354 | 41.8615 | 4.6206 | 0.87393 | 36.096 | 1.1448
41.7234 | 42.6993 | 41.8735 | 4.6226 | 0.82583 | 36.1078 | 1.1431
41.7334 | 42.6978 | 41.8855 | 4.6246 | 0.81229 | 36.1195 | 1.1414
41.7434 | 42.6944 | 41.8976 | 4.6266 | 0.79683 | 36.1313 | 1.1397
41.7534 | 42.6841 | 41.9097 | 4.6286 | 0.77444 | 36.1431 | 1.138
41.7634 | 42.6792 | 41.9218 | 4.6306 | 0.75745 | 36.1549 | 1.1363
41.7734 | 42.6761 | 41.9339 | 4.6326 | 0.74222 | 36.1667 | 1.1347
41.7834 | 42.6673 | 41.946 | 4.6346 | 0.72129 | 36.1785 | 1.133
41.7934 | 42.6797 | 41.9582 | 4.6366 | 0.72154 | 36.1903 | 1.1313
41.8034 | 42.6525 | 41.9703 | 4.6386 | 0.6822 | 36.2021 | 1.1296
41.8134 | 42.6802 | 41.9824 | 4.6406 | 0.69777 | 36.2139 | 1.128
41.8234 | 42.6382 | 41.9946 | 4.6426 | 0.64363 | 36.2256 | 1.1263
41.8334 | 42.655 | 42.0067 | 4.6446 | 0.64831 | 36.2374 | 1.1246
41.8434 | 42.647 | 42.0188 | 4.6467 | 0.62819 | 36.2491 | 1.123
41.8534 | 42.6335 | 42.0309 | 4.6487 | 0.6026 | 36.2608 | 1.1213
41.8634 | 42.6385 | 42.043 | 4.6507 | 0.59554 | 36.2725 | 1.1197
41.8734 | 42.6043 | 42.055 | 4.6528 | 0.5493 | 36.2842 | 1.1181
41.8834 | 42.6382 | 42.067 | 4.6548 | 0.57121 | 36.2957 | 1.1164
41.8934 | 42.6024 | 42.079 | 4.6569 | 0.52343 | 36.3073 | 1.1148
41.9034 | 42.6003 | 42.0909 | 4.6589 | 0.50942 | 36.3188 | 1.1132
41.9134 | 42.5909 | 42.1028 | 4.661 | 0.48814 | 36.3303 | 1.1116
41.9234 | 42.5733 | 42.1146 | 4.663 | 0.45872 | 36.3416 | 1.1099
41.9334 | 42.5557 | 42.1263 | 4.6651 | 0.42936 | 36.353 | 1.1083
41.9434 | 42.5773 | 42.1381 | 4.6671 | 0.43925 | 36.3642 | 1.1067
41.9534 | 42.5338 | 42.1497 | 4.6692 | 0.38411 | 36.3754 | 1.1051
41.9634 | 42.5351 | 42.1613 | 4.6712 | 0.37384 | 36.3865 | 1.1035
41.9734 | 42.5112 | 42.1728 | 4.6733 | 0.33845 | 36.3975 | 1.1019
41.9834 | 42.5272 | 42.1842 | 4.6754 | 0.34304 | 36.4084 | 1.1003
41.9933 | 42.5181 | 42.1955 | 4.6775 | 0.32261 | 36.4193 | 1.0987
42.0033 | 42.4992 | 42.2067 | 4.6795 | 0.29247 | 36.43 | 1.0972
42.0134 | 42.4818 | 42.2179 | 4.6816 | 0.26391 | 36.4407 | 1.0956
42.0234 | 42.4603 | 42.2289 | 4.6837 | 0.23136 | 36.4512 | 1.094
42.0333 | 42.4735 | 42.2399 | 4.6858 | 0.23362 | 36.4617 | 1.0924
42.0433 | 42.4677 | 42.2507 | 4.6879 | 0.21698 | 36.472 | 1.0909
42.0533 | 42.4486 | 42.2615 | 4.6899 | 0.18715 | 36.4822 | 1.0893
42.0633 | 42.4424 | 42.2721 | 4.692 | 0.17033 | 36.4923 | 1.0878
42.0733 | 42.4162 | 42.2826 | 4.6941 | 0.13363 | 36.5022 | 1.0862
42.0833 | 42.4266 | 42.2929 | 4.6962 | 0.13366 | 36.512 | 1.0847
42.0933 | 42.4083 | 42.3032 | 4.6983 | 0.10513 | 36.5217 | 1.0831
42.1033 | 42.3865 | 42.3133 | 4.7004 | 0.073222 | 36.5313 | 1.0816
42.1133 | 42.3961 | 42.3232 | 4.7025 | 0.072853 | 36.5407 | 1.0801
42.1233 | 42.3576 | 42.3331 | 4.7047 | 0.024527 | 36.5499 | 1.0785
42.1333 | 42.3888 | 42.3428 | 4.7068 | 0.04605 | 36.559 | 1.077
42.1433 | 42.3689 | 42.3523 | 4.7089 | 0.016634 | 36.5679 | 1.0755
42.1533 | 42.3327 | 42.3616 | 4.711 | -0.028932 | 36.5767 | 1.074
42.1633 | 42.3306 | 42.3708 | 4.7131 | -0.040241 | 36.5853 | 1.0724
42.1733 | 42.299 | 42.3799 | 4.7152 | -0.080881 | 36.5937 | 1.0709
42.1833 | 42.3054 | 42.3888 | 4.7174 | -0.083354 | 36.602 | 1.0694
42.1933 | 42.2785 | 42.3974 | 4.7195 | -0.11895 | 36.61 | 1.0679
42.2033 | 42.2534 | 42.406 | 4.7216 | -0.15257 | 36.6179 | 1.0664
42.2133 | 42.2393 | 42.4143 | 4.7237 | -0.175 | 36.6256 | 1.0649
42.2233 | 42.2344 | 42.4224 | 4.7259 | -0.18805 | 36.6331 | 1.0634
42.2333 | 42.2379 | 42.4304 | 4.728 | -0.1925 | 36.6404 | 1.062
42.2433 | 42.1972 | 42.4382 | 4.7302 | -0.24096 | 36.6475 | 1.0605
42.2533 | 42.1639 | 42.4457 | 4.7323 | -0.28181 | 36.6544 | 1.059
42.2633 | 42.1517 | 42.4531 | 4.7344 | -0.30136 | 36.6611 | 1.0575
42.2733 | 42.1388 | 42.4602 | 4.7366 | -0.3214 | 36.6676 | 1.0561
42.2833 | 42.1499 | 42.4671 | 4.7387 | -0.31723 | 36.6738 | 1.0546
42.2933 | 42.0935 | 42.4738 | 4.7409 | -0.38034 | 36.6798 | 1.0531
42.3033 | 42.0774 | 42.4803 | 4.743 | -0.40293 | 36.6856 | 1.0517
42.3133 | 42.0624 | 42.4866 | 4.7452 | -0.42418 | 36.6912 | 1.0502
42.3233 | 42.0564 | 42.4926 | 4.7473 | -0.43621 | 36.6965 | 1.0488
42.3333 | 42.0253 | 42.4984 | 4.7495 | -0.4731 | 36.7016 | 1.0473
42.3433 | 41.9804 | 42.504 | 4.7517 | -0.52356 | 36.7064 | 1.0459
42.3533 | 41.9747 | 42.5093 | 4.7538 | -0.53457 | 36.711 | 1.0444
42.3633 | 41.9507 | 42.5143 | 4.756 | -0.56363 | 36.7153 | 1.043
42.3733 | 41.9096 | 42.5191 | 4.7581 | -0.60954 | 36.7194 | 1.0416
42.3833 | 41.9267 | 42.5237 | 4.7603 | -0.597 | 36.7232 | 1.0402
42.3933 | 41.8524 | 42.528 | 4.7625 | -0.67559 | 36.7268 | 1.0387
42.4033 | 41.8617 | 42.532 | 4.7647 | -0.67033 | 36.73 | 1.0373
42.4133 | 41.8301 | 42.5358 | 4.7668 | -0.70569 | 36.733 | 1.0359
42.4233 | 41.7923 | 42.5393 | 4.769 | -0.74698 | 36.7358 | 1.0345
42.4333 | 41.7925 | 42.5425 | 4.7712 | -0.75 | 36.7382 | 1.0331
42.4433 | 41.7424 | 42.5454 | 4.7734 | -0.80304 | 36.7404 | 1.0317
42.4533 | 41.7472 | 42.5481 | 4.7755 | -0.8009 | 36.7422 | 1.0303
42.4633 | 41.6976 | 42.5505 | 4.7777 | -0.85287 | 36.7438 | 1.0289
42.4733 | 41.6916 | 42.5525 | 4.7799 | -0.86094 | 36.7451 | 1.0275
42.4833 | 41.6493 | 42.5543 | 4.7821 | -0.90503 | 36.7461 | 1.0261
42.4933 | 41.6298 | 42.5558 | 4.7843 | -0.92601 | 36.7468 | 1.0248
42.5033 | 41.6064 | 42.557 | 4.7865 | -0.9506 | 36.7471 | 1.0234
42.5133 | 41.5751 | 42.5579 | 4.7887 | -0.98277 | 36.7472 | 1.022
42.5233 | 41.5284 | 42.5584 | 4.7909 | -1.03 | 36.7469 | 1.0206
42.5333 | 41.5262 | 42.5587 | 4.7931 | -1.0325 | 36.7464 | 1.0193
42.5433 | 41.491 | 42.5586 | 4.7953 | -1.0676 | 36.7455 | 1.0179
42.5532 | 41.475 | 42.5583 | 4.7975 | -1.0833 | 36.7442 | 1.0166
42.5632 | 41.4337 | 42.5576 | 4.7997 | -1.1239 | 36.7427 | 1.0152
42.5733 | 41.3947 | 42.5565 | 4.8019 | -1.1618 | 36.7408 | 1.0139
42.5832 | 41.3908 | 42.5552 | 4.8041 | -1.1644 | 36.7386 | 1.0125
42.5932 | 41.3586 | 42.5535 | 4.8063 | -1.1949 | 36.736 | 1.0112
42.6032 | 41.3492 | 42.5515 | 4.8085 | -1.2023 | 36.7331 | 1.0099
42.6132 | 41.2827 | 42.5491 | 4.8107 | -1.2664 | 36.7299 | 1.0085
42.6232 | 41.2778 | 42.5464 | 4.8129 | -1.2686 | 36.7263 | 1.0072
42.6332 | 41.2522 | 42.5433 | 4.8151 | -1.2911 | 36.7223 | 1.0059
42.6432 | 41.2627 | 42.5399 | 4.8173 | -1.2772 | 36.7181 | 1.0046
42.6532 | 41.2035 | 42.5362 | 4.8195 | -1.3327 | 36.7134 | 1.0032
42.6632 | 41.161 | 42.5321 | 4.8217 | -1.3711 | 36.7084 | 1.0019
42.6732 | 41.1465 | 42.5276 | 4.824 | -1.3811 | 36.703 | 1.0006
42.6832 | 41.119 | 42.5228 | 4.8262 | -1.4038 | 36.6973 | 0.99933
42.6932 | 41.0928 | 42.5176 | 4.8284 | -1.4248 | 36.6912 | 0.99803
42.7032 | 41.0653 | 42.512 | 4.8306 | -1.4467 | 36.6847 | 0.99674
42.7132 | 41.0002 | 42.5061 | 4.8328 | -1.5059 | 36.6778 | 0.99545
42.7232 | 41.0006 | 42.4998 | 4.8351 | -1.4992 | 36.6706 | 0.99417
42.7332 | 40.9619 | 42.4931 | 4.8373 | -1.5312 | 36.663 | 0.99289
42.7432 | 40.9174 | 42.4861 | 4.8395 | -1.5687 | 36.655 | 0.99161
42.7532 | 40.9132 | 42.4787 | 4.8417 | -1.5655 | 36.6466 | 0.99034
42.7632 | 40.8526 | 42.4708 | 4.844 | -1.6182 | 36.6378 | 0.98908
42.7732 | 40.8212 | 42.4627 | 4.8462 | -1.6415 | 36.6287 | 0.98781
42.7832 | 40.7925 | 42.4541 | 4.8484 | -1.6616 | 36.6191 | 0.98655
42.7932 | 40.7736 | 42.4451 | 4.8506 | -1.6715 | 36.6092 | 0.9853
42.8032 | 40.7299 | 42.4358 | 4.8529 | -1.7059 | 36.5988 | 0.98405
42.8132 | 40.6787 | 42.426 | 4.8551 | -1.7473 | 36.5881 | 0.98281
42.8232 | 40.6721 | 42.4159 | 4.8573 | -1.7438 | 36.577 | 0.98157
42.8332 | 40.6139 | 42.4053 | 4.8596 | -1.7914 | 36.5654 | 0.98033
42.8432 | 40.6039 | 42.3944 | 4.8618 | -1.7905 | 36.5535 | 0.9791
42.8532 | 40.5638 | 42.383 | 4.8641 | -1.8192 | 36.5411 | 0.97787
42.8632 | 40.5155 | 42.3713 | 4.8663 | -1.8558 | 36.5284 | 0.97665
42.8732 | 40.4987 | 42.3592 | 4.8685 | -1.8605 | 36.5152 | 0.97543
42.8832 | 40.4436 | 42.3466 | 4.8708 | -1.903 | 36.5016 | 0.97421
42.8932 | 40.4341 | 42.3336 | 4.873 | -1.8995 | 36.4876 | 0.973
42.9032 | 40.4168 | 42.3203 | 4.8752 | -1.9035 | 36.4732 | 0.9718
42.9132 | 40.343 | 42.3065 | 4.8775 | -1.9635 | 36.4584 | 0.9706
42.9232 | 40.3445 | 42.2923 | 4.8797 | -1.9478 | 36.4432 | 0.9694
42.9332 | 40.2964 | 42.2777 | 4.882 | -1.9813 | 36.4275 | 0.96821
42.9432 | 40.2988 | 42.2627 | 4.8842 | -1.9639 | 36.4114 | 0.96702
42.9532 | 40.2609 | 42.2472 | 4.8865 | -1.9863 | 36.3949 | 0.96584
42.9632 | 40.1881 | 42.2314 | 4.8887 | -2.0433 | 36.378 | 0.96466
42.9732 | 40.1878 | 42.2151 | 4.891 | -2.0273 | 36.3607 | 0.96348
42.9832 | 40.1436 | 42.1984 | 4.8932 | -2.0548 | 36.3429 | 0.96232
42.9932 | 40.142 | 42.1813 | 4.8954 | -2.0393 | 36.3247 | 0.96115
43.0032 | 40.0824 | 42.1637 | 4.8977 | -2.0813 | 36.306 | 0.95999
43.0132 | 40.0329 | 42.1457 | 4.8999 | -2.1128 | 36.287 | 0.95883
43.0232 | 40.0321 | 42.1274 | 4.9022 | -2.0953 | 36.2675 | 0.95768
43.0332 | 39.9806 | 42.1086 | 4.9044 | -2.128 | 36.2476 | 0.95654
43.0432 | 39.9471 | 42.0893 | 4.9067 | -2.1422 | 36.2272 | 0.95539
43.0532 | 39.9311 | 42.0696 | 4.9089 | -2.1385 | 36.2064 | 0.95426
43.0632 | 39.8878 | 42.0495 | 4.9112 | -2.1617 | 36.1852 | 0.95312
43.0732 | 39.8586 | 42.029 | 4.9134 | -2.1704 | 36.1636 | 0.95199
43.0832 | 39.8116 | 42.0081 | 4.9157 | -2.1965 | 36.1415 | 0.95087
43.0932 | 39.8023 | 41.9867 | 4.9179 | -2.1844 | 36.119 | 0.94975
43.1031 | 39.7586 | 41.9649 | 4.9202 | -2.2063 | 36.096 | 0.94864
43.1131 | 39.6987 | 41.9426 | 4.9225 | -2.2439 | 36.0726 | 0.94753
43.1232 | 39.6884 | 41.92 | 4.9247 | -2.2316 | 36.0488 | 0.94642
43.1331 | 39.6432 | 41.8969 | 4.927 | -2.2537 | 36.0246 | 0.94532
43.1431 | 39.6331 | 41.8734 | 4.9292 | -2.2403 | 35.9999 | 0.94423
43.1531 | 39.5808 | 41.8494 | 4.9315 | -2.2686 | 35.9748 | 0.94314
43.1631 | 39.538 | 41.825 | 4.9337 | -2.287 | 35.9492 | 0.94205
43.1731 | 39.4931 | 41.8002 | 4.936 | -2.3071 | 35.9232 | 0.94097
43.1831 | 39.4781 | 41.7749 | 4.9382 | -2.2968 | 35.8968 | 0.93989
43.1931 | 39.4532 | 41.7493 | 4.9405 | -2.2961 | 35.87 | 0.93882
43.2031 | 39.4036 | 41.7232 | 4.9427 | -2.3196 | 35.8426 | 0.93775
43.2131 | 39.3499 | 41.6966 | 4.945 | -2.3467 | 35.8149 | 0.93669
43.2231 | 39.3488 | 41.6696 | 4.9473 | -2.3208 | 35.7867 | 0.93563
43.2331 | 39.302 | 41.6422 | 4.9495 | -2.3402 | 35.7581 | 0.93458
43.2431 | 39.2835 | 41.6144 | 4.9518 | -2.3309 | 35.7291 | 0.93353
43.2531 | 39.2093 | 41.5862 | 4.954 | -2.3769 | 35.6997 | 0.93249
43.2631 | 39.2126 | 41.5575 | 4.9563 | -2.3449 | 35.6698 | 0.93145
43.2731 | 39.1677 | 41.5284 | 4.9585 | -2.3607 | 35.6394 | 0.93042
43.2831 | 39.1178 | 41.4989 | 4.9608 | -2.3811 | 35.6087 | 0.92939
43.2931 | 39.0809 | 41.4689 | 4.9631 | -2.388 | 35.5775 | 0.92837
43.3031 | 39.0438 | 41.4386 | 4.9653 | -2.3948 | 35.5459 | 0.92735
43.3131 | 38.996 | 41.4078 | 4.9676 | -2.4118 | 35.5139 | 0.92634
43.3231 | 38.9721 | 41.3765 | 4.9698 | -2.4044 | 35.4814 | 0.92533
43.3331 | 38.8991 | 41.3449 | 4.9721 | -2.4458 | 35.4485 | 0.92432
43.3431 | 38.8703 | 41.3128 | 4.9743 | -2.4425 | 35.4152 | 0.92332
43.3531 | 38.8096 | 41.2804 | 4.9766 | -2.4708 | 35.3815 | 0.92233
43.3631 | 38.7811 | 41.2475 | 4.9788 | -2.4664 | 35.3473 | 0.92134
43.3731 | 38.7275 | 41.2142 | 4.9811 | -2.4867 | 35.3127 | 0.92035
43.3831 | 38.6793 | 41.1804 | 4.9834 | -2.5011 | 35.2777 | 0.91937
43.3931 | 38.6551 | 41.1463 | 4.9856 | -2.4912 | 35.2423 | 0.9184
43.4031 | 38.5738 | 41.1117 | 4.9879 | -2.5379 | 35.2064 | 0.91743
43.4131 | 38.5655 | 41.0768 | 4.9901 | -2.5113 | 35.1702 | 0.91647
43.4231 | 38.5198 | 41.0414 | 4.9924 | -2.5216 | 35.1336 | 0.91551
43.4331 | 38.4569 | 41.0057 | 4.9946 | -2.5488 | 35.0965 | 0.91455
43.4431 | 38.4199 | 40.9695 | 4.9969 | -2.5496 | 35.059 | 0.9136
43.4531 | 38.3852 | 40.9329 | 4.9991 | -2.5477 | 35.0211 | 0.91266
43.4631 | 38.3282 | 40.8959 | 5.0014 | -2.5677 | 34.9828 | 0.91172
43.4731 | 38.3006 | 40.8585 | 5.0036 | -2.5579 | 34.9441 | 0.91078
43.4831 | 38.2446 | 40.8208 | 5.0059 | -2.5762 | 34.905 | 0.90985
43.4931 | 38.2109 | 40.7826 | 5.0082 | -2.5717 | 34.8655 | 0.90893
43.5031 | 38.178 | 40.744 | 5.0104 | -2.566 | 34.8256 | 0.90801
43.5131 | 38.1128 | 40.705 | 5.0127 | -2.5922 | 34.7853 | 0.90709
43.5231 | 38.0896 | 40.6657 | 5.0149 | -2.5761 | 34.7446 | 0.90619
43.5331 | 38.0272 | 40.6259 | 5.0172 | -2.5987 | 34.7035 | 0.90528
43.5431 | 38.0007 | 40.5858 | 5.0194 | -2.5851 | 34.662 | 0.90438
43.5531 | 37.96 | 40.5453 | 5.0217 | -2.5853 | 34.6202 | 0.90349
43.5631 | 37.9099 | 40.5044 | 5.0239 | -2.5945 | 34.5779 | 0.9026
43.5731 | 37.8978 | 40.4631 | 5.0261 | -2.5653 | 34.5353 | 0.90171
43.5831 | 37.8325 | 40.4215 | 5.0284 | -2.589 | 34.4923 | 0.90083
43.5931 | 37.8394 | 40.3795 | 5.0306 | -2.5401 | 34.4489 | 0.89996
43.6031 | 37.756 | 40.3371 | 5.0329 | -2.5811 | 34.4051 | 0.89909
43.6131 | 37.7486 | 40.2943 | 5.0351 | -2.5457 | 34.3609 | 0.89823
43.6231 | 37.6979 | 40.2511 | 5.0374 | -2.5532 | 34.3164 | 0.89737
43.633 | 37.6768 | 40.2077 | 5.0396 | -2.5309 | 34.2715 | 0.89652
43.6431 | 37.6269 | 40.1638 | 5.0419 | -2.5369 | 34.2263 | 0.89567
43.6531 | 37.59 | 40.1196 | 5.0441 | -2.5296 | 34.1807 | 0.89482
43.663 | 37.5701 | 40.075 | 5.0464 | -2.5049 | 34.1347 | 0.89399
43.6731 | 37.5055 | 40.0301 | 5.0486 | -2.5246 | 34.0883 | 0.89315
43.683 | 37.4711 | 39.9848 | 5.0508 | -2.5137 | 34.0417 | 0.89233
43.693 | 37.4307 | 39.9392 | 5.0531 | -2.5085 | 33.9946 | 0.8915
43.703 | 37.3847 | 39.8932 | 5.0553 | -2.5085 | 33.9472 | 0.89068
43.713 | 37.3301 | 39.8469 | 5.0576 | -2.5168 | 33.8995 | 0.88987
43.723 | 37.2996 | 39.8002 | 5.0598 | -2.5006 | 33.8514 | 0.88906
43.733 | 37.24 | 39.7532 | 5.062 | -2.5132 | 33.8029 | 0.88826
43.743 | 37.2163 | 39.7059 | 5.0643 | -2.4896 | 33.7542 | 0.88747
43.753 | 37.133 | 39.6583 | 5.0665 | -2.5253 | 33.7051 | 0.88667
43.763 | 37.1151 | 39.6103 | 5.0687 | -2.4952 | 33.6556 | 0.88589
43.773 | 37.0477 | 39.5619 | 5.071 | -2.5142 | 33.6059 | 0.88511
43.783 | 37.0128 | 39.5133 | 5.0732 | -2.5005 | 33.5558 | 0.88433
43.793 | 36.9427 | 39.4644 | 5.0754 | -2.5217 | 33.5054 | 0.88356
43.803 | 36.8929 | 39.4151 | 5.0777 | -2.5222 | 33.4547 | 0.88279
43.813 | 36.8667 | 39.3655 | 5.0799 | -2.4988 | 33.4036 | 0.88203
43.823 | 36.8028 | 39.3156 | 5.0821 | -2.5128 | 33.3522 | 0.88128
43.833 | 36.747 | 39.2654 | 5.0843 | -2.5184 | 33.3006 | 0.88053
43.843 | 36.7028 | 39.2149 | 5.0866 | -2.5121 | 33.2486 | 0.87978
43.853 | 36.6565 | 39.1642 | 5.0888 | -2.5077 | 33.1963 | 0.87904
43.863 | 36.5819 | 39.113 | 5.091 | -2.5311 | 33.1437 | 0.87831
43.873 | 36.5488 | 39.0617 | 5.0932 | -2.5129 | 33.0908 | 0.87758
43.883 | 36.4997 | 39.01 | 5.0955 | -2.5103 | 33.0377 | 0.87685
43.893 | 36.4498 | 38.958 | 5.0977 | -2.5082 | 32.9842 | 0.87613
43.903 | 36.357 | 38.9058 | 5.0999 | -2.5488 | 32.9305 | 0.87542
43.913 | 36.3468 | 38.8533 | 5.1021 | -2.5065 | 32.8764 | 0.87471
43.923 | 36.2709 | 38.8004 | 5.1043 | -2.5295 | 32.8221 | 0.87401
43.933 | 36.2366 | 38.7474 | 5.1065 | -2.5108 | 32.7675 | 0.87331
43.943 | 36.1484 | 38.694 | 5.1088 | -2.5456 | 32.7126 | 0.87262
43.953 | 36.1049 | 38.6404 | 5.111 | -2.5355 | 32.6575 | 0.87193
43.963 | 36.0655 | 38.5865 | 5.1132 | -2.521 | 32.6021 | 0.87125
43.973 | 35.9888 | 38.5324 | 5.1154 | -2.5436 | 32.5464 | 0.87057
43.983 | 35.9386 | 38.478 | 5.1176 | -2.5394 | 32.4905 | 0.8699
43.993 | 35.9031 | 38.4233 | 5.1198 | -2.5202 | 32.4343 | 0.86923
44.003 | 35.8318 | 38.3684 | 5.122 | -2.5366 | 32.3778 | 0.86857
44.013 | 35.7649 | 38.3133 | 5.1242 | -2.5484 | 32.3212 | 0.86792
44.023 | 35.7074 | 38.2579 | 5.1264 | -2.5505 | 32.2643 | 0.86727
44.033 | 35.6795 | 38.2023 | 5.1286 | -2.5228 | 32.2071 | 0.86662
44.043 | 35.6128 | 38.1465 | 5.1308 | -2.5337 | 32.1497 | 0.86598
44.053 | 35.5487 | 38.0904 | 5.133 | -2.5417 | 32.092 | 0.86534
44.063 | 35.5172 | 38.034 | 5.1352 | -2.5168 | 32.0341 | 0.86471
44.073 | 35.4548 | 37.9775 | 5.1374 | -2.5227 | 31.976 | 0.86409
44.083 | 35.4081 | 37.9208 | 5.1396 | -2.5127 | 31.9177 | 0.86347
44.093 | 35.3319 | 37.8638 | 5.1418 | -2.5319 | 31.8591 | 0.86286
44.103 | 35.3105 | 37.8066 | 5.144 | -2.4961 | 31.8003 | 0.86225
44.113 | 35.2449 | 37.7492 | 5.1462 | -2.5043 | 31.7413 | 0.86164
44.123 | 35.1611 | 37.6916 | 5.1484 | -2.5305 | 31.6822 | 0.86105
44.133 | 35.1486 | 37.6338 | 5.1505 | -2.4852 | 31.6228 | 0.86045
44.143 | 35.0864 | 37.5758 | 5.1527 | -2.4894 | 31.5632 | 0.85987
44.153 | 35.0277 | 37.5176 | 5.1549 | -2.4899 | 31.5034 | 0.85928
44.163 | 34.9909 | 37.4591 | 5.1571 | -2.4682 | 31.4433 | 0.85871
44.173 | 34.9044 | 37.4006 | 5.1593 | -2.4962 | 31.3831 | 0.85813
44.1829 | 34.9007 | 37.3418 | 5.1615 | -2.4411 | 31.3228 | 0.85757
44.193 | 34.7957 | 37.2829 | 5.1636 | -2.4872 | 31.2622 | 0.85701
44.203 | 34.7695 | 37.2237 | 5.1658 | -2.4542 | 31.2015 | 0.85645
44.2129 | 34.7267 | 37.1644 | 5.168 | -2.4377 | 31.1405 | 0.8559
44.2229 | 34.6491 | 37.1049 | 5.1701 | -2.4558 | 31.0794 | 0.85535
44.2329 | 34.6205 | 37.0453 | 5.1723 | -2.4248 | 31.0182 | 0.85481
44.2429 | 34.5461 | 36.9855 | 5.1745 | -2.4394 | 30.9567 | 0.85428
44.2529 | 34.5023 | 36.9255 | 5.1766 | -2.4232 | 30.8951 | 0.85375
44.2629 | 34.4389 | 36.8654 | 5.1788 | -2.4265 | 30.8334 | 0.85322
44.2729 | 34.3809 | 36.8051 | 5.181 | -2.4242 | 30.7714 | 0.8527
44.2829 | 34.331 | 36.7447 | 5.1831 | -2.4137 | 30.7093 | 0.85219
44.2929 | 34.2424 | 36.6841 | 5.1853 | -2.4417 | 30.6472 | 0.85168
44.3029 | 34.2375 | 36.6234 | 5.1874 | -2.3859 | 30.5848 | 0.85118
44.3129 | 34.1585 | 36.5625 | 5.1896 | -2.404 | 30.5223 | 0.85068
44.3229 | 34.1012 | 36.5015 | 5.1917 | -2.4003 | 30.4596 | 0.85019
44.3329 | 34.0398 | 36.4404 | 5.1939 | -2.4006 | 30.3968 | 0.8497
44.3429 | 33.9725 | 36.3792 | 5.196 | -2.4067 | 30.3339 | 0.84922
44.3529 | 33.9298 | 36.3178 | 5.1982 | -2.388 | 30.2709 | 0.84874
44.3629 | 33.8511 | 36.2563 | 5.2003 | -2.4052 | 30.2077 | 0.84827
44.3729 | 33.7967 | 36.1947 | 5.2025 | -2.398 | 30.1444 | 0.8478
44.3829 | 33.7597 | 36.1329 | 5.2046 | -2.3732 | 30.081 | 0.84734
44.3929 | 33.6927 | 36.0711 | 5.2068 | -2.3784 | 30.0174 | 0.84688
44.4029 | 33.6179 | 36.0091 | 5.2089 | -2.3912 | 29.9538 | 0.84643
44.4129 | 33.5686 | 35.9471 | 5.211 | -2.3785 | 29.8901 | 0.84599
44.4229 | 33.5164 | 35.8849 | 5.2132 | -2.3685 | 29.8262 | 0.84554
44.4329 | 33.4474 | 35.8226 | 5.2153 | -2.3752 | 29.7622 | 0.84511
44.4429 | 33.382 | 35.7603 | 5.2174 | -2.3783 | 29.6982 | 0.84468
44.4529 | 33.3287 | 35.6979 | 5.2195 | -2.3692 | 29.6341 | 0.84425
44.4629 | 33.2754 | 35.6353 | 5.2217 | -2.3599 | 29.5698 | 0.84384
44.4729 | 33.2052 | 35.5727 | 5.2238 | -2.3675 | 29.5055 | 0.84342
44.4829 | 33.1649 | 35.51 | 5.2259 | -2.3451 | 29.4411 | 0.84301
44.4929 | 33.094 | 35.4472 | 5.228 | -2.3532 | 29.3766 | 0.84261
44.5029 | 33.0483 | 35.3843 | 5.2301 | -2.336 | 29.312 | 0.84221
44.5129 | 32.9829 | 35.3214 | 5.2322 | -2.3385 | 29.2474 | 0.84182
44.5229 | 32.9156 | 35.2584 | 5.2343 | -2.3428 | 29.1826 | 0.84143
44.5329 | 32.8709 | 35.1953 | 5.2365 | -2.3244 | 29.1179 | 0.84104
44.5429 | 32.8111 | 35.1322 | 5.2386 | -2.3211 | 29.053 | 0.84067
44.5529 | 32.7552 | 35.069 | 5.2407 | -2.3138 | 28.9881 | 0.84029
44.5629 | 32.7039 | 35.0058 | 5.2428 | -2.3019 | 28.9231 | 0.83993
44.5729 | 32.6433 | 34.9425 | 5.2449 | -2.2992 | 28.8581 | 0.83956
44.5829 | 32.6024 | 34.8791 | 5.2469 | -2.2767 | 28.793 | 0.83921
44.5929 | 32.5326 | 34.8157 | 5.249 | -2.2831 | 28.7278 | 0.83886
44.6029 | 32.4724 | 34.7523 | 5.2511 | -2.2799 | 28.6626 | 0.83851
44.6129 | 32.4299 | 34.6888 | 5.2532 | -2.2589 | 28.5974 | 0.83817
44.6229 | 32.3653 | 34.6253 | 5.2553 | -2.26 | 28.5322 | 0.83783
44.6329 | 32.2985 | 34.5618 | 5.2574 | -2.2633 | 28.4669 | 0.8375
44.6429 | 32.2459 | 34.4982 | 5.2595 | -2.2523 | 28.4015 | 0.83717
44.6529 | 32.2204 | 34.4345 | 5.2615 | -2.2141 | 28.3361 | 0.83685
44.6629 | 32.1304 | 34.3709 | 5.2636 | -2.2405 | 28.2707 | 0.83654
44.6729 | 32.0744 | 34.3073 | 5.2657 | -2.2329 | 28.2053 | 0.83623
44.6829 | 32.0423 | 34.2436 | 5.2678 | -2.2013 | 28.1399 | 0.83592
44.6929 | 31.9712 | 34.1798 | 5.2698 | -2.2086 | 28.0744 | 0.83562
44.7029 | 31.9126 | 34.1161 | 5.2719 | -2.2035 | 28.0089 | 0.83533
44.7129 | 31.8497 | 34.0524 | 5.274 | -2.2027 | 27.9434 | 0.83504
44.7229 | 31.8129 | 33.9886 | 5.276 | -2.1757 | 27.8778 | 0.83476
44.7328 | 31.7443 | 33.9249 | 5.2781 | -2.1806 | 27.8124 | 0.83448
44.7428 | 31.6886 | 33.8611 | 5.2801 | -2.1725 | 27.7468 | 0.8342
44.7529 | 31.6405 | 33.7974 | 5.2822 | -2.1569 | 27.6813 | 0.83393
44.7629 | 31.5829 | 33.7336 | 5.2842 | -2.1507 | 27.6157 | 0.83367
44.7728 | 31.5083 | 33.6698 | 5.2863 | -2.1615 | 27.5501 | 0.83341
44.7828 | 31.4837 | 33.6061 | 5.2883 | -2.1224 | 27.4847 | 0.83316
44.7928 | 31.3951 | 33.5424 | 5.2904 | -2.1473 | 27.4191 | 0.83291
44.8028 | 31.3579 | 33.4786 | 5.2924 | -2.1207 | 27.3536 | 0.83267
44.8128 | 31.2864 | 33.4149 | 5.2944 | -2.1285 | 27.2881 | 0.83243
44.8228 | 31.2574 | 33.3512 | 5.2965 | -2.0938 | 27.2225 | 0.8322
44.8328 | 31.1641 | 33.2876 | 5.2985 | -2.1235 | 27.1571 | 0.83197
44.8428 | 31.153 | 33.2239 | 5.3005 | -2.0709 | 27.0916 | 0.83175
44.8528 | 31.0694 | 33.1602 | 5.3025 | -2.0908 | 27.0262 | 0.83153
44.8628 | 31.0119 | 33.0966 | 5.3046 | -2.0847 | 26.9608 | 0.83132
44.8728 | 30.9651 | 33.033 | 5.3066 | -2.0679 | 26.8954 | 0.83111
44.8828 | 30.9342 | 32.9695 | 5.3086 | -2.0353 | 26.83 | 0.83091
44.8928 | 30.8441 | 32.906 | 5.3106 | -2.0619 | 26.7647 | 0.83071
44.9028 | 30.8142 | 32.8425 | 5.3126 | -2.0283 | 26.6994 | 0.83052
44.9128 | 30.772 | 32.7791 | 5.3146 | -2.0071 | 26.6341 | 0.83033
44.9228 | 30.7094 | 32.7156 | 5.3166 | -2.0062 | 26.5689 | 0.83015
44.9328 | 30.631 | 32.6523 | 5.3186 | -2.0213 | 26.5037 | 0.82998
44.9428 | 30.6139 | 32.589 | 5.3206 | -1.9751 | 26.4386 | 0.82981
44.9528 | 30.5831 | 32.5257 | 5.3226 | -1.9426 | 26.3735 | 0.82964
44.9628 | 30.4693 | 32.4625 | 5.3246 | -1.9932 | 26.3084 | 0.82948
44.9728 | 30.4473 | 32.3993 | 5.3266 | -1.952 | 26.2434 | 0.82932
44.9828 | 30.4149 | 32.3362 | 5.3286 | -1.9213 | 26.1784 | 0.82917
44.9928 | 30.325 | 32.2731 | 5.3306 | -1.9481 | 26.1135 | 0.82903
45.0028 | 30.3072 | 32.2102 | 5.3325 | -1.903 | 26.0487 | 0.82889
45.0128 | 30.2433 | 32.1472 | 5.3345 | -1.9039 | 25.9839 | 0.82875
45.0228 | 30.1996 | 32.0843 | 5.3365 | -1.8847 | 25.9192 | 0.82862
45.0328 | 30.1308 | 32.0215 | 5.3385 | -1.8907 | 25.8545 | 0.8285
45.0428 | 30.0975 | 31.9587 | 5.3404 | -1.8612 | 25.7899 | 0.82838
45.0528 | 30.0424 | 31.8961 | 5.3424 | -1.8537 | 25.7254 | 0.82826
45.0628 | 30.0041 | 31.8335 | 5.3444 | -1.8294 | 25.661 | 0.82815
45.0728 | 29.9358 | 31.7709 | 5.3463 | -1.8351 | 25.5966 | 0.82805
45.0828 | 29.8751 | 31.7084 | 5.3483 | -1.8333 | 25.5322 | 0.82795
45.0928 | 29.8431 | 31.646 | 5.3502 | -1.8029 | 25.4679 | 0.82785
45.1028 | 29.7948 | 31.5837 | 5.3522 | -1.7889 | 25.4037 | 0.82776
45.1128 | 29.7071 | 31.5215 | 5.3541 | -1.8144 | 25.3397 | 0.82768
45.1228 | 29.672 | 31.4593 | 5.3561 | -1.7873 | 25.2757 | 0.8276
45.1328 | 29.6417 | 31.3972 | 5.358 | -1.7555 | 25.2117 | 0.82752
45.1428 | 29.5518 | 31.3352 | 5.3599 | -1.7834 | 25.1478 | 0.82745
45.1528 | 29.5102 | 31.2733 | 5.3619 | -1.7631 | 25.084 | 0.82739
45.1628 | 29.4755 | 31.2115 | 5.3638 | -1.736 | 25.0204 | 0.82733
45.1728 | 29.3994 | 31.1497 | 5.3657 | -1.7503 | 24.9568 | 0.82728
45.1828 | 29.3388 | 31.0881 | 5.3676 | -1.7493 | 24.8932 | 0.82723
45.1928 | 29.2833 | 31.0265 | 5.3696 | -1.7432 | 24.8298 | 0.82718
45.2028 | 29.2687 | 30.965 | 5.3715 | -1.6963 | 24.7664 | 0.82715
45.2128 | 29.1647 | 30.9037 | 5.3734 | -1.739 | 24.7032 | 0.82711
45.2228 | 29.1374 | 30.8424 | 5.3753 | -1.705 | 24.6401 | 0.82708
45.2328 | 29.0969 | 30.7812 | 5.3772 | -1.6843 | 24.577 | 0.82706
45.2428 | 29.0134 | 30.7202 | 5.3791 | -1.7068 | 24.514 | 0.82704
45.2528 | 28.9695 | 30.6592 | 5.381 | -1.6897 | 24.4512 | 0.82703
45.2628 | 28.923 | 30.5983 | 5.3829 | -1.6753 | 24.3884 | 0.82702
45.2728 | 28.8773 | 30.5376 | 5.3848 | -1.6603 | 24.3258 | 0.82701
45.2828 | 28.7959 | 30.4769 | 5.3867 | -1.681 | 24.2632 | 0.82701
45.2927 | 28.7549 | 30.4163 | 5.3885 | -1.6614 | 24.2007 | 0.82702
45.3028 | 28.7136 | 30.3559 | 5.3904 | -1.6423 | 24.1384 | 0.82703
45.3128 | 28.6525 | 30.2955 | 5.3923 | -1.643 | 24.0761 | 0.82705
45.3227 | 28.5961 | 30.2353 | 5.3942 | -1.6392 | 24.014 | 0.82707
45.3327 | 28.5348 | 30.1752 | 5.396 | -1.6404 | 23.952 | 0.8271
45.3427 | 28.516 | 30.1152 | 5.3979 | -1.5992 | 23.8901 | 0.82713
45.3527 | 28.4425 | 30.0553 | 5.3998 | -1.6128 | 23.8283 | 0.82716
45.3627 | 28.3727 | 29.9955 | 5.4016 | -1.6228 | 23.7666 | 0.82721
45.3727 | 28.358 | 29.9358 | 5.4035 | -1.5778 | 23.7051 | 0.82725
45.3827 | 28.2934 | 29.8763 | 5.4053 | -1.5829 | 23.6437 | 0.8273
45.3927 | 28.2212 | 29.8169 | 5.4072 | -1.5957 | 23.5823 | 0.82736
45.4027 | 28.2025 | 29.7576 | 5.409 | -1.5551 | 23.5211 | 0.82742
45.4127 | 28.1664 | 29.6984 | 5.4109 | -1.532 | 23.46 | 0.82749
45.4227 | 28.0738 | 29.6393 | 5.4127 | -1.5655 | 23.399 | 0.82756
45.4327 | 28.0499 | 29.5803 | 5.4146 | -1.5304 | 23.3381 | 0.82764
45.4427 | 28.0234 | 29.5216 | 5.4164 | -1.4982 | 23.2775 | 0.82772
45.4527 | 27.9197 | 29.4629 | 5.4182 | -1.5432 | 23.2169 | 0.8278
45.4627 | 27.9105 | 29.4043 | 5.42 | -1.4938 | 23.1564 | 0.82789
45.4727 | 27.8711 | 29.3458 | 5.4219 | -1.4747 | 23.096 | 0.82799
45.4827 | 27.8076 | 29.2875 | 5.4237 | -1.4799 | 23.0358 | 0.82809
45.4927 | 27.7514 | 29.2294 | 5.4255 | -1.478 | 22.9757 | 0.8282
45.5027 | 27.7282 | 29.1713 | 5.4273 | -1.4431 | 22.9157 | 0.82831
45.5127 | 27.6817 | 29.1134 | 5.4291 | -1.4317 | 22.8559 | 0.82843
45.5227 | 27.6311 | 29.0556 | 5.4309 | -1.4245 | 22.7962 | 0.82855
45.5327 | 27.5729 | 28.998 | 5.4327 | -1.4251 | 22.7366 | 0.82867
45.5427 | 27.5544 | 28.9404 | 5.4345 | -1.386 | 22.6771 | 0.8288
45.5527 | 27.5016 | 28.8831 | 5.4363 | -1.3815 | 22.6179 | 0.82894
45.5627 | 27.4458 | 28.8258 | 5.4381 | -1.38 | 22.5587 | 0.82908
45.5727 | 27.4238 | 28.7687 | 5.4398 | -1.3449 | 22.4996 | 0.82923
45.5827 | 27.4017 | 28.7117 | 5.4416 | -1.31 | 22.4407 | 0.82938
45.5927 | 27.3065 | 28.6549 | 5.4434 | -1.3484 | 22.382 | 0.82953
45.6027 | 27.2946 | 28.5982 | 5.4452 | -1.3036 | 22.3234 | 0.82969
45.6127 | 27.2746 | 28.5416 | 5.4469 | -1.267 | 22.2649 | 0.82986
45.6227 | 27.1952 | 28.4852 | 5.4487 | -1.29 | 22.2065 | 0.83003
45.6327 | 27.1561 | 28.4289 | 5.4504 | -1.2728 | 22.1483 | 0.83021
45.6427 | 27.1672 | 28.3728 | 5.4522 | -1.2056 | 22.0902 | 0.83039
45.6527 | 27.0931 | 28.3168 | 5.4539 | -1.2237 | 22.0322 | 0.83057
45.6627 | 27.0387 | 28.2609 | 5.4557 | -1.2222 | 21.9745 | 0.83076
45.6727 | 27.0522 | 28.2052 | 5.4574 | -1.153 | 21.9168 | 0.83096
45.6827 | 26.9805 | 28.1496 | 5.4592 | -1.1691 | 21.8593 | 0.83116
45.6927 | 26.9164 | 28.0942 | 5.4609 | -1.1778 | 21.8019 | 0.83137
45.7027 | 26.932 | 28.0389 | 5.4626 | -1.1069 | 21.7447 | 0.83158
45.7127 | 26.8674 | 27.9838 | 5.4644 | -1.1164 | 21.6877 | 0.83179
45.7227 | 26.8305 | 27.9288 | 5.4661 | -1.0983 | 21.6307 | 0.83201
45.7327 | 26.8111 | 27.874 | 5.4678 | -1.0629 | 21.5739 | 0.83224
45.7427 | 26.7726 | 27.8193 | 5.4695 | -1.0467 | 21.5173 | 0.83247
45.7527 | 26.7258 | 27.7647 | 5.4712 | -1.0389 | 21.4608 | 0.8327
45.7627 | 26.6849 | 27.7103 | 5.4729 | -1.0254 | 21.4044 | 0.83294
45.7727 | 26.6607 | 27.6561 | 5.4746 | -0.99539 | 21.3483 | 0.83319
45.7827 | 26.627 | 27.602 | 5.4763 | -0.97498 | 21.2922 | 0.83344
45.7927 | 26.5444 | 27.548 | 5.478 | -1.0036 | 21.2363 | 0.83369
45.8027 | 26.5598 | 27.4942 | 5.4797 | -0.93441 | 21.1805 | 0.83395
45.8127 | 26.5186 | 27.4405 | 5.4814 | -0.92194 | 21.1249 | 0.83421
45.8227 | 26.4468 | 27.3871 | 5.4831 | -0.94028 | 21.0695 | 0.83448
45.8327 | 26.4483 | 27.3337 | 5.4847 | -0.88542 | 21.0142 | 0.83476
45.8426 | 26.4025 | 27.2805 | 5.4864 | -0.878 | 20.959 | 0.83504
45.8526 | 26.3305 | 27.2274 | 5.4881 | -0.89695 | 20.904 | 0.83532
45.8627 | 26.3112 | 27.1745 | 5.4898 | -0.86334 | 20.8492 | 0.83561
45.8727 | 26.3041 | 27.1218 | 5.4914 | -0.81768 | 20.7945 | 0.8359
45.8826 | 26.2085 | 27.0692 | 5.4931 | -0.86073 | 20.74 | 0.8362
45.8926 | 26.2067 | 27.0168 | 5.4947 | -0.81008 | 20.6856 | 0.83651
45.9026 | 26.1745 | 26.9645 | 5.4964 | -0.78998 | 20.6313 | 0.83682
45.9126 | 26.103 | 26.9123 | 5.498 | -0.80934 | 20.5772 | 0.83713
45.9226 | 26.0829 | 26.8604 | 5.4996 | -0.77745 | 20.5233 | 0.83745
45.9326 | 26.0321 | 26.8086 | 5.5013 | -0.77647 | 20.4695 | 0.83777
45.9426 | 26.0019 | 26.7569 | 5.5029 | -0.75498 | 20.4159 | 0.8381
45.9526 | 25.9347 | 26.7054 | 5.5045 | -0.77066 | 20.3624 | 0.83843
45.9626 | 25.9069 | 26.654 | 5.5062 | -0.74708 | 20.3091 | 0.83877
45.9726 | 25.8667 | 26.6028 | 5.5078 | -0.73607 | 20.2559 | 0.83911
45.9826 | 25.8348 | 26.5517 | 5.5094 | -0.71691 | 20.2029 | 0.83946
45.9926 | 25.7634 | 26.5008 | 5.511 | -0.73745 | 20.15 | 0.83981
46.0026 | 25.742 | 26.4501 | 5.5126 | -0.7081 | 20.0973 | 0.84017
46.0126 | 25.6928 | 26.3995 | 5.5142 | -0.7067 | 20.0448 | 0.84053
46.0226 | 25.6409 | 26.3491 | 5.5158 | -0.70816 | 19.9924 | 0.8409
46.0326 | 25.6145 | 26.2988 | 5.5174 | -0.68427 | 19.9401 | 0.84127
46.0426 | 25.5596 | 26.2487 | 5.519 | -0.6891 | 19.8881 | 0.84165
46.0526 | 25.5052 | 26.1987 | 5.5205 | -0.69352 | 19.8361 | 0.84203
46.0626 | 25.4872 | 26.1489 | 5.5221 | -0.66171 | 19.7844 | 0.84242
46.0726 | 25.4277 | 26.0992 | 5.5237 | -0.67155 | 19.7327 | 0.84281
46.0826 | 25.3895 | 26.0497 | 5.5253 | -0.66024 | 19.6813 | 0.84321
46.0926 | 25.354 | 26.0004 | 5.5268 | -0.6464 | 19.63 | 0.84361
46.1026 | 25.315 | 25.9513 | 5.5284 | -0.63626 | 19.5789 | 0.84402
46.1126 | 25.2322 | 25.9022 | 5.5299 | -0.67003 | 19.5279 | 0.84443
46.1226 | 25.2313 | 25.8534 | 5.5315 | -0.62205 | 19.477 | 0.84485
46.1326 | 25.1719 | 25.8046 | 5.533 | -0.63273 | 19.4263 | 0.84527
46.1426 | 25.1111 | 25.7561 | 5.5346 | -0.64496 | 19.3758 | 0.84569
46.1526 | 25.0869 | 25.7077 | 5.5361 | -0.62082 | 19.3255 | 0.84612
46.1626 | 25.052 | 25.6595 | 5.5376 | -0.60747 | 19.2753 | 0.84656
46.1726 | 24.987 | 25.6114 | 5.5392 | -0.62438 | 19.2252 | 0.847
46.1826 | 24.9581 | 25.5634 | 5.5407 | -0.60534 | 19.1753 | 0.84745
46.1926 | 24.9227 | 25.5157 | 5.5422 | -0.59296 | 19.1256 | 0.8479
46.2026 | 24.8546 | 25.468 | 5.5437 | -0.61343 | 19.076 | 0.84835
46.2126 | 24.818 | 25.4206 | 5.5452 | -0.60261 | 19.0266 | 0.84881
46.2226 | 24.7835 | 25.3733 | 5.5467 | -0.5898 | 18.9773 | 0.84928
46.2326 | 24.7238 | 25.3261 | 5.5482 | -0.60235 | 18.9282 | 0.84975
46.2426 | 24.7089 | 25.2791 | 5.5497 | -0.57025 | 18.8792 | 0.85022
46.2526 | 24.6627 | 25.2323 | 5.5512 | -0.56961 | 18.8304 | 0.8507
46.2626 | 24.5733 | 25.1857 | 5.5527 | -0.61237 | 18.7818 | 0.85119
46.2726 | 24.5979 | 25.1391 | 5.5542 | -0.54124 | 18.7333 | 0.85168
46.2826 | 24.5177 | 25.0928 | 5.5557 | -0.57507 | 18.6849 | 0.85217
46.2926 | 24.4533 | 25.0466 | 5.5571 | -0.59325 | 18.6367 | 0.85267
46.3026 | 24.4489 | 25.0005 | 5.5586 | -0.55159 | 18.5887 | 0.85318
46.3126 | 24.3924 | 24.9546 | 5.5601 | -0.56219 | 18.5408 | 0.85368
46.3226 | 24.329 | 24.9089 | 5.5615 | -0.57989 | 18.4932 | 0.8542
46.3326 | 24.3473 | 24.8633 | 5.563 | -0.51599 | 18.4456 | 0.85472
46.3426 | 24.2474 | 24.8179 | 5.5644 | -0.57045 | 18.3982 | 0.85524
46.3526 | 24.2096 | 24.7726 | 5.5659 | -0.56297 | 18.3509 | 0.85577
46.3626 | 24.1764 | 24.7274 | 5.5673 | -0.55105 | 18.3038 | 0.8563
46.3725 | 24.1305 | 24.6825 | 5.5687 | -0.55202 | 18.2569 | 0.85684
46.3826 | 24.0898 | 24.6377 | 5.5702 | -0.5479 | 18.2102 | 0.85738
46.3925 | 24.0494 | 24.593 | 5.5716 | -0.54364 | 18.1635 | 0.85793
46.4025 | 24.0199 | 24.5485 | 5.573 | -0.52863 | 18.117 | 0.85849
46.4126 | 23.9545 | 24.5042 | 5.5744 | -0.54968 | 18.0707 | 0.85904
46.4226 | 23.9204 | 24.46 | 5.5758 | -0.53958 | 18.0245 | 0.85961
46.4325 | 23.8819 | 24.416 | 5.5772 | -0.53408 | 17.9786 | 0.86017
46.4425 | 23.8065 | 24.3721 | 5.5786 | -0.56559 | 17.9327 | 0.86075
46.4525 | 23.7958 | 24.3284 | 5.58 | -0.53255 | 17.887 | 0.86132
46.4625 | 23.747 | 24.2848 | 5.5814 | -0.53777 | 17.8415 | 0.86191
46.4725 | 23.669 | 24.2413 | 5.5828 | -0.57234 | 17.796 | 0.86249
46.4825 | 23.6573 | 24.1981 | 5.5842 | -0.54081 | 17.7508 | 0.86308
46.4925 | 23.5963 | 24.155 | 5.5856 | -0.55868 | 17.7057 | 0.86368
46.5025 | 23.5458 | 24.112 | 5.5869 | -0.56621 | 17.6608 | 0.86428
46.5125 | 23.5155 | 24.0692 | 5.5883 | -0.55369 | 17.616 | 0.86489
46.5225 | 23.432 | 24.0265 | 5.5897 | -0.59453 | 17.5714 | 0.8655
46.5325 | 23.4202 | 23.984 | 5.591 | -0.56381 | 17.5269 | 0.86612
46.5425 | 23.356 | 23.9417 | 5.5924 | -0.58569 | 17.4826 | 0.86674
46.5525 | 23.3082 | 23.8995 | 5.5937 | -0.59128 | 17.4384 | 0.86736
46.5625 | 23.2705 | 23.8574 | 5.595 | -0.58692 | 17.3944 | 0.86799
46.5725 | 23.195 | 23.8155 | 5.5964 | -0.62051 | 17.3505 | 0.86863
46.5825 | 23.1841 | 23.7737 | 5.5977 | -0.58965 | 17.3068 | 0.86927
46.5925 | 23.1203 | 23.7322 | 5.599 | -0.61188 | 17.2632 | 0.86992
46.6025 | 23.0619 | 23.6907 | 5.6004 | -0.62882 | 17.2198 | 0.87057
46.6125 | 23.0429 | 23.6494 | 5.6017 | -0.60652 | 17.1765 | 0.87122
46.6225 | 22.9585 | 23.6083 | 5.603 | -0.64976 | 17.1334 | 0.87188
46.6325 | 22.9292 | 23.5672 | 5.6043 | -0.63805 | 17.0904 | 0.87255
46.6425 | 22.9012 | 23.5264 | 5.6056 | -0.62519 | 17.0476 | 0.87322
46.6525 | 22.8126 | 23.4857 | 5.6069 | -0.67312 | 17.0049 | 0.87389
46.6625 | 22.8008 | 23.4452 | 5.6082 | -0.64435 | 16.9624 | 0.87457
46.6725 | 22.7353 | 23.4047 | 5.6095 | -0.66944 | 16.92 | 0.87525
46.6825 | 22.7169 | 23.3645 | 5.6107 | -0.64757 | 16.8778 | 0.87594
46.6925 | 22.6676 | 23.3244 | 5.612 | -0.65675 | 16.8357 | 0.87664
46.7025 | 22.6021 | 23.2844 | 5.6133 | -0.68232 | 16.7938 | 0.87734
46.7125 | 22.5741 | 23.2446 | 5.6146 | -0.67049 | 16.752 | 0.87804
46.7225 | 22.5298 | 23.2049 | 5.6158 | -0.67512 | 16.7104 | 0.87875
46.7325 | 22.4942 | 23.1654 | 5.6171 | -0.67118 | 16.6689 | 0.87946
46.7425 | 22.452 | 23.126 | 5.6183 | -0.674 | 16.6275 | 0.88018
46.7525 | 22.4151 | 23.0868 | 5.6196 | -0.67166 | 16.5863 | 0.88091
46.7625 | 22.3615 | 23.0477 | 5.6208 | -0.6862 | 16.5453 | 0.88163
46.7725 | 22.3391 | 23.0088 | 5.622 | -0.66965 | 16.5043 | 0.88237
46.7825 | 22.2802 | 22.9699 | 5.6233 | -0.68975 | 16.4636 | 0.8831
46.7925 | 22.2352 | 22.9313 | 5.6245 | -0.69609 | 16.4229 | 0.88385
46.8025 | 22.1919 | 22.8928 | 5.6257 | -0.70087 | 16.3825 | 0.88459
46.8125 | 22.1791 | 22.8544 | 5.6269 | -0.67534 | 16.3422 | 0.88535
46.8225 | 22.0954 | 22.8162 | 5.6281 | -0.72081 | 16.302 | 0.8861
46.8325 | 22.103 | 22.7781 | 5.6293 | -0.67512 | 16.2619 | 0.88687
46.8425 | 22.0337 | 22.7402 | 5.6305 | -0.70648 | 16.222 | 0.88763
46.8525 | 22.0018 | 22.7024 | 5.6317 | -0.70058 | 16.1822 | 0.88841
46.8625 | 21.9554 | 22.6647 | 5.6329 | -0.70932 | 16.1426 | 0.88918
46.8725 | 21.8991 | 22.6272 | 5.6341 | -0.72814 | 16.1032 | 0.88996
46.8825 | 21.8797 | 22.5899 | 5.6353 | -0.71016 | 16.0638 | 0.89075
46.8925 | 21.8231 | 22.5526 | 5.6364 | -0.72953 | 16.0246 | 0.89154
46.9025 | 21.7995 | 22.5155 | 5.6376 | -0.71603 | 15.9856 | 0.89234
46.9125 | 21.7568 | 22.4786 | 5.6388 | -0.72178 | 15.9467 | 0.89314
46.9224 | 21.698 | 22.4418 | 5.6399 | -0.7438 | 15.9079 | 0.89394
46.9325 | 21.6851 | 22.4051 | 5.6411 | -0.72003 | 15.8693 | 0.89476
46.9425 | 21.6216 | 22.3686 | 5.6422 | -0.74699 | 15.8308 | 0.89557
46.9524 | 21.5878 | 22.3322 | 5.6434 | -0.74439 | 15.7924 | 0.89639
46.9624 | 21.5424 | 22.2959 | 5.6445 | -0.75354 | 15.7542 | 0.89722
46.9725 | 21.4985 | 22.2598 | 5.6456 | -0.76132 | 15.7161 | 0.89805
46.9824 | 21.5018 | 22.2239 | 5.6468 | -0.72207 | 15.6782 | 0.89888
46.9924 | 21.3914 | 22.188 | 5.6479 | -0.79662 | 15.6404 | 0.89972
47.0024 | 21.3981 | 22.1523 | 5.649 | -0.75422 | 15.6028 | 0.90057
47.0124 | 21.3527 | 22.1167 | 5.6501 | -0.76405 | 15.5652 | 0.90142
47.0224 | 21.3043 | 22.0813 | 5.6512 | -0.77701 | 15.5278 | 0.90227
47.0324 | 21.283 | 22.046 | 5.6523 | -0.76304 | 15.4906 | 0.90313
47.0424 | 21.2207 | 22.0109 | 5.6534 | -0.79018 | 15.4535 | 0.904
47.0524 | 21.2164 | 21.9759 | 5.6545 | -0.75945 | 15.4165 | 0.90486
47.0624 | 21.1609 | 21.941 | 5.6556 | -0.78006 | 15.3797 | 0.90574
47.0724 | 21.1297 | 21.9062 | 5.6566 | -0.7765 | 15.3429 | 0.90662
47.0824 | 21.1026 | 21.8716 | 5.6577 | -0.76897 | 15.3064 | 0.9075
47.0924 | 21.0642 | 21.8371 | 5.6588 | -0.77291 | 15.27 | 0.90839
47.1024 | 21.0323 | 21.8028 | 5.6598 | -0.77045 | 15.2336 | 0.90928
47.1124 | 20.9831 | 21.7685 | 5.6609 | -0.78543 | 15.1975 | 0.91018
47.1224 | 20.9667 | 21.7344 | 5.6619 | -0.76774 | 15.1614 | 0.91108
47.1324 | 20.9125 | 21.7005 | 5.663 | -0.78797 | 15.1255 | 0.91199
47.1424 | 20.8977 | 21.6667 | 5.664 | -0.76897 | 15.0898 | 0.9129
47.1524 | 20.8728 | 21.633 | 5.665 | -0.76018 | 15.0541 | 0.91382
47.1624 | 20.8176 | 21.5994 | 5.6661 | -0.78181 | 15.0186 | 0.91474
47.1724 | 20.8277 | 21.566 | 5.6671 | -0.73827 | 14.9832 | 0.91567
47.1824 | 20.7488 | 21.5327 | 5.6681 | -0.78386 | 14.9479 | 0.9166
47.1924 | 20.7412 | 21.4995 | 5.6691 | -0.75828 | 14.9128 | 0.91754
47.2024 | 20.712 | 21.4665 | 5.6701 | -0.75447 | 14.8779 | 0.91848
47.2124 | 20.6745 | 21.4335 | 5.6711 | -0.75905 | 14.843 | 0.91943
47.2224 | 20.6609 | 21.4008 | 5.6721 | -0.73985 | 14.8083 | 0.92038
47.2324 | 20.6163 | 21.3681 | 5.6731 | -0.75179 | 14.7736 | 0.92134
47.2424 | 20.5924 | 21.3356 | 5.6741 | -0.74315 | 14.7392 | 0.9223
47.2524 | 20.5752 | 21.3032 | 5.6751 | -0.72798 | 14.7048 | 0.92326
47.2624 | 20.5281 | 21.2709 | 5.676 | -0.7428 | 14.6706 | 0.92423
47.2724 | 20.5121 | 21.2387 | 5.677 | -0.72664 | 14.6365 | 0.92521
47.2824 | 20.482 | 21.2067 | 5.678 | -0.72471 | 14.6025 | 0.92619
47.2924 | 20.4493 | 21.1748 | 5.6789 | -0.72551 | 14.5687 | 0.92718
47.3024 | 20.4285 | 21.143 | 5.6799 | -0.71453 | 14.535 | 0.92817
47.3124 | 20.4047 | 21.1114 | 5.6808 | -0.70672 | 14.5014 | 0.92916
47.3224 | 20.363 | 21.0799 | 5.6818 | -0.71688 | 14.468 | 0.93016
47.3324 | 20.3682 | 21.0485 | 5.6827 | -0.68028 | 14.4346 | 0.93117
47.3424 | 20.2996 | 21.0172 | 5.6836 | -0.7176 | 14.4014 | 0.93218
47.3524 | 20.2981 | 20.986 | 5.6845 | -0.68793 | 14.3683 | 0.93319
47.3624 | 20.2701 | 20.955 | 5.6855 | -0.68494 | 14.3354 | 0.93421
47.3724 | 20.2302 | 20.9241 | 5.6864 | -0.69392 | 14.3025 | 0.93523
47.3824 | 20.2462 | 20.8933 | 5.6873 | -0.64714 | 14.2698 | 0.93626
47.3924 | 20.159 | 20.8627 | 5.6882 | -0.70366 | 14.2372 | 0.9373
47.4024 | 20.1805 | 20.8321 | 5.6891 | -0.65163 | 14.2047 | 0.93833
47.4124 | 20.1319 | 20.8017 | 5.69 | -0.66979 | 14.1724 | 0.93938
47.4224 | 20.1001 | 20.7714 | 5.6908 | -0.67132 | 14.1402 | 0.94042
47.4324 | 20.0856 | 20.7412 | 5.6917 | -0.65564 | 14.108 | 0.94148
47.4424 | 20.055 | 20.7112 | 5.6926 | -0.65617 | 14.076 | 0.94254
47.4524 | 20.0246 | 20.6812 | 5.6935 | -0.65662 | 14.0442 | 0.9436
47.4624 | 20.0063 | 20.6514 | 5.6943 | -0.6451 | 14.0124 | 0.94467
47.4723 | 19.9703 | 20.6217 | 5.6952 | -0.65141 | 13.9808 | 0.94574
47.4823 | 19.9328 | 20.5921 | 5.696 | -0.65932 | 13.9493 | 0.94681
47.4924 | 19.9267 | 20.5627 | 5.6969 | -0.63595 | 13.9179 | 0.9479
47.5023 | 19.8714 | 20.5333 | 5.6977 | -0.66189 | 13.8866 | 0.94898
47.5123 | 19.8944 | 20.5041 | 5.6985 | -0.60965 | 13.8554 | 0.95007
47.5224 | 19.8097 | 20.4749 | 5.6994 | -0.66523 | 13.8244 | 0.95117
47.5323 | 19.8082 | 20.446 | 5.7002 | -0.63775 | 13.7935 | 0.95227
47.5423 | 19.7737 | 20.4171 | 5.701 | -0.64336 | 13.7627 | 0.95338
47.5523 | 19.7474 | 20.3883 | 5.7018 | -0.64089 | 13.732 | 0.95449
47.5623 | 19.7523 | 20.3596 | 5.7026 | -0.60732 | 13.7014 | 0.9556
47.5723 | 19.6693 | 20.3311 | 5.7034 | -0.66178 | 13.6709 | 0.95672
47.5823 | 19.6787 | 20.3027 | 5.7042 | -0.62397 | 13.6406 | 0.95785
47.5923 | 19.6372 | 20.2744 | 5.705 | -0.63716 | 13.6104 | 0.95898
47.6023 | 19.626 | 20.2462 | 5.7058 | -0.62015 | 13.5803 | 0.96011
47.6123 | 19.582 | 20.2181 | 5.7065 | -0.63606 | 13.5503 | 0.96125
47.6223 | 19.5463 | 20.1901 | 5.7073 | -0.64378 | 13.5204 | 0.9624
47.6323 | 19.5212 | 20.1622 | 5.7081 | -0.64101 | 13.4906 | 0.96354
47.6423 | 19.5275 | 20.1345 | 5.7088 | -0.60698 | 13.461 | 0.9647
47.6523 | 19.4572 | 20.1068 | 5.7096 | -0.64964 | 13.4314 | 0.96586
47.6623 | 19.4758 | 20.0793 | 5.7103 | -0.6035 | 13.402 | 0.96702
47.6723 | 19.4203 | 20.0519 | 5.7111 | -0.63158 | 13.3726 | 0.96819
47.6823 | 19.393 | 20.0246 | 5.7118 | -0.63157 | 13.3434 | 0.96936
47.6923 | 19.3874 | 19.9974 | 5.7125 | -0.60999 | 13.3143 | 0.97054
47.7023 | 19.3133 | 19.9703 | 5.7133 | -0.657 | 13.2853 | 0.97172
47.7123 | 19.3465 | 19.9433 | 5.714 | -0.59682 | 13.2564 | 0.9729
47.7223 | 19.2713 | 19.9164 | 5.7147 | -0.64514 | 13.2277 | 0.9741
47.7323 | 19.2745 | 19.8897 | 5.7154 | -0.61517 | 13.199 | 0.97529
47.7423 | 19.2497 | 19.863 | 5.7161 | -0.61331 | 13.1704 | 0.97649
47.7523 | 19.2146 | 19.8365 | 5.7168 | -0.62189 | 13.142 | 0.9777
47.7623 | 19.197 | 19.81 | 5.7175 | -0.61304 | 13.1137 | 0.97891
47.7723 | 19.158 | 19.7837 | 5.7182 | -0.6257 | 13.0854 | 0.98013
47.7823 | 19.1392 | 19.7575 | 5.7188 | -0.61827 | 13.0573 | 0.98135
47.7923 | 19.1269 | 19.7313 | 5.7195 | -0.60445 | 13.0293 | 0.98257
47.8023 | 19.1003 | 19.7054 | 5.7202 | -0.60505 | 13.0014 | 0.9838
47.8123 | 19.0716 | 19.6794 | 5.7208 | -0.60784 | 12.9736 | 0.98503
47.8223 | 19.0505 | 19.6536 | 5.7215 | -0.60313 | 12.9459 | 0.98627
47.8323 | 19.0063 | 19.6279 | 5.7221 | -0.62162 | 12.9183 | 0.98752
47.8423 | 19.0179 | 19.6023 | 5.7228 | -0.58442 | 12.8908 | 0.98877
47.8523 | 18.9662 | 19.5768 | 5.7234 | -0.61062 | 12.8634 | 0.99002
47.8623 | 18.9909 | 19.5514 | 5.724 | -0.56055 | 12.8361 | 0.99128
47.8723 | 18.9094 | 19.5262 | 5.7247 | -0.61676 | 12.809 | 0.99254
47.8823 | 18.9398 | 19.501 | 5.7253 | -0.56117 | 12.7819 | 0.99381
47.8923 | 18.8721 | 19.4759 | 5.7259 | -0.60378 | 12.7549 | 0.99508
47.9023 | 18.8876 | 19.4509 | 5.7265 | -0.56329 | 12.728 | 0.99636
47.9123 | 18.855 | 19.426 | 5.7271 | -0.57103 | 12.7013 | 0.99764
47.9223 | 18.8133 | 19.4013 | 5.7277 | -0.58795 | 12.6746 | 0.99892
47.9323 | 18.8318 | 19.3766 | 5.7283 | -0.54477 | 12.6481 | 1.0002
47.9423 | 18.7752 | 19.352 | 5.7289 | -0.57679 | 12.6216 | 1.0015
47.9523 | 18.7733 | 19.3275 | 5.7294 | -0.5542 | 12.5953 | 1.0028
47.9623 | 18.7534 | 19.3031 | 5.73 | -0.54972 | 12.569 | 1.0041
47.9723 | 18.7138 | 19.2789 | 5.7306 | -0.56506 | 12.5429 | 1.0054
47.9823 | 18.7049 | 19.2547 | 5.7311 | -0.54978 | 12.5168 | 1.0067
47.9923 | 18.6962 | 19.2306 | 5.7317 | -0.53439 | 12.4908 | 1.0081
48.0023 | 18.6604 | 19.2066 | 5.7322 | -0.5462 | 12.465 | 1.0094
48.0123 | 18.6638 | 19.1827 | 5.7328 | -0.51891 | 12.4392 | 1.0107
48.0222 | 18.5992 | 19.1589 | 5.7333 | -0.55974 | 12.4136 | 1.012
48.0322 | 18.6244 | 19.1352 | 5.7338 | -0.51084 | 12.388 | 1.0134
48.0423 | 18.5574 | 19.1116 | 5.7344 | -0.55424 | 12.3626 | 1.0147
48.0523 | 18.5906 | 19.0881 | 5.7349 | -0.49754 | 12.3372 | 1.0161
48.0622 | 18.5301 | 19.0647 | 5.7354 | -0.53463 | 12.3119 | 1.0174
48.0722 | 18.5361 | 19.0414 | 5.7359 | -0.50534 | 12.2868 | 1.0188
48.0822 | 18.5191 | 19.0182 | 5.7364 | -0.49913 | 12.2617 | 1.0201
48.0922 | 18.4891 | 18.9951 | 5.7369 | -0.506 | 12.2367 | 1.0215
48.1022 | 18.4711 | 18.9721 | 5.7374 | -0.50098 | 12.2118 | 1.0229
48.1122 | 18.4477 | 18.9491 | 5.7379 | -0.50144 | 12.187 | 1.0242
48.1222 | 18.4185 | 18.9263 | 5.7383 | -0.5078 | 12.1623 | 1.0256
48.1322 | 18.4338 | 18.9036 | 5.7388 | -0.46978 | 12.1378 | 1.027
48.1422 | 18.3888 | 18.8809 | 5.7393 | -0.49213 | 12.1133 | 1.0284
48.1522 | 18.3977 | 18.8584 | 5.7397 | -0.46067 | 12.0888 | 1.0298
48.1622 | 18.3526 | 18.8359 | 5.7402 | -0.4833 | 12.0645 | 1.0312
48.1722 | 18.345 | 18.8135 | 5.7406 | -0.46852 | 12.0403 | 1.0326
48.1822 | 18.3284 | 18.7913 | 5.7411 | -0.46286 | 12.0162 | 1.034
48.1922 | 18.3115 | 18.7691 | 5.7415 | -0.45757 | 11.9921 | 1.0354
48.2022 | 18.2944 | 18.747 | 5.7419 | -0.45256 | 11.9682 | 1.0368
48.2122 | 18.2725 | 18.725 | 5.7424 | -0.45245 | 11.9443 | 1.0382
48.2222 | 18.2685 | 18.703 | 5.7428 | -0.43453 | 11.9206 | 1.0397
48.2322 | 18.2393 | 18.6812 | 5.7432 | -0.4419 | 11.8969 | 1.0411
48.2422 | 18.2231 | 18.6595 | 5.7436 | -0.43638 | 11.8734 | 1.0425
48.2522 | 18.2036 | 18.6378 | 5.744 | -0.43422 | 11.8499 | 1.044
48.2622 | 18.1886 | 18.6163 | 5.7444 | -0.42766 | 11.8265 | 1.0454
48.2722 | 18.177 | 18.5948 | 5.7448 | -0.41779 | 11.8032 | 1.0469
48.2822 | 18.1449 | 18.5734 | 5.7452 | -0.4285 | 11.7799 | 1.0483
48.2922 | 18.1389 | 18.5521 | 5.7455 | -0.41322 | 11.7568 | 1.0498
48.3022 | 18.0983 | 18.5309 | 5.7459 | -0.43261 | 11.7338 | 1.0512
48.3122 | 18.1077 | 18.5098 | 5.7463 | -0.40208 | 11.7108 | 1.0527
48.3222 | 18.0574 | 18.4887 | 5.7466 | -0.43135 | 11.688 | 1.0542
48.3322 | 18.0705 | 18.4678 | 5.747 | -0.3973 | 11.6652 | 1.0556
48.3422 | 18.0422 | 18.4469 | 5.7473 | -0.40473 | 11.6425 | 1.0571
48.3522 | 18.0062 | 18.4262 | 5.7476 | -0.41998 | 11.6199 | 1.0586
48.3622 | 18.0183 | 18.4055 | 5.748 | -0.38718 | 11.5974 | 1.0601
48.3722 | 17.9479 | 18.3849 | 5.7483 | -0.43698 | 11.575 | 1.0616
48.3822 | 17.9786 | 18.3644 | 5.7486 | -0.38575 | 11.5526 | 1.0631
48.3922 | 17.9263 | 18.3439 | 5.7489 | -0.41762 | 11.5304 | 1.0646
48.4022 | 17.9181 | 18.3236 | 5.7492 | -0.40549 | 11.5083 | 1.0661
48.4122 | 17.912 | 18.3033 | 5.7496 | -0.39132 | 11.4862 | 1.0676
48.4222 | 17.8697 | 18.2831 | 5.7498 | -0.41343 | 11.4642 | 1.0691
48.4322 | 17.871 | 18.263 | 5.7501 | -0.39202 | 11.4423 | 1.0706
48.4422 | 17.8294 | 18.243 | 5.7504 | -0.41361 | 11.4204 | 1.0722
48.4522 | 17.8278 | 18.2231 | 5.7507 | -0.39527 | 11.3987 | 1.0737
48.4622 | 17.7877 | 18.2032 | 5.751 | -0.41553 | 11.377 | 1.0752
48.4722 | 17.7924 | 18.1835 | 5.7512 | -0.39106 | 11.3555 | 1.0768
48.4822 | 17.7518 | 18.1638 | 5.7515 | -0.41197 | 11.334 | 1.0783
48.4922 | 17.7538 | 18.1442 | 5.7517 | -0.39036 | 11.3126 | 1.0798
48.5022 | 17.7116 | 18.1246 | 5.752 | -0.41303 | 11.2912 | 1.0814
48.5122 | 17.7232 | 18.1052 | 5.7522 | -0.382 | 11.27 | 1.083
48.5222 | 17.6843 | 18.0858 | 5.7525 | -0.40153 | 11.2489 | 1.0845
48.5322 | 17.6688 | 18.0665 | 5.7527 | -0.39775 | 11.2278 | 1.0861
48.5422 | 17.6589 | 18.0473 | 5.7529 | -0.38844 | 11.2068 | 1.0876
48.5522 | 17.6371 | 18.0282 | 5.7531 | -0.39111 | 11.1859 | 1.0892
48.5622 | 17.6219 | 18.0092 | 5.7534 | -0.38726 | 11.165 | 1.0908
48.5722 | 17.604 | 17.9902 | 5.7536 | -0.38621 | 11.1443 | 1.0924
48.5821 | 17.5803 | 17.9713 | 5.7538 | -0.39102 | 11.1236 | 1.094
48.5921 | 17.5843 | 17.9525 | 5.7539 | -0.36821 | 11.103 | 1.0956
48.6022 | 17.537 | 17.9338 | 5.7541 | -0.39677 | 11.0825 | 1.0971
48.6121 | 17.5543 | 17.9151 | 5.7543 | -0.36081 | 11.0621 | 1.0987
48.6221 | 17.4959 | 17.8966 | 5.7545 | -0.40065 | 11.0417 | 1.1003
48.6321 | 17.5407 | 17.878 | 5.7547 | -0.33735 | 11.0214 | 1.102
48.6421 | 17.4481 | 17.8596 | 5.7548 | -0.41152 | 11.0012 | 1.1036
48.6521 | 17.4937 | 17.8413 | 5.755 | -0.34757 | 10.9811 | 1.1052
48.6621 | 17.4306 | 17.823 | 5.7551 | -0.3924 | 10.9611 | 1.1068
48.6721 | 17.4572 | 17.8048 | 5.7553 | -0.3476 | 10.9411 | 1.1084
48.6821 | 17.4191 | 17.7867 | 5.7554 | -0.3676 | 10.9212 | 1.1101
48.6921 | 17.4142 | 17.7687 | 5.7555 | -0.35445 | 10.9014 | 1.1117
48.7021 | 17.3843 | 17.7507 | 5.7557 | -0.36638 | 10.8817 | 1.1133
48.7121 | 17.3849 | 17.7328 | 5.7558 | -0.34788 | 10.862 | 1.115
48.7221 | 17.3645 | 17.715 | 5.7559 | -0.35046 | 10.8424 | 1.1166
48.7321 | 17.3492 | 17.6972 | 5.756 | -0.34803 | 10.823 | 1.1183
48.7421 | 17.3587 | 17.6796 | 5.7561 | -0.32086 | 10.8035 | 1.1199
48.7521 | 17.3061 | 17.662 | 5.7562 | -0.35586 | 10.7842 | 1.1216
48.7621 | 17.3399 | 17.6444 | 5.7563 | -0.30453 | 10.7649 | 1.1232
48.7721 | 17.2715 | 17.627 | 5.7564 | -0.35548 | 10.7457 | 1.1249
48.7821 | 17.3043 | 17.6096 | 5.7565 | -0.3053 | 10.7266 | 1.1266
48.7921 | 17.2515 | 17.5923 | 5.7565 | -0.3408 | 10.7075 | 1.1283
48.8021 | 17.2851 | 17.5751 | 5.7566 | -0.28997 | 10.6885 | 1.1299
48.8121 | 17.2254 | 17.5579 | 5.7566 | -0.3325 | 10.6696 | 1.1316
48.8221 | 17.2618 | 17.5408 | 5.7567 | -0.27901 | 10.6508 | 1.1333
48.8321 | 17.2033 | 17.5238 | 5.7567 | -0.32049 | 10.632 | 1.135
48.8421 | 17.2334 | 17.5069 | 5.7568 | -0.27345 | 10.6134 | 1.1367
48.8521 | 17.2004 | 17.49 | 5.7568 | -0.28957 | 10.5947 | 1.1384
48.8621 | 17.1915 | 17.4732 | 5.7568 | -0.28166 | 10.5762 | 1.1401
48.8721 | 17.1975 | 17.4564 | 5.7569 | -0.25893 | 10.5577 | 1.1418
48.8821 | 17.1606 | 17.4398 | 5.7569 | -0.27916 | 10.5393 | 1.1435
48.8921 | 17.1997 | 17.4232 | 5.7569 | -0.22346 | 10.521 | 1.1453
48.9021 | 17.1276 | 17.4066 | 5.7569 | -0.27904 | 10.5028 | 1.147
48.9121 | 17.1853 | 17.3902 | 5.7569 | -0.20488 | 10.4846 | 1.1487
48.9221 | 17.1225 | 17.3738 | 5.7569 | -0.25129 | 10.4665 | 1.1504
48.9321 | 17.1675 | 17.3575 | 5.7569 | -0.18997 | 10.4484 | 1.1522
48.9421 | 17.0942 | 17.3412 | 5.7569 | -0.24702 | 10.4304 | 1.1539
48.9521 | 17.141 | 17.325 | 5.7568 | -0.18405 | 10.4126 | 1.1557
48.9621 | 17.1093 | 17.3089 | 5.7568 | -0.19963 | 10.3947 | 1.1574
48.9721 | 17.1217 | 17.2929 | 5.7568 | -0.17118 | 10.377 | 1.1592
48.9821 | 17.1052 | 17.2769 | 5.7567 | -0.17169 | 10.3593 | 1.1609
48.9921 | 17.1182 | 17.261 | 5.7567 | -0.14278 | 10.3416 | 1.1627
49.0021 | 17.1109 | 17.2451 | 5.7566 | -0.13423 | 10.3241 | 1.1644
49.0121 | 17.1044 | 17.2294 | 5.7565 | -0.12496 | 10.3066 | 1.1662
49.0221 | 17.1156 | 17.2136 | 5.7565 | -0.098044 | 10.2892 | 1.168
49.0321 | 17.0892 | 17.198 | 5.7564 | -0.10879 | 10.2718 | 1.1698
49.0421 | 17.1377 | 17.1824 | 5.7563 | -0.044711 | 10.2546 | 1.1715
49.0521 | 17.0807 | 17.1669 | 5.7562 | -0.086192 | 10.2373 | 1.1733
49.0621 | 17.1203 | 17.1515 | 5.7561 | -0.031154 | 10.2202 | 1.1751
49.0721 | 17.1082 | 17.1361 | 5.756 | -0.027865 | 10.2031 | 1.1769
49.0821 | 17.1147 | 17.1207 | 5.7559 | -0.0060417 | 10.1861 | 1.1787
49.0921 | 17.1229 | 17.1055 | 5.7558 | 0.017417 | 10.1692 | 1.1805
49.1021 | 17.1194 | 17.0903 | 5.7557 | 0.029112 | 10.1523 | 1.1823
49.1121 | 17.1149 | 17.0752 | 5.7556 | 0.039742 | 10.1355 | 1.1841
49.1221 | 17.1297 | 17.0601 | 5.7554 | 0.069595 | 10.1187 | 1.1859
49.132 | 17.1372 | 17.0451 | 5.7553 | 0.092098 | 10.1021 | 1.1878
49.142 | 17.1301 | 17.0302 | 5.7551 | 0.099937 | 10.0854 | 1.1896
49.1521 | 17.1215 | 17.0153 | 5.755 | 0.10621 | 10.0689 | 1.1914
49.1621 | 17.1571 | 17.0005 | 5.7548 | 0.15663 | 10.0524 | 1.1932
49.172 | 17.1312 | 16.9857 | 5.7547 | 0.14546 | 10.036 | 1.1951
49.182 | 17.1724 | 16.971 | 5.7545 | 0.20135 | 10.0196 | 1.1969
49.192 | 17.1309 | 16.9564 | 5.7543 | 0.17448 | 10.0033 | 1.1987
49.202 | 17.1866 | 16.9419 | 5.7542 | 0.24474 | 9.9871 | 1.2006
49.212 | 17.1311 | 16.9274 | 5.754 | 0.20375 | 9.9709 | 1.2024
49.222 | 17.1862 | 16.9129 | 5.7538 | 0.27329 | 9.9548 | 1.2043
49.232 | 17.1554 | 16.8985 | 5.7536 | 0.25685 | 9.9388 | 1.2062
49.242 | 17.1762 | 16.8842 | 5.7534 | 0.29197 | 9.9228 | 1.208
49.252 | 17.1771 | 16.87 | 5.7532 | 0.30713 | 9.9069 | 1.2099
49.262 | 17.1761 | 16.8558 | 5.7529 | 0.32033 | 9.8911 | 1.2118
49.272 | 17.1844 | 16.8416 | 5.7527 | 0.34277 | 9.8753 | 1.2136
49.282 | 17.1628 | 16.8276 | 5.7525 | 0.33523 | 9.8596 | 1.2155
49.292 | 17.1704 | 16.8136 | 5.7523 | 0.35685 | 9.8439 | 1.2174
49.302 | 17.1837 | 16.7996 | 5.752 | 0.38411 | 9.8283 | 1.2193
49.312 | 17.1565 | 16.7857 | 5.7518 | 0.3708 | 9.8128 | 1.2212
49.322 | 17.2041 | 16.7719 | 5.7515 | 0.43224 | 9.7973 | 1.2231
49.332 | 17.1446 | 16.7581 | 5.7513 | 0.38652 | 9.7819 | 1.225
49.342 | 17.1872 | 16.7444 | 5.751 | 0.44283 | 9.7665 | 1.2269
49.352 | 17.1306 | 16.7307 | 5.7507 | 0.3999 | 9.7512 | 1.2288
49.362 | 17.1563 | 16.7171 | 5.7504 | 0.4392 | 9.736 | 1.2307
49.372 | 17.1269 | 16.7036 | 5.7502 | 0.42335 | 9.7208 | 1.2326
49.382 | 17.1348 | 16.6901 | 5.7499 | 0.44474 | 9.7057 | 1.2345
49.392 | 17.1272 | 16.6766 | 5.7496 | 0.45055 | 9.6907 | 1.2364
49.402 | 17.0986 | 16.6633 | 5.7493 | 0.43533 | 9.6757 | 1.2384
49.412 | 17.1016 | 16.65 | 5.749 | 0.45165 | 9.6607 | 1.2403
49.422 | 17.0713 | 16.6367 | 5.7486 | 0.43461 | 9.6458 | 1.2422
49.432 | 17.0407 | 16.6235 | 5.7483 | 0.41721 | 9.631 | 1.2442
49.442 | 17.0553 | 16.6103 | 5.748 | 0.44495 | 9.6163 | 1.2461
49.452 | 16.998 | 16.5973 | 5.7477 | 0.40073 | 9.6016 | 1.248
49.462 | 17.0289 | 16.5842 | 5.7473 | 0.44467 | 9.5869 | 1.25
49.472 | 16.9451 | 16.5713 | 5.747 | 0.37384 | 9.5723 | 1.2519
49.482 | 16.9673 | 16.5583 | 5.7466 | 0.40897 | 9.5578 | 1.2539
49.492 | 16.9072 | 16.5455 | 5.7463 | 0.36173 | 9.5434 | 1.2559
49.502 | 16.9138 | 16.5327 | 5.7459 | 0.38113 | 9.529 | 1.2578
49.512 | 16.8776 | 16.5199 | 5.7455 | 0.35769 | 9.5146 | 1.2598
49.522 | 16.8401 | 16.5072 | 5.7452 | 0.33289 | 9.5003 | 1.2618
49.532 | 16.8168 | 16.4946 | 5.7448 | 0.32224 | 9.4861 | 1.2637
49.542 | 16.7745 | 16.482 | 5.7444 | 0.29253 | 9.4719 | 1.2657
49.552 | 16.7408 | 16.4694 | 5.744 | 0.27137 | 9.4578 | 1.2677
49.562 | 16.7444 | 16.457 | 5.7436 | 0.28744 | 9.4437 | 1.2697
49.572 | 16.6638 | 16.4445 | 5.7432 | 0.21927 | 9.4297 | 1.2717
49.582 | 16.7089 | 16.4322 | 5.7428 | 0.27675 | 9.4157 | 1.2737
49.592 | 16.5741 | 16.4198 | 5.7423 | 0.15427 | 9.4018 | 1.2757
49.602 | 16.5979 | 16.4076 | 5.7419 | 0.19034 | 9.388 | 1.2777
49.612 | 16.5646 | 16.3954 | 5.7415 | 0.16924 | 9.3742 | 1.2797
49.622 | 16.5076 | 16.3832 | 5.7411 | 0.12441 | 9.3605 | 1.2817
49.632 | 16.5151 | 16.3711 | 5.7406 | 0.14402 | 9.3468 | 1.2837
49.642 | 16.4341 | 16.359 | 5.7402 | 0.075076 | 9.3332 | 1.2857
49.652 | 16.4279 | 16.347 | 5.7397 | 0.080881 | 9.3196 | 1.2877
49.662 | 16.4016 | 16.3351 | 5.7392 | 0.066535 | 9.3061 | 1.2898
49.672 | 16.3468 | 16.3232 | 5.7388 | 0.023622 | 9.2926 | 1.2918
49.682 | 16.3646 | 16.3113 | 5.7383 | 0.05327 | 9.2792 | 1.2938
49.6919 | 16.2847 | 16.2995 | 5.7378 | -0.014829 | 9.2659 | 1.2958
49.7019 | 16.2537 | 16.2878 | 5.7373 | -0.034083 | 9.2526 | 1.2979
49.712 | 16.269 | 16.2761 | 5.7369 | -0.007085 | 9.2393 | 1.2999
49.7219 | 16.1842 | 16.2645 | 5.7364 | -0.080253 | 9.2261 | 1.302
49.7319 | 16.2291 | 16.2529 | 5.7358 | -0.023758 | 9.213 | 1.304
49.7419 | 16.1334 | 16.2413 | 5.7353 | -0.10791 | 9.1999 | 1.3061
49.7519 | 16.1346 | 16.2298 | 5.7348 | -0.095221 | 9.1869 | 1.3081
49.7619 | 16.11 | 16.2184 | 5.7343 | -0.10838 | 9.1739 | 1.3102
49.7719 | 16.0814 | 16.207 | 5.7338 | -0.12558 | 9.1609 | 1.3123
49.7819 | 16.0519 | 16.1957 | 5.7332 | -0.14375 | 9.1481 | 1.3143
49.7919 | 16.0602 | 16.1844 | 5.7327 | -0.12416 | 9.1353 | 1.3164
49.8019 | 15.9803 | 16.1731 | 5.7322 | -0.19281 | 9.1225 | 1.3185
49.8119 | 16.0157 | 16.1619 | 5.7316 | -0.14622 | 9.1098 | 1.3206
49.8219 | 15.9447 | 16.1508 | 5.731 | -0.20607 | 9.0971 | 1.3226
49.8319 | 15.9686 | 16.1397 | 5.7305 | -0.17109 | 9.0845 | 1.3247
49.8419 | 15.951 | 16.1286 | 5.7299 | -0.17764 | 9.0719 | 1.3268
49.8519 | 15.8969 | 16.1176 | 5.7293 | -0.22074 | 9.0594 | 1.3289
49.8619 | 15.9272 | 16.1067 | 5.7288 | -0.17949 | 9.0469 | 1.331
49.8719 | 15.854 | 16.0958 | 5.7282 | -0.24178 | 9.0345 | 1.3331
49.8819 | 15.8777 | 16.0849 | 5.7276 | -0.20723 | 9.0222 | 1.3352
49.8919 | 15.8624 | 16.0741 | 5.727 | -0.21173 | 9.0099 | 1.3373
49.9019 | 15.8315 | 16.0634 | 5.7264 | -0.23187 | 8.9976 | 1.3394
49.9119 | 15.8293 | 16.0527 | 5.7257 | -0.22336 | 8.9854 | 1.3415
49.9219 | 15.8164 | 16.042 | 5.7251 | -0.2256 | 8.9732 | 1.3437
49.9319 | 15.7756 | 16.0314 | 5.7245 | -0.25578 | 8.9611 | 1.3458
49.9419 | 15.8003 | 16.0208 | 5.7239 | -0.22052 | 8.949 | 1.3479
49.9519 | 15.754 | 16.0103 | 5.7232 | -0.2563 | 8.937 | 1.35
49.9619 | 15.7604 | 15.9998 | 5.7226 | -0.23942 | 8.9251 | 1.3522
49.9719 | 15.75 | 15.9894 | 5.7219 | -0.23939 | 8.9131 | 1.3543
49.9819 | 15.7254 | 15.979 | 5.7213 | -0.2536 | 8.9013 | 1.3564
49.9919 | 15.7369 | 15.9687 | 5.7206 | -0.23177 | 8.8895 | 1.3586
50.0019 | 15.6906 | 15.9584 | 5.72 | -0.26779 | 8.8777 | 1.3607
50.0119 | 15.7265 | 15.9481 | 5.7193 | -0.22164 | 8.866 | 1.3629
50.0219 | 15.6616 | 15.9379 | 5.7186 | -0.27634 | 8.8543 | 1.365
50.0319 | 15.6828 | 15.9278 | 5.7179 | -0.24498 | 8.8427 | 1.3672
50.0419 | 15.6543 | 15.9177 | 5.7172 | -0.26337 | 8.8311 | 1.3693
50.0519 | 15.6436 | 15.9076 | 5.7165 | -0.26402 | 8.8196 | 1.3715
50.0619 | 15.6351 | 15.8976 | 5.7158 | -0.2625 | 8.8081 | 1.3737
50.0719 | 15.6238 | 15.8876 | 5.7151 | -0.26383 | 8.7967 | 1.3758
50.0819 | 15.6109 | 15.8777 | 5.7144 | -0.2668 | 8.7853 | 1.378
50.0919 | 15.5905 | 15.8678 | 5.7137 | -0.27731 | 8.7739 | 1.3802
50.1019 | 15.5917 | 15.858 | 5.713 | -0.26627 | 8.7626 | 1.3824
50.1119 | 15.5561 | 15.8482 | 5.7122 | -0.29208 | 8.7514 | 1.3845
50.1219 | 15.5746 | 15.8384 | 5.7115 | -0.26383 | 8.7402 | 1.3867
50.1319 | 15.5235 | 15.8287 | 5.7108 | -0.30522 | 8.729 | 1.3889
50.1419 | 15.558 | 15.8191 | 5.71 | -0.26105 | 8.7179 | 1.3911
50.1519 | 15.5104 | 15.8094 | 5.7093 | -0.29903 | 8.7069 | 1.3933
50.1619 | 15.5088 | 15.7999 | 5.7085 | -0.29106 | 8.6959 | 1.3955
50.1719 | 15.5038 | 15.7903 | 5.7077 | -0.28653 | 8.6849 | 1.3977
50.1819 | 15.4767 | 15.7808 | 5.7069 | -0.30413 | 8.674 | 1.3999
50.1919 | 15.4995 | 15.7714 | 5.7062 | -0.27189 | 8.6631 | 1.4021
50.2019 | 15.4494 | 15.762 | 5.7054 | -0.31258 | 8.6523 | 1.4043
50.2119 | 15.4694 | 15.7526 | 5.7046 | -0.28321 | 8.6415 | 1.4065
50.2219 | 15.4319 | 15.7433 | 5.7038 | -0.3114 | 8.6308 | 1.4087
50.2319 | 15.4285 | 15.734 | 5.703 | -0.30552 | 8.6201 | 1.411
50.2418 | 15.4365 | 15.7248 | 5.7022 | -0.28828 | 8.6094 | 1.4132
50.2518 | 15.404 | 15.7156 | 5.7014 | -0.31159 | 8.5988 | 1.4154
50.2619 | 15.4036 | 15.7064 | 5.7005 | -0.30283 | 8.5882 | 1.4176
50.2718 | 15.3871 | 15.6973 | 5.6997 | -0.31023 | 8.5777 | 1.4199
50.2818 | 15.3969 | 15.6883 | 5.6989 | -0.29136 | 8.5673 | 1.4221
50.2918 | 15.3523 | 15.6792 | 5.698 | -0.32693 | 8.5568 | 1.4243
50.3018 | 15.3819 | 15.6702 | 5.6972 | -0.28834 | 8.5465 | 1.4266
50.3118 | 15.3553 | 15.6613 | 5.6964 | -0.30599 | 8.5361 | 1.4288
50.3218 | 15.3429 | 15.6524 | 5.6955 | -0.30949 | 8.5258 | 1.4311
50.3318 | 15.3554 | 15.6435 | 5.6946 | -0.28813 | 8.5156 | 1.4333
50.3418 | 15.3177 | 15.6347 | 5.6938 | -0.31701 | 8.5054 | 1.4356
50.3518 | 15.3405 | 15.6259 | 5.6929 | -0.28542 | 8.4952 | 1.4378
50.3618 | 15.2954 | 15.6172 | 5.692 | -0.32178 | 8.4851 | 1.4401
50.3718 | 15.314 | 15.6085 | 5.6911 | -0.29447 | 8.475 | 1.4423
50.3818 | 15.3061 | 15.5998 | 5.6902 | -0.29372 | 8.465 | 1.4446
50.3918 | 15.2765 | 15.5912 | 5.6893 | -0.31469 | 8.455 | 1.4469
50.4018 | 15.3049 | 15.5826 | 5.6884 | -0.27771 | 8.445 | 1.4491
50.4118 | 15.2625 | 15.5741 | 5.6875 | -0.31156 | 8.4351 | 1.4514
50.4218 | 15.2864 | 15.5656 | 5.6866 | -0.27915 | 8.4253 | 1.4537
50.4318 | 15.2396 | 15.5571 | 5.6857 | -0.31749 | 8.4154 | 1.456
50.4418 | 15.2483 | 15.5487 | 5.6848 | -0.30037 | 8.4057 | 1.4582
50.4518 | 15.2468 | 15.5403 | 5.6838 | -0.29348 | 8.3959 | 1.4605
50.4618 | 15.2261 | 15.5319 | 5.6829 | -0.30583 | 8.3862 | 1.4628
50.4718 | 15.245 | 15.5236 | 5.6819 | -0.27862 | 8.3766 | 1.4651
50.4818 | 15.2083 | 15.5153 | 5.681 | -0.30704 | 8.367 | 1.4674
50.4918 | 15.2103 | 15.5071 | 5.68 | -0.29681 | 8.3574 | 1.4697
50.5018 | 15.2056 | 15.4989 | 5.6791 | -0.29332 | 8.3479 | 1.472
50.5118 | 15.1933 | 15.4908 | 5.6781 | -0.29746 | 8.3384 | 1.4743
50.5218 | 15.1929 | 15.4826 | 5.6771 | -0.28974 | 8.3289 | 1.4766
50.5318 | 15.1741 | 15.4746 | 5.6762 | -0.30045 | 8.3195 | 1.4789
50.5418 | 15.18 | 15.4665 | 5.6752 | -0.28651 | 8.3102 | 1.4812
50.5518 | 15.1566 | 15.4585 | 5.6742 | -0.30191 | 8.3009 | 1.4835
50.5618 | 15.1589 | 15.4505 | 5.6732 | -0.29164 | 8.2916 | 1.4858
50.5718 | 15.1499 | 15.4426 | 5.6722 | -0.2927 | 8.2823 | 1.4881
50.5818 | 15.1296 | 15.4347 | 5.6712 | -0.3051 | 8.2731 | 1.4904
50.5918 | 15.135 | 15.4268 | 5.6702 | -0.29184 | 8.264 | 1.4927
50.6018 | 15.1172 | 15.419 | 5.6692 | -0.30183 | 8.2549 | 1.495
50.6118 | 15.1081 | 15.4112 | 5.6681 | -0.30314 | 8.2458 | 1.4973
50.6218 | 15.1075 | 15.4035 | 5.6671 | -0.29599 | 8.2367 | 1.4997
50.6318 | 15.1045 | 15.3958 | 5.6661 | -0.29128 | 8.2277 | 1.502
50.6418 | 15.0991 | 15.3881 | 5.665 | -0.289 | 8.2188 | 1.5043
50.6518 | 15.074 | 15.3805 | 5.664 | -0.30646 | 8.2098 | 1.5066
50.6618 | 15.0849 | 15.3729 | 5.6629 | -0.28796 | 8.201 | 1.509
50.6718 | 15.066 | 15.3653 | 5.6619 | -0.29929 | 8.1921 | 1.5113
50.6818 | 15.0623 | 15.3578 | 5.6608 | -0.29545 | 8.1833 | 1.5136
50.6918 | 15.0587 | 15.3503 | 5.6597 | -0.29155 | 8.1746 | 1.516
50.7018 | 15.0307 | 15.3428 | 5.6586 | -0.31209 | 8.1658 | 1.5183
50.7118 | 15.0425 | 15.3354 | 5.6576 | -0.29287 | 8.1572 | 1.5206
50.7218 | 15.017 | 15.328 | 5.6565 | -0.31097 | 8.1485 | 1.523
50.7318 | 15.0284 | 15.3206 | 5.6554 | -0.29221 | 8.1399 | 1.5253
50.7418 | 15.0229 | 15.3133 | 5.6543 | -0.29039 | 8.1313 | 1.5277
50.7518 | 14.9854 | 15.306 | 5.6532 | -0.3206 | 8.1228 | 1.53
50.7618 | 14.9972 | 15.2987 | 5.6521 | -0.30154 | 8.1143 | 1.5324
50.7717 | 14.9798 | 15.2915 | 5.6509 | -0.31172 | 8.1059 | 1.5347
50.7818 | 14.9761 | 15.2843 | 5.6498 | -0.30824 | 8.0975 | 1.5371
50.7918 | 14.9828 | 15.2772 | 5.6487 | -0.29438 | 8.0891 | 1.5394
50.8017 | 14.9399 | 15.2701 | 5.6476 | -0.33016 | 8.0807 | 1.5418
50.8118 | 14.9549 | 15.263 | 5.6464 | -0.30808 | 8.0724 | 1.5441
50.8217 | 14.9479 | 15.2559 | 5.6453 | -0.30803 | 8.0642 | 1.5465
50.8317 | 14.9273 | 15.2489 | 5.6441 | -0.32161 | 8.056 | 1.5488
50.8417 | 14.9382 | 15.2419 | 5.643 | -0.30372 | 8.0478 | 1.5512
50.8517 | 14.8972 | 15.235 | 5.6418 | -0.33777 | 8.0396 | 1.5535
50.8617 | 14.9098 | 15.228 | 5.6406 | -0.31825 | 8.0315 | 1.5559
50.8717 | 14.9112 | 15.2212 | 5.6395 | -0.30996 | 8.0234 | 1.5583
50.8817 | 14.8757 | 15.2143 | 5.6383 | -0.33861 | 8.0154 | 1.5606
50.8917 | 14.8879 | 15.2075 | 5.6371 | -0.31959 | 8.0074 | 1.563
50.9017 | 14.8718 | 15.2007 | 5.6359 | -0.3289 | 7.9994 | 1.5654
50.9117 | 14.8544 | 15.1939 | 5.6347 | -0.33954 | 7.9915 | 1.5677
50.9217 | 14.8675 | 15.1872 | 5.6335 | -0.31972 | 7.9836 | 1.5701
50.9317 | 14.8316 | 15.1805 | 5.6323 | -0.34893 | 7.9758 | 1.5724
50.9417 | 14.8526 | 15.1739 | 5.6311 | -0.32127 | 7.9679 | 1.5748
50.9517 | 14.8333 | 15.1672 | 5.6299 | -0.33393 | 7.9602 | 1.5772
50.9617 | 14.8307 | 15.1606 | 5.6287 | -0.32994 | 7.9524 | 1.5796
50.9717 | 14.8243 | 15.1541 | 5.6274 | -0.32977 | 7.9447 | 1.5819
50.9817 | 14.8208 | 15.1475 | 5.6262 | -0.32673 | 7.937 | 1.5843
50.9917 | 14.8177 | 15.141 | 5.625 | -0.32333 | 7.9294 | 1.5867
51.0017 | 14.8188 | 15.1346 | 5.6237 | -0.31576 | 7.9218 | 1.589
51.0117 | 14.7965 | 15.1281 | 5.6225 | -0.33161 | 7.9142 | 1.5914
51.0217 | 14.8054 | 15.1217 | 5.6212 | -0.3163 | 7.9067 | 1.5938
51.0317 | 14.7876 | 15.1153 | 5.62 | -0.32772 | 7.8992 | 1.5962
51.0417 | 14.8008 | 15.109 | 5.6187 | -0.30817 | 7.8918 | 1.5985
51.0517 | 14.7882 | 15.1027 | 5.6174 | -0.31445 | 7.8843 | 1.6009
51.0617 | 14.7904 | 15.0964 | 5.6161 | -0.30596 | 7.8769 | 1.6033
51.0717 | 14.7792 | 15.0901 | 5.6149 | -0.3109 | 7.8696 | 1.6056
51.0817 | 14.7765 | 15.0839 | 5.6136 | -0.30737 | 7.8623 | 1.608
51.0917 | 14.772 | 15.0777 | 5.6123 | -0.30566 | 7.855 | 1.6104
51.1017 | 14.7679 | 15.0715 | 5.611 | -0.3036 | 7.8478 | 1.6128
51.1117 | 14.7633 | 15.0654 | 5.6097 | -0.30205 | 7.8405 | 1.6151
51.1217 | 14.7692 | 15.0592 | 5.6084 | -0.29004 | 7.8334 | 1.6175
51.1317 | 14.7517 | 15.0532 | 5.607 | -0.30145 | 7.8262 | 1.6199
51.1417 | 14.7547 | 15.0471 | 5.6057 | -0.2924 | 7.8191 | 1.6223
51.1517 | 14.7528 | 15.0411 | 5.6044 | -0.28828 | 7.8121 | 1.6246
51.1617 | 14.7401 | 15.0351 | 5.6031 | -0.29498 | 7.805 | 1.627
51.1717 | 14.7399 | 15.0291 | 5.6017 | -0.28921 | 7.798 | 1.6294
51.1817 | 14.7217 | 15.0232 | 5.6004 | -0.30147 | 7.791 | 1.6317
51.1917 | 14.7263 | 15.0173 | 5.599 | -0.29095 | 7.7841 | 1.6341
51.2017 | 14.7141 | 15.0114 | 5.5977 | -0.29727 | 7.7772 | 1.6365
51.2117 | 14.7129 | 15.0055 | 5.5963 | -0.29262 | 7.7704 | 1.6388
51.2217 | 14.7069 | 14.9997 | 5.595 | -0.29279 | 7.7635 | 1.6412
51.2317 | 14.6877 | 14.9939 | 5.5936 | -0.30618 | 7.7567 | 1.6436
51.2417 | 14.694 | 14.9881 | 5.5922 | -0.29411 | 7.75 | 1.646
51.2517 | 14.6695 | 14.9824 | 5.5908 | -0.31286 | 7.7432 | 1.6483
51.2617 | 14.6762 | 14.9766 | 5.5894 | -0.30045 | 7.7365 | 1.6507
51.2717 | 14.6622 | 14.971 | 5.588 | -0.30875 | 7.7299 | 1.653
51.2817 | 14.6593 | 14.9653 | 5.5866 | -0.30599 | 7.7232 | 1.6554
51.2917 | 14.6558 | 14.9596 | 5.5852 | -0.30385 | 7.7166 | 1.6578
51.3017 | 14.6389 | 14.954 | 5.5838 | -0.31514 | 7.7101 | 1.6601
51.3117 | 14.6296 | 14.9485 | 5.5824 | -0.31885 | 7.7035 | 1.6625
51.3216 | 14.6293 | 14.9429 | 5.581 | -0.3136 | 7.6971 | 1.6648
51.3317 | 14.6144 | 14.9374 | 5.5796 | -0.32296 | 7.6906 | 1.6672
51.3417 | 14.5971 | 14.9319 | 5.5782 | -0.33476 | 7.6842 | 1.6695
51.3516 | 14.6107 | 14.9264 | 5.5767 | -0.31567 | 7.6778 | 1.6719
51.3616 | 14.5856 | 14.9209 | 5.5753 | -0.33532 | 7.6714 | 1.6742
51.3716 | 14.5855 | 14.9155 | 5.5738 | -0.32999 | 7.6651 | 1.6766
51.3816 | 14.583 | 14.9101 | 5.5724 | -0.32709 | 7.6588 | 1.6789
51.3916 | 14.5608 | 14.9047 | 5.5709 | -0.34391 | 7.6525 | 1.6813
51.4016 | 14.5642 | 14.8994 | 5.5695 | -0.33516 | 7.6463 | 1.6836
51.4116 | 14.5495 | 14.894 | 5.568 | -0.34453 | 7.6401 | 1.686
51.4216 | 14.5326 | 14.8887 | 5.5665 | -0.35613 | 7.6339 | 1.6883
51.4316 | 14.5535 | 14.8834 | 5.5651 | -0.32995 | 7.6278 | 1.6906
51.4416 | 14.5209 | 14.8782 | 5.5636 | -0.35729 | 7.6217 | 1.693
51.4516 | 14.5228 | 14.873 | 5.5621 | -0.35016 | 7.6156 | 1.6953
51.4616 | 14.5311 | 14.8678 | 5.5606 | -0.33666 | 7.6095 | 1.6976
51.4716 | 14.5054 | 14.8626 | 5.5591 | -0.35718 | 7.6035 | 1.7
51.4816 | 14.5139 | 14.8574 | 5.5576 | -0.34352 | 7.5976 | 1.7023
51.4916 | 14.5056 | 14.8523 | 5.5561 | -0.34669 | 7.5916 | 1.7046
51.5016 | 14.4852 | 14.8472 | 5.5546 | -0.36198 | 7.5857 | 1.7069
51.5116 | 14.4907 | 14.8421 | 5.5531 | -0.35139 | 7.5798 | 1.7092
51.5216 | 14.4924 | 14.837 | 5.5515 | -0.34463 | 7.574 | 1.7115
51.5316 | 14.4712 | 14.832 | 5.55 | -0.36079 | 7.5681 | 1.7138
51.5416 | 14.4812 | 14.827 | 5.5485 | -0.34578 | 7.5624 | 1.7161
51.5516 | 14.4656 | 14.822 | 5.5469 | -0.35638 | 7.5566 | 1.7185
51.5616 | 14.4607 | 14.817 | 5.5454 | -0.35631 | 7.5509 | 1.7208
51.5716 | 14.4632 | 14.8121 | 5.5438 | -0.34886 | 7.5452 | 1.723
51.5816 | 14.4517 | 14.8071 | 5.5423 | -0.35544 | 7.5395 | 1.7253
51.5916 | 14.4564 | 14.8022 | 5.5407 | -0.34584 | 7.5339 | 1.7276
51.6016 | 14.4468 | 14.7974 | 5.5392 | -0.35056 | 7.5283 | 1.7299
51.6116 | 14.4467 | 14.7925 | 5.5376 | -0.3458 | 7.5227 | 1.7322
51.6216 | 14.4424 | 14.7877 | 5.536 | -0.34527 | 7.5172 | 1.7345
51.6316 | 14.435 | 14.7829 | 5.5344 | -0.34785 | 7.5117 | 1.7367
51.6416 | 14.4314 | 14.7781 | 5.5328 | -0.34666 | 7.5062 | 1.739
51.6516 | 14.4365 | 14.7733 | 5.5313 | -0.33679 | 7.5008 | 1.7413
51.6616 | 14.4167 | 14.7685 | 5.5297 | -0.35184 | 7.4953 | 1.7435
51.6716 | 14.4227 | 14.7638 | 5.5281 | -0.34111 | 7.49 | 1.7458
51.6816 | 14.4122 | 14.7591 | 5.5265 | -0.3469 | 7.4846 | 1.748
51.6916 | 14.4189 | 14.7544 | 5.5248 | -0.33552 | 7.4793 | 1.7503
51.7016 | 14.4098 | 14.7498 | 5.5232 | -0.33995 | 7.474 | 1.7525
51.7116 | 14.4093 | 14.7451 | 5.5216 | -0.33581 | 7.4687 | 1.7548
51.7216 | 14.3956 | 14.7405 | 5.52 | -0.34488 | 7.4635 | 1.757
51.7316 | 14.3957 | 14.7359 | 5.5184 | -0.34018 | 7.4583 | 1.7592
51.7416 | 14.3992 | 14.7313 | 5.5167 | -0.33209 | 7.4531 | 1.7615
51.7516 | 14.3937 | 14.7267 | 5.5151 | -0.33303 | 7.448 | 1.7637
51.7616 | 14.3904 | 14.7222 | 5.5134 | -0.33179 | 7.4429 | 1.7659
51.7716 | 14.3767 | 14.7177 | 5.5118 | -0.34096 | 7.4378 | 1.7681
51.7816 | 14.3885 | 14.7132 | 5.5101 | -0.32466 | 7.4327 | 1.7703
51.7916 | 14.3921 | 14.7087 | 5.5085 | -0.31657 | 7.4277 | 1.7725
51.8016 | 14.3712 | 14.7042 | 5.5068 | -0.33301 | 7.4227 | 1.7747
51.8116 | 14.3843 | 14.6998 | 5.5051 | -0.31547 | 7.4178 | 1.7769
51.8216 | 14.3782 | 14.6953 | 5.5035 | -0.31714 | 7.4128 | 1.7791
51.8316 | 14.3655 | 14.6909 | 5.5018 | -0.32543 | 7.4079 | 1.7812
51.8416 | 14.3725 | 14.6865 | 5.5001 | -0.31404 | 7.403 | 1.7834
51.8516 | 14.3773 | 14.6822 | 5.4984 | -0.30487 | 7.3982 | 1.7856
51.8616 | 14.3585 | 14.6778 | 5.4967 | -0.31932 | 7.3934 | 1.7877
51.8715 | 14.3738 | 14.6735 | 5.495 | -0.29969 | 7.3886 | 1.7899
51.8815 | 14.3727 | 14.6692 | 5.4933 | -0.29647 | 7.3838 | 1.792
51.8916 | 14.3596 | 14.6649 | 5.4916 | -0.30527 | 7.3791 | 1.7942
51.9016 | 14.3645 | 14.6606 | 5.4899 | -0.29609 | 7.3744 | 1.7963
51.9115 | 14.3639 | 14.6563 | 5.4882 | -0.29243 | 7.3697 | 1.7984
51.9215 | 14.3616 | 14.6521 | 5.4864 | -0.29048 | 7.3651 | 1.8005
51.9315 | 14.3614 | 14.6479 | 5.4847 | -0.28646 | 7.3605 | 1.8027
51.9415 | 14.3555 | 14.6436 | 5.483 | -0.28815 | 7.3559 | 1.8048
51.9515 | 14.363 | 14.6395 | 5.4812 | -0.27645 | 7.3514 | 1.8069
51.9615 | 14.3699 | 14.6353 | 5.4795 | -0.26538 | 7.3468 | 1.809
51.9715 | 14.3587 | 14.6311 | 5.4777 | -0.27242 | 7.3423 | 1.811
51.9815 | 14.3629 | 14.627 | 5.476 | -0.26408 | 7.3379 | 1.8131
51.9915 | 14.3548 | 14.6229 | 5.4742 | -0.26805 | 7.3334 | 1.8152
52.0015 | 14.3591 | 14.6187 | 5.4725 | -0.25964 | 7.329 | 1.8173
52.0115 | 14.3618 | 14.6147 | 5.4707 | -0.25285 | 7.3246 | 1.8193
52.0215 | 14.3576 | 14.6106 | 5.4689 | -0.25297 | 7.3203 | 1.8214
52.0315 | 14.3624 | 14.6065 | 5.4671 | -0.24412 | 7.316 | 1.8234
52.0415 | 14.3661 | 14.6025 | 5.4654 | -0.23637 | 7.3117 | 1.8254
52.0515 | 14.355 | 14.5984 | 5.4636 | -0.24344 | 7.3074 | 1.8275
52.0615 | 14.3676 | 14.5944 | 5.4618 | -0.22683 | 7.3032 | 1.8295
52.0715 | 14.3517 | 14.5904 | 5.46 | -0.23873 | 7.299 | 1.8315
52.0815 | 14.3719 | 14.5865 | 5.4582 | -0.21455 | 7.2948 | 1.8335
52.0915 | 14.3804 | 14.5825 | 5.4564 | -0.20208 | 7.2906 | 1.8355
52.1015 | 14.3558 | 14.5785 | 5.4546 | -0.22273 | 7.2865 | 1.8375
52.1115 | 14.3851 | 14.5746 | 5.4528 | -0.18949 | 7.2824 | 1.8394
52.1215 | 14.3735 | 14.5707 | 5.4509 | -0.19717 | 7.2783 | 1.8414
52.1315 | 14.3735 | 14.5668 | 5.4491 | -0.19326 | 7.2743 | 1.8434
52.1415 | 14.3885 | 14.5629 | 5.4473 | -0.17437 | 7.2703 | 1.8453
52.1515 | 14.3833 | 14.559 | 5.4454 | -0.17569 | 7.2663 | 1.8473
52.1615 | 14.3864 | 14.5551 | 5.4436 | -0.16872 | 7.2623 | 1.8492
52.1715 | 14.4047 | 14.5513 | 5.4418 | -0.14657 | 7.2584 | 1.8511
52.1815 | 14.3998 | 14.5474 | 5.4399 | -0.14763 | 7.2545 | 1.853
52.1915 | 14.3975 | 14.5436 | 5.4381 | -0.14611 | 7.2506 | 1.8549
52.2015 | 14.4054 | 14.5398 | 5.4362 | -0.1344 | 7.2468 | 1.8568
52.2115 | 14.4173 | 14.536 | 5.4344 | -0.11871 | 7.2429 | 1.8587
52.2215 | 14.4192 | 14.5322 | 5.4325 | -0.11302 | 7.2391 | 1.8606
52.2315 | 14.4195 | 14.5285 | 5.4306 | -0.10895 | 7.2354 | 1.8625
52.2415 | 14.4272 | 14.5247 | 5.4287 | -0.097495 | 7.2316 | 1.8643
52.2515 | 14.4364 | 14.521 | 5.4269 | -0.084555 | 7.2279 | 1.8662
52.2615 | 14.4348 | 14.5172 | 5.425 | -0.082424 | 7.2242 | 1.868
52.2715 | 14.4556 | 14.5135 | 5.4231 | -0.057905 | 7.2206 | 1.8698
52.2815 | 14.4459 | 14.5098 | 5.4212 | -0.063899 | 7.217 | 1.8717
52.2915 | 14.4697 | 14.5061 | 5.4193 | -0.036406 | 7.2133 | 1.8735
52.3015 | 14.4695 | 14.5024 | 5.4174 | -0.032928 | 7.2098 | 1.8753
52.3115 | 14.4729 | 14.4988 | 5.4155 | -0.025859 | 7.2062 | 1.877
52.3215 | 14.4789 | 14.4951 | 5.4136 | -0.016202 | 7.2027 | 1.8788
52.3315 | 14.4832 | 14.4915 | 5.4117 | -0.0082572 | 7.1992 | 1.8806
52.3415 | 14.4903 | 14.4878 | 5.4097 | 0.002476 | 7.1957 | 1.8823
52.3515 | 14.4962 | 14.4842 | 5.4078 | 0.011998 | 7.1923 | 1.8841
52.3615 | 14.5008 | 14.4806 | 5.4059 | 0.020204 | 7.1889 | 1.8858
52.3715 | 14.5064 | 14.477 | 5.404 | 0.029404 | 7.1855 | 1.8875
52.3815 | 14.5171 | 14.4734 | 5.402 | 0.043691 | 7.1821 | 1.8893
52.3915 | 14.5042 | 14.4698 | 5.4001 | 0.034367 | 7.1788 | 1.891
52.4015 | 14.5361 | 14.4663 | 5.3981 | 0.069832 | 7.1755 | 1.8926
52.4115 | 14.5278 | 14.4627 | 5.3962 | 0.065083 | 7.1722 | 1.8943
52.4215 | 14.5303 | 14.4592 | 5.3942 | 0.071127 | 7.169 | 1.896
52.4314 | 14.5462 | 14.4556 | 5.3923 | 0.09056 | 7.1657 | 1.8976
52.4415 | 14.5435 | 14.4521 | 5.3903 | 0.091383 | 7.1625 | 1.8993
52.4515 | 14.5439 | 14.4486 | 5.3883 | 0.095294 | 7.1594 | 1.9009
52.4614 | 14.5574 | 14.4451 | 5.3863 | 0.1123 | 7.1562 | 1.9025
52.4714 | 14.5623 | 14.4416 | 5.3844 | 0.12068 | 7.1531 | 1.9041
52.4814 | 14.5559 | 14.4381 | 5.3824 | 0.11777 | 7.15 | 1.9057
52.4914 | 14.5555 | 14.4347 | 5.3804 | 0.12084 | 7.1469 | 1.9073
52.5014 | 14.5782 | 14.4312 | 5.3784 | 0.147 | 7.1439 | 1.9089
52.5114 | 14.5711 | 14.4277 | 5.3764 | 0.14335 | 7.1409 | 1.9105
52.5214 | 14.5807 | 14.4243 | 5.3744 | 0.15639 | 7.1379 | 1.912
52.5314 | 14.5766 | 14.4209 | 5.3724 | 0.15573 | 7.1349 | 1.9135
52.5414 | 14.5775 | 14.4175 | 5.3704 | 0.16005 | 7.132 | 1.9151
52.5514 | 14.5848 | 14.414 | 5.3684 | 0.17076 | 7.1291 | 1.9166
52.5614 | 14.5993 | 14.4106 | 5.3664 | 0.18867 | 7.1262 | 1.9181
52.5714 | 14.5961 | 14.4072 | 5.3644 | 0.18887 | 7.1233 | 1.9196
52.5814 | 14.6107 | 14.4038 | 5.3623 | 0.20685 | 7.1205 | 1.921
52.5914 | 14.6058 | 14.4005 | 5.3603 | 0.20533 | 7.1177 | 1.9225
52.6014 | 14.6087 | 14.3971 | 5.3583 | 0.2116 | 7.1149 | 1.9239
52.6114 | 14.6169 | 14.3937 | 5.3562 | 0.22316 | 7.1122 | 1.9254
52.6214 | 14.6234 | 14.3904 | 5.3542 | 0.23302 | 7.1094 | 1.9268
52.6314 | 14.6438 | 14.387 | 5.3521 | 0.25676 | 7.1067 | 1.9282
52.6414 | 14.6389 | 14.3837 | 5.3501 | 0.25519 | 7.104 | 1.9296
52.6514 | 14.6346 | 14.3804 | 5.348 | 0.25422 | 7.1014 | 1.931
52.6614 | 14.6594 | 14.3771 | 5.346 | 0.28234 | 7.0988 | 1.9323
52.6714 | 14.6586 | 14.3737 | 5.3439 | 0.28486 | 7.0962 | 1.9337
52.6814 | 14.6658 | 14.3704 | 5.3418 | 0.29536 | 7.0936 | 1.935
52.6914 | 14.6757 | 14.3671 | 5.3398 | 0.30856 | 7.091 | 1.9363
52.7014 | 14.6668 | 14.3639 | 5.3377 | 0.30295 | 7.0885 | 1.9376
52.7114 | 14.6969 | 14.3606 | 5.3356 | 0.33633 | 7.086 | 1.9389
52.7214 | 14.7024 | 14.3573 | 5.3335 | 0.3451 | 7.0835 | 1.9402
52.7314 | 14.7027 | 14.354 | 5.3315 | 0.34867 | 7.0811 | 1.9415
52.7414 | 14.7142 | 14.3508 | 5.3294 | 0.36343 | 7.0787 | 1.9427
52.7514 | 14.719 | 14.3475 | 5.3273 | 0.37148 | 7.0763 | 1.944
52.7614 | 14.7348 | 14.3443 | 5.3252 | 0.39053 | 7.0739 | 1.9452
52.7714 | 14.743 | 14.341 | 5.3231 | 0.40197 | 7.0716 | 1.9464
52.7814 | 14.7423 | 14.3378 | 5.321 | 0.4045 | 7.0692 | 1.9476
52.7914 | 14.7612 | 14.3346 | 5.3188 | 0.42663 | 7.0669 | 1.9488
52.8014 | 14.7625 | 14.3314 | 5.3167 | 0.43114 | 7.0647 | 1.9499
52.8114 | 14.764 | 14.3281 | 5.3146 | 0.43585 | 7.0624 | 1.9511
52.8214 | 14.7896 | 14.3249 | 5.3125 | 0.46466 | 7.0602 | 1.9522
52.8314 | 14.7828 | 14.3217 | 5.3104 | 0.46106 | 7.058 | 1.9534
52.8414 | 14.7984 | 14.3185 | 5.3082 | 0.47985 | 7.0559 | 1.9545
52.8514 | 14.8001 | 14.3154 | 5.3061 | 0.48474 | 7.0537 | 1.9556
52.8614 | 14.7984 | 14.3122 | 5.3039 | 0.48622 | 7.0516 | 1.9566
52.8714 | 14.8205 | 14.309 | 5.3018 | 0.51149 | 7.0495 | 1.9577
52.8814 | 14.8135 | 14.3058 | 5.2997 | 0.50766 | 7.0474 | 1.9587
52.8914 | 14.825 | 14.3027 | 5.2975 | 0.52233 | 7.0454 | 1.9598
52.9014 | 14.8375 | 14.2995 | 5.2953 | 0.53798 | 7.0434 | 1.9608
52.9114 | 14.8345 | 14.2964 | 5.2932 | 0.53813 | 7.0414 | 1.9618
52.9214 | 14.8487 | 14.2932 | 5.291 | 0.55548 | 7.0394 | 1.9628
52.9314 | 14.8523 | 14.2901 | 5.2889 | 0.56222 | 7.0375 | 1.9637
52.9414 | 14.8502 | 14.2869 | 5.2867 | 0.56325 | 7.0356 | 1.9647
52.9514 | 14.8701 | 14.2838 | 5.2845 | 0.58628 | 7.0337 | 1.9656
52.9614 | 14.8639 | 14.2807 | 5.2823 | 0.58321 | 7.0318 | 1.9666
52.9714 | 14.8616 | 14.2776 | 5.2802 | 0.58402 | 7.03 | 1.9675
52.9813 | 14.8741 | 14.2745 | 5.278 | 0.59964 | 7.0281 | 1.9684
52.9913 | 14.8761 | 14.2714 | 5.2758 | 0.60475 | 7.0263 | 1.9692
53.0014 | 14.8913 | 14.2682 | 5.2736 | 0.62305 | 7.0246 | 1.9701
53.0114 | 14.8889 | 14.2652 | 5.2714 | 0.62375 | 7.0228 | 1.9709
53.0213 | 14.888 | 14.2621 | 5.2692 | 0.62594 | 7.0211 | 1.9718
53.0313 | 14.901 | 14.259 | 5.267 | 0.64203 | 7.0194 | 1.9726
53.0413 | 14.9019 | 14.2559 | 5.2648 | 0.64601 | 7.0177 | 1.9734
53.0513 | 14.9075 | 14.2528 | 5.2626 | 0.65469 | 7.0161 | 1.9742
53.0613 | 14.9171 | 14.2497 | 5.2603 | 0.66737 | 7.0145 | 1.9749
53.0713 | 14.9186 | 14.2467 | 5.2581 | 0.67193 | 7.0129 | 1.9757
53.0813 | 14.9438 | 14.2436 | 5.2559 | 0.7002 | 7.0113 | 1.9764
53.0913 | 14.9268 | 14.2405 | 5.2537 | 0.68626 | 7.0098 | 1.9771
53.1013 | 14.9481 | 14.2375 | 5.2514 | 0.71062 | 7.0082 | 1.9778
53.1113 | 14.954 | 14.2344 | 5.2492 | 0.71957 | 7.0067 | 1.9785
53.1213 | 14.9606 | 14.2314 | 5.247 | 0.72922 | 7.0053 | 1.9792
53.1313 | 14.9599 | 14.2283 | 5.2447 | 0.73156 | 7.0038 | 1.9798
53.1413 | 14.9704 | 14.2253 | 5.2425 | 0.74509 | 7.0024 | 1.9804
53.1513 | 14.9783 | 14.2223 | 5.2402 | 0.75603 | 7.001 | 1.9811
53.1613 | 14.995 | 14.2192 | 5.238 | 0.77576 | 6.9996 | 1.9817
53.1713 | 14.9852 | 14.2162 | 5.2357 | 0.76899 | 6.9983 | 1.9822
53.1813 | 15.0024 | 14.2132 | 5.2335 | 0.78921 | 6.9969 | 1.9828
53.1913 | 15.0109 | 14.2102 | 5.2312 | 0.80072 | 6.9956 | 1.9834
53.2013 | 15.0106 | 14.2072 | 5.2289 | 0.80344 | 6.9944 | 1.9839
53.2113 | 15.0269 | 14.2042 | 5.2266 | 0.82275 | 6.9931 | 1.9844
53.2213 | 15.0285 | 14.2011 | 5.2244 | 0.82735 | 6.9919 | 1.9849
53.2313 | 15.0361 | 14.1981 | 5.2221 | 0.83796 | 6.9907 | 1.9854
53.2413 | 15.0473 | 14.1951 | 5.2198 | 0.85215 | 6.9895 | 1.9858
53.2513 | 15.0535 | 14.1922 | 5.2175 | 0.86135 | 6.9883 | 1.9863
53.2613 | 15.0575 | 14.1892 | 5.2152 | 0.86834 | 6.9872 | 1.9867
53.2713 | 15.0729 | 14.1862 | 5.2129 | 0.88672 | 6.9861 | 1.9871
53.2813 | 15.0634 | 14.1832 | 5.2106 | 0.88021 | 6.985 | 1.9875
53.2913 | 15.0778 | 14.1802 | 5.2084 | 0.89759 | 6.9839 | 1.9879
53.3013 | 15.0823 | 14.1772 | 5.206 | 0.90506 | 6.9829 | 1.9883
53.3113 | 15.0907 | 14.1743 | 5.2037 | 0.91643 | 6.9819 | 1.9886
53.3213 | 15.0954 | 14.1713 | 5.2014 | 0.9241 | 6.9809 | 1.989
53.3313 | 15.0925 | 14.1683 | 5.1991 | 0.92417 | 6.9799 | 1.9893
53.3413 | 15.1105 | 14.1654 | 5.1968 | 0.94513 | 6.979 | 1.9896
53.3513 | 15.1017 | 14.1624 | 5.1945 | 0.93928 | 6.9781 | 1.9898
53.3613 | 15.1053 | 14.1595 | 5.1922 | 0.94584 | 6.9772 | 1.9901
53.3713 | 15.1312 | 14.1565 | 5.1898 | 0.97469 | 6.9763 | 1.9904
53.3813 | 15.1179 | 14.1536 | 5.1875 | 0.96433 | 6.9755 | 1.9906
53.3913 | 15.1161 | 14.1506 | 5.1852 | 0.96548 | 6.9747 | 1.9908
53.4013 | 15.1418 | 14.1477 | 5.1828 | 0.99411 | 6.9739 | 1.991
53.4113 | 15.1336 | 14.1447 | 5.1805 | 0.98885 | 6.9731 | 1.9912
53.4213 | 15.1332 | 14.1418 | 5.1781 | 0.99138 | 6.9724 | 1.9913
53.4313 | 15.1389 | 14.1389 | 5.1758 | 1 | 6.9716 | 1.9915
53.4413 | 15.1469 | 14.136 | 5.1734 | 1.0109 | 6.9709 | 1.9916
53.4513 | 15.1472 | 14.133 | 5.1711 | 1.0142 | 6.9703 | 1.9917
53.4613 | 15.133 | 14.1301 | 5.1687 | 1.0029 | 6.9696 | 1.9918
53.4713 | 15.1469 | 14.1272 | 5.1664 | 1.0197 | 6.969 | 1.9919
53.4813 | 15.1566 | 14.1243 | 5.164 | 1.0323 | 6.9684 | 1.9919
53.4913 | 15.135 | 14.1214 | 5.1616 | 1.0136 | 6.9678 | 1.992
53.5013 | 15.1388 | 14.1185 | 5.1593 | 1.0203 | 6.9672 | 1.992
53.5112 | 15.1442 | 14.1156 | 5.1569 | 1.0286 | 6.9667 | 1.992
53.5213 | 15.1338 | 14.1127 | 5.1545 | 1.0211 | 6.9662 | 1.992
53.5312 | 15.1447 | 14.1098 | 5.1521 | 1.0349 | 6.9657 | 1.9919
53.5412 | 15.1349 | 14.1069 | 5.1498 | 1.028 | 6.9652 | 1.9919
53.5513 | 15.1348 | 14.104 | 5.1474 | 1.0308 | 6.9648 | 1.9918
53.5613 | 15.1293 | 14.1011 | 5.145 | 1.0282 | 6.9644 | 1.9918
53.5712 | 15.1273 | 14.0983 | 5.1426 | 1.029 | 6.964 | 1.9917
53.5812 | 15.1297 | 14.0954 | 5.1402 | 1.0343 | 6.9636 | 1.9915
53.5912 | 15.1197 | 14.0925 | 5.1378 | 1.0272 | 6.9633 | 1.9914
53.6012 | 15.1097 | 14.0896 | 5.1354 | 1.0201 | 6.963 | 1.9913
53.6112 | 15.1142 | 14.0868 | 5.133 | 1.0274 | 6.9627 | 1.9911
53.6212 | 15.1059 | 14.0839 | 5.1306 | 1.022 | 6.9624 | 1.9909
53.6312 | 15.0963 | 14.0811 | 5.1282 | 1.0152 | 6.9622 | 1.9907
53.6412 | 15.0956 | 14.0782 | 5.1258 | 1.0174 | 6.9619 | 1.9905
53.6512 | 15.0891 | 14.0754 | 5.1233 | 1.0137 | 6.9617 | 1.9903
53.6612 | 15.0708 | 14.0725 | 5.1209 | 0.99829 | 6.9616 | 1.99
53.6712 | 15.0695 | 14.0697 | 5.1185 | 0.99983 | 6.9614 | 1.9898
53.6812 | 15.0659 | 14.0668 | 5.1161 | 0.99907 | 6.9613 | 1.9895
53.6912 | 15.0616 | 14.064 | 5.1136 | 0.9976 | 6.9612 | 1.9892
53.7012 | 15.0532 | 14.0612 | 5.1112 | 0.99203 | 6.9611 | 1.9889
53.7112 | 15.0467 | 14.0583 | 5.1088 | 0.98836 | 6.961 | 1.9885
53.7212 | 15.0314 | 14.0555 | 5.1063 | 0.97588 | 6.961 | 1.9882
53.7312 | 15.0378 | 14.0527 | 5.1039 | 0.9851 | 6.961 | 1.9878
53.7412 | 15.0245 | 14.0499 | 5.1015 | 0.97461 | 6.961 | 1.9874
53.7512 | 15.0135 | 14.0471 | 5.099 | 0.96642 | 6.9611 | 1.987
53.7612 | 14.9992 | 14.0443 | 5.0966 | 0.95493 | 6.9611 | 1.9866
53.7712 | 15.0004 | 14.0415 | 5.0941 | 0.95893 | 6.9612 | 1.9862
53.7812 | 14.9869 | 14.0387 | 5.0916 | 0.94823 | 6.9613 | 1.9857
53.7912 | 14.9725 | 14.0359 | 5.0892 | 0.93662 | 6.9614 | 1.9853
53.8012 | 14.965 | 14.0331 | 5.0867 | 0.93191 | 6.9616 | 1.9848
53.8112 | 14.9559 | 14.0303 | 5.0843 | 0.9256 | 6.9618 | 1.9843
53.8212 | 14.9316 | 14.0275 | 5.0818 | 0.90408 | 6.962 | 1.9838
53.8312 | 14.9381 | 14.0247 | 5.0793 | 0.91335 | 6.9622 | 1.9832
53.8412 | 14.9111 | 14.022 | 5.0768 | 0.88912 | 6.9624 | 1.9827
53.8512 | 14.8956 | 14.0192 | 5.0744 | 0.87639 | 6.9627 | 1.9821
53.8612 | 14.9057 | 14.0165 | 5.0719 | 0.88925 | 6.963 | 1.9815
53.8712 | 14.8732 | 14.0137 | 5.0694 | 0.85951 | 6.9633 | 1.9809
53.8812 | 14.8659 | 14.0109 | 5.0669 | 0.85496 | 6.9637 | 1.9803
53.8912 | 14.862 | 14.0082 | 5.0644 | 0.85381 | 6.964 | 1.9797
53.9012 | 14.8336 | 14.0055 | 5.062 | 0.82815 | 6.9644 | 1.9791
53.9112 | 14.829 | 14.0027 | 5.0595 | 0.82628 | 6.9649 | 1.9784
53.9212 | 14.7984 | 14 | 5.057 | 0.79842 | 6.9653 | 1.9777
53.9312 | 14.7945 | 13.9973 | 5.0545 | 0.79725 | 6.9657 | 1.977
53.9412 | 14.7749 | 13.9945 | 5.052 | 0.78037 | 6.9662 | 1.9763
53.9512 | 14.757 | 13.9918 | 5.0495 | 0.76518 | 6.9667 | 1.9756
53.9612 | 14.7464 | 13.9891 | 5.047 | 0.7573 | 6.9673 | 1.9749
53.9712 | 14.7251 | 13.9864 | 5.0444 | 0.7387 | 6.9678 | 1.9741
53.9812 | 14.6963 | 13.9837 | 5.0419 | 0.7126 | 6.9684 | 1.9734
53.9912 | 14.6915 | 13.981 | 5.0394 | 0.7105 | 6.969 | 1.9726
54.0012 | 14.6828 | 13.9783 | 5.0369 | 0.70449 | 6.9696 | 1.9718
54.0112 | 14.6563 | 13.9756 | 5.0344 | 0.68067 | 6.9703 | 1.971
54.0212 | 14.6432 | 13.9729 | 5.0319 | 0.67025 | 6.971 | 1.9701
54.0312 | 14.6263 | 13.9703 | 5.0293 | 0.65602 | 6.9717 | 1.9693
54.0412 | 14.608 | 13.9676 | 5.0268 | 0.64039 | 6.9724 | 1.9684
54.0512 | 14.599 | 13.9649 | 5.0243 | 0.63405 | 6.9731 | 1.9675
54.0611 | 14.5703 | 13.9623 | 5.0217 | 0.60801 | 6.9739 | 1.9667
54.0712 | 14.5616 | 13.9596 | 5.0192 | 0.60196 | 6.9747 | 1.9658
54.0812 | 14.5433 | 13.957 | 5.0167 | 0.5863 | 6.9755 | 1.9648
54.0911 | 14.5238 | 13.9544 | 5.0141 | 0.56943 | 6.9763 | 1.9639
54.1011 | 14.4994 | 13.9517 | 5.0116 | 0.54767 | 6.9772 | 1.963
54.1112 | 14.4881 | 13.9491 | 5.009 | 0.53899 | 6.9781 | 1.962
54.1211 | 14.4732 | 13.9465 | 5.0065 | 0.5267 | 6.979 | 1.961
54.1311 | 14.451 | 13.9439 | 5.0039 | 0.50711 | 6.9799 | 1.96
54.1411 | 14.4315 | 13.9413 | 5.0014 | 0.49022 | 6.9809 | 1.959
54.1511 | 14.4255 | 13.9387 | 4.9988 | 0.48682 | 6.9819 | 1.958
54.1611 | 14.4004 | 13.9361 | 4.9963 | 0.46431 | 6.9829 | 1.957
54.1711 | 14.3905 | 13.9335 | 4.9937 | 0.45699 | 6.9839 | 1.9559
54.1811 | 14.3663 | 13.9309 | 4.9912 | 0.43536 | 6.9849 | 1.9548
54.1911 | 14.3425 | 13.9284 | 4.9886 | 0.41413 | 6.986 | 1.9538
54.2011 | 14.3339 | 13.9258 | 4.986 | 0.40809 | 6.9871 | 1.9527
54.2111 | 14.3216 | 13.9233 | 4.9835 | 0.39835 | 6.9882 | 1.9516
54.2211 | 14.3012 | 13.9207 | 4.9809 | 0.3805 | 6.9894 | 1.9505
54.2311 | 14.2783 | 13.9182 | 4.9783 | 0.36013 | 6.9905 | 1.9493
54.2411 | 14.2618 | 13.9156 | 4.9757 | 0.34616 | 6.9917 | 1.9482
54.2511 | 14.2454 | 13.9131 | 4.9732 | 0.33229 | 6.9929 | 1.947
54.2611 | 14.2283 | 13.9106 | 4.9706 | 0.3177 | 6.9942 | 1.9458
54.2711 | 14.1944 | 13.9081 | 4.968 | 0.28631 | 6.9954 | 1.9447
54.2811 | 14.189 | 13.9056 | 4.9654 | 0.28341 | 6.9967 | 1.9435
54.2911 | 14.1729 | 13.9031 | 4.9628 | 0.2698 | 6.998 | 1.9422
54.3011 | 14.1371 | 13.9006 | 4.9602 | 0.23648 | 6.9994 | 1.941
54.3111 | 14.1311 | 13.8981 | 4.9576 | 0.23296 | 7.0007 | 1.9398
54.3211 | 14.1132 | 13.8957 | 4.955 | 0.21753 | 7.0021 | 1.9385
54.3311 | 14.0886 | 13.8932 | 4.9525 | 0.19539 | 7.0035 | 1.9373
54.3411 | 14.0771 | 13.8908 | 4.9499 | 0.18633 | 7.0049 | 1.936
54.3511 | 14.0485 | 13.8883 | 4.9473 | 0.16017 | 7.0064 | 1.9347
54.3611 | 14.0404 | 13.8859 | 4.9446 | 0.15451 | 7.0078 | 1.9334
54.3711 | 14.0207 | 13.8835 | 4.942 | 0.13723 | 7.0093 | 1.9321
54.3811 | 13.9936 | 13.8811 | 4.9394 | 0.11254 | 7.0109 | 1.9308
54.3911 | 13.9906 | 13.8787 | 4.9368 | 0.11194 | 7.0124 | 1.9294
54.4011 | 13.9528 | 13.8763 | 4.9342 | 0.076539 | 7.014 | 1.9281
54.4111 | 13.9413 | 13.8739 | 4.9316 | 0.067425 | 7.0156 | 1.9267
54.4211 | 13.9361 | 13.8715 | 4.929 | 0.064602 | 7.0172 | 1.9253
54.4311 | 13.8887 | 13.8691 | 4.9264 | 0.019567 | 7.0188 | 1.9239
54.4411 | 13.8933 | 13.8668 | 4.9237 | 0.026524 | 7.0205 | 1.9225
54.4511 | 13.8674 | 13.8644 | 4.9211 | 0.0029691 | 7.0222 | 1.9211
54.4611 | 13.8532 | 13.8621 | 4.9185 | -0.008894 | 7.0239 | 1.9197
54.4711 | 13.8391 | 13.8598 | 4.9159 | -0.020667 | 7.0256 | 1.9183
54.4811 | 13.8102 | 13.8575 | 4.9132 | -0.047251 | 7.0274 | 1.9168
54.4911 | 13.8113 | 13.8551 | 4.9106 | -0.043845 | 7.0291 | 1.9154
54.5011 | 13.7881 | 13.8529 | 4.908 | -0.064751 | 7.031 | 1.9139
54.5111 | 13.7691 | 13.8506 | 4.9053 | -0.081466 | 7.0328 | 1.9124
54.5211 | 13.7582 | 13.8483 | 4.9027 | -0.090092 | 7.0346 | 1.9109
54.5311 | 13.7442 | 13.846 | 4.9001 | -0.10183 | 7.0365 | 1.9094
54.5411 | 13.7286 | 13.8438 | 4.8974 | -0.11518 | 7.0384 | 1.9079
54.5511 | 13.7269 | 13.8415 | 4.8948 | -0.11463 | 7.0403 | 1.9064
54.5611 | 13.6973 | 13.8393 | 4.8921 | -0.14201 | 7.0423 | 1.9049
54.5711 | 13.6778 | 13.8371 | 4.8895 | -0.15929 | 7.0442 | 1.9033
54.5811 | 13.6834 | 13.8349 | 4.8869 | -0.15148 | 7.0462 | 1.9018
54.5911 | 13.6603 | 13.8327 | 4.8842 | -0.17238 | 7.0483 | 1.9002
54.6011 | 13.6454 | 13.8305 | 4.8816 | -0.1851 | 7.0503 | 1.8986
54.611 | 13.6372 | 13.8283 | 4.8789 | -0.19113 | 7.0524 | 1.8971
54.621 | 13.6087 | 13.8262 | 4.8762 | -0.21747 | 7.0545 | 1.8955
54.6311 | 13.6117 | 13.824 | 4.8736 | -0.21232 | 7.0566 | 1.8939
54.641 | 13.5994 | 13.8219 | 4.8709 | -0.22248 | 7.0587 | 1.8923
54.651 | 13.5841 | 13.8198 | 4.8683 | -0.23566 | 7.0609 | 1.8906
54.6611 | 13.5771 | 13.8176 | 4.8656 | -0.24055 | 7.063 | 1.889
54.671 | 13.5667 | 13.8155 | 4.8629 | -0.24885 | 7.0653 | 1.8874
54.681 | 13.5521 | 13.8135 | 4.8603 | -0.26136 | 7.0675 | 1.8857
54.691 | 13.5411 | 13.8114 | 4.8576 | -0.27029 | 7.0697 | 1.884
54.701 | 13.5273 | 13.8093 | 4.8549 | -0.28203 | 7.072 | 1.8824
54.711 | 13.5238 | 13.8073 | 4.8523 | -0.28348 | 7.0743 | 1.8807
54.721 | 13.5137 | 13.8052 | 4.8496 | -0.29155 | 7.0767 | 1.879
54.731 | 13.4928 | 13.8032 | 4.8469 | -0.31043 | 7.079 | 1.8773
54.741 | 13.4965 | 13.8012 | 4.8442 | -0.30472 | 7.0814 | 1.8756
54.751 | 13.4745 | 13.7992 | 4.8416 | -0.32473 | 7.0838 | 1.8739
54.761 | 13.4674 | 13.7972 | 4.8389 | -0.32985 | 7.0862 | 1.8722
54.771 | 13.4546 | 13.7953 | 4.8362 | -0.34068 | 7.0886 | 1.8704
54.781 | 13.4484 | 13.7933 | 4.8335 | -0.34493 | 7.0911 | 1.8687
54.791 | 13.4464 | 13.7914 | 4.8308 | -0.34499 | 7.0936 | 1.8669
54.801 | 13.4308 | 13.7895 | 4.8282 | -0.35867 | 7.0961 | 1.8652
54.811 | 13.4261 | 13.7876 | 4.8255 | -0.36146 | 7.0987 | 1.8634
54.821 | 13.4185 | 13.7857 | 4.8228 | -0.36716 | 7.1012 | 1.8616
54.831 | 13.4154 | 13.7838 | 4.8201 | -0.36838 | 7.1038 | 1.8599
54.841 | 13.4099 | 13.7819 | 4.8174 | -0.37201 | 7.1064 | 1.8581
54.851 | 13.4168 | 13.7801 | 4.8147 | -0.36326 | 7.1091 | 1.8563
54.861 | 13.398 | 13.7782 | 4.812 | -0.38023 | 7.1117 | 1.8545
54.871 | 13.4012 | 13.7764 | 4.8093 | -0.37521 | 7.1144 | 1.8527
54.881 | 13.3832 | 13.7746 | 4.8066 | -0.3914 | 7.1171 | 1.8508
54.891 | 13.3924 | 13.7728 | 4.8039 | -0.38041 | 7.1199 | 1.849
54.901 | 13.3904 | 13.771 | 4.8012 | -0.38063 | 7.1226 | 1.8472
54.911 | 13.3943 | 13.7693 | 4.7985 | -0.37498 | 7.1254 | 1.8453
54.921 | 13.3844 | 13.7675 | 4.7958 | -0.38313 | 7.1282 | 1.8435
54.931 | 13.3803 | 13.7658 | 4.7931 | -0.3855 | 7.1311 | 1.8416
54.941 | 13.381 | 13.7641 | 4.7904 | -0.38309 | 7.1339 | 1.8398
54.951 | 13.3898 | 13.7624 | 4.7877 | -0.3726 | 7.1368 | 1.8379
54.961 | 13.3993 | 13.7607 | 4.785 | -0.36142 | 7.1397 | 1.836
54.971 | 13.3824 | 13.7591 | 4.7823 | -0.37665 | 7.1426 | 1.8342
54.981 | 13.3981 | 13.7574 | 4.7795 | -0.35931 | 7.1456 | 1.8323
54.991 | 13.3974 | 13.7558 | 4.7768 | -0.35838 | 7.1486 | 1.8304
55.001 | 13.4061 | 13.7542 | 4.7741 | -0.34807 | 7.1516 | 1.8285
55.011 | 13.4104 | 13.7526 | 4.7714 | -0.34217 | 7.1546 | 1.8266
55.021 | 13.4136 | 13.751 | 4.7687 | -0.33739 | 7.1576 | 1.8247
55.031 | 13.4175 | 13.7494 | 4.766 | -0.33193 | 7.1607 | 1.8228
55.041 | 13.4302 | 13.7479 | 4.7632 | -0.31769 | 7.1638 | 1.8208
55.051 | 13.4293 | 13.7464 | 4.7605 | -0.31706 | 7.1669 | 1.8189
55.061 | 13.4344 | 13.7449 | 4.7578 | -0.31045 | 7.1701 | 1.817
55.071 | 13.4395 | 13.7434 | 4.7551 | -0.30386 | 7.1732 | 1.815
55.081 | 13.4477 | 13.7419 | 4.7524 | -0.29419 | 7.1764 | 1.8131
55.091 | 13.4459 | 13.7404 | 4.7496 | -0.29453 | 7.1797 | 1.8111
55.101 | 13.4634 | 13.739 | 4.7469 | -0.2756 | 7.1829 | 1.8092
55.111 | 13.4662 | 13.7376 | 4.7442 | -0.27138 | 7.1862 | 1.8072
55.121 | 13.4863 | 13.7362 | 4.7414 | -0.24988 | 7.1895 | 1.8053
55.131 | 13.4717 | 13.7348 | 4.7387 | -0.26309 | 7.1928 | 1.8033
55.141 | 13.4946 | 13.7334 | 4.736 | -0.23883 | 7.1961 | 1.8013
55.151 | 13.4971 | 13.7321 | 4.7332 | -0.23498 | 7.1995 | 1.7993
55.1609 | 13.5082 | 13.7308 | 4.7305 | -0.22256 | 7.2029 | 1.7974
55.1709 | 13.5163 | 13.7295 | 4.7278 | -0.21315 | 7.2063 | 1.7954
55.181 | 13.5197 | 13.7282 | 4.725 | -0.20846 | 7.2097 | 1.7934
55.191 | 13.5238 | 13.7269 | 4.7223 | -0.2031 | 7.2132 | 1.7914
55.2009 | 13.5403 | 13.7256 | 4.7196 | -0.18535 | 7.2167 | 1.7894
55.2109 | 13.5415 | 13.7244 | 4.7168 | -0.18292 | 7.2202 | 1.7874
55.2209 | 13.5403 | 13.7232 | 4.7141 | -0.18291 | 7.2238 | 1.7854
55.2309 | 13.55 | 13.722 | 4.7113 | -0.17202 | 7.2273 | 1.7834
55.2409 | 13.5577 | 13.7208 | 4.7086 | -0.16315 | 7.2309 | 1.7813
55.2509 | 13.5567 | 13.7197 | 4.7059 | -0.163 | 7.2345 | 1.7793
55.2609 | 13.5584 | 13.7186 | 4.7031 | -0.16017 | 7.2382 | 1.7773
55.2709 | 13.5714 | 13.7175 | 4.7004 | -0.14606 | 7.2418 | 1.7753
55.2809 | 13.5713 | 13.7164 | 4.6976 | -0.14507 | 7.2455 | 1.7732
55.2909 | 13.5821 | 13.7153 | 4.6949 | -0.1332 | 7.2492 | 1.7712
55.3009 | 13.5672 | 13.7143 | 4.6921 | -0.14706 | 7.253 | 1.7692
55.3109 | 13.5821 | 13.7132 | 4.6894 | -0.13113 | 7.2567 | 1.7671
55.3209 | 13.5809 | 13.7122 | 4.6866 | -0.13132 | 7.2605 | 1.7651
55.3309 | 13.5801 | 13.7112 | 4.6839 | -0.13114 | 7.2643 | 1.7631
55.3409 | 13.579 | 13.7103 | 4.6811 | -0.13127 | 7.2681 | 1.761
55.3509 | 13.5759 | 13.7093 | 4.6784 | -0.13343 | 7.272 | 1.759
55.3609 | 13.5755 | 13.7084 | 4.6756 | -0.13291 | 7.2759 | 1.7569
55.3709 | 13.5717 | 13.7075 | 4.6729 | -0.13581 | 7.2798 | 1.7548
55.3809 | 13.5677 | 13.7066 | 4.6701 | -0.13893 | 7.2837 | 1.7528
55.3909 | 13.5538 | 13.7058 | 4.6673 | -0.15198 | 7.2877 | 1.7507
55.4009 | 13.5581 | 13.7049 | 4.6646 | -0.14684 | 7.2917 | 1.7487
55.4109 | 13.5447 | 13.7041 | 4.6618 | -0.15943 | 7.2957 | 1.7466
55.4209 | 13.5447 | 13.7033 | 4.6591 | -0.15864 | 7.2997 | 1.7445
55.4309 | 13.5361 | 13.7026 | 4.6563 | -0.16648 | 7.3038 | 1.7425
55.4409 | 13.5287 | 13.7018 | 4.6536 | -0.17313 | 7.3079 | 1.7404
55.4509 | 13.5212 | 13.7011 | 4.6508 | -0.17991 | 7.312 | 1.7383
55.4609 | 13.5102 | 13.7004 | 4.648 | -0.19021 | 7.3161 | 1.7362
55.4709 | 13.4994 | 13.6997 | 4.6453 | -0.20033 | 7.3203 | 1.7342
55.4809 | 13.4966 | 13.6991 | 4.6425 | -0.20248 | 7.3245 | 1.7321
55.4909 | 13.4831 | 13.6984 | 4.6397 | -0.21535 | 7.3287 | 1.73
55.5009 | 13.468 | 13.6978 | 4.637 | -0.22984 | 7.3329 | 1.7279
55.5109 | 13.4686 | 13.6973 | 4.6342 | -0.22865 | 7.3372 | 1.7259
55.5209 | 13.4367 | 13.6967 | 4.6315 | -0.25999 | 7.3415 | 1.7238
55.5309 | 13.4388 | 13.6962 | 4.6287 | -0.25736 | 7.3458 | 1.7217
55.5409 | 13.4239 | 13.6956 | 4.6259 | -0.27174 | 7.3501 | 1.7196
55.5509 | 13.4 | 13.6952 | 4.6232 | -0.29515 | 7.3545 | 1.7175
55.5609 | 13.3944 | 13.6947 | 4.6204 | -0.30029 | 7.3589 | 1.7154
55.5709 | 13.3736 | 13.6942 | 4.6176 | -0.32064 | 7.3633 | 1.7133
55.5809 | 13.3736 | 13.6938 | 4.6149 | -0.32023 | 7.3677 | 1.7113
55.5909 | 13.3615 | 13.6934 | 4.6121 | -0.33193 | 7.3722 | 1.7092
55.6009 | 13.3362 | 13.6931 | 4.6093 | -0.35686 | 7.3767 | 1.7071
55.6109 | 13.3309 | 13.6927 | 4.6065 | -0.36182 | 7.3812 | 1.705
55.6209 | 13.3185 | 13.6924 | 4.6038 | -0.3739 | 7.3857 | 1.7029
55.6309 | 13.3057 | 13.6921 | 4.601 | -0.3864 | 7.3903 | 1.7008
55.6409 | 13.2985 | 13.6918 | 4.5982 | -0.39333 | 7.3949 | 1.6987
55.6509 | 13.2781 | 13.6916 | 4.5955 | -0.41348 | 7.3995 | 1.6966
55.6609 | 13.2655 | 13.6914 | 4.5927 | -0.42586 | 7.4041 | 1.6945
55.6709 | 13.2635 | 13.6912 | 4.5899 | -0.42766 | 7.4088 | 1.6924
55.6809 | 13.2515 | 13.691 | 4.5871 | -0.43949 | 7.4135 | 1.6903
55.6909 | 13.2325 | 13.6908 | 4.5844 | -0.45835 | 7.4182 | 1.6883
55.7009 | 13.2272 | 13.6907 | 4.5816 | -0.46353 | 7.423 | 1.6862
55.7109 | 13.2031 | 13.6906 | 4.5788 | -0.48753 | 7.4277 | 1.6841
55.7208 | 13.2009 | 13.6906 | 4.576 | -0.48966 | 7.4325 | 1.682
55.7308 | 13.2017 | 13.6905 | 4.5733 | -0.48882 | 7.4374 | 1.6799
55.7409 | 13.1708 | 13.6905 | 4.5705 | -0.51971 | 7.4422 | 1.6778
55.7508 | 13.1862 | 13.6905 | 4.5677 | -0.50431 | 7.4471 | 1.6757
55.7608 | 13.1617 | 13.6905 | 4.5649 | -0.52885 | 7.452 | 1.6736
55.7708 | 13.1495 | 13.6906 | 4.5622 | -0.54111 | 7.4569 | 1.6715
55.7808 | 13.1631 | 13.6907 | 4.5594 | -0.5276 | 7.4619 | 1.6694
55.7908 | 13.136 | 13.6908 | 4.5566 | -0.55481 | 7.4668 | 1.6674
55.8008 | 13.1394 | 13.691 | 4.5538 | -0.55155 | 7.4718 | 1.6653
55.8108 | 13.1313 | 13.6911 | 4.5511 | -0.55982 | 7.4769 | 1.6632
55.8208 | 13.1163 | 13.6913 | 4.5483 | -0.57502 | 7.4819 | 1.6611
55.8308 | 13.1272 | 13.6915 | 4.5455 | -0.56434 | 7.487 | 1.659
55.8408 | 13.1033 | 13.6918 | 4.5427 | -0.58848 | 7.4921 | 1.6569
55.8508 | 13.0983 | 13.6921 | 4.54 | -0.59376 | 7.4972 | 1.6549
55.8608 | 13.1026 | 13.6924 | 4.5372 | -0.58976 | 7.5024 | 1.6528
55.8708 | 13.0889 | 13.6927 | 4.5344 | -0.60379 | 7.5076 | 1.6507
55.8808 | 13.0744 | 13.693 | 4.5316 | -0.61865 | 7.5128 | 1.6486
55.8908 | 13.0833 | 13.6934 | 4.5288 | -0.61013 | 7.518 | 1.6466
55.9008 | 13.0713 | 13.6938 | 4.5261 | -0.62255 | 7.5233 | 1.6445
55.9108 | 13.0782 | 13.6943 | 4.5233 | -0.61609 | 7.5286 | 1.6424
55.9208 | 13.0683 | 13.6948 | 4.5205 | -0.62645 | 7.5339 | 1.6403
55.9308 | 13.0595 | 13.6952 | 4.5177 | -0.63575 | 7.5392 | 1.6383
55.9408 | 13.0773 | 13.6958 | 4.515 | -0.61847 | 7.5446 | 1.6362
55.9508 | 13.0576 | 13.6963 | 4.5122 | -0.63872 | 7.55 | 1.6341
55.9608 | 13.0554 | 13.6969 | 4.5094 | -0.6415 | 7.5554 | 1.6321
55.9708 | 13.0696 | 13.6975 | 4.5066 | -0.62791 | 7.5609 | 1.63
55.9808 | 13.0588 | 13.6981 | 4.5038 | -0.63935 | 7.5663 | 1.628
55.9908 | 13.0598 | 13.6988 | 4.5011 | -0.63901 | 7.5718 | 1.6259
56.0008 | 13.0594 | 13.6995 | 4.4983 | -0.64011 | 7.5774 | 1.6239
56.0108 | 13.0543 | 13.7002 | 4.4955 | -0.64593 | 7.5829 | 1.6218
56.0208 | 13.058 | 13.701 | 4.4927 | -0.64298 | 7.5885 | 1.6198
56.0308 | 13.0586 | 13.7018 | 4.49 | -0.64316 | 7.5941 | 1.6177
56.0408 | 13.0394 | 13.7026 | 4.4872 | -0.66317 | 7.5997 | 1.6157
56.0508 | 13.0705 | 13.7034 | 4.4844 | -0.63291 | 7.6054 | 1.6136
56.0608 | 13.0586 | 13.7043 | 4.4816 | -0.64568 | 7.6111 | 1.6116
56.0708 | 13.0542 | 13.7052 | 4.4788 | -0.65097 | 7.6168 | 1.6096
56.0808 | 13.0729 | 13.7061 | 4.4761 | -0.6332 | 7.6225 | 1.6075
56.0908 | 13.0681 | 13.7071 | 4.4733 | -0.63895 | 7.6283 | 1.6055
56.1008 | 13.0701 | 13.708 | 4.4705 | -0.63794 | 7.6341 | 1.6035
56.1108 | 13.0839 | 13.7091 | 4.4677 | -0.62515 | 7.6399 | 1.6014
56.1208 | 13.0726 | 13.7101 | 4.465 | -0.6375 | 7.6457 | 1.5994
56.1308 | 13.0881 | 13.7112 | 4.4622 | -0.62307 | 7.6516 | 1.5974
56.1408 | 13.0916 | 13.7123 | 4.4594 | -0.62067 | 7.6575 | 1.5954
56.1508 | 13.0872 | 13.7134 | 4.4566 | -0.62621 | 7.6634 | 1.5934
56.1608 | 13.1027 | 13.7146 | 4.4539 | -0.61187 | 7.6694 | 1.5913
56.1708 | 13.1181 | 13.7158 | 4.4511 | -0.59766 | 7.6753 | 1.5893
56.1808 | 13.0993 | 13.717 | 4.4483 | -0.61769 | 7.6813 | 1.5873
56.1908 | 13.1192 | 13.7182 | 4.4455 | -0.59904 | 7.6874 | 1.5853
56.2008 | 13.1162 | 13.7195 | 4.4428 | -0.60332 | 7.6934 | 1.5833
56.2108 | 13.1298 | 13.7208 | 4.44 | -0.59104 | 7.6995 | 1.5813
56.2208 | 13.1453 | 13.7222 | 4.4372 | -0.57689 | 7.7056 | 1.5793
56.2308 | 13.1565 | 13.7236 | 4.4344 | -0.56706 | 7.7118 | 1.5773
56.2408 | 13.1546 | 13.725 | 4.4317 | -0.57037 | 7.7179 | 1.5754
56.2508 | 13.1758 | 13.7264 | 4.4289 | -0.55061 | 7.7241 | 1.5734
56.2608 | 13.1739 | 13.7279 | 4.4261 | -0.55398 | 7.7303 | 1.5714
56.2707 | 13.2021 | 13.7294 | 4.4234 | -0.52728 | 7.7366 | 1.5694
56.2807 | 13.1936 | 13.7309 | 4.4206 | -0.53731 | 7.7429 | 1.5675
56.2908 | 13.2132 | 13.7325 | 4.4178 | -0.51927 | 7.7492 | 1.5655
56.3008 | 13.2351 | 13.7341 | 4.415 | -0.49897 | 7.7555 | 1.5635
56.3107 | 13.2254 | 13.7357 | 4.4123 | -0.51029 | 7.7618 | 1.5616
56.3207 | 13.2501 | 13.7373 | 4.4095 | -0.48725 | 7.7682 | 1.5596
56.3307 | 13.2614 | 13.739 | 4.4067 | -0.47763 | 7.7746 | 1.5577
56.3407 | 13.2623 | 13.7408 | 4.404 | -0.47845 | 7.7811 | 1.5557
56.3507 | 13.2647 | 13.7425 | 4.4012 | -0.4778 | 7.7875 | 1.5538
56.3607 | 13.2877 | 13.7443 | 4.3984 | -0.45659 | 7.794 | 1.5518
56.3707 | 13.2908 | 13.7461 | 4.3957 | -0.4553 | 7.8005 | 1.5499
56.3807 | 13.3036 | 13.7479 | 4.3929 | -0.44435 | 7.8071 | 1.5479
56.3907 | 13.3072 | 13.7498 | 4.3901 | -0.44263 | 7.8137 | 1.546
56.4007 | 13.3178 | 13.7517 | 4.3874 | -0.43394 | 7.8203 | 1.5441
56.4107 | 13.3264 | 13.7537 | 4.3846 | -0.42728 | 7.8269 | 1.5422
56.4207 | 13.326 | 13.7557 | 4.3819 | -0.42965 | 7.8335 | 1.5402
56.4307 | 13.3416 | 13.7577 | 4.3791 | -0.41606 | 7.8402 | 1.5383
56.4407 | 13.3498 | 13.7597 | 4.3763 | -0.4099 | 7.8469 | 1.5364
56.4507 | 13.3479 | 13.7618 | 4.3736 | -0.41387 | 7.8537 | 1.5345
56.4607 | 13.3489 | 13.7639 | 4.3708 | -0.41497 | 7.8604 | 1.5326
56.4707 | 13.3495 | 13.766 | 4.3681 | -0.41651 | 7.8672 | 1.5307
56.4807 | 13.359 | 13.7682 | 4.3653 | -0.40918 | 7.8741 | 1.5288
56.4907 | 13.3522 | 13.7704 | 4.3625 | -0.41818 | 7.8809 | 1.5269
56.5007 | 13.3565 | 13.7726 | 4.3598 | -0.41611 | 7.8878 | 1.525
56.5107 | 13.3641 | 13.7749 | 4.357 | -0.41078 | 7.8947 | 1.5232
56.5207 | 13.3542 | 13.7772 | 4.3543 | -0.42298 | 7.9016 | 1.5213
56.5307 | 13.3611 | 13.7795 | 4.3515 | -0.41841 | 7.9086 | 1.5194
56.5407 | 13.368 | 13.7819 | 4.3488 | -0.41388 | 7.9156 | 1.5176
56.5507 | 13.3646 | 13.7843 | 4.346 | -0.41968 | 7.9226 | 1.5157
56.5607 | 13.367 | 13.7867 | 4.3433 | -0.41971 | 7.9296 | 1.5138
56.5707 | 13.3608 | 13.7892 | 4.3405 | -0.42838 | 7.9367 | 1.512
56.5807 | 13.367 | 13.7917 | 4.3378 | -0.42467 | 7.9438 | 1.5101
56.5907 | 13.3769 | 13.7942 | 4.335 | -0.4173 | 7.9509 | 1.5083
56.6007 | 13.3614 | 13.7968 | 4.3323 | -0.43537 | 7.9581 | 1.5064
56.6107 | 13.3669 | 13.7994 | 4.3295 | -0.43247 | 7.9652 | 1.5046
56.6207 | 13.373 | 13.802 | 4.3268 | -0.429 | 7.9724 | 1.5028
56.6307 | 13.3661 | 13.8047 | 4.324 | -0.43857 | 7.9797 | 1.501
56.6407 | 13.3688 | 13.8074 | 4.3213 | -0.43856 | 7.9869 | 1.4991
56.6507 | 13.3598 | 13.8101 | 4.3185 | -0.4503 | 7.9942 | 1.4973
56.6607 | 13.3621 | 13.8129 | 4.3158 | -0.45076 | 8.0016 | 1.4955
56.6707 | 13.3639 | 13.8157 | 4.313 | -0.45176 | 8.0089 | 1.4937
56.6807 | 13.3587 | 13.8185 | 4.3103 | -0.4598 | 8.0163 | 1.4919
56.6907 | 13.3594 | 13.8214 | 4.3076 | -0.46197 | 8.0237 | 1.4901
56.7007 | 13.3688 | 13.8243 | 4.3048 | -0.45547 | 8.0311 | 1.4883
56.7107 | 13.3626 | 13.8272 | 4.3021 | -0.4646 | 8.0386 | 1.4865
56.7207 | 13.357 | 13.8302 | 4.2994 | -0.47317 | 8.0461 | 1.4847
56.7307 | 13.365 | 13.8332 | 4.2966 | -0.46818 | 8.0536 | 1.483
56.7407 | 13.3533 | 13.8362 | 4.2939 | -0.48292 | 8.0611 | 1.4812
56.7507 | 13.3602 | 13.8393 | 4.2912 | -0.47909 | 8.0687 | 1.4794
56.7607 | 13.3524 | 13.8424 | 4.2884 | -0.48999 | 8.0763 | 1.4777
56.7707 | 13.346 | 13.8455 | 4.2857 | -0.49954 | 8.0839 | 1.4759
56.7807 | 13.3488 | 13.8487 | 4.283 | -0.49991 | 8.0916 | 1.4742
56.7907 | 13.3458 | 13.8519 | 4.2802 | -0.50612 | 8.0993 | 1.4724
56.8007 | 13.3505 | 13.8552 | 4.2775 | -0.50467 | 8.107 | 1.4707
56.8107 | 13.3287 | 13.8584 | 4.2748 | -0.52974 | 8.1147 | 1.4689
56.8207 | 13.3255 | 13.8618 | 4.2721 | -0.53626 | 8.1225 | 1.4672
56.8306 | 13.3409 | 13.8651 | 4.2693 | -0.52421 | 8.1303 | 1.4655
56.8406 | 13.3331 | 13.8685 | 4.2666 | -0.53539 | 8.1381 | 1.4637
56.8507 | 13.3258 | 13.8719 | 4.2639 | -0.54611 | 8.146 | 1.462
56.8606 | 13.3315 | 13.8754 | 4.2612 | -0.54386 | 8.1539 | 1.4603
56.8706 | 13.3241 | 13.8788 | 4.2584 | -0.55475 | 8.1618 | 1.4586
56.8806 | 13.3244 | 13.8824 | 4.2557 | -0.55797 | 8.1697 | 1.4569
56.8906 | 13.3338 | 13.8859 | 4.253 | -0.55213 | 8.1777 | 1.4552
56.9006 | 13.3253 | 13.8895 | 4.2503 | -0.56422 | 8.1857 | 1.4535
56.9106 | 13.3207 | 13.8931 | 4.2476 | -0.57245 | 8.1937 | 1.4518
56.9206 | 13.3304 | 13.8968 | 4.2449 | -0.56641 | 8.2018 | 1.4501
56.9306 | 13.3156 | 13.9005 | 4.2422 | -0.58491 | 8.2099 | 1.4485
56.9406 | 13.3307 | 13.9042 | 4.2395 | -0.57354 | 8.218 | 1.4468
56.9506 | 13.3331 | 13.908 | 4.2367 | -0.57491 | 8.2261 | 1.4451
56.9606 | 13.3209 | 13.9118 | 4.234 | -0.59091 | 8.2343 | 1.4435
56.9706 | 13.3173 | 13.9156 | 4.2313 | -0.59835 | 8.2425 | 1.4418
56.9806 | 13.3266 | 13.9195 | 4.2286 | -0.59292 | 8.2507 | 1.4402
56.9906 | 13.3168 | 13.9234 | 4.2259 | -0.60663 | 8.259 | 1.4385
57.0006 | 13.3405 | 13.9274 | 4.2232 | -0.58688 | 8.2673 | 1.4369
57.0106 | 13.3367 | 13.9314 | 4.2205 | -0.59466 | 8.2756 | 1.4352
57.0206 | 13.3317 | 13.9354 | 4.2178 | -0.60367 | 8.2839 | 1.4336
57.0306 | 13.3462 | 13.9394 | 4.2151 | -0.59322 | 8.2923 | 1.432
57.0406 | 13.3391 | 13.9435 | 4.2124 | -0.60441 | 8.3007 | 1.4304
57.0506 | 13.3372 | 13.9476 | 4.2097 | -0.61043 | 8.3091 | 1.4288
57.0606 | 13.3591 | 13.9518 | 4.2071 | -0.59269 | 8.3176 | 1.4272
57.0706 | 13.3467 | 13.956 | 4.2044 | -0.60928 | 8.3261 | 1.4255
57.0806 | 13.3593 | 13.9602 | 4.2017 | -0.60091 | 8.3346 | 1.424
57.0906 | 13.366 | 13.9645 | 4.199 | -0.59848 | 8.3431 | 1.4224
57.1006 | 13.3534 | 13.9688 | 4.1963 | -0.61538 | 8.3517 | 1.4208
57.1106 | 13.3787 | 13.9731 | 4.1936 | -0.59441 | 8.3603 | 1.4192
57.1206 | 13.3627 | 13.9775 | 4.1909 | -0.61479 | 8.3689 | 1.4176
57.1306 | 13.3718 | 13.9819 | 4.1883 | -0.6101 | 8.3776 | 1.416
57.1406 | 13.3763 | 13.9863 | 4.1856 | -0.61004 | 8.3863 | 1.4145
57.1506 | 13.3801 | 13.9908 | 4.1829 | -0.61072 | 8.395 | 1.4129
57.1606 | 13.3849 | 13.9953 | 4.1802 | -0.61043 | 8.4037 | 1.4114
57.1706 | 13.3999 | 13.9999 | 4.1776 | -0.59999 | 8.4125 | 1.4098
57.1806 | 13.3948 | 14.0045 | 4.1749 | -0.60968 | 8.4213 | 1.4083
57.1906 | 13.4087 | 14.0091 | 4.1722 | -0.60039 | 8.4301 | 1.4067
57.2006 | 13.4149 | 14.0138 | 4.1695 | -0.59886 | 8.439 | 1.4052
57.2106 | 13.41 | 14.0185 | 4.1669 | -0.60845 | 8.4479 | 1.4037
57.2206 | 13.4259 | 14.0232 | 4.1642 | -0.59728 | 8.4568 | 1.4021
57.2306 | 13.4285 | 14.028 | 4.1616 | -0.59945 | 8.4658 | 1.4006
57.2406 | 13.4254 | 14.0328 | 4.1589 | -0.60736 | 8.4748 | 1.3991
57.2506 | 13.4412 | 14.0376 | 4.1562 | -0.59639 | 8.4838 | 1.3976
57.2606 | 13.4477 | 14.0425 | 4.1536 | -0.59477 | 8.4928 | 1.3961
57.2706 | 13.4434 | 14.0474 | 4.1509 | -0.60399 | 8.5019 | 1.3946
57.2806 | 13.4592 | 14.0523 | 4.1483 | -0.59314 | 8.511 | 1.3931
57.2906 | 13.4557 | 14.0573 | 4.1456 | -0.60162 | 8.5201 | 1.3916
57.3006 | 13.4571 | 14.0623 | 4.143 | -0.60524 | 8.5292 | 1.3902
57.3106 | 13.4732 | 14.0674 | 4.1403 | -0.5942 | 8.5384 | 1.3887
57.3206 | 13.4746 | 14.0725 | 4.1377 | -0.5979 | 8.5476 | 1.3872
57.3306 | 13.4806 | 14.0776 | 4.135 | -0.59703 | 8.5569 | 1.3857
57.3406 | 13.4956 | 14.0828 | 4.1324 | -0.5872 | 8.5661 | 1.3843
57.3506 | 13.4914 | 14.088 | 4.1297 | -0.5966 | 8.5754 | 1.3828
57.3606 | 13.4994 | 14.0932 | 4.1271 | -0.59384 | 8.5848 | 1.3814
57.3706 | 13.5134 | 14.0985 | 4.1245 | -0.58511 | 8.5941 | 1.3799
57.3805 | 13.5033 | 14.1038 | 4.1218 | -0.60053 | 8.6035 | 1.3785
57.3905 | 13.5236 | 14.1092 | 4.1192 | -0.58558 | 8.6129 | 1.3771
57.4006 | 13.5212 | 14.1146 | 4.1166 | -0.59336 | 8.6224 | 1.3756
57.4105 | 13.5264 | 14.12 | 4.1139 | -0.59358 | 8.6318 | 1.3742
57.4205 | 13.5363 | 14.1254 | 4.1113 | -0.58914 | 8.6413 | 1.3728
57.4305 | 13.5397 | 14.1309 | 4.1087 | -0.59124 | 8.6509 | 1.3714
57.4405 | 13.5358 | 14.1365 | 4.1061 | -0.60067 | 8.6604 | 1.37
57.4505 | 13.5481 | 14.142 | 4.1034 | -0.59394 | 8.67 | 1.3686
57.4605 | 13.553 | 14.1476 | 4.1008 | -0.59465 | 8.6796 | 1.3672
57.4705 | 13.5656 | 14.1533 | 4.0982 | -0.58768 | 8.6893 | 1.3658
57.4805 | 13.5695 | 14.159 | 4.0956 | -0.58946 | 8.699 | 1.3644
57.4905 | 13.5744 | 14.1647 | 4.093 | -0.59028 | 8.7087 | 1.363
57.5005 | 13.5801 | 14.1704 | 4.0904 | -0.59033 | 8.7184 | 1.3617
57.5105 | 13.5966 | 14.1762 | 4.0878 | -0.57962 | 8.7282 | 1.3603
57.5205 | 13.5855 | 14.182 | 4.0852 | -0.59654 | 8.738 | 1.3589
57.5305 | 13.606 | 14.1879 | 4.0826 | -0.5819 | 8.7478 | 1.3576
57.5405 | 13.6094 | 14.1938 | 4.08 | -0.5844 | 8.7576 | 1.3562
57.5505 | 13.611 | 14.1997 | 4.0774 | -0.58874 | 8.7675 | 1.3549
57.5605 | 13.6333 | 14.2057 | 4.0748 | -0.57241 | 8.7774 | 1.3535
57.5705 | 13.6257 | 14.2117 | 4.0722 | -0.58601 | 8.7874 | 1.3522
57.5805 | 13.6371 | 14.2178 | 4.0696 | -0.58065 | 8.7973 | 1.3508
57.5905 | 13.6415 | 14.2238 | 4.067 | -0.58234 | 8.8073 | 1.3495
57.6005 | 13.6549 | 14.23 | 4.0644 | -0.57505 | 8.8174 | 1.3482
57.6105 | 13.6543 | 14.2361 | 4.0618 | -0.58181 | 8.8274 | 1.3469
57.6205 | 13.6746 | 14.2423 | 4.0592 | -0.5677 | 8.8375 | 1.3456
57.6305 | 13.6818 | 14.2485 | 4.0567 | -0.56672 | 8.8476 | 1.3443
57.6405 | 13.6912 | 14.2548 | 4.0541 | -0.56359 | 8.8578 | 1.343
57.6505 | 13.7103 | 14.2611 | 4.0515 | -0.55079 | 8.8679 | 1.3417
57.6605 | 13.7124 | 14.2674 | 4.0489 | -0.55502 | 8.8781 | 1.3404
57.6705 | 13.725 | 14.2738 | 4.0464 | -0.5488 | 8.8884 | 1.3391
57.6805 | 13.7343 | 14.2802 | 4.0438 | -0.54591 | 8.8986 | 1.3378
57.6905 | 13.7459 | 14.2866 | 4.0412 | -0.54075 | 8.9089 | 1.3365
57.7005 | 13.7607 | 14.2931 | 4.0387 | -0.53243 | 8.9192 | 1.3352
57.7105 | 13.767 | 14.2997 | 4.0361 | -0.53265 | 8.9296 | 1.334
57.7205 | 13.7802 | 14.3062 | 4.0335 | -0.52601 | 8.94 | 1.3327
57.7305 | 13.7899 | 14.3128 | 4.031 | -0.5229 | 8.9504 | 1.3315
57.7405 | 13.7919 | 14.3194 | 4.0284 | -0.52753 | 8.9608 | 1.3302
57.7505 | 13.8032 | 14.3261 | 4.0259 | -0.52289 | 8.9713 | 1.329
57.7605 | 13.8226 | 14.3328 | 4.0233 | -0.5102 | 8.9818 | 1.3277
57.7705 | 13.822 | 14.3395 | 4.0208 | -0.51754 | 8.9923 | 1.3265
57.7805 | 13.8391 | 14.3463 | 4.0182 | -0.50721 | 9.0028 | 1.3252
57.7905 | 13.8559 | 14.3531 | 4.0157 | -0.49722 | 9.0134 | 1.324
57.8005 | 13.8627 | 14.36 | 4.0132 | -0.49726 | 9.024 | 1.3228
57.8105 | 13.8696 | 14.3668 | 4.0106 | -0.49725 | 9.0347 | 1.3216
57.8205 | 13.8842 | 14.3738 | 4.0081 | -0.48957 | 9.0453 | 1.3204
57.8305 | 13.8877 | 14.3807 | 4.0056 | -0.49303 | 9.056 | 1.3191
57.8405 | 13.8959 | 14.3877 | 4.003 | -0.49182 | 9.0668 | 1.3179
57.8505 | 13.9132 | 14.3947 | 4.0005 | -0.48155 | 9.0775 | 1.3167
57.8605 | 13.9229 | 14.4018 | 3.998 | -0.47891 | 9.0883 | 1.3155
57.8705 | 13.9195 | 14.4089 | 3.9955 | -0.48942 | 9.0991 | 1.3144
57.8805 | 13.9359 | 14.4161 | 3.9929 | -0.48015 | 9.1099 | 1.3132
57.8905 | 13.9407 | 14.4232 | 3.9904 | -0.48253 | 9.1208 | 1.312
57.9005 | 13.9459 | 14.4304 | 3.9879 | -0.48454 | 9.1317 | 1.3108
57.9104 | 13.955 | 14.4377 | 3.9854 | -0.48268 | 9.1426 | 1.3096
57.9205 | 13.965 | 14.445 | 3.9829 | -0.47996 | 9.1536 | 1.3085
57.9305 | 13.9764 | 14.4523 | 3.9804 | -0.47589 | 9.1646 | 1.3073
57.9404 | 13.9857 | 14.4596 | 3.9779 | -0.47394 | 9.1756 | 1.3062
57.9504 | 13.9857 | 14.467 | 3.9754 | -0.48133 | 9.1866 | 1.305
57.9604 | 14.0059 | 14.4745 | 3.9729 | -0.46855 | 9.1977 | 1.3039
57.9704 | 14.02 | 14.4819 | 3.9704 | -0.46192 | 9.2088 | 1.3027
57.9804 | 14.0192 | 14.4894 | 3.9679 | -0.47022 | 9.2199 | 1.3016
57.9904 | 14.0396 | 14.497 | 3.9654 | -0.45735 | 9.2311 | 1.3004
58.0004 | 14.0427 | 14.5045 | 3.9629 | -0.46183 | 9.2423 | 1.2993
58.0104 | 14.0462 | 14.5121 | 3.9605 | -0.46593 | 9.2535 | 1.2982
58.0204 | 14.0654 | 14.5198 | 3.958 | -0.45437 | 9.2647 | 1.2971
58.0304 | 14.071 | 14.5274 | 3.9555 | -0.45645 | 9.276 | 1.296
58.0404 | 14.0804 | 14.5352 | 3.953 | -0.45476 | 9.2873 | 1.2948
58.0504 | 14.0892 | 14.5429 | 3.9506 | -0.45371 | 9.2986 | 1.2937
58.0604 | 14.099 | 14.5507 | 3.9481 | -0.4517 | 9.31 | 1.2926
58.0704 | 14.101 | 14.5585 | 3.9456 | -0.45752 | 9.3213 | 1.2915
58.0804 | 14.1241 | 14.5664 | 3.9432 | -0.44227 | 9.3328 | 1.2904
58.0904 | 14.1303 | 14.5743 | 3.9407 | -0.44397 | 9.3442 | 1.2893
58.1004 | 14.1391 | 14.5822 | 3.9383 | -0.4431 | 9.3557 | 1.2883
58.1104 | 14.154 | 14.5902 | 3.9358 | -0.43616 | 9.3672 | 1.2872
58.1204 | 14.1575 | 14.5982 | 3.9334 | -0.44065 | 9.3787 | 1.2861
58.1304 | 14.1692 | 14.6062 | 3.9309 | -0.43699 | 9.3902 | 1.285
58.1404 | 14.1908 | 14.6143 | 3.9285 | -0.42346 | 9.4018 | 1.284
58.1504 | 14.1894 | 14.6224 | 3.926 | -0.43296 | 9.4134 | 1.2829
58.1604 | 14.2078 | 14.6305 | 3.9236 | -0.4227 | 9.4251 | 1.2818
58.1704 | 14.2166 | 14.6387 | 3.9212 | -0.42208 | 9.4367 | 1.2808
58.1804 | 14.2215 | 14.6469 | 3.9187 | -0.42538 | 9.4484 | 1.2797
58.1904 | 14.2439 | 14.6551 | 3.9163 | -0.41123 | 9.4601 | 1.2787
58.2004 | 14.2523 | 14.6634 | 3.9139 | -0.41111 | 9.4719 | 1.2776
58.2104 | 14.2449 | 14.6717 | 3.9115 | -0.42683 | 9.4837 | 1.2766
58.2204 | 14.2743 | 14.6801 | 3.909 | -0.40578 | 9.4955 | 1.2756
58.2304 | 14.2822 | 14.6885 | 3.9066 | -0.40625 | 9.5073 | 1.2745
58.2404 | 14.2892 | 14.6969 | 3.9042 | -0.40767 | 9.5192 | 1.2735
58.2504 | 14.3218 | 14.7053 | 3.9018 | -0.38353 | 9.531 | 1.2725
58.2604 | 14.3151 | 14.7138 | 3.8994 | -0.39872 | 9.543 | 1.2715
58.2704 | 14.3237 | 14.7223 | 3.897 | -0.39864 | 9.5549 | 1.2704
58.2804 | 14.3514 | 14.7309 | 3.8946 | -0.3795 | 9.5669 | 1.2694
58.2904 | 14.3613 | 14.7395 | 3.8922 | -0.37819 | 9.5789 | 1.2684
58.3004 | 14.3717 | 14.7481 | 3.8898 | -0.37642 | 9.5909 | 1.2674
58.3104 | 14.3921 | 14.7568 | 3.8874 | -0.36468 | 9.6029 | 1.2664
58.3204 | 14.3954 | 14.7655 | 3.885 | -0.37008 | 9.615 | 1.2654
58.3304 | 14.412 | 14.7742 | 3.8826 | -0.36221 | 9.6271 | 1.2644
58.3404 | 14.4317 | 14.783 | 3.8803 | -0.35126 | 9.6393 | 1.2634
58.3504 | 14.4337 | 14.7918 | 3.8779 | -0.35806 | 9.6514 | 1.2625
58.3604 | 14.4503 | 14.8006 | 3.8755 | -0.35029 | 9.6636 | 1.2615
58.3704 | 14.4719 | 14.8095 | 3.8731 | -0.33756 | 9.6758 | 1.2605
58.3804 | 14.4664 | 14.8184 | 3.8708 | -0.35196 | 9.6881 | 1.2595
58.3904 | 14.5039 | 14.8273 | 3.8684 | -0.3234 | 9.7003 | 1.2586
58.4004 | 14.5142 | 14.8363 | 3.866 | -0.32206 | 9.7126 | 1.2576
58.4104 | 14.5171 | 14.8453 | 3.8637 | -0.32815 | 9.7249 | 1.2566
58.4204 | 14.5454 | 14.8543 | 3.8613 | -0.30889 | 9.7373 | 1.2557
58.4304 | 14.5555 | 14.8634 | 3.859 | -0.30786 | 9.7497 | 1.2547
58.4404 | 14.5605 | 14.8725 | 3.8566 | -0.31196 | 9.7621 | 1.2538
58.4504 | 14.5885 | 14.8816 | 3.8543 | -0.29309 | 9.7745 | 1.2528
58.4603 | 14.6054 | 14.8908 | 3.852 | -0.28535 | 9.7869 | 1.2519
58.4704 | 14.6035 | 14.9 | 3.8496 | -0.29646 | 9.7994 | 1.2509
58.4804 | 14.6379 | 14.9092 | 3.8473 | -0.27129 | 9.8119 | 1.25
58.4903 | 14.6475 | 14.9185 | 3.845 | -0.27096 | 9.8244 | 1.2491
58.5003 | 14.656 | 14.9278 | 3.8426 | -0.27176 | 9.837 | 1.2481
58.5103 | 14.6728 | 14.9371 | 3.8403 | -0.26428 | 9.8496 | 1.2472
58.5203 | 14.6839 | 14.9465 | 3.838 | -0.26255 | 9.8622 | 1.2463
58.5303 | 14.6999 | 14.9558 | 3.8357 | -0.25595 | 9.8748 | 1.2454
58.5403 | 14.7244 | 14.9653 | 3.8334 | -0.24088 | 9.8875 | 1.2444
58.5503 | 14.733 | 14.9747 | 3.8311 | -0.24174 | 9.9002 | 1.2435
58.5603 | 14.7599 | 14.9842 | 3.8288 | -0.22433 | 9.9129 | 1.2426
58.5703 | 14.7777 | 14.9938 | 3.8264 | -0.21606 | 9.9256 | 1.2417
58.5803 | 14.7849 | 15.0033 | 3.8242 | -0.21842 | 9.9384 | 1.2408
58.5903 | 14.8122 | 15.0129 | 3.8219 | -0.20071 | 9.9511 | 1.2399
58.6003 | 14.8305 | 15.0225 | 3.8196 | -0.19204 | 9.964 | 1.239
58.6103 | 14.8456 | 15.0322 | 3.8173 | -0.18659 | 9.9768 | 1.2381
58.6203 | 14.8694 | 15.0419 | 3.815 | -0.17247 | 9.9896 | 1.2372
58.6303 | 14.8885 | 15.0516 | 3.8127 | -0.16309 | 10.0025 | 1.2363
58.6403 | 14.8962 | 15.0613 | 3.8104 | -0.16514 | 10.0155 | 1.2355
58.6503 | 14.9363 | 15.0711 | 3.8082 | -0.13482 | 10.0284 | 1.2346
58.6603 | 14.9489 | 15.0809 | 3.8059 | -0.13204 | 10.0413 | 1.2337
58.6703 | 14.9573 | 15.0908 | 3.8036 | -0.13347 | 10.0543 | 1.2328
58.6803 | 14.9905 | 15.1006 | 3.8014 | -0.11015 | 10.0673 | 1.2319
58.6903 | 15.011 | 15.1106 | 3.7991 | -0.099555 | 10.0804 | 1.2311
58.7003 | 15.0267 | 15.1205 | 3.7969 | -0.093792 | 10.0934 | 1.2302
58.7103 | 15.0602 | 15.1305 | 3.7946 | -0.07026 | 10.1065 | 1.2293
58.7203 | 15.0806 | 15.1405 | 3.7924 | -0.05986 | 10.1196 | 1.2285
58.7303 | 15.1002 | 15.1505 | 3.7901 | -0.05028 | 10.1327 | 1.2276
58.7403 | 15.1264 | 15.1605 | 3.7879 | -0.03414 | 10.1459 | 1.2268
58.7503 | 15.1499 | 15.1706 | 3.7856 | -0.020729 | 10.1591 | 1.2259
58.7603 | 15.1603 | 15.1807 | 3.7834 | -0.020449 | 10.1723 | 1.2251
58.7703 | 15.2012 | 15.1909 | 3.7812 | 0.0103 | 10.1855 | 1.2242
58.7803 | 15.2187 | 15.2011 | 3.779 | 0.01763 | 10.1987 | 1.2234
58.7903 | 15.2293 | 15.2113 | 3.7767 | 0.01802 | 10.212 | 1.2225
58.8003 | 15.2665 | 15.2215 | 3.7745 | 0.044981 | 10.2253 | 1.2217
58.8103 | 15.2727 | 15.2318 | 3.7723 | 0.040912 | 10.2386 | 1.2208
58.8203 | 15.2956 | 15.2421 | 3.7701 | 0.053512 | 10.252 | 1.22
58.8303 | 15.3209 | 15.2524 | 3.7679 | 0.068485 | 10.2653 | 1.2192
58.8403 | 15.3395 | 15.2628 | 3.7657 | 0.076738 | 10.2787 | 1.2184
58.8503 | 15.3647 | 15.2731 | 3.7635 | 0.091552 | 10.2921 | 1.2175
58.8603 | 15.3855 | 15.2836 | 3.7613 | 0.10194 | 10.3055 | 1.2167
58.8703 | 15.3997 | 15.294 | 3.7591 | 0.1057 | 10.319 | 1.2159
58.8803 | 15.426 | 15.3045 | 3.7569 | 0.12152 | 10.3325 | 1.2151
58.8903 | 15.4463 | 15.315 | 3.7548 | 0.13133 | 10.346 | 1.2142
58.9003 | 15.46 | 15.3255 | 3.7526 | 0.1345 | 10.3595 | 1.2134
58.9103 | 15.4809 | 15.3361 | 3.7504 | 0.14485 | 10.373 | 1.2126
58.9203 | 15.4946 | 15.3466 | 3.7482 | 0.14796 | 10.3866 | 1.2118
58.9303 | 15.5107 | 15.3572 | 3.7461 | 0.15345 | 10.4002 | 1.211
58.9403 | 15.5349 | 15.3679 | 3.7439 | 0.16701 | 10.4138 | 1.2102
58.9503 | 15.5451 | 15.3785 | 3.7418 | 0.16655 | 10.4274 | 1.2094
58.9603 | 15.5568 | 15.3892 | 3.7396 | 0.16756 | 10.441 | 1.2086
58.9703 | 15.5689 | 15.4 | 3.7375 | 0.16894 | 10.4547 | 1.2078
58.9803 | 15.5899 | 15.4107 | 3.7353 | 0.17919 | 10.4684 | 1.207
58.9903 | 15.5922 | 15.4215 | 3.7332 | 0.17071 | 10.4821 | 1.2062
59.0003 | 15.6221 | 15.4323 | 3.731 | 0.18982 | 10.4958 | 1.2054
59.0102 | 15.6249 | 15.4431 | 3.7289 | 0.18179 | 10.5096 | 1.2046
59.0202 | 15.6365 | 15.454 | 3.7268 | 0.18253 | 10.5233 | 1.2038
59.0303 | 15.6567 | 15.4649 | 3.7247 | 0.19185 | 10.5371 | 1.2031
59.0403 | 15.67 | 15.4758 | 3.7225 | 0.19424 | 10.5509 | 1.2023
59.0502 | 15.6682 | 15.4867 | 3.7204 | 0.18151 | 10.5648 | 1.2015
59.0602 | 15.6916 | 15.4976 | 3.7183 | 0.19396 | 10.5786 | 1.2007
59.0702 | 15.7024 | 15.5086 | 3.7162 | 0.19377 | 10.5925 | 1.1999
59.0802 | 15.7053 | 15.5196 | 3.7141 | 0.18566 | 10.6064 | 1.1992
59.0902 | 15.7282 | 15.5307 | 3.712 | 0.19752 | 10.6203 | 1.1984
59.1002 | 15.7337 | 15.5417 | 3.7099 | 0.19196 | 10.6342 | 1.1976
59.1102 | 15.7322 | 15.5528 | 3.7078 | 0.17939 | 10.6481 | 1.1969
59.1202 | 15.7434 | 15.5639 | 3.7057 | 0.17947 | 10.6621 | 1.1961
59.1302 | 15.7624 | 15.5751 | 3.7037 | 0.18734 | 10.6761 | 1.1953
59.1402 | 15.7634 | 15.5862 | 3.7016 | 0.17718 | 10.6901 | 1.1946
59.1502 | 15.789 | 15.5974 | 3.6995 | 0.19159 | 10.7041 | 1.1938
59.1602 | 15.7923 | 15.6086 | 3.6974 | 0.18369 | 10.7181 | 1.193
59.1702 | 15.7921 | 15.6198 | 3.6954 | 0.17227 | 10.7322 | 1.1923
59.1802 | 15.817 | 15.6311 | 3.6933 | 0.18591 | 10.7463 | 1.1915
59.1902 | 15.831 | 15.6424 | 3.6913 | 0.18863 | 10.7603 | 1.1908
59.2002 | 15.8352 | 15.6537 | 3.6892 | 0.18153 | 10.7745 | 1.19
59.2102 | 15.8606 | 15.665 | 3.6872 | 0.1956 | 10.7886 | 1.1893
59.2202 | 15.858 | 15.6763 | 3.6851 | 0.18166 | 10.8027 | 1.1885
59.2302 | 15.8694 | 15.6877 | 3.6831 | 0.18169 | 10.8169 | 1.1878
59.2402 | 15.8931 | 15.6991 | 3.681 | 0.194 | 10.831 | 1.187
59.2502 | 15.897 | 15.7105 | 3.679 | 0.18648 | 10.8452 | 1.1863
59.2602 | 15.9029 | 15.722 | 3.677 | 0.18094 | 10.8594 | 1.1855
59.2702 | 15.9225 | 15.7334 | 3.675 | 0.18908 | 10.8737 | 1.1848
59.2802 | 15.9342 | 15.7449 | 3.673 | 0.18931 | 10.8879 | 1.1841
59.2902 | 15.9474 | 15.7564 | 3.6709 | 0.19101 | 10.9021 | 1.1833
59.3002 | 15.9713 | 15.7679 | 3.6689 | 0.20338 | 10.9164 | 1.1826
59.3102 | 15.9766 | 15.7795 | 3.6669 | 0.19714 | 10.9307 | 1.1818
59.3202 | 15.9956 | 15.791 | 3.6649 | 0.20457 | 10.945 | 1.1811
59.3302 | 16.0221 | 15.8026 | 3.6629 | 0.21949 | 10.9593 | 1.1804
59.3402 | 16.0301 | 15.8142 | 3.6609 | 0.21588 | 10.9736 | 1.1796
59.3502 | 16.0445 | 15.8258 | 3.659 | 0.21866 | 10.988 | 1.1789
59.3602 | 16.0727 | 15.8375 | 3.657 | 0.23521 | 11.0023 | 1.1782
59.3702 | 16.0805 | 15.8492 | 3.655 | 0.23134 | 11.0167 | 1.1775
59.3802 | 16.1011 | 15.8608 | 3.653 | 0.24025 | 11.0311 | 1.1767
59.3902 | 16.1238 | 15.8725 | 3.6511 | 0.25126 | 11.0455 | 1.176
59.4002 | 16.1302 | 15.8843 | 3.6491 | 0.24593 | 11.0599 | 1.1753
59.4102 | 16.1638 | 15.896 | 3.6471 | 0.26778 | 11.0743 | 1.1746
59.4202 | 16.1762 | 15.9078 | 3.6452 | 0.26842 | 11.0887 | 1.1738
59.4302 | 16.1883 | 15.9196 | 3.6432 | 0.26874 | 11.1032 | 1.1731
59.4402 | 16.2183 | 15.9314 | 3.6413 | 0.28695 | 11.1177 | 1.1724
59.4502 | 16.2371 | 15.9432 | 3.6394 | 0.29393 | 11.1321 | 1.1717
59.4602 | 16.2491 | 15.955 | 3.6374 | 0.29409 | 11.1466 | 1.171
59.4702 | 16.2821 | 15.9669 | 3.6355 | 0.31524 | 11.1611 | 1.1702
59.4802 | 16.3096 | 15.9787 | 3.6336 | 0.33087 | 11.1756 | 1.1695
59.4902 | 16.3053 | 15.9906 | 3.6317 | 0.31468 | 11.1902 | 1.1688
59.5002 | 16.3525 | 16.0025 | 3.6297 | 0.34999 | 11.2047 | 1.1681
59.5102 | 16.3734 | 16.0144 | 3.6278 | 0.35897 | 11.2192 | 1.1674
59.5202 | 16.378 | 16.0264 | 3.6259 | 0.35162 | 11.2338 | 1.1667
59.5302 | 16.4181 | 16.0383 | 3.624 | 0.37977 | 11.2483 | 1.166
59.5402 | 16.4371 | 16.0503 | 3.6221 | 0.3868 | 11.2629 | 1.1653
59.5502 | 16.4485 | 16.0623 | 3.6202 | 0.38623 | 11.2775 | 1.1646
59.5602 | 16.487 | 16.0743 | 3.6183 | 0.41273 | 11.2921 | 1.1639
59.5701 | 16.5006 | 16.0863 | 3.6165 | 0.41431 | 11.3067 | 1.1631
59.5802 | 16.5134 | 16.0983 | 3.6146 | 0.41508 | 11.3213 | 1.1624
59.5902 | 16.5563 | 16.1104 | 3.6127 | 0.44594 | 11.3359 | 1.1617
59.6001 | 16.5752 | 16.1224 | 3.6108 | 0.45278 | 11.3506 | 1.161
59.6101 | 16.579 | 16.1345 | 3.609 | 0.44451 | 11.3652 | 1.1603
59.6201 | 16.6291 | 16.1466 | 3.6071 | 0.48253 | 11.3798 | 1.1596
59.6301 | 16.6448 | 16.1587 | 3.6053 | 0.48613 | 11.3945 | 1.1589
59.6401 | 16.6615 | 16.1708 | 3.6034 | 0.49071 | 11.4091 | 1.1582
59.6501 | 16.7011 | 16.1829 | 3.6016 | 0.51818 | 11.4238 | 1.1575
59.6601 | 16.7206 | 16.195 | 3.5997 | 0.52555 | 11.4385 | 1.1568
59.6701 | 16.7416 | 16.2072 | 3.5979 | 0.5344 | 11.4532 | 1.1561
59.6801 | 16.779 | 16.2194 | 3.5961 | 0.55964 | 11.4679 | 1.1554
59.6901 | 16.7935 | 16.2315 | 3.5942 | 0.56196 | 11.4826 | 1.1547
59.7001 | 16.828 | 16.2437 | 3.5924 | 0.58427 | 11.4973 | 1.154
59.7101 | 16.8539 | 16.2559 | 3.5906 | 0.59797 | 11.512 | 1.1534
59.7201 | 16.8704 | 16.2681 | 3.5888 | 0.60227 | 11.5267 | 1.1527
59.7301 | 16.906 | 16.2804 | 3.587 | 0.62565 | 11.5414 | 1.152
59.7401 | 16.9341 | 16.2926 | 3.5852 | 0.64152 | 11.5561 | 1.1513
59.7501 | 16.9501 | 16.3048 | 3.5834 | 0.64527 | 11.5709 | 1.1506
59.7601 | 16.978 | 16.3171 | 3.5816 | 0.66092 | 11.5856 | 1.1499
59.7701 | 17.017 | 16.3293 | 3.5798 | 0.68767 | 11.6003 | 1.1492
59.7801 | 17.0419 | 16.3416 | 3.578 | 0.7003 | 11.6151 | 1.1485
59.7901 | 17.0696 | 16.3539 | 3.5763 | 0.71572 | 11.6298 | 1.1478
59.8001 | 17.1027 | 16.3662 | 3.5745 | 0.73653 | 11.6446 | 1.1471
59.8101 | 17.1324 | 16.3785 | 3.5727 | 0.75393 | 11.6593 | 1.1464
59.8201 | 17.1564 | 16.3908 | 3.571 | 0.76562 | 11.6741 | 1.1457
59.8301 | 17.1926 | 16.4031 | 3.5692 | 0.78952 | 11.6888 | 1.1451
59.8401 | 17.2186 | 16.4154 | 3.5675 | 0.8032 | 11.7036 | 1.1444
59.8501 | 17.2459 | 16.4277 | 3.5657 | 0.81817 | 11.7183 | 1.1437
59.8601 | 17.2756 | 16.4401 | 3.564 | 0.83554 | 11.7331 | 1.143
59.8701 | 17.3002 | 16.4524 | 3.5622 | 0.84779 | 11.7479 | 1.1423
59.8801 | 17.3286 | 16.4647 | 3.5605 | 0.86385 | 11.7626 | 1.1416
59.8901 | 17.3597 | 16.4771 | 3.5588 | 0.8826 | 11.7774 | 1.1409
59.9001 | 17.3892 | 16.4895 | 3.5571 | 0.89974 | 11.7921 | 1.1403
59.9101 | 17.42 | 16.5018 | 3.5553 | 0.91817 | 11.8069 | 1.1396
59.9201 | 17.4496 | 16.5142 | 3.5536 | 0.9354 | 11.8217 | 1.1389
59.9301 | 17.4753 | 16.5266 | 3.5519 | 0.94872 | 11.8364 | 1.1382
59.9401 | 17.5048 | 16.5389 | 3.5502 | 0.96586 | 11.8512 | 1.1375
59.9501 | 17.5373 | 16.5513 | 3.5485 | 0.98597 | 11.866 | 1.1368
59.9601 | 17.5664 | 16.5637 | 3.5469 | 1.0027 | 11.8807 | 1.1361
59.9701 | 17.586 | 16.5761 | 3.5452 | 1.0099 | 11.8955 | 1.1355
59.9801 | 17.6223 | 16.5885 | 3.5435 | 1.0338 | 11.9102 | 1.1348
59.9901 | 17.6546 | 16.6009 | 3.5418 | 1.0537 | 11.925 | 1.1341
60.0001 | 17.6719 | 16.6133 | 3.5401 | 1.0586 | 11.9397 | 1.1334
60.0101 | 17.7126 | 16.6257 | 3.5385 | 1.0869 | 11.9545 | 1.1327
60.0201 | 17.7353 | 16.6381 | 3.5368 | 1.0972 | 11.9692 | 1.1321
60.0301 | 17.7595 | 16.6505 | 3.5352 | 1.109 | 11.984 | 1.1314
60.0401 | 17.7919 | 16.6629 | 3.5335 | 1.129 | 11.9987 | 1.1307
60.0501 | 17.8238 | 16.6753 | 3.5319 | 1.1485 | 12.0134 | 1.13
60.0601 | 17.8451 | 16.6877 | 3.5303 | 1.1574 | 12.0282 | 1.1293
60.0701 | 17.8758 | 16.7001 | 3.5286 | 1.1757 | 12.0429 | 1.1286
60.0801 | 17.9147 | 16.7125 | 3.527 | 1.2022 | 12.0576 | 1.128
60.0901 | 17.9385 | 16.725 | 3.5254 | 1.2135 | 12.0723 | 1.1273
60.1001 | 17.9724 | 16.7374 | 3.5238 | 1.235 | 12.087 | 1.1266
60.1101 | 18.0046 | 16.7498 | 3.5221 | 1.2548 | 12.1017 | 1.1259
60.12 | 18.0328 | 16.7622 | 3.5205 | 1.2706 | 12.1164 | 1.1252
60.13 | 18.0655 | 16.7746 | 3.5189 | 1.2909 | 12.1311 | 1.1246
60.1401 | 18.0993 | 16.787 | 3.5174 | 1.3123 | 12.1457 | 1.1239
60.1501 | 18.128 | 16.7994 | 3.5158 | 1.3286 | 12.1604 | 1.1232
60.16 | 18.1627 | 16.8118 | 3.5142 | 1.3509 | 12.1751 | 1.1225
60.17 | 18.1869 | 16.8241 | 3.5126 | 1.3628 | 12.1897 | 1.1218
60.18 | 18.219 | 16.8365 | 3.511 | 1.3825 | 12.2044 | 1.1212
60.19 | 18.2595 | 16.8489 | 3.5095 | 1.4106 | 12.219 | 1.1205
60.2 | 18.29 | 16.8613 | 3.5079 | 1.4287 | 12.2336 | 1.1198
60.21 | 18.3155 | 16.8737 | 3.5063 | 1.4418 | 12.2482 | 1.1191
60.22 | 18.3582 | 16.886 | 3.5048 | 1.4722 | 12.2628 | 1.1184
60.23 | 18.3921 | 16.8984 | 3.5032 | 1.4937 | 12.2774 | 1.1178
60.24 | 18.4191 | 16.9108 | 3.5017 | 1.5083 | 12.292 | 1.1171
60.25 | 18.457 | 16.9231 | 3.5002 | 1.5339 | 12.3066 | 1.1164
60.26 | 18.4908 | 16.9355 | 3.4986 | 1.5553 | 12.3211 | 1.1157
60.27 | 18.5171 | 16.9478 | 3.4971 | 1.5693 | 12.3356 | 1.115
60.28 | 18.5561 | 16.9601 | 3.4956 | 1.596 | 12.3502 | 1.1144
60.29 | 18.5976 | 16.9724 | 3.4941 | 1.6252 | 12.3647 | 1.1137
60.3 | 18.6137 | 16.9848 | 3.4926 | 1.6289 | 12.3792 | 1.113
60.31 | 18.6608 | 16.9971 | 3.4911 | 1.6637 | 12.3937 | 1.1123
60.32 | 18.6815 | 17.0094 | 3.4896 | 1.6721 | 12.4081 | 1.1116
60.33 | 18.7073 | 17.0217 | 3.4881 | 1.6856 | 12.4226 | 1.1109
60.34 | 18.7478 | 17.0339 | 3.4866 | 1.7139 | 12.4371 | 1.1103
60.35 | 18.785 | 17.0462 | 3.4851 | 1.7388 | 12.4515 | 1.1096
60.36 | 18.8067 | 17.0585 | 3.4837 | 1.7482 | 12.4659 | 1.1089
60.37 | 18.8503 | 17.0707 | 3.4822 | 1.7796 | 12.4803 | 1.1082
60.38 | 18.8826 | 17.0829 | 3.4807 | 1.7997 | 12.4947 | 1.1075
60.39 | 18.9005 | 17.0952 | 3.4793 | 1.8053 | 12.509 | 1.1069
60.4 | 18.9413 | 17.1074 | 3.4778 | 1.8339 | 12.5234 | 1.1062
60.41 | 18.9676 | 17.1196 | 3.4764 | 1.848 | 12.5377 | 1.1055
60.42 | 18.9954 | 17.1318 | 3.4749 | 1.8636 | 12.552 | 1.1048
60.43 | 19.0316 | 17.144 | 3.4735 | 1.8876 | 12.5663 | 1.1041
60.44 | 19.0595 | 17.1561 | 3.4721 | 1.9034 | 12.5806 | 1.1035
60.45 | 19.0876 | 17.1683 | 3.4707 | 1.9193 | 12.5948 | 1.1028
60.46 | 19.1296 | 17.1804 | 3.4692 | 1.9492 | 12.6091 | 1.1021
60.47 | 19.1398 | 17.1925 | 3.4678 | 1.9473 | 12.6233 | 1.1014
60.48 | 19.1674 | 17.2046 | 3.4664 | 1.9628 | 12.6375 | 1.1007
60.49 | 19.2175 | 17.2167 | 3.465 | 2.0008 | 12.6517 | 1.1001
60.5 | 19.2425 | 17.2288 | 3.4636 | 2.0137 | 12.6658 | 1.0994
60.51 | 19.2624 | 17.2409 | 3.4622 | 2.0215 | 12.6799 | 1.0987
60.52 | 19.3065 | 17.2529 | 3.4609 | 2.0536 | 12.694 | 1.098
60.53 | 19.3281 | 17.2649 | 3.4595 | 2.0632 | 12.7081 | 1.0973
60.54 | 19.3554 | 17.2769 | 3.4581 | 2.0785 | 12.7222 | 1.0966
60.55 | 19.3965 | 17.2889 | 3.4567 | 2.1076 | 12.7362 | 1.096
60.56 | 19.418 | 17.3009 | 3.4554 | 2.1171 | 12.7502 | 1.0953
60.57 | 19.4491 | 17.3128 | 3.454 | 2.1363 | 12.7642 | 1.0946
60.58 | 19.4835 | 17.3248 | 3.4527 | 2.1587 | 12.7782 | 1.0939
60.59 | 19.5125 | 17.3367 | 3.4513 | 2.1758 | 12.7921 | 1.0932
60.6 | 19.5317 | 17.3486 | 3.45 | 2.1831 | 12.806 | 1.0925
60.61 | 19.5695 | 17.3605 | 3.4487 | 2.209 | 12.8199 | 1.0919
60.62 | 19.5928 | 17.3723 | 3.4473 | 2.2205 | 12.8338 | 1.0912
60.63 | 19.6137 | 17.3841 | 3.446 | 2.2296 | 12.8476 | 1.0905
60.64 | 19.6596 | 17.396 | 3.4447 | 2.2636 | 12.8614 | 1.0898
60.6499 | 19.6853 | 17.4077 | 3.4434 | 2.2776 | 12.8752 | 1.0891
60.66 | 19.7084 | 17.4195 | 3.4421 | 2.2889 | 12.889 | 1.0884
60.67 | 19.7481 | 17.4313 | 3.4408 | 2.3168 | 12.9027 | 1.0878
60.6799 | 19.7665 | 17.443 | 3.4395 | 2.3235 | 12.9164 | 1.0871
60.69 | 19.8021 | 17.4547 | 3.4382 | 2.3474 | 12.9301 | 1.0864
60.7 | 19.8331 | 17.4664 | 3.4369 | 2.3667 | 12.9437 | 1.0857
60.7099 | 19.8708 | 17.478 | 3.4357 | 2.3928 | 12.9573 | 1.085
60.7199 | 19.8833 | 17.4896 | 3.4344 | 2.3937 | 12.9709 | 1.0843
60.7299 | 19.9169 | 17.5012 | 3.4331 | 2.4157 | 12.9844 | 1.0836
60.7399 | 19.9477 | 17.5128 | 3.4319 | 2.4349 | 12.9979 | 1.083
60.7499 | 19.9743 | 17.5243 | 3.4306 | 2.45 | 13.0114 | 1.0823
60.7599 | 20.0138 | 17.5358 | 3.4294 | 2.478 | 13.0249 | 1.0816
60.7699 | 20.0341 | 17.5473 | 3.4282 | 2.4868 | 13.0383 | 1.0809
60.7799 | 20.0572 | 17.5588 | 3.4269 | 2.4984 | 13.0517 | 1.0802
60.7899 | 20.092 | 17.5703 | 3.4257 | 2.5217 | 13.065 | 1.0795
60.7999 | 20.128 | 17.5817 | 3.4245 | 2.5463 | 13.0783 | 1.0788
60.8099 | 20.1499 | 17.5931 | 3.4233 | 2.5568 | 13.0916 | 1.0782
60.8199 | 20.1947 | 17.6044 | 3.4221 | 2.5903 | 13.1048 | 1.0775
60.8299 | 20.2139 | 17.6157 | 3.4209 | 2.5982 | 13.1181 | 1.0768
60.8399 | 20.2363 | 17.627 | 3.4197 | 2.6093 | 13.1312 | 1.0761
60.8499 | 20.277 | 17.6383 | 3.4185 | 2.6387 | 13.1444 | 1.0754
60.8599 | 20.3054 | 17.6495 | 3.4173 | 2.6559 | 13.1575 | 1.0747
60.8699 | 20.327 | 17.6607 | 3.4161 | 2.6663 | 13.1705 | 1.074
60.8799 | 20.3655 | 17.6719 | 3.4149 | 2.6936 | 13.1836 | 1.0734
60.8899 | 20.3939 | 17.683 | 3.4138 | 2.7109 | 13.1966 | 1.0727
60.8999 | 20.4081 | 17.6941 | 3.4126 | 2.714 | 13.2095 | 1.072
60.9099 | 20.4474 | 17.7052 | 3.4115 | 2.7422 | 13.2224 | 1.0713
60.9199 | 20.4661 | 17.7162 | 3.4103 | 2.7499 | 13.2353 | 1.0706
60.9299 | 20.5024 | 17.7272 | 3.4092 | 2.7752 | 13.2481 | 1.0699
60.9399 | 20.5277 | 17.7382 | 3.408 | 2.7895 | 13.2609 | 1.0692
60.9499 | 20.5554 | 17.7492 | 3.4069 | 2.8062 | 13.2737 | 1.0686
60.9599 | 20.5761 | 17.7601 | 3.4058 | 2.816 | 13.2864 | 1.0679
60.9699 | 20.6109 | 17.7709 | 3.4047 | 2.84 | 13.2991 | 1.0672
60.9799 | 20.6285 | 17.7817 | 3.4036 | 2.8468 | 13.3117 | 1.0665
60.9899 | 20.6643 | 17.7925 | 3.4025 | 2.8718 | 13.3243 | 1.0658
60.9999 | 20.6868 | 17.8033 | 3.4014 | 2.8835 | 13.3368 | 1.0651
61.0099 | 20.7082 | 17.814 | 3.4003 | 2.8942 | 13.3493 | 1.0644
61.0199 | 20.7395 | 17.8247 | 3.3992 | 2.9148 | 13.3618 | 1.0637
61.0299 | 20.7613 | 17.8354 | 3.3981 | 2.9259 | 13.3742 | 1.0631
61.0399 | 20.7956 | 17.846 | 3.397 | 2.9496 | 13.3865 | 1.0624
61.0499 | 20.8095 | 17.8565 | 3.396 | 2.953 | 13.3989 | 1.0617
61.0599 | 20.8236 | 17.8671 | 3.3949 | 2.9565 | 13.4112 | 1.061
61.0699 | 20.8537 | 17.8775 | 3.3939 | 2.9762 | 13.4234 | 1.0603
61.0799 | 20.8797 | 17.888 | 3.3928 | 2.9917 | 13.4356 | 1.0596
61.0899 | 20.9112 | 17.8984 | 3.3918 | 3.0128 | 13.4477 | 1.0589
61.0999 | 20.9293 | 17.9088 | 3.3907 | 3.0205 | 13.4598 | 1.0582
61.1099 | 20.9497 | 17.9191 | 3.3897 | 3.0306 | 13.4718 | 1.0576
61.1199 | 20.9724 | 17.9294 | 3.3887 | 3.043 | 13.4838 | 1.0569
61.1299 | 21.0062 | 17.9396 | 3.3877 | 3.0666 | 13.4958 | 1.0562
61.1399 | 21.0298 | 17.9498 | 3.3866 | 3.08 | 13.5077 | 1.0555
61.1499 | 21.0381 | 17.96 | 3.3856 | 3.0781 | 13.5195 | 1.0548
61.1599 | 21.071 | 17.9701 | 3.3846 | 3.1009 | 13.5313 | 1.0541
61.1699 | 21.1028 | 17.9802 | 3.3837 | 3.1226 | 13.5431 | 1.0534
61.1799 | 21.1212 | 17.9902 | 3.3827 | 3.131 | 13.5548 | 1.0528
61.1899 | 21.1529 | 18.0002 | 3.3817 | 3.1527 | 13.5664 | 1.0521
61.1998 | 21.1671 | 18.0101 | 3.3807 | 3.157 | 13.578 | 1.0514
61.2099 | 21.1854 | 18.02 | 3.3797 | 3.1654 | 13.5896 | 1.0507
61.2199 | 21.2176 | 18.0298 | 3.3788 | 3.1878 | 13.6011 | 1.05
61.2298 | 21.2465 | 18.0396 | 3.3778 | 3.2069 | 13.6125 | 1.0493
61.2398 | 21.2587 | 18.0494 | 3.3769 | 3.2093 | 13.6239 | 1.0486
61.2499 | 21.281 | 18.0591 | 3.3759 | 3.2219 | 13.6352 | 1.048
61.2598 | 21.3148 | 18.0688 | 3.375 | 3.246 | 13.6465 | 1.0473
61.2698 | 21.3298 | 18.0784 | 3.3741 | 3.2514 | 13.6577 | 1.0466
61.2798 | 21.3636 | 18.0879 | 3.3731 | 3.2757 | 13.6689 | 1.0459
61.2898 | 21.3825 | 18.0974 | 3.3722 | 3.2851 | 13.68 | 1.0452
61.2998 | 21.3955 | 18.1069 | 3.3713 | 3.2886 | 13.6911 | 1.0445
61.3098 | 21.4299 | 18.1163 | 3.3704 | 3.3136 | 13.7021 | 1.0438
61.3198 | 21.46 | 18.1257 | 3.3695 | 3.3343 | 13.713 | 1.0432
61.3298 | 21.4705 | 18.135 | 3.3686 | 3.3355 | 13.7239 | 1.0425
61.3398 | 21.4855 | 18.1443 | 3.3677 | 3.3412 | 13.7347 | 1.0418
61.3498 | 21.5229 | 18.1535 | 3.3669 | 3.3694 | 13.7455 | 1.0411
61.3598 | 21.5382 | 18.1626 | 3.366 | 3.3756 | 13.7562 | 1.0404
61.3698 | 21.554 | 18.1717 | 3.3651 | 3.3823 | 13.7669 | 1.0397
61.3798 | 21.5762 | 18.1808 | 3.3643 | 3.3954 | 13.7775 | 1.0391
61.3898 | 21.5981 | 18.1898 | 3.3634 | 3.4083 | 13.788 | 1.0384
61.3998 | 21.6253 | 18.1988 | 3.3626 | 3.4265 | 13.7985 | 1.0377
61.4098 | 21.6502 | 18.2076 | 3.3617 | 3.4426 | 13.8089 | 1.037
61.4198 | 21.6623 | 18.2165 | 3.3609 | 3.4458 | 13.8192 | 1.0363
61.4298 | 21.67 | 18.2253 | 3.3601 | 3.4447 | 13.8295 | 1.0357
61.4398 | 21.7139 | 18.234 | 3.3592 | 3.4799 | 13.8398 | 1.035
61.4498 | 21.7317 | 18.2427 | 3.3584 | 3.489 | 13.85 | 1.0343
61.4598 | 21.7454 | 18.2513 | 3.3576 | 3.4941 | 13.8601 | 1.0336
61.4698 | 21.7643 | 18.2599 | 3.3568 | 3.5044 | 13.8701 | 1.0329
61.4798 | 21.787 | 18.2684 | 3.356 | 3.5186 | 13.8801 | 1.0323
61.4898 | 21.8083 | 18.2768 | 3.3552 | 3.5315 | 13.89 | 1.0316
61.4998 | 21.8402 | 18.2852 | 3.3545 | 3.555 | 13.8999 | 1.0309
61.5098 | 21.8346 | 18.2936 | 3.3537 | 3.541 | 13.9097 | 1.0302
61.5198 | 21.8614 | 18.3019 | 3.3529 | 3.5595 | 13.9194 | 1.0295
61.5298 | 21.8926 | 18.3101 | 3.3522 | 3.5825 | 13.9291 | 1.0289
61.5398 | 21.918 | 18.3183 | 3.3514 | 3.5997 | 13.9387 | 1.0282
61.5498 | 21.9119 | 18.3264 | 3.3507 | 3.5855 | 13.9482 | 1.0275
61.5598 | 21.9581 | 18.3344 | 3.3499 | 3.6237 | 13.9577 | 1.0268
61.5698 | 21.9765 | 18.3424 | 3.3492 | 3.6341 | 13.9671 | 1.0262
61.5798 | 21.9888 | 18.3503 | 3.3484 | 3.6385 | 13.9764 | 1.0255
61.5898 | 22.0058 | 18.3582 | 3.3477 | 3.6476 | 13.9857 | 1.0248
61.5998 | 22.0396 | 18.366 | 3.347 | 3.6736 | 13.9949 | 1.0241
61.6098 | 22.0497 | 18.3738 | 3.3463 | 3.6759 | 14.004 | 1.0235
61.6198 | 22.0901 | 18.3814 | 3.3456 | 3.7087 | 14.0131 | 1.0228
61.6298 | 22.0864 | 18.3891 | 3.3449 | 3.6973 | 14.0221 | 1.0221
61.6398 | 22.1143 | 18.3966 | 3.3442 | 3.7177 | 14.031 | 1.0214
61.6498 | 22.1466 | 18.4041 | 3.3435 | 3.7425 | 14.0398 | 1.0208
61.6598 | 22.1605 | 18.4116 | 3.3428 | 3.7489 | 14.0486 | 1.0201
61.6698 | 22.1628 | 18.419 | 3.3422 | 3.7438 | 14.0573 | 1.0194
61.6798 | 22.1955 | 18.4263 | 3.3415 | 3.7692 | 14.066 | 1.0188
61.6898 | 22.2263 | 18.4335 | 3.3409 | 3.7928 | 14.0746 | 1.0181
61.6998 | 22.2334 | 18.4407 | 3.3402 | 3.7927 | 14.0831 | 1.0174
61.7098 | 22.264 | 18.4478 | 3.3396 | 3.8162 | 14.0915 | 1.0168
61.7198 | 22.2861 | 18.4549 | 3.3389 | 3.8312 | 14.0999 | 1.0161
61.7298 | 22.3011 | 18.4619 | 3.3383 | 3.8392 | 14.1082 | 1.0154
61.7398 | 22.3143 | 18.4688 | 3.3377 | 3.8455 | 14.1164 | 1.0148
61.7497 | 22.3435 | 18.4757 | 3.3371 | 3.8678 | 14.1245 | 1.0141
61.7597 | 22.3653 | 18.4825 | 3.3364 | 3.8828 | 14.1326 | 1.0134
61.7698 | 22.388 | 18.4892 | 3.3358 | 3.8988 | 14.1406 | 1.0128
61.7797 | 22.3948 | 18.4958 | 3.3352 | 3.899 | 14.1485 | 1.0121
61.7897 | 22.4175 | 18.5024 | 3.3347 | 3.9151 | 14.1564 | 1.0114
61.7997 | 22.4471 | 18.509 | 3.3341 | 3.9381 | 14.1641 | 1.0108
61.8097 | 22.459 | 18.5154 | 3.3335 | 3.9436 | 14.1718 | 1.0101
61.8197 | 22.4696 | 18.5218 | 3.3329 | 3.9478 | 14.1795 | 1.0094
61.8297 | 22.4999 | 18.5282 | 3.3324 | 3.9717 | 14.187 | 1.0088
61.8397 | 22.5266 | 18.5344 | 3.3318 | 3.9922 | 14.1945 | 1.0081
61.8497 | 22.5282 | 18.5406 | 3.3313 | 3.9876 | 14.2019 | 1.0075
61.8597 | 22.5546 | 18.5467 | 3.3307 | 4.0079 | 14.2092 | 1.0068
61.8697 | 22.5864 | 18.5528 | 3.3302 | 4.0336 | 14.2164 | 1.0062
61.8797 | 22.5908 | 18.5588 | 3.3297 | 4.032 | 14.2236 | 1.0055
61.8897 | 22.6025 | 18.5647 | 3.3291 | 4.0378 | 14.2307 | 1.0048
61.8997 | 22.6295 | 18.5705 | 3.3286 | 4.059 | 14.2377 | 1.0042
61.9097 | 22.6492 | 18.5763 | 3.3281 | 4.0729 | 14.2447 | 1.0035
61.9197 | 22.6583 | 18.582 | 3.3276 | 4.0763 | 14.2515 | 1.0029
61.9297 | 22.6773 | 18.5876 | 3.3271 | 4.0897 | 14.2583 | 1.0022
61.9397 | 22.7044 | 18.5932 | 3.3266 | 4.1112 | 14.265 | 1.0016
61.9497 | 22.7038 | 18.5987 | 3.3261 | 4.1051 | 14.2716 | 1.0009
61.9597 | 22.7187 | 18.6041 | 3.3257 | 4.1146 | 14.2782 | 1.0003
61.9697 | 22.7426 | 18.6095 | 3.3252 | 4.1331 | 14.2847 | 0.99962
61.9797 | 22.7604 | 18.6147 | 3.3247 | 4.1457 | 14.291 | 0.99897
61.9897 | 22.7542 | 18.6199 | 3.3243 | 4.1343 | 14.2974 | 0.99832
61.9997 | 22.7873 | 18.6251 | 3.3238 | 4.1622 | 14.3036 | 0.99768
62.0097 | 22.7955 | 18.6301 | 3.3234 | 4.1654 | 14.3097 | 0.99703
62.0197 | 22.7953 | 18.6351 | 3.3229 | 4.1602 | 14.3158 | 0.99639
62.0297 | 22.8188 | 18.64 | 3.3225 | 4.1788 | 14.3218 | 0.99574
62.0397 | 22.832 | 18.6449 | 3.3221 | 4.1871 | 14.3277 | 0.9951
62.0497 | 22.8311 | 18.6497 | 3.3217 | 4.1814 | 14.3335 | 0.99446
62.0597 | 22.8453 | 18.6544 | 3.3213 | 4.1909 | 14.3393 | 0.99381
62.0697 | 22.8599 | 18.659 | 3.3209 | 4.2009 | 14.3449 | 0.99317
62.0797 | 22.869 | 18.6635 | 3.3205 | 4.2055 | 14.3505 | 0.99254
62.0897 | 22.8638 | 18.668 | 3.3201 | 4.1958 | 14.356 | 0.9919
62.0997 | 22.8773 | 18.6724 | 3.3197 | 4.2049 | 14.3614 | 0.99126
62.1097 | 22.8956 | 18.6767 | 3.3193 | 4.2189 | 14.3668 | 0.99062
62.1197 | 22.8838 | 18.681 | 3.319 | 4.2028 | 14.372 | 0.98999
62.1297 | 22.9092 | 18.6852 | 3.3186 | 4.224 | 14.3772 | 0.98935
62.1397 | 22.9195 | 18.6893 | 3.3183 | 4.2302 | 14.3823 | 0.98872
62.1497 | 22.9154 | 18.6933 | 3.3179 | 4.2221 | 14.3873 | 0.98809
62.1597 | 22.9341 | 18.6972 | 3.3176 | 4.2369 | 14.3922 | 0.98745
62.1697 | 22.9467 | 18.7011 | 3.3173 | 4.2456 | 14.397 | 0.98682
62.1797 | 22.943 | 18.7049 | 3.3169 | 4.2381 | 14.4018 | 0.98619
62.1897 | 22.9647 | 18.7086 | 3.3166 | 4.2561 | 14.4065 | 0.98557
62.1997 | 22.9803 | 18.7123 | 3.3163 | 4.268 | 14.4111 | 0.98494
62.2097 | 22.9683 | 18.7159 | 3.316 | 4.2524 | 14.4156 | 0.98431
62.2197 | 22.9973 | 18.7194 | 3.3157 | 4.2779 | 14.42 | 0.98369
62.2297 | 23.0095 | 18.7228 | 3.3154 | 4.2867 | 14.4243 | 0.98306
62.2397 | 23.0127 | 18.7261 | 3.3151 | 4.2866 | 14.4286 | 0.98244
62.2497 | 23.0131 | 18.7294 | 3.3149 | 4.2837 | 14.4327 | 0.98182
62.2597 | 23.0452 | 18.7326 | 3.3146 | 4.3126 | 14.4368 | 0.9812
62.2697 | 23.0468 | 18.7357 | 3.3143 | 4.3111 | 14.4408 | 0.98058
62.2797 | 23.0547 | 18.7387 | 3.3141 | 4.316 | 14.4447 | 0.97996
62.2897 | 23.0822 | 18.7417 | 3.3138 | 4.3405 | 14.4485 | 0.97934
62.2996 | 23.0907 | 18.7446 | 3.3136 | 4.3461 | 14.4523 | 0.97873
62.3096 | 23.0892 | 18.7474 | 3.3133 | 4.3418 | 14.4559 | 0.97811
62.3197 | 23.1247 | 18.7501 | 3.3131 | 4.3746 | 14.4595 | 0.9775
62.3297 | 23.1167 | 18.7528 | 3.3129 | 4.3639 | 14.463 | 0.97688
62.3396 | 23.1223 | 18.7553 | 3.3127 | 4.367 | 14.4664 | 0.97627
62.3496 | 23.1542 | 18.7578 | 3.3125 | 4.3964 | 14.4697 | 0.97566
62.3596 | 23.1545 | 18.7602 | 3.3123 | 4.3943 | 14.4729 | 0.97505
62.3696 | 23.1514 | 18.7626 | 3.3121 | 4.3888 | 14.4761 | 0.97444
62.3796 | 23.1815 | 18.7648 | 3.3119 | 4.4167 | 14.4791 | 0.97384
62.3896 | 23.169 | 18.767 | 3.3117 | 4.402 | 14.4821 | 0.97323
62.3996 | 23.1743 | 18.7691 | 3.3115 | 4.4052 | 14.485 | 0.97263
62.4096 | 23.2028 | 18.7712 | 3.3114 | 4.4316 | 14.4878 | 0.97203
62.4196 | 23.1935 | 18.7731 | 3.3112 | 4.4204 | 14.4905 | 0.97142
62.4296 | 23.2016 | 18.775 | 3.3111 | 4.4266 | 14.4931 | 0.97082
62.4396 | 23.2193 | 18.7768 | 3.3109 | 4.4425 | 14.4956 | 0.97022
62.4496 | 23.2136 | 18.7785 | 3.3108 | 4.4351 | 14.4981 | 0.96963
62.4596 | 23.2174 | 18.7801 | 3.3107 | 4.4373 | 14.5004 | 0.96903
62.4696 | 23.2274 | 18.7817 | 3.3105 | 4.4457 | 14.5027 | 0.96843
62.4796 | 23.2223 | 18.7832 | 3.3104 | 4.4391 | 14.5049 | 0.96784
62.4896 | 23.2309 | 18.7846 | 3.3103 | 4.4463 | 14.507 | 0.96725
62.4996 | 23.235 | 18.7859 | 3.3102 | 4.4491 | 14.509 | 0.96665
62.5096 | 23.2248 | 18.7871 | 3.3101 | 4.4377 | 14.511 | 0.96606
62.5196 | 23.2374 | 18.7883 | 3.31 | 4.4491 | 14.5128 | 0.96548
62.5296 | 23.2304 | 18.7894 | 3.31 | 4.441 | 14.5146 | 0.96489
62.5396 | 23.2335 | 18.7904 | 3.3099 | 4.4431 | 14.5162 | 0.9643
62.5496 | 23.2408 | 18.7913 | 3.3098 | 4.4495 | 14.5178 | 0.96372
62.5596 | 23.2211 | 18.7922 | 3.3098 | 4.4289 | 14.5193 | 0.96313
62.5696 | 23.2416 | 18.793 | 3.3097 | 4.4486 | 14.5207 | 0.96255
62.5796 | 23.2522 | 18.7937 | 3.3097 | 4.4585 | 14.522 | 0.96197
62.5896 | 23.2286 | 18.7943 | 3.3096 | 4.4343 | 14.5233 | 0.96139
62.5996 | 23.2405 | 18.7948 | 3.3096 | 4.4457 | 14.5244 | 0.96081
62.6096 | 23.2524 | 18.7953 | 3.3096 | 4.4571 | 14.5255 | 0.96023
62.6196 | 23.2274 | 18.7957 | 3.3095 | 4.4317 | 14.5265 | 0.95966
62.6296 | 23.2385 | 18.796 | 3.3095 | 4.4425 | 14.5273 | 0.95908
62.6396 | 23.2417 | 18.7962 | 3.3095 | 4.4455 | 14.5281 | 0.95851
62.6496 | 23.2368 | 18.7963 | 3.3095 | 4.4405 | 14.5289 | 0.95794
62.6596 | 23.2426 | 18.7964 | 3.3096 | 4.4462 | 14.5295 | 0.95737
62.6696 | 23.2283 | 18.7964 | 3.3096 | 4.4319 | 14.53 | 0.9568
62.6796 | 23.2366 | 18.7963 | 3.3096 | 4.4403 | 14.5305 | 0.95623
62.6896 | 23.229 | 18.7962 | 3.3096 | 4.4328 | 14.5309 | 0.95567
62.6996 | 23.2354 | 18.7959 | 3.3097 | 4.4395 | 14.5311 | 0.9551
62.7096 | 23.2324 | 18.7956 | 3.3097 | 4.4368 | 14.5313 | 0.95454
62.7196 | 23.2166 | 18.7952 | 3.3098 | 4.4214 | 14.5314 | 0.95398
62.7296 | 23.2323 | 18.7947 | 3.3098 | 4.4376 | 14.5315 | 0.95342
62.7396 | 23.2316 | 18.7942 | 3.3099 | 4.4374 | 14.5314 | 0.95286
62.7496 | 23.2136 | 18.7935 | 3.31 | 4.4201 | 14.5313 | 0.9523
62.7596 | 23.2229 | 18.7928 | 3.3101 | 4.4301 | 14.531 | 0.95175
62.7696 | 23.2048 | 18.7921 | 3.3102 | 4.4127 | 14.5307 | 0.95119
62.7796 | 23.2147 | 18.7912 | 3.3103 | 4.4235 | 14.5303 | 0.95064
62.7896 | 23.2098 | 18.7903 | 3.3104 | 4.4195 | 14.5298 | 0.95009
62.7996 | 23.1906 | 18.7892 | 3.3105 | 4.4014 | 14.5292 | 0.94954
62.8096 | 23.206 | 18.7882 | 3.3106 | 4.4178 | 14.5286 | 0.94899
62.8196 | 23.1844 | 18.787 | 3.3107 | 4.3974 | 14.5278 | 0.94845
62.8296 | 23.1854 | 18.7857 | 3.3108 | 4.3997 | 14.527 | 0.9479
62.8396 | 23.1865 | 18.7844 | 3.311 | 4.4021 | 14.5261 | 0.94736
62.8496 | 23.158 | 18.783 | 3.3111 | 4.375 | 14.5251 | 0.94681
62.8595 | 23.1805 | 18.7816 | 3.3113 | 4.3989 | 14.524 | 0.94627
62.8695 | 23.156 | 18.78 | 3.3115 | 4.376 | 14.5228 | 0.94573
62.8796 | 23.1564 | 18.7784 | 3.3116 | 4.378 | 14.5216 | 0.9452
62.8895 | 23.1579 | 18.7767 | 3.3118 | 4.3812 | 14.5202 | 0.94466
62.8995 | 23.1336 | 18.7749 | 3.312 | 4.3587 | 14.5188 | 0.94413
62.9095 | 23.1411 | 18.7731 | 3.3122 | 4.368 | 14.5173 | 0.94359
62.9195 | 23.1141 | 18.7711 | 3.3124 | 4.343 | 14.5157 | 0.94306
62.9295 | 23.1272 | 18.7691 | 3.3126 | 4.3581 | 14.514 | 0.94253
62.9395 | 23.1206 | 18.7671 | 3.3128 | 4.3535 | 14.5123 | 0.942
62.9495 | 23.0909 | 18.7649 | 3.313 | 4.326 | 14.5104 | 0.94147
62.9595 | 23.1136 | 18.7627 | 3.3132 | 4.3509 | 14.5085 | 0.94095
62.9695 | 23.0815 | 18.7604 | 3.3135 | 4.3211 | 14.5065 | 0.94042
62.9795 | 23.0738 | 18.758 | 3.3137 | 4.3158 | 14.5044 | 0.9399
62.9895 | 23.0783 | 18.7556 | 3.314 | 4.3227 | 14.5022 | 0.93938
62.9995 | 23.0767 | 18.753 | 3.3142 | 4.3237 | 14.5 | 0.93886
63.0095 | 23.0683 | 18.7505 | 3.3145 | 4.3178 | 14.4976 | 0.93834
63.0195 | 23.0397 | 18.7478 | 3.3147 | 4.2919 | 14.4952 | 0.93783
63.0295 | 23.0647 | 18.7451 | 3.315 | 4.3196 | 14.4927 | 0.93731
63.0395 | 23.0285 | 18.7422 | 3.3153 | 4.2863 | 14.4901 | 0.9368
63.0495 | 23.0373 | 18.7394 | 3.3156 | 4.2979 | 14.4875 | 0.93629
63.0595 | 23.0259 | 18.7364 | 3.3159 | 4.2895 | 14.4847 | 0.93578
63.0695 | 23.0159 | 18.7334 | 3.3162 | 4.2825 | 14.4819 | 0.93527
63.0795 | 23.014 | 18.7303 | 3.3165 | 4.2837 | 14.479 | 0.93476
63.0895 | 22.9924 | 18.7271 | 3.3168 | 4.2653 | 14.476 | 0.93426
63.0995 | 23.0032 | 18.7239 | 3.3172 | 4.2793 | 14.4729 | 0.93375
63.1095 | 22.9709 | 18.7205 | 3.3175 | 4.2504 | 14.4698 | 0.93325
63.1195 | 22.9714 | 18.7172 | 3.3178 | 4.2542 | 14.4666 | 0.93275
63.1295 | 22.9622 | 18.7137 | 3.3182 | 4.2485 | 14.4633 | 0.93225
63.1395 | 22.9512 | 18.7102 | 3.3186 | 4.241 | 14.4599 | 0.93175
63.1495 | 22.9402 | 18.7066 | 3.3189 | 4.2336 | 14.4564 | 0.93126
63.1595 | 22.9408 | 18.7029 | 3.3193 | 4.2379 | 14.4529 | 0.93076
63.1695 | 22.9294 | 18.6992 | 3.3197 | 4.2302 | 14.4492 | 0.93027
63.1795 | 22.8965 | 18.6954 | 3.32 | 4.2011 | 14.4455 | 0.92978
63.1895 | 22.9132 | 18.6915 | 3.3204 | 4.2217 | 14.4418 | 0.92929
63.1995 | 22.8844 | 18.6875 | 3.3208 | 4.1969 | 14.4379 | 0.9288
63.2095 | 22.8607 | 18.6835 | 3.3213 | 4.1772 | 14.434 | 0.92831
63.2195 | 22.8597 | 18.6795 | 3.3217 | 4.1802 | 14.43 | 0.92783
63.2295 | 22.8521 | 18.6753 | 3.3221 | 4.1768 | 14.4259 | 0.92734
63.2395 | 22.8163 | 18.6711 | 3.3225 | 4.1452 | 14.4217 | 0.92686
63.2495 | 22.8144 | 18.6668 | 3.323 | 4.1476 | 14.4175 | 0.92638
63.2595 | 22.7909 | 18.6625 | 3.3234 | 4.1284 | 14.4132 | 0.9259
63.2695 | 22.7741 | 18.658 | 3.3238 | 4.1161 | 14.4088 | 0.92543
63.2795 | 22.7692 | 18.6536 | 3.3243 | 4.1156 | 14.4043 | 0.92495
63.2895 | 22.7321 | 18.649 | 3.3248 | 4.0831 | 14.3998 | 0.92448
63.2995 | 22.7371 | 18.6444 | 3.3252 | 4.0927 | 14.3951 | 0.92401
63.3095 | 22.6982 | 18.6397 | 3.3257 | 4.0585 | 14.3905 | 0.92354
63.3195 | 22.6998 | 18.635 | 3.3262 | 4.0648 | 14.3857 | 0.92307
63.3295 | 22.6677 | 18.6302 | 3.3267 | 4.0375 | 14.3808 | 0.9226
63.3395 | 22.6488 | 18.6253 | 3.3272 | 4.0235 | 14.3759 | 0.92213
63.3495 | 22.638 | 18.6203 | 3.3277 | 4.0177 | 14.371 | 0.92167
63.3595 | 22.6298 | 18.6153 | 3.3282 | 4.0145 | 14.3659 | 0.92121
63.3695 | 22.5796 | 18.6103 | 3.3288 | 3.9693 | 14.3608 | 0.92075
63.3795 | 22.5809 | 18.6051 | 3.3293 | 3.9758 | 14.3556 | 0.92029
63.3895 | 22.5622 | 18.5999 | 3.3298 | 3.9623 | 14.3503 | 0.91983
63.3995 | 22.5349 | 18.5947 | 3.3304 | 3.9402 | 14.3449 | 0.91937
63.4094 | 22.51 | 18.5894 | 3.3309 | 3.9206 | 14.3395 | 0.91892
63.4194 | 22.5012 | 18.584 | 3.3315 | 3.9172 | 14.334 | 0.91846
63.4295 | 22.4806 | 18.5785 | 3.3321 | 3.9021 | 14.3285 | 0.91801
63.4395 | 22.454 | 18.573 | 3.3326 | 3.881 | 14.3229 | 0.91756
63.4494 | 22.4483 | 18.5675 | 3.3332 | 3.8808 | 14.3172 | 0.91712
63.4594 | 22.4215 | 18.5619 | 3.3338 | 3.8596 | 14.3114 | 0.91667
63.4694 | 22.3982 | 18.5562 | 3.3344 | 3.842 | 14.3056 | 0.91622
63.4794 | 22.3931 | 18.5504 | 3.335 | 3.8427 | 14.2996 | 0.91578
63.4894 | 22.3714 | 18.5446 | 3.3356 | 3.8268 | 14.2937 | 0.91534
63.4994 | 22.3379 | 18.5388 | 3.3362 | 3.7991 | 14.2876 | 0.9149
63.5094 | 22.3306 | 18.5328 | 3.3369 | 3.7978 | 14.2815 | 0.91446
63.5194 | 22.3141 | 18.5269 | 3.3375 | 3.7872 | 14.2754 | 0.91402
63.5294 | 22.2849 | 18.5208 | 3.3381 | 3.7641 | 14.2691 | 0.91359
63.5394 | 22.2684 | 18.5147 | 3.3388 | 3.7537 | 14.2628 | 0.91315
63.5494 | 22.2432 | 18.5086 | 3.3394 | 3.7346 | 14.2564 | 0.91272
63.5594 | 22.2338 | 18.5024 | 3.3401 | 3.7314 | 14.25 | 0.91229
63.5694 | 22.1998 | 18.4961 | 3.3408 | 3.7037 | 14.2435 | 0.91186
63.5794 | 22.1962 | 18.4898 | 3.3414 | 3.7064 | 14.2369 | 0.91143
63.5894 | 22.1651 | 18.4834 | 3.3421 | 3.6817 | 14.2303 | 0.91101
63.5994 | 22.1505 | 18.477 | 3.3428 | 3.6735 | 14.2236 | 0.91058
63.6094 | 22.1251 | 18.4705 | 3.3435 | 3.6546 | 14.2168 | 0.91016
63.6194 | 22.1063 | 18.4639 | 3.3442 | 3.6424 | 14.21 | 0.90974
63.6294 | 22.0896 | 18.4573 | 3.3449 | 3.6323 | 14.2031 | 0.90932
63.6394 | 22.0636 | 18.4507 | 3.3457 | 3.6129 | 14.1961 | 0.9089
63.6494 | 22.0451 | 18.444 | 3.3464 | 3.6011 | 14.1891 | 0.90848
63.6594 | 22.0232 | 18.4372 | 3.3471 | 3.586 | 14.182 | 0.90807
63.6694 | 21.9891 | 18.4304 | 3.3479 | 3.5587 | 14.1749 | 0.90766
63.6794 | 21.99 | 18.4236 | 3.3486 | 3.5664 | 14.1677 | 0.90724
63.6894 | 21.9414 | 18.4167 | 3.3494 | 3.5247 | 14.1605 | 0.90683
63.6994 | 21.9314 | 18.4097 | 3.3501 | 3.5217 | 14.1531 | 0.90642
63.7094 | 21.9067 | 18.4027 | 3.3509 | 3.504 | 14.1458 | 0.90602
63.7194 | 21.8797 | 18.3956 | 3.3517 | 3.4841 | 14.1383 | 0.90561
63.7294 | 21.8615 | 18.3885 | 3.3525 | 3.473 | 14.1308 | 0.90521
63.7394 | 21.8335 | 18.3813 | 3.3533 | 3.4522 | 14.1233 | 0.9048
63.7494 | 21.8172 | 18.3741 | 3.3541 | 3.4431 | 14.1157 | 0.9044
63.7594 | 21.792 | 18.3669 | 3.3549 | 3.4251 | 14.108 | 0.904
63.7694 | 21.7649 | 18.3596 | 3.3557 | 3.4053 | 14.1003 | 0.90361
63.7794 | 21.752 | 18.3522 | 3.3565 | 3.3998 | 14.0925 | 0.90321
63.7894 | 21.7167 | 18.3448 | 3.3573 | 3.3719 | 14.0846 | 0.90281
63.7994 | 21.7035 | 18.3373 | 3.3582 | 3.3662 | 14.0767 | 0.90242
63.8094 | 21.6707 | 18.3298 | 3.359 | 3.3409 | 14.0688 | 0.90203
63.8194 | 21.6594 | 18.3223 | 3.3599 | 3.3371 | 14.0608 | 0.90164
63.8294 | 21.6237 | 18.3147 | 3.3607 | 3.309 | 14.0527 | 0.90125
63.8394 | 21.6013 | 18.3071 | 3.3616 | 3.2942 | 14.0446 | 0.90086
63.8494 | 21.5857 | 18.2994 | 3.3625 | 3.2863 | 14.0364 | 0.90048
63.8594 | 21.5638 | 18.2917 | 3.3634 | 3.2721 | 14.0282 | 0.90009
63.8694 | 21.535 | 18.2839 | 3.3643 | 3.2511 | 14.0199 | 0.89971
63.8794 | 21.5193 | 18.2761 | 3.3651 | 3.2432 | 14.0116 | 0.89933
63.8894 | 21.4991 | 18.2682 | 3.3661 | 3.2309 | 14.0032 | 0.89895
63.8994 | 21.4675 | 18.2603 | 3.367 | 3.2072 | 13.9948 | 0.89857
63.9094 | 21.453 | 18.2524 | 3.3679 | 3.2006 | 13.9863 | 0.89819
63.9194 | 21.4261 | 18.2444 | 3.3688 | 3.1817 | 13.9778 | 0.89782
63.9294 | 21.4094 | 18.2364 | 3.3697 | 3.173 | 13.9692 | 0.89744
63.9394 | 21.3745 | 18.2283 | 3.3707 | 3.1462 | 13.9605 | 0.89707
63.9494 | 21.3681 | 18.2202 | 3.3716 | 3.1479 | 13.9519 | 0.8967
63.9594 | 21.3391 | 18.212 | 3.3726 | 3.1271 | 13.9431 | 0.89633
63.9693 | 21.3077 | 18.2038 | 3.3735 | 3.1039 | 13.9343 | 0.89596
63.9793 | 21.2929 | 18.1956 | 3.3745 | 3.0973 | 13.9255 | 0.89559
63.9894 | 21.2603 | 18.1873 | 3.3755 | 3.073 | 13.9166 | 0.89523
63.9993 | 21.2464 | 18.179 | 3.3765 | 3.0674 | 13.9077 | 0.89486
64.0093 | 21.2158 | 18.1707 | 3.3775 | 3.0451 | 13.8987 | 0.8945
64.0193 | 21.2077 | 18.1623 | 3.3785 | 3.0454 | 13.8897 | 0.89414
64.0293 | 21.1654 | 18.1539 | 3.3795 | 3.0115 | 13.8806 | 0.89378
64.0393 | 21.1532 | 18.1454 | 3.3805 | 3.0078 | 13.8715 | 0.89342
64.0493 | 21.1296 | 18.137 | 3.3815 | 2.9926 | 13.8624 | 0.89307
64.0593 | 21.1119 | 18.1284 | 3.3825 | 2.9835 | 13.8532 | 0.89271
64.0693 | 21.0703 | 18.1199 | 3.3836 | 2.9504 | 13.8439 | 0.89236
64.0793 | 21.0691 | 18.1113 | 3.3846 | 2.9578 | 13.8347 | 0.892
64.0893 | 21.0368 | 18.1026 | 3.3857 | 2.9342 | 13.8253 | 0.89165
64.0993 | 21.0118 | 18.094 | 3.3867 | 2.9178 | 13.816 | 0.8913
64.1093 | 20.9826 | 18.0853 | 3.3878 | 2.8973 | 13.8065 | 0.89095
64.1193 | 20.9696 | 18.0765 | 3.3888 | 2.8931 | 13.7971 | 0.89061
64.1293 | 20.9349 | 18.0678 | 3.3899 | 2.8671 | 13.7876 | 0.89026
64.1393 | 20.914 | 18.059 | 3.391 | 2.855 | 13.778 | 0.88992
64.1493 | 20.8945 | 18.0501 | 3.3921 | 2.8444 | 13.7685 | 0.88957
64.1593 | 20.8692 | 18.0413 | 3.3932 | 2.8279 | 13.7588 | 0.88923
64.1693 | 20.8389 | 18.0324 | 3.3943 | 2.8065 | 13.7492 | 0.88889
64.1793 | 20.821 | 18.0235 | 3.3954 | 2.7975 | 13.7395 | 0.88855
64.1893 | 20.8057 | 18.0145 | 3.3966 | 2.7912 | 13.7298 | 0.88822
64.1993 | 20.7683 | 18.0055 | 3.3977 | 2.7628 | 13.72 | 0.88788
64.2093 | 20.7445 | 17.9965 | 3.3988 | 2.748 | 13.7102 | 0.88754
64.2193 | 20.7285 | 17.9875 | 3.4 | 2.741 | 13.7003 | 0.88721
64.2293 | 20.7025 | 17.9784 | 3.4011 | 2.7241 | 13.6904 | 0.88688
64.2393 | 20.6672 | 17.9693 | 3.4023 | 2.6979 | 13.6805 | 0.88655
64.2493 | 20.662 | 17.9602 | 3.4034 | 2.7018 | 13.6706 | 0.88622
64.2593 | 20.6262 | 17.9511 | 3.4046 | 2.6751 | 13.6606 | 0.88589
64.2693 | 20.5978 | 17.9419 | 3.4058 | 2.6559 | 13.6505 | 0.88556
64.2793 | 20.5772 | 17.9327 | 3.407 | 2.6445 | 13.6405 | 0.88524
64.2893 | 20.5591 | 17.9235 | 3.4082 | 2.6356 | 13.6304 | 0.88491
64.2993 | 20.5334 | 17.9142 | 3.4094 | 2.6192 | 13.6202 | 0.88459
64.3093 | 20.5103 | 17.9049 | 3.4106 | 2.6054 | 13.6101 | 0.88427
64.3193 | 20.4939 | 17.8956 | 3.4118 | 2.5983 | 13.5999 | 0.88394
64.3293 | 20.466 | 17.8863 | 3.413 | 2.5797 | 13.5896 | 0.88363
64.3393 | 20.4491 | 17.877 | 3.4143 | 2.5721 | 13.5794 | 0.88331
64.3493 | 20.4276 | 17.8676 | 3.4155 | 2.56 | 13.5691 | 0.88299
64.3593 | 20.4078 | 17.8582 | 3.4168 | 2.5496 | 13.5588 | 0.88267
64.3693 | 20.3862 | 17.8488 | 3.418 | 2.5374 | 13.5484 | 0.88236
64.3793 | 20.3708 | 17.8393 | 3.4193 | 2.5315 | 13.538 | 0.88205
64.3893 | 20.3468 | 17.8299 | 3.4205 | 2.5169 | 13.5276 | 0.88173
64.3993 | 20.3244 | 17.8204 | 3.4218 | 2.504 | 13.5172 | 0.88142
64.4093 | 20.3001 | 17.8109 | 3.4231 | 2.4892 | 13.5067 | 0.88111
64.4193 | 20.2977 | 17.8014 | 3.4244 | 2.4963 | 13.4962 | 0.8808
64.4293 | 20.2667 | 17.7918 | 3.4257 | 2.4749 | 13.4856 | 0.8805
64.4393 | 20.2557 | 17.7823 | 3.427 | 2.4734 | 13.4751 | 0.88019
64.4493 | 20.2313 | 17.7727 | 3.4283 | 2.4586 | 13.4645 | 0.87989
64.4593 | 20.2315 | 17.7631 | 3.4296 | 2.4684 | 13.4539 | 0.87958
64.4693 | 20.196 | 17.7535 | 3.4309 | 2.4425 | 13.4433 | 0.87928
64.4793 | 20.1829 | 17.7438 | 3.4323 | 2.4391 | 13.4326 | 0.87898
64.4893 | 20.1635 | 17.7342 | 3.4336 | 2.4293 | 13.4219 | 0.87868
64.4993 | 20.1522 | 17.7245 | 3.435 | 2.4277 | 13.4112 | 0.87838
64.5092 | 20.1185 | 17.7149 | 3.4363 | 2.4036 | 13.4005 | 0.87808
64.5192 | 20.106 | 17.7052 | 3.4377 | 2.4008 | 13.3897 | 0.87778
64.5293 | 20.0936 | 17.6954 | 3.4391 | 2.3982 | 13.3789 | 0.87748
64.5392 | 20.058 | 17.6857 | 3.4404 | 2.3723 | 13.3681 | 0.87719
64.5492 | 20.0448 | 17.676 | 3.4418 | 2.3688 | 13.3573 | 0.8769
64.5592 | 20.0231 | 17.6662 | 3.4432 | 2.3569 | 13.3464 | 0.8766
64.5692 | 20.0137 | 17.6565 | 3.4446 | 2.3572 | 13.3355 | 0.87631
64.5792 | 19.966 | 17.6467 | 3.446 | 2.3193 | 13.3247 | 0.87602
64.5892 | 19.9724 | 17.6369 | 3.4474 | 2.3355 | 13.3137 | 0.87573
64.5992 | 19.9418 | 17.6271 | 3.4488 | 2.3147 | 13.3028 | 0.87544
64.6092 | 19.9165 | 17.6173 | 3.4503 | 2.2992 | 13.2918 | 0.87515
64.6192 | 19.8908 | 17.6074 | 3.4517 | 2.2834 | 13.2809 | 0.87487
64.6292 | 19.8731 | 17.5976 | 3.4531 | 2.2755 | 13.2699 | 0.87458
64.6392 | 19.8518 | 17.5877 | 3.4546 | 2.2641 | 13.2588 | 0.8743
64.6492 | 19.8122 | 17.5779 | 3.456 | 2.2343 | 13.2478 | 0.87401
64.6592 | 19.8012 | 17.568 | 3.4575 | 2.2332 | 13.2368 | 0.87373
64.6692 | 19.7757 | 17.5581 | 3.459 | 2.2176 | 13.2257 | 0.87345
64.6792 | 19.7438 | 17.5482 | 3.4605 | 2.1956 | 13.2146 | 0.87317
64.6892 | 19.7068 | 17.5383 | 3.4619 | 2.1685 | 13.2035 | 0.87289
64.6992 | 19.696 | 17.5284 | 3.4634 | 2.1676 | 13.1924 | 0.87261
64.7092 | 19.6664 | 17.5185 | 3.4649 | 2.1479 | 13.1813 | 0.87233
64.7192 | 19.6275 | 17.5086 | 3.4664 | 2.1189 | 13.1701 | 0.87206
64.7292 | 19.6155 | 17.4987 | 3.468 | 2.1168 | 13.1589 | 0.87178
64.7392 | 19.5876 | 17.4887 | 3.4695 | 2.0989 | 13.1478 | 0.87151
64.7492 | 19.5552 | 17.4788 | 3.471 | 2.0764 | 13.1366 | 0.87123
64.7592 | 19.5233 | 17.4688 | 3.4725 | 2.0545 | 13.1253 | 0.87096
64.7692 | 19.5001 | 17.4589 | 3.4741 | 2.0412 | 13.1141 | 0.87069
64.7792 | 19.4664 | 17.4489 | 3.4756 | 2.0175 | 13.1029 | 0.87042
64.7892 | 19.4264 | 17.439 | 3.4772 | 1.9874 | 13.0916 | 0.87015
64.7992 | 19.4069 | 17.429 | 3.4787 | 1.9779 | 13.0804 | 0.86988
64.8092 | 19.3774 | 17.419 | 3.4803 | 1.9584 | 13.0691 | 0.86961
64.8192 | 19.3343 | 17.4091 | 3.4819 | 1.9252 | 13.0578 | 0.86934
64.8292 | 19.3043 | 17.3991 | 3.4835 | 1.9052 | 13.0465 | 0.86907
64.8392 | 19.2857 | 17.3891 | 3.4851 | 1.8966 | 13.0352 | 0.86881
64.8492 | 19.2433 | 17.3791 | 3.4867 | 1.8642 | 13.0239 | 0.86854
64.8592 | 19.207 | 17.3691 | 3.4883 | 1.8379 | 13.0126 | 0.86828
64.8692 | 19.1914 | 17.3591 | 3.4899 | 1.8323 | 13.0012 | 0.86801
64.8792 | 19.1473 | 17.3492 | 3.4915 | 1.7981 | 12.9899 | 0.86775
64.8892 | 19.1107 | 17.3392 | 3.4931 | 1.7715 | 12.9786 | 0.86749
64.8992 | 19.0918 | 17.3292 | 3.4948 | 1.7626 | 12.9672 | 0.86723
64.9092 | 19.0598 | 17.3192 | 3.4964 | 1.7406 | 12.9558 | 0.86697
64.9192 | 19.0145 | 17.3092 | 3.4981 | 1.7053 | 12.9444 | 0.86671
64.9292 | 18.9827 | 17.2992 | 3.4997 | 1.6835 | 12.9331 | 0.86645
64.9392 | 18.959 | 17.2892 | 3.5014 | 1.6698 | 12.9217 | 0.86619
64.9492 | 18.9227 | 17.2793 | 3.5031 | 1.6434 | 12.9103 | 0.86593
64.9592 | 18.88 | 17.2693 | 3.5047 | 1.6107 | 12.8989 | 0.86568
64.9692 | 18.8548 | 17.2593 | 3.5064 | 1.5955 | 12.8874 | 0.86542
64.9792 | 18.827 | 17.2493 | 3.5081 | 1.5777 | 12.876 | 0.86517
64.9892 | 18.7892 | 17.2393 | 3.5098 | 1.5499 | 12.8646 | 0.86491
64.9992 | 18.7648 | 17.2294 | 3.5115 | 1.5354 | 12.8532 | 0.86466
65.0092 | 18.7377 | 17.2194 | 3.5132 | 1.5183 | 12.8418 | 0.86441
65.0192 | 18.6989 | 17.2094 | 3.515 | 1.4895 | 12.8303 | 0.86415
65.0292 | 18.671 | 17.1995 | 3.5167 | 1.4715 | 12.8189 | 0.8639
65.0392 | 18.6496 | 17.1895 | 3.5184 | 1.4601 | 12.8075 | 0.86365
65.0491 | 18.612 | 17.1796 | 3.5202 | 1.4324 | 12.796 | 0.8634
65.0592 | 18.5796 | 17.1696 | 3.5219 | 1.41 | 12.7846 | 0.86315
65.0691 | 18.5557 | 17.1597 | 3.5237 | 1.396 | 12.7731 | 0.8629
65.0791 | 18.5292 | 17.1497 | 3.5254 | 1.3795 | 12.7617 | 0.86265
65.0892 | 18.494 | 17.1398 | 3.5272 | 1.3542 | 12.7502 | 0.8624
65.0991 | 18.4637 | 17.1299 | 3.529 | 1.3338 | 12.7388 | 0.86216
65.1091 | 18.4367 | 17.12 | 3.5308 | 1.3167 | 12.7273 | 0.86191
65.1191 | 18.4111 | 17.1101 | 3.5325 | 1.301 | 12.7159 | 0.86166
65.1291 | 18.3835 | 17.1002 | 3.5343 | 1.2833 | 12.7044 | 0.86142
65.1391 | 18.3555 | 17.0903 | 3.5361 | 1.2652 | 12.693 | 0.86117
65.1491 | 18.3299 | 17.0804 | 3.538 | 1.2495 | 12.6815 | 0.86093
65.1591 | 18.3027 | 17.0705 | 3.5398 | 1.2322 | 12.6701 | 0.86069
65.1691 | 18.2694 | 17.0607 | 3.5416 | 1.2087 | 12.6586 | 0.86044
65.1791 | 18.2517 | 17.0508 | 3.5434 | 1.2009 | 12.6472 | 0.8602
65.1891 | 18.2238 | 17.041 | 3.5453 | 1.1828 | 12.6357 | 0.85996
65.1991 | 18.1918 | 17.0311 | 3.5471 | 1.1607 | 12.6243 | 0.85972
65.2091 | 18.1624 | 17.0213 | 3.549 | 1.1411 | 12.6128 | 0.85947
65.2191 | 18.1339 | 17.0115 | 3.5508 | 1.1224 | 12.6014 | 0.85923
65.2291 | 18.1143 | 17.0017 | 3.5527 | 1.1126 | 12.59 | 0.85899
65.2391 | 18.0778 | 16.9919 | 3.5546 | 1.0859 | 12.5785 | 0.85875
65.2491 | 18.0473 | 16.9821 | 3.5565 | 1.0652 | 12.5671 | 0.85851
65.2591 | 18.0256 | 16.9723 | 3.5584 | 1.0533 | 12.5557 | 0.85828
65.2691 | 17.9935 | 16.9626 | 3.5602 | 1.0309 | 12.5443 | 0.85804
65.2791 | 17.9633 | 16.9528 | 3.5622 | 1.0105 | 12.5329 | 0.8578
65.2891 | 17.942 | 16.9431 | 3.5641 | 0.99893 | 12.5215 | 0.85756
65.2991 | 17.9127 | 16.9334 | 3.566 | 0.97935 | 12.51 | 0.85732
65.3091 | 17.884 | 16.9236 | 3.5679 | 0.96036 | 12.4987 | 0.85709
65.3191 | 17.8518 | 16.914 | 3.5698 | 0.93784 | 12.4873 | 0.85685
65.3291 | 17.8305 | 16.9043 | 3.5718 | 0.92623 | 12.4759 | 0.85662
65.3391 | 17.8018 | 16.8946 | 3.5737 | 0.90719 | 12.4645 | 0.85638
65.3491 | 17.7703 | 16.885 | 3.5757 | 0.88535 | 12.4531 | 0.85614
65.3591 | 17.7416 | 16.8753 | 3.5776 | 0.86629 | 12.4418 | 0.85591
65.3691 | 17.7158 | 16.8657 | 3.5796 | 0.8501 | 12.4304 | 0.85568
65.3791 | 17.6843 | 16.8561 | 3.5816 | 0.82821 | 12.4191 | 0.85544
65.3891 | 17.6495 | 16.8465 | 3.5835 | 0.80301 | 12.4077 | 0.85521
65.3991 | 17.624 | 16.8369 | 3.5855 | 0.78708 | 12.3964 | 0.85497
65.4091 | 17.6033 | 16.8274 | 3.5875 | 0.77595 | 12.3851 | 0.85474
65.4191 | 17.5702 | 16.8178 | 3.5895 | 0.75239 | 12.3738 | 0.85451
65.4291 | 17.5471 | 16.8083 | 3.5915 | 0.73881 | 12.3625 | 0.85427
65.4391 | 17.5256 | 16.7988 | 3.5935 | 0.72683 | 12.3512 | 0.85404
65.4491 | 17.4913 | 16.7893 | 3.5956 | 0.70202 | 12.3399 | 0.85381
65.4591 | 17.4678 | 16.7798 | 3.5976 | 0.688 | 12.3286 | 0.85358
65.4691 | 17.44 | 16.7703 | 3.5996 | 0.66966 | 12.3174 | 0.85335
65.4791 | 17.4182 | 16.7609 | 3.6017 | 0.65729 | 12.3061 | 0.85312
65.4891 | 17.3825 | 16.7515 | 3.6037 | 0.63101 | 12.2949 | 0.85288
65.4991 | 17.3636 | 16.7421 | 3.6058 | 0.62152 | 12.2837 | 0.85265
65.5091 | 17.3319 | 16.7327 | 3.6078 | 0.59921 | 12.2724 | 0.85242
65.5191 | 17.2997 | 16.7233 | 3.6099 | 0.57638 | 12.2612 | 0.85219
65.5291 | 17.2712 | 16.714 | 3.612 | 0.55722 | 12.25 | 0.85196
65.5391 | 17.2484 | 16.7047 | 3.6141 | 0.54374 | 12.2389 | 0.85173
65.5491 | 17.2284 | 16.6953 | 3.6161 | 0.53305 | 12.2277 | 0.8515
65.5591 | 17.1883 | 16.6861 | 3.6182 | 0.50224 | 12.2166 | 0.85127
65.5691 | 17.1767 | 16.6768 | 3.6203 | 0.49991 | 12.2054 | 0.85104
65.5791 | 17.149 | 16.6675 | 3.6224 | 0.48146 | 12.1943 | 0.85081
65.5891 | 17.1206 | 16.6583 | 3.6246 | 0.46228 | 12.1832 | 0.85058
65.5991 | 17.0883 | 16.6491 | 3.6267 | 0.43918 | 12.1721 | 0.85035
65.609 | 17.0753 | 16.6399 | 3.6288 | 0.43537 | 12.161 | 0.85012
65.6191 | 17.0444 | 16.6308 | 3.631 | 0.41363 | 12.1499 | 0.8499
65.6291 | 17.0135 | 16.6216 | 3.6331 | 0.39188 | 12.1389 | 0.84967
65.639 | 16.9918 | 16.6125 | 3.6352 | 0.3793 | 12.1278 | 0.84944
65.649 | 16.973 | 16.6034 | 3.6374 | 0.36959 | 12.1168 | 0.84921
65.659 | 16.9311 | 16.5943 | 3.6396 | 0.33676 | 12.1058 | 0.84898
65.669 | 16.9091 | 16.5853 | 3.6417 | 0.32382 | 12.0948 | 0.84875
65.679 | 16.8905 | 16.5763 | 3.6439 | 0.31425 | 12.0838 | 0.84852
65.689 | 16.8713 | 16.5672 | 3.6461 | 0.30406 | 12.0729 | 0.84829
65.699 | 16.8394 | 16.5583 | 3.6483 | 0.28113 | 12.0619 | 0.84807
65.709 | 16.8248 | 16.5493 | 3.6505 | 0.27549 | 12.051 | 0.84784
65.719 | 16.8031 | 16.5404 | 3.6527 | 0.26273 | 12.0401 | 0.84761
65.729 | 16.7775 | 16.5315 | 3.6549 | 0.24604 | 12.0292 | 0.84738
65.739 | 16.7529 | 16.5226 | 3.6571 | 0.23033 | 12.0183 | 0.84715
65.749 | 16.7439 | 16.5137 | 3.6593 | 0.2302 | 12.0074 | 0.84692
65.759 | 16.7157 | 16.5049 | 3.6616 | 0.21083 | 11.9966 | 0.8467
65.769 | 16.6893 | 16.4961 | 3.6638 | 0.19324 | 11.9858 | 0.84647
65.779 | 16.6733 | 16.4873 | 3.6661 | 0.18603 | 11.975 | 0.84624
65.789 | 16.6549 | 16.4785 | 3.6683 | 0.1764 | 11.9642 | 0.84601
65.799 | 16.6228 | 16.4698 | 3.6706 | 0.15304 | 11.9534 | 0.84578
65.809 | 16.6005 | 16.4611 | 3.6728 | 0.13945 | 11.9427 | 0.84555
65.819 | 16.5904 | 16.4524 | 3.6751 | 0.13803 | 11.9319 | 0.84532
65.829 | 16.5668 | 16.4437 | 3.6774 | 0.1231 | 11.9212 | 0.84509
65.839 | 16.5457 | 16.4351 | 3.6797 | 0.11063 | 11.9105 | 0.84487
65.849 | 16.5249 | 16.4265 | 3.682 | 0.098443 | 11.8999 | 0.84464
65.859 | 16.51 | 16.4179 | 3.6843 | 0.092127 | 11.8892 | 0.84441
65.869 | 16.4872 | 16.4093 | 3.6866 | 0.077876 | 11.8786 | 0.84418
65.879 | 16.4629 | 16.4008 | 3.6889 | 0.062106 | 11.868 | 0.84395
65.889 | 16.4418 | 16.3923 | 3.6912 | 0.049509 | 11.8574 | 0.84372
65.899 | 16.4245 | 16.3838 | 3.6935 | 0.040684 | 11.8468 | 0.84349
65.909 | 16.3992 | 16.3754 | 3.6958 | 0.023833 | 11.8363 | 0.84326
65.919 | 16.3749 | 16.367 | 3.6982 | 0.0079442 | 11.8258 | 0.84303
65.929 | 16.3606 | 16.3586 | 3.7005 | 0.0020375 | 11.8152 | 0.8428
65.939 | 16.3311 | 16.3502 | 3.7029 | -0.019097 | 11.8048 | 0.84257
65.949 | 16.3144 | 16.3419 | 3.7052 | -0.027462 | 11.7943 | 0.84234
65.959 | 16.2951 | 16.3336 | 3.7076 | -0.038454 | 11.7839 | 0.84211
65.969 | 16.2744 | 16.3253 | 3.71 | -0.050874 | 11.7734 | 0.84188
65.979 | 16.2533 | 16.317 | 3.7123 | -0.063731 | 11.763 | 0.84164
65.989 | 16.2283 | 16.3088 | 3.7147 | -0.080509 | 11.7527 | 0.84141
65.999 | 16.217 | 16.3006 | 3.7171 | -0.083616 | 11.7423 | 0.84118
66.009 | 16.1917 | 16.2925 | 3.7195 | -0.10075 | 11.732 | 0.84095
66.019 | 16.173 | 16.2843 | 3.7219 | -0.11132 | 11.7217 | 0.84072
66.029 | 16.1508 | 16.2762 | 3.7243 | -0.12542 | 11.7114 | 0.84048
66.039 | 16.1312 | 16.2681 | 3.7267 | -0.13695 | 11.7012 | 0.84025
66.049 | 16.1167 | 16.2601 | 3.7292 | -0.1434 | 11.6909 | 0.84002
66.059 | 16.09 | 16.2521 | 3.7316 | -0.16208 | 11.6807 | 0.83979
66.069 | 16.0771 | 16.2441 | 3.734 | -0.167 | 11.6705 | 0.83955
66.079 | 16.0496 | 16.2361 | 3.7365 | -0.18655 | 11.6604 | 0.83932
66.089 | 16.0365 | 16.2282 | 3.7389 | -0.19173 | 11.6502 | 0.83908
66.099 | 16.0134 | 16.2203 | 3.7414 | -0.20694 | 11.6401 | 0.83885
66.109 | 15.996 | 16.2125 | 3.7438 | -0.21647 | 11.63 | 0.83861
66.119 | 15.9837 | 16.2046 | 3.7463 | -0.22094 | 11.62 | 0.83838
66.129 | 15.9646 | 16.1968 | 3.7488 | -0.23224 | 11.6099 | 0.83814
66.1389 | 15.941 | 16.1891 | 3.7513 | -0.24808 | 11.5999 | 0.83791
66.1489 | 15.9328 | 16.1813 | 3.7537 | -0.24854 | 11.5899 | 0.83767
66.159 | 15.9076 | 16.1736 | 3.7562 | -0.26603 | 11.58 | 0.83743
66.1689 | 15.8852 | 16.166 | 3.7587 | -0.28076 | 11.57 | 0.8372
66.179 | 15.8735 | 16.1583 | 3.7612 | -0.28481 | 11.5601 | 0.83696
66.189 | 15.853 | 16.1507 | 3.7638 | -0.2977 | 11.5502 | 0.83672
66.1989 | 15.8385 | 16.1431 | 3.7663 | -0.30463 | 11.5404 | 0.83648
66.2089 | 15.8132 | 16.1356 | 3.7688 | -0.32238 | 11.5305 | 0.83625
66.2189 | 15.7868 | 16.1281 | 3.7713 | -0.34127 | 11.5207 | 0.83601
66.2289 | 15.7784 | 16.1206 | 3.7739 | -0.34219 | 11.511 | 0.83577
66.2389 | 15.7597 | 16.1131 | 3.7764 | -0.35344 | 11.5012 | 0.83553
66.2489 | 15.7381 | 16.1057 | 3.779 | -0.36763 | 11.4915 | 0.83529
66.2589 | 15.7253 | 16.0983 | 3.7815 | -0.37304 | 11.4818 | 0.83505
66.2689 | 15.7087 | 16.091 | 3.7841 | -0.38229 | 11.4721 | 0.83481
66.2789 | 15.6865 | 16.0837 | 3.7867 | -0.39717 | 11.4625 | 0.83457
66.2889 | 15.6707 | 16.0764 | 3.7892 | -0.40569 | 11.4528 | 0.83432
66.2989 | 15.6552 | 16.0691 | 3.7918 | -0.41393 | 11.4432 | 0.83408
66.3089 | 15.6342 | 16.0619 | 3.7944 | -0.42772 | 11.4337 | 0.83384
66.3189 | 15.6176 | 16.0547 | 3.797 | -0.43714 | 11.4241 | 0.83359
66.3289 | 15.6027 | 16.0476 | 3.7996 | -0.44489 | 11.4146 | 0.83335
66.3389 | 15.5868 | 16.0405 | 3.8022 | -0.45367 | 11.4052 | 0.83311
66.3489 | 15.5676 | 16.0334 | 3.8048 | -0.46579 | 11.3957 | 0.83286
66.3589 | 15.5451 | 16.0263 | 3.8074 | -0.48124 | 11.3863 | 0.83262
66.3689 | 15.5353 | 16.0193 | 3.8101 | -0.48403 | 11.3769 | 0.83237
66.3789 | 15.5197 | 16.0123 | 3.8127 | -0.49265 | 11.3675 | 0.83212
66.3889 | 15.5119 | 16.0054 | 3.8153 | -0.4935 | 11.3582 | 0.83188
66.3989 | 15.4878 | 15.9985 | 3.818 | -0.51069 | 11.3489 | 0.83163
66.4089 | 15.4793 | 15.9916 | 3.8206 | -0.51231 | 11.3396 | 0.83138
66.4189 | 15.4639 | 15.9848 | 3.8233 | -0.52088 | 11.3303 | 0.83113
66.4289 | 15.4494 | 15.978 | 3.826 | -0.52857 | 11.3211 | 0.83088
66.4389 | 15.4392 | 15.9712 | 3.8286 | -0.532 | 11.3119 | 0.83064
66.4489 | 15.4243 | 15.9645 | 3.8313 | -0.54016 | 11.3028 | 0.83039
66.4589 | 15.4061 | 15.9578 | 3.834 | -0.55165 | 11.2936 | 0.83013
66.4689 | 15.3938 | 15.9511 | 3.8367 | -0.55729 | 11.2845 | 0.82988
66.4789 | 15.3818 | 15.9445 | 3.8394 | -0.56266 | 11.2755 | 0.82963
66.4889 | 15.3588 | 15.9379 | 3.8421 | -0.57906 | 11.2664 | 0.82938
66.4989 | 15.348 | 15.9313 | 3.8448 | -0.5833 | 11.2574 | 0.82913
66.5089 | 15.3336 | 15.9248 | 3.8475 | -0.59117 | 11.2484 | 0.82887
66.5189 | 15.3211 | 15.9183 | 3.8502 | -0.59718 | 11.2394 | 0.82862
66.5289 | 15.3043 | 15.9118 | 3.8529 | -0.60753 | 11.2305 | 0.82836
66.5389 | 15.2942 | 15.9054 | 3.8557 | -0.61121 | 11.2216 | 0.82811
66.5489 | 15.2766 | 15.899 | 3.8584 | -0.62243 | 11.2128 | 0.82785
66.5589 | 15.2581 | 15.8927 | 3.8612 | -0.63458 | 11.2039 | 0.8276
66.5689 | 15.2439 | 15.8864 | 3.8639 | -0.64247 | 11.1951 | 0.82734
66.5789 | 15.2259 | 15.8801 | 3.8667 | -0.6542 | 11.1864 | 0.82708
66.5889 | 15.2161 | 15.8739 | 3.8694 | -0.65776 | 11.1776 | 0.82682
66.5989 | 15.1948 | 15.8677 | 3.8722 | -0.67286 | 11.1689 | 0.82656
66.6089 | 15.1757 | 15.8615 | 3.875 | -0.68579 | 11.1602 | 0.8263
66.6189 | 15.1606 | 15.8554 | 3.8777 | -0.69476 | 11.1516 | 0.82604
66.6289 | 15.1424 | 15.8493 | 3.8805 | -0.70687 | 11.1429 | 0.82578
66.6389 | 15.1232 | 15.8432 | 3.8833 | -0.72001 | 11.1344 | 0.82552
66.6489 | 15.1057 | 15.8372 | 3.8861 | -0.73149 | 11.1258 | 0.82526
66.6589 | 15.0893 | 15.8312 | 3.8889 | -0.74191 | 11.1173 | 0.82499
66.6689 | 15.0723 | 15.8253 | 3.8917 | -0.75296 | 11.1088 | 0.82473
66.6789 | 15.0604 | 15.8194 | 3.8946 | -0.75895 | 11.1003 | 0.82447
66.6889 | 15.0367 | 15.8135 | 3.8974 | -0.77679 | 11.0919 | 0.8242
66.6988 | 15.0247 | 15.8077 | 3.9002 | -0.78295 | 11.0835 | 0.82394
66.7088 | 15.0063 | 15.8019 | 3.903 | -0.79555 | 11.0751 | 0.82367
66.7189 | 14.9918 | 15.7961 | 3.9059 | -0.80429 | 11.0668 | 0.8234
66.7288 | 14.9691 | 15.7904 | 3.9087 | -0.82127 | 11.0585 | 0.82313
66.7388 | 14.9577 | 15.7847 | 3.9116 | -0.82698 | 11.0502 | 0.82287
66.7488 | 14.9401 | 15.779 | 3.9144 | -0.83894 | 11.042 | 0.8226
66.7588 | 14.9156 | 15.7734 | 3.9173 | -0.85783 | 11.0338 | 0.82233
66.7688 | 14.8982 | 15.7678 | 3.9202 | -0.86965 | 11.0256 | 0.82206
66.7788 | 14.8874 | 15.7623 | 3.9231 | -0.87491 | 11.0175 | 0.82178
66.7888 | 14.8688 | 15.7568 | 3.9259 | -0.88801 | 11.0094 | 0.82151
66.7988 | 14.857 | 15.7514 | 3.9288 | -0.89436 | 11.0013 | 0.82124
66.8088 | 14.8357 | 15.7459 | 3.9317 | -0.91023 | 10.9933 | 0.82097
66.8188 | 14.8269 | 15.7405 | 3.9346 | -0.91365 | 10.9852 | 0.82069
66.8288 | 14.81 | 15.7352 | 3.9375 | -0.9252 | 10.9773 | 0.82042
66.8388 | 14.7886 | 15.7299 | 3.9404 | -0.94129 | 10.9693 | 0.82014
66.8488 | 14.7782 | 15.7246 | 3.9433 | -0.94642 | 10.9614 | 0.81986
66.8588 | 14.7667 | 15.7194 | 3.9463 | -0.95269 | 10.9535 | 0.81959
66.8688 | 14.7503 | 15.7142 | 3.9492 | -0.96389 | 10.9457 | 0.81931
66.8788 | 14.7247 | 15.709 | 3.9521 | -0.98433 | 10.9379 | 0.81903
66.8888 | 14.7216 | 15.7039 | 3.9551 | -0.98231 | 10.9301 | 0.81875
66.8988 | 14.6979 | 15.6988 | 3.958 | -1.0009 | 10.9223 | 0.81847
66.9088 | 14.6875 | 15.6938 | 3.961 | -1.0063 | 10.9146 | 0.81819
66.9188 | 14.6656 | 15.6888 | 3.9639 | -1.0232 | 10.907 | 0.81791
66.9288 | 14.6575 | 15.6838 | 3.9669 | -1.0263 | 10.8993 | 0.81762
66.9388 | 14.6461 | 15.6789 | 3.9699 | -1.0328 | 10.8917 | 0.81734
66.9488 | 14.6246 | 15.674 | 3.9728 | -1.0494 | 10.8841 | 0.81706
66.9588 | 14.6035 | 15.6692 | 3.9758 | -1.0657 | 10.8766 | 0.81677
66.9688 | 14.6 | 15.6643 | 3.9788 | -1.0643 | 10.8691 | 0.81649
66.9788 | 14.5821 | 15.6596 | 3.9818 | -1.0775 | 10.8616 | 0.8162
66.9888 | 14.5637 | 15.6548 | 3.9848 | -1.0911 | 10.8541 | 0.81591
66.9988 | 14.5453 | 15.6501 | 3.9878 | -1.1048 | 10.8467 | 0.81563
67.0088 | 14.5372 | 15.6455 | 3.9908 | -1.1083 | 10.8393 | 0.81534
67.0188 | 14.5246 | 15.6409 | 3.9938 | -1.1163 | 10.832 | 0.81505
67.0288 | 14.4951 | 15.6363 | 3.9968 | -1.1412 | 10.8247 | 0.81476
67.0388 | 14.4839 | 15.6317 | 3.9999 | -1.1478 | 10.8174 | 0.81447
67.0488 | 14.4726 | 15.6272 | 4.0029 | -1.1546 | 10.8102 | 0.81417
67.0588 | 14.4546 | 15.6228 | 4.0059 | -1.1682 | 10.803 | 0.81388
67.0688 | 14.4336 | 15.6184 | 4.009 | -1.1848 | 10.7958 | 0.81359
67.0788 | 14.4255 | 15.614 | 4.012 | -1.1885 | 10.7887 | 0.81329
67.0888 | 14.4164 | 15.6096 | 4.0151 | -1.1932 | 10.7815 | 0.813
67.0988 | 14.3908 | 15.6053 | 4.0181 | -1.2145 | 10.7745 | 0.8127
67.1088 | 14.3769 | 15.601 | 4.0212 | -1.2241 | 10.7674 | 0.81241
67.1188 | 14.3688 | 15.5968 | 4.0243 | -1.228 | 10.7604 | 0.81211
67.1288 | 14.3545 | 15.5926 | 4.0274 | -1.2381 | 10.7535 | 0.81181
67.1388 | 14.3361 | 15.5885 | 4.0304 | -1.2524 | 10.7465 | 0.81151
67.1488 | 14.322 | 15.5844 | 4.0335 | -1.2624 | 10.7396 | 0.81121
67.1588 | 14.3138 | 15.5803 | 4.0366 | -1.2665 | 10.7328 | 0.81091
67.1688 | 14.293 | 15.5763 | 4.0397 | -1.2833 | 10.7259 | 0.81061
67.1788 | 14.2807 | 15.5723 | 4.0428 | -1.2916 | 10.7191 | 0.81031
67.1888 | 14.2698 | 15.5683 | 4.0459 | -1.2985 | 10.7124 | 0.81
67.1988 | 14.2602 | 15.5644 | 4.049 | -1.3042 | 10.7057 | 0.8097
67.2088 | 14.2464 | 15.5605 | 4.0522 | -1.3141 | 10.699 | 0.80939
67.2188 | 14.2292 | 15.5567 | 4.0553 | -1.3275 | 10.6923 | 0.80909
67.2288 | 14.2226 | 15.5529 | 4.0584 | -1.3303 | 10.6857 | 0.80878
67.2387 | 14.2112 | 15.5491 | 4.0616 | -1.3379 | 10.6791 | 0.80848
67.2488 | 14.2009 | 15.5454 | 4.0647 | -1.3445 | 10.6725 | 0.80817
67.2588 | 14.1783 | 15.5417 | 4.0678 | -1.3634 | 10.666 | 0.80786
67.2687 | 14.1774 | 15.5381 | 4.071 | -1.3607 | 10.6595 | 0.80755
67.2788 | 14.1618 | 15.5345 | 4.0742 | -1.3727 | 10.6531 | 0.80724
67.2887 | 14.1534 | 15.5309 | 4.0773 | -1.3775 | 10.6467 | 0.80693
67.2987 | 14.1327 | 15.5274 | 4.0805 | -1.3947 | 10.6403 | 0.80662
67.3087 | 14.1245 | 15.5239 | 4.0837 | -1.3994 | 10.634 | 0.8063
67.3187 | 14.1134 | 15.5205 | 4.0868 | -1.4071 | 10.6276 | 0.80599
67.3287 | 14.1033 | 15.5171 | 4.09 | -1.4138 | 10.6214 | 0.80567
67.3387 | 14.0855 | 15.5137 | 4.0932 | -1.4282 | 10.6151 | 0.80536
67.3487 | 14.0825 | 15.5104 | 4.0964 | -1.4279 | 10.6089 | 0.80504
67.3587 | 14.0732 | 15.5071 | 4.0996 | -1.4339 | 10.6028 | 0.80473
67.3687 | 14.0635 | 15.5039 | 4.1028 | -1.4404 | 10.5966 | 0.80441
67.3787 | 14.046 | 15.5007 | 4.106 | -1.4547 | 10.5905 | 0.80409
67.3887 | 14.0414 | 15.4975 | 4.1093 | -1.4561 | 10.5845 | 0.80377
67.3987 | 14.0322 | 15.4944 | 4.1125 | -1.4622 | 10.5784 | 0.80345
67.4087 | 14.0189 | 15.4913 | 4.1157 | -1.4724 | 10.5725 | 0.80313
67.4187 | 14.0038 | 15.4882 | 4.1189 | -1.4844 | 10.5665 | 0.80281
67.4287 | 13.9987 | 15.4852 | 4.1222 | -1.4865 | 10.5606 | 0.80249
67.4387 | 13.9834 | 15.4823 | 4.1254 | -1.4989 | 10.5547 | 0.80216
67.4487 | 13.9706 | 15.4793 | 4.1287 | -1.5087 | 10.5488 | 0.80184
67.4587 | 13.9572 | 15.4765 | 4.1319 | -1.5193 | 10.543 | 0.80151
67.4687 | 13.9553 | 15.4736 | 4.1352 | -1.5183 | 10.5372 | 0.80119
67.4787 | 13.9444 | 15.4708 | 4.1384 | -1.5264 | 10.5315 | 0.80086
67.4887 | 13.9337 | 15.468 | 4.1417 | -1.5343 | 10.5258 | 0.80053
67.4987 | 13.9196 | 15.4653 | 4.145 | -1.5457 | 10.5201 | 0.80021
67.5087 | 13.9149 | 15.4626 | 4.1483 | -1.5477 | 10.5145 | 0.79988
67.5187 | 13.9032 | 15.46 | 4.1516 | -1.5568 | 10.5089 | 0.79955
67.5287 | 13.8876 | 15.4573 | 4.1548 | -1.5697 | 10.5033 | 0.79922
67.5387 | 13.8775 | 15.4548 | 4.1581 | -1.5773 | 10.4978 | 0.79889
67.5487 | 13.8734 | 15.4522 | 4.1614 | -1.5788 | 10.4923 | 0.79855
67.5587 | 13.8594 | 15.4498 | 4.1647 | -1.5904 | 10.4868 | 0.79822
67.5687 | 13.841 | 15.4473 | 4.1681 | -1.6063 | 10.4814 | 0.79789
67.5787 | 13.8345 | 15.4449 | 4.1714 | -1.6104 | 10.476 | 0.79755
67.5887 | 13.8254 | 15.4425 | 4.1747 | -1.6171 | 10.4706 | 0.79722
67.5987 | 13.8143 | 15.4402 | 4.178 | -1.6259 | 10.4653 | 0.79688
67.6087 | 13.7936 | 15.4379 | 4.1813 | -1.6443 | 10.46 | 0.79654
67.6187 | 13.7937 | 15.4356 | 4.1847 | -1.6419 | 10.4548 | 0.79621
67.6287 | 13.7852 | 15.4334 | 4.188 | -1.6482 | 10.4496 | 0.79587
67.6387 | 13.7698 | 15.4313 | 4.1914 | -1.6615 | 10.4444 | 0.79553
67.6487 | 13.754 | 15.4291 | 4.1947 | -1.6751 | 10.4392 | 0.79519
67.6587 | 13.7557 | 15.427 | 4.1981 | -1.6713 | 10.4341 | 0.79485
67.6687 | 13.7465 | 15.425 | 4.2014 | -1.6785 | 10.429 | 0.79451
67.6787 | 13.7228 | 15.423 | 4.2048 | -1.7002 | 10.424 | 0.79417
67.6887 | 13.7124 | 15.421 | 4.2082 | -1.7086 | 10.419 | 0.79382
67.6987 | 13.7112 | 15.4191 | 4.2115 | -1.7079 | 10.414 | 0.79348
67.7087 | 13.6912 | 15.4172 | 4.2149 | -1.726 | 10.4091 | 0.79313
67.7187 | 13.6804 | 15.4153 | 4.2183 | -1.7349 | 10.4042 | 0.79279
67.7287 | 13.6684 | 15.4135 | 4.2217 | -1.7451 | 10.3994 | 0.79244
67.7387 | 13.6561 | 15.4117 | 4.2251 | -1.7556 | 10.3945 | 0.7921
67.7487 | 13.6498 | 15.41 | 4.2285 | -1.7602 | 10.3898 | 0.79175
67.7587 | 13.6386 | 15.4083 | 4.2319 | -1.7697 | 10.385 | 0.7914
67.7687 | 13.6256 | 15.4066 | 4.2353 | -1.781 | 10.3803 | 0.79105
67.7787 | 13.6128 | 15.405 | 4.2387 | -1.7922 | 10.3756 | 0.7907
67.7887 | 13.5995 | 15.4034 | 4.2421 | -1.8039 | 10.371 | 0.79035
67.7986 | 13.5899 | 15.4019 | 4.2456 | -1.812 | 10.3663 | 0.79
67.8087 | 13.577 | 15.4004 | 4.249 | -1.8234 | 10.3618 | 0.78965
67.8187 | 13.5693 | 15.3989 | 4.2524 | -1.8296 | 10.3572 | 0.7893
67.8286 | 13.553 | 15.3975 | 4.2559 | -1.8445 | 10.3527 | 0.78894
67.8387 | 13.5404 | 15.3961 | 4.2593 | -1.8557 | 10.3483 | 0.78859
67.8486 | 13.5216 | 15.3948 | 4.2627 | -1.8732 | 10.3438 | 0.78824
67.8586 | 13.5177 | 15.3935 | 4.2662 | -1.8758 | 10.3394 | 0.78788
67.8686 | 13.5019 | 15.3922 | 4.2696 | -1.8903 | 10.3351 | 0.78752
67.8786 | 13.4869 | 15.391 | 4.2731 | -1.9041 | 10.3307 | 0.78717
67.8886 | 13.478 | 15.3898 | 4.2766 | -1.9118 | 10.3264 | 0.78681
67.8986 | 13.4693 | 15.3887 | 4.28 | -1.9194 | 10.3222 | 0.78645
67.9086 | 13.4556 | 15.3876 | 4.2835 | -1.932 | 10.318 | 0.78609
67.9186 | 13.4407 | 15.3865 | 4.287 | -1.9458 | 10.3138 | 0.78573
67.9286 | 13.427 | 15.3855 | 4.2905 | -1.9585 | 10.3096 | 0.78537
67.9386 | 13.4191 | 15.3845 | 4.294 | -1.9654 | 10.3055 | 0.78501
67.9486 | 13.4091 | 15.3836 | 4.2975 | -1.9745 | 10.3014 | 0.78465
67.9586 | 13.3992 | 15.3827 | 4.301 | -1.9835 | 10.2974 | 0.78429
67.9686 | 13.3843 | 15.3818 | 4.3045 | -1.9975 | 10.2934 | 0.78393
67.9786 | 13.3704 | 15.381 | 4.308 | -2.0106 | 10.2894 | 0.78356
67.9886 | 13.3597 | 15.3802 | 4.3115 | -2.0205 | 10.2855 | 0.7832
67.9986 | 13.3474 | 15.3794 | 4.315 | -2.032 | 10.2816 | 0.78283
68.0086 | 13.3344 | 15.3787 | 4.3185 | -2.0443 | 10.2777 | 0.78247
68.0186 | 13.3326 | 15.378 | 4.322 | -2.0454 | 10.2739 | 0.7821
68.0286 | 13.3191 | 15.3774 | 4.3256 | -2.0583 | 10.2701 | 0.78173
68.0386 | 13.3094 | 15.3768 | 4.3291 | -2.0674 | 10.2663 | 0.78137
68.0486 | 13.2921 | 15.3763 | 4.3327 | -2.0842 | 10.2626 | 0.781
68.0586 | 13.2882 | 15.3758 | 4.3362 | -2.0876 | 10.2589 | 0.78063
68.0686 | 13.2787 | 15.3753 | 4.3397 | -2.0966 | 10.2553 | 0.78026
68.0786 | 13.2712 | 15.3748 | 4.3433 | -2.1036 | 10.2517 | 0.77989
68.0886 | 13.2584 | 15.3744 | 4.3469 | -2.116 | 10.2481 | 0.77952
68.0986 | 13.2549 | 15.3741 | 4.3504 | -2.1192 | 10.2445 | 0.77915
68.1086 | 13.2403 | 15.3738 | 4.354 | -2.1335 | 10.241 | 0.77878
68.1186 | 13.2306 | 15.3735 | 4.3575 | -2.1429 | 10.2375 | 0.7784
68.1286 | 13.2233 | 15.3732 | 4.3611 | -2.1499 | 10.2341 | 0.77803
68.1386 | 13.2179 | 15.373 | 4.3647 | -2.1551 | 10.2307 | 0.77766
68.1486 | 13.2095 | 15.3729 | 4.3683 | -2.1634 | 10.2273 | 0.77728
68.1586 | 13.2034 | 15.3728 | 4.3719 | -2.1694 | 10.224 | 0.77691
68.1686 | 13.1922 | 15.3727 | 4.3755 | -2.1805 | 10.2207 | 0.77653
68.1786 | 13.1904 | 15.3726 | 4.3791 | -2.1822 | 10.2174 | 0.77616
68.1886 | 13.1811 | 15.3726 | 4.3827 | -2.1915 | 10.2142 | 0.77578
68.1986 | 13.1765 | 15.3727 | 4.3863 | -2.1962 | 10.211 | 0.7754
68.2086 | 13.1631 | 15.3727 | 4.3899 | -2.2096 | 10.2078 | 0.77503
68.2186 | 13.165 | 15.3728 | 4.3935 | -2.2078 | 10.2047 | 0.77465
68.2286 | 13.1585 | 15.373 | 4.3971 | -2.2145 | 10.2016 | 0.77427
68.2386 | 13.1453 | 15.3732 | 4.4007 | -2.2279 | 10.1986 | 0.77389
68.2486 | 13.1372 | 15.3734 | 4.4044 | -2.2362 | 10.1955 | 0.77351
68.2586 | 13.1344 | 15.3737 | 4.408 | -2.2393 | 10.1926 | 0.77313
68.2686 | 13.1303 | 15.374 | 4.4116 | -2.2437 | 10.1896 | 0.77275
68.2786 | 13.12 | 15.3743 | 4.4153 | -2.2543 | 10.1867 | 0.77237
68.2886 | 13.1181 | 15.3747 | 4.4189 | -2.2566 | 10.1838 | 0.77198
68.2986 | 13.1099 | 15.3751 | 4.4225 | -2.2652 | 10.181 | 0.7716
68.3086 | 13.1086 | 15.3756 | 4.4262 | -2.267 | 10.1782 | 0.77122
68.3186 | 13.0942 | 15.3761 | 4.4298 | -2.2819 | 10.1754 | 0.77083
68.3286 | 13.0893 | 15.3766 | 4.4335 | -2.2873 | 10.1726 | 0.77045
68.3385 | 13.0901 | 15.3772 | 4.4372 | -2.2871 | 10.1699 | 0.77007
68.3486 | 13.0807 | 15.3778 | 4.4408 | -2.2971 | 10.1673 | 0.76968
68.3585 | 13.0735 | 15.3784 | 4.4445 | -2.3049 | 10.1646 | 0.7693
68.3685 | 13.0619 | 15.3791 | 4.4482 | -2.3172 | 10.162 | 0.76891
68.3786 | 13.0542 | 15.3798 | 4.4519 | -2.3256 | 10.1595 | 0.76852
68.3885 | 13.054 | 15.3806 | 4.4555 | -2.3266 | 10.1569 | 0.76814
68.3985 | 13.0391 | 15.3814 | 4.4592 | -2.3423 | 10.1544 | 0.76775
68.4085 | 13.0348 | 15.3822 | 4.4629 | -2.3474 | 10.152 | 0.76736
68.4185 | 13.0366 | 15.3831 | 4.4666 | -2.3465 | 10.1495 | 0.76697
68.4285 | 13.0281 | 15.384 | 4.4703 | -2.3559 | 10.1471 | 0.76658
68.4385 | 13.0195 | 15.385 | 4.474 | -2.3655 | 10.1448 | 0.76619
68.4485 | 13.0074 | 15.386 | 4.4777 | -2.3786 | 10.1425 | 0.7658
68.4585 | 13.0091 | 15.387 | 4.4814 | -2.3779 | 10.1402 | 0.76541
68.4685 | 13.0047 | 15.3881 | 4.4852 | -2.3834 | 10.1379 | 0.76502
68.4785 | 12.9916 | 15.3892 | 4.4889 | -2.3976 | 10.1357 | 0.76463
68.4885 | 12.9855 | 15.3903 | 4.4926 | -2.4048 | 10.1335 | 0.76424
68.4985 | 12.9855 | 15.3915 | 4.4963 | -2.406 | 10.1314 | 0.76385
68.5085 | 12.9709 | 15.3928 | 4.5 | -2.4219 | 10.1292 | 0.76346
68.5185 | 12.9676 | 15.394 | 4.5038 | -2.4264 | 10.1272 | 0.76306
68.5285 | 12.9583 | 15.3953 | 4.5075 | -2.437 | 10.1251 | 0.76267
68.5385 | 12.9613 | 15.3966 | 4.5113 | -2.4353 | 10.1231 | 0.76228
68.5485 | 12.9565 | 15.398 | 4.515 | -2.4415 | 10.1211 | 0.76188
68.5585 | 12.9473 | 15.3994 | 4.5188 | -2.4521 | 10.1192 | 0.76149
68.5685 | 12.9388 | 15.4009 | 4.5225 | -2.4621 | 10.1173 | 0.76109
68.5785 | 12.9403 | 15.4024 | 4.5263 | -2.4621 | 10.1154 | 0.7607
68.5885 | 12.9344 | 15.4039 | 4.53 | -2.4695 | 10.1135 | 0.7603
68.5985 | 12.9308 | 15.4054 | 4.5338 | -2.4746 | 10.1117 | 0.75991
68.6085 | 12.9202 | 15.407 | 4.5376 | -2.4868 | 10.11 | 0.75951
68.6185 | 12.9211 | 15.4087 | 4.5413 | -2.4876 | 10.1082 | 0.75912
68.6285 | 12.9192 | 15.4103 | 4.5451 | -2.4911 | 10.1065 | 0.75872
68.6385 | 12.9079 | 15.4121 | 4.5489 | -2.5042 | 10.1048 | 0.75832
68.6485 | 12.9016 | 15.4138 | 4.5527 | -2.5122 | 10.1032 | 0.75792
68.6585 | 12.9025 | 15.4156 | 4.5565 | -2.5131 | 10.1016 | 0.75753
68.6685 | 12.9065 | 15.4174 | 4.5602 | -2.5109 | 10.1 | 0.75713
68.6785 | 12.9009 | 15.4193 | 4.564 | -2.5184 | 10.0985 | 0.75673
68.6885 | 12.8961 | 15.4212 | 4.5678 | -2.5251 | 10.097 | 0.75633
68.6985 | 12.8955 | 15.4231 | 4.5716 | -2.5276 | 10.0955 | 0.75593
68.7085 | 12.8976 | 15.4251 | 4.5754 | -2.5275 | 10.0941 | 0.75553
68.7185 | 12.8942 | 15.4271 | 4.5792 | -2.5329 | 10.0927 | 0.75513
68.7285 | 12.8939 | 15.4291 | 4.5831 | -2.5352 | 10.0913 | 0.75473
68.7385 | 12.8917 | 15.4312 | 4.5869 | -2.5395 | 10.09 | 0.75433
68.7485 | 12.8983 | 15.4333 | 4.5907 | -2.535 | 10.0887 | 0.75393
68.7585 | 12.8954 | 15.4355 | 4.5945 | -2.5401 | 10.0874 | 0.75353
68.7685 | 12.889 | 15.4377 | 4.5983 | -2.5487 | 10.0862 | 0.75313
68.7785 | 12.8836 | 15.4399 | 4.6022 | -2.5563 | 10.085 | 0.75273
68.7885 | 12.8993 | 15.4422 | 4.606 | -2.5429 | 10.0838 | 0.75233
68.7985 | 12.8984 | 15.4445 | 4.6098 | -2.5461 | 10.0827 | 0.75193
68.8085 | 12.8991 | 15.4468 | 4.6137 | -2.5477 | 10.0816 | 0.75152
68.8185 | 12.8918 | 15.4492 | 4.6175 | -2.5574 | 10.0805 | 0.75112
68.8285 | 12.8968 | 15.4516 | 4.6214 | -2.5548 | 10.0795 | 0.75072
68.8385 | 12.9044 | 15.454 | 4.6252 | -2.5496 | 10.0785 | 0.75032
68.8485 | 12.8986 | 15.4565 | 4.6291 | -2.5579 | 10.0776 | 0.74991
68.8585 | 12.8934 | 15.4591 | 4.6329 | -2.5657 | 10.0766 | 0.74951
68.8685 | 12.9016 | 15.4616 | 4.6368 | -2.56 | 10.0757 | 0.74911
68.8785 | 12.8973 | 15.4642 | 4.6406 | -2.5669 | 10.0749 | 0.7487
68.8885 | 12.9025 | 15.4668 | 4.6445 | -2.5643 | 10.074 | 0.7483
68.8984 | 12.8939 | 15.4695 | 4.6484 | -2.5756 | 10.0732 | 0.7479
68.9085 | 12.8864 | 15.4722 | 4.6522 | -2.5858 | 10.0725 | 0.74749
68.9185 | 12.8967 | 15.475 | 4.6561 | -2.5783 | 10.0717 | 0.74709
68.9284 | 12.895 | 15.4777 | 4.66 | -2.5827 | 10.071 | 0.74668
68.9384 | 12.8884 | 15.4805 | 4.6639 | -2.5921 | 10.0704 | 0.74628
68.9484 | 12.8922 | 15.4834 | 4.6678 | -2.5912 | 10.0697 | 0.74587
68.9584 | 12.8911 | 15.4863 | 4.6717 | -2.5952 | 10.0691 | 0.74547
68.9684 | 12.8907 | 15.4892 | 4.6756 | -2.5985 | 10.0686 | 0.74506
68.9784 | 12.885 | 15.4921 | 4.6794 | -2.6071 | 10.068 | 0.74466
68.9884 | 12.8817 | 15.4951 | 4.6833 | -2.6134 | 10.0675 | 0.74425
68.9984 | 12.8885 | 15.4982 | 4.6872 | -2.6097 | 10.0671 | 0.74385
69.0084 | 12.8814 | 15.5012 | 4.6911 | -2.6198 | 10.0666 | 0.74344
69.0184 | 12.8856 | 15.5043 | 4.6951 | -2.6187 | 10.0662 | 0.74304
69.0284 | 12.8811 | 15.5075 | 4.699 | -2.6264 | 10.0659 | 0.74263
69.0384 | 12.874 | 15.5106 | 4.7029 | -2.6366 | 10.0655 | 0.74223
69.0484 | 12.8848 | 15.5138 | 4.7068 | -2.629 | 10.0652 | 0.74182
69.0584 | 12.8841 | 15.5171 | 4.7107 | -2.633 | 10.065 | 0.74141
69.0684 | 12.8839 | 15.5204 | 4.7146 | -2.6365 | 10.0647 | 0.74101
69.0784 | 12.8899 | 15.5237 | 4.7186 | -2.6338 | 10.0645 | 0.7406
69.0884 | 12.8864 | 15.527 | 4.7225 | -2.6406 | 10.0643 | 0.74019
69.0984 | 12.8888 | 15.5304 | 4.7264 | -2.6416 | 10.0642 | 0.73979
69.1084 | 12.8973 | 15.5338 | 4.7304 | -2.6365 | 10.0641 | 0.73938
69.1184 | 12.8883 | 15.5373 | 4.7343 | -2.649 | 10.064 | 0.73897
69.1284 | 12.8997 | 15.5408 | 4.7382 | -2.6411 | 10.064 | 0.73857
69.1384 | 12.9015 | 15.5443 | 4.7422 | -2.6428 | 10.0639 | 0.73816
69.1484 | 12.9006 | 15.5478 | 4.7461 | -2.6472 | 10.064 | 0.73775
69.1584 | 12.9019 | 15.5514 | 4.7501 | -2.6495 | 10.064 | 0.73735
69.1684 | 12.9051 | 15.5551 | 4.754 | -2.65 | 10.0641 | 0.73694
69.1784 | 12.9076 | 15.5587 | 4.758 | -2.6511 | 10.0642 | 0.73653
69.1884 | 12.9134 | 15.5624 | 4.7619 | -2.649 | 10.0644 | 0.73613
69.1984 | 12.9131 | 15.5662 | 4.7659 | -2.6531 | 10.0645 | 0.73572
69.2084 | 12.9182 | 15.5699 | 4.7699 | -2.6517 | 10.0647 | 0.73531
69.2184 | 12.9249 | 15.5737 | 4.7738 | -2.6488 | 10.065 | 0.73491
69.2284 | 12.927 | 15.5776 | 4.7778 | -2.6506 | 10.0653 | 0.7345
69.2384 | 12.9299 | 15.5814 | 4.7818 | -2.6515 | 10.0656 | 0.73409
69.2484 | 12.9304 | 15.5853 | 4.7857 | -2.6549 | 10.0659 | 0.73369
69.2584 | 12.9384 | 15.5893 | 4.7897 | -2.6509 | 10.0663 | 0.73328
69.2684 | 12.9435 | 15.5933 | 4.7937 | -2.6498 | 10.0667 | 0.73287
69.2784 | 12.9427 | 15.5973 | 4.7977 | -2.6546 | 10.0671 | 0.73246
69.2884 | 12.9447 | 15.6013 | 4.8017 | -2.6566 | 10.0676 | 0.73206
69.2984 | 12.9499 | 15.6054 | 4.8057 | -2.6555 | 10.0681 | 0.73165
69.3084 | 12.9549 | 15.6095 | 4.8096 | -2.6546 | 10.0686 | 0.73124
69.3184 | 12.963 | 15.6136 | 4.8136 | -2.6506 | 10.0692 | 0.73084
69.3284 | 12.9648 | 15.6178 | 4.8176 | -2.653 | 10.0698 | 0.73043
69.3384 | 12.9726 | 15.622 | 4.8216 | -2.6494 | 10.0704 | 0.73002
69.3484 | 12.9846 | 15.6263 | 4.8256 | -2.6417 | 10.071 | 0.72962
69.3584 | 12.9836 | 15.6306 | 4.8296 | -2.647 | 10.0717 | 0.72921
69.3684 | 12.9922 | 15.6349 | 4.8336 | -2.6427 | 10.0724 | 0.7288
69.3784 | 12.9988 | 15.6392 | 4.8377 | -2.6404 | 10.0732 | 0.7284
69.3884 | 13.0064 | 15.6436 | 4.8417 | -2.6372 | 10.074 | 0.72799
69.3984 | 13.0133 | 15.648 | 4.8457 | -2.6347 | 10.0748 | 0.72759
69.4084 | 13.0179 | 15.6525 | 4.8497 | -2.6346 | 10.0756 | 0.72718
69.4184 | 13.0249 | 15.657 | 4.8537 | -2.6321 | 10.0765 | 0.72677
69.4284 | 13.0302 | 15.6615 | 4.8577 | -2.6313 | 10.0774 | 0.72637
69.4383 | 13.0384 | 15.666 | 4.8618 | -2.6276 | 10.0783 | 0.72596
69.4484 | 13.0461 | 15.6706 | 4.8658 | -2.6245 | 10.0793 | 0.72556
69.4583 | 13.0507 | 15.6752 | 4.8698 | -2.6245 | 10.0803 | 0.72515
69.4684 | 13.0662 | 15.6799 | 4.8738 | -2.6137 | 10.0813 | 0.72475
69.4784 | 13.07 | 15.6846 | 4.8779 | -2.6146 | 10.0824 | 0.72434
69.4883 | 13.0806 | 15.6893 | 4.8819 | -2.6087 | 10.0834 | 0.72394
69.4983 | 13.0842 | 15.694 | 4.8859 | -2.6098 | 10.0846 | 0.72353
69.5083 | 13.0923 | 15.6988 | 4.89 | -2.6065 | 10.0857 | 0.72313
69.5183 | 13.1095 | 15.7036 | 4.894 | -2.5941 | 10.0869 | 0.72272
69.5283 | 13.1062 | 15.7085 | 4.8981 | -2.6023 | 10.0881 | 0.72232
69.5383 | 13.1196 | 15.7134 | 4.9021 | -2.5938 | 10.0893 | 0.72191
69.5483 | 13.1185 | 15.7183 | 4.9062 | -2.5998 | 10.0906 | 0.72151
69.5583 | 13.1315 | 15.7232 | 4.9102 | -2.5917 | 10.0919 | 0.7211
69.5683 | 13.1381 | 15.7282 | 4.9143 | -2.5901 | 10.0932 | 0.7207
69.5783 | 13.1454 | 15.7332 | 4.9183 | -2.5878 | 10.0946 | 0.7203
69.5883 | 13.1515 | 15.7383 | 4.9224 | -2.5868 | 10.096 | 0.71989
69.5983 | 13.1614 | 15.7433 | 4.9264 | -2.5819 | 10.0974 | 0.71949
69.6083 | 13.1751 | 15.7484 | 4.9305 | -2.5733 | 10.0988 | 0.71909
69.6183 | 13.1784 | 15.7536 | 4.9346 | -2.5752 | 10.1003 | 0.71868
69.6283 | 13.191 | 15.7588 | 4.9386 | -2.5678 | 10.1018 | 0.71828
69.6383 | 13.1928 | 15.764 | 4.9427 | -2.5712 | 10.1034 | 0.71788
69.6483 | 13.2099 | 15.7692 | 4.9468 | -2.5593 | 10.1049 | 0.71748
69.6583 | 13.2117 | 15.7745 | 4.9509 | -2.5628 | 10.1065 | 0.71707
69.6683 | 13.2219 | 15.7798 | 4.9549 | -2.5579 | 10.1082 | 0.71667
69.6783 | 13.2219 | 15.7851 | 4.959 | -2.5632 | 10.1098 | 0.71627
69.6883 | 13.2314 | 15.7905 | 4.9631 | -2.5591 | 10.1115 | 0.71587
69.6983 | 13.2419 | 15.7959 | 4.9672 | -2.554 | 10.1132 | 0.71547
69.7083 | 13.2478 | 15.8013 | 4.9712 | -2.5535 | 10.115 | 0.71507
69.7183 | 13.2561 | 15.8068 | 4.9753 | -2.5507 | 10.1168 | 0.71467
69.7283 | 13.2638 | 15.8122 | 4.9794 | -2.5484 | 10.1186 | 0.71427
69.7383 | 13.2769 | 15.8178 | 4.9835 | -2.5409 | 10.1204 | 0.71387
69.7483 | 13.2792 | 15.8233 | 4.9876 | -2.5441 | 10.1223 | 0.71347
69.7583 | 13.2868 | 15.8289 | 4.9917 | -2.5421 | 10.1241 | 0.71307
69.7683 | 13.2901 | 15.8345 | 4.9958 | -2.5444 | 10.1261 | 0.71267
69.7783 | 13.3071 | 15.8402 | 4.9999 | -2.5331 | 10.128 | 0.71227
69.7883 | 13.3012 | 15.8459 | 5.004 | -2.5447 | 10.13 | 0.71187
69.7983 | 13.3102 | 15.8516 | 5.0081 | -2.5414 | 10.132 | 0.71147
69.8083 | 13.3076 | 15.8573 | 5.0122 | -2.5497 | 10.134 | 0.71107
69.8183 | 13.313 | 15.8631 | 5.0163 | -2.5501 | 10.1361 | 0.71068
69.8283 | 13.3195 | 15.8689 | 5.0204 | -2.5494 | 10.1382 | 0.71028
69.8383 | 13.3246 | 15.8747 | 5.0245 | -2.5501 | 10.1403 | 0.70988
69.8483 | 13.3248 | 15.8806 | 5.0286 | -2.5558 | 10.1425 | 0.70948
69.8583 | 13.3351 | 15.8865 | 5.0327 | -2.5514 | 10.1447 | 0.70909
69.8683 | 13.3327 | 15.8924 | 5.0368 | -2.5597 | 10.1469 | 0.70869
69.8783 | 13.341 | 15.8983 | 5.041 | -2.5573 | 10.1491 | 0.7083
69.8883 | 13.3348 | 15.9043 | 5.0451 | -2.5695 | 10.1514 | 0.7079
69.8983 | 13.3451 | 15.9103 | 5.0492 | -2.5652 | 10.1537 | 0.7075
69.9083 | 13.3383 | 15.9164 | 5.0533 | -2.5781 | 10.156 | 0.70711
69.9183 | 13.3473 | 15.9225 | 5.0574 | -2.5752 | 10.1583 | 0.70671
69.9283 | 13.3447 | 15.9286 | 5.0615 | -2.5839 | 10.1607 | 0.70632
69.9383 | 13.346 | 15.9347 | 5.0657 | -2.5887 | 10.1631 | 0.70593
69.9483 | 13.3389 | 15.9409 | 5.0698 | -2.602 | 10.1655 | 0.70553
69.9583 | 13.3498 | 15.9471 | 5.0739 | -2.5973 | 10.168 | 0.70514
69.9683 | 13.3484 | 15.9533 | 5.0781 | -2.6049 | 10.1705 | 0.70475
69.9783 | 13.3536 | 15.9596 | 5.0822 | -2.606 | 10.173 | 0.70435
69.9882 | 13.3557 | 15.9658 | 5.0863 | -2.6101 | 10.1756 | 0.70396
69.9982 | 13.3554 | 15.9722 | 5.0905 | -2.6168 | 10.1781 | 0.70357
70.0083 | 13.3609 | 15.9785 | 5.0946 | -2.6176 | 10.1807 | 0.70318
70.0182 | 13.3588 | 15.9849 | 5.0987 | -2.6261 | 10.1834 | 0.70279
70.0282 | 13.3646 | 15.9913 | 5.1029 | -2.6267 | 10.186 | 0.7024
70.0382 | 13.3606 | 15.9977 | 5.107 | -2.6371 | 10.1887 | 0.70201
70.0482 | 13.3711 | 16.0042 | 5.1111 | -2.6331 | 10.1914 | 0.70162
70.0582 | 13.3639 | 16.0107 | 5.1153 | -2.6468 | 10.1941 | 0.70123
70.0682 | 13.3648 | 16.0172 | 5.1194 | -2.6524 | 10.1969 | 0.70084
70.0782 | 13.3702 | 16.0237 | 5.1236 | -2.6535 | 10.1997 | 0.70045
70.0882 | 13.368 | 16.0303 | 5.1277 | -2.6623 | 10.2025 | 0.70006
70.0982 | 13.3821 | 16.0369 | 5.1319 | -2.6548 | 10.2054 | 0.69967
70.1082 | 13.3786 | 16.0435 | 5.136 | -2.6649 | 10.2082 | 0.69929
70.1182 | 13.3906 | 16.0502 | 5.1402 | -2.6596 | 10.2111 | 0.6989
70.1282 | 13.3822 | 16.0569 | 5.1443 | -2.6747 | 10.214 | 0.69851
70.1382 | 13.398 | 16.0636 | 5.1485 | -2.6656 | 10.217 | 0.69812
70.1482 | 13.3924 | 16.0703 | 5.1526 | -2.6779 | 10.22 | 0.69774
70.1582 | 13.3961 | 16.0771 | 5.1568 | -2.681 | 10.223 | 0.69735
70.1682 | 13.4062 | 16.0839 | 5.1609 | -2.6777 | 10.226 | 0.69697
70.1782 | 13.4013 | 16.0908 | 5.1651 | -2.6895 | 10.2291 | 0.69658
70.1882 | 13.4169 | 16.0976 | 5.1693 | -2.6807 | 10.2322 | 0.6962
70.1982 | 13.413 | 16.1045 | 5.1734 | -2.6915 | 10.2353 | 0.69582
70.2082 | 13.4256 | 16.1114 | 5.1776 | -2.6858 | 10.2384 | 0.69543
70.2182 | 13.4294 | 16.1184 | 5.1817 | -2.689 | 10.2416 | 0.69505
70.2282 | 13.4413 | 16.1253 | 5.1859 | -2.684 | 10.2448 | 0.69467
70.2382 | 13.4521 | 16.1323 | 5.1901 | -2.6802 | 10.248 | 0.69429
70.2482 | 13.4568 | 16.1394 | 5.1942 | -2.6826 | 10.2512 | 0.6939
70.2582 | 13.4744 | 16.1464 | 5.1984 | -2.672 | 10.2545 | 0.69352
70.2682 | 13.4707 | 16.1535 | 5.2026 | -2.6828 | 10.2578 | 0.69314
70.2782 | 13.4906 | 16.1606 | 5.2067 | -2.67 | 10.2611 | 0.69276
70.2882 | 13.5017 | 16.1677 | 5.2109 | -2.666 | 10.2644 | 0.69238
70.2982 | 13.511 | 16.1749 | 5.2151 | -2.6639 | 10.2678 | 0.69201
70.3082 | 13.5267 | 16.1821 | 5.2193 | -2.6554 | 10.2712 | 0.69163
70.3182 | 13.5299 | 16.1893 | 5.2234 | -2.6594 | 10.2746 | 0.69125
70.3282 | 13.5423 | 16.1965 | 5.2276 | -2.6542 | 10.278 | 0.69087
70.3382 | 13.5657 | 16.2038 | 5.2318 | -2.6381 | 10.2815 | 0.69049
70.3482 | 13.5697 | 16.2111 | 5.236 | -2.6414 | 10.285 | 0.69012
70.3582 | 13.5874 | 16.2184 | 5.2401 | -2.631 | 10.2885 | 0.68974
70.3682 | 13.6037 | 16.2257 | 5.2443 | -2.622 | 10.2921 | 0.68937
70.3782 | 13.6166 | 16.2331 | 5.2485 | -2.6165 | 10.2956 | 0.68899
70.3882 | 13.6335 | 16.2405 | 5.2527 | -2.607 | 10.2992 | 0.68862
70.3982 | 13.6407 | 16.2479 | 5.2568 | -2.6072 | 10.3029 | 0.68824
70.4082 | 13.6526 | 16.2554 | 5.261 | -2.6028 | 10.3065 | 0.68787
70.4182 | 13.6769 | 16.2629 | 5.2652 | -2.586 | 10.3102 | 0.6875
70.4282 | 13.6821 | 16.2704 | 5.2694 | -2.5883 | 10.3139 | 0.68712
70.4382 | 13.6979 | 16.2779 | 5.2736 | -2.58 | 10.3176 | 0.68675
70.4482 | 13.705 | 16.2855 | 5.2778 | -2.5805 | 10.3213 | 0.68638
70.4582 | 13.7125 | 16.293 | 5.2819 | -2.5805 | 10.3251 | 0.68601
70.4682 | 13.7334 | 16.3006 | 5.2861 | -2.5672 | 10.3289 | 0.68564
70.4782 | 13.7412 | 16.3083 | 5.2903 | -2.5671 | 10.3327 | 0.68527
70.4882 | 13.7528 | 16.3159 | 5.2945 | -2.5631 | 10.3365 | 0.6849
70.4982 | 13.7648 | 16.3236 | 5.2987 | -2.5588 | 10.3404 | 0.68453
70.5082 | 13.7778 | 16.3313 | 5.3029 | -2.5535 | 10.3443 | 0.68416
70.5182 | 13.7868 | 16.339 | 5.3071 | -2.5522 | 10.3482 | 0.68379
70.5282 | 13.8009 | 16.3468 | 5.3112 | -2.5459 | 10.3521 | 0.68343
70.5382 | 13.8031 | 16.3546 | 5.3154 | -2.5515 | 10.3561 | 0.68306
70.5482 | 13.8152 | 16.3624 | 5.3196 | -2.5472 | 10.3601 | 0.68269
70.5581 | 13.8368 | 16.3702 | 5.3238 | -2.5334 | 10.3641 | 0.68233
70.5682 | 13.8412 | 16.3781 | 5.328 | -2.5369 | 10.3681 | 0.68196
70.5781 | 13.8465 | 16.3859 | 5.3322 | -2.5394 | 10.3721 | 0.6816
70.5881 | 13.8598 | 16.3938 | 5.3364 | -2.534 | 10.3762 | 0.68124
70.5981 | 13.8666 | 16.4018 | 5.3406 | -2.5352 | 10.3803 | 0.68087
70.6081 | 13.8846 | 16.4097 | 5.3448 | -2.5251 | 10.3844 | 0.68051
70.6181 | 13.8951 | 16.4177 | 5.349 | -2.5226 | 10.3886 | 0.68015
70.6281 | 13.9053 | 16.4257 | 5.3532 | -2.5204 | 10.3927 | 0.67979
70.6381 | 13.9116 | 16.4337 | 5.3574 | -2.5221 | 10.3969 | 0.67943
70.6481 | 13.9323 | 16.4417 | 5.3616 | -2.5094 | 10.4011 | 0.67907
70.6581 | 13.9507 | 16.4498 | 5.3657 | -2.4991 | 10.4054 | 0.67871
70.6681 | 13.9531 | 16.4579 | 5.3699 | -2.5048 | 10.4096 | 0.67835
70.6781 | 13.9706 | 16.466 | 5.3741 | -2.4954 | 10.4139 | 0.67799
70.6881 | 13.9829 | 16.4742 | 5.3783 | -2.4913 | 10.4182 | 0.67763
70.6981 | 13.9978 | 16.4823 | 5.3825 | -2.4845 | 10.4225 | 0.67727
70.7081 | 14.0076 | 16.4905 | 5.3867 | -2.4829 | 10.4269 | 0.67692
70.7181 | 14.0256 | 16.4987 | 5.3909 | -2.4731 | 10.4312 | 0.67656
70.7281 | 14.0353 | 16.5069 | 5.3951 | -2.4716 | 10.4356 | 0.6762
70.7381 | 14.0475 | 16.5152 | 5.3993 | -2.4677 | 10.44 | 0.67585
70.7481 | 14.0718 | 16.5235 | 5.4035 | -2.4517 | 10.4444 | 0.67549
70.7581 | 14.0908 | 16.5317 | 5.4077 | -2.4409 | 10.4489 | 0.67514
70.7681 | 14.0963 | 16.5401 | 5.4119 | -2.4438 | 10.4534 | 0.67479
70.7781 | 14.1082 | 16.5484 | 5.4161 | -2.4402 | 10.4579 | 0.67443
70.7881 | 14.1343 | 16.5568 | 5.4203 | -2.4225 | 10.4624 | 0.67408
70.7981 | 14.1559 | 16.5652 | 5.4245 | -2.4093 | 10.4669 | 0.67373
70.8081 | 14.1644 | 16.5736 | 5.4287 | -2.4092 | 10.4715 | 0.67338
70.8181 | 14.1779 | 16.582 | 5.4329 | -2.4041 | 10.4761 | 0.67303
70.8281 | 14.1896 | 16.5904 | 5.4371 | -2.4008 | 10.4807 | 0.67268
70.8381 | 14.2121 | 16.5989 | 5.4413 | -2.3868 | 10.4853 | 0.67233
70.8481 | 14.228 | 16.6074 | 5.4455 | -2.3794 | 10.4899 | 0.67198
70.8581 | 14.2407 | 16.6159 | 5.4497 | -2.3752 | 10.4946 | 0.67163
70.8681 | 14.2625 | 16.6244 | 5.4539 | -2.3619 | 10.4993 | 0.67129
70.8781 | 14.2744 | 16.633 | 5.4581 | -2.3586 | 10.504 | 0.67094
70.8881 | 14.2905 | 16.6416 | 5.4623 | -2.3511 | 10.5087 | 0.67059
70.8981 | 14.3077 | 16.6502 | 5.4665 | -2.3425 | 10.5134 | 0.67025
70.9081 | 14.3251 | 16.6588 | 5.4707 | -2.3337 | 10.5182 | 0.6699
70.9181 | 14.3401 | 16.6674 | 5.4749 | -2.3273 | 10.523 | 0.66956
70.9281 | 14.3523 | 16.6761 | 5.4791 | -2.3238 | 10.5278 | 0.66922
70.9381 | 14.3702 | 16.6848 | 5.4833 | -2.3146 | 10.5326 | 0.66887
70.9481 | 14.3861 | 16.6935 | 5.4875 | -2.3074 | 10.5375 | 0.66853
70.9581 | 14.3966 | 16.7022 | 5.4917 | -2.3056 | 10.5423 | 0.66819
70.9681 | 14.4092 | 16.7109 | 5.4959 | -2.3017 | 10.5472 | 0.66785
70.9781 | 14.4252 | 16.7197 | 5.5001 | -2.2945 | 10.5521 | 0.66751
70.9881 | 14.4444 | 16.7284 | 5.5043 | -2.284 | 10.557 | 0.66717
70.9981 | 14.4605 | 16.7372 | 5.5085 | -2.2767 | 10.562 | 0.66683
71.0081 | 14.4753 | 16.7461 | 5.5126 | -2.2708 | 10.5669 | 0.66649
71.0181 | 14.4871 | 16.7549 | 5.5168 | -2.2678 | 10.5719 | 0.66615
71.0281 | 14.5021 | 16.7637 | 5.521 | -2.2616 | 10.5769 | 0.66582
71.0381 | 14.5241 | 16.7726 | 5.5252 | -2.2485 | 10.5819 | 0.66548
71.0481 | 14.5398 | 16.7815 | 5.5294 | -2.2417 | 10.5869 | 0.66515
71.0581 | 14.552 | 16.7904 | 5.5336 | -2.2384 | 10.592 | 0.66481
71.0681 | 14.5639 | 16.7994 | 5.5378 | -2.2355 | 10.5971 | 0.66448
71.0781 | 14.5849 | 16.8083 | 5.542 | -2.2234 | 10.6022 | 0.66414
71.088 | 14.6023 | 16.8173 | 5.5462 | -2.215 | 10.6073 | 0.66381
71.0981 | 14.6192 | 16.8263 | 5.5504 | -2.2071 | 10.6124 | 0.66348
71.1081 | 14.6377 | 16.8353 | 5.5546 | -2.1976 | 10.6175 | 0.66314
71.118 | 14.6513 | 16.8443 | 5.5588 | -2.193 | 10.6227 | 0.66281
71.1281 | 14.6782 | 16.8533 | 5.563 | -2.1751 | 10.6279 | 0.66248
71.138 | 14.6962 | 16.8624 | 5.5672 | -2.1662 | 10.6331 | 0.66215
71.148 | 14.7162 | 16.8715 | 5.5713 | -2.1553 | 10.6383 | 0.66182
71.158 | 14.736 | 16.8805 | 5.5755 | -2.1445 | 10.6435 | 0.6615
71.168 | 14.7517 | 16.8897 | 5.5797 | -2.138 | 10.6488 | 0.66117
71.178 | 14.7805 | 16.8988 | 5.5839 | -2.1183 | 10.654 | 0.66084
71.188 | 14.8027 | 16.9079 | 5.5881 | -2.1052 | 10.6593 | 0.66051
71.198 | 14.8267 | 16.9171 | 5.5923 | -2.0904 | 10.6646 | 0.66019
71.208 | 14.8458 | 16.9263 | 5.5965 | -2.0805 | 10.6699 | 0.65986
71.218 | 14.8622 | 16.9355 | 5.6007 | -2.0733 | 10.6753 | 0.65954
71.228 | 14.8948 | 16.9447 | 5.6048 | -2.0499 | 10.6806 | 0.65922
71.238 | 14.9192 | 16.9539 | 5.609 | -2.0347 | 10.686 | 0.65889
71.248 | 14.9452 | 16.9631 | 5.6132 | -2.0179 | 10.6914 | 0.65857
71.258 | 14.9711 | 16.9724 | 5.6174 | -2.0013 | 10.6968 | 0.65825
71.268 | 14.9881 | 16.9817 | 5.6216 | -1.9936 | 10.7022 | 0.65793
71.278 | 15.0194 | 16.991 | 5.6258 | -1.9716 | 10.7076 | 0.65761
71.288 | 15.0519 | 17.0003 | 5.6299 | -1.9484 | 10.7131 | 0.65729
71.298 | 15.0772 | 17.0096 | 5.6341 | -1.9324 | 10.7185 | 0.65697
71.308 | 15.1006 | 17.0189 | 5.6383 | -1.9183 | 10.724 | 0.65665
71.318 | 15.1202 | 17.0283 | 5.6425 | -1.9081 | 10.7295 | 0.65633
71.328 | 15.1523 | 17.0377 | 5.6467 | -1.8854 | 10.735 | 0.65601
71.338 | 15.1736 | 17.047 | 5.6508 | -1.8734 | 10.7405 | 0.6557
71.348 | 15.2021 | 17.0564 | 5.655 | -1.8543 | 10.7461 | 0.65538
71.358 | 15.2232 | 17.0658 | 5.6592 | -1.8426 | 10.7516 | 0.65507
71.368 | 15.2428 | 17.0753 | 5.6633 | -1.8325 | 10.7572 | 0.65475
71.378 | 15.2782 | 17.0847 | 5.6675 | -1.8065 | 10.7628 | 0.65444
71.388 | 15.3031 | 17.0942 | 5.6717 | -1.7911 | 10.7684 | 0.65413
71.398 | 15.3294 | 17.1037 | 5.6759 | -1.7743 | 10.774 | 0.65381
71.408 | 15.3493 | 17.1131 | 5.68 | -1.7638 | 10.7796 | 0.6535
71.418 | 15.3709 | 17.1226 | 5.6842 | -1.7517 | 10.7852 | 0.65319
71.428 | 15.4005 | 17.1321 | 5.6884 | -1.7316 | 10.7909 | 0.65288
71.438 | 15.4286 | 17.1417 | 5.6925 | -1.7131 | 10.7966 | 0.65257
71.448 | 15.445 | 17.1512 | 5.6967 | -1.7062 | 10.8023 | 0.65226
71.458 | 15.4678 | 17.1608 | 5.7009 | -1.693 | 10.808 | 0.65196
71.468 | 15.4874 | 17.1703 | 5.705 | -1.6829 | 10.8137 | 0.65165
71.478 | 15.5197 | 17.1799 | 5.7092 | -1.6602 | 10.8194 | 0.65134
71.488 | 15.5476 | 17.1895 | 5.7133 | -1.6419 | 10.8251 | 0.65104
71.498 | 15.5691 | 17.1991 | 5.7175 | -1.63 | 10.8309 | 0.65073
71.508 | 15.5947 | 17.2087 | 5.7217 | -1.614 | 10.8366 | 0.65043
71.518 | 15.614 | 17.2184 | 5.7258 | -1.6044 | 10.8424 | 0.65012
71.528 | 15.6481 | 17.228 | 5.73 | -1.5799 | 10.8482 | 0.64982
71.538 | 15.6732 | 17.2377 | 5.7341 | -1.5645 | 10.854 | 0.64952
71.548 | 15.6928 | 17.2473 | 5.7383 | -1.5545 | 10.8598 | 0.64921
71.558 | 15.72 | 17.257 | 5.7424 | -1.537 | 10.8657 | 0.64891
71.568 | 15.7411 | 17.2667 | 5.7466 | -1.5256 | 10.8715 | 0.64861
71.578 | 15.7693 | 17.2764 | 5.7507 | -1.5071 | 10.8773 | 0.64831
71.588 | 15.7905 | 17.2861 | 5.7549 | -1.4956 | 10.8832 | 0.64801
71.598 | 15.816 | 17.2958 | 5.759 | -1.4798 | 10.8891 | 0.64771
71.608 | 15.8412 | 17.3056 | 5.7632 | -1.4644 | 10.895 | 0.64742
71.618 | 15.861 | 17.3153 | 5.7673 | -1.4543 | 10.9009 | 0.64712
71.6279 | 15.8945 | 17.3251 | 5.7715 | -1.4306 | 10.9068 | 0.64682
71.638 | 15.9168 | 17.3348 | 5.7756 | -1.418 | 10.9127 | 0.64653
71.6479 | 15.9378 | 17.3446 | 5.7797 | -1.4068 | 10.9186 | 0.64623
71.6579 | 15.9638 | 17.3544 | 5.7839 | -1.3906 | 10.9246 | 0.64594
71.668 | 15.9823 | 17.3642 | 5.788 | -1.3819 | 10.9305 | 0.64565
71.6779 | 16.011 | 17.374 | 5.7922 | -1.363 | 10.9365 | 0.64535
71.6879 | 16.0329 | 17.3838 | 5.7963 | -1.3509 | 10.9425 | 0.64506
71.6979 | 16.059 | 17.3936 | 5.8004 | -1.3346 | 10.9485 | 0.64477
71.7079 | 16.0801 | 17.4035 | 5.8045 | -1.3234 | 10.9545 | 0.64448
71.7179 | 16.0973 | 17.4133 | 5.8087 | -1.316 | 10.9605 | 0.64419
71.7279 | 16.1219 | 17.4232 | 5.8128 | -1.3013 | 10.9665 | 0.6439
71.7379 | 16.1509 | 17.433 | 5.8169 | -1.2821 | 10.9725 | 0.64361
71.7479 | 16.1811 | 17.4429 | 5.821 | -1.2618 | 10.9785 | 0.64332
71.7579 | 16.2067 | 17.4528 | 5.8252 | -1.2461 | 10.9846 | 0.64303
71.7679 | 16.2293 | 17.4627 | 5.8293 | -1.2334 | 10.9906 | 0.64275
71.7779 | 16.2497 | 17.4726 | 5.8334 | -1.2229 | 10.9967 | 0.64246
71.7879 | 16.2798 | 17.4825 | 5.8375 | -1.2027 | 11.0028 | 0.64218
71.7979 | 16.3078 | 17.4924 | 5.8416 | -1.1846 | 11.0089 | 0.64189
71.8079 | 16.3339 | 17.5023 | 5.8458 | -1.1684 | 11.015 | 0.64161
71.8179 | 16.3615 | 17.5123 | 5.8499 | -1.1508 | 11.0211 | 0.64133
71.8279 | 16.3834 | 17.5222 | 5.854 | -1.1388 | 11.0272 | 0.64104
71.8379 | 16.4136 | 17.5321 | 5.8581 | -1.1185 | 11.0333 | 0.64076
71.8479 | 16.4473 | 17.5421 | 5.8622 | -1.0948 | 11.0394 | 0.64048
71.8579 | 16.4742 | 17.552 | 5.8663 | -1.0778 | 11.0455 | 0.6402
71.8679 | 16.5026 | 17.562 | 5.8704 | -1.0594 | 11.0517 | 0.63992
71.8779 | 16.5295 | 17.572 | 5.8745 | -1.0425 | 11.0578 | 0.63964
71.8879 | 16.5634 | 17.582 | 5.8786 | -1.0186 | 11.064 | 0.63936
71.8979 | 16.5981 | 17.5919 | 5.8827 | -0.99385 | 11.0702 | 0.63909
71.9079 | 16.6261 | 17.6019 | 5.8868 | -0.97583 | 11.0763 | 0.63881
71.9179 | 16.6556 | 17.6119 | 5.8909 | -0.95633 | 11.0825 | 0.63853
71.9279 | 16.6832 | 17.6219 | 5.895 | -0.93873 | 11.0887 | 0.63826
71.9379 | 16.7186 | 17.6319 | 5.8991 | -0.91334 | 11.0949 | 0.63798
71.9479 | 16.7505 | 17.642 | 5.9031 | -0.89146 | 11.1011 | 0.63771
71.9579 | 16.7745 | 17.652 | 5.9072 | -0.87747 | 11.1073 | 0.63744
71.9679 | 16.8059 | 17.662 | 5.9113 | -0.85609 | 11.1135 | 0.63716
71.9779 | 16.8337 | 17.672 | 5.9154 | -0.83832 | 11.1197 | 0.63689
71.9879 | 16.8678 | 17.6821 | 5.9195 | -0.81426 | 11.126 | 0.63662
71.9979 | 16.897 | 17.6921 | 5.9235 | -0.7951 | 11.1322 | 0.63635
72.0079 | 16.9293 | 17.7021 | 5.9276 | -0.77284 | 11.1384 | 0.63608
72.0179 | 16.9582 | 17.7122 | 5.9317 | -0.75398 | 11.1447 | 0.63581
72.0279 | 16.9901 | 17.7222 | 5.9358 | -0.73213 | 11.1509 | 0.63554
72.0379 | 17.0195 | 17.7323 | 5.9398 | -0.71279 | 11.1572 | 0.63527
72.0479 | 17.0479 | 17.7423 | 5.9439 | -0.69444 | 11.1634 | 0.63501
72.0579 | 17.0783 | 17.7524 | 5.948 | -0.67411 | 11.1697 | 0.63474
72.0679 | 17.107 | 17.7625 | 5.952 | -0.65546 | 11.176 | 0.63448
72.0779 | 17.1351 | 17.7725 | 5.9561 | -0.63743 | 11.1823 | 0.63421
72.0879 | 17.1612 | 17.7826 | 5.9601 | -0.62141 | 11.1885 | 0.63395
72.0979 | 17.1894 | 17.7927 | 5.9642 | -0.60328 | 11.1948 | 0.63368
72.1079 | 17.223 | 17.8028 | 5.9682 | -0.57976 | 11.2011 | 0.63342
72.1179 | 17.2555 | 17.8128 | 5.9723 | -0.55734 | 11.2074 | 0.63316
72.1279 | 17.2841 | 17.8229 | 5.9763 | -0.53881 | 11.2137 | 0.6329
72.1379 | 17.3136 | 17.833 | 5.9804 | -0.5194 | 11.22 | 0.63263
72.1479 | 17.345 | 17.8431 | 5.9844 | -0.49808 | 11.2263 | 0.63237
72.1579 | 17.372 | 17.8532 | 5.9885 | -0.48117 | 11.2326 | 0.63212
72.1679 | 17.4045 | 17.8633 | 5.9925 | -0.45876 | 11.2389 | 0.63186
72.1779 | 17.4326 | 17.8733 | 5.9965 | -0.44074 | 11.2452 | 0.6316
72.1878 | 17.4596 | 17.8834 | 6.0006 | -0.42383 | 11.2515 | 0.63134
72.1979 | 17.4899 | 17.8935 | 6.0046 | -0.40362 | 11.2578 | 0.63108
72.2078 | 17.521 | 17.9036 | 6.0086 | -0.38262 | 11.2642 | 0.63083
72.2178 | 17.5562 | 17.9137 | 6.0126 | -0.35751 | 11.2705 | 0.63057
72.2279 | 17.5839 | 17.9238 | 6.0167 | -0.33991 | 11.2768 | 0.63032
72.2378 | 17.6174 | 17.9339 | 6.0207 | -0.31649 | 11.2831 | 0.63006
72.2478 | 17.6467 | 17.944 | 6.0247 | -0.29729 | 11.2895 | 0.62981
72.2578 | 17.6854 | 17.9541 | 6.0287 | -0.26868 | 11.2958 | 0.62956
72.2678 | 17.7203 | 17.9642 | 6.0327 | -0.24387 | 11.3021 | 0.62931
72.2778 | 17.7467 | 17.9743 | 6.0367 | -0.22757 | 11.3085 | 0.62905
72.2878 | 17.7779 | 17.9844 | 6.0407 | -0.20645 | 11.3148 | 0.6288
72.2978 | 17.8106 | 17.9944 | 6.0447 | -0.18384 | 11.3211 | 0.62855
72.3078 | 17.8479 | 18.0045 | 6.0487 | -0.15663 | 11.3275 | 0.62831
72.3178 | 17.886 | 18.0146 | 6.0527 | -0.12862 | 11.3338 | 0.62806
72.3278 | 17.9094 | 18.0247 | 6.0567 | -0.11531 | 11.3402 | 0.62781
72.3378 | 17.9499 | 18.0348 | 6.0607 | -0.084895 | 11.3465 | 0.62756
72.3478 | 17.9769 | 18.0449 | 6.0647 | -0.06797 | 11.3528 | 0.62732
72.3578 | 18.0159 | 18.055 | 6.0687 | -0.039052 | 11.3592 | 0.62707
72.3678 | 18.055 | 18.065 | 6.0727 | -0.010032 | 11.3655 | 0.62682
72.3778 | 18.0883 | 18.0751 | 6.0767 | 0.01319 | 11.3719 | 0.62658
72.3878 | 18.1208 | 18.0852 | 6.0807 | 0.035616 | 11.3782 | 0.62634
72.3978 | 18.1539 | 18.0952 | 6.0846 | 0.058654 | 11.3845 | 0.62609
72.4078 | 18.1796 | 18.1053 | 6.0886 | 0.074285 | 11.3909 | 0.62585
72.4178 | 18.2243 | 18.1154 | 6.0926 | 0.10892 | 11.3972 | 0.62561
72.4278 | 18.2597 | 18.1254 | 6.0965 | 0.13426 | 11.4035 | 0.62537
72.4378 | 18.2937 | 18.1355 | 6.1005 | 0.1582 | 11.4099 | 0.62513
72.4478 | 18.3155 | 18.1456 | 6.1045 | 0.16995 | 11.4162 | 0.62489
72.4578 | 18.3566 | 18.1556 | 6.1084 | 0.20101 | 11.4225 | 0.62465
72.4678 | 18.3917 | 18.1656 | 6.1124 | 0.22606 | 11.4288 | 0.62441
72.4778 | 18.4293 | 18.1757 | 6.1163 | 0.25362 | 11.4352 | 0.62417
72.4878 | 18.4651 | 18.1857 | 6.1203 | 0.27938 | 11.4415 | 0.62394
72.4978 | 18.4969 | 18.1957 | 6.1242 | 0.30115 | 11.4478 | 0.6237
72.5078 | 18.5293 | 18.2058 | 6.1282 | 0.32353 | 11.4541 | 0.62346
72.5178 | 18.5574 | 18.2158 | 6.1321 | 0.34161 | 11.4604 | 0.62323
72.5278 | 18.5986 | 18.2258 | 6.1361 | 0.37279 | 11.4668 | 0.62299
72.5378 | 18.6337 | 18.2358 | 6.14 | 0.39788 | 11.4731 | 0.62276
72.5478 | 18.6679 | 18.2458 | 6.1439 | 0.42208 | 11.4794 | 0.62253
72.5578 | 18.7044 | 18.2558 | 6.1478 | 0.44858 | 11.4857 | 0.6223
72.5678 | 18.7346 | 18.2658 | 6.1518 | 0.4688 | 11.492 | 0.62206
72.5778 | 18.7624 | 18.2758 | 6.1557 | 0.48661 | 11.4983 | 0.62183
72.5878 | 18.8054 | 18.2858 | 6.1596 | 0.51963 | 11.5046 | 0.6216
72.5978 | 18.8419 | 18.2957 | 6.1635 | 0.54615 | 11.5109 | 0.62137
72.6078 | 18.8811 | 18.3057 | 6.1674 | 0.57539 | 11.5171 | 0.62114
72.6178 | 18.9076 | 18.3157 | 6.1713 | 0.59194 | 11.5234 | 0.62091
72.6278 | 18.9401 | 18.3256 | 6.1752 | 0.61449 | 11.5297 | 0.62069
72.6378 | 18.9771 | 18.3356 | 6.1791 | 0.64154 | 11.536 | 0.62046
72.6478 | 19.016 | 18.3455 | 6.183 | 0.67051 | 11.5422 | 0.62023
72.6578 | 19.0512 | 18.3554 | 6.1869 | 0.69578 | 11.5485 | 0.62001
72.6678 | 19.0798 | 18.3653 | 6.1908 | 0.71446 | 11.5547 | 0.61978
72.6778 | 19.1156 | 18.3752 | 6.1947 | 0.74035 | 11.561 | 0.61956
72.6878 | 19.1508 | 18.3851 | 6.1986 | 0.76565 | 11.5672 | 0.61933
72.6978 | 19.182 | 18.395 | 6.2025 | 0.78696 | 11.5734 | 0.61911
72.7078 | 19.222 | 18.4049 | 6.2064 | 0.81707 | 11.5797 | 0.61889
72.7178 | 19.2547 | 18.4148 | 6.2102 | 0.8399 | 11.5859 | 0.61867
72.7278 | 19.2864 | 18.4247 | 6.2141 | 0.86174 | 11.5921 | 0.61845
72.7378 | 19.3213 | 18.4345 | 6.218 | 0.88678 | 11.5983 | 0.61823
72.7477 | 19.3532 | 18.4444 | 6.2218 | 0.90883 | 11.6045 | 0.61801
72.7578 | 19.3959 | 18.4542 | 6.2257 | 0.9417 | 11.6107 | 0.61779
72.7678 | 19.4272 | 18.464 | 6.2296 | 0.96317 | 11.6169 | 0.61757
72.7777 | 19.4596 | 18.4738 | 6.2334 | 0.98575 | 11.6231 | 0.61735
72.7877 | 19.4951 | 18.4836 | 6.2373 | 1.0115 | 11.6293 | 0.61713
72.7977 | 19.528 | 18.4934 | 6.2411 | 1.0346 | 11.6354 | 0.61692
72.8077 | 19.5708 | 18.5032 | 6.2449 | 1.0676 | 11.6416 | 0.6167
72.8177 | 19.5985 | 18.513 | 6.2488 | 1.0855 | 11.6477 | 0.61648
72.8277 | 19.6351 | 18.5228 | 6.2526 | 1.1123 | 11.6539 | 0.61627
72.8377 | 19.6703 | 18.5325 | 6.2565 | 1.1378 | 11.66 | 0.61606
72.8477 | 19.7061 | 18.5422 | 6.2603 | 1.1639 | 11.6661 | 0.61584
72.8577 | 19.7387 | 18.552 | 6.2641 | 1.1867 | 11.6722 | 0.61563
72.8677 | 19.7825 | 18.5617 | 6.2679 | 1.2208 | 11.6783 | 0.61542
72.8777 | 19.8161 | 18.5714 | 6.2717 | 1.2447 | 11.6844 | 0.61521
72.8877 | 19.8509 | 18.5811 | 6.2756 | 1.2698 | 11.6905 | 0.61499
72.8977 | 19.8916 | 18.5907 | 6.2794 | 1.3009 | 11.6966 | 0.61478
72.9077 | 19.924 | 18.6004 | 6.2832 | 1.3236 | 11.7027 | 0.61458
72.9177 | 19.958 | 18.61 | 6.287 | 1.348 | 11.7087 | 0.61437
72.9277 | 20.0017 | 18.6197 | 6.2908 | 1.382 | 11.7148 | 0.61416
72.9377 | 20.0294 | 18.6293 | 6.2946 | 1.4001 | 11.7208 | 0.61395
72.9477 | 20.0663 | 18.6389 | 6.2983 | 1.4274 | 11.7268 | 0.61374
72.9577 | 20.1069 | 18.6485 | 6.3021 | 1.4584 | 11.7328 | 0.61354
72.9677 | 20.145 | 18.6581 | 6.3059 | 1.4869 | 11.7388 | 0.61333
72.9777 | 20.1737 | 18.6676 | 6.3097 | 1.5061 | 11.7448 | 0.61313
72.9877 | 20.2169 | 18.6772 | 6.3135 | 1.5397 | 11.7508 | 0.61292
72.9977 | 20.2544 | 18.6867 | 6.3172 | 1.5677 | 11.7568 | 0.61272
73.0077 | 20.294 | 18.6962 | 6.321 | 1.5978 | 11.7627 | 0.61251
73.0177 | 20.3277 | 18.7057 | 6.3248 | 1.622 | 11.7687 | 0.61231
73.0277 | 20.3553 | 18.7152 | 6.3285 | 1.6401 | 11.7746 | 0.61211
73.0377 | 20.3961 | 18.7247 | 6.3323 | 1.6714 | 11.7805 | 0.61191
73.0477 | 20.4321 | 18.7342 | 6.336 | 1.6979 | 11.7864 | 0.61171
73.0577 | 20.4686 | 18.7436 | 6.3398 | 1.725 | 11.7923 | 0.61151
73.0677 | 20.5058 | 18.753 | 6.3435 | 1.7528 | 11.7982 | 0.61131
73.0777 | 20.5346 | 18.7624 | 6.3473 | 1.7722 | 11.8041 | 0.61111
73.0877 | 20.5691 | 18.7718 | 6.351 | 1.7973 | 11.8099 | 0.61091
73.0977 | 20.6056 | 18.7812 | 6.3547 | 1.8244 | 11.8158 | 0.61071
73.1077 | 20.6413 | 18.7906 | 6.3584 | 1.8507 | 11.8216 | 0.61052
73.1177 | 20.6732 | 18.7999 | 6.3622 | 1.8733 | 11.8274 | 0.61032
73.1277 | 20.7044 | 18.8092 | 6.3659 | 1.8952 | 11.8332 | 0.61012
73.1377 | 20.7311 | 18.8185 | 6.3696 | 1.9126 | 11.839 | 0.60993
73.1477 | 20.7579 | 18.8278 | 6.3733 | 1.9301 | 11.8448 | 0.60973
73.1577 | 20.8015 | 18.8371 | 6.377 | 1.9644 | 11.8505 | 0.60954
73.1677 | 20.8319 | 18.8463 | 6.3807 | 1.9856 | 11.8563 | 0.60935
73.1777 | 20.8554 | 18.8555 | 6.3844 | 1.9999 | 11.862 | 0.60915
73.1877 | 20.8888 | 18.8648 | 6.3881 | 2.024 | 11.8677 | 0.60896
73.1977 | 20.9134 | 18.874 | 6.3918 | 2.0394 | 11.8734 | 0.60877
73.2077 | 20.9428 | 18.8831 | 6.3955 | 2.0597 | 11.8791 | 0.60858
73.2177 | 20.9808 | 18.8923 | 6.3991 | 2.0885 | 11.8848 | 0.60839
73.2277 | 21.0051 | 18.9014 | 6.4028 | 2.1037 | 11.8904 | 0.6082
73.2377 | 21.0375 | 18.9105 | 6.4065 | 2.127 | 11.896 | 0.60801
73.2477 | 21.0649 | 18.9196 | 6.4101 | 2.1453 | 11.9017 | 0.60782
73.2577 | 21.0919 | 18.9287 | 6.4138 | 2.1632 | 11.9073 | 0.60763
73.2677 | 21.1182 | 18.9378 | 6.4175 | 2.1804 | 11.9128 | 0.60745
73.2776 | 21.1563 | 18.9468 | 6.4211 | 2.2095 | 11.9184 | 0.60726
73.2876 | 21.1863 | 18.9558 | 6.4248 | 2.2305 | 11.924 | 0.60708
73.2977 | 21.2067 | 18.9648 | 6.4284 | 2.2419 | 11.9295 | 0.60689
73.3076 | 21.2448 | 18.9738 | 6.432 | 2.271 | 11.935 | 0.6067
73.3177 | 21.2685 | 18.9827 | 6.4357 | 2.2858 | 11.9405 | 0.60652
73.3277 | 21.2981 | 18.9916 | 6.4393 | 2.3065 | 11.946 | 0.60634
73.3376 | 21.3371 | 19.0005 | 6.4429 | 2.3366 | 11.9515 | 0.60615
73.3476 | 21.368 | 19.0094 | 6.4465 | 2.3586 | 11.9569 | 0.60597
73.3576 | 21.397 | 19.0183 | 6.4502 | 2.3787 | 11.9623 | 0.60579
73.3676 | 21.4247 | 19.0271 | 6.4538 | 2.3976 | 11.9677 | 0.60561
73.3776 | 21.4566 | 19.0359 | 6.4574 | 2.4207 | 11.9731 | 0.60543
73.3876 | 21.487 | 19.0447 | 6.461 | 2.4423 | 11.9785 | 0.60525
73.3976 | 21.5252 | 19.0535 | 6.4646 | 2.4717 | 11.9838 | 0.60507
73.4076 | 21.5565 | 19.0622 | 6.4682 | 2.4943 | 11.9892 | 0.60489
73.4176 | 21.5839 | 19.071 | 6.4717 | 2.5129 | 11.9945 | 0.60471
73.4276 | 21.6157 | 19.0797 | 6.4753 | 2.536 | 11.9998 | 0.60453
73.4376 | 21.6525 | 19.0883 | 6.4789 | 2.5642 | 12.0051 | 0.60436
73.4476 | 21.6786 | 19.097 | 6.4825 | 2.5816 | 12.0103 | 0.60418
73.4576 | 21.7206 | 19.1056 | 6.486 | 2.615 | 12.0156 | 0.60401
73.4676 | 21.7494 | 19.1142 | 6.4896 | 2.6352 | 12.0208 | 0.60383
73.4776 | 21.781 | 19.1228 | 6.4932 | 2.6582 | 12.026 | 0.60366
73.4876 | 21.8134 | 19.1313 | 6.4967 | 2.6821 | 12.0311 | 0.60348
73.4976 | 21.8485 | 19.1399 | 6.5003 | 2.7086 | 12.0363 | 0.60331
73.5076 | 21.8754 | 19.1484 | 6.5038 | 2.727 | 12.0414 | 0.60313
73.5176 | 21.9157 | 19.1568 | 6.5073 | 2.7589 | 12.0465 | 0.60296
73.5276 | 21.9486 | 19.1653 | 6.5109 | 2.7833 | 12.0516 | 0.60279
73.5376 | 21.9798 | 19.1737 | 6.5144 | 2.8061 | 12.0567 | 0.60262
73.5476 | 22.0116 | 19.1821 | 6.5179 | 2.8295 | 12.0617 | 0.60245
73.5576 | 22.0453 | 19.1905 | 6.5215 | 2.8548 | 12.0668 | 0.60228
73.5676 | 22.0705 | 19.1988 | 6.525 | 2.8717 | 12.0718 | 0.60211
73.5776 | 22.1066 | 19.2072 | 6.5285 | 2.8994 | 12.0767 | 0.60194
73.5876 | 22.1388 | 19.2155 | 6.532 | 2.9233 | 12.0817 | 0.60177
73.5976 | 22.1659 | 19.2237 | 6.5355 | 2.9422 | 12.0866 | 0.6016
73.6076 | 22.1986 | 19.2319 | 6.539 | 2.9667 | 12.0915 | 0.60144
73.6176 | 22.2282 | 19.2402 | 6.5425 | 2.988 | 12.0964 | 0.60127
73.6276 | 22.2545 | 19.2483 | 6.5459 | 3.0062 | 12.1013 | 0.60111
73.6376 | 22.282 | 19.2565 | 6.5494 | 3.0255 | 12.1061 | 0.60094
73.6476 | 22.3194 | 19.2646 | 6.5529 | 3.0548 | 12.111 | 0.60078
73.6576 | 22.3387 | 19.2727 | 6.5564 | 3.066 | 12.1158 | 0.60061
73.6676 | 22.3721 | 19.2808 | 6.5598 | 3.0913 | 12.1205 | 0.60045
73.6776 | 22.3981 | 19.2888 | 6.5633 | 3.1093 | 12.1253 | 0.60028
73.6876 | 22.4215 | 19.2969 | 6.5667 | 3.1246 | 12.13 | 0.60012
73.6976 | 22.4472 | 19.3048 | 6.5702 | 3.1424 | 12.1347 | 0.59996
73.7076 | 22.4824 | 19.3128 | 6.5736 | 3.1696 | 12.1394 | 0.5998
73.7176 | 22.5075 | 19.3207 | 6.5771 | 3.1868 | 12.144 | 0.59964
73.7276 | 22.5327 | 19.3286 | 6.5805 | 3.2041 | 12.1487 | 0.59948
73.7376 | 22.5633 | 19.3365 | 6.5839 | 3.2268 | 12.1533 | 0.59932
73.7476 | 22.5875 | 19.3443 | 6.5873 | 3.2432 | 12.1578 | 0.59916
73.7576 | 22.6101 | 19.3521 | 6.5908 | 3.258 | 12.1624 | 0.599
73.7676 | 22.6462 | 19.3599 | 6.5942 | 3.2863 | 12.1669 | 0.59884
73.7776 | 22.6631 | 19.3677 | 6.5976 | 3.2954 | 12.1714 | 0.59869
73.7876 | 22.7007 | 19.3754 | 6.601 | 3.3253 | 12.1759 | 0.59853
73.7976 | 22.7241 | 19.3831 | 6.6044 | 3.341 | 12.1803 | 0.59837
73.8076 | 22.7539 | 19.3907 | 6.6078 | 3.3632 | 12.1848 | 0.59822
73.8176 | 22.7799 | 19.3984 | 6.6111 | 3.3815 | 12.1892 | 0.59806
73.8276 | 22.8131 | 19.4059 | 6.6145 | 3.4072 | 12.1935 | 0.59791
73.8375 | 22.8387 | 19.4135 | 6.6179 | 3.4252 | 12.1979 | 0.59775
73.8475 | 22.8693 | 19.421 | 6.6212 | 3.4483 | 12.2022 | 0.5976
73.8576 | 22.8971 | 19.4285 | 6.6246 | 3.4686 | 12.2065 | 0.59745
73.8675 | 22.9317 | 19.436 | 6.628 | 3.4957 | 12.2107 | 0.59729
73.8775 | 22.9588 | 19.4434 | 6.6313 | 3.5154 | 12.215 | 0.59714
73.8875 | 22.9862 | 19.4508 | 6.6347 | 3.5354 | 12.2192 | 0.59699
73.8975 | 23.0077 | 19.4582 | 6.638 | 3.5495 | 12.2234 | 0.59684
73.9075 | 23.0466 | 19.4655 | 6.6413 | 3.5811 | 12.2275 | 0.59669
73.9175 | 23.0735 | 19.4729 | 6.6447 | 3.6006 | 12.2316 | 0.59654
73.9275 | 23.1064 | 19.4801 | 6.648 | 3.6263 | 12.2357 | 0.59639
73.9375 | 23.1305 | 19.4874 | 6.6513 | 3.6431 | 12.2398 | 0.59624
73.9475 | 23.162 | 19.4946 | 6.6546 | 3.6674 | 12.2439 | 0.5961
73.9575 | 23.1902 | 19.5017 | 6.6579 | 3.6885 | 12.2479 | 0.59595
73.9675 | 23.2192 | 19.5089 | 6.6612 | 3.7103 | 12.2519 | 0.5958
73.9775 | 23.2527 | 19.516 | 6.6645 | 3.7367 | 12.2558 | 0.59566
73.9875 | 23.2802 | 19.523 | 6.6678 | 3.7572 | 12.2597 | 0.59551
73.9975 | 23.3023 | 19.5301 | 6.6711 | 3.7722 | 12.2636 | 0.59536
74.0075 | 23.3268 | 19.5371 | 6.6744 | 3.7897 | 12.2675 | 0.59522
74.0175 | 23.3497 | 19.544 | 6.6776 | 3.8057 | 12.2713 | 0.59508
74.0275 | 23.386 | 19.551 | 6.6809 | 3.835 | 12.2752 | 0.59493
74.0375 | 23.4151 | 19.5579 | 6.6842 | 3.8572 | 12.2789 | 0.59479
74.0475 | 23.4383 | 19.5647 | 6.6874 | 3.8736 | 12.2827 | 0.59465
74.0575 | 23.4607 | 19.5716 | 6.6907 | 3.8891 | 12.2864 | 0.5945
74.0675 | 23.4893 | 19.5784 | 6.6939 | 3.9109 | 12.2901 | 0.59436
74.0775 | 23.5058 | 19.5851 | 6.6971 | 3.9207 | 12.2938 | 0.59422
74.0875 | 23.5317 | 19.5918 | 6.7004 | 3.9399 | 12.2974 | 0.59408
74.0975 | 23.5597 | 19.5985 | 6.7036 | 3.9612 | 12.301 | 0.59394
74.1075 | 23.5776 | 19.6052 | 6.7068 | 3.9724 | 12.3046 | 0.5938
74.1175 | 23.5919 | 19.6118 | 6.71 | 3.9801 | 12.3081 | 0.59366
74.1275 | 23.6104 | 19.6183 | 6.7132 | 3.9921 | 12.3116 | 0.59353
74.1375 | 23.6279 | 19.6249 | 6.7164 | 4.003 | 12.3151 | 0.59339
74.1475 | 23.6502 | 19.6314 | 6.7196 | 4.0188 | 12.3185 | 0.59325
74.1575 | 23.6738 | 19.6379 | 6.7228 | 4.0359 | 12.3219 | 0.59312
74.1675 | 23.6835 | 19.6443 | 6.726 | 4.0392 | 12.3253 | 0.59298
74.1775 | 23.7061 | 19.6507 | 6.7292 | 4.0554 | 12.3287 | 0.59284
74.1875 | 23.7178 | 19.657 | 6.7323 | 4.0608 | 12.332 | 0.59271
74.1975 | 23.7302 | 19.6634 | 6.7355 | 4.0668 | 12.3353 | 0.59257
74.2075 | 23.7483 | 19.6696 | 6.7387 | 4.0787 | 12.3385 | 0.59244
74.2175 | 23.7592 | 19.6759 | 6.7418 | 4.0833 | 12.3418 | 0.59231
74.2275 | 23.7721 | 19.6821 | 6.745 | 4.09 | 12.3449 | 0.59217
74.2375 | 23.7875 | 19.6882 | 6.7481 | 4.0993 | 12.3481 | 0.59204
74.2475 | 23.799 | 19.6944 | 6.7512 | 4.1046 | 12.3512 | 0.59191
74.2575 | 23.817 | 19.7005 | 6.7544 | 4.1165 | 12.3543 | 0.59178
74.2675 | 23.8351 | 19.7065 | 6.7575 | 4.1286 | 12.3574 | 0.59165
74.2775 | 23.8438 | 19.7125 | 6.7606 | 4.1313 | 12.3604 | 0.59152
74.2875 | 23.8625 | 19.7185 | 6.7637 | 4.144 | 12.3634 | 0.59139
74.2975 | 23.8786 | 19.7244 | 6.7668 | 4.1542 | 12.3664 | 0.59126
74.3075 | 23.8937 | 19.7303 | 6.7699 | 4.1634 | 12.3693 | 0.59113
74.3175 | 23.9077 | 19.7362 | 6.773 | 4.1715 | 12.3722 | 0.591
74.3275 | 23.9284 | 19.742 | 6.7761 | 4.1864 | 12.3751 | 0.59087
74.3375 | 23.9376 | 19.7478 | 6.7792 | 4.1898 | 12.3779 | 0.59075
74.3475 | 23.9501 | 19.7535 | 6.7822 | 4.1966 | 12.3807 | 0.59062
74.3575 | 23.9756 | 19.7592 | 6.7853 | 4.2164 | 12.3834 | 0.59049
74.3675 | 23.9822 | 19.7649 | 6.7884 | 4.2173 | 12.3862 | 0.59037
74.3774 | 24.0022 | 19.7705 | 6.7914 | 4.2317 | 12.3889 | 0.59024
74.3875 | 24.0201 | 19.7761 | 6.7944 | 4.244 | 12.3915 | 0.59012
74.3975 | 24.0415 | 19.7816 | 6.7975 | 4.2599 | 12.3942 | 0.59
74.4074 | 24.0566 | 19.7871 | 6.8005 | 4.2695 | 12.3967 | 0.58987
74.4175 | 24.0662 | 19.7926 | 6.8035 | 4.2736 | 12.3993 | 0.58975
74.4274 | 24.0924 | 19.798 | 6.8066 | 4.2944 | 12.4018 | 0.58963
74.4374 | 24.112 | 19.8034 | 6.8096 | 4.3086 | 12.4043 | 0.5895
74.4474 | 24.1278 | 19.8087 | 6.8126 | 4.3191 | 12.4068 | 0.58938
74.4574 | 24.1379 | 19.814 | 6.8156 | 4.3239 | 12.4092 | 0.58926
74.4674 | 24.1588 | 19.8193 | 6.8186 | 4.3395 | 12.4116 | 0.58914
74.4774 | 24.165 | 19.8245 | 6.8216 | 4.3405 | 12.4139 | 0.58902
74.4874 | 24.1713 | 19.8297 | 6.8246 | 4.3416 | 12.4162 | 0.5889
74.4974 | 24.1988 | 19.8348 | 6.8275 | 4.364 | 12.4185 | 0.58878
74.5074 | 24.2197 | 19.8399 | 6.8305 | 4.3798 | 12.4207 | 0.58866
74.5174 | 24.2302 | 19.845 | 6.8335 | 4.3852 | 12.423 | 0.58855
74.5274 | 24.2464 | 19.85 | 6.8364 | 4.3964 | 12.4251 | 0.58843
74.5374 | 24.2591 | 19.8549 | 6.8394 | 4.4042 | 12.4273 | 0.58831
74.5474 | 24.2736 | 19.8599 | 6.8423 | 4.4137 | 12.4294 | 0.5882
74.5574 | 24.2839 | 19.8647 | 6.8452 | 4.4192 | 12.4314 | 0.58808
74.5674 | 24.2988 | 19.8696 | 6.8482 | 4.4292 | 12.4334 | 0.58796
74.5774 | 24.3094 | 19.8744 | 6.8511 | 4.435 | 12.4354 | 0.58785
74.5874 | 24.3193 | 19.8791 | 6.854 | 4.4402 | 12.4374 | 0.58773
74.5974 | 24.3244 | 19.8838 | 6.8569 | 4.4406 | 12.4393 | 0.58762
74.6074 | 24.3424 | 19.8885 | 6.8598 | 4.4539 | 12.4412 | 0.58751
74.6174 | 24.3492 | 19.8932 | 6.8627 | 4.456 | 12.443 | 0.58739
74.6274 | 24.3574 | 19.8977 | 6.8656 | 4.4597 | 12.4449 | 0.58728
74.6374 | 24.375 | 19.9023 | 6.8685 | 4.4727 | 12.4466 | 0.58717
74.6474 | 24.386 | 19.9068 | 6.8714 | 4.4792 | 12.4484 | 0.58706
74.6574 | 24.3903 | 19.9112 | 6.8742 | 4.4791 | 12.4501 | 0.58695
74.6674 | 24.3988 | 19.9157 | 6.8771 | 4.4831 | 12.4517 | 0.58684
74.6774 | 24.4093 | 19.92 | 6.8799 | 4.4893 | 12.4534 | 0.58673
74.6874 | 24.4135 | 19.9244 | 6.8828 | 4.4891 | 12.4549 | 0.58662
74.6974 | 24.4168 | 19.9286 | 6.8856 | 4.4882 | 12.4565 | 0.58651
74.7074 | 24.4296 | 19.9329 | 6.8885 | 4.4967 | 12.458 | 0.5864
74.7174 | 24.4293 | 19.9371 | 6.8913 | 4.4922 | 12.4595 | 0.58629
74.7274 | 24.442 | 19.9412 | 6.8941 | 4.5008 | 12.4609 | 0.58618
74.7374 | 24.4472 | 19.9453 | 6.8969 | 4.5019 | 12.4623 | 0.58608
74.7474 | 24.4563 | 19.9494 | 6.8997 | 4.5069 | 12.4637 | 0.58597
74.7574 | 24.4607 | 19.9534 | 6.9025 | 4.5073 | 12.465 | 0.58586
74.7674 | 24.4678 | 19.9574 | 6.9053 | 4.5104 | 12.4663 | 0.58576
74.7774 | 24.4783 | 19.9613 | 6.9081 | 4.517 | 12.4676 | 0.58565
74.7874 | 24.4903 | 19.9652 | 6.9109 | 4.5251 | 12.4688 | 0.58555
74.7974 | 24.4921 | 19.9691 | 6.9137 | 4.523 | 12.47 | 0.58544
74.8074 | 24.4966 | 19.9729 | 6.9164 | 4.5237 | 12.4711 | 0.58534
74.8174 | 24.5008 | 19.9766 | 6.9192 | 4.5242 | 12.4722 | 0.58523
74.8274 | 24.5013 | 19.9803 | 6.9219 | 4.521 | 12.4733 | 0.58513
74.8374 | 24.5071 | 19.984 | 6.9247 | 4.5231 | 12.4743 | 0.58503
74.8474 | 24.5203 | 19.9876 | 6.9274 | 4.5327 | 12.4753 | 0.58493
74.8574 | 24.5275 | 19.9912 | 6.9301 | 4.5363 | 12.4762 | 0.58482
74.8674 | 24.5332 | 19.9947 | 6.9329 | 4.5385 | 12.4772 | 0.58472
74.8774 | 24.5375 | 19.9982 | 6.9356 | 4.5393 | 12.478 | 0.58462
74.8874 | 24.5447 | 20.0017 | 6.9383 | 4.543 | 12.4789 | 0.58452
74.8974 | 24.5491 | 20.0051 | 6.941 | 4.544 | 12.4797 | 0.58442
74.9074 | 24.552 | 20.0084 | 6.9437 | 4.5436 | 12.4804 | 0.58432
74.9174 | 24.5504 | 20.0117 | 6.9464 | 4.5387 | 12.4811 | 0.58422
74.9274 | 24.5602 | 20.015 | 6.949 | 4.5452 | 12.4818 | 0.58413
74.9373 | 24.5622 | 20.0182 | 6.9517 | 4.544 | 12.4825 | 0.58403
74.9474 | 24.5626 | 20.0214 | 6.9544 | 4.5412 | 12.4831 | 0.58393
74.9574 | 24.5676 | 20.0245 | 6.957 | 4.5431 | 12.4836 | 0.58383
74.9673 | 24.5718 | 20.0276 | 6.9597 | 4.5442 | 12.4842 | 0.58374
74.9773 | 24.5725 | 20.0306 | 6.9623 | 4.5419 | 12.4846 | 0.58364
74.9873 | 24.5747 | 20.0336 | 6.965 | 4.5411 | 12.4851 | 0.58354
74.9973 | 24.5809 | 20.0366 | 6.9676 | 4.5443 | 12.4855 | 0.58345
75.0073 | 24.587 | 20.0395 | 6.9702 | 4.5475 | 12.4859 | 0.58335
75.0173 | 24.5867 | 20.0423 | 6.9728 | 4.5444 | 12.4862 | 0.58326
75.0273 | 24.588 | 20.0451 | 6.9754 | 4.5429 | 12.4865 | 0.58317
75.0373 | 24.5913 | 20.0479 | 6.978 | 4.5434 | 12.4868 | 0.58307
75.0473 | 24.5876 | 20.0506 | 6.9806 | 4.537 | 12.487 | 0.58298
75.0573 | 24.5849 | 20.0533 | 6.9832 | 4.5316 | 12.4872 | 0.58289
75.0673 | 24.5824 | 20.0559 | 6.9858 | 4.5265 | 12.4873 | 0.58279
75.0773 | 24.5936 | 20.0585 | 6.9884 | 4.5351 | 12.4874 | 0.5827
75.0873 | 24.5916 | 20.061 | 6.9909 | 4.5306 | 12.4875 | 0.58261
75.0973 | 24.5976 | 20.0635 | 6.9935 | 4.5341 | 12.4875 | 0.58252
75.1073 | 24.5977 | 20.0659 | 6.996 | 4.5318 | 12.4875 | 0.58243
75.1173 | 24.5968 | 20.0683 | 6.9986 | 4.5285 | 12.4874 | 0.58234
75.1273 | 24.5942 | 20.0707 | 7.0011 | 4.5235 | 12.4873 | 0.58225
75.1373 | 24.5919 | 20.073 | 7.0036 | 4.5189 | 12.4872 | 0.58216
75.1473 | 24.5887 | 20.0752 | 7.0061 | 4.5135 | 12.487 | 0.58207
75.1573 | 24.5954 | 20.0774 | 7.0086 | 4.518 | 12.4868 | 0.58198
75.1673 | 24.5919 | 20.0796 | 7.0111 | 4.5123 | 12.4865 | 0.58189
75.1773 | 24.5885 | 20.0817 | 7.0136 | 4.5068 | 12.4862 | 0.58181
75.1873 | 24.5863 | 20.0838 | 7.0161 | 4.5025 | 12.4859 | 0.58172
75.1973 | 24.5855 | 20.0858 | 7.0186 | 4.4997 | 12.4855 | 0.58163
75.2073 | 24.5829 | 20.0878 | 7.0211 | 4.4951 | 12.4851 | 0.58155
75.2173 | 24.5808 | 20.0897 | 7.0235 | 4.4911 | 12.4847 | 0.58146
75.2273 | 24.5808 | 20.0916 | 7.026 | 4.4892 | 12.4842 | 0.58137
75.2373 | 24.577 | 20.0934 | 7.0284 | 4.4836 | 12.4837 | 0.58129
75.2473 | 24.5748 | 20.0952 | 7.0309 | 4.4796 | 12.4831 | 0.5812
75.2573 | 24.5661 | 20.0969 | 7.0333 | 4.4692 | 12.4825 | 0.58112
75.2673 | 24.5641 | 20.0986 | 7.0358 | 4.4655 | 12.4818 | 0.58104
75.2773 | 24.5582 | 20.1003 | 7.0382 | 4.4579 | 12.4812 | 0.58095
75.2873 | 24.5474 | 20.1019 | 7.0406 | 4.4455 | 12.4804 | 0.58087
75.2973 | 24.5282 | 20.1034 | 7.043 | 4.4248 | 12.4797 | 0.58079
75.3073 | 24.5395 | 20.1049 | 7.0454 | 4.4346 | 12.4789 | 0.5807
75.3173 | 24.5271 | 20.1064 | 7.0478 | 4.4207 | 12.478 | 0.58062
75.3273 | 24.5267 | 20.1078 | 7.0501 | 4.4189 | 12.4771 | 0.58054
75.3373 | 24.5166 | 20.1092 | 7.0525 | 4.4074 | 12.4762 | 0.58046
75.3473 | 24.5082 | 20.1105 | 7.0549 | 4.3977 | 12.4752 | 0.58038
75.3573 | 24.4963 | 20.1118 | 7.0572 | 4.3845 | 12.4742 | 0.5803
75.3673 | 24.4894 | 20.113 | 7.0596 | 4.3764 | 12.4732 | 0.58022
75.3773 | 24.482 | 20.1142 | 7.0619 | 4.3678 | 12.4721 | 0.58014
75.3873 | 24.4716 | 20.1153 | 7.0643 | 4.3563 | 12.471 | 0.58006
75.3973 | 24.466 | 20.1164 | 7.0666 | 4.3496 | 12.4698 | 0.57998
75.4073 | 24.4465 | 20.1174 | 7.0689 | 4.3291 | 12.4686 | 0.5799
75.4173 | 24.4372 | 20.1184 | 7.0712 | 4.3188 | 12.4674 | 0.57982
75.4273 | 24.4271 | 20.1194 | 7.0735 | 4.3077 | 12.4661 | 0.57975
75.4373 | 24.419 | 20.1203 | 7.0758 | 4.2987 | 12.4648 | 0.57967
75.4473 | 24.4047 | 20.1211 | 7.0781 | 4.2836 | 12.4635 | 0.57959
75.4573 | 24.3949 | 20.1219 | 7.0804 | 4.273 | 12.4621 | 0.57952
75.4673 | 24.3896 | 20.1227 | 7.0826 | 4.2669 | 12.4606 | 0.57944
75.4772 | 24.3776 | 20.1234 | 7.0849 | 4.2542 | 12.4591 | 0.57936
75.4873 | 24.3644 | 20.1241 | 7.0872 | 4.2403 | 12.4576 | 0.57929
75.4972 | 24.3517 | 20.1247 | 7.0894 | 4.227 | 12.4561 | 0.57921
75.5072 | 24.3364 | 20.1253 | 7.0916 | 4.2111 | 12.4545 | 0.57914
75.5173 | 24.3174 | 20.1258 | 7.0939 | 4.1916 | 12.4529 | 0.57906
75.5272 | 24.3125 | 20.1263 | 7.0961 | 4.1862 | 12.4512 | 0.57899
75.5372 | 24.2995 | 20.1267 | 7.0983 | 4.1728 | 12.4495 | 0.57892
75.5472 | 24.3002 | 20.1271 | 7.1005 | 4.1731 | 12.4477 | 0.57884
75.5572 | 24.2896 | 20.1274 | 7.1027 | 4.1622 | 12.4459 | 0.57877
75.5672 | 24.2794 | 20.1277 | 7.1049 | 4.1517 | 12.4441 | 0.5787
75.5772 | 24.2674 | 20.128 | 7.1071 | 4.1394 | 12.4423 | 0.57862
75.5872 | 24.2589 | 20.1282 | 7.1093 | 4.1307 | 12.4403 | 0.57855
75.5972 | 24.2513 | 20.1283 | 7.1114 | 4.123 | 12.4384 | 0.57848
75.6072 | 24.242 | 20.1284 | 7.1136 | 4.1136 | 12.4364 | 0.57841
75.6172 | 24.223 | 20.1285 | 7.1157 | 4.0945 | 12.4344 | 0.57834
75.6272 | 24.224 | 20.1285 | 7.1179 | 4.0955 | 12.4323 | 0.57827
75.6372 | 24.2045 | 20.1284 | 7.12 | 4.0761 | 12.4302 | 0.5782
75.6472 | 24.1995 | 20.1284 | 7.1221 | 4.0711 | 12.4281 | 0.57813
75.6572 | 24.1922 | 20.1282 | 7.1243 | 4.064 | 12.4259 | 0.57806
75.6672 | 24.1835 | 20.1281 | 7.1264 | 4.0554 | 12.4237 | 0.57799
75.6772 | 24.1746 | 20.1278 | 7.1285 | 4.0468 | 12.4215 | 0.57792
75.6872 | 24.1632 | 20.1276 | 7.1306 | 4.0356 | 12.4192 | 0.57785
75.6972 | 24.151 | 20.1273 | 7.1326 | 4.0237 | 12.4168 | 0.57778
75.7072 | 24.1423 | 20.1269 | 7.1347 | 4.0154 | 12.4145 | 0.57771
75.7172 | 24.1377 | 20.1265 | 7.1368 | 4.0112 | 12.412 | 0.57765
75.7272 | 24.1291 | 20.126 | 7.1388 | 4.0031 | 12.4096 | 0.57758
75.7372 | 24.1122 | 20.1255 | 7.1409 | 3.9867 | 12.4071 | 0.57751
75.7472 | 24.1023 | 20.125 | 7.1429 | 3.9773 | 12.4046 | 0.57744
75.7572 | 24.101 | 20.1244 | 7.145 | 3.9766 | 12.402 | 0.57738
75.7672 | 24.0864 | 20.1237 | 7.147 | 3.9627 | 12.3994 | 0.57731
75.7772 | 24.0748 | 20.1231 | 7.149 | 3.9517 | 12.3968 | 0.57724
75.7872 | 24.0626 | 20.1223 | 7.151 | 3.9403 | 12.3941 | 0.57718
75.7972 | 24.0607 | 20.1215 | 7.153 | 3.9392 | 12.3914 | 0.57711
75.8072 | 24.0484 | 20.1207 | 7.155 | 3.9277 | 12.3886 | 0.57705
75.8172 | 24.0369 | 20.1198 | 7.157 | 3.9171 | 12.3859 | 0.57698
75.8272 | 24.0294 | 20.1189 | 7.159 | 3.9105 | 12.383 | 0.57692
75.8372 | 24.0192 | 20.118 | 7.161 | 3.9012 | 12.3802 | 0.57686
75.8472 | 24.01 | 20.117 | 7.1629 | 3.893 | 12.3772 | 0.57679
75.8572 | 23.9947 | 20.1159 | 7.1649 | 3.8788 | 12.3743 | 0.57673
75.8672 | 23.9804 | 20.1148 | 7.1668 | 3.8656 | 12.3713 | 0.57666
75.8772 | 23.9702 | 20.1137 | 7.1687 | 3.8565 | 12.3683 | 0.5766
75.8872 | 23.9607 | 20.1125 | 7.1707 | 3.8482 | 12.3652 | 0.57654
75.8972 | 23.9436 | 20.1112 | 7.1726 | 3.8324 | 12.3622 | 0.57648
75.9072 | 23.9265 | 20.1099 | 7.1745 | 3.8166 | 12.359 | 0.57641
75.9172 | 23.9133 | 20.1086 | 7.1764 | 3.8047 | 12.3559 | 0.57635
75.9272 | 23.8975 | 20.1072 | 7.1783 | 3.7903 | 12.3527 | 0.57629
75.9372 | 23.8814 | 20.1058 | 7.1802 | 3.7756 | 12.3494 | 0.57623
75.9472 | 23.8615 | 20.1043 | 7.1821 | 3.7572 | 12.3461 | 0.57617
75.9572 | 23.8499 | 20.1028 | 7.1839 | 3.7471 | 12.3428 | 0.57611
75.9672 | 23.8342 | 20.1013 | 7.1858 | 3.7329 | 12.3395 | 0.57604
75.9772 | 23.8092 | 20.0997 | 7.1876 | 3.7095 | 12.3361 | 0.57598
75.9872 | 23.7892 | 20.098 | 7.1895 | 3.6912 | 12.3326 | 0.57592
75.9972 | 23.7744 | 20.0963 | 7.1913 | 3.6781 | 12.3292 | 0.57586
76.0072 | 23.7571 | 20.0946 | 7.1931 | 3.6625 | 12.3257 | 0.5758
76.0172 | 23.7379 | 20.0928 | 7.1949 | 3.6451 | 12.3221 | 0.57574
76.0272 | 23.7167 | 20.091 | 7.1968 | 3.6257 | 12.3185 | 0.57569
76.0371 | 23.6978 | 20.0891 | 7.1986 | 3.6087 | 12.3149 | 0.57563
76.0472 | 23.6812 | 20.0872 | 7.2003 | 3.594 | 12.3113 | 0.57557
76.0571 | 23.6666 | 20.0852 | 7.2021 | 3.5814 | 12.3076 | 0.57551
76.0671 | 23.6503 | 20.0832 | 7.2039 | 3.5671 | 12.3039 | 0.57545
76.0771 | 23.6314 | 20.0812 | 7.2057 | 3.5502 | 12.3001 | 0.57539
76.0871 | 23.609 | 20.0791 | 7.2074 | 3.5299 | 12.2963 | 0.57533
76.0971 | 23.5872 | 20.0769 | 7.2092 | 3.5103 | 12.2925 | 0.57528
76.1071 | 23.5726 | 20.0747 | 7.2109 | 3.4979 | 12.2886 | 0.57522
76.1171 | 23.5624 | 20.0725 | 7.2126 | 3.4899 | 12.2847 | 0.57516
76.1271 | 23.5409 | 20.0702 | 7.2144 | 3.4707 | 12.2808 | 0.5751
76.1371 | 23.5251 | 20.0679 | 7.2161 | 3.4572 | 12.2768 | 0.57505
76.1471 | 23.5098 | 20.0656 | 7.2178 | 3.4442 | 12.2728 | 0.57499
76.1571 | 23.4933 | 20.0631 | 7.2195 | 3.4302 | 12.2687 | 0.57493
76.1671 | 23.4743 | 20.0607 | 7.2212 | 3.4136 | 12.2647 | 0.57488
76.1771 | 23.455 | 20.0582 | 7.2228 | 3.3968 | 12.2605 | 0.57482
76.1871 | 23.4385 | 20.0557 | 7.2245 | 3.3828 | 12.2564 | 0.57477
76.1971 | 23.4216 | 20.0531 | 7.2262 | 3.3685 | 12.2522 | 0.57471
76.2071 | 23.4068 | 20.0504 | 7.2278 | 3.3564 | 12.248 | 0.57466
76.2171 | 23.3856 | 20.0478 | 7.2295 | 3.3378 | 12.2437 | 0.5746
76.2271 | 23.3715 | 20.0451 | 7.2311 | 3.3264 | 12.2394 | 0.57454
76.2371 | 23.3505 | 20.0423 | 7.2327 | 3.3082 | 12.2351 | 0.57449
76.2471 | 23.3375 | 20.0395 | 7.2343 | 3.298 | 12.2307 | 0.57444
76.2571 | 23.3174 | 20.0366 | 7.2359 | 3.2808 | 12.2263 | 0.57438
76.2671 | 23.3041 | 20.0338 | 7.2375 | 3.2703 | 12.2219 | 0.57433
76.2771 | 23.2851 | 20.0308 | 7.2391 | 3.2543 | 12.2174 | 0.57427
76.2871 | 23.2728 | 20.0278 | 7.2407 | 3.245 | 12.2129 | 0.57422
76.2971 | 23.2537 | 20.0248 | 7.2423 | 3.2289 | 12.2084 | 0.57416
76.3071 | 23.2337 | 20.0218 | 7.2438 | 3.2119 | 12.2038 | 0.57411
76.3171 | 23.2119 | 20.0187 | 7.2454 | 3.1932 | 12.1992 | 0.57406
76.3271 | 23.1966 | 20.0155 | 7.2469 | 3.1811 | 12.1946 | 0.574
76.3371 | 23.1859 | 20.0123 | 7.2485 | 3.1736 | 12.1899 | 0.57395
76.3471 | 23.1705 | 20.0091 | 7.25 | 3.1614 | 12.1852 | 0.5739
76.3571 | 23.154 | 20.0058 | 7.2515 | 3.1482 | 12.1804 | 0.57384
76.3671 | 23.1412 | 20.0025 | 7.253 | 3.1387 | 12.1757 | 0.57379
76.3771 | 23.1256 | 19.9991 | 7.2545 | 3.1265 | 12.1709 | 0.57374
76.3871 | 23.109 | 19.9957 | 7.256 | 3.1133 | 12.166 | 0.57368
76.3971 | 23.1 | 19.9923 | 7.2575 | 3.1077 | 12.1611 | 0.57363
76.4071 | 23.0801 | 19.9888 | 7.259 | 3.0913 | 12.1562 | 0.57358
76.4171 | 23.0659 | 19.9853 | 7.2604 | 3.0806 | 12.1513 | 0.57353
76.4271 | 23.0438 | 19.9817 | 7.2619 | 3.0621 | 12.1463 | 0.57348
76.4371 | 23.0404 | 19.9781 | 7.2634 | 3.0623 | 12.1413 | 0.57342
76.4471 | 23.0254 | 19.9744 | 7.2648 | 3.051 | 12.1362 | 0.57337
76.4571 | 23.005 | 19.9707 | 7.2662 | 3.0343 | 12.1312 | 0.57332
76.4671 | 22.9865 | 19.967 | 7.2676 | 3.0195 | 12.1261 | 0.57327
76.4771 | 22.9765 | 19.9632 | 7.269 | 3.0133 | 12.1209 | 0.57322
76.4871 | 22.9573 | 19.9594 | 7.2705 | 2.9979 | 12.1157 | 0.57316
76.4971 | 22.9423 | 19.9555 | 7.2718 | 2.9868 | 12.1105 | 0.57311
76.5071 | 22.9266 | 19.9516 | 7.2732 | 2.975 | 12.1053 | 0.57306
76.5171 | 22.9103 | 19.9476 | 7.2746 | 2.9627 | 12.1 | 0.57301
76.5271 | 22.9042 | 19.9437 | 7.276 | 2.9605 | 12.0947 | 0.57296
76.5371 | 22.8714 | 19.9396 | 7.2773 | 2.9318 | 12.0894 | 0.57291
76.5471 | 22.8692 | 19.9355 | 7.2787 | 2.9337 | 12.084 | 0.57286
76.5571 | 22.8483 | 19.9314 | 7.28 | 2.9169 | 12.0786 | 0.57281
76.5671 | 22.8315 | 19.9273 | 7.2813 | 2.9042 | 12.0732 | 0.57275
76.577 | 22.8155 | 19.9231 | 7.2827 | 2.8924 | 12.0677 | 0.5727
76.5871 | 22.7963 | 19.9189 | 7.284 | 2.8774 | 12.0622 | 0.57265
76.597 | 22.7858 | 19.9146 | 7.2853 | 2.8712 | 12.0567 | 0.5726
76.6071 | 22.769 | 19.9103 | 7.2866 | 2.8587 | 12.0511 | 0.57255
76.6171 | 22.7422 | 19.9059 | 7.2879 | 2.8363 | 12.0455 | 0.5725
76.627 | 22.7339 | 19.9015 | 7.2891 | 2.8324 | 12.0399 | 0.57245
76.637 | 22.7165 | 19.8971 | 7.2904 | 2.8194 | 12.0343 | 0.5724
76.647 | 22.6921 | 19.8926 | 7.2917 | 2.7995 | 12.0286 | 0.57235
76.657 | 22.6763 | 19.8881 | 7.2929 | 2.7882 | 12.0229 | 0.5723
76.667 | 22.6584 | 19.8835 | 7.2941 | 2.7749 | 12.0171 | 0.57225
76.677 | 22.642 | 19.8789 | 7.2954 | 2.7631 | 12.0114 | 0.5722
76.687 | 22.6238 | 19.8743 | 7.2966 | 2.7495 | 12.0055 | 0.57215
76.697 | 22.5991 | 19.8696 | 7.2978 | 2.7295 | 11.9997 | 0.5721
76.707 | 22.5789 | 19.8649 | 7.299 | 2.714 | 11.9938 | 0.57205
76.717 | 22.5538 | 19.8601 | 7.3002 | 2.6937 | 11.9879 | 0.572
76.727 | 22.5374 | 19.8554 | 7.3014 | 2.682 | 11.982 | 0.57195
76.737 | 22.5168 | 19.8505 | 7.3026 | 2.6663 | 11.9761 | 0.5719
76.747 | 22.4959 | 19.8456 | 7.3037 | 2.6503 | 11.9701 | 0.57185
76.757 | 22.4618 | 19.8407 | 7.3049 | 2.6211 | 11.9641 | 0.5718
76.767 | 22.4466 | 19.8358 | 7.306 | 2.6108 | 11.958 | 0.57175
76.777 | 22.4263 | 19.8308 | 7.3072 | 2.5955 | 11.9519 | 0.5717
76.787 | 22.4052 | 19.8258 | 7.3083 | 2.5794 | 11.9458 | 0.57165
76.797 | 22.3794 | 19.8207 | 7.3094 | 2.5587 | 11.9397 | 0.5716
76.807 | 22.3529 | 19.8156 | 7.3105 | 2.5373 | 11.9335 | 0.57155
76.817 | 22.3319 | 19.8105 | 7.3116 | 2.5214 | 11.9273 | 0.5715
76.827 | 22.3025 | 19.8053 | 7.3127 | 2.4972 | 11.9211 | 0.57145
76.837 | 22.2914 | 19.8001 | 7.3138 | 2.4913 | 11.9149 | 0.5714
76.847 | 22.2735 | 19.7948 | 7.3149 | 2.4787 | 11.9086 | 0.57135
76.857 | 22.2455 | 19.7895 | 7.3159 | 2.456 | 11.9023 | 0.57129
76.867 | 22.2151 | 19.7842 | 7.317 | 2.4309 | 11.8959 | 0.57124
76.877 | 22.1939 | 19.7788 | 7.318 | 2.4151 | 11.8896 | 0.57119
76.887 | 22.175 | 19.7734 | 7.3191 | 2.4016 | 11.8832 | 0.57114
76.897 | 22.1498 | 19.7679 | 7.3201 | 2.3819 | 11.8767 | 0.57109
76.907 | 22.1278 | 19.7625 | 7.3211 | 2.3653 | 11.8703 | 0.57104
76.917 | 22.1053 | 19.7569 | 7.3221 | 2.3484 | 11.8638 | 0.57099
76.927 | 22.0826 | 19.7514 | 7.3231 | 2.3312 | 11.8573 | 0.57094
76.937 | 22.0601 | 19.7458 | 7.3241 | 2.3143 | 11.8508 | 0.57089
76.947 | 22.0417 | 19.7401 | 7.3251 | 2.3016 | 11.8442 | 0.57084
76.957 | 22.0168 | 19.7345 | 7.3261 | 2.2823 | 11.8376 | 0.57079
76.967 | 21.9938 | 19.7288 | 7.327 | 2.265 | 11.831 | 0.57074
76.977 | 21.962 | 19.723 | 7.328 | 2.239 | 11.8244 | 0.57069
76.987 | 21.9464 | 19.7172 | 7.3289 | 2.2292 | 11.8177 | 0.57064
76.997 | 21.9303 | 19.7114 | 7.3299 | 2.2189 | 11.811 | 0.57059
77.007 | 21.9049 | 19.7056 | 7.3308 | 2.1993 | 11.8043 | 0.57053
77.017 | 21.882 | 19.6997 | 7.3317 | 2.1823 | 11.7975 | 0.57048
77.027 | 21.8571 | 19.6938 | 7.3326 | 2.1633 | 11.7907 | 0.57043
77.037 | 21.8336 | 19.6878 | 7.3335 | 2.1458 | 11.7839 | 0.57038
77.047 | 21.8119 | 19.6818 | 7.3344 | 2.1301 | 11.7771 | 0.57033
77.057 | 21.7937 | 19.6758 | 7.3353 | 2.1179 | 11.7702 | 0.57028
77.067 | 21.7688 | 19.6697 | 7.3361 | 2.0991 | 11.7634 | 0.57023
77.077 | 21.7479 | 19.6636 | 7.337 | 2.0843 | 11.7564 | 0.57017
77.087 | 21.7251 | 19.6574 | 7.3378 | 2.0677 | 11.7495 | 0.57012
77.097 | 21.7041 | 19.6513 | 7.3387 | 2.0528 | 11.7425 | 0.57007
77.107 | 21.6849 | 19.6451 | 7.3395 | 2.0398 | 11.7355 | 0.57002
77.117 | 21.6647 | 19.6388 | 7.3403 | 2.0259 | 11.7285 | 0.56996
77.1269 | 21.6392 | 19.6325 | 7.3411 | 2.0067 | 11.7215 | 0.56991
77.1369 | 21.6138 | 19.6262 | 7.3419 | 1.9876 | 11.7144 | 0.56986
77.147 | 21.5938 | 19.6199 | 7.3427 | 1.9739 | 11.7073 | 0.56981
77.1569 | 21.5703 | 19.6135 | 7.3435 | 1.9568 | 11.7002 | 0.56975
77.1669 | 21.5584 | 19.607 | 7.3443 | 1.9514 | 11.6931 | 0.5697
77.1769 | 21.5354 | 19.6006 | 7.345 | 1.9348 | 11.6859 | 0.56965
77.1869 | 21.5181 | 19.5941 | 7.3458 | 1.924 | 11.6787 | 0.56959
77.1969 | 21.4893 | 19.5876 | 7.3465 | 1.9017 | 11.6715 | 0.56954
77.2069 | 21.4715 | 19.581 | 7.3473 | 1.8905 | 11.6643 | 0.56949
77.2169 | 21.452 | 19.5744 | 7.348 | 1.8776 | 11.657 | 0.56943
77.2269 | 21.4344 | 19.5678 | 7.3487 | 1.8666 | 11.6497 | 0.56938
77.2369 | 21.4098 | 19.5611 | 7.3494 | 1.8487 | 11.6424 | 0.56933
77.2469 | 21.3896 | 19.5544 | 7.3501 | 1.8352 | 11.635 | 0.56927
77.2569 | 21.3703 | 19.5477 | 7.3508 | 1.8226 | 11.6277 | 0.56922
77.2669 | 21.3498 | 19.5409 | 7.3515 | 1.8089 | 11.6203 | 0.56916
77.2769 | 21.3323 | 19.5341 | 7.3522 | 1.7982 | 11.6129 | 0.56911
77.2869 | 21.3167 | 19.5273 | 7.3528 | 1.7894 | 11.6054 | 0.56905
77.2969 | 21.2938 | 19.5204 | 7.3535 | 1.7734 | 11.598 | 0.569
77.3069 | 21.2658 | 19.5135 | 7.3541 | 1.7523 | 11.5905 | 0.56894
77.3169 | 21.2536 | 19.5066 | 7.3547 | 1.747 | 11.583 | 0.56889
77.3269 | 21.2294 | 19.4997 | 7.3554 | 1.7297 | 11.5755 | 0.56883
77.3369 | 21.2126 | 19.4927 | 7.356 | 1.7199 | 11.5679 | 0.56877
77.3469 | 21.1869 | 19.4856 | 7.3566 | 1.7013 | 11.5603 | 0.56872
77.3569 | 21.1687 | 19.4786 | 7.3572 | 1.6901 | 11.5527 | 0.56866
77.3669 | 21.1545 | 19.4715 | 7.3577 | 1.683 | 11.5451 | 0.5686
77.3769 | 21.1312 | 19.4643 | 7.3583 | 1.6669 | 11.5375 | 0.56855
77.3869 | 21.1086 | 19.4572 | 7.3589 | 1.6514 | 11.5298 | 0.56849
77.3969 | 21.0828 | 19.45 | 7.3594 | 1.6328 | 11.5221 | 0.56843
77.4069 | 21.0687 | 19.4428 | 7.36 | 1.6259 | 11.5144 | 0.56838
77.4169 | 21.0375 | 19.4355 | 7.3605 | 1.602 | 11.5067 | 0.56832
77.4269 | 21.0194 | 19.4282 | 7.361 | 1.5912 | 11.4989 | 0.56826
77.4369 | 20.9989 | 19.4209 | 7.3616 | 1.578 | 11.4911 | 0.5682
77.4469 | 20.9817 | 19.4135 | 7.3621 | 1.5682 | 11.4833 | 0.56814
77.4569 | 20.9638 | 19.4062 | 7.3626 | 1.5576 | 11.4755 | 0.56808
77.4669 | 20.9382 | 19.3987 | 7.3631 | 1.5395 | 11.4677 | 0.56803
77.4769 | 20.9193 | 19.3913 | 7.3635 | 1.528 | 11.4598 | 0.56797
77.4869 | 20.8939 | 19.3838 | 7.364 | 1.5101 | 11.4519 | 0.56791
77.4969 | 20.8707 | 19.3763 | 7.3645 | 1.4944 | 11.444 | 0.56785
77.5069 | 20.8467 | 19.3688 | 7.3649 | 1.4779 | 11.4361 | 0.56779
77.5169 | 20.8204 | 19.3612 | 7.3653 | 1.4592 | 11.4281 | 0.56773
77.5269 | 20.7911 | 19.3536 | 7.3658 | 1.4375 | 11.4202 | 0.56767
77.5369 | 20.7827 | 19.346 | 7.3662 | 1.4367 | 11.4122 | 0.56761
77.5469 | 20.7676 | 19.3383 | 7.3666 | 1.4293 | 11.4041 | 0.56754
77.5569 | 20.7436 | 19.3306 | 7.367 | 1.413 | 11.3961 | 0.56748
77.5669 | 20.7231 | 19.3229 | 7.3674 | 1.4002 | 11.3881 | 0.56742
77.5769 | 20.7001 | 19.3151 | 7.3678 | 1.385 | 11.38 | 0.56736
77.5869 | 20.6785 | 19.3073 | 7.3682 | 1.3712 | 11.3719 | 0.5673
77.5969 | 20.6586 | 19.2995 | 7.3685 | 1.3591 | 11.3638 | 0.56723
77.6069 | 20.6335 | 19.2917 | 7.3689 | 1.3418 | 11.3556 | 0.56717
77.6169 | 20.6173 | 19.2838 | 7.3692 | 1.3335 | 11.3475 | 0.56711
77.6269 | 20.5916 | 19.2759 | 7.3695 | 1.3157 | 11.3393 | 0.56704
77.6369 | 20.575 | 19.268 | 7.3699 | 1.307 | 11.3311 | 0.56698
77.6469 | 20.5564 | 19.26 | 7.3702 | 1.2964 | 11.3229 | 0.56692
77.6569 | 20.5414 | 19.252 | 7.3705 | 1.2894 | 11.3146 | 0.56685
77.6669 | 20.5217 | 19.244 | 7.3708 | 1.2777 | 11.3064 | 0.56679
77.6769 | 20.5095 | 19.2359 | 7.3711 | 1.2736 | 11.2981 | 0.56672
77.6869 | 20.4894 | 19.2278 | 7.3713 | 1.2616 | 11.2898 | 0.56666
77.6968 | 20.4716 | 19.2197 | 7.3716 | 1.2519 | 11.2815 | 0.56659
77.7069 | 20.4578 | 19.2116 | 7.3719 | 1.2462 | 11.2732 | 0.56652
77.7168 | 20.4379 | 19.2034 | 7.3721 | 1.2345 | 11.2648 | 0.56646
77.7268 | 20.4242 | 19.1952 | 7.3724 | 1.229 | 11.2565 | 0.56639
77.7368 | 20.4004 | 19.187 | 7.3726 | 1.2134 | 11.2481 | 0.56632
77.7468 | 20.3851 | 19.1787 | 7.3728 | 1.2064 | 11.2397 | 0.56626
77.7568 | 20.3689 | 19.1704 | 7.373 | 1.1985 | 11.2312 | 0.56619
77.7668 | 20.3507 | 19.1621 | 7.3732 | 1.1886 | 11.2228 | 0.56612
77.7768 | 20.337 | 19.1538 | 7.3734 | 1.1832 | 11.2143 | 0.56605
77.7868 | 20.3184 | 19.1454 | 7.3736 | 1.173 | 11.2058 | 0.56598
77.7968 | 20.3015 | 19.137 | 7.3737 | 1.1645 | 11.1973 | 0.56591
77.8068 | 20.2891 | 19.1286 | 7.3739 | 1.1605 | 11.1888 | 0.56584
77.8168 | 20.2688 | 19.1201 | 7.3741 | 1.1487 | 11.1803 | 0.56577
77.8268 | 20.2521 | 19.1116 | 7.3742 | 1.1405 | 11.1717 | 0.5657
77.8368 | 20.234 | 19.1031 | 7.3743 | 1.1309 | 11.1632 | 0.56563
77.8468 | 20.2077 | 19.0946 | 7.3745 | 1.1131 | 11.1546 | 0.56556
77.8568 | 20.1871 | 19.086 | 7.3746 | 1.1011 | 11.146 | 0.56549
77.8668 | 20.1718 | 19.0774 | 7.3747 | 1.0944 | 11.1373 | 0.56542
77.8768 | 20.1586 | 19.0688 | 7.3748 | 1.0898 | 11.1287 | 0.56534
77.8868 | 20.1406 | 19.0602 | 7.3748 | 1.0804 | 11.12 | 0.56527
77.8968 | 20.1195 | 19.0515 | 7.3749 | 1.068 | 11.1114 | 0.5652
77.9068 | 20.1054 | 19.0428 | 7.375 | 1.0626 | 11.1027 | 0.56512
77.9168 | 20.0874 | 19.0341 | 7.375 | 1.0533 | 11.094 | 0.56505
77.9268 | 20.0695 | 19.0253 | 7.3751 | 1.0442 | 11.0852 | 0.56497
77.9368 | 20.054 | 19.0165 | 7.3751 | 1.0375 | 11.0765 | 0.5649
77.9468 | 20.0438 | 19.0077 | 7.3751 | 1.0361 | 11.0677 | 0.56482
77.9568 | 20.0159 | 18.9989 | 7.3752 | 1.017 | 11.059 | 0.56475
77.9668 | 20.0037 | 18.99 | 7.3752 | 1.0137 | 11.0502 | 0.56467
77.9768 | 19.992 | 18.9811 | 7.3752 | 1.0109 | 11.0414 | 0.5646
77.9868 | 19.9776 | 18.9722 | 7.3751 | 1.0054 | 11.0325 | 0.56452
77.9968 | 19.9647 | 18.9633 | 7.3751 | 1.0014 | 11.0237 | 0.56444
78.0068 | 19.9453 | 18.9543 | 7.3751 | 0.991 | 11.0148 | 0.56436
78.0168 | 19.9328 | 18.9453 | 7.375 | 0.9875 | 11.006 | 0.56428
78.0268 | 19.9128 | 18.9363 | 7.375 | 0.97652 | 10.9971 | 0.56421
78.0368 | 19.9003 | 18.9272 | 7.3749 | 0.97306 | 10.9882 | 0.56413
78.0468 | 19.8859 | 18.9182 | 7.3749 | 0.96773 | 10.9793 | 0.56405
78.0568 | 19.863 | 18.9091 | 7.3748 | 0.95392 | 10.9703 | 0.56397
78.0668 | 19.8422 | 18.9 | 7.3747 | 0.94225 | 10.9614 | 0.56388
78.0768 | 19.8321 | 18.8908 | 7.3746 | 0.94129 | 10.9524 | 0.5638
78.0868 | 19.8126 | 18.8816 | 7.3745 | 0.93097 | 10.9434 | 0.56372
78.0968 | 19.8018 | 18.8724 | 7.3744 | 0.92937 | 10.9344 | 0.56364
78.1068 | 19.7824 | 18.8632 | 7.3742 | 0.91918 | 10.9254 | 0.56356
78.1168 | 19.765 | 18.854 | 7.3741 | 0.91103 | 10.9164 | 0.56347
78.1268 | 19.7442 | 18.8447 | 7.3739 | 0.8995 | 10.9074 | 0.56339
78.1368 | 19.7251 | 18.8354 | 7.3738 | 0.8897 | 10.8983 | 0.56331
78.1468 | 19.7054 | 18.8261 | 7.3736 | 0.87933 | 10.8892 | 0.56322
78.1568 | 19.6876 | 18.8167 | 7.3734 | 0.87087 | 10.8801 | 0.56314
78.1668 | 19.6594 | 18.8074 | 7.3733 | 0.85204 | 10.8711 | 0.56305
78.1768 | 19.6445 | 18.798 | 7.3731 | 0.84653 | 10.8619 | 0.56297
78.1868 | 19.6288 | 18.7885 | 7.3729 | 0.84026 | 10.8528 | 0.56288
78.1968 | 19.6105 | 18.7791 | 7.3726 | 0.8314 | 10.8437 | 0.56279
78.2068 | 19.5895 | 18.7696 | 7.3724 | 0.81987 | 10.8345 | 0.5627
78.2168 | 19.5711 | 18.7601 | 7.3722 | 0.81095 | 10.8254 | 0.56262
78.2267 | 19.5475 | 18.7506 | 7.3719 | 0.79687 | 10.8162 | 0.56253
78.2368 | 19.5295 | 18.7411 | 7.3717 | 0.78841 | 10.807 | 0.56244
78.2468 | 19.5024 | 18.7315 | 7.3714 | 0.77087 | 10.7978 | 0.56235
78.2567 | 19.491 | 18.7219 | 7.3711 | 0.76906 | 10.7885 | 0.56226
78.2668 | 19.4751 | 18.7123 | 7.3709 | 0.76278 | 10.7793 | 0.56217
78.2767 | 19.4503 | 18.7027 | 7.3706 | 0.7476 | 10.7701 | 0.56208
78.2867 | 19.4332 | 18.693 | 7.3703 | 0.74016 | 10.7608 | 0.56199
78.2967 | 19.4154 | 18.6834 | 7.3699 | 0.73204 | 10.7515 | 0.56189
78.3067 | 19.3985 | 18.6737 | 7.3696 | 0.72485 | 10.7422 | 0.5618
78.3167 | 19.3775 | 18.6639 | 7.3693 | 0.71358 | 10.7329 | 0.56171
78.3267 | 19.3584 | 18.6542 | 7.369 | 0.70422 | 10.7236 | 0.56162
78.3367 | 19.3432 | 18.6444 | 7.3686 | 0.69879 | 10.7143 | 0.56152
78.3467 | 19.3272 | 18.6346 | 7.3682 | 0.69259 | 10.7049 | 0.56143
78.3567 | 19.3075 | 18.6248 | 7.3679 | 0.68271 | 10.6956 | 0.56133
78.3667 | 19.2938 | 18.6149 | 7.3675 | 0.67886 | 10.6862 | 0.56123
78.3767 | 19.27 | 18.6051 | 7.3671 | 0.66492 | 10.6768 | 0.56114
78.3867 | 19.2522 | 18.5952 | 7.3667 | 0.657 | 10.6675 | 0.56104
78.3967 | 19.2406 | 18.5853 | 7.3663 | 0.65531 | 10.658 | 0.56094
78.4067 | 19.224 | 18.5754 | 7.3659 | 0.64864 | 10.6486 | 0.56085
78.4167 | 19.2081 | 18.5654 | 7.3655 | 0.64269 | 10.6392 | 0.56075
78.4267 | 19.1961 | 18.5554 | 7.365 | 0.64067 | 10.6298 | 0.56065
78.4367 | 19.186 | 18.5454 | 7.3646 | 0.64056 | 10.6203 | 0.56055
78.4467 | 19.175 | 18.5354 | 7.3641 | 0.63958 | 10.6109 | 0.56045
78.4567 | 19.156 | 18.5254 | 7.3636 | 0.63062 | 10.6014 | 0.56035
78.4667 | 19.1453 | 18.5153 | 7.3632 | 0.62999 | 10.5919 | 0.56025
78.4767 | 19.1277 | 18.5052 | 7.3627 | 0.62247 | 10.5824 | 0.56014
78.4867 | 19.1058 | 18.4951 | 7.3622 | 0.61068 | 10.5729 | 0.56004
78.4967 | 19.1 | 18.485 | 7.3617 | 0.615 | 10.5634 | 0.55994
78.5067 | 19.0844 | 18.4748 | 7.3612 | 0.60955 | 10.5538 | 0.55983
78.5167 | 19.0731 | 18.4647 | 7.3607 | 0.60842 | 10.5443 | 0.55973
78.5267 | 19.0551 | 18.4545 | 7.3601 | 0.60061 | 10.5347 | 0.55962
78.5367 | 19.0434 | 18.4443 | 7.3596 | 0.59913 | 10.5252 | 0.55952
78.5467 | 19.0304 | 18.434 | 7.359 | 0.59635 | 10.5156 | 0.55941
78.5567 | 19.0137 | 18.4238 | 7.3585 | 0.58991 | 10.506 | 0.55931
78.5667 | 18.998 | 18.4135 | 7.3579 | 0.58448 | 10.4964 | 0.5592
78.5767 | 18.9861 | 18.4032 | 7.3573 | 0.58288 | 10.4868 | 0.55909
78.5867 | 18.9745 | 18.3929 | 7.3567 | 0.5816 | 10.4772 | 0.55898
78.5967 | 18.9509 | 18.3826 | 7.3561 | 0.56834 | 10.4676 | 0.55887
78.6067 | 18.9421 | 18.3722 | 7.3555 | 0.56989 | 10.4579 | 0.55876
78.6167 | 18.9351 | 18.3618 | 7.3549 | 0.57326 | 10.4483 | 0.55865
78.6267 | 18.916 | 18.3514 | 7.3543 | 0.56456 | 10.4386 | 0.55854
78.6367 | 18.9011 | 18.341 | 7.3536 | 0.56008 | 10.4289 | 0.55843
78.6467 | 18.8905 | 18.3306 | 7.353 | 0.55992 | 10.4193 | 0.55832
78.6567 | 18.8755 | 18.3201 | 7.3523 | 0.55537 | 10.4096 | 0.55821
78.6667 | 18.8594 | 18.3096 | 7.3517 | 0.54975 | 10.3999 | 0.55809
78.6767 | 18.8472 | 18.2991 | 7.351 | 0.54805 | 10.3902 | 0.55798
78.6867 | 18.8363 | 18.2886 | 7.3503 | 0.54767 | 10.3805 | 0.55786
78.6967 | 18.8089 | 18.2781 | 7.3496 | 0.53081 | 10.3707 | 0.55775
78.7067 | 18.8025 | 18.2675 | 7.3489 | 0.53497 | 10.361 | 0.55763
78.7167 | 18.7842 | 18.257 | 7.3482 | 0.52724 | 10.3512 | 0.55752
78.7267 | 18.7781 | 18.2464 | 7.3475 | 0.53174 | 10.3415 | 0.5574
78.7367 | 18.7619 | 18.2357 | 7.3467 | 0.52615 | 10.3317 | 0.55728
78.7467 | 18.7512 | 18.2251 | 7.346 | 0.52609 | 10.3219 | 0.55716
78.7567 | 18.7405 | 18.2145 | 7.3453 | 0.52604 | 10.3122 | 0.55704
78.7666 | 18.727 | 18.2038 | 7.3445 | 0.52321 | 10.3024 | 0.55692
78.7767 | 18.7088 | 18.1931 | 7.3437 | 0.5157 | 10.2926 | 0.5568
78.7866 | 18.6968 | 18.1824 | 7.3429 | 0.51441 | 10.2828 | 0.55668
78.7966 | 18.6845 | 18.1717 | 7.3422 | 0.51284 | 10.2729 | 0.55656
78.8067 | 18.667 | 18.1609 | 7.3414 | 0.50609 | 10.2631 | 0.55644
78.8166 | 18.6602 | 18.1501 | 7.3405 | 0.51006 | 10.2533 | 0.55632
78.8266 | 18.6534 | 18.1394 | 7.3397 | 0.51404 | 10.2434 | 0.55619
78.8366 | 18.639 | 18.1286 | 7.3389 | 0.51044 | 10.2336 | 0.55607
78.8466 | 18.6277 | 18.1177 | 7.3381 | 0.50997 | 10.2237 | 0.55594
78.8566 | 18.6149 | 18.1069 | 7.3372 | 0.50801 | 10.2138 | 0.55582
78.8666 | 18.6035 | 18.096 | 7.3364 | 0.50747 | 10.204 | 0.55569
78.8766 | 18.5903 | 18.0852 | 7.3355 | 0.50514 | 10.1941 | 0.55557
78.8866 | 18.5744 | 18.0743 | 7.3346 | 0.50014 | 10.1842 | 0.55544
78.8966 | 18.5623 | 18.0634 | 7.3338 | 0.49895 | 10.1743 | 0.55531
78.9066 | 18.5464 | 18.0524 | 7.3329 | 0.49398 | 10.1644 | 0.55518
78.9166 | 18.5351 | 18.0415 | 7.332 | 0.49363 | 10.1545 | 0.55505
78.9266 | 18.5203 | 18.0305 | 7.331 | 0.4898 | 10.1445 | 0.55492
78.9366 | 18.5095 | 18.0195 | 7.3301 | 0.48997 | 10.1346 | 0.55479
78.9466 | 18.4883 | 18.0085 | 7.3292 | 0.47978 | 10.1247 | 0.55466
78.9566 | 18.469 | 17.9975 | 7.3283 | 0.4715 | 10.1147 | 0.55453
78.9666 | 18.4563 | 17.9865 | 7.3273 | 0.46984 | 10.1048 | 0.5544
78.9766 | 18.4399 | 17.9754 | 7.3264 | 0.46449 | 10.0948 | 0.55426
78.9866 | 18.4255 | 17.9643 | 7.3254 | 0.46115 | 10.0848 | 0.55413
78.9966 | 18.4081 | 17.9533 | 7.3244 | 0.45484 | 10.0748 | 0.55399
79.0066 | 18.3835 | 17.9422 | 7.3234 | 0.44135 | 10.0649 | 0.55386
79.0166 | 18.3632 | 17.931 | 7.3224 | 0.43217 | 10.0549 | 0.55372
79.0266 | 18.3477 | 17.9199 | 7.3214 | 0.42781 | 10.0449 | 0.55359
79.0366 | 18.3314 | 17.9087 | 7.3204 | 0.42267 | 10.0349 | 0.55345
79.0466 | 18.3085 | 17.8976 | 7.3194 | 0.41093 | 10.0249 | 0.55331
79.0566 | 18.294 | 17.8864 | 7.3184 | 0.40762 | 10.0148 | 0.55317
79.0666 | 18.2751 | 17.8752 | 7.3173 | 0.39993 | 10.0048 | 0.55303
79.0766 | 18.2558 | 17.8639 | 7.3163 | 0.39186 | 9.9948 | 0.55289
79.0866 | 18.2406 | 17.8527 | 7.3152 | 0.38789 | 9.9847 | 0.55275
79.0966 | 18.2199 | 17.8415 | 7.3142 | 0.37844 | 9.9747 | 0.55261
79.1066 | 18.1994 | 17.8302 | 7.3131 | 0.36921 | 9.9646 | 0.55247
79.1166 | 18.1673 | 17.8189 | 7.312 | 0.3484 | 9.9546 | 0.55232
79.1266 | 18.1538 | 17.8076 | 7.3109 | 0.34621 | 9.9445 | 0.55218
79.1366 | 18.1342 | 17.7963 | 7.3098 | 0.33793 | 9.9344 | 0.55204
79.1466 | 18.1149 | 17.7849 | 7.3087 | 0.32996 | 9.9244 | 0.55189
79.1566 | 18.0918 | 17.7736 | 7.3076 | 0.3182 | 9.9143 | 0.55175
79.1666 | 18.0715 | 17.7622 | 7.3064 | 0.30927 | 9.9042 | 0.5516
79.1766 | 18.0506 | 17.7508 | 7.3053 | 0.29976 | 9.8941 | 0.55145
79.1866 | 18.0329 | 17.7394 | 7.3041 | 0.29345 | 9.884 | 0.55131
79.1966 | 18.0117 | 17.728 | 7.303 | 0.28367 | 9.8739 | 0.55116
79.2066 | 17.9888 | 17.7166 | 7.3018 | 0.27219 | 9.8638 | 0.55101
79.2166 | 17.9613 | 17.7052 | 7.3006 | 0.25613 | 9.8537 | 0.55086
79.2266 | 17.9443 | 17.6937 | 7.2994 | 0.25059 | 9.8436 | 0.55071
79.2366 | 17.9234 | 17.6822 | 7.2982 | 0.24117 | 9.8334 | 0.55056
79.2466 | 17.901 | 17.6707 | 7.297 | 0.23026 | 9.8233 | 0.55041
79.2566 | 17.8744 | 17.6592 | 7.2958 | 0.21517 | 9.8132 | 0.55025
79.2666 | 17.8512 | 17.6477 | 7.2946 | 0.20347 | 9.803 | 0.5501
79.2766 | 17.8303 | 17.6362 | 7.2934 | 0.19411 | 9.7929 | 0.54995
79.2866 | 17.8062 | 17.6246 | 7.2921 | 0.18156 | 9.7827 | 0.54979
79.2966 | 17.7836 | 17.6131 | 7.2909 | 0.17053 | 9.7726 | 0.54964
79.3066 | 17.7569 | 17.6015 | 7.2896 | 0.1554 | 9.7624 | 0.54948
79.3166 | 17.7342 | 17.5899 | 7.2884 | 0.14428 | 9.7522 | 0.54933
79.3265 | 17.7036 | 17.5783 | 7.2871 | 0.12529 | 9.7421 | 0.54917
79.3366 | 17.6843 | 17.5667 | 7.2858 | 0.11762 | 9.7319 | 0.54901
79.3465 | 17.6591 | 17.555 | 7.2845 | 0.10405 | 9.7217 | 0.54885
79.3565 | 17.6335 | 17.5434 | 7.2832 | 0.090104 | 9.7115 | 0.54869
79.3666 | 17.6075 | 17.5317 | 7.2819 | 0.075769 | 9.7013 | 0.54853
79.3765 | 17.5854 | 17.5201 | 7.2806 | 0.065337 | 9.6911 | 0.54837
79.3865 | 17.5623 | 17.5084 | 7.2792 | 0.053928 | 9.6809 | 0.54821
79.3965 | 17.5348 | 17.4967 | 7.2779 | 0.038137 | 9.6707 | 0.54805
79.4065 | 17.5103 | 17.4849 | 7.2765 | 0.025358 | 9.6605 | 0.54789
79.4165 | 17.483 | 17.4732 | 7.2752 | 0.0097925 | 9.6503 | 0.54772
79.4265 | 17.4529 | 17.4615 | 7.2738 | -0.0085714 | 9.6401 | 0.54756
79.4365 | 17.4285 | 17.4497 | 7.2724 | -0.021211 | 9.6299 | 0.54739
79.4465 | 17.4077 | 17.4379 | 7.2711 | -0.030234 | 9.6197 | 0.54723
79.4565 | 17.3921 | 17.4261 | 7.2697 | -0.034048 | 9.6094 | 0.54706
79.4665 | 17.368 | 17.4143 | 7.2683 | -0.046344 | 9.5992 | 0.54689
79.4765 | 17.3452 | 17.4025 | 7.2668 | -0.057331 | 9.589 | 0.54673
79.4865 | 17.3224 | 17.3907 | 7.2654 | -0.068315 | 9.5787 | 0.54656
79.4965 | 17.3042 | 17.3789 | 7.264 | -0.074673 | 9.5685 | 0.54639
79.5065 | 17.2842 | 17.367 | 7.2626 | -0.082819 | 9.5582 | 0.54622
79.5165 | 17.2638 | 17.3552 | 7.2611 | -0.091352 | 9.548 | 0.54605
79.5265 | 17.236 | 17.3433 | 7.2597 | -0.10727 | 9.5377 | 0.54588
79.5365 | 17.2205 | 17.3314 | 7.2582 | -0.11089 | 9.5275 | 0.54571
79.5465 | 17.2007 | 17.3195 | 7.2567 | -0.11879 | 9.5172 | 0.54553
79.5565 | 17.1864 | 17.3076 | 7.2552 | -0.12117 | 9.507 | 0.54536
79.5665 | 17.1669 | 17.2956 | 7.2538 | -0.12874 | 9.4967 | 0.54519
79.5765 | 17.1491 | 17.2837 | 7.2523 | -0.1346 | 9.4864 | 0.54501
79.5865 | 17.132 | 17.2717 | 7.2507 | -0.13974 | 9.4762 | 0.54484
79.5965 | 17.1185 | 17.2598 | 7.2492 | -0.14128 | 9.4659 | 0.54466
79.6065 | 17.0947 | 17.2478 | 7.2477 | -0.15311 | 9.4556 | 0.54448
79.6165 | 17.0707 | 17.2358 | 7.2462 | -0.16511 | 9.4453 | 0.54431
79.6265 | 17.0488 | 17.2238 | 7.2446 | -0.17501 | 9.4351 | 0.54413
79.6365 | 17.027 | 17.2118 | 7.2431 | -0.18479 | 9.4248 | 0.54395
79.6465 | 17.0194 | 17.1998 | 7.2415 | -0.18038 | 9.4145 | 0.54377
79.6565 | 17.0011 | 17.1877 | 7.24 | -0.18664 | 9.4042 | 0.54359
79.6665 | 16.9792 | 17.1757 | 7.2384 | -0.19649 | 9.3939 | 0.54341
79.6765 | 16.9569 | 17.1636 | 7.2368 | -0.20673 | 9.3836 | 0.54323
79.6865 | 16.938 | 17.1516 | 7.2352 | -0.21355 | 9.3733 | 0.54304
79.6965 | 16.9184 | 17.1395 | 7.2336 | -0.22107 | 9.363 | 0.54286
79.7065 | 16.8977 | 17.1274 | 7.232 | -0.22968 | 9.3527 | 0.54268
79.7165 | 16.8742 | 17.1153 | 7.2304 | -0.24107 | 9.3424 | 0.54249
79.7265 | 16.8564 | 17.1032 | 7.2287 | -0.24675 | 9.3321 | 0.54231
79.7365 | 16.8244 | 17.091 | 7.2271 | -0.26662 | 9.3218 | 0.54212
79.7465 | 16.8116 | 17.0789 | 7.2255 | -0.26728 | 9.3115 | 0.54194
79.7565 | 16.7934 | 17.0667 | 7.2238 | -0.27334 | 9.3012 | 0.54175
79.7665 | 16.77 | 17.0546 | 7.2221 | -0.28458 | 9.2909 | 0.54156
79.7765 | 16.7506 | 17.0424 | 7.2205 | -0.2918 | 9.2806 | 0.54137
79.7865 | 16.7299 | 17.0302 | 7.2188 | -0.30032 | 9.2702 | 0.54118
79.7965 | 16.7108 | 17.018 | 7.2171 | -0.30722 | 9.2599 | 0.54099
79.8065 | 16.6892 | 17.0058 | 7.2154 | -0.31662 | 9.2496 | 0.5408
79.8165 | 16.6669 | 16.9936 | 7.2137 | -0.32671 | 9.2393 | 0.54061
79.8265 | 16.6453 | 16.9814 | 7.212 | -0.33608 | 9.229 | 0.54042
79.8365 | 16.6049 | 16.9691 | 7.2103 | -0.36425 | 9.2186 | 0.54023
79.8465 | 16.5916 | 16.9569 | 7.2085 | -0.3653 | 9.2083 | 0.54003
79.8565 | 16.5673 | 16.9446 | 7.2068 | -0.37734 | 9.198 | 0.53984
79.8665 | 16.5421 | 16.9324 | 7.2051 | -0.39028 | 9.1877 | 0.53964
79.8765 | 16.5228 | 16.9201 | 7.2033 | -0.3973 | 9.1774 | 0.53945
79.8864 | 16.4984 | 16.9078 | 7.2015 | -0.40942 | 9.167 | 0.53925
79.8965 | 16.4744 | 16.8955 | 7.1998 | -0.42112 | 9.1567 | 0.53906
79.9065 | 16.4486 | 16.8832 | 7.198 | -0.43461 | 9.1464 | 0.53886
79.9164 | 16.4219 | 16.8709 | 7.1962 | -0.44899 | 9.136 | 0.53866
79.9264 | 16.3952 | 16.8586 | 7.1944 | -0.46338 | 9.1257 | 0.53846
79.9364 | 16.3535 | 16.8462 | 7.1926 | -0.49274 | 9.1154 | 0.53826
79.9464 | 16.3363 | 16.8339 | 7.1908 | -0.49759 | 9.105 | 0.53806
79.9564 | 16.3102 | 16.8215 | 7.189 | -0.51134 | 9.0947 | 0.53786
79.9664 | 16.2893 | 16.8092 | 7.1871 | -0.51987 | 9.0844 | 0.53766
79.9764 | 16.2654 | 16.7968 | 7.1853 | -0.53141 | 9.074 | 0.53746
79.9864 | 16.2412 | 16.7844 | 7.1835 | -0.54322 | 9.0637 | 0.53725
79.9964 | 16.2164 | 16.772 | 7.1816 | -0.55563 | 9.0534 | 0.53705
80.0064 | 16.1884 | 16.7596 | 7.1797 | -0.57123 | 9.043 | 0.53685
80.0164 | 16.1675 | 16.7472 | 7.1779 | -0.57972 | 9.0327 | 0.53664
80.0264 | 16.1473 | 16.7348 | 7.176 | -0.5875 | 9.0224 | 0.53644
80.0364 | 16.1117 | 16.7224 | 7.1741 | -0.61068 | 9.012 | 0.53623
80.0464 | 16.0912 | 16.7099 | 7.1722 | -0.61874 | 9.0017 | 0.53602
80.0564 | 16.0704 | 16.6975 | 7.1703 | -0.6271 | 8.9914 | 0.53582
80.0664 | 16.0542 | 16.685 | 7.1684 | -0.63084 | 8.981 | 0.53561
80.0764 | 16.0333 | 16.6726 | 7.1665 | -0.63928 | 8.9707 | 0.5354
80.0864 | 16.0099 | 16.6601 | 7.1646 | -0.65022 | 8.9604 | 0.53519
80.0964 | 15.9941 | 16.6476 | 7.1626 | -0.65354 | 8.95 | 0.53498
80.1064 | 15.9741 | 16.6352 | 7.1607 | -0.66105 | 8.9397 | 0.53477
80.1164 | 15.9535 | 16.6227 | 7.1587 | -0.66916 | 8.9294 | 0.53456
80.1264 | 15.9305 | 16.6102 | 7.1568 | -0.67965 | 8.919 | 0.53434
80.1364 | 15.8981 | 16.5976 | 7.1548 | -0.69954 | 8.9087 | 0.53413
80.1464 | 15.8778 | 16.5851 | 7.1529 | -0.70733 | 8.8984 | 0.53392
80.1564 | 15.8609 | 16.5726 | 7.1509 | -0.7117 | 8.888 | 0.5337
80.1664 | 15.8432 | 16.5601 | 7.1489 | -0.71686 | 8.8777 | 0.53349
80.1764 | 15.8227 | 16.5475 | 7.1469 | -0.72482 | 8.8674 | 0.53327
80.1864 | 15.7975 | 16.535 | 7.1449 | -0.73747 | 8.857 | 0.53306
80.1964 | 15.7791 | 16.5224 | 7.1429 | -0.74332 | 8.8467 | 0.53284
80.2064 | 15.7517 | 16.5099 | 7.1408 | -0.75816 | 8.8364 | 0.53262
80.2164 | 15.7234 | 16.4973 | 7.1388 | -0.77388 | 8.8261 | 0.53241
80.2264 | 15.6962 | 16.4847 | 7.1368 | -0.7885 | 8.8157 | 0.53219
80.2364 | 15.6671 | 16.4721 | 7.1347 | -0.80501 | 8.8054 | 0.53197
80.2464 | 15.638 | 16.4595 | 7.1327 | -0.82151 | 8.7951 | 0.53175
80.2564 | 15.6237 | 16.4469 | 7.1306 | -0.82322 | 8.7848 | 0.53153
80.2664 | 15.5956 | 16.4343 | 7.1286 | -0.83871 | 8.7744 | 0.53131
80.2764 | 15.5733 | 16.4217 | 7.1265 | -0.8484 | 8.7641 | 0.53109
80.2864 | 15.5414 | 16.4091 | 7.1244 | -0.86767 | 8.7538 | 0.53086
80.2964 | 15.5164 | 16.3964 | 7.1223 | -0.88004 | 8.7435 | 0.53064
80.3064 | 15.4942 | 16.3838 | 7.1202 | -0.88962 | 8.7332 | 0.53042
80.3164 | 15.4674 | 16.3712 | 7.1181 | -0.90377 | 8.7229 | 0.53019
80.3264 | 15.4441 | 16.3585 | 7.116 | -0.91442 | 8.7126 | 0.52997
80.3364 | 15.4185 | 16.3459 | 7.1139 | -0.92737 | 8.7022 | 0.52974
80.3464 | 15.3954 | 16.3332 | 7.1118 | -0.9378 | 8.6919 | 0.52952
80.3564 | 15.3754 | 16.3205 | 7.1096 | -0.94513 | 8.6816 | 0.52929
80.3664 | 15.3532 | 16.3079 | 7.1075 | -0.95467 | 8.6713 | 0.52906
80.3764 | 15.3282 | 16.2952 | 7.1053 | -0.96699 | 8.661 | 0.52883
80.3864 | 15.3093 | 16.2825 | 7.1032 | -0.9732 | 8.6507 | 0.5286
80.3964 | 15.2918 | 16.2698 | 7.101 | -0.978 | 8.6404 | 0.52838
80.4064 | 15.2745 | 16.2571 | 7.0988 | -0.9826 | 8.6301 | 0.52815
80.4163 | 15.2553 | 16.2444 | 7.0967 | -0.98911 | 8.6198 | 0.52792
80.4263 | 15.2339 | 16.2317 | 7.0945 | -0.9978 | 8.6095 | 0.52768
80.4364 | 15.2108 | 16.219 | 7.0923 | -1.0082 | 8.5993 | 0.52745
80.4463 | 15.1909 | 16.2063 | 7.0901 | -1.0154 | 8.589 | 0.52722
80.4564 | 15.1746 | 16.1935 | 7.0879 | -1.0189 | 8.5787 | 0.52699
80.4664 | 15.1575 | 16.1808 | 7.0856 | -1.0233 | 8.5684 | 0.52675
80.4763 | 15.1358 | 16.1681 | 7.0834 | -1.0323 | 8.5581 | 0.52652
80.4863 | 15.1211 | 16.1553 | 7.0812 | -1.0342 | 8.5478 | 0.52629
80.4963 | 15.1012 | 16.1426 | 7.079 | -1.0414 | 8.5376 | 0.52605
80.5063 | 15.0827 | 16.1298 | 7.0767 | -1.0471 | 8.5273 | 0.52581
80.5163 | 15.0572 | 16.117 | 7.0745 | -1.0598 | 8.517 | 0.52558
80.5263 | 15.0402 | 16.1043 | 7.0722 | -1.0641 | 8.5068 | 0.52534
80.5363 | 15.0172 | 16.0915 | 7.0699 | -1.0743 | 8.4965 | 0.5251
80.5463 | 14.9918 | 16.0787 | 7.0677 | -1.0869 | 8.4862 | 0.52486
80.5563 | 14.977 | 16.066 | 7.0654 | -1.089 | 8.476 | 0.52463
80.5663 | 14.9596 | 16.0532 | 7.0631 | -1.0936 | 8.4657 | 0.52439
80.5763 | 14.9363 | 16.0404 | 7.0608 | -1.1041 | 8.4555 | 0.52415
80.5863 | 14.9175 | 16.0276 | 7.0585 | -1.1101 | 8.4452 | 0.52391
80.5963 | 14.8965 | 16.0148 | 7.0562 | -1.1183 | 8.435 | 0.52366
80.6063 | 14.8741 | 16.002 | 7.0539 | -1.1279 | 8.4247 | 0.52342
80.6163 | 14.851 | 15.9892 | 7.0515 | -1.1382 | 8.4145 | 0.52318
80.6263 | 14.8337 | 15.9764 | 7.0492 | -1.1427 | 8.4042 | 0.52294
80.6363 | 14.8098 | 15.9636 | 7.0469 | -1.1538 | 8.394 | 0.52269
80.6463 | 14.7837 | 15.9508 | 7.0445 | -1.1671 | 8.3838 | 0.52245
80.6563 | 14.7695 | 15.9379 | 7.0422 | -1.1684 | 8.3736 | 0.52221
80.6663 | 14.7527 | 15.9251 | 7.0398 | -1.1724 | 8.3633 | 0.52196
80.6763 | 14.7341 | 15.9123 | 7.0374 | -1.1782 | 8.3531 | 0.52172
80.6863 | 14.7163 | 15.8994 | 7.0351 | -1.1831 | 8.3429 | 0.52147
80.6963 | 14.6977 | 15.8866 | 7.0327 | -1.1889 | 8.3327 | 0.52122
80.7063 | 14.6759 | 15.8738 | 7.0303 | -1.1979 | 8.3225 | 0.52098
80.7163 | 14.6562 | 15.8609 | 7.0279 | -1.2047 | 8.3123 | 0.52073
80.7263 | 14.6396 | 15.8481 | 7.0255 | -1.2085 | 8.3021 | 0.52048
80.7363 | 14.6144 | 15.8352 | 7.0231 | -1.2208 | 8.2919 | 0.52023
80.7463 | 14.5956 | 15.8224 | 7.0207 | -1.2268 | 8.2817 | 0.51998
80.7563 | 14.5787 | 15.8095 | 7.0183 | -1.2308 | 8.2715 | 0.51973
80.7663 | 14.5653 | 15.7966 | 7.0158 | -1.2313 | 8.2613 | 0.51948
80.7763 | 14.5456 | 15.7838 | 7.0134 | -1.2382 | 8.2511 | 0.51923
80.7863 | 14.5249 | 15.7709 | 7.011 | -1.246 | 8.2409 | 0.51898
80.7963 | 14.5057 | 15.758 | 7.0085 | -1.2523 | 8.2308 | 0.51873
80.8063 | 14.4846 | 15.7452 | 7.0061 | -1.2606 | 8.2206 | 0.51847
80.8163 | 14.4661 | 15.7323 | 7.0036 | -1.2662 | 8.2104 | 0.51822
80.8263 | 14.4465 | 15.7194 | 7.0012 | -1.2729 | 8.2003 | 0.51797
80.8363 | 14.4217 | 15.7065 | 6.9987 | -1.2848 | 8.1901 | 0.51771
80.8463 | 14.4013 | 15.6936 | 6.9962 | -1.2923 | 8.18 | 0.51746
80.8563 | 14.3843 | 15.6807 | 6.9937 | -1.2964 | 8.1698 | 0.5172
80.8663 | 14.3657 | 15.6678 | 6.9912 | -1.3021 | 8.1597 | 0.51695
80.8763 | 14.3403 | 15.655 | 6.9887 | -1.3147 | 8.1495 | 0.51669
80.8863 | 14.3205 | 15.6421 | 6.9862 | -1.3216 | 8.1394 | 0.51643
80.8963 | 14.3024 | 15.6292 | 6.9837 | -1.3268 | 8.1293 | 0.51617
80.9063 | 14.2838 | 15.6163 | 6.9812 | -1.3325 | 8.1191 | 0.51592
80.9163 | 14.2637 | 15.6034 | 6.9787 | -1.3397 | 8.109 | 0.51566
80.9263 | 14.2425 | 15.5905 | 6.9761 | -1.348 | 8.0989 | 0.5154
80.9363 | 14.2123 | 15.5775 | 6.9736 | -1.3652 | 8.0888 | 0.51514
80.9463 | 14.1896 | 15.5646 | 6.9711 | -1.375 | 8.0787 | 0.51488
80.9563 | 14.1752 | 15.5517 | 6.9685 | -1.3765 | 8.0686 | 0.51462
80.9663 | 14.1568 | 15.5388 | 6.966 | -1.382 | 8.0585 | 0.51436
80.9762 | 14.1316 | 15.5259 | 6.9634 | -1.3943 | 8.0484 | 0.5141
80.9862 | 14.1182 | 15.513 | 6.9608 | -1.3948 | 8.0383 | 0.51384
80.9963 | 14.1013 | 15.5001 | 6.9583 | -1.3988 | 8.0282 | 0.51357
81.0062 | 14.0809 | 15.4871 | 6.9557 | -1.4062 | 8.0182 | 0.51331
81.0162 | 14.0623 | 15.4742 | 6.9531 | -1.4119 | 8.0081 | 0.51305
81.0262 | 14.0422 | 15.4613 | 6.9505 | -1.4191 | 7.998 | 0.51278
81.0362 | 14.0144 | 15.4484 | 6.9479 | -1.434 | 7.988 | 0.51252
81.0462 | 13.9965 | 15.4355 | 6.9453 | -1.439 | 7.9779 | 0.51225
81.0562 | 13.983 | 15.4225 | 6.9427 | -1.4395 | 7.9679 | 0.51199
81.0662 | 13.9684 | 15.4096 | 6.9401 | -1.4412 | 7.9578 | 0.51172
81.0762 | 13.9491 | 15.3967 | 6.9375 | -1.4476 | 7.9478 | 0.51146
81.0862 | 13.9358 | 15.3838 | 6.9348 | -1.448 | 7.9377 | 0.51119
81.0962 | 13.9184 | 15.3708 | 6.9322 | -1.4524 | 7.9277 | 0.51092
81.1062 | 13.8982 | 15.3579 | 6.9295 | -1.4597 | 7.9177 | 0.51066
81.1162 | 13.8794 | 15.345 | 6.9269 | -1.4656 | 7.9077 | 0.51039
81.1262 | 13.8615 | 15.332 | 6.9243 | -1.4705 | 7.8977 | 0.51012
81.1362 | 13.8403 | 15.3191 | 6.9216 | -1.4788 | 7.8877 | 0.50985
81.1462 | 13.827 | 15.3062 | 6.9189 | -1.4792 | 7.8777 | 0.50958
81.1562 | 13.8145 | 15.2932 | 6.9163 | -1.4787 | 7.8677 | 0.50931
81.1662 | 13.7957 | 15.2803 | 6.9136 | -1.4846 | 7.8577 | 0.50904
81.1762 | 13.7767 | 15.2674 | 6.9109 | -1.4907 | 7.8477 | 0.50877
81.1862 | 13.7606 | 15.2544 | 6.9082 | -1.4938 | 7.8377 | 0.5085
81.1962 | 13.7428 | 15.2415 | 6.9055 | -1.4987 | 7.8277 | 0.50823
81.2062 | 13.727 | 15.2286 | 6.9028 | -1.5016 | 7.8178 | 0.50796
81.2162 | 13.7094 | 15.2156 | 6.9001 | -1.5062 | 7.8078 | 0.50768
81.2262 | 13.6896 | 15.2027 | 6.8974 | -1.5131 | 7.7979 | 0.50741
81.2362 | 13.6646 | 15.1898 | 6.8947 | -1.5252 | 7.7879 | 0.50714
81.2462 | 13.6545 | 15.1768 | 6.892 | -1.5223 | 7.778 | 0.50686
81.2562 | 13.6469 | 15.1639 | 6.8893 | -1.517 | 7.768 | 0.50659
81.2662 | 13.6288 | 15.151 | 6.8865 | -1.5222 | 7.7581 | 0.50632
81.2762 | 13.6114 | 15.138 | 6.8838 | -1.5266 | 7.7482 | 0.50604
81.2862 | 13.5986 | 15.1251 | 6.8811 | -1.5265 | 7.7383 | 0.50576
81.2962 | 13.5842 | 15.1122 | 6.8783 | -1.528 | 7.7284 | 0.50549
81.3062 | 13.5674 | 15.0993 | 6.8756 | -1.5319 | 7.7185 | 0.50521
81.3162 | 13.55 | 15.0863 | 6.8728 | -1.5363 | 7.7086 | 0.50494
81.3262 | 13.5375 | 15.0734 | 6.8701 | -1.5359 | 7.6987 | 0.50466
81.3362 | 13.5229 | 15.0605 | 6.8673 | -1.5376 | 7.6888 | 0.50438
81.3462 | 13.5134 | 15.0475 | 6.8645 | -1.5341 | 7.6789 | 0.5041
81.3562 | 13.5008 | 15.0346 | 6.8617 | -1.5338 | 7.6691 | 0.50383
81.3662 | 13.4879 | 15.0217 | 6.859 | -1.5338 | 7.6592 | 0.50355
81.3762 | 13.4766 | 15.0088 | 6.8562 | -1.5322 | 7.6493 | 0.50327
81.3862 | 13.4677 | 14.9958 | 6.8534 | -1.5281 | 7.6395 | 0.50299
81.3962 | 13.4566 | 14.9829 | 6.8506 | -1.5263 | 7.6296 | 0.50271
81.4062 | 13.4412 | 14.97 | 6.8478 | -1.5288 | 7.6198 | 0.50243
81.4162 | 13.4274 | 14.9571 | 6.845 | -1.5297 | 7.61 | 0.50215
81.4262 | 13.4159 | 14.9442 | 6.8422 | -1.5283 | 7.6001 | 0.50187
81.4362 | 13.4033 | 14.9313 | 6.8393 | -1.528 | 7.5903 | 0.50159
81.4462 | 13.3965 | 14.9183 | 6.8365 | -1.5218 | 7.5805 | 0.5013
81.4562 | 13.3811 | 14.9054 | 6.8337 | -1.5243 | 7.5707 | 0.50102
81.4662 | 13.3684 | 14.8925 | 6.8309 | -1.5241 | 7.5609 | 0.50074
81.4762 | 13.3559 | 14.8796 | 6.828 | -1.5237 | 7.5511 | 0.50046
81.4862 | 13.3437 | 14.8667 | 6.8252 | -1.523 | 7.5414 | 0.50017
81.4962 | 13.3292 | 14.8538 | 6.8223 | -1.5246 | 7.5316 | 0.49989
81.5062 | 13.3148 | 14.8409 | 6.8195 | -1.5261 | 7.5218 | 0.49961
81.5161 | 13.3019 | 14.828 | 6.8166 | -1.5261 | 7.5121 | 0.49932
81.5262 | 13.2821 | 14.8151 | 6.8138 | -1.533 | 7.5023 | 0.49904
81.5362 | 13.2707 | 14.8022 | 6.8109 | -1.5315 | 7.4926 | 0.49875
81.5461 | 13.2588 | 14.7893 | 6.808 | -1.5305 | 7.4828 | 0.49847
81.5562 | 13.2426 | 14.7764 | 6.8052 | -1.5338 | 7.4731 | 0.49818
81.5661 | 13.2267 | 14.7636 | 6.8023 | -1.5369 | 7.4634 | 0.4979
81.5761 | 13.2103 | 14.7507 | 6.7994 | -1.5404 | 7.4537 | 0.49761
81.5861 | 13.1963 | 14.7378 | 6.7965 | -1.5415 | 7.444 | 0.49732
81.5961 | 13.1847 | 14.7249 | 6.7936 | -1.5402 | 7.4343 | 0.49704
81.6061 | 13.168 | 14.712 | 6.7907 | -1.544 | 7.4246 | 0.49675
81.6161 | 13.15 | 14.6991 | 6.7878 | -1.5491 | 7.4149 | 0.49646
81.6261 | 13.1297 | 14.6863 | 6.7849 | -1.5566 | 7.4052 | 0.49617
81.6361 | 13.1203 | 14.6734 | 6.782 | -1.5531 | 7.3955 | 0.49588
81.6461 | 13.1058 | 14.6605 | 6.7791 | -1.5547 | 7.3859 | 0.4956
81.6561 | 13.0928 | 14.6477 | 6.7762 | -1.5549 | 7.3762 | 0.49531
81.6661 | 13.0787 | 14.6348 | 6.7732 | -1.5561 | 7.3666 | 0.49502
81.6761 | 13.0651 | 14.622 | 6.7703 | -1.5569 | 7.3569 | 0.49473
81.6861 | 13.0514 | 14.6091 | 6.7674 | -1.5577 | 7.3473 | 0.49444
81.6961 | 13.0396 | 14.5963 | 6.7644 | -1.5567 | 7.3377 | 0.49415
81.7061 | 13.0234 | 14.5834 | 6.7615 | -1.56 | 7.3281 | 0.49386
81.7161 | 13.0039 | 14.5706 | 6.7586 | -1.5667 | 7.3184 | 0.49357
81.7261 | 12.99 | 14.5577 | 6.7556 | -1.5677 | 7.3088 | 0.49327
81.7361 | 12.985 | 14.5449 | 6.7527 | -1.5599 | 7.2993 | 0.49298
81.7461 | 12.9722 | 14.5321 | 6.7497 | -1.5599 | 7.2897 | 0.49269
81.7561 | 12.9606 | 14.5192 | 6.7467 | -1.5586 | 7.2801 | 0.4924
81.7661 | 12.9509 | 14.5064 | 6.7438 | -1.5555 | 7.2705 | 0.49211
81.7761 | 12.939 | 14.4936 | 6.7408 | -1.5546 | 7.261 | 0.49181
81.7861 | 12.9262 | 14.4808 | 6.7378 | -1.5546 | 7.2514 | 0.49152
81.7961 | 12.9176 | 14.468 | 6.7349 | -1.5504 | 7.2419 | 0.49123
81.8061 | 12.9099 | 14.4552 | 6.7319 | -1.5453 | 7.2323 | 0.49093
81.8161 | 12.8937 | 14.4424 | 6.7289 | -1.5487 | 7.2228 | 0.49064
81.8261 | 12.8888 | 14.4296 | 6.7259 | -1.5408 | 7.2133 | 0.49035
81.8361 | 12.8772 | 14.4168 | 6.7229 | -1.5396 | 7.2038 | 0.49005
81.8461 | 12.8638 | 14.404 | 6.7199 | -1.5402 | 7.1943 | 0.48976
81.8561 | 12.8613 | 14.3912 | 6.7169 | -1.5299 | 7.1848 | 0.48946
81.8661 | 12.8507 | 14.3784 | 6.7139 | -1.5277 | 7.1753 | 0.48917
81.8761 | 12.8409 | 14.3656 | 6.7109 | -1.5247 | 7.1658 | 0.48887
81.8861 | 12.8324 | 14.3528 | 6.7079 | -1.5204 | 7.1564 | 0.48858
81.8961 | 12.8251 | 14.3401 | 6.7049 | -1.515 | 7.1469 | 0.48828
81.9061 | 12.808 | 14.3273 | 6.7019 | -1.5193 | 7.1375 | 0.48798
81.9161 | 12.7989 | 14.3146 | 6.6989 | -1.5157 | 7.128 | 0.48769
81.9261 | 12.7894 | 14.3018 | 6.6958 | -1.5124 | 7.1186 | 0.48739
81.9361 | 12.7788 | 14.2891 | 6.6928 | -1.5103 | 7.1091 | 0.48709
81.9461 | 12.7679 | 14.2763 | 6.6898 | -1.5084 | 7.0997 | 0.48679
81.9561 | 12.7547 | 14.2636 | 6.6868 | -1.5089 | 7.0903 | 0.4865
81.9661 | 12.7428 | 14.2508 | 6.6837 | -1.508 | 7.0809 | 0.4862
81.9761 | 12.7335 | 14.2381 | 6.6807 | -1.5046 | 7.0715 | 0.4859
81.9861 | 12.72 | 14.2254 | 6.6776 | -1.5054 | 7.0622 | 0.4856
81.9961 | 12.7063 | 14.2127 | 6.6746 | -1.5064 | 7.0528 | 0.4853
82.0061 | 12.6932 | 14.2 | 6.6715 | -1.5068 | 7.0434 | 0.48501
82.0161 | 12.6791 | 14.1873 | 6.6685 | -1.5082 | 7.0341 | 0.48471
82.0261 | 12.6683 | 14.1746 | 6.6654 | -1.5063 | 7.0247 | 0.48441
82.0361 | 12.6547 | 14.1619 | 6.6624 | -1.5072 | 7.0154 | 0.48411
82.0461 | 12.6394 | 14.1492 | 6.6593 | -1.5098 | 7.006 | 0.48381
82.0561 | 12.6251 | 14.1365 | 6.6562 | -1.5114 | 6.9967 | 0.48351
82.0661 | 12.611 | 14.1238 | 6.6532 | -1.5128 | 6.9874 | 0.48321
82.076 | 12.6008 | 14.1111 | 6.6501 | -1.5103 | 6.9781 | 0.48291
82.0861 | 12.5894 | 14.0985 | 6.647 | -1.5091 | 6.9688 | 0.48261
82.0961 | 12.5799 | 14.0858 | 6.644 | -1.5059 | 6.9595 | 0.48231
82.106 | 12.5599 | 14.0731 | 6.6409 | -1.5132 | 6.9503 | 0.48201
82.116 | 12.5496 | 14.0605 | 6.6378 | -1.5109 | 6.941 | 0.4817
82.126 | 12.5375 | 14.0479 | 6.6347 | -1.5104 | 6.9317 | 0.4814
82.136 | 12.5299 | 14.0352 | 6.6316 | -1.5053 | 6.9225 | 0.4811
82.146 | 12.519 | 14.0226 | 6.6285 | -1.5036 | 6.9132 | 0.4808
82.156 | 12.5096 | 14.01 | 6.6255 | -1.5004 | 6.904 | 0.4805
82.166 | 12.5061 | 13.9973 | 6.6224 | -1.4912 | 6.8948 | 0.48019
82.176 | 12.4979 | 13.9847 | 6.6193 | -1.4868 | 6.8856 | 0.47989
82.186 | 12.4939 | 13.9721 | 6.6162 | -1.4782 | 6.8764 | 0.47959
82.196 | 12.4801 | 13.9595 | 6.6131 | -1.4794 | 6.8672 | 0.47929
82.206 | 12.4703 | 13.9469 | 6.61 | -1.4766 | 6.858 | 0.47898
82.216 | 12.4654 | 13.9344 | 6.6069 | -1.469 | 6.8488 | 0.47868
82.226 | 12.4606 | 13.9218 | 6.6037 | -1.4612 | 6.8397 | 0.47838
82.236 | 12.4554 | 13.9092 | 6.6006 | -1.4538 | 6.8305 | 0.47807
82.246 | 12.4434 | 13.8967 | 6.5975 | -1.4533 | 6.8214 | 0.47777
82.256 | 12.4346 | 13.8841 | 6.5944 | -1.4495 | 6.8122 | 0.47747
82.266 | 12.4279 | 13.8715 | 6.5913 | -1.4436 | 6.8031 | 0.47716
82.276 | 12.424 | 13.859 | 6.5882 | -1.435 | 6.794 | 0.47686
82.286 | 12.4195 | 13.8465 | 6.585 | -1.427 | 6.7849 | 0.47655
82.296 | 12.3974 | 13.8339 | 6.5819 | -1.4365 | 6.7758 | 0.47625
82.306 | 12.3857 | 13.8214 | 6.5788 | -1.4357 | 6.7667 | 0.47594
82.316 | 12.3751 | 13.8089 | 6.5757 | -1.4338 | 6.7576 | 0.47564
82.326 | 12.3653 | 13.7964 | 6.5725 | -1.4311 | 6.7485 | 0.47533
82.336 | 12.3495 | 13.7839 | 6.5694 | -1.4344 | 6.7395 | 0.47503
82.346 | 12.3373 | 13.7714 | 6.5663 | -1.4341 | 6.7304 | 0.47472
82.356 | 12.3245 | 13.7589 | 6.5631 | -1.4344 | 6.7214 | 0.47442
82.366 | 12.3109 | 13.7465 | 6.56 | -1.4356 | 6.7123 | 0.47411
82.376 | 12.298 | 13.734 | 6.5569 | -1.436 | 6.7033 | 0.4738
82.386 | 12.2797 | 13.7215 | 6.5537 | -1.4418 | 6.6943 | 0.4735
82.396 | 12.258 | 13.7091 | 6.5506 | -1.4511 | 6.6853 | 0.47319
82.406 | 12.2479 | 13.6966 | 6.5474 | -1.4487 | 6.6763 | 0.47289
82.416 | 12.2402 | 13.6842 | 6.5443 | -1.444 | 6.6673 | 0.47258
82.426 | 12.2259 | 13.6718 | 6.5411 | -1.4459 | 6.6584 | 0.47227
82.436 | 12.2088 | 13.6593 | 6.538 | -1.4505 | 6.6494 | 0.47197
82.446 | 12.1959 | 13.6469 | 6.5348 | -1.451 | 6.6404 | 0.47166
82.456 | 12.1853 | 13.6345 | 6.5317 | -1.4492 | 6.6315 | 0.47135
82.466 | 12.1726 | 13.6221 | 6.5285 | -1.4495 | 6.6226 | 0.47104
82.476 | 12.1602 | 13.6097 | 6.5254 | -1.4495 | 6.6136 | 0.47074
82.486 | 12.1506 | 13.5974 | 6.5222 | -1.4468 | 6.6047 | 0.47043
82.496 | 12.1388 | 13.585 | 6.5191 | -1.4462 | 6.5958 | 0.47012
82.506 | 12.1329 | 13.5726 | 6.5159 | -1.4397 | 6.5869 | 0.46981
82.516 | 12.1211 | 13.5603 | 6.5127 | -1.4392 | 6.578 | 0.46951
82.526 | 12.1067 | 13.5479 | 6.5096 | -1.4412 | 6.5692 | 0.4692
82.536 | 12.0945 | 13.5356 | 6.5064 | -1.4411 | 6.5603 | 0.46889
82.546 | 12.0844 | 13.5233 | 6.5032 | -1.4389 | 6.5514 | 0.46858
82.556 | 12.074 | 13.511 | 6.5001 | -1.437 | 6.5426 | 0.46827
82.566 | 12.0623 | 13.4986 | 6.4969 | -1.4363 | 6.5338 | 0.46796
82.576 | 12.048 | 13.4863 | 6.4938 | -1.4383 | 6.5249 | 0.46766
82.586 | 12.0406 | 13.474 | 6.4906 | -1.4334 | 6.5161 | 0.46735
82.596 | 12.0308 | 13.4618 | 6.4874 | -1.431 | 6.5073 | 0.46704
82.606 | 12.0183 | 13.4495 | 6.4842 | -1.4312 | 6.4985 | 0.46673
82.6159 | 12.0078 | 13.4372 | 6.4811 | -1.4294 | 6.4897 | 0.46642
82.626 | 11.9956 | 13.425 | 6.4779 | -1.4294 | 6.481 | 0.46611
82.6359 | 11.9829 | 13.4127 | 6.4747 | -1.4298 | 6.4722 | 0.4658
82.6459 | 11.9704 | 13.4005 | 6.4716 | -1.4301 | 6.4634 | 0.46549
82.656 | 11.9585 | 13.3883 | 6.4684 | -1.4298 | 6.4547 | 0.46518
82.6659 | 11.9403 | 13.3761 | 6.4652 | -1.4358 | 6.446 | 0.46487
82.6759 | 11.9336 | 13.3638 | 6.462 | -1.4302 | 6.4372 | 0.46456
82.6859 | 11.9223 | 13.3516 | 6.4589 | -1.4293 | 6.4285 | 0.46425
82.6959 | 11.9071 | 13.3394 | 6.4557 | -1.4323 | 6.4198 | 0.46394
82.7059 | 11.8904 | 13.3273 | 6.4525 | -1.4369 | 6.4111 | 0.46363
82.7159 | 11.8766 | 13.3151 | 6.4493 | -1.4385 | 6.4024 | 0.46332
82.7259 | 11.866 | 13.3029 | 6.4462 | -1.4369 | 6.3938 | 0.46301
82.7359 | 11.8551 | 13.2908 | 6.443 | -1.4357 | 6.3851 | 0.4627
82.7459 | 11.8433 | 13.2787 | 6.4398 | -1.4354 | 6.3765 | 0.46239
82.7559 | 11.8306 | 13.2665 | 6.4366 | -1.4359 | 6.3678 | 0.46208
82.7659 | 11.8181 | 13.2544 | 6.4334 | -1.4363 | 6.3592 | 0.46177
82.7759 | 11.8038 | 13.2423 | 6.4303 | -1.4385 | 6.3506 | 0.46146
82.7859 | 11.792 | 13.2302 | 6.4271 | -1.4382 | 6.3419 | 0.46115
82.7959 | 11.7827 | 13.2181 | 6.4239 | -1.4354 | 6.3333 | 0.46084
82.8059 | 11.7697 | 13.206 | 6.4207 | -1.4363 | 6.3248 | 0.46053
82.8159 | 11.7595 | 13.1939 | 6.4176 | -1.4344 | 6.3162 | 0.46022
82.8259 | 11.75 | 13.1819 | 6.4144 | -1.4319 | 6.3076 | 0.45991
82.8359 | 11.7424 | 13.1699 | 6.4112 | -1.4275 | 6.299 | 0.4596
82.8459 | 11.7296 | 13.1578 | 6.408 | -1.4282 | 6.2905 | 0.45929
82.8559 | 11.7113 | 13.1458 | 6.4048 | -1.4345 | 6.282 | 0.45898
82.8659 | 11.7072 | 13.1338 | 6.4017 | -1.4266 | 6.2734 | 0.45867
82.8759 | 11.7058 | 13.1218 | 6.3985 | -1.416 | 6.2649 | 0.45835
82.8859 | 11.6995 | 13.1098 | 6.3953 | -1.4103 | 6.2564 | 0.45804
82.8959 | 11.6929 | 13.0978 | 6.3921 | -1.4049 | 6.2479 | 0.45773
82.9059 | 11.6797 | 13.0858 | 6.389 | -1.4061 | 6.2394 | 0.45742
82.9159 | 11.6694 | 13.0738 | 6.3858 | -1.4044 | 6.2309 | 0.45711
82.9259 | 11.6617 | 13.0619 | 6.3826 | -1.4002 | 6.2225 | 0.4568
82.9359 | 11.6537 | 13.0499 | 6.3794 | -1.3962 | 6.214 | 0.45649
82.9459 | 11.6382 | 13.038 | 6.3763 | -1.3998 | 6.2056 | 0.45617
82.9559 | 11.637 | 13.0261 | 6.3731 | -1.3891 | 6.1971 | 0.45586
82.9659 | 11.6301 | 13.0142 | 6.3699 | -1.3841 | 6.1887 | 0.45555
82.9759 | 11.6242 | 13.0023 | 6.3667 | -1.3781 | 6.1803 | 0.45524
82.9859 | 11.6139 | 12.9904 | 6.3636 | -1.3765 | 6.1719 | 0.45493
82.9959 | 11.6047 | 12.9785 | 6.3604 | -1.3738 | 6.1635 | 0.45462
83.0059 | 11.5965 | 12.9667 | 6.3572 | -1.3702 | 6.1551 | 0.45431
83.0159 | 11.5912 | 12.9548 | 6.3541 | -1.3636 | 6.1468 | 0.45399
83.0259 | 11.5891 | 12.943 | 6.3509 | -1.3539 | 6.1384 | 0.45368
83.0359 | 11.5792 | 12.9312 | 6.3477 | -1.352 | 6.1301 | 0.45337
83.0459 | 11.57 | 12.9193 | 6.3446 | -1.3493 | 6.1217 | 0.45306
83.0559 | 11.5655 | 12.9075 | 6.3414 | -1.342 | 6.1134 | 0.45275
83.0659 | 11.5561 | 12.8958 | 6.3382 | -1.3397 | 6.1051 | 0.45243
83.0759 | 11.5502 | 12.884 | 6.3351 | -1.3338 | 6.0968 | 0.45212
83.0859 | 11.5446 | 12.8722 | 6.3319 | -1.3276 | 6.0885 | 0.45181
83.0959 | 11.5377 | 12.8604 | 6.3288 | -1.3227 | 6.0802 | 0.4515
83.1059 | 11.5329 | 12.8487 | 6.3256 | -1.3158 | 6.0719 | 0.45119
83.1159 | 11.526 | 12.837 | 6.3224 | -1.311 | 6.0636 | 0.45087
83.1259 | 11.5211 | 12.8253 | 6.3193 | -1.3042 | 6.0554 | 0.45056
83.1359 | 11.5038 | 12.8135 | 6.3161 | -1.3097 | 6.0471 | 0.45025
83.1459 | 11.4944 | 12.8018 | 6.313 | -1.3074 | 6.0389 | 0.44994
83.1559 | 11.4916 | 12.7902 | 6.3098 | -1.2986 | 6.0307 | 0.44963
83.1659 | 11.4841 | 12.7785 | 6.3067 | -1.2944 | 6.0225 | 0.44931
83.1758 | 11.4736 | 12.7668 | 6.3035 | -1.2932 | 6.0143 | 0.449
83.1859 | 11.4641 | 12.7552 | 6.3004 | -1.2911 | 6.0061 | 0.44869
83.1958 | 11.4566 | 12.7435 | 6.2972 | -1.2869 | 5.9979 | 0.44838
83.2058 | 11.443 | 12.7319 | 6.2941 | -1.2889 | 5.9897 | 0.44807
83.2158 | 11.4371 | 12.7203 | 6.291 | -1.2832 | 5.9816 | 0.44775
83.2258 | 11.4237 | 12.7087 | 6.2878 | -1.285 | 5.9735 | 0.44744
83.2358 | 11.4173 | 12.6971 | 6.2847 | -1.2798 | 5.9653 | 0.44713
83.2458 | 11.4187 | 12.6856 | 6.2816 | -1.2669 | 5.9572 | 0.44682
83.2558 | 11.4074 | 12.674 | 6.2784 | -1.2666 | 5.9491 | 0.44651
83.2658 | 11.3987 | 12.6625 | 6.2753 | -1.2638 | 5.941 | 0.44619
83.2758 | 11.3936 | 12.6509 | 6.2722 | -1.2573 | 5.9329 | 0.44588
83.2858 | 11.3872 | 12.6394 | 6.269 | -1.2522 | 5.9248 | 0.44557
83.2958 | 11.3823 | 12.6279 | 6.2659 | -1.2456 | 5.9167 | 0.44526
83.3058 | 11.3774 | 12.6164 | 6.2628 | -1.239 | 5.9087 | 0.44494
83.3158 | 11.3625 | 12.6049 | 6.2597 | -1.2424 | 5.9006 | 0.44463
83.3258 | 11.3552 | 12.5935 | 6.2566 | -1.2383 | 5.8926 | 0.44432
83.3358 | 11.3546 | 12.582 | 6.2534 | -1.2274 | 5.8846 | 0.44401
83.3458 | 11.3455 | 12.5706 | 6.2503 | -1.2251 | 5.8765 | 0.4437
83.3558 | 11.3416 | 12.5591 | 6.2472 | -1.2175 | 5.8685 | 0.44338
83.3658 | 11.3359 | 12.5477 | 6.2441 | -1.2118 | 5.8605 | 0.44307
83.3758 | 11.3247 | 12.5363 | 6.241 | -1.2116 | 5.8525 | 0.44276
83.3858 | 11.3182 | 12.5249 | 6.2379 | -1.2067 | 5.8446 | 0.44245
83.3958 | 11.3115 | 12.5136 | 6.2348 | -1.2021 | 5.8366 | 0.44214
83.4058 | 11.2918 | 12.5022 | 6.2317 | -1.2104 | 5.8287 | 0.44183
83.4158 | 11.2815 | 12.4909 | 6.2286 | -1.2094 | 5.8207 | 0.44151
83.4258 | 11.2769 | 12.4795 | 6.2255 | -1.2026 | 5.8128 | 0.4412
83.4358 | 11.269 | 12.4682 | 6.2224 | -1.1992 | 5.8049 | 0.44089
83.4458 | 11.2572 | 12.4569 | 6.2194 | -1.1997 | 5.797 | 0.44058
83.4558 | 11.2458 | 12.4456 | 6.2163 | -1.1998 | 5.7891 | 0.44027
83.4658 | 11.2335 | 12.4343 | 6.2132 | -1.2008 | 5.7812 | 0.43995
83.4758 | 11.2258 | 12.4231 | 6.2101 | -1.1973 | 5.7733 | 0.43964
83.4858 | 11.2154 | 12.4118 | 6.207 | -1.1964 | 5.7654 | 0.43933
83.4958 | 11.1996 | 12.4006 | 6.204 | -1.201 | 5.7576 | 0.43902
83.5058 | 11.1837 | 12.3894 | 6.2009 | -1.2057 | 5.7497 | 0.43871
83.5158 | 11.1765 | 12.3782 | 6.1978 | -1.2017 | 5.7419 | 0.4384
83.5258 | 11.1703 | 12.367 | 6.1948 | -1.1967 | 5.7341 | 0.43809
83.5358 | 11.1608 | 12.3558 | 6.1917 | -1.195 | 5.7263 | 0.43777
83.5458 | 11.1534 | 12.3446 | 6.1887 | -1.1912 | 5.7185 | 0.43746
83.5558 | 11.1402 | 12.3335 | 6.1856 | -1.1933 | 5.7107 | 0.43715
83.5658 | 11.1369 | 12.3223 | 6.1826 | -1.1854 | 5.7029 | 0.43684
83.5758 | 11.131 | 12.3112 | 6.1795 | -1.1802 | 5.6951 | 0.43653
83.5858 | 11.115 | 12.3001 | 6.1765 | -1.1851 | 5.6874 | 0.43622
83.5958 | 11.1033 | 12.289 | 6.1735 | -1.1857 | 5.6796 | 0.43591
83.6058 | 11.1009 | 12.2779 | 6.1704 | -1.177 | 5.6719 | 0.4356
83.6158 | 11.0959 | 12.2669 | 6.1674 | -1.171 | 5.6642 | 0.43528
83.6258 | 11.0925 | 12.2558 | 6.1644 | -1.1633 | 5.6565 | 0.43497
83.6358 | 11.0848 | 12.2448 | 6.1614 | -1.16 | 5.6488 | 0.43466
83.6458 | 11.0815 | 12.2338 | 6.1584 | -1.1523 | 5.6411 | 0.43435
83.6558 | 11.0765 | 12.2228 | 6.1553 | -1.1463 | 5.6334 | 0.43404
83.6658 | 11.0753 | 12.2118 | 6.1523 | -1.1365 | 5.6257 | 0.43373
83.6758 | 11.067 | 12.2008 | 6.1493 | -1.1338 | 5.6181 | 0.43342
83.6858 | 11.0578 | 12.1899 | 6.1463 | -1.1321 | 5.6104 | 0.43311
83.6958 | 11.0577 | 12.1789 | 6.1433 | -1.1212 | 5.6028 | 0.4328
83.7058 | 11.0539 | 12.168 | 6.1404 | -1.1141 | 5.5952 | 0.43249
83.7157 | 11.0541 | 12.1571 | 6.1374 | -1.103 | 5.5876 | 0.43218
83.7258 | 11.0453 | 12.1462 | 6.1344 | -1.1009 | 5.5799 | 0.43187
83.7357 | 11.0429 | 12.1353 | 6.1314 | -1.0924 | 5.5724 | 0.43156
83.7458 | 11.0347 | 12.1245 | 6.1284 | -1.0898 | 5.5648 | 0.43125
83.7558 | 11.0289 | 12.1136 | 6.1255 | -1.0847 | 5.5572 | 0.43094
83.7657 | 11.0276 | 12.1028 | 6.1225 | -1.0752 | 5.5496 | 0.43063
83.7757 | 11.0136 | 12.092 | 6.1195 | -1.0784 | 5.5421 | 0.43031
83.7857 | 11.0124 | 12.0811 | 6.1166 | -1.0687 | 5.5345 | 0.43
83.7957 | 11.0077 | 12.0704 | 6.1136 | -1.0627 | 5.527 | 0.42969
83.8057 | 10.9965 | 12.0596 | 6.1107 | -1.0631 | 5.5195 | 0.42938
83.8157 | 10.9893 | 12.0488 | 6.1078 | -1.0595 | 5.512 | 0.42908
83.8257 | 10.984 | 12.0381 | 6.1048 | -1.0541 | 5.5045 | 0.42877
83.8357 | 10.9757 | 12.0274 | 6.1019 | -1.0517 | 5.497 | 0.42846
83.8457 | 10.9693 | 12.0167 | 6.099 | -1.0474 | 5.4895 | 0.42815
83.8557 | 10.9575 | 12.006 | 6.0961 | -1.0485 | 5.4821 | 0.42784
83.8657 | 10.9466 | 11.9953 | 6.0931 | -1.0487 | 5.4746 | 0.42753
83.8757 | 10.9441 | 11.9846 | 6.0902 | -1.0405 | 5.4672 | 0.42722
83.8857 | 10.9384 | 11.974 | 6.0873 | -1.0356 | 5.4598 | 0.42691
83.8957 | 10.9293 | 11.9634 | 6.0844 | -1.0341 | 5.4523 | 0.4266
83.9057 | 10.919 | 11.9528 | 6.0815 | -1.0338 | 5.4449 | 0.42629
83.9157 | 10.912 | 11.9422 | 6.0787 | -1.0302 | 5.4375 | 0.42598
83.9257 | 10.906 | 11.9316 | 6.0758 | -1.0256 | 5.4301 | 0.42567
83.9357 | 10.8941 | 11.921 | 6.0729 | -1.0269 | 5.4228 | 0.42536
83.9457 | 10.8855 | 11.9105 | 6.07 | -1.025 | 5.4154 | 0.42505
83.9557 | 10.8739 | 11.9 | 6.0672 | -1.0261 | 5.4081 | 0.42475
83.9657 | 10.8761 | 11.8894 | 6.0643 | -1.0133 | 5.4007 | 0.42444
83.9757 | 10.87 | 11.8789 | 6.0614 | -1.0089 | 5.3934 | 0.42413
83.9857 | 10.8604 | 11.8685 | 6.0586 | -1.0081 | 5.3861 | 0.42382
83.9957 | 10.8519 | 11.858 | 6.0558 | -1.0061 | 5.3787 | 0.42351
84.0057 | 10.8511 | 11.8476 | 6.0529 | -0.99647 | 5.3714 | 0.4232
84.0157 | 10.8432 | 11.8371 | 6.0501 | -0.99394 | 5.3642 | 0.4229
84.0257 | 10.8408 | 11.8267 | 6.0473 | -0.98593 | 5.3569 | 0.42259
84.0357 | 10.8372 | 11.8163 | 6.0444 | -0.97913 | 5.3496 | 0.42228
84.0457 | 10.8234 | 11.806 | 6.0416 | -0.98257 | 5.3424 | 0.42197
84.0557 | 10.8305 | 11.7956 | 6.0388 | -0.96511 | 5.3351 | 0.42166
84.0657 | 10.8276 | 11.7853 | 6.036 | -0.95766 | 5.3279 | 0.42136
84.0757 | 10.8266 | 11.7749 | 6.0332 | -0.94834 | 5.3206 | 0.42105
84.0857 | 10.8217 | 11.7646 | 6.0305 | -0.94293 | 5.3134 | 0.42074
84.0957 | 10.8166 | 11.7543 | 6.0277 | -0.93774 | 5.3062 | 0.42043
84.1057 | 10.8147 | 11.7441 | 6.0249 | -0.92937 | 5.299 | 0.42013
84.1157 | 10.8191 | 11.7338 | 6.0221 | -0.91471 | 5.2919 | 0.41982
84.1257 | 10.8181 | 11.7236 | 6.0194 | -0.90547 | 5.2847 | 0.41951
84.1357 | 10.8081 | 11.7134 | 6.0166 | -0.90525 | 5.2775 | 0.4192
84.1457 | 10.8124 | 11.7031 | 6.0139 | -0.89075 | 5.2704 | 0.4189
84.1557 | 10.8128 | 11.693 | 6.0111 | -0.88017 | 5.2632 | 0.41859
84.1657 | 10.8099 | 11.6828 | 6.0084 | -0.8729 | 5.2561 | 0.41828
84.1757 | 10.8055 | 11.6726 | 6.0057 | -0.86715 | 5.249 | 0.41798
84.1857 | 10.8025 | 11.6625 | 6.003 | -0.86002 | 5.2419 | 0.41767
84.1957 | 10.7994 | 11.6524 | 6.0002 | -0.853 | 5.2348 | 0.41736
84.2057 | 10.7962 | 11.6423 | 5.9975 | -0.84611 | 5.2277 | 0.41706
84.2157 | 10.794 | 11.6322 | 5.9948 | -0.83823 | 5.2206 | 0.41675
84.2257 | 10.782 | 11.6222 | 5.9922 | -0.84017 | 5.2136 | 0.41645
84.2357 | 10.7856 | 11.6121 | 5.9895 | -0.82653 | 5.2065 | 0.41614
84.2457 | 10.779 | 11.6021 | 5.9868 | -0.8231 | 5.1995 | 0.41583
84.2557 | 10.7704 | 11.5921 | 5.9841 | -0.82169 | 5.1924 | 0.41553
84.2656 | 10.7664 | 11.5821 | 5.9815 | -0.81572 | 5.1854 | 0.41522
84.2756 | 10.7664 | 11.5721 | 5.9788 | -0.80575 | 5.1784 | 0.41492
84.2857 | 10.7579 | 11.5622 | 5.9762 | -0.80429 | 5.1714 | 0.41461
84.2956 | 10.7561 | 11.5523 | 5.9735 | -0.79616 | 5.1644 | 0.41431
84.3056 | 10.7495 | 11.5423 | 5.9709 | -0.79284 | 5.1575 | 0.414
84.3156 | 10.7414 | 11.5325 | 5.9683 | -0.79106 | 5.1505 | 0.4137
84.3256 | 10.7388 | 11.5226 | 5.9657 | -0.78378 | 5.1435 | 0.41339
84.3356 | 10.7321 | 11.5127 | 5.963 | -0.78062 | 5.1366 | 0.41309
84.3456 | 10.7271 | 11.5029 | 5.9604 | -0.77578 | 5.1297 | 0.41278
84.3556 | 10.7262 | 11.4931 | 5.9578 | -0.76685 | 5.1227 | 0.41248
84.3656 | 10.7234 | 11.4832 | 5.9553 | -0.75985 | 5.1158 | 0.41217
84.3756 | 10.7231 | 11.4735 | 5.9527 | -0.75038 | 5.1089 | 0.41187
84.3856 | 10.7229 | 11.4637 | 5.9501 | -0.74081 | 5.102 | 0.41156
84.3956 | 10.7059 | 11.454 | 5.9476 | -0.74806 | 5.0951 | 0.41126
84.4056 | 10.6984 | 11.4442 | 5.945 | -0.74584 | 5.0883 | 0.41096
84.4156 | 10.696 | 11.4345 | 5.9425 | -0.73853 | 5.0814 | 0.41065
84.4256 | 10.6937 | 11.4248 | 5.9399 | -0.73114 | 5.0746 | 0.41035
84.4356 | 10.6903 | 11.4152 | 5.9374 | -0.72487 | 5.0677 | 0.41004
84.4456 | 10.6844 | 11.4055 | 5.9349 | -0.72112 | 5.0609 | 0.40974
84.4556 | 10.6823 | 11.3959 | 5.9324 | -0.71359 | 5.0541 | 0.40944
84.4656 | 10.6756 | 11.3863 | 5.9299 | -0.71068 | 5.0473 | 0.40913
84.4756 | 10.6647 | 11.3767 | 5.9274 | -0.71198 | 5.0405 | 0.40883
84.4856 | 10.652 | 11.3671 | 5.9249 | -0.71512 | 5.0337 | 0.40853
84.4956 | 10.6472 | 11.3576 | 5.9224 | -0.71037 | 5.0269 | 0.40823
84.5056 | 10.6455 | 11.348 | 5.92 | -0.70253 | 5.0201 | 0.40792
84.5156 | 10.6401 | 11.3385 | 5.9175 | -0.69842 | 5.0134 | 0.40762
84.5256 | 10.6308 | 11.329 | 5.9151 | -0.69822 | 5.0066 | 0.40732
84.5356 | 10.6271 | 11.3196 | 5.9126 | -0.69246 | 4.9999 | 0.40702
84.5456 | 10.6259 | 11.3101 | 5.9102 | -0.6842 | 4.9932 | 0.40671
84.5556 | 10.6113 | 11.3007 | 5.9078 | -0.68936 | 4.9865 | 0.40641
84.5656 | 10.6056 | 11.2912 | 5.9054 | -0.68564 | 4.9798 | 0.40611
84.5756 | 10.5942 | 11.2818 | 5.903 | -0.68765 | 4.9731 | 0.40581
84.5856 | 10.5909 | 11.2725 | 5.9006 | -0.68158 | 4.9664 | 0.40551
84.5956 | 10.5867 | 11.2631 | 5.8982 | -0.67642 | 4.9597 | 0.4052
84.6056 | 10.5897 | 11.2538 | 5.8958 | -0.66409 | 4.9531 | 0.4049
84.6156 | 10.5837 | 11.2445 | 5.8935 | -0.66077 | 4.9464 | 0.4046
84.6256 | 10.5771 | 11.2352 | 5.8911 | -0.65808 | 4.9398 | 0.4043
84.6356 | 10.571 | 11.2259 | 5.8888 | -0.6549 | 4.9331 | 0.404
84.6456 | 10.5659 | 11.2167 | 5.8864 | -0.65075 | 4.9265 | 0.4037
84.6556 | 10.5595 | 11.2074 | 5.8841 | -0.64792 | 4.9199 | 0.4034
84.6656 | 10.5498 | 11.1982 | 5.8818 | -0.6484 | 4.9133 | 0.4031
84.6756 | 10.5512 | 11.189 | 5.8795 | -0.63781 | 4.9067 | 0.4028
84.6856 | 10.5488 | 11.1798 | 5.8772 | -0.63103 | 4.9002 | 0.40249
84.6956 | 10.5515 | 11.1707 | 5.8749 | -0.61919 | 4.8936 | 0.40219
84.7056 | 10.5443 | 11.1616 | 5.8726 | -0.61726 | 4.887 | 0.40189
84.7156 | 10.5419 | 11.1524 | 5.8704 | -0.61055 | 4.8805 | 0.40159
84.7256 | 10.5376 | 11.1434 | 5.8681 | -0.60575 | 4.874 | 0.40129
84.7356 | 10.5329 | 11.1343 | 5.8659 | -0.60138 | 4.8674 | 0.40099
84.7456 | 10.5269 | 11.1252 | 5.8636 | -0.59833 | 4.8609 | 0.4007
84.7556 | 10.5184 | 11.1162 | 5.8614 | -0.59781 | 4.8544 | 0.4004
84.7656 | 10.5232 | 11.1072 | 5.8592 | -0.58401 | 4.8479 | 0.4001
84.7756 | 10.5241 | 11.0982 | 5.857 | -0.57412 | 4.8414 | 0.3998
84.7856 | 10.5238 | 11.0893 | 5.8548 | -0.56545 | 4.835 | 0.3995
84.7956 | 10.5147 | 11.0803 | 5.8526 | -0.56561 | 4.8285 | 0.3992
84.8055 | 10.5092 | 11.0714 | 5.8504 | -0.5622 | 4.822 | 0.3989
84.8156 | 10.509 | 11.0625 | 5.8483 | -0.55349 | 4.8156 | 0.3986
84.8256 | 10.5052 | 11.0536 | 5.8461 | -0.54841 | 4.8092 | 0.3983
84.8355 | 10.4945 | 11.0448 | 5.844 | -0.55025 | 4.8027 | 0.39801
84.8456 | 10.4973 | 11.0359 | 5.8419 | -0.53862 | 4.7963 | 0.39771
84.8555 | 10.4926 | 11.0271 | 5.8398 | -0.5345 | 4.7899 | 0.39741
84.8655 | 10.4871 | 11.0183 | 5.8377 | -0.53121 | 4.7835 | 0.39711
84.8755 | 10.4805 | 11.0095 | 5.8356 | -0.52904 | 4.7772 | 0.39681
84.8855 | 10.4748 | 11.0008 | 5.8335 | -0.52599 | 4.7708 | 0.39652
84.8955 | 10.4699 | 10.9921 | 5.8314 | -0.52216 | 4.7644 | 0.39622
84.9055 | 10.4712 | 10.9833 | 5.8294 | -0.51215 | 4.7581 | 0.39592
84.9155 | 10.4723 | 10.9747 | 5.8273 | -0.50237 | 4.7517 | 0.39562
84.9255 | 10.4609 | 10.966 | 5.8253 | -0.50511 | 4.7454 | 0.39533
84.9355 | 10.4569 | 10.9574 | 5.8233 | -0.50047 | 4.7391 | 0.39503
84.9455 | 10.4539 | 10.9487 | 5.8212 | -0.49484 | 4.7328 | 0.39473
84.9555 | 10.4524 | 10.9401 | 5.8192 | -0.48775 | 4.7265 | 0.39444
84.9655 | 10.4506 | 10.9316 | 5.8172 | -0.48097 | 4.7202 | 0.39414
84.9755 | 10.4522 | 10.923 | 5.8153 | -0.47082 | 4.7139 | 0.39384
84.9855 | 10.4537 | 10.9145 | 5.8133 | -0.46079 | 4.7076 | 0.39355
84.9955 | 10.4448 | 10.906 | 5.8114 | -0.46118 | 4.7014 | 0.39325
85.0055 | 10.4481 | 10.8975 | 5.8094 | -0.44939 | 4.6951 | 0.39296
85.0155 | 10.4445 | 10.889 | 5.8075 | -0.44453 | 4.6889 | 0.39266
85.0255 | 10.4506 | 10.8806 | 5.8056 | -0.42999 | 4.6827 | 0.39237
85.0355 | 10.4443 | 10.8722 | 5.8037 | -0.42787 | 4.6764 | 0.39207
85.0455 | 10.4466 | 10.8638 | 5.8018 | -0.41718 | 4.6702 | 0.39178
85.0555 | 10.4459 | 10.8554 | 5.7999 | -0.4095 | 4.664 | 0.39148
85.0655 | 10.4463 | 10.847 | 5.798 | -0.40075 | 4.6578 | 0.39119
85.0755 | 10.4451 | 10.8387 | 5.7962 | -0.39362 | 4.6517 | 0.39089
85.0855 | 10.446 | 10.8304 | 5.7943 | -0.38442 | 4.6455 | 0.3906
85.0955 | 10.4454 | 10.8221 | 5.7925 | -0.37674 | 4.6393 | 0.3903
85.1055 | 10.4478 | 10.8139 | 5.7907 | -0.36607 | 4.6332 | 0.39001
85.1155 | 10.4422 | 10.8056 | 5.7889 | -0.36344 | 4.627 | 0.38971
85.1255 | 10.4406 | 10.7974 | 5.7871 | -0.35682 | 4.6209 | 0.38942
85.1355 | 10.4407 | 10.7892 | 5.7853 | -0.34854 | 4.6148 | 0.38913
85.1455 | 10.4433 | 10.7811 | 5.7836 | -0.33777 | 4.6087 | 0.38883
85.1555 | 10.4413 | 10.7729 | 5.7818 | -0.33162 | 4.6026 | 0.38854
85.1655 | 10.4408 | 10.7648 | 5.7801 | -0.324 | 4.5965 | 0.38824
85.1755 | 10.4398 | 10.7567 | 5.7783 | -0.3169 | 4.5904 | 0.38795
85.1855 | 10.4306 | 10.7486 | 5.7766 | -0.31802 | 4.5843 | 0.38766
85.1955 | 10.4359 | 10.7406 | 5.7749 | -0.30468 | 4.5783 | 0.38737
85.2055 | 10.4333 | 10.7325 | 5.7732 | -0.29925 | 4.5722 | 0.38707
85.2155 | 10.436 | 10.7245 | 5.7716 | -0.28854 | 4.5662 | 0.38678
85.2255 | 10.4384 | 10.7166 | 5.7699 | -0.27816 | 4.5602 | 0.38649
85.2355 | 10.4329 | 10.7086 | 5.7683 | -0.2757 | 4.5541 | 0.3862
85.2455 | 10.4333 | 10.7007 | 5.7666 | -0.26737 | 4.5481 | 0.3859
85.2555 | 10.4267 | 10.6928 | 5.765 | -0.26606 | 4.5421 | 0.38561
85.2655 | 10.426 | 10.6849 | 5.7634 | -0.25888 | 4.5361 | 0.38532
85.2755 | 10.419 | 10.677 | 5.7618 | -0.25801 | 4.5302 | 0.38503
85.2855 | 10.4204 | 10.6692 | 5.7603 | -0.24877 | 4.5242 | 0.38474
85.2955 | 10.4083 | 10.6614 | 5.7587 | -0.25306 | 4.5182 | 0.38445
85.3055 | 10.4063 | 10.6536 | 5.7572 | -0.24727 | 4.5123 | 0.38415
85.3155 | 10.399 | 10.6458 | 5.7556 | -0.24681 | 4.5063 | 0.38386
85.3255 | 10.3964 | 10.6381 | 5.7541 | -0.24166 | 4.5004 | 0.38357
85.3355 | 10.3891 | 10.6303 | 5.7526 | -0.24124 | 4.4945 | 0.38328
85.3455 | 10.3815 | 10.6227 | 5.7511 | -0.24115 | 4.4885 | 0.38299
85.3555 | 10.3682 | 10.615 | 5.7496 | -0.24679 | 4.4826 | 0.3827
85.3654 | 10.3644 | 10.6073 | 5.7482 | -0.24294 | 4.4768 | 0.38241
85.3755 | 10.3581 | 10.5997 | 5.7467 | -0.24162 | 4.4709 | 0.38212
85.3855 | 10.3469 | 10.5921 | 5.7453 | -0.24522 | 4.465 | 0.38183
85.3954 | 10.3438 | 10.5846 | 5.7439 | -0.24075 | 4.4591 | 0.38154
85.4055 | 10.337 | 10.577 | 5.7425 | -0.24 | 4.4533 | 0.38125
85.4154 | 10.3278 | 10.5695 | 5.7411 | -0.24169 | 4.4474 | 0.38096
85.4254 | 10.3217 | 10.562 | 5.7397 | -0.24029 | 4.4416 | 0.38067
85.4354 | 10.3133 | 10.5545 | 5.7384 | -0.24122 | 4.4358 | 0.38038
85.4454 | 10.3025 | 10.5471 | 5.737 | -0.24457 | 4.4299 | 0.3801
85.4554 | 10.3021 | 10.5396 | 5.7357 | -0.23754 | 4.4241 | 0.37981
85.4654 | 10.2934 | 10.5323 | 5.7344 | -0.23885 | 4.4183 | 0.37952
85.4754 | 10.2891 | 10.5249 | 5.7331 | -0.23578 | 4.4126 | 0.37923
85.4854 | 10.2872 | 10.5175 | 5.7318 | -0.23033 | 4.4068 | 0.37894
85.4954 | 10.2749 | 10.5102 | 5.7306 | -0.23531 | 4.401 | 0.37865
85.5054 | 10.2679 | 10.5029 | 5.7293 | -0.23501 | 4.3952 | 0.37837
85.5154 | 10.2727 | 10.4956 | 5.7281 | -0.22294 | 4.3895 | 0.37808
85.5254 | 10.2675 | 10.4884 | 5.7269 | -0.2209 | 4.3838 | 0.37779
85.5354 | 10.2483 | 10.4812 | 5.7257 | -0.23287 | 4.378 | 0.3775
85.5454 | 10.2529 | 10.474 | 5.7245 | -0.22108 | 4.3723 | 0.37722
85.5554 | 10.2457 | 10.4668 | 5.7233 | -0.22111 | 4.3666 | 0.37693
85.5654 | 10.2399 | 10.4597 | 5.7221 | -0.21976 | 4.3609 | 0.37664
85.5754 | 10.2428 | 10.4525 | 5.721 | -0.20975 | 4.3552 | 0.37636
85.5854 | 10.2309 | 10.4455 | 5.7199 | -0.21456 | 4.3495 | 0.37607
85.5954 | 10.2231 | 10.4384 | 5.7188 | -0.21529 | 4.3438 | 0.37578
85.6054 | 10.2171 | 10.4313 | 5.7177 | -0.21424 | 4.3382 | 0.3755
85.6154 | 10.2049 | 10.4243 | 5.7166 | -0.21943 | 4.3325 | 0.37521
85.6254 | 10.2045 | 10.4173 | 5.7156 | -0.21284 | 4.3269 | 0.37492
85.6354 | 10.2 | 10.4104 | 5.7145 | -0.21038 | 4.3212 | 0.37464
85.6454 | 10.1911 | 10.4034 | 5.7135 | -0.21234 | 4.3156 | 0.37435
85.6554 | 10.1851 | 10.3965 | 5.7125 | -0.21143 | 4.31 | 0.37407
85.6654 | 10.1797 | 10.3896 | 5.7115 | -0.20994 | 4.3044 | 0.37378
85.6754 | 10.1725 | 10.3828 | 5.7105 | -0.21028 | 4.2988 | 0.3735
85.6854 | 10.17 | 10.376 | 5.7096 | -0.20596 | 4.2932 | 0.37321
85.6954 | 10.159 | 10.3691 | 5.7086 | -0.21015 | 4.2876 | 0.37293
85.7054 | 10.1487 | 10.3624 | 5.7077 | -0.21367 | 4.282 | 0.37264
85.7154 | 10.1456 | 10.3556 | 5.7068 | -0.21001 | 4.2765 | 0.37236
85.7254 | 10.1325 | 10.3489 | 5.7059 | -0.21639 | 4.2709 | 0.37207
85.7354 | 10.1333 | 10.3422 | 5.705 | -0.20889 | 4.2654 | 0.37179
85.7454 | 10.1289 | 10.3355 | 5.7042 | -0.20662 | 4.2598 | 0.37151
85.7554 | 10.1266 | 10.3289 | 5.7034 | -0.20227 | 4.2543 | 0.37122
85.7654 | 10.1206 | 10.3222 | 5.7025 | -0.20165 | 4.2488 | 0.37094
85.7754 | 10.1116 | 10.3157 | 5.7017 | -0.20405 | 4.2433 | 0.37066
85.7854 | 10.095 | 10.3091 | 5.701 | -0.21409 | 4.2378 | 0.37037
85.7954 | 10.1036 | 10.3026 | 5.7002 | -0.19896 | 4.2323 | 0.37009
85.8054 | 10.0993 | 10.296 | 5.6994 | -0.19674 | 4.2268 | 0.36981
85.8154 | 10.0986 | 10.2896 | 5.6987 | -0.19096 | 4.2213 | 0.36952
85.8254 | 10.1005 | 10.2831 | 5.698 | -0.1826 | 4.2159 | 0.36924
85.8354 | 10.0928 | 10.2767 | 5.6973 | -0.18387 | 4.2104 | 0.36896
85.8454 | 10.0915 | 10.2703 | 5.6966 | -0.17876 | 4.205 | 0.36868
85.8554 | 10.0918 | 10.2639 | 5.696 | -0.17209 | 4.1995 | 0.36839
85.8654 | 10.0837 | 10.2575 | 5.6953 | -0.17385 | 4.1941 | 0.36811
85.8754 | 10.0816 | 10.2512 | 5.6947 | -0.16962 | 4.1887 | 0.36783
85.8854 | 10.0779 | 10.2449 | 5.6941 | -0.16703 | 4.1833 | 0.36755
85.8954 | 10.0798 | 10.2387 | 5.6935 | -0.15886 | 4.1779 | 0.36727
85.9053 | 10.0795 | 10.2324 | 5.693 | -0.15293 | 4.1725 | 0.36699
85.9154 | 10.0712 | 10.2262 | 5.6924 | -0.15502 | 4.1671 | 0.36671
85.9253 | 10.0752 | 10.22 | 5.6919 | -0.14484 | 4.1617 | 0.36642
85.9353 | 10.0689 | 10.2139 | 5.6914 | -0.14498 | 4.1564 | 0.36614
85.9454 | 10.0582 | 10.2078 | 5.6909 | -0.14956 | 4.151 | 0.36586
85.9553 | 10.0497 | 10.2017 | 5.6904 | -0.15196 | 4.1457 | 0.36558
85.9653 | 10.0505 | 10.1956 | 5.69 | -0.14509 | 4.1403 | 0.3653
85.9753 | 10.0495 | 10.1895 | 5.6895 | -0.14005 | 4.135 | 0.36502
85.9853 | 10.0375 | 10.1835 | 5.6891 | -0.14603 | 4.1297 | 0.36474
85.9953 | 10.0383 | 10.1775 | 5.6887 | -0.13925 | 4.1244 | 0.36446
86.0053 | 10.0367 | 10.1716 | 5.6883 | -0.13489 | 4.1191 | 0.36418
86.0153 | 10.0235 | 10.1657 | 5.688 | -0.14217 | 4.1138 | 0.3639
86.0253 | 10.0136 | 10.1598 | 5.6876 | -0.14616 | 4.1085 | 0.36363
86.0353 | 10.0018 | 10.1539 | 5.6873 | -0.15209 | 4.1032 | 0.36335
86.0453 | 9.9992 | 10.148 | 5.687 | -0.14885 | 4.098 | 0.36307
86.0553 | 9.9911 | 10.1422 | 5.6867 | -0.15113 | 4.0927 | 0.36279
86.0653 | 9.9934 | 10.1364 | 5.6865 | -0.14305 | 4.0874 | 0.36251
86.0753 | 9.9937 | 10.1307 | 5.6862 | -0.13699 | 4.0822 | 0.36223
86.0853 | 9.9791 | 10.125 | 5.686 | -0.14586 | 4.077 | 0.36195
86.0953 | 9.9667 | 10.1193 | 5.6858 | -0.15256 | 4.0718 | 0.36168
86.1053 | 9.966 | 10.1136 | 5.6857 | -0.14759 | 4.0665 | 0.3614
86.1153 | 9.9638 | 10.108 | 5.6855 | -0.14415 | 4.0613 | 0.36112
86.1253 | 9.9535 | 10.1023 | 5.6854 | -0.14884 | 4.0561 | 0.36084
86.1353 | 9.9571 | 10.0968 | 5.6852 | -0.13966 | 4.051 | 0.36057
86.1453 | 9.9506 | 10.0912 | 5.6851 | -0.14061 | 4.0458 | 0.36029
86.1553 | 9.9547 | 10.0857 | 5.6851 | -0.13098 | 4.0406 | 0.36001
86.1653 | 9.9545 | 10.0802 | 5.685 | -0.12568 | 4.0354 | 0.35973
86.1753 | 9.9441 | 10.0747 | 5.685 | -0.13062 | 4.0303 | 0.35946
86.1853 | 9.9415 | 10.0693 | 5.6849 | -0.12779 | 4.0252 | 0.35918
86.1953 | 9.943 | 10.0639 | 5.685 | -0.12088 | 4.02 | 0.35891
86.2053 | 9.9418 | 10.0585 | 5.685 | -0.1167 | 4.0149 | 0.35863
86.2153 | 9.9472 | 10.0532 | 5.685 | -0.10595 | 4.0098 | 0.35835
86.2253 | 9.943 | 10.0478 | 5.6851 | -0.10484 | 4.0047 | 0.35808
86.2353 | 9.9422 | 10.0426 | 5.6852 | -0.10035 | 3.9996 | 0.3578
86.2453 | 9.9436 | 10.0373 | 5.6853 | -0.093694 | 3.9945 | 0.35753
86.2553 | 9.9523 | 10.0321 | 5.6854 | -0.079766 | 3.9894 | 0.35725
86.2653 | 9.9451 | 10.0269 | 5.6856 | -0.081767 | 3.9843 | 0.35698
86.2753 | 9.9534 | 10.0217 | 5.6858 | -0.068299 | 3.9792 | 0.3567
86.2853 | 9.9384 | 10.0166 | 5.6859 | -0.078161 | 3.9742 | 0.35643
86.2953 | 9.9457 | 10.0115 | 5.6862 | -0.065758 | 3.9691 | 0.35615
86.3053 | 9.9511 | 10.0064 | 5.6864 | -0.055281 | 3.9641 | 0.35588
86.3153 | 9.9458 | 10.0013 | 5.6867 | -0.055533 | 3.9591 | 0.3556
86.3253 | 9.9497 | 9.9963 | 5.6869 | -0.046617 | 3.954 | 0.35533
86.3353 | 9.9492 | 9.9913 | 5.6873 | -0.04213 | 3.949 | 0.35506
86.3453 | 9.943 | 9.9864 | 5.6876 | -0.043379 | 3.944 | 0.35478
86.3553 | 9.9496 | 9.9815 | 5.6879 | -0.031854 | 3.939 | 0.35451
86.3653 | 9.9347 | 9.9766 | 5.6883 | -0.041859 | 3.934 | 0.35424
86.3753 | 9.9327 | 9.9717 | 5.6887 | -0.038996 | 3.929 | 0.35396
86.3853 | 9.9323 | 9.9669 | 5.6891 | -0.034563 | 3.9241 | 0.35369
86.3953 | 9.9329 | 9.9621 | 5.6895 | -0.029161 | 3.9191 | 0.35342
86.4053 | 9.9281 | 9.9573 | 5.69 | -0.029195 | 3.9141 | 0.35314
86.4153 | 9.9277 | 9.9526 | 5.6905 | -0.024856 | 3.9092 | 0.35287
86.4253 | 9.924 | 9.9478 | 5.691 | -0.023847 | 3.9043 | 0.3526
86.4353 | 9.9103 | 9.9432 | 5.6915 | -0.032869 | 3.8993 | 0.35233
86.4453 | 9.9043 | 9.9385 | 5.6921 | -0.034223 | 3.8944 | 0.35205
86.4553 | 9.8935 | 9.9339 | 5.6926 | -0.040412 | 3.8895 | 0.35178
86.4652 | 9.8955 | 9.9293 | 5.6932 | -0.033829 | 3.8846 | 0.35151
86.4753 | 9.8867 | 9.9248 | 5.6939 | -0.038077 | 3.8797 | 0.35124
86.4852 | 9.8854 | 9.9203 | 5.6945 | -0.034856 | 3.8748 | 0.35097
86.4952 | 9.8832 | 9.9158 | 5.6952 | -0.032567 | 3.8699 | 0.3507
86.5053 | 9.8788 | 9.9113 | 5.6959 | -0.03251 | 3.865 | 0.35043
86.5152 | 9.8678 | 9.9069 | 5.6966 | -0.039089 | 3.8602 | 0.35016
86.5252 | 9.8607 | 9.9025 | 5.6973 | -0.041795 | 3.8553 | 0.34988
86.5352 | 9.849 | 9.8981 | 5.6981 | -0.049133 | 3.8505 | 0.34961
86.5452 | 9.853 | 9.8938 | 5.6988 | -0.040803 | 3.8456 | 0.34934
86.5552 | 9.8554 | 9.8895 | 5.6997 | -0.034105 | 3.8408 | 0.34907
86.5652 | 9.8569 | 9.8852 | 5.7005 | -0.028343 | 3.836 | 0.3488
86.5752 | 9.8406 | 9.881 | 5.7013 | -0.040409 | 3.8311 | 0.34853
86.5852 | 9.8524 | 9.8768 | 5.7022 | -0.024407 | 3.8263 | 0.34826
86.5952 | 9.8493 | 9.8726 | 5.7031 | -0.023339 | 3.8215 | 0.34799
86.6052 | 9.8428 | 9.8685 | 5.704 | -0.025701 | 3.8167 | 0.34773
86.6152 | 9.8329 | 9.8644 | 5.705 | -0.031497 | 3.8119 | 0.34746
86.6252 | 9.8294 | 9.8603 | 5.706 | -0.03093 | 3.8072 | 0.34719
86.6352 | 9.8466 | 9.8563 | 5.707 | -0.0096895 | 3.8024 | 0.34692
86.6452 | 9.842 | 9.8523 | 5.708 | -0.010285 | 3.7976 | 0.34665
86.6552 | 9.8313 | 9.8483 | 5.709 | -0.017008 | 3.7929 | 0.34638
86.6652 | 9.8349 | 9.8444 | 5.7101 | -0.0094683 | 3.7881 | 0.34611
86.6752 | 9.8318 | 9.8405 | 5.7112 | -0.0086619 | 3.7834 | 0.34585
86.6852 | 9.8331 | 9.8366 | 5.7123 | -0.0034864 | 3.7787 | 0.34558
86.6952 | 9.8206 | 9.8327 | 5.7135 | -0.012144 | 3.774 | 0.34531
86.7052 | 9.8173 | 9.8289 | 5.7146 | -0.011634 | 3.7692 | 0.34504
86.7152 | 9.8214 | 9.8252 | 5.7158 | -0.0037577 | 3.7645 | 0.34477
86.7252 | 9.8293 | 9.8214 | 5.7171 | 0.0078856 | 3.7598 | 0.34451
86.7352 | 9.8213 | 9.8177 | 5.7183 | 0.0035899 | 3.7552 | 0.34424
86.7452 | 9.8177 | 9.814 | 5.7196 | 0.0036662 | 3.7505 | 0.34397
86.7552 | 9.8158 | 9.8104 | 5.7209 | 0.0054099 | 3.7458 | 0.34371
86.7652 | 9.82 | 9.8068 | 5.7222 | 0.01322 | 3.7411 | 0.34344
86.7752 | 9.8184 | 9.8032 | 5.7236 | 0.015196 | 3.7365 | 0.34317
86.7852 | 9.8079 | 9.7997 | 5.7249 | 0.0082371 | 3.7318 | 0.34291
86.7952 | 9.8139 | 9.7962 | 5.7263 | 0.017745 | 3.7272 | 0.34264
86.8052 | 9.8106 | 9.7927 | 5.7278 | 0.017921 | 3.7225 | 0.34237
86.8152 | 9.8227 | 9.7892 | 5.7292 | 0.033461 | 3.7179 | 0.34211
86.8252 | 9.814 | 9.7858 | 5.7307 | 0.028169 | 3.7133 | 0.34184
86.8352 | 9.8105 | 9.7825 | 5.7322 | 0.028043 | 3.7087 | 0.34158
86.8452 | 9.8132 | 9.7791 | 5.7337 | 0.034077 | 3.7041 | 0.34131
86.8552 | 9.8193 | 9.7758 | 5.7353 | 0.043483 | 3.6995 | 0.34105
86.8652 | 9.8047 | 9.7725 | 5.7369 | 0.032154 | 3.6949 | 0.34078
86.8752 | 9.8047 | 9.7693 | 5.7385 | 0.035391 | 3.6903 | 0.34052
86.8852 | 9.8038 | 9.7661 | 5.7401 | 0.037693 | 3.6857 | 0.34025
86.8952 | 9.8119 | 9.7629 | 5.7418 | 0.048959 | 3.6812 | 0.33999
86.9052 | 9.8129 | 9.7598 | 5.7435 | 0.053093 | 3.6766 | 0.33972
86.9152 | 9.8073 | 9.7567 | 5.7452 | 0.050591 | 3.6721 | 0.33946
86.9252 | 9.8041 | 9.7536 | 5.7469 | 0.050456 | 3.6675 | 0.3392
86.9352 | 9.7965 | 9.7506 | 5.7487 | 0.045886 | 3.663 | 0.33893
86.9452 | 9.7946 | 9.7476 | 5.7505 | 0.046981 | 3.6585 | 0.33867
86.9552 | 9.7925 | 9.7447 | 5.7523 | 0.047838 | 3.654 | 0.33841
86.9652 | 9.7842 | 9.7417 | 5.7541 | 0.042463 | 3.6494 | 0.33814
86.9752 | 9.7935 | 9.7388 | 5.756 | 0.054653 | 3.6449 | 0.33788
86.9852 | 9.7924 | 9.736 | 5.7579 | 0.056408 | 3.6404 | 0.33762
86.9952 | 9.7928 | 9.7332 | 5.7599 | 0.059628 | 3.636 | 0.33735
87.0052 | 9.7862 | 9.7304 | 5.7618 | 0.055811 | 3.6315 | 0.33709
87.0152 | 9.7892 | 9.7276 | 5.7638 | 0.06156 | 3.627 | 0.33683
87.0251 | 9.7742 | 9.7249 | 5.7658 | 0.049274 | 3.6225 | 0.33657
87.0352 | 9.7728 | 9.7222 | 5.7679 | 0.050554 | 3.6181 | 0.3363
87.0452 | 9.7822 | 9.7196 | 5.7699 | 0.062596 | 3.6136 | 0.33604
87.0551 | 9.7875 | 9.717 | 5.772 | 0.070504 | 3.6092 | 0.33578
87.0651 | 9.793 | 9.7144 | 5.7742 | 0.078573 | 3.6048 | 0.33552
87.0751 | 9.7944 | 9.7119 | 5.7763 | 0.082509 | 3.6003 | 0.33526
87.0851 | 9.7843 | 9.7094 | 5.7785 | 0.074909 | 3.5959 | 0.33499
87.0951 | 9.7932 | 9.7069 | 5.7807 | 0.086274 | 3.5915 | 0.33473
87.1051 | 9.7798 | 9.7045 | 5.7829 | 0.075302 | 3.5871 | 0.33447
87.1151 | 9.7884 | 9.7021 | 5.7852 | 0.086294 | 3.5827 | 0.33421
87.1251 | 9.7949 | 9.6997 | 5.7875 | 0.09515 | 3.5783 | 0.33395
87.1351 | 9.788 | 9.6974 | 5.7898 | 0.090571 | 3.5739 | 0.33369
87.1451 | 9.8016 | 9.6951 | 5.7922 | 0.10645 | 3.5695 | 0.33343
87.1551 | 9.8023 | 9.6929 | 5.7946 | 0.1094 | 3.5652 | 0.33317
87.1651 | 9.7967 | 9.6907 | 5.797 | 0.10601 | 3.5608 | 0.33291
87.1751 | 9.7961 | 9.6885 | 5.7994 | 0.10759 | 3.5564 | 0.33265
87.1851 | 9.7688 | 9.6864 | 5.8019 | 0.082425 | 3.5521 | 0.33239
87.1951 | 9.7914 | 9.6843 | 5.8044 | 0.10713 | 3.5478 | 0.33213
87.2051 | 9.7855 | 9.6822 | 5.8069 | 0.10329 | 3.5434 | 0.33187
87.2151 | 9.7773 | 9.6802 | 5.8095 | 0.09712 | 3.5391 | 0.33161
87.2251 | 9.7806 | 9.6782 | 5.8121 | 0.10241 | 3.5348 | 0.33135
87.2351 | 9.7936 | 9.6762 | 5.8147 | 0.11736 | 3.5305 | 0.33109
87.2451 | 9.7678 | 9.6743 | 5.8173 | 0.093482 | 3.5262 | 0.33083
87.2551 | 9.7675 | 9.6724 | 5.82 | 0.095062 | 3.5219 | 0.33058
87.2651 | 9.7352 | 9.6706 | 5.8227 | 0.064605 | 3.5176 | 0.33032
87.2751 | 9.7687 | 9.6688 | 5.8254 | 0.099911 | 3.5133 | 0.33006
87.2851 | 9.7549 | 9.667 | 5.8282 | 0.087878 | 3.509 | 0.3298
87.2951 | 9.7522 | 9.6653 | 5.831 | 0.08691 | 3.5048 | 0.32954
87.3051 | 9.7506 | 9.6636 | 5.8338 | 0.087004 | 3.5005 | 0.32929
87.3151 | 9.7583 | 9.6619 | 5.8367 | 0.09636 | 3.4962 | 0.32903
87.3251 | 9.7442 | 9.6603 | 5.8396 | 0.083879 | 3.492 | 0.32877
87.3351 | 9.7384 | 9.6587 | 5.8425 | 0.079659 | 3.4878 | 0.32851
87.3451 | 9.7205 | 9.6572 | 5.8454 | 0.063302 | 3.4835 | 0.32826
87.3551 | 9.7485 | 9.6557 | 5.8484 | 0.092808 | 3.4793 | 0.328
87.3651 | 9.7416 | 9.6542 | 5.8514 | 0.087376 | 3.4751 | 0.32774
87.3751 | 9.726 | 9.6528 | 5.8544 | 0.073205 | 3.4709 | 0.32748
87.3851 | 9.7326 | 9.6514 | 5.8575 | 0.081197 | 3.4667 | 0.32723
87.3951 | 9.7447 | 9.6501 | 5.8606 | 0.094649 | 3.4625 | 0.32697
87.4051 | 9.727 | 9.6487 | 5.8637 | 0.078264 | 3.4583 | 0.32672
87.4151 | 9.7252 | 9.6475 | 5.8669 | 0.077741 | 3.4541 | 0.32646
87.4251 | 9.7136 | 9.6462 | 5.8701 | 0.06738 | 3.4499 | 0.3262
87.4351 | 9.7305 | 9.645 | 5.8733 | 0.08548 | 3.4458 | 0.32595
87.4451 | 9.7253 | 9.6439 | 5.8766 | 0.081441 | 3.4416 | 0.32569
87.4551 | 9.7154 | 9.6427 | 5.8799 | 0.072663 | 3.4374 | 0.32544
87.4651 | 9.7339 | 9.6417 | 5.8832 | 0.092248 | 3.4333 | 0.32518
87.4751 | 9.7127 | 9.6406 | 5.8865 | 0.072093 | 3.4292 | 0.32493
87.4851 | 9.7176 | 9.6396 | 5.8899 | 0.078 | 3.425 | 0.32467
87.4951 | 9.7143 | 9.6386 | 5.8933 | 0.075668 | 3.4209 | 0.32442
87.5051 | 9.7073 | 9.6377 | 5.8968 | 0.069596 | 3.4168 | 0.32416
87.5151 | 9.7075 | 9.6368 | 5.9002 | 0.070686 | 3.4127 | 0.32391
87.5251 | 9.7112 | 9.636 | 5.9038 | 0.075236 | 3.4086 | 0.32365
87.5351 | 9.6963 | 9.6352 | 5.9073 | 0.061148 | 3.4045 | 0.3234
87.5451 | 9.7114 | 9.6344 | 5.9109 | 0.07702 | 3.4004 | 0.32314
87.555 | 9.6999 | 9.6336 | 5.9145 | 0.066252 | 3.3963 | 0.32289
87.565 | 9.6977 | 9.633 | 5.9181 | 0.064745 | 3.3922 | 0.32264
87.5751 | 9.6889 | 9.6323 | 5.9218 | 0.056599 | 3.3881 | 0.32238
87.585 | 9.6844 | 9.6317 | 5.9255 | 0.052713 | 3.3841 | 0.32213
87.5951 | 9.6891 | 9.6311 | 5.9292 | 0.057987 | 3.38 | 0.32187
87.6051 | 9.6778 | 9.6306 | 5.933 | 0.047222 | 3.3759 | 0.32162
87.615 | 9.6828 | 9.6301 | 5.9368 | 0.052716 | 3.3719 | 0.32137
87.625 | 9.6811 | 9.6296 | 5.9406 | 0.051471 | 3.3679 | 0.32112
87.635 | 9.6678 | 9.6292 | 5.9445 | 0.038586 | 3.3638 | 0.32086
87.645 | 9.6616 | 9.6288 | 5.9484 | 0.032761 | 3.3598 | 0.32061
87.655 | 9.6659 | 9.6285 | 5.9524 | 0.037395 | 3.3558 | 0.32036
87.665 | 9.6513 | 9.6282 | 5.9563 | 0.023089 | 3.3518 | 0.3201
87.675 | 9.6461 | 9.628 | 5.9603 | 0.018143 | 3.3478 | 0.31985
87.685 | 9.6532 | 9.6277 | 5.9644 | 0.025457 | 3.3438 | 0.3196
87.695 | 9.664 | 9.6276 | 5.9684 | 0.03643 | 3.3398 | 0.31935
87.705 | 9.6524 | 9.6274 | 5.9725 | 0.024962 | 3.3358 | 0.3191
87.715 | 9.6439 | 9.6273 | 5.9767 | 0.016554 | 3.3318 | 0.31884
87.725 | 9.6458 | 9.6273 | 5.9808 | 0.018504 | 3.3279 | 0.31859
87.735 | 9.6477 | 9.6273 | 5.985 | 0.020414 | 3.3239 | 0.31834
87.745 | 9.6408 | 9.6273 | 5.9893 | 0.013485 | 3.3199 | 0.31809
87.755 | 9.6444 | 9.6274 | 5.9936 | 0.017013 | 3.316 | 0.31784
87.765 | 9.6602 | 9.6275 | 5.9979 | 0.0327 | 3.312 | 0.31759
87.775 | 9.6581 | 9.6277 | 6.0022 | 0.030447 | 3.3081 | 0.31734
87.785 | 9.6538 | 9.6278 | 6.0066 | 0.025952 | 3.3042 | 0.31709
87.795 | 9.6531 | 9.6281 | 6.011 | 0.025016 | 3.3002 | 0.31684
87.805 | 9.6653 | 9.6284 | 6.0154 | 0.036939 | 3.2963 | 0.31659
87.815 | 9.6568 | 9.6287 | 6.0199 | 0.02812 | 3.2924 | 0.31634
87.825 | 9.6556 | 9.629 | 6.0244 | 0.026559 | 3.2885 | 0.31609
87.835 | 9.6698 | 9.6294 | 6.029 | 0.040356 | 3.2846 | 0.31584
87.845 | 9.6735 | 9.6299 | 6.0336 | 0.043612 | 3.2807 | 0.31559
87.855 | 9.6661 | 9.6304 | 6.0382 | 0.035726 | 3.2768 | 0.31534
87.865 | 9.6619 | 9.6309 | 6.0429 | 0.030999 | 3.273 | 0.31509
87.875 | 9.6612 | 9.6315 | 6.0475 | 0.02973 | 3.2691 | 0.31484
87.885 | 9.6656 | 9.6321 | 6.0523 | 0.03352 | 3.2652 | 0.31459
87.895 | 9.6518 | 9.6327 | 6.057 | 0.019067 | 3.2614 | 0.31434
87.905 | 9.6444 | 9.6334 | 6.0618 | 0.010971 | 3.2575 | 0.31409
87.915 | 9.6489 | 9.6342 | 6.0667 | 0.014733 | 3.2537 | 0.31384
87.925 | 9.6485 | 9.6349 | 6.0715 | 0.013552 | 3.2498 | 0.31359
87.935 | 9.6527 | 9.6358 | 6.0764 | 0.016929 | 3.246 | 0.31335
87.945 | 9.6437 | 9.6366 | 6.0814 | 0.0070642 | 3.2422 | 0.3131
87.955 | 9.6375 | 9.6375 | 6.0864 | -4.3839e-05 | 3.2383 | 0.31285
87.965 | 9.6392 | 9.6385 | 6.0914 | 0.00070557 | 3.2345 | 0.3126
87.975 | 9.6207 | 9.6395 | 6.0964 | -0.018788 | 3.2307 | 0.31235
87.985 | 9.6363 | 9.6405 | 6.1015 | -0.0042237 | 3.2269 | 0.31211
87.995 | 9.6404 | 9.6416 | 6.1066 | -0.0012015 | 3.2231 | 0.31186
88.005 | 9.6349 | 9.6427 | 6.1118 | -0.0078236 | 3.2193 | 0.31161
88.015 | 9.6398 | 9.6439 | 6.117 | -0.0040874 | 3.2155 | 0.31136
88.025 | 9.639 | 9.6451 | 6.1222 | -0.0060957 | 3.2118 | 0.31112
88.035 | 9.6393 | 9.6463 | 6.1275 | -0.0070486 | 3.208 | 0.31087
88.045 | 9.6433 | 9.6476 | 6.1328 | -0.0043418 | 3.2042 | 0.31062
88.055 | 9.6324 | 9.649 | 6.1381 | -0.01658 | 3.2005 | 0.31037
88.065 | 9.6432 | 9.6504 | 6.1435 | -0.0071618 | 3.1967 | 0.31013
88.075 | 9.6565 | 9.6518 | 6.1489 | 0.0047128 | 3.193 | 0.30988
88.085 | 9.6658 | 9.6533 | 6.1544 | 0.012544 | 3.1892 | 0.30964
88.095 | 9.6599 | 9.6548 | 6.1599 | 0.0051311 | 3.1855 | 0.30939
88.105 | 9.6672 | 9.6563 | 6.1654 | 0.010876 | 3.1818 | 0.30914
88.1149 | 9.6672 | 9.6579 | 6.171 | 0.009277 | 3.1781 | 0.3089
88.1249 | 9.6707 | 9.6596 | 6.1766 | 0.011131 | 3.1743 | 0.30865
88.135 | 9.6615 | 9.6613 | 6.1822 | 0.00024274 | 3.1706 | 0.30841
88.1449 | 9.673 | 9.663 | 6.1879 | 0.01001 | 3.1669 | 0.30816
88.1549 | 9.6871 | 9.6648 | 6.1936 | 0.022335 | 3.1632 | 0.30791
88.1649 | 9.6849 | 9.6666 | 6.1994 | 0.018314 | 3.1595 | 0.30767
88.1749 | 9.6885 | 9.6685 | 6.2052 | 0.020048 | 3.1559 | 0.30742
88.1849 | 9.6868 | 9.6704 | 6.211 | 0.016438 | 3.1522 | 0.30718
88.1949 | 9.6856 | 9.6723 | 6.2169 | 0.013283 | 3.1485 | 0.30693
88.2049 | 9.6844 | 9.6743 | 6.2228 | 0.010084 | 3.1448 | 0.30669
88.2149 | 9.6803 | 9.6764 | 6.2287 | 0.003942 | 3.1412 | 0.30644
88.2249 | 9.6909 | 9.6784 | 6.2347 | 0.012453 | 3.1375 | 0.3062
88.2349 | 9.6957 | 9.6806 | 6.2407 | 0.015119 | 3.1339 | 0.30596
88.2449 | 9.6866 | 9.6828 | 6.2468 | 0.0038402 | 3.1302 | 0.30571
88.2549 | 9.691 | 9.685 | 6.2529 | 0.0060165 | 3.1266 | 0.30547
88.2649 | 9.6865 | 9.6873 | 6.2591 | -0.00075034 | 3.123 | 0.30522
88.2749 | 9.6756 | 9.6896 | 6.2652 | -0.013965 | 3.1194 | 0.30498
88.2849 | 9.6712 | 9.6919 | 6.2715 | -0.020725 | 3.1157 | 0.30474
88.2949 | 9.6852 | 9.6943 | 6.2777 | -0.0091293 | 3.1121 | 0.30449
88.3049 | 9.6735 | 9.6968 | 6.284 | -0.02328 | 3.1085 | 0.30425
88.3149 | 9.682 | 9.6993 | 6.2904 | -0.017276 | 3.1049 | 0.304
88.3249 | 9.6814 | 9.7018 | 6.2967 | -0.020416 | 3.1013 | 0.30376
88.3349 | 9.6677 | 9.7044 | 6.3032 | -0.036703 | 3.0977 | 0.30352
88.3449 | 9.663 | 9.707 | 6.3096 | -0.044037 | 3.0942 | 0.30328
88.3549 | 9.6707 | 9.7097 | 6.3161 | -0.039016 | 3.0906 | 0.30303
88.3649 | 9.6583 | 9.7124 | 6.3226 | -0.054141 | 3.087 | 0.30279
88.3749 | 9.6603 | 9.7152 | 6.3292 | -0.05491 | 3.0834 | 0.30255
88.3849 | 9.6636 | 9.718 | 6.3358 | -0.054428 | 3.0799 | 0.30231
88.3949 | 9.676 | 9.7209 | 6.3425 | -0.044892 | 3.0763 | 0.30206
88.4049 | 9.6604 | 9.7238 | 6.3492 | -0.063402 | 3.0728 | 0.30182
88.4149 | 9.6618 | 9.7268 | 6.3559 | -0.064959 | 3.0692 | 0.30158
88.4249 | 9.6647 | 9.7298 | 6.3627 | -0.065062 | 3.0657 | 0.30134
88.4349 | 9.6449 | 9.7328 | 6.3695 | -0.087909 | 3.0622 | 0.30109
88.4449 | 9.6583 | 9.7359 | 6.3764 | -0.077605 | 3.0587 | 0.30085
88.4549 | 9.6665 | 9.739 | 6.3833 | -0.072549 | 3.0551 | 0.30061
88.4649 | 9.6695 | 9.7422 | 6.3902 | -0.072739 | 3.0516 | 0.30037
88.4749 | 9.6652 | 9.7455 | 6.3972 | -0.080276 | 3.0481 | 0.30013
88.4849 | 9.6781 | 9.7488 | 6.4042 | -0.070657 | 3.0446 | 0.29989
88.4949 | 9.67 | 9.7521 | 6.4113 | -0.082088 | 3.0411 | 0.29965
88.5049 | 9.664 | 9.7555 | 6.4184 | -0.091466 | 3.0376 | 0.29941
88.5149 | 9.6586 | 9.7589 | 6.4256 | -0.10029 | 3.0342 | 0.29916
88.5249 | 9.6703 | 9.7624 | 6.4328 | -0.092066 | 3.0307 | 0.29892
88.5349 | 9.6691 | 9.7659 | 6.44 | -0.096786 | 3.0272 | 0.29868
88.5449 | 9.6921 | 9.7695 | 6.4473 | -0.077351 | 3.0237 | 0.29844
88.5549 | 9.6633 | 9.7731 | 6.4546 | -0.10977 | 3.0203 | 0.2982
88.5649 | 9.6757 | 9.7767 | 6.4619 | -0.10103 | 3.0168 | 0.29796
88.5749 | 9.6754 | 9.7804 | 6.4693 | -0.10504 | 3.0134 | 0.29772
88.5849 | 9.6468 | 9.7842 | 6.4768 | -0.1374 | 3.0099 | 0.29748
88.5949 | 9.6635 | 9.788 | 6.4843 | -0.1245 | 3.0065 | 0.29724
88.6049 | 9.6625 | 9.7919 | 6.4918 | -0.12936 | 3.0031 | 0.297
88.6149 | 9.6633 | 9.7958 | 6.4994 | -0.13246 | 2.9996 | 0.29676
88.6249 | 9.6547 | 9.7997 | 6.507 | -0.14502 | 2.9962 | 0.29652
88.6349 | 9.6512 | 9.8037 | 6.5146 | -0.15252 | 2.9928 | 0.29628
88.6449 | 9.6531 | 9.8078 | 6.5223 | -0.15466 | 2.9894 | 0.29604
88.6548 | 9.6391 | 9.8119 | 6.5301 | -0.17276 | 2.986 | 0.29581
88.6649 | 9.6206 | 9.816 | 6.5378 | -0.1954 | 2.9826 | 0.29557
88.6749 | 9.6344 | 9.8202 | 6.5457 | -0.1858 | 2.9792 | 0.29533
88.6848 | 9.6146 | 9.8244 | 6.5535 | -0.20984 | 2.9758 | 0.29509
88.6949 | 9.6163 | 9.8287 | 6.5614 | -0.21243 | 2.9724 | 0.29485
88.7048 | 9.6236 | 9.8331 | 6.5694 | -0.20947 | 2.9691 | 0.29461
88.7148 | 9.5978 | 9.8375 | 6.5774 | -0.23966 | 2.9657 | 0.29437
88.7248 | 9.6209 | 9.8419 | 6.5854 | -0.221 | 2.9623 | 0.29414
88.7348 | 9.5918 | 9.8464 | 6.5935 | -0.25459 | 2.959 | 0.2939
88.7448 | 9.5859 | 9.8509 | 6.6017 | -0.26502 | 2.9556 | 0.29366
88.7548 | 9.5914 | 9.8555 | 6.6098 | -0.26411 | 2.9523 | 0.29342
88.7648 | 9.5951 | 9.8601 | 6.618 | -0.26504 | 2.9489 | 0.29318
88.7748 | 9.5952 | 9.8648 | 6.6263 | -0.26963 | 2.9456 | 0.29295
88.7848 | 9.5897 | 9.8696 | 6.6346 | -0.27986 | 2.9422 | 0.29271
88.7948 | 9.6059 | 9.8743 | 6.643 | -0.26845 | 2.9389 | 0.29247
88.8048 | 9.5843 | 9.8792 | 6.6514 | -0.29489 | 2.9356 | 0.29223
88.8148 | 9.5782 | 9.8841 | 6.6598 | -0.30587 | 2.9323 | 0.292
88.8248 | 9.5896 | 9.889 | 6.6683 | -0.2994 | 2.929 | 0.29176
88.8348 | 9.5988 | 9.894 | 6.6768 | -0.29519 | 2.9257 | 0.29152
88.8448 | 9.5928 | 9.899 | 6.6854 | -0.30622 | 2.9224 | 0.29128
88.8548 | 9.6196 | 9.9041 | 6.694 | -0.28451 | 2.9191 | 0.29105
88.8648 | 9.5991 | 9.9092 | 6.7026 | -0.31014 | 2.9158 | 0.29081
88.8748 | 9.6216 | 9.9144 | 6.7113 | -0.29282 | 2.9125 | 0.29057
88.8848 | 9.6071 | 9.9197 | 6.7201 | -0.31256 | 2.9092 | 0.29034
88.8948 | 9.5996 | 9.925 | 6.7289 | -0.32535 | 2.906 | 0.2901
88.9048 | 9.6344 | 9.9303 | 6.7377 | -0.29589 | 2.9027 | 0.28987
88.9148 | 9.6143 | 9.9357 | 6.7466 | -0.32138 | 2.8994 | 0.28963
88.9248 | 9.6391 | 9.9411 | 6.7555 | -0.30201 | 2.8962 | 0.28939
88.9348 | 9.6315 | 9.9466 | 6.7645 | -0.3151 | 2.8929 | 0.28916
88.9448 | 9.631 | 9.9521 | 6.7736 | -0.32114 | 2.8897 | 0.28892
88.9548 | 9.6379 | 9.9577 | 6.7826 | -0.31984 | 2.8864 | 0.28869
88.9648 | 9.6258 | 9.9634 | 6.7917 | -0.33758 | 2.8832 | 0.28845
88.9748 | 9.6299 | 9.9691 | 6.8009 | -0.33918 | 2.88 | 0.28822
88.9848 | 9.6345 | 9.9748 | 6.8101 | -0.34032 | 2.8767 | 0.28798
88.9948 | 9.6526 | 9.9806 | 6.8194 | -0.32802 | 2.8735 | 0.28774
89.0048 | 9.6323 | 9.9865 | 6.8287 | -0.35417 | 2.8703 | 0.28751
89.0148 | 9.6432 | 9.9924 | 6.838 | -0.34917 | 2.8671 | 0.28727
89.0248 | 9.6294 | 9.9983 | 6.8474 | -0.36893 | 2.8639 | 0.28704
89.0348 | 9.6365 | 10.0043 | 6.8568 | -0.36782 | 2.8607 | 0.28681
89.0448 | 9.6238 | 10.0104 | 6.8663 | -0.38658 | 2.8575 | 0.28657
89.0548 | 9.6361 | 10.0165 | 6.8758 | -0.38039 | 2.8543 | 0.28634
89.0648 | 9.6302 | 10.0227 | 6.8854 | -0.39245 | 2.8511 | 0.2861
89.0748 | 9.6375 | 10.0289 | 6.8951 | -0.39137 | 2.8479 | 0.28587
89.0848 | 9.6296 | 10.0351 | 6.9047 | -0.40553 | 2.8448 | 0.28563
89.0948 | 9.6329 | 10.0414 | 6.9144 | -0.40855 | 2.8416 | 0.2854
89.1048 | 9.6045 | 10.0478 | 6.9242 | -0.44332 | 2.8384 | 0.28516
89.1148 | 9.6182 | 10.0542 | 6.934 | -0.43604 | 2.8353 | 0.28493
89.1248 | 9.5839 | 10.0607 | 6.9439 | -0.47682 | 2.8321 | 0.2847
89.1348 | 9.6269 | 10.0672 | 6.9538 | -0.44035 | 2.829 | 0.28446
89.1448 | 9.6066 | 10.0738 | 6.9637 | -0.46722 | 2.8258 | 0.28423
89.1548 | 9.5977 | 10.0805 | 6.9738 | -0.48276 | 2.8227 | 0.284
89.1648 | 9.5882 | 10.0871 | 6.9838 | -0.49895 | 2.8196 | 0.28376
89.1748 | 9.5873 | 10.0939 | 6.9939 | -0.50659 | 2.8164 | 0.28353
89.1848 | 9.5602 | 10.1007 | 7.0041 | -0.54048 | 2.8133 | 0.2833
89.1948 | 9.5678 | 10.1075 | 7.0143 | -0.53973 | 2.8102 | 0.28306
89.2048 | 9.5852 | 10.1144 | 7.0245 | -0.52923 | 2.8071 | 0.28283
89.2147 | 9.5728 | 10.1214 | 7.0348 | -0.54858 | 2.804 | 0.2826
89.2248 | 9.5788 | 10.1284 | 7.0451 | -0.54959 | 2.8009 | 0.28236
89.2348 | 9.5633 | 10.1355 | 7.0555 | -0.57215 | 2.7978 | 0.28213
89.2447 | 9.5609 | 10.1426 | 7.066 | -0.58167 | 2.7947 | 0.2819
89.2547 | 9.5453 | 10.1497 | 7.0765 | -0.60443 | 2.7916 | 0.28167
89.2647 | 9.567 | 10.157 | 7.087 | -0.58995 | 2.7885 | 0.28143
89.2747 | 9.5749 | 10.1642 | 7.0976 | -0.58933 | 2.7855 | 0.2812
89.2847 | 9.5651 | 10.1716 | 7.1082 | -0.60646 | 2.7824 | 0.28097
89.2947 | 9.5799 | 10.179 | 7.1189 | -0.59905 | 2.7793 | 0.28074
89.3047 | 9.5663 | 10.1864 | 7.1296 | -0.62009 | 2.7762 | 0.28051
89.3147 | 9.5753 | 10.1939 | 7.1404 | -0.61858 | 2.7732 | 0.28027
89.3247 | 9.5786 | 10.2014 | 7.1512 | -0.62283 | 2.7701 | 0.28004
89.3347 | 9.5618 | 10.209 | 7.1621 | -0.64723 | 2.7671 | 0.27981
89.3447 | 9.5951 | 10.2167 | 7.1731 | -0.62159 | 2.7641 | 0.27958
89.3547 | 9.5799 | 10.2244 | 7.184 | -0.6445 | 2.761 | 0.27935
89.3647 | 9.5862 | 10.2322 | 7.1951 | -0.64596 | 2.758 | 0.27912
89.3747 | 9.6111 | 10.24 | 7.2061 | -0.62889 | 2.755 | 0.27889
89.3847 | 9.5861 | 10.2479 | 7.2173 | -0.66177 | 2.7519 | 0.27866
89.3947 | 9.5885 | 10.2558 | 7.2285 | -0.6673 | 2.7489 | 0.27842
89.4047 | 9.611 | 10.2638 | 7.2397 | -0.65279 | 2.7459 | 0.27819
89.4147 | 9.584 | 10.2718 | 7.251 | -0.68783 | 2.7429 | 0.27796
89.4247 | 9.5941 | 10.2799 | 7.2623 | -0.68582 | 2.7399 | 0.27773
89.4347 | 9.608 | 10.2881 | 7.2737 | -0.68008 | 2.7369 | 0.2775
89.4447 | 9.6007 | 10.2963 | 7.2851 | -0.69559 | 2.7339 | 0.27727
89.4547 | 9.6026 | 10.3046 | 7.2966 | -0.70195 | 2.7309 | 0.27704
89.4647 | 9.6076 | 10.3129 | 7.3081 | -0.70528 | 2.7279 | 0.27681
89.4747 | 9.5889 | 10.3212 | 7.3197 | -0.73234 | 2.7249 | 0.27658
89.4847 | 9.5994 | 10.3297 | 7.3314 | -0.73028 | 2.722 | 0.27635
89.4947 | 9.5813 | 10.3382 | 7.3431 | -0.75687 | 2.719 | 0.27612
89.5047 | 9.6185 | 10.3467 | 7.3548 | -0.72821 | 2.716 | 0.27589
89.5147 | 9.5947 | 10.3553 | 7.3666 | -0.76062 | 2.7131 | 0.27566
89.5247 | 9.5956 | 10.364 | 7.3784 | -0.76837 | 2.7101 | 0.27543
89.5347 | 9.5854 | 10.3727 | 7.3903 | -0.78728 | 2.7072 | 0.2752
89.5447 | 9.5862 | 10.3815 | 7.4023 | -0.79525 | 2.7042 | 0.27497
89.5547 | 9.5933 | 10.3903 | 7.4143 | -0.79698 | 2.7013 | 0.27474
89.5647 | 9.5789 | 10.3992 | 7.4263 | -0.82027 | 2.6983 | 0.27451
89.5747 | 9.6058 | 10.4081 | 7.4384 | -0.80231 | 2.6954 | 0.27428
89.5847 | 9.599 | 10.4171 | 7.4506 | -0.8181 | 2.6925 | 0.27405
89.5947 | 9.5964 | 10.4262 | 7.4628 | -0.82975 | 2.6896 | 0.27383
89.6047 | 9.5779 | 10.4353 | 7.475 | -0.85736 | 2.6866 | 0.2736
89.6147 | 9.5995 | 10.4444 | 7.4873 | -0.84493 | 2.6837 | 0.27337
89.6247 | 9.6013 | 10.4537 | 7.4997 | -0.85236 | 2.6808 | 0.27314
89.6347 | 9.5965 | 10.4629 | 7.5121 | -0.86644 | 2.6779 | 0.27291
89.6447 | 9.6203 | 10.4723 | 7.5246 | -0.85198 | 2.675 | 0.27268
89.6547 | 9.6035 | 10.4817 | 7.5371 | -0.87818 | 2.6721 | 0.27245
89.6647 | 9.6127 | 10.4911 | 7.5497 | -0.87843 | 2.6692 | 0.27223
89.6747 | 9.5886 | 10.5006 | 7.5623 | -0.91205 | 2.6663 | 0.272
89.6847 | 9.6147 | 10.5102 | 7.575 | -0.89552 | 2.6635 | 0.27177
89.6947 | 9.6176 | 10.5198 | 7.5877 | -0.90224 | 2.6606 | 0.27154
89.7047 | 9.6146 | 10.5295 | 7.6005 | -0.91493 | 2.6577 | 0.27131
89.7147 | 9.6298 | 10.5393 | 7.6134 | -0.90948 | 2.6548 | 0.27109
89.7247 | 9.6205 | 10.5491 | 7.6263 | -0.92858 | 2.652 | 0.27086
89.7347 | 9.5948 | 10.5589 | 7.6392 | -0.96414 | 2.6491 | 0.27063
89.7447 | 9.6243 | 10.5689 | 7.6522 | -0.94456 | 2.6463 | 0.2704
89.7546 | 9.6022 | 10.5788 | 7.6652 | -0.97663 | 2.6434 | 0.27018
89.7647 | 9.6276 | 10.5889 | 7.6784 | -0.96127 | 2.6406 | 0.26995
89.7746 | 9.6215 | 10.599 | 7.6915 | -0.97747 | 2.6377 | 0.26972
89.7846 | 9.6217 | 10.6091 | 7.7047 | -0.98742 | 2.6349 | 0.26949
89.7947 | 9.609 | 10.6193 | 7.718 | -1.0103 | 2.6321 | 0.26927
89.8046 | 9.6317 | 10.6296 | 7.7313 | -0.9979 | 2.6292 | 0.26904
89.8146 | 9.6143 | 10.6399 | 7.7447 | -1.0256 | 2.6264 | 0.26881
89.8246 | 9.6393 | 10.6503 | 7.7582 | -1.011 | 2.6236 | 0.26859
89.8346 | 9.6212 | 10.6608 | 7.7716 | -1.0396 | 2.6208 | 0.26836
89.8446 | 9.6372 | 10.6713 | 7.7852 | -1.0341 | 2.618 | 0.26813
89.8546 | 9.636 | 10.6819 | 7.7988 | -1.0459 | 2.6152 | 0.26791
89.8646 | 9.6393 | 10.6925 | 7.8124 | -1.0532 | 2.6124 | 0.26768
89.8746 | 9.6589 | 10.7032 | 7.8261 | -1.0443 | 2.6096 | 0.26745
89.8846 | 9.6738 | 10.7139 | 7.8399 | -1.0401 | 2.6068 | 0.26723
89.8946 | 9.6837 | 10.7247 | 7.8537 | -1.041 | 2.604 | 0.267
89.9046 | 9.703 | 10.7356 | 7.8676 | -1.0326 | 2.6012 | 0.26678
89.9146 | 9.6828 | 10.7465 | 7.8815 | -1.0637 | 2.5984 | 0.26655
89.9246 | 9.7275 | 10.7575 | 7.8955 | -1.03 | 2.5957 | 0.26632
89.9346 | 9.7112 | 10.7685 | 7.9096 | -1.0573 | 2.5929 | 0.2661
89.9446 | 9.7404 | 10.7796 | 7.9237 | -1.0392 | 2.5901 | 0.26587
89.9546 | 9.7637 | 10.7908 | 7.9378 | -1.0271 | 2.5874 | 0.26565
89.9646 | 9.7767 | 10.802 | 7.952 | -1.0253 | 2.5846 | 0.26542
89.9746 | 9.772 | 10.8133 | 7.9663 | -1.0413 | 2.5818 | 0.2652
89.9846 | 9.7874 | 10.8247 | 7.9806 | -1.0373 | 2.5791 | 0.26497
89.9946 | 9.8048 | 10.8361 | 7.995 | -1.0313 | 2.5764 | 0.26475