## Summary
Parameter | MoC_0.66 F m -3 m | Mo2C_Pbcn_fixed | MoO2_P21c_fixed P 21/c
Sample | M18-SM_Cu_powder.dat | M18-SM_Cu_powder.dat | M18-SM_Cu_powder.dat
Method | GSAS-II | GSAS-II | GSAS-II
Phase name | MoC_0.66 F m -3 m | Mo2C_Pbcn_fixed | MoO2_P21c_fixed P 21/c
COD / MP ID | manual | manual | manual
Formula | Mo4 C2.64 | Mo8 C4 | Mo4 O8
Space group
Space group # | 225 | 60 | 14
Crystal system | cubic | orthorhombic | monoclinic
a (Å) | 4.2085 | 4.7308 | 5.4217
b (Å) | 4.2085 | 6.0169 | 4.9054
c (Å) | 4.2085 | 5.1938 | 5.6723
α (°) | 90 | 90 | 90
β (°) | 90 | 90 | 117.569
γ (°) | 90 | 90 | 90
Volume (A^3) | 74.5366 | 147.8383 | 133.7301
da/a0 (%) | -1.047 | -0.491 | -2.15
db/b0 (%) | -1.047 | -0.98 | 0.758
dc/c0 (%) | -1.047 | -0.91 | 0.549
dV/V0 (%) | -3.109 | -2.364 | 1.65
Weight fraction (%) | 10.2 | 78 | 11.8
GSAS-II mass weight fraction (%) | 8.5 | 85 | 6.5
Weight fraction ± (%) | 1 | 1.56 | 1
Weight fraction error source | integrated_phase_area_diagonal_covariance+systematic_floor | integrated_phase_area_diagonal_covariance+systematic_floor | integrated_phase_area_diagonal_covariance+systematic_floor
Weight fraction propagated sigma (%) | 0.391 | 0.567 | 0.501
Weight fraction systematic floor (%) | 1 | 1.56 | 1
Weight fraction method | integrated_phase_pattern_area | integrated_phase_pattern_area | integrated_phase_pattern_area
Integrated phase fraction (%) | 10.2 | 78 | 11.8
Integrated - wt fraction (percentage points) | 1.71 | -6.98 | 5.26
Integrated phase fraction method | primary_quant_from_refined_phase_envelope | primary_quant_from_refined_phase_envelope | primary_quant_from_refined_phase_envelope
Crystallite size (nm) | 1000 | 1000 | 1000
Crystallite size source | gsas_hap_size | gsas_hap_size | gsas_hap_size
Scale factor | 0.11885 | 0.60832 | 0.0744
Scale factor sigma | 0.0049259 | 0.0053844 | 0.0035229
Scale factor sigma (%) | 4.145 | 0.885 | 4.735
Scale factor sigma source | gsas_covariance | gsas_covariance | gsas_covariance
Scale * phase mass value | 49.3803 | 496.127 | 38.0745
Legacy mass-weighted scale value | 49.3803 | 496.127 | 38.0745
U (Caglioti) | 0.01489 | 0.01489 | 0.01489
V (Caglioti) | -0.01538 | -0.01538 | -0.01538
W (Caglioti) | 0.00566 | 0.00566 | 0.00566
X (Lorentzian) | 0 | 0 | 0
Y (Lorentzian) | 1.2971 | 1.2971 | 1.2971
η at strongest | 0.999 | 0.999 | 0.998
FWHM (°) | 1.3698 | 1.3802 | 1.3343
FWHM reference 2theta (deg) | 36.9743 | 39.5038 | 26.1162
FWHM reference hkl | [1, 1, 1] | [1, 2, 1] | [1, 1, 1]
N reflections | 5 | 20 | 51
Seeded by | gsas2 | gsas2 | gsas2
Zero shift (°) | -0.02568 | -0.02568 | -0.02568
Rwp (%) | 10.72 | 10.72 | 10.72
Rp (%) | 8.16 | 8.16 | 8.16
χ² | 272.979 | 272.979 | 272.979
GoF | 16.522 | 16.522 | 16.522

## Plot Data
2theta | Y_obs | Y_calc | Background | Residual | MoC_0.66 F m -3 m | Mo2C_Pbcn_fixed | MoO2_P21c_fixed P 21/c | MoC_0.66 F m -3 m peak 2θ | MoC_0.66 F m -3 m [hkl] | Mo2C_Pbcn_fixed peak 2θ | Mo2C_Pbcn_fixed [hkl] | MoO2_P21c_fixed P 21/c peak 2θ | MoO2_P21c_fixed P 21/c [hkl]
10.0092 | 44.6447 | 40.1983 | 40.171 | 4.4464 | 0.0016848 | 0.022192 | 0.003432 | 36.966 | [111] | 34.422 | [021] | 18.445 | [100]
10.0192 | 44.6241 | 40.216 | 40.1886 | 4.4081 | 0.001686 | 0.022208 | 0.0034357 | 42.946 | [200] | 34.509 | [002] | 25.344 | [011]
10.0292 | 44.6337 | 40.2335 | 40.2061 | 4.4002 | 0.0016873 | 0.022224 | 0.0034394 | 62.355 | [220] | 38.01 | [200] | 26.126 | [111]
10.0392 | 44.5942 | 40.2509 | 40.2235 | 4.3433 | 0.0016885 | 0.02224 | 0.0034458 | 74.752 | [311] | 39.477 | [121] | 31.593 | [102]
10.0492 | 44.5843 | 40.2682 | 40.2408 | 4.3161 | 0.0016898 | 0.022255 | 0.0034495 | 78.698 | [222] | 39.555 | [102] | 35.682 | [002]
10.0592 | 44.5628 | 40.2853 | 40.2579 | 4.2775 | 0.001691 | 0.022271 | 0.0034533 |  |  | 52.207 | [221] | 36.203 | [111]
10.0692 | 44.5341 | 40.3024 | 40.275 | 4.2317 | 0.0016923 | 0.022287 | 0.0034571 |  |  | 52.27 | [202] | 36.607 | [020]
10.0792 | 44.5512 | 40.3193 | 40.2918 | 4.2319 | 0.0016935 | 0.022303 | 0.0034608 |  |  | 61.605 | [040] | 37.392 | [200]
10.0892 | 44.4851 | 40.3361 | 40.3086 | 4.149 | 0.0016948 | 0.022319 | 0.0034646 |  |  | 61.773 | [023] | 37.947 | [202]
10.0992 | 44.4981 | 40.3528 | 40.3253 | 4.1453 | 0.0016961 | 0.022335 | 0.0034702 |  |  | 69.654 | [321] | 40.275 | [012]
10.1092 | 44.4466 | 40.3694 | 40.3419 | 4.0772 | 0.0016973 | 0.022351 | 0.003474 |  |  | 69.707 | [302] | 41.825 | [210]
10.1192 | 44.4576 | 40.3859 | 40.3583 | 4.0717 | 0.0016986 | 0.022366 | 0.0034778 |  |  | 72.567 | [042] | 47.934 | [102]
10.1292 | 44.4307 | 40.4022 | 40.3746 | 4.0285 | 0.0016999 | 0.022382 | 0.0034816 |  |  | 72.774 | [004] | 49.115 | [122]
10.1392 | 44.3978 | 40.4184 | 40.3908 | 3.9794 | 0.0017011 | 0.022398 | 0.0034867 |  |  | 74.724 | [240] | 52.048 | [022]
10.1492 | 44.3925 | 40.4345 | 40.4069 | 3.958 | 0.0017024 | 0.022414 | 0.0034905 |  |  | 74.878 | [223] | 52.174 | [113]
10.1592 | 44.3896 | 40.4505 | 40.4229 | 3.9391 | 0.0017037 | 0.02243 | 0.0034944 |  |  | 75.726 | [142] | 52.602 | [211]
10.1692 | 44.3543 | 40.4664 | 40.4388 | 3.8879 | 0.0017049 | 0.022446 | 0.0034982 |  |  | 75.929 | [104] | 53.327 | [220]
10.1791 | 44.3439 | 40.4822 | 40.4545 | 3.8617 | 0.0017062 | 0.022462 | 0.0035021 |  |  | 81.279 | [400] | 53.452 | [213]
10.1891 | 44.3136 | 40.4978 | 40.4701 | 3.8158 | 0.0017075 | 0.022478 | 0.0035165 |  |  | 84.98 | [242] | 53.749 | [222]
10.1991 | 44.315 | 40.5133 | 40.4856 | 3.8017 | 0.0017087 | 0.022495 | 0.0035204 |  |  | 85.178 | [204] | 54.708 | [311]
10.2091 | 44.2857 | 40.5288 | 40.501 | 3.7569 | 0.00171 | 0.022511 | 0.0035243 |  |  |  |  | 57.477 | [300]
10.2191 | 44.2551 | 40.5441 | 40.5163 | 3.711 | 0.0017113 | 0.022527 | 0.0035282 |  |  |  |  | 58.111 | [013]
10.2291 | 44.2935 | 40.5593 | 40.5315 | 3.7342 | 0.0017126 | 0.022543 | 0.003532 |  |  |  |  | 59.78 | [131]
10.2391 | 44.2173 | 40.5743 | 40.5465 | 3.643 | 0.0017139 | 0.022559 | 0.0035359 |  |  |  |  | 61.642 | [313]
10.2491 | 44.2313 | 40.5893 | 40.5615 | 3.642 | 0.0017151 | 0.022575 | 0.0035398 |  |  |  |  | 61.789 | [122]
10.2591 | 44.1839 | 40.6041 | 40.5763 | 3.5798 | 0.0017164 | 0.022591 | 0.0035437 |  |  |  |  | 64.852 | [202]
10.2691 | 44.1942 | 40.6189 | 40.591 | 3.5753 | 0.0017177 | 0.022607 | 0.0035476 |  |  |  |  | 65.644 | [131]
10.2791 | 44.1728 | 40.6335 | 40.6056 | 3.5393 | 0.001719 | 0.022624 | 0.0035516 |  |  |  |  | 65.973 | [204]
10.2891 | 44.1422 | 40.648 | 40.6201 | 3.4942 | 0.0017203 | 0.02264 | 0.0035555 |  |  |  |  | 67.698 | [104]
10.2991 | 44.1309 | 40.6624 | 40.6345 | 3.4685 | 0.0017216 | 0.022656 | 0.0035647 |  |  |  |  | 69.274 | [402]
10.3091 | 44.1207 | 40.6767 | 40.6487 | 3.444 | 0.0017229 | 0.022672 | 0.0035687 |  |  |  |  | 70.09 | [113]
10.3191 | 44.0754 | 40.6909 | 40.6629 | 3.3845 | 0.0017242 | 0.022689 | 0.0035726 |  |  |  |  | 70.1 | [320]
10.3291 | 44.09 | 40.705 | 40.677 | 3.385 | 0.0017255 | 0.022705 | 0.0035766 |  |  |  |  | 70.603 | [304]
10.3391 | 44.0172 | 40.7189 | 40.6909 | 3.2983 | 0.0017268 | 0.022721 | 0.0035806 |  |  |  |  | 72.24 | [311]
10.3491 | 44.051 | 40.7328 | 40.7047 | 3.3182 | 0.0017281 | 0.022738 | 0.0035845 |  |  |  |  | 76.838 | [222]
10.3591 | 43.99 | 40.7465 | 40.7184 | 3.2435 | 0.0017293 | 0.022754 | 0.0035885 |  |  |  |  | 77.365 | [133]
10.3691 | 43.9797 | 40.7601 | 40.732 | 3.2196 | 0.0017306 | 0.02277 | 0.0035925 |  |  |  |  | 77.821 | [040]
10.3791 | 43.9554 | 40.7736 | 40.7455 | 3.1818 | 0.0017319 | 0.022787 | 0.0035978 |  |  |  |  | 77.883 | [224]
10.3891 | 43.9338 | 40.787 | 40.7589 | 3.1468 | 0.0017333 | 0.022803 | 0.0036018 |  |  |  |  | 79.442 | [331]
10.3991 | 43.8991 | 40.8003 | 40.7722 | 3.0988 | 0.0017346 | 0.02282 | 0.0036058 |  |  |  |  | 79.5 | [124]
10.4091 | 43.882 | 40.8135 | 40.7853 | 3.0685 | 0.0017359 | 0.022839 | 0.0036098 |  |  |  |  | 79.746 | [400]
10.4191 | 43.857 | 40.8266 | 40.7984 | 3.0304 | 0.0017372 | 0.022855 | 0.0036139 |  |  |  |  | 80.988 | [422]
10.4291 | 43.8514 | 40.8396 | 40.8113 | 3.0118 | 0.0017385 | 0.022872 | 0.0036179 |  |  |  |  | 81.124 | [404]
10.4391 | 43.7899 | 40.8524 | 40.8242 | 2.9375 | 0.0017398 | 0.022888 | 0.0036219 |  |  |  |  | 82.313 | [033]
10.4491 | 43.8135 | 40.8652 | 40.8369 | 2.9483 | 0.0017411 | 0.022905 | 0.003626 |  |  |  |  | 85.385 | [333]
10.4591 | 43.7545 | 40.8778 | 40.8495 | 2.8767 | 0.0017424 | 0.022921 | 0.00363 |  |  |  |  | 85.573 | [302]
10.4691 | 43.7445 | 40.8903 | 40.862 | 2.8542 | 0.0017437 | 0.022938 | 0.0036341 |  |  |  |  | 87.031 | [024]
10.4791 | 43.7077 | 40.9028 | 40.8744 | 2.8049 | 0.001745 | 0.022955 | 0.0036382 |  |  |  |  | 87.13 | [213]
10.4891 | 43.7143 | 40.9151 | 40.8867 | 2.7992 | 0.0017464 | 0.022971 | 0.0036429 |  |  |  |  | 88.49 | [215]
10.4991 | 43.6816 | 40.9273 | 40.8989 | 2.7543 | 0.0017477 | 0.022988 | 0.003647 |  |  |  |  | 88.669 | [042]
10.5091 | 43.6499 | 40.9394 | 40.911 | 2.7105 | 0.001749 | 0.023004 | 0.0036511 |  |  |  |  | 89.091 | [104]
10.5191 | 43.6377 | 40.9514 | 40.923 | 2.6863 | 0.0017503 | 0.023023 | 0.0036552 |  |  |  |  | 89.686 | [240]
10.5291 | 43.6165 | 40.9633 | 40.9349 | 2.6532 | 0.0017516 | 0.023039 | 0.0036593
10.5391 | 43.5868 | 40.9751 | 40.9466 | 2.6117 | 0.001753 | 0.023056 | 0.0036634
10.5491 | 43.5856 | 40.9868 | 40.9583 | 2.5988 | 0.0017543 | 0.023073 | 0.0036675
10.5591 | 43.5727 | 40.9984 | 40.9699 | 2.5743 | 0.0017556 | 0.023089 | 0.0036716
10.5691 | 43.5602 | 41.0099 | 40.9813 | 2.5503 | 0.001757 | 0.023106 | 0.0036758
10.5791 | 43.5156 | 41.0212 | 40.9927 | 2.4944 | 0.0017583 | 0.023123 | 0.0036799
10.5891 | 43.5222 | 41.0325 | 41.0039 | 2.4897 | 0.0017596 | 0.023139 | 0.0036841
10.5991 | 43.4812 | 41.0437 | 41.015 | 2.4375 | 0.001761 | 0.023156 | 0.0036882
10.6091 | 43.4766 | 41.0553 | 41.0261 | 2.4213 | 0.0023842 | 0.023173 | 0.0036924
10.6191 | 43.458 | 41.0663 | 41.037 | 2.3917 | 0.002386 | 0.02319 | 0.0036965
10.6291 | 43.4633 | 41.0771 | 41.0478 | 2.3862 | 0.0023877 | 0.023207 | 0.0037007
10.6391 | 43.4362 | 41.0879 | 41.0586 | 2.3483 | 0.0023894 | 0.023223 | 0.0037049
10.6491 | 43.412 | 41.0985 | 41.0692 | 2.3135 | 0.0023911 | 0.02324 | 0.0037091
10.6591 | 43.4012 | 41.1091 | 41.0797 | 2.2921 | 0.0023929 | 0.023257 | 0.0037133
10.6691 | 43.3969 | 41.1195 | 41.0901 | 2.2774 | 0.0023946 | 0.023274 | 0.0037175
10.6791 | 43.3747 | 41.1299 | 41.1005 | 2.2448 | 0.0023963 | 0.023291 | 0.0037217
10.689 | 43.3674 | 41.1401 | 41.1107 | 2.2273 | 0.0023981 | 0.023308 | 0.003726
10.699 | 43.3458 | 41.1502 | 41.1208 | 2.1956 | 0.0023998 | 0.023325 | 0.0037302
10.709 | 43.3173 | 41.1603 | 41.1308 | 2.157 | 0.0024015 | 0.023342 | 0.0037344
10.719 | 43.3122 | 41.1705 | 41.1407 | 2.1417 | 0.0027142 | 0.023359 | 0.0037387
10.7291 | 43.2916 | 41.1804 | 41.1505 | 2.1112 | 0.0027162 | 0.023376 | 0.003743
10.739 | 43.2869 | 41.1901 | 41.1602 | 2.0968 | 0.0027181 | 0.023393 | 0.0037472
10.749 | 43.2683 | 41.1997 | 41.1698 | 2.0686 | 0.00272 | 0.02341 | 0.0037515
10.759 | 43.2494 | 41.2093 | 41.1793 | 2.0401 | 0.002722 | 0.023427 | 0.0037558
10.769 | 43.2338 | 41.2187 | 41.1888 | 2.0151 | 0.0027239 | 0.023444 | 0.0037601
10.779 | 43.2125 | 41.228 | 41.1981 | 1.9845 | 0.0027259 | 0.023461 | 0.0037644
10.789 | 43.2078 | 41.2373 | 41.2073 | 1.9705 | 0.0027278 | 0.023479 | 0.0037687
10.799 | 43.1917 | 41.2464 | 41.2164 | 1.9453 | 0.0027298 | 0.023496 | 0.003773
10.809 | 43.1801 | 41.2554 | 41.2254 | 1.9247 | 0.0027317 | 0.023513 | 0.0037773
10.819 | 43.1631 | 41.2644 | 41.2343 | 1.8987 | 0.0027337 | 0.02353 | 0.0037816
10.829 | 43.1437 | 41.2732 | 41.2431 | 1.8705 | 0.0027356 | 0.023547 | 0.003786
10.839 | 43.1404 | 41.282 | 41.2519 | 1.8584 | 0.0027376 | 0.023564 | 0.0037903
10.849 | 43.1144 | 41.2906 | 41.2605 | 1.8238 | 0.0027395 | 0.023582 | 0.0037947
10.859 | 43.0902 | 41.2991 | 41.269 | 1.7911 | 0.0027415 | 0.023599 | 0.0037991
10.869 | 43.0897 | 41.3076 | 41.2774 | 1.7821 | 0.0027435 | 0.023616 | 0.0038034
10.879 | 43.0797 | 41.3159 | 41.2858 | 1.7638 | 0.0027454 | 0.023634 | 0.0038078
10.889 | 43.0734 | 41.3242 | 41.294 | 1.7492 | 0.0027474 | 0.023651 | 0.0038122
10.899 | 43.0527 | 41.3324 | 41.3021 | 1.7203 | 0.0027494 | 0.023668 | 0.0038166
10.909 | 43.0492 | 41.3404 | 41.3102 | 1.7088 | 0.0027514 | 0.023686 | 0.003821
10.919 | 43.029 | 41.3484 | 41.3181 | 1.6806 | 0.0027533 | 0.023703 | 0.0038254
10.929 | 43.0215 | 41.3563 | 41.326 | 1.6652 | 0.0027553 | 0.02372 | 0.0038298
10.939 | 43.015 | 41.364 | 41.3337 | 1.651 | 0.0027573 | 0.023738 | 0.0038343
10.949 | 43.0008 | 41.3717 | 41.3414 | 1.6291 | 0.0027593 | 0.023755 | 0.0038387
10.959 | 42.9808 | 41.3793 | 41.3489 | 1.6015 | 0.0027613 | 0.023773 | 0.0038432
10.969 | 42.9735 | 41.3868 | 41.3564 | 1.5867 | 0.0027632 | 0.02379 | 0.0038476
10.979 | 42.9619 | 41.3942 | 41.3638 | 1.5677 | 0.0027652 | 0.023808 | 0.0038521
10.989 | 42.9413 | 41.4015 | 41.3711 | 1.5398 | 0.0027672 | 0.023825 | 0.0038565
10.999 | 42.9387 | 41.4087 | 41.3782 | 1.53 | 0.0027692 | 0.023843 | 0.003861
11.009 | 42.92 | 41.4158 | 41.3853 | 1.5042 | 0.0027712 | 0.02386 | 0.0038655
11.019 | 42.912 | 41.4228 | 41.3923 | 1.4892 | 0.0027732 | 0.023878 | 0.00387
11.029 | 42.8938 | 41.4298 | 41.3992 | 1.464 | 0.0027752 | 0.023896 | 0.0038745
11.039 | 42.8882 | 41.4366 | 41.406 | 1.4516 | 0.0027772 | 0.023913 | 0.003879
11.049 | 42.8705 | 41.4434 | 41.4128 | 1.4271 | 0.0027792 | 0.023931 | 0.0038836
11.059 | 42.8595 | 41.45 | 41.4194 | 1.4095 | 0.0027812 | 0.023948 | 0.0038881
11.069 | 42.8242 | 41.4566 | 41.4259 | 1.3676 | 0.0027832 | 0.023966 | 0.0038926
11.079 | 42.8094 | 41.463 | 41.4324 | 1.3464 | 0.0027852 | 0.023984 | 0.0038972
11.089 | 42.8034 | 41.4694 | 41.4387 | 1.334 | 0.0027872 | 0.024002 | 0.0039018
11.099 | 42.7698 | 41.4757 | 41.445 | 1.2941 | 0.0027893 | 0.024019 | 0.0039063
11.109 | 42.7509 | 41.4819 | 41.4511 | 1.269 | 0.0027913 | 0.024037 | 0.0039109
11.119 | 42.7577 | 41.488 | 41.4572 | 1.2697 | 0.0027933 | 0.024055 | 0.0039155
11.129 | 42.7282 | 41.494 | 41.4632 | 1.2342 | 0.0027953 | 0.024073 | 0.0039201
11.139 | 42.7153 | 41.4999 | 41.4691 | 1.2154 | 0.0027973 | 0.02409 | 0.0039247
11.149 | 42.6943 | 41.5057 | 41.4749 | 1.1886 | 0.0027994 | 0.024108 | 0.0039293
11.159 | 42.6808 | 41.5115 | 41.4806 | 1.1693 | 0.0028014 | 0.024126 | 0.0039339
11.169 | 42.652 | 41.5171 | 41.4862 | 1.1349 | 0.0028034 | 0.024144 | 0.0039386
11.179 | 42.633 | 41.5227 | 41.4918 | 1.1103 | 0.0028055 | 0.024162 | 0.0039432
11.189 | 42.6133 | 41.5282 | 41.4972 | 1.0851 | 0.0028075 | 0.02418 | 0.0039478
11.199 | 42.6075 | 41.5335 | 41.5026 | 1.074 | 0.0028095 | 0.024198 | 0.0039525
11.209 | 42.5824 | 41.5388 | 41.5079 | 1.0436 | 0.0028116 | 0.024216 | 0.0039572
11.219 | 42.5697 | 41.544 | 41.513 | 1.0257 | 0.0028136 | 0.024234 | 0.0039618
11.229 | 42.5543 | 41.5492 | 41.5181 | 1.0051 | 0.0028157 | 0.024256 | 0.0039665
11.239 | 42.5329 | 41.5542 | 41.5231 | 0.97872 | 0.0028177 | 0.024274 | 0.0039712
11.249 | 42.5231 | 41.5591 | 41.528 | 0.96398 | 0.0028197 | 0.024292 | 0.0039759
11.259 | 42.5264 | 41.564 | 41.5329 | 0.96242 | 0.0028218 | 0.02431 | 0.0039806
11.269 | 42.5221 | 41.5687 | 41.5376 | 0.95336 | 0.0028239 | 0.024328 | 0.0039854
11.279 | 42.4878 | 41.5734 | 41.5423 | 0.91438 | 0.0028259 | 0.024346 | 0.0039901
11.2889 | 42.4888 | 41.578 | 41.5468 | 0.91079 | 0.002828 | 0.024364 | 0.0039948
11.2989 | 42.4718 | 41.5825 | 41.5513 | 0.88929 | 0.00283 | 0.024382 | 0.0039996
11.3089 | 42.4442 | 41.5869 | 41.5557 | 0.85727 | 0.0028321 | 0.0244 | 0.0040043
11.3189 | 42.4487 | 41.5913 | 41.56 | 0.85744 | 0.0028341 | 0.024419 | 0.0040091
11.3289 | 42.4334 | 41.5955 | 41.5642 | 0.8379 | 0.0028362 | 0.024437 | 0.0040139
11.3389 | 42.4238 | 41.5997 | 41.5684 | 0.82414 | 0.0028383 | 0.024455 | 0.0040187
11.3489 | 42.418 | 41.6037 | 41.5724 | 0.81427 | 0.0028404 | 0.024475 | 0.0040235
11.3589 | 42.3919 | 41.6077 | 41.5764 | 0.78418 | 0.0028424 | 0.024494 | 0.0040283
11.3689 | 42.3974 | 41.6116 | 41.5802 | 0.78577 | 0.0028445 | 0.024512 | 0.0040331
11.3789 | 42.3926 | 41.6154 | 41.584 | 0.77716 | 0.0028466 | 0.02453 | 0.0040379
11.3889 | 42.3756 | 41.6192 | 41.5877 | 0.75642 | 0.0028487 | 0.024549 | 0.0040428
11.3989 | 42.3719 | 41.6228 | 41.5914 | 0.74908 | 0.0028507 | 0.024567 | 0.0040476
11.4089 | 42.3504 | 41.6264 | 41.5949 | 0.72401 | 0.0028528 | 0.024585 | 0.0040524
11.4189 | 42.3524 | 41.6299 | 41.5984 | 0.72253 | 0.0028549 | 0.024604 | 0.0040573
11.4289 | 42.3291 | 41.6333 | 41.6017 | 0.69583 | 0.002857 | 0.024622 | 0.0040622
11.4389 | 42.3075 | 41.6366 | 41.605 | 0.67092 | 0.0028591 | 0.02464 | 0.0040671
11.4489 | 42.2961 | 41.6398 | 41.6082 | 0.65629 | 0.0028612 | 0.024659 | 0.004072
11.4589 | 42.2923 | 41.643 | 41.6113 | 0.64934 | 0.0028633 | 0.024677 | 0.0040769
11.4689 | 42.2769 | 41.646 | 41.6144 | 0.63088 | 0.0028654 | 0.024696 | 0.0040818
11.4789 | 42.2603 | 41.649 | 41.6173 | 0.6113 | 0.0028675 | 0.024714 | 0.0040867
11.4889 | 42.2493 | 41.6519 | 41.6202 | 0.5974 | 0.0028696 | 0.024733 | 0.0040916
11.4989 | 42.2306 | 41.6547 | 41.623 | 0.57588 | 0.0028717 | 0.024752 | 0.0040966
11.5089 | 42.2203 | 41.6575 | 41.6257 | 0.56284 | 0.0028738 | 0.02477 | 0.0041015
11.5189 | 42.2107 | 41.6601 | 41.6283 | 0.55059 | 0.0028759 | 0.024789 | 0.0041065
11.5289 | 42.1945 | 41.6627 | 41.6309 | 0.53182 | 0.002878 | 0.024807 | 0.0041115
11.5389 | 42.1767 | 41.6652 | 41.6334 | 0.51152 | 0.0028801 | 0.024826 | 0.0041164
11.5489 | 42.1601 | 41.6676 | 41.6357 | 0.49251 | 0.0028823 | 0.024845 | 0.0041214
11.5589 | 42.1424 | 41.6699 | 41.638 | 0.47248 | 0.0028844 | 0.024863 | 0.0041264
11.5689 | 42.1132 | 41.6722 | 41.6403 | 0.44104 | 0.0028865 | 0.024882 | 0.0041314
11.5789 | 42.1075 | 41.6743 | 41.6424 | 0.43317 | 0.0028886 | 0.024901 | 0.0041365
11.5889 | 42.0784 | 41.6764 | 41.6445 | 0.40198 | 0.0028907 | 0.024919 | 0.0041415
11.5989 | 42.0733 | 41.6784 | 41.6465 | 0.39487 | 0.0028929 | 0.024938 | 0.0041465
11.6089 | 42.0481 | 41.6804 | 41.6484 | 0.36774 | 0.002895 | 0.024957 | 0.0041516
11.6189 | 42.0415 | 41.6822 | 41.6502 | 0.35929 | 0.0028971 | 0.024976 | 0.0041567
11.6289 | 42.0299 | 41.684 | 41.6519 | 0.34592 | 0.0028993 | 0.024995 | 0.0041617
11.6389 | 41.9968 | 41.6857 | 41.6536 | 0.31113 | 0.0029014 | 0.025014 | 0.0041668
11.6489 | 41.9891 | 41.6873 | 41.6552 | 0.30181 | 0.0029036 | 0.025032 | 0.0041719
11.6589 | 41.9774 | 41.6888 | 41.6567 | 0.28858 | 0.0029057 | 0.025051 | 0.004177
11.6689 | 41.9572 | 41.6903 | 41.6581 | 0.26692 | 0.0029078 | 0.02507 | 0.0041821
11.6789 | 41.9353 | 41.6917 | 41.6595 | 0.24364 | 0.00291 | 0.025089 | 0.0041872
11.6889 | 41.9166 | 41.693 | 41.6607 | 0.22364 | 0.0029121 | 0.025108 | 0.0041924
11.6989 | 41.8902 | 41.6942 | 41.6619 | 0.19602 | 0.0029143 | 0.025127 | 0.0041975
11.7089 | 41.8706 | 41.6953 | 41.6631 | 0.17527 | 0.0029165 | 0.025146 | 0.0042027
11.7189 | 41.8628 | 41.6964 | 41.6641 | 0.1664 | 0.0029186 | 0.025165 | 0.0042079
11.7289 | 41.851 | 41.6974 | 41.6651 | 0.15361 | 0.0029208 | 0.025184 | 0.004213
11.7389 | 41.8146 | 41.6983 | 41.666 | 0.1163 | 0.0029229 | 0.025204 | 0.0042182
11.7489 | 41.817 | 41.6991 | 41.6668 | 0.11786 | 0.0029251 | 0.025223 | 0.0042234
11.7589 | 41.7965 | 41.6999 | 41.6675 | 0.096597 | 0.0029273 | 0.025242 | 0.0042286
11.7689 | 41.789 | 41.7006 | 41.6682 | 0.088411 | 0.0029294 | 0.025261 | 0.0042338
11.7789 | 41.7739 | 41.7012 | 41.6687 | 0.072701 | 0.0029316 | 0.02528 | 0.0042391
11.7889 | 41.7477 | 41.7017 | 41.6693 | 0.045966 | 0.0029338 | 0.0253 | 0.0042443
11.7988 | 41.7185 | 41.7022 | 41.6697 | 0.016306 | 0.002936 | 0.025319 | 0.0042496
11.8088 | 41.7043 | 41.7026 | 41.67 | 0.0017215 | 0.0029381 | 0.025338 | 0.0042548
11.8188 | 41.6824 | 41.7029 | 41.6703 | -0.020488 | 0.0029403 | 0.025357 | 0.0042601
11.8288 | 41.6698 | 41.7031 | 41.6705 | -0.033323 | 0.0029425 | 0.025377 | 0.0042654
11.8388 | 41.6563 | 41.7033 | 41.6707 | -0.046983 | 0.0029447 | 0.025396 | 0.0042707
11.8488 | 41.644 | 41.7034 | 41.6707 | -0.059369 | 0.0029469 | 0.025415 | 0.004276
11.8588 | 41.6201 | 41.7034 | 41.6707 | -0.083281 | 0.0029491 | 0.025435 | 0.0042813
11.8688 | 41.5996 | 41.7033 | 41.6706 | -0.10372 | 0.0029513 | 0.025454 | 0.0042866
11.8788 | 41.598 | 41.7032 | 41.6705 | -0.10518 | 0.0029535 | 0.025474 | 0.004292
11.8888 | 41.5805 | 41.703 | 41.6702 | -0.12247 | 0.0029557 | 0.025493 | 0.0042973
11.8988 | 41.5564 | 41.7027 | 41.6699 | -0.14629 | 0.0029579 | 0.025512 | 0.0043027
11.9088 | 41.5439 | 41.7023 | 41.6695 | -0.15844 | 0.0029601 | 0.025532 | 0.0043081
11.9188 | 41.5281 | 41.7019 | 41.6691 | -0.17381 | 0.0029623 | 0.025551 | 0.0043135
11.9288 | 41.4931 | 41.7014 | 41.6686 | -0.20831 | 0.0029645 | 0.025571 | 0.0043189
11.9388 | 41.4808 | 41.7008 | 41.668 | -0.22003 | 0.0029667 | 0.02559 | 0.0043243
11.9488 | 41.4576 | 41.7002 | 41.6673 | -0.24259 | 0.0029689 | 0.02561 | 0.0043297
11.9588 | 41.4605 | 41.6995 | 41.6665 | -0.23897 | 0.0029711 | 0.025629 | 0.0043351
11.9688 | 41.4482 | 41.6987 | 41.6657 | -0.25048 | 0.0029734 | 0.025649 | 0.0043406
11.9788 | 41.4288 | 41.6978 | 41.6648 | -0.26902 | 0.0029756 | 0.025669 | 0.004346
11.9888 | 41.4178 | 41.6969 | 41.6639 | -0.27909 | 0.0029778 | 0.025688 | 0.0043515
11.9988 | 41.4034 | 41.6959 | 41.6628 | -0.29249 | 0.00298 | 0.025708 | 0.0043569
12.0088 | 41.3954 | 41.6948 | 41.6617 | -0.29942 | 0.0029823 | 0.025728 | 0.0043624
12.0188 | 41.3792 | 41.6937 | 41.6606 | -0.31447 | 0.0029845 | 0.025747 | 0.0043679
12.0288 | 41.3662 | 41.6925 | 41.6593 | -0.32626 | 0.0029867 | 0.025767 | 0.0043735
12.0388 | 41.3453 | 41.6912 | 41.658 | -0.34587 | 0.002989 | 0.025787 | 0.004379
12.0488 | 41.3312 | 41.6898 | 41.6566 | -0.35862 | 0.0029912 | 0.025807 | 0.0043845
12.0588 | 41.3206 | 41.6884 | 41.6552 | -0.3678 | 0.0029934 | 0.025826 | 0.0043901
12.0688 | 41.3096 | 41.6869 | 41.6537 | -0.3773 | 0.0029957 | 0.025846 | 0.0043956
12.0788 | 41.296 | 41.6853 | 41.6521 | -0.38934 | 0.0029979 | 0.025866 | 0.0044012
12.0888 | 41.2708 | 41.6837 | 41.6504 | -0.41291 | 0.0030002 | 0.025886 | 0.0044068
12.0988 | 41.2715 | 41.682 | 41.6487 | -0.4105 | 0.0030024 | 0.025906 | 0.0044124
12.1088 | 41.2646 | 41.6802 | 41.6469 | -0.41563 | 0.0030047 | 0.025926 | 0.004418
12.1188 | 41.2691 | 41.6784 | 41.645 | -0.4093 | 0.003007 | 0.025946 | 0.0044236
12.1288 | 41.2449 | 41.6765 | 41.6431 | -0.43159 | 0.0030092 | 0.025966 | 0.0044292
12.1388 | 41.2263 | 41.6745 | 41.6411 | -0.44821 | 0.0030115 | 0.025986 | 0.0044349
12.1488 | 41.2041 | 41.6725 | 41.639 | -0.46837 | 0.0030137 | 0.026006 | 0.0044405
12.1588 | 41.1658 | 41.6704 | 41.6369 | -0.50456 | 0.003016 | 0.026026 | 0.0044462
12.1688 | 41.1701 | 41.6682 | 41.6347 | -0.49808 | 0.0030183 | 0.026046 | 0.0044519
12.1788 | 41.1514 | 41.6659 | 41.6324 | -0.51454 | 0.0030205 | 0.026066 | 0.0044575
12.1888 | 41.1472 | 41.6636 | 41.6301 | -0.51642 | 0.0030228 | 0.026086 | 0.0044632
12.1988 | 41.1251 | 41.6612 | 41.6276 | -0.53614 | 0.0030251 | 0.026106 | 0.004469
12.2088 | 41.1157 | 41.6588 | 41.6252 | -0.5431 | 0.0030274 | 0.026126 | 0.0044747
12.2188 | 41.1036 | 41.6563 | 41.6226 | -0.55268 | 0.0030297 | 0.026146 | 0.0044804
12.2288 | 41.0707 | 41.6537 | 41.62 | -0.58301 | 0.003032 | 0.026166 | 0.0044862
12.2388 | 41.0446 | 41.6511 | 41.6173 | -0.60646 | 0.0030342 | 0.026187 | 0.0044919
12.2488 | 41.0475 | 41.6483 | 41.6146 | -0.60085 | 0.0030365 | 0.026207 | 0.0044977
12.2588 | 41.0357 | 41.6456 | 41.6118 | -0.60987 | 0.0030388 | 0.026227 | 0.0045035
12.2688 | 40.9942 | 41.6427 | 41.6089 | -0.64853 | 0.0030411 | 0.026247 | 0.0045093
12.2788 | 40.9871 | 41.6398 | 41.606 | -0.65272 | 0.0030434 | 0.026268 | 0.0045151
12.2888 | 40.9591 | 41.6369 | 41.603 | -0.67775 | 0.0030457 | 0.026288 | 0.004521
12.2988 | 40.9524 | 41.6338 | 41.5999 | -0.68141 | 0.003048 | 0.026308 | 0.0045268
12.3088 | 40.9297 | 41.6307 | 41.5968 | -0.70101 | 0.0030503 | 0.026329 | 0.0045327
12.3188 | 40.9098 | 41.6275 | 41.5936 | -0.71775 | 0.0030526 | 0.026349 | 0.0045385
12.3287 | 40.909 | 41.6244 | 41.5903 | -0.71535 | 0.003055 | 0.026369 | 0.0045804
12.3387 | 40.8961 | 41.6211 | 41.587 | -0.72496 | 0.0030573 | 0.02639 | 0.0045863
12.3488 | 40.8828 | 41.6177 | 41.5836 | -0.7349 | 0.0030596 | 0.02641 | 0.0045922
12.3588 | 40.8733 | 41.6143 | 41.5802 | -0.74098 | 0.0030619 | 0.026431 | 0.0045982
12.3688 | 40.8495 | 41.6108 | 41.5767 | -0.76129 | 0.0030642 | 0.026451 | 0.0046041
12.3788 | 40.8297 | 41.6072 | 41.5731 | -0.77754 | 0.0030666 | 0.026472 | 0.0046101
12.3887 | 40.8131 | 41.6036 | 41.5695 | -0.79053 | 0.0030689 | 0.026493 | 0.0046161
12.3987 | 40.82 | 41.6 | 41.5658 | -0.77996 | 0.0030712 | 0.026513 | 0.0046221
12.4087 | 40.7937 | 41.5962 | 41.562 | -0.80252 | 0.0030736 | 0.026534 | 0.0046281
12.4187 | 40.7901 | 41.5924 | 41.5582 | -0.80232 | 0.0030759 | 0.026554 | 0.0046341
12.4287 | 40.7763 | 41.5886 | 41.5543 | -0.81226 | 0.0030782 | 0.026575 | 0.0046401
12.4387 | 40.7595 | 41.5846 | 41.5503 | -0.82514 | 0.0030806 | 0.026596 | 0.0046462
12.4487 | 40.7657 | 41.5807 | 41.5463 | -0.81495 | 0.0030829 | 0.026616 | 0.0046522
12.4587 | 40.7457 | 41.5766 | 41.5422 | -0.83092 | 0.0030853 | 0.026637 | 0.0046763
12.4687 | 40.7302 | 41.5725 | 41.5381 | -0.84231 | 0.0030876 | 0.026658 | 0.0046824
12.4787 | 40.742 | 41.5683 | 41.5339 | -0.82634 | 0.00309 | 0.026679 | 0.0046885
12.4887 | 40.7385 | 41.5641 | 41.5296 | -0.82561 | 0.0030923 | 0.0267 | 0.0046946
12.4987 | 40.7163 | 41.5598 | 41.5253 | -0.84352 | 0.0030947 | 0.02672 | 0.0047008
12.5087 | 40.7052 | 41.5555 | 41.5209 | -0.85027 | 0.003097 | 0.026741 | 0.0047069
12.5187 | 40.6795 | 41.5511 | 41.5165 | -0.87156 | 0.0030994 | 0.026762 | 0.0047131
12.5287 | 40.6684 | 41.5466 | 41.512 | -0.87818 | 0.0031018 | 0.026783 | 0.0047193
12.5387 | 40.671 | 41.542 | 41.5074 | -0.87105 | 0.0031041 | 0.026804 | 0.0047254
12.5487 | 40.6684 | 41.5375 | 41.5028 | -0.86906 | 0.0031065 | 0.026825 | 0.0047316
12.5587 | 40.6573 | 41.5328 | 41.4981 | -0.87551 | 0.0031089 | 0.026846 | 0.0047379
12.5687 | 40.6452 | 41.5281 | 41.4934 | -0.88289 | 0.0031113 | 0.026867 | 0.0047441
12.5787 | 40.6447 | 41.5233 | 41.4886 | -0.87862 | 0.0031136 | 0.026888 | 0.0047503
12.5887 | 40.6349 | 41.5185 | 41.4837 | -0.88359 | 0.003116 | 0.026909 | 0.0047566
12.5987 | 40.6246 | 41.5136 | 41.4788 | -0.889 | 0.0031184 | 0.02693 | 0.0047631
12.6087 | 40.5993 | 41.5087 | 41.4738 | -0.90936 | 0.0031208 | 0.026951 | 0.0047694
12.6187 | 40.5917 | 41.5037 | 41.4688 | -0.91195 | 0.0031232 | 0.026972 | 0.0047757
12.6287 | 40.5991 | 41.4986 | 41.4637 | -0.89948 | 0.0031256 | 0.026993 | 0.004782
12.6387 | 40.5793 | 41.4935 | 41.4585 | -0.91416 | 0.003128 | 0.027015 | 0.0047883
12.6487 | 40.564 | 41.4883 | 41.4533 | -0.92428 | 0.0031304 | 0.027038 | 0.0047947
12.6587 | 40.5539 | 41.483 | 41.4481 | -0.92915 | 0.0031328 | 0.027059 | 0.004801
12.6687 | 40.547 | 41.4777 | 41.4427 | -0.93075 | 0.0031352 | 0.02708 | 0.0048074
12.6787 | 40.5397 | 41.4724 | 41.4373 | -0.9327 | 0.0031376 | 0.027102 | 0.0048138
12.6887 | 40.5333 | 41.467 | 41.4319 | -0.93368 | 0.00314 | 0.027123 | 0.0048202
12.6987 | 40.5086 | 41.4615 | 41.4264 | -0.95291 | 0.0031424 | 0.027144 | 0.0048266
12.7087 | 40.5072 | 41.456 | 41.4208 | -0.94882 | 0.0031448 | 0.027166 | 0.0048603
12.7187 | 40.4856 | 41.4504 | 41.4152 | -0.96484 | 0.0031472 | 0.027187 | 0.0048668
12.7287 | 40.4995 | 41.4448 | 41.4096 | -0.9453 | 0.0031497 | 0.027208 | 0.0048734
12.7387 | 40.4916 | 41.4391 | 41.4038 | -0.94751 | 0.0031521 | 0.02723 | 0.0048799
12.7487 | 40.4635 | 41.4334 | 41.3981 | -0.96986 | 0.0031545 | 0.027251 | 0.0048864
12.7587 | 40.4549 | 41.4276 | 41.3922 | -0.97265 | 0.003157 | 0.027273 | 0.0048929
12.7687 | 40.453 | 41.4217 | 41.3863 | -0.96869 | 0.0031594 | 0.027294 | 0.0048994
12.7787 | 40.4414 | 41.4158 | 41.3804 | -0.97438 | 0.0031618 | 0.027317 | 0.004906
12.7887 | 40.423 | 41.4098 | 41.3744 | -0.9868 | 0.0031643 | 0.027338 | 0.0049126
12.7987 | 40.4174 | 41.4038 | 41.3683 | -0.98638 | 0.0031667 | 0.02736 | 0.0049191
12.8087 | 40.4169 | 41.3977 | 41.3622 | -0.98079 | 0.0031691 | 0.027382 | 0.0049257
12.8187 | 40.4139 | 41.3916 | 41.356 | -0.97766 | 0.0031716 | 0.027403 | 0.0049324
12.8287 | 40.3916 | 41.3854 | 41.3498 | -0.99377 | 0.003174 | 0.027425 | 0.004939
12.8387 | 40.3747 | 41.3791 | 41.3436 | -1.0044 | 0.0031765 | 0.027447 | 0.0049593
12.8487 | 40.3674 | 41.3728 | 41.3372 | -1.0054 | 0.003179 | 0.027468 | 0.0049659
12.8587 | 40.3618 | 41.3665 | 41.3308 | -1.0047 | 0.0031814 | 0.02749 | 0.0049726
12.8687 | 40.3453 | 41.3601 | 41.3244 | -1.0148 | 0.0031839 | 0.027512 | 0.0049793
12.8787 | 40.3126 | 41.3536 | 41.3179 | -1.041 | 0.0031863 | 0.027534 | 0.004986
12.8887 | 40.3284 | 41.3471 | 41.3114 | -1.0187 | 0.0031888 | 0.027555 | 0.0049928
12.8986 | 40.3071 | 41.3405 | 41.3048 | -1.0334 | 0.0031913 | 0.027577 | 0.0049995
12.9086 | 40.2944 | 41.3339 | 41.2981 | -1.0395 | 0.0031937 | 0.027599 | 0.0050063
12.9186 | 40.2849 | 41.3272 | 41.2914 | -1.0423 | 0.0031962 | 0.027621 | 0.0050131
12.9286 | 40.2674 | 41.3205 | 41.2846 | -1.0531 | 0.0031987 | 0.027643 | 0.0050199
12.9386 | 40.2479 | 41.3137 | 41.2778 | -1.0658 | 0.0032012 | 0.027665 | 0.0050267
12.9486 | 40.2377 | 41.3069 | 41.271 | -1.0692 | 0.0032037 | 0.027687 | 0.0050335
12.9586 | 40.2266 | 41.3 | 41.2641 | -1.0734 | 0.0032062 | 0.027709 | 0.0050403
12.9686 | 40.1955 | 41.2931 | 41.2571 | -1.0976 | 0.0032087 | 0.027731 | 0.0050472
12.9786 | 40.1731 | 41.2861 | 41.2501 | -1.113 | 0.0032111 | 0.027753 | 0.0050541
12.9886 | 40.1648 | 41.2791 | 41.243 | -1.1143 | 0.0032136 | 0.027775 | 0.005061
12.9986 | 40.1476 | 41.272 | 41.2359 | -1.1244 | 0.0032161 | 0.027797 | 0.0050679
13.0086 | 40.1254 | 41.2648 | 41.2287 | -1.1394 | 0.0032186 | 0.027819 | 0.0050777
13.0186 | 40.1129 | 41.2576 | 41.2215 | -1.1447 | 0.0032211 | 0.027842 | 0.0050847
13.0286 | 40.0909 | 41.2504 | 41.2142 | -1.1595 | 0.0032237 | 0.027864 | 0.0050917
13.0386 | 40.0771 | 41.2431 | 41.2069 | -1.166 | 0.0032262 | 0.027889 | 0.0050986
13.0486 | 40.0593 | 41.2358 | 41.1995 | -1.1765 | 0.0032287 | 0.027911 | 0.0051056
13.0586 | 40.0431 | 41.2284 | 41.1921 | -1.1853 | 0.0032312 | 0.027933 | 0.0051126
13.0686 | 40.019 | 41.2209 | 41.1846 | -1.2019 | 0.0032337 | 0.027955 | 0.0051197
13.0786 | 40.0033 | 41.2134 | 41.1771 | -1.2101 | 0.0032362 | 0.027978 | 0.0051267
13.0886 | 39.9857 | 41.2059 | 41.1695 | -1.2202 | 0.0032388 | 0.028 | 0.0051338
13.0986 | 39.9682 | 41.1983 | 41.1619 | -1.2301 | 0.0032413 | 0.028023 | 0.0051408
13.1086 | 39.9408 | 41.1906 | 41.1542 | -1.2498 | 0.0032438 | 0.028045 | 0.0051479
13.1186 | 39.9261 | 41.183 | 41.1465 | -1.2569 | 0.0032464 | 0.028067 | 0.0051551
13.1286 | 39.9087 | 41.1752 | 41.1387 | -1.2665 | 0.0032489 | 0.02809 | 0.0051622
13.1386 | 39.9012 | 41.1674 | 41.1309 | -1.2662 | 0.0032514 | 0.028112 | 0.0051693
13.1486 | 39.8879 | 41.1596 | 41.123 | -1.2717 | 0.003254 | 0.028135 | 0.005178
13.1586 | 39.8733 | 41.1517 | 41.1151 | -1.2784 | 0.0032565 | 0.028157 | 0.0051852
13.1686 | 39.8555 | 41.1438 | 41.1071 | -1.2883 | 0.0032591 | 0.02818 | 0.0051924
13.1786 | 39.8367 | 41.1358 | 41.0991 | -1.2991 | 0.0032616 | 0.028204 | 0.0051996
13.1886 | 39.8274 | 41.1277 | 41.091 | -1.3003 | 0.0032642 | 0.028227 | 0.0052068
13.1986 | 39.8071 | 41.1197 | 41.0829 | -1.3126 | 0.0032668 | 0.028249 | 0.0052141
13.2086 | 39.7775 | 41.1115 | 41.0748 | -1.334 | 0.0032693 | 0.028272 | 0.0052213
13.2186 | 39.7657 | 41.1034 | 41.0666 | -1.3377 | 0.0032719 | 0.028295 | 0.0052286
13.2286 | 39.7644 | 41.0951 | 41.0583 | -1.3307 | 0.0032745 | 0.028317 | 0.0052359
13.2386 | 39.7306 | 41.0869 | 41.05 | -1.3563 | 0.003277 | 0.02834 | 0.0052433
13.2486 | 39.7226 | 41.0785 | 41.0417 | -1.3559 | 0.0032796 | 0.028363 | 0.0052506
13.2586 | 39.717 | 41.0702 | 41.0333 | -1.3532 | 0.0032822 | 0.028386 | 0.005258
13.2686 | 39.7085 | 41.0618 | 41.0248 | -1.3533 | 0.0032848 | 0.028409 | 0.0052654
13.2786 | 39.6843 | 41.0533 | 41.0163 | -1.369 | 0.0032873 | 0.028431 | 0.0052728
13.2886 | 39.6751 | 41.0448 | 41.0078 | -1.3697 | 0.0032899 | 0.028454 | 0.0052802
13.2986 | 39.6489 | 41.0363 | 40.9992 | -1.3874 | 0.0032925 | 0.028477 | 0.0052876
13.3086 | 39.6306 | 41.0277 | 40.9906 | -1.3971 | 0.0032951 | 0.0285 | 0.0052951
13.3186 | 39.6147 | 41.019 | 40.9819 | -1.4043 | 0.0032977 | 0.028523 | 0.0053086
13.3286 | 39.6014 | 41.0104 | 40.9732 | -1.409 | 0.0033003 | 0.028546 | 0.0053161
13.3386 | 39.5772 | 41.0016 | 40.9644 | -1.4244 | 0.0033029 | 0.028569 | 0.0053236
13.3486 | 39.562 | 40.9928 | 40.9556 | -1.4308 | 0.0033055 | 0.028592 | 0.0053311
13.3586 | 39.5548 | 40.984 | 40.9468 | -1.4292 | 0.0033081 | 0.028616 | 0.0053387
13.3686 | 39.5315 | 40.9751 | 40.9379 | -1.4436 | 0.0033107 | 0.028639 | 0.0053463
13.3786 | 39.5219 | 40.9662 | 40.9289 | -1.4443 | 0.0033134 | 0.028662 | 0.0053538
13.3886 | 39.5065 | 40.9573 | 40.9199 | -1.4508 | 0.003316 | 0.028685 | 0.0053614
13.3986 | 39.4924 | 40.9483 | 40.9109 | -1.4559 | 0.0033186 | 0.028708 | 0.0053691
13.4086 | 39.4731 | 40.9392 | 40.9018 | -1.4661 | 0.0033212 | 0.028731 | 0.0053767
13.4186 | 39.449 | 40.9301 | 40.8927 | -1.4811 | 0.0033238 | 0.028755 | 0.0053849
13.4285 | 39.4402 | 40.921 | 40.8835 | -1.4808 | 0.0033265 | 0.028778 | 0.0053926
13.4385 | 39.4293 | 40.9118 | 40.8743 | -1.4825 | 0.0033291 | 0.028801 | 0.0054003
13.4485 | 39.4122 | 40.9026 | 40.8651 | -1.4904 | 0.0033317 | 0.028825 | 0.0054081
13.4586 | 39.3915 | 40.8934 | 40.8558 | -1.5019 | 0.0033344 | 0.028848 | 0.0054159
13.4686 | 39.392 | 40.884 | 40.8464 | -1.492 | 0.003337 | 0.028872 | 0.0054236
13.4786 | 39.3673 | 40.8747 | 40.837 | -1.5074 | 0.0033397 | 0.028895 | 0.0054314
13.4885 | 39.345 | 40.8653 | 40.8276 | -1.5203 | 0.0033423 | 0.028919 | 0.0054392
13.4985 | 39.3527 | 40.8559 | 40.8181 | -1.5032 | 0.003345 | 0.028942 | 0.005447
13.5085 | 39.3289 | 40.8464 | 40.8086 | -1.5175 | 0.0033476 | 0.028966 | 0.0054549
13.5185 | 39.3094 | 40.8369 | 40.7991 | -1.5275 | 0.0033503 | 0.028989 | 0.0054628
13.5285 | 39.319 | 40.8273 | 40.7895 | -1.5083 | 0.003353 | 0.029013 | 0.0054707
13.5385 | 39.3094 | 40.8177 | 40.7798 | -1.5083 | 0.0033556 | 0.029036 | 0.0054786
13.5485 | 39.2949 | 40.8081 | 40.7702 | -1.5132 | 0.0033583 | 0.02906 | 0.0054887
13.5585 | 39.2877 | 40.7984 | 40.7604 | -1.5107 | 0.003361 | 0.029084 | 0.0054969
13.5685 | 39.2748 | 40.7886 | 40.7507 | -1.5138 | 0.0033636 | 0.029107 | 0.0055049
13.5785 | 39.2613 | 40.779 | 40.7409 | -1.5177 | 0.0033663 | 0.029131 | 0.0056792
13.5885 | 39.2518 | 40.7692 | 40.731 | -1.5174 | 0.003369 | 0.029155 | 0.0056873
13.5985 | 39.2452 | 40.7594 | 40.7211 | -1.5142 | 0.0033717 | 0.029179 | 0.0056954
13.6085 | 39.227 | 40.7496 | 40.7112 | -1.5226 | 0.0033744 | 0.029202 | 0.0058575
13.6185 | 39.2257 | 40.7405 | 40.7012 | -1.5148 | 0.003377 | 0.030013 | 0.0058657
13.6285 | 39.2128 | 40.7305 | 40.6912 | -1.5177 | 0.0033797 | 0.030038 | 0.005874
13.6385 | 39.2042 | 40.721 | 40.6812 | -1.5168 | 0.0033824 | 0.030562 | 0.0058823
13.6485 | 39.1889 | 40.7109 | 40.6711 | -1.522 | 0.0033851 | 0.030587 | 0.0058906
13.6585 | 39.187 | 40.7008 | 40.6609 | -1.5138 | 0.0033878 | 0.030611 | 0.0058989
13.6685 | 39.1906 | 40.6907 | 40.6508 | -1.5001 | 0.0033905 | 0.030636 | 0.0059072
13.6785 | 39.1649 | 40.6805 | 40.6405 | -1.5156 | 0.0033933 | 0.030661 | 0.0059156
13.6885 | 39.1635 | 40.6703 | 40.6303 | -1.5068 | 0.003396 | 0.030685 | 0.005924
13.6985 | 39.1486 | 40.66 | 40.62 | -1.5114 | 0.0033987 | 0.03071 | 0.0059378
13.7085 | 39.1395 | 40.6498 | 40.6097 | -1.5103 | 0.0034014 | 0.030735 | 0.0059463
13.7185 | 39.1215 | 40.6395 | 40.5993 | -1.518 | 0.0034041 | 0.03076 | 0.0060379
13.7285 | 39.1126 | 40.6292 | 40.5889 | -1.5166 | 0.0034069 | 0.030785 | 0.0060893
13.7385 | 39.0827 | 40.6188 | 40.5785 | -1.5361 | 0.0034096 | 0.03081 | 0.0060979
13.7485 | 39.0787 | 40.6084 | 40.568 | -1.5297 | 0.0034123 | 0.030835 | 0.006182
13.7585 | 39.0707 | 40.5983 | 40.5574 | -1.5276 | 0.0034151 | 0.031254 | 0.0061948
13.7685 | 39.0523 | 40.5878 | 40.5469 | -1.5355 | 0.0034178 | 0.031279 | 0.0062035
13.7785 | 39.0422 | 40.5775 | 40.5363 | -1.5353 | 0.0034205 | 0.031554 | 0.0062122
13.7885 | 39.0478 | 40.5669 | 40.5256 | -1.5191 | 0.0034233 | 0.031579 | 0.0062209
13.7985 | 39.0252 | 40.5562 | 40.515 | -1.531 | 0.003426 | 0.031605 | 0.0062297
13.8085 | 39.008 | 40.5455 | 40.5042 | -1.5375 | 0.0034288 | 0.03163 | 0.0062385
13.8185 | 38.993 | 40.5348 | 40.4935 | -1.5418 | 0.0034315 | 0.031656 | 0.0062473
13.8285 | 38.9667 | 40.5241 | 40.4827 | -1.5574 | 0.0034343 | 0.031681 | 0.0062572
13.8385 | 38.9713 | 40.5133 | 40.4719 | -1.542 | 0.0034371 | 0.031707 | 0.0062661
13.8485 | 38.9439 | 40.5025 | 40.461 | -1.5586 | 0.0034398 | 0.031732 | 0.0062749
13.8585 | 38.9167 | 40.4916 | 40.4501 | -1.5749 | 0.0034426 | 0.031758 | 0.0062838
13.8685 | 38.9101 | 40.4807 | 40.4392 | -1.5706 | 0.0034454 | 0.031784 | 0.0063142
13.8785 | 38.9044 | 40.4698 | 40.4282 | -1.5654 | 0.0034482 | 0.031809 | 0.0063232
13.8885 | 38.8899 | 40.4588 | 40.4172 | -1.5689 | 0.0034509 | 0.031835 | 0.0063322
13.8985 | 38.8778 | 40.4478 | 40.4061 | -1.57 | 0.0034537 | 0.031861 | 0.0063412
13.9085 | 38.8545 | 40.4367 | 40.395 | -1.5822 | 0.0034565 | 0.031887 | 0.0063502
13.9185 | 38.8429 | 40.4257 | 40.3839 | -1.5828 | 0.0034593 | 0.031913 | 0.0063593
13.9285 | 38.8265 | 40.4147 | 40.3728 | -1.5882 | 0.0034621 | 0.031938 | 0.0065552
13.9385 | 38.804 | 40.4036 | 40.3616 | -1.5996 | 0.0034649 | 0.031964 | 0.0065644
13.9485 | 38.7894 | 40.3924 | 40.3504 | -1.603 | 0.0034677 | 0.03199 | 0.0065736
13.9585 | 38.7709 | 40.3812 | 40.3391 | -1.6103 | 0.0034705 | 0.032016 | 0.0066196
13.9685 | 38.7464 | 40.3699 | 40.3278 | -1.6235 | 0.0034733 | 0.032042 | 0.0066289
13.9785 | 38.7343 | 40.3587 | 40.3165 | -1.6244 | 0.0034761 | 0.032068 | 0.0066409
13.9885 | 38.7278 | 40.3473 | 40.3051 | -1.6195 | 0.0034789 | 0.032094 | 0.0066502
13.9985 | 38.7104 | 40.336 | 40.2937 | -1.6256 | 0.0034818 | 0.03212 | 0.0066596
14.0084 | 38.6987 | 40.3245 | 40.2822 | -1.6258 | 0.0034846 | 0.032146 | 0.006669
14.0184 | 38.6749 | 40.3131 | 40.2708 | -1.6382 | 0.0034874 | 0.032172 | 0.0066784
14.0284 | 38.6663 | 40.3016 | 40.2593 | -1.6353 | 0.0034902 | 0.032198 | 0.0066879
14.0384 | 38.6444 | 40.2904 | 40.2477 | -1.646 | 0.0034931 | 0.032224 | 0.0069251
14.0484 | 38.6262 | 40.2788 | 40.2362 | -1.6526 | 0.0034959 | 0.032251 | 0.0069347
14.0584 | 38.6166 | 40.2673 | 40.2245 | -1.6507 | 0.0034987 | 0.032277 | 0.0069443
14.0684 | 38.5945 | 40.2558 | 40.2129 | -1.6613 | 0.0035016 | 0.032303 | 0.0070474
14.0784 | 38.5757 | 40.2441 | 40.2012 | -1.6684 | 0.0035044 | 0.032329 | 0.0070572
14.0884 | 38.5645 | 40.2325 | 40.1895 | -1.668 | 0.0035073 | 0.032356 | 0.0070669
14.0984 | 38.5544 | 40.2208 | 40.1778 | -1.6664 | 0.0035101 | 0.032382 | 0.0070951
14.1084 | 38.5456 | 40.209 | 40.166 | -1.6634 | 0.003513 | 0.032409 | 0.0071049
14.1184 | 38.5203 | 40.1973 | 40.1542 | -1.677 | 0.0035159 | 0.032435 | 0.0071148
14.1284 | 38.5124 | 40.1854 | 40.1423 | -1.673 | 0.0035187 | 0.032461 | 0.0071247
14.1384 | 38.4958 | 40.1736 | 40.1305 | -1.6778 | 0.0035216 | 0.032488 | 0.0071346
14.1484 | 38.4765 | 40.1617 | 40.1186 | -1.6852 | 0.0035245 | 0.032514 | 0.0071445
14.1584 | 38.4646 | 40.1498 | 40.1066 | -1.6852 | 0.0035273 | 0.032541 | 0.0071545
14.1684 | 38.4517 | 40.1379 | 40.0946 | -1.6862 | 0.0035302 | 0.032568 | 0.0071645
14.1784 | 38.4537 | 40.1261 | 40.0826 | -1.6724 | 0.0035331 | 0.032594 | 0.0072873
14.1884 | 38.4227 | 40.1141 | 40.0706 | -1.6914 | 0.003536 | 0.032621 | 0.0072975
14.1984 | 38.4133 | 40.102 | 40.0585 | -1.6887 | 0.0035389 | 0.032648 | 0.0073076
14.2084 | 38.4054 | 40.09 | 40.0464 | -1.6846 | 0.0035418 | 0.032674 | 0.007318
14.2184 | 38.3921 | 40.0779 | 40.0343 | -1.6858 | 0.0035447 | 0.032701 | 0.0073329
14.2284 | 38.3685 | 40.0658 | 40.0221 | -1.6973 | 0.0035476 | 0.032728 | 0.0073432
14.2384 | 38.3674 | 40.0536 | 40.0099 | -1.6862 | 0.0035505 | 0.032755 | 0.0073534
14.2484 | 38.3409 | 40.0414 | 39.9977 | -1.7005 | 0.0035534 | 0.032782 | 0.0073682
14.2584 | 38.3354 | 40.0292 | 39.9855 | -1.6938 | 0.0035563 | 0.032811 | 0.0073786
14.2684 | 38.3101 | 40.017 | 39.9732 | -1.7069 | 0.0035592 | 0.032838 | 0.0073889
14.2784 | 38.3086 | 40.0049 | 39.9609 | -1.6963 | 0.0035621 | 0.032865 | 0.0075945
14.2884 | 38.2923 | 39.9926 | 39.9485 | -1.7003 | 0.003565 | 0.032892 | 0.007605
14.2984 | 38.2737 | 39.9802 | 39.9361 | -1.7065 | 0.003568 | 0.032919 | 0.0076156
14.3084 | 38.2664 | 39.9679 | 39.9237 | -1.7015 | 0.0035709 | 0.032946 | 0.0076261
14.3184 | 38.2527 | 39.9555 | 39.9113 | -1.7028 | 0.0035738 | 0.032973 | 0.0076367
14.3284 | 38.244 | 39.943 | 39.8988 | -1.699 | 0.0035768 | 0.033001 | 0.0076474
14.3384 | 38.2252 | 39.9306 | 39.8863 | -1.7054 | 0.0035797 | 0.033028 | 0.007658
14.3484 | 38.2093 | 39.9181 | 39.8738 | -1.7088 | 0.0035826 | 0.033055 | 0.0076687
14.3584 | 38.2012 | 39.9056 | 39.8612 | -1.7044 | 0.0035856 | 0.033082 | 0.0076806
14.3684 | 38.1854 | 39.893 | 39.8486 | -1.7076 | 0.0035885 | 0.033109 | 0.0076913
14.3784 | 38.1557 | 39.8805 | 39.836 | -1.7248 | 0.0035915 | 0.033137 | 0.0077021
14.3884 | 38.1559 | 39.8678 | 39.8234 | -1.7119 | 0.0035945 | 0.033164 | 0.0077129
14.3984 | 38.1365 | 39.8552 | 39.8107 | -1.7187 | 0.0035974 | 0.033193 | 0.0077238
14.4084 | 38.1139 | 39.8425 | 39.798 | -1.7286 | 0.0036004 | 0.03322 | 0.0077347
14.4184 | 38.1022 | 39.8299 | 39.7853 | -1.7277 | 0.0036034 | 0.033247 | 0.0077456
14.4284 | 38.0928 | 39.8172 | 39.7725 | -1.7244 | 0.0036063 | 0.033275 | 0.0078542
14.4384 | 38.0866 | 39.8045 | 39.7597 | -1.7179 | 0.0036093 | 0.033302 | 0.0078658
14.4484 | 38.0732 | 39.7917 | 39.7469 | -1.7185 | 0.0036123 | 0.03333 | 0.0078769
14.4584 | 38.0604 | 39.7789 | 39.734 | -1.7185 | 0.0036153 | 0.033358 | 0.007888
14.4684 | 38.0484 | 39.7661 | 39.7212 | -1.7177 | 0.0036183 | 0.033385 | 0.0078991
14.4784 | 38.0299 | 39.7532 | 39.7083 | -1.7233 | 0.0036213 | 0.033413 | 0.0079104
14.4884 | 38.005 | 39.7403 | 39.6953 | -1.7353 | 0.0036243 | 0.033441 | 0.007924
14.4984 | 37.9974 | 39.7274 | 39.6824 | -1.73 | 0.0036273 | 0.033468 | 0.0079352
14.5084 | 37.9988 | 39.7145 | 39.6694 | -1.7157 | 0.0036303 | 0.033496 | 0.0079471
14.5184 | 37.98 | 39.7015 | 39.6564 | -1.7215 | 0.0036333 | 0.033524 | 0.0079607
14.5283 | 37.963 | 39.6885 | 39.6433 | -1.7255 | 0.0036363 | 0.033552 | 0.007972
14.5383 | 37.9478 | 39.6755 | 39.6303 | -1.7277 | 0.0036393 | 0.03358 | 0.0079834
14.5483 | 37.9416 | 39.6624 | 39.6172 | -1.7208 | 0.0036423 | 0.033608 | 0.0079948
14.5584 | 37.9311 | 39.6493 | 39.6041 | -1.7182 | 0.0036453 | 0.033636 | 0.0080062
14.5684 | 37.9082 | 39.6362 | 39.5909 | -1.728 | 0.0036484 | 0.033664 | 0.0080177
14.5784 | 37.9145 | 39.6231 | 39.5777 | -1.7086 | 0.0036514 | 0.033692 | 0.0080292
14.5883 | 37.8792 | 39.61 | 39.5645 | -1.7308 | 0.0036544 | 0.03372 | 0.0080408
14.5983 | 37.8753 | 39.5968 | 39.5513 | -1.7215 | 0.0036575 | 0.033748 | 0.0080524
14.6083 | 37.872 | 39.5836 | 39.5381 | -1.7116 | 0.0036605 | 0.033776 | 0.008064
14.6183 | 37.8572 | 39.5703 | 39.5248 | -1.7131 | 0.0036635 | 0.033804 | 0.0080757
14.6283 | 37.8432 | 39.5571 | 39.5115 | -1.7139 | 0.0036666 | 0.033832 | 0.0080874
14.6383 | 37.8361 | 39.5438 | 39.4982 | -1.7077 | 0.0036696 | 0.033861 | 0.0080991
14.6483 | 37.8231 | 39.5305 | 39.4848 | -1.7074 | 0.0036727 | 0.033891 | 0.0081109
14.6583 | 37.8114 | 39.5171 | 39.4714 | -1.7057 | 0.0036758 | 0.033919 | 0.0081227
14.6683 | 37.7855 | 39.5038 | 39.458 | -1.7183 | 0.0036788 | 0.033947 | 0.0081345
14.6783 | 37.7896 | 39.4904 | 39.4446 | -1.7008 | 0.0036819 | 0.033976 | 0.0081488
14.6883 | 37.7735 | 39.477 | 39.4311 | -1.7035 | 0.003685 | 0.034004 | 0.0081608
14.6983 | 37.7438 | 39.4635 | 39.4176 | -1.7197 | 0.003688 | 0.034032 | 0.0081727
14.7083 | 37.7423 | 39.4501 | 39.4041 | -1.7078 | 0.0036911 | 0.034061 | 0.0081851
14.7183 | 37.7368 | 39.4366 | 39.3906 | -1.6998 | 0.0036942 | 0.034091 | 0.0081971
14.7283 | 37.7305 | 39.4231 | 39.377 | -1.6926 | 0.0036973 | 0.034119 | 0.008218
14.7383 | 37.7005 | 39.4095 | 39.3635 | -1.709 | 0.0037004 | 0.034148 | 0.0082301
14.7483 | 37.694 | 39.396 | 39.3499 | -1.702 | 0.0037035 | 0.034176 | 0.0082423
14.7583 | 37.6935 | 39.3824 | 39.3362 | -1.6889 | 0.0037066 | 0.034205 | 0.0082545
14.7683 | 37.6743 | 39.3688 | 39.3226 | -1.6945 | 0.0037097 | 0.034234 | 0.0082667
14.7783 | 37.6607 | 39.3552 | 39.3089 | -1.6945 | 0.0037128 | 0.034263 | 0.008279
14.7883 | 37.6551 | 39.3416 | 39.2952 | -1.6865 | 0.0037159 | 0.034343 | 0.0082914
14.7983 | 37.6264 | 39.3279 | 39.2815 | -1.7015 | 0.003719 | 0.034372 | 0.0083037
14.8083 | 37.6066 | 39.3142 | 39.2677 | -1.7076 | 0.0037221 | 0.034401 | 0.0083161
14.8183 | 37.5976 | 39.3005 | 39.254 | -1.7029 | 0.0037253 | 0.03443 | 0.0083286
14.8283 | 37.5763 | 39.2867 | 39.2402 | -1.7104 | 0.0037284 | 0.034459 | 0.0083411
14.8383 | 37.5875 | 39.2731 | 39.2264 | -1.6856 | 0.0037315 | 0.034666 | 0.0083536
14.8483 | 37.5605 | 39.2593 | 39.2125 | -1.6988 | 0.0037347 | 0.034695 | 0.0083662
14.8583 | 37.5477 | 39.2455 | 39.1987 | -1.6978 | 0.0037378 | 0.034724 | 0.0083788
14.8683 | 37.5401 | 39.2317 | 39.1848 | -1.6916 | 0.0037409 | 0.034753 | 0.0083915
14.8783 | 37.5246 | 39.2178 | 39.1709 | -1.6932 | 0.0037441 | 0.034782 | 0.0084042
14.8883 | 37.5149 | 39.2039 | 39.1569 | -1.689 | 0.0037472 | 0.034812 | 0.0084169
14.8983 | 37.4978 | 39.19 | 39.143 | -1.6922 | 0.0037504 | 0.034841 | 0.0084297
14.9083 | 37.4689 | 39.1761 | 39.129 | -1.7072 | 0.0037536 | 0.034871 | 0.0084426
14.9183 | 37.46 | 39.1621 | 39.115 | -1.7021 | 0.0037567 | 0.0349 | 0.0084555
14.9283 | 37.4444 | 39.1482 | 39.101 | -1.7038 | 0.0037599 | 0.03493 | 0.0084808
14.9383 | 37.4288 | 39.1342 | 39.087 | -1.7054 | 0.0037631 | 0.03496 | 0.0084939
14.9483 | 37.425 | 39.1202 | 39.0729 | -1.6952 | 0.0037662 | 0.03499 | 0.0085082
14.9583 | 37.4018 | 39.1061 | 39.0588 | -1.7043 | 0.0037694 | 0.035019 | 0.0085212
14.9683 | 37.3945 | 39.0921 | 39.0447 | -1.6976 | 0.0037726 | 0.035049 | 0.0085344
14.9783 | 37.3841 | 39.078 | 39.0306 | -1.6939 | 0.0037758 | 0.035079 | 0.0085475
14.9883 | 37.3689 | 39.0639 | 39.0164 | -1.695 | 0.003779 | 0.035109 | 0.0085607
14.9983 | 37.3677 | 39.0498 | 39.0023 | -1.6821 | 0.0037822 | 0.035138 | 0.0085784
15.0083 | 37.3419 | 39.0356 | 38.9881 | -1.6937 | 0.0037854 | 0.035168 | 0.0085917
15.0183 | 37.3258 | 39.0215 | 38.9739 | -1.6957 | 0.0037886 | 0.035198 | 0.0086051
15.0283 | 37.3107 | 39.0073 | 38.9597 | -1.6966 | 0.0037918 | 0.035227 | 0.0086185
15.0383 | 37.3036 | 38.9931 | 38.9454 | -1.6895 | 0.003795 | 0.035257 | 0.0086319
15.0483 | 37.2998 | 38.9789 | 38.9311 | -1.6791 | 0.0037982 | 0.035313 | 0.0086454
15.0583 | 37.2787 | 38.9647 | 38.9168 | -1.686 | 0.0038014 | 0.035343 | 0.0087326
15.0683 | 37.2606 | 38.9504 | 38.9025 | -1.6898 | 0.0038047 | 0.035373 | 0.0087462
15.0783 | 37.2593 | 38.9362 | 38.8882 | -1.6769 | 0.0038079 | 0.035403 | 0.0087661
15.0883 | 37.2516 | 38.9219 | 38.8739 | -1.6703 | 0.0038111 | 0.035433 | 0.0087799
15.0983 | 37.2454 | 38.9075 | 38.8595 | -1.6621 | 0.0038144 | 0.035463 | 0.0087939
15.1082 | 37.2333 | 38.8933 | 38.8451 | -1.66 | 0.0038176 | 0.035582 | 0.0088078
15.1182 | 37.2112 | 38.8789 | 38.8307 | -1.6677 | 0.0038208 | 0.035612 | 0.0088217
15.1282 | 37.196 | 38.8646 | 38.8163 | -1.6686 | 0.0038241 | 0.035642 | 0.0088356
15.1382 | 37.1859 | 38.8502 | 38.8018 | -1.6643 | 0.0038274 | 0.035672 | 0.0088496
15.1482 | 37.1761 | 38.8357 | 38.7873 | -1.6596 | 0.0038306 | 0.035703 | 0.0088637
15.1582 | 37.1629 | 38.8213 | 38.7728 | -1.6584 | 0.0038339 | 0.035733 | 0.0088778
15.1682 | 37.1448 | 38.8068 | 38.7583 | -1.662 | 0.0038371 | 0.035763 | 0.0088919
15.1782 | 37.1253 | 38.7923 | 38.7438 | -1.667 | 0.0038404 | 0.035794 | 0.0089061
15.1882 | 37.1162 | 38.7779 | 38.7293 | -1.6617 | 0.0038437 | 0.035824 | 0.0089204
15.1982 | 37.11 | 38.7633 | 38.7147 | -1.6533 | 0.003847 | 0.035856 | 0.0089348
15.2082 | 37.0996 | 38.7488 | 38.7001 | -1.6492 | 0.0038503 | 0.035886 | 0.0089492
15.2182 | 37.0938 | 38.7343 | 38.6855 | -1.6405 | 0.0038535 | 0.035917 | 0.0090004
15.2282 | 37.0706 | 38.7197 | 38.6709 | -1.6491 | 0.0038568 | 0.035948 | 0.0090149
15.2382 | 37.0494 | 38.7052 | 38.6563 | -1.6558 | 0.0038601 | 0.035978 | 0.0090295
15.2482 | 37.0433 | 38.6905 | 38.6416 | -1.6472 | 0.0038634 | 0.036009 | 0.0090442
15.2582 | 37.0323 | 38.6759 | 38.627 | -1.6436 | 0.0038667 | 0.036039 | 0.0090589
15.2682 | 36.9984 | 38.6613 | 38.6123 | -1.6629 | 0.00387 | 0.03607 | 0.0090736
15.2782 | 36.9848 | 38.6466 | 38.5976 | -1.6618 | 0.0038734 | 0.036101 | 0.0090884
15.2882 | 36.9659 | 38.6319 | 38.5828 | -1.666 | 0.0038767 | 0.036132 | 0.0091033
15.2982 | 36.9532 | 38.6173 | 38.5681 | -1.6641 | 0.00388 | 0.036163 | 0.0091182
15.3082 | 36.9455 | 38.6026 | 38.5533 | -1.6571 | 0.0038833 | 0.036194 | 0.0091437
15.3182 | 36.9312 | 38.5878 | 38.5386 | -1.6566 | 0.0038867 | 0.036225 | 0.0091587
15.3282 | 36.9272 | 38.5731 | 38.5238 | -1.6459 | 0.00389 | 0.036255 | 0.0091738
15.3382 | 36.8803 | 38.5583 | 38.5089 | -1.678 | 0.0038933 | 0.036287 | 0.009189
15.3482 | 36.877 | 38.5436 | 38.4941 | -1.6666 | 0.0038967 | 0.036318 | 0.0092042
15.3582 | 36.8588 | 38.5288 | 38.4793 | -1.67 | 0.0039 | 0.036349 | 0.0092197
15.3682 | 36.8344 | 38.5139 | 38.4644 | -1.6795 | 0.0039034 | 0.03638 | 0.0092393
15.3782 | 36.8182 | 38.4991 | 38.4495 | -1.6809 | 0.0039067 | 0.036411 | 0.0092548
15.3882 | 36.7966 | 38.4844 | 38.4347 | -1.6878 | 0.0039101 | 0.036442 | 0.009433
15.3982 | 36.783 | 38.4696 | 38.4197 | -1.6866 | 0.0039135 | 0.036474 | 0.0094486
15.4082 | 36.7644 | 38.4547 | 38.4048 | -1.6903 | 0.0039168 | 0.036505 | 0.0094644
15.4182 | 36.7574 | 38.4398 | 38.3899 | -1.6824 | 0.0039202 | 0.036536 | 0.0094802
15.4282 | 36.7434 | 38.4249 | 38.3749 | -1.6815 | 0.0039236 | 0.036568 | 0.009496
15.4382 | 36.7138 | 38.41 | 38.3599 | -1.6962 | 0.003927 | 0.036599 | 0.0095119
15.4482 | 36.6939 | 38.395 | 38.345 | -1.7011 | 0.0039304 | 0.036631 | 0.0095279
15.4582 | 36.6749 | 38.3801 | 38.33 | -1.7052 | 0.0039337 | 0.036662 | 0.0095439
15.4682 | 36.6594 | 38.3651 | 38.3149 | -1.7057 | 0.0039371 | 0.036694 | 0.0095635
15.4782 | 36.6475 | 38.3502 | 38.2999 | -1.7027 | 0.0039405 | 0.036726 | 0.0095849
15.4882 | 36.6308 | 38.3352 | 38.2849 | -1.7044 | 0.003944 | 0.036757 | 0.0096029
15.4982 | 36.6027 | 38.3201 | 38.2698 | -1.7174 | 0.0039474 | 0.036789 | 0.0096193
15.5082 | 36.5999 | 38.3051 | 38.2547 | -1.7052 | 0.0039508 | 0.036821 | 0.0096357
15.5182 | 36.6053 | 38.2901 | 38.2396 | -1.6848 | 0.0039542 | 0.036852 | 0.0096521
15.5282 | 36.5888 | 38.275 | 38.2245 | -1.6862 | 0.0039576 | 0.036884 | 0.0096708
15.5382 | 36.5761 | 38.2599 | 38.2094 | -1.6838 | 0.0039611 | 0.036919 | 0.0096875
15.5482 | 36.5481 | 38.2449 | 38.1942 | -1.6968 | 0.0039645 | 0.03695 | 0.0097855
15.5582 | 36.5388 | 38.2298 | 38.1791 | -1.691 | 0.0039679 | 0.036982 | 0.0098027
15.5682 | 36.5254 | 38.2147 | 38.1639 | -1.6893 | 0.0039714 | 0.037014 | 0.0098196
15.5782 | 36.5026 | 38.1996 | 38.1487 | -1.697 | 0.0039748 | 0.037046 | 0.0098366
15.5882 | 36.5012 | 38.1845 | 38.1335 | -1.6833 | 0.0039783 | 0.037078 | 0.0098536
15.5982 | 36.4805 | 38.1693 | 38.1183 | -1.6888 | 0.0039817 | 0.037111 | 0.0098707
15.6082 | 36.4781 | 38.1541 | 38.1031 | -1.676 | 0.0039852 | 0.037143 | 0.0098879
15.6182 | 36.4743 | 38.1389 | 38.0879 | -1.6646 | 0.0039886 | 0.037175 | 0.0099052
15.6281 | 36.4663 | 38.1237 | 38.0726 | -1.6574 | 0.0039921 | 0.037207 | 0.0099226
15.6381 | 36.4588 | 38.1085 | 38.0574 | -1.6497 | 0.0039956 | 0.037239 | 0.00994
15.6481 | 36.4571 | 38.0933 | 38.0421 | -1.6362 | 0.0039991 | 0.037272 | 0.0099575
15.6581 | 36.4281 | 38.0781 | 38.0268 | -1.65 | 0.0040025 | 0.037305 | 0.0099752
15.6682 | 36.4322 | 38.063 | 38.0115 | -1.6308 | 0.004006 | 0.037512 | 0.0099929
15.6781 | 36.4149 | 38.0477 | 37.9962 | -1.6328 | 0.0040095 | 0.037544 | 0.010011
15.6881 | 36.4049 | 38.0325 | 37.9808 | -1.6276 | 0.004013 | 0.037577 | 0.010029
15.6981 | 36.3974 | 38.0176 | 37.9655 | -1.6202 | 0.0040165 | 0.038076 | 0.010052
15.7081 | 36.3808 | 38.0025 | 37.9501 | -1.6217 | 0.00402 | 0.03811 | 0.010219
15.7181 | 36.3744 | 37.9872 | 37.9348 | -1.6128 | 0.0040235 | 0.038143 | 0.010239
15.7281 | 36.3658 | 37.9728 | 37.9194 | -1.607 | 0.004027 | 0.039097 | 0.010318
15.7381 | 36.3599 | 37.9575 | 37.904 | -1.5976 | 0.0040306 | 0.039131 | 0.010337
15.7481 | 36.3643 | 37.9421 | 37.8886 | -1.5778 | 0.0040341 | 0.039164 | 0.010356
15.7581 | 36.3512 | 37.9268 | 37.8732 | -1.5756 | 0.0040376 | 0.039197 | 0.010374
15.7681 | 36.337 | 37.9114 | 37.8577 | -1.5744 | 0.0040411 | 0.039231 | 0.010393
15.7781 | 36.3407 | 37.896 | 37.8423 | -1.5553 | 0.0040447 | 0.039265 | 0.010412
15.7881 | 36.3244 | 37.8806 | 37.8268 | -1.5562 | 0.0040482 | 0.039298 | 0.010431
15.7981 | 36.3114 | 37.8652 | 37.8114 | -1.5538 | 0.0040518 | 0.039332 | 0.010451
15.8081 | 36.3063 | 37.8498 | 37.7959 | -1.5435 | 0.0040553 | 0.039366 | 0.01047
15.8181 | 36.2867 | 37.8348 | 37.7804 | -1.5481 | 0.0044683 | 0.039399 | 0.010489
15.8281 | 36.2882 | 37.8193 | 37.7649 | -1.5311 | 0.0044721 | 0.039433 | 0.010509
15.8381 | 36.2729 | 37.8038 | 37.7494 | -1.5309 | 0.0044758 | 0.039467 | 0.010528
15.8481 | 36.2582 | 37.7884 | 37.7339 | -1.5302 | 0.0044796 | 0.039501 | 0.010548
15.8581 | 36.2677 | 37.7729 | 37.7183 | -1.5052 | 0.0044833 | 0.039535 | 0.010568
15.8681 | 36.2517 | 37.7577 | 37.7028 | -1.506 | 0.0044871 | 0.039802 | 0.010588
15.8781 | 36.2432 | 37.7422 | 37.6872 | -1.499 | 0.0044908 | 0.039836 | 0.010682
15.8881 | 36.2386 | 37.7267 | 37.6716 | -1.4881 | 0.0044946 | 0.03987 | 0.010702
15.8981 | 36.2391 | 37.7117 | 37.6561 | -1.4726 | 0.0044984 | 0.040365 | 0.010748
15.9081 | 36.2313 | 37.6962 | 37.6405 | -1.4649 | 0.0045022 | 0.040399 | 0.010768
15.9181 | 36.2247 | 37.6807 | 37.6249 | -1.456 | 0.0045059 | 0.040521 | 0.010789
15.9281 | 36.2081 | 37.6651 | 37.6093 | -1.457 | 0.0045097 | 0.040556 | 0.010811
15.9381 | 36.1999 | 37.6496 | 37.5936 | -1.4497 | 0.0045135 | 0.040591 | 0.010832
15.9481 | 36.1861 | 37.634 | 37.578 | -1.4479 | 0.0045173 | 0.040627 | 0.010855
15.9581 | 36.1721 | 37.6184 | 37.5624 | -1.4463 | 0.0045211 | 0.040661 | 0.010876
15.9681 | 36.1619 | 37.6029 | 37.5467 | -1.441 | 0.0045249 | 0.040696 | 0.010908
15.9781 | 36.1561 | 37.5873 | 37.5311 | -1.4312 | 0.0045287 | 0.040732 | 0.010937
15.9881 | 36.1368 | 37.5718 | 37.5154 | -1.435 | 0.0047373 | 0.040767 | 0.010958
15.9981 | 36.1326 | 37.5562 | 37.4997 | -1.4236 | 0.0047412 | 0.040802 | 0.010979
16.0081 | 36.1179 | 37.5406 | 37.484 | -1.4227 | 0.0047451 | 0.040836 | 0.011
16.0181 | 36.1151 | 37.525 | 37.4683 | -1.4099 | 0.004749 | 0.040871 | 0.011022
16.0281 | 36.0954 | 37.5093 | 37.4526 | -1.4139 | 0.0047529 | 0.040906 | 0.011044
16.0381 | 36.0846 | 37.4936 | 37.4369 | -1.409 | 0.0047569 | 0.040942 | 0.011066
16.0481 | 36.0663 | 37.478 | 37.4211 | -1.4117 | 0.0047608 | 0.040977 | 0.011088
16.0581 | 36.0595 | 37.4623 | 37.4054 | -1.4028 | 0.0047647 | 0.041012 | 0.01111
16.0681 | 36.0391 | 37.4466 | 37.3897 | -1.4075 | 0.0047687 | 0.041047 | 0.011132
16.0781 | 36.0383 | 37.4311 | 37.3739 | -1.3928 | 0.0049162 | 0.041082 | 0.011155
16.0881 | 36.0127 | 37.4154 | 37.3581 | -1.4027 | 0.0049202 | 0.041118 | 0.011177
16.0981 | 36.0094 | 37.3996 | 37.3424 | -1.3902 | 0.0049243 | 0.041154 | 0.0112
16.1081 | 36.0029 | 37.3839 | 37.3266 | -1.381 | 0.0049283 | 0.041189 | 0.011222
16.1181 | 35.9742 | 37.3682 | 37.3108 | -1.394 | 0.0049323 | 0.041224 | 0.011247
16.1281 | 35.9779 | 37.3525 | 37.295 | -1.3746 | 0.0049363 | 0.041261 | 0.01127
16.1381 | 35.9672 | 37.3368 | 37.2792 | -1.3696 | 0.0049403 | 0.041296 | 0.011356
16.1481 | 35.9509 | 37.321 | 37.2634 | -1.3701 | 0.0049444 | 0.041332 | 0.011379
16.1581 | 35.9281 | 37.3053 | 37.2475 | -1.3772 | 0.0049484 | 0.041368 | 0.011403
16.1681 | 35.9141 | 37.2895 | 37.2317 | -1.3754 | 0.0049525 | 0.041403 | 0.011428
16.178 | 35.9095 | 37.2737 | 37.2159 | -1.3642 | 0.0049565 | 0.041447 | 0.011457
16.1881 | 35.8946 | 37.258 | 37.2 | -1.3634 | 0.0049606 | 0.041483 | 0.011488
16.198 | 35.8784 | 37.2422 | 37.1842 | -1.3638 | 0.0049646 | 0.041519 | 0.011517
16.2081 | 35.8877 | 37.2264 | 37.1683 | -1.3387 | 0.0049687 | 0.041555 | 0.011545
16.2181 | 35.8664 | 37.2106 | 37.1524 | -1.3442 | 0.0049727 | 0.041591 | 0.011596
16.228 | 35.8541 | 37.1948 | 37.1366 | -1.3407 | 0.0049768 | 0.041627 | 0.011621
16.238 | 35.8451 | 37.179 | 37.1207 | -1.3339 | 0.0049809 | 0.041664 | 0.011652
16.248 | 35.8334 | 37.1631 | 37.1048 | -1.3297 | 0.004985 | 0.0417 | 0.011677
16.258 | 35.8163 | 37.1473 | 37.0889 | -1.331 | 0.0049891 | 0.041736 | 0.011711
16.268 | 35.8118 | 37.1315 | 37.073 | -1.3197 | 0.0049932 | 0.041773 | 0.011737
16.278 | 35.7788 | 37.1156 | 37.057 | -1.3368 | 0.0049973 | 0.041809 | 0.011763
16.288 | 35.7959 | 37.0998 | 37.0411 | -1.3039 | 0.0050014 | 0.041846 | 0.011792
16.298 | 35.7719 | 37.0839 | 37.0252 | -1.312 | 0.0050055 | 0.041883 | 0.011818
16.308 | 35.7585 | 37.0681 | 37.0093 | -1.3096 | 0.0050814 | 0.041919 | 0.011844
16.318 | 35.7613 | 37.0522 | 36.9933 | -1.2909 | 0.0050856 | 0.041956 | 0.011902
16.328 | 35.7374 | 37.0364 | 36.9774 | -1.299 | 0.0050897 | 0.041992 | 0.011928
16.338 | 35.7218 | 37.0205 | 36.9614 | -1.2987 | 0.0050939 | 0.042028 | 0.011955
16.348 | 35.7062 | 37.0046 | 36.9454 | -1.2984 | 0.005098 | 0.042065 | 0.011983
16.358 | 35.698 | 36.9887 | 36.9295 | -1.2907 | 0.0051022 | 0.042106 | 0.01201
16.368 | 35.6744 | 36.9731 | 36.9135 | -1.2987 | 0.0051064 | 0.042509 | 0.012037
16.378 | 35.6717 | 36.9579 | 36.8975 | -1.2862 | 0.0051105 | 0.043175 | 0.012065
16.388 | 35.6452 | 36.9419 | 36.8815 | -1.2967 | 0.0051147 | 0.043212 | 0.012099
16.398 | 35.6497 | 36.926 | 36.8655 | -1.2763 | 0.0051189 | 0.043253 | 0.012127
16.408 | 35.6292 | 36.9101 | 36.8495 | -1.2809 | 0.0051231 | 0.04329 | 0.012171
16.418 | 35.6066 | 36.8942 | 36.8335 | -1.2876 | 0.0051273 | 0.043327 | 0.012203
16.428 | 35.6011 | 36.8782 | 36.8175 | -1.2771 | 0.0051315 | 0.043365 | 0.012233
16.438 | 35.5963 | 36.8641 | 36.8015 | -1.2678 | 0.0055592 | 0.044782 | 0.012268
16.448 | 35.5714 | 36.8482 | 36.7855 | -1.2768 | 0.0055635 | 0.04482 | 0.012297
16.458 | 35.5485 | 36.8322 | 36.7695 | -1.2837 | 0.0055679 | 0.044858 | 0.01233
16.468 | 35.5385 | 36.8163 | 36.7534 | -1.2778 | 0.0055723 | 0.044896 | 0.01236
16.478 | 35.5159 | 36.8003 | 36.7374 | -1.2844 | 0.0055767 | 0.044934 | 0.012401
16.488 | 35.494 | 36.7857 | 36.7213 | -1.2917 | 0.005581 | 0.04631 | 0.012432
16.498 | 35.4839 | 36.7697 | 36.7053 | -1.2858 | 0.0055854 | 0.046348 | 0.012463
16.508 | 35.4837 | 36.7537 | 36.6892 | -1.27 | 0.0055898 | 0.046387 | 0.012506
16.518 | 35.4631 | 36.7379 | 36.6732 | -1.2748 | 0.0055942 | 0.046619 | 0.012552
16.528 | 35.4468 | 36.722 | 36.6571 | -1.2752 | 0.0055986 | 0.046659 | 0.012583
16.538 | 35.4369 | 36.706 | 36.641 | -1.2691 | 0.005603 | 0.046698 | 0.012615
16.548 | 35.4162 | 36.69 | 36.625 | -1.2738 | 0.0056075 | 0.046737 | 0.012647
16.558 | 35.3969 | 36.674 | 36.6089 | -1.2771 | 0.0056119 | 0.046776 | 0.012679
16.568 | 35.3744 | 36.658 | 36.5928 | -1.2836 | 0.0056163 | 0.046816 | 0.012712
16.578 | 35.3543 | 36.642 | 36.5767 | -1.2877 | 0.0056207 | 0.046855 | 0.012747
16.588 | 35.342 | 36.6261 | 36.5606 | -1.2841 | 0.0056252 | 0.047079 | 0.01278
16.598 | 35.324 | 36.6104 | 36.5446 | -1.2864 | 0.0056296 | 0.047433 | 0.012814
16.608 | 35.311 | 36.5944 | 36.5284 | -1.2834 | 0.0056341 | 0.047472 | 0.012848
16.618 | 35.2936 | 36.5784 | 36.5124 | -1.2848 | 0.0056385 | 0.047512 | 0.012882
16.628 | 35.3017 | 36.5624 | 36.4963 | -1.2607 | 0.005643 | 0.047551 | 0.012917
16.638 | 35.2786 | 36.5463 | 36.4801 | -1.2677 | 0.0056475 | 0.047591 | 0.012951
16.648 | 35.2624 | 36.5308 | 36.464 | -1.2684 | 0.005652 | 0.048089 | 0.012987
16.658 | 35.2568 | 36.5152 | 36.4479 | -1.2584 | 0.0058682 | 0.04836 | 0.013023
16.668 | 35.2332 | 36.4991 | 36.4318 | -1.2659 | 0.0058727 | 0.0484 | 0.013064
16.678 | 35.214 | 36.4831 | 36.4157 | -1.2691 | 0.0058773 | 0.048441 | 0.013101
16.688 | 35.2085 | 36.4677 | 36.3995 | -1.2592 | 0.0058819 | 0.049149 | 0.013138
16.698 | 35.1831 | 36.4517 | 36.3834 | -1.2686 | 0.0058865 | 0.04919 | 0.013175
16.708 | 35.1865 | 36.4356 | 36.3673 | -1.2491 | 0.005891 | 0.04923 | 0.013217
16.718 | 35.1782 | 36.4196 | 36.3511 | -1.2414 | 0.0058956 | 0.049271 | 0.013257
16.7279 | 35.1857 | 36.4036 | 36.335 | -1.2179 | 0.0059002 | 0.049409 | 0.013301
16.738 | 35.1538 | 36.3876 | 36.3189 | -1.2338 | 0.0059048 | 0.049449 | 0.013339
16.7479 | 35.1737 | 36.3715 | 36.3027 | -1.1978 | 0.0059094 | 0.04949 | 0.013378
16.758 | 35.1416 | 36.3554 | 36.2866 | -1.2138 | 0.0059141 | 0.049531 | 0.013418
16.7679 | 35.1262 | 36.3394 | 36.2704 | -1.2132 | 0.0059187 | 0.049572 | 0.013458
16.7779 | 35.1014 | 36.3233 | 36.2543 | -1.2219 | 0.0059233 | 0.049613 | 0.013498
16.7879 | 35.105 | 36.3072 | 36.2381 | -1.2022 | 0.0059279 | 0.049654 | 0.013539
16.7979 | 35.1008 | 36.2911 | 36.2219 | -1.1903 | 0.0059326 | 0.049695 | 0.01358
16.8079 | 35.084 | 36.2751 | 36.2058 | -1.1911 | 0.0059372 | 0.049736 | 0.013622
16.8179 | 35.0971 | 36.259 | 36.1896 | -1.1619 | 0.0059419 | 0.049777 | 0.013664
16.8279 | 35.0828 | 36.2429 | 36.1734 | -1.1601 | 0.0059465 | 0.049818 | 0.013707
16.8379 | 35.0797 | 36.2268 | 36.1573 | -1.1471 | 0.0059512 | 0.049859 | 0.013751
16.8479 | 35.0786 | 36.2108 | 36.1411 | -1.1322 | 0.0059558 | 0.049901 | 0.013794
16.8579 | 35.0745 | 36.1947 | 36.1249 | -1.1202 | 0.0059605 | 0.049942 | 0.013839
16.8679 | 35.0645 | 36.1786 | 36.1088 | -1.1141 | 0.0059652 | 0.049984 | 0.013884
16.8779 | 35.0281 | 36.1625 | 36.0926 | -1.1344 | 0.0059699 | 0.050025 | 0.013929
16.8879 | 35.0408 | 36.1464 | 36.0764 | -1.1056 | 0.0059746 | 0.050066 | 0.013976
16.8979 | 35.0184 | 36.1303 | 36.0602 | -1.1119 | 0.0059793 | 0.050108 | 0.014022
16.9079 | 35.029 | 36.1143 | 36.0441 | -1.0853 | 0.005984 | 0.05015 | 0.01407
16.9179 | 35.0122 | 36.0982 | 36.0279 | -1.086 | 0.0059887 | 0.050191 | 0.014118
16.9279 | 35.0254 | 36.0821 | 36.0117 | -1.0567 | 0.0059934 | 0.050233 | 0.014166
16.9379 | 34.9974 | 36.066 | 35.9955 | -1.0686 | 0.0059981 | 0.050275 | 0.014216
16.9479 | 35.0216 | 36.0499 | 35.9793 | -1.0283 | 0.0060029 | 0.050317 | 0.014266
16.9579 | 34.9874 | 36.0338 | 35.9631 | -1.0464 | 0.0060076 | 0.050359 | 0.014316
16.9679 | 34.9864 | 36.0177 | 35.9469 | -1.0313 | 0.0060123 | 0.050401 | 0.014368
16.9779 | 34.94 | 36.0016 | 35.9307 | -1.0616 | 0.0060171 | 0.050443 | 0.01442
16.9879 | 34.9501 | 35.9855 | 35.9146 | -1.0354 | 0.0060219 | 0.050485 | 0.014473
16.9979 | 34.9268 | 35.9695 | 35.8984 | -1.0427 | 0.0060266 | 0.050527 | 0.014526
17.0079 | 34.913 | 35.9534 | 35.8822 | -1.0404 | 0.0060314 | 0.050569 | 0.014581
17.0179 | 34.8933 | 35.9373 | 35.866 | -1.044 | 0.0060362 | 0.050612 | 0.014636
17.0279 | 34.913 | 35.9212 | 35.8498 | -1.0082 | 0.0060409 | 0.050654 | 0.014692
17.0379 | 34.8864 | 35.9051 | 35.8336 | -1.0187 | 0.0060457 | 0.050696 | 0.014749
17.0479 | 34.8958 | 35.889 | 35.8174 | -0.99319 | 0.0060505 | 0.050739 | 0.014807
17.0579 | 34.8685 | 35.8729 | 35.8012 | -1.0044 | 0.0060553 | 0.050781 | 0.014865
17.0679 | 34.8522 | 35.8568 | 35.785 | -1.0046 | 0.0060601 | 0.050824 | 0.014925
17.0779 | 34.8357 | 35.8407 | 35.7688 | -1.005 | 0.0060649 | 0.050867 | 0.014985
17.0879 | 34.8182 | 35.8246 | 35.7526 | -1.0064 | 0.0060697 | 0.050909 | 0.015047
17.0979 | 34.8048 | 35.8086 | 35.7364 | -1.0038 | 0.0060746 | 0.050952 | 0.01511
17.1079 | 34.7666 | 35.7925 | 35.7202 | -1.0259 | 0.0060794 | 0.050995 | 0.015173
17.1179 | 34.7727 | 35.7764 | 35.704 | -1.0037 | 0.0060842 | 0.051038 | 0.015238
17.1279 | 34.7821 | 35.7603 | 35.6878 | -0.97821 | 0.0060891 | 0.051081 | 0.015303
17.1379 | 34.7615 | 35.7442 | 35.6716 | -0.98273 | 0.0060939 | 0.051124 | 0.01537
17.1479 | 34.7653 | 35.7281 | 35.6554 | -0.96285 | 0.0060988 | 0.051167 | 0.015438
17.1579 | 34.7558 | 35.7121 | 35.6392 | -0.95626 | 0.0061036 | 0.05121 | 0.015507
17.1679 | 34.7371 | 35.696 | 35.6231 | -0.9589 | 0.0061085 | 0.051253 | 0.015578
17.1779 | 34.7336 | 35.6799 | 35.6069 | -0.94633 | 0.0061134 | 0.051296 | 0.015649
17.1879 | 34.6868 | 35.6639 | 35.5907 | -0.97705 | 0.0061183 | 0.051339 | 0.015722
17.1979 | 34.6987 | 35.6478 | 35.5745 | -0.94908 | 0.0061231 | 0.051383 | 0.015797
17.2079 | 34.6639 | 35.6317 | 35.5583 | -0.96781 | 0.006128 | 0.051426 | 0.015872
17.2179 | 34.6542 | 35.6157 | 35.5421 | -0.96145 | 0.0061329 | 0.05147 | 0.015949
17.2279 | 34.6496 | 35.5996 | 35.5259 | -0.94999 | 0.0061378 | 0.051513 | 0.016028
17.2379 | 34.6536 | 35.5835 | 35.5097 | -0.92992 | 0.0061428 | 0.051557 | 0.016108
17.2479 | 34.6579 | 35.5675 | 35.4935 | -0.90956 | 0.0061477 | 0.0516 | 0.01619
17.2579 | 34.6446 | 35.5514 | 35.4773 | -0.90681 | 0.0061526 | 0.051644 | 0.016273
17.2679 | 34.6186 | 35.5354 | 35.4611 | -0.91675 | 0.0061575 | 0.051688 | 0.016358
17.2779 | 34.6204 | 35.5193 | 35.445 | -0.89891 | 0.0061625 | 0.051732 | 0.016445
17.2878 | 34.5887 | 35.5033 | 35.4288 | -0.91457 | 0.0061674 | 0.051775 | 0.016533
17.2979 | 34.5911 | 35.4872 | 35.4126 | -0.89612 | 0.0061724 | 0.051819 | 0.016623
17.3078 | 34.5431 | 35.4712 | 35.3964 | -0.92808 | 0.0061773 | 0.051863 | 0.016715
17.3178 | 34.5597 | 35.4551 | 35.3802 | -0.89544 | 0.0061823 | 0.051908 | 0.01681
17.3278 | 34.5338 | 35.4391 | 35.3641 | -0.90532 | 0.0061873 | 0.051952 | 0.016906
17.3378 | 34.5446 | 35.4231 | 35.3479 | -0.87849 | 0.0061923 | 0.051996 | 0.017004
17.3478 | 34.5394 | 35.4071 | 35.3317 | -0.86766 | 0.0061972 | 0.05204 | 0.017104
17.3578 | 34.5282 | 35.391 | 35.3155 | -0.86284 | 0.0062022 | 0.052084 | 0.017207
17.3678 | 34.5018 | 35.375 | 35.2994 | -0.87322 | 0.0062072 | 0.052129 | 0.017312
17.3778 | 34.4975 | 35.359 | 35.2832 | -0.86151 | 0.0062122 | 0.052173 | 0.017419
17.3878 | 34.4754 | 35.343 | 35.267 | -0.86761 | 0.0062172 | 0.052218 | 0.017529
17.3978 | 34.4531 | 35.327 | 35.2509 | -0.87391 | 0.0062223 | 0.052262 | 0.017642
17.4078 | 34.4125 | 35.311 | 35.2347 | -0.89851 | 0.0062273 | 0.052307 | 0.017757
17.4178 | 34.4257 | 35.295 | 35.2186 | -0.86931 | 0.0062323 | 0.052352 | 0.017875
17.4278 | 34.4148 | 35.279 | 35.2024 | -0.86422 | 0.0062374 | 0.052396 | 0.017996
17.4378 | 34.4159 | 35.2631 | 35.1863 | -0.84716 | 0.0062424 | 0.052441 | 0.01812
17.4478 | 34.4187 | 35.2471 | 35.1701 | -0.82838 | 0.0062475 | 0.052486 | 0.018247
17.4578 | 34.403 | 35.2311 | 35.1539 | -0.8281 | 0.0062525 | 0.052531 | 0.018377
17.4678 | 34.3895 | 35.2151 | 35.1378 | -0.82564 | 0.0062576 | 0.052576 | 0.018511
17.4778 | 34.3802 | 35.1992 | 35.1216 | -0.81898 | 0.0062627 | 0.052621 | 0.018648
17.4878 | 34.3607 | 35.1832 | 35.1055 | -0.82252 | 0.0062677 | 0.052666 | 0.018789
17.4978 | 34.3395 | 35.1673 | 35.0894 | -0.82779 | 0.0062728 | 0.052711 | 0.018933
17.5078 | 34.3237 | 35.1514 | 35.0732 | -0.82765 | 0.0062779 | 0.052757 | 0.019082
17.5178 | 34.3169 | 35.1354 | 35.0571 | -0.81852 | 0.006283 | 0.052802 | 0.019234
17.5278 | 34.3029 | 35.1195 | 35.041 | -0.81659 | 0.0062881 | 0.052847 | 0.019391
17.5378 | 34.3056 | 35.1036 | 35.0248 | -0.79798 | 0.0062932 | 0.052893 | 0.019553
17.5478 | 34.3236 | 35.0877 | 35.0087 | -0.76408 | 0.0062984 | 0.052938 | 0.019718
17.5578 | 34.3066 | 35.0718 | 34.9926 | -0.76518 | 0.0063035 | 0.052984 | 0.019889
17.5678 | 34.2902 | 35.0559 | 34.9765 | -0.76568 | 0.0063086 | 0.05303 | 0.020065
17.5778 | 34.2915 | 35.04 | 34.9604 | -0.7485 | 0.0063138 | 0.053075 | 0.020247
17.5878 | 34.2663 | 35.0241 | 34.9443 | -0.75782 | 0.0063189 | 0.053121 | 0.020434
17.5978 | 34.249 | 35.0083 | 34.9281 | -0.75926 | 0.0063241 | 0.053167 | 0.020626
17.6078 | 34.2388 | 34.9924 | 34.912 | -0.75362 | 0.0063292 | 0.053213 | 0.020825
17.6178 | 34.2287 | 34.9766 | 34.8959 | -0.74787 | 0.0063344 | 0.053259 | 0.02103
17.6278 | 34.223 | 34.9607 | 34.8798 | -0.73773 | 0.0063396 | 0.053305 | 0.021241
17.6378 | 34.2252 | 34.9449 | 34.8638 | -0.71971 | 0.0063448 | 0.053351 | 0.02146
17.6478 | 34.2355 | 34.9291 | 34.8477 | -0.69359 | 0.0063499 | 0.053397 | 0.021686
17.6578 | 34.228 | 34.9133 | 34.8316 | -0.6853 | 0.0063551 | 0.053443 | 0.021919
17.6678 | 34.1985 | 34.8975 | 34.8155 | -0.69901 | 0.0063603 | 0.05349 | 0.02216
17.6778 | 34.1939 | 34.8817 | 34.7994 | -0.68783 | 0.0063656 | 0.053536 | 0.02241
17.6878 | 34.1636 | 34.866 | 34.7833 | -0.70237 | 0.0063708 | 0.053582 | 0.022669
17.6978 | 34.1598 | 34.8502 | 34.7673 | -0.69042 | 0.006376 | 0.053629 | 0.022937
17.7078 | 34.1295 | 34.8345 | 34.7512 | -0.70498 | 0.0063812 | 0.053675 | 0.023214
17.7178 | 34.1362 | 34.8188 | 34.7352 | -0.68257 | 0.0063865 | 0.053722 | 0.023502
17.7278 | 34.1174 | 34.8031 | 34.7191 | -0.68566 | 0.0063917 | 0.053769 | 0.023801
17.7378 | 34.1291 | 34.7874 | 34.703 | -0.65827 | 0.006397 | 0.053815 | 0.024111
17.7478 | 34.1214 | 34.7717 | 34.687 | -0.65029 | 0.0064022 | 0.053862 | 0.024433
17.7578 | 34.1123 | 34.756 | 34.6709 | -0.64373 | 0.0064075 | 0.053909 | 0.024768
17.7678 | 34.0887 | 34.7404 | 34.6549 | -0.65171 | 0.0064128 | 0.053956 | 0.025115
17.7778 | 34.0739 | 34.7248 | 34.6389 | -0.65088 | 0.006418 | 0.054003 | 0.025477
17.7878 | 34.0532 | 34.7092 | 34.6229 | -0.65598 | 0.0064233 | 0.05405 | 0.025854
17.7978 | 34.037 | 34.6936 | 34.6068 | -0.6566 | 0.0064286 | 0.054097 | 0.026247
17.8078 | 34.0136 | 34.678 | 34.5908 | -0.66444 | 0.0064339 | 0.054145 | 0.026657
17.8178 | 34.0234 | 34.6625 | 34.5748 | -0.6391 | 0.0064392 | 0.054192 | 0.027084
17.8278 | 34.002 | 34.647 | 34.5588 | -0.645 | 0.0064446 | 0.054239 | 0.02753
17.8377 | 34.0161 | 34.6315 | 34.5428 | -0.61541 | 0.0064499 | 0.054287 | 0.027996
17.8478 | 34.003 | 34.6161 | 34.5268 | -0.61305 | 0.0064552 | 0.054334 | 0.028483
17.8577 | 34 | 34.6006 | 34.5108 | -0.60062 | 0.0064606 | 0.054382 | 0.028993
17.8678 | 33.9821 | 34.5852 | 34.4948 | -0.60311 | 0.0064659 | 0.054429 | 0.029528
17.8777 | 33.9663 | 34.5699 | 34.4788 | -0.60355 | 0.0064713 | 0.054477 | 0.030087
17.8877 | 33.9652 | 34.5545 | 34.4628 | -0.58931 | 0.0064766 | 0.054525 | 0.030675
17.8977 | 33.9355 | 34.5392 | 34.4469 | -0.60371 | 0.006482 | 0.054573 | 0.031293
17.9077 | 33.8951 | 34.5239 | 34.4309 | -0.62884 | 0.0064874 | 0.054621 | 0.031942
17.9177 | 33.9215 | 34.5087 | 34.4149 | -0.58721 | 0.0064927 | 0.054669 | 0.032627
17.9277 | 33.9139 | 34.4935 | 34.399 | -0.57963 | 0.0064981 | 0.054717 | 0.033348
17.9377 | 33.9136 | 34.4784 | 34.383 | -0.5648 | 0.0065035 | 0.054765 | 0.034109
17.9477 | 33.904 | 34.4633 | 34.3671 | -0.55931 | 0.0065089 | 0.054813 | 0.034915
17.9577 | 33.9016 | 34.4483 | 34.3511 | -0.54668 | 0.0065143 | 0.054861 | 0.035769
17.9677 | 33.8924 | 34.4333 | 34.3352 | -0.5409 | 0.0065198 | 0.054909 | 0.036675
17.9777 | 33.8747 | 34.4184 | 34.3193 | -0.54369 | 0.0065252 | 0.054958 | 0.037639
17.9877 | 33.8808 | 34.4036 | 34.3034 | -0.52276 | 0.0065306 | 0.055006 | 0.038665
17.9977 | 33.8482 | 34.3888 | 34.2874 | -0.54059 | 0.0065361 | 0.055055 | 0.039762
18.0077 | 33.8112 | 34.3741 | 34.2715 | -0.56291 | 0.0065415 | 0.055103 | 0.040937
18.0177 | 33.8084 | 34.3595 | 34.2556 | -0.55111 | 0.006547 | 0.055152 | 0.042198
18.0277 | 33.8143 | 34.345 | 34.2397 | -0.53072 | 0.0065524 | 0.055201 | 0.043555
18.0377 | 33.8254 | 34.3306 | 34.2238 | -0.50525 | 0.0065579 | 0.055249 | 0.045019
18.0477 | 33.8061 | 34.3164 | 34.2079 | -0.51031 | 0.0065634 | 0.055298 | 0.0466
18.0577 | 33.8068 | 34.3023 | 34.1921 | -0.4955 | 0.0065689 | 0.055347 | 0.048316
18.0677 | 33.7966 | 34.2883 | 34.1762 | -0.49174 | 0.0065743 | 0.055396 | 0.05018
18.0777 | 33.7834 | 34.2746 | 34.1603 | -0.49116 | 0.0065798 | 0.055445 | 0.052211
18.0877 | 33.7803 | 34.261 | 34.1445 | -0.48066 | 0.0065854 | 0.055494 | 0.054427
18.0977 | 33.7676 | 34.2476 | 34.1286 | -0.48 | 0.0065909 | 0.055544 | 0.056847
18.1077 | 33.7035 | 34.2345 | 34.1128 | -0.53095 | 0.0065964 | 0.055593 | 0.059499
18.1177 | 33.7277 | 34.2216 | 34.0969 | -0.49387 | 0.0066019 | 0.055642 | 0.062406
18.1277 | 33.7305 | 34.209 | 34.0811 | -0.47848 | 0.0066074 | 0.055692 | 0.065594
18.1377 | 33.734 | 34.1967 | 34.0653 | -0.4627 | 0.006613 | 0.055741 | 0.069094
18.1477 | 33.7139 | 34.1848 | 34.0494 | -0.47088 | 0.0066185 | 0.055791 | 0.072934
18.1577 | 33.7351 | 34.1732 | 34.0336 | -0.43814 | 0.0066241 | 0.05584 | 0.077144
18.1677 | 33.7142 | 34.1621 | 34.0178 | -0.44791 | 0.0066297 | 0.05589 | 0.081765
18.1777 | 33.7117 | 34.1514 | 34.002 | -0.43972 | 0.0066352 | 0.05594 | 0.086826
18.1877 | 33.7023 | 34.1412 | 33.9862 | -0.43892 | 0.0066408 | 0.05599 | 0.092363
18.1977 | 33.6952 | 34.1315 | 33.9704 | -0.43633 | 0.0066464 | 0.056039 | 0.098408
18.2077 | 33.6374 | 34.1224 | 33.9547 | -0.485 | 0.006652 | 0.056089 | 0.10499
18.2177 | 33.6574 | 34.1138 | 33.9389 | -0.45645 | 0.0066576 | 0.056139 | 0.11215
18.2277 | 33.6547 | 34.1059 | 33.9231 | -0.4512 | 0.0066632 | 0.05619 | 0.11991
18.2377 | 33.6478 | 34.0986 | 33.9074 | -0.45079 | 0.0066688 | 0.05624 | 0.12831
18.2477 | 33.6517 | 34.0919 | 33.8916 | -0.44023 | 0.0066744 | 0.05629 | 0.13735
18.2577 | 33.6318 | 34.0859 | 33.8759 | -0.45415 | 0.0066801 | 0.05634 | 0.14703
18.2677 | 33.6513 | 34.0806 | 33.8602 | -0.42933 | 0.0066857 | 0.056391 | 0.1574
18.2777 | 33.6231 | 34.076 | 33.8444 | -0.45288 | 0.0066914 | 0.056441 | 0.16842
18.2877 | 33.626 | 34.072 | 33.8287 | -0.44597 | 0.006697 | 0.056492 | 0.18007
18.2977 | 33.5961 | 34.0686 | 33.813 | -0.47246 | 0.0067027 | 0.056542 | 0.19232
18.3077 | 33.5628 | 34.0657 | 33.7973 | -0.50289 | 0.0067084 | 0.056593 | 0.2051
18.3177 | 33.5606 | 34.0633 | 33.7816 | -0.50267 | 0.006714 | 0.056644 | 0.21831
18.3277 | 33.585 | 34.0612 | 33.7659 | -0.47618 | 0.0067197 | 0.056695 | 0.23185
18.3377 | 33.5503 | 34.0592 | 33.7502 | -0.50895 | 0.0067254 | 0.056746 | 0.24555
18.3477 | 33.5459 | 34.0573 | 33.7346 | -0.51138 | 0.0067312 | 0.056797 | 0.2592
18.3577 | 33.5434 | 34.055 | 33.7189 | -0.51165 | 0.0067369 | 0.056848 | 0.27257
18.3677 | 33.5346 | 34.0523 | 33.7032 | -0.51765 | 0.0067426 | 0.056899 | 0.28536
18.3776 | 33.5354 | 34.0486 | 33.6876 | -0.51318 | 0.0067483 | 0.056951 | 0.29729
18.3877 | 33.5213 | 34.0437 | 33.672 | -0.52241 | 0.0067541 | 0.057002 | 0.308
18.3976 | 33.5052 | 34.0373 | 33.6563 | -0.53211 | 0.0067598 | 0.057054 | 0.31718
18.4077 | 33.4587 | 34.0291 | 33.6407 | -0.57037 | 0.0067656 | 0.057105 | 0.32451
18.4176 | 33.4693 | 34.0187 | 33.6251 | -0.54944 | 0.0067714 | 0.057157 | 0.32973
18.4276 | 33.4659 | 34.0061 | 33.6095 | -0.54023 | 0.0067772 | 0.057209 | 0.33267
18.4376 | 33.4719 | 33.9911 | 33.5939 | -0.51923 | 0.006783 | 0.05726 | 0.33321
18.4476 | 33.4455 | 33.9737 | 33.5783 | -0.52823 | 0.0067888 | 0.057312 | 0.33135
18.4576 | 33.4515 | 33.954 | 33.5627 | -0.50253 | 0.0067946 | 0.057364 | 0.32717
18.4676 | 33.454 | 33.9322 | 33.5471 | -0.47818 | 0.0068004 | 0.057416 | 0.32083
18.4776 | 33.4413 | 33.9084 | 33.5316 | -0.46714 | 0.0068062 | 0.057469 | 0.31259
18.4876 | 33.4341 | 33.883 | 33.516 | -0.44894 | 0.006812 | 0.057521 | 0.3027
18.4976 | 33.4185 | 33.8563 | 33.5005 | -0.43783 | 0.0068179 | 0.057573 | 0.29147
18.5076 | 33.3929 | 33.8286 | 33.4849 | -0.43571 | 0.0068238 | 0.057626 | 0.27924
18.5176 | 33.3987 | 33.8002 | 33.4694 | -0.40149 | 0.0068296 | 0.057678 | 0.2663
18.5276 | 33.4091 | 33.7714 | 33.4539 | -0.36226 | 0.0068355 | 0.057731 | 0.25293
18.5376 | 33.3977 | 33.7424 | 33.4384 | -0.3447 | 0.0068414 | 0.057783 | 0.23941
18.5476 | 33.3937 | 33.7135 | 33.4229 | -0.31977 | 0.0068473 | 0.057836 | 0.22592
18.5576 | 33.3772 | 33.6848 | 33.4074 | -0.30757 | 0.0068532 | 0.057889 | 0.21266
18.5676 | 33.4105 | 33.6564 | 33.3919 | -0.24594 | 0.0068591 | 0.057942 | 0.19976
18.5776 | 33.3896 | 33.6286 | 33.3764 | -0.23899 | 0.006865 | 0.057995 | 0.18734
18.5876 | 33.3831 | 33.6013 | 33.3609 | -0.21823 | 0.0068709 | 0.058048 | 0.17547
18.5976 | 33.3533 | 33.5747 | 33.3455 | -0.22136 | 0.0068769 | 0.058101 | 0.1642
18.6076 | 33.335 | 33.5486 | 33.33 | -0.21364 | 0.0068828 | 0.058155 | 0.15357
18.6176 | 33.3628 | 33.5233 | 33.3146 | -0.16048 | 0.0068888 | 0.058208 | 0.1436
18.6276 | 33.353 | 33.4986 | 33.2992 | -0.14559 | 0.0068947 | 0.058261 | 0.13428
18.6376 | 33.3467 | 33.4746 | 33.2837 | -0.12786 | 0.0069007 | 0.058315 | 0.12561
18.6476 | 33.3503 | 33.4512 | 33.2683 | -0.10089 | 0.0069067 | 0.058369 | 0.11759
18.6576 | 33.3336 | 33.4284 | 33.2529 | -0.09483 | 0.0069127 | 0.058422 | 0.11017
18.6676 | 33.3438 | 33.4063 | 33.2375 | -0.062463 | 0.0069187 | 0.058476 | 0.10334
18.6776 | 33.34 | 33.3847 | 33.2221 | -0.044662 | 0.0069247 | 0.05853 | 0.097061
18.6876 | 33.329 | 33.3636 | 33.2068 | -0.034597 | 0.0069307 | 0.058584 | 0.091312
18.6976 | 33.3028 | 33.3431 | 33.1914 | -0.040255 | 0.0069367 | 0.058638 | 0.08606
18.7076 | 33.2804 | 33.323 | 33.1761 | -0.042559 | 0.0069428 | 0.058692 | 0.081261
18.7176 | 33.3094 | 33.3033 | 33.1607 | 0.0061033 | 0.0069488 | 0.058746 | 0.076886
18.7276 | 33.2909 | 33.284 | 33.1454 | 0.0068648 | 0.0069549 | 0.058801 | 0.072901
18.7376 | 33.2868 | 33.2651 | 33.1301 | 0.021658 | 0.0069609 | 0.058855 | 0.069275
18.7476 | 33.2724 | 33.2466 | 33.1147 | 0.025815 | 0.006967 | 0.058909 | 0.065975
18.7576 | 33.2815 | 33.2284 | 33.0994 | 0.053147 | 0.006973 | 0.058964 | 0.062975
18.7676 | 33.2841 | 33.2104 | 33.0841 | 0.073718 | 0.0069791 | 0.059018 | 0.060241
18.7776 | 33.2658 | 33.1927 | 33.0689 | 0.073136 | 0.0069852 | 0.059073 | 0.05775
18.7876 | 33.2512 | 33.1752 | 33.0536 | 0.076025 | 0.0069913 | 0.059128 | 0.055478
18.7976 | 33.2186 | 33.1579 | 33.0383 | 0.060707 | 0.0069974 | 0.059183 | 0.053402
18.8076 | 33.2056 | 33.1408 | 33.0231 | 0.064785 | 0.0070035 | 0.059238 | 0.051506
18.8176 | 33.1995 | 33.1239 | 33.0078 | 0.075612 | 0.0070097 | 0.059292 | 0.049765
18.8276 | 33.1976 | 33.1071 | 32.9926 | 0.090486 | 0.0070158 | 0.059348 | 0.048166
18.8376 | 33.1795 | 33.0905 | 32.9774 | 0.089024 | 0.0070219 | 0.059403 | 0.046694
18.8476 | 33.1773 | 33.074 | 32.9621 | 0.10334 | 0.0070281 | 0.059458 | 0.045336
18.8576 | 33.1785 | 33.0576 | 32.9469 | 0.12094 | 0.0070343 | 0.059513 | 0.044079
18.8676 | 33.1729 | 33.0413 | 32.9318 | 0.13162 | 0.0070404 | 0.059569 | 0.042916
18.8776 | 33.1431 | 33.0251 | 32.9166 | 0.11803 | 0.0070466 | 0.059624 | 0.041833
18.8876 | 33.1239 | 33.009 | 32.9014 | 0.11495 | 0.0070528 | 0.05968 | 0.040825
18.8976 | 33.0909 | 32.9929 | 32.8862 | 0.097991 | 0.007059 | 0.059735 | 0.039885
18.9076 | 33.0995 | 32.9769 | 32.8711 | 0.12256 | 0.0070652 | 0.059791 | 0.039005
18.9175 | 33.0642 | 32.961 | 32.8559 | 0.10315 | 0.0070714 | 0.059847 | 0.038181
18.9276 | 33.0561 | 32.9452 | 32.8408 | 0.1109 | 0.0070776 | 0.059903 | 0.037407
18.9376 | 33.0561 | 32.9294 | 32.8257 | 0.12668 | 0.0070838 | 0.059959 | 0.03668
18.9475 | 33.0415 | 32.9137 | 32.8106 | 0.12782 | 0.0070901 | 0.060015 | 0.035995
18.9576 | 33.0293 | 32.898 | 32.7955 | 0.1313 | 0.0070963 | 0.060071 | 0.035349
18.9675 | 33.0301 | 32.8824 | 32.7804 | 0.14774 | 0.0071026 | 0.060127 | 0.03474
18.9775 | 33.0217 | 32.8668 | 32.7653 | 0.15491 | 0.0071088 | 0.060184 | 0.034164
18.9875 | 32.983 | 32.8512 | 32.7503 | 0.13176 | 0.0071151 | 0.06024 | 0.033619
18.9975 | 32.9845 | 32.8357 | 32.7352 | 0.14877 | 0.0071214 | 0.060297 | 0.033103
19.0075 | 32.9461 | 32.8203 | 32.7202 | 0.12585 | 0.0071277 | 0.060353 | 0.032613
19.0175 | 32.9533 | 32.8048 | 32.7051 | 0.14848 | 0.007134 | 0.06041 | 0.032149
19.0275 | 32.9343 | 32.7894 | 32.6901 | 0.14487 | 0.0071403 | 0.060467 | 0.031709
19.0375 | 32.925 | 32.7741 | 32.6751 | 0.15093 | 0.0071466 | 0.060523 | 0.031291
19.0475 | 32.9335 | 32.7587 | 32.6601 | 0.17477 | 0.0071529 | 0.06058 | 0.030893
19.0575 | 32.9057 | 32.7434 | 32.6451 | 0.16227 | 0.0071593 | 0.060637 | 0.030515
19.0675 | 32.9316 | 32.7282 | 32.6301 | 0.20345 | 0.0071656 | 0.060695 | 0.030156
19.0775 | 32.899 | 32.7129 | 32.6152 | 0.1861 | 0.007172 | 0.060752 | 0.029813
19.0875 | 32.8911 | 32.6977 | 32.6002 | 0.1934 | 0.0071783 | 0.060809 | 0.029488
19.0975 | 32.8796 | 32.6825 | 32.5853 | 0.19709 | 0.0071847 | 0.060866 | 0.029177
19.1075 | 32.8458 | 32.6673 | 32.5703 | 0.17846 | 0.0071911 | 0.060924 | 0.028882
19.1175 | 32.8725 | 32.6522 | 32.5554 | 0.2203 | 0.0071975 | 0.060981 | 0.0286
19.1275 | 32.8428 | 32.6371 | 32.5405 | 0.20571 | 0.0072039 | 0.061039 | 0.028331
19.1375 | 32.8712 | 32.622 | 32.5256 | 0.24919 | 0.0072103 | 0.061097 | 0.028074
19.1475 | 32.8422 | 32.6069 | 32.5107 | 0.23526 | 0.0072167 | 0.061155 | 0.02783
19.1575 | 32.8393 | 32.5919 | 32.4959 | 0.2474 | 0.0072231 | 0.061213 | 0.027596
19.1675 | 32.862 | 32.5769 | 32.481 | 0.28512 | 0.0072296 | 0.061271 | 0.027373
19.1775 | 32.8212 | 32.5619 | 32.4661 | 0.25933 | 0.007236 | 0.061329 | 0.027161
19.1875 | 32.8298 | 32.5469 | 32.4513 | 0.2829 | 0.0072425 | 0.061387 | 0.026957
19.1975 | 32.79 | 32.532 | 32.4365 | 0.25805 | 0.007249 | 0.061445 | 0.026764
19.2075 | 32.801 | 32.517 | 32.4217 | 0.28399 | 0.0072554 | 0.061504 | 0.026578
19.2175 | 32.788 | 32.5021 | 32.4069 | 0.2859 | 0.0072619 | 0.061562 | 0.026401
19.2275 | 32.7829 | 32.4872 | 32.3921 | 0.2957 | 0.0072684 | 0.061621 | 0.026232
19.2375 | 32.7842 | 32.4723 | 32.3773 | 0.31188 | 0.0072749 | 0.061679 | 0.02607
19.2475 | 32.7672 | 32.4575 | 32.3625 | 0.30972 | 0.0072814 | 0.061738 | 0.025916
19.2575 | 32.7674 | 32.4426 | 32.3478 | 0.32476 | 0.007288 | 0.061797 | 0.025769
19.2675 | 32.7738 | 32.4278 | 32.333 | 0.34599 | 0.0072945 | 0.061856 | 0.025628
19.2775 | 32.7501 | 32.413 | 32.3183 | 0.33709 | 0.0073011 | 0.061915 | 0.025493
19.2875 | 32.7342 | 32.3982 | 32.3036 | 0.33597 | 0.0073076 | 0.061974 | 0.025365
19.2975 | 32.7157 | 32.3835 | 32.2889 | 0.33224 | 0.0073142 | 0.062033 | 0.025242
19.3075 | 32.695 | 32.3687 | 32.2742 | 0.32628 | 0.0073207 | 0.062093 | 0.025124
19.3175 | 32.7174 | 32.354 | 32.2595 | 0.36341 | 0.0073273 | 0.062152 | 0.025012
19.3275 | 32.7061 | 32.3393 | 32.2448 | 0.36682 | 0.0073339 | 0.062212 | 0.024905
19.3375 | 32.6934 | 32.3246 | 32.2302 | 0.36882 | 0.0073405 | 0.062271 | 0.024803
19.3475 | 32.6966 | 32.3099 | 32.2155 | 0.3867 | 0.0073471 | 0.062331 | 0.024706
19.3575 | 32.6841 | 32.2953 | 32.2009 | 0.38885 | 0.0073538 | 0.062391 | 0.024613
19.3675 | 32.6745 | 32.2806 | 32.1863 | 0.39389 | 0.0073604 | 0.062451 | 0.024524
19.3775 | 32.6891 | 32.266 | 32.1717 | 0.42312 | 0.007367 | 0.062511 | 0.02444
19.3875 | 32.6473 | 32.2514 | 32.1571 | 0.39593 | 0.0073737 | 0.062571 | 0.024359
19.3975 | 32.597 | 32.2368 | 32.1425 | 0.36023 | 0.0073804 | 0.062631 | 0.024283
19.4075 | 32.6151 | 32.2222 | 32.1279 | 0.39291 | 0.007387 | 0.062691 | 0.02421
19.4175 | 32.6205 | 32.2076 | 32.1134 | 0.41286 | 0.0073937 | 0.062752 | 0.02414
19.4275 | 32.601 | 32.1931 | 32.0988 | 0.40791 | 0.0074004 | 0.062812 | 0.024074
19.4375 | 32.6091 | 32.1786 | 32.0843 | 0.43054 | 0.0074071 | 0.062873 | 0.024012
19.4475 | 32.5977 | 32.164 | 32.0697 | 0.43366 | 0.0074138 | 0.062933 | 0.023952
19.4575 | 32.6014 | 32.1495 | 32.0552 | 0.45186 | 0.0074205 | 0.062994 | 0.023896
19.4674 | 32.6017 | 32.1351 | 32.0408 | 0.46663 | 0.0074273 | 0.063055 | 0.023842
19.4775 | 32.5629 | 32.1206 | 32.0263 | 0.44229 | 0.007434 | 0.063116 | 0.023791
19.4874 | 32.5636 | 32.1062 | 32.0118 | 0.45745 | 0.0074408 | 0.063177 | 0.023743
19.4975 | 32.5284 | 32.0917 | 31.9973 | 0.43668 | 0.0074475 | 0.063238 | 0.023698
19.5074 | 32.5507 | 32.0773 | 31.9829 | 0.47341 | 0.0074543 | 0.0633 | 0.023656
19.5175 | 32.5411 | 32.0629 | 31.9685 | 0.47821 | 0.0074611 | 0.063361 | 0.023615
19.5274 | 32.5286 | 32.0485 | 31.954 | 0.48009 | 0.0074679 | 0.063423 | 0.023578
19.5374 | 32.5254 | 32.0341 | 31.9396 | 0.49126 | 0.0074747 | 0.063484 | 0.023542
19.5474 | 32.5314 | 32.0198 | 31.9252 | 0.51162 | 0.0074815 | 0.063546 | 0.023509
19.5574 | 32.5515 | 32.0054 | 31.9109 | 0.54607 | 0.0074883 | 0.063608 | 0.023478
19.5674 | 32.5108 | 31.9911 | 31.8965 | 0.5197 | 0.0074952 | 0.063669 | 0.023449
19.5774 | 32.5225 | 31.9768 | 31.8821 | 0.5457 | 0.007502 | 0.063731 | 0.023423
19.5874 | 32.4907 | 31.9625 | 31.8678 | 0.5282 | 0.0075089 | 0.063794 | 0.023398
19.5974 | 32.4835 | 31.9482 | 31.8535 | 0.53528 | 0.0075157 | 0.063856 | 0.023375
19.6074 | 32.4933 | 31.934 | 31.8392 | 0.55935 | 0.0075226 | 0.063918 | 0.023354
19.6174 | 32.4942 | 31.9197 | 31.8249 | 0.5745 | 0.0075295 | 0.06398 | 0.023335
19.6274 | 32.4794 | 31.9055 | 31.8106 | 0.57394 | 0.0075364 | 0.064043 | 0.023318
19.6374 | 32.4733 | 31.8913 | 31.7963 | 0.58205 | 0.0075433 | 0.064105 | 0.023302
19.6474 | 32.4763 | 31.877 | 31.782 | 0.59926 | 0.0075502 | 0.064168 | 0.023288
19.6574 | 32.4842 | 31.8628 | 31.7678 | 0.62135 | 0.0075572 | 0.064231 | 0.023276
19.6674 | 32.4408 | 31.8487 | 31.7535 | 0.59213 | 0.0075641 | 0.064294 | 0.023265
19.6774 | 32.4687 | 31.8345 | 31.7393 | 0.63419 | 0.007571 | 0.064357 | 0.023256
19.6874 | 32.4226 | 31.8204 | 31.7251 | 0.60223 | 0.007578 | 0.06442 | 0.023248
19.6974 | 32.43 | 31.8062 | 31.7109 | 0.62376 | 0.007585 | 0.064483 | 0.023242
19.7074 | 32.4185 | 31.7921 | 31.6967 | 0.62638 | 0.007592 | 0.064547 | 0.023237
19.7174 | 32.4276 | 31.778 | 31.6826 | 0.64958 | 0.0075989 | 0.06461 | 0.023234
19.7274 | 32.4146 | 31.7639 | 31.6684 | 0.65067 | 0.007606 | 0.064674 | 0.023232
19.7374 | 32.4169 | 31.7499 | 31.6543 | 0.66704 | 0.007613 | 0.064737 | 0.023231
19.7474 | 32.4317 | 31.7358 | 31.6402 | 0.69588 | 0.00762 | 0.064801 | 0.023232
19.7574 | 32.4096 | 31.7218 | 31.626 | 0.68783 | 0.007627 | 0.064865 | 0.023234
19.7674 | 32.3981 | 31.7077 | 31.6119 | 0.69035 | 0.0076341 | 0.064929 | 0.023237
19.7774 | 32.3982 | 31.6937 | 31.5979 | 0.70447 | 0.0076411 | 0.064993 | 0.023241
19.7874 | 32.3174 | 31.6797 | 31.5838 | 0.63766 | 0.0076482 | 0.065057 | 0.023246
19.7974 | 32.3709 | 31.6658 | 31.5697 | 0.70513 | 0.0076553 | 0.065121 | 0.023253
19.8074 | 32.3548 | 31.6518 | 31.5557 | 0.703 | 0.0076624 | 0.065186 | 0.023261
19.8174 | 32.3358 | 31.6378 | 31.5417 | 0.69795 | 0.0076695 | 0.06525 | 0.02327
19.8274 | 32.3192 | 31.6239 | 31.5276 | 0.69529 | 0.0076766 | 0.065315 | 0.02328
19.8374 | 32.336 | 31.61 | 31.5136 | 0.72601 | 0.0076837 | 0.06538 | 0.023291
19.8474 | 32.3031 | 31.5961 | 31.4996 | 0.70702 | 0.0076908 | 0.065445 | 0.023303
19.8574 | 32.3077 | 31.5822 | 31.4857 | 0.7255 | 0.007698 | 0.065509 | 0.023316
19.8674 | 32.2815 | 31.5683 | 31.4717 | 0.71318 | 0.0077051 | 0.065575 | 0.02333
19.8774 | 32.2743 | 31.5545 | 31.4578 | 0.71984 | 0.0077123 | 0.06564 | 0.023345
19.8874 | 32.2422 | 31.5406 | 31.4438 | 0.70159 | 0.0077195 | 0.065705 | 0.02336
19.8974 | 32.2385 | 31.5268 | 31.4299 | 0.71172 | 0.0077267 | 0.06577 | 0.023377
19.9074 | 32.2306 | 31.513 | 31.416 | 0.71762 | 0.0077339 | 0.065836 | 0.023395
19.9174 | 32.2232 | 31.4992 | 31.4021 | 0.72402 | 0.0077411 | 0.065901 | 0.023414
19.9274 | 32.1971 | 31.4854 | 31.3882 | 0.71171 | 0.0077483 | 0.065967 | 0.023433
19.9374 | 32.1932 | 31.4716 | 31.3744 | 0.72158 | 0.0077555 | 0.066033 | 0.023454
19.9474 | 32.1979 | 31.4579 | 31.3605 | 0.74004 | 0.0077628 | 0.066099 | 0.023475
19.9574 | 32.1754 | 31.4441 | 31.3467 | 0.73128 | 0.00777 | 0.066165 | 0.023497
19.9674 | 32.1589 | 31.4304 | 31.3329 | 0.72849 | 0.0077773 | 0.066231 | 0.02352
19.9774 | 32.1276 | 31.4167 | 31.3191 | 0.7109 | 0.0077846 | 0.066298 | 0.023544
19.9874 | 32.1141 | 31.403 | 31.3053 | 0.7111 | 0.0077919 | 0.066364 | 0.023568
19.9974 | 32.1428 | 31.3893 | 31.2915 | 0.75348 | 0.0077992 | 0.06643 | 0.023594
20.0074 | 32.0903 | 31.3757 | 31.2777 | 0.71464 | 0.0078065 | 0.066497 | 0.02362
20.0174 | 32.1005 | 31.362 | 31.264 | 0.73848 | 0.0078138 | 0.066564 | 0.023647
20.0273 | 32.1063 | 31.3484 | 31.2503 | 0.75791 | 0.0078211 | 0.066631 | 0.023674
20.0373 | 32.0738 | 31.3348 | 31.2365 | 0.73903 | 0.0078285 | 0.066698 | 0.023703
20.0474 | 32.0928 | 31.3212 | 31.2228 | 0.77164 | 0.0078359 | 0.066765 | 0.023732
20.0573 | 32.0793 | 31.3076 | 31.2091 | 0.77173 | 0.0078432 | 0.066832 | 0.023762
20.0674 | 32.0527 | 31.294 | 31.1955 | 0.7587 | 0.0078506 | 0.066899 | 0.023792
20.0773 | 32.0626 | 31.2805 | 31.1818 | 0.78214 | 0.007858 | 0.066967 | 0.023823
20.0873 | 32.0436 | 31.2669 | 31.1682 | 0.77669 | 0.0078654 | 0.067034 | 0.023855
20.0973 | 32.0489 | 31.2534 | 31.1545 | 0.79552 | 0.0078728 | 0.067102 | 0.023888
20.1073 | 32.0364 | 31.2399 | 31.1409 | 0.79653 | 0.0078803 | 0.06717 | 0.023921
20.1173 | 32.049 | 31.2264 | 31.1273 | 0.82262 | 0.0078877 | 0.067238 | 0.023955
20.1273 | 32.024 | 31.2129 | 31.1137 | 0.81109 | 0.0078951 | 0.067306 | 0.02399
20.1373 | 32.031 | 31.1994 | 31.1001 | 0.83156 | 0.0079026 | 0.067374 | 0.024025
20.1473 | 32.0425 | 31.186 | 31.0866 | 0.85651 | 0.0079101 | 0.067442 | 0.024061
20.1573 | 32.0164 | 31.1726 | 31.073 | 0.84384 | 0.0079176 | 0.067511 | 0.024098
20.1673 | 32.0069 | 31.1591 | 31.0595 | 0.84776 | 0.0079251 | 0.067579 | 0.024135
20.1773 | 32.0259 | 31.1457 | 31.046 | 0.88017 | 0.0079326 | 0.067648 | 0.024173
20.1873 | 32.0222 | 31.1324 | 31.0325 | 0.88984 | 0.0079401 | 0.067716 | 0.024211
20.1973 | 32.0314 | 31.119 | 31.019 | 0.91241 | 0.0079476 | 0.067785 | 0.02425
20.2073 | 32.0471 | 31.1056 | 31.0055 | 0.94147 | 0.0079552 | 0.067854 | 0.02429
20.2173 | 32.0164 | 31.0923 | 30.9921 | 0.92411 | 0.0079627 | 0.067923 | 0.02433
20.2273 | 32.0357 | 31.079 | 30.9786 | 0.95674 | 0.0079703 | 0.067993 | 0.024371
20.2373 | 32.0411 | 31.0657 | 30.9652 | 0.97543 | 0.0079779 | 0.068062 | 0.024412
20.2473 | 32.0274 | 31.0524 | 30.9518 | 0.97503 | 0.0079855 | 0.068131 | 0.024454
20.2573 | 31.9988 | 31.0391 | 30.9384 | 0.95971 | 0.0079931 | 0.068201 | 0.024497
20.2673 | 32.0175 | 31.0258 | 30.925 | 0.99167 | 0.0080007 | 0.068271 | 0.02454
20.2773 | 32.0167 | 31.0126 | 30.9116 | 1.0041 | 0.0080083 | 0.068341 | 0.024584
20.2873 | 32.0208 | 30.9993 | 30.8983 | 1.0215 | 0.008016 | 0.068411 | 0.024628
20.2973 | 32.0278 | 30.9861 | 30.885 | 1.0417 | 0.0080236 | 0.068481 | 0.024673
20.3073 | 32.0254 | 30.9729 | 30.8716 | 1.0525 | 0.0080313 | 0.068551 | 0.024718
20.3173 | 32.028 | 30.9598 | 30.8583 | 1.0682 | 0.008039 | 0.068621 | 0.024764
20.3273 | 32.0446 | 30.9466 | 30.845 | 1.098 | 0.0080467 | 0.068692 | 0.024811
20.3373 | 32.0211 | 30.9334 | 30.8318 | 1.0877 | 0.0080544 | 0.068762 | 0.024858
20.3473 | 32.0218 | 30.9203 | 30.8185 | 1.1015 | 0.0080621 | 0.068833 | 0.024906
20.3573 | 31.9967 | 30.9072 | 30.8053 | 1.0895 | 0.0080698 | 0.068904 | 0.024954
20.3673 | 31.9926 | 30.8941 | 30.792 | 1.0985 | 0.0080775 | 0.068975 | 0.025003
20.3773 | 31.9992 | 30.881 | 30.7788 | 1.1182 | 0.0080853 | 0.069046 | 0.025052
20.3873 | 32.0253 | 30.8679 | 30.7656 | 1.1574 | 0.0080931 | 0.069117 | 0.025102
20.3973 | 31.9981 | 30.8549 | 30.7524 | 1.1432 | 0.0081008 | 0.069189 | 0.025152
20.4073 | 32.0001 | 30.8418 | 30.7393 | 1.1583 | 0.0081086 | 0.06926 | 0.025203
20.4173 | 32.0027 | 30.8288 | 30.7261 | 1.1739 | 0.0081164 | 0.069332 | 0.025255
20.4273 | 32.0224 | 30.8158 | 30.713 | 1.2066 | 0.0081242 | 0.069404 | 0.025306
20.4373 | 31.9852 | 30.8028 | 30.6998 | 1.1824 | 0.0081321 | 0.069475 | 0.025359
20.4473 | 31.9637 | 30.7898 | 30.6867 | 1.1739 | 0.0081399 | 0.069547 | 0.025412
20.4573 | 31.9561 | 30.7769 | 30.6736 | 1.1792 | 0.0081477 | 0.06962 | 0.025466
20.4673 | 31.9711 | 30.7639 | 30.6606 | 1.2072 | 0.0081556 | 0.069692 | 0.02552
20.4773 | 31.9572 | 30.751 | 30.6475 | 1.2062 | 0.0081635 | 0.069764 | 0.025574
20.4873 | 31.9615 | 30.7381 | 30.6345 | 1.2234 | 0.0081714 | 0.069837 | 0.025629
20.4973 | 31.9413 | 30.7252 | 30.6214 | 1.2161 | 0.0081793 | 0.06991 | 0.025685
20.5073 | 31.949 | 30.7123 | 30.6084 | 1.2367 | 0.0081872 | 0.069982 | 0.025741
20.5173 | 31.9464 | 30.6995 | 30.5954 | 1.2469 | 0.0081951 | 0.070055 | 0.025798
20.5273 | 31.9273 | 30.6866 | 30.5824 | 1.2407 | 0.0082031 | 0.070128 | 0.025855
20.5373 | 31.9412 | 30.6738 | 30.5695 | 1.2674 | 0.008211 | 0.070202 | 0.025913
20.5473 | 31.9002 | 30.661 | 30.5565 | 1.2392 | 0.008219 | 0.070275 | 0.025971
20.5573 | 31.9092 | 30.6482 | 30.5436 | 1.261 | 0.008227 | 0.070348 | 0.02603
20.5673 | 31.9119 | 30.6354 | 30.5306 | 1.2765 | 0.0082349 | 0.070422 | 0.026089
20.5772 | 31.9057 | 30.6226 | 30.5177 | 1.2831 | 0.008243 | 0.070496 | 0.026149
20.5873 | 31.8926 | 30.6099 | 30.5048 | 1.2827 | 0.008251 | 0.07057 | 0.026209
20.5972 | 31.8752 | 30.5971 | 30.492 | 1.2781 | 0.008259 | 0.070644 | 0.02627
20.6073 | 31.8694 | 30.5844 | 30.4791 | 1.285 | 0.008267 | 0.070718 | 0.026331
20.6172 | 31.8905 | 30.5717 | 30.4663 | 1.3188 | 0.0082751 | 0.070792 | 0.026393
20.6272 | 31.8562 | 30.559 | 30.4534 | 1.2972 | 0.0082832 | 0.070867 | 0.026455
20.6372 | 31.8264 | 30.5464 | 30.4406 | 1.28 | 0.0082913 | 0.070941 | 0.026518
20.6472 | 31.8394 | 30.5337 | 30.4278 | 1.3057 | 0.0082993 | 0.071016 | 0.026581
20.6572 | 31.8355 | 30.5211 | 30.415 | 1.3144 | 0.0083075 | 0.071091 | 0.026645
20.6672 | 31.8334 | 30.5085 | 30.4023 | 1.3249 | 0.0083156 | 0.071166 | 0.02671
20.6772 | 31.8157 | 30.4959 | 30.3895 | 1.3198 | 0.0083237 | 0.071241 | 0.026774
20.6872 | 31.8081 | 30.4833 | 30.3768 | 1.3248 | 0.0083319 | 0.071316 | 0.02684
20.6972 | 31.7986 | 30.4707 | 30.3641 | 1.3279 | 0.00834 | 0.071392 | 0.026906
20.7072 | 31.7991 | 30.4582 | 30.3514 | 1.3409 | 0.0083482 | 0.071467 | 0.026972
20.7172 | 31.8013 | 30.4456 | 30.3387 | 1.3557 | 0.0083564 | 0.071543 | 0.027039
20.7272 | 31.7839 | 30.4331 | 30.326 | 1.3508 | 0.0083646 | 0.071619 | 0.027107
20.7372 | 31.7761 | 30.4206 | 30.3134 | 1.3555 | 0.0083728 | 0.071695 | 0.027175
20.7472 | 31.7585 | 30.4081 | 30.3007 | 1.3504 | 0.008381 | 0.071771 | 0.027243
20.7572 | 31.7598 | 30.3956 | 30.2881 | 1.3642 | 0.0083893 | 0.071847 | 0.027312
20.7672 | 31.7625 | 30.3832 | 30.2755 | 1.3793 | 0.0083975 | 0.071924 | 0.027382
20.7772 | 31.73 | 30.3707 | 30.2629 | 1.3593 | 0.0084058 | 0.072 | 0.027452
20.7872 | 31.7194 | 30.3583 | 30.2503 | 1.3611 | 0.0084141 | 0.072077 | 0.027522
20.7972 | 31.7333 | 30.3459 | 30.2378 | 1.3874 | 0.0084224 | 0.072154 | 0.027593
20.8072 | 31.7031 | 30.3335 | 30.2252 | 1.3696 | 0.0084307 | 0.072231 | 0.027665
20.8172 | 31.7016 | 30.3212 | 30.2127 | 1.3804 | 0.008439 | 0.072308 | 0.027737
20.8272 | 31.7059 | 30.3088 | 30.2002 | 1.3971 | 0.0084473 | 0.072386 | 0.02781
20.8372 | 31.6817 | 30.2965 | 30.1877 | 1.3852 | 0.0084557 | 0.072463 | 0.027883
20.8472 | 31.6893 | 30.2842 | 30.1752 | 1.4051 | 0.0084641 | 0.072541 | 0.027957
20.8572 | 31.672 | 30.2719 | 30.1627 | 1.4001 | 0.0084724 | 0.072619 | 0.028031
20.8672 | 31.6667 | 30.2596 | 30.1503 | 1.4071 | 0.0084808 | 0.072697 | 0.028106
20.8772 | 31.6557 | 30.2473 | 30.1379 | 1.4084 | 0.0084892 | 0.072775 | 0.028182
20.8872 | 31.6377 | 30.2351 | 30.1254 | 1.4026 | 0.0084977 | 0.072853 | 0.028258
20.8972 | 31.6498 | 30.2228 | 30.1131 | 1.427 | 0.0085061 | 0.072931 | 0.028334
20.9072 | 31.66 | 30.2106 | 30.1007 | 1.4494 | 0.0085145 | 0.07301 | 0.028411
20.9172 | 31.6242 | 30.1984 | 30.0883 | 1.4258 | 0.008523 | 0.073089 | 0.028489
20.9272 | 31.6145 | 30.1862 | 30.0759 | 1.4283 | 0.0085315 | 0.073167 | 0.028567
20.9372 | 31.6272 | 30.174 | 30.0636 | 1.4532 | 0.00854 | 0.073246 | 0.028645
20.9472 | 31.6187 | 30.1619 | 30.0513 | 1.4568 | 0.0085485 | 0.073326 | 0.028725
20.9572 | 31.6036 | 30.1498 | 30.039 | 1.4538 | 0.008557 | 0.073405 | 0.028804
20.9672 | 31.5965 | 30.1376 | 30.0267 | 1.4589 | 0.0085655 | 0.073484 | 0.028885
20.9772 | 31.6003 | 30.1255 | 30.0144 | 1.4748 | 0.0085741 | 0.073564 | 0.028966
20.9872 | 31.5937 | 30.1135 | 30.0022 | 1.4802 | 0.0085826 | 0.073644 | 0.029047
20.9972 | 31.6102 | 30.1014 | 29.9899 | 1.5088 | 0.0085912 | 0.073724 | 0.029129
21.0072 | 31.592 | 30.0894 | 29.9777 | 1.5026 | 0.0085998 | 0.073804 | 0.029212
21.0172 | 31.5746 | 30.0773 | 29.9655 | 1.4973 | 0.0086084 | 0.073884 | 0.029295
21.0272 | 31.5869 | 30.0653 | 29.9533 | 1.5216 | 0.008617 | 0.073965 | 0.029379
21.0372 | 31.5874 | 30.0533 | 29.9412 | 1.5341 | 0.0086256 | 0.074046 | 0.029463
21.0472 | 31.5841 | 30.0413 | 29.929 | 1.5428 | 0.0086343 | 0.074126 | 0.029548
21.0572 | 31.5642 | 30.0294 | 29.9169 | 1.5348 | 0.0086429 | 0.074207 | 0.029633
21.0672 | 31.5699 | 30.0174 | 29.9048 | 1.5525 | 0.0086516 | 0.074288 | 0.029719
21.0772 | 31.5704 | 30.0055 | 29.8926 | 1.5649 | 0.0086603 | 0.07437 | 0.029806
21.0872 | 31.5647 | 29.9936 | 29.8806 | 1.5711 | 0.008669 | 0.074451 | 0.029893
21.0972 | 31.5772 | 29.9817 | 29.8685 | 1.5955 | 0.0086777 | 0.074533 | 0.029981
21.1072 | 31.5613 | 29.9698 | 29.8564 | 1.5915 | 0.0086865 | 0.074615 | 0.03007
21.1171 | 31.5571 | 29.9579 | 29.8444 | 1.5992 | 0.0086952 | 0.074696 | 0.030159
21.1272 | 31.5559 | 29.9461 | 29.8324 | 1.6098 | 0.008704 | 0.074779 | 0.030248
21.1371 | 31.5553 | 29.9343 | 29.8204 | 1.621 | 0.0087127 | 0.074861 | 0.030339
21.1471 | 31.5406 | 29.9225 | 29.8084 | 1.6181 | 0.0087215 | 0.074943 | 0.030429
21.1572 | 31.5548 | 29.9107 | 29.7964 | 1.6441 | 0.0087303 | 0.075026 | 0.030521
21.1671 | 31.532 | 29.8989 | 29.7844 | 1.6331 | 0.0087392 | 0.075109 | 0.030613
21.1771 | 31.5374 | 29.8871 | 29.7725 | 1.6503 | 0.008748 | 0.075192 | 0.030706
21.1871 | 31.552 | 29.8754 | 29.7606 | 1.6766 | 0.0087568 | 0.075275 | 0.030799
21.1971 | 31.5297 | 29.8637 | 29.7487 | 1.666 | 0.0087657 | 0.075358 | 0.030893
21.2071 | 31.519 | 29.852 | 29.7368 | 1.667 | 0.0087746 | 0.075442 | 0.030988
21.2171 | 31.5243 | 29.8403 | 29.7249 | 1.684 | 0.0087835 | 0.075526 | 0.031083
21.2271 | 31.5229 | 29.8286 | 29.713 | 1.6943 | 0.0087924 | 0.075609 | 0.031179
21.2371 | 31.4968 | 29.817 | 29.7012 | 1.6798 | 0.0088013 | 0.075694 | 0.031275
21.2471 | 31.4991 | 29.8053 | 29.6894 | 1.6938 | 0.0088103 | 0.075778 | 0.031373
21.2571 | 31.4948 | 29.7937 | 29.6775 | 1.7011 | 0.0088192 | 0.075862 | 0.03147
21.2671 | 31.4873 | 29.7821 | 29.6658 | 1.7052 | 0.0088282 | 0.075947 | 0.031569
21.2771 | 31.4895 | 29.7705 | 29.654 | 1.719 | 0.0088372 | 0.076032 | 0.031668
21.2871 | 31.4766 | 29.759 | 29.6422 | 1.7176 | 0.0088462 | 0.076117 | 0.031768
21.2971 | 31.4842 | 29.7474 | 29.6305 | 1.7368 | 0.0088552 | 0.076202 | 0.031868
21.3071 | 31.4585 | 29.7359 | 29.6188 | 1.7226 | 0.0088642 | 0.076287 | 0.03197
21.3171 | 31.4521 | 29.7244 | 29.607 | 1.7277 | 0.0088733 | 0.076373 | 0.032072
21.3271 | 31.4631 | 29.7129 | 29.5953 | 1.7502 | 0.0088823 | 0.076458 | 0.032174
21.3371 | 31.4215 | 29.7014 | 29.5837 | 1.7201 | 0.0088914 | 0.076544 | 0.032277
21.3471 | 31.4239 | 29.6899 | 29.572 | 1.734 | 0.0089005 | 0.07663 | 0.032381
21.3571 | 31.4241 | 29.6785 | 29.5604 | 1.7456 | 0.0089096 | 0.076717 | 0.032486
21.3671 | 31.4183 | 29.6671 | 29.5487 | 1.7512 | 0.0089187 | 0.076803 | 0.032591
21.3771 | 31.4096 | 29.6556 | 29.5371 | 1.754 | 0.0089279 | 0.07689 | 0.032697
21.3871 | 31.3949 | 29.6443 | 29.5255 | 1.7506 | 0.008937 | 0.076977 | 0.032804
21.3971 | 31.3822 | 29.6329 | 29.514 | 1.7493 | 0.0089462 | 0.077064 | 0.032912
21.4071 | 31.3988 | 29.6215 | 29.5024 | 1.7773 | 0.0089554 | 0.077151 | 0.03302
21.4171 | 31.3661 | 29.6102 | 29.4909 | 1.7559 | 0.0089646 | 0.077238 | 0.033129
21.4271 | 31.3584 | 29.5989 | 29.4793 | 1.7595 | 0.0089738 | 0.077326 | 0.033238
21.4371 | 31.3606 | 29.5876 | 29.4678 | 1.773 | 0.008983 | 0.077414 | 0.033349
21.4471 | 31.3312 | 29.5763 | 29.4563 | 1.7549 | 0.0089923 | 0.077502 | 0.03346
21.4571 | 31.3411 | 29.565 | 29.4449 | 1.7761 | 0.0090015 | 0.07759 | 0.033572
21.4671 | 31.3323 | 29.5538 | 29.4334 | 1.7785 | 0.0090108 | 0.077679 | 0.033685
21.4771 | 31.324 | 29.5425 | 29.422 | 1.7815 | 0.0090201 | 0.077767 | 0.033798
21.4871 | 31.3174 | 29.5313 | 29.4105 | 1.7861 | 0.0090294 | 0.077856 | 0.033912
21.4971 | 31.3055 | 29.5201 | 29.3991 | 1.7854 | 0.0090388 | 0.077945 | 0.034027
21.5071 | 31.295 | 29.509 | 29.3877 | 1.786 | 0.0090481 | 0.078034 | 0.034143
21.5171 | 31.2967 | 29.4978 | 29.3764 | 1.7989 | 0.0090575 | 0.078124 | 0.03426
21.5271 | 31.2798 | 29.4867 | 29.365 | 1.7931 | 0.0090669 | 0.078214 | 0.034377
21.5371 | 31.2702 | 29.4755 | 29.3537 | 1.7947 | 0.0090762 | 0.078304 | 0.034495
21.5471 | 31.2824 | 29.4644 | 29.3423 | 1.818 | 0.0090857 | 0.078394 | 0.034614
21.5571 | 31.273 | 29.4533 | 29.331 | 1.8197 | 0.0090951 | 0.078484 | 0.034734
21.5671 | 31.2634 | 29.4423 | 29.3197 | 1.8211 | 0.0091045 | 0.078575 | 0.034854
21.5771 | 31.2747 | 29.4312 | 29.3085 | 1.8435 | 0.009114 | 0.078665 | 0.034976
21.5871 | 31.2503 | 29.4202 | 29.2972 | 1.8301 | 0.0091235 | 0.078756 | 0.035098
21.5971 | 31.2485 | 29.4092 | 29.286 | 1.8393 | 0.009133 | 0.078848 | 0.035221
21.6071 | 31.2605 | 29.3982 | 29.2747 | 1.8623 | 0.0091425 | 0.078939 | 0.035345
21.6171 | 31.2595 | 29.3872 | 29.2635 | 1.8723 | 0.009152 | 0.079031 | 0.03547
21.6271 | 31.2362 | 29.3762 | 29.2523 | 1.86 | 0.0091615 | 0.079123 | 0.035595
21.6371 | 31.2473 | 29.3653 | 29.2412 | 1.882 | 0.0091711 | 0.079215 | 0.035722
21.6471 | 31.2515 | 29.3543 | 29.23 | 1.8972 | 0.0091807 | 0.079307 | 0.035849
21.6571 | 31.2552 | 29.3434 | 29.2189 | 1.9118 | 0.0091902 | 0.0794 | 0.035977
21.667 | 31.2537 | 29.3326 | 29.2078 | 1.9211 | 0.0091998 | 0.079493 | 0.036107
21.6771 | 31.24 | 29.3217 | 29.1966 | 1.9183 | 0.0092095 | 0.079586 | 0.036237
21.687 | 31.2493 | 29.3108 | 29.1856 | 1.9385 | 0.0092191 | 0.079679 | 0.036368
21.6971 | 31.2446 | 29.3 | 29.1745 | 1.9446 | 0.0092288 | 0.079773 | 0.036499
21.707 | 31.2423 | 29.2892 | 29.1634 | 1.9531 | 0.0092385 | 0.079866 | 0.036632
21.717 | 31.2374 | 29.2784 | 29.1524 | 1.959 | 0.0092481 | 0.07996 | 0.036766
21.727 | 31.2446 | 29.2676 | 29.1414 | 1.977 | 0.0092578 | 0.080055 | 0.0369
21.737 | 31.2502 | 29.2568 | 29.1304 | 1.9934 | 0.0092676 | 0.080149 | 0.037036
21.747 | 31.2528 | 29.2461 | 29.1194 | 2.0067 | 0.0092773 | 0.080244 | 0.037172
21.757 | 31.2578 | 29.2353 | 29.1084 | 2.0225 | 0.0092871 | 0.080339 | 0.03731
21.767 | 31.2499 | 29.2246 | 29.0975 | 2.0253 | 0.0092969 | 0.080434 | 0.037448
21.777 | 31.2429 | 29.214 | 29.0865 | 2.0289 | 0.0093066 | 0.08053 | 0.037588
21.787 | 31.2442 | 29.2033 | 29.0756 | 2.0409 | 0.0093164 | 0.080625 | 0.037728
21.797 | 31.2566 | 29.1926 | 29.0647 | 2.064 | 0.0093263 | 0.080721 | 0.03787
21.807 | 31.2284 | 29.182 | 29.0538 | 2.0464 | 0.0093361 | 0.080818 | 0.038012
21.817 | 31.2353 | 29.1714 | 29.043 | 2.0639 | 0.009346 | 0.080914 | 0.038155
21.827 | 31.2426 | 29.1608 | 29.0321 | 2.0818 | 0.0093559 | 0.081011 | 0.0383
21.837 | 31.2461 | 29.1502 | 29.0213 | 2.0959 | 0.0093658 | 0.081108 | 0.038445
21.847 | 31.2532 | 29.1396 | 29.0105 | 2.1136 | 0.0093757 | 0.081205 | 0.038592
21.857 | 31.2365 | 29.1291 | 28.9997 | 2.1074 | 0.0093856 | 0.081303 | 0.038739
21.867 | 31.2315 | 29.1186 | 28.9889 | 2.1129 | 0.0093956 | 0.081401 | 0.038888
21.877 | 31.2463 | 29.108 | 28.9781 | 2.1383 | 0.0094055 | 0.081499 | 0.039037
21.887 | 31.2235 | 29.0976 | 28.9674 | 2.1259 | 0.0094155 | 0.081597 | 0.039188
21.897 | 31.2251 | 29.0871 | 28.9566 | 2.138 | 0.0094255 | 0.081696 | 0.03934
21.907 | 31.2242 | 29.0766 | 28.9459 | 2.1476 | 0.0094355 | 0.081795 | 0.039493
21.917 | 31.234 | 29.0662 | 28.9352 | 2.1678 | 0.0094456 | 0.081895 | 0.039647
21.927 | 31.2166 | 29.0558 | 28.9245 | 2.1608 | 0.0094556 | 0.081994 | 0.039802
21.937 | 31.2344 | 29.0454 | 28.9139 | 2.189 | 0.0094657 | 0.082094 | 0.039958
21.947 | 31.2308 | 29.035 | 28.9032 | 2.1958 | 0.0094758 | 0.082194 | 0.040115
21.957 | 31.2148 | 29.0246 | 28.8926 | 2.1902 | 0.0094859 | 0.082295 | 0.040274
21.967 | 31.2153 | 29.0143 | 28.882 | 2.201 | 0.009496 | 0.082395 | 0.040433
21.977 | 31.2176 | 29.004 | 28.8714 | 2.2136 | 0.0095062 | 0.082496 | 0.040594
21.987 | 31.2237 | 28.9937 | 28.8608 | 2.23 | 0.0095163 | 0.082598 | 0.040756
21.997 | 31.196 | 28.9834 | 28.8502 | 2.2126 | 0.0095265 | 0.0827 | 0.040919
22.007 | 31.2164 | 28.9731 | 28.8397 | 2.2433 | 0.0095367 | 0.082802 | 0.041084
22.017 | 31.2234 | 28.9629 | 28.8292 | 2.2605 | 0.0095469 | 0.082904 | 0.041249
22.027 | 31.2111 | 28.9526 | 28.8187 | 2.2585 | 0.0095572 | 0.083007 | 0.041416
22.037 | 31.2316 | 28.9424 | 28.8082 | 2.2892 | 0.0095674 | 0.08311 | 0.041584
22.047 | 31.2218 | 28.9322 | 28.7977 | 2.2896 | 0.0095777 | 0.083213 | 0.041753
22.057 | 31.2173 | 28.9221 | 28.7872 | 2.2952 | 0.009588 | 0.083316 | 0.041924
22.067 | 31.2227 | 28.9119 | 28.7768 | 2.3108 | 0.0095983 | 0.08342 | 0.042096
22.077 | 31.2201 | 28.9018 | 28.7664 | 2.3183 | 0.0096086 | 0.083525 | 0.042269
22.087 | 31.2178 | 28.8916 | 28.756 | 2.3262 | 0.009619 | 0.08363 | 0.042443
22.097 | 31.2359 | 28.8815 | 28.7456 | 2.3544 | 0.0096293 | 0.083735 | 0.042619
22.107 | 31.2276 | 28.8715 | 28.7352 | 2.3561 | 0.0096397 | 0.08384 | 0.042796
22.117 | 31.2204 | 28.8614 | 28.7248 | 2.359 | 0.0096501 | 0.083946 | 0.042974
22.127 | 31.2525 | 28.8514 | 28.7145 | 2.4011 | 0.0096605 | 0.084052 | 0.043154
22.137 | 31.2432 | 28.8413 | 28.7042 | 2.4019 | 0.009671 | 0.084158 | 0.043335
22.147 | 31.2295 | 28.8313 | 28.6939 | 2.3982 | 0.0096814 | 0.084265 | 0.043517
22.157 | 31.2467 | 28.8214 | 28.6836 | 2.4253 | 0.0096919 | 0.084372 | 0.043701
22.167 | 31.2446 | 28.8114 | 28.6733 | 2.4332 | 0.0097024 | 0.08448 | 0.043886
22.177 | 31.2462 | 28.8014 | 28.6631 | 2.4448 | 0.0097129 | 0.084588 | 0.044073
22.187 | 31.2584 | 28.7915 | 28.6528 | 2.4669 | 0.0097234 | 0.084696 | 0.044261
22.197 | 31.2408 | 28.7816 | 28.6426 | 2.4592 | 0.009734 | 0.084805 | 0.04445
22.207 | 31.2552 | 28.7717 | 28.6324 | 2.4835 | 0.0097446 | 0.084914 | 0.044641
22.217 | 31.2608 | 28.7618 | 28.6222 | 2.499 | 0.0097552 | 0.085024 | 0.044834
22.2269 | 31.2505 | 28.752 | 28.612 | 2.4985 | 0.0097658 | 0.085134 | 0.045027
22.237 | 31.2401 | 28.7421 | 28.6019 | 2.498 | 0.0097764 | 0.085244 | 0.045223
22.2469 | 31.253 | 28.7323 | 28.5918 | 2.5207 | 0.009787 | 0.085355 | 0.04542
22.2569 | 31.2391 | 28.7225 | 28.5816 | 2.5166 | 0.0097977 | 0.085466 | 0.045618
22.2669 | 31.2445 | 28.7127 | 28.5715 | 2.5318 | 0.0098084 | 0.085578 | 0.045818
22.2769 | 31.2424 | 28.703 | 28.5615 | 2.5394 | 0.0098191 | 0.08569 | 0.04602
22.2869 | 31.2432 | 28.6932 | 28.5514 | 2.55 | 0.0098298 | 0.085802 | 0.046223
22.2969 | 31.2285 | 28.6835 | 28.5413 | 2.545 | 0.0098406 | 0.085916 | 0.046428
22.3069 | 31.2359 | 28.6738 | 28.5313 | 2.5621 | 0.0098513 | 0.086029 | 0.046634
22.3169 | 31.22 | 28.6641 | 28.5213 | 2.5559 | 0.0098621 | 0.086143 | 0.046842
22.3269 | 31.2265 | 28.6545 | 28.5113 | 2.572 | 0.0098729 | 0.086257 | 0.047052
22.3369 | 31.2057 | 28.6448 | 28.5013 | 2.5609 | 0.0098837 | 0.086372 | 0.047263
22.3469 | 31.1913 | 28.6352 | 28.4914 | 2.5561 | 0.0098946 | 0.086488 | 0.047476
22.3569 | 31.1918 | 28.6256 | 28.4814 | 2.5662 | 0.0099055 | 0.086604 | 0.047691
22.3669 | 31.186 | 28.616 | 28.4715 | 2.57 | 0.0099163 | 0.08672 | 0.047907
22.3769 | 31.1748 | 28.6065 | 28.4616 | 2.5683 | 0.0099272 | 0.086837 | 0.048125
22.3869 | 31.1699 | 28.5969 | 28.4517 | 2.573 | 0.0099382 | 0.086955 | 0.048345
22.3969 | 31.1569 | 28.5874 | 28.4418 | 2.5695 | 0.0099491 | 0.087073 | 0.048567
22.4069 | 31.1578 | 28.5779 | 28.4319 | 2.5799 | 0.0099601 | 0.087192 | 0.04879
22.4169 | 31.1392 | 28.5684 | 28.4221 | 2.5708 | 0.0099711 | 0.087311 | 0.049015
22.4269 | 31.1105 | 28.5589 | 28.4123 | 2.5516 | 0.0099821 | 0.087431 | 0.049243
22.4369 | 31.119 | 28.5495 | 28.4025 | 2.5695 | 0.0099931 | 0.087551 | 0.049471
22.4469 | 31.1001 | 28.54 | 28.3927 | 2.5601 | 0.010004 | 0.087672 | 0.049702
22.4569 | 31.1021 | 28.5306 | 28.3829 | 2.5715 | 0.010015 | 0.087793 | 0.049935
22.4669 | 31.081 | 28.5212 | 28.3731 | 2.5598 | 0.010026 | 0.087915 | 0.05017
22.4769 | 31.0669 | 28.5119 | 28.3634 | 2.555 | 0.010037 | 0.088038 | 0.050406
22.4869 | 31.0689 | 28.5025 | 28.3537 | 2.5664 | 0.010048 | 0.088162 | 0.050645
22.4969 | 31.0647 | 28.4932 | 28.344 | 2.5715 | 0.01006 | 0.088286 | 0.050885
22.5069 | 31.0333 | 28.4839 | 28.3343 | 2.5494 | 0.010071 | 0.08841 | 0.051128
22.5169 | 31.0397 | 28.4746 | 28.3246 | 2.5651 | 0.010082 | 0.088536 | 0.051372
22.5269 | 31.0099 | 28.4653 | 28.3149 | 2.5446 | 0.010093 | 0.088662 | 0.051619
22.5369 | 31.0077 | 28.456 | 28.3053 | 2.5517 | 0.010104 | 0.088789 | 0.051867
22.5469 | 30.9826 | 28.4468 | 28.2957 | 2.5358 | 0.010116 | 0.088916 | 0.052118
22.5569 | 30.9851 | 28.4376 | 28.2861 | 2.5475 | 0.010127 | 0.089045 | 0.052371
22.5669 | 30.9779 | 28.4284 | 28.2765 | 2.5495 | 0.010138 | 0.089174 | 0.052626
22.5769 | 30.9637 | 28.4192 | 28.2669 | 2.5445 | 0.01015 | 0.089303 | 0.052883
22.5869 | 30.977 | 28.4101 | 28.2573 | 2.5669 | 0.010161 | 0.089434 | 0.053142
22.5969 | 30.9556 | 28.401 | 28.2478 | 2.5546 | 0.010172 | 0.089565 | 0.053404
22.6069 | 30.9402 | 28.3918 | 28.2383 | 2.5484 | 0.010184 | 0.089698 | 0.053668
22.6169 | 30.9421 | 28.3827 | 28.2288 | 2.5594 | 0.010195 | 0.089831 | 0.053934
22.6269 | 30.9407 | 28.3737 | 28.2193 | 2.567 | 0.010206 | 0.089965 | 0.054202
22.6369 | 30.9265 | 28.3646 | 28.2098 | 2.5619 | 0.010218 | 0.090099 | 0.054473
22.6469 | 30.8941 | 28.3556 | 28.2004 | 2.5385 | 0.010229 | 0.090235 | 0.054746
22.6569 | 30.9134 | 28.3466 | 28.191 | 2.5668 | 0.010241 | 0.090372 | 0.055021
22.6669 | 30.914 | 28.3376 | 28.1815 | 2.5764 | 0.010252 | 0.090509 | 0.055299
22.6769 | 30.9107 | 28.3286 | 28.1721 | 2.5821 | 0.010264 | 0.090648 | 0.055579
22.6869 | 30.8979 | 28.3197 | 28.1627 | 2.5782 | 0.010275 | 0.090788 | 0.055862
22.6969 | 30.8836 | 28.3107 | 28.1534 | 2.5729 | 0.010287 | 0.090928 | 0.056147
22.7069 | 30.8854 | 28.3018 | 28.144 | 2.5836 | 0.010299 | 0.09107 | 0.056434
22.7169 | 30.8696 | 28.2929 | 28.1347 | 2.5767 | 0.01031 | 0.091213 | 0.056725
22.7269 | 30.8875 | 28.2841 | 28.1254 | 2.6034 | 0.010322 | 0.091357 | 0.057018
22.7369 | 30.8689 | 28.2752 | 28.1161 | 2.5937 | 0.010333 | 0.091502 | 0.057313
22.7469 | 30.865 | 28.2664 | 28.1068 | 2.5986 | 0.010345 | 0.091648 | 0.057611
22.7569 | 30.8573 | 28.2576 | 28.0975 | 2.5997 | 0.010357 | 0.091796 | 0.057912
22.7669 | 30.8625 | 28.2488 | 28.0883 | 2.6137 | 0.010369 | 0.091944 | 0.058215
22.7768 | 30.8475 | 28.2401 | 28.0791 | 2.6074 | 0.01038 | 0.092094 | 0.058521
22.7869 | 30.8292 | 28.2313 | 28.0698 | 2.5979 | 0.010392 | 0.092246 | 0.05883
22.7968 | 30.83 | 28.2226 | 28.0606 | 2.6074 | 0.010404 | 0.092398 | 0.059142
22.8069 | 30.8297 | 28.2139 | 28.0515 | 2.6158 | 0.010416 | 0.092552 | 0.059456
22.8168 | 30.8307 | 28.2052 | 28.0423 | 2.6255 | 0.010427 | 0.092708 | 0.059774
22.8268 | 30.8149 | 28.1966 | 28.0332 | 2.6183 | 0.010439 | 0.092865 | 0.060094
22.8368 | 30.8021 | 28.1879 | 28.024 | 2.6142 | 0.010451 | 0.093023 | 0.060417
22.8468 | 30.8012 | 28.1793 | 28.0149 | 2.6219 | 0.010463 | 0.093183 | 0.060744
22.8568 | 30.8028 | 28.1707 | 28.0058 | 2.6321 | 0.010475 | 0.093345 | 0.061073
22.8668 | 30.7802 | 28.1621 | 27.9967 | 2.6181 | 0.010487 | 0.093509 | 0.061405
22.8768 | 30.7817 | 28.1536 | 27.9877 | 2.6281 | 0.010499 | 0.093674 | 0.06174
22.8868 | 30.7686 | 28.1451 | 27.9786 | 2.6235 | 0.010511 | 0.093841 | 0.062079
22.8968 | 30.762 | 28.1366 | 27.9696 | 2.6254 | 0.010523 | 0.09401 | 0.062421
22.9068 | 30.761 | 28.1281 | 27.9606 | 2.6329 | 0.010535 | 0.09418 | 0.062766
22.9168 | 30.7598 | 28.1196 | 27.9516 | 2.6402 | 0.010547 | 0.094353 | 0.063114
22.9268 | 30.7496 | 28.1112 | 27.9426 | 2.6384 | 0.010559 | 0.094528 | 0.063465
22.9368 | 30.7603 | 28.1028 | 27.9337 | 2.6575 | 0.010571 | 0.094705 | 0.06382
22.9468 | 30.7448 | 28.0944 | 27.9247 | 2.6504 | 0.010583 | 0.094884 | 0.064178
22.9568 | 30.7318 | 28.086 | 27.9158 | 2.6458 | 0.010595 | 0.095066 | 0.06454
22.9668 | 30.7379 | 28.0776 | 27.9069 | 2.6603 | 0.010608 | 0.09525 | 0.064905
22.9768 | 30.7445 | 28.0693 | 27.898 | 2.6752 | 0.01062 | 0.095436 | 0.065274
22.9868 | 30.7233 | 28.061 | 27.8891 | 2.6623 | 0.010632 | 0.095625 | 0.065646
22.9968 | 30.7211 | 28.0527 | 27.8803 | 2.6684 | 0.010644 | 0.095816 | 0.066022
23.0068 | 30.724 | 28.0445 | 27.8714 | 2.6795 | 0.010657 | 0.096011 | 0.066401
23.0168 | 30.7496 | 28.0363 | 27.8626 | 2.7133 | 0.010669 | 0.096208 | 0.066784
23.0268 | 30.7169 | 28.028 | 27.8538 | 2.6889 | 0.010681 | 0.096408 | 0.067171
23.0368 | 30.7122 | 28.0199 | 27.845 | 2.6923 | 0.010694 | 0.096611 | 0.067562
23.0468 | 30.7273 | 28.0117 | 27.8362 | 2.7156 | 0.010706 | 0.096818 | 0.067956
23.0568 | 30.7424 | 28.0036 | 27.8275 | 2.7388 | 0.010718 | 0.097028 | 0.068355
23.0668 | 30.7175 | 27.9954 | 27.8187 | 2.7221 | 0.010731 | 0.097241 | 0.068757
23.0768 | 30.6979 | 27.9874 | 27.81 | 2.7105 | 0.010743 | 0.097459 | 0.069164
23.0868 | 30.7138 | 27.9793 | 27.8013 | 2.7345 | 0.010756 | 0.09768 | 0.069574
23.0968 | 30.728 | 27.9713 | 27.7926 | 2.7567 | 0.010768 | 0.097904 | 0.069988
23.1068 | 30.7249 | 27.9632 | 27.7839 | 2.7617 | 0.010781 | 0.098133 | 0.070407
23.1168 | 30.7066 | 27.9553 | 27.7753 | 2.7513 | 0.010793 | 0.098367 | 0.07083
23.1268 | 30.6955 | 27.9473 | 27.7666 | 2.7482 | 0.010806 | 0.098605 | 0.071258
23.1368 | 30.7222 | 27.9394 | 27.758 | 2.7828 | 0.010818 | 0.098848 | 0.071689
23.1468 | 30.6943 | 27.9315 | 27.7494 | 2.7628 | 0.010831 | 0.099095 | 0.072125
23.1568 | 30.701 | 27.9236 | 27.7408 | 2.7774 | 0.010843 | 0.099349 | 0.072566
23.1668 | 30.6924 | 27.9157 | 27.7322 | 2.7767 | 0.010856 | 0.099607 | 0.073011
23.1768 | 30.6869 | 27.9079 | 27.7237 | 2.779 | 0.010869 | 0.099871 | 0.073461
23.1868 | 30.686 | 27.9001 | 27.7151 | 2.7859 | 0.010881 | 0.10014 | 0.073915
23.1968 | 30.6762 | 27.8923 | 27.7066 | 2.7839 | 0.010894 | 0.10042 | 0.074374
23.2068 | 30.6751 | 27.8846 | 27.6981 | 2.7905 | 0.010907 | 0.1007 | 0.074838
23.2168 | 30.6806 | 27.8768 | 27.6896 | 2.8038 | 0.01092 | 0.10099 | 0.075306
23.2268 | 30.6823 | 27.8691 | 27.6811 | 2.8132 | 0.010933 | 0.10129 | 0.07578
23.2368 | 30.6496 | 27.8615 | 27.6727 | 2.7881 | 0.010945 | 0.1016 | 0.076259
23.2468 | 30.6527 | 27.8539 | 27.6642 | 2.7988 | 0.010958 | 0.10191 | 0.076743
23.2568 | 30.6627 | 27.8463 | 27.6558 | 2.8164 | 0.010971 | 0.10223 | 0.077231
23.2668 | 30.6673 | 27.8387 | 27.6474 | 2.8286 | 0.010984 | 0.10256 | 0.077726
23.2768 | 30.6303 | 27.8312 | 27.639 | 2.7991 | 0.010997 | 0.1029 | 0.078225
23.2868 | 30.6409 | 27.8237 | 27.6307 | 2.8172 | 0.01101 | 0.10326 | 0.07873
23.2968 | 30.6361 | 27.8162 | 27.6223 | 2.8199 | 0.011023 | 0.10362 | 0.07924
23.3068 | 30.6483 | 27.8087 | 27.614 | 2.8396 | 0.011036 | 0.10399 | 0.079756
23.3167 | 30.647 | 27.8013 | 27.6056 | 2.8457 | 0.011049 | 0.10438 | 0.080277
23.3268 | 30.6262 | 27.794 | 27.5973 | 2.8322 | 0.011062 | 0.10478 | 0.080805
23.3367 | 30.6148 | 27.7867 | 27.589 | 2.8281 | 0.011075 | 0.1052 | 0.081338
23.3468 | 30.6242 | 27.7794 | 27.5808 | 2.8448 | 0.011088 | 0.10563 | 0.081876
23.3568 | 30.6305 | 27.7721 | 27.5725 | 2.8584 | 0.011101 | 0.10607 | 0.082421
23.3667 | 30.6299 | 27.7649 | 27.5643 | 2.865 | 0.011114 | 0.10653 | 0.082972
23.3767 | 30.6111 | 27.7577 | 27.5561 | 2.8534 | 0.011128 | 0.10702 | 0.083529
23.3867 | 30.6165 | 27.7506 | 27.5478 | 2.8659 | 0.011141 | 0.10752 | 0.084092
23.3967 | 30.6122 | 27.7435 | 27.5397 | 2.8687 | 0.011154 | 0.10804 | 0.084662
23.4067 | 30.6211 | 27.7365 | 27.5315 | 2.8846 | 0.011167 | 0.10859 | 0.085238
23.4167 | 30.6009 | 27.7295 | 27.5233 | 2.8714 | 0.011181 | 0.10917 | 0.085821
23.4267 | 30.6071 | 27.7226 | 27.5152 | 2.8845 | 0.011194 | 0.10977 | 0.086409
23.4367 | 30.5977 | 27.7157 | 27.5071 | 2.882 | 0.011207 | 0.1104 | 0.087005
23.4467 | 30.6045 | 27.7088 | 27.4989 | 2.8957 | 0.011221 | 0.11107 | 0.087608
23.4567 | 30.5787 | 27.7021 | 27.4909 | 2.8766 | 0.011234 | 0.11177 | 0.088218
23.4667 | 30.6042 | 27.6954 | 27.4828 | 2.9088 | 0.011247 | 0.11251 | 0.088835
23.4767 | 30.5892 | 27.6887 | 27.4747 | 2.9005 | 0.011261 | 0.1133 | 0.089458
23.4867 | 30.5963 | 27.6822 | 27.4667 | 2.9141 | 0.011274 | 0.11413 | 0.09009
23.4967 | 30.5835 | 27.6757 | 27.4587 | 2.9078 | 0.011288 | 0.11501 | 0.090729
23.5067 | 30.5841 | 27.6693 | 27.4506 | 2.9148 | 0.011301 | 0.11595 | 0.091375
23.5167 | 30.5793 | 27.6629 | 27.4427 | 2.9164 | 0.011315 | 0.11695 | 0.092029
23.5267 | 30.5612 | 27.6567 | 27.4347 | 2.9045 | 0.011328 | 0.11801 | 0.092691
23.5367 | 30.5794 | 27.6506 | 27.4267 | 2.9288 | 0.011342 | 0.11914 | 0.09336
23.5467 | 30.5806 | 27.6445 | 27.4188 | 2.9361 | 0.011356 | 0.12036 | 0.094037
23.5567 | 30.576 | 27.6386 | 27.4108 | 2.9374 | 0.011369 | 0.12165 | 0.094723
23.5667 | 30.5746 | 27.6328 | 27.4029 | 2.9418 | 0.011383 | 0.12304 | 0.095417
23.5767 | 30.5628 | 27.6271 | 27.395 | 2.9357 | 0.011397 | 0.12453 | 0.09612
23.5867 | 30.5631 | 27.6215 | 27.3872 | 2.9416 | 0.01141 | 0.12612 | 0.09683
23.5967 | 30.5768 | 27.6161 | 27.3793 | 2.9607 | 0.011424 | 0.12782 | 0.09755
23.6067 | 30.5549 | 27.6108 | 27.3715 | 2.9441 | 0.011438 | 0.12965 | 0.098279
23.6167 | 30.5526 | 27.6057 | 27.3636 | 2.9469 | 0.011452 | 0.1316 | 0.099016
23.6267 | 30.5586 | 27.6007 | 27.3558 | 2.9579 | 0.011466 | 0.1337 | 0.099763
23.6367 | 30.5628 | 27.5959 | 27.348 | 2.9669 | 0.01148 | 0.13593 | 0.10052
23.6467 | 30.5569 | 27.5913 | 27.3402 | 2.9656 | 0.011493 | 0.13832 | 0.10128
23.6567 | 30.5561 | 27.5869 | 27.3325 | 2.9692 | 0.011507 | 0.14088 | 0.10206
23.6667 | 30.5639 | 27.5827 | 27.3247 | 2.9812 | 0.011521 | 0.1436 | 0.10284
23.6767 | 30.5321 | 27.5787 | 27.317 | 2.9534 | 0.011535 | 0.1465 | 0.10364
23.6867 | 30.5495 | 27.5749 | 27.3093 | 2.9746 | 0.011549 | 0.14959 | 0.10445
23.6967 | 30.5386 | 27.5713 | 27.3016 | 2.9673 | 0.011563 | 0.15285 | 0.10526
23.7067 | 30.533 | 27.5679 | 27.2939 | 2.9651 | 0.011577 | 0.15631 | 0.10609
23.7167 | 30.5411 | 27.5647 | 27.2862 | 2.9764 | 0.011592 | 0.15996 | 0.10692
23.7267 | 30.5385 | 27.5618 | 27.2786 | 2.9767 | 0.011606 | 0.16379 | 0.10777
23.7367 | 30.5033 | 27.559 | 27.2709 | 2.9443 | 0.01162 | 0.1678 | 0.10863
23.7467 | 30.527 | 27.5565 | 27.2633 | 2.9705 | 0.011634 | 0.17199 | 0.1095
23.7567 | 30.5047 | 27.5541 | 27.2557 | 2.9506 | 0.011648 | 0.17632 | 0.11038
23.7667 | 30.5095 | 27.5519 | 27.2481 | 2.9576 | 0.011663 | 0.18079 | 0.11127
23.7767 | 30.4985 | 27.5498 | 27.2406 | 2.9487 | 0.011677 | 0.18535 | 0.11218
23.7867 | 30.5005 | 27.5478 | 27.233 | 2.9527 | 0.011691 | 0.18998 | 0.1131
23.7967 | 30.4801 | 27.5458 | 27.2255 | 2.9343 | 0.011705 | 0.19462 | 0.11403
23.8067 | 30.4625 | 27.5439 | 27.218 | 2.9186 | 0.01172 | 0.1992 | 0.11497
23.8167 | 30.4644 | 27.5418 | 27.2105 | 2.9226 | 0.011734 | 0.20368 | 0.11592
23.8267 | 30.457 | 27.5396 | 27.203 | 2.9174 | 0.011749 | 0.20796 | 0.11689
23.8367 | 30.4338 | 27.5371 | 27.1955 | 2.8967 | 0.011763 | 0.21197 | 0.11787
23.8467 | 30.4446 | 27.5343 | 27.188 | 2.9103 | 0.011778 | 0.21563 | 0.11887
23.8567 | 30.4163 | 27.5311 | 27.1806 | 2.8852 | 0.011792 | 0.21885 | 0.11988
23.8666 | 30.4175 | 27.5274 | 27.1732 | 2.8901 | 0.011807 | 0.22155 | 0.1209
23.8767 | 30.3976 | 27.5232 | 27.1658 | 2.8744 | 0.011821 | 0.22367 | 0.12194
23.8866 | 30.3838 | 27.5183 | 27.1584 | 2.8655 | 0.011836 | 0.22515 | 0.12299
23.8967 | 30.3724 | 27.5129 | 27.151 | 2.8595 | 0.01185 | 0.22596 | 0.12405
23.9066 | 30.365 | 27.5067 | 27.1436 | 2.8583 | 0.011865 | 0.22608 | 0.12514
23.9166 | 30.3584 | 27.4999 | 27.1363 | 2.8585 | 0.01188 | 0.22553 | 0.12623
23.9266 | 30.3436 | 27.4925 | 27.129 | 2.8511 | 0.011895 | 0.22431 | 0.12735
23.9366 | 30.3207 | 27.4845 | 27.1217 | 2.8362 | 0.011909 | 0.22248 | 0.12848
23.9466 | 30.2997 | 27.476 | 27.1144 | 2.8237 | 0.011924 | 0.22009 | 0.12962
23.9566 | 30.2951 | 27.467 | 27.1071 | 2.8281 | 0.011939 | 0.21719 | 0.13079
23.9666 | 30.2971 | 27.4576 | 27.0998 | 2.8395 | 0.011954 | 0.21388 | 0.13197
23.9766 | 30.2741 | 27.4479 | 27.0926 | 2.8262 | 0.011969 | 0.21022 | 0.13316
23.9866 | 30.2575 | 27.438 | 27.0853 | 2.8195 | 0.011984 | 0.20629 | 0.13438
23.9966 | 30.2539 | 27.4279 | 27.0781 | 2.826 | 0.011999 | 0.20217 | 0.13561
24.0066 | 30.2345 | 27.4177 | 27.0709 | 2.8168 | 0.012013 | 0.19792 | 0.13686
24.0166 | 30.2142 | 27.4075 | 27.0637 | 2.8067 | 0.012028 | 0.19362 | 0.13814
24.0266 | 30.195 | 27.3974 | 27.0566 | 2.7976 | 0.012044 | 0.18932 | 0.13942
24.0366 | 30.1964 | 27.3873 | 27.0494 | 2.8091 | 0.012059 | 0.18507 | 0.14074
24.0466 | 30.1878 | 27.3773 | 27.0423 | 2.8105 | 0.012074 | 0.1809 | 0.14207
24.0566 | 30.1689 | 27.3675 | 27.0351 | 2.8014 | 0.012089 | 0.17685 | 0.14342
24.0666 | 30.1685 | 27.3579 | 27.028 | 2.8106 | 0.012104 | 0.17294 | 0.14479
24.0766 | 30.1348 | 27.3484 | 27.0209 | 2.7864 | 0.012119 | 0.1692 | 0.14618
24.0866 | 30.1287 | 27.3392 | 27.0139 | 2.7895 | 0.012134 | 0.16563 | 0.1476
24.0966 | 30.1298 | 27.3302 | 27.0068 | 2.7996 | 0.01215 | 0.16224 | 0.14904
24.1066 | 30.1184 | 27.3215 | 26.9998 | 2.7969 | 0.012165 | 0.15904 | 0.1505
24.1166 | 30.0865 | 27.3129 | 26.9927 | 2.7736 | 0.01218 | 0.15602 | 0.15198
24.1266 | 30.092 | 27.3046 | 26.9857 | 2.7874 | 0.012196 | 0.15319 | 0.15349
24.1366 | 30.0761 | 27.2965 | 26.9787 | 2.7796 | 0.012211 | 0.15054 | 0.15503
24.1466 | 30.0851 | 27.2886 | 26.9718 | 2.7965 | 0.012226 | 0.14806 | 0.15659
24.1566 | 30.0527 | 27.281 | 26.9648 | 2.7717 | 0.012242 | 0.14575 | 0.15817
24.1666 | 30.0471 | 27.2735 | 26.9578 | 2.7736 | 0.012257 | 0.14361 | 0.15978
24.1766 | 30.0425 | 27.2662 | 26.9509 | 2.7763 | 0.012273 | 0.14162 | 0.16142
24.1866 | 30.0377 | 27.2591 | 26.944 | 2.7786 | 0.012288 | 0.13978 | 0.16309
24.1966 | 30.0278 | 27.2522 | 26.9371 | 2.7756 | 0.012304 | 0.13807 | 0.16478
24.2066 | 30.0334 | 27.2455 | 26.9302 | 2.7879 | 0.01232 | 0.1365 | 0.1665
24.2166 | 30.0054 | 27.239 | 26.9233 | 2.7664 | 0.012335 | 0.13505 | 0.16825
24.2266 | 30.001 | 27.2326 | 26.9165 | 2.7684 | 0.012351 | 0.13371 | 0.17004
24.2366 | 29.9967 | 27.2263 | 26.9096 | 2.7704 | 0.012367 | 0.13248 | 0.17185
24.2466 | 29.9764 | 27.2202 | 26.9028 | 2.7562 | 0.012382 | 0.13135 | 0.17369
24.2566 | 29.9891 | 27.2143 | 26.896 | 2.7748 | 0.012398 | 0.13031 | 0.17557
24.2666 | 29.9733 | 27.2085 | 26.8892 | 2.7648 | 0.012414 | 0.12935 | 0.17748
24.2766 | 29.9642 | 27.2028 | 26.8824 | 2.7614 | 0.01243 | 0.12848 | 0.17943
24.2866 | 29.9666 | 27.1972 | 26.8757 | 2.7694 | 0.012446 | 0.12768 | 0.18141
24.2966 | 29.9531 | 27.1917 | 26.8689 | 2.7614 | 0.012462 | 0.12694 | 0.18343
24.3066 | 29.9464 | 27.1864 | 26.8622 | 2.76 | 0.012478 | 0.12626 | 0.18548
24.3166 | 29.934 | 27.1812 | 26.8555 | 2.7528 | 0.012494 | 0.12565 | 0.18758
24.3266 | 29.9297 | 27.1761 | 26.8488 | 2.7536 | 0.01251 | 0.12508 | 0.18971
24.3366 | 29.9046 | 27.171 | 26.8421 | 2.7336 | 0.012526 | 0.12456 | 0.19188
24.3466 | 29.9093 | 27.1661 | 26.8354 | 2.7432 | 0.012542 | 0.12409 | 0.19409
24.3566 | 29.9029 | 27.1613 | 26.8288 | 2.7416 | 0.012558 | 0.12365 | 0.19634
24.3666 | 29.8894 | 27.1566 | 26.8221 | 2.7328 | 0.012574 | 0.12325 | 0.19864
24.3766 | 29.8975 | 27.152 | 26.8155 | 2.7455 | 0.01259 | 0.12289 | 0.20098
24.3866 | 29.8713 | 27.1474 | 26.8089 | 2.7239 | 0.012606 | 0.12256 | 0.20337
24.3966 | 29.867 | 27.143 | 26.8023 | 2.724 | 0.012623 | 0.12225 | 0.20581
24.4066 | 29.8475 | 27.1386 | 26.7957 | 2.7089 | 0.012639 | 0.12197 | 0.20829
24.4166 | 29.8484 | 27.1344 | 26.7892 | 2.714 | 0.012655 | 0.12172 | 0.21082
24.4265 | 29.8436 | 27.1302 | 26.7826 | 2.7134 | 0.012672 | 0.12149 | 0.21341
24.4366 | 29.813 | 27.1261 | 26.7761 | 2.6869 | 0.012688 | 0.12128 | 0.21604
24.4465 | 29.8223 | 27.1221 | 26.7696 | 2.7002 | 0.012704 | 0.12109 | 0.21874
24.4566 | 29.8185 | 27.1182 | 26.763 | 2.7003 | 0.012721 | 0.12091 | 0.22148
24.4665 | 29.7926 | 27.1143 | 26.7566 | 2.6783 | 0.012737 | 0.12076 | 0.22428
24.4765 | 29.7881 | 27.1106 | 26.7501 | 2.6775 | 0.012754 | 0.12062 | 0.22715
24.4865 | 29.7827 | 27.107 | 26.7436 | 2.6757 | 0.012771 | 0.12049 | 0.23007
24.4965 | 29.767 | 27.1034 | 26.7372 | 2.6636 | 0.012787 | 0.12038 | 0.23306
24.5065 | 29.7692 | 27.1 | 26.7308 | 2.6692 | 0.012804 | 0.12028 | 0.23611
24.5165 | 29.7519 | 27.0966 | 26.7244 | 2.6553 | 0.01282 | 0.12019 | 0.23923
24.5265 | 29.74 | 27.0933 | 26.718 | 2.6467 | 0.012837 | 0.12011 | 0.24242
24.5365 | 29.7324 | 27.0902 | 26.7116 | 2.6422 | 0.012854 | 0.12005 | 0.24568
24.5465 | 29.7446 | 27.0871 | 26.7052 | 2.6575 | 0.012871 | 0.11999 | 0.24901
24.5565 | 29.7324 | 27.0841 | 26.6989 | 2.6483 | 0.012888 | 0.11994 | 0.25242
24.5665 | 29.7157 | 27.0812 | 26.6925 | 2.6345 | 0.012904 | 0.11991 | 0.25591
24.5765 | 29.6926 | 27.0785 | 26.6862 | 2.6141 | 0.012921 | 0.11988 | 0.25948
24.5865 | 29.7054 | 27.0758 | 26.6799 | 2.6296 | 0.012938 | 0.11986 | 0.26313
24.5965 | 29.7039 | 27.0733 | 26.6736 | 2.6306 | 0.012955 | 0.11984 | 0.26688
24.6065 | 29.7033 | 27.0708 | 26.6673 | 2.6325 | 0.012972 | 0.11984 | 0.27071
24.6165 | 29.6886 | 27.0685 | 26.6611 | 2.6201 | 0.012989 | 0.11984 | 0.27463
24.6265 | 29.686 | 27.0663 | 26.6548 | 2.6197 | 0.013006 | 0.11984 | 0.27865
24.6365 | 29.6838 | 27.0643 | 26.6486 | 2.6195 | 0.013024 | 0.11986 | 0.28277
24.6465 | 29.6778 | 27.0623 | 26.6424 | 2.6155 | 0.013041 | 0.11988 | 0.287
24.6565 | 29.6844 | 27.0605 | 26.6362 | 2.6239 | 0.013058 | 0.1199 | 0.29133
24.6665 | 29.6596 | 27.0588 | 26.63 | 2.6008 | 0.013075 | 0.11993 | 0.29578
24.6765 | 29.6719 | 27.0572 | 26.6238 | 2.6147 | 0.013092 | 0.11997 | 0.30035
24.6865 | 29.6595 | 27.0558 | 26.6177 | 2.6037 | 0.01311 | 0.12001 | 0.30503
24.6965 | 29.6657 | 27.0545 | 26.6115 | 2.6112 | 0.013127 | 0.12005 | 0.30984
24.7065 | 29.66 | 27.0534 | 26.6054 | 2.6066 | 0.013144 | 0.1201 | 0.31479
24.7165 | 29.6583 | 27.0525 | 26.5993 | 2.6058 | 0.013162 | 0.12016 | 0.31987
24.7265 | 29.6676 | 27.0517 | 26.5932 | 2.6159 | 0.013179 | 0.12021 | 0.3251
24.7365 | 29.6469 | 27.051 | 26.5871 | 2.5959 | 0.013197 | 0.12028 | 0.33048
24.7465 | 29.6391 | 27.0506 | 26.581 | 2.5885 | 0.013214 | 0.12034 | 0.33601
24.7565 | 29.6403 | 27.0503 | 26.575 | 2.59 | 0.013232 | 0.12041 | 0.34171
24.7665 | 29.6476 | 27.0503 | 26.5689 | 2.5973 | 0.01325 | 0.12049 | 0.34758
24.7765 | 29.6379 | 27.0504 | 26.5629 | 2.5875 | 0.013267 | 0.12056 | 0.35364
24.7865 | 29.6435 | 27.0507 | 26.5569 | 2.5928 | 0.013285 | 0.12064 | 0.35988
24.7965 | 29.6138 | 27.0513 | 26.5509 | 2.5625 | 0.013303 | 0.12073 | 0.36632
24.8065 | 29.6232 | 27.0521 | 26.5449 | 2.5711 | 0.01332 | 0.12081 | 0.37298
24.8165 | 29.6267 | 27.0531 | 26.539 | 2.5736 | 0.013338 | 0.1209 | 0.37987
24.8265 | 29.6204 | 27.0544 | 26.533 | 2.566 | 0.013356 | 0.121 | 0.38699
24.8365 | 29.6199 | 27.0559 | 26.5271 | 2.564 | 0.013374 | 0.12109 | 0.39436
24.8465 | 29.606 | 27.0577 | 26.5212 | 2.5483 | 0.013392 | 0.12119 | 0.402
24.8565 | 29.6036 | 27.0599 | 26.5153 | 2.5437 | 0.01341 | 0.12129 | 0.40992
24.8665 | 29.6047 | 27.0623 | 26.5094 | 2.5424 | 0.013428 | 0.12139 | 0.41814
24.8765 | 29.6086 | 27.0651 | 26.5035 | 2.5435 | 0.013446 | 0.1215 | 0.42668
24.8865 | 29.5864 | 27.0683 | 26.4976 | 2.5181 | 0.013464 | 0.12161 | 0.43557
24.8965 | 29.5854 | 27.0718 | 26.4918 | 2.5136 | 0.013482 | 0.12172 | 0.44482
24.9065 | 29.594 | 27.0757 | 26.4859 | 2.5183 | 0.0135 | 0.12183 | 0.45444
24.9165 | 29.5834 | 27.0801 | 26.4801 | 2.5033 | 0.013519 | 0.12194 | 0.46449
24.9265 | 29.5892 | 27.0849 | 26.4743 | 2.5043 | 0.013537 | 0.12206 | 0.47498
24.9365 | 29.5659 | 27.0902 | 26.4685 | 2.4757 | 0.013555 | 0.12218 | 0.48595
24.9465 | 29.5653 | 27.096 | 26.4627 | 2.4693 | 0.013573 | 0.1223 | 0.49742
24.9565 | 29.5818 | 27.1024 | 26.457 | 2.4794 | 0.013592 | 0.12242 | 0.50942
24.9664 | 29.5658 | 27.1094 | 26.4512 | 2.4564 | 0.01361 | 0.12254 | 0.522
24.9764 | 29.5737 | 27.117 | 26.4455 | 2.4567 | 0.013629 | 0.12267 | 0.53521
24.9865 | 29.5434 | 27.1253 | 26.4398 | 2.4181 | 0.013647 | 0.1228 | 0.54907
24.9964 | 29.549 | 27.1343 | 26.4341 | 2.4147 | 0.013666 | 0.12293 | 0.56363
25.0065 | 29.5561 | 27.144 | 26.4284 | 2.4121 | 0.013684 | 0.12306 | 0.57893
25.0164 | 29.5535 | 27.1546 | 26.4227 | 2.3989 | 0.013703 | 0.12319 | 0.59502
25.0264 | 29.5457 | 27.166 | 26.417 | 2.3797 | 0.013722 | 0.12333 | 0.61196
25.0364 | 29.5371 | 27.1784 | 26.4114 | 2.3587 | 0.01374 | 0.12346 | 0.62979
25.0464 | 29.541 | 27.1917 | 26.4057 | 2.3493 | 0.013759 | 0.1236 | 0.64857
25.0564 | 29.5309 | 27.206 | 26.4001 | 2.3249 | 0.013778 | 0.12374 | 0.66835
25.0664 | 29.553 | 27.2214 | 26.3945 | 2.3316 | 0.013797 | 0.12388 | 0.68916
25.0764 | 29.5392 | 27.2379 | 26.3889 | 2.3013 | 0.013816 | 0.12402 | 0.71109
25.0864 | 29.5286 | 27.2555 | 26.3834 | 2.2731 | 0.013835 | 0.12416 | 0.73418
25.0964 | 29.5181 | 27.2744 | 26.3778 | 2.2437 | 0.013854 | 0.12431 | 0.75847
25.1064 | 29.5302 | 27.2946 | 26.3722 | 2.2356 | 0.013873 | 0.12446 | 0.78401
25.1164 | 29.5305 | 27.316 | 26.3667 | 2.2145 | 0.013892 | 0.1246 | 0.81085
25.1264 | 29.5338 | 27.3388 | 26.3612 | 2.195 | 0.013911 | 0.12475 | 0.83899
25.1364 | 29.5355 | 27.363 | 26.3557 | 2.1725 | 0.01393 | 0.1249 | 0.86852
25.1464 | 29.5409 | 27.3886 | 26.3502 | 2.1523 | 0.013949 | 0.12505 | 0.89942
25.1564 | 29.5397 | 27.4156 | 26.3447 | 2.1241 | 0.013968 | 0.1252 | 0.93169
25.1664 | 29.5451 | 27.4439 | 26.3392 | 2.1012 | 0.013988 | 0.12536 | 0.96532
25.1764 | 29.544 | 27.4735 | 26.3338 | 2.0705 | 0.014007 | 0.12551 | 1.0002
25.1864 | 29.5482 | 27.5045 | 26.3283 | 2.0437 | 0.014026 | 0.12567 | 1.0364
25.1964 | 29.5552 | 27.5365 | 26.3229 | 2.0187 | 0.014046 | 0.12583 | 1.0738
25.2064 | 29.5717 | 27.5696 | 26.3175 | 2.0021 | 0.014065 | 0.12598 | 1.1121
25.2164 | 29.5917 | 27.6036 | 26.3121 | 1.9881 | 0.014085 | 0.12614 | 1.1512
25.2264 | 29.5905 | 27.6381 | 26.3067 | 1.9524 | 0.014104 | 0.1263 | 1.191
25.2364 | 29.5966 | 27.6729 | 26.3014 | 1.9237 | 0.014124 | 0.12646 | 1.2309
25.2464 | 29.5932 | 27.7077 | 26.296 | 1.8855 | 0.014143 | 0.12663 | 1.2709
25.2564 | 29.6289 | 27.7421 | 26.2907 | 1.8868 | 0.014163 | 0.12679 | 1.3105
25.2664 | 29.6303 | 27.7757 | 26.2853 | 1.8546 | 0.014183 | 0.12696 | 1.3492
25.2764 | 29.642 | 27.8081 | 26.28 | 1.8339 | 0.014203 | 0.12712 | 1.3867
25.2864 | 29.6724 | 27.8387 | 26.2747 | 1.8337 | 0.014222 | 0.12729 | 1.4224
25.2964 | 29.6726 | 27.8672 | 26.2694 | 1.8054 | 0.014242 | 0.12746 | 1.456
25.3064 | 29.6951 | 27.8932 | 26.2642 | 1.8019 | 0.014262 | 0.12762 | 1.4871
25.3164 | 29.722 | 27.9164 | 26.2589 | 1.8056 | 0.014282 | 0.12779 | 1.5154
25.3264 | 29.7374 | 27.9365 | 26.2537 | 1.8009 | 0.014302 | 0.12796 | 1.5406
25.3364 | 29.7447 | 27.9535 | 26.2484 | 1.7912 | 0.014322 | 0.12814 | 1.5626
25.3464 | 29.7796 | 27.9673 | 26.2432 | 1.8123 | 0.014342 | 0.12831 | 1.5814
25.3564 | 29.7973 | 27.9779 | 26.238 | 1.8194 | 0.014362 | 0.12848 | 1.5971
25.3664 | 29.8335 | 27.9856 | 26.2328 | 1.8479 | 0.014383 | 0.12866 | 1.6098
25.3764 | 29.8373 | 27.9906 | 26.2276 | 1.8467 | 0.014403 | 0.12883 | 1.6197
25.3864 | 29.8722 | 27.9933 | 26.2225 | 1.8789 | 0.014423 | 0.12901 | 1.6274
25.3964 | 29.9011 | 27.9941 | 26.2173 | 1.907 | 0.014444 | 0.12918 | 1.6331
25.4064 | 29.9451 | 27.9933 | 26.2122 | 1.9518 | 0.014464 | 0.12936 | 1.6373
25.4164 | 29.9767 | 27.9916 | 26.2071 | 1.9851 | 0.014484 | 0.12954 | 1.6405
25.4264 | 30.0101 | 27.9893 | 26.202 | 2.0208 | 0.014505 | 0.12972 | 1.6432
25.4364 | 30.03 | 27.987 | 26.1969 | 2.043 | 0.014525 | 0.1299 | 1.6457
25.4464 | 30.0657 | 27.9851 | 26.1918 | 2.0806 | 0.014546 | 0.13008 | 1.6487
25.4564 | 30.1218 | 27.984 | 26.1867 | 2.1378 | 0.014567 | 0.13026 | 1.6525
25.4664 | 30.163 | 27.9841 | 26.1817 | 2.1789 | 0.014587 | 0.13045 | 1.6574
25.4764 | 30.2104 | 27.9858 | 26.1766 | 2.2246 | 0.014608 | 0.13063 | 1.6639
25.4864 | 30.2599 | 27.9893 | 26.1716 | 2.2706 | 0.014629 | 0.13082 | 1.6723
25.4964 | 30.3151 | 27.995 | 26.1666 | 2.3201 | 0.01465 | 0.131 | 1.6828
25.5064 | 30.3466 | 28.0031 | 26.1616 | 2.3435 | 0.01467 | 0.13119 | 1.6957
25.5163 | 30.4162 | 28.0138 | 26.1566 | 2.4024 | 0.014691 | 0.13137 | 1.7112
25.5264 | 30.4888 | 28.0273 | 26.1516 | 2.4615 | 0.014712 | 0.13156 | 1.7294
25.5363 | 30.5409 | 28.0438 | 26.1466 | 2.4971 | 0.014733 | 0.13175 | 1.7507
25.5464 | 30.6085 | 28.0635 | 26.1417 | 2.545 | 0.014754 | 0.13194 | 1.7751
25.5563 | 30.6767 | 28.0864 | 26.1368 | 2.5903 | 0.014776 | 0.13213 | 1.8028
25.5663 | 30.7553 | 28.1128 | 26.1318 | 2.6425 | 0.014797 | 0.13232 | 1.8339
25.5763 | 30.8274 | 28.1428 | 26.1269 | 2.6846 | 0.014818 | 0.13251 | 1.8686
25.5863 | 30.9063 | 28.1767 | 26.122 | 2.7296 | 0.014839 | 0.13271 | 1.9071
25.5963 | 30.9856 | 28.2145 | 26.1171 | 2.7711 | 0.014861 | 0.1329 | 1.9496
25.6063 | 31.0715 | 28.2564 | 26.1123 | 2.8151 | 0.014882 | 0.1331 | 1.9961
25.6163 | 31.1501 | 28.3027 | 26.1074 | 2.8474 | 0.014903 | 0.13329 | 2.047
25.6263 | 31.2417 | 28.3536 | 26.1026 | 2.8881 | 0.014925 | 0.13349 | 2.1026
25.6363 | 31.3382 | 28.4093 | 26.0977 | 2.9289 | 0.014946 | 0.13368 | 2.1629
25.6463 | 31.4405 | 28.4702 | 26.0929 | 2.9703 | 0.014968 | 0.13388 | 2.2284
25.6563 | 31.5254 | 28.5365 | 26.0881 | 2.9889 | 0.014989 | 0.13408 | 2.2994
25.6663 | 31.6316 | 28.6087 | 26.0833 | 3.0229 | 0.015011 | 0.13428 | 2.3761
25.6763 | 31.7289 | 28.6869 | 26.0785 | 3.042 | 0.015033 | 0.13448 | 2.4588
25.6863 | 31.8418 | 28.7717 | 26.0738 | 3.0701 | 0.015055 | 0.13468 | 2.5482
25.6963 | 31.9377 | 28.8636 | 26.069 | 3.0741 | 0.015077 | 0.13488 | 2.6446
25.7063 | 32.0451 | 28.963 | 26.0643 | 3.0821 | 0.015098 | 0.13508 | 2.7486
25.7163 | 32.1589 | 29.0705 | 26.0595 | 3.0884 | 0.01512 | 0.13528 | 2.8605
25.7263 | 32.2674 | 29.1864 | 26.0548 | 3.081 | 0.015142 | 0.13549 | 2.9809
25.7363 | 32.3792 | 29.3117 | 26.0501 | 3.0675 | 0.015164 | 0.13569 | 3.1107
25.7463 | 32.4924 | 29.4469 | 26.0454 | 3.0455 | 0.015187 | 0.1359 | 3.2503
25.7563 | 32.6113 | 29.5926 | 26.0408 | 3.0187 | 0.015209 | 0.1361 | 3.4006
25.7663 | 32.734 | 29.7497 | 26.0361 | 2.9843 | 0.015231 | 0.13631 | 3.5621
25.7763 | 32.8445 | 29.9189 | 26.0314 | 2.9256 | 0.015253 | 0.13652 | 3.7357
25.7863 | 32.9607 | 30.1009 | 26.0268 | 2.8598 | 0.015275 | 0.13673 | 3.9221
25.7963 | 33.0722 | 30.2968 | 26.0222 | 2.7754 | 0.015298 | 0.13694 | 4.1224
25.8063 | 33.2014 | 30.5074 | 26.0176 | 2.694 | 0.01532 | 0.13714 | 4.3373
25.8163 | 33.2963 | 30.7335 | 26.013 | 2.5628 | 0.015343 | 0.13736 | 4.5678
25.8263 | 33.4421 | 30.9761 | 26.0084 | 2.466 | 0.015365 | 0.13757 | 4.8148
25.8363 | 33.5446 | 31.2359 | 26.0038 | 2.3087 | 0.015388 | 0.13778 | 5.0789
25.8463 | 33.6571 | 31.5143 | 25.9992 | 2.1428 | 0.01541 | 0.13799 | 5.3617
25.8563 | 33.7639 | 31.8119 | 25.9947 | 1.952 | 0.015433 | 0.1382 | 5.6636
25.8663 | 33.8715 | 32.1297 | 25.9901 | 1.7418 | 0.015456 | 0.13842 | 5.9857
25.8763 | 33.9887 | 32.4685 | 25.9856 | 1.5202 | 0.015479 | 0.13863 | 6.3288
25.8863 | 34.0906 | 32.829 | 25.9811 | 1.2616 | 0.015502 | 0.13885 | 6.6936
25.8963 | 34.1974 | 33.2115 | 25.9766 | 0.98585 | 0.015525 | 0.13907 | 7.0803
25.9063 | 34.2732 | 33.6173 | 25.9721 | 0.6559 | 0.015548 | 0.13928 | 7.4904
25.9163 | 34.3827 | 34.0462 | 25.9676 | 0.33646 | 0.015571 | 0.1395 | 7.9235
25.9263 | 34.4654 | 34.4984 | 25.9632 | -0.032996 | 0.015594 | 0.13972 | 8.3799
25.9363 | 34.5662 | 34.9735 | 25.9587 | -0.40729 | 0.015617 | 0.13994 | 8.8592
25.9463 | 34.6263 | 35.4702 | 25.9543 | -0.84394 | 0.01564 | 0.14016 | 9.3601
25.9563 | 34.7124 | 35.9886 | 25.9499 | -1.2762 | 0.015663 | 0.14038 | 9.8827
25.9663 | 34.7772 | 36.5262 | 25.9455 | -1.749 | 0.015687 | 0.1406 | 10.4244
25.9763 | 34.832 | 37.0804 | 25.941 | -2.2484 | 0.01571 | 0.14083 | 10.9828
25.9863 | 34.8944 | 37.648 | 25.9367 | -2.7536 | 0.015733 | 0.14105 | 11.5545
25.9963 | 34.9352 | 38.2245 | 25.9323 | -3.2893 | 0.015757 | 0.14127 | 12.1351
26.0063 | 34.9862 | 38.804 | 25.9279 | -3.8178 | 0.015781 | 0.1415 | 12.7188
26.0163 | 35.0123 | 39.3813 | 25.9236 | -4.369 | 0.015804 | 0.14173 | 13.3002
26.0263 | 35.035 | 39.9483 | 25.9192 | -4.9133 | 0.015828 | 0.14195 | 13.8713
26.0363 | 35.041 | 40.4966 | 25.9149 | -5.4556 | 0.015852 | 0.14218 | 14.4236
26.0463 | 35.0682 | 41.0169 | 25.9106 | -5.9487 | 0.015875 | 0.14241 | 14.948
26.0562 | 35.0744 | 41.4992 | 25.9063 | -6.4248 | 0.015899 | 0.14264 | 15.4343
26.0663 | 35.0817 | 41.9345 | 25.902 | -6.8528 | 0.015923 | 0.14287 | 15.8737
26.0763 | 35.0391 | 42.3129 | 25.8977 | -7.2738 | 0.015947 | 0.1431 | 16.2561
26.0862 | 35.0394 | 42.6256 | 25.8934 | -7.5862 | 0.015971 | 0.14333 | 16.5729
26.0963 | 35.002 | 42.8654 | 25.8892 | -7.8634 | 0.015995 | 0.14356 | 16.8166
26.1062 | 34.974 | 43.0264 | 25.8849 | -8.0524 | 0.016019 | 0.14379 | 16.9816
26.1162 | 34.9126 | 43.1047 | 25.8807 | -8.1921 | 0.016044 | 0.14403 | 17.064
26.1262 | 34.8875 | 43.0991 | 25.8765 | -8.2116 | 0.016068 | 0.14426 | 17.0623
26.1362 | 34.8126 | 43.0099 | 25.8723 | -8.1973 | 0.016092 | 0.1445 | 16.977
26.1462 | 34.7559 | 42.8396 | 25.8681 | -8.0837 | 0.016117 | 0.14473 | 16.8107
26.1562 | 34.6724 | 42.5928 | 25.8639 | -7.9204 | 0.016141 | 0.14497 | 16.5678
26.1662 | 34.5986 | 42.2759 | 25.8597 | -7.6773 | 0.016166 | 0.14521 | 16.2548
26.1762 | 34.5153 | 41.8955 | 25.8556 | -7.3802 | 0.01619 | 0.14544 | 15.8783
26.1862 | 34.4098 | 41.4602 | 25.8514 | -7.0504 | 0.016215 | 0.14568 | 15.4469
26.1962 | 34.3208 | 40.9788 | 25.8473 | -6.658 | 0.016239 | 0.14592 | 14.9694
26.2062 | 34.2183 | 40.4603 | 25.8431 | -6.242 | 0.016264 | 0.14616 | 14.4548
26.2162 | 34.0969 | 39.9136 | 25.839 | -5.8167 | 0.016289 | 0.14641 | 13.9119
26.2262 | 33.9918 | 39.3479 | 25.8349 | -5.3561 | 0.016314 | 0.14665 | 13.35
26.2362 | 33.872 | 38.7698 | 25.8308 | -4.8978 | 0.016339 | 0.14689 | 12.7757
26.2462 | 33.7422 | 38.1872 | 25.8268 | -4.445 | 0.016364 | 0.14714 | 12.1969
26.2562 | 33.6109 | 37.6062 | 25.8227 | -3.9953 | 0.016389 | 0.14738 | 11.6198
26.2662 | 33.4887 | 37.0324 | 25.8186 | -3.5437 | 0.016414 | 0.14763 | 11.0497
26.2762 | 33.3506 | 36.4706 | 25.8146 | -3.12 | 0.016439 | 0.14787 | 10.4917
26.2862 | 33.2184 | 35.9234 | 25.8106 | -2.705 | 0.016465 | 0.14812 | 9.9482
26.2962 | 33.0774 | 35.394 | 25.8065 | -2.3166 | 0.01649 | 0.14837 | 9.4226
26.3062 | 32.9299 | 34.8846 | 25.8025 | -1.9547 | 0.016515 | 0.14862 | 8.9169
26.3162 | 32.7982 | 34.3966 | 25.7985 | -1.5984 | 0.016541 | 0.14887 | 8.4326
26.3262 | 32.6529 | 33.9308 | 25.7946 | -1.2779 | 0.016566 | 0.14912 | 7.9706
26.3362 | 32.5055 | 33.4883 | 25.7906 | -0.98276 | 0.016592 | 0.14937 | 7.5317
26.3462 | 32.3468 | 33.0681 | 25.7866 | -0.72129 | 0.016618 | 0.14962 | 7.1152
26.3562 | 32.2184 | 32.6706 | 25.7827 | -0.45219 | 0.016643 | 0.14988 | 6.7214
26.3662 | 32.0759 | 32.2954 | 25.7787 | -0.21946 | 0.016669 | 0.15013 | 6.3498
26.3762 | 31.9265 | 31.9418 | 25.7748 | -0.015307 | 0.016695 | 0.15039 | 5.9999
26.3862 | 31.7875 | 31.6095 | 25.7709 | 0.17796 | 0.016721 | 0.15064 | 5.6713
26.3962 | 31.6599 | 31.2971 | 25.767 | 0.3628 | 0.016747 | 0.1509 | 5.3625
26.4062 | 31.4983 | 31.0039 | 25.7631 | 0.49435 | 0.016773 | 0.15116 | 5.0729
26.4162 | 31.3651 | 30.7292 | 25.7592 | 0.63593 | 0.016799 | 0.15141 | 4.8018
26.4262 | 31.237 | 30.4718 | 25.7553 | 0.76518 | 0.016825 | 0.15167 | 4.548
26.4362 | 31.0813 | 30.231 | 25.7515 | 0.85034 | 0.016852 | 0.15193 | 4.3107
26.4462 | 30.956 | 30.0059 | 25.7476 | 0.95014 | 0.016878 | 0.15219 | 4.0892
26.4562 | 30.8344 | 29.7951 | 25.7438 | 1.0393 | 0.016904 | 0.15246 | 3.882
26.4662 | 30.7087 | 29.5981 | 25.74 | 1.1106 | 0.016931 | 0.15272 | 3.6885
26.4762 | 30.5745 | 29.4139 | 25.7361 | 1.1606 | 0.016957 | 0.15298 | 3.5079
26.4862 | 30.4583 | 29.2417 | 25.7323 | 1.2166 | 0.016984 | 0.15325 | 3.3391
26.4962 | 30.3314 | 29.0808 | 25.7285 | 1.2506 | 0.017011 | 0.15351 | 3.1817
26.5062 | 30.2052 | 28.9301 | 25.7248 | 1.2751 | 0.017038 | 0.15378 | 3.0345
26.5162 | 30.0929 | 28.7891 | 25.721 | 1.3038 | 0.017064 | 0.15405 | 2.897
26.5262 | 29.9742 | 28.657 | 25.7172 | 1.3172 | 0.017091 | 0.15432 | 2.7683
26.5362 | 29.8526 | 28.5332 | 25.7135 | 1.3194 | 0.017118 | 0.15459 | 2.648
26.5462 | 29.7507 | 28.4171 | 25.7097 | 1.3336 | 0.017145 | 0.15486 | 2.5353
26.5562 | 29.6497 | 28.3082 | 25.706 | 1.3415 | 0.017172 | 0.15513 | 2.4298
26.5662 | 29.5315 | 28.2057 | 25.7023 | 1.3258 | 0.0172 | 0.1554 | 2.3308
26.5762 | 29.4459 | 28.1093 | 25.6986 | 1.3366 | 0.017227 | 0.15567 | 2.2378
26.5862 | 29.3193 | 28.0185 | 25.6949 | 1.3008 | 0.017254 | 0.15595 | 2.1505
26.5962 | 29.2282 | 27.933 | 25.6912 | 1.2952 | 0.017281 | 0.15622 | 2.0683
26.6061 | 29.129 | 27.8522 | 25.6875 | 1.2768 | 0.017309 | 0.1565 | 1.9909
26.6162 | 29.0395 | 27.7759 | 25.6839 | 1.2636 | 0.017336 | 0.15678 | 1.9179
26.6261 | 28.9458 | 27.7036 | 25.6802 | 1.2422 | 0.017364 | 0.15705 | 1.849
26.6362 | 28.8567 | 27.6351 | 25.6766 | 1.2216 | 0.017392 | 0.15733 | 1.7838
26.6461 | 28.7726 | 27.5702 | 25.6729 | 1.2024 | 0.01742 | 0.15761 | 1.7222
26.6562 | 28.6881 | 27.5085 | 25.6693 | 1.1796 | 0.017447 | 0.15789 | 1.6638
26.6661 | 28.6159 | 27.4499 | 25.6657 | 1.166 | 0.017475 | 0.15817 | 1.6085
26.6761 | 28.5305 | 27.394 | 25.6621 | 1.1365 | 0.017503 | 0.15846 | 1.5559
26.6861 | 28.4603 | 27.3408 | 25.6585 | 1.1195 | 0.017531 | 0.15874 | 1.506
26.6961 | 28.3843 | 27.29 | 25.655 | 1.0943 | 0.017559 | 0.15903 | 1.4585
26.7061 | 28.3249 | 27.2415 | 25.6514 | 1.0834 | 0.017588 | 0.15931 | 1.4132
26.7161 | 28.2374 | 27.1952 | 25.6478 | 1.0422 | 0.017616 | 0.1596 | 1.3701
26.7261 | 28.1788 | 27.1508 | 25.6443 | 1.028 | 0.017644 | 0.15989 | 1.3289
26.7361 | 28.1229 | 27.1082 | 25.6408 | 1.0147 | 0.017673 | 0.16018 | 1.2896
26.7461 | 28.0708 | 27.0675 | 25.6372 | 1.0033 | 0.017701 | 0.16047 | 1.2521
26.7561 | 28.0229 | 27.0284 | 25.6337 | 0.99453 | 0.01773 | 0.16076 | 1.2162
26.7661 | 27.9568 | 26.9908 | 25.6302 | 0.966 | 0.017758 | 0.16105 | 1.1818
26.7761 | 27.9087 | 26.9547 | 25.6267 | 0.95396 | 0.017787 | 0.16134 | 1.1489
26.7861 | 27.845 | 26.92 | 25.6232 | 0.92499 | 0.017816 | 0.16164 | 1.1173
26.7961 | 27.8063 | 26.8866 | 25.6198 | 0.9197 | 0.017845 | 0.16193 | 1.087
26.8061 | 27.761 | 26.8544 | 25.6163 | 0.90659 | 0.017874 | 0.16223 | 1.058
26.8161 | 27.7206 | 26.8234 | 25.6129 | 0.89721 | 0.017903 | 0.16253 | 1.0301
26.8261 | 27.685 | 26.7935 | 25.6094 | 0.89149 | 0.017932 | 0.16282 | 1.0033
26.8361 | 27.6362 | 26.7646 | 25.606 | 0.87156 | 0.017961 | 0.16312 | 0.97757
26.8461 | 27.5863 | 26.7368 | 25.6026 | 0.84953 | 0.01799 | 0.16342 | 0.95279
26.8561 | 27.5597 | 26.7099 | 25.5992 | 0.84985 | 0.01802 | 0.16373 | 0.92895
26.8661 | 27.5298 | 26.6838 | 25.5958 | 0.84597 | 0.018049 | 0.16403 | 0.90599
26.8761 | 27.4771 | 26.6587 | 25.5924 | 0.81844 | 0.018079 | 0.16433 | 0.88388
26.8861 | 27.4547 | 26.6343 | 25.589 | 0.82036 | 0.018108 | 0.16464 | 0.8626
26.8961 | 27.4224 | 26.6108 | 25.5856 | 0.81163 | 0.018138 | 0.16494 | 0.84206
26.9061 | 27.3885 | 26.5879 | 25.5823 | 0.80056 | 0.018168 | 0.16525 | 0.82225
26.9161 | 27.3635 | 26.5658 | 25.5789 | 0.79769 | 0.018198 | 0.16556 | 0.80314
26.9261 | 27.3137 | 26.5444 | 25.5756 | 0.76933 | 0.018228 | 0.16587 | 0.78469
26.9361 | 27.3024 | 26.5236 | 25.5723 | 0.77881 | 0.018258 | 0.16618 | 0.7669
26.9461 | 27.2749 | 26.5034 | 25.5689 | 0.7715 | 0.018288 | 0.16649 | 0.74969
26.9561 | 27.2389 | 26.4838 | 25.5656 | 0.75509 | 0.018318 | 0.1668 | 0.73306
26.9661 | 27.2295 | 26.4648 | 25.5623 | 0.76472 | 0.018348 | 0.16712 | 0.71699
26.9761 | 27.1902 | 26.4463 | 25.559 | 0.74391 | 0.018378 | 0.16744 | 0.70145
26.9861 | 27.1663 | 26.4283 | 25.5558 | 0.73797 | 0.018409 | 0.16775 | 0.68641
26.9961 | 27.1505 | 26.4109 | 25.5525 | 0.73963 | 0.018439 | 0.16807 | 0.67187
27.0061 | 27.1216 | 26.3939 | 25.5492 | 0.72772 | 0.01847 | 0.16839 | 0.65779
27.0161 | 27.1043 | 26.3773 | 25.546 | 0.72696 | 0.018501 | 0.16871 | 0.64415
27.0261 | 27.0829 | 26.3612 | 25.5427 | 0.72166 | 0.018531 | 0.16903 | 0.63093
27.0361 | 27.0596 | 26.3456 | 25.5395 | 0.71404 | 0.018562 | 0.16935 | 0.61813
27.0461 | 27.0413 | 26.3303 | 25.5363 | 0.711 | 0.018593 | 0.16968 | 0.60574
27.0561 | 27.0193 | 26.3154 | 25.5331 | 0.70388 | 0.018624 | 0.17 | 0.5937
27.0661 | 27.0089 | 26.3009 | 25.5299 | 0.70799 | 0.018655 | 0.17033 | 0.58204
27.0761 | 26.988 | 26.2868 | 25.5267 | 0.70124 | 0.018686 | 0.17066 | 0.57072
27.0861 | 26.9632 | 26.273 | 25.5235 | 0.69025 | 0.018718 | 0.17099 | 0.55973
27.0961 | 26.9512 | 26.2595 | 25.5203 | 0.69172 | 0.018749 | 0.17132 | 0.54907
27.1061 | 26.9255 | 26.2463 | 25.5172 | 0.67916 | 0.01878 | 0.17165 | 0.53873
27.1161 | 26.9227 | 26.2335 | 25.514 | 0.6892 | 0.018812 | 0.17198 | 0.52867
27.1261 | 26.8997 | 26.221 | 25.5109 | 0.67874 | 0.018844 | 0.17232 | 0.51891
27.1361 | 26.8832 | 26.2087 | 25.5078 | 0.6745 | 0.018875 | 0.17265 | 0.50941
27.1461 | 26.8607 | 26.1967 | 25.5046 | 0.66398 | 0.018907 | 0.17299 | 0.50019
27.1561 | 26.844 | 26.185 | 25.5015 | 0.65898 | 0.018939 | 0.17333 | 0.49123
27.166 | 26.8303 | 26.1736 | 25.4984 | 0.65674 | 0.018971 | 0.17367 | 0.48251
27.1761 | 26.8169 | 26.1624 | 25.4953 | 0.65454 | 0.019003 | 0.17401 | 0.47402
27.1861 | 26.7914 | 26.1514 | 25.4922 | 0.64001 | 0.019035 | 0.17435 | 0.46577
27.196 | 26.7781 | 26.1407 | 25.4892 | 0.63744 | 0.019067 | 0.1747 | 0.45773
27.2061 | 26.7622 | 26.1301 | 25.4861 | 0.63205 | 0.0191 | 0.17504 | 0.44991
27.216 | 26.7472 | 26.1199 | 25.483 | 0.62733 | 0.019132 | 0.17539 | 0.44231
27.226 | 26.7374 | 26.1098 | 25.48 | 0.62761 | 0.019165 | 0.17574 | 0.43489
27.236 | 26.6974 | 26.0999 | 25.477 | 0.59749 | 0.019197 | 0.17609 | 0.42767
27.246 | 26.6962 | 26.0902 | 25.4739 | 0.60597 | 0.01923 | 0.17644 | 0.42064
27.256 | 26.6807 | 26.0807 | 25.4709 | 0.59996 | 0.019263 | 0.17679 | 0.41378
27.266 | 26.66 | 26.0714 | 25.4679 | 0.58856 | 0.019296 | 0.17715 | 0.40711
27.276 | 26.6438 | 26.0623 | 25.4649 | 0.58148 | 0.019329 | 0.1775 | 0.40059
27.286 | 26.6316 | 26.0534 | 25.4619 | 0.57824 | 0.019362 | 0.17786 | 0.39424
27.296 | 26.6187 | 26.0446 | 25.4589 | 0.57412 | 0.019395 | 0.17822 | 0.38804
27.306 | 26.591 | 26.036 | 25.4559 | 0.55505 | 0.019428 | 0.17858 | 0.382
27.316 | 26.584 | 26.0275 | 25.453 | 0.55651 | 0.019461 | 0.17894 | 0.37611
27.326 | 26.5561 | 26.0192 | 25.45 | 0.53692 | 0.019495 | 0.1793 | 0.37036
27.336 | 26.5466 | 26.011 | 25.4471 | 0.53558 | 0.019528 | 0.17967 | 0.36474
27.346 | 26.5256 | 26.003 | 25.4441 | 0.5226 | 0.019562 | 0.18003 | 0.35926
27.356 | 26.5114 | 25.9951 | 25.4412 | 0.51628 | 0.019596 | 0.1804 | 0.35391
27.366 | 26.5065 | 25.9874 | 25.4383 | 0.51912 | 0.01963 | 0.18077 | 0.34868
27.376 | 26.4719 | 25.9798 | 25.4354 | 0.49212 | 0.019664 | 0.18114 | 0.34358
27.386 | 26.4561 | 25.9723 | 25.4325 | 0.4838 | 0.019698 | 0.18152 | 0.3386
27.396 | 26.4505 | 25.9649 | 25.4296 | 0.48556 | 0.019732 | 0.18189 | 0.33372
27.406 | 26.4224 | 25.9577 | 25.4267 | 0.46469 | 0.019766 | 0.18227 | 0.32896
27.416 | 26.4124 | 25.9506 | 25.4238 | 0.46181 | 0.0198 | 0.18265 | 0.32431
27.426 | 26.3952 | 25.9436 | 25.421 | 0.45161 | 0.019835 | 0.18303 | 0.31976
27.436 | 26.3628 | 25.9367 | 25.4181 | 0.42609 | 0.019869 | 0.18341 | 0.31532
27.446 | 26.3439 | 25.9299 | 25.4153 | 0.41397 | 0.019904 | 0.18379 | 0.31097
27.456 | 26.3299 | 25.9233 | 25.4124 | 0.40665 | 0.019939 | 0.18418 | 0.30671
27.466 | 26.291 | 25.9167 | 25.4096 | 0.37432 | 0.019973 | 0.18456 | 0.30255
27.476 | 26.2851 | 25.9102 | 25.4068 | 0.37489 | 0.020008 | 0.18495 | 0.29848
27.486 | 26.2564 | 25.9038 | 25.404 | 0.35255 | 0.020043 | 0.18534 | 0.2945
27.496 | 26.2576 | 25.8976 | 25.4012 | 0.36003 | 0.020078 | 0.18573 | 0.2906
27.506 | 26.2072 | 25.8914 | 25.3984 | 0.31581 | 0.020114 | 0.18613 | 0.28679
27.516 | 26.1797 | 25.8853 | 25.3956 | 0.2944 | 0.020149 | 0.18653 | 0.28306
27.526 | 26.1795 | 25.8793 | 25.3928 | 0.3002 | 0.020184 | 0.18692 | 0.2794
27.536 | 26.1398 | 25.8734 | 25.39 | 0.26641 | 0.02022 | 0.18732 | 0.27582
27.546 | 26.1114 | 25.8676 | 25.3873 | 0.24384 | 0.020255 | 0.18772 | 0.27232
27.556 | 26.0789 | 25.8618 | 25.3845 | 0.21708 | 0.020291 | 0.18813 | 0.26888
27.566 | 26.0745 | 25.8562 | 25.3818 | 0.21835 | 0.020327 | 0.18853 | 0.26552
27.576 | 26.0435 | 25.8506 | 25.379 | 0.19294 | 0.020363 | 0.18894 | 0.26223
27.586 | 26.0057 | 25.8451 | 25.3763 | 0.16065 | 0.020399 | 0.18935 | 0.259
27.596 | 25.9961 | 25.8396 | 25.3736 | 0.15648 | 0.020435 | 0.18976 | 0.25584
27.606 | 25.9514 | 25.8343 | 25.3709 | 0.11714 | 0.020471 | 0.19018 | 0.25274
27.616 | 25.9402 | 25.829 | 25.3682 | 0.11123 | 0.020508 | 0.19059 | 0.2497
27.626 | 25.9008 | 25.8238 | 25.3655 | 0.077046 | 0.020544 | 0.19101 | 0.24672
27.636 | 25.8859 | 25.8186 | 25.3628 | 0.067296 | 0.020581 | 0.19143 | 0.2438
27.646 | 25.8527 | 25.8135 | 25.3601 | 0.039178 | 0.020618 | 0.19186 | 0.24093
27.656 | 25.8404 | 25.8085 | 25.3574 | 0.031889 | 0.020654 | 0.19228 | 0.23813
27.666 | 25.8192 | 25.8036 | 25.3548 | 0.015641 | 0.020691 | 0.19271 | 0.23537
27.676 | 25.7762 | 25.7987 | 25.3521 | -0.02247 | 0.020728 | 0.19314 | 0.23267
27.686 | 25.7542 | 25.7938 | 25.3495 | -0.039644 | 0.020765 | 0.19357 | 0.23002
27.696 | 25.7291 | 25.7891 | 25.3469 | -0.059978 | 0.020803 | 0.194 | 0.22742
27.706 | 25.7269 | 25.7844 | 25.3442 | -0.057477 | 0.02084 | 0.19444 | 0.22487
27.7159 | 25.6892 | 25.7797 | 25.3416 | -0.090529 | 0.020878 | 0.19488 | 0.22237
27.726 | 25.6626 | 25.7751 | 25.339 | -0.11254 | 0.020915 | 0.19532 | 0.21991
27.7359 | 25.6601 | 25.7706 | 25.3364 | -0.1105 | 0.020953 | 0.19576 | 0.2175
27.746 | 25.6216 | 25.7661 | 25.3338 | -0.14452 | 0.020991 | 0.19621 | 0.21513
27.7559 | 25.6071 | 25.7617 | 25.3312 | -0.1546 | 0.021028 | 0.19665 | 0.21281
27.7659 | 25.5966 | 25.7573 | 25.3286 | -0.16073 | 0.021066 | 0.19711 | 0.21053
27.7759 | 25.5592 | 25.753 | 25.3261 | -0.19381 | 0.021105 | 0.19756 | 0.20829
27.7859 | 25.5399 | 25.7487 | 25.3235 | -0.20884 | 0.021143 | 0.19801 | 0.20609
27.7959 | 25.5323 | 25.7445 | 25.3209 | -0.21222 | 0.021181 | 0.19847 | 0.20392
27.8059 | 25.5126 | 25.7403 | 25.3184 | -0.22775 | 0.02122 | 0.19893 | 0.2018
27.8159 | 25.4845 | 25.7362 | 25.3159 | -0.25173 | 0.021258 | 0.1994 | 0.19972
27.8259 | 25.4726 | 25.7322 | 25.3133 | -0.25955 | 0.021297 | 0.19986 | 0.19767
27.8359 | 25.4452 | 25.7281 | 25.3108 | -0.28292 | 0.021336 | 0.20033 | 0.19566
27.8459 | 25.4204 | 25.7241 | 25.3083 | -0.30374 | 0.021375 | 0.20081 | 0.19368
27.8559 | 25.4147 | 25.7202 | 25.3058 | -0.3055 | 0.021414 | 0.20128 | 0.19174
27.8659 | 25.384 | 25.7163 | 25.3033 | -0.33231 | 0.021453 | 0.20176 | 0.18983
27.8759 | 25.3873 | 25.7125 | 25.3008 | -0.32516 | 0.021492 | 0.20224 | 0.18795
27.8859 | 25.3586 | 25.7087 | 25.2983 | -0.35005 | 0.021532 | 0.20273 | 0.18611
27.8959 | 25.3295 | 25.7049 | 25.2958 | -0.37539 | 0.021571 | 0.20321 | 0.18429
27.9059 | 25.3223 | 25.7012 | 25.2933 | -0.37887 | 0.021611 | 0.2037 | 0.18251
27.9159 | 25.2828 | 25.6975 | 25.2909 | -0.41468 | 0.021651 | 0.2042 | 0.18076
27.9259 | 25.2827 | 25.6938 | 25.2884 | -0.41114 | 0.021691 | 0.20469 | 0.17904
27.9359 | 25.2607 | 25.6902 | 25.286 | -0.42954 | 0.021731 | 0.20519 | 0.17734
27.9459 | 25.2469 | 25.6867 | 25.2835 | -0.43978 | 0.021771 | 0.2057 | 0.17567
27.9559 | 25.2293 | 25.6832 | 25.2811 | -0.45385 | 0.021811 | 0.2062 | 0.17403
27.9659 | 25.215 | 25.6797 | 25.2787 | -0.46467 | 0.021852 | 0.20671 | 0.17242
27.9759 | 25.1916 | 25.6762 | 25.2763 | -0.48462 | 0.021892 | 0.20722 | 0.17084
27.9859 | 25.1673 | 25.6728 | 25.2739 | -0.50551 | 0.021933 | 0.20774 | 0.16928
27.9959 | 25.1505 | 25.6694 | 25.2715 | -0.51893 | 0.021973 | 0.20826 | 0.16774
28.0059 | 25.1442 | 25.6661 | 25.2691 | -0.52189 | 0.022014 | 0.20879 | 0.16623
28.0159 | 25.1069 | 25.6628 | 25.2667 | -0.55588 | 0.022055 | 0.20931 | 0.16475
28.0259 | 25.1039 | 25.6595 | 25.2643 | -0.55561 | 0.022096 | 0.20985 | 0.16329
28.0359 | 25.0854 | 25.6563 | 25.2619 | -0.57088 | 0.022138 | 0.21038 | 0.16185
28.0459 | 25.0658 | 25.6531 | 25.2595 | -0.58728 | 0.022179 | 0.21092 | 0.16043
28.0559 | 25.0567 | 25.6499 | 25.2572 | -0.59321 | 0.022221 | 0.21146 | 0.15904
28.0659 | 25.0379 | 25.6468 | 25.2548 | -0.60888 | 0.022262 | 0.21201 | 0.15767
28.0759 | 25.029 | 25.6437 | 25.2525 | -0.61468 | 0.022304 | 0.21256 | 0.15632
28.0859 | 25.0007 | 25.6406 | 25.2502 | -0.63991 | 0.022346 | 0.21312 | 0.15499
28.0959 | 24.9975 | 25.6376 | 25.2478 | -0.64007 | 0.022388 | 0.21368 | 0.15368
28.1059 | 24.9701 | 25.6346 | 25.2455 | -0.66447 | 0.02243 | 0.21424 | 0.15239
28.1159 | 24.9566 | 25.6316 | 25.2432 | -0.675 | 0.022473 | 0.21481 | 0.15112
28.1259 | 24.9433 | 25.6287 | 25.2409 | -0.68536 | 0.022515 | 0.21538 | 0.14987
28.1359 | 24.9379 | 25.6257 | 25.2386 | -0.68784 | 0.022558 | 0.21596 | 0.14865
28.1459 | 24.9129 | 25.6229 | 25.2363 | -0.70997 | 0.0226 | 0.21654 | 0.14744
28.1559 | 24.9073 | 25.62 | 25.234 | -0.71272 | 0.022643 | 0.21713 | 0.14624
28.1659 | 24.8842 | 25.6172 | 25.2317 | -0.733 | 0.022686 | 0.21773 | 0.14507
28.1759 | 24.8733 | 25.6144 | 25.2294 | -0.74111 | 0.022729 | 0.21832 | 0.14391
28.1859 | 24.8732 | 25.6116 | 25.2272 | -0.73845 | 0.022772 | 0.21893 | 0.14277
28.1959 | 24.8463 | 25.6089 | 25.2249 | -0.76262 | 0.022816 | 0.21953 | 0.14165
28.2059 | 24.8376 | 25.6062 | 25.2227 | -0.76862 | 0.022859 | 0.22015 | 0.14054
28.2159 | 24.8329 | 25.6035 | 25.2204 | -0.77064 | 0.022903 | 0.22077 | 0.13945
28.2259 | 24.8204 | 25.6009 | 25.2182 | -0.7805 | 0.022947 | 0.22139 | 0.13838
28.2359 | 24.8142 | 25.5983 | 25.2159 | -0.78408 | 0.022991 | 0.22202 | 0.13732
28.2459 | 24.7914 | 25.5957 | 25.2137 | -0.8043 | 0.023035 | 0.22266 | 0.13628
28.2558 | 24.7894 | 25.5931 | 25.2115 | -0.80374 | 0.023079 | 0.2233 | 0.13525
28.2659 | 24.7708 | 25.5906 | 25.2093 | -0.81981 | 0.023123 | 0.22395 | 0.13424
28.2758 | 24.767 | 25.5881 | 25.2071 | -0.8211 | 0.023168 | 0.2246 | 0.13324
28.2858 | 24.7518 | 25.5856 | 25.2049 | -0.83383 | 0.023212 | 0.22526 | 0.13226
28.2959 | 24.7394 | 25.5832 | 25.2027 | -0.84378 | 0.023257 | 0.22593 | 0.13129
28.3058 | 24.7333 | 25.5808 | 25.2005 | -0.84746 | 0.023302 | 0.22661 | 0.13034
28.3158 | 24.7246 | 25.5784 | 25.1983 | -0.85377 | 0.023347 | 0.22729 | 0.1294
28.3258 | 24.7222 | 25.576 | 25.1962 | -0.8538 | 0.023392 | 0.22798 | 0.12847
28.3358 | 24.7058 | 25.5737 | 25.194 | -0.86786 | 0.023438 | 0.22867 | 0.12755
28.3458 | 24.6899 | 25.5714 | 25.1918 | -0.88145 | 0.023483 | 0.22938 | 0.12665
28.3558 | 24.6828 | 25.5691 | 25.1897 | -0.88627 | 0.023529 | 0.23009 | 0.12576
28.3658 | 24.6735 | 25.5668 | 25.1875 | -0.89331 | 0.023575 | 0.23081 | 0.12489
28.3758 | 24.6575 | 25.5646 | 25.1854 | -0.90708 | 0.023621 | 0.23154 | 0.12402
28.3858 | 24.6561 | 25.5624 | 25.1833 | -0.90628 | 0.023667 | 0.23227 | 0.12317
28.3958 | 24.6391 | 25.5602 | 25.1811 | -0.9211 | 0.023713 | 0.23302 | 0.12233
28.4058 | 24.6248 | 25.5581 | 25.179 | -0.93325 | 0.023759 | 0.23377 | 0.1215
28.4158 | 24.6282 | 25.5559 | 25.1769 | -0.92773 | 0.023806 | 0.23453 | 0.12069
28.4258 | 24.6105 | 25.5538 | 25.1748 | -0.94334 | 0.023852 | 0.2353 | 0.11988
28.4358 | 24.5945 | 25.5518 | 25.1727 | -0.95727 | 0.023899 | 0.23608 | 0.11909
28.4458 | 24.5934 | 25.5497 | 25.1706 | -0.95633 | 0.023946 | 0.23688 | 0.1183
28.4558 | 24.5688 | 25.5477 | 25.1685 | -0.97892 | 0.023993 | 0.23768 | 0.11753
28.4658 | 24.5695 | 25.5457 | 25.1664 | -0.97623 | 0.024041 | 0.23849 | 0.11677
28.4758 | 24.5431 | 25.5438 | 25.1644 | -1.0007 | 0.024088 | 0.23931 | 0.11602
28.4858 | 24.5517 | 25.5418 | 25.1623 | -0.99014 | 0.024136 | 0.24015 | 0.11527
28.4958 | 24.5426 | 25.5399 | 25.1602 | -0.99734 | 0.024184 | 0.24099 | 0.11454
28.5058 | 24.523 | 25.5381 | 25.1582 | -1.0151 | 0.024231 | 0.24185 | 0.11382
28.5158 | 24.5224 | 25.5362 | 25.1561 | -1.0138 | 0.024279 | 0.24272 | 0.11311
28.5258 | 24.5181 | 25.5344 | 25.1541 | -1.0163 | 0.024328 | 0.2436 | 0.11241
28.5358 | 24.4873 | 25.5326 | 25.152 | -1.0453 | 0.024376 | 0.2445 | 0.11172
28.5458 | 24.4781 | 25.5309 | 25.15 | -1.0528 | 0.024425 | 0.24541 | 0.11103
28.5558 | 24.4763 | 25.5291 | 25.148 | -1.0528 | 0.024473 | 0.24633 | 0.11036
28.5658 | 24.4585 | 25.5274 | 25.1459 | -1.0689 | 0.024522 | 0.24727 | 0.10969
28.5758 | 24.4573 | 25.5258 | 25.1439 | -1.0685 | 0.024571 | 0.24822 | 0.10904
28.5858 | 24.4525 | 25.5241 | 25.1419 | -1.0716 | 0.02462 | 0.24919 | 0.10839
28.5958 | 24.4362 | 25.5225 | 25.1399 | -1.0863 | 0.02467 | 0.25017 | 0.10775
28.6058 | 24.4273 | 25.5209 | 25.1379 | -1.0936 | 0.024719 | 0.25118 | 0.10712
28.6158 | 24.4058 | 25.5194 | 25.1359 | -1.1136 | 0.024769 | 0.25219 | 0.1065
28.6258 | 24.4051 | 25.5179 | 25.1339 | -1.1128 | 0.024819 | 0.25323 | 0.10589
28.6358 | 24.3822 | 25.5164 | 25.132 | -1.1342 | 0.024869 | 0.25428 | 0.10528
28.6458 | 24.3724 | 25.5149 | 25.13 | -1.1425 | 0.024919 | 0.25536 | 0.10468
28.6558 | 24.36 | 25.5135 | 25.128 | -1.1535 | 0.024969 | 0.25645 | 0.10409
28.6658 | 24.3614 | 25.5121 | 25.126 | -1.1507 | 0.02502 | 0.25757 | 0.10351
28.6758 | 24.3386 | 25.5108 | 25.1241 | -1.1722 | 0.02507 | 0.2587 | 0.10294
28.6858 | 24.3365 | 25.5095 | 25.1221 | -1.173 | 0.025121 | 0.25986 | 0.10237
28.6958 | 24.3315 | 25.5082 | 25.1202 | -1.1767 | 0.025172 | 0.26104 | 0.10181
28.7058 | 24.3172 | 25.507 | 25.1183 | -1.1898 | 0.025224 | 0.26225 | 0.10126
28.7158 | 24.306 | 25.5058 | 25.1163 | -1.1998 | 0.025275 | 0.26348 | 0.10071
28.7258 | 24.2929 | 25.5046 | 25.1144 | -1.2117 | 0.025326 | 0.26474 | 0.10018
28.7358 | 24.2835 | 25.5035 | 25.1125 | -1.22 | 0.025378 | 0.26603 | 0.099645
28.7458 | 24.2733 | 25.5024 | 25.1105 | -1.2291 | 0.02543 | 0.26734 | 0.099121
28.7558 | 24.2621 | 25.5014 | 25.1086 | -1.2393 | 0.025482 | 0.26869 | 0.098604
28.7658 | 24.2532 | 25.5004 | 25.1067 | -1.2472 | 0.025534 | 0.27007 | 0.098094
28.7758 | 24.2438 | 25.4995 | 25.1048 | -1.2557 | 0.025587 | 0.27148 | 0.09759
28.7858 | 24.2312 | 25.4986 | 25.1029 | -1.2674 | 0.025639 | 0.27292 | 0.097093
28.7958 | 24.2237 | 25.4977 | 25.101 | -1.274 | 0.025692 | 0.2744 | 0.096603
28.8057 | 24.221 | 25.4969 | 25.0991 | -1.2759 | 0.025745 | 0.27592 | 0.096119
28.8158 | 24.2202 | 25.4962 | 25.0973 | -1.276 | 0.025798 | 0.27748 | 0.095641
28.8257 | 24.2133 | 25.4955 | 25.0954 | -1.2822 | 0.025851 | 0.27908 | 0.095169
28.8358 | 24.1967 | 25.4949 | 25.0935 | -1.2982 | 0.025905 | 0.28073 | 0.094703
28.8457 | 24.1829 | 25.4943 | 25.0917 | -1.3114 | 0.025959 | 0.28242 | 0.094243
28.8557 | 24.183 | 25.4938 | 25.0898 | -1.3108 | 0.026012 | 0.28416 | 0.09379
28.8657 | 24.1728 | 25.4933 | 25.0879 | -1.3205 | 0.026066 | 0.28595 | 0.093342
28.8757 | 24.1632 | 25.4929 | 25.0861 | -1.3297 | 0.026121 | 0.28779 | 0.0929
28.8857 | 24.1722 | 25.4926 | 25.0842 | -1.3204 | 0.026175 | 0.2897 | 0.092464
28.8957 | 24.1433 | 25.4923 | 25.0824 | -1.349 | 0.02623 | 0.29166 | 0.092033
28.9057 | 24.1465 | 25.4922 | 25.0806 | -1.3457 | 0.026285 | 0.29369 | 0.091608
28.9157 | 24.1417 | 25.4921 | 25.0787 | -1.3504 | 0.026339 | 0.29578 | 0.091189
28.9257 | 24.1097 | 25.492 | 25.0769 | -1.3823 | 0.026395 | 0.29795 | 0.090775
28.9357 | 24.1152 | 25.4921 | 25.0751 | -1.3769 | 0.02645 | 0.3002 | 0.090366
28.9457 | 24.0991 | 25.4923 | 25.0733 | -1.3932 | 0.026506 | 0.30253 | 0.089962
28.9557 | 24.0944 | 25.4925 | 25.0715 | -1.3981 | 0.026561 | 0.30494 | 0.089564
28.9657 | 24.0985 | 25.4929 | 25.0697 | -1.3944 | 0.026617 | 0.30745 | 0.089171
28.9757 | 24.0821 | 25.4934 | 25.0679 | -1.4113 | 0.026673 | 0.31006 | 0.088783
28.9857 | 24.0906 | 25.494 | 25.0661 | -1.4034 | 0.02673 | 0.31277 | 0.0884
28.9957 | 24.0588 | 25.4947 | 25.0643 | -1.4359 | 0.026786 | 0.3156 | 0.088022
29.0057 | 24.0492 | 25.4955 | 25.0625 | -1.4463 | 0.026843 | 0.31854 | 0.087649
29.0157 | 24.0468 | 25.4965 | 25.0607 | -1.4497 | 0.0269 | 0.32162 | 0.087281
29.0257 | 24.048 | 25.4977 | 25.059 | -1.4497 | 0.026957 | 0.32483 | 0.086918
29.0357 | 24.0337 | 25.499 | 25.0572 | -1.4653 | 0.027014 | 0.32819 | 0.08656
29.0457 | 24.0251 | 25.5004 | 25.0554 | -1.4753 | 0.027072 | 0.33171 | 0.086206
29.0557 | 24.0166 | 25.5021 | 25.0537 | -1.4855 | 0.027129 | 0.3354 | 0.085857
29.0657 | 24.0124 | 25.5039 | 25.0519 | -1.4915 | 0.027187 | 0.33928 | 0.085512
29.0757 | 24.0186 | 25.5059 | 25.0502 | -1.4873 | 0.027245 | 0.34334 | 0.085172
29.0857 | 24 | 25.5082 | 25.0484 | -1.5082 | 0.027304 | 0.34761 | 0.084837
29.0957 | 23.9914 | 25.5106 | 25.0467 | -1.5192 | 0.027362 | 0.35211 | 0.084506
29.1057 | 23.9867 | 25.5134 | 25.0449 | -1.5267 | 0.027421 | 0.35685 | 0.084179
29.1157 | 23.9854 | 25.5164 | 25.0432 | -1.531 | 0.02748 | 0.36184 | 0.083857
29.1257 | 23.9936 | 25.5196 | 25.0415 | -1.526 | 0.027539 | 0.3671 | 0.083539
29.1357 | 23.9856 | 25.5232 | 25.0397 | -1.5376 | 0.027599 | 0.37264 | 0.083225
29.1457 | 23.9828 | 25.5271 | 25.038 | -1.5443 | 0.027658 | 0.3785 | 0.082916
29.1557 | 23.9814 | 25.5313 | 25.0363 | -1.5499 | 0.027718 | 0.38469 | 0.08261
29.1657 | 23.9736 | 25.5359 | 25.0346 | -1.5623 | 0.027778 | 0.39123 | 0.082309
29.1757 | 23.9888 | 25.5409 | 25.0329 | -1.5521 | 0.027838 | 0.39814 | 0.082012
29.1857 | 23.9823 | 25.5463 | 25.0312 | -1.564 | 0.027899 | 0.40544 | 0.081719
29.1957 | 23.9763 | 25.552 | 25.0295 | -1.5757 | 0.027959 | 0.41316 | 0.08143
29.2057 | 23.9922 | 25.5583 | 25.0278 | -1.5661 | 0.02802 | 0.42132 | 0.081145
29.2157 | 23.9894 | 25.565 | 25.0261 | -1.5756 | 0.028081 | 0.42994 | 0.080864
29.2257 | 23.9878 | 25.5722 | 25.0244 | -1.5844 | 0.028142 | 0.43905 | 0.080586
29.2357 | 23.9801 | 25.5799 | 25.0228 | -1.5998 | 0.028204 | 0.44867 | 0.080313
29.2457 | 23.993 | 25.5882 | 25.0211 | -1.5952 | 0.028266 | 0.45881 | 0.080043
29.2557 | 23.9917 | 25.597 | 25.0194 | -1.6053 | 0.028328 | 0.46952 | 0.079777
29.2657 | 23.9892 | 25.6064 | 25.0177 | -1.6172 | 0.02839 | 0.4808 | 0.079515
29.2757 | 23.984 | 25.6165 | 25.0161 | -1.6325 | 0.028452 | 0.49267 | 0.079257
29.2857 | 23.9996 | 25.6271 | 25.0144 | -1.6275 | 0.028515 | 0.50515 | 0.079002
29.2957 | 24.0024 | 25.6383 | 25.0128 | -1.6359 | 0.028578 | 0.51823 | 0.078751
29.3057 | 23.9928 | 25.6502 | 25.0111 | -1.6574 | 0.028641 | 0.53194 | 0.078504
29.3157 | 23.9988 | 25.6627 | 25.0095 | -1.6639 | 0.028704 | 0.54628 | 0.07826
29.3257 | 24.0054 | 25.6758 | 25.0078 | -1.6704 | 0.028768 | 0.56122 | 0.07802
29.3357 | 24.0093 | 25.6895 | 25.0062 | -1.6802 | 0.028832 | 0.57674 | 0.077783
29.3457 | 24.0131 | 25.7038 | 25.0046 | -1.6907 | 0.028896 | 0.59282 | 0.077549
29.3557 | 24.0066 | 25.7186 | 25.0029 | -1.712 | 0.02896 | 0.60938 | 0.07732
29.3656 | 24.0172 | 25.7338 | 25.0013 | -1.7166 | 0.029024 | 0.6264 | 0.077093
29.3757 | 24.0063 | 25.7494 | 24.9997 | -1.7431 | 0.029089 | 0.64376 | 0.07687
29.3856 | 24.0055 | 25.7652 | 24.9981 | -1.7597 | 0.029154 | 0.66138 | 0.076651
29.3956 | 24.0247 | 25.7812 | 24.9964 | -1.7565 | 0.029219 | 0.67912 | 0.076435
29.4056 | 24.021 | 25.7971 | 24.9948 | -1.7761 | 0.029285 | 0.69681 | 0.076222
29.4156 | 24.0159 | 25.8129 | 24.9932 | -1.797 | 0.02935 | 0.71432 | 0.076012
29.4256 | 24.0135 | 25.8283 | 24.9916 | -1.8148 | 0.029416 | 0.73145 | 0.075806
29.4356 | 24.023 | 25.8431 | 24.99 | -1.8201 | 0.029482 | 0.74799 | 0.075603
29.4456 | 24.0218 | 25.8571 | 24.9884 | -1.8353 | 0.029549 | 0.76374 | 0.075403
29.4556 | 24.0237 | 25.8701 | 24.9868 | -1.8464 | 0.029616 | 0.77848 | 0.075207
29.4656 | 24.0126 | 25.8819 | 24.9852 | -1.8693 | 0.029682 | 0.79201 | 0.075013
29.4756 | 24.018 | 25.8924 | 24.9837 | -1.8744 | 0.02975 | 0.80414 | 0.074823
29.4856 | 24.0263 | 25.9012 | 24.9821 | -1.8749 | 0.029817 | 0.81471 | 0.074636
29.4956 | 24.0178 | 25.9084 | 24.9805 | -1.8906 | 0.029885 | 0.82358 | 0.074452
29.5056 | 24.0071 | 25.9138 | 24.9789 | -1.9067 | 0.029953 | 0.83064 | 0.074272
29.5156 | 24.0066 | 25.9173 | 24.9774 | -1.9107 | 0.030021 | 0.83582 | 0.074094
29.5256 | 24.01 | 25.9189 | 24.9758 | -1.9089 | 0.030089 | 0.83911 | 0.07392
29.5356 | 23.9925 | 25.9186 | 24.9742 | -1.9261 | 0.030158 | 0.84051 | 0.073748
29.5456 | 23.9799 | 25.9165 | 24.9727 | -1.9366 | 0.030227 | 0.84006 | 0.07358
29.5556 | 23.9735 | 25.9127 | 24.9711 | -1.9392 | 0.030296 | 0.83784 | 0.073415
29.5656 | 23.9727 | 25.9071 | 24.9696 | -1.9344 | 0.030366 | 0.83394 | 0.073252
29.5756 | 23.9539 | 25.9 | 24.968 | -1.9461 | 0.030435 | 0.82848 | 0.073093
29.5856 | 23.9337 | 25.8915 | 24.9665 | -1.9578 | 0.030505 | 0.82158 | 0.072937
29.5956 | 23.9295 | 25.8817 | 24.9649 | -1.9522 | 0.030576 | 0.81338 | 0.072784
29.6056 | 23.9092 | 25.8707 | 24.9634 | -1.9615 | 0.030646 | 0.80402 | 0.072634
29.6156 | 23.9047 | 25.8587 | 24.9618 | -1.954 | 0.030717 | 0.79365 | 0.072486
29.6256 | 23.889 | 25.8459 | 24.9603 | -1.9569 | 0.030788 | 0.78241 | 0.072342
29.6356 | 23.874 | 25.8323 | 24.9588 | -1.9583 | 0.030859 | 0.77042 | 0.072201
29.6456 | 23.8493 | 25.8181 | 24.9573 | -1.9688 | 0.030931 | 0.75782 | 0.072062
29.6556 | 23.8446 | 25.8034 | 24.9557 | -1.9588 | 0.031003 | 0.74472 | 0.071927
29.6656 | 23.81 | 25.7883 | 24.9542 | -1.9783 | 0.031075 | 0.73124 | 0.071794
29.6756 | 23.8037 | 25.773 | 24.9527 | -1.9693 | 0.031148 | 0.7175 | 0.071665
29.6856 | 23.799 | 25.7575 | 24.9512 | -1.9585 | 0.03122 | 0.70358 | 0.071538
29.6956 | 23.7463 | 25.742 | 24.9497 | -1.9957 | 0.031293 | 0.68957 | 0.071414
29.7056 | 23.7514 | 25.7264 | 24.9482 | -1.975 | 0.031367 | 0.67555 | 0.071293
29.7156 | 23.7366 | 25.7109 | 24.9467 | -1.9743 | 0.03144 | 0.6616 | 0.071175
29.7256 | 23.7006 | 25.6955 | 24.9452 | -1.9949 | 0.031514 | 0.64779 | 0.07106
29.7356 | 23.6853 | 25.6804 | 24.9437 | -1.9951 | 0.031588 | 0.63419 | 0.070948
29.7456 | 23.6588 | 25.6655 | 24.9422 | -2.0067 | 0.031663 | 0.62084 | 0.070839
29.7556 | 23.638 | 25.6509 | 24.9407 | -2.0129 | 0.031737 | 0.60779 | 0.070732
29.7656 | 23.6239 | 25.6367 | 24.9392 | -2.0128 | 0.031812 | 0.59508 | 0.070629
29.7756 | 23.6048 | 25.6229 | 24.9377 | -2.0181 | 0.031888 | 0.58276 | 0.070528
29.7856 | 23.5832 | 25.6095 | 24.9362 | -2.0263 | 0.031963 | 0.57087 | 0.07043
29.7956 | 23.5623 | 25.5965 | 24.9347 | -2.0342 | 0.032039 | 0.55942 | 0.070336
29.8056 | 23.5366 | 25.584 | 24.9333 | -2.0474 | 0.032115 | 0.54843 | 0.070244
29.8156 | 23.5216 | 25.572 | 24.9318 | -2.0504 | 0.032192 | 0.53791 | 0.070155
29.8256 | 23.5094 | 25.5605 | 24.9303 | -2.0511 | 0.032269 | 0.52788 | 0.070068
29.8356 | 23.468 | 25.5495 | 24.9288 | -2.0815 | 0.032346 | 0.51834 | 0.069985
29.8456 | 23.461 | 25.539 | 24.9274 | -2.078 | 0.032423 | 0.5093 | 0.069905
29.8556 | 23.4484 | 25.529 | 24.9259 | -2.0806 | 0.032501 | 0.50073 | 0.069827
29.8656 | 23.4184 | 25.5194 | 24.9245 | -2.101 | 0.032579 | 0.49264 | 0.069753
29.8756 | 23.4128 | 25.5103 | 24.923 | -2.0975 | 0.032657 | 0.48501 | 0.069681
29.8856 | 23.3736 | 25.5017 | 24.9215 | -2.1281 | 0.032736 | 0.47783 | 0.069612
29.8956 | 23.3622 | 25.4935 | 24.9201 | -2.1313 | 0.032815 | 0.47109 | 0.069547
29.9056 | 23.3462 | 25.4858 | 24.9186 | -2.1396 | 0.032894 | 0.46477 | 0.069484
29.9155 | 23.3229 | 25.4784 | 24.9172 | -2.1555 | 0.032973 | 0.45885 | 0.069424
29.9256 | 23.3118 | 25.4715 | 24.9157 | -2.1597 | 0.033053 | 0.45331 | 0.069368
29.9355 | 23.2856 | 25.4649 | 24.9143 | -2.1793 | 0.033134 | 0.44814 | 0.069314
29.9456 | 23.2731 | 25.4587 | 24.9129 | -2.1856 | 0.033214 | 0.44332 | 0.069263
29.9555 | 23.2549 | 25.4528 | 24.9114 | -2.1979 | 0.033295 | 0.43882 | 0.069215
29.9655 | 23.2311 | 25.4472 | 24.91 | -2.2161 | 0.033376 | 0.43464 | 0.069171
29.9755 | 23.2115 | 25.4419 | 24.9086 | -2.2304 | 0.033458 | 0.43075 | 0.069129
29.9855 | 23.1903 | 25.4369 | 24.9071 | -2.2466 | 0.033539 | 0.42713 | 0.069091
29.9955 | 23.1688 | 25.4322 | 24.9057 | -2.2634 | 0.033621 | 0.42378 | 0.069055
30.0055 | 23.1586 | 25.4277 | 24.9043 | -2.2691 | 0.033704 | 0.42067 | 0.069023
30.0155 | 23.1426 | 25.4234 | 24.9028 | -2.2808 | 0.033787 | 0.4178 | 0.068994
30.0255 | 23.1144 | 25.4194 | 24.9014 | -2.305 | 0.03387 | 0.41513 | 0.068968
30.0355 | 23.1107 | 25.4156 | 24.9 | -2.3049 | 0.033953 | 0.41268 | 0.068945
30.0455 | 23.0854 | 25.412 | 24.8986 | -2.3266 | 0.034037 | 0.41041 | 0.068926
30.0555 | 23.0676 | 25.4085 | 24.8972 | -2.3409 | 0.034121 | 0.40832 | 0.06891
30.0655 | 23.0424 | 25.4053 | 24.8958 | -2.3629 | 0.034206 | 0.40641 | 0.068897
30.0755 | 23.0435 | 25.4022 | 24.8944 | -2.3587 | 0.034291 | 0.40464 | 0.068887
30.0855 | 23.0225 | 25.3992 | 24.8929 | -2.3767 | 0.034376 | 0.40303 | 0.068881
30.0955 | 22.9967 | 25.3964 | 24.8915 | -2.3997 | 0.034461 | 0.40156 | 0.068878
30.1055 | 22.9974 | 25.3938 | 24.8901 | -2.3964 | 0.034547 | 0.40021 | 0.068878
30.1155 | 22.9701 | 25.3912 | 24.8887 | -2.4211 | 0.034633 | 0.39899 | 0.068883
30.1255 | 22.9645 | 25.3888 | 24.8873 | -2.4243 | 0.03472 | 0.39788 | 0.06889
30.1355 | 22.9462 | 25.3865 | 24.8859 | -2.4403 | 0.034807 | 0.39688 | 0.068901
30.1455 | 22.9183 | 25.3843 | 24.8845 | -2.466 | 0.034894 | 0.39599 | 0.068916
30.1555 | 22.9275 | 25.3823 | 24.8832 | -2.4548 | 0.034982 | 0.39519 | 0.068934
30.1655 | 22.8958 | 25.3803 | 24.8818 | -2.4845 | 0.03507 | 0.39447 | 0.068956
30.1755 | 22.9032 | 25.3784 | 24.8804 | -2.4752 | 0.035158 | 0.39385 | 0.068982
30.1855 | 22.887 | 25.3766 | 24.879 | -2.4896 | 0.035247 | 0.3933 | 0.069011
30.1955 | 22.8671 | 25.3748 | 24.8776 | -2.5077 | 0.035336 | 0.39283 | 0.069045
30.2055 | 22.8554 | 25.3732 | 24.8762 | -2.5178 | 0.035426 | 0.39243 | 0.069082
30.2155 | 22.8507 | 25.3716 | 24.8748 | -2.5209 | 0.035515 | 0.3921 | 0.069123
30.2255 | 22.83 | 25.3701 | 24.8735 | -2.5401 | 0.035606 | 0.39184 | 0.069169
30.2355 | 22.819 | 25.3686 | 24.8721 | -2.5496 | 0.035696 | 0.39163 | 0.069218
30.2455 | 22.8182 | 25.3673 | 24.8707 | -2.5491 | 0.035787 | 0.39149 | 0.069271
30.2555 | 22.8092 | 25.3659 | 24.8693 | -2.5567 | 0.035879 | 0.39139 | 0.069329
30.2655 | 22.787 | 25.3647 | 24.868 | -2.5777 | 0.03597 | 0.39135 | 0.069391
30.2755 | 22.778 | 25.3635 | 24.8666 | -2.5855 | 0.036062 | 0.39136 | 0.069458
30.2855 | 22.7841 | 25.3623 | 24.8652 | -2.5782 | 0.036155 | 0.39142 | 0.069528
30.2955 | 22.765 | 25.3612 | 24.8639 | -2.5962 | 0.036248 | 0.39153 | 0.069604
30.3055 | 22.7484 | 25.3602 | 24.8625 | -2.6118 | 0.036341 | 0.39167 | 0.069684
30.3155 | 22.7552 | 25.3592 | 24.8611 | -2.604 | 0.036435 | 0.39186 | 0.069768
30.3255 | 22.7452 | 25.3582 | 24.8598 | -2.613 | 0.036529 | 0.39209 | 0.069858
30.3355 | 22.7323 | 25.3573 | 24.8584 | -2.625 | 0.036623 | 0.39236 | 0.069952
30.3455 | 22.7257 | 25.3565 | 24.857 | -2.6308 | 0.036718 | 0.39267 | 0.070051
30.3555 | 22.7113 | 25.3557 | 24.8557 | -2.6444 | 0.036814 | 0.39301 | 0.070156
30.3655 | 22.7047 | 25.3549 | 24.8543 | -2.6502 | 0.036909 | 0.39338 | 0.070266
30.3755 | 22.7106 | 25.3542 | 24.853 | -2.6436 | 0.037005 | 0.39379 | 0.070381
30.3855 | 22.6814 | 25.3535 | 24.8516 | -2.6721 | 0.037102 | 0.39423 | 0.070501
30.3955 | 22.6917 | 25.3528 | 24.8503 | -2.6611 | 0.037199 | 0.3947 | 0.070627
30.4055 | 22.675 | 25.3522 | 24.8489 | -2.6772 | 0.037296 | 0.39521 | 0.070759
30.4155 | 22.669 | 25.3516 | 24.8476 | -2.6826 | 0.037394 | 0.39574 | 0.070896
30.4255 | 22.664 | 25.351 | 24.8462 | -2.687 | 0.037492 | 0.39629 | 0.07104
30.4355 | 22.6571 | 25.3505 | 24.8449 | -2.6934 | 0.037591 | 0.39688 | 0.071189
30.4455 | 22.6449 | 25.3501 | 24.8435 | -2.7052 | 0.03769 | 0.39749 | 0.071345
30.4554 | 22.6401 | 25.3496 | 24.8422 | -2.7095 | 0.037789 | 0.39813 | 0.071508
30.4655 | 22.6347 | 25.3492 | 24.8408 | -2.7145 | 0.037889 | 0.39879 | 0.071677
30.4754 | 22.6288 | 25.3488 | 24.8395 | -2.72 | 0.037989 | 0.39947 | 0.071852
30.4855 | 22.6222 | 25.3485 | 24.8382 | -2.7263 | 0.03809 | 0.40018 | 0.072035
30.4955 | 22.6066 | 25.3482 | 24.8368 | -2.7416 | 0.038191 | 0.40092 | 0.072225
30.5054 | 22.6159 | 25.3479 | 24.8355 | -2.732 | 0.038293 | 0.40167 | 0.072422
30.5154 | 22.6036 | 25.3476 | 24.8341 | -2.744 | 0.038395 | 0.40245 | 0.072627
30.5254 | 22.5988 | 25.3474 | 24.8328 | -2.7486 | 0.038498 | 0.40325 | 0.072839
30.5354 | 22.5765 | 25.3472 | 24.8315 | -2.7707 | 0.038601 | 0.40406 | 0.07306
30.5454 | 22.5937 | 25.347 | 24.8301 | -2.7533 | 0.038704 | 0.4049 | 0.073289
30.5554 | 22.5795 | 25.3469 | 24.8288 | -2.7674 | 0.038808 | 0.40576 | 0.073526
30.5654 | 22.5547 | 25.3468 | 24.8275 | -2.7921 | 0.038912 | 0.40664 | 0.073772
30.5754 | 22.5672 | 25.3467 | 24.8262 | -2.7795 | 0.039017 | 0.40754 | 0.074027
30.5854 | 22.5665 | 25.3467 | 24.8248 | -2.7802 | 0.039122 | 0.40846 | 0.074292
30.5954 | 22.5529 | 25.3467 | 24.8235 | -2.7938 | 0.039228 | 0.40939 | 0.074566
30.6054 | 22.5417 | 25.3467 | 24.8222 | -2.805 | 0.039334 | 0.41035 | 0.07485
30.6154 | 22.5474 | 25.3467 | 24.8208 | -2.7993 | 0.039441 | 0.41132 | 0.075144
30.6254 | 22.5375 | 25.3468 | 24.8195 | -2.8093 | 0.039548 | 0.41231 | 0.075448
30.6354 | 22.5277 | 25.3469 | 24.8182 | -2.8192 | 0.039656 | 0.41332 | 0.075764
30.6454 | 22.5216 | 25.3471 | 24.8169 | -2.8255 | 0.039764 | 0.41434 | 0.076091
30.6554 | 22.5254 | 25.3472 | 24.8155 | -2.8218 | 0.039872 | 0.41538 | 0.07643
30.6654 | 22.5142 | 25.3474 | 24.8142 | -2.8332 | 0.039981 | 0.41644 | 0.076781
30.6754 | 22.497 | 25.3477 | 24.8129 | -2.8507 | 0.040091 | 0.41752 | 0.077144
30.6854 | 22.5082 | 25.3479 | 24.8116 | -2.8397 | 0.040201 | 0.41861 | 0.077521
30.6954 | 22.4906 | 25.3482 | 24.8103 | -2.8576 | 0.040311 | 0.41972 | 0.077911
30.7054 | 22.4799 | 25.3485 | 24.8089 | -2.8686 | 0.040423 | 0.42084 | 0.078315
30.7154 | 22.4882 | 25.3489 | 24.8076 | -2.8607 | 0.040534 | 0.42198 | 0.078734
30.7254 | 22.4673 | 25.3493 | 24.8063 | -2.882 | 0.040646 | 0.42313 | 0.079168
30.7354 | 22.4709 | 25.3497 | 24.805 | -2.8788 | 0.040759 | 0.4243 | 0.079618
30.7454 | 22.4708 | 25.3501 | 24.8037 | -2.8793 | 0.040872 | 0.42549 | 0.080084
30.7554 | 22.4631 | 25.3506 | 24.8024 | -2.8875 | 0.040985 | 0.42669 | 0.080567
30.7654 | 22.448 | 25.3511 | 24.801 | -2.9031 | 0.041099 | 0.42791 | 0.081068
30.7754 | 22.4486 | 25.3517 | 24.7997 | -2.9031 | 0.041214 | 0.42914 | 0.081587
30.7854 | 22.4467 | 25.3523 | 24.7984 | -2.9056 | 0.041329 | 0.43039 | 0.082125
30.7954 | 22.4331 | 25.3529 | 24.7971 | -2.9198 | 0.041445 | 0.43165 | 0.082684
30.8054 | 22.4395 | 25.3535 | 24.7958 | -2.914 | 0.041561 | 0.43292 | 0.083264
30.8154 | 22.4296 | 25.3542 | 24.7945 | -2.9246 | 0.041678 | 0.43422 | 0.083866
30.8254 | 22.4169 | 25.355 | 24.7932 | -2.9381 | 0.041795 | 0.43552 | 0.08449
30.8354 | 22.4276 | 25.3557 | 24.7918 | -2.9281 | 0.041913 | 0.43684 | 0.085138
30.8454 | 22.4107 | 25.3566 | 24.7905 | -2.9459 | 0.042031 | 0.43818 | 0.085812
30.8554 | 22.3974 | 25.3574 | 24.7892 | -2.96 | 0.04215 | 0.43953 | 0.086512
30.8654 | 22.3992 | 25.3583 | 24.7879 | -2.9591 | 0.04227 | 0.44089 | 0.08724
30.8754 | 22.3994 | 25.3593 | 24.7866 | -2.9599 | 0.04239 | 0.44227 | 0.087996
30.8854 | 22.3816 | 25.3602 | 24.7853 | -2.9786 | 0.04251 | 0.44367 | 0.088783
30.8954 | 22.3899 | 25.3613 | 24.784 | -2.9714 | 0.042631 | 0.44507 | 0.089601
30.9054 | 22.3791 | 25.3624 | 24.7827 | -2.9833 | 0.042753 | 0.4465 | 0.090454
30.9154 | 22.3767 | 25.3635 | 24.7814 | -2.9868 | 0.042875 | 0.44793 | 0.091342
30.9254 | 22.3702 | 25.3647 | 24.7801 | -2.9945 | 0.042998 | 0.44939 | 0.092267
30.9354 | 22.3653 | 25.3659 | 24.7787 | -3.0006 | 0.043121 | 0.45085 | 0.093232
30.9454 | 22.3679 | 25.3672 | 24.7774 | -2.9993 | 0.043245 | 0.45233 | 0.094238
30.9554 | 22.3582 | 25.3686 | 24.7761 | -3.0104 | 0.04337 | 0.45383 | 0.095288
30.9654 | 22.3468 | 25.37 | 24.7748 | -3.0232 | 0.043495 | 0.45534 | 0.096385
30.9754 | 22.3428 | 25.3715 | 24.7735 | -3.0287 | 0.043621 | 0.45686 | 0.097532
30.9854 | 22.3144 | 25.3731 | 24.7722 | -3.0587 | 0.043747 | 0.4584 | 0.09873
30.9954 | 22.3468 | 25.3747 | 24.7709 | -3.0279 | 0.043874 | 0.45996 | 0.099985
31.0053 | 22.3228 | 25.3764 | 24.7696 | -3.0536 | 0.044002 | 0.46152 | 0.1013
31.0154 | 22.3185 | 25.3782 | 24.7683 | -3.0597 | 0.04413 | 0.46311 | 0.10267
31.0253 | 22.3216 | 25.38 | 24.767 | -3.0584 | 0.044258 | 0.4647 | 0.10411
31.0354 | 22.304 | 25.382 | 24.7657 | -3.078 | 0.044388 | 0.46632 | 0.10563
31.0453 | 22.2992 | 25.384 | 24.7643 | -3.0848 | 0.044518 | 0.46795 | 0.10722
31.0553 | 22.3201 | 25.3862 | 24.763 | -3.0661 | 0.044648 | 0.46959 | 0.10888
31.0653 | 22.2898 | 25.3884 | 24.7617 | -3.0986 | 0.04478 | 0.47125 | 0.11064
31.0753 | 22.3084 | 25.3907 | 24.7604 | -3.0823 | 0.044912 | 0.47292 | 0.11249
31.0853 | 22.2915 | 25.3932 | 24.7591 | -3.1017 | 0.045044 | 0.47461 | 0.11443
31.0953 | 22.2863 | 25.3958 | 24.7578 | -3.1095 | 0.045177 | 0.47631 | 0.11648
31.1053 | 22.2951 | 25.3985 | 24.7565 | -3.1034 | 0.045311 | 0.47803 | 0.11864
31.1153 | 22.2805 | 25.4013 | 24.7552 | -3.1208 | 0.045445 | 0.47976 | 0.12091
31.1253 | 22.285 | 25.4043 | 24.7539 | -3.1193 | 0.04558 | 0.48151 | 0.12331
31.1353 | 22.2847 | 25.4074 | 24.7526 | -3.1227 | 0.045716 | 0.48328 | 0.12585
31.1453 | 22.2874 | 25.4107 | 24.7513 | -3.1233 | 0.045853 | 0.48506 | 0.12853
31.1553 | 22.2801 | 25.4142 | 24.7499 | -3.1341 | 0.04599 | 0.48686 | 0.13137
31.1653 | 22.2832 | 25.4178 | 24.7486 | -3.1346 | 0.046127 | 0.48867 | 0.13436
31.1753 | 22.2743 | 25.4216 | 24.7473 | -3.1473 | 0.046266 | 0.49049 | 0.13753
31.1853 | 22.2922 | 25.4256 | 24.746 | -3.1334 | 0.046405 | 0.49234 | 0.14089
31.1953 | 22.2867 | 25.4299 | 24.7447 | -3.1432 | 0.046545 | 0.4942 | 0.14444
31.2053 | 22.2818 | 25.4343 | 24.7434 | -3.1525 | 0.046685 | 0.49608 | 0.1482
31.2153 | 22.2858 | 25.439 | 24.7421 | -3.1532 | 0.046826 | 0.49797 | 0.15218
31.2253 | 22.2827 | 25.444 | 24.7408 | -3.1613 | 0.046968 | 0.49988 | 0.15639
31.2353 | 22.2879 | 25.4492 | 24.7394 | -3.1613 | 0.047111 | 0.50181 | 0.16085
31.2453 | 22.2947 | 25.4547 | 24.7381 | -3.16 | 0.047254 | 0.50375 | 0.16557
31.2553 | 22.2921 | 25.4605 | 24.7368 | -3.1684 | 0.047398 | 0.50571 | 0.17057
31.2653 | 22.2839 | 25.4666 | 24.7355 | -3.1827 | 0.047543 | 0.50769 | 0.17585
31.2753 | 22.3078 | 25.473 | 24.7342 | -3.1652 | 0.047688 | 0.50968 | 0.18144
31.2853 | 22.2966 | 25.4797 | 24.7329 | -3.1831 | 0.047834 | 0.5117 | 0.18735
31.2953 | 22.2943 | 25.4868 | 24.7316 | -3.1925 | 0.047981 | 0.51373 | 0.19359
31.3053 | 22.303 | 25.4943 | 24.7302 | -3.1913 | 0.048128 | 0.51577 | 0.20018
31.3153 | 22.2858 | 25.5022 | 24.7289 | -3.2164 | 0.048277 | 0.51784 | 0.20713
31.3253 | 22.2967 | 25.5104 | 24.7276 | -3.2137 | 0.048426 | 0.51992 | 0.21446
31.3353 | 22.2775 | 25.519 | 24.7263 | -3.2415 | 0.048576 | 0.52202 | 0.22216
31.3453 | 22.2987 | 25.5281 | 24.725 | -3.2294 | 0.048726 | 0.52414 | 0.23026
31.3553 | 22.2805 | 25.5375 | 24.7236 | -3.257 | 0.048878 | 0.52628 | 0.23875
31.3653 | 22.2819 | 25.5474 | 24.7223 | -3.2655 | 0.04903 | 0.52844 | 0.24765
31.3753 | 22.2824 | 25.5577 | 24.721 | -3.2753 | 0.049183 | 0.53062 | 0.25695
31.3853 | 22.2887 | 25.5684 | 24.7197 | -3.2797 | 0.049336 | 0.53281 | 0.26663
31.3953 | 22.2757 | 25.5796 | 24.7183 | -3.3039 | 0.049491 | 0.53502 | 0.27671
31.4053 | 22.2692 | 25.5911 | 24.717 | -3.3219 | 0.049646 | 0.53726 | 0.28714
31.4153 | 22.2772 | 25.6029 | 24.7157 | -3.3257 | 0.049802 | 0.53951 | 0.2979
31.4253 | 22.2618 | 25.6151 | 24.7144 | -3.3533 | 0.049959 | 0.54179 | 0.30896
31.4353 | 22.2669 | 25.6275 | 24.713 | -3.3606 | 0.050117 | 0.54408 | 0.32026
31.4453 | 22.262 | 25.6401 | 24.7117 | -3.3781 | 0.050275 | 0.54639 | 0.33173
31.4553 | 22.2562 | 25.6528 | 24.7104 | -3.3966 | 0.050434 | 0.54872 | 0.34332
31.4653 | 22.2648 | 25.6656 | 24.709 | -3.4008 | 0.050594 | 0.55108 | 0.35491
31.4753 | 22.252 | 25.6783 | 24.7077 | -3.4263 | 0.050755 | 0.55345 | 0.36641
31.4853 | 22.2755 | 25.6908 | 24.7064 | -3.4153 | 0.050917 | 0.55585 | 0.37771
31.4953 | 22.2535 | 25.703 | 24.705 | -3.4495 | 0.051079 | 0.55827 | 0.38865
31.5053 | 22.2657 | 25.7148 | 24.7037 | -3.4491 | 0.051243 | 0.56071 | 0.39911
31.5153 | 22.2597 | 25.7259 | 24.7024 | -3.4662 | 0.051407 | 0.56317 | 0.40896
31.5253 | 22.2638 | 25.7363 | 24.701 | -3.4725 | 0.051572 | 0.56565 | 0.41802
31.5353 | 22.272 | 25.7458 | 24.6997 | -3.4738 | 0.051738 | 0.56816 | 0.42617
31.5452 | 22.2746 | 25.7542 | 24.6984 | -3.4796 | 0.051905 | 0.57068 | 0.43326
31.5553 | 22.2799 | 25.7615 | 24.697 | -3.4816 | 0.052073 | 0.57324 | 0.43918
31.5652 | 22.2857 | 25.7676 | 24.6957 | -3.4819 | 0.052242 | 0.57581 | 0.44383
31.5753 | 22.2986 | 25.7723 | 24.6943 | -3.4737 | 0.052411 | 0.57841 | 0.44712
31.5852 | 22.3021 | 25.7756 | 24.693 | -3.4735 | 0.052582 | 0.58103 | 0.44901
31.5953 | 22.2971 | 25.7775 | 24.6916 | -3.4804 | 0.052753 | 0.58367 | 0.44946
31.6052 | 22.3099 | 25.778 | 24.6903 | -3.4681 | 0.052925 | 0.58634 | 0.44848
31.6152 | 22.3193 | 25.7772 | 24.6889 | -3.4579 | 0.053098 | 0.58903 | 0.44611
31.6252 | 22.3274 | 25.775 | 24.6876 | -3.4476 | 0.053273 | 0.59175 | 0.44239
31.6352 | 22.3364 | 25.7716 | 24.6862 | -3.4352 | 0.053448 | 0.5945 | 0.4374
31.6452 | 22.3343 | 25.767 | 24.6849 | -3.4327 | 0.053624 | 0.59726 | 0.43123
31.6552 | 22.3547 | 25.7614 | 24.6835 | -3.4067 | 0.0538 | 0.60006 | 0.42401
31.6652 | 22.3544 | 25.7549 | 24.6822 | -3.4005 | 0.053978 | 0.60288 | 0.41584
31.6752 | 22.3579 | 25.7476 | 24.6808 | -3.3897 | 0.054157 | 0.60572 | 0.40685
31.6852 | 22.372 | 25.7396 | 24.6795 | -3.3676 | 0.054337 | 0.6086 | 0.39717
31.6952 | 22.3759 | 25.7311 | 24.6781 | -3.3552 | 0.054518 | 0.6115 | 0.38695
31.7052 | 22.3931 | 25.7222 | 24.6767 | -3.3291 | 0.054699 | 0.61442 | 0.3763
31.7152 | 22.3849 | 25.713 | 24.6754 | -3.3281 | 0.054882 | 0.61738 | 0.36536
31.7252 | 22.4067 | 25.7037 | 24.674 | -3.297 | 0.055066 | 0.62036 | 0.35423
31.7352 | 22.403 | 25.6943 | 24.6727 | -3.2913 | 0.055251 | 0.62337 | 0.34302
31.7452 | 22.4135 | 25.685 | 24.6713 | -3.2715 | 0.055436 | 0.62641 | 0.33184
31.7552 | 22.4016 | 25.6758 | 24.6699 | -3.2742 | 0.055623 | 0.62948 | 0.32075
31.7652 | 22.4095 | 25.6668 | 24.6685 | -3.2573 | 0.055811 | 0.63258 | 0.30985
31.7752 | 22.415 | 25.658 | 24.6672 | -3.243 | 0.056 | 0.63571 | 0.29916
31.7852 | 22.418 | 25.6496 | 24.6658 | -3.2316 | 0.056189 | 0.63887 | 0.28876
31.7952 | 22.4293 | 25.6415 | 24.6644 | -3.2122 | 0.05638 | 0.64206 | 0.27868
31.8052 | 22.4272 | 25.6338 | 24.6631 | -3.2066 | 0.056572 | 0.64528 | 0.26894
31.8152 | 22.4276 | 25.6265 | 24.6617 | -3.1989 | 0.056765 | 0.64853 | 0.25957
31.8252 | 22.4377 | 25.6197 | 24.6603 | -3.182 | 0.056959 | 0.65181 | 0.25059
31.8352 | 22.4408 | 25.6132 | 24.6589 | -3.1724 | 0.057154 | 0.65513 | 0.24199
31.8452 | 22.4452 | 25.6071 | 24.6575 | -3.1619 | 0.057351 | 0.65847 | 0.23378
31.8552 | 22.4379 | 25.6015 | 24.6561 | -3.1636 | 0.057548 | 0.66186 | 0.22596
31.8652 | 22.4561 | 25.5963 | 24.6548 | -3.1402 | 0.057746 | 0.66527 | 0.21852
31.8752 | 22.4489 | 25.5915 | 24.6534 | -3.1426 | 0.057946 | 0.66872 | 0.21147
31.8852 | 22.4665 | 25.5871 | 24.652 | -3.1206 | 0.058147 | 0.67221 | 0.20478
31.8952 | 22.4589 | 25.5831 | 24.6506 | -3.1242 | 0.058348 | 0.67573 | 0.19844
31.9052 | 22.4624 | 25.5795 | 24.6492 | -3.1171 | 0.058551 | 0.67928 | 0.19244
31.9152 | 22.4579 | 25.5762 | 24.6478 | -3.1183 | 0.058755 | 0.68287 | 0.18677
31.9252 | 22.4584 | 25.5733 | 24.6464 | -3.1149 | 0.058961 | 0.6865 | 0.18142
31.9352 | 22.4641 | 25.5707 | 24.645 | -3.1066 | 0.059167 | 0.69016 | 0.17637
31.9452 | 22.4705 | 25.5684 | 24.6436 | -3.0979 | 0.059375 | 0.69387 | 0.1716
31.9552 | 22.4726 | 25.5665 | 24.6422 | -3.0939 | 0.059583 | 0.69761 | 0.16711
31.9652 | 22.4822 | 25.5648 | 24.6408 | -3.0826 | 0.059793 | 0.70139 | 0.16288
31.9752 | 22.478 | 25.5635 | 24.6394 | -3.0855 | 0.060005 | 0.70521 | 0.15889
31.9852 | 22.4835 | 25.5624 | 24.638 | -3.0789 | 0.060217 | 0.70906 | 0.15513
31.9952 | 22.4978 | 25.5615 | 24.6365 | -3.0637 | 0.06043 | 0.71296 | 0.15159
32.0052 | 22.4917 | 25.5609 | 24.6351 | -3.0692 | 0.060645 | 0.71691 | 0.14826
32.0152 | 22.4991 | 25.5606 | 24.6337 | -3.0615 | 0.060861 | 0.72089 | 0.14512
32.0252 | 22.4893 | 25.5605 | 24.6323 | -3.0712 | 0.061079 | 0.72492 | 0.14217
32.0352 | 22.5036 | 25.5605 | 24.6309 | -3.0569 | 0.061297 | 0.72898 | 0.13939
32.0452 | 22.5031 | 25.5608 | 24.6294 | -3.0577 | 0.061517 | 0.73309 | 0.13677
32.0552 | 22.4975 | 25.5613 | 24.628 | -3.0638 | 0.061738 | 0.73725 | 0.1343
32.0652 | 22.5095 | 25.562 | 24.6266 | -3.0525 | 0.06196 | 0.74145 | 0.13198
32.0752 | 22.5128 | 25.5628 | 24.6252 | -3.05 | 0.062184 | 0.7457 | 0.12978
32.0852 | 22.5164 | 25.5638 | 24.6237 | -3.0474 | 0.062409 | 0.74999 | 0.12772
32.0951 | 22.5196 | 25.565 | 24.6223 | -3.0454 | 0.062635 | 0.75433 | 0.12577
32.1052 | 22.5162 | 25.5664 | 24.6209 | -3.0502 | 0.062863 | 0.75872 | 0.12394
32.1151 | 22.5225 | 25.5679 | 24.6194 | -3.0454 | 0.063092 | 0.76316 | 0.1222
32.1251 | 22.5351 | 25.5695 | 24.618 | -3.0344 | 0.063322 | 0.76764 | 0.12057
32.1352 | 22.5191 | 25.5713 | 24.6165 | -3.0522 | 0.063554 | 0.77218 | 0.11902
32.1452 | 22.5361 | 25.5732 | 24.6151 | -3.0371 | 0.063787 | 0.77677 | 0.11757
32.1551 | 22.5484 | 25.5753 | 24.6136 | -3.0269 | 0.064022 | 0.78141 | 0.11619
32.1651 | 22.5443 | 25.5774 | 24.6122 | -3.0331 | 0.064257 | 0.7861 | 0.11489
32.1751 | 22.5456 | 25.5797 | 24.6107 | -3.0341 | 0.064495 | 0.79085 | 0.11366
32.1851 | 22.5428 | 25.5821 | 24.6093 | -3.0393 | 0.064734 | 0.79565 | 0.11249
32.1951 | 22.5617 | 25.5847 | 24.6078 | -3.023 | 0.064974 | 0.8005 | 0.11139
32.2051 | 22.5537 | 25.5873 | 24.6064 | -3.0336 | 0.065215 | 0.80541 | 0.11035
32.2151 | 22.5711 | 25.5901 | 24.6049 | -3.019 | 0.065458 | 0.81038 | 0.10937
32.2251 | 22.5795 | 25.593 | 24.6034 | -3.0135 | 0.065703 | 0.81541 | 0.10843
32.2351 | 22.5793 | 25.596 | 24.602 | -3.0167 | 0.065949 | 0.8205 | 0.10755
32.2451 | 22.5675 | 25.599 | 24.6005 | -3.0315 | 0.066196 | 0.82564 | 0.10672
32.2551 | 22.597 | 25.6022 | 24.599 | -3.0052 | 0.066445 | 0.83085 | 0.10593
32.2651 | 22.5935 | 25.6055 | 24.5975 | -3.012 | 0.066696 | 0.83612 | 0.10518
32.2751 | 22.5956 | 25.6089 | 24.5961 | -3.0133 | 0.066948 | 0.84145 | 0.10447
32.2851 | 22.6058 | 25.6124 | 24.5946 | -3.0066 | 0.067201 | 0.84685 | 0.1038
32.2951 | 22.6166 | 25.616 | 24.5931 | -2.9994 | 0.067457 | 0.85231 | 0.10317
32.3051 | 22.6267 | 25.6197 | 24.5916 | -2.993 | 0.067713 | 0.85784 | 0.10257
32.3151 | 22.6166 | 25.6235 | 24.5901 | -3.0069 | 0.067971 | 0.86343 | 0.102
32.3251 | 22.6418 | 25.6274 | 24.5886 | -2.9856 | 0.068231 | 0.8691 | 0.10146
32.3351 | 22.6326 | 25.6314 | 24.5871 | -2.9988 | 0.068493 | 0.87484 | 0.10096
32.3451 | 22.6485 | 25.6355 | 24.5856 | -2.987 | 0.068756 | 0.88064 | 0.10048
32.3551 | 22.6683 | 25.6397 | 24.5841 | -2.9714 | 0.069021 | 0.88652 | 0.10003
32.3651 | 22.6644 | 25.644 | 24.5826 | -2.9796 | 0.069287 | 0.89248 | 0.099606
32.3751 | 22.6595 | 25.6484 | 24.5811 | -2.9889 | 0.069555 | 0.8985 | 0.099207
32.3851 | 22.6768 | 25.6529 | 24.5796 | -2.9761 | 0.069825 | 0.90461 | 0.098832
32.3951 | 22.6929 | 25.6575 | 24.5781 | -2.9646 | 0.070096 | 0.91079 | 0.09848
32.4051 | 22.6887 | 25.6622 | 24.5766 | -2.9735 | 0.07037 | 0.91706 | 0.098149
32.4151 | 22.7005 | 25.6669 | 24.5751 | -2.9664 | 0.070644 | 0.9234 | 0.09784
32.4251 | 22.7154 | 25.6718 | 24.5735 | -2.9564 | 0.070921 | 0.92982 | 0.097551
32.4351 | 22.7215 | 25.6768 | 24.572 | -2.9553 | 0.071199 | 0.93634 | 0.097282
32.4451 | 22.7328 | 25.6819 | 24.5705 | -2.9491 | 0.071479 | 0.94293 | 0.097031
32.4551 | 22.7371 | 25.6871 | 24.569 | -2.95 | 0.071761 | 0.94962 | 0.096799
32.4651 | 22.7455 | 25.6924 | 24.5674 | -2.9469 | 0.072045 | 0.95639 | 0.096584
32.4751 | 22.7676 | 25.6979 | 24.5659 | -2.9303 | 0.072331 | 0.96325 | 0.096386
32.4851 | 22.7635 | 25.7034 | 24.5644 | -2.9399 | 0.072618 | 0.9702 | 0.096204
32.4951 | 22.7712 | 25.709 | 24.5628 | -2.9378 | 0.072907 | 0.97725 | 0.096038
32.5051 | 22.7754 | 25.7147 | 24.5613 | -2.9393 | 0.073198 | 0.9844 | 0.095888
32.5151 | 22.7935 | 25.7206 | 24.5597 | -2.9271 | 0.073491 | 0.99164 | 0.095752
32.5251 | 22.8052 | 25.7266 | 24.5582 | -2.9214 | 0.073786 | 0.99898 | 0.09563
32.5351 | 22.8245 | 25.7326 | 24.5566 | -2.9081 | 0.074082 | 1.0064 | 0.095523
32.5451 | 22.821 | 25.7388 | 24.5551 | -2.9178 | 0.074381 | 1.014 | 0.095428
32.5551 | 22.8388 | 25.7451 | 24.5535 | -2.9063 | 0.074682 | 1.0216 | 0.095347
32.5651 | 22.8461 | 25.7516 | 24.5519 | -2.9055 | 0.074984 | 1.0294 | 0.095279
32.5751 | 22.8462 | 25.7581 | 24.5504 | -2.9119 | 0.075289 | 1.0372 | 0.095223
32.5851 | 22.8685 | 25.7648 | 24.5488 | -2.8963 | 0.075596 | 1.0452 | 0.095179
32.5951 | 22.8705 | 25.7716 | 24.5472 | -2.9011 | 0.075904 | 1.0533 | 0.095147
32.6051 | 22.88 | 25.7785 | 24.5456 | -2.8985 | 0.076215 | 1.0615 | 0.095126
32.6151 | 22.8908 | 25.7856 | 24.5441 | -2.8948 | 0.076527 | 1.0699 | 0.095116
32.6251 | 22.9057 | 25.7928 | 24.5425 | -2.8871 | 0.076842 | 1.0783 | 0.095117
32.6351 | 22.9356 | 25.8001 | 24.5409 | -2.8645 | 0.077159 | 1.0869 | 0.095128
32.645 | 22.9225 | 25.8075 | 24.5393 | -2.885 | 0.077478 | 1.0956 | 0.09515
32.6551 | 22.9445 | 25.8151 | 24.5377 | -2.8706 | 0.077799 | 1.1044 | 0.095182
32.6651 | 22.9514 | 25.8229 | 24.5361 | -2.8715 | 0.078122 | 1.1134 | 0.095224
32.675 | 22.9643 | 25.8307 | 24.5345 | -2.8664 | 0.078447 | 1.1225 | 0.095276
32.685 | 22.9963 | 25.8388 | 24.5329 | -2.8425 | 0.078775 | 1.1317 | 0.095337
32.6951 | 22.9962 | 25.8469 | 24.5313 | -2.8507 | 0.079105 | 1.1411 | 0.095407
32.705 | 23.0137 | 25.8553 | 24.5297 | -2.8416 | 0.079437 | 1.1506 | 0.095486
32.715 | 23.0207 | 25.8637 | 24.5281 | -2.843 | 0.079771 | 1.1603 | 0.095574
32.725 | 23.0292 | 25.8724 | 24.5265 | -2.8432 | 0.080107 | 1.1701 | 0.095671
32.735 | 23.0724 | 25.8812 | 24.5249 | -2.8088 | 0.080446 | 1.1801 | 0.095777
32.745 | 23.0738 | 25.8901 | 24.5232 | -2.8163 | 0.080787 | 1.1902 | 0.095891
32.755 | 23.0942 | 25.8993 | 24.5216 | -2.8051 | 0.081131 | 1.2005 | 0.096013
32.765 | 23.1205 | 25.9086 | 24.52 | -2.7881 | 0.081476 | 1.211 | 0.096144
32.775 | 23.1282 | 25.918 | 24.5183 | -2.7898 | 0.081825 | 1.2216 | 0.096282
32.785 | 23.1597 | 25.9277 | 24.5167 | -2.768 | 0.082175 | 1.2324 | 0.096429
32.795 | 23.1787 | 25.9375 | 24.5151 | -2.7588 | 0.082528 | 1.2434 | 0.096583
32.805 | 23.1747 | 25.9475 | 24.5134 | -2.7728 | 0.082884 | 1.2545 | 0.096745
32.815 | 23.2164 | 25.9577 | 24.5118 | -2.7413 | 0.083241 | 1.2658 | 0.096915
32.825 | 23.2164 | 25.9682 | 24.5101 | -2.7518 | 0.083602 | 1.2773 | 0.097092
32.835 | 23.2611 | 25.9788 | 24.5085 | -2.7177 | 0.083965 | 1.2891 | 0.097277
32.845 | 23.2666 | 25.9896 | 24.5068 | -2.723 | 0.08433 | 1.301 | 0.097469
32.855 | 23.2789 | 26.0006 | 24.5051 | -2.7217 | 0.084698 | 1.3131 | 0.097668
32.865 | 23.3144 | 26.0118 | 24.5035 | -2.6974 | 0.085069 | 1.3254 | 0.097875
32.875 | 23.3208 | 26.0232 | 24.5018 | -2.7024 | 0.085442 | 1.3379 | 0.098088
32.885 | 23.352 | 26.0349 | 24.5001 | -2.6829 | 0.085818 | 1.3507 | 0.098309
32.895 | 23.3722 | 26.0468 | 24.4984 | -2.6746 | 0.086196 | 1.3636 | 0.098537
32.905 | 23.3855 | 26.0589 | 24.4968 | -2.6734 | 0.086578 | 1.3768 | 0.098772
32.915 | 23.4135 | 26.0713 | 24.4951 | -2.6578 | 0.086962 | 1.3902 | 0.099014
32.925 | 23.4331 | 26.0839 | 24.4934 | -2.6508 | 0.087348 | 1.4039 | 0.099263
32.935 | 23.4583 | 26.0967 | 24.4917 | -2.6384 | 0.087737 | 1.4178 | 0.099518
32.945 | 23.4838 | 26.1099 | 24.49 | -2.6261 | 0.08813 | 1.432 | 0.099781
32.955 | 23.486 | 26.1232 | 24.4883 | -2.6372 | 0.088525 | 1.4464 | 0.10005
32.965 | 23.5246 | 26.1369 | 24.4866 | -2.6123 | 0.088923 | 1.4611 | 0.10033
32.975 | 23.5389 | 26.1508 | 24.4849 | -2.6119 | 0.089323 | 1.476 | 0.10061
32.985 | 23.5624 | 26.165 | 24.4832 | -2.6026 | 0.089727 | 1.4912 | 0.1009
32.995 | 23.6036 | 26.1795 | 24.4814 | -2.5759 | 0.090134 | 1.5067 | 0.10119
33.005 | 23.6217 | 26.1943 | 24.4797 | -2.5726 | 0.090543 | 1.5225 | 0.1015
33.015 | 23.6324 | 26.2094 | 24.478 | -2.577 | 0.090956 | 1.5386 | 0.10181
33.025 | 23.6553 | 26.2248 | 24.4763 | -2.5695 | 0.091371 | 1.555 | 0.10212
33.035 | 23.7083 | 26.2405 | 24.4745 | -2.5322 | 0.09179 | 1.5718 | 0.10244
33.045 | 23.7235 | 26.2566 | 24.4728 | -2.5331 | 0.092212 | 1.5888 | 0.10277
33.055 | 23.7558 | 26.273 | 24.4711 | -2.5172 | 0.092636 | 1.6062 | 0.10311
33.065 | 23.7728 | 26.2897 | 24.4693 | -2.5169 | 0.093064 | 1.6239 | 0.10345
33.075 | 23.8072 | 26.3068 | 24.4676 | -2.4996 | 0.093496 | 1.642 | 0.1038
33.085 | 23.8324 | 26.3243 | 24.4658 | -2.4919 | 0.09393 | 1.6604 | 0.10416
33.095 | 23.8661 | 26.3422 | 24.4641 | -2.4761 | 0.094367 | 1.6792 | 0.10452
33.105 | 23.8954 | 26.3604 | 24.4623 | -2.465 | 0.094808 | 1.6984 | 0.10489
33.115 | 23.9301 | 26.379 | 24.4605 | -2.4489 | 0.095253 | 1.718 | 0.10526
33.125 | 23.9507 | 26.3981 | 24.4588 | -2.4474 | 0.0957 | 1.738 | 0.10565
33.135 | 23.9827 | 26.4175 | 24.457 | -2.4348 | 0.096151 | 1.7584 | 0.10604
33.145 | 24.0008 | 26.4374 | 24.4552 | -2.4366 | 0.096605 | 1.7792 | 0.10643
33.155 | 24.0254 | 26.4578 | 24.4534 | -2.4324 | 0.097063 | 1.8004 | 0.10683
33.165 | 24.0607 | 26.4786 | 24.4516 | -2.4179 | 0.097524 | 1.8221 | 0.10724
33.175 | 24.0853 | 26.4998 | 24.4499 | -2.4145 | 0.097989 | 1.8443 | 0.10766
33.185 | 24.1098 | 26.5216 | 24.4481 | -2.4118 | 0.098457 | 1.867 | 0.10808
33.1949 | 24.154 | 26.5438 | 24.4463 | -2.3898 | 0.098929 | 1.8901 | 0.10851
33.2049 | 24.1518 | 26.5666 | 24.4445 | -2.4148 | 0.099405 | 1.9138 | 0.10895
33.215 | 24.1876 | 26.5899 | 24.4426 | -2.4023 | 0.099884 | 1.938 | 0.10939
33.2249 | 24.2182 | 26.6137 | 24.4408 | -2.3955 | 0.10037 | 1.9627 | 0.10985
33.2349 | 24.2312 | 26.6382 | 24.439 | -2.407 | 0.10085 | 1.988 | 0.1103
33.245 | 24.2543 | 26.6631 | 24.4372 | -2.4088 | 0.10134 | 2.0138 | 0.11077
33.2549 | 24.2977 | 26.6887 | 24.4354 | -2.391 | 0.10184 | 2.0403 | 0.11124
33.2649 | 24.3301 | 26.7149 | 24.4335 | -2.3848 | 0.10234 | 2.0673 | 0.11172
33.2749 | 24.3505 | 26.7418 | 24.4317 | -2.3913 | 0.10284 | 2.095 | 0.11221
33.2849 | 24.3729 | 26.7693 | 24.4299 | -2.3964 | 0.10334 | 2.1233 | 0.1127
33.2949 | 24.4051 | 26.7974 | 24.428 | -2.3923 | 0.10385 | 2.1524 | 0.1132
33.3049 | 24.4283 | 26.8263 | 24.4262 | -2.398 | 0.10437 | 2.182 | 0.11371
33.3149 | 24.4759 | 26.8559 | 24.4243 | -2.38 | 0.10489 | 2.2124 | 0.11423
33.3249 | 24.5031 | 26.8862 | 24.4225 | -2.3831 | 0.10541 | 2.2436 | 0.11475
33.3349 | 24.5295 | 26.9174 | 24.4206 | -2.3879 | 0.10593 | 2.2755 | 0.11528
33.3449 | 24.582 | 26.9493 | 24.4188 | -2.3673 | 0.10647 | 2.3082 | 0.11582
33.3549 | 24.6006 | 26.982 | 24.4169 | -2.3814 | 0.107 | 2.3418 | 0.11637
33.3649 | 24.6468 | 27.0156 | 24.415 | -2.3688 | 0.10754 | 2.3761 | 0.11692
33.3749 | 24.6777 | 27.0501 | 24.4131 | -2.3724 | 0.10808 | 2.4114 | 0.11749
33.3849 | 24.7168 | 27.0854 | 24.4112 | -2.3686 | 0.10863 | 2.4475 | 0.11806
33.3949 | 24.7666 | 27.1218 | 24.4094 | -2.3552 | 0.10918 | 2.4846 | 0.11863
33.4049 | 24.8063 | 27.1591 | 24.4075 | -2.3528 | 0.10974 | 2.5227 | 0.11922
33.4149 | 24.8403 | 27.1974 | 24.4056 | -2.3571 | 0.1103 | 2.5617 | 0.11982
33.4249 | 24.8775 | 27.2367 | 24.4037 | -2.3592 | 0.11087 | 2.6018 | 0.12042
33.4349 | 24.9321 | 27.2772 | 24.4018 | -2.3451 | 0.11144 | 2.643 | 0.12103
33.4449 | 24.9562 | 27.3188 | 24.3998 | -2.3626 | 0.11201 | 2.6853 | 0.12165
33.4549 | 25.0093 | 27.3615 | 24.3979 | -2.3522 | 0.11259 | 2.7287 | 0.12228
33.4649 | 25.0545 | 27.4055 | 24.396 | -2.351 | 0.11318 | 2.7734 | 0.12292
33.4749 | 25.098 | 27.4506 | 24.3941 | -2.3526 | 0.11377 | 2.8192 | 0.12356
33.4849 | 25.1486 | 27.4972 | 24.3922 | -2.3486 | 0.11436 | 2.8664 | 0.12422
33.4949 | 25.1837 | 27.545 | 24.3902 | -2.3613 | 0.11496 | 2.915 | 0.12488
33.5049 | 25.2309 | 27.5943 | 24.3883 | -2.3634 | 0.11557 | 2.9649 | 0.12556
33.5149 | 25.2867 | 27.645 | 24.3863 | -2.3583 | 0.11618 | 3.0163 | 0.12624
33.5249 | 25.34 | 27.6972 | 24.3844 | -2.3572 | 0.11679 | 3.0691 | 0.12693
33.5349 | 25.3818 | 27.751 | 24.3824 | -2.3692 | 0.11741 | 3.1236 | 0.12763
33.5449 | 25.4291 | 27.8065 | 24.3805 | -2.3774 | 0.11804 | 3.1797 | 0.12834
33.5549 | 25.5112 | 27.8637 | 24.3785 | -2.3525 | 0.11867 | 3.2374 | 0.12907
33.5649 | 25.5508 | 27.9226 | 24.3765 | -2.3718 | 0.1193 | 3.297 | 0.1298
33.5749 | 25.6091 | 27.9835 | 24.3746 | -2.3744 | 0.11994 | 3.3584 | 0.13054
33.5849 | 25.6747 | 28.0461 | 24.3726 | -2.3714 | 0.12059 | 3.4217 | 0.13129
33.5949 | 25.7347 | 28.1109 | 24.3706 | -2.3762 | 0.12124 | 3.487 | 0.13205
33.6049 | 25.8082 | 28.1777 | 24.3686 | -2.3695 | 0.1219 | 3.5544 | 0.13282
33.6149 | 25.8702 | 28.2468 | 24.3666 | -2.3766 | 0.12257 | 3.624 | 0.1336
33.6249 | 25.949 | 28.3181 | 24.3646 | -2.3691 | 0.12323 | 3.6958 | 0.1344
33.6349 | 26.011 | 28.3917 | 24.3626 | -2.3807 | 0.12391 | 3.77 | 0.1352
33.6449 | 26.0892 | 28.4679 | 24.3606 | -2.3787 | 0.12459 | 3.8467 | 0.13601
33.6549 | 26.1645 | 28.5468 | 24.3586 | -2.3823 | 0.12528 | 3.926 | 0.13684
33.6649 | 26.2408 | 28.6283 | 24.3566 | -2.3875 | 0.12597 | 4.0081 | 0.13768
33.6749 | 26.3415 | 28.7127 | 24.3546 | -2.3712 | 0.12667 | 4.093 | 0.13853
33.6849 | 26.4277 | 28.8002 | 24.3525 | -2.3725 | 0.12738 | 4.1809 | 0.13939
33.6949 | 26.5047 | 28.8906 | 24.3505 | -2.3859 | 0.12809 | 4.2718 | 0.14026
33.7049 | 26.5982 | 28.9845 | 24.3485 | -2.3863 | 0.12881 | 4.3661 | 0.14114
33.7149 | 26.7079 | 29.0818 | 24.3464 | -2.3739 | 0.12953 | 4.4638 | 0.14204
33.7249 | 26.8212 | 29.1828 | 24.3444 | -2.3616 | 0.13026 | 4.5652 | 0.14295
33.7349 | 26.9172 | 29.2876 | 24.3423 | -2.3704 | 0.131 | 4.6704 | 0.14387
33.7448 | 27.0299 | 29.3963 | 24.3403 | -2.3664 | 0.13175 | 4.7794 | 0.14481
33.7548 | 27.1533 | 29.5093 | 24.3382 | -2.356 | 0.1325 | 4.8928 | 0.14575
33.7649 | 27.2922 | 29.6268 | 24.3361 | -2.3346 | 0.13325 | 5.0107 | 0.14671
33.7749 | 27.4085 | 29.749 | 24.3341 | -2.3405 | 0.13402 | 5.1332 | 0.14769
33.7848 | 27.5683 | 29.8762 | 24.332 | -2.3079 | 0.13479 | 5.2607 | 0.14868
33.7948 | 27.6953 | 30.0086 | 24.3299 | -2.3133 | 0.13557 | 5.3934 | 0.14968
33.8048 | 27.8661 | 30.1464 | 24.3278 | -2.2803 | 0.13636 | 5.5315 | 0.15069
33.8148 | 28.0009 | 30.2901 | 24.3257 | -2.2892 | 0.13715 | 5.6755 | 0.15172
33.8248 | 28.1796 | 30.4401 | 24.3236 | -2.2605 | 0.13795 | 5.8258 | 0.15277
33.8348 | 28.3789 | 30.5966 | 24.3215 | -2.2177 | 0.13876 | 5.9825 | 0.15383
33.8448 | 28.543 | 30.76 | 24.3194 | -2.217 | 0.13957 | 6.1461 | 0.15491
33.8548 | 28.7508 | 30.9306 | 24.3173 | -2.1798 | 0.1404 | 6.3169 | 0.15599
33.8648 | 28.9695 | 31.1091 | 24.3152 | -2.1396 | 0.14123 | 6.4956 | 0.1571
33.8748 | 29.1838 | 31.2958 | 24.313 | -2.112 | 0.14207 | 6.6825 | 0.15822
33.8848 | 29.4257 | 31.4913 | 24.3109 | -2.0656 | 0.14291 | 6.8781 | 0.15936
33.8948 | 29.667 | 31.696 | 24.3088 | -2.029 | 0.14377 | 7.0829 | 0.16052
33.9048 | 29.9348 | 31.9105 | 24.3066 | -1.9757 | 0.14463 | 7.2976 | 0.16169
33.9148 | 30.2252 | 32.1352 | 24.3045 | -1.91 | 0.1455 | 7.5224 | 0.16288
33.9248 | 30.4935 | 32.3712 | 24.3023 | -1.8777 | 0.14638 | 7.7584 | 0.16408
33.9348 | 30.828 | 32.6189 | 24.3002 | -1.7909 | 0.14727 | 8.0062 | 0.16531
33.9448 | 31.1523 | 32.879 | 24.298 | -1.7267 | 0.14817 | 8.2663 | 0.16655
33.9548 | 31.4946 | 33.1523 | 24.2958 | -1.6577 | 0.14907 | 8.5396 | 0.16781
33.9648 | 31.8655 | 33.4393 | 24.2937 | -1.5738 | 0.14999 | 8.8266 | 0.16909
33.9748 | 32.2435 | 33.7414 | 24.2915 | -1.4979 | 0.15091 | 9.1286 | 0.17038
33.9848 | 32.6624 | 34.0592 | 24.2893 | -1.3968 | 0.15184 | 9.4463 | 0.1717
33.9948 | 33.072 | 34.3936 | 24.2871 | -1.3216 | 0.15278 | 9.7807 | 0.17304
34.0048 | 33.5236 | 34.7457 | 24.2849 | -1.2221 | 0.15373 | 10.1326 | 0.1744
34.0148 | 34.0104 | 35.1164 | 24.2827 | -1.106 | 0.15469 | 10.5032 | 0.17578
34.0248 | 34.4947 | 35.5064 | 24.2805 | -1.0117 | 0.15566 | 10.893 | 0.17717
34.0348 | 35.0358 | 35.9175 | 24.2783 | -0.88175 | 0.15664 | 11.304 | 0.1786
34.0448 | 35.5667 | 36.3507 | 24.2761 | -0.78402 | 0.15763 | 11.737 | 0.18004
34.0548 | 36.1341 | 36.8071 | 24.2739 | -0.67298 | 0.15863 | 12.1931 | 0.1815
34.0648 | 36.7388 | 37.2878 | 24.2716 | -0.54905 | 0.15963 | 12.6736 | 0.18299
34.0748 | 37.3483 | 37.7937 | 24.2694 | -0.44543 | 0.16065 | 13.1792 | 0.1845
34.0848 | 38.0079 | 38.3272 | 24.2671 | -0.31925 | 0.16168 | 13.7123 | 0.18603
34.0948 | 38.6471 | 38.8889 | 24.2649 | -0.24177 | 0.16272 | 14.2737 | 0.18759
34.1048 | 39.3341 | 39.4802 | 24.2626 | -0.14613 | 0.16377 | 14.8646 | 0.18918
34.1148 | 40.0535 | 40.1025 | 24.2604 | -0.04904 | 0.16483 | 15.4865 | 0.19078
34.1248 | 40.7746 | 40.7571 | 24.2581 | 0.017476 | 0.1659 | 16.1407 | 0.19242
34.1348 | 41.5342 | 41.4446 | 24.2559 | 0.089642 | 0.16698 | 16.8276 | 0.19408
34.1448 | 42.2889 | 42.1674 | 24.2536 | 0.1215 | 0.16808 | 17.55 | 0.19576
34.1548 | 43.0779 | 42.9261 | 24.2513 | 0.15178 | 0.16918 | 18.3082 | 0.19748
34.1648 | 43.8856 | 43.7217 | 24.249 | 0.16389 | 0.1703 | 19.1032 | 0.19922
34.1748 | 44.7061 | 44.555 | 24.2467 | 0.15106 | 0.17143 | 19.9359 | 0.20099
34.1848 | 45.5291 | 45.4258 | 24.2444 | 0.10327 | 0.17257 | 20.806 | 0.20279
34.1948 | 46.3728 | 46.3362 | 24.2421 | 0.036597 | 0.17372 | 21.7157 | 0.20462
34.2048 | 47.2093 | 47.2854 | 24.2398 | -0.076052 | 0.17488 | 22.6642 | 0.20648
34.2148 | 48.0716 | 48.2729 | 24.2375 | -0.20133 | 0.17606 | 23.651 | 0.20837
34.2248 | 48.9327 | 49.2981 | 24.2352 | -0.36543 | 0.17725 | 24.6754 | 0.2103
34.2348 | 49.777 | 50.3596 | 24.2329 | -0.58257 | 0.17845 | 25.736 | 0.21225
34.2448 | 50.6338 | 51.4542 | 24.2305 | -0.82036 | 0.17967 | 26.8297 | 0.21424
34.2548 | 51.4656 | 52.5813 | 24.2282 | -1.1157 | 0.18089 | 27.9559 | 0.21626
34.2648 | 52.3186 | 53.7363 | 24.2258 | -1.4177 | 0.18213 | 29.11 | 0.21832
34.2748 | 53.1176 | 54.9149 | 24.2235 | -1.7973 | 0.18339 | 30.2876 | 0.22041
34.2848 | 53.9315 | 56.1115 | 24.2211 | -2.18 | 0.18466 | 31.4831 | 0.22254
34.2948 | 54.7092 | 57.3185 | 24.2188 | -2.6093 | 0.18594 | 32.6891 | 0.22471
34.3047 | 55.4755 | 58.531 | 24.2164 | -3.0555 | 0.18723 | 33.9004 | 0.22691
34.3147 | 56.1958 | 59.7393 | 24.214 | -3.5435 | 0.18854 | 35.1076 | 0.22916
34.3248 | 56.8886 | 60.9342 | 24.2117 | -4.0456 | 0.18987 | 36.3012 | 0.23144
34.3347 | 57.5876 | 62.1055 | 24.2093 | -4.5179 | 0.19121 | 37.4712 | 0.23377
34.3447 | 58.2147 | 63.2424 | 24.2069 | -5.0277 | 0.19256 | 38.6069 | 0.23614
34.3547 | 58.8093 | 64.3329 | 24.2045 | -5.5236 | 0.19393 | 39.6959 | 0.23855
34.3647 | 59.3771 | 65.3676 | 24.2021 | -5.9905 | 0.19532 | 40.7292 | 0.241
34.3747 | 59.8922 | 66.3343 | 24.1997 | -6.4421 | 0.19672 | 41.6944 | 0.2435
34.3847 | 60.3638 | 67.2219 | 24.1973 | -6.8581 | 0.19813 | 42.5805 | 0.24605
34.3947 | 60.7855 | 68.0203 | 24.1948 | -7.2348 | 0.19956 | 43.3772 | 0.24864
34.4047 | 61.1619 | 68.7192 | 24.1924 | -7.5573 | 0.20101 | 44.0745 | 0.25128
34.4147 | 61.506 | 69.3119 | 24.19 | -7.8059 | 0.20248 | 44.6655 | 0.25398
34.4247 | 61.7716 | 69.7906 | 24.1875 | -8.019 | 0.20396 | 45.1424 | 0.25672
34.4347 | 62.0062 | 70.1496 | 24.1851 | -8.1434 | 0.20546 | 45.4995 | 0.25952
34.4447 | 62.1615 | 70.3847 | 24.1826 | -8.2232 | 0.20697 | 45.7327 | 0.26237
34.4547 | 62.292 | 70.4937 | 24.1802 | -8.2017 | 0.20851 | 45.8397 | 0.26528
34.4647 | 62.3873 | 70.4756 | 24.1777 | -8.0883 | 0.21006 | 45.8196 | 0.26824
34.4747 | 62.3856 | 70.3314 | 24.1753 | -7.9458 | 0.21163 | 45.6733 | 0.27126
34.4847 | 62.3623 | 70.0635 | 24.1728 | -7.7012 | 0.21322 | 45.4032 | 0.27434
34.4947 | 62.2667 | 69.676 | 24.1703 | -7.4093 | 0.21483 | 45.0134 | 0.27748
34.5047 | 62.1353 | 69.1743 | 24.1678 | -7.039 | 0.21645 | 44.5094 | 0.28069
34.5147 | 61.9721 | 68.5661 | 24.1653 | -6.594 | 0.2181 | 43.8987 | 0.28396
34.5247 | 61.7044 | 67.8579 | 24.1628 | -6.1535 | 0.21976 | 43.1881 | 0.2873
34.5347 | 61.4508 | 67.0594 | 24.1603 | -5.6086 | 0.22145 | 42.3869 | 0.29071
34.5447 | 61.103 | 66.18 | 24.1578 | -5.077 | 0.22315 | 41.5048 | 0.29419
34.5547 | 60.7335 | 65.2298 | 24.1553 | -4.4963 | 0.22488 | 40.5519 | 0.29774
34.5647 | 60.3325 | 64.219 | 24.1527 | -3.8865 | 0.22663 | 39.5383 | 0.30137
34.5747 | 59.8829 | 63.159 | 24.1502 | -3.2761 | 0.22839 | 38.4754 | 0.30507
34.5847 | 59.3839 | 62.0579 | 24.1477 | -2.674 | 0.23018 | 37.3712 | 0.30885
34.5947 | 58.8779 | 60.9263 | 24.1451 | -2.0484 | 0.232 | 36.2365 | 0.31272
34.6047 | 58.3102 | 59.7737 | 24.1426 | -1.4635 | 0.23383 | 35.0806 | 0.31667
34.6147 | 57.7448 | 58.6088 | 24.14 | -0.86399 | 0.23569 | 33.9124 | 0.3207
34.6247 | 57.154 | 57.4408 | 24.1375 | -0.28678 | 0.23757 | 32.7409 | 0.32483
34.6347 | 56.5264 | 56.2748 | 24.1349 | 0.25164 | 0.23947 | 31.5713 | 0.32905
34.6447 | 55.8641 | 55.1185 | 24.1323 | 0.74563 | 0.2414 | 30.4114 | 0.33336
34.6547 | 55.2266 | 53.9778 | 24.1297 | 1.2488 | 0.24335 | 29.2669 | 0.33777
34.6647 | 54.5805 | 52.8576 | 24.1272 | 1.7229 | 0.24533 | 28.1429 | 0.34228
34.6747 | 53.8996 | 51.7624 | 24.1246 | 2.1372 | 0.24733 | 27.0436 | 0.3469
34.6847 | 53.1823 | 50.6967 | 24.122 | 2.4856 | 0.24936 | 25.9738 | 0.35162
34.6947 | 52.5248 | 49.6612 | 24.1194 | 2.8636 | 0.25141 | 24.9339 | 0.35646
34.7047 | 51.8275 | 48.6591 | 24.1167 | 3.1684 | 0.25349 | 23.9274 | 0.36141
34.7147 | 51.1181 | 47.692 | 24.1141 | 3.4261 | 0.2556 | 22.9558 | 0.36648
34.7247 | 50.4184 | 46.7612 | 24.1115 | 3.6572 | 0.25774 | 22.0203 | 0.37167
34.7347 | 49.7271 | 45.8681 | 24.1089 | 3.859 | 0.2599 | 21.1224 | 0.37699
34.7447 | 49.072 | 45.0112 | 24.1062 | 4.0608 | 0.26209 | 20.2604 | 0.38244
34.7547 | 48.3777 | 44.1912 | 24.1036 | 4.1865 | 0.26431 | 19.4353 | 0.38802
34.7647 | 47.6923 | 43.4078 | 24.1009 | 4.2845 | 0.26656 | 18.6466 | 0.39375
34.7747 | 47.1064 | 42.6605 | 24.0983 | 4.4459 | 0.26884 | 17.8937 | 0.39962
34.7847 | 46.436 | 41.9483 | 24.0956 | 4.4877 | 0.27115 | 17.1759 | 0.40564
34.7947 | 45.8113 | 41.271 | 24.0929 | 4.5403 | 0.27349 | 16.4927 | 0.41182
34.8047 | 45.2437 | 40.6262 | 24.0903 | 4.6175 | 0.27586 | 15.8419 | 0.41816
34.8147 | 44.652 | 40.0135 | 24.0876 | 4.6385 | 0.27826 | 15.223 | 0.42467
34.8247 | 44.0906 | 39.4317 | 24.0849 | 4.6589 | 0.2807 | 14.6347 | 0.43135
34.8347 | 43.541 | 38.8795 | 24.0822 | 4.6615 | 0.28317 | 14.0759 | 0.43821
34.8447 | 43.0067 | 38.3562 | 24.0795 | 4.6505 | 0.28568 | 13.5457 | 0.44525
34.8546 | 42.5402 | 37.8595 | 24.0768 | 4.6807 | 0.28821 | 13.042 | 0.4525
34.8646 | 42.0234 | 37.3887 | 24.0741 | 4.6347 | 0.29079 | 12.5639 | 0.45994
34.8747 | 41.5786 | 36.9425 | 24.0713 | 4.6361 | 0.2934 | 12.1102 | 0.4676
34.8847 | 41.1437 | 36.5199 | 24.0686 | 4.6238 | 0.29605 | 11.6797 | 0.47547
34.8946 | 40.74 | 36.1199 | 24.0659 | 4.6201 | 0.29873 | 11.2717 | 0.48357
34.9046 | 40.3429 | 35.7408 | 24.0631 | 4.6021 | 0.30145 | 10.8843 | 0.49191
34.9146 | 39.9486 | 35.3817 | 24.0604 | 4.5669 | 0.30421 | 10.5166 | 0.50049
34.9246 | 39.6517 | 35.0417 | 24.0576 | 4.61 | 0.30701 | 10.1677 | 0.50933
34.9346 | 39.281 | 34.7197 | 24.0549 | 4.5613 | 0.30986 | 9.8365 | 0.51845
34.9446 | 38.9934 | 34.4148 | 24.0521 | 4.5786 | 0.31274 | 9.5221 | 0.52784
34.9546 | 38.692 | 34.1263 | 24.0493 | 4.5657 | 0.31566 | 9.2239 | 0.53751
34.9646 | 38.3871 | 33.8529 | 24.0465 | 4.5342 | 0.31862 | 8.9403 | 0.5475
34.9746 | 38.2065 | 33.594 | 24.0438 | 4.6125 | 0.32163 | 8.6708 | 0.55781
34.9846 | 37.9224 | 33.3487 | 24.041 | 4.5737 | 0.32469 | 8.4146 | 0.56845
34.9946 | 37.6908 | 33.1164 | 24.0382 | 4.5744 | 0.32779 | 8.171 | 0.57945
35.0046 | 37.5443 | 32.8966 | 24.0354 | 4.6477 | 0.33093 | 7.9395 | 0.5908
35.0146 | 37.2914 | 32.6882 | 24.0325 | 4.6032 | 0.33412 | 7.719 | 0.60254
35.0246 | 37.1905 | 32.4908 | 24.0297 | 4.6997 | 0.33736 | 7.509 | 0.61469
35.0346 | 36.9792 | 32.3037 | 24.0269 | 4.6755 | 0.34065 | 7.3089 | 0.62726
35.0446 | 36.8513 | 32.1266 | 24.024 | 4.7247 | 0.34399 | 7.1183 | 0.64027
35.0546 | 36.7492 | 31.9588 | 24.0212 | 4.7904 | 0.34738 | 6.9365 | 0.65375
35.0646 | 36.5764 | 31.8 | 24.0184 | 4.7764 | 0.35082 | 6.7632 | 0.66771
35.0746 | 36.5098 | 31.6496 | 24.0155 | 4.8602 | 0.35431 | 6.5976 | 0.68219
35.0846 | 36.4165 | 31.5072 | 24.0126 | 4.9093 | 0.35786 | 6.4395 | 0.69722
35.0946 | 36.2973 | 31.3724 | 24.0098 | 4.9249 | 0.36146 | 6.2884 | 0.71282
35.1046 | 36.2362 | 31.2449 | 24.0069 | 4.9913 | 0.36512 | 6.1439 | 0.72902
35.1146 | 36.1497 | 31.1246 | 24.004 | 5.0251 | 0.36884 | 6.0059 | 0.74583
35.1246 | 36.1261 | 31.0107 | 24.0011 | 5.1154 | 0.37261 | 5.8737 | 0.76333
35.1346 | 36.0696 | 30.9033 | 23.9982 | 5.1663 | 0.37645 | 5.7471 | 0.78153
35.1446 | 35.9776 | 30.802 | 23.9953 | 5.1756 | 0.38034 | 5.6258 | 0.80048
35.1546 | 35.9771 | 30.7065 | 23.9924 | 5.2706 | 0.3843 | 5.5096 | 0.8202
35.1646 | 35.9457 | 30.6168 | 23.9895 | 5.3289 | 0.38833 | 5.3982 | 0.84075
35.1746 | 35.8986 | 30.5326 | 23.9866 | 5.366 | 0.39241 | 5.2914 | 0.86215
35.1846 | 35.9049 | 30.4536 | 23.9836 | 5.4513 | 0.39657 | 5.1889 | 0.88449
35.1946 | 35.8627 | 30.3797 | 23.9807 | 5.483 | 0.40079 | 5.0904 | 0.90779
35.2046 | 35.8874 | 30.3108 | 23.9778 | 5.5766 | 0.40509 | 4.9959 | 0.93212
35.2146 | 35.8811 | 30.2468 | 23.9748 | 5.6343 | 0.40945 | 4.905 | 0.95752
35.2246 | 35.8519 | 30.1875 | 23.9718 | 5.6644 | 0.41389 | 4.8178 | 0.98402
35.2346 | 35.901 | 30.1329 | 23.9689 | 5.7681 | 0.4184 | 4.7338 | 1.0118
35.2446 | 35.882 | 30.0828 | 23.9659 | 5.7992 | 0.42299 | 4.6531 | 1.0407
35.2546 | 35.9248 | 30.0371 | 23.9629 | 5.8877 | 0.42765 | 4.5755 | 1.071
35.2646 | 35.9496 | 29.9958 | 23.9599 | 5.9538 | 0.4324 | 4.5007 | 1.1028
35.2746 | 35.934 | 29.9589 | 23.9569 | 5.9751 | 0.43723 | 4.4288 | 1.1359
35.2846 | 36.0016 | 29.9263 | 23.954 | 6.0753 | 0.44213 | 4.3596 | 1.1706
35.2946 | 35.9974 | 29.8979 | 23.9509 | 6.0995 | 0.44713 | 4.2929 | 1.2069
35.3046 | 36.0483 | 29.8737 | 23.9479 | 6.1746 | 0.45221 | 4.2286 | 1.245
35.3146 | 36.0826 | 29.8537 | 23.9449 | 6.2289 | 0.45738 | 4.1667 | 1.2848
35.3246 | 36.0871 | 29.838 | 23.9419 | 6.2491 | 0.46265 | 4.107 | 1.3265
35.3346 | 36.1611 | 29.8264 | 23.9388 | 6.3347 | 0.468 | 4.0495 | 1.3701
35.3446 | 36.167 | 29.8191 | 23.9358 | 6.3479 | 0.47345 | 3.9941 | 1.4157
35.3546 | 36.2155 | 29.8159 | 23.9328 | 6.3996 | 0.479 | 3.9406 | 1.4635
35.3646 | 36.2582 | 29.8169 | 23.9297 | 6.4413 | 0.48465 | 3.8891 | 1.5135
35.3746 | 36.2864 | 29.8222 | 23.9266 | 6.4642 | 0.49041 | 3.8394 | 1.5658
35.3846 | 36.3411 | 29.8317 | 23.9236 | 6.5094 | 0.49627 | 3.7914 | 1.6205
35.3946 | 36.3768 | 29.8454 | 23.9205 | 6.5314 | 0.50223 | 3.7452 | 1.6775
35.4046 | 36.4215 | 29.8634 | 23.9174 | 6.5581 | 0.50831 | 3.7006 | 1.7371
35.4145 | 36.4704 | 29.8856 | 23.9143 | 6.5848 | 0.5145 | 3.6575 | 1.7993
35.4246 | 36.5041 | 29.9121 | 23.9112 | 6.592 | 0.5208 | 3.616 | 1.8641
35.4346 | 36.5765 | 29.9429 | 23.9081 | 6.6336 | 0.52723 | 3.5759 | 1.9316
35.4445 | 36.6071 | 29.9778 | 23.905 | 6.6293 | 0.53377 | 3.5373 | 2.0017
35.4545 | 36.6594 | 30.0168 | 23.9019 | 6.6426 | 0.54045 | 3.5 | 2.0745
35.4645 | 36.7148 | 30.06 | 23.8987 | 6.6548 | 0.54725 | 3.464 | 2.15
35.4745 | 36.7353 | 30.1071 | 23.8956 | 6.6282 | 0.55418 | 3.4293 | 2.228
35.4845 | 36.8175 | 30.158 | 23.8925 | 6.6595 | 0.56125 | 3.3958 | 2.3084
35.4945 | 36.8559 | 30.2125 | 23.8893 | 6.6434 | 0.56846 | 3.3635 | 2.3912
35.5045 | 36.9055 | 30.2704 | 23.8862 | 6.6351 | 0.5758 | 3.3324 | 2.476
35.5145 | 36.9714 | 30.3314 | 23.883 | 6.64 | 0.58329 | 3.3023 | 2.5628
35.5245 | 36.9918 | 30.3952 | 23.8798 | 6.5966 | 0.59094 | 3.2733 | 2.6511
35.5345 | 37.0677 | 30.4614 | 23.8767 | 6.6063 | 0.59873 | 3.2454 | 2.7406
35.5445 | 37.1126 | 30.5295 | 23.8735 | 6.5831 | 0.60669 | 3.2185 | 2.8309
35.5545 | 37.1758 | 30.599 | 23.8703 | 6.5768 | 0.6148 | 3.1925 | 2.9213
35.5645 | 37.2294 | 30.6693 | 23.8671 | 6.5601 | 0.62309 | 3.1675 | 3.0116
35.5745 | 37.2576 | 30.7397 | 23.8639 | 6.5179 | 0.63154 | 3.1435 | 3.1009
35.5845 | 37.3381 | 30.8097 | 23.8607 | 6.5284 | 0.64018 | 3.1203 | 3.1886
35.5945 | 37.3749 | 30.8785 | 23.8574 | 6.4964 | 0.64899 | 3.0979 | 3.2741
35.6045 | 37.4463 | 30.9453 | 23.8542 | 6.501 | 0.65799 | 3.0764 | 3.3566
35.6145 | 37.4936 | 31.0094 | 23.851 | 6.4842 | 0.66717 | 3.0558 | 3.4355
35.6245 | 37.5656 | 31.0703 | 23.8477 | 6.4953 | 0.67655 | 3.0359 | 3.5101
35.6345 | 37.6278 | 31.1273 | 23.8445 | 6.5005 | 0.68614 | 3.0168 | 3.5798
35.6445 | 37.6629 | 31.1798 | 23.8412 | 6.4831 | 0.69594 | 2.9985 | 3.6441
35.6545 | 37.7401 | 31.2273 | 23.838 | 6.5128 | 0.70595 | 2.9808 | 3.7026
35.6645 | 37.8039 | 31.2696 | 23.8347 | 6.5343 | 0.71617 | 2.9639 | 3.7548
35.6745 | 37.8494 | 31.3064 | 23.8314 | 6.543 | 0.72662 | 2.9477 | 3.8006
35.6845 | 37.9356 | 31.3377 | 23.8281 | 6.5979 | 0.73731 | 2.9322 | 3.84
35.6945 | 37.9671 | 31.3635 | 23.8248 | 6.6036 | 0.74824 | 2.9173 | 3.8731
35.7045 | 38.0261 | 31.3839 | 23.8215 | 6.6422 | 0.75942 | 2.9031 | 3.8999
35.7145 | 38.0766 | 31.3993 | 23.8182 | 6.6773 | 0.77085 | 2.8895 | 3.9208
35.7245 | 38.1472 | 31.4101 | 23.8149 | 6.7371 | 0.78254 | 2.8765 | 3.9361
35.7345 | 38.1835 | 31.4168 | 23.8116 | 6.7667 | 0.7945 | 2.8641 | 3.9466
35.7445 | 38.2461 | 31.42 | 23.8083 | 6.8261 | 0.80674 | 2.8523 | 3.9526
35.7545 | 38.2993 | 31.4203 | 23.8049 | 6.879 | 0.81928 | 2.8411 | 3.955
35.7645 | 38.3523 | 31.4185 | 23.8016 | 6.9338 | 0.8321 | 2.8304 | 3.9544
35.7745 | 38.4216 | 31.4153 | 23.7982 | 7.0063 | 0.84522 | 2.8203 | 3.9515
35.7845 | 38.4583 | 31.4115 | 23.7949 | 7.0468 | 0.85867 | 2.8107 | 3.9473
35.7945 | 38.5238 | 31.408 | 23.7915 | 7.1158 | 0.87245 | 2.8017 | 3.9424
35.8045 | 38.5895 | 31.4055 | 23.7881 | 7.184 | 0.88656 | 2.7931 | 3.9377
35.8145 | 38.6388 | 31.4048 | 23.7848 | 7.234 | 0.90101 | 2.7851 | 3.9339
35.8245 | 38.7051 | 31.4066 | 23.7814 | 7.2985 | 0.91583 | 2.7776 | 3.9319
35.8345 | 38.7605 | 31.4118 | 23.778 | 7.3487 | 0.931 | 2.7705 | 3.9323
35.8445 | 38.824 | 31.4209 | 23.7746 | 7.4031 | 0.94657 | 2.7639 | 3.9358
35.8545 | 38.8954 | 31.4346 | 23.7712 | 7.4608 | 0.96253 | 2.7578 | 3.9431
35.8645 | 38.9453 | 31.4535 | 23.7677 | 7.4918 | 0.9789 | 2.7522 | 3.9547
35.8745 | 39.0033 | 31.4782 | 23.7643 | 7.5251 | 0.99569 | 2.747 | 3.9712
35.8845 | 39.0642 | 31.509 | 23.7609 | 7.5552 | 1.0129 | 2.7423 | 3.9929
35.8945 | 39.1257 | 31.5465 | 23.7574 | 7.5792 | 1.0306 | 2.738 | 4.0204
35.9045 | 39.183 | 31.5909 | 23.754 | 7.5921 | 1.0487 | 2.7342 | 4.054
35.9145 | 39.2556 | 31.6426 | 23.7505 | 7.613 | 1.0674 | 2.7307 | 4.094
35.9245 | 39.2998 | 31.7019 | 23.7471 | 7.5979 | 1.0865 | 2.7277 | 4.1406
35.9345 | 39.38 | 31.7689 | 23.7436 | 7.6111 | 1.1062 | 2.7251 | 4.194
35.9445 | 39.4308 | 31.8437 | 23.7401 | 7.5871 | 1.1263 | 2.723 | 4.2543
35.9545 | 39.4912 | 31.9265 | 23.7366 | 7.5647 | 1.1471 | 2.7212 | 4.3216
35.9644 | 39.542 | 32.0173 | 23.7331 | 7.5247 | 1.1684 | 2.7198 | 4.396
35.9744 | 39.615 | 32.1161 | 23.7296 | 7.4989 | 1.1903 | 2.7189 | 4.4773
35.9845 | 39.6727 | 32.2227 | 23.7261 | 7.45 | 1.2129 | 2.7183 | 4.5655
35.9944 | 39.7315 | 32.3369 | 23.7226 | 7.3946 | 1.236 | 2.7181 | 4.6601
36.0044 | 39.7964 | 32.4585 | 23.7191 | 7.3379 | 1.2599 | 2.7183 | 4.7612
36.0144 | 39.8639 | 32.5871 | 23.7156 | 7.2768 | 1.2844 | 2.7189 | 4.8682
36.0244 | 39.9372 | 32.7222 | 23.712 | 7.215 | 1.3097 | 2.7198 | 4.9807
36.0344 | 39.9824 | 32.8633 | 23.7085 | 7.1191 | 1.3357 | 2.7212 | 5.0979
36.0444 | 40.0782 | 33.0096 | 23.7049 | 7.0686 | 1.3625 | 2.7229 | 5.2193
36.0544 | 40.1239 | 33.1601 | 23.7014 | 6.9638 | 1.3901 | 2.7249 | 5.3437
36.0644 | 40.19 | 33.3142 | 23.6978 | 6.8758 | 1.4185 | 2.7274 | 5.4704
36.0744 | 40.2685 | 33.4706 | 23.6942 | 6.7979 | 1.4479 | 2.7302 | 5.5983
36.0844 | 40.3222 | 33.6282 | 23.6906 | 6.694 | 1.4781 | 2.7334 | 5.726
36.0944 | 40.3959 | 33.7855 | 23.6871 | 6.6104 | 1.5093 | 2.7369 | 5.8523
36.1044 | 40.4648 | 33.9412 | 23.6835 | 6.5236 | 1.5415 | 2.7408 | 5.9754
36.1144 | 40.5166 | 34.0939 | 23.6798 | 6.4227 | 1.5747 | 2.7451 | 6.0943
36.1244 | 40.5921 | 34.2421 | 23.6762 | 6.35 | 1.609 | 2.7497 | 6.2072
36.1344 | 40.6573 | 34.3843 | 23.6726 | 6.273 | 1.6444 | 2.7547 | 6.3127
36.1444 | 40.7269 | 34.5191 | 23.669 | 6.2078 | 1.681 | 2.76 | 6.4092
36.1544 | 40.7886 | 34.6452 | 23.6653 | 6.1434 | 1.7188 | 2.7657 | 6.4954
36.1644 | 40.8727 | 34.7613 | 23.6617 | 6.1114 | 1.7578 | 2.7717 | 6.5701
36.1744 | 40.9256 | 34.8667 | 23.6581 | 6.0589 | 1.7983 | 2.7781 | 6.6322
36.1844 | 41.0075 | 34.9604 | 23.6544 | 6.0471 | 1.8401 | 2.7849 | 6.6811
36.1944 | 41.0567 | 35.0421 | 23.6507 | 6.0146 | 1.8834 | 2.792 | 6.716
36.2044 | 41.1472 | 35.1113 | 23.647 | 6.0359 | 1.9283 | 2.7994 | 6.7366
36.2144 | 41.21 | 35.1681 | 23.6434 | 6.0419 | 1.9747 | 2.8073 | 6.7428
36.2244 | 41.2623 | 35.2128 | 23.6397 | 6.0495 | 2.0228 | 2.8154 | 6.7349
36.2344 | 41.3625 | 35.2459 | 23.636 | 6.1166 | 2.0727 | 2.824 | 6.7132
36.2444 | 41.4072 | 35.2679 | 23.6323 | 6.1393 | 2.1245 | 2.8329 | 6.6783
36.2544 | 41.5029 | 35.28 | 23.6286 | 6.2229 | 2.1782 | 2.8421 | 6.6311
36.2644 | 41.5585 | 35.2831 | 23.6248 | 6.2754 | 2.234 | 2.8518 | 6.5724
36.2744 | 41.6259 | 35.2784 | 23.6211 | 6.3475 | 2.2919 | 2.8618 | 6.5036
36.2844 | 41.71 | 35.2674 | 23.6174 | 6.4426 | 2.3521 | 2.8721 | 6.4257
36.2944 | 41.7808 | 35.2513 | 23.6136 | 6.5295 | 2.4148 | 2.8828 | 6.34
36.3044 | 41.8358 | 35.2317 | 23.6099 | 6.6041 | 2.4799 | 2.8939 | 6.2479
36.3144 | 41.9212 | 35.21 | 23.6061 | 6.7112 | 2.5477 | 2.9054 | 6.1508
36.3244 | 41.9821 | 35.1878 | 23.6024 | 6.7943 | 2.6182 | 2.9172 | 6.05
36.3344 | 42.0662 | 35.1665 | 23.5986 | 6.8997 | 2.6918 | 2.9295 | 5.9467
36.3444 | 42.1201 | 35.1475 | 23.5948 | 6.9726 | 2.7685 | 2.9421 | 5.8422
36.3544 | 42.2146 | 35.1322 | 23.591 | 7.0824 | 2.8484 | 2.9551 | 5.7377
36.3644 | 42.2751 | 35.1218 | 23.5872 | 7.1533 | 2.9319 | 2.9685 | 5.6343
36.3744 | 42.3317 | 35.1175 | 23.5834 | 7.2142 | 3.019 | 2.9822 | 5.5329
36.3844 | 42.416 | 35.1203 | 23.5796 | 7.2957 | 3.1099 | 2.9964 | 5.4345
36.3944 | 42.4769 | 35.1311 | 23.5758 | 7.3458 | 3.205 | 3.011 | 5.3394
36.4044 | 42.5603 | 35.1508 | 23.5719 | 7.4095 | 3.3044 | 3.026 | 5.2485
36.4144 | 42.6133 | 35.18 | 23.5681 | 7.4333 | 3.4084 | 3.0413 | 5.1621
36.4244 | 42.6966 | 35.2192 | 23.5643 | 7.4774 | 3.5172 | 3.0572 | 5.0805
36.4344 | 42.7727 | 35.2689 | 23.5604 | 7.5038 | 3.6311 | 3.0734 | 5.004
36.4444 | 42.8349 | 35.3294 | 23.5565 | 7.5055 | 3.7504 | 3.09 | 4.9324
36.4544 | 42.9111 | 35.401 | 23.5527 | 7.5101 | 3.8755 | 3.1071 | 4.8657
36.4644 | 42.9778 | 35.4838 | 23.5488 | 7.494 | 4.0066 | 3.1246 | 4.8038
36.4744 | 43.0584 | 35.5778 | 23.5449 | 7.4806 | 4.1441 | 3.1426 | 4.7462
36.4844 | 43.1315 | 35.683 | 23.541 | 7.4485 | 4.2883 | 3.161 | 4.6927
36.4943 | 43.2048 | 35.7992 | 23.5371 | 7.4056 | 4.4395 | 3.1799 | 4.6427
36.5044 | 43.2953 | 35.9263 | 23.5332 | 7.369 | 4.5983 | 3.1992 | 4.5956
36.5144 | 43.3682 | 36.0643 | 23.5293 | 7.3039 | 4.7651 | 3.219 | 4.5509
36.5243 | 43.4378 | 36.2127 | 23.5254 | 7.2251 | 4.9402 | 3.2393 | 4.5079
36.5344 | 43.5293 | 36.3714 | 23.5214 | 7.1579 | 5.124 | 3.26 | 4.4659
36.5443 | 43.6027 | 36.5401 | 23.5175 | 7.0626 | 5.317 | 3.2813 | 4.4244
36.5543 | 43.6753 | 36.7189 | 23.5136 | 6.9564 | 5.5198 | 3.303 | 4.3825
36.5643 | 43.7616 | 36.9076 | 23.5096 | 6.854 | 5.7329 | 3.3253 | 4.3397
36.5743 | 43.8457 | 37.1061 | 23.5056 | 6.7396 | 5.9568 | 3.3481 | 4.2956
36.5843 | 43.9294 | 37.3145 | 23.5017 | 6.6149 | 6.1919 | 3.3714 | 4.2495
36.5943 | 44.0063 | 37.5329 | 23.4977 | 6.4734 | 6.4388 | 3.3953 | 4.2011
36.6043 | 44.1149 | 37.7614 | 23.4937 | 6.3535 | 6.6978 | 3.4196 | 4.1502
36.6143 | 44.1664 | 38.0007 | 23.4897 | 6.1657 | 6.9699 | 3.4446 | 4.0965
36.6243 | 44.2693 | 38.2511 | 23.4857 | 6.0182 | 7.2555 | 3.4701 | 4.0398
36.6343 | 44.3588 | 38.5132 | 23.4817 | 5.8456 | 7.555 | 3.4963 | 3.9802
36.6443 | 44.416 | 38.7874 | 23.4777 | 5.6286 | 7.8691 | 3.523 | 3.9177
36.6543 | 44.5219 | 39.0743 | 23.4737 | 5.4476 | 8.1978 | 3.5503 | 3.8526
36.6643 | 44.5921 | 39.3749 | 23.4696 | 5.2172 | 8.5422 | 3.5782 | 3.7849
36.6743 | 44.6862 | 39.6899 | 23.4656 | 4.9963 | 8.9026 | 3.6068 | 3.7149
36.6843 | 44.7647 | 40.0198 | 23.4615 | 4.7449 | 9.2792 | 3.636 | 3.6431
36.6943 | 44.8516 | 40.3653 | 23.4575 | 4.4863 | 9.6723 | 3.6659 | 3.5697
36.7043 | 44.9322 | 40.7271 | 23.4534 | 4.2051 | 10.0822 | 3.6964 | 3.4951
36.7143 | 45.0103 | 41.1052 | 23.4494 | 3.9051 | 10.5083 | 3.7276 | 3.4198
36.7243 | 45.0925 | 41.5007 | 23.4453 | 3.5918 | 10.9517 | 3.7596 | 3.3442
36.7343 | 45.189 | 41.9135 | 23.4412 | 3.2755 | 11.4114 | 3.7923 | 3.2686
36.7443 | 45.2475 | 42.3434 | 23.4371 | 2.9041 | 11.8872 | 3.8257 | 3.1935
36.7543 | 45.3397 | 42.7903 | 23.433 | 2.5494 | 12.3782 | 3.8598 | 3.1193
36.7643 | 45.4183 | 43.2529 | 23.4289 | 2.1654 | 12.8829 | 3.8947 | 3.0463
36.7743 | 45.4957 | 43.7312 | 23.4248 | 1.7645 | 13.4011 | 3.9305 | 2.9749
36.7843 | 45.5759 | 44.2235 | 23.4206 | 1.3524 | 13.9305 | 3.967 | 2.9053
36.7943 | 45.6577 | 44.7279 | 23.4165 | 0.92984 | 14.469 | 4.0044 | 2.8379
36.8043 | 45.7404 | 45.2421 | 23.4123 | 0.49832 | 15.0141 | 4.0427 | 2.7729
36.8143 | 45.8092 | 45.7634 | 23.4082 | 0.045792 | 15.5629 | 4.0818 | 2.7105
36.8243 | 45.8991 | 46.2881 | 23.404 | -0.38897 | 16.1114 | 4.1218 | 2.6509
36.8343 | 45.9642 | 46.8134 | 23.3999 | -0.84917 | 16.6567 | 4.1628 | 2.5941
36.8443 | 46.0467 | 47.3346 | 23.3957 | -1.2879 | 17.1939 | 4.2047 | 2.5403
36.8543 | 46.1176 | 47.8471 | 23.3915 | -1.7295 | 17.7184 | 4.2475 | 2.4896
36.8643 | 46.1916 | 48.3459 | 23.3873 | -2.1543 | 18.2251 | 4.2914 | 2.4421
36.8743 | 46.2579 | 48.8254 | 23.3831 | -2.5675 | 18.7081 | 4.3363 | 2.3978
36.8843 | 46.3253 | 49.2811 | 23.3789 | -2.9558 | 19.1631 | 4.3823 | 2.3567
36.8943 | 46.4041 | 49.7072 | 23.3747 | -3.3031 | 19.5842 | 4.4294 | 2.3188
36.9043 | 46.464 | 50.0985 | 23.3705 | -3.6345 | 19.9661 | 4.4776 | 2.2843
36.9143 | 46.5448 | 50.4501 | 23.3662 | -3.9053 | 20.3039 | 4.527 | 2.2529
36.9243 | 46.61 | 50.7576 | 23.362 | -4.1476 | 20.5932 | 4.5775 | 2.2249
36.9343 | 46.6671 | 51.017 | 23.3578 | -4.3499 | 20.8299 | 4.6293 | 2.2001
36.9443 | 46.7467 | 51.2256 | 23.3535 | -4.4789 | 21.0114 | 4.6823 | 2.1785
36.9543 | 46.7929 | 51.3811 | 23.3492 | -4.5882 | 21.1351 | 4.7367 | 2.1601
36.9643 | 46.875 | 51.4818 | 23.345 | -4.6068 | 21.1996 | 4.7924 | 2.1449
36.9743 | 46.927 | 51.5274 | 23.3407 | -4.6004 | 21.2043 | 4.8495 | 2.133
36.9843 | 46.979 | 51.5182 | 23.3364 | -4.5392 | 21.1497 | 4.9079 | 2.1242
36.9943 | 47.0422 | 51.4555 | 23.3321 | -4.4133 | 21.0368 | 4.9679 | 2.1187
37.0043 | 47.1035 | 51.3412 | 23.3278 | -4.2377 | 20.8676 | 5.0295 | 2.1163
37.0143 | 47.1343 | 51.1779 | 23.3235 | -4.0436 | 20.6448 | 5.0926 | 2.1171
37.0243 | 47.18 | 50.9691 | 23.3192 | -3.7891 | 20.3715 | 5.1573 | 2.1211
37.0343 | 47.2316 | 50.7184 | 23.3148 | -3.4868 | 20.0515 | 5.2237 | 2.1284
37.0442 | 47.2661 | 50.4305 | 23.3105 | -3.1644 | 19.6894 | 5.2918 | 2.1388
37.0543 | 47.3085 | 50.1093 | 23.3062 | -2.8008 | 19.2889 | 5.3618 | 2.1524
37.0643 | 47.3471 | 49.7598 | 23.3018 | -2.4127 | 18.8551 | 5.4336 | 2.1693
37.0742 | 47.3776 | 49.3869 | 23.2975 | -2.0093 | 18.3926 | 5.5073 | 2.1895
37.0842 | 47.414 | 48.9955 | 23.2931 | -1.5815 | 17.9064 | 5.5831 | 2.2129
37.0942 | 47.4391 | 48.5908 | 23.2887 | -1.1517 | 17.4017 | 5.6608 | 2.2396
37.1042 | 47.4707 | 48.1767 | 23.2843 | -0.70596 | 16.882 | 5.7408 | 2.2695
37.1142 | 47.4922 | 47.7579 | 23.2799 | -0.26573 | 16.3522 | 5.823 | 2.3027
37.1242 | 47.5132 | 47.3388 | 23.2755 | 0.17443 | 15.8165 | 5.9075 | 2.3392
37.1342 | 47.5474 | 46.923 | 23.2711 | 0.62439 | 15.2785 | 5.9945 | 2.3789
37.1442 | 47.5611 | 46.5141 | 23.2667 | 1.047 | 14.7417 | 6.0839 | 2.4218
37.1542 | 47.5853 | 46.1155 | 23.2623 | 1.4698 | 14.2096 | 6.1758 | 2.4678
37.1642 | 47.5888 | 45.7291 | 23.2579 | 1.8597 | 13.6838 | 6.2705 | 2.5169
37.1742 | 47.6211 | 45.3575 | 23.2534 | 2.2636 | 13.1671 | 6.368 | 2.5689
37.1842 | 47.6274 | 45.0026 | 23.249 | 2.6248 | 12.6615 | 6.4684 | 2.6238
37.1942 | 47.6504 | 44.666 | 23.2445 | 2.9844 | 12.1684 | 6.5719 | 2.6812
37.2042 | 47.6669 | 44.3489 | 23.2401 | 3.318 | 11.6895 | 6.6784 | 2.7409
37.2142 | 47.6752 | 44.0517 | 23.2356 | 3.6235 | 11.225 | 6.7883 | 2.8029
37.2242 | 47.6951 | 43.7752 | 23.2311 | 3.9199 | 10.7758 | 6.9017 | 2.8666
37.2342 | 47.7095 | 43.5195 | 23.2266 | 4.19 | 10.3426 | 7.0187 | 2.9317
37.2442 | 47.7396 | 43.2847 | 23.2221 | 4.4549 | 9.9255 | 7.1394 | 2.9977
37.2542 | 47.7716 | 43.0705 | 23.2176 | 4.7011 | 9.5247 | 7.264 | 3.0642
37.2642 | 47.7933 | 42.8768 | 23.2131 | 4.9165 | 9.1405 | 7.3927 | 3.1306
37.2742 | 47.8112 | 42.7024 | 23.2086 | 5.1088 | 8.7719 | 7.5257 | 3.1962
37.2842 | 47.8454 | 42.5468 | 23.2041 | 5.2986 | 8.4191 | 7.6632 | 3.2605
37.2942 | 47.8866 | 42.4094 | 23.1995 | 5.4772 | 8.0817 | 7.8054 | 3.3227
37.3042 | 47.9317 | 42.2891 | 23.195 | 5.6426 | 7.7594 | 7.9526 | 3.3821
37.3142 | 47.9814 | 42.1851 | 23.1904 | 5.7963 | 7.452 | 8.1047 | 3.438
37.3242 | 48.0435 | 42.0964 | 23.1859 | 5.9471 | 7.1585 | 8.2624 | 3.4896
37.3342 | 48.0931 | 42.022 | 23.1813 | 6.0711 | 6.8785 | 8.4259 | 3.5363
37.3442 | 48.1817 | 41.9612 | 23.1767 | 6.2205 | 6.6117 | 8.5952 | 3.5775
37.3542 | 48.2458 | 41.9131 | 23.1721 | 6.3327 | 6.3575 | 8.7709 | 3.6126
37.3642 | 48.3447 | 41.8771 | 23.1675 | 6.4676 | 6.1153 | 8.9531 | 3.6411
37.3742 | 48.431 | 41.8526 | 23.1629 | 6.5784 | 5.8849 | 9.1421 | 3.6626
37.3842 | 48.5374 | 41.8392 | 23.1583 | 6.6982 | 5.6653 | 9.3386 | 3.6769
37.3942 | 48.6319 | 41.8366 | 23.1537 | 6.7953 | 5.4562 | 9.5427 | 3.6839
37.4042 | 48.7536 | 41.8447 | 23.1491 | 6.9089 | 5.2571 | 9.755 | 3.6836
37.4142 | 48.88 | 41.8637 | 23.1445 | 7.0163 | 5.0675 | 9.9757 | 3.676
37.4242 | 49.014 | 41.8935 | 23.1398 | 7.1205 | 4.8872 | 10.2052 | 3.6613
37.4342 | 49.162 | 41.9346 | 23.1352 | 7.2274 | 4.7153 | 10.4443 | 3.6399
37.4442 | 49.3255 | 41.9876 | 23.1305 | 7.3379 | 4.5515 | 10.6933 | 3.6122
37.4542 | 49.49 | 42.0528 | 23.1258 | 7.4372 | 4.3956 | 10.9529 | 3.5785
37.4642 | 49.6713 | 42.1311 | 23.1212 | 7.5402 | 4.2469 | 11.2235 | 3.5395
37.4742 | 49.8693 | 42.2232 | 23.1165 | 7.6461 | 4.1053 | 11.5057 | 3.4958
37.4842 | 50.0777 | 42.33 | 23.1118 | 7.7477 | 3.9703 | 11.7999 | 3.448
37.4942 | 50.3193 | 42.4525 | 23.1071 | 7.8668 | 3.8415 | 12.1073 | 3.3967
37.5042 | 50.5609 | 42.5918 | 23.1024 | 7.9691 | 3.7186 | 12.4283 | 3.3426
37.5142 | 50.8279 | 42.7489 | 23.0977 | 8.079 | 3.6013 | 12.7636 | 3.2864
37.5242 | 51.1068 | 42.925 | 23.0929 | 8.1818 | 3.4893 | 13.1141 | 3.2287
37.5342 | 51.4113 | 43.1209 | 23.0882 | 8.2904 | 3.3824 | 13.4801 | 3.1702
37.5442 | 51.7283 | 43.3383 | 23.0835 | 8.39 | 3.2801 | 13.8632 | 3.1115
37.5542 | 52.0658 | 43.5781 | 23.0787 | 8.4877 | 3.1824 | 14.2639 | 3.0531
37.5642 | 52.4522 | 43.8416 | 23.074 | 8.6106 | 3.0889 | 14.6831 | 2.9956
37.5742 | 52.8243 | 44.1299 | 23.0692 | 8.6944 | 2.9994 | 15.1218 | 2.9395
37.5842 | 53.2443 | 44.4443 | 23.0644 | 8.8 | 2.9137 | 15.5809 | 2.8853
37.5941 | 53.6641 | 44.7856 | 23.0597 | 8.8785 | 2.8317 | 16.0609 | 2.8333
37.6041 | 54.1425 | 45.1556 | 23.0549 | 8.9869 | 2.7531 | 16.564 | 2.7837
37.6142 | 54.6313 | 45.5553 | 23.0501 | 9.076 | 2.6777 | 17.0906 | 2.737
37.6242 | 55.1303 | 45.9857 | 23.0453 | 9.1446 | 2.6053 | 17.6418 | 2.6933
37.6341 | 55.6592 | 46.4481 | 23.0405 | 9.2111 | 2.5358 | 18.2188 | 2.653
37.6441 | 56.206 | 46.943 | 23.0356 | 9.263 | 2.4692 | 18.8221 | 2.616
37.6541 | 56.7976 | 47.4725 | 23.0308 | 9.3251 | 2.4051 | 19.454 | 2.5826
37.6641 | 57.3956 | 48.0373 | 23.026 | 9.3583 | 2.3435 | 20.115 | 2.5528
37.6741 | 58.007 | 48.6383 | 23.0211 | 9.3687 | 2.2843 | 20.8063 | 2.5266
37.6841 | 58.6583 | 49.2767 | 23.0163 | 9.3816 | 2.2273 | 21.529 | 2.5042
37.6941 | 59.3224 | 49.9531 | 23.0114 | 9.3693 | 2.1724 | 22.2839 | 2.4854
37.7041 | 60.0115 | 50.6679 | 23.0066 | 9.3436 | 2.1196 | 23.0715 | 2.4703
37.7141 | 60.7 | 51.423 | 23.0017 | 9.277 | 2.0686 | 23.8939 | 2.4588
37.7241 | 61.4334 | 52.2184 | 22.9968 | 9.215 | 2.0195 | 24.7513 | 2.4507
37.7341 | 62.172 | 53.0543 | 22.9919 | 9.1177 | 1.9722 | 25.6442 | 2.446
37.7441 | 62.9043 | 53.9309 | 22.987 | 8.9734 | 1.9265 | 26.5728 | 2.4446
37.7541 | 63.67 | 54.8472 | 22.9821 | 8.8228 | 1.8824 | 27.5365 | 2.4462
37.7641 | 64.4191 | 55.8045 | 22.9772 | 8.6146 | 1.8399 | 28.5369 | 2.4506
37.7741 | 65.185 | 56.801 | 22.9722 | 8.384 | 1.7987 | 29.5725 | 2.4576
37.7841 | 65.9587 | 57.8354 | 22.9673 | 8.1233 | 1.759 | 30.6423 | 2.4668
37.7941 | 66.7268 | 58.9059 | 22.9624 | 7.8209 | 1.7205 | 31.7449 | 2.4781
37.8041 | 67.5053 | 60.0098 | 22.9574 | 7.4955 | 1.6833 | 32.8781 | 2.4909
37.8141 | 68.2673 | 61.1431 | 22.9525 | 7.1242 | 1.6474 | 34.0382 | 2.505
37.8241 | 69.0261 | 62.3039 | 22.9475 | 6.7222 | 1.6126 | 35.224 | 2.5198
37.8341 | 69.7739 | 63.4865 | 22.9425 | 6.2874 | 1.5789 | 36.43 | 2.535
37.8441 | 70.5143 | 64.6851 | 22.9375 | 5.8292 | 1.5463 | 37.6513 | 2.55
37.8541 | 71.2328 | 65.8934 | 22.9325 | 5.3394 | 1.5147 | 38.8818 | 2.5644
37.8641 | 71.9183 | 67.1025 | 22.9275 | 4.8158 | 1.4841 | 40.1134 | 2.5775
37.8741 | 72.5977 | 68.3066 | 22.9225 | 4.2911 | 1.4544 | 41.3407 | 2.589
37.8841 | 73.2533 | 69.4952 | 22.9175 | 3.7581 | 1.4256 | 42.5537 | 2.5984
37.8941 | 73.8705 | 70.6581 | 22.9125 | 3.2124 | 1.3976 | 43.7429 | 2.6051
37.9041 | 74.4474 | 71.7848 | 22.9075 | 2.6626 | 1.3705 | 44.8981 | 2.6087
37.9141 | 74.9973 | 72.8641 | 22.9024 | 2.1332 | 1.3442 | 46.0085 | 2.6089
37.9241 | 75.4852 | 73.8837 | 22.8974 | 1.6015 | 1.3187 | 47.0622 | 2.6054
37.9341 | 75.97 | 74.8343 | 22.8923 | 1.1357 | 1.2939 | 48.0501 | 2.5979
37.9441 | 76.36 | 75.7037 | 22.8873 | 0.65628 | 1.2699 | 48.9603 | 2.5863
37.9541 | 76.738 | 76.4817 | 22.8822 | 0.25631 | 1.2465 | 49.7827 | 2.5704
37.9641 | 77.0425 | 77.1587 | 22.8771 | -0.11619 | 1.2237 | 50.5077 | 2.5501
37.9741 | 77.3021 | 77.7259 | 22.872 | -0.42385 | 1.2017 | 51.1266 | 2.5257
37.9841 | 77.5128 | 78.1777 | 22.8669 | -0.66492 | 1.1802 | 51.6336 | 2.497
37.9941 | 77.6548 | 78.5082 | 22.8618 | -0.85338 | 1.1593 | 52.0227 | 2.4644
38.0041 | 77.7603 | 78.7138 | 22.8567 | -0.95355 | 1.139 | 52.2901 | 2.428
38.0141 | 77.7806 | 78.793 | 22.8516 | -1.0124 | 1.1192 | 52.4341 | 2.3881
38.0241 | 77.7677 | 78.7459 | 22.8465 | -0.97819 | 1.1 | 52.4544 | 2.3451
38.0341 | 77.6709 | 78.5746 | 22.8413 | -0.90373 | 1.0813 | 52.3529 | 2.2991
38.0441 | 77.5695 | 78.2822 | 22.8362 | -0.71269 | 1.063 | 52.1323 | 2.2506
38.0541 | 77.3492 | 77.8738 | 22.831 | -0.52458 | 1.0453 | 51.7975 | 2.2
38.0641 | 77.1122 | 77.3557 | 22.8259 | -0.24351 | 1.028 | 51.3543 | 2.1476
38.0741 | 76.7895 | 76.7354 | 22.8207 | 0.054083 | 1.0111 | 50.8098 | 2.0938
38.0841 | 76.4394 | 76.022 | 22.8155 | 0.41739 | 0.99476 | 50.1728 | 2.0389
38.0941 | 76.0406 | 75.2232 | 22.8103 | 0.81741 | 0.97877 | 49.4507 | 1.9834
38.1041 | 75.5415 | 74.3492 | 22.8051 | 1.1923 | 0.96318 | 48.6535 | 1.9275
38.1141 | 75.0521 | 73.4102 | 22.7999 | 1.6419 | 0.94798 | 47.7907 | 1.8715
38.1241 | 74.4831 | 72.416 | 22.7947 | 2.0671 | 0.93317 | 46.8724 | 1.8158
38.1341 | 73.8709 | 71.378 | 22.7895 | 2.4929 | 0.91873 | 45.9092 | 1.7606
38.1441 | 73.2475 | 70.304 | 22.7843 | 2.9435 | 0.90464 | 44.909 | 1.7061
38.154 | 72.5522 | 69.2044 | 22.779 | 3.3478 | 0.89089 | 43.882 | 1.6525
38.1641 | 71.8698 | 68.0884 | 22.7738 | 3.7814 | 0.87747 | 42.8372 | 1.6
38.1741 | 71.0845 | 66.9645 | 22.7685 | 4.12 | 0.86437 | 41.7828 | 1.5487
38.184 | 70.3535 | 65.8403 | 22.7633 | 4.5132 | 0.85159 | 40.7267 | 1.4987
38.194 | 69.5444 | 64.724 | 22.758 | 4.8204 | 0.83912 | 39.6767 | 1.4502
38.204 | 68.7264 | 63.6198 | 22.7527 | 5.1066 | 0.82694 | 38.637 | 1.4031
38.214 | 67.8434 | 62.5341 | 22.7475 | 5.3093 | 0.81504 | 37.614 | 1.3576
38.224 | 67.0092 | 61.4718 | 22.7422 | 5.5374 | 0.80341 | 36.6126 | 1.3136
38.234 | 66.1201 | 60.4367 | 22.7369 | 5.6834 | 0.79206 | 35.6366 | 1.2712
38.244 | 65.2394 | 59.4331 | 22.7316 | 5.8063 | 0.78098 | 34.6903 | 1.2303
38.254 | 64.3635 | 58.4617 | 22.7262 | 5.9018 | 0.77013 | 33.7744 | 1.191
38.264 | 63.4755 | 57.5256 | 22.7209 | 5.9499 | 0.75954 | 32.8919 | 1.1532
38.274 | 62.556 | 56.6261 | 22.7156 | 5.9299 | 0.74918 | 32.0445 | 1.1169
38.284 | 61.6874 | 55.7645 | 22.7103 | 5.9229 | 0.73906 | 31.2331 | 1.082
38.294 | 60.8088 | 54.9412 | 22.7049 | 5.8676 | 0.72915 | 30.4585 | 1.0486
38.304 | 59.9509 | 54.1574 | 22.6995 | 5.7935 | 0.71948 | 29.7218 | 1.0166
38.314 | 59.0722 | 53.4116 | 22.6942 | 5.6606 | 0.71001 | 29.0214 | 0.98596
38.324 | 58.2033 | 52.7042 | 22.6888 | 5.4991 | 0.70075 | 28.3581 | 0.95656
38.334 | 57.3633 | 52.0348 | 22.6834 | 5.3285 | 0.69169 | 27.7313 | 0.92841
38.344 | 56.549 | 51.4029 | 22.678 | 5.1461 | 0.68282 | 27.1406 | 0.90146
38.354 | 55.7329 | 50.8083 | 22.6726 | 4.9246 | 0.67415 | 26.5858 | 0.87568
38.364 | 54.9528 | 50.2489 | 22.6672 | 4.7039 | 0.66566 | 26.0651 | 0.85098
38.374 | 54.176 | 49.7246 | 22.6618 | 4.4514 | 0.65735 | 25.5781 | 0.82733
38.384 | 53.4649 | 49.2343 | 22.6564 | 4.2306 | 0.64922 | 25.124 | 0.80468
38.394 | 52.7043 | 48.7771 | 22.651 | 3.9272 | 0.64125 | 24.7019 | 0.78301
38.404 | 52.0115 | 48.352 | 22.6455 | 3.6595 | 0.63345 | 24.3108 | 0.76225
38.414 | 51.3261 | 47.9584 | 22.6401 | 3.3677 | 0.62582 | 23.9501 | 0.74238
38.424 | 50.7356 | 47.5946 | 22.6346 | 3.141 | 0.61834 | 23.6182 | 0.72333
38.434 | 50.0535 | 47.2599 | 22.6292 | 2.7936 | 0.61102 | 23.3146 | 0.70508
38.444 | 49.496 | 46.9535 | 22.6237 | 2.5425 | 0.60384 | 23.0383 | 0.68759
38.454 | 48.9109 | 46.6744 | 22.6182 | 2.2365 | 0.59681 | 22.7886 | 0.67081
38.464 | 48.381 | 46.4221 | 22.6127 | 1.9589 | 0.58993 | 22.5647 | 0.65474
38.474 | 47.878 | 46.1951 | 22.6073 | 1.6829 | 0.58318 | 22.3654 | 0.63931
38.484 | 47.3447 | 45.993 | 22.6018 | 1.3517 | 0.57656 | 22.1902 | 0.6245
38.494 | 46.9389 | 45.8151 | 22.5962 | 1.1238 | 0.57008 | 22.0385 | 0.61028
38.504 | 46.4592 | 45.6605 | 22.5907 | 0.79865 | 0.56372 | 21.9095 | 0.59662
38.514 | 46.0718 | 45.5288 | 22.5852 | 0.54303 | 0.55749 | 21.8026 | 0.5835
38.524 | 45.6992 | 45.4192 | 22.5797 | 0.27996 | 0.55139 | 21.7173 | 0.5709
38.534 | 45.3208 | 45.3312 | 22.5741 | -0.010367 | 0.5454 | 21.6529 | 0.55876
38.544 | 45.0524 | 45.2642 | 22.5686 | -0.2118 | 0.53953 | 21.609 | 0.54709
38.554 | 44.7419 | 45.2178 | 22.563 | -0.47592 | 0.53377 | 21.5852 | 0.53586
38.564 | 44.4386 | 45.1916 | 22.5574 | -0.75304 | 0.52812 | 21.581 | 0.52504
38.574 | 44.2242 | 45.1853 | 22.5519 | -0.96108 | 0.52258 | 21.5962 | 0.51462
38.584 | 43.997 | 45.1984 | 22.5463 | -1.2014 | 0.51715 | 21.6304 | 0.50458
38.594 | 43.816 | 45.2307 | 22.5407 | -1.4147 | 0.51182 | 21.6833 | 0.49489
38.604 | 43.6256 | 45.2821 | 22.5351 | -1.6565 | 0.50659 | 21.7548 | 0.48555
38.614 | 43.4884 | 45.3522 | 22.5295 | -1.8638 | 0.50146 | 21.8448 | 0.47653
38.624 | 43.4092 | 45.441 | 22.5239 | -2.0318 | 0.49642 | 21.9529 | 0.46782
38.634 | 43.2969 | 45.5483 | 22.5183 | -2.2514 | 0.49149 | 22.0792 | 0.45941
38.644 | 43.2526 | 45.6742 | 22.5126 | -2.4216 | 0.48664 | 22.2237 | 0.45128
38.654 | 43.1983 | 45.8186 | 22.507 | -2.6203 | 0.48188 | 22.3864 | 0.44343
38.664 | 43.1644 | 45.9817 | 22.5013 | -2.8173 | 0.47721 | 22.5673 | 0.43582
38.674 | 43.2116 | 46.1634 | 22.4957 | -2.9518 | 0.47262 | 22.7666 | 0.42847
38.684 | 43.2114 | 46.3638 | 22.49 | -3.1524 | 0.46813 | 22.9843 | 0.42136
38.694 | 43.2743 | 46.5834 | 22.4844 | -3.3091 | 0.46371 | 23.2209 | 0.41446
38.7039 | 43.3588 | 46.8223 | 22.4787 | -3.4635 | 0.45937 | 23.4765 | 0.40778
38.7139 | 43.438 | 47.0807 | 22.473 | -3.6427 | 0.45511 | 23.7513 | 0.40131
38.724 | 43.6219 | 47.3591 | 22.4673 | -3.7372 | 0.45093 | 24.0459 | 0.39504
38.734 | 43.7399 | 47.6578 | 22.4616 | -3.9179 | 0.44682 | 24.3605 | 0.38896
38.7439 | 43.9086 | 47.977 | 22.4559 | -4.0684 | 0.44279 | 24.6953 | 0.38306
38.7539 | 44.1674 | 48.3178 | 22.4502 | -4.1504 | 0.43883 | 25.0515 | 0.37734
38.7639 | 44.3291 | 48.6804 | 22.4444 | -4.3513 | 0.43494 | 25.4293 | 0.37178
38.7739 | 44.6812 | 49.0655 | 22.4387 | -4.3843 | 0.43112 | 25.8293 | 0.36638
38.7839 | 44.906 | 49.4738 | 22.433 | -4.5678 | 0.42737 | 26.2523 | 0.36114
38.7939 | 45.2671 | 49.9056 | 22.4272 | -4.6385 | 0.42368 | 26.6986 | 0.35605
38.8039 | 45.6148 | 50.3625 | 22.4214 | -4.7477 | 0.42006 | 27.1699 | 0.35111
38.8139 | 45.9975 | 50.845 | 22.4157 | -4.8475 | 0.41651 | 27.6665 | 0.3463
38.8239 | 46.4557 | 51.3541 | 22.4099 | -4.8984 | 0.41301 | 28.1896 | 0.34162
38.8339 | 46.9205 | 51.8908 | 22.4041 | -4.9703 | 0.40958 | 28.74 | 0.33707
38.8439 | 47.4421 | 52.4562 | 22.3983 | -5.0141 | 0.40621 | 29.319 | 0.33265
38.8539 | 48.0037 | 53.0508 | 22.3925 | -5.0471 | 0.4029 | 29.9271 | 0.32835
38.8639 | 48.5962 | 53.6772 | 22.3867 | -5.081 | 0.39964 | 30.5667 | 0.32417
38.8739 | 49.2624 | 54.3361 | 22.3809 | -5.0737 | 0.39644 | 31.2387 | 0.32009
38.8839 | 49.9789 | 55.029 | 22.3751 | -5.0501 | 0.39329 | 31.9445 | 0.31613
38.8939 | 50.7741 | 55.7573 | 22.3693 | -4.9832 | 0.39021 | 32.6855 | 0.31227
38.9039 | 51.597 | 56.5219 | 22.3634 | -4.9249 | 0.38717 | 33.4628 | 0.30851
38.9139 | 52.5003 | 57.3261 | 22.3576 | -4.8258 | 0.38419 | 34.2795 | 0.30485
38.9239 | 53.4339 | 58.171 | 22.3517 | -4.7371 | 0.38126 | 35.1367 | 0.30128
38.9339 | 54.4826 | 59.0585 | 22.3459 | -4.5759 | 0.37837 | 36.0364 | 0.29781
38.9439 | 55.6079 | 59.9906 | 22.34 | -4.3827 | 0.37554 | 36.9806 | 0.29443
38.9539 | 56.7575 | 60.9696 | 22.3341 | -4.2121 | 0.37276 | 37.9716 | 0.29113
38.9639 | 58.014 | 61.9966 | 22.3282 | -3.9826 | 0.37003 | 39.0104 | 0.28792
38.9739 | 59.3795 | 63.0762 | 22.3223 | -3.6967 | 0.36734 | 40.1017 | 0.28479
38.9839 | 60.7527 | 64.2098 | 22.3164 | -3.4571 | 0.36469 | 41.2469 | 0.28173
38.9939 | 62.3158 | 65.4 | 22.3105 | -3.0842 | 0.3621 | 42.4487 | 0.27876
39.0039 | 63.9678 | 66.6498 | 22.3046 | -2.682 | 0.35954 | 43.7098 | 0.27586
39.0139 | 65.6225 | 67.9606 | 22.2987 | -2.3381 | 0.35704 | 45.0319 | 0.27304
39.0239 | 67.4891 | 69.3381 | 22.2927 | -1.849 | 0.35457 | 46.4205 | 0.27028
39.0339 | 69.3245 | 70.7841 | 22.2868 | -1.4596 | 0.35215 | 47.8776 | 0.26759
39.0439 | 71.4474 | 72.302 | 22.2809 | -0.85458 | 0.34976 | 49.4064 | 0.26498
39.0539 | 73.4921 | 73.8951 | 22.2749 | -0.40302 | 0.34742 | 51.0104 | 0.26242
39.0639 | 75.8162 | 75.567 | 22.2689 | 0.24917 | 0.34512 | 52.693 | 0.25994
39.0739 | 78.171 | 77.3193 | 22.263 | 0.85165 | 0.34286 | 54.456 | 0.25751
39.0839 | 80.5912 | 79.1597 | 22.257 | 1.4315 | 0.34063 | 56.307 | 0.25515
39.0939 | 83.2345 | 81.09 | 22.251 | 2.1445 | 0.33845 | 58.2478 | 0.25285
39.1039 | 85.8618 | 83.1142 | 22.245 | 2.7476 | 0.3363 | 60.2823 | 0.2506
39.1139 | 88.7264 | 85.2361 | 22.239 | 3.4903 | 0.33419 | 62.4146 | 0.24841
39.1239 | 91.6125 | 87.4575 | 22.233 | 4.155 | 0.33211 | 64.6461 | 0.24628
39.1339 | 94.652 | 89.7867 | 22.227 | 4.8653 | 0.33007 | 66.9854 | 0.24421
39.1439 | 97.7947 | 92.2254 | 22.2209 | 5.5693 | 0.32807 | 69.4342 | 0.24218
39.1539 | 101.0759 | 94.7775 | 22.2149 | 6.2984 | 0.3261 | 71.9963 | 0.24021
39.1639 | 104.4504 | 97.4464 | 22.2088 | 7.004 | 0.32416 | 74.6751 | 0.2383
39.1739 | 107.8552 | 100.2357 | 22.2028 | 7.6195 | 0.32226 | 77.4743 | 0.23643
39.1839 | 111.3035 | 103.1455 | 22.1967 | 8.158 | 0.32039 | 80.3938 | 0.23461
39.1939 | 115.0039 | 106.1841 | 22.1907 | 8.8198 | 0.31855 | 83.4421 | 0.23284
39.2039 | 118.6295 | 109.351 | 22.1846 | 9.2785 | 0.31675 | 86.6185 | 0.23113
39.2139 | 122.4432 | 112.6474 | 22.1785 | 9.7958 | 0.31498 | 89.9245 | 0.22945
39.2239 | 126.1674 | 116.0743 | 22.1724 | 10.0931 | 0.31323 | 93.3608 | 0.22783
39.2338 | 130.1711 | 119.6278 | 22.1663 | 10.5433 | 0.31152 | 96.9237 | 0.22625
39.2439 | 134.0677 | 123.3133 | 22.1602 | 10.7544 | 0.30984 | 100.6186 | 0.22472
39.2538 | 137.9254 | 127.1249 | 22.1541 | 10.8005 | 0.30819 | 104.4393 | 0.22323
39.2638 | 141.9014 | 131.0581 | 22.148 | 10.8433 | 0.30656 | 108.3817 | 0.22179
39.2739 | 145.7079 | 135.1068 | 22.1418 | 10.6011 | 0.30497 | 112.4396 | 0.22039
39.2839 | 149.5876 | 139.2631 | 22.1357 | 10.3245 | 0.3034 | 116.605 | 0.21903
39.2938 | 153.5123 | 143.5124 | 22.1296 | 9.9999 | 0.30187 | 120.8633 | 0.21772
39.3038 | 157.351 | 147.8503 | 22.1234 | 9.5007 | 0.30036 | 125.2101 | 0.21645
39.3138 | 161.1382 | 152.2573 | 22.1173 | 8.8809 | 0.29887 | 129.626 | 0.21523
39.3238 | 164.7334 | 156.7153 | 22.1111 | 8.0181 | 0.29742 | 134.0928 | 0.21404
39.3338 | 168.4358 | 161.2033 | 22.1049 | 7.2325 | 0.29599 | 138.5895 | 0.2129
39.3438 | 171.7501 | 165.693 | 22.0987 | 6.0571 | 0.29459 | 143.0879 | 0.2118
39.3538 | 175.1725 | 170.1665 | 22.0925 | 5.006 | 0.29321 | 147.57 | 0.21075
39.3638 | 178.328 | 174.59 | 22.0863 | 3.738 | 0.29186 | 152.0021 | 0.20973
39.3738 | 181.3371 | 178.9319 | 22.0801 | 2.4052 | 0.29053 | 156.3525 | 0.20876
39.3838 | 184.453 | 183.1585 | 22.0739 | 1.2945 | 0.28923 | 160.5875 | 0.20783
39.3938 | 186.9063 | 187.2346 | 22.0677 | -0.32832 | 0.28795 | 164.672 | 0.20694
39.4038 | 189.6436 | 191.1206 | 22.0615 | -1.477 | 0.2867 | 168.5663 | 0.20609
39.4138 | 191.8647 | 194.7879 | 22.0552 | -2.9232 | 0.28547 | 172.2419 | 0.20529
39.4238 | 193.9198 | 198.1971 | 22.049 | -4.2773 | 0.28426 | 175.6594 | 0.20453
39.4338 | 195.9161 | 201.3141 | 22.0427 | -5.398 | 0.28308 | 178.7845 | 0.20381
39.4438 | 197.343 | 204.1069 | 22.0365 | -6.7639 | 0.28192 | 181.5854 | 0.20313
39.4538 | 198.8636 | 206.5439 | 22.0302 | -7.6803 | 0.28079 | 184.0305 | 0.2025
39.4638 | 199.9454 | 208.6048 | 22.0239 | -8.6594 | 0.27967 | 186.0993 | 0.20191
39.4738 | 200.8003 | 210.2652 | 22.0176 | -9.4649 | 0.27858 | 187.7677 | 0.20136
39.4838 | 201.5292 | 211.5081 | 22.0113 | -9.9789 | 0.27752 | 189.0184 | 0.20087
39.4938 | 201.7625 | 212.3213 | 22.005 | -10.5588 | 0.27647 | 189.8394 | 0.20041
39.5038 | 201.9564 | 212.6974 | 21.9987 | -10.741 | 0.27544 | 190.2232 | 0.20001
39.5138 | 201.7166 | 212.6344 | 21.9924 | -10.9178 | 0.27444 | 190.1679 | 0.19965
39.5238 | 201.3147 | 212.1352 | 21.9861 | -10.8205 | 0.27346 | 189.6763 | 0.19934
39.5338 | 200.7095 | 211.2071 | 21.9798 | -10.4976 | 0.2725 | 188.7558 | 0.19907
39.5438 | 199.6905 | 209.8623 | 21.9734 | -10.1718 | 0.27156 | 187.4185 | 0.19886
39.5538 | 198.5325 | 208.1174 | 21.9671 | -9.5849 | 0.27064 | 185.681 | 0.1987
39.5638 | 197.1094 | 205.9947 | 21.9607 | -8.8853 | 0.26974 | 183.5657 | 0.19859
39.5738 | 195.3655 | 203.514 | 21.9544 | -8.1485 | 0.26886 | 181.0923 | 0.19854
39.5838 | 193.562 | 200.7036 | 21.948 | -7.1416 | 0.268 | 178.2891 | 0.19854
39.5938 | 191.3359 | 197.5924 | 21.9416 | -6.2565 | 0.26716 | 175.185 | 0.1986
39.6038 | 189.1319 | 194.2109 | 21.9352 | -5.079 | 0.26634 | 171.8106 | 0.19872
39.6138 | 186.5754 | 190.5907 | 21.9288 | -4.0153 | 0.26554 | 168.1975 | 0.1989
39.6238 | 183.8943 | 186.7685 | 21.9224 | -2.8742 | 0.26476 | 164.3822 | 0.19914
39.6338 | 181.0756 | 182.7679 | 21.916 | -1.6923 | 0.26399 | 160.3884 | 0.19944
39.6438 | 177.9671 | 178.6248 | 21.9096 | -0.65769 | 0.26325 | 156.2521 | 0.19982
39.6538 | 174.8701 | 174.3701 | 21.9032 | 0.50002 | 0.26253 | 152.0041 | 0.20026
39.6638 | 171.4706 | 170.0333 | 21.8968 | 1.4373 | 0.26182 | 147.674 | 0.20077
39.6738 | 168.1824 | 165.647 | 21.8903 | 2.5354 | 0.26113 | 143.2942 | 0.20136
39.6838 | 164.4826 | 161.2282 | 21.8839 | 3.2544 | 0.26046 | 138.8818 | 0.20202
39.6938 | 160.9803 | 156.8053 | 21.8774 | 4.175 | 0.25981 | 134.4653 | 0.20277
39.7038 | 157.2842 | 152.4005 | 21.871 | 4.8837 | 0.25918 | 130.0667 | 0.20359
39.7138 | 153.5452 | 148.0331 | 21.8645 | 5.5121 | 0.25856 | 125.7056 | 0.20451
39.7238 | 149.6928 | 143.7208 | 21.858 | 5.972 | 0.25797 | 121.3993 | 0.20551
39.7338 | 145.859 | 139.4826 | 21.8515 | 6.3764 | 0.25739 | 117.1671 | 0.20661
39.7438 | 141.889 | 135.3233 | 21.845 | 6.5657 | 0.25683 | 113.0136 | 0.2078
39.7538 | 138.1269 | 131.2579 | 21.8385 | 6.869 | 0.25628 | 108.954 | 0.2091
39.7638 | 134.2603 | 127.2953 | 21.832 | 6.965 | 0.25576 | 104.997 | 0.2105
39.7738 | 130.4314 | 123.4427 | 21.8255 | 6.9887 | 0.25525 | 101.1499 | 0.21202
39.7837 | 126.6116 | 119.709 | 21.819 | 6.9026 | 0.25476 | 97.4216 | 0.21365
39.7938 | 122.8895 | 116.0909 | 21.8125 | 6.7986 | 0.25428 | 93.8087 | 0.2154
39.8038 | 118.9701 | 112.5947 | 21.8059 | 6.3754 | 0.25382 | 90.3176 | 0.21728
39.8137 | 115.5285 | 109.2217 | 21.7994 | 6.3068 | 0.25338 | 86.9496 | 0.21928
39.8237 | 111.8178 | 105.9724 | 21.7928 | 5.8454 | 0.25296 | 83.7051 | 0.22143
39.8338 | 108.2926 | 102.8462 | 21.7863 | 5.4464 | 0.25255 | 80.5836 | 0.22372
39.8437 | 104.8722 | 99.8448 | 21.7797 | 5.0274 | 0.25216 | 77.5867 | 0.22615
39.8537 | 101.3253 | 96.9604 | 21.7732 | 4.3649 | 0.25179 | 74.7067 | 0.22874
39.8637 | 98.3309 | 94.1936 | 21.7666 | 4.1373 | 0.25143 | 71.9441 | 0.23149
39.8737 | 94.9429 | 91.5417 | 21.76 | 3.4012 | 0.25109 | 69.2962 | 0.23441
39.8837 | 91.8772 | 89.0015 | 21.7534 | 2.8757 | 0.25076 | 66.7599 | 0.23751
39.8937 | 88.9808 | 86.5721 | 21.7468 | 2.4087 | 0.25046 | 64.334 | 0.24078
39.9037 | 85.9745 | 84.245 | 21.7402 | 1.7295 | 0.25016 | 62.0104 | 0.24425
39.9137 | 83.2425 | 82.0192 | 21.7336 | 1.2233 | 0.24989 | 59.7878 | 0.2479
39.9237 | 80.5254 | 79.8908 | 21.7269 | 0.63459 | 0.24963 | 57.6625 | 0.25176
39.9337 | 77.9529 | 77.8562 | 21.7203 | 0.096745 | 0.24939 | 55.6306 | 0.25583
39.9437 | 75.545 | 75.9115 | 21.7137 | -0.36646 | 0.24916 | 53.6885 | 0.26011
39.9537 | 73.0561 | 74.0548 | 21.707 | -0.99867 | 0.24895 | 51.8342 | 0.26461
39.9637 | 70.9571 | 72.2788 | 21.7004 | -1.3217 | 0.24876 | 50.0603 | 0.26934
39.9737 | 68.719 | 70.5818 | 21.6937 | -1.8628 | 0.24858 | 48.3652 | 0.27429
39.9837 | 66.6182 | 68.9601 | 21.687 | -2.3419 | 0.24841 | 46.7452 | 0.27948
39.9937 | 64.6586 | 67.4106 | 21.6803 | -2.752 | 0.24827 | 45.197 | 0.28491
40.0037 | 62.7398 | 65.931 | 21.6737 | -3.1912 | 0.24814 | 43.7187 | 0.29057
40.0137 | 61.0201 | 64.5155 | 21.667 | -3.4954 | 0.24802 | 42.3041 | 0.29646
40.0237 | 59.3712 | 63.1624 | 21.6603 | -3.7912 | 0.24792 | 40.9516 | 0.3026
40.0337 | 57.6914 | 61.8686 | 21.6536 | -4.1772 | 0.24784 | 39.6582 | 0.30896
40.0437 | 56.2236 | 60.6313 | 21.6468 | -4.4077 | 0.24778 | 38.4212 | 0.31554
40.0537 | 54.6557 | 59.4478 | 21.6401 | -4.7921 | 0.24773 | 37.2376 | 0.32234
40.0637 | 53.4327 | 58.3166 | 21.6334 | -4.8839 | 0.24769 | 36.1062 | 0.32933
40.0737 | 52.0166 | 57.2327 | 21.6267 | -5.2161 | 0.24767 | 35.0219 | 0.3365
40.0837 | 50.8249 | 56.195 | 21.6199 | -5.3701 | 0.24767 | 33.9836 | 0.34383
40.0937 | 49.7054 | 55.2011 | 21.6132 | -5.4957 | 0.24768 | 32.989 | 0.35129
40.1037 | 48.5517 | 54.2489 | 21.6064 | -5.6972 | 0.24771 | 32.036 | 0.35885
40.1137 | 47.6427 | 53.3372 | 21.5996 | -5.6945 | 0.24776 | 31.1233 | 0.36647
40.1237 | 46.5959 | 52.462 | 21.5929 | -5.8661 | 0.24782 | 30.2472 | 0.37411
40.1337 | 45.7641 | 51.6224 | 21.5861 | -5.8583 | 0.2479 | 29.4067 | 0.38172
40.1437 | 44.8693 | 50.8167 | 21.5793 | -5.9474 | 0.24799 | 28.6001 | 0.38925
40.1537 | 44.055 | 50.0429 | 21.5725 | -5.9879 | 0.2481 | 27.8257 | 0.39664
40.1637 | 43.3406 | 49.2996 | 21.5657 | -5.959 | 0.24823 | 27.0819 | 0.40383
40.1737 | 42.5807 | 48.5858 | 21.5589 | -6.0051 | 0.24837 | 26.3678 | 0.41075
40.1837 | 42.028 | 47.8986 | 21.5521 | -5.8706 | 0.24853 | 25.6807 | 0.41734
40.1937 | 41.3144 | 47.2374 | 21.5453 | -5.923 | 0.2487 | 25.0199 | 0.42354
40.2037 | 40.7599 | 46.6006 | 21.5384 | -5.8407 | 0.2489 | 24.3841 | 0.42927
40.2137 | 40.2289 | 45.9872 | 21.5316 | -5.7583 | 0.2491 | 23.7721 | 0.43447
40.2237 | 39.6659 | 45.3965 | 21.5247 | -5.7306 | 0.24933 | 23.1834 | 0.43908
40.2337 | 39.236 | 44.8261 | 21.5179 | -5.5901 | 0.24957 | 22.6156 | 0.44305
40.2437 | 38.7416 | 44.2756 | 21.511 | -5.534 | 0.24983 | 22.0684 | 0.44634
40.2537 | 38.3052 | 43.744 | 21.5042 | -5.4388 | 0.2501 | 21.5408 | 0.4489
40.2637 | 37.9292 | 43.2303 | 21.4973 | -5.3011 | 0.25039 | 21.0319 | 0.45071
40.2737 | 37.4995 | 42.7336 | 21.4904 | -5.2341 | 0.2507 | 20.5408 | 0.45175
40.2837 | 37.1692 | 42.2537 | 21.4835 | -5.0845 | 0.25103 | 20.0671 | 0.45201
40.2937 | 36.8252 | 41.7887 | 21.4766 | -4.9635 | 0.25137 | 19.6092 | 0.45149
40.3037 | 36.4742 | 41.3385 | 21.4697 | -4.8643 | 0.25173 | 19.1668 | 0.4502
40.3137 | 36.1917 | 40.9023 | 21.4628 | -4.7106 | 0.2521 | 18.7393 | 0.44816
40.3237 | 35.8676 | 40.4796 | 21.4559 | -4.612 | 0.2525 | 18.3258 | 0.44541
40.3336 | 35.6339 | 40.0702 | 21.449 | -4.4363 | 0.25291 | 17.9263 | 0.44198
40.3436 | 35.3539 | 39.6727 | 21.442 | -4.3188 | 0.25334 | 17.5394 | 0.43791
40.3537 | 35.1396 | 39.287 | 21.4351 | -4.1474 | 0.25379 | 17.1649 | 0.43325
40.3636 | 34.9102 | 38.9126 | 21.4281 | -4.0024 | 0.25425 | 16.8022 | 0.42805
40.3736 | 34.6388 | 38.5492 | 21.4212 | -3.9104 | 0.25473 | 16.4509 | 0.42236
40.3837 | 34.4526 | 38.1963 | 21.4142 | -3.7437 | 0.25523 | 16.1105 | 0.41626
40.3936 | 34.235 | 37.8537 | 21.4073 | -3.6187 | 0.25575 | 15.7809 | 0.40979
40.4036 | 34.1129 | 37.5206 | 21.4003 | -3.4077 | 0.25629 | 15.461 | 0.40302
40.4136 | 33.8761 | 37.1969 | 21.3933 | -3.3208 | 0.25684 | 15.1508 | 0.396
40.4236 | 33.7311 | 36.8823 | 21.3863 | -3.1512 | 0.25742 | 14.8498 | 0.38879
40.4336 | 33.5663 | 36.5765 | 21.3793 | -3.0102 | 0.25801 | 14.5577 | 0.38146
40.4436 | 33.3754 | 36.2794 | 21.3723 | -2.904 | 0.25862 | 14.2744 | 0.37405
40.4536 | 33.2543 | 35.9902 | 21.3653 | -2.7359 | 0.25925 | 13.999 | 0.36661
40.4636 | 33.1054 | 35.709 | 21.3583 | -2.6036 | 0.2599 | 13.7316 | 0.35919
40.4736 | 32.9843 | 35.4354 | 21.3513 | -2.4511 | 0.26057 | 13.4717 | 0.35182
40.4836 | 32.857 | 35.1692 | 21.3442 | -2.3122 | 0.26126 | 13.2192 | 0.34456
40.4936 | 32.7254 | 34.9103 | 21.3372 | -2.1849 | 0.26197 | 12.9737 | 0.33742
40.5036 | 32.5917 | 34.6585 | 21.3302 | -2.0668 | 0.2627 | 12.7352 | 0.33045
40.5136 | 32.4934 | 34.4133 | 21.3231 | -1.9199 | 0.26345 | 12.503 | 0.32366
40.5236 | 32.3544 | 34.1745 | 21.3161 | -1.8201 | 0.26421 | 12.2772 | 0.31707
40.5336 | 32.286 | 33.9421 | 21.309 | -1.6561 | 0.265 | 12.0574 | 0.3107
40.5436 | 32.1628 | 33.7158 | 21.3019 | -1.553 | 0.26581 | 11.8435 | 0.30456
40.5536 | 32.0842 | 33.4956 | 21.2948 | -1.4114 | 0.26665 | 11.6355 | 0.29868
40.5636 | 31.9618 | 33.281 | 21.2877 | -1.3192 | 0.2675 | 11.4327 | 0.29305
40.5736 | 31.8744 | 33.0719 | 21.2807 | -1.1975 | 0.26837 | 11.2352 | 0.28767
40.5836 | 31.7805 | 32.8682 | 21.2736 | -1.0877 | 0.26927 | 11.0428 | 0.28255
40.5936 | 31.6827 | 32.6696 | 21.2664 | -0.98693 | 0.27018 | 10.8553 | 0.2777
40.6036 | 31.6315 | 32.4762 | 21.2593 | -0.84465 | 0.27112 | 10.6726 | 0.27311
40.6136 | 31.5377 | 32.2877 | 21.2522 | -0.75004 | 0.27209 | 10.4947 | 0.26878
40.6236 | 31.4658 | 32.1039 | 21.2451 | -0.63806 | 0.27307 | 10.321 | 0.26471
40.6336 | 31.3732 | 31.9246 | 21.2379 | -0.55135 | 0.27408 | 10.1516 | 0.2609
40.6436 | 31.3031 | 31.7497 | 21.2308 | -0.44658 | 0.27511 | 9.9864 | 0.25734
40.6536 | 31.2436 | 31.5791 | 21.2237 | -0.3355 | 0.27616 | 9.8253 | 0.25402
40.6636 | 31.1737 | 31.4128 | 21.2165 | -0.23914 | 0.27724 | 9.6682 | 0.25095
40.6736 | 31.1245 | 31.2504 | 21.2093 | -0.12594 | 0.27834 | 9.5147 | 0.2481
40.6836 | 31.0559 | 31.0919 | 21.2022 | -0.036043 | 0.27947 | 9.3648 | 0.24548
40.6936 | 30.9867 | 30.9372 | 21.195 | 0.049471 | 0.28062 | 9.2185 | 0.24308
40.7036 | 30.9372 | 30.7862 | 21.1878 | 0.15102 | 0.28179 | 9.0757 | 0.2409
40.7136 | 30.8791 | 30.6387 | 21.1806 | 0.24042 | 0.283 | 8.9362 | 0.23891
40.7236 | 30.8141 | 30.4948 | 21.1734 | 0.31935 | 0.28422 | 8.8 | 0.23712
40.7336 | 30.7743 | 30.354 | 21.1662 | 0.42028 | 0.28547 | 8.6668 | 0.23551
40.7436 | 30.7008 | 30.2165 | 21.159 | 0.48428 | 0.28675 | 8.5367 | 0.23408
40.7536 | 30.6723 | 30.0821 | 21.1518 | 0.59016 | 0.28806 | 8.4095 | 0.23281
40.7636 | 30.6237 | 29.9508 | 21.1446 | 0.67291 | 0.28939 | 8.2851 | 0.23169
40.7736 | 30.5768 | 29.8225 | 21.1373 | 0.75428 | 0.29075 | 8.1637 | 0.23072
40.7836 | 30.5277 | 29.6969 | 21.1301 | 0.83076 | 0.29214 | 8.0448 | 0.22988
40.7936 | 30.498 | 29.5741 | 21.1228 | 0.92388 | 0.29356 | 7.9286 | 0.22915
40.8036 | 30.4509 | 29.454 | 21.1156 | 0.99693 | 0.295 | 7.8148 | 0.22853
40.8136 | 30.3933 | 29.3364 | 21.1083 | 1.0569 | 0.29648 | 7.7036 | 0.22801
40.8236 | 30.3847 | 29.2213 | 21.1011 | 1.1634 | 0.29798 | 7.5947 | 0.22758
40.8336 | 30.3247 | 29.1088 | 21.0938 | 1.2159 | 0.29951 | 7.4883 | 0.22722
40.8436 | 30.3074 | 28.9985 | 21.0865 | 1.3089 | 0.30108 | 7.384 | 0.22692
40.8536 | 30.254 | 28.8905 | 21.0792 | 1.3635 | 0.30267 | 7.2819 | 0.22668
40.8636 | 30.2215 | 28.7847 | 21.0719 | 1.4368 | 0.3043 | 7.1819 | 0.22648
40.8736 | 30.2192 | 28.681 | 21.0646 | 1.5382 | 0.30596 | 7.0841 | 0.22632
40.8835 | 30.1684 | 28.5795 | 21.0573 | 1.5889 | 0.30765 | 6.9883 | 0.22619
40.8935 | 30.1438 | 28.4799 | 21.05 | 1.6639 | 0.30937 | 6.8944 | 0.22609
40.9036 | 30.1117 | 28.3823 | 21.0427 | 1.7294 | 0.31113 | 6.8024 | 0.22602
40.9136 | 30.0607 | 28.2866 | 21.0354 | 1.7741 | 0.31292 | 6.7123 | 0.22597
40.9235 | 30.0456 | 28.1928 | 21.0281 | 1.8528 | 0.31475 | 6.624 | 0.22595
40.9335 | 30.0169 | 28.1008 | 21.0207 | 1.9161 | 0.31661 | 6.5375 | 0.22594
40.9435 | 29.9861 | 28.0106 | 21.0134 | 1.9755 | 0.31851 | 6.4528 | 0.22597
40.9535 | 29.9575 | 27.9221 | 21.006 | 2.0354 | 0.32044 | 6.3696 | 0.22603
40.9635 | 29.9264 | 27.8353 | 20.9987 | 2.0911 | 0.32241 | 6.2881 | 0.22612
40.9735 | 29.9068 | 27.7501 | 20.9913 | 2.1567 | 0.32442 | 6.2081 | 0.22625
40.9835 | 29.8702 | 27.6666 | 20.9839 | 2.2036 | 0.32647 | 6.1298 | 0.22643
40.9935 | 29.8576 | 27.5847 | 20.9766 | 2.2729 | 0.32855 | 6.053 | 0.22666
41.0035 | 29.8371 | 27.5043 | 20.9692 | 2.3328 | 0.33068 | 5.9775 | 0.22696
41.0135 | 29.8058 | 27.4255 | 20.9618 | 2.3803 | 0.33284 | 5.9036 | 0.22732
41.0235 | 29.8104 | 27.3481 | 20.9544 | 2.4623 | 0.33505 | 5.831 | 0.22776
41.0335 | 29.7741 | 27.2723 | 20.947 | 2.5018 | 0.3373 | 5.7597 | 0.22828
41.0435 | 29.7638 | 27.1979 | 20.9396 | 2.5659 | 0.33959 | 5.6898 | 0.22889
41.0535 | 29.7644 | 27.125 | 20.9321 | 2.6394 | 0.34192 | 5.6213 | 0.22959
41.0635 | 29.7519 | 27.0534 | 20.9247 | 2.6985 | 0.3443 | 5.554 | 0.23039
41.0735 | 29.734 | 26.9832 | 20.9173 | 2.7508 | 0.34672 | 5.4878 | 0.2313
41.0835 | 29.7036 | 26.9143 | 20.9099 | 2.7893 | 0.34919 | 5.4229 | 0.23231
41.0935 | 29.7084 | 26.8468 | 20.9024 | 2.8616 | 0.35171 | 5.3592 | 0.23344
41.1035 | 29.7059 | 26.7806 | 20.895 | 2.9253 | 0.35427 | 5.2967 | 0.23467
41.1135 | 29.6765 | 26.7156 | 20.8875 | 2.9609 | 0.35688 | 5.2352 | 0.23601
41.1235 | 29.7017 | 26.6519 | 20.88 | 3.0498 | 0.35955 | 5.1748 | 0.23746
41.1335 | 29.6543 | 26.5893 | 20.8726 | 3.065 | 0.36226 | 5.1155 | 0.23901
41.1435 | 29.6566 | 26.528 | 20.8651 | 3.1286 | 0.36502 | 5.0572 | 0.24065
41.1535 | 29.6457 | 26.4678 | 20.8576 | 3.1779 | 0.36784 | 5 | 0.24239
41.1635 | 29.6428 | 26.4088 | 20.8501 | 3.234 | 0.37071 | 4.9438 | 0.2442
41.1735 | 29.6416 | 26.3508 | 20.8426 | 3.2908 | 0.37363 | 4.8885 | 0.24608
41.1835 | 29.6231 | 26.2939 | 20.8351 | 3.3292 | 0.37661 | 4.8341 | 0.24801
41.1935 | 29.6176 | 26.238 | 20.8276 | 3.3796 | 0.37965 | 4.7807 | 0.24999
41.2035 | 29.6046 | 26.1831 | 20.8201 | 3.4215 | 0.38275 | 4.7282 | 0.252
41.2135 | 29.5953 | 26.1291 | 20.8126 | 3.4662 | 0.3859 | 4.6766 | 0.25401
41.2235 | 29.6186 | 26.0761 | 20.8051 | 3.5425 | 0.38912 | 4.6259 | 0.25603
41.2335 | 29.6008 | 26.0239 | 20.7975 | 3.5769 | 0.39239 | 4.576 | 0.25803
41.2435 | 29.6082 | 25.9726 | 20.79 | 3.6356 | 0.39573 | 4.5269 | 0.26
41.2535 | 29.5928 | 25.9221 | 20.7824 | 3.6707 | 0.39914 | 4.4786 | 0.26192
41.2635 | 29.59 | 25.8724 | 20.7749 | 3.7176 | 0.40261 | 4.4311 | 0.26378
41.2735 | 29.613 | 25.8235 | 20.7673 | 3.7895 | 0.40615 | 4.3845 | 0.26557
41.2835 | 29.6036 | 25.7753 | 20.7598 | 3.8283 | 0.40975 | 4.3385 | 0.26727
41.2935 | 29.6362 | 25.7279 | 20.7522 | 3.9083 | 0.41343 | 4.2933 | 0.26888
41.3035 | 29.6088 | 25.6811 | 20.7446 | 3.9277 | 0.41718 | 4.2489 | 0.27039
41.3135 | 29.6225 | 25.6349 | 20.737 | 3.9876 | 0.421 | 4.2051 | 0.27178
41.3235 | 29.6197 | 25.5895 | 20.7294 | 4.0302 | 0.4249 | 4.1621 | 0.27306
41.3335 | 29.6159 | 25.5447 | 20.7219 | 4.0712 | 0.42887 | 4.1197 | 0.27422
41.3435 | 29.6489 | 25.5004 | 20.7142 | 4.1485 | 0.43293 | 4.078 | 0.27526
41.3535 | 29.6471 | 25.4568 | 20.7066 | 4.1903 | 0.43706 | 4.0369 | 0.27619
41.3635 | 29.6464 | 25.4138 | 20.699 | 4.2326 | 0.44128 | 3.9965 | 0.27699
41.3735 | 29.6573 | 25.3714 | 20.6914 | 4.2859 | 0.44558 | 3.9567 | 0.27768
41.3835 | 29.6621 | 25.3296 | 20.6838 | 4.3325 | 0.44996 | 3.9176 | 0.27826
41.3935 | 29.6672 | 25.2883 | 20.6761 | 4.3789 | 0.45444 | 3.879 | 0.27874
41.4035 | 29.6878 | 25.2476 | 20.6685 | 4.4402 | 0.459 | 3.841 | 0.27913
41.4135 | 29.6853 | 25.2076 | 20.6609 | 4.4777 | 0.46366 | 3.8036 | 0.27945
41.4235 | 29.6983 | 25.1681 | 20.6532 | 4.5302 | 0.46842 | 3.7668 | 0.2797
41.4335 | 29.6818 | 25.1292 | 20.6456 | 4.5526 | 0.47326 | 3.7305 | 0.27989
41.4434 | 29.7122 | 25.0909 | 20.6379 | 4.6213 | 0.47821 | 3.6948 | 0.28006
41.4534 | 29.6949 | 25.0532 | 20.6302 | 4.6417 | 0.48326 | 3.6596 | 0.2802
41.4635 | 29.7052 | 25.0162 | 20.6225 | 4.689 | 0.48842 | 3.6249 | 0.28034
41.4734 | 29.7275 | 24.9797 | 20.6149 | 4.7478 | 0.49368 | 3.5907 | 0.2805
41.4834 | 29.7203 | 24.944 | 20.6072 | 4.7763 | 0.49905 | 3.5571 | 0.2807
41.4934 | 29.7252 | 24.9088 | 20.5995 | 4.8164 | 0.50454 | 3.5239 | 0.28095
41.5034 | 29.7107 | 24.8744 | 20.5918 | 4.8363 | 0.51014 | 3.4912 | 0.28126
41.5134 | 29.7166 | 24.8406 | 20.5841 | 4.876 | 0.51585 | 3.459 | 0.28166
41.5234 | 29.7133 | 24.8074 | 20.5763 | 4.9059 | 0.5217 | 3.4272 | 0.28217
41.5334 | 29.7378 | 24.775 | 20.5686 | 4.9628 | 0.52766 | 3.3959 | 0.28278
41.5434 | 29.7368 | 24.7433 | 20.5609 | 4.9935 | 0.53375 | 3.3651 | 0.28353
41.5534 | 29.7168 | 24.7123 | 20.5532 | 5.0045 | 0.53997 | 3.3347 | 0.28442
41.5634 | 29.7177 | 24.682 | 20.5454 | 5.0357 | 0.54633 | 3.3048 | 0.28546
41.5734 | 29.7207 | 24.6524 | 20.5377 | 5.0683 | 0.55283 | 3.2752 | 0.28665
41.5834 | 29.7073 | 24.6235 | 20.5299 | 5.0838 | 0.55947 | 3.2461 | 0.28801
41.5934 | 29.7169 | 24.5954 | 20.5222 | 5.1215 | 0.56625 | 3.2174 | 0.28954
41.6034 | 29.7155 | 24.5679 | 20.5144 | 5.1476 | 0.57318 | 3.1891 | 0.29122
41.6134 | 29.705 | 24.5412 | 20.5067 | 5.1638 | 0.58027 | 3.1612 | 0.29308
41.6234 | 29.7032 | 24.5152 | 20.4989 | 5.188 | 0.58752 | 3.1337 | 0.29508
41.6334 | 29.7082 | 24.4898 | 20.4911 | 5.2184 | 0.59493 | 3.1065 | 0.29724
41.6434 | 29.7122 | 24.4651 | 20.4833 | 5.2471 | 0.6025 | 3.0797 | 0.29952
41.6534 | 29.7275 | 24.4411 | 20.4755 | 5.2864 | 0.61025 | 3.0534 | 0.30192
41.6634 | 29.7106 | 24.4176 | 20.4677 | 5.293 | 0.61817 | 3.0273 | 0.30441
41.6734 | 29.701 | 24.3948 | 20.4599 | 5.3062 | 0.62628 | 3.0016 | 0.30697
41.6834 | 29.6954 | 24.3726 | 20.4521 | 5.3228 | 0.63458 | 2.9763 | 0.30957
41.6934 | 29.7102 | 24.3509 | 20.4443 | 5.3593 | 0.64306 | 2.9513 | 0.31219
41.7034 | 29.7138 | 24.3297 | 20.4365 | 5.3841 | 0.65174 | 2.9267 | 0.31477
41.7134 | 29.735 | 24.309 | 20.4287 | 5.426 | 0.66063 | 2.9024 | 0.31729
41.7234 | 29.7034 | 24.2887 | 20.4208 | 5.4147 | 0.66973 | 2.8784 | 0.31972
41.7334 | 29.7036 | 24.2688 | 20.413 | 5.4348 | 0.67905 | 2.8547 | 0.322
41.7434 | 29.7068 | 24.2492 | 20.4052 | 5.4576 | 0.68859 | 2.8314 | 0.3241
41.7534 | 29.7079 | 24.23 | 20.3973 | 5.4779 | 0.69836 | 2.8083 | 0.32598
41.7634 | 29.7028 | 24.211 | 20.3895 | 5.4918 | 0.70836 | 2.7856 | 0.3276
41.7734 | 29.7003 | 24.1923 | 20.3816 | 5.508 | 0.71861 | 2.7632 | 0.32893
41.7834 | 29.6974 | 24.1738 | 20.3737 | 5.5236 | 0.72912 | 2.7411 | 0.32993
41.7934 | 29.702 | 24.1555 | 20.3659 | 5.5465 | 0.73988 | 2.7192 | 0.33057
41.8034 | 29.6855 | 24.1374 | 20.358 | 5.5481 | 0.75091 | 2.6977 | 0.33084
41.8134 | 29.7128 | 24.1195 | 20.3501 | 5.5933 | 0.76221 | 2.6764 | 0.3307
41.8234 | 29.6799 | 24.1016 | 20.3422 | 5.5783 | 0.77381 | 2.6555 | 0.33016
41.8334 | 29.6984 | 24.084 | 20.3343 | 5.6144 | 0.7857 | 2.6348 | 0.3292
41.8434 | 29.6897 | 24.0665 | 20.3264 | 5.6232 | 0.79789 | 2.6143 | 0.32782
41.8534 | 29.6834 | 24.0491 | 20.3185 | 5.6343 | 0.8104 | 2.5942 | 0.32603
41.8634 | 29.6993 | 24.0319 | 20.3106 | 5.6674 | 0.82323 | 2.5743 | 0.32383
41.8734 | 29.6747 | 24.015 | 20.3027 | 5.6597 | 0.83639 | 2.5547 | 0.32124
41.8834 | 29.7033 | 23.9982 | 20.2947 | 5.7051 | 0.84991 | 2.5353 | 0.31828
41.8934 | 29.68 | 23.9818 | 20.2868 | 5.6982 | 0.86378 | 2.5162 | 0.31496
41.9034 | 29.6833 | 23.9656 | 20.2789 | 5.7177 | 0.87803 | 2.4974 | 0.31132
41.9134 | 29.6855 | 23.9497 | 20.2709 | 5.7358 | 0.89266 | 2.4787 | 0.30738
41.9234 | 29.677 | 23.9342 | 20.263 | 5.7428 | 0.90767 | 2.4604 | 0.30317
41.9334 | 29.6781 | 23.9192 | 20.255 | 5.7589 | 0.92311 | 2.4423 | 0.29873
41.9434 | 29.6845 | 23.9046 | 20.2471 | 5.7799 | 0.93898 | 2.4244 | 0.29408
41.9534 | 29.67 | 23.8905 | 20.2391 | 5.7795 | 0.95529 | 2.4068 | 0.28927
41.9634 | 29.6626 | 23.8769 | 20.2312 | 5.7857 | 0.97205 | 2.3894 | 0.28431
41.9734 | 29.6522 | 23.864 | 20.2232 | 5.7882 | 0.98929 | 2.3722 | 0.27926
41.9834 | 29.6688 | 23.8517 | 20.2152 | 5.8171 | 1.007 | 2.3553 | 0.27414
41.9933 | 29.6485 | 23.84 | 20.2072 | 5.8085 | 1.0252 | 2.3386 | 0.26897
42.0033 | 29.6392 | 23.8292 | 20.1992 | 5.81 | 1.044 | 2.3221 | 0.26379
42.0134 | 29.6161 | 23.8191 | 20.1912 | 5.797 | 1.0633 | 2.3059 | 0.25862
42.0234 | 29.601 | 23.8098 | 20.1832 | 5.7912 | 1.0832 | 2.2899 | 0.25349
42.0333 | 29.602 | 23.8014 | 20.1752 | 5.8006 | 1.1037 | 2.2741 | 0.24843
42.0433 | 29.5948 | 23.794 | 20.1672 | 5.8008 | 1.1248 | 2.2585 | 0.24344
42.0533 | 29.5725 | 23.7874 | 20.1592 | 5.7851 | 1.1465 | 2.2432 | 0.23856
42.0633 | 29.5622 | 23.7819 | 20.1512 | 5.7803 | 1.1689 | 2.228 | 0.23378
42.0733 | 29.5326 | 23.7774 | 20.1431 | 5.7552 | 1.192 | 2.2131 | 0.22913
42.0833 | 29.5391 | 23.7739 | 20.1351 | 5.7652 | 1.2158 | 2.1984 | 0.22462
42.0933 | 29.5135 | 23.7716 | 20.1271 | 5.7419 | 1.2404 | 2.1839 | 0.22025
42.1033 | 29.4928 | 23.7703 | 20.119 | 5.7225 | 1.2657 | 2.1696 | 0.21602
42.1133 | 29.5014 | 23.7703 | 20.111 | 5.7311 | 1.2919 | 2.1555 | 0.21195
42.1233 | 29.4596 | 23.7714 | 20.1029 | 5.6882 | 1.3189 | 2.1416 | 0.20803
42.1333 | 29.4939 | 23.7738 | 20.0948 | 5.7201 | 1.3468 | 2.1279 | 0.20427
42.1433 | 29.4742 | 23.7775 | 20.0868 | 5.6967 | 1.3756 | 2.1145 | 0.20066
42.1533 | 29.4447 | 23.7824 | 20.0787 | 5.6623 | 1.4054 | 2.1012 | 0.1972
42.1633 | 29.4509 | 23.7888 | 20.0706 | 5.6621 | 1.4361 | 2.0881 | 0.19389
42.1733 | 29.4219 | 23.7964 | 20.0625 | 5.6255 | 1.468 | 2.0752 | 0.19072
42.1833 | 29.4366 | 23.8055 | 20.0545 | 5.6311 | 1.5009 | 2.0625 | 0.18769
42.1933 | 29.4155 | 23.8161 | 20.0464 | 5.5994 | 1.535 | 2.05 | 0.18478
42.2033 | 29.3954 | 23.8281 | 20.0383 | 5.5673 | 1.5702 | 2.0376 | 0.182
42.2133 | 29.3902 | 23.8417 | 20.0302 | 5.5485 | 1.6067 | 2.0255 | 0.17934
42.2233 | 29.388 | 23.8568 | 20.0221 | 5.5312 | 1.6446 | 2.0134 | 0.17678
42.2333 | 29.3929 | 23.8736 | 20.0139 | 5.5193 | 1.6838 | 2.0016 | 0.17431
42.2433 | 29.3772 | 23.8921 | 20.0058 | 5.4851 | 1.7244 | 1.9899 | 0.17194
42.2533 | 29.3381 | 23.9122 | 19.9977 | 5.4259 | 1.7665 | 1.9784 | 0.16965
42.2633 | 29.3441 | 23.9342 | 19.9896 | 5.4099 | 1.8102 | 1.967 | 0.16743
42.2733 | 29.3322 | 23.958 | 19.9814 | 5.3742 | 1.8556 | 1.9557 | 0.16527
42.2833 | 29.3414 | 23.9836 | 19.9733 | 5.3578 | 1.9027 | 1.9445 | 0.16316
42.2933 | 29.3138 | 24.0113 | 19.9651 | 5.3025 | 1.9516 | 1.9334 | 0.16111
42.3033 | 29.2984 | 24.0409 | 19.957 | 5.2575 | 2.0024 | 1.9225 | 0.15909
42.3133 | 29.2949 | 24.0727 | 19.9488 | 5.2222 | 2.0551 | 1.9116 | 0.15711
42.3233 | 29.3002 | 24.1066 | 19.9407 | 5.1936 | 2.11 | 1.9008 | 0.15516
42.3333 | 29.291 | 24.1428 | 19.9325 | 5.1482 | 2.167 | 1.89 | 0.15323
42.3433 | 29.272 | 24.1813 | 19.9243 | 5.0907 | 2.2264 | 1.8793 | 0.15132
42.3533 | 29.2704 | 24.2223 | 19.9162 | 5.0481 | 2.2881 | 1.8686 | 0.14943
42.3633 | 29.258 | 24.2658 | 19.908 | 4.9922 | 2.3523 | 1.8579 | 0.14756
42.3733 | 29.2454 | 24.312 | 19.8998 | 4.9334 | 2.4192 | 1.8473 | 0.14569
42.3833 | 29.2479 | 24.3609 | 19.8916 | 4.887 | 2.4889 | 1.8366 | 0.14384
42.3933 | 29.2226 | 24.4128 | 19.8834 | 4.8098 | 2.5614 | 1.826 | 0.142
42.4033 | 29.215 | 24.4677 | 19.8752 | 4.7473 | 2.637 | 1.8153 | 0.14017
42.4133 | 29.1971 | 24.5257 | 19.867 | 4.6714 | 2.7158 | 1.8046 | 0.13835
42.4233 | 29.1656 | 24.587 | 19.8588 | 4.5786 | 2.7978 | 1.7939 | 0.13654
42.4333 | 29.1733 | 24.6519 | 19.8506 | 4.5214 | 2.8834 | 1.7832 | 0.13475
42.4433 | 29.1494 | 24.7204 | 19.8423 | 4.429 | 2.9727 | 1.7724 | 0.13297
42.4533 | 29.1407 | 24.7927 | 19.8341 | 4.348 | 3.0658 | 1.7616 | 0.13122
42.4633 | 29.1059 | 24.869 | 19.8259 | 4.2369 | 3.1628 | 1.7508 | 0.12948
42.4733 | 29.1013 | 24.9494 | 19.8177 | 4.1519 | 3.264 | 1.74 | 0.12776
42.4833 | 29.0726 | 25.0343 | 19.8094 | 4.0383 | 3.3696 | 1.7292 | 0.12607
42.4933 | 29.0708 | 25.1237 | 19.8012 | 3.9471 | 3.4799 | 1.7183 | 0.1244
42.5033 | 29.0509 | 25.218 | 19.7929 | 3.8329 | 3.5948 | 1.7075 | 0.12276
42.5133 | 29.0253 | 25.3172 | 19.7847 | 3.7081 | 3.7148 | 1.6966 | 0.12116
42.5233 | 28.9888 | 25.4217 | 19.7764 | 3.5671 | 3.8399 | 1.6858 | 0.11958
42.5333 | 28.9958 | 25.5314 | 19.7681 | 3.4644 | 3.9702 | 1.675 | 0.11803
42.5433 | 28.9762 | 25.647 | 19.7599 | 3.3292 | 4.1063 | 1.6643 | 0.11652
42.5532 | 28.9627 | 25.7684 | 19.7516 | 3.1943 | 4.2482 | 1.6535 | 0.11505
42.5632 | 28.9382 | 25.8959 | 19.7433 | 3.0423 | 4.3962 | 1.6428 | 0.11361
42.5733 | 28.8898 | 26.0298 | 19.735 | 2.86 | 4.5503 | 1.6322 | 0.11221
42.5832 | 28.9021 | 26.17 | 19.7267 | 2.7321 | 4.7108 | 1.6216 | 0.11084
42.5932 | 28.8772 | 26.3171 | 19.7184 | 2.5601 | 4.878 | 1.6111 | 0.10952
42.6032 | 28.8683 | 26.4711 | 19.7101 | 2.3972 | 5.0521 | 1.6007 | 0.10823
42.6132 | 28.8206 | 26.6323 | 19.7018 | 2.1883 | 5.2332 | 1.5903 | 0.10698
42.6232 | 28.8053 | 26.8007 | 19.6935 | 2.0046 | 5.4214 | 1.5801 | 0.10576
42.6332 | 28.802 | 26.9765 | 19.6852 | 1.8255 | 5.6169 | 1.5699 | 0.10458
42.6432 | 28.803 | 27.1597 | 19.6769 | 1.6433 | 5.8195 | 1.5598 | 0.10344
42.6532 | 28.7536 | 27.3505 | 19.6686 | 1.4031 | 6.0298 | 1.5499 | 0.10233
42.6632 | 28.725 | 27.549 | 19.6602 | 1.176 | 6.2475 | 1.54 | 0.10126
42.6732 | 28.712 | 27.755 | 19.6519 | 0.95698 | 6.4727 | 1.5302 | 0.10023
42.6832 | 28.6997 | 27.9685 | 19.6436 | 0.73122 | 6.7052 | 1.5205 | 0.099222
42.6932 | 28.6783 | 28.189 | 19.6352 | 0.48928 | 6.9446 | 1.511 | 0.098251
42.7032 | 28.6537 | 28.4168 | 19.6269 | 0.2369 | 7.1911 | 1.5016 | 0.09731
42.7132 | 28.6066 | 28.6513 | 19.6185 | -0.044674 | 7.4441 | 1.4922 | 0.0964
42.7232 | 28.6024 | 28.892 | 19.6102 | -0.28959 | 7.7033 | 1.483 | 0.095519
42.7332 | 28.5824 | 29.1384 | 19.6018 | -0.55597 | 7.968 | 1.4739 | 0.094667
42.7432 | 28.5377 | 29.3897 | 19.5934 | -0.85203 | 8.2376 | 1.4649 | 0.093843
42.7532 | 28.5246 | 29.645 | 19.5851 | -1.1204 | 8.5109 | 1.456 | 0.093046
42.7632 | 28.4884 | 29.9036 | 19.5767 | -1.4152 | 8.7875 | 1.4472 | 0.092274
42.7732 | 28.4558 | 30.1643 | 19.5683 | -1.7085 | 9.066 | 1.4385 | 0.091527
42.7832 | 28.4421 | 30.4258 | 19.5599 | -1.9837 | 9.3451 | 1.43 | 0.090804
42.7932 | 28.4288 | 30.6865 | 19.5515 | -2.2577 | 9.6233 | 1.4215 | 0.090104
42.8032 | 28.3897 | 30.9446 | 19.5431 | -2.5549 | 9.8989 | 1.4131 | 0.089427
42.8132 | 28.3612 | 31.1989 | 19.5347 | -2.8377 | 10.1706 | 1.4049 | 0.08877
42.8232 | 28.3488 | 31.4473 | 19.5263 | -3.0985 | 10.4362 | 1.3967 | 0.088134
42.8332 | 28.315 | 31.6878 | 19.5179 | -3.3728 | 10.6938 | 1.3886 | 0.087518
42.8432 | 28.2987 | 31.9184 | 19.5095 | -3.6197 | 10.9413 | 1.3806 | 0.086922
42.8532 | 28.2714 | 32.1369 | 19.5011 | -3.8655 | 11.1767 | 1.3728 | 0.086343
42.8632 | 28.2337 | 32.341 | 19.4927 | -4.1073 | 11.3976 | 1.365 | 0.085783
42.8732 | 28.2227 | 32.5292 | 19.4843 | -4.3065 | 11.6024 | 1.3573 | 0.08524
42.8832 | 28.178 | 32.6992 | 19.4758 | -4.5212 | 11.789 | 1.3496 | 0.084712
42.8932 | 28.1648 | 32.8493 | 19.4674 | -4.6845 | 11.9556 | 1.3421 | 0.084201
42.9032 | 28.1494 | 32.9777 | 19.459 | -4.8283 | 12.1004 | 1.3347 | 0.083705
42.9132 | 28.0863 | 33.0829 | 19.4505 | -4.9966 | 12.2218 | 1.3273 | 0.083224
42.9232 | 28.0866 | 33.1639 | 19.4421 | -5.0773 | 12.3191 | 1.32 | 0.082756
42.9332 | 28.0461 | 33.2198 | 19.4336 | -5.1737 | 12.391 | 1.3128 | 0.082303
42.9432 | 28.0326 | 33.2498 | 19.4252 | -5.2172 | 12.437 | 1.3057 | 0.081862
42.9532 | 28.0021 | 33.2535 | 19.4167 | -5.2514 | 12.4567 | 1.2987 | 0.081434
42.9632 | 27.9446 | 33.231 | 19.4082 | -5.2864 | 12.4501 | 1.2917 | 0.081018
42.9732 | 27.9403 | 33.1826 | 19.3998 | -5.2423 | 12.4174 | 1.2848 | 0.080614
42.9832 | 27.8996 | 33.1085 | 19.3913 | -5.2089 | 12.359 | 1.278 | 0.080221
42.9932 | 27.8911 | 33.0098 | 19.3828 | -5.1187 | 12.2759 | 1.2712 | 0.079839
43.0032 | 27.8382 | 32.8872 | 19.3743 | -5.049 | 12.1689 | 1.2645 | 0.079468
43.0132 | 27.8106 | 32.7421 | 19.3659 | -4.9315 | 12.0392 | 1.2579 | 0.079106
43.0232 | 27.7949 | 32.5759 | 19.3574 | -4.781 | 11.8884 | 1.2514 | 0.078755
43.0332 | 27.7487 | 32.3898 | 19.3489 | -4.6411 | 11.7177 | 1.2449 | 0.078413
43.0432 | 27.708 | 32.1857 | 19.3404 | -4.4777 | 11.5288 | 1.2385 | 0.07808
43.0532 | 27.7033 | 31.9653 | 19.3319 | -4.262 | 11.3235 | 1.2321 | 0.077756
43.0632 | 27.6649 | 31.7303 | 19.3234 | -4.0654 | 11.1037 | 1.2258 | 0.077441
43.0732 | 27.6287 | 31.4826 | 19.3149 | -3.8539 | 10.871 | 1.2196 | 0.077134
43.0832 | 27.5952 | 31.2242 | 19.3063 | -3.629 | 10.6276 | 1.2134 | 0.076835
43.0932 | 27.5809 | 30.9565 | 19.2978 | -3.3756 | 10.3749 | 1.2073 | 0.076543
43.1031 | 27.5575 | 30.6816 | 19.2893 | -3.1241 | 10.1148 | 1.2013 | 0.07626
43.1131 | 27.4997 | 30.4011 | 19.2808 | -2.9014 | 9.849 | 1.1953 | 0.075983
43.1232 | 27.485 | 30.1166 | 19.2722 | -2.6316 | 9.5793 | 1.1893 | 0.075713
43.1331 | 27.4578 | 29.8301 | 19.2637 | -2.3723 | 9.3075 | 1.1835 | 0.075451
43.1431 | 27.4486 | 29.5424 | 19.2552 | -2.0938 | 9.0344 | 1.1776 | 0.075195
43.1531 | 27.4117 | 29.255 | 19.2466 | -1.8433 | 8.7616 | 1.1719 | 0.074945
43.1631 | 27.3774 | 28.9692 | 19.2381 | -1.5918 | 8.4903 | 1.1661 | 0.074701
43.1731 | 27.3404 | 28.6861 | 19.2295 | -1.3457 | 8.2216 | 1.1605 | 0.074464
43.1831 | 27.3389 | 28.4066 | 19.221 | -1.0677 | 7.9565 | 1.1549 | 0.074232
43.1931 | 27.3184 | 28.1317 | 19.2124 | -0.81328 | 7.696 | 1.1493 | 0.074007
43.2031 | 27.2802 | 27.8616 | 19.2038 | -0.58144 | 7.4402 | 1.1438 | 0.073787
43.2131 | 27.2343 | 27.5973 | 19.1953 | -0.36296 | 7.1901 | 1.1383 | 0.073572
43.2231 | 27.229 | 27.339 | 19.1867 | -0.11004 | 6.9461 | 1.1329 | 0.073362
43.2331 | 27.2024 | 27.0873 | 19.1781 | 0.11506 | 6.7085 | 1.1275 | 0.073158
43.2431 | 27.1807 | 26.8427 | 19.1696 | 0.33801 | 6.478 | 1.1222 | 0.072958
43.2531 | 27.1322 | 26.6048 | 19.161 | 0.5274 | 6.2541 | 1.117 | 0.072764
43.2631 | 27.1222 | 26.3741 | 19.1524 | 0.74813 | 6.0374 | 1.1117 | 0.072574
43.2731 | 27.0876 | 26.1505 | 19.1438 | 0.93705 | 5.8278 | 1.1065 | 0.072388
43.2831 | 27.0639 | 25.9343 | 19.1352 | 1.1296 | 5.6255 | 1.1014 | 0.072208
43.2931 | 27.0272 | 25.7252 | 19.1266 | 1.302 | 5.4302 | 1.0963 | 0.072031
43.3031 | 27.0086 | 25.5234 | 19.118 | 1.4852 | 5.2423 | 1.0913 | 0.071859
43.3131 | 26.9685 | 25.3285 | 19.1094 | 1.64 | 5.0612 | 1.0863 | 0.071691
43.3231 | 26.9587 | 25.1405 | 19.1008 | 1.8182 | 4.8869 | 1.0813 | 0.071527
43.3331 | 26.9111 | 24.9593 | 19.0922 | 1.9518 | 4.7193 | 1.0764 | 0.071367
43.3431 | 26.8979 | 24.7846 | 19.0835 | 2.1133 | 4.5583 | 1.0715 | 0.071211
43.3531 | 26.8633 | 24.6165 | 19.0749 | 2.2468 | 4.4039 | 1.0667 | 0.071059
43.3631 | 26.8391 | 24.4545 | 19.0663 | 2.3846 | 4.2554 | 1.0619 | 0.07091
43.3731 | 26.8028 | 24.2985 | 19.0577 | 2.5043 | 4.1129 | 1.0572 | 0.070765
43.3831 | 26.7797 | 24.1483 | 19.049 | 2.6314 | 3.9762 | 1.0524 | 0.070623
43.3931 | 26.7564 | 24.0037 | 19.0404 | 2.7527 | 3.845 | 1.0478 | 0.070485
43.4031 | 26.6973 | 23.8645 | 19.0317 | 2.8328 | 3.7193 | 1.0431 | 0.070351
43.4131 | 26.7033 | 23.7306 | 19.0231 | 2.9727 | 3.5988 | 1.0385 | 0.070219
43.4231 | 26.6642 | 23.6017 | 19.0145 | 3.0625 | 3.4831 | 1.034 | 0.070091
43.4331 | 26.6242 | 23.4775 | 19.0058 | 3.1467 | 3.3722 | 1.0295 | 0.069966
43.4431 | 26.5893 | 23.3579 | 18.9971 | 3.2314 | 3.2659 | 1.025 | 0.069844
43.4531 | 26.5864 | 23.2427 | 18.9885 | 3.3437 | 3.1639 | 1.0206 | 0.069726
43.4631 | 26.5311 | 23.1319 | 18.9798 | 3.3992 | 3.0663 | 1.0162 | 0.06961
43.4731 | 26.5163 | 23.025 | 18.9712 | 3.4913 | 2.9725 | 1.0118 | 0.069497
43.4831 | 26.4773 | 22.9219 | 18.9625 | 3.5554 | 2.8826 | 1.0075 | 0.069387
43.4931 | 26.4541 | 22.8226 | 18.9538 | 3.6315 | 2.7963 | 1.0032 | 0.06928
43.5031 | 26.4412 | 22.7268 | 18.9451 | 3.7144 | 2.7136 | 0.99891 | 0.069176
43.5131 | 26.398 | 22.6344 | 18.9365 | 3.7636 | 2.6342 | 0.99469 | 0.069074
43.5231 | 26.3735 | 22.5453 | 18.9278 | 3.8282 | 2.558 | 0.99051 | 0.068975
43.5331 | 26.3333 | 22.4592 | 18.9191 | 3.8741 | 2.4849 | 0.98635 | 0.068878
43.5431 | 26.3243 | 22.376 | 18.9104 | 3.9483 | 2.4146 | 0.98224 | 0.068785
43.5531 | 26.2982 | 22.2957 | 18.9017 | 4.0025 | 2.3471 | 0.97815 | 0.068693
43.5631 | 26.2433 | 22.218 | 18.893 | 4.0253 | 2.2823 | 0.9741 | 0.068604
43.5731 | 26.2416 | 22.143 | 18.8843 | 4.0986 | 2.2201 | 0.97009 | 0.068518
43.5831 | 26.1946 | 22.0703 | 18.8756 | 4.1243 | 2.1602 | 0.96611 | 0.068434
43.5931 | 26.1963 | 22 | 18.8669 | 4.1963 | 2.1026 | 0.96216 | 0.068352
43.6031 | 26.126 | 21.9319 | 18.8582 | 4.1941 | 2.0472 | 0.95824 | 0.068273
43.6131 | 26.1111 | 21.8659 | 18.8495 | 4.2452 | 1.9939 | 0.95436 | 0.068196
43.6231 | 26.0883 | 21.802 | 18.8407 | 4.2863 | 1.9426 | 0.95051 | 0.068121
43.633 | 26.0617 | 21.74 | 18.832 | 4.3217 | 1.8933 | 0.94669 | 0.068048
43.6431 | 26.0095 | 21.6799 | 18.8233 | 4.3296 | 1.8457 | 0.94291 | 0.067978
43.6531 | 25.9877 | 21.6215 | 18.8146 | 4.3662 | 1.7999 | 0.93915 | 0.067909
43.663 | 25.9743 | 21.5648 | 18.8058 | 4.4095 | 1.7557 | 0.93543 | 0.067843
43.6731 | 25.927 | 21.5097 | 18.7971 | 4.4173 | 1.7131 | 0.93174 | 0.067779
43.683 | 25.894 | 21.4562 | 18.7884 | 4.4378 | 1.6721 | 0.92808 | 0.067717
43.693 | 25.8654 | 21.4041 | 18.7796 | 4.4613 | 1.6324 | 0.92445 | 0.067657
43.703 | 25.8356 | 21.3535 | 18.7709 | 4.4821 | 1.5942 | 0.92085 | 0.067598
43.713 | 25.7939 | 21.3042 | 18.7621 | 4.4897 | 1.5572 | 0.91729 | 0.067542
43.723 | 25.7736 | 21.2561 | 18.7534 | 4.5175 | 1.5215 | 0.91375 | 0.067488
43.733 | 25.7217 | 21.2094 | 18.7446 | 4.5123 | 1.4871 | 0.91024 | 0.067436
43.743 | 25.7154 | 21.1638 | 18.7358 | 4.5516 | 1.4538 | 0.90677 | 0.067385
43.753 | 25.6544 | 21.1193 | 18.7271 | 4.5351 | 1.4216 | 0.90333 | 0.067336
43.763 | 25.6355 | 21.0759 | 18.7183 | 4.5596 | 1.3904 | 0.89991 | 0.06729
43.773 | 25.5903 | 21.0336 | 18.7095 | 4.5567 | 1.3603 | 0.89653 | 0.067244
43.783 | 25.5653 | 20.9922 | 18.7008 | 4.5731 | 1.3311 | 0.89317 | 0.067201
43.793 | 25.5152 | 20.9519 | 18.692 | 4.5633 | 1.3028 | 0.88985 | 0.06716
43.803 | 25.4776 | 20.9124 | 18.6832 | 4.5652 | 1.2755 | 0.88656 | 0.06712
43.813 | 25.4553 | 20.8738 | 18.6744 | 4.5815 | 1.249 | 0.88329 | 0.067082
43.823 | 25.4131 | 20.836 | 18.6657 | 4.5771 | 1.2233 | 0.88006 | 0.067045
43.833 | 25.371 | 20.7991 | 18.6569 | 4.5719 | 1.1984 | 0.87685 | 0.067011
43.843 | 25.3386 | 20.7629 | 18.6481 | 4.5757 | 1.1742 | 0.87368 | 0.066978
43.853 | 25.3005 | 20.7276 | 18.6393 | 4.5729 | 1.1508 | 0.87054 | 0.066946
43.863 | 25.2444 | 20.6929 | 18.6305 | 4.5515 | 1.1281 | 0.86742 | 0.066916
43.873 | 25.223 | 20.6589 | 18.6217 | 4.5641 | 1.106 | 0.86433 | 0.066888
43.883 | 25.1885 | 20.6256 | 18.6129 | 4.5629 | 1.0846 | 0.86128 | 0.066861
43.893 | 25.1448 | 20.5929 | 18.6041 | 4.5519 | 1.0638 | 0.85825 | 0.066836
43.903 | 25.0777 | 20.5609 | 18.5953 | 4.5168 | 1.0436 | 0.85526 | 0.066813
43.913 | 25.0758 | 20.5295 | 18.5865 | 4.5463 | 1.0239 | 0.8523 | 0.066791
43.923 | 25.0137 | 20.4986 | 18.5776 | 4.5151 | 1.0049 | 0.84936 | 0.06677
43.933 | 24.9863 | 20.4683 | 18.5688 | 4.518 | 0.98631 | 0.84646 | 0.066751
43.943 | 24.9201 | 20.4386 | 18.56 | 4.4815 | 0.96826 | 0.84358 | 0.066734
43.953 | 24.8998 | 20.4093 | 18.5512 | 4.4905 | 0.95071 | 0.84074 | 0.066718
43.963 | 24.8619 | 20.3806 | 18.5424 | 4.4813 | 0.93366 | 0.83793 | 0.066703
43.973 | 24.8066 | 20.3524 | 18.5335 | 4.4542 | 0.91704 | 0.83515 | 0.06669
43.983 | 24.7675 | 20.3246 | 18.5247 | 4.4429 | 0.90087 | 0.8324 | 0.066678
43.993 | 24.7513 | 20.2973 | 18.5159 | 4.454 | 0.88512 | 0.82968 | 0.066668
44.003 | 24.6935 | 20.2705 | 18.507 | 4.423 | 0.86979 | 0.827 | 0.066659
44.013 | 24.6415 | 20.2441 | 18.4982 | 4.3974 | 0.85488 | 0.82435 | 0.066652
44.023 | 24.5984 | 20.218 | 18.4893 | 4.3804 | 0.84033 | 0.82173 | 0.066646
44.033 | 24.5873 | 20.1924 | 18.4805 | 4.3949 | 0.82615 | 0.81914 | 0.066641
44.043 | 24.5321 | 20.1672 | 18.4716 | 4.3649 | 0.81233 | 0.81659 | 0.066637
44.053 | 24.487 | 20.1423 | 18.4628 | 4.3447 | 0.79886 | 0.81407 | 0.066635
44.063 | 24.4534 | 20.1179 | 18.4539 | 4.3355 | 0.78573 | 0.81158 | 0.066635
44.073 | 24.4274 | 20.0938 | 18.4451 | 4.3336 | 0.77293 | 0.80914 | 0.066635
44.083 | 24.3838 | 20.07 | 18.4362 | 4.3138 | 0.76043 | 0.80672 | 0.066637
44.093 | 24.3178 | 20.0466 | 18.4273 | 4.2712 | 0.74824 | 0.80434 | 0.066641
44.103 | 24.3051 | 20.0235 | 18.4185 | 4.2816 | 0.73635 | 0.802 | 0.066645
44.113 | 24.2626 | 20.0007 | 18.4096 | 4.2619 | 0.72474 | 0.7997 | 0.066651
44.123 | 24.2001 | 19.9783 | 18.4007 | 4.2218 | 0.71342 | 0.79743 | 0.066658
44.133 | 24.1789 | 19.9561 | 18.3919 | 4.2228 | 0.70235 | 0.79521 | 0.066667
44.143 | 24.1363 | 19.9342 | 18.383 | 4.2021 | 0.69155 | 0.79302 | 0.066676
44.153 | 24.0994 | 19.9127 | 18.3741 | 4.1867 | 0.681 | 0.79087 | 0.066687
44.163 | 24.0619 | 19.8914 | 18.3652 | 4.1705 | 0.67069 | 0.78876 | 0.0667
44.173 | 23.9946 | 19.8704 | 18.3563 | 4.1242 | 0.66062 | 0.7867 | 0.066713
44.1829 | 24.001 | 19.8496 | 18.3475 | 4.1514 | 0.65078 | 0.78468 | 0.066728
44.193 | 23.922 | 19.8292 | 18.3386 | 4.0928 | 0.64116 | 0.7827 | 0.066744
44.203 | 23.8901 | 19.809 | 18.3297 | 4.0811 | 0.63176 | 0.78077 | 0.066761
44.2129 | 23.864 | 19.789 | 18.3208 | 4.075 | 0.62257 | 0.77888 | 0.066779
44.2229 | 23.8132 | 19.7693 | 18.3119 | 4.0439 | 0.61358 | 0.77704 | 0.066799
44.2329 | 23.7859 | 19.7498 | 18.303 | 4.0361 | 0.60479 | 0.77524 | 0.06682
44.2429 | 23.7343 | 19.7306 | 18.2941 | 4.0037 | 0.59619 | 0.7735 | 0.066842
44.2529 | 23.6999 | 19.7116 | 18.2852 | 3.9883 | 0.58778 | 0.7718 | 0.066865
44.2629 | 23.6604 | 19.6929 | 18.2763 | 3.9675 | 0.57955 | 0.77016 | 0.066889
44.2729 | 23.6144 | 19.6743 | 18.2674 | 3.9401 | 0.57149 | 0.76857 | 0.066915
44.2829 | 23.5812 | 19.656 | 18.2584 | 3.9252 | 0.56361 | 0.76703 | 0.066942
44.2929 | 23.5173 | 19.6379 | 18.2495 | 3.8794 | 0.5559 | 0.76554 | 0.06697
44.3029 | 23.5252 | 19.6201 | 18.2406 | 3.9051 | 0.54834 | 0.76411 | 0.066999
44.3129 | 23.4642 | 19.6024 | 18.2317 | 3.8618 | 0.54095 | 0.76274 | 0.067029
44.3229 | 23.4321 | 19.5849 | 18.2228 | 3.8472 | 0.5337 | 0.76142 | 0.067061
44.3329 | 23.3854 | 19.5677 | 18.2138 | 3.8177 | 0.5266 | 0.76016 | 0.067093
44.3429 | 23.3492 | 19.5507 | 18.2049 | 3.7985 | 0.51966 | 0.75896 | 0.067127
44.3529 | 23.3155 | 19.5338 | 18.196 | 3.7817 | 0.51285 | 0.75782 | 0.067162
44.3629 | 23.269 | 19.5172 | 18.1871 | 3.7518 | 0.50618 | 0.75674 | 0.067198
44.3729 | 23.2347 | 19.5007 | 18.1781 | 3.734 | 0.49964 | 0.75572 | 0.067235
44.3829 | 23.2128 | 19.4844 | 18.1692 | 3.7284 | 0.49323 | 0.75475 | 0.067274
44.3929 | 23.1703 | 19.4683 | 18.1602 | 3.702 | 0.48694 | 0.75385 | 0.067313
44.4029 | 23.116 | 19.4525 | 18.1513 | 3.6635 | 0.48079 | 0.753 | 0.067354
44.4129 | 23.0956 | 19.4367 | 18.1424 | 3.6589 | 0.47475 | 0.75221 | 0.067396
44.4229 | 23.0572 | 19.4212 | 18.1334 | 3.636 | 0.46883 | 0.75148 | 0.067439
44.4329 | 22.9994 | 19.4058 | 18.1245 | 3.5936 | 0.46302 | 0.7508 | 0.067483
44.4429 | 22.9682 | 19.3905 | 18.1155 | 3.5777 | 0.45733 | 0.75016 | 0.067528
44.4529 | 22.9348 | 19.3755 | 18.1066 | 3.5593 | 0.45175 | 0.74958 | 0.067575
44.4629 | 22.8904 | 19.3605 | 18.0976 | 3.5299 | 0.44626 | 0.74904 | 0.067622
44.4729 | 22.8352 | 19.3457 | 18.0887 | 3.4895 | 0.44088 | 0.74854 | 0.067671
44.4829 | 22.821 | 19.3311 | 18.0797 | 3.4899 | 0.43561 | 0.74807 | 0.067721
44.4929 | 22.7716 | 19.3166 | 18.0707 | 3.455 | 0.43043 | 0.74762 | 0.067772
44.5029 | 22.7225 | 19.3021 | 18.0618 | 3.4204 | 0.42534 | 0.7472 | 0.067824
44.5129 | 22.6843 | 19.2878 | 18.0528 | 3.3965 | 0.42036 | 0.74678 | 0.067877
44.5229 | 22.6447 | 19.2736 | 18.0438 | 3.3711 | 0.41546 | 0.74637 | 0.067931
44.5329 | 22.601 | 19.2594 | 18.0349 | 3.3416 | 0.41064 | 0.74594 | 0.067987
44.5429 | 22.5491 | 19.2454 | 18.0259 | 3.3037 | 0.40592 | 0.7455 | 0.068043
44.5529 | 22.5172 | 19.2313 | 18.0169 | 3.2859 | 0.40128 | 0.74503 | 0.068101
44.5629 | 22.4931 | 19.2174 | 18.008 | 3.2757 | 0.39673 | 0.74451 | 0.06816
44.5729 | 22.4299 | 19.2034 | 17.999 | 3.2265 | 0.39225 | 0.74395 | 0.06822
44.5829 | 22.4061 | 19.1894 | 17.99 | 3.2167 | 0.38785 | 0.74331 | 0.068281
44.5929 | 22.3635 | 19.1755 | 17.981 | 3.188 | 0.38353 | 0.7426 | 0.068343
44.6029 | 22.3109 | 19.1615 | 17.972 | 3.1494 | 0.37929 | 0.7418 | 0.068406
44.6129 | 22.2831 | 19.1475 | 17.963 | 3.1356 | 0.37512 | 0.7409 | 0.068471
44.6229 | 22.2296 | 19.1335 | 17.9541 | 3.0961 | 0.37102 | 0.73989 | 0.068536
44.6329 | 22.1982 | 19.1194 | 17.9451 | 3.0788 | 0.36699 | 0.73876 | 0.068603
44.6429 | 22.1493 | 19.1053 | 17.9361 | 3.044 | 0.36303 | 0.73751 | 0.068671
44.6529 | 22.1409 | 19.0911 | 17.9271 | 3.0498 | 0.35914 | 0.73612 | 0.06874
44.6629 | 22.0679 | 19.0768 | 17.9181 | 2.9911 | 0.35531 | 0.73459 | 0.06881
44.6729 | 22.0349 | 19.0625 | 17.9091 | 2.9724 | 0.35155 | 0.73293 | 0.068881
44.6829 | 22.0212 | 19.048 | 17.9001 | 2.9732 | 0.34785 | 0.73112 | 0.068953
44.6929 | 21.9617 | 19.0335 | 17.8911 | 2.9282 | 0.34421 | 0.72916 | 0.069027
44.7029 | 21.9205 | 19.0189 | 17.8821 | 2.9016 | 0.34063 | 0.72707 | 0.069102
44.7129 | 21.8817 | 19.0042 | 17.8731 | 2.8775 | 0.3371 | 0.72484 | 0.069177
44.7229 | 21.8614 | 18.9894 | 17.8641 | 2.872 | 0.33364 | 0.72247 | 0.069254
44.7328 | 21.8049 | 18.9746 | 17.8551 | 2.8303 | 0.33023 | 0.71998 | 0.069333
44.7428 | 21.7731 | 18.9597 | 17.8461 | 2.8134 | 0.32688 | 0.71736 | 0.069412
44.7529 | 21.7441 | 18.9448 | 17.8371 | 2.7993 | 0.32358 | 0.71464 | 0.069492
44.7629 | 21.7052 | 18.9298 | 17.828 | 2.7754 | 0.32033 | 0.7118 | 0.069574
44.7728 | 21.6388 | 18.9147 | 17.819 | 2.7241 | 0.31714 | 0.70887 | 0.069657
44.7828 | 21.6422 | 18.8996 | 17.81 | 2.7426 | 0.314 | 0.70586 | 0.069741
44.7928 | 21.566 | 18.8845 | 17.801 | 2.6815 | 0.3109 | 0.70276 | 0.069826
44.8028 | 21.5509 | 18.8693 | 17.792 | 2.6816 | 0.30785 | 0.6996 | 0.069912
44.8128 | 21.4988 | 18.8542 | 17.783 | 2.6446 | 0.30486 | 0.69638 | 0.069999
44.8228 | 21.4807 | 18.839 | 17.7739 | 2.6417 | 0.3019 | 0.69312 | 0.070088
44.8328 | 21.4126 | 18.8239 | 17.7649 | 2.5887 | 0.299 | 0.68983 | 0.070178
44.8428 | 21.4111 | 18.8088 | 17.7559 | 2.6023 | 0.29613 | 0.6865 | 0.070269
44.8528 | 21.3485 | 18.7937 | 17.7469 | 2.5548 | 0.29331 | 0.68316 | 0.070361
44.8628 | 21.3095 | 18.7786 | 17.7378 | 2.5309 | 0.29054 | 0.67981 | 0.070454
44.8728 | 21.2768 | 18.7636 | 17.7288 | 2.5132 | 0.2878 | 0.67647 | 0.070549
44.8828 | 21.2607 | 18.7486 | 17.7198 | 2.5121 | 0.28511 | 0.67313 | 0.070645
44.8928 | 21.1874 | 18.7337 | 17.7107 | 2.4537 | 0.28245 | 0.66981 | 0.070742
44.9028 | 21.1725 | 18.7189 | 17.7017 | 2.4536 | 0.27984 | 0.66651 | 0.07084
44.9128 | 21.141 | 18.7041 | 17.6927 | 2.4369 | 0.27726 | 0.66324 | 0.07094
44.9228 | 21.0973 | 18.6894 | 17.6836 | 2.4079 | 0.27472 | 0.66 | 0.07104
44.9328 | 21.0336 | 18.6747 | 17.6746 | 2.3589 | 0.27222 | 0.6568 | 0.071142
44.9428 | 21.0248 | 18.6602 | 17.6655 | 2.3646 | 0.26976 | 0.65364 | 0.071245
44.9528 | 21.0068 | 18.6457 | 17.6565 | 2.3611 | 0.26733 | 0.65053 | 0.07135
44.9628 | 20.9124 | 18.6313 | 17.6475 | 2.2811 | 0.26494 | 0.64746 | 0.071455
44.9728 | 20.895 | 18.617 | 17.6384 | 2.278 | 0.26258 | 0.64444 | 0.071562
44.9828 | 20.8865 | 18.6027 | 17.6294 | 2.2838 | 0.26025 | 0.64147 | 0.071671
44.9928 | 20.7967 | 18.5886 | 17.6203 | 2.2081 | 0.25796 | 0.63855 | 0.07178
45.0028 | 20.7958 | 18.5745 | 17.6113 | 2.2213 | 0.2557 | 0.63569 | 0.071891
45.0128 | 20.7419 | 18.5606 | 17.6022 | 2.1813 | 0.25347 | 0.63287 | 0.072003
45.0228 | 20.7175 | 18.5467 | 17.5932 | 2.1708 | 0.25127 | 0.63011 | 0.072116
45.0328 | 20.6497 | 18.5328 | 17.5841 | 2.1169 | 0.24911 | 0.6274 | 0.072231
45.0428 | 20.6337 | 18.5191 | 17.575 | 2.1146 | 0.24697 | 0.62474 | 0.072347
45.0528 | 20.5957 | 18.5055 | 17.566 | 2.0902 | 0.24486 | 0.62214 | 0.072464
45.0628 | 20.5613 | 18.4919 | 17.5569 | 2.0694 | 0.24279 | 0.61959 | 0.072583
45.0728 | 20.5013 | 18.4784 | 17.5479 | 2.0229 | 0.24074 | 0.61708 | 0.072703
45.0828 | 20.4637 | 18.465 | 17.5388 | 1.9987 | 0.23871 | 0.61462 | 0.072824
45.0928 | 20.4428 | 18.4516 | 17.5298 | 1.9912 | 0.23672 | 0.61221 | 0.072946
45.1028 | 20.4046 | 18.4384 | 17.5207 | 1.9662 | 0.23475 | 0.60985 | 0.07307
45.1128 | 20.3312 | 18.4252 | 17.5116 | 1.906 | 0.23281 | 0.60754 | 0.073196
45.1228 | 20.3231 | 18.412 | 17.5026 | 1.9111 | 0.2309 | 0.60526 | 0.073322
45.1328 | 20.296 | 18.399 | 17.4935 | 1.897 | 0.22901 | 0.60303 | 0.073451
45.1428 | 20.2202 | 18.386 | 17.4844 | 1.8342 | 0.22714 | 0.60085 | 0.07358
45.1528 | 20.2082 | 18.3731 | 17.4754 | 1.8351 | 0.2253 | 0.5987 | 0.073711
45.1628 | 20.1843 | 18.3602 | 17.4663 | 1.8241 | 0.22349 | 0.59659 | 0.073843
45.1728 | 20.1177 | 18.3474 | 17.4572 | 1.7703 | 0.2217 | 0.59452 | 0.073977
45.1828 | 20.0824 | 18.3347 | 17.4482 | 1.7477 | 0.21993 | 0.59249 | 0.074112
45.1928 | 20.0567 | 18.322 | 17.4391 | 1.7347 | 0.21818 | 0.59049 | 0.074249
45.2028 | 20.0439 | 18.3094 | 17.43 | 1.7345 | 0.21646 | 0.58853 | 0.074387
45.2128 | 19.9625 | 18.2968 | 17.4209 | 1.6657 | 0.21476 | 0.5866 | 0.074526
45.2228 | 19.9683 | 18.2843 | 17.4119 | 1.684 | 0.21308 | 0.58471 | 0.074667
45.2328 | 19.9322 | 18.2719 | 17.4028 | 1.6603 | 0.21142 | 0.58285 | 0.07481
45.2428 | 19.8713 | 18.2595 | 17.3937 | 1.6118 | 0.20978 | 0.58101 | 0.074954
45.2528 | 19.858 | 18.2471 | 17.3846 | 1.6109 | 0.20817 | 0.57921 | 0.075099
45.2628 | 19.8274 | 18.2348 | 17.3755 | 1.5926 | 0.20657 | 0.57744 | 0.075246
45.2728 | 19.7965 | 18.2226 | 17.3665 | 1.5739 | 0.205 | 0.57569 | 0.075395
45.2828 | 19.7413 | 18.2103 | 17.3574 | 1.531 | 0.20344 | 0.57397 | 0.075545
45.2927 | 19.7322 | 18.1982 | 17.3483 | 1.534 | 0.2019 | 0.57228 | 0.075697
45.3028 | 19.7014 | 18.1861 | 17.3392 | 1.5153 | 0.20039 | 0.57062 | 0.07585
45.3128 | 19.6621 | 18.174 | 17.3301 | 1.4881 | 0.19889 | 0.56897 | 0.076005
45.3227 | 19.6379 | 18.162 | 17.321 | 1.4759 | 0.1974 | 0.56736 | 0.076161
45.3327 | 19.5911 | 18.15 | 17.312 | 1.4411 | 0.19594 | 0.56577 | 0.076319
45.3427 | 19.5891 | 18.138 | 17.3029 | 1.4511 | 0.1945 | 0.56419 | 0.076479
45.3527 | 19.5439 | 18.1261 | 17.2938 | 1.4178 | 0.19307 | 0.56265 | 0.076641
45.3627 | 19.5005 | 18.1143 | 17.2847 | 1.3862 | 0.19166 | 0.56112 | 0.076804
45.3727 | 19.4944 | 18.1025 | 17.2756 | 1.3919 | 0.19027 | 0.55961 | 0.076968
45.3827 | 19.455 | 18.0907 | 17.2665 | 1.3643 | 0.18889 | 0.55813 | 0.077135
45.3927 | 19.4068 | 18.0789 | 17.2574 | 1.3279 | 0.18753 | 0.55667 | 0.077303
45.4027 | 19.4003 | 18.0672 | 17.2483 | 1.3331 | 0.18619 | 0.55522 | 0.077473
45.4127 | 19.3831 | 18.0555 | 17.2392 | 1.3276 | 0.18486 | 0.5538 | 0.077644
45.4227 | 19.3165 | 18.0439 | 17.2301 | 1.2726 | 0.18355 | 0.55239 | 0.077818
45.4327 | 19.3034 | 18.0323 | 17.2211 | 1.2711 | 0.18225 | 0.551 | 0.077993
45.4427 | 19.2931 | 18.0207 | 17.212 | 1.2724 | 0.18097 | 0.54963 | 0.078169
45.4527 | 19.2096 | 18.0092 | 17.2029 | 1.2004 | 0.1797 | 0.54828 | 0.078348
45.4627 | 19.2161 | 17.9977 | 17.1938 | 1.2184 | 0.17845 | 0.54695 | 0.078529
45.4727 | 19.1884 | 17.9862 | 17.1847 | 1.2022 | 0.17721 | 0.54563 | 0.078711
45.4827 | 19.1438 | 17.9748 | 17.1756 | 1.169 | 0.17599 | 0.54433 | 0.078895
45.4927 | 19.0981 | 17.9634 | 17.1665 | 1.1347 | 0.17478 | 0.54305 | 0.079081
45.5027 | 19.0854 | 17.952 | 17.1574 | 1.1334 | 0.17358 | 0.54178 | 0.079269
45.5127 | 19.051 | 17.9407 | 17.1483 | 1.1103 | 0.1724 | 0.54053 | 0.079459
45.5227 | 19.0108 | 17.9294 | 17.1392 | 1.0814 | 0.17123 | 0.53929 | 0.079651
45.5327 | 18.9671 | 17.9181 | 17.1301 | 1.049 | 0.17008 | 0.53807 | 0.079845
45.5427 | 18.9533 | 17.9068 | 17.121 | 1.0465 | 0.16893 | 0.53687 | 0.080041
45.5527 | 18.9145 | 17.8956 | 17.1119 | 1.0189 | 0.16781 | 0.53568 | 0.080239
45.5627 | 18.8703 | 17.8844 | 17.1028 | 0.98588 | 0.16669 | 0.53451 | 0.080439
45.5727 | 18.8494 | 17.8733 | 17.0937 | 0.97614 | 0.16558 | 0.53335 | 0.080641
45.5827 | 18.8412 | 17.8621 | 17.0846 | 0.97908 | 0.16449 | 0.53221 | 0.080845
45.5927 | 18.7547 | 17.851 | 17.0755 | 0.90368 | 0.16341 | 0.53108 | 0.081051
45.6027 | 18.7432 | 17.8399 | 17.0664 | 0.90325 | 0.16234 | 0.52997 | 0.081259
45.6127 | 18.7334 | 17.8289 | 17.0573 | 0.9045 | 0.16129 | 0.52887 | 0.08147
45.6227 | 18.6636 | 17.8179 | 17.0482 | 0.84572 | 0.16024 | 0.52779 | 0.081682
45.6327 | 18.6229 | 17.8069 | 17.0391 | 0.81601 | 0.15921 | 0.52672 | 0.081897
45.6427 | 18.644 | 17.7959 | 17.03 | 0.84808 | 0.15818 | 0.52566 | 0.082114
45.6527 | 18.5785 | 17.785 | 17.0209 | 0.79352 | 0.15717 | 0.52463 | 0.082333
45.6627 | 18.5308 | 17.7741 | 17.0118 | 0.75672 | 0.15617 | 0.5236 | 0.082555
45.6727 | 18.5405 | 17.7632 | 17.0026 | 0.7773 | 0.15518 | 0.52259 | 0.082778
45.6827 | 18.4838 | 17.7523 | 16.9935 | 0.73146 | 0.1542 | 0.5216 | 0.083005
45.6927 | 18.4242 | 17.7415 | 16.9844 | 0.68268 | 0.15323 | 0.52062 | 0.083233
45.7027 | 18.4392 | 17.7307 | 16.9753 | 0.70848 | 0.15227 | 0.51965 | 0.083464
45.7127 | 18.3884 | 17.72 | 16.9662 | 0.66845 | 0.15132 | 0.5187 | 0.083697
45.7227 | 18.353 | 17.7092 | 16.9571 | 0.64379 | 0.15039 | 0.51777 | 0.083933
45.7327 | 18.3382 | 17.6985 | 16.948 | 0.63971 | 0.14946 | 0.51685 | 0.084172
45.7427 | 18.3127 | 17.6878 | 16.9389 | 0.62491 | 0.14854 | 0.51594 | 0.084412
45.7527 | 18.2673 | 17.6771 | 16.9298 | 0.59017 | 0.14763 | 0.51505 | 0.084656
45.7627 | 18.233 | 17.6665 | 16.9207 | 0.56651 | 0.14673 | 0.51418 | 0.084902
45.7727 | 18.2194 | 17.6559 | 16.9116 | 0.56351 | 0.14584 | 0.51332 | 0.08515
45.7827 | 18.1925 | 17.6453 | 16.9025 | 0.5472 | 0.14496 | 0.51248 | 0.085401
45.7927 | 18.1161 | 17.6347 | 16.8934 | 0.48135 | 0.14408 | 0.51165 | 0.085655
45.8027 | 18.1404 | 17.6242 | 16.8843 | 0.51618 | 0.14322 | 0.51083 | 0.085912
45.8127 | 18.1112 | 17.6137 | 16.8751 | 0.49749 | 0.14236 | 0.51004 | 0.086171
45.8227 | 18.0408 | 17.6032 | 16.866 | 0.43756 | 0.14152 | 0.50925 | 0.086433
45.8327 | 18.057 | 17.5928 | 16.8569 | 0.46421 | 0.14068 | 0.50848 | 0.086699
45.8426 | 18.0221 | 17.5824 | 16.8478 | 0.43973 | 0.13985 | 0.50773 | 0.086966
45.8526 | 17.9603 | 17.572 | 16.8387 | 0.38833 | 0.13903 | 0.50699 | 0.087237
45.8627 | 17.9522 | 17.5616 | 16.8296 | 0.3906 | 0.13822 | 0.50627 | 0.087511
45.8727 | 17.9575 | 17.5512 | 16.8205 | 0.40625 | 0.13741 | 0.50556 | 0.087788
45.8826 | 17.87 | 17.5409 | 16.8114 | 0.32906 | 0.13662 | 0.50487 | 0.088068
45.8926 | 17.884 | 17.5306 | 16.8023 | 0.35336 | 0.13583 | 0.50419 | 0.088351
45.9026 | 17.8693 | 17.5204 | 16.7932 | 0.34893 | 0.13505 | 0.50352 | 0.088637
45.9126 | 17.8072 | 17.5101 | 16.7841 | 0.29708 | 0.13427 | 0.50286 | 0.088926
45.9226 | 17.7944 | 17.4999 | 16.7749 | 0.29451 | 0.13351 | 0.50222 | 0.089219
45.9326 | 17.7734 | 17.4897 | 16.7658 | 0.2837 | 0.13275 | 0.50159 | 0.089514
45.9426 | 17.746 | 17.4795 | 16.7567 | 0.26649 | 0.132 | 0.50097 | 0.089813
45.9526 | 17.7025 | 17.4694 | 16.7476 | 0.23315 | 0.13126 | 0.50035 | 0.090116
45.9626 | 17.6931 | 17.4592 | 16.7385 | 0.23389 | 0.13052 | 0.49975 | 0.090422
45.9726 | 17.658 | 17.4491 | 16.7294 | 0.20892 | 0.12979 | 0.49915 | 0.090731
45.9826 | 17.6491 | 17.439 | 16.7203 | 0.21013 | 0.12907 | 0.49856 | 0.091044
45.9926 | 17.5993 | 17.4289 | 16.7112 | 0.17041 | 0.12835 | 0.49797 | 0.09136
46.0026 | 17.5879 | 17.4188 | 16.7021 | 0.1691 | 0.12765 | 0.49739 | 0.09168
46.0126 | 17.5589 | 17.4087 | 16.693 | 0.15017 | 0.12694 | 0.49681 | 0.092004
46.0226 | 17.5293 | 17.3987 | 16.6839 | 0.13063 | 0.12625 | 0.49622 | 0.092332
46.0326 | 17.5144 | 17.3886 | 16.6748 | 0.12578 | 0.12556 | 0.49563 | 0.092663
46.0426 | 17.4797 | 17.3786 | 16.6657 | 0.10112 | 0.12488 | 0.49504 | 0.092998
46.0526 | 17.4422 | 17.3685 | 16.6566 | 0.073657 | 0.1242 | 0.49444 | 0.093338
46.0626 | 17.4414 | 17.3585 | 16.6474 | 0.082896 | 0.12353 | 0.49384 | 0.093681
46.0726 | 17.401 | 17.3485 | 16.6383 | 0.052535 | 0.12287 | 0.49322 | 0.094028
46.0826 | 17.3833 | 17.3384 | 16.6292 | 0.044873 | 0.12222 | 0.4926 | 0.09438
46.0926 | 17.3597 | 17.3284 | 16.6201 | 0.031314 | 0.12156 | 0.49196 | 0.094736
46.1026 | 17.3424 | 17.3183 | 16.611 | 0.024053 | 0.12092 | 0.4913 | 0.095091
46.1126 | 17.2808 | 17.3083 | 16.6019 | -0.027498 | 0.12028 | 0.49064 | 0.095455
46.1226 | 17.2913 | 17.2982 | 16.5928 | -0.0069444 | 0.11965 | 0.48995 | 0.095824
46.1326 | 17.2574 | 17.2882 | 16.5837 | -0.030785 | 0.11902 | 0.48925 | 0.096198
46.1426 | 17.213 | 17.2781 | 16.5746 | -0.065117 | 0.1184 | 0.48853 | 0.096573
46.1526 | 17.2015 | 17.2681 | 16.5655 | -0.066555 | 0.11779 | 0.4878 | 0.096956
46.1626 | 17.1952 | 17.258 | 16.5564 | -0.062776 | 0.11718 | 0.48704 | 0.097343
46.1726 | 17.1433 | 17.2479 | 16.5473 | -0.10459 | 0.11657 | 0.48627 | 0.097735
46.1826 | 17.1282 | 17.2378 | 16.5382 | -0.1096 | 0.11597 | 0.48549 | 0.098133
46.1926 | 17.1182 | 17.2277 | 16.5291 | -0.10951 | 0.11538 | 0.48469 | 0.098535
46.2026 | 17.0675 | 17.2176 | 16.52 | -0.15011 | 0.11479 | 0.48387 | 0.098942
46.2126 | 17.0479 | 17.2075 | 16.5109 | -0.15962 | 0.11421 | 0.48304 | 0.099354
46.2226 | 17.0323 | 17.1974 | 16.5018 | -0.16511 | 0.11363 | 0.4822 | 0.099772
46.2326 | 16.9933 | 17.1873 | 16.4927 | -0.19401 | 0.11306 | 0.48134 | 0.1002
46.2426 | 16.9921 | 17.1772 | 16.4836 | -0.18511 | 0.11249 | 0.48048 | 0.10062
46.2526 | 16.9712 | 17.1671 | 16.4745 | -0.1959 | 0.11193 | 0.4796 | 0.10106
46.2626 | 16.8969 | 17.157 | 16.4654 | -0.26012 | 0.11137 | 0.47872 | 0.1015
46.2726 | 16.9361 | 17.1469 | 16.4563 | -0.21083 | 0.11082 | 0.47784 | 0.10194
46.2826 | 16.8817 | 17.1368 | 16.4472 | -0.25514 | 0.11027 | 0.47695 | 0.1024
46.2926 | 16.8338 | 17.1268 | 16.4381 | -0.29297 | 0.10973 | 0.47605 | 0.10285
46.3026 | 16.8457 | 17.1167 | 16.429 | -0.271 | 0.10919 | 0.47516 | 0.10332
46.3126 | 16.8123 | 17.1066 | 16.4199 | -0.29435 | 0.10866 | 0.47426 | 0.10379
46.3226 | 16.7641 | 17.0966 | 16.4109 | -0.33252 | 0.10813 | 0.47337 | 0.10427
46.3326 | 16.7999 | 17.0866 | 16.4018 | -0.28669 | 0.10761 | 0.47248 | 0.10475
46.3426 | 16.7232 | 17.0766 | 16.3927 | -0.35338 | 0.10709 | 0.47159 | 0.10524
46.3526 | 16.7032 | 17.0666 | 16.3836 | -0.36339 | 0.10657 | 0.47071 | 0.10574
46.3626 | 16.6927 | 17.0566 | 16.3745 | -0.36392 | 0.10606 | 0.46983 | 0.10624
46.3725 | 16.6713 | 17.0467 | 16.3654 | -0.37537 | 0.10556 | 0.46896 | 0.10675
46.3826 | 16.6481 | 17.0367 | 16.3563 | -0.38864 | 0.10505 | 0.4681 | 0.10727
46.3925 | 16.6271 | 17.0268 | 16.3472 | -0.39972 | 0.10456 | 0.46725 | 0.1078
46.4025 | 16.6249 | 17.0169 | 16.3381 | -0.39203 | 0.10406 | 0.46641 | 0.10833
46.4126 | 16.5791 | 17.0071 | 16.329 | -0.42797 | 0.10357 | 0.46558 | 0.10887
46.4226 | 16.562 | 16.9972 | 16.32 | -0.43522 | 0.10309 | 0.46476 | 0.10942
46.4325 | 16.5549 | 16.9874 | 16.3109 | -0.43251 | 0.10261 | 0.46395 | 0.10998
46.4425 | 16.4984 | 16.9776 | 16.3018 | -0.47922 | 0.10213 | 0.46315 | 0.11054
46.4525 | 16.5127 | 16.9678 | 16.2927 | -0.45515 | 0.10166 | 0.46236 | 0.11111
46.4625 | 16.4898 | 16.9581 | 16.2836 | -0.4683 | 0.10119 | 0.46159 | 0.1117
46.4725 | 16.4373 | 16.9484 | 16.2746 | -0.51108 | 0.10072 | 0.46082 | 0.11229
46.4825 | 16.4489 | 16.9387 | 16.2655 | -0.4898 | 0.10026 | 0.46007 | 0.11289
46.4925 | 16.411 | 16.929 | 16.2564 | -0.51803 | 0.099803 | 0.45933 | 0.1135
46.5025 | 16.3926 | 16.9194 | 16.2473 | -0.52679 | 0.09935 | 0.45861 | 0.11412
46.5125 | 16.3848 | 16.9098 | 16.2382 | -0.52498 | 0.0989 | 0.45789 | 0.11475
46.5225 | 16.3314 | 16.9002 | 16.2292 | -0.56879 | 0.098453 | 0.45719 | 0.11538
46.5325 | 16.3397 | 16.8906 | 16.2201 | -0.55093 | 0.098011 | 0.4565 | 0.11603
46.5425 | 16.3083 | 16.8811 | 16.211 | -0.57281 | 0.097572 | 0.45582 | 0.11669
46.5525 | 16.2842 | 16.8716 | 16.2019 | -0.5874 | 0.097136 | 0.45515 | 0.11736
46.5625 | 16.2666 | 16.8621 | 16.1929 | -0.59552 | 0.096704 | 0.4545 | 0.11804
46.5725 | 16.2232 | 16.8527 | 16.1838 | -0.62947 | 0.096276 | 0.45385 | 0.11873
46.5825 | 16.2368 | 16.8432 | 16.1747 | -0.60644 | 0.095851 | 0.45322 | 0.11944
46.5925 | 16.1898 | 16.8339 | 16.1657 | -0.64405 | 0.09543 | 0.4526 | 0.12015
46.6025 | 16.1629 | 16.8245 | 16.1566 | -0.66158 | 0.095012 | 0.45199 | 0.12088
46.6125 | 16.1653 | 16.8151 | 16.1475 | -0.64983 | 0.094597 | 0.45139 | 0.12162
46.6225 | 16.1009 | 16.8058 | 16.1385 | -0.70492 | 0.094185 | 0.4508 | 0.12237
46.6325 | 16.0919 | 16.7965 | 16.1294 | -0.70463 | 0.093777 | 0.45022 | 0.12313
46.6425 | 16.0933 | 16.7873 | 16.1203 | -0.69397 | 0.093372 | 0.44965 | 0.12391
46.6525 | 16.0178 | 16.778 | 16.1113 | -0.76024 | 0.092971 | 0.44909 | 0.1247
46.6625 | 16.0279 | 16.7688 | 16.1022 | -0.74094 | 0.092572 | 0.44854 | 0.1255
46.6725 | 15.9898 | 16.7597 | 16.0932 | -0.76986 | 0.092177 | 0.448 | 0.12632
46.6825 | 15.9758 | 16.7505 | 16.0841 | -0.77471 | 0.091784 | 0.44746 | 0.12716
46.6925 | 15.9587 | 16.7414 | 16.075 | -0.78269 | 0.091395 | 0.44694 | 0.12801
46.7025 | 15.9145 | 16.7323 | 16.066 | -0.81781 | 0.091009 | 0.44643 | 0.12887
46.7125 | 15.8925 | 16.7232 | 16.0569 | -0.83075 | 0.090626 | 0.44592 | 0.12975
46.7225 | 15.8798 | 16.7142 | 16.0479 | -0.83442 | 0.090246 | 0.44543 | 0.13065
46.7325 | 15.8565 | 16.7052 | 16.0388 | -0.84871 | 0.089869 | 0.44494 | 0.13156
46.7425 | 15.8292 | 16.6962 | 16.0298 | -0.86704 | 0.089495 | 0.44446 | 0.13249
46.7525 | 15.8207 | 16.6873 | 16.0207 | -0.8666 | 0.089123 | 0.44399 | 0.13344
46.7625 | 15.7799 | 16.6784 | 16.0117 | -0.89849 | 0.088755 | 0.44353 | 0.13441
46.7725 | 15.7762 | 16.6695 | 16.0027 | -0.89331 | 0.088389 | 0.44308 | 0.13539
46.7825 | 15.7452 | 16.6607 | 15.9936 | -0.91546 | 0.088027 | 0.44263 | 0.1364
46.7925 | 15.7134 | 16.6518 | 15.9846 | -0.93845 | 0.087666 | 0.44219 | 0.13742
46.8025 | 15.6923 | 16.6431 | 15.9755 | -0.95076 | 0.087309 | 0.44176 | 0.13847
46.8125 | 15.7005 | 16.6343 | 15.9665 | -0.93382 | 0.086955 | 0.44134 | 0.13953
46.8225 | 15.6329 | 16.6256 | 15.9574 | -0.9927 | 0.086603 | 0.44093 | 0.14062
46.8325 | 15.6661 | 16.6169 | 15.9484 | -0.95081 | 0.086254 | 0.44052 | 0.14173
46.8425 | 15.6227 | 16.6083 | 15.9394 | -0.98556 | 0.085907 | 0.44012 | 0.14286
46.8525 | 15.6041 | 16.5996 | 15.9303 | -0.99554 | 0.085563 | 0.43972 | 0.14402
46.8625 | 15.5846 | 16.5911 | 15.9213 | -1.0065 | 0.085222 | 0.43934 | 0.1452
46.8725 | 15.5504 | 16.5825 | 15.9123 | -1.0321 | 0.084884 | 0.43896 | 0.1464
46.8825 | 15.5533 | 16.574 | 15.9033 | -1.0207 | 0.084547 | 0.43859 | 0.14764
46.8925 | 15.5193 | 16.5656 | 15.8942 | -1.0463 | 0.084214 | 0.43822 | 0.1489
46.9025 | 15.5182 | 16.5571 | 15.8852 | -1.0389 | 0.083882 | 0.43786 | 0.15018
46.9125 | 15.5003 | 16.5487 | 15.8762 | -1.0484 | 0.083554 | 0.43751 | 0.1515
46.9224 | 15.4637 | 16.5404 | 15.8672 | -1.0767 | 0.083228 | 0.43717 | 0.15284
46.9325 | 15.4794 | 16.5321 | 15.8581 | -1.0527 | 0.082904 | 0.43683 | 0.15421
46.9425 | 15.437 | 16.5238 | 15.8491 | -1.0868 | 0.082582 | 0.4365 | 0.15562
46.9524 | 15.4258 | 16.5156 | 15.8401 | -1.0898 | 0.082263 | 0.43617 | 0.15706
46.9624 | 15.4141 | 16.5074 | 15.8311 | -1.0933 | 0.081946 | 0.43586 | 0.15853
46.9725 | 15.3852 | 16.4993 | 15.8221 | -1.1141 | 0.081632 | 0.43554 | 0.16004
46.9824 | 15.4162 | 16.4912 | 15.8131 | -1.075 | 0.08132 | 0.43524 | 0.16158
46.9924 | 15.3306 | 16.4832 | 15.804 | -1.1526 | 0.08101 | 0.43494 | 0.16316
47.0024 | 15.3589 | 16.4752 | 15.795 | -1.1163 | 0.080703 | 0.43465 | 0.16478
47.0124 | 15.3471 | 16.4672 | 15.786 | -1.1201 | 0.080398 | 0.43436 | 0.16644
47.0224 | 15.3137 | 16.4593 | 15.777 | -1.1456 | 0.080094 | 0.43408 | 0.16814
47.0324 | 15.3177 | 16.4515 | 15.768 | -1.1338 | 0.079794 | 0.43381 | 0.16988
47.0424 | 15.2838 | 16.4437 | 15.759 | -1.1599 | 0.079495 | 0.43354 | 0.17167
47.0524 | 15.2973 | 16.436 | 15.75 | -1.1387 | 0.079199 | 0.43328 | 0.1735
47.0624 | 15.2662 | 16.4283 | 15.741 | -1.1621 | 0.078904 | 0.43303 | 0.17538
47.0724 | 15.2598 | 16.4207 | 15.732 | -1.1609 | 0.078612 | 0.43278 | 0.17732
47.0824 | 15.2499 | 16.4132 | 15.723 | -1.1633 | 0.078322 | 0.43253 | 0.1793
47.0924 | 15.2383 | 16.4057 | 15.714 | -1.1674 | 0.078034 | 0.4323 | 0.18133
47.1024 | 15.2241 | 16.3983 | 15.705 | -1.1742 | 0.077748 | 0.43207 | 0.18342
47.1124 | 15.1964 | 16.3909 | 15.6961 | -1.1945 | 0.077464 | 0.43184 | 0.18557
47.1224 | 15.2032 | 16.3837 | 15.6871 | -1.1805 | 0.077182 | 0.43162 | 0.18778
47.1324 | 15.1662 | 16.3764 | 15.6781 | -1.2102 | 0.076902 | 0.43141 | 0.19005
47.1424 | 15.1752 | 16.3693 | 15.6691 | -1.1941 | 0.076624 | 0.43121 | 0.19238
47.1524 | 15.1638 | 16.3623 | 15.6601 | -1.1985 | 0.076348 | 0.43101 | 0.19478
47.1624 | 15.1302 | 16.3553 | 15.6511 | -1.2251 | 0.076074 | 0.43081 | 0.19726
47.1724 | 15.157 | 16.3484 | 15.6422 | -1.1914 | 0.075802 | 0.43062 | 0.1998
47.1824 | 15.0922 | 16.3416 | 15.6332 | -1.2494 | 0.075531 | 0.43044 | 0.20242
47.1924 | 15.1066 | 16.3349 | 15.6242 | -1.2283 | 0.075263 | 0.43027 | 0.20512
47.2024 | 15.0881 | 16.3282 | 15.6153 | -1.2401 | 0.074997 | 0.4301 | 0.2079
47.2124 | 15.0719 | 16.3217 | 15.6063 | -1.2498 | 0.074732 | 0.42993 | 0.21076
47.2224 | 15.0713 | 16.3153 | 15.5973 | -1.244 | 0.07447 | 0.42977 | 0.21372
47.2324 | 15.0386 | 16.3089 | 15.5883 | -1.2703 | 0.074209 | 0.42962 | 0.21676
47.2424 | 15.0308 | 16.3027 | 15.5794 | -1.2719 | 0.073949 | 0.42947 | 0.21991
47.2524 | 15.0279 | 16.2966 | 15.5704 | -1.2687 | 0.073692 | 0.42933 | 0.22315
47.2624 | 14.9896 | 16.2906 | 15.5615 | -1.301 | 0.073437 | 0.4292 | 0.2265
47.2724 | 14.9889 | 16.2847 | 15.5525 | -1.2958 | 0.073183 | 0.42907 | 0.22995
47.2824 | 14.971 | 16.279 | 15.5436 | -1.308 | 0.072931 | 0.42895 | 0.23352
47.2924 | 14.9493 | 16.2733 | 15.5346 | -1.324 | 0.072681 | 0.42883 | 0.23721
47.3024 | 14.9409 | 16.2678 | 15.5257 | -1.3269 | 0.072432 | 0.42872 | 0.24102
47.3124 | 14.926 | 16.2625 | 15.5167 | -1.3365 | 0.072186 | 0.42862 | 0.24496
47.3224 | 14.8939 | 16.2573 | 15.5078 | -1.3634 | 0.07194 | 0.42852 | 0.24903
47.3324 | 14.9125 | 16.2522 | 15.4988 | -1.3397 | 0.071697 | 0.42843 | 0.25325
47.3424 | 14.8512 | 16.2473 | 15.4899 | -1.3961 | 0.071455 | 0.42834 | 0.2576
47.3524 | 14.8611 | 16.2425 | 15.4809 | -1.3814 | 0.071215 | 0.42826 | 0.26211
47.3624 | 14.8425 | 16.238 | 15.472 | -1.3955 | 0.070976 | 0.42819 | 0.26677
47.3724 | 14.8129 | 16.2335 | 15.4631 | -1.4206 | 0.070739 | 0.42812 | 0.2716
47.3824 | 14.8396 | 16.2293 | 15.4542 | -1.3897 | 0.070504 | 0.42805 | 0.2766
47.3924 | 14.7625 | 16.2253 | 15.4452 | -1.4628 | 0.07027 | 0.428 | 0.28178
47.4024 | 14.7942 | 16.2214 | 15.4363 | -1.4272 | 0.070038 | 0.42795 | 0.28715
47.4124 | 14.755 | 16.2178 | 15.4274 | -1.4628 | 0.069807 | 0.4279 | 0.2927
47.4224 | 14.7355 | 16.2143 | 15.4185 | -1.4788 | 0.069579 | 0.42787 | 0.29845
47.4324 | 14.7334 | 16.2111 | 15.4095 | -1.4777 | 0.069351 | 0.42783 | 0.30441
47.4424 | 14.7104 | 16.2081 | 15.4006 | -1.4977 | 0.069125 | 0.42781 | 0.31059
47.4524 | 14.6993 | 16.2054 | 15.3917 | -1.5061 | 0.0689 | 0.42779 | 0.31699
47.4624 | 14.6868 | 16.2029 | 15.3828 | -1.5161 | 0.068677 | 0.42777 | 0.32363
47.4723 | 14.6618 | 16.2006 | 15.3739 | -1.5388 | 0.068456 | 0.42777 | 0.3305
47.4823 | 14.6445 | 16.1986 | 15.365 | -1.5541 | 0.068236 | 0.42777 | 0.33762
47.4924 | 14.6398 | 16.1969 | 15.3561 | -1.5571 | 0.068017 | 0.42777 | 0.345
47.5023 | 14.6072 | 16.1954 | 15.3472 | -1.5882 | 0.0678 | 0.42778 | 0.35265
47.5123 | 14.6351 | 16.1942 | 15.3383 | -1.5591 | 0.067584 | 0.4278 | 0.36058
47.5224 | 14.5663 | 16.1933 | 15.3294 | -1.627 | 0.06737 | 0.42783 | 0.36878
47.5323 | 14.5865 | 16.1928 | 15.3205 | -1.6063 | 0.067157 | 0.42786 | 0.37728
47.5423 | 14.5504 | 16.1925 | 15.3116 | -1.6421 | 0.066946 | 0.42789 | 0.38608
47.5523 | 14.5509 | 16.1926 | 15.3027 | -1.6417 | 0.066736 | 0.42794 | 0.39519
47.5623 | 14.5593 | 16.1929 | 15.2938 | -1.6336 | 0.066527 | 0.42799 | 0.40461
47.5723 | 14.4974 | 16.1936 | 15.2849 | -1.6962 | 0.06632 | 0.42804 | 0.41436
47.5823 | 14.5215 | 16.1947 | 15.2761 | -1.6732 | 0.066114 | 0.4281 | 0.42442
47.5923 | 14.4897 | 16.1961 | 15.2672 | -1.7064 | 0.065909 | 0.42817 | 0.43483
47.6023 | 14.4967 | 16.1978 | 15.2583 | -1.7011 | 0.065706 | 0.42825 | 0.44558
47.6123 | 14.4648 | 16.1999 | 15.2494 | -1.7351 | 0.065504 | 0.42833 | 0.45666
47.6223 | 14.4463 | 16.2024 | 15.2406 | -1.7561 | 0.065303 | 0.42842 | 0.46808
47.6323 | 14.4402 | 16.2051 | 15.2317 | -1.7649 | 0.065103 | 0.42851 | 0.47984
47.6423 | 14.4507 | 16.2083 | 15.2228 | -1.7576 | 0.064906 | 0.42862 | 0.49193
47.6523 | 14.4051 | 16.2117 | 15.214 | -1.8066 | 0.064709 | 0.42873 | 0.50435
47.6623 | 14.4306 | 16.2155 | 15.2051 | -1.7849 | 0.064513 | 0.42884 | 0.5171
47.6723 | 14.3964 | 16.2197 | 15.1962 | -1.8233 | 0.064319 | 0.42896 | 0.53015
47.6823 | 14.3849 | 16.2241 | 15.1874 | -1.8392 | 0.064126 | 0.42909 | 0.54349
47.6923 | 14.3877 | 16.2288 | 15.1785 | -1.8411 | 0.063934 | 0.42923 | 0.5571
47.7023 | 14.3312 | 16.2338 | 15.1697 | -1.9026 | 0.063743 | 0.42937 | 0.57096
47.7123 | 14.3756 | 16.239 | 15.1608 | -1.8634 | 0.063554 | 0.42952 | 0.58505
47.7223 | 14.3185 | 16.2444 | 15.152 | -1.9259 | 0.063366 | 0.42968 | 0.59932
47.7323 | 14.3353 | 16.2499 | 15.1432 | -1.9146 | 0.063179 | 0.42984 | 0.61374
47.7423 | 14.3228 | 16.2556 | 15.1343 | -1.9328 | 0.062993 | 0.43001 | 0.62826
47.7523 | 14.2992 | 16.2613 | 15.1255 | -1.9621 | 0.062808 | 0.43019 | 0.64282
47.7623 | 14.2962 | 16.2671 | 15.1167 | -1.9709 | 0.062625 | 0.43038 | 0.65739
47.7723 | 14.2701 | 16.2727 | 15.1078 | -2.0026 | 0.062442 | 0.43057 | 0.6719
47.7823 | 14.2694 | 16.2783 | 15.099 | -2.0089 | 0.062261 | 0.43077 | 0.68627
47.7923 | 14.2675 | 16.2837 | 15.0902 | -2.0162 | 0.062081 | 0.43098 | 0.70044
47.8023 | 14.2504 | 16.2888 | 15.0814 | -2.0384 | 0.061903 | 0.43119 | 0.71432
47.8123 | 14.2369 | 16.2936 | 15.0726 | -2.0567 | 0.061725 | 0.43141 | 0.72786
47.8223 | 14.228 | 16.2979 | 15.0637 | -2.0699 | 0.061548 | 0.43164 | 0.74095
47.8323 | 14.2012 | 16.3017 | 15.0549 | -2.1005 | 0.061373 | 0.43188 | 0.75352
47.8423 | 14.2216 | 16.3049 | 15.0461 | -2.0833 | 0.061198 | 0.43213 | 0.76549
47.8523 | 14.1842 | 16.3075 | 15.0373 | -2.1233 | 0.061025 | 0.43238 | 0.77677
47.8623 | 14.2204 | 16.3093 | 15.0285 | -2.0889 | 0.060853 | 0.43264 | 0.78727
47.8723 | 14.1525 | 16.3102 | 15.0197 | -2.1577 | 0.060681 | 0.43291 | 0.79694
47.8823 | 14.1954 | 16.3103 | 15.0109 | -2.1149 | 0.060511 | 0.43318 | 0.8057
47.8923 | 14.1438 | 16.3094 | 15.0021 | -2.1656 | 0.060342 | 0.43347 | 0.81348
47.9023 | 14.1721 | 16.3075 | 14.9933 | -2.1354 | 0.060174 | 0.43376 | 0.82023
47.9123 | 14.1489 | 16.3045 | 14.9846 | -2.1556 | 0.060007 | 0.43406 | 0.8259
47.9223 | 14.1246 | 16.3005 | 14.9758 | -2.1759 | 0.059841 | 0.43437 | 0.83047
47.9323 | 14.1494 | 16.2953 | 14.967 | -2.1459 | 0.059677 | 0.43469 | 0.83391
47.9423 | 14.1129 | 16.2889 | 14.9582 | -2.176 | 0.059513 | 0.43501 | 0.83619
47.9523 | 14.1203 | 16.2815 | 14.9494 | -2.1612 | 0.05935 | 0.43535 | 0.83731
47.9623 | 14.113 | 16.2728 | 14.9407 | -2.1598 | 0.059188 | 0.43569 | 0.83729
47.9723 | 14.0832 | 16.2631 | 14.9319 | -2.1799 | 0.059027 | 0.43604 | 0.83613
47.9823 | 14.0885 | 16.2523 | 14.9232 | -2.1638 | 0.058867 | 0.4364 | 0.83387
47.9923 | 14.0861 | 16.2404 | 14.9144 | -2.1543 | 0.058708 | 0.43677 | 0.83053
48.0023 | 14.0631 | 16.2275 | 14.9056 | -2.1644 | 0.05855 | 0.43715 | 0.82615
48.0123 | 14.0735 | 16.2136 | 14.8969 | -2.1401 | 0.058393 | 0.43754 | 0.82079
48.0222 | 14.0265 | 16.1988 | 14.8881 | -2.1723 | 0.058238 | 0.43794 | 0.8145
48.0322 | 14.0556 | 16.1832 | 14.8794 | -2.1276 | 0.058082 | 0.43834 | 0.80734
48.0423 | 14.0022 | 16.1667 | 14.8706 | -2.1645 | 0.057928 | 0.43876 | 0.79938
48.0523 | 14.0397 | 16.1495 | 14.8619 | -2.1098 | 0.057775 | 0.43918 | 0.79067
48.0622 | 13.9887 | 16.1317 | 14.8532 | -2.143 | 0.057623 | 0.43962 | 0.7813
48.0722 | 14.006 | 16.1133 | 14.8444 | -2.1073 | 0.057472 | 0.44006 | 0.77134
48.0822 | 13.9932 | 16.0944 | 14.8357 | -2.1012 | 0.057321 | 0.44052 | 0.76086
48.0922 | 13.9739 | 16.0751 | 14.827 | -2.1012 | 0.057172 | 0.44098 | 0.74992
48.1022 | 13.9617 | 16.0554 | 14.8183 | -2.0937 | 0.057023 | 0.44146 | 0.73862
48.1122 | 13.9479 | 16.0354 | 14.8095 | -2.0875 | 0.056876 | 0.44195 | 0.72701
48.1222 | 13.9286 | 16.0151 | 14.8008 | -2.0865 | 0.056729 | 0.44244 | 0.71516
48.1322 | 13.9497 | 15.9948 | 14.7921 | -2.0451 | 0.056583 | 0.44295 | 0.70316
48.1422 | 13.9128 | 15.9744 | 14.7834 | -2.0616 | 0.056438 | 0.44347 | 0.69105
48.1522 | 13.931 | 15.9539 | 14.7747 | -2.0229 | 0.056294 | 0.444 | 0.67889
48.1622 | 13.8863 | 15.9334 | 14.766 | -2.0471 | 0.05615 | 0.44454 | 0.66675
48.1722 | 13.8973 | 15.9131 | 14.7573 | -2.0158 | 0.056008 | 0.44509 | 0.65468
48.1822 | 13.8827 | 15.8928 | 14.7486 | -2.0101 | 0.055867 | 0.44566 | 0.64272
48.1922 | 13.879 | 15.8728 | 14.7399 | -1.9938 | 0.055726 | 0.44623 | 0.63091
48.2022 | 13.8648 | 15.8529 | 14.7312 | -1.9881 | 0.055586 | 0.44682 | 0.61929
48.2122 | 13.8557 | 15.8333 | 14.7225 | -1.9776 | 0.055447 | 0.44742 | 0.6079
48.2222 | 13.8606 | 15.814 | 14.7138 | -1.9534 | 0.055309 | 0.44803 | 0.59677
48.2322 | 13.8376 | 15.7949 | 14.7052 | -1.9573 | 0.055171 | 0.44866 | 0.58592
48.2422 | 13.8325 | 15.7762 | 14.6965 | -1.9437 | 0.055035 | 0.4493 | 0.57538
48.2522 | 13.8228 | 15.7578 | 14.6878 | -1.935 | 0.054899 | 0.44995 | 0.56515
48.2622 | 13.8137 | 15.7398 | 14.6792 | -1.9261 | 0.054764 | 0.45062 | 0.55526
48.2722 | 13.821 | 15.7221 | 14.6705 | -1.9011 | 0.05463 | 0.4513 | 0.54571
48.2822 | 13.7952 | 15.7048 | 14.6618 | -1.9096 | 0.054496 | 0.45199 | 0.53652
48.2922 | 13.8058 | 15.688 | 14.6532 | -1.8822 | 0.054364 | 0.4527 | 0.5277
48.3022 | 13.7736 | 15.6714 | 14.6445 | -1.8978 | 0.054232 | 0.45343 | 0.51925
48.3122 | 13.7934 | 15.6553 | 14.6359 | -1.8619 | 0.054101 | 0.45417 | 0.51116
48.3222 | 13.7613 | 15.6396 | 14.6272 | -1.8783 | 0.053971 | 0.45492 | 0.50344
48.3322 | 13.7821 | 15.6242 | 14.6186 | -1.8421 | 0.053841 | 0.45569 | 0.49609
48.3422 | 13.7684 | 15.6093 | 14.61 | -1.8409 | 0.053712 | 0.45648 | 0.48912
48.3522 | 13.7477 | 15.5947 | 14.6013 | -1.847 | 0.053585 | 0.45728 | 0.48251
48.3622 | 13.7758 | 15.5805 | 14.5927 | -1.8047 | 0.053457 | 0.4581 | 0.47626
48.3722 | 13.7192 | 15.5667 | 14.5841 | -1.8475 | 0.053331 | 0.45894 | 0.47037
48.3822 | 13.7619 | 15.5533 | 14.5755 | -1.7914 | 0.053205 | 0.45979 | 0.46484
48.3922 | 13.7267 | 15.5402 | 14.5668 | -1.8135 | 0.05308 | 0.46067 | 0.45965
48.4022 | 13.7351 | 15.5275 | 14.5582 | -1.7924 | 0.052956 | 0.46156 | 0.45481
48.4122 | 13.7427 | 15.5152 | 14.5496 | -1.7725 | 0.052832 | 0.46247 | 0.45031
48.4222 | 13.7167 | 15.5033 | 14.541 | -1.7866 | 0.05271 | 0.4634 | 0.44614
48.4322 | 13.733 | 15.4916 | 14.5324 | -1.7586 | 0.052588 | 0.46435 | 0.4423
48.4422 | 13.7025 | 15.4804 | 14.5238 | -1.7779 | 0.052466 | 0.46532 | 0.43879
48.4522 | 13.7256 | 15.4695 | 14.5152 | -1.7439 | 0.052345 | 0.46631 | 0.43559
48.4622 | 13.6884 | 15.4589 | 14.5066 | -1.7705 | 0.052226 | 0.46732 | 0.43271
48.4722 | 13.7197 | 15.4486 | 14.498 | -1.7289 | 0.052106 | 0.46836 | 0.43014
48.4822 | 13.6829 | 15.4387 | 14.4894 | -1.7558 | 0.051988 | 0.46942 | 0.42787
48.4922 | 13.7046 | 15.4291 | 14.4809 | -1.7245 | 0.05187 | 0.4705 | 0.42591
48.5022 | 13.6744 | 15.4199 | 14.4723 | -1.7455 | 0.051753 | 0.4716 | 0.42424
48.5122 | 13.6981 | 15.411 | 14.4637 | -1.7129 | 0.051636 | 0.47273 | 0.42286
48.5222 | 13.6737 | 15.4023 | 14.4552 | -1.7286 | 0.05152 | 0.47388 | 0.42178
48.5322 | 13.6654 | 15.394 | 14.4466 | -1.7286 | 0.051405 | 0.47506 | 0.42099
48.5422 | 13.6723 | 15.3861 | 14.438 | -1.7138 | 0.051291 | 0.47626 | 0.42048
48.5522 | 13.6601 | 15.3784 | 14.4295 | -1.7183 | 0.051177 | 0.47749 | 0.42025
48.5622 | 13.6574 | 15.371 | 14.4209 | -1.7136 | 0.051064 | 0.47874 | 0.42031
48.5722 | 13.6477 | 15.364 | 14.4124 | -1.7163 | 0.050951 | 0.48002 | 0.42065
48.5821 | 13.6374 | 15.3573 | 14.4038 | -1.7199 | 0.050839 | 0.48133 | 0.42127
48.5921 | 13.648 | 15.3509 | 14.3953 | -1.7029 | 0.050728 | 0.48267 | 0.42216
48.6022 | 13.6165 | 15.3448 | 14.3868 | -1.7283 | 0.050617 | 0.48403 | 0.42334
48.6121 | 13.64 | 15.339 | 14.3782 | -1.699 | 0.050507 | 0.48543 | 0.4248
48.6221 | 13.5935 | 15.3335 | 14.3697 | -1.74 | 0.050398 | 0.48685 | 0.42653
48.6321 | 13.6432 | 15.3283 | 14.3612 | -1.6851 | 0.050289 | 0.48829 | 0.42855
48.6421 | 13.565 | 15.3235 | 14.3527 | -1.7585 | 0.050181 | 0.48977 | 0.43084
48.6521 | 13.6164 | 15.3189 | 14.3442 | -1.7025 | 0.050074 | 0.49128 | 0.43342
48.6621 | 13.5618 | 15.3147 | 14.3357 | -1.7529 | 0.049967 | 0.49281 | 0.43628
48.6721 | 13.5952 | 15.3108 | 14.3271 | -1.7156 | 0.049861 | 0.49437 | 0.43943
48.6821 | 13.5628 | 15.3072 | 14.3187 | -1.7444 | 0.049755 | 0.49596 | 0.44285
48.6921 | 13.5672 | 15.304 | 14.3102 | -1.7368 | 0.04965 | 0.49758 | 0.44657
48.7021 | 13.5448 | 15.301 | 14.3017 | -1.7562 | 0.049546 | 0.49922 | 0.45058
48.7121 | 13.5509 | 15.2984 | 14.2932 | -1.7475 | 0.049442 | 0.50088 | 0.45488
48.7221 | 13.5377 | 15.2961 | 14.2847 | -1.7584 | 0.049339 | 0.50257 | 0.45948
48.7321 | 13.5275 | 15.2941 | 14.2762 | -1.7666 | 0.049236 | 0.50428 | 0.46437
48.7421 | 13.5418 | 15.2924 | 14.2677 | -1.7506 | 0.049134 | 0.506 | 0.46955
48.7521 | 13.4957 | 15.2911 | 14.2593 | -1.7954 | 0.049032 | 0.50775 | 0.47504
48.7621 | 13.5352 | 15.2901 | 14.2508 | -1.7549 | 0.048932 | 0.50951 | 0.48082
48.7721 | 13.4725 | 15.2893 | 14.2423 | -1.8168 | 0.048831 | 0.51128 | 0.4869
48.7821 | 13.5123 | 15.2889 | 14.2339 | -1.7766 | 0.048731 | 0.51306 | 0.49328
48.7921 | 13.4637 | 15.2888 | 14.2254 | -1.8251 | 0.048632 | 0.51484 | 0.49994
48.8021 | 13.4992 | 15.2891 | 14.217 | -1.7899 | 0.048534 | 0.51663 | 0.50691
48.8121 | 13.449 | 15.2896 | 14.2085 | -1.8406 | 0.048436 | 0.51842 | 0.51417
48.8221 | 13.4876 | 15.2903 | 14.2001 | -1.8027 | 0.048338 | 0.5202 | 0.52171
48.8321 | 13.4389 | 15.2914 | 14.1917 | -1.8525 | 0.048241 | 0.52197 | 0.52953
48.8421 | 13.4695 | 15.2927 | 14.1832 | -1.8232 | 0.048145 | 0.52373 | 0.5376
48.8521 | 13.4409 | 15.2943 | 14.1748 | -1.8534 | 0.048049 | 0.52547 | 0.54595
48.8621 | 13.4376 | 15.2961 | 14.1664 | -1.8585 | 0.047954 | 0.52719 | 0.55453
48.8721 | 13.4462 | 15.2981 | 14.158 | -1.8519 | 0.047859 | 0.52889 | 0.56334
48.8821 | 13.4201 | 15.3002 | 14.1495 | -1.8801 | 0.047765 | 0.53056 | 0.57236
48.8921 | 13.4591 | 15.3026 | 14.1411 | -1.8435 | 0.047671 | 0.5322 | 0.58156
48.9021 | 13.3941 | 15.305 | 14.1327 | -1.9109 | 0.047578 | 0.5338 | 0.59091
48.9121 | 13.4591 | 15.3076 | 14.1243 | -1.8485 | 0.047485 | 0.53537 | 0.6004
48.9221 | 13.3943 | 15.3102 | 14.1159 | -1.9159 | 0.047393 | 0.5369 | 0.60999
48.9321 | 13.4525 | 15.3129 | 14.1075 | -1.8604 | 0.047302 | 0.53839 | 0.61963
48.9421 | 13.3837 | 15.3155 | 14.0992 | -1.9318 | 0.047211 | 0.53984 | 0.62929
48.9521 | 13.4292 | 15.3181 | 14.0908 | -1.8889 | 0.04712 | 0.54124 | 0.63891
48.9621 | 13.4043 | 15.3205 | 14.0824 | -1.9162 | 0.04703 | 0.54261 | 0.64847
48.9721 | 13.4152 | 15.3228 | 14.074 | -1.9076 | 0.046941 | 0.54393 | 0.6579
48.9821 | 13.4057 | 15.3249 | 14.0657 | -1.9192 | 0.046852 | 0.54522 | 0.66715
48.9921 | 13.4185 | 15.3267 | 14.0573 | -1.9082 | 0.046763 | 0.54646 | 0.67617
49.0021 | 13.413 | 15.3282 | 14.0489 | -1.9152 | 0.046675 | 0.54767 | 0.68489
49.0121 | 13.4105 | 15.3293 | 14.0406 | -1.9188 | 0.046588 | 0.54884 | 0.69325
49.0221 | 13.4155 | 15.3299 | 14.0322 | -1.9144 | 0.046501 | 0.54998 | 0.7012
49.0321 | 13.3931 | 15.3301 | 14.0239 | -1.937 | 0.046414 | 0.55109 | 0.70869
49.0421 | 13.4399 | 15.3297 | 14.0156 | -1.8898 | 0.046328 | 0.55217 | 0.71565
49.0521 | 13.385 | 15.3287 | 14.0072 | -1.9437 | 0.046243 | 0.55323 | 0.72204
49.0621 | 13.4208 | 15.3271 | 13.9989 | -1.9063 | 0.046158 | 0.55427 | 0.72779
49.0721 | 13.4074 | 15.3248 | 13.9906 | -1.9174 | 0.046073 | 0.55529 | 0.73288
49.0821 | 13.4108 | 15.3218 | 13.9823 | -1.911 | 0.045989 | 0.5563 | 0.73726
49.0921 | 13.4174 | 15.318 | 13.9739 | -1.9006 | 0.045905 | 0.5573 | 0.74089
49.1021 | 13.4077 | 15.3135 | 13.9656 | -1.9058 | 0.045822 | 0.5583 | 0.74376
49.1121 | 13.4042 | 15.3082 | 13.9573 | -1.904 | 0.04574 | 0.55929 | 0.74584
49.1221 | 13.4098 | 15.3021 | 13.949 | -1.8923 | 0.045658 | 0.56029 | 0.74711
49.132 | 13.4176 | 15.2952 | 13.9407 | -1.8776 | 0.045576 | 0.56129 | 0.74758
49.142 | 13.4004 | 15.2875 | 13.9324 | -1.8871 | 0.045495 | 0.5623 | 0.74725
49.1521 | 13.3875 | 15.279 | 13.9242 | -1.8915 | 0.045414 | 0.56332 | 0.74612
49.1621 | 13.4196 | 15.2698 | 13.9159 | -1.8502 | 0.045333 | 0.56436 | 0.74421
49.172 | 13.3851 | 15.2598 | 13.9076 | -1.8747 | 0.045254 | 0.56542 | 0.74154
49.182 | 13.4234 | 15.2491 | 13.8993 | -1.8257 | 0.045174 | 0.5665 | 0.73814
49.192 | 13.3765 | 15.2378 | 13.8911 | -1.8613 | 0.045095 | 0.5676 | 0.73404
49.202 | 13.4271 | 15.2258 | 13.8828 | -1.7987 | 0.045017 | 0.56873 | 0.72927
49.212 | 13.3663 | 15.2132 | 13.8745 | -1.8469 | 0.044938 | 0.56989 | 0.72388
49.222 | 13.4111 | 15.2001 | 13.8663 | -1.789 | 0.044861 | 0.57107 | 0.71791
49.232 | 13.3829 | 15.1865 | 13.858 | -1.8036 | 0.044784 | 0.57229 | 0.7114
49.242 | 13.395 | 15.1725 | 13.8498 | -1.7775 | 0.044707 | 0.57354 | 0.7044
49.252 | 13.3895 | 15.158 | 13.8416 | -1.7685 | 0.044631 | 0.57482 | 0.69696
49.262 | 13.3893 | 15.1432 | 13.8333 | -1.7539 | 0.044555 | 0.57614 | 0.68914
49.272 | 13.3907 | 15.1281 | 13.8251 | -1.7374 | 0.044479 | 0.5775 | 0.68097
49.282 | 13.3723 | 15.1127 | 13.8169 | -1.7404 | 0.044404 | 0.57889 | 0.67253
49.292 | 13.3741 | 15.0972 | 13.8087 | -1.7231 | 0.04433 | 0.58032 | 0.66384
49.302 | 13.3894 | 15.0815 | 13.8005 | -1.6921 | 0.044255 | 0.58179 | 0.65495
49.312 | 13.3607 | 15.0657 | 13.7923 | -1.705 | 0.044182 | 0.5833 | 0.64593
49.322 | 13.4073 | 15.0498 | 13.7841 | -1.6425 | 0.044108 | 0.58485 | 0.63681
49.332 | 13.3532 | 15.034 | 13.7759 | -1.6808 | 0.044035 | 0.58644 | 0.62763
49.342 | 13.3987 | 15.0181 | 13.7677 | -1.6194 | 0.043963 | 0.58806 | 0.61845
49.352 | 13.3483 | 15.0024 | 13.7595 | -1.6541 | 0.043891 | 0.58973 | 0.60928
49.362 | 13.3783 | 14.9867 | 13.7513 | -1.6084 | 0.043819 | 0.59144 | 0.60017
49.372 | 13.3551 | 14.9712 | 13.7431 | -1.6161 | 0.043748 | 0.59319 | 0.59115
49.382 | 13.3765 | 14.9559 | 13.735 | -1.5794 | 0.043677 | 0.59499 | 0.58225
49.392 | 13.3715 | 14.9407 | 13.7268 | -1.5692 | 0.043606 | 0.59682 | 0.5735
49.402 | 13.3585 | 14.9258 | 13.7186 | -1.5673 | 0.043536 | 0.5987 | 0.5649
49.412 | 13.3726 | 14.9111 | 13.7105 | -1.5385 | 0.043467 | 0.60062 | 0.55649
49.422 | 13.3561 | 14.8966 | 13.7023 | -1.5405 | 0.043397 | 0.60258 | 0.54829
49.432 | 13.3458 | 14.8824 | 13.6942 | -1.5366 | 0.043328 | 0.60459 | 0.5403
49.442 | 13.3754 | 14.8685 | 13.686 | -1.4931 | 0.04326 | 0.60663 | 0.53254
49.452 | 13.3347 | 14.8549 | 13.6779 | -1.5202 | 0.043192 | 0.60873 | 0.52502
49.462 | 13.3841 | 14.8415 | 13.6698 | -1.4574 | 0.043124 | 0.61086 | 0.51774
49.472 | 13.3218 | 14.8285 | 13.6617 | -1.5067 | 0.043057 | 0.61304 | 0.51071
49.482 | 13.3687 | 14.8157 | 13.6535 | -1.447 | 0.04299 | 0.61527 | 0.50394
49.492 | 13.3273 | 14.8033 | 13.6454 | -1.476 | 0.042923 | 0.61754 | 0.49742
49.502 | 13.3626 | 14.7912 | 13.6373 | -1.4286 | 0.042857 | 0.61985 | 0.49116
49.512 | 13.3469 | 14.7794 | 13.6292 | -1.4325 | 0.042791 | 0.62221 | 0.48516
49.522 | 13.3411 | 14.7679 | 13.6211 | -1.4268 | 0.042726 | 0.62462 | 0.47941
49.532 | 13.3408 | 14.7567 | 13.613 | -1.4159 | 0.042661 | 0.62708 | 0.47392
49.542 | 13.3324 | 14.7458 | 13.605 | -1.4134 | 0.042596 | 0.62958 | 0.46868
49.552 | 13.3232 | 14.7352 | 13.5969 | -1.412 | 0.042532 | 0.63213 | 0.46368
49.562 | 13.3557 | 14.7249 | 13.5888 | -1.3692 | 0.042468 | 0.63472 | 0.45894
49.572 | 13.3083 | 14.7149 | 13.5807 | -1.4066 | 0.042404 | 0.63737 | 0.45443
49.582 | 13.3796 | 14.7052 | 13.5727 | -1.3256 | 0.042341 | 0.64006 | 0.45016
49.592 | 13.2818 | 14.6958 | 13.5646 | -1.414 | 0.042278 | 0.64281 | 0.44611
49.602 | 13.335 | 14.6867 | 13.5566 | -1.3517 | 0.042216 | 0.64561 | 0.4423
49.612 | 13.3268 | 14.6778 | 13.5485 | -1.351 | 0.042154 | 0.64845 | 0.43871
49.622 | 13.3078 | 14.6692 | 13.5405 | -1.3614 | 0.042092 | 0.65135 | 0.43533
49.632 | 13.3348 | 14.6609 | 13.5324 | -1.3261 | 0.042031 | 0.6543 | 0.43216
49.642 | 13.2983 | 14.6529 | 13.5244 | -1.3546 | 0.04197 | 0.6573 | 0.4292
49.652 | 13.3082 | 14.6451 | 13.5164 | -1.3369 | 0.041909 | 0.66036 | 0.42644
49.662 | 13.3176 | 14.6376 | 13.5083 | -1.32 | 0.041849 | 0.66348 | 0.42388
49.672 | 13.2897 | 14.6303 | 13.5003 | -1.3406 | 0.041789 | 0.66664 | 0.42151
49.682 | 13.328 | 14.6232 | 13.4923 | -1.2952 | 0.041729 | 0.66986 | 0.41932
49.6919 | 13.2854 | 14.6165 | 13.4843 | -1.3311 | 0.04167 | 0.67315 | 0.41732
49.7019 | 13.2762 | 14.6099 | 13.4763 | -1.3337 | 0.041611 | 0.67648 | 0.41549
49.712 | 13.3164 | 14.6036 | 13.4683 | -1.2872 | 0.041552 | 0.67988 | 0.41384
49.7219 | 13.2575 | 14.5975 | 13.4604 | -1.34 | 0.041494 | 0.68334 | 0.41235
49.7319 | 13.3208 | 14.5917 | 13.4524 | -1.2709 | 0.041436 | 0.68685 | 0.41103
49.7419 | 13.2525 | 14.5861 | 13.4444 | -1.3336 | 0.041378 | 0.69043 | 0.40987
49.7519 | 13.2752 | 14.5807 | 13.4364 | -1.3055 | 0.041321 | 0.69407 | 0.40887
49.7619 | 13.2699 | 14.5755 | 13.4285 | -1.3056 | 0.041264 | 0.69778 | 0.40802
49.7719 | 13.2616 | 14.5706 | 13.4205 | -1.309 | 0.041208 | 0.70155 | 0.40731
49.7819 | 13.2499 | 14.5658 | 13.4126 | -1.3159 | 0.041151 | 0.70538 | 0.40676
49.7919 | 13.2718 | 14.5613 | 13.4046 | -1.2895 | 0.041096 | 0.70928 | 0.40634
49.8019 | 13.218 | 14.557 | 13.3967 | -1.339 | 0.04104 | 0.71324 | 0.40606
49.8119 | 13.2572 | 14.5529 | 13.3887 | -1.2957 | 0.040985 | 0.71728 | 0.40591
49.8219 | 13.2136 | 14.549 | 13.3808 | -1.3354 | 0.04093 | 0.72139 | 0.4059
49.8319 | 13.2354 | 14.5453 | 13.3729 | -1.3099 | 0.040875 | 0.72556 | 0.40601
49.8419 | 13.238 | 14.5418 | 13.365 | -1.3038 | 0.040821 | 0.72981 | 0.40624
49.8519 | 13.1967 | 14.5385 | 13.357 | -1.3418 | 0.040767 | 0.73413 | 0.40659
49.8619 | 13.2335 | 14.5354 | 13.3491 | -1.3019 | 0.040713 | 0.73852 | 0.40706
49.8719 | 13.178 | 14.5325 | 13.3412 | -1.3545 | 0.04066 | 0.74299 | 0.40763
49.8819 | 13.2028 | 14.5298 | 13.3333 | -1.327 | 0.040607 | 0.74753 | 0.40831
49.8919 | 13.2007 | 14.5273 | 13.3255 | -1.3266 | 0.040554 | 0.75215 | 0.4091
49.9019 | 13.1806 | 14.5249 | 13.3176 | -1.3443 | 0.040502 | 0.75684 | 0.40997
49.9119 | 13.18 | 14.5227 | 13.3097 | -1.3427 | 0.04045 | 0.76161 | 0.41094
49.9219 | 13.1806 | 14.5207 | 13.3018 | -1.3401 | 0.040398 | 0.76646 | 0.412
49.9319 | 13.1433 | 14.5188 | 13.294 | -1.3755 | 0.040347 | 0.77139 | 0.41314
49.9419 | 13.1761 | 14.5171 | 13.2861 | -1.341 | 0.040296 | 0.77639 | 0.41434
49.9519 | 13.1362 | 14.5156 | 13.2783 | -1.3794 | 0.040245 | 0.78147 | 0.41562
49.9619 | 13.1472 | 14.5142 | 13.2704 | -1.367 | 0.040194 | 0.78663 | 0.41696
49.9719 | 13.1443 | 14.5129 | 13.2626 | -1.3686 | 0.040144 | 0.79186 | 0.41836
49.9819 | 13.1247 | 14.5118 | 13.2547 | -1.3871 | 0.040094 | 0.79717 | 0.4198
49.9919 | 13.1395 | 14.5108 | 13.2469 | -1.3713 | 0.040044 | 0.80256 | 0.42129
50.0019 | 13.102 | 14.5099 | 13.2391 | -1.4079 | 0.039995 | 0.80801 | 0.4228
50.0119 | 13.1366 | 14.5091 | 13.2313 | -1.3725 | 0.039946 | 0.81355 | 0.42435
50.0219 | 13.0874 | 14.5084 | 13.2234 | -1.421 | 0.039897 | 0.81915 | 0.42592
50.0319 | 13.1086 | 14.5078 | 13.2156 | -1.3992 | 0.039849 | 0.82482 | 0.4275
50.0419 | 13.0857 | 14.5073 | 13.2078 | -1.4216 | 0.039801 | 0.83055 | 0.42909
50.0519 | 13.0842 | 14.5068 | 13.2 | -1.4226 | 0.039753 | 0.83634 | 0.43067
50.0619 | 13.0776 | 14.5064 | 13.1923 | -1.4288 | 0.039706 | 0.8422 | 0.43226
50.0719 | 13.0788 | 14.5061 | 13.1845 | -1.4273 | 0.039658 | 0.84812 | 0.43383
50.0819 | 13.065 | 14.5058 | 13.1767 | -1.4408 | 0.039611 | 0.85408 | 0.43539
50.0919 | 13.0577 | 14.5055 | 13.1689 | -1.4478 | 0.039565 | 0.8601 | 0.43693
50.1019 | 13.0623 | 14.5053 | 13.1612 | -1.443 | 0.039518 | 0.86616 | 0.43845
50.1119 | 13.0335 | 14.5051 | 13.1534 | -1.4716 | 0.039472 | 0.87226 | 0.43994
50.1219 | 13.0605 | 14.5049 | 13.1457 | -1.4444 | 0.039427 | 0.8784 | 0.44141
50.1319 | 13.0128 | 14.5047 | 13.1379 | -1.4919 | 0.039381 | 0.88458 | 0.44285
50.1419 | 13.0519 | 14.5045 | 13.1302 | -1.4526 | 0.039336 | 0.89079 | 0.44426
50.1519 | 13.0133 | 14.5044 | 13.1224 | -1.4911 | 0.039291 | 0.89703 | 0.44565
50.1619 | 13.012 | 14.5042 | 13.1147 | -1.4922 | 0.039246 | 0.90328 | 0.447
50.1719 | 13.0209 | 14.5041 | 13.107 | -1.4832 | 0.039202 | 0.90957 | 0.44833
50.1819 | 12.9934 | 14.5039 | 13.0993 | -1.5105 | 0.039158 | 0.91588 | 0.44965
50.1919 | 13.0241 | 14.5038 | 13.0916 | -1.4797 | 0.039114 | 0.92221 | 0.45094
50.2019 | 12.9828 | 14.5037 | 13.0839 | -1.5209 | 0.03907 | 0.92855 | 0.45221
50.2119 | 13.0008 | 14.5036 | 13.0762 | -1.5028 | 0.039027 | 0.93492 | 0.45348
50.2219 | 12.9769 | 14.5035 | 13.0685 | -1.5266 | 0.038984 | 0.94131 | 0.45473
50.2319 | 12.9723 | 14.5034 | 13.0608 | -1.5311 | 0.038941 | 0.94772 | 0.45598
50.2418 | 12.9869 | 14.5034 | 13.0531 | -1.5165 | 0.038899 | 0.95415 | 0.45723
50.2518 | 12.962 | 14.5034 | 13.0454 | -1.5414 | 0.038857 | 0.96061 | 0.45849
50.2619 | 12.9625 | 14.5035 | 13.0378 | -1.541 | 0.038815 | 0.9671 | 0.45976
50.2718 | 12.9573 | 14.5036 | 13.0301 | -1.5463 | 0.038773 | 0.97362 | 0.46105
50.2818 | 12.9659 | 14.5037 | 13.0225 | -1.5378 | 0.038732 | 0.98018 | 0.46236
50.2918 | 12.9316 | 14.504 | 13.0148 | -1.5724 | 0.038691 | 0.98678 | 0.4637
50.3018 | 12.9623 | 14.5043 | 13.0072 | -1.542 | 0.03865 | 0.99342 | 0.46507
50.3118 | 12.941 | 14.5047 | 12.9995 | -1.5637 | 0.038609 | 1.0001 | 0.46647
50.3218 | 12.9346 | 14.5053 | 12.9919 | -1.5707 | 0.038569 | 1.0069 | 0.46793
50.3318 | 12.95 | 14.5059 | 12.9843 | -1.5559 | 0.038529 | 1.0137 | 0.46942
50.3418 | 12.9176 | 14.5067 | 12.9767 | -1.5891 | 0.038489 | 1.0206 | 0.47097
50.3518 | 12.9499 | 14.5077 | 12.9691 | -1.5578 | 0.03845 | 1.0276 | 0.47258
50.3618 | 12.9101 | 14.5087 | 12.9615 | -1.5986 | 0.03841 | 1.0346 | 0.47425
50.3718 | 12.9299 | 14.51 | 12.9539 | -1.5801 | 0.038371 | 1.0417 | 0.47599
50.3818 | 12.9318 | 14.5114 | 12.9463 | -1.5796 | 0.038333 | 1.049 | 0.47779
50.3918 | 12.9063 | 14.513 | 12.9387 | -1.6067 | 0.038294 | 1.0563 | 0.47966
50.4018 | 12.9427 | 14.5148 | 12.9311 | -1.5721 | 0.038256 | 1.0638 | 0.48162
50.4118 | 12.9047 | 14.5168 | 12.9236 | -1.6121 | 0.038218 | 1.0713 | 0.48365
50.4218 | 12.9359 | 14.519 | 12.916 | -1.5831 | 0.03818 | 1.079 | 0.48576
50.4318 | 12.8969 | 14.5214 | 12.9084 | -1.6245 | 0.038143 | 1.0868 | 0.48795
50.4418 | 12.9135 | 14.524 | 12.9009 | -1.6105 | 0.038105 | 1.0948 | 0.49023
50.4518 | 12.9184 | 14.5269 | 12.8933 | -1.6085 | 0.038068 | 1.1029 | 0.4926
50.4618 | 12.9051 | 14.53 | 12.8858 | -1.6249 | 0.038032 | 1.1112 | 0.49506
50.4718 | 12.9345 | 14.5334 | 12.8783 | -1.5989 | 0.037995 | 1.1196 | 0.49761
50.4818 | 12.9028 | 14.5371 | 12.8707 | -1.6343 | 0.037959 | 1.1281 | 0.50025
50.4918 | 12.9156 | 14.541 | 12.8632 | -1.6254 | 0.037923 | 1.1369 | 0.50299
50.5018 | 12.9164 | 14.5452 | 12.8557 | -1.6288 | 0.037887 | 1.1458 | 0.50582
50.5118 | 12.9155 | 14.5497 | 12.8482 | -1.6342 | 0.037852 | 1.1548 | 0.50875
50.5218 | 12.9246 | 14.5544 | 12.8407 | -1.6298 | 0.037817 | 1.1641 | 0.51178
50.5318 | 12.9094 | 14.5595 | 12.8332 | -1.6501 | 0.037782 | 1.1736 | 0.51491
50.5418 | 12.9304 | 14.5648 | 12.8257 | -1.6344 | 0.037747 | 1.1832 | 0.51813
50.5518 | 12.9095 | 14.5705 | 12.8183 | -1.661 | 0.037712 | 1.193 | 0.52146
50.5618 | 12.925 | 14.5765 | 12.8108 | -1.6515 | 0.037678 | 1.2031 | 0.52489
50.5718 | 12.9236 | 14.5827 | 12.8033 | -1.6591 | 0.037644 | 1.2134 | 0.52842
50.5818 | 12.91 | 14.5894 | 12.7959 | -1.6794 | 0.03761 | 1.2238 | 0.53206
50.5918 | 12.9295 | 14.5963 | 12.7884 | -1.6668 | 0.037577 | 1.2345 | 0.53581
50.6018 | 12.9188 | 14.6036 | 12.781 | -1.6848 | 0.037543 | 1.2454 | 0.53965
50.6118 | 12.9166 | 14.6112 | 12.7735 | -1.6946 | 0.03751 | 1.2565 | 0.54361
50.6218 | 12.929 | 14.6191 | 12.7661 | -1.6901 | 0.037478 | 1.2679 | 0.54768
50.6318 | 12.9304 | 14.6274 | 12.7587 | -1.697 | 0.037445 | 1.2795 | 0.55186
50.6418 | 12.9425 | 14.6361 | 12.7512 | -1.6936 | 0.037413 | 1.2913 | 0.55615
50.6518 | 12.9245 | 14.6451 | 12.7438 | -1.7206 | 0.03738 | 1.3034 | 0.56055
50.6618 | 12.9394 | 14.6545 | 12.7364 | -1.7151 | 0.037349 | 1.3157 | 0.56506
50.6718 | 12.9388 | 14.6643 | 12.729 | -1.7255 | 0.037317 | 1.3283 | 0.56969
50.6818 | 12.9378 | 14.6745 | 12.7216 | -1.7367 | 0.037285 | 1.3411 | 0.57443
50.6918 | 12.951 | 14.685 | 12.7143 | -1.734 | 0.037254 | 1.3542 | 0.5793
50.7018 | 12.933 | 14.696 | 12.7069 | -1.763 | 0.037223 | 1.3676 | 0.58429
50.7118 | 12.9529 | 14.7073 | 12.6995 | -1.7544 | 0.037193 | 1.3812 | 0.58939
50.7218 | 12.9391 | 14.7191 | 12.6921 | -1.78 | 0.037162 | 1.3952 | 0.59462
50.7318 | 12.9624 | 14.7313 | 12.6848 | -1.7689 | 0.037132 | 1.4094 | 0.59998
50.7418 | 12.9685 | 14.7439 | 12.6774 | -1.7754 | 0.037102 | 1.4239 | 0.60547
50.7518 | 12.943 | 14.7569 | 12.6701 | -1.8139 | 0.037072 | 1.4387 | 0.61108
50.7618 | 12.9677 | 14.7704 | 12.6627 | -1.8027 | 0.037042 | 1.4538 | 0.61683
50.7717 | 12.9618 | 14.7844 | 12.6554 | -1.8226 | 0.037013 | 1.4692 | 0.62271
50.7818 | 12.968 | 14.7988 | 12.6481 | -1.8308 | 0.036984 | 1.485 | 0.62873
50.7918 | 12.9878 | 14.8137 | 12.6408 | -1.8259 | 0.036955 | 1.5011 | 0.6349
50.8017 | 12.9587 | 14.8291 | 12.6335 | -1.8704 | 0.036926 | 1.5175 | 0.6412
50.8118 | 12.9859 | 14.8449 | 12.6262 | -1.859 | 0.036898 | 1.5342 | 0.64765
50.8217 | 12.9941 | 14.8613 | 12.6189 | -1.8672 | 0.036869 | 1.5513 | 0.65425
50.8317 | 12.9846 | 14.8782 | 12.6116 | -1.8936 | 0.036841 | 1.5688 | 0.661
50.8417 | 13.0083 | 14.8956 | 12.6043 | -1.8873 | 0.036813 | 1.5866 | 0.66791
50.8517 | 12.9872 | 14.9136 | 12.597 | -1.9264 | 0.036786 | 1.6048 | 0.67498
50.8617 | 13.0104 | 14.9321 | 12.5897 | -1.9217 | 0.036759 | 1.6234 | 0.68221
50.8717 | 13.0278 | 14.9512 | 12.5825 | -1.9234 | 0.036731 | 1.6424 | 0.6896
50.8817 | 13.0078 | 14.9709 | 12.5752 | -1.9631 | 0.036704 | 1.6618 | 0.69716
50.8917 | 13.0311 | 14.9912 | 12.568 | -1.9601 | 0.036678 | 1.6816 | 0.7049
50.9017 | 13.0342 | 15.0121 | 12.5607 | -1.9779 | 0.036651 | 1.7019 | 0.71282
50.9117 | 13.0365 | 15.0336 | 12.5535 | -1.9971 | 0.036625 | 1.7225 | 0.72093
50.9217 | 13.0618 | 15.0558 | 12.5463 | -1.994 | 0.036599 | 1.7437 | 0.72922
50.9317 | 13.0445 | 15.0786 | 12.5391 | -2.0341 | 0.036573 | 1.7652 | 0.73769
50.9417 | 13.0761 | 15.1021 | 12.5318 | -2.026 | 0.036547 | 1.7873 | 0.74637
50.9517 | 13.0774 | 15.1262 | 12.5246 | -2.0488 | 0.036522 | 1.8098 | 0.75526
50.9617 | 13.0888 | 15.1512 | 12.5174 | -2.0624 | 0.036497 | 1.8329 | 0.76435
50.9717 | 13.0977 | 15.1768 | 12.5102 | -2.0791 | 0.036472 | 1.8564 | 0.77365
50.9817 | 13.1127 | 15.2032 | 12.5031 | -2.0905 | 0.036447 | 1.8805 | 0.78318
50.9917 | 13.1228 | 15.2303 | 12.4959 | -2.1075 | 0.036422 | 1.9051 | 0.79292
51.0017 | 13.1408 | 15.2583 | 12.4887 | -2.1175 | 0.036398 | 1.9303 | 0.8029
51.0117 | 13.1398 | 15.2871 | 12.4815 | -2.1473 | 0.036374 | 1.956 | 0.81312
51.0217 | 13.1589 | 15.3167 | 12.4744 | -2.1578 | 0.03635 | 1.9824 | 0.82359
51.0317 | 13.1633 | 15.3472 | 12.4672 | -2.1839 | 0.036326 | 2.0093 | 0.83431
51.0417 | 13.1914 | 15.3785 | 12.4601 | -2.1871 | 0.036302 | 2.0368 | 0.84528
51.0517 | 13.1958 | 15.4108 | 12.453 | -2.215 | 0.036279 | 2.0651 | 0.85653
51.0617 | 13.2181 | 15.4441 | 12.4458 | -2.226 | 0.036256 | 2.0939 | 0.86805
51.0717 | 13.2214 | 15.4783 | 12.4387 | -2.2569 | 0.036233 | 2.1235 | 0.87986
51.0817 | 13.2432 | 15.5135 | 12.4316 | -2.2703 | 0.03621 | 2.1537 | 0.89196
51.0917 | 13.2549 | 15.5497 | 12.4245 | -2.2948 | 0.036188 | 2.1847 | 0.90437
51.1017 | 13.2699 | 15.587 | 12.4174 | -2.3171 | 0.036166 | 2.2163 | 0.91707
51.1117 | 13.2854 | 15.6254 | 12.4103 | -2.34 | 0.036143 | 2.2488 | 0.93011
51.1217 | 13.3101 | 15.6649 | 12.4032 | -2.3548 | 0.036122 | 2.2821 | 0.94348
51.1317 | 13.3147 | 15.7056 | 12.3961 | -2.3909 | 0.0361 | 2.3161 | 0.95719
51.1417 | 13.3438 | 15.7475 | 12.3891 | -2.4037 | 0.036078 | 2.3511 | 0.97126
51.1517 | 13.3593 | 15.7905 | 12.382 | -2.4312 | 0.036057 | 2.3868 | 0.98568
51.1617 | 13.3793 | 15.8349 | 12.3749 | -2.4556 | 0.036036 | 2.4235 | 1.0005
51.1717 | 13.397 | 15.8807 | 12.3679 | -2.4837 | 0.036015 | 2.4611 | 1.0157
51.1817 | 13.4076 | 15.9278 | 12.3608 | -2.5202 | 0.035994 | 2.4996 | 1.0313
51.1917 | 13.4427 | 15.9762 | 12.3538 | -2.5335 | 0.035974 | 2.5392 | 1.0473
51.2017 | 13.4555 | 16.0262 | 12.3468 | -2.5707 | 0.035954 | 2.5797 | 1.0638
51.2117 | 13.4862 | 16.0776 | 12.3398 | -2.5914 | 0.035934 | 2.6213 | 1.0806
51.2217 | 13.5085 | 16.1306 | 12.3327 | -2.6221 | 0.035914 | 2.6639 | 1.098
51.2317 | 13.5238 | 16.1852 | 12.3257 | -2.6614 | 0.035894 | 2.7078 | 1.1158
51.2417 | 13.5624 | 16.2415 | 12.3187 | -2.6791 | 0.035875 | 2.7527 | 1.1342
51.2517 | 13.5714 | 16.2995 | 12.3117 | -2.7281 | 0.035855 | 2.7989 | 1.153
51.2617 | 13.6114 | 16.3592 | 12.3048 | -2.7478 | 0.035836 | 2.8463 | 1.1723
51.2717 | 13.6357 | 16.4208 | 12.2978 | -2.7851 | 0.035817 | 2.8949 | 1.1922
51.2817 | 13.6693 | 16.4843 | 12.2908 | -2.815 | 0.035799 | 2.945 | 1.2127
51.2917 | 13.7041 | 16.5498 | 12.2839 | -2.8457 | 0.03578 | 2.9964 | 1.2338
51.3017 | 13.7267 | 16.6173 | 12.2769 | -2.8906 | 0.035762 | 3.0492 | 1.2554
51.3117 | 13.7619 | 16.6869 | 12.2699 | -2.925 | 0.035744 | 3.1035 | 1.2777
51.3216 | 13.8034 | 16.7586 | 12.263 | -2.9552 | 0.035726 | 3.1593 | 1.3006
51.3317 | 13.8349 | 16.8327 | 12.2561 | -2.9978 | 0.035708 | 3.2167 | 1.3242
51.3417 | 13.8685 | 16.9092 | 12.2491 | -3.0407 | 0.035691 | 3.2758 | 1.3486
51.3516 | 13.923 | 16.988 | 12.2422 | -3.065 | 0.035673 | 3.3365 | 1.3736
51.3616 | 13.9503 | 17.0694 | 12.2353 | -3.1191 | 0.035656 | 3.399 | 1.3994
51.3716 | 14.0085 | 17.1533 | 12.2284 | -3.1448 | 0.035639 | 3.4633 | 1.4259
51.3816 | 14.054 | 17.24 | 12.2215 | -3.186 | 0.035623 | 3.5296 | 1.4533
51.3916 | 14.0937 | 17.3295 | 12.2146 | -3.2358 | 0.035606 | 3.5978 | 1.4815
51.4016 | 14.1564 | 17.4219 | 12.2077 | -3.2655 | 0.03559 | 3.6681 | 1.5105
51.4116 | 14.2038 | 17.5174 | 12.2009 | -3.3136 | 0.035573 | 3.7405 | 1.5405
51.4216 | 14.2551 | 17.6159 | 12.194 | -3.3608 | 0.035557 | 3.815 | 1.5713
51.4316 | 14.3381 | 17.7177 | 12.1872 | -3.3796 | 0.035542 | 3.8919 | 1.6032
51.4416 | 14.3789 | 17.823 | 12.1803 | -3.4441 | 0.035526 | 3.9711 | 1.636
51.4516 | 14.4569 | 17.9317 | 12.1735 | -3.4748 | 0.035511 | 4.0528 | 1.6699
51.4616 | 14.5328 | 18.0441 | 12.1666 | -3.5113 | 0.035495 | 4.1371 | 1.7049
51.4716 | 14.5988 | 18.1602 | 12.1598 | -3.5614 | 0.03548 | 4.224 | 1.7409
51.4816 | 14.6849 | 18.2802 | 12.153 | -3.5953 | 0.035466 | 4.3136 | 1.7781
51.4916 | 14.7641 | 18.4043 | 12.1462 | -3.6402 | 0.035451 | 4.4062 | 1.8166
51.5016 | 14.8434 | 18.5327 | 12.1393 | -3.6893 | 0.035436 | 4.5017 | 1.8562
51.5116 | 14.9367 | 18.6655 | 12.1325 | -3.7288 | 0.035422 | 4.6003 | 1.8972
51.5216 | 15.0415 | 18.8028 | 12.1258 | -3.7613 | 0.035408 | 4.7022 | 1.9395
51.5316 | 15.1301 | 18.9447 | 12.119 | -3.8146 | 0.035394 | 4.8072 | 1.9831
51.5416 | 15.2413 | 19.0917 | 12.1122 | -3.8504 | 0.03538 | 4.9159 | 2.0282
51.5516 | 15.3501 | 19.2437 | 12.1054 | -3.8936 | 0.035367 | 5.0281 | 2.0748
51.5616 | 15.4651 | 19.4011 | 12.0987 | -3.936 | 0.035354 | 5.1441 | 2.123
51.5716 | 15.5971 | 19.5639 | 12.0919 | -3.9668 | 0.03534 | 5.2639 | 2.1727
51.5816 | 15.72 | 19.7324 | 12.0852 | -4.0124 | 0.035327 | 5.3878 | 2.2241
51.5916 | 15.8571 | 19.9066 | 12.0784 | -4.0495 | 0.035315 | 5.5158 | 2.2771
51.6016 | 16.0019 | 20.0871 | 12.0717 | -4.0852 | 0.035302 | 5.6482 | 2.3319
51.6116 | 16.1478 | 20.2739 | 12.065 | -4.1261 | 0.03529 | 5.7852 | 2.3885
51.6216 | 16.3117 | 20.4673 | 12.0583 | -4.1556 | 0.035277 | 5.9268 | 2.447
51.6316 | 16.4757 | 20.6675 | 12.0516 | -4.1918 | 0.035265 | 6.0733 | 2.5074
51.6416 | 16.6391 | 20.8745 | 12.0449 | -4.2354 | 0.035253 | 6.2247 | 2.5697
51.6516 | 16.8426 | 21.089 | 12.0382 | -4.2464 | 0.035242 | 6.3815 | 2.634
51.6616 | 17.0158 | 21.3109 | 12.0315 | -4.2951 | 0.03523 | 6.5438 | 2.7005
51.6716 | 17.2206 | 21.5407 | 12.0248 | -4.3201 | 0.035219 | 6.7116 | 2.769
51.6816 | 17.4358 | 21.7784 | 12.0181 | -4.3426 | 0.035208 | 6.8853 | 2.8398
51.6916 | 17.6539 | 22.0244 | 12.0115 | -4.3705 | 0.035197 | 7.065 | 2.9127
51.7016 | 17.8871 | 22.2786 | 12.0048 | -4.3915 | 0.035186 | 7.2508 | 2.9878
51.7116 | 18.1398 | 22.5418 | 11.9982 | -4.402 | 0.035175 | 7.4432 | 3.0653
51.7216 | 18.3864 | 22.8141 | 11.9915 | -4.4277 | 0.035165 | 7.6424 | 3.145
51.7316 | 18.6646 | 23.0955 | 11.9849 | -4.4309 | 0.035155 | 7.8484 | 3.2271
51.7416 | 18.9415 | 23.3865 | 11.9783 | -4.445 | 0.035145 | 8.0616 | 3.3114
51.7516 | 19.2389 | 23.6868 | 11.9717 | -4.4479 | 0.035135 | 8.2819 | 3.3981
51.7616 | 19.5415 | 23.9973 | 11.9651 | -4.4558 | 0.035125 | 8.51 | 3.4871
51.7716 | 19.8544 | 24.3179 | 11.9585 | -4.4635 | 0.035116 | 8.746 | 3.5784
51.7816 | 20.2007 | 24.6488 | 11.9519 | -4.4481 | 0.035106 | 8.9899 | 3.6719
51.7916 | 20.5462 | 24.99 | 11.9453 | -4.4438 | 0.035097 | 9.2421 | 3.7676
51.8016 | 20.8986 | 25.3419 | 11.9387 | -4.4433 | 0.035088 | 9.5027 | 3.8654
51.8116 | 21.2802 | 25.7041 | 11.9321 | -4.4239 | 0.035079 | 9.7717 | 3.9652
51.8216 | 21.6494 | 26.0773 | 11.9256 | -4.4279 | 0.035071 | 10.0497 | 4.0669
51.8316 | 22.0615 | 26.4613 | 11.919 | -4.3998 | 0.035062 | 10.3368 | 4.1705
51.8416 | 22.4661 | 26.8561 | 11.9125 | -4.39 | 0.035054 | 10.633 | 4.2756
51.8516 | 22.8948 | 27.2616 | 11.9059 | -4.3668 | 0.035046 | 10.9384 | 4.3822
51.8616 | 23.3392 | 27.6773 | 11.8994 | -4.3381 | 0.035038 | 11.2529 | 4.4899
51.8715 | 23.7753 | 28.1038 | 11.8929 | -4.3285 | 0.03503 | 11.5771 | 4.5988
51.8815 | 24.2554 | 28.5405 | 11.8864 | -4.2851 | 0.035023 | 11.9108 | 4.7083
51.8916 | 24.7345 | 28.9872 | 11.8799 | -4.2527 | 0.035015 | 12.2539 | 4.8184
51.9016 | 25.2068 | 29.4434 | 11.8734 | -4.2366 | 0.035008 | 12.6064 | 4.9286
51.9115 | 25.7083 | 29.9087 | 11.8669 | -4.2004 | 0.035001 | 12.9682 | 5.0387
51.9215 | 26.2158 | 30.3822 | 11.8604 | -4.1664 | 0.034994 | 13.3387 | 5.1481
51.9315 | 26.7323 | 30.8641 | 11.8539 | -4.1318 | 0.034988 | 13.7184 | 5.2568
51.9415 | 27.2486 | 31.3532 | 11.8474 | -4.1046 | 0.034981 | 14.1066 | 5.3642
51.9515 | 27.7733 | 31.8488 | 11.841 | -4.0755 | 0.034975 | 14.5029 | 5.4699
51.9615 | 28.3115 | 32.3499 | 11.8345 | -4.0384 | 0.034969 | 14.9068 | 5.5736
51.9715 | 28.8494 | 32.855 | 11.8281 | -4.0056 | 0.034963 | 15.3173 | 5.6747
51.9815 | 29.3976 | 33.364 | 11.8217 | -3.9664 | 0.034957 | 15.7344 | 5.7729
51.9915 | 29.9368 | 33.8751 | 11.8152 | -3.9383 | 0.034951 | 16.1571 | 5.8679
52.0015 | 30.4691 | 34.3871 | 11.8088 | -3.918 | 0.034946 | 16.5842 | 5.9591
52.0115 | 31.0267 | 34.8983 | 11.8024 | -3.8716 | 0.034941 | 17.0148 | 6.0462
52.0215 | 31.5711 | 35.4073 | 11.796 | -3.8362 | 0.034936 | 17.4477 | 6.1287
52.0315 | 32.0914 | 35.9119 | 11.7896 | -3.8205 | 0.034931 | 17.8811 | 6.2063
52.0415 | 32.6367 | 36.4113 | 11.7832 | -3.7746 | 0.034926 | 18.3144 | 6.2788
52.0515 | 33.1746 | 36.9031 | 11.7768 | -3.7285 | 0.034922 | 18.7456 | 6.3457
52.0615 | 33.6744 | 37.3852 | 11.7705 | -3.7108 | 0.034917 | 19.1731 | 6.4068
52.0715 | 34.183 | 37.8558 | 11.7641 | -3.6728 | 0.034913 | 19.595 | 6.4618
52.0815 | 34.6728 | 38.3121 | 11.7577 | -3.6393 | 0.034909 | 20.0091 | 6.5104
52.0915 | 35.1508 | 38.753 | 11.7514 | -3.6022 | 0.034905 | 20.4141 | 6.5526
52.1015 | 35.6173 | 39.1758 | 11.7451 | -3.5585 | 0.034901 | 20.8078 | 6.5881
52.1115 | 36.0611 | 39.5784 | 11.7387 | -3.5173 | 0.034898 | 21.1879 | 6.6169
52.1215 | 36.4936 | 39.9586 | 11.7324 | -3.465 | 0.034895 | 21.5524 | 6.6389
52.1315 | 36.9028 | 40.3143 | 11.7261 | -3.4115 | 0.034891 | 21.8992 | 6.6541
52.1415 | 37.2848 | 40.6431 | 11.7198 | -3.3583 | 0.034888 | 22.226 | 6.6624
52.1515 | 37.6598 | 40.9439 | 11.7135 | -3.2841 | 0.034886 | 22.5315 | 6.664
52.1615 | 37.9881 | 41.2144 | 11.7072 | -3.2263 | 0.034883 | 22.8133 | 6.659
52.1715 | 38.3158 | 41.4532 | 11.7009 | -3.1374 | 0.034881 | 23.0698 | 6.6476
52.1815 | 38.6129 | 41.6587 | 11.6946 | -3.0458 | 0.034878 | 23.2994 | 6.6298
52.1915 | 38.8429 | 41.8296 | 11.6884 | -2.9867 | 0.034876 | 23.5003 | 6.606
52.2015 | 39.0926 | 41.9652 | 11.6821 | -2.8726 | 0.034874 | 23.6718 | 6.5765
52.2115 | 39.2923 | 42.0646 | 11.6759 | -2.7723 | 0.034872 | 23.8124 | 6.5414
52.2215 | 39.4323 | 42.1272 | 11.6696 | -2.6949 | 0.034871 | 23.9215 | 6.5012
52.2315 | 39.5927 | 42.1527 | 11.6634 | -2.56 | 0.034869 | 23.9984 | 6.4561
52.2415 | 39.6805 | 42.1412 | 11.6572 | -2.4607 | 0.034868 | 24.0426 | 6.4065
52.2515 | 39.7463 | 42.0929 | 11.6509 | -2.3466 | 0.034867 | 24.0541 | 6.353
52.2615 | 39.8097 | 42.0083 | 11.6447 | -2.1986 | 0.034866 | 24.033 | 6.2957
52.2715 | 39.7895 | 41.8879 | 11.6385 | -2.0984 | 0.034865 | 23.9795 | 6.235
52.2815 | 39.7764 | 41.7328 | 11.6323 | -1.9564 | 0.034865 | 23.894 | 6.1715
52.2915 | 39.7209 | 41.544 | 11.6261 | -1.8231 | 0.034865 | 23.7775 | 6.1055
52.3015 | 39.6177 | 41.3231 | 11.62 | -1.7054 | 0.034864 | 23.6308 | 6.0374
52.3115 | 39.5159 | 41.0711 | 11.6138 | -1.5552 | 0.034864 | 23.4549 | 5.9675
52.3215 | 39.3498 | 40.7898 | 11.6076 | -1.44 | 0.034864 | 23.251 | 5.8963
52.3315 | 39.1697 | 40.481 | 11.6015 | -1.3113 | 0.034865 | 23.0206 | 5.824
52.3415 | 38.9609 | 40.1465 | 11.5953 | -1.1856 | 0.034865 | 22.7652 | 5.7511
52.3515 | 38.7178 | 39.7882 | 11.5892 | -1.0704 | 0.034866 | 22.4863 | 5.6779
52.3615 | 38.4439 | 39.4085 | 11.5831 | -0.96462 | 0.034867 | 22.1859 | 5.6047
52.3715 | 38.1286 | 39.0088 | 11.577 | -0.88016 | 0.034868 | 21.8653 | 5.5316
52.3815 | 37.8148 | 38.5913 | 11.5708 | -0.77654 | 0.034869 | 21.5265 | 5.4592
52.3915 | 37.4535 | 38.1583 | 11.5647 | -0.70481 | 0.03487 | 21.1713 | 5.3874
52.4015 | 37.0879 | 37.7117 | 11.5586 | -0.62384 | 0.034872 | 20.8016 | 5.3167
52.4115 | 36.6907 | 37.2541 | 11.5526 | -0.56342 | 0.034873 | 20.4196 | 5.2471
52.4215 | 36.2687 | 36.7865 | 11.5465 | -0.51782 | 0.034875 | 20.0263 | 5.1789
52.4314 | 35.835 | 36.3113 | 11.5404 | -0.47632 | 0.034877 | 19.624 | 5.1121
52.4415 | 35.403 | 35.8304 | 11.5343 | -0.42735 | 0.034879 | 19.2143 | 5.0469
52.4515 | 34.9024 | 35.3454 | 11.5283 | -0.443 | 0.034882 | 18.7989 | 4.9834
52.4614 | 34.4353 | 34.8581 | 11.5222 | -0.42283 | 0.034884 | 18.3794 | 4.9216
52.4714 | 33.9679 | 34.3706 | 11.5162 | -0.40273 | 0.034887 | 17.9578 | 4.8617
52.4814 | 33.4426 | 33.8833 | 11.5102 | -0.44074 | 0.03489 | 17.5347 | 4.8036
52.4914 | 32.9213 | 33.3981 | 11.5042 | -0.47681 | 0.034893 | 17.1117 | 4.7474
52.5014 | 32.4369 | 32.9162 | 11.4981 | -0.4793 | 0.034896 | 16.6902 | 4.693
52.5114 | 31.8891 | 32.4387 | 11.4921 | -0.54962 | 0.0349 | 16.2712 | 4.6405
52.5214 | 31.3806 | 31.9672 | 11.4861 | -0.5866 | 0.034903 | 15.8563 | 4.5898
52.5314 | 30.8222 | 31.5015 | 11.4802 | -0.67931 | 0.034907 | 15.4455 | 4.5409
52.5414 | 30.2864 | 31.043 | 11.4742 | -0.75657 | 0.034911 | 15.0401 | 4.4938
52.5514 | 29.7729 | 30.5923 | 11.4682 | -0.81936 | 0.034915 | 14.6407 | 4.4484
52.5614 | 29.2572 | 30.15 | 11.4622 | -0.89279 | 0.034919 | 14.2481 | 4.4047
52.5714 | 28.7223 | 29.7167 | 11.4563 | -0.99436 | 0.034924 | 13.8628 | 4.3627
52.5814 | 28.2227 | 29.2931 | 11.4503 | -1.0704 | 0.034928 | 13.4855 | 4.3223
52.5914 | 27.6804 | 28.8788 | 11.4444 | -1.1984 | 0.034933 | 13.116 | 4.2835
52.6014 | 27.1867 | 28.4745 | 11.4385 | -1.2878 | 0.034938 | 12.755 | 4.2462
52.6114 | 26.6882 | 28.0804 | 11.4325 | -1.3922 | 0.034943 | 12.4026 | 4.2104
52.6214 | 26.1946 | 27.6967 | 11.4266 | -1.5021 | 0.034948 | 12.059 | 4.1761
52.6314 | 25.7524 | 27.3237 | 11.4207 | -1.5713 | 0.034954 | 11.7247 | 4.1433
52.6414 | 25.2702 | 26.9609 | 11.4148 | -1.6907 | 0.034959 | 11.3992 | 4.1119
52.6514 | 24.7856 | 26.6086 | 11.4089 | -1.823 | 0.034965 | 11.0827 | 4.082
52.6614 | 24.3741 | 26.2669 | 11.4031 | -1.8928 | 0.034971 | 10.7752 | 4.0536
52.6714 | 23.9209 | 25.9356 | 11.3972 | -2.0147 | 0.034977 | 10.4767 | 4.0267
52.6814 | 23.5083 | 25.6147 | 11.3913 | -2.1064 | 0.034984 | 10.1871 | 4.0013
52.6914 | 23.1056 | 25.3045 | 11.3855 | -2.1989 | 0.03499 | 9.9066 | 3.9774
52.7014 | 22.684 | 25.0042 | 11.3796 | -2.3202 | 0.034997 | 9.6345 | 3.955
52.7114 | 22.3494 | 24.7139 | 11.3738 | -2.3645 | 0.035004 | 9.3709 | 3.9343
52.7214 | 21.9714 | 24.4337 | 11.368 | -2.4623 | 0.035011 | 9.1156 | 3.9151
52.7314 | 21.615 | 24.1633 | 11.3621 | -2.5483 | 0.035018 | 8.8685 | 3.8977
52.7414 | 21.2873 | 23.9029 | 11.3563 | -2.6156 | 0.035025 | 8.6296 | 3.8819
52.7514 | 20.9565 | 23.6518 | 11.3505 | -2.6953 | 0.035033 | 8.3982 | 3.868
52.7614 | 20.6678 | 23.41 | 11.3447 | -2.7422 | 0.035041 | 8.1744 | 3.8558
52.7714 | 20.362 | 23.1776 | 11.339 | -2.8156 | 0.035049 | 7.958 | 3.8455
52.7814 | 20.0711 | 22.9542 | 11.3332 | -2.8831 | 0.035057 | 7.7487 | 3.8372
52.7914 | 19.8224 | 22.7398 | 11.3274 | -2.9174 | 0.035065 | 7.5464 | 3.8309
52.8014 | 19.5509 | 22.5344 | 11.3216 | -2.9835 | 0.035073 | 7.351 | 3.8267
52.8114 | 19.2962 | 22.3374 | 11.3159 | -3.0412 | 0.035082 | 7.1619 | 3.8246
52.8214 | 19.094 | 22.149 | 11.3102 | -3.055 | 0.035091 | 6.9791 | 3.8247
52.8314 | 18.8515 | 21.969 | 11.3044 | -3.1175 | 0.0351 | 6.8024 | 3.827
52.8414 | 18.6512 | 21.7971 | 11.2987 | -3.1459 | 0.035109 | 6.6317 | 3.8317
52.8514 | 18.4533 | 21.6335 | 11.293 | -3.1802 | 0.035118 | 6.4667 | 3.8387
52.8614 | 18.2571 | 21.4777 | 11.2873 | -3.2206 | 0.035127 | 6.3071 | 3.8481
52.8714 | 18.1052 | 21.3297 | 11.2816 | -3.2245 | 0.035137 | 6.1529 | 3.8601
52.8814 | 17.9255 | 21.1893 | 11.2759 | -3.2638 | 0.035147 | 6.0037 | 3.8746
52.8914 | 17.784 | 21.0565 | 11.2702 | -3.2725 | 0.035157 | 5.8595 | 3.8917
52.9014 | 17.6467 | 20.9311 | 11.2645 | -3.2844 | 0.035167 | 5.72 | 3.9114
52.9114 | 17.4992 | 20.8132 | 11.2588 | -3.314 | 0.035177 | 5.5853 | 3.9338
52.9214 | 17.3952 | 20.7022 | 11.2532 | -3.307 | 0.035188 | 5.4549 | 3.959
52.9314 | 17.2686 | 20.5983 | 11.2475 | -3.3297 | 0.035199 | 5.3287 | 3.9869
52.9414 | 17.1515 | 20.5013 | 11.2419 | -3.3498 | 0.03521 | 5.2066 | 4.0176
52.9514 | 17.0746 | 20.4111 | 11.2363 | -3.3365 | 0.035221 | 5.0885 | 4.0511
52.9614 | 16.9601 | 20.3277 | 11.2306 | -3.3676 | 0.035232 | 4.9744 | 4.0875
52.9714 | 16.8745 | 20.2507 | 11.225 | -3.3762 | 0.035243 | 4.8637 | 4.1267
52.9813 | 16.7981 | 20.1801 | 11.2194 | -3.382 | 0.035255 | 4.7566 | 4.1688
52.9913 | 16.7228 | 20.1158 | 11.2138 | -3.393 | 0.035266 | 4.653 | 4.2138
53.0014 | 16.6666 | 20.0577 | 11.2082 | -3.3911 | 0.035278 | 4.5525 | 4.2617
53.0114 | 16.5995 | 20.0056 | 11.2026 | -3.4061 | 0.035291 | 4.4553 | 4.3124
53.0213 | 16.5382 | 19.9594 | 11.1971 | -3.4212 | 0.035303 | 4.3611 | 4.3659
53.0313 | 16.4971 | 19.9189 | 11.1915 | -3.4218 | 0.035315 | 4.2698 | 4.4222
53.0413 | 16.4483 | 19.884 | 11.1859 | -3.4357 | 0.035328 | 4.1813 | 4.4814
53.0513 | 16.4097 | 19.8545 | 11.1804 | -3.4448 | 0.035341 | 4.0956 | 4.5432
53.0613 | 16.3793 | 19.8303 | 11.1749 | -3.451 | 0.035354 | 4.0124 | 4.6077
53.0713 | 16.3489 | 19.8111 | 11.1693 | -3.4622 | 0.035367 | 3.9318 | 4.6746
53.0813 | 16.3385 | 19.7969 | 11.1638 | -3.4584 | 0.03538 | 3.8536 | 4.7441
53.0913 | 16.2918 | 19.7873 | 11.1583 | -3.4955 | 0.035394 | 3.7777 | 4.8159
53.1013 | 16.2874 | 19.7822 | 11.1528 | -3.4948 | 0.035407 | 3.704 | 4.8899
53.1113 | 16.2676 | 19.7813 | 11.1473 | -3.5137 | 0.035421 | 3.6325 | 4.966
53.1213 | 16.2571 | 19.7844 | 11.1418 | -3.5273 | 0.035435 | 3.5631 | 5.044
53.1313 | 16.2417 | 19.7913 | 11.1363 | -3.5496 | 0.03545 | 3.4958 | 5.1237
53.1413 | 16.2339 | 19.8016 | 11.1309 | -3.5677 | 0.035464 | 3.4303 | 5.2049
53.1513 | 16.2282 | 19.815 | 11.1254 | -3.5868 | 0.035479 | 3.3668 | 5.2874
53.1613 | 16.2364 | 19.8314 | 11.1199 | -3.595 | 0.035494 | 3.305 | 5.3709
53.1713 | 16.2187 | 19.8502 | 11.1145 | -3.6315 | 0.035508 | 3.2449 | 5.4553
53.1813 | 16.2281 | 19.8713 | 11.1091 | -3.6432 | 0.035524 | 3.1866 | 5.5401
53.1913 | 16.2359 | 19.8942 | 11.1036 | -3.6583 | 0.035539 | 3.1298 | 5.6252
53.2013 | 16.2338 | 19.9187 | 11.0982 | -3.6849 | 0.035554 | 3.0747 | 5.7102
53.2113 | 16.2487 | 19.9443 | 11.0928 | -3.6956 | 0.03557 | 3.021 | 5.7949
53.2213 | 16.2505 | 19.9707 | 11.0874 | -3.7202 | 0.035586 | 2.9687 | 5.879
53.2313 | 16.2597 | 19.9976 | 11.082 | -3.7379 | 0.035602 | 2.9179 | 5.9621
53.2413 | 16.2762 | 20.0246 | 11.0766 | -3.7484 | 0.035618 | 2.8685 | 6.0438
53.2513 | 16.288 | 20.0513 | 11.0713 | -3.7633 | 0.035635 | 2.8203 | 6.1241
53.2613 | 16.295 | 20.0775 | 11.0659 | -3.7825 | 0.035651 | 2.7734 | 6.2026
53.2713 | 16.3189 | 20.1029 | 11.0606 | -3.784 | 0.035668 | 2.7277 | 6.279
53.2813 | 16.3215 | 20.1271 | 11.0552 | -3.8056 | 0.035685 | 2.6832 | 6.353
53.2913 | 16.3363 | 20.1499 | 11.0499 | -3.8136 | 0.035702 | 2.6399 | 6.4244
53.3013 | 16.3571 | 20.171 | 11.0445 | -3.8139 | 0.03572 | 2.5976 | 6.4931
53.3113 | 16.3691 | 20.1903 | 11.0392 | -3.8212 | 0.035737 | 2.5564 | 6.5589
53.3213 | 16.3858 | 20.2076 | 11.0339 | -3.8218 | 0.035755 | 2.5163 | 6.6217
53.3313 | 16.3918 | 20.2227 | 11.0286 | -3.8309 | 0.035773 | 2.4771 | 6.6812
53.3413 | 16.4193 | 20.2356 | 11.0233 | -3.8163 | 0.035791 | 2.439 | 6.7375
53.3513 | 16.4233 | 20.246 | 11.018 | -3.8227 | 0.035809 | 2.4018 | 6.7904
53.3613 | 16.4367 | 20.2541 | 11.0127 | -3.8174 | 0.035828 | 2.3654 | 6.8401
53.3713 | 16.4677 | 20.2597 | 11.0075 | -3.792 | 0.035846 | 2.33 | 6.8864
53.3813 | 16.4682 | 20.263 | 11.0022 | -3.7948 | 0.035865 | 2.2954 | 6.9295
53.3913 | 16.4764 | 20.2638 | 10.997 | -3.7874 | 0.035884 | 2.2616 | 6.9694
53.4013 | 16.5052 | 20.2623 | 10.9917 | -3.7571 | 0.035903 | 2.2286 | 7.0061
53.4113 | 16.5111 | 20.2586 | 10.9865 | -3.7475 | 0.035923 | 2.1964 | 7.0398
53.4213 | 16.5177 | 20.2528 | 10.9813 | -3.7351 | 0.035942 | 2.165 | 7.0706
53.4313 | 16.5319 | 20.245 | 10.976 | -3.7131 | 0.035962 | 2.1343 | 7.0987
53.4413 | 16.5443 | 20.2353 | 10.9708 | -3.691 | 0.035982 | 2.1043 | 7.1242
53.4513 | 16.5525 | 20.2238 | 10.9656 | -3.6713 | 0.036002 | 2.0749 | 7.1473
53.4613 | 16.5506 | 20.2108 | 10.9605 | -3.6602 | 0.036022 | 2.0463 | 7.168
53.4713 | 16.5616 | 20.1963 | 10.9553 | -3.6347 | 0.036043 | 2.0183 | 7.1867
53.4813 | 16.5792 | 20.1805 | 10.9501 | -3.6013 | 0.036064 | 1.9909 | 7.2035
53.4913 | 16.5656 | 20.1636 | 10.9449 | -3.598 | 0.036085 | 1.9642 | 7.2184
53.5013 | 16.5701 | 20.1456 | 10.9398 | -3.5755 | 0.036106 | 1.938 | 7.2318
53.5112 | 16.5787 | 20.1268 | 10.9346 | -3.5481 | 0.036127 | 1.9124 | 7.2436
53.5213 | 16.5668 | 20.107 | 10.9295 | -3.5402 | 0.036149 | 1.8874 | 7.254
53.5312 | 16.577 | 20.0866 | 10.9244 | -3.5096 | 0.03617 | 1.8629 | 7.2632
53.5412 | 16.5676 | 20.0655 | 10.9192 | -3.4979 | 0.036192 | 1.8389 | 7.2711
53.5513 | 16.5633 | 20.0437 | 10.9141 | -3.4804 | 0.036214 | 1.8155 | 7.2779
53.5613 | 16.5579 | 20.0213 | 10.909 | -3.4634 | 0.036236 | 1.7925 | 7.2835
53.5712 | 16.5483 | 19.9982 | 10.9039 | -3.4499 | 0.036259 | 1.7701 | 7.2879
53.5812 | 16.5467 | 19.9744 | 10.8989 | -3.4277 | 0.036281 | 1.7481 | 7.2912
53.5912 | 16.5314 | 19.9498 | 10.8938 | -3.4184 | 0.036304 | 1.7266 | 7.2931
53.6012 | 16.5142 | 19.9242 | 10.8887 | -3.41 | 0.036327 | 1.7055 | 7.2937
53.6112 | 16.5069 | 19.8976 | 10.8837 | -3.3907 | 0.036351 | 1.6849 | 7.2928
53.6212 | 16.4916 | 19.8699 | 10.8786 | -3.3783 | 0.036374 | 1.6647 | 7.2902
53.6312 | 16.4727 | 19.8407 | 10.8736 | -3.368 | 0.036398 | 1.6449 | 7.2859
53.6412 | 16.459 | 19.8099 | 10.8685 | -3.3509 | 0.036421 | 1.6255 | 7.2795
53.6512 | 16.4388 | 19.7774 | 10.8635 | -3.3386 | 0.036445 | 1.6065 | 7.2709
53.6612 | 16.4053 | 19.7428 | 10.8585 | -3.3375 | 0.03647 | 1.5879 | 7.26
53.6712 | 16.3911 | 19.706 | 10.8535 | -3.3149 | 0.036494 | 1.5696 | 7.2464
53.6812 | 16.3687 | 19.6668 | 10.8485 | -3.2981 | 0.036519 | 1.5517 | 7.2301
53.6912 | 16.342 | 19.625 | 10.8435 | -3.283 | 0.036543 | 1.5342 | 7.2107
53.7012 | 16.3123 | 19.5803 | 10.8386 | -3.268 | 0.036568 | 1.517 | 7.1881
53.7112 | 16.2897 | 19.5325 | 10.8336 | -3.2428 | 0.036594 | 1.5002 | 7.1622
53.7212 | 16.2473 | 19.4817 | 10.8286 | -3.2344 | 0.036619 | 1.4837 | 7.1327
53.7312 | 16.2265 | 19.4275 | 10.8237 | -3.201 | 0.036645 | 1.4675 | 7.0997
53.7412 | 16.1957 | 19.37 | 10.8187 | -3.1743 | 0.036671 | 1.4516 | 7.0629
53.7512 | 16.1556 | 19.3089 | 10.8138 | -3.1533 | 0.036697 | 1.4361 | 7.0224
53.7612 | 16.1126 | 19.2444 | 10.8089 | -3.1318 | 0.036723 | 1.4208 | 6.978
53.7712 | 16.0879 | 19.1764 | 10.804 | -3.0885 | 0.036749 | 1.4058 | 6.9298
53.7812 | 16.0477 | 19.1048 | 10.7991 | -3.0571 | 0.036776 | 1.3911 | 6.8779
53.7912 | 15.9996 | 19.0299 | 10.7942 | -3.0303 | 0.036803 | 1.3767 | 6.8223
53.8012 | 15.9606 | 18.9516 | 10.7893 | -2.991 | 0.03683 | 1.3626 | 6.763
53.8112 | 15.9188 | 18.8701 | 10.7844 | -2.9513 | 0.036857 | 1.3487 | 6.7002
53.8212 | 15.8664 | 18.7855 | 10.7795 | -2.9191 | 0.036884 | 1.3351 | 6.634
53.8312 | 15.8362 | 18.698 | 10.7747 | -2.8618 | 0.036912 | 1.3217 | 6.5647
53.8412 | 15.775 | 18.6078 | 10.7698 | -2.8328 | 0.03694 | 1.3086 | 6.4924
53.8512 | 15.7242 | 18.515 | 10.765 | -2.7908 | 0.036968 | 1.2957 | 6.4174
53.8612 | 15.6938 | 18.4199 | 10.7601 | -2.7261 | 0.036996 | 1.2831 | 6.3397
53.8712 | 15.6308 | 18.3228 | 10.7553 | -2.692 | 0.037025 | 1.2707 | 6.2598
53.8812 | 15.5818 | 18.2238 | 10.7505 | -2.642 | 0.037053 | 1.2585 | 6.1778
53.8912 | 15.5367 | 18.1234 | 10.7457 | -2.5867 | 0.037082 | 1.2465 | 6.094
53.9012 | 15.477 | 18.0217 | 10.7409 | -2.5447 | 0.037111 | 1.2348 | 6.0089
53.9112 | 15.432 | 17.919 | 10.7361 | -2.487 | 0.037141 | 1.2233 | 5.9224
53.9212 | 15.3626 | 17.8155 | 10.7313 | -2.4529 | 0.03717 | 1.212 | 5.8351
53.9312 | 15.3235 | 17.7116 | 10.7265 | -2.3881 | 0.0372 | 1.2009 | 5.747
53.9412 | 15.2635 | 17.6076 | 10.7218 | -2.3441 | 0.03723 | 1.1899 | 5.6586
53.9512 | 15.2047 | 17.5038 | 10.717 | -2.2991 | 0.03726 | 1.1792 | 5.5702
53.9612 | 15.1597 | 17.4002 | 10.7123 | -2.2405 | 0.03729 | 1.1687 | 5.4819
53.9712 | 15.0946 | 17.2973 | 10.7075 | -2.2027 | 0.037321 | 1.1584 | 5.3941
53.9812 | 15.0329 | 17.1953 | 10.7028 | -2.1624 | 0.037352 | 1.1482 | 5.307
53.9912 | 14.9878 | 17.0945 | 10.6981 | -2.1067 | 0.037383 | 1.1382 | 5.2207
54.0012 | 14.9384 | 16.995 | 10.6934 | -2.0566 | 0.037414 | 1.1285 | 5.1357
54.0112 | 14.8742 | 16.8971 | 10.6887 | -2.0229 | 0.037445 | 1.1188 | 5.0521
54.0212 | 14.8155 | 16.8009 | 10.684 | -1.9854 | 0.037477 | 1.1094 | 4.9701
54.0312 | 14.762 | 16.7067 | 10.6793 | -1.9447 | 0.037509 | 1.1001 | 4.8897
54.0412 | 14.7072 | 16.6145 | 10.6746 | -1.9073 | 0.037541 | 1.091 | 4.8114
54.0512 | 14.6562 | 16.5247 | 10.67 | -1.8685 | 0.037573 | 1.082 | 4.7351
54.0611 | 14.5906 | 16.4373 | 10.6653 | -1.8467 | 0.037606 | 1.0732 | 4.6611
54.0712 | 14.5391 | 16.3523 | 10.6607 | -1.8132 | 0.037639 | 1.0646 | 4.5893
54.0812 | 14.4821 | 16.2699 | 10.656 | -1.7878 | 0.037672 | 1.0561 | 4.5201
54.0911 | 14.4288 | 16.1902 | 10.6514 | -1.7614 | 0.037705 | 1.0478 | 4.4534
54.1011 | 14.3654 | 16.1134 | 10.6468 | -1.748 | 0.037738 | 1.0396 | 4.3893
54.1112 | 14.3151 | 16.0394 | 10.6422 | -1.7243 | 0.037772 | 1.0315 | 4.3279
54.1211 | 14.2599 | 15.9683 | 10.6376 | -1.7084 | 0.037806 | 1.0236 | 4.2693
54.1311 | 14.1974 | 15.9002 | 10.633 | -1.7028 | 0.03784 | 1.0159 | 4.2135
54.1411 | 14.1442 | 15.8351 | 10.6284 | -1.6909 | 0.037874 | 1.0083 | 4.1605
54.1511 | 14.0982 | 15.7729 | 10.6238 | -1.6747 | 0.037909 | 1.0008 | 4.1104
54.1611 | 14.0349 | 15.7139 | 10.6193 | -1.679 | 0.037943 | 0.99342 | 4.0632
54.1711 | 13.9955 | 15.6579 | 10.6147 | -1.6624 | 0.037978 | 0.98621 | 4.019
54.1811 | 13.929 | 15.605 | 10.6102 | -1.676 | 0.038014 | 0.97911 | 3.9777
54.1911 | 13.8746 | 15.5551 | 10.6056 | -1.6805 | 0.038049 | 0.97215 | 3.9393
54.2011 | 13.8296 | 15.5083 | 10.6011 | -1.6787 | 0.038085 | 0.96531 | 3.9038
54.2111 | 13.7828 | 15.4646 | 10.5966 | -1.6818 | 0.038121 | 0.9586 | 3.8713
54.2211 | 13.7345 | 15.424 | 10.5921 | -1.6895 | 0.038157 | 0.95201 | 3.8418
54.2311 | 13.6758 | 15.3865 | 10.5876 | -1.7107 | 0.038193 | 0.94554 | 3.8152
54.2411 | 13.6302 | 15.3519 | 10.5831 | -1.7217 | 0.03823 | 0.93919 | 3.7914
54.2511 | 13.5844 | 15.3204 | 10.5786 | -1.736 | 0.038267 | 0.93295 | 3.7706
54.2611 | 13.5384 | 15.2919 | 10.5741 | -1.7535 | 0.038304 | 0.92682 | 3.7527
54.2711 | 13.4809 | 15.2664 | 10.5697 | -1.7855 | 0.038341 | 0.92081 | 3.7376
54.2811 | 13.4453 | 15.2439 | 10.5652 | -1.7986 | 0.038378 | 0.91492 | 3.7254
54.2911 | 13.4007 | 15.2243 | 10.5608 | -1.8236 | 0.038416 | 0.90912 | 3.716
54.3011 | 13.3432 | 15.2076 | 10.5563 | -1.8644 | 0.038454 | 0.90343 | 3.7094
54.3111 | 13.312 | 15.1938 | 10.5519 | -1.8818 | 0.038492 | 0.89785 | 3.7056
54.3211 | 13.2732 | 15.1829 | 10.5475 | -1.9097 | 0.038531 | 0.89236 | 3.7045
54.3311 | 13.2287 | 15.1748 | 10.5431 | -1.9461 | 0.03857 | 0.88698 | 3.7062
54.3411 | 13.1934 | 15.1694 | 10.5387 | -1.976 | 0.038609 | 0.8817 | 3.7105
54.3511 | 13.1471 | 15.1668 | 10.5343 | -2.0197 | 0.038648 | 0.8765 | 3.7174
54.3611 | 13.119 | 15.1669 | 10.5299 | -2.0479 | 0.038687 | 0.8714 | 3.727
54.3711 | 13.0806 | 15.1697 | 10.5255 | -2.0891 | 0.038727 | 0.86639 | 3.739
54.3811 | 13.0362 | 15.175 | 10.5211 | -2.1388 | 0.038767 | 0.86146 | 3.7536
54.3911 | 13.0148 | 15.1828 | 10.5168 | -2.168 | 0.038807 | 0.85662 | 3.7705
54.4011 | 12.9624 | 15.193 | 10.5124 | -2.2306 | 0.038847 | 0.85186 | 3.7898
54.4111 | 12.9353 | 15.2056 | 10.5081 | -2.2703 | 0.038888 | 0.84717 | 3.8114
54.4211 | 12.9136 | 15.2204 | 10.5038 | -2.3068 | 0.038929 | 0.84255 | 3.8351
54.4311 | 12.8577 | 15.2373 | 10.4994 | -2.3796 | 0.03897 | 0.83801 | 3.8609
54.4411 | 12.8407 | 15.2563 | 10.4951 | -2.4156 | 0.039011 | 0.83353 | 3.8887
54.4511 | 12.8036 | 15.2772 | 10.4908 | -2.4736 | 0.039053 | 0.82911 | 3.9182
54.4611 | 12.7756 | 15.2998 | 10.4865 | -2.5242 | 0.039095 | 0.82475 | 3.9494
54.4711 | 12.7455 | 15.324 | 10.4823 | -2.5785 | 0.039137 | 0.82045 | 3.9822
54.4811 | 12.7049 | 15.3496 | 10.478 | -2.6447 | 0.039179 | 0.81619 | 4.0163
54.4911 | 12.6939 | 15.3765 | 10.4737 | -2.6826 | 0.039222 | 0.81198 | 4.0516
54.5011 | 12.6558 | 15.4043 | 10.4695 | -2.7485 | 0.039265 | 0.80781 | 4.0878
54.5111 | 12.6261 | 15.433 | 10.4652 | -2.8069 | 0.039308 | 0.80368 | 4.1248
54.5211 | 12.5977 | 15.4622 | 10.461 | -2.8645 | 0.039352 | 0.79958 | 4.1623
54.5311 | 12.5738 | 15.4917 | 10.4567 | -2.9179 | 0.039395 | 0.79552 | 4.2001
54.5411 | 12.547 | 15.5213 | 10.4525 | -2.9743 | 0.039439 | 0.79147 | 4.2379
54.5511 | 12.5294 | 15.5506 | 10.4483 | -3.0212 | 0.039483 | 0.78746 | 4.2754
54.5611 | 12.4903 | 15.5794 | 10.4441 | -3.0891 | 0.039528 | 0.78346 | 4.3123
54.5711 | 12.4601 | 15.6074 | 10.4399 | -3.1473 | 0.039572 | 0.77948 | 4.3484
54.5811 | 12.4508 | 15.6343 | 10.4357 | -3.1835 | 0.039617 | 0.77551 | 4.3834
54.5911 | 12.419 | 15.6597 | 10.4316 | -3.2407 | 0.039663 | 0.77156 | 4.4169
54.6011 | 12.3908 | 15.6834 | 10.4274 | -3.2926 | 0.039708 | 0.76761 | 4.4487
54.611 | 12.3743 | 15.705 | 10.4232 | -3.3307 | 0.039754 | 0.76368 | 4.4784
54.621 | 12.3383 | 15.7244 | 10.4191 | -3.3861 | 0.0398 | 0.75975 | 4.5057
54.6311 | 12.3228 | 15.741 | 10.415 | -3.4182 | 0.039846 | 0.75583 | 4.5304
54.641 | 12.3039 | 15.7549 | 10.4108 | -3.451 | 0.039893 | 0.75191 | 4.5522
54.651 | 12.2841 | 15.7655 | 10.4067 | -3.4814 | 0.039939 | 0.74799 | 4.5709
54.6611 | 12.2588 | 15.7728 | 10.4026 | -3.514 | 0.039986 | 0.74409 | 4.5862
54.671 | 12.2441 | 15.7765 | 10.3985 | -3.5324 | 0.040034 | 0.74019 | 4.5978
54.681 | 12.2241 | 15.7765 | 10.3944 | -3.5524 | 0.040081 | 0.73629 | 4.6057
54.691 | 12.2015 | 15.7725 | 10.3903 | -3.571 | 0.040129 | 0.7324 | 4.6097
54.701 | 12.1842 | 15.7645 | 10.3862 | -3.5803 | 0.040177 | 0.72851 | 4.6096
54.711 | 12.1679 | 15.7525 | 10.3822 | -3.5846 | 0.040226 | 0.72464 | 4.6054
54.721 | 12.1506 | 15.7362 | 10.3781 | -3.5856 | 0.040275 | 0.72078 | 4.597
54.731 | 12.1276 | 15.7157 | 10.3741 | -3.5881 | 0.040324 | 0.71692 | 4.5844
54.741 | 12.123 | 15.6911 | 10.37 | -3.5681 | 0.040373 | 0.71308 | 4.5676
54.751 | 12.092 | 15.6623 | 10.366 | -3.5703 | 0.040422 | 0.70925 | 4.5466
54.761 | 12.082 | 15.6293 | 10.362 | -3.5473 | 0.040472 | 0.70544 | 4.5214
54.771 | 12.0597 | 15.5925 | 10.358 | -3.5328 | 0.040522 | 0.70166 | 4.4923
54.781 | 12.0532 | 15.5517 | 10.354 | -3.4985 | 0.040573 | 0.69789 | 4.4592
54.791 | 12.0416 | 15.5071 | 10.35 | -3.4655 | 0.040623 | 0.69414 | 4.4224
54.801 | 12.0191 | 15.459 | 10.346 | -3.4399 | 0.040674 | 0.69041 | 4.3819
54.811 | 12.0095 | 15.4074 | 10.342 | -3.3979 | 0.040726 | 0.68671 | 4.3379
54.821 | 11.9897 | 15.3526 | 10.338 | -3.3629 | 0.040777 | 0.68304 | 4.2907
54.831 | 11.9843 | 15.2948 | 10.3341 | -3.3105 | 0.040829 | 0.67941 | 4.2405
54.841 | 11.9733 | 15.2342 | 10.3301 | -3.2609 | 0.040881 | 0.6758 | 4.1874
54.851 | 11.9698 | 15.171 | 10.3262 | -3.2012 | 0.040933 | 0.67222 | 4.1316
54.861 | 11.9435 | 15.1055 | 10.3223 | -3.162 | 0.040986 | 0.66868 | 4.0735
54.871 | 11.9427 | 15.0378 | 10.3184 | -3.0951 | 0.041039 | 0.66517 | 4.0132
54.881 | 11.9136 | 14.9683 | 10.3145 | -3.0547 | 0.041092 | 0.66171 | 3.9511
54.891 | 11.9198 | 14.8972 | 10.3105 | -2.9774 | 0.041146 | 0.65828 | 3.8872
54.901 | 11.904 | 14.8246 | 10.3067 | -2.9206 | 0.0412 | 0.65489 | 3.8219
54.911 | 11.9 | 14.7509 | 10.3028 | -2.8509 | 0.041254 | 0.65154 | 3.7554
54.921 | 11.8852 | 14.6763 | 10.2989 | -2.7911 | 0.041308 | 0.64823 | 3.6879
54.931 | 11.8718 | 14.601 | 10.295 | -2.7292 | 0.041363 | 0.64496 | 3.6196
54.941 | 11.8639 | 14.5252 | 10.2912 | -2.6613 | 0.041418 | 0.64174 | 3.5509
54.951 | 11.8599 | 14.4491 | 10.2873 | -2.5892 | 0.041473 | 0.63856 | 3.4818
54.961 | 11.8601 | 14.373 | 10.2835 | -2.5129 | 0.041529 | 0.63542 | 3.4125
54.971 | 11.8394 | 14.2969 | 10.2797 | -2.4575 | 0.041585 | 0.63232 | 3.3433
54.981 | 11.8369 | 14.2211 | 10.2758 | -2.3842 | 0.041641 | 0.62927 | 3.2743
54.991 | 11.8277 | 14.1458 | 10.272 | -2.3181 | 0.041698 | 0.62626 | 3.2058
55.001 | 11.8271 | 14.0709 | 10.2682 | -2.2438 | 0.041755 | 0.62329 | 3.1377
55.011 | 11.8166 | 13.9968 | 10.2644 | -2.1802 | 0.041812 | 0.62037 | 3.0702
55.021 | 11.8142 | 13.9235 | 10.2607 | -2.1093 | 0.041869 | 0.61749 | 3.0035
55.031 | 11.8045 | 13.8512 | 10.2569 | -2.0467 | 0.041927 | 0.61465 | 2.9377
55.041 | 11.7988 | 13.7798 | 10.2531 | -1.981 | 0.041985 | 0.61186 | 2.8729
55.051 | 11.7937 | 13.7097 | 10.2494 | -1.916 | 0.042044 | 0.60911 | 2.8092
55.061 | 11.7825 | 13.6406 | 10.2456 | -1.8581 | 0.042102 | 0.60639 | 2.7465
55.071 | 11.7737 | 13.5728 | 10.2419 | -1.7991 | 0.042162 | 0.60372 | 2.685
55.081 | 11.7752 | 13.5062 | 10.2381 | -1.731 | 0.042221 | 0.60109 | 2.6248
55.091 | 11.7551 | 13.441 | 10.2344 | -1.6859 | 0.042281 | 0.5985 | 2.5658
55.101 | 11.7628 | 13.3772 | 10.2307 | -1.6144 | 0.042341 | 0.59595 | 2.5082
55.111 | 11.7501 | 13.3147 | 10.227 | -1.5646 | 0.042401 | 0.59344 | 2.4518
55.121 | 11.7519 | 13.2536 | 10.2233 | -1.5017 | 0.042462 | 0.59096 | 2.3968
55.131 | 11.7318 | 13.1938 | 10.2196 | -1.462 | 0.042523 | 0.58852 | 2.3431
55.141 | 11.7342 | 13.1355 | 10.216 | -1.4013 | 0.042584 | 0.58612 | 2.2908
55.151 | 11.7272 | 13.0786 | 10.2123 | -1.3514 | 0.042646 | 0.58376 | 2.2398
55.1609 | 11.7253 | 13.0231 | 10.2086 | -1.2978 | 0.042708 | 0.58143 | 2.1903
55.1709 | 11.7187 | 12.9689 | 10.205 | -1.2502 | 0.04277 | 0.57914 | 2.142
55.181 | 11.7128 | 12.9161 | 10.2014 | -1.2033 | 0.042833 | 0.57688 | 2.095
55.191 | 11.7012 | 12.8646 | 10.1977 | -1.1634 | 0.042896 | 0.57466 | 2.0493
55.2009 | 11.7044 | 12.8144 | 10.1941 | -1.11 | 0.042959 | 0.57247 | 2.0049
55.2109 | 11.699 | 12.7656 | 10.1905 | -1.0666 | 0.043023 | 0.57031 | 1.9618
55.2209 | 11.6841 | 12.7181 | 10.1869 | -1.034 | 0.043087 | 0.56818 | 1.9199
55.2309 | 11.682 | 12.6717 | 10.1833 | -0.98973 | 0.043151 | 0.56609 | 1.8792
55.2409 | 11.6782 | 12.6266 | 10.1797 | -0.94843 | 0.043216 | 0.56403 | 1.8397
55.2509 | 11.6714 | 12.5827 | 10.1761 | -0.91132 | 0.043281 | 0.562 | 1.8013
55.2609 | 11.6659 | 12.54 | 10.1726 | -0.87409 | 0.043346 | 0.55999 | 1.7641
55.2709 | 11.6669 | 12.4984 | 10.169 | -0.83153 | 0.043412 | 0.55802 | 1.728
55.2809 | 11.6548 | 12.4579 | 10.1655 | -0.80313 | 0.043478 | 0.55608 | 1.6929
55.2909 | 11.6665 | 12.4185 | 10.1619 | -0.75202 | 0.043545 | 0.55417 | 1.6589
55.3009 | 11.6447 | 12.3802 | 10.1584 | -0.73546 | 0.043611 | 0.55228 | 1.6259
55.3109 | 11.6563 | 12.3428 | 10.1549 | -0.68652 | 0.043679 | 0.55042 | 1.5938
55.3209 | 11.6455 | 12.3065 | 10.1514 | -0.661 | 0.043746 | 0.54859 | 1.5628
55.3309 | 11.6408 | 12.2711 | 10.1479 | -0.63031 | 0.043814 | 0.54679 | 1.5326
55.3409 | 11.6436 | 12.2367 | 10.1444 | -0.59306 | 0.043882 | 0.54501 | 1.5034
55.3509 | 11.6363 | 12.2031 | 10.1409 | -0.56681 | 0.043951 | 0.54326 | 1.475
55.3609 | 11.6306 | 12.1704 | 10.1374 | -0.53985 | 0.04402 | 0.54153 | 1.4475
55.3709 | 11.6308 | 12.1386 | 10.134 | -0.50783 | 0.044089 | 0.53983 | 1.4207
55.3809 | 11.6255 | 12.1077 | 10.1305 | -0.48217 | 0.044159 | 0.53815 | 1.3948
55.3909 | 11.6133 | 12.0775 | 10.1271 | -0.46419 | 0.044229 | 0.5365 | 1.3697
55.4009 | 11.6161 | 12.0481 | 10.1236 | -0.43197 | 0.044299 | 0.53487 | 1.3453
55.4109 | 11.6067 | 12.0194 | 10.1202 | -0.41271 | 0.04437 | 0.53327 | 1.3216
55.4209 | 11.6098 | 11.9915 | 10.1168 | -0.38168 | 0.044441 | 0.53168 | 1.2986
55.4309 | 11.6039 | 11.9643 | 10.1134 | -0.36038 | 0.044513 | 0.53013 | 1.2763
55.4409 | 11.5975 | 11.9377 | 10.11 | -0.34023 | 0.044585 | 0.52859 | 1.2546
55.4509 | 11.5995 | 11.9118 | 10.1066 | -0.31234 | 0.044657 | 0.52707 | 1.2335
55.4609 | 11.5914 | 11.8866 | 10.1032 | -0.29519 | 0.04473 | 0.52558 | 1.2131
55.4709 | 11.5875 | 11.862 | 10.0998 | -0.27446 | 0.044803 | 0.52411 | 1.1932
55.4809 | 11.5893 | 11.8379 | 10.0965 | -0.24863 | 0.044876 | 0.52266 | 1.1739
55.4909 | 11.5823 | 11.8145 | 10.0931 | -0.2322 | 0.04495 | 0.52123 | 1.1552
55.5009 | 11.5761 | 11.7916 | 10.0898 | -0.2155 | 0.045024 | 0.51982 | 1.137
55.5109 | 11.5821 | 11.7693 | 10.0864 | -0.18715 | 0.045099 | 0.51843 | 1.1193
55.5209 | 11.5578 | 11.7474 | 10.0831 | -0.18963 | 0.045174 | 0.51706 | 1.1021
55.5309 | 11.5702 | 11.7261 | 10.0798 | -0.15591 | 0.045249 | 0.51571 | 1.0854
55.5409 | 11.5638 | 11.7053 | 10.0765 | -0.14151 | 0.045325 | 0.51438 | 1.0691
55.5509 | 11.5452 | 11.685 | 10.0732 | -0.13976 | 0.045401 | 0.51307 | 1.0533
55.5609 | 11.5497 | 11.6651 | 10.0699 | -0.11538 | 0.045478 | 0.51178 | 1.038
55.5709 | 11.5399 | 11.6456 | 10.0666 | -0.10574 | 0.045555 | 0.51051 | 1.023
55.5809 | 11.5463 | 11.6266 | 10.0633 | -0.080335 | 0.045632 | 0.50925 | 1.0084
55.5909 | 11.5409 | 11.6081 | 10.06 | -0.067151 | 0.04571 | 0.50802 | 0.99429
55.6009 | 11.5266 | 11.5899 | 10.0568 | -0.063293 | 0.045788 | 0.5068 | 0.98052
55.6109 | 11.532 | 11.5721 | 10.0535 | -0.040111 | 0.045867 | 0.5056 | 0.96711
55.6209 | 11.5256 | 11.5547 | 10.0503 | -0.029111 | 0.045946 | 0.50441 | 0.95405
55.6309 | 11.5191 | 11.5377 | 10.0471 | -0.018582 | 0.046026 | 0.50325 | 0.94134
55.6409 | 11.5195 | 11.521 | 10.0438 | -0.0015136 | 0.046106 | 0.5021 | 0.92896
55.6509 | 11.5076 | 11.5047 | 10.0406 | 0.0028904 | 0.046186 | 0.50097 | 0.91692
55.6609 | 11.5018 | 11.4887 | 10.0374 | 0.013072 | 0.046267 | 0.49985 | 0.90517
55.6709 | 11.5048 | 11.4731 | 10.0342 | 0.031725 | 0.046348 | 0.49875 | 0.89373
55.6809 | 11.497 | 11.4577 | 10.0311 | 0.039259 | 0.046429 | 0.49767 | 0.88258
55.6909 | 11.488 | 11.4427 | 10.0279 | 0.045283 | 0.046511 | 0.4966 | 0.87172
55.7009 | 11.4864 | 11.428 | 10.0247 | 0.058406 | 0.046594 | 0.49555 | 0.86113
55.7109 | 11.4706 | 11.4136 | 10.0216 | 0.057023 | 0.046677 | 0.49452 | 0.85082
55.7208 | 11.471 | 11.3994 | 10.0184 | 0.07157 | 0.04676 | 0.4935 | 0.84076
55.7308 | 11.4773 | 11.3856 | 10.0153 | 0.091741 | 0.046844 | 0.49249 | 0.83095
55.7409 | 11.4536 | 11.372 | 10.0121 | 0.081644 | 0.046928 | 0.49151 | 0.82138
55.7508 | 11.4745 | 11.3586 | 10.009 | 0.11589 | 0.047013 | 0.49053 | 0.81205
55.7608 | 11.4543 | 11.3455 | 10.0059 | 0.10876 | 0.047098 | 0.48957 | 0.80295
55.7708 | 11.4476 | 11.3327 | 10.0028 | 0.1149 | 0.047183 | 0.48863 | 0.79408
55.7808 | 11.4648 | 11.3201 | 9.9997 | 0.1447 | 0.047269 | 0.4877 | 0.78541
55.7908 | 11.4421 | 11.3077 | 9.9966 | 0.13437 | 0.047356 | 0.48679 | 0.77696
55.8008 | 11.45 | 11.2956 | 9.9936 | 0.1544 | 0.047443 | 0.48588 | 0.76872
55.8108 | 11.4489 | 11.2837 | 9.9905 | 0.16522 | 0.04753 | 0.485 | 0.76067
55.8208 | 11.4368 | 11.272 | 9.9874 | 0.1648 | 0.047618 | 0.48413 | 0.75282
55.8308 | 11.454 | 11.2605 | 9.9844 | 0.19349 | 0.047706 | 0.48327 | 0.74515
55.8408 | 11.4349 | 11.2492 | 9.9813 | 0.18567 | 0.047795 | 0.48242 | 0.73767
55.8508 | 11.4386 | 11.2381 | 9.9783 | 0.20045 | 0.047884 | 0.48159 | 0.73036
55.8608 | 11.442 | 11.2273 | 9.9753 | 0.21474 | 0.047974 | 0.48077 | 0.72323
55.8708 | 11.4379 | 11.2166 | 9.9723 | 0.22132 | 0.048064 | 0.47997 | 0.71627
55.8808 | 11.431 | 11.2061 | 9.9693 | 0.22492 | 0.048154 | 0.47918 | 0.70947
55.8908 | 11.4448 | 11.1958 | 9.9663 | 0.24905 | 0.048245 | 0.4784 | 0.70283
55.9008 | 11.4346 | 11.1856 | 9.9633 | 0.24899 | 0.048337 | 0.47763 | 0.69634
55.9108 | 11.4519 | 11.1756 | 9.9603 | 0.27626 | 0.048429 | 0.47688 | 0.69001
55.9208 | 11.4459 | 11.1658 | 9.9573 | 0.28006 | 0.048522 | 0.47614 | 0.68383
55.9308 | 11.445 | 11.1562 | 9.9544 | 0.28878 | 0.048615 | 0.47542 | 0.67779
55.9408 | 11.4636 | 11.1467 | 9.9514 | 0.31685 | 0.048708 | 0.4747 | 0.6719
55.9508 | 11.4521 | 11.1374 | 9.9485 | 0.31466 | 0.048802 | 0.474 | 0.66613
55.9608 | 11.453 | 11.1283 | 9.9456 | 0.32471 | 0.048897 | 0.47332 | 0.66051
55.9708 | 11.4694 | 11.1193 | 9.9426 | 0.35011 | 0.048992 | 0.47264 | 0.65501
55.9808 | 11.4613 | 11.1104 | 9.9397 | 0.35085 | 0.049087 | 0.47197 | 0.64965
55.9908 | 11.4681 | 11.1017 | 9.9368 | 0.36635 | 0.049183 | 0.47132 | 0.64441
56.0008 | 11.4691 | 11.0932 | 9.9339 | 0.37591 | 0.04928 | 0.47068 | 0.6393
56.0108 | 11.4685 | 11.0848 | 9.931 | 0.38373 | 0.049377 | 0.47005 | 0.6343
56.0208 | 11.4702 | 11.0765 | 9.9282 | 0.3937 | 0.049474 | 0.46944 | 0.62942
56.0308 | 11.4778 | 11.0684 | 9.9253 | 0.40945 | 0.049572 | 0.46883 | 0.62465
56.0408 | 11.464 | 11.0604 | 9.9224 | 0.40365 | 0.049671 | 0.46824 | 0.62
56.0508 | 11.4908 | 11.0525 | 9.9196 | 0.43832 | 0.04977 | 0.46766 | 0.61546
56.0608 | 11.4749 | 11.0447 | 9.9167 | 0.43017 | 0.04987 | 0.46709 | 0.61103
56.0708 | 11.4798 | 11.0371 | 9.9139 | 0.44269 | 0.04997 | 0.46653 | 0.6067
56.0808 | 11.4925 | 11.0296 | 9.9111 | 0.46289 | 0.050071 | 0.46598 | 0.60247
56.0908 | 11.488 | 11.0222 | 9.9083 | 0.46575 | 0.050172 | 0.46545 | 0.59836
56.1008 | 11.488 | 11.015 | 9.9055 | 0.47301 | 0.050273 | 0.46492 | 0.59433
56.1108 | 11.4975 | 11.0079 | 9.9027 | 0.48964 | 0.050376 | 0.46441 | 0.59041
56.1208 | 11.486 | 11.0008 | 9.8999 | 0.48516 | 0.050479 | 0.46391 | 0.58658
56.1308 | 11.497 | 10.9939 | 9.8971 | 0.50306 | 0.050582 | 0.46341 | 0.58284
56.1408 | 11.4937 | 10.9871 | 9.8943 | 0.50655 | 0.050686 | 0.46293 | 0.5792
56.1508 | 11.4898 | 10.9805 | 9.8916 | 0.50933 | 0.05079 | 0.46246 | 0.57565
56.1608 | 11.497 | 10.9739 | 9.8888 | 0.52309 | 0.050896 | 0.462 | 0.57219
56.1708 | 11.5037 | 10.9674 | 9.8861 | 0.53625 | 0.051001 | 0.46156 | 0.56882
56.1808 | 11.4885 | 10.9611 | 9.8833 | 0.52741 | 0.051107 | 0.46112 | 0.56554
56.1908 | 11.4944 | 10.9548 | 9.8806 | 0.53956 | 0.051214 | 0.46069 | 0.56234
56.2008 | 11.4842 | 10.9487 | 9.8779 | 0.53549 | 0.051321 | 0.46027 | 0.55922
56.2108 | 11.4926 | 10.9427 | 9.8752 | 0.54993 | 0.051429 | 0.45987 | 0.55619
56.2208 | 11.4954 | 10.9367 | 9.8725 | 0.55867 | 0.051538 | 0.45947 | 0.55324
56.2308 | 11.5023 | 10.9309 | 9.8698 | 0.57141 | 0.051647 | 0.45908 | 0.55037
56.2408 | 11.4882 | 10.9251 | 9.8671 | 0.56305 | 0.051756 | 0.45871 | 0.54758
56.2508 | 11.4989 | 10.9195 | 9.8644 | 0.57939 | 0.051867 | 0.45834 | 0.54486
56.2608 | 11.4874 | 10.914 | 9.8618 | 0.57343 | 0.051977 | 0.45799 | 0.54223
56.2707 | 11.4983 | 10.9085 | 9.8591 | 0.58978 | 0.052089 | 0.45764 | 0.53967
56.2807 | 11.4847 | 10.9032 | 9.8565 | 0.58153 | 0.052201 | 0.45731 | 0.53719
56.2908 | 11.4917 | 10.8979 | 9.8538 | 0.59379 | 0.052313 | 0.45698 | 0.53479
56.3008 | 11.4986 | 10.8927 | 9.8512 | 0.60585 | 0.052427 | 0.45667 | 0.53245
56.3107 | 11.4805 | 10.8877 | 9.8486 | 0.59282 | 0.05254 | 0.45636 | 0.53019
56.3207 | 11.4932 | 10.8827 | 9.846 | 0.6105 | 0.052655 | 0.45607 | 0.52801
56.3307 | 11.4911 | 10.8778 | 9.8434 | 0.61329 | 0.05277 | 0.45578 | 0.52589
56.3407 | 11.4822 | 10.873 | 9.8408 | 0.60918 | 0.052886 | 0.4555 | 0.52385
56.3507 | 11.4746 | 10.8683 | 9.8382 | 0.60629 | 0.053002 | 0.45524 | 0.52188
56.3607 | 11.4869 | 10.8637 | 9.8356 | 0.62321 | 0.053119 | 0.45498 | 0.51997
56.3707 | 11.4819 | 10.8592 | 9.8331 | 0.62273 | 0.053236 | 0.45474 | 0.51814
56.3807 | 11.4824 | 10.8547 | 9.8305 | 0.62768 | 0.053355 | 0.4545 | 0.51638
56.3907 | 11.4798 | 10.8504 | 9.8279 | 0.62943 | 0.053473 | 0.45427 | 0.51469
56.4007 | 11.4793 | 10.8461 | 9.8254 | 0.63319 | 0.053593 | 0.45405 | 0.51306
56.4107 | 11.4825 | 10.8419 | 9.8229 | 0.64057 | 0.053713 | 0.45384 | 0.5115
56.4207 | 11.4783 | 10.8378 | 9.8203 | 0.64046 | 0.053834 | 0.45364 | 0.51001
56.4307 | 11.4841 | 10.8338 | 9.8178 | 0.65026 | 0.053955 | 0.45345 | 0.50859
56.4407 | 11.4871 | 10.8299 | 9.8153 | 0.65718 | 0.054077 | 0.45327 | 0.50724
56.4507 | 11.4798 | 10.8261 | 9.8128 | 0.65371 | 0.0542 | 0.4531 | 0.50595
56.4607 | 11.4788 | 10.8223 | 9.8103 | 0.65646 | 0.054323 | 0.45294 | 0.50473
56.4707 | 11.4766 | 10.8187 | 9.8079 | 0.65792 | 0.054447 | 0.45279 | 0.50358
56.4807 | 11.4822 | 10.8151 | 9.8054 | 0.66709 | 0.054572 | 0.45264 | 0.50249
56.4907 | 11.475 | 10.8116 | 9.8029 | 0.66338 | 0.054698 | 0.45251 | 0.50148
56.5007 | 11.4766 | 10.8082 | 9.8005 | 0.66838 | 0.054824 | 0.45239 | 0.50052
56.5107 | 11.4842 | 10.8049 | 9.798 | 0.6793 | 0.054951 | 0.45227 | 0.49964
56.5207 | 11.4712 | 10.8017 | 9.7956 | 0.66953 | 0.055078 | 0.45216 | 0.49882
56.5307 | 11.4803 | 10.7985 | 9.7932 | 0.68177 | 0.055206 | 0.45207 | 0.49807
56.5407 | 11.4849 | 10.7955 | 9.7908 | 0.68943 | 0.055335 | 0.45198 | 0.49739
56.5507 | 11.4808 | 10.7925 | 9.7884 | 0.68831 | 0.055465 | 0.4519 | 0.49678
56.5607 | 11.4883 | 10.7896 | 9.786 | 0.69869 | 0.055595 | 0.45183 | 0.49623
56.5707 | 11.4802 | 10.7868 | 9.7836 | 0.69339 | 0.055726 | 0.45177 | 0.49575
56.5807 | 11.4891 | 10.7841 | 9.7812 | 0.705 | 0.055858 | 0.45171 | 0.49534
56.5907 | 11.4968 | 10.7815 | 9.7788 | 0.71532 | 0.05599 | 0.45167 | 0.49501
56.6007 | 11.4822 | 10.7789 | 9.7764 | 0.70326 | 0.056124 | 0.45164 | 0.49474
56.6107 | 11.4909 | 10.7765 | 9.7741 | 0.71441 | 0.056258 | 0.45161 | 0.49454
56.6207 | 11.4975 | 10.7741 | 9.7717 | 0.72336 | 0.056392 | 0.45159 | 0.49441
56.6307 | 11.4926 | 10.7719 | 9.7694 | 0.72073 | 0.056528 | 0.45159 | 0.49435
56.6407 | 11.499 | 10.7697 | 9.7671 | 0.72931 | 0.056664 | 0.45159 | 0.49437
56.6507 | 11.4939 | 10.7676 | 9.7648 | 0.72629 | 0.056801 | 0.4516 | 0.49446
56.6607 | 11.5008 | 10.7656 | 9.7624 | 0.73519 | 0.056938 | 0.45162 | 0.49462
56.6707 | 11.5034 | 10.7637 | 9.7601 | 0.73969 | 0.057077 | 0.45165 | 0.49486
56.6807 | 11.4972 | 10.7619 | 9.7578 | 0.73529 | 0.057216 | 0.45168 | 0.49517
56.6907 | 11.5008 | 10.7602 | 9.7556 | 0.7406 | 0.057356 | 0.45173 | 0.49556
56.7007 | 11.5124 | 10.7586 | 9.7533 | 0.75382 | 0.057497 | 0.45178 | 0.49602
56.7107 | 11.5101 | 10.7571 | 9.751 | 0.75304 | 0.057639 | 0.45185 | 0.49657
56.7207 | 11.5116 | 10.7556 | 9.7487 | 0.75596 | 0.057781 | 0.45192 | 0.49719
56.7307 | 11.5199 | 10.7543 | 9.7465 | 0.76558 | 0.057924 | 0.452 | 0.4979
56.7407 | 11.5131 | 10.7531 | 9.7443 | 0.76001 | 0.058068 | 0.45209 | 0.49868
56.7507 | 11.5237 | 10.752 | 9.742 | 0.77173 | 0.058213 | 0.45219 | 0.49955
56.7607 | 11.5167 | 10.751 | 9.7398 | 0.76575 | 0.058358 | 0.4523 | 0.50051
56.7707 | 11.5185 | 10.75 | 9.7376 | 0.76846 | 0.058505 | 0.45241 | 0.50155
56.7807 | 11.5239 | 10.7492 | 9.7354 | 0.77467 | 0.058652 | 0.45254 | 0.50268
56.7907 | 11.5255 | 10.7485 | 9.7332 | 0.77697 | 0.0588 | 0.45267 | 0.50389
56.8007 | 11.5328 | 10.7479 | 9.731 | 0.78486 | 0.058949 | 0.45281 | 0.5052
56.8107 | 11.5196 | 10.7475 | 9.7288 | 0.77214 | 0.059099 | 0.45296 | 0.5066
56.8207 | 11.5214 | 10.7471 | 9.7266 | 0.77431 | 0.059249 | 0.45312 | 0.50809
56.8306 | 11.533 | 10.7468 | 9.7245 | 0.78617 | 0.059401 | 0.45329 | 0.50968
56.8406 | 11.5303 | 10.7467 | 9.7223 | 0.78361 | 0.059553 | 0.45347 | 0.51137
56.8507 | 11.5269 | 10.7467 | 9.7202 | 0.78023 | 0.059706 | 0.45366 | 0.51316
56.8606 | 11.5345 | 10.7468 | 9.718 | 0.78773 | 0.05986 | 0.45385 | 0.51505
56.8706 | 11.5318 | 10.747 | 9.7159 | 0.78481 | 0.060015 | 0.45405 | 0.51704
56.8806 | 11.5342 | 10.7473 | 9.7138 | 0.78686 | 0.060171 | 0.45427 | 0.51914
56.8906 | 11.5434 | 10.7478 | 9.7116 | 0.79559 | 0.060327 | 0.45449 | 0.52135
56.9006 | 11.5413 | 10.7484 | 9.7095 | 0.79289 | 0.060485 | 0.45472 | 0.52367
56.9106 | 11.5373 | 10.7491 | 9.7074 | 0.78816 | 0.060643 | 0.45496 | 0.5261
56.9206 | 11.5465 | 10.75 | 9.7054 | 0.79649 | 0.060802 | 0.45521 | 0.52864
56.9306 | 11.5354 | 10.751 | 9.7033 | 0.78439 | 0.060963 | 0.45546 | 0.53131
56.9406 | 11.5522 | 10.7522 | 9.7012 | 0.80005 | 0.061124 | 0.45573 | 0.53409
56.9506 | 11.5552 | 10.7534 | 9.6991 | 0.80176 | 0.061286 | 0.456 | 0.537
56.9606 | 11.5484 | 10.7549 | 9.6971 | 0.79353 | 0.061449 | 0.45629 | 0.54004
56.9706 | 11.5504 | 10.7564 | 9.695 | 0.79396 | 0.061613 | 0.45658 | 0.5432
56.9806 | 11.5576 | 10.7582 | 9.693 | 0.79944 | 0.061778 | 0.45688 | 0.54649
56.9906 | 11.5501 | 10.76 | 9.691 | 0.79006 | 0.061944 | 0.45719 | 0.54992
57.0006 | 11.5677 | 10.7621 | 9.689 | 0.80563 | 0.06211 | 0.45751 | 0.55349
57.0106 | 11.5686 | 10.7643 | 9.687 | 0.80434 | 0.062278 | 0.45783 | 0.5572
57.0206 | 11.5655 | 10.7666 | 9.685 | 0.79889 | 0.062447 | 0.45817 | 0.56105
57.0306 | 11.5775 | 10.7691 | 9.683 | 0.80837 | 0.062617 | 0.45851 | 0.56504
57.0406 | 11.5762 | 10.7718 | 9.681 | 0.80439 | 0.062787 | 0.45887 | 0.56918
57.0506 | 11.5718 | 10.7747 | 9.679 | 0.79714 | 0.062959 | 0.45923 | 0.57347
57.0606 | 11.5934 | 10.7777 | 9.677 | 0.81572 | 0.063132 | 0.4596 | 0.57792
57.0706 | 11.5826 | 10.7809 | 9.6751 | 0.80172 | 0.063305 | 0.45999 | 0.58252
57.0806 | 11.5941 | 10.7843 | 9.6731 | 0.80985 | 0.06348 | 0.46038 | 0.58728
57.0906 | 11.6007 | 10.7878 | 9.6712 | 0.81289 | 0.063656 | 0.46077 | 0.5922
57.1006 | 11.5886 | 10.7915 | 9.6692 | 0.79706 | 0.063832 | 0.46118 | 0.59729
57.1106 | 11.6087 | 10.7955 | 9.6673 | 0.81324 | 0.06401 | 0.4616 | 0.60254
57.1206 | 11.5993 | 10.7996 | 9.6654 | 0.79973 | 0.064189 | 0.46203 | 0.60796
57.1306 | 11.6075 | 10.8039 | 9.6635 | 0.80364 | 0.064369 | 0.46246 | 0.61354
57.1406 | 11.6088 | 10.8083 | 9.6616 | 0.80046 | 0.06455 | 0.46291 | 0.61929
57.1506 | 11.6137 | 10.813 | 9.6597 | 0.80069 | 0.064732 | 0.46336 | 0.62522
57.1606 | 11.6141 | 10.8179 | 9.6578 | 0.79623 | 0.064915 | 0.46382 | 0.63131
57.1706 | 11.6267 | 10.8229 | 9.6559 | 0.80379 | 0.065099 | 0.4643 | 0.63758
57.1806 | 11.6213 | 10.8281 | 9.6541 | 0.79315 | 0.065284 | 0.46478 | 0.64401
57.1906 | 11.631 | 10.8336 | 9.6522 | 0.79743 | 0.065471 | 0.46527 | 0.65061
57.2006 | 11.6353 | 10.8392 | 9.6504 | 0.79612 | 0.065658 | 0.46577 | 0.65738
57.2106 | 11.6288 | 10.845 | 9.6485 | 0.78383 | 0.065847 | 0.46628 | 0.66432
57.2206 | 11.6403 | 10.8509 | 9.6467 | 0.78935 | 0.066036 | 0.4668 | 0.67142
57.2306 | 11.6443 | 10.8571 | 9.6449 | 0.7872 | 0.066227 | 0.46733 | 0.67868
57.2406 | 11.6369 | 10.8634 | 9.6431 | 0.77347 | 0.066419 | 0.46786 | 0.6861
57.2506 | 11.6481 | 10.8699 | 9.6412 | 0.77818 | 0.066612 | 0.46841 | 0.69365
57.2606 | 11.6538 | 10.8766 | 9.6394 | 0.77722 | 0.066806 | 0.46897 | 0.70136
57.2706 | 11.6462 | 10.8834 | 9.6377 | 0.7628 | 0.067002 | 0.46953 | 0.70921
57.2806 | 11.6593 | 10.8904 | 9.6359 | 0.76894 | 0.067198 | 0.47011 | 0.71718
57.2906 | 11.6551 | 10.8975 | 9.6341 | 0.75762 | 0.067396 | 0.4707 | 0.72529
57.3006 | 11.6512 | 10.9047 | 9.6323 | 0.74649 | 0.067595 | 0.47129 | 0.73349
57.3106 | 11.6654 | 10.9121 | 9.6306 | 0.75332 | 0.067795 | 0.4719 | 0.74182
57.3206 | 11.6612 | 10.9196 | 9.6288 | 0.74163 | 0.067997 | 0.47251 | 0.75024
57.3306 | 11.6658 | 10.9272 | 9.6271 | 0.73863 | 0.068199 | 0.47314 | 0.75875
57.3406 | 11.6769 | 10.9349 | 9.6254 | 0.74204 | 0.068403 | 0.47377 | 0.76734
57.3506 | 11.6705 | 10.9426 | 9.6236 | 0.72786 | 0.068608 | 0.47441 | 0.77599
57.3606 | 11.6739 | 10.9505 | 9.6219 | 0.72341 | 0.068814 | 0.47507 | 0.7847
57.3706 | 11.6863 | 10.9584 | 9.6202 | 0.72788 | 0.069022 | 0.47573 | 0.79346
57.3805 | 11.6731 | 10.9664 | 9.6185 | 0.70669 | 0.069231 | 0.47641 | 0.80227
57.3905 | 11.689 | 10.9744 | 9.6168 | 0.71455 | 0.069441 | 0.47709 | 0.8111
57.4006 | 11.6857 | 10.9825 | 9.6151 | 0.70317 | 0.069652 | 0.47778 | 0.81996
57.4105 | 11.6893 | 10.9906 | 9.6135 | 0.69866 | 0.069865 | 0.47849 | 0.82883
57.4205 | 11.6944 | 10.9988 | 9.6118 | 0.69561 | 0.070079 | 0.4792 | 0.83772
57.4305 | 11.6995 | 11.007 | 9.6101 | 0.69253 | 0.070294 | 0.47993 | 0.84661
57.4405 | 11.6928 | 11.0152 | 9.6085 | 0.67763 | 0.070511 | 0.48066 | 0.85551
57.4505 | 11.7032 | 11.0234 | 9.6068 | 0.67981 | 0.070729 | 0.48141 | 0.86441
57.4605 | 11.7072 | 11.0316 | 9.6052 | 0.67556 | 0.070948 | 0.48216 | 0.87332
57.4705 | 11.71 | 11.0399 | 9.6036 | 0.6701 | 0.071169 | 0.48293 | 0.88222
57.4805 | 11.715 | 11.0482 | 9.602 | 0.6668 | 0.071391 | 0.48371 | 0.89113
57.4905 | 11.7208 | 11.0565 | 9.6004 | 0.66427 | 0.071614 | 0.48449 | 0.90006
57.5005 | 11.7205 | 11.0649 | 9.5988 | 0.65559 | 0.071839 | 0.48529 | 0.90901
57.5105 | 11.7346 | 11.0733 | 9.5972 | 0.66127 | 0.072065 | 0.4861 | 0.918
57.5205 | 11.7278 | 11.0818 | 9.5956 | 0.64599 | 0.072292 | 0.48692 | 0.92701
57.5305 | 11.7399 | 11.0904 | 9.594 | 0.64954 | 0.072522 | 0.48775 | 0.93608
57.5405 | 11.7425 | 11.099 | 9.5924 | 0.64349 | 0.072752 | 0.48859 | 0.94522
57.5505 | 11.7429 | 11.1078 | 9.5909 | 0.63515 | 0.072984 | 0.48944 | 0.95444
57.5605 | 11.7619 | 11.1166 | 9.5893 | 0.64529 | 0.073217 | 0.49031 | 0.96375
57.5705 | 11.7546 | 11.1256 | 9.5878 | 0.62899 | 0.073452 | 0.49118 | 0.97318
57.5805 | 11.7623 | 11.1347 | 9.5863 | 0.62755 | 0.073688 | 0.49207 | 0.98273
57.5905 | 11.7643 | 11.1441 | 9.5847 | 0.62023 | 0.073926 | 0.49296 | 0.99245
57.6005 | 11.7724 | 11.1536 | 9.5832 | 0.61882 | 0.074166 | 0.49387 | 1.0023
57.6105 | 11.7711 | 11.1633 | 9.5817 | 0.60779 | 0.074406 | 0.49479 | 1.0124
57.6205 | 11.783 | 11.1733 | 9.5802 | 0.60973 | 0.074649 | 0.49572 | 1.0227
57.6305 | 11.7872 | 11.1835 | 9.5787 | 0.60373 | 0.074893 | 0.49666 | 1.0332
57.6405 | 11.7902 | 11.194 | 9.5772 | 0.59624 | 0.075138 | 0.49762 | 1.044
57.6505 | 11.8044 | 11.2047 | 9.5757 | 0.59966 | 0.075385 | 0.49858 | 1.055
57.6605 | 11.8021 | 11.2158 | 9.5743 | 0.58625 | 0.075634 | 0.49956 | 1.0664
57.6705 | 11.8104 | 11.2273 | 9.5728 | 0.58311 | 0.075884 | 0.50055 | 1.078
57.6805 | 11.814 | 11.2391 | 9.5714 | 0.57491 | 0.076136 | 0.50155 | 1.09
57.6905 | 11.8186 | 11.2513 | 9.5699 | 0.56735 | 0.076389 | 0.50256 | 1.1024
57.7005 | 11.8277 | 11.2638 | 9.5685 | 0.56388 | 0.076644 | 0.50358 | 1.1151
57.7105 | 11.8296 | 11.2768 | 9.5671 | 0.55281 | 0.076901 | 0.50462 | 1.1282
57.7205 | 11.8389 | 11.2902 | 9.5656 | 0.54871 | 0.077159 | 0.50567 | 1.1417
57.7305 | 11.8407 | 11.304 | 9.5642 | 0.53668 | 0.077419 | 0.50673 | 1.1557
57.7405 | 11.8383 | 11.3183 | 9.5628 | 0.52001 | 0.077681 | 0.50781 | 1.17
57.7505 | 11.8422 | 11.333 | 9.5614 | 0.50918 | 0.077944 | 0.50889 | 1.1848
57.7605 | 11.857 | 11.3482 | 9.56 | 0.50879 | 0.078209 | 0.50999 | 1.2
57.7705 | 11.8544 | 11.3639 | 9.5586 | 0.49053 | 0.078476 | 0.5111 | 1.2156
57.7805 | 11.8633 | 11.38 | 9.5573 | 0.48332 | 0.078745 | 0.51223 | 1.2317
57.7905 | 11.8717 | 11.3965 | 9.5559 | 0.47515 | 0.079015 | 0.51336 | 1.2483
57.8005 | 11.8791 | 11.4136 | 9.5546 | 0.46555 | 0.079287 | 0.51451 | 1.2652
57.8105 | 11.8779 | 11.431 | 9.5532 | 0.4469 | 0.079561 | 0.51568 | 1.2826
57.8205 | 11.89 | 11.4489 | 9.5519 | 0.44112 | 0.079837 | 0.51685 | 1.3003
57.8305 | 11.8889 | 11.4672 | 9.5505 | 0.42175 | 0.080115 | 0.51804 | 1.3185
57.8405 | 11.8941 | 11.4858 | 9.5492 | 0.4083 | 0.080394 | 0.51925 | 1.337
57.8505 | 11.9038 | 11.5048 | 9.5479 | 0.39902 | 0.080675 | 0.52046 | 1.3557
57.8605 | 11.9124 | 11.5241 | 9.5466 | 0.38831 | 0.080958 | 0.52169 | 1.3748
57.8705 | 11.906 | 11.5437 | 9.5453 | 0.36234 | 0.081243 | 0.52294 | 1.3942
57.8805 | 11.9189 | 11.5635 | 9.544 | 0.35544 | 0.08153 | 0.52419 | 1.4137
57.8905 | 11.9207 | 11.5834 | 9.5427 | 0.33726 | 0.081819 | 0.52547 | 1.4334
57.9005 | 11.9229 | 11.6035 | 9.5414 | 0.31936 | 0.08211 | 0.52675 | 1.4532
57.9104 | 11.9271 | 11.6237 | 9.5402 | 0.30342 | 0.082402 | 0.52805 | 1.4731
57.9205 | 11.9368 | 11.6438 | 9.5389 | 0.29297 | 0.082697 | 0.52937 | 1.4929
57.9305 | 11.9403 | 11.6639 | 9.5377 | 0.27639 | 0.082993 | 0.5307 | 1.5126
57.9404 | 11.9459 | 11.6838 | 9.5364 | 0.26207 | 0.083292 | 0.53204 | 1.5321
57.9504 | 11.9466 | 11.7035 | 9.5352 | 0.24307 | 0.083593 | 0.5334 | 1.5514
57.9604 | 11.957 | 11.7229 | 9.5339 | 0.2341 | 0.083895 | 0.53477 | 1.5703
57.9704 | 11.9715 | 11.7419 | 9.5327 | 0.2296 | 0.0842 | 0.53616 | 1.5888
57.9804 | 11.9684 | 11.7604 | 9.5315 | 0.20798 | 0.084507 | 0.53756 | 1.6068
57.9904 | 11.9808 | 11.7784 | 9.5303 | 0.20242 | 0.084816 | 0.53898 | 1.6243
58.0004 | 11.9832 | 11.7957 | 9.5291 | 0.18752 | 0.085127 | 0.54041 | 1.641
58.0104 | 11.9831 | 11.8123 | 9.5279 | 0.17085 | 0.08544 | 0.54186 | 1.657
58.0204 | 11.996 | 11.828 | 9.5267 | 0.16802 | 0.085755 | 0.54332 | 1.6722
58.0304 | 11.9995 | 11.8428 | 9.5256 | 0.15667 | 0.086072 | 0.54481 | 1.6864
58.0404 | 12.0065 | 11.8567 | 9.5244 | 0.1498 | 0.086392 | 0.5463 | 1.6996
58.0504 | 12.0109 | 11.8695 | 9.5232 | 0.14138 | 0.086714 | 0.54782 | 1.7118
58.0604 | 12.0168 | 11.8812 | 9.5221 | 0.13557 | 0.087038 | 0.54934 | 1.7228
58.0704 | 12.0175 | 11.8917 | 9.5209 | 0.12576 | 0.087364 | 0.55089 | 1.7325
58.0804 | 12.0304 | 11.901 | 9.5198 | 0.12936 | 0.087693 | 0.55245 | 1.7411
58.0904 | 12.0356 | 11.9091 | 9.5187 | 0.12654 | 0.088024 | 0.55403 | 1.7483
58.1004 | 12.0387 | 11.9158 | 9.5176 | 0.12292 | 0.088357 | 0.55562 | 1.7542
58.1104 | 12.0499 | 11.9212 | 9.5164 | 0.12874 | 0.088692 | 0.55724 | 1.7588
58.1204 | 12.0516 | 11.9252 | 9.5153 | 0.12642 | 0.08903 | 0.55887 | 1.7619
58.1304 | 12.0584 | 11.9278 | 9.5142 | 0.13057 | 0.08937 | 0.56051 | 1.7637
58.1404 | 12.0757 | 11.9291 | 9.5132 | 0.14658 | 0.089713 | 0.56218 | 1.7641
58.1504 | 12.0716 | 11.929 | 9.5121 | 0.14256 | 0.090058 | 0.56386 | 1.7631
58.1604 | 12.0792 | 11.9276 | 9.511 | 0.15157 | 0.090405 | 0.56556 | 1.7607
58.1704 | 12.0867 | 11.9249 | 9.5099 | 0.16182 | 0.090755 | 0.56728 | 1.7569
58.1804 | 12.0882 | 11.9209 | 9.5089 | 0.16734 | 0.091107 | 0.56902 | 1.7519
58.1904 | 12.1015 | 11.9156 | 9.5078 | 0.18593 | 0.091462 | 0.57077 | 1.7455
58.2004 | 12.1101 | 11.9091 | 9.5068 | 0.20103 | 0.09182 | 0.57255 | 1.7379
58.2104 | 12.1004 | 11.9014 | 9.5058 | 0.19899 | 0.09218 | 0.57434 | 1.7291
58.2204 | 12.1216 | 11.8926 | 9.5047 | 0.22895 | 0.092542 | 0.57616 | 1.7192
58.2304 | 12.1263 | 11.8828 | 9.5037 | 0.24346 | 0.092907 | 0.57799 | 1.7082
58.2404 | 12.1284 | 11.872 | 9.5027 | 0.25635 | 0.093275 | 0.57984 | 1.6962
58.2504 | 12.1489 | 11.8603 | 9.5017 | 0.28857 | 0.093645 | 0.58171 | 1.6833
58.2604 | 12.1442 | 11.8478 | 9.5007 | 0.29643 | 0.094018 | 0.5836 | 1.6695
58.2704 | 12.1482 | 11.8344 | 9.4997 | 0.31376 | 0.094394 | 0.58551 | 1.6548
58.2804 | 12.1677 | 11.8204 | 9.4987 | 0.3473 | 0.094773 | 0.58745 | 1.6395
58.2904 | 12.1723 | 11.8057 | 9.4978 | 0.36655 | 0.095154 | 0.5894 | 1.6234
58.3004 | 12.1804 | 11.7905 | 9.4968 | 0.38987 | 0.095538 | 0.59137 | 1.6068
58.3104 | 12.1922 | 11.7748 | 9.4958 | 0.41736 | 0.095925 | 0.59336 | 1.5897
58.3204 | 12.192 | 11.7587 | 9.4949 | 0.43326 | 0.096314 | 0.59538 | 1.5722
58.3304 | 12.2022 | 11.7423 | 9.4939 | 0.45988 | 0.096707 | 0.59742 | 1.5543
58.3404 | 12.216 | 11.7257 | 9.493 | 0.49034 | 0.097102 | 0.59948 | 1.5361
58.3504 | 12.2157 | 11.7088 | 9.4921 | 0.5069 | 0.0975 | 0.60156 | 1.5177
58.3604 | 12.2271 | 11.6918 | 9.4912 | 0.53528 | 0.097901 | 0.60366 | 1.4991
58.3704 | 12.2417 | 11.6748 | 9.4902 | 0.56691 | 0.098306 | 0.60579 | 1.4805
58.3804 | 12.2361 | 11.6578 | 9.4893 | 0.57833 | 0.098713 | 0.60794 | 1.4618
58.3904 | 12.2578 | 11.6408 | 9.4884 | 0.61697 | 0.099123 | 0.61011 | 1.4432
58.4004 | 12.2675 | 11.624 | 9.4875 | 0.64347 | 0.099536 | 0.6123 | 1.4247
58.4104 | 12.2693 | 11.6074 | 9.4867 | 0.6619 | 0.099952 | 0.61452 | 1.4063
58.4204 | 12.2849 | 11.591 | 9.4858 | 0.69392 | 0.10037 | 0.61676 | 1.3881
58.4304 | 12.2928 | 11.5749 | 9.4849 | 0.71795 | 0.10079 | 0.61902 | 1.3701
58.4404 | 12.2953 | 11.559 | 9.4841 | 0.73626 | 0.10122 | 0.62131 | 1.3525
58.4504 | 12.3132 | 11.5436 | 9.4832 | 0.7696 | 0.10165 | 0.62363 | 1.3351
58.4603 | 12.3261 | 11.5285 | 9.4824 | 0.79756 | 0.10208 | 0.62596 | 1.3181
58.4704 | 12.3277 | 11.5139 | 9.4815 | 0.81381 | 0.10252 | 0.62833 | 1.3015
58.4804 | 12.3489 | 11.4997 | 9.4807 | 0.84922 | 0.10296 | 0.63071 | 1.2853
58.4903 | 12.3559 | 11.486 | 9.4799 | 0.86994 | 0.1034 | 0.63313 | 1.2696
58.5003 | 12.3612 | 11.4727 | 9.4791 | 0.88848 | 0.10384 | 0.63556 | 1.2543
58.5103 | 12.3707 | 11.46 | 9.4782 | 0.91069 | 0.10429 | 0.63802 | 1.2394
58.5203 | 12.3815 | 11.4478 | 9.4774 | 0.93369 | 0.10474 | 0.64051 | 1.2251
58.5303 | 12.3912 | 11.4362 | 9.4767 | 0.95505 | 0.1052 | 0.64303 | 1.2113
58.5403 | 12.4068 | 11.425 | 9.4759 | 0.98175 | 0.10566 | 0.64557 | 1.198
58.5503 | 12.4129 | 11.4145 | 9.4751 | 0.9984 | 0.10612 | 0.64813 | 1.1852
58.5603 | 12.4302 | 11.4045 | 9.4743 | 1.0257 | 0.10659 | 0.65072 | 1.1729
58.5703 | 12.4447 | 11.3951 | 9.4736 | 1.0496 | 0.10706 | 0.65334 | 1.1612
58.5803 | 12.4477 | 11.3863 | 9.4728 | 1.0614 | 0.10753 | 0.65598 | 1.15
58.5903 | 12.4627 | 11.378 | 9.472 | 1.0847 | 0.10801 | 0.65866 | 1.1393
58.6003 | 12.4761 | 11.3703 | 9.4713 | 1.1058 | 0.10849 | 0.66135 | 1.1292
58.6103 | 12.4843 | 11.3632 | 9.4706 | 1.1211 | 0.10898 | 0.66408 | 1.1196
58.6203 | 12.4971 | 11.3567 | 9.4698 | 1.1404 | 0.10946 | 0.66682 | 1.1106
58.6303 | 12.5098 | 11.3507 | 9.4691 | 1.1591 | 0.10996 | 0.6696 | 1.1021
58.6403 | 12.5107 | 11.3454 | 9.4684 | 1.1653 | 0.11045 | 0.6724 | 1.0941
58.6503 | 12.5371 | 11.3406 | 9.4677 | 1.1965 | 0.11095 | 0.67523 | 1.0867
58.6603 | 12.5431 | 11.3363 | 9.467 | 1.2068 | 0.11146 | 0.67809 | 1.0798
58.6703 | 12.5443 | 11.3327 | 9.4663 | 1.2116 | 0.11197 | 0.68097 | 1.0734
58.6803 | 12.5669 | 11.3295 | 9.4656 | 1.2374 | 0.11248 | 0.68388 | 1.0676
58.6903 | 12.5754 | 11.327 | 9.465 | 1.2484 | 0.113 | 0.68682 | 1.0622
58.7003 | 12.5826 | 11.325 | 9.4643 | 1.2576 | 0.11352 | 0.68978 | 1.0574
58.7103 | 12.6052 | 11.3236 | 9.4636 | 1.2816 | 0.11404 | 0.69278 | 1.0531
58.7203 | 12.6159 | 11.3227 | 9.463 | 1.2932 | 0.11457 | 0.6958 | 1.0493
58.7303 | 12.6255 | 11.3223 | 9.4623 | 1.3032 | 0.1151 | 0.69884 | 1.046
58.7403 | 12.6397 | 11.3225 | 9.4617 | 1.3172 | 0.11564 | 0.70191 | 1.0433
58.7503 | 12.6551 | 11.3232 | 9.4611 | 1.3319 | 0.11618 | 0.70502 | 1.041
58.7603 | 12.6572 | 11.3245 | 9.4604 | 1.3327 | 0.11673 | 0.70815 | 1.0392
58.7703 | 12.683 | 11.3263 | 9.4598 | 1.3567 | 0.11728 | 0.71131 | 1.0379
58.7803 | 12.6932 | 11.3286 | 9.4592 | 1.3646 | 0.11783 | 0.71449 | 1.0371
58.7903 | 12.6961 | 11.3315 | 9.4586 | 1.3646 | 0.11839 | 0.71771 | 1.0368
58.8003 | 12.7213 | 11.3349 | 9.458 | 1.3864 | 0.11896 | 0.72096 | 1.037
58.8103 | 12.7246 | 11.3388 | 9.4574 | 1.3858 | 0.11953 | 0.72423 | 1.0377
58.8203 | 12.7393 | 11.3433 | 9.4568 | 1.396 | 0.1201 | 0.72754 | 1.0388
58.8303 | 12.7558 | 11.3483 | 9.4563 | 1.4075 | 0.12068 | 0.73088 | 1.0405
58.8403 | 12.7678 | 11.3538 | 9.4557 | 1.414 | 0.12126 | 0.73424 | 1.0426
58.8503 | 12.7833 | 11.3598 | 9.4551 | 1.4235 | 0.12185 | 0.73765 | 1.0452
58.8603 | 12.7979 | 11.3664 | 9.4546 | 1.4315 | 0.12245 | 0.74108 | 1.0483
58.8703 | 12.805 | 11.3735 | 9.454 | 1.4315 | 0.12304 | 0.74455 | 1.0519
58.8803 | 12.8238 | 11.3812 | 9.4535 | 1.4426 | 0.12365 | 0.74805 | 1.056
58.8903 | 12.8388 | 11.3894 | 9.4529 | 1.4494 | 0.12425 | 0.75158 | 1.0606
58.9003 | 12.8453 | 11.3981 | 9.4524 | 1.4472 | 0.12487 | 0.75515 | 1.0657
58.9103 | 12.8597 | 11.4074 | 9.4519 | 1.4523 | 0.12549 | 0.75876 | 1.0713
58.9203 | 12.8705 | 11.4173 | 9.4514 | 1.4532 | 0.12611 | 0.7624 | 1.0774
58.9303 | 12.884 | 11.4277 | 9.4509 | 1.4563 | 0.12674 | 0.76608 | 1.084
58.9403 | 12.8998 | 11.4386 | 9.4504 | 1.4612 | 0.12737 | 0.7698 | 1.0911
58.9503 | 12.9103 | 11.4502 | 9.4499 | 1.4601 | 0.12801 | 0.77356 | 1.0987
58.9603 | 12.9223 | 11.4623 | 9.4494 | 1.46 | 0.12866 | 0.77736 | 1.1068
58.9703 | 12.9339 | 11.4749 | 9.4489 | 1.459 | 0.12931 | 0.7812 | 1.1155
58.9803 | 12.9497 | 11.4882 | 9.4485 | 1.4615 | 0.12997 | 0.78508 | 1.1247
58.9903 | 12.96 | 11.5021 | 9.448 | 1.4579 | 0.13063 | 0.789 | 1.1344
59.0003 | 12.9754 | 11.5165 | 9.4475 | 1.4589 | 0.1313 | 0.79296 | 1.1447
59.0102 | 12.986 | 11.5316 | 9.4471 | 1.4544 | 0.13197 | 0.79697 | 1.1555
59.0202 | 13.0018 | 11.5473 | 9.4467 | 1.4545 | 0.13265 | 0.80103 | 1.1669
59.0303 | 13.0144 | 11.5636 | 9.4462 | 1.4508 | 0.13334 | 0.80513 | 1.1789
59.0403 | 13.0318 | 11.5805 | 9.4458 | 1.4513 | 0.13403 | 0.80927 | 1.1914
59.0502 | 13.0362 | 11.5981 | 9.4454 | 1.4381 | 0.13473 | 0.81347 | 1.2046
59.0602 | 13.0574 | 11.6163 | 9.445 | 1.4411 | 0.13543 | 0.81771 | 1.2182
59.0702 | 13.0697 | 11.6352 | 9.4445 | 1.4345 | 0.13614 | 0.822 | 1.2325
59.0802 | 13.0818 | 11.6548 | 9.4441 | 1.427 | 0.13686 | 0.82634 | 1.2475
59.0902 | 13.1015 | 11.675 | 9.4437 | 1.4265 | 0.13758 | 0.83074 | 1.263
59.1002 | 13.1093 | 11.696 | 9.4434 | 1.4133 | 0.13831 | 0.83518 | 1.2791
59.1102 | 13.1221 | 11.7176 | 9.443 | 1.4045 | 0.13904 | 0.83968 | 1.2959
59.1202 | 13.135 | 11.7399 | 9.4426 | 1.3951 | 0.13979 | 0.84423 | 1.3133
59.1302 | 13.1539 | 11.763 | 9.4422 | 1.3909 | 0.14054 | 0.84883 | 1.3313
59.1402 | 13.1652 | 11.7867 | 9.4419 | 1.3785 | 0.14129 | 0.85349 | 1.3501
59.1502 | 13.1828 | 11.8112 | 9.4415 | 1.3716 | 0.14205 | 0.85821 | 1.3694
59.1602 | 13.198 | 11.8365 | 9.4412 | 1.3615 | 0.14282 | 0.86299 | 1.3895
59.1702 | 13.2038 | 11.8624 | 9.4408 | 1.3414 | 0.1436 | 0.86782 | 1.4102
59.1802 | 13.2201 | 11.8892 | 9.4405 | 1.3309 | 0.14438 | 0.87271 | 1.4316
59.1902 | 13.2448 | 11.9167 | 9.4402 | 1.3281 | 0.14518 | 0.87766 | 1.4537
59.2002 | 13.2576 | 11.945 | 9.4399 | 1.3126 | 0.14597 | 0.88267 | 1.4765
59.2102 | 13.2731 | 11.974 | 9.4395 | 1.2991 | 0.14678 | 0.88774 | 1.4999
59.2202 | 13.2875 | 12.0038 | 9.4392 | 1.2837 | 0.14759 | 0.89288 | 1.5241
59.2302 | 13.2998 | 12.0345 | 9.4389 | 1.2653 | 0.14841 | 0.89808 | 1.549
59.2402 | 13.3193 | 12.0659 | 9.4387 | 1.2534 | 0.14924 | 0.90334 | 1.5747
59.2502 | 13.3339 | 12.0982 | 9.4384 | 1.2357 | 0.15008 | 0.90867 | 1.601
59.2602 | 13.3448 | 12.1312 | 9.4381 | 1.2136 | 0.15092 | 0.91407 | 1.6281
59.2702 | 13.3651 | 12.1651 | 9.4378 | 1.2 | 0.15177 | 0.91953 | 1.656
59.2802 | 13.38 | 12.1997 | 9.4375 | 1.1803 | 0.15263 | 0.92506 | 1.6845
59.2902 | 13.3961 | 12.2353 | 9.4373 | 1.1608 | 0.1535 | 0.93066 | 1.7138
59.3002 | 13.4102 | 12.2716 | 9.437 | 1.1386 | 0.15438 | 0.93633 | 1.7439
59.3102 | 13.4318 | 12.3088 | 9.4368 | 1.123 | 0.15526 | 0.94208 | 1.7747
59.3202 | 13.4459 | 12.3468 | 9.4365 | 1.0991 | 0.15615 | 0.9479 | 1.8062
59.3302 | 13.4667 | 12.3857 | 9.4363 | 1.081 | 0.15705 | 0.95378 | 1.8385
59.3402 | 13.4888 | 12.4254 | 9.4361 | 1.0634 | 0.15796 | 0.95975 | 1.8716
59.3502 | 13.4959 | 12.4659 | 9.4359 | 1.03 | 0.15888 | 0.96579 | 1.9054
59.3602 | 13.5206 | 12.5074 | 9.4357 | 1.0132 | 0.15981 | 0.97191 | 1.94
59.3702 | 13.5412 | 12.5496 | 9.4354 | 0.99158 | 0.16075 | 0.9781 | 1.9753
59.3802 | 13.5528 | 12.5927 | 9.4352 | 0.96007 | 0.16169 | 0.98438 | 2.0114
59.3902 | 13.572 | 12.6366 | 9.4351 | 0.93537 | 0.16265 | 0.99073 | 2.0482
59.4002 | 13.5928 | 12.6814 | 9.4349 | 0.91138 | 0.16361 | 0.99717 | 2.0858
59.4102 | 13.612 | 12.727 | 9.4347 | 0.88496 | 0.16459 | 1.0037 | 2.1241
59.4202 | 13.6251 | 12.7735 | 9.4345 | 0.85163 | 0.16557 | 1.0103 | 2.1631
59.4302 | 13.6464 | 12.8207 | 9.4343 | 0.8257 | 0.16656 | 1.017 | 2.2028
59.4402 | 13.6638 | 12.8687 | 9.4342 | 0.79514 | 0.16757 | 1.0238 | 2.2431
59.4502 | 13.6782 | 12.9174 | 9.434 | 0.76077 | 0.16858 | 1.0306 | 2.2842
59.4602 | 13.701 | 12.9669 | 9.4339 | 0.73407 | 0.1696 | 1.0376 | 2.3258
59.4702 | 13.7206 | 13.0171 | 9.4337 | 0.70347 | 0.17064 | 1.0447 | 2.3681
59.4802 | 13.7427 | 13.068 | 9.4336 | 0.67473 | 0.17168 | 1.0518 | 2.4109
59.4902 | 13.756 | 13.1194 | 9.4335 | 0.63658 | 0.17273 | 1.0591 | 2.4542
59.5002 | 13.7842 | 13.1714 | 9.4334 | 0.61282 | 0.1738 | 1.0664 | 2.4978
59.5102 | 13.8057 | 13.2239 | 9.4332 | 0.58183 | 0.17487 | 1.0738 | 2.5419
59.5202 | 13.8194 | 13.2768 | 9.4331 | 0.54262 | 0.17596 | 1.0814 | 2.5863
59.5302 | 13.8442 | 13.33 | 9.433 | 0.51417 | 0.17706 | 1.089 | 2.631
59.5402 | 13.8661 | 13.3835 | 9.4329 | 0.48257 | 0.17817 | 1.0967 | 2.6757
59.5502 | 13.8856 | 13.4371 | 9.4328 | 0.44846 | 0.17929 | 1.1046 | 2.7204
59.5602 | 13.9085 | 13.4908 | 9.4328 | 0.41765 | 0.18042 | 1.1125 | 2.7652
59.5701 | 13.9291 | 13.5445 | 9.4327 | 0.38461 | 0.18156 | 1.1206 | 2.8097
59.5802 | 13.9443 | 13.598 | 9.4326 | 0.34635 | 0.18272 | 1.1288 | 2.8539
59.5902 | 13.977 | 13.6511 | 9.4325 | 0.32591 | 0.18389 | 1.137 | 2.8976
59.6001 | 14.0005 | 13.7038 | 9.4325 | 0.29672 | 0.18507 | 1.1454 | 2.9408
59.6101 | 14.0076 | 13.7558 | 9.4324 | 0.25179 | 0.18626 | 1.1539 | 2.9832
59.6201 | 14.043 | 13.8071 | 9.4324 | 0.23586 | 0.18746 | 1.1626 | 3.0247
59.6301 | 14.0675 | 13.8576 | 9.4323 | 0.20995 | 0.18868 | 1.1713 | 3.0652
59.6401 | 14.0855 | 13.9069 | 9.4323 | 0.1786 | 0.18991 | 1.1802 | 3.1045
59.6501 | 14.1166 | 13.955 | 9.4323 | 0.16159 | 0.19115 | 1.1892 | 3.1424
59.6601 | 14.1413 | 14.0017 | 9.4323 | 0.13963 | 0.19241 | 1.1983 | 3.1787
59.6701 | 14.1626 | 14.0468 | 9.4322 | 0.11578 | 0.19368 | 1.2076 | 3.2133
59.6801 | 14.1901 | 14.0902 | 9.4322 | 0.099855 | 0.19496 | 1.217 | 3.2461
59.6901 | 14.2146 | 14.1318 | 9.4322 | 0.082809 | 0.19626 | 1.2265 | 3.2768
59.7001 | 14.2419 | 14.1713 | 9.4322 | 0.070592 | 0.19757 | 1.2361 | 3.3054
59.7101 | 14.2637 | 14.2087 | 9.4322 | 0.055044 | 0.1989 | 1.2459 | 3.3316
59.7201 | 14.2883 | 14.2437 | 9.4323 | 0.044632 | 0.20024 | 1.2559 | 3.3553
59.7301 | 14.318 | 14.2763 | 9.4323 | 0.041706 | 0.20159 | 1.266 | 3.3765
59.7401 | 14.3444 | 14.3064 | 9.4323 | 0.03801 | 0.20296 | 1.2762 | 3.3949
59.7501 | 14.3651 | 14.3339 | 9.4323 | 0.031235 | 0.20435 | 1.2866 | 3.4106
59.7601 | 14.3918 | 14.3586 | 9.4324 | 0.033161 | 0.20575 | 1.2971 | 3.4234
59.7701 | 14.4241 | 14.3806 | 9.4324 | 0.04347 | 0.20716 | 1.3078 | 3.4333
59.7801 | 14.453 | 14.3998 | 9.4325 | 0.053162 | 0.20859 | 1.3186 | 3.4401
59.7901 | 14.4778 | 14.4162 | 9.4325 | 0.06159 | 0.21004 | 1.3297 | 3.444
59.8001 | 14.5049 | 14.4297 | 9.4326 | 0.075164 | 0.2115 | 1.3408 | 3.4448
59.8101 | 14.5423 | 14.4404 | 9.4327 | 0.10188 | 0.21298 | 1.3522 | 3.4426
59.8201 | 14.5593 | 14.4483 | 9.4327 | 0.11102 | 0.21448 | 1.3637 | 3.4374
59.8301 | 14.5941 | 14.4531 | 9.4328 | 0.14104 | 0.21599 | 1.3754 | 3.4289
59.8401 | 14.6269 | 14.4554 | 9.4329 | 0.17149 | 0.21752 | 1.3872 | 3.4177
59.8501 | 14.648 | 14.4551 | 9.433 | 0.19289 | 0.21907 | 1.3993 | 3.4037
59.8601 | 14.6815 | 14.4522 | 9.4331 | 0.22928 | 0.22064 | 1.4115 | 3.3869
59.8701 | 14.7091 | 14.4468 | 9.4332 | 0.26226 | 0.22222 | 1.4239 | 3.3675
59.8801 | 14.7367 | 14.4391 | 9.4333 | 0.29762 | 0.22382 | 1.4366 | 3.3454
59.8901 | 14.7665 | 14.429 | 9.4334 | 0.33746 | 0.22544 | 1.4494 | 3.3208
59.9001 | 14.8027 | 14.4167 | 9.4336 | 0.38599 | 0.22708 | 1.4624 | 3.2937
59.9101 | 14.8332 | 14.4025 | 9.4337 | 0.4307 | 0.22874 | 1.4756 | 3.2645
59.9201 | 14.8617 | 14.3864 | 9.4338 | 0.47528 | 0.23042 | 1.489 | 3.2331
59.9301 | 14.894 | 14.3686 | 9.434 | 0.5254 | 0.23212 | 1.5027 | 3.1998
59.9401 | 14.9183 | 14.3492 | 9.4341 | 0.56907 | 0.23384 | 1.5165 | 3.1647
59.9501 | 14.9585 | 14.3284 | 9.4343 | 0.63011 | 0.23557 | 1.5306 | 3.1279
59.9601 | 14.9858 | 14.3063 | 9.4344 | 0.67954 | 0.23733 | 1.5449 | 3.0896
59.9701 | 15.0088 | 14.283 | 9.4346 | 0.72578 | 0.23911 | 1.5595 | 3.0498
59.9801 | 15.0521 | 14.2588 | 9.4348 | 0.7933 | 0.24092 | 1.5743 | 3.0089
59.9901 | 15.0804 | 14.2338 | 9.435 | 0.8466 | 0.24274 | 1.5893 | 2.9668
60.0001 | 15.1021 | 14.2081 | 9.4351 | 0.89398 | 0.24458 | 1.6045 | 2.9239
60.0101 | 15.146 | 14.1819 | 9.4353 | 0.96407 | 0.24645 | 1.6201 | 2.8801
60.0201 | 15.1694 | 14.1554 | 9.4355 | 1.014 | 0.24834 | 1.6358 | 2.8357
60.0301 | 15.1962 | 14.1286 | 9.4357 | 1.0676 | 0.25026 | 1.6519 | 2.7908
60.0401 | 15.2369 | 14.1018 | 9.4359 | 1.1351 | 0.25219 | 1.6682 | 2.7455
60.0501 | 15.2623 | 14.0751 | 9.4361 | 1.1872 | 0.25415 | 1.6848 | 2.7
60.0601 | 15.2878 | 14.0485 | 9.4364 | 1.2393 | 0.25614 | 1.7016 | 2.6544
60.0701 | 15.3219 | 14.0223 | 9.4366 | 1.2996 | 0.25815 | 1.7188 | 2.6088
60.0801 | 15.3548 | 13.9965 | 9.4368 | 1.3583 | 0.26018 | 1.7363 | 2.5633
60.0901 | 15.3828 | 13.9713 | 9.437 | 1.4115 | 0.26224 | 1.754 | 2.518
60.1001 | 15.4154 | 13.9467 | 9.4373 | 1.4687 | 0.26433 | 1.7721 | 2.473
60.1101 | 15.4468 | 13.9228 | 9.4375 | 1.524 | 0.26644 | 1.7904 | 2.4284
60.12 | 15.4752 | 13.8998 | 9.4378 | 1.5754 | 0.26858 | 1.8091 | 2.3843
60.13 | 15.5094 | 13.8777 | 9.438 | 1.6317 | 0.27075 | 1.8281 | 2.3408
60.1401 | 15.5404 | 13.8566 | 9.4383 | 1.6838 | 0.27294 | 1.8475 | 2.2978
60.1501 | 15.5694 | 13.8365 | 9.4386 | 1.7329 | 0.27516 | 1.8672 | 2.2556
60.16 | 15.6016 | 13.8176 | 9.4388 | 1.784 | 0.27741 | 1.8873 | 2.2141
60.17 | 15.6268 | 13.7998 | 9.4391 | 1.827 | 0.27969 | 1.9077 | 2.1733
60.18 | 15.6582 | 13.7833 | 9.4394 | 1.8749 | 0.282 | 1.9284 | 2.1334
60.19 | 15.6977 | 13.768 | 9.4397 | 1.9297 | 0.28434 | 1.9496 | 2.0943
60.2 | 15.729 | 13.754 | 9.44 | 1.975 | 0.28672 | 1.9712 | 2.0561
60.21 | 15.7536 | 13.7413 | 9.4403 | 2.0123 | 0.28911 | 1.9931 | 2.0188
60.22 | 15.7942 | 13.73 | 9.4406 | 2.0642 | 0.29155 | 2.0154 | 1.9824
60.23 | 15.8249 | 13.7201 | 9.4409 | 2.1048 | 0.29401 | 2.0382 | 1.947
60.24 | 15.8522 | 13.7115 | 9.4412 | 2.1407 | 0.29651 | 2.0613 | 1.9124
60.25 | 15.8889 | 13.7044 | 9.4416 | 2.1845 | 0.29905 | 2.085 | 1.8789
60.26 | 15.9237 | 13.6988 | 9.4419 | 2.2249 | 0.30161 | 2.109 | 1.8463
60.27 | 15.9546 | 13.6946 | 9.4422 | 2.26 | 0.30421 | 2.1335 | 1.8146
60.28 | 15.9895 | 13.6918 | 9.4426 | 2.2977 | 0.30685 | 2.1584 | 1.7839
60.29 | 16.0335 | 13.6905 | 9.4429 | 2.343 | 0.30952 | 2.1839 | 1.7542
60.3 | 16.0548 | 13.6907 | 9.4433 | 2.3641 | 0.31223 | 2.2098 | 1.7254
60.31 | 16.0972 | 13.6923 | 9.4436 | 2.4049 | 0.31497 | 2.2362 | 1.6975
60.32 | 16.121 | 13.6954 | 9.444 | 2.4256 | 0.31776 | 2.2632 | 1.6706
60.33 | 16.1588 | 13.7 | 9.4444 | 2.4588 | 0.32058 | 2.2906 | 1.6445
60.34 | 16.1888 | 13.7061 | 9.4447 | 2.4827 | 0.32344 | 2.3186 | 1.6194
60.35 | 16.2312 | 13.7137 | 9.4451 | 2.5175 | 0.32634 | 2.3471 | 1.5951
60.36 | 16.2598 | 13.7227 | 9.4455 | 2.5371 | 0.32928 | 2.3762 | 1.5717
60.37 | 16.3018 | 13.7332 | 9.4459 | 2.5686 | 0.33227 | 2.4059 | 1.5492
60.38 | 16.3366 | 13.7452 | 9.4463 | 2.5914 | 0.33529 | 2.4361 | 1.5275
60.39 | 16.364 | 13.7587 | 9.4467 | 2.6053 | 0.33836 | 2.467 | 1.5067
60.4 | 16.3977 | 13.7736 | 9.4471 | 2.6241 | 0.34147 | 2.4984 | 1.4866
60.41 | 16.4317 | 13.7901 | 9.4475 | 2.6416 | 0.34463 | 2.5305 | 1.4674
60.42 | 16.4689 | 13.808 | 9.4479 | 2.6609 | 0.34783 | 2.5633 | 1.449
60.43 | 16.4989 | 13.8273 | 9.4483 | 2.6716 | 0.35108 | 2.5966 | 1.4313
60.44 | 16.535 | 13.8482 | 9.4488 | 2.6868 | 0.35438 | 2.6307 | 1.4144
60.45 | 16.5685 | 13.8706 | 9.4492 | 2.6979 | 0.35772 | 2.6655 | 1.3982
60.46 | 16.6067 | 13.8944 | 9.4496 | 2.7123 | 0.36112 | 2.701 | 1.3827
60.47 | 16.6284 | 13.9198 | 9.4501 | 2.7086 | 0.36456 | 2.7372 | 1.368
60.48 | 16.6607 | 13.9466 | 9.4505 | 2.7141 | 0.36806 | 2.7741 | 1.3539
60.49 | 16.7019 | 13.9749 | 9.451 | 2.727 | 0.3716 | 2.8118 | 1.3405
60.5 | 16.7364 | 14.0048 | 9.4514 | 2.7316 | 0.3752 | 2.8503 | 1.3278
60.51 | 16.7606 | 14.0361 | 9.4519 | 2.7245 | 0.37886 | 2.8896 | 1.3158
60.52 | 16.808 | 14.069 | 9.4524 | 2.739 | 0.38257 | 2.9297 | 1.3044
60.53 | 16.8344 | 14.1034 | 9.4528 | 2.731 | 0.38634 | 2.9707 | 1.2936
60.54 | 16.8626 | 14.1394 | 9.4533 | 2.7232 | 0.39016 | 3.0124 | 1.2835
60.55 | 16.9065 | 14.1769 | 9.4538 | 2.7296 | 0.39404 | 3.0552 | 1.2739
60.56 | 16.9368 | 14.216 | 9.4543 | 2.7208 | 0.39798 | 3.0988 | 1.265
60.57 | 16.9719 | 14.2567 | 9.4548 | 2.7152 | 0.40198 | 3.1433 | 1.2566
60.58 | 17.0087 | 14.2991 | 9.4553 | 2.7096 | 0.40605 | 3.1889 | 1.2489
60.59 | 17.0467 | 14.343 | 9.4558 | 2.7037 | 0.41018 | 3.2354 | 1.2417
60.6 | 17.0711 | 14.3886 | 9.4563 | 2.6825 | 0.41437 | 3.2829 | 1.235
60.61 | 17.1099 | 14.4359 | 9.4568 | 2.674 | 0.41863 | 3.3315 | 1.229
60.62 | 17.1451 | 14.4848 | 9.4573 | 2.6603 | 0.42296 | 3.3811 | 1.2234
60.63 | 17.1703 | 14.5355 | 9.4578 | 2.6348 | 0.42735 | 3.4319 | 1.2184
60.64 | 17.2197 | 14.588 | 9.4584 | 2.6317 | 0.43182 | 3.4838 | 1.214
60.6499 | 17.2579 | 14.6421 | 9.4589 | 2.6158 | 0.43636 | 3.5368 | 1.21
60.66 | 17.2812 | 14.6982 | 9.4594 | 2.583 | 0.44097 | 3.5911 | 1.2066
60.67 | 17.3354 | 14.7561 | 9.46 | 2.5793 | 0.44566 | 3.6467 | 1.2038
60.6799 | 17.3642 | 14.8159 | 9.4605 | 2.5483 | 0.45042 | 3.7035 | 1.2014
60.69 | 17.4032 | 14.8776 | 9.4611 | 2.5256 | 0.45526 | 3.7617 | 1.1995
60.7 | 17.4465 | 14.9412 | 9.4617 | 2.5053 | 0.46018 | 3.8212 | 1.1982
60.7099 | 17.4969 | 15.0069 | 9.4622 | 2.49 | 0.46518 | 3.8821 | 1.1973
60.7199 | 17.5191 | 15.0746 | 9.4628 | 2.4445 | 0.47027 | 3.9446 | 1.197
60.7299 | 17.568 | 15.1444 | 9.4634 | 2.4236 | 0.47544 | 4.0085 | 1.1972
60.7399 | 17.6172 | 15.2164 | 9.4639 | 2.4008 | 0.4807 | 4.074 | 1.1978
60.7499 | 17.6502 | 15.2906 | 9.4645 | 2.3596 | 0.48605 | 4.1411 | 1.199
60.7599 | 17.7102 | 15.367 | 9.4651 | 2.3432 | 0.49149 | 4.2098 | 1.2007
60.7699 | 17.7509 | 15.4458 | 9.4657 | 2.3051 | 0.49702 | 4.2803 | 1.2028
60.7799 | 17.7924 | 15.527 | 9.4663 | 2.2654 | 0.50265 | 4.3525 | 1.2055
60.7899 | 17.8496 | 15.6106 | 9.4669 | 2.239 | 0.50837 | 4.4266 | 1.2087
60.7999 | 17.9092 | 15.6967 | 9.4675 | 2.2125 | 0.5142 | 4.5026 | 1.2124
60.8099 | 17.9539 | 15.7854 | 9.4681 | 2.1685 | 0.52013 | 4.5805 | 1.2166
60.8199 | 18.0251 | 15.8767 | 9.4687 | 2.1484 | 0.52615 | 4.6604 | 1.2214
60.8299 | 18.0758 | 15.9708 | 9.4694 | 2.105 | 0.53229 | 4.7425 | 1.2266
60.8399 | 18.1308 | 16.0676 | 9.47 | 2.0632 | 0.53854 | 4.8267 | 1.2324
60.8499 | 18.2028 | 16.1674 | 9.4706 | 2.0354 | 0.5449 | 4.9131 | 1.2387
60.8599 | 18.2706 | 16.2701 | 9.4713 | 2.0005 | 0.55137 | 5.0019 | 1.2456
60.8699 | 18.3369 | 16.3757 | 9.4719 | 1.9612 | 0.55795 | 5.0929 | 1.253
60.8799 | 18.4193 | 16.4846 | 9.4725 | 1.9347 | 0.56466 | 5.1865 | 1.261
60.8899 | 18.4939 | 16.5968 | 9.4732 | 1.8971 | 0.5715 | 5.2826 | 1.2695
60.8999 | 18.5627 | 16.7122 | 9.4738 | 1.8505 | 0.57846 | 5.3813 | 1.2786
60.9099 | 18.6605 | 16.8311 | 9.4745 | 1.8294 | 0.58554 | 5.4828 | 1.2883
60.9199 | 18.7428 | 16.9534 | 9.4752 | 1.7894 | 0.59276 | 5.587 | 1.2985
60.9299 | 18.8425 | 17.0793 | 9.4758 | 1.7632 | 0.60011 | 5.694 | 1.3094
60.9399 | 18.9432 | 17.209 | 9.4765 | 1.7342 | 0.6076 | 5.8041 | 1.3208
60.9499 | 19.0418 | 17.3426 | 9.4772 | 1.6992 | 0.61523 | 5.9172 | 1.3329
60.9599 | 19.1461 | 17.4801 | 9.4779 | 1.666 | 0.62301 | 6.0335 | 1.3457
60.9699 | 19.2729 | 17.6216 | 9.4786 | 1.6513 | 0.63094 | 6.1531 | 1.359
60.9799 | 19.3828 | 17.7672 | 9.4793 | 1.6156 | 0.639 | 6.2759 | 1.3731
60.9899 | 19.5119 | 17.9173 | 9.48 | 1.5946 | 0.64724 | 6.4023 | 1.3878
60.9999 | 19.6426 | 18.0717 | 9.4807 | 1.5709 | 0.65564 | 6.5323 | 1.4031
61.0099 | 19.7736 | 18.2307 | 9.4814 | 1.5429 | 0.6642 | 6.6659 | 1.4192
61.0199 | 19.9269 | 18.3944 | 9.4821 | 1.5325 | 0.67293 | 6.8034 | 1.436
61.0299 | 20.0825 | 18.5629 | 9.4828 | 1.5196 | 0.68183 | 6.9447 | 1.4536
61.0399 | 20.2403 | 18.7361 | 9.4835 | 1.5042 | 0.6909 | 7.0899 | 1.4718
61.0499 | 20.4049 | 18.9146 | 9.4842 | 1.4903 | 0.70016 | 7.2394 | 1.4908
61.0599 | 20.576 | 19.0983 | 9.4849 | 1.4777 | 0.70961 | 7.3931 | 1.5107
61.0699 | 20.7742 | 19.2874 | 9.4857 | 1.4868 | 0.71925 | 7.5512 | 1.5313
61.0799 | 20.9624 | 19.4819 | 9.4864 | 1.4805 | 0.72909 | 7.7138 | 1.5527
61.0899 | 21.1783 | 19.6819 | 9.4872 | 1.4964 | 0.73911 | 7.8808 | 1.5749
61.0999 | 21.3783 | 19.8879 | 9.4879 | 1.4904 | 0.74936 | 8.0527 | 1.598
61.1099 | 21.6052 | 20.0997 | 9.4887 | 1.5055 | 0.75982 | 8.2294 | 1.6219
61.1199 | 21.8472 | 20.3177 | 9.4894 | 1.5295 | 0.7705 | 8.4111 | 1.6467
61.1299 | 22.0932 | 20.5418 | 9.4902 | 1.5514 | 0.7814 | 8.5978 | 1.6724
61.1399 | 22.347 | 20.7722 | 9.4909 | 1.5748 | 0.79254 | 8.7898 | 1.699
61.1499 | 22.6155 | 21.0089 | 9.4917 | 1.6066 | 0.8039 | 8.9869 | 1.7265
61.1599 | 22.8897 | 21.2525 | 9.4925 | 1.6372 | 0.81552 | 9.1895 | 1.7549
61.1699 | 23.1989 | 21.5027 | 9.4932 | 1.6962 | 0.82739 | 9.3977 | 1.7844
61.1799 | 23.5102 | 21.7598 | 9.494 | 1.7504 | 0.83951 | 9.6116 | 1.8147
61.1899 | 23.8212 | 22.0239 | 9.4948 | 1.7973 | 0.8519 | 9.8311 | 1.8461
61.1998 | 24.1585 | 22.2948 | 9.4956 | 1.8637 | 0.86455 | 10.0563 | 1.8784
61.2099 | 24.5151 | 22.5731 | 9.4964 | 1.942 | 0.8775 | 10.2875 | 1.9117
61.2199 | 24.8778 | 22.8587 | 9.4972 | 2.0191 | 0.89073 | 10.5248 | 1.9461
61.2298 | 25.2664 | 23.1517 | 9.498 | 2.1147 | 0.90426 | 10.768 | 1.9814
61.2398 | 25.6599 | 23.452 | 9.4988 | 2.2079 | 0.9181 | 11.0174 | 2.0178
61.2499 | 26.0473 | 23.7599 | 9.4996 | 2.2874 | 0.93225 | 11.2729 | 2.0551
61.2598 | 26.491 | 24.0748 | 9.5004 | 2.4162 | 0.94671 | 11.5342 | 2.0935
61.2698 | 26.9311 | 24.3976 | 9.5012 | 2.5335 | 0.96151 | 11.802 | 2.1329
61.2798 | 27.3724 | 24.7279 | 9.5021 | 2.6445 | 0.97666 | 12.0759 | 2.1732
61.2898 | 27.8382 | 25.0656 | 9.5029 | 2.7726 | 0.99216 | 12.356 | 2.2146
61.2998 | 28.3298 | 25.4107 | 9.5037 | 2.9191 | 1.008 | 12.642 | 2.2569
61.3098 | 28.8177 | 25.7627 | 9.5045 | 3.055 | 1.0243 | 12.9338 | 2.3002
61.3198 | 29.3318 | 26.1223 | 9.5054 | 3.2095 | 1.0409 | 13.2317 | 2.3443
61.3298 | 29.8607 | 26.4888 | 9.5062 | 3.3719 | 1.0579 | 13.5353 | 2.3894
61.3398 | 30.3789 | 26.8622 | 9.5071 | 3.5167 | 1.0753 | 13.8445 | 2.4353
61.3498 | 30.9332 | 27.2421 | 9.5079 | 3.6911 | 1.0932 | 14.159 | 2.482
61.3598 | 31.5022 | 27.628 | 9.5088 | 3.8742 | 1.1115 | 14.4783 | 2.5294
61.3698 | 32.0776 | 28.0202 | 9.5096 | 4.0574 | 1.1302 | 14.8028 | 2.5775
61.3798 | 32.6436 | 28.418 | 9.5105 | 4.2256 | 1.1494 | 15.1318 | 2.6263
61.3898 | 33.248 | 28.8211 | 9.5114 | 4.4269 | 1.1691 | 15.465 | 2.6756
61.3998 | 33.8327 | 29.2288 | 9.5122 | 4.6039 | 1.1893 | 15.802 | 2.7253
61.4098 | 34.435 | 29.6408 | 9.5131 | 4.7942 | 1.2099 | 16.1424 | 2.7754
61.4198 | 35.0474 | 30.0561 | 9.514 | 4.9913 | 1.2311 | 16.4852 | 2.8257
61.4298 | 35.6702 | 30.4748 | 9.5149 | 5.1954 | 1.2528 | 16.8308 | 2.8763
61.4398 | 36.2668 | 30.8959 | 9.5158 | 5.3709 | 1.2751 | 17.1782 | 2.9268
61.4498 | 36.8972 | 31.3186 | 9.5166 | 5.5786 | 1.298 | 17.5267 | 2.9773
61.4598 | 37.5192 | 31.7423 | 9.5175 | 5.7769 | 1.3214 | 17.8758 | 3.0276
61.4698 | 38.1217 | 32.1657 | 9.5184 | 5.956 | 1.3455 | 18.2243 | 3.0774
61.4798 | 38.7422 | 32.5887 | 9.5193 | 6.1535 | 1.3702 | 18.5724 | 3.1268
61.4898 | 39.368 | 33.01 | 9.5202 | 6.358 | 1.3955 | 18.9187 | 3.1755
61.4998 | 39.9444 | 33.4288 | 9.5212 | 6.5156 | 1.4215 | 19.2627 | 3.2235
61.5098 | 40.5616 | 33.844 | 9.5221 | 6.7176 | 1.4482 | 19.6033 | 3.2704
61.5198 | 41.1782 | 34.2546 | 9.523 | 6.9236 | 1.4756 | 19.9398 | 3.3162
61.5298 | 41.7079 | 34.6592 | 9.5239 | 7.0487 | 1.5037 | 20.2709 | 3.3607
61.5398 | 42.2863 | 35.0575 | 9.5248 | 7.2288 | 1.5326 | 20.5964 | 3.4037
61.5498 | 42.8593 | 35.4482 | 9.5258 | 7.4111 | 1.5623 | 20.915 | 3.4452
61.5598 | 43.3544 | 35.8301 | 9.5267 | 7.5243 | 1.5928 | 21.2258 | 3.4848
61.5698 | 43.8853 | 36.2021 | 9.5276 | 7.6832 | 1.6241 | 21.5279 | 3.5225
61.5798 | 44.4257 | 36.5628 | 9.5286 | 7.8629 | 1.6562 | 21.82 | 3.558
61.5898 | 44.8444 | 36.9119 | 9.5295 | 7.9325 | 1.6893 | 22.1017 | 3.5914
61.5998 | 45.3177 | 37.2479 | 9.5305 | 8.0698 | 1.7232 | 22.3719 | 3.6224
61.6098 | 45.7649 | 37.5699 | 9.5314 | 8.195 | 1.7581 | 22.6295 | 3.6508
61.6198 | 46.145 | 37.8768 | 9.5324 | 8.2682 | 1.794 | 22.8737 | 3.6767
61.6298 | 46.5213 | 38.1676 | 9.5333 | 8.3537 | 1.8309 | 23.1037 | 3.6998
61.6398 | 46.9219 | 38.4412 | 9.5343 | 8.4807 | 1.8687 | 23.3182 | 3.72
61.6498 | 47.1979 | 38.6974 | 9.5352 | 8.5005 | 1.9077 | 23.517 | 3.7374
61.6598 | 47.5078 | 38.9349 | 9.5362 | 8.5729 | 1.9478 | 23.6991 | 3.7518
61.6698 | 47.7804 | 39.1531 | 9.5372 | 8.6273 | 1.9889 | 23.8637 | 3.7632
61.6798 | 47.9934 | 39.3513 | 9.5382 | 8.6421 | 2.0313 | 24.0103 | 3.7715
61.6898 | 48.1871 | 39.5286 | 9.5391 | 8.6585 | 2.0748 | 24.138 | 3.7768
61.6998 | 48.3758 | 39.6851 | 9.5401 | 8.6907 | 2.1195 | 24.2465 | 3.7789
61.7098 | 48.4744 | 39.8199 | 9.5411 | 8.6545 | 2.1656 | 24.3354 | 3.7779
61.7198 | 48.5819 | 39.9329 | 9.5421 | 8.649 | 2.2129 | 24.4042 | 3.7737
61.7298 | 48.6814 | 40.0237 | 9.5431 | 8.6577 | 2.2616 | 24.4525 | 3.7665
61.7398 | 48.677 | 40.0923 | 9.5441 | 8.5847 | 2.3116 | 24.4803 | 3.7563
61.7497 | 48.6639 | 40.1386 | 9.5451 | 8.5253 | 2.363 | 24.4874 | 3.7431
61.7597 | 48.646 | 40.1627 | 9.5461 | 8.4833 | 2.416 | 24.4737 | 3.727
61.7698 | 48.5548 | 40.1648 | 9.5471 | 8.39 | 2.4704 | 24.4394 | 3.708
61.7797 | 48.4273 | 40.1451 | 9.5481 | 8.2822 | 2.5263 | 24.3845 | 3.6862
61.7897 | 48.3235 | 40.104 | 9.5491 | 8.2195 | 2.5838 | 24.3094 | 3.6617
61.7997 | 48.1228 | 40.0421 | 9.5501 | 8.0807 | 2.6429 | 24.2144 | 3.6348
61.8097 | 47.8987 | 39.9598 | 9.5512 | 7.9389 | 2.7036 | 24.0998 | 3.6053
61.8197 | 47.6722 | 39.8577 | 9.5522 | 7.8145 | 2.7661 | 23.9661 | 3.5734
61.8297 | 47.3836 | 39.7367 | 9.5532 | 7.6469 | 2.8302 | 23.8139 | 3.5393
61.8397 | 47.0759 | 39.5974 | 9.5542 | 7.4785 | 2.8961 | 23.6439 | 3.5032
61.8497 | 46.7644 | 39.4408 | 9.5553 | 7.3236 | 2.9638 | 23.4567 | 3.465
61.8597 | 46.3686 | 39.2679 | 9.5563 | 7.1007 | 3.0333 | 23.2533 | 3.4251
61.8697 | 46.0204 | 39.0794 | 9.5574 | 6.941 | 3.1046 | 23.034 | 3.3834
61.8797 | 45.6176 | 38.8764 | 9.5584 | 6.7412 | 3.1779 | 22.7999 | 3.3402
61.8897 | 45.1232 | 38.66 | 9.5594 | 6.4632 | 3.253 | 22.5519 | 3.2956
61.8997 | 44.6772 | 38.4311 | 9.5605 | 6.2461 | 3.3301 | 22.2907 | 3.2497
61.9097 | 44.2385 | 38.1912 | 9.5616 | 6.0473 | 3.4091 | 22.0177 | 3.2028
61.9197 | 43.6857 | 37.9407 | 9.5626 | 5.745 | 3.4901 | 21.7332 | 3.1548
61.9297 | 43.1702 | 37.6811 | 9.5637 | 5.4891 | 3.573 | 21.4385 | 3.106
61.9397 | 42.695 | 37.4135 | 9.5647 | 5.2815 | 3.6579 | 21.1343 | 3.0565
61.9497 | 42.0725 | 37.1387 | 9.5658 | 4.9338 | 3.7449 | 20.8218 | 3.0063
61.9597 | 41.5156 | 36.8581 | 9.5669 | 4.6575 | 3.8337 | 20.5017 | 2.9558
61.9697 | 40.974 | 36.5728 | 9.5679 | 4.4012 | 3.9244 | 20.1755 | 2.9049
61.9797 | 40.3839 | 36.2832 | 9.569 | 4.1007 | 4.0172 | 19.8433 | 2.8538
61.9897 | 39.7508 | 35.9907 | 9.5701 | 3.7601 | 4.1118 | 19.5063 | 2.8025
61.9997 | 39.2095 | 35.6962 | 9.5712 | 3.5133 | 4.2083 | 19.1655 | 2.7512
62.0097 | 38.5937 | 35.4005 | 9.5723 | 3.1932 | 4.3065 | 18.8217 | 2.7
62.0197 | 37.9688 | 35.1048 | 9.5734 | 2.864 | 4.4064 | 18.476 | 2.6491
62.0297 | 37.3969 | 34.8093 | 9.5744 | 2.5876 | 4.508 | 18.1286 | 2.5984
62.0397 | 36.7889 | 34.5151 | 9.5755 | 2.2738 | 4.6111 | 17.7804 | 2.548
62.0497 | 36.1519 | 34.2227 | 9.5766 | 1.9292 | 4.7157 | 17.4323 | 2.498
62.0597 | 35.5725 | 33.9328 | 9.5777 | 1.6397 | 4.8216 | 17.0849 | 2.4485
62.0697 | 34.9862 | 33.646 | 9.5788 | 1.3402 | 4.9287 | 16.7389 | 2.3996
62.0797 | 34.3901 | 33.363 | 9.5799 | 1.0271 | 5.0367 | 16.3951 | 2.3513
62.0897 | 33.7858 | 33.0837 | 9.5811 | 0.7021 | 5.1456 | 16.0535 | 2.3036
62.0997 | 33.2183 | 32.8087 | 9.5822 | 0.40958 | 5.2551 | 15.7149 | 2.2566
62.1097 | 32.6572 | 32.5384 | 9.5833 | 0.11884 | 5.3651 | 15.3797 | 2.2103
62.1197 | 32.0675 | 32.2728 | 9.5844 | -0.20533 | 5.4752 | 15.0484 | 2.1648
62.1297 | 31.5641 | 32.0125 | 9.5855 | -0.4484 | 5.5852 | 14.7216 | 2.1202
62.1397 | 31.0105 | 31.757 | 9.5867 | -0.74655 | 5.695 | 14.3992 | 2.0763
62.1497 | 30.467 | 31.5067 | 9.5878 | -1.0397 | 5.8041 | 14.0816 | 2.0332
62.1597 | 29.9799 | 31.2615 | 9.5889 | -1.2816 | 5.9123 | 13.7691 | 1.9911
62.1697 | 29.4864 | 31.0212 | 9.59 | -1.5348 | 6.0193 | 13.4621 | 1.9498
62.1797 | 28.9637 | 30.7859 | 9.5912 | -1.8222 | 6.1248 | 13.1606 | 1.9093
62.1897 | 28.5203 | 30.5554 | 9.5923 | -2.0351 | 6.2281 | 12.8651 | 1.8698
62.1997 | 28.0565 | 30.3292 | 9.5935 | -2.2727 | 6.3294 | 12.5752 | 1.8312
62.2097 | 27.5686 | 30.1072 | 9.5946 | -2.5386 | 6.4279 | 12.2913 | 1.7934
62.2197 | 27.166 | 29.8891 | 9.5957 | -2.7231 | 6.5235 | 12.0134 | 1.7565
62.2297 | 26.747 | 29.6746 | 9.5969 | -2.9276 | 6.6157 | 11.7416 | 1.7205
62.2397 | 26.3268 | 29.4636 | 9.598 | -3.1368 | 6.704 | 11.4761 | 1.6854
62.2497 | 25.9194 | 29.2552 | 9.5992 | -3.3358 | 6.7883 | 11.2166 | 1.6511
62.2597 | 25.5636 | 29.0493 | 9.6004 | -3.4857 | 6.8682 | 10.9631 | 1.6177
62.2697 | 25.1852 | 28.8456 | 9.6015 | -3.6604 | 6.9432 | 10.7157 | 1.5851
62.2797 | 24.8299 | 28.6436 | 9.6027 | -3.8137 | 7.0131 | 10.4744 | 1.5534
62.2897 | 24.5135 | 28.443 | 9.6039 | -3.9295 | 7.0776 | 10.2391 | 1.5225
62.2996 | 24.1765 | 28.2436 | 9.605 | -4.0671 | 7.1362 | 10.0099 | 1.4924
62.3096 | 23.848 | 28.0446 | 9.6062 | -4.1966 | 7.189 | 9.7864 | 1.463
62.3197 | 23.5888 | 27.846 | 9.6074 | -4.2572 | 7.2355 | 9.5686 | 1.4345
62.3297 | 23.2687 | 27.6473 | 9.6085 | -4.3786 | 7.2756 | 9.3566 | 1.4067
62.3396 | 22.9823 | 27.4485 | 9.6097 | -4.4662 | 7.3091 | 9.1501 | 1.3796
62.3496 | 22.7419 | 27.2493 | 9.6109 | -4.5074 | 7.3358 | 8.9493 | 1.3533
62.3596 | 22.4883 | 27.0492 | 9.6121 | -4.5609 | 7.3558 | 8.7536 | 1.3277
62.3696 | 22.231 | 26.8481 | 9.6133 | -4.6171 | 7.3688 | 8.5632 | 1.3028
62.3796 | 22.0164 | 26.6459 | 9.6145 | -4.6295 | 7.375 | 8.378 | 1.2785
62.3896 | 21.7804 | 26.4425 | 9.6157 | -4.6621 | 7.3742 | 8.1978 | 1.2549
62.3996 | 21.5671 | 26.2378 | 9.6169 | -4.6707 | 7.3665 | 8.0225 | 1.2319
62.4096 | 21.3919 | 26.0318 | 9.618 | -4.6399 | 7.352 | 7.8521 | 1.2096
62.4196 | 21.1826 | 25.8243 | 9.6192 | -4.6417 | 7.3309 | 7.6863 | 1.1879
62.4296 | 21.0062 | 25.6153 | 9.6204 | -4.6091 | 7.3031 | 7.525 | 1.1667
62.4396 | 20.8462 | 25.4048 | 9.6217 | -4.5586 | 7.2688 | 7.3682 | 1.1461
62.4496 | 20.6646 | 25.193 | 9.6229 | -4.5284 | 7.2284 | 7.2157 | 1.1261
62.4596 | 20.5149 | 24.9802 | 9.6241 | -4.4653 | 7.1819 | 7.0675 | 1.1067
62.4696 | 20.3763 | 24.7658 | 9.6253 | -4.3895 | 7.1295 | 6.9233 | 1.0877
62.4796 | 20.2198 | 24.5505 | 9.6265 | -4.3307 | 7.0716 | 6.783 | 1.0693
62.4896 | 20.09 | 24.3341 | 9.6277 | -4.2441 | 7.0084 | 6.6467 | 1.0514
62.4996 | 19.9658 | 24.1169 | 9.6289 | -4.1511 | 6.9401 | 6.514 | 1.0339
62.5096 | 19.8241 | 23.8991 | 9.6302 | -4.075 | 6.867 | 6.385 | 1.0169
62.5196 | 19.7238 | 23.6811 | 9.6314 | -3.9573 | 6.7896 | 6.2597 | 1.0004
62.5296 | 19.6019 | 23.4625 | 9.6326 | -3.8606 | 6.7079 | 6.1377 | 0.98431
62.5396 | 19.4983 | 23.2439 | 9.6338 | -3.7456 | 6.6224 | 6.019 | 0.96864
62.5496 | 19.4063 | 23.0255 | 9.6351 | -3.6192 | 6.5334 | 5.9036 | 0.95339
62.5596 | 19.2842 | 22.8073 | 9.6363 | -3.5231 | 6.4412 | 5.7913 | 0.93854
62.5696 | 19.2145 | 22.59 | 9.6375 | -3.3755 | 6.3462 | 5.6822 | 0.92409
62.5796 | 19.1348 | 22.3732 | 9.6388 | -3.2384 | 6.2485 | 5.5759 | 0.91
62.5896 | 19.0234 | 22.1574 | 9.64 | -3.134 | 6.1486 | 5.4724 | 0.89628
62.5996 | 18.9534 | 21.9427 | 9.6412 | -2.9893 | 6.0468 | 5.3718 | 0.88292
62.6096 | 18.8872 | 21.7295 | 9.6425 | -2.8423 | 5.9433 | 5.2738 | 0.86989
62.6196 | 18.795 | 21.518 | 9.6437 | -2.723 | 5.8385 | 5.1785 | 0.8572
62.6296 | 18.722 | 21.3084 | 9.645 | -2.5864 | 5.7328 | 5.0858 | 0.84484
62.6396 | 18.6593 | 21.1006 | 9.6462 | -2.4413 | 5.6262 | 4.9954 | 0.83279
62.6496 | 18.5931 | 20.895 | 9.6475 | -2.3019 | 5.519 | 4.9075 | 0.82103
62.6596 | 18.5284 | 20.6917 | 9.6487 | -2.1633 | 5.4116 | 4.8218 | 0.80957
62.6696 | 18.4489 | 20.491 | 9.65 | -2.0421 | 5.3042 | 4.7384 | 0.7984
62.6796 | 18.4021 | 20.2931 | 9.6513 | -1.891 | 5.1971 | 4.6572 | 0.78752
62.6896 | 18.3346 | 20.0977 | 9.6525 | -1.7631 | 5.0903 | 4.578 | 0.77689
62.6996 | 18.282 | 19.9053 | 9.6538 | -1.6233 | 4.9841 | 4.5009 | 0.76652
62.7096 | 18.2322 | 19.7159 | 9.655 | -1.4837 | 4.8786 | 4.4258 | 0.75641
62.7196 | 18.1629 | 19.5296 | 9.6563 | -1.3667 | 4.7741 | 4.3526 | 0.74655
62.7296 | 18.1227 | 19.3465 | 9.6576 | -1.2238 | 4.6707 | 4.2813 | 0.73692
62.7396 | 18.0796 | 19.1668 | 9.6589 | -1.0872 | 4.5686 | 4.2118 | 0.72754
62.7496 | 18.0127 | 18.9902 | 9.6601 | -0.97755 | 4.4678 | 4.144 | 0.71837
62.7596 | 17.9773 | 18.8171 | 9.6614 | -0.83976 | 4.3684 | 4.0779 | 0.70943
62.7696 | 17.929 | 18.6473 | 9.6627 | -0.71828 | 4.2705 | 4.0134 | 0.7007
62.7796 | 17.8842 | 18.4809 | 9.664 | -0.59672 | 4.1742 | 3.9506 | 0.69218
62.7896 | 17.8446 | 18.3182 | 9.6652 | -0.47357 | 4.0797 | 3.8893 | 0.68387
62.7996 | 17.792 | 18.1587 | 9.6665 | -0.36669 | 3.9869 | 3.8295 | 0.67576
62.8096 | 17.7651 | 18.0027 | 9.6678 | -0.23756 | 3.8958 | 3.7712 | 0.66784
62.8196 | 17.7124 | 17.8501 | 9.6691 | -0.13766 | 3.8066 | 3.7143 | 0.66011
62.8296 | 17.6785 | 17.7009 | 9.6704 | -0.022379 | 3.7192 | 3.6587 | 0.65256
62.8396 | 17.6486 | 17.5551 | 9.6717 | 0.093505 | 3.6337 | 3.6045 | 0.6452
62.8496 | 17.5971 | 17.4128 | 9.673 | 0.18429 | 3.5502 | 3.5516 | 0.63802
62.8595 | 17.5774 | 17.2737 | 9.6743 | 0.30369 | 3.4685 | 3.5 | 0.631
62.8695 | 17.5361 | 17.1379 | 9.6756 | 0.3982 | 3.3886 | 3.4495 | 0.62416
62.8796 | 17.5052 | 17.0053 | 9.6768 | 0.49987 | 3.3107 | 3.4003 | 0.61748
62.8895 | 17.4767 | 16.876 | 9.6781 | 0.60074 | 3.2347 | 3.3522 | 0.61096
62.8995 | 17.4333 | 16.7499 | 9.6794 | 0.68344 | 3.1605 | 3.3053 | 0.60461
62.9095 | 17.4221 | 16.6267 | 9.6808 | 0.79537 | 3.0882 | 3.2594 | 0.59841
62.9195 | 17.3675 | 16.5066 | 9.6821 | 0.86087 | 3.0177 | 3.2145 | 0.59236
62.9295 | 17.3564 | 16.3895 | 9.6834 | 0.96688 | 2.949 | 3.1707 | 0.58646
62.9395 | 17.3312 | 16.2753 | 9.6847 | 1.0559 | 2.882 | 3.1279 | 0.58071
62.9495 | 17.2803 | 16.164 | 9.686 | 1.1163 | 2.8168 | 3.0861 | 0.5751
62.9595 | 17.2768 | 16.0556 | 9.6873 | 1.2212 | 2.7534 | 3.0452 | 0.56964
62.9695 | 17.2304 | 15.9498 | 9.6886 | 1.2806 | 2.6916 | 3.0053 | 0.56431
62.9795 | 17.2011 | 15.8467 | 9.6899 | 1.3544 | 2.6315 | 2.9662 | 0.55911
62.9895 | 17.1862 | 15.7462 | 9.6912 | 1.44 | 2.5729 | 2.928 | 0.55405
62.9995 | 17.1634 | 15.6482 | 9.6926 | 1.5152 | 2.516 | 2.8906 | 0.54912
63.0095 | 17.1408 | 15.5528 | 9.6939 | 1.588 | 2.4606 | 2.8541 | 0.54433
63.0195 | 17.0947 | 15.4598 | 9.6952 | 1.6349 | 2.4067 | 2.8183 | 0.53965
63.0295 | 17.0957 | 15.3692 | 9.6965 | 1.7265 | 2.3542 | 2.7833 | 0.5351
63.0395 | 17.0498 | 15.2808 | 9.6978 | 1.769 | 2.3032 | 2.7491 | 0.53067
63.0495 | 17.0392 | 15.1947 | 9.6992 | 1.8445 | 2.2535 | 2.7156 | 0.52636
63.0595 | 17.0126 | 15.1108 | 9.7005 | 1.9018 | 2.2053 | 2.6829 | 0.52216
63.0695 | 16.9904 | 15.0291 | 9.7018 | 1.9613 | 2.1584 | 2.6508 | 0.51809
63.0795 | 16.9728 | 14.9494 | 9.7032 | 2.0234 | 2.1127 | 2.6194 | 0.51412
63.0895 | 16.934 | 14.8717 | 9.7045 | 2.0623 | 2.0683 | 2.5887 | 0.51026
63.0995 | 16.9312 | 14.796 | 9.7058 | 2.1352 | 2.0251 | 2.5586 | 0.50651
63.1095 | 16.8883 | 14.7222 | 9.7072 | 2.1661 | 1.9831 | 2.5291 | 0.50287
63.1195 | 16.8737 | 14.6504 | 9.7085 | 2.2233 | 1.9422 | 2.5003 | 0.49933
63.1295 | 16.8477 | 14.5802 | 9.7098 | 2.2675 | 1.9025 | 2.472 | 0.49589
63.1395 | 16.8319 | 14.5119 | 9.7112 | 2.32 | 1.8638 | 2.4443 | 0.49255
63.1495 | 16.8028 | 14.4452 | 9.7125 | 2.3576 | 1.8262 | 2.4172 | 0.48931
63.1595 | 16.7909 | 14.3802 | 9.7138 | 2.4107 | 1.7896 | 2.3906 | 0.48617
63.1695 | 16.7759 | 14.3168 | 9.7152 | 2.4591 | 1.754 | 2.3646 | 0.48311
63.1795 | 16.7277 | 14.2551 | 9.7165 | 2.4726 | 1.7193 | 2.339 | 0.48015
63.1895 | 16.7325 | 14.1948 | 9.7179 | 2.5377 | 1.6856 | 2.314 | 0.47728
63.1995 | 16.7008 | 14.136 | 9.7192 | 2.5648 | 1.6528 | 2.2894 | 0.4745
63.2095 | 16.671 | 14.0786 | 9.7206 | 2.5924 | 1.6209 | 2.2653 | 0.4718
63.2195 | 16.6568 | 14.0226 | 9.7219 | 2.6342 | 1.5898 | 2.2417 | 0.46918
63.2295 | 16.6467 | 13.968 | 9.7233 | 2.6787 | 1.5595 | 2.2186 | 0.46665
63.2395 | 16.6095 | 13.9147 | 9.7246 | 2.6948 | 1.5301 | 2.1958 | 0.46419
63.2495 | 16.5946 | 13.8627 | 9.726 | 2.7319 | 1.5014 | 2.1735 | 0.46181
63.2595 | 16.5715 | 13.8119 | 9.7273 | 2.7596 | 1.4734 | 2.1516 | 0.4595
63.2695 | 16.5473 | 13.7623 | 9.7287 | 2.785 | 1.4462 | 2.1301 | 0.45727
63.2795 | 16.5343 | 13.7138 | 9.73 | 2.8205 | 1.4197 | 2.109 | 0.45511
63.2895 | 16.494 | 13.6666 | 9.7314 | 2.8274 | 1.3939 | 2.0883 | 0.45302
63.2995 | 16.494 | 13.6204 | 9.7328 | 2.8736 | 1.3687 | 2.0679 | 0.451
63.3095 | 16.4539 | 13.5753 | 9.7341 | 2.8786 | 1.3442 | 2.0479 | 0.44904
63.3195 | 16.4442 | 13.5312 | 9.7355 | 2.913 | 1.3203 | 2.0282 | 0.44715
63.3295 | 16.4158 | 13.4881 | 9.7368 | 2.9277 | 1.297 | 2.0089 | 0.44531
63.3395 | 16.3942 | 13.4461 | 9.7382 | 2.9481 | 1.2744 | 1.99 | 0.44355
63.3495 | 16.3734 | 13.4049 | 9.7396 | 2.9685 | 1.2522 | 1.9713 | 0.44184
63.3595 | 16.3621 | 13.3647 | 9.7409 | 2.9974 | 1.2306 | 1.953 | 0.44018
63.3695 | 16.3201 | 13.3254 | 9.7423 | 2.9947 | 1.2096 | 1.9349 | 0.43859
63.3795 | 16.3047 | 13.287 | 9.7437 | 3.0177 | 1.1891 | 1.9172 | 0.43705
63.3895 | 16.284 | 13.2494 | 9.745 | 3.0346 | 1.169 | 1.8997 | 0.43556
63.3995 | 16.261 | 13.2127 | 9.7464 | 3.0483 | 1.1495 | 1.8826 | 0.43414
63.4094 | 16.2259 | 13.1767 | 9.7478 | 3.0492 | 1.1305 | 1.8657 | 0.43276
63.4194 | 16.2098 | 13.1416 | 9.7492 | 3.0682 | 1.1119 | 1.8491 | 0.43143
63.4295 | 16.1939 | 13.1072 | 9.7505 | 3.0867 | 1.0937 | 1.8328 | 0.43016
63.4395 | 16.1621 | 13.0735 | 9.7519 | 3.0886 | 1.076 | 1.8167 | 0.42894
63.4494 | 16.1425 | 13.0406 | 9.7533 | 3.1019 | 1.0587 | 1.8009 | 0.42777
63.4594 | 16.1215 | 13.0084 | 9.7547 | 3.1131 | 1.0418 | 1.7853 | 0.42665
63.4694 | 16.0927 | 12.9769 | 9.756 | 3.1158 | 1.0253 | 1.77 | 0.42559
63.4794 | 16.078 | 12.946 | 9.7574 | 3.132 | 1.0092 | 1.7549 | 0.42457
63.4894 | 16.0558 | 12.9158 | 9.7588 | 3.14 | 0.99342 | 1.74 | 0.42361
63.4994 | 16.0193 | 12.8863 | 9.7602 | 3.133 | 0.97804 | 1.7254 | 0.42269
63.5094 | 16.0033 | 12.8574 | 9.7615 | 3.1459 | 0.96302 | 1.711 | 0.42183
63.5194 | 15.9798 | 12.8291 | 9.7629 | 3.1507 | 0.94833 | 1.6968 | 0.42102
63.5294 | 15.954 | 12.8014 | 9.7643 | 3.1526 | 0.93396 | 1.6828 | 0.42026
63.5394 | 15.9263 | 12.7743 | 9.7657 | 3.152 | 0.91993 | 1.6691 | 0.41956
63.5494 | 15.9027 | 12.7477 | 9.7671 | 3.155 | 0.9062 | 1.6556 | 0.41891
63.5594 | 15.8863 | 12.7218 | 9.7685 | 3.1645 | 0.89279 | 1.6422 | 0.41832
63.5694 | 15.8492 | 12.6964 | 9.7698 | 3.1528 | 0.87967 | 1.6291 | 0.41778
63.5794 | 15.834 | 12.6715 | 9.7712 | 3.1625 | 0.86683 | 1.6162 | 0.4173
63.5894 | 15.8095 | 12.6472 | 9.7726 | 3.1623 | 0.85427 | 1.6034 | 0.41687
63.5994 | 15.7847 | 12.6234 | 9.774 | 3.1613 | 0.84198 | 1.5909 | 0.4165
63.6094 | 15.755 | 12.6001 | 9.7754 | 3.1549 | 0.82996 | 1.5786 | 0.4162
63.6194 | 15.734 | 12.5773 | 9.7768 | 3.1567 | 0.8182 | 1.5664 | 0.41595
63.6294 | 15.7128 | 12.5551 | 9.7782 | 3.1577 | 0.80668 | 1.5544 | 0.41577
63.6394 | 15.6825 | 12.5333 | 9.7795 | 3.1492 | 0.79541 | 1.5427 | 0.41565
63.6494 | 15.6652 | 12.512 | 9.7809 | 3.1532 | 0.78437 | 1.5311 | 0.41559
63.6594 | 15.6392 | 12.4911 | 9.7823 | 3.1481 | 0.77356 | 1.5196 | 0.4156
63.6694 | 15.5982 | 12.4708 | 9.7837 | 3.1274 | 0.76299 | 1.5084 | 0.41567
63.6794 | 15.5963 | 12.4509 | 9.7851 | 3.1454 | 0.75262 | 1.4973 | 0.41582
63.6894 | 15.5562 | 12.4314 | 9.7865 | 3.1248 | 0.74247 | 1.4864 | 0.41603
63.6994 | 15.5377 | 12.4124 | 9.7879 | 3.1253 | 0.73252 | 1.4757 | 0.41632
63.7094 | 15.5109 | 12.3939 | 9.7893 | 3.117 | 0.72277 | 1.4651 | 0.41667
63.7194 | 15.4897 | 12.3757 | 9.7907 | 3.114 | 0.71322 | 1.4547 | 0.41711
63.7294 | 15.4624 | 12.3581 | 9.7921 | 3.1043 | 0.70387 | 1.4445 | 0.41761
63.7394 | 15.4356 | 12.3408 | 9.7935 | 3.0948 | 0.6947 | 1.4344 | 0.4182
63.7494 | 15.4236 | 12.324 | 9.7949 | 3.0996 | 0.68571 | 1.4245 | 0.41886
63.7594 | 15.3939 | 12.3075 | 9.7963 | 3.0864 | 0.67689 | 1.4148 | 0.4196
63.7694 | 15.3633 | 12.2915 | 9.7977 | 3.0718 | 0.66825 | 1.4052 | 0.42043
63.7794 | 15.3546 | 12.2759 | 9.7991 | 3.0787 | 0.65978 | 1.3957 | 0.42134
63.7894 | 15.3175 | 12.2607 | 9.8005 | 3.0568 | 0.65147 | 1.3864 | 0.42233
63.7994 | 15.3034 | 12.2459 | 9.8019 | 3.0575 | 0.64332 | 1.3773 | 0.42341
63.8094 | 15.2673 | 12.2315 | 9.8033 | 3.0358 | 0.63532 | 1.3683 | 0.42458
63.8194 | 15.2597 | 12.2174 | 9.8047 | 3.0423 | 0.62748 | 1.3595 | 0.42584
63.8294 | 15.2224 | 12.2038 | 9.806 | 3.0186 | 0.61978 | 1.3508 | 0.42719
63.8394 | 15.2015 | 12.1905 | 9.8074 | 3.011 | 0.61224 | 1.3422 | 0.42863
63.8494 | 15.1813 | 12.1776 | 9.8088 | 3.0037 | 0.60483 | 1.3338 | 0.43017
63.8594 | 15.1629 | 12.1651 | 9.8102 | 2.9978 | 0.59756 | 1.3255 | 0.43181
63.8694 | 15.1318 | 12.153 | 9.8116 | 2.9788 | 0.59042 | 1.3174 | 0.43355
63.8794 | 15.113 | 12.1412 | 9.813 | 2.9718 | 0.58341 | 1.3093 | 0.43539
63.8894 | 15.0933 | 12.1298 | 9.8144 | 2.9635 | 0.57654 | 1.3015 | 0.43733
63.8994 | 15.0609 | 12.1187 | 9.8158 | 2.9422 | 0.56978 | 1.2937 | 0.43937
63.9094 | 15.048 | 12.108 | 9.8172 | 2.94 | 0.56315 | 1.2861 | 0.44153
63.9194 | 15.0152 | 12.0977 | 9.8186 | 2.9175 | 0.55664 | 1.2786 | 0.4438
63.9294 | 15.0014 | 12.0877 | 9.8201 | 2.9137 | 0.55024 | 1.2713 | 0.44618
63.9394 | 14.971 | 12.0781 | 9.8215 | 2.8929 | 0.54396 | 1.264 | 0.44867
63.9494 | 14.9501 | 12.0688 | 9.8229 | 2.8813 | 0.53779 | 1.2569 | 0.45128
63.9594 | 14.9312 | 12.0599 | 9.8243 | 2.8713 | 0.53173 | 1.2499 | 0.45401
63.9693 | 14.902 | 12.0514 | 9.8257 | 2.8506 | 0.52577 | 1.2431 | 0.45686
63.9793 | 14.8855 | 12.0431 | 9.8271 | 2.8424 | 0.51992 | 1.2363 | 0.45984
63.9894 | 14.8557 | 12.0352 | 9.8285 | 2.8205 | 0.51417 | 1.2297 | 0.46294
63.9993 | 14.843 | 12.0277 | 9.8299 | 2.8153 | 0.50852 | 1.2232 | 0.46618
64.0093 | 14.8171 | 12.0205 | 9.8313 | 2.7966 | 0.50296 | 1.2168 | 0.46955
64.0193 | 14.7986 | 12.0137 | 9.8327 | 2.7849 | 0.4975 | 1.2105 | 0.47306
64.0293 | 14.7683 | 12.0072 | 9.8341 | 2.7611 | 0.49213 | 1.2043 | 0.4767
64.0393 | 14.7587 | 12.001 | 9.8355 | 2.7577 | 0.48686 | 1.1982 | 0.4805
64.0493 | 14.7325 | 11.9952 | 9.8369 | 2.7373 | 0.48167 | 1.1922 | 0.48443
64.0593 | 14.715 | 11.9898 | 9.8383 | 2.7252 | 0.47657 | 1.1864 | 0.48852
64.0693 | 14.6876 | 11.9846 | 9.8397 | 2.703 | 0.47155 | 1.1806 | 0.49276
64.0793 | 14.6755 | 11.9799 | 9.8411 | 2.6956 | 0.46662 | 1.175 | 0.49716
64.0893 | 14.6496 | 11.9754 | 9.8425 | 2.6742 | 0.46177 | 1.1694 | 0.50172
64.0993 | 14.6331 | 11.9713 | 9.8439 | 2.6618 | 0.457 | 1.164 | 0.50645
64.1093 | 14.6049 | 11.9676 | 9.8453 | 2.6373 | 0.45231 | 1.1586 | 0.51134
64.1193 | 14.5946 | 11.9642 | 9.8467 | 2.6304 | 0.44769 | 1.1534 | 0.51641
64.1293 | 14.5692 | 11.9611 | 9.8481 | 2.6081 | 0.44314 | 1.1482 | 0.52166
64.1393 | 14.554 | 11.9584 | 9.8495 | 2.5956 | 0.43867 | 1.1432 | 0.52709
64.1493 | 14.5333 | 11.9561 | 9.8509 | 2.5772 | 0.43427 | 1.1382 | 0.53271
64.1593 | 14.5146 | 11.9541 | 9.8523 | 2.5605 | 0.42995 | 1.1334 | 0.53851
64.1693 | 14.4961 | 11.9525 | 9.8537 | 2.5436 | 0.42569 | 1.1286 | 0.54451
64.1793 | 14.4708 | 11.9512 | 9.8551 | 2.5196 | 0.4215 | 1.1239 | 0.55071
64.1893 | 14.4631 | 11.9503 | 9.8565 | 2.5128 | 0.41737 | 1.1193 | 0.55712
64.1993 | 14.4378 | 11.9497 | 9.8579 | 2.4881 | 0.41331 | 1.1148 | 0.56374
64.2093 | 14.4131 | 11.9495 | 9.8593 | 2.4636 | 0.40931 | 1.1104 | 0.57057
64.2193 | 14.3993 | 11.9497 | 9.8607 | 2.4496 | 0.40538 | 1.106 | 0.57762
64.2293 | 14.3855 | 11.9503 | 9.8621 | 2.4352 | 0.4015 | 1.1018 | 0.5849
64.2393 | 14.3532 | 11.9512 | 9.8635 | 2.402 | 0.39768 | 1.0976 | 0.5924
64.2493 | 14.3433 | 11.9525 | 9.8649 | 2.3908 | 0.39393 | 1.0935 | 0.60015
64.2593 | 14.3173 | 11.9541 | 9.8663 | 2.3632 | 0.39023 | 1.0895 | 0.60813
64.2693 | 14.2981 | 11.9562 | 9.8677 | 2.3419 | 0.38658 | 1.0855 | 0.61636
64.2793 | 14.2764 | 11.9586 | 9.8691 | 2.3178 | 0.383 | 1.0817 | 0.62483
64.2893 | 14.2601 | 11.9614 | 9.8705 | 2.2987 | 0.37946 | 1.0779 | 0.63357
64.2993 | 14.2417 | 11.9647 | 9.8719 | 2.277 | 0.37598 | 1.0742 | 0.64257
64.3093 | 14.2152 | 11.9683 | 9.8733 | 2.2469 | 0.37255 | 1.0706 | 0.65183
64.3193 | 14.199 | 11.9722 | 9.8747 | 2.2268 | 0.36917 | 1.067 | 0.66136
64.3293 | 14.1761 | 11.9766 | 9.8761 | 2.1995 | 0.36584 | 1.0635 | 0.67116
64.3393 | 14.1551 | 11.9814 | 9.8775 | 2.1737 | 0.36256 | 1.0601 | 0.68125
64.3493 | 14.1339 | 11.9866 | 9.8789 | 2.1473 | 0.35933 | 1.0568 | 0.69162
64.3593 | 14.1131 | 11.9922 | 9.8803 | 2.1209 | 0.35614 | 1.0535 | 0.70228
64.3693 | 14.0917 | 11.9982 | 9.8817 | 2.0935 | 0.353 | 1.0503 | 0.71322
64.3793 | 14.0742 | 12.0046 | 9.8831 | 2.0696 | 0.34991 | 1.0472 | 0.72446
64.3893 | 14.0464 | 12.0114 | 9.8845 | 2.035 | 0.34686 | 1.0441 | 0.73599
64.3993 | 14.0226 | 12.0186 | 9.8859 | 2.004 | 0.34386 | 1.0411 | 0.74783
64.4093 | 13.9979 | 12.0263 | 9.8873 | 1.9716 | 0.34089 | 1.0381 | 0.75996
64.4193 | 13.9907 | 12.0343 | 9.8886 | 1.9564 | 0.33797 | 1.0353 | 0.7724
64.4293 | 13.958 | 12.0427 | 9.89 | 1.9153 | 0.3351 | 1.0325 | 0.78513
64.4393 | 13.9425 | 12.0516 | 9.8914 | 1.8909 | 0.33226 | 1.0297 | 0.79815
64.4493 | 13.9158 | 12.0608 | 9.8928 | 1.855 | 0.32946 | 1.027 | 0.81148
64.4593 | 13.9067 | 12.0704 | 9.8942 | 1.8363 | 0.3267 | 1.0244 | 0.82511
64.4693 | 13.8688 | 12.0805 | 9.8956 | 1.7883 | 0.32398 | 1.0219 | 0.83902
64.4793 | 13.8575 | 12.0909 | 9.897 | 1.7666 | 0.3213 | 1.0194 | 0.85322
64.4893 | 13.8286 | 12.1017 | 9.8984 | 1.7269 | 0.31865 | 1.017 | 0.8677
64.4993 | 13.8177 | 12.1128 | 9.8998 | 1.7049 | 0.31605 | 1.0146 | 0.88244
64.5092 | 13.7873 | 12.1244 | 9.9012 | 1.6629 | 0.31347 | 1.0123 | 0.89745
64.5192 | 13.7739 | 12.1363 | 9.9025 | 1.6376 | 0.31093 | 1.0101 | 0.91271
64.5293 | 13.7517 | 12.1485 | 9.9039 | 1.6032 | 0.30843 | 1.0079 | 0.9282
64.5392 | 13.7238 | 12.161 | 9.9053 | 1.5628 | 0.30596 | 1.0058 | 0.94392
64.5492 | 13.7106 | 12.1738 | 9.9067 | 1.5368 | 0.30352 | 1.0038 | 0.95982
64.5592 | 13.6836 | 12.1869 | 9.9081 | 1.4967 | 0.30112 | 1.0018 | 0.97593
64.5692 | 13.6775 | 12.2003 | 9.9095 | 1.4772 | 0.29875 | 0.99988 | 0.99219
64.5792 | 13.6413 | 12.2139 | 9.9108 | 1.4274 | 0.29641 | 0.99805 | 1.0086
64.5892 | 13.6356 | 12.2277 | 9.9122 | 1.4079 | 0.2941 | 0.99628 | 1.0251
64.5992 | 13.6102 | 12.2417 | 9.9136 | 1.3685 | 0.29182 | 0.99457 | 1.0417
64.6092 | 13.5928 | 12.2559 | 9.915 | 1.3369 | 0.28958 | 0.99294 | 1.0584
64.6192 | 13.5783 | 12.2702 | 9.9164 | 1.3081 | 0.28736 | 0.99138 | 1.075
64.6292 | 13.5536 | 12.2845 | 9.9177 | 1.2691 | 0.28517 | 0.98988 | 1.0917
64.6392 | 13.5444 | 12.2989 | 9.9191 | 1.2455 | 0.28301 | 0.98845 | 1.1083
64.6492 | 13.5223 | 12.3133 | 9.9205 | 1.209 | 0.28088 | 0.9871 | 1.1249
64.6592 | 13.5093 | 12.3277 | 9.9219 | 1.1816 | 0.27877 | 0.98581 | 1.1412
64.6692 | 13.4887 | 12.342 | 9.9233 | 1.1467 | 0.2767 | 0.9846 | 1.1575
64.6792 | 13.4795 | 12.3562 | 9.9246 | 1.1233 | 0.27465 | 0.98346 | 1.1735
64.6892 | 13.4503 | 12.3702 | 9.926 | 1.0801 | 0.27262 | 0.98239 | 1.1892
64.6992 | 13.4393 | 12.384 | 9.9274 | 1.0553 | 0.27062 | 0.98139 | 1.2046
64.7092 | 13.4257 | 12.3975 | 9.9287 | 1.0282 | 0.26865 | 0.98047 | 1.2197
64.7192 | 13.4043 | 12.4107 | 9.9301 | 0.99355 | 0.2667 | 0.97962 | 1.2343
64.7292 | 13.3949 | 12.4236 | 9.9315 | 0.97128 | 0.26478 | 0.97884 | 1.2485
64.7392 | 13.3777 | 12.4361 | 9.9329 | 0.94161 | 0.26288 | 0.97814 | 1.2622
64.7492 | 13.3663 | 12.4481 | 9.9342 | 0.9182 | 0.261 | 0.97751 | 1.2754
64.7592 | 13.3446 | 12.4596 | 9.9356 | 0.88498 | 0.25915 | 0.97695 | 1.2879
64.7692 | 13.331 | 12.4706 | 9.9369 | 0.86041 | 0.25733 | 0.97646 | 1.2999
64.7792 | 13.3178 | 12.481 | 9.9383 | 0.83681 | 0.25552 | 0.97605 | 1.3111
64.7892 | 13.2999 | 12.4908 | 9.9397 | 0.80913 | 0.25374 | 0.9757 | 1.3217
64.7992 | 13.2877 | 12.4999 | 9.941 | 0.78781 | 0.25198 | 0.97543 | 1.3315
64.8092 | 13.2701 | 12.5083 | 9.9424 | 0.76177 | 0.25024 | 0.97522 | 1.3405
64.8192 | 13.2578 | 12.516 | 9.9438 | 0.74176 | 0.24852 | 0.97509 | 1.3487
64.8292 | 13.2339 | 12.523 | 9.9451 | 0.71088 | 0.24682 | 0.97502 | 1.3561
64.8392 | 13.2264 | 12.5292 | 9.9465 | 0.69717 | 0.24514 | 0.97501 | 1.3626
64.8492 | 13.2079 | 12.5347 | 9.9478 | 0.67324 | 0.24349 | 0.97506 | 1.3683
64.8592 | 13.1922 | 12.5393 | 9.9492 | 0.6529 | 0.24185 | 0.97518 | 1.3731
64.8692 | 13.1847 | 12.5431 | 9.9505 | 0.64157 | 0.24024 | 0.97535 | 1.377
64.8792 | 13.1621 | 12.5461 | 9.9519 | 0.61595 | 0.23864 | 0.97558 | 1.38
64.8892 | 13.1503 | 12.5484 | 9.9532 | 0.60194 | 0.23706 | 0.97586 | 1.3822
64.8992 | 13.1372 | 12.5498 | 9.9546 | 0.58744 | 0.2355 | 0.97619 | 1.3835
64.9092 | 13.126 | 12.5504 | 9.9559 | 0.57563 | 0.23396 | 0.97656 | 1.3839
64.9192 | 13.1082 | 12.5502 | 9.9573 | 0.55802 | 0.23244 | 0.97697 | 1.3835
64.9292 | 13.0895 | 12.5492 | 9.9586 | 0.54029 | 0.23094 | 0.97742 | 1.3822
64.9392 | 13.0802 | 12.5475 | 9.96 | 0.53272 | 0.22945 | 0.9779 | 1.3802
64.9492 | 13.0657 | 12.545 | 9.9613 | 0.52068 | 0.22798 | 0.9784 | 1.3773
64.9592 | 13.0431 | 12.5418 | 9.9627 | 0.50127 | 0.22653 | 0.97893 | 1.3737
64.9692 | 13.0341 | 12.5379 | 9.964 | 0.49615 | 0.2251 | 0.97947 | 1.3694
64.9792 | 13.017 | 12.5334 | 9.9653 | 0.4836 | 0.22368 | 0.98002 | 1.3644
64.9892 | 12.9984 | 12.5282 | 9.9667 | 0.47018 | 0.22228 | 0.98058 | 1.3587
64.9992 | 12.9869 | 12.5224 | 9.968 | 0.46447 | 0.2209 | 0.98113 | 1.3524
65.0092 | 12.9746 | 12.5161 | 9.9694 | 0.45853 | 0.21953 | 0.98167 | 1.3455
65.0192 | 12.9583 | 12.5092 | 9.9707 | 0.44913 | 0.21818 | 0.9822 | 1.3381
65.0292 | 12.9386 | 12.5018 | 9.972 | 0.43683 | 0.21684 | 0.98271 | 1.3302
65.0392 | 12.9262 | 12.4939 | 9.9734 | 0.43229 | 0.21552 | 0.98319 | 1.3218
65.0491 | 12.9098 | 12.4856 | 9.9747 | 0.42419 | 0.21421 | 0.98364 | 1.3131
65.0592 | 12.8892 | 12.4769 | 9.976 | 0.41228 | 0.21292 | 0.98405 | 1.3039
65.0691 | 12.8774 | 12.4679 | 9.9773 | 0.40953 | 0.21164 | 0.98441 | 1.2945
65.0791 | 12.8642 | 12.4585 | 9.9787 | 0.40569 | 0.21038 | 0.98472 | 1.2847
65.0892 | 12.8432 | 12.4489 | 9.98 | 0.39433 | 0.20913 | 0.98497 | 1.2748
65.0991 | 12.8219 | 12.439 | 9.9813 | 0.38289 | 0.2079 | 0.98515 | 1.2646
65.1091 | 12.8052 | 12.4289 | 9.9826 | 0.37627 | 0.20668 | 0.98527 | 1.2543
65.1191 | 12.7937 | 12.4187 | 9.9839 | 0.37501 | 0.20547 | 0.98532 | 1.244
65.1291 | 12.77 | 12.4083 | 9.9853 | 0.36168 | 0.20428 | 0.98528 | 1.2335
65.1391 | 12.7548 | 12.3979 | 9.9866 | 0.35694 | 0.2031 | 0.98517 | 1.223
65.1491 | 12.7419 | 12.3874 | 9.9879 | 0.35455 | 0.20193 | 0.98497 | 1.2126
65.1591 | 12.7227 | 12.3768 | 9.9892 | 0.34589 | 0.20078 | 0.98469 | 1.2021
65.1691 | 12.6994 | 12.3663 | 9.9905 | 0.33312 | 0.19964 | 0.98431 | 1.1918
65.1791 | 12.6876 | 12.3558 | 9.9918 | 0.3318 | 0.19851 | 0.98384 | 1.1816
65.1891 | 12.6721 | 12.3454 | 9.9931 | 0.32672 | 0.19739 | 0.98329 | 1.1716
65.1991 | 12.6461 | 12.3351 | 9.9944 | 0.31104 | 0.19629 | 0.98264 | 1.1617
65.2091 | 12.629 | 12.3249 | 9.9958 | 0.30412 | 0.1952 | 0.98189 | 1.152
65.2191 | 12.6155 | 12.3148 | 9.9971 | 0.30066 | 0.19412 | 0.98106 | 1.1426
65.2291 | 12.5997 | 12.305 | 9.9984 | 0.29473 | 0.19305 | 0.98013 | 1.1334
65.2391 | 12.576 | 12.2953 | 9.9997 | 0.2807 | 0.192 | 0.97912 | 1.1245
65.2491 | 12.5615 | 12.2858 | 10.001 | 0.27566 | 0.19095 | 0.97801 | 1.1159
65.2591 | 12.545 | 12.2766 | 10.0022 | 0.26838 | 0.18992 | 0.97683 | 1.1076
65.2691 | 12.5254 | 12.2676 | 10.0035 | 0.25775 | 0.1889 | 0.97556 | 1.0997
65.2791 | 12.508 | 12.2589 | 10.0048 | 0.24906 | 0.18789 | 0.97421 | 1.092
65.2891 | 12.4984 | 12.2505 | 10.0061 | 0.2479 | 0.18689 | 0.97278 | 1.0847
65.2991 | 12.4776 | 12.2423 | 10.0074 | 0.23525 | 0.1859 | 0.97129 | 1.0777
65.3091 | 12.4605 | 12.2345 | 10.0087 | 0.22601 | 0.18492 | 0.96972 | 1.0711
65.3191 | 12.4428 | 12.2269 | 10.01 | 0.21586 | 0.18395 | 0.9681 | 1.0649
65.3291 | 12.4321 | 12.2197 | 10.0113 | 0.21241 | 0.18299 | 0.96642 | 1.059
65.3391 | 12.4137 | 12.2127 | 10.0126 | 0.20095 | 0.18205 | 0.96468 | 1.0535
65.3491 | 12.3962 | 12.2061 | 10.0138 | 0.19008 | 0.18111 | 0.96289 | 1.0483
65.3591 | 12.3842 | 12.1998 | 10.0151 | 0.18441 | 0.18018 | 0.96106 | 1.0434
65.3691 | 12.3722 | 12.1938 | 10.0164 | 0.17842 | 0.17926 | 0.9592 | 1.0389
65.3791 | 12.3527 | 12.1881 | 10.0177 | 0.16464 | 0.17836 | 0.9573 | 1.0347
65.3891 | 12.3355 | 12.1826 | 10.0189 | 0.15286 | 0.17746 | 0.95537 | 1.0309
65.3991 | 12.3207 | 12.1775 | 10.0202 | 0.1432 | 0.17657 | 0.95342 | 1.0273
65.4091 | 12.3121 | 12.1726 | 10.0215 | 0.13945 | 0.17569 | 0.95145 | 1.024
65.4191 | 12.2944 | 12.1681 | 10.0227 | 0.12634 | 0.17482 | 0.94947 | 1.021
65.4291 | 12.2854 | 12.1637 | 10.024 | 0.12167 | 0.17396 | 0.94748 | 1.0183
65.4391 | 12.2734 | 12.1596 | 10.0253 | 0.11377 | 0.1731 | 0.94549 | 1.0158
65.4491 | 12.2529 | 12.1558 | 10.0265 | 0.097136 | 0.17226 | 0.9435 | 1.0135
65.4591 | 12.246 | 12.1521 | 10.0278 | 0.093894 | 0.17143 | 0.94152 | 1.0114
65.4691 | 12.2282 | 12.1486 | 10.029 | 0.07956 | 0.1706 | 0.93955 | 1.0094
65.4791 | 12.2174 | 12.1453 | 10.0303 | 0.07205 | 0.16978 | 0.9376 | 1.0077
65.4891 | 12.2033 | 12.1422 | 10.0315 | 0.06109 | 0.16897 | 0.93567 | 1.006
65.4991 | 12.1936 | 12.1392 | 10.0328 | 0.054396 | 0.16817 | 0.93376 | 1.0045
65.5091 | 12.1802 | 12.1363 | 10.034 | 0.043889 | 0.16738 | 0.93188 | 1.003
65.5191 | 12.1631 | 12.1335 | 10.0353 | 0.029591 | 0.1666 | 0.93004 | 1.0016
65.5291 | 12.153 | 12.1308 | 10.0365 | 0.022222 | 0.16582 | 0.92822 | 1.0002
65.5391 | 12.1403 | 12.1281 | 10.0378 | 0.012201 | 0.16505 | 0.92645 | 0.99882
65.5491 | 12.1288 | 12.1254 | 10.039 | 0.0033561 | 0.16429 | 0.92471 | 0.99742
65.5591 | 12.1126 | 12.1228 | 10.0402 | -0.010197 | 0.16354 | 0.92302 | 0.99598
65.5691 | 12.1095 | 12.1201 | 10.0415 | -0.010636 | 0.16279 | 0.92138 | 0.99448
65.5791 | 12.0949 | 12.1174 | 10.0427 | -0.022543 | 0.16206 | 0.91978 | 0.99289
65.5891 | 12.0835 | 12.1147 | 10.0439 | -0.0312 | 0.16133 | 0.91823 | 0.99119
65.5991 | 12.0664 | 12.1119 | 10.0452 | -0.045485 | 0.16061 | 0.91673 | 0.98937
65.609 | 12.0604 | 12.109 | 10.0464 | -0.048584 | 0.15989 | 0.91529 | 0.9874
65.6191 | 12.0468 | 12.106 | 10.0476 | -0.05918 | 0.15918 | 0.91389 | 0.98528
65.6291 | 12.0338 | 12.1029 | 10.0488 | -0.069061 | 0.15848 | 0.91256 | 0.98297
65.639 | 12.0234 | 12.0996 | 10.0501 | -0.076212 | 0.15779 | 0.91128 | 0.98048
65.649 | 12.0158 | 12.0962 | 10.0513 | -0.080427 | 0.1571 | 0.91005 | 0.97779
65.659 | 11.9958 | 12.0927 | 10.0525 | -0.096887 | 0.15642 | 0.90889 | 0.97488
65.669 | 11.9866 | 12.089 | 10.0537 | -0.10239 | 0.15575 | 0.90778 | 0.97175
65.679 | 11.9767 | 12.0851 | 10.0549 | -0.10842 | 0.15508 | 0.90673 | 0.96839
65.689 | 11.9652 | 12.0811 | 10.0561 | -0.11589 | 0.15442 | 0.90574 | 0.96479
65.699 | 11.9541 | 12.0769 | 10.0573 | -0.12277 | 0.15377 | 0.9048 | 0.96096
65.709 | 11.9427 | 12.0725 | 10.0585 | -0.12978 | 0.15312 | 0.90393 | 0.95689
65.719 | 11.9323 | 12.0679 | 10.0597 | -0.1356 | 0.15248 | 0.90311 | 0.95256
65.729 | 11.922 | 12.0631 | 10.0609 | -0.14114 | 0.15185 | 0.90236 | 0.948
65.739 | 11.9045 | 12.0582 | 10.0621 | -0.1537 | 0.15122 | 0.90166 | 0.94318
65.749 | 11.9041 | 12.0531 | 10.0633 | -0.14897 | 0.1506 | 0.90102 | 0.93812
65.759 | 11.8884 | 12.0478 | 10.0645 | -0.15937 | 0.14999 | 0.90043 | 0.93283
65.769 | 11.8761 | 12.0423 | 10.0657 | -0.16618 | 0.14938 | 0.89991 | 0.92729
65.779 | 11.8676 | 12.0366 | 10.0669 | -0.16903 | 0.14878 | 0.89944 | 0.92152
65.789 | 11.8613 | 12.0308 | 10.0681 | -0.1695 | 0.14818 | 0.89903 | 0.91551
65.799 | 11.8489 | 12.0248 | 10.0693 | -0.1759 | 0.14759 | 0.89867 | 0.90928
65.809 | 11.837 | 12.0187 | 10.0704 | -0.18165 | 0.147 | 0.89837 | 0.90284
65.819 | 11.831 | 12.0123 | 10.0716 | -0.18135 | 0.14642 | 0.89812 | 0.89618
65.829 | 11.8268 | 12.0059 | 10.0728 | -0.17909 | 0.14585 | 0.89793 | 0.88931
65.839 | 11.8129 | 11.9993 | 10.074 | -0.18639 | 0.14528 | 0.8978 | 0.88225
65.849 | 11.805 | 11.9926 | 10.0751 | -0.18756 | 0.14472 | 0.89772 | 0.87499
65.859 | 11.7989 | 11.9857 | 10.0763 | -0.18679 | 0.14416 | 0.89769 | 0.86755
65.869 | 11.7978 | 11.9787 | 10.0775 | -0.18092 | 0.14361 | 0.89771 | 0.85994
65.879 | 11.7876 | 11.9716 | 10.0786 | -0.18403 | 0.14307 | 0.89778 | 0.85216
65.889 | 11.7779 | 11.9644 | 10.0798 | -0.18653 | 0.14253 | 0.89791 | 0.84421
65.899 | 11.7849 | 11.9571 | 10.0809 | -0.17224 | 0.14199 | 0.89809 | 0.83612
65.909 | 11.77 | 11.9498 | 10.0821 | -0.17976 | 0.14146 | 0.89832 | 0.82789
65.919 | 11.7619 | 11.9423 | 10.0832 | -0.1804 | 0.14094 | 0.89859 | 0.81954
65.929 | 11.7674 | 11.9348 | 10.0844 | -0.16737 | 0.14042 | 0.89892 | 0.81105
65.939 | 11.756 | 11.9272 | 10.0855 | -0.17118 | 0.1399 | 0.8993 | 0.80245
65.949 | 11.7574 | 11.9195 | 10.0867 | -0.16214 | 0.1394 | 0.89972 | 0.79375
65.959 | 11.7471 | 11.9118 | 10.0878 | -0.16475 | 0.13889 | 0.90019 | 0.78495
65.969 | 11.7505 | 11.9041 | 10.0889 | -0.15362 | 0.13839 | 0.90071 | 0.77607
65.979 | 11.745 | 11.8964 | 10.0901 | -0.15138 | 0.1379 | 0.90128 | 0.76712
65.989 | 11.7331 | 11.8886 | 10.0912 | -0.15551 | 0.13741 | 0.90189 | 0.7581
65.999 | 11.742 | 11.8808 | 10.0923 | -0.13882 | 0.13692 | 0.90254 | 0.74901
66.009 | 11.7382 | 11.873 | 10.0935 | -0.13484 | 0.13644 | 0.90325 | 0.73988
66.019 | 11.7333 | 11.8653 | 10.0946 | -0.13197 | 0.13597 | 0.904 | 0.73071
66.029 | 11.7283 | 11.8575 | 10.0957 | -0.12923 | 0.1355 | 0.90479 | 0.72152
66.039 | 11.734 | 11.8498 | 10.0968 | -0.1158 | 0.13503 | 0.90563 | 0.7123
66.049 | 11.7304 | 11.8421 | 10.0979 | -0.1117 | 0.13457 | 0.90652 | 0.70307
66.059 | 11.722 | 11.8344 | 10.0991 | -0.11244 | 0.13411 | 0.90745 | 0.69382
66.069 | 11.725 | 11.8268 | 10.1002 | -0.10182 | 0.13366 | 0.90841 | 0.68458
66.079 | 11.7176 | 11.8193 | 10.1013 | -0.10167 | 0.13321 | 0.90943 | 0.67535
66.089 | 11.7191 | 11.8118 | 10.1024 | -0.092682 | 0.13277 | 0.91049 | 0.66615
66.099 | 11.7121 | 11.8044 | 10.1035 | -0.092258 | 0.13233 | 0.91159 | 0.65697
66.109 | 11.7155 | 11.797 | 10.1046 | -0.081511 | 0.13189 | 0.91273 | 0.64781
66.119 | 11.7159 | 11.7897 | 10.1057 | -0.073846 | 0.13146 | 0.91392 | 0.6387
66.129 | 11.7082 | 11.7826 | 10.1068 | -0.074371 | 0.13103 | 0.91514 | 0.62963
66.1389 | 11.7063 | 11.7755 | 10.1079 | -0.069198 | 0.13061 | 0.91641 | 0.62062
66.1489 | 11.7076 | 11.7685 | 10.1089 | -0.06092 | 0.13019 | 0.91772 | 0.61167
66.159 | 11.7024 | 11.7616 | 10.11 | -0.059248 | 0.12978 | 0.91908 | 0.60277
66.1689 | 11.6955 | 11.7549 | 10.1111 | -0.05939 | 0.12937 | 0.92047 | 0.59395
66.179 | 11.7005 | 11.7482 | 10.1122 | -0.047749 | 0.12896 | 0.9219 | 0.58521
66.189 | 11.6962 | 11.7417 | 10.1133 | -0.045532 | 0.12856 | 0.92338 | 0.57654
66.1989 | 11.6947 | 11.7353 | 10.1143 | -0.040649 | 0.12816 | 0.9249 | 0.56797
66.2089 | 11.6895 | 11.7291 | 10.1154 | -0.039592 | 0.12777 | 0.92645 | 0.55948
66.2189 | 11.686 | 11.723 | 10.1165 | -0.036972 | 0.12738 | 0.92805 | 0.55109
66.2289 | 11.6886 | 11.717 | 10.1175 | -0.028392 | 0.12699 | 0.92969 | 0.54279
66.2389 | 11.6843 | 11.7112 | 10.1186 | -0.026858 | 0.12661 | 0.93137 | 0.5346
66.2489 | 11.6806 | 11.7055 | 10.1196 | -0.024877 | 0.12623 | 0.93309 | 0.52653
66.2589 | 11.6867 | 11.6999 | 10.1207 | -0.013243 | 0.12585 | 0.93485 | 0.51856
66.2689 | 11.6854 | 11.6946 | 10.1217 | -0.0091628 | 0.12548 | 0.93665 | 0.5107
66.2789 | 11.6804 | 11.6893 | 10.1228 | -0.0089389 | 0.12511 | 0.93849 | 0.50296
66.2889 | 11.6814 | 11.6843 | 10.1238 | -0.002877 | 0.12475 | 0.94037 | 0.49533
66.2989 | 11.6836 | 11.6794 | 10.1249 | 0.004222 | 0.12439 | 0.94229 | 0.48783
66.3089 | 11.6815 | 11.6746 | 10.1259 | 0.0068522 | 0.12403 | 0.94425 | 0.48046
66.3189 | 11.6796 | 11.6701 | 10.1269 | 0.0095207 | 0.12367 | 0.94626 | 0.47321
66.3289 | 11.6825 | 11.6657 | 10.128 | 0.016821 | 0.12332 | 0.9483 | 0.46608
66.3389 | 11.6848 | 11.6614 | 10.129 | 0.023353 | 0.12298 | 0.95039 | 0.45909
66.3489 | 11.6838 | 11.6574 | 10.13 | 0.026416 | 0.12263 | 0.95251 | 0.45222
66.3589 | 11.6861 | 11.6535 | 10.131 | 0.032604 | 0.12229 | 0.95467 | 0.44549
66.3689 | 11.6897 | 11.6498 | 10.1321 | 0.039924 | 0.12196 | 0.95688 | 0.43888
66.3789 | 11.6918 | 11.6462 | 10.1331 | 0.045573 | 0.12162 | 0.95913 | 0.4324
66.3889 | 11.6989 | 11.6428 | 10.1341 | 0.05605 | 0.12129 | 0.96142 | 0.42605
66.3989 | 11.6946 | 11.6396 | 10.1351 | 0.054957 | 0.12097 | 0.96375 | 0.41983
66.4089 | 11.7045 | 11.6366 | 10.1361 | 0.067892 | 0.12064 | 0.96612 | 0.41375
66.4189 | 11.7095 | 11.6337 | 10.1371 | 0.075753 | 0.12032 | 0.96853 | 0.40779
66.4289 | 11.7079 | 11.6311 | 10.1381 | 0.076849 | 0.12001 | 0.97098 | 0.40196
66.4389 | 11.7174 | 11.6285 | 10.1391 | 0.088875 | 0.11969 | 0.97348 | 0.39626
66.4489 | 11.7214 | 11.6262 | 10.1401 | 0.095234 | 0.11938 | 0.97602 | 0.39068
66.4589 | 11.723 | 11.624 | 10.1411 | 0.099025 | 0.11907 | 0.9786 | 0.38522
66.4689 | 11.728 | 11.622 | 10.1421 | 0.10605 | 0.11877 | 0.98122 | 0.3799
66.4789 | 11.7358 | 11.6201 | 10.143 | 0.11571 | 0.11847 | 0.98389 | 0.37469
66.4889 | 11.7346 | 11.6184 | 10.144 | 0.11621 | 0.11817 | 0.98659 | 0.3696
66.4989 | 11.7442 | 11.6169 | 10.145 | 0.12735 | 0.11787 | 0.98935 | 0.36463
66.5089 | 11.7468 | 11.6155 | 10.146 | 0.13133 | 0.11758 | 0.99214 | 0.35978
66.5189 | 11.7554 | 11.6143 | 10.1469 | 0.14115 | 0.11729 | 0.99498 | 0.35504
66.5289 | 11.7569 | 11.6132 | 10.1479 | 0.14371 | 0.11701 | 0.99786 | 0.35042
66.5389 | 11.7625 | 11.6123 | 10.1489 | 0.15022 | 0.11672 | 1.0008 | 0.3459
66.5489 | 11.7707 | 11.6115 | 10.1498 | 0.15917 | 0.11644 | 1.0038 | 0.3415
66.5589 | 11.7753 | 11.6109 | 10.1508 | 0.16438 | 0.11616 | 1.0068 | 0.3372
66.5689 | 11.7768 | 11.6105 | 10.1517 | 0.16633 | 0.11589 | 1.0098 | 0.33301
66.5789 | 11.7791 | 11.6102 | 10.1527 | 0.16894 | 0.11562 | 1.0129 | 0.32892
66.5889 | 11.7906 | 11.61 | 10.1536 | 0.1806 | 0.11535 | 1.0161 | 0.32493
66.5989 | 11.7904 | 11.61 | 10.1546 | 0.18041 | 0.11508 | 1.0193 | 0.32105
66.6089 | 11.7906 | 11.6101 | 10.1555 | 0.18048 | 0.11482 | 1.0225 | 0.31725
66.6189 | 11.7989 | 11.6104 | 10.1564 | 0.18851 | 0.11456 | 1.0258 | 0.31356
66.6289 | 11.8016 | 11.6108 | 10.1574 | 0.1908 | 0.1143 | 1.0292 | 0.30996
66.6389 | 11.8056 | 11.6113 | 10.1583 | 0.19425 | 0.11404 | 1.0326 | 0.30645
66.6489 | 11.8065 | 11.612 | 10.1592 | 0.19447 | 0.11379 | 1.036 | 0.30303
66.6589 | 11.8088 | 11.6129 | 10.1601 | 0.19594 | 0.11354 | 1.0395 | 0.29969
66.6689 | 11.8103 | 11.6138 | 10.1611 | 0.19649 | 0.11329 | 1.043 | 0.29644
66.6789 | 11.8147 | 11.6149 | 10.162 | 0.1998 | 0.11305 | 1.0466 | 0.29328
66.6889 | 11.8123 | 11.6161 | 10.1629 | 0.19618 | 0.11281 | 1.0502 | 0.2902
66.6988 | 11.8185 | 11.6175 | 10.1638 | 0.20103 | 0.11257 | 1.0539 | 0.2872
66.7088 | 11.8143 | 11.6189 | 10.1647 | 0.19536 | 0.11233 | 1.0577 | 0.28427
66.7189 | 11.817 | 11.6206 | 10.1656 | 0.19645 | 0.11209 | 1.0614 | 0.28143
66.7288 | 11.8115 | 11.6223 | 10.1665 | 0.18922 | 0.11186 | 1.0653 | 0.27866
66.7388 | 11.8179 | 11.6241 | 10.1674 | 0.19376 | 0.11163 | 1.0692 | 0.27596
66.7488 | 11.8109 | 11.6261 | 10.1682 | 0.18478 | 0.11141 | 1.0731 | 0.27334
66.7588 | 11.8063 | 11.6282 | 10.1691 | 0.17807 | 0.11118 | 1.0771 | 0.27079
66.7688 | 11.8028 | 11.6305 | 10.17 | 0.17235 | 0.11096 | 1.0812 | 0.26831
66.7788 | 11.8052 | 11.6328 | 10.1709 | 0.1724 | 0.11074 | 1.0853 | 0.26589
66.7888 | 11.795 | 11.6353 | 10.1718 | 0.15972 | 0.11052 | 1.0894 | 0.26354
66.7988 | 11.7939 | 11.6379 | 10.1726 | 0.15604 | 0.11031 | 1.0937 | 0.26126
66.8088 | 11.7864 | 11.6406 | 10.1735 | 0.14582 | 0.1101 | 1.0979 | 0.25905
66.8188 | 11.7809 | 11.6434 | 10.1744 | 0.13749 | 0.10989 | 1.1023 | 0.25689
66.8288 | 11.7755 | 11.6464 | 10.1752 | 0.12914 | 0.10968 | 1.1067 | 0.2548
66.8388 | 11.765 | 11.6494 | 10.1761 | 0.11558 | 0.10947 | 1.1111 | 0.25277
66.8488 | 11.7594 | 11.6526 | 10.1769 | 0.10679 | 0.10927 | 1.1156 | 0.25079
66.8588 | 11.752 | 11.6559 | 10.1778 | 0.096094 | 0.10907 | 1.1202 | 0.24888
66.8688 | 11.7447 | 11.6593 | 10.1786 | 0.085374 | 0.10887 | 1.1248 | 0.24703
66.8788 | 11.7312 | 11.6629 | 10.1794 | 0.068338 | 0.10867 | 1.1295 | 0.24523
66.8888 | 11.7277 | 11.6665 | 10.1803 | 0.061185 | 0.10848 | 1.1343 | 0.24348
66.8988 | 11.7146 | 11.6703 | 10.1811 | 0.044316 | 0.10829 | 1.1391 | 0.24179
66.9088 | 11.7082 | 11.6742 | 10.1819 | 0.034033 | 0.1081 | 1.144 | 0.24016
66.9188 | 11.6952 | 11.6782 | 10.1828 | 0.017031 | 0.10791 | 1.1489 | 0.23858
66.9288 | 11.6874 | 11.6823 | 10.1836 | 0.0051116 | 0.10773 | 1.1539 | 0.23705
66.9388 | 11.6808 | 11.6865 | 10.1844 | -0.0057242 | 0.10754 | 1.159 | 0.23558
66.9488 | 11.6699 | 11.6909 | 10.1852 | -0.020977 | 0.10736 | 1.1642 | 0.23415
66.9588 | 11.6546 | 11.6953 | 10.186 | -0.040746 | 0.10719 | 1.1694 | 0.23278
66.9688 | 11.6496 | 11.6999 | 10.1868 | -0.050329 | 0.10701 | 1.1747 | 0.23145
66.9788 | 11.6371 | 11.7046 | 10.1876 | -0.067533 | 0.10683 | 1.18 | 0.23018
66.9888 | 11.6248 | 11.7095 | 10.1884 | -0.084656 | 0.10666 | 1.1854 | 0.22895
66.9988 | 11.6094 | 11.7144 | 10.1892 | -0.105 | 0.10649 | 1.1909 | 0.22777
67.0088 | 11.6022 | 11.7195 | 10.19 | -0.11726 | 0.10632 | 1.1965 | 0.22664
67.0188 | 11.5935 | 11.7246 | 10.1908 | -0.13113 | 0.10616 | 1.2021 | 0.22556
67.0288 | 11.5765 | 11.7299 | 10.1915 | -0.15343 | 0.106 | 1.2079 | 0.22452
67.0388 | 11.5655 | 11.7353 | 10.1923 | -0.16985 | 0.10583 | 1.2137 | 0.22353
67.0488 | 11.5549 | 11.7409 | 10.1931 | -0.18599 | 0.10567 | 1.2195 | 0.22259
67.0588 | 11.5428 | 11.7466 | 10.1939 | -0.20375 | 0.10552 | 1.2255 | 0.22169
67.0688 | 11.5279 | 11.7523 | 10.1946 | -0.22444 | 0.10536 | 1.2315 | 0.22084
67.0788 | 11.5195 | 11.7582 | 10.1954 | -0.23874 | 0.10521 | 1.2376 | 0.22003
67.0888 | 11.5109 | 11.7643 | 10.1961 | -0.25337 | 0.10506 | 1.2438 | 0.21927
67.0988 | 11.4974 | 11.7704 | 10.1969 | -0.27303 | 0.10491 | 1.2501 | 0.21855
67.1088 | 11.4831 | 11.7767 | 10.1976 | -0.29362 | 0.10476 | 1.2564 | 0.21788
67.1188 | 11.4746 | 11.7831 | 10.1984 | -0.30853 | 0.10461 | 1.2629 | 0.21725
67.1288 | 11.4638 | 11.7897 | 10.1991 | -0.32586 | 0.10447 | 1.2694 | 0.21666
67.1388 | 11.4541 | 11.7963 | 10.1999 | -0.34223 | 0.10433 | 1.276 | 0.21612
67.1488 | 11.4386 | 11.8031 | 10.2006 | -0.36453 | 0.10419 | 1.2827 | 0.21562
67.1588 | 11.4334 | 11.8101 | 10.2013 | -0.37665 | 0.10405 | 1.2895 | 0.21517
67.1688 | 11.4179 | 11.8171 | 10.202 | -0.39921 | 0.10391 | 1.2964 | 0.21475
67.1788 | 11.41 | 11.8243 | 10.2028 | -0.41431 | 0.10378 | 1.3034 | 0.21438
67.1888 | 11.3968 | 11.8316 | 10.2035 | -0.43483 | 0.10365 | 1.3105 | 0.21405
67.1988 | 11.3925 | 11.8391 | 10.2042 | -0.44659 | 0.10352 | 1.3176 | 0.21376
67.2088 | 11.3835 | 11.8467 | 10.2049 | -0.46319 | 0.10339 | 1.3249 | 0.21352
67.2188 | 11.3727 | 11.8544 | 10.2056 | -0.48172 | 0.10326 | 1.3323 | 0.21332
67.2288 | 11.3619 | 11.8623 | 10.2063 | -0.50039 | 0.10314 | 1.3397 | 0.21315
67.2387 | 11.3585 | 11.8703 | 10.207 | -0.5118 | 0.10301 | 1.3473 | 0.21303
67.2488 | 11.3503 | 11.8784 | 10.2077 | -0.52815 | 0.10289 | 1.3549 | 0.21295
67.2588 | 11.3334 | 11.8867 | 10.2084 | -0.55334 | 0.10277 | 1.3627 | 0.21291
67.2687 | 11.3335 | 11.8952 | 10.209 | -0.56167 | 0.10266 | 1.3706 | 0.2129
67.2788 | 11.3209 | 11.9037 | 10.2097 | -0.58285 | 0.10254 | 1.3786 | 0.21294
67.2887 | 11.3165 | 11.9125 | 10.2104 | -0.59597 | 0.10243 | 1.3866 | 0.21301
67.2987 | 11.3017 | 11.9213 | 10.2111 | -0.61962 | 0.10231 | 1.3948 | 0.21312
67.3087 | 11.2928 | 11.9303 | 10.2117 | -0.63753 | 0.1022 | 1.4031 | 0.21327
67.3187 | 11.2879 | 11.9395 | 10.2124 | -0.65158 | 0.1021 | 1.4116 | 0.21345
67.3287 | 11.2796 | 11.9488 | 10.213 | -0.66918 | 0.10199 | 1.4201 | 0.21367
67.3387 | 11.2686 | 11.9582 | 10.2137 | -0.68962 | 0.10188 | 1.4287 | 0.21393
67.3487 | 11.2646 | 11.9678 | 10.2143 | -0.7032 | 0.10178 | 1.4375 | 0.21421
67.3587 | 11.2574 | 11.9775 | 10.215 | -0.72013 | 0.10168 | 1.4464 | 0.21453
67.3687 | 11.2491 | 11.9874 | 10.2156 | -0.73831 | 0.10158 | 1.4553 | 0.21487
67.3787 | 11.2386 | 11.9974 | 10.2162 | -0.75884 | 0.10148 | 1.4645 | 0.21525
67.3887 | 11.2322 | 12.0076 | 10.2169 | -0.7754 | 0.10138 | 1.4737 | 0.21565
67.3987 | 11.2254 | 12.0179 | 10.2175 | -0.79252 | 0.10129 | 1.483 | 0.21608
67.4087 | 11.2159 | 12.0284 | 10.2181 | -0.81246 | 0.1012 | 1.4925 | 0.21653
67.4187 | 11.2048 | 12.039 | 10.2187 | -0.83416 | 0.1011 | 1.5021 | 0.21701
67.4287 | 11.2025 | 12.0497 | 10.2193 | -0.8472 | 0.10102 | 1.5118 | 0.2175
67.4387 | 11.19 | 12.0606 | 10.22 | -0.87058 | 0.10093 | 1.5217 | 0.21801
67.4487 | 11.1797 | 12.0716 | 10.2206 | -0.89189 | 0.10084 | 1.5317 | 0.21854
67.4587 | 11.1747 | 12.0827 | 10.2212 | -0.90803 | 0.10076 | 1.5417 | 0.21907
67.4687 | 11.1733 | 12.094 | 10.2217 | -0.92071 | 0.10067 | 1.552 | 0.21962
67.4787 | 11.1631 | 12.1054 | 10.2223 | -0.94233 | 0.10059 | 1.5623 | 0.22017
67.4887 | 11.1623 | 12.117 | 10.2229 | -0.95467 | 0.10051 | 1.5728 | 0.22073
67.4987 | 11.1493 | 12.1286 | 10.2235 | -0.97934 | 0.10043 | 1.5834 | 0.22129
67.5087 | 11.1464 | 12.1404 | 10.2241 | -0.99404 | 0.10036 | 1.5942 | 0.22184
67.5187 | 11.1385 | 12.1523 | 10.2246 | -1.0138 | 0.10028 | 1.605 | 0.22239
67.5287 | 11.1373 | 12.1644 | 10.2252 | -1.0271 | 0.10021 | 1.616 | 0.22293
67.5387 | 11.1288 | 12.1765 | 10.2258 | -1.0477 | 0.10014 | 1.6271 | 0.22346
67.5487 | 11.1279 | 12.1888 | 10.2263 | -1.0609 | 0.10007 | 1.6384 | 0.22398
67.5587 | 11.1224 | 12.2011 | 10.2269 | -1.0787 | 0.1 | 1.6498 | 0.22447
67.5687 | 11.1184 | 12.2136 | 10.2274 | -1.0952 | 0.099933 | 1.6613 | 0.22494
67.5787 | 11.1168 | 12.2262 | 10.228 | -1.1094 | 0.099868 | 1.6729 | 0.22539
67.5887 | 11.1111 | 12.2388 | 10.2285 | -1.1277 | 0.099804 | 1.6847 | 0.2258
67.5987 | 11.1105 | 12.2516 | 10.2291 | -1.1411 | 0.099742 | 1.6966 | 0.22619
67.6087 | 11.1087 | 12.2644 | 10.2296 | -1.1557 | 0.099681 | 1.7086 | 0.22654
67.6187 | 11.1035 | 12.2774 | 10.2301 | -1.1739 | 0.099622 | 1.7208 | 0.22685
67.6287 | 11.1036 | 12.2904 | 10.2306 | -1.1868 | 0.099565 | 1.733 | 0.22712
67.6387 | 11.1026 | 12.3035 | 10.2312 | -1.2009 | 0.099509 | 1.7455 | 0.22735
67.6487 | 11.1006 | 12.3167 | 10.2317 | -1.2161 | 0.099455 | 1.758 | 0.22753
67.6587 | 11.1029 | 12.3299 | 10.2322 | -1.227 | 0.099402 | 1.7707 | 0.22767
67.6687 | 11.1035 | 12.3433 | 10.2327 | -1.2398 | 0.099351 | 1.7835 | 0.22776
67.6787 | 11.0965 | 12.3567 | 10.2332 | -1.2602 | 0.099301 | 1.7964 | 0.22779
67.6887 | 11.0953 | 12.3702 | 10.2337 | -1.2749 | 0.099253 | 1.8095 | 0.22777
67.6987 | 11.0993 | 12.3838 | 10.2342 | -1.2845 | 0.099206 | 1.8227 | 0.2277
67.7087 | 11.0957 | 12.3974 | 10.2346 | -1.3017 | 0.099161 | 1.836 | 0.22758
67.7187 | 11.0954 | 12.4111 | 10.2351 | -1.3157 | 0.099118 | 1.8495 | 0.2274
67.7287 | 11.0913 | 12.4249 | 10.2356 | -1.3336 | 0.099076 | 1.8631 | 0.22717
67.7387 | 11.0893 | 12.4388 | 10.2361 | -1.3495 | 0.099035 | 1.8768 | 0.22688
67.7487 | 11.0936 | 12.4528 | 10.2365 | -1.3592 | 0.098996 | 1.8907 | 0.22654
67.7587 | 11.0888 | 12.4669 | 10.237 | -1.3781 | 0.098958 | 1.9048 | 0.22614
67.7687 | 11.0893 | 12.481 | 10.2374 | -1.3917 | 0.098922 | 1.919 | 0.22569
67.7787 | 11.0844 | 12.4953 | 10.2379 | -1.4109 | 0.098888 | 1.9333 | 0.22519
67.7887 | 11.0854 | 12.5096 | 10.2383 | -1.4242 | 0.098855 | 1.9478 | 0.22465
67.7986 | 11.0794 | 12.5241 | 10.2388 | -1.4447 | 0.098823 | 1.9625 | 0.22405
67.8087 | 11.0801 | 12.5387 | 10.2392 | -1.4586 | 0.098793 | 1.9773 | 0.2234
67.8187 | 11.0782 | 12.5534 | 10.2397 | -1.4752 | 0.098764 | 1.9923 | 0.22271
67.8286 | 11.0735 | 12.5682 | 10.2401 | -1.4947 | 0.098737 | 2.0074 | 0.22197
67.8387 | 11.0693 | 12.5832 | 10.2405 | -1.5139 | 0.098711 | 2.0228 | 0.2212
67.8486 | 11.066 | 12.5983 | 10.2409 | -1.5323 | 0.098687 | 2.0383 | 0.22039
67.8586 | 11.0646 | 12.6135 | 10.2413 | -1.5489 | 0.098664 | 2.054 | 0.21954
67.8686 | 11.058 | 12.6289 | 10.2417 | -1.5709 | 0.098643 | 2.0699 | 0.21865
67.8786 | 11.055 | 12.6445 | 10.2422 | -1.5895 | 0.098623 | 2.086 | 0.21774
67.8886 | 11.0529 | 12.6603 | 10.2426 | -1.6074 | 0.098605 | 2.1023 | 0.2168
67.8986 | 11.0514 | 12.6762 | 10.2429 | -1.6248 | 0.098588 | 2.1188 | 0.21583
67.9086 | 11.0464 | 12.6923 | 10.2433 | -1.6459 | 0.098572 | 2.1356 | 0.21484
67.9186 | 11.0392 | 12.7087 | 10.2437 | -1.6695 | 0.098558 | 2.1526 | 0.21383
67.9286 | 11.0367 | 12.7252 | 10.2441 | -1.6885 | 0.098545 | 2.1698 | 0.2128
67.9386 | 11.033 | 12.742 | 10.2445 | -1.709 | 0.098534 | 2.1873 | 0.21176
67.9486 | 11.0303 | 12.759 | 10.2448 | -1.7287 | 0.098525 | 2.205 | 0.21071
67.9586 | 11.0268 | 12.7763 | 10.2452 | -1.7495 | 0.098516 | 2.2229 | 0.20965
67.9686 | 11.0222 | 12.7938 | 10.2456 | -1.7716 | 0.098509 | 2.2411 | 0.20859
67.9786 | 11.0159 | 12.8116 | 10.2459 | -1.7957 | 0.098504 | 2.2597 | 0.20752
67.9886 | 11.0122 | 12.8297 | 10.2463 | -1.8175 | 0.0985 | 2.2784 | 0.20645
67.9986 | 11.0081 | 12.848 | 10.2466 | -1.8399 | 0.098497 | 2.2975 | 0.20539
68.0086 | 11.0042 | 12.8667 | 10.247 | -1.8625 | 0.098496 | 2.3169 | 0.20433
68.0186 | 11.0075 | 12.8856 | 10.2473 | -1.8781 | 0.098496 | 2.3366 | 0.20328
68.0286 | 11.0034 | 12.9049 | 10.2476 | -1.9015 | 0.098498 | 2.3566 | 0.20223
68.0386 | 11.0017 | 12.9246 | 10.2479 | -1.9229 | 0.098501 | 2.3769 | 0.2012
68.0486 | 10.9942 | 12.9445 | 10.2483 | -1.9503 | 0.098506 | 2.3976 | 0.20019
68.0586 | 10.9934 | 12.9648 | 10.2486 | -1.9714 | 0.098512 | 2.4186 | 0.19919
68.0686 | 10.9943 | 12.9855 | 10.2489 | -1.9912 | 0.098519 | 2.4399 | 0.19821
68.0786 | 10.9927 | 13.0066 | 10.2492 | -2.0139 | 0.098528 | 2.4617 | 0.19726
68.0886 | 10.9895 | 13.0281 | 10.2495 | -2.0386 | 0.098538 | 2.4838 | 0.19632
68.0986 | 10.9877 | 13.05 | 10.2498 | -2.0623 | 0.098549 | 2.5062 | 0.19541
68.1086 | 10.9885 | 13.0723 | 10.2501 | -2.0838 | 0.098562 | 2.5291 | 0.19452
68.1186 | 10.9848 | 13.095 | 10.2504 | -2.1102 | 0.098577 | 2.5524 | 0.19366
68.1286 | 10.9852 | 13.1181 | 10.2506 | -2.1329 | 0.098593 | 2.5761 | 0.19283
68.1386 | 10.9877 | 13.1417 | 10.2509 | -2.154 | 0.09861 | 2.6002 | 0.19202
68.1486 | 10.9886 | 13.1658 | 10.2512 | -2.1772 | 0.098628 | 2.6247 | 0.19125
68.1586 | 10.9891 | 13.1903 | 10.2515 | -2.2012 | 0.098648 | 2.6497 | 0.1905
68.1686 | 10.9894 | 13.2153 | 10.2517 | -2.2259 | 0.09867 | 2.6752 | 0.18979
68.1786 | 10.9949 | 13.2409 | 10.252 | -2.246 | 0.098693 | 2.7011 | 0.18912
68.1886 | 10.9977 | 13.2669 | 10.2522 | -2.2692 | 0.098717 | 2.7275 | 0.18847
68.1986 | 10.9989 | 13.2934 | 10.2525 | -2.2945 | 0.098742 | 2.7544 | 0.18786
68.2086 | 10.9963 | 13.3205 | 10.2527 | -2.3242 | 0.09877 | 2.7818 | 0.18728
68.2186 | 11.0073 | 13.3481 | 10.2529 | -2.3408 | 0.098798 | 2.8097 | 0.18674
68.2286 | 11.0105 | 13.3763 | 10.2532 | -2.3658 | 0.098828 | 2.838 | 0.18624
68.2386 | 11.0127 | 13.405 | 10.2534 | -2.3923 | 0.098859 | 2.867 | 0.18577
68.2486 | 11.0149 | 13.4344 | 10.2536 | -2.4195 | 0.098892 | 2.8965 | 0.18533
68.2586 | 11.0241 | 13.4643 | 10.2538 | -2.4402 | 0.098926 | 2.9266 | 0.18493
68.2686 | 11.0303 | 13.4948 | 10.254 | -2.4645 | 0.098961 | 2.9572 | 0.18457
68.2786 | 11.0379 | 13.5259 | 10.2542 | -2.488 | 0.098998 | 2.9885 | 0.18425
68.2886 | 11.0464 | 13.5577 | 10.2544 | -2.5113 | 0.099036 | 3.0203 | 0.18396
68.2986 | 11.0527 | 13.5902 | 10.2546 | -2.5375 | 0.099075 | 3.0528 | 0.18371
68.3086 | 11.0647 | 13.6233 | 10.2548 | -2.5586 | 0.099116 | 3.0859 | 0.1835
68.3186 | 11.0707 | 13.6571 | 10.255 | -2.5864 | 0.099159 | 3.1196 | 0.18333
68.3286 | 11.0757 | 13.6916 | 10.2552 | -2.6159 | 0.099203 | 3.154 | 0.18319
68.3385 | 11.0923 | 13.7267 | 10.2554 | -2.6344 | 0.099248 | 3.189 | 0.18309
68.3486 | 11.0993 | 13.7627 | 10.2555 | -2.6634 | 0.099294 | 3.2248 | 0.18303
68.3585 | 11.1153 | 13.7993 | 10.2557 | -2.684 | 0.099342 | 3.2613 | 0.18301
68.3685 | 11.117 | 13.8368 | 10.2558 | -2.7198 | 0.099392 | 3.2985 | 0.18302
68.3786 | 11.1323 | 13.875 | 10.256 | -2.7427 | 0.099443 | 3.3365 | 0.18308
68.3885 | 11.1461 | 13.914 | 10.2561 | -2.7679 | 0.099495 | 3.3752 | 0.18317
68.3985 | 11.1562 | 13.9538 | 10.2563 | -2.7976 | 0.099548 | 3.4147 | 0.1833
68.4085 | 11.1677 | 13.9945 | 10.2564 | -2.8268 | 0.099603 | 3.455 | 0.18348
68.4185 | 11.1885 | 14.036 | 10.2565 | -2.8475 | 0.09966 | 3.4961 | 0.18369
68.4285 | 11.2003 | 14.0784 | 10.2567 | -2.8781 | 0.099717 | 3.5381 | 0.18394
68.4385 | 11.2183 | 14.1217 | 10.2568 | -2.9034 | 0.099777 | 3.5809 | 0.18423
68.4485 | 11.2258 | 14.1659 | 10.2569 | -2.9401 | 0.099837 | 3.6246 | 0.18457
68.4585 | 11.2445 | 14.211 | 10.257 | -2.9665 | 0.099899 | 3.6692 | 0.18494
68.4685 | 11.2656 | 14.2572 | 10.2571 | -2.9916 | 0.099963 | 3.7147 | 0.18536
68.4785 | 11.2769 | 14.3043 | 10.2572 | -3.0274 | 0.10003 | 3.7612 | 0.18582
68.4885 | 11.2944 | 14.3524 | 10.2573 | -3.058 | 0.10009 | 3.8087 | 0.18632
68.4985 | 11.3109 | 14.4016 | 10.2574 | -3.0907 | 0.10016 | 3.8571 | 0.18686
68.5085 | 11.3297 | 14.4518 | 10.2575 | -3.1221 | 0.10023 | 3.9067 | 0.18744
68.5185 | 11.3477 | 14.5032 | 10.2576 | -3.1555 | 0.1003 | 3.9572 | 0.18807
68.5285 | 11.3646 | 14.5556 | 10.2576 | -3.191 | 0.10037 | 4.0089 | 0.18875
68.5385 | 11.386 | 14.6092 | 10.2577 | -3.2232 | 0.10045 | 4.0616 | 0.18947
68.5485 | 11.4091 | 14.664 | 10.2578 | -3.2549 | 0.10052 | 4.1155 | 0.19023
68.5585 | 11.4311 | 14.72 | 10.2578 | -3.2889 | 0.1006 | 4.1705 | 0.19105
68.5685 | 11.4518 | 14.7772 | 10.2579 | -3.3254 | 0.10067 | 4.2267 | 0.1919
68.5785 | 11.4741 | 14.8357 | 10.2579 | -3.3616 | 0.10075 | 4.2842 | 0.19281
68.5885 | 11.4987 | 14.8955 | 10.258 | -3.3968 | 0.10083 | 4.343 | 0.19376
68.5985 | 11.5254 | 14.9567 | 10.258 | -3.4313 | 0.10092 | 4.403 | 0.19477
68.6085 | 11.5488 | 15.0192 | 10.258 | -3.4704 | 0.101 | 4.4643 | 0.19582
68.6185 | 11.5763 | 15.0831 | 10.258 | -3.5068 | 0.10108 | 4.5271 | 0.19692
68.6285 | 11.6046 | 15.1485 | 10.2581 | -3.5439 | 0.10117 | 4.5912 | 0.19807
68.6385 | 11.6345 | 15.2154 | 10.2581 | -3.5809 | 0.10126 | 4.6568 | 0.19928
68.6485 | 11.6621 | 15.2838 | 10.2581 | -3.6217 | 0.10135 | 4.7238 | 0.20054
68.6585 | 11.6947 | 15.3538 | 10.2581 | -3.6591 | 0.10144 | 4.7924 | 0.20185
68.6685 | 11.7268 | 15.4253 | 10.2581 | -3.6985 | 0.10153 | 4.8624 | 0.20321
68.6785 | 11.7656 | 15.4985 | 10.2581 | -3.7329 | 0.10162 | 4.9342 | 0.20463
68.6885 | 11.8019 | 15.5734 | 10.2581 | -3.7715 | 0.10172 | 5.0075 | 0.2061
68.6985 | 11.8367 | 15.6501 | 10.258 | -3.8134 | 0.10181 | 5.0826 | 0.20763
68.7085 | 11.8737 | 15.7285 | 10.258 | -3.8548 | 0.10191 | 5.1594 | 0.20921
68.7185 | 11.921 | 15.8088 | 10.258 | -3.8878 | 0.10201 | 5.2379 | 0.21085
68.7285 | 11.9627 | 15.8909 | 10.258 | -3.9282 | 0.10211 | 5.3183 | 0.21255
68.7385 | 12.0062 | 15.975 | 10.2579 | -3.9688 | 0.10221 | 5.4006 | 0.2143
68.7485 | 12.0522 | 16.0611 | 10.2579 | -4.0089 | 0.10232 | 5.4848 | 0.21612
68.7585 | 12.105 | 16.1492 | 10.2578 | -4.0442 | 0.10242 | 5.571 | 0.21799
68.7685 | 12.1569 | 16.2395 | 10.2578 | -4.0826 | 0.10253 | 5.6593 | 0.21992
68.7785 | 12.2025 | 16.3317 | 10.2577 | -4.1292 | 0.10264 | 5.7495 | 0.2219
68.7885 | 12.2637 | 16.4263 | 10.2576 | -4.1626 | 0.10275 | 5.842 | 0.22395
68.7985 | 12.3206 | 16.5231 | 10.2575 | -4.2025 | 0.10286 | 5.9367 | 0.22605
68.8085 | 12.3827 | 16.6223 | 10.2575 | -4.2396 | 0.10297 | 6.0336 | 0.22822
68.8185 | 12.4412 | 16.7238 | 10.2574 | -4.2826 | 0.10308 | 6.1329 | 0.23044
68.8285 | 12.5073 | 16.8277 | 10.2573 | -4.3204 | 0.1032 | 6.2344 | 0.23272
68.8385 | 12.5799 | 16.9341 | 10.2572 | -4.3542 | 0.10332 | 6.3386 | 0.23506
68.8485 | 12.6526 | 17.0432 | 10.2571 | -4.3906 | 0.10344 | 6.4452 | 0.23745
68.8585 | 12.7225 | 17.1549 | 10.257 | -4.4324 | 0.10356 | 6.5544 | 0.23991
68.8685 | 12.8028 | 17.2693 | 10.2569 | -4.4665 | 0.10368 | 6.6663 | 0.24241
68.8785 | 12.8819 | 17.3864 | 10.2568 | -4.5045 | 0.1038 | 6.7809 | 0.24497
68.8885 | 12.9704 | 17.5063 | 10.2566 | -4.5359 | 0.10393 | 6.8982 | 0.24758
68.8984 | 13.0557 | 17.6292 | 10.2565 | -4.5735 | 0.10405 | 7.0184 | 0.25025
68.9085 | 13.1471 | 17.7551 | 10.2564 | -4.608 | 0.10418 | 7.1416 | 0.25296
68.9185 | 13.2465 | 17.8841 | 10.2562 | -4.6376 | 0.10431 | 7.2678 | 0.25573
68.9284 | 13.3474 | 18.0162 | 10.2561 | -4.6688 | 0.10444 | 7.3971 | 0.25854
68.9384 | 13.455 | 18.1514 | 10.2559 | -4.6964 | 0.10457 | 7.5295 | 0.26138
68.9484 | 13.5669 | 18.2899 | 10.2558 | -4.723 | 0.10471 | 7.6652 | 0.26428
68.9584 | 13.681 | 18.4319 | 10.2556 | -4.7509 | 0.10484 | 7.8042 | 0.2672
68.9684 | 13.8079 | 18.5773 | 10.2554 | -4.7694 | 0.10498 | 7.9467 | 0.27017
68.9784 | 13.9345 | 18.7262 | 10.2553 | -4.7917 | 0.10512 | 8.0926 | 0.27316
68.9884 | 14.0679 | 18.8787 | 10.2551 | -4.8108 | 0.10526 | 8.2421 | 0.27618
68.9984 | 14.2106 | 19.0347 | 10.2549 | -4.8241 | 0.1054 | 8.3951 | 0.27922
69.0084 | 14.3563 | 19.1946 | 10.2547 | -4.8383 | 0.10554 | 8.552 | 0.28229
69.0184 | 14.5141 | 19.3583 | 10.2545 | -4.8442 | 0.10569 | 8.7127 | 0.28536
69.0284 | 14.6743 | 19.5259 | 10.2543 | -4.8516 | 0.10583 | 8.8773 | 0.28845
69.0384 | 14.847 | 19.6975 | 10.2541 | -4.8505 | 0.10598 | 9.0459 | 0.29153
69.0484 | 15.0278 | 19.873 | 10.2539 | -4.8452 | 0.10613 | 9.2183 | 0.29462
69.0584 | 15.2147 | 20.0527 | 10.2537 | -4.838 | 0.10628 | 9.3951 | 0.2977
69.0684 | 15.4109 | 20.2367 | 10.2534 | -4.8258 | 0.10644 | 9.5761 | 0.30076
69.0784 | 15.6089 | 20.425 | 10.2532 | -4.8161 | 0.10659 | 9.7613 | 0.30381
69.0884 | 15.8247 | 20.6175 | 10.253 | -4.7928 | 0.10675 | 9.951 | 0.30683
69.0984 | 16.0499 | 20.8145 | 10.2527 | -4.7646 | 0.1069 | 10.1451 | 0.30981
69.1084 | 16.2847 | 21.0157 | 10.2525 | -4.731 | 0.10706 | 10.3434 | 0.31276
69.1184 | 16.5212 | 21.2217 | 10.2522 | -4.7005 | 0.10722 | 10.5466 | 0.31566
69.1284 | 16.7735 | 21.4322 | 10.252 | -4.6587 | 0.10739 | 10.7543 | 0.31851
69.1384 | 17.0404 | 21.6473 | 10.2517 | -4.6069 | 0.10755 | 10.9667 | 0.3213
69.1484 | 17.3163 | 21.8671 | 10.2514 | -4.5508 | 0.10772 | 11.1839 | 0.32402
69.1584 | 17.6003 | 22.0913 | 10.2512 | -4.491 | 0.10789 | 11.4056 | 0.32667
69.1684 | 17.901 | 22.3205 | 10.2509 | -4.4195 | 0.10806 | 11.6323 | 0.32924
69.1784 | 18.212 | 22.5544 | 10.2506 | -4.3424 | 0.10823 | 11.8638 | 0.33173
69.1884 | 18.5371 | 22.793 | 10.2503 | -4.2559 | 0.1084 | 12.1002 | 0.33413
69.1984 | 18.8717 | 23.0364 | 10.25 | -4.1647 | 0.10857 | 12.3414 | 0.33643
69.2084 | 19.2156 | 23.2844 | 10.2497 | -4.0688 | 0.10875 | 12.5874 | 0.33863
69.2184 | 19.5748 | 23.537 | 10.2494 | -3.9622 | 0.10893 | 12.8379 | 0.34071
69.2284 | 19.9468 | 23.7944 | 10.2491 | -3.8476 | 0.10911 | 13.0935 | 0.34269
69.2384 | 20.3343 | 24.0564 | 10.2488 | -3.7221 | 0.10929 | 13.3538 | 0.34456
69.2484 | 20.7312 | 24.323 | 10.2484 | -3.5918 | 0.10947 | 13.6188 | 0.34631
69.2584 | 21.1388 | 24.5939 | 10.2481 | -3.4551 | 0.10966 | 13.8883 | 0.34793
69.2684 | 21.5646 | 24.869 | 10.2478 | -3.3044 | 0.10984 | 14.1619 | 0.34943
69.2784 | 21.9996 | 25.1485 | 10.2474 | -3.1489 | 0.11003 | 14.4402 | 0.35081
69.2884 | 22.4585 | 25.432 | 10.2471 | -2.9735 | 0.11022 | 14.7226 | 0.35206
69.2984 | 22.9258 | 25.7194 | 10.2467 | -2.7936 | 0.11041 | 15.0091 | 0.35318
69.3084 | 23.4027 | 26.0104 | 10.2463 | -2.6077 | 0.11061 | 15.2993 | 0.35418
69.3184 | 23.8881 | 26.3049 | 10.246 | -2.4168 | 0.1108 | 15.5931 | 0.35505
69.3284 | 24.391 | 26.6023 | 10.2456 | -2.2113 | 0.111 | 15.8899 | 0.35579
69.3384 | 24.905 | 26.9028 | 10.2452 | -1.9978 | 0.1112 | 16.19 | 0.35641
69.3484 | 25.4156 | 27.206 | 10.2448 | -1.7904 | 0.1114 | 16.4928 | 0.35691
69.3584 | 25.9548 | 27.5113 | 10.2444 | -1.5565 | 0.1116 | 16.798 | 0.35729
69.3684 | 26.4981 | 27.8185 | 10.244 | -1.3204 | 0.11181 | 17.1051 | 0.35755
69.3784 | 27.0523 | 28.1269 | 10.2436 | -1.0746 | 0.11201 | 17.4135 | 0.3577
69.3884 | 27.5927 | 28.4365 | 10.2432 | -0.84382 | 0.11222 | 17.7233 | 0.35775
69.3984 | 28.1603 | 28.7467 | 10.2428 | -0.58635 | 0.11243 | 18.0337 | 0.35768
69.4084 | 28.7379 | 29.0568 | 10.2424 | -0.31888 | 0.11265 | 18.3442 | 0.35752
69.4184 | 29.3163 | 29.3664 | 10.242 | -0.050054 | 0.11286 | 18.6543 | 0.35727
69.4284 | 29.8997 | 29.6748 | 10.2415 | 0.22491 | 0.11308 | 18.9632 | 0.35692
69.4383 | 30.4725 | 29.9812 | 10.2411 | 0.49133 | 0.11329 | 19.2703 | 0.3565
69.4484 | 31.0568 | 30.2855 | 10.2407 | 0.77134 | 0.11351 | 19.5753 | 0.35599
69.4583 | 31.6411 | 30.5867 | 10.2402 | 1.0544 | 0.11373 | 19.8773 | 0.35542
69.4684 | 32.2045 | 30.8841 | 10.2398 | 1.3204 | 0.11396 | 20.1757 | 0.35478
69.4784 | 32.7776 | 31.1771 | 10.2393 | 1.6005 | 0.11418 | 20.4696 | 0.35408
69.4883 | 33.3602 | 31.4646 | 10.2388 | 1.8956 | 0.11441 | 20.7581 | 0.35333
69.4983 | 33.9233 | 31.7464 | 10.2384 | 2.1769 | 0.11464 | 21.0409 | 0.35253
69.5083 | 34.4704 | 32.0215 | 10.2379 | 2.4489 | 0.11487 | 21.3171 | 0.3517
69.5183 | 35.0094 | 32.2891 | 10.2374 | 2.7203 | 0.1151 | 21.5858 | 0.35083
69.5283 | 35.5471 | 32.5484 | 10.2369 | 2.9987 | 0.11534 | 21.8462 | 0.34994
69.5383 | 36.0629 | 32.7986 | 10.2364 | 3.2643 | 0.11558 | 22.0976 | 0.34903
69.5483 | 36.5743 | 33.0389 | 10.2359 | 3.5354 | 0.11582 | 22.339 | 0.34811
69.5583 | 37.0572 | 33.2688 | 10.2354 | 3.7884 | 0.11606 | 22.5701 | 0.34718
69.5683 | 37.5243 | 33.4874 | 10.2349 | 4.0369 | 0.1163 | 22.79 | 0.34625
69.5783 | 37.9839 | 33.6941 | 10.2344 | 4.2898 | 0.11655 | 22.9979 | 0.34533
69.5883 | 38.3941 | 33.8881 | 10.2338 | 4.506 | 0.11679 | 23.1931 | 0.34443
69.5983 | 38.7957 | 34.0687 | 10.2333 | 4.727 | 0.11704 | 23.3749 | 0.34354
69.6083 | 39.1809 | 34.2357 | 10.2328 | 4.9452 | 0.11729 | 23.5429 | 0.34268
69.6183 | 39.5434 | 34.3882 | 10.2322 | 5.1552 | 0.11755 | 23.6966 | 0.34184
69.6283 | 39.8622 | 34.5258 | 10.2317 | 5.3364 | 0.1178 | 23.8353 | 0.34104
69.6383 | 40.1716 | 34.6481 | 10.2311 | 5.5235 | 0.11806 | 23.9586 | 0.34028
69.6483 | 40.4375 | 34.7547 | 10.2306 | 5.6828 | 0.11832 | 24.0662 | 0.33956
69.6583 | 40.681 | 34.8451 | 10.23 | 5.8359 | 0.11858 | 24.1576 | 0.33889
69.6683 | 40.8798 | 34.9193 | 10.2294 | 5.9605 | 0.11885 | 24.2328 | 0.33827
69.6783 | 41.0553 | 34.977 | 10.2288 | 6.0783 | 0.11911 | 24.2913 | 0.3377
69.6883 | 41.2041 | 35.018 | 10.2283 | 6.1861 | 0.11938 | 24.3332 | 0.33719
69.6983 | 41.3184 | 35.0423 | 10.2277 | 6.2761 | 0.11965 | 24.3582 | 0.33673
69.7083 | 41.3671 | 35.0498 | 10.2271 | 6.3173 | 0.11993 | 24.3665 | 0.33634
69.7183 | 41.4073 | 35.0407 | 10.2265 | 6.3666 | 0.1202 | 24.358 | 0.33601
69.7283 | 41.4221 | 35.0149 | 10.2259 | 6.4072 | 0.12048 | 24.3328 | 0.33575
69.7383 | 41.3949 | 34.9727 | 10.2253 | 6.4222 | 0.12076 | 24.2912 | 0.33554
69.7483 | 41.315 | 34.9143 | 10.2246 | 6.4007 | 0.12104 | 24.2332 | 0.3354
69.7583 | 41.2313 | 34.8399 | 10.224 | 6.3914 | 0.12133 | 24.1592 | 0.33533
69.7683 | 41.0983 | 34.7499 | 10.2234 | 6.3484 | 0.12161 | 24.0696 | 0.33532
69.7783 | 40.9574 | 34.6446 | 10.2227 | 6.3128 | 0.1219 | 23.9646 | 0.33537
69.7883 | 40.7184 | 34.5244 | 10.2221 | 6.194 | 0.12219 | 23.8447 | 0.33548
69.7983 | 40.5086 | 34.3898 | 10.2214 | 6.1188 | 0.12249 | 23.7103 | 0.33565
69.8083 | 40.2249 | 34.2413 | 10.2208 | 5.9836 | 0.12278 | 23.5619 | 0.33587
69.8183 | 39.9514 | 34.0795 | 10.2201 | 5.8719 | 0.12308 | 23.4002 | 0.33615
69.8283 | 39.5987 | 33.9047 | 10.2195 | 5.694 | 0.12338 | 23.2254 | 0.33648
69.8383 | 39.2544 | 33.7177 | 10.2188 | 5.5367 | 0.12368 | 23.0383 | 0.33686
69.8483 | 38.8706 | 33.5189 | 10.2181 | 5.3517 | 0.12399 | 22.8395 | 0.33728
69.8583 | 38.4804 | 33.3091 | 10.2174 | 5.1713 | 0.1243 | 22.6296 | 0.33773
69.8683 | 38.0296 | 33.0888 | 10.2167 | 4.9408 | 0.12461 | 22.4092 | 0.33823
69.8783 | 37.587 | 32.859 | 10.216 | 4.728 | 0.12492 | 22.1793 | 0.33875
69.8883 | 37.1135 | 32.6198 | 10.2153 | 4.4937 | 0.12523 | 21.9399 | 0.33929
69.8983 | 36.6294 | 32.3722 | 10.2146 | 4.2572 | 0.12555 | 21.6921 | 0.33985
69.9083 | 36.1053 | 32.1168 | 10.2139 | 3.9885 | 0.12587 | 21.4366 | 0.34043
69.9183 | 35.5777 | 31.8542 | 10.2132 | 3.7235 | 0.12619 | 21.1739 | 0.34101
69.9283 | 35.0465 | 31.5855 | 10.2125 | 3.461 | 0.12652 | 20.905 | 0.34159
69.9383 | 34.4783 | 31.3108 | 10.2117 | 3.1675 | 0.12685 | 20.6301 | 0.34217
69.9483 | 33.898 | 31.0309 | 10.211 | 2.8671 | 0.12718 | 20.35 | 0.34273
69.9583 | 33.3346 | 30.7466 | 10.2103 | 2.588 | 0.12751 | 20.0655 | 0.34328
69.9683 | 32.7533 | 30.4584 | 10.2095 | 2.2949 | 0.12784 | 19.7772 | 0.3438
69.9783 | 32.165 | 30.1669 | 10.2087 | 1.9981 | 0.12818 | 19.4857 | 0.34428
69.9882 | 31.5736 | 29.8731 | 10.208 | 1.7005 | 0.12852 | 19.1919 | 0.34473
69.9982 | 30.9648 | 29.577 | 10.2072 | 1.3878 | 0.12887 | 18.8958 | 0.34514
70.0083 | 30.3844 | 29.2794 | 10.2064 | 1.105 | 0.12921 | 18.5982 | 0.3455
70.0182 | 29.7891 | 28.9808 | 10.2057 | 0.80834 | 0.12956 | 18.2997 | 0.34581
70.0282 | 29.2077 | 28.6817 | 10.2049 | 0.526 | 0.12991 | 18.0009 | 0.34605
70.0382 | 28.5905 | 28.383 | 10.2041 | 0.20751 | 0.13027 | 17.7024 | 0.34623
70.0482 | 28.0337 | 28.0844 | 10.2033 | -0.05074 | 0.13062 | 17.4042 | 0.34634
70.0582 | 27.441 | 27.7868 | 10.2025 | -0.34581 | 0.13098 | 17.107 | 0.34638
70.0682 | 26.8631 | 27.4905 | 10.2017 | -0.62741 | 0.13134 | 16.8112 | 0.34634
70.0782 | 26.2931 | 27.1959 | 10.2008 | -0.90281 | 0.13171 | 16.5171 | 0.34623
70.0882 | 25.7339 | 26.9034 | 10.2 | -1.1695 | 0.13208 | 16.2252 | 0.34603
70.0982 | 25.2238 | 26.6135 | 10.1992 | -1.3897 | 0.13245 | 15.9361 | 0.34574
70.1082 | 24.6825 | 26.326 | 10.1984 | -1.6435 | 0.13282 | 15.6495 | 0.34537
70.1182 | 24.1688 | 26.0415 | 10.1975 | -1.8727 | 0.1332 | 15.3658 | 0.34491
70.1282 | 23.6336 | 25.7602 | 10.1967 | -2.1266 | 0.13358 | 15.0855 | 0.34436
70.1382 | 23.1731 | 25.4823 | 10.1958 | -2.3092 | 0.13396 | 14.8088 | 0.34372
70.1482 | 22.6757 | 25.2083 | 10.195 | -2.5326 | 0.13435 | 14.536 | 0.34299
70.1582 | 22.2111 | 24.9378 | 10.1941 | -2.7267 | 0.13473 | 14.2668 | 0.34218
70.1682 | 21.7496 | 24.6713 | 10.1932 | -2.9217 | 0.13513 | 14.0017 | 0.34127
70.1782 | 21.29 | 24.4089 | 10.1924 | -3.1189 | 0.13552 | 13.7408 | 0.34028
70.1882 | 20.8901 | 24.1507 | 10.1915 | -3.2606 | 0.13592 | 13.4841 | 0.33921
70.1982 | 20.4566 | 23.8968 | 10.1906 | -3.4402 | 0.13632 | 13.2319 | 0.33805
70.2082 | 20.0632 | 23.6476 | 10.1897 | -3.5844 | 0.13672 | 12.9844 | 0.33681
70.2182 | 19.671 | 23.4026 | 10.1888 | -3.7316 | 0.13713 | 12.7411 | 0.33549
70.2282 | 19.3145 | 23.162 | 10.1879 | -3.8475 | 0.13754 | 12.5025 | 0.3341
70.2382 | 18.9719 | 22.9261 | 10.187 | -3.9542 | 0.13795 | 12.2685 | 0.33264
70.2482 | 18.621 | 22.6947 | 10.1861 | -4.0737 | 0.13837 | 12.0391 | 0.33111
70.2582 | 18.301 | 22.4681 | 10.1851 | -4.1671 | 0.13879 | 11.8146 | 0.32951
70.2682 | 17.9681 | 22.2458 | 10.1842 | -4.2777 | 0.13921 | 11.5946 | 0.32785
70.2782 | 17.6952 | 22.0282 | 10.1833 | -4.333 | 0.13963 | 11.3791 | 0.32613
70.2882 | 17.4013 | 21.8151 | 10.1823 | -4.4138 | 0.14006 | 11.1683 | 0.32436
70.2982 | 17.1191 | 21.6065 | 10.1814 | -4.4874 | 0.14049 | 10.9621 | 0.32253
70.3082 | 16.8549 | 21.4024 | 10.1804 | -4.5475 | 0.14093 | 10.7604 | 0.32066
70.3182 | 16.6016 | 21.203 | 10.1795 | -4.6014 | 0.14137 | 10.5634 | 0.31875
70.3282 | 16.3653 | 21.0078 | 10.1785 | -4.6425 | 0.14181 | 10.3707 | 0.3168
70.3382 | 16.151 | 20.817 | 10.1775 | -4.666 | 0.14226 | 10.1824 | 0.31481
70.3482 | 15.9227 | 20.6305 | 10.1765 | -4.7078 | 0.14271 | 9.9985 | 0.31279
70.3582 | 15.7266 | 20.4483 | 10.1756 | -4.7217 | 0.14316 | 9.8188 | 0.31074
70.3682 | 15.5388 | 20.2704 | 10.1746 | -4.7316 | 0.14362 | 9.6436 | 0.30866
70.3782 | 15.3548 | 20.0965 | 10.1736 | -4.7417 | 0.14407 | 9.4723 | 0.30656
70.3882 | 15.1849 | 19.9266 | 10.1726 | -4.7417 | 0.14454 | 9.305 | 0.30444
70.3982 | 15.0141 | 19.7607 | 10.1716 | -4.7466 | 0.145 | 9.1418 | 0.30231
70.4082 | 14.854 | 19.5988 | 10.1705 | -4.7448 | 0.14548 | 8.9826 | 0.30016
70.4182 | 14.7205 | 19.4406 | 10.1695 | -4.7201 | 0.14595 | 8.8272 | 0.298
70.4282 | 14.5657 | 19.2864 | 10.1685 | -4.7207 | 0.14643 | 8.6757 | 0.29584
70.4382 | 14.4357 | 19.1358 | 10.1675 | -4.7001 | 0.14691 | 8.5278 | 0.29366
70.4482 | 14.3096 | 18.9888 | 10.1664 | -4.6792 | 0.14739 | 8.3835 | 0.29148
70.4582 | 14.1829 | 18.8453 | 10.1654 | -4.6624 | 0.14788 | 8.2427 | 0.2893
70.4682 | 14.0781 | 18.7053 | 10.1643 | -4.6272 | 0.14837 | 8.1054 | 0.28711
70.4782 | 13.9705 | 18.5688 | 10.1633 | -4.5983 | 0.14887 | 7.9717 | 0.28493
70.4882 | 13.8684 | 18.4355 | 10.1622 | -4.5671 | 0.14937 | 7.8411 | 0.28274
70.4982 | 13.7717 | 18.3054 | 10.1611 | -4.5337 | 0.14987 | 7.7138 | 0.28056
70.5082 | 13.6814 | 18.1785 | 10.1601 | -4.4971 | 0.15038 | 7.5897 | 0.27838
70.5182 | 13.5948 | 18.0547 | 10.159 | -4.4599 | 0.15089 | 7.4686 | 0.27621
70.5282 | 13.5193 | 17.9339 | 10.1579 | -4.4146 | 0.15141 | 7.3506 | 0.27403
70.5382 | 13.431 | 17.8162 | 10.1568 | -4.3852 | 0.15193 | 7.2356 | 0.27187
70.5482 | 13.3585 | 17.7012 | 10.1557 | -4.3427 | 0.15245 | 7.1234 | 0.2697
70.5581 | 13.2943 | 17.5891 | 10.1546 | -4.2948 | 0.15298 | 7.0139 | 0.26754
70.5682 | 13.2203 | 17.4797 | 10.1535 | -4.2594 | 0.15351 | 6.9073 | 0.26539
70.5781 | 13.1536 | 17.3729 | 10.1524 | -4.2193 | 0.15405 | 6.8033 | 0.26324
70.5881 | 13.0949 | 17.2689 | 10.1513 | -4.174 | 0.15459 | 6.7019 | 0.2611
70.5981 | 13.0352 | 17.1673 | 10.1501 | -4.1321 | 0.15513 | 6.6031 | 0.25896
70.6081 | 12.9837 | 17.0682 | 10.149 | -4.0845 | 0.15568 | 6.5067 | 0.25682
70.6181 | 12.9322 | 16.9715 | 10.1479 | -4.0393 | 0.15624 | 6.4127 | 0.2547
70.6281 | 12.8819 | 16.8771 | 10.1467 | -3.9952 | 0.15679 | 6.3211 | 0.25257
70.6381 | 12.8279 | 16.7851 | 10.1456 | -3.9572 | 0.15736 | 6.2317 | 0.25046
70.6481 | 12.7891 | 16.6953 | 10.1444 | -3.9062 | 0.15792 | 6.1447 | 0.24835
70.6581 | 12.7521 | 16.6077 | 10.1432 | -3.8556 | 0.15849 | 6.0597 | 0.24624
70.6681 | 12.7026 | 16.5222 | 10.1421 | -3.8196 | 0.15907 | 5.9769 | 0.24414
70.6781 | 12.6686 | 16.4387 | 10.1409 | -3.7701 | 0.15965 | 5.8962 | 0.24205
70.6881 | 12.6281 | 16.3573 | 10.1397 | -3.7292 | 0.16023 | 5.8174 | 0.23996
70.6981 | 12.59 | 16.2779 | 10.1385 | -3.6879 | 0.16082 | 5.7407 | 0.23788
70.7081 | 12.5598 | 16.2004 | 10.1373 | -3.6406 | 0.16141 | 5.6658 | 0.23581
70.7181 | 12.5296 | 16.1247 | 10.1361 | -3.5951 | 0.16201 | 5.5928 | 0.23374
70.7281 | 12.4962 | 16.0508 | 10.1349 | -3.5546 | 0.16261 | 5.5216 | 0.23168
70.7381 | 12.4657 | 15.9788 | 10.1337 | -3.5131 | 0.16322 | 5.4522 | 0.22964
70.7481 | 12.4442 | 15.9084 | 10.1325 | -3.4642 | 0.16383 | 5.3845 | 0.2276
70.7581 | 12.4199 | 15.8398 | 10.1313 | -3.4199 | 0.16445 | 5.3186 | 0.22557
70.7681 | 12.3907 | 15.7728 | 10.13 | -3.3821 | 0.16507 | 5.2542 | 0.22355
70.7781 | 12.3659 | 15.7074 | 10.1288 | -3.3415 | 0.1657 | 5.1914 | 0.22154
70.7881 | 12.3509 | 15.6436 | 10.1275 | -3.2927 | 0.16633 | 5.1302 | 0.21954
70.7981 | 12.3371 | 15.5813 | 10.1263 | -3.2442 | 0.16697 | 5.0705 | 0.21756
70.8081 | 12.314 | 15.5206 | 10.125 | -3.2066 | 0.16761 | 5.0124 | 0.21559
70.8181 | 12.2944 | 15.4612 | 10.1238 | -3.1668 | 0.16826 | 4.9556 | 0.21364
70.8281 | 12.2764 | 15.4033 | 10.1225 | -3.1269 | 0.16891 | 4.9002 | 0.2117
70.8381 | 12.2673 | 15.3468 | 10.1212 | -3.0795 | 0.16957 | 4.8462 | 0.20977
70.8481 | 12.2486 | 15.2916 | 10.12 | -3.043 | 0.17023 | 4.7936 | 0.20786
70.8581 | 12.236 | 15.2378 | 10.1187 | -3.0018 | 0.1709 | 4.7422 | 0.20598
70.8681 | 12.2279 | 15.1853 | 10.1174 | -2.9574 | 0.17157 | 4.6922 | 0.20411
70.8781 | 12.2109 | 15.134 | 10.1161 | -2.9231 | 0.17225 | 4.6434 | 0.20226
70.8881 | 12.2013 | 15.084 | 10.1148 | -2.8827 | 0.17294 | 4.5958 | 0.20043
70.8981 | 12.1931 | 15.0351 | 10.1135 | -2.842 | 0.17363 | 4.5494 | 0.19862
70.9081 | 12.1825 | 14.9875 | 10.1122 | -2.805 | 0.17432 | 4.5042 | 0.19684
70.9181 | 12.1762 | 14.941 | 10.1108 | -2.7648 | 0.17502 | 4.4601 | 0.19508
70.9281 | 12.1659 | 14.8957 | 10.1095 | -2.7298 | 0.17573 | 4.4171 | 0.19334
70.9381 | 12.159 | 14.8514 | 10.1082 | -2.6924 | 0.17644 | 4.3752 | 0.19163
70.9481 | 12.1525 | 14.8082 | 10.1068 | -2.6557 | 0.17716 | 4.3343 | 0.18995
70.9581 | 12.1453 | 14.7661 | 10.1055 | -2.6208 | 0.17788 | 4.2945 | 0.18829
70.9681 | 12.1391 | 14.7251 | 10.1041 | -2.586 | 0.17861 | 4.2556 | 0.18667
70.9781 | 12.1313 | 14.685 | 10.1028 | -2.5537 | 0.17935 | 4.2178 | 0.18507
70.9881 | 12.1279 | 14.646 | 10.1014 | -2.5181 | 0.18009 | 4.181 | 0.1835
70.9981 | 12.1277 | 14.6079 | 10.1001 | -2.4802 | 0.18084 | 4.145 | 0.18196
71.0081 | 12.1221 | 14.5708 | 10.0987 | -2.4487 | 0.18159 | 4.11 | 0.18045
71.0181 | 12.1174 | 14.5346 | 10.0973 | -2.4172 | 0.18235 | 4.076 | 0.17897
71.0281 | 12.1121 | 14.4994 | 10.0959 | -2.3873 | 0.18312 | 4.0428 | 0.17753
71.0381 | 12.1136 | 14.465 | 10.0945 | -2.3514 | 0.18389 | 4.0105 | 0.17612
71.0481 | 12.1133 | 14.4315 | 10.0931 | -2.3182 | 0.18467 | 3.979 | 0.17474
71.0581 | 12.112 | 14.3989 | 10.0917 | -2.2869 | 0.18546 | 3.9483 | 0.1734
71.0681 | 12.1108 | 14.3671 | 10.0903 | -2.2563 | 0.18625 | 3.9185 | 0.17209
71.0781 | 12.1071 | 14.3362 | 10.0889 | -2.2291 | 0.18705 | 3.8895 | 0.17081
71.088 | 12.1136 | 14.3061 | 10.0875 | -2.1925 | 0.18785 | 3.8612 | 0.16957
71.0981 | 12.1159 | 14.2768 | 10.086 | -2.1609 | 0.18867 | 3.8338 | 0.16837
71.1081 | 12.115 | 14.2483 | 10.0846 | -2.1333 | 0.18949 | 3.807 | 0.1672
71.118 | 12.1147 | 14.2206 | 10.0832 | -2.1059 | 0.19031 | 3.7811 | 0.16607
71.1281 | 12.118 | 14.1937 | 10.0817 | -2.0757 | 0.19114 | 3.7558 | 0.16497
71.138 | 12.1235 | 14.1675 | 10.0803 | -2.044 | 0.19198 | 3.7313 | 0.16391
71.148 | 12.1295 | 14.142 | 10.0788 | -2.0125 | 0.19283 | 3.7075 | 0.16289
71.158 | 12.1292 | 14.1173 | 10.0774 | -1.9881 | 0.19368 | 3.6843 | 0.1619
71.168 | 12.1298 | 14.0933 | 10.0759 | -1.9635 | 0.19454 | 3.6619 | 0.16095
71.178 | 12.137 | 14.07 | 10.0744 | -1.933 | 0.19541 | 3.6401 | 0.16003
71.188 | 12.1425 | 14.0473 | 10.0729 | -1.9048 | 0.19629 | 3.619 | 0.15916
71.198 | 12.1504 | 14.0254 | 10.0714 | -1.875 | 0.19717 | 3.5985 | 0.15832
71.208 | 12.148 | 14.0042 | 10.07 | -1.8562 | 0.19806 | 3.5786 | 0.15752
71.218 | 12.1522 | 13.9836 | 10.0685 | -1.8314 | 0.19896 | 3.5594 | 0.15675
71.228 | 12.1602 | 13.9637 | 10.0669 | -1.8035 | 0.19986 | 3.5408 | 0.15603
71.238 | 12.1667 | 13.9444 | 10.0654 | -1.7777 | 0.20078 | 3.5228 | 0.15534
71.248 | 12.1671 | 13.9257 | 10.0639 | -1.7586 | 0.2017 | 3.5054 | 0.15469
71.258 | 12.1727 | 13.9077 | 10.0624 | -1.735 | 0.20263 | 3.4886 | 0.15407
71.268 | 12.1767 | 13.8903 | 10.0609 | -1.7136 | 0.20356 | 3.4724 | 0.15349
71.278 | 12.185 | 13.8736 | 10.0593 | -1.6886 | 0.20451 | 3.4568 | 0.15296
71.288 | 12.1916 | 13.8574 | 10.0578 | -1.6658 | 0.20546 | 3.4417 | 0.15245
71.298 | 12.1967 | 13.8418 | 10.0563 | -1.6451 | 0.20642 | 3.4272 | 0.15199
71.308 | 12.1999 | 13.8269 | 10.0547 | -1.627 | 0.20739 | 3.4132 | 0.15156
71.318 | 12.2047 | 13.8125 | 10.0531 | -1.6078 | 0.20837 | 3.3998 | 0.15118
71.328 | 12.2174 | 13.7987 | 10.0516 | -1.5813 | 0.20936 | 3.3869 | 0.15083
71.338 | 12.2185 | 13.7855 | 10.05 | -1.567 | 0.21035 | 3.3746 | 0.15051
71.348 | 12.2294 | 13.7728 | 10.0484 | -1.5434 | 0.21136 | 3.3628 | 0.15024
71.358 | 12.2349 | 13.7607 | 10.0469 | -1.5258 | 0.21237 | 3.3515 | 0.15
71.368 | 12.2375 | 13.7492 | 10.0453 | -1.5117 | 0.21339 | 3.3408 | 0.1498
71.378 | 12.251 | 13.7383 | 10.0437 | -1.4873 | 0.21442 | 3.3305 | 0.14964
71.388 | 12.2583 | 13.7278 | 10.0421 | -1.4695 | 0.21546 | 3.3208 | 0.14952
71.398 | 12.2667 | 13.718 | 10.0405 | -1.4513 | 0.21651 | 3.3116 | 0.14944
71.408 | 12.2759 | 13.7087 | 10.0389 | -1.4328 | 0.21757 | 3.3028 | 0.1494
71.418 | 12.2868 | 13.6999 | 10.0372 | -1.4131 | 0.21864 | 3.2946 | 0.14939
71.428 | 12.295 | 13.6917 | 10.0356 | -1.3967 | 0.21971 | 3.2869 | 0.14942
71.438 | 12.3072 | 13.684 | 10.034 | -1.3768 | 0.2208 | 3.2797 | 0.14949
71.448 | 12.319 | 13.6768 | 10.0324 | -1.3578 | 0.2219 | 3.2729 | 0.14961
71.458 | 12.3319 | 13.6702 | 10.0307 | -1.3383 | 0.223 | 3.2667 | 0.14976
71.468 | 12.3389 | 13.6641 | 10.0291 | -1.3252 | 0.22412 | 3.2609 | 0.14995
71.478 | 12.3515 | 13.6585 | 10.0274 | -1.307 | 0.22524 | 3.2556 | 0.15018
71.488 | 12.3673 | 13.6534 | 10.0258 | -1.2861 | 0.22638 | 3.2508 | 0.15045
71.498 | 12.3801 | 13.6489 | 10.0241 | -1.2688 | 0.22753 | 3.2465 | 0.15076
71.508 | 12.3931 | 13.6449 | 10.0224 | -1.2518 | 0.22868 | 3.2427 | 0.15111
71.518 | 12.4063 | 13.6415 | 10.0208 | -1.2352 | 0.22985 | 3.2393 | 0.1515
71.528 | 12.4241 | 13.6385 | 10.0191 | -1.2144 | 0.23103 | 3.2365 | 0.15193
71.538 | 12.4408 | 13.6361 | 10.0174 | -1.1953 | 0.23222 | 3.2341 | 0.15241
71.548 | 12.4565 | 13.6342 | 10.0157 | -1.1777 | 0.23342 | 3.2321 | 0.15292
71.558 | 12.4712 | 13.6328 | 10.014 | -1.1616 | 0.23463 | 3.2307 | 0.15348
71.568 | 12.4807 | 13.632 | 10.0123 | -1.1513 | 0.23585 | 3.2298 | 0.15408
71.578 | 12.5062 | 13.6317 | 10.0106 | -1.1255 | 0.23708 | 3.2293 | 0.15472
71.588 | 12.5167 | 13.6319 | 10.0089 | -1.1152 | 0.23832 | 3.2293 | 0.1554
71.598 | 12.5367 | 13.6326 | 10.0072 | -1.0959 | 0.23958 | 3.2298 | 0.15613
71.608 | 12.5537 | 13.6339 | 10.0054 | -1.0802 | 0.24085 | 3.2307 | 0.1569
71.618 | 12.5665 | 13.6358 | 10.0037 | -1.0693 | 0.24213 | 3.2322 | 0.15772
71.6279 | 12.589 | 13.6381 | 10.002 | -1.0491 | 0.24342 | 3.2342 | 0.15858
71.638 | 12.6091 | 13.641 | 10.0002 | -1.0319 | 0.24472 | 3.2366 | 0.15948
71.6479 | 12.6268 | 13.6445 | 9.9985 | -1.0177 | 0.24603 | 3.2396 | 0.16043
71.6579 | 12.6445 | 13.6485 | 9.9967 | -1.004 | 0.24736 | 3.243 | 0.16142
71.668 | 12.6616 | 13.6531 | 9.995 | -0.99146 | 0.2487 | 3.2469 | 0.16245
71.6779 | 12.6837 | 13.6582 | 9.9932 | -0.97448 | 0.25005 | 3.2514 | 0.16354
71.6879 | 12.7042 | 13.6639 | 9.9914 | -0.95966 | 0.25142 | 3.2564 | 0.16466
71.6979 | 12.7244 | 13.6701 | 9.9897 | -0.94571 | 0.2528 | 3.2618 | 0.16583
71.7079 | 12.7439 | 13.6769 | 9.9879 | -0.93304 | 0.25419 | 3.2678 | 0.16705
71.7179 | 12.7616 | 13.6843 | 9.9861 | -0.92274 | 0.25559 | 3.2744 | 0.16831
71.7279 | 12.7806 | 13.6923 | 9.9843 | -0.91173 | 0.25701 | 3.2814 | 0.16962
71.7379 | 12.8039 | 13.7009 | 9.9825 | -0.897 | 0.25844 | 3.289 | 0.17097
71.7479 | 12.8256 | 13.7101 | 9.9807 | -0.88448 | 0.25989 | 3.2971 | 0.17237
71.7579 | 12.8472 | 13.7199 | 9.9789 | -0.87265 | 0.26135 | 3.3058 | 0.17381
71.7679 | 12.8706 | 13.7302 | 9.977 | -0.85964 | 0.26282 | 3.3151 | 0.1753
71.7779 | 12.8924 | 13.7412 | 9.9752 | -0.84883 | 0.26431 | 3.3249 | 0.17683
71.7879 | 12.9183 | 13.7529 | 9.9734 | -0.83455 | 0.26581 | 3.3352 | 0.17841
71.7979 | 12.9417 | 13.7651 | 9.9716 | -0.82339 | 0.26733 | 3.3462 | 0.18003
71.8079 | 12.9671 | 13.778 | 9.9697 | -0.81087 | 0.26886 | 3.3577 | 0.18169
71.8179 | 12.9926 | 13.7915 | 9.9679 | -0.79889 | 0.27041 | 3.3698 | 0.18339
71.8279 | 13.0183 | 13.8057 | 9.966 | -0.78736 | 0.27197 | 3.3825 | 0.18513
71.8379 | 13.0447 | 13.8205 | 9.9642 | -0.77578 | 0.27355 | 3.3958 | 0.18692
71.8479 | 13.0727 | 13.836 | 9.9623 | -0.76325 | 0.27514 | 3.4098 | 0.18873
71.8579 | 13.1006 | 13.8521 | 9.9604 | -0.7515 | 0.27675 | 3.4243 | 0.19059
71.8679 | 13.1313 | 13.8689 | 9.9586 | -0.73763 | 0.27837 | 3.4395 | 0.19248
71.8779 | 13.1611 | 13.8864 | 9.9567 | -0.72535 | 0.28002 | 3.4553 | 0.19441
71.8879 | 13.194 | 13.9046 | 9.9548 | -0.71065 | 0.28167 | 3.4718 | 0.19636
71.8979 | 13.228 | 13.9235 | 9.9529 | -0.69555 | 0.28335 | 3.4889 | 0.19835
71.9079 | 13.2616 | 13.9431 | 9.951 | -0.68152 | 0.28504 | 3.5067 | 0.20036
71.9179 | 13.2965 | 13.9634 | 9.9491 | -0.66693 | 0.28674 | 3.5252 | 0.20239
71.9279 | 13.3291 | 13.9845 | 9.9472 | -0.65535 | 0.28847 | 3.5443 | 0.20445
71.9379 | 13.3676 | 14.0062 | 9.9453 | -0.63859 | 0.29021 | 3.5642 | 0.20652
71.9479 | 13.4057 | 14.0287 | 9.9434 | -0.62296 | 0.29197 | 3.5847 | 0.20861
71.9579 | 13.4451 | 14.0518 | 9.9415 | -0.60673 | 0.29375 | 3.6059 | 0.21071
71.9679 | 13.4845 | 14.0758 | 9.9395 | -0.59126 | 0.29555 | 3.6279 | 0.21281
71.9779 | 13.5246 | 14.1004 | 9.9376 | -0.57583 | 0.29736 | 3.6506 | 0.21492
71.9879 | 13.5678 | 14.1258 | 9.9356 | -0.55804 | 0.2992 | 3.674 | 0.21703
71.9979 | 13.6128 | 14.152 | 9.9337 | -0.5392 | 0.30105 | 3.6981 | 0.21913
72.0079 | 13.6565 | 14.1789 | 9.9317 | -0.5224 | 0.30292 | 3.723 | 0.22122
72.0179 | 13.7035 | 14.2065 | 9.9298 | -0.50302 | 0.30481 | 3.7486 | 0.22329
72.0279 | 13.7479 | 14.2349 | 9.9278 | -0.48702 | 0.30672 | 3.775 | 0.22535
72.0379 | 13.801 | 14.2641 | 9.9259 | -0.46307 | 0.30865 | 3.8022 | 0.22737
72.0479 | 13.848 | 14.294 | 9.9239 | -0.44597 | 0.3106 | 3.8301 | 0.22937
72.0579 | 13.9018 | 14.3246 | 9.9219 | -0.42282 | 0.31258 | 3.8588 | 0.23133
72.0679 | 13.9528 | 14.356 | 9.9199 | -0.40318 | 0.31457 | 3.8882 | 0.23325
72.0779 | 14.0085 | 14.3881 | 9.9179 | -0.37961 | 0.31658 | 3.9185 | 0.23511
72.0879 | 14.0701 | 14.421 | 9.9159 | -0.35087 | 0.31862 | 3.9495 | 0.23693
72.0979 | 14.1215 | 14.4546 | 9.9139 | -0.33307 | 0.32067 | 3.9813 | 0.23868
72.1079 | 14.1832 | 14.4889 | 9.9119 | -0.30569 | 0.32275 | 4.0138 | 0.24037
72.1179 | 14.2436 | 14.5239 | 9.9099 | -0.28032 | 0.32485 | 4.0472 | 0.24199
72.1279 | 14.305 | 14.5596 | 9.9079 | -0.25462 | 0.32697 | 4.0812 | 0.24353
72.1379 | 14.3744 | 14.596 | 9.9059 | -0.22164 | 0.32912 | 4.1161 | 0.24499
72.1479 | 14.4359 | 14.6331 | 9.9039 | -0.19724 | 0.33129 | 4.1516 | 0.24636
72.1579 | 14.5062 | 14.6709 | 9.9018 | -0.16471 | 0.33348 | 4.188 | 0.24764
72.1679 | 14.5755 | 14.7093 | 9.8998 | -0.13382 | 0.3357 | 4.225 | 0.24883
72.1779 | 14.6461 | 14.7483 | 9.8977 | -0.10221 | 0.33794 | 4.2627 | 0.24991
72.1878 | 14.7206 | 14.788 | 9.8957 | -0.067353 | 0.34021 | 4.3012 | 0.25088
72.1979 | 14.7976 | 14.8282 | 9.8936 | -0.030574 | 0.3425 | 4.3403 | 0.25175
72.2078 | 14.8791 | 14.8689 | 9.8916 | 0.010151 | 0.34481 | 4.3801 | 0.25251
72.2178 | 14.9603 | 14.9103 | 9.8895 | 0.050049 | 0.34716 | 4.4204 | 0.25314
72.2279 | 15.0374 | 14.952 | 9.8874 | 0.085351 | 0.34952 | 4.4614 | 0.25367
72.2378 | 15.1203 | 14.9943 | 9.8854 | 0.12603 | 0.35192 | 4.5029 | 0.25407
72.2478 | 15.206 | 15.037 | 9.8833 | 0.16905 | 0.35434 | 4.545 | 0.25434
72.2578 | 15.2922 | 15.08 | 9.8812 | 0.21217 | 0.35678 | 4.5876 | 0.2545
72.2678 | 15.3783 | 15.1234 | 9.8791 | 0.25486 | 0.35926 | 4.6306 | 0.25453
72.2778 | 15.465 | 15.1672 | 9.877 | 0.29784 | 0.36176 | 4.674 | 0.25444
72.2878 | 15.5536 | 15.2111 | 9.8749 | 0.34251 | 0.36429 | 4.7177 | 0.25422
72.2978 | 15.6507 | 15.2553 | 9.8728 | 0.39544 | 0.36685 | 4.7617 | 0.25388
72.3078 | 15.741 | 15.2996 | 9.8707 | 0.44142 | 0.36945 | 4.806 | 0.25342
72.3178 | 15.8306 | 15.344 | 9.8685 | 0.48661 | 0.37206 | 4.8505 | 0.25284
72.3278 | 15.9221 | 15.3884 | 9.8664 | 0.53368 | 0.37472 | 4.8952 | 0.25213
72.3378 | 16.0179 | 15.4328 | 9.8643 | 0.58507 | 0.3774 | 4.9398 | 0.25131
72.3478 | 16.1068 | 15.4771 | 9.8622 | 0.62971 | 0.3801 | 4.9845 | 0.25037
72.3578 | 16.2016 | 15.5212 | 9.86 | 0.68037 | 0.38285 | 5.029 | 0.24932
72.3678 | 16.2885 | 15.5651 | 9.8579 | 0.72337 | 0.38562 | 5.0735 | 0.24816
72.3778 | 16.38 | 15.6087 | 9.8557 | 0.77128 | 0.38843 | 5.1177 | 0.2469
72.3878 | 16.4676 | 15.6519 | 9.8536 | 0.81567 | 0.39127 | 5.1616 | 0.24553
72.3978 | 16.5571 | 15.6946 | 9.8514 | 0.86248 | 0.39414 | 5.205 | 0.24406
72.4078 | 16.6472 | 15.7368 | 9.8492 | 0.91036 | 0.39705 | 5.2481 | 0.2425
72.4178 | 16.7319 | 15.7784 | 9.8471 | 0.95347 | 0.39999 | 5.2905 | 0.24084
72.4278 | 16.8149 | 15.8193 | 9.8449 | 0.99556 | 0.40297 | 5.3324 | 0.2391
72.4378 | 16.901 | 15.8595 | 9.8427 | 1.0415 | 0.40598 | 5.3735 | 0.23728
72.4478 | 16.9777 | 15.8988 | 9.8405 | 1.0789 | 0.40903 | 5.4138 | 0.23538
72.4578 | 17.0625 | 15.9371 | 9.8383 | 1.1254 | 0.41212 | 5.4532 | 0.23341
72.4678 | 17.1373 | 15.9745 | 9.8361 | 1.1628 | 0.41524 | 5.4917 | 0.23136
72.4778 | 17.2031 | 16.0108 | 9.8339 | 1.1923 | 0.4184 | 5.5292 | 0.22926
72.4878 | 17.2745 | 16.0459 | 9.8317 | 1.2286 | 0.4216 | 5.5655 | 0.2271
72.4978 | 17.3406 | 16.0799 | 9.8295 | 1.2607 | 0.42484 | 5.6006 | 0.22488
72.5078 | 17.4087 | 16.1125 | 9.8273 | 1.2962 | 0.42811 | 5.6345 | 0.22261
72.5178 | 17.4647 | 16.1438 | 9.8251 | 1.3209 | 0.43143 | 5.667 | 0.2203
72.5278 | 17.5225 | 16.1738 | 9.8228 | 1.3487 | 0.43479 | 5.6982 | 0.21796
72.5378 | 17.5821 | 16.2023 | 9.8206 | 1.3798 | 0.43819 | 5.7279 | 0.21557
72.5478 | 17.6308 | 16.2293 | 9.8184 | 1.4015 | 0.44164 | 5.7562 | 0.21316
72.5578 | 17.6816 | 16.2548 | 9.8161 | 1.4268 | 0.44513 | 5.7828 | 0.21072
72.5678 | 17.7257 | 16.2787 | 9.8139 | 1.447 | 0.44865 | 5.8079 | 0.20827
72.5778 | 17.7667 | 16.301 | 9.8116 | 1.4657 | 0.45223 | 5.8314 | 0.20579
72.5878 | 17.8033 | 16.3217 | 9.8093 | 1.4816 | 0.45585 | 5.8532 | 0.2033
72.5978 | 17.8387 | 16.3407 | 9.8071 | 1.498 | 0.45951 | 5.8733 | 0.20081
72.6078 | 17.8706 | 16.358 | 9.8048 | 1.5126 | 0.46323 | 5.8917 | 0.19831
72.6178 | 17.8897 | 16.3737 | 9.8025 | 1.516 | 0.46698 | 5.9084 | 0.19581
72.6278 | 17.919 | 16.3877 | 9.8003 | 1.5313 | 0.47079 | 5.9233 | 0.19331
72.6378 | 17.9373 | 16.4 | 9.798 | 1.5373 | 0.47465 | 5.9365 | 0.19082
72.6478 | 17.9557 | 16.4106 | 9.7957 | 1.5451 | 0.47856 | 5.948 | 0.18834
72.6578 | 17.9675 | 16.4195 | 9.7934 | 1.548 | 0.48252 | 5.9578 | 0.18587
72.6678 | 17.971 | 16.4268 | 9.7911 | 1.5442 | 0.48653 | 5.9658 | 0.18342
72.6778 | 17.9773 | 16.4325 | 9.7888 | 1.5448 | 0.49059 | 5.9722 | 0.18098
72.6878 | 17.981 | 16.4365 | 9.7865 | 1.5445 | 0.4947 | 5.9768 | 0.17857
72.6978 | 17.9805 | 16.439 | 9.7842 | 1.5415 | 0.49887 | 5.9798 | 0.17617
72.7078 | 17.9788 | 16.4399 | 9.7818 | 1.5389 | 0.5031 | 5.9812 | 0.1738
72.7178 | 17.9636 | 16.4394 | 9.7795 | 1.5242 | 0.50738 | 5.981 | 0.17146
72.7278 | 17.954 | 16.4373 | 9.7772 | 1.5167 | 0.51171 | 5.9793 | 0.16914
72.7378 | 17.9401 | 16.4339 | 9.7748 | 1.5062 | 0.51611 | 5.9761 | 0.16685
72.7477 | 17.9239 | 16.429 | 9.7725 | 1.4949 | 0.52057 | 5.9714 | 0.1646
72.7578 | 17.9009 | 16.4229 | 9.7702 | 1.478 | 0.52508 | 5.9653 | 0.16237
72.7678 | 17.8782 | 16.4155 | 9.7678 | 1.4627 | 0.52966 | 5.9579 | 0.16018
72.7777 | 17.8489 | 16.4069 | 9.7654 | 1.442 | 0.5343 | 5.9492 | 0.15802
72.7877 | 17.8194 | 16.3972 | 9.7631 | 1.4222 | 0.539 | 5.9393 | 0.1559
72.7977 | 17.7876 | 16.3865 | 9.7607 | 1.4011 | 0.54377 | 5.9282 | 0.15381
72.8077 | 17.7539 | 16.3747 | 9.7584 | 1.3792 | 0.54861 | 5.916 | 0.15175
72.8177 | 17.7156 | 16.362 | 9.756 | 1.3536 | 0.55351 | 5.9028 | 0.14973
72.8277 | 17.6735 | 16.3485 | 9.7536 | 1.325 | 0.55848 | 5.8887 | 0.14775
72.8377 | 17.6375 | 16.3342 | 9.7512 | 1.3033 | 0.56351 | 5.8736 | 0.14581
72.8477 | 17.5969 | 16.3192 | 9.7488 | 1.2777 | 0.56862 | 5.8578 | 0.1439
72.8577 | 17.5546 | 16.3035 | 9.7464 | 1.2511 | 0.57381 | 5.8412 | 0.14203
72.8677 | 17.5134 | 16.2873 | 9.744 | 1.2261 | 0.57906 | 5.824 | 0.14019
72.8777 | 17.4675 | 16.2706 | 9.7416 | 1.1969 | 0.58439 | 5.8062 | 0.13839
72.8877 | 17.4222 | 16.2536 | 9.7392 | 1.1686 | 0.5898 | 5.7879 | 0.13663
72.8977 | 17.3784 | 16.2362 | 9.7368 | 1.1422 | 0.59528 | 5.7692 | 0.1349
72.9077 | 17.3294 | 16.2185 | 9.7344 | 1.1109 | 0.60084 | 5.7501 | 0.13321
72.9177 | 17.2841 | 16.2007 | 9.732 | 1.0834 | 0.60649 | 5.7307 | 0.13155
72.9277 | 17.241 | 16.1828 | 9.7295 | 1.0582 | 0.61221 | 5.7111 | 0.12993
72.9377 | 17.1916 | 16.1648 | 9.7271 | 1.0268 | 0.61802 | 5.6913 | 0.12835
72.9477 | 17.1435 | 16.1469 | 9.7247 | 0.99658 | 0.62391 | 5.6715 | 0.1268
72.9577 | 17.1061 | 16.1291 | 9.7222 | 0.97698 | 0.62989 | 5.6517 | 0.12528
72.9677 | 17.0617 | 16.1115 | 9.7198 | 0.95021 | 0.63596 | 5.6319 | 0.12379
72.9777 | 17.0156 | 16.0941 | 9.7173 | 0.92149 | 0.64212 | 5.6123 | 0.12234
72.9877 | 16.9767 | 16.077 | 9.7149 | 0.89967 | 0.64838 | 5.5928 | 0.12092
72.9977 | 16.9346 | 16.0603 | 9.7124 | 0.87429 | 0.65472 | 5.5736 | 0.11953
73.0077 | 16.895 | 16.044 | 9.71 | 0.85096 | 0.66116 | 5.5547 | 0.11818
73.0177 | 16.8544 | 16.0282 | 9.7075 | 0.82617 | 0.6677 | 5.5362 | 0.11685
73.0277 | 16.8135 | 16.013 | 9.705 | 0.80053 | 0.67434 | 5.5181 | 0.11556
73.0377 | 16.7819 | 15.9983 | 9.7025 | 0.78361 | 0.68108 | 5.5004 | 0.11429
73.0477 | 16.745 | 15.9842 | 9.7 | 0.76075 | 0.68792 | 5.4832 | 0.11305
73.0577 | 16.7051 | 15.9709 | 9.6976 | 0.73419 | 0.69486 | 5.4666 | 0.11185
73.0677 | 16.6739 | 15.9583 | 9.6951 | 0.71561 | 0.70192 | 5.4506 | 0.11067
73.0777 | 16.6395 | 15.9465 | 9.6926 | 0.69305 | 0.70909 | 5.4353 | 0.10951
73.0877 | 16.6085 | 15.9354 | 9.6901 | 0.67307 | 0.71637 | 5.4206 | 0.10839
73.0977 | 16.582 | 15.9253 | 9.6876 | 0.65674 | 0.72376 | 5.4067 | 0.10729
73.1077 | 16.5518 | 15.916 | 9.685 | 0.63581 | 0.73127 | 5.3935 | 0.10621
73.1177 | 16.5286 | 15.9077 | 9.6825 | 0.62094 | 0.7389 | 5.3811 | 0.10517
73.1277 | 16.4974 | 15.9003 | 9.68 | 0.59712 | 0.74665 | 5.3695 | 0.10414
73.1377 | 16.4747 | 15.8939 | 9.6775 | 0.58081 | 0.75452 | 5.3587 | 0.10314
73.1477 | 16.4483 | 15.8885 | 9.675 | 0.55977 | 0.76252 | 5.3489 | 0.10216
73.1577 | 16.4348 | 15.8842 | 9.6724 | 0.55058 | 0.77066 | 5.3399 | 0.10121
73.1677 | 16.4135 | 15.881 | 9.6699 | 0.5325 | 0.77891 | 5.3319 | 0.10028
73.1777 | 16.3885 | 15.8789 | 9.6673 | 0.50963 | 0.78731 | 5.3248 | 0.099371
73.1877 | 16.37 | 15.8779 | 9.6648 | 0.49214 | 0.79585 | 5.3187 | 0.098483
73.1977 | 16.3585 | 15.878 | 9.6622 | 0.48049 | 0.80453 | 5.3136 | 0.097616
73.2077 | 16.3433 | 15.8793 | 9.6597 | 0.46398 | 0.81335 | 5.3095 | 0.09677
73.2177 | 16.336 | 15.8818 | 9.6571 | 0.45419 | 0.82232 | 5.3064 | 0.095944
73.2277 | 16.3214 | 15.8855 | 9.6546 | 0.43589 | 0.83142 | 5.3044 | 0.095138
73.2377 | 16.3129 | 15.8904 | 9.652 | 0.42247 | 0.84069 | 5.3034 | 0.094351
73.2477 | 16.3035 | 15.8966 | 9.6494 | 0.40691 | 0.85012 | 5.3035 | 0.093582
73.2577 | 16.3011 | 15.904 | 9.6468 | 0.39709 | 0.85971 | 5.3046 | 0.092832
73.2677 | 16.2911 | 15.9127 | 9.6442 | 0.37841 | 0.86946 | 5.3069 | 0.0921
73.2776 | 16.2901 | 15.9226 | 9.6417 | 0.36746 | 0.87937 | 5.3102 | 0.091385
73.2876 | 16.2833 | 15.9339 | 9.6391 | 0.3494 | 0.88946 | 5.3147 | 0.090687
73.2977 | 16.2797 | 15.9465 | 9.6365 | 0.33324 | 0.89973 | 5.3203 | 0.090006
73.3076 | 16.2811 | 15.9603 | 9.6339 | 0.32076 | 0.91017 | 5.327 | 0.089341
73.3177 | 16.2851 | 15.9756 | 9.6313 | 0.30954 | 0.9208 | 5.3348 | 0.088691
73.3277 | 16.2791 | 15.9921 | 9.6287 | 0.28698 | 0.93161 | 5.3438 | 0.088058
73.3376 | 16.2885 | 16.01 | 9.626 | 0.27849 | 0.94261 | 5.3539 | 0.08744
73.3476 | 16.2892 | 16.0293 | 9.6234 | 0.25991 | 0.95381 | 5.3652 | 0.086836
73.3576 | 16.2942 | 16.0499 | 9.6208 | 0.24426 | 0.96521 | 5.3777 | 0.086247
73.3676 | 16.3016 | 16.072 | 9.6182 | 0.22961 | 0.97682 | 5.3913 | 0.085671
73.3776 | 16.3061 | 16.0954 | 9.6155 | 0.21067 | 0.98863 | 5.4061 | 0.08511
73.3876 | 16.3063 | 16.1203 | 9.6129 | 0.18604 | 1.0006 | 5.4221 | 0.084563
73.3976 | 16.3193 | 16.1465 | 9.6103 | 0.17276 | 1.0129 | 5.4393 | 0.084028
73.4076 | 16.3279 | 16.1743 | 9.6076 | 0.15364 | 1.0254 | 5.4577 | 0.083506
73.4176 | 16.3353 | 16.2034 | 9.605 | 0.13188 | 1.0381 | 5.4774 | 0.082997
73.4276 | 16.3443 | 16.234 | 9.6023 | 0.11026 | 1.051 | 5.4982 | 0.0825
73.4376 | 16.3593 | 16.2661 | 9.5997 | 0.09316 | 1.0642 | 5.5203 | 0.082015
73.4476 | 16.3622 | 16.2997 | 9.597 | 0.062506 | 1.0776 | 5.5435 | 0.081542
73.4576 | 16.3858 | 16.3348 | 9.5943 | 0.051019 | 1.0913 | 5.5681 | 0.08108
73.4676 | 16.3966 | 16.3714 | 9.5917 | 0.025215 | 1.1052 | 5.5939 | 0.08063
73.4776 | 16.4095 | 16.4095 | 9.589 | -2.2236e-05 | 1.1194 | 5.6209 | 0.080191
73.4876 | 16.4224 | 16.4492 | 9.5863 | -0.026807 | 1.1339 | 5.6492 | 0.079762
73.4976 | 16.4353 | 16.4904 | 9.5837 | -0.055119 | 1.1486 | 5.6788 | 0.079344
73.5076 | 16.4514 | 16.5333 | 9.581 | -0.08185 | 1.1636 | 5.7097 | 0.078937
73.5176 | 16.4682 | 16.5777 | 9.5783 | -0.10948 | 1.179 | 5.7419 | 0.078539
73.5276 | 16.4884 | 16.6237 | 9.5756 | -0.13533 | 1.1946 | 5.7754 | 0.078151
73.5376 | 16.5031 | 16.6714 | 9.5729 | -0.16833 | 1.2105 | 5.8103 | 0.077773
73.5476 | 16.5275 | 16.7208 | 9.5702 | -0.19328 | 1.2267 | 5.8465 | 0.077405
73.5576 | 16.5446 | 16.7718 | 9.5675 | -0.22716 | 1.2433 | 5.884 | 0.077046
73.5676 | 16.5662 | 16.8245 | 9.5648 | -0.25829 | 1.2602 | 5.9229 | 0.076696
73.5776 | 16.5933 | 16.879 | 9.5621 | -0.28566 | 1.2774 | 5.9632 | 0.076355
73.5876 | 16.6151 | 16.9352 | 9.5593 | -0.32007 | 1.2949 | 6.0049 | 0.076023
73.5976 | 16.6397 | 16.9932 | 9.5566 | -0.35346 | 1.3129 | 6.048 | 0.075699
73.6076 | 16.6571 | 17.0529 | 9.5539 | -0.39579 | 1.3311 | 6.0925 | 0.075384
73.6176 | 16.6835 | 17.1145 | 9.5512 | -0.43101 | 1.3498 | 6.1385 | 0.075078
73.6276 | 16.714 | 17.178 | 9.5484 | -0.46399 | 1.3688 | 6.186 | 0.074779
73.6376 | 16.7374 | 17.2434 | 9.5457 | -0.50596 | 1.3882 | 6.235 | 0.074489
73.6476 | 16.7743 | 17.3106 | 9.5429 | -0.53635 | 1.408 | 6.2855 | 0.074206
73.6576 | 16.7972 | 17.3799 | 9.5402 | -0.58268 | 1.4282 | 6.3375 | 0.073932
73.6676 | 16.8305 | 17.451 | 9.5375 | -0.62053 | 1.4489 | 6.391 | 0.073665
73.6776 | 16.8581 | 17.5243 | 9.5347 | -0.66616 | 1.4699 | 6.4462 | 0.073406
73.6876 | 16.8906 | 17.5995 | 9.5319 | -0.70895 | 1.4915 | 6.503 | 0.073155
73.6976 | 16.9237 | 17.6769 | 9.5292 | -0.75322 | 1.5134 | 6.5614 | 0.07291
73.7076 | 16.9591 | 17.7564 | 9.5264 | -0.79733 | 1.5358 | 6.6215 | 0.072674
73.7176 | 16.9874 | 17.838 | 9.5236 | -0.85061 | 1.5587 | 6.6832 | 0.072444
73.7276 | 17.0182 | 17.9219 | 9.5209 | -0.90368 | 1.5821 | 6.7467 | 0.072222
73.7376 | 17.0532 | 18.008 | 9.5181 | -0.9548 | 1.606 | 6.8119 | 0.072007
73.7476 | 17.0896 | 18.0964 | 9.5153 | -1.0068 | 1.6304 | 6.8789 | 0.071798
73.7576 | 17.1307 | 18.1871 | 9.5125 | -1.0564 | 1.6553 | 6.9477 | 0.071597
73.7676 | 17.166 | 18.2803 | 9.5097 | -1.1143 | 1.6807 | 7.0184 | 0.071403
73.7776 | 17.2023 | 18.3757 | 9.507 | -1.1734 | 1.7067 | 7.0909 | 0.071215
73.7876 | 17.2464 | 18.4737 | 9.5042 | -1.2273 | 1.7333 | 7.1653 | 0.071034
73.7976 | 17.2833 | 18.5743 | 9.5014 | -1.291 | 1.7604 | 7.2417 | 0.07086
73.8076 | 17.3244 | 18.6774 | 9.4986 | -1.353 | 1.7881 | 7.32 | 0.070693
73.8176 | 17.3715 | 18.7831 | 9.4957 | -1.4116 | 1.8164 | 7.4004 | 0.070532
73.8276 | 17.4171 | 18.8915 | 9.4929 | -1.4744 | 1.8454 | 7.4828 | 0.070378
73.8375 | 17.4587 | 19.0026 | 9.4901 | -1.5439 | 1.875 | 7.5673 | 0.07023
73.8475 | 17.5121 | 19.1166 | 9.4873 | -1.6045 | 1.9052 | 7.654 | 0.070089
73.8576 | 17.5633 | 19.2334 | 9.4845 | -1.6701 | 1.9361 | 7.7429 | 0.069954
73.8675 | 17.615 | 19.3531 | 9.4817 | -1.7381 | 1.9677 | 7.834 | 0.069826
73.8775 | 17.6736 | 19.4758 | 9.4788 | -1.8022 | 2 | 7.9273 | 0.069704
73.8875 | 17.7278 | 19.6014 | 9.476 | -1.8736 | 2.0329 | 8.0229 | 0.069588
73.8975 | 17.7905 | 19.7303 | 9.4732 | -1.9398 | 2.0667 | 8.121 | 0.069479
73.9075 | 17.8531 | 19.8623 | 9.4703 | -2.0092 | 2.1012 | 8.2214 | 0.069377
73.9175 | 17.922 | 19.9975 | 9.4675 | -2.0755 | 2.1364 | 8.3243 | 0.06928
73.9275 | 17.9921 | 20.1361 | 9.4646 | -2.144 | 2.1725 | 8.4298 | 0.06919
73.9375 | 18.0631 | 20.2779 | 9.4618 | -2.2148 | 2.2093 | 8.5377 | 0.069107
73.9475 | 18.1466 | 20.4232 | 9.4589 | -2.2766 | 2.247 | 8.6483 | 0.069029
73.9575 | 18.2211 | 20.5721 | 9.4561 | -2.351 | 2.2855 | 8.7616 | 0.068958
73.9675 | 18.3053 | 20.7246 | 9.4532 | -2.4193 | 2.3248 | 8.8776 | 0.068893
73.9775 | 18.3923 | 20.8807 | 9.4504 | -2.4884 | 2.3651 | 8.9964 | 0.068835
73.9875 | 18.4829 | 21.0406 | 9.4475 | -2.5577 | 2.4063 | 9.1181 | 0.068783
73.9975 | 18.5722 | 21.2041 | 9.4446 | -2.6319 | 2.4483 | 9.2425 | 0.068737
74.0075 | 18.6724 | 21.3717 | 9.4417 | -2.6993 | 2.4913 | 9.37 | 0.068697
74.0175 | 18.7819 | 21.5433 | 9.4389 | -2.7614 | 2.5353 | 9.5005 | 0.068664
74.0275 | 18.8813 | 21.7189 | 9.436 | -2.8376 | 2.5802 | 9.6341 | 0.068637
74.0375 | 18.993 | 21.8987 | 9.4331 | -2.9057 | 2.6262 | 9.7708 | 0.068616
74.0475 | 19.1092 | 22.0825 | 9.4302 | -2.9733 | 2.6731 | 9.9106 | 0.068602
74.0575 | 19.2299 | 22.2708 | 9.4273 | -3.0409 | 2.7211 | 10.0538 | 0.068594
74.0675 | 19.3595 | 22.4635 | 9.4244 | -3.104 | 2.7702 | 10.2003 | 0.068592
74.0775 | 19.4872 | 22.6606 | 9.4215 | -3.1734 | 2.8203 | 10.3502 | 0.068597
74.0875 | 19.618 | 22.8623 | 9.4186 | -3.2443 | 2.8715 | 10.5035 | 0.068608
74.0975 | 19.7591 | 23.0686 | 9.4157 | -3.3095 | 2.9239 | 10.6604 | 0.068626
74.1075 | 19.903 | 23.2794 | 9.4128 | -3.3764 | 2.9773 | 10.8207 | 0.068649
74.1175 | 20.0559 | 23.4953 | 9.4099 | -3.4394 | 3.0319 | 10.9847 | 0.06868
74.1275 | 20.2186 | 23.7159 | 9.407 | -3.4973 | 3.0877 | 11.1525 | 0.068716
74.1375 | 20.3864 | 23.9416 | 9.4041 | -3.5552 | 3.1447 | 11.324 | 0.068759
74.1475 | 20.5574 | 24.1722 | 9.4012 | -3.6148 | 3.2029 | 11.4994 | 0.068808
74.1575 | 20.737 | 24.4077 | 9.3982 | -3.6707 | 3.2622 | 11.6784 | 0.068864
74.1675 | 20.9205 | 24.6487 | 9.3953 | -3.7282 | 3.3229 | 11.8616 | 0.068926
74.1775 | 21.1228 | 24.8948 | 9.3924 | -3.772 | 3.3847 | 12.0487 | 0.068995
74.1875 | 21.3271 | 25.1462 | 9.3894 | -3.8191 | 3.4478 | 12.2399 | 0.06907
74.1975 | 21.5458 | 25.403 | 9.3865 | -3.8572 | 3.5122 | 12.4352 | 0.069151
74.2075 | 21.7733 | 25.6653 | 9.3836 | -3.892 | 3.5779 | 12.6346 | 0.069239
74.2175 | 22.0037 | 25.9327 | 9.3806 | -3.929 | 3.6447 | 12.838 | 0.069333
74.2275 | 22.2426 | 26.2058 | 9.3777 | -3.9632 | 3.7129 | 13.0458 | 0.069433
74.2375 | 22.5039 | 26.4846 | 9.3747 | -3.9807 | 3.7824 | 13.2579 | 0.06954
74.2475 | 22.7797 | 26.7689 | 9.3718 | -3.9892 | 3.8531 | 13.4743 | 0.069653
74.2575 | 23.0563 | 27.0588 | 9.3688 | -4.0025 | 3.9252 | 13.695 | 0.069772
74.2675 | 23.3526 | 27.354 | 9.3659 | -4.0014 | 3.9984 | 13.9199 | 0.069897
74.2775 | 23.6562 | 27.6551 | 9.3629 | -3.9989 | 4.0729 | 14.1493 | 0.070029
74.2875 | 23.9707 | 27.9618 | 9.3599 | -3.9911 | 4.1487 | 14.3831 | 0.070166
74.2975 | 24.2978 | 28.2742 | 9.357 | -3.9764 | 4.2257 | 14.6212 | 0.07031
74.3075 | 24.6462 | 28.5921 | 9.354 | -3.9459 | 4.3039 | 14.8637 | 0.07046
74.3175 | 24.9946 | 28.9155 | 9.351 | -3.9209 | 4.3832 | 15.1106 | 0.070615
74.3275 | 25.3671 | 29.244 | 9.348 | -3.8769 | 4.4637 | 15.3615 | 0.070776
74.3375 | 25.754 | 29.5783 | 9.3451 | -3.8243 | 4.5453 | 15.617 | 0.070943
74.3475 | 26.1562 | 29.9178 | 9.3421 | -3.7616 | 4.6279 | 15.8767 | 0.071115
74.3575 | 26.5534 | 30.2626 | 9.3391 | -3.7092 | 4.7116 | 16.1406 | 0.071293
74.3675 | 26.9924 | 30.6124 | 9.3361 | -3.62 | 4.7963 | 16.4086 | 0.071476
74.3774 | 27.4299 | 30.9668 | 9.3331 | -3.5369 | 4.8817 | 16.6803 | 0.071664
74.3875 | 27.8797 | 31.3263 | 9.3301 | -3.4466 | 4.9681 | 16.9562 | 0.071857
74.3975 | 28.3462 | 31.6904 | 9.3271 | -3.3442 | 5.0552 | 17.236 | 0.072054
74.4074 | 28.8284 | 32.0589 | 9.3241 | -3.2305 | 5.1431 | 17.5194 | 0.072256
74.4175 | 29.3241 | 32.4314 | 9.3211 | -3.1073 | 5.2314 | 17.8064 | 0.072463
74.4274 | 29.8189 | 32.8079 | 9.3181 | -2.989 | 5.3204 | 18.0968 | 0.072673
74.4374 | 30.3367 | 33.1876 | 9.3151 | -2.8509 | 5.4095 | 18.39 | 0.072888
74.4474 | 30.8621 | 33.5709 | 9.3121 | -2.7088 | 5.4991 | 18.6866 | 0.073106
74.4574 | 31.4045 | 33.9572 | 9.3091 | -2.5527 | 5.5889 | 18.9859 | 0.073327
74.4674 | 31.9526 | 34.3461 | 9.3061 | -2.3935 | 5.6786 | 19.2878 | 0.073551
74.4774 | 32.5325 | 34.7372 | 9.303 | -2.2047 | 5.7683 | 19.592 | 0.073778
74.4874 | 33.1156 | 35.1297 | 9.3 | -2.0141 | 5.8577 | 19.898 | 0.074007
74.4974 | 33.6771 | 35.5239 | 9.297 | -1.8468 | 5.9468 | 20.2059 | 0.074239
74.5074 | 34.2615 | 35.9191 | 9.294 | -1.6576 | 6.0353 | 20.5153 | 0.074472
74.5174 | 34.8504 | 36.3146 | 9.2909 | -1.4642 | 6.1231 | 20.8258 | 0.074707
74.5274 | 35.4557 | 36.71 | 9.2879 | -1.2543 | 6.2101 | 21.1371 | 0.074943
74.5374 | 36.0604 | 37.1047 | 9.2849 | -1.0443 | 6.296 | 21.4487 | 0.075179
74.5474 | 36.6787 | 37.4979 | 9.2818 | -0.81916 | 6.3806 | 21.76 | 0.075416
74.5574 | 37.3034 | 37.8895 | 9.2788 | -0.58614 | 6.4639 | 22.0712 | 0.075653
74.5674 | 37.8925 | 38.2788 | 9.2758 | -0.3863 | 6.5456 | 22.3815 | 0.07589
74.5774 | 38.4921 | 38.665 | 9.2727 | -0.1729 | 6.6256 | 22.6906 | 0.076126
74.5874 | 39.1005 | 39.0475 | 9.2697 | 0.052996 | 6.7036 | 22.9979 | 0.076361
74.5974 | 39.72 | 39.4253 | 9.2666 | 0.29473 | 6.7793 | 23.3028 | 0.076595
74.6074 | 40.3171 | 39.7984 | 9.2636 | 0.51869 | 6.8528 | 23.6052 | 0.076827
74.6174 | 40.9173 | 40.1659 | 9.2605 | 0.75145 | 6.9237 | 23.9046 | 0.077058
74.6274 | 41.4937 | 40.5269 | 9.2574 | 0.96678 | 6.992 | 24.2002 | 0.077286
74.6374 | 42.0414 | 40.8809 | 9.2544 | 1.1605 | 7.0573 | 24.4917 | 0.077512
74.6474 | 42.6077 | 41.2269 | 9.2513 | 1.3808 | 7.1195 | 24.7783 | 0.077734
74.6574 | 43.1578 | 41.5647 | 9.2483 | 1.5931 | 7.1785 | 25.06 | 0.077954
74.6674 | 43.6948 | 41.8935 | 9.2452 | 1.8013 | 7.2341 | 25.336 | 0.078171
74.6774 | 44.2174 | 42.2125 | 9.2421 | 2.0049 | 7.2861 | 25.6059 | 0.078385
74.6874 | 44.7279 | 42.5212 | 9.239 | 2.2067 | 7.3345 | 25.8691 | 0.078594
74.6974 | 45.212 | 42.8188 | 9.236 | 2.3932 | 7.379 | 26.1251 | 0.078801
74.7074 | 45.65 | 43.1046 | 9.2329 | 2.5454 | 7.4195 | 26.3733 | 0.079003
74.7174 | 46.0939 | 43.3785 | 9.2298 | 2.7154 | 7.4559 | 26.6135 | 0.079202
74.7274 | 46.5037 | 43.6396 | 9.2267 | 2.8641 | 7.4882 | 26.8453 | 0.079397
74.7374 | 46.8914 | 43.8875 | 9.2236 | 3.0039 | 7.5162 | 27.068 | 0.079588
74.7474 | 47.2597 | 44.1217 | 9.2206 | 3.138 | 7.54 | 27.2814 | 0.079775
74.7574 | 47.5873 | 44.3414 | 9.2175 | 3.2459 | 7.5593 | 27.4847 | 0.079958
74.7674 | 47.9047 | 44.5468 | 9.2144 | 3.3579 | 7.5742 | 27.6782 | 0.080138
74.7774 | 48.1583 | 44.7373 | 9.2113 | 3.421 | 7.5846 | 27.8611 | 0.080314
74.7874 | 48.4221 | 44.9125 | 9.2082 | 3.5096 | 7.5906 | 28.0333 | 0.080486
74.7974 | 48.6455 | 45.0722 | 9.2051 | 3.5733 | 7.5921 | 28.1944 | 0.080655
74.8074 | 48.8491 | 45.2162 | 9.202 | 3.6329 | 7.5891 | 28.3442 | 0.080821
74.8174 | 48.9798 | 45.344 | 9.1989 | 3.6358 | 7.5817 | 28.4824 | 0.080984
74.8274 | 49.1179 | 45.456 | 9.1958 | 3.6619 | 7.5699 | 28.6091 | 0.081145
74.8374 | 49.1979 | 45.5518 | 9.1927 | 3.6461 | 7.5538 | 28.724 | 0.081303
74.8474 | 49.2417 | 45.6314 | 9.1896 | 3.6103 | 7.5334 | 28.827 | 0.081459
74.8574 | 49.2634 | 45.6949 | 9.1865 | 3.5685 | 7.5088 | 28.9181 | 0.081612
74.8674 | 49.2694 | 45.7423 | 9.1833 | 3.5271 | 7.4801 | 28.9971 | 0.081765
74.8774 | 49.206 | 45.7738 | 9.1802 | 3.4322 | 7.4474 | 29.0643 | 0.081916
74.8874 | 49.1252 | 45.7896 | 9.1771 | 3.3356 | 7.4107 | 29.1197 | 0.082066
74.8974 | 49.0222 | 45.7897 | 9.174 | 3.2325 | 7.3703 | 29.1633 | 0.082215
74.9074 | 48.8969 | 45.7746 | 9.1709 | 3.1223 | 7.3261 | 29.1953 | 0.082364
74.9174 | 48.7213 | 45.7445 | 9.1678 | 2.9768 | 7.2784 | 29.2158 | 0.082514
74.9274 | 48.5388 | 45.6998 | 9.1646 | 2.839 | 7.2273 | 29.2252 | 0.082663
74.9373 | 48.309 | 45.6408 | 9.1615 | 2.6682 | 7.173 | 29.2235 | 0.082814
74.9474 | 48.0351 | 45.568 | 9.1584 | 2.4671 | 7.1154 | 29.2112 | 0.082966
74.9574 | 47.7514 | 45.4818 | 9.1552 | 2.2696 | 7.0549 | 29.1885 | 0.083119
74.9673 | 47.4423 | 45.3828 | 9.1521 | 2.0595 | 6.9916 | 29.1558 | 0.083275
74.9773 | 47.1172 | 45.2715 | 9.149 | 1.8457 | 6.9257 | 29.1134 | 0.083432
74.9873 | 46.7745 | 45.1483 | 9.1458 | 1.6262 | 6.8572 | 29.0617 | 0.083593
74.9973 | 46.4066 | 45.0139 | 9.1427 | 1.3927 | 6.7863 | 29.0011 | 0.083756
75.0073 | 46.0094 | 44.8689 | 9.1396 | 1.1405 | 6.7133 | 28.9321 | 0.083923
75.0173 | 45.6013 | 44.7139 | 9.1364 | 0.88742 | 6.6383 | 28.8551 | 0.084093
75.0273 | 45.2001 | 44.5495 | 9.1333 | 0.65061 | 6.5614 | 28.7706 | 0.084268
75.0373 | 44.7648 | 44.3766 | 9.1301 | 0.38821 | 6.4829 | 28.6791 | 0.084446
75.0473 | 44.3248 | 44.1948 | 9.127 | 0.12996 | 6.4028 | 28.5804 | 0.08463
75.0573 | 43.8815 | 44.0063 | 9.1238 | -0.12477 | 6.3213 | 28.4763 | 0.084818
75.0673 | 43.397 | 43.811 | 9.1207 | -0.41396 | 6.2387 | 28.3666 | 0.085012
75.0773 | 42.9451 | 43.6096 | 9.1175 | -0.6645 | 6.1549 | 28.2519 | 0.085211
75.0873 | 42.4674 | 43.4031 | 9.1144 | -0.93565 | 6.0704 | 28.1329 | 0.085415
75.0973 | 42.0049 | 43.1916 | 9.1112 | -1.1867 | 5.985 | 28.0097 | 0.085626
75.1073 | 41.5405 | 42.9761 | 9.1081 | -1.4356 | 5.8991 | 27.8831 | 0.085842
75.1173 | 41.0813 | 42.7572 | 9.1049 | -1.6759 | 5.8126 | 27.7536 | 0.086065
75.1273 | 40.6196 | 42.5355 | 9.1017 | -1.9159 | 5.7259 | 27.6216 | 0.086294
75.1373 | 40.1512 | 42.3115 | 9.0986 | -2.1603 | 5.6389 | 27.4875 | 0.086529
75.1473 | 39.7104 | 42.0866 | 9.0954 | -2.3762 | 5.5519 | 27.3524 | 0.08677
75.1573 | 39.2669 | 41.8605 | 9.0923 | -2.5936 | 5.4649 | 27.2163 | 0.087018
75.1673 | 38.8274 | 41.6341 | 9.0891 | -2.8067 | 5.3781 | 27.0797 | 0.087272
75.1773 | 38.4108 | 41.4081 | 9.0859 | -2.9973 | 5.2915 | 26.9432 | 0.087533
75.1873 | 38.0069 | 41.1829 | 9.0827 | -3.176 | 5.2052 | 26.8071 | 0.087799
75.1973 | 37.5989 | 40.9593 | 9.0796 | -3.3604 | 5.1195 | 26.6722 | 0.088072
75.2073 | 37.2178 | 40.7375 | 9.0764 | -3.5197 | 5.0343 | 26.5384 | 0.088352
75.2173 | 36.854 | 40.5176 | 9.0732 | -3.6636 | 4.9497 | 26.4061 | 0.088637
75.2273 | 36.5207 | 40.301 | 9.0701 | -3.7803 | 4.8657 | 26.2763 | 0.088928
75.2373 | 36.1901 | 40.0877 | 9.0669 | -3.8976 | 4.7826 | 26.149 | 0.089224
75.2473 | 35.8884 | 39.8781 | 9.0637 | -3.9897 | 4.7002 | 26.0247 | 0.089526
75.2573 | 35.591 | 39.6728 | 9.0605 | -4.0818 | 4.6189 | 25.9036 | 0.089833
75.2673 | 35.3228 | 39.4718 | 9.0573 | -4.149 | 4.5384 | 25.7859 | 0.090144
75.2773 | 35.0723 | 39.2755 | 9.0542 | -4.2032 | 4.4589 | 25.672 | 0.090461
75.2873 | 34.8483 | 39.0843 | 9.051 | -4.236 | 4.3804 | 25.5621 | 0.090781
75.2973 | 34.6412 | 38.8984 | 9.0478 | -4.2572 | 4.303 | 25.4565 | 0.091105
75.3073 | 34.4737 | 38.7181 | 9.0446 | -4.2444 | 4.2268 | 25.3553 | 0.091432
75.3173 | 34.3132 | 38.5435 | 9.0414 | -4.2303 | 4.1516 | 25.2588 | 0.091762
75.3273 | 34.1846 | 38.375 | 9.0382 | -4.1904 | 4.0776 | 25.1671 | 0.092095
75.3373 | 34.0697 | 38.2125 | 9.035 | -4.1428 | 4.0047 | 25.0803 | 0.09243
75.3473 | 33.986 | 38.0563 | 9.0318 | -4.0703 | 3.9331 | 24.9986 | 0.092767
75.3573 | 33.9221 | 37.9063 | 9.0286 | -3.9842 | 3.8626 | 24.922 | 0.093105
75.3673 | 33.8759 | 37.7629 | 9.0255 | -3.887 | 3.7935 | 24.8505 | 0.093444
75.3773 | 33.8602 | 37.6257 | 9.0223 | -3.7655 | 3.7254 | 24.7842 | 0.093783
75.3873 | 33.8574 | 37.4949 | 9.0191 | -3.6375 | 3.6587 | 24.7231 | 0.094122
75.3973 | 33.8764 | 37.3705 | 9.0159 | -3.4941 | 3.5931 | 24.6671 | 0.094461
75.4073 | 33.9212 | 37.2524 | 9.0127 | -3.3312 | 3.5288 | 24.6162 | 0.094798
75.4173 | 33.9917 | 37.1407 | 9.0095 | -3.149 | 3.4658 | 24.5703 | 0.095134
75.4273 | 34.0719 | 37.0349 | 9.0063 | -2.963 | 3.4039 | 24.5293 | 0.095468
75.4373 | 34.1749 | 36.9352 | 9.0031 | -2.7603 | 3.3432 | 24.4931 | 0.0958
75.4473 | 34.298 | 36.8412 | 8.9999 | -2.5432 | 3.2837 | 24.4614 | 0.096129
75.4573 | 34.435 | 36.7528 | 8.9967 | -2.3178 | 3.2255 | 24.4342 | 0.096455
75.4673 | 34.5802 | 36.6699 | 8.9935 | -2.0897 | 3.1684 | 24.4113 | 0.096777
75.4772 | 34.7473 | 36.5922 | 8.9903 | -1.8449 | 3.1125 | 24.3923 | 0.097095
75.4873 | 34.9218 | 36.5194 | 8.987 | -1.5976 | 3.0578 | 24.3772 | 0.09741
75.4972 | 35.1163 | 36.4512 | 8.9838 | -1.3349 | 3.0042 | 24.3655 | 0.09772
75.5072 | 35.3109 | 36.3874 | 8.9806 | -1.0765 | 2.9517 | 24.357 | 0.098025
75.5173 | 35.5302 | 36.3276 | 8.9774 | -0.79738 | 2.9003 | 24.3515 | 0.098326
75.5272 | 35.7455 | 36.2716 | 8.9742 | -0.52606 | 2.8501 | 24.3486 | 0.098621
75.5372 | 35.9679 | 36.2188 | 8.971 | -0.25092 | 2.8009 | 24.348 | 0.098911
75.5472 | 36.1897 | 36.1691 | 8.9678 | 0.020614 | 2.7528 | 24.3493 | 0.099196
75.5572 | 36.4237 | 36.122 | 8.9646 | 0.30172 | 2.7057 | 24.3523 | 0.099475
75.5672 | 36.6582 | 36.0771 | 8.9614 | 0.58109 | 2.6596 | 24.3564 | 0.099749
75.5772 | 36.9001 | 36.0341 | 8.9581 | 0.866 | 2.6145 | 24.3614 | 0.10002
75.5872 | 37.136 | 35.9926 | 8.9549 | 1.1434 | 2.5705 | 24.3669 | 0.10028
75.5972 | 37.368 | 35.9521 | 8.9517 | 1.4159 | 2.5274 | 24.3724 | 0.10054
75.6072 | 37.5949 | 35.9122 | 8.9485 | 1.6827 | 2.4852 | 24.3777 | 0.10079
75.6172 | 37.8401 | 35.8726 | 8.9453 | 1.9675 | 2.444 | 24.3822 | 0.10104
75.6272 | 38.0495 | 35.8328 | 8.9421 | 2.2167 | 2.4037 | 24.3857 | 0.10128
75.6372 | 38.2822 | 35.7924 | 8.9388 | 2.4898 | 2.3643 | 24.3878 | 0.10152
75.6472 | 38.478 | 35.7511 | 8.9356 | 2.7269 | 2.3257 | 24.388 | 0.10176
75.6572 | 38.6745 | 35.7084 | 8.9324 | 2.9661 | 2.288 | 24.3859 | 0.10199
75.6672 | 38.8543 | 35.6639 | 8.9292 | 3.1904 | 2.2512 | 24.3813 | 0.10221
75.6772 | 39.0367 | 35.6173 | 8.926 | 3.4194 | 2.2151 | 24.3737 | 0.10244
75.6872 | 39.2002 | 35.5682 | 8.9227 | 3.632 | 2.1799 | 24.3629 | 0.10266
75.6972 | 39.3582 | 35.5163 | 8.9195 | 3.8419 | 2.1455 | 24.3484 | 0.10288
75.7072 | 39.4945 | 35.4611 | 8.9163 | 4.0334 | 2.1118 | 24.3299 | 0.1031
75.7172 | 39.619 | 35.4024 | 8.9131 | 4.2166 | 2.0789 | 24.3072 | 0.10331
75.7272 | 39.7191 | 35.3399 | 8.9099 | 4.3792 | 2.0467 | 24.2799 | 0.10353
75.7372 | 39.8124 | 35.2733 | 8.9066 | 4.5391 | 2.0152 | 24.2478 | 0.10374
75.7472 | 39.889 | 35.2024 | 8.9034 | 4.6866 | 1.9844 | 24.2106 | 0.10396
75.7572 | 39.9291 | 35.1267 | 8.9002 | 4.8024 | 1.9543 | 24.168 | 0.10417
75.7672 | 39.9662 | 35.0462 | 8.897 | 4.92 | 1.9249 | 24.1199 | 0.10439
75.7772 | 39.9816 | 34.9605 | 8.8937 | 5.0211 | 1.8961 | 24.0661 | 0.10461
75.7872 | 39.9904 | 34.8696 | 8.8905 | 5.1208 | 1.8679 | 24.0063 | 0.10483
75.7972 | 39.9448 | 34.7732 | 8.8873 | 5.1716 | 1.8404 | 23.9404 | 0.10506
75.8072 | 39.8941 | 34.6713 | 8.8841 | 5.2228 | 1.8135 | 23.8684 | 0.10529
75.8172 | 39.8307 | 34.5635 | 8.8808 | 5.2672 | 1.7872 | 23.79 | 0.10552
75.8272 | 39.7463 | 34.4499 | 8.8776 | 5.2964 | 1.7614 | 23.7051 | 0.10576
75.8372 | 39.6447 | 34.3303 | 8.8744 | 5.3144 | 1.7363 | 23.6136 | 0.10601
75.8472 | 39.5274 | 34.2047 | 8.8711 | 5.3227 | 1.7116 | 23.5156 | 0.10626
75.8572 | 39.3937 | 34.0731 | 8.8679 | 5.3206 | 1.6875 | 23.4111 | 0.10652
75.8672 | 39.2133 | 33.9354 | 8.8647 | 5.2779 | 1.664 | 23.2999 | 0.10678
75.8772 | 39.0122 | 33.7915 | 8.8615 | 5.2207 | 1.6409 | 23.1821 | 0.10706
75.8872 | 38.8103 | 33.6416 | 8.8582 | 5.1687 | 1.6184 | 23.0577 | 0.10734
75.8972 | 38.582 | 33.4857 | 8.855 | 5.0963 | 1.5963 | 22.9268 | 0.10764
75.9072 | 38.3388 | 33.3238 | 8.8518 | 5.015 | 1.5747 | 22.7894 | 0.10794
75.9172 | 38.0855 | 33.1563 | 8.8485 | 4.9292 | 1.5536 | 22.6458 | 0.10825
75.9272 | 37.8194 | 32.9827 | 8.8453 | 4.8367 | 1.5329 | 22.4959 | 0.10858
75.9372 | 37.5239 | 32.8035 | 8.8421 | 4.7204 | 1.5127 | 22.3398 | 0.10892
75.9472 | 37.2081 | 32.6188 | 8.8389 | 4.5893 | 1.4929 | 22.1777 | 0.10927
75.9572 | 36.8915 | 32.4287 | 8.8356 | 4.4628 | 1.4736 | 22.0099 | 0.10964
75.9672 | 36.5787 | 32.2336 | 8.8324 | 4.3451 | 1.4546 | 21.8365 | 0.11002
75.9772 | 36.216 | 32.0333 | 8.8292 | 4.1827 | 1.4361 | 21.6576 | 0.11041
75.9872 | 35.8522 | 31.8281 | 8.8259 | 4.0241 | 1.4179 | 21.4734 | 0.11082
75.9972 | 35.4923 | 31.6183 | 8.8227 | 3.874 | 1.4002 | 21.2842 | 0.11124
76.0072 | 35.1124 | 31.4042 | 8.8195 | 3.7082 | 1.3828 | 21.0902 | 0.11168
76.0172 | 34.7183 | 31.1858 | 8.8163 | 3.5325 | 1.3658 | 20.8917 | 0.11214
76.0272 | 34.3181 | 30.9638 | 8.813 | 3.3543 | 1.3491 | 20.689 | 0.11261
76.0371 | 33.9153 | 30.7379 | 8.8098 | 3.1774 | 1.3328 | 20.4822 | 0.11311
76.0472 | 33.5071 | 30.5085 | 8.8066 | 2.9986 | 1.3168 | 20.2715 | 0.11362
76.0571 | 33.1063 | 30.2759 | 8.8033 | 2.8304 | 1.3012 | 20.0573 | 0.11415
76.0671 | 32.684 | 30.0405 | 8.8001 | 2.6435 | 1.2859 | 19.8398 | 0.11469
76.0771 | 32.2658 | 29.8026 | 8.7969 | 2.4632 | 1.2709 | 19.6196 | 0.11526
76.0871 | 31.8349 | 29.5621 | 8.7937 | 2.2728 | 1.2562 | 19.3964 | 0.11585
76.0971 | 31.4048 | 29.3195 | 8.7904 | 2.0853 | 1.2419 | 19.1708 | 0.11646
76.1071 | 30.9792 | 29.075 | 8.7872 | 1.9042 | 1.2278 | 18.943 | 0.11709
76.1171 | 30.5602 | 28.829 | 8.784 | 1.7312 | 1.214 | 18.7133 | 0.11774
76.1271 | 30.1317 | 28.5816 | 8.7807 | 1.5501 | 1.2005 | 18.4819 | 0.11841
76.1371 | 29.7004 | 28.3333 | 8.7775 | 1.3671 | 1.1873 | 18.2494 | 0.1191
76.1471 | 29.2952 | 28.084 | 8.7743 | 1.2112 | 1.1743 | 18.0156 | 0.11982
76.1571 | 28.8742 | 27.8342 | 8.7711 | 1.04 | 1.1617 | 17.7809 | 0.12056
76.1671 | 28.4616 | 27.584 | 8.7678 | 0.87762 | 1.1492 | 17.5456 | 0.12132
76.1771 | 28.0492 | 27.3337 | 8.7646 | 0.71552 | 1.1371 | 17.3099 | 0.12211
76.1871 | 27.6412 | 27.0838 | 8.7614 | 0.55744 | 1.1252 | 17.0743 | 0.12292
76.1971 | 27.2396 | 26.8339 | 8.7582 | 0.40565 | 1.1135 | 16.8385 | 0.12375
76.2071 | 26.844 | 26.5847 | 8.755 | 0.25929 | 1.1021 | 16.6031 | 0.12461
76.2171 | 26.4678 | 26.3362 | 8.7517 | 0.13156 | 1.0909 | 16.3682 | 0.1255
76.2271 | 26.088 | 26.0888 | 8.7485 | -0.00075516 | 1.0799 | 16.134 | 0.12641
76.2371 | 25.7159 | 25.8424 | 8.7453 | -0.12654 | 1.0691 | 15.9007 | 0.12734
76.2471 | 25.3562 | 25.5977 | 8.7421 | -0.24154 | 1.0586 | 15.6688 | 0.12831
76.2571 | 24.9927 | 25.3543 | 8.7388 | -0.36159 | 1.0483 | 15.4379 | 0.12929
76.2671 | 24.6471 | 25.1125 | 8.7356 | -0.46543 | 1.0382 | 15.2084 | 0.13031
76.2771 | 24.3004 | 24.8726 | 8.7324 | -0.57219 | 1.0283 | 14.9805 | 0.13135
76.2871 | 23.9689 | 24.6347 | 8.7292 | -0.66576 | 1.0186 | 14.7545 | 0.13242
76.2971 | 23.6457 | 24.3991 | 8.726 | -0.75338 | 1.0091 | 14.5305 | 0.13351
76.3071 | 23.3222 | 24.1655 | 8.7228 | -0.84332 | 0.9998 | 14.3083 | 0.13464
76.3171 | 23.0216 | 23.9343 | 8.7195 | -0.91273 | 0.99069 | 14.0883 | 0.13579
76.3271 | 22.7182 | 23.7056 | 8.7163 | -0.98741 | 0.98176 | 13.8706 | 0.13697
76.3371 | 22.438 | 23.4795 | 8.7131 | -1.0415 | 0.97301 | 13.6552 | 0.13817
76.3471 | 22.1548 | 23.256 | 8.7099 | -1.1012 | 0.96444 | 13.4423 | 0.13941
76.3571 | 21.8794 | 23.0355 | 8.7067 | -1.1561 | 0.95606 | 13.2321 | 0.14067
76.3671 | 21.6171 | 22.8176 | 8.7035 | -1.2005 | 0.94784 | 13.0243 | 0.14196
76.3771 | 21.3648 | 22.6026 | 8.7003 | -1.2378 | 0.93979 | 12.8193 | 0.14328
76.3871 | 21.1151 | 22.3906 | 8.697 | -1.2755 | 0.9319 | 12.617 | 0.14463
76.3971 | 20.8809 | 22.1815 | 8.6938 | -1.3006 | 0.92418 | 12.4175 | 0.14601
76.4071 | 20.6464 | 21.9757 | 8.6906 | -1.3293 | 0.91663 | 12.2211 | 0.14742
76.4171 | 20.4205 | 21.7728 | 8.6874 | -1.3523 | 0.90922 | 12.0273 | 0.14885
76.4271 | 20.2064 | 21.573 | 8.6842 | -1.3666 | 0.90197 | 11.8365 | 0.15032
76.4371 | 20.0076 | 21.3764 | 8.681 | -1.3688 | 0.89487 | 11.6487 | 0.15181
76.4471 | 19.8144 | 21.1828 | 8.6778 | -1.3684 | 0.88792 | 11.4638 | 0.15333
76.4571 | 19.6168 | 20.9925 | 8.6746 | -1.3757 | 0.88112 | 11.2819 | 0.15488
76.4671 | 19.4257 | 20.8055 | 8.6714 | -1.3798 | 0.87446 | 11.1032 | 0.15646
76.4771 | 19.2539 | 20.6215 | 8.6682 | -1.3676 | 0.86795 | 10.9273 | 0.15806
76.4871 | 19.0818 | 20.4407 | 8.665 | -1.3589 | 0.86157 | 10.7544 | 0.1597
76.4971 | 18.9172 | 20.263 | 8.6618 | -1.3458 | 0.85532 | 10.5845 | 0.16136
76.5071 | 18.7594 | 20.0885 | 8.6586 | -1.3291 | 0.84922 | 10.4176 | 0.16304
76.5171 | 18.607 | 19.9172 | 8.6554 | -1.3102 | 0.84325 | 10.2539 | 0.16475
76.5271 | 18.4657 | 19.749 | 8.6522 | -1.2833 | 0.8374 | 10.0929 | 0.16649
76.5371 | 18.3136 | 19.5837 | 8.649 | -1.2701 | 0.83168 | 9.9348 | 0.16825
76.5471 | 18.1846 | 19.4216 | 8.6458 | -1.237 | 0.82609 | 9.7797 | 0.17004
76.5571 | 18.055 | 19.2625 | 8.6426 | -1.2075 | 0.82063 | 9.6274 | 0.17185
76.5671 | 17.9278 | 19.1064 | 8.6394 | -1.1786 | 0.81529 | 9.478 | 0.17368
76.577 | 17.8022 | 18.9534 | 8.6362 | -1.1512 | 0.81007 | 9.3315 | 0.17553
76.5871 | 17.6873 | 18.8031 | 8.633 | -1.1158 | 0.80497 | 9.1877 | 0.17741
76.597 | 17.5787 | 18.6558 | 8.6299 | -1.0771 | 0.79998 | 9.0467 | 0.17931
76.6071 | 17.47 | 18.5113 | 8.6267 | -1.0413 | 0.79511 | 8.9083 | 0.18122
76.6171 | 17.3592 | 18.3697 | 8.6235 | -1.0105 | 0.79036 | 8.7727 | 0.18316
76.627 | 17.2589 | 18.2309 | 8.6203 | -0.97201 | 0.78572 | 8.6398 | 0.18511
76.637 | 17.1597 | 18.0947 | 8.6171 | -0.93504 | 0.78119 | 8.5094 | 0.18708
76.647 | 17.0668 | 17.9613 | 8.6139 | -0.89445 | 0.77677 | 8.3815 | 0.18906
76.657 | 16.9788 | 17.8304 | 8.6108 | -0.8516 | 0.77246 | 8.2561 | 0.19106
76.667 | 16.8936 | 17.7021 | 8.6076 | -0.80855 | 0.76825 | 8.1333 | 0.19307
76.677 | 16.811 | 17.5764 | 8.6044 | -0.76545 | 0.76415 | 8.0128 | 0.19509
76.687 | 16.7328 | 17.4534 | 8.6012 | -0.72056 | 0.76016 | 7.8949 | 0.19713
76.697 | 16.6525 | 17.3326 | 8.598 | -0.68012 | 0.75627 | 7.7791 | 0.19917
76.707 | 16.5772 | 17.2143 | 8.5949 | -0.63709 | 0.75249 | 7.6657 | 0.20123
76.717 | 16.5059 | 17.0983 | 8.5917 | -0.59242 | 0.7488 | 7.5545 | 0.20329
76.727 | 16.4389 | 16.9847 | 8.5885 | -0.54578 | 0.74522 | 7.4456 | 0.20536
76.737 | 16.3723 | 16.8734 | 8.5854 | -0.50113 | 0.74174 | 7.3389 | 0.20743
76.747 | 16.3076 | 16.7643 | 8.5822 | -0.45669 | 0.73835 | 7.2342 | 0.20951
76.757 | 16.2434 | 16.6573 | 8.579 | -0.41394 | 0.73506 | 7.1316 | 0.21159
76.767 | 16.1908 | 16.5525 | 8.5759 | -0.36172 | 0.73187 | 7.0311 | 0.21368
76.777 | 16.1357 | 16.4498 | 8.5727 | -0.31411 | 0.72877 | 6.9326 | 0.21577
76.787 | 16.0807 | 16.3492 | 8.5696 | -0.26845 | 0.72577 | 6.836 | 0.21786
76.797 | 16.0258 | 16.2506 | 8.5664 | -0.22481 | 0.72286 | 6.7414 | 0.21996
76.807 | 15.971 | 16.1539 | 8.5632 | -0.18293 | 0.72005 | 6.6486 | 0.22205
76.817 | 15.919 | 16.0592 | 8.5601 | -0.14019 | 0.71732 | 6.5576 | 0.22415
76.827 | 15.8687 | 15.9663 | 8.5569 | -0.097631 | 0.7147 | 6.4685 | 0.22624
76.837 | 15.8221 | 15.8753 | 8.5538 | -0.053225 | 0.71216 | 6.381 | 0.22834
76.847 | 15.7802 | 15.7862 | 8.5506 | -0.0060186 | 0.70971 | 6.2954 | 0.23044
76.857 | 15.7287 | 15.6988 | 8.5475 | 0.029905 | 0.70736 | 6.2114 | 0.23253
76.867 | 15.6771 | 15.6131 | 8.5443 | 0.063992 | 0.70509 | 6.129 | 0.23463
76.877 | 15.6383 | 15.5291 | 8.5412 | 0.10918 | 0.70291 | 6.0483 | 0.23672
76.887 | 15.5933 | 15.4468 | 8.5381 | 0.14651 | 0.70083 | 5.9691 | 0.23882
76.897 | 15.5497 | 15.3661 | 8.5349 | 0.18361 | 0.69883 | 5.8914 | 0.24092
76.907 | 15.5048 | 15.2871 | 8.5318 | 0.21773 | 0.69692 | 5.8153 | 0.24301
76.917 | 15.4578 | 15.2095 | 8.5287 | 0.24828 | 0.69509 | 5.7407 | 0.24511
76.927 | 15.4218 | 15.1335 | 8.5255 | 0.2883 | 0.69336 | 5.6674 | 0.24721
76.937 | 15.382 | 15.059 | 8.5224 | 0.32302 | 0.69171 | 5.5956 | 0.24931
76.947 | 15.3382 | 14.9859 | 8.5193 | 0.35228 | 0.69015 | 5.5251 | 0.25142
76.957 | 15.3032 | 14.9144 | 8.5161 | 0.38883 | 0.68868 | 5.456 | 0.25352
76.967 | 15.2655 | 14.8441 | 8.513 | 0.42136 | 0.68729 | 5.3882 | 0.25564
76.977 | 15.2245 | 14.7753 | 8.5099 | 0.4492 | 0.68599 | 5.3217 | 0.25775
76.987 | 15.1939 | 14.7078 | 8.5068 | 0.48611 | 0.68477 | 5.2564 | 0.25987
76.997 | 15.1616 | 14.6416 | 8.5036 | 0.51999 | 0.68365 | 5.1923 | 0.262
77.007 | 15.1267 | 14.5767 | 8.5005 | 0.54998 | 0.6826 | 5.1295 | 0.26413
77.017 | 15.0936 | 14.5132 | 8.4974 | 0.58045 | 0.68165 | 5.0678 | 0.26627
77.027 | 15.0563 | 14.4508 | 8.4943 | 0.60553 | 0.68078 | 5.0073 | 0.26842
77.037 | 15.0283 | 14.3896 | 8.4912 | 0.63871 | 0.68 | 4.9478 | 0.27057
77.047 | 14.9961 | 14.3296 | 8.4881 | 0.66649 | 0.67931 | 4.8895 | 0.27273
77.057 | 14.9653 | 14.2708 | 8.485 | 0.69451 | 0.6787 | 4.8322 | 0.2749
77.067 | 14.9372 | 14.2132 | 8.4819 | 0.72403 | 0.67818 | 4.776 | 0.27708
77.077 | 14.9079 | 14.1566 | 8.4788 | 0.75129 | 0.67774 | 4.7208 | 0.27927
77.087 | 14.8822 | 14.1012 | 8.4757 | 0.78105 | 0.6774 | 4.6666 | 0.28147
77.097 | 14.8539 | 14.0468 | 8.4726 | 0.80713 | 0.67714 | 4.6134 | 0.28368
77.107 | 14.8233 | 13.9934 | 8.4695 | 0.82986 | 0.67697 | 4.5611 | 0.28589
77.117 | 14.7958 | 13.9411 | 8.4664 | 0.85466 | 0.67689 | 4.5097 | 0.28812
77.1269 | 14.764 | 13.8899 | 8.4633 | 0.87409 | 0.67689 | 4.4593 | 0.29036
77.1369 | 14.7385 | 13.8396 | 8.4602 | 0.89889 | 0.67699 | 4.4098 | 0.29261
77.147 | 14.713 | 13.7903 | 8.4571 | 0.92271 | 0.67718 | 4.3611 | 0.29486
77.1569 | 14.6828 | 13.7419 | 8.4541 | 0.94088 | 0.67745 | 4.3133 | 0.29713
77.1669 | 14.6575 | 13.6945 | 8.451 | 0.96301 | 0.67782 | 4.2663 | 0.2994
77.1769 | 14.6294 | 13.648 | 8.4479 | 0.98138 | 0.67828 | 4.2201 | 0.30168
77.1869 | 14.6046 | 13.6024 | 8.4448 | 1.0022 | 0.67883 | 4.1748 | 0.30398
77.1969 | 14.5775 | 13.5577 | 8.4418 | 1.0198 | 0.67947 | 4.1302 | 0.30628
77.2069 | 14.5492 | 13.5138 | 8.4387 | 1.0354 | 0.68021 | 4.0863 | 0.30858
77.2169 | 14.5231 | 13.4708 | 8.4356 | 1.0523 | 0.68104 | 4.0432 | 0.31089
77.2269 | 14.4977 | 13.4286 | 8.4326 | 1.0691 | 0.68197 | 4.0008 | 0.31321
77.2369 | 14.472 | 13.3872 | 8.4295 | 1.0848 | 0.68299 | 3.9592 | 0.31553
77.2469 | 14.4498 | 13.3467 | 8.4265 | 1.1031 | 0.68411 | 3.9183 | 0.31785
77.2569 | 14.4272 | 13.3069 | 8.4234 | 1.1203 | 0.68533 | 3.878 | 0.32018
77.2669 | 14.4 | 13.2679 | 8.4203 | 1.1321 | 0.68664 | 3.8384 | 0.32251
77.2769 | 14.3745 | 13.2296 | 8.4173 | 1.1449 | 0.68806 | 3.7994 | 0.32484
77.2869 | 14.3544 | 13.1921 | 8.4143 | 1.1623 | 0.68957 | 3.7611 | 0.32717
77.2969 | 14.3308 | 13.1553 | 8.4112 | 1.1755 | 0.69119 | 3.7234 | 0.3295
77.3069 | 14.3084 | 13.1192 | 8.4082 | 1.1892 | 0.69291 | 3.6863 | 0.33183
77.3169 | 14.2904 | 13.0838 | 8.4051 | 1.2066 | 0.69474 | 3.6498 | 0.33416
77.3269 | 14.2652 | 13.0492 | 8.4021 | 1.216 | 0.69667 | 3.6139 | 0.33648
77.3369 | 14.2462 | 13.0151 | 8.3991 | 1.2311 | 0.69871 | 3.5786 | 0.3388
77.3469 | 14.226 | 12.9818 | 8.396 | 1.2442 | 0.70085 | 3.5438 | 0.34111
77.3569 | 14.2073 | 12.9491 | 8.393 | 1.2582 | 0.70311 | 3.5096 | 0.34341
77.3669 | 14.1897 | 12.9171 | 8.39 | 1.2726 | 0.70548 | 3.4759 | 0.34571
77.3769 | 14.1658 | 12.8857 | 8.387 | 1.2801 | 0.70796 | 3.4428 | 0.34799
77.3869 | 14.1513 | 12.8549 | 8.3839 | 1.2964 | 0.71055 | 3.4101 | 0.35027
77.3969 | 14.1327 | 12.8247 | 8.3809 | 1.308 | 0.71326 | 3.378 | 0.35253
77.4069 | 14.1149 | 12.7951 | 8.3779 | 1.3198 | 0.71608 | 3.3464 | 0.35473
77.4169 | 14.0948 | 12.7661 | 8.3749 | 1.3287 | 0.71903 | 3.3152 | 0.35697
77.4269 | 14.0744 | 12.7377 | 8.3719 | 1.3367 | 0.72209 | 3.2845 | 0.3592
77.4369 | 14.0547 | 12.7099 | 8.3689 | 1.3448 | 0.72528 | 3.2543 | 0.3614
77.4469 | 14.0401 | 12.6826 | 8.3659 | 1.3575 | 0.7286 | 3.2245 | 0.3636
77.4569 | 14.0243 | 12.6559 | 8.3629 | 1.3684 | 0.73204 | 3.1952 | 0.36577
77.4669 | 14.0016 | 12.6297 | 8.3599 | 1.3719 | 0.73561 | 3.1663 | 0.36792
77.4769 | 13.9864 | 12.6041 | 8.3569 | 1.3823 | 0.73931 | 3.1378 | 0.37005
77.4869 | 13.9666 | 12.579 | 8.3539 | 1.3876 | 0.74314 | 3.1098 | 0.37216
77.4969 | 13.9534 | 12.5544 | 8.351 | 1.399 | 0.74711 | 3.0822 | 0.37421
77.5069 | 13.9352 | 12.5304 | 8.348 | 1.4048 | 0.75121 | 3.055 | 0.37626
77.5169 | 13.918 | 12.5069 | 8.345 | 1.4111 | 0.75546 | 3.0281 | 0.37829
77.5269 | 13.8997 | 12.4838 | 8.342 | 1.4159 | 0.75985 | 3.0017 | 0.38029
77.5369 | 13.8834 | 12.4613 | 8.3391 | 1.4221 | 0.76438 | 2.9756 | 0.38225
77.5469 | 13.8672 | 12.4392 | 8.3361 | 1.428 | 0.76907 | 2.9499 | 0.38417
77.5569 | 13.8516 | 12.4177 | 8.3331 | 1.4339 | 0.7739 | 2.9246 | 0.38606
77.5669 | 13.8356 | 12.3966 | 8.3302 | 1.439 | 0.77888 | 2.8996 | 0.38791
77.5769 | 13.8188 | 12.376 | 8.3272 | 1.4428 | 0.78402 | 2.875 | 0.38971
77.5869 | 13.8018 | 12.3558 | 8.3243 | 1.446 | 0.78932 | 2.8508 | 0.39147
77.5969 | 13.79 | 12.3361 | 8.3213 | 1.4539 | 0.79478 | 2.8268 | 0.39318
77.6069 | 13.7698 | 12.3168 | 8.3184 | 1.453 | 0.80041 | 2.8032 | 0.39484
77.6169 | 13.7561 | 12.2981 | 8.3154 | 1.458 | 0.80619 | 2.78 | 0.39645
77.6269 | 13.7449 | 12.2797 | 8.3125 | 1.4652 | 0.81216 | 2.757 | 0.39799
77.6369 | 13.7255 | 12.2617 | 8.3095 | 1.4638 | 0.8183 | 2.7344 | 0.39948
77.6469 | 13.7079 | 12.2442 | 8.3066 | 1.4637 | 0.82462 | 2.7121 | 0.4009
77.6569 | 13.6961 | 12.2271 | 8.3037 | 1.469 | 0.83111 | 2.6901 | 0.40226
77.6669 | 13.6783 | 12.2105 | 8.3008 | 1.4678 | 0.8378 | 2.6684 | 0.40354
77.6769 | 13.6648 | 12.1942 | 8.2978 | 1.4706 | 0.84466 | 2.647 | 0.40476
77.6869 | 13.6503 | 12.1784 | 8.2949 | 1.4719 | 0.85172 | 2.6258 | 0.40589
77.6968 | 13.6356 | 12.1629 | 8.292 | 1.4727 | 0.85898 | 2.605 | 0.40695
77.7069 | 13.6207 | 12.1479 | 8.2891 | 1.4728 | 0.86644 | 2.5844 | 0.40792
77.7168 | 13.6092 | 12.1333 | 8.2862 | 1.4759 | 0.87411 | 2.5641 | 0.40881
77.7268 | 13.5961 | 12.119 | 8.2833 | 1.4771 | 0.88197 | 2.5441 | 0.40961
77.7368 | 13.5791 | 12.1052 | 8.2804 | 1.4739 | 0.89005 | 2.5244 | 0.41032
77.7468 | 13.564 | 12.0917 | 8.2775 | 1.4723 | 0.89835 | 2.5049 | 0.41094
77.7568 | 13.5534 | 12.0786 | 8.2746 | 1.4748 | 0.90687 | 2.4857 | 0.41147
77.7668 | 13.5392 | 12.0659 | 8.2717 | 1.4733 | 0.91561 | 2.4667 | 0.41189
77.7768 | 13.5278 | 12.0536 | 8.2688 | 1.4742 | 0.92458 | 2.448 | 0.41221
77.7868 | 13.5167 | 12.0417 | 8.266 | 1.475 | 0.93378 | 2.4295 | 0.41244
77.7968 | 13.5025 | 12.0302 | 8.2631 | 1.4723 | 0.94323 | 2.4113 | 0.41256
77.8068 | 13.4916 | 12.019 | 8.2602 | 1.4726 | 0.95292 | 2.3933 | 0.41258
77.8168 | 13.4804 | 12.0082 | 8.2573 | 1.4722 | 0.96285 | 2.3755 | 0.41249
77.8268 | 13.4679 | 11.9978 | 8.2545 | 1.4701 | 0.97304 | 2.358 | 0.4123
77.8368 | 13.4537 | 11.9878 | 8.2516 | 1.4659 | 0.98348 | 2.3407 | 0.412
77.8468 | 13.4427 | 11.9782 | 8.2488 | 1.4645 | 0.99419 | 2.3236 | 0.41159
77.8568 | 13.4225 | 11.9689 | 8.2459 | 1.4536 | 1.0052 | 2.3068 | 0.41108
77.8668 | 13.4099 | 11.9601 | 8.2431 | 1.4498 | 1.0164 | 2.2901 | 0.41047
77.8768 | 13.4041 | 11.9516 | 8.2402 | 1.4525 | 1.0279 | 2.2737 | 0.40974
77.8868 | 13.3912 | 11.9435 | 8.2374 | 1.4477 | 1.0398 | 2.2575 | 0.40892
77.8968 | 13.3787 | 11.9359 | 8.2345 | 1.4428 | 1.0519 | 2.2415 | 0.40799
77.9068 | 13.3688 | 11.9286 | 8.2317 | 1.4402 | 1.0642 | 2.2257 | 0.40696
77.9168 | 13.3585 | 11.9217 | 8.2289 | 1.4368 | 1.0769 | 2.2101 | 0.40583
77.9268 | 13.3448 | 11.9153 | 8.2261 | 1.4295 | 1.0899 | 2.1946 | 0.4046
77.9368 | 13.3315 | 11.9092 | 8.2232 | 1.4223 | 1.1032 | 2.1794 | 0.40328
77.9468 | 13.3204 | 11.9036 | 8.2204 | 1.4168 | 1.1169 | 2.1644 | 0.40187
77.9568 | 13.3081 | 11.8984 | 8.2176 | 1.4097 | 1.1308 | 2.1496 | 0.40037
77.9668 | 13.2917 | 11.8936 | 8.2148 | 1.3981 | 1.1451 | 2.135 | 0.39877
77.9768 | 13.2852 | 11.8893 | 8.212 | 1.3959 | 1.1597 | 2.1205 | 0.3971
77.9868 | 13.2755 | 11.8854 | 8.2092 | 1.3901 | 1.1746 | 2.1062 | 0.39534
77.9968 | 13.2648 | 11.8819 | 8.2064 | 1.3829 | 1.1899 | 2.0922 | 0.39351
78.0068 | 13.2576 | 11.879 | 8.2036 | 1.3786 | 1.2055 | 2.0782 | 0.3916
78.0168 | 13.2487 | 11.8764 | 8.2008 | 1.3723 | 1.2214 | 2.0645 | 0.38962
78.0268 | 13.236 | 11.8743 | 8.1981 | 1.3617 | 1.2378 | 2.0509 | 0.38757
78.0368 | 13.2307 | 11.8727 | 8.1953 | 1.358 | 1.2545 | 2.0375 | 0.38546
78.0468 | 13.2259 | 11.8716 | 8.1925 | 1.3543 | 1.2715 | 2.0243 | 0.3833
78.0568 | 13.2146 | 11.871 | 8.1898 | 1.3436 | 1.2889 | 2.0113 | 0.38108
78.0668 | 13.2058 | 11.8708 | 8.187 | 1.335 | 1.3067 | 1.9983 | 0.3788
78.0768 | 13.1946 | 11.8712 | 8.1842 | 1.3234 | 1.3248 | 1.9856 | 0.37648
78.0868 | 13.1878 | 11.872 | 8.1815 | 1.3158 | 1.3434 | 1.973 | 0.37412
78.0968 | 13.1788 | 11.8733 | 8.1787 | 1.3055 | 1.3623 | 1.9606 | 0.37172
78.1068 | 13.1734 | 11.8752 | 8.176 | 1.2982 | 1.3816 | 1.9483 | 0.36928
78.1168 | 13.1698 | 11.8775 | 8.1732 | 1.2923 | 1.4013 | 1.9362 | 0.36681
78.1268 | 13.161 | 11.8804 | 8.1705 | 1.2806 | 1.4213 | 1.9242 | 0.36432
78.1368 | 13.1522 | 11.8838 | 8.1678 | 1.2684 | 1.4418 | 1.9124 | 0.3618
78.1468 | 13.1476 | 11.8877 | 8.165 | 1.2599 | 1.4626 | 1.9007 | 0.35927
78.1568 | 13.1412 | 11.8921 | 8.1623 | 1.2491 | 1.4839 | 1.8892 | 0.35671
78.1668 | 13.1304 | 11.897 | 8.1596 | 1.2334 | 1.5055 | 1.8778 | 0.35415
78.1768 | 13.1228 | 11.9025 | 8.1569 | 1.2203 | 1.5274 | 1.8666 | 0.35158
78.1868 | 13.1168 | 11.9085 | 8.1542 | 1.2083 | 1.5498 | 1.8554 | 0.34901
78.1968 | 13.1127 | 11.9149 | 8.1515 | 1.1978 | 1.5726 | 1.8445 | 0.34643
78.2068 | 13.1082 | 11.922 | 8.1488 | 1.1862 | 1.5957 | 1.8336 | 0.34386
78.2168 | 13.1046 | 11.9295 | 8.1461 | 1.1751 | 1.6191 | 1.8229 | 0.3413
78.2267 | 13.104 | 11.9375 | 8.1434 | 1.1665 | 1.643 | 1.8123 | 0.33874
78.2368 | 13.1001 | 11.946 | 8.1407 | 1.1541 | 1.6672 | 1.8019 | 0.33619
78.2468 | 13.09 | 11.955 | 8.138 | 1.135 | 1.6917 | 1.7916 | 0.33366
78.2567 | 13.0882 | 11.9645 | 8.1354 | 1.1237 | 1.7166 | 1.7814 | 0.33115
78.2668 | 13.0863 | 11.9744 | 8.1327 | 1.1119 | 1.7418 | 1.7713 | 0.32865
78.2767 | 13.0809 | 11.9848 | 8.13 | 1.0961 | 1.7672 | 1.7614 | 0.32618
78.2867 | 13.0755 | 11.9956 | 8.1274 | 1.0799 | 1.793 | 1.7515 | 0.32374
78.2967 | 13.0737 | 12.0069 | 8.1247 | 1.0668 | 1.819 | 1.7418 | 0.32132
78.3067 | 13.0669 | 12.0186 | 8.1221 | 1.0483 | 1.8453 | 1.7322 | 0.31892
78.3167 | 13.0642 | 12.0306 | 8.1194 | 1.0336 | 1.8719 | 1.7228 | 0.31656
78.3267 | 13.0614 | 12.043 | 8.1168 | 1.0184 | 1.8986 | 1.7134 | 0.31424
78.3367 | 13.0617 | 12.0558 | 8.1142 | 1.0059 | 1.9255 | 1.7042 | 0.31194
78.3467 | 13.0589 | 12.0689 | 8.1115 | 0.99002 | 1.9526 | 1.6951 | 0.30969
78.3567 | 13.0544 | 12.0822 | 8.1089 | 0.97216 | 1.9798 | 1.6861 | 0.30747
78.3667 | 13.0513 | 12.0959 | 8.1063 | 0.95543 | 2.0072 | 1.6771 | 0.30528
78.3767 | 13.0473 | 12.1097 | 8.1037 | 0.93758 | 2.0346 | 1.6684 | 0.30314
78.3867 | 13.0418 | 12.1236 | 8.1011 | 0.91816 | 2.062 | 1.6597 | 0.30093
78.3967 | 13.0396 | 12.1378 | 8.0985 | 0.90176 | 2.0894 | 1.6511 | 0.29887
78.4067 | 13.0379 | 12.1522 | 8.0959 | 0.88573 | 2.1168 | 1.6426 | 0.29685
78.4167 | 13.0327 | 12.1666 | 8.0933 | 0.86612 | 2.1442 | 1.6342 | 0.29488
78.4267 | 13.0294 | 12.181 | 8.0907 | 0.84838 | 2.1714 | 1.626 | 0.29296
78.4367 | 13.0283 | 12.1955 | 8.0881 | 0.83285 | 2.1985 | 1.6178 | 0.29108
78.4467 | 13.0296 | 12.2098 | 8.0855 | 0.81975 | 2.2253 | 1.6098 | 0.28924
78.4567 | 13.0235 | 12.2241 | 8.0829 | 0.79935 | 2.2519 | 1.6018 | 0.28746
78.4667 | 13.0239 | 12.2383 | 8.0804 | 0.7856 | 2.2783 | 1.5939 | 0.28572
78.4767 | 13.0225 | 12.2523 | 8.0778 | 0.77023 | 2.3043 | 1.5862 | 0.28403
78.4867 | 13.0205 | 12.2659 | 8.0753 | 0.75457 | 2.3299 | 1.5785 | 0.28234
78.4967 | 13.0188 | 12.2794 | 8.0727 | 0.73945 | 2.355 | 1.5709 | 0.28075
78.5067 | 13.0074 | 12.2924 | 8.0702 | 0.71497 | 2.3796 | 1.5634 | 0.27921
78.5167 | 13.0062 | 12.3051 | 8.0676 | 0.70108 | 2.4037 | 1.556 | 0.27772
78.5267 | 13.0026 | 12.3174 | 8.0651 | 0.68524 | 2.4272 | 1.5487 | 0.27629
78.5367 | 13.003 | 12.3291 | 8.0626 | 0.67391 | 2.4501 | 1.5415 | 0.2749
78.5467 | 13.0013 | 12.3403 | 8.06 | 0.66105 | 2.4722 | 1.5344 | 0.27358
78.5567 | 12.9981 | 12.3508 | 8.0575 | 0.64728 | 2.4936 | 1.5274 | 0.2723
78.5667 | 12.9963 | 12.3607 | 8.055 | 0.63557 | 2.5142 | 1.5205 | 0.27107
78.5767 | 12.9916 | 12.3699 | 8.0525 | 0.62167 | 2.5339 | 1.5136 | 0.2699
78.5867 | 12.9851 | 12.3784 | 8.05 | 0.60673 | 2.5527 | 1.5069 | 0.26879
78.5967 | 12.9808 | 12.386 | 8.0475 | 0.59479 | 2.5706 | 1.5002 | 0.26773
78.6067 | 12.9743 | 12.3928 | 8.045 | 0.58151 | 2.5874 | 1.4936 | 0.26673
78.6167 | 12.9669 | 12.3987 | 8.0425 | 0.56822 | 2.6033 | 1.4871 | 0.26578
78.6267 | 12.963 | 12.4036 | 8.04 | 0.55936 | 2.618 | 1.4807 | 0.26489
78.6367 | 12.9581 | 12.4076 | 8.0376 | 0.55047 | 2.6317 | 1.4744 | 0.26405
78.6467 | 12.9532 | 12.4106 | 8.0351 | 0.54259 | 2.6441 | 1.4681 | 0.26327
78.6567 | 12.9502 | 12.4126 | 8.0326 | 0.53765 | 2.6554 | 1.4619 | 0.26255
78.6667 | 12.9432 | 12.4134 | 8.0302 | 0.52977 | 2.6655 | 1.4558 | 0.26189
78.6767 | 12.9354 | 12.4132 | 8.0277 | 0.52219 | 2.6744 | 1.4498 | 0.26129
78.6867 | 12.9291 | 12.4119 | 8.0253 | 0.51721 | 2.682 | 1.4439 | 0.26074
78.6967 | 12.9248 | 12.4094 | 8.0228 | 0.51538 | 2.6883 | 1.4381 | 0.26026
78.7067 | 12.9203 | 12.4058 | 8.0204 | 0.51449 | 2.6933 | 1.4323 | 0.25983
78.7167 | 12.9155 | 12.401 | 8.018 | 0.51445 | 2.697 | 1.4266 | 0.25947
78.7267 | 12.9103 | 12.3951 | 8.0156 | 0.51518 | 2.6994 | 1.421 | 0.25917
78.7367 | 12.9033 | 12.388 | 8.0131 | 0.51529 | 2.7005 | 1.4154 | 0.25892
78.7467 | 12.8961 | 12.3797 | 8.0107 | 0.51636 | 2.7003 | 1.41 | 0.25874
78.7567 | 12.8888 | 12.3703 | 8.0083 | 0.51851 | 2.6988 | 1.4046 | 0.25862
78.7666 | 12.8852 | 12.3597 | 8.0059 | 0.5255 | 2.6959 | 1.3993 | 0.25856
78.7767 | 12.8813 | 12.3479 | 8.0035 | 0.53335 | 2.6918 | 1.394 | 0.25857
78.7866 | 12.8739 | 12.3351 | 8.0011 | 0.53885 | 2.6864 | 1.3889 | 0.25864
78.7966 | 12.8714 | 12.321 | 7.9988 | 0.55036 | 2.6797 | 1.3838 | 0.25877
78.8067 | 12.8684 | 12.3059 | 7.9964 | 0.56248 | 2.6718 | 1.3788 | 0.25896
78.8166 | 12.8693 | 12.2897 | 7.994 | 0.57958 | 2.6627 | 1.3738 | 0.25922
78.8266 | 12.8619 | 12.2725 | 7.9917 | 0.5894 | 2.6524 | 1.3689 | 0.25954
78.8366 | 12.856 | 12.2542 | 7.9893 | 0.60179 | 2.6409 | 1.3641 | 0.25993
78.8466 | 12.8543 | 12.2349 | 7.9869 | 0.61937 | 2.6282 | 1.3594 | 0.26038
78.8566 | 12.8517 | 12.2147 | 7.9846 | 0.63702 | 2.6145 | 1.3547 | 0.26089
78.8666 | 12.8477 | 12.1935 | 7.9823 | 0.65421 | 2.5996 | 1.3501 | 0.26147
78.8766 | 12.8444 | 12.1714 | 7.9799 | 0.67297 | 2.5838 | 1.3456 | 0.26212
78.8866 | 12.8447 | 12.1485 | 7.9776 | 0.69622 | 2.5669 | 1.3412 | 0.26282
78.8966 | 12.8374 | 12.1247 | 7.9753 | 0.7127 | 2.549 | 1.3368 | 0.2636
78.9066 | 12.8356 | 12.1001 | 7.973 | 0.73546 | 2.5303 | 1.3325 | 0.26443
78.9166 | 12.8322 | 12.0748 | 7.9707 | 0.75736 | 2.5106 | 1.3282 | 0.26534
78.9266 | 12.8291 | 12.0488 | 7.9684 | 0.78027 | 2.4901 | 1.3241 | 0.2663
78.9366 | 12.8233 | 12.0222 | 7.9661 | 0.80111 | 2.4689 | 1.3199 | 0.26733
78.9466 | 12.8185 | 11.9949 | 7.9638 | 0.82359 | 2.4468 | 1.3159 | 0.26842
78.9566 | 12.8131 | 11.967 | 7.9615 | 0.84605 | 2.4241 | 1.3119 | 0.26957
78.9666 | 12.8088 | 11.9387 | 7.9592 | 0.87014 | 2.4006 | 1.308 | 0.27079
78.9766 | 12.8013 | 11.9098 | 7.9569 | 0.89152 | 2.3766 | 1.3042 | 0.27206
78.9866 | 12.794 | 11.8805 | 7.9547 | 0.9135 | 2.352 | 1.3004 | 0.2734
78.9966 | 12.7865 | 11.8508 | 7.9524 | 0.93572 | 2.3269 | 1.2967 | 0.2748
79.0066 | 12.7767 | 11.8207 | 7.9502 | 0.95598 | 2.3013 | 1.293 | 0.27625
79.0166 | 12.7687 | 11.7903 | 7.9479 | 0.97836 | 2.2752 | 1.2895 | 0.27777
79.0266 | 12.7619 | 11.7597 | 7.9457 | 1.0022 | 2.2487 | 1.2859 | 0.27934
79.0366 | 12.7531 | 11.7288 | 7.9434 | 1.0243 | 2.2219 | 1.2825 | 0.28096
79.0466 | 12.7404 | 11.6978 | 7.9412 | 1.0426 | 2.1948 | 1.2791 | 0.28264
79.0566 | 12.7329 | 11.6666 | 7.939 | 1.0663 | 2.1674 | 1.2758 | 0.28437
79.0666 | 12.7247 | 11.6353 | 7.9368 | 1.0894 | 2.1398 | 1.2725 | 0.28615
79.0766 | 12.7147 | 11.6039 | 7.9346 | 1.1108 | 2.112 | 1.2693 | 0.28797
79.0866 | 12.7041 | 11.5725 | 7.9324 | 1.1316 | 2.0841 | 1.2662 | 0.28985
79.0966 | 12.6949 | 11.5411 | 7.9302 | 1.1538 | 2.056 | 1.2631 | 0.29177
79.1066 | 12.6822 | 11.5098 | 7.928 | 1.1724 | 2.0279 | 1.2601 | 0.29373
79.1166 | 12.6707 | 11.4785 | 7.9258 | 1.1922 | 1.9997 | 1.2572 | 0.29573
79.1266 | 12.6586 | 11.4473 | 7.9236 | 1.2113 | 1.9715 | 1.2543 | 0.29776
79.1366 | 12.6455 | 11.4162 | 7.9215 | 1.2293 | 1.9434 | 1.2515 | 0.29983
79.1466 | 12.6382 | 11.3852 | 7.9193 | 1.253 | 1.9153 | 1.2488 | 0.30189
79.1566 | 12.6264 | 11.3545 | 7.9172 | 1.2719 | 1.8873 | 1.2461 | 0.30401
79.1666 | 12.616 | 11.324 | 7.915 | 1.292 | 1.8594 | 1.2434 | 0.30616
79.1766 | 12.6057 | 11.2937 | 7.9129 | 1.312 | 1.8316 | 1.2409 | 0.30833
79.1866 | 12.5914 | 11.2636 | 7.9107 | 1.3278 | 1.804 | 1.2384 | 0.31052
79.1966 | 12.5816 | 11.2338 | 7.9086 | 1.3478 | 1.7766 | 1.2359 | 0.31273
79.2066 | 12.5747 | 11.2043 | 7.9065 | 1.3704 | 1.7494 | 1.2336 | 0.31494
79.2166 | 12.5632 | 11.1751 | 7.9044 | 1.3881 | 1.7224 | 1.2312 | 0.31715
79.2266 | 12.5534 | 11.1462 | 7.9023 | 1.4072 | 1.6956 | 1.229 | 0.31937
79.2366 | 12.5455 | 11.1176 | 7.9002 | 1.4279 | 1.6691 | 1.2268 | 0.32158
79.2466 | 12.536 | 11.0894 | 7.8981 | 1.4466 | 1.6429 | 1.2247 | 0.32377
79.2566 | 12.5239 | 11.0615 | 7.896 | 1.4624 | 1.617 | 1.2226 | 0.32596
79.2666 | 12.5173 | 11.034 | 7.8939 | 1.4833 | 1.5913 | 1.2206 | 0.32814
79.2766 | 12.5103 | 11.0068 | 7.8918 | 1.5035 | 1.566 | 1.2186 | 0.33029
79.2866 | 12.5001 | 10.9799 | 7.8898 | 1.5202 | 1.541 | 1.2167 | 0.33242
79.2966 | 12.4939 | 10.9535 | 7.8877 | 1.5404 | 1.5163 | 1.2149 | 0.33452
79.3066 | 12.4821 | 10.9274 | 7.8856 | 1.5547 | 1.492 | 1.2132 | 0.33658
79.3166 | 12.4746 | 10.9017 | 7.8836 | 1.5729 | 1.468 | 1.2115 | 0.3386
79.3265 | 12.4696 | 10.8763 | 7.8816 | 1.5933 | 1.4444 | 1.2098 | 0.34057
79.3366 | 12.4592 | 10.8513 | 7.8795 | 1.6079 | 1.4211 | 1.2082 | 0.3425
79.3465 | 12.4496 | 10.8267 | 7.8775 | 1.6229 | 1.3981 | 1.2067 | 0.34437
79.3565 | 12.4391 | 10.8025 | 7.8755 | 1.6366 | 1.3756 | 1.2053 | 0.34618
79.3666 | 12.4319 | 10.7786 | 7.8735 | 1.6533 | 1.3533 | 1.2039 | 0.34793
79.3765 | 12.4238 | 10.7552 | 7.8715 | 1.6686 | 1.3315 | 1.2026 | 0.34961
79.3865 | 12.411 | 10.732 | 7.8695 | 1.679 | 1.31 | 1.2013 | 0.35122
79.3965 | 12.4008 | 10.7092 | 7.8675 | 1.6916 | 1.2889 | 1.2001 | 0.35275
79.4065 | 12.3903 | 10.6868 | 7.8655 | 1.7035 | 1.2681 | 1.199 | 0.35421
79.4165 | 12.3796 | 10.6647 | 7.8635 | 1.7149 | 1.2477 | 1.1979 | 0.35558
79.4265 | 12.3731 | 10.643 | 7.8616 | 1.7301 | 1.2277 | 1.1969 | 0.35686
79.4365 | 12.3569 | 10.6216 | 7.8596 | 1.7353 | 1.208 | 1.1959 | 0.35806
79.4465 | 12.3452 | 10.6006 | 7.8576 | 1.7446 | 1.1887 | 1.1951 | 0.35917
79.4565 | 12.3306 | 10.5799 | 7.8557 | 1.7507 | 1.1698 | 1.1943 | 0.36018
79.4665 | 12.3163 | 10.5595 | 7.8537 | 1.7568 | 1.1511 | 1.1935 | 0.36109
79.4765 | 12.3082 | 10.5394 | 7.8518 | 1.7688 | 1.1329 | 1.1928 | 0.36191
79.4865 | 12.2916 | 10.5197 | 7.8499 | 1.7719 | 1.115 | 1.1922 | 0.36262
79.4965 | 12.2798 | 10.5003 | 7.848 | 1.7795 | 1.0974 | 1.1917 | 0.36324
79.5065 | 12.2661 | 10.4811 | 7.8461 | 1.785 | 1.0801 | 1.1912 | 0.36375
79.5165 | 12.2525 | 10.4623 | 7.8442 | 1.7902 | 1.0632 | 1.1908 | 0.36416
79.5265 | 12.2432 | 10.4438 | 7.8423 | 1.7994 | 1.0466 | 1.1905 | 0.36446
79.5365 | 12.2245 | 10.4256 | 7.8404 | 1.7989 | 1.0303 | 1.1902 | 0.36466
79.5465 | 12.2128 | 10.4076 | 7.8385 | 1.8052 | 1.0144 | 1.19 | 0.36475
79.5565 | 12.1976 | 10.39 | 7.8366 | 1.8076 | 0.99872 | 1.1899 | 0.36475
79.5665 | 12.1796 | 10.3726 | 7.8347 | 1.807 | 0.98338 | 1.1898 | 0.36463
79.5765 | 12.1717 | 10.3555 | 7.8329 | 1.8162 | 0.96834 | 1.1899 | 0.36442
79.5865 | 12.1561 | 10.3387 | 7.831 | 1.8174 | 0.95359 | 1.19 | 0.3641
79.5965 | 12.1434 | 10.3221 | 7.8292 | 1.8213 | 0.93915 | 1.1901 | 0.36369
79.6065 | 12.1303 | 10.3059 | 7.8273 | 1.8244 | 0.92499 | 1.1904 | 0.36317
79.6165 | 12.115 | 10.2899 | 7.8255 | 1.8251 | 0.9111 | 1.1907 | 0.36256
79.6265 | 12.1019 | 10.2741 | 7.8237 | 1.8278 | 0.89749 | 1.1911 | 0.36185
79.6365 | 12.0908 | 10.2587 | 7.8219 | 1.8321 | 0.88415 | 1.1916 | 0.36104
79.6465 | 12.076 | 10.2435 | 7.8201 | 1.8325 | 0.87109 | 1.1922 | 0.36015
79.6565 | 12.0642 | 10.2285 | 7.8183 | 1.8357 | 0.85827 | 1.1928 | 0.35917
79.6665 | 12.0473 | 10.2138 | 7.8165 | 1.8335 | 0.84571 | 1.1935 | 0.3581
79.6765 | 12.0312 | 10.1994 | 7.8147 | 1.8318 | 0.8334 | 1.1943 | 0.35695
79.6865 | 12.0172 | 10.1852 | 7.8129 | 1.832 | 0.82134 | 1.1952 | 0.35572
79.6965 | 12.0025 | 10.1712 | 7.8111 | 1.8313 | 0.80951 | 1.1962 | 0.35441
79.7065 | 11.9889 | 10.1576 | 7.8094 | 1.8313 | 0.79793 | 1.1973 | 0.35303
79.7165 | 11.9728 | 10.1442 | 7.8076 | 1.8286 | 0.78657 | 1.1984 | 0.35158
79.7265 | 11.9588 | 10.131 | 7.8059 | 1.8278 | 0.77544 | 1.1997 | 0.35006
79.7365 | 11.9433 | 10.1181 | 7.8041 | 1.8252 | 0.76452 | 1.201 | 0.34848
79.7465 | 11.9271 | 10.1054 | 7.8024 | 1.8217 | 0.75382 | 1.2024 | 0.34683
79.7565 | 11.9082 | 10.0931 | 7.8007 | 1.8151 | 0.74334 | 1.2039 | 0.34514
79.7665 | 11.8946 | 10.0809 | 7.7989 | 1.8137 | 0.73306 | 1.2055 | 0.34339
79.7765 | 11.8771 | 10.069 | 7.7972 | 1.8081 | 0.72298 | 1.2072 | 0.34159
79.7865 | 11.859 | 10.0574 | 7.7955 | 1.8016 | 0.7131 | 1.209 | 0.33974
79.7965 | 11.8476 | 10.0461 | 7.7938 | 1.8015 | 0.70341 | 1.211 | 0.33786
79.8065 | 11.8321 | 10.035 | 7.7921 | 1.7971 | 0.69392 | 1.213 | 0.33594
79.8165 | 11.8174 | 10.0241 | 7.7905 | 1.7933 | 0.68461 | 1.2151 | 0.33399
79.8265 | 11.8002 | 10.0131 | 7.7888 | 1.7871 | 0.67504 | 1.2173 | 0.33201
79.8365 | 11.7783 | 10.0028 | 7.7871 | 1.7755 | 0.66608 | 1.2196 | 0.33
79.8465 | 11.7647 | 9.9927 | 7.7855 | 1.772 | 0.6573 | 1.222 | 0.32797
79.8565 | 11.7484 | 9.983 | 7.7838 | 1.7654 | 0.64869 | 1.2245 | 0.32593
79.8665 | 11.7341 | 9.9735 | 7.7822 | 1.7606 | 0.64025 | 1.2272 | 0.32387
79.8765 | 11.7196 | 9.9642 | 7.7805 | 1.7554 | 0.63196 | 1.2299 | 0.32181
79.8864 | 11.7055 | 9.9553 | 7.7789 | 1.7502 | 0.62383 | 1.2328 | 0.31973
79.8965 | 11.6901 | 9.9466 | 7.7773 | 1.7435 | 0.61586 | 1.2358 | 0.31766
79.9065 | 11.6754 | 9.9382 | 7.7757 | 1.7372 | 0.60804 | 1.2389 | 0.31559
79.9164 | 11.6634 | 9.9299 | 7.7741 | 1.7335 | 0.60014 | 1.2421 | 0.31352
79.9264 | 11.645 | 9.922 | 7.7725 | 1.723 | 0.59262 | 1.2455 | 0.31146
79.9364 | 11.6237 | 9.9145 | 7.7709 | 1.7092 | 0.58523 | 1.2489 | 0.30941
79.9464 | 11.6105 | 9.9072 | 7.7693 | 1.7033 | 0.57798 | 1.2525 | 0.30737
79.9564 | 11.5991 | 9.9002 | 7.7678 | 1.6989 | 0.57086 | 1.2563 | 0.30536
79.9664 | 11.5855 | 9.8936 | 7.7662 | 1.6919 | 0.56388 | 1.2601 | 0.30336
79.9764 | 11.573 | 9.8872 | 7.7646 | 1.6858 | 0.55703 | 1.2641 | 0.30139
79.9864 | 11.5605 | 9.8811 | 7.7631 | 1.6794 | 0.5503 | 1.2682 | 0.29944
79.9964 | 11.5475 | 9.8753 | 7.7616 | 1.6722 | 0.5437 | 1.2725 | 0.29752
80.0064 | 11.5344 | 9.8698 | 7.76 | 1.6646 | 0.53721 | 1.2769 | 0.29564
80.0164 | 11.5212 | 9.8646 | 7.7585 | 1.6566 | 0.53084 | 1.2815 | 0.29378
80.0264 | 11.5107 | 9.8597 | 7.757 | 1.651 | 0.52459 | 1.2862 | 0.29196
80.0364 | 11.483 | 9.8551 | 7.7555 | 1.6279 | 0.51846 | 1.291 | 0.29019
80.0464 | 11.4717 | 9.8509 | 7.754 | 1.6208 | 0.51243 | 1.296 | 0.28845
80.0564 | 11.46 | 9.8469 | 7.7525 | 1.6131 | 0.5065 | 1.3012 | 0.28675
80.0664 | 11.4496 | 9.8433 | 7.751 | 1.6063 | 0.50069 | 1.3065 | 0.2851
80.0764 | 11.4383 | 9.8399 | 7.7495 | 1.5984 | 0.49497 | 1.3119 | 0.28349
80.0864 | 11.4279 | 9.8369 | 7.7481 | 1.591 | 0.48937 | 1.3176 | 0.28194
80.0964 | 11.4119 | 9.8342 | 7.7466 | 1.5777 | 0.48385 | 1.3234 | 0.28043
80.1064 | 11.4008 | 9.8319 | 7.7452 | 1.5689 | 0.47843 | 1.3293 | 0.27897
80.1164 | 11.3888 | 9.8299 | 7.7437 | 1.5589 | 0.47311 | 1.3355 | 0.27756
80.1264 | 11.3775 | 9.8282 | 7.7423 | 1.5493 | 0.46787 | 1.3418 | 0.27621
80.1364 | 11.353 | 9.8268 | 7.7409 | 1.5262 | 0.46273 | 1.3483 | 0.27491
80.1464 | 11.3412 | 9.8258 | 7.7394 | 1.5154 | 0.45768 | 1.355 | 0.27367
80.1564 | 11.3297 | 9.8251 | 7.738 | 1.5046 | 0.45271 | 1.3618 | 0.27248
80.1664 | 11.3253 | 9.8247 | 7.7366 | 1.5006 | 0.44783 | 1.3689 | 0.27136
80.1764 | 11.3118 | 9.8247 | 7.7352 | 1.4871 | 0.44303 | 1.3762 | 0.27029
80.1864 | 11.3001 | 9.825 | 7.7338 | 1.4751 | 0.4383 | 1.3836 | 0.26928
80.1964 | 11.2871 | 9.8257 | 7.7325 | 1.4614 | 0.43367 | 1.3912 | 0.26833
80.2064 | 11.2746 | 9.8268 | 7.7311 | 1.4478 | 0.4291 | 1.3991 | 0.26745
80.2164 | 11.2639 | 9.8281 | 7.7297 | 1.4358 | 0.42461 | 1.4072 | 0.26662
80.2264 | 11.2539 | 9.8299 | 7.7284 | 1.424 | 0.42019 | 1.4154 | 0.26586
80.2364 | 11.2374 | 9.832 | 7.727 | 1.4054 | 0.41585 | 1.4239 | 0.26516
80.2464 | 11.2268 | 9.8345 | 7.7257 | 1.3923 | 0.41158 | 1.4327 | 0.26452
80.2564 | 11.2211 | 9.8373 | 7.7244 | 1.3838 | 0.40738 | 1.4416 | 0.26395
80.2664 | 11.2143 | 9.8405 | 7.7231 | 1.3738 | 0.40324 | 1.4508 | 0.26345
80.2764 | 11.2042 | 9.8441 | 7.7218 | 1.3601 | 0.39917 | 1.4602 | 0.263
80.2864 | 11.1959 | 9.8481 | 7.7204 | 1.3478 | 0.39517 | 1.4698 | 0.26262
80.2964 | 11.1878 | 9.8524 | 7.7192 | 1.3354 | 0.39123 | 1.4797 | 0.26231
80.3064 | 11.1809 | 9.8572 | 7.7179 | 1.3237 | 0.38736 | 1.4899 | 0.26206
80.3164 | 11.174 | 9.8623 | 7.7166 | 1.3117 | 0.38354 | 1.5003 | 0.26188
80.3264 | 11.1629 | 9.8678 | 7.7153 | 1.2951 | 0.37978 | 1.5109 | 0.26176
80.3364 | 11.154 | 9.8737 | 7.7141 | 1.2803 | 0.37608 | 1.5219 | 0.26171
80.3464 | 11.1469 | 9.88 | 7.7128 | 1.2669 | 0.37244 | 1.5331 | 0.26172
80.3564 | 11.1433 | 9.8868 | 7.7116 | 1.2565 | 0.36886 | 1.5445 | 0.2618
80.3664 | 11.138 | 9.8939 | 7.7103 | 1.2441 | 0.36533 | 1.5563 | 0.26194
80.3764 | 11.1348 | 9.9014 | 7.7091 | 1.2334 | 0.36185 | 1.5683 | 0.26215
80.3864 | 11.1289 | 9.9094 | 7.7079 | 1.2195 | 0.35843 | 1.5806 | 0.26242
80.3964 | 11.1244 | 9.9177 | 7.7067 | 1.2067 | 0.35506 | 1.5933 | 0.26275
80.4064 | 11.1222 | 9.9265 | 7.7055 | 1.1957 | 0.35174 | 1.6062 | 0.26315
80.4163 | 11.1202 | 9.9358 | 7.7043 | 1.1844 | 0.34847 | 1.6194 | 0.26361
80.4263 | 11.1163 | 9.9454 | 7.7031 | 1.1709 | 0.34525 | 1.6329 | 0.26414
80.4364 | 11.1156 | 9.9555 | 7.7019 | 1.1601 | 0.34207 | 1.6468 | 0.26472
80.4463 | 11.1139 | 9.966 | 7.7007 | 1.1479 | 0.33894 | 1.661 | 0.26537
80.4564 | 11.1166 | 9.977 | 7.6996 | 1.1396 | 0.33586 | 1.6755 | 0.26608
80.4664 | 11.1182 | 9.9885 | 7.6984 | 1.1297 | 0.33282 | 1.6903 | 0.26685
80.4763 | 11.1177 | 10.0003 | 7.6973 | 1.1174 | 0.32983 | 1.7055 | 0.26768
80.4863 | 11.1218 | 10.0127 | 7.6962 | 1.1091 | 0.32688 | 1.7211 | 0.26857
80.4963 | 11.1237 | 10.0255 | 7.695 | 1.0982 | 0.32398 | 1.7369 | 0.26951
80.5063 | 11.13 | 10.0387 | 7.6939 | 1.0913 | 0.32111 | 1.7532 | 0.27052
80.5163 | 11.1351 | 10.0525 | 7.6928 | 1.0826 | 0.31829 | 1.7698 | 0.27158
80.5263 | 11.1436 | 10.0667 | 7.6917 | 1.0769 | 0.31551 | 1.7868 | 0.27269
80.5363 | 11.1485 | 10.0814 | 7.6906 | 1.0671 | 0.31276 | 1.8041 | 0.27386
80.5463 | 11.1535 | 10.0965 | 7.6895 | 1.057 | 0.31005 | 1.8219 | 0.27508
80.5563 | 11.1624 | 10.1122 | 7.6885 | 1.0502 | 0.30738 | 1.84 | 0.27635
80.5663 | 11.1744 | 10.1283 | 7.6874 | 1.0461 | 0.30475 | 1.8585 | 0.27767
80.5763 | 11.1781 | 10.1449 | 7.6863 | 1.0332 | 0.30216 | 1.8774 | 0.27904
80.5863 | 11.188 | 10.162 | 7.6853 | 1.026 | 0.2996 | 1.8967 | 0.28045
80.5963 | 11.2033 | 10.1796 | 7.6843 | 1.0237 | 0.29708 | 1.9164 | 0.28191
80.6063 | 11.2176 | 10.1977 | 7.6832 | 1.0199 | 0.29459 | 1.9365 | 0.28341
80.6163 | 11.2282 | 10.2163 | 7.6822 | 1.0119 | 0.29213 | 1.957 | 0.28495
80.6263 | 11.2421 | 10.2353 | 7.6812 | 1.0068 | 0.28971 | 1.978 | 0.28647
80.6363 | 11.2552 | 10.2549 | 7.6802 | 1.0003 | 0.28732 | 1.9993 | 0.28809
80.6463 | 11.2695 | 10.275 | 7.6792 | 0.99451 | 0.28496 | 2.0211 | 0.28974
80.6563 | 11.2868 | 10.2956 | 7.6782 | 0.99123 | 0.28263 | 2.0433 | 0.29142
80.6663 | 11.3058 | 10.3167 | 7.6772 | 0.98915 | 0.28034 | 2.066 | 0.29313
80.6763 | 11.3225 | 10.3382 | 7.6762 | 0.98427 | 0.27807 | 2.089 | 0.29487
80.6863 | 11.3448 | 10.3603 | 7.6753 | 0.98451 | 0.27583 | 2.1125 | 0.29663
80.6963 | 11.3708 | 10.3828 | 7.6743 | 0.98797 | 0.27363 | 2.1365 | 0.29841
80.7063 | 11.3919 | 10.4059 | 7.6734 | 0.98603 | 0.27145 | 2.1608 | 0.30021
80.7163 | 11.4146 | 10.4294 | 7.6725 | 0.9852 | 0.2693 | 2.1856 | 0.30202
80.7263 | 11.4411 | 10.4534 | 7.6715 | 0.98774 | 0.26718 | 2.2109 | 0.30381
80.7363 | 11.469 | 10.4778 | 7.6706 | 0.99117 | 0.26508 | 2.2365 | 0.30563
80.7463 | 11.5018 | 10.5027 | 7.6697 | 0.99906 | 0.26302 | 2.2626 | 0.30746
80.7563 | 11.5338 | 10.5281 | 7.6688 | 1.0057 | 0.26097 | 2.2891 | 0.30929
80.7663 | 11.5702 | 10.554 | 7.6679 | 1.0162 | 0.25896 | 2.316 | 0.31112
80.7763 | 11.6072 | 10.5802 | 7.667 | 1.027 | 0.25697 | 2.3433 | 0.31294
80.7863 | 11.6452 | 10.6069 | 7.6661 | 1.0383 | 0.255 | 2.371 | 0.31474
80.7963 | 11.6851 | 10.634 | 7.6653 | 1.0511 | 0.25306 | 2.3991 | 0.31653
80.8063 | 11.728 | 10.6615 | 7.6644 | 1.0665 | 0.25114 | 2.4276 | 0.3183
80.8163 | 11.7767 | 10.6893 | 7.6636 | 1.0874 | 0.24925 | 2.4565 | 0.32004
80.8263 | 11.822 | 10.7176 | 7.6627 | 1.1044 | 0.24738 | 2.4857 | 0.32176
80.8363 | 11.8713 | 10.7461 | 7.6619 | 1.1252 | 0.24553 | 2.5153 | 0.32344
80.8463 | 11.9245 | 10.775 | 7.6611 | 1.1495 | 0.24371 | 2.5452 | 0.32509
80.8563 | 11.9809 | 10.8042 | 7.6603 | 1.1767 | 0.24191 | 2.5753 | 0.32669
80.8663 | 12.0365 | 10.8337 | 7.6595 | 1.2028 | 0.24013 | 2.6058 | 0.32825
80.8763 | 12.0918 | 10.8634 | 7.6587 | 1.2284 | 0.23837 | 2.6366 | 0.32975
80.8863 | 12.149 | 10.8934 | 7.6579 | 1.2556 | 0.23663 | 2.6676 | 0.33121
80.8963 | 12.2201 | 10.9235 | 7.6571 | 1.2966 | 0.23491 | 2.6989 | 0.3326
80.9063 | 12.286 | 10.9538 | 7.6563 | 1.3322 | 0.23322 | 2.7303 | 0.33394
80.9163 | 12.3475 | 10.9843 | 7.6556 | 1.3632 | 0.23154 | 2.7619 | 0.33521
80.9263 | 12.4155 | 11.0148 | 7.6548 | 1.4007 | 0.22988 | 2.7937 | 0.3364
80.9363 | 12.4877 | 11.0454 | 7.6541 | 1.4423 | 0.22825 | 2.8256 | 0.33753
80.9463 | 12.5647 | 11.0761 | 7.6534 | 1.4886 | 0.22663 | 2.8575 | 0.33858
80.9563 | 12.6366 | 11.1067 | 7.6526 | 1.5299 | 0.22503 | 2.8895 | 0.33955
80.9663 | 12.7096 | 11.1373 | 7.6519 | 1.5723 | 0.22345 | 2.9215 | 0.34044
80.9762 | 12.7868 | 11.1677 | 7.6512 | 1.6191 | 0.22189 | 2.9534 | 0.34124
80.9862 | 12.8625 | 11.1981 | 7.6505 | 1.6644 | 0.22034 | 2.9853 | 0.34195
80.9963 | 12.9438 | 11.2282 | 7.6498 | 1.7156 | 0.21881 | 3.017 | 0.34258
81.0062 | 13.0237 | 11.2581 | 7.6492 | 1.7656 | 0.2173 | 3.0486 | 0.34311
81.0162 | 13.1036 | 11.2878 | 7.6485 | 1.8158 | 0.21581 | 3.0799 | 0.34355
81.0262 | 13.183 | 11.317 | 7.6478 | 1.866 | 0.21434 | 3.111 | 0.34389
81.0362 | 13.2608 | 11.3459 | 7.6472 | 1.9149 | 0.21288 | 3.1418 | 0.34413
81.0462 | 13.3448 | 11.3744 | 7.6465 | 1.9704 | 0.21143 | 3.1721 | 0.34428
81.0562 | 13.4233 | 11.4023 | 7.6459 | 2.021 | 0.21001 | 3.2021 | 0.34432
81.0662 | 13.5038 | 11.4297 | 7.6453 | 2.0741 | 0.2086 | 3.2316 | 0.34426
81.0762 | 13.58 | 11.4565 | 7.6446 | 2.1235 | 0.2072 | 3.2606 | 0.34411
81.0862 | 13.6563 | 11.4827 | 7.644 | 2.1736 | 0.20582 | 3.289 | 0.34385
81.0962 | 13.736 | 11.5081 | 7.6434 | 2.2279 | 0.20446 | 3.3167 | 0.34349
81.1062 | 13.8107 | 11.5327 | 7.6428 | 2.278 | 0.20311 | 3.3437 | 0.34304
81.1162 | 13.8854 | 11.5566 | 7.6423 | 2.3288 | 0.20177 | 3.37 | 0.34248
81.1262 | 13.9566 | 11.5795 | 7.6417 | 2.3771 | 0.20045 | 3.3955 | 0.34182
81.1362 | 14.0291 | 11.6015 | 7.6411 | 2.4276 | 0.19915 | 3.4201 | 0.34107
81.1462 | 14.0992 | 11.6225 | 7.6406 | 2.4767 | 0.19786 | 3.4438 | 0.34022
81.1562 | 14.16 | 11.6425 | 7.64 | 2.5175 | 0.19658 | 3.4666 | 0.33927
81.1662 | 14.2183 | 11.6613 | 7.6395 | 2.557 | 0.19531 | 3.4883 | 0.33824
81.1762 | 14.2771 | 11.6791 | 7.639 | 2.598 | 0.19406 | 3.509 | 0.33711
81.1862 | 14.3351 | 11.6956 | 7.6384 | 2.6395 | 0.19283 | 3.5285 | 0.33589
81.1962 | 14.3848 | 11.711 | 7.6379 | 2.6738 | 0.1916 | 3.5469 | 0.33459
81.2062 | 14.4307 | 11.7251 | 7.6374 | 2.7056 | 0.19039 | 3.564 | 0.3332
81.2162 | 14.4795 | 11.7378 | 7.6369 | 2.7417 | 0.18919 | 3.58 | 0.33173
81.2262 | 14.5186 | 11.7493 | 7.6365 | 2.7693 | 0.188 | 3.5946 | 0.33018
81.2362 | 14.5555 | 11.7593 | 7.636 | 2.7962 | 0.18683 | 3.608 | 0.32856
81.2462 | 14.5836 | 11.768 | 7.6355 | 2.8156 | 0.18567 | 3.62 | 0.32687
81.2562 | 14.6084 | 11.7753 | 7.6351 | 2.8331 | 0.18452 | 3.6306 | 0.32511
81.2662 | 14.627 | 11.7811 | 7.6346 | 2.8459 | 0.18338 | 3.6399 | 0.32328
81.2762 | 14.6425 | 11.7855 | 7.6342 | 2.857 | 0.18225 | 3.6477 | 0.32139
81.2862 | 14.6561 | 11.7884 | 7.6338 | 2.8677 | 0.18113 | 3.6541 | 0.31944
81.2962 | 14.6601 | 11.7898 | 7.6333 | 2.8703 | 0.18003 | 3.659 | 0.31744
81.3062 | 14.6639 | 11.7898 | 7.6329 | 2.8741 | 0.17894 | 3.6625 | 0.31538
81.3162 | 14.6593 | 11.7882 | 7.6325 | 2.8711 | 0.17786 | 3.6646 | 0.31328
81.3262 | 14.6473 | 11.7852 | 7.6321 | 2.8621 | 0.17679 | 3.6652 | 0.31114
81.3362 | 14.6313 | 11.7807 | 7.6317 | 2.8506 | 0.17572 | 3.6643 | 0.30895
81.3462 | 14.6103 | 11.7748 | 7.6314 | 2.8355 | 0.17468 | 3.662 | 0.30673
81.3562 | 14.5835 | 11.7673 | 7.631 | 2.8162 | 0.17364 | 3.6582 | 0.30447
81.3662 | 14.5519 | 11.7585 | 7.6306 | 2.7934 | 0.17261 | 3.653 | 0.30219
81.3762 | 14.5231 | 11.7482 | 7.6303 | 2.7749 | 0.17159 | 3.6464 | 0.29988
81.3862 | 14.4826 | 11.7365 | 7.63 | 2.7461 | 0.17058 | 3.6384 | 0.29755
81.3962 | 14.4397 | 11.7235 | 7.6296 | 2.7162 | 0.16958 | 3.629 | 0.2952
81.4062 | 14.3922 | 11.7091 | 7.6293 | 2.6831 | 0.16859 | 3.6183 | 0.29284
81.4162 | 14.3361 | 11.6934 | 7.629 | 2.6427 | 0.16761 | 3.6063 | 0.29047
81.4262 | 14.2791 | 11.6764 | 7.6287 | 2.6027 | 0.16664 | 3.5929 | 0.28809
81.4362 | 14.2229 | 11.6581 | 7.6284 | 2.5648 | 0.16568 | 3.5783 | 0.2857
81.4462 | 14.1571 | 11.6386 | 7.6281 | 2.5185 | 0.16473 | 3.5625 | 0.28331
81.4562 | 14.0889 | 11.618 | 7.6278 | 2.4709 | 0.16378 | 3.5455 | 0.28093
81.4662 | 14.0201 | 11.5963 | 7.6276 | 2.4238 | 0.16285 | 3.5273 | 0.27855
81.4762 | 13.9459 | 11.5734 | 7.6273 | 2.3725 | 0.16193 | 3.508 | 0.27618
81.4862 | 13.8668 | 11.5495 | 7.6271 | 2.3173 | 0.16101 | 3.4876 | 0.27382
81.4962 | 13.7922 | 11.5246 | 7.6268 | 2.2676 | 0.1601 | 3.4662 | 0.27148
81.5062 | 13.7174 | 11.4988 | 7.6266 | 2.2186 | 0.1592 | 3.4438 | 0.26915
81.5161 | 13.6327 | 11.472 | 7.6264 | 2.1607 | 0.15831 | 3.4205 | 0.26684
81.5262 | 13.5479 | 11.4444 | 7.6262 | 2.1035 | 0.15743 | 3.3963 | 0.26455
81.5362 | 13.4641 | 11.416 | 7.626 | 2.0481 | 0.15656 | 3.3712 | 0.26229
81.5461 | 13.3701 | 11.3868 | 7.6258 | 1.9833 | 0.15569 | 3.3453 | 0.26005
81.5562 | 13.283 | 11.3569 | 7.6256 | 1.9261 | 0.15483 | 3.3186 | 0.25784
81.5661 | 13.1933 | 11.3263 | 7.6254 | 1.867 | 0.15398 | 3.2913 | 0.25567
81.5761 | 13.101 | 11.2952 | 7.6252 | 1.8058 | 0.15314 | 3.2633 | 0.25352
81.5861 | 13.0101 | 11.2634 | 7.6251 | 1.7467 | 0.1523 | 3.2347 | 0.25141
81.5961 | 12.9204 | 11.2312 | 7.6249 | 1.6892 | 0.15148 | 3.2055 | 0.24933
81.6061 | 12.8248 | 11.1985 | 7.6248 | 1.6263 | 0.15066 | 3.1758 | 0.24729
81.6161 | 12.7294 | 11.1653 | 7.6246 | 1.5641 | 0.14984 | 3.1456 | 0.24529
81.6261 | 12.6291 | 11.1319 | 7.6245 | 1.4972 | 0.14904 | 3.115 | 0.24333
81.6361 | 12.5358 | 11.0981 | 7.6244 | 1.4377 | 0.14824 | 3.084 | 0.24141
81.6461 | 12.4412 | 11.064 | 7.6243 | 1.3772 | 0.14745 | 3.0527 | 0.23953
81.6561 | 12.3461 | 11.0297 | 7.6242 | 1.3164 | 0.14667 | 3.0211 | 0.23769
81.6661 | 12.2537 | 10.9952 | 7.6241 | 1.2585 | 0.14589 | 2.9893 | 0.2359
81.6761 | 12.16 | 10.9606 | 7.624 | 1.1994 | 0.14512 | 2.9573 | 0.23415
81.6861 | 12.0678 | 10.9258 | 7.624 | 1.142 | 0.14436 | 2.9251 | 0.23241
81.6961 | 11.9803 | 10.891 | 7.6239 | 1.0893 | 0.1436 | 2.8927 | 0.23075
81.7061 | 11.8882 | 10.8562 | 7.6239 | 1.032 | 0.14285 | 2.8603 | 0.22914
81.7161 | 11.7937 | 10.8214 | 7.6238 | 0.97231 | 0.14211 | 2.8279 | 0.22757
81.7261 | 11.7091 | 10.7867 | 7.6238 | 0.92244 | 0.14137 | 2.7955 | 0.22605
81.7361 | 11.6257 | 10.752 | 7.6238 | 0.87366 | 0.14064 | 2.7631 | 0.22458
81.7461 | 11.538 | 10.7175 | 7.6237 | 0.82049 | 0.13992 | 2.7307 | 0.22316
81.7561 | 11.4539 | 10.6831 | 7.6237 | 0.77077 | 0.1392 | 2.6984 | 0.22178
81.7661 | 11.375 | 10.6489 | 7.6237 | 0.72606 | 0.13849 | 2.6663 | 0.22045
81.7761 | 11.2928 | 10.6149 | 7.6237 | 0.67786 | 0.13778 | 2.6343 | 0.21914
81.7861 | 11.2156 | 10.5812 | 7.6238 | 0.63437 | 0.13708 | 2.6025 | 0.2179
81.7961 | 11.1433 | 10.5468 | 7.6238 | 0.59655 | 0.13639 | 2.5699 | 0.21671
81.8061 | 11.0743 | 10.5136 | 7.6238 | 0.56075 | 0.1357 | 2.5385 | 0.21556
81.8161 | 10.9985 | 10.4807 | 7.6239 | 0.51784 | 0.13502 | 2.5073 | 0.21446
81.8261 | 10.9303 | 10.4481 | 7.6239 | 0.48222 | 0.13434 | 2.4764 | 0.21341
81.8361 | 10.8584 | 10.4159 | 7.624 | 0.44254 | 0.13367 | 2.4458 | 0.21239
81.8461 | 10.7939 | 10.384 | 7.6241 | 0.40988 | 0.133 | 2.4155 | 0.21142
81.8561 | 10.7348 | 10.3525 | 7.6241 | 0.38228 | 0.13234 | 2.3855 | 0.2105
81.8661 | 10.6758 | 10.3214 | 7.6242 | 0.35438 | 0.13169 | 2.3559 | 0.20961
81.8761 | 10.6155 | 10.2907 | 7.6243 | 0.32479 | 0.13104 | 2.3266 | 0.20877
81.8861 | 10.5604 | 10.2604 | 7.6244 | 0.29998 | 0.1304 | 2.2976 | 0.20796
81.8961 | 10.5047 | 10.2301 | 7.6246 | 0.27463 | 0.12976 | 2.2686 | 0.2072
81.9061 | 10.4492 | 10.2006 | 7.6247 | 0.24857 | 0.12913 | 2.2403 | 0.20647
81.9161 | 10.3936 | 10.1716 | 7.6248 | 0.22199 | 0.1285 | 2.2125 | 0.20578
81.9261 | 10.3445 | 10.143 | 7.625 | 0.20147 | 0.12788 | 2.1851 | 0.20512
81.9361 | 10.3007 | 10.1149 | 7.6251 | 0.18579 | 0.12726 | 2.158 | 0.2045
81.9461 | 10.2543 | 10.0872 | 7.6253 | 0.16706 | 0.12664 | 2.1314 | 0.20391
81.9561 | 10.2076 | 10.0601 | 7.6254 | 0.14754 | 0.12604 | 2.1052 | 0.20335
81.9661 | 10.1632 | 10.0333 | 7.6256 | 0.12991 | 0.12543 | 2.0794 | 0.20283
81.9761 | 10.1246 | 10.007 | 7.6258 | 0.11762 | 0.12484 | 2.054 | 0.20233
81.9861 | 10.0832 | 9.9811 | 7.626 | 0.10208 | 0.12424 | 2.029 | 0.20185
81.9961 | 10.0427 | 9.9557 | 7.6262 | 0.086983 | 0.12365 | 2.0044 | 0.20141
82.0061 | 10.0088 | 9.9308 | 7.6264 | 0.078006 | 0.12307 | 1.9803 | 0.20098
82.0161 | 9.9734 | 9.9063 | 7.6267 | 0.067102 | 0.12249 | 1.9566 | 0.20058
82.0261 | 9.9374 | 9.8823 | 7.6269 | 0.055149 | 0.12191 | 1.9333 | 0.2002
82.0361 | 9.9037 | 9.8587 | 7.6271 | 0.04505 | 0.12134 | 1.9103 | 0.19983
82.0461 | 9.8689 | 9.8355 | 7.6274 | 0.033408 | 0.12078 | 1.8879 | 0.19948
82.0561 | 9.8406 | 9.8128 | 7.6276 | 0.027828 | 0.12022 | 1.8658 | 0.19915
82.0661 | 9.8066 | 9.7905 | 7.6279 | 0.016092 | 0.11966 | 1.8441 | 0.19883
82.076 | 9.777 | 9.7686 | 7.6282 | 0.0083502 | 0.11911 | 1.8229 | 0.19851
82.0861 | 9.7477 | 9.7472 | 7.6285 | 0.00048406 | 0.11856 | 1.802 | 0.19821
82.0961 | 9.7265 | 9.7262 | 7.6287 | 0.00030026 | 0.11801 | 1.7815 | 0.19791
82.106 | 9.6979 | 9.7056 | 7.629 | -0.0076959 | 0.11747 | 1.7615 | 0.19762
82.116 | 9.6705 | 9.6854 | 7.6294 | -0.014917 | 0.11694 | 1.7418 | 0.19733
82.126 | 9.6472 | 9.6656 | 7.6297 | -0.018418 | 0.11641 | 1.7225 | 0.19704
82.136 | 9.6209 | 9.6462 | 7.63 | -0.025313 | 0.11588 | 1.7036 | 0.19675
82.146 | 9.5972 | 9.6272 | 7.6303 | -0.029993 | 0.11535 | 1.685 | 0.19646
82.156 | 9.5767 | 9.6086 | 7.6307 | -0.031853 | 0.11483 | 1.6669 | 0.19616
82.166 | 9.5535 | 9.5903 | 7.631 | -0.036786 | 0.11432 | 1.6491 | 0.19585
82.176 | 9.5331 | 9.5724 | 7.6314 | -0.039303 | 0.11381 | 1.6317 | 0.19554
82.186 | 9.5168 | 9.5549 | 7.6318 | -0.03806 | 0.1133 | 1.6146 | 0.19521
82.196 | 9.4977 | 9.5377 | 7.6321 | -0.039969 | 0.11279 | 1.5979 | 0.19487
82.206 | 9.4764 | 9.5208 | 7.6325 | -0.044424 | 0.11229 | 1.5815 | 0.19452
82.216 | 9.4587 | 9.5043 | 7.6329 | -0.045616 | 0.11179 | 1.5654 | 0.19415
82.226 | 9.4464 | 9.4882 | 7.6333 | -0.041755 | 0.1113 | 1.5498 | 0.19376
82.236 | 9.4278 | 9.4723 | 7.6337 | -0.044503 | 0.11081 | 1.5344 | 0.19336
82.246 | 9.4135 | 9.4568 | 7.6342 | -0.043268 | 0.11032 | 1.5193 | 0.19294
82.256 | 9.4004 | 9.4415 | 7.6346 | -0.041144 | 0.10984 | 1.5046 | 0.19249
82.266 | 9.3833 | 9.4266 | 7.635 | -0.043325 | 0.10936 | 1.4902 | 0.19203
82.276 | 9.3702 | 9.412 | 7.6355 | -0.041804 | 0.10889 | 1.4761 | 0.19154
82.286 | 9.3595 | 9.3977 | 7.6359 | -0.038189 | 0.10841 | 1.4623 | 0.19102
82.296 | 9.3474 | 9.3836 | 7.6364 | -0.036245 | 0.10795 | 1.4488 | 0.19048
82.306 | 9.3361 | 9.3699 | 7.6369 | -0.03378 | 0.10748 | 1.4356 | 0.18992
82.316 | 9.327 | 9.3564 | 7.6374 | -0.02939 | 0.10702 | 1.4227 | 0.18933
82.326 | 9.3149 | 9.3432 | 7.6378 | -0.028268 | 0.10656 | 1.4101 | 0.18871
82.336 | 9.3024 | 9.3302 | 7.6383 | -0.027821 | 0.1061 | 1.3977 | 0.18806
82.346 | 9.2907 | 9.3175 | 7.6388 | -0.026819 | 0.10565 | 1.3856 | 0.18739
82.356 | 9.2765 | 9.3051 | 7.6394 | -0.028569 | 0.1052 | 1.3738 | 0.18669
82.366 | 9.2672 | 9.2929 | 7.6399 | -0.025666 | 0.10476 | 1.3623 | 0.18596
82.376 | 9.256 | 9.2809 | 7.6404 | -0.024905 | 0.10431 | 1.351 | 0.18521
82.386 | 9.2435 | 9.2692 | 7.641 | -0.025682 | 0.10387 | 1.3399 | 0.18442
82.396 | 9.2291 | 9.2577 | 7.6415 | -0.028603 | 0.10344 | 1.3292 | 0.18361
82.406 | 9.2206 | 9.2464 | 7.6421 | -0.025842 | 0.103 | 1.3186 | 0.18277
82.416 | 9.2091 | 9.2354 | 7.6426 | -0.026306 | 0.10257 | 1.3083 | 0.18191
82.426 | 9.1985 | 9.2246 | 7.6432 | -0.02609 | 0.10215 | 1.2982 | 0.18102
82.436 | 9.1866 | 9.214 | 7.6438 | -0.027391 | 0.10172 | 1.2884 | 0.1801
82.446 | 9.1762 | 9.2036 | 7.6444 | -0.027416 | 0.1013 | 1.2788 | 0.17915
82.456 | 9.1669 | 9.1934 | 7.645 | -0.02654 | 0.10088 | 1.2694 | 0.17819
82.466 | 9.1528 | 9.1835 | 7.6456 | -0.030669 | 0.10047 | 1.2602 | 0.17719
82.476 | 9.1417 | 9.1737 | 7.6462 | -0.032002 | 0.10005 | 1.2513 | 0.17618
82.486 | 9.1356 | 9.1641 | 7.6468 | -0.028535 | 0.099642 | 1.2426 | 0.17514
82.496 | 9.1235 | 9.1548 | 7.6474 | -0.031265 | 0.099235 | 1.234 | 0.17408
82.506 | 9.1136 | 9.1456 | 7.6481 | -0.031997 | 0.098831 | 1.2257 | 0.173
82.516 | 9.1077 | 9.1366 | 7.6487 | -0.028912 | 0.098429 | 1.2176 | 0.1719
82.526 | 9.0987 | 9.1278 | 7.6494 | -0.029116 | 0.09803 | 1.2096 | 0.17078
82.536 | 9.0912 | 9.1192 | 7.65 | -0.028006 | 0.097634 | 1.2019 | 0.16965
82.546 | 9.0831 | 9.1108 | 7.6507 | -0.02768 | 0.09724 | 1.1943 | 0.1685
82.556 | 9.0784 | 9.1025 | 7.6514 | -0.024148 | 0.096849 | 1.187 | 0.16733
82.566 | 9.0687 | 9.0945 | 7.6521 | -0.025783 | 0.096461 | 1.1798 | 0.16615
82.576 | 9.0645 | 9.0866 | 7.6528 | -0.022095 | 0.096075 | 1.1728 | 0.16495
82.586 | 9.0577 | 9.0789 | 7.6535 | -0.021184 | 0.095691 | 1.166 | 0.16375
82.596 | 9.0562 | 9.0713 | 7.6542 | -0.015145 | 0.095311 | 1.1593 | 0.16253
82.606 | 9.0527 | 9.064 | 7.6549 | -0.011279 | 0.094932 | 1.1529 | 0.1613
82.6159 | 9.0486 | 9.0568 | 7.6556 | -0.0081901 | 0.094557 | 1.1466 | 0.16007
82.626 | 9.042 | 9.0498 | 7.6563 | -0.0077628 | 0.094184 | 1.1404 | 0.15882
82.6359 | 9.039 | 9.0429 | 7.6571 | -0.0039022 | 0.093813 | 1.1344 | 0.15758
82.6459 | 9.0341 | 9.0362 | 7.6578 | -0.0021076 | 0.093445 | 1.1286 | 0.15632
82.656 | 9.0278 | 9.0297 | 7.6586 | -0.0018768 | 0.093079 | 1.1229 | 0.15507
82.6659 | 9.0247 | 9.0233 | 7.6594 | 0.0013846 | 0.092715 | 1.1174 | 0.15381
82.6759 | 9.0221 | 9.0171 | 7.6601 | 0.0049912 | 0.092354 | 1.1121 | 0.15255
82.6859 | 9.0166 | 9.0111 | 7.6609 | 0.0055374 | 0.091995 | 1.1069 | 0.15129
82.6959 | 9.0093 | 9.0052 | 7.6617 | 0.0041246 | 0.091639 | 1.1018 | 0.15003
82.7059 | 9.0027 | 8.9994 | 7.6625 | 0.003254 | 0.091284 | 1.0969 | 0.14877
82.7159 | 8.994 | 8.9939 | 7.6633 | 0.0001267 | 0.090932 | 1.0921 | 0.14751
82.7259 | 8.9893 | 8.9885 | 7.6641 | 0.00083864 | 0.090583 | 1.0875 | 0.14626
82.7359 | 8.9806 | 8.9832 | 7.6649 | -0.0025987 | 0.090235 | 1.083 | 0.14501
82.7459 | 8.975 | 8.9781 | 7.6658 | -0.0030895 | 0.08989 | 1.0787 | 0.14377
82.7559 | 8.9655 | 8.9731 | 7.6666 | -0.0076329 | 0.089547 | 1.0744 | 0.14254
82.7659 | 8.9571 | 8.9683 | 7.6675 | -0.011228 | 0.089206 | 1.0704 | 0.14131
82.7759 | 8.9438 | 8.9637 | 7.6683 | -0.019878 | 0.088868 | 1.0664 | 0.14009
82.7859 | 8.9311 | 8.9592 | 7.6692 | -0.028072 | 0.088531 | 1.0626 | 0.13888
82.7959 | 8.9249 | 8.9548 | 7.67 | -0.029916 | 0.088197 | 1.0589 | 0.13768
82.8059 | 8.9143 | 8.9506 | 7.6709 | -0.036307 | 0.087864 | 1.0553 | 0.1365
82.8159 | 8.9068 | 8.9465 | 7.6718 | -0.039746 | 0.087534 | 1.0519 | 0.13532
82.8259 | 8.8959 | 8.9426 | 7.6727 | -0.04673 | 0.087206 | 1.0486 | 0.13415
82.8359 | 8.8868 | 8.9389 | 7.6736 | -0.052063 | 0.08688 | 1.0454 | 0.133
82.8459 | 8.8751 | 8.9352 | 7.6745 | -0.060136 | 0.086555 | 1.0424 | 0.13186
82.8559 | 8.8612 | 8.9318 | 7.6754 | -0.070554 | 0.086233 | 1.0394 | 0.13073
82.8659 | 8.8579 | 8.9284 | 7.6763 | -0.070514 | 0.085913 | 1.0366 | 0.12962
82.8759 | 8.8506 | 8.9252 | 7.6772 | -0.074615 | 0.085595 | 1.0339 | 0.12852
82.8859 | 8.8468 | 8.9222 | 7.6782 | -0.075361 | 0.085279 | 1.0313 | 0.12743
82.8959 | 8.8422 | 8.9192 | 7.6791 | -0.077044 | 0.084965 | 1.0288 | 0.12636
82.9059 | 8.8333 | 8.9165 | 7.68 | -0.083167 | 0.084652 | 1.0265 | 0.12531
82.9159 | 8.8253 | 8.9138 | 7.681 | -0.088529 | 0.084342 | 1.0242 | 0.12427
82.9259 | 8.82 | 8.9113 | 7.682 | -0.091329 | 0.084033 | 1.0221 | 0.12324
82.9359 | 8.816 | 8.909 | 7.6829 | -0.092966 | 0.083726 | 1.0201 | 0.12224
82.9459 | 8.8138 | 8.9067 | 7.6839 | -0.092942 | 0.083422 | 1.0182 | 0.12125
82.9559 | 8.8082 | 8.9047 | 7.6849 | -0.096453 | 0.083119 | 1.0164 | 0.12027
82.9659 | 8.8028 | 8.9027 | 7.6859 | -0.099898 | 0.082817 | 1.0147 | 0.11931
82.9759 | 8.8033 | 8.9009 | 7.6869 | -0.097578 | 0.082518 | 1.0131 | 0.11837
82.9859 | 8.7989 | 8.8992 | 7.6879 | -0.10029 | 0.08222 | 1.0116 | 0.11745
82.9959 | 8.7923 | 8.8976 | 7.6889 | -0.10534 | 0.081925 | 1.0103 | 0.11654
83.0059 | 8.7871 | 8.8962 | 7.6899 | -0.10912 | 0.081631 | 1.009 | 0.11565
83.0159 | 8.7851 | 8.8949 | 7.691 | -0.10984 | 0.081338 | 1.0079 | 0.11478
83.0259 | 8.7788 | 8.8938 | 7.692 | -0.11498 | 0.081048 | 1.0068 | 0.11392
83.0359 | 8.7746 | 8.8928 | 7.693 | -0.11816 | 0.080759 | 1.0059 | 0.11308
83.0459 | 8.77 | 8.8919 | 7.6941 | -0.12187 | 0.080471 | 1.0051 | 0.11225
83.0559 | 8.7662 | 8.8911 | 7.6951 | -0.12491 | 0.080186 | 1.0043 | 0.11145
83.0659 | 8.7594 | 8.8905 | 7.6962 | -0.13108 | 0.079902 | 1.0037 | 0.11066
83.0759 | 8.7523 | 8.89 | 7.6973 | -0.13768 | 0.07962 | 1.0032 | 0.10988
83.0859 | 8.7479 | 8.8896 | 7.6983 | -0.1417 | 0.07934 | 1.0028 | 0.10912
83.0959 | 8.7438 | 8.8894 | 7.6994 | -0.14556 | 0.079061 | 1.0025 | 0.10838
83.1059 | 8.7393 | 8.8892 | 7.7005 | -0.14995 | 0.078784 | 1.0023 | 0.10766
83.1159 | 8.7323 | 8.8893 | 7.7016 | -0.15696 | 0.078508 | 1.0022 | 0.10695
83.1259 | 8.7255 | 8.8894 | 7.7027 | -0.1639 | 0.078234 | 1.0022 | 0.10626
83.1359 | 8.716 | 8.8897 | 7.7038 | -0.17367 | 0.077962 | 1.0023 | 0.10558
83.1459 | 8.7096 | 8.8901 | 7.7049 | -0.18047 | 0.077691 | 1.0025 | 0.10492
83.1559 | 8.7076 | 8.8906 | 7.7061 | -0.183 | 0.077421 | 1.0028 | 0.10427
83.1659 | 8.6956 | 8.8912 | 7.7072 | -0.19565 | 0.077154 | 1.0033 | 0.10365
83.1758 | 8.6903 | 8.892 | 7.7083 | -0.20173 | 0.076887 | 1.0038 | 0.10303
83.1859 | 8.687 | 8.8929 | 7.7095 | -0.20593 | 0.076623 | 1.0044 | 0.10243
83.1958 | 8.6853 | 8.894 | 7.7106 | -0.20867 | 0.076359 | 1.0051 | 0.10185
83.2058 | 8.6759 | 8.8951 | 7.7118 | -0.21923 | 0.076098 | 1.006 | 0.10128
83.2158 | 8.6728 | 8.8964 | 7.7129 | -0.22362 | 0.075838 | 1.0069 | 0.10072
83.2258 | 8.6666 | 8.8978 | 7.7141 | -0.23123 | 0.075579 | 1.008 | 0.10018
83.2358 | 8.6651 | 8.8994 | 7.7153 | -0.23427 | 0.075321 | 1.0091 | 0.099655
83.2458 | 8.6674 | 8.901 | 7.7165 | -0.23364 | 0.075065 | 1.0104 | 0.099143
83.2558 | 8.6616 | 8.9028 | 7.7177 | -0.24124 | 0.074811 | 1.0117 | 0.098645
83.2658 | 8.6604 | 8.9048 | 7.7189 | -0.24437 | 0.074558 | 1.0132 | 0.09816
83.2758 | 8.66 | 8.9068 | 7.7201 | -0.24682 | 0.074306 | 1.0148 | 0.09769
83.2858 | 8.6652 | 8.909 | 7.7213 | -0.2438 | 0.074056 | 1.0164 | 0.097233
83.2958 | 8.665 | 8.9113 | 7.7225 | -0.24631 | 0.073807 | 1.0182 | 0.096789
83.3058 | 8.6668 | 8.9137 | 7.7237 | -0.24694 | 0.07356 | 1.0201 | 0.096358
83.3158 | 8.6692 | 8.9163 | 7.7249 | -0.24711 | 0.073314 | 1.0221 | 0.09594
83.3258 | 8.6695 | 8.919 | 7.7262 | -0.24951 | 0.073069 | 1.0243 | 0.095535
83.3358 | 8.6761 | 8.9218 | 7.7274 | -0.24573 | 0.072826 | 1.0265 | 0.095142
83.3458 | 8.6744 | 8.9248 | 7.7286 | -0.25039 | 0.072584 | 1.0288 | 0.094762
83.3558 | 8.6772 | 8.9279 | 7.7299 | -0.25068 | 0.072343 | 1.0313 | 0.094395
83.3658 | 8.6846 | 8.9311 | 7.7311 | -0.2465 | 0.072104 | 1.0338 | 0.094039
83.3758 | 8.6864 | 8.9345 | 7.7324 | -0.24805 | 0.071865 | 1.0365 | 0.093696
83.3858 | 8.6865 | 8.9379 | 7.7337 | -0.25144 | 0.071629 | 1.0393 | 0.093364
83.3958 | 8.6909 | 8.9416 | 7.7349 | -0.25066 | 0.071393 | 1.0422 | 0.093045
83.4058 | 8.6881 | 8.9453 | 7.7362 | -0.25721 | 0.071159 | 1.0452 | 0.092736
83.4158 | 8.6882 | 8.9492 | 7.7375 | -0.261 | 0.070926 | 1.0483 | 0.09244
83.4258 | 8.687 | 8.9532 | 7.7388 | -0.26623 | 0.070694 | 1.0516 | 0.092154
83.4358 | 8.6837 | 8.9574 | 7.7401 | -0.27369 | 0.070464 | 1.0549 | 0.091881
83.4458 | 8.6867 | 8.9617 | 7.7414 | -0.27499 | 0.070235 | 1.0584 | 0.091618
83.4558 | 8.6832 | 8.9661 | 7.7427 | -0.28293 | 0.070007 | 1.062 | 0.091366
83.4658 | 8.6818 | 8.9707 | 7.744 | -0.28892 | 0.06978 | 1.0658 | 0.091124
83.4758 | 8.6769 | 8.9754 | 7.7453 | -0.29854 | 0.069554 | 1.0696 | 0.090894
83.4858 | 8.6725 | 8.9803 | 7.7467 | -0.30781 | 0.06933 | 1.0736 | 0.090674
83.4958 | 8.6703 | 8.9853 | 7.748 | -0.31502 | 0.069107 | 1.0777 | 0.090465
83.5058 | 8.67 | 8.9905 | 7.7493 | -0.32048 | 0.068885 | 1.082 | 0.090267
83.5158 | 8.6665 | 8.9958 | 7.7507 | -0.32928 | 0.068664 | 1.0864 | 0.090078
83.5258 | 8.6662 | 9.0012 | 7.752 | -0.33504 | 0.068444 | 1.0909 | 0.0899
83.5358 | 8.6662 | 9.0068 | 7.7534 | -0.34064 | 0.068226 | 1.0955 | 0.089732
83.5458 | 8.6693 | 9.0126 | 7.7547 | -0.34329 | 0.068008 | 1.1003 | 0.089574
83.5558 | 8.6659 | 9.0185 | 7.7561 | -0.3526 | 0.067792 | 1.1052 | 0.089425
83.5658 | 8.6615 | 9.0246 | 7.7575 | -0.36307 | 0.067577 | 1.1102 | 0.089287
83.5758 | 8.6601 | 9.0308 | 7.7589 | -0.3707 | 0.067363 | 1.1154 | 0.089158
83.5858 | 8.6622 | 9.0372 | 7.7602 | -0.37498 | 0.06715 | 1.1208 | 0.08904
83.5958 | 8.6665 | 9.0437 | 7.7616 | -0.37722 | 0.066938 | 1.1262 | 0.08893
83.6058 | 8.6671 | 9.0504 | 7.763 | -0.38332 | 0.066728 | 1.1319 | 0.08883
83.6158 | 8.6643 | 9.0573 | 7.7644 | -0.393 | 0.066518 | 1.1376 | 0.08874
83.6258 | 8.6621 | 9.0643 | 7.7658 | -0.40224 | 0.06631 | 1.1436 | 0.088658
83.6358 | 8.6679 | 9.0715 | 7.7672 | -0.40365 | 0.066102 | 1.1497 | 0.088586
83.6458 | 8.6723 | 9.0789 | 7.7686 | -0.40663 | 0.065896 | 1.1559 | 0.088523
83.6558 | 8.6672 | 9.0865 | 7.77 | -0.41928 | 0.065691 | 1.1623 | 0.08847
83.6658 | 8.6677 | 9.0942 | 7.7715 | -0.42652 | 0.065486 | 1.1689 | 0.088425
83.6758 | 8.6681 | 9.1021 | 7.7729 | -0.43403 | 0.065283 | 1.1756 | 0.088388
83.6858 | 8.6729 | 9.1102 | 7.7743 | -0.43733 | 0.065081 | 1.1825 | 0.088361
83.6958 | 8.6727 | 9.1185 | 7.7757 | -0.44581 | 0.06488 | 1.1895 | 0.088343
83.7058 | 8.6729 | 9.127 | 7.7772 | -0.45408 | 0.064679 | 1.1968 | 0.088333
83.7157 | 8.6761 | 9.1356 | 7.7786 | -0.45953 | 0.06448 | 1.2042 | 0.088331
83.7258 | 8.6784 | 9.1445 | 7.7801 | -0.46609 | 0.064282 | 1.2118 | 0.088339
83.7357 | 8.6822 | 9.1535 | 7.7815 | -0.47134 | 0.064085 | 1.2196 | 0.088354
83.7458 | 8.6836 | 9.1628 | 7.783 | -0.4792 | 0.063889 | 1.2275 | 0.088378
83.7558 | 8.686 | 9.1723 | 7.7844 | -0.48625 | 0.063694 | 1.2357 | 0.08841
83.7657 | 8.6874 | 9.1819 | 7.7859 | -0.49451 | 0.0635 | 1.244 | 0.088451
83.7757 | 8.6879 | 9.1918 | 7.7874 | -0.50388 | 0.063307 | 1.2526 | 0.088499
83.7857 | 8.7009 | 9.2019 | 7.7889 | -0.50097 | 0.063114 | 1.2613 | 0.088556
83.7957 | 8.7061 | 9.2122 | 7.7903 | -0.50608 | 0.062923 | 1.2703 | 0.088621
83.8057 | 8.7123 | 9.2227 | 7.7918 | -0.5104 | 0.062733 | 1.2795 | 0.088693
83.8157 | 8.714 | 9.2335 | 7.7933 | -0.51945 | 0.062543 | 1.2888 | 0.088774
83.8257 | 8.7174 | 9.2444 | 7.7948 | -0.52702 | 0.062355 | 1.2984 | 0.088862
83.8357 | 8.726 | 9.2556 | 7.7963 | -0.52964 | 0.062167 | 1.3082 | 0.088958
83.8457 | 8.7317 | 9.2671 | 7.7978 | -0.53538 | 0.061981 | 1.3182 | 0.089062
83.8557 | 8.7331 | 9.2788 | 7.7993 | -0.54567 | 0.061795 | 1.3285 | 0.089174
83.8657 | 8.7354 | 9.2907 | 7.8008 | -0.55531 | 0.06161 | 1.339 | 0.089294
83.8757 | 8.7459 | 9.3029 | 7.8023 | -0.55698 | 0.061427 | 1.3497 | 0.089421
83.8857 | 8.7489 | 9.3153 | 7.8038 | -0.56642 | 0.061244 | 1.3607 | 0.089555
83.8957 | 8.7547 | 9.328 | 7.8054 | -0.57331 | 0.061061 | 1.3719 | 0.089698
83.9057 | 8.7644 | 9.341 | 7.8069 | -0.57657 | 0.06088 | 1.3833 | 0.089848
83.9157 | 8.7612 | 9.3542 | 7.8084 | -0.59299 | 0.0607 | 1.3951 | 0.090006
83.9257 | 8.7698 | 9.3677 | 7.81 | -0.59789 | 0.06052 | 1.407 | 0.090171
83.9357 | 8.77 | 9.3814 | 7.8115 | -0.61145 | 0.060342 | 1.4193 | 0.090344
83.9457 | 8.7752 | 9.3955 | 7.813 | -0.6203 | 0.060164 | 1.4318 | 0.090525
83.9557 | 8.7869 | 9.4098 | 7.8146 | -0.62294 | 0.059987 | 1.4446 | 0.090713
83.9657 | 8.792 | 9.4245 | 7.8161 | -0.63247 | 0.059811 | 1.4576 | 0.090909
83.9757 | 8.7943 | 9.4394 | 7.8177 | -0.6451 | 0.059636 | 1.471 | 0.091113
83.9857 | 8.8021 | 9.4546 | 7.8192 | -0.65252 | 0.059462 | 1.4846 | 0.091325
83.9957 | 8.8129 | 9.4702 | 7.8208 | -0.65726 | 0.059288 | 1.4985 | 0.091544
84.0057 | 8.8201 | 9.486 | 7.8223 | -0.66591 | 0.059116 | 1.5128 | 0.091772
84.0157 | 8.8245 | 9.5022 | 7.8239 | -0.67767 | 0.058944 | 1.5273 | 0.092007
84.0257 | 8.8367 | 9.5187 | 7.8255 | -0.68197 | 0.058773 | 1.5422 | 0.092251
84.0357 | 8.8499 | 9.5355 | 7.827 | -0.68559 | 0.058603 | 1.5573 | 0.092503
84.0457 | 8.8641 | 9.5526 | 7.8286 | -0.68853 | 0.058433 | 1.5728 | 0.092763
84.0557 | 8.8745 | 9.5701 | 7.8302 | -0.69563 | 0.058265 | 1.5886 | 0.093031
84.0657 | 8.8854 | 9.588 | 7.8318 | -0.70257 | 0.058097 | 1.6048 | 0.093308
84.0757 | 8.9 | 9.6062 | 7.8334 | -0.70617 | 0.05793 | 1.6213 | 0.093594
84.0857 | 8.9163 | 9.6247 | 7.8349 | -0.70842 | 0.057764 | 1.6381 | 0.093888
84.0957 | 8.9289 | 9.6436 | 7.8365 | -0.71472 | 0.057598 | 1.6553 | 0.094192
84.1057 | 8.9435 | 9.6629 | 7.8381 | -0.71941 | 0.057434 | 1.6729 | 0.094504
84.1157 | 8.9661 | 9.6826 | 7.8397 | -0.71647 | 0.05727 | 1.6908 | 0.094825
84.1257 | 8.9823 | 9.7026 | 7.8413 | -0.72032 | 0.057107 | 1.709 | 0.095156
84.1357 | 9.0005 | 9.7231 | 7.8429 | -0.72255 | 0.056944 | 1.7277 | 0.095497
84.1457 | 9.0173 | 9.7439 | 7.8445 | -0.72658 | 0.056783 | 1.7467 | 0.095847
84.1557 | 9.0381 | 9.7651 | 7.8461 | -0.72699 | 0.056622 | 1.7661 | 0.096207
84.1657 | 9.0574 | 9.7867 | 7.8477 | -0.72932 | 0.056462 | 1.786 | 0.096577
84.1757 | 9.0804 | 9.8088 | 7.8493 | -0.72836 | 0.056302 | 1.8062 | 0.096957
84.1857 | 9.1023 | 9.8312 | 7.8509 | -0.72893 | 0.056144 | 1.8268 | 0.097348
84.1957 | 9.1206 | 9.8541 | 7.8526 | -0.73351 | 0.055986 | 1.8478 | 0.097749
84.2057 | 9.1447 | 9.8774 | 7.8542 | -0.7327 | 0.055829 | 1.8692 | 0.098161
84.2157 | 9.172 | 9.9012 | 7.8558 | -0.72915 | 0.055672 | 1.8911 | 0.098584
84.2257 | 9.1944 | 9.9253 | 7.8574 | -0.73094 | 0.055516 | 1.9134 | 0.099019
84.2357 | 9.2211 | 9.95 | 7.859 | -0.72888 | 0.055361 | 1.9361 | 0.099465
84.2457 | 9.2451 | 9.9751 | 7.8607 | -0.72997 | 0.055207 | 1.9593 | 0.099922
84.2557 | 9.2712 | 10.0006 | 7.8623 | -0.72941 | 0.055053 | 1.9829 | 0.10039
84.2656 | 9.3038 | 10.0266 | 7.8639 | -0.72279 | 0.054901 | 2.0069 | 0.10087
84.2756 | 9.3334 | 10.0531 | 7.8656 | -0.71966 | 0.054748 | 2.0314 | 0.10137
84.2857 | 9.3657 | 10.08 | 7.8672 | -0.7143 | 0.054597 | 2.0563 | 0.10188
84.2956 | 9.3949 | 10.1074 | 7.8688 | -0.71252 | 0.054446 | 2.0818 | 0.1024
84.3056 | 9.4288 | 10.1353 | 7.8705 | -0.70651 | 0.054296 | 2.1076 | 0.10293
84.3156 | 9.4662 | 10.1637 | 7.8721 | -0.69745 | 0.054146 | 2.1339 | 0.10347
84.3256 | 9.5013 | 10.1925 | 7.8737 | -0.69121 | 0.053998 | 2.1607 | 0.10403
84.3356 | 9.5389 | 10.2219 | 7.8754 | -0.68296 | 0.053849 | 2.188 | 0.10461
84.3456 | 9.5781 | 10.2517 | 7.877 | -0.6736 | 0.053702 | 2.2158 | 0.1052
84.3556 | 9.6239 | 10.282 | 7.8787 | -0.65812 | 0.053555 | 2.244 | 0.1058
84.3656 | 9.6668 | 10.3128 | 7.8803 | -0.64604 | 0.053409 | 2.2727 | 0.10642
84.3756 | 9.7088 | 10.3441 | 7.882 | -0.63533 | 0.053264 | 2.3019 | 0.10705
84.3856 | 9.7555 | 10.3759 | 7.8836 | -0.62044 | 0.053119 | 2.3315 | 0.1077
84.3956 | 9.8046 | 10.4082 | 7.8853 | -0.60364 | 0.052974 | 2.3616 | 0.10836
84.4056 | 9.8595 | 10.441 | 7.8869 | -0.58154 | 0.052831 | 2.3923 | 0.10904
84.4156 | 9.9104 | 10.4743 | 7.8886 | -0.56393 | 0.052688 | 2.4233 | 0.10974
84.4256 | 9.9642 | 10.5081 | 7.8902 | -0.54387 | 0.052546 | 2.4549 | 0.11045
84.4356 | 10.0252 | 10.5423 | 7.8919 | -0.51713 | 0.052404 | 2.4869 | 0.11118
84.4456 | 10.0835 | 10.5771 | 7.8935 | -0.49357 | 0.052263 | 2.5194 | 0.11192
84.4556 | 10.1431 | 10.6123 | 7.8952 | -0.46919 | 0.052123 | 2.5523 | 0.11269
84.4656 | 10.2069 | 10.648 | 7.8968 | -0.44107 | 0.051983 | 2.5857 | 0.11347
84.4756 | 10.2689 | 10.6841 | 7.8985 | -0.41522 | 0.051844 | 2.6195 | 0.11427
84.4856 | 10.3464 | 10.7207 | 7.9002 | -0.37429 | 0.051705 | 2.6537 | 0.11508
84.4956 | 10.412 | 10.7577 | 7.9018 | -0.34573 | 0.051567 | 2.6884 | 0.11592
84.5056 | 10.4887 | 10.7952 | 7.9035 | -0.30651 | 0.05143 | 2.7235 | 0.11677
84.5156 | 10.5662 | 10.8331 | 7.9051 | -0.26691 | 0.051293 | 2.759 | 0.11765
84.5256 | 10.6437 | 10.8714 | 7.9068 | -0.22771 | 0.051157 | 2.7949 | 0.11854
84.5356 | 10.7229 | 10.9101 | 7.9084 | -0.18718 | 0.051021 | 2.8312 | 0.11945
84.5456 | 10.806 | 10.9492 | 7.9101 | -0.14315 | 0.050886 | 2.8678 | 0.12039
84.5556 | 10.8936 | 10.9886 | 7.9118 | -0.094987 | 0.050752 | 2.9047 | 0.12134
84.5656 | 10.9811 | 11.0284 | 7.9134 | -0.047262 | 0.050618 | 2.942 | 0.12231
84.5756 | 11.0804 | 11.0685 | 7.9151 | 0.011946 | 0.050485 | 2.9796 | 0.12331
84.5856 | 11.1698 | 11.1088 | 7.9168 | 0.060997 | 0.050352 | 3.0174 | 0.12432
84.5956 | 11.2638 | 11.1466 | 7.9184 | 0.11718 | 0.05022 | 3.0526 | 0.12536
84.6056 | 11.3663 | 11.1875 | 7.9201 | 0.17878 | 0.050089 | 3.0909 | 0.12642
84.6156 | 11.4655 | 11.2286 | 7.9217 | 0.23685 | 0.049958 | 3.1295 | 0.1275
84.6256 | 11.5686 | 11.27 | 7.9234 | 0.29864 | 0.049827 | 3.1681 | 0.1286
84.6356 | 11.6796 | 11.3114 | 7.9251 | 0.36817 | 0.049698 | 3.207 | 0.12973
84.6456 | 11.7873 | 11.353 | 7.9267 | 0.43432 | 0.049568 | 3.2458 | 0.13087
84.6556 | 11.9027 | 11.3947 | 7.9284 | 0.50803 | 0.04944 | 3.2848 | 0.13205
84.6656 | 12.0168 | 11.4364 | 7.93 | 0.5804 | 0.049312 | 3.3238 | 0.13324
84.6756 | 12.1292 | 11.4781 | 7.9317 | 0.65105 | 0.049184 | 3.3628 | 0.13446
84.6856 | 12.2377 | 11.5199 | 7.9334 | 0.71783 | 0.049057 | 3.4018 | 0.1357
84.6956 | 12.3525 | 11.5601 | 7.935 | 0.79244 | 0.04893 | 3.4392 | 0.13697
84.7056 | 12.4738 | 11.6016 | 7.9367 | 0.8722 | 0.048804 | 3.4779 | 0.13826
84.7156 | 12.5898 | 11.643 | 7.9383 | 0.94681 | 0.048679 | 3.5164 | 0.13957
84.7256 | 12.7121 | 11.6842 | 7.94 | 1.0279 | 0.048554 | 3.5547 | 0.14091
84.7356 | 12.8347 | 11.7251 | 7.9416 | 1.1096 | 0.04843 | 3.5928 | 0.14228
84.7456 | 12.9487 | 11.7644 | 7.9433 | 1.1843 | 0.048306 | 3.6292 | 0.14367
84.7556 | 13.0649 | 11.8047 | 7.9449 | 1.2602 | 0.048182 | 3.6665 | 0.14508
84.7656 | 13.1753 | 11.8445 | 7.9466 | 1.3308 | 0.04806 | 3.7034 | 0.14652
84.7756 | 13.2893 | 11.884 | 7.9482 | 1.4053 | 0.047937 | 3.7398 | 0.14799
84.7856 | 13.4034 | 11.9229 | 7.9499 | 1.4805 | 0.047815 | 3.7757 | 0.14948
84.7956 | 13.5032 | 11.9612 | 7.9515 | 1.542 | 0.047694 | 3.811 | 0.15099
84.8055 | 13.6153 | 11.9989 | 7.9532 | 1.6164 | 0.047573 | 3.8457 | 0.15253
84.8156 | 13.7221 | 12.036 | 7.9548 | 1.6861 | 0.047453 | 3.8796 | 0.1541
84.8256 | 13.8207 | 12.0723 | 7.9564 | 1.7484 | 0.047333 | 3.9129 | 0.15569
84.8355 | 13.9292 | 12.1079 | 7.9581 | 1.8213 | 0.047214 | 3.9453 | 0.15731
84.8456 | 14.0095 | 12.142 | 7.9597 | 1.8675 | 0.047095 | 3.9762 | 0.15895
84.8555 | 14.1049 | 12.1758 | 7.9614 | 1.9291 | 0.046977 | 4.0069 | 0.16061
84.8655 | 14.191 | 12.2087 | 7.963 | 1.9823 | 0.046859 | 4.0366 | 0.1623
84.8755 | 14.2701 | 12.2406 | 7.9646 | 2.0295 | 0.046742 | 4.0653 | 0.16401
84.8855 | 14.3453 | 12.2715 | 7.9662 | 2.0738 | 0.046625 | 4.0929 | 0.16575
84.8955 | 14.4205 | 12.3013 | 7.9679 | 2.1192 | 0.046509 | 4.1194 | 0.16751
84.9055 | 14.4945 | 12.33 | 7.9695 | 2.1645 | 0.046393 | 4.1448 | 0.1693
84.9155 | 14.5562 | 12.3574 | 7.9711 | 2.1988 | 0.046278 | 4.1689 | 0.1711
84.9255 | 14.6166 | 12.3837 | 7.9727 | 2.2329 | 0.046163 | 4.1919 | 0.17293
84.9355 | 14.6722 | 12.4087 | 7.9744 | 2.2635 | 0.046048 | 4.2135 | 0.17478
84.9455 | 14.7286 | 12.4324 | 7.976 | 2.2962 | 0.045934 | 4.2338 | 0.17665
84.9555 | 14.7693 | 12.4547 | 7.9776 | 2.3146 | 0.045821 | 4.2528 | 0.17853
84.9655 | 14.8108 | 12.4757 | 7.9792 | 2.3351 | 0.045708 | 4.2704 | 0.18044
84.9755 | 14.8413 | 12.4952 | 7.9808 | 2.3461 | 0.045595 | 4.2865 | 0.18236
84.9855 | 14.8616 | 12.5134 | 7.9824 | 2.3482 | 0.045483 | 4.3012 | 0.1843
84.9955 | 14.8841 | 12.53 | 7.984 | 2.3541 | 0.045371 | 4.3144 | 0.18626
85.0055 | 14.9044 | 12.5452 | 7.9856 | 2.3592 | 0.04526 | 4.3261 | 0.18823
85.0155 | 14.9045 | 12.5589 | 7.9872 | 2.3456 | 0.045149 | 4.3363 | 0.19021
85.0255 | 14.9124 | 12.571 | 7.9888 | 2.3414 | 0.045039 | 4.345 | 0.1922
85.0355 | 14.9083 | 12.5816 | 7.9904 | 2.3267 | 0.044929 | 4.3521 | 0.19421
85.0455 | 14.8946 | 12.5906 | 7.992 | 2.304 | 0.04482 | 4.3577 | 0.19622
85.0555 | 14.8774 | 12.5981 | 7.9935 | 2.2793 | 0.044711 | 4.3616 | 0.19824
85.0655 | 14.8468 | 12.6041 | 7.9951 | 2.2427 | 0.044602 | 4.3641 | 0.20026
85.0755 | 14.8187 | 12.6084 | 7.9967 | 2.2103 | 0.044494 | 4.3649 | 0.20229
85.0855 | 14.7782 | 12.6112 | 7.9983 | 2.167 | 0.044386 | 4.3642 | 0.20432
85.0955 | 14.736 | 12.6124 | 7.9998 | 2.1236 | 0.044279 | 4.3619 | 0.20634
85.1055 | 14.6865 | 12.612 | 8.0014 | 2.0745 | 0.044172 | 4.3581 | 0.20837
85.1155 | 14.6351 | 12.6101 | 8.0029 | 2.025 | 0.044066 | 4.3527 | 0.21039
85.1255 | 14.5815 | 12.6067 | 8.0045 | 1.9748 | 0.04396 | 4.3458 | 0.2124
85.1355 | 14.5151 | 12.6017 | 8.006 | 1.9134 | 0.043855 | 4.3374 | 0.2144
85.1455 | 14.4446 | 12.5952 | 8.0076 | 1.8494 | 0.043749 | 4.3275 | 0.2164
85.1555 | 14.3751 | 12.5872 | 8.0091 | 1.7879 | 0.043645 | 4.3161 | 0.21837
85.1655 | 14.3007 | 12.5778 | 8.0107 | 1.7229 | 0.04354 | 4.3032 | 0.22034
85.1755 | 14.2174 | 12.5669 | 8.0122 | 1.6505 | 0.043436 | 4.289 | 0.22228
85.1855 | 14.124 | 12.5545 | 8.0137 | 1.5695 | 0.043333 | 4.2733 | 0.2242
85.1955 | 14.054 | 12.5408 | 8.0153 | 1.5132 | 0.04323 | 4.2562 | 0.2261
85.2055 | 13.9654 | 12.5257 | 8.0168 | 1.4397 | 0.043127 | 4.2379 | 0.22797
85.2155 | 13.8717 | 12.5093 | 8.0183 | 1.3624 | 0.043025 | 4.2182 | 0.22981
85.2255 | 13.7768 | 12.4916 | 8.0198 | 1.2852 | 0.042923 | 4.1972 | 0.23162
85.2355 | 13.6785 | 12.4725 | 8.0213 | 1.206 | 0.042822 | 4.175 | 0.23339
85.2455 | 13.5779 | 12.4523 | 8.0228 | 1.1256 | 0.042721 | 4.1517 | 0.23513
85.2555 | 13.477 | 12.4309 | 8.0243 | 1.0461 | 0.04262 | 4.1271 | 0.23683
85.2655 | 13.3622 | 12.4083 | 8.0258 | 0.9539 | 0.04252 | 4.1015 | 0.23848
85.2755 | 13.2578 | 12.3846 | 8.0273 | 0.87321 | 0.04242 | 4.0748 | 0.2401
85.2855 | 13.1526 | 12.3598 | 8.0287 | 0.7928 | 0.04232 | 4.0471 | 0.24166
85.2955 | 13.046 | 12.334 | 8.0302 | 0.71202 | 0.042221 | 4.0184 | 0.24318
85.3055 | 12.9281 | 12.3072 | 8.0317 | 0.6209 | 0.042123 | 3.9888 | 0.24464
85.3155 | 12.8176 | 12.2794 | 8.0331 | 0.53815 | 0.042024 | 3.9582 | 0.24605
85.3255 | 12.7049 | 12.2508 | 8.0346 | 0.45411 | 0.041926 | 3.9269 | 0.24741
85.3355 | 12.5843 | 12.2213 | 8.036 | 0.36303 | 0.041829 | 3.8947 | 0.24871
85.3455 | 12.4693 | 12.1909 | 8.0375 | 0.27836 | 0.041732 | 3.8618 | 0.24995
85.3555 | 12.3445 | 12.1599 | 8.0389 | 0.18463 | 0.041635 | 3.8282 | 0.25113
85.3654 | 12.234 | 12.128 | 8.0404 | 0.10595 | 0.041538 | 3.7939 | 0.25224
85.3755 | 12.1135 | 12.0955 | 8.0418 | 0.017957 | 0.041442 | 3.759 | 0.25329
85.3855 | 12.0052 | 12.0624 | 8.0432 | -0.057205 | 0.041347 | 3.7236 | 0.25428
85.3954 | 11.8961 | 12.0287 | 8.0446 | -0.13258 | 0.041251 | 3.6876 | 0.2552
85.4055 | 11.7793 | 11.9944 | 8.046 | -0.2151 | 0.041156 | 3.6512 | 0.25605
85.4154 | 11.6626 | 11.9597 | 8.0474 | -0.29706 | 0.041062 | 3.6143 | 0.25683
85.4254 | 11.5526 | 11.9244 | 8.0488 | -0.37183 | 0.040967 | 3.5771 | 0.25755
85.4354 | 11.4477 | 11.8888 | 8.0502 | -0.44107 | 0.040874 | 3.5395 | 0.25819
85.4454 | 11.3388 | 11.8527 | 8.0516 | -0.51395 | 0.04078 | 3.5016 | 0.25877
85.4554 | 11.2472 | 11.8164 | 8.0529 | -0.56918 | 0.040687 | 3.4635 | 0.25927
85.4654 | 11.1473 | 11.7798 | 8.0543 | -0.63246 | 0.040594 | 3.4252 | 0.25971
85.4754 | 11.0545 | 11.7428 | 8.0557 | -0.68835 | 0.040502 | 3.3866 | 0.26007
85.4854 | 10.9555 | 11.7057 | 8.057 | -0.75022 | 0.04041 | 3.3479 | 0.26036
85.4954 | 10.8625 | 11.6684 | 8.0584 | -0.8059 | 0.040318 | 3.3091 | 0.26058
85.5054 | 10.7741 | 11.6309 | 8.0597 | -0.85685 | 0.040226 | 3.2703 | 0.26073
85.5154 | 10.6953 | 11.5934 | 8.061 | -0.89808 | 0.040135 | 3.2314 | 0.26081
85.5254 | 10.606 | 11.5558 | 8.0623 | -0.94977 | 0.040045 | 3.1926 | 0.26083
85.5354 | 10.5287 | 11.5181 | 8.0636 | -0.98939 | 0.039954 | 3.1537 | 0.26077
85.5454 | 10.4506 | 11.4804 | 8.065 | -1.0298 | 0.039864 | 3.1149 | 0.26065
85.5554 | 10.3696 | 11.4427 | 8.0662 | -1.0731 | 0.039775 | 3.0762 | 0.26047
85.5654 | 10.3 | 11.4051 | 8.0675 | -1.1051 | 0.039685 | 3.0376 | 0.26022
85.5754 | 10.228 | 11.3675 | 8.0688 | -1.1395 | 0.039596 | 2.9992 | 0.2599
85.5854 | 10.1536 | 11.3301 | 8.0701 | -1.1765 | 0.039508 | 2.961 | 0.25953
85.5954 | 10.0836 | 11.2927 | 8.0713 | -1.2091 | 0.039419 | 2.9229 | 0.25909
85.6054 | 10.0206 | 11.2556 | 8.0726 | -1.235 | 0.039331 | 2.885 | 0.2586
85.6154 | 9.9517 | 11.2185 | 8.0738 | -1.2668 | 0.039243 | 2.8474 | 0.25805
85.6254 | 9.899 | 11.1817 | 8.0751 | -1.2827 | 0.039156 | 2.81 | 0.25744
85.6354 | 9.8285 | 11.1451 | 8.0763 | -1.3166 | 0.039069 | 2.773 | 0.25679
85.6454 | 9.7675 | 11.1088 | 8.0775 | -1.3413 | 0.038982 | 2.7362 | 0.25608
85.6554 | 9.712 | 11.0726 | 8.0787 | -1.3606 | 0.038896 | 2.6997 | 0.25532
85.6654 | 9.6551 | 11.0368 | 8.0799 | -1.3817 | 0.03881 | 2.6635 | 0.25452
85.6754 | 9.6051 | 11.0012 | 8.0811 | -1.3961 | 0.038724 | 2.6277 | 0.25367
85.6854 | 9.5549 | 10.966 | 8.0823 | -1.4111 | 0.038639 | 2.5922 | 0.25278
85.6954 | 9.4971 | 10.931 | 8.0835 | -1.4339 | 0.038554 | 2.5571 | 0.25185
85.7054 | 9.4515 | 10.8964 | 8.0846 | -1.4449 | 0.038469 | 2.5224 | 0.25088
85.7154 | 9.4054 | 10.8621 | 8.0858 | -1.4567 | 0.038384 | 2.488 | 0.24987
85.7254 | 9.3592 | 10.8281 | 8.0869 | -1.4689 | 0.0383 | 2.454 | 0.24884
85.7354 | 9.3241 | 10.7945 | 8.0881 | -1.4704 | 0.038216 | 2.4205 | 0.24777
85.7454 | 9.2777 | 10.7613 | 8.0892 | -1.4836 | 0.038133 | 2.3873 | 0.24667
85.7554 | 9.2447 | 10.7285 | 8.0903 | -1.4838 | 0.03805 | 2.3545 | 0.24555
85.7654 | 9.2041 | 10.696 | 8.0914 | -1.4919 | 0.037967 | 2.3222 | 0.24441
85.7754 | 9.1685 | 10.6639 | 8.0925 | -1.4954 | 0.037884 | 2.2903 | 0.24324
85.7854 | 9.1276 | 10.6322 | 8.0936 | -1.5046 | 0.037802 | 2.2588 | 0.24206
85.7954 | 9.1029 | 10.601 | 8.0947 | -1.4981 | 0.03772 | 2.2277 | 0.24086
85.8054 | 9.0666 | 10.5701 | 8.0957 | -1.5035 | 0.037638 | 2.197 | 0.23965
85.8154 | 9.0358 | 10.5396 | 8.0968 | -1.5038 | 0.037557 | 2.1668 | 0.23842
85.8254 | 9.0048 | 10.5095 | 8.0978 | -1.5047 | 0.037476 | 2.137 | 0.23719
85.8354 | 8.9765 | 10.4799 | 8.0989 | -1.5034 | 0.037395 | 2.1077 | 0.23595
85.8454 | 8.9463 | 10.4506 | 8.0999 | -1.5043 | 0.037314 | 2.0787 | 0.2347
85.8554 | 8.9137 | 10.4218 | 8.1009 | -1.5081 | 0.037234 | 2.0503 | 0.23346
85.8654 | 8.8954 | 10.3934 | 8.1019 | -1.498 | 0.037154 | 2.0222 | 0.23221
85.8754 | 8.8643 | 10.3654 | 8.1029 | -1.5011 | 0.037075 | 1.9945 | 0.23096
85.8854 | 8.8483 | 10.3379 | 8.1038 | -1.4896 | 0.036995 | 1.9673 | 0.22972
85.8954 | 8.8247 | 10.3107 | 8.1048 | -1.486 | 0.036916 | 1.9405 | 0.22848
85.9053 | 8.7917 | 10.284 | 8.1057 | -1.4923 | 0.036838 | 1.9142 | 0.22725
85.9154 | 8.7702 | 10.2577 | 8.1067 | -1.4875 | 0.036759 | 1.8882 | 0.22603
85.9253 | 8.7548 | 10.2318 | 8.1076 | -1.477 | 0.036681 | 1.8627 | 0.22482
85.9353 | 8.7328 | 10.2063 | 8.1085 | -1.4735 | 0.036603 | 1.8375 | 0.22363
85.9454 | 8.7201 | 10.1812 | 8.1094 | -1.4611 | 0.036525 | 1.8128 | 0.22244
85.9553 | 8.6969 | 10.1565 | 8.1103 | -1.4596 | 0.036448 | 1.7885 | 0.22128
85.9653 | 8.6781 | 10.1322 | 8.1112 | -1.4541 | 0.036371 | 1.7646 | 0.22013
85.9753 | 8.6581 | 10.1084 | 8.112 | -1.4503 | 0.036294 | 1.741 | 0.219
85.9853 | 8.6394 | 10.0849 | 8.1129 | -1.4455 | 0.036218 | 1.7179 | 0.21789
85.9953 | 8.6207 | 10.0618 | 8.1137 | -1.4411 | 0.036141 | 1.6951 | 0.2168
86.0053 | 8.6028 | 10.0391 | 8.1146 | -1.4363 | 0.036065 | 1.6728 | 0.21574
86.0153 | 8.5958 | 10.0169 | 8.1154 | -1.4211 | 0.03599 | 1.6508 | 0.2147
86.0253 | 8.5716 | 9.995 | 8.1162 | -1.4234 | 0.035914 | 1.6292 | 0.21368
86.0353 | 8.5555 | 9.9734 | 8.117 | -1.4179 | 0.035839 | 1.6079 | 0.2127
86.0453 | 8.5355 | 9.9523 | 8.1177 | -1.4168 | 0.035764 | 1.5871 | 0.21173
86.0553 | 8.5202 | 9.9315 | 8.1185 | -1.4113 | 0.03569 | 1.5665 | 0.2108
86.0653 | 8.5003 | 9.9111 | 8.1192 | -1.4108 | 0.035615 | 1.5463 | 0.20989
86.0753 | 8.4881 | 9.8911 | 8.12 | -1.403 | 0.035541 | 1.5265 | 0.20902
86.0853 | 8.4709 | 9.8714 | 8.1207 | -1.4005 | 0.035467 | 1.507 | 0.20817
86.0953 | 8.4507 | 9.852 | 8.1214 | -1.4013 | 0.035394 | 1.4879 | 0.20736
86.1053 | 8.4343 | 9.833 | 8.1221 | -1.3987 | 0.03532 | 1.4691 | 0.20658
86.1153 | 8.4245 | 9.8144 | 8.1228 | -1.3899 | 0.035247 | 1.4506 | 0.20583
86.1253 | 8.4095 | 9.7961 | 8.1234 | -1.3866 | 0.035175 | 1.4324 | 0.2051
86.1353 | 8.4028 | 9.7781 | 8.1241 | -1.3753 | 0.035102 | 1.4145 | 0.20442
86.1453 | 8.3868 | 9.7605 | 8.1247 | -1.3737 | 0.03503 | 1.397 | 0.20377
86.1553 | 8.3676 | 9.7432 | 8.1253 | -1.3756 | 0.034958 | 1.3798 | 0.20315
86.1653 | 8.3605 | 9.7262 | 8.1259 | -1.3657 | 0.034886 | 1.3628 | 0.20257
86.1753 | 8.3488 | 9.7095 | 8.1265 | -1.3607 | 0.034814 | 1.3462 | 0.20203
86.1853 | 8.3424 | 9.6932 | 8.1271 | -1.3508 | 0.034743 | 1.3298 | 0.20152
86.1953 | 8.3336 | 9.6771 | 8.1276 | -1.3435 | 0.034672 | 1.3138 | 0.20104
86.2053 | 8.3199 | 9.6613 | 8.1282 | -1.3414 | 0.034601 | 1.298 | 0.2006
86.2153 | 8.3128 | 9.6459 | 8.1287 | -1.3331 | 0.034531 | 1.2825 | 0.20019
86.2253 | 8.3055 | 9.6307 | 8.1292 | -1.3252 | 0.034461 | 1.2672 | 0.19982
86.2353 | 8.2922 | 9.6158 | 8.1297 | -1.3236 | 0.034391 | 1.2523 | 0.19949
86.2453 | 8.285 | 9.6012 | 8.1302 | -1.3162 | 0.034321 | 1.2375 | 0.19919
86.2553 | 8.2747 | 9.5869 | 8.1306 | -1.3122 | 0.034251 | 1.2231 | 0.19893
86.2653 | 8.2674 | 9.5728 | 8.1311 | -1.3054 | 0.034182 | 1.2089 | 0.1987
86.2753 | 8.2629 | 9.5591 | 8.1315 | -1.2962 | 0.034113 | 1.1949 | 0.19851
86.2853 | 8.2553 | 9.5455 | 8.1319 | -1.2902 | 0.034044 | 1.1812 | 0.19835
86.2953 | 8.2426 | 9.5323 | 8.1323 | -1.2897 | 0.033975 | 1.1677 | 0.19824
86.3053 | 8.2409 | 9.5193 | 8.1327 | -1.2784 | 0.033907 | 1.1545 | 0.19815
86.3153 | 8.2324 | 9.5065 | 8.1331 | -1.2741 | 0.033839 | 1.1415 | 0.19811
86.3253 | 8.2315 | 9.494 | 8.1334 | -1.2625 | 0.033771 | 1.1287 | 0.1981
86.3353 | 8.225 | 9.4817 | 8.1338 | -1.2567 | 0.033703 | 1.1161 | 0.19812
86.3453 | 8.2154 | 9.4697 | 8.1341 | -1.2543 | 0.033636 | 1.1038 | 0.19818
86.3553 | 8.2142 | 9.4579 | 8.1344 | -1.2437 | 0.033569 | 1.0917 | 0.19828
86.3653 | 8.2093 | 9.4463 | 8.1346 | -1.237 | 0.033502 | 1.0797 | 0.19841
86.3753 | 8.2053 | 9.4349 | 8.1349 | -1.2296 | 0.033435 | 1.068 | 0.19858
86.3853 | 8.2003 | 9.4238 | 8.1351 | -1.2235 | 0.033368 | 1.0565 | 0.19878
86.3953 | 8.194 | 9.4129 | 8.1354 | -1.2189 | 0.033302 | 1.0452 | 0.19901
86.4053 | 8.194 | 9.4022 | 8.1356 | -1.2082 | 0.033236 | 1.0341 | 0.19928
86.4153 | 8.1927 | 9.3916 | 8.1358 | -1.1989 | 0.03317 | 1.0231 | 0.19959
86.4253 | 8.1815 | 9.3813 | 8.1359 | -1.1998 | 0.033105 | 1.0124 | 0.19993
86.4353 | 8.1788 | 9.3712 | 8.1361 | -1.1924 | 0.033039 | 1.0018 | 0.2003
86.4453 | 8.1801 | 9.3613 | 8.1362 | -1.1812 | 0.032974 | 0.99142 | 0.20071
86.4553 | 8.1769 | 9.3516 | 8.1363 | -1.1747 | 0.032909 | 0.98121 | 0.20115
86.4652 | 8.1702 | 9.3421 | 8.1364 | -1.1719 | 0.032844 | 0.97117 | 0.20162
86.4753 | 8.1667 | 9.3327 | 8.1365 | -1.166 | 0.03278 | 0.9613 | 0.20213
86.4852 | 8.1595 | 9.3235 | 8.1366 | -1.164 | 0.032715 | 0.95159 | 0.20267
86.4952 | 8.1634 | 9.3145 | 8.1366 | -1.1511 | 0.032651 | 0.94204 | 0.20324
86.5053 | 8.1525 | 9.3057 | 8.1366 | -1.1532 | 0.032587 | 0.93266 | 0.20384
86.5152 | 8.1541 | 9.2971 | 8.1366 | -1.143 | 0.032524 | 0.92344 | 0.20448
86.5252 | 8.1463 | 9.2886 | 8.1366 | -1.1423 | 0.03246 | 0.91436 | 0.20515
86.5352 | 8.1448 | 9.2802 | 8.1366 | -1.1354 | 0.032397 | 0.90543 | 0.20584
86.5452 | 8.1383 | 9.2721 | 8.1365 | -1.1338 | 0.032334 | 0.89665 | 0.20657
86.5552 | 8.131 | 9.264 | 8.1364 | -1.133 | 0.032271 | 0.88802 | 0.20733
86.5652 | 8.1245 | 9.2562 | 8.1363 | -1.1317 | 0.032209 | 0.87953 | 0.20811
86.5752 | 8.1247 | 9.2484 | 8.1362 | -1.1237 | 0.032146 | 0.87117 | 0.20892
86.5852 | 8.1211 | 9.2409 | 8.1361 | -1.1198 | 0.032084 | 0.86295 | 0.20976
86.5952 | 8.1129 | 9.2334 | 8.1359 | -1.1205 | 0.032022 | 0.85487 | 0.21063
86.6052 | 8.1103 | 9.2261 | 8.1357 | -1.1158 | 0.03196 | 0.84691 | 0.21153
86.6152 | 8.1043 | 9.2189 | 8.1355 | -1.1146 | 0.031898 | 0.83908 | 0.21245
86.6252 | 8.0987 | 9.2119 | 8.1353 | -1.1132 | 0.031837 | 0.83138 | 0.21339
86.6352 | 8.0919 | 9.205 | 8.135 | -1.1131 | 0.031776 | 0.8238 | 0.21436
86.6452 | 8.0877 | 9.1982 | 8.1348 | -1.1105 | 0.031715 | 0.81634 | 0.21535
86.6552 | 8.0794 | 9.1915 | 8.1345 | -1.1121 | 0.031654 | 0.809 | 0.21636
86.6652 | 8.0822 | 9.1849 | 8.1342 | -1.1027 | 0.031593 | 0.80177 | 0.2174
86.6752 | 8.0772 | 9.1785 | 8.1338 | -1.1013 | 0.031533 | 0.79466 | 0.21845
86.6852 | 8.0689 | 9.1721 | 8.1335 | -1.1032 | 0.031473 | 0.78766 | 0.21952
86.6952 | 8.0726 | 9.1659 | 8.1331 | -1.0933 | 0.031413 | 0.78077 | 0.22061
86.7052 | 8.0656 | 9.1598 | 8.1327 | -1.0942 | 0.031353 | 0.77398 | 0.22171
86.7152 | 8.0617 | 9.1537 | 8.1323 | -1.092 | 0.031293 | 0.76729 | 0.22283
86.7252 | 8.0559 | 9.1478 | 8.1318 | -1.0919 | 0.031234 | 0.76071 | 0.22396
86.7352 | 8.0594 | 9.1419 | 8.1314 | -1.0825 | 0.031175 | 0.75424 | 0.22511
86.7452 | 8.0568 | 9.1361 | 8.1309 | -1.0793 | 0.031115 | 0.74785 | 0.22626
86.7552 | 8.0551 | 9.1304 | 8.1304 | -1.0753 | 0.031057 | 0.74156 | 0.22742
86.7652 | 8.0631 | 9.1248 | 8.1298 | -1.0617 | 0.030998 | 0.73537 | 0.22859
86.7752 | 8.0635 | 9.1192 | 8.1293 | -1.0557 | 0.030939 | 0.72927 | 0.22976
86.7852 | 8.0592 | 9.1138 | 8.1287 | -1.0546 | 0.030881 | 0.72326 | 0.23093
86.7952 | 8.0595 | 9.1084 | 8.1281 | -1.0489 | 0.030823 | 0.71734 | 0.23211
86.8052 | 8.0571 | 9.103 | 8.1275 | -1.0459 | 0.030765 | 0.7115 | 0.23328
86.8152 | 8.0683 | 9.0977 | 8.1268 | -1.0294 | 0.030707 | 0.70575 | 0.23446
86.8252 | 8.0692 | 9.0925 | 8.1261 | -1.0233 | 0.03065 | 0.70008 | 0.23562
86.8352 | 8.0688 | 9.0873 | 8.1254 | -1.0185 | 0.030592 | 0.69449 | 0.23678
86.8452 | 8.0737 | 9.0821 | 8.1247 | -1.0084 | 0.030535 | 0.68898 | 0.23793
86.8552 | 8.0726 | 9.077 | 8.1239 | -1.0044 | 0.030478 | 0.68355 | 0.23908
86.8652 | 8.0726 | 9.072 | 8.1232 | -0.99938 | 0.030421 | 0.67819 | 0.2402
86.8752 | 8.0773 | 9.067 | 8.1224 | -0.98966 | 0.030365 | 0.67291 | 0.24132
86.8852 | 8.0778 | 9.062 | 8.1215 | -0.98416 | 0.030308 | 0.6677 | 0.24241
86.8952 | 8.0741 | 9.057 | 8.1207 | -0.98289 | 0.030252 | 0.66256 | 0.24349
86.9052 | 8.0834 | 9.052 | 8.1198 | -0.96864 | 0.030196 | 0.65749 | 0.24454
86.9152 | 8.0758 | 9.0471 | 8.1189 | -0.97131 | 0.03014 | 0.65249 | 0.24557
86.9252 | 8.0824 | 9.0422 | 8.118 | -0.9598 | 0.030084 | 0.64756 | 0.24658
86.9352 | 8.0732 | 9.0373 | 8.117 | -0.96409 | 0.030029 | 0.64269 | 0.24755
86.9452 | 8.0809 | 9.0324 | 8.116 | -0.9515 | 0.029973 | 0.63788 | 0.2485
86.9552 | 8.0704 | 9.0275 | 8.115 | -0.95711 | 0.029918 | 0.63314 | 0.24941
86.9652 | 8.073 | 9.0226 | 8.114 | -0.94963 | 0.029863 | 0.62846 | 0.2503
86.9752 | 8.0744 | 9.0177 | 8.1129 | -0.94333 | 0.029808 | 0.62384 | 0.25114
86.9852 | 8.0738 | 9.0128 | 8.1119 | -0.93904 | 0.029754 | 0.61927 | 0.25195
86.9952 | 8.0774 | 9.0079 | 8.1107 | -0.93053 | 0.029699 | 0.61477 | 0.25272
87.0052 | 8.0739 | 9.003 | 8.1096 | -0.92912 | 0.029645 | 0.61032 | 0.25345
87.0152 | 8.0699 | 8.9981 | 8.1084 | -0.92819 | 0.029591 | 0.60592 | 0.25414
87.0251 | 8.0643 | 8.9931 | 8.1072 | -0.92885 | 0.029537 | 0.60158 | 0.25478
87.0352 | 8.0705 | 8.9882 | 8.106 | -0.91768 | 0.029484 | 0.59729 | 0.25538
87.0452 | 8.0729 | 8.9832 | 8.1048 | -0.91029 | 0.02943 | 0.59305 | 0.25594
87.0551 | 8.0637 | 8.9782 | 8.1035 | -0.91448 | 0.029377 | 0.58887 | 0.25645
87.0651 | 8.0736 | 8.9732 | 8.1022 | -0.89955 | 0.029324 | 0.58474 | 0.2569
87.0751 | 8.0768 | 8.9681 | 8.1009 | -0.89128 | 0.029271 | 0.58065 | 0.25731
87.0851 | 8.0692 | 8.963 | 8.0995 | -0.89379 | 0.029218 | 0.57661 | 0.25767
87.0951 | 8.0663 | 8.9579 | 8.0981 | -0.89156 | 0.029165 | 0.57261 | 0.25798
87.1051 | 8.0576 | 8.9527 | 8.0967 | -0.8951 | 0.029113 | 0.56866 | 0.25824
87.1151 | 8.0646 | 8.9475 | 8.0952 | -0.88291 | 0.02906 | 0.56476 | 0.25845
87.1251 | 8.0618 | 8.9423 | 8.0938 | -0.88048 | 0.029008 | 0.56091 | 0.25861
87.1351 | 8.059 | 8.937 | 8.0922 | -0.87801 | 0.028957 | 0.55709 | 0.25872
87.1451 | 8.0653 | 8.9317 | 8.0907 | -0.8664 | 0.028905 | 0.55332 | 0.25877
87.1551 | 8.0651 | 8.9264 | 8.0891 | -0.86126 | 0.028853 | 0.54959 | 0.25877
87.1651 | 8.0497 | 8.921 | 8.0875 | -0.87127 | 0.028802 | 0.5459 | 0.25873
87.1751 | 8.0562 | 8.9156 | 8.0859 | -0.85935 | 0.028751 | 0.54225 | 0.25863
87.1851 | 8.0312 | 8.9101 | 8.0843 | -0.87889 | 0.0287 | 0.53864 | 0.25848
87.1951 | 8.0491 | 8.9046 | 8.0826 | -0.85549 | 0.028649 | 0.53507 | 0.25828
87.2051 | 8.0399 | 8.899 | 8.0809 | -0.85914 | 0.028598 | 0.53154 | 0.25804
87.2151 | 8.0519 | 8.8935 | 8.0791 | -0.84156 | 0.028548 | 0.52805 | 0.25774
87.2251 | 8.0416 | 8.8878 | 8.0773 | -0.84624 | 0.028498 | 0.5246 | 0.2574
87.2351 | 8.0508 | 8.8822 | 8.0755 | -0.83137 | 0.028448 | 0.52118 | 0.25702
87.2451 | 8.037 | 8.8765 | 8.0737 | -0.83947 | 0.028398 | 0.5178 | 0.25659
87.2551 | 8.0431 | 8.8707 | 8.0718 | -0.82762 | 0.028348 | 0.51445 | 0.25611
87.2651 | 8.0158 | 8.8649 | 8.0699 | -0.84914 | 0.028299 | 0.51114 | 0.25559
87.2751 | 8.0558 | 8.8591 | 8.068 | -0.80332 | 0.028249 | 0.50786 | 0.25504
87.2851 | 8.0391 | 8.8533 | 8.066 | -0.81418 | 0.0282 | 0.50462 | 0.25444
87.2951 | 8.0408 | 8.8474 | 8.064 | -0.80658 | 0.028151 | 0.50141 | 0.25381
87.3051 | 8.0397 | 8.8415 | 8.062 | -0.80176 | 0.028102 | 0.49824 | 0.25314
87.3151 | 8.0576 | 8.8355 | 8.0599 | -0.7779 | 0.028054 | 0.4951 | 0.25243
87.3251 | 8.0322 | 8.8295 | 8.0578 | -0.79731 | 0.028005 | 0.49199 | 0.2517
87.3351 | 8.0342 | 8.8235 | 8.0557 | -0.78929 | 0.027957 | 0.48891 | 0.25093
87.3451 | 8.0159 | 8.8174 | 8.0535 | -0.80153 | 0.027909 | 0.48587 | 0.25013
87.3551 | 8.0405 | 8.8114 | 8.0513 | -0.77085 | 0.027861 | 0.48285 | 0.2493
87.3651 | 8.0255 | 8.8052 | 8.0491 | -0.77974 | 0.027813 | 0.47987 | 0.24845
87.3751 | 8.0299 | 8.7991 | 8.0468 | -0.76921 | 0.027765 | 0.47692 | 0.24758
87.3851 | 8.0282 | 8.7929 | 8.0445 | -0.76474 | 0.027718 | 0.47399 | 0.24669
87.3951 | 8.0222 | 8.7868 | 8.0422 | -0.76457 | 0.027671 | 0.47111 | 0.24577
87.4051 | 8.0144 | 8.7806 | 8.0399 | -0.76616 | 0.027624 | 0.46824 | 0.24484
87.4151 | 8.0187 | 8.7743 | 8.0375 | -0.75563 | 0.027577 | 0.46541 | 0.24389
87.4251 | 7.9945 | 8.7681 | 8.035 | -0.77359 | 0.02753 | 0.46261 | 0.24293
87.4351 | 8.0146 | 8.7618 | 8.0326 | -0.74723 | 0.027484 | 0.45983 | 0.24196
87.4451 | 8.0112 | 8.7556 | 8.0301 | -0.74435 | 0.027437 | 0.45709 | 0.24098
87.4551 | 8.003 | 8.7493 | 8.0275 | -0.74626 | 0.027391 | 0.45437 | 0.23999
87.4651 | 8.0045 | 8.743 | 8.0249 | -0.73846 | 0.027345 | 0.45168 | 0.23899
87.4751 | 8.0029 | 8.7366 | 8.0223 | -0.73374 | 0.027299 | 0.44901 | 0.23799
87.4851 | 7.9981 | 8.7303 | 8.0197 | -0.73221 | 0.027254 | 0.44638 | 0.23699
87.4951 | 7.9913 | 8.724 | 8.017 | -0.73268 | 0.027208 | 0.44377 | 0.23599
87.5051 | 7.9939 | 8.7176 | 8.0143 | -0.72374 | 0.027163 | 0.44119 | 0.235
87.5151 | 7.9876 | 8.7113 | 8.0115 | -0.72369 | 0.027118 | 0.43863 | 0.234
87.5251 | 7.9926 | 8.7049 | 8.0088 | -0.71234 | 0.027073 | 0.4361 | 0.23301
87.5351 | 7.9854 | 8.6986 | 8.0059 | -0.71319 | 0.027028 | 0.4336 | 0.23203
87.5451 | 7.9863 | 8.6922 | 8.0031 | -0.70593 | 0.026983 | 0.43112 | 0.23106
87.555 | 7.9847 | 8.6859 | 8.0002 | -0.70118 | 0.026938 | 0.42867 | 0.2301
87.565 | 7.9881 | 8.6795 | 7.9972 | -0.69143 | 0.026894 | 0.42624 | 0.22916
87.5751 | 7.9844 | 8.6732 | 7.9943 | -0.68878 | 0.02685 | 0.42384 | 0.22823
87.585 | 7.9742 | 8.6668 | 7.9913 | -0.69263 | 0.026806 | 0.42146 | 0.22731
87.5951 | 7.9758 | 8.6605 | 7.9882 | -0.68469 | 0.026762 | 0.41911 | 0.22641
87.6051 | 7.9769 | 8.6541 | 7.9851 | -0.67725 | 0.026718 | 0.41678 | 0.22553
87.615 | 7.988 | 8.6478 | 7.982 | -0.65982 | 0.026675 | 0.41447 | 0.22468
87.625 | 7.9751 | 8.6415 | 7.9788 | -0.6664 | 0.026631 | 0.41219 | 0.22384
87.635 | 7.9793 | 8.6352 | 7.9756 | -0.65588 | 0.026588 | 0.40993 | 0.22303
87.645 | 7.9801 | 8.6289 | 7.9724 | -0.64877 | 0.026545 | 0.4077 | 0.22224
87.655 | 7.9919 | 8.6226 | 7.9691 | -0.63068 | 0.026502 | 0.40549 | 0.22148
87.665 | 7.9793 | 8.6163 | 7.9658 | -0.637 | 0.026459 | 0.4033 | 0.22075
87.675 | 7.9764 | 8.61 | 7.9624 | -0.63362 | 0.026417 | 0.40113 | 0.22004
87.685 | 7.9902 | 8.6038 | 7.959 | -0.61356 | 0.026374 | 0.39899 | 0.21936
87.695 | 7.9948 | 8.5975 | 7.9556 | -0.60271 | 0.026332 | 0.39686 | 0.21872
87.705 | 7.995 | 8.5913 | 7.9521 | -0.59628 | 0.02629 | 0.39476 | 0.2181
87.715 | 7.996 | 8.5851 | 7.9486 | -0.58906 | 0.026248 | 0.39268 | 0.21752
87.725 | 8.0046 | 8.5789 | 7.945 | -0.57425 | 0.026206 | 0.39063 | 0.21697
87.735 | 8.0104 | 8.5727 | 7.9415 | -0.56226 | 0.026164 | 0.38859 | 0.21646
87.745 | 8.0044 | 8.5665 | 7.9378 | -0.56208 | 0.026122 | 0.38657 | 0.21597
87.755 | 8.016 | 8.5603 | 7.9341 | -0.54432 | 0.026081 | 0.38458 | 0.21553
87.765 | 8.0142 | 8.5542 | 7.9304 | -0.53997 | 0.02604 | 0.3826 | 0.21512
87.775 | 8.02 | 8.548 | 7.9266 | -0.52804 | 0.025999 | 0.38065 | 0.21475
87.785 | 8.0252 | 8.5419 | 7.9228 | -0.51673 | 0.025958 | 0.37871 | 0.21441
87.795 | 8.0194 | 8.5358 | 7.919 | -0.51643 | 0.025917 | 0.3768 | 0.21412
87.805 | 8.0275 | 8.5297 | 7.9151 | -0.50224 | 0.025876 | 0.3749 | 0.21386
87.815 | 8.0221 | 8.5237 | 7.9112 | -0.50157 | 0.025835 | 0.37302 | 0.21364
87.825 | 8.0233 | 8.5176 | 7.9072 | -0.49432 | 0.025795 | 0.37116 | 0.21346
87.835 | 8.0186 | 8.5116 | 7.9032 | -0.49299 | 0.025755 | 0.36933 | 0.21332
87.845 | 8.0223 | 8.5056 | 7.8991 | -0.48327 | 0.025714 | 0.36751 | 0.21322
87.855 | 8.0167 | 8.4996 | 7.895 | -0.48286 | 0.025674 | 0.3657 | 0.21316
87.865 | 8.0128 | 8.4936 | 7.8909 | -0.48077 | 0.025634 | 0.36392 | 0.21314
87.875 | 8.0142 | 8.4876 | 7.8867 | -0.4734 | 0.025595 | 0.36215 | 0.21316
87.885 | 7.9981 | 8.4816 | 7.8825 | -0.48354 | 0.025555 | 0.3604 | 0.21322
87.895 | 8.0107 | 8.4757 | 7.8782 | -0.46499 | 0.025515 | 0.35867 | 0.21332
87.905 | 7.9906 | 8.4698 | 7.8739 | -0.47916 | 0.025476 | 0.35696 | 0.21346
87.915 | 7.9865 | 8.4638 | 7.8695 | -0.47734 | 0.025437 | 0.35526 | 0.21365
87.925 | 7.9867 | 8.4579 | 7.8651 | -0.47124 | 0.025398 | 0.35358 | 0.21387
87.935 | 7.9861 | 8.4521 | 7.8606 | -0.46595 | 0.025359 | 0.35192 | 0.21414
87.945 | 7.978 | 8.4462 | 7.8561 | -0.46817 | 0.02532 | 0.35027 | 0.21445
87.955 | 7.9766 | 8.4403 | 7.8516 | -0.4637 | 0.025281 | 0.34864 | 0.21479
87.965 | 7.9659 | 8.4344 | 7.847 | -0.46855 | 0.025242 | 0.34703 | 0.21518
87.975 | 7.9593 | 8.4286 | 7.8424 | -0.4693 | 0.025204 | 0.34543 | 0.21561
87.985 | 7.9612 | 8.4228 | 7.8377 | -0.46157 | 0.025166 | 0.34384 | 0.21608
87.995 | 7.9499 | 8.4169 | 7.833 | -0.46704 | 0.025127 | 0.34228 | 0.21659
88.005 | 7.9653 | 8.4111 | 7.8282 | -0.44583 | 0.025089 | 0.34072 | 0.21714
88.015 | 7.9511 | 8.4053 | 7.8234 | -0.45422 | 0.025051 | 0.33919 | 0.21772
88.025 | 7.9474 | 8.3995 | 7.8185 | -0.45211 | 0.025013 | 0.33766 | 0.21835
88.035 | 7.9534 | 8.3937 | 7.8136 | -0.44032 | 0.024975 | 0.33616 | 0.21902
88.045 | 7.9495 | 8.3879 | 7.8086 | -0.43843 | 0.024938 | 0.33467 | 0.21972
88.055 | 7.944 | 8.3821 | 7.8036 | -0.43814 | 0.0249 | 0.33319 | 0.22046
88.065 | 7.9446 | 8.3764 | 7.7985 | -0.43176 | 0.024863 | 0.33172 | 0.22123
88.075 | 7.955 | 8.3706 | 7.7934 | -0.41558 | 0.024826 | 0.33027 | 0.22205
88.085 | 7.9507 | 8.3648 | 7.7883 | -0.41409 | 0.024789 | 0.32884 | 0.22289
88.095 | 7.9472 | 8.359 | 7.7831 | -0.41181 | 0.024751 | 0.32741 | 0.22377
88.105 | 7.9585 | 8.3532 | 7.7778 | -0.39474 | 0.024715 | 0.32601 | 0.22469
88.1149 | 7.9496 | 8.3475 | 7.7725 | -0.39785 | 0.024678 | 0.32461 | 0.22564
88.1249 | 7.9561 | 8.3417 | 7.7672 | -0.38556 | 0.024641 | 0.32323 | 0.22662
88.135 | 7.9569 | 8.3359 | 7.7618 | -0.37897 | 0.024605 | 0.32186 | 0.22763
88.1449 | 7.9567 | 8.3301 | 7.7563 | -0.37337 | 0.024568 | 0.32051 | 0.22867
88.1549 | 7.9513 | 8.3243 | 7.7508 | -0.37297 | 0.024532 | 0.31917 | 0.22974
88.1649 | 7.9575 | 8.3185 | 7.7453 | -0.36095 | 0.024496 | 0.31784 | 0.23084
88.1749 | 7.9613 | 8.3126 | 7.7397 | -0.35132 | 0.02446 | 0.31652 | 0.23196
88.1849 | 7.9521 | 8.3068 | 7.734 | -0.35468 | 0.024424 | 0.31522 | 0.23311
88.1949 | 7.9459 | 8.3009 | 7.7283 | -0.35503 | 0.024388 | 0.31392 | 0.23429
88.2049 | 7.9543 | 8.2951 | 7.7226 | -0.34076 | 0.024352 | 0.31264 | 0.23549
88.2149 | 7.9502 | 8.2892 | 7.7168 | -0.33897 | 0.024317 | 0.31138 | 0.2367
88.2249 | 7.9509 | 8.2833 | 7.7109 | -0.33237 | 0.024281 | 0.31012 | 0.23794
88.2349 | 7.951 | 8.2773 | 7.705 | -0.32634 | 0.024246 | 0.30888 | 0.2392
88.2449 | 7.9484 | 8.2714 | 7.6991 | -0.32299 | 0.024211 | 0.30765 | 0.24047
88.2549 | 7.9528 | 8.2654 | 7.693 | -0.31261 | 0.024176 | 0.30643 | 0.24176
88.2649 | 7.9454 | 8.2594 | 7.687 | -0.31401 | 0.024141 | 0.30522 | 0.24306
88.2749 | 7.9464 | 8.2534 | 7.6809 | -0.30698 | 0.024106 | 0.30402 | 0.24438
88.2849 | 7.9516 | 8.2473 | 7.6747 | -0.29571 | 0.024072 | 0.30283 | 0.2457
88.2949 | 7.9597 | 8.2412 | 7.6685 | -0.28151 | 0.024037 | 0.30166 | 0.24704
88.3049 | 7.9599 | 8.2351 | 7.6622 | -0.27518 | 0.024003 | 0.3005 | 0.24838
88.3149 | 7.9594 | 8.2289 | 7.6559 | -0.26951 | 0.023969 | 0.29934 | 0.24972
88.3249 | 7.9649 | 8.2227 | 7.6495 | -0.25781 | 0.023935 | 0.2982 | 0.25107
88.3349 | 7.9694 | 8.2165 | 7.6431 | -0.24705 | 0.023901 | 0.29707 | 0.25242
88.3449 | 7.971 | 8.2102 | 7.6366 | -0.23915 | 0.023867 | 0.29595 | 0.25377
88.3549 | 7.9756 | 8.2038 | 7.63 | -0.22821 | 0.023834 | 0.29484 | 0.25512
88.3649 | 7.979 | 8.1974 | 7.6234 | -0.21842 | 0.0238 | 0.29374 | 0.25646
88.3749 | 7.9764 | 8.191 | 7.6168 | -0.21458 | 0.023767 | 0.29265 | 0.25779
88.3849 | 7.978 | 8.1845 | 7.6101 | -0.20649 | 0.023734 | 0.29157 | 0.25912
88.3949 | 7.9856 | 8.1779 | 7.6033 | -0.19233 | 0.023701 | 0.2905 | 0.26044
88.4049 | 7.9789 | 8.1713 | 7.5965 | -0.19243 | 0.023668 | 0.28944 | 0.26175
88.4149 | 7.9831 | 8.1647 | 7.5896 | -0.18156 | 0.023636 | 0.2884 | 0.26304
88.4249 | 7.9844 | 8.1579 | 7.5826 | -0.17352 | 0.023603 | 0.28736 | 0.26432
88.4349 | 7.9787 | 8.1511 | 7.5757 | -0.17244 | 0.023571 | 0.28633 | 0.26557
88.4449 | 7.9703 | 8.1443 | 7.5686 | -0.17397 | 0.023539 | 0.28531 | 0.26681
88.4549 | 7.9732 | 8.1373 | 7.5615 | -0.16414 | 0.023507 | 0.2843 | 0.26803
88.4649 | 7.978 | 8.1303 | 7.5543 | -0.15234 | 0.023475 | 0.2833 | 0.26923
88.4749 | 7.9669 | 8.1233 | 7.5471 | -0.15637 | 0.023444 | 0.28231 | 0.2704
88.4849 | 7.9687 | 8.1161 | 7.5398 | -0.14743 | 0.023412 | 0.28132 | 0.27154
88.4949 | 7.9721 | 8.1089 | 7.5325 | -0.1368 | 0.023381 | 0.28035 | 0.27266
88.5049 | 7.9664 | 8.1016 | 7.5251 | -0.1352 | 0.02335 | 0.27939 | 0.27375
88.5149 | 7.9596 | 8.0942 | 7.5177 | -0.13462 | 0.02332 | 0.27843 | 0.27481
88.5249 | 7.9574 | 8.0868 | 7.5101 | -0.12936 | 0.023289 | 0.27748 | 0.27584
88.5349 | 7.9557 | 8.0792 | 7.5026 | -0.12351 | 0.023259 | 0.27655 | 0.27683
88.5449 | 7.9611 | 8.0716 | 7.4949 | -0.11048 | 0.023229 | 0.27562 | 0.27779
88.5549 | 7.9598 | 8.0639 | 7.4873 | -0.10407 | 0.023199 | 0.2747 | 0.27871
88.5649 | 7.9577 | 8.0561 | 7.4795 | -0.09836 | 0.023169 | 0.27379 | 0.2796
88.5749 | 7.9532 | 8.0482 | 7.4717 | -0.094965 | 0.02314 | 0.27288 | 0.28045
88.5849 | 7.9514 | 8.0402 | 7.4638 | -0.088779 | 0.023111 | 0.27199 | 0.28126
88.5949 | 7.9546 | 8.0321 | 7.4559 | -0.077511 | 0.023082 | 0.2711 | 0.28204
88.6049 | 7.9399 | 8.0239 | 7.4479 | -0.084042 | 0.023053 | 0.27022 | 0.28277
88.6149 | 7.9557 | 8.0157 | 7.4398 | -0.05998 | 0.023024 | 0.26935 | 0.28346
88.6249 | 7.9415 | 8.0073 | 7.4317 | -0.065823 | 0.022996 | 0.26849 | 0.28412
88.6349 | 7.9618 | 7.9989 | 7.4235 | -0.037072 | 0.022968 | 0.26763 | 0.28473
88.6449 | 7.943 | 7.9903 | 7.4153 | -0.047325 | 0.022941 | 0.26679 | 0.2853
88.6548 | 7.9477 | 7.9817 | 7.407 | -0.033991 | 0.022913 | 0.26595 | 0.28583
88.6649 | 7.9478 | 7.973 | 7.3986 | -0.025152 | 0.022886 | 0.26511 | 0.28631
88.6749 | 7.9463 | 7.9641 | 7.3902 | -0.017815 | 0.022859 | 0.26429 | 0.28676
88.6848 | 7.9456 | 7.9552 | 7.3817 | -0.0095817 | 0.022832 | 0.26347 | 0.28716
88.6949 | 7.9463 | 7.9462 | 7.3732 | 0.00014948 | 0.022806 | 0.26266 | 0.28752
88.7048 | 7.9558 | 7.937 | 7.3645 | 0.018769 | 0.02278 | 0.26186 | 0.28784
88.7148 | 7.952 | 7.9278 | 7.3559 | 0.024195 | 0.022754 | 0.26106 | 0.28812
88.7248 | 7.946 | 7.9185 | 7.3471 | 0.027519 | 0.022728 | 0.26028 | 0.28836
88.7348 | 7.9538 | 7.9091 | 7.3383 | 0.044741 | 0.022703 | 0.25949 | 0.28856
88.7448 | 7.9502 | 7.8995 | 7.3294 | 0.050659 | 0.022678 | 0.25872 | 0.28872
88.7548 | 7.9583 | 7.8899 | 7.3205 | 0.068375 | 0.022653 | 0.25795 | 0.28884
88.7648 | 7.9554 | 7.8802 | 7.3115 | 0.075177 | 0.022629 | 0.25719 | 0.28892
88.7748 | 7.9574 | 7.8704 | 7.3024 | 0.086986 | 0.022605 | 0.25644 | 0.28896
88.7848 | 7.9546 | 7.8605 | 7.2933 | 0.09409 | 0.022581 | 0.25569 | 0.28897
88.7948 | 7.9731 | 7.8505 | 7.2841 | 0.12259 | 0.022557 | 0.25495 | 0.28894
88.8048 | 7.9599 | 7.8404 | 7.2748 | 0.11948 | 0.022534 | 0.25421 | 0.28887
88.8148 | 7.9566 | 7.8302 | 7.2655 | 0.12636 | 0.022511 | 0.25349 | 0.28877
88.8248 | 7.9633 | 7.82 | 7.2561 | 0.14334 | 0.022489 | 0.25276 | 0.28864
88.8348 | 7.96 | 7.8096 | 7.2466 | 0.15042 | 0.022467 | 0.25205 | 0.28848
88.8448 | 7.9677 | 7.7991 | 7.237 | 0.16858 | 0.022445 | 0.25134 | 0.28828
88.8548 | 7.9649 | 7.7886 | 7.2274 | 0.17634 | 0.022423 | 0.25064 | 0.28806
88.8648 | 7.9652 | 7.7779 | 7.2178 | 0.18729 | 0.022402 | 0.24994 | 0.2878
88.8748 | 7.9705 | 7.7672 | 7.208 | 0.20331 | 0.022382 | 0.24925 | 0.28752
88.8848 | 7.9616 | 7.7564 | 7.1982 | 0.20524 | 0.022361 | 0.24857 | 0.28721
88.8948 | 7.9745 | 7.7454 | 7.1883 | 0.22905 | 0.022341 | 0.2479 | 0.28688
88.9048 | 7.9752 | 7.7344 | 7.1784 | 0.24075 | 0.022321 | 0.24723 | 0.28652
88.9148 | 7.9755 | 7.7234 | 7.1684 | 0.25214 | 0.022302 | 0.24656 | 0.28614
88.9248 | 7.9763 | 7.7122 | 7.1583 | 0.2641 | 0.022283 | 0.2459 | 0.28574
88.9348 | 7.9836 | 7.701 | 7.1481 | 0.28265 | 0.022264 | 0.24525 | 0.28532
88.9448 | 7.9854 | 7.6896 | 7.1379 | 0.29579 | 0.022246 | 0.24461 | 0.28488
88.9548 | 7.9981 | 7.6782 | 7.1276 | 0.3199 | 0.022228 | 0.24397 | 0.28442
88.9648 | 7.9939 | 7.6667 | 7.1172 | 0.3272 | 0.022211 | 0.24334 | 0.28394
88.9748 | 8.0069 | 7.6551 | 7.1068 | 0.35178 | 0.022193 | 0.24271 | 0.28345
88.9848 | 7.9944 | 7.6435 | 7.0963 | 0.35093 | 0.022177 | 0.24209 | 0.28295
88.9948 | 8.0138 | 7.6317 | 7.0857 | 0.38206 | 0.02216 | 0.24148 | 0.28243
89.0048 | 8.0097 | 7.6199 | 7.075 | 0.38978 | 0.022145 | 0.24087 | 0.2819
89.0148 | 8.0083 | 7.608 | 7.0643 | 0.40027 | 0.022129 | 0.24027 | 0.28136
89.0248 | 8.0151 | 7.5961 | 7.0535 | 0.41903 | 0.022114 | 0.23968 | 0.28081
89.0348 | 8.0228 | 7.584 | 7.0426 | 0.43875 | 0.022099 | 0.23909 | 0.28025
89.0448 | 8.0153 | 7.5719 | 7.0317 | 0.44337 | 0.022085 | 0.23851 | 0.27969
89.0548 | 8.0097 | 7.5598 | 7.0206 | 0.44995 | 0.022071 | 0.23794 | 0.27912
89.0648 | 8.0279 | 7.5475 | 7.0095 | 0.4804 | 0.022058 | 0.23737 | 0.27855
89.0748 | 8.0136 | 7.5352 | 6.9984 | 0.47843 | 0.022045 | 0.23681 | 0.27797
89.0848 | 8.0157 | 7.5228 | 6.9871 | 0.49292 | 0.022032 | 0.23625 | 0.27739
89.0948 | 8.0287 | 7.5103 | 6.9758 | 0.51837 | 0.02202 | 0.2357 | 0.27681
89.1048 | 8.0186 | 7.4978 | 6.9644 | 0.5208 | 0.022009 | 0.23516 | 0.27623
89.1148 | 8.0248 | 7.4852 | 6.9529 | 0.53961 | 0.021997 | 0.23463 | 0.27565
89.1248 | 8.0216 | 7.4725 | 6.9414 | 0.54907 | 0.021987 | 0.2341 | 0.27507
89.1348 | 8.0439 | 7.4598 | 6.9297 | 0.5841 | 0.021976 | 0.23358 | 0.2745
89.1448 | 8.0309 | 7.447 | 6.9181 | 0.58389 | 0.021967 | 0.23307 | 0.27393
89.1548 | 8.0398 | 7.4342 | 6.9063 | 0.60565 | 0.021957 | 0.23256 | 0.27336
89.1648 | 8.0535 | 7.4212 | 6.8944 | 0.63227 | 0.021948 | 0.23206 | 0.2728
89.1748 | 8.0459 | 7.4082 | 6.8825 | 0.63766 | 0.02194 | 0.23156 | 0.27224
89.1848 | 8.0574 | 7.3952 | 6.8705 | 0.66222 | 0.021932 | 0.23108 | 0.2717
89.1948 | 8.0661 | 7.3821 | 6.8584 | 0.68403 | 0.021925 | 0.2306 | 0.27116
89.2048 | 8.0592 | 7.3689 | 6.8462 | 0.6903 | 0.021918 | 0.23012 | 0.27063
89.2147 | 8.0822 | 7.3557 | 6.834 | 0.72654 | 0.021911 | 0.22966 | 0.2701
89.2248 | 8.0853 | 7.3424 | 6.8217 | 0.74294 | 0.021905 | 0.2292 | 0.26959
89.2348 | 8.0803 | 7.329 | 6.8093 | 0.75131 | 0.0219 | 0.22875 | 0.26908
89.2447 | 8.0933 | 7.3156 | 6.7968 | 0.77773 | 0.021895 | 0.2283 | 0.26859
89.2547 | 8.0859 | 7.3021 | 6.7842 | 0.78381 | 0.02189 | 0.22787 | 0.2681
89.2647 | 8.0956 | 7.2885 | 6.7716 | 0.80706 | 0.021886 | 0.22744 | 0.26763
89.2747 | 8.1178 | 7.2749 | 6.7589 | 0.84287 | 0.021883 | 0.22701 | 0.26716
89.2847 | 8.0981 | 7.2613 | 6.7461 | 0.83685 | 0.02188 | 0.2266 | 0.26671
89.2947 | 8.1144 | 7.2475 | 6.7332 | 0.86688 | 0.021877 | 0.22619 | 0.26626
89.3047 | 8.1074 | 7.2337 | 6.7202 | 0.87369 | 0.021875 | 0.22579 | 0.26583
89.3147 | 8.116 | 7.2199 | 6.7072 | 0.89614 | 0.021874 | 0.2254 | 0.26541
89.3247 | 8.1229 | 7.2059 | 6.6941 | 0.91696 | 0.021873 | 0.22501 | 0.265
89.3347 | 8.1192 | 7.1919 | 6.6808 | 0.92726 | 0.021872 | 0.22463 | 0.2646
89.3447 | 8.1213 | 7.1779 | 6.6676 | 0.94341 | 0.021872 | 0.22426 | 0.26421
89.3547 | 8.1275 | 7.1638 | 6.6542 | 0.96374 | 0.021873 | 0.2239 | 0.26382
89.3647 | 8.1239 | 7.1496 | 6.6407 | 0.97431 | 0.021874 | 0.22354 | 0.26345
89.3747 | 8.1428 | 7.1353 | 6.6272 | 1.0075 | 0.021876 | 0.22319 | 0.26308
89.3847 | 8.125 | 7.121 | 6.6136 | 1.004 | 0.021878 | 0.22285 | 0.26273
89.3947 | 8.146 | 7.1066 | 6.5998 | 1.0394 | 0.021881 | 0.22251 | 0.26238
89.4047 | 8.1279 | 7.0922 | 6.5861 | 1.0357 | 0.021884 | 0.22219 | 0.26203
89.4147 | 8.1529 | 7.0776 | 6.5722 | 1.0753 | 0.021888 | 0.22187 | 0.26169
89.4247 | 8.1466 | 7.063 | 6.5582 | 1.0836 | 0.021893 | 0.22155 | 0.26136
89.4347 | 8.1589 | 7.0483 | 6.5442 | 1.1106 | 0.021897 | 0.22125 | 0.26103
89.4447 | 8.1571 | 7.0336 | 6.53 | 1.1235 | 0.021903 | 0.22095 | 0.2607
89.4547 | 8.1622 | 7.0188 | 6.5158 | 1.1434 | 0.021909 | 0.22066 | 0.26038
89.4647 | 8.1764 | 7.0038 | 6.5015 | 1.1726 | 0.021916 | 0.22038 | 0.26005
89.4747 | 8.1574 | 6.9889 | 6.4871 | 1.1685 | 0.021923 | 0.2201 | 0.25973
89.4847 | 8.178 | 6.9738 | 6.4726 | 1.2042 | 0.02193 | 0.21984 | 0.25941
89.4947 | 8.1898 | 6.9587 | 6.4581 | 1.2311 | 0.021938 | 0.21958 | 0.25908
89.5047 | 8.1959 | 6.9434 | 6.4434 | 1.2525 | 0.021947 | 0.21932 | 0.25875
89.5147 | 8.1904 | 6.9281 | 6.4287 | 1.2623 | 0.021956 | 0.21908 | 0.25842
89.5247 | 8.2012 | 6.9127 | 6.4138 | 1.2885 | 0.021966 | 0.21884 | 0.25807
89.5347 | 8.2075 | 6.8972 | 6.3989 | 1.3103 | 0.021977 | 0.21861 | 0.25773
89.5447 | 8.2133 | 6.8816 | 6.3839 | 1.3317 | 0.021987 | 0.21838 | 0.25737
89.5547 | 8.2206 | 6.866 | 6.3688 | 1.3546 | 0.021999 | 0.21816 | 0.25701
89.5647 | 8.2246 | 6.8502 | 6.3536 | 1.3744 | 0.022011 | 0.21795 | 0.25663
89.5747 | 8.2385 | 6.8343 | 6.3383 | 1.4042 | 0.022023 | 0.21775 | 0.25624
89.5847 | 8.2477 | 6.8184 | 6.323 | 1.4293 | 0.022036 | 0.21755 | 0.25584
89.5947 | 8.2468 | 6.8023 | 6.3075 | 1.4445 | 0.022049 | 0.21736 | 0.25543
89.6047 | 8.2647 | 6.7862 | 6.2919 | 1.4785 | 0.022063 | 0.21717 | 0.255
89.6147 | 8.2574 | 6.7699 | 6.2763 | 1.4875 | 0.022077 | 0.217 | 0.25455
89.6247 | 8.2625 | 6.7536 | 6.2606 | 1.5089 | 0.022092 | 0.21682 | 0.25408
89.6347 | 8.2834 | 6.7371 | 6.2447 | 1.5463 | 0.022107 | 0.21666 | 0.2536
89.6447 | 8.2792 | 6.7205 | 6.2288 | 1.5587 | 0.022123 | 0.2165 | 0.25309
89.6547 | 8.2988 | 6.7038 | 6.2128 | 1.595 | 0.022139 | 0.21634 | 0.25257
89.6647 | 8.3085 | 6.6871 | 6.1967 | 1.6214 | 0.022155 | 0.21619 | 0.25202
89.6747 | 8.3001 | 6.6701 | 6.1805 | 1.63 | 0.022172 | 0.21604 | 0.25145
89.6847 | 8.3179 | 6.6531 | 6.1642 | 1.6648 | 0.022189 | 0.2159 | 0.25085
89.6947 | 8.3195 | 6.636 | 6.1478 | 1.6835 | 0.022206 | 0.21577 | 0.25023
89.7047 | 8.3357 | 6.6188 | 6.1313 | 1.7169 | 0.022224 | 0.21564 | 0.24958
89.7147 | 8.3366 | 6.6014 | 6.1147 | 1.7352 | 0.022242 | 0.21551 | 0.2489
89.7247 | 8.3495 | 6.5839 | 6.0981 | 1.7656 | 0.02226 | 0.21539 | 0.2482
89.7347 | 8.3622 | 6.5663 | 6.0813 | 1.7959 | 0.022278 | 0.21527 | 0.24747
89.7447 | 8.3602 | 6.5486 | 6.0644 | 1.8116 | 0.022297 | 0.21515 | 0.24671
89.7546 | 8.3756 | 6.5308 | 6.0475 | 1.8448 | 0.022316 | 0.21504 | 0.24592
89.7647 | 8.3861 | 6.5128 | 6.0304 | 1.8733 | 0.022335 | 0.21492 | 0.24509
89.7746 | 8.3855 | 6.4947 | 6.0133 | 1.8908 | 0.022353 | 0.21482 | 0.24424
89.7846 | 8.4092 | 6.4764 | 5.996 | 1.9328 | 0.022372 | 0.21471 | 0.24336
89.7947 | 8.4184 | 6.4581 | 5.9787 | 1.9603 | 0.022391 | 0.2146 | 0.24244
89.8046 | 8.418 | 6.4396 | 5.9612 | 1.9784 | 0.02241 | 0.21449 | 0.24149
89.8146 | 8.4406 | 6.421 | 5.9437 | 2.0196 | 0.022429 | 0.21439 | 0.24051
89.8246 | 8.4551 | 6.4023 | 5.926 | 2.0528 | 0.022447 | 0.21428 | 0.2395
89.8346 | 8.451 | 6.3834 | 5.9083 | 2.0676 | 0.022465 | 0.21418 | 0.23846
89.8446 | 8.4664 | 6.3644 | 5.8904 | 2.102 | 0.022484 | 0.21407 | 0.23738
89.8546 | 8.4737 | 6.3452 | 5.8725 | 2.1285 | 0.022501 | 0.21396 | 0.23626
89.8646 | 8.495 | 6.3259 | 5.8544 | 2.1691 | 0.022519 | 0.21385 | 0.23512
89.8746 | 8.5026 | 6.3065 | 5.8363 | 2.1961 | 0.022536 | 0.21374 | 0.23394
89.8846 | 8.5191 | 6.287 | 5.8181 | 2.2321 | 0.022553 | 0.21362 | 0.23273
89.8946 | 8.5432 | 6.2673 | 5.7997 | 2.2759 | 0.022569 | 0.21351 | 0.23149
89.9046 | 8.5268 | 6.2474 | 5.7812 | 2.2794 | 0.022585 | 0.21338 | 0.23022
89.9146 | 8.5603 | 6.2275 | 5.7627 | 2.3328 | 0.0226 | 0.21326 | 0.22891
89.9246 | 8.5661 | 6.2074 | 5.7441 | 2.3587 | 0.022614 | 0.21313 | 0.22757
89.9346 | 8.5763 | 6.1871 | 5.7253 | 2.3892 | 0.022628 | 0.21299 | 0.2262
89.9446 | 8.6107 | 6.1667 | 5.7064 | 2.444 | 0.022641 | 0.21285 | 0.2248
89.9546 | 8.5943 | 6.1462 | 5.6875 | 2.4481 | 0.022653 | 0.2127 | 0.22337
89.9646 | 8.63 | 6.1255 | 5.6684 | 2.5045 | 0.022665 | 0.21255 | 0.22191
89.9746 | 8.6128 | 6.1047 | 5.6492 | 2.5081 | 0.022675 | 0.21239 | 0.22042
89.9846 | 8.6619 | 6.0838 | 5.63 | 2.5781 | 0.022685 | 0.21222 | 0.2189
89.9946 | 8.6601 | 6.0627 | 5.6106 | 2.5974 | 0.022694 | 0.21204 | 0.21736