## Summary
Parameter | Mo2C_Pbcn_fixed | MoC_0.66 F m -3 m | MoO2_P21c_fixed P 21/c
Sample | M18-SM_Cu_powder.dat | M18-SM_Cu_powder.dat | M18-SM_Cu_powder.dat
Method | GSAS-II | GSAS-II | GSAS-II
Phase name | Mo2C_Pbcn_fixed | MoC_0.66 F m -3 m | MoO2_P21c_fixed P 21/c
COD / MP ID | manual | manual | manual
Formula | Mo8 C4 | Mo4 C2.64 | Mo4 O8
Space group
Space group # | 60 | 225 | 14
Crystal system | orthorhombic | cubic | monoclinic
a (Å) | 4.7284 | 4.2357 | 5.5865
b (Å) | 6.0122 | 4.2357 | 4.7464
c (Å) | 5.1963 | 4.2357 | 5.8314
α (°) | 90 | 90 | 90
β (°) | 90 | 90 | 120.886
γ (°) | 90 | 90 | 90
Volume (A^3) | 147.7228 | 75.995 | 132.6968
da/a0 (%) | -0.541 | -0.406 | 0.825
db/b0 (%) | -1.057 | -0.406 | -2.51
dc/c0 (%) | -0.861 | -0.406 | 3.368
dV/V0 (%) | -2.44 | -1.213 | 0.865
Weight fraction (%) | 83.4 | 8.3 | 8.4
GSAS-II mass weight fraction (%) | 84.1 | 11.9 | 4
Weight fraction ± (%) | 1.67 | 1 | 1
Weight fraction error source | integrated_phase_area_diagonal_covariance+systematic_floor | integrated_phase_area_diagonal_covariance+systematic_floor | integrated_phase_area_diagonal_covariance+systematic_floor
Weight fraction propagated sigma (%) | 0.58 | 0.425 | 0.47
Weight fraction systematic floor (%) | 1.667 | 1 | 1
Weight fraction method | integrated_phase_pattern_area | integrated_phase_pattern_area | integrated_phase_pattern_area
Integrated phase fraction (%) | 83.4 | 8.3 | 8.4
Integrated - wt fraction (percentage points) | -0.73 | -3.64 | 4.37
Integrated phase fraction method | primary_quant_from_refined_phase_envelope | primary_quant_from_refined_phase_envelope | primary_quant_from_refined_phase_envelope
Crystallite size (nm) | 1000 | 1000 | 1000
Crystallite size source | gsas_hap_size | gsas_hap_size | gsas_hap_size
Scale factor | 0.5472 | 0.15203 | 0.04154
Scale factor sigma | 0.0042183 | 0.0084267 | 0.0025219
Scale factor sigma (%) | 0.771 | 5.543 | 6.07
Scale factor sigma source | gsas_covariance | gsas_covariance | gsas_covariance
Scale * phase mass value | 446.2765 | 63.1635 | 21.2604
Legacy mass-weighted scale value | 446.2765 | 63.1635 | 21.2604
U (Caglioti) | 0.01489 | 0.01489 | 0.01489
V (Caglioti) | -0.01538 | -0.01538 | -0.01538
W (Caglioti) | 0.00566 | 0.00566 | 0.00566
X (Lorentzian) | 0 | 0 | 0
Y (Lorentzian) | 1.3065 | 1.3065 | 1.3065
η at strongest | 0.999 | 0.999 | 0.998
FWHM (°) | 1.3903 | 1.3787 | 1.3435
FWHM reference 2theta (deg) | 39.5138 | 36.7143 | 25.9463
FWHM reference hkl | [1, 2, 1] | [1, 1, 1] | [1, 1, 1]
N reflections | 20 | 5 | 50
Seeded by | gsas2 | gsas2 | gsas2
Zero shift (°) | -0.03446 | -0.03446 | -0.03446
Rwp (%) | 10.29 | 10.29 | 10.29
Rp (%) | 7.64 | 7.64 | 7.64
χ² | 251.552 | 251.552 | 251.552
GoF | 15.86 | 15.86 | 15.86

## Plot Data
2theta | Y_obs | Y_calc | Background | Residual | Mo2C_Pbcn_fixed | MoC_0.66 F m -3 m | MoO2_P21c_fixed P 21/c | Mo2C_Pbcn_fixed peak 2θ | Mo2C_Pbcn_fixed [hkl] | MoC_0.66 F m -3 m peak 2θ | MoC_0.66 F m -3 m [hkl] | MoO2_P21c_fixed P 21/c peak 2θ | MoO2_P21c_fixed P 21/c [hkl]
10.0092 | 44.6447 | 40.6618 | 40.6335 | 3.9829 | 0.021663 | 0.0017189 | 0.0049433 | 34.438 | [021] | 36.719 | [111] | 18.491 | [100]
10.0192 | 44.6241 | 40.6787 | 40.6504 | 3.9454 | 0.021678 | 0.0017202 | 0.0049481 | 34.492 | [002] | 42.656 | [200] | 25.849 | [011]
10.0292 | 44.6337 | 40.6955 | 40.6671 | 3.9382 | 0.021694 | 0.0017215 | 0.0049529 | 38.029 | [200] | 61.909 | [220] | 25.961 | [111]
10.0392 | 44.5942 | 40.7121 | 40.6837 | 3.8821 | 0.021709 | 0.0017227 | 0.0049578 | 39.497 | [121] | 74.19 | [311] | 30.639 | [102]
10.0492 | 44.5843 | 40.7286 | 40.7002 | 3.8557 | 0.021725 | 0.001724 | 0.0049626 | 39.544 | [102] | 78.094 | [222] | 35.858 | [002]
10.0592 | 44.5628 | 40.745 | 40.7165 | 3.8178 | 0.02174 | 0.0017253 | 0.0049674 | 52.234 | [221] |  |  | 36.189 | [202]
10.0692 | 44.5341 | 40.7612 | 40.7328 | 3.7729 | 0.021756 | 0.0017266 | 0.0049723 | 52.273 | [202] |  |  | 37.104 | [111]
10.0792 | 44.5512 | 40.7773 | 40.7488 | 3.7739 | 0.021771 | 0.0017279 | 0.0049771 | 61.657 | [040] |  |  | 37.487 | [200]
10.0892 | 44.4851 | 40.7933 | 40.7648 | 3.6918 | 0.021787 | 0.0017292 | 0.004982 | 61.761 | [023] |  |  | 37.88 | [020]
10.0992 | 44.4981 | 40.8091 | 40.7806 | 3.689 | 0.021802 | 0.0017305 | 0.0049869 | 69.693 | [321] |  |  | 40.73 | [012]
10.1092 | 44.4466 | 40.8248 | 40.7963 | 3.6218 | 0.021818 | 0.0017318 | 0.0049919 | 69.725 | [302] |  |  | 42.199 | [210]
10.1192 | 44.4576 | 40.8404 | 40.8119 | 3.6172 | 0.021833 | 0.0017331 | 0.0049967 | 72.605 | [042] |  |  | 48.907 | [102]
10.1292 | 44.4307 | 40.8559 | 40.8273 | 3.5748 | 0.021849 | 0.0017344 | 0.0050016 | 72.732 | [004] |  |  | 49.481 | [122]
10.1392 | 44.3978 | 40.8712 | 40.8426 | 3.5266 | 0.021864 | 0.0017357 | 0.005007 | 74.785 | [240] |  |  | 51.568 | [113]
10.1492 | 44.3925 | 40.8864 | 40.8578 | 3.5061 | 0.02188 | 0.001737 | 0.0050133 | 74.879 | [223] |  |  | 51.754 | [213]
10.1592 | 44.3896 | 40.9015 | 40.8728 | 3.4881 | 0.021895 | 0.0017383 | 0.0050182 | 75.766 | [142] |  |  | 53.146 | [022]
10.1692 | 44.3543 | 40.9165 | 40.8878 | 3.4378 | 0.021911 | 0.0017397 | 0.0050231 | 75.891 | [104] |  |  | 53.389 | [222]
10.1791 | 44.3439 | 40.9313 | 40.9026 | 3.4126 | 0.021927 | 0.001741 | 0.005028 | 81.328 | [400] |  |  | 53.709 | [211]
10.1891 | 44.3136 | 40.946 | 40.9172 | 3.3676 | 0.021942 | 0.0017423 | 0.005033 | 85.029 | [242] |  |  | 54.011 | [311]
10.1991 | 44.315 | 40.9605 | 40.9318 | 3.3545 | 0.021958 | 0.0017436 | 0.0050379 | 85.151 | [204] |  |  | 54.353 | [220]
10.2091 | 44.2857 | 40.975 | 40.9462 | 3.3107 | 0.021974 | 0.0017449 | 0.0050429 |  |  |  |  | 57.632 | [300]
10.2191 | 44.2551 | 40.9893 | 40.9605 | 3.2658 | 0.021994 | 0.0017462 | 0.0050479 |  |  |  |  | 58.608 | [013]
10.2291 | 44.2935 | 41.0035 | 40.9747 | 3.29 | 0.022009 | 0.0017475 | 0.0050529 |  |  |  |  | 59.12 | [313]
10.2391 | 44.2173 | 41.0176 | 40.9887 | 3.1997 | 0.022025 | 0.0017489 | 0.005061 |  |  |  |  | 61.465 | [131]
10.2491 | 44.2313 | 41.0315 | 41.0027 | 3.1998 | 0.022041 | 0.0017502 | 0.0050662 |  |  |  |  | 63.475 | [122]
10.2591 | 44.1839 | 41.0453 | 41.0165 | 3.1386 | 0.022057 | 0.0017515 | 0.0050719 |  |  |  |  | 63.794 | [204]
10.2691 | 44.1942 | 41.059 | 41.0301 | 3.1352 | 0.022072 | 0.0017528 | 0.0050769 |  |  |  |  | 66.368 | [202]
10.2791 | 44.1728 | 41.0726 | 41.0437 | 3.1002 | 0.022088 | 0.0017542 | 0.0050819 |  |  |  |  | 66.836 | [104]
10.2891 | 44.1422 | 41.0861 | 41.0571 | 3.0561 | 0.022104 | 0.0017555 | 0.0050869 |  |  |  |  | 67.004 | [402]
10.2991 | 44.1309 | 41.0994 | 41.0704 | 3.0315 | 0.02212 | 0.0017568 | 0.005092 |  |  |  |  | 67.258 | [304]
10.3091 | 44.1207 | 41.1132 | 41.0836 | 3.0075 | 0.022136 | 0.0023561 | 0.005097 |  |  |  |  | 67.905 | [131]
10.3191 | 44.0754 | 41.1263 | 41.0967 | 2.9491 | 0.022152 | 0.0023578 | 0.0051021 |  |  |  |  | 71.523 | [113]
10.3291 | 44.09 | 41.1393 | 41.1096 | 2.9507 | 0.02217 | 0.0023595 | 0.0051071 |  |  |  |  | 73.562 | [311]
10.3391 | 44.0172 | 41.1521 | 41.1225 | 2.8651 | 0.022186 | 0.0023612 | 0.0051122 |  |  |  |  | 76.65 | [224]
10.3491 | 44.051 | 41.1648 | 41.1352 | 2.8862 | 0.022202 | 0.0023629 | 0.0051188 |  |  |  |  | 76.803 | [404]
10.3591 | 43.99 | 41.1774 | 41.1477 | 2.8126 | 0.022217 | 0.0023646 | 0.0051239 |  |  |  |  | 78.452 | [133]
10.3691 | 43.9797 | 41.1899 | 41.1602 | 2.7898 | 0.022233 | 0.0023664 | 0.005129 |  |  |  |  | 79.038 | [222]
10.3791 | 43.9554 | 41.2023 | 41.1725 | 2.7531 | 0.022249 | 0.0023681 | 0.0051341 |  |  |  |  | 79.475 | [124]
10.3891 | 43.9338 | 41.2145 | 41.1848 | 2.7193 | 0.022265 | 0.0023698 | 0.0051392 |  |  |  |  | 79.632 | [422]
10.3991 | 43.8991 | 41.2267 | 41.1969 | 2.6724 | 0.022281 | 0.0023715 | 0.0051443 |  |  |  |  | 79.981 | [400]
10.4091 | 43.882 | 41.2387 | 41.2089 | 2.6433 | 0.022298 | 0.0023732 | 0.0051494 |  |  |  |  | 80.431 | [331]
10.4191 | 43.857 | 41.2509 | 41.2207 | 2.6061 | 0.022314 | 0.0026739 | 0.0051546 |  |  |  |  | 80.956 | [040]
10.4291 | 43.8514 | 41.2626 | 41.2325 | 2.5888 | 0.02233 | 0.0026758 | 0.0051597 |  |  |  |  | 84.29 | [033]
10.4391 | 43.7899 | 41.2743 | 41.2441 | 2.5156 | 0.022346 | 0.0026777 | 0.0051648 |  |  |  |  | 84.73 | [333]
10.4491 | 43.8135 | 41.2858 | 41.2556 | 2.5277 | 0.022362 | 0.0026796 | 0.00517 |  |  |  |  | 86.328 | [215]
10.4591 | 43.7545 | 41.2973 | 41.267 | 2.4572 | 0.022378 | 0.0026816 | 0.0051752 |  |  |  |  | 86.572 | [315]
10.4691 | 43.7445 | 41.3086 | 41.2783 | 2.4359 | 0.022394 | 0.0026835 | 0.0051803 |  |  |  |  | 87.641 | [302]
10.4791 | 43.7077 | 41.3198 | 41.2895 | 2.3879 | 0.02241 | 0.0026854 | 0.0051855 |  |  |  |  | 88.213 | [024]
10.4891 | 43.7143 | 41.3308 | 41.3005 | 2.3835 | 0.022426 | 0.0026873 | 0.0051907 |  |  |  |  | 88.992 | [424]
10.4991 | 43.6816 | 41.3418 | 41.3115 | 2.3398 | 0.022443 | 0.0026892 | 0.0051959 |  |  |  |  | 89.444 | [213]
10.5091 | 43.6499 | 41.3526 | 41.3223 | 2.2973 | 0.022459 | 0.0026912 | 0.0052011
10.5191 | 43.6377 | 41.3634 | 41.333 | 2.2743 | 0.022475 | 0.0026931 | 0.0052063
10.5291 | 43.6165 | 41.374 | 41.3436 | 2.2425 | 0.022491 | 0.002695 | 0.0052115
10.5391 | 43.5868 | 41.3845 | 41.3541 | 2.2023 | 0.022508 | 0.0026969 | 0.0052168
10.5491 | 43.5856 | 41.3949 | 41.3644 | 2.1907 | 0.022524 | 0.0026989 | 0.005222
10.5591 | 43.5727 | 41.4051 | 41.3747 | 2.1676 | 0.02254 | 0.0027008 | 0.0052272
10.5691 | 43.5602 | 41.4153 | 41.3848 | 2.1449 | 0.022557 | 0.0027028 | 0.0052325
10.5791 | 43.5156 | 41.4254 | 41.3948 | 2.0902 | 0.022573 | 0.0027047 | 0.0052378
10.5891 | 43.5222 | 41.4353 | 41.4048 | 2.0869 | 0.022589 | 0.0027066 | 0.005243
10.5991 | 43.4812 | 41.4451 | 41.4146 | 2.0361 | 0.022606 | 0.0027086 | 0.0052483
10.6091 | 43.4766 | 41.4548 | 41.4242 | 2.0218 | 0.022622 | 0.0027105 | 0.0052536
10.6191 | 43.458 | 41.4644 | 41.4338 | 1.9936 | 0.022638 | 0.0027125 | 0.0052589
10.6291 | 43.4633 | 41.4739 | 41.4433 | 1.9894 | 0.022655 | 0.0027144 | 0.0052642
10.6391 | 43.4362 | 41.4833 | 41.4526 | 1.9529 | 0.022671 | 0.0027164 | 0.0052695
10.6491 | 43.412 | 41.4926 | 41.4619 | 1.9194 | 0.022688 | 0.0027183 | 0.0052749
10.6591 | 43.4012 | 41.5017 | 41.471 | 1.8995 | 0.022704 | 0.0027203 | 0.0052802
10.6691 | 43.3969 | 41.5108 | 41.48 | 1.8861 | 0.022721 | 0.0027222 | 0.0052855
10.6791 | 43.3747 | 41.5197 | 41.489 | 1.855 | 0.022737 | 0.0027242 | 0.0052909
10.689 | 43.3674 | 41.5285 | 41.4978 | 1.8389 | 0.022754 | 0.0027262 | 0.0052962
10.699 | 43.3458 | 41.5373 | 41.5065 | 1.8085 | 0.02277 | 0.0027281 | 0.0053016
10.709 | 43.3173 | 41.5459 | 41.5151 | 1.7714 | 0.022787 | 0.0027301 | 0.005307
10.719 | 43.3122 | 41.5544 | 41.5235 | 1.7578 | 0.022804 | 0.0027321 | 0.0053124
10.7291 | 43.2916 | 41.5628 | 41.5319 | 1.7288 | 0.02282 | 0.002734 | 0.0053178
10.739 | 43.2869 | 41.5711 | 41.5402 | 1.7158 | 0.022837 | 0.002736 | 0.0053232
10.749 | 43.2683 | 41.5793 | 41.5483 | 1.689 | 0.022853 | 0.002738 | 0.0053286
10.759 | 43.2494 | 41.5873 | 41.5564 | 1.6621 | 0.02287 | 0.00274 | 0.005334
10.769 | 43.2338 | 41.5953 | 41.5643 | 1.6385 | 0.022887 | 0.0027419 | 0.0053394
10.779 | 43.2125 | 41.6032 | 41.5722 | 1.6093 | 0.022903 | 0.0027439 | 0.0053449
10.789 | 43.2078 | 41.6109 | 41.5799 | 1.5969 | 0.02292 | 0.0027459 | 0.0053503
10.799 | 43.1917 | 41.6186 | 41.5875 | 1.5731 | 0.022937 | 0.0027479 | 0.0053558
10.809 | 43.1801 | 41.6261 | 41.5951 | 1.554 | 0.022954 | 0.0027499 | 0.0053612
10.819 | 43.1631 | 41.6336 | 41.6025 | 1.5295 | 0.02297 | 0.0027519 | 0.0053667
10.829 | 43.1437 | 41.6409 | 41.6098 | 1.5028 | 0.022987 | 0.0027539 | 0.0053722
10.839 | 43.1404 | 41.6481 | 41.617 | 1.4923 | 0.023004 | 0.0027559 | 0.0053777
10.849 | 43.1144 | 41.6553 | 41.6241 | 1.4591 | 0.023021 | 0.0027578 | 0.0053832
10.859 | 43.0902 | 41.6623 | 41.6311 | 1.4279 | 0.023038 | 0.0027598 | 0.0053887
10.869 | 43.0897 | 41.6692 | 41.638 | 1.4205 | 0.023055 | 0.0027618 | 0.0053942
10.879 | 43.0797 | 41.676 | 41.6448 | 1.4037 | 0.023071 | 0.0027639 | 0.0053997
10.889 | 43.0734 | 41.6828 | 41.6515 | 1.3906 | 0.023088 | 0.0027659 | 0.0054053
10.899 | 43.0527 | 41.6894 | 41.6581 | 1.3633 | 0.023105 | 0.0027679 | 0.0054108
10.909 | 43.0492 | 41.6959 | 41.6646 | 1.3533 | 0.023122 | 0.0027699 | 0.0054164
10.919 | 43.029 | 41.7023 | 41.671 | 1.3267 | 0.023139 | 0.0027719 | 0.0054219
10.929 | 43.0215 | 41.7086 | 41.6773 | 1.3129 | 0.023156 | 0.0027739 | 0.0054275
10.939 | 43.015 | 41.7148 | 41.6834 | 1.3002 | 0.023173 | 0.0027759 | 0.0054331
10.949 | 43.0008 | 41.7209 | 41.6895 | 1.2799 | 0.02319 | 0.0027779 | 0.0054387
10.959 | 42.9808 | 41.7269 | 41.6955 | 1.2539 | 0.023207 | 0.00278 | 0.0054443
10.969 | 42.9735 | 41.7328 | 41.7014 | 1.2407 | 0.023224 | 0.002782 | 0.0054499
10.979 | 42.9619 | 41.7387 | 41.7072 | 1.2232 | 0.023241 | 0.002784 | 0.0054555
10.989 | 42.9413 | 41.7444 | 41.7129 | 1.1969 | 0.023258 | 0.002786 | 0.0054611
10.999 | 42.9387 | 41.75 | 41.7185 | 1.1887 | 0.023276 | 0.0027881 | 0.0054668
11.009 | 42.92 | 41.7555 | 41.7239 | 1.1645 | 0.023293 | 0.0027901 | 0.0054724
11.019 | 42.912 | 41.7609 | 41.7293 | 1.1511 | 0.02331 | 0.0027921 | 0.0054781
11.029 | 42.8938 | 41.7662 | 41.7346 | 1.1276 | 0.023327 | 0.0027942 | 0.0054838
11.039 | 42.8882 | 41.7714 | 41.7398 | 1.1168 | 0.023348 | 0.0027962 | 0.0054894
11.049 | 42.8705 | 41.7766 | 41.7449 | 1.0939 | 0.023365 | 0.0027983 | 0.0054951
11.059 | 42.8595 | 41.7816 | 41.7499 | 1.0779 | 0.023383 | 0.0028003 | 0.0055008
11.069 | 42.8242 | 41.7865 | 41.7548 | 1.0377 | 0.0234 | 0.0028023 | 0.0055065
11.079 | 42.8094 | 41.7913 | 41.7596 | 1.0181 | 0.023417 | 0.0028044 | 0.0055122
11.089 | 42.8034 | 41.7961 | 41.7643 | 1.0073 | 0.023434 | 0.0028064 | 0.005518
11.099 | 42.7698 | 41.8007 | 41.7689 | 0.9691 | 0.023452 | 0.0028085 | 0.0055237
11.109 | 42.7509 | 41.8052 | 41.7734 | 0.94566 | 0.023469 | 0.0028105 | 0.0055294
11.119 | 42.7577 | 41.8097 | 41.7778 | 0.94802 | 0.023486 | 0.0028126 | 0.0055352
11.129 | 42.7282 | 41.814 | 41.7822 | 0.91417 | 0.023504 | 0.0028147 | 0.005541
11.139 | 42.7153 | 41.8183 | 41.7864 | 0.89702 | 0.023521 | 0.0028167 | 0.0055467
11.149 | 42.6943 | 41.8224 | 41.7905 | 0.87186 | 0.023539 | 0.0028188 | 0.0055525
11.159 | 42.6808 | 41.8265 | 41.7946 | 0.85429 | 0.023558 | 0.0028209 | 0.0055583
11.169 | 42.652 | 41.8305 | 41.7985 | 0.82152 | 0.023576 | 0.0028229 | 0.0055641
11.179 | 42.633 | 41.8344 | 41.8024 | 0.79865 | 0.023593 | 0.002825 | 0.0055699
11.189 | 42.6133 | 41.8381 | 41.8061 | 0.77516 | 0.02361 | 0.0028271 | 0.0055757
11.199 | 42.6075 | 41.8418 | 41.8098 | 0.76567 | 0.023628 | 0.0028291 | 0.0055816
11.209 | 42.5824 | 41.8454 | 41.8134 | 0.73698 | 0.023645 | 0.0028312 | 0.0055874
11.219 | 42.5697 | 41.8489 | 41.8168 | 0.72077 | 0.023663 | 0.0028333 | 0.0055933
11.229 | 42.5543 | 41.8523 | 41.8202 | 0.70196 | 0.023681 | 0.0028354 | 0.0055991
11.239 | 42.5329 | 41.8557 | 41.8235 | 0.67724 | 0.023698 | 0.0028375 | 0.005605
11.249 | 42.5231 | 41.8589 | 41.8267 | 0.66421 | 0.023716 | 0.0028396 | 0.0056109
11.259 | 42.5264 | 41.862 | 41.8298 | 0.66437 | 0.023733 | 0.0028416 | 0.0056168
11.269 | 42.5221 | 41.8651 | 41.8329 | 0.65702 | 0.023751 | 0.0028437 | 0.0056227
11.279 | 42.4878 | 41.868 | 41.8358 | 0.61977 | 0.023769 | 0.0028458 | 0.0056286
11.2889 | 42.4888 | 41.8709 | 41.8386 | 0.6179 | 0.023786 | 0.0028479 | 0.0056345
11.2989 | 42.4718 | 41.8737 | 41.8414 | 0.59813 | 0.023804 | 0.00285 | 0.0056404
11.3089 | 42.4442 | 41.8764 | 41.844 | 0.56784 | 0.023822 | 0.0028521 | 0.0056464
11.3189 | 42.4487 | 41.879 | 41.8466 | 0.56974 | 0.02384 | 0.0028542 | 0.0056523
11.3289 | 42.4334 | 41.8815 | 41.8491 | 0.55194 | 0.023857 | 0.0028563 | 0.0056583
11.3389 | 42.4238 | 41.8839 | 41.8515 | 0.53992 | 0.023875 | 0.0028584 | 0.0056642
11.3489 | 42.418 | 41.8862 | 41.8538 | 0.53179 | 0.023893 | 0.0028606 | 0.0056702
11.3589 | 42.3919 | 41.8884 | 41.856 | 0.50345 | 0.023911 | 0.0028627 | 0.0056762
11.3689 | 42.3974 | 41.8906 | 41.8581 | 0.5068 | 0.023929 | 0.0028648 | 0.0056822
11.3789 | 42.3926 | 41.8927 | 41.8602 | 0.49993 | 0.023946 | 0.0028669 | 0.0056882
11.3889 | 42.3756 | 41.8946 | 41.8621 | 0.48096 | 0.023964 | 0.002869 | 0.0056943
11.3989 | 42.3719 | 41.8965 | 41.864 | 0.47537 | 0.023982 | 0.0028711 | 0.0057003
11.4089 | 42.3504 | 41.8983 | 41.8658 | 0.45207 | 0.024 | 0.0028733 | 0.0057063
11.4189 | 42.3524 | 41.9 | 41.8674 | 0.45235 | 0.024018 | 0.0028754 | 0.0057124
11.4289 | 42.3291 | 41.9017 | 41.869 | 0.42742 | 0.024036 | 0.0028775 | 0.0057184
11.4389 | 42.3075 | 41.9032 | 41.8706 | 0.40428 | 0.024054 | 0.0028797 | 0.0057245
11.4489 | 42.2961 | 41.9047 | 41.872 | 0.39142 | 0.024072 | 0.0028818 | 0.0057306
11.4589 | 42.2923 | 41.9061 | 41.8733 | 0.38625 | 0.02409 | 0.0028839 | 0.0057367
11.4689 | 42.2769 | 41.9073 | 41.8746 | 0.36956 | 0.024108 | 0.0028861 | 0.0057428
11.4789 | 42.2603 | 41.9085 | 41.8758 | 0.35176 | 0.024126 | 0.0028882 | 0.0057489
11.4889 | 42.2493 | 41.9097 | 41.8769 | 0.33964 | 0.024144 | 0.0028904 | 0.005755
11.4989 | 42.2306 | 41.9107 | 41.8779 | 0.31991 | 0.024162 | 0.0028925 | 0.0057612
11.5089 | 42.2203 | 41.9116 | 41.8788 | 0.30866 | 0.02418 | 0.0028947 | 0.0057673
11.5189 | 42.2107 | 41.9125 | 41.8796 | 0.2982 | 0.024199 | 0.0028968 | 0.0057735
11.5289 | 42.1945 | 41.9133 | 41.8804 | 0.28122 | 0.024217 | 0.002899 | 0.0057797
11.5389 | 42.1767 | 41.914 | 41.8811 | 0.26272 | 0.024236 | 0.0029011 | 0.0057858
11.5489 | 42.1601 | 41.9146 | 41.8816 | 0.24551 | 0.024254 | 0.0029033 | 0.005792
11.5589 | 42.1424 | 41.9151 | 41.8821 | 0.22728 | 0.024272 | 0.0029054 | 0.0057982
11.5689 | 42.1132 | 41.9156 | 41.8826 | 0.19763 | 0.02429 | 0.0029076 | 0.0058044
11.5789 | 42.1075 | 41.9159 | 41.8829 | 0.19156 | 0.024309 | 0.0029098 | 0.0058107
11.5889 | 42.0784 | 41.9162 | 41.8832 | 0.16218 | 0.024327 | 0.0029119 | 0.0058169
11.5989 | 42.0733 | 41.9164 | 41.8833 | 0.15687 | 0.024345 | 0.0029141 | 0.0058231
11.6089 | 42.0481 | 41.9165 | 41.8834 | 0.13155 | 0.024364 | 0.0029163 | 0.0058294
11.6189 | 42.0415 | 41.9166 | 41.8835 | 0.12491 | 0.024382 | 0.0029184 | 0.0058357
11.6289 | 42.0299 | 41.9165 | 41.8834 | 0.11335 | 0.0244 | 0.0029206 | 0.0058419
11.6389 | 41.9968 | 41.9164 | 41.8832 | 0.080376 | 0.024419 | 0.0029228 | 0.0058482
11.6489 | 41.9891 | 41.9162 | 41.883 | 0.072877 | 0.024437 | 0.002925 | 0.0058545
11.6589 | 41.9774 | 41.9159 | 41.8827 | 0.061459 | 0.024456 | 0.0029272 | 0.0058608
11.6689 | 41.9572 | 41.9156 | 41.8823 | 0.04162 | 0.024474 | 0.0029294 | 0.0058672
11.6789 | 41.9353 | 41.9151 | 41.8818 | 0.020161 | 0.024493 | 0.0029316 | 0.0058735
11.6889 | 41.9166 | 41.9146 | 41.8813 | 0.0019813 | 0.024511 | 0.0029337 | 0.0058798
11.6989 | 41.8902 | 41.914 | 41.8807 | -0.023819 | 0.02453 | 0.0029359 | 0.0058862
11.7089 | 41.8706 | 41.9133 | 41.88 | -0.042741 | 0.024548 | 0.0029381 | 0.0058925
11.7189 | 41.8628 | 41.9126 | 41.8792 | -0.049785 | 0.024567 | 0.0029403 | 0.0058989
11.7289 | 41.851 | 41.9118 | 41.8783 | -0.060751 | 0.024585 | 0.0029425 | 0.0059053
11.7389 | 41.8146 | 41.9108 | 41.8774 | -0.096238 | 0.024604 | 0.0029447 | 0.0059117
11.7489 | 41.817 | 41.9098 | 41.8764 | -0.092848 | 0.024623 | 0.002947 | 0.0059181
11.7589 | 41.7965 | 41.9088 | 41.8753 | -0.11228 | 0.024641 | 0.0029492 | 0.0059245
11.7689 | 41.789 | 41.9076 | 41.8741 | -0.11864 | 0.02466 | 0.0029514 | 0.005931
11.7789 | 41.7739 | 41.9064 | 41.8728 | -0.13251 | 0.024679 | 0.0029536 | 0.0059374
11.7889 | 41.7477 | 41.9051 | 41.8715 | -0.15742 | 0.024697 | 0.0029558 | 0.0059439
11.7988 | 41.7185 | 41.9037 | 41.8701 | -0.18524 | 0.024716 | 0.002958 | 0.0059503
11.8088 | 41.7043 | 41.9023 | 41.8686 | -0.19799 | 0.024735 | 0.0029603 | 0.0059568
11.8188 | 41.6824 | 41.9008 | 41.8671 | -0.21836 | 0.024754 | 0.0029625 | 0.0059633
11.8288 | 41.6698 | 41.8992 | 41.8655 | -0.22936 | 0.024773 | 0.0029647 | 0.0059698
11.8388 | 41.6563 | 41.8975 | 41.8638 | -0.24119 | 0.024791 | 0.0029669 | 0.0059763
11.8488 | 41.644 | 41.8957 | 41.862 | -0.25173 | 0.02481 | 0.0029692 | 0.0059828
11.8588 | 41.6201 | 41.8939 | 41.8601 | -0.27381 | 0.024829 | 0.0029714 | 0.0059894
11.8688 | 41.5996 | 41.892 | 41.8582 | -0.29241 | 0.024848 | 0.0029736 | 0.0059959
11.8788 | 41.598 | 41.89 | 41.8562 | -0.29203 | 0.024867 | 0.0029759 | 0.0060025
11.8888 | 41.5805 | 41.888 | 41.8541 | -0.30748 | 0.024886 | 0.0029781 | 0.006009
11.8988 | 41.5564 | 41.8859 | 41.852 | -0.32946 | 0.024905 | 0.0029804 | 0.0060156
11.9088 | 41.5439 | 41.8837 | 41.8497 | -0.33976 | 0.024924 | 0.0029826 | 0.0060222
11.9188 | 41.5281 | 41.8814 | 41.8474 | -0.35329 | 0.024943 | 0.0029849 | 0.0060288
11.9288 | 41.4931 | 41.879 | 41.8451 | -0.38595 | 0.024962 | 0.0029871 | 0.0060354
11.9388 | 41.4808 | 41.8766 | 41.8426 | -0.39583 | 0.024981 | 0.0029894 | 0.0060421
11.9488 | 41.4576 | 41.8741 | 41.8401 | -0.41655 | 0.025 | 0.0029916 | 0.0060487
11.9588 | 41.4605 | 41.8716 | 41.8375 | -0.41109 | 0.025019 | 0.0029939 | 0.0060554
11.9688 | 41.4482 | 41.869 | 41.8349 | -0.42075 | 0.025038 | 0.0029962 | 0.006062
11.9788 | 41.4288 | 41.8663 | 41.8321 | -0.43745 | 0.025057 | 0.0029984 | 0.0060687
11.9888 | 41.4178 | 41.8635 | 41.8293 | -0.44567 | 0.025076 | 0.0030007 | 0.0060754
11.9988 | 41.4034 | 41.8606 | 41.8265 | -0.45723 | 0.025095 | 0.003003 | 0.0060821
12.0088 | 41.3954 | 41.8577 | 41.8235 | -0.46231 | 0.025115 | 0.0030052 | 0.0060888
12.0188 | 41.3792 | 41.8547 | 41.8205 | -0.47553 | 0.025134 | 0.0030075 | 0.0060955
12.0288 | 41.3662 | 41.8517 | 41.8174 | -0.48547 | 0.025153 | 0.0030098 | 0.0061023
12.0388 | 41.3453 | 41.8485 | 41.8142 | -0.50324 | 0.025172 | 0.0030121 | 0.006109
12.0488 | 41.3312 | 41.8453 | 41.811 | -0.51414 | 0.025192 | 0.0030144 | 0.0061158
12.0588 | 41.3206 | 41.8421 | 41.8077 | -0.52147 | 0.025211 | 0.0030167 | 0.0061225
12.0688 | 41.3096 | 41.8387 | 41.8044 | -0.52914 | 0.02523 | 0.0030189 | 0.0061293
12.0788 | 41.296 | 41.8353 | 41.8009 | -0.53933 | 0.02525 | 0.0030212 | 0.0061361
12.0888 | 41.2708 | 41.8319 | 41.7974 | -0.56105 | 0.025269 | 0.0030235 | 0.0061429
12.0988 | 41.2715 | 41.8283 | 41.7938 | -0.55681 | 0.025288 | 0.0030258 | 0.0061498
12.1088 | 41.2646 | 41.8247 | 41.7902 | -0.5601 | 0.025308 | 0.0030281 | 0.0061566
12.1188 | 41.2691 | 41.821 | 41.7865 | -0.55192 | 0.025327 | 0.0030304 | 0.0061634
12.1288 | 41.2449 | 41.8173 | 41.7827 | -0.57237 | 0.025347 | 0.0030327 | 0.0061703
12.1388 | 41.2263 | 41.8135 | 41.7789 | -0.58715 | 0.025366 | 0.0030351 | 0.0061772
12.1488 | 41.2041 | 41.8096 | 41.775 | -0.60547 | 0.025386 | 0.0030374 | 0.006184
12.1588 | 41.1658 | 41.8056 | 41.771 | -0.63982 | 0.025405 | 0.0030397 | 0.0061909
12.1688 | 41.1701 | 41.8016 | 41.7669 | -0.6315 | 0.025425 | 0.003042 | 0.0061978
12.1788 | 41.1514 | 41.7975 | 41.7628 | -0.64612 | 0.025444 | 0.0030443 | 0.0062048
12.1888 | 41.1472 | 41.7934 | 41.7586 | -0.64617 | 0.025464 | 0.0030466 | 0.0062117
12.1988 | 41.1251 | 41.7892 | 41.7544 | -0.66405 | 0.025484 | 0.003049 | 0.0062186
12.2088 | 41.1157 | 41.7849 | 41.7501 | -0.66917 | 0.025503 | 0.0030513 | 0.0062256
12.2188 | 41.1036 | 41.7805 | 41.7457 | -0.67692 | 0.025523 | 0.0030536 | 0.0062326
12.2288 | 41.0707 | 41.7761 | 41.7413 | -0.70541 | 0.025543 | 0.003056 | 0.0062396
12.2388 | 41.0446 | 41.7716 | 41.7368 | -0.72703 | 0.025562 | 0.0030583 | 0.0062466
12.2488 | 41.0475 | 41.7671 | 41.7322 | -0.71958 | 0.025582 | 0.0030606 | 0.0062536
12.2588 | 41.0357 | 41.7625 | 41.7275 | -0.72677 | 0.025602 | 0.003063 | 0.0062606
12.2688 | 40.9942 | 41.7578 | 41.7228 | -0.7636 | 0.025622 | 0.0030653 | 0.0062676
12.2788 | 40.9871 | 41.7531 | 41.7181 | -0.76597 | 0.025641 | 0.0030677 | 0.0062747
12.2888 | 40.9591 | 41.7483 | 41.7132 | -0.78916 | 0.025661 | 0.00307 | 0.0062817
12.2988 | 40.9524 | 41.7434 | 41.7084 | -0.791 | 0.025681 | 0.0030724 | 0.0062888
12.3088 | 40.9297 | 41.7385 | 41.7034 | -0.80877 | 0.025701 | 0.0030747 | 0.0062959
12.3188 | 40.9098 | 41.7335 | 41.6984 | -0.82367 | 0.025721 | 0.0030771 | 0.006303
12.3287 | 40.909 | 41.7284 | 41.6933 | -0.81942 | 0.025741 | 0.0030794 | 0.0063101
12.3387 | 40.8961 | 41.7233 | 41.6881 | -0.8272 | 0.025761 | 0.0030818 | 0.0063172
12.3488 | 40.8828 | 41.7181 | 41.6829 | -0.83532 | 0.025781 | 0.0030842 | 0.0063244
12.3588 | 40.8733 | 41.7129 | 41.6777 | -0.83958 | 0.025801 | 0.0030865 | 0.0063315
12.3688 | 40.8495 | 41.7076 | 41.6723 | -0.85807 | 0.025821 | 0.0030889 | 0.0063387
12.3788 | 40.8297 | 41.7022 | 41.6669 | -0.8725 | 0.025841 | 0.0030913 | 0.0063459
12.3887 | 40.8131 | 41.6968 | 41.6615 | -0.88368 | 0.025861 | 0.0030936 | 0.006353
12.3987 | 40.82 | 41.6913 | 41.6559 | -0.87129 | 0.025881 | 0.003096 | 0.0063603
12.4087 | 40.7937 | 41.6857 | 41.6504 | -0.89203 | 0.025901 | 0.0030984 | 0.0063675
12.4187 | 40.7901 | 41.6801 | 41.6447 | -0.89002 | 0.025921 | 0.0031008 | 0.0063747
12.4287 | 40.7763 | 41.6745 | 41.639 | -0.89816 | 0.025941 | 0.0031032 | 0.0063907
12.4387 | 40.7595 | 41.6687 | 41.6333 | -0.90923 | 0.025962 | 0.0031056 | 0.006398
12.4487 | 40.7657 | 41.6629 | 41.6274 | -0.89723 | 0.025984 | 0.003108 | 0.0064053
12.4587 | 40.7457 | 41.6571 | 41.6216 | -0.91138 | 0.026004 | 0.0031104 | 0.0064126
12.4687 | 40.7302 | 41.6512 | 41.6156 | -0.92096 | 0.026024 | 0.0031128 | 0.0064199
12.4787 | 40.742 | 41.6452 | 41.6096 | -0.90319 | 0.026044 | 0.0031152 | 0.0064272
12.4887 | 40.7385 | 41.6392 | 41.6035 | -0.90065 | 0.026065 | 0.0031176 | 0.0064345
12.4987 | 40.7163 | 41.6331 | 41.5974 | -0.91677 | 0.026085 | 0.00312 | 0.0064419
12.5087 | 40.7052 | 41.6269 | 41.5912 | -0.92172 | 0.026105 | 0.0031224 | 0.0064492
12.5187 | 40.6795 | 41.6207 | 41.585 | -0.9412 | 0.026126 | 0.0031248 | 0.0064566
12.5287 | 40.6684 | 41.6144 | 41.5787 | -0.94604 | 0.026146 | 0.0031272 | 0.006464
12.5387 | 40.671 | 41.6081 | 41.5723 | -0.93711 | 0.026167 | 0.0031296 | 0.0064714
12.5487 | 40.6684 | 41.6017 | 41.5659 | -0.93333 | 0.026187 | 0.003132 | 0.0064832
12.5587 | 40.6573 | 41.5953 | 41.5595 | -0.93799 | 0.026208 | 0.0031345 | 0.0064906
12.5687 | 40.6452 | 41.5888 | 41.5529 | -0.94359 | 0.026228 | 0.0031369 | 0.006498
12.5787 | 40.6447 | 41.5822 | 41.5463 | -0.93753 | 0.02625 | 0.0031393 | 0.0065056
12.5887 | 40.6349 | 41.5756 | 41.5397 | -0.94072 | 0.02627 | 0.0031418 | 0.0065131
12.5987 | 40.6246 | 41.5689 | 41.533 | -0.94435 | 0.026291 | 0.0031442 | 0.0065236
12.6087 | 40.5993 | 41.5622 | 41.5262 | -0.96293 | 0.026311 | 0.0031466 | 0.0065311
12.6187 | 40.5917 | 41.5554 | 41.5194 | -0.96374 | 0.026332 | 0.0031491 | 0.0065386
12.6287 | 40.5991 | 41.5486 | 41.5125 | -0.9495 | 0.026353 | 0.0031515 | 0.0065461
12.6387 | 40.5793 | 41.5417 | 41.5056 | -0.9624 | 0.026373 | 0.003154 | 0.0065537
12.6487 | 40.564 | 41.5347 | 41.4986 | -0.97075 | 0.026394 | 0.0031564 | 0.0065612
12.6587 | 40.5539 | 41.5277 | 41.4916 | -0.97385 | 0.026415 | 0.0031589 | 0.0065688
12.6687 | 40.547 | 41.5207 | 41.4845 | -0.97368 | 0.026435 | 0.0031613 | 0.0065764
12.6787 | 40.5397 | 41.5136 | 41.4774 | -0.97386 | 0.026456 | 0.0031638 | 0.006584
12.6887 | 40.5333 | 41.5064 | 41.4702 | -0.97309 | 0.026477 | 0.0031662 | 0.0065916
12.6987 | 40.5086 | 41.4992 | 41.4629 | -0.99056 | 0.026498 | 0.0031687 | 0.0065992
12.7087 | 40.5072 | 41.4919 | 41.4556 | -0.98468 | 0.026519 | 0.0031712 | 0.0066069
12.7187 | 40.4856 | 41.4845 | 41.4482 | -0.99895 | 0.026539 | 0.0031736 | 0.0066145
12.7287 | 40.4995 | 41.4772 | 41.4408 | -0.97766 | 0.02656 | 0.0031761 | 0.0066237
12.7387 | 40.4916 | 41.4697 | 41.4333 | -0.97811 | 0.026581 | 0.0031786 | 0.0066314
12.7487 | 40.4635 | 41.4622 | 41.4258 | -0.99871 | 0.026602 | 0.0031811 | 0.0066391
12.7587 | 40.4549 | 41.4547 | 41.4182 | -0.99976 | 0.026623 | 0.0031835 | 0.0066468
12.7687 | 40.453 | 41.4471 | 41.4106 | -0.99406 | 0.026644 | 0.003186 | 0.0066546
12.7787 | 40.4414 | 41.4394 | 41.4029 | -0.998 | 0.026665 | 0.0031885 | 0.0066623
12.7887 | 40.423 | 41.4317 | 41.3951 | -1.0087 | 0.026686 | 0.003191 | 0.0066701
12.7987 | 40.4174 | 41.4239 | 41.3874 | -1.0065 | 0.026707 | 0.0031935 | 0.0066778
12.8087 | 40.4169 | 41.4161 | 41.3795 | -0.99921 | 0.026728 | 0.003196 | 0.0066856
12.8187 | 40.4139 | 41.4082 | 41.3716 | -0.99435 | 0.026752 | 0.0031985 | 0.0066934
12.8287 | 40.3916 | 41.4003 | 41.3637 | -1.0087 | 0.026773 | 0.003201 | 0.0067013
12.8387 | 40.3747 | 41.3924 | 41.3557 | -1.0177 | 0.026794 | 0.0032035 | 0.0067091
12.8487 | 40.3674 | 41.3843 | 41.3476 | -1.0169 | 0.026816 | 0.003206 | 0.006717
12.8587 | 40.3618 | 41.3763 | 41.3395 | -1.0145 | 0.026837 | 0.0032085 | 0.0067249
12.8687 | 40.3453 | 41.3681 | 41.3313 | -1.0228 | 0.026858 | 0.003211 | 0.0067327
12.8787 | 40.3126 | 41.36 | 41.3231 | -1.0474 | 0.026879 | 0.0032136 | 0.0067406
12.8887 | 40.3284 | 41.3517 | 41.3149 | -1.0233 | 0.026901 | 0.0032161 | 0.0067497
12.8986 | 40.3071 | 41.3435 | 41.3066 | -1.0364 | 0.026922 | 0.0032186 | 0.0067576
12.9086 | 40.2944 | 41.3351 | 41.2982 | -1.0407 | 0.026943 | 0.0032211 | 0.0067656
12.9186 | 40.2849 | 41.3268 | 41.2898 | -1.0419 | 0.026965 | 0.0032237 | 0.0067735
12.9286 | 40.2674 | 41.3183 | 41.2813 | -1.0509 | 0.026986 | 0.0032262 | 0.0067815
12.9386 | 40.2479 | 41.3099 | 41.2728 | -1.062 | 0.027007 | 0.0032287 | 0.0067895
12.9486 | 40.2377 | 41.3013 | 41.2643 | -1.0636 | 0.027029 | 0.0032313 | 0.0067998
12.9586 | 40.2266 | 41.2928 | 41.2557 | -1.0662 | 0.027052 | 0.0032338 | 0.0068079
12.9686 | 40.1955 | 41.2841 | 41.247 | -1.0886 | 0.027073 | 0.0032363 | 0.0068159
12.9786 | 40.1731 | 41.2755 | 41.2383 | -1.1024 | 0.027095 | 0.0032389 | 0.006824
12.9886 | 40.1648 | 41.2668 | 41.2296 | -1.102 | 0.027116 | 0.0032414 | 0.006832
12.9986 | 40.1476 | 41.258 | 41.2208 | -1.1104 | 0.027138 | 0.003244 | 0.0068401
13.0086 | 40.1254 | 41.2492 | 41.2119 | -1.1238 | 0.027159 | 0.0032466 | 0.0068482
13.0186 | 40.1129 | 41.2403 | 41.203 | -1.1274 | 0.027181 | 0.0032491 | 0.0068569
13.0286 | 40.0909 | 41.2314 | 41.1941 | -1.1405 | 0.027203 | 0.0032517 | 0.006865
13.0386 | 40.0771 | 41.2224 | 41.1851 | -1.1453 | 0.027224 | 0.0032542 | 0.0068731
13.0486 | 40.0593 | 41.2134 | 41.1761 | -1.1541 | 0.027246 | 0.0032568 | 0.0068813
13.0586 | 40.0431 | 41.2044 | 41.167 | -1.1613 | 0.027268 | 0.0032594 | 0.0068895
13.0686 | 40.019 | 41.1953 | 41.1578 | -1.1763 | 0.02729 | 0.003262 | 0.0068977
13.0786 | 40.0033 | 41.1861 | 41.1486 | -1.1828 | 0.027311 | 0.0032645 | 0.0069059
13.0886 | 39.9857 | 41.1769 | 41.1394 | -1.1912 | 0.027333 | 0.0032671 | 0.0069141
13.0986 | 39.9682 | 41.1677 | 41.1302 | -1.1995 | 0.027355 | 0.0032697 | 0.0069223
13.1086 | 39.9408 | 41.1584 | 41.1208 | -1.2176 | 0.027377 | 0.0032723 | 0.0069306
13.1186 | 39.9261 | 41.1491 | 41.1115 | -1.223 | 0.027399 | 0.0032749 | 0.0069389
13.1286 | 39.9087 | 41.1397 | 41.1021 | -1.231 | 0.027421 | 0.0032775 | 0.0069507
13.1386 | 39.9012 | 41.1303 | 41.0926 | -1.2291 | 0.027443 | 0.0032801 | 0.006959
13.1486 | 39.8879 | 41.1208 | 41.0831 | -1.2329 | 0.027465 | 0.0032827 | 0.0069673
13.1586 | 39.8733 | 41.1113 | 41.0735 | -1.238 | 0.027487 | 0.0032853 | 0.0069756
13.1686 | 39.8555 | 41.1017 | 41.064 | -1.2462 | 0.027509 | 0.0032879 | 0.006984
13.1786 | 39.8367 | 41.0921 | 41.0543 | -1.2554 | 0.027531 | 0.0032905 | 0.0069924
13.1886 | 39.8274 | 41.0825 | 41.0446 | -1.2551 | 0.027553 | 0.0032931 | 0.0070008
13.1986 | 39.8071 | 41.0728 | 41.0349 | -1.2657 | 0.027575 | 0.0032957 | 0.0070092
13.2086 | 39.7775 | 41.0631 | 41.0251 | -1.2856 | 0.027597 | 0.0032983 | 0.0070408
13.2186 | 39.7657 | 41.0533 | 41.0153 | -1.2876 | 0.02762 | 0.003301 | 0.0070492
13.2286 | 39.7644 | 41.0435 | 41.0055 | -1.2791 | 0.027642 | 0.0033036 | 0.0070577
13.2386 | 39.7306 | 41.0336 | 40.9956 | -1.303 | 0.027664 | 0.0033062 | 0.0070674
13.2486 | 39.7226 | 41.0237 | 40.9856 | -1.3011 | 0.027686 | 0.0033088 | 0.0070759
13.2586 | 39.717 | 41.0137 | 40.9756 | -1.2967 | 0.027708 | 0.0033115 | 0.0070911
13.2686 | 39.7085 | 41.0038 | 40.9656 | -1.2953 | 0.027731 | 0.0033141 | 0.0070996
13.2786 | 39.6843 | 40.9937 | 40.9555 | -1.3094 | 0.027753 | 0.0033167 | 0.0071081
13.2886 | 39.6751 | 40.9836 | 40.9454 | -1.3085 | 0.027775 | 0.0033194 | 0.0071167
13.2986 | 39.6489 | 40.9735 | 40.9353 | -1.3246 | 0.027798 | 0.003322 | 0.0071253
13.3086 | 39.6306 | 40.9633 | 40.925 | -1.3327 | 0.02782 | 0.0033247 | 0.0071339
13.3186 | 39.6147 | 40.9531 | 40.9148 | -1.3384 | 0.027843 | 0.0033273 | 0.0071425
13.3286 | 39.6014 | 40.9429 | 40.9045 | -1.3415 | 0.027865 | 0.00333 | 0.0071512
13.3386 | 39.5772 | 40.9326 | 40.8942 | -1.3554 | 0.027888 | 0.0033327 | 0.0071599
13.3486 | 39.562 | 40.9223 | 40.8838 | -1.3603 | 0.02791 | 0.0033353 | 0.0071801
13.3586 | 39.5548 | 40.9119 | 40.8734 | -1.3571 | 0.027933 | 0.003338 | 0.0071888
13.3686 | 39.5315 | 40.9015 | 40.863 | -1.37 | 0.027955 | 0.0033407 | 0.0071975
13.3786 | 39.5219 | 40.891 | 40.8525 | -1.3691 | 0.027978 | 0.0033433 | 0.0072063
13.3886 | 39.5065 | 40.8805 | 40.8419 | -1.374 | 0.028 | 0.003346 | 0.007215
13.3986 | 39.4924 | 40.8708 | 40.8314 | -1.3784 | 0.028852 | 0.0033487 | 0.0072271
13.4086 | 39.4731 | 40.8607 | 40.8208 | -1.3876 | 0.029401 | 0.0033514 | 0.0072395
13.4186 | 39.449 | 40.8501 | 40.8101 | -1.4011 | 0.029424 | 0.0033541 | 0.0072483
13.4285 | 39.4402 | 40.8395 | 40.7994 | -1.3993 | 0.029448 | 0.0033567 | 0.0072571
13.4385 | 39.4293 | 40.8288 | 40.7887 | -1.3995 | 0.029471 | 0.0033594 | 0.0072659
13.4485 | 39.4122 | 40.818 | 40.7779 | -1.4058 | 0.029495 | 0.0033621 | 0.0072748
13.4586 | 39.3915 | 40.8073 | 40.7671 | -1.4158 | 0.029518 | 0.0033648 | 0.0072836
13.4686 | 39.392 | 40.7964 | 40.7562 | -1.4044 | 0.029542 | 0.0033675 | 0.0072925
13.4786 | 39.3673 | 40.7856 | 40.7453 | -1.4183 | 0.029566 | 0.0033702 | 0.0073014
13.4885 | 39.345 | 40.7747 | 40.7344 | -1.4297 | 0.02959 | 0.0033729 | 0.0073104
13.4985 | 39.3527 | 40.7638 | 40.7235 | -1.4111 | 0.029614 | 0.0033757 | 0.0073193
13.5085 | 39.3289 | 40.7528 | 40.7124 | -1.4239 | 0.029638 | 0.0033784 | 0.0073283
13.5185 | 39.3094 | 40.7418 | 40.7014 | -1.4324 | 0.029661 | 0.0033811 | 0.0073372
13.5285 | 39.319 | 40.7307 | 40.6903 | -1.4117 | 0.029685 | 0.0033838 | 0.0073462
13.5385 | 39.3094 | 40.7201 | 40.6792 | -1.4107 | 0.030123 | 0.0033865 | 0.0073553
13.5485 | 39.2949 | 40.7092 | 40.668 | -1.4143 | 0.03041 | 0.0033893 | 0.0073646
13.5585 | 39.2877 | 40.698 | 40.6568 | -1.4103 | 0.030434 | 0.003392 | 0.0073737
13.5685 | 39.2748 | 40.6868 | 40.6456 | -1.412 | 0.030458 | 0.0033947 | 0.0073827
13.5785 | 39.2613 | 40.6756 | 40.6343 | -1.4143 | 0.030483 | 0.0033975 | 0.0073918
13.5885 | 39.2518 | 40.6643 | 40.623 | -1.4125 | 0.030507 | 0.0034002 | 0.0074009
13.5985 | 39.2452 | 40.653 | 40.6117 | -1.4078 | 0.030531 | 0.003403 | 0.0074101
13.6085 | 39.227 | 40.6417 | 40.6003 | -1.4147 | 0.030555 | 0.0034057 | 0.0074202
13.6185 | 39.2257 | 40.6303 | 40.5889 | -1.4046 | 0.03058 | 0.0034085 | 0.0074294
13.6285 | 39.2128 | 40.6189 | 40.5774 | -1.4061 | 0.030605 | 0.0034112 | 0.0074385
13.6385 | 39.2042 | 40.6074 | 40.5659 | -1.4032 | 0.030629 | 0.003414 | 0.0074715
13.6485 | 39.1889 | 40.596 | 40.5544 | -1.4071 | 0.030654 | 0.0034167 | 0.0074807
13.6585 | 39.187 | 40.5844 | 40.5428 | -1.3974 | 0.030678 | 0.0034195 | 0.00749
13.6685 | 39.1906 | 40.5729 | 40.5312 | -1.3823 | 0.030703 | 0.0034223 | 0.0074992
13.6785 | 39.1649 | 40.5613 | 40.5196 | -1.3964 | 0.030727 | 0.003425 | 0.0075095
13.6885 | 39.1635 | 40.5496 | 40.5079 | -1.3861 | 0.030752 | 0.0034278 | 0.0075189
13.6985 | 39.1486 | 40.538 | 40.4962 | -1.3894 | 0.030776 | 0.0034306 | 0.0075586
13.7085 | 39.1395 | 40.5263 | 40.4845 | -1.3868 | 0.030801 | 0.0034334 | 0.0075679
13.7185 | 39.1215 | 40.5146 | 40.4727 | -1.3931 | 0.030825 | 0.0034362 | 0.0075773
13.7285 | 39.1126 | 40.5028 | 40.4609 | -1.3902 | 0.03085 | 0.003439 | 0.0075867
13.7385 | 39.0827 | 40.491 | 40.4491 | -1.4083 | 0.030875 | 0.0034418 | 0.0075961
13.7485 | 39.0787 | 40.4791 | 40.4372 | -1.4004 | 0.0309 | 0.0034446 | 0.0076056
13.7585 | 39.0707 | 40.4673 | 40.4253 | -1.3966 | 0.030924 | 0.0034473 | 0.007615
13.7685 | 39.0523 | 40.4554 | 40.4133 | -1.4031 | 0.030949 | 0.0034502 | 0.0076245
13.7785 | 39.0422 | 40.4434 | 40.4014 | -1.4012 | 0.030974 | 0.003453 | 0.0076459
13.7885 | 39.0478 | 40.4315 | 40.3893 | -1.3837 | 0.030999 | 0.0034558 | 0.0076618
13.7985 | 39.0252 | 40.4194 | 40.3773 | -1.3942 | 0.031025 | 0.0034586 | 0.0076714
13.8085 | 39.008 | 40.4074 | 40.3652 | -1.3994 | 0.031049 | 0.0034614 | 0.0076809
13.8185 | 38.993 | 40.3953 | 40.3531 | -1.4023 | 0.031074 | 0.0034642 | 0.0076905
13.8285 | 38.9667 | 40.3832 | 40.341 | -1.4165 | 0.031099 | 0.003467 | 0.0077002
13.8385 | 38.9713 | 40.3711 | 40.3288 | -1.3998 | 0.031124 | 0.0034699 | 0.0077098
13.8485 | 38.9439 | 40.3589 | 40.3166 | -1.415 | 0.031149 | 0.0034727 | 0.0077346
13.8585 | 38.9167 | 40.3467 | 40.3043 | -1.43 | 0.031174 | 0.0034755 | 0.0077712
13.8685 | 38.9101 | 40.3345 | 40.2921 | -1.4244 | 0.0312 | 0.0034784 | 0.0077809
13.8785 | 38.9044 | 40.3222 | 40.2797 | -1.4178 | 0.031225 | 0.0034812 | 0.0077911
13.8885 | 38.8899 | 40.3099 | 40.2674 | -1.42 | 0.03125 | 0.0034841 | 0.0078008
13.8985 | 38.8778 | 40.2976 | 40.255 | -1.4198 | 0.031275 | 0.0034869 | 0.0078106
13.9085 | 38.8545 | 40.2852 | 40.2426 | -1.4307 | 0.0313 | 0.0034898 | 0.0078204
13.9185 | 38.8429 | 40.2728 | 40.2302 | -1.4299 | 0.031326 | 0.0034926 | 0.0078302
13.9285 | 38.8265 | 40.2604 | 40.2177 | -1.4339 | 0.031351 | 0.0034955 | 0.0078432
13.9385 | 38.804 | 40.248 | 40.2052 | -1.444 | 0.031376 | 0.0034983 | 0.0078531
13.9485 | 38.7894 | 40.2355 | 40.1927 | -1.4461 | 0.031401 | 0.0035012 | 0.0078893
13.9585 | 38.7709 | 40.223 | 40.1801 | -1.4521 | 0.031427 | 0.0035041 | 0.0078992
13.9685 | 38.7464 | 40.2104 | 40.1675 | -1.464 | 0.031452 | 0.003507 | 0.0079091
13.9785 | 38.7343 | 40.1978 | 40.1549 | -1.4635 | 0.031478 | 0.0035098 | 0.0079192
13.9885 | 38.7278 | 40.1852 | 40.1423 | -1.4574 | 0.031503 | 0.0035127 | 0.0079292
13.9985 | 38.7104 | 40.1726 | 40.1296 | -1.4622 | 0.031529 | 0.0035156 | 0.0079391
14.0084 | 38.6987 | 40.1599 | 40.1169 | -1.4612 | 0.031556 | 0.0035185 | 0.0079626
14.0184 | 38.6749 | 40.1472 | 40.1042 | -1.4723 | 0.031582 | 0.0035214 | 0.0079726
14.0284 | 38.6663 | 40.1345 | 40.0914 | -1.4682 | 0.031607 | 0.0035243 | 0.0079853
14.0384 | 38.6444 | 40.1217 | 40.0786 | -1.4773 | 0.031633 | 0.0035272 | 0.0079954
14.0484 | 38.6262 | 40.109 | 40.0658 | -1.4828 | 0.031659 | 0.0035301 | 0.0080055
14.0584 | 38.6166 | 40.0961 | 40.0529 | -1.4795 | 0.031685 | 0.003533 | 0.0080156
14.0684 | 38.5945 | 40.0833 | 40.04 | -1.4888 | 0.031711 | 0.0035359 | 0.0080258
14.0784 | 38.5757 | 40.0704 | 40.0271 | -1.4947 | 0.031736 | 0.0035388 | 0.0080359
14.0884 | 38.5645 | 40.0575 | 40.0142 | -1.493 | 0.031762 | 0.0035417 | 0.0080461
14.0984 | 38.5544 | 40.0446 | 40.0012 | -1.4902 | 0.031788 | 0.0035446 | 0.0080684
14.1084 | 38.5456 | 40.0316 | 39.9882 | -1.486 | 0.031814 | 0.0035476 | 0.0080786
14.1184 | 38.5203 | 40.0186 | 39.9752 | -1.4983 | 0.03184 | 0.0035505 | 0.0080889
14.1284 | 38.5124 | 40.0056 | 39.9621 | -1.4932 | 0.031866 | 0.0035534 | 0.0080992
14.1384 | 38.4958 | 39.9926 | 39.949 | -1.4968 | 0.031892 | 0.0035564 | 0.0081095
14.1484 | 38.4765 | 39.9795 | 39.9359 | -1.503 | 0.031918 | 0.0035593 | 0.0081198
14.1584 | 38.4646 | 39.9664 | 39.9228 | -1.5018 | 0.031945 | 0.0035622 | 0.0081301
14.1684 | 38.4517 | 39.9533 | 39.9096 | -1.5016 | 0.031971 | 0.0035652 | 0.0081405
14.1784 | 38.4537 | 39.9401 | 39.8964 | -1.4864 | 0.031997 | 0.0035681 | 0.0081509
14.1884 | 38.4227 | 39.9269 | 39.8832 | -1.5042 | 0.032023 | 0.0035711 | 0.0081613
14.1984 | 38.4133 | 39.9137 | 39.8699 | -1.5004 | 0.032051 | 0.003574 | 0.0081717
14.2084 | 38.4054 | 39.9005 | 39.8567 | -1.4951 | 0.032077 | 0.003577 | 0.0081822
14.2184 | 38.3921 | 39.8872 | 39.8434 | -1.4951 | 0.032104 | 0.00358 | 0.0081937
14.2284 | 38.3685 | 39.8739 | 39.83 | -1.5054 | 0.03213 | 0.0035829 | 0.0082042
14.2384 | 38.3674 | 39.8606 | 39.8167 | -1.4932 | 0.032156 | 0.0035859 | 0.0082148
14.2484 | 38.3409 | 39.8473 | 39.8033 | -1.5064 | 0.032182 | 0.0035889 | 0.0082254
14.2584 | 38.3354 | 39.8339 | 39.7899 | -1.4985 | 0.032209 | 0.0035919 | 0.008236
14.2684 | 38.3101 | 39.8205 | 39.7765 | -1.5104 | 0.032235 | 0.0035948 | 0.0082465
14.2784 | 38.3086 | 39.8071 | 39.763 | -1.4985 | 0.032263 | 0.0035978 | 0.0082572
14.2884 | 38.2923 | 39.7937 | 39.7495 | -1.5014 | 0.032289 | 0.0036008 | 0.0082691
14.2984 | 38.2737 | 39.7802 | 39.736 | -1.5065 | 0.032316 | 0.0036038 | 0.0082798
14.3084 | 38.2664 | 39.7667 | 39.7225 | -1.5003 | 0.032342 | 0.0036068 | 0.0082904
14.3184 | 38.2527 | 39.7532 | 39.7089 | -1.5005 | 0.032369 | 0.0036098 | 0.0083011
14.3284 | 38.244 | 39.7397 | 39.6953 | -1.4957 | 0.032396 | 0.0036128 | 0.0083119
14.3384 | 38.2252 | 39.7261 | 39.6817 | -1.5009 | 0.032422 | 0.0036158 | 0.0083226
14.3484 | 38.2093 | 39.7125 | 39.6681 | -1.5032 | 0.032449 | 0.0036188 | 0.0083334
14.3584 | 38.2012 | 39.6989 | 39.6544 | -1.4977 | 0.032475 | 0.0036219 | 0.0083442
14.3684 | 38.1854 | 39.6853 | 39.6408 | -1.4999 | 0.032568 | 0.0036249 | 0.008355
14.3784 | 38.1557 | 39.6716 | 39.627 | -1.5159 | 0.032595 | 0.0036279 | 0.0083659
14.3884 | 38.1559 | 39.6579 | 39.6133 | -1.502 | 0.032621 | 0.0036309 | 0.0083767
14.3984 | 38.1365 | 39.6444 | 39.5996 | -1.5079 | 0.032873 | 0.003634 | 0.0083876
14.4084 | 38.1139 | 39.6307 | 39.5858 | -1.5168 | 0.0329 | 0.003637 | 0.0083985
14.4184 | 38.1022 | 39.617 | 39.572 | -1.5148 | 0.032927 | 0.00364 | 0.0084095
14.4284 | 38.0928 | 39.6032 | 39.5582 | -1.5104 | 0.032954 | 0.0036431 | 0.0084204
14.4384 | 38.0866 | 39.5894 | 39.5443 | -1.5028 | 0.032981 | 0.0036461 | 0.0084314
14.4484 | 38.0732 | 39.5755 | 39.5304 | -1.5023 | 0.033008 | 0.0036492 | 0.0084424
14.4584 | 38.0604 | 39.5617 | 39.5165 | -1.5013 | 0.033036 | 0.0036523 | 0.0084535
14.4684 | 38.0484 | 39.5478 | 39.5026 | -1.4994 | 0.033063 | 0.0036553 | 0.0084645
14.4784 | 38.0299 | 39.5339 | 39.4887 | -1.504 | 0.03309 | 0.0036584 | 0.0084805
14.4884 | 38.005 | 39.52 | 39.4747 | -1.515 | 0.033118 | 0.0036614 | 0.0084916
14.4984 | 37.9974 | 39.506 | 39.4607 | -1.5086 | 0.033145 | 0.0036645 | 0.0085028
14.5084 | 37.9988 | 39.4921 | 39.4467 | -1.4933 | 0.033172 | 0.0036676 | 0.0085139
14.5184 | 37.98 | 39.4781 | 39.4327 | -1.4981 | 0.033201 | 0.0036707 | 0.0085251
14.5283 | 37.963 | 39.4641 | 39.4186 | -1.5011 | 0.033229 | 0.0036738 | 0.0085363
14.5383 | 37.9478 | 39.45 | 39.4046 | -1.5022 | 0.033256 | 0.0036768 | 0.0085475
14.5483 | 37.9416 | 39.436 | 39.3905 | -1.4944 | 0.033284 | 0.0036799 | 0.0085588
14.5584 | 37.9311 | 39.4219 | 39.3763 | -1.4908 | 0.033311 | 0.003683 | 0.0085701
14.5684 | 37.9082 | 39.4078 | 39.3622 | -1.4996 | 0.033339 | 0.0036861 | 0.0085814
14.5784 | 37.9145 | 39.3937 | 39.348 | -1.4792 | 0.033366 | 0.0036892 | 0.0085927
14.5883 | 37.8792 | 39.3796 | 39.3339 | -1.5004 | 0.033394 | 0.0036923 | 0.0086041
14.5983 | 37.8753 | 39.3654 | 39.3197 | -1.4901 | 0.033422 | 0.0036954 | 0.0086175
14.6083 | 37.872 | 39.3512 | 39.3054 | -1.4792 | 0.033449 | 0.0036986 | 0.0086289
14.6183 | 37.8572 | 39.337 | 39.2912 | -1.4798 | 0.033477 | 0.0037017 | 0.0086403
14.6283 | 37.8432 | 39.3228 | 39.2769 | -1.4796 | 0.033537 | 0.0037048 | 0.0086518
14.6383 | 37.8361 | 39.3086 | 39.2626 | -1.4725 | 0.033565 | 0.0037079 | 0.0086633
14.6483 | 37.8231 | 39.2943 | 39.2483 | -1.4712 | 0.033593 | 0.0037111 | 0.0086748
14.6583 | 37.8114 | 39.2801 | 39.234 | -1.4687 | 0.033733 | 0.0037142 | 0.0086863
14.6683 | 37.7855 | 39.2658 | 39.2197 | -1.4803 | 0.033761 | 0.0037173 | 0.0086979
14.6783 | 37.7896 | 39.2515 | 39.2053 | -1.4619 | 0.033789 | 0.0037205 | 0.0087095
14.6883 | 37.7735 | 39.2372 | 39.1909 | -1.4637 | 0.033817 | 0.0037236 | 0.0087211
14.6983 | 37.7438 | 39.2228 | 39.1765 | -1.479 | 0.033845 | 0.0037268 | 0.0087337
14.7083 | 37.7423 | 39.2084 | 39.1621 | -1.4661 | 0.033873 | 0.0037299 | 0.0087453
14.7183 | 37.7368 | 39.194 | 39.1476 | -1.4572 | 0.033901 | 0.0037331 | 0.008757
14.7283 | 37.7305 | 39.1796 | 39.1332 | -1.4491 | 0.033929 | 0.0037363 | 0.0087688
14.7383 | 37.7005 | 39.1652 | 39.1187 | -1.4647 | 0.033957 | 0.0037394 | 0.008783
14.7483 | 37.694 | 39.1507 | 39.1042 | -1.4567 | 0.033985 | 0.0037426 | 0.0087951
14.7583 | 37.6935 | 39.1362 | 39.0897 | -1.4427 | 0.034013 | 0.0037458 | 0.0088069
14.7683 | 37.6743 | 39.1217 | 39.0751 | -1.4474 | 0.034042 | 0.0037489 | 0.0088187
14.7783 | 37.6607 | 39.1072 | 39.0606 | -1.4465 | 0.034071 | 0.0037521 | 0.0088306
14.7883 | 37.6551 | 39.0927 | 39.046 | -1.4376 | 0.0341 | 0.0037553 | 0.0088425
14.7983 | 37.6264 | 39.0781 | 39.0314 | -1.4517 | 0.034128 | 0.0037585 | 0.0088544
14.8083 | 37.6066 | 39.0636 | 39.0168 | -1.457 | 0.034156 | 0.0037617 | 0.0088663
14.8183 | 37.5976 | 39.049 | 39.0022 | -1.4514 | 0.034185 | 0.0037649 | 0.0088783
14.8283 | 37.5763 | 39.0344 | 38.9875 | -1.4581 | 0.034213 | 0.0037681 | 0.0088902
14.8383 | 37.5875 | 39.0198 | 38.9728 | -1.4323 | 0.034242 | 0.0037713 | 0.0089023
14.8483 | 37.5605 | 39.0051 | 38.9581 | -1.4446 | 0.03427 | 0.0037745 | 0.0089143
14.8583 | 37.5477 | 38.9905 | 38.9435 | -1.4428 | 0.034299 | 0.0037777 | 0.0089278
14.8683 | 37.5401 | 38.9758 | 38.9287 | -1.4357 | 0.034327 | 0.003781 | 0.00894
14.8783 | 37.5246 | 38.9611 | 38.914 | -1.4365 | 0.034356 | 0.0037842 | 0.0089521
14.8883 | 37.5149 | 38.9464 | 38.8992 | -1.4315 | 0.034385 | 0.0037874 | 0.0089643
14.8983 | 37.4978 | 38.9317 | 38.8845 | -1.4339 | 0.034413 | 0.0037907 | 0.0089839
14.9083 | 37.4689 | 38.9169 | 38.8697 | -1.448 | 0.034442 | 0.0037939 | 0.0089962
14.9183 | 37.46 | 38.9022 | 38.8549 | -1.4422 | 0.034471 | 0.0037971 | 0.0090084
14.9283 | 37.4444 | 38.8874 | 38.8401 | -1.443 | 0.0345 | 0.0038004 | 0.0090207
14.9383 | 37.4288 | 38.8726 | 38.8252 | -1.4438 | 0.034529 | 0.0038036 | 0.009033
14.9483 | 37.425 | 38.8578 | 38.8104 | -1.4328 | 0.034558 | 0.0038069 | 0.0090454
14.9583 | 37.4018 | 38.8429 | 38.7955 | -1.4411 | 0.034587 | 0.0038101 | 0.0090577
14.9683 | 37.3945 | 38.8281 | 38.7806 | -1.4336 | 0.034616 | 0.0038134 | 0.0090701
14.9783 | 37.3841 | 38.8133 | 38.7657 | -1.4292 | 0.034645 | 0.0038167 | 0.0090825
14.9883 | 37.3689 | 38.7984 | 38.7508 | -1.4295 | 0.034674 | 0.0038199 | 0.009095
14.9983 | 37.3677 | 38.7835 | 38.7359 | -1.4158 | 0.034703 | 0.0038232 | 0.0091228
15.0083 | 37.3419 | 38.7686 | 38.7209 | -1.4267 | 0.034732 | 0.0038265 | 0.0091353
15.0183 | 37.3258 | 38.7537 | 38.706 | -1.4279 | 0.034761 | 0.0038298 | 0.0091478
15.0283 | 37.3107 | 38.7388 | 38.691 | -1.4281 | 0.03479 | 0.0038331 | 0.0091604
15.0383 | 37.3036 | 38.7238 | 38.676 | -1.4202 | 0.03482 | 0.0038364 | 0.009173
15.0483 | 37.2998 | 38.7088 | 38.661 | -1.409 | 0.034849 | 0.0038397 | 0.0091856
15.0583 | 37.2787 | 38.6939 | 38.6459 | -1.4152 | 0.034878 | 0.003843 | 0.009202
15.0683 | 37.2606 | 38.6789 | 38.6309 | -1.4183 | 0.034908 | 0.0038463 | 0.0092146
15.0783 | 37.2593 | 38.6639 | 38.6158 | -1.4046 | 0.034937 | 0.0038496 | 0.0092273
15.0883 | 37.2516 | 38.6488 | 38.6008 | -1.3972 | 0.034967 | 0.0038529 | 0.0092401
15.0983 | 37.2454 | 38.6338 | 38.5857 | -1.3884 | 0.034996 | 0.0038562 | 0.0092529
15.1082 | 37.2333 | 38.6187 | 38.5706 | -1.3854 | 0.035025 | 0.0038595 | 0.0092657
15.1182 | 37.2112 | 38.6037 | 38.5555 | -1.3925 | 0.035055 | 0.0038629 | 0.0092785
15.1282 | 37.196 | 38.5886 | 38.5404 | -1.3926 | 0.035085 | 0.0038662 | 0.0092914
15.1382 | 37.1859 | 38.5735 | 38.5252 | -1.3876 | 0.035114 | 0.0038695 | 0.0093043
15.1482 | 37.1761 | 38.5584 | 38.5101 | -1.3823 | 0.035144 | 0.0038729 | 0.0093172
15.1582 | 37.1629 | 38.5433 | 38.4949 | -1.3804 | 0.035174 | 0.0038762 | 0.0093377
15.1682 | 37.1448 | 38.5281 | 38.4797 | -1.3833 | 0.035203 | 0.0038796 | 0.0093507
15.1782 | 37.1253 | 38.513 | 38.4645 | -1.3877 | 0.035233 | 0.0038829 | 0.0093637
15.1882 | 37.1162 | 38.4978 | 38.4493 | -1.3816 | 0.035263 | 0.0038863 | 0.0093767
15.1982 | 37.11 | 38.4826 | 38.4341 | -1.3726 | 0.035293 | 0.0038896 | 0.0093899
15.2082 | 37.0996 | 38.4675 | 38.4188 | -1.3679 | 0.035323 | 0.003893 | 0.009403
15.2182 | 37.0938 | 38.4523 | 38.4036 | -1.3585 | 0.035353 | 0.0038964 | 0.0094161
15.2282 | 37.0706 | 38.437 | 38.3883 | -1.3664 | 0.035382 | 0.0038997 | 0.0094293
15.2382 | 37.0494 | 38.4218 | 38.3731 | -1.3724 | 0.035412 | 0.0039031 | 0.0094425
15.2482 | 37.0433 | 38.4066 | 38.3578 | -1.3633 | 0.035442 | 0.0039065 | 0.0094557
15.2582 | 37.0323 | 38.3915 | 38.3425 | -1.3592 | 0.035687 | 0.0039099 | 0.009469
15.2682 | 36.9984 | 38.3763 | 38.3272 | -1.3779 | 0.035721 | 0.0039133 | 0.0094823
15.2782 | 36.9848 | 38.361 | 38.3118 | -1.3762 | 0.035751 | 0.0039167 | 0.0094956
15.2882 | 36.9659 | 38.3457 | 38.2965 | -1.3798 | 0.035781 | 0.0039201 | 0.0095089
15.2982 | 36.9532 | 38.3304 | 38.2812 | -1.3772 | 0.035812 | 0.0039235 | 0.0095223
15.3082 | 36.9455 | 38.3151 | 38.2658 | -1.3696 | 0.035842 | 0.0039269 | 0.0095357
15.3182 | 36.9312 | 38.2998 | 38.2504 | -1.3686 | 0.035872 | 0.0039303 | 0.0095492
15.3282 | 36.9272 | 38.2844 | 38.235 | -1.3572 | 0.035903 | 0.0039337 | 0.0095655
15.3382 | 36.8803 | 38.2691 | 38.2196 | -1.3888 | 0.035933 | 0.0039372 | 0.009579
15.3482 | 36.877 | 38.2537 | 38.2042 | -1.3767 | 0.035964 | 0.0039406 | 0.0095927
15.3582 | 36.8588 | 38.2384 | 38.1888 | -1.3796 | 0.035994 | 0.003944 | 0.0096063
15.3682 | 36.8344 | 38.223 | 38.1734 | -1.3886 | 0.036025 | 0.0039475 | 0.0096199
15.3782 | 36.8182 | 38.2076 | 38.1579 | -1.3894 | 0.036056 | 0.0039509 | 0.0096335
15.3882 | 36.7966 | 38.1922 | 38.1425 | -1.3956 | 0.036087 | 0.0039544 | 0.0096488
15.3982 | 36.783 | 38.1768 | 38.127 | -1.3938 | 0.036117 | 0.0039578 | 0.0096767
15.4082 | 36.7644 | 38.1614 | 38.1116 | -1.397 | 0.036148 | 0.0039613 | 0.0096904
15.4182 | 36.7574 | 38.1459 | 38.0961 | -1.3885 | 0.036179 | 0.0039647 | 0.0097042
15.4282 | 36.7434 | 38.131 | 38.0806 | -1.3876 | 0.03672 | 0.0039682 | 0.0097227
15.4382 | 36.7138 | 38.1165 | 38.0651 | -1.4027 | 0.037763 | 0.0039717 | 0.0097366
15.4482 | 36.6939 | 38.1011 | 38.0495 | -1.4072 | 0.037795 | 0.0039751 | 0.0097505
15.4582 | 36.6749 | 38.0856 | 38.034 | -1.4107 | 0.037826 | 0.0039786 | 0.0097644
15.4682 | 36.6594 | 38.0704 | 38.0185 | -1.411 | 0.037858 | 0.0042776 | 0.0097792
15.4782 | 36.6475 | 38.0549 | 38.0029 | -1.4074 | 0.03789 | 0.0042812 | 0.0097932
15.4882 | 36.6308 | 38.0394 | 37.9874 | -1.4086 | 0.037921 | 0.0042849 | 0.0098073
15.4982 | 36.6027 | 38.0239 | 37.9718 | -1.4212 | 0.037953 | 0.0042885 | 0.009823
15.5082 | 36.5999 | 38.0084 | 37.9562 | -1.4085 | 0.038092 | 0.0042921 | 0.0098371
15.5182 | 36.6053 | 37.9929 | 37.9407 | -1.3876 | 0.038124 | 0.0042957 | 0.0098529
15.5282 | 36.5888 | 37.9774 | 37.9251 | -1.3886 | 0.038156 | 0.0042994 | 0.009867
15.5382 | 36.5761 | 37.9618 | 37.9094 | -1.3857 | 0.038189 | 0.004303 | 0.0098814
15.5482 | 36.5481 | 37.9463 | 37.8938 | -1.3982 | 0.038221 | 0.0043067 | 0.0098956
15.5582 | 36.5388 | 37.9307 | 37.8782 | -1.3919 | 0.038253 | 0.0043103 | 0.0099159
15.5682 | 36.5254 | 37.9151 | 37.8626 | -1.3897 | 0.038285 | 0.004314 | 0.0099373
15.5782 | 36.5026 | 37.8995 | 37.8469 | -1.3969 | 0.038317 | 0.0043177 | 0.0099569
15.5882 | 36.5012 | 37.8839 | 37.8313 | -1.3827 | 0.03835 | 0.0043213 | 0.0099714
15.5982 | 36.4805 | 37.8686 | 37.8156 | -1.3881 | 0.038637 | 0.004325 | 0.0099858
15.6082 | 36.4781 | 37.8535 | 37.8 | -1.3754 | 0.039174 | 0.0043287 | 0.01
15.6182 | 36.4743 | 37.8378 | 37.7843 | -1.3635 | 0.039207 | 0.0043324 | 0.010015
15.6281 | 36.4663 | 37.8222 | 37.7686 | -1.3559 | 0.03924 | 0.0043361 | 0.010029
15.6381 | 36.4588 | 37.8067 | 37.7529 | -1.3479 | 0.039272 | 0.0044875 | 0.010044
15.6481 | 36.4571 | 37.7911 | 37.7372 | -1.334 | 0.039305 | 0.0044913 | 0.010061
15.6581 | 36.4281 | 37.7754 | 37.7215 | -1.3473 | 0.039338 | 0.004495 | 0.010076
15.6682 | 36.4322 | 37.7597 | 37.7058 | -1.3275 | 0.039372 | 0.0044988 | 0.010093
15.6781 | 36.4149 | 37.7441 | 37.6901 | -1.3292 | 0.039405 | 0.0045026 | 0.01011
15.6881 | 36.4049 | 37.7284 | 37.6743 | -1.3235 | 0.039439 | 0.0045064 | 0.010125
15.6981 | 36.3974 | 37.7127 | 37.6586 | -1.3153 | 0.039472 | 0.0045101 | 0.01014
15.7081 | 36.3808 | 37.697 | 37.6428 | -1.3162 | 0.039505 | 0.0045139 | 0.010156
15.7181 | 36.3744 | 37.6813 | 37.6271 | -1.3069 | 0.039538 | 0.0045177 | 0.010176
15.7281 | 36.3658 | 37.6656 | 37.6113 | -1.2998 | 0.039571 | 0.0045215 | 0.010195
15.7381 | 36.3599 | 37.6499 | 37.5955 | -1.29 | 0.039604 | 0.0045253 | 0.010211
15.7481 | 36.3643 | 37.6342 | 37.5798 | -1.2699 | 0.039637 | 0.0045291 | 0.010226
15.7581 | 36.3512 | 37.6184 | 37.564 | -1.2672 | 0.039671 | 0.004533 | 0.010242
15.7681 | 36.337 | 37.6028 | 37.5482 | -1.2658 | 0.039704 | 0.0046143 | 0.010257
15.7781 | 36.3407 | 37.587 | 37.5324 | -1.2463 | 0.039737 | 0.0046181 | 0.010272
15.7881 | 36.3244 | 37.5713 | 37.5166 | -1.2469 | 0.03977 | 0.004622 | 0.01029
15.7981 | 36.3114 | 37.5555 | 37.5008 | -1.2441 | 0.039805 | 0.0046258 | 0.010305
15.8081 | 36.3063 | 37.5397 | 37.485 | -1.2334 | 0.039838 | 0.0046297 | 0.01032
15.8181 | 36.2867 | 37.524 | 37.4691 | -1.2373 | 0.039872 | 0.0046336 | 0.010337
15.8281 | 36.2882 | 37.5082 | 37.4533 | -1.22 | 0.039905 | 0.0046374 | 0.010352
15.8381 | 36.2729 | 37.4924 | 37.4374 | -1.2195 | 0.03994 | 0.0046413 | 0.010368
15.8481 | 36.2582 | 37.4766 | 37.4216 | -1.2184 | 0.039974 | 0.0046452 | 0.010383
15.8581 | 36.2677 | 37.4608 | 37.4058 | -1.1931 | 0.040009 | 0.0046491 | 0.0104
15.8681 | 36.2517 | 37.445 | 37.3899 | -1.1933 | 0.040052 | 0.004653 | 0.010415
15.8781 | 36.2432 | 37.4292 | 37.374 | -1.186 | 0.040085 | 0.0046569 | 0.010432
15.8881 | 36.2386 | 37.4134 | 37.3582 | -1.1748 | 0.040119 | 0.0046608 | 0.010448
15.8981 | 36.2391 | 37.3976 | 37.3423 | -1.1585 | 0.040153 | 0.0046647 | 0.010466
15.9081 | 36.2313 | 37.3818 | 37.3264 | -1.1505 | 0.040188 | 0.0046686 | 0.010482
15.9181 | 36.2247 | 37.3659 | 37.3105 | -1.1412 | 0.040222 | 0.0046726 | 0.0105
15.9281 | 36.2081 | 37.3501 | 37.2946 | -1.142 | 0.040256 | 0.0046765 | 0.010519
15.9381 | 36.1999 | 37.3343 | 37.2787 | -1.1344 | 0.04029 | 0.0046804 | 0.010535
15.9481 | 36.1861 | 37.3184 | 37.2628 | -1.1323 | 0.040324 | 0.0046844 | 0.010551
15.9581 | 36.1721 | 37.3026 | 37.247 | -1.1305 | 0.040358 | 0.0046883 | 0.010569
15.9681 | 36.1619 | 37.2867 | 37.231 | -1.1248 | 0.040393 | 0.0046922 | 0.010585
15.9781 | 36.1561 | 37.2708 | 37.2151 | -1.1147 | 0.040427 | 0.0046962 | 0.010605
15.9881 | 36.1368 | 37.255 | 37.1992 | -1.1182 | 0.040462 | 0.0047002 | 0.010622
15.9981 | 36.1326 | 37.2396 | 37.1833 | -1.107 | 0.040931 | 0.0047429 | 0.010638
16.0081 | 36.1179 | 37.2245 | 37.1674 | -1.1066 | 0.041708 | 0.0047468 | 0.010654
16.0181 | 36.1151 | 37.2086 | 37.1514 | -1.0935 | 0.041743 | 0.0047508 | 0.010672
16.0281 | 36.0954 | 37.1927 | 37.1355 | -1.0973 | 0.041778 | 0.0047548 | 0.010695
16.0381 | 36.0846 | 37.1768 | 37.1195 | -1.0922 | 0.041812 | 0.0047588 | 0.010711
16.0481 | 36.0663 | 37.1609 | 37.1036 | -1.0946 | 0.041852 | 0.0047628 | 0.010729
16.0581 | 36.0595 | 37.145 | 37.0876 | -1.0855 | 0.041887 | 0.0047668 | 0.010746
16.0681 | 36.0391 | 37.1291 | 37.0717 | -1.09 | 0.041922 | 0.0047708 | 0.010762
16.0781 | 36.0383 | 37.1148 | 37.0557 | -1.0765 | 0.043576 | 0.0047749 | 0.010778
16.0881 | 36.0127 | 37.0989 | 37.0398 | -1.0862 | 0.043612 | 0.0047789 | 0.010806
16.0981 | 36.0094 | 37.083 | 37.0238 | -1.0736 | 0.043648 | 0.0047829 | 0.010822
16.1081 | 36.0029 | 37.0671 | 37.0078 | -1.0642 | 0.043683 | 0.004787 | 0.010839
16.1181 | 35.9742 | 37.0514 | 36.9918 | -1.0772 | 0.043719 | 0.0050186 | 0.010855
16.1281 | 35.9779 | 37.0355 | 36.9759 | -1.0576 | 0.043755 | 0.0050228 | 0.010873
16.1381 | 35.9672 | 37.0196 | 36.9599 | -1.0524 | 0.043792 | 0.0050269 | 0.010896
16.1481 | 35.9509 | 37.0037 | 36.9439 | -1.0528 | 0.043828 | 0.005031 | 0.010913
16.1581 | 35.9281 | 36.9877 | 36.9279 | -1.0596 | 0.043864 | 0.0050352 | 0.010931
16.1681 | 35.9141 | 36.9735 | 36.9119 | -1.0594 | 0.045644 | 0.0050393 | 0.01095
16.178 | 35.9095 | 36.9576 | 36.8959 | -1.0481 | 0.045681 | 0.0050435 | 0.010967
16.1881 | 35.8946 | 36.9417 | 36.8799 | -1.0471 | 0.045719 | 0.0050476 | 0.01099
16.198 | 35.8784 | 36.9257 | 36.8639 | -1.0473 | 0.045756 | 0.0050518 | 0.011007
16.2081 | 35.8877 | 36.9098 | 36.8479 | -1.0221 | 0.045792 | 0.005056 | 0.011025
16.2181 | 35.8664 | 36.8941 | 36.8319 | -1.0277 | 0.046047 | 0.0050601 | 0.011046
16.228 | 35.8541 | 36.8785 | 36.8159 | -1.0244 | 0.046455 | 0.0050643 | 0.011063
16.238 | 35.8451 | 36.8625 | 36.7999 | -1.0174 | 0.046493 | 0.0050685 | 0.011081
16.248 | 35.8334 | 36.8466 | 36.7839 | -1.0132 | 0.04653 | 0.0050727 | 0.011098
16.258 | 35.8163 | 36.8306 | 36.7679 | -1.0143 | 0.046567 | 0.0050769 | 0.011115
16.268 | 35.8118 | 36.8147 | 36.7518 | -1.0029 | 0.046605 | 0.0050811 | 0.011132
16.278 | 35.7788 | 36.7987 | 36.7358 | -1.0199 | 0.046644 | 0.0050853 | 0.011155
16.288 | 35.7959 | 36.7833 | 36.7198 | -0.98739 | 0.047218 | 0.0050895 | 0.011172
16.298 | 35.7719 | 36.7676 | 36.7038 | -0.9957 | 0.047526 | 0.0050937 | 0.01119
16.308 | 35.7585 | 36.7516 | 36.6878 | -0.99313 | 0.047564 | 0.0050979 | 0.011207
16.318 | 35.7613 | 36.7357 | 36.6717 | -0.97436 | 0.047602 | 0.0051022 | 0.011224
16.328 | 35.7374 | 36.7198 | 36.6557 | -0.9824 | 0.04764 | 0.0052202 | 0.011242
16.338 | 35.7218 | 36.7038 | 36.6397 | -0.98204 | 0.047678 | 0.0052245 | 0.01126
16.348 | 35.7062 | 36.6879 | 36.6236 | -0.98166 | 0.047716 | 0.0052288 | 0.011277
16.358 | 35.698 | 36.6724 | 36.6076 | -0.97441 | 0.048276 | 0.005233 | 0.011297
16.368 | 35.6744 | 36.6567 | 36.5916 | -0.98227 | 0.048554 | 0.0052373 | 0.011315
16.378 | 35.6717 | 36.6408 | 36.5755 | -0.9691 | 0.048703 | 0.0052416 | 0.011333
16.388 | 35.6452 | 36.6248 | 36.5595 | -0.97963 | 0.048742 | 0.005246 | 0.011354
16.398 | 35.6497 | 36.6089 | 36.5435 | -0.95916 | 0.048781 | 0.0052503 | 0.011372
16.408 | 35.6292 | 36.5929 | 36.5274 | -0.96368 | 0.04882 | 0.0052546 | 0.011389
16.418 | 35.6066 | 36.5769 | 36.5114 | -0.9703 | 0.048859 | 0.0052589 | 0.011407
16.428 | 35.6011 | 36.5609 | 36.4953 | -0.95981 | 0.048897 | 0.0052632 | 0.011425
16.438 | 35.5963 | 36.5449 | 36.4793 | -0.94863 | 0.048936 | 0.0052676 | 0.011443
16.448 | 35.5714 | 36.529 | 36.4633 | -0.95756 | 0.048975 | 0.0052719 | 0.011461
16.458 | 35.5485 | 36.513 | 36.4472 | -0.96447 | 0.049014 | 0.0052763 | 0.011479
16.468 | 35.5385 | 36.497 | 36.4312 | -0.95849 | 0.049053 | 0.0052806 | 0.011497
16.478 | 35.5159 | 36.481 | 36.4151 | -0.9651 | 0.049092 | 0.005285 | 0.011516
16.488 | 35.494 | 36.465 | 36.3991 | -0.97101 | 0.049131 | 0.0052893 | 0.011534
16.498 | 35.4839 | 36.449 | 36.383 | -0.96513 | 0.04917 | 0.0052937 | 0.011552
16.508 | 35.4837 | 36.4331 | 36.367 | -0.94935 | 0.04921 | 0.0052981 | 0.01157
16.518 | 35.4631 | 36.4171 | 36.3509 | -0.95397 | 0.049249 | 0.0053025 | 0.011589
16.528 | 35.4468 | 36.4011 | 36.3349 | -0.95428 | 0.049288 | 0.0053069 | 0.011607
16.538 | 35.4369 | 36.3851 | 36.3188 | -0.94819 | 0.049328 | 0.0053112 | 0.011626
16.548 | 35.4162 | 36.3691 | 36.3028 | -0.9529 | 0.049367 | 0.0053156 | 0.011644
16.558 | 35.3969 | 36.3531 | 36.2867 | -0.95623 | 0.049407 | 0.00532 | 0.011663
16.568 | 35.3744 | 36.3371 | 36.2707 | -0.96275 | 0.049446 | 0.0053245 | 0.011681
16.578 | 35.3543 | 36.3212 | 36.2546 | -0.96686 | 0.049486 | 0.0053289 | 0.0117
16.588 | 35.342 | 36.3052 | 36.2386 | -0.96318 | 0.049525 | 0.0053333 | 0.011719
16.598 | 35.324 | 36.2892 | 36.2226 | -0.96519 | 0.049565 | 0.0053377 | 0.011738
16.608 | 35.311 | 36.2732 | 36.2065 | -0.96221 | 0.049605 | 0.0053422 | 0.011756
16.618 | 35.2936 | 36.2572 | 36.1905 | -0.96364 | 0.049644 | 0.0053466 | 0.011775
16.628 | 35.3017 | 36.2413 | 36.1744 | -0.93956 | 0.049684 | 0.005351 | 0.011794
16.638 | 35.2786 | 36.2253 | 36.1584 | -0.94667 | 0.049724 | 0.0053555 | 0.011813
16.648 | 35.2624 | 36.2093 | 36.1423 | -0.94689 | 0.049764 | 0.00536 | 0.011832
16.658 | 35.2568 | 36.1933 | 36.1263 | -0.93651 | 0.049804 | 0.0053644 | 0.011851
16.668 | 35.2332 | 36.1774 | 36.1103 | -0.94415 | 0.049844 | 0.0053689 | 0.011871
16.678 | 35.214 | 36.1614 | 36.0942 | -0.94737 | 0.049884 | 0.0053734 | 0.01189
16.688 | 35.2085 | 36.1454 | 36.0782 | -0.9369 | 0.049925 | 0.0053779 | 0.011909
16.698 | 35.1831 | 36.1294 | 36.0621 | -0.94632 | 0.049965 | 0.0053823 | 0.011928
16.708 | 35.1865 | 36.1134 | 36.0461 | -0.92695 | 0.050005 | 0.0053868 | 0.011948
16.718 | 35.1782 | 36.0975 | 36.0301 | -0.91928 | 0.050045 | 0.0053913 | 0.011967
16.7279 | 35.1857 | 36.0815 | 36.0141 | -0.89582 | 0.050086 | 0.0053958 | 0.011987
16.738 | 35.1538 | 36.0656 | 35.998 | -0.91175 | 0.050126 | 0.0054004 | 0.012006
16.7479 | 35.1737 | 36.0496 | 35.982 | -0.87589 | 0.050167 | 0.0054049 | 0.012026
16.758 | 35.1416 | 36.0336 | 35.966 | -0.89202 | 0.050207 | 0.0054094 | 0.012046
16.7679 | 35.1262 | 36.0177 | 35.9499 | -0.89146 | 0.050248 | 0.0054139 | 0.012065
16.7779 | 35.1014 | 36.0017 | 35.9339 | -0.90031 | 0.050288 | 0.0054185 | 0.012085
16.7879 | 35.105 | 35.9858 | 35.9179 | -0.88076 | 0.050329 | 0.005423 | 0.012105
16.7979 | 35.1008 | 35.9698 | 35.9019 | -0.869 | 0.05037 | 0.0054276 | 0.012125
16.8079 | 35.084 | 35.9538 | 35.8859 | -0.86984 | 0.050411 | 0.0054321 | 0.012145
16.8179 | 35.0971 | 35.9379 | 35.8698 | -0.84079 | 0.050452 | 0.0054367 | 0.012165
16.8279 | 35.0828 | 35.9219 | 35.8538 | -0.83914 | 0.050493 | 0.0054412 | 0.012185
16.8379 | 35.0797 | 35.906 | 35.8378 | -0.82631 | 0.050534 | 0.0054458 | 0.012205
16.8479 | 35.0786 | 35.8901 | 35.8218 | -0.81147 | 0.050575 | 0.0054504 | 0.012225
16.8579 | 35.0745 | 35.8741 | 35.8058 | -0.79962 | 0.050616 | 0.005455 | 0.012245
16.8679 | 35.0645 | 35.8582 | 35.7898 | -0.79368 | 0.050657 | 0.0054596 | 0.012266
16.8779 | 35.0281 | 35.8422 | 35.7738 | -0.81415 | 0.050698 | 0.0054642 | 0.012286
16.8879 | 35.0408 | 35.8263 | 35.7578 | -0.78553 | 0.050739 | 0.0054688 | 0.012307
16.8979 | 35.0184 | 35.8104 | 35.7418 | -0.792 | 0.050781 | 0.0054734 | 0.012327
16.9079 | 35.029 | 35.7945 | 35.7258 | -0.76547 | 0.050822 | 0.005478 | 0.012348
16.9179 | 35.0122 | 35.7785 | 35.7098 | -0.76634 | 0.050863 | 0.0054826 | 0.012368
16.9279 | 35.0254 | 35.7626 | 35.6938 | -0.73722 | 0.050905 | 0.0054873 | 0.012389
16.9379 | 34.9974 | 35.7467 | 35.6779 | -0.7493 | 0.050946 | 0.0054919 | 0.01241
16.9479 | 35.0216 | 35.7308 | 35.6619 | -0.7092 | 0.050988 | 0.0054965 | 0.012431
16.9579 | 34.9874 | 35.7149 | 35.6459 | -0.72749 | 0.05103 | 0.0055012 | 0.012451
16.9679 | 34.9864 | 35.699 | 35.6299 | -0.71258 | 0.051071 | 0.0055058 | 0.012472
16.9779 | 34.94 | 35.6831 | 35.614 | -0.74307 | 0.051113 | 0.0055105 | 0.012493
16.9879 | 34.9501 | 35.6672 | 35.598 | -0.71707 | 0.051155 | 0.0055152 | 0.012514
16.9979 | 34.9268 | 35.6513 | 35.582 | -0.72448 | 0.051197 | 0.0055199 | 0.012536
17.0079 | 34.913 | 35.6354 | 35.5661 | -0.72239 | 0.051239 | 0.0055245 | 0.012557
17.0179 | 34.8933 | 35.6195 | 35.5501 | -0.7262 | 0.051281 | 0.0055292 | 0.012578
17.0279 | 34.913 | 35.6036 | 35.5342 | -0.69061 | 0.051323 | 0.0055339 | 0.012599
17.0379 | 34.8864 | 35.5877 | 35.5182 | -0.70132 | 0.051365 | 0.0055386 | 0.012621
17.0479 | 34.8958 | 35.5718 | 35.5023 | -0.67604 | 0.051407 | 0.0055433 | 0.012642
17.0579 | 34.8685 | 35.556 | 35.4863 | -0.68748 | 0.051449 | 0.005548 | 0.012664
17.0679 | 34.8522 | 35.5401 | 35.4704 | -0.68791 | 0.051492 | 0.0055528 | 0.012685
17.0779 | 34.8357 | 35.5242 | 35.4544 | -0.68854 | 0.051534 | 0.0055575 | 0.012707
17.0879 | 34.8182 | 35.5084 | 35.4385 | -0.69018 | 0.051576 | 0.0055622 | 0.012729
17.0979 | 34.8048 | 35.4925 | 35.4226 | -0.68772 | 0.051619 | 0.005567 | 0.012751
17.1079 | 34.7666 | 35.4767 | 35.4067 | -0.71008 | 0.051661 | 0.0055717 | 0.012773
17.1179 | 34.7727 | 35.4608 | 35.3908 | -0.68813 | 0.051704 | 0.0055764 | 0.012795
17.1279 | 34.7821 | 35.445 | 35.3748 | -0.66288 | 0.051746 | 0.0055812 | 0.012817
17.1379 | 34.7615 | 35.4291 | 35.3589 | -0.66764 | 0.051789 | 0.005586 | 0.012839
17.1479 | 34.7653 | 35.4133 | 35.343 | -0.648 | 0.051832 | 0.0055907 | 0.012861
17.1579 | 34.7558 | 35.3975 | 35.3271 | -0.64167 | 0.051875 | 0.0055955 | 0.012883
17.1679 | 34.7371 | 35.3817 | 35.3112 | -0.64456 | 0.051918 | 0.0056003 | 0.012905
17.1779 | 34.7336 | 35.3658 | 35.2953 | -0.63223 | 0.051961 | 0.0056051 | 0.012928
17.1879 | 34.6868 | 35.35 | 35.2794 | -0.66321 | 0.052004 | 0.0056099 | 0.01295
17.1979 | 34.6987 | 35.3342 | 35.2636 | -0.6355 | 0.052047 | 0.0056147 | 0.012973
17.2079 | 34.6639 | 35.3184 | 35.2477 | -0.65449 | 0.05209 | 0.0056195 | 0.012995
17.2179 | 34.6542 | 35.3026 | 35.2318 | -0.6484 | 0.052133 | 0.0056243 | 0.013018
17.2279 | 34.6496 | 35.2868 | 35.216 | -0.6372 | 0.052176 | 0.0056291 | 0.013041
17.2379 | 34.6536 | 35.271 | 35.2001 | -0.61741 | 0.052219 | 0.005634 | 0.013064
17.2479 | 34.6579 | 35.2552 | 35.1842 | -0.59732 | 0.052263 | 0.0056388 | 0.013087
17.2579 | 34.6446 | 35.2394 | 35.1684 | -0.59484 | 0.052306 | 0.0056437 | 0.01311
17.2679 | 34.6186 | 35.2237 | 35.1525 | -0.60506 | 0.05235 | 0.0056485 | 0.013133
17.2779 | 34.6204 | 35.2079 | 35.1367 | -0.58751 | 0.052393 | 0.0056534 | 0.013156
17.2878 | 34.5887 | 35.1921 | 35.1209 | -0.60344 | 0.052437 | 0.0056582 | 0.013179
17.2979 | 34.5911 | 35.1764 | 35.105 | -0.58528 | 0.05248 | 0.0056631 | 0.013202
17.3078 | 34.5431 | 35.1606 | 35.0892 | -0.61752 | 0.052524 | 0.005668 | 0.013226
17.3178 | 34.5597 | 35.1449 | 35.0734 | -0.58517 | 0.052568 | 0.0056729 | 0.013249
17.3278 | 34.5338 | 35.1291 | 35.0576 | -0.59534 | 0.052611 | 0.0056778 | 0.013273
17.3378 | 34.5446 | 35.1134 | 35.0418 | -0.5688 | 0.052655 | 0.0056827 | 0.013296
17.3478 | 34.5394 | 35.0977 | 35.026 | -0.55827 | 0.052699 | 0.0056876 | 0.01332
17.3578 | 34.5282 | 35.0819 | 35.0102 | -0.55375 | 0.052743 | 0.0056925 | 0.013344
17.3678 | 34.5018 | 35.0662 | 34.9944 | -0.56442 | 0.052787 | 0.0056974 | 0.013368
17.3778 | 34.4975 | 35.0505 | 34.9786 | -0.55301 | 0.052832 | 0.0057023 | 0.013392
17.3878 | 34.4754 | 35.0348 | 34.9628 | -0.55942 | 0.052876 | 0.0057073 | 0.013416
17.3978 | 34.4531 | 35.0191 | 34.947 | -0.56601 | 0.05292 | 0.0057122 | 0.01344
17.4078 | 34.4125 | 35.0034 | 34.9313 | -0.59092 | 0.052964 | 0.0057171 | 0.013464
17.4178 | 34.4257 | 34.9877 | 34.9155 | -0.56203 | 0.053009 | 0.0057221 | 0.013489
17.4278 | 34.4148 | 34.972 | 34.8998 | -0.55724 | 0.053053 | 0.0057271 | 0.013513
17.4378 | 34.4159 | 34.9564 | 34.884 | -0.54048 | 0.053098 | 0.005732 | 0.013538
17.4478 | 34.4187 | 34.9407 | 34.8683 | -0.52201 | 0.053142 | 0.005737 | 0.013562
17.4578 | 34.403 | 34.925 | 34.8525 | -0.52205 | 0.053187 | 0.005742 | 0.013587
17.4678 | 34.3895 | 34.9094 | 34.8368 | -0.51989 | 0.053231 | 0.005747 | 0.013612
17.4778 | 34.3802 | 34.8937 | 34.8211 | -0.51354 | 0.053276 | 0.005752 | 0.013637
17.4878 | 34.3607 | 34.8781 | 34.8054 | -0.51739 | 0.053321 | 0.005757 | 0.013662
17.4978 | 34.3395 | 34.8625 | 34.7897 | -0.52297 | 0.053366 | 0.005762 | 0.013687
17.5078 | 34.3237 | 34.8468 | 34.774 | -0.52314 | 0.053411 | 0.005767 | 0.013712
17.5178 | 34.3169 | 34.8312 | 34.7583 | -0.51432 | 0.053456 | 0.005772 | 0.013738
17.5278 | 34.3029 | 34.8156 | 34.7426 | -0.5127 | 0.053501 | 0.005777 | 0.013763
17.5378 | 34.3056 | 34.8 | 34.7269 | -0.49439 | 0.053546 | 0.0057821 | 0.013789
17.5478 | 34.3236 | 34.7844 | 34.7112 | -0.4608 | 0.053591 | 0.0057871 | 0.013814
17.5578 | 34.3066 | 34.7688 | 34.6955 | -0.46221 | 0.053636 | 0.0057922 | 0.01384
17.5678 | 34.2902 | 34.7532 | 34.6799 | -0.46302 | 0.053682 | 0.0057972 | 0.013866
17.5778 | 34.2915 | 34.7376 | 34.6642 | -0.44614 | 0.053727 | 0.0058023 | 0.013892
17.5878 | 34.2663 | 34.7221 | 34.6486 | -0.45576 | 0.053773 | 0.0058074 | 0.013918
17.5978 | 34.249 | 34.7065 | 34.6329 | -0.4575 | 0.053818 | 0.0058124 | 0.013944
17.6078 | 34.2388 | 34.691 | 34.6173 | -0.45215 | 0.053864 | 0.0058175 | 0.013971
17.6178 | 34.2287 | 34.6754 | 34.6017 | -0.4467 | 0.053909 | 0.0058226 | 0.013997
17.6278 | 34.223 | 34.6599 | 34.586 | -0.43686 | 0.053955 | 0.0058277 | 0.014024
17.6378 | 34.2252 | 34.6443 | 34.5704 | -0.41912 | 0.054001 | 0.0058328 | 0.014051
17.6478 | 34.2355 | 34.6288 | 34.5548 | -0.39329 | 0.054047 | 0.005838 | 0.014077
17.6578 | 34.228 | 34.6133 | 34.5392 | -0.38528 | 0.054092 | 0.0058431 | 0.014104
17.6678 | 34.1985 | 34.5978 | 34.5237 | -0.39927 | 0.054138 | 0.0058482 | 0.014132
17.6778 | 34.1939 | 34.5823 | 34.5081 | -0.38836 | 0.054184 | 0.0058533 | 0.014159
17.6878 | 34.1636 | 34.5668 | 34.4925 | -0.40317 | 0.054231 | 0.0058585 | 0.014186
17.6978 | 34.1598 | 34.5513 | 34.4769 | -0.39147 | 0.054277 | 0.0058636 | 0.014214
17.7078 | 34.1295 | 34.5358 | 34.4614 | -0.40629 | 0.054323 | 0.0058688 | 0.014242
17.7178 | 34.1362 | 34.5203 | 34.4458 | -0.38413 | 0.054369 | 0.005874 | 0.014269
17.7278 | 34.1174 | 34.5049 | 34.4303 | -0.38747 | 0.054416 | 0.0058791 | 0.014297
17.7378 | 34.1291 | 34.4894 | 34.4147 | -0.36031 | 0.054462 | 0.0058843 | 0.014326
17.7478 | 34.1214 | 34.474 | 34.3992 | -0.35256 | 0.054509 | 0.0058895 | 0.014354
17.7578 | 34.1123 | 34.4585 | 34.3837 | -0.34622 | 0.054555 | 0.0058947 | 0.014382
17.7678 | 34.0887 | 34.4431 | 34.3682 | -0.3544 | 0.054602 | 0.0058999 | 0.014411
17.7778 | 34.0739 | 34.4277 | 34.3527 | -0.35377 | 0.054648 | 0.0059051 | 0.01444
17.7878 | 34.0532 | 34.4123 | 34.3372 | -0.35906 | 0.054695 | 0.0059103 | 0.014469
17.7978 | 34.037 | 34.3968 | 34.3217 | -0.35985 | 0.054742 | 0.0059156 | 0.014498
17.8078 | 34.0136 | 34.3814 | 34.3062 | -0.36785 | 0.054789 | 0.0059208 | 0.014528
17.8178 | 34.0234 | 34.3661 | 34.2907 | -0.34266 | 0.054836 | 0.005926 | 0.014558
17.8278 | 34.002 | 34.3507 | 34.2753 | -0.34869 | 0.054883 | 0.0059313 | 0.014587
17.8377 | 34.0161 | 34.3353 | 34.2598 | -0.31922 | 0.05493 | 0.0059365 | 0.014617
17.8478 | 34.003 | 34.32 | 34.2444 | -0.31695 | 0.054977 | 0.0059418 | 0.014648
17.8577 | 34 | 34.3046 | 34.2289 | -0.3046 | 0.055024 | 0.0059471 | 0.014678
17.8678 | 33.9821 | 34.2892 | 34.2135 | -0.30715 | 0.055072 | 0.0059524 | 0.014709
17.8777 | 33.9663 | 34.2739 | 34.1981 | -0.30763 | 0.055119 | 0.0059576 | 0.01474
17.8877 | 33.9652 | 34.2586 | 34.1827 | -0.2934 | 0.055166 | 0.0059629 | 0.014772
17.8977 | 33.9355 | 34.2433 | 34.1673 | -0.30778 | 0.055214 | 0.0059682 | 0.014803
17.9077 | 33.8951 | 34.228 | 34.1519 | -0.33287 | 0.055261 | 0.0059735 | 0.014835
17.9177 | 33.9215 | 34.2127 | 34.1365 | -0.29116 | 0.055309 | 0.0059789 | 0.014868
17.9277 | 33.9139 | 34.1974 | 34.1211 | -0.28347 | 0.055357 | 0.0059842 | 0.0149
17.9377 | 33.9136 | 34.1821 | 34.1058 | -0.2685 | 0.055405 | 0.0059895 | 0.014933
17.9477 | 33.904 | 34.1668 | 34.0904 | -0.26283 | 0.055452 | 0.0059948 | 0.014966
17.9577 | 33.9016 | 34.1516 | 34.0751 | -0.24996 | 0.0555 | 0.0060002 | 0.015
17.9677 | 33.8924 | 34.1363 | 34.0597 | -0.24391 | 0.055548 | 0.0060055 | 0.015034
17.9777 | 33.8747 | 34.1211 | 34.0444 | -0.24636 | 0.055596 | 0.0060109 | 0.015069
17.9877 | 33.8808 | 34.1058 | 34.0291 | -0.22504 | 0.055644 | 0.0060163 | 0.015104
17.9977 | 33.8482 | 34.0906 | 34.0138 | -0.24242 | 0.055693 | 0.0060217 | 0.015139
18.0077 | 33.8112 | 34.0754 | 33.9985 | -0.2642 | 0.055741 | 0.006027 | 0.015175
18.0177 | 33.8084 | 34.0602 | 33.9832 | -0.2518 | 0.055789 | 0.0060324 | 0.015212
18.0277 | 33.8143 | 34.045 | 33.9679 | -0.2307 | 0.055838 | 0.0060378 | 0.01525
18.0377 | 33.8254 | 34.0298 | 33.9526 | -0.20441 | 0.055886 | 0.0060432 | 0.015288
18.0477 | 33.8061 | 34.0147 | 33.9373 | -0.20855 | 0.055935 | 0.0060487 | 0.015326
18.0577 | 33.8068 | 33.9995 | 33.9221 | -0.19269 | 0.055983 | 0.0060541 | 0.015366
18.0677 | 33.7966 | 33.9843 | 33.9068 | -0.18773 | 0.056032 | 0.0060595 | 0.015407
18.0777 | 33.7834 | 33.9692 | 33.8916 | -0.18579 | 0.056081 | 0.006065 | 0.015449
18.0877 | 33.7803 | 33.9541 | 33.8764 | -0.17376 | 0.056129 | 0.0060704 | 0.015491
18.0977 | 33.7676 | 33.939 | 33.8612 | -0.17135 | 0.056178 | 0.0060759 | 0.015535
18.1077 | 33.7035 | 33.9238 | 33.8459 | -0.22034 | 0.056227 | 0.0060813 | 0.015581
18.1177 | 33.7277 | 33.9087 | 33.8307 | -0.18104 | 0.056276 | 0.0060868 | 0.015628
18.1277 | 33.7305 | 33.8937 | 33.8156 | -0.16315 | 0.056325 | 0.0060923 | 0.015677
18.1377 | 33.734 | 33.8786 | 33.8004 | -0.14458 | 0.056375 | 0.0060978 | 0.015728
18.1477 | 33.7139 | 33.8635 | 33.7852 | -0.14961 | 0.056424 | 0.0061033 | 0.01578
18.1577 | 33.7351 | 33.8485 | 33.7701 | -0.11337 | 0.056473 | 0.0061088 | 0.015835
18.1677 | 33.7142 | 33.8334 | 33.7549 | -0.11924 | 0.056523 | 0.0061143 | 0.015893
18.1777 | 33.7117 | 33.8184 | 33.7398 | -0.10671 | 0.056572 | 0.0061198 | 0.015954
18.1877 | 33.7023 | 33.8034 | 33.7246 | -0.1011 | 0.056622 | 0.0061253 | 0.016017
18.1977 | 33.6952 | 33.7884 | 33.7095 | -0.093196 | 0.056671 | 0.0061309 | 0.016084
18.2077 | 33.6374 | 33.7734 | 33.6944 | -0.13603 | 0.056721 | 0.0061364 | 0.016155
18.2177 | 33.6574 | 33.7585 | 33.6793 | -0.10105 | 0.056771 | 0.0061419 | 0.016229
18.2277 | 33.6547 | 33.7435 | 33.6642 | -0.088797 | 0.056821 | 0.0061475 | 0.016308
18.2377 | 33.6478 | 33.7286 | 33.6491 | -0.080754 | 0.05687 | 0.0061531 | 0.016391
18.2477 | 33.6517 | 33.7136 | 33.6341 | -0.061927 | 0.05692 | 0.0061586 | 0.016478
18.2577 | 33.6318 | 33.6987 | 33.619 | -0.06693 | 0.05697 | 0.0061642 | 0.016571
18.2677 | 33.6513 | 33.6838 | 33.604 | -0.032534 | 0.057021 | 0.0061698 | 0.016669
18.2777 | 33.6231 | 33.669 | 33.5889 | -0.045854 | 0.057071 | 0.0061754 | 0.016772
18.2877 | 33.626 | 33.6541 | 33.5739 | -0.028089 | 0.057121 | 0.006181 | 0.016881
18.2977 | 33.5961 | 33.6392 | 33.5589 | -0.043141 | 0.057171 | 0.0061867 | 0.016996
18.3077 | 33.5628 | 33.6244 | 33.5439 | -0.06161 | 0.057222 | 0.0061923 | 0.017116
18.3177 | 33.5606 | 33.6096 | 33.5289 | -0.049009 | 0.057272 | 0.0061979 | 0.017242
18.3277 | 33.585 | 33.5948 | 33.5139 | -0.0098096 | 0.057323 | 0.0062035 | 0.017373
18.3377 | 33.5503 | 33.58 | 33.4989 | -0.029726 | 0.057374 | 0.0062092 | 0.017509
18.3477 | 33.5459 | 33.5653 | 33.484 | -0.019357 | 0.057424 | 0.0062149 | 0.017649
18.3577 | 33.5434 | 33.5505 | 33.469 | -0.0071026 | 0.057475 | 0.0062205 | 0.017792
18.3677 | 33.5346 | 33.5358 | 33.4541 | -0.001176 | 0.057526 | 0.0062262 | 0.017938
18.3776 | 33.5354 | 33.521 | 33.4392 | 0.014353 | 0.057577 | 0.0062319 | 0.018085
18.3877 | 33.5213 | 33.5063 | 33.4242 | 0.014973 | 0.057628 | 0.0062376 | 0.018231
18.3976 | 33.5052 | 33.4916 | 33.4093 | 0.013584 | 0.057679 | 0.0062433 | 0.018374
18.4077 | 33.4587 | 33.4769 | 33.3944 | -0.01821 | 0.05773 | 0.006249 | 0.018511
18.4176 | 33.4693 | 33.4622 | 33.3795 | 0.0070934 | 0.057782 | 0.0062547 | 0.01864
18.4276 | 33.4659 | 33.4475 | 33.3647 | 0.018382 | 0.057833 | 0.0062604 | 0.018759
18.4376 | 33.4719 | 33.4328 | 33.3498 | 0.039087 | 0.057884 | 0.0062662 | 0.018863
18.4476 | 33.4455 | 33.4181 | 33.3349 | 0.027397 | 0.057936 | 0.0062719 | 0.018952
18.4576 | 33.4515 | 33.4034 | 33.3201 | 0.048114 | 0.057987 | 0.0062776 | 0.019023
18.4676 | 33.454 | 33.3887 | 33.3053 | 0.065339 | 0.058039 | 0.0062834 | 0.019074
18.4776 | 33.4413 | 33.3739 | 33.2905 | 0.067358 | 0.058091 | 0.0062892 | 0.019105
18.4876 | 33.4341 | 33.3592 | 33.2756 | 0.0749 | 0.058142 | 0.0062949 | 0.019117
18.4976 | 33.4185 | 33.3444 | 33.2608 | 0.07405 | 0.058194 | 0.0063007 | 0.019109
18.5076 | 33.3929 | 33.3297 | 33.2461 | 0.063206 | 0.058246 | 0.0063065 | 0.019084
18.5176 | 33.3987 | 33.3149 | 33.2313 | 0.083765 | 0.058298 | 0.0063123 | 0.019044
18.5276 | 33.4091 | 33.3002 | 33.2165 | 0.10893 | 0.058351 | 0.0063181 | 0.018992
18.5376 | 33.3977 | 33.2854 | 33.2018 | 0.11227 | 0.058403 | 0.006324 | 0.018929
18.5476 | 33.3937 | 33.2707 | 33.187 | 0.12303 | 0.058455 | 0.0063298 | 0.018858
18.5576 | 33.3772 | 33.2559 | 33.1723 | 0.12127 | 0.058507 | 0.0063356 | 0.018783
18.5676 | 33.4105 | 33.2412 | 33.1576 | 0.16931 | 0.05856 | 0.0063415 | 0.018704
18.5776 | 33.3896 | 33.2265 | 33.1429 | 0.16314 | 0.058612 | 0.0063473 | 0.018625
18.5876 | 33.3831 | 33.2118 | 33.1282 | 0.17135 | 0.058665 | 0.0063532 | 0.018547
18.5976 | 33.3533 | 33.1971 | 33.1135 | 0.15625 | 0.058717 | 0.0063591 | 0.018471
18.6076 | 33.335 | 33.1824 | 33.0988 | 0.15263 | 0.05877 | 0.0063649 | 0.018399
18.6176 | 33.3628 | 33.1677 | 33.0842 | 0.19511 | 0.058823 | 0.0063708 | 0.018331
18.6276 | 33.353 | 33.153 | 33.0695 | 0.19996 | 0.058876 | 0.0063767 | 0.018268
18.6376 | 33.3467 | 33.1384 | 33.0549 | 0.2083 | 0.058929 | 0.0063826 | 0.01821
18.6476 | 33.3503 | 33.1238 | 33.0403 | 0.2265 | 0.058982 | 0.0063885 | 0.018157
18.6576 | 33.3336 | 33.1092 | 33.0257 | 0.2244 | 0.059035 | 0.0063945 | 0.01811
18.6676 | 33.3438 | 33.0946 | 33.0111 | 0.24919 | 0.059088 | 0.0064004 | 0.018069
18.6776 | 33.34 | 33.08 | 32.9965 | 0.25996 | 0.059142 | 0.0064063 | 0.018033
18.6876 | 33.329 | 33.0655 | 32.9819 | 0.26351 | 0.059195 | 0.0064123 | 0.018003
18.6976 | 33.3028 | 33.051 | 32.9673 | 0.25182 | 0.059249 | 0.0064182 | 0.017977
18.7076 | 33.2804 | 33.0365 | 32.9528 | 0.24394 | 0.059302 | 0.0064242 | 0.017957
18.7176 | 33.3094 | 33.022 | 32.9382 | 0.28744 | 0.059356 | 0.0064302 | 0.017942
18.7276 | 33.2909 | 33.0075 | 32.9237 | 0.28342 | 0.059409 | 0.0064362 | 0.017931
18.7376 | 33.2868 | 32.993 | 32.9092 | 0.29378 | 0.059463 | 0.0064422 | 0.017924
18.7476 | 33.2724 | 32.9786 | 32.8947 | 0.29383 | 0.059517 | 0.0064482 | 0.017921
18.7576 | 33.2815 | 32.9641 | 32.8802 | 0.31735 | 0.059571 | 0.0064542 | 0.017921
18.7676 | 33.2841 | 32.9497 | 32.8657 | 0.33437 | 0.059625 | 0.0064602 | 0.017925
18.7776 | 33.2658 | 32.9353 | 32.8513 | 0.33047 | 0.059679 | 0.0064662 | 0.017932
18.7876 | 33.2512 | 32.9209 | 32.8368 | 0.33026 | 0.059734 | 0.0064723 | 0.017942
18.7976 | 33.2186 | 32.9066 | 32.8224 | 0.31203 | 0.059788 | 0.0064783 | 0.017954
18.8076 | 33.2056 | 32.8922 | 32.8079 | 0.31337 | 0.059842 | 0.0064844 | 0.017969
18.8176 | 33.1995 | 32.8779 | 32.7935 | 0.32161 | 0.059897 | 0.0064905 | 0.017986
18.8276 | 33.1976 | 32.8636 | 32.7791 | 0.33404 | 0.059951 | 0.0064965 | 0.018005
18.8376 | 33.1795 | 32.8492 | 32.7647 | 0.33026 | 0.060006 | 0.0065026 | 0.018025
18.8476 | 33.1773 | 32.8349 | 32.7503 | 0.34235 | 0.060061 | 0.0065087 | 0.018048
18.8576 | 33.1785 | 32.8207 | 32.736 | 0.35784 | 0.060115 | 0.0065148 | 0.018071
18.8676 | 33.1729 | 32.8064 | 32.7216 | 0.3665 | 0.06017 | 0.0065209 | 0.018096
18.8776 | 33.1431 | 32.7921 | 32.7073 | 0.35095 | 0.060225 | 0.0065271 | 0.018122
18.8876 | 33.1239 | 32.7779 | 32.6929 | 0.346 | 0.06028 | 0.0065332 | 0.018149
18.8976 | 33.0909 | 32.7637 | 32.6786 | 0.32723 | 0.060335 | 0.0065393 | 0.018177
18.9076 | 33.0995 | 32.7495 | 32.6643 | 0.35004 | 0.060391 | 0.0065455 | 0.018206
18.9175 | 33.0642 | 32.7353 | 32.65 | 0.32893 | 0.060446 | 0.0065516 | 0.018236
18.9276 | 33.0561 | 32.7211 | 32.6358 | 0.33502 | 0.060501 | 0.0065578 | 0.018267
18.9376 | 33.0561 | 32.7069 | 32.6215 | 0.3492 | 0.060557 | 0.006564 | 0.018298
18.9475 | 33.0415 | 32.6927 | 32.6072 | 0.34876 | 0.060612 | 0.0065702 | 0.01833
18.9576 | 33.0293 | 32.6786 | 32.593 | 0.35071 | 0.060668 | 0.0065764 | 0.018363
18.9675 | 33.0301 | 32.6645 | 32.5788 | 0.36564 | 0.060724 | 0.0065826 | 0.018396
18.9775 | 33.0217 | 32.6503 | 32.5646 | 0.37135 | 0.06078 | 0.0065888 | 0.01843
18.9875 | 32.983 | 32.6362 | 32.5503 | 0.34676 | 0.060836 | 0.006595 | 0.018464
18.9975 | 32.9845 | 32.6221 | 32.5362 | 0.36235 | 0.060892 | 0.0066013 | 0.018498
19.0075 | 32.9461 | 32.6081 | 32.522 | 0.33803 | 0.060948 | 0.0066075 | 0.018534
19.0175 | 32.9533 | 32.594 | 32.5078 | 0.3593 | 0.061004 | 0.0066138 | 0.018569
19.0275 | 32.9343 | 32.58 | 32.4937 | 0.35434 | 0.06106 | 0.00662 | 0.018605
19.0375 | 32.925 | 32.5659 | 32.4795 | 0.35908 | 0.061116 | 0.0066263 | 0.018642
19.0475 | 32.9335 | 32.5519 | 32.4654 | 0.38161 | 0.061173 | 0.0066326 | 0.018678
19.0575 | 32.9057 | 32.5379 | 32.4513 | 0.36782 | 0.061229 | 0.0066389 | 0.018715
19.0675 | 32.9316 | 32.5239 | 32.4372 | 0.40772 | 0.061286 | 0.0066452 | 0.018753
19.0775 | 32.899 | 32.5099 | 32.4231 | 0.38911 | 0.061343 | 0.0066515 | 0.018791
19.0875 | 32.8911 | 32.4959 | 32.4091 | 0.39516 | 0.0614 | 0.0066578 | 0.018829
19.0975 | 32.8796 | 32.482 | 32.395 | 0.39762 | 0.061457 | 0.0066641 | 0.018867
19.1075 | 32.8458 | 32.468 | 32.3809 | 0.37777 | 0.061514 | 0.0066705 | 0.018906
19.1175 | 32.8725 | 32.4541 | 32.3669 | 0.4184 | 0.061571 | 0.0066768 | 0.018945
19.1275 | 32.8428 | 32.4402 | 32.3529 | 0.40261 | 0.061628 | 0.0066832 | 0.018985
19.1375 | 32.8712 | 32.4263 | 32.3389 | 0.4449 | 0.061685 | 0.0066896 | 0.019024
19.1475 | 32.8422 | 32.4124 | 32.3249 | 0.42979 | 0.061742 | 0.006696 | 0.019064
19.1575 | 32.8393 | 32.3985 | 32.3109 | 0.44077 | 0.0618 | 0.0067023 | 0.019105
19.1675 | 32.862 | 32.3847 | 32.297 | 0.47733 | 0.061857 | 0.0067087 | 0.019145
19.1775 | 32.8212 | 32.3708 | 32.283 | 0.45038 | 0.061915 | 0.0067152 | 0.019186
19.1875 | 32.8298 | 32.357 | 32.2691 | 0.47282 | 0.061973 | 0.0067216 | 0.019227
19.1975 | 32.79 | 32.3432 | 32.2552 | 0.44682 | 0.06203 | 0.006728 | 0.019269
19.2075 | 32.801 | 32.3294 | 32.2412 | 0.47163 | 0.062088 | 0.0067344 | 0.01931
19.2175 | 32.788 | 32.3156 | 32.2273 | 0.47242 | 0.062146 | 0.0067409 | 0.019352
19.2275 | 32.7829 | 32.3018 | 32.2135 | 0.4811 | 0.062204 | 0.0067474 | 0.019394
19.2375 | 32.7842 | 32.288 | 32.1996 | 0.49617 | 0.062263 | 0.0067538 | 0.019437
19.2475 | 32.7672 | 32.2743 | 32.1857 | 0.4929 | 0.062321 | 0.0067603 | 0.019479
19.2575 | 32.7674 | 32.2606 | 32.1719 | 0.50684 | 0.062379 | 0.0067668 | 0.019522
19.2675 | 32.7738 | 32.2468 | 32.1581 | 0.52696 | 0.062438 | 0.0067733 | 0.019565
19.2775 | 32.7501 | 32.2331 | 32.1442 | 0.51697 | 0.062496 | 0.0067798 | 0.019609
19.2875 | 32.7342 | 32.2194 | 32.1304 | 0.51477 | 0.062555 | 0.0067863 | 0.019652
19.2975 | 32.7157 | 32.2058 | 32.1166 | 0.50995 | 0.062614 | 0.0067929 | 0.019696
19.3075 | 32.695 | 32.1921 | 32.1029 | 0.5029 | 0.062672 | 0.0067994 | 0.01974
19.3175 | 32.7174 | 32.1784 | 32.0891 | 0.53896 | 0.062731 | 0.0068059 | 0.019785
19.3275 | 32.7061 | 32.1648 | 32.0754 | 0.54129 | 0.06279 | 0.0068125 | 0.019829
19.3375 | 32.6934 | 32.1512 | 32.0616 | 0.54222 | 0.062849 | 0.0068191 | 0.019874
19.3475 | 32.6966 | 32.1376 | 32.0479 | 0.55903 | 0.062909 | 0.0068257 | 0.019919
19.3575 | 32.6841 | 32.124 | 32.0342 | 0.56011 | 0.062968 | 0.0068322 | 0.019964
19.3675 | 32.6745 | 32.1104 | 32.0205 | 0.56409 | 0.063027 | 0.0068388 | 0.02001
19.3775 | 32.6891 | 32.0968 | 32.0069 | 0.59226 | 0.063087 | 0.0068455 | 0.020055
19.3875 | 32.6473 | 32.0833 | 31.9932 | 0.56401 | 0.063147 | 0.0068521 | 0.020101
19.3975 | 32.597 | 32.0697 | 31.9795 | 0.52725 | 0.063206 | 0.0068587 | 0.020148
19.4075 | 32.6151 | 32.0562 | 31.9659 | 0.55888 | 0.063266 | 0.0068654 | 0.020194
19.4175 | 32.6205 | 32.0427 | 31.9523 | 0.57777 | 0.063326 | 0.006872 | 0.020241
19.4275 | 32.601 | 32.0292 | 31.9387 | 0.57177 | 0.063386 | 0.0068787 | 0.020287
19.4375 | 32.6091 | 32.0158 | 31.9251 | 0.59335 | 0.063446 | 0.0068853 | 0.020335
19.4475 | 32.5977 | 32.0023 | 31.9115 | 0.59542 | 0.063506 | 0.006892 | 0.020382
19.4575 | 32.6014 | 31.9888 | 31.8979 | 0.61257 | 0.063566 | 0.0068987 | 0.020429
19.4674 | 32.6017 | 31.9754 | 31.8844 | 0.62629 | 0.063627 | 0.0069054 | 0.020477
19.4775 | 32.5629 | 31.962 | 31.8709 | 0.60092 | 0.063687 | 0.0069121 | 0.020525
19.4874 | 32.5636 | 31.9486 | 31.8573 | 0.61502 | 0.063748 | 0.0069189 | 0.020573
19.4975 | 32.5284 | 31.9352 | 31.8438 | 0.59322 | 0.063808 | 0.0069256 | 0.020622
19.5074 | 32.5507 | 31.9218 | 31.8303 | 0.6289 | 0.063869 | 0.0069324 | 0.020671
19.5175 | 32.5411 | 31.9084 | 31.8168 | 0.63266 | 0.06393 | 0.0069391 | 0.02072
19.5274 | 32.5286 | 31.8951 | 31.8034 | 0.6335 | 0.063991 | 0.0069459 | 0.020769
19.5374 | 32.5254 | 31.8818 | 31.7899 | 0.64364 | 0.064052 | 0.0069527 | 0.020818
19.5474 | 32.5314 | 31.8684 | 31.7765 | 0.66296 | 0.064113 | 0.0069595 | 0.020868
19.5574 | 32.5515 | 31.8551 | 31.7631 | 0.69636 | 0.064175 | 0.0069663 | 0.020918
19.5674 | 32.5108 | 31.8418 | 31.7497 | 0.66896 | 0.064236 | 0.0069731 | 0.020968
19.5774 | 32.5225 | 31.8286 | 31.7363 | 0.69392 | 0.064297 | 0.0069799 | 0.021018
19.5874 | 32.4907 | 31.8153 | 31.7229 | 0.67538 | 0.064359 | 0.0069867 | 0.021068
19.5974 | 32.4835 | 31.8021 | 31.7095 | 0.68143 | 0.064421 | 0.0069936 | 0.021119
19.6074 | 32.4933 | 31.7888 | 31.6962 | 0.70446 | 0.064482 | 0.0070004 | 0.02117
19.6174 | 32.4942 | 31.7756 | 31.6828 | 0.71858 | 0.064544 | 0.0070073 | 0.021221
19.6274 | 32.4794 | 31.7624 | 31.6695 | 0.71699 | 0.064606 | 0.0070142 | 0.021273
19.6374 | 32.4733 | 31.7492 | 31.6562 | 0.72406 | 0.064668 | 0.007021 | 0.021325
19.6474 | 32.4763 | 31.7361 | 31.6429 | 0.74023 | 0.064731 | 0.0070279 | 0.021377
19.6574 | 32.4842 | 31.7229 | 31.6297 | 0.76129 | 0.064793 | 0.0070349 | 0.021429
19.6674 | 32.4408 | 31.7098 | 31.6164 | 0.73104 | 0.064855 | 0.0070418 | 0.021481
19.6774 | 32.4687 | 31.6966 | 31.6031 | 0.77207 | 0.064918 | 0.0070487 | 0.021534
19.6874 | 32.4226 | 31.6835 | 31.5899 | 0.73907 | 0.06498 | 0.0070556 | 0.021587
19.6974 | 32.43 | 31.6704 | 31.5767 | 0.75957 | 0.065043 | 0.0070626 | 0.02164
19.7074 | 32.4185 | 31.6573 | 31.5635 | 0.76115 | 0.065106 | 0.0070696 | 0.021693
19.7174 | 32.4276 | 31.6443 | 31.5503 | 0.78332 | 0.065169 | 0.0070765 | 0.021747
19.7274 | 32.4146 | 31.6312 | 31.5371 | 0.78337 | 0.065232 | 0.0070835 | 0.021801
19.7374 | 32.4169 | 31.6182 | 31.5239 | 0.79871 | 0.065295 | 0.0070905 | 0.021855
19.7474 | 32.4317 | 31.6052 | 31.5108 | 0.82652 | 0.065358 | 0.0070975 | 0.02191
19.7574 | 32.4096 | 31.5922 | 31.4977 | 0.81743 | 0.065422 | 0.0071046 | 0.021964
19.7674 | 32.3981 | 31.5792 | 31.4846 | 0.81893 | 0.065485 | 0.0071116 | 0.022019
19.7774 | 32.3982 | 31.5662 | 31.4715 | 0.832 | 0.065549 | 0.0071186 | 0.022074
19.7874 | 32.3174 | 31.5532 | 31.4584 | 0.76417 | 0.065612 | 0.0071257 | 0.02213
19.7974 | 32.3709 | 31.5403 | 31.4453 | 0.8306 | 0.065676 | 0.0071327 | 0.022185
19.8074 | 32.3548 | 31.5274 | 31.4322 | 0.82744 | 0.06574 | 0.0071398 | 0.022241
19.8174 | 32.3358 | 31.5144 | 31.4192 | 0.82136 | 0.065804 | 0.0071469 | 0.022297
19.8274 | 32.3192 | 31.5015 | 31.4062 | 0.81766 | 0.065868 | 0.007154 | 0.022354
19.8374 | 32.336 | 31.4887 | 31.3931 | 0.84735 | 0.065932 | 0.0071611 | 0.022411
19.8474 | 32.3031 | 31.4758 | 31.3801 | 0.82732 | 0.065997 | 0.0071682 | 0.022468
19.8574 | 32.3077 | 31.4629 | 31.3672 | 0.84476 | 0.066061 | 0.0071754 | 0.022525
19.8674 | 32.2815 | 31.4501 | 31.3542 | 0.8314 | 0.066126 | 0.0071825 | 0.022582
19.8774 | 32.2743 | 31.4373 | 31.3412 | 0.83703 | 0.06619 | 0.0071897 | 0.02264
19.8874 | 32.2422 | 31.4245 | 31.3283 | 0.81774 | 0.066255 | 0.0071968 | 0.022698
19.8974 | 32.2385 | 31.4117 | 31.3154 | 0.82684 | 0.06632 | 0.007204 | 0.022756
19.9074 | 32.2306 | 31.3989 | 31.3025 | 0.83171 | 0.066385 | 0.0072112 | 0.022815
19.9174 | 32.2232 | 31.3861 | 31.2896 | 0.83707 | 0.06645 | 0.0072184 | 0.022874
19.9274 | 32.1971 | 31.3734 | 31.2767 | 0.82372 | 0.066515 | 0.0072256 | 0.022933
19.9374 | 32.1932 | 31.3606 | 31.2638 | 0.83256 | 0.06658 | 0.0072329 | 0.022992
19.9474 | 32.1979 | 31.3479 | 31.251 | 0.84998 | 0.066646 | 0.0072401 | 0.023052
19.9574 | 32.1754 | 31.3352 | 31.2382 | 0.84018 | 0.066711 | 0.0072473 | 0.023112
19.9674 | 32.1589 | 31.3225 | 31.2253 | 0.83635 | 0.066777 | 0.0072546 | 0.023172
19.9774 | 32.1276 | 31.3099 | 31.2125 | 0.81773 | 0.066843 | 0.0072619 | 0.023232
19.9874 | 32.1141 | 31.2972 | 31.1997 | 0.81688 | 0.066909 | 0.0072692 | 0.023293
19.9974 | 32.1428 | 31.2846 | 31.187 | 0.85823 | 0.066975 | 0.0072765 | 0.023354
20.0074 | 32.0903 | 31.2719 | 31.1742 | 0.81835 | 0.067041 | 0.0072838 | 0.023415
20.0174 | 32.1005 | 31.2593 | 31.1615 | 0.84115 | 0.067107 | 0.0072911 | 0.023477
20.0273 | 32.1063 | 31.2468 | 31.1487 | 0.85955 | 0.067173 | 0.0072984 | 0.023539
20.0373 | 32.0738 | 31.2342 | 31.136 | 0.83963 | 0.06724 | 0.0073058 | 0.023601
20.0474 | 32.0928 | 31.2216 | 31.1233 | 0.87119 | 0.067307 | 0.0073131 | 0.023664
20.0573 | 32.0793 | 31.2091 | 31.1106 | 0.87024 | 0.067373 | 0.0073205 | 0.023726
20.0674 | 32.0527 | 31.1965 | 31.098 | 0.85617 | 0.06744 | 0.0073279 | 0.023789
20.0773 | 32.0626 | 31.184 | 31.0853 | 0.87858 | 0.067507 | 0.0073352 | 0.023853
20.0873 | 32.0436 | 31.1715 | 31.0727 | 0.87208 | 0.067574 | 0.0073427 | 0.023917
20.0973 | 32.0489 | 31.159 | 31.0601 | 0.88986 | 0.067641 | 0.0073501 | 0.02398
20.1073 | 32.0364 | 31.1466 | 31.0475 | 0.88983 | 0.067708 | 0.0073575 | 0.024045
20.1173 | 32.049 | 31.1341 | 31.0349 | 0.91489 | 0.067776 | 0.0073649 | 0.024109
20.1273 | 32.024 | 31.1217 | 31.0223 | 0.90231 | 0.067843 | 0.0073724 | 0.024174
20.1373 | 32.031 | 31.1093 | 31.0097 | 0.92174 | 0.067911 | 0.0073798 | 0.024239
20.1473 | 32.0425 | 31.0969 | 30.9972 | 0.94564 | 0.067979 | 0.0073873 | 0.024305
20.1573 | 32.0164 | 31.0845 | 30.9847 | 0.93194 | 0.068047 | 0.0073948 | 0.024371
20.1673 | 32.0069 | 31.0721 | 30.9721 | 0.93481 | 0.068115 | 0.0074023 | 0.024437
20.1773 | 32.0259 | 31.0597 | 30.9596 | 0.96617 | 0.068183 | 0.0074098 | 0.024503
20.1873 | 32.0222 | 31.0474 | 30.9472 | 0.9748 | 0.068251 | 0.0074174 | 0.02457
20.1973 | 32.0314 | 31.0351 | 30.9347 | 0.99633 | 0.068319 | 0.0074249 | 0.024637
20.2073 | 32.0471 | 31.0228 | 30.9222 | 1.0243 | 0.068388 | 0.0074324 | 0.024705
20.2173 | 32.0164 | 31.0105 | 30.9098 | 1.0059 | 0.068456 | 0.00744 | 0.024772
20.2273 | 32.0357 | 30.9982 | 30.8974 | 1.0375 | 0.068525 | 0.0074476 | 0.024841
20.2373 | 32.0411 | 30.9859 | 30.885 | 1.0552 | 0.068594 | 0.0074552 | 0.024909
20.2473 | 32.0274 | 30.9737 | 30.8726 | 1.0537 | 0.068663 | 0.0074628 | 0.024978
20.2573 | 31.9988 | 30.9614 | 30.8602 | 1.0374 | 0.068732 | 0.0074704 | 0.025047
20.2673 | 32.0175 | 30.9492 | 30.8478 | 1.0683 | 0.068801 | 0.007478 | 0.025116
20.2773 | 32.0167 | 30.937 | 30.8355 | 1.0797 | 0.068871 | 0.0074856 | 0.025186
20.2873 | 32.0208 | 30.9248 | 30.8231 | 1.096 | 0.06894 | 0.0074933 | 0.025256
20.2973 | 32.0278 | 30.9127 | 30.8108 | 1.1151 | 0.06901 | 0.0075009 | 0.025326
20.3073 | 32.0254 | 30.9005 | 30.7985 | 1.1249 | 0.069079 | 0.0075086 | 0.025397
20.3173 | 32.028 | 30.8884 | 30.7863 | 1.1396 | 0.069149 | 0.0075163 | 0.025468
20.3273 | 32.0446 | 30.8763 | 30.774 | 1.1683 | 0.069219 | 0.007524 | 0.02554
20.3373 | 32.0211 | 30.8642 | 30.7617 | 1.1569 | 0.069289 | 0.0075317 | 0.025612
20.3473 | 32.0218 | 30.8521 | 30.7495 | 1.1697 | 0.069359 | 0.0075394 | 0.025684
20.3573 | 31.9967 | 30.84 | 30.7373 | 1.1567 | 0.06943 | 0.0075472 | 0.025756
20.3673 | 31.9926 | 30.828 | 30.7251 | 1.1646 | 0.0695 | 0.0075549 | 0.025829
20.3773 | 31.9992 | 30.8159 | 30.7129 | 1.1833 | 0.069571 | 0.0075627 | 0.025902
20.3873 | 32.0253 | 30.8039 | 30.7007 | 1.2214 | 0.069642 | 0.0075705 | 0.025976
20.3973 | 31.9981 | 30.7919 | 30.6885 | 1.2062 | 0.069713 | 0.0075783 | 0.02605
20.4073 | 32.0001 | 30.7799 | 30.6764 | 1.2202 | 0.069784 | 0.0075861 | 0.026124
20.4173 | 32.0027 | 30.7679 | 30.6643 | 1.2348 | 0.069855 | 0.0075939 | 0.026199
20.4273 | 32.0224 | 30.756 | 30.6522 | 1.2664 | 0.069926 | 0.0076017 | 0.026274
20.4373 | 31.9852 | 30.744 | 30.6401 | 1.2412 | 0.069997 | 0.0076096 | 0.02635
20.4473 | 31.9637 | 30.7321 | 30.628 | 1.2316 | 0.070069 | 0.0076174 | 0.026425
20.4573 | 31.9561 | 30.7202 | 30.6159 | 1.2359 | 0.07014 | 0.0076253 | 0.026502
20.4673 | 31.9711 | 30.7083 | 30.6039 | 1.2628 | 0.070212 | 0.0076332 | 0.026578
20.4773 | 31.9572 | 30.6964 | 30.5918 | 1.2608 | 0.070284 | 0.0076411 | 0.026655
20.4873 | 31.9615 | 30.6845 | 30.5798 | 1.277 | 0.070356 | 0.007649 | 0.026733
20.4973 | 31.9413 | 30.6727 | 30.5678 | 1.2686 | 0.070428 | 0.0076569 | 0.026811
20.5073 | 31.949 | 30.6609 | 30.5558 | 1.2881 | 0.070501 | 0.0076648 | 0.026889
20.5173 | 31.9464 | 30.6491 | 30.5438 | 1.2973 | 0.070573 | 0.0076728 | 0.026967
20.5273 | 31.9273 | 30.6373 | 30.5319 | 1.29 | 0.070646 | 0.0076807 | 0.027046
20.5373 | 31.9412 | 30.6255 | 30.5199 | 1.3157 | 0.070719 | 0.0076887 | 0.027126
20.5473 | 31.9002 | 30.6137 | 30.508 | 1.2865 | 0.070791 | 0.0076967 | 0.027205
20.5573 | 31.9092 | 30.602 | 30.4961 | 1.3072 | 0.070865 | 0.0077047 | 0.027286
20.5673 | 31.9119 | 30.5902 | 30.4842 | 1.3217 | 0.070938 | 0.0077127 | 0.027366
20.5772 | 31.9057 | 30.5785 | 30.4723 | 1.3272 | 0.071011 | 0.0077207 | 0.027447
20.5873 | 31.8926 | 30.5668 | 30.4605 | 1.3258 | 0.071084 | 0.0077288 | 0.027529
20.5972 | 31.8752 | 30.5551 | 30.4486 | 1.3201 | 0.071158 | 0.0077368 | 0.027611
20.6073 | 31.8694 | 30.5435 | 30.4368 | 1.3259 | 0.071232 | 0.0077449 | 0.027693
20.6172 | 31.8905 | 30.5318 | 30.425 | 1.3587 | 0.071306 | 0.007753 | 0.027776
20.6272 | 31.8562 | 30.5202 | 30.4132 | 1.336 | 0.071379 | 0.0077611 | 0.027859
20.6372 | 31.8264 | 30.5086 | 30.4014 | 1.3178 | 0.071454 | 0.0077692 | 0.027942
20.6472 | 31.8394 | 30.4969 | 30.3896 | 1.3425 | 0.071528 | 0.0077773 | 0.028026
20.6572 | 31.8355 | 30.4854 | 30.3779 | 1.3501 | 0.071602 | 0.0077855 | 0.028111
20.6672 | 31.8334 | 30.4738 | 30.3661 | 1.3596 | 0.071677 | 0.0077936 | 0.028196
20.6772 | 31.8157 | 30.4622 | 30.3544 | 1.3535 | 0.071752 | 0.0078018 | 0.028281
20.6872 | 31.8081 | 30.4507 | 30.3427 | 1.3574 | 0.071826 | 0.0078099 | 0.028367
20.6972 | 31.7986 | 30.4392 | 30.331 | 1.3594 | 0.071901 | 0.0078181 | 0.028453
20.7072 | 31.7991 | 30.4277 | 30.3193 | 1.3714 | 0.071977 | 0.0078263 | 0.02854
20.7172 | 31.8013 | 30.4162 | 30.3077 | 1.3851 | 0.072052 | 0.0078346 | 0.028627
20.7272 | 31.7839 | 30.4047 | 30.296 | 1.3792 | 0.072127 | 0.0078428 | 0.028715
20.7372 | 31.7761 | 30.3933 | 30.2844 | 1.3828 | 0.072203 | 0.007851 | 0.028803
20.7472 | 31.7585 | 30.3818 | 30.2728 | 1.3767 | 0.072279 | 0.0078593 | 0.028891
20.7572 | 31.7598 | 30.3704 | 30.2612 | 1.3894 | 0.072354 | 0.0078676 | 0.02898
20.7672 | 31.7625 | 30.359 | 30.2496 | 1.4035 | 0.07243 | 0.0078759 | 0.02907
20.7772 | 31.73 | 30.3476 | 30.2381 | 1.3824 | 0.072507 | 0.0078842 | 0.02916
20.7872 | 31.7194 | 30.3362 | 30.2265 | 1.3832 | 0.072583 | 0.0078925 | 0.02925
20.7972 | 31.7333 | 30.3249 | 30.215 | 1.4084 | 0.072659 | 0.0079008 | 0.029341
20.8072 | 31.7031 | 30.3135 | 30.2035 | 1.3896 | 0.072736 | 0.0079092 | 0.029433
20.8172 | 31.7016 | 30.3022 | 30.192 | 1.3994 | 0.072813 | 0.0079175 | 0.029525
20.8272 | 31.7059 | 30.2909 | 30.1805 | 1.415 | 0.07289 | 0.0079259 | 0.029617
20.8372 | 31.6817 | 30.2796 | 30.169 | 1.4021 | 0.072967 | 0.0079343 | 0.02971
20.8472 | 31.6893 | 30.2684 | 30.1576 | 1.4209 | 0.073044 | 0.0079427 | 0.029804
20.8572 | 31.672 | 30.2571 | 30.1461 | 1.4149 | 0.073121 | 0.0079511 | 0.029898
20.8672 | 31.6667 | 30.2459 | 30.1347 | 1.4208 | 0.073199 | 0.0079596 | 0.029992
20.8772 | 31.6557 | 30.2346 | 30.1233 | 1.4211 | 0.073277 | 0.007968 | 0.030087
20.8872 | 31.6377 | 30.2234 | 30.1119 | 1.4143 | 0.073355 | 0.0079765 | 0.030183
20.8972 | 31.6498 | 30.2122 | 30.1005 | 1.4376 | 0.073433 | 0.0079849 | 0.030279
20.9072 | 31.66 | 30.2011 | 30.0892 | 1.4589 | 0.073511 | 0.0079934 | 0.030375
20.9172 | 31.6242 | 30.1899 | 30.0778 | 1.4343 | 0.073589 | 0.0080019 | 0.030472
20.9272 | 31.6145 | 30.1788 | 30.0665 | 1.4357 | 0.073668 | 0.0080105 | 0.03057
20.9372 | 31.6272 | 30.1676 | 30.0552 | 1.4596 | 0.073746 | 0.008019 | 0.030668
20.9472 | 31.6187 | 30.1565 | 30.0439 | 1.4622 | 0.073825 | 0.0080275 | 0.030767
20.9572 | 31.6036 | 30.1455 | 30.0326 | 1.4581 | 0.073904 | 0.0080361 | 0.030866
20.9672 | 31.5965 | 30.1344 | 30.0214 | 1.4621 | 0.073983 | 0.0080447 | 0.030966
20.9772 | 31.6003 | 30.1233 | 30.0101 | 1.477 | 0.074062 | 0.0080533 | 0.031066
20.9872 | 31.5937 | 30.1123 | 29.9989 | 1.4814 | 0.074142 | 0.0080619 | 0.031167
20.9972 | 31.6102 | 30.1012 | 29.9877 | 1.509 | 0.074222 | 0.0080705 | 0.031269
21.0072 | 31.592 | 30.0902 | 29.9765 | 1.5018 | 0.074301 | 0.0080791 | 0.031371
21.0172 | 31.5746 | 30.0793 | 29.9653 | 1.4953 | 0.074381 | 0.0080878 | 0.031474
21.0272 | 31.5869 | 30.0683 | 29.9541 | 1.5186 | 0.074461 | 0.0080965 | 0.031577
21.0372 | 31.5874 | 30.0573 | 29.943 | 1.5301 | 0.074542 | 0.0081051 | 0.031681
21.0472 | 31.5841 | 30.0464 | 29.9319 | 1.5377 | 0.074622 | 0.0081138 | 0.031785
21.0572 | 31.5642 | 30.0355 | 29.9207 | 1.5287 | 0.074703 | 0.0081226 | 0.03189
21.0672 | 31.5699 | 30.0246 | 29.9096 | 1.5453 | 0.074784 | 0.0081313 | 0.031996
21.0772 | 31.5704 | 30.0137 | 29.8986 | 1.5567 | 0.074865 | 0.00814 | 0.032102
21.0872 | 31.5647 | 30.0028 | 29.8875 | 1.5619 | 0.074946 | 0.0081488 | 0.032209
21.0972 | 31.5772 | 29.9919 | 29.8764 | 1.5853 | 0.075027 | 0.0081576 | 0.032317
21.1072 | 31.5613 | 29.9811 | 29.8654 | 1.5802 | 0.075109 | 0.0081664 | 0.032425
21.1171 | 31.5571 | 29.9703 | 29.8544 | 1.5868 | 0.07519 | 0.0081752 | 0.032533
21.1272 | 31.5559 | 29.9595 | 29.8434 | 1.5964 | 0.075272 | 0.008184 | 0.032643
21.1371 | 31.5553 | 29.9487 | 29.8324 | 1.6066 | 0.075354 | 0.0081928 | 0.032753
21.1471 | 31.5406 | 29.9379 | 29.8214 | 1.6027 | 0.075436 | 0.0082017 | 0.032863
21.1572 | 31.5548 | 29.9271 | 29.8104 | 1.6277 | 0.075519 | 0.0082105 | 0.032975
21.1671 | 31.532 | 29.9164 | 29.7995 | 1.6156 | 0.075601 | 0.0082194 | 0.033087
21.1771 | 31.5374 | 29.9057 | 29.7886 | 1.6317 | 0.075684 | 0.0082283 | 0.033199
21.1871 | 31.552 | 29.895 | 29.7777 | 1.657 | 0.075767 | 0.0082372 | 0.033312
21.1971 | 31.5297 | 29.8843 | 29.7668 | 1.6454 | 0.07585 | 0.0082461 | 0.033426
21.2071 | 31.519 | 29.8736 | 29.7559 | 1.6454 | 0.075934 | 0.0082551 | 0.033541
21.2171 | 31.5243 | 29.863 | 29.745 | 1.6613 | 0.076017 | 0.008264 | 0.033656
21.2271 | 31.5229 | 29.8523 | 29.7342 | 1.6706 | 0.076101 | 0.008273 | 0.033772
21.2371 | 31.4968 | 29.8417 | 29.7233 | 1.6551 | 0.076185 | 0.008282 | 0.033889
21.2471 | 31.4991 | 29.8311 | 29.7125 | 1.668 | 0.076269 | 0.008291 | 0.034006
21.2571 | 31.4948 | 29.8205 | 29.7017 | 1.6743 | 0.076353 | 0.0083 | 0.034124
21.2671 | 31.4873 | 29.8099 | 29.6909 | 1.6774 | 0.076437 | 0.0083091 | 0.034243
21.2771 | 31.4895 | 29.7994 | 29.6802 | 1.6901 | 0.076522 | 0.0083181 | 0.034362
21.2871 | 31.4766 | 29.7888 | 29.6694 | 1.6878 | 0.076607 | 0.0083272 | 0.034482
21.2971 | 31.4842 | 29.7783 | 29.6587 | 1.7059 | 0.076692 | 0.0083363 | 0.034603
21.3071 | 31.4585 | 29.7678 | 29.648 | 1.6907 | 0.076777 | 0.0083454 | 0.034725
21.3171 | 31.4521 | 29.7573 | 29.6373 | 1.6948 | 0.076862 | 0.0083545 | 0.034847
21.3271 | 31.4631 | 29.7469 | 29.6266 | 1.7162 | 0.076948 | 0.0083636 | 0.03497
21.3371 | 31.4215 | 29.7364 | 29.6159 | 1.6851 | 0.077034 | 0.0083728 | 0.035094
21.3471 | 31.4239 | 29.726 | 29.6053 | 1.6979 | 0.07712 | 0.008382 | 0.035219
21.3571 | 31.4241 | 29.7155 | 29.5946 | 1.7086 | 0.077206 | 0.0083911 | 0.035344
21.3671 | 31.4183 | 29.7051 | 29.584 | 1.7132 | 0.077292 | 0.0084003 | 0.03547
21.3771 | 31.4096 | 29.6948 | 29.5734 | 1.7148 | 0.077379 | 0.0084096 | 0.035597
21.3871 | 31.3949 | 29.6844 | 29.5628 | 1.7105 | 0.077466 | 0.0084188 | 0.035725
21.3971 | 31.3822 | 29.674 | 29.5522 | 1.7082 | 0.077552 | 0.008428 | 0.035853
21.4071 | 31.3988 | 29.6637 | 29.5416 | 1.7351 | 0.07764 | 0.0084373 | 0.035983
21.4171 | 31.3661 | 29.6534 | 29.5311 | 1.7127 | 0.077727 | 0.0084466 | 0.036113
21.4271 | 31.3584 | 29.6431 | 29.5206 | 1.7153 | 0.077815 | 0.0084559 | 0.036244
21.4371 | 31.3606 | 29.6328 | 29.5101 | 1.7278 | 0.077903 | 0.0084652 | 0.036375
21.4471 | 31.3312 | 29.6225 | 29.4996 | 1.7087 | 0.077991 | 0.0084745 | 0.036508
21.4571 | 31.3411 | 29.6123 | 29.4891 | 1.7288 | 0.078079 | 0.0084839 | 0.036641
21.4671 | 31.3323 | 29.6021 | 29.4786 | 1.7302 | 0.078167 | 0.0084932 | 0.036775
21.4771 | 31.324 | 29.5918 | 29.4682 | 1.7322 | 0.078256 | 0.0085026 | 0.03691
21.4871 | 31.3174 | 29.5816 | 29.4577 | 1.7358 | 0.078345 | 0.008512 | 0.037046
21.4971 | 31.3055 | 29.5715 | 29.4473 | 1.734 | 0.078434 | 0.0085214 | 0.037183
21.5071 | 31.295 | 29.5613 | 29.4369 | 1.7337 | 0.078523 | 0.0085309 | 0.037321
21.5171 | 31.2967 | 29.5512 | 29.4265 | 1.7455 | 0.078613 | 0.0085403 | 0.037459
21.5271 | 31.2798 | 29.541 | 29.4162 | 1.7388 | 0.078703 | 0.0085498 | 0.037598
21.5371 | 31.2702 | 29.5309 | 29.4058 | 1.7393 | 0.078793 | 0.0085593 | 0.037739
21.5471 | 31.2824 | 29.5208 | 29.3955 | 1.7616 | 0.078883 | 0.0085688 | 0.03788
21.5571 | 31.273 | 29.5107 | 29.3852 | 1.7623 | 0.078973 | 0.0085783 | 0.038022
21.5671 | 31.2634 | 29.5007 | 29.3749 | 1.7627 | 0.079064 | 0.0085878 | 0.038165
21.5771 | 31.2747 | 29.4906 | 29.3646 | 1.7841 | 0.079155 | 0.0085973 | 0.038309
21.5871 | 31.2503 | 29.4806 | 29.3543 | 1.7697 | 0.079246 | 0.0086069 | 0.038454
21.5971 | 31.2485 | 29.4706 | 29.344 | 1.7779 | 0.079338 | 0.0086165 | 0.038599
21.6071 | 31.2605 | 29.4606 | 29.3338 | 1.7999 | 0.079429 | 0.0086261 | 0.038746
21.6171 | 31.2595 | 29.4506 | 29.3236 | 1.8089 | 0.079521 | 0.0086357 | 0.038894
21.6271 | 31.2362 | 29.4407 | 29.3134 | 1.7955 | 0.079613 | 0.0086453 | 0.039042
21.6371 | 31.2473 | 29.4307 | 29.3032 | 1.8166 | 0.079706 | 0.008655 | 0.039192
21.6471 | 31.2515 | 29.4208 | 29.293 | 1.8307 | 0.079798 | 0.0086647 | 0.039343
21.6571 | 31.2552 | 29.4109 | 29.2828 | 1.8443 | 0.079891 | 0.0086744 | 0.039494
21.667 | 31.2537 | 29.401 | 29.2727 | 1.8527 | 0.079984 | 0.0086841 | 0.039647
21.6771 | 31.24 | 29.3911 | 29.2625 | 1.8489 | 0.080078 | 0.0086938 | 0.0398
21.687 | 31.2493 | 29.3813 | 29.2524 | 1.868 | 0.080171 | 0.0087035 | 0.039955
21.6971 | 31.2446 | 29.3714 | 29.2423 | 1.8732 | 0.080265 | 0.0087133 | 0.040111
21.707 | 31.2423 | 29.3616 | 29.2322 | 1.8807 | 0.08036 | 0.0087231 | 0.040267
21.717 | 31.2374 | 29.3518 | 29.2222 | 1.8856 | 0.080454 | 0.0087329 | 0.040425
21.727 | 31.2446 | 29.342 | 29.2121 | 1.9026 | 0.080549 | 0.0087427 | 0.040584
21.737 | 31.2502 | 29.3322 | 29.2021 | 1.918 | 0.080644 | 0.0087525 | 0.040744
21.747 | 31.2528 | 29.3225 | 29.1921 | 1.9303 | 0.080739 | 0.0087624 | 0.040905
21.757 | 31.2578 | 29.3127 | 29.1821 | 1.9451 | 0.080834 | 0.0087722 | 0.041067
21.767 | 31.2499 | 29.303 | 29.1721 | 1.9469 | 0.08093 | 0.0087821 | 0.04123
21.777 | 31.2429 | 29.2933 | 29.1621 | 1.9496 | 0.081026 | 0.008792 | 0.041394
21.787 | 31.2442 | 29.2836 | 29.1522 | 1.9606 | 0.081122 | 0.0088019 | 0.041559
21.797 | 31.2566 | 29.274 | 29.1422 | 1.9826 | 0.081219 | 0.0088119 | 0.041726
21.807 | 31.2284 | 29.2643 | 29.1323 | 1.9641 | 0.081316 | 0.0088218 | 0.041893
21.817 | 31.2353 | 29.2547 | 29.1224 | 1.9806 | 0.081413 | 0.0088318 | 0.042062
21.827 | 31.2426 | 29.2451 | 29.1125 | 1.9975 | 0.08151 | 0.0088418 | 0.042232
21.837 | 31.2461 | 29.2355 | 29.1026 | 2.0106 | 0.081608 | 0.0088518 | 0.042403
21.847 | 31.2532 | 29.2259 | 29.0928 | 2.0273 | 0.081706 | 0.0088618 | 0.042575
21.857 | 31.2365 | 29.2163 | 29.0829 | 2.0202 | 0.081804 | 0.0088719 | 0.042749
21.867 | 31.2315 | 29.2068 | 29.0731 | 2.0247 | 0.081903 | 0.0088819 | 0.042924
21.877 | 31.2463 | 29.1973 | 29.0633 | 2.049 | 0.082002 | 0.008892 | 0.0431
21.887 | 31.2235 | 29.1878 | 29.0535 | 2.0357 | 0.082101 | 0.0089021 | 0.043277
21.897 | 31.2251 | 29.1783 | 29.0437 | 2.0468 | 0.082201 | 0.0089122 | 0.043455
21.907 | 31.2242 | 29.1688 | 29.0339 | 2.0554 | 0.082301 | 0.0089224 | 0.043635
21.917 | 31.234 | 29.1593 | 29.0242 | 2.0747 | 0.082401 | 0.0089325 | 0.043816
21.927 | 31.2166 | 29.1499 | 29.0144 | 2.0667 | 0.082501 | 0.0089427 | 0.043998
21.937 | 31.2344 | 29.1405 | 29.0047 | 2.0939 | 0.082602 | 0.0089529 | 0.044181
21.947 | 31.2308 | 29.131 | 28.995 | 2.0998 | 0.082703 | 0.0089631 | 0.044366
21.957 | 31.2148 | 29.1217 | 28.9853 | 2.0931 | 0.082805 | 0.0089734 | 0.044552
21.967 | 31.2153 | 29.1123 | 28.9757 | 2.103 | 0.082907 | 0.0089836 | 0.044739
21.977 | 31.2176 | 29.1029 | 28.966 | 2.1147 | 0.083009 | 0.0089939 | 0.044928
21.987 | 31.2237 | 29.0936 | 28.9564 | 2.1301 | 0.083111 | 0.0090042 | 0.045118
21.997 | 31.196 | 29.0843 | 28.9467 | 2.1117 | 0.083214 | 0.0090145 | 0.04531
22.007 | 31.2164 | 29.075 | 28.9371 | 2.1414 | 0.083317 | 0.0090248 | 0.045502
22.017 | 31.2234 | 29.0657 | 28.9275 | 2.1577 | 0.083421 | 0.0090351 | 0.045697
22.027 | 31.2111 | 29.0564 | 28.918 | 2.1547 | 0.083525 | 0.0090455 | 0.045892
22.037 | 31.2316 | 29.0472 | 28.9084 | 2.1844 | 0.083629 | 0.0090559 | 0.04609
22.047 | 31.2218 | 29.0379 | 28.8989 | 2.1839 | 0.083734 | 0.0090663 | 0.046288
22.057 | 31.2173 | 29.0287 | 28.8893 | 2.1886 | 0.083839 | 0.0090767 | 0.046488
22.067 | 31.2227 | 29.0195 | 28.8798 | 2.2032 | 0.083944 | 0.0090872 | 0.046689
22.077 | 31.2201 | 29.0103 | 28.8703 | 2.2098 | 0.08405 | 0.0090976 | 0.046892
22.087 | 31.2178 | 29.0012 | 28.8608 | 2.2166 | 0.084156 | 0.0091081 | 0.047097
22.097 | 31.2359 | 28.992 | 28.8513 | 2.2439 | 0.084263 | 0.0091186 | 0.047303
22.107 | 31.2276 | 28.9829 | 28.8419 | 2.2447 | 0.08437 | 0.0091291 | 0.04751
22.117 | 31.2204 | 28.9738 | 28.8325 | 2.2466 | 0.084477 | 0.0091397 | 0.047719
22.127 | 31.2525 | 28.9647 | 28.823 | 2.2878 | 0.084585 | 0.0091502 | 0.04793
22.137 | 31.2432 | 28.9556 | 28.8136 | 2.2876 | 0.084693 | 0.0091608 | 0.048142
22.147 | 31.2295 | 28.9466 | 28.8042 | 2.2829 | 0.084802 | 0.0091714 | 0.048356
22.157 | 31.2467 | 28.9375 | 28.7949 | 2.3092 | 0.08491 | 0.009182 | 0.048571
22.167 | 31.2446 | 28.9285 | 28.7855 | 2.3161 | 0.08502 | 0.0091927 | 0.048788
22.177 | 31.2462 | 28.9195 | 28.7762 | 2.3267 | 0.08513 | 0.0092033 | 0.049007
22.187 | 31.2584 | 28.9105 | 28.7668 | 2.3479 | 0.08524 | 0.009214 | 0.049227
22.197 | 31.2408 | 28.9016 | 28.7575 | 2.3392 | 0.085351 | 0.0092247 | 0.049449
22.207 | 31.2552 | 28.8926 | 28.7482 | 2.3626 | 0.085462 | 0.0092354 | 0.049673
22.217 | 31.2608 | 28.8837 | 28.739 | 2.3771 | 0.085574 | 0.0092462 | 0.049898
22.2269 | 31.2505 | 28.8748 | 28.7297 | 2.3757 | 0.085686 | 0.0092569 | 0.050125
22.237 | 31.2401 | 28.8659 | 28.7204 | 2.3742 | 0.085799 | 0.0092677 | 0.050354
22.2469 | 31.253 | 28.857 | 28.7112 | 2.396 | 0.085912 | 0.0092785 | 0.050585
22.2569 | 31.2391 | 28.8481 | 28.702 | 2.391 | 0.086026 | 0.0092893 | 0.050817
22.2669 | 31.2445 | 28.8393 | 28.6928 | 2.4052 | 0.08614 | 0.0093002 | 0.051051
22.2769 | 31.2424 | 28.8305 | 28.6836 | 2.4119 | 0.086255 | 0.009311 | 0.051287
22.2869 | 31.2432 | 28.8216 | 28.6744 | 2.4216 | 0.08637 | 0.0093219 | 0.051525
22.2969 | 31.2285 | 28.8129 | 28.6653 | 2.4156 | 0.086486 | 0.0093328 | 0.051765
22.3069 | 31.2359 | 28.8041 | 28.6561 | 2.4318 | 0.086602 | 0.0093438 | 0.052007
22.3169 | 31.22 | 28.7953 | 28.647 | 2.4247 | 0.086719 | 0.0093547 | 0.052251
22.3269 | 31.2265 | 28.7866 | 28.6379 | 2.4399 | 0.086836 | 0.0093657 | 0.052496
22.3369 | 31.2057 | 28.7779 | 28.6288 | 2.4278 | 0.086954 | 0.0093766 | 0.052743
22.3469 | 31.1913 | 28.7692 | 28.6197 | 2.4221 | 0.087073 | 0.0093877 | 0.052993
22.3569 | 31.1918 | 28.7605 | 28.6107 | 2.4313 | 0.087192 | 0.0093987 | 0.053244
22.3669 | 31.186 | 28.7518 | 28.6016 | 2.4342 | 0.087311 | 0.0094097 | 0.053498
22.3769 | 31.1748 | 28.7432 | 28.5926 | 2.4316 | 0.087432 | 0.0094208 | 0.053753
22.3869 | 31.1699 | 28.7346 | 28.5836 | 2.4353 | 0.087553 | 0.0094319 | 0.054011
22.3969 | 31.1569 | 28.726 | 28.5746 | 2.4309 | 0.087674 | 0.009443 | 0.05427
22.4069 | 31.1578 | 28.7174 | 28.5656 | 2.4404 | 0.087797 | 0.0094541 | 0.054532
22.4169 | 31.1392 | 28.7088 | 28.5566 | 2.4304 | 0.087919 | 0.0094653 | 0.054796
22.4269 | 31.1105 | 28.7002 | 28.5476 | 2.4103 | 0.088043 | 0.0094765 | 0.055062
22.4369 | 31.119 | 28.6917 | 28.5387 | 2.4273 | 0.088167 | 0.0094877 | 0.05533
22.4469 | 31.1001 | 28.6832 | 28.5298 | 2.4169 | 0.088292 | 0.0094989 | 0.0556
22.4569 | 31.1021 | 28.6747 | 28.5209 | 2.4274 | 0.088418 | 0.0095101 | 0.055873
22.4669 | 31.081 | 28.6662 | 28.512 | 2.4148 | 0.088544 | 0.0095214 | 0.056148
22.4769 | 31.0669 | 28.6577 | 28.5031 | 2.4092 | 0.088671 | 0.0095327 | 0.056425
22.4869 | 31.0689 | 28.6493 | 28.4942 | 2.4196 | 0.088799 | 0.009544 | 0.056704
22.4969 | 31.0647 | 28.6409 | 28.4854 | 2.4238 | 0.088928 | 0.0095553 | 0.056986
22.5069 | 31.0333 | 28.6325 | 28.4766 | 2.4008 | 0.089057 | 0.0095666 | 0.05727
22.5169 | 31.0397 | 28.6241 | 28.4677 | 2.4156 | 0.089188 | 0.009578 | 0.057557
22.5269 | 31.0099 | 28.6157 | 28.4589 | 2.3942 | 0.089319 | 0.0095894 | 0.057846
22.5369 | 31.0077 | 28.6073 | 28.4501 | 2.4004 | 0.089451 | 0.0096008 | 0.058137
22.5469 | 30.9826 | 28.599 | 28.4414 | 2.3836 | 0.089583 | 0.0096122 | 0.058431
22.5569 | 30.9851 | 28.5907 | 28.4326 | 2.3944 | 0.089717 | 0.0096237 | 0.058727
22.5669 | 30.9779 | 28.5824 | 28.4239 | 2.3955 | 0.089852 | 0.0096352 | 0.059026
22.5769 | 30.9637 | 28.5741 | 28.4152 | 2.3896 | 0.089987 | 0.0096467 | 0.059327
22.5869 | 30.977 | 28.5659 | 28.4064 | 2.4111 | 0.090124 | 0.0096582 | 0.059631
22.5969 | 30.9556 | 28.5576 | 28.3978 | 2.398 | 0.090261 | 0.0096698 | 0.059938
22.6069 | 30.9402 | 28.5494 | 28.3891 | 2.3908 | 0.090399 | 0.0096813 | 0.060247
22.6169 | 30.9421 | 28.5412 | 28.3804 | 2.4009 | 0.090539 | 0.0096929 | 0.060559
22.6269 | 30.9407 | 28.533 | 28.3718 | 2.4077 | 0.090679 | 0.0097045 | 0.060874
22.6369 | 30.9265 | 28.5248 | 28.3631 | 2.4017 | 0.090821 | 0.0097162 | 0.061191
22.6469 | 30.8941 | 28.5167 | 28.3545 | 2.3774 | 0.090964 | 0.0097278 | 0.061511
22.6569 | 30.9134 | 28.5086 | 28.3459 | 2.4048 | 0.091107 | 0.0097395 | 0.061834
22.6669 | 30.914 | 28.5005 | 28.3373 | 2.4135 | 0.091252 | 0.0097512 | 0.06216
22.6769 | 30.9107 | 28.4924 | 28.3287 | 2.4183 | 0.091398 | 0.0097629 | 0.062488
22.6869 | 30.8979 | 28.4843 | 28.3202 | 2.4136 | 0.091546 | 0.0097747 | 0.06282
22.6969 | 30.8836 | 28.4763 | 28.3116 | 2.4073 | 0.091694 | 0.0097865 | 0.063155
22.7069 | 30.8854 | 28.4682 | 28.3031 | 2.4172 | 0.091844 | 0.0097982 | 0.063492
22.7169 | 30.8696 | 28.4602 | 28.2946 | 2.4094 | 0.091995 | 0.0098101 | 0.063832
22.7269 | 30.8875 | 28.4522 | 28.2861 | 2.4353 | 0.092148 | 0.0098219 | 0.064176
22.7369 | 30.8689 | 28.4443 | 28.2776 | 2.4246 | 0.092302 | 0.0098338 | 0.064523
22.7469 | 30.865 | 28.4363 | 28.2691 | 2.4287 | 0.092457 | 0.0098457 | 0.064872
22.7569 | 30.8573 | 28.4284 | 28.2607 | 2.4289 | 0.092614 | 0.0098576 | 0.065225
22.7669 | 30.8625 | 28.4205 | 28.2523 | 2.442 | 0.092773 | 0.0098695 | 0.065581
22.7768 | 30.8475 | 28.4126 | 28.2438 | 2.4349 | 0.092933 | 0.0098815 | 0.065941
22.7869 | 30.8292 | 28.4047 | 28.2354 | 2.4245 | 0.093094 | 0.0098934 | 0.066304
22.7968 | 30.83 | 28.3969 | 28.227 | 2.4331 | 0.093258 | 0.0099054 | 0.06667
22.8069 | 30.8297 | 28.389 | 28.2186 | 2.4407 | 0.093423 | 0.0099175 | 0.067039
22.8168 | 30.8307 | 28.3812 | 28.2103 | 2.4495 | 0.093589 | 0.0099295 | 0.067412
22.8268 | 30.8149 | 28.3734 | 28.2019 | 2.4415 | 0.093758 | 0.0099416 | 0.067788
22.8368 | 30.8021 | 28.3657 | 28.1936 | 2.4364 | 0.093928 | 0.0099537 | 0.068168
22.8468 | 30.8012 | 28.3579 | 28.1853 | 2.4433 | 0.094101 | 0.0099658 | 0.068551
22.8568 | 30.8028 | 28.3502 | 28.177 | 2.4526 | 0.094275 | 0.009978 | 0.068938
22.8668 | 30.7802 | 28.3425 | 28.1687 | 2.4377 | 0.094452 | 0.0099901 | 0.069329
22.8768 | 30.7817 | 28.3348 | 28.1604 | 2.4469 | 0.09463 | 0.010002 | 0.069723
22.8868 | 30.7686 | 28.3271 | 28.1522 | 2.4415 | 0.094811 | 0.010015 | 0.070121
22.8968 | 30.762 | 28.3195 | 28.1439 | 2.4425 | 0.094994 | 0.010027 | 0.070523
22.9068 | 30.761 | 28.3118 | 28.1357 | 2.4492 | 0.09518 | 0.010039 | 0.070928
22.9168 | 30.7598 | 28.3042 | 28.1275 | 2.4556 | 0.095368 | 0.010051 | 0.071338
22.9268 | 30.7496 | 28.2967 | 28.1193 | 2.4529 | 0.095559 | 0.010064 | 0.071751
22.9368 | 30.7603 | 28.2891 | 28.1111 | 2.4712 | 0.095752 | 0.010076 | 0.072168
22.9468 | 30.7448 | 28.2815 | 28.1029 | 2.4633 | 0.095948 | 0.010088 | 0.07259
22.9568 | 30.7318 | 28.274 | 28.0948 | 2.4578 | 0.096147 | 0.010101 | 0.073015
22.9668 | 30.7379 | 28.2665 | 28.0866 | 2.4714 | 0.096349 | 0.010113 | 0.073445
22.9768 | 30.7445 | 28.2591 | 28.0785 | 2.4854 | 0.096553 | 0.010126 | 0.073879
22.9868 | 30.7233 | 28.2516 | 28.0704 | 2.4717 | 0.096761 | 0.010138 | 0.074317
22.9968 | 30.7211 | 28.2442 | 28.0623 | 2.4769 | 0.096973 | 0.010151 | 0.074759
23.0068 | 30.724 | 28.2368 | 28.0542 | 2.4872 | 0.097188 | 0.010163 | 0.075206
23.0168 | 30.7496 | 28.2294 | 28.0461 | 2.5202 | 0.097406 | 0.010176 | 0.075657
23.0268 | 30.7169 | 28.222 | 28.0381 | 2.4949 | 0.097628 | 0.010188 | 0.076113
23.0368 | 30.7122 | 28.2147 | 28.0301 | 2.4975 | 0.097854 | 0.010201 | 0.076573
23.0468 | 30.7273 | 28.2074 | 28.022 | 2.5199 | 0.098084 | 0.010213 | 0.077038
23.0568 | 30.7424 | 28.2001 | 28.014 | 2.5423 | 0.098318 | 0.010226 | 0.077508
23.0668 | 30.7175 | 28.1928 | 28.006 | 2.5247 | 0.098557 | 0.010239 | 0.077982
23.0768 | 30.6979 | 28.1856 | 27.9981 | 2.5123 | 0.0988 | 0.010251 | 0.078461
23.0868 | 30.7138 | 28.1783 | 27.9901 | 2.5355 | 0.099048 | 0.010264 | 0.078945
23.0968 | 30.728 | 28.1712 | 27.9821 | 2.5568 | 0.0993 | 0.010277 | 0.079434
23.1068 | 30.7249 | 28.164 | 27.9742 | 2.5609 | 0.099559 | 0.01029 | 0.079928
23.1168 | 30.7066 | 28.1568 | 27.9663 | 2.5498 | 0.099822 | 0.010302 | 0.080427
23.1268 | 30.6955 | 28.1497 | 27.9584 | 2.5458 | 0.10009 | 0.010315 | 0.080931
23.1368 | 30.7222 | 28.1426 | 27.9505 | 2.5796 | 0.10037 | 0.010328 | 0.08144
23.1468 | 30.6943 | 28.1356 | 27.9426 | 2.5587 | 0.10065 | 0.010341 | 0.081954
23.1568 | 30.701 | 28.1285 | 27.9348 | 2.5725 | 0.10094 | 0.010354 | 0.082475
23.1668 | 30.6924 | 28.1215 | 27.9269 | 2.5709 | 0.10123 | 0.010367 | 0.083
23.1768 | 30.6869 | 28.1145 | 27.9191 | 2.5724 | 0.10153 | 0.01038 | 0.083531
23.1868 | 30.686 | 28.1076 | 27.9113 | 2.5784 | 0.10184 | 0.010393 | 0.084068
23.1968 | 30.6762 | 28.1006 | 27.9035 | 2.5756 | 0.10216 | 0.010406 | 0.08461
23.2068 | 30.6751 | 28.0937 | 27.8957 | 2.5814 | 0.10248 | 0.010419 | 0.085158
23.2168 | 30.6806 | 28.0869 | 27.8879 | 2.5937 | 0.10282 | 0.010432 | 0.085712
23.2268 | 30.6823 | 28.08 | 27.8801 | 2.6023 | 0.10316 | 0.010445 | 0.086272
23.2368 | 30.6496 | 28.0732 | 27.8724 | 2.5764 | 0.10352 | 0.010458 | 0.086837
23.2468 | 30.6527 | 28.0664 | 27.8647 | 2.5863 | 0.10388 | 0.010471 | 0.087409
23.2568 | 30.6627 | 28.0597 | 27.8569 | 2.603 | 0.10425 | 0.010484 | 0.087987
23.2668 | 30.6673 | 28.053 | 27.8492 | 2.6143 | 0.10464 | 0.010497 | 0.088572
23.2768 | 30.6303 | 28.0463 | 27.8416 | 2.584 | 0.10504 | 0.010511 | 0.089163
23.2868 | 30.6409 | 28.0396 | 27.8339 | 2.6013 | 0.10545 | 0.010524 | 0.08976
23.2968 | 30.6361 | 28.033 | 27.8262 | 2.6031 | 0.10587 | 0.010537 | 0.090364
23.3068 | 30.6483 | 28.0264 | 27.8186 | 2.6219 | 0.10631 | 0.01055 | 0.090975
23.3167 | 30.647 | 28.0199 | 27.8109 | 2.6271 | 0.10677 | 0.010564 | 0.091591
23.3268 | 30.6262 | 28.0134 | 27.8033 | 2.6128 | 0.10724 | 0.010577 | 0.092216
23.3367 | 30.6148 | 28.0069 | 27.7957 | 2.6079 | 0.10773 | 0.01059 | 0.092847
23.3468 | 30.6242 | 28.0005 | 27.7881 | 2.6237 | 0.10824 | 0.010604 | 0.093485
23.3568 | 30.6305 | 27.9941 | 27.7806 | 2.6364 | 0.10877 | 0.010617 | 0.094131
23.3667 | 30.6299 | 27.9877 | 27.773 | 2.6422 | 0.10931 | 0.010631 | 0.094783
23.3767 | 30.6111 | 27.9814 | 27.7655 | 2.6297 | 0.10989 | 0.010644 | 0.095443
23.3867 | 30.6165 | 27.9752 | 27.7579 | 2.6413 | 0.11049 | 0.010658 | 0.096111
23.3967 | 30.6122 | 27.969 | 27.7504 | 2.6432 | 0.11111 | 0.010671 | 0.096787
23.4067 | 30.6211 | 27.9628 | 27.7429 | 2.6583 | 0.11177 | 0.010685 | 0.09747
23.4167 | 30.6009 | 27.9567 | 27.7354 | 2.6442 | 0.11245 | 0.010698 | 0.098161
23.4267 | 30.6071 | 27.9507 | 27.728 | 2.6564 | 0.11317 | 0.010712 | 0.098859
23.4367 | 30.5977 | 27.9447 | 27.7205 | 2.653 | 0.11393 | 0.010726 | 0.099567
23.4467 | 30.6045 | 27.9388 | 27.713 | 2.6657 | 0.11473 | 0.010739 | 0.10028
23.4567 | 30.5787 | 27.9329 | 27.7056 | 2.6458 | 0.11558 | 0.010753 | 0.10101
23.4667 | 30.6042 | 27.9272 | 27.6982 | 2.677 | 0.11647 | 0.010767 | 0.10174
23.4767 | 30.5892 | 27.9215 | 27.6908 | 2.6677 | 0.11741 | 0.01078 | 0.10248
23.4867 | 30.5963 | 27.9158 | 27.6834 | 2.6805 | 0.11842 | 0.010794 | 0.10323
23.4967 | 30.5835 | 27.9103 | 27.676 | 2.6732 | 0.11948 | 0.010808 | 0.10399
23.5067 | 30.5841 | 27.9049 | 27.6687 | 2.6792 | 0.12061 | 0.010822 | 0.10476
23.5167 | 30.5793 | 27.8995 | 27.6613 | 2.6798 | 0.12182 | 0.010836 | 0.10553
23.5267 | 30.5612 | 27.8943 | 27.654 | 2.6669 | 0.12311 | 0.01085 | 0.10632
23.5367 | 30.5794 | 27.8891 | 27.6467 | 2.6903 | 0.12448 | 0.010864 | 0.10712
23.5467 | 30.5806 | 27.8841 | 27.6394 | 2.6965 | 0.12595 | 0.010878 | 0.10792
23.5567 | 30.576 | 27.8792 | 27.6321 | 2.6968 | 0.12753 | 0.010892 | 0.10874
23.5667 | 30.5746 | 27.8745 | 27.6248 | 2.7001 | 0.12921 | 0.010906 | 0.10956
23.5767 | 30.5628 | 27.8699 | 27.6175 | 2.6929 | 0.13102 | 0.01092 | 0.1104
23.5867 | 30.5631 | 27.8654 | 27.6103 | 2.6977 | 0.13295 | 0.010934 | 0.11124
23.5967 | 30.5768 | 27.8611 | 27.603 | 2.7157 | 0.13503 | 0.010948 | 0.1121
23.6067 | 30.5549 | 27.857 | 27.5958 | 2.6979 | 0.13725 | 0.010962 | 0.11297
23.6167 | 30.5526 | 27.8531 | 27.5886 | 2.6995 | 0.13963 | 0.010976 | 0.11385
23.6267 | 30.5586 | 27.8493 | 27.5814 | 2.7093 | 0.14219 | 0.01099 | 0.11474
23.6367 | 30.5628 | 27.8458 | 27.5742 | 2.717 | 0.14492 | 0.011005 | 0.11564
23.6467 | 30.5569 | 27.8425 | 27.5671 | 2.7144 | 0.14784 | 0.011019 | 0.11655
23.6567 | 30.5561 | 27.8394 | 27.5599 | 2.7167 | 0.15097 | 0.011033 | 0.11747
23.6667 | 30.5639 | 27.8365 | 27.5528 | 2.7274 | 0.15431 | 0.011047 | 0.11841
23.6767 | 30.5321 | 27.8339 | 27.5457 | 2.6982 | 0.15786 | 0.011062 | 0.11936
23.6867 | 30.5495 | 27.8316 | 27.5385 | 2.7179 | 0.16165 | 0.011076 | 0.12032
23.6967 | 30.5386 | 27.8295 | 27.5314 | 2.7091 | 0.16566 | 0.011091 | 0.12129
23.7067 | 30.533 | 27.8277 | 27.5244 | 2.7053 | 0.16992 | 0.011105 | 0.12228
23.7167 | 30.5411 | 27.8261 | 27.5173 | 2.715 | 0.17442 | 0.01112 | 0.12328
23.7267 | 30.5385 | 27.8248 | 27.5102 | 2.7137 | 0.17915 | 0.011134 | 0.12429
23.7367 | 30.5033 | 27.8238 | 27.5032 | 2.6795 | 0.18412 | 0.011149 | 0.12531
23.7467 | 30.527 | 27.823 | 27.4962 | 2.704 | 0.18932 | 0.011163 | 0.12635
23.7567 | 30.5047 | 27.8224 | 27.4891 | 2.6823 | 0.19472 | 0.011178 | 0.1274
23.7667 | 30.5095 | 27.8221 | 27.4821 | 2.6874 | 0.2003 | 0.011192 | 0.12847
23.7767 | 30.4985 | 27.8219 | 27.4752 | 2.6766 | 0.20603 | 0.011207 | 0.12955
23.7867 | 30.5005 | 27.8219 | 27.4682 | 2.6786 | 0.21187 | 0.011222 | 0.13065
23.7967 | 30.4801 | 27.822 | 27.4612 | 2.6581 | 0.21776 | 0.011236 | 0.13176
23.8067 | 30.4625 | 27.822 | 27.4543 | 2.6405 | 0.22362 | 0.011251 | 0.13288
23.8167 | 30.4644 | 27.822 | 27.4473 | 2.6424 | 0.22939 | 0.011266 | 0.13403
23.8267 | 30.457 | 27.8219 | 27.4404 | 2.6351 | 0.23497 | 0.011281 | 0.13518
23.8367 | 30.4338 | 27.8214 | 27.4335 | 2.6124 | 0.24027 | 0.011296 | 0.13636
23.8467 | 30.4446 | 27.8206 | 27.4266 | 2.624 | 0.24518 | 0.01131 | 0.13755
23.8567 | 30.4163 | 27.8194 | 27.4197 | 2.5969 | 0.24958 | 0.011325 | 0.13876
23.8666 | 30.4175 | 27.8176 | 27.4129 | 2.5999 | 0.25338 | 0.01134 | 0.13998
23.8767 | 30.3976 | 27.8151 | 27.406 | 2.5825 | 0.25649 | 0.011355 | 0.14122
23.8866 | 30.3838 | 27.8119 | 27.3992 | 2.5719 | 0.25883 | 0.01137 | 0.14248
23.8967 | 30.3724 | 27.8078 | 27.3923 | 2.5646 | 0.26033 | 0.011385 | 0.14376
23.9066 | 30.365 | 27.803 | 27.3855 | 2.562 | 0.26097 | 0.0114 | 0.14505
23.9166 | 30.3584 | 27.7973 | 27.3787 | 2.5611 | 0.26074 | 0.011415 | 0.14636
23.9266 | 30.3436 | 27.7907 | 27.372 | 2.5529 | 0.25965 | 0.011431 | 0.1477
23.9366 | 30.3207 | 27.7834 | 27.3652 | 2.5373 | 0.25774 | 0.011446 | 0.14905
23.9466 | 30.2997 | 27.7754 | 27.3584 | 2.5243 | 0.25506 | 0.011461 | 0.15042
23.9566 | 30.2951 | 27.7667 | 27.3517 | 2.5284 | 0.2517 | 0.011476 | 0.15182
23.9666 | 30.2971 | 27.7574 | 27.3449 | 2.5397 | 0.24775 | 0.011491 | 0.15323
23.9766 | 30.2741 | 27.7477 | 27.3382 | 2.5264 | 0.24329 | 0.011507 | 0.15466
23.9866 | 30.2575 | 27.7376 | 27.3315 | 2.5199 | 0.23843 | 0.011522 | 0.15612
23.9966 | 30.2539 | 27.7272 | 27.3248 | 2.5267 | 0.23327 | 0.011537 | 0.1576
24.0066 | 30.2345 | 27.7167 | 27.3181 | 2.5178 | 0.22789 | 0.011553 | 0.1591
24.0166 | 30.2142 | 27.706 | 27.3115 | 2.5082 | 0.22239 | 0.011568 | 0.16062
24.0266 | 30.195 | 27.6954 | 27.3048 | 2.4996 | 0.21685 | 0.011584 | 0.16217
24.0366 | 30.1964 | 27.6848 | 27.2982 | 2.5116 | 0.21132 | 0.011599 | 0.16374
24.0466 | 30.1878 | 27.6744 | 27.2915 | 2.5134 | 0.20588 | 0.011615 | 0.16533
24.0566 | 30.1689 | 27.6641 | 27.2849 | 2.5048 | 0.20056 | 0.01163 | 0.16695
24.0666 | 30.1685 | 27.654 | 27.2783 | 2.5145 | 0.1954 | 0.011646 | 0.1686
24.0766 | 30.1348 | 27.6441 | 27.2717 | 2.4907 | 0.19043 | 0.011661 | 0.17027
24.0866 | 30.1287 | 27.6345 | 27.2652 | 2.4942 | 0.18568 | 0.011677 | 0.17196
24.0966 | 30.1298 | 27.6251 | 27.2586 | 2.5047 | 0.18116 | 0.011693 | 0.17369
24.1066 | 30.1184 | 27.6161 | 27.2521 | 2.5023 | 0.17686 | 0.011708 | 0.17544
24.1166 | 30.0865 | 27.6073 | 27.2455 | 2.4792 | 0.1728 | 0.011724 | 0.17722
24.1266 | 30.092 | 27.5987 | 27.239 | 2.4933 | 0.16898 | 0.01174 | 0.17903
24.1366 | 30.0761 | 27.5905 | 27.2325 | 2.4856 | 0.16539 | 0.011756 | 0.18086
24.1466 | 30.0851 | 27.5825 | 27.226 | 2.5026 | 0.16203 | 0.011772 | 0.18273
24.1566 | 30.0527 | 27.5748 | 27.2195 | 2.4779 | 0.15889 | 0.011788 | 0.18463
24.1666 | 30.0471 | 27.5674 | 27.213 | 2.4797 | 0.15596 | 0.011804 | 0.18656
24.1766 | 30.0425 | 27.5602 | 27.2066 | 2.4823 | 0.15323 | 0.01182 | 0.18852
24.1866 | 30.0377 | 27.5532 | 27.2001 | 2.4845 | 0.1507 | 0.011836 | 0.19052
24.1966 | 30.0278 | 27.5465 | 27.1937 | 2.4813 | 0.14835 | 0.011852 | 0.19255
24.2066 | 30.0334 | 27.5399 | 27.1873 | 2.4935 | 0.14618 | 0.011868 | 0.19461
24.2166 | 30.0054 | 27.5336 | 27.1809 | 2.4718 | 0.14417 | 0.011884 | 0.19671
24.2266 | 30.001 | 27.5275 | 27.1745 | 2.4735 | 0.14231 | 0.0119 | 0.19884
24.2366 | 29.9967 | 27.5216 | 27.1681 | 2.4751 | 0.14059 | 0.011916 | 0.20101
24.2466 | 29.9764 | 27.5159 | 27.1617 | 2.4605 | 0.13901 | 0.011932 | 0.20322
24.2566 | 29.9891 | 27.5103 | 27.1554 | 2.4788 | 0.13755 | 0.011949 | 0.20546
24.2666 | 29.9733 | 27.5049 | 27.149 | 2.4684 | 0.1362 | 0.011965 | 0.20775
24.2766 | 29.9642 | 27.4997 | 27.1427 | 2.4645 | 0.13496 | 0.011981 | 0.21007
24.2866 | 29.9666 | 27.4946 | 27.1364 | 2.472 | 0.13382 | 0.011998 | 0.21244
24.2966 | 29.9531 | 27.4897 | 27.1301 | 2.4634 | 0.13277 | 0.012014 | 0.21485
24.3066 | 29.9464 | 27.4849 | 27.1238 | 2.4615 | 0.1318 | 0.01203 | 0.2173
24.3166 | 29.934 | 27.4803 | 27.1175 | 2.4537 | 0.13091 | 0.012047 | 0.2198
24.3266 | 29.9297 | 27.4757 | 27.1112 | 2.454 | 0.13009 | 0.012063 | 0.22234
24.3366 | 29.9046 | 27.4713 | 27.105 | 2.4333 | 0.12934 | 0.01208 | 0.22493
24.3466 | 29.9093 | 27.467 | 27.0987 | 2.4423 | 0.12864 | 0.012096 | 0.22756
24.3566 | 29.9029 | 27.4629 | 27.0925 | 2.44 | 0.128 | 0.012113 | 0.23024
24.3666 | 29.8894 | 27.4588 | 27.0863 | 2.4306 | 0.1274 | 0.01213 | 0.23298
24.3766 | 29.8975 | 27.4549 | 27.0801 | 2.4426 | 0.12686 | 0.012146 | 0.23577
24.3866 | 29.8713 | 27.451 | 27.0739 | 2.4203 | 0.12635 | 0.012163 | 0.2386
24.3966 | 29.867 | 27.4473 | 27.0677 | 2.4197 | 0.12589 | 0.01218 | 0.2415
24.4066 | 29.8475 | 27.4437 | 27.0616 | 2.4038 | 0.12546 | 0.012197 | 0.24444
24.4166 | 29.8484 | 27.4401 | 27.0554 | 2.4083 | 0.12506 | 0.012213 | 0.24744
24.4265 | 29.8436 | 27.4367 | 27.0493 | 2.4069 | 0.1247 | 0.01223 | 0.25051
24.4366 | 29.813 | 27.4334 | 27.0431 | 2.3796 | 0.12436 | 0.012247 | 0.25363
24.4465 | 29.8223 | 27.4301 | 27.037 | 2.3922 | 0.12405 | 0.012264 | 0.25681
24.4566 | 29.8185 | 27.427 | 27.0309 | 2.3915 | 0.12376 | 0.012281 | 0.26005
24.4665 | 29.7926 | 27.424 | 27.0248 | 2.3686 | 0.1235 | 0.012298 | 0.26336
24.4765 | 29.7881 | 27.421 | 27.0187 | 2.3671 | 0.12325 | 0.012315 | 0.26674
24.4865 | 29.7827 | 27.4182 | 27.0127 | 2.3645 | 0.12303 | 0.012332 | 0.27018
24.4965 | 29.767 | 27.4155 | 27.0066 | 2.3515 | 0.12282 | 0.01235 | 0.27369
24.5065 | 29.7692 | 27.4129 | 27.0006 | 2.3563 | 0.12263 | 0.012367 | 0.27728
24.5165 | 29.7519 | 27.4103 | 26.9945 | 2.3416 | 0.12246 | 0.012384 | 0.28094
24.5265 | 29.74 | 27.4079 | 26.9885 | 2.3321 | 0.1223 | 0.012401 | 0.28467
24.5365 | 29.7324 | 27.4056 | 26.9825 | 2.3268 | 0.12216 | 0.012418 | 0.28848
24.5465 | 29.7446 | 27.4034 | 26.9765 | 2.3412 | 0.12203 | 0.012436 | 0.29237
24.5565 | 29.7324 | 27.4013 | 26.9705 | 2.3311 | 0.12191 | 0.012453 | 0.29634
24.5665 | 29.7157 | 27.3993 | 26.9646 | 2.3164 | 0.12181 | 0.012471 | 0.3004
24.5765 | 29.6926 | 27.3974 | 26.9586 | 2.2952 | 0.12171 | 0.012488 | 0.30454
24.5865 | 29.7054 | 27.3956 | 26.9527 | 2.3098 | 0.12163 | 0.012506 | 0.30878
24.5965 | 29.7039 | 27.3939 | 26.9467 | 2.31 | 0.12155 | 0.012523 | 0.3131
24.6065 | 29.7033 | 27.3924 | 26.9408 | 2.3109 | 0.12149 | 0.012541 | 0.31752
24.6165 | 29.6886 | 27.3909 | 26.9349 | 2.2977 | 0.12143 | 0.012558 | 0.32204
24.6265 | 29.686 | 27.3896 | 26.929 | 2.2964 | 0.12139 | 0.012576 | 0.32666
24.6365 | 29.6838 | 27.3885 | 26.9231 | 2.2953 | 0.12135 | 0.012594 | 0.33138
24.6465 | 29.6778 | 27.3874 | 26.9173 | 2.2904 | 0.12132 | 0.012611 | 0.3362
24.6565 | 29.6844 | 27.3865 | 26.9114 | 2.2979 | 0.1213 | 0.012629 | 0.34114
24.6665 | 29.6596 | 27.3857 | 26.9055 | 2.2739 | 0.12128 | 0.012647 | 0.34619
24.6765 | 29.6719 | 27.385 | 26.8997 | 2.2869 | 0.12127 | 0.012665 | 0.35136
24.6865 | 29.6595 | 27.3845 | 26.8939 | 2.275 | 0.12127 | 0.012683 | 0.35664
24.6965 | 29.6657 | 27.3841 | 26.8881 | 2.2816 | 0.12127 | 0.012701 | 0.36205
24.7065 | 29.66 | 27.3839 | 26.8823 | 2.2761 | 0.12128 | 0.012719 | 0.36759
24.7165 | 29.6583 | 27.3838 | 26.8765 | 2.2745 | 0.12129 | 0.012737 | 0.37326
24.7265 | 29.6676 | 27.3838 | 26.8707 | 2.2838 | 0.12132 | 0.012755 | 0.37906
24.7365 | 29.6469 | 27.3841 | 26.8649 | 2.2628 | 0.12134 | 0.012773 | 0.385
24.7465 | 29.6391 | 27.3844 | 26.8592 | 2.2547 | 0.12137 | 0.012791 | 0.39109
24.7565 | 29.6403 | 27.385 | 26.8534 | 2.2553 | 0.12141 | 0.012809 | 0.39733
24.7665 | 29.6476 | 27.3857 | 26.8477 | 2.2619 | 0.12145 | 0.012827 | 0.40372
24.7765 | 29.6379 | 27.3866 | 26.842 | 2.2513 | 0.12149 | 0.012846 | 0.41027
24.7865 | 29.6435 | 27.3877 | 26.8363 | 2.2558 | 0.12154 | 0.012864 | 0.41699
24.7965 | 29.6138 | 27.3889 | 26.8306 | 2.2249 | 0.12159 | 0.012882 | 0.42387
24.8065 | 29.6232 | 27.3904 | 26.8249 | 2.2328 | 0.12165 | 0.012901 | 0.43093
24.8165 | 29.6267 | 27.3921 | 26.8192 | 2.2346 | 0.12171 | 0.012919 | 0.43818
24.8265 | 29.6204 | 27.3939 | 26.8136 | 2.2265 | 0.12178 | 0.012938 | 0.44561
24.8365 | 29.6199 | 27.396 | 26.8079 | 2.2239 | 0.12184 | 0.012956 | 0.45324
24.8465 | 29.606 | 27.3983 | 26.8023 | 2.2077 | 0.12192 | 0.012975 | 0.46107
24.8565 | 29.6036 | 27.4008 | 26.7967 | 2.2028 | 0.12199 | 0.012993 | 0.46909
24.8665 | 29.6047 | 27.4035 | 26.7911 | 2.2012 | 0.12207 | 0.013012 | 0.47735
24.8765 | 29.6086 | 27.4065 | 26.7855 | 2.2021 | 0.12215 | 0.013031 | 0.48583
24.8865 | 29.5864 | 27.4097 | 26.7799 | 2.1767 | 0.12223 | 0.013049 | 0.49454
24.8965 | 29.5854 | 27.4132 | 26.7743 | 2.1722 | 0.12232 | 0.013068 | 0.50349
24.9065 | 29.594 | 27.4169 | 26.7687 | 2.1771 | 0.12241 | 0.013087 | 0.51268
24.9165 | 29.5834 | 27.4209 | 26.7632 | 2.1625 | 0.1225 | 0.013106 | 0.52214
24.9265 | 29.5892 | 27.4252 | 26.7576 | 2.164 | 0.1226 | 0.013125 | 0.53186
24.9365 | 29.5659 | 27.4298 | 26.7521 | 2.1361 | 0.12269 | 0.013144 | 0.54187
24.9465 | 29.5653 | 27.4347 | 26.7466 | 2.1306 | 0.12279 | 0.013163 | 0.55216
24.9565 | 29.5818 | 27.4399 | 26.7411 | 2.1419 | 0.1229 | 0.013182 | 0.56275
24.9664 | 29.5658 | 27.4454 | 26.7356 | 2.1204 | 0.123 | 0.013201 | 0.57365
24.9764 | 29.5737 | 27.4513 | 26.7301 | 2.1224 | 0.12311 | 0.01322 | 0.58489
24.9865 | 29.5434 | 27.4575 | 26.7246 | 2.0859 | 0.12322 | 0.013239 | 0.59645
24.9964 | 29.549 | 27.4641 | 26.7191 | 2.0849 | 0.12333 | 0.013258 | 0.60837
25.0065 | 29.5561 | 27.4711 | 26.7137 | 2.085 | 0.12344 | 0.013278 | 0.62066
25.0164 | 29.5535 | 27.4784 | 26.7082 | 2.0751 | 0.12356 | 0.013297 | 0.63331
25.0264 | 29.5457 | 27.4862 | 26.7028 | 2.0595 | 0.12367 | 0.013316 | 0.64637
25.0364 | 29.5371 | 27.4944 | 26.6974 | 2.0427 | 0.12379 | 0.013336 | 0.65984
25.0464 | 29.541 | 27.503 | 26.692 | 2.038 | 0.12391 | 0.013355 | 0.67374
25.0564 | 29.5309 | 27.5121 | 26.6866 | 2.0188 | 0.12404 | 0.013375 | 0.68809
25.0664 | 29.553 | 27.5217 | 26.6812 | 2.0313 | 0.12416 | 0.013394 | 0.70289
25.0764 | 29.5392 | 27.5317 | 26.6758 | 2.0075 | 0.12429 | 0.013414 | 0.71819
25.0864 | 29.5286 | 27.5423 | 26.6705 | 1.9863 | 0.12442 | 0.013433 | 0.734
25.0964 | 29.5181 | 27.5535 | 26.6651 | 1.9646 | 0.12455 | 0.013453 | 0.75034
25.1064 | 29.5302 | 27.5652 | 26.6598 | 1.965 | 0.12468 | 0.013473 | 0.76724
25.1164 | 29.5305 | 27.5775 | 26.6544 | 1.953 | 0.12481 | 0.013493 | 0.78471
25.1264 | 29.5338 | 27.5904 | 26.6491 | 1.9434 | 0.12494 | 0.013512 | 0.80278
25.1364 | 29.5355 | 27.6039 | 26.6438 | 1.9316 | 0.12508 | 0.013532 | 0.82149
25.1464 | 29.5409 | 27.6182 | 26.6385 | 1.9227 | 0.12522 | 0.013552 | 0.84087
25.1564 | 29.5397 | 27.6331 | 26.6332 | 1.9066 | 0.12536 | 0.013572 | 0.86094
25.1664 | 29.5451 | 27.6488 | 26.628 | 1.8963 | 0.1255 | 0.013592 | 0.88174
25.1764 | 29.544 | 27.6652 | 26.6227 | 1.8788 | 0.12564 | 0.013612 | 0.90329
25.1864 | 29.5482 | 27.6825 | 26.6174 | 1.8657 | 0.12578 | 0.013632 | 0.92566
25.1964 | 29.5552 | 27.7007 | 26.6122 | 1.8545 | 0.12593 | 0.013652 | 0.94887
25.2064 | 29.5717 | 27.7197 | 26.607 | 1.852 | 0.12607 | 0.013673 | 0.97296
25.2164 | 29.5917 | 27.7396 | 26.6018 | 1.8521 | 0.12622 | 0.013693 | 0.99798
25.2264 | 29.5905 | 27.7606 | 26.5965 | 1.8299 | 0.12637 | 0.013713 | 1.024
25.2364 | 29.5966 | 27.7826 | 26.5913 | 1.814 | 0.12652 | 0.013734 | 1.051
25.2464 | 29.5932 | 27.8057 | 26.5862 | 1.7875 | 0.12667 | 0.013754 | 1.0791
25.2564 | 29.6289 | 27.8299 | 26.581 | 1.799 | 0.12682 | 0.013774 | 1.1084
25.2664 | 29.6303 | 27.8554 | 26.5758 | 1.7749 | 0.12697 | 0.013795 | 1.1388
25.2764 | 29.642 | 27.8822 | 26.5707 | 1.7598 | 0.12713 | 0.013815 | 1.1706
25.2864 | 29.6724 | 27.9103 | 26.5655 | 1.7621 | 0.12728 | 0.013836 | 1.2036
25.2964 | 29.6726 | 27.9399 | 26.5604 | 1.7327 | 0.12744 | 0.013857 | 1.2382
25.3064 | 29.6951 | 27.971 | 26.5553 | 1.7241 | 0.1276 | 0.013877 | 1.2742
25.3164 | 29.722 | 28.0037 | 26.5501 | 1.7183 | 0.12776 | 0.013898 | 1.3119
25.3264 | 29.7374 | 28.0381 | 26.545 | 1.6993 | 0.12792 | 0.013919 | 1.3512
25.3364 | 29.7447 | 28.0744 | 26.5399 | 1.6703 | 0.12808 | 0.01394 | 1.3924
25.3464 | 29.7796 | 28.1126 | 26.5349 | 1.667 | 0.12824 | 0.013961 | 1.4355
25.3564 | 29.7973 | 28.1529 | 26.5298 | 1.6444 | 0.1284 | 0.013982 | 1.4807
25.3664 | 29.8335 | 28.1955 | 26.5247 | 1.638 | 0.12857 | 0.014003 | 1.5281
25.3764 | 29.8373 | 28.2404 | 26.5197 | 1.5969 | 0.12873 | 0.014024 | 1.5779
25.3864 | 29.8722 | 28.2878 | 26.5147 | 1.5844 | 0.1289 | 0.014045 | 1.6303
25.3964 | 29.9011 | 28.338 | 26.5096 | 1.5631 | 0.12907 | 0.014066 | 1.6852
25.4064 | 29.9451 | 28.3911 | 26.5046 | 1.554 | 0.12923 | 0.014087 | 1.7432
25.4164 | 29.9767 | 28.4474 | 26.4996 | 1.5293 | 0.1294 | 0.014108 | 1.8043
25.4264 | 30.0101 | 28.5071 | 26.4946 | 1.503 | 0.12957 | 0.01413 | 1.8688
25.4364 | 30.03 | 28.5705 | 26.4896 | 1.4595 | 0.12975 | 0.014151 | 1.937
25.4464 | 30.0657 | 28.6378 | 26.4846 | 1.4279 | 0.12992 | 0.014172 | 2.0091
25.4564 | 30.1218 | 28.7093 | 26.4797 | 1.4125 | 0.13009 | 0.014194 | 2.0853
25.4664 | 30.163 | 28.7855 | 26.4747 | 1.3775 | 0.13027 | 0.014215 | 2.1663
25.4764 | 30.2104 | 28.8667 | 26.4698 | 1.3437 | 0.13044 | 0.014237 | 2.2522
25.4864 | 30.2599 | 28.9532 | 26.4648 | 1.3067 | 0.13062 | 0.014259 | 2.3435
25.4964 | 30.3151 | 29.0456 | 26.4599 | 1.2695 | 0.13079 | 0.01428 | 2.4406
25.5064 | 30.3466 | 29.1442 | 26.455 | 1.2024 | 0.13097 | 0.014302 | 2.5439
25.5163 | 30.4162 | 29.2497 | 26.4501 | 1.1665 | 0.13115 | 0.014324 | 2.6541
25.5264 | 30.4888 | 29.3626 | 26.4452 | 1.1262 | 0.13133 | 0.014346 | 2.7717
25.5363 | 30.5409 | 29.4834 | 26.4403 | 1.0575 | 0.13151 | 0.014368 | 2.8972
25.5464 | 30.6085 | 29.6128 | 26.4354 | 0.99566 | 0.13169 | 0.014389 | 3.0313
25.5563 | 30.6767 | 29.7515 | 26.4306 | 0.92516 | 0.13187 | 0.014411 | 3.1747
25.5663 | 30.7553 | 29.9001 | 26.4257 | 0.85521 | 0.13206 | 0.014433 | 3.3279
25.5763 | 30.8274 | 30.0595 | 26.4209 | 0.76787 | 0.13224 | 0.014456 | 3.4919
25.5863 | 30.9063 | 30.2305 | 26.4161 | 0.67578 | 0.13243 | 0.014478 | 3.6676
25.5963 | 30.9856 | 30.4139 | 26.4112 | 0.5717 | 0.13261 | 0.0145 | 3.8556
25.6063 | 31.0715 | 30.6105 | 26.4064 | 0.46096 | 0.1328 | 0.014522 | 4.0568
25.6163 | 31.1501 | 30.8211 | 26.4016 | 0.32897 | 0.13298 | 0.014545 | 4.272
25.6263 | 31.2417 | 31.047 | 26.3968 | 0.19467 | 0.13317 | 0.014567 | 4.5025
25.6363 | 31.3382 | 31.289 | 26.392 | 0.049229 | 0.13336 | 0.014589 | 4.749
25.6463 | 31.4405 | 31.5479 | 26.3873 | -0.10743 | 0.13355 | 0.014612 | 5.0125
25.6563 | 31.5254 | 31.8249 | 26.3825 | -0.29946 | 0.13374 | 0.014634 | 5.294
25.6663 | 31.6316 | 32.1207 | 26.3778 | -0.48911 | 0.13393 | 0.014657 | 5.5944
25.6763 | 31.7289 | 32.4361 | 26.373 | -0.7072 | 0.13413 | 0.01468 | 5.9143
25.6863 | 31.8418 | 32.7725 | 26.3683 | -0.93071 | 0.13432 | 0.014702 | 6.2552
25.6963 | 31.9377 | 33.1304 | 26.3636 | -1.1927 | 0.13451 | 0.014725 | 6.6176
25.7063 | 32.0451 | 33.5106 | 26.3588 | -1.4655 | 0.13471 | 0.014748 | 7.0023
25.7163 | 32.1589 | 33.9136 | 26.3541 | -1.7547 | 0.1349 | 0.014771 | 7.4098
25.7263 | 32.2674 | 34.3393 | 26.3495 | -2.0719 | 0.1351 | 0.014794 | 7.84
25.7363 | 32.3792 | 34.7889 | 26.3448 | -2.4097 | 0.1353 | 0.014817 | 8.294
25.7463 | 32.4924 | 35.2618 | 26.3401 | -2.7694 | 0.1355 | 0.01484 | 8.7714
25.7563 | 32.6113 | 35.7576 | 26.3354 | -3.1463 | 0.13569 | 0.014863 | 9.2716
25.7663 | 32.734 | 36.2755 | 26.3308 | -3.5415 | 0.13589 | 0.014886 | 9.794
25.7763 | 32.8445 | 36.8143 | 26.3261 | -3.9698 | 0.13609 | 0.014909 | 10.3372
25.7863 | 32.9607 | 37.3715 | 26.3215 | -4.4108 | 0.1363 | 0.014933 | 10.8988
25.7963 | 33.0722 | 37.9458 | 26.3169 | -4.8736 | 0.1365 | 0.014956 | 11.4774
25.8063 | 33.2014 | 38.5333 | 26.3123 | -5.3319 | 0.1367 | 0.01498 | 12.0694
25.8163 | 33.2963 | 39.13 | 26.3076 | -5.8337 | 0.1369 | 0.015003 | 12.6705
25.8263 | 33.4421 | 39.7309 | 26.303 | -6.2888 | 0.13711 | 0.015027 | 13.2757
25.8363 | 33.5446 | 40.3293 | 26.2985 | -6.7847 | 0.13731 | 0.01505 | 13.8785
25.8463 | 33.6571 | 40.9194 | 26.2939 | -7.2623 | 0.13752 | 0.015074 | 14.4729
25.8563 | 33.7639 | 41.4927 | 26.2893 | -7.7288 | 0.13773 | 0.015097 | 15.0505
25.8663 | 33.8715 | 42.0402 | 26.2848 | -8.1687 | 0.13793 | 0.015121 | 15.6024
25.8763 | 33.9887 | 42.5525 | 26.2802 | -8.5638 | 0.13814 | 0.015145 | 16.119
25.8863 | 34.0906 | 43.0199 | 26.2757 | -8.9293 | 0.13835 | 0.015169 | 16.5907
25.8963 | 34.1974 | 43.4322 | 26.2711 | -9.2348 | 0.13856 | 0.015193 | 17.0073
25.9063 | 34.2732 | 43.7811 | 26.2666 | -9.5079 | 0.13877 | 0.015217 | 17.3605
25.9163 | 34.3827 | 44.0581 | 26.2621 | -9.6754 | 0.13898 | 0.015241 | 17.6418
25.9263 | 34.4654 | 44.2565 | 26.2576 | -9.7911 | 0.1392 | 0.015265 | 17.8444
25.9363 | 34.5662 | 44.3715 | 26.2531 | -9.8053 | 0.13941 | 0.015289 | 17.9636
25.9463 | 34.6263 | 44.4003 | 26.2486 | -9.774 | 0.13962 | 0.015314 | 17.9967
25.9563 | 34.7124 | 44.3424 | 26.2442 | -9.63 | 0.13984 | 0.015338 | 17.9431
25.9663 | 34.7772 | 44.1996 | 26.2397 | -9.4224 | 0.14005 | 0.015362 | 17.8045
25.9763 | 34.832 | 43.9753 | 26.2352 | -9.1433 | 0.14027 | 0.015387 | 17.5844
25.9863 | 34.8944 | 43.6751 | 26.2308 | -8.7807 | 0.14049 | 0.015411 | 17.2884
25.9963 | 34.9352 | 43.3059 | 26.2263 | -8.3707 | 0.14071 | 0.015436 | 16.9234
26.0063 | 34.9862 | 42.8763 | 26.2219 | -7.8901 | 0.14092 | 0.015461 | 16.498
26.0163 | 35.0123 | 42.3942 | 26.2175 | -7.3819 | 0.14114 | 0.015485 | 16.0201
26.0263 | 35.035 | 41.8692 | 26.2131 | -6.8342 | 0.14136 | 0.01551 | 15.4992
26.0363 | 35.041 | 41.3107 | 26.2087 | -6.2697 | 0.14158 | 0.015535 | 14.9449
26.0463 | 35.0682 | 40.7277 | 26.2043 | -5.6595 | 0.14181 | 0.01556 | 14.366
26.0562 | 35.0744 | 40.1294 | 26.1999 | -5.055 | 0.14203 | 0.015585 | 13.7719
26.0663 | 35.0817 | 39.5225 | 26.1955 | -4.4408 | 0.14225 | 0.01561 | 13.1691
26.0763 | 35.0391 | 38.9146 | 26.1912 | -3.8755 | 0.14248 | 0.015635 | 12.5653
26.0862 | 35.0394 | 38.3117 | 26.1868 | -3.2723 | 0.1427 | 0.01566 | 11.9666
26.0963 | 35.002 | 37.719 | 26.1825 | -2.717 | 0.14293 | 0.015685 | 11.378
26.1062 | 34.974 | 37.1407 | 26.1781 | -2.1667 | 0.14315 | 0.01571 | 10.8037
26.1162 | 34.9126 | 36.5807 | 26.1738 | -1.6681 | 0.14338 | 0.015736 | 10.2477
26.1262 | 34.8875 | 36.0402 | 26.1695 | -1.1527 | 0.14361 | 0.015761 | 9.7114
26.1362 | 34.8126 | 35.5219 | 26.1652 | -0.70926 | 0.14384 | 0.015787 | 9.1971
26.1462 | 34.7559 | 35.0268 | 26.1609 | -0.27085 | 0.14407 | 0.015812 | 8.706
26.1562 | 34.6724 | 34.5556 | 26.1566 | 0.11676 | 0.1443 | 0.015838 | 8.2389
26.1662 | 34.5986 | 34.1092 | 26.1523 | 0.48937 | 0.14453 | 0.015864 | 7.7965
26.1762 | 34.5153 | 33.6866 | 26.148 | 0.82867 | 0.14476 | 0.015889 | 7.378
26.1862 | 34.4098 | 33.288 | 26.1438 | 1.1218 | 0.145 | 0.015915 | 6.9833
26.1962 | 34.3208 | 32.9127 | 26.1395 | 1.4081 | 0.14523 | 0.015941 | 6.612
26.2062 | 34.2183 | 32.5602 | 26.1352 | 1.6581 | 0.14547 | 0.015967 | 6.2635
26.2162 | 34.0969 | 32.2295 | 26.131 | 1.8674 | 0.1457 | 0.015993 | 5.9368
26.2262 | 33.9918 | 31.9202 | 26.1268 | 2.0716 | 0.14594 | 0.016019 | 5.6315
26.2362 | 33.872 | 31.6306 | 26.1226 | 2.2414 | 0.14617 | 0.016045 | 5.3458
26.2462 | 33.7422 | 31.36 | 26.1183 | 2.3822 | 0.14641 | 0.016071 | 5.0791
26.2562 | 33.6109 | 31.1073 | 26.1141 | 2.5036 | 0.14665 | 0.016098 | 4.8304
26.2662 | 33.4887 | 30.8715 | 26.1099 | 2.6172 | 0.14689 | 0.016124 | 4.5986
26.2762 | 33.3506 | 30.6518 | 26.1057 | 2.6988 | 0.14713 | 0.016151 | 4.3828
26.2862 | 33.2184 | 30.4467 | 26.1016 | 2.7717 | 0.14737 | 0.016177 | 4.1815
26.2962 | 33.0774 | 30.2552 | 26.0974 | 2.8222 | 0.14762 | 0.016204 | 3.994
26.3062 | 32.9299 | 30.0764 | 26.0932 | 2.8535 | 0.14786 | 0.01623 | 3.8191
26.3162 | 32.7982 | 29.9092 | 26.0891 | 2.889 | 0.1481 | 0.016257 | 3.6558
26.3262 | 32.6529 | 29.7528 | 26.0849 | 2.9001 | 0.14835 | 0.016284 | 3.5032
26.3362 | 32.5055 | 29.6062 | 26.0808 | 2.8993 | 0.14859 | 0.016311 | 3.3605
26.3462 | 32.3468 | 29.4683 | 26.0767 | 2.8785 | 0.14884 | 0.016338 | 3.2264
26.3562 | 32.2184 | 29.3384 | 26.0725 | 2.88 | 0.14909 | 0.016365 | 3.1004
26.3662 | 32.0759 | 29.2157 | 26.0684 | 2.8602 | 0.14934 | 0.016392 | 2.9816
26.3762 | 31.9265 | 29.0996 | 26.0643 | 2.8269 | 0.14959 | 0.016419 | 2.8693
26.3862 | 31.7875 | 28.9895 | 26.0602 | 2.798 | 0.14984 | 0.016446 | 2.763
26.3962 | 31.6599 | 28.8846 | 26.0561 | 2.7753 | 0.15009 | 0.016473 | 2.6619
26.4062 | 31.4983 | 28.7847 | 26.0521 | 2.7136 | 0.15034 | 0.016501 | 2.5657
26.4162 | 31.3651 | 28.6891 | 26.048 | 2.676 | 0.15059 | 0.016528 | 2.474
26.4262 | 31.237 | 28.5976 | 26.0439 | 2.6394 | 0.15084 | 0.016556 | 2.3863
26.4362 | 31.0813 | 28.51 | 26.0399 | 2.5713 | 0.1511 | 0.016583 | 2.3024
26.4462 | 30.956 | 28.4259 | 26.0358 | 2.5301 | 0.15135 | 0.016611 | 2.2221
26.4562 | 30.8344 | 28.3451 | 26.0318 | 2.4893 | 0.15161 | 0.016639 | 2.145
26.4662 | 30.7087 | 28.2674 | 26.0278 | 2.4413 | 0.15187 | 0.016667 | 2.0711
26.4762 | 30.5745 | 28.1928 | 26.0237 | 2.3817 | 0.15213 | 0.016694 | 2.0002
26.4862 | 30.4583 | 28.121 | 26.0197 | 2.3373 | 0.15239 | 0.016722 | 1.9322
26.4962 | 30.3314 | 28.0522 | 26.0157 | 2.2792 | 0.15265 | 0.01675 | 1.867
26.5062 | 30.2052 | 27.9859 | 26.0117 | 2.2193 | 0.15291 | 0.016779 | 1.8045
26.5162 | 30.0929 | 27.9222 | 26.0077 | 2.1707 | 0.15317 | 0.016807 | 1.7445
26.5262 | 29.9742 | 27.861 | 26.0038 | 2.1132 | 0.15343 | 0.016835 | 1.687
26.5362 | 29.8526 | 27.8023 | 25.9998 | 2.0503 | 0.15369 | 0.016863 | 1.6319
26.5462 | 29.7507 | 27.7459 | 25.9958 | 2.0048 | 0.15396 | 0.016892 | 1.5792
26.5562 | 29.6497 | 27.6918 | 25.9919 | 1.9579 | 0.15422 | 0.01692 | 1.5287
26.5662 | 29.5315 | 27.6398 | 25.9879 | 1.8917 | 0.15449 | 0.016949 | 1.4804
26.5762 | 29.4459 | 27.5899 | 25.984 | 1.856 | 0.15476 | 0.016978 | 1.4342
26.5862 | 29.3193 | 27.542 | 25.98 | 1.7773 | 0.15503 | 0.017006 | 1.3899
26.5962 | 29.2282 | 27.496 | 25.9761 | 1.7322 | 0.1553 | 0.017035 | 1.3476
26.6061 | 29.129 | 27.4519 | 25.9722 | 1.6771 | 0.15557 | 0.017064 | 1.3071
26.6162 | 29.0395 | 27.4095 | 25.9683 | 1.63 | 0.15584 | 0.017093 | 1.2683
26.6261 | 28.9458 | 27.3688 | 25.9644 | 1.577 | 0.15611 | 0.017122 | 1.2312
26.6362 | 28.8567 | 27.3297 | 25.9605 | 1.527 | 0.15638 | 0.017151 | 1.1956
26.6461 | 28.7726 | 27.2921 | 25.9566 | 1.4805 | 0.15666 | 0.01718 | 1.1616
26.6562 | 28.6881 | 27.2559 | 25.9527 | 1.4322 | 0.15693 | 0.01721 | 1.129
26.6661 | 28.6159 | 27.2211 | 25.9489 | 1.3948 | 0.15721 | 0.017239 | 1.0978
26.6761 | 28.5305 | 27.1876 | 25.945 | 1.3429 | 0.15749 | 0.017268 | 1.0679
26.6861 | 28.4603 | 27.1554 | 25.9411 | 1.3049 | 0.15777 | 0.017298 | 1.0392
26.6961 | 28.3843 | 27.1243 | 25.9373 | 1.26 | 0.15804 | 0.017328 | 1.0117
26.7061 | 28.3249 | 27.0944 | 25.9335 | 1.2305 | 0.15832 | 0.017357 | 0.98528
26.7161 | 28.2374 | 27.0656 | 25.9296 | 1.1718 | 0.15861 | 0.017387 | 0.95997
26.7261 | 28.1788 | 27.0377 | 25.9258 | 1.1411 | 0.15889 | 0.017417 | 0.93563
26.7361 | 28.1229 | 27.0109 | 25.922 | 1.112 | 0.15917 | 0.017447 | 0.91226
26.7461 | 28.0708 | 26.9849 | 25.9182 | 1.0859 | 0.15946 | 0.017477 | 0.88979
26.7561 | 28.0229 | 26.9598 | 25.9144 | 1.0631 | 0.15974 | 0.017507 | 0.86819
26.7661 | 27.9568 | 26.9356 | 25.9106 | 1.0212 | 0.16003 | 0.017537 | 0.84741
26.7761 | 27.9087 | 26.9121 | 25.9068 | 0.99659 | 0.16032 | 0.017568 | 0.82743
26.7861 | 27.845 | 26.8894 | 25.903 | 0.95561 | 0.1606 | 0.017598 | 0.80818
26.7961 | 27.8063 | 26.8674 | 25.8992 | 0.93892 | 0.16089 | 0.017628 | 0.78963
26.8061 | 27.761 | 26.8461 | 25.8955 | 0.91494 | 0.16119 | 0.017659 | 0.77175
26.8161 | 27.7206 | 26.8254 | 25.8917 | 0.89521 | 0.16148 | 0.01769 | 0.75451
26.8261 | 27.685 | 26.8053 | 25.888 | 0.87965 | 0.16177 | 0.01772 | 0.73789
26.8361 | 27.6362 | 26.7859 | 25.8842 | 0.85032 | 0.16206 | 0.017751 | 0.72184
26.8461 | 27.5863 | 26.767 | 25.8805 | 0.81933 | 0.16236 | 0.017782 | 0.70634
26.8561 | 27.5597 | 26.7486 | 25.8768 | 0.81111 | 0.16266 | 0.017813 | 0.69137
26.8661 | 27.5298 | 26.7307 | 25.873 | 0.79907 | 0.16295 | 0.017844 | 0.6769
26.8761 | 27.4771 | 26.7134 | 25.8693 | 0.76375 | 0.16325 | 0.017875 | 0.6629
26.8861 | 27.4547 | 26.6965 | 25.8656 | 0.75824 | 0.16355 | 0.017906 | 0.64938
26.8961 | 27.4224 | 26.68 | 25.8619 | 0.74241 | 0.16385 | 0.017938 | 0.63628
26.9061 | 27.3885 | 26.664 | 25.8582 | 0.72455 | 0.16415 | 0.017969 | 0.6236
26.9161 | 27.3635 | 26.6483 | 25.8545 | 0.71518 | 0.16446 | 0.018001 | 0.61132
26.9261 | 27.3137 | 26.6331 | 25.8509 | 0.68062 | 0.16476 | 0.018032 | 0.59942
26.9361 | 27.3024 | 26.6182 | 25.8472 | 0.68418 | 0.16507 | 0.018064 | 0.5879
26.9461 | 27.2749 | 26.6037 | 25.8435 | 0.67118 | 0.16537 | 0.018096 | 0.57672
26.9561 | 27.2389 | 26.5896 | 25.8399 | 0.64935 | 0.16568 | 0.018127 | 0.56587
26.9661 | 27.2295 | 26.5757 | 25.8362 | 0.65378 | 0.16599 | 0.018159 | 0.55535
26.9761 | 27.1902 | 26.5622 | 25.8326 | 0.62799 | 0.1663 | 0.018191 | 0.54513
26.9861 | 27.1663 | 26.549 | 25.8289 | 0.6173 | 0.16661 | 0.018224 | 0.53522
26.9961 | 27.1505 | 26.5361 | 25.8253 | 0.6144 | 0.16693 | 0.018256 | 0.5256
27.0061 | 27.1216 | 26.5235 | 25.8217 | 0.59813 | 0.16724 | 0.018288 | 0.51624
27.0161 | 27.1043 | 26.5111 | 25.8181 | 0.59319 | 0.16756 | 0.018321 | 0.50715
27.0261 | 27.0829 | 26.499 | 25.8145 | 0.58389 | 0.16787 | 0.018353 | 0.49831
27.0361 | 27.0596 | 26.4872 | 25.8109 | 0.57243 | 0.16819 | 0.018386 | 0.48972
27.0461 | 27.0413 | 26.4756 | 25.8073 | 0.56572 | 0.16851 | 0.018418 | 0.48137
27.0561 | 27.0193 | 26.4642 | 25.8037 | 0.55509 | 0.16883 | 0.018451 | 0.47324
27.0661 | 27.0089 | 26.4531 | 25.8001 | 0.55582 | 0.16915 | 0.018484 | 0.46533
27.0761 | 26.988 | 26.4422 | 25.7965 | 0.54584 | 0.16947 | 0.018517 | 0.45763
27.0861 | 26.9632 | 26.4315 | 25.793 | 0.53175 | 0.1698 | 0.01855 | 0.45013
27.0961 | 26.9512 | 26.421 | 25.7894 | 0.53025 | 0.17012 | 0.018583 | 0.44283
27.1061 | 26.9255 | 26.4107 | 25.7859 | 0.51484 | 0.17045 | 0.018616 | 0.43572
27.1161 | 26.9227 | 26.4005 | 25.7823 | 0.52216 | 0.17078 | 0.01865 | 0.4288
27.1261 | 26.8997 | 26.3906 | 25.7788 | 0.50908 | 0.17111 | 0.018683 | 0.42205
27.1361 | 26.8832 | 26.3809 | 25.7752 | 0.50233 | 0.17144 | 0.018717 | 0.41547
27.1461 | 26.8607 | 26.3713 | 25.7717 | 0.48941 | 0.17177 | 0.01875 | 0.40905
27.1561 | 26.844 | 26.3619 | 25.7682 | 0.4821 | 0.1721 | 0.018784 | 0.4028
27.166 | 26.8303 | 26.3527 | 25.7647 | 0.47765 | 0.17244 | 0.018818 | 0.3967
27.1761 | 26.8169 | 26.3436 | 25.7612 | 0.47333 | 0.17278 | 0.018852 | 0.39075
27.1861 | 26.7914 | 26.3346 | 25.7577 | 0.45677 | 0.17311 | 0.018886 | 0.38495
27.196 | 26.7781 | 26.3258 | 25.7542 | 0.45225 | 0.17345 | 0.01892 | 0.37928
27.2061 | 26.7622 | 26.3172 | 25.7507 | 0.44499 | 0.17379 | 0.018954 | 0.37375
27.216 | 26.7472 | 26.3087 | 25.7472 | 0.43849 | 0.17414 | 0.018989 | 0.36836
27.226 | 26.7374 | 26.3003 | 25.7438 | 0.43705 | 0.17448 | 0.019023 | 0.36309
27.236 | 26.6974 | 26.2921 | 25.7403 | 0.40529 | 0.17483 | 0.019058 | 0.35794
27.246 | 26.6962 | 26.284 | 25.7368 | 0.4122 | 0.17517 | 0.019092 | 0.35292
27.256 | 26.6807 | 26.276 | 25.7334 | 0.40468 | 0.17552 | 0.019127 | 0.348
27.266 | 26.66 | 26.2682 | 25.7299 | 0.39183 | 0.17587 | 0.019162 | 0.34321
27.276 | 26.6438 | 26.2604 | 25.7265 | 0.38338 | 0.17622 | 0.019197 | 0.33852
27.286 | 26.6316 | 26.2528 | 25.723 | 0.37881 | 0.17657 | 0.019232 | 0.33394
27.296 | 26.6187 | 26.2453 | 25.7196 | 0.37343 | 0.17693 | 0.019267 | 0.32946
27.306 | 26.591 | 26.2379 | 25.7162 | 0.35314 | 0.17728 | 0.019302 | 0.32508
27.316 | 26.584 | 26.2306 | 25.7128 | 0.35345 | 0.17764 | 0.019338 | 0.32079
27.326 | 26.5561 | 26.2234 | 25.7094 | 0.33275 | 0.178 | 0.019373 | 0.31661
27.336 | 26.5466 | 26.2162 | 25.706 | 0.33035 | 0.17836 | 0.019409 | 0.31251
27.346 | 26.5256 | 26.2092 | 25.7026 | 0.31636 | 0.17872 | 0.019444 | 0.3085
27.356 | 26.5114 | 26.2023 | 25.6992 | 0.30907 | 0.17909 | 0.01948 | 0.30458
27.366 | 26.5065 | 26.1955 | 25.6958 | 0.311 | 0.17945 | 0.019516 | 0.30074
27.376 | 26.4719 | 26.1888 | 25.6924 | 0.28312 | 0.17982 | 0.019552 | 0.29699
27.386 | 26.4561 | 26.1821 | 25.689 | 0.27397 | 0.18019 | 0.019588 | 0.29331
27.396 | 26.4505 | 26.1756 | 25.6857 | 0.27493 | 0.18056 | 0.019624 | 0.28971
27.406 | 26.4224 | 26.1691 | 25.6823 | 0.2533 | 0.18093 | 0.019661 | 0.28619
27.416 | 26.4124 | 26.1627 | 25.679 | 0.2497 | 0.18131 | 0.019697 | 0.28273
27.426 | 26.3952 | 26.1564 | 25.6756 | 0.23882 | 0.18168 | 0.019734 | 0.27935
27.436 | 26.3628 | 26.1502 | 25.6723 | 0.21265 | 0.18206 | 0.01977 | 0.27605
27.446 | 26.3439 | 26.144 | 25.6689 | 0.19991 | 0.18244 | 0.019807 | 0.2728
27.456 | 26.3299 | 26.1379 | 25.6656 | 0.192 | 0.18282 | 0.019844 | 0.26962
27.466 | 26.291 | 26.1319 | 25.6623 | 0.15912 | 0.18321 | 0.019881 | 0.26651
27.476 | 26.2851 | 26.1259 | 25.659 | 0.15917 | 0.18359 | 0.019918 | 0.26346
27.486 | 26.2564 | 26.1201 | 25.6557 | 0.13634 | 0.18398 | 0.019955 | 0.26047
27.496 | 26.2576 | 26.1142 | 25.6523 | 0.14335 | 0.18437 | 0.019992 | 0.25754
27.506 | 26.2072 | 26.1085 | 25.649 | 0.0987 | 0.18476 | 0.02003 | 0.25467
27.516 | 26.1797 | 26.1028 | 25.6457 | 0.076882 | 0.18515 | 0.020067 | 0.25185
27.526 | 26.1795 | 26.0972 | 25.6425 | 0.082302 | 0.18555 | 0.020105 | 0.24909
27.536 | 26.1398 | 26.0916 | 25.6392 | 0.048159 | 0.18594 | 0.020143 | 0.24638
27.546 | 26.1114 | 26.0861 | 25.6359 | 0.025252 | 0.18634 | 0.020181 | 0.24373
27.556 | 26.0789 | 26.0807 | 25.6326 | -0.0018096 | 0.18674 | 0.020219 | 0.24112
27.566 | 26.0745 | 26.0753 | 25.6294 | -0.0008284 | 0.18714 | 0.020257 | 0.23856
27.576 | 26.0435 | 26.07 | 25.6261 | -0.026504 | 0.18755 | 0.020295 | 0.23606
27.586 | 26.0057 | 26.0647 | 25.6228 | -0.059034 | 0.18796 | 0.020333 | 0.2336
27.596 | 25.9961 | 26.0595 | 25.6196 | -0.063424 | 0.18837 | 0.020372 | 0.23119
27.606 | 25.9514 | 26.0544 | 25.6164 | -0.10296 | 0.18878 | 0.02041 | 0.22882
27.616 | 25.9402 | 26.0493 | 25.6131 | -0.10905 | 0.18919 | 0.020449 | 0.22649
27.626 | 25.9008 | 26.0442 | 25.6099 | -0.14339 | 0.18961 | 0.020488 | 0.22421
27.636 | 25.8859 | 26.0392 | 25.6067 | -0.15328 | 0.19002 | 0.020527 | 0.22197
27.646 | 25.8527 | 26.0342 | 25.6034 | -0.18152 | 0.19044 | 0.020566 | 0.21977
27.656 | 25.8404 | 26.0293 | 25.6002 | -0.18892 | 0.19087 | 0.020605 | 0.21762
27.666 | 25.8192 | 26.0244 | 25.597 | -0.20525 | 0.19129 | 0.020644 | 0.2155
27.676 | 25.7762 | 26.0196 | 25.5938 | -0.24343 | 0.19172 | 0.020684 | 0.21342
27.686 | 25.7542 | 26.0149 | 25.5906 | -0.26066 | 0.19215 | 0.020723 | 0.21137
27.696 | 25.7291 | 26.0101 | 25.5874 | -0.28103 | 0.19258 | 0.020763 | 0.20937
27.706 | 25.7269 | 26.0054 | 25.5842 | -0.27855 | 0.19301 | 0.020803 | 0.2074
27.7159 | 25.6892 | 26.0008 | 25.5811 | -0.31161 | 0.19345 | 0.020843 | 0.20546
27.726 | 25.6626 | 25.9962 | 25.5779 | -0.33361 | 0.19389 | 0.020883 | 0.20356
27.7359 | 25.6601 | 25.9916 | 25.5747 | -0.33155 | 0.19433 | 0.020923 | 0.20169
27.746 | 25.6216 | 25.9871 | 25.5715 | -0.36553 | 0.19478 | 0.020963 | 0.19986
27.7559 | 25.6071 | 25.9827 | 25.5684 | -0.37556 | 0.19523 | 0.021003 | 0.19805
27.7659 | 25.5966 | 25.9782 | 25.5652 | -0.38162 | 0.19567 | 0.021044 | 0.19628
27.7759 | 25.5592 | 25.9738 | 25.5621 | -0.41462 | 0.19613 | 0.021085 | 0.19454
27.7859 | 25.5399 | 25.9695 | 25.5589 | -0.42956 | 0.19658 | 0.021125 | 0.19283
27.7959 | 25.5323 | 25.9651 | 25.5558 | -0.43284 | 0.19704 | 0.021166 | 0.19115
27.8059 | 25.5126 | 25.9609 | 25.5526 | -0.44825 | 0.1975 | 0.021207 | 0.1895
27.8159 | 25.4845 | 25.9566 | 25.5495 | -0.47211 | 0.19797 | 0.021248 | 0.18787
27.8259 | 25.4726 | 25.9524 | 25.5464 | -0.4798 | 0.19843 | 0.02129 | 0.18628
27.8359 | 25.4452 | 25.9482 | 25.5433 | -0.50302 | 0.1989 | 0.021331 | 0.18471
27.8459 | 25.4204 | 25.9441 | 25.5402 | -0.52367 | 0.19937 | 0.021373 | 0.18317
27.8559 | 25.4147 | 25.94 | 25.5371 | -0.52526 | 0.19985 | 0.021414 | 0.18165
27.8659 | 25.384 | 25.9359 | 25.5339 | -0.55189 | 0.20033 | 0.021456 | 0.18016
27.8759 | 25.3873 | 25.9319 | 25.5309 | -0.54455 | 0.20081 | 0.021498 | 0.17869
27.8859 | 25.3586 | 25.9278 | 25.5278 | -0.56924 | 0.2013 | 0.02154 | 0.17725
27.8959 | 25.3295 | 25.9239 | 25.5247 | -0.59436 | 0.20178 | 0.021582 | 0.17583
27.9059 | 25.3223 | 25.9199 | 25.5216 | -0.59762 | 0.20228 | 0.021625 | 0.17444
27.9159 | 25.2828 | 25.916 | 25.5185 | -0.63321 | 0.20277 | 0.021667 | 0.17306
27.9259 | 25.2827 | 25.9121 | 25.5154 | -0.62943 | 0.20327 | 0.02171 | 0.17172
27.9359 | 25.2607 | 25.9083 | 25.5124 | -0.64758 | 0.20377 | 0.021753 | 0.17039
27.9459 | 25.2469 | 25.9045 | 25.5093 | -0.65756 | 0.20427 | 0.021796 | 0.16908
27.9559 | 25.2293 | 25.9007 | 25.5062 | -0.67136 | 0.20478 | 0.021839 | 0.1678
27.9659 | 25.215 | 25.8969 | 25.5032 | -0.6819 | 0.2053 | 0.021882 | 0.16654
27.9759 | 25.1916 | 25.8932 | 25.5001 | -0.70157 | 0.20581 | 0.021925 | 0.1653
27.9859 | 25.1673 | 25.8895 | 25.4971 | -0.72217 | 0.20633 | 0.021968 | 0.16408
27.9959 | 25.1505 | 25.8858 | 25.4941 | -0.7353 | 0.20686 | 0.022012 | 0.16287
28.0059 | 25.1442 | 25.8821 | 25.491 | -0.73795 | 0.20738 | 0.022056 | 0.16169
28.0159 | 25.1069 | 25.8785 | 25.488 | -0.77163 | 0.20792 | 0.0221 | 0.16053
28.0259 | 25.1039 | 25.8749 | 25.485 | -0.77104 | 0.20845 | 0.022144 | 0.15938
28.0359 | 25.0854 | 25.8714 | 25.4819 | -0.78598 | 0.20899 | 0.022188 | 0.15826
28.0459 | 25.0658 | 25.8678 | 25.4789 | -0.80204 | 0.20953 | 0.022232 | 0.15715
28.0559 | 25.0567 | 25.8643 | 25.4759 | -0.80763 | 0.21008 | 0.022276 | 0.15606
28.0659 | 25.0379 | 25.8609 | 25.4729 | -0.82295 | 0.21064 | 0.022321 | 0.15498
28.0759 | 25.029 | 25.8574 | 25.4699 | -0.82839 | 0.21119 | 0.022366 | 0.15393
28.0859 | 25.0007 | 25.854 | 25.4669 | -0.85326 | 0.21175 | 0.022411 | 0.15289
28.0959 | 24.9975 | 25.8506 | 25.4639 | -0.85306 | 0.21232 | 0.022456 | 0.15187
28.1059 | 24.9701 | 25.8472 | 25.4609 | -0.87708 | 0.21289 | 0.022501 | 0.15086
28.1159 | 24.9566 | 25.8438 | 25.4579 | -0.88723 | 0.21347 | 0.022546 | 0.14987
28.1259 | 24.9433 | 25.8405 | 25.455 | -0.8972 | 0.21405 | 0.022591 | 0.1489
28.1359 | 24.9379 | 25.8372 | 25.452 | -0.8993 | 0.21463 | 0.022637 | 0.14794
28.1459 | 24.9129 | 25.8339 | 25.449 | -0.92103 | 0.21522 | 0.022683 | 0.14699
28.1559 | 24.9073 | 25.8307 | 25.4461 | -0.92337 | 0.21582 | 0.022729 | 0.14607
28.1659 | 24.8842 | 25.8274 | 25.4431 | -0.94324 | 0.21642 | 0.022775 | 0.14515
28.1759 | 24.8733 | 25.8242 | 25.4401 | -0.95094 | 0.21703 | 0.022821 | 0.14425
28.1859 | 24.8732 | 25.8211 | 25.4372 | -0.94786 | 0.21764 | 0.022867 | 0.14337
28.1959 | 24.8463 | 25.8179 | 25.4342 | -0.97161 | 0.21826 | 0.022914 | 0.1425
28.2059 | 24.8376 | 25.8148 | 25.4313 | -0.97718 | 0.21888 | 0.02296 | 0.14164
28.2159 | 24.8329 | 25.8117 | 25.4284 | -0.97877 | 0.21951 | 0.023007 | 0.14079
28.2259 | 24.8204 | 25.8086 | 25.4254 | -0.98819 | 0.22015 | 0.023054 | 0.13996
28.2359 | 24.8142 | 25.8055 | 25.4225 | -0.99133 | 0.22079 | 0.023101 | 0.13915
28.2459 | 24.7914 | 25.8025 | 25.4196 | -1.0111 | 0.22144 | 0.023148 | 0.13834
28.2558 | 24.7894 | 25.7995 | 25.4166 | -1.0101 | 0.2221 | 0.023196 | 0.13755
28.2659 | 24.7708 | 25.7965 | 25.4137 | -1.0257 | 0.22276 | 0.023243 | 0.13677
28.2758 | 24.767 | 25.7935 | 25.4108 | -1.0265 | 0.22343 | 0.023291 | 0.136
28.2858 | 24.7518 | 25.7906 | 25.4079 | -1.0388 | 0.22411 | 0.023339 | 0.13525
28.2959 | 24.7394 | 25.7877 | 25.405 | -1.0483 | 0.22479 | 0.023387 | 0.13451
28.3058 | 24.7333 | 25.7848 | 25.4021 | -1.0515 | 0.22548 | 0.023435 | 0.13378
28.3158 | 24.7246 | 25.7819 | 25.3992 | -1.0573 | 0.22618 | 0.023484 | 0.13306
28.3258 | 24.7222 | 25.7791 | 25.3963 | -1.0569 | 0.22689 | 0.023532 | 0.13235
28.3358 | 24.7058 | 25.7763 | 25.3934 | -1.0705 | 0.2276 | 0.023581 | 0.13165
28.3458 | 24.6899 | 25.7735 | 25.3905 | -1.0836 | 0.22832 | 0.02363 | 0.13097
28.3558 | 24.6828 | 25.7707 | 25.3876 | -1.0879 | 0.22906 | 0.023679 | 0.13029
28.3658 | 24.6735 | 25.7679 | 25.3848 | -1.0944 | 0.2298 | 0.023728 | 0.12963
28.3758 | 24.6575 | 25.7652 | 25.3819 | -1.1077 | 0.23055 | 0.023777 | 0.12898
28.3858 | 24.6561 | 25.7625 | 25.379 | -1.1064 | 0.2313 | 0.023827 | 0.12834
28.3958 | 24.6391 | 25.7598 | 25.3762 | -1.1207 | 0.23207 | 0.023876 | 0.12771
28.4058 | 24.6248 | 25.7572 | 25.3733 | -1.1324 | 0.23285 | 0.023926 | 0.12709
28.4158 | 24.6282 | 25.7545 | 25.3705 | -1.1263 | 0.23364 | 0.023976 | 0.12648
28.4258 | 24.6105 | 25.7519 | 25.3676 | -1.1414 | 0.23444 | 0.024027 | 0.12587
28.4358 | 24.5945 | 25.7494 | 25.3647 | -1.1549 | 0.23525 | 0.024077 | 0.12528
28.4458 | 24.5934 | 25.7468 | 25.3619 | -1.1534 | 0.23607 | 0.024127 | 0.1247
28.4558 | 24.5688 | 25.7443 | 25.3591 | -1.1755 | 0.2369 | 0.024178 | 0.12413
28.4658 | 24.5695 | 25.7418 | 25.3562 | -1.1723 | 0.23774 | 0.024229 | 0.12357
28.4758 | 24.5431 | 25.7393 | 25.3534 | -1.1962 | 0.23859 | 0.02428 | 0.12302
28.4858 | 24.5517 | 25.7368 | 25.3506 | -1.1851 | 0.23946 | 0.024331 | 0.12248
28.4958 | 24.5426 | 25.7344 | 25.3477 | -1.1918 | 0.24034 | 0.024383 | 0.12194
28.5058 | 24.523 | 25.732 | 25.3449 | -1.209 | 0.24124 | 0.024434 | 0.12142
28.5158 | 24.5224 | 25.7296 | 25.3421 | -1.2072 | 0.24214 | 0.024486 | 0.1209
28.5258 | 24.5181 | 25.7273 | 25.3393 | -1.2092 | 0.24307 | 0.024538 | 0.1204
28.5358 | 24.4873 | 25.725 | 25.3365 | -1.2377 | 0.244 | 0.02459 | 0.1199
28.5458 | 24.4781 | 25.7227 | 25.3337 | -1.2446 | 0.24495 | 0.024642 | 0.11941
28.5558 | 24.4763 | 25.7204 | 25.3309 | -1.2441 | 0.24592 | 0.024695 | 0.11893
28.5658 | 24.4585 | 25.7182 | 25.3281 | -1.2597 | 0.2469 | 0.024747 | 0.11846
28.5758 | 24.4573 | 25.716 | 25.3253 | -1.2587 | 0.2479 | 0.0248 | 0.11799
28.5858 | 24.4525 | 25.7138 | 25.3225 | -1.2613 | 0.24892 | 0.024853 | 0.11754
28.5958 | 24.4362 | 25.7116 | 25.3197 | -1.2754 | 0.24996 | 0.024906 | 0.11709
28.6058 | 24.4273 | 25.7095 | 25.3169 | -1.2822 | 0.25101 | 0.02496 | 0.11666
28.6158 | 24.4058 | 25.7074 | 25.3141 | -1.3016 | 0.25208 | 0.025013 | 0.11623
28.6258 | 24.4051 | 25.7054 | 25.3113 | -1.3003 | 0.25318 | 0.025067 | 0.1158
28.6358 | 24.3822 | 25.7033 | 25.3085 | -1.3211 | 0.25429 | 0.025121 | 0.11539
28.6458 | 24.3724 | 25.7014 | 25.3058 | -1.329 | 0.25543 | 0.025175 | 0.11499
28.6558 | 24.36 | 25.6994 | 25.303 | -1.3394 | 0.25659 | 0.025229 | 0.11459
28.6658 | 24.3614 | 25.6975 | 25.3002 | -1.3361 | 0.25777 | 0.025284 | 0.1142
28.6758 | 24.3386 | 25.6956 | 25.2975 | -1.357 | 0.25898 | 0.025338 | 0.11381
28.6858 | 24.3365 | 25.6938 | 25.2947 | -1.3573 | 0.26021 | 0.025393 | 0.11344
28.6958 | 24.3315 | 25.6919 | 25.292 | -1.3604 | 0.26147 | 0.025448 | 0.11307
28.7058 | 24.3172 | 25.6902 | 25.2892 | -1.373 | 0.26275 | 0.025503 | 0.11271
28.7158 | 24.306 | 25.6884 | 25.2865 | -1.3824 | 0.26407 | 0.025559 | 0.11236
28.7258 | 24.2929 | 25.6868 | 25.2837 | -1.3939 | 0.26541 | 0.025615 | 0.11202
28.7358 | 24.2835 | 25.6851 | 25.281 | -1.4016 | 0.26679 | 0.02567 | 0.11168
28.7458 | 24.2733 | 25.6835 | 25.2782 | -1.4102 | 0.2682 | 0.025726 | 0.11135
28.7558 | 24.2621 | 25.6819 | 25.2755 | -1.4198 | 0.26964 | 0.025783 | 0.11103
28.7658 | 24.2532 | 25.6804 | 25.2728 | -1.4272 | 0.27112 | 0.025839 | 0.11072
28.7758 | 24.2438 | 25.679 | 25.27 | -1.4352 | 0.27264 | 0.025896 | 0.11041
28.7858 | 24.2312 | 25.6776 | 25.2673 | -1.4464 | 0.27419 | 0.025952 | 0.11011
28.7958 | 24.2237 | 25.6762 | 25.2646 | -1.4525 | 0.27579 | 0.026009 | 0.10982
28.8057 | 24.221 | 25.6749 | 25.2619 | -1.4539 | 0.27743 | 0.026067 | 0.10953
28.8158 | 24.2202 | 25.6736 | 25.2591 | -1.4534 | 0.27911 | 0.026124 | 0.10925
28.8257 | 24.2133 | 25.6724 | 25.2564 | -1.4591 | 0.28085 | 0.026182 | 0.10898
28.8358 | 24.1967 | 25.6713 | 25.2537 | -1.4746 | 0.28263 | 0.02624 | 0.10872
28.8457 | 24.1829 | 25.6702 | 25.251 | -1.4873 | 0.28446 | 0.026298 | 0.10846
28.8557 | 24.183 | 25.6692 | 25.2483 | -1.4862 | 0.28635 | 0.026356 | 0.10821
28.8657 | 24.1728 | 25.6683 | 25.2456 | -1.4955 | 0.28831 | 0.026414 | 0.10797
28.8757 | 24.1632 | 25.6674 | 25.2429 | -1.5042 | 0.29032 | 0.026473 | 0.10773
28.8857 | 24.1722 | 25.6666 | 25.2402 | -1.4944 | 0.2924 | 0.026532 | 0.1075
28.8957 | 24.1433 | 25.6659 | 25.2375 | -1.5226 | 0.29454 | 0.026591 | 0.10728
28.9057 | 24.1465 | 25.6653 | 25.2348 | -1.5188 | 0.29677 | 0.02665 | 0.10707
28.9157 | 24.1417 | 25.6648 | 25.2321 | -1.5231 | 0.29906 | 0.02671 | 0.10686
28.9257 | 24.1097 | 25.6643 | 25.2294 | -1.5546 | 0.30145 | 0.026769 | 0.10666
28.9357 | 24.1152 | 25.664 | 25.2268 | -1.5488 | 0.30392 | 0.026829 | 0.10646
28.9457 | 24.0991 | 25.6637 | 25.2241 | -1.5646 | 0.30648 | 0.02689 | 0.10628
28.9557 | 24.0944 | 25.6636 | 25.2214 | -1.5692 | 0.30915 | 0.02695 | 0.1061
28.9657 | 24.0985 | 25.6636 | 25.2187 | -1.5651 | 0.31192 | 0.02701 | 0.10593
28.9757 | 24.0821 | 25.6637 | 25.2161 | -1.5816 | 0.3148 | 0.027071 | 0.10576
28.9857 | 24.0906 | 25.6639 | 25.2134 | -1.5733 | 0.31781 | 0.027132 | 0.1056
28.9957 | 24.0588 | 25.6643 | 25.2107 | -1.6055 | 0.32095 | 0.027194 | 0.10545
29.0057 | 24.0492 | 25.6649 | 25.2081 | -1.6157 | 0.32422 | 0.027255 | 0.10531
29.0157 | 24.0468 | 25.6655 | 25.2054 | -1.6187 | 0.32765 | 0.027317 | 0.10517
29.0257 | 24.048 | 25.6664 | 25.2028 | -1.6184 | 0.33123 | 0.027379 | 0.10504
29.0357 | 24.0337 | 25.6674 | 25.2001 | -1.6337 | 0.33498 | 0.027441 | 0.10492
29.0457 | 24.0251 | 25.6687 | 25.1974 | -1.6436 | 0.33892 | 0.027503 | 0.1048
29.0557 | 24.0166 | 25.6701 | 25.1948 | -1.6535 | 0.34305 | 0.027566 | 0.10469
29.0657 | 24.0124 | 25.6718 | 25.1922 | -1.6594 | 0.34739 | 0.027629 | 0.10459
29.0757 | 24.0186 | 25.6736 | 25.1895 | -1.655 | 0.35194 | 0.027692 | 0.1045
29.0857 | 24 | 25.6758 | 25.1869 | -1.6758 | 0.35675 | 0.027755 | 0.10441
29.0957 | 23.9914 | 25.6782 | 25.1842 | -1.6868 | 0.3618 | 0.027819 | 0.10433
29.1057 | 23.9867 | 25.6809 | 25.1816 | -1.6942 | 0.36713 | 0.027882 | 0.10426
29.1157 | 23.9854 | 25.6839 | 25.179 | -1.6985 | 0.37276 | 0.027946 | 0.1042
29.1257 | 23.9936 | 25.6872 | 25.1763 | -1.6936 | 0.37869 | 0.028011 | 0.10414
29.1357 | 23.9856 | 25.6908 | 25.1737 | -1.7052 | 0.38495 | 0.028075 | 0.10409
29.1457 | 23.9828 | 25.6948 | 25.1711 | -1.712 | 0.39156 | 0.02814 | 0.10405
29.1557 | 23.9814 | 25.6992 | 25.1684 | -1.7178 | 0.39856 | 0.028205 | 0.10402
29.1657 | 23.9736 | 25.704 | 25.1658 | -1.7304 | 0.40595 | 0.02827 | 0.10399
29.1757 | 23.9888 | 25.7093 | 25.1632 | -1.7205 | 0.41376 | 0.028336 | 0.10398
29.1857 | 23.9823 | 25.715 | 25.1606 | -1.7327 | 0.42202 | 0.028401 | 0.10397
29.1957 | 23.9763 | 25.7212 | 25.158 | -1.7449 | 0.43076 | 0.028467 | 0.10397
29.2057 | 23.9922 | 25.7279 | 25.1554 | -1.7357 | 0.43999 | 0.028533 | 0.10397
29.2157 | 23.9894 | 25.7351 | 25.1527 | -1.7457 | 0.44975 | 0.0286 | 0.10399
29.2257 | 23.9878 | 25.7429 | 25.1501 | -1.7551 | 0.46006 | 0.028666 | 0.10401
29.2357 | 23.9801 | 25.7513 | 25.1475 | -1.7712 | 0.47095 | 0.028733 | 0.10405
29.2457 | 23.993 | 25.7602 | 25.1449 | -1.7672 | 0.48243 | 0.028801 | 0.10409
29.2557 | 23.9917 | 25.7699 | 25.1423 | -1.7782 | 0.49454 | 0.028868 | 0.10414
29.2657 | 23.9892 | 25.7802 | 25.1397 | -1.791 | 0.5073 | 0.028936 | 0.1042
29.2757 | 23.984 | 25.7911 | 25.1371 | -1.8071 | 0.52072 | 0.029004 | 0.10426
29.2857 | 23.9996 | 25.8028 | 25.1345 | -1.8032 | 0.53482 | 0.029072 | 0.10434
29.2957 | 24.0024 | 25.8151 | 25.1319 | -1.8127 | 0.54959 | 0.02914 | 0.10443
29.3057 | 23.9928 | 25.8281 | 25.1294 | -1.8353 | 0.56506 | 0.029209 | 0.10452
29.3157 | 23.9988 | 25.8419 | 25.1268 | -1.8431 | 0.58121 | 0.029278 | 0.10463
29.3257 | 24.0054 | 25.8563 | 25.1242 | -1.8509 | 0.59803 | 0.029347 | 0.10474
29.3357 | 24.0093 | 25.8714 | 25.1216 | -1.8621 | 0.61548 | 0.029417 | 0.10487
29.3457 | 24.0131 | 25.887 | 25.119 | -1.8739 | 0.63353 | 0.029487 | 0.105
29.3557 | 24.0066 | 25.9032 | 25.1164 | -1.8966 | 0.65208 | 0.029557 | 0.10515
29.3656 | 24.0172 | 25.9199 | 25.1139 | -1.9027 | 0.6711 | 0.029627 | 0.10531
29.3757 | 24.0063 | 25.9369 | 25.1113 | -1.9306 | 0.69047 | 0.029698 | 0.10547
29.3856 | 24.0055 | 25.9542 | 25.1087 | -1.9487 | 0.71006 | 0.029768 | 0.10565
29.3956 | 24.0247 | 25.9715 | 25.1061 | -1.9468 | 0.72972 | 0.02984 | 0.10584
29.4056 | 24.021 | 25.9888 | 25.1036 | -1.9678 | 0.74925 | 0.029911 | 0.10604
29.4156 | 24.0159 | 26.0057 | 25.101 | -1.9898 | 0.7685 | 0.029983 | 0.10625
29.4256 | 24.0135 | 26.0222 | 25.0984 | -2.0087 | 0.78724 | 0.030055 | 0.10648
29.4356 | 24.023 | 26.0379 | 25.0959 | -2.0149 | 0.80522 | 0.030127 | 0.10671
29.4456 | 24.0218 | 26.0527 | 25.0933 | -2.0309 | 0.82221 | 0.030199 | 0.10696
29.4556 | 24.0237 | 26.0662 | 25.0907 | -2.0425 | 0.83798 | 0.030272 | 0.10723
29.4656 | 24.0126 | 26.0783 | 25.0882 | -2.0657 | 0.85227 | 0.030345 | 0.1075
29.4756 | 24.018 | 26.0887 | 25.0856 | -2.0707 | 0.86493 | 0.030419 | 0.10779
29.4856 | 24.0263 | 26.0974 | 25.0831 | -2.0711 | 0.87573 | 0.030492 | 0.10809
29.4956 | 24.0178 | 26.104 | 25.0805 | -2.0862 | 0.88455 | 0.030566 | 0.10841
29.5056 | 24.0071 | 26.1086 | 25.0779 | -2.1015 | 0.89129 | 0.03064 | 0.10874
29.5156 | 24.0066 | 26.1111 | 25.0754 | -2.1045 | 0.89587 | 0.030715 | 0.10909
29.5256 | 24.01 | 26.1114 | 25.0728 | -2.1014 | 0.89829 | 0.03079 | 0.10945
29.5356 | 23.9925 | 26.1096 | 25.0703 | -2.1171 | 0.89859 | 0.030865 | 0.10982
29.5456 | 23.9799 | 26.1057 | 25.0678 | -2.1258 | 0.89683 | 0.03094 | 0.11022
29.5556 | 23.9735 | 26.1 | 25.0652 | -2.1265 | 0.8931 | 0.031016 | 0.11063
29.5656 | 23.9727 | 26.0924 | 25.0627 | -2.1197 | 0.88754 | 0.031092 | 0.11105
29.5756 | 23.9539 | 26.0831 | 25.0601 | -2.1292 | 0.88032 | 0.031168 | 0.1115
29.5856 | 23.9337 | 26.0724 | 25.0576 | -2.1387 | 0.87156 | 0.031245 | 0.11196
29.5956 | 23.9295 | 26.0603 | 25.055 | -2.1308 | 0.86146 | 0.031322 | 0.11244
29.6056 | 23.9092 | 26.047 | 25.0525 | -2.1378 | 0.85019 | 0.031399 | 0.11295
29.6156 | 23.9047 | 26.0328 | 25.05 | -2.1281 | 0.83791 | 0.031476 | 0.11347
29.6256 | 23.889 | 26.0178 | 25.0474 | -2.1288 | 0.82481 | 0.031554 | 0.11401
29.6356 | 23.874 | 26.0021 | 25.0449 | -2.1281 | 0.81101 | 0.031632 | 0.11457
29.6456 | 23.8493 | 25.9859 | 25.0424 | -2.1366 | 0.79667 | 0.031711 | 0.11516
29.6556 | 23.8446 | 25.9693 | 25.0399 | -2.1247 | 0.78191 | 0.03179 | 0.11576
29.6656 | 23.81 | 25.9524 | 25.0373 | -2.1424 | 0.76685 | 0.031869 | 0.1164
29.6756 | 23.8037 | 25.9354 | 25.0348 | -2.1317 | 0.7516 | 0.031948 | 0.11705
29.6856 | 23.799 | 25.9183 | 25.0323 | -2.1193 | 0.73627 | 0.032028 | 0.11773
29.6956 | 23.7463 | 25.9012 | 25.0298 | -2.1549 | 0.7209 | 0.032108 | 0.11844
29.7056 | 23.7514 | 25.8842 | 25.0272 | -2.1328 | 0.7056 | 0.032188 | 0.11917
29.7156 | 23.7366 | 25.8673 | 25.0247 | -2.1307 | 0.69042 | 0.032269 | 0.11994
29.7256 | 23.7006 | 25.8507 | 25.0222 | -2.1501 | 0.67543 | 0.03235 | 0.12073
29.7356 | 23.6853 | 25.8343 | 25.0197 | -2.149 | 0.66069 | 0.032431 | 0.12155
29.7456 | 23.6588 | 25.8183 | 25.0172 | -2.1595 | 0.64622 | 0.032513 | 0.1224
29.7556 | 23.638 | 25.8026 | 25.0146 | -2.1646 | 0.63209 | 0.032595 | 0.12329
29.7656 | 23.6239 | 25.7873 | 25.0121 | -2.1634 | 0.61833 | 0.032677 | 0.1242
29.7756 | 23.6048 | 25.7725 | 25.0096 | -2.1677 | 0.60497 | 0.03276 | 0.12516
29.7856 | 23.5832 | 25.7581 | 25.0071 | -2.1749 | 0.59205 | 0.032843 | 0.12615
29.7956 | 23.5623 | 25.7443 | 25.0046 | -2.182 | 0.57961 | 0.032926 | 0.12718
29.8056 | 23.5366 | 25.731 | 25.0021 | -2.1944 | 0.56762 | 0.03301 | 0.12825
29.8156 | 23.5216 | 25.7182 | 24.9996 | -2.1966 | 0.55614 | 0.033094 | 0.12936
29.8256 | 23.5094 | 25.7059 | 24.9971 | -2.1965 | 0.54515 | 0.033178 | 0.13051
29.8356 | 23.468 | 25.6942 | 24.9946 | -2.2262 | 0.53468 | 0.033263 | 0.13171
29.8456 | 23.461 | 25.6831 | 24.992 | -2.2221 | 0.52472 | 0.033348 | 0.13296
29.8556 | 23.4484 | 25.6725 | 24.9895 | -2.2241 | 0.51527 | 0.033433 | 0.13425
29.8656 | 23.4184 | 25.6625 | 24.987 | -2.2441 | 0.50631 | 0.033519 | 0.1356
29.8756 | 23.4128 | 25.653 | 24.9845 | -2.2402 | 0.49785 | 0.033605 | 0.137
29.8856 | 23.3736 | 25.6441 | 24.982 | -2.2705 | 0.48987 | 0.033691 | 0.13846
29.8956 | 23.3622 | 25.6356 | 24.9795 | -2.2734 | 0.48235 | 0.033778 | 0.13998
29.9056 | 23.3462 | 25.6277 | 24.977 | -2.2815 | 0.47528 | 0.033865 | 0.14156
29.9155 | 23.3229 | 25.6203 | 24.9745 | -2.2974 | 0.46864 | 0.033953 | 0.1432
29.9256 | 23.3118 | 25.6134 | 24.972 | -2.3016 | 0.46241 | 0.034041 | 0.14492
29.9355 | 23.2856 | 25.607 | 24.9695 | -2.3214 | 0.45658 | 0.034129 | 0.1467
29.9456 | 23.2731 | 25.601 | 24.967 | -2.3279 | 0.45112 | 0.034218 | 0.14857
29.9555 | 23.2549 | 25.5954 | 24.9646 | -2.3405 | 0.44603 | 0.034307 | 0.15051
29.9655 | 23.2311 | 25.5903 | 24.9621 | -2.3592 | 0.44126 | 0.034396 | 0.15254
29.9755 | 23.2115 | 25.5855 | 24.9596 | -2.374 | 0.43682 | 0.034486 | 0.15465
29.9855 | 23.1903 | 25.5812 | 24.9571 | -2.3909 | 0.43268 | 0.034576 | 0.15687
29.9955 | 23.1688 | 25.5773 | 24.9546 | -2.4085 | 0.42882 | 0.034667 | 0.15918
30.0055 | 23.1586 | 25.5737 | 24.9521 | -2.4151 | 0.42523 | 0.034758 | 0.1616
30.0155 | 23.1426 | 25.5705 | 24.9496 | -2.4279 | 0.4219 | 0.034849 | 0.16413
30.0255 | 23.1144 | 25.5676 | 24.9471 | -2.4532 | 0.4188 | 0.03494 | 0.16678
30.0355 | 23.1107 | 25.5651 | 24.9446 | -2.4544 | 0.41592 | 0.035033 | 0.16956
30.0455 | 23.0854 | 25.563 | 24.9421 | -2.4776 | 0.41325 | 0.035125 | 0.17248
30.0555 | 23.0676 | 25.5612 | 24.9397 | -2.4936 | 0.41079 | 0.035218 | 0.17553
30.0655 | 23.0424 | 25.5597 | 24.9372 | -2.5173 | 0.4085 | 0.035311 | 0.17874
30.0755 | 23.0435 | 25.5586 | 24.9347 | -2.5151 | 0.40639 | 0.035405 | 0.18212
30.0855 | 23.0225 | 25.5578 | 24.9322 | -2.5353 | 0.40444 | 0.035499 | 0.18567
30.0955 | 22.9967 | 25.5574 | 24.9297 | -2.5607 | 0.40265 | 0.035593 | 0.1894
30.1055 | 22.9974 | 25.5573 | 24.9272 | -2.5599 | 0.401 | 0.035688 | 0.19334
30.1155 | 22.9701 | 25.5575 | 24.9247 | -2.5874 | 0.39948 | 0.035783 | 0.19748
30.1255 | 22.9645 | 25.5581 | 24.9223 | -2.5936 | 0.39809 | 0.035879 | 0.20185
30.1355 | 22.9462 | 25.559 | 24.9198 | -2.6128 | 0.39682 | 0.035975 | 0.20647
30.1455 | 22.9183 | 25.5604 | 24.9173 | -2.6421 | 0.39566 | 0.036071 | 0.21134
30.1555 | 22.9275 | 25.5621 | 24.9148 | -2.6346 | 0.39461 | 0.036168 | 0.21649
30.1655 | 22.8958 | 25.5642 | 24.9123 | -2.6684 | 0.39366 | 0.036266 | 0.22194
30.1755 | 22.9032 | 25.5667 | 24.9099 | -2.6635 | 0.3928 | 0.036363 | 0.2277
30.1855 | 22.887 | 25.5697 | 24.9074 | -2.6827 | 0.39203 | 0.036461 | 0.2338
30.1955 | 22.8671 | 25.5731 | 24.9049 | -2.706 | 0.39135 | 0.03656 | 0.24026
30.2055 | 22.8554 | 25.5769 | 24.9024 | -2.7215 | 0.39074 | 0.036659 | 0.2471
30.2155 | 22.8507 | 25.5813 | 24.8999 | -2.7306 | 0.39021 | 0.036759 | 0.25436
30.2255 | 22.83 | 25.5861 | 24.8975 | -2.7561 | 0.38975 | 0.036859 | 0.26205
30.2355 | 22.819 | 25.5915 | 24.895 | -2.7725 | 0.38935 | 0.036959 | 0.2702
30.2455 | 22.8182 | 25.5975 | 24.8925 | -2.7793 | 0.38902 | 0.03706 | 0.27886
30.2555 | 22.8092 | 25.604 | 24.89 | -2.7948 | 0.38875 | 0.037161 | 0.28803
30.2655 | 22.787 | 25.6111 | 24.8876 | -2.8241 | 0.38854 | 0.037262 | 0.29777
30.2755 | 22.778 | 25.6189 | 24.8851 | -2.8409 | 0.38839 | 0.037365 | 0.3081
30.2855 | 22.7841 | 25.6274 | 24.8826 | -2.8433 | 0.38828 | 0.037467 | 0.31904
30.2955 | 22.765 | 25.6366 | 24.8801 | -2.8716 | 0.38823 | 0.03757 | 0.33065
30.3055 | 22.7484 | 25.6465 | 24.8777 | -2.8981 | 0.38822 | 0.037673 | 0.34295
30.3155 | 22.7552 | 25.6572 | 24.8752 | -2.902 | 0.38826 | 0.037777 | 0.35599
30.3255 | 22.7452 | 25.6687 | 24.8727 | -2.9235 | 0.38835 | 0.037882 | 0.36979
30.3355 | 22.7323 | 25.6811 | 24.8702 | -2.9488 | 0.38847 | 0.037987 | 0.3844
30.3455 | 22.7257 | 25.6943 | 24.8678 | -2.9686 | 0.38864 | 0.038092 | 0.39983
30.3555 | 22.7113 | 25.7085 | 24.8653 | -2.9972 | 0.38884 | 0.038198 | 0.41614
30.3655 | 22.7047 | 25.7236 | 24.8628 | -3.0189 | 0.38909 | 0.038304 | 0.43335
30.3755 | 22.7106 | 25.7396 | 24.8603 | -3.029 | 0.38936 | 0.038411 | 0.45149
30.3855 | 22.6814 | 25.7566 | 24.8579 | -3.0752 | 0.38968 | 0.038518 | 0.47057
30.3955 | 22.6917 | 25.7746 | 24.8554 | -3.0829 | 0.39002 | 0.038625 | 0.4906
30.4055 | 22.675 | 25.7937 | 24.8529 | -3.1187 | 0.3904 | 0.038734 | 0.51162
30.4155 | 22.669 | 25.8137 | 24.8505 | -3.1447 | 0.39081 | 0.038842 | 0.53361
30.4255 | 22.664 | 25.8347 | 24.848 | -3.1707 | 0.39125 | 0.038951 | 0.55655
30.4355 | 22.6571 | 25.8567 | 24.8455 | -3.1996 | 0.39172 | 0.039061 | 0.5804
30.4455 | 22.6449 | 25.8795 | 24.843 | -3.2346 | 0.39222 | 0.039171 | 0.60513
30.4554 | 22.6401 | 25.9032 | 24.8406 | -3.2631 | 0.39274 | 0.039282 | 0.63063
30.4655 | 22.6347 | 25.9276 | 24.8381 | -3.2929 | 0.39329 | 0.039393 | 0.65685
30.4754 | 22.6288 | 25.9526 | 24.8356 | -3.3238 | 0.39387 | 0.039505 | 0.68365
30.4855 | 22.6222 | 25.9781 | 24.8331 | -3.3559 | 0.39447 | 0.039617 | 0.71086
30.4955 | 22.6066 | 26.0038 | 24.8307 | -3.3972 | 0.3951 | 0.039729 | 0.7383
30.5054 | 22.6159 | 26.0295 | 24.8282 | -3.4136 | 0.39575 | 0.039842 | 0.7657
30.5154 | 22.6036 | 26.055 | 24.8257 | -3.4514 | 0.39642 | 0.039956 | 0.79286
30.5254 | 22.5988 | 26.0799 | 24.8232 | -3.4811 | 0.39712 | 0.04007 | 0.81946
30.5354 | 22.5765 | 26.104 | 24.8208 | -3.5275 | 0.39784 | 0.040185 | 0.84516
30.5454 | 22.5937 | 26.1268 | 24.8183 | -3.5331 | 0.39858 | 0.0403 | 0.86962
30.5554 | 22.5795 | 26.1481 | 24.8158 | -3.5686 | 0.39934 | 0.040416 | 0.89248
30.5654 | 22.5547 | 26.1674 | 24.8133 | -3.6127 | 0.40012 | 0.040533 | 0.91335
30.5754 | 22.5672 | 26.1844 | 24.8109 | -3.6172 | 0.40092 | 0.040649 | 0.93192
30.5854 | 22.5665 | 26.1988 | 24.8084 | -3.6323 | 0.40175 | 0.040767 | 0.94785
30.5954 | 22.5529 | 26.2102 | 24.8059 | -3.6573 | 0.40259 | 0.040885 | 0.96084
30.6054 | 22.5417 | 26.2186 | 24.8034 | -3.6769 | 0.40345 | 0.041003 | 0.97067
30.6154 | 22.5474 | 26.2236 | 24.801 | -3.6762 | 0.40433 | 0.041122 | 0.97715
30.6254 | 22.5375 | 26.2252 | 24.7985 | -3.6877 | 0.40523 | 0.041242 | 0.98018
30.6354 | 22.5277 | 26.2233 | 24.796 | -3.6956 | 0.40614 | 0.041362 | 0.97973
30.6454 | 22.5216 | 26.2179 | 24.7935 | -3.6963 | 0.40708 | 0.041483 | 0.97583
30.6554 | 22.5254 | 26.2093 | 24.7911 | -3.6839 | 0.40803 | 0.041604 | 0.96857
30.6654 | 22.5142 | 26.1974 | 24.7886 | -3.6832 | 0.409 | 0.041726 | 0.95812
30.6754 | 22.497 | 26.1826 | 24.7861 | -3.6856 | 0.40998 | 0.041848 | 0.94469
30.6854 | 22.5082 | 26.1651 | 24.7836 | -3.6569 | 0.41099 | 0.041971 | 0.92853
30.6954 | 22.4906 | 26.1452 | 24.7812 | -3.6546 | 0.41201 | 0.042095 | 0.90992
30.7054 | 22.4799 | 26.1231 | 24.7787 | -3.6432 | 0.41304 | 0.042219 | 0.88917
30.7154 | 22.4882 | 26.0993 | 24.7762 | -3.6111 | 0.4141 | 0.042344 | 0.86662
30.7254 | 22.4673 | 26.074 | 24.7737 | -3.6067 | 0.41516 | 0.042469 | 0.84262
30.7354 | 22.4709 | 26.0475 | 24.7712 | -3.5766 | 0.41625 | 0.042595 | 0.81743
30.7454 | 22.4708 | 26.0202 | 24.7688 | -3.5494 | 0.41735 | 0.042722 | 0.79141
30.7554 | 22.4631 | 25.9924 | 24.7663 | -3.5293 | 0.41847 | 0.042849 | 0.76484
30.7654 | 22.448 | 25.9644 | 24.7638 | -3.5164 | 0.4196 | 0.042977 | 0.738
30.7754 | 22.4486 | 25.9363 | 24.7613 | -3.4877 | 0.42075 | 0.043105 | 0.71113
30.7854 | 22.4467 | 25.9084 | 24.7588 | -3.4617 | 0.42191 | 0.043234 | 0.68447
30.7954 | 22.4331 | 25.881 | 24.7564 | -3.4479 | 0.42308 | 0.043364 | 0.65815
30.8054 | 22.4395 | 25.854 | 24.7539 | -3.4145 | 0.42428 | 0.043494 | 0.63236
30.8154 | 22.4296 | 25.8277 | 24.7514 | -3.3981 | 0.42548 | 0.043625 | 0.60722
30.8254 | 22.4169 | 25.8022 | 24.7489 | -3.3853 | 0.42671 | 0.043757 | 0.58283
30.8354 | 22.4276 | 25.7775 | 24.7464 | -3.3499 | 0.42794 | 0.043889 | 0.55929
30.8454 | 22.4107 | 25.7538 | 24.7439 | -3.3431 | 0.4292 | 0.044022 | 0.5366
30.8554 | 22.3974 | 25.7309 | 24.7414 | -3.3335 | 0.43046 | 0.044155 | 0.51484
30.8654 | 22.3992 | 25.709 | 24.739 | -3.3098 | 0.43174 | 0.044289 | 0.49401
30.8754 | 22.3994 | 25.6881 | 24.7365 | -3.2887 | 0.43304 | 0.044424 | 0.47413
30.8854 | 22.3816 | 25.6681 | 24.734 | -3.2865 | 0.43435 | 0.044559 | 0.45519
30.8954 | 22.3899 | 25.6491 | 24.7315 | -3.2592 | 0.43567 | 0.044695 | 0.4372
30.9054 | 22.3791 | 25.631 | 24.729 | -3.2519 | 0.43701 | 0.044832 | 0.42011
30.9154 | 22.3767 | 25.6137 | 24.7265 | -3.237 | 0.43837 | 0.044969 | 0.4039
30.9254 | 22.3702 | 25.5974 | 24.724 | -3.2272 | 0.43974 | 0.045107 | 0.38855
30.9354 | 22.3653 | 25.5819 | 24.7215 | -3.2166 | 0.44112 | 0.045246 | 0.37404
30.9454 | 22.3679 | 25.5673 | 24.719 | -3.1994 | 0.44252 | 0.045386 | 0.36033
30.9554 | 22.3582 | 25.5534 | 24.7165 | -3.1952 | 0.44393 | 0.045526 | 0.34738
30.9654 | 22.3468 | 25.5402 | 24.714 | -3.1934 | 0.44535 | 0.045667 | 0.33515
30.9754 | 22.3428 | 25.5278 | 24.7115 | -3.185 | 0.4468 | 0.045808 | 0.32362
30.9854 | 22.3144 | 25.516 | 24.7091 | -3.2016 | 0.44825 | 0.04595 | 0.31275
30.9954 | 22.3468 | 25.5049 | 24.7066 | -3.1581 | 0.44972 | 0.046093 | 0.3025
31.0053 | 22.3228 | 25.4943 | 24.7041 | -3.1715 | 0.4512 | 0.046237 | 0.29285
31.0154 | 22.3185 | 25.4844 | 24.7016 | -3.1659 | 0.4527 | 0.046381 | 0.28374
31.0253 | 22.3216 | 25.475 | 24.6991 | -3.1534 | 0.45422 | 0.046526 | 0.27517
31.0354 | 22.304 | 25.4661 | 24.6966 | -3.1621 | 0.45574 | 0.046672 | 0.26709
31.0453 | 22.2992 | 25.4576 | 24.6941 | -3.1584 | 0.45729 | 0.046819 | 0.25947
31.0553 | 22.3201 | 25.4497 | 24.6916 | -3.1296 | 0.45884 | 0.046966 | 0.2523
31.0653 | 22.2898 | 25.4421 | 24.689 | -3.1523 | 0.46042 | 0.047114 | 0.24553
31.0753 | 22.3084 | 25.435 | 24.6865 | -3.1266 | 0.462 | 0.047263 | 0.23915
31.0853 | 22.2915 | 25.4282 | 24.684 | -3.1367 | 0.4636 | 0.047412 | 0.23313
31.0953 | 22.2863 | 25.4218 | 24.6815 | -3.1355 | 0.46522 | 0.047563 | 0.22745
31.1053 | 22.2951 | 25.4157 | 24.679 | -3.1206 | 0.46685 | 0.047714 | 0.22209
31.1153 | 22.2805 | 25.4099 | 24.6765 | -3.1294 | 0.4685 | 0.047866 | 0.21703
31.1253 | 22.285 | 25.4044 | 24.674 | -3.1194 | 0.47016 | 0.048018 | 0.21224
31.1353 | 22.2847 | 25.3992 | 24.6715 | -3.1145 | 0.47184 | 0.048172 | 0.20771
31.1453 | 22.2874 | 25.3943 | 24.669 | -3.1069 | 0.47353 | 0.048326 | 0.20342
31.1553 | 22.2801 | 25.3895 | 24.6665 | -3.1094 | 0.47524 | 0.048481 | 0.19937
31.1653 | 22.2832 | 25.3851 | 24.6639 | -3.1019 | 0.47696 | 0.048636 | 0.19552
31.1753 | 22.2743 | 25.3808 | 24.6614 | -3.1065 | 0.4787 | 0.048793 | 0.19188
31.1853 | 22.2922 | 25.3767 | 24.6589 | -3.0845 | 0.48046 | 0.04895 | 0.18842
31.1953 | 22.2867 | 25.3729 | 24.6564 | -3.0862 | 0.48223 | 0.049109 | 0.18514
31.2053 | 22.2818 | 25.3692 | 24.6539 | -3.0874 | 0.48401 | 0.049268 | 0.18202
31.2153 | 22.2858 | 25.3657 | 24.6514 | -3.0799 | 0.48582 | 0.049428 | 0.17906
31.2253 | 22.2827 | 25.3623 | 24.6488 | -3.0796 | 0.48763 | 0.049588 | 0.17624
31.2353 | 22.2879 | 25.3591 | 24.6463 | -3.0712 | 0.48947 | 0.04975 | 0.17356
31.2453 | 22.2947 | 25.356 | 24.6438 | -3.0613 | 0.49132 | 0.049912 | 0.171
31.2553 | 22.2921 | 25.3531 | 24.6413 | -3.061 | 0.49319 | 0.050075 | 0.16857
31.2653 | 22.2839 | 25.3503 | 24.6387 | -3.0664 | 0.49507 | 0.050239 | 0.16625
31.2753 | 22.3078 | 25.3476 | 24.6362 | -3.0398 | 0.49697 | 0.050404 | 0.16403
31.2853 | 22.2966 | 25.3451 | 24.6337 | -3.0485 | 0.49889 | 0.05057 | 0.16192
31.2953 | 22.2943 | 25.3426 | 24.6311 | -3.0483 | 0.50082 | 0.050737 | 0.1599
31.3053 | 22.303 | 25.3403 | 24.6286 | -3.0373 | 0.50278 | 0.050904 | 0.15797
31.3153 | 22.2858 | 25.338 | 24.6261 | -3.0522 | 0.50475 | 0.051073 | 0.15613
31.3253 | 22.2967 | 25.3359 | 24.6235 | -3.0392 | 0.50673 | 0.051242 | 0.15437
31.3353 | 22.2775 | 25.3338 | 24.621 | -3.0563 | 0.50873 | 0.051412 | 0.15268
31.3453 | 22.2987 | 25.3319 | 24.6185 | -3.0332 | 0.51076 | 0.051583 | 0.15107
31.3553 | 22.2805 | 25.33 | 24.6159 | -3.0495 | 0.5128 | 0.051755 | 0.14953
31.3653 | 22.2819 | 25.3282 | 24.6134 | -3.0463 | 0.51485 | 0.051928 | 0.14805
31.3753 | 22.2824 | 25.3265 | 24.6108 | -3.0441 | 0.51693 | 0.052102 | 0.14663
31.3853 | 22.2887 | 25.3249 | 24.6083 | -3.0362 | 0.51902 | 0.052277 | 0.14528
31.3953 | 22.2757 | 25.3233 | 24.6058 | -3.0476 | 0.52114 | 0.052453 | 0.14398
31.4053 | 22.2692 | 25.3218 | 24.6032 | -3.0526 | 0.52327 | 0.05263 | 0.14273
31.4153 | 22.2772 | 25.3204 | 24.6007 | -3.0432 | 0.52542 | 0.052807 | 0.14154
31.4253 | 22.2618 | 25.3191 | 24.5981 | -3.0573 | 0.52759 | 0.052986 | 0.14039
31.4353 | 22.2669 | 25.3178 | 24.5956 | -3.0509 | 0.52978 | 0.053165 | 0.1393
31.4453 | 22.262 | 25.3166 | 24.593 | -3.0546 | 0.53198 | 0.053346 | 0.13825
31.4553 | 22.2562 | 25.3154 | 24.5905 | -3.0592 | 0.53421 | 0.053527 | 0.13724
31.4653 | 22.2648 | 25.3143 | 24.5879 | -3.0495 | 0.53646 | 0.05371 | 0.13627
31.4753 | 22.252 | 25.3133 | 24.5853 | -3.0613 | 0.53873 | 0.053894 | 0.13534
31.4853 | 22.2755 | 25.3123 | 24.5828 | -3.0368 | 0.54102 | 0.054078 | 0.13445
31.4953 | 22.2535 | 25.3114 | 24.5802 | -3.0579 | 0.54333 | 0.054264 | 0.1336
31.5053 | 22.2657 | 25.3105 | 24.5777 | -3.0448 | 0.54566 | 0.05445 | 0.13279
31.5153 | 22.2597 | 25.3097 | 24.5751 | -3.05 | 0.54801 | 0.054638 | 0.132
31.5253 | 22.2638 | 25.309 | 24.5725 | -3.0452 | 0.55038 | 0.054827 | 0.13125
31.5353 | 22.272 | 25.3083 | 24.57 | -3.0363 | 0.55277 | 0.055016 | 0.13053
31.5452 | 22.2746 | 25.3076 | 24.5674 | -3.033 | 0.55518 | 0.055207 | 0.12984
31.5553 | 22.2799 | 25.307 | 24.5648 | -3.0271 | 0.55762 | 0.055399 | 0.12918
31.5652 | 22.2857 | 25.3065 | 24.5622 | -3.0208 | 0.56008 | 0.055592 | 0.12855
31.5753 | 22.2986 | 25.306 | 24.5597 | -3.0074 | 0.56256 | 0.055786 | 0.12794
31.5852 | 22.3021 | 25.3055 | 24.5571 | -3.0034 | 0.56507 | 0.055981 | 0.12736
31.5953 | 22.2971 | 25.3051 | 24.5545 | -3.008 | 0.56759 | 0.056177 | 0.12681
31.6052 | 22.3099 | 25.3047 | 24.5519 | -2.9948 | 0.57014 | 0.056374 | 0.12628
31.6152 | 22.3193 | 25.3044 | 24.5494 | -2.9851 | 0.57271 | 0.056572 | 0.12577
31.6252 | 22.3274 | 25.3041 | 24.5468 | -2.9767 | 0.57531 | 0.056772 | 0.12529
31.6352 | 22.3364 | 25.3039 | 24.5442 | -2.9675 | 0.57793 | 0.056972 | 0.12482
31.6452 | 22.3343 | 25.3037 | 24.5416 | -2.9694 | 0.58058 | 0.057174 | 0.12438
31.6552 | 22.3547 | 25.3036 | 24.539 | -2.9489 | 0.58325 | 0.057377 | 0.12396
31.6652 | 22.3544 | 25.3035 | 24.5364 | -2.9491 | 0.58594 | 0.057581 | 0.12356
31.6752 | 22.3579 | 25.3035 | 24.5338 | -2.9456 | 0.58866 | 0.057786 | 0.12318
31.6852 | 22.372 | 25.3035 | 24.5312 | -2.9315 | 0.59141 | 0.057992 | 0.12281
31.6952 | 22.3759 | 25.3035 | 24.5286 | -2.9276 | 0.59418 | 0.0582 | 0.12247
31.7052 | 22.3931 | 25.3036 | 24.526 | -2.9105 | 0.59698 | 0.058408 | 0.12214
31.7152 | 22.3849 | 25.3037 | 24.5234 | -2.9188 | 0.5998 | 0.058618 | 0.12183
31.7252 | 22.4067 | 25.3039 | 24.5208 | -2.8972 | 0.60265 | 0.058829 | 0.12153
31.7352 | 22.403 | 25.3041 | 24.5182 | -2.9011 | 0.60553 | 0.059042 | 0.12125
31.7452 | 22.4135 | 25.3043 | 24.5156 | -2.8908 | 0.60844 | 0.059255 | 0.12099
31.7552 | 22.4016 | 25.3046 | 24.513 | -2.903 | 0.61137 | 0.05947 | 0.12074
31.7652 | 22.4095 | 25.3049 | 24.5104 | -2.8954 | 0.61433 | 0.059686 | 0.1205
31.7752 | 22.415 | 25.3053 | 24.5078 | -2.8903 | 0.61732 | 0.059903 | 0.12028
31.7852 | 22.418 | 25.3057 | 24.5052 | -2.8877 | 0.62034 | 0.060122 | 0.12008
31.7952 | 22.4293 | 25.3062 | 24.5026 | -2.8769 | 0.62339 | 0.060342 | 0.11989
31.8052 | 22.4272 | 25.3067 | 24.5 | -2.8795 | 0.62647 | 0.060563 | 0.11971
31.8152 | 22.4276 | 25.3072 | 24.4973 | -2.8796 | 0.62958 | 0.060785 | 0.11954
31.8252 | 22.4377 | 25.3078 | 24.4947 | -2.8701 | 0.63271 | 0.061009 | 0.11939
31.8352 | 22.4408 | 25.3084 | 24.4921 | -2.8676 | 0.63588 | 0.061234 | 0.11924
31.8452 | 22.4452 | 25.3091 | 24.4895 | -2.8639 | 0.63908 | 0.06146 | 0.11911
31.8552 | 22.4379 | 25.3098 | 24.4868 | -2.8719 | 0.64232 | 0.061688 | 0.11899
31.8652 | 22.4561 | 25.3106 | 24.4842 | -2.8545 | 0.64558 | 0.061917 | 0.11889
31.8752 | 22.4489 | 25.3114 | 24.4816 | -2.8625 | 0.64888 | 0.062147 | 0.11879
31.8852 | 22.4665 | 25.3122 | 24.4789 | -2.8457 | 0.65221 | 0.062379 | 0.11871
31.8952 | 22.4589 | 25.3131 | 24.4763 | -2.8542 | 0.65557 | 0.062612 | 0.11863
31.9052 | 22.4624 | 25.314 | 24.4737 | -2.8516 | 0.65897 | 0.062847 | 0.11857
31.9152 | 22.4579 | 25.315 | 24.471 | -2.8571 | 0.66241 | 0.063083 | 0.11851
31.9252 | 22.4584 | 25.316 | 24.4684 | -2.8576 | 0.66588 | 0.06332 | 0.11847
31.9352 | 22.4641 | 25.3171 | 24.4657 | -2.853 | 0.66938 | 0.063559 | 0.11843
31.9452 | 22.4705 | 25.3182 | 24.4631 | -2.8477 | 0.67292 | 0.063799 | 0.11841
31.9552 | 22.4726 | 25.3193 | 24.4604 | -2.8467 | 0.67649 | 0.064041 | 0.11839
31.9652 | 22.4822 | 25.3205 | 24.4578 | -2.8383 | 0.68011 | 0.064284 | 0.11838
31.9752 | 22.478 | 25.3218 | 24.4551 | -2.8438 | 0.68376 | 0.064528 | 0.11839
31.9852 | 22.4835 | 25.3231 | 24.4525 | -2.8396 | 0.68745 | 0.064774 | 0.1184
31.9952 | 22.4978 | 25.3244 | 24.4498 | -2.8266 | 0.69117 | 0.065022 | 0.11842
32.0052 | 22.4917 | 25.3258 | 24.4471 | -2.8341 | 0.69494 | 0.065271 | 0.11845
32.0152 | 22.4991 | 25.3272 | 24.4445 | -2.8281 | 0.69875 | 0.065522 | 0.11848
32.0252 | 22.4893 | 25.3287 | 24.4418 | -2.8394 | 0.7026 | 0.065774 | 0.11853
32.0352 | 22.5036 | 25.3302 | 24.4391 | -2.8266 | 0.70649 | 0.066028 | 0.11858
32.0452 | 22.5031 | 25.3318 | 24.4365 | -2.8287 | 0.71042 | 0.066283 | 0.11864
32.0552 | 22.4975 | 25.3334 | 24.4338 | -2.8359 | 0.71439 | 0.06654 | 0.11871
32.0652 | 22.5095 | 25.3351 | 24.4311 | -2.8256 | 0.71841 | 0.066798 | 0.11879
32.0752 | 22.5128 | 25.3368 | 24.4284 | -2.824 | 0.72247 | 0.067058 | 0.11887
32.0852 | 22.5164 | 25.3386 | 24.4257 | -2.8222 | 0.72657 | 0.06732 | 0.11896
32.0951 | 22.5196 | 25.3404 | 24.4231 | -2.8208 | 0.73072 | 0.067583 | 0.11906
32.1052 | 22.5162 | 25.3423 | 24.4204 | -2.8261 | 0.73491 | 0.067848 | 0.11916
32.1151 | 22.5225 | 25.3442 | 24.4177 | -2.8217 | 0.73915 | 0.068115 | 0.11928
32.1251 | 22.5351 | 25.3462 | 24.415 | -2.8111 | 0.74344 | 0.068383 | 0.1194
32.1352 | 22.5191 | 25.3483 | 24.4123 | -2.8292 | 0.74778 | 0.068653 | 0.11952
32.1452 | 22.5361 | 25.3504 | 24.4096 | -2.8143 | 0.75217 | 0.068925 | 0.11966
32.1551 | 22.5484 | 25.3525 | 24.4069 | -2.8041 | 0.7566 | 0.069198 | 0.1198
32.1651 | 22.5443 | 25.3547 | 24.4042 | -2.8104 | 0.76108 | 0.069473 | 0.11995
32.1751 | 22.5456 | 25.357 | 24.4015 | -2.8114 | 0.76562 | 0.06975 | 0.1201
32.1851 | 22.5428 | 25.3593 | 24.3988 | -2.8165 | 0.77021 | 0.070029 | 0.12026
32.1951 | 22.5617 | 25.3617 | 24.3961 | -2.8 | 0.77485 | 0.070309 | 0.12043
32.2051 | 22.5537 | 25.3641 | 24.3934 | -2.8104 | 0.77954 | 0.070591 | 0.1206
32.2151 | 22.5711 | 25.3666 | 24.3907 | -2.7955 | 0.78429 | 0.070875 | 0.12078
32.2251 | 22.5795 | 25.3692 | 24.3879 | -2.7897 | 0.7891 | 0.071161 | 0.12097
32.2351 | 22.5793 | 25.3718 | 24.3852 | -2.7925 | 0.79396 | 0.071449 | 0.12116
32.2451 | 22.5675 | 25.3745 | 24.3825 | -2.807 | 0.79888 | 0.071738 | 0.12136
32.2551 | 22.597 | 25.3772 | 24.3798 | -2.7802 | 0.80386 | 0.07203 | 0.12157
32.2651 | 22.5935 | 25.3801 | 24.3771 | -2.7866 | 0.80889 | 0.072323 | 0.12178
32.2751 | 22.5956 | 25.3829 | 24.3743 | -2.7873 | 0.81399 | 0.072618 | 0.122
32.2851 | 22.6058 | 25.3859 | 24.3716 | -2.7801 | 0.81915 | 0.072915 | 0.12222
32.2951 | 22.6166 | 25.3889 | 24.3689 | -2.7723 | 0.82437 | 0.073214 | 0.12245
32.3051 | 22.6267 | 25.392 | 24.3661 | -2.7653 | 0.82965 | 0.073515 | 0.12269
32.3151 | 22.6166 | 25.3951 | 24.3634 | -2.7785 | 0.835 | 0.073818 | 0.12293
32.3251 | 22.6418 | 25.3984 | 24.3606 | -2.7566 | 0.84041 | 0.074123 | 0.12318
32.3351 | 22.6326 | 25.4016 | 24.3579 | -2.769 | 0.8459 | 0.07443 | 0.12343
32.3451 | 22.6485 | 25.405 | 24.3551 | -2.7565 | 0.85145 | 0.074739 | 0.12369
32.3551 | 22.6683 | 25.4085 | 24.3524 | -2.7402 | 0.85707 | 0.07505 | 0.12395
32.3651 | 22.6644 | 25.412 | 24.3496 | -2.7476 | 0.86276 | 0.075364 | 0.12422
32.3751 | 22.6595 | 25.4156 | 24.3469 | -2.7561 | 0.86851 | 0.075679 | 0.1245
32.3851 | 22.6768 | 25.4192 | 24.3441 | -2.7424 | 0.87435 | 0.075996 | 0.12478
32.3951 | 22.6929 | 25.423 | 24.3414 | -2.7301 | 0.88026 | 0.076315 | 0.12507
32.4051 | 22.6887 | 25.4268 | 24.3386 | -2.7381 | 0.88624 | 0.076637 | 0.12537
32.4151 | 22.7005 | 25.4308 | 24.3358 | -2.7303 | 0.89231 | 0.076961 | 0.12567
32.4251 | 22.7154 | 25.4348 | 24.3331 | -2.7194 | 0.89844 | 0.077286 | 0.12597
32.4351 | 22.7215 | 25.4388 | 24.3303 | -2.7173 | 0.90466 | 0.077615 | 0.12628
32.4451 | 22.7328 | 25.443 | 24.3275 | -2.7102 | 0.91097 | 0.077945 | 0.1266
32.4551 | 22.7371 | 25.4473 | 24.3247 | -2.7102 | 0.91736 | 0.078278 | 0.12692
32.4651 | 22.7455 | 25.4516 | 24.3219 | -2.7061 | 0.92383 | 0.078612 | 0.12725
32.4751 | 22.7676 | 25.4561 | 24.3192 | -2.6885 | 0.93038 | 0.07895 | 0.12758
32.4851 | 22.7635 | 25.4606 | 24.3164 | -2.6971 | 0.93702 | 0.079289 | 0.12792
32.4951 | 22.7712 | 25.4652 | 24.3136 | -2.694 | 0.94376 | 0.07963 | 0.12827
32.5051 | 22.7754 | 25.47 | 24.3108 | -2.6946 | 0.95059 | 0.079975 | 0.12862
32.5151 | 22.7935 | 25.4748 | 24.308 | -2.6813 | 0.95751 | 0.080321 | 0.12897
32.5251 | 22.8052 | 25.4797 | 24.3052 | -2.6745 | 0.96452 | 0.08067 | 0.12933
32.5351 | 22.8245 | 25.4847 | 24.3024 | -2.6602 | 0.97163 | 0.081021 | 0.1297
32.5451 | 22.821 | 25.4899 | 24.2996 | -2.6689 | 0.97884 | 0.081375 | 0.13007
32.5551 | 22.8388 | 25.4951 | 24.2968 | -2.6563 | 0.98615 | 0.081731 | 0.13045
32.5651 | 22.8461 | 25.5004 | 24.294 | -2.6543 | 0.99356 | 0.08209 | 0.13084
32.5751 | 22.8462 | 25.5059 | 24.2911 | -2.6597 | 1.0011 | 0.082451 | 0.13123
32.5851 | 22.8685 | 25.5115 | 24.2883 | -2.643 | 1.0087 | 0.082814 | 0.13162
32.5951 | 22.8705 | 25.5171 | 24.2855 | -2.6466 | 1.0164 | 0.08318 | 0.13202
32.6051 | 22.88 | 25.5229 | 24.2827 | -2.6429 | 1.0243 | 0.083549 | 0.13243
32.6151 | 22.8908 | 25.5289 | 24.2798 | -2.6381 | 1.0322 | 0.083921 | 0.13284
32.6251 | 22.9057 | 25.5349 | 24.277 | -2.6292 | 1.0403 | 0.084295 | 0.13326
32.6351 | 22.9356 | 25.5411 | 24.2742 | -2.6055 | 1.0485 | 0.084671 | 0.13369
32.645 | 22.9225 | 25.5473 | 24.2713 | -2.6248 | 1.0568 | 0.08505 | 0.13412
32.6551 | 22.9445 | 25.5538 | 24.2685 | -2.6093 | 1.0653 | 0.085433 | 0.13455
32.6651 | 22.9514 | 25.5603 | 24.2657 | -2.6089 | 1.0738 | 0.085817 | 0.13499
32.675 | 22.9643 | 25.567 | 24.2628 | -2.6027 | 1.0825 | 0.086205 | 0.13544
32.685 | 22.9963 | 25.5738 | 24.26 | -2.5775 | 1.0913 | 0.086595 | 0.13589
32.6951 | 22.9962 | 25.5808 | 24.2571 | -2.5846 | 1.1003 | 0.086989 | 0.13635
32.705 | 23.0137 | 25.5879 | 24.2543 | -2.5742 | 1.1094 | 0.087384 | 0.13682
32.715 | 23.0207 | 25.5951 | 24.2514 | -2.5744 | 1.1186 | 0.087783 | 0.13729
32.725 | 23.0292 | 25.6025 | 24.2485 | -2.5733 | 1.128 | 0.088185 | 0.13776
32.735 | 23.0724 | 25.61 | 24.2457 | -2.5376 | 1.1375 | 0.08859 | 0.13825
32.745 | 23.0738 | 25.6178 | 24.2428 | -2.544 | 1.1472 | 0.088997 | 0.13874
32.755 | 23.0942 | 25.6256 | 24.2399 | -2.5314 | 1.157 | 0.089408 | 0.13923
32.765 | 23.1205 | 25.6336 | 24.2371 | -2.5131 | 1.167 | 0.089821 | 0.13973
32.775 | 23.1282 | 25.6418 | 24.2342 | -2.5136 | 1.1772 | 0.090238 | 0.14024
32.785 | 23.1597 | 25.6502 | 24.2313 | -2.4905 | 1.1875 | 0.090658 | 0.14075
32.795 | 23.1787 | 25.6587 | 24.2284 | -2.48 | 1.198 | 0.091081 | 0.14127
32.805 | 23.1747 | 25.6674 | 24.2255 | -2.4927 | 1.2086 | 0.091507 | 0.1418
32.815 | 23.2164 | 25.6763 | 24.2226 | -2.4599 | 1.2194 | 0.091935 | 0.14233
32.825 | 23.2164 | 25.6854 | 24.2197 | -2.469 | 1.2304 | 0.092368 | 0.14287
32.835 | 23.2611 | 25.6947 | 24.2168 | -2.4336 | 1.2416 | 0.092803 | 0.14341
32.845 | 23.2666 | 25.7041 | 24.2139 | -2.4375 | 1.253 | 0.093242 | 0.14396
32.855 | 23.2789 | 25.7138 | 24.211 | -2.4349 | 1.2646 | 0.093684 | 0.14452
32.865 | 23.3144 | 25.7236 | 24.2081 | -2.4092 | 1.2763 | 0.094129 | 0.14508
32.875 | 23.3208 | 25.7337 | 24.2052 | -2.4129 | 1.2883 | 0.094578 | 0.14565
32.885 | 23.352 | 25.744 | 24.2023 | -2.392 | 1.3004 | 0.09503 | 0.14623
32.895 | 23.3722 | 25.7545 | 24.1994 | -2.3823 | 1.3128 | 0.095486 | 0.14681
32.905 | 23.3855 | 25.7652 | 24.1965 | -2.3797 | 1.3254 | 0.095945 | 0.1474
32.915 | 23.4135 | 25.7762 | 24.1935 | -2.3627 | 1.3382 | 0.096408 | 0.148
32.925 | 23.4331 | 25.7874 | 24.1906 | -2.3543 | 1.3513 | 0.096874 | 0.1486
32.935 | 23.4583 | 25.7988 | 24.1877 | -2.3405 | 1.3646 | 0.097344 | 0.14921
32.945 | 23.4838 | 25.8105 | 24.1848 | -2.3267 | 1.3781 | 0.097817 | 0.14983
32.955 | 23.486 | 25.8224 | 24.1818 | -2.3364 | 1.3919 | 0.098294 | 0.15045
32.965 | 23.5246 | 25.8346 | 24.1789 | -2.31 | 1.4059 | 0.098775 | 0.15108
32.975 | 23.5389 | 25.847 | 24.1759 | -2.3081 | 1.4201 | 0.099259 | 0.15172
32.985 | 23.5624 | 25.8598 | 24.173 | -2.2974 | 1.4347 | 0.099747 | 0.15236
32.995 | 23.6036 | 25.8728 | 24.17 | -2.2692 | 1.4495 | 0.10024 | 0.15301
33.005 | 23.6217 | 25.8861 | 24.1671 | -2.2644 | 1.4646 | 0.10073 | 0.15367
33.015 | 23.6324 | 25.8996 | 24.1641 | -2.2672 | 1.48 | 0.10123 | 0.15434
33.025 | 23.6553 | 25.9135 | 24.1612 | -2.2582 | 1.4956 | 0.10174 | 0.15501
33.035 | 23.7083 | 25.9277 | 24.1582 | -2.2194 | 1.5116 | 0.10225 | 0.15569
33.045 | 23.7235 | 25.9422 | 24.1552 | -2.2187 | 1.5279 | 0.10276 | 0.15638
33.055 | 23.7558 | 25.9571 | 24.1522 | -2.2013 | 1.5445 | 0.10327 | 0.15708
33.065 | 23.7728 | 25.9722 | 24.1493 | -2.1994 | 1.5614 | 0.10379 | 0.15778
33.075 | 23.8072 | 25.9877 | 24.1463 | -2.1805 | 1.5787 | 0.10432 | 0.15849
33.085 | 23.8324 | 26.0036 | 24.1433 | -2.1712 | 1.5962 | 0.10484 | 0.15921
33.095 | 23.8661 | 26.0198 | 24.1403 | -2.1537 | 1.6142 | 0.10538 | 0.15994
33.105 | 23.8954 | 26.0364 | 24.1373 | -2.141 | 1.6325 | 0.10591 | 0.16067
33.115 | 23.9301 | 26.0534 | 24.1343 | -2.1233 | 1.6512 | 0.10646 | 0.16141
33.125 | 23.9507 | 26.0708 | 24.1313 | -2.1201 | 1.6703 | 0.107 | 0.16217
33.135 | 23.9827 | 26.0886 | 24.1283 | -2.1059 | 1.6898 | 0.10755 | 0.16292
33.145 | 24.0008 | 26.1068 | 24.1253 | -2.106 | 1.7097 | 0.1081 | 0.16369
33.155 | 24.0254 | 26.1254 | 24.1223 | -2.1 | 1.73 | 0.10866 | 0.16447
33.165 | 24.0607 | 26.1445 | 24.1193 | -2.0838 | 1.7507 | 0.10923 | 0.16525
33.175 | 24.0853 | 26.164 | 24.1163 | -2.0787 | 1.7719 | 0.10979 | 0.16604
33.185 | 24.1098 | 26.184 | 24.1133 | -2.0742 | 1.7935 | 0.11037 | 0.16684
33.1949 | 24.154 | 26.2045 | 24.1103 | -2.0505 | 1.8156 | 0.11094 | 0.16765
33.2049 | 24.1518 | 26.2254 | 24.1072 | -2.0736 | 1.8382 | 0.11153 | 0.16847
33.215 | 24.1876 | 26.2469 | 24.1042 | -2.0593 | 1.8613 | 0.11211 | 0.1693
33.2249 | 24.2182 | 26.2689 | 24.1012 | -2.0507 | 1.8849 | 0.11271 | 0.17013
33.2349 | 24.2312 | 26.2915 | 24.0981 | -2.0603 | 1.9091 | 0.1133 | 0.17098
33.245 | 24.2543 | 26.3146 | 24.0951 | -2.0603 | 1.9338 | 0.1139 | 0.17183
33.2549 | 24.2977 | 26.3382 | 24.092 | -2.0405 | 1.959 | 0.11451 | 0.1727
33.2649 | 24.3301 | 26.3625 | 24.089 | -2.0324 | 1.9848 | 0.11512 | 0.17357
33.2749 | 24.3505 | 26.3874 | 24.0859 | -2.0369 | 2.0113 | 0.11574 | 0.17445
33.2849 | 24.3729 | 26.4129 | 24.0829 | -2.04 | 2.0383 | 0.11636 | 0.17534
33.2949 | 24.4051 | 26.4391 | 24.0798 | -2.034 | 2.066 | 0.11699 | 0.17625
33.3049 | 24.4283 | 26.4659 | 24.0768 | -2.0376 | 2.0944 | 0.11762 | 0.17716
33.3149 | 24.4759 | 26.4934 | 24.0737 | -2.0175 | 2.1234 | 0.11826 | 0.17808
33.3249 | 24.5031 | 26.5217 | 24.0706 | -2.0186 | 2.1532 | 0.11891 | 0.17901
33.3349 | 24.5295 | 26.5507 | 24.0675 | -2.0212 | 2.1837 | 0.11956 | 0.17995
33.3449 | 24.582 | 26.5805 | 24.0645 | -1.9985 | 2.2149 | 0.12021 | 0.1809
33.3549 | 24.6006 | 26.611 | 24.0614 | -2.0104 | 2.2469 | 0.12087 | 0.18186
33.3649 | 24.6468 | 26.6424 | 24.0583 | -1.9956 | 2.2797 | 0.12154 | 0.18284
33.3749 | 24.6777 | 26.6746 | 24.0552 | -1.9969 | 2.3134 | 0.12221 | 0.18382
33.3849 | 24.7168 | 26.7077 | 24.0521 | -1.9909 | 2.3479 | 0.12289 | 0.18481
33.3949 | 24.7666 | 26.7417 | 24.049 | -1.9751 | 2.3833 | 0.12357 | 0.18582
33.4049 | 24.8063 | 26.7767 | 24.0459 | -1.9704 | 2.4197 | 0.12426 | 0.18684
33.4149 | 24.8403 | 26.8126 | 24.0428 | -1.9723 | 2.4569 | 0.12496 | 0.18786
33.4249 | 24.8775 | 26.8495 | 24.0397 | -1.972 | 2.4952 | 0.12566 | 0.1889
33.4349 | 24.9321 | 26.8875 | 24.0366 | -1.9554 | 2.5346 | 0.12637 | 0.18995
33.4449 | 24.9562 | 26.9265 | 24.0335 | -1.9703 | 2.575 | 0.12709 | 0.19101
33.4549 | 25.0093 | 26.9667 | 24.0303 | -1.9574 | 2.6165 | 0.12781 | 0.19209
33.4649 | 25.0545 | 27.008 | 24.0272 | -1.9535 | 2.6591 | 0.12854 | 0.19317
33.4749 | 25.098 | 27.0505 | 24.0241 | -1.9525 | 2.7029 | 0.12927 | 0.19427
33.4849 | 25.1486 | 27.0943 | 24.0209 | -1.9457 | 2.748 | 0.13001 | 0.19538
33.4949 | 25.1837 | 27.1394 | 24.0178 | -1.9557 | 2.7943 | 0.13076 | 0.1965
33.5049 | 25.2309 | 27.1858 | 24.0147 | -1.9549 | 2.842 | 0.13151 | 0.19764
33.5149 | 25.2867 | 27.2337 | 24.0115 | -1.947 | 2.8911 | 0.13228 | 0.19879
33.5249 | 25.34 | 27.2829 | 24.0084 | -1.9429 | 2.9416 | 0.13304 | 0.19995
33.5349 | 25.3818 | 27.3337 | 24.0052 | -1.9519 | 2.9936 | 0.13382 | 0.20112
33.5449 | 25.4291 | 27.3861 | 24.0021 | -1.957 | 3.0471 | 0.1346 | 0.20231
33.5549 | 25.5112 | 27.4401 | 23.9989 | -1.9289 | 3.1023 | 0.13539 | 0.20351
33.5649 | 25.5508 | 27.4959 | 23.9957 | -1.9451 | 3.1592 | 0.13619 | 0.20472
33.5749 | 25.6091 | 27.5534 | 23.9926 | -1.9443 | 3.2178 | 0.13699 | 0.20595
33.5849 | 25.6747 | 27.6126 | 23.9894 | -1.9379 | 3.2783 | 0.1378 | 0.20719
33.5949 | 25.7347 | 27.6739 | 23.9862 | -1.9392 | 3.3406 | 0.13862 | 0.20845
33.6049 | 25.8082 | 27.7372 | 23.983 | -1.929 | 3.405 | 0.13945 | 0.20972
33.6149 | 25.8702 | 27.8026 | 23.9799 | -1.9324 | 3.4715 | 0.14029 | 0.21101
33.6249 | 25.949 | 27.8702 | 23.9767 | -1.9212 | 3.5401 | 0.14113 | 0.21231
33.6349 | 26.011 | 27.94 | 23.9735 | -1.929 | 3.6109 | 0.14198 | 0.21362
33.6449 | 26.0892 | 28.0123 | 23.9703 | -1.9231 | 3.6842 | 0.14284 | 0.21495
33.6549 | 26.1645 | 28.087 | 23.9671 | -1.9225 | 3.7599 | 0.14371 | 0.2163
33.6649 | 26.2408 | 28.1644 | 23.9639 | -1.9236 | 3.8383 | 0.14458 | 0.21766
33.6749 | 26.3415 | 28.2445 | 23.9607 | -1.903 | 3.9194 | 0.14547 | 0.21904
33.6849 | 26.4277 | 28.3275 | 23.9574 | -1.8998 | 4.0033 | 0.14636 | 0.22043
33.6949 | 26.5047 | 28.4134 | 23.9542 | -1.9087 | 4.0901 | 0.14726 | 0.22184
33.7049 | 26.5982 | 28.5026 | 23.951 | -1.9044 | 4.1801 | 0.14817 | 0.22327
33.7149 | 26.7079 | 28.595 | 23.9478 | -1.8871 | 4.2735 | 0.14909 | 0.22472
33.7249 | 26.8212 | 28.691 | 23.9445 | -1.8698 | 4.3703 | 0.15002 | 0.22618
33.7349 | 26.9172 | 28.7906 | 23.9413 | -1.8734 | 4.4707 | 0.15095 | 0.22766
33.7448 | 27.0299 | 28.894 | 23.9381 | -1.8641 | 4.5748 | 0.1519 | 0.22916
33.7548 | 27.1533 | 29.0015 | 23.9348 | -1.8482 | 4.6831 | 0.15285 | 0.23067
33.7649 | 27.2922 | 29.1132 | 23.9316 | -1.821 | 4.7956 | 0.15382 | 0.2322
33.7749 | 27.4085 | 29.2295 | 23.9283 | -1.821 | 4.9126 | 0.15479 | 0.23376
33.7848 | 27.5683 | 29.3505 | 23.9251 | -1.7822 | 5.0343 | 0.15578 | 0.23533
33.7948 | 27.6953 | 29.4766 | 23.9218 | -1.7813 | 5.161 | 0.15677 | 0.23692
33.8048 | 27.8661 | 29.6077 | 23.9186 | -1.7416 | 5.2929 | 0.15777 | 0.23853
33.8148 | 28.0009 | 29.7446 | 23.9153 | -1.7437 | 5.4304 | 0.15879 | 0.24016
33.8248 | 28.1796 | 29.8874 | 23.912 | -1.7078 | 5.5738 | 0.15981 | 0.24181
33.8348 | 28.3789 | 30.0364 | 23.9087 | -1.6575 | 5.7234 | 0.16085 | 0.24348
33.8448 | 28.543 | 30.1921 | 23.9055 | -1.6491 | 5.8795 | 0.16189 | 0.24517
33.8548 | 28.7508 | 30.3545 | 23.9022 | -1.6037 | 6.0425 | 0.16295 | 0.24688
33.8648 | 28.9695 | 30.5246 | 23.8989 | -1.5551 | 6.2131 | 0.16401 | 0.24861
33.8748 | 29.1838 | 30.7025 | 23.8956 | -1.5187 | 6.3914 | 0.16509 | 0.25037
33.8848 | 29.4257 | 30.8887 | 23.8923 | -1.463 | 6.5781 | 0.16618 | 0.25215
33.8948 | 29.667 | 31.0838 | 23.889 | -1.4168 | 6.7736 | 0.16728 | 0.25395
33.9048 | 29.9348 | 31.2882 | 23.8857 | -1.3534 | 6.9784 | 0.16839 | 0.25577
33.9148 | 30.2252 | 31.5024 | 23.8824 | -1.2772 | 7.1929 | 0.16951 | 0.25762
33.9248 | 30.4935 | 31.7273 | 23.8791 | -1.2338 | 7.4181 | 0.17065 | 0.25949
33.9348 | 30.828 | 31.9633 | 23.8757 | -1.1353 | 7.6544 | 0.1718 | 0.26138
33.9448 | 31.1523 | 32.2113 | 23.8724 | -1.059 | 7.9026 | 0.17296 | 0.2633
33.9548 | 31.4946 | 32.4718 | 23.8691 | -0.97715 | 8.1633 | 0.17413 | 0.26525
33.9648 | 31.8655 | 32.7453 | 23.8658 | -0.8798 | 8.437 | 0.17531 | 0.26721
33.9748 | 32.2435 | 33.0332 | 23.8624 | -0.78972 | 8.7251 | 0.17651 | 0.26921
33.9848 | 32.6624 | 33.3361 | 23.8591 | -0.67372 | 9.0281 | 0.17771 | 0.27123
33.9948 | 33.072 | 33.6549 | 23.8557 | -0.58287 | 9.3469 | 0.17894 | 0.27328
34.0048 | 33.5236 | 33.9904 | 23.8524 | -0.46679 | 9.6825 | 0.18017 | 0.27536
34.0148 | 34.0104 | 34.3437 | 23.849 | -0.33328 | 10.0358 | 0.18142 | 0.27746
34.0248 | 34.4947 | 34.7153 | 23.8457 | -0.22064 | 10.4074 | 0.18268 | 0.27959
34.0348 | 35.0358 | 35.1072 | 23.8423 | -0.0714 | 10.7992 | 0.18396 | 0.28175
34.0448 | 35.5667 | 35.52 | 23.839 | 0.046712 | 11.2118 | 0.18525 | 0.28394
34.0548 | 36.1341 | 35.9548 | 23.8356 | 0.17925 | 11.6465 | 0.18655 | 0.28616
34.0648 | 36.7388 | 36.413 | 23.8322 | 0.32585 | 12.1045 | 0.18787 | 0.28842
34.0748 | 37.3483 | 36.895 | 23.8288 | 0.45327 | 12.5863 | 0.1892 | 0.29069
34.0848 | 38.0079 | 37.4033 | 23.8254 | 0.60464 | 13.0943 | 0.19055 | 0.29301
34.0948 | 38.6471 | 37.9384 | 23.8221 | 0.70866 | 13.6291 | 0.19191 | 0.29535
34.1048 | 39.3341 | 38.5018 | 23.8187 | 0.83226 | 14.1921 | 0.19329 | 0.29773
34.1148 | 40.0535 | 39.0947 | 23.8153 | 0.95877 | 14.7846 | 0.19469 | 0.30014
34.1248 | 40.7746 | 39.7184 | 23.8119 | 1.0562 | 15.4078 | 0.19609 | 0.30259
34.1348 | 41.5342 | 40.3733 | 23.8085 | 1.1609 | 16.0623 | 0.19752 | 0.30507
34.1448 | 42.2889 | 41.0621 | 23.8051 | 1.2268 | 16.7505 | 0.19896 | 0.30758
34.1548 | 43.0779 | 41.7851 | 23.8016 | 1.2928 | 17.4729 | 0.20042 | 0.31013
34.1648 | 43.8856 | 42.5433 | 23.7982 | 1.3423 | 18.2305 | 0.20189 | 0.31272
34.1748 | 44.7061 | 43.3376 | 23.7948 | 1.3685 | 19.0241 | 0.20339 | 0.31535
34.1848 | 45.5291 | 44.1679 | 23.7914 | 1.3612 | 19.8536 | 0.20489 | 0.31801
34.1948 | 46.3728 | 45.0362 | 23.7879 | 1.3366 | 20.7211 | 0.20642 | 0.32071
34.2048 | 47.2093 | 45.9418 | 23.7845 | 1.2675 | 21.6259 | 0.20796 | 0.32346
34.2148 | 48.0716 | 46.8845 | 23.7811 | 1.1871 | 22.5677 | 0.20953 | 0.32624
34.2248 | 48.9327 | 47.8637 | 23.7776 | 1.069 | 23.5459 | 0.21111 | 0.32906
34.2348 | 49.777 | 48.8781 | 23.7742 | 0.89891 | 24.5593 | 0.21271 | 0.33193
34.2448 | 50.6338 | 49.925 | 23.7707 | 0.70884 | 25.6051 | 0.21432 | 0.33484
34.2548 | 51.4656 | 51.0039 | 23.7672 | 0.46173 | 26.6829 | 0.21596 | 0.33779
34.2648 | 52.3186 | 52.1105 | 23.7638 | 0.20807 | 27.7883 | 0.21762 | 0.34079
34.2748 | 53.1176 | 53.2408 | 23.7603 | -0.1232 | 28.9174 | 0.2193 | 0.34384
34.2848 | 53.9315 | 54.3896 | 23.7568 | -0.45808 | 30.0648 | 0.22099 | 0.34693
34.2948 | 54.7092 | 55.5496 | 23.7534 | -0.84044 | 31.2235 | 0.22271 | 0.35006
34.3047 | 55.4755 | 56.7161 | 23.7499 | -1.2406 | 32.3885 | 0.22445 | 0.35325
34.3147 | 56.1958 | 57.8796 | 23.7464 | -1.6838 | 33.5505 | 0.22621 | 0.35649
34.3248 | 56.8886 | 59.0308 | 23.7429 | -2.1422 | 34.7002 | 0.22799 | 0.35978
34.3347 | 57.5876 | 60.1598 | 23.7394 | -2.5722 | 35.8275 | 0.22979 | 0.36312
34.3447 | 58.2147 | 61.2554 | 23.7359 | -3.0407 | 36.9214 | 0.23162 | 0.36652
34.3547 | 58.8093 | 62.3051 | 23.7324 | -3.4958 | 37.9693 | 0.23346 | 0.36996
34.3647 | 59.3771 | 63.2993 | 23.7289 | -3.9222 | 38.9616 | 0.23534 | 0.37347
34.3747 | 59.8922 | 64.2248 | 23.7254 | -4.3326 | 39.8852 | 0.23723 | 0.37703
34.3847 | 60.3638 | 65.07 | 23.7219 | -4.7062 | 40.7284 | 0.23915 | 0.38065
34.3947 | 60.7855 | 65.8238 | 23.7183 | -5.0383 | 41.4801 | 0.24109 | 0.38433
34.4047 | 61.1619 | 66.4755 | 23.7148 | -5.3136 | 42.1295 | 0.24306 | 0.38806
34.4147 | 61.506 | 67.0173 | 23.7113 | -5.5113 | 42.6691 | 0.24505 | 0.39186
34.4247 | 61.7716 | 67.4413 | 23.7077 | -5.6697 | 43.0908 | 0.24707 | 0.39573
34.4347 | 62.0062 | 67.7416 | 23.7042 | -5.7354 | 43.3887 | 0.24911 | 0.39966
34.4447 | 62.1615 | 67.9146 | 23.7006 | -5.7531 | 43.5591 | 0.25118 | 0.40366
34.4547 | 62.292 | 67.9582 | 23.6971 | -5.6662 | 43.6001 | 0.25328 | 0.40773
34.4647 | 62.3873 | 67.8728 | 23.6935 | -5.4855 | 43.512 | 0.2554 | 0.41186
34.4747 | 62.3856 | 67.6602 | 23.69 | -5.2746 | 43.2966 | 0.25755 | 0.41606
34.4847 | 62.3623 | 67.3243 | 23.6864 | -4.962 | 42.9578 | 0.25973 | 0.42035
34.4947 | 62.2667 | 66.8707 | 23.6828 | -4.604 | 42.5012 | 0.26194 | 0.4247
34.5047 | 62.1353 | 66.3063 | 23.6793 | -4.171 | 41.9338 | 0.26418 | 0.42913
34.5147 | 61.9721 | 65.6403 | 23.6757 | -3.6682 | 41.2645 | 0.26644 | 0.43364
34.5247 | 61.7044 | 64.8806 | 23.6721 | -3.1762 | 40.5015 | 0.26874 | 0.43823
34.5347 | 61.4508 | 64.0379 | 23.6685 | -2.5871 | 39.6554 | 0.27107 | 0.44291
34.5447 | 61.103 | 63.1227 | 23.6649 | -2.0197 | 38.7367 | 0.27343 | 0.44767
34.5547 | 60.7335 | 62.146 | 23.6613 | -1.4125 | 37.7564 | 0.27582 | 0.45252
34.5647 | 60.3325 | 61.1186 | 23.6577 | -0.78606 | 36.7251 | 0.27824 | 0.45745
34.5747 | 59.8829 | 60.0521 | 23.6541 | -0.16919 | 35.6548 | 0.2807 | 0.46248
34.5847 | 59.3839 | 58.9548 | 23.6505 | 0.4291 | 34.5535 | 0.28319 | 0.4676
34.5947 | 58.8779 | 57.8374 | 23.6469 | 1.0405 | 33.432 | 0.28572 | 0.47282
34.6047 | 58.3102 | 56.7091 | 23.6433 | 1.6011 | 32.2994 | 0.28828 | 0.47814
34.6147 | 57.7448 | 55.578 | 23.6396 | 2.1668 | 31.164 | 0.29087 | 0.48356
34.6247 | 57.154 | 54.4529 | 23.636 | 2.7011 | 30.0343 | 0.2935 | 0.48907
34.6347 | 56.5264 | 53.3379 | 23.6324 | 3.1885 | 28.9146 | 0.29617 | 0.49471
34.6447 | 55.8641 | 52.24 | 23.6287 | 3.6241 | 27.8119 | 0.29888 | 0.50045
34.6547 | 55.2266 | 51.164 | 23.6251 | 4.0626 | 26.7309 | 0.30163 | 0.5063
34.6647 | 54.5805 | 50.1139 | 23.6214 | 4.4666 | 25.6757 | 0.30441 | 0.51227
34.6747 | 53.8996 | 49.093 | 23.6178 | 4.8066 | 24.6496 | 0.30724 | 0.51836
34.6847 | 53.1823 | 48.1047 | 23.6141 | 5.0776 | 23.6559 | 0.3101 | 0.52457
34.6947 | 52.5248 | 47.1491 | 23.6105 | 5.3757 | 22.6947 | 0.31301 | 0.53091
34.7047 | 51.8275 | 46.2285 | 23.6068 | 5.599 | 21.7683 | 0.31596 | 0.53738
34.7147 | 51.1181 | 45.3436 | 23.6031 | 5.7745 | 20.8775 | 0.31895 | 0.54398
34.7247 | 50.4184 | 44.4948 | 23.5994 | 5.9236 | 20.0227 | 0.32198 | 0.55073
34.7347 | 49.7271 | 43.6831 | 23.5958 | 6.044 | 19.2047 | 0.32506 | 0.5576
34.7447 | 49.072 | 42.9065 | 23.5921 | 6.1655 | 18.4216 | 0.32819 | 0.56463
34.7547 | 48.3777 | 42.1653 | 23.5884 | 6.2124 | 17.6737 | 0.33136 | 0.57181
34.7647 | 47.6923 | 41.4587 | 23.5847 | 6.2336 | 16.9603 | 0.33458 | 0.57915
34.7747 | 47.1064 | 40.786 | 23.581 | 6.3204 | 16.2806 | 0.33785 | 0.58664
34.7847 | 46.436 | 40.1462 | 23.5773 | 6.2898 | 15.6334 | 0.34117 | 0.5943
34.7947 | 45.8113 | 39.5386 | 23.5736 | 6.2727 | 15.0184 | 0.34454 | 0.60212
34.8047 | 45.2437 | 38.961 | 23.5698 | 6.2827 | 14.4331 | 0.34796 | 0.61012
34.8147 | 44.652 | 38.4129 | 23.5661 | 6.2391 | 13.877 | 0.35143 | 0.6183
34.8247 | 44.0906 | 37.8929 | 23.5624 | 6.1977 | 13.3489 | 0.35496 | 0.62667
34.8347 | 43.541 | 37.3999 | 23.5587 | 6.1411 | 12.8475 | 0.35854 | 0.63524
34.8447 | 43.0067 | 36.9331 | 23.5549 | 6.0736 | 12.3721 | 0.36217 | 0.64399
34.8546 | 42.5402 | 36.4905 | 23.5512 | 6.0497 | 11.9205 | 0.36587 | 0.65295
34.8646 | 42.0234 | 36.0712 | 23.5474 | 5.9522 | 11.492 | 0.36962 | 0.66213
34.8747 | 41.5786 | 35.6741 | 23.5437 | 5.9045 | 11.0855 | 0.37343 | 0.67152
34.8847 | 41.1437 | 35.2982 | 23.5399 | 5.8455 | 10.6998 | 0.37731 | 0.68114
34.8946 | 40.74 | 34.9426 | 23.5362 | 5.7974 | 10.3343 | 0.38124 | 0.69098
34.9046 | 40.3429 | 34.6058 | 23.5324 | 5.7371 | 9.9871 | 0.38524 | 0.70108
34.9146 | 39.9486 | 34.2869 | 23.5286 | 5.6617 | 9.6576 | 0.3893 | 0.71142
34.9246 | 39.6517 | 33.9852 | 23.5249 | 5.6665 | 9.3448 | 0.39343 | 0.72203
34.9346 | 39.281 | 33.6995 | 23.5211 | 5.5815 | 9.0479 | 0.39763 | 0.7329
34.9446 | 38.9934 | 33.4292 | 23.5173 | 5.5642 | 8.766 | 0.40189 | 0.74405
34.9546 | 38.692 | 33.1736 | 23.5135 | 5.5184 | 8.4984 | 0.40623 | 0.75547
34.9646 | 38.3871 | 32.9314 | 23.5097 | 5.4557 | 8.2439 | 0.41064 | 0.76721
34.9746 | 38.2065 | 32.7022 | 23.5059 | 5.5043 | 8.0019 | 0.41512 | 0.77925
34.9846 | 37.9224 | 32.4852 | 23.5021 | 5.4372 | 7.7718 | 0.41968 | 0.79161
34.9946 | 37.6908 | 32.2799 | 23.4983 | 5.4109 | 7.5529 | 0.42431 | 0.80431
35.0046 | 37.5443 | 32.0856 | 23.4945 | 5.4587 | 7.3448 | 0.42902 | 0.81734
35.0146 | 37.2914 | 31.9016 | 23.4907 | 5.3898 | 7.1464 | 0.43382 | 0.83074
35.0246 | 37.1905 | 31.7274 | 23.4868 | 5.4631 | 6.9573 | 0.4387 | 0.84451
35.0346 | 36.9792 | 31.5625 | 23.483 | 5.4167 | 6.7771 | 0.44366 | 0.85867
35.0446 | 36.8513 | 31.4064 | 23.4792 | 5.4449 | 6.6053 | 0.44871 | 0.87324
35.0546 | 36.7492 | 31.2587 | 23.4753 | 5.4905 | 6.4413 | 0.45384 | 0.88822
35.0646 | 36.5764 | 31.1191 | 23.4715 | 5.4573 | 6.2849 | 0.45907 | 0.90363
35.0746 | 36.5098 | 30.987 | 23.4676 | 5.5228 | 6.1354 | 0.46439 | 0.9195
35.0846 | 36.4165 | 30.862 | 23.4638 | 5.5545 | 5.9926 | 0.4698 | 0.93585
35.0946 | 36.2973 | 30.7439 | 23.4599 | 5.5534 | 5.856 | 0.47531 | 0.9527
35.1046 | 36.2362 | 30.6323 | 23.4561 | 5.6039 | 5.7253 | 0.48092 | 0.97006
35.1146 | 36.1497 | 30.5271 | 23.4522 | 5.6226 | 5.6003 | 0.48663 | 0.98795
35.1246 | 36.1261 | 30.4278 | 23.4483 | 5.6983 | 5.4806 | 0.49245 | 1.0064
35.1346 | 36.0696 | 30.3341 | 23.4444 | 5.7355 | 5.3659 | 0.49837 | 1.0255
35.1446 | 35.9776 | 30.246 | 23.4406 | 5.7316 | 5.2559 | 0.50441 | 1.0451
35.1546 | 35.9771 | 30.1632 | 23.4367 | 5.8139 | 5.1505 | 0.51055 | 1.0655
35.1646 | 35.9457 | 30.0854 | 23.4328 | 5.8603 | 5.0493 | 0.51682 | 1.0865
35.1746 | 35.8986 | 30.0126 | 23.4289 | 5.886 | 4.9524 | 0.52319 | 1.1081
35.1846 | 35.9049 | 29.9444 | 23.425 | 5.9605 | 4.8592 | 0.52969 | 1.1306
35.1946 | 35.8627 | 29.8809 | 23.4211 | 5.9818 | 4.7697 | 0.53631 | 1.1538
35.2046 | 35.8874 | 29.8217 | 23.4172 | 6.0657 | 4.6837 | 0.54306 | 1.1779
35.2146 | 35.8811 | 29.7669 | 23.4132 | 6.1142 | 4.601 | 0.54994 | 1.2028
35.2246 | 35.8519 | 29.7164 | 23.4093 | 6.1355 | 4.5216 | 0.55695 | 1.2285
35.2346 | 35.901 | 29.6699 | 23.4054 | 6.2311 | 4.4452 | 0.5641 | 1.2553
35.2446 | 35.882 | 29.6275 | 23.4014 | 6.2545 | 4.3716 | 0.5714 | 1.283
35.2546 | 35.9248 | 29.589 | 23.3975 | 6.3358 | 4.3009 | 0.57883 | 1.3118
35.2646 | 35.9496 | 29.5545 | 23.3936 | 6.3951 | 4.2327 | 0.58642 | 1.3418
35.2746 | 35.934 | 29.5237 | 23.3896 | 6.4103 | 4.1671 | 0.59416 | 1.3728
35.2846 | 36.0016 | 29.4968 | 23.3857 | 6.5048 | 4.104 | 0.60204 | 1.4051
35.2946 | 35.9974 | 29.4737 | 23.3817 | 6.5237 | 4.0431 | 0.6101 | 1.4387
35.3046 | 36.0483 | 29.4542 | 23.3777 | 6.5941 | 3.9845 | 0.61832 | 1.4737
35.3146 | 36.0826 | 29.4385 | 23.3738 | 6.6441 | 3.928 | 0.6267 | 1.5101
35.3246 | 36.0871 | 29.4266 | 23.3698 | 6.6605 | 3.8735 | 0.63527 | 1.548
35.3346 | 36.1611 | 29.4183 | 23.3658 | 6.7428 | 3.8211 | 0.644 | 1.5875
35.3446 | 36.167 | 29.4138 | 23.3618 | 6.7532 | 3.7704 | 0.65292 | 1.6287
35.3546 | 36.2155 | 29.4131 | 23.3578 | 6.8024 | 3.7216 | 0.66204 | 1.6716
35.3646 | 36.2582 | 29.4162 | 23.3538 | 6.842 | 3.6745 | 0.67134 | 1.7165
35.3746 | 36.2864 | 29.4231 | 23.3498 | 6.8633 | 3.6291 | 0.68085 | 1.7633
35.3846 | 36.3411 | 29.434 | 23.3458 | 6.9071 | 3.5853 | 0.69057 | 1.8123
35.3946 | 36.3768 | 29.4487 | 23.3418 | 6.9281 | 3.5431 | 0.70048 | 1.8633
35.4046 | 36.4215 | 29.4675 | 23.3378 | 6.954 | 3.5023 | 0.71062 | 1.9168
35.4145 | 36.4704 | 29.4904 | 23.3338 | 6.98 | 3.463 | 0.72099 | 1.9726
35.4246 | 36.5041 | 29.5175 | 23.3298 | 6.9866 | 3.4251 | 0.73159 | 2.0311
35.4346 | 36.5765 | 29.5488 | 23.3257 | 7.0277 | 3.3885 | 0.74242 | 2.0922
35.4445 | 36.6071 | 29.5845 | 23.3217 | 7.0226 | 3.3532 | 0.75349 | 2.1561
35.4545 | 36.6594 | 29.6247 | 23.3177 | 7.0347 | 3.3191 | 0.76482 | 2.2231
35.4645 | 36.7148 | 29.6695 | 23.3136 | 7.0453 | 3.2863 | 0.77641 | 2.2932
35.4745 | 36.7353 | 29.719 | 23.3096 | 7.0163 | 3.2546 | 0.78826 | 2.3666
35.4845 | 36.8175 | 29.7734 | 23.3055 | 7.0441 | 3.224 | 0.80039 | 2.4435
35.4945 | 36.8559 | 29.8327 | 23.3015 | 7.0232 | 3.1945 | 0.81281 | 2.524
35.5045 | 36.9055 | 29.8971 | 23.2974 | 7.0084 | 3.1661 | 0.82551 | 2.6081
35.5145 | 36.9714 | 29.9669 | 23.2933 | 7.0045 | 3.1387 | 0.83852 | 2.6963
35.5245 | 36.9918 | 30.042 | 23.2893 | 6.9498 | 3.1123 | 0.85184 | 2.7886
35.5345 | 37.0677 | 30.1227 | 23.2852 | 6.945 | 3.0868 | 0.86548 | 2.8852
35.5445 | 37.1126 | 30.2091 | 23.2811 | 6.9035 | 3.0623 | 0.87946 | 2.9863
35.5545 | 37.1758 | 30.3012 | 23.277 | 6.8746 | 3.0386 | 0.89376 | 3.0918
35.5645 | 37.2294 | 30.3994 | 23.2729 | 6.83 | 3.0159 | 0.90843 | 3.2022
35.5745 | 37.2576 | 30.5037 | 23.2688 | 6.7539 | 2.9939 | 0.92346 | 3.3175
35.5845 | 37.3381 | 30.6142 | 23.2647 | 6.7239 | 2.9728 | 0.93888 | 3.4378
35.5945 | 37.3749 | 30.7309 | 23.2606 | 6.644 | 2.9525 | 0.95468 | 3.5631
35.6045 | 37.4463 | 30.854 | 23.2565 | 6.5923 | 2.933 | 0.97089 | 3.6937
35.6145 | 37.4936 | 30.9833 | 23.2523 | 6.5103 | 2.9142 | 0.98749 | 3.8292
35.6245 | 37.5656 | 31.1191 | 23.2482 | 6.4465 | 2.8962 | 1.0045 | 3.9702
35.6345 | 37.6278 | 31.2612 | 23.2441 | 6.3666 | 2.8789 | 1.022 | 4.1162
35.6445 | 37.6629 | 31.4094 | 23.2399 | 6.2535 | 2.8622 | 1.04 | 4.2672
35.6545 | 37.7401 | 31.5636 | 23.2358 | 6.1765 | 2.8463 | 1.0584 | 4.423
35.6645 | 37.8039 | 31.7233 | 23.2317 | 6.0806 | 2.831 | 1.0773 | 4.5833
35.6745 | 37.8494 | 31.8884 | 23.2275 | 5.961 | 2.8163 | 1.0968 | 4.7478
35.6845 | 37.9356 | 32.0585 | 23.2233 | 5.8771 | 2.8023 | 1.1168 | 4.916
35.6945 | 37.9671 | 32.2328 | 23.2192 | 5.7343 | 2.7889 | 1.1373 | 5.0875
35.7045 | 38.0261 | 32.4108 | 23.215 | 5.6153 | 2.7761 | 1.1584 | 5.2613
35.7145 | 38.0766 | 32.5916 | 23.2108 | 5.485 | 2.7638 | 1.18 | 5.4369
35.7245 | 38.1472 | 32.7742 | 23.2067 | 5.373 | 2.7522 | 1.2023 | 5.6131
35.7345 | 38.1835 | 32.958 | 23.2025 | 5.2255 | 2.7411 | 1.2252 | 5.7892
35.7445 | 38.2461 | 33.1417 | 23.1983 | 5.1044 | 2.7305 | 1.2488 | 5.964
35.7545 | 38.2993 | 33.3241 | 23.1941 | 4.9752 | 2.7205 | 1.2731 | 6.1364
35.7645 | 38.3523 | 33.5041 | 23.1899 | 4.8482 | 2.711 | 1.2981 | 6.3052
35.7745 | 38.4216 | 33.6803 | 23.1857 | 4.7413 | 2.702 | 1.3237 | 6.4689
35.7845 | 38.4583 | 33.852 | 23.1815 | 4.6063 | 2.6935 | 1.3502 | 6.6268
35.7945 | 38.5238 | 34.0178 | 23.1773 | 4.506 | 2.6855 | 1.3775 | 6.7776
35.8045 | 38.5895 | 34.1768 | 23.1731 | 4.4127 | 2.6779 | 1.4056 | 6.9202
35.8145 | 38.6388 | 34.3281 | 23.1688 | 4.3107 | 2.6709 | 1.4346 | 7.0539
35.8245 | 38.7051 | 34.4712 | 23.1646 | 4.2339 | 2.6643 | 1.4644 | 7.1778
35.8345 | 38.7605 | 34.6053 | 23.1604 | 4.1552 | 2.6581 | 1.4952 | 7.2916
35.8445 | 38.824 | 34.7305 | 23.1561 | 4.0935 | 2.6524 | 1.527 | 7.395
35.8545 | 38.8954 | 34.8467 | 23.1519 | 4.0487 | 2.6472 | 1.5598 | 7.4879
35.8645 | 38.9453 | 34.9541 | 23.1476 | 3.9912 | 2.6424 | 1.5936 | 7.5705
35.8745 | 39.0033 | 35.0531 | 23.1434 | 3.9502 | 2.638 | 1.6286 | 7.6431
35.8845 | 39.0642 | 35.1441 | 23.1391 | 3.9201 | 2.634 | 1.6646 | 7.7064
35.8945 | 39.1257 | 35.2283 | 23.1348 | 3.8974 | 2.6304 | 1.7019 | 7.7611
35.9045 | 39.183 | 35.3063 | 23.1306 | 3.8767 | 2.6273 | 1.7405 | 7.808
35.9145 | 39.2556 | 35.3793 | 23.1263 | 3.8763 | 2.6245 | 1.7804 | 7.8481
35.9245 | 39.2998 | 35.4484 | 23.122 | 3.8514 | 2.6222 | 1.8216 | 7.8826
35.9345 | 39.38 | 35.5147 | 23.1177 | 3.8653 | 2.6202 | 1.8643 | 7.9125
35.9445 | 39.4308 | 35.5793 | 23.1134 | 3.8515 | 2.6186 | 1.9085 | 7.9388
35.9545 | 39.4912 | 35.6437 | 23.1091 | 3.8475 | 2.6174 | 1.9543 | 7.9629
35.9644 | 39.542 | 35.7087 | 23.1048 | 3.8333 | 2.6166 | 2.0017 | 7.9856
35.9744 | 39.615 | 35.7755 | 23.1005 | 3.8395 | 2.6161 | 2.0509 | 8.008
35.9845 | 39.6727 | 35.845 | 23.0962 | 3.8277 | 2.616 | 2.1019 | 8.0309
35.9944 | 39.7315 | 35.9179 | 23.0919 | 3.8136 | 2.6163 | 2.1548 | 8.0549
36.0044 | 39.7964 | 35.9949 | 23.0876 | 3.8015 | 2.6169 | 2.2097 | 8.0807
36.0144 | 39.8639 | 36.0764 | 23.0832 | 3.7875 | 2.6179 | 2.2667 | 8.1085
36.0244 | 39.9372 | 36.1626 | 23.0789 | 3.7746 | 2.6193 | 2.326 | 8.1384
36.0344 | 39.9824 | 36.2535 | 23.0746 | 3.7289 | 2.621 | 2.3876 | 8.1704
36.0444 | 40.0782 | 36.349 | 23.0702 | 3.7292 | 2.623 | 2.4517 | 8.204
36.0544 | 40.1239 | 36.4484 | 23.0659 | 3.6755 | 2.6255 | 2.5183 | 8.2388
36.0644 | 40.19 | 36.5514 | 23.0615 | 3.6386 | 2.6282 | 2.5877 | 8.2739
36.0744 | 40.2685 | 36.657 | 23.0572 | 3.6115 | 2.6313 | 2.66 | 8.3085
36.0844 | 40.3222 | 36.7644 | 23.0528 | 3.5578 | 2.6347 | 2.7354 | 8.3414
36.0944 | 40.3959 | 36.8724 | 23.0484 | 3.5235 | 2.6385 | 2.814 | 8.3715
36.1044 | 40.4648 | 36.9799 | 23.044 | 3.4849 | 2.6426 | 2.8959 | 8.3973
36.1144 | 40.5166 | 37.0858 | 23.0397 | 3.4308 | 2.6471 | 2.9815 | 8.4176
36.1244 | 40.5921 | 37.189 | 23.0353 | 3.4031 | 2.6519 | 3.0708 | 8.431
36.1344 | 40.6573 | 37.2885 | 23.0309 | 3.3688 | 2.657 | 3.1642 | 8.4364
36.1444 | 40.7269 | 37.3833 | 23.0265 | 3.3436 | 2.6625 | 3.2618 | 8.4325
36.1544 | 40.7886 | 37.4727 | 23.0221 | 3.3159 | 2.6683 | 3.3639 | 8.4184
36.1644 | 40.8727 | 37.5561 | 23.0177 | 3.3166 | 2.6745 | 3.4705 | 8.3934
36.1744 | 40.9256 | 37.6335 | 23.0133 | 3.2921 | 2.6809 | 3.5823 | 8.3569
36.1844 | 41.0075 | 37.7045 | 23.0088 | 3.303 | 2.6878 | 3.6994 | 8.3085
36.1944 | 41.0567 | 37.7696 | 23.0044 | 3.2871 | 2.6949 | 3.8221 | 8.2482
36.2044 | 41.1472 | 37.8291 | 23 | 3.3181 | 2.7024 | 3.9507 | 8.176
36.2144 | 41.21 | 37.8836 | 22.9956 | 3.3264 | 2.7102 | 4.0854 | 8.0924
36.2244 | 41.2623 | 37.9341 | 22.9911 | 3.3282 | 2.7184 | 4.2268 | 7.9979
36.2344 | 41.3625 | 37.9818 | 22.9867 | 3.3807 | 2.7269 | 4.3751 | 7.8931
36.2444 | 41.4072 | 38.0277 | 22.9822 | 3.3795 | 2.7357 | 4.5308 | 7.779
36.2544 | 41.5029 | 38.0735 | 22.9778 | 3.4294 | 2.7449 | 4.6942 | 7.6565
36.2644 | 41.5585 | 38.1205 | 22.9733 | 3.438 | 2.7545 | 4.8659 | 7.5269
36.2744 | 41.6259 | 38.1703 | 22.9688 | 3.4556 | 2.7643 | 5.0459 | 7.3913
36.2844 | 41.71 | 38.2247 | 22.9644 | 3.4853 | 2.7746 | 5.2351 | 7.2507
36.2944 | 41.7808 | 38.2854 | 22.9599 | 3.4954 | 2.7851 | 5.434 | 7.1064
36.3044 | 41.8358 | 38.3541 | 22.9554 | 3.4817 | 2.7961 | 5.6428 | 6.9598
36.3144 | 41.9212 | 38.4323 | 22.9509 | 3.4889 | 2.8073 | 5.8622 | 6.8119
36.3244 | 41.9821 | 38.5218 | 22.9464 | 3.4603 | 2.819 | 6.0924 | 6.664
36.3344 | 42.0662 | 38.6243 | 22.9419 | 3.4419 | 2.831 | 6.3345 | 6.517
36.3444 | 42.1201 | 38.7412 | 22.9374 | 3.3789 | 2.8433 | 6.5886 | 6.3718
36.3544 | 42.2146 | 38.874 | 22.9329 | 3.3406 | 2.856 | 6.8554 | 6.2296
36.3644 | 42.2751 | 39.0239 | 22.9284 | 3.2512 | 2.8691 | 7.1355 | 6.0909
36.3744 | 42.3317 | 39.1924 | 22.9239 | 3.1393 | 2.8826 | 7.4293 | 5.9566
36.3844 | 42.416 | 39.3802 | 22.9194 | 3.0358 | 2.8964 | 7.7371 | 5.8273
36.3944 | 42.4769 | 39.5888 | 22.9149 | 2.8881 | 2.9106 | 8.06 | 5.7033
36.4044 | 42.5603 | 39.819 | 22.9103 | 2.7413 | 2.9252 | 8.3982 | 5.5852
36.4144 | 42.6133 | 40.0714 | 22.9058 | 2.5419 | 2.9402 | 8.7522 | 5.4732
36.4244 | 42.6966 | 40.3468 | 22.9012 | 2.3498 | 2.9556 | 9.1223 | 5.3677
36.4344 | 42.7727 | 40.6454 | 22.8967 | 2.1273 | 2.9714 | 9.5085 | 5.2689
36.4444 | 42.8349 | 40.9682 | 22.8921 | 1.8667 | 2.9876 | 9.9117 | 5.1768
36.4544 | 42.9111 | 41.3152 | 22.8876 | 1.5959 | 3.0042 | 10.3317 | 5.0917
36.4644 | 42.9778 | 41.6863 | 22.883 | 1.2915 | 3.0212 | 10.7686 | 5.0134
36.4744 | 43.0584 | 42.0814 | 22.8784 | 0.97699 | 3.0386 | 11.2221 | 4.9422
36.4844 | 43.1315 | 42.5002 | 22.8739 | 0.63126 | 3.0565 | 11.6919 | 4.878
36.4943 | 43.2048 | 42.9417 | 22.8693 | 0.26308 | 3.0748 | 12.1769 | 4.8208
36.5044 | 43.2953 | 43.4058 | 22.8647 | -0.11051 | 3.0935 | 12.6771 | 4.7706
36.5144 | 43.3682 | 43.8909 | 22.8601 | -0.5227 | 3.1127 | 13.1909 | 4.7272
36.5243 | 43.4378 | 44.3954 | 22.8555 | -0.95765 | 3.1323 | 13.7168 | 4.6908
36.5344 | 43.5293 | 44.9175 | 22.8509 | -1.3882 | 3.1524 | 14.2529 | 4.6613
36.5443 | 43.6027 | 45.4542 | 22.8463 | -1.8515 | 3.1729 | 14.7964 | 4.6386
36.5543 | 43.6753 | 46.0038 | 22.8417 | -2.3285 | 3.1939 | 15.3454 | 4.6227
36.5643 | 43.7616 | 46.5625 | 22.8371 | -2.8009 | 3.2154 | 15.8964 | 4.6137
36.5743 | 43.8457 | 47.1267 | 22.8324 | -3.281 | 3.2374 | 16.4454 | 4.6114
36.5843 | 43.9294 | 47.6922 | 22.8278 | -3.7628 | 3.2599 | 16.9885 | 4.6159
36.5943 | 44.0063 | 48.2544 | 22.8232 | -4.2481 | 3.283 | 17.521 | 4.6273
36.6043 | 44.1149 | 48.8079 | 22.8185 | -4.693 | 3.3065 | 18.0374 | 4.6454
36.6143 | 44.1664 | 49.3486 | 22.8139 | -5.1822 | 3.3305 | 18.5337 | 4.6705
36.6243 | 44.2693 | 49.8707 | 22.8092 | -5.6014 | 3.3551 | 19.0038 | 4.7025
36.6343 | 44.3588 | 50.3687 | 22.8046 | -6.0099 | 3.3803 | 19.4423 | 4.7416
36.6443 | 44.416 | 50.8375 | 22.7999 | -6.4215 | 3.406 | 19.8438 | 4.7877
36.6543 | 44.5219 | 51.2716 | 22.7953 | -6.7497 | 3.4323 | 20.203 | 4.841
36.6643 | 44.5921 | 51.6673 | 22.7906 | -7.0752 | 3.4592 | 20.5158 | 4.9017
36.6743 | 44.6862 | 52.0201 | 22.7859 | -7.3339 | 3.4866 | 20.7777 | 4.9698
36.6843 | 44.7647 | 52.3267 | 22.7812 | -7.562 | 3.5147 | 20.9852 | 5.0456
36.6943 | 44.8516 | 52.5846 | 22.7765 | -7.733 | 3.5434 | 21.1356 | 5.1291
36.7043 | 44.9322 | 52.7922 | 22.7719 | -7.86 | 3.5728 | 21.2271 | 5.2205
36.7143 | 45.0103 | 52.9485 | 22.7672 | -7.9382 | 3.6027 | 21.2586 | 5.32
36.7243 | 45.0925 | 53.054 | 22.7625 | -7.9615 | 3.6334 | 21.2303 | 5.4279
36.7343 | 45.189 | 53.1096 | 22.7577 | -7.9206 | 3.6648 | 21.1428 | 5.5443
36.7443 | 45.2475 | 53.1171 | 22.753 | -7.8696 | 3.6968 | 20.9978 | 5.6695
36.7543 | 45.3397 | 53.0791 | 22.7483 | -7.7394 | 3.7296 | 20.7975 | 5.8036
36.7643 | 45.4183 | 52.9989 | 22.7436 | -7.5806 | 3.763 | 20.5454 | 5.9469
36.7743 | 45.4957 | 52.8801 | 22.7389 | -7.3844 | 3.7973 | 20.2444 | 6.0996
36.7843 | 45.5759 | 52.7271 | 22.7341 | -7.1512 | 3.8323 | 19.8987 | 6.262
36.7943 | 45.6577 | 52.5446 | 22.7294 | -6.8869 | 3.8681 | 19.5129 | 6.4342
36.8043 | 45.7404 | 52.3372 | 22.7246 | -6.5968 | 3.9047 | 19.0914 | 6.6165
36.8143 | 45.8092 | 52.1101 | 22.7199 | -6.3009 | 3.9421 | 18.6392 | 6.8089
36.8243 | 45.8991 | 51.8684 | 22.7151 | -5.9693 | 3.9804 | 18.1615 | 7.0114
36.8343 | 45.9642 | 51.6165 | 22.7104 | -5.6523 | 4.0195 | 17.6622 | 7.2245
36.8443 | 46.0467 | 51.3595 | 22.7056 | -5.3128 | 4.0596 | 17.1464 | 7.4479
36.8543 | 46.1176 | 51.1017 | 22.7008 | -4.9841 | 4.1006 | 16.6186 | 7.6817
36.8643 | 46.1916 | 50.8474 | 22.6961 | -4.6558 | 4.1425 | 16.0831 | 7.9257
36.8743 | 46.2579 | 50.6004 | 22.6913 | -4.3425 | 4.1853 | 15.5444 | 8.1794
36.8843 | 46.3253 | 50.3636 | 22.6865 | -4.0383 | 4.2292 | 15.0049 | 8.443
36.8943 | 46.4041 | 50.1399 | 22.6817 | -3.7358 | 4.2741 | 14.4685 | 8.7156
36.9043 | 46.464 | 49.9315 | 22.6769 | -3.4675 | 4.3201 | 13.9378 | 8.9967
36.9143 | 46.5448 | 49.74 | 22.6721 | -3.1952 | 4.3672 | 13.4154 | 9.2853
36.9243 | 46.61 | 49.5665 | 22.6673 | -2.9565 | 4.4154 | 12.9032 | 9.5806
36.9343 | 46.6671 | 49.4116 | 22.6625 | -2.7445 | 4.4647 | 12.4036 | 9.8808
36.9443 | 46.7467 | 49.2749 | 22.6577 | -2.5282 | 4.5152 | 11.9168 | 10.1852
36.9543 | 46.7929 | 49.1561 | 22.6528 | -2.3632 | 4.5669 | 11.4445 | 10.4918
36.9643 | 46.875 | 49.054 | 22.648 | -2.179 | 4.6199 | 10.9874 | 10.7986
36.9743 | 46.927 | 48.9671 | 22.6432 | -2.0401 | 4.6742 | 10.5461 | 11.1035
36.9843 | 46.979 | 48.8935 | 22.6383 | -1.9145 | 4.7298 | 10.1213 | 11.4039
36.9943 | 47.0422 | 48.8309 | 22.6335 | -1.7887 | 4.7869 | 9.7124 | 11.698
37.0043 | 47.1035 | 48.7768 | 22.6287 | -1.6733 | 4.8453 | 9.3199 | 11.9829
37.0143 | 47.1343 | 48.7285 | 22.6238 | -1.5942 | 4.9053 | 8.9435 | 12.256
37.0243 | 47.18 | 48.6833 | 22.6189 | -1.5033 | 4.9667 | 8.583 | 12.5146
37.0343 | 47.2316 | 48.6384 | 22.6141 | -1.4068 | 5.0298 | 8.2382 | 12.7563
37.0442 | 47.2661 | 48.5911 | 22.6092 | -1.325 | 5.0943 | 7.909 | 12.9785
37.0543 | 47.3085 | 48.5389 | 22.6043 | -1.2304 | 5.1607 | 7.5943 | 13.1796
37.0643 | 47.3471 | 48.4797 | 22.5994 | -1.1326 | 5.2288 | 7.2941 | 13.3574
37.0742 | 47.3776 | 48.4116 | 22.5946 | -1.034 | 5.2986 | 7.0077 | 13.5107
37.0842 | 47.414 | 48.3331 | 22.5897 | -0.91909 | 5.3704 | 6.7346 | 13.6384
37.0942 | 47.4391 | 48.2433 | 22.5848 | -0.80422 | 5.444 | 6.4747 | 13.7399
37.1042 | 47.4707 | 48.1415 | 22.5799 | -0.67081 | 5.5197 | 6.2269 | 13.8151
37.1142 | 47.4922 | 48.0276 | 22.575 | -0.53538 | 5.5974 | 5.9908 | 13.8644
37.1242 | 47.5132 | 47.9018 | 22.57 | -0.38864 | 5.6773 | 5.766 | 13.8885
37.1342 | 47.5474 | 47.765 | 22.5651 | -0.21757 | 5.7594 | 5.552 | 13.8884
37.1442 | 47.5611 | 47.618 | 22.5602 | -0.056914 | 5.8439 | 5.3482 | 13.8657
37.1542 | 47.5853 | 47.4625 | 22.5553 | 0.12279 | 5.9307 | 5.1544 | 13.8222
37.1642 | 47.5888 | 47.2998 | 22.5503 | 0.289 | 6.02 | 4.9696 | 13.7598
37.1742 | 47.6211 | 47.1319 | 22.5454 | 0.48921 | 6.112 | 4.7937 | 13.6808
37.1842 | 47.6274 | 46.9608 | 22.5405 | 0.66659 | 6.2066 | 4.6262 | 13.5876
37.1942 | 47.6504 | 46.7887 | 22.5355 | 0.86169 | 6.3041 | 4.4666 | 13.4825
37.2042 | 47.6669 | 46.618 | 22.5305 | 1.0489 | 6.4044 | 4.3147 | 13.3684
37.2142 | 47.6752 | 46.4505 | 22.5256 | 1.2247 | 6.5078 | 4.1698 | 13.2473
37.2242 | 47.6951 | 46.2886 | 22.5206 | 1.4065 | 6.6145 | 4.0316 | 13.1218
37.2342 | 47.7095 | 46.1343 | 22.5157 | 1.5752 | 6.7244 | 3.8999 | 12.9944
37.2442 | 47.7396 | 45.9898 | 22.5107 | 1.7498 | 6.8379 | 3.7742 | 12.867
37.2542 | 47.7716 | 45.8567 | 22.5057 | 1.9149 | 6.9549 | 3.6543 | 12.7418
37.2642 | 47.7933 | 45.7368 | 22.5007 | 2.0565 | 7.0756 | 3.54 | 12.6206
37.2742 | 47.8112 | 45.6313 | 22.4957 | 2.1799 | 7.2003 | 3.4307 | 12.5046
37.2842 | 47.8454 | 45.5414 | 22.4907 | 2.304 | 7.3292 | 3.3262 | 12.3952
37.2942 | 47.8866 | 45.4679 | 22.4857 | 2.4187 | 7.4624 | 3.2264 | 12.2934
37.3042 | 47.9317 | 45.4115 | 22.4807 | 2.5202 | 7.6001 | 3.1309 | 12.1997
37.3142 | 47.9814 | 45.3726 | 22.4757 | 2.6088 | 7.7425 | 3.0397 | 12.1148
37.3242 | 48.0435 | 45.3512 | 22.4707 | 2.6923 | 7.8899 | 2.9522 | 12.0384
37.3342 | 48.0931 | 45.3471 | 22.4657 | 2.746 | 8.0425 | 2.8685 | 11.9704
37.3442 | 48.1817 | 45.36 | 22.4606 | 2.8217 | 8.2006 | 2.7883 | 11.9104
37.3542 | 48.2458 | 45.3892 | 22.4556 | 2.8566 | 8.3645 | 2.7113 | 11.8577
37.3642 | 48.3447 | 45.4339 | 22.4506 | 2.9108 | 8.5344 | 2.6376 | 11.8114
37.3742 | 48.431 | 45.4931 | 22.4455 | 2.9379 | 8.7104 | 2.5668 | 11.7703
37.3842 | 48.5374 | 45.5659 | 22.4405 | 2.9715 | 8.8933 | 2.4989 | 11.7332
37.3942 | 48.6319 | 45.6509 | 22.4354 | 2.981 | 9.0831 | 2.4336 | 11.6988
37.4042 | 48.7536 | 45.7471 | 22.4303 | 3.0065 | 9.2804 | 2.3708 | 11.6655
37.4142 | 48.88 | 45.8532 | 22.4253 | 3.0268 | 9.4854 | 2.3105 | 11.6321
37.4242 | 49.014 | 45.9681 | 22.4202 | 3.0459 | 9.6983 | 2.2525 | 11.5971
37.4342 | 49.162 | 46.0909 | 22.4151 | 3.0711 | 9.92 | 2.1966 | 11.5592
37.4442 | 49.3255 | 46.2209 | 22.4101 | 3.1046 | 10.1508 | 2.1428 | 11.5173
37.4542 | 49.49 | 46.3573 | 22.405 | 3.1327 | 10.391 | 2.091 | 11.4703
37.4642 | 49.6713 | 46.4998 | 22.3999 | 3.1715 | 10.6414 | 2.041 | 11.4175
37.4742 | 49.8693 | 46.6482 | 22.3948 | 3.2211 | 10.9023 | 1.9928 | 11.3583
37.4842 | 50.0777 | 46.8026 | 22.3897 | 3.2751 | 11.174 | 1.9464 | 11.2925
37.4942 | 50.3193 | 46.9636 | 22.3846 | 3.3557 | 11.4578 | 1.9016 | 11.2197
37.5042 | 50.5609 | 47.1318 | 22.3795 | 3.4291 | 11.7538 | 1.8583 | 11.1402
37.5142 | 50.8279 | 47.3081 | 22.3744 | 3.5198 | 12.0629 | 1.8164 | 11.0544
37.5242 | 51.1068 | 47.4936 | 22.3692 | 3.6132 | 12.3857 | 1.776 | 10.9626
37.5342 | 51.4113 | 47.6896 | 22.3641 | 3.7217 | 12.7226 | 1.737 | 10.8659
37.5442 | 51.7283 | 47.8979 | 22.359 | 3.8304 | 13.075 | 1.6992 | 10.7646
37.5542 | 52.0658 | 48.1199 | 22.3538 | 3.9459 | 13.4433 | 1.6627 | 10.66
37.5642 | 52.4522 | 48.3576 | 22.3487 | 4.0946 | 13.8285 | 1.6274 | 10.5531
37.5742 | 52.8243 | 48.6129 | 22.3435 | 4.2114 | 14.2312 | 1.5931 | 10.445
37.5842 | 53.2443 | 48.8877 | 22.3384 | 4.3566 | 14.6525 | 1.56 | 10.3368
37.5941 | 53.6641 | 49.1838 | 22.3332 | 4.4803 | 15.0929 | 1.5279 | 10.2298
37.6041 | 54.1425 | 49.5038 | 22.3281 | 4.6387 | 15.554 | 1.4968 | 10.1249
37.6142 | 54.6313 | 49.8495 | 22.3229 | 4.7818 | 16.0366 | 1.4667 | 10.0233
37.6242 | 55.1303 | 50.2227 | 22.3177 | 4.9076 | 16.5415 | 1.4375 | 9.9261
37.6341 | 55.6592 | 50.6255 | 22.3125 | 5.0337 | 17.0699 | 1.4091 | 9.834
37.6441 | 56.206 | 51.0591 | 22.3074 | 5.1469 | 17.6221 | 1.3816 | 9.7479
37.6541 | 56.7976 | 51.526 | 22.3022 | 5.2716 | 18.2005 | 1.355 | 9.6684
37.6641 | 57.3956 | 52.0274 | 22.297 | 5.3682 | 18.8054 | 1.3291 | 9.5959
37.6741 | 58.007 | 52.5645 | 22.2918 | 5.4425 | 19.438 | 1.3039 | 9.5308
37.6841 | 58.6583 | 53.1385 | 22.2866 | 5.5198 | 20.0993 | 1.2795 | 9.4732
37.6941 | 59.3224 | 53.7504 | 22.2814 | 5.572 | 20.7903 | 1.2558 | 9.4229
37.7041 | 60.0115 | 54.4 | 22.2762 | 5.6115 | 21.5112 | 1.2327 | 9.3799
37.7141 | 60.7 | 55.0892 | 22.2709 | 5.6108 | 22.2644 | 1.2103 | 9.3435
37.7241 | 61.4334 | 55.8174 | 22.2657 | 5.616 | 23.05 | 1.1886 | 9.3131
37.7341 | 62.172 | 56.5844 | 22.2605 | 5.5876 | 23.8685 | 1.1674 | 9.288
37.7441 | 62.9043 | 57.3897 | 22.2552 | 5.5146 | 24.7207 | 1.1468 | 9.267
37.7541 | 63.67 | 58.2317 | 22.25 | 5.4383 | 25.6058 | 1.1268 | 9.2491
37.7641 | 64.4191 | 59.1108 | 22.2448 | 5.3083 | 26.5258 | 1.1073 | 9.233
37.7741 | 65.185 | 60.0246 | 22.2395 | 5.1604 | 27.4796 | 1.0883 | 9.2172
37.7841 | 65.9587 | 60.9711 | 22.2342 | 4.9876 | 28.4666 | 1.0698 | 9.2004
37.7941 | 66.7268 | 61.9479 | 22.229 | 4.7789 | 29.486 | 1.0519 | 9.181
37.8041 | 67.5053 | 62.9519 | 22.2237 | 4.5534 | 30.5363 | 1.0343 | 9.1576
37.8141 | 68.2673 | 63.9789 | 22.2184 | 4.2884 | 31.6145 | 1.0173 | 9.1286
37.8241 | 69.0261 | 65.0269 | 22.2132 | 3.9992 | 32.7203 | 1.0007 | 9.0928
37.8341 | 69.7739 | 66.0905 | 22.2079 | 3.6834 | 33.8492 | 0.98448 | 9.049
37.8441 | 70.5143 | 67.1646 | 22.2026 | 3.3497 | 34.9974 | 0.9687 | 8.9959
37.8541 | 71.2328 | 68.2435 | 22.1973 | 2.9893 | 36.16 | 0.95331 | 8.9329
37.8641 | 71.9183 | 69.3197 | 22.192 | 2.5986 | 37.3302 | 0.93832 | 8.8592
37.8741 | 72.5977 | 70.3887 | 22.1867 | 2.209 | 38.5041 | 0.92369 | 8.7742
37.8841 | 73.2533 | 71.4417 | 22.1814 | 1.8116 | 39.673 | 0.90942 | 8.6779
37.8941 | 73.8705 | 72.4705 | 22.1761 | 1.4 | 40.8288 | 0.8955 | 8.5701
37.9041 | 74.4474 | 73.4664 | 22.1708 | 0.98104 | 41.9625 | 0.88192 | 8.4511
37.9141 | 74.9973 | 74.42 | 22.1654 | 0.57728 | 43.0646 | 0.86866 | 8.3213
37.9241 | 75.4852 | 75.3211 | 22.1601 | 0.16408 | 44.124 | 0.85574 | 8.1812
37.9341 | 75.97 | 76.1618 | 22.1548 | -0.19178 | 45.1325 | 0.84311 | 8.0314
37.9441 | 76.36 | 76.9315 | 22.1495 | -0.57152 | 46.0785 | 0.83078 | 7.8728
37.9541 | 76.738 | 77.6211 | 22.1441 | -0.88306 | 46.9519 | 0.81873 | 7.7063
37.9641 | 77.0425 | 78.2217 | 22.1388 | -1.1792 | 47.743 | 0.80697 | 7.5329
37.9741 | 77.3021 | 78.7251 | 22.1334 | -1.423 | 48.4423 | 0.7955 | 7.3539
37.9841 | 77.5128 | 79.1254 | 22.1281 | -1.6126 | 49.0431 | 0.78427 | 7.17
37.9941 | 77.6548 | 79.4166 | 22.1227 | -1.7618 | 49.5382 | 0.7733 | 6.9824
38.0041 | 77.7603 | 79.5945 | 22.1173 | -1.8342 | 49.9224 | 0.76258 | 6.7922
38.0141 | 77.7806 | 79.6565 | 22.1119 | -1.8759 | 50.1919 | 0.7521 | 6.6005
38.0241 | 77.7677 | 79.6016 | 22.1066 | -1.8339 | 50.3449 | 0.74186 | 6.4082
38.0341 | 77.6709 | 79.4307 | 22.1012 | -1.7598 | 50.381 | 0.73186 | 6.2166
38.0441 | 77.5695 | 79.1455 | 22.0958 | -1.576 | 50.3015 | 0.72206 | 6.0261
38.0541 | 77.3492 | 78.7497 | 22.0904 | -1.4005 | 50.1093 | 0.71249 | 5.8375
38.0641 | 77.1122 | 78.2482 | 22.085 | -1.136 | 49.8084 | 0.70312 | 5.6517
38.0741 | 76.7895 | 77.6471 | 22.0796 | -0.85763 | 49.4043 | 0.69396 | 5.4693
38.0841 | 76.4394 | 76.9542 | 22.0742 | -0.51476 | 48.9042 | 0.685 | 5.2908
38.0941 | 76.0406 | 76.1758 | 22.0688 | -0.13521 | 48.3144 | 0.67623 | 5.1164
38.1041 | 75.5415 | 75.3212 | 22.0634 | 0.22027 | 47.6436 | 0.66764 | 4.9466
38.1141 | 75.0521 | 74.3994 | 22.0579 | 0.65272 | 46.9005 | 0.65924 | 4.7817
38.1241 | 74.4831 | 73.4196 | 22.0525 | 1.0635 | 46.0942 | 0.65101 | 4.6219
38.1341 | 73.8709 | 72.3922 | 22.0471 | 1.4787 | 45.2348 | 0.64297 | 4.4673
38.1441 | 73.2475 | 71.3245 | 22.0416 | 1.923 | 44.3299 | 0.63508 | 4.3179
38.154 | 72.5522 | 70.2269 | 22.0362 | 2.3253 | 43.3896 | 0.62736 | 4.1738
38.1641 | 71.8698 | 69.108 | 22.0307 | 2.7618 | 42.4226 | 0.6198 | 4.0349
38.1741 | 71.0845 | 67.9764 | 22.0253 | 3.1081 | 41.4374 | 0.61239 | 3.9013
38.184 | 70.3535 | 66.8398 | 22.0198 | 3.5137 | 40.442 | 0.60514 | 3.7728
38.194 | 69.5444 | 65.7067 | 22.0144 | 3.8377 | 39.4448 | 0.59804 | 3.6495
38.204 | 68.7264 | 64.5813 | 22.0089 | 4.1451 | 38.4504 | 0.59107 | 3.531
38.214 | 67.8434 | 63.4707 | 22.0034 | 4.3727 | 37.4657 | 0.58425 | 3.4173
38.224 | 67.0092 | 62.3799 | 21.9979 | 4.6293 | 36.4961 | 0.57757 | 3.3083
38.234 | 66.1201 | 61.3133 | 21.9925 | 4.8068 | 35.546 | 0.57101 | 3.2038
38.244 | 65.2394 | 60.2757 | 21.987 | 4.9637 | 34.6204 | 0.5646 | 3.1037
38.254 | 64.3635 | 59.268 | 21.9815 | 5.0955 | 33.7205 | 0.5583 | 3.0077
38.264 | 63.4755 | 58.2939 | 21.976 | 5.1816 | 32.85 | 0.55213 | 2.9158
38.274 | 62.556 | 57.3551 | 21.9705 | 5.2009 | 32.0109 | 0.54607 | 2.8277
38.284 | 61.6874 | 56.4531 | 21.965 | 5.2343 | 31.2047 | 0.54014 | 2.7433
38.294 | 60.8088 | 55.5888 | 21.9595 | 5.22 | 30.4326 | 0.53432 | 2.6625
38.304 | 59.9509 | 54.7637 | 21.9539 | 5.1872 | 29.696 | 0.52862 | 2.5852
38.314 | 59.0722 | 53.9763 | 21.9484 | 5.0959 | 28.9939 | 0.52302 | 2.511
38.324 | 58.2033 | 53.2274 | 21.9429 | 4.9759 | 28.3271 | 0.51753 | 2.4399
38.334 | 57.3633 | 52.5168 | 21.9374 | 4.8465 | 27.6956 | 0.51214 | 2.3718
38.344 | 56.549 | 51.8441 | 21.9318 | 4.7049 | 27.0989 | 0.50686 | 2.3065
38.354 | 55.7329 | 51.2092 | 21.9263 | 4.5237 | 26.5373 | 0.50168 | 2.2439
38.364 | 54.9528 | 50.6101 | 21.9207 | 4.3427 | 26.009 | 0.49659 | 2.1839
38.374 | 54.176 | 50.0468 | 21.9152 | 4.1292 | 25.5138 | 0.4916 | 2.1262
38.384 | 53.4649 | 49.5183 | 21.9096 | 3.9466 | 25.051 | 0.4867 | 2.071
38.394 | 52.7043 | 49.0237 | 21.904 | 3.6806 | 24.6198 | 0.4819 | 2.0179
38.404 | 52.0115 | 48.562 | 21.8985 | 3.4495 | 24.2194 | 0.47718 | 1.9669
38.414 | 51.3261 | 48.1327 | 21.8929 | 3.1934 | 23.8492 | 0.47255 | 1.918
38.424 | 50.7356 | 47.7339 | 21.8873 | 3.0017 | 23.5077 | 0.468 | 1.8709
38.434 | 50.0535 | 47.3652 | 21.8817 | 2.6883 | 23.1943 | 0.46354 | 1.8257
38.444 | 49.496 | 47.0257 | 21.8762 | 2.4703 | 22.9082 | 0.45916 | 1.7821
38.454 | 48.9109 | 46.7143 | 21.8706 | 2.1966 | 22.6486 | 0.45485 | 1.7403
38.464 | 48.381 | 46.4305 | 21.865 | 1.9505 | 22.4149 | 0.45063 | 1.7
38.474 | 47.878 | 46.1728 | 21.8594 | 1.7052 | 22.2058 | 0.44649 | 1.6611
38.484 | 47.3447 | 45.9408 | 21.8538 | 1.4039 | 22.0209 | 0.44241 | 1.6237
38.494 | 46.9389 | 45.7336 | 21.8481 | 1.2053 | 21.8594 | 0.43841 | 1.5876
38.504 | 46.4592 | 45.5506 | 21.8425 | 0.90864 | 21.7207 | 0.43448 | 1.5528
38.514 | 46.0718 | 45.391 | 21.8369 | 0.68083 | 21.6042 | 0.43062 | 1.5193
38.524 | 45.6992 | 45.2543 | 21.8313 | 0.4449 | 21.5093 | 0.42684 | 1.4869
38.534 | 45.3208 | 45.1397 | 21.8256 | 0.1811 | 21.4353 | 0.42311 | 1.4556
38.544 | 45.0524 | 45.0468 | 21.82 | 0.005626 | 21.3819 | 0.41946 | 1.4254
38.554 | 44.7419 | 44.975 | 21.8144 | -0.23311 | 21.3486 | 0.41586 | 1.3962
38.564 | 44.4386 | 44.924 | 21.8087 | -0.48535 | 21.335 | 0.41233 | 1.3679
38.574 | 44.2242 | 44.8932 | 21.8031 | -0.66899 | 21.3407 | 0.40887 | 1.3406
38.584 | 43.997 | 44.8824 | 21.7974 | -0.88535 | 21.3653 | 0.40546 | 1.3141
38.594 | 43.816 | 44.8912 | 21.7918 | -1.0752 | 21.4088 | 0.40211 | 1.2885
38.604 | 43.6256 | 44.9194 | 21.7861 | -1.2938 | 21.4707 | 0.39882 | 1.2637
38.614 | 43.4884 | 44.9667 | 21.7804 | -1.4783 | 21.551 | 0.39559 | 1.2396
38.624 | 43.4092 | 45.0329 | 21.7747 | -1.6237 | 21.6494 | 0.39242 | 1.2163
38.634 | 43.2969 | 45.1179 | 21.7691 | -1.821 | 21.7658 | 0.3893 | 1.1938
38.644 | 43.2526 | 45.2218 | 21.7634 | -1.9692 | 21.9004 | 0.38623 | 1.1718
38.654 | 43.1983 | 45.3444 | 21.7577 | -2.1461 | 22.0529 | 0.38322 | 1.1505
38.664 | 43.1644 | 45.4858 | 21.752 | -2.3214 | 22.2236 | 0.38026 | 1.1299
38.674 | 43.2116 | 45.6459 | 21.7463 | -2.4343 | 22.4125 | 0.37735 | 1.1098
38.684 | 43.2114 | 45.8248 | 21.7406 | -2.6134 | 22.6194 | 0.37449 | 1.0903
38.694 | 43.2743 | 46.023 | 21.7349 | -2.7487 | 22.845 | 0.37168 | 1.0714
38.7039 | 43.3588 | 46.2404 | 21.7292 | -2.8816 | 23.0894 | 0.36891 | 1.053
38.7139 | 43.438 | 46.4774 | 21.7234 | -3.0394 | 23.3527 | 0.3662 | 1.0351
38.724 | 43.6219 | 46.7342 | 21.7177 | -3.1123 | 23.6353 | 0.36353 | 1.0176
38.734 | 43.7399 | 47.0113 | 21.712 | -3.2714 | 23.9377 | 0.3609 | 1.0007
38.7439 | 43.9086 | 47.3086 | 21.7063 | -3.4 | 24.2598 | 0.35833 | 0.98419
38.7539 | 44.1674 | 47.6273 | 21.7005 | -3.4599 | 24.6029 | 0.35579 | 0.96812
38.7639 | 44.3291 | 47.9677 | 21.6948 | -3.6386 | 24.9671 | 0.3533 | 0.95247
38.7739 | 44.6812 | 48.3302 | 21.689 | -3.649 | 25.3531 | 0.35085 | 0.93723
38.7839 | 44.906 | 48.7155 | 21.6833 | -3.8095 | 25.7615 | 0.34844 | 0.92237
38.7939 | 45.2671 | 49.124 | 21.6775 | -3.8569 | 26.1925 | 0.34608 | 0.90791
38.8039 | 45.6148 | 49.5572 | 21.6718 | -3.9424 | 26.6479 | 0.34375 | 0.89379
38.8139 | 45.9975 | 50.0154 | 21.666 | -4.0179 | 27.128 | 0.34147 | 0.88003
38.8239 | 46.4557 | 50.4997 | 21.6602 | -4.044 | 27.6337 | 0.33922 | 0.8666
38.8339 | 46.9205 | 51.011 | 21.6544 | -4.0905 | 28.1661 | 0.33701 | 0.8535
38.8439 | 47.4421 | 51.5504 | 21.6487 | -4.1083 | 28.7261 | 0.33484 | 0.84071
38.8539 | 48.0037 | 52.1183 | 21.6429 | -4.1146 | 29.3144 | 0.33271 | 0.82825
38.8639 | 48.5962 | 52.7171 | 21.6371 | -4.1209 | 29.9333 | 0.33061 | 0.81606
38.8739 | 49.2624 | 53.3475 | 21.6313 | -4.0851 | 30.5835 | 0.32855 | 0.80417
38.8839 | 49.9789 | 54.011 | 21.6255 | -4.0321 | 31.2664 | 0.32652 | 0.79255
38.8939 | 50.7741 | 54.7089 | 21.6197 | -3.9348 | 31.9835 | 0.32453 | 0.78119
38.9039 | 51.597 | 55.4421 | 21.6139 | -3.8451 | 32.7355 | 0.32258 | 0.77011
38.9139 | 52.5003 | 56.2137 | 21.6081 | -3.7134 | 33.5257 | 0.32065 | 0.75927
38.9239 | 53.4339 | 57.0247 | 21.6023 | -3.5908 | 34.355 | 0.31876 | 0.74867
38.9339 | 54.4826 | 57.877 | 21.5964 | -3.3944 | 35.2254 | 0.31691 | 0.73831
38.9439 | 55.6079 | 58.7725 | 21.5906 | -3.1646 | 36.1387 | 0.31508 | 0.72818
38.9539 | 56.7575 | 59.7134 | 21.5848 | -2.9559 | 37.097 | 0.31329 | 0.71827
38.9639 | 58.014 | 60.7007 | 21.5789 | -2.6867 | 38.1016 | 0.31153 | 0.70858
38.9739 | 59.3795 | 61.7387 | 21.5731 | -2.3592 | 39.1567 | 0.3098 | 0.6991
38.9839 | 60.7527 | 62.829 | 21.5672 | -2.0763 | 40.2638 | 0.3081 | 0.68982
38.9939 | 62.3158 | 63.9739 | 21.5614 | -1.6581 | 41.4254 | 0.30643 | 0.68073
39.0039 | 63.9678 | 65.1763 | 21.5555 | -1.2085 | 42.6442 | 0.30479 | 0.67184
39.0139 | 65.6225 | 66.4376 | 21.5497 | -0.8151 | 43.9216 | 0.30318 | 0.66314
39.0239 | 67.4891 | 67.7632 | 21.5438 | -0.27408 | 45.2632 | 0.30159 | 0.65461
39.0339 | 69.3245 | 69.1549 | 21.5379 | 0.16963 | 46.6706 | 0.30004 | 0.64625
39.0439 | 71.4474 | 70.6158 | 21.5321 | 0.83156 | 48.1472 | 0.29851 | 0.63807
39.0539 | 73.4921 | 72.1494 | 21.5262 | 1.3427 | 49.6961 | 0.29701 | 0.63005
39.0639 | 75.8162 | 73.7588 | 21.5203 | 2.0574 | 51.3208 | 0.29554 | 0.6222
39.0739 | 78.171 | 75.446 | 21.5144 | 2.725 | 53.023 | 0.29409 | 0.61451
39.0839 | 80.5912 | 77.2178 | 21.5085 | 3.3734 | 54.8097 | 0.29267 | 0.60696
39.0939 | 83.2345 | 79.0765 | 21.5026 | 4.158 | 56.683 | 0.29128 | 0.59956
39.1039 | 85.8618 | 81.0256 | 21.4967 | 4.8362 | 58.6467 | 0.28991 | 0.59231
39.1139 | 88.7264 | 83.0691 | 21.4908 | 5.6573 | 60.7045 | 0.28857 | 0.5852
39.1239 | 91.6125 | 85.2086 | 21.4849 | 6.4039 | 62.8582 | 0.28725 | 0.57823
39.1339 | 94.652 | 87.4522 | 21.479 | 7.1998 | 65.1159 | 0.28596 | 0.57138
39.1439 | 97.7947 | 89.8018 | 21.4731 | 7.9929 | 67.4793 | 0.28469 | 0.56467
39.1539 | 101.0759 | 92.2609 | 21.4671 | 8.815 | 69.9523 | 0.28345 | 0.55808
39.1639 | 104.4504 | 94.8334 | 21.4612 | 9.617 | 72.5384 | 0.28223 | 0.55162
39.1739 | 107.8552 | 97.5227 | 21.4553 | 10.3325 | 75.2411 | 0.28103 | 0.54528
39.1839 | 111.3035 | 100.3287 | 21.4493 | 10.9748 | 78.0604 | 0.27986 | 0.53906
39.1939 | 115.0039 | 103.2605 | 21.4434 | 11.7434 | 81.0055 | 0.27871 | 0.53295
39.2039 | 118.6295 | 106.3176 | 21.4374 | 12.3119 | 84.0756 | 0.27758 | 0.52695
39.2139 | 122.4432 | 109.5016 | 21.4315 | 12.9416 | 87.2726 | 0.27648 | 0.52106
39.2239 | 126.1674 | 112.8139 | 21.4255 | 13.3535 | 90.5977 | 0.2754 | 0.51527
39.2338 | 130.1711 | 116.251 | 21.4196 | 13.9201 | 94.0475 | 0.27434 | 0.50959
39.2439 | 134.0677 | 119.8193 | 21.4136 | 14.2484 | 97.6284 | 0.2733 | 0.50401
39.2538 | 137.9254 | 123.5134 | 21.4076 | 14.412 | 101.3349 | 0.27228 | 0.49853
39.2638 | 141.9014 | 127.33 | 21.4017 | 14.5714 | 105.1639 | 0.27129 | 0.49314
39.2739 | 145.7079 | 131.2641 | 21.3957 | 14.4438 | 109.1102 | 0.27031 | 0.48785
39.2839 | 149.5876 | 135.3088 | 21.3897 | 14.2788 | 113.1671 | 0.26936 | 0.48265
39.2938 | 153.5123 | 139.4513 | 21.3837 | 14.061 | 117.3216 | 0.26843 | 0.47754
39.3038 | 157.351 | 143.6882 | 21.3777 | 13.6628 | 121.5705 | 0.26752 | 0.47252
39.3138 | 161.1382 | 148.0019 | 21.3717 | 13.1363 | 125.896 | 0.26663 | 0.46758
39.3238 | 164.7334 | 152.3758 | 21.3657 | 12.3576 | 130.2816 | 0.26575 | 0.46272
39.3338 | 168.4358 | 156.7906 | 21.3597 | 11.6452 | 134.708 | 0.2649 | 0.45795
39.3438 | 171.7501 | 161.2196 | 21.3537 | 10.5305 | 139.1485 | 0.26407 | 0.45326
39.3538 | 175.1725 | 165.6461 | 21.3477 | 9.5264 | 143.5865 | 0.26326 | 0.44864
39.3638 | 178.328 | 170.0376 | 21.3417 | 8.2904 | 147.9894 | 0.26247 | 0.4441
39.3738 | 181.3371 | 174.3633 | 21.3356 | 6.9738 | 152.3263 | 0.26169 | 0.43964
39.3838 | 184.453 | 178.5898 | 21.3296 | 5.8632 | 156.564 | 0.26094 | 0.43525
39.3938 | 186.9063 | 182.682 | 21.3236 | 4.2243 | 160.6673 | 0.2602 | 0.43093
39.4038 | 189.6436 | 186.5993 | 21.3175 | 3.0443 | 164.5956 | 0.25949 | 0.42668
39.4138 | 191.8647 | 190.3125 | 21.3115 | 1.5522 | 168.3197 | 0.25879 | 0.4225
39.4238 | 193.9198 | 193.7803 | 21.3054 | 0.13952 | 171.7983 | 0.25811 | 0.41838
39.4338 | 195.9161 | 196.9664 | 21.2994 | -1.0503 | 174.9952 | 0.25745 | 0.41433
39.4438 | 197.343 | 199.8363 | 21.2933 | -2.4933 | 177.8758 | 0.25681 | 0.41035
39.4538 | 198.8636 | 202.3558 | 21.2873 | -3.4922 | 180.406 | 0.25618 | 0.40643
39.4638 | 199.9454 | 204.5017 | 21.2812 | -4.5563 | 182.5623 | 0.25557 | 0.40257
39.4738 | 200.8003 | 206.247 | 21.2751 | -5.4467 | 184.3181 | 0.25499 | 0.39877
39.4838 | 201.5292 | 207.5722 | 21.2691 | -6.043 | 185.6537 | 0.25441 | 0.39502
39.4938 | 201.7625 | 208.463 | 21.263 | -6.7005 | 186.5548 | 0.25386 | 0.39134
39.5038 | 201.9564 | 208.9107 | 21.2569 | -6.9543 | 187.0127 | 0.25333 | 0.38771
39.5138 | 201.7166 | 208.9121 | 21.2508 | -7.1955 | 187.0243 | 0.25281 | 0.38414
39.5238 | 201.3147 | 208.4694 | 21.2447 | -7.1547 | 186.5917 | 0.25231 | 0.38063
39.5338 | 200.7095 | 207.5898 | 21.2386 | -6.8803 | 185.7222 | 0.25182 | 0.37716
39.5438 | 199.6905 | 206.286 | 21.2325 | -6.5955 | 184.4283 | 0.25136 | 0.37375
39.5538 | 198.5325 | 204.5748 | 21.2264 | -6.0423 | 182.727 | 0.25091 | 0.37039
39.5638 | 197.1094 | 202.4795 | 21.2203 | -5.3701 | 180.6416 | 0.25047 | 0.36708
39.5738 | 195.3655 | 200.0207 | 21.2142 | -4.6552 | 178.1926 | 0.25006 | 0.36382
39.5838 | 193.562 | 197.2278 | 21.2081 | -3.6658 | 175.4094 | 0.24966 | 0.36061
39.5938 | 191.3359 | 194.1307 | 21.202 | -2.7948 | 172.322 | 0.24928 | 0.35744
39.6038 | 189.1319 | 190.7608 | 21.1958 | -1.6289 | 168.9617 | 0.24891 | 0.35433
39.6138 | 186.5754 | 187.1511 | 21.1897 | -0.57574 | 165.3616 | 0.24856 | 0.35125
39.6238 | 183.8943 | 183.3388 | 21.1836 | 0.55547 | 161.5588 | 0.24823 | 0.34823
39.6338 | 181.0756 | 179.3494 | 21.1774 | 1.7262 | 157.5788 | 0.24792 | 0.34525
39.6438 | 177.9671 | 175.2194 | 21.1713 | 2.7477 | 153.4582 | 0.24762 | 0.34231
39.6538 | 174.8701 | 170.9806 | 21.1652 | 3.8895 | 149.2287 | 0.24734 | 0.33941
39.6638 | 171.4706 | 166.6633 | 21.159 | 4.8073 | 144.9207 | 0.24707 | 0.33656
39.6738 | 168.1824 | 162.3005 | 21.1529 | 5.8819 | 140.5671 | 0.24682 | 0.33375
39.6838 | 164.4826 | 157.9102 | 21.1467 | 6.5724 | 136.1859 | 0.24659 | 0.33097
39.6938 | 160.9803 | 153.5209 | 21.1405 | 7.4594 | 131.8058 | 0.24637 | 0.32824
39.7038 | 157.2842 | 149.1549 | 21.1344 | 8.1293 | 127.4488 | 0.24617 | 0.32555
39.7138 | 153.5452 | 144.8315 | 21.1282 | 8.7137 | 123.1344 | 0.24598 | 0.32289
39.7238 | 149.6928 | 140.568 | 21.122 | 9.1248 | 118.8799 | 0.24582 | 0.32028
39.7338 | 145.859 | 136.3837 | 21.1158 | 9.4753 | 114.7045 | 0.24566 | 0.3177
39.7438 | 141.889 | 132.2819 | 21.1096 | 9.6071 | 110.6115 | 0.24553 | 0.31515
39.7538 | 138.1269 | 128.2775 | 21.1034 | 9.8494 | 106.616 | 0.24541 | 0.31265
39.7638 | 134.2603 | 124.3788 | 21.0973 | 9.8815 | 102.7261 | 0.2453 | 0.31018
39.7738 | 130.4314 | 120.5924 | 21.0911 | 9.839 | 98.9484 | 0.24522 | 0.30774
39.7837 | 126.6116 | 116.9266 | 21.0849 | 9.685 | 95.2912 | 0.24514 | 0.30534
39.7938 | 122.8895 | 113.3772 | 21.0786 | 9.5123 | 91.7505 | 0.24509 | 0.30297
39.8038 | 118.9701 | 109.9502 | 21.0724 | 9.0199 | 88.332 | 0.24505 | 0.30064
39.8137 | 115.5285 | 106.6462 | 21.0662 | 8.8823 | 85.0367 | 0.24503 | 0.29833
39.8237 | 111.8178 | 103.4654 | 21.06 | 8.3524 | 81.8643 | 0.24502 | 0.29607
39.8338 | 108.2926 | 100.4066 | 21.0538 | 7.886 | 78.814 | 0.24503 | 0.29383
39.8437 | 104.8722 | 97.4712 | 21.0476 | 7.401 | 75.887 | 0.24505 | 0.29163
39.8537 | 101.3253 | 94.6512 | 21.0413 | 6.6741 | 73.0753 | 0.2451 | 0.28945
39.8637 | 98.3309 | 91.9469 | 21.0351 | 6.384 | 70.3793 | 0.24515 | 0.28731
39.8737 | 94.9429 | 89.3553 | 21.0288 | 5.5876 | 67.796 | 0.24523 | 0.2852
39.8837 | 91.8772 | 86.8732 | 21.0226 | 5.004 | 65.3222 | 0.24532 | 0.28311
39.8937 | 88.9808 | 84.4994 | 21.0164 | 4.4814 | 62.9565 | 0.24543 | 0.28106
39.9037 | 85.9745 | 82.2256 | 21.0101 | 3.7489 | 60.6909 | 0.24555 | 0.27904
39.9137 | 83.2425 | 80.0506 | 21.0038 | 3.1919 | 58.524 | 0.24569 | 0.27705
39.9237 | 80.5254 | 77.9705 | 20.9976 | 2.5549 | 56.452 | 0.24585 | 0.27508
39.9337 | 77.9529 | 75.9817 | 20.9913 | 1.9712 | 54.4712 | 0.24602 | 0.27315
39.9437 | 75.545 | 74.0804 | 20.985 | 1.4646 | 52.5779 | 0.24621 | 0.27124
39.9537 | 73.0561 | 72.2647 | 20.9788 | 0.7914 | 50.7702 | 0.24641 | 0.26936
39.9637 | 70.9571 | 70.5273 | 20.9725 | 0.42978 | 49.0407 | 0.24664 | 0.26751
39.9737 | 68.719 | 68.8666 | 20.9662 | -0.14758 | 47.3878 | 0.24688 | 0.26569
39.9837 | 66.6182 | 67.279 | 20.9599 | -0.66083 | 45.8081 | 0.24713 | 0.26389
39.9937 | 64.6586 | 65.7613 | 20.9536 | -1.1027 | 44.2982 | 0.24741 | 0.26212
40.0037 | 62.7398 | 64.3116 | 20.9473 | -1.5718 | 42.8562 | 0.2477 | 0.26038
40.0137 | 61.0201 | 62.9239 | 20.941 | -1.9038 | 41.4762 | 0.248 | 0.25866
40.0237 | 59.3712 | 61.5967 | 20.9347 | -2.2255 | 40.1566 | 0.24833 | 0.25698
40.0337 | 57.6914 | 60.3269 | 20.9284 | -2.6355 | 38.8945 | 0.24867 | 0.25532
40.0437 | 56.2236 | 59.112 | 20.9221 | -2.8884 | 37.6871 | 0.24903 | 0.25368
40.0537 | 54.6557 | 57.9491 | 20.9158 | -3.2934 | 36.5318 | 0.24941 | 0.25207
40.0637 | 53.4327 | 56.8368 | 20.9095 | -3.4041 | 35.427 | 0.2498 | 0.25049
40.0737 | 52.0166 | 55.7705 | 20.9032 | -3.7539 | 34.3682 | 0.25022 | 0.24894
40.0837 | 50.8249 | 54.749 | 20.8968 | -3.9241 | 33.3541 | 0.25065 | 0.24741
40.0937 | 49.7054 | 53.7701 | 20.8905 | -4.0647 | 32.3826 | 0.25109 | 0.24591
40.1037 | 48.5517 | 52.8315 | 20.8842 | -4.2798 | 31.4514 | 0.25156 | 0.24443
40.1137 | 47.6427 | 51.9323 | 20.8778 | -4.2896 | 30.5595 | 0.25205 | 0.24299
40.1237 | 46.5959 | 51.0687 | 20.8715 | -4.4728 | 29.7031 | 0.25255 | 0.24156
40.1337 | 45.7641 | 50.2399 | 20.8652 | -4.4758 | 28.8815 | 0.25307 | 0.24017
40.1437 | 44.8693 | 49.444 | 20.8588 | -4.5747 | 28.0928 | 0.25361 | 0.2388
40.1537 | 44.055 | 48.6795 | 20.8524 | -4.6245 | 27.3354 | 0.25417 | 0.23746
40.1637 | 43.3406 | 47.9448 | 20.8461 | -4.6042 | 26.6078 | 0.25475 | 0.23615
40.1737 | 42.5807 | 47.2392 | 20.8397 | -4.6585 | 25.9092 | 0.25534 | 0.23487
40.1837 | 42.028 | 46.5598 | 20.8334 | -4.5318 | 25.2369 | 0.25596 | 0.23361
40.1937 | 41.3144 | 45.9061 | 20.827 | -4.5917 | 24.5901 | 0.25659 | 0.23238
40.2037 | 40.7599 | 45.2768 | 20.8206 | -4.5169 | 23.9678 | 0.25725 | 0.23118
40.2137 | 40.2289 | 44.6708 | 20.8142 | -4.4419 | 23.3686 | 0.25793 | 0.23001
40.2237 | 39.6659 | 44.0874 | 20.8079 | -4.4215 | 22.7921 | 0.25862 | 0.22887
40.2337 | 39.236 | 43.5246 | 20.8015 | -4.2886 | 22.236 | 0.25933 | 0.22776
40.2437 | 38.7416 | 42.9818 | 20.7951 | -4.2402 | 21.7 | 0.26007 | 0.22668
40.2537 | 38.3052 | 42.4583 | 20.7887 | -4.1531 | 21.1831 | 0.26083 | 0.22563
40.2637 | 37.9292 | 41.9529 | 20.7823 | -4.0237 | 20.6844 | 0.2616 | 0.22461
40.2737 | 37.4995 | 41.465 | 20.7759 | -3.9655 | 20.2031 | 0.2624 | 0.22363
40.2837 | 37.1692 | 40.9942 | 20.7695 | -3.825 | 19.7389 | 0.26322 | 0.22267
40.2937 | 36.8252 | 40.5389 | 20.7631 | -3.7137 | 19.29 | 0.26406 | 0.22175
40.3037 | 36.4742 | 40.0987 | 20.7567 | -3.6245 | 18.8562 | 0.26492 | 0.22086
40.3137 | 36.1917 | 39.673 | 20.7502 | -3.4813 | 18.4369 | 0.2658 | 0.22001
40.3237 | 35.8676 | 39.2612 | 20.7438 | -3.3936 | 18.0314 | 0.26671 | 0.21919
40.3336 | 35.6339 | 38.8631 | 20.7374 | -3.2292 | 17.6396 | 0.26764 | 0.21841
40.3436 | 35.3539 | 38.4772 | 20.731 | -3.1233 | 17.26 | 0.26859 | 0.21767
40.3537 | 35.1396 | 38.1036 | 20.7245 | -2.964 | 16.8925 | 0.26956 | 0.21696
40.3636 | 34.9102 | 37.7416 | 20.7181 | -2.8314 | 16.5367 | 0.27056 | 0.21628
40.3736 | 34.6388 | 37.3908 | 20.7117 | -2.752 | 16.1919 | 0.27158 | 0.21565
40.3837 | 34.4526 | 37.0507 | 20.7052 | -2.5981 | 15.8578 | 0.27262 | 0.21506
40.3936 | 34.235 | 36.7213 | 20.6988 | -2.4863 | 15.5343 | 0.27369 | 0.2145
40.4036 | 34.1129 | 36.4013 | 20.6923 | -2.2884 | 15.2202 | 0.27478 | 0.21399
40.4136 | 33.8761 | 36.0909 | 20.6859 | -2.2148 | 14.9156 | 0.2759 | 0.21352
40.4236 | 33.7311 | 35.7896 | 20.6794 | -2.0585 | 14.6201 | 0.27704 | 0.21308
40.4336 | 33.5663 | 35.497 | 20.6729 | -1.9307 | 14.3332 | 0.27821 | 0.21269
40.4436 | 33.3754 | 35.2132 | 20.6665 | -1.8378 | 14.055 | 0.2794 | 0.21234
40.4536 | 33.2543 | 34.9371 | 20.66 | -1.6828 | 13.7845 | 0.28062 | 0.21204
40.4636 | 33.1054 | 34.6689 | 20.6535 | -1.5635 | 13.5217 | 0.28186 | 0.21177
40.4736 | 32.9843 | 34.4082 | 20.6471 | -1.4239 | 13.2665 | 0.28314 | 0.21154
40.4836 | 32.857 | 34.1547 | 20.6406 | -1.2977 | 13.0183 | 0.28443 | 0.21136
40.4936 | 32.7254 | 33.9082 | 20.6341 | -1.1828 | 12.7771 | 0.28576 | 0.21121
40.5036 | 32.5917 | 33.6686 | 20.6276 | -1.0769 | 12.5428 | 0.28711 | 0.2111
40.5136 | 32.4934 | 33.4353 | 20.6211 | -0.94186 | 12.3146 | 0.2885 | 0.21102
40.5236 | 32.3544 | 33.2082 | 20.6146 | -0.85376 | 12.0927 | 0.28991 | 0.21098
40.5336 | 32.286 | 32.9871 | 20.6081 | -0.70108 | 11.8767 | 0.29135 | 0.21096
40.5436 | 32.1628 | 32.7718 | 20.6016 | -0.609 | 11.6664 | 0.29282 | 0.21097
40.5536 | 32.0842 | 32.5623 | 20.5951 | -0.47812 | 11.4619 | 0.29432 | 0.21101
40.5636 | 31.9618 | 32.358 | 20.5886 | -0.39623 | 11.2625 | 0.29585 | 0.21106
40.5736 | 31.8744 | 32.159 | 20.5821 | -0.28457 | 11.0684 | 0.29741 | 0.21112
40.5836 | 31.7805 | 31.9649 | 20.5756 | -0.18443 | 10.8792 | 0.299 | 0.21118
40.5936 | 31.6827 | 31.7758 | 20.569 | -0.093057 | 10.6949 | 0.30063 | 0.21125
40.6036 | 31.6315 | 31.5913 | 20.5625 | 0.040228 | 10.5152 | 0.30228 | 0.2113
40.6136 | 31.5377 | 31.4115 | 20.556 | 0.12621 | 10.3402 | 0.30397 | 0.21134
40.6236 | 31.4658 | 31.2359 | 20.5494 | 0.2299 | 10.1694 | 0.3057 | 0.21135
40.6336 | 31.3732 | 31.0645 | 20.5429 | 0.30866 | 10.0028 | 0.30745 | 0.21134
40.6436 | 31.3031 | 30.8973 | 20.5364 | 0.40585 | 9.8404 | 0.30925 | 0.21128
40.6536 | 31.2436 | 30.7339 | 20.5298 | 0.50969 | 9.6818 | 0.31107 | 0.21117
40.6636 | 31.1737 | 30.5745 | 20.5233 | 0.59918 | 9.5273 | 0.31294 | 0.21101
40.6736 | 31.1245 | 30.4187 | 20.5167 | 0.70584 | 9.3763 | 0.31483 | 0.21079
40.6836 | 31.0559 | 30.2664 | 20.5102 | 0.78954 | 9.2289 | 0.31677 | 0.2105
40.6936 | 30.9867 | 30.1175 | 20.5036 | 0.8692 | 9.085 | 0.31875 | 0.21014
40.7036 | 30.9372 | 29.972 | 20.4971 | 0.96524 | 8.9445 | 0.32076 | 0.20969
40.7136 | 30.8791 | 29.8297 | 20.4905 | 1.0494 | 8.8072 | 0.32281 | 0.20917
40.7236 | 30.8141 | 29.6906 | 20.4839 | 1.1235 | 8.6732 | 0.3249 | 0.20857
40.7336 | 30.7743 | 29.5545 | 20.4773 | 1.2198 | 8.5422 | 0.32703 | 0.20789
40.7436 | 30.7008 | 29.4212 | 20.4708 | 1.2796 | 8.4141 | 0.3292 | 0.20712
40.7536 | 30.6723 | 29.2909 | 20.4642 | 1.3814 | 8.289 | 0.33142 | 0.20628
40.7636 | 30.6237 | 29.1633 | 20.4576 | 1.4604 | 8.1666 | 0.33367 | 0.20535
40.7736 | 30.5768 | 29.0385 | 20.451 | 1.5383 | 8.0471 | 0.33597 | 0.20436
40.7836 | 30.5277 | 28.9162 | 20.4444 | 1.6115 | 7.9301 | 0.33832 | 0.20329
40.7936 | 30.498 | 28.7964 | 20.4378 | 1.7016 | 7.8157 | 0.34071 | 0.20216
40.8036 | 30.4509 | 28.6791 | 20.4312 | 1.7718 | 7.7038 | 0.34314 | 0.20097
40.8136 | 30.3933 | 28.5643 | 20.4246 | 1.829 | 7.5943 | 0.34563 | 0.19972
40.8236 | 30.3847 | 28.4518 | 20.418 | 1.9329 | 7.4871 | 0.34816 | 0.19843
40.8336 | 30.3247 | 28.3416 | 20.4114 | 1.9831 | 7.3824 | 0.35073 | 0.1971
40.8436 | 30.3074 | 28.2336 | 20.4048 | 2.0738 | 7.2797 | 0.35336 | 0.19573
40.8536 | 30.254 | 28.1278 | 20.3982 | 2.1262 | 7.1792 | 0.35604 | 0.19433
40.8636 | 30.2215 | 28.0241 | 20.3916 | 2.1974 | 7.0809 | 0.35877 | 0.19291
40.8736 | 30.2192 | 27.9225 | 20.385 | 2.2967 | 6.9845 | 0.36156 | 0.19147
40.8835 | 30.1684 | 27.823 | 20.3783 | 2.3454 | 6.8903 | 0.36439 | 0.19002
40.8935 | 30.1438 | 27.7254 | 20.3717 | 2.4184 | 6.7979 | 0.36729 | 0.18855
40.9036 | 30.1117 | 27.6297 | 20.3651 | 2.482 | 6.7073 | 0.37023 | 0.18709
40.9136 | 30.0607 | 27.5359 | 20.3584 | 2.5248 | 6.6186 | 0.37324 | 0.18562
40.9235 | 30.0456 | 27.4439 | 20.3518 | 2.6017 | 6.5317 | 0.3763 | 0.18416
40.9335 | 30.0169 | 27.3538 | 20.3452 | 2.6631 | 6.4465 | 0.37943 | 0.1827
40.9435 | 29.9861 | 27.2654 | 20.3385 | 2.7207 | 6.3631 | 0.38261 | 0.18125
40.9535 | 29.9575 | 27.1787 | 20.3319 | 2.7788 | 6.2812 | 0.38586 | 0.1798
40.9635 | 29.9264 | 27.0937 | 20.3252 | 2.8327 | 6.201 | 0.38917 | 0.17836
40.9735 | 29.9068 | 27.0103 | 20.3186 | 2.8965 | 6.1223 | 0.39254 | 0.17693
40.9835 | 29.8702 | 26.9285 | 20.3119 | 2.9417 | 6.0451 | 0.39598 | 0.17552
40.9935 | 29.8576 | 26.8483 | 20.3052 | 3.0093 | 5.9695 | 0.39949 | 0.17411
41.0035 | 29.8371 | 26.7696 | 20.2986 | 3.0675 | 5.8952 | 0.40307 | 0.17271
41.0135 | 29.8058 | 26.6923 | 20.2919 | 3.1135 | 5.8224 | 0.40672 | 0.17133
41.0235 | 29.8104 | 26.6165 | 20.2852 | 3.1939 | 5.7509 | 0.41044 | 0.16995
41.0335 | 29.7741 | 26.5422 | 20.2786 | 3.2319 | 5.6808 | 0.41423 | 0.16859
41.0435 | 29.7638 | 26.4692 | 20.2719 | 3.2946 | 5.612 | 0.4181 | 0.16723
41.0535 | 29.7644 | 26.3976 | 20.2652 | 3.3668 | 5.5445 | 0.42205 | 0.16589
41.0635 | 29.7519 | 26.3273 | 20.2585 | 3.4246 | 5.4782 | 0.42607 | 0.16456
41.0735 | 29.734 | 26.2583 | 20.2518 | 3.4757 | 5.4131 | 0.43018 | 0.16324
41.0835 | 29.7036 | 26.1906 | 20.2451 | 3.513 | 5.3492 | 0.43437 | 0.16194
41.0935 | 29.7084 | 26.1242 | 20.2384 | 3.5842 | 5.2864 | 0.43865 | 0.16065
41.1035 | 29.7059 | 26.059 | 20.2317 | 3.6469 | 5.2249 | 0.44301 | 0.15937
41.1135 | 29.6765 | 25.9949 | 20.225 | 3.6816 | 5.1643 | 0.44746 | 0.15811
41.1235 | 29.7017 | 25.9321 | 20.2183 | 3.7696 | 5.1049 | 0.452 | 0.15686
41.1335 | 29.6543 | 25.8704 | 20.2116 | 3.7839 | 5.0465 | 0.45664 | 0.15563
41.1435 | 29.6566 | 25.8098 | 20.2049 | 3.8468 | 4.9891 | 0.46137 | 0.15442
41.1535 | 29.6457 | 25.7504 | 20.1982 | 3.8953 | 4.9327 | 0.4662 | 0.15323
41.1635 | 29.6428 | 25.6921 | 20.1915 | 3.9507 | 4.8774 | 0.47113 | 0.15206
41.1735 | 29.6416 | 25.6348 | 20.1848 | 4.0068 | 4.823 | 0.47616 | 0.1509
41.1835 | 29.6231 | 25.5786 | 20.178 | 4.0445 | 4.7695 | 0.4813 | 0.14977
41.1935 | 29.6176 | 25.5234 | 20.1713 | 4.0942 | 4.7169 | 0.48655 | 0.14866
41.2035 | 29.6046 | 25.4692 | 20.1646 | 4.1354 | 4.6652 | 0.49191 | 0.14757
41.2135 | 29.5953 | 25.4161 | 20.1578 | 4.1792 | 4.6144 | 0.49737 | 0.1465
41.2235 | 29.6186 | 25.3639 | 20.1511 | 4.2547 | 4.5644 | 0.50296 | 0.14546
41.2335 | 29.6008 | 25.3127 | 20.1444 | 4.2881 | 4.5153 | 0.50867 | 0.14443
41.2435 | 29.6082 | 25.2625 | 20.1376 | 4.3457 | 4.467 | 0.5145 | 0.14344
41.2535 | 29.5928 | 25.2132 | 20.1309 | 4.3796 | 4.4194 | 0.52046 | 0.14246
41.2635 | 29.59 | 25.1649 | 20.1241 | 4.4251 | 4.3727 | 0.52654 | 0.14151
41.2735 | 29.613 | 25.1175 | 20.1174 | 4.4955 | 4.3268 | 0.53275 | 0.14059
41.2835 | 29.6036 | 25.0709 | 20.1106 | 4.5327 | 4.2815 | 0.53911 | 0.13969
41.2935 | 29.6362 | 25.0253 | 20.1038 | 4.6109 | 4.237 | 0.54561 | 0.13881
41.3035 | 29.6088 | 24.9805 | 20.0971 | 4.6283 | 4.1933 | 0.55224 | 0.13795
41.3135 | 29.6225 | 24.9367 | 20.0903 | 4.6858 | 4.1502 | 0.55903 | 0.13712
41.3235 | 29.6197 | 24.8937 | 20.0836 | 4.726 | 4.1078 | 0.56597 | 0.13632
41.3335 | 29.6159 | 24.8515 | 20.0768 | 4.7644 | 4.0661 | 0.57306 | 0.13553
41.3435 | 29.6489 | 24.8101 | 20.07 | 4.8388 | 4.025 | 0.58032 | 0.13477
41.3535 | 29.6471 | 24.7696 | 20.0632 | 4.8775 | 3.9846 | 0.58774 | 0.13403
41.3635 | 29.6464 | 24.7299 | 20.0564 | 4.9165 | 3.9448 | 0.59533 | 0.13331
41.3735 | 29.6573 | 24.691 | 20.0497 | 4.9663 | 3.9057 | 0.6031 | 0.13261
41.3835 | 29.6621 | 24.653 | 20.0429 | 5.0091 | 3.8672 | 0.61103 | 0.13193
41.3935 | 29.6672 | 24.6157 | 20.0361 | 5.0515 | 3.8292 | 0.61917 | 0.13128
41.4035 | 29.6878 | 24.5792 | 20.0293 | 5.1086 | 3.7918 | 0.62749 | 0.13064
41.4135 | 29.6853 | 24.5435 | 20.0225 | 5.1418 | 3.755 | 0.636 | 0.13003
41.4235 | 29.6983 | 24.5086 | 20.0157 | 5.1897 | 3.7187 | 0.64472 | 0.12943
41.4335 | 29.6818 | 24.4745 | 20.0089 | 5.2073 | 3.6831 | 0.65364 | 0.12886
41.4434 | 29.7122 | 24.4411 | 20.0021 | 5.2711 | 3.6479 | 0.66278 | 0.1283
41.4534 | 29.6949 | 24.4085 | 19.9953 | 5.2864 | 3.6133 | 0.67215 | 0.12776
41.4635 | 29.7052 | 24.3766 | 19.9885 | 5.3286 | 3.5791 | 0.68174 | 0.12725
41.4734 | 29.7275 | 24.3455 | 19.9817 | 5.382 | 3.5455 | 0.69156 | 0.12675
41.4834 | 29.7203 | 24.3152 | 19.9748 | 5.4051 | 3.5124 | 0.70162 | 0.12627
41.4934 | 29.7252 | 24.2856 | 19.968 | 5.4396 | 3.4798 | 0.71193 | 0.1258
41.5034 | 29.7107 | 24.2567 | 19.9612 | 5.454 | 3.4476 | 0.72251 | 0.12536
41.5134 | 29.7166 | 24.2286 | 19.9544 | 5.488 | 3.416 | 0.73335 | 0.12494
41.5234 | 29.7133 | 24.2013 | 19.9475 | 5.512 | 3.3847 | 0.74446 | 0.12453
41.5334 | 29.7378 | 24.1747 | 19.9407 | 5.5631 | 3.354 | 0.75585 | 0.12414
41.5434 | 29.7368 | 24.1489 | 19.9339 | 5.5879 | 3.3237 | 0.76753 | 0.12378
41.5534 | 29.7168 | 24.1238 | 19.927 | 5.593 | 3.2938 | 0.77952 | 0.12343
41.5634 | 29.7177 | 24.0994 | 19.9202 | 5.6183 | 3.2643 | 0.79182 | 0.1231
41.5734 | 29.7207 | 24.0759 | 19.9134 | 5.6448 | 3.2353 | 0.80445 | 0.12278
41.5834 | 29.7073 | 24.053 | 19.9065 | 5.6543 | 3.2066 | 0.8174 | 0.12249
41.5934 | 29.7169 | 24.031 | 19.8997 | 5.6859 | 3.1784 | 0.83069 | 0.12222
41.6034 | 29.7155 | 24.0097 | 19.8928 | 5.7058 | 3.1506 | 0.84435 | 0.12196
41.6134 | 29.705 | 23.9893 | 19.886 | 5.7157 | 3.1232 | 0.85837 | 0.12173
41.6234 | 29.7032 | 23.9695 | 19.8791 | 5.7337 | 3.0961 | 0.87278 | 0.12152
41.6334 | 29.7082 | 23.9506 | 19.8722 | 5.7576 | 3.0695 | 0.88758 | 0.12132
41.6434 | 29.7122 | 23.9325 | 19.8654 | 5.7797 | 3.0432 | 0.90279 | 0.12115
41.6534 | 29.7275 | 23.9152 | 19.8585 | 5.8123 | 3.0173 | 0.9184 | 0.121
41.6634 | 29.7106 | 23.8987 | 19.8517 | 5.8119 | 2.9917 | 0.93448 | 0.12088
41.6734 | 29.701 | 23.883 | 19.8448 | 5.818 | 2.9665 | 0.951 | 0.12077
41.6834 | 29.6954 | 23.8682 | 19.8379 | 5.8272 | 2.9416 | 0.968 | 0.12069
41.6934 | 29.7102 | 23.8542 | 19.831 | 5.856 | 2.9171 | 0.98549 | 0.12063
41.7034 | 29.7138 | 23.8411 | 19.8242 | 5.8727 | 2.8929 | 1.0035 | 0.1206
41.7134 | 29.735 | 23.8289 | 19.8173 | 5.9061 | 2.869 | 1.022 | 0.12059
41.7234 | 29.7034 | 23.8176 | 19.8104 | 5.8858 | 2.8455 | 1.0411 | 0.12061
41.7334 | 29.7036 | 23.8071 | 19.8035 | 5.8965 | 2.8223 | 1.0607 | 0.12065
41.7434 | 29.7068 | 23.7977 | 19.7966 | 5.9091 | 2.7994 | 1.0809 | 0.12072
41.7534 | 29.7079 | 23.7891 | 19.7897 | 5.9188 | 2.7768 | 1.1018 | 0.12082
41.7634 | 29.7028 | 23.7816 | 19.7828 | 5.9212 | 2.7546 | 1.1232 | 0.12095
41.7734 | 29.7003 | 23.775 | 19.7759 | 5.9253 | 2.7326 | 1.1454 | 0.12111
41.7834 | 29.6974 | 23.7694 | 19.769 | 5.928 | 2.7109 | 1.1682 | 0.1213
41.7934 | 29.702 | 23.7649 | 19.7621 | 5.9371 | 2.6896 | 1.1917 | 0.12152
41.8034 | 29.6855 | 23.7615 | 19.7552 | 5.924 | 2.6685 | 1.216 | 0.12177
41.8134 | 29.7128 | 23.7592 | 19.7483 | 5.9536 | 2.6477 | 1.2411 | 0.12206
41.8234 | 29.6799 | 23.7579 | 19.7414 | 5.922 | 2.6272 | 1.267 | 0.12238
41.8334 | 29.6984 | 23.7579 | 19.7345 | 5.9405 | 2.6069 | 1.2937 | 0.12274
41.8434 | 29.6897 | 23.759 | 19.7276 | 5.9307 | 2.587 | 1.3214 | 0.12313
41.8534 | 29.6834 | 23.7614 | 19.7206 | 5.922 | 2.5673 | 1.3499 | 0.12357
41.8634 | 29.6993 | 23.7651 | 19.7137 | 5.9342 | 2.5479 | 1.3794 | 0.12404
41.8734 | 29.6747 | 23.77 | 19.7068 | 5.9047 | 2.5288 | 1.4099 | 0.12455
41.8834 | 29.7033 | 23.7763 | 19.6999 | 5.927 | 2.5099 | 1.4415 | 0.1251
41.8934 | 29.68 | 23.784 | 19.6929 | 5.896 | 2.4912 | 1.4742 | 0.12569
41.9034 | 29.6833 | 23.7932 | 19.686 | 5.8901 | 2.4729 | 1.508 | 0.12632
41.9134 | 29.6855 | 23.8038 | 19.6791 | 5.8817 | 2.4548 | 1.543 | 0.12699
41.9234 | 29.677 | 23.816 | 19.6721 | 5.861 | 2.4369 | 1.5792 | 0.12771
41.9334 | 29.6781 | 23.8298 | 19.6652 | 5.8483 | 2.4193 | 1.6168 | 0.12847
41.9434 | 29.6845 | 23.8452 | 19.6582 | 5.8393 | 2.402 | 1.6558 | 0.12927
41.9534 | 29.67 | 23.8624 | 19.6513 | 5.8076 | 2.3848 | 1.6962 | 0.13011
41.9634 | 29.6626 | 23.8814 | 19.6443 | 5.7812 | 2.368 | 1.7381 | 0.13099
41.9734 | 29.6522 | 23.9022 | 19.6374 | 5.75 | 2.3513 | 1.7816 | 0.13191
41.9834 | 29.6688 | 23.9249 | 19.6304 | 5.7439 | 2.335 | 1.8267 | 0.13286
41.9933 | 29.6485 | 23.9497 | 19.6235 | 5.6988 | 2.3188 | 1.8735 | 0.13385
42.0033 | 29.6392 | 23.9766 | 19.6165 | 5.6626 | 2.3029 | 1.9222 | 0.13488
42.0134 | 29.6161 | 24.0056 | 19.6096 | 5.6105 | 2.2872 | 1.9728 | 0.13594
42.0234 | 29.601 | 24.0369 | 19.6026 | 5.5641 | 2.2718 | 2.0254 | 0.13702
42.0333 | 29.602 | 24.0705 | 19.5956 | 5.5315 | 2.2566 | 2.0801 | 0.13812
42.0433 | 29.5948 | 24.1065 | 19.5887 | 5.4883 | 2.2416 | 2.137 | 0.13925
42.0533 | 29.5725 | 24.1451 | 19.5817 | 5.4274 | 2.2269 | 2.1962 | 0.14039
42.0633 | 29.5622 | 24.1864 | 19.5747 | 5.3758 | 2.2124 | 2.2578 | 0.14154
42.0733 | 29.5326 | 24.2304 | 19.5677 | 5.3022 | 2.1981 | 2.3219 | 0.1427
42.0833 | 29.5391 | 24.2773 | 19.5608 | 5.2618 | 2.184 | 2.3887 | 0.14386
42.0933 | 29.5135 | 24.3271 | 19.5538 | 5.1864 | 2.1702 | 2.4582 | 0.145
42.1033 | 29.4928 | 24.3801 | 19.5468 | 5.1127 | 2.1566 | 2.5306 | 0.14614
42.1133 | 29.5014 | 24.4364 | 19.5398 | 5.065 | 2.1432 | 2.6061 | 0.14727
42.1233 | 29.4596 | 24.496 | 19.5328 | 4.9636 | 2.13 | 2.6849 | 0.14837
42.1333 | 29.4939 | 24.5592 | 19.5258 | 4.9347 | 2.117 | 2.7669 | 0.14944
42.1433 | 29.4742 | 24.626 | 19.5189 | 4.8482 | 2.1042 | 2.8524 | 0.15049
42.1533 | 29.4447 | 24.6967 | 19.5119 | 4.748 | 2.0917 | 2.9417 | 0.1515
42.1633 | 29.4509 | 24.7714 | 19.5049 | 4.6795 | 2.0793 | 3.0348 | 0.15248
42.1733 | 29.4219 | 24.8503 | 19.4979 | 4.5716 | 2.0672 | 3.1319 | 0.15341
42.1833 | 29.4366 | 24.9335 | 19.4909 | 4.5031 | 2.0552 | 3.2332 | 0.15431
42.1933 | 29.4155 | 25.0213 | 19.4838 | 4.3942 | 2.0435 | 3.3388 | 0.15517
42.2033 | 29.3954 | 25.1137 | 19.4768 | 4.2817 | 2.0319 | 3.449 | 0.15598
42.2133 | 29.3902 | 25.211 | 19.4698 | 4.1792 | 2.0205 | 3.564 | 0.15675
42.2233 | 29.388 | 25.3135 | 19.4628 | 4.0745 | 2.0092 | 3.684 | 0.15748
42.2333 | 29.3929 | 25.4212 | 19.4558 | 3.9717 | 1.9981 | 3.8091 | 0.15817
42.2433 | 29.3772 | 25.5344 | 19.4488 | 3.8428 | 1.9871 | 3.9396 | 0.15882
42.2533 | 29.3381 | 25.6531 | 19.4418 | 3.685 | 1.9763 | 4.0756 | 0.15943
42.2633 | 29.3441 | 25.7779 | 19.4348 | 3.5662 | 1.9656 | 4.2175 | 0.16
42.2733 | 29.3322 | 25.9086 | 19.4277 | 3.4236 | 1.955 | 4.3654 | 0.16053
42.2833 | 29.3414 | 26.0457 | 19.4207 | 3.2957 | 1.9444 | 4.5195 | 0.16102
42.2933 | 29.3138 | 26.1891 | 19.4137 | 3.1247 | 1.934 | 4.68 | 0.16147
42.3033 | 29.2984 | 26.3391 | 19.4067 | 2.9593 | 1.9236 | 4.847 | 0.16187
42.3133 | 29.2949 | 26.4957 | 19.3996 | 2.7992 | 1.9132 | 5.0206 | 0.16224
42.3233 | 29.3002 | 26.6592 | 19.3926 | 2.641 | 1.9029 | 5.2012 | 0.16255
42.3333 | 29.291 | 26.8298 | 19.3856 | 2.4612 | 1.8926 | 5.3888 | 0.16282
42.3433 | 29.272 | 27.0073 | 19.3785 | 2.2647 | 1.8823 | 5.5836 | 0.16303
42.3533 | 29.2704 | 27.192 | 19.3715 | 2.0784 | 1.8719 | 5.7855 | 0.16317
42.3633 | 29.258 | 27.3835 | 19.3644 | 1.8745 | 1.8615 | 5.9943 | 0.16325
42.3733 | 29.2454 | 27.5823 | 19.3574 | 1.6631 | 1.8511 | 6.2106 | 0.16326
42.3833 | 29.2479 | 27.788 | 19.3503 | 1.4599 | 1.8406 | 6.4339 | 0.16319
42.3933 | 29.2226 | 28.0005 | 19.3433 | 1.2221 | 1.83 | 6.6641 | 0.16303
42.4033 | 29.215 | 28.2195 | 19.3362 | 0.99548 | 1.8194 | 6.9011 | 0.16278
42.4133 | 29.1971 | 28.4447 | 19.3292 | 0.75237 | 1.8087 | 7.1444 | 0.16243
42.4233 | 29.1656 | 28.6755 | 19.3221 | 0.49013 | 1.798 | 7.3934 | 0.16198
42.4333 | 29.1733 | 28.9117 | 19.3151 | 0.26163 | 1.7872 | 7.648 | 0.16142
42.4433 | 29.1494 | 29.1524 | 19.308 | -0.0030447 | 1.7763 | 7.9074 | 0.16075
42.4533 | 29.1407 | 29.397 | 19.301 | -0.25631 | 1.7653 | 8.1708 | 0.15997
42.4633 | 29.1059 | 29.6444 | 19.2939 | -0.53854 | 1.7543 | 8.4372 | 0.15908
42.4733 | 29.1013 | 29.8934 | 19.2868 | -0.79212 | 1.7432 | 8.7053 | 0.15808
42.4833 | 29.0726 | 30.1432 | 19.2798 | -1.0706 | 1.7321 | 8.9744 | 0.15696
42.4933 | 29.0708 | 30.3922 | 19.2727 | -1.3214 | 1.7209 | 9.2429 | 0.15574
42.5033 | 29.0509 | 30.639 | 19.2656 | -1.5881 | 1.7097 | 9.5092 | 0.15442
42.5133 | 29.0253 | 30.8817 | 19.2585 | -1.8564 | 1.6985 | 9.7716 | 0.15299
42.5233 | 28.9888 | 31.1188 | 19.2515 | -2.13 | 1.6874 | 10.0285 | 0.15148
42.5333 | 28.9958 | 31.348 | 19.2444 | -2.3522 | 1.6762 | 10.2775 | 0.14988
42.5433 | 28.9762 | 31.5678 | 19.2373 | -2.5916 | 1.665 | 10.5173 | 0.1482
42.5532 | 28.9627 | 31.7762 | 19.2302 | -2.8135 | 1.6539 | 10.7456 | 0.14645
42.5632 | 28.9382 | 31.9709 | 19.2231 | -3.0327 | 1.6428 | 10.9603 | 0.14464
42.5733 | 28.8898 | 32.1502 | 19.2161 | -3.2604 | 1.6318 | 11.1596 | 0.14278
42.5832 | 28.9021 | 32.3119 | 19.209 | -3.4098 | 1.6208 | 11.3412 | 0.14087
42.5932 | 28.8772 | 32.4545 | 19.2019 | -3.5773 | 1.6099 | 11.5038 | 0.13893
42.6032 | 28.8683 | 32.5764 | 19.1948 | -3.7081 | 1.5991 | 11.6455 | 0.13696
42.6132 | 28.8206 | 32.6761 | 19.1877 | -3.8555 | 1.5884 | 11.765 | 0.13497
42.6232 | 28.8053 | 32.7524 | 19.1806 | -3.9471 | 1.5778 | 11.861 | 0.13297
42.6332 | 28.802 | 32.8044 | 19.1735 | -4.0024 | 1.5673 | 11.9327 | 0.13097
42.6432 | 28.803 | 32.8316 | 19.1664 | -4.0286 | 1.5569 | 11.9793 | 0.12898
42.6532 | 28.7536 | 32.8334 | 19.1593 | -4.0798 | 1.5466 | 12.0005 | 0.127
42.6632 | 28.725 | 32.81 | 19.1522 | -4.085 | 1.5364 | 11.9963 | 0.12503
42.6732 | 28.712 | 32.7614 | 19.1451 | -4.0494 | 1.5264 | 11.9668 | 0.12309
42.6832 | 28.6997 | 32.6882 | 19.138 | -3.9885 | 1.5164 | 11.9126 | 0.12118
42.6932 | 28.6783 | 32.5911 | 19.1309 | -3.9128 | 1.5066 | 11.8343 | 0.1193
42.7032 | 28.6537 | 32.471 | 19.1238 | -3.8173 | 1.4969 | 11.7328 | 0.11746
42.7132 | 28.6066 | 32.329 | 19.1166 | -3.7224 | 1.4874 | 11.6093 | 0.11565
42.7232 | 28.6024 | 32.1665 | 19.1095 | -3.5641 | 1.4779 | 11.4651 | 0.11389
42.7332 | 28.5824 | 31.9849 | 19.1024 | -3.4025 | 1.4686 | 11.3017 | 0.11217
42.7432 | 28.5377 | 31.7859 | 19.0953 | -3.2482 | 1.4594 | 11.1206 | 0.1105
42.7532 | 28.5246 | 31.5712 | 19.0882 | -3.0466 | 1.4503 | 10.9238 | 0.10887
42.7632 | 28.4884 | 31.3423 | 19.0811 | -2.8539 | 1.4414 | 10.7125 | 0.10729
42.7732 | 28.4558 | 31.101 | 19.0739 | -2.6452 | 1.4325 | 10.4888 | 0.10576
42.7832 | 28.4421 | 30.8492 | 19.0668 | -2.4071 | 1.4238 | 10.2543 | 0.10427
42.7932 | 28.4288 | 30.5886 | 19.0597 | -2.1598 | 1.4152 | 10.0109 | 0.10283
42.8032 | 28.3897 | 30.3214 | 19.0526 | -1.9317 | 1.4067 | 9.7607 | 0.10143
42.8132 | 28.3612 | 30.0484 | 19.0454 | -1.6872 | 1.3983 | 9.5046 | 0.10008
42.8232 | 28.3488 | 29.7717 | 19.0383 | -1.4229 | 1.39 | 9.2446 | 0.098774
42.8332 | 28.315 | 29.4927 | 19.0312 | -1.1777 | 1.3819 | 8.9821 | 0.09751
42.8432 | 28.2987 | 29.2128 | 19.024 | -0.91406 | 1.3738 | 8.7187 | 0.096288
42.8532 | 28.2714 | 28.9333 | 19.0169 | -0.66186 | 1.3658 | 8.4555 | 0.095106
42.8632 | 28.2337 | 28.6556 | 19.0097 | -0.4219 | 1.358 | 8.1939 | 0.093966
42.8732 | 28.2227 | 28.3803 | 19.0026 | -0.15756 | 1.3502 | 7.9346 | 0.092862
42.8832 | 28.178 | 28.1084 | 18.9955 | 0.069566 | 1.3425 | 7.6787 | 0.091796
42.8932 | 28.1648 | 27.8409 | 18.9883 | 0.3239 | 1.3349 | 7.4269 | 0.090765
42.9032 | 28.1494 | 27.5783 | 18.9812 | 0.57106 | 1.3274 | 7.18 | 0.089769
42.9132 | 28.0863 | 27.3216 | 18.974 | 0.76469 | 1.32 | 6.9388 | 0.088806
42.9232 | 28.0866 | 27.0706 | 18.9669 | 1.016 | 1.3127 | 6.7031 | 0.087875
42.9332 | 28.0461 | 26.8259 | 18.9597 | 1.2202 | 1.3054 | 6.4737 | 0.086974
42.9432 | 28.0326 | 26.5878 | 18.9526 | 1.4448 | 1.2983 | 6.2508 | 0.086103
42.9532 | 28.0021 | 26.3566 | 18.9454 | 1.6455 | 1.2912 | 6.0347 | 0.08526
42.9632 | 27.9446 | 26.1323 | 18.9382 | 1.8123 | 1.2842 | 5.8254 | 0.084444
42.9732 | 27.9403 | 25.9152 | 18.9311 | 2.0251 | 1.2773 | 5.6232 | 0.083655
42.9832 | 27.8996 | 25.705 | 18.9239 | 2.1946 | 1.2705 | 5.4277 | 0.08289
42.9932 | 27.8911 | 25.5018 | 18.9168 | 2.3893 | 1.2637 | 5.2392 | 0.082148
43.0032 | 27.8382 | 25.3055 | 18.9096 | 2.5327 | 1.257 | 5.0575 | 0.08143
43.0132 | 27.8106 | 25.1161 | 18.9024 | 2.6945 | 1.2504 | 4.8825 | 0.080733
43.0232 | 27.7949 | 24.9336 | 18.8953 | 2.8613 | 1.2439 | 4.7144 | 0.080058
43.0332 | 27.7487 | 24.7574 | 18.8881 | 2.9913 | 1.2374 | 4.5525 | 0.079402
43.0432 | 27.708 | 24.5877 | 18.8809 | 3.1203 | 1.231 | 4.397 | 0.078765
43.0532 | 27.7033 | 24.4242 | 18.8738 | 3.2791 | 1.2246 | 4.2477 | 0.078147
43.0632 | 27.6649 | 24.2668 | 18.8666 | 3.3981 | 1.2184 | 4.1043 | 0.077546
43.0732 | 27.6287 | 24.1152 | 18.8594 | 3.5135 | 1.2121 | 3.9667 | 0.076962
43.0832 | 27.5952 | 23.9694 | 18.8523 | 3.6258 | 1.206 | 3.8348 | 0.076395
43.0932 | 27.5809 | 23.829 | 18.8451 | 3.7519 | 1.1999 | 3.7081 | 0.075842
43.1031 | 27.5575 | 23.6937 | 18.8379 | 3.8638 | 1.1939 | 3.5867 | 0.075304
43.1131 | 27.4997 | 23.5636 | 18.8307 | 3.9361 | 1.1879 | 3.4702 | 0.074781
43.1232 | 27.485 | 23.4383 | 18.8235 | 4.0467 | 1.182 | 3.3585 | 0.07427
43.1331 | 27.4578 | 23.3178 | 18.8164 | 4.14 | 1.1761 | 3.2515 | 0.073774
43.1431 | 27.4486 | 23.2017 | 18.8092 | 4.2469 | 1.1703 | 3.1489 | 0.073289
43.1531 | 27.4117 | 23.0898 | 18.802 | 4.3219 | 1.1646 | 3.0504 | 0.072816
43.1631 | 27.3774 | 22.9821 | 18.7948 | 4.3953 | 1.1589 | 2.956 | 0.072354
43.1731 | 27.3404 | 22.8783 | 18.7876 | 4.4621 | 1.1533 | 2.8655 | 0.071904
43.1831 | 27.3389 | 22.7783 | 18.7804 | 4.5606 | 1.1477 | 2.7787 | 0.071463
43.1931 | 27.3184 | 22.682 | 18.7732 | 4.6364 | 1.1422 | 2.6955 | 0.071034
43.2031 | 27.2802 | 22.589 | 18.766 | 4.6912 | 1.1367 | 2.6156 | 0.070613
43.2131 | 27.2343 | 22.4993 | 18.7588 | 4.735 | 1.1313 | 2.539 | 0.070202
43.2231 | 27.229 | 22.4127 | 18.7516 | 4.8163 | 1.1259 | 2.4654 | 0.0698
43.2331 | 27.2024 | 22.3292 | 18.7445 | 4.8732 | 1.1206 | 2.3948 | 0.069406
43.2431 | 27.1807 | 22.2486 | 18.7373 | 4.9321 | 1.1153 | 2.327 | 0.069021
43.2531 | 27.1322 | 22.1707 | 18.7301 | 4.9615 | 1.1101 | 2.2619 | 0.068643
43.2631 | 27.1222 | 22.0953 | 18.7229 | 5.0269 | 1.1049 | 2.1993 | 0.068273
43.2731 | 27.0876 | 22.0225 | 18.7157 | 5.0651 | 1.0997 | 2.1392 | 0.067911
43.2831 | 27.0639 | 21.9521 | 18.7085 | 5.1118 | 1.0946 | 2.0814 | 0.067555
43.2931 | 27.0272 | 21.8839 | 18.7012 | 5.1433 | 1.0896 | 2.0258 | 0.067207
43.3031 | 27.0086 | 21.818 | 18.694 | 5.1906 | 1.0846 | 1.9725 | 0.066865
43.3131 | 26.9685 | 21.754 | 18.6868 | 5.2145 | 1.0796 | 1.921 | 0.066529
43.3231 | 26.9587 | 21.6921 | 18.6796 | 5.2666 | 1.0747 | 1.8715 | 0.066199
43.3331 | 26.9111 | 21.632 | 18.6724 | 5.2791 | 1.0699 | 1.8239 | 0.065876
43.3431 | 26.8979 | 21.5738 | 18.6652 | 5.3241 | 1.065 | 1.778 | 0.065558
43.3531 | 26.8633 | 21.5173 | 18.658 | 5.346 | 1.0603 | 1.7338 | 0.065246
43.3631 | 26.8391 | 21.4624 | 18.6508 | 5.3767 | 1.0555 | 1.6912 | 0.064938
43.3731 | 26.8028 | 21.4091 | 18.6436 | 5.3937 | 1.0508 | 1.6501 | 0.064636
43.3831 | 26.7797 | 21.3573 | 18.6364 | 5.4224 | 1.0461 | 1.6105 | 0.064339
43.3931 | 26.7564 | 21.3069 | 18.6291 | 5.4495 | 1.0415 | 1.5722 | 0.064047
43.4031 | 26.6973 | 21.2579 | 18.6219 | 5.4394 | 1.0369 | 1.5353 | 0.06376
43.4131 | 26.7033 | 21.2103 | 18.6147 | 5.493 | 1.0324 | 1.4997 | 0.063477
43.4231 | 26.6642 | 21.1639 | 18.6075 | 5.5003 | 1.0279 | 1.4653 | 0.063199
43.4331 | 26.6242 | 21.1187 | 18.6003 | 5.5055 | 1.0234 | 1.4321 | 0.062924
43.4431 | 26.5893 | 21.0746 | 18.593 | 5.5147 | 1.019 | 1.3999 | 0.062654
43.4531 | 26.5864 | 21.0317 | 18.5858 | 5.5547 | 1.0146 | 1.3689 | 0.062388
43.4631 | 26.5311 | 20.9898 | 18.5786 | 5.5413 | 1.0103 | 1.3388 | 0.062126
43.4731 | 26.5163 | 20.9489 | 18.5714 | 5.5674 | 1.006 | 1.3097 | 0.061868
43.4831 | 26.4773 | 20.909 | 18.5641 | 5.5683 | 1.0017 | 1.2816 | 0.061613
43.4931 | 26.4541 | 20.8701 | 18.5569 | 5.584 | 0.99743 | 1.2544 | 0.061362
43.5031 | 26.4412 | 20.832 | 18.5497 | 5.6092 | 0.99323 | 1.228 | 0.061114
43.5131 | 26.398 | 20.7948 | 18.5424 | 5.6032 | 0.98906 | 1.2024 | 0.06087
43.5231 | 26.3735 | 20.7584 | 18.5352 | 5.6151 | 0.98493 | 1.1776 | 0.06063
43.5331 | 26.3333 | 20.7228 | 18.528 | 5.6105 | 0.98083 | 1.1536 | 0.060392
43.5431 | 26.3243 | 20.688 | 18.5207 | 5.6363 | 0.97676 | 1.1303 | 0.060157
43.5531 | 26.2982 | 20.6539 | 18.5135 | 5.6443 | 0.97273 | 1.1077 | 0.059926
43.5631 | 26.2433 | 20.6205 | 18.5063 | 5.6228 | 0.96873 | 1.0858 | 0.059697
43.5731 | 26.2416 | 20.5878 | 18.499 | 5.6538 | 0.96477 | 1.0646 | 0.059472
43.5831 | 26.1946 | 20.5558 | 18.4918 | 5.6388 | 0.96084 | 1.0439 | 0.059249
43.5931 | 26.1963 | 20.5244 | 18.4846 | 5.6719 | 0.95694 | 1.0238 | 0.059029
43.6031 | 26.126 | 20.4936 | 18.4773 | 5.6324 | 0.95308 | 1.0044 | 0.058811
43.6131 | 26.1111 | 20.4633 | 18.4701 | 5.6478 | 0.94925 | 0.98542 | 0.058597
43.6231 | 26.0883 | 20.4337 | 18.4628 | 5.6546 | 0.94545 | 0.96701 | 0.058385
43.633 | 26.0617 | 20.4046 | 18.4556 | 5.6571 | 0.94169 | 0.94914 | 0.058175
43.6431 | 26.0095 | 20.376 | 18.4484 | 5.6335 | 0.93795 | 0.93174 | 0.057968
43.6531 | 25.9877 | 20.3479 | 18.4411 | 5.6398 | 0.93425 | 0.91482 | 0.057763
43.663 | 25.9743 | 20.3204 | 18.4339 | 5.6539 | 0.93058 | 0.89836 | 0.057561
43.6731 | 25.927 | 20.2932 | 18.4266 | 5.6338 | 0.92694 | 0.88234 | 0.05736
43.683 | 25.894 | 20.2666 | 18.4194 | 5.6274 | 0.92333 | 0.86676 | 0.057163
43.693 | 25.8654 | 20.2404 | 18.4121 | 5.625 | 0.91976 | 0.85158 | 0.056967
43.703 | 25.8356 | 20.2146 | 18.4049 | 5.621 | 0.91621 | 0.8368 | 0.056773
43.713 | 25.7939 | 20.1893 | 18.3976 | 5.6046 | 0.91269 | 0.8224 | 0.056582
43.723 | 25.7736 | 20.1643 | 18.3904 | 5.6093 | 0.90921 | 0.80837 | 0.056392
43.733 | 25.7217 | 20.1398 | 18.3831 | 5.5819 | 0.90575 | 0.7947 | 0.056205
43.743 | 25.7154 | 20.1156 | 18.3759 | 5.5998 | 0.90233 | 0.78139 | 0.056019
43.753 | 25.6544 | 20.0918 | 18.3686 | 5.5626 | 0.89894 | 0.76841 | 0.055836
43.763 | 25.6355 | 20.0683 | 18.3614 | 5.5672 | 0.89557 | 0.75575 | 0.055654
43.773 | 25.5903 | 20.0452 | 18.3541 | 5.5451 | 0.89224 | 0.7434 | 0.055475
43.783 | 25.5653 | 20.0224 | 18.3468 | 5.5429 | 0.88893 | 0.73135 | 0.055297
43.793 | 25.5152 | 20 | 18.3396 | 5.5152 | 0.88566 | 0.71961 | 0.055121
43.803 | 25.4776 | 19.9778 | 18.3323 | 5.4998 | 0.88242 | 0.70814 | 0.054946
43.813 | 25.4553 | 19.956 | 18.3251 | 5.4993 | 0.8792 | 0.69695 | 0.054773
43.823 | 25.4131 | 19.9344 | 18.3178 | 5.4787 | 0.87601 | 0.68603 | 0.054602
43.833 | 25.371 | 19.9132 | 18.3105 | 5.4578 | 0.87286 | 0.67536 | 0.054433
43.843 | 25.3386 | 19.8922 | 18.3033 | 5.4464 | 0.86973 | 0.66494 | 0.054265
43.853 | 25.3005 | 19.8715 | 18.296 | 5.429 | 0.86664 | 0.65478 | 0.054099
43.863 | 25.2444 | 19.8511 | 18.2888 | 5.3933 | 0.86357 | 0.64484 | 0.053935
43.873 | 25.223 | 19.8309 | 18.2815 | 5.3921 | 0.86053 | 0.63513 | 0.053772
43.883 | 25.1885 | 19.811 | 18.2742 | 5.3775 | 0.85752 | 0.62564 | 0.05361
43.893 | 25.1448 | 19.7913 | 18.267 | 5.3535 | 0.85454 | 0.61637 | 0.05345
43.903 | 25.0777 | 19.7719 | 18.2597 | 5.3058 | 0.8516 | 0.60731 | 0.053292
43.913 | 25.0758 | 19.7527 | 18.2524 | 5.3231 | 0.84868 | 0.59845 | 0.053135
43.923 | 25.0137 | 19.7337 | 18.2452 | 5.28 | 0.84579 | 0.58979 | 0.052979
43.933 | 24.9863 | 19.715 | 18.2379 | 5.2713 | 0.84293 | 0.58131 | 0.052825
43.943 | 24.9201 | 19.6964 | 18.2306 | 5.2237 | 0.8401 | 0.57302 | 0.052672
43.953 | 24.8998 | 19.6781 | 18.2234 | 5.2217 | 0.8373 | 0.56491 | 0.052521
43.963 | 24.8619 | 19.66 | 18.2161 | 5.2019 | 0.83454 | 0.55698 | 0.052371
43.973 | 24.8066 | 19.6421 | 18.2088 | 5.1645 | 0.8318 | 0.54922 | 0.052222
43.983 | 24.7675 | 19.6243 | 18.2015 | 5.1432 | 0.8291 | 0.54162 | 0.052074
43.993 | 24.7513 | 19.6068 | 18.1943 | 5.1445 | 0.82642 | 0.53418 | 0.051928
44.003 | 24.6935 | 19.5895 | 18.187 | 5.104 | 0.82378 | 0.52689 | 0.051783
44.013 | 24.6415 | 19.5723 | 18.1797 | 5.0692 | 0.82117 | 0.51977 | 0.051639
44.023 | 24.5984 | 19.5553 | 18.1725 | 5.0431 | 0.81859 | 0.51278 | 0.051497
44.033 | 24.5873 | 19.5385 | 18.1652 | 5.0488 | 0.81604 | 0.50594 | 0.051355
44.043 | 24.5321 | 19.5219 | 18.1579 | 5.0102 | 0.81353 | 0.49924 | 0.051215
44.053 | 24.487 | 19.5054 | 18.1506 | 4.9816 | 0.81105 | 0.49267 | 0.051076
44.063 | 24.4534 | 19.4891 | 18.1434 | 4.9643 | 0.8086 | 0.48624 | 0.050938
44.073 | 24.4274 | 19.473 | 18.1361 | 4.9544 | 0.80619 | 0.47994 | 0.050801
44.083 | 24.3838 | 19.4571 | 18.1288 | 4.9267 | 0.80381 | 0.47376 | 0.050666
44.093 | 24.3178 | 19.4412 | 18.1215 | 4.8766 | 0.80147 | 0.46771 | 0.050531
44.103 | 24.3051 | 19.4256 | 18.1142 | 4.8795 | 0.79916 | 0.46177 | 0.050398
44.113 | 24.2626 | 19.4101 | 18.107 | 4.8525 | 0.79689 | 0.45595 | 0.050265
44.123 | 24.2001 | 19.3947 | 18.0997 | 4.8054 | 0.79466 | 0.45024 | 0.050134
44.133 | 24.1789 | 19.3795 | 18.0924 | 4.7994 | 0.79247 | 0.44464 | 0.050004
44.143 | 24.1363 | 19.3645 | 18.0851 | 4.7718 | 0.79031 | 0.43915 | 0.049875
44.153 | 24.0994 | 19.3496 | 18.0779 | 4.7498 | 0.78819 | 0.43377 | 0.049746
44.163 | 24.0619 | 19.3348 | 18.0706 | 4.7271 | 0.78611 | 0.42848 | 0.049619
44.173 | 23.9946 | 19.3202 | 18.0633 | 4.6744 | 0.78408 | 0.42329 | 0.049493
44.1829 | 24.001 | 19.3057 | 18.056 | 4.6953 | 0.78208 | 0.41821 | 0.049368
44.193 | 23.922 | 19.2913 | 18.0487 | 4.6307 | 0.78013 | 0.41322 | 0.049244
44.203 | 23.8901 | 19.2771 | 18.0414 | 4.613 | 0.77822 | 0.40831 | 0.04912
44.2129 | 23.864 | 19.263 | 18.0342 | 4.601 | 0.77636 | 0.4035 | 0.048998
44.2229 | 23.8132 | 19.2491 | 18.0269 | 4.5641 | 0.77453 | 0.39878 | 0.048877
44.2329 | 23.7859 | 19.2353 | 18.0196 | 4.5506 | 0.77276 | 0.39414 | 0.048756
44.2429 | 23.7343 | 19.2216 | 18.0123 | 4.5127 | 0.77104 | 0.38959 | 0.048637
44.2529 | 23.6999 | 19.208 | 18.005 | 4.4919 | 0.76936 | 0.38511 | 0.048518
44.2629 | 23.6604 | 19.1946 | 17.9977 | 4.4658 | 0.76773 | 0.38072 | 0.0484
44.2729 | 23.6144 | 19.1813 | 17.9905 | 4.4331 | 0.76615 | 0.3764 | 0.048283
44.2829 | 23.5812 | 19.1681 | 17.9832 | 4.4131 | 0.76462 | 0.37216 | 0.048167
44.2929 | 23.5173 | 19.1551 | 17.9759 | 4.3622 | 0.76315 | 0.368 | 0.048052
44.3029 | 23.5252 | 19.1422 | 17.9686 | 4.383 | 0.76173 | 0.36391 | 0.047938
44.3129 | 23.4642 | 19.1294 | 17.9613 | 4.3348 | 0.76036 | 0.35989 | 0.047825
44.3229 | 23.4321 | 19.1167 | 17.954 | 4.3154 | 0.75905 | 0.35593 | 0.047712
44.3329 | 23.3854 | 19.1042 | 17.9467 | 4.2812 | 0.7578 | 0.35205 | 0.0476
44.3429 | 23.3492 | 19.0918 | 17.9395 | 4.2574 | 0.7566 | 0.34823 | 0.04749
44.3529 | 23.3155 | 19.0795 | 17.9322 | 4.236 | 0.75546 | 0.34448 | 0.04738
44.3629 | 23.269 | 19.0673 | 17.9249 | 4.2017 | 0.75438 | 0.34078 | 0.04727
44.3729 | 23.2347 | 19.0553 | 17.9176 | 4.1794 | 0.75335 | 0.33715 | 0.047162
44.3829 | 23.2128 | 19.0433 | 17.9103 | 4.1695 | 0.75239 | 0.33358 | 0.047054
44.3929 | 23.1703 | 19.0315 | 17.903 | 4.1388 | 0.75148 | 0.33007 | 0.046947
44.4029 | 23.116 | 19.0198 | 17.8957 | 4.0962 | 0.75063 | 0.32662 | 0.046841
44.4129 | 23.0956 | 19.0082 | 17.8884 | 4.0874 | 0.74984 | 0.32323 | 0.046736
44.4229 | 23.0572 | 18.9968 | 17.8811 | 4.0604 | 0.74911 | 0.31989 | 0.046631
44.4329 | 22.9994 | 18.9854 | 17.8738 | 4.014 | 0.74842 | 0.3166 | 0.046527
44.4429 | 22.9682 | 18.9741 | 17.8666 | 3.9941 | 0.74779 | 0.31337 | 0.046424
44.4529 | 22.9348 | 18.963 | 17.8593 | 3.9718 | 0.74721 | 0.31019 | 0.046322
44.4629 | 22.8904 | 18.9519 | 17.852 | 3.9385 | 0.74667 | 0.30706 | 0.04622
44.4729 | 22.8352 | 18.941 | 17.8447 | 3.8942 | 0.74618 | 0.30397 | 0.04612
44.4829 | 22.821 | 18.9301 | 17.8374 | 3.8909 | 0.74572 | 0.30094 | 0.046019
44.4929 | 22.7716 | 18.9193 | 17.8301 | 3.8523 | 0.74529 | 0.29796 | 0.04592
44.5029 | 22.7225 | 18.9085 | 17.8228 | 3.814 | 0.74489 | 0.29502 | 0.045821
44.5129 | 22.6843 | 18.8979 | 17.8155 | 3.7864 | 0.7445 | 0.29213 | 0.045723
44.5229 | 22.6447 | 18.8873 | 17.8082 | 3.7574 | 0.74412 | 0.28928 | 0.045626
44.5329 | 22.601 | 18.8767 | 17.8009 | 3.7243 | 0.74374 | 0.28647 | 0.045529
44.5429 | 22.5491 | 18.8661 | 17.7936 | 3.683 | 0.74335 | 0.28371 | 0.045433
44.5529 | 22.5172 | 18.8556 | 17.7864 | 3.6616 | 0.74295 | 0.28099 | 0.045338
44.5629 | 22.4931 | 18.8451 | 17.7791 | 3.648 | 0.74251 | 0.27831 | 0.045244
44.5729 | 22.4299 | 18.8346 | 17.7718 | 3.5953 | 0.74202 | 0.27567 | 0.04515
44.5829 | 22.4061 | 18.8241 | 17.7645 | 3.582 | 0.74148 | 0.27307 | 0.045056
44.5929 | 22.3635 | 18.8136 | 17.7572 | 3.5499 | 0.74088 | 0.27051 | 0.044964
44.6029 | 22.3109 | 18.803 | 17.7499 | 3.5079 | 0.7402 | 0.26799 | 0.044872
44.6129 | 22.2831 | 18.7923 | 17.7426 | 3.4908 | 0.73943 | 0.26551 | 0.044781
44.6229 | 22.2296 | 18.7816 | 17.7353 | 3.448 | 0.73856 | 0.26306 | 0.04469
44.6329 | 22.1982 | 18.7709 | 17.728 | 3.4273 | 0.73758 | 0.26065 | 0.0446
44.6429 | 22.1493 | 18.76 | 17.7207 | 3.3893 | 0.73648 | 0.25827 | 0.044511
44.6529 | 22.1409 | 18.7491 | 17.7134 | 3.3918 | 0.73526 | 0.25593 | 0.044422
44.6629 | 22.0679 | 18.738 | 17.7061 | 3.3299 | 0.73391 | 0.25362 | 0.044334
44.6729 | 22.0349 | 18.7269 | 17.6989 | 3.308 | 0.73242 | 0.25134 | 0.044246
44.6829 | 22.0212 | 18.7156 | 17.6916 | 3.3056 | 0.73079 | 0.2491 | 0.04416
44.6929 | 21.9617 | 18.7043 | 17.6843 | 3.2574 | 0.72902 | 0.24688 | 0.044073
44.7029 | 21.9205 | 18.6928 | 17.677 | 3.2277 | 0.72712 | 0.2447 | 0.043988
44.7129 | 21.8817 | 18.6812 | 17.6697 | 3.2005 | 0.72507 | 0.24255 | 0.043903
44.7229 | 21.8614 | 18.6695 | 17.6624 | 3.1919 | 0.72289 | 0.24043 | 0.043818
44.7328 | 21.8049 | 18.6578 | 17.6551 | 3.1471 | 0.72058 | 0.23834 | 0.043735
44.7428 | 21.7731 | 18.6459 | 17.6478 | 3.1272 | 0.71814 | 0.23628 | 0.043651
44.7529 | 21.7441 | 18.6339 | 17.6405 | 3.1102 | 0.71558 | 0.23425 | 0.043569
44.7629 | 21.7052 | 18.6219 | 17.6332 | 3.0833 | 0.71291 | 0.23224 | 0.043487
44.7728 | 21.6388 | 18.6097 | 17.6259 | 3.0291 | 0.71013 | 0.23026 | 0.043405
44.7828 | 21.6422 | 18.5976 | 17.6187 | 3.0446 | 0.70727 | 0.22831 | 0.043324
44.7928 | 21.566 | 18.5853 | 17.6114 | 2.9807 | 0.70431 | 0.22639 | 0.043244
44.8028 | 21.5509 | 18.573 | 17.6041 | 2.9779 | 0.70129 | 0.22449 | 0.043164
44.8128 | 21.4988 | 18.5607 | 17.5968 | 2.9381 | 0.69819 | 0.22262 | 0.043085
44.8228 | 21.4807 | 18.5483 | 17.5895 | 2.9324 | 0.69504 | 0.22077 | 0.043007
44.8328 | 21.4126 | 18.5359 | 17.5822 | 2.8767 | 0.69186 | 0.21895 | 0.042929
44.8428 | 21.4111 | 18.5235 | 17.5749 | 2.8876 | 0.68863 | 0.21715 | 0.042851
44.8528 | 21.3485 | 18.5111 | 17.5676 | 2.8374 | 0.68537 | 0.21537 | 0.042774
44.8628 | 21.3095 | 18.4988 | 17.5603 | 2.8107 | 0.6821 | 0.21362 | 0.042698
44.8728 | 21.2768 | 18.4864 | 17.5531 | 2.7904 | 0.67883 | 0.21189 | 0.042622
44.8828 | 21.2607 | 18.474 | 17.5458 | 2.7867 | 0.67555 | 0.21018 | 0.042547
44.8928 | 21.1874 | 18.4617 | 17.5385 | 2.7257 | 0.67229 | 0.2085 | 0.042472
44.9028 | 21.1725 | 18.4495 | 17.5312 | 2.723 | 0.66904 | 0.20683 | 0.042398
44.9128 | 21.141 | 18.4372 | 17.5239 | 2.7038 | 0.66581 | 0.20519 | 0.042324
44.9228 | 21.0973 | 18.425 | 17.5166 | 2.6723 | 0.6626 | 0.20357 | 0.042251
44.9328 | 21.0336 | 18.4129 | 17.5093 | 2.6207 | 0.65943 | 0.20197 | 0.042179
44.9428 | 21.0248 | 18.4008 | 17.502 | 2.624 | 0.6563 | 0.20039 | 0.042107
44.9528 | 21.0068 | 18.3888 | 17.4948 | 2.618 | 0.65321 | 0.19883 | 0.042035
44.9628 | 20.9124 | 18.3769 | 17.4875 | 2.5355 | 0.65016 | 0.19729 | 0.041964
44.9728 | 20.895 | 18.365 | 17.4802 | 2.53 | 0.64716 | 0.19577 | 0.041894
44.9828 | 20.8865 | 18.3532 | 17.4729 | 2.5333 | 0.6442 | 0.19426 | 0.041824
44.9928 | 20.7967 | 18.3414 | 17.4656 | 2.4553 | 0.64129 | 0.19278 | 0.041754
45.0028 | 20.7958 | 18.3298 | 17.4583 | 2.466 | 0.63844 | 0.19131 | 0.041685
45.0128 | 20.7419 | 18.3182 | 17.451 | 2.4237 | 0.63563 | 0.18987 | 0.041617
45.0228 | 20.7175 | 18.3066 | 17.4438 | 2.4109 | 0.63288 | 0.18844 | 0.041549
45.0328 | 20.6497 | 18.2952 | 17.4365 | 2.3545 | 0.63018 | 0.18702 | 0.041482
45.0428 | 20.6337 | 18.2838 | 17.4292 | 2.3499 | 0.62753 | 0.18563 | 0.041415
45.0528 | 20.5957 | 18.2724 | 17.4219 | 2.3233 | 0.62493 | 0.18425 | 0.041349
45.0628 | 20.5613 | 18.2612 | 17.4146 | 2.3001 | 0.62239 | 0.18289 | 0.041283
45.0728 | 20.5013 | 18.25 | 17.4073 | 2.2513 | 0.61989 | 0.18154 | 0.041217
45.0828 | 20.4637 | 18.2389 | 17.4001 | 2.2248 | 0.61744 | 0.18021 | 0.041153
45.0928 | 20.4428 | 18.2278 | 17.3928 | 2.215 | 0.61504 | 0.1789 | 0.041088
45.1028 | 20.4046 | 18.2168 | 17.3855 | 2.1878 | 0.61268 | 0.1776 | 0.041024
45.1128 | 20.3312 | 18.2059 | 17.3782 | 2.1253 | 0.61038 | 0.17632 | 0.040961
45.1228 | 20.3231 | 18.195 | 17.3709 | 2.1281 | 0.60811 | 0.17505 | 0.040898
45.1328 | 20.296 | 18.1842 | 17.3637 | 2.1118 | 0.60589 | 0.1738 | 0.040836
45.1428 | 20.2202 | 18.1734 | 17.3564 | 2.0468 | 0.60372 | 0.17256 | 0.040774
45.1528 | 20.2082 | 18.1627 | 17.3491 | 2.0455 | 0.60158 | 0.17134 | 0.040712
45.1628 | 20.1843 | 18.1521 | 17.3418 | 2.0322 | 0.59949 | 0.17013 | 0.040652
45.1728 | 20.1177 | 18.1415 | 17.3345 | 1.9762 | 0.59743 | 0.16893 | 0.040591
45.1828 | 20.0824 | 18.131 | 17.3273 | 1.9514 | 0.59541 | 0.16775 | 0.040531
45.1928 | 20.0567 | 18.1205 | 17.32 | 1.9362 | 0.59343 | 0.16658 | 0.040472
45.2028 | 20.0439 | 18.11 | 17.3127 | 1.9339 | 0.59148 | 0.16543 | 0.040413
45.2128 | 19.9625 | 18.0996 | 17.3054 | 1.8629 | 0.58957 | 0.16428 | 0.040354
45.2228 | 19.9683 | 18.0893 | 17.2982 | 1.879 | 0.58769 | 0.16316 | 0.040296
45.2328 | 19.9322 | 18.079 | 17.2909 | 1.8532 | 0.58585 | 0.16204 | 0.040239
45.2428 | 19.8713 | 18.0688 | 17.2836 | 1.8025 | 0.58404 | 0.16094 | 0.040181
45.2528 | 19.858 | 18.0586 | 17.2763 | 1.7994 | 0.58225 | 0.15984 | 0.040125
45.2628 | 19.8274 | 18.0484 | 17.2691 | 1.779 | 0.5805 | 0.15876 | 0.040069
45.2728 | 19.7965 | 18.0383 | 17.2618 | 1.7582 | 0.57877 | 0.1577 | 0.040013
45.2828 | 19.7413 | 18.0282 | 17.2545 | 1.7131 | 0.57708 | 0.15664 | 0.039958
45.2927 | 19.7322 | 18.0182 | 17.2473 | 1.714 | 0.57541 | 0.1556 | 0.039903
45.3028 | 19.7014 | 18.0082 | 17.24 | 1.6932 | 0.57376 | 0.15456 | 0.039849
45.3128 | 19.6621 | 17.9982 | 17.2327 | 1.6639 | 0.57215 | 0.15354 | 0.039795
45.3227 | 19.6379 | 17.9883 | 17.2254 | 1.6496 | 0.57055 | 0.15253 | 0.039742
45.3327 | 19.5911 | 17.9784 | 17.2182 | 1.6127 | 0.56898 | 0.15153 | 0.039689
45.3427 | 19.5891 | 17.9685 | 17.2109 | 1.6206 | 0.56744 | 0.15054 | 0.039636
45.3527 | 19.5439 | 17.9587 | 17.2036 | 1.5852 | 0.56592 | 0.14957 | 0.039584
45.3627 | 19.5005 | 17.9489 | 17.1964 | 1.5516 | 0.56441 | 0.1486 | 0.039533
45.3727 | 19.4944 | 17.9392 | 17.1891 | 1.5552 | 0.56294 | 0.14764 | 0.039482
45.3827 | 19.455 | 17.9295 | 17.1819 | 1.5255 | 0.56148 | 0.14669 | 0.039431
45.3927 | 19.4068 | 17.9198 | 17.1746 | 1.487 | 0.56004 | 0.14576 | 0.039381
45.4027 | 19.4003 | 17.9101 | 17.1673 | 1.4902 | 0.55863 | 0.14483 | 0.039331
45.4127 | 19.3831 | 17.9005 | 17.1601 | 1.4826 | 0.55723 | 0.14391 | 0.039282
45.4227 | 19.3165 | 17.8909 | 17.1528 | 1.4256 | 0.55585 | 0.143 | 0.039233
45.4327 | 19.3034 | 17.8813 | 17.1455 | 1.4221 | 0.55449 | 0.14211 | 0.039185
45.4427 | 19.2931 | 17.8718 | 17.1383 | 1.4213 | 0.55315 | 0.14122 | 0.039137
45.4527 | 19.2096 | 17.8623 | 17.131 | 1.3473 | 0.55183 | 0.14034 | 0.03909
45.4627 | 19.2161 | 17.8528 | 17.1238 | 1.3633 | 0.55053 | 0.13947 | 0.039043
45.4727 | 19.1884 | 17.8433 | 17.1165 | 1.3451 | 0.54924 | 0.1386 | 0.038996
45.4827 | 19.1438 | 17.8339 | 17.1092 | 1.3099 | 0.54797 | 0.13775 | 0.03895
45.4927 | 19.0981 | 17.8245 | 17.102 | 1.2736 | 0.54672 | 0.13691 | 0.038904
45.5027 | 19.0854 | 17.8152 | 17.0947 | 1.2702 | 0.54548 | 0.13607 | 0.038859
45.5127 | 19.051 | 17.8058 | 17.0875 | 1.2452 | 0.54426 | 0.13525 | 0.038815
45.5227 | 19.0108 | 17.7965 | 17.0802 | 1.2143 | 0.54306 | 0.13443 | 0.03877
45.5327 | 18.9671 | 17.7872 | 17.073 | 1.1799 | 0.54187 | 0.13362 | 0.038726
45.5427 | 18.9533 | 17.7779 | 17.0657 | 1.1754 | 0.5407 | 0.13281 | 0.038683
45.5527 | 18.9145 | 17.7687 | 17.0585 | 1.1458 | 0.53954 | 0.13202 | 0.03864
45.5627 | 18.8703 | 17.7595 | 17.0512 | 1.1108 | 0.5384 | 0.13123 | 0.038598
45.5727 | 18.8494 | 17.7503 | 17.044 | 1.0991 | 0.53728 | 0.13046 | 0.038556
45.5827 | 18.8412 | 17.7411 | 17.0367 | 1.1001 | 0.53617 | 0.12968 | 0.038514
45.5927 | 18.7547 | 17.7319 | 17.0295 | 1.0228 | 0.53508 | 0.12892 | 0.038473
45.6027 | 18.7432 | 17.7228 | 17.0222 | 1.0204 | 0.534 | 0.12817 | 0.038432
45.6127 | 18.7334 | 17.7137 | 17.015 | 1.0197 | 0.53293 | 0.12742 | 0.038392
45.6227 | 18.6636 | 17.7047 | 17.0077 | 0.95894 | 0.53189 | 0.12668 | 0.038352
45.6327 | 18.6229 | 17.6956 | 17.0005 | 0.92729 | 0.53085 | 0.12594 | 0.038313
45.6427 | 18.644 | 17.6866 | 16.9933 | 0.95742 | 0.52983 | 0.12522 | 0.038274
45.6527 | 18.5785 | 17.6776 | 16.986 | 0.90092 | 0.52883 | 0.1245 | 0.038236
45.6627 | 18.5308 | 17.6686 | 16.9788 | 0.8622 | 0.52784 | 0.12378 | 0.038198
45.6727 | 18.5405 | 17.6596 | 16.9715 | 0.88085 | 0.52687 | 0.12308 | 0.03816
45.6827 | 18.4838 | 17.6507 | 16.9643 | 0.83309 | 0.52591 | 0.12238 | 0.038123
45.6927 | 18.4242 | 17.6418 | 16.9571 | 0.7824 | 0.52496 | 0.12169 | 0.038086
45.7027 | 18.4392 | 17.6329 | 16.9498 | 0.80629 | 0.52403 | 0.121 | 0.03805
45.7127 | 18.3884 | 17.6241 | 16.9426 | 0.76435 | 0.52312 | 0.12032 | 0.038014
45.7227 | 18.353 | 17.6152 | 16.9354 | 0.73779 | 0.52222 | 0.11965 | 0.037979
45.7327 | 18.3382 | 17.6064 | 16.9281 | 0.73181 | 0.52134 | 0.11898 | 0.037944
45.7427 | 18.3127 | 17.5976 | 16.9209 | 0.71511 | 0.52047 | 0.11832 | 0.03791
45.7527 | 18.2673 | 17.5888 | 16.9137 | 0.67848 | 0.51961 | 0.11767 | 0.037876
45.7627 | 18.233 | 17.5801 | 16.9064 | 0.65293 | 0.51878 | 0.11702 | 0.037842
45.7727 | 18.2194 | 17.5713 | 16.8992 | 0.64805 | 0.51795 | 0.11638 | 0.037809
45.7827 | 18.1925 | 17.5626 | 16.892 | 0.62986 | 0.51715 | 0.11574 | 0.037777
45.7927 | 18.1161 | 17.554 | 16.8847 | 0.56214 | 0.51635 | 0.11511 | 0.037744
45.8027 | 18.1404 | 17.5453 | 16.8775 | 0.5951 | 0.51557 | 0.11449 | 0.037713
45.8127 | 18.1112 | 17.5367 | 16.8703 | 0.57454 | 0.51481 | 0.11387 | 0.037681
45.8227 | 18.0408 | 17.5281 | 16.8631 | 0.51275 | 0.51407 | 0.11326 | 0.037651
45.8327 | 18.057 | 17.5195 | 16.8559 | 0.53754 | 0.51333 | 0.11265 | 0.03762
45.8426 | 18.0221 | 17.5109 | 16.8486 | 0.51121 | 0.51262 | 0.11205 | 0.037591
45.8526 | 17.9603 | 17.5023 | 16.8414 | 0.45796 | 0.51191 | 0.11145 | 0.037561
45.8627 | 17.9522 | 17.4938 | 16.8342 | 0.45839 | 0.51122 | 0.11086 | 0.037532
45.8727 | 17.9575 | 17.4853 | 16.827 | 0.4722 | 0.51055 | 0.11028 | 0.037504
45.8826 | 17.87 | 17.4768 | 16.8198 | 0.39317 | 0.50989 | 0.1097 | 0.037476
45.8926 | 17.884 | 17.4684 | 16.8125 | 0.41564 | 0.50924 | 0.10912 | 0.037448
45.9026 | 17.8693 | 17.4599 | 16.8053 | 0.40939 | 0.50861 | 0.10855 | 0.037421
45.9126 | 17.8072 | 17.4515 | 16.7981 | 0.35571 | 0.50799 | 0.10799 | 0.037394
45.9226 | 17.7944 | 17.4431 | 16.7909 | 0.35132 | 0.50738 | 0.10743 | 0.037368
45.9326 | 17.7734 | 17.4347 | 16.7837 | 0.33871 | 0.50678 | 0.10687 | 0.037342
45.9426 | 17.746 | 17.4263 | 16.7765 | 0.31968 | 0.50619 | 0.10632 | 0.037317
45.9526 | 17.7025 | 17.418 | 16.7693 | 0.28454 | 0.50561 | 0.10578 | 0.037292
45.9626 | 17.6931 | 17.4096 | 16.7621 | 0.28349 | 0.50503 | 0.10524 | 0.037268
45.9726 | 17.658 | 17.4013 | 16.7549 | 0.25672 | 0.50446 | 0.1047 | 0.037244
45.9826 | 17.6491 | 17.393 | 16.7477 | 0.25615 | 0.5039 | 0.10417 | 0.037221
45.9926 | 17.5993 | 17.3846 | 16.7405 | 0.21465 | 0.50334 | 0.10364 | 0.037198
46.0026 | 17.5879 | 17.3763 | 16.7333 | 0.21156 | 0.50278 | 0.10312 | 0.037175
46.0126 | 17.5589 | 17.368 | 16.7261 | 0.19086 | 0.50222 | 0.1026 | 0.037153
46.0226 | 17.5293 | 17.3597 | 16.7189 | 0.16955 | 0.50166 | 0.10209 | 0.037132
46.0326 | 17.5144 | 17.3515 | 16.7117 | 0.16294 | 0.5011 | 0.10158 | 0.037111
46.0426 | 17.4797 | 17.3432 | 16.7045 | 0.13653 | 0.50053 | 0.10108 | 0.03709
46.0526 | 17.4422 | 17.3349 | 16.6973 | 0.10732 | 0.49995 | 0.10058 | 0.03707
46.0626 | 17.4414 | 17.3266 | 16.6901 | 0.11481 | 0.49937 | 0.10008 | 0.037051
46.0726 | 17.401 | 17.3183 | 16.6829 | 0.082712 | 0.49877 | 0.099592 | 0.037032
46.0826 | 17.3833 | 17.31 | 16.6757 | 0.073316 | 0.49817 | 0.099105 | 0.037013
46.0926 | 17.3597 | 17.3017 | 16.6685 | 0.058028 | 0.49755 | 0.098622 | 0.036995
46.1026 | 17.3424 | 17.2934 | 16.6613 | 0.049039 | 0.49691 | 0.098143 | 0.036977
46.1126 | 17.2808 | 17.285 | 16.6541 | -0.0042323 | 0.49626 | 0.097668 | 0.03696
46.1226 | 17.2913 | 17.2767 | 16.647 | 0.014606 | 0.4956 | 0.097197 | 0.036943
46.1326 | 17.2574 | 17.2683 | 16.6398 | -0.010945 | 0.49492 | 0.09673 | 0.036927
46.1426 | 17.213 | 17.26 | 16.6326 | -0.046985 | 0.49422 | 0.096267 | 0.036912
46.1526 | 17.2015 | 17.2516 | 16.6254 | -0.050123 | 0.49351 | 0.095808 | 0.036897
46.1626 | 17.1952 | 17.2432 | 16.6182 | -0.048042 | 0.49278 | 0.095353 | 0.036882
46.1726 | 17.1433 | 17.2349 | 16.6111 | -0.091551 | 0.49203 | 0.094901 | 0.036868
46.1826 | 17.1282 | 17.2264 | 16.6039 | -0.09825 | 0.49127 | 0.094453 | 0.036854
46.1926 | 17.1182 | 17.218 | 16.5967 | -0.09984 | 0.49049 | 0.094009 | 0.036841
46.2026 | 17.0675 | 17.2096 | 16.5895 | -0.14212 | 0.4897 | 0.093568 | 0.036829
46.2126 | 17.0479 | 17.2012 | 16.5824 | -0.15331 | 0.4889 | 0.093131 | 0.036817
46.2226 | 17.0323 | 17.1928 | 16.5752 | -0.16047 | 0.48808 | 0.092698 | 0.036805
46.2326 | 16.9933 | 17.1843 | 16.568 | -0.19104 | 0.48726 | 0.092268 | 0.036794
46.2426 | 16.9921 | 17.1759 | 16.5608 | -0.1838 | 0.48643 | 0.091841 | 0.036784
46.2526 | 16.9712 | 17.1675 | 16.5537 | -0.19626 | 0.48558 | 0.091418 | 0.036774
46.2626 | 16.8969 | 17.159 | 16.5465 | -0.26212 | 0.48474 | 0.090999 | 0.036764
46.2726 | 16.9361 | 17.1506 | 16.5394 | -0.21448 | 0.48388 | 0.090583 | 0.036755
46.2826 | 16.8817 | 17.1421 | 16.5322 | -0.26044 | 0.48303 | 0.09017 | 0.036747
46.2926 | 16.8338 | 17.1337 | 16.525 | -0.29991 | 0.48217 | 0.08976 | 0.036739
46.3026 | 16.8457 | 17.1253 | 16.5179 | -0.27958 | 0.48131 | 0.089354 | 0.036732
46.3126 | 16.8123 | 17.1169 | 16.5107 | -0.30456 | 0.48046 | 0.08895 | 0.036725
46.3226 | 16.7641 | 17.1084 | 16.5036 | -0.34435 | 0.4796 | 0.088551 | 0.036719
46.3326 | 16.7999 | 17.1 | 16.4964 | -0.30014 | 0.47875 | 0.088154 | 0.036714
46.3426 | 16.7232 | 17.0916 | 16.4893 | -0.36844 | 0.47791 | 0.08776 | 0.036708
46.3526 | 16.7032 | 17.0833 | 16.4821 | -0.38006 | 0.47707 | 0.08737 | 0.036704
46.3626 | 16.6927 | 17.0749 | 16.475 | -0.38218 | 0.47624 | 0.086982 | 0.0367
46.3725 | 16.6713 | 17.0665 | 16.4678 | -0.39523 | 0.47541 | 0.086598 | 0.036697
46.3826 | 16.6481 | 17.0582 | 16.4607 | -0.41008 | 0.47459 | 0.086217 | 0.036694
46.3925 | 16.6271 | 17.0499 | 16.4535 | -0.42275 | 0.47379 | 0.085838 | 0.036692
46.4025 | 16.6249 | 17.0415 | 16.4464 | -0.41664 | 0.47299 | 0.085463 | 0.03669
46.4126 | 16.5791 | 17.0332 | 16.4393 | -0.45413 | 0.4722 | 0.08509 | 0.036689
46.4226 | 16.562 | 17.0249 | 16.4321 | -0.46295 | 0.47143 | 0.08472 | 0.036689
46.4325 | 16.5549 | 17.0167 | 16.425 | -0.46179 | 0.47066 | 0.084354 | 0.036689
46.4425 | 16.4984 | 17.0084 | 16.4178 | -0.51003 | 0.46991 | 0.08399 | 0.03669
46.4525 | 16.5127 | 17.0002 | 16.4107 | -0.4875 | 0.46917 | 0.083628 | 0.036691
46.4625 | 16.4898 | 16.992 | 16.4036 | -0.50218 | 0.46844 | 0.08327 | 0.036693
46.4725 | 16.4373 | 16.9838 | 16.3964 | -0.54648 | 0.46772 | 0.082914 | 0.036696
46.4825 | 16.4489 | 16.9756 | 16.3893 | -0.5267 | 0.46701 | 0.082561 | 0.036699
46.4925 | 16.411 | 16.9674 | 16.3822 | -0.55643 | 0.46632 | 0.082211 | 0.036703
46.5025 | 16.3926 | 16.9593 | 16.3751 | -0.56668 | 0.46564 | 0.081863 | 0.036707
46.5125 | 16.3848 | 16.9511 | 16.368 | -0.56635 | 0.46497 | 0.081518 | 0.036712
46.5225 | 16.3314 | 16.943 | 16.3608 | -0.61163 | 0.46431 | 0.081175 | 0.036718
46.5325 | 16.3397 | 16.9349 | 16.3537 | -0.59523 | 0.46366 | 0.080835 | 0.036725
46.5425 | 16.3083 | 16.9269 | 16.3466 | -0.61856 | 0.46303 | 0.080498 | 0.036732
46.5525 | 16.2842 | 16.9188 | 16.3395 | -0.63459 | 0.46241 | 0.080163 | 0.036739
46.5625 | 16.2666 | 16.9107 | 16.3324 | -0.64414 | 0.46179 | 0.079831 | 0.036748
46.5725 | 16.2232 | 16.9027 | 16.3253 | -0.6795 | 0.46119 | 0.079501 | 0.036757
46.5825 | 16.2368 | 16.8947 | 16.3181 | -0.65789 | 0.4606 | 0.079173 | 0.036767
46.5925 | 16.1898 | 16.8867 | 16.311 | -0.69689 | 0.46002 | 0.078849 | 0.036777
46.6025 | 16.1629 | 16.8787 | 16.3039 | -0.7158 | 0.45946 | 0.078526 | 0.036788
46.6125 | 16.1653 | 16.8707 | 16.2968 | -0.70543 | 0.4589 | 0.078206 | 0.0368
46.6225 | 16.1009 | 16.8628 | 16.2897 | -0.76188 | 0.45835 | 0.077888 | 0.036812
46.6325 | 16.0919 | 16.8548 | 16.2826 | -0.76293 | 0.45781 | 0.077572 | 0.036826
46.6425 | 16.0933 | 16.8469 | 16.2755 | -0.75361 | 0.45729 | 0.077259 | 0.03684
46.6525 | 16.0178 | 16.839 | 16.2684 | -0.8212 | 0.45677 | 0.076948 | 0.036854
46.6625 | 16.0279 | 16.8311 | 16.2613 | -0.80321 | 0.45626 | 0.07664 | 0.03687
46.6725 | 15.9898 | 16.8232 | 16.2542 | -0.83342 | 0.45576 | 0.076333 | 0.036886
46.6825 | 15.9758 | 16.8154 | 16.2472 | -0.83956 | 0.45527 | 0.076029 | 0.036903
46.6925 | 15.9587 | 16.8075 | 16.2401 | -0.8488 | 0.45479 | 0.075727 | 0.03692
46.7025 | 15.9145 | 16.7997 | 16.233 | -0.88517 | 0.45432 | 0.075427 | 0.036939
46.7125 | 15.8925 | 16.7918 | 16.2259 | -0.89934 | 0.45386 | 0.075129 | 0.036958
46.7225 | 15.8798 | 16.784 | 16.2188 | -0.90423 | 0.45341 | 0.074834 | 0.036978
46.7325 | 15.8565 | 16.7762 | 16.2117 | -0.91973 | 0.45296 | 0.07454 | 0.036998
46.7425 | 15.8292 | 16.7684 | 16.2046 | -0.93924 | 0.45253 | 0.074249 | 0.03702
46.7525 | 15.8207 | 16.7607 | 16.1976 | -0.93997 | 0.4521 | 0.07396 | 0.037042
46.7625 | 15.7799 | 16.7529 | 16.1905 | -0.97301 | 0.45168 | 0.073673 | 0.037065
46.7725 | 15.7762 | 16.7452 | 16.1834 | -0.96897 | 0.45127 | 0.073388 | 0.037089
46.7825 | 15.7452 | 16.7374 | 16.1764 | -0.99223 | 0.45086 | 0.073104 | 0.037114
46.7925 | 15.7134 | 16.7297 | 16.1693 | -1.0163 | 0.45046 | 0.072823 | 0.03714
46.8025 | 15.6923 | 16.722 | 16.1622 | -1.0297 | 0.45008 | 0.072544 | 0.037166
46.8125 | 15.7005 | 16.7143 | 16.1552 | -1.0138 | 0.4497 | 0.072267 | 0.037194
46.8225 | 15.6329 | 16.7066 | 16.1481 | -1.0737 | 0.44932 | 0.071992 | 0.037222
46.8325 | 15.6661 | 16.699 | 16.141 | -1.0329 | 0.44896 | 0.071718 | 0.037251
46.8425 | 15.6227 | 16.6913 | 16.134 | -1.0686 | 0.4486 | 0.071447 | 0.037281
46.8525 | 15.6041 | 16.6836 | 16.1269 | -1.0795 | 0.44825 | 0.071177 | 0.037312
46.8625 | 15.5846 | 16.676 | 16.1199 | -1.0914 | 0.4479 | 0.07091 | 0.037344
46.8725 | 15.5504 | 16.6684 | 16.1128 | -1.118 | 0.44756 | 0.070644 | 0.037376
46.8825 | 15.5533 | 16.6608 | 16.1058 | -1.1075 | 0.44723 | 0.07038 | 0.03741
46.8925 | 15.5193 | 16.6532 | 16.0987 | -1.1339 | 0.44691 | 0.070118 | 0.037445
46.9025 | 15.5182 | 16.6456 | 16.0917 | -1.1274 | 0.4466 | 0.069858 | 0.03748
46.9125 | 15.5003 | 16.638 | 16.0846 | -1.1377 | 0.44629 | 0.069599 | 0.037517
46.9224 | 15.4637 | 16.6305 | 16.0776 | -1.1668 | 0.44598 | 0.069343 | 0.037555
46.9325 | 15.4794 | 16.6229 | 16.0705 | -1.1435 | 0.44569 | 0.069088 | 0.037593
46.9425 | 15.437 | 16.6154 | 16.0635 | -1.1784 | 0.4454 | 0.068834 | 0.037633
46.9524 | 15.4258 | 16.6078 | 16.0565 | -1.182 | 0.44512 | 0.068583 | 0.037674
46.9624 | 15.4141 | 16.6003 | 16.0494 | -1.1862 | 0.44484 | 0.068333 | 0.037715
46.9725 | 15.3852 | 16.5928 | 16.0424 | -1.2076 | 0.44457 | 0.068085 | 0.037758
46.9824 | 15.4162 | 16.5853 | 16.0354 | -1.1691 | 0.44431 | 0.067839 | 0.037802
46.9924 | 15.3306 | 16.5778 | 16.0283 | -1.2472 | 0.44405 | 0.067594 | 0.037847
47.0024 | 15.3589 | 16.5704 | 16.0213 | -1.2115 | 0.4438 | 0.067351 | 0.037893
47.0124 | 15.3471 | 16.5629 | 16.0143 | -1.2158 | 0.44356 | 0.067109 | 0.03794
47.0224 | 15.3137 | 16.5555 | 16.0073 | -1.2418 | 0.44332 | 0.066869 | 0.037989
47.0324 | 15.3177 | 16.548 | 16.0003 | -1.2303 | 0.44309 | 0.066631 | 0.038038
47.0424 | 15.2838 | 16.5406 | 15.9932 | -1.2568 | 0.44287 | 0.066395 | 0.038089
47.0524 | 15.2973 | 16.5332 | 15.9862 | -1.2359 | 0.44265 | 0.06616 | 0.038141
47.0624 | 15.2662 | 16.5258 | 15.9792 | -1.2596 | 0.44244 | 0.065926 | 0.038194
47.0724 | 15.2598 | 16.5184 | 15.9722 | -1.2586 | 0.44223 | 0.065694 | 0.038248
47.0824 | 15.2499 | 16.511 | 15.9652 | -1.2611 | 0.44203 | 0.065464 | 0.038304
47.0924 | 15.2383 | 16.5036 | 15.9582 | -1.2653 | 0.44184 | 0.065235 | 0.038361
47.1024 | 15.2241 | 16.4963 | 15.9512 | -1.2722 | 0.44165 | 0.065008 | 0.038419
47.1124 | 15.1964 | 16.4889 | 15.9442 | -1.2925 | 0.44147 | 0.064782 | 0.038478
47.1224 | 15.2032 | 16.4816 | 15.9372 | -1.2784 | 0.44129 | 0.064557 | 0.038539
47.1324 | 15.1662 | 16.4743 | 15.9302 | -1.3081 | 0.44113 | 0.064335 | 0.038601
47.1424 | 15.1752 | 16.467 | 15.9232 | -1.2918 | 0.44096 | 0.064113 | 0.038665
47.1524 | 15.1638 | 16.4597 | 15.9162 | -1.2959 | 0.44081 | 0.063893 | 0.03873
47.1624 | 15.1302 | 16.4524 | 15.9092 | -1.3222 | 0.44066 | 0.063675 | 0.038796
47.1724 | 15.157 | 16.4451 | 15.9022 | -1.2881 | 0.44051 | 0.063458 | 0.038864
47.1824 | 15.0922 | 16.4378 | 15.8953 | -1.3456 | 0.44037 | 0.063242 | 0.038934
47.1924 | 15.1066 | 16.4306 | 15.8883 | -1.324 | 0.44024 | 0.063028 | 0.039005
47.2024 | 15.0881 | 16.4233 | 15.8813 | -1.3352 | 0.44012 | 0.062815 | 0.039077
47.2124 | 15.0719 | 16.4161 | 15.8743 | -1.3442 | 0.44 | 0.062603 | 0.039151
47.2224 | 15.0713 | 16.4089 | 15.8674 | -1.3376 | 0.43988 | 0.062393 | 0.039226
47.2324 | 15.0386 | 16.4016 | 15.8604 | -1.363 | 0.43977 | 0.062184 | 0.039304
47.2424 | 15.0308 | 16.3944 | 15.8534 | -1.3636 | 0.43967 | 0.061977 | 0.039382
47.2524 | 15.0279 | 16.3873 | 15.8464 | -1.3594 | 0.43958 | 0.061771 | 0.039463
47.2624 | 14.9896 | 16.3801 | 15.8395 | -1.3905 | 0.43949 | 0.061566 | 0.039545
47.2724 | 14.9889 | 16.3729 | 15.8325 | -1.384 | 0.4394 | 0.061363 | 0.039629
47.2824 | 14.971 | 16.3658 | 15.8256 | -1.3948 | 0.43933 | 0.06116 | 0.039715
47.2924 | 14.9493 | 16.3586 | 15.8186 | -1.4093 | 0.43926 | 0.060959 | 0.039802
47.3024 | 14.9409 | 16.3515 | 15.8116 | -1.4106 | 0.43919 | 0.06076 | 0.039892
47.3124 | 14.926 | 16.3444 | 15.8047 | -1.4184 | 0.43913 | 0.060562 | 0.039983
47.3224 | 14.8939 | 16.3373 | 15.7978 | -1.4434 | 0.43908 | 0.060364 | 0.040076
47.3324 | 14.9125 | 16.3302 | 15.7908 | -1.4177 | 0.43903 | 0.060169 | 0.040171
47.3424 | 14.8512 | 16.3231 | 15.7839 | -1.4719 | 0.43899 | 0.059974 | 0.040268
47.3524 | 14.8611 | 16.316 | 15.7769 | -1.4549 | 0.43896 | 0.059781 | 0.040367
47.3624 | 14.8425 | 16.309 | 15.77 | -1.4665 | 0.43893 | 0.059589 | 0.040468
47.3724 | 14.8129 | 16.3019 | 15.763 | -1.489 | 0.43891 | 0.059398 | 0.040572
47.3824 | 14.8396 | 16.2949 | 15.7561 | -1.4553 | 0.43889 | 0.059208 | 0.040677
47.3924 | 14.7625 | 16.2879 | 15.7492 | -1.5254 | 0.43888 | 0.059019 | 0.040785
47.4024 | 14.7942 | 16.2808 | 15.7422 | -1.4866 | 0.43888 | 0.058832 | 0.040895
47.4124 | 14.755 | 16.2738 | 15.7353 | -1.5188 | 0.43888 | 0.058646 | 0.041007
47.4224 | 14.7355 | 16.2669 | 15.7284 | -1.5314 | 0.43889 | 0.058461 | 0.041121
47.4324 | 14.7334 | 16.2599 | 15.7215 | -1.5265 | 0.4389 | 0.058277 | 0.041238
47.4424 | 14.7104 | 16.2529 | 15.7146 | -1.5425 | 0.43893 | 0.058094 | 0.041358
47.4524 | 14.6993 | 16.246 | 15.7076 | -1.5467 | 0.43895 | 0.057912 | 0.04148
47.4624 | 14.6868 | 16.239 | 15.7007 | -1.5522 | 0.43899 | 0.057732 | 0.041604
47.4723 | 14.6618 | 16.2321 | 15.6938 | -1.5703 | 0.43903 | 0.057553 | 0.041731
47.4823 | 14.6445 | 16.2252 | 15.6869 | -1.5807 | 0.43908 | 0.057374 | 0.041861
47.4924 | 14.6398 | 16.2183 | 15.68 | -1.5785 | 0.43913 | 0.057197 | 0.041993
47.5023 | 14.6072 | 16.2114 | 15.6731 | -1.6042 | 0.43919 | 0.057021 | 0.042128
47.5123 | 14.6351 | 16.2046 | 15.6662 | -1.5695 | 0.43925 | 0.056846 | 0.042267
47.5224 | 14.5663 | 16.1977 | 15.6593 | -1.6314 | 0.43933 | 0.056672 | 0.042408
47.5323 | 14.5865 | 16.1909 | 15.6524 | -1.6044 | 0.43941 | 0.056499 | 0.042551
47.5423 | 14.5504 | 16.184 | 15.6455 | -1.6336 | 0.43949 | 0.056327 | 0.042698
47.5523 | 14.5509 | 16.1772 | 15.6386 | -1.6263 | 0.43958 | 0.056156 | 0.042849
47.5623 | 14.5593 | 16.1704 | 15.6317 | -1.6111 | 0.43968 | 0.055987 | 0.043002
47.5723 | 14.4974 | 16.1636 | 15.6248 | -1.6662 | 0.43979 | 0.055818 | 0.043159
47.5823 | 14.5215 | 16.1568 | 15.618 | -1.6353 | 0.4399 | 0.05565 | 0.043319
47.5923 | 14.4897 | 16.1501 | 15.6111 | -1.6604 | 0.44002 | 0.055484 | 0.043482
47.6023 | 14.4967 | 16.1433 | 15.6042 | -1.6466 | 0.44014 | 0.055318 | 0.043649
47.6123 | 14.4648 | 16.1366 | 15.5973 | -1.6718 | 0.44027 | 0.055153 | 0.04382
47.6223 | 14.4463 | 16.1299 | 15.5905 | -1.6836 | 0.44041 | 0.05499 | 0.043994
47.6323 | 14.4402 | 16.1232 | 15.5836 | -1.683 | 0.44056 | 0.054827 | 0.044172
47.6423 | 14.4507 | 16.1165 | 15.5767 | -1.6658 | 0.44071 | 0.054665 | 0.044354
47.6523 | 14.4051 | 16.1098 | 15.5699 | -1.7047 | 0.44087 | 0.054505 | 0.04454
47.6623 | 14.4306 | 16.1031 | 15.563 | -1.6725 | 0.44104 | 0.054345 | 0.044731
47.6723 | 14.3964 | 16.0965 | 15.5562 | -1.7001 | 0.44121 | 0.054186 | 0.044925
47.6823 | 14.3849 | 16.0898 | 15.5493 | -1.7049 | 0.44139 | 0.054028 | 0.045124
47.6923 | 14.3877 | 16.0832 | 15.5424 | -1.6955 | 0.44158 | 0.053871 | 0.045327
47.7023 | 14.3312 | 16.0766 | 15.5356 | -1.7454 | 0.44177 | 0.053715 | 0.045534
47.7123 | 14.3756 | 16.07 | 15.5288 | -1.6944 | 0.44197 | 0.05356 | 0.045747
47.7223 | 14.3185 | 16.0635 | 15.5219 | -1.745 | 0.44218 | 0.053406 | 0.045964
47.7323 | 14.3353 | 16.0569 | 15.5151 | -1.7216 | 0.4424 | 0.053253 | 0.046186
47.7423 | 14.3228 | 16.0504 | 15.5082 | -1.7276 | 0.44262 | 0.0531 | 0.046414
47.7523 | 14.2992 | 16.0438 | 15.5014 | -1.7446 | 0.44285 | 0.052949 | 0.046646
47.7623 | 14.2962 | 16.0373 | 15.4946 | -1.7411 | 0.44309 | 0.052798 | 0.046884
47.7723 | 14.2701 | 16.0308 | 15.4877 | -1.7607 | 0.44333 | 0.052649 | 0.047127
47.7823 | 14.2694 | 16.0244 | 15.4809 | -1.755 | 0.44358 | 0.0525 | 0.047376
47.7923 | 14.2675 | 16.0179 | 15.4741 | -1.7504 | 0.44384 | 0.052352 | 0.047631
47.8023 | 14.2504 | 16.0115 | 15.4673 | -1.7611 | 0.44411 | 0.052205 | 0.047892
47.8123 | 14.2369 | 16.0051 | 15.4604 | -1.7682 | 0.44439 | 0.052059 | 0.04816
47.8223 | 14.228 | 15.9986 | 15.4536 | -1.7706 | 0.44467 | 0.051913 | 0.048433
47.8323 | 14.2012 | 15.9923 | 15.4468 | -1.7911 | 0.44496 | 0.051769 | 0.048713
47.8423 | 14.2216 | 15.9859 | 15.44 | -1.7643 | 0.44526 | 0.051625 | 0.049001
47.8523 | 14.1842 | 15.9795 | 15.4332 | -1.7953 | 0.44557 | 0.051482 | 0.049295
47.8623 | 14.2204 | 15.9732 | 15.4264 | -1.7528 | 0.44588 | 0.051341 | 0.049596
47.8723 | 14.1525 | 15.9669 | 15.4196 | -1.8144 | 0.4462 | 0.051199 | 0.049904
47.8823 | 14.1954 | 15.9606 | 15.4128 | -1.7652 | 0.44653 | 0.051059 | 0.050221
47.8923 | 14.1438 | 15.9543 | 15.406 | -1.8105 | 0.44687 | 0.050919 | 0.050545
47.9023 | 14.1721 | 15.9481 | 15.3992 | -1.776 | 0.44722 | 0.050781 | 0.050878
47.9123 | 14.1489 | 15.9419 | 15.3924 | -1.793 | 0.44757 | 0.050643 | 0.051219
47.9223 | 14.1246 | 15.9357 | 15.3856 | -1.8111 | 0.44794 | 0.050506 | 0.051568
47.9323 | 14.1494 | 15.9295 | 15.3789 | -1.7801 | 0.44831 | 0.050369 | 0.051927
47.9423 | 14.1129 | 15.9233 | 15.3721 | -1.8104 | 0.44869 | 0.050234 | 0.052296
47.9523 | 14.1203 | 15.9172 | 15.3653 | -1.7969 | 0.44908 | 0.050099 | 0.052673
47.9623 | 14.113 | 15.911 | 15.3585 | -1.798 | 0.44948 | 0.049965 | 0.053061
47.9723 | 14.0832 | 15.9049 | 15.3518 | -1.8217 | 0.44989 | 0.049832 | 0.053459
47.9823 | 14.0885 | 15.8989 | 15.345 | -1.8104 | 0.4503 | 0.049699 | 0.053868
47.9923 | 14.0861 | 15.8928 | 15.3382 | -1.8067 | 0.45073 | 0.049568 | 0.054288
48.0023 | 14.0631 | 15.8868 | 15.3315 | -1.8237 | 0.45116 | 0.049437 | 0.05472
48.0123 | 14.0735 | 15.8808 | 15.3247 | -1.8073 | 0.45161 | 0.049307 | 0.055163
48.0222 | 14.0265 | 15.8748 | 15.318 | -1.8483 | 0.45206 | 0.049177 | 0.055618
48.0322 | 14.0556 | 15.8689 | 15.3112 | -1.8133 | 0.45252 | 0.049048 | 0.056086
48.0423 | 14.0022 | 15.8629 | 15.3045 | -1.8607 | 0.45299 | 0.04892 | 0.056568
48.0523 | 14.0397 | 15.857 | 15.2977 | -1.8173 | 0.45348 | 0.048793 | 0.057063
48.0622 | 13.9887 | 15.8512 | 15.291 | -1.8625 | 0.45397 | 0.048667 | 0.057573
48.0722 | 14.006 | 15.8453 | 15.2842 | -1.8393 | 0.45447 | 0.048541 | 0.058097
48.0822 | 13.9932 | 15.8395 | 15.2775 | -1.8463 | 0.45498 | 0.048416 | 0.058636
48.0922 | 13.9739 | 15.8337 | 15.2708 | -1.8598 | 0.4555 | 0.048291 | 0.059192
48.1022 | 13.9617 | 15.828 | 15.264 | -1.8663 | 0.45604 | 0.048167 | 0.059764
48.1122 | 13.9479 | 15.8223 | 15.2573 | -1.8744 | 0.45658 | 0.048044 | 0.060353
48.1222 | 13.9286 | 15.8166 | 15.2506 | -1.888 | 0.45713 | 0.047922 | 0.06096
48.1322 | 13.9497 | 15.8109 | 15.2439 | -1.8612 | 0.4577 | 0.0478 | 0.061585
48.1422 | 13.9128 | 15.8053 | 15.2371 | -1.8925 | 0.45827 | 0.047679 | 0.062229
48.1522 | 13.931 | 15.7997 | 15.2304 | -1.8687 | 0.45886 | 0.047559 | 0.062894
48.1622 | 13.8863 | 15.7942 | 15.2237 | -1.9079 | 0.45946 | 0.04744 | 0.063579
48.1722 | 13.8973 | 15.7887 | 15.217 | -1.8914 | 0.46007 | 0.047321 | 0.064286
48.1822 | 13.8827 | 15.7832 | 15.2103 | -1.9005 | 0.46069 | 0.047202 | 0.065015
48.1922 | 13.879 | 15.7778 | 15.2036 | -1.8988 | 0.46132 | 0.047085 | 0.065768
48.2022 | 13.8648 | 15.7724 | 15.1969 | -1.9076 | 0.46197 | 0.046968 | 0.066545
48.2122 | 13.8557 | 15.767 | 15.1902 | -1.9113 | 0.46263 | 0.046851 | 0.067347
48.2222 | 13.8606 | 15.7617 | 15.1835 | -1.9011 | 0.4633 | 0.046736 | 0.068176
48.2322 | 13.8376 | 15.7564 | 15.1768 | -1.9188 | 0.46398 | 0.046621 | 0.069032
48.2422 | 13.8325 | 15.7512 | 15.1701 | -1.9187 | 0.46468 | 0.046506 | 0.069915
48.2522 | 13.8228 | 15.7461 | 15.1634 | -1.9233 | 0.46539 | 0.046393 | 0.070829
48.2622 | 13.8137 | 15.7409 | 15.1568 | -1.9272 | 0.46611 | 0.046279 | 0.071773
48.2722 | 13.821 | 15.7359 | 15.1501 | -1.9149 | 0.46685 | 0.046167 | 0.07275
48.2822 | 13.7952 | 15.7308 | 15.1434 | -1.9356 | 0.4676 | 0.046055 | 0.07376
48.2922 | 13.8058 | 15.7259 | 15.1368 | -1.9201 | 0.46837 | 0.045944 | 0.074804
48.3022 | 13.7736 | 15.7209 | 15.1301 | -1.9473 | 0.46915 | 0.045833 | 0.075884
48.3122 | 13.7934 | 15.7161 | 15.1234 | -1.9227 | 0.46994 | 0.045723 | 0.077002
48.3222 | 13.7613 | 15.7113 | 15.1168 | -1.95 | 0.47075 | 0.045614 | 0.07816
48.3322 | 13.7821 | 15.7065 | 15.1101 | -1.9244 | 0.47158 | 0.045505 | 0.079357
48.3422 | 13.7684 | 15.7019 | 15.1034 | -1.9335 | 0.47242 | 0.045397 | 0.080597
48.3522 | 13.7477 | 15.6972 | 15.0968 | -1.9495 | 0.47328 | 0.045289 | 0.081879
48.3622 | 13.7758 | 15.6927 | 15.0902 | -1.9169 | 0.47416 | 0.045182 | 0.083208
48.3722 | 13.7192 | 15.6882 | 15.0835 | -1.969 | 0.47505 | 0.045075 | 0.084584
48.3822 | 13.7619 | 15.6838 | 15.0769 | -1.9219 | 0.47596 | 0.04497 | 0.08601
48.3922 | 13.7267 | 15.6795 | 15.0702 | -1.9528 | 0.47689 | 0.044864 | 0.087486
48.4022 | 13.7351 | 15.6752 | 15.0636 | -1.9401 | 0.47783 | 0.04476 | 0.089012
48.4122 | 13.7427 | 15.671 | 15.057 | -1.9283 | 0.47879 | 0.044655 | 0.090596
48.4222 | 13.7167 | 15.6669 | 15.0503 | -1.9502 | 0.47978 | 0.044552 | 0.092236
48.4322 | 13.733 | 15.6629 | 15.0437 | -1.9299 | 0.48078 | 0.044449 | 0.093935
48.4422 | 13.7025 | 15.6589 | 15.0371 | -1.9564 | 0.4818 | 0.044346 | 0.095694
48.4522 | 13.7256 | 15.6551 | 15.0305 | -1.9295 | 0.48285 | 0.044244 | 0.097516
48.4622 | 13.6884 | 15.6513 | 15.0239 | -1.9629 | 0.48391 | 0.044143 | 0.099401
48.4722 | 13.7197 | 15.6476 | 15.0173 | -1.9279 | 0.485 | 0.044042 | 0.10135
48.4822 | 13.6829 | 15.6441 | 15.0106 | -1.9612 | 0.4861 | 0.043942 | 0.10338
48.4922 | 13.7046 | 15.6406 | 15.004 | -1.936 | 0.48723 | 0.043842 | 0.10547
48.5022 | 13.6744 | 15.6372 | 14.9974 | -1.9628 | 0.48839 | 0.043743 | 0.10763
48.5122 | 13.6981 | 15.6339 | 14.9909 | -1.9358 | 0.48956 | 0.043644 | 0.10987
48.5222 | 13.6737 | 15.6307 | 14.9843 | -1.957 | 0.49076 | 0.043546 | 0.11218
48.5322 | 13.6654 | 15.6277 | 14.9777 | -1.9623 | 0.49198 | 0.043449 | 0.11457
48.5422 | 13.6723 | 15.6247 | 14.9711 | -1.9524 | 0.49323 | 0.043352 | 0.11704
48.5522 | 13.6601 | 15.6219 | 14.9645 | -1.9618 | 0.49451 | 0.043255 | 0.11959
48.5622 | 13.6574 | 15.6191 | 14.9579 | -1.9617 | 0.49581 | 0.043159 | 0.12222
48.5722 | 13.6477 | 15.6165 | 14.9513 | -1.9688 | 0.49713 | 0.043064 | 0.12493
48.5821 | 13.6374 | 15.6139 | 14.9448 | -1.9765 | 0.49849 | 0.042969 | 0.12772
48.5921 | 13.648 | 15.6115 | 14.9382 | -1.9635 | 0.49987 | 0.042874 | 0.13059
48.6022 | 13.6165 | 15.6092 | 14.9316 | -1.9927 | 0.50128 | 0.04278 | 0.13355
48.6121 | 13.64 | 15.607 | 14.9251 | -1.967 | 0.50271 | 0.042687 | 0.13658
48.6221 | 13.5935 | 15.605 | 14.9185 | -2.0115 | 0.50418 | 0.042594 | 0.13968
48.6321 | 13.6432 | 15.603 | 14.912 | -1.9598 | 0.50567 | 0.042501 | 0.14286
48.6421 | 13.565 | 15.6011 | 14.9054 | -2.0361 | 0.50719 | 0.042409 | 0.1461
48.6521 | 13.6164 | 15.5993 | 14.8989 | -1.9829 | 0.50874 | 0.042318 | 0.14942
48.6621 | 13.5618 | 15.5977 | 14.8923 | -2.0359 | 0.51032 | 0.042227 | 0.15279
48.6721 | 13.5952 | 15.5961 | 14.8858 | -2.0009 | 0.51193 | 0.042136 | 0.15622
48.6821 | 13.5628 | 15.5945 | 14.8792 | -2.0317 | 0.51357 | 0.042046 | 0.15969
48.6921 | 13.5672 | 15.5931 | 14.8727 | -2.0259 | 0.51524 | 0.041957 | 0.16319
48.7021 | 13.5448 | 15.5917 | 14.8662 | -2.0469 | 0.51693 | 0.041868 | 0.16673
48.7121 | 13.5509 | 15.5904 | 14.8596 | -2.0395 | 0.51865 | 0.041779 | 0.17028
48.7221 | 13.5377 | 15.589 | 14.8531 | -2.0513 | 0.52039 | 0.041691 | 0.17383
48.7321 | 13.5275 | 15.5877 | 14.8466 | -2.0602 | 0.52216 | 0.041603 | 0.17737
48.7421 | 13.5418 | 15.5865 | 14.8401 | -2.0447 | 0.52396 | 0.041516 | 0.18089
48.7521 | 13.4957 | 15.5851 | 14.8336 | -2.0894 | 0.52577 | 0.04143 | 0.18437
48.7621 | 13.5352 | 15.5838 | 14.8271 | -2.0486 | 0.52761 | 0.041343 | 0.18779
48.7721 | 13.4725 | 15.5824 | 14.8206 | -2.1099 | 0.52947 | 0.041257 | 0.19113
48.7821 | 13.5123 | 15.5809 | 14.8141 | -2.0686 | 0.53134 | 0.041172 | 0.19438
48.7921 | 13.4637 | 15.5794 | 14.8076 | -2.1157 | 0.53322 | 0.041087 | 0.19752
48.8021 | 13.4992 | 15.5777 | 14.8011 | -2.0785 | 0.53511 | 0.041003 | 0.20053
48.8121 | 13.449 | 15.5759 | 14.7946 | -2.1269 | 0.53701 | 0.040919 | 0.2034
48.8221 | 13.4876 | 15.5739 | 14.7881 | -2.0863 | 0.53891 | 0.040835 | 0.20609
48.8321 | 13.4389 | 15.5718 | 14.7816 | -2.1329 | 0.54082 | 0.040752 | 0.20861
48.8421 | 13.4695 | 15.5694 | 14.7751 | -2.0999 | 0.54272 | 0.04067 | 0.21093
48.8521 | 13.4409 | 15.5669 | 14.7687 | -2.126 | 0.54461 | 0.040587 | 0.21303
48.8621 | 13.4376 | 15.5641 | 14.7622 | -2.1265 | 0.54649 | 0.040506 | 0.21492
48.8721 | 13.4462 | 15.5611 | 14.7557 | -2.1149 | 0.54836 | 0.040424 | 0.21657
48.8821 | 13.4201 | 15.5578 | 14.7492 | -2.1377 | 0.5502 | 0.040343 | 0.21797
48.8921 | 13.4591 | 15.5542 | 14.7428 | -2.0951 | 0.55203 | 0.040263 | 0.21913
48.9021 | 13.3941 | 15.5504 | 14.7363 | -2.1563 | 0.55383 | 0.040183 | 0.22004
48.9121 | 13.4591 | 15.5463 | 14.7299 | -2.0872 | 0.5556 | 0.040103 | 0.22069
48.9221 | 13.3943 | 15.5419 | 14.7234 | -2.1476 | 0.55733 | 0.040024 | 0.22109
48.9321 | 13.4525 | 15.5372 | 14.717 | -2.0847 | 0.55904 | 0.039945 | 0.22124
48.9421 | 13.3837 | 15.5322 | 14.7105 | -2.1485 | 0.5607 | 0.039867 | 0.22114
48.9521 | 13.4292 | 15.527 | 14.7041 | -2.0978 | 0.56233 | 0.039789 | 0.22081
48.9621 | 13.4043 | 15.5215 | 14.6977 | -2.1172 | 0.56391 | 0.039711 | 0.22025
48.9721 | 13.4152 | 15.5158 | 14.6912 | -2.1006 | 0.56546 | 0.039634 | 0.21947
48.9821 | 13.4057 | 15.5098 | 14.6848 | -2.1041 | 0.56696 | 0.039557 | 0.21848
48.9921 | 13.4185 | 15.5036 | 14.6784 | -2.0851 | 0.56843 | 0.039481 | 0.21731
49.0021 | 13.413 | 15.4972 | 14.672 | -2.0842 | 0.56985 | 0.039405 | 0.21595
49.0121 | 13.4105 | 15.4905 | 14.6655 | -2.08 | 0.57124 | 0.039329 | 0.21443
49.0221 | 13.4155 | 15.4837 | 14.6591 | -2.0682 | 0.57259 | 0.039254 | 0.21276
49.0321 | 13.3931 | 15.4768 | 14.6527 | -2.0837 | 0.57391 | 0.039179 | 0.21097
49.0421 | 13.4399 | 15.4697 | 14.6463 | -2.0298 | 0.57519 | 0.039105 | 0.20906
49.0521 | 13.385 | 15.4624 | 14.6399 | -2.0774 | 0.57644 | 0.039031 | 0.20705
49.0621 | 13.4208 | 15.4551 | 14.6335 | -2.0343 | 0.57767 | 0.038958 | 0.20496
49.0721 | 13.4074 | 15.4477 | 14.6271 | -2.0403 | 0.57887 | 0.038884 | 0.20281
49.0821 | 13.4108 | 15.4402 | 14.6207 | -2.0294 | 0.58006 | 0.038812 | 0.20062
49.0921 | 13.4174 | 15.4327 | 14.6143 | -2.0153 | 0.58122 | 0.038739 | 0.19839
49.1021 | 13.4077 | 15.4252 | 14.608 | -2.0175 | 0.58238 | 0.038667 | 0.19615
49.1121 | 13.4042 | 15.4176 | 14.6016 | -2.0134 | 0.58352 | 0.038595 | 0.1939
49.1221 | 13.4098 | 15.4101 | 14.5952 | -2.0003 | 0.58466 | 0.038524 | 0.19168
49.132 | 13.4176 | 15.4026 | 14.5888 | -1.985 | 0.5858 | 0.038453 | 0.18947
49.142 | 13.4004 | 15.3951 | 14.5825 | -1.9947 | 0.58694 | 0.038383 | 0.1873
49.1521 | 13.3875 | 15.3877 | 14.5761 | -2.0002 | 0.58809 | 0.038312 | 0.18517
49.1621 | 13.4196 | 15.3803 | 14.5697 | -1.9607 | 0.58925 | 0.038243 | 0.1831
49.172 | 13.3851 | 15.3731 | 14.5634 | -1.988 | 0.59042 | 0.038173 | 0.1811
49.182 | 13.4234 | 15.3659 | 14.557 | -1.9425 | 0.59161 | 0.038104 | 0.17917
49.192 | 13.3765 | 15.3588 | 14.5507 | -1.9823 | 0.59281 | 0.038035 | 0.17731
49.202 | 13.4271 | 15.3519 | 14.5443 | -1.9248 | 0.59404 | 0.037967 | 0.17553
49.212 | 13.3663 | 15.345 | 14.538 | -1.9787 | 0.5953 | 0.037899 | 0.17383
49.222 | 13.4111 | 15.3383 | 14.5317 | -1.9272 | 0.59658 | 0.037831 | 0.17223
49.232 | 13.3829 | 15.3317 | 14.5253 | -1.9488 | 0.59789 | 0.037764 | 0.17071
49.242 | 13.395 | 15.3252 | 14.519 | -1.9302 | 0.59923 | 0.037697 | 0.16927
49.252 | 13.3895 | 15.3189 | 14.5127 | -1.9294 | 0.60061 | 0.037631 | 0.16793
49.262 | 13.3893 | 15.3126 | 14.5064 | -1.9233 | 0.60202 | 0.037564 | 0.16667
49.272 | 13.3907 | 15.3065 | 14.5001 | -1.9158 | 0.60347 | 0.037499 | 0.16549
49.282 | 13.3723 | 15.3005 | 14.4937 | -1.9282 | 0.60496 | 0.037433 | 0.16439
49.292 | 13.3741 | 15.2946 | 14.4874 | -1.9205 | 0.60649 | 0.037368 | 0.16336
49.302 | 13.3894 | 15.2889 | 14.4811 | -1.8995 | 0.60806 | 0.037303 | 0.1624
49.312 | 13.3607 | 15.2832 | 14.4748 | -1.9225 | 0.60967 | 0.037239 | 0.16151
49.322 | 13.4073 | 15.2777 | 14.4685 | -1.8704 | 0.61132 | 0.037174 | 0.16067
49.332 | 13.3532 | 15.2723 | 14.4622 | -1.9191 | 0.61302 | 0.037111 | 0.15989
49.342 | 13.3987 | 15.2669 | 14.456 | -1.8682 | 0.61475 | 0.037047 | 0.15915
49.352 | 13.3483 | 15.2616 | 14.4497 | -1.9133 | 0.61654 | 0.036984 | 0.15844
49.362 | 13.3783 | 15.2564 | 14.4434 | -1.8781 | 0.61837 | 0.036921 | 0.15776
49.372 | 13.3551 | 15.2513 | 14.4371 | -1.8962 | 0.62024 | 0.036859 | 0.1571
49.382 | 13.3765 | 15.2462 | 14.4308 | -1.8697 | 0.62216 | 0.036796 | 0.15646
49.392 | 13.3715 | 15.2412 | 14.4246 | -1.8697 | 0.62412 | 0.036735 | 0.15582
49.402 | 13.3585 | 15.2363 | 14.4183 | -1.8778 | 0.62613 | 0.036673 | 0.15517
49.412 | 13.3726 | 15.2314 | 14.412 | -1.8588 | 0.62819 | 0.036612 | 0.15452
49.422 | 13.3561 | 15.2265 | 14.4058 | -1.8704 | 0.63029 | 0.036551 | 0.15384
49.432 | 13.3458 | 15.2216 | 14.3995 | -1.8758 | 0.63244 | 0.03649 | 0.15315
49.442 | 13.3754 | 15.2168 | 14.3933 | -1.8414 | 0.63464 | 0.03643 | 0.15242
49.452 | 13.3347 | 15.2119 | 14.387 | -1.8772 | 0.63688 | 0.03637 | 0.15166
49.462 | 13.3841 | 15.2071 | 14.3808 | -1.823 | 0.63917 | 0.036311 | 0.15086
49.472 | 13.3218 | 15.2023 | 14.3746 | -1.8805 | 0.6415 | 0.036252 | 0.15002
49.482 | 13.3687 | 15.1975 | 14.3683 | -1.8288 | 0.64389 | 0.036193 | 0.14914
49.492 | 13.3273 | 15.1928 | 14.3621 | -1.8655 | 0.64632 | 0.036134 | 0.14821
49.502 | 13.3626 | 15.188 | 14.3559 | -1.8254 | 0.6488 | 0.036076 | 0.14723
49.512 | 13.3469 | 15.1832 | 14.3497 | -1.8363 | 0.65133 | 0.036018 | 0.14621
49.522 | 13.3411 | 15.1785 | 14.3434 | -1.8374 | 0.65391 | 0.03596 | 0.14514
49.532 | 13.3408 | 15.1737 | 14.3372 | -1.8329 | 0.65654 | 0.035902 | 0.14402
49.542 | 13.3324 | 15.1689 | 14.331 | -1.8365 | 0.65922 | 0.035845 | 0.14286
49.552 | 13.3232 | 15.1642 | 14.3248 | -1.841 | 0.66195 | 0.035788 | 0.14166
49.562 | 13.3557 | 15.1595 | 14.3186 | -1.8038 | 0.66473 | 0.035732 | 0.14042
49.572 | 13.3083 | 15.1548 | 14.3124 | -1.8465 | 0.66756 | 0.035676 | 0.13915
49.582 | 13.3796 | 15.1501 | 14.3062 | -1.7705 | 0.67044 | 0.03562 | 0.13784
49.592 | 13.2818 | 15.1455 | 14.3 | -1.8637 | 0.67338 | 0.035564 | 0.13651
49.602 | 13.335 | 15.1409 | 14.2939 | -1.8059 | 0.67636 | 0.035509 | 0.13515
49.612 | 13.3268 | 15.1363 | 14.2877 | -1.8095 | 0.6794 | 0.035454 | 0.13378
49.622 | 13.3078 | 15.1318 | 14.2815 | -1.824 | 0.6825 | 0.035399 | 0.13239
49.632 | 13.3348 | 15.1273 | 14.2753 | -1.7925 | 0.68565 | 0.035345 | 0.13099
49.642 | 13.2983 | 15.1229 | 14.2692 | -1.8246 | 0.68885 | 0.035291 | 0.12959
49.652 | 13.3082 | 15.1185 | 14.263 | -1.8103 | 0.69211 | 0.035237 | 0.12819
49.662 | 13.3176 | 15.1143 | 14.2569 | -1.7967 | 0.69543 | 0.035183 | 0.12679
49.672 | 13.2897 | 15.11 | 14.2507 | -1.8203 | 0.6988 | 0.03513 | 0.1254
49.682 | 13.328 | 15.1059 | 14.2446 | -1.7779 | 0.70223 | 0.035077 | 0.12402
49.6919 | 13.2854 | 15.1018 | 14.2384 | -1.8164 | 0.70573 | 0.035024 | 0.12266
49.7019 | 13.2762 | 15.0978 | 14.2323 | -1.8216 | 0.70928 | 0.034972 | 0.12133
49.712 | 13.3164 | 15.0939 | 14.2261 | -1.7775 | 0.71289 | 0.03492 | 0.12001
49.7219 | 13.2575 | 15.0902 | 14.22 | -1.8327 | 0.71656 | 0.034868 | 0.11873
49.7319 | 13.3208 | 15.0865 | 14.2139 | -1.7657 | 0.7203 | 0.034816 | 0.11747
49.7419 | 13.2525 | 15.0829 | 14.2077 | -1.8304 | 0.72411 | 0.034765 | 0.11624
49.7519 | 13.2752 | 15.0794 | 14.2016 | -1.8042 | 0.72797 | 0.034714 | 0.11506
49.7619 | 13.2699 | 15.076 | 14.1955 | -1.8061 | 0.7319 | 0.034663 | 0.1139
49.7719 | 13.2616 | 15.0727 | 14.1894 | -1.8111 | 0.7359 | 0.034612 | 0.11279
49.7819 | 13.2499 | 15.0695 | 14.1833 | -1.8196 | 0.73997 | 0.034562 | 0.11172
49.7919 | 13.2718 | 15.0665 | 14.1772 | -1.7947 | 0.7441 | 0.034512 | 0.11069
49.8019 | 13.218 | 15.0636 | 14.1711 | -1.8456 | 0.74831 | 0.034463 | 0.1097
49.8119 | 13.2572 | 15.0607 | 14.165 | -1.8035 | 0.75259 | 0.034413 | 0.10876
49.8219 | 13.2136 | 15.0581 | 14.1589 | -1.8445 | 0.75693 | 0.034364 | 0.10786
49.8319 | 13.2354 | 15.0555 | 14.1528 | -1.8201 | 0.76135 | 0.034315 | 0.107
49.8419 | 13.238 | 15.053 | 14.1467 | -1.815 | 0.76585 | 0.034267 | 0.10619
49.8519 | 13.1967 | 15.0507 | 14.1407 | -1.854 | 0.77042 | 0.034218 | 0.10542
49.8619 | 13.2335 | 15.0485 | 14.1346 | -1.815 | 0.77507 | 0.03417 | 0.1047
49.8719 | 13.178 | 15.0464 | 14.1285 | -1.8684 | 0.77979 | 0.034122 | 0.10402
49.8819 | 13.2028 | 15.0445 | 14.1224 | -1.8417 | 0.78459 | 0.034075 | 0.10339
49.8919 | 13.2007 | 15.0427 | 14.1164 | -1.842 | 0.78947 | 0.034027 | 0.1028
49.9019 | 13.1806 | 15.041 | 14.1103 | -1.8604 | 0.79442 | 0.03398 | 0.10225
49.9119 | 13.18 | 15.0394 | 14.1043 | -1.8594 | 0.79946 | 0.033934 | 0.10175
49.9219 | 13.1806 | 15.038 | 14.0982 | -1.8574 | 0.80458 | 0.033887 | 0.10129
49.9319 | 13.1433 | 15.0367 | 14.0922 | -1.8934 | 0.80978 | 0.033841 | 0.10087
49.9419 | 13.1761 | 15.0355 | 14.0862 | -1.8594 | 0.81505 | 0.033795 | 0.1005
49.9519 | 13.1362 | 15.0344 | 14.0801 | -1.8982 | 0.82041 | 0.033749 | 0.10017
49.9619 | 13.1472 | 15.0335 | 14.0741 | -1.8863 | 0.82584 | 0.033703 | 0.099873
49.9719 | 13.1443 | 15.0327 | 14.0681 | -1.8884 | 0.83136 | 0.033658 | 0.09962
49.9819 | 13.1247 | 15.032 | 14.062 | -1.9073 | 0.83695 | 0.033613 | 0.099407
49.9919 | 13.1395 | 15.0314 | 14.056 | -1.8919 | 0.84262 | 0.033568 | 0.099234
50.0019 | 13.102 | 15.031 | 14.05 | -1.929 | 0.84836 | 0.033524 | 0.0991
50.0119 | 13.1366 | 15.0307 | 14.044 | -1.8941 | 0.85418 | 0.03348 | 0.099003
50.0219 | 13.0874 | 15.0305 | 14.038 | -1.9431 | 0.86008 | 0.033436 | 0.098945
50.0319 | 13.1086 | 15.0304 | 14.032 | -1.9218 | 0.86604 | 0.033392 | 0.098924
50.0419 | 13.0857 | 15.0304 | 14.026 | -1.9447 | 0.87207 | 0.033348 | 0.09894
50.0519 | 13.0842 | 15.0305 | 14.02 | -1.9463 | 0.87815 | 0.033305 | 0.098993
50.0619 | 13.0776 | 15.0307 | 14.014 | -1.9531 | 0.88431 | 0.033262 | 0.099081
50.0719 | 13.0788 | 15.031 | 14.008 | -1.9522 | 0.89052 | 0.033219 | 0.099205
50.0819 | 13.065 | 15.0314 | 14.0021 | -1.9664 | 0.89678 | 0.033176 | 0.099364
50.0919 | 13.0577 | 15.0319 | 13.9961 | -1.9742 | 0.9031 | 0.033134 | 0.099557
50.1019 | 13.0623 | 15.0325 | 13.9901 | -1.9702 | 0.90947 | 0.033092 | 0.099784
50.1119 | 13.0335 | 15.0331 | 13.9842 | -1.9996 | 0.91587 | 0.03305 | 0.10004
50.1219 | 13.0605 | 15.0339 | 13.9782 | -1.9734 | 0.92232 | 0.033008 | 0.10034
50.1319 | 13.0128 | 15.0347 | 13.9723 | -2.0219 | 0.9288 | 0.032967 | 0.10066
50.1419 | 13.0519 | 15.0356 | 13.9663 | -1.9837 | 0.93532 | 0.032926 | 0.10102
50.1519 | 13.0133 | 15.0365 | 13.9604 | -2.0232 | 0.94187 | 0.032885 | 0.10141
50.1619 | 13.012 | 15.0375 | 13.9544 | -2.0255 | 0.94843 | 0.032844 | 0.10182
50.1719 | 13.0209 | 15.0386 | 13.9485 | -2.0177 | 0.95504 | 0.032804 | 0.10227
50.1819 | 12.9934 | 15.0397 | 13.9425 | -2.0463 | 0.96166 | 0.032764 | 0.10274
50.1919 | 13.0241 | 15.0409 | 13.9366 | -2.0168 | 0.96831 | 0.032724 | 0.10324
50.2019 | 12.9828 | 15.0421 | 13.9307 | -2.0593 | 0.97498 | 0.032684 | 0.10377
50.2119 | 13.0008 | 15.0434 | 13.9248 | -2.0426 | 0.98168 | 0.032644 | 0.10432
50.2219 | 12.9769 | 15.0447 | 13.9189 | -2.0678 | 0.98839 | 0.032605 | 0.10489
50.2319 | 12.9723 | 15.0461 | 13.9129 | -2.0738 | 0.99513 | 0.032566 | 0.10549
50.2418 | 12.9869 | 15.0476 | 13.907 | -2.0607 | 1.0019 | 0.032527 | 0.1061
50.2518 | 12.962 | 15.0491 | 13.9011 | -2.0871 | 1.0087 | 0.032488 | 0.10674
50.2619 | 12.9625 | 15.0506 | 13.8952 | -2.0881 | 1.0155 | 0.03245 | 0.10739
50.2718 | 12.9573 | 15.0522 | 13.8894 | -2.0949 | 1.0224 | 0.032412 | 0.10805
50.2818 | 12.9659 | 15.0539 | 13.8835 | -2.088 | 1.0293 | 0.032374 | 0.10873
50.2918 | 12.9316 | 15.0556 | 13.8776 | -2.124 | 1.0363 | 0.032336 | 0.10942
50.3018 | 12.9623 | 15.0574 | 13.8717 | -2.0951 | 1.0433 | 0.032298 | 0.11012
50.3118 | 12.941 | 15.0592 | 13.8658 | -2.1182 | 1.0503 | 0.032261 | 0.11082
50.3218 | 12.9346 | 15.0612 | 13.86 | -2.1266 | 1.0575 | 0.032224 | 0.11153
50.3318 | 12.95 | 15.0632 | 13.8541 | -2.1132 | 1.0647 | 0.032187 | 0.11224
50.3418 | 12.9176 | 15.0653 | 13.8482 | -2.1477 | 1.0719 | 0.03215 | 0.11296
50.3518 | 12.9499 | 15.0674 | 13.8424 | -2.1175 | 1.0793 | 0.032114 | 0.11367
50.3618 | 12.9101 | 15.0697 | 13.8365 | -2.1596 | 1.0867 | 0.032078 | 0.11437
50.3718 | 12.9299 | 15.0721 | 13.8307 | -2.1422 | 1.0943 | 0.032042 | 0.11508
50.3818 | 12.9318 | 15.0745 | 13.8248 | -2.1427 | 1.1019 | 0.032006 | 0.11577
50.3918 | 12.9063 | 15.0771 | 13.819 | -2.1708 | 1.1097 | 0.03197 | 0.11646
50.4018 | 12.9427 | 15.0798 | 13.8132 | -2.1371 | 1.1175 | 0.031935 | 0.11714
50.4118 | 12.9047 | 15.0826 | 13.8073 | -2.1779 | 1.1255 | 0.0319 | 0.11781
50.4218 | 12.9359 | 15.0855 | 13.8015 | -2.1496 | 1.1336 | 0.031865 | 0.11848
50.4318 | 12.8969 | 15.0885 | 13.7957 | -2.1916 | 1.1419 | 0.03183 | 0.11913
50.4418 | 12.9135 | 15.0917 | 13.7899 | -2.1782 | 1.1503 | 0.031796 | 0.11977
50.4518 | 12.9184 | 15.0951 | 13.7841 | -2.1767 | 1.1588 | 0.031761 | 0.1204
50.4618 | 12.9051 | 15.0986 | 13.7783 | -2.1935 | 1.1676 | 0.031727 | 0.12103
50.4718 | 12.9345 | 15.1022 | 13.7725 | -2.1677 | 1.1764 | 0.031693 | 0.12165
50.4818 | 12.9028 | 15.106 | 13.7667 | -2.2032 | 1.1855 | 0.031659 | 0.12226
50.4918 | 12.9156 | 15.11 | 13.7609 | -2.1944 | 1.1947 | 0.031626 | 0.12287
50.5018 | 12.9164 | 15.1142 | 13.7551 | -2.1978 | 1.2041 | 0.031593 | 0.12347
50.5118 | 12.9155 | 15.1186 | 13.7493 | -2.2031 | 1.2136 | 0.03156 | 0.12408
50.5218 | 12.9246 | 15.1231 | 13.7435 | -2.1985 | 1.2234 | 0.031527 | 0.12468
50.5318 | 12.9094 | 15.1279 | 13.7377 | -2.2185 | 1.2334 | 0.031494 | 0.12529
50.5418 | 12.9304 | 15.1329 | 13.732 | -2.2025 | 1.2435 | 0.031461 | 0.1259
50.5518 | 12.9095 | 15.1381 | 13.7262 | -2.2286 | 1.2539 | 0.031429 | 0.12652
50.5618 | 12.925 | 15.1435 | 13.7205 | -2.2185 | 1.2645 | 0.031397 | 0.12715
50.5718 | 12.9236 | 15.1491 | 13.7147 | -2.2255 | 1.2753 | 0.031365 | 0.12779
50.5818 | 12.91 | 15.155 | 13.7089 | -2.245 | 1.2863 | 0.031334 | 0.12845
50.5918 | 12.9295 | 15.1611 | 13.7032 | -2.2316 | 1.2975 | 0.031302 | 0.12912
50.6018 | 12.9188 | 15.1675 | 13.6975 | -2.2487 | 1.309 | 0.031271 | 0.12982
50.6118 | 12.9166 | 15.1742 | 13.6917 | -2.2576 | 1.3207 | 0.03124 | 0.13054
50.6218 | 12.929 | 15.1811 | 13.686 | -2.2521 | 1.3326 | 0.031209 | 0.13129
50.6318 | 12.9304 | 15.1883 | 13.6803 | -2.2579 | 1.3448 | 0.031178 | 0.13206
50.6418 | 12.9425 | 15.1958 | 13.6745 | -2.2533 | 1.3572 | 0.031148 | 0.13287
50.6518 | 12.9245 | 15.2035 | 13.6688 | -2.279 | 1.3699 | 0.031117 | 0.13371
50.6618 | 12.9394 | 15.2116 | 13.6631 | -2.2722 | 1.3828 | 0.031087 | 0.13458
50.6718 | 12.9388 | 15.22 | 13.6574 | -2.2812 | 1.396 | 0.031057 | 0.1355
50.6818 | 12.9378 | 15.2287 | 13.6517 | -2.2909 | 1.4095 | 0.031028 | 0.13646
50.6918 | 12.951 | 15.2377 | 13.646 | -2.2867 | 1.4233 | 0.030998 | 0.13746
50.7018 | 12.933 | 15.2471 | 13.6403 | -2.3141 | 1.4373 | 0.030969 | 0.13851
50.7118 | 12.9529 | 15.2568 | 13.6346 | -2.3039 | 1.4516 | 0.03094 | 0.1396
50.7218 | 12.9391 | 15.2668 | 13.6289 | -2.3277 | 1.4662 | 0.030911 | 0.14075
50.7318 | 12.9624 | 15.2772 | 13.6233 | -2.3148 | 1.4811 | 0.030882 | 0.14195
50.7418 | 12.9685 | 15.288 | 13.6176 | -2.3195 | 1.4963 | 0.030853 | 0.1432
50.7518 | 12.943 | 15.2991 | 13.6119 | -2.3561 | 1.5118 | 0.030825 | 0.14452
50.7618 | 12.9677 | 15.3106 | 13.6062 | -2.3429 | 1.5277 | 0.030797 | 0.14589
50.7717 | 12.9618 | 15.3225 | 13.6006 | -2.3607 | 1.5438 | 0.030769 | 0.14732
50.7818 | 12.968 | 15.3348 | 13.5949 | -2.3668 | 1.5603 | 0.030741 | 0.14882
50.7918 | 12.9878 | 15.3475 | 13.5893 | -2.3597 | 1.5772 | 0.030713 | 0.15038
50.8017 | 12.9587 | 15.3607 | 13.5836 | -2.402 | 1.5943 | 0.030686 | 0.15202
50.8118 | 12.9859 | 15.3742 | 13.578 | -2.3883 | 1.6119 | 0.030658 | 0.15372
50.8217 | 12.9941 | 15.3882 | 13.5724 | -2.3941 | 1.6298 | 0.030631 | 0.15549
50.8317 | 12.9846 | 15.4027 | 13.5667 | -2.4181 | 1.648 | 0.030605 | 0.15734
50.8417 | 13.0083 | 15.4176 | 13.5611 | -2.4093 | 1.6667 | 0.030578 | 0.15927
50.8517 | 12.9872 | 15.433 | 13.5555 | -2.4458 | 1.6857 | 0.030551 | 0.16127
50.8617 | 13.0104 | 15.4489 | 13.5499 | -2.4385 | 1.7052 | 0.030525 | 0.16336
50.8717 | 13.0278 | 15.4653 | 13.5442 | -2.4375 | 1.725 | 0.030499 | 0.16553
50.8817 | 13.0078 | 15.4822 | 13.5386 | -2.4744 | 1.7453 | 0.030473 | 0.16779
50.8917 | 13.0311 | 15.4996 | 13.533 | -2.4685 | 1.766 | 0.030447 | 0.17014
50.9017 | 13.0342 | 15.5176 | 13.5274 | -2.4834 | 1.7871 | 0.030421 | 0.17259
50.9117 | 13.0365 | 15.5361 | 13.5218 | -2.4996 | 1.8087 | 0.030396 | 0.17512
50.9217 | 13.0618 | 15.5552 | 13.5163 | -2.4934 | 1.8308 | 0.030371 | 0.17776
50.9317 | 13.0445 | 15.5748 | 13.5107 | -2.5303 | 1.8533 | 0.030346 | 0.1805
50.9417 | 13.0761 | 15.5951 | 13.5051 | -2.519 | 1.8763 | 0.030321 | 0.18334
50.9517 | 13.0774 | 15.616 | 13.4995 | -2.5386 | 1.8999 | 0.030296 | 0.1863
50.9617 | 13.0888 | 15.6375 | 13.4939 | -2.5487 | 1.9239 | 0.030272 | 0.18936
50.9717 | 13.0977 | 15.6597 | 13.4884 | -2.562 | 1.9485 | 0.030247 | 0.19254
50.9817 | 13.1127 | 15.6825 | 13.4828 | -2.5698 | 1.9736 | 0.030223 | 0.19584
50.9917 | 13.1228 | 15.706 | 13.4773 | -2.5832 | 1.9992 | 0.030199 | 0.19926
51.0017 | 13.1408 | 15.7302 | 13.4717 | -2.5894 | 2.0255 | 0.030175 | 0.20282
51.0117 | 13.1398 | 15.7552 | 13.4662 | -2.6154 | 2.0523 | 0.030152 | 0.2065
51.0217 | 13.1589 | 15.7809 | 13.4606 | -2.622 | 2.0798 | 0.030128 | 0.21032
51.0317 | 13.1633 | 15.8073 | 13.4551 | -2.644 | 2.1079 | 0.030105 | 0.21428
51.0417 | 13.1914 | 15.8346 | 13.4496 | -2.6432 | 2.1365 | 0.030082 | 0.21838
51.0517 | 13.1958 | 15.8627 | 13.444 | -2.6669 | 2.1659 | 0.030059 | 0.22264
51.0617 | 13.2181 | 15.8916 | 13.4385 | -2.6735 | 2.196 | 0.030036 | 0.22705
51.0717 | 13.2214 | 15.9214 | 13.433 | -2.7 | 2.2267 | 0.030013 | 0.23161
51.0817 | 13.2432 | 15.952 | 13.4275 | -2.7088 | 2.2582 | 0.029991 | 0.23635
51.0917 | 13.2549 | 15.9836 | 13.422 | -2.7287 | 2.2904 | 0.029969 | 0.24125
51.1017 | 13.2699 | 16.0161 | 13.4165 | -2.7462 | 2.3234 | 0.029947 | 0.24632
51.1117 | 13.2854 | 16.0496 | 13.411 | -2.7642 | 2.3572 | 0.029925 | 0.25157
51.1217 | 13.3101 | 16.0841 | 13.4055 | -2.774 | 2.3917 | 0.029903 | 0.257
51.1317 | 13.3147 | 16.1197 | 13.4 | -2.805 | 2.4272 | 0.029881 | 0.26263
51.1417 | 13.3438 | 16.1563 | 13.3945 | -2.8125 | 2.4634 | 0.02986 | 0.26845
51.1517 | 13.3593 | 16.1939 | 13.3891 | -2.8346 | 2.5006 | 0.029839 | 0.27445
51.1617 | 13.3793 | 16.2328 | 13.3836 | -2.8535 | 2.5387 | 0.029818 | 0.28067
51.1717 | 13.397 | 16.2727 | 13.3781 | -2.8757 | 2.5777 | 0.029797 | 0.28709
51.1817 | 13.4076 | 16.3139 | 13.3726 | -2.9063 | 2.6178 | 0.029776 | 0.29372
51.1917 | 13.4427 | 16.3563 | 13.3672 | -2.9136 | 2.6588 | 0.029755 | 0.30057
51.2017 | 13.4555 | 16.4 | 13.3617 | -2.9445 | 2.7009 | 0.029735 | 0.30762
51.2117 | 13.4862 | 16.4449 | 13.3563 | -2.9587 | 2.744 | 0.029715 | 0.31489
51.2217 | 13.5085 | 16.4912 | 13.3509 | -2.9827 | 2.7883 | 0.029695 | 0.32239
51.2317 | 13.5238 | 16.5389 | 13.3454 | -3.0151 | 2.8337 | 0.029675 | 0.3301
51.2417 | 13.5624 | 16.588 | 13.34 | -3.0256 | 2.8803 | 0.029655 | 0.33803
51.2517 | 13.5714 | 16.6385 | 13.3345 | -3.0671 | 2.9282 | 0.029636 | 0.34618
51.2617 | 13.6114 | 16.6905 | 13.3291 | -3.0791 | 2.9772 | 0.029616 | 0.35453
51.2717 | 13.6357 | 16.7441 | 13.3237 | -3.1084 | 3.0277 | 0.029597 | 0.3631
51.2817 | 13.6693 | 16.7992 | 13.3183 | -3.1299 | 3.0795 | 0.029578 | 0.37188
51.2917 | 13.7041 | 16.856 | 13.3129 | -3.1519 | 3.1327 | 0.029559 | 0.38085
51.3017 | 13.7267 | 16.9144 | 13.3075 | -3.1877 | 3.1873 | 0.02954 | 0.39001
51.3117 | 13.7619 | 16.9745 | 13.3021 | -3.2126 | 3.2435 | 0.029522 | 0.39934
51.3216 | 13.8034 | 17.0363 | 13.2967 | -3.2329 | 3.3012 | 0.029503 | 0.40883
51.3317 | 13.8349 | 17.0999 | 13.2913 | -3.265 | 3.3606 | 0.029485 | 0.41847
51.3417 | 13.8685 | 17.1653 | 13.2859 | -3.2968 | 3.4216 | 0.029467 | 0.42824
51.3516 | 13.923 | 17.2325 | 13.2805 | -3.3095 | 3.4844 | 0.029449 | 0.43811
51.3616 | 13.9503 | 17.3017 | 13.2752 | -3.3514 | 3.549 | 0.029431 | 0.44807
51.3716 | 14.0085 | 17.3727 | 13.2698 | -3.3642 | 3.6154 | 0.029414 | 0.45807
51.3816 | 14.054 | 17.4458 | 13.2644 | -3.3918 | 3.6838 | 0.029396 | 0.46811
51.3916 | 14.0937 | 17.5208 | 13.2591 | -3.4271 | 3.7542 | 0.029379 | 0.47814
51.4016 | 14.1564 | 17.5979 | 13.2537 | -3.4415 | 3.8267 | 0.029362 | 0.48813
51.4116 | 14.2038 | 17.6772 | 13.2484 | -3.4734 | 3.9014 | 0.029345 | 0.49804
51.4216 | 14.2551 | 17.7584 | 13.243 | -3.5033 | 3.9782 | 0.029328 | 0.50784
51.4316 | 14.3381 | 17.8419 | 13.2377 | -3.5038 | 4.0574 | 0.029312 | 0.51748
51.4416 | 14.3789 | 17.9277 | 13.2324 | -3.5488 | 4.1391 | 0.029295 | 0.52693
51.4516 | 14.4569 | 18.0157 | 13.227 | -3.5588 | 4.2233 | 0.029279 | 0.53615
51.4616 | 14.5328 | 18.1061 | 13.2217 | -3.5733 | 4.31 | 0.029263 | 0.54508
51.4716 | 14.5988 | 18.1988 | 13.2164 | -3.6 | 4.3995 | 0.029247 | 0.55369
51.4816 | 14.6849 | 18.2939 | 13.2111 | -3.609 | 4.4917 | 0.029231 | 0.56192
51.4916 | 14.7641 | 18.3917 | 13.2058 | -3.6276 | 4.5869 | 0.029215 | 0.56976
51.5016 | 14.8434 | 18.492 | 13.2005 | -3.6486 | 4.6851 | 0.0292 | 0.57716
51.5116 | 14.9367 | 18.5949 | 13.1952 | -3.6582 | 4.7865 | 0.029185 | 0.58408
51.5216 | 15.0415 | 18.7007 | 13.1899 | -3.6592 | 4.8911 | 0.029169 | 0.59048
51.5316 | 15.1301 | 18.8092 | 13.1846 | -3.6791 | 4.9991 | 0.029154 | 0.59634
51.5416 | 15.2413 | 18.9207 | 13.1793 | -3.6794 | 5.1106 | 0.02914 | 0.60163
51.5516 | 15.3501 | 19.0353 | 13.174 | -3.6852 | 5.2258 | 0.029125 | 0.60633
51.5616 | 15.4651 | 19.1531 | 13.1688 | -3.688 | 5.3448 | 0.02911 | 0.61042
51.5716 | 15.5971 | 19.2743 | 13.1635 | -3.6772 | 5.4678 | 0.029096 | 0.61389
51.5816 | 15.72 | 19.3989 | 13.1582 | -3.6789 | 5.5949 | 0.029082 | 0.61672
51.5916 | 15.8571 | 19.527 | 13.153 | -3.6699 | 5.7261 | 0.029068 | 0.61891
51.6016 | 16.0019 | 19.659 | 13.1477 | -3.6571 | 5.8618 | 0.029054 | 0.62046
51.6116 | 16.1478 | 19.795 | 13.1425 | -3.6472 | 6.0021 | 0.02904 | 0.62136
51.6216 | 16.3117 | 19.9351 | 13.1372 | -3.6234 | 6.1472 | 0.029026 | 0.62163
51.6316 | 16.4757 | 20.0795 | 13.132 | -3.6038 | 6.2972 | 0.029013 | 0.62127
51.6416 | 16.6391 | 20.2283 | 13.1268 | -3.5892 | 6.4522 | 0.029 | 0.62028
51.6516 | 16.8426 | 20.3819 | 13.1215 | -3.5393 | 6.6127 | 0.028986 | 0.6187
51.6616 | 17.0158 | 20.5405 | 13.1163 | -3.5247 | 6.7787 | 0.028973 | 0.61653
51.6716 | 17.2206 | 20.7042 | 13.1111 | -3.4836 | 6.9504 | 0.028961 | 0.61379
51.6816 | 17.4358 | 20.8734 | 13.1059 | -3.4376 | 7.128 | 0.028948 | 0.6105
51.6916 | 17.6539 | 21.0481 | 13.1007 | -3.3942 | 7.3118 | 0.028935 | 0.6067
51.7016 | 17.8871 | 21.2285 | 13.0955 | -3.3414 | 7.5017 | 0.028923 | 0.6024
51.7116 | 18.1398 | 21.4153 | 13.0903 | -3.2755 | 7.6984 | 0.028911 | 0.59764
51.7216 | 18.3864 | 21.6084 | 13.0851 | -3.222 | 7.9019 | 0.028899 | 0.59244
51.7316 | 18.6646 | 21.8081 | 13.0799 | -3.1435 | 8.1125 | 0.028887 | 0.58683
51.7416 | 18.9415 | 22.0147 | 13.0747 | -3.0732 | 8.3303 | 0.028875 | 0.58085
51.7516 | 19.2389 | 22.2283 | 13.0696 | -2.9894 | 8.5554 | 0.028863 | 0.57453
51.7616 | 19.5415 | 22.4495 | 13.0644 | -2.908 | 8.7884 | 0.028852 | 0.5679
51.7716 | 19.8544 | 22.6784 | 13.0592 | -2.824 | 9.0294 | 0.028841 | 0.561
51.7816 | 20.2007 | 22.9153 | 13.0541 | -2.7146 | 9.2786 | 0.028829 | 0.55385
51.7916 | 20.5462 | 23.1604 | 13.0489 | -2.6142 | 9.5362 | 0.028818 | 0.5465
51.8016 | 20.8986 | 23.414 | 13.0437 | -2.5154 | 9.8025 | 0.028808 | 0.53896
51.8116 | 21.2802 | 23.676 | 13.0386 | -2.3958 | 10.0773 | 0.028797 | 0.53129
51.8216 | 21.6494 | 23.9473 | 13.0335 | -2.2979 | 10.3615 | 0.028786 | 0.5235
51.8316 | 22.0615 | 24.2277 | 13.0283 | -2.1662 | 10.655 | 0.028776 | 0.51562
51.8416 | 22.4661 | 24.5175 | 13.0232 | -2.0514 | 10.9579 | 0.028766 | 0.50769
51.8516 | 22.8948 | 24.8169 | 13.0181 | -1.9221 | 11.2703 | 0.028756 | 0.49972
51.8616 | 23.3392 | 25.1257 | 13.013 | -1.7865 | 11.5922 | 0.028746 | 0.49176
51.8715 | 23.7753 | 25.4446 | 13.0078 | -1.6693 | 11.9242 | 0.028736 | 0.4838
51.8815 | 24.2554 | 25.7735 | 13.0027 | -1.5181 | 12.2662 | 0.028726 | 0.47588
51.8916 | 24.7345 | 26.1124 | 12.9976 | -1.3779 | 12.618 | 0.028717 | 0.46803
51.9016 | 25.2068 | 26.4613 | 12.9925 | -1.2545 | 12.9798 | 0.028707 | 0.46025
51.9115 | 25.7083 | 26.8202 | 12.9874 | -1.1119 | 13.3515 | 0.028698 | 0.45258
51.9215 | 26.2158 | 27.1885 | 12.9824 | -0.97273 | 13.7325 | 0.028689 | 0.44502
51.9315 | 26.7323 | 27.5669 | 12.9773 | -0.83464 | 14.1234 | 0.02868 | 0.43759
51.9415 | 27.2486 | 27.9548 | 12.9722 | -0.7062 | 14.5236 | 0.028671 | 0.4303
51.9515 | 27.7733 | 28.3518 | 12.9671 | -0.57848 | 14.9328 | 0.028663 | 0.42316
51.9615 | 28.3115 | 28.7575 | 12.962 | -0.44597 | 15.3506 | 0.028654 | 0.41619
51.9715 | 28.8494 | 29.1709 | 12.957 | -0.32154 | 15.7759 | 0.028646 | 0.4094
51.9815 | 29.3976 | 29.5924 | 12.9519 | -0.1948 | 16.209 | 0.028638 | 0.40278
51.9915 | 29.9368 | 30.0207 | 12.9469 | -0.08389 | 16.6488 | 0.02863 | 0.39636
52.0015 | 30.4691 | 30.455 | 12.9418 | 0.014127 | 17.0944 | 0.028622 | 0.39013
52.0115 | 31.0267 | 30.8943 | 12.9368 | 0.13244 | 17.5448 | 0.028614 | 0.38411
52.0215 | 31.5711 | 31.3374 | 12.9317 | 0.23365 | 17.9988 | 0.028607 | 0.37829
52.0315 | 32.0914 | 31.7828 | 12.9267 | 0.30856 | 18.4548 | 0.0286 | 0.37269
52.0415 | 32.6367 | 32.2299 | 12.9217 | 0.40678 | 18.9123 | 0.028592 | 0.3673
52.0515 | 33.1746 | 32.6767 | 12.9167 | 0.49786 | 19.3694 | 0.028585 | 0.36211
52.0615 | 33.6744 | 33.1216 | 12.9117 | 0.55277 | 19.8242 | 0.028578 | 0.35715
52.0715 | 34.183 | 33.5628 | 12.9066 | 0.62019 | 20.2752 | 0.028571 | 0.35239
52.0815 | 34.6728 | 33.998 | 12.9016 | 0.67485 | 20.7199 | 0.028565 | 0.34786
52.0915 | 35.1508 | 34.4259 | 12.8966 | 0.7249 | 21.1572 | 0.028558 | 0.34354
52.1015 | 35.6173 | 34.8441 | 12.8916 | 0.77316 | 21.5845 | 0.028552 | 0.33943
52.1115 | 36.0611 | 35.2505 | 12.8867 | 0.81063 | 21.9997 | 0.028546 | 0.33553
52.1215 | 36.4936 | 35.6427 | 12.8817 | 0.85089 | 22.4007 | 0.02854 | 0.33185
52.1315 | 36.9028 | 36.0186 | 12.8767 | 0.8842 | 22.785 | 0.028534 | 0.32837
52.1415 | 37.2848 | 36.3756 | 12.8717 | 0.90922 | 23.1502 | 0.028528 | 0.3251
52.1515 | 37.6598 | 36.7122 | 12.8667 | 0.94765 | 23.4949 | 0.028522 | 0.32202
52.1615 | 37.9881 | 37.0258 | 12.8618 | 0.96227 | 23.8164 | 0.028517 | 0.31915
52.1715 | 38.3158 | 37.3146 | 12.8568 | 1.0012 | 24.1128 | 0.028512 | 0.31648
52.1815 | 38.6129 | 37.5765 | 12.8519 | 1.0364 | 24.3822 | 0.028506 | 0.314
52.1915 | 38.8429 | 37.8097 | 12.8469 | 1.0332 | 24.6226 | 0.028501 | 0.31172
52.2015 | 39.0926 | 38.013 | 12.842 | 1.0796 | 24.8329 | 0.028496 | 0.30963
52.2115 | 39.2923 | 38.1849 | 12.837 | 1.1074 | 25.0116 | 0.028492 | 0.30772
52.2215 | 39.4323 | 38.3241 | 12.8321 | 1.1082 | 25.1576 | 0.028487 | 0.306
52.2315 | 39.5927 | 38.4299 | 12.8272 | 1.1628 | 25.2698 | 0.028483 | 0.30446
52.2415 | 39.6805 | 38.5016 | 12.8223 | 1.1789 | 25.3478 | 0.028478 | 0.3031
52.2515 | 39.7463 | 38.5388 | 12.8173 | 1.2075 | 25.3911 | 0.028474 | 0.30192
52.2615 | 39.8097 | 38.5414 | 12.8124 | 1.2683 | 25.3996 | 0.02847 | 0.30091
52.2715 | 39.7895 | 38.5095 | 12.8075 | 1.28 | 25.3734 | 0.028466 | 0.30008
52.2815 | 39.7764 | 38.4434 | 12.8026 | 1.333 | 25.3129 | 0.028463 | 0.29942
52.2915 | 39.7209 | 38.3438 | 12.7977 | 1.3771 | 25.2187 | 0.028459 | 0.29892
52.3015 | 39.6177 | 38.2115 | 12.7928 | 1.4062 | 25.0916 | 0.028456 | 0.2986
52.3115 | 39.5159 | 38.0474 | 12.788 | 1.4685 | 24.9325 | 0.028452 | 0.29845
52.3215 | 39.3498 | 37.8527 | 12.7831 | 1.4971 | 24.7427 | 0.028449 | 0.29846
52.3315 | 39.1697 | 37.6287 | 12.7782 | 1.541 | 24.5235 | 0.028446 | 0.29863
52.3415 | 38.9609 | 37.377 | 12.7733 | 1.5839 | 24.2763 | 0.028444 | 0.29897
52.3515 | 38.7178 | 37.0993 | 12.7685 | 1.6185 | 24.0029 | 0.028441 | 0.29947
52.3615 | 38.4439 | 36.7975 | 12.7636 | 1.6464 | 23.7053 | 0.028438 | 0.30014
52.3715 | 38.1286 | 36.4728 | 12.7588 | 1.6558 | 23.3846 | 0.028436 | 0.30097
52.3815 | 37.8148 | 36.1273 | 12.7539 | 1.6875 | 23.043 | 0.028434 | 0.30197
52.3915 | 37.4535 | 35.7631 | 12.7491 | 1.6904 | 22.6825 | 0.028432 | 0.30312
52.4015 | 37.0879 | 35.382 | 12.7442 | 1.7059 | 22.3049 | 0.02843 | 0.30444
52.4115 | 36.6907 | 34.9865 | 12.7394 | 1.7042 | 21.9127 | 0.028428 | 0.30593
52.4215 | 36.2687 | 34.5776 | 12.7346 | 1.6911 | 21.507 | 0.028426 | 0.30758
52.4314 | 35.835 | 34.1578 | 12.7297 | 1.6772 | 21.0902 | 0.028425 | 0.3094
52.4415 | 35.403 | 33.7288 | 12.7249 | 1.6742 | 20.6641 | 0.028423 | 0.31139
52.4515 | 34.9024 | 33.2926 | 12.7201 | 1.6098 | 20.2306 | 0.028422 | 0.31355
52.4614 | 34.4353 | 32.851 | 12.7153 | 1.5843 | 19.7914 | 0.028421 | 0.31588
52.4714 | 33.9679 | 32.4059 | 12.7105 | 1.562 | 19.3486 | 0.02842 | 0.31838
52.4814 | 33.4426 | 31.9582 | 12.7057 | 1.4844 | 18.903 | 0.028419 | 0.32106
52.4914 | 32.9213 | 31.5098 | 12.7009 | 1.4115 | 18.4566 | 0.028419 | 0.32392
52.5014 | 32.4369 | 31.0621 | 12.6961 | 1.3748 | 18.0106 | 0.028418 | 0.32695
52.5114 | 31.8891 | 30.6164 | 12.6914 | 1.2727 | 17.5664 | 0.028418 | 0.33018
52.5214 | 31.3806 | 30.1742 | 12.6866 | 1.2064 | 17.1256 | 0.028418 | 0.33358
52.5314 | 30.8222 | 29.7359 | 12.6818 | 1.0863 | 16.6885 | 0.028418 | 0.33718
52.5414 | 30.2864 | 29.3028 | 12.677 | 0.98365 | 16.2563 | 0.028418 | 0.34097
52.5514 | 29.7729 | 28.8757 | 12.6723 | 0.89722 | 15.83 | 0.028418 | 0.34496
52.5614 | 29.2572 | 28.4554 | 12.6675 | 0.80179 | 15.4103 | 0.028419 | 0.34915
52.5714 | 28.7223 | 28.0426 | 12.6628 | 0.67969 | 14.9979 | 0.028419 | 0.35355
52.5814 | 28.2227 | 27.6383 | 12.658 | 0.58444 | 14.5936 | 0.02842 | 0.35815
52.5914 | 27.6804 | 27.2419 | 12.6533 | 0.43846 | 14.1972 | 0.028421 | 0.36297
52.6014 | 27.1867 | 26.8545 | 12.6486 | 0.33221 | 13.8095 | 0.028422 | 0.36801
52.6114 | 26.6882 | 26.4762 | 12.6438 | 0.21198 | 13.4307 | 0.028423 | 0.37327
52.6214 | 26.1946 | 26.1074 | 12.6391 | 0.087237 | 13.0611 | 0.028424 | 0.37876
52.6314 | 25.7524 | 25.7484 | 12.6344 | 0.0039659 | 12.7011 | 0.028426 | 0.38447
52.6414 | 25.2702 | 25.3989 | 12.6297 | -0.12865 | 12.3503 | 0.028427 | 0.39044
52.6514 | 24.7856 | 25.059 | 12.625 | -0.27343 | 12.009 | 0.028429 | 0.39664
52.6614 | 24.3741 | 24.729 | 12.6203 | -0.3549 | 11.6772 | 0.028431 | 0.4031
52.6714 | 23.9209 | 24.4087 | 12.6156 | -0.48782 | 11.3549 | 0.028433 | 0.40981
52.6814 | 23.5083 | 24.0981 | 12.6109 | -0.58984 | 11.042 | 0.028435 | 0.41678
52.6914 | 23.1056 | 23.7975 | 12.6062 | -0.69186 | 10.7388 | 0.028437 | 0.42402
52.7014 | 22.684 | 23.506 | 12.6016 | -0.82197 | 10.4445 | 0.02844 | 0.43153
52.7114 | 22.3494 | 23.2238 | 12.5969 | -0.87444 | 10.1592 | 0.028443 | 0.43932
52.7214 | 21.9714 | 22.9509 | 12.5922 | -0.97951 | 9.8829 | 0.028445 | 0.4474
52.7314 | 21.615 | 22.687 | 12.5875 | -1.072 | 9.6152 | 0.028448 | 0.45577
52.7414 | 21.2873 | 22.4322 | 12.5829 | -1.1449 | 9.3564 | 0.028451 | 0.46443
52.7514 | 20.9565 | 22.1857 | 12.5782 | -1.2292 | 9.1056 | 0.028455 | 0.4734
52.7614 | 20.6678 | 21.9477 | 12.5736 | -1.2799 | 8.863 | 0.028458 | 0.48267
52.7714 | 20.362 | 21.718 | 12.569 | -1.356 | 8.6283 | 0.028462 | 0.49226
52.7814 | 20.0711 | 21.4962 | 12.5643 | -1.4251 | 8.4013 | 0.028465 | 0.50217
52.7914 | 19.8224 | 21.2822 | 12.5597 | -1.4598 | 8.1817 | 0.028469 | 0.5124
52.8014 | 19.5509 | 21.0761 | 12.5551 | -1.5252 | 7.9696 | 0.028473 | 0.52294
52.8114 | 19.2962 | 20.877 | 12.5504 | -1.5808 | 7.7643 | 0.028477 | 0.53383
52.8214 | 19.094 | 20.6851 | 12.5458 | -1.5911 | 7.5658 | 0.028481 | 0.54504
52.8314 | 18.8515 | 20.5002 | 12.5412 | -1.6487 | 7.3739 | 0.028486 | 0.55659
52.8414 | 18.6512 | 20.3219 | 12.5366 | -1.6707 | 7.1884 | 0.02849 | 0.56847
52.8514 | 18.4533 | 20.1503 | 12.532 | -1.697 | 7.0092 | 0.028495 | 0.58066
52.8614 | 18.2571 | 19.9849 | 12.5274 | -1.7278 | 6.8358 | 0.0285 | 0.5932
52.8714 | 18.1052 | 19.8255 | 12.5228 | -1.7203 | 6.6681 | 0.028505 | 0.60607
52.8814 | 17.9255 | 19.672 | 12.5182 | -1.7465 | 6.506 | 0.02851 | 0.61925
52.8914 | 17.784 | 19.5241 | 12.5137 | -1.7401 | 6.3492 | 0.028516 | 0.63274
52.9014 | 17.6467 | 19.3817 | 12.5091 | -1.735 | 6.1976 | 0.028521 | 0.64654
52.9114 | 17.4992 | 19.2448 | 12.5045 | -1.7456 | 6.0511 | 0.028527 | 0.66061
52.9214 | 17.3952 | 19.1127 | 12.5 | -1.7175 | 5.9093 | 0.028532 | 0.67498
52.9314 | 17.2686 | 18.9856 | 12.4954 | -1.717 | 5.7721 | 0.028538 | 0.6896
52.9414 | 17.1515 | 18.8632 | 12.4909 | -1.7117 | 5.6393 | 0.028544 | 0.70447
52.9514 | 17.0746 | 18.7453 | 12.4863 | -1.6707 | 5.5109 | 0.028551 | 0.71956
52.9614 | 16.9601 | 18.6319 | 12.4818 | -1.6718 | 5.3867 | 0.028557 | 0.73484
52.9714 | 16.8745 | 18.5225 | 12.4773 | -1.648 | 5.2664 | 0.028564 | 0.7503
52.9813 | 16.7981 | 18.4171 | 12.4727 | -1.619 | 5.1499 | 0.02857 | 0.76591
52.9913 | 16.7228 | 18.3155 | 12.4682 | -1.5927 | 5.0371 | 0.028577 | 0.78164
53.0014 | 16.6666 | 18.2176 | 12.4637 | -1.551 | 4.9279 | 0.028584 | 0.79745
53.0114 | 16.5995 | 18.1232 | 12.4592 | -1.5237 | 4.8221 | 0.028591 | 0.81331
53.0213 | 16.5382 | 18.0322 | 12.4547 | -1.494 | 4.7198 | 0.028599 | 0.82917
53.0313 | 16.4971 | 17.9443 | 12.4502 | -1.4472 | 4.6205 | 0.028606 | 0.84503
53.0413 | 16.4483 | 17.8593 | 12.4457 | -1.411 | 4.5242 | 0.028614 | 0.86084
53.0513 | 16.4097 | 17.7773 | 12.4412 | -1.3676 | 4.431 | 0.028621 | 0.87655
53.0613 | 16.3793 | 17.698 | 12.4367 | -1.3187 | 4.3405 | 0.028629 | 0.89213
53.0713 | 16.3489 | 17.6213 | 12.4322 | -1.2724 | 4.2529 | 0.028637 | 0.90754
53.0813 | 16.3385 | 17.547 | 12.4277 | -1.2085 | 4.1679 | 0.028646 | 0.92276
53.0913 | 16.2918 | 17.475 | 12.4233 | -1.1832 | 4.0853 | 0.028654 | 0.93775
53.1013 | 16.2874 | 17.4052 | 12.4188 | -1.1178 | 4.0053 | 0.028663 | 0.95247
53.1113 | 16.2676 | 17.3375 | 12.4143 | -1.0699 | 3.9276 | 0.028671 | 0.96689
53.1213 | 16.2571 | 17.2717 | 12.4099 | -1.0146 | 3.8521 | 0.02868 | 0.98099
53.1313 | 16.2417 | 17.2078 | 12.4054 | -0.9661 | 3.779 | 0.028689 | 0.99472
53.1413 | 16.2339 | 17.1456 | 12.401 | -0.91169 | 3.7078 | 0.028698 | 1.0081
53.1513 | 16.2282 | 17.085 | 12.3966 | -0.85683 | 3.6387 | 0.028708 | 1.021
53.1613 | 16.2364 | 17.026 | 12.3921 | -0.7896 | 3.5716 | 0.028717 | 1.0336
53.1713 | 16.2187 | 16.9684 | 12.3877 | -0.74973 | 3.5064 | 0.028727 | 1.0456
53.1813 | 16.2281 | 16.9123 | 12.3833 | -0.68417 | 3.443 | 0.028736 | 1.0572
53.1913 | 16.2359 | 16.8573 | 12.3789 | -0.62144 | 3.3814 | 0.028746 | 1.0684
53.2013 | 16.2338 | 16.8036 | 12.3744 | -0.5698 | 3.3214 | 0.028757 | 1.079
53.2113 | 16.2487 | 16.751 | 12.37 | -0.50229 | 3.2631 | 0.028767 | 1.0891
53.2213 | 16.2505 | 16.6994 | 12.3656 | -0.44892 | 3.2064 | 0.028777 | 1.0986
53.2313 | 16.2597 | 16.6488 | 12.3612 | -0.38913 | 3.1512 | 0.028788 | 1.1076
53.2413 | 16.2762 | 16.5992 | 12.3569 | -0.323 | 3.0975 | 0.028798 | 1.116
53.2513 | 16.288 | 16.5504 | 12.3525 | -0.26236 | 3.0452 | 0.028809 | 1.1238
53.2613 | 16.295 | 16.5023 | 12.3481 | -0.2073 | 2.9943 | 0.02882 | 1.131
53.2713 | 16.3189 | 16.455 | 12.3437 | -0.13605 | 2.9448 | 0.028832 | 1.1376
53.2813 | 16.3215 | 16.4083 | 12.3394 | -0.086775 | 2.8965 | 0.028843 | 1.1436
53.2913 | 16.3363 | 16.3622 | 12.335 | -0.025949 | 2.8495 | 0.028855 | 1.1489
53.3013 | 16.3571 | 16.3167 | 12.3306 | 0.040363 | 2.8036 | 0.028866 | 1.1536
53.3113 | 16.3691 | 16.2717 | 12.3263 | 0.097361 | 2.759 | 0.028878 | 1.1576
53.3213 | 16.3858 | 16.2272 | 12.3219 | 0.15859 | 2.7154 | 0.02889 | 1.161
53.3313 | 16.3918 | 16.1831 | 12.3176 | 0.20868 | 2.673 | 0.028902 | 1.1637
53.3413 | 16.4193 | 16.1394 | 12.3133 | 0.27987 | 2.6316 | 0.028915 | 1.1657
53.3513 | 16.4233 | 16.0962 | 12.3089 | 0.32714 | 2.5912 | 0.028927 | 1.1671
53.3613 | 16.4367 | 16.0532 | 12.3046 | 0.38351 | 2.5518 | 0.02894 | 1.1678
53.3713 | 16.4677 | 16.0106 | 12.3003 | 0.45714 | 2.5134 | 0.028952 | 1.1679
53.3813 | 16.4682 | 15.9682 | 12.296 | 0.49995 | 2.4759 | 0.028965 | 1.1674
53.3913 | 16.4764 | 15.9262 | 12.2917 | 0.55016 | 2.4393 | 0.028979 | 1.1663
53.4013 | 16.5052 | 15.8846 | 12.2874 | 0.62061 | 2.4036 | 0.028992 | 1.1647
53.4113 | 16.5111 | 15.8432 | 12.2831 | 0.6679 | 2.3687 | 0.029005 | 1.1624
53.4213 | 16.5177 | 15.8021 | 12.2788 | 0.71558 | 2.3346 | 0.029019 | 1.1597
53.4313 | 16.5319 | 15.7614 | 12.2745 | 0.77054 | 2.3013 | 0.029033 | 1.1565
53.4413 | 16.5443 | 15.7209 | 12.2702 | 0.82338 | 2.2688 | 0.029047 | 1.1528
53.4513 | 16.5525 | 15.6808 | 12.2659 | 0.87167 | 2.2371 | 0.029061 | 1.1488
53.4613 | 16.5506 | 15.6411 | 12.2617 | 0.90946 | 2.2061 | 0.029075 | 1.1443
53.4713 | 16.5616 | 15.6018 | 12.2574 | 0.95982 | 2.1757 | 0.02909 | 1.1396
53.4813 | 16.5792 | 15.5628 | 12.2531 | 1.0164 | 2.1461 | 0.029104 | 1.1345
53.4913 | 16.5656 | 15.5243 | 12.2489 | 1.0413 | 2.1171 | 0.029119 | 1.1292
53.5013 | 16.5701 | 15.4862 | 12.2446 | 1.0839 | 2.0888 | 0.029134 | 1.1236
53.5112 | 16.5787 | 15.4486 | 12.2404 | 1.1301 | 2.0611 | 0.029149 | 1.1179
53.5213 | 16.5668 | 15.4114 | 12.2362 | 1.1554 | 2.034 | 0.029164 | 1.1121
53.5312 | 16.577 | 15.3748 | 12.2319 | 1.2022 | 2.0075 | 0.02918 | 1.1062
53.5412 | 16.5676 | 15.3387 | 12.2277 | 1.2289 | 1.9816 | 0.029195 | 1.1002
53.5513 | 16.5633 | 15.3032 | 12.2235 | 1.2601 | 1.9562 | 0.029211 | 1.0943
53.5613 | 16.5579 | 15.2682 | 12.2193 | 1.2897 | 1.9314 | 0.029227 | 1.0883
53.5712 | 16.5483 | 15.2339 | 12.2151 | 1.3144 | 1.9071 | 0.029243 | 1.0825
53.5812 | 16.5467 | 15.2001 | 12.2109 | 1.3466 | 1.8833 | 0.02926 | 1.0767
53.5912 | 16.5314 | 15.167 | 12.2067 | 1.3644 | 1.86 | 0.029276 | 1.0711
53.6012 | 16.5142 | 15.1346 | 12.2025 | 1.3796 | 1.8372 | 0.029293 | 1.0656
53.6112 | 16.5069 | 15.1028 | 12.1983 | 1.4041 | 1.8149 | 0.029309 | 1.0604
53.6212 | 16.4916 | 15.0718 | 12.1941 | 1.4198 | 1.7931 | 0.029326 | 1.0553
53.6312 | 16.4727 | 15.0414 | 12.1899 | 1.4313 | 1.7717 | 0.029344 | 1.0505
53.6412 | 16.459 | 15.0118 | 12.1857 | 1.4472 | 1.7507 | 0.029361 | 1.046
53.6512 | 16.4388 | 14.9829 | 12.1816 | 1.4559 | 1.7302 | 0.029378 | 1.0417
53.6612 | 16.4053 | 14.9546 | 12.1774 | 1.4507 | 1.71 | 0.029396 | 1.0378
53.6712 | 16.3911 | 14.9272 | 12.1733 | 1.4639 | 1.6903 | 0.029414 | 1.0342
53.6812 | 16.3687 | 14.9004 | 12.1691 | 1.4683 | 1.671 | 0.029432 | 1.0309
53.6912 | 16.342 | 14.8744 | 12.165 | 1.4676 | 1.6521 | 0.02945 | 1.0279
53.7012 | 16.3123 | 14.8492 | 12.1608 | 1.4631 | 1.6335 | 0.029468 | 1.0254
53.7112 | 16.2897 | 14.8246 | 12.1567 | 1.4651 | 1.6153 | 0.029487 | 1.0231
53.7212 | 16.2473 | 14.8008 | 12.1525 | 1.4465 | 1.5975 | 0.029506 | 1.0212
53.7312 | 16.2265 | 14.7777 | 12.1484 | 1.4488 | 1.58 | 0.029525 | 1.0197
53.7412 | 16.1957 | 14.7553 | 12.1443 | 1.4404 | 1.5629 | 0.029544 | 1.0186
53.7512 | 16.1556 | 14.7336 | 12.1402 | 1.422 | 1.5461 | 0.029563 | 1.0178
53.7612 | 16.1126 | 14.7125 | 12.1361 | 1.4001 | 1.5296 | 0.029582 | 1.0173
53.7712 | 16.0879 | 14.6921 | 12.132 | 1.3958 | 1.5134 | 0.029602 | 1.0172
53.7812 | 16.0477 | 14.6724 | 12.1279 | 1.3753 | 1.4975 | 0.029622 | 1.0174
53.7912 | 15.9996 | 14.6533 | 12.1238 | 1.3463 | 1.482 | 0.029642 | 1.0179
53.8012 | 15.9606 | 14.6347 | 12.1197 | 1.3259 | 1.4667 | 0.029662 | 1.0187
53.8112 | 15.9188 | 14.6167 | 12.1156 | 1.3021 | 1.4517 | 0.029682 | 1.0197
53.8212 | 15.8664 | 14.5993 | 12.1116 | 1.2671 | 1.437 | 0.029702 | 1.021
53.8312 | 15.8362 | 14.5823 | 12.1075 | 1.2539 | 1.4226 | 0.029723 | 1.0225
53.8412 | 15.775 | 14.5659 | 12.1034 | 1.2091 | 1.4085 | 0.029744 | 1.0242
53.8512 | 15.7242 | 14.5498 | 12.0994 | 1.1744 | 1.3946 | 0.029765 | 1.0261
53.8612 | 15.6938 | 14.5341 | 12.0953 | 1.1597 | 1.3809 | 0.029786 | 1.0281
53.8712 | 15.6308 | 14.5188 | 12.0913 | 1.112 | 1.3675 | 0.029808 | 1.0302
53.8812 | 15.5818 | 14.5038 | 12.0872 | 1.078 | 1.3544 | 0.029829 | 1.0324
53.8912 | 15.5367 | 14.4891 | 12.0832 | 1.0476 | 1.3415 | 0.029851 | 1.0346
53.9012 | 15.477 | 14.4746 | 12.0792 | 1.0024 | 1.3288 | 0.029873 | 1.0367
53.9112 | 15.432 | 14.4603 | 12.0751 | 0.97171 | 1.3164 | 0.029895 | 1.0389
53.9212 | 15.3626 | 14.4461 | 12.0711 | 0.91646 | 1.3042 | 0.029917 | 1.0409
53.9312 | 15.3235 | 14.4321 | 12.0671 | 0.8914 | 1.2922 | 0.02994 | 1.0428
53.9412 | 15.2635 | 14.4181 | 12.0631 | 0.84536 | 1.2805 | 0.029963 | 1.0447
53.9512 | 15.2047 | 14.4042 | 12.0591 | 0.80046 | 1.2689 | 0.029985 | 1.0463
53.9612 | 15.1597 | 14.3903 | 12.0551 | 0.76935 | 1.2576 | 0.030009 | 1.0477
53.9712 | 15.0946 | 14.3764 | 12.0511 | 0.71816 | 1.2464 | 0.030032 | 1.0489
53.9812 | 15.0329 | 14.3625 | 12.0471 | 0.67041 | 1.2355 | 0.030055 | 1.0499
53.9912 | 14.9878 | 14.3485 | 12.0431 | 0.63932 | 1.2247 | 0.030079 | 1.0506
54.0012 | 14.9384 | 14.3344 | 12.0391 | 0.604 | 1.2142 | 0.030103 | 1.051
54.0112 | 14.8742 | 14.3202 | 12.0352 | 0.55397 | 1.2038 | 0.030127 | 1.0511
54.0212 | 14.8155 | 14.3059 | 12.0312 | 0.50955 | 1.1936 | 0.030151 | 1.051
54.0312 | 14.762 | 14.2915 | 12.0272 | 0.47045 | 1.1836 | 0.030175 | 1.0505
54.0412 | 14.7072 | 14.277 | 12.0233 | 0.43017 | 1.1738 | 0.0302 | 1.0498
54.0512 | 14.6562 | 14.2624 | 12.0193 | 0.39381 | 1.1641 | 0.030225 | 1.0487
54.0611 | 14.5906 | 14.2476 | 12.0154 | 0.34296 | 1.1547 | 0.03025 | 1.0473
54.0712 | 14.5391 | 14.2328 | 12.0114 | 0.30635 | 1.1454 | 0.030275 | 1.0457
54.0812 | 14.4821 | 14.2177 | 12.0075 | 0.26436 | 1.1362 | 0.0303 | 1.0437
54.0911 | 14.4288 | 14.2026 | 12.0036 | 0.22618 | 1.1272 | 0.030326 | 1.0415
54.1011 | 14.3654 | 14.1874 | 11.9996 | 0.17801 | 1.1184 | 0.030351 | 1.039
54.1112 | 14.3151 | 14.172 | 11.9957 | 0.14305 | 1.1097 | 0.030377 | 1.0362
54.1211 | 14.2599 | 14.1566 | 11.9918 | 0.10328 | 1.1012 | 0.030404 | 1.0332
54.1311 | 14.1974 | 14.1411 | 11.9879 | 0.056317 | 1.0929 | 0.03043 | 1.0299
54.1411 | 14.1442 | 14.1255 | 11.984 | 0.018746 | 1.0847 | 0.030456 | 1.0263
54.1511 | 14.0982 | 14.1097 | 11.9801 | -0.011535 | 1.0766 | 0.030483 | 1.0225
54.1611 | 14.0349 | 14.0939 | 11.9762 | -0.059027 | 1.0687 | 0.03051 | 1.0185
54.1711 | 13.9955 | 14.078 | 11.9723 | -0.082548 | 1.0609 | 0.030537 | 1.0143
54.1811 | 13.929 | 14.0621 | 11.9685 | -0.13306 | 1.0533 | 0.030565 | 1.0098
54.1911 | 13.8746 | 14.046 | 11.9646 | -0.17139 | 1.0458 | 0.030592 | 1.005
54.2011 | 13.8296 | 14.0298 | 11.9607 | -0.20022 | 1.0384 | 0.03062 | 1.0001
54.2111 | 13.7828 | 14.0135 | 11.9568 | -0.23074 | 1.0312 | 0.030648 | 0.99486
54.2211 | 13.7345 | 13.9972 | 11.953 | -0.26265 | 1.0241 | 0.030676 | 0.98941
54.2311 | 13.6758 | 13.9807 | 11.9491 | -0.30486 | 1.0171 | 0.030704 | 0.9837
54.2411 | 13.6302 | 13.964 | 11.9453 | -0.33382 | 1.0103 | 0.030733 | 0.97772
54.2511 | 13.5844 | 13.9472 | 11.9414 | -0.36284 | 1.0036 | 0.030762 | 0.97147
54.2611 | 13.5384 | 13.9303 | 11.9376 | -0.3919 | 0.99697 | 0.030791 | 0.96493
54.2711 | 13.4809 | 13.9132 | 11.9338 | -0.43229 | 0.9905 | 0.03082 | 0.9581
54.2811 | 13.4453 | 13.8959 | 11.9299 | -0.45061 | 0.98415 | 0.030849 | 0.95097
54.2911 | 13.4007 | 13.8784 | 11.9261 | -0.47773 | 0.97791 | 0.030879 | 0.94352
54.3011 | 13.3432 | 13.8607 | 11.9223 | -0.51754 | 0.97178 | 0.030909 | 0.93574
54.3111 | 13.312 | 13.8428 | 11.9185 | -0.53083 | 0.96576 | 0.030939 | 0.92763
54.3211 | 13.2732 | 13.8247 | 11.9147 | -0.5515 | 0.95986 | 0.030969 | 0.91918
54.3311 | 13.2287 | 13.8063 | 11.9109 | -0.57763 | 0.95406 | 0.030999 | 0.91039
54.3411 | 13.1934 | 13.7878 | 11.9071 | -0.59435 | 0.94837 | 0.03103 | 0.90126
54.3511 | 13.1471 | 13.7689 | 11.9033 | -0.62181 | 0.94277 | 0.031061 | 0.89177
54.3611 | 13.119 | 13.7498 | 11.8995 | -0.63084 | 0.93727 | 0.031092 | 0.88195
54.3711 | 13.0806 | 13.7305 | 11.8957 | -0.64992 | 0.93187 | 0.031123 | 0.87178
54.3811 | 13.0362 | 13.711 | 11.892 | -0.67477 | 0.92656 | 0.031155 | 0.86128
54.3911 | 13.0148 | 13.6912 | 11.8882 | -0.67641 | 0.92134 | 0.031187 | 0.85047
54.4011 | 12.9624 | 13.6712 | 11.8844 | -0.70881 | 0.91621 | 0.031219 | 0.83933
54.4111 | 12.9353 | 13.651 | 11.8807 | -0.7157 | 0.91115 | 0.031251 | 0.82791
54.4211 | 12.9136 | 13.6306 | 11.8769 | -0.71699 | 0.90618 | 0.031283 | 0.8162
54.4311 | 12.8577 | 13.61 | 11.8732 | -0.75231 | 0.90128 | 0.031316 | 0.80422
54.4411 | 12.8407 | 13.5893 | 11.8694 | -0.74855 | 0.89644 | 0.031349 | 0.79201
54.4511 | 12.8036 | 13.5684 | 11.8657 | -0.76477 | 0.89168 | 0.031382 | 0.77959
54.4611 | 12.7756 | 13.5473 | 11.862 | -0.77173 | 0.88698 | 0.031415 | 0.76695
54.4711 | 12.7455 | 13.5262 | 11.8583 | -0.78068 | 0.88233 | 0.031449 | 0.75414
54.4811 | 12.7049 | 13.5049 | 11.8545 | -0.80004 | 0.87774 | 0.031482 | 0.74118
54.4911 | 12.6939 | 13.4836 | 11.8508 | -0.78973 | 0.8732 | 0.031516 | 0.72809
54.5011 | 12.6558 | 13.4623 | 11.8471 | -0.80649 | 0.86871 | 0.03155 | 0.71491
54.5111 | 12.6261 | 13.4409 | 11.8434 | -0.81481 | 0.86425 | 0.031585 | 0.70165
54.5211 | 12.5977 | 13.4195 | 11.8397 | -0.82181 | 0.85983 | 0.031619 | 0.68834
54.5311 | 12.5738 | 13.3981 | 11.836 | -0.82433 | 0.85545 | 0.031654 | 0.675
54.5411 | 12.547 | 13.3768 | 11.8323 | -0.82979 | 0.85109 | 0.031689 | 0.66167
54.5511 | 12.5294 | 13.3555 | 11.8287 | -0.82611 | 0.84676 | 0.031725 | 0.64836
54.5611 | 12.4903 | 13.3343 | 11.825 | -0.84403 | 0.84246 | 0.03176 | 0.63512
54.5711 | 12.4601 | 13.3132 | 11.8213 | -0.85313 | 0.83817 | 0.031796 | 0.62194
54.5811 | 12.4508 | 13.2922 | 11.8176 | -0.84144 | 0.8339 | 0.031832 | 0.60886
54.5911 | 12.419 | 13.2714 | 11.814 | -0.8524 | 0.82965 | 0.031868 | 0.59589
54.6011 | 12.3908 | 13.2507 | 11.8103 | -0.8599 | 0.82541 | 0.031905 | 0.58306
54.611 | 12.3743 | 13.2302 | 11.8067 | -0.8559 | 0.82118 | 0.031942 | 0.57039
54.621 | 12.3383 | 13.2099 | 11.803 | -0.87156 | 0.81696 | 0.031979 | 0.55788
54.6311 | 12.3228 | 13.1897 | 11.7994 | -0.86692 | 0.81274 | 0.032016 | 0.54556
54.641 | 12.3039 | 13.1698 | 11.7958 | -0.86589 | 0.80854 | 0.032053 | 0.53343
54.651 | 12.2841 | 13.1501 | 11.7921 | -0.86598 | 0.80434 | 0.032091 | 0.52151
54.6611 | 12.2588 | 13.1306 | 11.7885 | -0.87181 | 0.80015 | 0.032129 | 0.50982
54.671 | 12.2441 | 13.1114 | 11.7849 | -0.8673 | 0.79597 | 0.032167 | 0.49836
54.681 | 12.2241 | 13.0924 | 11.7813 | -0.86831 | 0.7918 | 0.032205 | 0.48712
54.691 | 12.2015 | 13.0737 | 11.7777 | -0.87218 | 0.78763 | 0.032244 | 0.47612
54.701 | 12.1842 | 13.0552 | 11.7741 | -0.87101 | 0.78348 | 0.032283 | 0.46537
54.711 | 12.1679 | 13.037 | 11.7705 | -0.86911 | 0.77933 | 0.032322 | 0.45487
54.721 | 12.1506 | 13.0191 | 11.7669 | -0.86849 | 0.77521 | 0.032362 | 0.44462
54.731 | 12.1276 | 13.0014 | 11.7633 | -0.87383 | 0.77109 | 0.032401 | 0.43462
54.741 | 12.123 | 12.984 | 11.7597 | -0.86103 | 0.76699 | 0.032441 | 0.42487
54.751 | 12.092 | 12.9669 | 11.7562 | -0.87491 | 0.76291 | 0.032481 | 0.41537
54.761 | 12.082 | 12.9501 | 11.7526 | -0.86807 | 0.75884 | 0.032522 | 0.40611
54.771 | 12.0597 | 12.9335 | 11.749 | -0.87381 | 0.75481 | 0.032562 | 0.39711
54.781 | 12.0532 | 12.9172 | 11.7455 | -0.86401 | 0.75079 | 0.032603 | 0.38835
54.791 | 12.0416 | 12.9012 | 11.7419 | -0.85958 | 0.7468 | 0.032644 | 0.37983
54.801 | 12.0191 | 12.8854 | 11.7384 | -0.86632 | 0.74283 | 0.032686 | 0.37154
54.811 | 12.0095 | 12.8699 | 11.7348 | -0.86043 | 0.73889 | 0.032728 | 0.36348
54.821 | 11.9897 | 12.8547 | 11.7313 | -0.865 | 0.73499 | 0.032769 | 0.35566
54.831 | 11.9843 | 12.8397 | 11.7278 | -0.85545 | 0.73112 | 0.032812 | 0.34806
54.841 | 11.9733 | 12.825 | 11.7242 | -0.85174 | 0.72728 | 0.032854 | 0.34067
54.851 | 11.9698 | 12.8106 | 11.7207 | -0.84078 | 0.72348 | 0.032897 | 0.3335
54.861 | 11.9435 | 12.7964 | 11.7172 | -0.85288 | 0.71972 | 0.03294 | 0.32653
54.871 | 11.9427 | 12.7824 | 11.7137 | -0.83972 | 0.71599 | 0.032983 | 0.31977
54.881 | 11.9136 | 12.7687 | 11.7102 | -0.85512 | 0.71231 | 0.033027 | 0.3132
54.891 | 11.9198 | 12.7552 | 11.7067 | -0.83544 | 0.70867 | 0.03307 | 0.30683
54.901 | 11.904 | 12.742 | 11.7032 | -0.838 | 0.70507 | 0.033114 | 0.30064
54.911 | 11.9 | 12.729 | 11.6997 | -0.82899 | 0.70151 | 0.033159 | 0.29463
54.921 | 11.8852 | 12.7162 | 11.6962 | -0.831 | 0.698 | 0.033203 | 0.28879
54.931 | 11.8718 | 12.7036 | 11.6927 | -0.83184 | 0.69453 | 0.033248 | 0.28313
54.941 | 11.8639 | 12.6913 | 11.6893 | -0.8274 | 0.69111 | 0.033293 | 0.27763
54.951 | 11.8599 | 12.6792 | 11.6858 | -0.81926 | 0.68774 | 0.033339 | 0.27229
54.961 | 11.8601 | 12.6672 | 11.6823 | -0.80712 | 0.68441 | 0.033384 | 0.26711
54.971 | 11.8394 | 12.6555 | 11.6789 | -0.81609 | 0.68112 | 0.03343 | 0.26207
54.981 | 11.8369 | 12.644 | 11.6754 | -0.80706 | 0.67788 | 0.033477 | 0.25718
54.991 | 11.8277 | 12.6326 | 11.672 | -0.80493 | 0.67469 | 0.033523 | 0.25244
55.001 | 11.8271 | 12.6215 | 11.6685 | -0.79437 | 0.67155 | 0.03357 | 0.24782
55.011 | 11.8166 | 12.6105 | 11.6651 | -0.7939 | 0.66845 | 0.033617 | 0.24334
55.021 | 11.8142 | 12.5997 | 11.6617 | -0.7855 | 0.66539 | 0.033664 | 0.23898
55.031 | 11.8045 | 12.5891 | 11.6582 | -0.78458 | 0.66238 | 0.033712 | 0.23475
55.041 | 11.7988 | 12.5786 | 11.6548 | -0.77983 | 0.65942 | 0.03376 | 0.23064
55.051 | 11.7937 | 12.5684 | 11.6514 | -0.77466 | 0.6565 | 0.033808 | 0.22665
55.061 | 11.7825 | 12.5582 | 11.648 | -0.77573 | 0.65363 | 0.033857 | 0.22276
55.071 | 11.7737 | 12.5483 | 11.6446 | -0.77457 | 0.65079 | 0.033905 | 0.21898
55.081 | 11.7752 | 12.5385 | 11.6412 | -0.76325 | 0.648 | 0.033955 | 0.2153
55.091 | 11.7551 | 12.5288 | 11.6378 | -0.77369 | 0.64526 | 0.034004 | 0.21173
55.101 | 11.7628 | 12.5193 | 11.6344 | -0.75647 | 0.64256 | 0.034054 | 0.20826
55.111 | 11.7501 | 12.5099 | 11.631 | -0.75979 | 0.63989 | 0.034104 | 0.20487
55.121 | 11.7519 | 12.5006 | 11.6276 | -0.74875 | 0.63727 | 0.034154 | 0.20158
55.131 | 11.7318 | 12.4915 | 11.6243 | -0.75974 | 0.63469 | 0.034204 | 0.19837
55.141 | 11.7342 | 12.4826 | 11.6209 | -0.74836 | 0.63214 | 0.034255 | 0.19525
55.151 | 11.7272 | 12.4737 | 11.6175 | -0.7465 | 0.62964 | 0.034307 | 0.19222
55.1609 | 11.7253 | 12.465 | 11.6142 | -0.73968 | 0.62717 | 0.034358 | 0.18926
55.1709 | 11.7187 | 12.4564 | 11.6108 | -0.73767 | 0.62474 | 0.03441 | 0.18638
55.181 | 11.7128 | 12.4479 | 11.6075 | -0.73508 | 0.62235 | 0.034462 | 0.18357
55.191 | 11.7012 | 12.4395 | 11.6041 | -0.7383 | 0.62 | 0.034514 | 0.18084
55.2009 | 11.7044 | 12.4312 | 11.6008 | -0.72683 | 0.61768 | 0.034567 | 0.17817
55.2109 | 11.699 | 12.4231 | 11.5975 | -0.72408 | 0.61539 | 0.03462 | 0.17558
55.2209 | 11.6841 | 12.415 | 11.5942 | -0.73092 | 0.61314 | 0.034673 | 0.17305
55.2309 | 11.682 | 12.4071 | 11.5908 | -0.72507 | 0.61093 | 0.034727 | 0.17058
55.2409 | 11.6782 | 12.3992 | 11.5875 | -0.72101 | 0.60874 | 0.034781 | 0.16817
55.2509 | 11.6714 | 12.3915 | 11.5842 | -0.72006 | 0.60659 | 0.034835 | 0.16582
55.2609 | 11.6659 | 12.3838 | 11.5809 | -0.7179 | 0.60448 | 0.03489 | 0.16353
55.2709 | 11.6669 | 12.3762 | 11.5776 | -0.70934 | 0.60239 | 0.034945 | 0.1613
55.2809 | 11.6548 | 12.3688 | 11.5743 | -0.71396 | 0.60034 | 0.035 | 0.15911
55.2909 | 11.6665 | 12.3614 | 11.571 | -0.69487 | 0.59831 | 0.035055 | 0.15698
55.3009 | 11.6447 | 12.3541 | 11.5677 | -0.70937 | 0.59632 | 0.035111 | 0.1549
55.3109 | 11.6563 | 12.3469 | 11.5645 | -0.69055 | 0.59435 | 0.035168 | 0.15287
55.3209 | 11.6455 | 12.3397 | 11.5612 | -0.69423 | 0.59242 | 0.035224 | 0.15089
55.3309 | 11.6408 | 12.3327 | 11.5579 | -0.69187 | 0.59051 | 0.035281 | 0.14896
55.3409 | 11.6436 | 12.3257 | 11.5547 | -0.68209 | 0.58863 | 0.035338 | 0.14706
55.3509 | 11.6363 | 12.3188 | 11.5514 | -0.68249 | 0.58678 | 0.035396 | 0.14521
55.3609 | 11.6306 | 12.312 | 11.5482 | -0.68137 | 0.58495 | 0.035454 | 0.14341
55.3709 | 11.6308 | 12.3052 | 11.5449 | -0.67441 | 0.58316 | 0.035512 | 0.14164
55.3809 | 11.6255 | 12.2985 | 11.5417 | -0.67304 | 0.58139 | 0.03557 | 0.13992
55.3909 | 11.6133 | 12.2919 | 11.5384 | -0.67863 | 0.57964 | 0.035629 | 0.13823
55.4009 | 11.6161 | 12.2854 | 11.5352 | -0.66929 | 0.57792 | 0.035688 | 0.13658
55.4109 | 11.6067 | 12.2789 | 11.532 | -0.67221 | 0.57623 | 0.035748 | 0.13497
55.4209 | 11.6098 | 12.2725 | 11.5287 | -0.6627 | 0.57456 | 0.035808 | 0.13339
55.4309 | 11.6039 | 12.2662 | 11.5255 | -0.66226 | 0.57292 | 0.035868 | 0.13184
55.4409 | 11.5975 | 12.2599 | 11.5223 | -0.66238 | 0.5713 | 0.035929 | 0.13033
55.4509 | 11.5995 | 12.2537 | 11.5191 | -0.65416 | 0.5697 | 0.03599 | 0.12885
55.4609 | 11.5914 | 12.2475 | 11.5159 | -0.6561 | 0.56812 | 0.036051 | 0.12741
55.4709 | 11.5875 | 12.2414 | 11.5127 | -0.6539 | 0.56657 | 0.036113 | 0.12599
55.4809 | 11.5893 | 12.2354 | 11.5095 | -0.64606 | 0.56505 | 0.036175 | 0.1246
55.4909 | 11.5823 | 12.2294 | 11.5064 | -0.64708 | 0.56354 | 0.036237 | 0.12325
55.5009 | 11.5761 | 12.2234 | 11.5032 | -0.64735 | 0.56206 | 0.0363 | 0.12192
55.5109 | 11.5821 | 12.2176 | 11.5 | -0.63547 | 0.5606 | 0.036363 | 0.12062
55.5209 | 11.5578 | 12.2117 | 11.4968 | -0.65395 | 0.55915 | 0.036427 | 0.11934
55.5309 | 11.5702 | 12.206 | 11.4937 | -0.63578 | 0.55774 | 0.036491 | 0.11809
55.5409 | 11.5638 | 12.2003 | 11.4905 | -0.63647 | 0.55634 | 0.036555 | 0.11687
55.5509 | 11.5452 | 12.1946 | 11.4874 | -0.6494 | 0.55496 | 0.036619 | 0.11567
55.5609 | 11.5497 | 12.189 | 11.4842 | -0.63928 | 0.5536 | 0.036684 | 0.11449
55.5709 | 11.5399 | 12.1834 | 11.4811 | -0.64352 | 0.55226 | 0.03675 | 0.11334
55.5809 | 11.5463 | 12.1779 | 11.4779 | -0.6316 | 0.55095 | 0.036815 | 0.11221
55.5909 | 11.5409 | 12.1724 | 11.4748 | -0.63153 | 0.54965 | 0.036882 | 0.11111
55.6009 | 11.5266 | 12.167 | 11.4717 | -0.64041 | 0.54837 | 0.036948 | 0.11002
55.6109 | 11.532 | 12.1616 | 11.4685 | -0.62963 | 0.54711 | 0.037015 | 0.10896
55.6209 | 11.5256 | 12.1563 | 11.4654 | -0.63069 | 0.54587 | 0.037082 | 0.10792
55.6309 | 11.5191 | 12.151 | 11.4623 | -0.6319 | 0.54465 | 0.03715 | 0.1069
55.6409 | 11.5195 | 12.1458 | 11.4592 | -0.62626 | 0.54344 | 0.037218 | 0.10589
55.6509 | 11.5076 | 12.1406 | 11.4561 | -0.63296 | 0.54226 | 0.037286 | 0.10491
55.6609 | 11.5018 | 12.1354 | 11.453 | -0.6336 | 0.54109 | 0.037355 | 0.10395
55.6709 | 11.5048 | 12.1303 | 11.4499 | -0.62548 | 0.53994 | 0.037424 | 0.103
55.6809 | 11.497 | 12.1252 | 11.4468 | -0.6282 | 0.53881 | 0.037494 | 0.10207
55.6909 | 11.488 | 12.1202 | 11.4437 | -0.63216 | 0.53769 | 0.037564 | 0.10116
55.7009 | 11.4864 | 12.1152 | 11.4407 | -0.62877 | 0.53659 | 0.037634 | 0.10027
55.7109 | 11.4706 | 12.1102 | 11.4376 | -0.63961 | 0.53551 | 0.037705 | 0.099394
55.7208 | 11.471 | 12.1053 | 11.4345 | -0.63429 | 0.53445 | 0.037776 | 0.098533
55.7308 | 11.4773 | 12.1004 | 11.4315 | -0.62311 | 0.5334 | 0.037848 | 0.097689
55.7409 | 11.4536 | 12.0956 | 11.4284 | -0.64197 | 0.53237 | 0.03792 | 0.09686
55.7508 | 11.4745 | 12.0908 | 11.4254 | -0.61626 | 0.53135 | 0.037993 | 0.096047
55.7608 | 11.4543 | 12.086 | 11.4223 | -0.63169 | 0.53035 | 0.038066 | 0.09525
55.7708 | 11.4476 | 12.0813 | 11.4193 | -0.63366 | 0.52937 | 0.038139 | 0.094466
55.7808 | 11.4648 | 12.0766 | 11.4162 | -0.61176 | 0.5284 | 0.038213 | 0.093697
55.7908 | 11.4421 | 12.0719 | 11.4132 | -0.6298 | 0.52745 | 0.038287 | 0.092941
55.8008 | 11.45 | 12.0673 | 11.4102 | -0.61727 | 0.52651 | 0.038361 | 0.0922
55.8108 | 11.4489 | 12.0627 | 11.4072 | -0.61377 | 0.52559 | 0.038437 | 0.091472
55.8208 | 11.4368 | 12.0581 | 11.4042 | -0.62132 | 0.52469 | 0.038512 | 0.090758
55.8308 | 11.454 | 12.0536 | 11.4012 | -0.59959 | 0.5238 | 0.038588 | 0.090056
55.8408 | 11.4349 | 12.0491 | 11.3981 | -0.6142 | 0.52292 | 0.038664 | 0.089366
55.8508 | 11.4386 | 12.0446 | 11.3951 | -0.60604 | 0.52206 | 0.038741 | 0.088689
55.8608 | 11.442 | 12.0402 | 11.3922 | -0.59821 | 0.52121 | 0.038818 | 0.088025
55.8708 | 11.4379 | 12.0358 | 11.3892 | -0.59791 | 0.52038 | 0.038896 | 0.087372
55.8808 | 11.431 | 12.0314 | 11.3862 | -0.60045 | 0.51956 | 0.038974 | 0.086731
55.8908 | 11.4448 | 12.0271 | 11.3832 | -0.58231 | 0.51876 | 0.039053 | 0.086101
55.9008 | 11.4346 | 12.0228 | 11.3802 | -0.58821 | 0.51797 | 0.039132 | 0.085483
55.9108 | 11.4519 | 12.0185 | 11.3773 | -0.56664 | 0.51719 | 0.039211 | 0.084875
55.9208 | 11.4459 | 12.0143 | 11.3743 | -0.56839 | 0.51643 | 0.039291 | 0.084279
55.9308 | 11.445 | 12.0101 | 11.3713 | -0.56508 | 0.51568 | 0.039371 | 0.083693
55.9408 | 11.4636 | 12.0059 | 11.3684 | -0.5423 | 0.51495 | 0.039452 | 0.083118
55.9508 | 11.4521 | 12.0017 | 11.3654 | -0.54964 | 0.51422 | 0.039534 | 0.082552
55.9608 | 11.453 | 11.9976 | 11.3625 | -0.54462 | 0.51352 | 0.039615 | 0.081997
55.9708 | 11.4694 | 11.9935 | 11.3596 | -0.52412 | 0.51282 | 0.039698 | 0.081451
55.9808 | 11.4613 | 11.9895 | 11.3566 | -0.52816 | 0.51214 | 0.03978 | 0.080916
55.9908 | 11.4681 | 11.9854 | 11.3537 | -0.51731 | 0.51147 | 0.039864 | 0.08039
56.0008 | 11.4691 | 11.9814 | 11.3508 | -0.5123 | 0.51081 | 0.039947 | 0.079873
56.0108 | 11.4685 | 11.9774 | 11.3478 | -0.50892 | 0.51017 | 0.040032 | 0.079365
56.0208 | 11.4702 | 11.9735 | 11.3449 | -0.50326 | 0.50954 | 0.040116 | 0.078866
56.0308 | 11.4778 | 11.9695 | 11.342 | -0.49173 | 0.50892 | 0.040202 | 0.078376
56.0408 | 11.464 | 11.9656 | 11.3391 | -0.50163 | 0.50832 | 0.040287 | 0.077896
56.0508 | 11.4908 | 11.9618 | 11.3362 | -0.47095 | 0.50773 | 0.040373 | 0.077423
56.0608 | 11.4749 | 11.9579 | 11.3333 | -0.483 | 0.50715 | 0.04046 | 0.076959
56.0708 | 11.4798 | 11.9541 | 11.3304 | -0.47428 | 0.50658 | 0.040547 | 0.076503
56.0808 | 11.4925 | 11.9503 | 11.3276 | -0.45778 | 0.50602 | 0.040635 | 0.076055
56.0908 | 11.488 | 11.9465 | 11.3247 | -0.45851 | 0.50548 | 0.040723 | 0.075616
56.1008 | 11.488 | 11.9428 | 11.3218 | -0.45476 | 0.50495 | 0.040812 | 0.075185
56.1108 | 11.4975 | 11.939 | 11.3189 | -0.44154 | 0.50443 | 0.040901 | 0.074761
56.1208 | 11.486 | 11.9353 | 11.3161 | -0.44934 | 0.50392 | 0.040991 | 0.074345
56.1308 | 11.497 | 11.9317 | 11.3132 | -0.43467 | 0.50343 | 0.041081 | 0.073936
56.1408 | 11.4937 | 11.928 | 11.3104 | -0.43432 | 0.50295 | 0.041172 | 0.073535
56.1508 | 11.4898 | 11.9244 | 11.3075 | -0.4346 | 0.50247 | 0.041263 | 0.073142
56.1608 | 11.497 | 11.9208 | 11.3047 | -0.42381 | 0.50201 | 0.041355 | 0.072755
56.1708 | 11.5037 | 11.9172 | 11.3018 | -0.41353 | 0.50157 | 0.041448 | 0.072376
56.1808 | 11.4885 | 11.9137 | 11.299 | -0.42518 | 0.50113 | 0.041541 | 0.072004
56.1908 | 11.4944 | 11.9102 | 11.2962 | -0.41576 | 0.5007 | 0.041634 | 0.071639
56.2008 | 11.4842 | 11.9067 | 11.2934 | -0.42246 | 0.50029 | 0.041728 | 0.071281
56.2108 | 11.4926 | 11.9032 | 11.2905 | -0.41058 | 0.49989 | 0.041823 | 0.070929
56.2208 | 11.4954 | 11.8997 | 11.2877 | -0.40432 | 0.49949 | 0.041918 | 0.070584
56.2308 | 11.5023 | 11.8963 | 11.2849 | -0.39399 | 0.49911 | 0.042014 | 0.070246
56.2408 | 11.4882 | 11.8929 | 11.2821 | -0.40468 | 0.49874 | 0.04211 | 0.069914
56.2508 | 11.4989 | 11.8895 | 11.2793 | -0.3906 | 0.49839 | 0.042207 | 0.069589
56.2608 | 11.4874 | 11.8861 | 11.2765 | -0.39874 | 0.49804 | 0.042304 | 0.06927
56.2707 | 11.4983 | 11.8828 | 11.2737 | -0.3845 | 0.4977 | 0.042402 | 0.068958
56.2807 | 11.4847 | 11.8795 | 11.271 | -0.39478 | 0.49738 | 0.042501 | 0.068651
56.2908 | 11.4917 | 11.8762 | 11.2682 | -0.38449 | 0.49706 | 0.0426 | 0.068351
56.3008 | 11.4986 | 11.8729 | 11.2654 | -0.37431 | 0.49676 | 0.0427 | 0.068057
56.3107 | 11.4805 | 11.8697 | 11.2626 | -0.38917 | 0.49646 | 0.0428 | 0.067769
56.3207 | 11.4932 | 11.8664 | 11.2599 | -0.37324 | 0.49618 | 0.042901 | 0.067487
56.3307 | 11.4911 | 11.8632 | 11.2571 | -0.37213 | 0.49591 | 0.043002 | 0.067211
56.3407 | 11.4822 | 11.86 | 11.2544 | -0.37785 | 0.49565 | 0.043105 | 0.066941
56.3507 | 11.4746 | 11.8569 | 11.2516 | -0.38229 | 0.4954 | 0.043207 | 0.066677
56.3607 | 11.4869 | 11.8537 | 11.2489 | -0.36685 | 0.49516 | 0.043311 | 0.066418
56.3707 | 11.4819 | 11.8506 | 11.2461 | -0.36873 | 0.49493 | 0.043414 | 0.066165
56.3807 | 11.4824 | 11.8475 | 11.2434 | -0.36513 | 0.49471 | 0.043519 | 0.065918
56.3907 | 11.4798 | 11.8445 | 11.2407 | -0.36466 | 0.4945 | 0.043624 | 0.065676
56.4007 | 11.4793 | 11.8414 | 11.2379 | -0.3621 | 0.4943 | 0.04373 | 0.06544
56.4107 | 11.4825 | 11.8384 | 11.2352 | -0.35587 | 0.49411 | 0.043836 | 0.06521
56.4207 | 11.4783 | 11.8354 | 11.2325 | -0.35706 | 0.49393 | 0.043943 | 0.064985
56.4307 | 11.4841 | 11.8324 | 11.2298 | -0.34827 | 0.49376 | 0.044051 | 0.064765
56.4407 | 11.4871 | 11.8294 | 11.2271 | -0.34231 | 0.4936 | 0.04416 | 0.064551
56.4507 | 11.4798 | 11.8265 | 11.2244 | -0.34666 | 0.49346 | 0.044269 | 0.064343
56.4607 | 11.4788 | 11.8235 | 11.2217 | -0.34473 | 0.49332 | 0.044378 | 0.064139
56.4707 | 11.4766 | 11.8206 | 11.219 | -0.34402 | 0.49319 | 0.044489 | 0.063941
56.4807 | 11.4822 | 11.8177 | 11.2163 | -0.33554 | 0.49307 | 0.044599 | 0.063749
56.4907 | 11.475 | 11.8149 | 11.2136 | -0.33988 | 0.49297 | 0.044711 | 0.063561
56.5007 | 11.4766 | 11.812 | 11.211 | -0.33544 | 0.49287 | 0.044823 | 0.063379
56.5107 | 11.4842 | 11.8092 | 11.2083 | -0.32501 | 0.49278 | 0.044936 | 0.063202
56.5207 | 11.4712 | 11.8064 | 11.2056 | -0.33521 | 0.4927 | 0.04505 | 0.063031
56.5307 | 11.4803 | 11.8036 | 11.203 | -0.32333 | 0.49264 | 0.045164 | 0.062864
56.5407 | 11.4849 | 11.8009 | 11.2003 | -0.31597 | 0.49258 | 0.045279 | 0.062703
56.5507 | 11.4808 | 11.7981 | 11.1977 | -0.31733 | 0.49253 | 0.045395 | 0.062547
56.5607 | 11.4883 | 11.7954 | 11.195 | -0.30711 | 0.49249 | 0.045511 | 0.062396
56.5707 | 11.4802 | 11.7927 | 11.1924 | -0.31251 | 0.49246 | 0.045629 | 0.06225
56.5807 | 11.4891 | 11.79 | 11.1897 | -0.30094 | 0.49244 | 0.045746 | 0.06211
56.5907 | 11.4968 | 11.7874 | 11.1871 | -0.29058 | 0.49244 | 0.045865 | 0.061975
56.6007 | 11.4822 | 11.7847 | 11.1845 | -0.30254 | 0.49244 | 0.045984 | 0.061845
56.6107 | 11.4909 | 11.7821 | 11.1819 | -0.29123 | 0.49245 | 0.046104 | 0.06172
56.6207 | 11.4975 | 11.7795 | 11.1792 | -0.28203 | 0.49247 | 0.046225 | 0.0616
56.6307 | 11.4926 | 11.777 | 11.1766 | -0.28435 | 0.4925 | 0.046346 | 0.061485
56.6407 | 11.499 | 11.7744 | 11.174 | -0.2754 | 0.49254 | 0.046468 | 0.061376
56.6507 | 11.4939 | 11.7719 | 11.1714 | -0.27797 | 0.49259 | 0.046591 | 0.061272
56.6607 | 11.5008 | 11.7694 | 11.1688 | -0.26855 | 0.49265 | 0.046715 | 0.061173
56.6707 | 11.5034 | 11.7669 | 11.1662 | -0.26346 | 0.49271 | 0.04684 | 0.061079
56.6807 | 11.4972 | 11.7644 | 11.1636 | -0.26718 | 0.49279 | 0.046965 | 0.060991
56.6907 | 11.5008 | 11.7619 | 11.1611 | -0.26113 | 0.49288 | 0.047091 | 0.060907
56.7007 | 11.5124 | 11.7595 | 11.1585 | -0.2471 | 0.49298 | 0.047217 | 0.06083
56.7107 | 11.5101 | 11.7571 | 11.1559 | -0.24699 | 0.49308 | 0.047345 | 0.060757
56.7207 | 11.5116 | 11.7547 | 11.1533 | -0.2431 | 0.4932 | 0.047473 | 0.06069
56.7307 | 11.5199 | 11.7523 | 11.1508 | -0.23242 | 0.49333 | 0.047602 | 0.060628
56.7407 | 11.5131 | 11.75 | 11.1482 | -0.23687 | 0.49346 | 0.047732 | 0.060572
56.7507 | 11.5237 | 11.7476 | 11.1457 | -0.22395 | 0.49361 | 0.047863 | 0.060521
56.7607 | 11.5167 | 11.7453 | 11.1431 | -0.22864 | 0.49376 | 0.047994 | 0.060476
56.7707 | 11.5185 | 11.743 | 11.1406 | -0.22455 | 0.49393 | 0.048127 | 0.060436
56.7807 | 11.5239 | 11.7408 | 11.138 | -0.21688 | 0.4941 | 0.04826 | 0.060402
56.7907 | 11.5255 | 11.7385 | 11.1355 | -0.21303 | 0.49429 | 0.048394 | 0.060373
56.8007 | 11.5328 | 11.7363 | 11.1329 | -0.20351 | 0.49448 | 0.048528 | 0.06035
56.8107 | 11.5196 | 11.7341 | 11.1304 | -0.2145 | 0.49468 | 0.048664 | 0.060333
56.8207 | 11.5214 | 11.7319 | 11.1279 | -0.21052 | 0.49489 | 0.0488 | 0.060322
56.8306 | 11.533 | 11.7298 | 11.1254 | -0.19676 | 0.49512 | 0.048938 | 0.060317
56.8406 | 11.5303 | 11.7276 | 11.1229 | -0.19731 | 0.49535 | 0.049076 | 0.060317
56.8507 | 11.5269 | 11.7255 | 11.1204 | -0.19859 | 0.49559 | 0.049215 | 0.060324
56.8606 | 11.5345 | 11.7234 | 11.1179 | -0.1889 | 0.49584 | 0.049355 | 0.060337
56.8706 | 11.5318 | 11.7213 | 11.1154 | -0.18952 | 0.4961 | 0.049495 | 0.060356
56.8806 | 11.5342 | 11.7193 | 11.1129 | -0.18506 | 0.49637 | 0.049637 | 0.060381
56.8906 | 11.5434 | 11.7172 | 11.1104 | -0.17382 | 0.49665 | 0.04978 | 0.060412
56.9006 | 11.5413 | 11.7152 | 11.1079 | -0.17391 | 0.49694 | 0.049923 | 0.06045
56.9106 | 11.5373 | 11.7132 | 11.1054 | -0.17592 | 0.49724 | 0.050067 | 0.060495
56.9206 | 11.5465 | 11.7112 | 11.1029 | -0.16475 | 0.49754 | 0.050212 | 0.060546
56.9306 | 11.5354 | 11.7093 | 11.1005 | -0.1739 | 0.49786 | 0.050359 | 0.060604
56.9406 | 11.5522 | 11.7074 | 11.098 | -0.15518 | 0.49819 | 0.050506 | 0.060668
56.9506 | 11.5552 | 11.7055 | 11.0956 | -0.15027 | 0.49853 | 0.050654 | 0.06074
56.9606 | 11.5484 | 11.7036 | 11.0931 | -0.15519 | 0.49887 | 0.050803 | 0.060819
56.9706 | 11.5504 | 11.7017 | 11.0906 | -0.15133 | 0.49923 | 0.050952 | 0.060905
56.9806 | 11.5576 | 11.6999 | 11.0882 | -0.14229 | 0.4996 | 0.051103 | 0.060998
56.9906 | 11.5501 | 11.6981 | 11.0858 | -0.14798 | 0.49997 | 0.051255 | 0.061098
57.0006 | 11.5677 | 11.6963 | 11.0833 | -0.12859 | 0.50036 | 0.051408 | 0.061206
57.0106 | 11.5686 | 11.6945 | 11.0809 | -0.12592 | 0.50075 | 0.051562 | 0.061322
57.0206 | 11.5655 | 11.6928 | 11.0785 | -0.12728 | 0.50116 | 0.051716 | 0.061446
57.0306 | 11.5775 | 11.6911 | 11.076 | -0.11356 | 0.50157 | 0.051872 | 0.061577
57.0406 | 11.5762 | 11.6894 | 11.0736 | -0.11316 | 0.50199 | 0.052029 | 0.061717
57.0506 | 11.5718 | 11.6877 | 11.0712 | -0.11588 | 0.50243 | 0.052186 | 0.061865
57.0606 | 11.5934 | 11.686 | 11.0688 | -0.092634 | 0.50287 | 0.052345 | 0.062021
57.0706 | 11.5826 | 11.6844 | 11.0664 | -0.10181 | 0.50333 | 0.052505 | 0.062186
57.0806 | 11.5941 | 11.6828 | 11.064 | -0.088707 | 0.50379 | 0.052666 | 0.062359
57.0906 | 11.6007 | 11.6812 | 11.0616 | -0.080529 | 0.50426 | 0.052827 | 0.062541
57.1006 | 11.5886 | 11.6797 | 11.0592 | -0.091075 | 0.50475 | 0.05299 | 0.062733
57.1106 | 11.6087 | 11.6781 | 11.0568 | -0.069447 | 0.50524 | 0.053154 | 0.062934
57.1206 | 11.5993 | 11.6766 | 11.0544 | -0.077343 | 0.50574 | 0.053319 | 0.063144
57.1306 | 11.6075 | 11.6752 | 11.0521 | -0.067665 | 0.50626 | 0.053485 | 0.063363
57.1406 | 11.6088 | 11.6737 | 11.0497 | -0.064914 | 0.50678 | 0.053652 | 0.063592
57.1506 | 11.6137 | 11.6723 | 11.0473 | -0.058586 | 0.50731 | 0.05382 | 0.063831
57.1606 | 11.6141 | 11.6709 | 11.045 | -0.056785 | 0.50786 | 0.05399 | 0.06408
57.1706 | 11.6267 | 11.6695 | 11.0426 | -0.042809 | 0.50841 | 0.05416 | 0.064339
57.1806 | 11.6213 | 11.6682 | 11.0402 | -0.046859 | 0.50897 | 0.054332 | 0.064609
57.1906 | 11.631 | 11.6668 | 11.0379 | -0.035838 | 0.50955 | 0.054504 | 0.064889
57.2006 | 11.6353 | 11.6655 | 11.0356 | -0.030241 | 0.51013 | 0.054678 | 0.065179
57.2106 | 11.6288 | 11.6643 | 11.0332 | -0.035471 | 0.51072 | 0.054853 | 0.065481
57.2206 | 11.6403 | 11.663 | 11.0309 | -0.022728 | 0.51133 | 0.055029 | 0.065793
57.2306 | 11.6443 | 11.6618 | 11.0285 | -0.017512 | 0.51194 | 0.055206 | 0.066116
57.2406 | 11.6369 | 11.6606 | 11.0262 | -0.023723 | 0.51257 | 0.055385 | 0.066451
57.2506 | 11.6481 | 11.6595 | 11.0239 | -0.011362 | 0.5132 | 0.055564 | 0.066796
57.2606 | 11.6538 | 11.6583 | 11.0216 | -0.0045279 | 0.51385 | 0.055745 | 0.067153
57.2706 | 11.6462 | 11.6572 | 11.0193 | -0.011021 | 0.51451 | 0.055927 | 0.067521
57.2806 | 11.6593 | 11.6561 | 11.017 | 0.0031583 | 0.51517 | 0.05611 | 0.0679
57.2906 | 11.6551 | 11.6551 | 11.0147 | 1.0043e-05 | 0.51585 | 0.056294 | 0.068291
57.3006 | 11.6512 | 11.6541 | 11.0124 | -0.0028666 | 0.51654 | 0.05648 | 0.068692
57.3106 | 11.6654 | 11.6531 | 11.0101 | 0.01233 | 0.51724 | 0.056667 | 0.069105
57.3206 | 11.6612 | 11.6521 | 11.0078 | 0.0090993 | 0.51794 | 0.056855 | 0.069529
57.3306 | 11.6658 | 11.6512 | 11.0055 | 0.014641 | 0.51866 | 0.057044 | 0.069964
57.3406 | 11.6769 | 11.6502 | 11.0032 | 0.026656 | 0.51939 | 0.057235 | 0.07041
57.3506 | 11.6705 | 11.6494 | 11.0009 | 0.021143 | 0.52014 | 0.057427 | 0.070866
57.3606 | 11.6739 | 11.6485 | 10.9987 | 0.025403 | 0.52089 | 0.05762 | 0.071332
57.3706 | 11.6863 | 11.6477 | 10.9964 | 0.038637 | 0.52165 | 0.057814 | 0.071808
57.3805 | 11.6731 | 11.6469 | 10.9941 | 0.026245 | 0.52242 | 0.05801 | 0.072294
57.3905 | 11.689 | 11.6461 | 10.9919 | 0.042927 | 0.52321 | 0.058207 | 0.072789
57.4006 | 11.6857 | 11.6453 | 10.9896 | 0.040384 | 0.52401 | 0.058406 | 0.073292
57.4105 | 11.6893 | 11.6446 | 10.9874 | 0.044715 | 0.52481 | 0.058606 | 0.073803
57.4205 | 11.6944 | 11.6439 | 10.9851 | 0.050522 | 0.52563 | 0.058807 | 0.074322
57.4305 | 11.6995 | 11.6432 | 10.9829 | 0.056306 | 0.52646 | 0.05901 | 0.074847
57.4405 | 11.6928 | 11.6425 | 10.9806 | 0.050266 | 0.5273 | 0.059214 | 0.075378
57.4505 | 11.7032 | 11.6419 | 10.9784 | 0.061304 | 0.52815 | 0.059419 | 0.075915
57.4605 | 11.7072 | 11.6413 | 10.9762 | 0.06592 | 0.52902 | 0.059626 | 0.076456
57.4705 | 11.71 | 11.6407 | 10.974 | 0.069315 | 0.52989 | 0.059834 | 0.077001
57.4805 | 11.715 | 11.6401 | 10.9717 | 0.07489 | 0.53078 | 0.060043 | 0.077549
57.4905 | 11.7208 | 11.6396 | 10.9695 | 0.081246 | 0.53168 | 0.060254 | 0.078098
57.5005 | 11.7205 | 11.639 | 10.9673 | 0.081483 | 0.53259 | 0.060467 | 0.078649
57.5105 | 11.7346 | 11.6385 | 10.9651 | 0.096102 | 0.53351 | 0.060681 | 0.0792
57.5205 | 11.7278 | 11.638 | 10.9629 | 0.089803 | 0.53444 | 0.060896 | 0.07975
57.5305 | 11.7399 | 11.6375 | 10.9607 | 0.10239 | 0.53538 | 0.061113 | 0.080299
57.5405 | 11.7425 | 11.637 | 10.9585 | 0.10546 | 0.53634 | 0.061332 | 0.080846
57.5505 | 11.7429 | 11.6366 | 10.9563 | 0.10631 | 0.53731 | 0.061552 | 0.081391
57.5605 | 11.7619 | 11.6361 | 10.9542 | 0.12575 | 0.53829 | 0.061773 | 0.081931
57.5705 | 11.7546 | 11.6357 | 10.952 | 0.11888 | 0.53928 | 0.061997 | 0.082468
57.5805 | 11.7623 | 11.6353 | 10.9498 | 0.12699 | 0.54029 | 0.062221 | 0.082999
57.5905 | 11.7643 | 11.6349 | 10.9476 | 0.12939 | 0.5413 | 0.062447 | 0.083527
57.6005 | 11.7724 | 11.6345 | 10.9455 | 0.13788 | 0.54233 | 0.062675 | 0.084048
57.6105 | 11.7711 | 11.6341 | 10.9433 | 0.13695 | 0.54338 | 0.062905 | 0.084565
57.6205 | 11.783 | 11.6338 | 10.9411 | 0.14921 | 0.54443 | 0.063136 | 0.085076
57.6305 | 11.7872 | 11.6334 | 10.939 | 0.15376 | 0.5455 | 0.063368 | 0.085582
57.6405 | 11.7902 | 11.6331 | 10.9368 | 0.15709 | 0.54658 | 0.063603 | 0.086083
57.6505 | 11.8044 | 11.6328 | 10.9347 | 0.17161 | 0.54767 | 0.063839 | 0.08658
57.6605 | 11.8021 | 11.6325 | 10.9326 | 0.16962 | 0.54878 | 0.064076 | 0.087072
57.6705 | 11.8104 | 11.6322 | 10.9304 | 0.17821 | 0.54989 | 0.064316 | 0.08756
57.6805 | 11.814 | 11.6319 | 10.9283 | 0.18208 | 0.55103 | 0.064557 | 0.088046
57.6905 | 11.8186 | 11.6317 | 10.9262 | 0.18693 | 0.55217 | 0.064799 | 0.088529
57.7005 | 11.8277 | 11.6314 | 10.924 | 0.19627 | 0.55333 | 0.065044 | 0.089011
57.7105 | 11.8296 | 11.6312 | 10.9219 | 0.19839 | 0.5545 | 0.06529 | 0.089493
57.7205 | 11.8389 | 11.631 | 10.9198 | 0.20789 | 0.55568 | 0.065539 | 0.089975
57.7305 | 11.8407 | 11.6308 | 10.9177 | 0.20987 | 0.55688 | 0.065788 | 0.09046
57.7405 | 11.8383 | 11.6307 | 10.9156 | 0.20762 | 0.55809 | 0.06604 | 0.090948
57.7505 | 11.8422 | 11.6305 | 10.9135 | 0.21165 | 0.55931 | 0.066294 | 0.09144
57.7605 | 11.857 | 11.6304 | 10.9114 | 0.22656 | 0.56055 | 0.066549 | 0.091939
57.7705 | 11.8544 | 11.6304 | 10.9093 | 0.22403 | 0.56181 | 0.066806 | 0.092444
57.7805 | 11.8633 | 11.6303 | 10.9072 | 0.23298 | 0.56307 | 0.067065 | 0.092959
57.7905 | 11.8717 | 11.6303 | 10.9051 | 0.2414 | 0.56435 | 0.067326 | 0.093484
57.8005 | 11.8791 | 11.6303 | 10.9031 | 0.24878 | 0.56565 | 0.067589 | 0.09402
57.8105 | 11.8779 | 11.6304 | 10.901 | 0.24753 | 0.56696 | 0.067854 | 0.094571
57.8205 | 11.89 | 11.6305 | 10.8989 | 0.25955 | 0.56828 | 0.068121 | 0.095136
57.8305 | 11.8889 | 11.6306 | 10.8968 | 0.25833 | 0.56962 | 0.068389 | 0.095718
57.8405 | 11.8941 | 11.6307 | 10.8948 | 0.26337 | 0.57097 | 0.06866 | 0.096319
57.8505 | 11.9038 | 11.6309 | 10.8927 | 0.27286 | 0.57234 | 0.068933 | 0.096938
57.8605 | 11.9124 | 11.6312 | 10.8907 | 0.28122 | 0.57372 | 0.069208 | 0.09758
57.8705 | 11.906 | 11.6315 | 10.8886 | 0.27453 | 0.57511 | 0.069484 | 0.098246
57.8805 | 11.9189 | 11.6318 | 10.8866 | 0.28709 | 0.57653 | 0.069763 | 0.098936
57.8905 | 11.9207 | 11.6322 | 10.8845 | 0.28851 | 0.57795 | 0.070044 | 0.099652
57.9005 | 11.9229 | 11.6326 | 10.8825 | 0.29028 | 0.5794 | 0.070327 | 0.1004
57.9104 | 11.9271 | 11.6331 | 10.8805 | 0.29399 | 0.58085 | 0.070612 | 0.10117
57.9205 | 11.9368 | 11.6336 | 10.8784 | 0.30316 | 0.58233 | 0.0709 | 0.10197
57.9305 | 11.9403 | 11.6342 | 10.8764 | 0.30606 | 0.58382 | 0.071189 | 0.10281
57.9404 | 11.9459 | 11.6349 | 10.8744 | 0.31101 | 0.58532 | 0.071481 | 0.10368
57.9504 | 11.9466 | 11.6356 | 10.8724 | 0.31101 | 0.58684 | 0.071775 | 0.10459
57.9604 | 11.957 | 11.6364 | 10.8704 | 0.32064 | 0.58838 | 0.072071 | 0.10554
57.9704 | 11.9715 | 11.6372 | 10.8684 | 0.33431 | 0.58993 | 0.072369 | 0.10652
57.9804 | 11.9684 | 11.6381 | 10.8664 | 0.33032 | 0.5915 | 0.07267 | 0.10754
57.9904 | 11.9808 | 11.639 | 10.8644 | 0.34177 | 0.59309 | 0.072973 | 0.10861
58.0004 | 11.9832 | 11.6401 | 10.8624 | 0.34315 | 0.59469 | 0.073278 | 0.10972
58.0104 | 11.9831 | 11.6411 | 10.8604 | 0.34196 | 0.59631 | 0.073585 | 0.11087
58.0204 | 11.996 | 11.6423 | 10.8584 | 0.3537 | 0.59795 | 0.073895 | 0.11206
58.0304 | 11.9995 | 11.6435 | 10.8564 | 0.35597 | 0.5996 | 0.074208 | 0.11331
58.0404 | 12.0065 | 11.6448 | 10.8544 | 0.36167 | 0.60127 | 0.074522 | 0.1146
58.0504 | 12.0109 | 11.6462 | 10.8525 | 0.3647 | 0.60296 | 0.074839 | 0.11594
58.0604 | 12.0168 | 11.6476 | 10.8505 | 0.36915 | 0.60467 | 0.075159 | 0.11734
58.0704 | 12.0175 | 11.6492 | 10.8485 | 0.36833 | 0.60639 | 0.075481 | 0.11878
58.0804 | 12.0304 | 11.6508 | 10.8466 | 0.37962 | 0.60814 | 0.075806 | 0.12028
58.0904 | 12.0356 | 11.6525 | 10.8446 | 0.38314 | 0.6099 | 0.076133 | 0.12183
58.1004 | 12.0387 | 11.6542 | 10.8426 | 0.38447 | 0.61168 | 0.076463 | 0.12344
58.1104 | 12.0499 | 11.6561 | 10.8407 | 0.39383 | 0.61347 | 0.076795 | 0.12511
58.1204 | 12.0516 | 11.658 | 10.8388 | 0.3936 | 0.61529 | 0.07713 | 0.12683
58.1304 | 12.0584 | 11.66 | 10.8368 | 0.39838 | 0.61712 | 0.077467 | 0.12862
58.1404 | 12.0757 | 11.6621 | 10.8349 | 0.41358 | 0.61898 | 0.077807 | 0.13046
58.1504 | 12.0716 | 11.6643 | 10.8329 | 0.40729 | 0.62085 | 0.07815 | 0.13237
58.1604 | 12.0792 | 11.6666 | 10.831 | 0.41261 | 0.62274 | 0.078496 | 0.13434
58.1704 | 12.0867 | 11.669 | 10.8291 | 0.41773 | 0.62466 | 0.078844 | 0.13638
58.1804 | 12.0882 | 11.6714 | 10.8272 | 0.41677 | 0.62659 | 0.079195 | 0.13848
58.1904 | 12.1015 | 11.674 | 10.8252 | 0.42752 | 0.62854 | 0.079549 | 0.14064
58.2004 | 12.1101 | 11.6766 | 10.8233 | 0.43347 | 0.63051 | 0.079906 | 0.14288
58.2104 | 12.1004 | 11.6794 | 10.8214 | 0.42103 | 0.6325 | 0.080266 | 0.14518
58.2204 | 12.1216 | 11.6822 | 10.8195 | 0.43939 | 0.63452 | 0.080629 | 0.14754
58.2304 | 12.1263 | 11.6851 | 10.8176 | 0.44116 | 0.63655 | 0.080994 | 0.14998
58.2404 | 12.1284 | 11.6882 | 10.8157 | 0.44022 | 0.6386 | 0.081362 | 0.15248
58.2504 | 12.1489 | 11.6913 | 10.8138 | 0.4576 | 0.64068 | 0.081734 | 0.15505
58.2604 | 12.1442 | 11.6945 | 10.8119 | 0.44967 | 0.64278 | 0.082108 | 0.15769
58.2704 | 12.1482 | 11.6978 | 10.8101 | 0.45035 | 0.6449 | 0.082486 | 0.1604
58.2804 | 12.1677 | 11.7013 | 10.8082 | 0.46643 | 0.64704 | 0.082867 | 0.16318
58.2904 | 12.1723 | 11.7048 | 10.8063 | 0.46753 | 0.6492 | 0.08325 | 0.16602
58.3004 | 12.1804 | 11.7084 | 10.8044 | 0.47202 | 0.65139 | 0.083637 | 0.16892
58.3104 | 12.1922 | 11.7121 | 10.8026 | 0.48012 | 0.6536 | 0.084027 | 0.17189
58.3204 | 12.192 | 11.7159 | 10.8007 | 0.47613 | 0.65583 | 0.08442 | 0.17493
58.3304 | 12.2022 | 11.7198 | 10.7988 | 0.48245 | 0.65808 | 0.084817 | 0.17802
58.3404 | 12.216 | 11.7237 | 10.797 | 0.49228 | 0.66036 | 0.085216 | 0.18116
58.3504 | 12.2157 | 11.7278 | 10.7951 | 0.48793 | 0.66266 | 0.08562 | 0.18436
58.3604 | 12.2271 | 11.7319 | 10.7933 | 0.49519 | 0.66498 | 0.086026 | 0.18762
58.3704 | 12.2417 | 11.7361 | 10.7914 | 0.50558 | 0.66733 | 0.086436 | 0.19091
58.3804 | 12.2361 | 11.7404 | 10.7896 | 0.49569 | 0.66971 | 0.08685 | 0.19426
58.3904 | 12.2578 | 11.7448 | 10.7878 | 0.51304 | 0.6721 | 0.087267 | 0.19763
58.4004 | 12.2675 | 11.7492 | 10.7859 | 0.51832 | 0.67452 | 0.087686 | 0.20104
58.4104 | 12.2693 | 11.7537 | 10.7841 | 0.51564 | 0.67697 | 0.08811 | 0.20448
58.4204 | 12.2849 | 11.7582 | 10.7823 | 0.52671 | 0.67944 | 0.088538 | 0.20794
58.4304 | 12.2928 | 11.7628 | 10.7805 | 0.53002 | 0.68194 | 0.088969 | 0.21141
58.4404 | 12.2953 | 11.7674 | 10.7786 | 0.5279 | 0.68447 | 0.089404 | 0.2149
58.4504 | 12.3132 | 11.7721 | 10.7768 | 0.54114 | 0.68701 | 0.089842 | 0.21838
58.4603 | 12.3261 | 11.7767 | 10.775 | 0.54935 | 0.68959 | 0.090284 | 0.22186
58.4704 | 12.3277 | 11.7815 | 10.7732 | 0.54624 | 0.69219 | 0.090731 | 0.22533
58.4804 | 12.3489 | 11.7862 | 10.7714 | 0.56271 | 0.69482 | 0.091181 | 0.22878
58.4903 | 12.3559 | 11.7909 | 10.7696 | 0.56497 | 0.69748 | 0.091634 | 0.23221
58.5003 | 12.3612 | 11.7957 | 10.7678 | 0.56553 | 0.70016 | 0.092092 | 0.23561
58.5103 | 12.3707 | 11.8004 | 10.766 | 0.57029 | 0.70287 | 0.092553 | 0.23896
58.5203 | 12.3815 | 11.8051 | 10.7642 | 0.57636 | 0.7056 | 0.093019 | 0.24227
58.5303 | 12.3912 | 11.8099 | 10.7625 | 0.58135 | 0.70837 | 0.093489 | 0.24554
58.5403 | 12.4068 | 11.8145 | 10.7607 | 0.59225 | 0.71116 | 0.093963 | 0.24875
58.5503 | 12.4129 | 11.8192 | 10.7589 | 0.59368 | 0.71398 | 0.094441 | 0.2519
58.5603 | 12.4302 | 11.8239 | 10.7571 | 0.60634 | 0.71683 | 0.094923 | 0.25498
58.5703 | 12.4447 | 11.8285 | 10.7554 | 0.61622 | 0.71971 | 0.095409 | 0.258
58.5803 | 12.4477 | 11.8331 | 10.7536 | 0.61463 | 0.72262 | 0.0959 | 0.26095
58.5903 | 12.4627 | 11.8376 | 10.7518 | 0.62508 | 0.72555 | 0.096395 | 0.26383
58.6003 | 12.4761 | 11.8421 | 10.7501 | 0.63397 | 0.72852 | 0.096895 | 0.26663
58.6103 | 12.4843 | 11.8466 | 10.7483 | 0.63769 | 0.73151 | 0.097399 | 0.26937
58.6203 | 12.4971 | 11.8511 | 10.7466 | 0.64604 | 0.73453 | 0.097907 | 0.27203
58.6303 | 12.5098 | 11.8555 | 10.7448 | 0.65433 | 0.73758 | 0.09842 | 0.27462
58.6403 | 12.5107 | 11.8599 | 10.7431 | 0.65084 | 0.74067 | 0.098938 | 0.27715
58.6503 | 12.5371 | 11.8642 | 10.7414 | 0.67288 | 0.74378 | 0.09946 | 0.27961
58.6603 | 12.5431 | 11.8686 | 10.7396 | 0.67454 | 0.74692 | 0.099987 | 0.28202
58.6703 | 12.5443 | 11.8729 | 10.7379 | 0.67142 | 0.75009 | 0.10052 | 0.28436
58.6803 | 12.5669 | 11.8772 | 10.7362 | 0.68971 | 0.7533 | 0.10106 | 0.28665
58.6903 | 12.5754 | 11.8815 | 10.7345 | 0.69391 | 0.75653 | 0.1016 | 0.2889
58.7003 | 12.5826 | 11.8858 | 10.7327 | 0.69681 | 0.7598 | 0.10214 | 0.2911
58.7103 | 12.6052 | 11.8901 | 10.731 | 0.71511 | 0.7631 | 0.1027 | 0.29327
58.7203 | 12.6159 | 11.8944 | 10.7293 | 0.72149 | 0.76643 | 0.10325 | 0.29541
58.7303 | 12.6255 | 11.8987 | 10.7276 | 0.72677 | 0.76979 | 0.10381 | 0.29752
58.7403 | 12.6397 | 11.9031 | 10.7259 | 0.73661 | 0.77318 | 0.10438 | 0.29961
58.7503 | 12.6551 | 11.9075 | 10.7242 | 0.74763 | 0.77661 | 0.10495 | 0.30169
58.7603 | 12.6572 | 11.9119 | 10.7225 | 0.74531 | 0.78007 | 0.10553 | 0.30377
58.7703 | 12.683 | 11.9164 | 10.7208 | 0.76665 | 0.78357 | 0.10611 | 0.30584
58.7803 | 12.6932 | 11.9209 | 10.7191 | 0.77235 | 0.7871 | 0.1067 | 0.30791
58.7903 | 12.6961 | 11.9254 | 10.7175 | 0.77069 | 0.79066 | 0.10729 | 0.31
58.8003 | 12.7213 | 11.93 | 10.7158 | 0.79127 | 0.79426 | 0.10789 | 0.31209
58.8103 | 12.7246 | 11.9347 | 10.7141 | 0.7899 | 0.7979 | 0.1085 | 0.3142
58.8203 | 12.7393 | 11.9394 | 10.7124 | 0.79986 | 0.80157 | 0.10911 | 0.31633
58.8303 | 12.7558 | 11.9442 | 10.7108 | 0.81156 | 0.80528 | 0.10973 | 0.31848
58.8403 | 12.7678 | 11.9491 | 10.7091 | 0.8187 | 0.80902 | 0.11035 | 0.32064
58.8503 | 12.7833 | 11.954 | 10.7074 | 0.82926 | 0.81281 | 0.11098 | 0.32282
58.8603 | 12.7979 | 11.959 | 10.7058 | 0.83886 | 0.81663 | 0.11161 | 0.32502
58.8703 | 12.805 | 11.9641 | 10.7041 | 0.8409 | 0.82049 | 0.11225 | 0.32723
58.8803 | 12.8238 | 11.9692 | 10.7025 | 0.85458 | 0.82439 | 0.1129 | 0.32946
58.8903 | 12.8388 | 11.9744 | 10.7008 | 0.86441 | 0.82833 | 0.11355 | 0.33169
58.9003 | 12.8453 | 11.9796 | 10.6992 | 0.86568 | 0.83232 | 0.11421 | 0.33391
58.9103 | 12.8597 | 11.9849 | 10.6975 | 0.8748 | 0.83634 | 0.11488 | 0.33613
58.9203 | 12.8705 | 11.9902 | 10.6959 | 0.8803 | 0.84041 | 0.11555 | 0.33834
58.9303 | 12.884 | 11.9955 | 10.6943 | 0.88846 | 0.84453 | 0.11623 | 0.34051
58.9403 | 12.8998 | 12.0009 | 10.6926 | 0.89891 | 0.84868 | 0.11692 | 0.34265
58.9503 | 12.9103 | 12.0062 | 10.691 | 0.90406 | 0.85288 | 0.11761 | 0.34474
58.9603 | 12.9223 | 12.0116 | 10.6894 | 0.91071 | 0.85713 | 0.11831 | 0.34676
58.9703 | 12.9339 | 12.0169 | 10.6878 | 0.91698 | 0.86142 | 0.11901 | 0.34871
58.9803 | 12.9497 | 12.0222 | 10.6862 | 0.92748 | 0.86576 | 0.11973 | 0.35058
58.9903 | 12.96 | 12.0275 | 10.6845 | 0.93252 | 0.87015 | 0.12045 | 0.35233
59.0003 | 12.9754 | 12.0327 | 10.6829 | 0.94273 | 0.87458 | 0.12117 | 0.35397
59.0102 | 12.986 | 12.0378 | 10.6813 | 0.94821 | 0.87907 | 0.12191 | 0.35547
59.0202 | 13.0018 | 12.0428 | 10.6797 | 0.95898 | 0.88361 | 0.12265 | 0.35683
59.0303 | 13.0144 | 12.0478 | 10.6781 | 0.96664 | 0.8882 | 0.1234 | 0.35802
59.0403 | 13.0318 | 12.0526 | 10.6765 | 0.97922 | 0.89284 | 0.12416 | 0.35903
59.0502 | 13.0362 | 12.0573 | 10.675 | 0.97893 | 0.89753 | 0.12492 | 0.35986
59.0602 | 13.0574 | 12.0618 | 10.6734 | 0.99557 | 0.90227 | 0.12569 | 0.36049
59.0702 | 13.0697 | 12.0662 | 10.6718 | 1.0035 | 0.90708 | 0.12648 | 0.3609
59.0802 | 13.0818 | 12.0705 | 10.6702 | 1.0113 | 0.91193 | 0.12726 | 0.36109
59.0902 | 13.1015 | 12.0746 | 10.6686 | 1.0269 | 0.91685 | 0.12806 | 0.36105
59.1002 | 13.1093 | 12.0785 | 10.6671 | 1.0308 | 0.92182 | 0.12887 | 0.36077
59.1102 | 13.1221 | 12.0823 | 10.6655 | 1.0398 | 0.92684 | 0.12968 | 0.36025
59.1202 | 13.135 | 12.0858 | 10.6639 | 1.0492 | 0.93193 | 0.1305 | 0.35948
59.1302 | 13.1539 | 12.0892 | 10.6624 | 1.0647 | 0.93707 | 0.13133 | 0.35846
59.1402 | 13.1652 | 12.0925 | 10.6608 | 1.0727 | 0.94228 | 0.13217 | 0.35719
59.1502 | 13.1828 | 12.0955 | 10.6593 | 1.0873 | 0.94755 | 0.13302 | 0.35567
59.1602 | 13.198 | 12.0984 | 10.6577 | 1.0996 | 0.95288 | 0.13388 | 0.3539
59.1702 | 13.2038 | 12.1011 | 10.6562 | 1.1027 | 0.95827 | 0.13474 | 0.35189
59.1802 | 13.2201 | 12.1036 | 10.6546 | 1.1165 | 0.96373 | 0.13562 | 0.34964
59.1902 | 13.2448 | 12.106 | 10.6531 | 1.1388 | 0.96926 | 0.1365 | 0.34715
59.2002 | 13.2576 | 12.1082 | 10.6515 | 1.1494 | 0.97485 | 0.1374 | 0.34443
59.2102 | 13.2731 | 12.1103 | 10.65 | 1.1628 | 0.98051 | 0.1383 | 0.3415
59.2202 | 13.2875 | 12.1123 | 10.6485 | 1.1752 | 0.98623 | 0.13921 | 0.33836
59.2302 | 13.2998 | 12.1141 | 10.6469 | 1.1857 | 0.99202 | 0.14014 | 0.33502
59.2402 | 13.3193 | 12.1159 | 10.6454 | 1.2034 | 0.99789 | 0.14107 | 0.3315
59.2502 | 13.3339 | 12.1175 | 10.6439 | 1.2164 | 1.0038 | 0.14201 | 0.32779
59.2602 | 13.3448 | 12.1191 | 10.6424 | 1.2257 | 1.0098 | 0.14297 | 0.32392
59.2702 | 13.3651 | 12.1206 | 10.6409 | 1.2445 | 1.0159 | 0.14393 | 0.3199
59.2802 | 13.38 | 12.1221 | 10.6394 | 1.2579 | 1.0221 | 0.14491 | 0.31575
59.2902 | 13.3961 | 12.1235 | 10.6379 | 1.2726 | 1.0283 | 0.14589 | 0.31147
59.3002 | 13.4102 | 12.1249 | 10.6363 | 1.2853 | 1.0346 | 0.14689 | 0.30707
59.3102 | 13.4318 | 12.1263 | 10.6348 | 1.3055 | 1.041 | 0.1479 | 0.30258
59.3202 | 13.4459 | 12.1277 | 10.6334 | 1.3182 | 1.0475 | 0.14892 | 0.29801
59.3302 | 13.4667 | 12.1292 | 10.6319 | 1.3375 | 1.054 | 0.14995 | 0.29336
59.3402 | 13.4888 | 12.1307 | 10.6304 | 1.3581 | 1.0606 | 0.15099 | 0.28866
59.3502 | 13.4959 | 12.1322 | 10.6289 | 1.3637 | 1.0674 | 0.15204 | 0.28391
59.3602 | 13.5206 | 12.1338 | 10.6274 | 1.3868 | 1.0742 | 0.15311 | 0.27913
59.3702 | 13.5412 | 12.1355 | 10.6259 | 1.4057 | 1.081 | 0.15418 | 0.27432
59.3802 | 13.5528 | 12.1372 | 10.6244 | 1.4156 | 1.088 | 0.15527 | 0.26951
59.3902 | 13.572 | 12.1391 | 10.623 | 1.4329 | 1.0951 | 0.15638 | 0.2647
59.4002 | 13.5928 | 12.1411 | 10.6215 | 1.4517 | 1.1022 | 0.15749 | 0.25991
59.4102 | 13.612 | 12.1432 | 10.62 | 1.4688 | 1.1094 | 0.15862 | 0.25513
59.4202 | 13.6251 | 12.1455 | 10.6186 | 1.4796 | 1.1168 | 0.15976 | 0.25038
59.4302 | 13.6464 | 12.1479 | 10.6171 | 1.4985 | 1.1242 | 0.16091 | 0.24568
59.4402 | 13.6638 | 12.1505 | 10.6157 | 1.5133 | 1.1317 | 0.16208 | 0.24102
59.4502 | 13.6782 | 12.1532 | 10.6142 | 1.525 | 1.1393 | 0.16326 | 0.23642
59.4602 | 13.701 | 12.1561 | 10.6127 | 1.5449 | 1.1471 | 0.16446 | 0.23187
59.4702 | 13.7206 | 12.1592 | 10.6113 | 1.5614 | 1.1549 | 0.16567 | 0.22739
59.4802 | 13.7427 | 12.1625 | 10.6099 | 1.5802 | 1.1628 | 0.16689 | 0.22297
59.4902 | 13.756 | 12.166 | 10.6084 | 1.59 | 1.1708 | 0.16813 | 0.21864
59.5002 | 13.7842 | 12.1697 | 10.607 | 1.6145 | 1.1789 | 0.16938 | 0.21439
59.5102 | 13.8057 | 12.1736 | 10.6055 | 1.6321 | 1.1872 | 0.17065 | 0.21022
59.5202 | 13.8194 | 12.1777 | 10.6041 | 1.6417 | 1.1955 | 0.17193 | 0.20613
59.5302 | 13.8442 | 12.182 | 10.6027 | 1.6622 | 1.204 | 0.17323 | 0.20213
59.5402 | 13.8661 | 12.1866 | 10.6013 | 1.6795 | 1.2125 | 0.17455 | 0.19821
59.5502 | 13.8856 | 12.1913 | 10.5998 | 1.6943 | 1.2212 | 0.17587 | 0.19439
59.5602 | 13.9085 | 12.1963 | 10.5984 | 1.7122 | 1.23 | 0.17722 | 0.19066
59.5701 | 13.9291 | 12.2016 | 10.597 | 1.7275 | 1.2389 | 0.17858 | 0.18702
59.5802 | 13.9443 | 12.207 | 10.5956 | 1.7373 | 1.248 | 0.17996 | 0.18347
59.5902 | 13.977 | 12.2127 | 10.5942 | 1.7643 | 1.2572 | 0.18136 | 0.18002
59.6001 | 14.0005 | 12.2187 | 10.5928 | 1.7818 | 1.2664 | 0.18278 | 0.17665
59.6101 | 14.0076 | 12.2248 | 10.5914 | 1.7828 | 1.2758 | 0.18421 | 0.17338
59.6201 | 14.043 | 12.2312 | 10.59 | 1.8118 | 1.2854 | 0.18566 | 0.1702
59.6301 | 14.0675 | 12.2379 | 10.5886 | 1.8296 | 1.2951 | 0.18712 | 0.1671
59.6401 | 14.0855 | 12.2448 | 10.5872 | 1.8407 | 1.3049 | 0.18861 | 0.16409
59.6501 | 14.1166 | 12.2519 | 10.5858 | 1.8647 | 1.3148 | 0.19011 | 0.16117
59.6601 | 14.1413 | 12.2593 | 10.5844 | 1.882 | 1.3249 | 0.19164 | 0.15833
59.6701 | 14.1626 | 12.2669 | 10.583 | 1.8957 | 1.3351 | 0.19318 | 0.15558
59.6801 | 14.1901 | 12.2745 | 10.5817 | 1.9156 | 1.3455 | 0.19474 | 0.1526
59.6901 | 14.2146 | 12.2826 | 10.5803 | 1.932 | 1.356 | 0.19633 | 0.15
59.7001 | 14.2419 | 12.291 | 10.5789 | 1.9509 | 1.3667 | 0.19793 | 0.14749
59.7101 | 14.2637 | 12.2997 | 10.5775 | 1.964 | 1.3775 | 0.19956 | 0.14505
59.7201 | 14.2883 | 12.3086 | 10.5762 | 1.9797 | 1.3885 | 0.2012 | 0.14269
59.7301 | 14.318 | 12.3177 | 10.5748 | 2.0003 | 1.3996 | 0.20287 | 0.14041
59.7401 | 14.3444 | 12.327 | 10.5734 | 2.0174 | 1.4109 | 0.20456 | 0.13803
59.7501 | 14.3651 | 12.3366 | 10.5721 | 2.0285 | 1.4224 | 0.20627 | 0.13589
59.7601 | 14.3918 | 12.3466 | 10.5707 | 2.0452 | 1.434 | 0.208 | 0.13381
59.7701 | 14.4241 | 12.3567 | 10.5694 | 2.0674 | 1.4458 | 0.20976 | 0.1318
59.7801 | 14.453 | 12.3672 | 10.568 | 2.0858 | 1.4578 | 0.21154 | 0.12985
59.7901 | 14.4778 | 12.3779 | 10.5667 | 2.0999 | 1.4699 | 0.21334 | 0.12797
59.8001 | 14.5049 | 12.3889 | 10.5653 | 2.116 | 1.4823 | 0.21517 | 0.12614
59.8101 | 14.5423 | 12.4002 | 10.564 | 2.1421 | 1.4948 | 0.21702 | 0.12438
59.8201 | 14.5593 | 12.4117 | 10.5627 | 2.1476 | 1.5075 | 0.2189 | 0.12268
59.8301 | 14.5941 | 12.4235 | 10.5613 | 2.1706 | 1.5204 | 0.2208 | 0.12103
59.8401 | 14.6269 | 12.4356 | 10.56 | 2.1913 | 1.5335 | 0.22273 | 0.11944
59.8501 | 14.648 | 12.448 | 10.5587 | 2.2 | 1.5467 | 0.22469 | 0.1179
59.8601 | 14.6815 | 12.4607 | 10.5573 | 2.2208 | 1.5602 | 0.22667 | 0.11641
59.8701 | 14.7091 | 12.4736 | 10.556 | 2.2355 | 1.5739 | 0.22868 | 0.11497
59.8801 | 14.7367 | 12.4868 | 10.5547 | 2.2499 | 1.5878 | 0.23072 | 0.11359
59.8901 | 14.7665 | 12.5004 | 10.5534 | 2.2661 | 1.602 | 0.23279 | 0.11225
59.9001 | 14.8027 | 12.5142 | 10.5521 | 2.2885 | 1.6163 | 0.23488 | 0.11096
59.9101 | 14.8332 | 12.5284 | 10.5508 | 2.3048 | 1.6309 | 0.23701 | 0.10971
59.9201 | 14.8617 | 12.5428 | 10.5495 | 2.3189 | 1.6457 | 0.23917 | 0.10851
59.9301 | 14.894 | 12.5576 | 10.5482 | 2.3364 | 1.6607 | 0.24135 | 0.10735
59.9401 | 14.9183 | 12.5726 | 10.5469 | 2.3457 | 1.676 | 0.24357 | 0.10623
59.9501 | 14.9585 | 12.588 | 10.5456 | 2.3705 | 1.6915 | 0.24582 | 0.10515
59.9601 | 14.9858 | 12.6037 | 10.5443 | 2.3821 | 1.7072 | 0.2481 | 0.10412
59.9701 | 15.0088 | 12.6198 | 10.543 | 2.389 | 1.7232 | 0.25042 | 0.10312
59.9801 | 15.0521 | 12.6361 | 10.5417 | 2.416 | 1.7395 | 0.25277 | 0.10216
59.9901 | 15.0804 | 12.6528 | 10.5404 | 2.4276 | 1.756 | 0.25515 | 0.10124
60.0001 | 15.1021 | 12.6699 | 10.5391 | 2.4322 | 1.7729 | 0.25756 | 0.10035
60.0101 | 15.146 | 12.6873 | 10.5378 | 2.4587 | 1.7899 | 0.26002 | 0.0995
60.0201 | 15.1694 | 12.7051 | 10.5366 | 2.4643 | 1.8073 | 0.26251 | 0.098683
60.0301 | 15.1962 | 12.7232 | 10.5353 | 2.473 | 1.825 | 0.26504 | 0.0979
60.0401 | 15.2369 | 12.7417 | 10.534 | 2.4952 | 1.8429 | 0.2676 | 0.097149
60.0501 | 15.2623 | 12.7605 | 10.5327 | 2.5018 | 1.8611 | 0.2702 | 0.096432
60.0601 | 15.2878 | 12.7798 | 10.5315 | 2.508 | 1.8797 | 0.27285 | 0.095745
60.0701 | 15.3219 | 12.7994 | 10.5302 | 2.5225 | 1.8986 | 0.27553 | 0.095089
60.0801 | 15.3548 | 12.8194 | 10.5289 | 2.5354 | 1.9178 | 0.27825 | 0.094463
60.0901 | 15.3828 | 12.8399 | 10.5277 | 2.5429 | 1.9373 | 0.28102 | 0.093867
60.1001 | 15.4154 | 12.8607 | 10.5264 | 2.5547 | 1.9571 | 0.28383 | 0.0933
60.1101 | 15.4468 | 12.8819 | 10.5252 | 2.5649 | 1.9773 | 0.28668 | 0.092761
60.12 | 15.4752 | 12.9036 | 10.5239 | 2.5716 | 1.9979 | 0.28958 | 0.092251
60.13 | 15.5094 | 12.9257 | 10.5227 | 2.5837 | 2.0188 | 0.29252 | 0.091767
60.1401 | 15.5404 | 12.9483 | 10.5214 | 2.5921 | 2.0401 | 0.29551 | 0.091311
60.1501 | 15.5694 | 12.9713 | 10.5202 | 2.5981 | 2.0617 | 0.29854 | 0.090882
60.16 | 15.6016 | 12.9948 | 10.519 | 2.6068 | 2.0837 | 0.30162 | 0.090479
60.17 | 15.6268 | 13.0187 | 10.5177 | 2.6081 | 2.1061 | 0.30475 | 0.090102
60.18 | 15.6582 | 13.0431 | 10.5165 | 2.6151 | 2.129 | 0.30793 | 0.08975
60.19 | 15.6977 | 13.0681 | 10.5153 | 2.6296 | 2.1522 | 0.31117 | 0.089424
60.2 | 15.729 | 13.0935 | 10.514 | 2.6355 | 2.1759 | 0.31445 | 0.089123
60.21 | 15.7536 | 13.1194 | 10.5128 | 2.6342 | 2.1999 | 0.31779 | 0.088846
60.22 | 15.7942 | 13.1458 | 10.5116 | 2.6484 | 2.2244 | 0.32118 | 0.088594
60.23 | 15.8249 | 13.1728 | 10.5104 | 2.6521 | 2.2494 | 0.32463 | 0.088366
60.24 | 15.8522 | 13.2003 | 10.5092 | 2.6519 | 2.2749 | 0.32814 | 0.088162
60.25 | 15.8889 | 13.2284 | 10.5079 | 2.6605 | 2.3008 | 0.3317 | 0.087981
60.26 | 15.9237 | 13.257 | 10.5067 | 2.6667 | 2.3271 | 0.33533 | 0.087825
60.27 | 15.9546 | 13.2862 | 10.5055 | 2.6684 | 2.354 | 0.33901 | 0.087692
60.28 | 15.9895 | 13.316 | 10.5043 | 2.6735 | 2.3814 | 0.34275 | 0.087583
60.29 | 16.0335 | 13.3465 | 10.5031 | 2.687 | 2.4093 | 0.34656 | 0.087497
60.3 | 16.0548 | 13.3775 | 10.5019 | 2.6773 | 2.4377 | 0.35044 | 0.087434
60.31 | 16.0972 | 13.4092 | 10.5007 | 2.688 | 2.4667 | 0.35438 | 0.087395
60.32 | 16.121 | 13.4415 | 10.4995 | 2.6795 | 2.4962 | 0.35838 | 0.087379
60.33 | 16.1588 | 13.4745 | 10.4983 | 2.6843 | 2.5263 | 0.36246 | 0.087386
60.34 | 16.1888 | 13.5082 | 10.4971 | 2.6806 | 2.557 | 0.36661 | 0.087417
60.35 | 16.2312 | 13.5425 | 10.496 | 2.6887 | 2.5883 | 0.37083 | 0.087471
60.36 | 16.2598 | 13.5776 | 10.4948 | 2.6822 | 2.6202 | 0.37513 | 0.087548
60.37 | 16.3018 | 13.6134 | 10.4936 | 2.6884 | 2.6527 | 0.3795 | 0.087649
60.38 | 16.3366 | 13.6499 | 10.4924 | 2.6867 | 2.6858 | 0.38394 | 0.087774
60.39 | 16.364 | 13.6872 | 10.4912 | 2.6768 | 2.7196 | 0.38847 | 0.087922
60.4 | 16.3977 | 13.7253 | 10.4901 | 2.6724 | 2.7541 | 0.39308 | 0.088095
60.41 | 16.4317 | 13.7642 | 10.4889 | 2.6675 | 2.7892 | 0.39777 | 0.088291
60.42 | 16.4689 | 13.8039 | 10.4877 | 2.665 | 2.8251 | 0.40255 | 0.088512
60.43 | 16.4989 | 13.8444 | 10.4866 | 2.6545 | 2.8616 | 0.40741 | 0.088758
60.44 | 16.535 | 13.8857 | 10.4854 | 2.6493 | 2.8989 | 0.41237 | 0.089028
60.45 | 16.5685 | 13.928 | 10.4842 | 2.6405 | 2.937 | 0.41741 | 0.089324
60.46 | 16.6067 | 13.9711 | 10.4831 | 2.6356 | 2.9759 | 0.42255 | 0.089645
60.47 | 16.6284 | 14.0152 | 10.4819 | 2.6132 | 3.0155 | 0.42779 | 0.089992
60.48 | 16.6607 | 14.0602 | 10.4808 | 2.6005 | 3.0559 | 0.43312 | 0.090361
60.49 | 16.7019 | 14.1061 | 10.4796 | 2.5958 | 3.0972 | 0.43855 | 0.09076
60.5 | 16.7364 | 14.1531 | 10.4785 | 2.5833 | 3.1393 | 0.44409 | 0.091187
60.51 | 16.7606 | 14.201 | 10.4773 | 2.5596 | 3.1823 | 0.44973 | 0.09164
60.52 | 16.808 | 14.25 | 10.4762 | 2.558 | 3.2262 | 0.45548 | 0.092122
60.53 | 16.8344 | 14.3 | 10.475 | 2.5344 | 3.271 | 0.46134 | 0.092632
60.54 | 16.8626 | 14.3511 | 10.4739 | 2.5115 | 3.3167 | 0.46731 | 0.093171
60.55 | 16.9065 | 14.4034 | 10.4728 | 2.5031 | 3.3634 | 0.47341 | 0.093737
60.56 | 16.9368 | 14.4567 | 10.4716 | 2.4801 | 3.4112 | 0.47962 | 0.094335
60.57 | 16.9719 | 14.5113 | 10.4705 | 2.4606 | 3.4599 | 0.48596 | 0.094963
60.58 | 17.0087 | 14.5671 | 10.4694 | 2.4416 | 3.5096 | 0.49242 | 0.095623
60.59 | 17.0467 | 14.6241 | 10.4683 | 2.4226 | 3.5605 | 0.49901 | 0.096315
60.6 | 17.0711 | 14.6823 | 10.4671 | 2.3888 | 3.6124 | 0.50573 | 0.097038
60.61 | 17.1099 | 14.7418 | 10.466 | 2.3681 | 3.6654 | 0.51259 | 0.097795
60.62 | 17.1451 | 14.8027 | 10.4649 | 2.3424 | 3.7197 | 0.51959 | 0.098587
60.63 | 17.1703 | 14.865 | 10.4638 | 2.3053 | 3.7751 | 0.52673 | 0.099412
60.64 | 17.2197 | 14.9287 | 10.4627 | 2.291 | 3.8317 | 0.53402 | 0.10027
60.6499 | 17.2579 | 14.9938 | 10.4616 | 2.2641 | 3.8896 | 0.54146 | 0.10117
60.66 | 17.2812 | 15.0604 | 10.4605 | 2.2208 | 3.9488 | 0.54906 | 0.10211
60.67 | 17.3354 | 15.1286 | 10.4593 | 2.2068 | 4.0094 | 0.55681 | 0.10308
60.6799 | 17.3642 | 15.1984 | 10.4582 | 2.1658 | 4.0713 | 0.56473 | 0.10409
60.69 | 17.4032 | 15.2698 | 10.4571 | 2.1334 | 4.1347 | 0.57283 | 0.10514
60.7 | 17.4465 | 15.3429 | 10.456 | 2.1036 | 4.1996 | 0.58109 | 0.10624
60.7099 | 17.4969 | 15.4177 | 10.455 | 2.0792 | 4.2659 | 0.58952 | 0.10737
60.7199 | 17.5191 | 15.4944 | 10.4539 | 2.0247 | 4.3338 | 0.59815 | 0.10855
60.7299 | 17.568 | 15.5729 | 10.4528 | 1.9951 | 4.4034 | 0.60696 | 0.10977
60.7399 | 17.6172 | 15.6533 | 10.4517 | 1.9639 | 4.4746 | 0.61597 | 0.11104
60.7499 | 17.6502 | 15.7356 | 10.4506 | 1.9146 | 4.5475 | 0.62517 | 0.11235
60.7599 | 17.7102 | 15.82 | 10.4495 | 1.8902 | 4.6222 | 0.63458 | 0.11371
60.7699 | 17.7509 | 15.9065 | 10.4484 | 1.8444 | 4.6987 | 0.6442 | 0.11512
60.7799 | 17.7924 | 15.9951 | 10.4473 | 1.7973 | 4.7772 | 0.65404 | 0.11659
60.7899 | 17.8496 | 16.0861 | 10.4463 | 1.7635 | 4.8576 | 0.6641 | 0.1181
60.7999 | 17.9092 | 16.1793 | 10.4452 | 1.7299 | 4.94 | 0.67439 | 0.11966
60.8099 | 17.9539 | 16.2749 | 10.4441 | 1.679 | 5.0246 | 0.68492 | 0.12128
60.8199 | 18.0251 | 16.3729 | 10.4431 | 1.6522 | 5.1112 | 0.69568 | 0.12296
60.8299 | 18.0758 | 16.4735 | 10.442 | 1.6023 | 5.2001 | 0.7067 | 0.12469
60.8399 | 18.1308 | 16.5767 | 10.4409 | 1.5541 | 5.2914 | 0.71798 | 0.12648
60.8499 | 18.2028 | 16.6827 | 10.4399 | 1.5201 | 5.385 | 0.72952 | 0.12833
60.8599 | 18.2706 | 16.7915 | 10.4388 | 1.4791 | 5.4811 | 0.74134 | 0.13024
60.8699 | 18.3369 | 16.903 | 10.4377 | 1.4339 | 5.5796 | 0.75343 | 0.13221
60.8799 | 18.4193 | 17.0176 | 10.4367 | 1.4017 | 5.6809 | 0.76582 | 0.13425
60.8899 | 18.4939 | 17.1353 | 10.4356 | 1.3586 | 5.7849 | 0.77851 | 0.13635
60.8999 | 18.5627 | 17.2562 | 10.4346 | 1.3065 | 5.8916 | 0.79151 | 0.13852
60.9099 | 18.6605 | 17.3804 | 10.4335 | 1.2801 | 6.0013 | 0.80483 | 0.14076
60.9199 | 18.7428 | 17.508 | 10.4325 | 1.2348 | 6.114 | 0.81847 | 0.14307
60.9299 | 18.8425 | 17.6389 | 10.4314 | 1.2036 | 6.2296 | 0.83244 | 0.14545
60.9399 | 18.9432 | 17.7736 | 10.4304 | 1.1696 | 6.3486 | 0.84677 | 0.1479
60.9499 | 19.0418 | 17.912 | 10.4294 | 1.1298 | 6.4708 | 0.86146 | 0.15042
60.9599 | 19.1461 | 18.0543 | 10.4283 | 1.0918 | 6.5964 | 0.87652 | 0.15302
60.9699 | 19.2729 | 18.2005 | 10.4273 | 1.0724 | 6.7255 | 0.89196 | 0.1557
60.9799 | 19.3828 | 18.3506 | 10.4262 | 1.0322 | 6.8581 | 0.90778 | 0.15845
60.9899 | 19.5119 | 18.5051 | 10.4252 | 1.0068 | 6.9946 | 0.92402 | 0.16128
60.9999 | 19.6426 | 18.664 | 10.4242 | 0.97863 | 7.1349 | 0.94068 | 0.16418
61.0099 | 19.7736 | 18.8273 | 10.4232 | 0.94631 | 7.2792 | 0.95778 | 0.16717
61.0199 | 19.9269 | 18.9952 | 10.4221 | 0.93168 | 7.4275 | 0.97531 | 0.17024
61.0299 | 20.0825 | 19.1679 | 10.4211 | 0.91461 | 7.5801 | 0.99331 | 0.17338
61.0399 | 20.2403 | 19.3453 | 10.4201 | 0.89502 | 7.7368 | 1.0118 | 0.17661
61.0499 | 20.4049 | 19.5279 | 10.4191 | 0.87703 | 7.8982 | 1.0307 | 0.17991
61.0599 | 20.576 | 19.7156 | 10.418 | 0.86036 | 8.0641 | 1.0502 | 0.1833
61.0699 | 20.7742 | 19.9087 | 10.417 | 0.86547 | 8.2348 | 1.0702 | 0.18676
61.0799 | 20.9624 | 20.1073 | 10.416 | 0.85511 | 8.4103 | 1.0907 | 0.1903
61.0899 | 21.1783 | 20.3113 | 10.415 | 0.86705 | 8.5906 | 1.1118 | 0.19391
61.0999 | 21.3783 | 20.5212 | 10.414 | 0.85709 | 8.7762 | 1.1334 | 0.1976
61.1099 | 21.6052 | 20.7371 | 10.413 | 0.8681 | 8.9671 | 1.1556 | 0.20136
61.1199 | 21.8472 | 20.9591 | 10.412 | 0.88812 | 9.1634 | 1.1785 | 0.20519
61.1299 | 22.0932 | 21.1873 | 10.411 | 0.9059 | 9.3653 | 1.202 | 0.20908
61.1399 | 22.347 | 21.4219 | 10.41 | 0.92509 | 9.5728 | 1.2261 | 0.21304
61.1499 | 22.6155 | 21.6628 | 10.409 | 0.95267 | 9.7859 | 1.2509 | 0.21704
61.1599 | 22.8897 | 21.9107 | 10.408 | 0.97902 | 10.0053 | 1.2763 | 0.22111
61.1699 | 23.1989 | 22.1654 | 10.407 | 1.0335 | 10.2307 | 1.3025 | 0.22522
61.1799 | 23.5102 | 22.4271 | 10.406 | 1.0831 | 10.4623 | 1.3294 | 0.22936
61.1899 | 23.8212 | 22.6959 | 10.405 | 1.1253 | 10.7003 | 1.3571 | 0.23354
61.1998 | 24.1585 | 22.9718 | 10.404 | 1.1867 | 10.9445 | 1.3855 | 0.23774
61.2099 | 24.5151 | 23.2553 | 10.403 | 1.2598 | 11.1955 | 1.4148 | 0.24196
61.2199 | 24.8778 | 23.5463 | 10.4021 | 1.3315 | 11.4532 | 1.4448 | 0.24618
61.2298 | 25.2664 | 23.845 | 10.4011 | 1.4214 | 11.7177 | 1.4758 | 0.2504
61.2398 | 25.6599 | 24.1515 | 10.4001 | 1.5084 | 11.9892 | 1.5076 | 0.25461
61.2499 | 26.0473 | 24.4657 | 10.3991 | 1.5816 | 12.2676 | 1.5403 | 0.25879
61.2598 | 26.491 | 24.7876 | 10.3982 | 1.7034 | 12.5527 | 1.5739 | 0.26293
61.2698 | 26.9311 | 25.1178 | 10.3972 | 1.8133 | 12.8452 | 1.6084 | 0.26701
61.2798 | 27.3724 | 25.4561 | 10.3962 | 1.9163 | 13.1448 | 1.644 | 0.27104
61.2898 | 27.8382 | 25.8024 | 10.3952 | 2.0358 | 13.4516 | 1.6806 | 0.27498
61.2998 | 28.3298 | 26.1568 | 10.3943 | 2.173 | 13.7655 | 1.7182 | 0.27884
61.3098 | 28.8177 | 26.5188 | 10.3933 | 2.2989 | 14.0861 | 1.7568 | 0.28258
61.3198 | 29.3318 | 26.8893 | 10.3923 | 2.4425 | 14.4141 | 1.7966 | 0.28621
61.3298 | 29.8607 | 27.2676 | 10.3914 | 2.5931 | 14.7491 | 1.8374 | 0.28969
61.3398 | 30.3789 | 27.6538 | 10.3904 | 2.7251 | 15.0909 | 1.8795 | 0.29303
61.3498 | 30.9332 | 28.0477 | 10.3895 | 2.8855 | 15.4393 | 1.9227 | 0.29621
61.3598 | 31.5022 | 28.4486 | 10.3885 | 3.0536 | 15.7939 | 1.967 | 0.2992
61.3698 | 32.0776 | 28.8573 | 10.3875 | 3.2203 | 16.1551 | 2.0127 | 0.302
61.3798 | 32.6436 | 29.2729 | 10.3866 | 3.3707 | 16.5222 | 2.0596 | 0.3046
61.3898 | 33.248 | 29.6953 | 10.3856 | 3.5527 | 16.8949 | 2.1077 | 0.30698
61.3998 | 33.8327 | 30.124 | 10.3847 | 3.7087 | 17.273 | 2.1572 | 0.30914
61.4098 | 34.435 | 30.5586 | 10.3838 | 3.8764 | 17.6558 | 2.208 | 0.31106
61.4198 | 35.0474 | 30.9983 | 10.3828 | 4.0491 | 18.0426 | 2.2601 | 0.31273
61.4298 | 35.6702 | 31.4433 | 10.3819 | 4.2269 | 18.4336 | 2.3136 | 0.31415
61.4398 | 36.2668 | 31.8926 | 10.3809 | 4.3742 | 18.8278 | 2.3685 | 0.31532
61.4498 | 36.8972 | 32.3456 | 10.38 | 4.5516 | 19.2246 | 2.4249 | 0.31622
61.4598 | 37.5192 | 32.8016 | 10.379 | 4.7176 | 19.6231 | 2.4826 | 0.31685
61.4698 | 38.1217 | 33.2594 | 10.3781 | 4.8623 | 20.0224 | 2.5417 | 0.31721
61.4798 | 38.7422 | 33.7189 | 10.3772 | 5.0233 | 20.4222 | 2.6023 | 0.3173
61.4898 | 39.368 | 34.179 | 10.3762 | 5.189 | 20.8213 | 2.6643 | 0.31713
61.4998 | 39.9444 | 34.6385 | 10.3753 | 5.3059 | 21.2187 | 2.7278 | 0.31668
61.5098 | 40.5616 | 35.0965 | 10.3744 | 5.4651 | 21.6135 | 2.7926 | 0.31598
61.5198 | 41.1782 | 35.5519 | 10.3735 | 5.6263 | 22.0046 | 2.8589 | 0.31501
61.5298 | 41.7079 | 36.0032 | 10.3725 | 5.7047 | 22.3904 | 2.9265 | 0.31379
61.5398 | 42.2863 | 36.45 | 10.3716 | 5.8363 | 22.7705 | 2.9955 | 0.31232
61.5498 | 42.8593 | 36.8906 | 10.3707 | 5.9687 | 23.1435 | 3.0658 | 0.31061
61.5598 | 43.3544 | 37.3239 | 10.3698 | 6.0305 | 23.5081 | 3.1374 | 0.30867
61.5698 | 43.8853 | 37.7486 | 10.3689 | 6.1367 | 23.863 | 3.2103 | 0.30651
61.5798 | 44.4257 | 38.1629 | 10.3679 | 6.2628 | 24.2066 | 3.2842 | 0.30413
61.5898 | 44.8444 | 38.5663 | 10.367 | 6.2781 | 24.5384 | 3.3593 | 0.30156
61.5998 | 45.3177 | 38.9571 | 10.3661 | 6.3606 | 24.8569 | 3.4354 | 0.29879
61.6098 | 45.7649 | 39.3341 | 10.3652 | 6.4308 | 25.1607 | 3.5124 | 0.29584
61.6198 | 46.145 | 39.6958 | 10.3643 | 6.4492 | 25.4486 | 3.5902 | 0.29273
61.6298 | 46.5213 | 40.0411 | 10.3634 | 6.4802 | 25.7196 | 3.6686 | 0.28946
61.6398 | 46.9219 | 40.3683 | 10.3625 | 6.5536 | 25.9722 | 3.7476 | 0.28606
61.6498 | 47.1979 | 40.677 | 10.3616 | 6.5209 | 26.2059 | 3.827 | 0.28252
61.6598 | 47.5078 | 40.9657 | 10.3607 | 6.5421 | 26.4195 | 3.9067 | 0.27887
61.6698 | 47.7804 | 41.2333 | 10.3598 | 6.5471 | 26.6121 | 3.9864 | 0.27511
61.6798 | 47.9934 | 41.4788 | 10.3589 | 6.5146 | 26.7827 | 4.066 | 0.27126
61.6898 | 48.1871 | 41.7011 | 10.358 | 6.486 | 26.9307 | 4.1451 | 0.26733
61.6998 | 48.3758 | 41.8999 | 10.3571 | 6.4759 | 27.0556 | 4.2239 | 0.26333
61.7098 | 48.4744 | 42.0741 | 10.3562 | 6.4003 | 27.1568 | 4.3018 | 0.25928
61.7198 | 48.5819 | 42.2231 | 10.3553 | 6.3588 | 27.2338 | 4.3788 | 0.25519
61.7298 | 48.6814 | 42.3464 | 10.3544 | 6.335 | 27.2865 | 4.4544 | 0.25106
61.7398 | 48.677 | 42.4436 | 10.3535 | 6.2334 | 27.3146 | 4.5286 | 0.24691
61.7497 | 48.6639 | 42.5143 | 10.3526 | 6.1496 | 27.318 | 4.6009 | 0.24276
61.7597 | 48.646 | 42.5585 | 10.3517 | 6.0875 | 27.2969 | 4.6713 | 0.23859
61.7698 | 48.5548 | 42.5759 | 10.3509 | 5.9789 | 27.2513 | 4.7393 | 0.23444
61.7797 | 48.4273 | 42.5667 | 10.35 | 5.8606 | 27.1816 | 4.8048 | 0.2303
61.7897 | 48.3235 | 42.5309 | 10.3491 | 5.7926 | 27.0882 | 4.8674 | 0.22618
61.7997 | 48.1228 | 42.4688 | 10.3482 | 5.654 | 26.9716 | 4.9269 | 0.2221
61.8097 | 47.8987 | 42.3807 | 10.3473 | 5.518 | 26.8323 | 4.9831 | 0.21805
61.8197 | 47.6722 | 42.2671 | 10.3465 | 5.4051 | 26.671 | 5.0356 | 0.21404
61.8297 | 47.3836 | 42.1283 | 10.3456 | 5.2553 | 26.4884 | 5.0843 | 0.21008
61.8397 | 47.0759 | 41.9652 | 10.3447 | 5.1107 | 26.2853 | 5.129 | 0.20618
61.8497 | 46.7644 | 41.7783 | 10.3438 | 4.9861 | 26.0628 | 5.1694 | 0.20233
61.8597 | 46.3686 | 41.5687 | 10.343 | 4.7999 | 25.8218 | 5.2053 | 0.19855
61.8697 | 46.0204 | 41.3367 | 10.3421 | 4.6837 | 25.5631 | 5.2367 | 0.19483
61.8797 | 45.6176 | 41.0836 | 10.3412 | 4.534 | 25.2878 | 5.2634 | 0.19118
61.8897 | 45.1232 | 40.8102 | 10.3404 | 4.313 | 24.997 | 5.2852 | 0.1876
61.8997 | 44.6772 | 40.5175 | 10.3395 | 4.1597 | 24.6919 | 5.3021 | 0.1841
61.9097 | 44.2385 | 40.2071 | 10.3386 | 4.0314 | 24.3738 | 5.314 | 0.18067
61.9197 | 43.6857 | 39.8792 | 10.3378 | 3.8065 | 24.0433 | 5.3208 | 0.17731
61.9297 | 43.1702 | 39.5354 | 10.3369 | 3.6348 | 23.7017 | 5.3227 | 0.17403
61.9397 | 42.695 | 39.1767 | 10.3361 | 3.5183 | 23.3503 | 5.3195 | 0.17083
61.9497 | 42.0725 | 38.8044 | 10.3352 | 3.2681 | 22.9901 | 5.3114 | 0.1677
61.9597 | 41.5156 | 38.4197 | 10.3344 | 3.0959 | 22.6223 | 5.2983 | 0.16466
61.9697 | 40.974 | 38.024 | 10.3335 | 2.95 | 22.2484 | 5.2805 | 0.16169
61.9797 | 40.3839 | 37.6178 | 10.3326 | 2.7661 | 21.8686 | 5.2578 | 0.1588
61.9897 | 39.7508 | 37.2027 | 10.3318 | 2.5481 | 21.4843 | 5.2306 | 0.15599
61.9997 | 39.2095 | 36.7797 | 10.3309 | 2.4298 | 21.0966 | 5.1989 | 0.15325
62.0097 | 38.5937 | 36.35 | 10.3301 | 2.2437 | 20.7065 | 5.1629 | 0.15059
62.0197 | 37.9688 | 35.9152 | 10.3293 | 2.0536 | 20.3152 | 5.1227 | 0.148
62.0297 | 37.3969 | 35.4753 | 10.3284 | 1.9216 | 19.9228 | 5.0786 | 0.14549
62.0397 | 36.7889 | 35.0319 | 10.3276 | 1.757 | 19.5306 | 5.0308 | 0.14305
62.0497 | 36.1519 | 34.5859 | 10.3267 | 1.566 | 19.1392 | 4.9793 | 0.14068
62.0597 | 35.5725 | 34.1384 | 10.3259 | 1.4341 | 18.7495 | 4.9246 | 0.13838
62.0697 | 34.9862 | 33.6901 | 10.325 | 1.2961 | 18.3622 | 4.8667 | 0.13615
62.0797 | 34.3901 | 33.2424 | 10.3242 | 1.1477 | 17.9782 | 4.806 | 0.13399
62.0897 | 33.7858 | 32.7951 | 10.3234 | 0.99065 | 17.5973 | 4.7426 | 0.1319
62.0997 | 33.2183 | 32.3496 | 10.3225 | 0.8687 | 17.2205 | 4.6767 | 0.12987
62.1097 | 32.6572 | 31.9064 | 10.3217 | 0.75077 | 16.8481 | 4.6087 | 0.1279
62.1197 | 32.0675 | 31.4663 | 10.3209 | 0.6012 | 16.4807 | 4.5387 | 0.126
62.1297 | 31.5641 | 31.0302 | 10.32 | 0.53386 | 16.119 | 4.4671 | 0.12415
62.1397 | 31.0105 | 30.598 | 10.3192 | 0.41255 | 15.7625 | 4.3939 | 0.12237
62.1497 | 30.467 | 30.1704 | 10.3184 | 0.29664 | 15.4119 | 4.3194 | 0.12064
62.1597 | 29.9799 | 29.7479 | 10.3175 | 0.23196 | 15.0675 | 4.2439 | 0.11897
62.1697 | 29.4864 | 29.3311 | 10.3167 | 0.15531 | 14.7295 | 4.1675 | 0.11735
62.1797 | 28.9637 | 28.9202 | 10.3159 | 0.043509 | 14.398 | 4.0905 | 0.11579
62.1897 | 28.5203 | 28.516 | 10.3151 | 0.0043352 | 14.0735 | 4.0131 | 0.11427
62.1997 | 28.0565 | 28.1179 | 10.3142 | -0.061404 | 13.7554 | 3.9354 | 0.11281
62.2097 | 27.5686 | 27.7267 | 10.3134 | -0.15806 | 13.4442 | 3.8576 | 0.1114
62.2197 | 27.166 | 27.3425 | 10.3126 | -0.17646 | 13.1399 | 3.7799 | 0.11003
62.2297 | 26.747 | 26.9654 | 10.3118 | -0.21844 | 12.8425 | 3.7025 | 0.10871
62.2397 | 26.3268 | 26.5961 | 10.311 | -0.26932 | 12.5523 | 3.6255 | 0.10743
62.2497 | 25.9194 | 26.2339 | 10.3102 | -0.3145 | 12.2687 | 3.5489 | 0.1062
62.2597 | 25.5636 | 25.8792 | 10.3093 | -0.31563 | 11.9919 | 3.473 | 0.10501
62.2697 | 25.1852 | 25.5321 | 10.3085 | -0.34695 | 11.722 | 3.3978 | 0.10386
62.2797 | 24.8299 | 25.1927 | 10.3077 | -0.36281 | 11.4588 | 3.3235 | 0.10274
62.2897 | 24.5135 | 24.8609 | 10.3069 | -0.34741 | 11.2022 | 3.2501 | 0.10167
62.2996 | 24.1765 | 24.5371 | 10.3061 | -0.36056 | 10.9525 | 3.1778 | 0.10063
62.3096 | 23.848 | 24.2205 | 10.3053 | -0.37249 | 10.709 | 3.1066 | 0.099631
62.3197 | 23.5888 | 23.9115 | 10.3045 | -0.32268 | 10.4719 | 3.0364 | 0.098664
62.3297 | 23.2687 | 23.61 | 10.3037 | -0.34127 | 10.241 | 2.9675 | 0.09773
62.3396 | 22.9823 | 23.3159 | 10.3029 | -0.33357 | 10.0163 | 2.8999 | 0.096829
62.3496 | 22.7419 | 23.0294 | 10.3021 | -0.2875 | 9.7978 | 2.8336 | 0.09596
62.3596 | 22.4883 | 22.7499 | 10.3013 | -0.26157 | 9.585 | 2.7685 | 0.095121
62.3696 | 22.231 | 22.4775 | 10.3005 | -0.24647 | 9.3779 | 2.7048 | 0.094311
62.3796 | 22.0164 | 22.2121 | 10.2997 | -0.19567 | 9.1764 | 2.6425 | 0.09353
62.3896 | 21.7804 | 21.9536 | 10.2989 | -0.17317 | 8.9805 | 2.5815 | 0.092776
62.3996 | 21.5671 | 21.7018 | 10.2981 | -0.13472 | 8.7898 | 2.5219 | 0.09205
62.4096 | 21.3919 | 21.4569 | 10.2973 | -0.065043 | 8.6046 | 2.4637 | 0.091351
62.4196 | 21.1826 | 21.2183 | 10.2965 | -0.03571 | 8.4243 | 2.4068 | 0.090677
62.4296 | 21.0062 | 20.986 | 10.2957 | 0.020174 | 8.249 | 2.3513 | 0.090027
62.4396 | 20.8462 | 20.76 | 10.2949 | 0.086248 | 8.0785 | 2.2972 | 0.089402
62.4496 | 20.6646 | 20.5399 | 10.2941 | 0.12466 | 7.9127 | 2.2444 | 0.088801
62.4596 | 20.5149 | 20.3261 | 10.2933 | 0.18884 | 7.7515 | 2.193 | 0.088224
62.4696 | 20.3763 | 20.1177 | 10.2925 | 0.25857 | 7.5947 | 2.1428 | 0.087668
62.4796 | 20.2198 | 19.915 | 10.2917 | 0.30476 | 7.4422 | 2.094 | 0.087135
62.4896 | 20.09 | 19.7178 | 10.2909 | 0.37216 | 7.2939 | 2.0464 | 0.086624
62.4996 | 19.9658 | 19.526 | 10.2901 | 0.43983 | 7.1496 | 2.0001 | 0.086135
62.5096 | 19.8241 | 19.3393 | 10.2893 | 0.48479 | 7.0093 | 1.955 | 0.085666
62.5196 | 19.7238 | 19.1579 | 10.2886 | 0.56592 | 6.873 | 1.9111 | 0.085219
62.5296 | 19.6019 | 18.9812 | 10.2878 | 0.6207 | 6.7403 | 1.8684 | 0.084792
62.5396 | 19.4983 | 18.8093 | 10.287 | 0.689 | 6.6111 | 1.8268 | 0.084386
62.5496 | 19.4063 | 18.6421 | 10.2862 | 0.76425 | 6.4855 | 1.7863 | 0.083999
62.5596 | 19.2842 | 18.4793 | 10.2854 | 0.80487 | 6.3633 | 1.747 | 0.083633
62.5696 | 19.2145 | 18.3211 | 10.2846 | 0.89335 | 6.2445 | 1.7087 | 0.083287
62.5796 | 19.1348 | 18.1671 | 10.2839 | 0.96772 | 6.1287 | 1.6715 | 0.082961
62.5896 | 19.0234 | 18.0171 | 10.2831 | 1.0063 | 6.0161 | 1.6353 | 0.082654
62.5996 | 18.9534 | 17.8712 | 10.2823 | 1.0822 | 5.9065 | 1.6001 | 0.082367
62.6096 | 18.8872 | 17.7292 | 10.2815 | 1.158 | 5.7998 | 1.5658 | 0.0821
62.6196 | 18.795 | 17.591 | 10.2808 | 1.204 | 5.6959 | 1.5325 | 0.081853
62.6296 | 18.722 | 17.4566 | 10.28 | 1.2654 | 5.5949 | 1.5001 | 0.081626
62.6396 | 18.6593 | 17.3257 | 10.2792 | 1.3336 | 5.4964 | 1.4686 | 0.081419
62.6496 | 18.5931 | 17.1981 | 10.2784 | 1.395 | 5.4005 | 1.438 | 0.081231
62.6596 | 18.5284 | 17.074 | 10.2777 | 1.4544 | 5.3071 | 1.4081 | 0.081064
62.6696 | 18.4489 | 16.9531 | 10.2769 | 1.4958 | 5.2162 | 1.3792 | 0.080917
62.6796 | 18.4021 | 16.8355 | 10.2761 | 1.5666 | 5.1276 | 1.351 | 0.080791
62.6896 | 18.3346 | 16.7209 | 10.2754 | 1.6137 | 5.0413 | 1.3235 | 0.080686
62.6996 | 18.282 | 16.6092 | 10.2746 | 1.6728 | 4.9572 | 1.2968 | 0.080601
62.7096 | 18.2322 | 16.5004 | 10.2738 | 1.7318 | 4.8752 | 1.2709 | 0.080537
62.7196 | 18.1629 | 16.3944 | 10.2731 | 1.7685 | 4.7953 | 1.2456 | 0.080495
62.7296 | 18.1227 | 16.2912 | 10.2723 | 1.8315 | 4.7174 | 1.221 | 0.080474
62.7396 | 18.0796 | 16.1906 | 10.2715 | 1.889 | 4.6415 | 1.1971 | 0.080475
62.7496 | 18.0127 | 16.0926 | 10.2708 | 1.9201 | 4.5675 | 1.1738 | 0.080497
62.7596 | 17.9773 | 15.997 | 10.27 | 1.9803 | 4.4953 | 1.1512 | 0.080542
62.7696 | 17.929 | 15.9038 | 10.2692 | 2.0252 | 4.4248 | 1.1291 | 0.08061
62.7796 | 17.8842 | 15.813 | 10.2685 | 2.0712 | 4.3562 | 1.1076 | 0.080701
62.7896 | 17.8446 | 15.7245 | 10.2677 | 2.1201 | 4.2892 | 1.0868 | 0.080815
62.7996 | 17.792 | 15.6382 | 10.267 | 2.1538 | 4.2238 | 1.0664 | 0.080952
62.8096 | 17.7651 | 15.5539 | 10.2662 | 2.2112 | 4.1601 | 1.0466 | 0.081113
62.8196 | 17.7124 | 15.4718 | 10.2654 | 2.2406 | 4.0978 | 1.0272 | 0.081298
62.8296 | 17.6785 | 15.3917 | 10.2647 | 2.2868 | 4.037 | 1.0084 | 0.081508
62.8396 | 17.6486 | 15.3135 | 10.2639 | 2.3351 | 3.9777 | 0.99011 | 0.081743
62.8496 | 17.5971 | 15.2373 | 10.2632 | 2.3598 | 3.9199 | 0.97227 | 0.082003
62.8595 | 17.5774 | 15.1629 | 10.2624 | 2.4145 | 3.8633 | 0.95487 | 0.082288
62.8695 | 17.5361 | 15.0903 | 10.2617 | 2.4458 | 3.8081 | 0.93791 | 0.0826
62.8796 | 17.5052 | 15.0194 | 10.2609 | 2.4858 | 3.7542 | 0.92138 | 0.082938
62.8895 | 17.4767 | 14.9502 | 10.2602 | 2.5265 | 3.7015 | 0.90526 | 0.083303
62.8995 | 17.4333 | 14.8828 | 10.2594 | 2.5505 | 3.6501 | 0.88956 | 0.083694
62.9095 | 17.4221 | 14.8169 | 10.2587 | 2.6052 | 3.5998 | 0.87424 | 0.084114
62.9195 | 17.3675 | 14.7525 | 10.2579 | 2.615 | 3.5507 | 0.8593 | 0.084561
62.9295 | 17.3564 | 14.6896 | 10.2572 | 2.6668 | 3.5027 | 0.84472 | 0.085037
62.9395 | 17.3312 | 14.6282 | 10.2564 | 2.703 | 3.4558 | 0.8305 | 0.085541
62.9495 | 17.2803 | 14.5683 | 10.2557 | 2.712 | 3.4099 | 0.81663 | 0.086075
62.9595 | 17.2768 | 14.5098 | 10.2549 | 2.767 | 3.3651 | 0.8031 | 0.086638
62.9695 | 17.2304 | 14.4526 | 10.2542 | 2.7778 | 3.3213 | 0.78989 | 0.087231
62.9795 | 17.2011 | 14.3967 | 10.2534 | 2.8044 | 3.2784 | 0.77699 | 0.087855
62.9895 | 17.1862 | 14.3421 | 10.2527 | 2.8441 | 3.2365 | 0.7644 | 0.08851
62.9995 | 17.1634 | 14.2887 | 10.2519 | 2.8747 | 3.1955 | 0.7521 | 0.089195
63.0095 | 17.1408 | 14.2366 | 10.2512 | 2.9042 | 3.1554 | 0.74011 | 0.089911
63.0195 | 17.0947 | 14.1857 | 10.2504 | 2.909 | 3.1162 | 0.72838 | 0.09066
63.0295 | 17.0957 | 14.1359 | 10.2497 | 2.9598 | 3.0778 | 0.71693 | 0.091442
63.0395 | 17.0498 | 14.0872 | 10.249 | 2.9626 | 3.0402 | 0.70574 | 0.092255
63.0495 | 17.0392 | 14.0396 | 10.2482 | 2.9996 | 3.0035 | 0.6948 | 0.093102
63.0595 | 17.0126 | 13.9931 | 10.2475 | 3.0195 | 2.9675 | 0.68412 | 0.093981
63.0695 | 16.9904 | 13.9476 | 10.2467 | 3.0428 | 2.9323 | 0.67368 | 0.094893
63.0795 | 16.9728 | 13.9031 | 10.246 | 3.0697 | 2.8978 | 0.66347 | 0.095839
63.0895 | 16.934 | 13.8596 | 10.2453 | 3.0744 | 2.8641 | 0.65349 | 0.096819
63.0995 | 16.9312 | 13.8171 | 10.2445 | 3.1141 | 2.831 | 0.64374 | 0.097832
63.1095 | 16.8883 | 13.7755 | 10.2438 | 3.1128 | 2.7986 | 0.63419 | 0.098879
63.1195 | 16.8737 | 13.7348 | 10.2431 | 3.1389 | 2.7669 | 0.62487 | 0.099958
63.1295 | 16.8477 | 13.695 | 10.2423 | 3.1527 | 2.7359 | 0.61574 | 0.10107
63.1395 | 16.8319 | 13.6561 | 10.2416 | 3.1758 | 2.7054 | 0.60681 | 0.10222
63.1495 | 16.8028 | 13.6179 | 10.2408 | 3.1849 | 2.6756 | 0.59806 | 0.1034
63.1595 | 16.7909 | 13.5806 | 10.2401 | 3.2103 | 2.6464 | 0.58951 | 0.10461
63.1695 | 16.7759 | 13.5441 | 10.2394 | 3.2318 | 2.6178 | 0.58114 | 0.10585
63.1795 | 16.7277 | 13.5085 | 10.2386 | 3.2192 | 2.5897 | 0.57295 | 0.10713
63.1895 | 16.7325 | 13.4735 | 10.2379 | 3.259 | 2.5622 | 0.56493 | 0.10844
63.1995 | 16.7008 | 13.4392 | 10.2372 | 3.2616 | 2.5352 | 0.55708 | 0.10977
63.2095 | 16.671 | 13.4057 | 10.2364 | 3.2653 | 2.5088 | 0.54938 | 0.11114
63.2195 | 16.6568 | 13.3729 | 10.2357 | 3.2839 | 2.4828 | 0.54185 | 0.11253
63.2295 | 16.6467 | 13.3408 | 10.235 | 3.3059 | 2.4574 | 0.53448 | 0.11395
63.2395 | 16.6095 | 13.3093 | 10.2343 | 3.3002 | 2.4324 | 0.52725 | 0.1154
63.2495 | 16.5946 | 13.2784 | 10.2335 | 3.3162 | 2.4079 | 0.52017 | 0.11687
63.2595 | 16.5715 | 13.2482 | 10.2328 | 3.3233 | 2.3838 | 0.51323 | 0.11836
63.2695 | 16.5473 | 13.2186 | 10.2321 | 3.3287 | 2.3602 | 0.50643 | 0.11987
63.2795 | 16.5343 | 13.1895 | 10.2313 | 3.3448 | 2.337 | 0.49977 | 0.12141
63.2895 | 16.494 | 13.1611 | 10.2306 | 3.3329 | 2.3143 | 0.49324 | 0.12295
63.2995 | 16.494 | 13.1332 | 10.2299 | 3.3608 | 2.2919 | 0.48684 | 0.12452
63.3095 | 16.4539 | 13.1058 | 10.2292 | 3.3481 | 2.27 | 0.48056 | 0.1261
63.3195 | 16.4442 | 13.0789 | 10.2284 | 3.3653 | 2.2484 | 0.4744 | 0.12769
63.3295 | 16.4158 | 13.0525 | 10.2277 | 3.3633 | 2.2272 | 0.46837 | 0.12929
63.3395 | 16.3942 | 13.0267 | 10.227 | 3.3675 | 2.2064 | 0.46245 | 0.13089
63.3495 | 16.3734 | 13.0013 | 10.2263 | 3.3721 | 2.1859 | 0.45664 | 0.1325
63.3595 | 16.3621 | 12.9764 | 10.2255 | 3.3857 | 2.1658 | 0.45095 | 0.13412
63.3695 | 16.3201 | 12.9519 | 10.2248 | 3.3682 | 2.146 | 0.44536 | 0.13573
63.3795 | 16.3047 | 12.9278 | 10.2241 | 3.3769 | 2.1265 | 0.43987 | 0.13734
63.3895 | 16.284 | 12.9042 | 10.2234 | 3.3798 | 2.1074 | 0.43449 | 0.13895
63.3995 | 16.261 | 12.881 | 10.2226 | 3.38 | 2.0886 | 0.42921 | 0.14054
63.4094 | 16.2259 | 12.8582 | 10.2219 | 3.3677 | 2.0701 | 0.42403 | 0.14213
63.4194 | 16.2098 | 12.8357 | 10.2212 | 3.3741 | 2.0519 | 0.41894 | 0.14371
63.4295 | 16.1939 | 12.8137 | 10.2205 | 3.3802 | 2.034 | 0.41394 | 0.14527
63.4395 | 16.1621 | 12.792 | 10.2198 | 3.3701 | 2.0164 | 0.40904 | 0.14681
63.4494 | 16.1425 | 12.7706 | 10.219 | 3.3719 | 1.999 | 0.40423 | 0.14834
63.4594 | 16.1215 | 12.7496 | 10.2183 | 3.3719 | 1.9819 | 0.3995 | 0.14985
63.4694 | 16.0927 | 12.7289 | 10.2176 | 3.3638 | 1.9651 | 0.39485 | 0.15133
63.4794 | 16.078 | 12.7085 | 10.2169 | 3.3695 | 1.9486 | 0.39029 | 0.15279
63.4894 | 16.0558 | 12.6885 | 10.2161 | 3.3673 | 1.9323 | 0.38581 | 0.15422
63.4994 | 16.0193 | 12.6687 | 10.2154 | 3.3506 | 1.9163 | 0.38141 | 0.15563
63.5094 | 16.0033 | 12.6493 | 10.2147 | 3.354 | 1.9005 | 0.37709 | 0.157
63.5194 | 15.9798 | 12.6301 | 10.214 | 3.3497 | 1.885 | 0.37284 | 0.15834
63.5294 | 15.954 | 12.6112 | 10.2133 | 3.3428 | 1.8697 | 0.36866 | 0.15965
63.5394 | 15.9263 | 12.5926 | 10.2126 | 3.3337 | 1.8546 | 0.36456 | 0.16092
63.5494 | 15.9027 | 12.5743 | 10.2118 | 3.3284 | 1.8398 | 0.36052 | 0.16215
63.5594 | 15.8863 | 12.5562 | 10.2111 | 3.3301 | 1.8252 | 0.35656 | 0.16334
63.5694 | 15.8492 | 12.5383 | 10.2104 | 3.3109 | 1.8108 | 0.35266 | 0.16449
63.5794 | 15.834 | 12.5207 | 10.2097 | 3.3133 | 1.7966 | 0.34883 | 0.16559
63.5894 | 15.8095 | 12.5033 | 10.209 | 3.3062 | 1.7827 | 0.34507 | 0.16664
63.5994 | 15.7847 | 12.4862 | 10.2082 | 3.2985 | 1.7689 | 0.34136 | 0.16764
63.6094 | 15.755 | 12.4692 | 10.2075 | 3.2858 | 1.7554 | 0.33772 | 0.16859
63.6194 | 15.734 | 12.4525 | 10.2068 | 3.2815 | 1.7421 | 0.33414 | 0.16949
63.6294 | 15.7128 | 12.436 | 10.2061 | 3.2768 | 1.729 | 0.33062 | 0.17032
63.6394 | 15.6825 | 12.4197 | 10.2054 | 3.2628 | 1.716 | 0.32715 | 0.1711
63.6494 | 15.6652 | 12.4035 | 10.2047 | 3.2617 | 1.7033 | 0.32375 | 0.17181
63.6594 | 15.6392 | 12.3876 | 10.204 | 3.2516 | 1.6908 | 0.32039 | 0.17245
63.6694 | 15.5982 | 12.3718 | 10.2032 | 3.2264 | 1.6785 | 0.3171 | 0.17302
63.6794 | 15.5963 | 12.3562 | 10.2025 | 3.2401 | 1.6663 | 0.31385 | 0.17353
63.6894 | 15.5562 | 12.3408 | 10.2018 | 3.2154 | 1.6544 | 0.31066 | 0.17396
63.6994 | 15.5377 | 12.3255 | 10.2011 | 3.2122 | 1.6426 | 0.30751 | 0.17431
63.7094 | 15.5109 | 12.3104 | 10.2004 | 3.2005 | 1.631 | 0.30442 | 0.17458
63.7194 | 15.4897 | 12.2954 | 10.1997 | 3.1943 | 1.6196 | 0.30138 | 0.17477
63.7294 | 15.4624 | 12.2806 | 10.199 | 3.1818 | 1.6084 | 0.29838 | 0.17488
63.7394 | 15.4356 | 12.266 | 10.1982 | 3.1696 | 1.5974 | 0.29544 | 0.1749
63.7494 | 15.4236 | 12.2514 | 10.1975 | 3.1722 | 1.5865 | 0.29253 | 0.17484
63.7594 | 15.3939 | 12.237 | 10.1968 | 3.1569 | 1.5758 | 0.28967 | 0.17469
63.7694 | 15.3633 | 12.2227 | 10.1961 | 3.1406 | 1.5653 | 0.28686 | 0.17445
63.7794 | 15.3546 | 12.2085 | 10.1954 | 3.1461 | 1.5549 | 0.28409 | 0.17413
63.7894 | 15.3175 | 12.1945 | 10.1947 | 3.123 | 1.5447 | 0.28136 | 0.17372
63.7994 | 15.3034 | 12.1806 | 10.194 | 3.1228 | 1.5347 | 0.27868 | 0.17321
63.8094 | 15.2673 | 12.1667 | 10.1932 | 3.1006 | 1.5248 | 0.27603 | 0.17262
63.8194 | 15.2597 | 12.153 | 10.1925 | 3.1067 | 1.5151 | 0.27342 | 0.17195
63.8294 | 15.2224 | 12.1394 | 10.1918 | 3.083 | 1.5056 | 0.27086 | 0.17119
63.8394 | 15.2015 | 12.126 | 10.1911 | 3.0755 | 1.4962 | 0.26833 | 0.17034
63.8494 | 15.1813 | 12.1126 | 10.1904 | 3.0687 | 1.487 | 0.26584 | 0.16941
63.8594 | 15.1629 | 12.0993 | 10.1897 | 3.0636 | 1.4779 | 0.26338 | 0.1684
63.8694 | 15.1318 | 12.0862 | 10.189 | 3.0456 | 1.4689 | 0.26097 | 0.16731
63.8794 | 15.113 | 12.0731 | 10.1883 | 3.0399 | 1.4602 | 0.25858 | 0.16615
63.8894 | 15.0933 | 12.0602 | 10.1875 | 3.0331 | 1.4515 | 0.25624 | 0.16491
63.8994 | 15.0609 | 12.0474 | 10.1868 | 3.0135 | 1.443 | 0.25392 | 0.16361
63.9094 | 15.048 | 12.0347 | 10.1861 | 3.0133 | 1.4347 | 0.25164 | 0.16224
63.9194 | 15.0152 | 12.0221 | 10.1854 | 2.9931 | 1.4265 | 0.2494 | 0.1608
63.9294 | 15.0014 | 12.0096 | 10.1847 | 2.9918 | 1.4184 | 0.24718 | 0.15931
63.9394 | 14.971 | 11.9972 | 10.184 | 2.9738 | 1.4104 | 0.245 | 0.15775
63.9494 | 14.9501 | 11.9849 | 10.1833 | 2.9652 | 1.4026 | 0.24285 | 0.15615
63.9594 | 14.9312 | 11.9728 | 10.1826 | 2.9584 | 1.395 | 0.24073 | 0.1545
63.9693 | 14.902 | 11.9607 | 10.1818 | 2.9413 | 1.3874 | 0.23864 | 0.15281
63.9793 | 14.8855 | 11.9488 | 10.1811 | 2.9367 | 1.38 | 0.23657 | 0.15107
63.9894 | 14.8557 | 11.937 | 10.1804 | 2.9187 | 1.3727 | 0.23454 | 0.1493
63.9993 | 14.843 | 11.9253 | 10.1797 | 2.9177 | 1.3656 | 0.23254 | 0.1475
64.0093 | 14.8171 | 11.9138 | 10.179 | 2.9033 | 1.3586 | 0.23056 | 0.14567
64.0193 | 14.7986 | 11.9024 | 10.1783 | 2.8962 | 1.3517 | 0.22861 | 0.14381
64.0293 | 14.7683 | 11.8911 | 10.1776 | 2.8772 | 1.3449 | 0.22669 | 0.14194
64.0393 | 14.7587 | 11.8799 | 10.1769 | 2.8788 | 1.3382 | 0.22479 | 0.14004
64.0493 | 14.7325 | 11.8689 | 10.1761 | 2.8636 | 1.3317 | 0.22292 | 0.13814
64.0593 | 14.715 | 11.858 | 10.1754 | 2.857 | 1.3253 | 0.22108 | 0.13623
64.0693 | 14.6876 | 11.8473 | 10.1747 | 2.8403 | 1.319 | 0.21926 | 0.13431
64.0793 | 14.6755 | 11.8366 | 10.174 | 2.8389 | 1.3128 | 0.21747 | 0.1324
64.0893 | 14.6496 | 11.8262 | 10.1733 | 2.8234 | 1.3067 | 0.21569 | 0.13048
64.0993 | 14.6331 | 11.8158 | 10.1726 | 2.8173 | 1.3007 | 0.21395 | 0.12857
64.1093 | 14.6049 | 11.8056 | 10.1719 | 2.7993 | 1.2949 | 0.21223 | 0.12667
64.1193 | 14.5946 | 11.7956 | 10.1711 | 2.799 | 1.2891 | 0.21052 | 0.12478
64.1293 | 14.5692 | 11.7857 | 10.1704 | 2.7835 | 1.2835 | 0.20885 | 0.1229
64.1393 | 14.554 | 11.7759 | 10.1697 | 2.7781 | 1.278 | 0.20719 | 0.12104
64.1493 | 14.5333 | 11.7663 | 10.169 | 2.767 | 1.2725 | 0.20556 | 0.11919
64.1593 | 14.5146 | 11.7568 | 10.1683 | 2.7578 | 1.2672 | 0.20394 | 0.11737
64.1693 | 14.4961 | 11.7475 | 10.1676 | 2.7486 | 1.262 | 0.20235 | 0.11557
64.1793 | 14.4708 | 11.7383 | 10.1669 | 2.7325 | 1.2569 | 0.20078 | 0.1138
64.1893 | 14.4631 | 11.7293 | 10.1661 | 2.7338 | 1.2519 | 0.19923 | 0.11204
64.1993 | 14.4378 | 11.7204 | 10.1654 | 2.7174 | 1.2469 | 0.1977 | 0.11032
64.2093 | 14.4131 | 11.7116 | 10.1647 | 2.7015 | 1.2421 | 0.19619 | 0.10863
64.2193 | 14.3993 | 11.7031 | 10.164 | 2.6962 | 1.2374 | 0.1947 | 0.10696
64.2293 | 14.3855 | 11.6946 | 10.1633 | 2.6909 | 1.2328 | 0.19323 | 0.10533
64.2393 | 14.3532 | 11.6863 | 10.1626 | 2.6669 | 1.2282 | 0.19177 | 0.10372
64.2493 | 14.3433 | 11.6781 | 10.1619 | 2.6652 | 1.2238 | 0.19034 | 0.10215
64.2593 | 14.3173 | 11.6701 | 10.1611 | 2.6472 | 1.2194 | 0.18892 | 0.10061
64.2693 | 14.2981 | 11.6622 | 10.1604 | 2.6359 | 1.2151 | 0.18752 | 0.099101
64.2793 | 14.2764 | 11.6544 | 10.1597 | 2.622 | 1.211 | 0.18614 | 0.097628
64.2893 | 14.2601 | 11.6468 | 10.159 | 2.6133 | 1.2069 | 0.18478 | 0.096186
64.2993 | 14.2417 | 11.6394 | 10.1583 | 2.6023 | 1.2029 | 0.18343 | 0.094778
64.3093 | 14.2152 | 11.632 | 10.1576 | 2.5832 | 1.199 | 0.1821 | 0.093403
64.3193 | 14.199 | 11.6248 | 10.1568 | 2.5742 | 1.1951 | 0.18078 | 0.092061
64.3293 | 14.1761 | 11.6177 | 10.1561 | 2.5584 | 1.1914 | 0.17949 | 0.090753
64.3393 | 14.1551 | 11.6108 | 10.1554 | 2.5443 | 1.1877 | 0.1782 | 0.089477
64.3493 | 14.1339 | 11.604 | 10.1547 | 2.5299 | 1.1841 | 0.17694 | 0.088233
64.3593 | 14.1131 | 11.5973 | 10.154 | 2.5158 | 1.1806 | 0.17569 | 0.087021
64.3693 | 14.0917 | 11.5907 | 10.1532 | 2.501 | 1.1772 | 0.17445 | 0.085841
64.3793 | 14.0742 | 11.5843 | 10.1525 | 2.4899 | 1.1738 | 0.17323 | 0.084693
64.3893 | 14.0464 | 11.578 | 10.1518 | 2.4684 | 1.1706 | 0.17202 | 0.083576
64.3993 | 14.0226 | 11.5718 | 10.1511 | 2.4508 | 1.1674 | 0.17083 | 0.082489
64.4093 | 13.9979 | 11.5657 | 10.1504 | 2.4322 | 1.1642 | 0.16965 | 0.081432
64.4193 | 13.9907 | 11.5597 | 10.1496 | 2.431 | 1.1612 | 0.16849 | 0.080404
64.4293 | 13.958 | 11.5539 | 10.1489 | 2.4041 | 1.1582 | 0.16734 | 0.079406
64.4393 | 13.9425 | 11.5482 | 10.1482 | 2.3943 | 1.1553 | 0.16621 | 0.078436
64.4493 | 13.9158 | 11.5426 | 10.1475 | 2.3732 | 1.1525 | 0.16508 | 0.077494
64.4593 | 13.9067 | 11.5371 | 10.1468 | 2.3696 | 1.1497 | 0.16397 | 0.076579
64.4693 | 13.8688 | 11.5317 | 10.146 | 2.3371 | 1.1471 | 0.16288 | 0.07569
64.4793 | 13.8575 | 11.5264 | 10.1453 | 2.3311 | 1.1445 | 0.1618 | 0.074828
64.4893 | 13.8286 | 11.5212 | 10.1446 | 2.3074 | 1.1419 | 0.16072 | 0.073991
64.4993 | 13.8177 | 11.5162 | 10.1439 | 2.3015 | 1.1395 | 0.15967 | 0.07318
64.5092 | 13.7873 | 11.5112 | 10.1431 | 2.2761 | 1.1371 | 0.15862 | 0.072392
64.5192 | 13.7739 | 11.5064 | 10.1424 | 2.2675 | 1.1347 | 0.15759 | 0.071629
64.5293 | 13.7517 | 11.5017 | 10.1417 | 2.25 | 1.1325 | 0.15657 | 0.070889
64.5392 | 13.7238 | 11.497 | 10.141 | 2.2268 | 1.1303 | 0.15556 | 0.070171
64.5492 | 13.7106 | 11.4925 | 10.1403 | 2.2181 | 1.1282 | 0.15456 | 0.069477
64.5592 | 13.6836 | 11.4881 | 10.1395 | 2.1955 | 1.1262 | 0.15357 | 0.068803
64.5692 | 13.6775 | 11.4838 | 10.1388 | 2.1937 | 1.1242 | 0.1526 | 0.068151
64.5792 | 13.6413 | 11.4796 | 10.1381 | 2.1617 | 1.1224 | 0.15163 | 0.06752
64.5892 | 13.6356 | 11.4755 | 10.1373 | 2.1601 | 1.1206 | 0.15068 | 0.066909
64.5992 | 13.6102 | 11.4715 | 10.1366 | 2.1387 | 1.1188 | 0.14973 | 0.066318
64.6092 | 13.5928 | 11.4676 | 10.1359 | 2.1252 | 1.1172 | 0.1488 | 0.065746
64.6192 | 13.5783 | 11.4638 | 10.1352 | 2.1145 | 1.1156 | 0.14788 | 0.065193
64.6292 | 13.5536 | 11.4601 | 10.1344 | 2.0935 | 1.1141 | 0.14697 | 0.064658
64.6392 | 13.5444 | 11.4566 | 10.1337 | 2.0878 | 1.1126 | 0.14607 | 0.064141
64.6492 | 13.5223 | 11.4531 | 10.133 | 2.0692 | 1.1113 | 0.14518 | 0.063642
64.6592 | 13.5093 | 11.4497 | 10.1322 | 2.0596 | 1.11 | 0.14429 | 0.06316
64.6692 | 13.4887 | 11.4464 | 10.1315 | 2.0423 | 1.1088 | 0.14342 | 0.062695
64.6792 | 13.4795 | 11.4433 | 10.1308 | 2.0362 | 1.1077 | 0.14256 | 0.062246
64.6892 | 13.4503 | 11.4402 | 10.1301 | 2.0101 | 1.1067 | 0.14171 | 0.061813
64.6992 | 13.4393 | 11.4373 | 10.1293 | 2.002 | 1.1057 | 0.14086 | 0.061396
64.7092 | 13.4257 | 11.4344 | 10.1286 | 1.9913 | 1.1048 | 0.14003 | 0.060994
64.7192 | 13.4043 | 11.4317 | 10.1279 | 1.9726 | 1.104 | 0.13921 | 0.060607
64.7292 | 13.3949 | 11.429 | 10.1271 | 1.9659 | 1.1033 | 0.13839 | 0.060234
64.7392 | 13.3777 | 11.4265 | 10.1264 | 1.9512 | 1.1026 | 0.13758 | 0.059876
64.7492 | 13.3663 | 11.424 | 10.1257 | 1.9423 | 1.1021 | 0.13679 | 0.059532
64.7592 | 13.3446 | 11.4217 | 10.1249 | 1.9229 | 1.1016 | 0.136 | 0.059202
64.7692 | 13.331 | 11.4194 | 10.1242 | 1.9116 | 1.1012 | 0.13521 | 0.058885
64.7792 | 13.3178 | 11.4173 | 10.1234 | 1.9005 | 1.1008 | 0.13444 | 0.058581
64.7892 | 13.2999 | 11.4152 | 10.1227 | 1.8847 | 1.1005 | 0.13368 | 0.05829
64.7992 | 13.2877 | 11.4133 | 10.122 | 1.8744 | 1.1004 | 0.13292 | 0.058012
64.8092 | 13.2701 | 11.4114 | 10.1212 | 1.8587 | 1.1002 | 0.13217 | 0.057746
64.8192 | 13.2578 | 11.4096 | 10.1205 | 1.8482 | 1.1002 | 0.13143 | 0.057493
64.8292 | 13.2339 | 11.4079 | 10.1198 | 1.826 | 1.1002 | 0.1307 | 0.057251
64.8392 | 13.2264 | 11.4063 | 10.119 | 1.8201 | 1.1003 | 0.12998 | 0.057022
64.8492 | 13.2079 | 11.4048 | 10.1183 | 1.8031 | 1.1004 | 0.12926 | 0.056803
64.8592 | 13.1922 | 11.4033 | 10.1175 | 1.7889 | 1.1006 | 0.12855 | 0.056596
64.8692 | 13.1847 | 11.402 | 10.1168 | 1.7827 | 1.1009 | 0.12785 | 0.056401
64.8792 | 13.1621 | 11.4006 | 10.116 | 1.7615 | 1.1012 | 0.12715 | 0.056216
64.8892 | 13.1503 | 11.3994 | 10.1153 | 1.7509 | 1.1016 | 0.12646 | 0.056043
64.8992 | 13.1372 | 11.3982 | 10.1146 | 1.739 | 1.102 | 0.12578 | 0.055879
64.9092 | 13.126 | 11.3971 | 10.1138 | 1.7289 | 1.1025 | 0.12511 | 0.055727
64.9192 | 13.1082 | 11.3961 | 10.1131 | 1.7121 | 1.103 | 0.12444 | 0.055585
64.9292 | 13.0895 | 11.395 | 10.1123 | 1.6945 | 1.1035 | 0.12379 | 0.055453
64.9392 | 13.0802 | 11.3941 | 10.1116 | 1.6861 | 1.104 | 0.12313 | 0.055331
64.9492 | 13.0657 | 11.3931 | 10.1108 | 1.6726 | 1.1046 | 0.12249 | 0.05522
64.9592 | 13.0431 | 11.3922 | 10.1101 | 1.6509 | 1.1052 | 0.12185 | 0.055118
64.9692 | 13.0341 | 11.3913 | 10.1093 | 1.6428 | 1.1057 | 0.12122 | 0.055026
64.9792 | 13.017 | 11.3904 | 10.1086 | 1.6266 | 1.1063 | 0.12059 | 0.054944
64.9892 | 12.9984 | 11.3896 | 10.1078 | 1.6088 | 1.1069 | 0.11997 | 0.054871
64.9992 | 12.9869 | 11.3887 | 10.1071 | 1.5982 | 1.1074 | 0.11936 | 0.054808
65.0092 | 12.9746 | 11.3878 | 10.1063 | 1.5868 | 1.108 | 0.11875 | 0.054754
65.0192 | 12.9583 | 11.3869 | 10.1056 | 1.5714 | 1.1085 | 0.11815 | 0.05471
65.0292 | 12.9386 | 11.386 | 10.1048 | 1.5526 | 1.109 | 0.11755 | 0.054675
65.0392 | 12.9262 | 11.3851 | 10.1041 | 1.5411 | 1.1094 | 0.11696 | 0.054649
65.0491 | 12.9098 | 11.3841 | 10.1033 | 1.5257 | 1.1098 | 0.11638 | 0.054633
65.0592 | 12.8892 | 11.3831 | 10.1026 | 1.5061 | 1.1101 | 0.1158 | 0.054625
65.0691 | 12.8774 | 11.3821 | 10.1018 | 1.4953 | 1.1104 | 0.11523 | 0.054627
65.0791 | 12.8642 | 11.381 | 10.1011 | 1.4832 | 1.1106 | 0.11467 | 0.054638
65.0892 | 12.8432 | 11.3798 | 10.1003 | 1.4634 | 1.1107 | 0.11411 | 0.054658
65.0991 | 12.8219 | 11.3786 | 10.0995 | 1.4433 | 1.1108 | 0.11355 | 0.054687
65.1091 | 12.8052 | 11.3773 | 10.0988 | 1.4279 | 1.1107 | 0.113 | 0.054725
65.1191 | 12.7937 | 11.3759 | 10.098 | 1.4178 | 1.1106 | 0.11246 | 0.054772
65.1291 | 12.77 | 11.3744 | 10.0973 | 1.3956 | 1.1104 | 0.11192 | 0.054828
65.1391 | 12.7548 | 11.3729 | 10.0965 | 1.3819 | 1.1101 | 0.11139 | 0.054893
65.1491 | 12.7419 | 11.3713 | 10.0958 | 1.3706 | 1.1097 | 0.11086 | 0.054967
65.1591 | 12.7227 | 11.3696 | 10.095 | 1.3531 | 1.1092 | 0.11034 | 0.05505
65.1691 | 12.6994 | 11.3678 | 10.0942 | 1.3316 | 1.1086 | 0.10982 | 0.055142
65.1791 | 12.6876 | 11.3659 | 10.0935 | 1.3217 | 1.1079 | 0.10931 | 0.055243
65.1891 | 12.6721 | 11.364 | 10.0927 | 1.3081 | 1.1071 | 0.1088 | 0.055354
65.1991 | 12.6461 | 11.3619 | 10.0919 | 1.2842 | 1.1062 | 0.1083 | 0.055474
65.2091 | 12.629 | 11.3598 | 10.0912 | 1.2692 | 1.1052 | 0.10781 | 0.055602
65.2191 | 12.6155 | 11.3576 | 10.0904 | 1.2579 | 1.1041 | 0.10731 | 0.055741
65.2291 | 12.5997 | 11.3553 | 10.0896 | 1.2444 | 1.1029 | 0.10683 | 0.055888
65.2391 | 12.576 | 11.3529 | 10.0889 | 1.2231 | 1.1016 | 0.10634 | 0.056045
65.2491 | 12.5615 | 11.3504 | 10.0881 | 1.2111 | 1.1002 | 0.10586 | 0.056212
65.2591 | 12.545 | 11.3479 | 10.0873 | 1.1971 | 1.0988 | 0.10539 | 0.056387
65.2691 | 12.5254 | 11.3453 | 10.0866 | 1.1801 | 1.0972 | 0.10492 | 0.056573
65.2791 | 12.508 | 11.3426 | 10.0858 | 1.1654 | 1.0956 | 0.10446 | 0.056769
65.2891 | 12.4984 | 11.3399 | 10.085 | 1.1585 | 1.0939 | 0.104 | 0.056974
65.2991 | 12.4776 | 11.3371 | 10.0842 | 1.1405 | 1.0921 | 0.10354 | 0.057189
65.3091 | 12.4605 | 11.3343 | 10.0835 | 1.1262 | 1.0903 | 0.10309 | 0.057414
65.3191 | 12.4428 | 11.3314 | 10.0827 | 1.1114 | 1.0884 | 0.10265 | 0.05765
65.3291 | 12.4321 | 11.3285 | 10.0819 | 1.1036 | 1.0865 | 0.1022 | 0.057895
65.3391 | 12.4137 | 11.3255 | 10.0811 | 1.0882 | 1.0845 | 0.10176 | 0.058152
65.3491 | 12.3962 | 11.3225 | 10.0803 | 1.0737 | 1.0824 | 0.10133 | 0.058419
65.3591 | 12.3842 | 11.3195 | 10.0796 | 1.0647 | 1.0804 | 0.1009 | 0.058696
65.3691 | 12.3722 | 11.3165 | 10.0788 | 1.0557 | 1.0782 | 0.10048 | 0.058985
65.3791 | 12.3527 | 11.3135 | 10.078 | 1.0392 | 1.0761 | 0.10005 | 0.059284
65.3891 | 12.3355 | 11.3104 | 10.0772 | 1.0251 | 1.074 | 0.099636 | 0.059595
65.3991 | 12.3207 | 11.3074 | 10.0764 | 1.0133 | 1.0718 | 0.099222 | 0.059917
65.4091 | 12.3121 | 11.3043 | 10.0757 | 1.0078 | 1.0696 | 0.098812 | 0.060251
65.4191 | 12.2944 | 11.3013 | 10.0749 | 0.99311 | 1.0674 | 0.098406 | 0.060597
65.4291 | 12.2854 | 11.2983 | 10.0741 | 0.98712 | 1.0652 | 0.098005 | 0.060954
65.4391 | 12.2734 | 11.2953 | 10.0733 | 0.97811 | 1.0631 | 0.097606 | 0.061324
65.4491 | 12.2529 | 11.2923 | 10.0725 | 0.96057 | 1.0609 | 0.097212 | 0.061706
65.4591 | 12.246 | 11.2894 | 10.0717 | 0.9566 | 1.0588 | 0.096821 | 0.062101
65.4691 | 12.2282 | 11.2865 | 10.0709 | 0.9417 | 1.0566 | 0.096434 | 0.062509
65.4791 | 12.2174 | 11.2837 | 10.0701 | 0.93375 | 1.0545 | 0.09605 | 0.06293
65.4891 | 12.2033 | 11.2808 | 10.0694 | 0.92245 | 1.0525 | 0.095671 | 0.063364
65.4991 | 12.1936 | 11.2781 | 10.0686 | 0.91551 | 1.0504 | 0.095294 | 0.063813
65.5091 | 12.1802 | 11.2754 | 10.0678 | 0.90481 | 1.0484 | 0.094921 | 0.064275
65.5191 | 12.1631 | 11.2727 | 10.067 | 0.89036 | 1.0465 | 0.094552 | 0.064751
65.5291 | 12.153 | 11.2702 | 10.0662 | 0.88285 | 1.0446 | 0.094186 | 0.065242
65.5391 | 12.1403 | 11.2676 | 10.0654 | 0.87266 | 1.0427 | 0.093824 | 0.065747
65.5491 | 12.1288 | 11.2652 | 10.0646 | 0.86362 | 1.0409 | 0.093465 | 0.066268
65.5591 | 12.1126 | 11.2628 | 10.0638 | 0.8498 | 1.0391 | 0.093109 | 0.066805
65.5691 | 12.1095 | 11.2605 | 10.063 | 0.84901 | 1.0374 | 0.092757 | 0.067357
65.5791 | 12.0949 | 11.2582 | 10.0622 | 0.83665 | 1.0357 | 0.092408 | 0.067926
65.5891 | 12.0835 | 11.2561 | 10.0614 | 0.82741 | 1.0341 | 0.092062 | 0.06851
65.5991 | 12.0664 | 11.254 | 10.0606 | 0.81239 | 1.0326 | 0.09172 | 0.069112
65.609 | 12.0604 | 11.252 | 10.0598 | 0.8084 | 1.0311 | 0.09138 | 0.069731
65.6191 | 12.0468 | 11.2501 | 10.059 | 0.79672 | 1.0297 | 0.091044 | 0.070367
65.6291 | 12.0338 | 11.2482 | 10.0582 | 0.78556 | 1.0284 | 0.090711 | 0.071022
65.639 | 12.0234 | 11.2465 | 10.0574 | 0.77691 | 1.0271 | 0.090381 | 0.071695
65.649 | 12.0158 | 11.2448 | 10.0565 | 0.77098 | 1.0258 | 0.090054 | 0.072387
65.659 | 11.9958 | 11.2432 | 10.0557 | 0.75257 | 1.0247 | 0.08973 | 0.073098
65.669 | 11.9866 | 11.2417 | 10.0549 | 0.74487 | 1.0236 | 0.089409 | 0.073829
65.679 | 11.9767 | 11.2403 | 10.0541 | 0.73638 | 1.0225 | 0.089091 | 0.07458
65.689 | 11.9652 | 11.239 | 10.0533 | 0.72621 | 1.0216 | 0.088776 | 0.075352
65.699 | 11.9541 | 11.2378 | 10.0525 | 0.71634 | 1.0207 | 0.088464 | 0.076144
65.709 | 11.9427 | 11.2366 | 10.0517 | 0.70609 | 1.0198 | 0.088155 | 0.076959
65.719 | 11.9323 | 11.2355 | 10.0509 | 0.69675 | 1.0191 | 0.087848 | 0.077795
65.729 | 11.922 | 11.2346 | 10.05 | 0.68742 | 1.0183 | 0.087545 | 0.078654
65.739 | 11.9045 | 11.2337 | 10.0492 | 0.67081 | 1.0177 | 0.087244 | 0.079536
65.749 | 11.9041 | 11.2329 | 10.0484 | 0.6712 | 1.0171 | 0.086946 | 0.080442
65.759 | 11.8884 | 11.2322 | 10.0476 | 0.65621 | 1.0166 | 0.086651 | 0.08137
65.769 | 11.8761 | 11.2316 | 10.0468 | 0.64452 | 1.0161 | 0.086359 | 0.082324
65.779 | 11.8676 | 11.231 | 10.0459 | 0.63655 | 1.0157 | 0.086069 | 0.083303
65.789 | 11.8613 | 11.2306 | 10.0451 | 0.63069 | 1.0154 | 0.085782 | 0.084308
65.799 | 11.8489 | 11.2303 | 10.0443 | 0.61864 | 1.0151 | 0.085497 | 0.085338
65.809 | 11.837 | 11.23 | 10.0435 | 0.607 | 1.0149 | 0.085216 | 0.086394
65.819 | 11.831 | 11.2298 | 10.0426 | 0.60117 | 1.0148 | 0.084936 | 0.087478
65.829 | 11.8268 | 11.2297 | 10.0418 | 0.59706 | 1.0147 | 0.08466 | 0.088589
65.839 | 11.8129 | 11.2297 | 10.041 | 0.58315 | 1.0147 | 0.084386 | 0.089729
65.849 | 11.805 | 11.2298 | 10.0401 | 0.57516 | 1.0147 | 0.084114 | 0.090897
65.859 | 11.7989 | 11.23 | 10.0393 | 0.56888 | 1.0148 | 0.083845 | 0.092093
65.869 | 11.7978 | 11.2303 | 10.0385 | 0.56751 | 1.0149 | 0.083579 | 0.093318
65.879 | 11.7876 | 11.2306 | 10.0376 | 0.55695 | 1.0151 | 0.083314 | 0.094574
65.889 | 11.7779 | 11.2311 | 10.0368 | 0.54681 | 1.0154 | 0.083053 | 0.09586
65.899 | 11.7849 | 11.2316 | 10.036 | 0.55328 | 1.0157 | 0.082793 | 0.097176
65.909 | 11.77 | 11.2322 | 10.0351 | 0.53776 | 1.0161 | 0.082536 | 0.098523
65.919 | 11.7619 | 11.2329 | 10.0343 | 0.52896 | 1.0165 | 0.082282 | 0.099899
65.929 | 11.7674 | 11.2337 | 10.0334 | 0.53367 | 1.0169 | 0.08203 | 0.10131
65.939 | 11.756 | 11.2346 | 10.0326 | 0.52139 | 1.0175 | 0.08178 | 0.10275
65.949 | 11.7574 | 11.2356 | 10.0318 | 0.52183 | 1.0181 | 0.081533 | 0.10422
65.959 | 11.7471 | 11.2366 | 10.0309 | 0.51048 | 1.0187 | 0.081287 | 0.10573
65.969 | 11.7505 | 11.2378 | 10.0301 | 0.51275 | 1.0194 | 0.081044 | 0.10726
65.979 | 11.745 | 11.239 | 10.0292 | 0.50603 | 1.0201 | 0.080804 | 0.10883
65.989 | 11.7331 | 11.2403 | 10.0284 | 0.49283 | 1.0209 | 0.080566 | 0.11042
65.999 | 11.742 | 11.2416 | 10.0275 | 0.50035 | 1.0217 | 0.080329 | 0.11205
66.009 | 11.7382 | 11.2431 | 10.0267 | 0.49509 | 1.0226 | 0.080095 | 0.11371
66.019 | 11.7333 | 11.2447 | 10.0258 | 0.48865 | 1.0236 | 0.079863 | 0.1154
66.029 | 11.7283 | 11.2463 | 10.025 | 0.48202 | 1.0246 | 0.079634 | 0.11712
66.039 | 11.734 | 11.248 | 10.0241 | 0.48602 | 1.0256 | 0.079406 | 0.11887
66.049 | 11.7304 | 11.2498 | 10.0233 | 0.48064 | 1.0267 | 0.079181 | 0.12065
66.059 | 11.722 | 11.2516 | 10.0224 | 0.47038 | 1.0278 | 0.078957 | 0.12245
66.069 | 11.725 | 11.2535 | 10.0215 | 0.47145 | 1.029 | 0.078736 | 0.12429
66.079 | 11.7176 | 11.2556 | 10.0207 | 0.46205 | 1.0302 | 0.078517 | 0.12614
66.089 | 11.7191 | 11.2576 | 10.0198 | 0.46147 | 1.0315 | 0.0783 | 0.12802
66.099 | 11.7121 | 11.2598 | 10.019 | 0.45232 | 1.0328 | 0.078085 | 0.12992
66.109 | 11.7155 | 11.262 | 10.0181 | 0.45351 | 1.0342 | 0.077872 | 0.13185
66.119 | 11.7159 | 11.2643 | 10.0172 | 0.45163 | 1.0356 | 0.07766 | 0.13379
66.129 | 11.7082 | 11.2666 | 10.0164 | 0.44158 | 1.0371 | 0.077451 | 0.13575
66.1389 | 11.7063 | 11.269 | 10.0155 | 0.43728 | 1.0386 | 0.077244 | 0.13772
66.1489 | 11.7076 | 11.2715 | 10.0146 | 0.43611 | 1.0401 | 0.077039 | 0.13971
66.159 | 11.7024 | 11.274 | 10.0138 | 0.42839 | 1.0417 | 0.076836 | 0.14171
66.1689 | 11.6955 | 11.2766 | 10.0129 | 0.41891 | 1.0434 | 0.076634 | 0.14372
66.179 | 11.7005 | 11.2792 | 10.012 | 0.42129 | 1.045 | 0.076435 | 0.14573
66.189 | 11.6962 | 11.2819 | 10.0111 | 0.41431 | 1.0468 | 0.076237 | 0.14775
66.1989 | 11.6947 | 11.2846 | 10.0103 | 0.41008 | 1.0486 | 0.076042 | 0.14977
66.2089 | 11.6895 | 11.2874 | 10.0094 | 0.40211 | 1.0504 | 0.075848 | 0.15178
66.2189 | 11.686 | 11.2902 | 10.0085 | 0.3958 | 1.0522 | 0.075656 | 0.1538
66.2289 | 11.6886 | 11.2931 | 10.0076 | 0.39555 | 1.0542 | 0.075466 | 0.1558
66.2389 | 11.6843 | 11.2959 | 10.0067 | 0.38836 | 1.0561 | 0.075278 | 0.1578
66.2489 | 11.6806 | 11.2989 | 10.0059 | 0.38175 | 1.0581 | 0.075091 | 0.15979
66.2589 | 11.6867 | 11.3018 | 10.005 | 0.3849 | 1.0602 | 0.074906 | 0.16176
66.2689 | 11.6854 | 11.3048 | 10.0041 | 0.38062 | 1.0623 | 0.074724 | 0.16371
66.2789 | 11.6804 | 11.3078 | 10.0032 | 0.37261 | 1.0644 | 0.074542 | 0.16565
66.2889 | 11.6814 | 11.3108 | 10.0023 | 0.37058 | 1.0666 | 0.074363 | 0.16757
66.2989 | 11.6836 | 11.3139 | 10.0014 | 0.36972 | 1.0688 | 0.074185 | 0.16946
66.3089 | 11.6815 | 11.317 | 10.0005 | 0.36455 | 1.0711 | 0.074009 | 0.17133
66.3189 | 11.6796 | 11.32 | 9.9996 | 0.35955 | 1.0734 | 0.073835 | 0.17318
66.3289 | 11.6825 | 11.3232 | 9.9987 | 0.35934 | 1.0758 | 0.073662 | 0.175
66.3389 | 11.6848 | 11.3263 | 9.9978 | 0.3585 | 1.0782 | 0.073491 | 0.17679
66.3489 | 11.6838 | 11.3294 | 9.9969 | 0.35435 | 1.0806 | 0.073322 | 0.17855
66.3589 | 11.6861 | 11.3326 | 9.996 | 0.35349 | 1.0831 | 0.073155 | 0.18029
66.3689 | 11.6897 | 11.3358 | 9.9951 | 0.3539 | 1.0857 | 0.072989 | 0.18199
66.3789 | 11.6918 | 11.339 | 9.9942 | 0.3528 | 1.0883 | 0.072825 | 0.18367
66.3889 | 11.6989 | 11.3422 | 9.9933 | 0.35668 | 1.0909 | 0.072662 | 0.18532
66.3989 | 11.6946 | 11.3455 | 9.9924 | 0.34914 | 1.0936 | 0.072501 | 0.18695
66.4089 | 11.7045 | 11.3487 | 9.9915 | 0.35579 | 1.0963 | 0.072341 | 0.18855
66.4189 | 11.7095 | 11.352 | 9.9906 | 0.35751 | 1.0991 | 0.072184 | 0.19012
66.4289 | 11.7079 | 11.3553 | 9.9897 | 0.35261 | 1.1019 | 0.072027 | 0.19167
66.4389 | 11.7174 | 11.3586 | 9.9888 | 0.35878 | 1.1047 | 0.071873 | 0.19319
66.4489 | 11.7214 | 11.362 | 9.9879 | 0.35943 | 1.1077 | 0.071719 | 0.1947
66.4589 | 11.723 | 11.3653 | 9.987 | 0.35765 | 1.1106 | 0.071568 | 0.19619
66.4689 | 11.728 | 11.3688 | 9.9861 | 0.35924 | 1.1136 | 0.071418 | 0.19766
66.4789 | 11.7358 | 11.3722 | 9.9851 | 0.3636 | 1.1167 | 0.071269 | 0.19911
66.4889 | 11.7346 | 11.3757 | 9.9842 | 0.35892 | 1.1198 | 0.071122 | 0.20056
66.4989 | 11.7442 | 11.3792 | 9.9833 | 0.36501 | 1.1229 | 0.070977 | 0.20199
66.5089 | 11.7468 | 11.3828 | 9.9824 | 0.36405 | 1.1261 | 0.070833 | 0.20341
66.5189 | 11.7554 | 11.3864 | 9.9815 | 0.36905 | 1.1294 | 0.07069 | 0.20483
66.5289 | 11.7569 | 11.39 | 9.9805 | 0.36691 | 1.1327 | 0.070549 | 0.20625
66.5389 | 11.7625 | 11.3937 | 9.9796 | 0.36881 | 1.136 | 0.070409 | 0.20767
66.5489 | 11.7707 | 11.3974 | 9.9787 | 0.37327 | 1.1394 | 0.070271 | 0.20908
66.5589 | 11.7753 | 11.4012 | 9.9778 | 0.37407 | 1.1428 | 0.070134 | 0.2105
66.5689 | 11.7768 | 11.4051 | 9.9768 | 0.37172 | 1.1463 | 0.069999 | 0.21193
66.5789 | 11.7791 | 11.409 | 9.9759 | 0.37011 | 1.1499 | 0.069865 | 0.21336
66.5889 | 11.7906 | 11.413 | 9.975 | 0.37764 | 1.1535 | 0.069733 | 0.21481
66.5989 | 11.7904 | 11.417 | 9.974 | 0.37341 | 1.1571 | 0.069602 | 0.21626
66.6089 | 11.7906 | 11.4211 | 9.9731 | 0.36951 | 1.1608 | 0.069472 | 0.21773
66.6189 | 11.7989 | 11.4253 | 9.9722 | 0.37365 | 1.1646 | 0.069344 | 0.21921
66.6289 | 11.8016 | 11.4295 | 9.9712 | 0.37212 | 1.1684 | 0.069217 | 0.2207
66.6389 | 11.8056 | 11.4338 | 9.9703 | 0.37183 | 1.1722 | 0.069092 | 0.22221
66.6489 | 11.8065 | 11.4381 | 9.9693 | 0.36836 | 1.1761 | 0.068967 | 0.22373
66.6589 | 11.8088 | 11.4426 | 9.9684 | 0.36622 | 1.1801 | 0.068845 | 0.22527
66.6689 | 11.8103 | 11.4471 | 9.9674 | 0.36322 | 1.1841 | 0.068723 | 0.22683
66.6789 | 11.8147 | 11.4517 | 9.9665 | 0.36304 | 1.1882 | 0.068603 | 0.2284
66.6889 | 11.8123 | 11.4563 | 9.9655 | 0.356 | 1.1923 | 0.068484 | 0.22998
66.6988 | 11.8185 | 11.461 | 9.9646 | 0.35749 | 1.1965 | 0.068367 | 0.23158
66.7088 | 11.8143 | 11.4658 | 9.9636 | 0.3485 | 1.2007 | 0.068251 | 0.2332
66.7189 | 11.817 | 11.4706 | 9.9627 | 0.34635 | 1.205 | 0.068136 | 0.23482
66.7288 | 11.8115 | 11.4756 | 9.9617 | 0.33593 | 1.2094 | 0.068022 | 0.23645
66.7388 | 11.8179 | 11.4805 | 9.9608 | 0.33735 | 1.2138 | 0.06791 | 0.23809
66.7488 | 11.8109 | 11.4856 | 9.9598 | 0.32531 | 1.2182 | 0.067799 | 0.23973
66.7588 | 11.8063 | 11.4907 | 9.9588 | 0.31561 | 1.2228 | 0.06769 | 0.24138
66.7688 | 11.8028 | 11.4959 | 9.9579 | 0.30694 | 1.2274 | 0.067581 | 0.24302
66.7788 | 11.8052 | 11.5011 | 9.9569 | 0.30412 | 1.232 | 0.067474 | 0.24466
66.7888 | 11.795 | 11.5064 | 9.956 | 0.28865 | 1.2367 | 0.067368 | 0.24629
66.7988 | 11.7939 | 11.5117 | 9.955 | 0.28223 | 1.2415 | 0.067264 | 0.24791
66.8088 | 11.7864 | 11.517 | 9.954 | 0.26936 | 1.2463 | 0.06716 | 0.24951
66.8188 | 11.7809 | 11.5225 | 9.953 | 0.25845 | 1.2512 | 0.067058 | 0.2511
66.8288 | 11.7755 | 11.5279 | 9.9521 | 0.2476 | 1.2562 | 0.066957 | 0.25266
66.8388 | 11.765 | 11.5334 | 9.9511 | 0.2316 | 1.2612 | 0.066857 | 0.25419
66.8488 | 11.7594 | 11.5389 | 9.9501 | 0.22048 | 1.2663 | 0.066759 | 0.25569
66.8588 | 11.752 | 11.5445 | 9.9491 | 0.20753 | 1.2715 | 0.066661 | 0.25716
66.8688 | 11.7447 | 11.5501 | 9.9482 | 0.19465 | 1.2767 | 0.066565 | 0.25858
66.8788 | 11.7312 | 11.5557 | 9.9472 | 0.17554 | 1.282 | 0.06647 | 0.25996
66.8888 | 11.7277 | 11.5613 | 9.9462 | 0.16642 | 1.2874 | 0.066377 | 0.2613
66.8988 | 11.7146 | 11.5669 | 9.9452 | 0.14768 | 1.2928 | 0.066284 | 0.26258
66.9088 | 11.7082 | 11.5726 | 9.9442 | 0.13563 | 1.2983 | 0.066193 | 0.26381
66.9188 | 11.6952 | 11.5782 | 9.9432 | 0.11696 | 1.3039 | 0.066103 | 0.26497
66.9288 | 11.6874 | 11.5839 | 9.9423 | 0.10348 | 1.3096 | 0.066014 | 0.26608
66.9388 | 11.6808 | 11.5896 | 9.9413 | 0.09119 | 1.3153 | 0.065926 | 0.26712
66.9488 | 11.6699 | 11.5953 | 9.9403 | 0.074598 | 1.3211 | 0.065839 | 0.26809
66.9588 | 11.6546 | 11.601 | 9.9393 | 0.053601 | 1.327 | 0.065753 | 0.26899
66.9688 | 11.6496 | 11.6067 | 9.9383 | 0.042907 | 1.3329 | 0.065669 | 0.26982
66.9788 | 11.6371 | 11.6124 | 9.9373 | 0.024704 | 1.3389 | 0.065586 | 0.27058
66.9888 | 11.6248 | 11.6181 | 9.9363 | 0.0066999 | 1.3451 | 0.065504 | 0.27126
66.9988 | 11.6094 | 11.6238 | 9.9353 | -0.014406 | 1.3512 | 0.065423 | 0.27186
67.0088 | 11.6022 | 11.6295 | 9.9343 | -0.027315 | 1.3575 | 0.065343 | 0.27239
67.0188 | 11.5935 | 11.6352 | 9.9333 | -0.041722 | 1.3638 | 0.065264 | 0.27284
67.0288 | 11.5765 | 11.6409 | 9.9323 | -0.064438 | 1.3703 | 0.065186 | 0.27321
67.0388 | 11.5655 | 11.6467 | 9.9313 | -0.08116 | 1.3768 | 0.06511 | 0.2735
67.0488 | 11.5549 | 11.6524 | 9.9303 | -0.097489 | 1.3834 | 0.065034 | 0.27372
67.0588 | 11.5428 | 11.6581 | 9.9292 | -0.11533 | 1.3901 | 0.06496 | 0.27386
67.0688 | 11.5279 | 11.6639 | 9.9282 | -0.13598 | 1.3968 | 0.064887 | 0.27393
67.0788 | 11.5195 | 11.6696 | 9.9272 | -0.15014 | 1.4037 | 0.064814 | 0.27392
67.0888 | 11.5109 | 11.6754 | 9.9262 | -0.16452 | 1.4106 | 0.064743 | 0.27384
67.0988 | 11.4974 | 11.6812 | 9.9252 | -0.18383 | 1.4177 | 0.064673 | 0.2737
67.1088 | 11.4831 | 11.6871 | 9.9242 | -0.20396 | 1.4248 | 0.064604 | 0.27349
67.1188 | 11.4746 | 11.6929 | 9.9231 | -0.21832 | 1.432 | 0.064536 | 0.27321
67.1288 | 11.4638 | 11.6988 | 9.9221 | -0.23501 | 1.4394 | 0.06447 | 0.27287
67.1388 | 11.4541 | 11.7047 | 9.9211 | -0.25064 | 1.4468 | 0.064404 | 0.27248
67.1488 | 11.4386 | 11.7107 | 9.9201 | -0.27211 | 1.4543 | 0.064339 | 0.27203
67.1588 | 11.4334 | 11.7167 | 9.919 | -0.28333 | 1.4619 | 0.064275 | 0.27153
67.1688 | 11.4179 | 11.7228 | 9.918 | -0.3049 | 1.4696 | 0.064213 | 0.27098
67.1788 | 11.41 | 11.7289 | 9.917 | -0.31893 | 1.4774 | 0.064151 | 0.27039
67.1888 | 11.3968 | 11.7351 | 9.9159 | -0.33831 | 1.4853 | 0.064091 | 0.26975
67.1988 | 11.3925 | 11.7414 | 9.9149 | -0.34887 | 1.4934 | 0.064031 | 0.26908
67.2088 | 11.3835 | 11.7477 | 9.9139 | -0.3642 | 1.5015 | 0.063973 | 0.26838
67.2188 | 11.3727 | 11.7541 | 9.9128 | -0.38141 | 1.5097 | 0.063915 | 0.26765
67.2288 | 11.3619 | 11.7606 | 9.9118 | -0.39871 | 1.5181 | 0.063859 | 0.2669
67.2387 | 11.3585 | 11.7672 | 9.9107 | -0.40869 | 1.5265 | 0.063803 | 0.26613
67.2488 | 11.3503 | 11.7739 | 9.9097 | -0.42357 | 1.5351 | 0.063749 | 0.26534
67.2588 | 11.3334 | 11.7807 | 9.9086 | -0.44726 | 1.5438 | 0.063695 | 0.26454
67.2687 | 11.3335 | 11.7876 | 9.9076 | -0.45405 | 1.5526 | 0.063643 | 0.26374
67.2788 | 11.3209 | 11.7946 | 9.9065 | -0.47366 | 1.5615 | 0.063592 | 0.26293
67.2887 | 11.3165 | 11.8017 | 9.9055 | -0.48519 | 1.5705 | 0.063541 | 0.26213
67.2987 | 11.3017 | 11.8089 | 9.9044 | -0.50724 | 1.5797 | 0.063492 | 0.26133
67.3087 | 11.2928 | 11.8163 | 9.9034 | -0.52353 | 1.589 | 0.063443 | 0.26055
67.3187 | 11.2879 | 11.8239 | 9.9023 | -0.53596 | 1.5984 | 0.063396 | 0.25978
67.3287 | 11.2796 | 11.8315 | 9.9012 | -0.55193 | 1.6079 | 0.06335 | 0.25903
67.3387 | 11.2686 | 11.8394 | 9.9002 | -0.57076 | 1.6176 | 0.063304 | 0.25831
67.3487 | 11.2646 | 11.8473 | 9.8991 | -0.58273 | 1.6273 | 0.06326 | 0.25761
67.3587 | 11.2574 | 11.8555 | 9.8981 | -0.59807 | 1.6372 | 0.063216 | 0.25695
67.3687 | 11.2491 | 11.8638 | 9.897 | -0.61467 | 1.6473 | 0.063174 | 0.25632
67.3787 | 11.2386 | 11.8723 | 9.8959 | -0.63365 | 1.6575 | 0.063132 | 0.25573
67.3887 | 11.2322 | 11.8809 | 9.8948 | -0.64871 | 1.6678 | 0.063092 | 0.25519
67.3987 | 11.2254 | 11.8897 | 9.8938 | -0.66434 | 1.6782 | 0.063052 | 0.25469
67.4087 | 11.2159 | 11.8988 | 9.8927 | -0.68286 | 1.6888 | 0.063014 | 0.25424
67.4187 | 11.2048 | 11.908 | 9.8916 | -0.70317 | 1.6995 | 0.062976 | 0.25384
67.4287 | 11.2025 | 11.9174 | 9.8905 | -0.71488 | 1.7104 | 0.062939 | 0.2535
67.4387 | 11.19 | 11.927 | 9.8895 | -0.73698 | 1.7214 | 0.062903 | 0.25321
67.4487 | 11.1797 | 11.9368 | 9.8884 | -0.75708 | 1.7326 | 0.062869 | 0.25298
67.4587 | 11.1747 | 11.9468 | 9.8873 | -0.77208 | 1.7439 | 0.062835 | 0.25281
67.4687 | 11.1733 | 11.957 | 9.8862 | -0.7837 | 1.7553 | 0.062802 | 0.25271
67.4787 | 11.1631 | 11.9674 | 9.8851 | -0.80433 | 1.7669 | 0.06277 | 0.25267
67.4887 | 11.1623 | 11.9781 | 9.884 | -0.81576 | 1.7786 | 0.062739 | 0.25269
67.4987 | 11.1493 | 11.9889 | 9.8829 | -0.83961 | 1.7905 | 0.062709 | 0.25278
67.5087 | 11.1464 | 12 | 9.8818 | -0.85357 | 1.8025 | 0.06268 | 0.25294
67.5187 | 11.1385 | 12.0112 | 9.8807 | -0.87274 | 1.8147 | 0.062652 | 0.25316
67.5287 | 11.1373 | 12.0227 | 9.8796 | -0.88544 | 1.827 | 0.062624 | 0.25345
67.5387 | 11.1288 | 12.0344 | 9.8785 | -0.90565 | 1.8395 | 0.062598 | 0.2538
67.5487 | 11.1279 | 12.0464 | 9.8774 | -0.91847 | 1.8522 | 0.062573 | 0.25422
67.5587 | 11.1224 | 12.0585 | 9.8763 | -0.93611 | 1.8649 | 0.062548 | 0.2547
67.5687 | 11.1184 | 12.0709 | 9.8752 | -0.95245 | 1.8779 | 0.062525 | 0.25524
67.5787 | 11.1168 | 12.0834 | 9.8741 | -0.96661 | 1.891 | 0.062502 | 0.25584
67.5887 | 11.1111 | 12.0962 | 9.873 | -0.98509 | 1.9042 | 0.06248 | 0.2565
67.5987 | 11.1105 | 12.1092 | 9.8719 | -0.99867 | 1.9176 | 0.06246 | 0.25721
67.6087 | 11.1087 | 12.1223 | 9.8708 | -1.0136 | 1.9312 | 0.06244 | 0.25798
67.6187 | 11.1035 | 12.1357 | 9.8697 | -1.0322 | 1.9449 | 0.062421 | 0.25879
67.6287 | 11.1036 | 12.1493 | 9.8685 | -1.0457 | 1.9587 | 0.062403 | 0.25964
67.6387 | 11.1026 | 12.1631 | 9.8674 | -1.0605 | 1.9727 | 0.062386 | 0.26053
67.6487 | 11.1006 | 12.177 | 9.8663 | -1.0764 | 1.9869 | 0.06237 | 0.26146
67.6587 | 11.1029 | 12.1912 | 9.8652 | -1.0883 | 2.0012 | 0.062354 | 0.26241
67.6687 | 11.1035 | 12.2055 | 9.864 | -1.102 | 2.0157 | 0.06234 | 0.26339
67.6787 | 11.0965 | 12.2199 | 9.8629 | -1.1234 | 2.0303 | 0.062327 | 0.26438
67.6887 | 11.0953 | 12.2346 | 9.8618 | -1.1393 | 2.0451 | 0.062314 | 0.26538
67.6987 | 11.0993 | 12.2494 | 9.8607 | -1.1501 | 2.0601 | 0.062303 | 0.26638
67.7087 | 11.0957 | 12.2644 | 9.8595 | -1.1687 | 2.0752 | 0.062292 | 0.26738
67.7187 | 11.0954 | 12.2795 | 9.8584 | -1.1841 | 2.0904 | 0.062282 | 0.26837
67.7287 | 11.0913 | 12.2947 | 9.8572 | -1.2034 | 2.1058 | 0.062273 | 0.26934
67.7387 | 11.0893 | 12.3101 | 9.8561 | -1.2208 | 2.1214 | 0.062265 | 0.27028
67.7487 | 11.0936 | 12.3256 | 9.855 | -1.232 | 2.1372 | 0.062258 | 0.27119
67.7587 | 11.0888 | 12.3412 | 9.8538 | -1.2524 | 2.1531 | 0.062252 | 0.27205
67.7687 | 11.0893 | 12.3569 | 9.8527 | -1.2676 | 2.1691 | 0.062247 | 0.27287
67.7787 | 11.0844 | 12.3728 | 9.8515 | -1.2884 | 2.1854 | 0.062242 | 0.27362
67.7887 | 11.0854 | 12.3887 | 9.8504 | -1.3033 | 2.2018 | 0.062239 | 0.27431
67.7986 | 11.0794 | 12.4048 | 9.8492 | -1.3254 | 2.2184 | 0.062236 | 0.27493
67.8087 | 11.0801 | 12.421 | 9.8481 | -1.3409 | 2.2352 | 0.062235 | 0.27547
67.8187 | 11.0782 | 12.4372 | 9.8469 | -1.359 | 2.2521 | 0.062234 | 0.27592
67.8286 | 11.0735 | 12.4536 | 9.8458 | -1.3801 | 2.2693 | 0.062234 | 0.27628
67.8387 | 11.0693 | 12.47 | 9.8446 | -1.4007 | 2.2866 | 0.062235 | 0.27654
67.8486 | 11.066 | 12.4865 | 9.8434 | -1.4205 | 2.3042 | 0.062237 | 0.27669
67.8586 | 11.0646 | 12.5032 | 9.8423 | -1.4386 | 2.3219 | 0.06224 | 0.27673
67.8686 | 11.058 | 12.5199 | 9.8411 | -1.4619 | 2.3399 | 0.062243 | 0.27666
67.8786 | 11.055 | 12.5367 | 9.8399 | -1.4817 | 2.358 | 0.062248 | 0.27646
67.8886 | 11.0529 | 12.5536 | 9.8388 | -1.5007 | 2.3764 | 0.062253 | 0.27615
67.8986 | 11.0514 | 12.5706 | 9.8376 | -1.5192 | 2.395 | 0.06226 | 0.2757
67.9086 | 11.0464 | 12.5877 | 9.8364 | -1.5413 | 2.4139 | 0.062267 | 0.27513
67.9186 | 11.0392 | 12.6049 | 9.8352 | -1.5657 | 2.433 | 0.062275 | 0.27443
67.9286 | 11.0367 | 12.6222 | 9.8341 | -1.5855 | 2.4523 | 0.062284 | 0.2736
67.9386 | 11.033 | 12.6397 | 9.8329 | -1.6067 | 2.4719 | 0.062294 | 0.27264
67.9486 | 11.0303 | 12.6573 | 9.8317 | -1.627 | 2.4918 | 0.062305 | 0.27155
67.9586 | 11.0268 | 12.675 | 9.8305 | -1.6482 | 2.5119 | 0.062317 | 0.27033
67.9686 | 11.0222 | 12.6929 | 9.8293 | -1.6707 | 2.5323 | 0.062329 | 0.26898
67.9786 | 11.0159 | 12.711 | 9.8281 | -1.6951 | 2.553 | 0.062343 | 0.2675
67.9886 | 11.0122 | 12.7292 | 9.827 | -1.717 | 2.574 | 0.062357 | 0.2659
67.9986 | 11.0081 | 12.7476 | 9.8258 | -1.7395 | 2.5953 | 0.062373 | 0.26417
68.0086 | 11.0042 | 12.7662 | 9.8246 | -1.762 | 2.6169 | 0.062389 | 0.26234
68.0186 | 11.0075 | 12.785 | 9.8234 | -1.7775 | 2.6389 | 0.062406 | 0.26038
68.0286 | 11.0034 | 12.8041 | 9.8222 | -1.8007 | 2.6611 | 0.062424 | 0.25832
68.0386 | 11.0017 | 12.8233 | 9.821 | -1.8216 | 2.6838 | 0.062443 | 0.25615
68.0486 | 10.9942 | 12.8429 | 9.8198 | -1.8487 | 2.7068 | 0.062463 | 0.25387
68.0586 | 10.9934 | 12.8627 | 9.8186 | -1.8693 | 2.7301 | 0.062483 | 0.25151
68.0686 | 10.9943 | 12.8828 | 9.8174 | -1.8885 | 2.7538 | 0.062505 | 0.24905
68.0786 | 10.9927 | 12.9031 | 9.8161 | -1.9104 | 2.778 | 0.062527 | 0.24651
68.0886 | 10.9895 | 12.9239 | 9.8149 | -1.9344 | 2.8025 | 0.062551 | 0.24389
68.0986 | 10.9877 | 12.9449 | 9.8137 | -1.9572 | 2.8274 | 0.062575 | 0.2412
68.1086 | 10.9885 | 12.9663 | 9.8125 | -1.9778 | 2.8528 | 0.0626 | 0.23843
68.1186 | 10.9848 | 12.988 | 9.8113 | -2.0032 | 2.8785 | 0.062626 | 0.23561
68.1286 | 10.9852 | 13.0102 | 9.8101 | -2.025 | 2.9047 | 0.062653 | 0.23274
68.1386 | 10.9877 | 13.0328 | 9.8088 | -2.0451 | 2.9314 | 0.062681 | 0.22981
68.1486 | 10.9886 | 13.0557 | 9.8076 | -2.0671 | 2.9586 | 0.062709 | 0.22684
68.1586 | 10.9891 | 13.0792 | 9.8064 | -2.0901 | 2.9862 | 0.062739 | 0.22383
68.1686 | 10.9894 | 13.103 | 9.8052 | -2.1136 | 3.0143 | 0.06277 | 0.2208
68.1786 | 10.9949 | 13.1274 | 9.8039 | -2.1325 | 3.0429 | 0.062801 | 0.21773
68.1886 | 10.9977 | 13.1522 | 9.8027 | -2.1545 | 3.072 | 0.062833 | 0.21465
68.1986 | 10.9989 | 13.1776 | 9.8015 | -2.1787 | 3.1017 | 0.062867 | 0.21155
68.2086 | 10.9963 | 13.2035 | 9.8002 | -2.2072 | 3.1319 | 0.062901 | 0.20845
68.2186 | 11.0073 | 13.2299 | 9.799 | -2.2226 | 3.1626 | 0.062936 | 0.20534
68.2286 | 11.0105 | 13.2569 | 9.7978 | -2.2464 | 3.1939 | 0.062972 | 0.20221
68.2386 | 11.0127 | 13.2845 | 9.7965 | -2.2718 | 3.2258 | 0.063009 | 0.19911
68.2486 | 11.0149 | 13.3127 | 9.7953 | -2.2978 | 3.2583 | 0.063047 | 0.19602
68.2586 | 11.0241 | 13.3415 | 9.794 | -2.3174 | 3.2914 | 0.063085 | 0.19294
68.2686 | 11.0303 | 13.3709 | 9.7928 | -2.3406 | 3.3252 | 0.063125 | 0.18988
68.2786 | 11.0379 | 13.401 | 9.7915 | -2.3631 | 3.3595 | 0.063165 | 0.18685
68.2886 | 11.0464 | 13.4318 | 9.7903 | -2.3854 | 3.3945 | 0.063207 | 0.18384
68.2986 | 11.0527 | 13.4633 | 9.789 | -2.4106 | 3.4302 | 0.063249 | 0.18086
68.3086 | 11.0647 | 13.4955 | 9.7877 | -2.4308 | 3.4666 | 0.063293 | 0.1779
68.3186 | 11.0707 | 13.5285 | 9.7865 | -2.4578 | 3.5037 | 0.063337 | 0.17498
68.3286 | 11.0757 | 13.5622 | 9.7852 | -2.4865 | 3.5414 | 0.063382 | 0.1721
68.3385 | 11.0923 | 13.5966 | 9.784 | -2.5043 | 3.5799 | 0.063428 | 0.16927
68.3486 | 11.0993 | 13.6319 | 9.7827 | -2.5326 | 3.6192 | 0.063475 | 0.16647
68.3585 | 11.1153 | 13.6679 | 9.7814 | -2.5526 | 3.6593 | 0.063523 | 0.16371
68.3685 | 11.117 | 13.7048 | 9.7802 | -2.5878 | 3.7001 | 0.063572 | 0.161
68.3786 | 11.1323 | 13.7426 | 9.7789 | -2.6103 | 3.7417 | 0.063621 | 0.15834
68.3885 | 11.1461 | 13.7812 | 9.7776 | -2.6351 | 3.7842 | 0.063672 | 0.15572
68.3985 | 11.1562 | 13.8207 | 9.7763 | -2.6645 | 3.8275 | 0.063724 | 0.15315
68.4085 | 11.1677 | 13.8611 | 9.775 | -2.6934 | 3.8717 | 0.063776 | 0.15062
68.4185 | 11.1885 | 13.9025 | 9.7738 | -2.714 | 3.9167 | 0.06383 | 0.14814
68.4285 | 11.2003 | 13.9448 | 9.7725 | -2.7445 | 3.9627 | 0.063884 | 0.14572
68.4385 | 11.2183 | 13.9881 | 9.7712 | -2.7698 | 4.0096 | 0.06394 | 0.14334
68.4485 | 11.2258 | 14.0324 | 9.7699 | -2.8066 | 4.0574 | 0.063996 | 0.14101
68.4585 | 11.2445 | 14.0777 | 9.7686 | -2.8332 | 4.1063 | 0.064053 | 0.13873
68.4685 | 11.2656 | 14.1241 | 9.7673 | -2.8585 | 4.1561 | 0.064112 | 0.13649
68.4785 | 11.2769 | 14.1715 | 9.766 | -2.8946 | 4.207 | 0.064171 | 0.13431
68.4885 | 11.2944 | 14.2201 | 9.7647 | -2.9257 | 4.2589 | 0.064231 | 0.13217
68.4985 | 11.3109 | 14.2697 | 9.7634 | -2.9588 | 4.3119 | 0.064292 | 0.13008
68.5085 | 11.3297 | 14.3205 | 9.7621 | -2.9908 | 4.366 | 0.064354 | 0.12804
68.5185 | 11.3477 | 14.3725 | 9.7608 | -3.0248 | 4.4212 | 0.064417 | 0.12604
68.5285 | 11.3646 | 14.4257 | 9.7595 | -3.0611 | 4.4777 | 0.064481 | 0.12409
68.5385 | 11.386 | 14.4802 | 9.7582 | -3.0942 | 4.5353 | 0.064546 | 0.12218
68.5485 | 11.4091 | 14.5359 | 9.7569 | -3.1268 | 4.5941 | 0.064612 | 0.12032
68.5585 | 11.4311 | 14.5929 | 9.7556 | -3.1618 | 4.6541 | 0.064679 | 0.1185
68.5685 | 11.4518 | 14.6512 | 9.7543 | -3.1994 | 4.7155 | 0.064747 | 0.11673
68.5785 | 11.4741 | 14.711 | 9.753 | -3.2369 | 4.7782 | 0.064816 | 0.11499
68.5885 | 11.4987 | 14.7721 | 9.7516 | -3.2734 | 4.8422 | 0.064886 | 0.11329
68.5985 | 11.5254 | 14.8346 | 9.7503 | -3.3092 | 4.9077 | 0.064957 | 0.11164
68.6085 | 11.5488 | 14.8985 | 9.749 | -3.3497 | 4.9745 | 0.065029 | 0.11002
68.6185 | 11.5763 | 14.964 | 9.7477 | -3.3877 | 5.0428 | 0.065101 | 0.10844
68.6285 | 11.6046 | 15.0311 | 9.7464 | -3.4265 | 5.1127 | 0.065175 | 0.1069
68.6385 | 11.6345 | 15.0997 | 9.745 | -3.4652 | 5.184 | 0.06525 | 0.10539
68.6485 | 11.6621 | 15.1699 | 9.7437 | -3.5078 | 5.257 | 0.065326 | 0.10392
68.6585 | 11.6947 | 15.2419 | 9.7424 | -3.5472 | 5.3316 | 0.065403 | 0.10248
68.6685 | 11.7268 | 15.3154 | 9.741 | -3.5886 | 5.4078 | 0.065481 | 0.10108
68.6785 | 11.7656 | 15.3907 | 9.7397 | -3.6251 | 5.4858 | 0.06556 | 0.099705
68.6885 | 11.8019 | 15.4679 | 9.7383 | -3.666 | 5.5655 | 0.065639 | 0.098363
68.6985 | 11.8367 | 15.5469 | 9.737 | -3.7102 | 5.6471 | 0.06572 | 0.097052
68.7085 | 11.8737 | 15.6277 | 9.7357 | -3.754 | 5.7305 | 0.065802 | 0.09577
68.7185 | 11.921 | 15.7104 | 9.7343 | -3.7894 | 5.8157 | 0.065885 | 0.094519
68.7285 | 11.9627 | 15.7952 | 9.733 | -3.8325 | 5.903 | 0.065969 | 0.093294
68.7385 | 12.0062 | 15.882 | 9.7316 | -3.8758 | 5.9923 | 0.066054 | 0.092096
68.7485 | 12.0522 | 15.9709 | 9.7303 | -3.9187 | 6.0836 | 0.06614 | 0.090925
68.7585 | 12.105 | 16.062 | 9.7289 | -3.957 | 6.1771 | 0.066228 | 0.089779
68.7685 | 12.1569 | 16.1553 | 9.7275 | -3.9984 | 6.2728 | 0.066316 | 0.088659
68.7785 | 12.2025 | 16.2507 | 9.7262 | -4.0482 | 6.3705 | 0.066405 | 0.087564
68.7885 | 12.2637 | 16.3485 | 9.7248 | -4.0848 | 6.4707 | 0.066495 | 0.086492
68.7985 | 12.3206 | 16.4487 | 9.7234 | -4.1281 | 6.5733 | 0.066586 | 0.085443
68.8085 | 12.3827 | 16.5514 | 9.7221 | -4.1687 | 6.6782 | 0.066679 | 0.084417
68.8185 | 12.4412 | 16.6566 | 9.7207 | -4.2154 | 6.7857 | 0.066772 | 0.083412
68.8285 | 12.5073 | 16.7642 | 9.7193 | -4.2569 | 6.8956 | 0.066867 | 0.08243
68.8385 | 12.5799 | 16.8746 | 9.718 | -4.2947 | 7.0082 | 0.066962 | 0.081468
68.8485 | 12.6526 | 16.9877 | 9.7166 | -4.3351 | 7.1235 | 0.067059 | 0.080526
68.8585 | 12.7225 | 17.1036 | 9.7152 | -4.3811 | 7.2416 | 0.067157 | 0.079604
68.8685 | 12.8028 | 17.2223 | 9.7138 | -4.4195 | 7.3625 | 0.067256 | 0.078702
68.8785 | 12.8819 | 17.344 | 9.7124 | -4.4621 | 7.4863 | 0.067356 | 0.077818
68.8885 | 12.9704 | 17.4685 | 9.7111 | -4.4981 | 7.613 | 0.067457 | 0.076954
68.8984 | 13.0557 | 17.5962 | 9.7097 | -4.5405 | 7.7429 | 0.067559 | 0.076107
68.9085 | 13.1471 | 17.7272 | 9.7083 | -4.5801 | 7.8759 | 0.067662 | 0.075278
68.9185 | 13.2465 | 17.8613 | 9.7069 | -4.6148 | 8.0122 | 0.067767 | 0.074466
68.9284 | 13.3474 | 17.9988 | 9.7055 | -4.6514 | 8.1517 | 0.067872 | 0.073672
68.9384 | 13.455 | 18.1395 | 9.7041 | -4.6845 | 8.2945 | 0.067979 | 0.072894
68.9484 | 13.5669 | 18.2839 | 9.7027 | -4.717 | 8.441 | 0.068086 | 0.072132
68.9584 | 13.681 | 18.4318 | 9.7013 | -4.7508 | 8.5909 | 0.068195 | 0.071386
68.9684 | 13.8079 | 18.5834 | 9.6999 | -4.7755 | 8.7446 | 0.068305 | 0.070655
68.9784 | 13.9345 | 18.7388 | 9.6985 | -4.8043 | 8.9019 | 0.068416 | 0.06994
68.9884 | 14.0679 | 18.898 | 9.6971 | -4.8301 | 9.0631 | 0.068529 | 0.06924
68.9984 | 14.2106 | 19.061 | 9.6957 | -4.8504 | 9.2281 | 0.068642 | 0.068555
69.0084 | 14.3563 | 19.2281 | 9.6943 | -4.8718 | 9.3972 | 0.068757 | 0.067884
69.0184 | 14.5141 | 19.3994 | 9.6929 | -4.8853 | 9.5705 | 0.068873 | 0.067227
69.0284 | 14.6743 | 19.5749 | 9.6914 | -4.9006 | 9.7479 | 0.06899 | 0.066583
69.0384 | 14.847 | 19.7547 | 9.69 | -4.9077 | 9.9296 | 0.069108 | 0.065953
69.0484 | 15.0278 | 19.9387 | 9.6886 | -4.9109 | 10.1155 | 0.069227 | 0.065338
69.0584 | 15.2147 | 20.1273 | 9.6872 | -4.9126 | 10.3061 | 0.069348 | 0.064734
69.0684 | 15.4109 | 20.3205 | 9.6858 | -4.9096 | 10.5012 | 0.069469 | 0.064143
69.0784 | 15.6089 | 20.5184 | 9.6843 | -4.9095 | 10.7009 | 0.069592 | 0.063565
69.0884 | 15.8247 | 20.721 | 9.6829 | -4.8963 | 10.9054 | 0.069717 | 0.062999
69.0984 | 16.0499 | 20.9285 | 9.6815 | -4.8786 | 11.1147 | 0.069842 | 0.062446
69.1084 | 16.2847 | 21.1406 | 9.68 | -4.8559 | 11.3287 | 0.069968 | 0.061904
69.1184 | 16.5212 | 21.358 | 9.6786 | -4.8368 | 11.5479 | 0.070096 | 0.061374
69.1284 | 16.7735 | 21.5804 | 9.6772 | -4.8069 | 11.7722 | 0.070225 | 0.060855
69.1384 | 17.0404 | 21.808 | 9.6757 | -4.7676 | 12.0015 | 0.070356 | 0.060347
69.1484 | 17.3163 | 22.0407 | 9.6743 | -4.7244 | 12.2361 | 0.070487 | 0.05985
69.1584 | 17.6003 | 22.2785 | 9.6728 | -4.6782 | 12.4757 | 0.07062 | 0.059364
69.1684 | 17.901 | 22.5219 | 9.6714 | -4.6209 | 12.7208 | 0.070754 | 0.058889
69.1784 | 18.212 | 22.7706 | 9.6699 | -4.5586 | 12.9713 | 0.070889 | 0.058424
69.1884 | 18.5371 | 23.0247 | 9.6685 | -4.4876 | 13.2272 | 0.071026 | 0.057969
69.1984 | 18.8717 | 23.2842 | 9.667 | -4.4125 | 13.4885 | 0.071164 | 0.057523
69.2084 | 19.2156 | 23.5492 | 9.6656 | -4.3336 | 13.7553 | 0.071303 | 0.057088
69.2184 | 19.5748 | 23.8194 | 9.6641 | -4.2446 | 14.0272 | 0.071443 | 0.056663
69.2284 | 19.9468 | 24.0953 | 9.6626 | -4.1485 | 14.3048 | 0.071585 | 0.056247
69.2384 | 20.3343 | 24.3766 | 9.6612 | -4.0423 | 14.5879 | 0.071728 | 0.05584
69.2484 | 20.7312 | 24.6633 | 9.6597 | -3.9321 | 14.8763 | 0.071873 | 0.055442
69.2584 | 21.1388 | 24.9554 | 9.6582 | -3.8166 | 15.17 | 0.072018 | 0.055053
69.2684 | 21.5646 | 25.2524 | 9.6568 | -3.6878 | 15.4688 | 0.072165 | 0.054674
69.2784 | 21.9996 | 25.5549 | 9.6553 | -3.5553 | 15.7729 | 0.072314 | 0.054302
69.2884 | 22.4585 | 25.8624 | 9.6538 | -3.4039 | 16.0822 | 0.072464 | 0.053939
69.2984 | 22.9258 | 26.1749 | 9.6524 | -3.2491 | 16.3963 | 0.072615 | 0.053585
69.3084 | 23.4027 | 26.4921 | 9.6509 | -3.0894 | 16.7152 | 0.072767 | 0.053239
69.3184 | 23.8881 | 26.8139 | 9.6494 | -2.9258 | 17.0386 | 0.072921 | 0.052901
69.3284 | 24.391 | 27.1397 | 9.6479 | -2.7487 | 17.3661 | 0.073076 | 0.052571
69.3384 | 24.905 | 27.4699 | 9.6464 | -2.5649 | 17.698 | 0.073233 | 0.052249
69.3484 | 25.4156 | 27.804 | 9.6449 | -2.3884 | 18.0337 | 0.073391 | 0.051935
69.3584 | 25.9548 | 28.1415 | 9.6434 | -2.1867 | 18.3729 | 0.07355 | 0.051629
69.3684 | 26.4981 | 28.4823 | 9.6419 | -1.9842 | 18.7153 | 0.073711 | 0.05133
69.3784 | 27.0523 | 28.8255 | 9.6405 | -1.7732 | 19.0601 | 0.073873 | 0.051039
69.3884 | 27.5927 | 29.1714 | 9.639 | -1.5787 | 19.4076 | 0.074037 | 0.050754
69.3984 | 28.1603 | 29.5192 | 9.6375 | -1.3589 | 19.757 | 0.074202 | 0.050478
69.4084 | 28.7379 | 29.8684 | 9.636 | -1.1305 | 20.1078 | 0.074369 | 0.050208
69.4184 | 29.3163 | 30.2185 | 9.6344 | -0.90218 | 20.4595 | 0.074537 | 0.049945
69.4284 | 29.8997 | 30.5689 | 9.6329 | -0.66918 | 20.8115 | 0.074707 | 0.04969
69.4383 | 30.4725 | 30.9187 | 9.6314 | -0.44615 | 21.1629 | 0.074878 | 0.049441
69.4484 | 31.0568 | 31.2678 | 9.6299 | -0.21101 | 21.5136 | 0.07505 | 0.0492
69.4583 | 31.6411 | 31.6153 | 9.6284 | 0.025754 | 21.8627 | 0.075224 | 0.048964
69.4684 | 32.2045 | 31.9605 | 9.6269 | 0.24397 | 22.2095 | 0.0754 | 0.048736
69.4784 | 32.7776 | 32.3026 | 9.6254 | 0.47499 | 22.5531 | 0.075577 | 0.048514
69.4883 | 33.3602 | 32.6405 | 9.6239 | 0.71971 | 22.8926 | 0.075755 | 0.048299
69.4983 | 33.9233 | 32.974 | 9.6223 | 0.9493 | 23.2276 | 0.075935 | 0.04809
69.5083 | 34.4704 | 33.302 | 9.6208 | 1.1684 | 23.5572 | 0.076117 | 0.047888
69.5183 | 35.0094 | 33.6236 | 9.6193 | 1.3858 | 23.8804 | 0.0763 | 0.047692
69.5283 | 35.5471 | 33.938 | 9.6178 | 1.6091 | 24.1963 | 0.076485 | 0.047502
69.5383 | 36.0629 | 34.2443 | 9.6162 | 1.8186 | 24.5041 | 0.076672 | 0.047319
69.5483 | 36.5743 | 34.5413 | 9.6147 | 2.033 | 24.8026 | 0.07686 | 0.047141
69.5583 | 37.0572 | 34.8287 | 9.6132 | 2.2285 | 25.0915 | 0.077049 | 0.04697
69.5683 | 37.5243 | 35.1054 | 9.6116 | 2.4189 | 25.3697 | 0.07724 | 0.046805
69.5783 | 37.9839 | 35.3705 | 9.6101 | 2.6134 | 25.6363 | 0.077433 | 0.046646
69.5883 | 38.3941 | 35.6232 | 9.6085 | 2.7709 | 25.8905 | 0.077628 | 0.046493
69.5983 | 38.7957 | 35.8623 | 9.607 | 2.9334 | 26.1312 | 0.077824 | 0.046346
69.6083 | 39.1809 | 36.0877 | 9.6054 | 3.0932 | 26.3581 | 0.078022 | 0.046204
69.6183 | 39.5434 | 36.2984 | 9.6039 | 3.245 | 26.5702 | 0.078221 | 0.046069
69.6283 | 39.8622 | 36.4936 | 9.6023 | 3.3686 | 26.7669 | 0.078422 | 0.045939
69.6383 | 40.1716 | 36.6728 | 9.6008 | 3.4988 | 26.9476 | 0.078625 | 0.045815
69.6483 | 40.4375 | 36.8352 | 9.5992 | 3.6023 | 27.1115 | 0.07883 | 0.045697
69.6583 | 40.681 | 36.9803 | 9.5977 | 3.7007 | 27.258 | 0.079036 | 0.045585
69.6683 | 40.8798 | 37.1079 | 9.5961 | 3.7719 | 27.3871 | 0.079244 | 0.045479
69.6783 | 41.0553 | 37.2175 | 9.5945 | 3.8378 | 27.4981 | 0.079453 | 0.045378
69.6883 | 41.2041 | 37.3086 | 9.593 | 3.8955 | 27.5907 | 0.079665 | 0.045283
69.6983 | 41.3184 | 37.3811 | 9.5914 | 3.9373 | 27.6646 | 0.079878 | 0.045194
69.7083 | 41.3671 | 37.4346 | 9.5898 | 3.9325 | 27.7196 | 0.080093 | 0.04511
69.7183 | 41.4073 | 37.4693 | 9.5883 | 3.938 | 27.7557 | 0.08031 | 0.045033
69.7283 | 41.4221 | 37.4849 | 9.5867 | 3.9372 | 27.7727 | 0.080529 | 0.044961
69.7383 | 41.3949 | 37.4815 | 9.5851 | 3.9134 | 27.7708 | 0.080749 | 0.044894
69.7483 | 41.315 | 37.4593 | 9.5835 | 3.8557 | 27.7499 | 0.080971 | 0.044833
69.7583 | 41.2313 | 37.4182 | 9.582 | 3.8131 | 27.7103 | 0.081196 | 0.044778
69.7683 | 41.0983 | 37.3587 | 9.5804 | 3.7396 | 27.6522 | 0.081422 | 0.044729
69.7783 | 40.9574 | 37.2809 | 9.5788 | 3.6765 | 27.5758 | 0.081649 | 0.044686
69.7883 | 40.7184 | 37.1852 | 9.5772 | 3.5332 | 27.4815 | 0.081879 | 0.044648
69.7983 | 40.5086 | 37.0719 | 9.5756 | 3.4367 | 27.3696 | 0.082111 | 0.044616
69.8083 | 40.2249 | 36.9416 | 9.574 | 3.2833 | 27.2407 | 0.082345 | 0.044589
69.8183 | 39.9514 | 36.7949 | 9.5724 | 3.1565 | 27.0953 | 0.08258 | 0.044569
69.8283 | 39.5987 | 36.6319 | 9.5708 | 2.9668 | 26.9337 | 0.082818 | 0.044554
69.8383 | 39.2544 | 36.4535 | 9.5692 | 2.8009 | 26.7566 | 0.083057 | 0.044545
69.8483 | 38.8706 | 36.2602 | 9.5676 | 2.6104 | 26.5647 | 0.083299 | 0.044542
69.8583 | 38.4804 | 36.0526 | 9.566 | 2.4278 | 26.3585 | 0.083542 | 0.044544
69.8683 | 38.0296 | 35.8315 | 9.5644 | 2.1981 | 26.1388 | 0.083788 | 0.044553
69.8783 | 37.587 | 35.5979 | 9.5628 | 1.9891 | 25.9065 | 0.084035 | 0.044567
69.8883 | 37.1135 | 35.3518 | 9.5612 | 1.7617 | 25.6617 | 0.084284 | 0.044587
69.8983 | 36.6294 | 35.0943 | 9.5596 | 1.5351 | 25.4056 | 0.084536 | 0.044613
69.9083 | 36.1053 | 34.8262 | 9.558 | 1.2791 | 25.1388 | 0.08479 | 0.044645
69.9183 | 35.5777 | 34.5481 | 9.5563 | 1.0296 | 24.862 | 0.085046 | 0.044683
69.9283 | 35.0465 | 34.2612 | 9.5547 | 0.78531 | 24.5764 | 0.085303 | 0.044727
69.9383 | 34.4783 | 33.9656 | 9.5531 | 0.51268 | 24.2822 | 0.085563 | 0.044776
69.9483 | 33.898 | 33.6624 | 9.5515 | 0.23558 | 23.9803 | 0.085825 | 0.044832
69.9583 | 33.3346 | 33.3524 | 9.5499 | -0.01777 | 23.6715 | 0.08609 | 0.044893
69.9683 | 32.7533 | 33.0362 | 9.5482 | -0.28291 | 23.3567 | 0.086356 | 0.044961
69.9783 | 32.165 | 32.7147 | 9.5466 | -0.54968 | 23.0364 | 0.086625 | 0.045034
69.9882 | 31.5736 | 32.3888 | 9.545 | -0.81524 | 22.7119 | 0.086896 | 0.045114
69.9982 | 30.9648 | 32.0587 | 9.5433 | -1.0939 | 22.383 | 0.087169 | 0.045199
70.0083 | 30.3844 | 31.7254 | 9.5417 | -1.341 | 22.051 | 0.087444 | 0.045291
70.0182 | 29.7891 | 31.3895 | 9.54 | -1.6004 | 21.7163 | 0.087722 | 0.045388
70.0282 | 29.2077 | 31.0517 | 9.5384 | -1.844 | 21.3798 | 0.088002 | 0.045492
70.0382 | 28.5905 | 30.7129 | 9.5368 | -2.1224 | 21.0422 | 0.088284 | 0.045601
70.0482 | 28.0337 | 30.3731 | 9.5351 | -2.3394 | 20.7037 | 0.088569 | 0.045717
70.0582 | 27.441 | 30.0331 | 9.5335 | -2.5921 | 20.3649 | 0.088856 | 0.045839
70.0682 | 26.8631 | 29.6935 | 9.5318 | -2.8304 | 20.0266 | 0.089145 | 0.045966
70.0782 | 26.2931 | 29.3549 | 9.5302 | -3.0618 | 19.6892 | 0.089437 | 0.0461
70.0882 | 25.7339 | 29.0176 | 9.5285 | -3.2837 | 19.3531 | 0.089731 | 0.04624
70.0982 | 25.2238 | 28.6824 | 9.5269 | -3.4586 | 19.0192 | 0.090027 | 0.046386
70.1082 | 24.6825 | 28.3492 | 9.5252 | -3.6667 | 18.6871 | 0.090326 | 0.046538
70.1182 | 24.1688 | 28.0186 | 9.5235 | -3.8498 | 18.3577 | 0.090628 | 0.046696
70.1282 | 23.6336 | 27.691 | 9.5219 | -4.0574 | 18.0313 | 0.090932 | 0.046861
70.1382 | 23.1731 | 27.3666 | 9.5202 | -4.1935 | 17.7082 | 0.091239 | 0.047031
70.1482 | 22.6757 | 27.0462 | 9.5185 | -4.3705 | 17.3889 | 0.091547 | 0.047208
70.1582 | 22.2111 | 26.7293 | 9.5169 | -4.5182 | 17.0732 | 0.091859 | 0.04739
70.1682 | 21.7496 | 26.4165 | 9.5152 | -4.6669 | 16.7616 | 0.092173 | 0.047579
70.1782 | 21.29 | 26.1081 | 9.5135 | -4.8181 | 16.4543 | 0.09249 | 0.047774
70.1882 | 20.8901 | 25.8041 | 9.5118 | -4.914 | 16.1515 | 0.092809 | 0.047975
70.1982 | 20.4566 | 25.5048 | 9.5101 | -5.0482 | 15.8533 | 0.093131 | 0.048182
70.2082 | 20.0632 | 25.2105 | 9.5085 | -5.1473 | 15.5602 | 0.093456 | 0.048396
70.2182 | 19.671 | 24.9209 | 9.5068 | -5.2499 | 15.2717 | 0.093783 | 0.048615
70.2282 | 19.3145 | 24.6363 | 9.5051 | -5.3218 | 14.9883 | 0.094114 | 0.048841
70.2382 | 18.9719 | 24.3568 | 9.5034 | -5.3849 | 14.7099 | 0.094446 | 0.049073
70.2482 | 18.621 | 24.0825 | 9.5017 | -5.4615 | 14.4367 | 0.094782 | 0.049311
70.2582 | 18.301 | 23.8136 | 9.5 | -5.5126 | 14.1689 | 0.09512 | 0.049555
70.2682 | 17.9681 | 23.5497 | 9.4983 | -5.5816 | 13.9061 | 0.095462 | 0.049806
70.2782 | 17.6952 | 23.2911 | 9.4966 | -5.5959 | 13.6486 | 0.095806 | 0.050063
70.2882 | 17.4013 | 23.0377 | 9.4949 | -5.6364 | 13.3963 | 0.096153 | 0.050326
70.2982 | 17.1191 | 22.7895 | 9.4932 | -5.6704 | 13.1492 | 0.096503 | 0.050595
70.3082 | 16.8549 | 22.5466 | 9.4915 | -5.6917 | 12.9074 | 0.096856 | 0.050871
70.3182 | 16.6016 | 22.3092 | 9.4898 | -5.7076 | 12.671 | 0.097211 | 0.051153
70.3282 | 16.3653 | 22.0766 | 9.4881 | -5.7113 | 12.4395 | 0.09757 | 0.051441
70.3382 | 16.151 | 21.8492 | 9.4864 | -5.6982 | 12.2131 | 0.097932 | 0.051736
70.3482 | 15.9227 | 21.6268 | 9.4847 | -5.7041 | 11.9918 | 0.098297 | 0.052037
70.3582 | 15.7266 | 21.4095 | 9.483 | -5.6829 | 11.7755 | 0.098665 | 0.052344
70.3682 | 15.5388 | 21.1973 | 9.4812 | -5.6585 | 11.5644 | 0.099035 | 0.052658
70.3782 | 15.3548 | 20.9898 | 9.4795 | -5.635 | 11.3579 | 0.099409 | 0.052979
70.3882 | 15.1849 | 20.7871 | 9.4778 | -5.6022 | 11.1562 | 0.099787 | 0.053306
70.3982 | 15.0141 | 20.5892 | 9.4761 | -5.5751 | 10.9593 | 0.10017 | 0.05364
70.4082 | 14.854 | 20.3959 | 9.4744 | -5.5419 | 10.767 | 0.10055 | 0.053981
70.4182 | 14.7205 | 20.2072 | 9.4726 | -5.4867 | 10.5793 | 0.10094 | 0.054329
70.4282 | 14.5657 | 20.0232 | 9.4709 | -5.4575 | 10.3962 | 0.10133 | 0.054683
70.4382 | 14.4357 | 19.8433 | 9.4692 | -5.4076 | 10.2174 | 0.10172 | 0.055045
70.4482 | 14.3096 | 19.6679 | 9.4674 | -5.3583 | 10.0429 | 0.10212 | 0.055414
70.4582 | 14.1829 | 19.4966 | 9.4657 | -5.3137 | 9.8727 | 0.10252 | 0.05579
70.4682 | 14.0781 | 19.3296 | 9.4639 | -5.2515 | 9.7065 | 0.10292 | 0.056174
70.4782 | 13.9705 | 19.1667 | 9.4622 | -5.1962 | 9.5446 | 0.10333 | 0.056565
70.4882 | 13.8684 | 19.0077 | 9.4605 | -5.1393 | 9.3865 | 0.10374 | 0.056964
70.4982 | 13.7717 | 18.8526 | 9.4587 | -5.0809 | 9.2323 | 0.10415 | 0.057371
70.5082 | 13.6814 | 18.7013 | 9.457 | -5.0199 | 9.0819 | 0.10457 | 0.057787
70.5182 | 13.5948 | 18.5537 | 9.4552 | -4.9589 | 8.9353 | 0.10499 | 0.05821
70.5282 | 13.5193 | 18.4097 | 9.4535 | -4.8904 | 8.7922 | 0.10542 | 0.058643
70.5382 | 13.431 | 18.2695 | 9.4517 | -4.8385 | 8.6528 | 0.10585 | 0.059083
70.5482 | 13.3585 | 18.1326 | 9.45 | -4.7741 | 8.5168 | 0.10628 | 0.059533
70.5581 | 13.2943 | 17.999 | 9.4482 | -4.7047 | 8.3841 | 0.10671 | 0.059992
70.5682 | 13.2203 | 17.8688 | 9.4464 | -4.6485 | 8.2548 | 0.10715 | 0.060461
70.5781 | 13.1536 | 17.7418 | 9.4447 | -4.5882 | 8.1286 | 0.1076 | 0.060939
70.5881 | 13.0949 | 17.6181 | 9.4429 | -4.5232 | 8.0058 | 0.10804 | 0.061426
70.5981 | 13.0352 | 17.4974 | 9.4411 | -4.4622 | 7.8858 | 0.10849 | 0.061924
70.6081 | 12.9837 | 17.3796 | 9.4394 | -4.3959 | 7.7689 | 0.10895 | 0.062432
70.6181 | 12.9322 | 17.2648 | 9.4376 | -4.3326 | 7.6548 | 0.10941 | 0.06295
70.6281 | 12.8819 | 17.1528 | 9.4358 | -4.2709 | 7.5437 | 0.10987 | 0.063479
70.6381 | 12.8279 | 17.0436 | 9.434 | -4.2157 | 7.4352 | 0.11034 | 0.064018
70.6481 | 12.7891 | 16.9373 | 9.4323 | -4.1482 | 7.3296 | 0.11081 | 0.064568
70.6581 | 12.7521 | 16.8334 | 9.4305 | -4.0813 | 7.2266 | 0.11128 | 0.06513
70.6681 | 12.7026 | 16.7322 | 9.4287 | -4.0296 | 7.126 | 0.11176 | 0.065703
70.6781 | 12.6686 | 16.6335 | 9.4269 | -3.9649 | 7.028 | 0.11225 | 0.066287
70.6881 | 12.6281 | 16.5372 | 9.4251 | -3.9091 | 6.9325 | 0.11273 | 0.066882
70.6981 | 12.59 | 16.4434 | 9.4233 | -3.8534 | 6.8394 | 0.11323 | 0.067488
70.7081 | 12.5598 | 16.3519 | 9.4215 | -3.7921 | 6.7485 | 0.11372 | 0.068106
70.7181 | 12.5296 | 16.2626 | 9.4197 | -3.733 | 6.6599 | 0.11422 | 0.068736
70.7281 | 12.4962 | 16.1756 | 9.418 | -3.6794 | 6.5735 | 0.11473 | 0.069377
70.7381 | 12.4657 | 16.0907 | 9.4162 | -3.625 | 6.4893 | 0.11524 | 0.070029
70.7481 | 12.4442 | 16.0079 | 9.4144 | -3.5637 | 6.4071 | 0.11575 | 0.070693
70.7581 | 12.4199 | 15.9273 | 9.4126 | -3.5074 | 6.3271 | 0.11627 | 0.071367
70.7681 | 12.3907 | 15.8485 | 9.4107 | -3.4578 | 6.2489 | 0.11679 | 0.072053
70.7781 | 12.3659 | 15.7718 | 9.4089 | -3.4059 | 6.1727 | 0.11732 | 0.072749
70.7881 | 12.3509 | 15.6969 | 9.4071 | -3.346 | 6.0984 | 0.11786 | 0.073456
70.7981 | 12.3371 | 15.6239 | 9.4053 | -3.2868 | 6.026 | 0.11839 | 0.074174
70.8081 | 12.314 | 15.5528 | 9.4035 | -3.2388 | 5.9554 | 0.11894 | 0.0749
70.8181 | 12.2944 | 15.4833 | 9.4017 | -3.1889 | 5.8865 | 0.11948 | 0.075637
70.8281 | 12.2764 | 15.4156 | 9.3999 | -3.1392 | 5.8193 | 0.12004 | 0.076383
70.8381 | 12.2673 | 15.3496 | 9.3981 | -3.0823 | 5.7538 | 0.12059 | 0.077138
70.8481 | 12.2486 | 15.2852 | 9.3962 | -3.0366 | 5.6899 | 0.12115 | 0.077902
70.8581 | 12.236 | 15.2224 | 9.3944 | -2.9864 | 5.6276 | 0.12172 | 0.078673
70.8681 | 12.2279 | 15.1612 | 9.3926 | -2.9333 | 5.5669 | 0.12229 | 0.079451
70.8781 | 12.2109 | 15.1015 | 9.3908 | -2.8906 | 5.5076 | 0.12287 | 0.080237
70.8881 | 12.2013 | 15.0433 | 9.3889 | -2.842 | 5.4499 | 0.12346 | 0.081029
70.8981 | 12.1931 | 14.9865 | 9.3871 | -2.7934 | 5.3935 | 0.12404 | 0.081827
70.9081 | 12.1825 | 14.9311 | 9.3853 | -2.7486 | 5.3386 | 0.12464 | 0.08263
70.9181 | 12.1762 | 14.8772 | 9.3834 | -2.701 | 5.2851 | 0.12524 | 0.083437
70.9281 | 12.1659 | 14.8246 | 9.3816 | -2.6587 | 5.2329 | 0.12584 | 0.084249
70.9381 | 12.159 | 14.7733 | 9.3797 | -2.6143 | 5.182 | 0.12645 | 0.085065
70.9481 | 12.1525 | 14.7232 | 9.3779 | -2.5707 | 5.1324 | 0.12707 | 0.085883
70.9581 | 12.1453 | 14.6745 | 9.3761 | -2.5292 | 5.084 | 0.12769 | 0.086704
70.9681 | 12.1391 | 14.6269 | 9.3742 | -2.4878 | 5.0369 | 0.12832 | 0.087527
70.9781 | 12.1313 | 14.5806 | 9.3724 | -2.4493 | 4.991 | 0.12895 | 0.088351
70.9881 | 12.1279 | 14.5355 | 9.3705 | -2.4076 | 4.9462 | 0.12959 | 0.089177
70.9981 | 12.1277 | 14.4915 | 9.3687 | -2.3638 | 4.9026 | 0.13023 | 0.090002
71.0081 | 12.1221 | 14.4486 | 9.3668 | -2.3265 | 4.8601 | 0.13088 | 0.090828
71.0181 | 12.1174 | 14.4068 | 9.3649 | -2.2894 | 4.8186 | 0.13154 | 0.091654
71.0281 | 12.1121 | 14.3661 | 9.3631 | -2.254 | 4.7783 | 0.1322 | 0.092478
71.0381 | 12.1136 | 14.3264 | 9.3612 | -2.2128 | 4.739 | 0.13287 | 0.093301
71.0481 | 12.1133 | 14.2878 | 9.3594 | -2.1745 | 4.7008 | 0.13355 | 0.094123
71.0581 | 12.112 | 14.2502 | 9.3575 | -2.1382 | 4.6635 | 0.13423 | 0.094944
71.0681 | 12.1108 | 14.2135 | 9.3556 | -2.1027 | 4.6272 | 0.13492 | 0.095762
71.0781 | 12.1071 | 14.1779 | 9.3538 | -2.0708 | 4.5919 | 0.13562 | 0.096577
71.088 | 12.1136 | 14.1432 | 9.3519 | -2.0296 | 4.5576 | 0.13632 | 0.097389
71.0981 | 12.1159 | 14.1094 | 9.35 | -1.9935 | 4.5241 | 0.13703 | 0.098199
71.1081 | 12.115 | 14.0765 | 9.3481 | -1.9615 | 4.4916 | 0.13774 | 0.099005
71.118 | 12.1147 | 14.0445 | 9.3463 | -1.9298 | 4.46 | 0.13846 | 0.099808
71.1281 | 12.118 | 14.0134 | 9.3444 | -1.8954 | 4.4292 | 0.13919 | 0.10061
71.138 | 12.1235 | 13.9831 | 9.3425 | -1.8596 | 4.3993 | 0.13993 | 0.1014
71.148 | 12.1295 | 13.9537 | 9.3406 | -1.8242 | 4.3703 | 0.14067 | 0.10219
71.158 | 12.1292 | 13.9252 | 9.3387 | -1.796 | 4.342 | 0.14142 | 0.10298
71.168 | 12.1298 | 13.8974 | 9.3368 | -1.7676 | 4.3146 | 0.14218 | 0.10376
71.178 | 12.137 | 13.8704 | 9.335 | -1.7334 | 4.288 | 0.14295 | 0.10453
71.188 | 12.1425 | 13.8442 | 9.3331 | -1.7017 | 4.2622 | 0.14372 | 0.1053
71.198 | 12.1504 | 13.8189 | 9.3312 | -1.6685 | 4.2371 | 0.1445 | 0.10606
71.208 | 12.148 | 13.7942 | 9.3293 | -1.6462 | 4.2128 | 0.14529 | 0.10681
71.218 | 12.1522 | 13.7703 | 9.3274 | -1.6181 | 4.1893 | 0.14608 | 0.10756
71.228 | 12.1602 | 13.7472 | 9.3255 | -1.587 | 4.1665 | 0.14689 | 0.10829
71.238 | 12.1667 | 13.7247 | 9.3236 | -1.558 | 4.1444 | 0.1477 | 0.10902
71.248 | 12.1671 | 13.703 | 9.3217 | -1.5359 | 4.1231 | 0.14852 | 0.10973
71.258 | 12.1727 | 13.682 | 9.3198 | -1.5093 | 4.1024 | 0.14935 | 0.11044
71.268 | 12.1767 | 13.6616 | 9.3179 | -1.4849 | 4.0825 | 0.15018 | 0.11113
71.278 | 12.185 | 13.642 | 9.3159 | -1.457 | 4.0632 | 0.15103 | 0.1118
71.288 | 12.1916 | 13.623 | 9.314 | -1.4314 | 4.0446 | 0.15188 | 0.11246
71.298 | 12.1967 | 13.6046 | 9.3121 | -1.4079 | 4.0267 | 0.15274 | 0.11311
71.308 | 12.1999 | 13.587 | 9.3102 | -1.3871 | 4.0094 | 0.15361 | 0.11373
71.318 | 12.2047 | 13.5699 | 9.3083 | -1.3652 | 3.9928 | 0.15449 | 0.11434
71.328 | 12.2174 | 13.5535 | 9.3064 | -1.3361 | 3.9768 | 0.15538 | 0.11492
71.338 | 12.2185 | 13.5377 | 9.3044 | -1.3192 | 3.9615 | 0.15628 | 0.11549
71.348 | 12.2294 | 13.5225 | 9.3025 | -1.2931 | 3.9468 | 0.15718 | 0.11603
71.358 | 12.2349 | 13.5079 | 9.3006 | -1.273 | 3.9327 | 0.1581 | 0.11654
71.368 | 12.2375 | 13.4939 | 9.2987 | -1.2564 | 3.9192 | 0.15902 | 0.11702
71.378 | 12.251 | 13.4805 | 9.2967 | -1.2295 | 3.9063 | 0.15996 | 0.11748
71.388 | 12.2583 | 13.4677 | 9.2948 | -1.2094 | 3.8941 | 0.1609 | 0.11791
71.398 | 12.2667 | 13.4554 | 9.2929 | -1.1887 | 3.8824 | 0.16185 | 0.1183
71.408 | 12.2759 | 13.4438 | 9.2909 | -1.1679 | 3.8714 | 0.16282 | 0.11866
71.418 | 12.2868 | 13.4326 | 9.289 | -1.1458 | 3.8609 | 0.16379 | 0.11898
71.428 | 12.295 | 13.4221 | 9.2871 | -1.1271 | 3.851 | 0.16477 | 0.11927
71.438 | 12.3072 | 13.4121 | 9.2851 | -1.1049 | 3.8417 | 0.16577 | 0.11952
71.448 | 12.319 | 13.4026 | 9.2832 | -1.0836 | 3.8329 | 0.16677 | 0.11973
71.458 | 12.3319 | 13.3937 | 9.2812 | -1.0618 | 3.8248 | 0.16779 | 0.11989
71.468 | 12.3389 | 13.3853 | 9.2793 | -1.0464 | 3.8172 | 0.16881 | 0.12002
71.478 | 12.3515 | 13.3774 | 9.2773 | -1.0259 | 3.8102 | 0.16985 | 0.1201
71.488 | 12.3673 | 13.3701 | 9.2754 | -1.0028 | 3.8037 | 0.1709 | 0.12014
71.498 | 12.3801 | 13.3633 | 9.2734 | -0.98322 | 3.7978 | 0.17196 | 0.12014
71.508 | 12.3931 | 13.357 | 9.2715 | -0.96395 | 3.7925 | 0.17303 | 0.12009
71.518 | 12.4063 | 13.3513 | 9.2695 | -0.94501 | 3.7877 | 0.17411 | 0.11999
71.528 | 12.4241 | 13.3461 | 9.2676 | -0.92198 | 3.7835 | 0.1752 | 0.11985
71.538 | 12.4408 | 13.3414 | 9.2656 | -0.90058 | 3.7798 | 0.1763 | 0.11966
71.548 | 12.4565 | 13.3372 | 9.2636 | -0.8807 | 3.7767 | 0.17742 | 0.11943
71.558 | 12.4712 | 13.3335 | 9.2617 | -0.86234 | 3.7742 | 0.17855 | 0.11915
71.568 | 12.4807 | 13.3304 | 9.2597 | -0.8497 | 3.7722 | 0.17969 | 0.11883
71.578 | 12.5062 | 13.3278 | 9.2577 | -0.82159 | 3.7707 | 0.18084 | 0.11846
71.588 | 12.5167 | 13.3257 | 9.2558 | -0.809 | 3.7699 | 0.18201 | 0.11805
71.598 | 12.5367 | 13.3241 | 9.2538 | -0.78744 | 3.7696 | 0.18319 | 0.1176
71.608 | 12.5537 | 13.3231 | 9.2518 | -0.76941 | 3.7698 | 0.18438 | 0.1171
71.618 | 12.5665 | 13.3226 | 9.2498 | -0.75612 | 3.7706 | 0.18559 | 0.11656
71.6279 | 12.589 | 13.3227 | 9.2479 | -0.73366 | 3.772 | 0.18681 | 0.11599
71.638 | 12.6091 | 13.3232 | 9.2459 | -0.71414 | 3.7739 | 0.18804 | 0.11537
71.6479 | 12.6268 | 13.3244 | 9.2439 | -0.69757 | 3.7765 | 0.18928 | 0.11472
71.6579 | 12.6445 | 13.3261 | 9.2419 | -0.68155 | 3.7795 | 0.19054 | 0.11404
71.668 | 12.6616 | 13.3283 | 9.2399 | -0.66669 | 3.7832 | 0.19182 | 0.11331
71.6779 | 12.6837 | 13.3311 | 9.238 | -0.64739 | 3.7875 | 0.19311 | 0.11256
71.6879 | 12.7042 | 13.3344 | 9.236 | -0.63025 | 3.7923 | 0.19441 | 0.11178
71.6979 | 12.7244 | 13.3384 | 9.234 | -0.61399 | 3.7977 | 0.19573 | 0.11097
71.7079 | 12.7439 | 13.3429 | 9.232 | -0.59901 | 3.8037 | 0.19706 | 0.11013
71.7179 | 12.7616 | 13.348 | 9.23 | -0.58642 | 3.8104 | 0.19841 | 0.10927
71.7279 | 12.7806 | 13.3537 | 9.228 | -0.57313 | 3.8176 | 0.19977 | 0.10838
71.7379 | 12.8039 | 13.36 | 9.226 | -0.55614 | 3.8254 | 0.20115 | 0.10748
71.7479 | 12.8256 | 13.367 | 9.224 | -0.54136 | 3.8339 | 0.20254 | 0.10655
71.7579 | 12.8472 | 13.3745 | 9.222 | -0.52731 | 3.843 | 0.20395 | 0.10561
71.7679 | 12.8706 | 13.3827 | 9.22 | -0.51209 | 3.8527 | 0.20538 | 0.10465
71.7779 | 12.8924 | 13.3915 | 9.218 | -0.4991 | 3.863 | 0.20683 | 0.10368
71.7879 | 12.9183 | 13.401 | 9.216 | -0.48267 | 3.874 | 0.20829 | 0.1027
71.7979 | 12.9417 | 13.4111 | 9.214 | -0.46939 | 3.8856 | 0.20976 | 0.10171
71.8079 | 12.9671 | 13.4219 | 9.212 | -0.45478 | 3.898 | 0.21126 | 0.10071
71.8179 | 12.9926 | 13.4334 | 9.2099 | -0.44075 | 3.9109 | 0.21277 | 0.099702
71.8279 | 13.0183 | 13.4455 | 9.2079 | -0.42722 | 3.9246 | 0.2143 | 0.098693
71.8379 | 13.0447 | 13.4584 | 9.2059 | -0.41368 | 3.9389 | 0.21585 | 0.097683
71.8479 | 13.0727 | 13.4719 | 9.2039 | -0.39925 | 3.954 | 0.21742 | 0.096673
71.8579 | 13.1006 | 13.4862 | 9.2019 | -0.38564 | 3.9697 | 0.21901 | 0.095664
71.8679 | 13.1313 | 13.5013 | 9.1999 | -0.36997 | 3.9861 | 0.22061 | 0.094657
71.8779 | 13.1611 | 13.5171 | 9.1978 | -0.35595 | 4.0033 | 0.22224 | 0.093655
71.8879 | 13.194 | 13.5336 | 9.1958 | -0.33958 | 4.0212 | 0.22388 | 0.092658
71.8979 | 13.228 | 13.5509 | 9.1938 | -0.32288 | 4.0399 | 0.22555 | 0.091669
71.9079 | 13.2616 | 13.5689 | 9.1918 | -0.30735 | 4.0593 | 0.22723 | 0.090689
71.9179 | 13.2965 | 13.5878 | 9.1897 | -0.29132 | 4.0794 | 0.22894 | 0.089717
71.9279 | 13.3291 | 13.6075 | 9.1877 | -0.27839 | 4.1004 | 0.23066 | 0.088756
71.9379 | 13.3676 | 13.628 | 9.1857 | -0.26037 | 4.1221 | 0.23241 | 0.087806
71.9479 | 13.4057 | 13.6493 | 9.1836 | -0.24358 | 4.1446 | 0.23418 | 0.086869
71.9579 | 13.4451 | 13.6714 | 9.1816 | -0.2263 | 4.1679 | 0.23597 | 0.085947
71.9679 | 13.4845 | 13.6944 | 9.1795 | -0.20989 | 4.192 | 0.23778 | 0.085037
71.9779 | 13.5246 | 13.7182 | 9.1775 | -0.19363 | 4.217 | 0.23962 | 0.084142
71.9879 | 13.5678 | 13.7429 | 9.1755 | -0.17514 | 4.2427 | 0.24148 | 0.083263
71.9979 | 13.6128 | 13.7685 | 9.1734 | -0.15573 | 4.2694 | 0.24336 | 0.0824
72.0079 | 13.6565 | 13.795 | 9.1714 | -0.13851 | 4.2968 | 0.24527 | 0.081553
72.0179 | 13.7035 | 13.8224 | 9.1693 | -0.11885 | 4.3251 | 0.2472 | 0.080723
72.0279 | 13.7479 | 13.8506 | 9.1673 | -0.10273 | 4.3543 | 0.24915 | 0.07991
72.0379 | 13.801 | 13.8798 | 9.1652 | -0.078816 | 4.3843 | 0.25114 | 0.079115
72.0479 | 13.848 | 13.9099 | 9.1632 | -0.061925 | 4.4153 | 0.25314 | 0.078337
72.0579 | 13.9018 | 13.941 | 9.1611 | -0.039161 | 4.4471 | 0.25517 | 0.077577
72.0679 | 13.9528 | 13.9729 | 9.1591 | -0.020088 | 4.4798 | 0.25723 | 0.076835
72.0779 | 14.0085 | 14.0058 | 9.157 | 0.0027062 | 4.5134 | 0.25932 | 0.076111
72.0879 | 14.0701 | 14.0396 | 9.1549 | 0.030458 | 4.5479 | 0.26143 | 0.075404
72.0979 | 14.1215 | 14.0744 | 9.1529 | 0.047065 | 4.5833 | 0.26357 | 0.074716
72.1079 | 14.1832 | 14.1102 | 9.1508 | 0.073026 | 4.6196 | 0.26574 | 0.074045
72.1179 | 14.2436 | 14.1469 | 9.1488 | 0.096741 | 4.6568 | 0.26793 | 0.073392
72.1279 | 14.305 | 14.1845 | 9.1467 | 0.12055 | 4.6948 | 0.27016 | 0.072757
72.1379 | 14.3744 | 14.223 | 9.1446 | 0.15138 | 4.7338 | 0.27241 | 0.072139
72.1479 | 14.4359 | 14.2625 | 9.1426 | 0.17337 | 4.7737 | 0.2747 | 0.071539
72.1579 | 14.5062 | 14.303 | 9.1405 | 0.20323 | 4.8145 | 0.27701 | 0.070955
72.1679 | 14.5755 | 14.3443 | 9.1384 | 0.23117 | 4.8562 | 0.27936 | 0.070388
72.1779 | 14.6461 | 14.3866 | 9.1363 | 0.25954 | 4.8986 | 0.28174 | 0.069839
72.1878 | 14.7206 | 14.4297 | 9.1343 | 0.29087 | 4.942 | 0.28415 | 0.069305
72.1979 | 14.7976 | 14.4738 | 9.1322 | 0.32382 | 4.9862 | 0.2866 | 0.068787
72.2078 | 14.8791 | 14.5187 | 9.1301 | 0.36041 | 5.0312 | 0.28907 | 0.068285
72.2178 | 14.9603 | 14.5644 | 9.128 | 0.39587 | 5.077 | 0.29159 | 0.067799
72.2279 | 15.0374 | 14.611 | 9.1259 | 0.4264 | 5.1236 | 0.29413 | 0.067328
72.2378 | 15.1203 | 14.6583 | 9.1239 | 0.462 | 5.1709 | 0.29671 | 0.066873
72.2478 | 15.206 | 14.7064 | 9.1218 | 0.49959 | 5.2189 | 0.29933 | 0.066432
72.2578 | 15.2922 | 14.7552 | 9.1197 | 0.53697 | 5.2676 | 0.30198 | 0.066005
72.2678 | 15.3783 | 14.8047 | 9.1176 | 0.57356 | 5.3169 | 0.30468 | 0.065593
72.2778 | 15.465 | 14.8549 | 9.1155 | 0.61012 | 5.3668 | 0.3074 | 0.065195
72.2878 | 15.5536 | 14.9056 | 9.1134 | 0.64803 | 5.4172 | 0.31017 | 0.064812
72.2978 | 15.6507 | 14.9568 | 9.1113 | 0.69386 | 5.4681 | 0.31298 | 0.064441
72.3078 | 15.741 | 15.0086 | 9.1092 | 0.73239 | 5.5195 | 0.31583 | 0.064084
72.3178 | 15.8306 | 15.0608 | 9.1071 | 0.76981 | 5.5712 | 0.31871 | 0.063741
72.3278 | 15.9221 | 15.1133 | 9.105 | 0.80875 | 5.6233 | 0.32165 | 0.063411
72.3378 | 16.0179 | 15.1662 | 9.1029 | 0.8517 | 5.6756 | 0.32462 | 0.063093
72.3478 | 16.1068 | 15.2192 | 9.1008 | 0.88758 | 5.728 | 0.32763 | 0.062789
72.3578 | 16.2016 | 15.2724 | 9.0987 | 0.92915 | 5.7805 | 0.33069 | 0.062497
72.3678 | 16.2885 | 15.3257 | 9.0966 | 0.96276 | 5.8331 | 0.3338 | 0.062218
72.3778 | 16.38 | 15.379 | 9.0945 | 1.001 | 5.8856 | 0.33695 | 0.061951
72.3878 | 16.4676 | 15.4322 | 9.0924 | 1.0354 | 5.938 | 0.34014 | 0.061697
72.3978 | 16.5571 | 15.4852 | 9.0903 | 1.0719 | 5.99 | 0.34338 | 0.061456
72.4078 | 16.6472 | 15.5379 | 9.0882 | 1.1093 | 6.0418 | 0.34668 | 0.061226
72.4178 | 16.7319 | 15.5902 | 9.0861 | 1.1417 | 6.0931 | 0.35002 | 0.061009
72.4278 | 16.8149 | 15.6421 | 9.084 | 1.1728 | 6.1439 | 0.35341 | 0.060804
72.4378 | 16.901 | 15.6934 | 9.0818 | 1.2076 | 6.1941 | 0.35686 | 0.060611
72.4478 | 16.9777 | 15.7441 | 9.0797 | 1.2336 | 6.2435 | 0.36035 | 0.06043
72.4578 | 17.0625 | 15.7939 | 9.0776 | 1.2686 | 6.2921 | 0.3639 | 0.060262
72.4678 | 17.1373 | 15.8429 | 9.0755 | 1.2944 | 6.3398 | 0.3675 | 0.060106
72.4778 | 17.2031 | 15.8909 | 9.0734 | 1.3122 | 6.3864 | 0.37116 | 0.059962
72.4878 | 17.2745 | 15.9379 | 9.0712 | 1.3366 | 6.4319 | 0.37488 | 0.05983
72.4978 | 17.3406 | 15.9837 | 9.0691 | 1.3569 | 6.4762 | 0.37865 | 0.05971
72.5078 | 17.4087 | 16.0282 | 9.067 | 1.3805 | 6.5191 | 0.38248 | 0.059604
72.5178 | 17.4647 | 16.0714 | 9.0649 | 1.3933 | 6.5607 | 0.38637 | 0.059509
72.5278 | 17.5225 | 16.1132 | 9.0627 | 1.4093 | 6.6007 | 0.39033 | 0.059427
72.5378 | 17.5821 | 16.1534 | 9.0606 | 1.4287 | 6.6391 | 0.39434 | 0.059358
72.5478 | 17.6308 | 16.1921 | 9.0585 | 1.4387 | 6.6759 | 0.39842 | 0.059301
72.5578 | 17.6816 | 16.2291 | 9.0563 | 1.4525 | 6.7109 | 0.40257 | 0.059257
72.5678 | 17.7257 | 16.2643 | 9.0542 | 1.4614 | 6.7441 | 0.40678 | 0.059226
72.5778 | 17.7667 | 16.2977 | 9.0521 | 1.469 | 6.7754 | 0.41106 | 0.059209
72.5878 | 17.8033 | 16.3293 | 9.0499 | 1.474 | 6.8048 | 0.41541 | 0.059204
72.5978 | 17.8387 | 16.359 | 9.0478 | 1.4797 | 6.8322 | 0.41983 | 0.059213
72.6078 | 17.8706 | 16.3868 | 9.0457 | 1.4838 | 6.8576 | 0.42432 | 0.059235
72.6178 | 17.8897 | 16.4125 | 9.0435 | 1.4772 | 6.8809 | 0.42889 | 0.059271
72.6278 | 17.919 | 16.4363 | 9.0414 | 1.4827 | 6.9021 | 0.43353 | 0.05932
72.6378 | 17.9373 | 16.4581 | 9.0392 | 1.4792 | 6.9212 | 0.43825 | 0.059384
72.6478 | 17.9557 | 16.4778 | 9.0371 | 1.4779 | 6.9382 | 0.44305 | 0.059461
72.6578 | 17.9675 | 16.4955 | 9.0349 | 1.472 | 6.9531 | 0.44793 | 0.059553
72.6678 | 17.971 | 16.5112 | 9.0328 | 1.4598 | 6.9658 | 0.45289 | 0.059659
72.6778 | 17.9773 | 16.5248 | 9.0306 | 1.4525 | 6.9764 | 0.45793 | 0.05978
72.6878 | 17.981 | 16.5364 | 9.0285 | 1.4446 | 6.985 | 0.46306 | 0.059915
72.6978 | 17.9805 | 16.5461 | 9.0263 | 1.4344 | 6.9914 | 0.46828 | 0.060065
72.7078 | 17.9788 | 16.5538 | 9.0242 | 1.425 | 6.9958 | 0.47359 | 0.060231
72.7178 | 17.9636 | 16.5596 | 9.022 | 1.404 | 6.9982 | 0.47899 | 0.060411
72.7278 | 17.954 | 16.5636 | 9.0199 | 1.3904 | 6.9986 | 0.48448 | 0.060607
72.7378 | 17.9401 | 16.5658 | 9.0177 | 1.3743 | 6.9972 | 0.49007 | 0.060819
72.7477 | 17.9239 | 16.5662 | 9.0156 | 1.3577 | 6.9938 | 0.49576 | 0.061046
72.7578 | 17.9009 | 16.5649 | 9.0134 | 1.336 | 6.9887 | 0.50155 | 0.06129
72.7678 | 17.8782 | 16.562 | 9.0112 | 1.3162 | 6.9818 | 0.50745 | 0.06155
72.7777 | 17.8489 | 16.5576 | 9.0091 | 1.2913 | 6.9732 | 0.51344 | 0.061826
72.7877 | 17.8194 | 16.5516 | 9.0069 | 1.2678 | 6.9631 | 0.51954 | 0.062118
72.7977 | 17.7876 | 16.5443 | 9.0047 | 1.2433 | 6.9514 | 0.52576 | 0.062428
72.8077 | 17.7539 | 16.5357 | 9.0026 | 1.2182 | 6.9383 | 0.53208 | 0.062755
72.8177 | 17.7156 | 16.5259 | 9.0004 | 1.1897 | 6.9239 | 0.53852 | 0.063099
72.8277 | 17.6735 | 16.5149 | 8.9982 | 1.1586 | 6.9081 | 0.54508 | 0.06346
72.8377 | 17.6375 | 16.5029 | 8.9961 | 1.1346 | 6.8913 | 0.55176 | 0.063838
72.8477 | 17.5969 | 16.49 | 8.9939 | 1.1069 | 6.8733 | 0.55856 | 0.064235
72.8577 | 17.5546 | 16.4762 | 8.9917 | 1.0784 | 6.8543 | 0.56549 | 0.06465
72.8677 | 17.5134 | 16.4616 | 8.9895 | 1.0518 | 6.8345 | 0.57255 | 0.065083
72.8777 | 17.4675 | 16.4464 | 8.9874 | 1.0211 | 6.8138 | 0.57974 | 0.065534
72.8877 | 17.4222 | 16.4307 | 8.9852 | 0.99153 | 6.7924 | 0.58707 | 0.066004
72.8977 | 17.3784 | 16.4145 | 8.983 | 0.96394 | 6.7704 | 0.59452 | 0.066492
72.9077 | 17.3294 | 16.3979 | 8.9808 | 0.93154 | 6.7479 | 0.60213 | 0.067
72.9177 | 17.2841 | 16.381 | 8.9787 | 0.9031 | 6.7249 | 0.60988 | 0.067527
72.9277 | 17.241 | 16.364 | 8.9765 | 0.87704 | 6.7016 | 0.61778 | 0.068074
72.9377 | 17.1916 | 16.3468 | 8.9743 | 0.84475 | 6.6781 | 0.62584 | 0.06864
72.9477 | 17.1435 | 16.3298 | 8.9721 | 0.81374 | 6.6544 | 0.63404 | 0.069225
72.9577 | 17.1061 | 16.3128 | 8.9699 | 0.79334 | 6.6306 | 0.64241 | 0.069831
72.9677 | 17.0617 | 16.2959 | 8.9677 | 0.76575 | 6.6068 | 0.65094 | 0.070457
72.9777 | 17.0156 | 16.2794 | 8.9655 | 0.73618 | 6.5831 | 0.65964 | 0.071103
72.9877 | 16.9767 | 16.2633 | 8.9634 | 0.71345 | 6.5596 | 0.66852 | 0.071769
72.9977 | 16.9346 | 16.2475 | 8.9612 | 0.68707 | 6.5363 | 0.67757 | 0.072455
73.0077 | 16.895 | 16.2323 | 8.959 | 0.66266 | 6.5134 | 0.68679 | 0.073162
73.0177 | 16.8544 | 16.2177 | 8.9568 | 0.63666 | 6.4909 | 0.6962 | 0.073889
73.0277 | 16.8135 | 16.2038 | 8.9546 | 0.60969 | 6.4688 | 0.70581 | 0.074637
73.0377 | 16.7819 | 16.1906 | 8.9524 | 0.59128 | 6.4472 | 0.7156 | 0.075405
73.0477 | 16.745 | 16.1782 | 8.9502 | 0.56677 | 6.4262 | 0.7256 | 0.076194
73.0577 | 16.7051 | 16.1667 | 8.948 | 0.53837 | 6.4059 | 0.73579 | 0.077003
73.0677 | 16.6739 | 16.1562 | 8.9458 | 0.51775 | 6.3863 | 0.7462 | 0.077832
73.0777 | 16.6395 | 16.1466 | 8.9436 | 0.49294 | 6.3675 | 0.75683 | 0.078682
73.0877 | 16.6085 | 16.138 | 8.9414 | 0.47048 | 6.3494 | 0.76767 | 0.079552
73.0977 | 16.582 | 16.1306 | 8.9392 | 0.45142 | 6.3322 | 0.77874 | 0.080441
73.1077 | 16.5518 | 16.1243 | 8.937 | 0.42752 | 6.3159 | 0.79004 | 0.08135
73.1177 | 16.5286 | 16.1192 | 8.9348 | 0.40942 | 6.3005 | 0.80157 | 0.082277
73.1277 | 16.4974 | 16.1153 | 8.9326 | 0.38209 | 6.2862 | 0.81335 | 0.083224
73.1377 | 16.4747 | 16.1127 | 8.9304 | 0.36199 | 6.2728 | 0.82538 | 0.084189
73.1477 | 16.4483 | 16.1114 | 8.9282 | 0.33686 | 6.2604 | 0.83766 | 0.085172
73.1577 | 16.4348 | 16.1115 | 8.926 | 0.32329 | 6.2492 | 0.85021 | 0.086171
73.1677 | 16.4135 | 16.113 | 8.9237 | 0.30052 | 6.239 | 0.863 | 0.087186
73.1777 | 16.3885 | 16.1159 | 8.9215 | 0.27265 | 6.23 | 0.87609 | 0.088218
73.1877 | 16.37 | 16.1202 | 8.9193 | 0.24982 | 6.2221 | 0.88946 | 0.089264
73.1977 | 16.3585 | 16.126 | 8.9171 | 0.23252 | 6.2154 | 0.90311 | 0.090325
73.2077 | 16.3433 | 16.1333 | 8.9149 | 0.21002 | 6.2099 | 0.91706 | 0.091397
73.2177 | 16.336 | 16.1421 | 8.9127 | 0.1939 | 6.2056 | 0.93132 | 0.092482
73.2277 | 16.3214 | 16.1525 | 8.9105 | 0.16893 | 6.2026 | 0.94587 | 0.093576
73.2377 | 16.3129 | 16.1644 | 8.9082 | 0.14849 | 6.2007 | 0.96075 | 0.09468
73.2477 | 16.3035 | 16.1779 | 8.906 | 0.12556 | 6.2002 | 0.97596 | 0.095792
73.2577 | 16.3011 | 16.1931 | 8.9038 | 0.10801 | 6.2009 | 0.9915 | 0.09691
73.2677 | 16.2911 | 16.2099 | 8.9016 | 0.081239 | 6.2029 | 1.0074 | 0.098032
73.2776 | 16.2901 | 16.2283 | 8.8994 | 0.06184 | 6.2061 | 1.0236 | 0.099156
73.2876 | 16.2833 | 16.2483 | 8.8971 | 0.034961 | 6.2107 | 1.0402 | 0.10028
73.2977 | 16.2797 | 16.2701 | 8.8949 | 0.0096086 | 6.2166 | 1.0572 | 0.10141
73.3076 | 16.2811 | 16.2935 | 8.8927 | -0.012443 | 6.2238 | 1.0745 | 0.10253
73.3177 | 16.2851 | 16.3187 | 8.8905 | -0.033603 | 6.2324 | 1.0922 | 0.10365
73.3277 | 16.2791 | 16.3456 | 8.8882 | -0.066486 | 6.2422 | 1.1104 | 0.10476
73.3376 | 16.2885 | 16.3742 | 8.886 | -0.085679 | 6.2535 | 1.1289 | 0.10585
73.3476 | 16.2892 | 16.4046 | 8.8838 | -0.11535 | 6.266 | 1.1478 | 0.10694
73.3576 | 16.2942 | 16.4367 | 8.8816 | -0.14249 | 6.28 | 1.1672 | 0.10802
73.3676 | 16.3016 | 16.4706 | 8.8793 | -0.16901 | 6.2953 | 1.187 | 0.10907
73.3776 | 16.3061 | 16.5063 | 8.8771 | -0.20022 | 6.3119 | 1.2072 | 0.11011
73.3876 | 16.3063 | 16.5438 | 8.8749 | -0.2375 | 6.3299 | 1.2279 | 0.11112
73.3976 | 16.3193 | 16.5831 | 8.8726 | -0.26385 | 6.3494 | 1.249 | 0.11211
73.4076 | 16.3279 | 16.6243 | 8.8704 | -0.29643 | 6.3702 | 1.2707 | 0.11308
73.4176 | 16.3353 | 16.6674 | 8.8682 | -0.33207 | 6.3924 | 1.2928 | 0.11401
73.4276 | 16.3443 | 16.7123 | 8.8659 | -0.36798 | 6.416 | 1.3154 | 0.11491
73.4376 | 16.3593 | 16.7591 | 8.8637 | -0.39978 | 6.4411 | 1.3385 | 0.11578
73.4476 | 16.3622 | 16.8077 | 8.8614 | -0.44553 | 6.4675 | 1.3622 | 0.11661
73.4576 | 16.3858 | 16.8583 | 8.8592 | -0.47254 | 6.4954 | 1.3863 | 0.1174
73.4676 | 16.3966 | 16.9109 | 8.857 | -0.5143 | 6.5248 | 1.411 | 0.11815
73.4776 | 16.4095 | 16.9654 | 8.8547 | -0.55591 | 6.5555 | 1.4363 | 0.11885
73.4876 | 16.4224 | 17.0219 | 8.8525 | -0.5995 | 6.5878 | 1.4621 | 0.11951
73.4976 | 16.4353 | 17.0803 | 8.8502 | -0.64502 | 6.6215 | 1.4885 | 0.12012
73.5076 | 16.4514 | 17.1408 | 8.848 | -0.68942 | 6.6567 | 1.5155 | 0.12069
73.5176 | 16.4682 | 17.2034 | 8.8458 | -0.73515 | 6.6934 | 1.543 | 0.1212
73.5276 | 16.4884 | 17.2679 | 8.8435 | -0.77954 | 6.7316 | 1.5712 | 0.12166
73.5376 | 16.5031 | 17.3346 | 8.8413 | -0.83152 | 6.7713 | 1.6 | 0.12207
73.5476 | 16.5275 | 17.4034 | 8.839 | -0.87589 | 6.8126 | 1.6294 | 0.12242
73.5576 | 16.5446 | 17.4742 | 8.8368 | -0.92963 | 6.8554 | 1.6594 | 0.12272
73.5676 | 16.5662 | 17.5473 | 8.8345 | -0.98108 | 6.8998 | 1.69 | 0.12296
73.5776 | 16.5933 | 17.6225 | 8.8323 | -1.0292 | 6.9457 | 1.7214 | 0.12314
73.5876 | 16.6151 | 17.6999 | 8.83 | -1.0848 | 6.9933 | 1.7533 | 0.12327
73.5976 | 16.6397 | 17.7796 | 8.8278 | -1.1399 | 7.0425 | 1.786 | 0.12334
73.6076 | 16.6571 | 17.8614 | 8.8255 | -1.2043 | 7.0933 | 1.8193 | 0.12336
73.6176 | 16.6835 | 17.9456 | 8.8233 | -1.2621 | 7.1458 | 1.8532 | 0.12332
73.6276 | 16.714 | 18.0321 | 8.821 | -1.3181 | 7.2 | 1.8879 | 0.12322
73.6376 | 16.7374 | 18.1209 | 8.8188 | -1.3835 | 7.2558 | 1.9233 | 0.12306
73.6476 | 16.7743 | 18.2121 | 8.8165 | -1.4378 | 7.3135 | 1.9593 | 0.12286
73.6576 | 16.7972 | 18.3057 | 8.8143 | -1.5085 | 7.3728 | 1.996 | 0.12259
73.6676 | 16.8305 | 18.4016 | 8.812 | -1.5711 | 7.4339 | 2.0334 | 0.12228
73.6776 | 16.8581 | 18.5 | 8.8097 | -1.6419 | 7.4968 | 2.0716 | 0.12191
73.6876 | 16.8906 | 18.6009 | 8.8075 | -1.7103 | 7.5616 | 2.1104 | 0.12149
73.6976 | 16.9237 | 18.7043 | 8.8052 | -1.7806 | 7.6282 | 2.1499 | 0.12102
73.7076 | 16.9591 | 18.8102 | 8.803 | -1.8511 | 7.6967 | 2.19 | 0.12051
73.7176 | 16.9874 | 18.9186 | 8.8007 | -1.9312 | 7.7671 | 2.2308 | 0.11994
73.7276 | 17.0182 | 19.0296 | 8.7984 | -2.0114 | 7.8395 | 2.2723 | 0.11934
73.7376 | 17.0532 | 19.1432 | 8.7962 | -2.09 | 7.9138 | 2.3145 | 0.11869
73.7476 | 17.0896 | 19.2594 | 8.7939 | -2.1698 | 7.9902 | 2.3573 | 0.11799
73.7576 | 17.1307 | 19.3782 | 8.7917 | -2.2475 | 8.0686 | 2.4007 | 0.11726
73.7676 | 17.166 | 19.4997 | 8.7894 | -2.3337 | 8.1491 | 2.4447 | 0.11649
73.7776 | 17.2023 | 19.6237 | 8.7871 | -2.4214 | 8.2317 | 2.4892 | 0.11569
73.7876 | 17.2464 | 19.7506 | 8.7849 | -2.5042 | 8.3165 | 2.5343 | 0.11485
73.7976 | 17.2833 | 19.8801 | 8.7826 | -2.5968 | 8.4035 | 2.58 | 0.11398
73.8076 | 17.3244 | 20.0123 | 8.7803 | -2.6879 | 8.4928 | 2.6261 | 0.11308
73.8176 | 17.3715 | 20.1472 | 8.7781 | -2.7757 | 8.5843 | 2.6727 | 0.11215
73.8276 | 17.4171 | 20.2847 | 8.7758 | -2.8676 | 8.6781 | 2.7196 | 0.1112
73.8375 | 17.4587 | 20.4251 | 8.7735 | -2.9664 | 8.7744 | 2.767 | 0.11022
73.8475 | 17.5121 | 20.5682 | 8.7713 | -3.0561 | 8.8731 | 2.8146 | 0.10923
73.8576 | 17.5633 | 20.714 | 8.769 | -3.1507 | 8.9742 | 2.8626 | 0.10821
73.8675 | 17.615 | 20.8625 | 8.7667 | -3.2475 | 9.0779 | 2.9107 | 0.10717
73.8775 | 17.6736 | 21.0137 | 8.7645 | -3.3401 | 9.1842 | 2.959 | 0.10612
73.8875 | 17.7278 | 21.1675 | 8.7622 | -3.4397 | 9.2929 | 3.0074 | 0.10505
73.8975 | 17.7905 | 21.3241 | 8.7599 | -3.5336 | 9.4045 | 3.0558 | 0.10398
73.9075 | 17.8531 | 21.4834 | 8.7576 | -3.6303 | 9.5188 | 3.1041 | 0.10289
73.9175 | 17.922 | 21.6453 | 8.7554 | -3.7233 | 9.6358 | 3.1523 | 0.10179
73.9275 | 17.9921 | 21.8099 | 8.7531 | -3.8178 | 9.7558 | 3.2003 | 0.10069
73.9375 | 18.0631 | 21.9769 | 8.7508 | -3.9138 | 9.8785 | 3.248 | 0.099581
73.9475 | 18.1466 | 22.1466 | 8.7486 | -4 | 10.0043 | 3.2953 | 0.098469
73.9575 | 18.2211 | 22.3189 | 8.7463 | -4.0978 | 10.1331 | 3.3422 | 0.097355
73.9675 | 18.3053 | 22.4937 | 8.744 | -4.1884 | 10.265 | 3.3884 | 0.096241
73.9775 | 18.3923 | 22.6709 | 8.7417 | -4.2786 | 10.4 | 3.434 | 0.095127
73.9875 | 18.4829 | 22.8507 | 8.7395 | -4.3678 | 10.5383 | 3.4789 | 0.094016
73.9975 | 18.5722 | 23.0326 | 8.7372 | -4.4604 | 10.6797 | 3.5228 | 0.092909
74.0075 | 18.6724 | 23.2172 | 8.7349 | -4.5448 | 10.8247 | 3.5658 | 0.091806
74.0175 | 18.7819 | 23.4041 | 8.7326 | -4.6222 | 10.973 | 3.6077 | 0.090708
74.0275 | 18.8813 | 23.5933 | 8.7303 | -4.712 | 11.1248 | 3.6485 | 0.089617
74.0375 | 18.993 | 23.7848 | 8.7281 | -4.7918 | 11.2802 | 3.688 | 0.088534
74.0475 | 19.1092 | 23.9784 | 8.7258 | -4.8692 | 11.4391 | 3.726 | 0.087461
74.0575 | 19.2299 | 24.1744 | 8.7235 | -4.9445 | 11.6018 | 3.7626 | 0.086396
74.0675 | 19.3595 | 24.3726 | 8.7212 | -5.0131 | 11.7683 | 3.7977 | 0.085341
74.0775 | 19.4872 | 24.573 | 8.719 | -5.0858 | 11.9387 | 3.831 | 0.084297
74.0875 | 19.618 | 24.7755 | 8.7167 | -5.1575 | 12.113 | 3.8626 | 0.083265
74.0975 | 19.7591 | 24.9802 | 8.7144 | -5.2211 | 12.2913 | 3.8923 | 0.082245
74.1075 | 19.903 | 25.1869 | 8.7121 | -5.2839 | 12.4735 | 3.9201 | 0.081239
74.1175 | 20.0559 | 25.3959 | 8.7098 | -5.34 | 12.66 | 3.9458 | 0.080245
74.1275 | 20.2186 | 25.6071 | 8.7075 | -5.3885 | 12.8508 | 3.9695 | 0.079264
74.1375 | 20.3864 | 25.8204 | 8.7053 | -5.434 | 13.0459 | 3.991 | 0.078298
74.1475 | 20.5574 | 26.0359 | 8.703 | -5.4785 | 13.2453 | 4.0103 | 0.077346
74.1575 | 20.737 | 26.2534 | 8.7007 | -5.5164 | 13.449 | 4.0273 | 0.076409
74.1675 | 20.9205 | 26.4734 | 8.6984 | -5.5529 | 13.6574 | 4.042 | 0.075487
74.1775 | 21.1228 | 26.6956 | 8.6961 | -5.5728 | 13.8705 | 4.0544 | 0.07458
74.1875 | 21.3271 | 26.9201 | 8.6938 | -5.593 | 14.0882 | 4.0644 | 0.073688
74.1975 | 21.5458 | 27.1469 | 8.6916 | -5.6011 | 14.3106 | 4.072 | 0.072812
74.2075 | 21.7733 | 27.3762 | 8.6893 | -5.6029 | 14.5378 | 4.0771 | 0.071952
74.2175 | 22.0037 | 27.6077 | 8.687 | -5.604 | 14.7697 | 4.0799 | 0.071108
74.2275 | 22.2426 | 27.8419 | 8.6847 | -5.5993 | 15.0067 | 4.0802 | 0.070279
74.2375 | 22.5039 | 28.0787 | 8.6824 | -5.5748 | 15.2487 | 4.0781 | 0.069466
74.2475 | 22.7797 | 28.3181 | 8.6801 | -5.5384 | 15.4957 | 4.0736 | 0.068669
74.2575 | 23.0563 | 28.5603 | 8.6778 | -5.504 | 15.7478 | 4.0667 | 0.067888
74.2675 | 23.3526 | 28.805 | 8.6756 | -5.4524 | 16.0048 | 4.0575 | 0.067123
74.2775 | 23.6562 | 29.0528 | 8.6733 | -5.3966 | 16.2672 | 4.046 | 0.066374
74.2875 | 23.9707 | 29.3036 | 8.671 | -5.3329 | 16.5348 | 4.0322 | 0.06564
74.2975 | 24.2978 | 29.5574 | 8.6687 | -5.2596 | 16.8076 | 4.0162 | 0.064922
74.3075 | 24.6462 | 29.8142 | 8.6664 | -5.168 | 17.0856 | 3.998 | 0.06422
74.3175 | 24.9946 | 30.0742 | 8.6641 | -5.0796 | 17.3688 | 3.9777 | 0.063534
74.3275 | 25.3671 | 30.3371 | 8.6618 | -4.97 | 17.657 | 3.9554 | 0.062863
74.3375 | 25.754 | 30.6035 | 8.6595 | -4.8495 | 17.9507 | 3.931 | 0.062207
74.3475 | 26.1562 | 30.8732 | 8.6572 | -4.717 | 18.2496 | 3.9048 | 0.061567
74.3575 | 26.5534 | 31.1462 | 8.655 | -4.5928 | 18.5536 | 3.8767 | 0.060941
74.3675 | 26.9924 | 31.4227 | 8.6527 | -4.4303 | 18.8627 | 3.8469 | 0.06033
74.3774 | 27.4299 | 31.7022 | 8.6504 | -4.2723 | 19.1766 | 3.8154 | 0.059735
74.3875 | 27.8797 | 31.9853 | 8.6481 | -4.1056 | 19.4957 | 3.7824 | 0.059154
74.3975 | 28.3462 | 32.2719 | 8.6458 | -3.9257 | 19.8197 | 3.7478 | 0.058586
74.4074 | 28.8284 | 32.5618 | 8.6435 | -3.7334 | 20.1485 | 3.7117 | 0.058034
74.4175 | 29.3241 | 32.855 | 8.6412 | -3.5309 | 20.4819 | 3.6744 | 0.057495
74.4274 | 29.8189 | 33.1514 | 8.6389 | -3.3325 | 20.8198 | 3.6358 | 0.05697
74.4374 | 30.3367 | 33.4508 | 8.6366 | -3.1141 | 21.1616 | 3.5961 | 0.056459
74.4474 | 30.8621 | 33.7535 | 8.6343 | -2.8914 | 21.5079 | 3.5553 | 0.055961
74.4574 | 31.4045 | 34.0591 | 8.6321 | -2.6546 | 21.8581 | 3.5135 | 0.055477
74.4674 | 31.9526 | 34.3675 | 8.6298 | -2.4149 | 22.212 | 3.4708 | 0.055006
74.4774 | 32.5325 | 34.6786 | 8.6275 | -2.1461 | 22.5693 | 3.4273 | 0.054547
74.4874 | 33.1156 | 34.9918 | 8.6252 | -1.8762 | 22.9293 | 3.3832 | 0.054101
74.4974 | 33.6771 | 35.3075 | 8.6229 | -1.6304 | 23.2926 | 3.3384 | 0.053668
74.5074 | 34.2615 | 35.6252 | 8.6206 | -1.3637 | 23.6583 | 3.2931 | 0.053247
74.5174 | 34.8504 | 35.9446 | 8.6183 | -1.0942 | 24.0262 | 3.2473 | 0.052838
74.5274 | 35.4557 | 36.2654 | 8.616 | -0.80975 | 24.3959 | 3.2011 | 0.052441
74.5374 | 36.0604 | 36.5873 | 8.6137 | -0.52691 | 24.7669 | 3.1546 | 0.052055
74.5474 | 36.6787 | 36.9096 | 8.6114 | -0.23088 | 25.1385 | 3.108 | 0.051682
74.5574 | 37.3034 | 37.2325 | 8.6091 | 0.070931 | 25.5109 | 3.0611 | 0.051319
74.5674 | 37.8925 | 37.5553 | 8.6068 | 0.33724 | 25.8833 | 3.0142 | 0.050967
74.5774 | 38.4921 | 37.8775 | 8.6046 | 0.61458 | 26.2551 | 2.9672 | 0.050627
74.5874 | 39.1005 | 38.1988 | 8.6023 | 0.90173 | 26.6259 | 2.9203 | 0.050297
74.5974 | 39.72 | 38.5182 | 8.6 | 1.2018 | 26.9947 | 2.8736 | 0.049978
74.6074 | 40.3171 | 38.836 | 8.5977 | 1.4811 | 27.3617 | 2.827 | 0.049669
74.6174 | 40.9173 | 39.1511 | 8.5954 | 1.7662 | 27.7259 | 2.7805 | 0.049371
74.6274 | 41.4937 | 39.4632 | 8.5931 | 2.0305 | 28.0867 | 2.7344 | 0.049082
74.6374 | 42.0414 | 39.7716 | 8.5908 | 2.2698 | 28.4435 | 2.6885 | 0.048804
74.6474 | 42.6077 | 40.0755 | 8.5885 | 2.5322 | 28.7954 | 2.6431 | 0.048535
74.6574 | 43.1578 | 40.3748 | 8.5862 | 2.783 | 29.1423 | 2.598 | 0.048276
74.6674 | 43.6948 | 40.6686 | 8.5839 | 3.0262 | 29.4833 | 2.5533 | 0.048026
74.6774 | 44.2174 | 40.9563 | 8.5816 | 3.2611 | 29.8178 | 2.5091 | 0.047785
74.6874 | 44.7279 | 41.2374 | 8.5793 | 3.4905 | 30.1451 | 2.4654 | 0.047554
74.6974 | 45.212 | 41.5111 | 8.577 | 3.7009 | 30.4645 | 2.4222 | 0.047331
74.7074 | 45.65 | 41.7767 | 8.5748 | 3.8733 | 30.7752 | 2.3796 | 0.047118
74.7174 | 46.0939 | 42.0341 | 8.5725 | 4.0598 | 31.0771 | 2.3376 | 0.046913
74.7274 | 46.5037 | 42.2823 | 8.5702 | 4.2214 | 31.3694 | 2.2961 | 0.046716
74.7374 | 46.8914 | 42.521 | 8.5679 | 4.3704 | 31.6513 | 2.2552 | 0.046529
74.7474 | 47.2597 | 42.7494 | 8.5656 | 4.5103 | 31.9225 | 2.215 | 0.046349
74.7574 | 47.5873 | 42.9669 | 8.5633 | 4.6204 | 32.1821 | 2.1754 | 0.046178
74.7674 | 47.9047 | 43.1735 | 8.561 | 4.7312 | 32.4301 | 2.1364 | 0.046015
74.7774 | 48.1583 | 43.3684 | 8.5587 | 4.7899 | 32.6658 | 2.0981 | 0.04586
74.7874 | 48.4221 | 43.5513 | 8.5564 | 4.8708 | 32.8888 | 2.0604 | 0.045712
74.7974 | 48.6455 | 43.7217 | 8.5541 | 4.9238 | 33.0987 | 2.0234 | 0.045573
74.8074 | 48.8491 | 43.8794 | 8.5518 | 4.9697 | 33.2951 | 1.987 | 0.045441
74.8174 | 48.9798 | 44.0238 | 8.5496 | 4.956 | 33.4776 | 1.9513 | 0.045317
74.8274 | 49.1179 | 44.1551 | 8.5473 | 4.9628 | 33.6463 | 1.9163 | 0.0452
74.8374 | 49.1979 | 44.2728 | 8.545 | 4.9251 | 33.8008 | 1.882 | 0.045091
74.8474 | 49.2417 | 44.3768 | 8.5427 | 4.8649 | 33.9409 | 1.8483 | 0.044989
74.8574 | 49.2634 | 44.4671 | 8.5404 | 4.7963 | 34.0665 | 1.8152 | 0.044895
74.8674 | 49.2694 | 44.5434 | 8.5381 | 4.726 | 34.1776 | 1.7829 | 0.044808
74.8774 | 49.206 | 44.6058 | 8.5358 | 4.6002 | 34.2742 | 1.7511 | 0.044728
74.8874 | 49.1252 | 44.6545 | 8.5335 | 4.4707 | 34.3563 | 1.7201 | 0.044654
74.8974 | 49.0222 | 44.6894 | 8.5312 | 4.3328 | 34.424 | 1.6896 | 0.044588
74.9074 | 48.8969 | 44.7106 | 8.5289 | 4.1863 | 34.4774 | 1.6598 | 0.044529
74.9174 | 48.7213 | 44.7184 | 8.5267 | 4.0029 | 34.5167 | 1.6306 | 0.044477
74.9274 | 48.5388 | 44.713 | 8.5244 | 3.8258 | 34.5422 | 1.602 | 0.044432
74.9373 | 48.309 | 44.6946 | 8.5221 | 3.6144 | 34.5541 | 1.5741 | 0.044393
74.9474 | 48.0351 | 44.6635 | 8.5198 | 3.3716 | 34.5527 | 1.5467 | 0.044362
74.9574 | 47.7514 | 44.6201 | 8.5175 | 3.1313 | 34.5384 | 1.5199 | 0.044337
74.9673 | 47.4423 | 44.5648 | 8.5152 | 2.8775 | 34.5116 | 1.4937 | 0.044319
74.9773 | 47.1172 | 44.4979 | 8.5129 | 2.6193 | 34.4726 | 1.468 | 0.044307
74.9873 | 46.7745 | 44.4199 | 8.5106 | 2.3546 | 34.422 | 1.443 | 0.044302
74.9973 | 46.4066 | 44.3313 | 8.5084 | 2.0753 | 34.3603 | 1.4184 | 0.044304
75.0073 | 46.0094 | 44.2326 | 8.5061 | 1.7768 | 34.2878 | 1.3944 | 0.044313
75.0173 | 45.6013 | 44.1243 | 8.5038 | 1.477 | 34.2052 | 1.371 | 0.044328
75.0273 | 45.2001 | 44.0069 | 8.5015 | 1.1932 | 34.113 | 1.348 | 0.044349
75.0373 | 44.7648 | 43.8812 | 8.4992 | 0.88364 | 34.012 | 1.3256 | 0.044377
75.0473 | 44.3248 | 43.7474 | 8.4969 | 0.57741 | 33.9024 | 1.3036 | 0.044412
75.0573 | 43.8815 | 43.6063 | 8.4946 | 0.2752 | 33.785 | 1.2822 | 0.044453
75.0673 | 43.397 | 43.4585 | 8.4924 | -0.061522 | 33.6605 | 1.2612 | 0.044501
75.0773 | 42.9451 | 43.3047 | 8.4901 | -0.35955 | 33.5293 | 1.2407 | 0.044556
75.0873 | 42.4674 | 43.1455 | 8.4878 | -0.67808 | 33.3924 | 1.2207 | 0.044617
75.0973 | 42.0049 | 42.9813 | 8.4855 | -0.97641 | 33.2501 | 1.201 | 0.044685
75.1073 | 41.5405 | 42.8129 | 8.4832 | -1.2724 | 33.1031 | 1.1819 | 0.044759
75.1173 | 41.0813 | 42.641 | 8.481 | -1.5597 | 32.9521 | 1.1631 | 0.04484
75.1273 | 40.6196 | 42.4661 | 8.4787 | -1.8465 | 32.7977 | 1.1448 | 0.044928
75.1373 | 40.1512 | 42.2889 | 8.4764 | -2.1377 | 32.6405 | 1.1269 | 0.045022
75.1473 | 39.7104 | 42.1101 | 8.4741 | -2.3997 | 32.4814 | 1.1094 | 0.045123
75.1573 | 39.2669 | 41.93 | 8.4718 | -2.6631 | 32.3207 | 1.0923 | 0.045231
75.1673 | 38.8274 | 41.7494 | 8.4695 | -2.922 | 32.159 | 1.0756 | 0.045346
75.1773 | 38.4108 | 41.5689 | 8.4673 | -3.1581 | 31.997 | 1.0592 | 0.045467
75.1873 | 38.0069 | 41.389 | 8.465 | -3.3821 | 31.8352 | 1.0432 | 0.045596
75.1973 | 37.5989 | 41.2104 | 8.4627 | -3.6115 | 31.6744 | 1.0276 | 0.045731
75.2073 | 37.2178 | 41.0333 | 8.4604 | -3.8155 | 31.5147 | 1.0123 | 0.045873
75.2173 | 36.854 | 40.8584 | 8.4582 | -4.0044 | 31.357 | 0.99729 | 0.046022
75.2273 | 36.5207 | 40.6862 | 8.4559 | -4.1655 | 31.2015 | 0.98267 | 0.046179
75.2373 | 36.1901 | 40.5172 | 8.4536 | -4.3271 | 31.0489 | 0.96836 | 0.046342
75.2473 | 35.8884 | 40.3517 | 8.4513 | -4.4633 | 30.8995 | 0.95438 | 0.046513
75.2573 | 35.591 | 40.1903 | 8.4491 | -4.5993 | 30.7538 | 0.94071 | 0.04669
75.2673 | 35.3228 | 40.0332 | 8.4468 | -4.7104 | 30.6122 | 0.92733 | 0.046876
75.2773 | 35.0723 | 39.8807 | 8.4445 | -4.8084 | 30.4749 | 0.91425 | 0.047068
75.2873 | 34.8483 | 39.7328 | 8.4422 | -4.8845 | 30.3418 | 0.90145 | 0.047268
75.2973 | 34.6412 | 39.5908 | 8.44 | -4.9496 | 30.2144 | 0.88894 | 0.047476
75.3073 | 34.4737 | 39.4545 | 8.4377 | -4.9808 | 30.0924 | 0.8767 | 0.047691
75.3173 | 34.3132 | 39.3239 | 8.4354 | -5.0107 | 29.9759 | 0.86473 | 0.047913
75.3273 | 34.1846 | 39.1994 | 8.4331 | -5.0148 | 29.8651 | 0.85301 | 0.048144
75.3373 | 34.0697 | 39.0812 | 8.4309 | -5.0115 | 29.7603 | 0.84155 | 0.048382
75.3473 | 33.986 | 38.9693 | 8.4286 | -4.9833 | 29.6617 | 0.83034 | 0.048628
75.3573 | 33.9221 | 38.8639 | 8.4263 | -4.9418 | 29.5693 | 0.81937 | 0.048883
75.3673 | 33.8759 | 38.7649 | 8.4241 | -4.889 | 29.4831 | 0.80865 | 0.049145
75.3773 | 33.8602 | 38.6728 | 8.4218 | -4.8126 | 29.4034 | 0.79814 | 0.049415
75.3873 | 33.8574 | 38.5869 | 8.4195 | -4.7295 | 29.3298 | 0.78787 | 0.049694
75.3973 | 33.8764 | 38.5081 | 8.4173 | -4.6317 | 29.263 | 0.77781 | 0.049981
75.4073 | 33.9212 | 38.4358 | 8.415 | -4.5146 | 29.2026 | 0.76797 | 0.050276
75.4173 | 33.9917 | 38.3702 | 8.4127 | -4.3785 | 29.1485 | 0.75835 | 0.05058
75.4273 | 34.0719 | 38.311 | 8.4105 | -4.2391 | 29.1007 | 0.74892 | 0.050892
75.4373 | 34.1749 | 38.258 | 8.4082 | -4.0831 | 29.0589 | 0.7397 | 0.051213
75.4473 | 34.298 | 38.2112 | 8.406 | -3.9132 | 29.023 | 0.73067 | 0.051543
75.4573 | 34.435 | 38.1704 | 8.4037 | -3.7354 | 28.993 | 0.72183 | 0.051882
75.4673 | 34.5802 | 38.1351 | 8.4014 | -3.5549 | 28.9683 | 0.71317 | 0.05223
75.4772 | 34.7473 | 38.1056 | 8.3992 | -3.3583 | 28.9491 | 0.70471 | 0.052586
75.4873 | 34.9218 | 38.0812 | 8.3969 | -3.1594 | 28.9349 | 0.69642 | 0.052952
75.4972 | 35.1163 | 38.0618 | 8.3947 | -2.9455 | 28.9255 | 0.6883 | 0.053327
75.5072 | 35.3109 | 38.0469 | 8.3924 | -2.736 | 28.9205 | 0.68036 | 0.053711
75.5173 | 35.5302 | 38.0364 | 8.3901 | -2.5062 | 28.9196 | 0.67257 | 0.054104
75.5272 | 35.7455 | 38.0297 | 8.3879 | -2.2842 | 28.9223 | 0.66496 | 0.054507
75.5372 | 35.9679 | 38.0265 | 8.3856 | -2.0586 | 28.9285 | 0.6575 | 0.054919
75.5472 | 36.1897 | 38.0264 | 8.3834 | -1.8367 | 28.9375 | 0.6502 | 0.05534
75.5572 | 36.4237 | 38.0289 | 8.3811 | -1.6052 | 28.949 | 0.64304 | 0.055771
75.5672 | 36.6582 | 38.0337 | 8.3789 | -1.3755 | 28.9625 | 0.63604 | 0.056212
75.5772 | 36.9001 | 38.0401 | 8.3766 | -1.14 | 28.9777 | 0.62918 | 0.056662
75.5872 | 37.136 | 38.0478 | 8.3744 | -0.91183 | 28.9939 | 0.62247 | 0.057122
75.5972 | 37.368 | 38.0563 | 8.3721 | -0.68829 | 29.0107 | 0.61589 | 0.057591
75.6072 | 37.5949 | 38.065 | 8.3699 | -0.47012 | 29.0276 | 0.60945 | 0.05807
75.6172 | 37.8401 | 38.0735 | 8.3676 | -0.2334 | 29.0442 | 0.60314 | 0.058559
75.6272 | 38.0495 | 38.0812 | 8.3654 | -0.03172 | 29.0598 | 0.59695 | 0.059057
75.6372 | 38.2822 | 38.0877 | 8.3631 | 0.19454 | 29.0741 | 0.59091 | 0.059565
75.6472 | 38.478 | 38.0923 | 8.3609 | 0.38568 | 29.0864 | 0.58498 | 0.060082
75.6572 | 38.6745 | 38.0947 | 8.3586 | 0.57982 | 29.0963 | 0.57917 | 0.060609
75.6672 | 38.8543 | 38.0942 | 8.3564 | 0.76006 | 29.1032 | 0.57349 | 0.061145
75.6772 | 39.0367 | 38.0905 | 8.3541 | 0.94621 | 29.1068 | 0.56792 | 0.061691
75.6872 | 39.2002 | 38.083 | 8.3519 | 1.1172 | 29.1064 | 0.56246 | 0.062246
75.6972 | 39.3582 | 38.0712 | 8.3497 | 1.287 | 29.1016 | 0.55712 | 0.06281
75.7072 | 39.4945 | 38.0546 | 8.3474 | 1.4399 | 29.092 | 0.55189 | 0.063383
75.7172 | 39.619 | 38.033 | 8.3452 | 1.586 | 29.0771 | 0.54676 | 0.063966
75.7272 | 39.7191 | 38.0057 | 8.3429 | 1.7134 | 29.0565 | 0.54174 | 0.064557
75.7372 | 39.8124 | 37.9724 | 8.3407 | 1.84 | 29.0298 | 0.53683 | 0.065157
75.7472 | 39.889 | 37.9329 | 8.3385 | 1.9561 | 28.9966 | 0.53201 | 0.065766
75.7572 | 39.9291 | 37.8865 | 8.3362 | 2.0426 | 28.9566 | 0.5273 | 0.066383
75.7672 | 39.9662 | 37.8332 | 8.334 | 2.133 | 28.9095 | 0.52268 | 0.067009
75.7772 | 39.9816 | 37.7725 | 8.3318 | 2.2091 | 28.855 | 0.51816 | 0.067642
75.7872 | 39.9904 | 37.7042 | 8.3295 | 2.2862 | 28.7927 | 0.51373 | 0.068284
75.7972 | 39.9448 | 37.6281 | 8.3273 | 2.3167 | 28.7225 | 0.50939 | 0.068934
75.8072 | 39.8941 | 37.5441 | 8.3251 | 2.35 | 28.6443 | 0.50515 | 0.06959
75.8172 | 39.8307 | 37.4517 | 8.3228 | 2.379 | 28.5576 | 0.50099 | 0.070255
75.8272 | 39.7463 | 37.351 | 8.3206 | 2.3953 | 28.4625 | 0.49692 | 0.070927
75.8372 | 39.6447 | 37.2418 | 8.3184 | 2.4029 | 28.3589 | 0.49293 | 0.071606
75.8472 | 39.5274 | 37.1241 | 8.3161 | 2.4033 | 28.2466 | 0.48903 | 0.072293
75.8572 | 39.3937 | 36.998 | 8.3139 | 2.3957 | 28.1258 | 0.48522 | 0.072985
75.8672 | 39.2133 | 36.8631 | 8.3117 | 2.3502 | 27.9962 | 0.48148 | 0.073685
75.8772 | 39.0122 | 36.7196 | 8.3095 | 2.2926 | 27.8579 | 0.47782 | 0.074391
75.8872 | 38.8103 | 36.5676 | 8.3073 | 2.2427 | 27.711 | 0.47424 | 0.075103
75.8972 | 38.582 | 36.4071 | 8.305 | 2.1749 | 27.5555 | 0.47074 | 0.075822
75.9072 | 38.3388 | 36.2383 | 8.3028 | 2.1005 | 27.3916 | 0.46731 | 0.076548
75.9172 | 38.0855 | 36.0614 | 8.3006 | 2.0241 | 27.2196 | 0.46396 | 0.077278
75.9272 | 37.8194 | 35.8763 | 8.2984 | 1.9431 | 27.0392 | 0.46068 | 0.078016
75.9372 | 37.5239 | 35.6833 | 8.2962 | 1.8406 | 26.8509 | 0.45748 | 0.078759
75.9472 | 37.2081 | 35.4826 | 8.294 | 1.7255 | 26.6548 | 0.45434 | 0.079509
75.9572 | 36.8915 | 35.2744 | 8.2917 | 1.6171 | 26.4511 | 0.45128 | 0.080264
75.9672 | 36.5787 | 35.0592 | 8.2895 | 1.5195 | 26.2404 | 0.44828 | 0.081025
75.9772 | 36.216 | 34.8369 | 8.2873 | 1.3791 | 26.0224 | 0.44536 | 0.081793
75.9872 | 35.8522 | 34.6079 | 8.2851 | 1.2443 | 25.7977 | 0.44249 | 0.082567
75.9972 | 35.4923 | 34.3725 | 8.2829 | 1.1198 | 25.5665 | 0.4397 | 0.083348
76.0072 | 35.1124 | 34.131 | 8.2807 | 0.98142 | 25.3292 | 0.43697 | 0.084135
76.0172 | 34.7183 | 33.8837 | 8.2785 | 0.83456 | 25.086 | 0.4343 | 0.084929
76.0272 | 34.3181 | 33.6313 | 8.2763 | 0.68677 | 24.8376 | 0.4317 | 0.085729
76.0371 | 33.9153 | 33.3736 | 8.2741 | 0.5417 | 24.5838 | 0.42916 | 0.086537
76.0472 | 33.5071 | 33.1111 | 8.2719 | 0.39596 | 24.3252 | 0.42668 | 0.087352
76.0571 | 33.1063 | 32.8443 | 8.2697 | 0.262 | 24.0622 | 0.42427 | 0.088175
76.0671 | 32.684 | 32.5734 | 8.2675 | 0.11056 | 23.7951 | 0.42191 | 0.089005
76.0771 | 32.2658 | 32.2992 | 8.2653 | -0.033392 | 23.5245 | 0.41961 | 0.089843
76.0871 | 31.8349 | 32.0214 | 8.2631 | -0.18648 | 23.2502 | 0.41737 | 0.09069
76.0971 | 31.4048 | 31.7406 | 8.2609 | -0.33582 | 22.973 | 0.41519 | 0.091546
76.1071 | 30.9792 | 31.4573 | 8.2587 | -0.47809 | 22.6931 | 0.41307 | 0.092411
76.1171 | 30.5602 | 31.1717 | 8.2565 | -0.61153 | 22.4109 | 0.411 | 0.093285
76.1271 | 30.1317 | 30.8843 | 8.2543 | -0.7526 | 22.1268 | 0.40899 | 0.094169
76.1371 | 29.7004 | 30.5956 | 8.2521 | -0.89525 | 21.8414 | 0.40704 | 0.095061
76.1471 | 29.2952 | 30.3055 | 8.2499 | -1.0103 | 21.5545 | 0.40513 | 0.095965
76.1571 | 28.8742 | 30.0145 | 8.2477 | -1.1403 | 21.2666 | 0.40329 | 0.096879
76.1671 | 28.4616 | 29.723 | 8.2456 | -1.2614 | 20.9782 | 0.4015 | 0.097804
76.1771 | 28.0492 | 29.4313 | 8.2434 | -1.3821 | 20.6894 | 0.39976 | 0.09874
76.1871 | 27.6412 | 29.14 | 8.2412 | -1.4988 | 20.401 | 0.39807 | 0.099685
76.1971 | 27.2396 | 28.8487 | 8.239 | -1.6091 | 20.1126 | 0.39644 | 0.10064
76.2071 | 26.844 | 28.5581 | 8.2368 | -1.7141 | 19.8249 | 0.39486 | 0.10161
76.2171 | 26.4678 | 28.2685 | 8.2346 | -1.8007 | 19.5379 | 0.39333 | 0.10259
76.2271 | 26.088 | 27.9801 | 8.2325 | -1.8921 | 19.2522 | 0.39185 | 0.10359
76.2371 | 25.7159 | 27.6931 | 8.2303 | -1.9772 | 18.9678 | 0.39043 | 0.10459
76.2471 | 25.3562 | 27.4081 | 8.2281 | -2.0519 | 18.6853 | 0.38905 | 0.10561
76.2571 | 24.9927 | 27.1247 | 8.2259 | -2.132 | 18.4044 | 0.38773 | 0.10663
76.2671 | 24.6471 | 26.8433 | 8.2238 | -2.1962 | 18.1255 | 0.38645 | 0.10767
76.2771 | 24.3004 | 26.5643 | 8.2216 | -2.2639 | 17.8488 | 0.38522 | 0.10872
76.2871 | 23.9689 | 26.2878 | 8.2194 | -2.3189 | 17.5745 | 0.38405 | 0.10978
76.2971 | 23.6457 | 26.0142 | 8.2173 | -2.3685 | 17.3031 | 0.38292 | 0.11085
76.3071 | 23.3222 | 25.7431 | 8.2151 | -2.4209 | 17.0342 | 0.38184 | 0.11193
76.3171 | 23.0216 | 25.4749 | 8.2129 | -2.4533 | 16.7681 | 0.38081 | 0.11302
76.3271 | 22.7182 | 25.2098 | 8.2108 | -2.4916 | 16.5051 | 0.37983 | 0.11412
76.3371 | 22.438 | 24.9479 | 8.2086 | -2.5099 | 16.2452 | 0.3789 | 0.11523
76.3471 | 22.1548 | 24.6893 | 8.2065 | -2.5345 | 15.9885 | 0.37802 | 0.11635
76.3571 | 21.8794 | 24.4343 | 8.2043 | -2.5549 | 15.7353 | 0.37718 | 0.11747
76.3671 | 21.6171 | 24.1825 | 8.2021 | -2.5654 | 15.4854 | 0.3764 | 0.1186
76.3771 | 21.3648 | 23.9342 | 8.2 | -2.5694 | 15.2389 | 0.37566 | 0.11973
76.3871 | 21.1151 | 23.6896 | 8.1978 | -2.5745 | 14.9959 | 0.37497 | 0.12087
76.3971 | 20.8809 | 23.4486 | 8.1957 | -2.5677 | 14.7566 | 0.37432 | 0.12201
76.4071 | 20.6464 | 23.2115 | 8.1935 | -2.5651 | 14.5211 | 0.37373 | 0.12315
76.4171 | 20.4205 | 22.9779 | 8.1914 | -2.5574 | 14.289 | 0.37318 | 0.12429
76.4271 | 20.2064 | 22.748 | 8.1892 | -2.5416 | 14.0607 | 0.37268 | 0.12543
76.4371 | 20.0076 | 22.5219 | 8.1871 | -2.5143 | 13.836 | 0.37223 | 0.12656
76.4471 | 19.8144 | 22.2996 | 8.185 | -2.4852 | 13.6151 | 0.37183 | 0.12769
76.4571 | 19.6168 | 22.081 | 8.1828 | -2.4642 | 13.3979 | 0.37147 | 0.12882
76.4671 | 19.4257 | 21.8664 | 8.1807 | -2.4407 | 13.1847 | 0.37117 | 0.12993
76.4771 | 19.2539 | 21.6554 | 8.1785 | -2.4015 | 12.9749 | 0.37091 | 0.13104
76.4871 | 19.0818 | 21.4481 | 8.1764 | -2.3663 | 12.7689 | 0.3707 | 0.13213
76.4971 | 18.9172 | 21.2446 | 8.1743 | -2.3274 | 12.5666 | 0.37054 | 0.13321
76.5071 | 18.7594 | 21.0447 | 8.1721 | -2.2853 | 12.3679 | 0.37043 | 0.13427
76.5171 | 18.607 | 20.8487 | 8.17 | -2.2417 | 12.1731 | 0.37036 | 0.13532
76.5271 | 18.4657 | 20.6562 | 8.1679 | -2.1905 | 11.9816 | 0.37035 | 0.13634
76.5371 | 18.3136 | 20.4673 | 8.1657 | -2.1537 | 11.7938 | 0.37039 | 0.13734
76.5471 | 18.1846 | 20.2819 | 8.1636 | -2.0973 | 11.6095 | 0.37047 | 0.13832
76.5571 | 18.055 | 20.1001 | 8.1615 | -2.0451 | 11.4287 | 0.37061 | 0.13927
76.5671 | 17.9278 | 19.9217 | 8.1594 | -1.9939 | 11.2513 | 0.37079 | 0.1402
76.577 | 17.8022 | 19.7469 | 8.1573 | -1.9447 | 11.0776 | 0.37103 | 0.14109
76.5871 | 17.6873 | 19.5754 | 8.1551 | -1.8881 | 10.907 | 0.37131 | 0.14195
76.597 | 17.5787 | 19.4072 | 8.153 | -1.8285 | 10.7398 | 0.37165 | 0.14277
76.6071 | 17.47 | 19.2423 | 8.1509 | -1.7723 | 10.5758 | 0.37204 | 0.14356
76.6171 | 17.3592 | 19.0806 | 8.1488 | -1.7214 | 10.415 | 0.37249 | 0.14432
76.627 | 17.2589 | 18.9223 | 8.1467 | -1.6634 | 10.2576 | 0.37298 | 0.14503
76.637 | 17.1597 | 18.7669 | 8.1446 | -1.6072 | 10.1031 | 0.37353 | 0.1457
76.647 | 17.0668 | 18.6146 | 8.1425 | -1.5478 | 9.9517 | 0.37413 | 0.14632
76.657 | 16.9788 | 18.4653 | 8.1404 | -1.4865 | 9.8033 | 0.37479 | 0.14691
76.667 | 16.8936 | 18.319 | 8.1382 | -1.4254 | 9.6578 | 0.3755 | 0.14744
76.677 | 16.811 | 18.1756 | 8.1361 | -1.3646 | 9.5153 | 0.37626 | 0.14793
76.687 | 16.7328 | 18.0352 | 8.134 | -1.3024 | 9.3757 | 0.37708 | 0.14837
76.697 | 16.6525 | 17.8975 | 8.132 | -1.245 | 9.2388 | 0.37796 | 0.14876
76.707 | 16.5772 | 17.7625 | 8.1299 | -1.1853 | 9.1046 | 0.37889 | 0.1491
76.717 | 16.5059 | 17.6301 | 8.1278 | -1.1242 | 8.9731 | 0.37989 | 0.14939
76.727 | 16.4389 | 17.5005 | 8.1257 | -1.0616 | 8.8442 | 0.38094 | 0.14963
76.737 | 16.3723 | 17.3735 | 8.1236 | -1.0012 | 8.7181 | 0.38205 | 0.14982
76.747 | 16.3076 | 17.2489 | 8.1215 | -0.94134 | 8.5943 | 0.38322 | 0.14995
76.757 | 16.2434 | 17.1269 | 8.1194 | -0.88345 | 8.473 | 0.38445 | 0.15003
76.767 | 16.1908 | 17.0072 | 8.1173 | -0.8164 | 8.3541 | 0.38574 | 0.15006
76.777 | 16.1357 | 16.8899 | 8.1152 | -0.75422 | 8.2376 | 0.38709 | 0.15004
76.787 | 16.0807 | 16.775 | 8.1132 | -0.69427 | 8.1233 | 0.38851 | 0.14997
76.797 | 16.0258 | 16.6624 | 8.1111 | -0.63662 | 8.0115 | 0.38999 | 0.14984
76.807 | 15.971 | 16.552 | 8.109 | -0.58099 | 7.9018 | 0.39153 | 0.14966
76.817 | 15.919 | 16.4437 | 8.1069 | -0.52474 | 7.7942 | 0.39315 | 0.14944
76.827 | 15.8687 | 16.3376 | 8.1049 | -0.46893 | 7.6888 | 0.39482 | 0.14916
76.837 | 15.8221 | 16.2336 | 8.1028 | -0.41152 | 7.5854 | 0.39657 | 0.14883
76.847 | 15.7802 | 16.1318 | 8.1007 | -0.35157 | 7.4842 | 0.39838 | 0.14846
76.857 | 15.7287 | 16.0318 | 8.0986 | -0.30312 | 7.3849 | 0.40027 | 0.14804
76.867 | 15.6771 | 15.9338 | 8.0966 | -0.25674 | 7.2875 | 0.40223 | 0.14758
76.877 | 15.6383 | 15.8378 | 8.0945 | -0.19949 | 7.1919 | 0.40426 | 0.14707
76.887 | 15.5933 | 15.7436 | 8.0925 | -0.15033 | 7.0983 | 0.40636 | 0.14652
76.897 | 15.5497 | 15.6513 | 8.0904 | -0.10161 | 7.0064 | 0.40854 | 0.14593
76.907 | 15.5048 | 15.5609 | 8.0883 | -0.056098 | 6.9165 | 0.41079 | 0.1453
76.917 | 15.4578 | 15.4722 | 8.0863 | -0.014365 | 6.8281 | 0.41312 | 0.14464
76.927 | 15.4218 | 15.3852 | 8.0842 | 0.03663 | 6.7415 | 0.41553 | 0.14393
76.937 | 15.382 | 15.2999 | 8.0822 | 0.082122 | 6.6565 | 0.41802 | 0.1432
76.947 | 15.3382 | 15.2163 | 8.0801 | 0.12195 | 6.5731 | 0.4206 | 0.14243
76.957 | 15.3032 | 15.1343 | 8.0781 | 0.16885 | 6.4914 | 0.42325 | 0.14164
76.967 | 15.2655 | 15.054 | 8.0761 | 0.21154 | 6.4111 | 0.42599 | 0.14081
76.977 | 15.2245 | 14.9752 | 8.074 | 0.24935 | 6.3324 | 0.42882 | 0.13996
76.987 | 15.1939 | 14.8979 | 8.072 | 0.29602 | 6.2551 | 0.43173 | 0.13909
76.997 | 15.1616 | 14.8221 | 8.0699 | 0.33948 | 6.1793 | 0.43474 | 0.13819
77.007 | 15.1267 | 14.7478 | 8.0679 | 0.37885 | 6.1048 | 0.43783 | 0.13727
77.017 | 15.0936 | 14.6751 | 8.0659 | 0.4185 | 6.0319 | 0.44102 | 0.13634
77.027 | 15.0563 | 14.6037 | 8.0638 | 0.45259 | 5.9602 | 0.4443 | 0.13539
77.037 | 15.0283 | 14.5337 | 8.0618 | 0.49458 | 5.8898 | 0.44768 | 0.13443
77.047 | 14.9961 | 14.4651 | 8.0598 | 0.531 | 5.8207 | 0.45116 | 0.13345
77.057 | 14.9653 | 14.3978 | 8.0578 | 0.56746 | 5.7529 | 0.45474 | 0.13246
77.067 | 14.9372 | 14.332 | 8.0558 | 0.60524 | 5.6863 | 0.45841 | 0.13147
77.077 | 14.9079 | 14.2673 | 8.0537 | 0.64057 | 5.6209 | 0.4622 | 0.13047
77.087 | 14.8822 | 14.204 | 8.0517 | 0.67823 | 5.5567 | 0.46609 | 0.12947
77.097 | 14.8539 | 14.1419 | 8.0497 | 0.71203 | 5.4936 | 0.47009 | 0.12846
77.107 | 14.8233 | 14.081 | 8.0477 | 0.74229 | 5.4317 | 0.4742 | 0.12745
77.117 | 14.7958 | 14.0214 | 8.0457 | 0.77444 | 5.3708 | 0.47842 | 0.12644
77.1269 | 14.764 | 13.963 | 8.0437 | 0.80104 | 5.3111 | 0.48276 | 0.12544
77.1369 | 14.7385 | 13.9057 | 8.0417 | 0.83282 | 5.2524 | 0.48721 | 0.12443
77.147 | 14.713 | 13.8495 | 8.0397 | 0.86345 | 5.1946 | 0.49179 | 0.12344
77.1569 | 14.6828 | 13.7946 | 8.0377 | 0.88825 | 5.1379 | 0.49649 | 0.12245
77.1669 | 14.6575 | 13.7407 | 8.0357 | 0.91682 | 5.0822 | 0.50131 | 0.12147
77.1769 | 14.6294 | 13.688 | 8.0337 | 0.94144 | 5.0275 | 0.50626 | 0.1205
77.1869 | 14.6046 | 13.6363 | 8.0317 | 0.96834 | 4.9737 | 0.51134 | 0.11953
77.1969 | 14.5775 | 13.5856 | 8.0297 | 0.99187 | 4.9208 | 0.51655 | 0.11858
77.2069 | 14.5492 | 13.5361 | 8.0277 | 1.0131 | 4.8688 | 0.52189 | 0.11765
77.2169 | 14.5231 | 13.4875 | 8.0257 | 1.0356 | 4.8177 | 0.52738 | 0.11672
77.2269 | 14.4977 | 13.44 | 8.0237 | 1.0577 | 4.7674 | 0.533 | 0.11582
77.2369 | 14.472 | 13.3935 | 8.0218 | 1.0785 | 4.718 | 0.53876 | 0.11493
77.2469 | 14.4498 | 13.348 | 8.0198 | 1.1018 | 4.6694 | 0.54467 | 0.11405
77.2569 | 14.4272 | 13.3034 | 8.0178 | 1.1238 | 4.6217 | 0.55073 | 0.1132
77.2669 | 14.4 | 13.2598 | 8.0158 | 1.1402 | 4.5746 | 0.55695 | 0.11236
77.2769 | 14.3745 | 13.2171 | 8.0139 | 1.1574 | 4.5284 | 0.56331 | 0.11154
77.2869 | 14.3544 | 13.1754 | 8.0119 | 1.179 | 4.483 | 0.56983 | 0.11074
77.2969 | 14.3308 | 13.1346 | 8.0099 | 1.1962 | 4.4382 | 0.57651 | 0.10996
77.3069 | 14.3084 | 13.0947 | 8.008 | 1.2137 | 4.3942 | 0.58335 | 0.1092
77.3169 | 14.2904 | 13.0557 | 8.006 | 1.2347 | 4.3509 | 0.59037 | 0.10846
77.3269 | 14.2652 | 13.0176 | 8.004 | 1.2476 | 4.3083 | 0.59754 | 0.10775
77.3369 | 14.2462 | 12.9804 | 8.0021 | 1.2658 | 4.2663 | 0.60489 | 0.10706
77.3469 | 14.226 | 12.944 | 8.0001 | 1.282 | 4.2251 | 0.61241 | 0.10639
77.3569 | 14.2073 | 12.9085 | 7.9982 | 1.2988 | 4.1844 | 0.62011 | 0.10574
77.3669 | 14.1897 | 12.8738 | 7.9962 | 1.3159 | 4.1444 | 0.62799 | 0.10512
77.3769 | 14.1658 | 12.8399 | 7.9943 | 1.3259 | 4.1051 | 0.63605 | 0.10452
77.3869 | 14.1513 | 12.8069 | 7.9923 | 1.3444 | 4.0663 | 0.6443 | 0.10394
77.3969 | 14.1327 | 12.7747 | 7.9904 | 1.358 | 4.0281 | 0.65273 | 0.10339
77.4069 | 14.1149 | 12.7432 | 7.9885 | 1.3717 | 3.9906 | 0.66136 | 0.10286
77.4169 | 14.0948 | 12.7126 | 7.9865 | 1.3822 | 3.9535 | 0.67018 | 0.10235
77.4269 | 14.0744 | 12.6827 | 7.9846 | 1.3917 | 3.9171 | 0.67919 | 0.10187
77.4369 | 14.0547 | 12.6537 | 7.9827 | 1.401 | 3.8812 | 0.68841 | 0.10142
77.4469 | 14.0401 | 12.6253 | 7.9807 | 1.4148 | 3.8458 | 0.69782 | 0.10099
77.4569 | 14.0243 | 12.5978 | 7.9788 | 1.4265 | 3.811 | 0.70742 | 0.10058
77.4669 | 14.0016 | 12.571 | 7.9769 | 1.4306 | 3.7767 | 0.71724 | 0.1002
77.4769 | 13.9864 | 12.5449 | 7.975 | 1.4415 | 3.7428 | 0.72727 | 0.099842
77.4869 | 13.9666 | 12.5196 | 7.9731 | 1.447 | 3.7095 | 0.7375 | 0.099509
77.4969 | 13.9534 | 12.495 | 7.9711 | 1.4584 | 3.6767 | 0.74794 | 0.099201
77.5069 | 13.9352 | 12.4711 | 7.9692 | 1.4641 | 3.6443 | 0.75857 | 0.098917
77.5169 | 13.918 | 12.4479 | 7.9673 | 1.4701 | 3.6124 | 0.76943 | 0.098658
77.5269 | 13.8997 | 12.4254 | 7.9654 | 1.4743 | 3.581 | 0.7805 | 0.098424
77.5369 | 13.8834 | 12.4035 | 7.9635 | 1.4799 | 3.55 | 0.79178 | 0.098214
77.5469 | 13.8672 | 12.3824 | 7.9616 | 1.4848 | 3.5195 | 0.80327 | 0.098029
77.5569 | 13.8516 | 12.3619 | 7.9597 | 1.4897 | 3.4894 | 0.81496 | 0.097868
77.5669 | 13.8356 | 12.3421 | 7.9578 | 1.4935 | 3.4597 | 0.82685 | 0.097732
77.5769 | 13.8188 | 12.3229 | 7.9559 | 1.4959 | 3.4304 | 0.83896 | 0.097621
77.5869 | 13.8018 | 12.3044 | 7.954 | 1.4974 | 3.4016 | 0.85128 | 0.097533
77.5969 | 13.79 | 12.2865 | 7.9521 | 1.5035 | 3.3731 | 0.86379 | 0.097471
77.6069 | 13.7698 | 12.2693 | 7.9503 | 1.5005 | 3.345 | 0.87651 | 0.097432
77.6169 | 13.7561 | 12.2526 | 7.9484 | 1.5035 | 3.3174 | 0.88941 | 0.097418
77.6269 | 13.7449 | 12.2365 | 7.9465 | 1.5084 | 3.2901 | 0.90251 | 0.097429
77.6369 | 13.7255 | 12.2211 | 7.9446 | 1.5044 | 3.2632 | 0.91579 | 0.097463
77.6469 | 13.7079 | 12.2062 | 7.9428 | 1.5017 | 3.2366 | 0.92926 | 0.097522
77.6569 | 13.6961 | 12.1918 | 7.9409 | 1.5043 | 3.2104 | 0.94289 | 0.097606
77.6669 | 13.6783 | 12.178 | 7.939 | 1.5003 | 3.1846 | 0.95669 | 0.097713
77.6769 | 13.6648 | 12.1647 | 7.9372 | 1.5001 | 3.1591 | 0.97064 | 0.097845
77.6869 | 13.6503 | 12.152 | 7.9353 | 1.4983 | 3.134 | 0.98474 | 0.098001
77.6968 | 13.6356 | 12.1397 | 7.9334 | 1.4959 | 3.1091 | 0.99898 | 0.098181
77.7069 | 13.6207 | 12.128 | 7.9316 | 1.4927 | 3.0847 | 1.0134 | 0.098386
77.7168 | 13.6092 | 12.1167 | 7.9297 | 1.4925 | 3.0605 | 1.0278 | 0.098615
77.7268 | 13.5961 | 12.1058 | 7.9279 | 1.4903 | 3.0367 | 1.0424 | 0.098868
77.7368 | 13.5791 | 12.0954 | 7.926 | 1.4837 | 3.0132 | 1.0571 | 0.099145
77.7468 | 13.564 | 12.0854 | 7.9242 | 1.4786 | 2.9899 | 1.0718 | 0.099447
77.7568 | 13.5534 | 12.0758 | 7.9223 | 1.4776 | 2.967 | 1.0866 | 0.099773
77.7668 | 13.5392 | 12.0665 | 7.9205 | 1.4727 | 2.9444 | 1.1014 | 0.10012
77.7768 | 13.5278 | 12.0576 | 7.9187 | 1.4702 | 2.9221 | 1.1163 | 0.1005
77.7868 | 13.5167 | 12.049 | 7.9168 | 1.4677 | 2.9001 | 1.1311 | 0.1009
77.7968 | 13.5025 | 12.0407 | 7.915 | 1.4618 | 2.8784 | 1.146 | 0.10132
77.8068 | 13.4916 | 12.0326 | 7.9132 | 1.459 | 2.8569 | 1.1607 | 0.10177
77.8168 | 13.4804 | 12.0248 | 7.9114 | 1.4556 | 2.8358 | 1.1755 | 0.10224
77.8268 | 13.4679 | 12.0172 | 7.9095 | 1.4507 | 2.8149 | 1.1901 | 0.10274
77.8368 | 13.4537 | 12.0098 | 7.9077 | 1.4439 | 2.7942 | 1.2046 | 0.10326
77.8468 | 13.4427 | 12.0026 | 7.9059 | 1.4401 | 2.7739 | 1.219 | 0.10381
77.8568 | 13.4225 | 11.9954 | 7.9041 | 1.4271 | 2.7538 | 1.2332 | 0.10438
77.8668 | 13.4099 | 11.9884 | 7.9023 | 1.4215 | 2.7339 | 1.2472 | 0.10497
77.8768 | 13.4041 | 11.9814 | 7.9005 | 1.4227 | 2.7143 | 1.261 | 0.10559
77.8868 | 13.3912 | 11.9745 | 7.8987 | 1.4167 | 2.695 | 1.2746 | 0.10624
77.8968 | 13.3787 | 11.9676 | 7.8969 | 1.4111 | 2.6759 | 1.2879 | 0.1069
77.9068 | 13.3688 | 11.9606 | 7.8951 | 1.4082 | 2.657 | 1.3009 | 0.1076
77.9168 | 13.3585 | 11.9535 | 7.8933 | 1.405 | 2.6384 | 1.3135 | 0.10831
77.9268 | 13.3448 | 11.9464 | 7.8915 | 1.3984 | 2.62 | 1.3258 | 0.10905
77.9368 | 13.3315 | 11.9391 | 7.8897 | 1.3924 | 2.6019 | 1.3377 | 0.10982
77.9468 | 13.3204 | 11.9316 | 7.8879 | 1.3888 | 2.584 | 1.3492 | 0.11051
77.9568 | 13.3081 | 11.924 | 7.8861 | 1.3841 | 2.5663 | 1.3602 | 0.11132
77.9668 | 13.2917 | 11.9161 | 7.8844 | 1.3756 | 2.5488 | 1.3708 | 0.11216
77.9768 | 13.2852 | 11.908 | 7.8826 | 1.3772 | 2.5316 | 1.3808 | 0.11302
77.9868 | 13.2755 | 11.8996 | 7.8808 | 1.3759 | 2.5145 | 1.3904 | 0.11391
77.9968 | 13.2648 | 11.891 | 7.879 | 1.3738 | 2.4977 | 1.3994 | 0.11481
78.0068 | 13.2576 | 11.8819 | 7.8773 | 1.3757 | 2.4811 | 1.4078 | 0.11575
78.0168 | 13.2487 | 11.8725 | 7.8755 | 1.3762 | 2.4647 | 1.4156 | 0.1167
78.0268 | 13.236 | 11.8628 | 7.8738 | 1.3732 | 2.4485 | 1.4228 | 0.11768
78.0368 | 13.2307 | 11.8526 | 7.872 | 1.3781 | 2.4325 | 1.4294 | 0.11868
78.0468 | 13.2259 | 11.842 | 7.8702 | 1.3839 | 2.4167 | 1.4354 | 0.11965
78.0568 | 13.2146 | 11.8309 | 7.8685 | 1.3837 | 2.4011 | 1.4406 | 0.12069
78.0668 | 13.2058 | 11.8194 | 7.8667 | 1.3864 | 2.3857 | 1.4452 | 0.12175
78.0768 | 13.1946 | 11.8075 | 7.865 | 1.3871 | 2.3705 | 1.4491 | 0.12283
78.0868 | 13.1878 | 11.795 | 7.8633 | 1.3928 | 2.3555 | 1.4523 | 0.12394
78.0968 | 13.1788 | 11.7821 | 7.8615 | 1.3967 | 2.3406 | 1.4548 | 0.12506
78.1068 | 13.1734 | 11.7686 | 7.8598 | 1.4048 | 2.326 | 1.4566 | 0.1262
78.1168 | 13.1698 | 11.7546 | 7.8581 | 1.4152 | 2.3115 | 1.4577 | 0.12736
78.1268 | 13.161 | 11.7401 | 7.8563 | 1.4209 | 2.2972 | 1.4581 | 0.12853
78.1368 | 13.1522 | 11.7251 | 7.8546 | 1.4271 | 2.2831 | 1.4577 | 0.12972
78.1468 | 13.1476 | 11.7096 | 7.8529 | 1.438 | 2.2691 | 1.4567 | 0.13093
78.1568 | 13.1412 | 11.6935 | 7.8512 | 1.4477 | 2.2553 | 1.4549 | 0.13215
78.1668 | 13.1304 | 11.677 | 7.8495 | 1.4534 | 2.2417 | 1.4524 | 0.13339
78.1768 | 13.1228 | 11.6599 | 7.8478 | 1.4629 | 2.2283 | 1.4492 | 0.13464
78.1868 | 13.1168 | 11.6423 | 7.846 | 1.4745 | 2.215 | 1.4454 | 0.1359
78.1968 | 13.1127 | 11.6243 | 7.8443 | 1.4884 | 2.2019 | 1.4408 | 0.13717
78.2068 | 13.1082 | 11.6057 | 7.8426 | 1.5025 | 2.189 | 1.4356 | 0.13845
78.2168 | 13.1046 | 11.5867 | 7.8409 | 1.5179 | 2.1762 | 1.4298 | 0.13974
78.2267 | 13.104 | 11.5671 | 7.8392 | 1.5369 | 2.1635 | 1.4233 | 0.14103
78.2368 | 13.1001 | 11.5472 | 7.8376 | 1.5529 | 2.151 | 1.4162 | 0.14233
78.2468 | 13.09 | 11.5268 | 7.8359 | 1.5632 | 2.1387 | 1.4086 | 0.14364
78.2567 | 13.0882 | 11.506 | 7.8342 | 1.5822 | 2.1265 | 1.4003 | 0.14495
78.2668 | 13.0863 | 11.4847 | 7.8325 | 1.6016 | 2.1145 | 1.3915 | 0.14626
78.2767 | 13.0809 | 11.4631 | 7.8308 | 1.6178 | 2.1026 | 1.3821 | 0.14758
78.2867 | 13.0755 | 11.4412 | 7.8292 | 1.6343 | 2.0909 | 1.3722 | 0.14889
78.2967 | 13.0737 | 11.4188 | 7.8275 | 1.6549 | 2.0793 | 1.3618 | 0.1502
78.3067 | 13.0669 | 11.3962 | 7.8258 | 1.6707 | 2.0678 | 1.351 | 0.15151
78.3167 | 13.0642 | 11.3732 | 7.8241 | 1.691 | 2.0565 | 1.3397 | 0.15282
78.3267 | 13.0614 | 11.35 | 7.8225 | 1.7114 | 2.0454 | 1.328 | 0.15412
78.3367 | 13.0617 | 11.3264 | 7.8208 | 1.7353 | 2.0343 | 1.3159 | 0.15541
78.3467 | 13.0589 | 11.3027 | 7.8192 | 1.7562 | 2.0234 | 1.3034 | 0.1567
78.3567 | 13.0544 | 11.2787 | 7.8175 | 1.7757 | 2.0127 | 1.2905 | 0.15798
78.3667 | 13.0513 | 11.2545 | 7.8159 | 1.7968 | 2.002 | 1.2773 | 0.15925
78.3767 | 13.0473 | 11.2301 | 7.8142 | 1.8172 | 1.9915 | 1.2639 | 0.16051
78.3867 | 13.0418 | 11.2056 | 7.8126 | 1.8362 | 1.9811 | 1.2501 | 0.16176
78.3967 | 13.0396 | 11.181 | 7.811 | 1.8586 | 1.9709 | 1.2361 | 0.16299
78.4067 | 13.0379 | 11.1562 | 7.8093 | 1.8817 | 1.9608 | 1.2219 | 0.16422
78.4167 | 13.0327 | 11.1313 | 7.8077 | 1.9014 | 1.9508 | 1.2074 | 0.16543
78.4267 | 13.0294 | 11.1064 | 7.8061 | 1.923 | 1.9409 | 1.1928 | 0.16662
78.4367 | 13.0283 | 11.0815 | 7.8045 | 1.9468 | 1.9311 | 1.1781 | 0.1678
78.4467 | 13.0296 | 11.0565 | 7.8028 | 1.9731 | 1.9215 | 1.1632 | 0.16897
78.4567 | 13.0235 | 11.0314 | 7.8012 | 1.9921 | 1.912 | 1.1481 | 0.17012
78.4667 | 13.0239 | 11.0065 | 7.7996 | 2.0174 | 1.9026 | 1.133 | 0.17125
78.4767 | 13.0225 | 10.9815 | 7.798 | 2.041 | 1.8933 | 1.1178 | 0.17237
78.4867 | 13.0205 | 10.9566 | 7.7964 | 2.0639 | 1.8841 | 1.1026 | 0.17347
78.4967 | 13.0188 | 10.9318 | 7.7948 | 2.087 | 1.8751 | 1.0874 | 0.17456
78.5067 | 13.0074 | 10.9071 | 7.7932 | 2.1003 | 1.8661 | 1.0721 | 0.17563
78.5167 | 13.0062 | 10.8824 | 7.7916 | 2.1238 | 1.8573 | 1.0568 | 0.17669
78.5267 | 13.0026 | 10.8579 | 7.79 | 2.1447 | 1.8486 | 1.0416 | 0.17773
78.5367 | 13.003 | 10.8335 | 7.7884 | 2.1695 | 1.84 | 1.0264 | 0.17876
78.5467 | 13.0013 | 10.8093 | 7.7868 | 2.192 | 1.8315 | 1.0112 | 0.17977
78.5567 | 12.9981 | 10.7853 | 7.7853 | 2.2128 | 1.8231 | 0.99614 | 0.18077
78.5667 | 12.9963 | 10.7614 | 7.7837 | 2.2349 | 1.8148 | 0.98114 | 0.18176
78.5767 | 12.9916 | 10.7376 | 7.7821 | 2.254 | 1.8066 | 0.96623 | 0.18262
78.5867 | 12.9851 | 10.7141 | 7.7805 | 2.271 | 1.7985 | 0.95143 | 0.18358
78.5967 | 12.9808 | 10.6908 | 7.779 | 2.29 | 1.7906 | 0.93675 | 0.18453
78.6067 | 12.9743 | 10.6678 | 7.7774 | 2.3065 | 1.7827 | 0.92221 | 0.18547
78.6167 | 12.9669 | 10.645 | 7.7759 | 2.3219 | 1.7749 | 0.90779 | 0.18641
78.6267 | 12.963 | 10.6224 | 7.7743 | 2.3406 | 1.7673 | 0.89352 | 0.18733
78.6367 | 12.9581 | 10.6001 | 7.7728 | 2.358 | 1.7597 | 0.87941 | 0.18825
78.6467 | 12.9532 | 10.578 | 7.7712 | 2.3752 | 1.7522 | 0.86545 | 0.18916
78.6567 | 12.9502 | 10.5562 | 7.7697 | 2.394 | 1.7448 | 0.85167 | 0.19006
78.6667 | 12.9432 | 10.5346 | 7.7681 | 2.4086 | 1.7375 | 0.83806 | 0.19091
78.6767 | 12.9354 | 10.5134 | 7.7666 | 2.422 | 1.7304 | 0.82462 | 0.1918
78.6867 | 12.9291 | 10.4924 | 7.7651 | 2.4367 | 1.7233 | 0.81136 | 0.1927
78.6967 | 12.9248 | 10.4717 | 7.7635 | 2.4531 | 1.7163 | 0.79829 | 0.19359
78.7067 | 12.9203 | 10.4513 | 7.762 | 2.469 | 1.7094 | 0.7854 | 0.19449
78.7167 | 12.9155 | 10.4312 | 7.7605 | 2.4843 | 1.7026 | 0.77273 | 0.19538
78.7267 | 12.9103 | 10.4113 | 7.759 | 2.499 | 1.6958 | 0.76023 | 0.19628
78.7367 | 12.9033 | 10.3918 | 7.7575 | 2.5115 | 1.6892 | 0.74793 | 0.19717
78.7467 | 12.8961 | 10.3725 | 7.7559 | 2.5236 | 1.6827 | 0.73582 | 0.19808
78.7567 | 12.8888 | 10.3536 | 7.7544 | 2.5352 | 1.6762 | 0.72392 | 0.19898
78.7666 | 12.8852 | 10.3349 | 7.7529 | 2.5503 | 1.6699 | 0.71222 | 0.1999
78.7767 | 12.8813 | 10.3166 | 7.7514 | 2.5647 | 1.6636 | 0.70071 | 0.20082
78.7866 | 12.8739 | 10.2985 | 7.75 | 2.5754 | 1.6574 | 0.68939 | 0.20174
78.7966 | 12.8714 | 10.2808 | 7.7485 | 2.5906 | 1.6513 | 0.67828 | 0.20268
78.8067 | 12.8684 | 10.2633 | 7.747 | 2.6051 | 1.6453 | 0.66736 | 0.20362
78.8166 | 12.8693 | 10.2461 | 7.7455 | 2.6232 | 1.6394 | 0.65663 | 0.20457
78.8266 | 12.8619 | 10.2292 | 7.744 | 2.6327 | 1.6336 | 0.64612 | 0.20553
78.8366 | 12.856 | 10.2127 | 7.7425 | 2.6433 | 1.6278 | 0.63578 | 0.2065
78.8466 | 12.8543 | 10.1964 | 7.7411 | 2.6579 | 1.6222 | 0.62563 | 0.20749
78.8566 | 12.8517 | 10.1803 | 7.7396 | 2.6714 | 1.6166 | 0.61568 | 0.20848
78.8666 | 12.8477 | 10.1646 | 7.7381 | 2.6831 | 1.6111 | 0.60591 | 0.20949
78.8766 | 12.8444 | 10.1492 | 7.7367 | 2.6952 | 1.6057 | 0.59634 | 0.21051
78.8866 | 12.8447 | 10.134 | 7.7352 | 2.7107 | 1.6003 | 0.58694 | 0.21154
78.8966 | 12.8374 | 10.1192 | 7.7338 | 2.7182 | 1.5951 | 0.57772 | 0.21259
78.9066 | 12.8356 | 10.1046 | 7.7323 | 2.731 | 1.5899 | 0.56867 | 0.21365
78.9166 | 12.8322 | 10.0902 | 7.7309 | 2.742 | 1.5848 | 0.55981 | 0.21472
78.9266 | 12.8291 | 10.0762 | 7.7294 | 2.7529 | 1.5798 | 0.55112 | 0.21581
78.9366 | 12.8233 | 10.0624 | 7.728 | 2.7609 | 1.5749 | 0.5426 | 0.21691
78.9466 | 12.8185 | 10.0489 | 7.7266 | 2.7696 | 1.5701 | 0.53425 | 0.21803
78.9566 | 12.8131 | 10.0357 | 7.7251 | 2.7774 | 1.5653 | 0.52605 | 0.21916
78.9666 | 12.8088 | 10.0227 | 7.7237 | 2.7861 | 1.5606 | 0.51803 | 0.22031
78.9766 | 12.8013 | 10.0099 | 7.7223 | 2.7914 | 1.556 | 0.51016 | 0.22147
78.9866 | 12.794 | 9.9974 | 7.7209 | 2.7966 | 1.5515 | 0.50245 | 0.22264
78.9966 | 12.7865 | 9.9852 | 7.7195 | 2.8013 | 1.547 | 0.49489 | 0.22384
79.0066 | 12.7767 | 9.9732 | 7.7181 | 2.8035 | 1.5426 | 0.48748 | 0.22504
79.0166 | 12.7687 | 9.9615 | 7.7167 | 2.8072 | 1.5384 | 0.48022 | 0.22627
79.0266 | 12.7619 | 9.95 | 7.7153 | 2.8119 | 1.5341 | 0.4731 | 0.2275
79.0366 | 12.7531 | 9.9387 | 7.7139 | 2.8144 | 1.53 | 0.46613 | 0.22876
79.0466 | 12.7404 | 9.9277 | 7.7125 | 2.8127 | 1.5259 | 0.4593 | 0.23002
79.0566 | 12.7329 | 9.9169 | 7.7111 | 2.816 | 1.5219 | 0.4526 | 0.23131
79.0666 | 12.7247 | 9.9064 | 7.7097 | 2.8183 | 1.518 | 0.44604 | 0.2326
79.0766 | 12.7147 | 9.896 | 7.7083 | 2.8187 | 1.5142 | 0.4396 | 0.23392
79.0866 | 12.7041 | 9.8859 | 7.7069 | 2.8182 | 1.5104 | 0.4333 | 0.23524
79.0966 | 12.6949 | 9.876 | 7.7056 | 2.8189 | 1.5067 | 0.42712 | 0.23658
79.1066 | 12.6822 | 9.8663 | 7.7042 | 2.8159 | 1.5031 | 0.42107 | 0.23794
79.1166 | 12.6707 | 9.8569 | 7.7028 | 2.8138 | 1.4996 | 0.41513 | 0.23931
79.1266 | 12.6586 | 9.8476 | 7.7015 | 2.811 | 1.4961 | 0.40931 | 0.24069
79.1366 | 12.6455 | 9.8386 | 7.7001 | 2.8069 | 1.4928 | 0.40361 | 0.24209
79.1466 | 12.6382 | 9.8297 | 7.6988 | 2.8085 | 1.4894 | 0.39802 | 0.2435
79.1566 | 12.6264 | 9.8211 | 7.6974 | 2.8053 | 1.4862 | 0.39254 | 0.24492
79.1666 | 12.616 | 9.8126 | 7.6961 | 2.8034 | 1.483 | 0.38717 | 0.24635
79.1766 | 12.6057 | 9.8044 | 7.6947 | 2.8013 | 1.48 | 0.3819 | 0.2478
79.1866 | 12.5914 | 9.7963 | 7.6934 | 2.7951 | 1.4769 | 0.37674 | 0.24925
79.1966 | 12.5816 | 9.7885 | 7.6921 | 2.7931 | 1.474 | 0.37168 | 0.25072
79.2066 | 12.5747 | 9.7808 | 7.6907 | 2.7939 | 1.4711 | 0.36672 | 0.25219
79.2166 | 12.5632 | 9.7733 | 7.6894 | 2.7899 | 1.4684 | 0.36185 | 0.25367
79.2266 | 12.5534 | 9.766 | 7.6881 | 2.7874 | 1.4656 | 0.35708 | 0.25515
79.2366 | 12.5455 | 9.7588 | 7.6868 | 2.7867 | 1.463 | 0.3524 | 0.25665
79.2466 | 12.536 | 9.7518 | 7.6855 | 2.7842 | 1.4604 | 0.34781 | 0.25814
79.2566 | 12.5239 | 9.745 | 7.6842 | 2.7789 | 1.4579 | 0.34331 | 0.25965
79.2666 | 12.5173 | 9.7384 | 7.6829 | 2.7789 | 1.4555 | 0.3389 | 0.26115
79.2766 | 12.5103 | 9.7319 | 7.6816 | 2.7784 | 1.4531 | 0.33457 | 0.26265
79.2866 | 12.5001 | 9.7256 | 7.6803 | 2.7745 | 1.4509 | 0.33032 | 0.26415
79.2966 | 12.4939 | 9.7194 | 7.679 | 2.7745 | 1.4487 | 0.32615 | 0.26565
79.3066 | 12.4821 | 9.7134 | 7.6777 | 2.7687 | 1.4465 | 0.32206 | 0.26715
79.3166 | 12.4746 | 9.7076 | 7.6764 | 2.767 | 1.4445 | 0.31805 | 0.26864
79.3265 | 12.4696 | 9.7019 | 7.6751 | 2.7677 | 1.4425 | 0.31412 | 0.27012
79.3366 | 12.4592 | 9.6963 | 7.6738 | 2.7629 | 1.4406 | 0.31025 | 0.27159
79.3465 | 12.4496 | 9.6909 | 7.6726 | 2.7587 | 1.4388 | 0.30646 | 0.27306
79.3565 | 12.4391 | 9.6856 | 7.6713 | 2.7535 | 1.437 | 0.30274 | 0.27451
79.3666 | 12.4319 | 9.6804 | 7.67 | 2.7515 | 1.4353 | 0.29909 | 0.27594
79.3765 | 12.4238 | 9.6754 | 7.6688 | 2.7484 | 1.4337 | 0.2955 | 0.27736
79.3865 | 12.411 | 9.6705 | 7.6675 | 2.7405 | 1.4322 | 0.29198 | 0.27876
79.3965 | 12.4008 | 9.6657 | 7.6663 | 2.7351 | 1.4307 | 0.28853 | 0.28014
79.4065 | 12.3903 | 9.661 | 7.665 | 2.7293 | 1.4293 | 0.28514 | 0.2815
79.4165 | 12.3796 | 9.6565 | 7.6638 | 2.7231 | 1.428 | 0.2818 | 0.28283
79.4265 | 12.3731 | 9.652 | 7.6626 | 2.7211 | 1.4268 | 0.27854 | 0.28413
79.4365 | 12.3569 | 9.6477 | 7.6613 | 2.7092 | 1.4256 | 0.27532 | 0.28541
79.4465 | 12.3452 | 9.6435 | 7.6601 | 2.7017 | 1.4246 | 0.27217 | 0.28666
79.4565 | 12.3306 | 9.6394 | 7.6589 | 2.6912 | 1.4236 | 0.26907 | 0.28788
79.4665 | 12.3163 | 9.6354 | 7.6577 | 2.6809 | 1.4226 | 0.26602 | 0.28906
79.4765 | 12.3082 | 9.6315 | 7.6565 | 2.6767 | 1.4218 | 0.26303 | 0.29021
79.4865 | 12.2916 | 9.6277 | 7.6552 | 2.6639 | 1.421 | 0.26009 | 0.29132
79.4965 | 12.2798 | 9.624 | 7.654 | 2.6558 | 1.4203 | 0.25721 | 0.29239
79.5065 | 12.2661 | 9.6204 | 7.6528 | 2.6457 | 1.4197 | 0.25437 | 0.29342
79.5165 | 12.2525 | 9.6168 | 7.6516 | 2.6357 | 1.4192 | 0.25158 | 0.29441
79.5265 | 12.2432 | 9.6134 | 7.6505 | 2.6298 | 1.4188 | 0.24884 | 0.29535
79.5365 | 12.2245 | 9.6101 | 7.6493 | 2.6144 | 1.4184 | 0.24615 | 0.29625
79.5465 | 12.2128 | 9.6068 | 7.6481 | 2.606 | 1.4181 | 0.2435 | 0.29711
79.5565 | 12.1976 | 9.6037 | 7.6469 | 2.5939 | 1.4179 | 0.24089 | 0.29792
79.5665 | 12.1796 | 9.6006 | 7.6457 | 2.579 | 1.4178 | 0.23834 | 0.29868
79.5765 | 12.1717 | 9.5971 | 7.6446 | 2.5746 | 1.4178 | 0.23537 | 0.29939
79.5865 | 12.1561 | 9.5942 | 7.6434 | 2.5619 | 1.4179 | 0.2329 | 0.30005
79.5965 | 12.1434 | 9.5914 | 7.6422 | 2.552 | 1.418 | 0.23047 | 0.30067
79.6065 | 12.1303 | 9.5886 | 7.6411 | 2.5417 | 1.4183 | 0.22808 | 0.30123
79.6165 | 12.115 | 9.586 | 7.6399 | 2.529 | 1.4186 | 0.22572 | 0.30174
79.6265 | 12.1019 | 9.5834 | 7.6388 | 2.5185 | 1.419 | 0.22341 | 0.3022
79.6365 | 12.0908 | 9.5809 | 7.6376 | 2.5099 | 1.4195 | 0.22113 | 0.30261
79.6465 | 12.076 | 9.5785 | 7.6365 | 2.4975 | 1.4201 | 0.21889 | 0.30296
79.6565 | 12.0642 | 9.5761 | 7.6353 | 2.4881 | 1.4208 | 0.21669 | 0.30327
79.6665 | 12.0473 | 9.5736 | 7.6342 | 2.4737 | 1.4216 | 0.21429 | 0.30352
79.6765 | 12.0312 | 9.5715 | 7.6331 | 2.4597 | 1.4225 | 0.21216 | 0.30373
79.6865 | 12.0172 | 9.5694 | 7.632 | 2.4478 | 1.4235 | 0.21006 | 0.30388
79.6965 | 12.0025 | 9.5674 | 7.6308 | 2.4351 | 1.4246 | 0.20799 | 0.30398
79.7065 | 11.9889 | 9.5655 | 7.6297 | 2.4234 | 1.4257 | 0.20596 | 0.30403
79.7165 | 11.9728 | 9.5636 | 7.6286 | 2.4092 | 1.427 | 0.20395 | 0.30404
79.7265 | 11.9588 | 9.5619 | 7.6275 | 2.3969 | 1.4284 | 0.20198 | 0.30399
79.7365 | 11.9433 | 9.5602 | 7.6264 | 2.3831 | 1.4299 | 0.20004 | 0.3039
79.7465 | 11.9271 | 9.5587 | 7.6253 | 2.3684 | 1.4315 | 0.19813 | 0.30376
79.7565 | 11.9082 | 9.5572 | 7.6242 | 2.351 | 1.4332 | 0.19625 | 0.30357
79.7665 | 11.8946 | 9.5559 | 7.6231 | 2.3387 | 1.435 | 0.1944 | 0.30334
79.7765 | 11.8771 | 9.5546 | 7.622 | 2.3225 | 1.4369 | 0.19257 | 0.30306
79.7865 | 11.859 | 9.5535 | 7.621 | 2.3055 | 1.439 | 0.19077 | 0.30275
79.7965 | 11.8476 | 9.5524 | 7.6199 | 2.2952 | 1.4411 | 0.189 | 0.30239
79.8065 | 11.8321 | 9.5514 | 7.6188 | 2.2807 | 1.4434 | 0.18726 | 0.30199
79.8165 | 11.8174 | 9.5506 | 7.6178 | 2.2668 | 1.4457 | 0.18554 | 0.30155
79.8265 | 11.8002 | 9.5499 | 7.6167 | 2.2503 | 1.4482 | 0.18385 | 0.30107
79.8365 | 11.7783 | 9.5492 | 7.6156 | 2.2291 | 1.4509 | 0.18218 | 0.30056
79.8465 | 11.7647 | 9.5487 | 7.6146 | 2.216 | 1.4536 | 0.18053 | 0.30001
79.8565 | 11.7484 | 9.5484 | 7.6135 | 2.2 | 1.4565 | 0.17891 | 0.29943
79.8665 | 11.7341 | 9.5481 | 7.6125 | 2.186 | 1.4595 | 0.17732 | 0.29882
79.8765 | 11.7196 | 9.548 | 7.6115 | 2.1716 | 1.4626 | 0.17575 | 0.29818
79.8864 | 11.7055 | 9.548 | 7.6104 | 2.1575 | 1.4658 | 0.1742 | 0.2975
79.8965 | 11.6901 | 9.5481 | 7.6094 | 2.142 | 1.4692 | 0.17267 | 0.2968
79.9065 | 11.6754 | 9.5484 | 7.6084 | 2.127 | 1.4727 | 0.17116 | 0.29607
79.9164 | 11.6634 | 9.5488 | 7.6074 | 2.1146 | 1.4764 | 0.16967 | 0.29532
79.9264 | 11.645 | 9.5493 | 7.6063 | 2.0957 | 1.4802 | 0.16821 | 0.29455
79.9364 | 11.6237 | 9.55 | 7.6053 | 2.0737 | 1.4841 | 0.16677 | 0.29375
79.9464 | 11.6105 | 9.5508 | 7.6043 | 2.0597 | 1.4882 | 0.16534 | 0.29293
79.9564 | 11.5991 | 9.5518 | 7.6033 | 2.0473 | 1.4924 | 0.16394 | 0.2921
79.9664 | 11.5855 | 9.5529 | 7.6023 | 2.0326 | 1.4968 | 0.16255 | 0.29124
79.9764 | 11.573 | 9.5543 | 7.6013 | 2.0187 | 1.5014 | 0.16119 | 0.29037
79.9864 | 11.5605 | 9.5557 | 7.6003 | 2.0048 | 1.506 | 0.15984 | 0.28949
79.9964 | 11.5475 | 9.5574 | 7.5994 | 1.9901 | 1.5109 | 0.15851 | 0.28859
80.0064 | 11.5344 | 9.5592 | 7.5984 | 1.9752 | 1.5159 | 0.1572 | 0.28768
80.0164 | 11.5212 | 9.5611 | 7.5974 | 1.9601 | 1.5211 | 0.15591 | 0.28675
80.0264 | 11.5107 | 9.5633 | 7.5964 | 1.9474 | 1.5264 | 0.15463 | 0.28582
80.0364 | 11.483 | 9.5656 | 7.5955 | 1.9174 | 1.5319 | 0.15338 | 0.28487
80.0464 | 11.4717 | 9.5681 | 7.5945 | 1.9036 | 1.5376 | 0.15213 | 0.28392
80.0564 | 11.46 | 9.5709 | 7.5936 | 1.8891 | 1.5434 | 0.15091 | 0.28296
80.0664 | 11.4496 | 9.5738 | 7.5926 | 1.8758 | 1.5495 | 0.1497 | 0.282
80.0764 | 11.4383 | 9.5769 | 7.5917 | 1.8614 | 1.5557 | 0.14851 | 0.28102
80.0864 | 11.4279 | 9.5802 | 7.5907 | 1.8477 | 1.5621 | 0.14733 | 0.28005
80.0964 | 11.4119 | 9.5837 | 7.5898 | 1.8282 | 1.5686 | 0.14617 | 0.27906
80.1064 | 11.4008 | 9.5874 | 7.5888 | 1.8134 | 1.5754 | 0.14502 | 0.27808
80.1164 | 11.3888 | 9.5913 | 7.5879 | 1.7975 | 1.5824 | 0.14389 | 0.27709
80.1264 | 11.3775 | 9.5954 | 7.587 | 1.7821 | 1.5896 | 0.14277 | 0.27609
80.1364 | 11.353 | 9.5998 | 7.5861 | 1.7532 | 1.597 | 0.14166 | 0.27509
80.1464 | 11.3412 | 9.6044 | 7.5852 | 1.7368 | 1.6045 | 0.14057 | 0.2741
80.1564 | 11.3297 | 9.6092 | 7.5842 | 1.7205 | 1.6123 | 0.1395 | 0.27309
80.1664 | 11.3253 | 9.6142 | 7.5833 | 1.7111 | 1.6204 | 0.13843 | 0.27209
80.1764 | 11.3118 | 9.6195 | 7.5824 | 1.6923 | 1.6286 | 0.13738 | 0.27108
80.1864 | 11.3001 | 9.625 | 7.5815 | 1.6751 | 1.637 | 0.13635 | 0.27007
80.1964 | 11.2871 | 9.6307 | 7.5807 | 1.6564 | 1.6457 | 0.13532 | 0.26905
80.2064 | 11.2746 | 9.6368 | 7.5798 | 1.6378 | 1.6546 | 0.13431 | 0.26804
80.2164 | 11.2639 | 9.643 | 7.5789 | 1.6209 | 1.6638 | 0.13332 | 0.26701
80.2264 | 11.2539 | 9.6495 | 7.578 | 1.6044 | 1.6732 | 0.13233 | 0.26599
80.2364 | 11.2374 | 9.6563 | 7.5771 | 1.5811 | 1.6828 | 0.13135 | 0.26496
80.2464 | 11.2268 | 9.6633 | 7.5763 | 1.5635 | 1.6927 | 0.13039 | 0.26393
80.2564 | 11.2211 | 9.6706 | 7.5754 | 1.5505 | 1.7029 | 0.12944 | 0.26289
80.2664 | 11.2143 | 9.6782 | 7.5745 | 1.5361 | 1.7133 | 0.1285 | 0.26185
80.2764 | 11.2042 | 9.686 | 7.5737 | 1.5182 | 1.724 | 0.12757 | 0.2608
80.2864 | 11.1959 | 9.6941 | 7.5728 | 1.5018 | 1.7349 | 0.12666 | 0.25975
80.2964 | 11.1878 | 9.7026 | 7.572 | 1.4852 | 1.7461 | 0.12575 | 0.25868
80.3064 | 11.1809 | 9.711 | 7.5712 | 1.4699 | 1.7576 | 0.12486 | 0.25739
80.3164 | 11.174 | 9.72 | 7.5703 | 1.454 | 1.7694 | 0.12397 | 0.25631
80.3264 | 11.1629 | 9.7293 | 7.5695 | 1.4336 | 1.7815 | 0.1231 | 0.25523
80.3364 | 11.154 | 9.7389 | 7.5687 | 1.4151 | 1.7939 | 0.12223 | 0.25413
80.3464 | 11.1469 | 9.7488 | 7.5678 | 1.3981 | 1.8066 | 0.12138 | 0.25303
80.3564 | 11.1433 | 9.7591 | 7.567 | 1.3842 | 1.8196 | 0.12053 | 0.25192
80.3664 | 11.138 | 9.7696 | 7.5662 | 1.3684 | 1.8329 | 0.1197 | 0.2508
80.3764 | 11.1348 | 9.7805 | 7.5654 | 1.3543 | 1.8466 | 0.11887 | 0.24967
80.3864 | 11.1289 | 9.7917 | 7.5646 | 1.3372 | 1.8605 | 0.11806 | 0.24853
80.3964 | 11.1244 | 9.8033 | 7.5638 | 1.3211 | 1.8748 | 0.11725 | 0.24737
80.4064 | 11.1222 | 9.815 | 7.563 | 1.3072 | 1.8895 | 0.11645 | 0.2461
80.4163 | 11.1202 | 9.8273 | 7.5622 | 1.2929 | 1.9045 | 0.11566 | 0.24492
80.4263 | 11.1163 | 9.8399 | 7.5614 | 1.2764 | 1.9198 | 0.11488 | 0.24374
80.4364 | 11.1156 | 9.8529 | 7.5607 | 1.2627 | 1.9355 | 0.11411 | 0.24254
80.4463 | 11.1139 | 9.8662 | 7.5599 | 1.2477 | 1.9516 | 0.11335 | 0.24133
80.4564 | 11.1166 | 9.8799 | 7.5591 | 1.2367 | 1.9681 | 0.1126 | 0.24011
80.4664 | 11.1182 | 9.894 | 7.5584 | 1.2242 | 1.9849 | 0.11185 | 0.23888
80.4763 | 11.1177 | 9.9085 | 7.5576 | 1.2092 | 2.0021 | 0.11111 | 0.23764
80.4863 | 11.1218 | 9.9234 | 7.5568 | 1.1984 | 2.0197 | 0.11038 | 0.23639
80.4963 | 11.1237 | 9.9386 | 7.5561 | 1.1851 | 2.0378 | 0.10966 | 0.23513
80.5063 | 11.13 | 9.9543 | 7.5554 | 1.1757 | 2.0562 | 0.10895 | 0.23386
80.5163 | 11.1351 | 9.9705 | 7.5546 | 1.1646 | 2.075 | 0.10824 | 0.23257
80.5263 | 11.1436 | 9.987 | 7.5539 | 1.1566 | 2.0943 | 0.10755 | 0.23128
80.5363 | 11.1485 | 10.004 | 7.5531 | 1.1445 | 2.114 | 0.10685 | 0.22998
80.5463 | 11.1535 | 10.0214 | 7.5524 | 1.1321 | 2.1341 | 0.10617 | 0.22867
80.5563 | 11.1624 | 10.0392 | 7.5517 | 1.1232 | 2.1547 | 0.1055 | 0.22735
80.5663 | 11.1744 | 10.0575 | 7.551 | 1.1169 | 2.1757 | 0.10483 | 0.22602
80.5763 | 11.1781 | 10.0763 | 7.5503 | 1.1018 | 2.1972 | 0.10416 | 0.22468
80.5863 | 11.188 | 10.0955 | 7.5496 | 1.0925 | 2.2191 | 0.10351 | 0.22334
80.5963 | 11.2033 | 10.1153 | 7.5489 | 1.088 | 2.2415 | 0.10286 | 0.22199
80.6063 | 11.2176 | 10.1354 | 7.5482 | 1.0822 | 2.2644 | 0.10222 | 0.22063
80.6163 | 11.2282 | 10.1561 | 7.5475 | 1.0721 | 2.2878 | 0.10159 | 0.21927
80.6263 | 11.2421 | 10.1773 | 7.5468 | 1.0648 | 2.3117 | 0.10096 | 0.2179
80.6363 | 11.2552 | 10.1989 | 7.5461 | 1.0563 | 2.336 | 0.10034 | 0.21653
80.6463 | 11.2695 | 10.2211 | 7.5454 | 1.0484 | 2.3608 | 0.099721 | 0.21515
80.6563 | 11.2868 | 10.2438 | 7.5447 | 1.043 | 2.3862 | 0.099112 | 0.21377
80.6663 | 11.3058 | 10.267 | 7.5441 | 1.0388 | 2.412 | 0.098509 | 0.21238
80.6763 | 11.3225 | 10.2907 | 7.5434 | 1.0318 | 2.4384 | 0.097912 | 0.21098
80.6863 | 11.3448 | 10.3149 | 7.5428 | 1.0299 | 2.4652 | 0.097321 | 0.20959
80.6963 | 11.3708 | 10.3396 | 7.5421 | 1.0312 | 2.4926 | 0.096737 | 0.20819
80.7063 | 11.3919 | 10.3649 | 7.5414 | 1.027 | 2.5205 | 0.096158 | 0.20679
80.7163 | 11.4146 | 10.3907 | 7.5408 | 1.0239 | 2.5489 | 0.095585 | 0.20538
80.7263 | 11.4411 | 10.417 | 7.5402 | 1.0241 | 2.5779 | 0.095018 | 0.20398
80.7363 | 11.469 | 10.4439 | 7.5395 | 1.0251 | 2.6073 | 0.094456 | 0.20256
80.7463 | 11.5018 | 10.4713 | 7.5389 | 1.0305 | 2.6373 | 0.0939 | 0.20115
80.7563 | 11.5338 | 10.4992 | 7.5383 | 1.0346 | 2.6678 | 0.093349 | 0.19974
80.7663 | 11.5702 | 10.5276 | 7.5377 | 1.0426 | 2.6989 | 0.092804 | 0.19832
80.7763 | 11.6072 | 10.5566 | 7.537 | 1.0506 | 2.7304 | 0.092264 | 0.1969
80.7863 | 11.6452 | 10.5861 | 7.5364 | 1.0591 | 2.7625 | 0.091729 | 0.19548
80.7963 | 11.6851 | 10.6161 | 7.5358 | 1.069 | 2.795 | 0.0912 | 0.19405
80.8063 | 11.728 | 10.6466 | 7.5352 | 1.0814 | 2.828 | 0.090676 | 0.19263
80.8163 | 11.7767 | 10.6776 | 7.5346 | 1.0991 | 2.8616 | 0.090156 | 0.1912
80.8263 | 11.822 | 10.7091 | 7.534 | 1.1129 | 2.8956 | 0.089642 | 0.18977
80.8363 | 11.8713 | 10.7411 | 7.5334 | 1.1302 | 2.9301 | 0.089132 | 0.18834
80.8463 | 11.9245 | 10.7735 | 7.5329 | 1.151 | 2.9651 | 0.088627 | 0.18691
80.8563 | 11.9809 | 10.8064 | 7.5323 | 1.1745 | 3.0005 | 0.088128 | 0.18547
80.8663 | 12.0365 | 10.8397 | 7.5317 | 1.1968 | 3.0363 | 0.087633 | 0.18403
80.8763 | 12.0918 | 10.8734 | 7.5311 | 1.2184 | 3.0726 | 0.087142 | 0.18259
80.8863 | 12.149 | 10.9076 | 7.5306 | 1.2414 | 3.1092 | 0.086656 | 0.18115
80.8963 | 12.2201 | 10.9421 | 7.53 | 1.278 | 3.1462 | 0.086175 | 0.1797
80.9063 | 12.286 | 10.977 | 7.5295 | 1.309 | 3.1836 | 0.085698 | 0.17825
80.9163 | 12.3475 | 11.0122 | 7.5289 | 1.3353 | 3.2213 | 0.085226 | 0.1768
80.9263 | 12.4155 | 11.0477 | 7.5284 | 1.3678 | 3.2592 | 0.084757 | 0.17535
80.9363 | 12.4877 | 11.0835 | 7.5278 | 1.4042 | 3.2975 | 0.084294 | 0.17389
80.9463 | 12.5647 | 11.1195 | 7.5273 | 1.4452 | 3.336 | 0.083834 | 0.17243
80.9563 | 12.6366 | 11.1558 | 7.5268 | 1.4808 | 3.3747 | 0.083378 | 0.17097
80.9663 | 12.7096 | 11.1922 | 7.5263 | 1.5174 | 3.4135 | 0.082928 | 0.1695
80.9762 | 12.7868 | 11.2287 | 7.5257 | 1.5581 | 3.4525 | 0.08248 | 0.16804
80.9862 | 12.8625 | 11.2653 | 7.5252 | 1.5972 | 3.4915 | 0.082037 | 0.16657
80.9963 | 12.9438 | 11.302 | 7.5247 | 1.6418 | 3.5306 | 0.081598 | 0.1651
81.0062 | 13.0237 | 11.3387 | 7.5242 | 1.685 | 3.5697 | 0.081163 | 0.16362
81.0162 | 13.1036 | 11.3753 | 7.5237 | 1.7283 | 3.6087 | 0.080732 | 0.16215
81.0262 | 13.183 | 11.4118 | 7.5232 | 1.7712 | 3.6476 | 0.080305 | 0.16067
81.0362 | 13.2608 | 11.4481 | 7.5227 | 1.8127 | 3.6864 | 0.079881 | 0.15907
81.0462 | 13.3448 | 11.4842 | 7.5222 | 1.8606 | 3.725 | 0.079461 | 0.15759
81.0562 | 13.4233 | 11.5201 | 7.5218 | 1.9032 | 3.7632 | 0.079045 | 0.15611
81.0662 | 13.5038 | 11.5557 | 7.5213 | 1.9481 | 3.8012 | 0.078632 | 0.15463
81.0762 | 13.58 | 11.5909 | 7.5208 | 1.9891 | 3.8387 | 0.078224 | 0.15315
81.0862 | 13.6563 | 11.6257 | 7.5203 | 2.0306 | 3.8758 | 0.077818 | 0.15167
81.0962 | 13.736 | 11.6599 | 7.5199 | 2.0761 | 3.9124 | 0.077416 | 0.15019
81.1062 | 13.8107 | 11.6936 | 7.5194 | 2.1171 | 3.9484 | 0.077018 | 0.14871
81.1162 | 13.8854 | 11.7266 | 7.519 | 2.1588 | 3.9838 | 0.076623 | 0.14723
81.1262 | 13.9566 | 11.7589 | 7.5185 | 2.1977 | 4.0184 | 0.076231 | 0.14569
81.1362 | 14.0291 | 11.7904 | 7.5181 | 2.2387 | 4.0523 | 0.075844 | 0.14422
81.1462 | 14.0992 | 11.8211 | 7.5176 | 2.2781 | 4.0853 | 0.075459 | 0.14275
81.1562 | 14.16 | 11.851 | 7.5172 | 2.309 | 4.1174 | 0.075077 | 0.14128
81.1662 | 14.2183 | 11.8798 | 7.5168 | 2.3385 | 4.1485 | 0.074699 | 0.13982
81.1762 | 14.2771 | 11.9076 | 7.5164 | 2.3695 | 4.1786 | 0.074324 | 0.13836
81.1862 | 14.3351 | 11.9343 | 7.5159 | 2.4008 | 4.2075 | 0.073952 | 0.1369
81.1962 | 14.3848 | 11.9599 | 7.5155 | 2.4249 | 4.2353 | 0.073583 | 0.13545
81.2062 | 14.4307 | 11.9842 | 7.5151 | 2.4465 | 4.2619 | 0.073217 | 0.134
81.2162 | 14.4795 | 12.0073 | 7.5147 | 2.4722 | 4.2872 | 0.072855 | 0.13256
81.2262 | 14.5186 | 12.029 | 7.5143 | 2.4896 | 4.3111 | 0.072495 | 0.13113
81.2362 | 14.5555 | 12.0493 | 7.5139 | 2.5062 | 4.3336 | 0.072139 | 0.12971
81.2462 | 14.5836 | 12.0682 | 7.5135 | 2.5154 | 4.3546 | 0.071785 | 0.12829
81.2562 | 14.6084 | 12.0856 | 7.5132 | 2.5228 | 4.3742 | 0.071434 | 0.12688
81.2662 | 14.627 | 12.1015 | 7.5128 | 2.5255 | 4.3922 | 0.071086 | 0.12547
81.2762 | 14.6425 | 12.1158 | 7.5124 | 2.5267 | 4.4086 | 0.070741 | 0.12408
81.2862 | 14.6561 | 12.1285 | 7.512 | 2.5276 | 4.4234 | 0.070398 | 0.1227
81.2962 | 14.6601 | 12.1396 | 7.5117 | 2.5205 | 4.4365 | 0.070059 | 0.12133
81.3062 | 14.6639 | 12.1489 | 7.5113 | 2.515 | 4.4479 | 0.069722 | 0.11996
81.3162 | 14.6593 | 12.1566 | 7.511 | 2.5027 | 4.4577 | 0.069388 | 0.11861
81.3262 | 14.6473 | 12.1626 | 7.5106 | 2.4847 | 4.4657 | 0.069057 | 0.11727
81.3362 | 14.6313 | 12.1669 | 7.5103 | 2.4644 | 4.4719 | 0.068728 | 0.11594
81.3462 | 14.6103 | 12.1694 | 7.5099 | 2.4409 | 4.4764 | 0.068403 | 0.11463
81.3562 | 14.5835 | 12.1701 | 7.5096 | 2.4134 | 4.4792 | 0.068079 | 0.11332
81.3662 | 14.5519 | 12.1692 | 7.5093 | 2.3827 | 4.4801 | 0.067758 | 0.11203
81.3762 | 14.5231 | 12.1664 | 7.5089 | 2.3567 | 4.4793 | 0.06744 | 0.11075
81.3862 | 14.4826 | 12.162 | 7.5086 | 2.3206 | 4.4767 | 0.067124 | 0.10949
81.3962 | 14.4397 | 12.1558 | 7.5083 | 2.2839 | 4.4724 | 0.06681 | 0.10824
81.4062 | 14.3922 | 12.1479 | 7.508 | 2.2443 | 4.4664 | 0.0665 | 0.10701
81.4162 | 14.3361 | 12.1383 | 7.5077 | 2.1978 | 4.4586 | 0.066191 | 0.10579
81.4262 | 14.2791 | 12.127 | 7.5074 | 2.1521 | 4.4492 | 0.065885 | 0.10458
81.4362 | 14.2229 | 12.1141 | 7.5071 | 2.1088 | 4.438 | 0.065582 | 0.10339
81.4462 | 14.1571 | 12.0995 | 7.5068 | 2.0576 | 4.4253 | 0.06528 | 0.10221
81.4562 | 14.0889 | 12.0834 | 7.5065 | 2.0055 | 4.4109 | 0.064981 | 0.10105
81.4662 | 14.0201 | 12.0657 | 7.5062 | 1.9544 | 4.3949 | 0.064685 | 0.099908
81.4762 | 13.9459 | 12.0466 | 7.5059 | 1.8993 | 4.3774 | 0.06439 | 0.098779
81.4862 | 13.8668 | 12.0259 | 7.5057 | 1.8409 | 4.3585 | 0.064098 | 0.097666
81.4962 | 13.7922 | 12.0038 | 7.5054 | 1.7884 | 4.338 | 0.063808 | 0.096569
81.5062 | 13.7174 | 11.9803 | 7.5051 | 1.7371 | 4.3162 | 0.06352 | 0.095487
81.5161 | 13.6327 | 11.9555 | 7.5049 | 1.6772 | 4.293 | 0.063235 | 0.094423
81.5262 | 13.5479 | 11.9294 | 7.5046 | 1.6185 | 4.2685 | 0.062952 | 0.093374
81.5362 | 13.4641 | 11.9021 | 7.5044 | 1.562 | 4.2427 | 0.06267 | 0.092341
81.5461 | 13.3701 | 11.8735 | 7.5041 | 1.4966 | 4.2157 | 0.062391 | 0.091324
81.5562 | 13.283 | 11.8439 | 7.5039 | 1.4391 | 4.1875 | 0.062114 | 0.090323
81.5661 | 13.1933 | 11.8132 | 7.5037 | 1.3801 | 4.1583 | 0.061839 | 0.089339
81.5761 | 13.101 | 11.7814 | 7.5034 | 1.3196 | 4.128 | 0.061566 | 0.088371
81.5861 | 13.0101 | 11.7487 | 7.5032 | 1.2614 | 4.0968 | 0.061295 | 0.087418
81.5961 | 12.9204 | 11.7151 | 7.503 | 1.2053 | 4.0646 | 0.061027 | 0.086481
81.6061 | 12.8248 | 11.6806 | 7.5028 | 1.1442 | 4.0315 | 0.06076 | 0.08556
81.6161 | 12.7294 | 11.6453 | 7.5026 | 1.0841 | 3.9976 | 0.060495 | 0.084655
81.6261 | 12.6291 | 11.6094 | 7.5024 | 1.0197 | 3.963 | 0.060232 | 0.083766
81.6361 | 12.5358 | 11.5727 | 7.5022 | 0.96309 | 3.9277 | 0.059971 | 0.082892
81.6461 | 12.4412 | 11.5354 | 7.502 | 0.90578 | 3.8917 | 0.059711 | 0.082033
81.6561 | 12.3461 | 11.4976 | 7.5018 | 0.84853 | 3.8552 | 0.059454 | 0.08119
81.6661 | 12.2537 | 11.4592 | 7.5016 | 0.79448 | 3.8181 | 0.059199 | 0.080361
81.6761 | 12.16 | 11.4205 | 7.5014 | 0.73954 | 3.7806 | 0.058945 | 0.079548
81.6861 | 12.0678 | 11.3813 | 7.5012 | 0.68653 | 3.7426 | 0.058693 | 0.078749
81.6961 | 11.9803 | 11.3417 | 7.501 | 0.63855 | 3.7043 | 0.058443 | 0.077965
81.7061 | 11.8882 | 11.3019 | 7.5009 | 0.58627 | 3.6657 | 0.058195 | 0.077196
81.7161 | 11.7937 | 11.2619 | 7.5007 | 0.53182 | 3.6268 | 0.057949 | 0.07644
81.7261 | 11.7091 | 11.2216 | 7.5006 | 0.48746 | 3.5877 | 0.057704 | 0.075699
81.7361 | 11.6257 | 11.1813 | 7.5004 | 0.44439 | 3.5485 | 0.057461 | 0.074972
81.7461 | 11.538 | 11.1408 | 7.5003 | 0.39715 | 3.5091 | 0.05722 | 0.074259
81.7561 | 11.4539 | 11.1003 | 7.5001 | 0.35356 | 3.4697 | 0.056981 | 0.073559
81.7661 | 11.375 | 11.0598 | 7.5 | 0.31517 | 3.4302 | 0.056743 | 0.072872
81.7761 | 11.2928 | 11.0192 | 7.4998 | 0.27356 | 3.3908 | 0.056507 | 0.072075
81.7861 | 11.2156 | 10.9789 | 7.4997 | 0.23671 | 3.3515 | 0.056272 | 0.071416
81.7961 | 11.1433 | 10.9386 | 7.4996 | 0.20468 | 3.3122 | 0.056039 | 0.070768
81.8061 | 11.0743 | 10.8985 | 7.4995 | 0.1758 | 3.2731 | 0.055808 | 0.070133
81.8161 | 10.9985 | 10.8586 | 7.4994 | 0.13992 | 3.2341 | 0.055579 | 0.069511
81.8261 | 10.9303 | 10.8189 | 7.4992 | 0.11143 | 3.1954 | 0.05535 | 0.068901
81.8361 | 10.8584 | 10.7794 | 7.4991 | 0.078982 | 3.1569 | 0.055124 | 0.068303
81.8461 | 10.7939 | 10.7403 | 7.499 | 0.053617 | 3.1186 | 0.054899 | 0.067717
81.8561 | 10.7348 | 10.7014 | 7.4989 | 0.033385 | 3.0807 | 0.054676 | 0.067143
81.8661 | 10.6758 | 10.6629 | 7.4988 | 0.012921 | 3.043 | 0.054454 | 0.06658
81.8761 | 10.6155 | 10.6246 | 7.4988 | -0.0091358 | 3.0057 | 0.054234 | 0.065967
81.8861 | 10.5604 | 10.5868 | 7.4987 | -0.02643 | 2.9687 | 0.054015 | 0.065426
81.8961 | 10.5047 | 10.5495 | 7.4986 | -0.044755 | 2.9322 | 0.053798 | 0.064898
81.9061 | 10.4492 | 10.5125 | 7.4985 | -0.063256 | 2.896 | 0.053582 | 0.064379
81.9161 | 10.3936 | 10.4759 | 7.4985 | -0.082287 | 2.8602 | 0.053367 | 0.063872
81.9261 | 10.3445 | 10.4398 | 7.4984 | -0.095261 | 2.8248 | 0.053154 | 0.063374
81.9361 | 10.3007 | 10.4041 | 7.4983 | -0.10339 | 2.7899 | 0.052943 | 0.062888
81.9461 | 10.2543 | 10.3689 | 7.4983 | -0.11459 | 2.7555 | 0.052733 | 0.062411
81.9561 | 10.2076 | 10.3342 | 7.4982 | -0.1266 | 2.7215 | 0.052524 | 0.061945
81.9661 | 10.1632 | 10.3 | 7.4982 | -0.13677 | 2.688 | 0.052317 | 0.061488
81.9761 | 10.1246 | 10.2662 | 7.4981 | -0.14163 | 2.6549 | 0.052111 | 0.061041
81.9861 | 10.0832 | 10.233 | 7.4981 | -0.14979 | 2.6224 | 0.051906 | 0.060603
81.9961 | 10.0427 | 10.2003 | 7.4981 | -0.15756 | 2.5903 | 0.051703 | 0.060175
82.0061 | 10.0088 | 10.1681 | 7.498 | -0.15928 | 2.5588 | 0.051501 | 0.059757
82.0161 | 9.9734 | 10.1364 | 7.498 | -0.16298 | 2.5277 | 0.0513 | 0.059347
82.0261 | 9.9374 | 10.1052 | 7.498 | -0.16779 | 2.4971 | 0.051101 | 0.058946
82.0361 | 9.9037 | 10.0745 | 7.498 | -0.17083 | 2.4671 | 0.050903 | 0.058554
82.0461 | 9.8689 | 10.0444 | 7.498 | -0.17548 | 2.4375 | 0.050706 | 0.058171
82.0561 | 9.8406 | 10.0148 | 7.498 | -0.17415 | 2.4085 | 0.050511 | 0.057797
82.0661 | 9.8066 | 9.9847 | 7.498 | -0.17813 | 2.379 | 0.050317 | 0.057431
82.076 | 9.777 | 9.9561 | 7.498 | -0.17914 | 2.351 | 0.050124 | 0.057073
82.0861 | 9.7477 | 9.9281 | 7.498 | -0.18037 | 2.3234 | 0.049932 | 0.056723
82.0961 | 9.7265 | 9.9005 | 7.498 | -0.17401 | 2.2964 | 0.049742 | 0.056381
82.106 | 9.6979 | 9.8735 | 7.498 | -0.17557 | 2.2698 | 0.049552 | 0.056048
82.116 | 9.6705 | 9.847 | 7.4981 | -0.17645 | 2.2438 | 0.049365 | 0.055722
82.126 | 9.6472 | 9.8209 | 7.4981 | -0.17372 | 2.2182 | 0.049178 | 0.055404
82.136 | 9.6209 | 9.7954 | 7.4981 | -0.17448 | 2.1932 | 0.048992 | 0.055094
82.146 | 9.5972 | 9.7703 | 7.4982 | -0.17314 | 2.1686 | 0.048808 | 0.054791
82.156 | 9.5767 | 9.7458 | 7.4982 | -0.16908 | 2.1445 | 0.048624 | 0.054495
82.166 | 9.5535 | 9.7212 | 7.4982 | -0.16774 | 2.1203 | 0.048442 | 0.054207
82.176 | 9.5331 | 9.6977 | 7.4983 | -0.16458 | 2.0972 | 0.048261 | 0.053926
82.186 | 9.5168 | 9.6746 | 7.4984 | -0.15776 | 2.0745 | 0.048081 | 0.053652
82.196 | 9.4977 | 9.6519 | 7.4984 | -0.15421 | 2.0522 | 0.047903 | 0.053385
82.206 | 9.4764 | 9.6297 | 7.4985 | -0.15333 | 2.0304 | 0.047725 | 0.053125
82.216 | 9.4587 | 9.608 | 7.4985 | -0.1493 | 2.009 | 0.047549 | 0.052872
82.226 | 9.4464 | 9.5867 | 7.4986 | -0.14034 | 1.9881 | 0.047373 | 0.052626
82.236 | 9.4278 | 9.5659 | 7.4987 | -0.1381 | 1.9676 | 0.047199 | 0.052386
82.246 | 9.4135 | 9.5455 | 7.4988 | -0.132 | 1.9475 | 0.047026 | 0.052153
82.256 | 9.4004 | 9.5255 | 7.4989 | -0.12513 | 1.9279 | 0.046853 | 0.051926
82.266 | 9.3833 | 9.506 | 7.499 | -0.12269 | 1.9086 | 0.046682 | 0.051706
82.276 | 9.3702 | 9.4869 | 7.4991 | -0.11666 | 1.8898 | 0.046512 | 0.051492
82.286 | 9.3595 | 9.4682 | 7.4992 | -0.10866 | 1.8714 | 0.046343 | 0.051285
82.296 | 9.3474 | 9.4498 | 7.4993 | -0.10245 | 1.8533 | 0.046175 | 0.051083
82.306 | 9.3361 | 9.4319 | 7.4994 | -0.095831 | 1.8357 | 0.046008 | 0.050888
82.316 | 9.327 | 9.4144 | 7.4995 | -0.087407 | 1.8184 | 0.045842 | 0.050699
82.326 | 9.3149 | 9.3973 | 7.4996 | -0.082369 | 1.8015 | 0.045677 | 0.050515
82.336 | 9.3024 | 9.3805 | 7.4997 | -0.078126 | 1.785 | 0.045514 | 0.050338
82.346 | 9.2907 | 9.3641 | 7.4999 | -0.073439 | 1.7688 | 0.045351 | 0.050166
82.356 | 9.2765 | 9.3481 | 7.5 | -0.071617 | 1.7529 | 0.045188 | 0.050001
82.366 | 9.2672 | 9.3325 | 7.5001 | -0.065256 | 1.7375 | 0.045027 | 0.049841
82.376 | 9.256 | 9.3171 | 7.5003 | -0.061148 | 1.7223 | 0.044867 | 0.049686
82.386 | 9.2435 | 9.3022 | 7.5004 | -0.058688 | 1.7075 | 0.044708 | 0.049538
82.396 | 9.2291 | 9.2876 | 7.5006 | -0.058483 | 1.6931 | 0.04455 | 0.049394
82.406 | 9.2206 | 9.2733 | 7.5007 | -0.0527 | 1.6789 | 0.044393 | 0.049257
82.416 | 9.2091 | 9.2593 | 7.5009 | -0.050246 | 1.6651 | 0.044237 | 0.049124
82.426 | 9.1985 | 9.2457 | 7.501 | -0.047216 | 1.6516 | 0.044081 | 0.048998
82.436 | 9.1866 | 9.2324 | 7.5012 | -0.045805 | 1.6384 | 0.043927 | 0.048876
82.446 | 9.1762 | 9.2194 | 7.5014 | -0.043219 | 1.6255 | 0.043773 | 0.04876
82.456 | 9.1669 | 9.2067 | 7.5015 | -0.039827 | 1.6129 | 0.043621 | 0.048649
82.466 | 9.1528 | 9.1943 | 7.5017 | -0.041538 | 1.6006 | 0.043469 | 0.048543
82.476 | 9.1417 | 9.1822 | 7.5019 | -0.040545 | 1.5886 | 0.043318 | 0.048442
82.486 | 9.1356 | 9.1704 | 7.5021 | -0.034843 | 1.5768 | 0.043168 | 0.048347
82.496 | 9.1235 | 9.1589 | 7.5023 | -0.035428 | 1.5654 | 0.043019 | 0.048256
82.506 | 9.1136 | 9.1477 | 7.5025 | -0.03411 | 1.5542 | 0.042871 | 0.048171
82.516 | 9.1077 | 9.1368 | 7.5027 | -0.029052 | 1.5433 | 0.042723 | 0.04809
82.526 | 9.0987 | 9.1261 | 7.5029 | -0.027366 | 1.5326 | 0.042577 | 0.048014
82.536 | 9.0912 | 9.1156 | 7.5031 | -0.024446 | 1.5222 | 0.042431 | 0.047943
82.546 | 9.0831 | 9.1055 | 7.5033 | -0.02239 | 1.512 | 0.042286 | 0.047877
82.556 | 9.0784 | 9.0956 | 7.5035 | -0.0172 | 1.5021 | 0.042142 | 0.047816
82.566 | 9.0687 | 9.086 | 7.5037 | -0.017255 | 1.4925 | 0.041999 | 0.047759
82.576 | 9.0645 | 9.0766 | 7.504 | -0.012058 | 1.483 | 0.041856 | 0.047707
82.586 | 9.0577 | 9.0674 | 7.5042 | -0.0097068 | 1.4738 | 0.041715 | 0.04766
82.596 | 9.0562 | 9.0585 | 7.5044 | -0.0022966 | 1.4649 | 0.041574 | 0.047617
82.606 | 9.0527 | 9.0498 | 7.5047 | 0.002877 | 1.4561 | 0.041434 | 0.047579
82.6159 | 9.0486 | 9.0414 | 7.5049 | 0.0072091 | 1.4476 | 0.041295 | 0.047545
82.626 | 9.042 | 9.0332 | 7.5052 | 0.0088202 | 1.4393 | 0.041156 | 0.047516
82.6359 | 9.039 | 9.0252 | 7.5054 | 0.013806 | 1.4313 | 0.041019 | 0.047491
82.6459 | 9.0341 | 9.0174 | 7.5057 | 0.016669 | 1.4234 | 0.040882 | 0.047471
82.656 | 9.0278 | 9.0099 | 7.5059 | 0.017914 | 1.4158 | 0.040745 | 0.047455
82.6659 | 9.0247 | 9.0026 | 7.5062 | 0.022137 | 1.4083 | 0.04061 | 0.047443
82.6759 | 9.0221 | 8.9954 | 7.5065 | 0.026656 | 1.4011 | 0.040476 | 0.047436
82.6859 | 9.0166 | 8.9885 | 7.5067 | 0.028065 | 1.394 | 0.040342 | 0.047433
82.6959 | 9.0093 | 8.9818 | 7.507 | 0.027469 | 1.3872 | 0.040209 | 0.047434
82.7059 | 9.0027 | 8.9753 | 7.5073 | 0.027371 | 1.3805 | 0.040076 | 0.04744
82.7159 | 8.994 | 8.969 | 7.5076 | 0.024973 | 1.3741 | 0.039944 | 0.047449
82.7259 | 8.9893 | 8.9629 | 7.5079 | 0.026373 | 1.3678 | 0.039814 | 0.047463
82.7359 | 8.9806 | 8.957 | 7.5082 | 0.023585 | 1.3617 | 0.039683 | 0.047481
82.7459 | 8.975 | 8.9513 | 7.5085 | 0.023706 | 1.3558 | 0.039554 | 0.047503
82.7559 | 8.9655 | 8.9458 | 7.5088 | 0.019739 | 1.35 | 0.039425 | 0.047529
82.7659 | 8.9571 | 8.9404 | 7.5091 | 0.016685 | 1.3445 | 0.039297 | 0.04756
82.7759 | 8.9438 | 8.9353 | 7.5094 | 0.0085431 | 1.3391 | 0.03917 | 0.047594
82.7859 | 8.9311 | 8.9303 | 7.5097 | 0.00082508 | 1.3339 | 0.039043 | 0.047633
82.7959 | 8.9249 | 8.9255 | 7.51 | -0.00057194 | 1.3289 | 0.038917 | 0.047676
82.8059 | 8.9143 | 8.9208 | 7.5103 | -0.0065457 | 1.324 | 0.038791 | 0.047722
82.8159 | 8.9068 | 8.9164 | 7.5106 | -0.0095939 | 1.3193 | 0.038667 | 0.047773
82.8259 | 8.8959 | 8.9121 | 7.511 | -0.016215 | 1.3148 | 0.038543 | 0.047828
82.8359 | 8.8868 | 8.908 | 7.5113 | -0.02121 | 1.3104 | 0.038419 | 0.047887
82.8459 | 8.8751 | 8.9041 | 7.5116 | -0.02897 | 1.3062 | 0.038297 | 0.04795
82.8559 | 8.8612 | 8.9003 | 7.512 | -0.039096 | 1.3021 | 0.038175 | 0.048017
82.8659 | 8.8579 | 8.8967 | 7.5123 | -0.038788 | 1.2982 | 0.038053 | 0.048088
82.8759 | 8.8506 | 8.8932 | 7.5127 | -0.042643 | 1.2945 | 0.037933 | 0.048164
82.8859 | 8.8468 | 8.89 | 7.513 | -0.043167 | 1.2909 | 0.037813 | 0.048243
82.8959 | 8.8422 | 8.8868 | 7.5134 | -0.044644 | 1.2874 | 0.037693 | 0.048327
82.9059 | 8.8333 | 8.8839 | 7.5137 | -0.050579 | 1.2841 | 0.037574 | 0.048414
82.9159 | 8.8253 | 8.8811 | 7.5141 | -0.055772 | 1.281 | 0.037456 | 0.048506
82.9259 | 8.82 | 8.8784 | 7.5145 | -0.058421 | 1.278 | 0.037338 | 0.048602
82.9359 | 8.816 | 8.8759 | 7.5148 | -0.059924 | 1.2752 | 0.037221 | 0.048703
82.9459 | 8.8138 | 8.8736 | 7.5152 | -0.059783 | 1.2724 | 0.037105 | 0.048807
82.9559 | 8.8082 | 8.8714 | 7.5156 | -0.063192 | 1.2699 | 0.036989 | 0.048916
82.9659 | 8.8028 | 8.8694 | 7.516 | -0.066553 | 1.2675 | 0.036874 | 0.049029
82.9759 | 8.8033 | 8.8675 | 7.5164 | -0.064163 | 1.2652 | 0.03676 | 0.049147
82.9859 | 8.7989 | 8.8657 | 7.5168 | -0.066823 | 1.263 | 0.036646 | 0.049269
82.9959 | 8.7923 | 8.8641 | 7.5172 | -0.071832 | 1.261 | 0.036532 | 0.049395
83.0059 | 8.7871 | 8.8627 | 7.5176 | -0.075587 | 1.2592 | 0.03642 | 0.049526
83.0159 | 8.7851 | 8.8614 | 7.518 | -0.076289 | 1.2575 | 0.036307 | 0.049661
83.0259 | 8.7788 | 8.8602 | 7.5184 | -0.081436 | 1.2559 | 0.036196 | 0.049801
83.0359 | 8.7746 | 8.8592 | 7.5188 | -0.084629 | 1.2544 | 0.036085 | 0.049946
83.0459 | 8.77 | 8.8584 | 7.5192 | -0.088366 | 1.2531 | 0.035974 | 0.050095
83.0559 | 8.7662 | 8.8576 | 7.5196 | -0.091447 | 1.2519 | 0.035864 | 0.050249
83.0659 | 8.7594 | 8.8571 | 7.52 | -0.097671 | 1.2509 | 0.035755 | 0.050408
83.0759 | 8.7523 | 8.8566 | 7.5204 | -0.10434 | 1.25 | 0.035646 | 0.050571
83.0859 | 8.7479 | 8.8563 | 7.5209 | -0.10845 | 1.2492 | 0.035538 | 0.05074
83.0959 | 8.7438 | 8.8562 | 7.5213 | -0.1124 | 1.2486 | 0.03543 | 0.050913
83.1059 | 8.7393 | 8.8562 | 7.5217 | -0.11689 | 1.248 | 0.035323 | 0.051092
83.1159 | 8.7323 | 8.8563 | 7.5222 | -0.12403 | 1.2477 | 0.035217 | 0.051276
83.1259 | 8.7255 | 8.8566 | 7.5226 | -0.1311 | 1.2474 | 0.035111 | 0.051464
83.1359 | 8.716 | 8.857 | 7.5231 | -0.14102 | 1.2473 | 0.035005 | 0.051659
83.1459 | 8.7096 | 8.8576 | 7.5235 | -0.14798 | 1.2473 | 0.0349 | 0.051858
83.1559 | 8.7076 | 8.8583 | 7.524 | -0.15068 | 1.2474 | 0.034796 | 0.052063
83.1659 | 8.6956 | 8.8591 | 7.5244 | -0.16351 | 1.2477 | 0.034692 | 0.052273
83.1758 | 8.6903 | 8.8601 | 7.5249 | -0.16979 | 1.2481 | 0.034588 | 0.052489
83.1859 | 8.687 | 8.8612 | 7.5253 | -0.17421 | 1.2487 | 0.034485 | 0.05271
83.1958 | 8.6853 | 8.8625 | 7.5258 | -0.17718 | 1.2493 | 0.034383 | 0.052938
83.2058 | 8.6759 | 8.8639 | 7.5263 | -0.18798 | 1.2501 | 0.034281 | 0.053171
83.2158 | 8.6728 | 8.8654 | 7.5268 | -0.19262 | 1.2511 | 0.03418 | 0.053409
83.2258 | 8.6666 | 8.8671 | 7.5272 | -0.2005 | 1.2521 | 0.034079 | 0.053654
83.2358 | 8.6651 | 8.8689 | 7.5277 | -0.20383 | 1.2533 | 0.033978 | 0.053905
83.2458 | 8.6674 | 8.8709 | 7.5282 | -0.2035 | 1.2547 | 0.033878 | 0.054162
83.2558 | 8.6616 | 8.873 | 7.5287 | -0.21141 | 1.2561 | 0.033779 | 0.054425
83.2658 | 8.6604 | 8.8753 | 7.5292 | -0.21486 | 1.2577 | 0.03368 | 0.054694
83.2758 | 8.66 | 8.8777 | 7.5297 | -0.21766 | 1.2594 | 0.033581 | 0.05497
83.2858 | 8.6652 | 8.8802 | 7.5302 | -0.215 | 1.2613 | 0.033483 | 0.055252
83.2958 | 8.665 | 8.8829 | 7.5307 | -0.21788 | 1.2633 | 0.033386 | 0.05554
83.3058 | 8.6668 | 8.8857 | 7.5312 | -0.21891 | 1.2654 | 0.033289 | 0.055835
83.3158 | 8.6692 | 8.8887 | 7.5317 | -0.21949 | 1.2677 | 0.033192 | 0.056137
83.3258 | 8.6695 | 8.8918 | 7.5322 | -0.22231 | 1.2701 | 0.033096 | 0.056445
83.3358 | 8.6761 | 8.8951 | 7.5327 | -0.21898 | 1.2726 | 0.033001 | 0.05676
83.3458 | 8.6744 | 8.8985 | 7.5332 | -0.22409 | 1.2753 | 0.032906 | 0.057082
83.3558 | 8.6772 | 8.9021 | 7.5337 | -0.22486 | 1.2781 | 0.032811 | 0.057411
83.3658 | 8.6846 | 8.9058 | 7.5343 | -0.22117 | 1.281 | 0.032717 | 0.057747
83.3758 | 8.6864 | 8.9096 | 7.5348 | -0.22324 | 1.2841 | 0.032623 | 0.058089
83.3858 | 8.6865 | 8.9137 | 7.5353 | -0.22715 | 1.2874 | 0.032529 | 0.058439
83.3958 | 8.6909 | 8.9178 | 7.5359 | -0.22692 | 1.2907 | 0.032436 | 0.058796
83.4058 | 8.6881 | 8.9221 | 7.5364 | -0.23405 | 1.2942 | 0.032344 | 0.05916
83.4158 | 8.6882 | 8.9266 | 7.5369 | -0.23842 | 1.2979 | 0.032252 | 0.059531
83.4258 | 8.687 | 8.9313 | 7.5375 | -0.24426 | 1.3017 | 0.03216 | 0.05991
83.4358 | 8.6837 | 8.936 | 7.538 | -0.25235 | 1.3057 | 0.032069 | 0.060295
83.4458 | 8.6867 | 8.941 | 7.5386 | -0.2543 | 1.3098 | 0.031978 | 0.060688
83.4558 | 8.6832 | 8.9461 | 7.5391 | -0.26291 | 1.314 | 0.031888 | 0.061089
83.4658 | 8.6818 | 8.9514 | 7.5397 | -0.26958 | 1.3184 | 0.031798 | 0.061497
83.4758 | 8.6769 | 8.9568 | 7.5402 | -0.27992 | 1.323 | 0.031709 | 0.061912
83.4858 | 8.6725 | 8.9624 | 7.5408 | -0.28992 | 1.3277 | 0.03162 | 0.062335
83.4958 | 8.6703 | 8.9682 | 7.5414 | -0.29789 | 1.3325 | 0.031531 | 0.062765
83.5058 | 8.67 | 8.9741 | 7.5419 | -0.30413 | 1.3375 | 0.031443 | 0.063203
83.5158 | 8.6665 | 8.9802 | 7.5425 | -0.31373 | 1.3427 | 0.031355 | 0.063649
83.5258 | 8.6662 | 8.9865 | 7.5431 | -0.32032 | 1.3481 | 0.031268 | 0.064102
83.5358 | 8.6662 | 8.993 | 7.5437 | -0.32677 | 1.3536 | 0.031181 | 0.064563
83.5458 | 8.6693 | 8.9996 | 7.5442 | -0.3303 | 1.3592 | 0.031094 | 0.065032
83.5558 | 8.6659 | 9.0064 | 7.5448 | -0.34051 | 1.3651 | 0.031008 | 0.065508
83.5658 | 8.6615 | 9.0134 | 7.5454 | -0.3519 | 1.3711 | 0.030922 | 0.065992
83.5758 | 8.6601 | 9.0206 | 7.546 | -0.36048 | 1.3773 | 0.030837 | 0.066485
83.5858 | 8.6622 | 9.0279 | 7.5466 | -0.36574 | 1.3836 | 0.030752 | 0.066985
83.5958 | 8.6665 | 9.0355 | 7.5472 | -0.36899 | 1.3901 | 0.030667 | 0.067493
83.6058 | 8.6671 | 9.0432 | 7.5478 | -0.37613 | 1.3969 | 0.030583 | 0.068008
83.6158 | 8.6643 | 9.0512 | 7.5484 | -0.38687 | 1.4038 | 0.030499 | 0.068532
83.6258 | 8.6621 | 9.0593 | 7.549 | -0.3972 | 1.4108 | 0.030416 | 0.069064
83.6358 | 8.6679 | 9.0676 | 7.5496 | -0.39973 | 1.4181 | 0.030333 | 0.069604
83.6458 | 8.6723 | 9.0762 | 7.5502 | -0.40387 | 1.4256 | 0.03025 | 0.070153
83.6558 | 8.6672 | 9.0849 | 7.5508 | -0.4177 | 1.4332 | 0.030168 | 0.070708
83.6658 | 8.6677 | 9.0939 | 7.5514 | -0.42615 | 1.4411 | 0.030086 | 0.071273
83.6758 | 8.6681 | 9.103 | 7.552 | -0.43491 | 1.4491 | 0.030004 | 0.071846
83.6858 | 8.6729 | 9.1124 | 7.5527 | -0.43949 | 1.4574 | 0.029923 | 0.072428
83.6958 | 8.6727 | 9.122 | 7.5533 | -0.44929 | 1.4659 | 0.029842 | 0.073017
83.7058 | 8.6729 | 9.1318 | 7.5539 | -0.45891 | 1.4745 | 0.029761 | 0.073616
83.7157 | 8.6761 | 9.1418 | 7.5545 | -0.46575 | 1.4834 | 0.029681 | 0.074222
83.7258 | 8.6784 | 9.1521 | 7.5552 | -0.47372 | 1.4925 | 0.029602 | 0.074837
83.7357 | 8.6822 | 9.1626 | 7.5558 | -0.48043 | 1.5019 | 0.029522 | 0.075461
83.7458 | 8.6836 | 9.1734 | 7.5564 | -0.48978 | 1.5114 | 0.029443 | 0.076094
83.7558 | 8.686 | 9.1844 | 7.5571 | -0.49837 | 1.5212 | 0.029364 | 0.076736
83.7657 | 8.6874 | 9.1956 | 7.5577 | -0.50819 | 1.5312 | 0.029286 | 0.077385
83.7757 | 8.6879 | 9.2071 | 7.5583 | -0.51918 | 1.5415 | 0.029208 | 0.078044
83.7857 | 8.7009 | 9.2188 | 7.559 | -0.51791 | 1.552 | 0.02913 | 0.078712
83.7957 | 8.7061 | 9.2308 | 7.5596 | -0.52471 | 1.5627 | 0.029053 | 0.079389
83.8057 | 8.7123 | 9.2431 | 7.5603 | -0.53077 | 1.5737 | 0.028976 | 0.080074
83.8157 | 8.714 | 9.2556 | 7.5609 | -0.5416 | 1.585 | 0.028899 | 0.080769
83.8257 | 8.7174 | 9.2684 | 7.5616 | -0.55099 | 1.5965 | 0.028823 | 0.081472
83.8357 | 8.726 | 9.2815 | 7.5623 | -0.55547 | 1.6083 | 0.028747 | 0.082184
83.8457 | 8.7317 | 9.2948 | 7.5629 | -0.56312 | 1.6203 | 0.028671 | 0.082906
83.8557 | 8.7331 | 9.3085 | 7.5636 | -0.57537 | 1.6327 | 0.028596 | 0.083636
83.8657 | 8.7354 | 9.3224 | 7.5642 | -0.58701 | 1.6453 | 0.028521 | 0.084375
83.8757 | 8.7459 | 9.3366 | 7.5649 | -0.59073 | 1.6582 | 0.028446 | 0.085122
83.8857 | 8.7489 | 9.3512 | 7.5656 | -0.60227 | 1.6713 | 0.028372 | 0.085879
83.8957 | 8.7547 | 9.366 | 7.5662 | -0.61131 | 1.6848 | 0.028298 | 0.086645
83.9057 | 8.7644 | 9.3812 | 7.5669 | -0.61677 | 1.6986 | 0.028224 | 0.087419
83.9157 | 8.7612 | 9.3966 | 7.5676 | -0.63545 | 1.7127 | 0.028151 | 0.088201
83.9257 | 8.7698 | 9.4124 | 7.5683 | -0.64265 | 1.7271 | 0.028078 | 0.088992
83.9357 | 8.77 | 9.4286 | 7.5689 | -0.65856 | 1.7418 | 0.028005 | 0.089791
83.9457 | 8.7752 | 9.445 | 7.5696 | -0.66983 | 1.7569 | 0.027933 | 0.090598
83.9557 | 8.7869 | 9.4618 | 7.5703 | -0.67494 | 1.7722 | 0.027861 | 0.091413
83.9657 | 8.792 | 9.479 | 7.571 | -0.68699 | 1.788 | 0.027789 | 0.092236
83.9757 | 8.7943 | 9.4965 | 7.5717 | -0.7022 | 1.804 | 0.027717 | 0.093067
83.9857 | 8.8021 | 9.5143 | 7.5724 | -0.71224 | 1.8204 | 0.027646 | 0.093904
83.9957 | 8.8129 | 9.5326 | 7.5731 | -0.71968 | 1.8372 | 0.027575 | 0.094749
84.0057 | 8.8201 | 9.5512 | 7.5738 | -0.73108 | 1.8543 | 0.027505 | 0.0956
84.0157 | 8.8245 | 9.5702 | 7.5745 | -0.74566 | 1.8718 | 0.027434 | 0.096458
84.0257 | 8.8367 | 9.5895 | 7.5752 | -0.75282 | 1.8897 | 0.027364 | 0.097323
84.0357 | 8.8499 | 9.6093 | 7.5759 | -0.75938 | 1.9079 | 0.027295 | 0.098193
84.0457 | 8.8641 | 9.6294 | 7.5766 | -0.76531 | 1.9266 | 0.027225 | 0.099068
84.0557 | 8.8745 | 9.65 | 7.5773 | -0.77546 | 1.9456 | 0.027156 | 0.099949
84.0657 | 8.8854 | 9.6709 | 7.578 | -0.78552 | 1.965 | 0.027087 | 0.10083
84.0757 | 8.9 | 9.6923 | 7.5787 | -0.7923 | 1.9849 | 0.027019 | 0.10172
84.0857 | 8.9163 | 9.7141 | 7.5794 | -0.79781 | 2.0051 | 0.02695 | 0.10262
84.0957 | 8.9289 | 9.7363 | 7.5801 | -0.80742 | 2.0258 | 0.026883 | 0.10351
84.1057 | 8.9435 | 9.759 | 7.5808 | -0.81549 | 2.0469 | 0.026815 | 0.10442
84.1157 | 8.9661 | 9.7821 | 7.5815 | -0.816 | 2.0685 | 0.026747 | 0.10532
84.1257 | 8.9823 | 9.8057 | 7.5822 | -0.82336 | 2.0905 | 0.02668 | 0.10622
84.1357 | 9.0005 | 9.8297 | 7.583 | -0.82919 | 2.113 | 0.026614 | 0.10713
84.1457 | 9.0173 | 9.8542 | 7.5837 | -0.83687 | 2.1359 | 0.026547 | 0.10804
84.1557 | 9.0381 | 9.8791 | 7.5844 | -0.841 | 2.1593 | 0.026481 | 0.10895
84.1657 | 9.0574 | 9.9045 | 7.5851 | -0.84713 | 2.1831 | 0.026415 | 0.10986
84.1757 | 9.0804 | 9.9304 | 7.5859 | -0.85005 | 2.2075 | 0.026349 | 0.11077
84.1857 | 9.1023 | 9.9569 | 7.5866 | -0.85455 | 2.2323 | 0.026283 | 0.11168
84.1957 | 9.1206 | 9.9838 | 7.5873 | -0.86316 | 2.2576 | 0.026218 | 0.11258
84.2057 | 9.1447 | 10.0111 | 7.588 | -0.86644 | 2.2835 | 0.026153 | 0.11349
84.2157 | 9.172 | 10.0391 | 7.5888 | -0.86706 | 2.3098 | 0.026089 | 0.11439
84.2257 | 9.1944 | 10.0675 | 7.5895 | -0.8731 | 2.3367 | 0.026024 | 0.11529
84.2357 | 9.2211 | 10.0965 | 7.5902 | -0.87536 | 2.3641 | 0.02596 | 0.11619
84.2457 | 9.2451 | 10.126 | 7.591 | -0.88085 | 2.392 | 0.025896 | 0.11708
84.2557 | 9.2712 | 10.156 | 7.5917 | -0.88478 | 2.4205 | 0.025833 | 0.11797
84.2656 | 9.3038 | 10.1865 | 7.5925 | -0.88272 | 2.4494 | 0.025769 | 0.11885
84.2756 | 9.3334 | 10.2176 | 7.5932 | -0.88424 | 2.479 | 0.025706 | 0.11973
84.2857 | 9.3657 | 10.2493 | 7.5939 | -0.88361 | 2.5091 | 0.025643 | 0.1206
84.2956 | 9.3949 | 10.2815 | 7.5947 | -0.88664 | 2.5398 | 0.025581 | 0.12146
84.3056 | 9.4288 | 10.3143 | 7.5954 | -0.88554 | 2.5711 | 0.025518 | 0.12232
84.3156 | 9.4662 | 10.3477 | 7.5962 | -0.88147 | 2.6029 | 0.025456 | 0.12316
84.3256 | 9.5013 | 10.3816 | 7.5969 | -0.88031 | 2.6353 | 0.025394 | 0.124
84.3356 | 9.5389 | 10.4161 | 7.5977 | -0.87722 | 2.6683 | 0.025333 | 0.12483
84.3456 | 9.5781 | 10.4512 | 7.5984 | -0.87311 | 2.7019 | 0.025272 | 0.12566
84.3556 | 9.6239 | 10.4869 | 7.5992 | -0.86299 | 2.736 | 0.02521 | 0.12647
84.3656 | 9.6668 | 10.5232 | 7.5999 | -0.85635 | 2.7708 | 0.02515 | 0.12726
84.3756 | 9.7088 | 10.5599 | 7.6007 | -0.85115 | 2.8061 | 0.025089 | 0.12805
84.3856 | 9.7555 | 10.5974 | 7.6014 | -0.84189 | 2.8421 | 0.025029 | 0.12883
84.3956 | 9.8046 | 10.6354 | 7.6022 | -0.83082 | 2.8787 | 0.024968 | 0.12959
84.4056 | 9.8595 | 10.674 | 7.6029 | -0.81454 | 2.9159 | 0.024909 | 0.13033
84.4156 | 9.9104 | 10.7133 | 7.6037 | -0.80285 | 2.9536 | 0.024849 | 0.13107
84.4256 | 9.9642 | 10.753 | 7.6045 | -0.78882 | 2.992 | 0.02479 | 0.13179
84.4356 | 10.0252 | 10.7934 | 7.6052 | -0.7682 | 3.031 | 0.02473 | 0.13249
84.4456 | 10.0835 | 10.8344 | 7.606 | -0.75087 | 3.0706 | 0.024671 | 0.13317
84.4556 | 10.1431 | 10.8759 | 7.6067 | -0.73282 | 3.1107 | 0.024613 | 0.13384
84.4656 | 10.2069 | 10.918 | 7.6075 | -0.71114 | 3.1515 | 0.024554 | 0.13449
84.4756 | 10.2689 | 10.9607 | 7.6083 | -0.69183 | 3.1929 | 0.024496 | 0.13512
84.4856 | 10.3464 | 11.0039 | 7.609 | -0.65754 | 3.2348 | 0.024438 | 0.13572
84.4956 | 10.412 | 11.0477 | 7.6098 | -0.63573 | 3.2773 | 0.02438 | 0.13631
84.5056 | 10.4887 | 11.0921 | 7.6105 | -0.60337 | 3.3203 | 0.024323 | 0.13688
84.5156 | 10.5662 | 11.1369 | 7.6113 | -0.57074 | 3.3639 | 0.024265 | 0.13742
84.5256 | 10.6437 | 11.1823 | 7.6121 | -0.53862 | 3.4081 | 0.024208 | 0.13794
84.5356 | 10.7229 | 11.2282 | 7.6128 | -0.50526 | 3.4527 | 0.024151 | 0.13844
84.5456 | 10.806 | 11.2745 | 7.6136 | -0.46854 | 3.4979 | 0.024094 | 0.13891
84.5556 | 10.8936 | 11.3214 | 7.6144 | -0.42777 | 3.5436 | 0.024038 | 0.13935
84.5656 | 10.9811 | 11.3687 | 7.6152 | -0.38756 | 3.5898 | 0.023982 | 0.13977
84.5756 | 11.0804 | 11.4164 | 7.6159 | -0.33597 | 3.6364 | 0.023926 | 0.14016
84.5856 | 11.1698 | 11.4644 | 7.6167 | -0.29464 | 3.6834 | 0.02387 | 0.14052
84.5956 | 11.2638 | 11.5129 | 7.6175 | -0.24913 | 3.7308 | 0.023814 | 0.14086
84.6056 | 11.3663 | 11.5618 | 7.6182 | -0.19548 | 3.7786 | 0.023759 | 0.14116
84.6156 | 11.4655 | 11.6109 | 7.619 | -0.14544 | 3.8268 | 0.023704 | 0.14144
84.6256 | 11.5686 | 11.6604 | 7.6198 | -0.091801 | 3.8753 | 0.023649 | 0.14168
84.6356 | 11.6796 | 11.7101 | 7.6206 | -0.030514 | 3.9241 | 0.023594 | 0.14189
84.6456 | 11.7873 | 11.76 | 7.6213 | 0.027301 | 3.9731 | 0.02354 | 0.14207
84.6556 | 11.9027 | 11.8101 | 7.6221 | 0.092585 | 4.0223 | 0.023485 | 0.14222
84.6656 | 12.0168 | 11.8604 | 7.6229 | 0.15643 | 4.0717 | 0.023431 | 0.14233
84.6756 | 12.1292 | 11.9107 | 7.6236 | 0.21847 | 4.1213 | 0.023377 | 0.14241
84.6856 | 12.2377 | 11.9611 | 7.6244 | 0.27655 | 4.1709 | 0.023323 | 0.14246
84.6956 | 12.3525 | 12.0115 | 7.6252 | 0.34098 | 4.2206 | 0.02327 | 0.14248
84.7056 | 12.4738 | 12.0619 | 7.626 | 0.4119 | 4.2702 | 0.023217 | 0.14246
84.7156 | 12.5898 | 12.1122 | 7.6267 | 0.47762 | 4.3199 | 0.023164 | 0.14241
84.7256 | 12.7121 | 12.1623 | 7.6275 | 0.54978 | 4.3694 | 0.023111 | 0.14232
84.7356 | 12.8347 | 12.2123 | 7.6283 | 0.62244 | 4.4187 | 0.023058 | 0.1422
84.7456 | 12.9487 | 12.2619 | 7.6291 | 0.68676 | 4.4678 | 0.023005 | 0.14205
84.7556 | 13.0649 | 12.3112 | 7.6298 | 0.75367 | 4.5166 | 0.022953 | 0.14186
84.7656 | 13.1753 | 12.3602 | 7.6306 | 0.81509 | 4.565 | 0.022901 | 0.14164
84.7756 | 13.2893 | 12.4087 | 7.6314 | 0.88056 | 4.6131 | 0.022849 | 0.14139
84.7856 | 13.4034 | 12.4568 | 7.6322 | 0.94664 | 4.6607 | 0.022797 | 0.1411
84.7956 | 13.5032 | 12.5042 | 7.6329 | 0.999 | 4.7077 | 0.022746 | 0.14079
84.8055 | 13.6153 | 12.551 | 7.6337 | 1.0643 | 4.7541 | 0.022694 | 0.14044
84.8156 | 13.7221 | 12.597 | 7.6345 | 1.1251 | 4.7998 | 0.022643 | 0.14006
84.8256 | 13.8207 | 12.6423 | 7.6353 | 1.1784 | 4.8448 | 0.022592 | 0.13965
84.8355 | 13.9292 | 12.6868 | 7.636 | 1.2424 | 4.889 | 0.022542 | 0.13921
84.8456 | 14.0095 | 12.7303 | 7.6368 | 1.2792 | 4.9323 | 0.022491 | 0.13874
84.8555 | 14.1049 | 12.7729 | 7.6376 | 1.332 | 4.9746 | 0.022441 | 0.13825
84.8655 | 14.191 | 12.8115 | 7.6384 | 1.3795 | 5.0131 | 0.02239 | 0.13773
84.8755 | 14.2701 | 12.8519 | 7.6391 | 1.4182 | 5.0532 | 0.02234 | 0.13718
84.8855 | 14.3453 | 12.891 | 7.6399 | 1.4543 | 5.0922 | 0.022291 | 0.1366
84.8955 | 14.4205 | 12.9289 | 7.6407 | 1.4916 | 5.13 | 0.022241 | 0.136
84.9055 | 14.4945 | 12.9655 | 7.6415 | 1.529 | 5.1664 | 0.022191 | 0.13538
84.9155 | 14.5562 | 13.0006 | 7.6422 | 1.5556 | 5.2015 | 0.022142 | 0.13473
84.9255 | 14.6166 | 13.0343 | 7.643 | 1.5823 | 5.2351 | 0.022093 | 0.13406
84.9355 | 14.6722 | 13.0664 | 7.6438 | 1.6058 | 5.2672 | 0.022044 | 0.13338
84.9455 | 14.7286 | 13.097 | 7.6445 | 1.6316 | 5.2978 | 0.021995 | 0.13267
84.9555 | 14.7693 | 13.1259 | 7.6453 | 1.6434 | 5.3267 | 0.021947 | 0.13194
84.9655 | 14.8108 | 13.1519 | 7.6461 | 1.6589 | 5.3527 | 0.021898 | 0.1312
84.9755 | 14.8413 | 13.176 | 7.6468 | 1.6653 | 5.3769 | 0.02185 | 0.13044
84.9855 | 14.8616 | 13.1997 | 7.6476 | 1.6619 | 5.4006 | 0.021802 | 0.12967
84.9955 | 14.8841 | 13.2216 | 7.6484 | 1.6625 | 5.4226 | 0.021754 | 0.12888
85.0055 | 14.9044 | 13.2416 | 7.6491 | 1.6628 | 5.4426 | 0.021706 | 0.12808
85.0155 | 14.9045 | 13.2597 | 7.6499 | 1.6448 | 5.4608 | 0.021659 | 0.12727
85.0255 | 14.9124 | 13.2758 | 7.6507 | 1.6366 | 5.4771 | 0.021612 | 0.12645
85.0355 | 14.9083 | 13.29 | 7.6514 | 1.6183 | 5.4914 | 0.021564 | 0.12561
85.0455 | 14.8946 | 13.3022 | 7.6522 | 1.5924 | 5.5037 | 0.021517 | 0.12477
85.0555 | 14.8774 | 13.3123 | 7.653 | 1.5651 | 5.514 | 0.02147 | 0.12393
85.0655 | 14.8468 | 13.3198 | 7.6537 | 1.527 | 5.5216 | 0.021424 | 0.12308
85.0755 | 14.8187 | 13.3259 | 7.6545 | 1.4928 | 5.5278 | 0.021377 | 0.12222
85.0855 | 14.7782 | 13.33 | 7.6552 | 1.4482 | 5.532 | 0.021331 | 0.12136
85.0955 | 14.736 | 13.332 | 7.656 | 1.404 | 5.5342 | 0.021285 | 0.1205
85.1055 | 14.6865 | 13.3319 | 7.6568 | 1.3546 | 5.5343 | 0.021239 | 0.11964
85.1155 | 14.6351 | 13.3298 | 7.6575 | 1.3053 | 5.5323 | 0.021193 | 0.11877
85.1255 | 14.5815 | 13.3256 | 7.6583 | 1.2559 | 5.5283 | 0.021147 | 0.11791
85.1355 | 14.5151 | 13.3195 | 7.659 | 1.1956 | 5.5223 | 0.021102 | 0.11705
85.1455 | 14.4446 | 13.3113 | 7.6598 | 1.1333 | 5.5143 | 0.021056 | 0.1162
85.1555 | 14.3751 | 13.3011 | 7.6605 | 1.074 | 5.5043 | 0.021011 | 0.11534
85.1655 | 14.3007 | 13.289 | 7.6613 | 1.0117 | 5.4923 | 0.020966 | 0.1145
85.1755 | 14.2174 | 13.275 | 7.662 | 0.94244 | 5.4784 | 0.020921 | 0.11365
85.1855 | 14.124 | 13.259 | 7.6628 | 0.865 | 5.4625 | 0.020876 | 0.11282
85.1955 | 14.054 | 13.2412 | 7.6635 | 0.81281 | 5.4449 | 0.020832 | 0.11199
85.2055 | 13.9654 | 13.2215 | 7.6643 | 0.74387 | 5.4253 | 0.020787 | 0.11117
85.2155 | 13.8717 | 13.2001 | 7.665 | 0.67162 | 5.404 | 0.020743 | 0.11036
85.2255 | 13.7768 | 13.1769 | 7.6657 | 0.59992 | 5.3809 | 0.020699 | 0.10956
85.2355 | 13.6785 | 13.152 | 7.6665 | 0.52652 | 5.3561 | 0.020655 | 0.10877
85.2455 | 13.5779 | 13.1255 | 7.6672 | 0.45245 | 5.3296 | 0.020611 | 0.108
85.2555 | 13.477 | 13.0973 | 7.6679 | 0.37971 | 5.3015 | 0.020568 | 0.10723
85.2655 | 13.3622 | 13.0676 | 7.6687 | 0.29463 | 5.2719 | 0.020524 | 0.10648
85.2755 | 13.2578 | 13.0364 | 7.6694 | 0.22144 | 5.2407 | 0.020481 | 0.10574
85.2855 | 13.1526 | 13.0037 | 7.6701 | 0.1489 | 5.2081 | 0.020438 | 0.10502
85.2955 | 13.046 | 12.9697 | 7.6709 | 0.076349 | 5.1741 | 0.020395 | 0.10431
85.3055 | 12.9281 | 12.9343 | 7.6716 | -0.0062083 | 5.1388 | 0.020352 | 0.10361
85.3155 | 12.8176 | 12.8977 | 7.6723 | -0.080061 | 5.1021 | 0.020309 | 0.10293
85.3255 | 12.7049 | 12.8598 | 7.673 | -0.1549 | 5.0642 | 0.020266 | 0.10227
85.3355 | 12.5843 | 12.8208 | 7.6738 | -0.23649 | 5.0252 | 0.020224 | 0.10162
85.3455 | 12.4693 | 12.7807 | 7.6745 | -0.31139 | 4.985 | 0.020182 | 0.10099
85.3555 | 12.3445 | 12.7396 | 7.6752 | -0.39511 | 4.9439 | 0.020139 | 0.10038
85.3654 | 12.234 | 12.6975 | 7.6759 | -0.46352 | 4.9017 | 0.020097 | 0.099781
85.3755 | 12.1135 | 12.6545 | 7.6766 | -0.54103 | 4.8587 | 0.020055 | 0.099203
85.3855 | 12.0052 | 12.6107 | 7.6773 | -0.60549 | 4.8147 | 0.020014 | 0.098642
85.3954 | 11.8961 | 12.5661 | 7.678 | -0.66998 | 4.77 | 0.019972 | 0.0981
85.4055 | 11.7793 | 12.5208 | 7.6787 | -0.74145 | 4.7245 | 0.019931 | 0.097577
85.4154 | 11.6626 | 12.4748 | 7.6794 | -0.81221 | 4.6784 | 0.019889 | 0.097073
85.4254 | 11.5526 | 12.4282 | 7.6801 | -0.87562 | 4.6316 | 0.019848 | 0.096587
85.4354 | 11.4477 | 12.3811 | 7.6808 | -0.9334 | 4.5843 | 0.019807 | 0.096121
85.4454 | 11.3388 | 12.3335 | 7.6815 | -0.99469 | 4.5365 | 0.019766 | 0.095674
85.4554 | 11.2472 | 12.2855 | 7.6822 | -1.0383 | 4.4883 | 0.019726 | 0.095246
85.4654 | 11.1473 | 12.2371 | 7.6829 | -1.0898 | 4.4397 | 0.019685 | 0.094838
85.4754 | 11.0545 | 12.1884 | 7.6836 | -1.1339 | 4.3907 | 0.019645 | 0.09445
85.4854 | 10.9555 | 12.1395 | 7.6843 | -1.184 | 4.3415 | 0.019604 | 0.094081
85.4954 | 10.8625 | 12.0903 | 7.685 | -1.2278 | 4.292 | 0.019564 | 0.093732
85.5054 | 10.7741 | 12.041 | 7.6857 | -1.2669 | 4.2424 | 0.019524 | 0.093404
85.5154 | 10.6953 | 11.9915 | 7.6863 | -1.2962 | 4.1926 | 0.019484 | 0.093095
85.5254 | 10.606 | 11.9421 | 7.687 | -1.3361 | 4.1428 | 0.019444 | 0.092806
85.5354 | 10.5287 | 11.8926 | 7.6877 | -1.3639 | 4.093 | 0.019405 | 0.092538
85.5454 | 10.4506 | 11.8431 | 7.6884 | -1.3925 | 4.0431 | 0.019365 | 0.092289
85.5554 | 10.3696 | 11.7937 | 7.689 | -1.4241 | 3.9933 | 0.019326 | 0.092061
85.5654 | 10.3 | 11.7444 | 7.6897 | -1.4444 | 3.9436 | 0.019286 | 0.091852
85.5754 | 10.228 | 11.6953 | 7.6904 | -1.4673 | 3.894 | 0.019247 | 0.091664
85.5854 | 10.1536 | 11.6463 | 7.691 | -1.4927 | 3.8446 | 0.019208 | 0.091496
85.5954 | 10.0836 | 11.5976 | 7.6917 | -1.514 | 3.7954 | 0.019169 | 0.091348
85.6054 | 10.0206 | 11.5491 | 7.6923 | -1.5285 | 3.7464 | 0.019131 | 0.09122
85.6154 | 9.9517 | 11.5009 | 7.693 | -1.5492 | 3.6977 | 0.019092 | 0.091112
85.6254 | 9.899 | 11.453 | 7.6936 | -1.554 | 3.6493 | 0.019053 | 0.091024
85.6354 | 9.8285 | 11.4055 | 7.6943 | -1.577 | 3.6013 | 0.019015 | 0.090956
85.6454 | 9.7675 | 11.3583 | 7.6949 | -1.5908 | 3.5535 | 0.018977 | 0.090908
85.6554 | 9.712 | 11.3115 | 7.6955 | -1.5995 | 3.5061 | 0.018939 | 0.09088
85.6654 | 9.6551 | 11.2651 | 7.6962 | -1.61 | 3.4592 | 0.018901 | 0.090872
85.6754 | 9.6051 | 11.2191 | 7.6968 | -1.614 | 3.4126 | 0.018863 | 0.090883
85.6854 | 9.5549 | 11.1736 | 7.6974 | -1.6187 | 3.3665 | 0.018825 | 0.090914
85.6954 | 9.4971 | 11.1286 | 7.698 | -1.6315 | 3.3208 | 0.018788 | 0.090964
85.7054 | 9.4515 | 11.084 | 7.6987 | -1.6325 | 3.2756 | 0.01875 | 0.091034
85.7154 | 9.4054 | 11.0399 | 7.6993 | -1.6345 | 3.2308 | 0.018713 | 0.091123
85.7254 | 9.3592 | 10.9964 | 7.6999 | -1.6372 | 3.1866 | 0.018675 | 0.091231
85.7354 | 9.3241 | 10.9533 | 7.7005 | -1.6292 | 3.1428 | 0.018638 | 0.091358
85.7454 | 9.2777 | 10.9108 | 7.7011 | -1.6331 | 3.0996 | 0.018601 | 0.091504
85.7554 | 9.2447 | 10.8688 | 7.7017 | -1.6241 | 3.0569 | 0.018565 | 0.091669
85.7654 | 9.2041 | 10.8274 | 7.7023 | -1.6233 | 3.0147 | 0.018528 | 0.091852
85.7754 | 9.1685 | 10.7865 | 7.7029 | -1.618 | 2.973 | 0.018491 | 0.092054
85.7854 | 9.1276 | 10.7461 | 7.7035 | -1.6185 | 2.9319 | 0.018455 | 0.092274
85.7954 | 9.1029 | 10.7064 | 7.7041 | -1.6035 | 2.8914 | 0.018418 | 0.092512
85.8054 | 9.0666 | 10.6672 | 7.7046 | -1.6006 | 2.8514 | 0.018382 | 0.092768
85.8154 | 9.0358 | 10.6285 | 7.7052 | -1.5927 | 2.8119 | 0.018346 | 0.093042
85.8254 | 9.0048 | 10.5904 | 7.7058 | -1.5856 | 2.773 | 0.01831 | 0.093332
85.8354 | 8.9765 | 10.5529 | 7.7064 | -1.5764 | 2.7346 | 0.018274 | 0.09364
85.8454 | 8.9463 | 10.516 | 7.7069 | -1.5697 | 2.6969 | 0.018238 | 0.093965
85.8554 | 8.9137 | 10.4796 | 7.7075 | -1.5659 | 2.6596 | 0.018202 | 0.094306
85.8654 | 8.8954 | 10.4438 | 7.708 | -1.5484 | 2.623 | 0.018167 | 0.094663
85.8754 | 8.8643 | 10.4086 | 7.7086 | -1.5443 | 2.5868 | 0.018131 | 0.095037
85.8854 | 8.8483 | 10.3739 | 7.7091 | -1.5256 | 2.5512 | 0.018096 | 0.095426
85.8954 | 8.8247 | 10.3398 | 7.7097 | -1.5151 | 2.5162 | 0.018061 | 0.09583
85.9053 | 8.7917 | 10.3063 | 7.7102 | -1.5146 | 2.4818 | 0.018025 | 0.096248
85.9154 | 8.7702 | 10.2732 | 7.7108 | -1.503 | 2.4478 | 0.01799 | 0.096681
85.9253 | 8.7548 | 10.2408 | 7.7113 | -1.486 | 2.4144 | 0.017955 | 0.097128
85.9353 | 8.7328 | 10.2089 | 7.7118 | -1.4761 | 2.3815 | 0.017921 | 0.097588
85.9454 | 8.7201 | 10.1775 | 7.7123 | -1.4574 | 2.3492 | 0.017886 | 0.098061
85.9553 | 8.6969 | 10.1466 | 7.7129 | -1.4497 | 2.3174 | 0.017851 | 0.098547
85.9653 | 8.6781 | 10.1163 | 7.7134 | -1.4382 | 2.2861 | 0.017817 | 0.099044
85.9753 | 8.6581 | 10.0865 | 7.7139 | -1.4284 | 2.2553 | 0.017783 | 0.099553
85.9853 | 8.6394 | 10.0572 | 7.7144 | -1.4178 | 2.225 | 0.017748 | 0.10007
85.9953 | 8.6207 | 10.0285 | 7.7149 | -1.4078 | 2.1953 | 0.017714 | 0.1006
86.0053 | 8.6028 | 10.0002 | 7.7154 | -1.3974 | 2.166 | 0.01768 | 0.10114
86.0153 | 8.5958 | 9.9724 | 7.7159 | -1.3766 | 2.1372 | 0.017646 | 0.10169
86.0253 | 8.5716 | 9.9451 | 7.7163 | -1.3735 | 2.1089 | 0.017612 | 0.10224
86.0353 | 8.5555 | 9.9183 | 7.7168 | -1.3628 | 2.0811 | 0.017579 | 0.10281
86.0453 | 8.5355 | 9.892 | 7.7173 | -1.3565 | 2.0538 | 0.017545 | 0.10338
86.0553 | 8.5202 | 9.8661 | 7.7178 | -1.3459 | 2.0269 | 0.017511 | 0.10395
86.0653 | 8.5003 | 9.8407 | 7.7182 | -1.3404 | 2.0005 | 0.017478 | 0.10453
86.0753 | 8.4881 | 9.8158 | 7.7187 | -1.3277 | 1.9745 | 0.017445 | 0.10512
86.0853 | 8.4709 | 9.7912 | 7.7191 | -1.3203 | 1.949 | 0.017412 | 0.1057
86.0953 | 8.4507 | 9.7672 | 7.7196 | -1.3165 | 1.9239 | 0.017379 | 0.1063
86.1053 | 8.4343 | 9.7435 | 7.72 | -1.3092 | 1.8993 | 0.017345 | 0.10689
86.1153 | 8.4245 | 9.7203 | 7.7204 | -1.2958 | 1.875 | 0.017313 | 0.10748
86.1253 | 8.4095 | 9.6975 | 7.7209 | -1.288 | 1.8513 | 0.01728 | 0.10807
86.1353 | 8.4028 | 9.6751 | 7.7213 | -1.2723 | 1.8279 | 0.017247 | 0.10866
86.1453 | 8.3868 | 9.653 | 7.7217 | -1.2662 | 1.8049 | 0.017215 | 0.10925
86.1553 | 8.3676 | 9.6314 | 7.7221 | -1.2638 | 1.7823 | 0.017182 | 0.10984
86.1653 | 8.3605 | 9.6102 | 7.7225 | -1.2497 | 1.7601 | 0.01715 | 0.11042
86.1753 | 8.3488 | 9.5893 | 7.7229 | -1.2405 | 1.7383 | 0.017117 | 0.11099
86.1853 | 8.3424 | 9.5688 | 7.7233 | -1.2264 | 1.7168 | 0.017085 | 0.11156
86.1953 | 8.3336 | 9.5487 | 7.7237 | -1.2151 | 1.6958 | 0.017053 | 0.11213
86.2053 | 8.3199 | 9.5289 | 7.7241 | -1.209 | 1.6751 | 0.017021 | 0.11268
86.2153 | 8.3128 | 9.5095 | 7.7245 | -1.1967 | 1.6548 | 0.016989 | 0.11323
86.2253 | 8.3055 | 9.4904 | 7.7249 | -1.1849 | 1.6348 | 0.016957 | 0.11377
86.2353 | 8.2922 | 9.4716 | 7.7252 | -1.1794 | 1.6152 | 0.016926 | 0.11429
86.2453 | 8.285 | 9.4532 | 7.7256 | -1.1682 | 1.5959 | 0.016894 | 0.1148
86.2553 | 8.2747 | 9.435 | 7.7259 | -1.1603 | 1.5769 | 0.016863 | 0.1153
86.2653 | 8.2674 | 9.4172 | 7.7263 | -1.1498 | 1.5583 | 0.016831 | 0.11579
86.2753 | 8.2629 | 9.3997 | 7.7266 | -1.1368 | 1.54 | 0.0168 | 0.11626
86.2853 | 8.2553 | 9.3825 | 7.727 | -1.1272 | 1.522 | 0.016769 | 0.11672
86.2953 | 8.2426 | 9.3655 | 7.7273 | -1.1229 | 1.5044 | 0.016738 | 0.11716
86.3053 | 8.2409 | 9.3489 | 7.7276 | -1.108 | 1.487 | 0.016707 | 0.11758
86.3153 | 8.2324 | 9.3325 | 7.7279 | -1.1001 | 1.4699 | 0.016676 | 0.11799
86.3253 | 8.2315 | 9.3164 | 7.7282 | -1.0849 | 1.4532 | 0.016645 | 0.11837
86.3353 | 8.225 | 9.3006 | 7.7285 | -1.0756 | 1.4367 | 0.016614 | 0.11874
86.3453 | 8.2154 | 9.285 | 7.7288 | -1.0696 | 1.4205 | 0.016583 | 0.11909
86.3553 | 8.2142 | 9.2697 | 7.7291 | -1.0555 | 1.4046 | 0.016553 | 0.11941
86.3653 | 8.2093 | 9.2546 | 7.7294 | -1.0453 | 1.3889 | 0.016522 | 0.11972
86.3753 | 8.2053 | 9.2397 | 7.7297 | -1.0344 | 1.3736 | 0.016492 | 0.12
86.3853 | 8.2003 | 9.2251 | 7.7299 | -1.0248 | 1.3584 | 0.016462 | 0.12026
86.3953 | 8.194 | 9.2107 | 7.7302 | -1.0167 | 1.3436 | 0.016432 | 0.1205
86.4053 | 8.194 | 9.1966 | 7.7305 | -1.0026 | 1.329 | 0.016402 | 0.12071
86.4153 | 8.1927 | 9.1826 | 7.7307 | -0.98993 | 1.3147 | 0.016372 | 0.1209
86.4253 | 8.1815 | 9.1689 | 7.7309 | -0.9874 | 1.3006 | 0.016342 | 0.12106
86.4353 | 8.1788 | 9.1554 | 7.7312 | -0.97658 | 1.2867 | 0.016312 | 0.1212
86.4453 | 8.1801 | 9.1421 | 7.7314 | -0.96196 | 1.2731 | 0.016282 | 0.12132
86.4553 | 8.1769 | 9.1289 | 7.7316 | -0.95205 | 1.2597 | 0.016252 | 0.12141
86.4652 | 8.1702 | 9.116 | 7.7318 | -0.94582 | 1.2465 | 0.016223 | 0.12147
86.4753 | 8.1667 | 9.1033 | 7.732 | -0.93658 | 1.2335 | 0.016193 | 0.12151
86.4852 | 8.1595 | 9.0907 | 7.7322 | -0.93122 | 1.2208 | 0.016164 | 0.12152
86.4952 | 8.1634 | 9.0783 | 7.7324 | -0.91494 | 1.2083 | 0.016135 | 0.12151
86.5053 | 8.1525 | 9.0661 | 7.7326 | -0.91364 | 1.196 | 0.016105 | 0.12147
86.5152 | 8.1541 | 9.0541 | 7.7328 | -0.90003 | 1.1839 | 0.016076 | 0.12141
86.5252 | 8.1463 | 9.0423 | 7.7329 | -0.89597 | 1.172 | 0.016047 | 0.12132
86.5352 | 8.1448 | 9.0306 | 7.7331 | -0.88577 | 1.1602 | 0.016018 | 0.12121
86.5452 | 8.1383 | 9.019 | 7.7333 | -0.88073 | 1.1487 | 0.015989 | 0.12107
86.5552 | 8.131 | 9.0077 | 7.7334 | -0.87665 | 1.1374 | 0.015961 | 0.12091
86.5652 | 8.1245 | 8.9964 | 7.7335 | -0.87194 | 1.1263 | 0.015932 | 0.12072
86.5752 | 8.1247 | 8.9854 | 7.7337 | -0.86066 | 1.1153 | 0.015903 | 0.12051
86.5852 | 8.1211 | 8.9744 | 7.7338 | -0.85333 | 1.1045 | 0.015875 | 0.12027
86.5952 | 8.1129 | 8.9636 | 7.7339 | -0.85075 | 1.0939 | 0.015846 | 0.12002
86.6052 | 8.1103 | 8.953 | 7.734 | -0.8427 | 1.0835 | 0.015818 | 0.11974
86.6152 | 8.1043 | 8.9425 | 7.7341 | -0.8382 | 1.0732 | 0.01579 | 0.11943
86.6252 | 8.0987 | 8.9321 | 7.7342 | -0.83344 | 1.0631 | 0.015761 | 0.11911
86.6352 | 8.0919 | 8.9219 | 7.7342 | -0.83 | 1.0532 | 0.015733 | 0.11876
86.6452 | 8.0877 | 8.9118 | 7.7343 | -0.82409 | 1.0434 | 0.015705 | 0.1184
86.6552 | 8.0794 | 8.9018 | 7.7344 | -0.8224 | 1.0337 | 0.015677 | 0.11802
86.6652 | 8.0822 | 8.8919 | 7.7344 | -0.80974 | 1.0243 | 0.015649 | 0.11761
86.6752 | 8.0772 | 8.8822 | 7.7345 | -0.80502 | 1.0149 | 0.015622 | 0.11719
86.6852 | 8.0689 | 8.8726 | 7.7345 | -0.8037 | 1.0057 | 0.015594 | 0.11675
86.6952 | 8.0726 | 8.8631 | 7.7345 | -0.7905 | 0.9967 | 0.015566 | 0.1163
86.7052 | 8.0656 | 8.8537 | 7.7346 | -0.78812 | 0.98781 | 0.015539 | 0.11583
86.7152 | 8.0617 | 8.8445 | 7.7346 | -0.78275 | 0.97904 | 0.015511 | 0.11534
86.7252 | 8.0559 | 8.8353 | 7.7346 | -0.77939 | 0.97041 | 0.015484 | 0.11484
86.7352 | 8.0594 | 8.8263 | 7.7346 | -0.76685 | 0.96192 | 0.015457 | 0.11433
86.7452 | 8.0568 | 8.8173 | 7.7345 | -0.76051 | 0.95354 | 0.015429 | 0.1138
86.7552 | 8.0551 | 8.8085 | 7.7345 | -0.75337 | 0.9453 | 0.015402 | 0.11327
86.7652 | 8.0631 | 8.7997 | 7.7345 | -0.73664 | 0.93718 | 0.015375 | 0.11272
86.7752 | 8.0635 | 8.7911 | 7.7344 | -0.72761 | 0.92918 | 0.015348 | 0.11216
86.7852 | 8.0592 | 8.7826 | 7.7344 | -0.72339 | 0.9213 | 0.015321 | 0.1116
86.7952 | 8.0595 | 8.7742 | 7.7343 | -0.71466 | 0.91353 | 0.015294 | 0.11102
86.8052 | 8.0571 | 8.7658 | 7.7342 | -0.70873 | 0.90588 | 0.015267 | 0.11044
86.8152 | 8.0683 | 8.7576 | 7.7342 | -0.68929 | 0.89834 | 0.015241 | 0.10985
86.8252 | 8.0692 | 8.7494 | 7.7341 | -0.68024 | 0.89091 | 0.015214 | 0.10926
86.8352 | 8.0688 | 8.7414 | 7.734 | -0.67259 | 0.88358 | 0.015188 | 0.10866
86.8452 | 8.0737 | 8.7334 | 7.7338 | -0.65974 | 0.87636 | 0.015161 | 0.10806
86.8552 | 8.0726 | 8.7256 | 7.7337 | -0.65297 | 0.86924 | 0.015135 | 0.10746
86.8652 | 8.0726 | 8.7178 | 7.7336 | -0.64518 | 0.86222 | 0.015108 | 0.10685
86.8752 | 8.0773 | 8.7101 | 7.7335 | -0.63279 | 0.8553 | 0.015082 | 0.10625
86.8852 | 8.0778 | 8.7025 | 7.7333 | -0.62467 | 0.84847 | 0.015056 | 0.10564
86.8952 | 8.0741 | 8.695 | 7.7331 | -0.62085 | 0.84174 | 0.01503 | 0.10503
86.9052 | 8.0834 | 8.6875 | 7.733 | -0.60411 | 0.8351 | 0.015004 | 0.10443
86.9152 | 8.0758 | 8.6801 | 7.7328 | -0.60435 | 0.82855 | 0.014978 | 0.10383
86.9252 | 8.0824 | 8.6729 | 7.7326 | -0.59047 | 0.82208 | 0.014952 | 0.10323
86.9352 | 8.0732 | 8.6657 | 7.7324 | -0.59246 | 0.8157 | 0.014926 | 0.10263
86.9452 | 8.0809 | 8.6585 | 7.7322 | -0.57764 | 0.80941 | 0.014901 | 0.10203
86.9552 | 8.0704 | 8.6515 | 7.732 | -0.5811 | 0.8032 | 0.014875 | 0.10145
86.9652 | 8.073 | 8.6445 | 7.7317 | -0.57152 | 0.79707 | 0.014849 | 0.10086
86.9752 | 8.0744 | 8.6376 | 7.7315 | -0.56322 | 0.79101 | 0.014824 | 0.10029
86.9852 | 8.0738 | 8.6308 | 7.7313 | -0.557 | 0.78503 | 0.014798 | 0.099715
86.9952 | 8.0774 | 8.624 | 7.731 | -0.54664 | 0.77913 | 0.014773 | 0.099152
87.0052 | 8.0739 | 8.6174 | 7.7307 | -0.54347 | 0.77331 | 0.014748 | 0.098597
87.0152 | 8.0699 | 8.6108 | 7.7304 | -0.54086 | 0.76756 | 0.014722 | 0.09805
87.0251 | 8.0643 | 8.6042 | 7.7301 | -0.53991 | 0.76187 | 0.014697 | 0.097511
87.0352 | 8.0705 | 8.5977 | 7.7298 | -0.52724 | 0.75626 | 0.014672 | 0.096982
87.0452 | 8.0729 | 8.5913 | 7.7295 | -0.51843 | 0.75071 | 0.014647 | 0.096462
87.0551 | 8.0637 | 8.585 | 7.7292 | -0.52129 | 0.74523 | 0.014622 | 0.095953
87.0651 | 8.0736 | 8.5787 | 7.7288 | -0.50512 | 0.73982 | 0.014597 | 0.095454
87.0751 | 8.0768 | 8.5725 | 7.7285 | -0.49571 | 0.73447 | 0.014573 | 0.094966
87.0851 | 8.0692 | 8.5664 | 7.7281 | -0.49716 | 0.72919 | 0.014548 | 0.094489
87.0951 | 8.0663 | 8.5603 | 7.7278 | -0.49397 | 0.72396 | 0.014523 | 0.094024
87.1051 | 8.0576 | 8.5542 | 7.7274 | -0.49664 | 0.71879 | 0.014498 | 0.093571
87.1151 | 8.0646 | 8.5483 | 7.727 | -0.48368 | 0.71369 | 0.014474 | 0.09313
87.1251 | 8.0618 | 8.5424 | 7.7266 | -0.48057 | 0.70865 | 0.014449 | 0.092702
87.1351 | 8.059 | 8.5365 | 7.7262 | -0.47753 | 0.70366 | 0.014425 | 0.092286
87.1451 | 8.0653 | 8.5307 | 7.7257 | -0.46543 | 0.69872 | 0.014401 | 0.091882
87.1551 | 8.0651 | 8.525 | 7.7253 | -0.4599 | 0.69384 | 0.014376 | 0.091492
87.1651 | 8.0497 | 8.5193 | 7.7248 | -0.46962 | 0.68902 | 0.014352 | 0.091115
87.1751 | 8.0562 | 8.5137 | 7.7244 | -0.4575 | 0.68425 | 0.014328 | 0.090752
87.1851 | 8.0312 | 8.5081 | 7.7239 | -0.47693 | 0.67954 | 0.014304 | 0.090401
87.1951 | 8.0491 | 8.5026 | 7.7234 | -0.45352 | 0.67487 | 0.01428 | 0.090064
87.2051 | 8.0399 | 8.4972 | 7.7229 | -0.45725 | 0.67025 | 0.014256 | 0.089741
87.2151 | 8.0519 | 8.4917 | 7.7224 | -0.43984 | 0.66569 | 0.014232 | 0.089432
87.2251 | 8.0416 | 8.4864 | 7.7219 | -0.44478 | 0.66118 | 0.014208 | 0.089136
87.2351 | 8.0508 | 8.4811 | 7.7213 | -0.43027 | 0.65671 | 0.014185 | 0.088853
87.2451 | 8.037 | 8.4758 | 7.7208 | -0.43881 | 0.65229 | 0.014161 | 0.088584
87.2551 | 8.0431 | 8.4706 | 7.7202 | -0.4275 | 0.64791 | 0.014137 | 0.088329
87.2651 | 8.0158 | 8.4654 | 7.7196 | -0.44963 | 0.64359 | 0.014114 | 0.088087
87.2751 | 8.0558 | 8.4603 | 7.7191 | -0.40451 | 0.63931 | 0.01409 | 0.087859
87.2851 | 8.0391 | 8.4552 | 7.7185 | -0.41614 | 0.63508 | 0.014067 | 0.087644
87.2951 | 8.0408 | 8.4502 | 7.7178 | -0.40941 | 0.63088 | 0.014044 | 0.087443
87.3051 | 8.0397 | 8.4452 | 7.7172 | -0.40553 | 0.62674 | 0.01402 | 0.087255
87.3151 | 8.0576 | 8.4403 | 7.7166 | -0.38269 | 0.62263 | 0.013997 | 0.087079
87.3251 | 8.0322 | 8.4354 | 7.7159 | -0.40319 | 0.61857 | 0.013974 | 0.086917
87.3351 | 8.0342 | 8.4305 | 7.7153 | -0.39634 | 0.61455 | 0.013951 | 0.086768
87.3451 | 8.0159 | 8.4257 | 7.7146 | -0.40982 | 0.61057 | 0.013928 | 0.08663
87.3551 | 8.0405 | 8.4209 | 7.7139 | -0.38045 | 0.60664 | 0.013905 | 0.086505
87.3651 | 8.0255 | 8.4162 | 7.7132 | -0.39071 | 0.60274 | 0.013882 | 0.086393
87.3751 | 8.0299 | 8.4115 | 7.7125 | -0.38161 | 0.59888 | 0.013859 | 0.086292
87.3851 | 8.0282 | 8.4069 | 7.7117 | -0.37866 | 0.59507 | 0.013836 | 0.086204
87.3951 | 8.0222 | 8.4022 | 7.711 | -0.38004 | 0.59129 | 0.013813 | 0.086127
87.4051 | 8.0144 | 8.3977 | 7.7103 | -0.38326 | 0.58755 | 0.013791 | 0.086061
87.4151 | 8.0187 | 8.3931 | 7.7095 | -0.37441 | 0.58385 | 0.013768 | 0.086006
87.4251 | 7.9945 | 8.3886 | 7.7087 | -0.3941 | 0.58019 | 0.013745 | 0.085962
87.4351 | 8.0146 | 8.3841 | 7.7079 | -0.36952 | 0.57657 | 0.013723 | 0.085929
87.4451 | 8.0112 | 8.3797 | 7.7071 | -0.36848 | 0.57298 | 0.013701 | 0.085906
87.4551 | 8.003 | 8.3753 | 7.7063 | -0.37227 | 0.56943 | 0.013678 | 0.085893
87.4651 | 8.0045 | 8.3709 | 7.7054 | -0.36639 | 0.56591 | 0.013656 | 0.08589
87.4751 | 8.0029 | 8.3665 | 7.7046 | -0.36364 | 0.56244 | 0.013634 | 0.085897
87.4851 | 7.9981 | 8.3622 | 7.7037 | -0.36412 | 0.55899 | 0.013611 | 0.085913
87.4951 | 7.9913 | 8.3579 | 7.7028 | -0.36663 | 0.55558 | 0.013589 | 0.085938
87.5051 | 7.9939 | 8.3537 | 7.7019 | -0.35978 | 0.55221 | 0.013567 | 0.085972
87.5151 | 7.9876 | 8.3495 | 7.701 | -0.36185 | 0.54887 | 0.013545 | 0.086014
87.5251 | 7.9926 | 8.3453 | 7.7001 | -0.35265 | 0.54557 | 0.013523 | 0.086066
87.5351 | 7.9854 | 8.3411 | 7.6992 | -0.35568 | 0.5423 | 0.013501 | 0.086125
87.5451 | 7.9863 | 8.3369 | 7.6982 | -0.35063 | 0.53906 | 0.013479 | 0.086192
87.555 | 7.9847 | 8.3328 | 7.6972 | -0.34812 | 0.53585 | 0.013458 | 0.086267
87.565 | 7.9881 | 8.3287 | 7.6963 | -0.34062 | 0.53268 | 0.013436 | 0.086349
87.5751 | 7.9844 | 8.3247 | 7.6953 | -0.34025 | 0.52954 | 0.013414 | 0.086438
87.585 | 7.9742 | 8.3206 | 7.6942 | -0.3464 | 0.52643 | 0.013393 | 0.086535
87.5951 | 7.9758 | 8.3166 | 7.6932 | -0.34078 | 0.52335 | 0.013371 | 0.086639
87.6051 | 7.9769 | 8.3126 | 7.6922 | -0.33568 | 0.52031 | 0.013349 | 0.086749
87.615 | 7.988 | 8.3086 | 7.6911 | -0.32061 | 0.5173 | 0.013328 | 0.086865
87.625 | 7.9751 | 8.3047 | 7.69 | -0.32956 | 0.51431 | 0.013307 | 0.086988
87.635 | 7.9793 | 8.3007 | 7.689 | -0.32142 | 0.51136 | 0.013285 | 0.087117
87.645 | 7.9801 | 8.2968 | 7.6879 | -0.31671 | 0.50844 | 0.013264 | 0.087253
87.655 | 7.9919 | 8.2929 | 7.6867 | -0.30102 | 0.50554 | 0.013243 | 0.087394
87.665 | 7.9793 | 8.289 | 7.6856 | -0.30975 | 0.50268 | 0.013222 | 0.08754
87.675 | 7.9764 | 8.2852 | 7.6845 | -0.30879 | 0.49984 | 0.0132 | 0.087692
87.685 | 7.9902 | 8.2814 | 7.6833 | -0.29116 | 0.49704 | 0.013179 | 0.08785
87.695 | 7.9948 | 8.2775 | 7.6821 | -0.28274 | 0.49426 | 0.013158 | 0.088013
87.705 | 7.995 | 8.2737 | 7.6809 | -0.27874 | 0.49151 | 0.013137 | 0.088181
87.715 | 7.996 | 8.27 | 7.6797 | -0.27396 | 0.48879 | 0.013117 | 0.088355
87.725 | 8.0046 | 8.2662 | 7.6785 | -0.2616 | 0.48609 | 0.013096 | 0.088533
87.735 | 8.0104 | 8.2624 | 7.6772 | -0.25205 | 0.48343 | 0.013075 | 0.088716
87.745 | 8.0044 | 8.2587 | 7.676 | -0.25431 | 0.48078 | 0.013054 | 0.088903
87.755 | 8.016 | 8.255 | 7.6747 | -0.23899 | 0.47817 | 0.013033 | 0.089096
87.765 | 8.0142 | 8.2513 | 7.6734 | -0.23709 | 0.47558 | 0.013013 | 0.089293
87.775 | 8.02 | 8.2476 | 7.6721 | -0.2276 | 0.47302 | 0.012992 | 0.089494
87.785 | 8.0252 | 8.2439 | 7.6708 | -0.21872 | 0.47049 | 0.012972 | 0.0897
87.795 | 8.0194 | 8.2403 | 7.6694 | -0.22086 | 0.46797 | 0.012951 | 0.08991
87.805 | 8.0275 | 8.2366 | 7.6681 | -0.20911 | 0.46549 | 0.012931 | 0.090124
87.815 | 8.0221 | 8.233 | 7.6667 | -0.21087 | 0.46303 | 0.01291 | 0.090342
87.825 | 8.0233 | 8.2293 | 7.6653 | -0.20604 | 0.46059 | 0.01289 | 0.090564
87.835 | 8.0186 | 8.2257 | 7.6639 | -0.20713 | 0.45818 | 0.01287 | 0.09079
87.845 | 8.0223 | 8.2221 | 7.6625 | -0.19983 | 0.45579 | 0.01285 | 0.09102
87.855 | 8.0167 | 8.2185 | 7.661 | -0.20183 | 0.45343 | 0.012829 | 0.091253
87.865 | 8.0128 | 8.2149 | 7.6596 | -0.20215 | 0.45109 | 0.012809 | 0.09149
87.875 | 8.0142 | 8.2114 | 7.6581 | -0.19717 | 0.44877 | 0.012789 | 0.09173
87.885 | 7.9981 | 8.2078 | 7.6566 | -0.20971 | 0.44648 | 0.012769 | 0.091973
87.895 | 8.0107 | 8.2042 | 7.6551 | -0.19355 | 0.4442 | 0.012749 | 0.09222
87.905 | 7.9906 | 8.2007 | 7.6535 | -0.2101 | 0.44195 | 0.012729 | 0.092469
87.915 | 7.9865 | 8.1972 | 7.652 | -0.21065 | 0.43972 | 0.01271 | 0.092722
87.925 | 7.9867 | 8.1936 | 7.6504 | -0.20692 | 0.43752 | 0.01269 | 0.092977
87.935 | 7.9861 | 8.1901 | 7.6489 | -0.20399 | 0.43534 | 0.01267 | 0.093234
87.945 | 7.978 | 8.1866 | 7.6472 | -0.20857 | 0.43317 | 0.01265 | 0.093494
87.955 | 7.9766 | 8.183 | 7.6456 | -0.20645 | 0.43103 | 0.012631 | 0.093756
87.965 | 7.9659 | 8.1795 | 7.644 | -0.21363 | 0.42891 | 0.012611 | 0.09402
87.975 | 7.9593 | 8.176 | 7.6423 | -0.21672 | 0.42681 | 0.012591 | 0.094286
87.985 | 7.9612 | 8.1725 | 7.6407 | -0.21132 | 0.42473 | 0.012572 | 0.094554
87.995 | 7.9499 | 8.169 | 7.639 | -0.21912 | 0.42267 | 0.012552 | 0.094823
88.005 | 7.9653 | 8.1655 | 7.6373 | -0.20022 | 0.42063 | 0.012533 | 0.095094
88.015 | 7.9511 | 8.162 | 7.6355 | -0.21092 | 0.4186 | 0.012514 | 0.095365
88.025 | 7.9474 | 8.1585 | 7.6338 | -0.21113 | 0.4166 | 0.012494 | 0.095638
88.035 | 7.9534 | 8.155 | 7.632 | -0.20164 | 0.41462 | 0.012475 | 0.095912
88.045 | 7.9495 | 8.1515 | 7.6302 | -0.20205 | 0.41266 | 0.012456 | 0.096187
88.055 | 7.944 | 8.1481 | 7.6284 | -0.20406 | 0.41071 | 0.012437 | 0.096462
88.065 | 7.9446 | 8.1446 | 7.6266 | -0.19996 | 0.40879 | 0.012418 | 0.096737
88.075 | 7.955 | 8.1411 | 7.6248 | -0.18607 | 0.40688 | 0.012399 | 0.097013
88.085 | 7.9507 | 8.1376 | 7.6229 | -0.18688 | 0.40499 | 0.01238 | 0.097289
88.095 | 7.9472 | 8.1341 | 7.621 | -0.18688 | 0.40311 | 0.012361 | 0.097565
88.105 | 7.9585 | 8.1306 | 7.6191 | -0.17209 | 0.40126 | 0.012342 | 0.09784
88.1149 | 7.9496 | 8.1271 | 7.6172 | -0.17749 | 0.39942 | 0.012323 | 0.098116
88.1249 | 7.9561 | 8.1236 | 7.6153 | -0.16749 | 0.3976 | 0.012304 | 0.098391
88.135 | 7.9569 | 8.1201 | 7.6133 | -0.16319 | 0.3958 | 0.012285 | 0.098666
88.1449 | 7.9567 | 8.1166 | 7.6114 | -0.15988 | 0.39401 | 0.012266 | 0.09894
88.1549 | 7.9513 | 8.1131 | 7.6094 | -0.16178 | 0.39224 | 0.012248 | 0.099214
88.1649 | 7.9575 | 8.1096 | 7.6074 | -0.15206 | 0.39049 | 0.012229 | 0.099487
88.1749 | 7.9613 | 8.106 | 7.6053 | -0.14474 | 0.38875 | 0.01221 | 0.099759
88.1849 | 7.9521 | 8.1025 | 7.6033 | -0.15042 | 0.38703 | 0.012192 | 0.10003
88.1949 | 7.9459 | 8.099 | 7.6012 | -0.15309 | 0.38533 | 0.012173 | 0.1003
88.2049 | 7.9543 | 8.0955 | 7.5991 | -0.14116 | 0.38364 | 0.012155 | 0.10057
88.2149 | 7.9502 | 8.0919 | 7.597 | -0.14173 | 0.38196 | 0.012136 | 0.10084
88.2249 | 7.9509 | 8.0884 | 7.5948 | -0.13748 | 0.3803 | 0.012118 | 0.10111
88.2349 | 7.951 | 8.0848 | 7.5927 | -0.13383 | 0.37866 | 0.0121 | 0.10138
88.2449 | 7.9484 | 8.0813 | 7.5905 | -0.13288 | 0.37703 | 0.012081 | 0.10165
88.2549 | 7.9528 | 8.0777 | 7.5883 | -0.12491 | 0.37542 | 0.012063 | 0.10192
88.2649 | 7.9454 | 8.0741 | 7.5861 | -0.12875 | 0.37382 | 0.012045 | 0.10218
88.2749 | 7.9464 | 8.0706 | 7.5839 | -0.12417 | 0.37223 | 0.012027 | 0.10245
88.2849 | 7.9516 | 8.067 | 7.5816 | -0.11539 | 0.37066 | 0.012009 | 0.10272
88.2949 | 7.9597 | 8.0634 | 7.5793 | -0.10371 | 0.3691 | 0.011991 | 0.10299
88.3049 | 7.9599 | 8.0598 | 7.577 | -0.09991 | 0.36756 | 0.011973 | 0.10326
88.3149 | 7.9594 | 8.0562 | 7.5747 | -0.096808 | 0.36603 | 0.011955 | 0.10352
88.3249 | 7.9649 | 8.0526 | 7.5724 | -0.087702 | 0.36452 | 0.011937 | 0.10379
88.3349 | 7.9694 | 8.049 | 7.57 | -0.079586 | 0.36301 | 0.011919 | 0.10406
88.3449 | 7.971 | 8.0454 | 7.5676 | -0.074362 | 0.36152 | 0.011901 | 0.10433
88.3549 | 7.9756 | 8.0417 | 7.5652 | -0.066132 | 0.36005 | 0.011883 | 0.10461
88.3649 | 7.979 | 8.0381 | 7.5628 | -0.059093 | 0.35858 | 0.011865 | 0.10488
88.3749 | 7.9764 | 8.0345 | 7.5603 | -0.058051 | 0.35713 | 0.011848 | 0.10515
88.3849 | 7.978 | 8.0308 | 7.5578 | -0.052798 | 0.35569 | 0.01183 | 0.10543
88.3949 | 7.9856 | 8.0271 | 7.5553 | -0.041537 | 0.35427 | 0.011812 | 0.10571
88.4049 | 7.9789 | 8.0235 | 7.5528 | -0.044568 | 0.35285 | 0.011795 | 0.10599
88.4149 | 7.9831 | 8.0198 | 7.5503 | -0.036692 | 0.35145 | 0.011777 | 0.10627
88.4249 | 7.9844 | 8.0161 | 7.5477 | -0.031708 | 0.35006 | 0.01176 | 0.10656
88.4349 | 7.9787 | 8.0124 | 7.5451 | -0.03372 | 0.34868 | 0.011742 | 0.10685
88.4449 | 7.9703 | 8.0087 | 7.5425 | -0.03842 | 0.34731 | 0.011725 | 0.10714
88.4549 | 7.9732 | 8.005 | 7.5399 | -0.031812 | 0.34596 | 0.011707 | 0.10743
88.4649 | 7.978 | 8.0013 | 7.5373 | -0.023296 | 0.34461 | 0.01169 | 0.10773
88.4749 | 7.9669 | 7.9976 | 7.5346 | -0.030672 | 0.34328 | 0.011673 | 0.10803
88.4849 | 7.9687 | 7.9938 | 7.5319 | -0.025143 | 0.34196 | 0.011656 | 0.10834
88.4949 | 7.9721 | 7.9901 | 7.5292 | -0.018002 | 0.34065 | 0.011638 | 0.10865
88.5049 | 7.9664 | 7.9864 | 7.5264 | -0.019952 | 0.33934 | 0.011621 | 0.10896
88.5149 | 7.9596 | 7.9826 | 7.5237 | -0.022994 | 0.33805 | 0.011604 | 0.10928
88.5249 | 7.9574 | 7.9788 | 7.5209 | -0.021427 | 0.33677 | 0.011587 | 0.1096
88.5349 | 7.9557 | 7.975 | 7.5181 | -0.01935 | 0.3355 | 0.01157 | 0.10992
88.5449 | 7.9611 | 7.9713 | 7.5152 | -0.010168 | 0.33424 | 0.011553 | 0.11025
88.5549 | 7.9598 | 7.9675 | 7.5124 | -0.0076719 | 0.33299 | 0.011536 | 0.11058
88.5649 | 7.9577 | 7.9637 | 7.5095 | -0.0059661 | 0.33175 | 0.011519 | 0.11092
88.5749 | 7.9532 | 7.9599 | 7.5066 | -0.0066501 | 0.33052 | 0.011502 | 0.11126
88.5849 | 7.9514 | 7.956 | 7.5036 | -0.0046235 | 0.32929 | 0.011485 | 0.1116
88.5949 | 7.9546 | 7.9522 | 7.5007 | 0.0024103 | 0.32808 | 0.011468 | 0.11195
88.6049 | 7.9399 | 7.9483 | 7.4977 | -0.0084408 | 0.32687 | 0.011452 | 0.1123
88.6149 | 7.9557 | 7.9445 | 7.4947 | 0.01122 | 0.32568 | 0.011435 | 0.11266
88.6249 | 7.9415 | 7.9406 | 7.4917 | 0.0008927 | 0.32449 | 0.011418 | 0.11302
88.6349 | 7.9618 | 7.9367 | 7.4886 | 0.025078 | 0.32331 | 0.011402 | 0.11338
88.6449 | 7.943 | 7.9328 | 7.4856 | 0.010177 | 0.32214 | 0.011385 | 0.11375
88.6548 | 7.9477 | 7.9289 | 7.4825 | 0.018785 | 0.32097 | 0.011368 | 0.11412
88.6649 | 7.9478 | 7.925 | 7.4793 | 0.022812 | 0.31982 | 0.011352 | 0.11449
88.6749 | 7.9463 | 7.921 | 7.4762 | 0.025253 | 0.31867 | 0.011335 | 0.11486
88.6848 | 7.9456 | 7.9171 | 7.473 | 0.02851 | 0.31753 | 0.011319 | 0.11523
88.6949 | 7.9463 | 7.9131 | 7.4698 | 0.033183 | 0.3164 | 0.011303 | 0.11561
88.7048 | 7.9558 | 7.9091 | 7.4666 | 0.046669 | 0.31527 | 0.011286 | 0.11599
88.7148 | 7.952 | 7.9051 | 7.4633 | 0.046877 | 0.31415 | 0.01127 | 0.11636
88.7248 | 7.946 | 7.9011 | 7.4601 | 0.044902 | 0.31304 | 0.011254 | 0.11674
88.7348 | 7.9538 | 7.8971 | 7.4568 | 0.056746 | 0.31194 | 0.011237 | 0.11712
88.7448 | 7.9502 | 7.893 | 7.4534 | 0.05721 | 0.31084 | 0.011221 | 0.1175
88.7548 | 7.9583 | 7.8889 | 7.4501 | 0.069395 | 0.30975 | 0.011205 | 0.11787
88.7648 | 7.9554 | 7.8848 | 7.4467 | 0.070597 | 0.30866 | 0.011189 | 0.11824
88.7748 | 7.9574 | 7.8807 | 7.4433 | 0.076725 | 0.30758 | 0.011173 | 0.11862
88.7848 | 7.9546 | 7.8765 | 7.4399 | 0.078075 | 0.30651 | 0.011157 | 0.11898
88.7948 | 7.9731 | 7.8724 | 7.4364 | 0.10075 | 0.30544 | 0.01114 | 0.11935
88.8048 | 7.9599 | 7.8682 | 7.4329 | 0.091749 | 0.30438 | 0.011124 | 0.11971
88.8148 | 7.9566 | 7.8639 | 7.4294 | 0.092669 | 0.30333 | 0.011109 | 0.12006
88.8248 | 7.9633 | 7.8597 | 7.4259 | 0.10362 | 0.30228 | 0.011093 | 0.12041
88.8348 | 7.96 | 7.8554 | 7.4223 | 0.1046 | 0.30123 | 0.011077 | 0.12075
88.8448 | 7.9677 | 7.8511 | 7.4188 | 0.1166 | 0.3002 | 0.011061 | 0.12109
88.8548 | 7.9649 | 7.8468 | 7.4151 | 0.11814 | 0.29916 | 0.011045 | 0.12142
88.8648 | 7.9652 | 7.8424 | 7.4115 | 0.1228 | 0.29813 | 0.011029 | 0.12174
88.8748 | 7.9705 | 7.838 | 7.4078 | 0.13249 | 0.29711 | 0.011014 | 0.12205
88.8848 | 7.9616 | 7.8336 | 7.4041 | 0.12802 | 0.29609 | 0.010998 | 0.12235
88.8948 | 7.9745 | 7.8291 | 7.4004 | 0.14538 | 0.29508 | 0.010982 | 0.12264
88.9048 | 7.9752 | 7.8246 | 7.3967 | 0.15057 | 0.29407 | 0.010967 | 0.12292
88.9148 | 7.9755 | 7.8201 | 7.3929 | 0.1554 | 0.29307 | 0.010951 | 0.12319
88.9248 | 7.9763 | 7.8155 | 7.3891 | 0.16075 | 0.29207 | 0.010935 | 0.12345
88.9348 | 7.9836 | 7.811 | 7.3853 | 0.17265 | 0.29107 | 0.01092 | 0.1237
88.9448 | 7.9854 | 7.8063 | 7.3814 | 0.17908 | 0.29008 | 0.010904 | 0.12393
88.9548 | 7.9981 | 7.8017 | 7.3775 | 0.19644 | 0.2891 | 0.010889 | 0.12415
88.9648 | 7.9939 | 7.797 | 7.3736 | 0.19695 | 0.28812 | 0.010873 | 0.12435
88.9748 | 8.0069 | 7.7922 | 7.3697 | 0.21469 | 0.28714 | 0.010858 | 0.12455
88.9848 | 7.9944 | 7.7874 | 7.3657 | 0.20697 | 0.28617 | 0.010843 | 0.12472
88.9948 | 8.0138 | 7.7826 | 7.3617 | 0.23119 | 0.2852 | 0.010827 | 0.12488
89.0048 | 8.0097 | 7.7778 | 7.3577 | 0.23195 | 0.28424 | 0.010812 | 0.12503
89.0148 | 8.0083 | 7.7729 | 7.3536 | 0.23545 | 0.28328 | 0.010797 | 0.12516
89.0248 | 8.0151 | 7.7679 | 7.3495 | 0.24719 | 0.28232 | 0.010782 | 0.12527
89.0348 | 8.0228 | 7.7629 | 7.3454 | 0.25987 | 0.28137 | 0.010767 | 0.12537
89.0448 | 8.0153 | 7.7579 | 7.3413 | 0.25739 | 0.28043 | 0.010751 | 0.12545
89.0548 | 8.0097 | 7.7528 | 7.3371 | 0.25685 | 0.27948 | 0.010736 | 0.12551
89.0648 | 8.0279 | 7.7477 | 7.3329 | 0.28016 | 0.27854 | 0.010721 | 0.12556
89.0748 | 8.0136 | 7.7426 | 7.3287 | 0.27101 | 0.27761 | 0.010706 | 0.12558
89.0848 | 8.0157 | 7.7374 | 7.3244 | 0.27831 | 0.27668 | 0.010691 | 0.12559
89.0948 | 8.0287 | 7.7322 | 7.3201 | 0.29654 | 0.27575 | 0.010676 | 0.12558
89.1048 | 8.0186 | 7.7269 | 7.3158 | 0.29172 | 0.27483 | 0.010661 | 0.12555
89.1148 | 8.0248 | 7.7216 | 7.3115 | 0.30324 | 0.27391 | 0.010646 | 0.12551
89.1248 | 8.0216 | 7.7162 | 7.3071 | 0.30541 | 0.273 | 0.010632 | 0.12544
89.1348 | 8.0439 | 7.7108 | 7.3027 | 0.33313 | 0.27209 | 0.010617 | 0.12536
89.1448 | 8.0309 | 7.7053 | 7.2983 | 0.32558 | 0.27119 | 0.010602 | 0.12526
89.1548 | 8.0398 | 7.6998 | 7.2938 | 0.33998 | 0.27028 | 0.010587 | 0.12513
89.1648 | 8.0535 | 7.6943 | 7.2893 | 0.35923 | 0.26939 | 0.010572 | 0.12499
89.1748 | 8.0459 | 7.6887 | 7.2848 | 0.35723 | 0.26849 | 0.010558 | 0.12483
89.1848 | 8.0574 | 7.683 | 7.2802 | 0.37437 | 0.26761 | 0.010543 | 0.12465
89.1948 | 8.0661 | 7.6773 | 7.2756 | 0.38875 | 0.26672 | 0.010528 | 0.12445
89.2048 | 8.0592 | 7.6716 | 7.271 | 0.38758 | 0.26584 | 0.010514 | 0.12423
89.2147 | 8.0822 | 7.6658 | 7.2664 | 0.41635 | 0.26496 | 0.010499 | 0.124
89.2248 | 8.0853 | 7.66 | 7.2617 | 0.42528 | 0.26409 | 0.010485 | 0.12374
89.2348 | 8.0803 | 7.6542 | 7.257 | 0.42614 | 0.26322 | 0.01047 | 0.12346
89.2447 | 8.0933 | 7.6482 | 7.2523 | 0.44506 | 0.26236 | 0.010456 | 0.12317
89.2547 | 8.0859 | 7.6423 | 7.2475 | 0.44361 | 0.2615 | 0.010441 | 0.12285
89.2647 | 8.0956 | 7.6363 | 7.2427 | 0.45932 | 0.26065 | 0.010427 | 0.12252
89.2747 | 8.1178 | 7.6302 | 7.2379 | 0.48757 | 0.25979 | 0.010413 | 0.12217
89.2847 | 8.0981 | 7.6241 | 7.233 | 0.47397 | 0.25895 | 0.010398 | 0.12179
89.2947 | 8.1144 | 7.618 | 7.2281 | 0.49642 | 0.2581 | 0.010384 | 0.1214
89.3047 | 8.1074 | 7.6118 | 7.2232 | 0.49561 | 0.25727 | 0.01037 | 0.12099
89.3147 | 8.116 | 7.6056 | 7.2182 | 0.51045 | 0.25643 | 0.010355 | 0.12056
89.3247 | 8.1229 | 7.5993 | 7.2132 | 0.52363 | 0.2556 | 0.010341 | 0.12012
89.3347 | 8.1192 | 7.5929 | 7.2082 | 0.52626 | 0.25478 | 0.010327 | 0.11965
89.3447 | 8.1213 | 7.5866 | 7.2031 | 0.53474 | 0.25396 | 0.010313 | 0.11917
89.3547 | 8.1275 | 7.5801 | 7.198 | 0.54736 | 0.25314 | 0.010299 | 0.11867
89.3647 | 8.1239 | 7.5737 | 7.1929 | 0.55022 | 0.25233 | 0.010285 | 0.11815
89.3747 | 8.1428 | 7.5672 | 7.1878 | 0.57564 | 0.25152 | 0.010271 | 0.11761
89.3847 | 8.125 | 7.5606 | 7.1826 | 0.56439 | 0.25072 | 0.010256 | 0.11706
89.3947 | 8.146 | 7.554 | 7.1773 | 0.592 | 0.24992 | 0.010242 | 0.11649
89.4047 | 8.1279 | 7.5474 | 7.1721 | 0.58055 | 0.24912 | 0.010229 | 0.1159
89.4147 | 8.1529 | 7.5407 | 7.1668 | 0.61224 | 0.24833 | 0.010215 | 0.1153
89.4247 | 8.1466 | 7.5339 | 7.1615 | 0.61268 | 0.24755 | 0.010201 | 0.11468
89.4347 | 8.1589 | 7.5271 | 7.1561 | 0.63176 | 0.24677 | 0.010187 | 0.11405
89.4447 | 8.1571 | 7.5203 | 7.1507 | 0.63679 | 0.24599 | 0.010173 | 0.1134
89.4547 | 8.1622 | 7.5134 | 7.1453 | 0.64876 | 0.24522 | 0.010159 | 0.11274
89.4647 | 8.1764 | 7.5065 | 7.1399 | 0.66988 | 0.24445 | 0.010145 | 0.11206
89.4747 | 8.1574 | 7.4996 | 7.1344 | 0.65783 | 0.24368 | 0.010132 | 0.11137
89.4847 | 8.178 | 7.4926 | 7.1289 | 0.68543 | 0.24292 | 0.010118 | 0.11066
89.4947 | 8.1898 | 7.4855 | 7.1233 | 0.70428 | 0.24217 | 0.010104 | 0.10994
89.5047 | 8.1959 | 7.4784 | 7.1177 | 0.71747 | 0.24142 | 0.010091 | 0.10921
89.5147 | 8.1904 | 7.4713 | 7.1121 | 0.7191 | 0.24067 | 0.010077 | 0.10846
89.5247 | 8.2012 | 7.4641 | 7.1064 | 0.73707 | 0.23993 | 0.010063 | 0.10771
89.5347 | 8.2075 | 7.4569 | 7.1007 | 0.75058 | 0.23919 | 0.01005 | 0.10694
89.5447 | 8.2133 | 7.4497 | 7.095 | 0.76364 | 0.23846 | 0.010036 | 0.10616
89.5547 | 8.2206 | 7.4424 | 7.0892 | 0.77824 | 0.23773 | 0.010023 | 0.10537
89.5647 | 8.2246 | 7.435 | 7.0834 | 0.78957 | 0.237 | 0.010009 | 0.10457
89.5747 | 8.2385 | 7.4276 | 7.0776 | 0.81085 | 0.23628 | 0.0099957 | 0.10377
89.5847 | 8.2477 | 7.4202 | 7.0717 | 0.82746 | 0.23556 | 0.0099823 | 0.10295
89.5947 | 8.2468 | 7.4128 | 7.0658 | 0.83402 | 0.23485 | 0.0099689 | 0.10212
89.6047 | 8.2647 | 7.4053 | 7.0599 | 0.85942 | 0.23414 | 0.0099556 | 0.10129
89.6147 | 8.2574 | 7.3977 | 7.0539 | 0.85966 | 0.23344 | 0.0099422 | 0.10045
89.6247 | 8.2625 | 7.3902 | 7.0479 | 0.87233 | 0.23274 | 0.0099289 | 0.099599
89.6347 | 8.2834 | 7.3826 | 7.0419 | 0.90085 | 0.23204 | 0.0099156 | 0.098744
89.6447 | 8.2792 | 7.3749 | 7.0358 | 0.90429 | 0.23135 | 0.0099024 | 0.097884
89.6547 | 8.2988 | 7.3672 | 7.0297 | 0.93158 | 0.23066 | 0.0098892 | 0.097017
89.6647 | 8.3085 | 7.3595 | 7.0235 | 0.94901 | 0.22998 | 0.009876 | 0.096145
89.6747 | 8.3001 | 7.3517 | 7.0173 | 0.94837 | 0.2293 | 0.0098628 | 0.095269
89.6847 | 8.3179 | 7.3439 | 7.0111 | 0.97397 | 0.22862 | 0.0098496 | 0.094388
89.6947 | 8.3195 | 7.3361 | 7.0048 | 0.9834 | 0.22795 | 0.0098365 | 0.093505
89.7047 | 8.3357 | 7.3282 | 6.9985 | 1.0075 | 0.22728 | 0.0098235 | 0.092618
89.7147 | 8.3366 | 7.3203 | 6.9922 | 1.0163 | 0.22662 | 0.0098104 | 0.091728
89.7247 | 8.3495 | 7.3124 | 6.9858 | 1.0371 | 0.22596 | 0.0097974 | 0.090836
89.7347 | 8.3622 | 7.3044 | 6.9794 | 1.0578 | 0.2253 | 0.0097844 | 0.089943
89.7447 | 8.3602 | 7.2964 | 6.9729 | 1.0638 | 0.22465 | 0.0097714 | 0.089048
89.7546 | 8.3756 | 7.2883 | 6.9664 | 1.0873 | 0.224 | 0.0097585 | 0.088153
89.7647 | 8.3861 | 7.2803 | 6.9599 | 1.1058 | 0.22336 | 0.0097456 | 0.087257
89.7746 | 8.3855 | 7.2721 | 6.9533 | 1.1134 | 0.22272 | 0.0097327 | 0.086361
89.7846 | 8.4092 | 7.264 | 6.9467 | 1.1452 | 0.22208 | 0.0097198 | 0.085466
89.7947 | 8.4184 | 7.2558 | 6.9401 | 1.1626 | 0.22145 | 0.009707 | 0.084572
89.8046 | 8.418 | 7.2476 | 6.9334 | 1.1704 | 0.22082 | 0.0096942 | 0.08368
89.8146 | 8.4406 | 7.2394 | 6.9267 | 1.2012 | 0.22019 | 0.0096814 | 0.082788
89.8246 | 8.4551 | 7.2311 | 6.9199 | 1.224 | 0.21957 | 0.0096686 | 0.081899
89.8346 | 8.451 | 7.2228 | 6.9131 | 1.2282 | 0.21895 | 0.0096559 | 0.081013
89.8446 | 8.4664 | 7.2144 | 6.9063 | 1.252 | 0.21833 | 0.0096432 | 0.08013
89.8546 | 8.4737 | 7.206 | 6.8994 | 1.2677 | 0.21772 | 0.0096305 | 0.07925
89.8646 | 8.495 | 7.1976 | 6.8925 | 1.2974 | 0.21711 | 0.0096179 | 0.078374
89.8746 | 8.5026 | 7.1892 | 6.8856 | 1.3134 | 0.21651 | 0.0096053 | 0.077502
89.8846 | 8.5191 | 7.1807 | 6.8786 | 1.3384 | 0.21591 | 0.0095927 | 0.076634
89.8946 | 8.5432 | 7.1722 | 6.8715 | 1.371 | 0.21531 | 0.0095801 | 0.07577
89.9046 | 8.5268 | 7.1637 | 6.8645 | 1.3631 | 0.21471 | 0.0095676 | 0.074912
89.9146 | 8.5603 | 7.1551 | 6.8574 | 1.4052 | 0.21412 | 0.0095551 | 0.07406
89.9246 | 8.5661 | 7.1465 | 6.8502 | 1.4196 | 0.21353 | 0.0095426 | 0.073212
89.9346 | 8.5763 | 7.1379 | 6.843 | 1.4384 | 0.21295 | 0.0095301 | 0.072371
89.9446 | 8.6107 | 7.1292 | 6.8358 | 1.4815 | 0.21237 | 0.0095177 | 0.071535
89.9546 | 8.5943 | 7.1205 | 6.8285 | 1.4738 | 0.21179 | 0.0095053 | 0.070706
89.9646 | 8.63 | 7.1118 | 6.8212 | 1.5182 | 0.21121 | 0.0094929 | 0.069884
89.9746 | 8.6128 | 7.1031 | 6.8139 | 1.5097 | 0.21064 | 0.0094806 | 0.069069
89.9846 | 8.6619 | 7.0943 | 6.8065 | 1.5676 | 0.21007 | 0.0094683 | 0.06826
89.9946 | 8.6601 | 7.0855 | 6.7991 | 1.5746 | 0.20951 | 0.009456 | 0.067459