## Summary
Parameter | MoC_0.66 F m -3 m | MoO2_P21c_fixed P 21/c
Sample | M19-Mo2C-MM-SM_Cui_powder.dat | M19-Mo2C-MM-SM_Cui_powder.dat
Method | GSAS-II | GSAS-II
Phase name | MoC_0.66 F m -3 m | MoO2_P21c_fixed P 21/c
COD / MP ID | manual | manual
Formula | Mo4 C2.64 | Mo4 O8
Space group
Space group # | 225 | 14
Crystal system | cubic | monoclinic
a (Å) | 4.4263 | 5.5408
b (Å) | 4.4263 | 4.8685
c (Å) | 4.4263 | 5.6414
α (°) | 90 | 90
β (°) | 90 | 120.175
γ (°) | 90 | 90
Volume (A^3) | 86.721 | 131.5588
da/a0 (%) | 4.075 | 0
db/b0 (%) | 4.075 | 0
dc/c0 (%) | 4.075 | 0
dV/V0 (%) | 12.73 | 0
Weight fraction (%) | 95.3 | 4.7
GSAS-II mass weight fraction (%) | 94.9 | 5.1
Weight fraction ± (%) | 1.91 | 1.91
Weight fraction error source | integrated_phase_area_diagonal_covariance+systematic_floor+binary_closure | integrated_phase_area_diagonal_covariance+systematic_floor+binary_closure
Weight fraction propagated sigma (%) | 0.511 | 0.511
Weight fraction systematic floor (%) | 1.906 | 1
Weight fraction method | integrated_phase_pattern_area | integrated_phase_pattern_area
Integrated phase fraction (%) | 95.3 | 4.7
Integrated - wt fraction (percentage points) | 0.42 | -0.42
Integrated phase fraction method | primary_quant_from_refined_phase_envelope | primary_quant_from_refined_phase_envelope
Crystallite size (nm) | 1000 | 1000
Crystallite size source | gsas_hap_size | gsas_hap_size
Scale factor | 4.3084 | 0.18614
Scale factor sigma | 0.048481 | 0.021233
Scale factor sigma (%) | 1.125 | 11.407
Scale factor sigma source | gsas_covariance | gsas_covariance
Scale * phase mass value | 1790.0181 | 95.2594
Legacy mass-weighted scale value | 1790.0181 | 95.2594
U (Caglioti) | 0.01489 | 0.01489
V (Caglioti) | -0.01538 | -0.01538
W (Caglioti) | 0.00566 | 0.00566
X (Lorentzian) | 0 | 0
Y (Lorentzian) | 12.4395 | 12.4395
η at strongest | 1 | 1
FWHM (°) | 13.1192 | 12.8157
FWHM reference 2theta (deg) | 37.0243 | 27.7959
FWHM reference hkl | [1, 1, 1] | [1, 1, 1]
N reflections | 6 | 48
Seeded by | gsas2 | gsas2
Zero shift (°) | 1.845 | 1.845
Rwp (%) | 12.13 | 12.13
Rp (%) | 7.5 | 7.5
χ² | 364.333 | 364.333
GoF | 19.088 | 19.088

## Plot Data
2theta | Y_obs | Y_calc | Background | Residual | MoC_0.66 F m -3 m | MoO2_P21c_fixed P 21/c | MoC_0.66 F m -3 m peak 2θ | MoC_0.66 F m -3 m [hkl] | MoO2_P21c_fixed P 21/c peak 2θ | MoO2_P21c_fixed P 21/c [hkl]
10.0092 | 49.477 | 48.9448 | 48.1647 | 0.53219 | 0.73354 | 0.046536 | 35.085 | [111] | 18.508 | [100]
10.0192 | 49.4646 | 48.9366 | 48.156 | 0.52804 | 0.73399 | 0.046576 | 40.736 | [200] | 25.836 | [011]
10.0292 | 49.4866 | 48.9284 | 48.1473 | 0.55823 | 0.73444 | 0.046616 | 58.972 | [220] | 25.922 | [111]
10.0392 | 49.4403 | 48.9202 | 48.1387 | 0.52009 | 0.7349 | 0.046656 | 70.503 | [311] | 31.696 | [102]
10.0492 | 49.4472 | 48.9121 | 48.1301 | 0.5351 | 0.73535 | 0.046696 | 74.146 | [222] | 36.829 | [002]
10.0592 | 49.4472 | 48.904 | 48.1215 | 0.54317 | 0.7358 | 0.046736 | 88.229 | [400] | 36.895 | [020]
10.0692 | 49.4183 | 48.896 | 48.113 | 0.52229 | 0.73626 | 0.046776 |  |  | 37.078 | [202]
10.0792 | 49.4468 | 48.888 | 48.1045 | 0.55876 | 0.73671 | 0.046816 |  |  | 37.131 | [111]
10.0892 | 49.3751 | 48.8801 | 48.0961 | 0.495 | 0.73716 | 0.046856 |  |  | 37.522 | [200]
10.0992 | 49.4076 | 48.8722 | 48.0877 | 0.53539 | 0.73762 | 0.046897 |  |  | 41.378 | [012]
10.1092 | 49.3562 | 48.8644 | 48.0794 | 0.49183 | 0.73807 | 0.046937 |  |  | 42.007 | [210]
10.1192 | 49.3869 | 48.8566 | 48.0711 | 0.53033 | 0.73853 | 0.046978 |  |  | 49.414 | [122]
10.1292 | 49.3708 | 48.8488 | 48.0628 | 0.52199 | 0.73898 | 0.047018 |  |  | 49.716 | [102]
10.1392 | 49.3655 | 48.8411 | 48.0546 | 0.5244 | 0.73944 | 0.047059 |  |  | 52.959 | [113]
10.1492 | 49.3383 | 48.8334 | 48.0464 | 0.50487 | 0.7399 | 0.047099 |  |  | 53.1 | [213]
10.1592 | 49.3548 | 48.8258 | 48.0383 | 0.529 | 0.74036 | 0.04714 |  |  | 53.118 | [022]
10.1692 | 49.3361 | 48.8182 | 48.0302 | 0.51789 | 0.74081 | 0.047181 |  |  | 53.305 | [222]
10.1791 | 49.3492 | 48.8107 | 48.0222 | 0.53853 | 0.74127 | 0.047222 |  |  | 53.639 | [220]
10.1891 | 49.3129 | 48.8032 | 48.0142 | 0.50973 | 0.74173 | 0.047262 |  |  | 53.77 | [211]
10.1991 | 49.3373 | 48.7957 | 48.0062 | 0.54159 | 0.74219 | 0.047303 |  |  | 54.001 | [311]
10.2091 | 49.2926 | 48.7883 | 47.9983 | 0.5043 | 0.74265 | 0.047344 |  |  | 57.688 | [300]
10.2191 | 49.2607 | 48.7809 | 47.9904 | 0.47978 | 0.74311 | 0.047386 |  |  | 59.94 | [013]
10.2291 | 49.306 | 48.7736 | 47.9826 | 0.53242 | 0.74357 | 0.047427 |  |  | 60.074 | [131]
10.2391 | 49.2429 | 48.7663 | 47.9748 | 0.47661 | 0.74403 | 0.047468 |  |  | 60.329 | [313]
10.2491 | 49.2662 | 48.759 | 47.967 | 0.50716 | 0.74449 | 0.047509 |  |  | 63.492 | [122]
10.2591 | 49.2323 | 48.7518 | 47.9593 | 0.48047 | 0.74495 | 0.04755 |  |  | 66.211 | [204]
10.2691 | 49.2413 | 48.7447 | 47.9516 | 0.49665 | 0.74542 | 0.047592 |  |  | 66.625 | [131]
10.2791 | 49.2189 | 48.7375 | 47.944 | 0.48138 | 0.74588 | 0.047633 |  |  | 67.09 | [202]
10.2891 | 49.2014 | 48.7304 | 47.9364 | 0.47097 | 0.74634 | 0.047675 |  |  | 67.577 | [402]
10.2991 | 49.1997 | 48.7234 | 47.9289 | 0.47632 | 0.74681 | 0.047716 |  |  | 69.251 | [104]
10.3091 | 49.1894 | 48.7164 | 47.9213 | 0.47303 | 0.74727 | 0.047758 |  |  | 69.571 | [304]
10.3191 | 49.1649 | 48.7094 | 47.9139 | 0.45551 | 0.74773 | 0.0478 |  |  | 72.783 | [113]
10.3291 | 49.1886 | 48.7025 | 47.9064 | 0.48615 | 0.7482 | 0.047841 |  |  | 73.658 | [311]
10.3391 | 49.1112 | 48.6956 | 47.899 | 0.41564 | 0.74867 | 0.047883 |  |  | 78.281 | [224]
10.3491 | 49.1468 | 48.6887 | 47.8916 | 0.4581 | 0.74913 | 0.047925 |  |  | 78.354 | [133]
10.3591 | 49.0977 | 48.6819 | 47.8843 | 0.41582 | 0.7496 | 0.047967 |  |  | 78.362 | [004]
10.3691 | 49.1009 | 48.6751 | 47.877 | 0.4258 | 0.75007 | 0.048009 |  |  | 78.523 | [040]
10.3791 | 49.0863 | 48.6684 | 47.8698 | 0.41795 | 0.75053 | 0.048051 |  |  | 78.973 | [404]
10.3891 | 49.0877 | 48.6616 | 47.8626 | 0.42605 | 0.751 | 0.048093 |  |  | 79.104 | [222]
10.3991 | 49.0609 | 48.655 | 47.8554 | 0.40592 | 0.75147 | 0.048135 |  |  | 79.208 | [331]
10.4091 | 49.0552 | 48.6484 | 47.8482 | 0.40685 | 0.75194 | 0.048178 |  |  | 79.561 | [422]
10.4191 | 49.042 | 48.6418 | 47.8411 | 0.40025 | 0.75241 | 0.04822 |  |  | 80.067 | [400]
10.4291 | 49.0514 | 48.6352 | 47.8341 | 0.4162 | 0.75288 | 0.048262 |  |  | 81.141 | [124]
10.4391 | 49.0063 | 48.6287 | 47.827 | 0.37763 | 0.75335 | 0.048305 |  |  | 84.238 | [033]
10.4491 | 49.031 | 48.6222 | 47.82 | 0.40881 | 0.75382 | 0.048347 |  |  | 84.577 | [333]
10.4591 | 48.9778 | 48.6157 | 47.8131 | 0.36206 | 0.75429 | 0.04839 |  |  | 88.363 | [302]
10.4691 | 48.9818 | 48.6093 | 47.8061 | 0.37247 | 0.75476 | 0.048432 |  |  | 89.633 | [215]
10.4791 | 48.9487 | 48.6029 | 47.7992 | 0.34575 | 0.75523 | 0.048475 |  |  | 89.82 | [315]
10.4891 | 48.9646 | 48.5966 | 47.7924 | 0.368 | 0.7557 | 0.048518 |  |  | 89.916 | [024]
10.4991 | 48.9436 | 48.5903 | 47.7856 | 0.3533 | 0.75618 | 0.048561
10.5091 | 48.9181 | 48.584 | 47.7788 | 0.33408 | 0.75665 | 0.048604
10.5191 | 48.9175 | 48.5778 | 47.772 | 0.33971 | 0.75713 | 0.048647
10.5291 | 48.9008 | 48.5716 | 47.7653 | 0.32921 | 0.7576 | 0.04869
10.5391 | 48.8838 | 48.5654 | 47.7586 | 0.31838 | 0.75807 | 0.048733
10.5491 | 48.8884 | 48.5593 | 47.752 | 0.32912 | 0.75855 | 0.048776
10.5591 | 48.8776 | 48.5532 | 47.7453 | 0.32442 | 0.75903 | 0.048819
10.5691 | 48.8705 | 48.5471 | 47.7387 | 0.32339 | 0.7595 | 0.048863
10.5791 | 48.8257 | 48.5411 | 47.7322 | 0.28462 | 0.75998 | 0.048906
10.5891 | 48.8345 | 48.5351 | 47.7257 | 0.29942 | 0.76046 | 0.048949
10.5991 | 48.8123 | 48.5291 | 47.7192 | 0.28319 | 0.76093 | 0.048993
10.6091 | 48.8005 | 48.5232 | 47.7127 | 0.27732 | 0.76141 | 0.049036
10.6191 | 48.7798 | 48.5173 | 47.7063 | 0.26253 | 0.76189 | 0.04908
10.6291 | 48.7891 | 48.5114 | 47.6999 | 0.27769 | 0.76237 | 0.049124
10.6391 | 48.7699 | 48.5056 | 47.6936 | 0.26433 | 0.76285 | 0.049168
10.6491 | 48.757 | 48.4998 | 47.6872 | 0.25723 | 0.76333 | 0.049211
10.6591 | 48.7571 | 48.494 | 47.6809 | 0.26311 | 0.76381 | 0.049255
10.6691 | 48.7428 | 48.4882 | 47.6747 | 0.25455 | 0.76429 | 0.049299
10.6791 | 48.7264 | 48.4825 | 47.6684 | 0.24386 | 0.76477 | 0.049343
10.689 | 48.7269 | 48.4769 | 47.6622 | 0.25004 | 0.76526 | 0.049387
10.699 | 48.7045 | 48.4712 | 47.656 | 0.23328 | 0.76574 | 0.049432
10.709 | 48.6912 | 48.4656 | 47.6499 | 0.2256 | 0.76622 | 0.049476
10.719 | 48.7014 | 48.46 | 47.6438 | 0.24139 | 0.76671 | 0.04952
10.7291 | 48.6897 | 48.4545 | 47.6377 | 0.23525 | 0.76719 | 0.049565
10.739 | 48.677 | 48.4489 | 47.6316 | 0.22807 | 0.76767 | 0.049609
10.749 | 48.6632 | 48.4434 | 47.6256 | 0.21977 | 0.76816 | 0.049654
10.759 | 48.6556 | 48.438 | 47.6196 | 0.21763 | 0.76864 | 0.049698
10.769 | 48.6551 | 48.4325 | 47.6137 | 0.22257 | 0.76913 | 0.049743
10.779 | 48.6488 | 48.4271 | 47.6077 | 0.22168 | 0.76962 | 0.049788
10.789 | 48.6471 | 48.4217 | 47.6018 | 0.22536 | 0.7701 | 0.049832
10.799 | 48.6337 | 48.4164 | 47.5959 | 0.2173 | 0.77059 | 0.049877
10.809 | 48.6288 | 48.4111 | 47.5901 | 0.21773 | 0.77108 | 0.049922
10.819 | 48.6209 | 48.4058 | 47.5842 | 0.21512 | 0.77157 | 0.049967
10.829 | 48.5993 | 48.4005 | 47.5784 | 0.19878 | 0.77206 | 0.050012
10.839 | 48.6103 | 48.3953 | 47.5727 | 0.21502 | 0.77255 | 0.050058
10.849 | 48.584 | 48.3901 | 47.5669 | 0.19392 | 0.77304 | 0.050103
10.859 | 48.5724 | 48.3849 | 47.5612 | 0.1875 | 0.77353 | 0.050148
10.869 | 48.5621 | 48.3797 | 47.5555 | 0.18236 | 0.77402 | 0.050193
10.879 | 48.5647 | 48.3746 | 47.5499 | 0.19008 | 0.77451 | 0.050239
10.889 | 48.5526 | 48.3695 | 47.5442 | 0.18308 | 0.775 | 0.050284
10.899 | 48.5509 | 48.3644 | 47.5386 | 0.18645 | 0.77549 | 0.05033
10.909 | 48.5486 | 48.3594 | 47.533 | 0.18919 | 0.77599 | 0.050376
10.919 | 48.5237 | 48.3544 | 47.5275 | 0.16931 | 0.77648 | 0.050421
10.929 | 48.5156 | 48.3494 | 47.522 | 0.1662 | 0.77697 | 0.050467
10.939 | 48.495 | 48.3444 | 47.5165 | 0.15057 | 0.77747 | 0.050513
10.949 | 48.4898 | 48.3395 | 47.511 | 0.15031 | 0.77796 | 0.050559
10.959 | 48.4734 | 48.3346 | 47.5055 | 0.13882 | 0.77846 | 0.050605
10.969 | 48.48 | 48.3297 | 47.5001 | 0.15031 | 0.77895 | 0.050651
10.979 | 48.4608 | 48.3248 | 47.4947 | 0.13597 | 0.77945 | 0.050697
10.989 | 48.431 | 48.32 | 47.4893 | 0.11101 | 0.77995 | 0.050744
10.999 | 48.4231 | 48.3152 | 47.4839 | 0.10792 | 0.78044 | 0.05079
11.009 | 48.4085 | 48.3104 | 47.4786 | 0.098106 | 0.78094 | 0.050836
11.019 | 48.4121 | 48.3056 | 47.4733 | 0.10646 | 0.78144 | 0.050883
11.029 | 48.4049 | 48.3009 | 47.468 | 0.104 | 0.78194 | 0.050929
11.039 | 48.398 | 48.2962 | 47.4628 | 0.10182 | 0.78244 | 0.050976
11.049 | 48.3908 | 48.2915 | 47.4575 | 0.099307 | 0.78294 | 0.051023
11.059 | 48.3691 | 48.2868 | 47.4523 | 0.082273 | 0.78344 | 0.051069
11.069 | 48.3344 | 48.2822 | 47.4471 | 0.052211 | 0.78394 | 0.051116
11.079 | 48.327 | 48.2776 | 47.442 | 0.04943 | 0.78444 | 0.051163
11.089 | 48.3341 | 48.273 | 47.4368 | 0.061126 | 0.78494 | 0.05121
11.099 | 48.3008 | 48.2684 | 47.4317 | 0.032399 | 0.78545 | 0.051257
11.109 | 48.2841 | 48.2639 | 47.4266 | 0.020248 | 0.78595 | 0.051304
11.119 | 48.2995 | 48.2593 | 47.4215 | 0.040175 | 0.78645 | 0.051351
11.129 | 48.2938 | 48.2548 | 47.4165 | 0.038975 | 0.78696 | 0.051399
11.139 | 48.2601 | 48.2503 | 47.4114 | 0.0097565 | 0.78746 | 0.051446
11.149 | 48.2566 | 48.2459 | 47.4064 | 0.010716 | 0.78797 | 0.051494
11.159 | 48.251 | 48.2414 | 47.4014 | 0.0095536 | 0.78847 | 0.051541
11.169 | 48.2368 | 48.237 | 47.3965 | -0.00023078 | 0.78898 | 0.051589
11.179 | 48.2307 | 48.2326 | 47.3915 | -0.0019412 | 0.78949 | 0.051636
11.189 | 48.2195 | 48.2283 | 47.3866 | -0.0087687 | 0.78999 | 0.051684
11.199 | 48.2118 | 48.2239 | 47.3817 | -0.012118 | 0.7905 | 0.051732
11.209 | 48.1969 | 48.2196 | 47.3768 | -0.022687 | 0.79101 | 0.05178
11.219 | 48.1889 | 48.2153 | 47.3719 | -0.026378 | 0.79152 | 0.051828
11.229 | 48.1691 | 48.211 | 47.3671 | -0.04189 | 0.79203 | 0.051876
11.239 | 48.1661 | 48.2067 | 47.3623 | -0.040626 | 0.79254 | 0.051924
11.249 | 48.1471 | 48.2025 | 47.3575 | -0.055379 | 0.79305 | 0.051972
11.259 | 48.1599 | 48.1983 | 47.3527 | -0.038352 | 0.79356 | 0.05202
11.269 | 48.1541 | 48.194 | 47.3479 | -0.039945 | 0.79407 | 0.052069
11.279 | 48.126 | 48.1899 | 47.3432 | -0.063858 | 0.79458 | 0.052117
11.2889 | 48.1452 | 48.1857 | 47.3384 | -0.040494 | 0.79509 | 0.052166
11.2989 | 48.1334 | 48.1815 | 47.3337 | -0.048146 | 0.79561 | 0.052214
11.3089 | 48.1236 | 48.1774 | 47.329 | -0.053818 | 0.79612 | 0.052263
11.3189 | 48.0983 | 48.1733 | 47.3244 | -0.075008 | 0.79663 | 0.052312
11.3289 | 48.0791 | 48.1692 | 47.3197 | -0.090118 | 0.79715 | 0.052361
11.3389 | 48.0691 | 48.1651 | 47.3151 | -0.096046 | 0.79766 | 0.05241
11.3489 | 48.0712 | 48.1611 | 47.3105 | -0.089897 | 0.79818 | 0.052459
11.3589 | 48.0481 | 48.1571 | 47.3059 | -0.10896 | 0.79869 | 0.052508
11.3689 | 48.0623 | 48.153 | 47.3013 | -0.090746 | 0.79921 | 0.052557
11.3789 | 48.0789 | 48.149 | 47.2967 | -0.070148 | 0.79973 | 0.052606
11.3889 | 48.0243 | 48.1451 | 47.2922 | -0.12077 | 0.80025 | 0.052655
11.3989 | 48.0226 | 48.1411 | 47.2876 | -0.11851 | 0.80076 | 0.052705
11.4089 | 48.003 | 48.1372 | 47.2831 | -0.13416 | 0.80128 | 0.052754
11.4189 | 48.005 | 48.1332 | 47.2786 | -0.12824 | 0.8018 | 0.052804
11.4289 | 47.9905 | 48.1293 | 47.2742 | -0.13883 | 0.80232 | 0.052854
11.4389 | 47.9868 | 48.1254 | 47.2697 | -0.13863 | 0.80284 | 0.052903
11.4489 | 47.9752 | 48.1216 | 47.2652 | -0.14636 | 0.80336 | 0.052953
11.4589 | 47.9559 | 48.1177 | 47.2608 | -0.1618 | 0.80389 | 0.053003
11.4689 | 47.9407 | 48.1139 | 47.2564 | -0.17316 | 0.80441 | 0.053053
11.4789 | 47.9326 | 48.11 | 47.252 | -0.17743 | 0.80493 | 0.053103
11.4889 | 47.9216 | 48.1062 | 47.2476 | -0.18462 | 0.80545 | 0.053153
11.4989 | 47.9163 | 48.1024 | 47.2432 | -0.18613 | 0.80598 | 0.053203
11.5089 | 47.9094 | 48.0987 | 47.2389 | -0.18925 | 0.8065 | 0.053254
11.5189 | 47.9162 | 48.0949 | 47.2346 | -0.17869 | 0.80703 | 0.053304
11.5289 | 47.9055 | 48.0911 | 47.2302 | -0.18564 | 0.80755 | 0.053355
11.5389 | 47.8886 | 48.0874 | 47.2259 | -0.19881 | 0.80808 | 0.053405
11.5489 | 47.883 | 48.0837 | 47.2216 | -0.20069 | 0.8086 | 0.053456
11.5589 | 47.8728 | 48.08 | 47.2174 | -0.20719 | 0.80913 | 0.053506
11.5689 | 47.8366 | 48.0763 | 47.2131 | -0.23971 | 0.80966 | 0.053557
11.5789 | 47.8436 | 48.0726 | 47.2088 | -0.22904 | 0.81018 | 0.053608
11.5889 | 47.8379 | 48.069 | 47.2046 | -0.23108 | 0.81071 | 0.053659
11.5989 | 47.8485 | 48.0653 | 47.2004 | -0.21684 | 0.81124 | 0.05371
11.6089 | 47.8319 | 48.0617 | 47.1962 | -0.22981 | 0.81177 | 0.053761
11.6189 | 47.8354 | 48.0581 | 47.192 | -0.2227 | 0.8123 | 0.053813
11.6289 | 47.83 | 48.0545 | 47.1878 | -0.2245 | 0.81283 | 0.053864
11.6389 | 47.8065 | 48.0509 | 47.1836 | -0.24441 | 0.81336 | 0.053915
11.6489 | 47.8073 | 48.0473 | 47.1795 | -0.24004 | 0.8139 | 0.053967
11.6589 | 47.8086 | 48.0438 | 47.1753 | -0.23518 | 0.81443 | 0.054018
11.6689 | 47.7815 | 48.0402 | 47.1712 | -0.25873 | 0.81496 | 0.05407
11.6789 | 47.7764 | 48.0367 | 47.1671 | -0.2603 | 0.81549 | 0.054122
11.6889 | 47.7624 | 48.0332 | 47.163 | -0.27078 | 0.81603 | 0.054174
11.6989 | 47.7536 | 48.0297 | 47.1589 | -0.27607 | 0.81656 | 0.054226
11.7089 | 47.7448 | 48.0262 | 47.1548 | -0.28138 | 0.8171 | 0.054278
11.7189 | 47.752 | 48.0227 | 47.1507 | -0.27069 | 0.81763 | 0.05433
11.7289 | 47.7548 | 48.0192 | 47.1467 | -0.26443 | 0.81817 | 0.054382
11.7389 | 47.7045 | 48.0158 | 47.1426 | -0.31127 | 0.81871 | 0.054434
11.7489 | 47.719 | 48.0123 | 47.1386 | -0.29332 | 0.81925 | 0.054486
11.7589 | 47.7099 | 48.0089 | 47.1346 | -0.29899 | 0.81978 | 0.054539
11.7689 | 47.7006 | 48.0055 | 47.1306 | -0.30486 | 0.82032 | 0.054591
11.7789 | 47.6937 | 48.0021 | 47.1266 | -0.30836 | 0.82086 | 0.054644
11.7889 | 47.6719 | 47.9987 | 47.1226 | -0.32676 | 0.8214 | 0.054697
11.7988 | 47.6645 | 47.9953 | 47.1186 | -0.33077 | 0.82194 | 0.05475
11.8088 | 47.6497 | 47.9919 | 47.1146 | -0.34219 | 0.82248 | 0.054802
11.8188 | 47.6483 | 47.9885 | 47.1106 | -0.34022 | 0.82302 | 0.054855
11.8288 | 47.65 | 47.9852 | 47.1067 | -0.33517 | 0.82357 | 0.054909
11.8388 | 47.6329 | 47.9818 | 47.1028 | -0.34892 | 0.82411 | 0.054962
11.8488 | 47.6212 | 47.9785 | 47.0988 | -0.35729 | 0.82465 | 0.055015
11.8588 | 47.607 | 47.9752 | 47.0949 | -0.36816 | 0.82519 | 0.055068
11.8688 | 47.6056 | 47.9718 | 47.091 | -0.36625 | 0.82574 | 0.055122
11.8788 | 47.6039 | 47.9685 | 47.0871 | -0.36464 | 0.82628 | 0.055175
11.8888 | 47.5976 | 47.9653 | 47.0832 | -0.36765 | 0.82683 | 0.055229
11.8988 | 47.593 | 47.962 | 47.0793 | -0.36897 | 0.82737 | 0.055283
11.9088 | 47.5864 | 47.9587 | 47.0754 | -0.37229 | 0.82792 | 0.055336
11.9188 | 47.563 | 47.9554 | 47.0716 | -0.39243 | 0.82847 | 0.05539
11.9288 | 47.5585 | 47.9522 | 47.0677 | -0.39367 | 0.82902 | 0.055444
11.9388 | 47.5445 | 47.9489 | 47.0639 | -0.40442 | 0.82956 | 0.055498
11.9488 | 47.5376 | 47.9457 | 47.06 | -0.40808 | 0.83011 | 0.055552
11.9588 | 47.5389 | 47.9425 | 47.0562 | -0.40355 | 0.83066 | 0.055607
11.9688 | 47.5347 | 47.9392 | 47.0524 | -0.40453 | 0.83121 | 0.055661
11.9788 | 47.5235 | 47.936 | 47.0485 | -0.41252 | 0.83176 | 0.055716
11.9888 | 47.5219 | 47.9328 | 47.0447 | -0.41091 | 0.83231 | 0.05577
11.9988 | 47.5089 | 47.9296 | 47.0409 | -0.42072 | 0.83287 | 0.055825
12.0088 | 47.5082 | 47.9264 | 47.0371 | -0.41823 | 0.83342 | 0.055879
12.0188 | 47.5025 | 47.9232 | 47.0333 | -0.42075 | 0.83397 | 0.055934
12.0288 | 47.498 | 47.9201 | 47.0296 | -0.42208 | 0.83452 | 0.055989
12.0388 | 47.4716 | 47.9169 | 47.0258 | -0.44531 | 0.83508 | 0.056044
12.0488 | 47.4736 | 47.9138 | 47.022 | -0.44015 | 0.83563 | 0.056099
12.0588 | 47.4633 | 47.9106 | 47.0183 | -0.4473 | 0.83619 | 0.056155
12.0688 | 47.4509 | 47.9075 | 47.0145 | -0.45656 | 0.83674 | 0.05621
12.0788 | 47.454 | 47.9043 | 47.0108 | -0.45032 | 0.8373 | 0.056265
12.0888 | 47.4476 | 47.9012 | 47.007 | -0.45359 | 0.83786 | 0.056321
12.0988 | 47.444 | 47.8981 | 47.0033 | -0.45407 | 0.83842 | 0.056376
12.1088 | 47.4396 | 47.895 | 46.9996 | -0.45536 | 0.83897 | 0.056432
12.1188 | 47.4443 | 47.8918 | 46.9958 | -0.44755 | 0.83953 | 0.056488
12.1288 | 47.4335 | 47.8887 | 46.9921 | -0.45524 | 0.84009 | 0.056544
12.1388 | 47.4247 | 47.8856 | 46.9884 | -0.46095 | 0.84065 | 0.0566
12.1488 | 47.4002 | 47.8826 | 46.9847 | -0.48235 | 0.84121 | 0.056656
12.1588 | 47.3796 | 47.8795 | 46.981 | -0.49987 | 0.84177 | 0.056712
12.1688 | 47.4126 | 47.8764 | 46.9773 | -0.46379 | 0.84234 | 0.056768
12.1788 | 47.3961 | 47.8733 | 46.9736 | -0.47722 | 0.8429 | 0.056825
12.1888 | 47.397 | 47.8702 | 46.9699 | -0.47325 | 0.84346 | 0.056881
12.1988 | 47.3821 | 47.8672 | 46.9662 | -0.48508 | 0.84402 | 0.056938
12.2088 | 47.3757 | 47.8641 | 46.9625 | -0.48842 | 0.84459 | 0.056994
12.2188 | 47.378 | 47.8611 | 46.9589 | -0.48307 | 0.84515 | 0.057051
12.2288 | 47.36 | 47.858 | 46.9552 | -0.49803 | 0.84572 | 0.057108
12.2388 | 47.3517 | 47.855 | 46.9515 | -0.50328 | 0.84628 | 0.057165
12.2488 | 47.3567 | 47.8519 | 46.9479 | -0.49524 | 0.84685 | 0.057222
12.2588 | 47.3583 | 47.8489 | 46.9442 | -0.49061 | 0.84742 | 0.057279
12.2688 | 47.3327 | 47.8459 | 46.9406 | -0.51318 | 0.84799 | 0.057336
12.2788 | 47.3493 | 47.8429 | 46.9369 | -0.49355 | 0.84855 | 0.057394
12.2888 | 47.3281 | 47.8398 | 46.9333 | -0.51173 | 0.84912 | 0.057451
12.2988 | 47.3249 | 47.8368 | 46.9296 | -0.51191 | 0.84969 | 0.057509
12.3088 | 47.3171 | 47.8338 | 46.926 | -0.5167 | 0.85026 | 0.057566
12.3188 | 47.294 | 47.8308 | 46.9223 | -0.53679 | 0.85083 | 0.057624
12.3287 | 47.2952 | 47.8278 | 46.9187 | -0.53258 | 0.85141 | 0.057682
12.3387 | 47.3039 | 47.8248 | 46.9151 | -0.52088 | 0.85198 | 0.05774
12.3488 | 47.307 | 47.8218 | 46.9114 | -0.51478 | 0.85255 | 0.057798
12.3588 | 47.3073 | 47.8188 | 46.9078 | -0.51148 | 0.85312 | 0.057856
12.3688 | 47.3013 | 47.8158 | 46.9042 | -0.51449 | 0.8537 | 0.057915
12.3788 | 47.2925 | 47.8128 | 46.9005 | -0.52029 | 0.85427 | 0.057973
12.3887 | 47.2841 | 47.8098 | 46.8969 | -0.52571 | 0.85485 | 0.058031
12.3987 | 47.2829 | 47.8068 | 46.8933 | -0.52392 | 0.85542 | 0.05809
12.4087 | 47.2669 | 47.8038 | 46.8897 | -0.53694 | 0.856 | 0.058149
12.4187 | 47.2643 | 47.8009 | 46.8861 | -0.53656 | 0.85658 | 0.058208
12.4287 | 47.2618 | 47.7979 | 46.8825 | -0.53608 | 0.85715 | 0.058266
12.4387 | 47.2553 | 47.7949 | 46.8788 | -0.5396 | 0.85773 | 0.058325
12.4487 | 47.2668 | 47.7919 | 46.8752 | -0.52513 | 0.85831 | 0.058385
12.4587 | 47.2582 | 47.789 | 46.8716 | -0.53076 | 0.85889 | 0.058444
12.4687 | 47.2501 | 47.786 | 46.868 | -0.53588 | 0.85947 | 0.058503
12.4787 | 47.2576 | 47.783 | 46.8644 | -0.52541 | 0.86005 | 0.058563
12.4887 | 47.2443 | 47.78 | 46.8608 | -0.53575 | 0.86063 | 0.058622
12.4987 | 47.2521 | 47.7771 | 46.8572 | -0.52498 | 0.86122 | 0.058682
12.5087 | 47.2376 | 47.7741 | 46.8536 | -0.53651 | 0.8618 | 0.058741
12.5187 | 47.2391 | 47.7711 | 46.85 | -0.53205 | 0.86238 | 0.058801
12.5287 | 47.23 | 47.7682 | 46.8464 | -0.53819 | 0.86297 | 0.058861
12.5387 | 47.2272 | 47.7652 | 46.8428 | -0.53802 | 0.86355 | 0.058921
12.5487 | 47.225 | 47.7623 | 46.8391 | -0.53726 | 0.86413 | 0.058982
12.5587 | 47.2348 | 47.7593 | 46.8355 | -0.5245 | 0.86472 | 0.059042
12.5687 | 47.231 | 47.7563 | 46.8319 | -0.52534 | 0.86531 | 0.059102
12.5787 | 47.2382 | 47.7534 | 46.8283 | -0.51518 | 0.86589 | 0.059163
12.5887 | 47.2319 | 47.7504 | 46.8247 | -0.51852 | 0.86648 | 0.059223
12.5987 | 47.2168 | 47.7475 | 46.8211 | -0.53065 | 0.86707 | 0.059284
12.6087 | 47.2285 | 47.7445 | 46.8175 | -0.516 | 0.86766 | 0.059345
12.6187 | 47.2158 | 47.7415 | 46.8139 | -0.52574 | 0.86825 | 0.059406
12.6287 | 47.2267 | 47.7386 | 46.8103 | -0.51187 | 0.86884 | 0.059467
12.6387 | 47.223 | 47.7356 | 46.8067 | -0.51261 | 0.86943 | 0.059528
12.6487 | 47.2216 | 47.7326 | 46.803 | -0.51105 | 0.87002 | 0.05959
12.6587 | 47.2069 | 47.7297 | 46.7994 | -0.52279 | 0.87061 | 0.059651
12.6687 | 47.2149 | 47.7267 | 46.7958 | -0.51182 | 0.87121 | 0.059712
12.6787 | 47.2255 | 47.7238 | 46.7922 | -0.49826 | 0.8718 | 0.059774
12.6887 | 47.2259 | 47.7208 | 46.7886 | -0.49489 | 0.87239 | 0.059836
12.6987 | 47.2194 | 47.7178 | 46.7849 | -0.49843 | 0.87299 | 0.059898
12.7087 | 47.2112 | 47.7149 | 46.7813 | -0.50366 | 0.87358 | 0.05996
12.7187 | 47.2223 | 47.7119 | 46.7777 | -0.48959 | 0.87418 | 0.060022
12.7287 | 47.2193 | 47.7089 | 46.7741 | -0.48962 | 0.87478 | 0.060084
12.7387 | 47.2072 | 47.7059 | 46.7704 | -0.49875 | 0.87537 | 0.060146
12.7487 | 47.2101 | 47.703 | 46.7668 | -0.49287 | 0.87597 | 0.060209
12.7587 | 47.1982 | 47.7 | 46.7632 | -0.50179 | 0.87657 | 0.060271
12.7687 | 47.1965 | 47.697 | 46.7595 | -0.50052 | 0.87717 | 0.060334
12.7787 | 47.1953 | 47.694 | 46.7559 | -0.49874 | 0.87777 | 0.060397
12.7887 | 47.1925 | 47.6911 | 46.7522 | -0.49855 | 0.87837 | 0.060459
12.7987 | 47.1924 | 47.6881 | 46.7486 | -0.49567 | 0.87897 | 0.060523
12.8087 | 47.1909 | 47.6851 | 46.7449 | -0.49418 | 0.87957 | 0.060586
12.8187 | 47.195 | 47.6821 | 46.7413 | -0.48709 | 0.88018 | 0.060649
12.8287 | 47.165 | 47.6791 | 46.7376 | -0.5141 | 0.88078 | 0.060712
12.8387 | 47.169 | 47.6761 | 46.7339 | -0.50711 | 0.88138 | 0.060776
12.8487 | 47.1577 | 47.6731 | 46.7303 | -0.51541 | 0.88199 | 0.060839
12.8587 | 47.1617 | 47.6701 | 46.7266 | -0.50841 | 0.88259 | 0.060903
12.8687 | 47.1502 | 47.6671 | 46.7229 | -0.5169 | 0.8832 | 0.060967
12.8787 | 47.1245 | 47.6641 | 46.7193 | -0.5396 | 0.88381 | 0.061031
12.8887 | 47.1327 | 47.6611 | 46.7156 | -0.52838 | 0.88441 | 0.061095
12.8986 | 47.1132 | 47.6581 | 46.7119 | -0.54487 | 0.88502 | 0.061159
12.9086 | 47.1111 | 47.6551 | 46.7082 | -0.54395 | 0.88563 | 0.061223
12.9186 | 47.1087 | 47.652 | 46.7045 | -0.54333 | 0.88624 | 0.061288
12.9286 | 47.0914 | 47.649 | 46.7008 | -0.5576 | 0.88685 | 0.061352
12.9386 | 47.0803 | 47.646 | 46.6971 | -0.56567 | 0.88746 | 0.061417
12.9486 | 47.072 | 47.6429 | 46.6934 | -0.57094 | 0.88807 | 0.061482
12.9586 | 47.0551 | 47.6399 | 46.6897 | -0.5848 | 0.88868 | 0.061547
12.9686 | 47.0671 | 47.6369 | 46.686 | -0.56976 | 0.88929 | 0.061612
12.9786 | 47.0426 | 47.6338 | 46.6822 | -0.59121 | 0.88991 | 0.061677
12.9886 | 47.0439 | 47.6308 | 46.6785 | -0.58686 | 0.89052 | 0.061742
12.9986 | 47.0323 | 47.6277 | 46.6748 | -0.59541 | 0.89114 | 0.061807
13.0086 | 47.0189 | 47.6246 | 46.671 | -0.60575 | 0.89175 | 0.061873
13.0186 | 47.0115 | 47.6216 | 46.6673 | -0.61008 | 0.89237 | 0.061939
13.0286 | 47.0045 | 47.6185 | 46.6635 | -0.61401 | 0.89298 | 0.062004
13.0386 | 47.0134 | 47.6154 | 46.6598 | -0.60204 | 0.8936 | 0.06207
13.0486 | 46.9975 | 47.6124 | 46.656 | -0.61486 | 0.89422 | 0.062136
13.0586 | 46.993 | 47.6093 | 46.6522 | -0.61627 | 0.89484 | 0.062202
13.0686 | 46.9922 | 47.6062 | 46.6485 | -0.61398 | 0.89546 | 0.062269
13.0786 | 46.9882 | 47.6031 | 46.6447 | -0.61489 | 0.89608 | 0.062335
13.0886 | 46.9977 | 47.6 | 46.6409 | -0.60229 | 0.8967 | 0.062401
13.0986 | 46.9965 | 47.5969 | 46.6371 | -0.60038 | 0.89732 | 0.062468
13.1086 | 46.9774 | 47.5938 | 46.6333 | -0.61637 | 0.89794 | 0.062535
13.1186 | 46.9823 | 47.5906 | 46.6295 | -0.60835 | 0.89856 | 0.062602
13.1286 | 46.9837 | 47.5875 | 46.6257 | -0.60382 | 0.89919 | 0.062669
13.1386 | 46.9923 | 47.5844 | 46.6218 | -0.59209 | 0.89981 | 0.062736
13.1486 | 46.9951 | 47.5813 | 46.618 | -0.58615 | 0.90044 | 0.062803
13.1586 | 46.9836 | 47.5781 | 46.6142 | -0.59451 | 0.90106 | 0.062871
13.1686 | 46.9903 | 47.575 | 46.6103 | -0.58466 | 0.90169 | 0.062938
13.1786 | 46.9939 | 47.5718 | 46.6065 | -0.57791 | 0.90232 | 0.063006
13.1886 | 46.9976 | 47.5686 | 46.6026 | -0.57104 | 0.90294 | 0.063074
13.1986 | 47.0156 | 47.5655 | 46.5988 | -0.54987 | 0.90357 | 0.063142
13.2086 | 47.0126 | 47.5623 | 46.5949 | -0.5497 | 0.9042 | 0.06321
13.2186 | 47.0089 | 47.5591 | 46.591 | -0.55022 | 0.90483 | 0.063278
13.2286 | 47.0104 | 47.5559 | 46.5871 | -0.54553 | 0.90546 | 0.063346
13.2386 | 47.0041 | 47.5527 | 46.5832 | -0.54863 | 0.90609 | 0.063414
13.2486 | 47.01 | 47.5495 | 46.5793 | -0.53952 | 0.90672 | 0.063483
13.2586 | 47.0084 | 47.5463 | 46.5754 | -0.53791 | 0.90736 | 0.063552
13.2686 | 47.0202 | 47.5431 | 46.5715 | -0.52289 | 0.90799 | 0.063621
13.2786 | 47.0091 | 47.5399 | 46.5676 | -0.53077 | 0.90862 | 0.06369
13.2886 | 47.0227 | 47.5366 | 46.5636 | -0.51393 | 0.90926 | 0.063759
13.2986 | 47.0041 | 47.5334 | 46.5597 | -0.52929 | 0.90989 | 0.063828
13.3086 | 47.0191 | 47.5301 | 46.5557 | -0.51104 | 0.91053 | 0.063897
13.3186 | 47.0148 | 47.5269 | 46.5518 | -0.51209 | 0.91117 | 0.063967
13.3286 | 47.0119 | 47.5236 | 46.5478 | -0.51172 | 0.9118 | 0.064036
13.3386 | 47.0011 | 47.5203 | 46.5438 | -0.51925 | 0.91244 | 0.064106
13.3486 | 46.9946 | 47.5171 | 46.5398 | -0.52246 | 0.91308 | 0.064176
13.3586 | 46.9933 | 47.5138 | 46.5358 | -0.52047 | 0.91372 | 0.064246
13.3686 | 46.9841 | 47.5105 | 46.5318 | -0.52637 | 0.91436 | 0.064316
13.3786 | 46.9986 | 47.5072 | 46.5278 | -0.50857 | 0.915 | 0.064387
13.3886 | 46.9723 | 47.5039 | 46.5238 | -0.53155 | 0.91564 | 0.064457
13.3986 | 46.987 | 47.5005 | 46.5197 | -0.51353 | 0.91629 | 0.064528
13.4086 | 46.9723 | 47.4972 | 46.5157 | -0.5249 | 0.91693 | 0.064599
13.4186 | 46.9692 | 47.4939 | 46.5116 | -0.52465 | 0.91757 | 0.064669
13.4285 | 46.9638 | 47.4905 | 46.5075 | -0.52671 | 0.91822 | 0.06474
13.4385 | 46.9638 | 47.4871 | 46.5035 | -0.52335 | 0.91886 | 0.064812
13.4485 | 46.9583 | 47.4838 | 46.4994 | -0.52548 | 0.91951 | 0.064883
13.4586 | 46.9405 | 47.4804 | 46.4953 | -0.5399 | 0.92016 | 0.064954
13.4686 | 46.9498 | 47.477 | 46.4912 | -0.52721 | 0.92081 | 0.065026
13.4786 | 46.9366 | 47.4736 | 46.4871 | -0.53701 | 0.92145 | 0.065098
13.4885 | 46.9321 | 47.4702 | 46.4829 | -0.53811 | 0.9221 | 0.065169
13.4985 | 46.9362 | 47.4668 | 46.4788 | -0.53059 | 0.92275 | 0.065241
13.5085 | 46.9198 | 47.4634 | 46.4747 | -0.54357 | 0.9234 | 0.065314
13.5185 | 46.9131 | 47.4599 | 46.4705 | -0.54683 | 0.92405 | 0.065386
13.5285 | 46.9213 | 47.4565 | 46.4663 | -0.53519 | 0.92471 | 0.065458
13.5385 | 46.9227 | 47.453 | 46.4621 | -0.53034 | 0.92536 | 0.065531
13.5485 | 46.9141 | 47.4496 | 46.458 | -0.53547 | 0.92601 | 0.065604
13.5585 | 46.9191 | 47.4461 | 46.4538 | -0.52699 | 0.92667 | 0.065676
13.5685 | 46.9081 | 47.4426 | 46.4495 | -0.53451 | 0.92732 | 0.06575
13.5785 | 46.9012 | 47.4391 | 46.4453 | -0.53791 | 0.92798 | 0.065823
13.5885 | 46.9001 | 47.4356 | 46.4411 | -0.53551 | 0.92863 | 0.065896
13.5985 | 46.8826 | 47.4321 | 46.4368 | -0.54949 | 0.92929 | 0.065969
13.6085 | 46.8832 | 47.4286 | 46.4326 | -0.54536 | 0.92995 | 0.066043
13.6185 | 46.879 | 47.425 | 46.4283 | -0.54603 | 0.93061 | 0.066117
13.6285 | 46.8733 | 47.4215 | 46.424 | -0.54818 | 0.93127 | 0.066191
13.6385 | 46.8852 | 47.4179 | 46.4197 | -0.53272 | 0.93193 | 0.066265
13.6485 | 46.8727 | 47.4143 | 46.4154 | -0.54165 | 0.93259 | 0.066339
13.6585 | 46.8664 | 47.4108 | 46.4111 | -0.54437 | 0.93325 | 0.066413
13.6685 | 46.8729 | 47.4072 | 46.4068 | -0.53427 | 0.93391 | 0.066488
13.6785 | 46.8641 | 47.4036 | 46.4024 | -0.53947 | 0.93457 | 0.066562
13.6885 | 46.8617 | 47.4 | 46.3981 | -0.53825 | 0.93524 | 0.066637
13.6985 | 46.86 | 47.3963 | 46.3937 | -0.53633 | 0.9359 | 0.066712
13.7085 | 46.847 | 47.3927 | 46.3893 | -0.54569 | 0.93657 | 0.066787
13.7185 | 46.8502 | 47.389 | 46.3849 | -0.53884 | 0.93723 | 0.066862
13.7285 | 46.8428 | 47.3854 | 46.3805 | -0.54258 | 0.9379 | 0.066938
13.7385 | 46.8378 | 47.3817 | 46.3761 | -0.54391 | 0.93857 | 0.067013
13.7485 | 46.842 | 47.378 | 46.3717 | -0.53602 | 0.93924 | 0.067089
13.7585 | 46.84 | 47.3743 | 46.3673 | -0.53433 | 0.93991 | 0.067165
13.7685 | 46.826 | 47.3706 | 46.3628 | -0.54462 | 0.94058 | 0.067241
13.7785 | 46.8377 | 47.3669 | 46.3583 | -0.5292 | 0.94125 | 0.067317
13.7885 | 46.844 | 47.3632 | 46.3539 | -0.51917 | 0.94192 | 0.067393
13.7985 | 46.82 | 47.3594 | 46.3494 | -0.53943 | 0.94259 | 0.06747
13.8085 | 46.834 | 47.3557 | 46.3449 | -0.52167 | 0.94326 | 0.067546
13.8185 | 46.8362 | 47.3519 | 46.3403 | -0.5157 | 0.94394 | 0.067623
13.8285 | 46.8128 | 47.3481 | 46.3358 | -0.53532 | 0.94461 | 0.0677
13.8385 | 46.8298 | 47.3443 | 46.3313 | -0.51453 | 0.94529 | 0.067777
13.8485 | 46.817 | 47.3405 | 46.3267 | -0.52352 | 0.94596 | 0.067855
13.8585 | 46.8067 | 47.3367 | 46.3221 | -0.53 | 0.94664 | 0.067932
13.8685 | 46.8114 | 47.3329 | 46.3175 | -0.52147 | 0.94732 | 0.068009
13.8785 | 46.8203 | 47.329 | 46.3129 | -0.50873 | 0.948 | 0.068087
13.8885 | 46.8282 | 47.3252 | 46.3083 | -0.49697 | 0.94868 | 0.068165
13.8985 | 46.8103 | 47.3213 | 46.3037 | -0.511 | 0.94936 | 0.068243
13.9085 | 46.8141 | 47.3174 | 46.2991 | -0.50331 | 0.95004 | 0.068321
13.9185 | 46.8212 | 47.3135 | 46.2944 | -0.49231 | 0.95072 | 0.0684
13.9285 | 46.8085 | 47.3096 | 46.2897 | -0.50111 | 0.9514 | 0.068478
13.9385 | 46.7926 | 47.3057 | 46.285 | -0.51308 | 0.95208 | 0.068557
13.9485 | 46.8119 | 47.3017 | 46.2803 | -0.48985 | 0.95277 | 0.068636
13.9585 | 46.8012 | 47.2978 | 46.2756 | -0.4966 | 0.95345 | 0.068715
13.9685 | 46.7961 | 47.2938 | 46.2709 | -0.49773 | 0.95414 | 0.068794
13.9785 | 46.8017 | 47.2899 | 46.2662 | -0.48816 | 0.95482 | 0.068873
13.9885 | 46.8043 | 47.2859 | 46.2614 | -0.48157 | 0.95551 | 0.068953
13.9985 | 46.8047 | 47.2819 | 46.2566 | -0.47716 | 0.9562 | 0.069033
14.0084 | 46.8078 | 47.2778 | 46.2518 | -0.47004 | 0.95689 | 0.069113
14.0184 | 46.8039 | 47.2738 | 46.247 | -0.46991 | 0.95758 | 0.069193
14.0284 | 46.8029 | 47.2698 | 46.2422 | -0.46686 | 0.95827 | 0.069273
14.0384 | 46.799 | 47.2657 | 46.2374 | -0.4667 | 0.95896 | 0.069353
14.0484 | 46.7983 | 47.2616 | 46.2325 | -0.46333 | 0.95965 | 0.069434
14.0584 | 46.8119 | 47.2575 | 46.2277 | -0.44564 | 0.96034 | 0.069514
14.0684 | 46.7952 | 47.2534 | 46.2228 | -0.45823 | 0.96104 | 0.069595
14.0784 | 46.8062 | 47.2493 | 46.2179 | -0.44312 | 0.96173 | 0.069676
14.0884 | 46.7978 | 47.2452 | 46.213 | -0.44739 | 0.96242 | 0.069757
14.0984 | 46.8049 | 47.241 | 46.2081 | -0.43614 | 0.96312 | 0.069839
14.1084 | 46.8075 | 47.2369 | 46.2031 | -0.42938 | 0.96382 | 0.06992
14.1184 | 46.806 | 47.2327 | 46.1982 | -0.4267 | 0.96451 | 0.070002
14.1284 | 46.8097 | 47.2285 | 46.1932 | -0.41881 | 0.96521 | 0.070084
14.1384 | 46.8034 | 47.2243 | 46.1882 | -0.42091 | 0.96591 | 0.070166
14.1484 | 46.8087 | 47.2201 | 46.1832 | -0.41139 | 0.96661 | 0.070248
14.1584 | 46.8055 | 47.2159 | 46.1782 | -0.41035 | 0.96731 | 0.070331
14.1684 | 46.7979 | 47.2116 | 46.1732 | -0.4137 | 0.96801 | 0.070413
14.1784 | 46.8059 | 47.2073 | 46.1681 | -0.40144 | 0.96872 | 0.070496
14.1884 | 46.7957 | 47.2031 | 46.1631 | -0.40736 | 0.96942 | 0.070579
14.1984 | 46.7849 | 47.1988 | 46.158 | -0.41387 | 0.97012 | 0.070662
14.2084 | 46.7922 | 47.1945 | 46.1529 | -0.40225 | 0.97083 | 0.070746
14.2184 | 46.7952 | 47.1901 | 46.1478 | -0.39493 | 0.97153 | 0.070829
14.2284 | 46.7838 | 47.1858 | 46.1426 | -0.40199 | 0.97224 | 0.070913
14.2384 | 46.7799 | 47.1814 | 46.1375 | -0.40153 | 0.97295 | 0.070997
14.2484 | 46.7654 | 47.1771 | 46.1323 | -0.41166 | 0.97365 | 0.071081
14.2584 | 46.7576 | 47.1727 | 46.1271 | -0.41507 | 0.97436 | 0.071165
14.2684 | 46.7535 | 47.1683 | 46.1219 | -0.41477 | 0.97507 | 0.071249
14.2784 | 46.7558 | 47.1638 | 46.1167 | -0.40805 | 0.97578 | 0.071334
14.2884 | 46.7295 | 47.1594 | 46.1115 | -0.42991 | 0.97649 | 0.071418
14.2984 | 46.7045 | 47.155 | 46.1062 | -0.45046 | 0.97721 | 0.071503
14.3084 | 46.7094 | 47.1505 | 46.101 | -0.4411 | 0.97792 | 0.071588
14.3184 | 46.6983 | 47.146 | 46.0957 | -0.44771 | 0.97863 | 0.071674
14.3284 | 46.7004 | 47.1415 | 46.0904 | -0.44111 | 0.97935 | 0.071759
14.3384 | 46.6887 | 47.137 | 46.0851 | -0.4483 | 0.98006 | 0.071845
14.3484 | 46.6809 | 47.1325 | 46.0798 | -0.45156 | 0.98078 | 0.071931
14.3584 | 46.6694 | 47.1279 | 46.0744 | -0.45851 | 0.9815 | 0.072017
14.3684 | 46.6429 | 47.1234 | 46.069 | -0.48045 | 0.98221 | 0.072103
14.3784 | 46.6399 | 47.1188 | 46.0637 | -0.47887 | 0.98293 | 0.072189
14.3884 | 46.6419 | 47.1142 | 46.0582 | -0.47228 | 0.98365 | 0.072276
14.3984 | 46.6334 | 47.1096 | 46.0528 | -0.47616 | 0.98437 | 0.072363
14.4084 | 46.6132 | 47.1049 | 46.0474 | -0.49173 | 0.98509 | 0.07245
14.4184 | 46.5973 | 47.1003 | 46.0419 | -0.50299 | 0.98582 | 0.072537
14.4284 | 46.6012 | 47.0956 | 46.0365 | -0.49442 | 0.98654 | 0.072624
14.4384 | 46.6156 | 47.0909 | 46.031 | -0.47534 | 0.98726 | 0.072712
14.4484 | 46.5978 | 47.0862 | 46.0255 | -0.48844 | 0.98799 | 0.0728
14.4584 | 46.5924 | 47.0815 | 46.0199 | -0.48913 | 0.98871 | 0.072888
14.4684 | 46.5938 | 47.0768 | 46.0144 | -0.483 | 0.98944 | 0.072976
14.4784 | 46.5782 | 47.0721 | 46.0088 | -0.49385 | 0.99017 | 0.073064
14.4884 | 46.5701 | 47.0673 | 46.0032 | -0.49719 | 0.9909 | 0.073153
14.4984 | 46.5798 | 47.0625 | 45.9976 | -0.4827 | 0.99162 | 0.073241
14.5084 | 46.5795 | 47.0577 | 45.992 | -0.4782 | 0.99235 | 0.07333
14.5184 | 46.5775 | 47.0529 | 45.9864 | -0.47539 | 0.99309 | 0.07342
14.5283 | 46.5565 | 47.0481 | 45.9807 | -0.49156 | 0.99382 | 0.073509
14.5383 | 46.5502 | 47.0432 | 45.9751 | -0.493 | 0.99455 | 0.073598
14.5483 | 46.5564 | 47.0383 | 45.9694 | -0.48193 | 0.99528 | 0.073688
14.5584 | 46.5643 | 47.0334 | 45.9637 | -0.46915 | 0.99602 | 0.073778
14.5684 | 46.5526 | 47.0285 | 45.9579 | -0.47594 | 0.99675 | 0.073868
14.5784 | 46.5568 | 47.0236 | 45.9522 | -0.46682 | 0.99749 | 0.073958
14.5883 | 46.5463 | 47.0187 | 45.9464 | -0.47238 | 0.99822 | 0.074049
14.5983 | 46.5416 | 47.0137 | 45.9406 | -0.47213 | 0.99896 | 0.07414
14.6083 | 46.5417 | 47.0087 | 45.9348 | -0.46705 | 0.9997 | 0.074231
14.6183 | 46.5403 | 47.0038 | 45.929 | -0.46346 | 1.0004 | 0.074322
14.6283 | 46.5442 | 46.9987 | 45.9232 | -0.45454 | 1.0012 | 0.074413
14.6383 | 46.5369 | 46.9937 | 45.9173 | -0.45682 | 1.0019 | 0.074505
14.6483 | 46.5339 | 46.9887 | 45.9114 | -0.45477 | 1.0027 | 0.074596
14.6583 | 46.5319 | 46.9836 | 45.9055 | -0.45171 | 1.0034 | 0.074688
14.6683 | 46.5252 | 46.9785 | 45.8996 | -0.45332 | 1.0041 | 0.07478
14.6783 | 46.5288 | 46.9734 | 45.8937 | -0.44462 | 1.0049 | 0.074873
14.6883 | 46.5246 | 46.9683 | 45.8877 | -0.4437 | 1.0056 | 0.074965
14.6983 | 46.5142 | 46.9632 | 45.8817 | -0.44897 | 1.0064 | 0.075058
14.7083 | 46.51 | 46.958 | 45.8757 | -0.44801 | 1.0071 | 0.075151
14.7183 | 46.5129 | 46.9528 | 45.8697 | -0.43993 | 1.0079 | 0.075244
14.7283 | 46.5169 | 46.9476 | 45.8637 | -0.43074 | 1.0086 | 0.075338
14.7383 | 46.5011 | 46.9424 | 45.8576 | -0.44133 | 1.0094 | 0.075432
14.7483 | 46.5043 | 46.9372 | 45.8515 | -0.4329 | 1.0101 | 0.075525
14.7583 | 46.5122 | 46.932 | 45.8454 | -0.41975 | 1.0109 | 0.075619
14.7683 | 46.493 | 46.9267 | 45.8393 | -0.43368 | 1.0116 | 0.075714
14.7783 | 46.4867 | 46.9214 | 45.8332 | -0.4347 | 1.0124 | 0.075808
14.7883 | 46.4953 | 46.9161 | 45.827 | -0.42079 | 1.0131 | 0.075903
14.7983 | 46.4726 | 46.9108 | 45.8209 | -0.43816 | 1.0139 | 0.075998
14.8083 | 46.4735 | 46.9054 | 45.8147 | -0.43193 | 1.0147 | 0.076093
14.8183 | 46.4675 | 46.9001 | 45.8085 | -0.43256 | 1.0154 | 0.076188
14.8283 | 46.4588 | 46.8947 | 45.8022 | -0.43588 | 1.0162 | 0.076284
14.8383 | 46.4709 | 46.8893 | 45.796 | -0.41838 | 1.0169 | 0.07638
14.8483 | 46.4589 | 46.8839 | 45.7897 | -0.42496 | 1.0177 | 0.076476
14.8583 | 46.467 | 46.8784 | 45.7834 | -0.41143 | 1.0184 | 0.076572
14.8683 | 46.4717 | 46.873 | 45.7771 | -0.40127 | 1.0192 | 0.076669
14.8783 | 46.4606 | 46.8675 | 45.7708 | -0.40689 | 1.02 | 0.076765
14.8883 | 46.4491 | 46.862 | 45.7644 | -0.4129 | 1.0207 | 0.076862
14.8983 | 46.453 | 46.8565 | 45.758 | -0.40348 | 1.0215 | 0.07696
14.9083 | 46.4247 | 46.8509 | 45.7516 | -0.42624 | 1.0223 | 0.077057
14.9183 | 46.444 | 46.8454 | 45.7452 | -0.40139 | 1.023 | 0.077155
14.9283 | 46.4206 | 46.8398 | 45.7388 | -0.41922 | 1.0238 | 0.077252
14.9383 | 46.4174 | 46.8342 | 45.7323 | -0.41683 | 1.0246 | 0.077351
14.9483 | 46.4222 | 46.8286 | 45.7258 | -0.40641 | 1.0253 | 0.077449
14.9583 | 46.4164 | 46.823 | 45.7193 | -0.40658 | 1.0261 | 0.077547
14.9683 | 46.437 | 46.8173 | 45.7128 | -0.38033 | 1.0269 | 0.077646
14.9783 | 46.4483 | 46.8117 | 45.7063 | -0.36336 | 1.0276 | 0.077745
14.9883 | 46.4311 | 46.806 | 45.6997 | -0.37487 | 1.0284 | 0.077844
14.9983 | 46.4457 | 46.8003 | 45.6931 | -0.35455 | 1.0292 | 0.077944
15.0083 | 46.422 | 46.7945 | 45.6865 | -0.37252 | 1.03 | 0.078044
15.0183 | 46.4216 | 46.7888 | 45.6799 | -0.36717 | 1.0307 | 0.078144
15.0283 | 46.4178 | 46.783 | 45.6732 | -0.3652 | 1.0315 | 0.078244
15.0383 | 46.416 | 46.7772 | 45.6666 | -0.36121 | 1.0323 | 0.078344
15.0483 | 46.4178 | 46.7714 | 45.6599 | -0.3536 | 1.0331 | 0.078445
15.0583 | 46.4133 | 46.7656 | 45.6532 | -0.35226 | 1.0339 | 0.078546
15.0683 | 46.4133 | 46.7597 | 45.6464 | -0.34641 | 1.0346 | 0.078647
15.0783 | 46.4345 | 46.7538 | 45.6397 | -0.31934 | 1.0354 | 0.078748
15.0883 | 46.4378 | 46.748 | 45.6329 | -0.31015 | 1.0362 | 0.07885
15.0983 | 46.4557 | 46.742 | 45.6261 | -0.28634 | 1.037 | 0.078952
15.1082 | 46.4382 | 46.7361 | 45.6193 | -0.2979 | 1.0378 | 0.079054
15.1182 | 46.424 | 46.7301 | 45.6124 | -0.30615 | 1.0386 | 0.079156
15.1282 | 46.4294 | 46.7242 | 45.6056 | -0.29478 | 1.0393 | 0.079259
15.1382 | 46.4161 | 46.7182 | 45.5987 | -0.30209 | 1.0401 | 0.079362
15.1482 | 46.412 | 46.7122 | 45.5918 | -0.30017 | 1.0409 | 0.079465
15.1582 | 46.4227 | 46.7061 | 45.5849 | -0.28343 | 1.0417 | 0.079568
15.1682 | 46.4138 | 46.7001 | 45.5779 | -0.28628 | 1.0425 | 0.079672
15.1782 | 46.4087 | 46.694 | 45.5709 | -0.2853 | 1.0433 | 0.079776
15.1882 | 46.4057 | 46.6879 | 45.564 | -0.28221 | 1.0441 | 0.07988
15.1982 | 46.4251 | 46.6818 | 45.5569 | -0.25669 | 1.0449 | 0.079984
15.2082 | 46.4168 | 46.6756 | 45.5499 | -0.25885 | 1.0457 | 0.080089
15.2182 | 46.4182 | 46.6695 | 45.5428 | -0.25129 | 1.0465 | 0.080194
15.2282 | 46.4105 | 46.6633 | 45.5358 | -0.25281 | 1.0473 | 0.080299
15.2382 | 46.3923 | 46.6571 | 45.5287 | -0.26481 | 1.048 | 0.080404
15.2482 | 46.3964 | 46.6509 | 45.5215 | -0.25449 | 1.0488 | 0.08051
15.2582 | 46.3979 | 46.6446 | 45.5144 | -0.24674 | 1.0496 | 0.080616
15.2682 | 46.3819 | 46.6384 | 45.5072 | -0.25648 | 1.0504 | 0.080722
15.2782 | 46.37 | 46.6321 | 45.5 | -0.26209 | 1.0512 | 0.080829
15.2882 | 46.3593 | 46.6258 | 45.4928 | -0.26649 | 1.052 | 0.080935
15.2982 | 46.3745 | 46.6195 | 45.4856 | -0.24496 | 1.0528 | 0.081042
15.3082 | 46.3842 | 46.6131 | 45.4783 | -0.22891 | 1.0536 | 0.08115
15.3182 | 46.373 | 46.6067 | 45.471 | -0.23374 | 1.0545 | 0.081257
15.3282 | 46.3835 | 46.6004 | 45.4637 | -0.21685 | 1.0553 | 0.081365
15.3382 | 46.3531 | 46.5939 | 45.4564 | -0.24084 | 1.0561 | 0.081473
15.3482 | 46.349 | 46.5875 | 45.4491 | -0.23851 | 1.0569 | 0.081581
15.3582 | 46.3445 | 46.5811 | 45.4417 | -0.23655 | 1.0577 | 0.08169
15.3682 | 46.3401 | 46.5746 | 45.4343 | -0.23448 | 1.0585 | 0.081799
15.3782 | 46.3351 | 46.5681 | 45.4269 | -0.23298 | 1.0593 | 0.081908
15.3882 | 46.331 | 46.5616 | 45.4194 | -0.23056 | 1.0601 | 0.082017
15.3982 | 46.3144 | 46.555 | 45.412 | -0.24062 | 1.0609 | 0.082127
15.4082 | 46.3238 | 46.5485 | 45.4045 | -0.22466 | 1.0617 | 0.082237
15.4182 | 46.3309 | 46.5419 | 45.397 | -0.21097 | 1.0625 | 0.082347
15.4282 | 46.3393 | 46.5353 | 45.3894 | -0.19597 | 1.0634 | 0.082457
15.4382 | 46.3275 | 46.5286 | 45.3819 | -0.20114 | 1.0642 | 0.082568
15.4482 | 46.3203 | 46.522 | 45.3743 | -0.20169 | 1.065 | 0.082679
15.4582 | 46.3161 | 46.5153 | 45.3667 | -0.19922 | 1.0658 | 0.082791
15.4682 | 46.3141 | 46.5086 | 45.3591 | -0.19453 | 1.0666 | 0.082902
15.4782 | 46.3202 | 46.5019 | 45.3514 | -0.18172 | 1.0675 | 0.083014
15.4882 | 46.3187 | 46.4952 | 45.3438 | -0.17648 | 1.0683 | 0.083126
15.4982 | 46.3092 | 46.4884 | 45.3361 | -0.17922 | 1.0691 | 0.083239
15.5082 | 46.3272 | 46.4816 | 45.3284 | -0.15444 | 1.0699 | 0.083352
15.5182 | 46.346 | 46.4748 | 45.3206 | -0.12884 | 1.0707 | 0.083465
15.5282 | 46.3334 | 46.468 | 45.3129 | -0.13462 | 1.0716 | 0.083578
15.5382 | 46.3675 | 46.4612 | 45.3051 | -0.093671 | 1.0724 | 0.083692
15.5482 | 46.3244 | 46.4543 | 45.2973 | -0.1299 | 1.0732 | 0.083806
15.5582 | 46.3383 | 46.4474 | 45.2894 | -0.10911 | 1.0741 | 0.08392
15.5682 | 46.3443 | 46.4405 | 45.2816 | -0.096206 | 1.0749 | 0.084034
15.5782 | 46.3387 | 46.4336 | 45.2737 | -0.094871 | 1.0757 | 0.084149
15.5882 | 46.3384 | 46.4266 | 45.2658 | -0.088214 | 1.0765 | 0.084264
15.5982 | 46.3276 | 46.4196 | 45.2579 | -0.092034 | 1.0774 | 0.08438
15.6082 | 46.3327 | 46.4126 | 45.2499 | -0.079933 | 1.0782 | 0.084496
15.6182 | 46.3298 | 46.4056 | 45.242 | -0.075809 | 1.079 | 0.084612
15.6281 | 46.3611 | 46.3986 | 45.234 | -0.03747 | 1.0799 | 0.084728
15.6381 | 46.3602 | 46.3915 | 45.2259 | -0.031301 | 1.0807 | 0.084845
15.6481 | 46.3575 | 46.3844 | 45.2179 | -0.02691 | 1.0816 | 0.084962
15.6581 | 46.3418 | 46.3773 | 45.2098 | -0.035497 | 1.0824 | 0.085079
15.6682 | 46.3617 | 46.3702 | 45.2017 | -0.0084615 | 1.0832 | 0.085196
15.6781 | 46.3436 | 46.363 | 45.1936 | -0.019411 | 1.0841 | 0.085314
15.6881 | 46.354 | 46.3558 | 45.1855 | -0.00183 | 1.0849 | 0.085432
15.6981 | 46.3483 | 46.3486 | 45.1773 | -0.0003271 | 1.0858 | 0.085551
15.7081 | 46.3294 | 46.3414 | 45.1691 | -0.012001 | 1.0866 | 0.08567
15.7181 | 46.3274 | 46.3342 | 45.1609 | -0.0067534 | 1.0874 | 0.085789
15.7281 | 46.3265 | 46.3269 | 45.1527 | -0.00038261 | 1.0883 | 0.085908
15.7381 | 46.335 | 46.3196 | 45.1444 | 0.015403 | 1.0891 | 0.086028
15.7481 | 46.3297 | 46.3123 | 45.1361 | 0.017419 | 1.09 | 0.086148
15.7581 | 46.3345 | 46.3049 | 45.1278 | 0.029558 | 1.0908 | 0.086268
15.7681 | 46.3261 | 46.2976 | 45.1195 | 0.028519 | 1.0917 | 0.086389
15.7781 | 46.3329 | 46.2902 | 45.1112 | 0.042703 | 1.0925 | 0.08651
15.7881 | 46.3207 | 46.2828 | 45.1028 | 0.037903 | 1.0934 | 0.086632
15.7981 | 46.3179 | 46.2754 | 45.0944 | 0.042532 | 1.0942 | 0.086753
15.8081 | 46.3128 | 46.2679 | 45.0859 | 0.044885 | 1.0951 | 0.086875
15.8181 | 46.2821 | 46.2604 | 45.0775 | 0.02166 | 1.096 | 0.086998
15.8281 | 46.2838 | 46.2529 | 45.069 | 0.030858 | 1.0968 | 0.08712
15.8381 | 46.2744 | 46.2454 | 45.0605 | 0.028979 | 1.0977 | 0.087243
15.8481 | 46.2703 | 46.2379 | 45.052 | 0.032415 | 1.0985 | 0.087367
15.8581 | 46.2749 | 46.2303 | 45.0434 | 0.044582 | 1.0994 | 0.08749
15.8681 | 46.2551 | 46.2227 | 45.0349 | 0.032372 | 1.1002 | 0.087614
15.8781 | 46.2649 | 46.2151 | 45.0263 | 0.049784 | 1.1011 | 0.087739
15.8881 | 46.249 | 46.2075 | 45.0176 | 0.04152 | 1.102 | 0.087863
15.8981 | 46.2501 | 46.1998 | 45.009 | 0.050271 | 1.1028 | 0.087988
15.9081 | 46.2525 | 46.1921 | 45.0003 | 0.060353 | 1.1037 | 0.088114
15.9181 | 46.2357 | 46.1844 | 44.9916 | 0.051258 | 1.1046 | 0.08824
15.9281 | 46.2321 | 46.1767 | 44.9829 | 0.055386 | 1.1054 | 0.088366
15.9381 | 46.2241 | 46.169 | 44.9742 | 0.055137 | 1.1063 | 0.088492
15.9481 | 46.2056 | 46.1612 | 44.9654 | 0.044412 | 1.1072 | 0.088619
15.9581 | 46.2046 | 46.1534 | 44.9566 | 0.051201 | 1.108 | 0.088746
15.9681 | 46.2037 | 46.1456 | 44.9478 | 0.058122 | 1.1089 | 0.088873
15.9781 | 46.199 | 46.1377 | 44.9389 | 0.061266 | 1.1098 | 0.089001
15.9881 | 46.1912 | 46.1299 | 44.9301 | 0.061333 | 1.1107 | 0.08913
15.9981 | 46.2051 | 46.122 | 44.9212 | 0.083124 | 1.1115 | 0.089258
16.0081 | 46.192 | 46.1141 | 44.9123 | 0.07793 | 1.1124 | 0.089387
16.0181 | 46.1906 | 46.1061 | 44.9033 | 0.084467 | 1.1133 | 0.089516
16.0281 | 46.1787 | 46.0982 | 44.8944 | 0.080527 | 1.1142 | 0.089646
16.0381 | 46.1817 | 46.0902 | 44.8854 | 0.091511 | 1.115 | 0.089776
16.0481 | 46.163 | 46.0822 | 44.8764 | 0.080818 | 1.1159 | 0.089906
16.0581 | 46.1581 | 46.0742 | 44.8673 | 0.083948 | 1.1168 | 0.090037
16.0681 | 46.1673 | 46.0661 | 44.8582 | 0.10119 | 1.1177 | 0.090168
16.0781 | 46.1631 | 46.058 | 44.8492 | 0.10507 | 1.1186 | 0.090299
16.0881 | 46.1766 | 46.0499 | 44.84 | 0.12667 | 1.1195 | 0.090431
16.0981 | 46.1643 | 46.0418 | 44.8309 | 0.1225 | 1.1203 | 0.090564
16.1081 | 46.1681 | 46.0337 | 44.8217 | 0.13444 | 1.1212 | 0.090696
16.1181 | 46.1569 | 46.0255 | 44.8125 | 0.13141 | 1.1221 | 0.090829
16.1281 | 46.1682 | 46.0173 | 44.8033 | 0.1509 | 1.123 | 0.090962
16.1381 | 46.1467 | 46.0091 | 44.7941 | 0.13762 | 1.1239 | 0.091096
16.1481 | 46.1597 | 46.0008 | 44.7848 | 0.15886 | 1.1248 | 0.09123
16.1581 | 46.1453 | 45.9926 | 44.7755 | 0.15273 | 1.1257 | 0.091365
16.1681 | 46.1421 | 45.9843 | 44.7662 | 0.15782 | 1.1266 | 0.0915
16.178 | 46.1452 | 45.976 | 44.7569 | 0.16922 | 1.1275 | 0.091635
16.1881 | 46.1314 | 45.9676 | 44.7475 | 0.16376 | 1.1284 | 0.091771
16.198 | 46.1299 | 45.9593 | 44.7381 | 0.17062 | 1.1293 | 0.091907
16.2081 | 46.1323 | 45.9509 | 44.7287 | 0.1814 | 1.1302 | 0.092043
16.2181 | 46.1305 | 45.9425 | 44.7192 | 0.18801 | 1.1311 | 0.09218
16.228 | 46.1277 | 45.9341 | 44.7098 | 0.19363 | 1.132 | 0.092317
16.238 | 46.1318 | 45.9256 | 44.7003 | 0.20619 | 1.1329 | 0.092455
16.248 | 46.1123 | 45.9171 | 44.6908 | 0.19517 | 1.1338 | 0.092593
16.258 | 46.1144 | 45.9086 | 44.6812 | 0.20577 | 1.1347 | 0.092732
16.268 | 46.1145 | 45.9001 | 44.6717 | 0.2144 | 1.1356 | 0.092871
16.278 | 46.1009 | 45.8916 | 44.6621 | 0.20935 | 1.1365 | 0.09301
16.288 | 46.1162 | 45.883 | 44.6524 | 0.23321 | 1.1374 | 0.09315
16.298 | 46.101 | 45.8744 | 44.6428 | 0.22661 | 1.1383 | 0.09329
16.308 | 46.0967 | 45.8658 | 44.6331 | 0.23093 | 1.1392 | 0.09343
16.318 | 46.1071 | 45.8571 | 44.6234 | 0.24998 | 1.1401 | 0.093571
16.328 | 46.1016 | 45.8485 | 44.6137 | 0.25315 | 1.141 | 0.093713
16.338 | 46.108 | 45.8398 | 44.604 | 0.26823 | 1.142 | 0.093854
16.348 | 46.0923 | 45.8311 | 44.5942 | 0.26125 | 1.1429 | 0.093997
16.358 | 46.0947 | 45.8223 | 44.5844 | 0.27239 | 1.1438 | 0.094139
16.368 | 46.0916 | 45.8135 | 44.5746 | 0.27805 | 1.1447 | 0.094283
16.378 | 46.1007 | 45.8048 | 44.5647 | 0.29594 | 1.1456 | 0.094426
16.388 | 46.0892 | 45.7959 | 44.5548 | 0.29326 | 1.1465 | 0.09457
16.398 | 46.1115 | 45.7871 | 44.5449 | 0.32438 | 1.1475 | 0.094714
16.408 | 46.0956 | 45.7783 | 44.535 | 0.31734 | 1.1484 | 0.094859
16.418 | 46.0791 | 45.7694 | 44.5251 | 0.30973 | 1.1493 | 0.095005
16.428 | 46.1077 | 45.7605 | 44.5151 | 0.34724 | 1.1502 | 0.09515
16.438 | 46.1179 | 45.7515 | 44.5051 | 0.36637 | 1.1512 | 0.095296
16.448 | 46.108 | 45.7426 | 44.4951 | 0.36542 | 1.1521 | 0.095443
16.458 | 46.0956 | 45.7336 | 44.485 | 0.362 | 1.153 | 0.09559
16.468 | 46.118 | 45.7246 | 44.4749 | 0.39341 | 1.1539 | 0.095738
16.478 | 46.1071 | 45.7156 | 44.4648 | 0.39153 | 1.1549 | 0.095886
16.488 | 46.1154 | 45.7065 | 44.4547 | 0.40889 | 1.1558 | 0.096034
16.498 | 46.1124 | 45.6974 | 44.4445 | 0.41497 | 1.1567 | 0.096183
16.508 | 46.13 | 45.6883 | 44.4343 | 0.44166 | 1.1577 | 0.096332
16.518 | 46.1303 | 45.6792 | 44.4241 | 0.45108 | 1.1586 | 0.096482
16.528 | 46.12 | 45.6701 | 44.4139 | 0.44993 | 1.1595 | 0.096632
16.538 | 46.1289 | 45.6609 | 44.4036 | 0.46801 | 1.1605 | 0.096783
16.548 | 46.1343 | 45.6517 | 44.3933 | 0.4826 | 1.1614 | 0.096935
16.558 | 46.1319 | 45.6425 | 44.383 | 0.48942 | 1.1624 | 0.097086
16.568 | 46.1395 | 45.6332 | 44.3727 | 0.50626 | 1.1633 | 0.097238
16.578 | 46.1362 | 45.624 | 44.3623 | 0.51223 | 1.1642 | 0.097391
16.588 | 46.1319 | 45.6147 | 44.3519 | 0.51723 | 1.1652 | 0.097544
16.598 | 46.1325 | 45.6054 | 44.3415 | 0.52715 | 1.1661 | 0.097698
16.608 | 46.142 | 45.596 | 44.3311 | 0.54599 | 1.1671 | 0.097852
16.618 | 46.1232 | 45.5867 | 44.3206 | 0.53655 | 1.168 | 0.098007
16.628 | 46.1527 | 45.5773 | 44.3101 | 0.57544 | 1.169 | 0.098162
16.638 | 46.1293 | 45.5678 | 44.2996 | 0.56146 | 1.1699 | 0.098317
16.648 | 46.1459 | 45.5584 | 44.2891 | 0.5875 | 1.1709 | 0.098474
16.658 | 46.1285 | 45.5489 | 44.2785 | 0.57956 | 1.1718 | 0.09863
16.668 | 46.1192 | 45.5395 | 44.2679 | 0.57974 | 1.1728 | 0.098787
16.678 | 46.1275 | 45.5299 | 44.2573 | 0.59755 | 1.1737 | 0.098945
16.688 | 46.1239 | 45.5204 | 44.2466 | 0.60349 | 1.1747 | 0.099103
16.698 | 46.0875 | 45.5108 | 44.2359 | 0.57665 | 1.1756 | 0.099262
16.708 | 46.1267 | 45.5013 | 44.2252 | 0.62544 | 1.1766 | 0.099421
16.718 | 46.103 | 45.4917 | 44.2145 | 0.61135 | 1.1776 | 0.099581
16.7279 | 46.1199 | 45.482 | 44.2038 | 0.63787 | 1.1785 | 0.099741
16.738 | 46.0839 | 45.4724 | 44.193 | 0.61153 | 1.1795 | 0.099902
16.7479 | 46.1133 | 45.4627 | 44.1822 | 0.65061 | 1.1804 | 0.10006
16.758 | 46.0838 | 45.453 | 44.1713 | 0.63082 | 1.1814 | 0.10022
16.7679 | 46.0548 | 45.4433 | 44.1605 | 0.61155 | 1.1824 | 0.10039
16.7779 | 46.0447 | 45.4335 | 44.1496 | 0.6112 | 1.1833 | 0.10055
16.7879 | 46.0366 | 45.4237 | 44.1387 | 0.61287 | 1.1843 | 0.10071
16.7979 | 46.0265 | 45.4139 | 44.1278 | 0.61258 | 1.1853 | 0.10088
16.8079 | 46.0082 | 45.4041 | 44.1168 | 0.60411 | 1.1863 | 0.10104
16.8179 | 46.0354 | 45.3942 | 44.1058 | 0.64116 | 1.1872 | 0.10121
16.8279 | 46.0138 | 45.3844 | 44.0948 | 0.62944 | 1.1882 | 0.10137
16.8379 | 46.0035 | 45.3745 | 44.0838 | 0.62903 | 1.1892 | 0.10154
16.8479 | 46.0058 | 45.3645 | 44.0727 | 0.64126 | 1.1901 | 0.10171
16.8579 | 46.0091 | 45.3546 | 44.0616 | 0.65451 | 1.1911 | 0.10187
16.8679 | 45.9925 | 45.3446 | 44.0505 | 0.64788 | 1.1921 | 0.10204
16.8779 | 45.9511 | 45.3346 | 44.0393 | 0.61648 | 1.1931 | 0.10221
16.8879 | 45.9752 | 45.3246 | 44.0282 | 0.65059 | 1.1941 | 0.10238
16.8979 | 45.9405 | 45.3146 | 44.017 | 0.62594 | 1.195 | 0.10255
16.9079 | 45.9616 | 45.3045 | 44.0057 | 0.65711 | 1.196 | 0.10272
16.9179 | 45.9387 | 45.2944 | 43.9945 | 0.64431 | 1.197 | 0.10289
16.9279 | 45.9809 | 45.2843 | 43.9832 | 0.69663 | 1.198 | 0.10306
16.9379 | 45.9484 | 45.2741 | 43.9719 | 0.67428 | 1.199 | 0.10323
16.9479 | 45.9988 | 45.264 | 43.9606 | 0.73483 | 1.2 | 0.1034
16.9579 | 45.9662 | 45.2538 | 43.9492 | 0.71243 | 1.201 | 0.10358
16.9679 | 45.9793 | 45.2436 | 43.9378 | 0.73575 | 1.202 | 0.10375
16.9779 | 45.9275 | 45.2333 | 43.9264 | 0.69419 | 1.203 | 0.10393
16.9879 | 45.9524 | 45.223 | 43.915 | 0.72936 | 1.2039 | 0.1041
16.9979 | 45.9436 | 45.2128 | 43.9035 | 0.73084 | 1.2049 | 0.10428
17.0079 | 45.9573 | 45.2024 | 43.8921 | 0.75485 | 1.2059 | 0.10445
17.0179 | 45.939 | 45.1921 | 43.8805 | 0.74689 | 1.2069 | 0.10463
17.0279 | 45.976 | 45.1817 | 43.869 | 0.79426 | 1.2079 | 0.10481
17.0379 | 45.964 | 45.1714 | 43.8574 | 0.79265 | 1.2089 | 0.10499
17.0479 | 46.0043 | 45.1609 | 43.8458 | 0.84336 | 1.2099 | 0.10516
17.0579 | 45.9757 | 45.1505 | 43.8342 | 0.82519 | 1.2109 | 0.10534
17.0679 | 45.9889 | 45.1401 | 43.8226 | 0.84885 | 1.212 | 0.10552
17.0779 | 45.9726 | 45.1296 | 43.8109 | 0.84304 | 1.213 | 0.1057
17.0879 | 45.9707 | 45.1191 | 43.7992 | 0.85165 | 1.214 | 0.10589
17.0979 | 45.9581 | 45.1085 | 43.7875 | 0.84958 | 1.215 | 0.10607
17.1079 | 45.9502 | 45.098 | 43.7757 | 0.85223 | 1.216 | 0.10625
17.1179 | 45.9655 | 45.0874 | 43.764 | 0.87811 | 1.217 | 0.10643
17.1279 | 45.9817 | 45.0768 | 43.7522 | 0.90492 | 1.218 | 0.10662
17.1379 | 45.9761 | 45.0661 | 43.7403 | 0.90996 | 1.219 | 0.1068
17.1479 | 46.0058 | 45.0555 | 43.7285 | 0.95031 | 1.22 | 0.10699
17.1579 | 45.9917 | 45.0448 | 43.7166 | 0.94689 | 1.2211 | 0.10717
17.1679 | 45.9676 | 45.0341 | 43.7047 | 0.93349 | 1.2221 | 0.10736
17.1779 | 46.0001 | 45.0234 | 43.6927 | 0.97672 | 1.2231 | 0.10755
17.1879 | 45.9307 | 45.0126 | 43.6808 | 0.91807 | 1.2241 | 0.10774
17.1979 | 45.9652 | 45.0018 | 43.6688 | 0.96335 | 1.2251 | 0.10792
17.2079 | 45.9254 | 44.991 | 43.6568 | 0.93435 | 1.2262 | 0.10811
17.2179 | 45.9333 | 44.9802 | 43.6447 | 0.95307 | 1.2272 | 0.1083
17.2279 | 45.9224 | 44.9694 | 43.6327 | 0.95302 | 1.2282 | 0.1085
17.2379 | 45.9412 | 44.9585 | 43.6206 | 0.9827 | 1.2292 | 0.10869
17.2479 | 45.9407 | 44.9476 | 43.6085 | 0.9931 | 1.2303 | 0.10888
17.2579 | 45.941 | 44.9367 | 43.5963 | 1.0043 | 1.2313 | 0.10907
17.2679 | 45.9093 | 44.9257 | 43.5841 | 0.98357 | 1.2323 | 0.10927
17.2779 | 45.9142 | 44.9148 | 43.5719 | 0.99943 | 1.2334 | 0.10946
17.2878 | 45.8814 | 44.9038 | 43.5597 | 0.97763 | 1.2344 | 0.10966
17.2979 | 45.9073 | 44.8927 | 43.5475 | 1.0146 | 1.2354 | 0.10985
17.3078 | 45.8411 | 44.8817 | 43.5352 | 0.9594 | 1.2365 | 0.11005
17.3178 | 45.8723 | 44.8706 | 43.5229 | 1.0017 | 1.2375 | 0.11025
17.3278 | 45.8486 | 44.8595 | 43.5105 | 0.98905 | 1.2386 | 0.11045
17.3378 | 45.8537 | 44.8484 | 43.4982 | 1.0053 | 1.2396 | 0.11064
17.3478 | 45.8497 | 44.8373 | 43.4858 | 1.0124 | 1.2406 | 0.11084
17.3578 | 45.855 | 44.8261 | 43.4734 | 1.0289 | 1.2417 | 0.11105
17.3678 | 45.8224 | 44.8149 | 43.461 | 1.0075 | 1.2427 | 0.11125
17.3778 | 45.8212 | 44.8037 | 43.4485 | 1.0175 | 1.2438 | 0.11145
17.3878 | 45.8103 | 44.7925 | 43.436 | 1.0178 | 1.2448 | 0.11165
17.3978 | 45.8012 | 44.7812 | 43.4235 | 1.02 | 1.2459 | 0.11186
17.4078 | 45.7467 | 44.7699 | 43.4109 | 0.97677 | 1.2469 | 0.11206
17.4178 | 45.7866 | 44.7586 | 43.3984 | 1.028 | 1.248 | 0.11227
17.4278 | 45.7667 | 44.7473 | 43.3858 | 1.0194 | 1.249 | 0.11247
17.4378 | 45.7744 | 44.7359 | 43.3732 | 1.0385 | 1.2501 | 0.11268
17.4478 | 45.7629 | 44.7246 | 43.3605 | 1.0383 | 1.2512 | 0.11289
17.4578 | 45.7707 | 44.7131 | 43.3478 | 1.0576 | 1.2522 | 0.1131
17.4678 | 45.7523 | 44.7017 | 43.3351 | 1.0506 | 1.2533 | 0.11331
17.4778 | 45.7381 | 44.6903 | 43.3224 | 1.0478 | 1.2543 | 0.11352
17.4878 | 45.72 | 44.6788 | 43.3096 | 1.0412 | 1.2554 | 0.11373
17.4978 | 45.7105 | 44.6673 | 43.2969 | 1.0432 | 1.2565 | 0.11394
17.5078 | 45.6882 | 44.6557 | 43.2841 | 1.0325 | 1.2575 | 0.11415
17.5178 | 45.7036 | 44.6442 | 43.2712 | 1.0594 | 1.2586 | 0.11437
17.5278 | 45.6768 | 44.6326 | 43.2584 | 1.0442 | 1.2597 | 0.11458
17.5378 | 45.686 | 44.621 | 43.2455 | 1.065 | 1.2607 | 0.1148
17.5478 | 45.7172 | 44.6094 | 43.2326 | 1.1078 | 1.2618 | 0.11502
17.5578 | 45.6943 | 44.5978 | 43.2196 | 1.0965 | 1.2629 | 0.11523
17.5678 | 45.6749 | 44.5861 | 43.2067 | 1.0888 | 1.264 | 0.11545
17.5778 | 45.6878 | 44.5744 | 43.1937 | 1.1134 | 1.265 | 0.11567
17.5878 | 45.6624 | 44.5627 | 43.1807 | 1.0997 | 1.2661 | 0.11589
17.5978 | 45.6476 | 44.5509 | 43.1676 | 1.0967 | 1.2672 | 0.11611
17.6078 | 45.6465 | 44.5392 | 43.1546 | 1.1073 | 1.2683 | 0.11634
17.6178 | 45.6407 | 44.5274 | 43.1415 | 1.1133 | 1.2693 | 0.11656
17.6278 | 45.6319 | 44.5155 | 43.1283 | 1.1164 | 1.2704 | 0.11678
17.6378 | 45.6555 | 44.5037 | 43.1152 | 1.1518 | 1.2715 | 0.11701
17.6478 | 45.6878 | 44.4918 | 43.102 | 1.196 | 1.2726 | 0.11724
17.6578 | 45.6699 | 44.48 | 43.0888 | 1.1899 | 1.2737 | 0.11746
17.6678 | 45.6424 | 44.468 | 43.0756 | 1.1744 | 1.2748 | 0.11769
17.6778 | 45.6599 | 44.4561 | 43.0623 | 1.2038 | 1.2759 | 0.11792
17.6878 | 45.6269 | 44.4441 | 43.049 | 1.1828 | 1.277 | 0.11815
17.6978 | 45.6348 | 44.4322 | 43.0357 | 1.2026 | 1.2781 | 0.11838
17.7078 | 45.6016 | 44.4202 | 43.0224 | 1.1814 | 1.2792 | 0.11861
17.7178 | 45.6134 | 44.4081 | 43.009 | 1.2053 | 1.2803 | 0.11885
17.7278 | 45.6148 | 44.3961 | 42.9956 | 1.2187 | 1.2814 | 0.11908
17.7378 | 45.6667 | 44.384 | 42.9822 | 1.2827 | 1.2825 | 0.11932
17.7478 | 45.6483 | 44.3719 | 42.9688 | 1.2764 | 1.2836 | 0.11955
17.7578 | 45.6403 | 44.3598 | 42.9553 | 1.2805 | 1.2847 | 0.11979
17.7678 | 45.6294 | 44.3476 | 42.9418 | 1.2818 | 1.2858 | 0.12003
17.7778 | 45.6225 | 44.3355 | 42.9283 | 1.287 | 1.2869 | 0.12027
17.7878 | 45.6038 | 44.3233 | 42.9148 | 1.2805 | 1.288 | 0.12051
17.7978 | 45.6033 | 44.311 | 42.9012 | 1.2923 | 1.2891 | 0.12075
17.8078 | 45.5638 | 44.2988 | 42.8876 | 1.265 | 1.2902 | 0.12099
17.8178 | 45.579 | 44.2865 | 42.874 | 1.2925 | 1.2913 | 0.12124
17.8278 | 45.5818 | 44.2742 | 42.8603 | 1.3076 | 1.2924 | 0.12148
17.8377 | 45.6047 | 44.2619 | 42.8467 | 1.3428 | 1.2935 | 0.12173
17.8478 | 45.5968 | 44.2496 | 42.8329 | 1.3472 | 1.2947 | 0.12198
17.8577 | 45.5938 | 44.2372 | 42.8192 | 1.3566 | 1.2958 | 0.12222
17.8678 | 45.5809 | 44.2248 | 42.8055 | 1.3561 | 1.2969 | 0.12247
17.8777 | 45.5721 | 44.2124 | 42.7917 | 1.3597 | 1.298 | 0.12272
17.8877 | 45.5676 | 44.2 | 42.7779 | 1.3676 | 1.2991 | 0.12298
17.8977 | 45.5386 | 44.1875 | 42.764 | 1.3511 | 1.3003 | 0.12323
17.9077 | 45.4999 | 44.1751 | 42.7502 | 1.3248 | 1.3014 | 0.12348
17.9177 | 45.5018 | 44.1626 | 42.7363 | 1.3392 | 1.3025 | 0.12374
17.9277 | 45.5273 | 44.15 | 42.7224 | 1.3773 | 1.3036 | 0.124
17.9377 | 45.5282 | 44.1375 | 42.7085 | 1.3907 | 1.3048 | 0.12425
17.9477 | 45.5275 | 44.1249 | 42.6945 | 1.4026 | 1.3059 | 0.12451
17.9577 | 45.518 | 44.1123 | 42.6805 | 1.4057 | 1.307 | 0.12477
17.9677 | 45.5233 | 44.0997 | 42.6665 | 1.4236 | 1.3082 | 0.12504
17.9777 | 45.483 | 44.087 | 42.6524 | 1.396 | 1.3093 | 0.1253
17.9877 | 45.5089 | 44.0744 | 42.6384 | 1.4345 | 1.3105 | 0.12556
17.9977 | 45.4669 | 44.0617 | 42.6243 | 1.4052 | 1.3116 | 0.12583
18.0077 | 45.4354 | 44.049 | 42.6102 | 1.3864 | 1.3127 | 0.1261
18.0177 | 45.415 | 44.0363 | 42.596 | 1.3787 | 1.3139 | 0.12637
18.0277 | 45.4291 | 44.0235 | 42.5818 | 1.4056 | 1.315 | 0.12663
18.0377 | 45.4426 | 44.0107 | 42.5676 | 1.4319 | 1.3162 | 0.12691
18.0477 | 45.4285 | 43.9979 | 42.5534 | 1.4306 | 1.3173 | 0.12718
18.0577 | 45.4341 | 43.9851 | 42.5392 | 1.449 | 1.3185 | 0.12745
18.0677 | 45.4269 | 43.9722 | 42.5249 | 1.4547 | 1.3196 | 0.12773
18.0777 | 45.4009 | 43.9594 | 42.5106 | 1.4415 | 1.3208 | 0.128
18.0877 | 45.3982 | 43.9465 | 42.4962 | 1.4517 | 1.3219 | 0.12828
18.0977 | 45.3704 | 43.9335 | 42.4819 | 1.4369 | 1.3231 | 0.12856
18.1077 | 45.3136 | 43.9206 | 42.4675 | 1.393 | 1.3242 | 0.12884
18.1177 | 45.3217 | 43.9076 | 42.4531 | 1.4141 | 1.3254 | 0.12912
18.1277 | 45.3048 | 43.8946 | 42.4387 | 1.4102 | 1.3266 | 0.12941
18.1377 | 45.3267 | 43.8816 | 42.4242 | 1.4451 | 1.3277 | 0.12969
18.1477 | 45.3012 | 43.8686 | 42.4097 | 1.4326 | 1.3289 | 0.12998
18.1577 | 45.3035 | 43.8555 | 42.3952 | 1.448 | 1.3301 | 0.13027
18.1677 | 45.2829 | 43.8425 | 42.3807 | 1.4404 | 1.3312 | 0.13056
18.1777 | 45.2906 | 43.8294 | 42.3661 | 1.4612 | 1.3324 | 0.13085
18.1877 | 45.2511 | 43.8162 | 42.3515 | 1.4349 | 1.3336 | 0.13114
18.1977 | 45.2463 | 43.8031 | 42.3369 | 1.4432 | 1.3347 | 0.13143
18.2077 | 45.1763 | 43.7899 | 42.3223 | 1.3864 | 1.3359 | 0.13173
18.2177 | 45.1891 | 43.7767 | 42.3076 | 1.4124 | 1.3371 | 0.13203
18.2277 | 45.182 | 43.7635 | 42.2929 | 1.4185 | 1.3383 | 0.13233
18.2377 | 45.1755 | 43.7503 | 42.2782 | 1.4252 | 1.3395 | 0.13263
18.2477 | 45.1674 | 43.737 | 42.2634 | 1.4304 | 1.3406 | 0.13293
18.2577 | 45.145 | 43.7237 | 42.2487 | 1.4213 | 1.3418 | 0.13323
18.2677 | 45.1598 | 43.7104 | 42.2339 | 1.4494 | 1.343 | 0.13354
18.2777 | 45.1351 | 43.6971 | 42.2191 | 1.438 | 1.3442 | 0.13385
18.2877 | 45.1335 | 43.6837 | 42.2042 | 1.4498 | 1.3454 | 0.13415
18.2977 | 45.0899 | 43.6704 | 42.1893 | 1.4195 | 1.3466 | 0.13446
18.3077 | 45.0637 | 43.657 | 42.1744 | 1.4067 | 1.3478 | 0.13478
18.3177 | 45.0494 | 43.6435 | 42.1595 | 1.4059 | 1.349 | 0.13509
18.3277 | 45.082 | 43.6301 | 42.1446 | 1.4519 | 1.3501 | 0.13541
18.3377 | 45.0315 | 43.6166 | 42.1296 | 1.4149 | 1.3513 | 0.13572
18.3477 | 45.0328 | 43.6032 | 42.1146 | 1.4296 | 1.3525 | 0.13604
18.3577 | 45.0278 | 43.5896 | 42.0995 | 1.4382 | 1.3537 | 0.13636
18.3677 | 45.034 | 43.5761 | 42.0845 | 1.4579 | 1.3549 | 0.13669
18.3776 | 45.0231 | 43.5626 | 42.0694 | 1.4605 | 1.3561 | 0.13701
18.3877 | 44.9998 | 43.549 | 42.0543 | 1.4508 | 1.3573 | 0.13734
18.3976 | 44.9859 | 43.5354 | 42.0392 | 1.4505 | 1.3586 | 0.13766
18.4077 | 44.9062 | 43.5218 | 42.024 | 1.3844 | 1.3598 | 0.138
18.4176 | 44.9394 | 43.5081 | 42.0088 | 1.4313 | 1.361 | 0.13833
18.4276 | 44.9334 | 43.4945 | 41.9936 | 1.4389 | 1.3622 | 0.13866
18.4376 | 44.9218 | 43.4808 | 41.9784 | 1.441 | 1.3634 | 0.139
18.4476 | 44.9045 | 43.4671 | 41.9631 | 1.4374 | 1.3646 | 0.13933
18.4576 | 44.8997 | 43.4534 | 41.9479 | 1.4463 | 1.3658 | 0.13967
18.4676 | 44.9068 | 43.4396 | 41.9325 | 1.4672 | 1.3671 | 0.14002
18.4776 | 44.8797 | 43.4258 | 41.9172 | 1.4539 | 1.3683 | 0.14036
18.4876 | 44.8559 | 43.412 | 41.9019 | 1.4439 | 1.3695 | 0.14071
18.4976 | 44.8362 | 43.3982 | 41.8865 | 1.438 | 1.3707 | 0.14105
18.5076 | 44.792 | 43.3844 | 41.871 | 1.4076 | 1.3719 | 0.1414
18.5176 | 44.8016 | 43.3705 | 41.8556 | 1.4311 | 1.3732 | 0.14175
18.5276 | 44.8009 | 43.3567 | 41.8401 | 1.4442 | 1.3744 | 0.14211
18.5376 | 44.7772 | 43.3428 | 41.8247 | 1.4344 | 1.3756 | 0.14246
18.5476 | 44.7621 | 43.3288 | 41.8091 | 1.4333 | 1.3769 | 0.14282
18.5576 | 44.745 | 43.3149 | 41.7936 | 1.4301 | 1.3781 | 0.14318
18.5676 | 44.7783 | 43.3009 | 41.778 | 1.4774 | 1.3793 | 0.14355
18.5776 | 44.7298 | 43.2869 | 41.7624 | 1.4429 | 1.3806 | 0.14391
18.5876 | 44.7182 | 43.2729 | 41.7468 | 1.4453 | 1.3818 | 0.14428
18.5976 | 44.6769 | 43.2589 | 41.7312 | 1.418 | 1.3831 | 0.14465
18.6076 | 44.648 | 43.2448 | 41.7155 | 1.4032 | 1.3843 | 0.14502
18.6176 | 44.6746 | 43.2308 | 41.6998 | 1.4438 | 1.3855 | 0.14539
18.6276 | 44.653 | 43.2167 | 41.6841 | 1.4363 | 1.3868 | 0.14577
18.6376 | 44.649 | 43.2026 | 41.6684 | 1.4464 | 1.388 | 0.14615
18.6476 | 44.6343 | 43.1884 | 41.6526 | 1.4459 | 1.3893 | 0.14653
18.6576 | 44.6106 | 43.1743 | 41.6368 | 1.4363 | 1.3905 | 0.14691
18.6676 | 44.6249 | 43.1601 | 41.621 | 1.4648 | 1.3918 | 0.14729
18.6776 | 44.5916 | 43.1459 | 41.6052 | 1.4457 | 1.3931 | 0.14768
18.6876 | 44.5737 | 43.1317 | 41.5893 | 1.442 | 1.3943 | 0.14807
18.6976 | 44.5439 | 43.1174 | 41.5734 | 1.4265 | 1.3956 | 0.14846
18.7076 | 44.524 | 43.1032 | 41.5575 | 1.4208 | 1.3968 | 0.14886
18.7176 | 44.5403 | 43.0889 | 41.5415 | 1.4514 | 1.3981 | 0.14926
18.7276 | 44.516 | 43.0746 | 41.5256 | 1.4414 | 1.3994 | 0.14966
18.7376 | 44.5114 | 43.0603 | 41.5096 | 1.4511 | 1.4006 | 0.15006
18.7476 | 44.4817 | 43.0459 | 41.4936 | 1.4358 | 1.4019 | 0.15046
18.7576 | 44.4911 | 43.0316 | 41.4775 | 1.4595 | 1.4032 | 0.15087
18.7676 | 44.5013 | 43.0172 | 41.4615 | 1.4841 | 1.4044 | 0.15128
18.7776 | 44.4642 | 43.0028 | 41.4454 | 1.4614 | 1.4057 | 0.15169
18.7876 | 44.449 | 42.9883 | 41.4292 | 1.4607 | 1.407 | 0.15211
18.7976 | 44.408 | 42.9739 | 41.4131 | 1.4341 | 1.4083 | 0.15253
18.8076 | 44.3899 | 42.9594 | 41.3969 | 1.4305 | 1.4095 | 0.15295
18.8176 | 44.3772 | 42.9449 | 41.3807 | 1.4323 | 1.4108 | 0.15337
18.8276 | 44.366 | 42.9304 | 41.3645 | 1.4356 | 1.4121 | 0.1538
18.8376 | 44.3484 | 42.9159 | 41.3483 | 1.4325 | 1.4134 | 0.15423
18.8476 | 44.3382 | 42.9013 | 41.332 | 1.4369 | 1.4147 | 0.15466
18.8576 | 44.3364 | 42.8868 | 41.3157 | 1.4496 | 1.416 | 0.15509
18.8676 | 44.3349 | 42.8722 | 41.2994 | 1.4627 | 1.4173 | 0.15553
18.8776 | 44.2991 | 42.8576 | 41.2831 | 1.4415 | 1.4186 | 0.15597
18.8876 | 44.2698 | 42.843 | 41.2667 | 1.4268 | 1.4199 | 0.15641
18.8976 | 44.2326 | 42.8283 | 41.2503 | 1.4043 | 1.4212 | 0.15686
18.9076 | 44.2309 | 42.8136 | 41.2339 | 1.4173 | 1.4225 | 0.15731
18.9175 | 44.201 | 42.799 | 41.2174 | 1.402 | 1.4238 | 0.15776
18.9276 | 44.176 | 42.7842 | 41.201 | 1.3918 | 1.4251 | 0.15821
18.9376 | 44.1865 | 42.7695 | 41.1845 | 1.417 | 1.4264 | 0.15867
18.9475 | 44.152 | 42.7548 | 41.168 | 1.3972 | 1.4277 | 0.15913
18.9576 | 44.1296 | 42.74 | 41.1514 | 1.3896 | 1.429 | 0.15959
18.9675 | 44.1211 | 42.7252 | 41.1349 | 1.3959 | 1.4303 | 0.16006
18.9775 | 44.1142 | 42.7104 | 41.1183 | 1.4038 | 1.4316 | 0.16053
18.9875 | 44.0573 | 42.6956 | 41.1017 | 1.3617 | 1.4329 | 0.161
18.9975 | 44.0606 | 42.6807 | 41.085 | 1.3799 | 1.4342 | 0.16148
19.0075 | 44.0048 | 42.6659 | 41.0684 | 1.3389 | 1.4355 | 0.16196
19.0175 | 43.9931 | 42.651 | 41.0517 | 1.3421 | 1.4369 | 0.16244
19.0275 | 43.9729 | 42.6361 | 41.035 | 1.3368 | 1.4382 | 0.16292
19.0375 | 43.9499 | 42.6212 | 41.0182 | 1.3287 | 1.4395 | 0.16341
19.0475 | 43.9415 | 42.6062 | 41.0015 | 1.3353 | 1.4408 | 0.1639
19.0575 | 43.8922 | 42.5912 | 40.9847 | 1.301 | 1.4422 | 0.1644
19.0675 | 43.9032 | 42.5763 | 40.9679 | 1.3269 | 1.4435 | 0.16489
19.0775 | 43.861 | 42.5613 | 40.951 | 1.2997 | 1.4448 | 0.16539
19.0875 | 43.8329 | 42.5462 | 40.9342 | 1.2867 | 1.4462 | 0.1659
19.0975 | 43.8089 | 42.5312 | 40.9173 | 1.2777 | 1.4475 | 0.16641
19.1075 | 43.7644 | 42.5161 | 40.9004 | 1.2483 | 1.4488 | 0.16692
19.1175 | 43.7645 | 42.5011 | 40.8835 | 1.2634 | 1.4502 | 0.16743
19.1275 | 43.7226 | 42.486 | 40.8665 | 1.2366 | 1.4515 | 0.16795
19.1375 | 43.7342 | 42.4709 | 40.8495 | 1.2633 | 1.4529 | 0.16847
19.1475 | 43.6891 | 42.4557 | 40.8325 | 1.2334 | 1.4542 | 0.16899
19.1575 | 43.6642 | 42.4406 | 40.8155 | 1.2236 | 1.4556 | 0.16952
19.1675 | 43.6793 | 42.4254 | 40.7984 | 1.2539 | 1.4569 | 0.17005
19.1775 | 43.6222 | 42.4102 | 40.7814 | 1.212 | 1.4583 | 0.17058
19.1875 | 43.6063 | 42.395 | 40.7643 | 1.2113 | 1.4596 | 0.17112
19.1975 | 43.5542 | 42.3798 | 40.7471 | 1.1744 | 1.461 | 0.17166
19.2075 | 43.5554 | 42.3645 | 40.73 | 1.1909 | 1.4623 | 0.17221
19.2175 | 43.5253 | 42.3493 | 40.7128 | 1.176 | 1.4637 | 0.17275
19.2275 | 43.5018 | 42.334 | 40.6956 | 1.1678 | 1.465 | 0.17331
19.2375 | 43.4795 | 42.3187 | 40.6784 | 1.1608 | 1.4664 | 0.17386
19.2475 | 43.4528 | 42.3034 | 40.6612 | 1.1494 | 1.4678 | 0.17442
19.2575 | 43.4348 | 42.288 | 40.6439 | 1.1468 | 1.4691 | 0.17498
19.2675 | 43.4408 | 42.2727 | 40.6266 | 1.1681 | 1.4705 | 0.17554
19.2775 | 43.398 | 42.2573 | 40.6093 | 1.1407 | 1.4719 | 0.17611
19.2875 | 43.355 | 42.2419 | 40.5919 | 1.1131 | 1.4733 | 0.17668
19.2975 | 43.3357 | 42.2265 | 40.5746 | 1.1092 | 1.4746 | 0.17726
19.3075 | 43.2969 | 42.211 | 40.5572 | 1.0859 | 1.476 | 0.17784
19.3175 | 43.3046 | 42.1956 | 40.5398 | 1.109 | 1.4774 | 0.17842
19.3275 | 43.2754 | 42.1801 | 40.5223 | 1.0953 | 1.4788 | 0.179
19.3375 | 43.248 | 42.1646 | 40.5049 | 1.0834 | 1.4802 | 0.17959
19.3475 | 43.24 | 42.1491 | 40.4874 | 1.0909 | 1.4815 | 0.18018
19.3575 | 43.2212 | 42.1336 | 40.4699 | 1.0876 | 1.4829 | 0.18078
19.3675 | 43.1876 | 42.1181 | 40.4524 | 1.0695 | 1.4843 | 0.18138
19.3775 | 43.1938 | 42.1025 | 40.4348 | 1.0913 | 1.4857 | 0.18198
19.3875 | 43.138 | 42.0869 | 40.4172 | 1.0511 | 1.4871 | 0.18259
19.3975 | 43.0584 | 42.0713 | 40.3996 | 0.98708 | 1.4885 | 0.18319
19.4075 | 43.0637 | 42.0557 | 40.382 | 1.008 | 1.4899 | 0.18381
19.4175 | 43.0454 | 42.0401 | 40.3644 | 1.0053 | 1.4913 | 0.18442
19.4275 | 43.02 | 42.0244 | 40.3467 | 0.99557 | 1.4927 | 0.18504
19.4375 | 43.0036 | 42.0088 | 40.329 | 0.99484 | 1.4941 | 0.18566
19.4475 | 42.9869 | 41.9931 | 40.3113 | 0.99383 | 1.4955 | 0.18629
19.4575 | 42.9711 | 41.9774 | 40.2935 | 0.99373 | 1.4969 | 0.18691
19.4674 | 42.9507 | 41.9617 | 40.2758 | 0.98904 | 1.4983 | 0.18754
19.4775 | 42.8998 | 41.9459 | 40.258 | 0.95389 | 1.4998 | 0.18818
19.4874 | 42.8767 | 41.9301 | 40.2402 | 0.94655 | 1.5012 | 0.18882
19.4975 | 42.8169 | 41.9144 | 40.2223 | 0.90253 | 1.5026 | 0.18946
19.5074 | 42.829 | 41.8986 | 40.2045 | 0.93043 | 1.504 | 0.1901
19.5175 | 42.7969 | 41.8828 | 40.1866 | 0.91415 | 1.5054 | 0.19075
19.5274 | 42.7677 | 41.8669 | 40.1687 | 0.90077 | 1.5069 | 0.19139
19.5374 | 42.7268 | 41.8511 | 40.1507 | 0.87572 | 1.5083 | 0.19204
19.5474 | 42.725 | 41.8352 | 40.1328 | 0.88979 | 1.5097 | 0.1927
19.5574 | 42.7465 | 41.8193 | 40.1148 | 0.92718 | 1.5111 | 0.19336
19.5674 | 42.6784 | 41.8034 | 40.0968 | 0.87499 | 1.5126 | 0.19402
19.5774 | 42.6611 | 41.7875 | 40.0788 | 0.8736 | 1.514 | 0.19468
19.5874 | 42.6249 | 41.7715 | 40.0608 | 0.85335 | 1.5155 | 0.19534
19.5974 | 42.5883 | 41.7556 | 40.0427 | 0.83271 | 1.5169 | 0.19601
19.6074 | 42.5785 | 41.7396 | 40.0246 | 0.8389 | 1.5183 | 0.19668
19.6174 | 42.5631 | 41.7236 | 40.0065 | 0.8395 | 1.5198 | 0.19735
19.6274 | 42.5421 | 41.7076 | 39.9883 | 0.83452 | 1.5212 | 0.19802
19.6374 | 42.5135 | 41.6916 | 39.9702 | 0.82194 | 1.5227 | 0.19869
19.6474 | 42.4995 | 41.6755 | 39.952 | 0.824 | 1.5241 | 0.19937
19.6574 | 42.5204 | 41.6594 | 39.9338 | 0.86098 | 1.5256 | 0.20005
19.6674 | 42.4284 | 41.6433 | 39.9156 | 0.78507 | 1.527 | 0.20073
19.6774 | 42.4487 | 41.6272 | 39.8973 | 0.82149 | 1.5285 | 0.20141
19.6874 | 42.3862 | 41.6111 | 39.879 | 0.77511 | 1.5299 | 0.2021
19.6974 | 42.3819 | 41.5949 | 39.8607 | 0.78696 | 1.5314 | 0.20278
19.7074 | 42.3649 | 41.5788 | 39.8424 | 0.78613 | 1.5329 | 0.20347
19.7174 | 42.3496 | 41.5626 | 39.8241 | 0.78703 | 1.5343 | 0.20415
19.7274 | 42.3263 | 41.5464 | 39.8057 | 0.77994 | 1.5358 | 0.20484
19.7374 | 42.3339 | 41.5301 | 39.7873 | 0.80377 | 1.5373 | 0.20553
19.7474 | 42.3113 | 41.5139 | 39.7689 | 0.7974 | 1.5388 | 0.20622
19.7574 | 42.287 | 41.4976 | 39.7505 | 0.78937 | 1.5402 | 0.20691
19.7674 | 42.2569 | 41.4813 | 39.732 | 0.77556 | 1.5417 | 0.2076
19.7774 | 42.2472 | 41.465 | 39.7135 | 0.78217 | 1.5432 | 0.20829
19.7874 | 42.145 | 41.4487 | 39.695 | 0.6963 | 1.5447 | 0.20898
19.7974 | 42.1997 | 41.4324 | 39.6765 | 0.76734 | 1.5462 | 0.20967
19.8074 | 42.1671 | 41.416 | 39.658 | 0.75111 | 1.5476 | 0.21036
19.8174 | 42.1241 | 41.3996 | 39.6394 | 0.7245 | 1.5491 | 0.21105
19.8274 | 42.1017 | 41.3832 | 39.6208 | 0.71852 | 1.5506 | 0.21174
19.8374 | 42.0983 | 41.3668 | 39.6022 | 0.73155 | 1.5521 | 0.21243
19.8474 | 42.0652 | 41.3503 | 39.5836 | 0.7149 | 1.5536 | 0.21312
19.8574 | 42.0488 | 41.3338 | 39.5649 | 0.71496 | 1.5551 | 0.21381
19.8674 | 42.0051 | 41.3173 | 39.5462 | 0.68776 | 1.5566 | 0.21449
19.8774 | 41.9952 | 41.3008 | 39.5275 | 0.69438 | 1.5581 | 0.21518
19.8874 | 41.928 | 41.2843 | 39.5088 | 0.64372 | 1.5596 | 0.21586
19.8974 | 41.9257 | 41.2677 | 39.4901 | 0.65798 | 1.5611 | 0.21654
19.9074 | 41.9012 | 41.2512 | 39.4713 | 0.65004 | 1.5626 | 0.21722
19.9174 | 41.8821 | 41.2346 | 39.4525 | 0.64755 | 1.5642 | 0.2179
19.9274 | 41.8408 | 41.2179 | 39.4337 | 0.62288 | 1.5657 | 0.21857
19.9374 | 41.817 | 41.2013 | 39.4148 | 0.61572 | 1.5672 | 0.21924
19.9474 | 41.823 | 41.1846 | 39.396 | 0.6384 | 1.5687 | 0.21991
19.9574 | 41.7702 | 41.1679 | 39.3771 | 0.60229 | 1.5702 | 0.22058
19.9674 | 41.7348 | 41.1512 | 39.3582 | 0.58359 | 1.5717 | 0.22124
19.9774 | 41.6872 | 41.1345 | 39.3393 | 0.55273 | 1.5733 | 0.2219
19.9874 | 41.6565 | 41.1177 | 39.3203 | 0.5388 | 1.5748 | 0.22255
19.9974 | 41.6773 | 41.1009 | 39.3014 | 0.57638 | 1.5763 | 0.22321
20.0074 | 41.6039 | 41.0841 | 39.2824 | 0.51979 | 1.5779 | 0.22385
20.0174 | 41.6034 | 41.0673 | 39.2634 | 0.53611 | 1.5794 | 0.2245
20.0273 | 41.5917 | 41.0504 | 39.2443 | 0.54127 | 1.5809 | 0.22514
20.0373 | 41.5417 | 41.0335 | 39.2253 | 0.50815 | 1.5825 | 0.22577
20.0474 | 41.5574 | 41.0166 | 39.2062 | 0.54076 | 1.584 | 0.2264
20.0573 | 41.5302 | 40.9997 | 39.1871 | 0.53049 | 1.5856 | 0.22703
20.0674 | 41.4691 | 40.9828 | 39.168 | 0.48635 | 1.5871 | 0.22764
20.0773 | 41.4651 | 40.9658 | 39.1489 | 0.49931 | 1.5887 | 0.22826
20.0873 | 41.424 | 40.9488 | 39.1297 | 0.47521 | 1.5902 | 0.22887
20.0973 | 41.4152 | 40.9318 | 39.1105 | 0.48344 | 1.5918 | 0.22947
20.1073 | 41.3681 | 40.9147 | 39.0913 | 0.4534 | 1.5933 | 0.23006
20.1173 | 41.3847 | 40.8976 | 39.0721 | 0.48708 | 1.5949 | 0.23065
20.1273 | 41.3121 | 40.8805 | 39.0528 | 0.43157 | 1.5965 | 0.23124
20.1373 | 41.3182 | 40.8634 | 39.0336 | 0.4548 | 1.598 | 0.23181
20.1473 | 41.3059 | 40.8462 | 39.0143 | 0.45966 | 1.5996 | 0.23238
20.1573 | 41.2536 | 40.8291 | 38.9949 | 0.42454 | 1.6012 | 0.23294
20.1673 | 41.2061 | 40.8118 | 38.9756 | 0.39425 | 1.6027 | 0.2335
20.1773 | 41.2116 | 40.7946 | 38.9562 | 0.41699 | 1.6043 | 0.23405
20.1873 | 41.185 | 40.7774 | 38.9369 | 0.40763 | 1.6059 | 0.23459
20.1973 | 41.1699 | 40.7601 | 38.9175 | 0.40982 | 1.6075 | 0.23512
20.2073 | 41.148 | 40.7428 | 38.8981 | 0.40524 | 1.6091 | 0.23565
20.2173 | 41.0929 | 40.7254 | 38.8786 | 0.36748 | 1.6106 | 0.23616
20.2273 | 41.0949 | 40.7081 | 38.8591 | 0.38685 | 1.6122 | 0.23667
20.2373 | 41.0733 | 40.6907 | 38.8397 | 0.38263 | 1.6138 | 0.23717
20.2473 | 41.0226 | 40.6733 | 38.8202 | 0.34935 | 1.6154 | 0.23767
20.2573 | 40.9681 | 40.6558 | 38.8006 | 0.3123 | 1.617 | 0.23815
20.2673 | 40.9621 | 40.6383 | 38.7811 | 0.32377 | 1.6186 | 0.23863
20.2773 | 40.939 | 40.6208 | 38.7615 | 0.31818 | 1.6202 | 0.23909
20.2873 | 40.9021 | 40.6033 | 38.7419 | 0.29881 | 1.6218 | 0.23955
20.2973 | 40.8906 | 40.5858 | 38.7223 | 0.30485 | 1.6234 | 0.24
20.3073 | 40.846 | 40.5682 | 38.7027 | 0.27783 | 1.625 | 0.24044
20.3173 | 40.838 | 40.5506 | 38.683 | 0.28745 | 1.6266 | 0.24087
20.3273 | 40.837 | 40.5329 | 38.6634 | 0.30409 | 1.6282 | 0.2413
20.3373 | 40.7758 | 40.5152 | 38.6437 | 0.26055 | 1.6299 | 0.24171
20.3473 | 40.7605 | 40.4976 | 38.624 | 0.26293 | 1.6315 | 0.24211
20.3573 | 40.7086 | 40.4798 | 38.6042 | 0.22875 | 1.6331 | 0.24251
20.3673 | 40.6681 | 40.4621 | 38.5845 | 0.206 | 1.6347 | 0.24289
20.3773 | 40.6577 | 40.4443 | 38.5647 | 0.21338 | 1.6363 | 0.24327
20.3873 | 40.6503 | 40.4265 | 38.5449 | 0.22378 | 1.638 | 0.24364
20.3973 | 40.5998 | 40.4087 | 38.5251 | 0.19111 | 1.6396 | 0.244
20.4073 | 40.5655 | 40.3909 | 38.5053 | 0.17465 | 1.6412 | 0.24435
20.4173 | 40.5633 | 40.373 | 38.4854 | 0.19033 | 1.6429 | 0.24469
20.4273 | 40.5564 | 40.3551 | 38.4655 | 0.20134 | 1.6445 | 0.24502
20.4373 | 40.4947 | 40.3371 | 38.4456 | 0.15758 | 1.6462 | 0.24535
20.4473 | 40.4679 | 40.3192 | 38.4257 | 0.14874 | 1.6478 | 0.24566
20.4573 | 40.4235 | 40.3012 | 38.4058 | 0.12232 | 1.6495 | 0.24597
20.4673 | 40.4146 | 40.2832 | 38.3858 | 0.13143 | 1.6511 | 0.24626
20.4773 | 40.3871 | 40.2651 | 38.3658 | 0.12198 | 1.6528 | 0.24655
20.4873 | 40.3593 | 40.2471 | 38.3458 | 0.11225 | 1.6544 | 0.24683
20.4973 | 40.3156 | 40.229 | 38.3258 | 0.086642 | 1.6561 | 0.24711
20.5073 | 40.3095 | 40.2108 | 38.3057 | 0.098663 | 1.6577 | 0.24737
20.5173 | 40.2876 | 40.1927 | 38.2857 | 0.094891 | 1.6594 | 0.24762
20.5273 | 40.247 | 40.1745 | 38.2656 | 0.072463 | 1.6611 | 0.24787
20.5373 | 40.2421 | 40.1563 | 38.2455 | 0.085761 | 1.6627 | 0.24811
20.5473 | 40.1774 | 40.1381 | 38.2254 | 0.039283 | 1.6644 | 0.24834
20.5573 | 40.1619 | 40.1199 | 38.2052 | 0.042031 | 1.6661 | 0.24857
20.5673 | 40.1482 | 40.1016 | 38.1851 | 0.046584 | 1.6677 | 0.24879
20.5772 | 40.1327 | 40.0833 | 38.1649 | 0.049381 | 1.6694 | 0.249
20.5873 | 40.0844 | 40.065 | 38.1447 | 0.019402 | 1.6711 | 0.2492
20.5972 | 40.0344 | 40.0467 | 38.1245 | -0.012254 | 1.6728 | 0.2494
20.6073 | 40.0186 | 40.0283 | 38.1042 | -0.0096849 | 1.6745 | 0.24959
20.6172 | 40.0245 | 40.0099 | 38.084 | 0.014607 | 1.6762 | 0.24977
20.6272 | 39.9697 | 39.9915 | 38.0637 | -0.021796 | 1.6779 | 0.24995
20.6372 | 39.9167 | 39.9731 | 38.0434 | -0.056357 | 1.6796 | 0.25012
20.6472 | 39.9148 | 39.9546 | 38.0231 | -0.039796 | 1.6813 | 0.25028
20.6572 | 39.8868 | 39.9361 | 38.0027 | -0.049312 | 1.683 | 0.25044
20.6672 | 39.8717 | 39.9176 | 37.9824 | -0.045906 | 1.6847 | 0.25059
20.6772 | 39.8284 | 39.8991 | 37.962 | -0.070696 | 1.6864 | 0.25074
20.6872 | 39.7971 | 39.8805 | 37.9416 | -0.083446 | 1.6881 | 0.25089
20.6972 | 39.7722 | 39.862 | 37.9212 | -0.089774 | 1.6898 | 0.25103
20.7072 | 39.7587 | 39.8434 | 37.9007 | -0.084681 | 1.6915 | 0.25116
20.7172 | 39.7335 | 39.8248 | 37.8803 | -0.091267 | 1.6932 | 0.25129
20.7272 | 39.7066 | 39.8061 | 37.8598 | -0.099532 | 1.6949 | 0.25142
20.7372 | 39.6832 | 39.7875 | 37.8393 | -0.10429 | 1.6967 | 0.25154
20.7472 | 39.6399 | 39.7688 | 37.8188 | -0.12892 | 1.6984 | 0.25166
20.7572 | 39.6376 | 39.7501 | 37.7982 | -0.11252 | 1.7001 | 0.25177
20.7672 | 39.6213 | 39.7314 | 37.7777 | -0.11011 | 1.7018 | 0.25188
20.7772 | 39.5649 | 39.7127 | 37.7571 | -0.14777 | 1.7036 | 0.25199
20.7872 | 39.5363 | 39.6939 | 37.7365 | -0.15764 | 1.7053 | 0.2521
20.7972 | 39.554 | 39.6752 | 37.7159 | -0.12117 | 1.7071 | 0.2522
20.8072 | 39.4901 | 39.6564 | 37.6953 | -0.16627 | 1.7088 | 0.2523
20.8172 | 39.4714 | 39.6376 | 37.6746 | -0.16616 | 1.7105 | 0.2524
20.8272 | 39.4681 | 39.6187 | 37.6539 | -0.15064 | 1.7123 | 0.2525
20.8372 | 39.4199 | 39.5999 | 37.6332 | -0.17999 | 1.714 | 0.25259
20.8472 | 39.4169 | 39.581 | 37.6126 | -0.16414 | 1.7158 | 0.25269
20.8572 | 39.391 | 39.5622 | 37.5918 | -0.17116 | 1.7176 | 0.25278
20.8672 | 39.3637 | 39.5433 | 37.5711 | -0.17957 | 1.7193 | 0.25287
20.8772 | 39.334 | 39.5244 | 37.5503 | -0.19035 | 1.7211 | 0.25296
20.8872 | 39.3047 | 39.5054 | 37.5295 | -0.20072 | 1.7228 | 0.25305
20.8972 | 39.3055 | 39.4865 | 37.5087 | -0.18099 | 1.7246 | 0.25314
20.9072 | 39.2886 | 39.4675 | 37.4879 | -0.17893 | 1.7264 | 0.25323
20.9172 | 39.2366 | 39.4485 | 37.4671 | -0.21195 | 1.7282 | 0.25332
20.9272 | 39.2129 | 39.4295 | 37.4462 | -0.21665 | 1.7299 | 0.25341
20.9372 | 39.2014 | 39.4105 | 37.4253 | -0.20914 | 1.7317 | 0.2535
20.9472 | 39.1856 | 39.3915 | 37.4044 | -0.20591 | 1.7335 | 0.25359
20.9572 | 39.1442 | 39.3725 | 37.3835 | -0.22829 | 1.7353 | 0.25368
20.9672 | 39.1168 | 39.3534 | 37.3626 | -0.23663 | 1.7371 | 0.25377
20.9772 | 39.1073 | 39.3344 | 37.3416 | -0.22706 | 1.7389 | 0.25387
20.9872 | 39.0706 | 39.3153 | 37.3206 | -0.24468 | 1.7407 | 0.25396
20.9972 | 39.0795 | 39.2962 | 37.2997 | -0.21668 | 1.7425 | 0.25405
21.0072 | 39.035 | 39.2771 | 37.2787 | -0.24208 | 1.7443 | 0.25415
21.0172 | 38.9937 | 39.258 | 37.2576 | -0.26426 | 1.7461 | 0.25425
21.0272 | 38.9859 | 39.2388 | 37.2366 | -0.25292 | 1.7479 | 0.25435
21.0372 | 38.9526 | 39.2197 | 37.2155 | -0.26706 | 1.7497 | 0.25445
21.0472 | 38.9468 | 39.2005 | 37.1944 | -0.25369 | 1.7515 | 0.25455
21.0572 | 38.9001 | 39.1813 | 37.1733 | -0.28121 | 1.7533 | 0.25466
21.0672 | 38.8822 | 39.1621 | 37.1522 | -0.27994 | 1.7551 | 0.25477
21.0772 | 38.8618 | 39.1429 | 37.1311 | -0.28113 | 1.757 | 0.25488
21.0872 | 38.8264 | 39.1237 | 37.1099 | -0.29732 | 1.7588 | 0.25499
21.0972 | 38.8175 | 39.1045 | 37.0888 | -0.28698 | 1.7606 | 0.25511
21.1072 | 38.777 | 39.0852 | 37.0676 | -0.30824 | 1.7624 | 0.25523
21.1171 | 38.7539 | 39.066 | 37.0464 | -0.31211 | 1.7643 | 0.25535
21.1272 | 38.7171 | 39.0467 | 37.0251 | -0.32964 | 1.7661 | 0.25548
21.1371 | 38.693 | 39.0275 | 37.0039 | -0.33446 | 1.768 | 0.25561
21.1471 | 38.6611 | 39.0082 | 36.9826 | -0.34707 | 1.7698 | 0.25574
21.1572 | 38.6537 | 38.9889 | 36.9613 | -0.33517 | 1.7717 | 0.25587
21.1671 | 38.5947 | 38.9696 | 36.94 | -0.37486 | 1.7735 | 0.25601
21.1771 | 38.5788 | 38.9503 | 36.9187 | -0.37145 | 1.7754 | 0.25615
21.1871 | 38.5603 | 38.9309 | 36.8974 | -0.37062 | 1.7772 | 0.2563
21.1971 | 38.5233 | 38.9116 | 36.8761 | -0.38827 | 1.7791 | 0.25645
21.2071 | 38.4822 | 38.8922 | 36.8547 | -0.41002 | 1.7809 | 0.2566
21.2171 | 38.461 | 38.8728 | 36.8333 | -0.41185 | 1.7828 | 0.25676
21.2271 | 38.4325 | 38.8535 | 36.8119 | -0.42099 | 1.7847 | 0.25692
21.2371 | 38.3866 | 38.8341 | 36.7905 | -0.4475 | 1.7865 | 0.25708
21.2471 | 38.3684 | 38.8147 | 36.769 | -0.44631 | 1.7884 | 0.25725
21.2571 | 38.3301 | 38.7953 | 36.7476 | -0.4652 | 1.7903 | 0.25743
21.2671 | 38.3085 | 38.7759 | 36.7261 | -0.46738 | 1.7922 | 0.2576
21.2771 | 38.2738 | 38.7565 | 36.7046 | -0.48265 | 1.7941 | 0.25779
21.2871 | 38.2428 | 38.737 | 36.6831 | -0.49423 | 1.7959 | 0.25797
21.2971 | 38.229 | 38.7176 | 36.6616 | -0.48859 | 1.7978 | 0.25816
21.3071 | 38.1801 | 38.6981 | 36.64 | -0.51803 | 1.7997 | 0.25836
21.3171 | 38.1418 | 38.6787 | 36.6185 | -0.53686 | 1.8016 | 0.25856
21.3271 | 38.145 | 38.6592 | 36.5969 | -0.51418 | 1.8035 | 0.25876
21.3371 | 38.0878 | 38.6397 | 36.5753 | -0.55192 | 1.8054 | 0.25897
21.3471 | 38.0714 | 38.6202 | 36.5537 | -0.54882 | 1.8073 | 0.25919
21.3571 | 38.0445 | 38.6007 | 36.5321 | -0.55622 | 1.8092 | 0.2594
21.3671 | 38.0284 | 38.5812 | 36.5104 | -0.55281 | 1.8112 | 0.25963
21.3771 | 37.9924 | 38.5617 | 36.4887 | -0.56928 | 1.8131 | 0.25985
21.3871 | 37.9648 | 38.5422 | 36.4671 | -0.57735 | 1.815 | 0.26009
21.3971 | 37.9371 | 38.5226 | 36.4454 | -0.58553 | 1.8169 | 0.26032
21.4071 | 37.9234 | 38.5031 | 36.4237 | -0.57968 | 1.8188 | 0.26057
21.4171 | 37.8714 | 38.4835 | 36.4019 | -0.61213 | 1.8208 | 0.26081
21.4271 | 37.854 | 38.464 | 36.3802 | -0.60996 | 1.8227 | 0.26107
21.4371 | 37.8452 | 38.4444 | 36.3584 | -0.59919 | 1.8246 | 0.26132
21.4471 | 37.7931 | 38.4248 | 36.3367 | -0.63172 | 1.8266 | 0.26158
21.4571 | 37.7913 | 38.4052 | 36.3148 | -0.61393 | 1.8285 | 0.26185
21.4671 | 37.7617 | 38.3856 | 36.293 | -0.62393 | 1.8305 | 0.26212
21.4771 | 37.7348 | 38.366 | 36.2712 | -0.63122 | 1.8324 | 0.2624
21.4871 | 37.7133 | 38.3464 | 36.2493 | -0.63311 | 1.8344 | 0.26268
21.4971 | 37.6805 | 38.3268 | 36.2275 | -0.64628 | 1.8363 | 0.26297
21.5071 | 37.6353 | 38.3072 | 36.2056 | -0.67187 | 1.8383 | 0.26326
21.5171 | 37.6286 | 38.2875 | 36.1837 | -0.65893 | 1.8403 | 0.26356
21.5271 | 37.599 | 38.2679 | 36.1618 | -0.66888 | 1.8422 | 0.26386
21.5371 | 37.5685 | 38.2482 | 36.1399 | -0.67973 | 1.8442 | 0.26417
21.5471 | 37.5668 | 38.2286 | 36.1179 | -0.66176 | 1.8462 | 0.26448
21.5571 | 37.5302 | 38.2089 | 36.096 | -0.67871 | 1.8481 | 0.2648
21.5671 | 37.4965 | 38.1892 | 36.074 | -0.69273 | 1.8501 | 0.26512
21.5771 | 37.4903 | 38.1695 | 36.052 | -0.67924 | 1.8521 | 0.26545
21.5871 | 37.446 | 38.1498 | 36.03 | -0.70385 | 1.8541 | 0.26578
21.5971 | 37.4051 | 38.1301 | 36.0079 | -0.72505 | 1.8561 | 0.26612
21.6071 | 37.4107 | 38.1105 | 35.9859 | -0.69976 | 1.8581 | 0.26646
21.6171 | 37.3902 | 38.0907 | 35.9639 | -0.70054 | 1.8601 | 0.26681
21.6271 | 37.3408 | 38.071 | 35.9418 | -0.73021 | 1.8621 | 0.26717
21.6371 | 37.3337 | 38.0513 | 35.9197 | -0.71758 | 1.8641 | 0.26753
21.6471 | 37.3177 | 38.0315 | 35.8976 | -0.71384 | 1.8661 | 0.26789
21.6571 | 37.2999 | 38.0118 | 35.8754 | -0.7119 | 1.8681 | 0.26826
21.667 | 37.2713 | 37.9921 | 35.8533 | -0.72076 | 1.8701 | 0.26863
21.6771 | 37.2418 | 37.9723 | 35.8312 | -0.7305 | 1.8721 | 0.26901
21.687 | 37.2286 | 37.9525 | 35.809 | -0.72393 | 1.8741 | 0.2694
21.6971 | 37.1885 | 37.9328 | 35.7868 | -0.74426 | 1.8762 | 0.26979
21.707 | 37.1708 | 37.913 | 35.7646 | -0.74218 | 1.8782 | 0.27018
21.717 | 37.1513 | 37.8932 | 35.7424 | -0.74191 | 1.8802 | 0.27059
21.727 | 37.1359 | 37.8734 | 35.7202 | -0.73751 | 1.8823 | 0.27099
21.737 | 37.1197 | 37.8536 | 35.6979 | -0.73391 | 1.8843 | 0.2714
21.747 | 37.1088 | 37.8338 | 35.6756 | -0.725 | 1.8864 | 0.27182
21.757 | 37.0797 | 37.814 | 35.6533 | -0.73429 | 1.8884 | 0.27224
21.767 | 37.0675 | 37.7942 | 35.631 | -0.72666 | 1.8904 | 0.27267
21.777 | 37.031 | 37.7744 | 35.6088 | -0.74335 | 1.8925 | 0.2731
21.787 | 37.0029 | 37.7545 | 35.5864 | -0.75162 | 1.8946 | 0.27354
21.797 | 37.0023 | 37.7347 | 35.5641 | -0.73238 | 1.8966 | 0.27398
21.807 | 36.9552 | 37.7148 | 35.5417 | -0.75963 | 1.8987 | 0.27443
21.817 | 36.9408 | 37.695 | 35.5193 | -0.75417 | 1.9007 | 0.27488
21.827 | 36.936 | 37.6751 | 35.497 | -0.73913 | 1.9028 | 0.27534
21.837 | 36.9248 | 37.6553 | 35.4746 | -0.73046 | 1.9049 | 0.2758
21.847 | 36.901 | 37.6354 | 35.4521 | -0.73439 | 1.907 | 0.27627
21.857 | 36.8721 | 37.6155 | 35.4297 | -0.74341 | 1.9091 | 0.27674
21.867 | 36.842 | 37.5956 | 35.4073 | -0.75362 | 1.9111 | 0.27722
21.877 | 36.8483 | 37.5757 | 35.3848 | -0.72743 | 1.9132 | 0.27771
21.887 | 36.7991 | 37.5558 | 35.3623 | -0.75675 | 1.9153 | 0.27819
21.897 | 36.7846 | 37.5359 | 35.3398 | -0.75134 | 1.9174 | 0.27869
21.907 | 36.7647 | 37.516 | 35.3173 | -0.75133 | 1.9195 | 0.27919
21.917 | 36.761 | 37.4961 | 35.2948 | -0.73511 | 1.9216 | 0.27969
21.927 | 36.7218 | 37.4762 | 35.2723 | -0.75439 | 1.9237 | 0.2802
21.937 | 36.7249 | 37.4563 | 35.2497 | -0.73138 | 1.9258 | 0.28072
21.947 | 36.705 | 37.4363 | 35.2272 | -0.73135 | 1.928 | 0.28124
21.957 | 36.6782 | 37.4164 | 35.2046 | -0.73821 | 1.9301 | 0.28176
21.967 | 36.6523 | 37.3965 | 35.182 | -0.74416 | 1.9322 | 0.2823
21.977 | 36.635 | 37.3765 | 35.1594 | -0.74151 | 1.9343 | 0.28283
21.987 | 36.6272 | 37.3566 | 35.1367 | -0.72935 | 1.9365 | 0.28337
21.997 | 36.5744 | 37.3366 | 35.1141 | -0.76221 | 1.9386 | 0.28392
22.007 | 36.5787 | 37.3166 | 35.0915 | -0.73794 | 1.9407 | 0.28447
22.017 | 36.5702 | 37.2967 | 35.0688 | -0.72647 | 1.9429 | 0.28503
22.027 | 36.5351 | 37.2767 | 35.0461 | -0.74159 | 1.945 | 0.28559
22.037 | 36.536 | 37.2567 | 35.0234 | -0.72071 | 1.9472 | 0.28616
22.047 | 36.5118 | 37.2367 | 35.0007 | -0.72494 | 1.9493 | 0.28673
22.057 | 36.49 | 37.2167 | 34.978 | -0.72674 | 1.9515 | 0.28731
22.067 | 36.4648 | 37.1967 | 34.9552 | -0.73194 | 1.9536 | 0.28789
22.077 | 36.4521 | 37.1767 | 34.9325 | -0.72464 | 1.9558 | 0.28848
22.087 | 36.4158 | 37.1567 | 34.9097 | -0.74093 | 1.958 | 0.28907
22.097 | 36.4144 | 37.1367 | 34.8869 | -0.72231 | 1.9601 | 0.28967
22.107 | 36.3839 | 37.1167 | 34.8641 | -0.73281 | 1.9623 | 0.29027
22.117 | 36.3599 | 37.0967 | 34.8413 | -0.73679 | 1.9645 | 0.29088
22.127 | 36.359 | 37.0767 | 34.8185 | -0.71766 | 1.9667 | 0.2915
22.137 | 36.3339 | 37.0566 | 34.7957 | -0.72272 | 1.9689 | 0.29211
22.147 | 36.2927 | 37.0366 | 34.7728 | -0.74388 | 1.971 | 0.29274
22.157 | 36.2895 | 37.0166 | 34.7499 | -0.72706 | 1.9732 | 0.29337
22.167 | 36.2641 | 36.9965 | 34.7271 | -0.73241 | 1.9754 | 0.294
22.177 | 36.2412 | 36.9765 | 34.7042 | -0.73526 | 1.9776 | 0.29464
22.187 | 36.2231 | 36.9564 | 34.6813 | -0.7333 | 1.9799 | 0.29529
22.197 | 36.1863 | 36.9363 | 34.6583 | -0.75004 | 1.9821 | 0.29594
22.207 | 36.1822 | 36.9163 | 34.6354 | -0.73407 | 1.9843 | 0.2966
22.217 | 36.1631 | 36.8962 | 34.6125 | -0.73312 | 1.9865 | 0.29726
22.2269 | 36.1343 | 36.8761 | 34.5895 | -0.74185 | 1.9887 | 0.29792
22.237 | 36.1022 | 36.8561 | 34.5665 | -0.75387 | 1.9909 | 0.2986
22.2469 | 36.0921 | 36.836 | 34.5435 | -0.74388 | 1.9932 | 0.29927
22.2569 | 36.0608 | 36.8159 | 34.5205 | -0.7551 | 1.9954 | 0.29996
22.2669 | 36.0462 | 36.7958 | 34.4975 | -0.74962 | 1.9977 | 0.30064
22.2769 | 36.0206 | 36.7757 | 34.4745 | -0.75513 | 1.9999 | 0.30134
22.2869 | 36.0064 | 36.7556 | 34.4515 | -0.74923 | 2.0021 | 0.30204
22.2969 | 35.973 | 36.7355 | 34.4284 | -0.76253 | 2.0044 | 0.30274
22.3069 | 35.9637 | 36.7154 | 34.4053 | -0.75172 | 2.0066 | 0.30345
22.3169 | 35.9355 | 36.6953 | 34.3822 | -0.75981 | 2.0089 | 0.30416
22.3269 | 35.924 | 36.6752 | 34.3592 | -0.75121 | 2.0112 | 0.30488
22.3369 | 35.8806 | 36.6551 | 34.336 | -0.7745 | 2.0134 | 0.30561
22.3469 | 35.8575 | 36.635 | 34.3129 | -0.77747 | 2.0157 | 0.30634
22.3569 | 35.8478 | 36.6148 | 34.2898 | -0.76705 | 2.018 | 0.30708
22.3669 | 35.8179 | 36.5947 | 34.2666 | -0.77682 | 2.0203 | 0.30782
22.3769 | 35.7955 | 36.5746 | 34.2435 | -0.77911 | 2.0225 | 0.30856
22.3869 | 35.7874 | 36.5545 | 34.2203 | -0.76707 | 2.0248 | 0.30932
22.3969 | 35.7606 | 36.5343 | 34.1971 | -0.77373 | 2.0271 | 0.31007
22.4069 | 35.7552 | 36.5142 | 34.1739 | -0.75899 | 2.0294 | 0.31084
22.4169 | 35.7211 | 36.494 | 34.1507 | -0.77295 | 2.0317 | 0.31161
22.4269 | 35.6783 | 36.4739 | 34.1275 | -0.7956 | 2.034 | 0.31238
22.4369 | 35.6839 | 36.4538 | 34.1043 | -0.76987 | 2.0363 | 0.31316
22.4469 | 35.6505 | 36.4336 | 34.081 | -0.78312 | 2.0387 | 0.31394
22.4569 | 35.6433 | 36.4135 | 34.0578 | -0.77016 | 2.041 | 0.31473
22.4669 | 35.613 | 36.3933 | 34.0345 | -0.7803 | 2.0433 | 0.31553
22.4769 | 35.5855 | 36.3731 | 34.0112 | -0.78764 | 2.0456 | 0.31633
22.4869 | 35.5815 | 36.353 | 33.9879 | -0.7715 | 2.0479 | 0.31714
22.4969 | 35.578 | 36.3328 | 33.9646 | -0.75483 | 2.0503 | 0.31795
22.5069 | 35.5384 | 36.3127 | 33.9413 | -0.77426 | 2.0526 | 0.31877
22.5169 | 35.521 | 36.2925 | 33.9179 | -0.77149 | 2.055 | 0.3196
22.5269 | 35.4909 | 36.2723 | 33.8946 | -0.78141 | 2.0573 | 0.32043
22.5369 | 35.4764 | 36.2521 | 33.8712 | -0.77574 | 2.0597 | 0.32126
22.5469 | 35.433 | 36.232 | 33.8479 | -0.79898 | 2.062 | 0.3221
22.5569 | 35.4378 | 36.2118 | 33.8245 | -0.774 | 2.0644 | 0.32295
22.5669 | 35.4148 | 36.1916 | 33.8011 | -0.77682 | 2.0667 | 0.3238
22.5769 | 35.393 | 36.1714 | 33.7777 | -0.77843 | 2.0691 | 0.32466
22.5869 | 35.3976 | 36.1512 | 33.7542 | -0.75365 | 2.0715 | 0.32552
22.5969 | 35.3592 | 36.1311 | 33.7308 | -0.77188 | 2.0739 | 0.32639
22.6069 | 35.3286 | 36.1109 | 33.7074 | -0.78229 | 2.0762 | 0.32727
22.6169 | 35.3197 | 36.0907 | 33.6839 | -0.771 | 2.0786 | 0.32815
22.6269 | 35.3014 | 36.0705 | 33.6604 | -0.7691 | 2.081 | 0.32904
22.6369 | 35.2672 | 36.0503 | 33.637 | -0.78311 | 2.0834 | 0.32993
22.6469 | 35.2215 | 36.0301 | 33.6135 | -0.80861 | 2.0858 | 0.33083
22.6569 | 35.2308 | 36.0099 | 33.59 | -0.77913 | 2.0882 | 0.33173
22.6669 | 35.2182 | 35.9897 | 33.5665 | -0.77153 | 2.0906 | 0.33265
22.6769 | 35.2007 | 35.9695 | 33.5429 | -0.76883 | 2.093 | 0.33356
22.6869 | 35.1735 | 35.9493 | 33.5194 | -0.77583 | 2.0955 | 0.33449
22.6969 | 35.1354 | 35.9291 | 33.4958 | -0.79373 | 2.0979 | 0.33541
22.7069 | 35.1204 | 35.9089 | 33.4723 | -0.78855 | 2.1003 | 0.33635
22.7169 | 35.09 | 35.8887 | 33.4487 | -0.79874 | 2.1027 | 0.33729
22.7269 | 35.091 | 35.8685 | 33.4251 | -0.77754 | 2.1052 | 0.33824
22.7369 | 35.0494 | 35.8483 | 33.4015 | -0.79893 | 2.1076 | 0.33919
22.7469 | 35.033 | 35.8281 | 33.3779 | -0.79513 | 2.1101 | 0.34015
22.7569 | 35.0123 | 35.8079 | 33.3543 | -0.79562 | 2.1125 | 0.34111
22.7669 | 35.0016 | 35.7877 | 33.3307 | -0.78613 | 2.115 | 0.34208
22.7768 | 34.981 | 35.7675 | 33.3071 | -0.78653 | 2.1174 | 0.34306
22.7869 | 34.9377 | 35.7473 | 33.2834 | -0.80962 | 2.1199 | 0.34405
22.7968 | 34.9207 | 35.7271 | 33.2597 | -0.80641 | 2.1223 | 0.34504
22.8069 | 34.9062 | 35.7069 | 33.2361 | -0.8007 | 2.1248 | 0.34603
22.8168 | 34.894 | 35.6867 | 33.2124 | -0.79271 | 2.1273 | 0.34703
22.8268 | 34.8584 | 35.6665 | 33.1887 | -0.8081 | 2.1298 | 0.34804
22.8368 | 34.8415 | 35.6463 | 33.165 | -0.80479 | 2.1323 | 0.34906
22.8468 | 34.8191 | 35.6261 | 33.1413 | -0.80699 | 2.1347 | 0.35008
22.8568 | 34.8203 | 35.6059 | 33.1175 | -0.78558 | 2.1372 | 0.35111
22.8668 | 34.7767 | 35.5857 | 33.0938 | -0.80897 | 2.1397 | 0.35214
22.8768 | 34.7732 | 35.5655 | 33.0701 | -0.79228 | 2.1422 | 0.35318
22.8868 | 34.735 | 35.5453 | 33.0463 | -0.81028 | 2.1448 | 0.35423
22.8968 | 34.7193 | 35.5251 | 33.0225 | -0.80577 | 2.1473 | 0.35529
22.9068 | 34.6982 | 35.5049 | 32.9987 | -0.80667 | 2.1498 | 0.35635
22.9168 | 34.6794 | 35.4847 | 32.9749 | -0.80526 | 2.1523 | 0.35741
22.9268 | 34.6562 | 35.4645 | 32.9512 | -0.80828 | 2.1548 | 0.35849
22.9368 | 34.6512 | 35.4443 | 32.9273 | -0.79307 | 2.1574 | 0.35957
22.9468 | 34.6279 | 35.4241 | 32.9035 | -0.79617 | 2.1599 | 0.36066
22.9568 | 34.5994 | 35.4039 | 32.8797 | -0.80447 | 2.1624 | 0.36175
22.9668 | 34.5873 | 35.3837 | 32.8558 | -0.79637 | 2.165 | 0.36285
22.9768 | 34.5741 | 35.3635 | 32.832 | -0.78937 | 2.1675 | 0.36396
22.9868 | 34.5427 | 35.3433 | 32.8081 | -0.8006 | 2.1701 | 0.36507
22.9968 | 34.5245 | 35.3231 | 32.7842 | -0.7986 | 2.1727 | 0.3662
23.0068 | 34.5077 | 35.3029 | 32.7604 | -0.79521 | 2.1752 | 0.36732
23.0168 | 34.5186 | 35.2827 | 32.7365 | -0.76412 | 2.1778 | 0.36846
23.0268 | 34.4639 | 35.2625 | 32.7125 | -0.79863 | 2.1804 | 0.3696
23.0368 | 34.4486 | 35.2424 | 32.6887 | -0.79376 | 2.183 | 0.37075
23.0468 | 34.4496 | 35.2222 | 32.6647 | -0.77257 | 2.1855 | 0.37191
23.0568 | 34.453 | 35.202 | 32.6408 | -0.74899 | 2.1881 | 0.37307
23.0668 | 34.4062 | 35.1818 | 32.6168 | -0.77561 | 2.1907 | 0.37424
23.0768 | 34.3644 | 35.1616 | 32.5929 | -0.79723 | 2.1933 | 0.37542
23.0868 | 34.3713 | 35.1415 | 32.5689 | -0.77015 | 2.1959 | 0.37661
23.0968 | 34.3676 | 35.1213 | 32.545 | -0.7537 | 2.1985 | 0.3778
23.1068 | 34.3588 | 35.1011 | 32.521 | -0.74232 | 2.2012 | 0.379
23.1168 | 34.3214 | 35.081 | 32.497 | -0.75956 | 2.2038 | 0.38021
23.1268 | 34.3005 | 35.0608 | 32.473 | -0.76029 | 2.2064 | 0.38142
23.1368 | 34.3176 | 35.0406 | 32.4489 | -0.72303 | 2.209 | 0.38264
23.1468 | 34.2783 | 35.0205 | 32.4249 | -0.74218 | 2.2117 | 0.38387
23.1568 | 34.2712 | 35.0003 | 32.4009 | -0.72913 | 2.2143 | 0.38511
23.1668 | 34.2542 | 34.9802 | 32.3769 | -0.72597 | 2.217 | 0.38636
23.1768 | 34.2248 | 34.96 | 32.3528 | -0.73522 | 2.2196 | 0.38761
23.1868 | 34.2232 | 34.9399 | 32.3287 | -0.71667 | 2.2223 | 0.38887
23.1968 | 34.1977 | 34.9197 | 32.3047 | -0.72203 | 2.2249 | 0.39014
23.2068 | 34.1901 | 34.8996 | 32.2806 | -0.70951 | 2.2276 | 0.39141
23.2168 | 34.1815 | 34.8795 | 32.2565 | -0.69797 | 2.2303 | 0.3927
23.2268 | 34.1786 | 34.8593 | 32.2324 | -0.68074 | 2.2329 | 0.39399
23.2368 | 34.1314 | 34.8392 | 32.2083 | -0.70781 | 2.2356 | 0.39529
23.2468 | 34.1272 | 34.8191 | 32.1842 | -0.69188 | 2.2383 | 0.39659
23.2568 | 34.1214 | 34.799 | 32.1601 | -0.67758 | 2.241 | 0.39791
23.2668 | 34.1261 | 34.7789 | 32.1359 | -0.65276 | 2.2437 | 0.39923
23.2768 | 34.0699 | 34.7588 | 32.1118 | -0.68885 | 2.2464 | 0.40056
23.2868 | 34.0769 | 34.7386 | 32.0876 | -0.66174 | 2.2491 | 0.4019
23.2968 | 34.0553 | 34.7185 | 32.0635 | -0.66324 | 2.2518 | 0.40325
23.3068 | 34.0635 | 34.6984 | 32.0393 | -0.63494 | 2.2545 | 0.40461
23.3167 | 34.0471 | 34.6784 | 32.0151 | -0.63127 | 2.2573 | 0.40597
23.3268 | 34.0064 | 34.6583 | 31.9909 | -0.65188 | 2.26 | 0.40734
23.3367 | 33.9855 | 34.6382 | 31.9667 | -0.65269 | 2.2627 | 0.40873
23.3468 | 33.9808 | 34.6181 | 31.9425 | -0.63731 | 2.2655 | 0.41012
23.3568 | 33.9722 | 34.598 | 31.9183 | -0.62584 | 2.2682 | 0.41151
23.3667 | 33.955 | 34.578 | 31.8941 | -0.62299 | 2.271 | 0.41292
23.3767 | 33.9187 | 34.5579 | 31.8699 | -0.63923 | 2.2737 | 0.41434
23.3867 | 33.9124 | 34.5379 | 31.8456 | -0.62547 | 2.2765 | 0.41576
23.3967 | 33.8924 | 34.5178 | 31.8214 | -0.62542 | 2.2792 | 0.41719
23.4067 | 33.8884 | 34.4978 | 31.7971 | -0.60937 | 2.282 | 0.41864
23.4167 | 33.8435 | 34.4777 | 31.7729 | -0.63423 | 2.2848 | 0.42009
23.4267 | 33.8396 | 34.4577 | 31.7486 | -0.61812 | 2.2876 | 0.42155
23.4367 | 33.808 | 34.4377 | 31.7243 | -0.62969 | 2.2904 | 0.42301
23.4467 | 33.7972 | 34.4177 | 31.7 | -0.62047 | 2.2931 | 0.42449
23.4567 | 33.7538 | 34.3976 | 31.6757 | -0.64385 | 2.2959 | 0.42598
23.4667 | 33.7621 | 34.3776 | 31.6514 | -0.61554 | 2.2988 | 0.42748
23.4767 | 33.7247 | 34.3577 | 31.6271 | -0.63296 | 2.3016 | 0.42898
23.4867 | 33.7167 | 34.3377 | 31.6028 | -0.62096 | 2.3044 | 0.43049
23.4967 | 33.6847 | 34.3177 | 31.5785 | -0.63297 | 2.3072 | 0.43202
23.5067 | 33.6619 | 34.2977 | 31.5541 | -0.63579 | 2.31 | 0.43355
23.5167 | 33.642 | 34.2777 | 31.5298 | -0.63572 | 2.3129 | 0.43509
23.5267 | 33.597 | 34.2577 | 31.5054 | -0.66075 | 2.3157 | 0.43665
23.5367 | 33.5977 | 34.2378 | 31.4811 | -0.64011 | 2.3185 | 0.43821
23.5467 | 33.5853 | 34.2179 | 31.4567 | -0.63256 | 2.3214 | 0.43978
23.5567 | 33.5586 | 34.1979 | 31.4323 | -0.63931 | 2.3242 | 0.44136
23.5667 | 33.5369 | 34.178 | 31.4079 | -0.64107 | 2.3271 | 0.44295
23.5767 | 33.5134 | 34.158 | 31.3835 | -0.64464 | 2.33 | 0.44455
23.5867 | 33.4964 | 34.1381 | 31.3591 | -0.64174 | 2.3328 | 0.44616
23.5967 | 33.4907 | 34.1182 | 31.3347 | -0.62753 | 2.3357 | 0.44779
23.6067 | 33.4547 | 34.0983 | 31.3103 | -0.64362 | 2.3386 | 0.44942
23.6167 | 33.4316 | 34.0784 | 31.2859 | -0.64683 | 2.3415 | 0.45106
23.6267 | 33.4167 | 34.0585 | 31.2615 | -0.64184 | 2.3444 | 0.45271
23.6367 | 33.4074 | 34.0387 | 31.237 | -0.63126 | 2.3473 | 0.45437
23.6467 | 33.3907 | 34.0188 | 31.2126 | -0.62811 | 2.3502 | 0.45604
23.6567 | 33.3744 | 33.9989 | 31.1881 | -0.62455 | 2.3531 | 0.45773
23.6667 | 33.3728 | 33.9791 | 31.1637 | -0.60629 | 2.356 | 0.45942
23.6767 | 33.3212 | 33.9592 | 31.1392 | -0.63805 | 2.3589 | 0.46113
23.6867 | 33.321 | 33.9394 | 31.1147 | -0.61841 | 2.3619 | 0.46284
23.6967 | 33.3045 | 33.9196 | 31.0903 | -0.61511 | 2.3648 | 0.46456
23.7067 | 33.2846 | 33.8998 | 31.0658 | -0.61519 | 2.3677 | 0.4663
23.7167 | 33.28 | 33.88 | 31.0413 | -0.59999 | 2.3707 | 0.46805
23.7267 | 33.2685 | 33.8602 | 31.0168 | -0.59169 | 2.3736 | 0.46981
23.7367 | 33.217 | 33.8404 | 30.9923 | -0.62341 | 2.3766 | 0.47158
23.7467 | 33.233 | 33.8206 | 30.9677 | -0.58763 | 2.3795 | 0.47336
23.7567 | 33.2022 | 33.8009 | 30.9432 | -0.59868 | 2.3825 | 0.47515
23.7667 | 33.197 | 33.7811 | 30.9187 | -0.58413 | 2.3855 | 0.47695
23.7767 | 33.1773 | 33.7614 | 30.8942 | -0.58409 | 2.3885 | 0.47877
23.7867 | 33.1674 | 33.7417 | 30.8696 | -0.57425 | 2.3915 | 0.48059
23.7967 | 33.1412 | 33.7219 | 30.8451 | -0.58073 | 2.3944 | 0.48243
23.8067 | 33.1108 | 33.7022 | 30.8205 | -0.59144 | 2.3974 | 0.48428
23.8167 | 33.1067 | 33.6825 | 30.7959 | -0.57584 | 2.4004 | 0.48614
23.8267 | 33.0934 | 33.6628 | 30.7714 | -0.56945 | 2.4035 | 0.48801
23.8367 | 33.054 | 33.6432 | 30.7468 | -0.58917 | 2.4065 | 0.4899
23.8467 | 33.0678 | 33.6235 | 30.7222 | -0.5557 | 2.4095 | 0.49179
23.8567 | 33.0322 | 33.6038 | 30.6976 | -0.57165 | 2.4125 | 0.4937
23.8666 | 33.0177 | 33.5842 | 30.673 | -0.56652 | 2.4156 | 0.49562
23.8767 | 33.0006 | 33.5646 | 30.6484 | -0.56399 | 2.4186 | 0.49756
23.8866 | 32.9768 | 33.545 | 30.6238 | -0.56818 | 2.4217 | 0.4995
23.8967 | 32.9572 | 33.5254 | 30.5992 | -0.56817 | 2.4247 | 0.50146
23.9066 | 32.9468 | 33.5058 | 30.5746 | -0.55898 | 2.4278 | 0.50343
23.9166 | 32.9356 | 33.4862 | 30.55 | -0.55062 | 2.4308 | 0.50541
23.9266 | 32.9213 | 33.4666 | 30.5253 | -0.54535 | 2.4339 | 0.50741
23.9366 | 32.892 | 33.4471 | 30.5007 | -0.55509 | 2.437 | 0.50942
23.9466 | 32.8602 | 33.4276 | 30.476 | -0.56735 | 2.4401 | 0.51144
23.9566 | 32.8603 | 33.408 | 30.4514 | -0.54772 | 2.4432 | 0.51348
23.9666 | 32.8541 | 33.3885 | 30.4267 | -0.53441 | 2.4463 | 0.51552
23.9766 | 32.825 | 33.369 | 30.4021 | -0.54403 | 2.4494 | 0.51758
23.9866 | 32.8106 | 33.3495 | 30.3774 | -0.53894 | 2.4525 | 0.51966
23.9966 | 32.8067 | 33.3301 | 30.3527 | -0.52336 | 2.4556 | 0.52175
24.0066 | 32.7745 | 33.3106 | 30.328 | -0.5361 | 2.4587 | 0.52385
24.0166 | 32.7643 | 33.2912 | 30.3034 | -0.52686 | 2.4618 | 0.52596
24.0266 | 32.7433 | 33.2717 | 30.2787 | -0.52845 | 2.465 | 0.52809
24.0366 | 32.7363 | 33.2523 | 30.254 | -0.51603 | 2.4681 | 0.53024
24.0466 | 32.7375 | 33.2329 | 30.2293 | -0.49543 | 2.4713 | 0.53239
24.0566 | 32.7168 | 33.2135 | 30.2046 | -0.49674 | 2.4744 | 0.53456
24.0666 | 32.6985 | 33.1942 | 30.1798 | -0.49567 | 2.4776 | 0.53675
24.0766 | 32.6716 | 33.1748 | 30.1551 | -0.50322 | 2.4808 | 0.53895
24.0866 | 32.6613 | 33.1555 | 30.1304 | -0.4942 | 2.4839 | 0.54116
24.0966 | 32.6589 | 33.1362 | 30.1057 | -0.47727 | 2.4871 | 0.54339
24.1066 | 32.6514 | 33.1169 | 30.0809 | -0.46546 | 2.4903 | 0.54563
24.1166 | 32.6152 | 33.0976 | 30.0562 | -0.48237 | 2.4935 | 0.54789
24.1266 | 32.6152 | 33.0783 | 30.0314 | -0.46309 | 2.4967 | 0.55017
24.1366 | 32.6001 | 33.0591 | 30.0067 | -0.45895 | 2.4999 | 0.55245
24.1466 | 32.6121 | 33.0398 | 29.9819 | -0.42771 | 2.5031 | 0.55476
24.1566 | 32.5582 | 33.0206 | 29.9572 | -0.46238 | 2.5063 | 0.55707
24.1666 | 32.555 | 33.0014 | 29.9324 | -0.44637 | 2.5096 | 0.55941
24.1766 | 32.5464 | 32.9822 | 29.9076 | -0.43578 | 2.5128 | 0.56176
24.1866 | 32.532 | 32.963 | 29.8829 | -0.431 | 2.516 | 0.56412
24.1966 | 32.5242 | 32.9439 | 29.8581 | -0.41966 | 2.5193 | 0.5665
24.2066 | 32.5164 | 32.9247 | 29.8333 | -0.40832 | 2.5225 | 0.5689
24.2166 | 32.4906 | 32.9056 | 29.8085 | -0.415 | 2.5258 | 0.57131
24.2266 | 32.4731 | 32.8865 | 29.7837 | -0.4134 | 2.5291 | 0.57374
24.2366 | 32.4614 | 32.8674 | 29.7589 | -0.40601 | 2.5323 | 0.57618
24.2466 | 32.4312 | 32.8484 | 29.7341 | -0.41716 | 2.5356 | 0.57864
24.2566 | 32.4378 | 32.8293 | 29.7093 | -0.39151 | 2.5389 | 0.58112
24.2666 | 32.4074 | 32.8103 | 29.6845 | -0.40288 | 2.5422 | 0.58361
24.2766 | 32.3923 | 32.7913 | 29.6597 | -0.39897 | 2.5455 | 0.58612
24.2866 | 32.3832 | 32.7723 | 29.6348 | -0.38908 | 2.5488 | 0.58865
24.2966 | 32.3624 | 32.7533 | 29.61 | -0.3909 | 2.5521 | 0.5912
24.3066 | 32.3468 | 32.7344 | 29.5852 | -0.38757 | 2.5554 | 0.59376
24.3166 | 32.3278 | 32.7154 | 29.5603 | -0.38763 | 2.5588 | 0.59634
24.3266 | 32.305 | 32.6965 | 29.5355 | -0.39152 | 2.5621 | 0.59893
24.3366 | 32.269 | 32.6776 | 29.5106 | -0.40863 | 2.5654 | 0.60155
24.3466 | 32.2636 | 32.6588 | 29.4858 | -0.39515 | 2.5688 | 0.60418
24.3566 | 32.2413 | 32.6399 | 29.461 | -0.39862 | 2.5721 | 0.60683
24.3666 | 32.2243 | 32.6211 | 29.4361 | -0.39679 | 2.5755 | 0.6095
24.3766 | 32.2213 | 32.6023 | 29.4112 | -0.38098 | 2.5789 | 0.61218
24.3866 | 32.1777 | 32.5835 | 29.3863 | -0.40579 | 2.5823 | 0.61489
24.3966 | 32.1677 | 32.5647 | 29.3615 | -0.39702 | 2.5856 | 0.61761
24.4066 | 32.1387 | 32.546 | 29.3366 | -0.40728 | 2.589 | 0.62035
24.4166 | 32.1212 | 32.5273 | 29.3117 | -0.40607 | 2.5924 | 0.62311
24.4265 | 32.1086 | 32.5086 | 29.2868 | -0.39997 | 2.5958 | 0.62589
24.4366 | 32.0603 | 32.4899 | 29.262 | -0.42959 | 2.5992 | 0.62869
24.4465 | 32.0639 | 32.4712 | 29.2371 | -0.40733 | 2.6027 | 0.6315
24.4566 | 32.0528 | 32.4526 | 29.2122 | -0.3998 | 2.6061 | 0.63434
24.4665 | 32.0219 | 32.434 | 29.1873 | -0.41211 | 2.6095 | 0.6372
24.4765 | 32.0043 | 32.4154 | 29.1624 | -0.41112 | 2.613 | 0.64007
24.4865 | 31.9907 | 32.3969 | 29.1375 | -0.40615 | 2.6164 | 0.64297
24.4965 | 31.9663 | 32.3783 | 29.1125 | -0.41201 | 2.6199 | 0.64588
24.5065 | 31.9592 | 32.3598 | 29.0876 | -0.4006 | 2.6233 | 0.64882
24.5165 | 31.9345 | 32.3413 | 29.0627 | -0.4068 | 2.6268 | 0.65178
24.5265 | 31.9098 | 32.3229 | 29.0378 | -0.41305 | 2.6303 | 0.65475
24.5365 | 31.8964 | 32.3044 | 29.0129 | -0.40801 | 2.6338 | 0.65775
24.5465 | 31.901 | 32.286 | 28.9879 | -0.38499 | 2.6373 | 0.66077
24.5565 | 31.8825 | 32.2676 | 28.963 | -0.3851 | 2.6408 | 0.66381
24.5665 | 31.8617 | 32.2492 | 28.9381 | -0.38753 | 2.6443 | 0.66687
24.5765 | 31.8199 | 32.2309 | 28.9132 | -0.411 | 2.6478 | 0.66995
24.5865 | 31.8256 | 32.2126 | 28.8882 | -0.38699 | 2.6513 | 0.67305
24.5965 | 31.8205 | 32.1943 | 28.8633 | -0.3738 | 2.6549 | 0.67618
24.6065 | 31.807 | 32.176 | 28.8383 | -0.36903 | 2.6584 | 0.67933
24.6165 | 31.7791 | 32.1578 | 28.8134 | -0.37869 | 2.6619 | 0.6825
24.6265 | 31.7722 | 32.1396 | 28.7884 | -0.36738 | 2.6655 | 0.68569
24.6365 | 31.7553 | 32.1214 | 28.7635 | -0.36612 | 2.669 | 0.6889
24.6465 | 31.7363 | 32.1033 | 28.7385 | -0.36696 | 2.6726 | 0.69214
24.6565 | 31.742 | 32.0851 | 28.7135 | -0.34313 | 2.6762 | 0.6954
24.6665 | 31.7004 | 32.067 | 28.6886 | -0.36663 | 2.6798 | 0.69868
24.6765 | 31.7031 | 32.049 | 28.6636 | -0.34585 | 2.6834 | 0.70199
24.6865 | 31.6738 | 32.0309 | 28.6386 | -0.35713 | 2.687 | 0.70531
24.6965 | 31.6692 | 32.0129 | 28.6137 | -0.34371 | 2.6906 | 0.70867
24.7065 | 31.651 | 31.9949 | 28.5887 | -0.34392 | 2.6942 | 0.71204
24.7165 | 31.6399 | 31.977 | 28.5637 | -0.33706 | 2.6978 | 0.71545
24.7265 | 31.6345 | 31.959 | 28.5387 | -0.32454 | 2.7014 | 0.71887
24.7365 | 31.6029 | 31.9411 | 28.5137 | -0.33824 | 2.7051 | 0.72232
24.7465 | 31.5777 | 31.9233 | 28.4888 | -0.34558 | 2.7087 | 0.72579
24.7565 | 31.5674 | 31.9054 | 28.4638 | -0.33804 | 2.7124 | 0.72929
24.7665 | 31.5671 | 31.8876 | 28.4388 | -0.32054 | 2.716 | 0.73282
24.7765 | 31.5447 | 31.8699 | 28.4138 | -0.32516 | 2.7197 | 0.73637
24.7865 | 31.5413 | 31.8521 | 28.3888 | -0.31081 | 2.7234 | 0.73994
24.7965 | 31.4976 | 31.8344 | 28.3638 | -0.33681 | 2.7271 | 0.74354
24.8065 | 31.5003 | 31.8167 | 28.3388 | -0.31643 | 2.7308 | 0.74717
24.8165 | 31.4898 | 31.7991 | 28.3138 | -0.30928 | 2.7345 | 0.75082
24.8265 | 31.4692 | 31.7815 | 28.2888 | -0.31226 | 2.7382 | 0.7545
24.8365 | 31.461 | 31.7639 | 28.2638 | -0.30287 | 2.7419 | 0.75821
24.8465 | 31.4371 | 31.7463 | 28.2387 | -0.30921 | 2.7456 | 0.76194
24.8565 | 31.4254 | 31.7288 | 28.2138 | -0.30341 | 2.7494 | 0.76569
24.8665 | 31.4196 | 31.7113 | 28.1887 | -0.29172 | 2.7531 | 0.76948
24.8765 | 31.4198 | 31.6939 | 28.1637 | -0.27407 | 2.7569 | 0.7733
24.8865 | 31.3713 | 31.6764 | 28.1387 | -0.30515 | 2.7606 | 0.77714
24.8965 | 31.3661 | 31.6591 | 28.1137 | -0.29296 | 2.7644 | 0.78101
24.9065 | 31.371 | 31.6417 | 28.0887 | -0.27072 | 2.7682 | 0.7849
24.9165 | 31.3468 | 31.6244 | 28.0636 | -0.27761 | 2.7719 | 0.78883
24.9265 | 31.3445 | 31.6071 | 28.0386 | -0.26262 | 2.7757 | 0.79278
24.9365 | 31.308 | 31.5899 | 28.0136 | -0.28188 | 2.7795 | 0.79677
24.9465 | 31.3008 | 31.5727 | 27.9885 | -0.27187 | 2.7833 | 0.80078
24.9565 | 31.3073 | 31.5555 | 27.9635 | -0.24821 | 2.7871 | 0.80482
24.9664 | 31.2848 | 31.5384 | 27.9385 | -0.25357 | 2.791 | 0.80889
24.9764 | 31.2793 | 31.5213 | 27.9135 | -0.24197 | 2.7948 | 0.81299
24.9865 | 31.2399 | 31.5042 | 27.8884 | -0.2643 | 2.7986 | 0.81713
24.9964 | 31.2322 | 31.4872 | 27.8634 | -0.25498 | 2.8025 | 0.82129
25.0065 | 31.2305 | 31.4702 | 27.8383 | -0.23969 | 2.8064 | 0.82548
25.0164 | 31.2169 | 31.4533 | 27.8133 | -0.23635 | 2.8102 | 0.8297
25.0264 | 31.194 | 31.4363 | 27.7883 | -0.24234 | 2.8141 | 0.83396
25.0364 | 31.1676 | 31.4195 | 27.7632 | -0.25186 | 2.818 | 0.83825
25.0464 | 31.1699 | 31.4026 | 27.7382 | -0.23273 | 2.8219 | 0.84256
25.0564 | 31.1406 | 31.3858 | 27.7131 | -0.24523 | 2.8258 | 0.84691
25.0664 | 31.1531 | 31.3691 | 27.6881 | -0.21599 | 2.8297 | 0.85129
25.0764 | 31.1308 | 31.3524 | 27.6631 | -0.22157 | 2.8336 | 0.85571
25.0864 | 31.1025 | 31.3357 | 27.638 | -0.2332 | 2.8375 | 0.86015
25.0964 | 31.0815 | 31.3191 | 27.613 | -0.23756 | 2.8415 | 0.86464
25.1064 | 31.0783 | 31.3025 | 27.5879 | -0.22417 | 2.8454 | 0.86915
25.1164 | 31.0628 | 31.2859 | 27.5628 | -0.22311 | 2.8494 | 0.8737
25.1264 | 31.0535 | 31.2694 | 27.5378 | -0.21592 | 2.8533 | 0.87827
25.1364 | 31.0399 | 31.2529 | 27.5128 | -0.21305 | 2.8573 | 0.88289
25.1464 | 31.0254 | 31.2365 | 27.4877 | -0.21112 | 2.8613 | 0.88754
25.1564 | 31.0132 | 31.2201 | 27.4626 | -0.20694 | 2.8653 | 0.89222
25.1664 | 30.999 | 31.2038 | 27.4376 | -0.20479 | 2.8693 | 0.89694
25.1764 | 30.9878 | 31.1875 | 27.4125 | -0.19971 | 2.8733 | 0.90169
25.1864 | 30.976 | 31.1713 | 27.3875 | -0.19526 | 2.8773 | 0.90648
25.1964 | 30.9654 | 31.155 | 27.3624 | -0.18965 | 2.8813 | 0.91131
25.2064 | 30.9618 | 31.1389 | 27.3374 | -0.17708 | 2.8853 | 0.91617
25.2164 | 30.9606 | 31.1228 | 27.3123 | -0.16216 | 2.8894 | 0.92107
25.2264 | 30.9396 | 31.1067 | 27.2872 | -0.16709 | 2.8934 | 0.92601
25.2364 | 30.9346 | 31.0907 | 27.2622 | -0.15607 | 2.8975 | 0.93097
25.2464 | 30.9037 | 31.0747 | 27.2371 | -0.17099 | 2.9016 | 0.93598
25.2564 | 30.927 | 31.0588 | 27.2121 | -0.13175 | 2.9056 | 0.94103
25.2664 | 30.902 | 31.0429 | 27.187 | -0.14086 | 2.9097 | 0.94612
25.2764 | 30.8938 | 31.027 | 27.1619 | -0.13322 | 2.9138 | 0.95124
25.2864 | 30.9043 | 31.0112 | 27.1369 | -0.10694 | 2.9179 | 0.9564
25.2964 | 30.8838 | 30.9955 | 27.1118 | -0.11169 | 2.9221 | 0.9616
25.3064 | 30.8742 | 30.9798 | 27.0868 | -0.10559 | 2.9262 | 0.96684
25.3164 | 30.8776 | 30.9641 | 27.0617 | -0.086541 | 2.9303 | 0.97212
25.3264 | 30.862 | 30.9485 | 27.0366 | -0.08654 | 2.9345 | 0.97744
25.3364 | 30.8406 | 30.933 | 27.0116 | -0.092388 | 2.9386 | 0.9828
25.3464 | 30.8466 | 30.9175 | 26.9865 | -0.070901 | 2.9428 | 0.98819
25.3564 | 30.8289 | 30.902 | 26.9615 | -0.073149 | 2.9469 | 0.99363
25.3664 | 30.8371 | 30.8866 | 26.9364 | -0.049548 | 2.9511 | 0.99912
25.3764 | 30.8053 | 30.8713 | 26.9113 | -0.065997 | 2.9553 | 1.0046
25.3864 | 30.8055 | 30.856 | 26.8863 | -0.050498 | 2.9595 | 1.0102
25.3964 | 30.7928 | 30.8408 | 26.8612 | -0.047967 | 2.9637 | 1.0158
25.4064 | 30.8053 | 30.8256 | 26.8362 | -0.020273 | 2.9679 | 1.0215
25.4164 | 30.7961 | 30.8104 | 26.8111 | -0.014331 | 2.9722 | 1.0271
25.4264 | 30.7834 | 30.7953 | 26.786 | -0.011942 | 2.9764 | 1.0329
25.4364 | 30.758 | 30.7803 | 26.761 | -0.022307 | 2.9807 | 1.0387
25.4464 | 30.7488 | 30.7653 | 26.7359 | -0.016526 | 2.9849 | 1.0445
25.4564 | 30.7537 | 30.7504 | 26.7109 | 0.0032862 | 2.9892 | 1.0503
25.4664 | 30.7578 | 30.7355 | 26.6858 | 0.022258 | 2.9935 | 1.0563
25.4764 | 30.7434 | 30.7207 | 26.6608 | 0.022676 | 2.9978 | 1.0622
25.4864 | 30.7553 | 30.706 | 26.6357 | 0.049337 | 3.0021 | 1.0682
25.4964 | 30.7455 | 30.6913 | 26.6106 | 0.054243 | 3.0064 | 1.0743
25.5064 | 30.724 | 30.6766 | 26.5856 | 0.047377 | 3.0107 | 1.0804
25.5163 | 30.7396 | 30.662 | 26.5605 | 0.077569 | 3.015 | 1.0865
25.5264 | 30.7551 | 30.6475 | 26.5355 | 0.1076 | 3.0193 | 1.0927
25.5363 | 30.7353 | 30.633 | 26.5104 | 0.10228 | 3.0237 | 1.0989
25.5464 | 30.7388 | 30.6186 | 26.4854 | 0.1202 | 3.028 | 1.1052
25.5563 | 30.7456 | 30.6042 | 26.4603 | 0.14136 | 3.0324 | 1.1115
25.5663 | 30.7592 | 30.59 | 26.4353 | 0.16925 | 3.0368 | 1.1179
25.5763 | 30.7671 | 30.5757 | 26.4102 | 0.19139 | 3.0412 | 1.1243
25.5863 | 30.7764 | 30.5615 | 26.3852 | 0.21488 | 3.0456 | 1.1308
25.5963 | 30.7833 | 30.5474 | 26.3601 | 0.2359 | 3.05 | 1.1373
25.6063 | 30.8007 | 30.5333 | 26.3351 | 0.26736 | 3.0544 | 1.1439
25.6163 | 30.8009 | 30.5194 | 26.31 | 0.28155 | 3.0588 | 1.1505
25.6263 | 30.816 | 30.5054 | 26.285 | 0.31059 | 3.0633 | 1.1572
25.6363 | 30.8364 | 30.4915 | 26.2599 | 0.34486 | 3.0677 | 1.1639
25.6463 | 30.8629 | 30.4777 | 26.2349 | 0.38518 | 3.0722 | 1.1707
25.6563 | 30.8611 | 30.464 | 26.2099 | 0.39713 | 3.0766 | 1.1775
25.6663 | 30.8823 | 30.4503 | 26.1848 | 0.43202 | 3.0811 | 1.1843
25.6763 | 30.9099 | 30.4367 | 26.1598 | 0.47323 | 3.0856 | 1.1913
25.6863 | 30.9347 | 30.4231 | 26.1348 | 0.51159 | 3.0901 | 1.1982
25.6963 | 30.9478 | 30.4096 | 26.1097 | 0.53819 | 3.0946 | 1.2053
25.7063 | 30.9717 | 30.3962 | 26.0847 | 0.57552 | 3.0991 | 1.2124
25.7163 | 31.002 | 30.3828 | 26.0596 | 0.61919 | 3.1037 | 1.2195
25.7263 | 31.0177 | 30.3695 | 26.0346 | 0.64817 | 3.1082 | 1.2267
25.7363 | 31.0379 | 30.3563 | 26.0096 | 0.68161 | 3.1128 | 1.2339
25.7463 | 31.0641 | 30.3431 | 25.9846 | 0.72098 | 3.1173 | 1.2412
25.7563 | 31.0959 | 30.33 | 25.9595 | 0.76588 | 3.1219 | 1.2486
25.7663 | 31.1365 | 30.317 | 25.9345 | 0.81951 | 3.1265 | 1.256
25.7763 | 31.1497 | 30.304 | 25.9095 | 0.84567 | 3.1311 | 1.2635
25.7863 | 31.1801 | 30.2911 | 25.8845 | 0.88896 | 3.1357 | 1.271
25.7963 | 31.2012 | 30.2783 | 25.8595 | 0.92289 | 3.1403 | 1.2785
25.8063 | 31.2402 | 30.2656 | 25.8344 | 0.97464 | 3.1449 | 1.2862
25.8163 | 31.2472 | 30.2529 | 25.8094 | 0.99433 | 3.1496 | 1.2939
25.8263 | 31.3165 | 30.2402 | 25.7844 | 1.0763 | 3.1542 | 1.3016
25.8363 | 31.3206 | 30.2277 | 25.7594 | 1.0929 | 3.1589 | 1.3094
25.8463 | 31.3619 | 30.2152 | 25.7344 | 1.1467 | 3.1636 | 1.3173
25.8563 | 31.367 | 30.2028 | 25.7094 | 1.1642 | 3.1682 | 1.3252
25.8663 | 31.3954 | 30.1905 | 25.6844 | 1.2049 | 3.1729 | 1.3332
25.8763 | 31.4396 | 30.1782 | 25.6594 | 1.2614 | 3.1776 | 1.3412
25.8863 | 31.4572 | 30.166 | 25.6344 | 1.2912 | 3.1824 | 1.3493
25.8963 | 31.4946 | 30.1539 | 25.6094 | 1.3407 | 3.1871 | 1.3574
25.9063 | 31.4873 | 30.1419 | 25.5844 | 1.3454 | 3.1918 | 1.3657
25.9163 | 31.5313 | 30.1299 | 25.5594 | 1.4014 | 3.1966 | 1.3739
25.9263 | 31.5462 | 30.118 | 25.5344 | 1.4282 | 3.2013 | 1.3823
25.9363 | 31.5834 | 30.1062 | 25.5094 | 1.4772 | 3.2061 | 1.3907
25.9463 | 31.5807 | 30.0945 | 25.4845 | 1.4862 | 3.2109 | 1.3991
25.9563 | 31.6082 | 30.0828 | 25.4595 | 1.5254 | 3.2157 | 1.4076
25.9663 | 31.6069 | 30.0712 | 25.4345 | 1.5357 | 3.2205 | 1.4162
25.9763 | 31.6116 | 30.0597 | 25.4095 | 1.5519 | 3.2253 | 1.4249
25.9863 | 31.6335 | 30.0482 | 25.3845 | 1.5853 | 3.2301 | 1.4336
25.9963 | 31.63 | 30.0369 | 25.3595 | 1.5931 | 3.235 | 1.4423
26.0063 | 31.6466 | 30.0256 | 25.3346 | 1.621 | 3.2398 | 1.4511
26.0163 | 31.6366 | 30.0144 | 25.3096 | 1.6222 | 3.2447 | 1.46
26.0263 | 31.6254 | 30.0032 | 25.2847 | 1.6222 | 3.2496 | 1.469
26.0363 | 31.6066 | 29.9922 | 25.2597 | 1.6144 | 3.2545 | 1.478
26.0463 | 31.6194 | 29.9812 | 25.2347 | 1.6382 | 3.2594 | 1.4871
26.0562 | 31.6093 | 29.9703 | 25.2098 | 1.639 | 3.2643 | 1.4962
26.0663 | 31.6126 | 29.9595 | 25.1848 | 1.6531 | 3.2692 | 1.5054
26.0763 | 31.5556 | 29.9487 | 25.1599 | 1.6069 | 3.2741 | 1.5147
26.0862 | 31.5659 | 29.9381 | 25.1349 | 1.6278 | 3.2791 | 1.524
26.0963 | 31.5252 | 29.9275 | 25.11 | 1.5977 | 3.2841 | 1.5334
26.1062 | 31.5162 | 29.917 | 25.085 | 1.5992 | 3.289 | 1.5429
26.1162 | 31.4672 | 29.9066 | 25.0601 | 1.5606 | 3.294 | 1.5524
26.1262 | 31.4615 | 29.8962 | 25.0352 | 1.5653 | 3.299 | 1.562
26.1362 | 31.4097 | 29.886 | 25.0103 | 1.5237 | 3.304 | 1.5717
26.1462 | 31.3915 | 29.8758 | 24.9853 | 1.5157 | 3.309 | 1.5814
26.1562 | 31.3387 | 29.8657 | 24.9604 | 1.473 | 3.3141 | 1.5912
26.1662 | 31.3096 | 29.8557 | 24.9355 | 1.4539 | 3.3191 | 1.6011
26.1762 | 31.2669 | 29.8457 | 24.9106 | 1.4212 | 3.3242 | 1.611
26.1862 | 31.2037 | 29.8359 | 24.8857 | 1.3678 | 3.3292 | 1.621
26.1962 | 31.1668 | 29.8261 | 24.8607 | 1.3407 | 3.3343 | 1.631
26.2062 | 31.1227 | 29.8164 | 24.8358 | 1.3063 | 3.3394 | 1.6412
26.2162 | 31.0578 | 29.8068 | 24.8109 | 1.251 | 3.3445 | 1.6514
26.2262 | 31.0151 | 29.7973 | 24.786 | 1.2178 | 3.3496 | 1.6616
26.2362 | 30.9536 | 29.7878 | 24.7611 | 1.1658 | 3.3548 | 1.6719
26.2462 | 30.8936 | 29.7785 | 24.7363 | 1.1151 | 3.3599 | 1.6823
26.2562 | 30.8425 | 29.7692 | 24.7114 | 1.0733 | 3.3651 | 1.6928
26.2662 | 30.7771 | 29.76 | 24.6865 | 1.0171 | 3.3702 | 1.7033
26.2762 | 30.7246 | 29.7509 | 24.6616 | 0.97373 | 3.3754 | 1.7139
26.2862 | 30.6675 | 29.7418 | 24.6367 | 0.92566 | 3.3806 | 1.7245
26.2962 | 30.5911 | 29.7329 | 24.6119 | 0.85822 | 3.3858 | 1.7352
26.3062 | 30.5283 | 29.724 | 24.587 | 0.80429 | 3.391 | 1.746
26.3162 | 30.4835 | 29.7152 | 24.5621 | 0.76827 | 3.3963 | 1.7569
26.3262 | 30.4057 | 29.7065 | 24.5372 | 0.69918 | 3.4015 | 1.7678
26.3362 | 30.3455 | 29.6979 | 24.5124 | 0.64759 | 3.4068 | 1.7787
26.3462 | 30.2676 | 29.6894 | 24.4876 | 0.57823 | 3.412 | 1.7898
26.3562 | 30.2044 | 29.6809 | 24.4627 | 0.52349 | 3.4173 | 1.8009
26.3662 | 30.16 | 29.6725 | 24.4378 | 0.48747 | 3.4226 | 1.8121
26.3762 | 30.0826 | 29.6642 | 24.413 | 0.41836 | 3.4279 | 1.8233
26.3862 | 30.0326 | 29.656 | 24.3882 | 0.37657 | 3.4332 | 1.8346
26.3962 | 29.9942 | 29.6479 | 24.3634 | 0.3463 | 3.4386 | 1.846
26.4062 | 29.9027 | 29.6399 | 24.3385 | 0.26285 | 3.4439 | 1.8574
26.4162 | 29.8551 | 29.6319 | 24.3137 | 0.22322 | 3.4493 | 1.8689
26.4262 | 29.8088 | 29.624 | 24.2889 | 0.18481 | 3.4547 | 1.8804
26.4362 | 29.7369 | 29.6162 | 24.264 | 0.12072 | 3.4601 | 1.8921
26.4462 | 29.6888 | 29.6085 | 24.2393 | 0.08034 | 3.4655 | 1.9037
26.4562 | 29.6531 | 29.6008 | 24.2145 | 0.05229 | 3.4709 | 1.9155
26.4662 | 29.5976 | 29.5932 | 24.1896 | 0.0043612 | 3.4763 | 1.9273
26.4762 | 29.549 | 29.5857 | 24.1648 | -0.036745 | 3.4818 | 1.9391
26.4862 | 29.5004 | 29.5783 | 24.14 | -0.07793 | 3.4872 | 1.9511
26.4962 | 29.457 | 29.571 | 24.1153 | -0.114 | 3.4927 | 1.963
26.5062 | 29.415 | 29.5637 | 24.0905 | -0.14874 | 3.4982 | 1.9751
26.5162 | 29.3647 | 29.5566 | 24.0657 | -0.19186 | 3.5037 | 1.9872
26.5262 | 29.3321 | 29.5494 | 24.0409 | -0.21735 | 3.5092 | 1.9993
26.5362 | 29.2827 | 29.5424 | 24.0162 | -0.25972 | 3.5147 | 2.0115
26.5462 | 29.2475 | 29.5355 | 23.9914 | -0.28796 | 3.5202 | 2.0238
26.5562 | 29.2284 | 29.5286 | 23.9667 | -0.30018 | 3.5258 | 2.0361
26.5662 | 29.1768 | 29.5218 | 23.9419 | -0.34497 | 3.5314 | 2.0485
26.5762 | 29.1558 | 29.515 | 23.9171 | -0.35923 | 3.5369 | 2.0609
26.5862 | 29.1086 | 29.5084 | 23.8924 | -0.39976 | 3.5425 | 2.0734
26.5962 | 29.0821 | 29.5018 | 23.8677 | -0.41966 | 3.5482 | 2.086
26.6061 | 29.0388 | 29.4952 | 23.8429 | -0.45644 | 3.5538 | 2.0985
26.6162 | 29.0236 | 29.4888 | 23.8182 | -0.46518 | 3.5594 | 2.1112
26.6261 | 28.979 | 29.4824 | 23.7935 | -0.50339 | 3.5651 | 2.1238
26.6362 | 28.9544 | 29.4761 | 23.7688 | -0.52167 | 3.5707 | 2.1366
26.6461 | 28.9271 | 29.4698 | 23.744 | -0.54271 | 3.5764 | 2.1493
26.6562 | 28.8844 | 29.4636 | 23.7193 | -0.57921 | 3.5821 | 2.1622
26.6661 | 28.8755 | 29.4575 | 23.6946 | -0.58199 | 3.5878 | 2.175
26.6761 | 28.8321 | 29.4514 | 23.6699 | -0.61932 | 3.5935 | 2.1879
26.6861 | 28.8057 | 29.4454 | 23.6453 | -0.63971 | 3.5993 | 2.2009
26.6961 | 28.7847 | 29.4395 | 23.6206 | -0.65476 | 3.605 | 2.2139
26.7061 | 28.751 | 29.4336 | 23.5959 | -0.68257 | 3.6108 | 2.2269
26.7161 | 28.7064 | 29.4277 | 23.5712 | -0.72134 | 3.6166 | 2.2399
26.7261 | 28.6875 | 29.422 | 23.5465 | -0.73447 | 3.6224 | 2.253
26.7361 | 28.6593 | 29.4162 | 23.5219 | -0.75694 | 3.6282 | 2.2662
26.7461 | 28.6497 | 29.4106 | 23.4972 | -0.76087 | 3.634 | 2.2793
26.7561 | 28.6385 | 29.4049 | 23.4726 | -0.76645 | 3.6399 | 2.2925
26.7661 | 28.585 | 29.3994 | 23.4479 | -0.81437 | 3.6457 | 2.3057
26.7761 | 28.5756 | 29.3939 | 23.4233 | -0.81825 | 3.6516 | 2.319
26.7861 | 28.5299 | 29.3884 | 23.3986 | -0.85848 | 3.6575 | 2.3322
26.7961 | 28.51 | 29.3829 | 23.374 | -0.87294 | 3.6634 | 2.3455
26.8061 | 28.4924 | 29.3775 | 23.3494 | -0.88515 | 3.6693 | 2.3588
26.8161 | 28.4666 | 29.3722 | 23.3248 | -0.90559 | 3.6753 | 2.3722
26.8261 | 28.4536 | 29.3669 | 23.3002 | -0.91328 | 3.6812 | 2.3855
26.8361 | 28.4228 | 29.3616 | 23.2756 | -0.93881 | 3.6872 | 2.3989
26.8461 | 28.3838 | 29.3564 | 23.251 | -0.97256 | 3.6931 | 2.4123
26.8561 | 28.3729 | 29.3511 | 23.2264 | -0.97825 | 3.6991 | 2.4257
26.8661 | 28.3566 | 29.346 | 23.2018 | -0.98937 | 3.7052 | 2.4391
26.8761 | 28.3114 | 29.3408 | 23.1772 | -1.0294 | 3.7112 | 2.4525
26.8861 | 28.3147 | 29.3357 | 23.1526 | -1.021 | 3.7172 | 2.4659
26.8961 | 28.2801 | 29.3306 | 23.128 | -1.0505 | 3.7233 | 2.4793
26.9061 | 28.2659 | 29.3255 | 23.1035 | -1.0596 | 3.7293 | 2.4927
26.9161 | 28.2502 | 29.3204 | 23.0789 | -1.0702 | 3.7354 | 2.5061
26.9261 | 28.2032 | 29.3154 | 23.0544 | -1.1122 | 3.7415 | 2.5195
26.9361 | 28.2007 | 29.3103 | 23.0298 | -1.1096 | 3.7477 | 2.5328
26.9461 | 28.1816 | 29.3053 | 23.0053 | -1.1237 | 3.7538 | 2.5462
26.9561 | 28.15 | 29.3003 | 22.9808 | -1.1503 | 3.7599 | 2.5596
26.9661 | 28.1486 | 29.2953 | 22.9562 | -1.1467 | 3.7661 | 2.5729
26.9761 | 28.1072 | 29.2903 | 22.9317 | -1.1831 | 3.7723 | 2.5862
26.9861 | 28.089 | 29.2852 | 22.9072 | -1.1962 | 3.7785 | 2.5995
26.9961 | 28.0801 | 29.2802 | 22.8827 | -1.2001 | 3.7847 | 2.6128
27.0061 | 28.0468 | 29.2752 | 22.8582 | -1.2284 | 3.791 | 2.6261
27.0161 | 28.039 | 29.2702 | 22.8337 | -1.2312 | 3.7972 | 2.6393
27.0261 | 28.014 | 29.2651 | 22.8092 | -1.2511 | 3.8035 | 2.6524
27.0361 | 27.9893 | 29.2601 | 22.7847 | -1.2708 | 3.8098 | 2.6656
27.0461 | 27.9786 | 29.255 | 22.7603 | -1.2764 | 3.816 | 2.6787
27.0561 | 27.9591 | 29.2499 | 22.7358 | -1.2908 | 3.8224 | 2.6917
27.0661 | 27.9498 | 29.2448 | 22.7113 | -1.295 | 3.8287 | 2.7047
27.0761 | 27.9307 | 29.2396 | 22.6869 | -1.3089 | 3.8351 | 2.7177
27.0861 | 27.8997 | 29.2344 | 22.6624 | -1.3347 | 3.8414 | 2.7306
27.0961 | 27.8906 | 29.2292 | 22.638 | -1.3386 | 3.8478 | 2.7434
27.1061 | 27.8664 | 29.2239 | 22.6136 | -1.3575 | 3.8542 | 2.7562
27.1161 | 27.8591 | 29.2186 | 22.5891 | -1.3595 | 3.8606 | 2.7689
27.1261 | 27.8407 | 29.2133 | 22.5647 | -1.3726 | 3.867 | 2.7815
27.1361 | 27.8247 | 29.2079 | 22.5403 | -1.3832 | 3.8735 | 2.7941
27.1461 | 27.8012 | 29.2025 | 22.5159 | -1.4013 | 3.88 | 2.8066
27.1561 | 27.79 | 29.197 | 22.4915 | -1.407 | 3.8864 | 2.819
27.166 | 27.7677 | 29.1914 | 22.4671 | -1.4237 | 3.893 | 2.8313
27.1761 | 27.7589 | 29.1858 | 22.4427 | -1.4269 | 3.8995 | 2.8435
27.1861 | 27.7351 | 29.1801 | 22.4184 | -1.445 | 3.906 | 2.8557
27.196 | 27.7186 | 29.1743 | 22.394 | -1.4557 | 3.9126 | 2.8677
27.2061 | 27.7108 | 29.1685 | 22.3696 | -1.4577 | 3.9191 | 2.8797
27.216 | 27.6994 | 29.1626 | 22.3453 | -1.4632 | 3.9257 | 2.8915
27.226 | 27.6865 | 29.1566 | 22.321 | -1.4701 | 3.9323 | 2.9033
27.236 | 27.6562 | 29.1505 | 22.2966 | -1.4943 | 3.939 | 2.9149
27.246 | 27.6489 | 29.1443 | 22.2723 | -1.4954 | 3.9456 | 2.9264
27.256 | 27.6384 | 29.1381 | 22.2479 | -1.4997 | 3.9523 | 2.9378
27.266 | 27.6228 | 29.1317 | 22.2236 | -1.5089 | 3.9589 | 2.9491
27.276 | 27.5983 | 29.1252 | 22.1993 | -1.5269 | 3.9656 | 2.9603
27.286 | 27.5923 | 29.1187 | 22.175 | -1.5264 | 3.9724 | 2.9713
27.296 | 27.5818 | 29.112 | 22.1507 | -1.5302 | 3.9791 | 2.9822
27.306 | 27.5467 | 29.1052 | 22.1264 | -1.5585 | 3.9858 | 2.9929
27.316 | 27.5492 | 29.0983 | 22.1022 | -1.5491 | 3.9926 | 3.0035
27.326 | 27.5197 | 29.0913 | 22.0779 | -1.5716 | 3.9994 | 3.014
27.336 | 27.5096 | 29.0841 | 22.0536 | -1.5745 | 4.0062 | 3.0243
27.346 | 27.4952 | 29.0768 | 22.0294 | -1.5816 | 4.013 | 3.0344
27.356 | 27.4778 | 29.0694 | 22.0051 | -1.5916 | 4.0199 | 3.0444
27.366 | 27.4742 | 29.0619 | 21.9809 | -1.5877 | 4.0267 | 3.0543
27.376 | 27.4389 | 29.0542 | 21.9567 | -1.6153 | 4.0336 | 3.0639
27.386 | 27.4291 | 29.0464 | 21.9325 | -1.6173 | 4.0405 | 3.0734
27.396 | 27.4291 | 29.0384 | 21.9082 | -1.6093 | 4.0474 | 3.0828
27.406 | 27.4026 | 29.0303 | 21.884 | -1.6277 | 4.0544 | 3.0919
27.416 | 27.3965 | 29.022 | 21.8598 | -1.6255 | 4.0613 | 3.1009
27.426 | 27.3871 | 29.0136 | 21.8356 | -1.6265 | 4.0683 | 3.1097
27.436 | 27.3484 | 29.005 | 21.8115 | -1.6566 | 4.0753 | 3.1183
27.446 | 27.3385 | 28.9963 | 21.7873 | -1.6578 | 4.0823 | 3.1267
27.456 | 27.3336 | 28.9873 | 21.7631 | -1.6537 | 4.0893 | 3.1349
27.466 | 27.2944 | 28.9782 | 21.739 | -1.6838 | 4.0964 | 3.1429
27.476 | 27.3001 | 28.969 | 21.7148 | -1.6689 | 4.1034 | 3.1507
27.486 | 27.2763 | 28.9595 | 21.6907 | -1.6832 | 4.1105 | 3.1583
27.496 | 27.2839 | 28.9499 | 21.6665 | -1.666 | 4.1176 | 3.1657
27.506 | 27.2435 | 28.9401 | 21.6424 | -1.6966 | 4.1248 | 3.1729
27.516 | 27.2157 | 28.9301 | 21.6183 | -1.7144 | 4.1319 | 3.1799
27.526 | 27.2276 | 28.9199 | 21.5942 | -1.6923 | 4.1391 | 3.1866
27.536 | 27.1984 | 28.9095 | 21.5701 | -1.7111 | 4.1463 | 3.1932
27.546 | 27.18 | 28.8989 | 21.546 | -1.7189 | 4.1535 | 3.1995
27.556 | 27.1586 | 28.8882 | 21.5219 | -1.7296 | 4.1607 | 3.2055
27.566 | 27.1701 | 28.8772 | 21.4978 | -1.7071 | 4.168 | 3.2114
27.576 | 27.1399 | 28.866 | 21.4738 | -1.7261 | 4.1752 | 3.217
27.586 | 27.1178 | 28.8546 | 21.4497 | -1.7368 | 4.1825 | 3.2224
27.596 | 27.1062 | 28.843 | 21.4257 | -1.7368 | 4.1898 | 3.2275
27.606 | 27.0743 | 28.8312 | 21.4016 | -1.7569 | 4.1971 | 3.2324
27.616 | 27.084 | 28.8192 | 21.3776 | -1.7352 | 4.2045 | 3.2371
27.626 | 27.0419 | 28.807 | 21.3536 | -1.7651 | 4.2119 | 3.2415
27.636 | 27.0426 | 28.7945 | 21.3296 | -1.7519 | 4.2193 | 3.2457
27.646 | 27.0258 | 28.7818 | 21.3056 | -1.756 | 4.2267 | 3.2496
27.656 | 27.0133 | 28.769 | 21.2816 | -1.7557 | 4.2341 | 3.2533
27.666 | 27.0097 | 28.7559 | 21.2576 | -1.7462 | 4.2415 | 3.2567
27.676 | 26.974 | 28.7425 | 21.2336 | -1.7685 | 4.249 | 3.2599
27.686 | 26.9537 | 28.729 | 21.2096 | -1.7753 | 4.2565 | 3.2628
27.696 | 26.9524 | 28.7152 | 21.1857 | -1.7628 | 4.264 | 3.2655
27.706 | 26.9532 | 28.7012 | 21.1617 | -1.748 | 4.2716 | 3.2679
27.7159 | 26.9289 | 28.6869 | 21.1378 | -1.758 | 4.2791 | 3.27
27.726 | 26.912 | 28.6725 | 21.1139 | -1.7605 | 4.2867 | 3.2719
27.7359 | 26.9107 | 28.6578 | 21.0899 | -1.7471 | 4.2943 | 3.2735
27.746 | 26.8831 | 28.6428 | 21.066 | -1.7597 | 4.3019 | 3.2749
27.7559 | 26.878 | 28.6277 | 21.0421 | -1.7497 | 4.3096 | 3.276
27.7659 | 26.8774 | 28.6123 | 21.0182 | -1.7349 | 4.3172 | 3.2768
27.7759 | 26.8545 | 28.5967 | 20.9943 | -1.7422 | 4.3249 | 3.2774
27.7859 | 26.8285 | 28.5808 | 20.9705 | -1.7523 | 4.3326 | 3.2777
27.7959 | 26.8348 | 28.5647 | 20.9466 | -1.7299 | 4.3403 | 3.2778
27.8059 | 26.8317 | 28.5484 | 20.9227 | -1.7167 | 4.3481 | 3.2776
27.8159 | 26.8018 | 28.5319 | 20.8989 | -1.7301 | 4.3559 | 3.2771
27.8259 | 26.8029 | 28.5151 | 20.875 | -1.7122 | 4.3636 | 3.2764
27.8359 | 26.7814 | 28.4981 | 20.8512 | -1.7167 | 4.3715 | 3.2754
27.8459 | 26.76 | 28.4808 | 20.8274 | -1.7208 | 4.3793 | 3.2741
27.8559 | 26.7765 | 28.4633 | 20.8036 | -1.6868 | 4.3872 | 3.2726
27.8659 | 26.739 | 28.4456 | 20.7798 | -1.7066 | 4.3951 | 3.2708
27.8759 | 26.7541 | 28.4277 | 20.756 | -1.6736 | 4.403 | 3.2688
27.8859 | 26.7407 | 28.4096 | 20.7322 | -1.6689 | 4.4109 | 3.2665
27.8959 | 26.7027 | 28.3912 | 20.7084 | -1.6885 | 4.4188 | 3.2639
27.9059 | 26.71 | 28.3726 | 20.6847 | -1.6626 | 4.4268 | 3.2611
27.9159 | 26.6771 | 28.3538 | 20.6609 | -1.6767 | 4.4348 | 3.2581
27.9259 | 26.674 | 28.3348 | 20.6372 | -1.6608 | 4.4428 | 3.2548
27.9359 | 26.6741 | 28.3155 | 20.6135 | -1.6414 | 4.4509 | 3.2512
27.9459 | 26.6498 | 28.2961 | 20.5897 | -1.6463 | 4.4589 | 3.2474
27.9559 | 26.6403 | 28.2764 | 20.566 | -1.6361 | 4.467 | 3.2433
27.9659 | 26.6356 | 28.2565 | 20.5423 | -1.6209 | 4.4751 | 3.239
27.9759 | 26.6051 | 28.2364 | 20.5186 | -1.6313 | 4.4833 | 3.2345
27.9859 | 26.59 | 28.2161 | 20.4949 | -1.6261 | 4.4914 | 3.2297
27.9959 | 26.5757 | 28.1956 | 20.4713 | -1.6199 | 4.4996 | 3.2247
28.0059 | 26.5672 | 28.1748 | 20.4476 | -1.6076 | 4.5078 | 3.2194
28.0159 | 26.5406 | 28.1539 | 20.4239 | -1.6133 | 4.5161 | 3.2139
28.0259 | 26.5373 | 28.1328 | 20.4003 | -1.5955 | 4.5243 | 3.2082
28.0359 | 26.5125 | 28.1115 | 20.3767 | -1.599 | 4.5326 | 3.2023
28.0459 | 26.5058 | 28.09 | 20.353 | -1.5842 | 4.5409 | 3.1961
28.0559 | 26.484 | 28.0683 | 20.3294 | -1.5843 | 4.5492 | 3.1897
28.0659 | 26.4684 | 28.0465 | 20.3058 | -1.5781 | 4.5576 | 3.1831
28.0759 | 26.4649 | 28.0244 | 20.2822 | -1.5595 | 4.5659 | 3.1762
28.0859 | 26.4258 | 28.0022 | 20.2586 | -1.5764 | 4.5743 | 3.1692
28.0959 | 26.4302 | 27.9798 | 20.2351 | -1.5496 | 4.5828 | 3.1619
28.1059 | 26.3908 | 27.9572 | 20.2115 | -1.5664 | 4.5912 | 3.1545
28.1159 | 26.3769 | 27.9345 | 20.188 | -1.5576 | 4.5997 | 3.1468
28.1259 | 26.3714 | 27.9115 | 20.1644 | -1.5401 | 4.6082 | 3.1389
28.1359 | 26.3546 | 27.8885 | 20.1409 | -1.5339 | 4.6167 | 3.1309
28.1459 | 26.3311 | 27.8653 | 20.1174 | -1.5342 | 4.6252 | 3.1226
28.1559 | 26.3233 | 27.8419 | 20.0939 | -1.5186 | 4.6338 | 3.1142
28.1659 | 26.2935 | 27.8183 | 20.0704 | -1.5248 | 4.6424 | 3.1056
28.1759 | 26.2913 | 27.7947 | 20.0469 | -1.5034 | 4.651 | 3.0967
28.1859 | 26.2829 | 27.7708 | 20.0234 | -1.4879 | 4.6597 | 3.0878
28.1959 | 26.2518 | 27.7469 | 20 | -1.4951 | 4.6684 | 3.0786
28.2059 | 26.2421 | 27.7228 | 19.9765 | -1.4807 | 4.6771 | 3.0693
28.2159 | 26.2267 | 27.6986 | 19.953 | -1.4719 | 4.6858 | 3.0598
28.2259 | 26.2199 | 27.6742 | 19.9296 | -1.4543 | 4.6945 | 3.0501
28.2359 | 26.2122 | 27.6498 | 19.9062 | -1.4376 | 4.7033 | 3.0403
28.2459 | 26.1791 | 27.6252 | 19.8828 | -1.4461 | 4.7121 | 3.0303
28.2558 | 26.1845 | 27.6005 | 19.8594 | -1.416 | 4.7209 | 3.0202
28.2659 | 26.1581 | 27.5757 | 19.836 | -1.4176 | 4.7298 | 3.0099
28.2758 | 26.1538 | 27.5507 | 19.8126 | -1.3969 | 4.7387 | 2.9995
28.2858 | 26.1455 | 27.5257 | 19.7892 | -1.3802 | 4.7476 | 2.9889
28.2959 | 26.1225 | 27.5006 | 19.7659 | -1.3781 | 4.7565 | 2.9782
28.3058 | 26.1211 | 27.4754 | 19.7425 | -1.3543 | 4.7655 | 2.9674
28.3158 | 26.1115 | 27.4501 | 19.7192 | -1.3386 | 4.7745 | 2.9564
28.3258 | 26.1055 | 27.4247 | 19.6959 | -1.3192 | 4.7835 | 2.9453
28.3358 | 26.1024 | 27.3992 | 19.6725 | -1.2968 | 4.7925 | 2.9341
28.3458 | 26.0803 | 27.3737 | 19.6492 | -1.2934 | 4.8016 | 2.9228
28.3558 | 26.0695 | 27.348 | 19.6259 | -1.2785 | 4.8107 | 2.9114
28.3658 | 26.0642 | 27.3224 | 19.6027 | -1.2582 | 4.8198 | 2.8999
28.3758 | 26.0438 | 27.2966 | 19.5794 | -1.2528 | 4.829 | 2.8882
28.3858 | 26.0459 | 27.2708 | 19.5561 | -1.2249 | 4.8381 | 2.8765
28.3958 | 26.0285 | 27.2449 | 19.5329 | -1.2164 | 4.8474 | 2.8646
28.4058 | 26.0102 | 27.2189 | 19.5096 | -1.2087 | 4.8566 | 2.8527
28.4158 | 26.019 | 27.193 | 19.4864 | -1.174 | 4.8658 | 2.8407
28.4258 | 25.9948 | 27.167 | 19.4632 | -1.1722 | 4.8751 | 2.8286
28.4358 | 25.9803 | 27.1409 | 19.44 | -1.1606 | 4.8845 | 2.8164
28.4458 | 25.9832 | 27.1148 | 19.4168 | -1.1316 | 4.8938 | 2.8041
28.4558 | 25.951 | 27.0886 | 19.3936 | -1.1376 | 4.9032 | 2.7918
28.4658 | 25.9572 | 27.0624 | 19.3705 | -1.1052 | 4.9126 | 2.7794
28.4758 | 25.9224 | 27.0363 | 19.3473 | -1.1139 | 4.922 | 2.7669
28.4858 | 25.9295 | 27.01 | 19.3242 | -1.0805 | 4.9315 | 2.7544
28.4958 | 25.9284 | 26.9838 | 19.301 | -1.0554 | 4.941 | 2.7418
28.5058 | 25.8998 | 26.9575 | 19.2779 | -1.0577 | 4.9505 | 2.7291
28.5158 | 25.9032 | 26.9313 | 19.2548 | -1.0281 | 4.96 | 2.7164
28.5258 | 25.9003 | 26.905 | 19.2317 | -1.0047 | 4.9696 | 2.7037
28.5358 | 25.8609 | 26.8787 | 19.2086 | -1.0178 | 4.9792 | 2.6909
28.5458 | 25.8567 | 26.8524 | 19.1856 | -0.99572 | 4.9888 | 2.678
28.5558 | 25.8504 | 26.8261 | 19.1625 | -0.97573 | 4.9985 | 2.6651
28.5658 | 25.8318 | 26.7998 | 19.1394 | -0.96805 | 5.0082 | 2.6522
28.5758 | 25.8364 | 26.7736 | 19.1164 | -0.93717 | 5.0179 | 2.6393
28.5858 | 25.8216 | 26.7473 | 19.0934 | -0.92573 | 5.0277 | 2.6263
28.5958 | 25.8104 | 26.7211 | 19.0704 | -0.91068 | 5.0374 | 2.6133
28.6058 | 25.8026 | 26.6949 | 19.0474 | -0.89225 | 5.0473 | 2.6002
28.6158 | 25.7711 | 26.6686 | 19.0244 | -0.89754 | 5.0571 | 2.5872
28.6258 | 25.7824 | 26.6425 | 19.0014 | -0.86006 | 5.067 | 2.5741
28.6358 | 25.7505 | 26.6163 | 18.9784 | -0.86582 | 5.0769 | 2.561
28.6458 | 25.7443 | 26.5902 | 18.9555 | -0.84589 | 5.0868 | 2.5479
28.6558 | 25.7268 | 26.5641 | 18.9325 | -0.8373 | 5.0968 | 2.5348
28.6658 | 25.7293 | 26.538 | 18.9096 | -0.80873 | 5.1068 | 2.5217
28.6758 | 25.7044 | 26.512 | 18.8867 | -0.80761 | 5.1168 | 2.5086
28.6858 | 25.6994 | 26.486 | 18.8638 | -0.78663 | 5.1269 | 2.4954
28.6958 | 25.6927 | 26.4601 | 18.8409 | -0.76742 | 5.1369 | 2.4823
28.7058 | 25.6812 | 26.4342 | 18.818 | -0.75303 | 5.1471 | 2.4692
28.7158 | 25.6647 | 26.4084 | 18.7951 | -0.74369 | 5.1572 | 2.4561
28.7258 | 25.6544 | 26.3826 | 18.7723 | -0.72819 | 5.1674 | 2.4429
28.7358 | 25.6445 | 26.3569 | 18.7494 | -0.71236 | 5.1776 | 2.4298
28.7458 | 25.6308 | 26.3312 | 18.7266 | -0.7004 | 5.1879 | 2.4168
28.7558 | 25.6242 | 26.3056 | 18.7038 | -0.68138 | 5.1981 | 2.4037
28.7658 | 25.6117 | 26.28 | 18.6809 | -0.66832 | 5.2084 | 2.3906
28.7758 | 25.6047 | 26.2545 | 18.6581 | -0.64982 | 5.2188 | 2.3776
28.7858 | 25.5932 | 26.2291 | 18.6354 | -0.63589 | 5.2292 | 2.3646
28.7958 | 25.5767 | 26.2037 | 18.6126 | -0.62702 | 5.2396 | 2.3516
28.8057 | 25.5836 | 26.1785 | 18.5898 | -0.59486 | 5.25 | 2.3386
28.8158 | 25.5769 | 26.1532 | 18.5671 | -0.57633 | 5.2605 | 2.3257
28.8257 | 25.5714 | 26.1281 | 18.5444 | -0.55668 | 5.271 | 2.3127
28.8358 | 25.5551 | 26.103 | 18.5216 | -0.54791 | 5.2815 | 2.2998
28.8457 | 25.5413 | 26.078 | 18.4989 | -0.53671 | 5.2921 | 2.287
28.8557 | 25.5411 | 26.0531 | 18.4762 | -0.51201 | 5.3027 | 2.2742
28.8657 | 25.5311 | 26.0283 | 18.4535 | -0.49718 | 5.3134 | 2.2614
28.8757 | 25.5134 | 26.0035 | 18.4309 | -0.49012 | 5.324 | 2.2486
28.8857 | 25.528 | 25.9789 | 18.4082 | -0.45085 | 5.3347 | 2.2359
28.8957 | 25.4945 | 25.9543 | 18.3856 | -0.45977 | 5.3455 | 2.2232
28.9057 | 25.499 | 25.9298 | 18.3629 | -0.43077 | 5.3563 | 2.2106
28.9157 | 25.4943 | 25.9054 | 18.3403 | -0.41109 | 5.3671 | 2.198
28.9257 | 25.4541 | 25.8811 | 18.3177 | -0.42697 | 5.3779 | 2.1855
28.9357 | 25.4607 | 25.8568 | 18.2951 | -0.39614 | 5.3888 | 2.1729
28.9457 | 25.4421 | 25.8327 | 18.2725 | -0.39061 | 5.3997 | 2.1605
28.9557 | 25.4327 | 25.8087 | 18.2499 | -0.37597 | 5.4107 | 2.1481
28.9657 | 25.4338 | 25.7848 | 18.2274 | -0.35096 | 5.4216 | 2.1357
28.9757 | 25.4129 | 25.7609 | 18.2049 | -0.34801 | 5.4327 | 2.1234
28.9857 | 25.4209 | 25.7372 | 18.1823 | -0.31627 | 5.4437 | 2.1111
28.9957 | 25.3865 | 25.7135 | 18.1598 | -0.32702 | 5.4548 | 2.0989
29.0057 | 25.3713 | 25.69 | 18.1373 | -0.31868 | 5.4659 | 2.0868
29.0157 | 25.3654 | 25.6665 | 18.1148 | -0.30114 | 5.4771 | 2.0746
29.0257 | 25.3688 | 25.6432 | 18.0923 | -0.27442 | 5.4883 | 2.0626
29.0357 | 25.3412 | 25.62 | 18.0699 | -0.27879 | 5.4995 | 2.0506
29.0457 | 25.3305 | 25.5969 | 18.0474 | -0.26636 | 5.5108 | 2.0387
29.0557 | 25.3173 | 25.5738 | 18.025 | -0.25653 | 5.5221 | 2.0268
29.0657 | 25.2981 | 25.5509 | 18.0026 | -0.25282 | 5.5334 | 2.0149
29.0757 | 25.3089 | 25.5281 | 17.9802 | -0.21923 | 5.5448 | 2.0032
29.0857 | 25.2712 | 25.5054 | 17.9578 | -0.23423 | 5.5562 | 1.9915
29.0957 | 25.261 | 25.4828 | 17.9354 | -0.22184 | 5.5677 | 1.9798
29.1057 | 25.2404 | 25.4604 | 17.913 | -0.21996 | 5.5792 | 1.9682
29.1157 | 25.2259 | 25.438 | 17.8906 | -0.21209 | 5.5907 | 1.9567
29.1257 | 25.2288 | 25.4157 | 17.8683 | -0.18694 | 5.6023 | 1.9452
29.1357 | 25.2109 | 25.3936 | 17.846 | -0.18271 | 5.6139 | 1.9338
29.1457 | 25.198 | 25.3716 | 17.8236 | -0.17358 | 5.6255 | 1.9224
29.1557 | 25.1849 | 25.3497 | 17.8013 | -0.16477 | 5.6372 | 1.9111
29.1657 | 25.1593 | 25.3279 | 17.779 | -0.16856 | 5.6489 | 1.8999
29.1757 | 25.1633 | 25.3062 | 17.7568 | -0.14288 | 5.6607 | 1.8888
29.1857 | 25.146 | 25.2846 | 17.7345 | -0.13863 | 5.6724 | 1.8777
29.1957 | 25.1188 | 25.2632 | 17.7123 | -0.14437 | 5.6843 | 1.8666
29.2057 | 25.1313 | 25.2418 | 17.69 | -0.11054 | 5.6962 | 1.8557
29.2157 | 25.1124 | 25.2206 | 17.6678 | -0.10821 | 5.7081 | 1.8448
29.2257 | 25.0979 | 25.1995 | 17.6456 | -0.10161 | 5.72 | 1.8339
29.2357 | 25.0779 | 25.1785 | 17.6234 | -0.10063 | 5.732 | 1.8232
29.2457 | 25.0755 | 25.1577 | 17.6012 | -0.082183 | 5.744 | 1.8125
29.2557 | 25.0695 | 25.1369 | 17.579 | -0.067436 | 5.7561 | 1.8018
29.2657 | 25.0522 | 25.1163 | 17.5569 | -0.064109 | 5.7682 | 1.7912
29.2757 | 25.0361 | 25.0958 | 17.5347 | -0.059702 | 5.7804 | 1.7807
29.2857 | 25.0445 | 25.0754 | 17.5126 | -0.030915 | 5.7925 | 1.7703
29.2957 | 25.0316 | 25.0552 | 17.4905 | -0.023568 | 5.8048 | 1.7599
29.3057 | 25.019 | 25.035 | 17.4684 | -0.016022 | 5.817 | 1.7496
29.3157 | 25.015 | 25.015 | 17.4463 | 2.4252e-06 | 5.8293 | 1.7393
29.3257 | 25.0071 | 24.9951 | 17.4242 | 0.012006 | 5.8417 | 1.7292
29.3357 | 25.0076 | 24.9753 | 17.4022 | 0.032288 | 5.8541 | 1.7191
29.3457 | 25.0029 | 24.9557 | 17.3801 | 0.047248 | 5.8665 | 1.709
29.3557 | 24.9778 | 24.9361 | 17.3581 | 0.041666 | 5.879 | 1.699
29.3656 | 24.9867 | 24.9167 | 17.3361 | 0.069982 | 5.8915 | 1.6891
29.3757 | 24.9602 | 24.8974 | 17.3141 | 0.062775 | 5.9041 | 1.6793
29.3856 | 24.9606 | 24.8783 | 17.2921 | 0.082346 | 5.9167 | 1.6695
29.3956 | 24.9689 | 24.8592 | 17.2701 | 0.10969 | 5.9293 | 1.6598
29.4056 | 24.9525 | 24.8403 | 17.2482 | 0.1122 | 5.942 | 1.6501
29.4156 | 24.9449 | 24.8215 | 17.2262 | 0.1234 | 5.9547 | 1.6406
29.4256 | 24.9264 | 24.8028 | 17.2043 | 0.12358 | 5.9675 | 1.631
29.4356 | 24.9314 | 24.7843 | 17.1824 | 0.14714 | 5.9803 | 1.6216
29.4456 | 24.9247 | 24.7658 | 17.1604 | 0.15887 | 5.9932 | 1.6122
29.4556 | 24.9147 | 24.7475 | 17.1386 | 0.16718 | 6.0061 | 1.6029
29.4656 | 24.8999 | 24.7294 | 17.1167 | 0.17054 | 6.019 | 1.5936
29.4756 | 24.9025 | 24.7113 | 17.0948 | 0.19121 | 6.032 | 1.5845
29.4856 | 24.899 | 24.6934 | 17.073 | 0.20564 | 6.045 | 1.5753
29.4956 | 24.8951 | 24.6755 | 17.0511 | 0.21956 | 6.0581 | 1.5663
29.5056 | 24.881 | 24.6579 | 17.0293 | 0.22315 | 6.0712 | 1.5573
29.5156 | 24.8736 | 24.6403 | 17.0075 | 0.2333 | 6.0844 | 1.5484
29.5256 | 24.8802 | 24.6229 | 16.9857 | 0.25734 | 6.0976 | 1.5395
29.5356 | 24.8638 | 24.6055 | 16.964 | 0.25826 | 6.1109 | 1.5307
29.5456 | 24.8513 | 24.5883 | 16.9422 | 0.26295 | 6.1242 | 1.522
29.5556 | 24.8422 | 24.5713 | 16.9205 | 0.27092 | 6.1375 | 1.5133
29.5656 | 24.8461 | 24.5543 | 16.8987 | 0.29177 | 6.1509 | 1.5047
29.5756 | 24.8278 | 24.5375 | 16.877 | 0.29028 | 6.1643 | 1.4962
29.5856 | 24.8088 | 24.5208 | 16.8553 | 0.28798 | 6.1778 | 1.4877
29.5956 | 24.8058 | 24.5042 | 16.8336 | 0.30155 | 6.1914 | 1.4793
29.6056 | 24.7972 | 24.4878 | 16.8119 | 0.3094 | 6.2049 | 1.4709
29.6156 | 24.7956 | 24.4715 | 16.7903 | 0.32413 | 6.2186 | 1.4626
29.6256 | 24.7941 | 24.4553 | 16.7687 | 0.33882 | 6.2322 | 1.4544
29.6356 | 24.7887 | 24.4392 | 16.747 | 0.3495 | 6.2459 | 1.4462
29.6456 | 24.7657 | 24.4232 | 16.7254 | 0.34246 | 6.2597 | 1.4381
29.6556 | 24.7756 | 24.4074 | 16.7038 | 0.36819 | 6.2735 | 1.4301
29.6656 | 24.7398 | 24.3917 | 16.6822 | 0.3481 | 6.2874 | 1.4221
29.6756 | 24.7549 | 24.3761 | 16.6606 | 0.37879 | 6.3013 | 1.4142
29.6856 | 24.7563 | 24.3607 | 16.6391 | 0.39564 | 6.3152 | 1.4063
29.6956 | 24.7079 | 24.3453 | 16.6176 | 0.36258 | 6.3292 | 1.3985
29.7056 | 24.7372 | 24.3301 | 16.596 | 0.40709 | 6.3433 | 1.3908
29.7156 | 24.7266 | 24.315 | 16.5745 | 0.41159 | 6.3574 | 1.3831
29.7256 | 24.7036 | 24.3 | 16.553 | 0.40356 | 6.3716 | 1.3755
29.7356 | 24.7016 | 24.2852 | 16.5315 | 0.41639 | 6.3857 | 1.3679
29.7456 | 24.6811 | 24.2705 | 16.5101 | 0.41061 | 6.4 | 1.3604
29.7556 | 24.6735 | 24.2559 | 16.4886 | 0.41761 | 6.4143 | 1.353
29.7656 | 24.6726 | 24.2414 | 16.4672 | 0.43119 | 6.4287 | 1.3456
29.7756 | 24.6632 | 24.2271 | 16.4458 | 0.43615 | 6.4431 | 1.3382
29.7856 | 24.6592 | 24.2128 | 16.4243 | 0.44638 | 6.4575 | 1.331
29.7956 | 24.6427 | 24.1987 | 16.403 | 0.44398 | 6.472 | 1.3237
29.8056 | 24.6254 | 24.1847 | 16.3816 | 0.44066 | 6.4866 | 1.3166
29.8156 | 24.627 | 24.1709 | 16.3602 | 0.45613 | 6.5012 | 1.3095
29.8256 | 24.6219 | 24.1571 | 16.3389 | 0.46477 | 6.5158 | 1.3024
29.8356 | 24.5898 | 24.1435 | 16.3175 | 0.44629 | 6.5305 | 1.2954
29.8456 | 24.592 | 24.13 | 16.2962 | 0.46198 | 6.5453 | 1.2885
29.8556 | 24.5913 | 24.1166 | 16.2749 | 0.47465 | 6.5601 | 1.2816
29.8656 | 24.5718 | 24.1034 | 16.2537 | 0.46841 | 6.575 | 1.2748
29.8756 | 24.5722 | 24.0903 | 16.2324 | 0.48194 | 6.5899 | 1.268
29.8856 | 24.5419 | 24.0773 | 16.2111 | 0.46465 | 6.6048 | 1.2613
29.8956 | 24.5397 | 24.0644 | 16.1899 | 0.47534 | 6.6199 | 1.2546
29.9056 | 24.5297 | 24.0516 | 16.1687 | 0.47809 | 6.6349 | 1.248
29.9155 | 24.5134 | 24.039 | 16.1475 | 0.47444 | 6.6501 | 1.2414
29.9256 | 24.513 | 24.0264 | 16.1263 | 0.48656 | 6.6653 | 1.2349
29.9355 | 24.4935 | 24.014 | 16.1051 | 0.47946 | 6.6805 | 1.2285
29.9456 | 24.4881 | 24.0018 | 16.0839 | 0.48634 | 6.6958 | 1.2221
29.9555 | 24.4884 | 23.9896 | 16.0628 | 0.49879 | 6.7111 | 1.2157
29.9655 | 24.4682 | 23.9776 | 16.0417 | 0.49063 | 6.7265 | 1.2094
29.9755 | 24.4629 | 23.9657 | 16.0205 | 0.49724 | 6.742 | 1.2031
29.9855 | 24.4483 | 23.9539 | 15.9994 | 0.49444 | 6.7575 | 1.1969
29.9955 | 24.4356 | 23.9422 | 15.9783 | 0.49341 | 6.7731 | 1.1908
30.0055 | 24.4356 | 23.9306 | 15.9573 | 0.50497 | 6.7887 | 1.1847
30.0155 | 24.4285 | 23.9192 | 15.9362 | 0.50929 | 6.8044 | 1.1786
30.0255 | 24.4124 | 23.9079 | 15.9152 | 0.5045 | 6.8201 | 1.1726
30.0355 | 24.4129 | 23.8967 | 15.8942 | 0.51619 | 6.8359 | 1.1666
30.0455 | 24.4005 | 23.8856 | 15.8732 | 0.51486 | 6.8518 | 1.1607
30.0555 | 24.387 | 23.8747 | 15.8522 | 0.5123 | 6.8677 | 1.1549
30.0655 | 24.3771 | 23.8639 | 15.8312 | 0.51322 | 6.8836 | 1.1491
30.0755 | 24.3937 | 23.8532 | 15.8102 | 0.54053 | 6.8997 | 1.1433
30.0855 | 24.3765 | 23.8426 | 15.7893 | 0.53391 | 6.9157 | 1.1376
30.0955 | 24.3669 | 23.8321 | 15.7684 | 0.53478 | 6.9319 | 1.1319
30.1055 | 24.3734 | 23.8218 | 15.7474 | 0.55163 | 6.9481 | 1.1263
30.1155 | 24.3576 | 23.8115 | 15.7265 | 0.54605 | 6.9643 | 1.1207
30.1255 | 24.3661 | 23.8015 | 15.7057 | 0.56464 | 6.9807 | 1.1151
30.1355 | 24.3569 | 23.7915 | 15.6848 | 0.56543 | 6.997 | 1.1096
30.1455 | 24.3317 | 23.7816 | 15.6639 | 0.55009 | 7.0135 | 1.1042
30.1555 | 24.3505 | 23.7719 | 15.6431 | 0.57863 | 7.03 | 1.0988
30.1655 | 24.3259 | 23.7622 | 15.6223 | 0.56365 | 7.0465 | 1.0934
30.1755 | 24.3411 | 23.7528 | 15.6015 | 0.58835 | 7.0631 | 1.0881
30.1855 | 24.3308 | 23.7434 | 15.5807 | 0.58743 | 7.0798 | 1.0828
30.1955 | 24.3182 | 23.7341 | 15.5599 | 0.58409 | 7.0966 | 1.0776
30.2055 | 24.3166 | 23.725 | 15.5392 | 0.59163 | 7.1134 | 1.0724
30.2155 | 24.317 | 23.716 | 15.5184 | 0.60105 | 7.1303 | 1.0673
30.2255 | 24.3022 | 23.7071 | 15.4977 | 0.59515 | 7.1472 | 1.0622
30.2355 | 24.2985 | 23.6983 | 15.477 | 0.60022 | 7.1642 | 1.0571
30.2455 | 24.3051 | 23.6896 | 15.4563 | 0.61548 | 7.1812 | 1.0521
30.2555 | 24.2997 | 23.6811 | 15.4357 | 0.61862 | 7.1983 | 1.0471
30.2655 | 24.2797 | 23.6727 | 15.415 | 0.60703 | 7.2155 | 1.0421
30.2755 | 24.2793 | 23.6644 | 15.3943 | 0.61493 | 7.2328 | 1.0372
30.2855 | 24.295 | 23.6562 | 15.3737 | 0.6388 | 7.2501 | 1.0324
30.2955 | 24.2731 | 23.6481 | 15.3531 | 0.62496 | 7.2674 | 1.0276
30.3055 | 24.262 | 23.6402 | 15.3325 | 0.6218 | 7.2849 | 1.0228
30.3155 | 24.2694 | 23.6324 | 15.3119 | 0.63701 | 7.3024 | 1.0181
30.3255 | 24.2683 | 23.6247 | 15.2914 | 0.64361 | 7.32 | 1.0133
30.3355 | 24.2566 | 23.6171 | 15.2708 | 0.63948 | 7.3376 | 1.0087
30.3455 | 24.2524 | 23.6097 | 15.2503 | 0.64273 | 7.3553 | 1.0041
30.3555 | 24.2394 | 23.6023 | 15.2298 | 0.63706 | 7.3731 | 0.99948
30.3655 | 24.2337 | 23.5951 | 15.2093 | 0.63857 | 7.3909 | 0.99493
30.3755 | 24.2429 | 23.588 | 15.1888 | 0.65486 | 7.4088 | 0.99041
30.3855 | 24.2152 | 23.5811 | 15.1684 | 0.63413 | 7.4268 | 0.98594
30.3955 | 24.2269 | 23.5742 | 15.1479 | 0.65267 | 7.4448 | 0.9815
30.4055 | 24.2107 | 23.5675 | 15.1275 | 0.6432 | 7.4629 | 0.9771
30.4155 | 24.2079 | 23.5609 | 15.1071 | 0.64701 | 7.4811 | 0.97274
30.4255 | 24.2045 | 23.5544 | 15.0867 | 0.65009 | 7.4993 | 0.96841
30.4355 | 24.2005 | 23.548 | 15.0663 | 0.65246 | 7.5176 | 0.96411
30.4455 | 24.1958 | 23.5418 | 15.0459 | 0.654 | 7.536 | 0.95985
30.4554 | 24.1876 | 23.5357 | 15.0256 | 0.65192 | 7.5545 | 0.95563
30.4655 | 24.1846 | 23.5297 | 15.0053 | 0.65492 | 7.573 | 0.95144
30.4754 | 24.1768 | 23.5238 | 14.9849 | 0.65299 | 7.5916 | 0.94729
30.4855 | 24.1725 | 23.518 | 14.9646 | 0.65445 | 7.6102 | 0.94317
30.4955 | 24.1535 | 23.5124 | 14.9443 | 0.64109 | 7.629 | 0.93908
30.5054 | 24.168 | 23.5069 | 14.9241 | 0.66109 | 7.6478 | 0.93504
30.5154 | 24.1585 | 23.5015 | 14.9038 | 0.65698 | 7.6667 | 0.93102
30.5254 | 24.1531 | 23.4962 | 14.8836 | 0.65685 | 7.6856 | 0.92703
30.5354 | 24.1345 | 23.4911 | 14.8634 | 0.6434 | 7.7046 | 0.92308
30.5454 | 24.1575 | 23.4861 | 14.8432 | 0.67142 | 7.7237 | 0.91916
30.5554 | 24.1427 | 23.4812 | 14.823 | 0.66152 | 7.7429 | 0.91527
30.5654 | 24.123 | 23.4764 | 14.8029 | 0.64659 | 7.7621 | 0.91142
30.5754 | 24.1347 | 23.4718 | 14.7827 | 0.66295 | 7.7814 | 0.9076
30.5854 | 24.1329 | 23.4672 | 14.7626 | 0.66568 | 7.8008 | 0.90381
30.5954 | 24.125 | 23.4628 | 14.7424 | 0.66219 | 7.8203 | 0.90005
30.6054 | 24.1155 | 23.4585 | 14.7223 | 0.65698 | 7.8399 | 0.89632
30.6154 | 24.1224 | 23.4544 | 14.7023 | 0.66803 | 7.8595 | 0.89262
30.6254 | 24.1176 | 23.4503 | 14.6822 | 0.66727 | 7.8792 | 0.88895
30.6354 | 24.1114 | 23.4464 | 14.6622 | 0.66499 | 7.8989 | 0.88532
30.6454 | 24.1059 | 23.4426 | 14.6421 | 0.66328 | 7.9188 | 0.88171
30.6554 | 24.1136 | 23.439 | 14.6221 | 0.67464 | 7.9387 | 0.87813
30.6654 | 24.1075 | 23.4354 | 14.6021 | 0.67208 | 7.9587 | 0.87459
30.6754 | 24.0873 | 23.432 | 14.5821 | 0.6553 | 7.9788 | 0.87107
30.6854 | 24.1076 | 23.4287 | 14.5622 | 0.67889 | 7.9989 | 0.86759
30.6954 | 24.0907 | 23.4255 | 14.5422 | 0.66516 | 8.0192 | 0.86413
30.7054 | 24.0727 | 23.4225 | 14.5223 | 0.6502 | 8.0395 | 0.8607
30.7154 | 24.0862 | 23.4196 | 14.5024 | 0.66662 | 8.0599 | 0.8573
30.7254 | 24.0623 | 23.4168 | 14.4825 | 0.64551 | 8.0804 | 0.85393
30.7354 | 24.0704 | 23.4141 | 14.4626 | 0.65627 | 8.1009 | 0.85058
30.7454 | 24.0755 | 23.4116 | 14.4428 | 0.66391 | 8.1216 | 0.84726
30.7554 | 24.0615 | 23.4092 | 14.4229 | 0.65233 | 8.1423 | 0.84397
30.7654 | 24.0543 | 23.4069 | 14.4031 | 0.64741 | 8.1631 | 0.84071
30.7754 | 24.0572 | 23.4047 | 14.3833 | 0.65247 | 8.184 | 0.83748
30.7854 | 24.0544 | 23.4027 | 14.3635 | 0.65171 | 8.2049 | 0.83427
30.7954 | 24.0443 | 23.4008 | 14.3437 | 0.64351 | 8.226 | 0.83109
30.8054 | 24.0517 | 23.399 | 14.3239 | 0.65269 | 8.2471 | 0.82794
30.8154 | 24.0426 | 23.3974 | 14.3042 | 0.64524 | 8.2684 | 0.82481
30.8254 | 24.0311 | 23.3958 | 14.2845 | 0.63527 | 8.2897 | 0.82171
30.8354 | 24.0381 | 23.3944 | 14.2648 | 0.64366 | 8.311 | 0.81864
30.8454 | 24.0287 | 23.3932 | 14.2451 | 0.63553 | 8.3325 | 0.81559
30.8554 | 24.0122 | 23.392 | 14.2254 | 0.62017 | 8.3541 | 0.81256
30.8654 | 24.0119 | 23.391 | 14.2057 | 0.62088 | 8.3757 | 0.80957
30.8754 | 24.0242 | 23.3901 | 14.1861 | 0.63406 | 8.3974 | 0.80659
30.8854 | 23.9966 | 23.3894 | 14.1665 | 0.60721 | 8.4193 | 0.80364
30.8954 | 24.0098 | 23.3888 | 14.1469 | 0.62103 | 8.4412 | 0.80072
30.9054 | 24.0025 | 23.3883 | 14.1273 | 0.61422 | 8.4631 | 0.79783
30.9154 | 24.0016 | 23.3879 | 14.1077 | 0.61368 | 8.4852 | 0.79495
30.9254 | 24.0003 | 23.3877 | 14.0882 | 0.61261 | 8.5074 | 0.7921
30.9354 | 23.9971 | 23.3876 | 14.0686 | 0.60951 | 8.5297 | 0.78928
30.9454 | 24.004 | 23.3876 | 14.0491 | 0.61638 | 8.552 | 0.78648
30.9554 | 23.999 | 23.3878 | 14.0296 | 0.61122 | 8.5744 | 0.7837
30.9654 | 23.9883 | 23.3881 | 14.0101 | 0.60023 | 8.597 | 0.78095
30.9754 | 23.9925 | 23.3885 | 13.9907 | 0.60399 | 8.6196 | 0.77821
30.9854 | 23.9615 | 23.3891 | 13.9712 | 0.57244 | 8.6423 | 0.77551
30.9954 | 24.005 | 23.3898 | 13.9518 | 0.61524 | 8.6651 | 0.77282
31.0053 | 23.984 | 23.3906 | 13.9324 | 0.59342 | 8.688 | 0.77016
31.0154 | 23.9764 | 23.3915 | 13.913 | 0.58486 | 8.711 | 0.76752
31.0253 | 23.9913 | 23.3926 | 13.8936 | 0.59867 | 8.7341 | 0.76491
31.0354 | 23.9722 | 23.3939 | 13.8743 | 0.57834 | 8.7573 | 0.76231
31.0453 | 23.9661 | 23.3952 | 13.8549 | 0.57088 | 8.7806 | 0.75974
31.0553 | 24.004 | 23.3967 | 13.8356 | 0.60728 | 8.8039 | 0.75719
31.0653 | 23.9631 | 23.3983 | 13.8163 | 0.56475 | 8.8274 | 0.75466
31.0753 | 23.9931 | 23.4001 | 13.797 | 0.59298 | 8.851 | 0.75216
31.0853 | 23.9779 | 23.402 | 13.7777 | 0.57588 | 8.8746 | 0.74967
31.0953 | 23.9741 | 23.4041 | 13.7585 | 0.57004 | 8.8984 | 0.74721
31.1053 | 23.9842 | 23.4062 | 13.7392 | 0.57796 | 8.9222 | 0.74477
31.1153 | 23.9661 | 23.4086 | 13.72 | 0.55755 | 8.9462 | 0.74235
31.1253 | 23.9716 | 23.411 | 13.7008 | 0.5606 | 8.9702 | 0.73995
31.1353 | 23.9717 | 23.4136 | 13.6816 | 0.55811 | 8.9944 | 0.73757
31.1453 | 23.9773 | 23.4163 | 13.6625 | 0.56098 | 9.0186 | 0.73521
31.1553 | 23.9661 | 23.4192 | 13.6433 | 0.54691 | 9.043 | 0.73287
31.1653 | 23.9718 | 23.4222 | 13.6242 | 0.54961 | 9.0674 | 0.73055
31.1753 | 23.958 | 23.4253 | 13.6051 | 0.53266 | 9.092 | 0.72826
31.1853 | 23.9788 | 23.4286 | 13.586 | 0.55018 | 9.1167 | 0.72598
31.1953 | 23.9639 | 23.432 | 13.5669 | 0.53185 | 9.1414 | 0.72372
31.2053 | 23.9642 | 23.4356 | 13.5478 | 0.52859 | 9.1663 | 0.72148
31.2153 | 23.9659 | 23.4393 | 13.5288 | 0.52658 | 9.1913 | 0.71926
31.2253 | 23.9557 | 23.4432 | 13.5098 | 0.51253 | 9.2163 | 0.71706
31.2353 | 23.9645 | 23.4472 | 13.4908 | 0.51734 | 9.2415 | 0.71488
31.2453 | 23.9676 | 23.4513 | 13.4718 | 0.5163 | 9.2668 | 0.71272
31.2553 | 23.9696 | 23.4556 | 13.4528 | 0.51403 | 9.2922 | 0.71058
31.2653 | 23.9645 | 23.46 | 13.4339 | 0.5045 | 9.3177 | 0.70846
31.2753 | 23.979 | 23.4646 | 13.4149 | 0.51444 | 9.3433 | 0.70635
31.2853 | 23.9733 | 23.4693 | 13.396 | 0.50403 | 9.369 | 0.70427
31.2953 | 23.9699 | 23.4741 | 13.3771 | 0.49578 | 9.3948 | 0.7022
31.3053 | 23.975 | 23.4791 | 13.3582 | 0.49588 | 9.4207 | 0.70015
31.3153 | 23.9718 | 23.4843 | 13.3394 | 0.48753 | 9.4468 | 0.69812
31.3253 | 23.9759 | 23.4896 | 13.3205 | 0.48634 | 9.4729 | 0.69611
31.3353 | 23.9599 | 23.495 | 13.3017 | 0.4649 | 9.4992 | 0.69412
31.3453 | 23.9925 | 23.5006 | 13.2829 | 0.49192 | 9.5255 | 0.69214
31.3553 | 23.9709 | 23.5063 | 13.2641 | 0.46458 | 9.552 | 0.69018
31.3653 | 23.9855 | 23.5122 | 13.2453 | 0.4733 | 9.5786 | 0.68824
31.3753 | 23.9783 | 23.5182 | 13.2266 | 0.46007 | 9.6053 | 0.68631
31.3853 | 23.9934 | 23.5244 | 13.2079 | 0.46899 | 9.6321 | 0.68441
31.3953 | 23.9842 | 23.5307 | 13.1891 | 0.45346 | 9.6591 | 0.68252
31.4053 | 23.9751 | 23.5372 | 13.1704 | 0.43787 | 9.6861 | 0.68065
31.4153 | 23.9943 | 23.5439 | 13.1518 | 0.45044 | 9.7133 | 0.67879
31.4253 | 23.9785 | 23.5506 | 13.1331 | 0.42786 | 9.7406 | 0.67695
31.4353 | 23.9848 | 23.5576 | 13.1144 | 0.42722 | 9.768 | 0.67513
31.4453 | 23.9844 | 23.5647 | 13.0958 | 0.41974 | 9.7955 | 0.67333
31.4553 | 23.9796 | 23.5719 | 13.0772 | 0.4077 | 9.8231 | 0.67154
31.4653 | 23.9916 | 23.5793 | 13.0586 | 0.4123 | 9.8509 | 0.66977
31.4753 | 23.98 | 23.5869 | 13.0401 | 0.39315 | 9.8788 | 0.66801
31.4853 | 24.0003 | 23.5946 | 13.0215 | 0.40574 | 9.9068 | 0.66627
31.4953 | 23.9847 | 23.6024 | 13.003 | 0.38228 | 9.9349 | 0.66455
31.5053 | 23.985 | 23.6104 | 12.9845 | 0.37457 | 9.9631 | 0.66284
31.5153 | 23.9819 | 23.6186 | 12.966 | 0.36329 | 9.9915 | 0.66115
31.5253 | 23.9926 | 23.6269 | 12.9475 | 0.36566 | 10.02 | 0.65947
31.5353 | 23.9894 | 23.6354 | 12.929 | 0.35397 | 10.0486 | 0.65781
31.5452 | 23.9992 | 23.6441 | 12.9106 | 0.35513 | 10.0773 | 0.65617
31.5553 | 23.9974 | 23.6529 | 12.8922 | 0.34452 | 10.1062 | 0.65454
31.5652 | 24.002 | 23.6618 | 12.8737 | 0.34015 | 10.1352 | 0.65293
31.5753 | 24.0188 | 23.671 | 12.8554 | 0.34782 | 10.1643 | 0.65133
31.5852 | 24.0181 | 23.6803 | 12.837 | 0.33784 | 10.1935 | 0.64975
31.5953 | 24.0107 | 23.6897 | 12.8186 | 0.32098 | 10.2229 | 0.64818
31.6052 | 24.0199 | 23.6993 | 12.8003 | 0.32058 | 10.2524 | 0.64663
31.6152 | 24.0301 | 23.7091 | 12.782 | 0.321 | 10.282 | 0.64509
31.6252 | 24.0357 | 23.719 | 12.7637 | 0.31666 | 10.3118 | 0.64356
31.6352 | 24.0414 | 23.7291 | 12.7454 | 0.31226 | 10.3417 | 0.64206
31.6452 | 24.0357 | 23.7394 | 12.7271 | 0.29629 | 10.3717 | 0.64056
31.6552 | 24.0538 | 23.7498 | 12.7089 | 0.30397 | 10.4018 | 0.63908
31.6652 | 24.049 | 23.7604 | 12.6907 | 0.28856 | 10.4321 | 0.63762
31.6752 | 24.0496 | 23.7712 | 12.6725 | 0.2784 | 10.4626 | 0.63617
31.6852 | 24.0629 | 23.7821 | 12.6543 | 0.28076 | 10.4931 | 0.63473
31.6952 | 24.0602 | 23.7932 | 12.6361 | 0.26696 | 10.5238 | 0.63331
31.7052 | 24.0779 | 23.8045 | 12.618 | 0.27338 | 10.5546 | 0.6319
31.7152 | 24.0648 | 23.8159 | 12.5999 | 0.24885 | 10.5856 | 0.6305
31.7252 | 24.0942 | 23.8276 | 12.5817 | 0.26664 | 10.6167 | 0.62912
31.7352 | 24.0844 | 23.8393 | 12.5636 | 0.24506 | 10.6479 | 0.62775
31.7452 | 24.0958 | 23.8513 | 12.5456 | 0.2445 | 10.6793 | 0.6264
31.7552 | 24.0861 | 23.8634 | 12.5275 | 0.22267 | 10.7109 | 0.62506
31.7652 | 24.0898 | 23.8757 | 12.5095 | 0.21408 | 10.7425 | 0.62374
31.7752 | 24.0997 | 23.8882 | 12.4915 | 0.21151 | 10.7743 | 0.62242
31.7852 | 24.0993 | 23.9008 | 12.4735 | 0.19846 | 10.8063 | 0.62112
31.7952 | 24.1119 | 23.9137 | 12.4555 | 0.19823 | 10.8384 | 0.61984
31.8052 | 24.11 | 23.9267 | 12.4375 | 0.18333 | 10.8706 | 0.61856
31.8152 | 24.1104 | 23.9399 | 12.4196 | 0.17055 | 10.903 | 0.6173
31.8252 | 24.1189 | 23.9532 | 12.4017 | 0.1657 | 10.9355 | 0.61606
31.8352 | 24.1236 | 23.9667 | 12.3837 | 0.15687 | 10.9682 | 0.61482
31.8452 | 24.1262 | 23.9804 | 12.3659 | 0.14575 | 11.001 | 0.6136
31.8552 | 24.1213 | 23.9943 | 12.348 | 0.12695 | 11.034 | 0.61239
31.8652 | 24.1382 | 24.0084 | 12.3301 | 0.12978 | 11.0671 | 0.6112
31.8752 | 24.1223 | 24.0227 | 12.3123 | 0.099632 | 11.1003 | 0.61001
31.8852 | 24.1512 | 24.0371 | 12.2945 | 0.11409 | 11.1338 | 0.60884
31.8952 | 24.139 | 24.0517 | 12.2767 | 0.087266 | 11.1673 | 0.60768
31.9052 | 24.1427 | 24.0665 | 12.2589 | 0.076157 | 11.2011 | 0.60654
31.9152 | 24.1454 | 24.0815 | 12.2412 | 0.063863 | 11.235 | 0.60541
31.9252 | 24.142 | 24.0967 | 12.2234 | 0.045283 | 11.269 | 0.60428
31.9352 | 24.152 | 24.1121 | 12.2057 | 0.039932 | 11.3032 | 0.60318
31.9452 | 24.161 | 24.1276 | 12.188 | 0.033376 | 11.3375 | 0.60208
31.9552 | 24.1632 | 24.1434 | 12.1703 | 0.019833 | 11.372 | 0.60099
31.9652 | 24.1759 | 24.1593 | 12.1527 | 0.016601 | 11.4067 | 0.59992
31.9752 | 24.1761 | 24.1754 | 12.135 | 0.00067812 | 11.4415 | 0.59886
31.9852 | 24.1881 | 24.1917 | 12.1174 | -0.0036185 | 11.4765 | 0.59781
31.9952 | 24.2036 | 24.2082 | 12.0998 | -0.004624 | 11.5116 | 0.59677
32.0052 | 24.2085 | 24.2249 | 12.0822 | -0.016422 | 11.547 | 0.59574
32.0152 | 24.2168 | 24.2418 | 12.0646 | -0.025015 | 11.5824 | 0.59473
32.0252 | 24.2179 | 24.2589 | 12.0471 | -0.041001 | 11.6181 | 0.59373
32.0352 | 24.2418 | 24.2762 | 12.0296 | -0.034382 | 11.6539 | 0.59273
32.0452 | 24.2473 | 24.2936 | 12.0121 | -0.046344 | 11.6898 | 0.59176
32.0552 | 24.2553 | 24.3113 | 11.9946 | -0.05602 | 11.726 | 0.59079
32.0652 | 24.275 | 24.3292 | 11.9771 | -0.054194 | 11.7623 | 0.58983
32.0752 | 24.2871 | 24.3473 | 11.9596 | -0.060167 | 11.7987 | 0.58888
32.0852 | 24.3045 | 24.3655 | 11.9422 | -0.06104 | 11.8354 | 0.58795
32.0951 | 24.3067 | 24.384 | 11.9248 | -0.077292 | 11.8722 | 0.58702
32.1052 | 24.312 | 24.4027 | 11.9074 | -0.090668 | 11.9092 | 0.58611
32.1151 | 24.3272 | 24.4215 | 11.89 | -0.094348 | 11.9463 | 0.5852
32.1251 | 24.3431 | 24.4406 | 11.8727 | -0.097531 | 11.9837 | 0.58431
32.1352 | 24.3406 | 24.4599 | 11.8553 | -0.11932 | 12.0212 | 0.58343
32.1452 | 24.3589 | 24.4794 | 11.838 | -0.12051 | 12.0589 | 0.58256
32.1551 | 24.3781 | 24.4991 | 11.8207 | -0.121 | 12.0967 | 0.5817
32.1651 | 24.3803 | 24.519 | 11.8034 | -0.1387 | 12.1347 | 0.58085
32.1751 | 24.3816 | 24.5391 | 11.7862 | -0.15752 | 12.173 | 0.58001
32.1851 | 24.3853 | 24.5594 | 11.7689 | -0.17415 | 12.2114 | 0.57918
32.1951 | 24.4079 | 24.58 | 11.7517 | -0.17209 | 12.2499 | 0.57837
32.2051 | 24.4019 | 24.6007 | 11.7345 | -0.19882 | 12.2887 | 0.57756
32.2151 | 24.4292 | 24.6217 | 11.7173 | -0.19248 | 12.3276 | 0.57676
32.2251 | 24.4369 | 24.6429 | 11.7001 | -0.20596 | 12.3668 | 0.57597
32.2351 | 24.4498 | 24.6643 | 11.683 | -0.21445 | 12.4061 | 0.5752
32.2451 | 24.438 | 24.6859 | 11.6658 | -0.24786 | 12.4456 | 0.57443
32.2551 | 24.4724 | 24.7077 | 11.6487 | -0.23529 | 12.4853 | 0.57367
32.2651 | 24.4811 | 24.7297 | 11.6317 | -0.24861 | 12.5251 | 0.57292
32.2751 | 24.4812 | 24.752 | 11.6146 | -0.27078 | 12.5652 | 0.57219
32.2851 | 24.5046 | 24.7745 | 11.5975 | -0.26986 | 12.6055 | 0.57146
32.2951 | 24.5194 | 24.7972 | 11.5805 | -0.27777 | 12.6459 | 0.57074
32.3051 | 24.5286 | 24.8201 | 11.5635 | -0.2915 | 12.6866 | 0.57003
32.3151 | 24.5248 | 24.8432 | 11.5465 | -0.31843 | 12.7274 | 0.56933
32.3251 | 24.5501 | 24.8666 | 11.5295 | -0.31651 | 12.7684 | 0.56865
32.3351 | 24.5472 | 24.8902 | 11.5126 | -0.34301 | 12.8097 | 0.56797
32.3451 | 24.5539 | 24.914 | 11.4956 | -0.36014 | 12.8511 | 0.56729
32.3551 | 24.5834 | 24.9381 | 11.4787 | -0.3547 | 12.8928 | 0.56663
32.3651 | 24.58 | 24.9624 | 11.4618 | -0.38239 | 12.9346 | 0.56598
32.3751 | 24.5728 | 24.9869 | 11.4449 | -0.41409 | 12.9766 | 0.56534
32.3851 | 24.5919 | 25.0116 | 11.4281 | -0.41974 | 13.0189 | 0.56471
32.3951 | 24.6102 | 25.0366 | 11.4112 | -0.42642 | 13.0613 | 0.56408
32.4051 | 24.6121 | 25.0618 | 11.3944 | -0.44974 | 13.104 | 0.56347
32.4151 | 24.6224 | 25.0873 | 11.3776 | -0.46489 | 13.1468 | 0.56286
32.4251 | 24.6364 | 25.113 | 11.3608 | -0.47656 | 13.1899 | 0.56226
32.4351 | 24.6439 | 25.1389 | 11.3441 | -0.49499 | 13.2332 | 0.56168
32.4451 | 24.6586 | 25.1651 | 11.3273 | -0.50646 | 13.2766 | 0.5611
32.4551 | 24.6639 | 25.1915 | 11.3106 | -0.52756 | 13.3204 | 0.56052
32.4651 | 24.6772 | 25.2181 | 11.2939 | -0.54091 | 13.3643 | 0.55996
32.4751 | 24.7087 | 25.245 | 11.2772 | -0.5363 | 13.4084 | 0.55941
32.4851 | 24.6978 | 25.2721 | 11.2605 | -0.57431 | 13.4527 | 0.55886
32.4951 | 24.7173 | 25.2995 | 11.2439 | -0.58219 | 13.4973 | 0.55833
32.5051 | 24.7181 | 25.3271 | 11.2273 | -0.60902 | 13.5421 | 0.5578
32.5151 | 24.745 | 25.355 | 11.2106 | -0.61 | 13.5871 | 0.55728
32.5251 | 24.7658 | 25.3831 | 11.1941 | -0.61732 | 13.6323 | 0.55677
32.5351 | 24.7838 | 25.4115 | 11.1775 | -0.62767 | 13.6777 | 0.55627
32.5451 | 24.7909 | 25.4401 | 11.1609 | -0.64918 | 13.7234 | 0.55577
32.5551 | 24.8107 | 25.469 | 11.1444 | -0.65827 | 13.7693 | 0.55528
32.5651 | 24.8298 | 25.4981 | 11.1279 | -0.6683 | 13.8154 | 0.55481
32.5751 | 24.8374 | 25.5275 | 11.1114 | -0.69009 | 13.8617 | 0.55434
32.5851 | 24.8611 | 25.5571 | 11.0949 | -0.69604 | 13.9083 | 0.55387
32.5951 | 24.8829 | 25.587 | 11.0785 | -0.70411 | 13.9551 | 0.55342
32.6051 | 24.8902 | 25.6172 | 11.0621 | -0.72698 | 14.0021 | 0.55297
32.6151 | 24.914 | 25.6476 | 11.0456 | -0.7336 | 14.0494 | 0.55253
32.6251 | 24.9362 | 25.6783 | 11.0292 | -0.74209 | 14.0969 | 0.5521
32.6351 | 24.9728 | 25.7092 | 11.0129 | -0.73644 | 14.1447 | 0.55168
32.645 | 24.9691 | 25.7404 | 10.9965 | -0.77132 | 14.1926 | 0.55126
32.6551 | 24.9991 | 25.7719 | 10.9802 | -0.7728 | 14.2409 | 0.55085
32.6651 | 25.0129 | 25.8037 | 10.9639 | -0.79075 | 14.2893 | 0.55045
32.675 | 25.041 | 25.8357 | 10.9476 | -0.79467 | 14.338 | 0.55006
32.685 | 25.083 | 25.868 | 10.9313 | -0.78497 | 14.387 | 0.54967
32.6951 | 25.0965 | 25.9005 | 10.915 | -0.80403 | 14.4362 | 0.54929
32.705 | 25.1152 | 25.9333 | 10.8988 | -0.81814 | 14.4856 | 0.54892
32.715 | 25.1357 | 25.9664 | 10.8826 | -0.83075 | 14.5353 | 0.54856
32.725 | 25.1467 | 25.9998 | 10.8664 | -0.85314 | 14.5852 | 0.5482
32.735 | 25.2012 | 26.0335 | 10.8502 | -0.83231 | 14.6354 | 0.54785
32.745 | 25.208 | 26.0675 | 10.8341 | -0.85945 | 14.6859 | 0.54751
32.755 | 25.2358 | 26.1016 | 10.8179 | -0.86585 | 14.7366 | 0.54717
32.765 | 25.2665 | 26.1362 | 10.8018 | -0.86966 | 14.7875 | 0.54684
32.775 | 25.279 | 26.171 | 10.7857 | -0.89196 | 14.8387 | 0.54652
32.785 | 25.3189 | 26.206 | 10.7696 | -0.88714 | 14.8902 | 0.5462
32.795 | 25.3392 | 26.2414 | 10.7536 | -0.90221 | 14.942 | 0.54589
32.805 | 25.3355 | 26.2771 | 10.7375 | -0.94156 | 14.994 | 0.54559
32.815 | 25.3901 | 26.313 | 10.7215 | -0.92287 | 15.0462 | 0.5453
32.825 | 25.3919 | 26.3492 | 10.7055 | -0.95732 | 15.0987 | 0.54501
32.835 | 25.4435 | 26.3857 | 10.6895 | -0.94225 | 15.1515 | 0.54472
32.845 | 25.4504 | 26.4226 | 10.6735 | -0.97218 | 15.2046 | 0.54445
32.855 | 25.4651 | 26.4597 | 10.6576 | -0.99461 | 15.2579 | 0.54418
32.865 | 25.51 | 26.4971 | 10.6417 | -0.98709 | 15.3115 | 0.54391
32.875 | 25.5144 | 26.5348 | 10.6258 | -1.0204 | 15.3654 | 0.54366
32.885 | 25.5541 | 26.5728 | 10.6099 | -1.0187 | 15.4195 | 0.54341
32.895 | 25.5758 | 26.6112 | 10.594 | -1.0354 | 15.474 | 0.54316
32.905 | 25.5868 | 26.6498 | 10.5782 | -1.063 | 15.5287 | 0.54292
32.915 | 25.6217 | 26.6888 | 10.5624 | -1.0671 | 15.5837 | 0.54269
32.925 | 25.6439 | 26.728 | 10.5466 | -1.0841 | 15.6389 | 0.54246
32.935 | 25.6624 | 26.7675 | 10.5308 | -1.1051 | 15.6945 | 0.54224
32.945 | 25.6931 | 26.8074 | 10.515 | -1.1143 | 15.7503 | 0.54203
32.955 | 25.6943 | 26.8476 | 10.4993 | -1.1533 | 15.8065 | 0.54182
32.965 | 25.7336 | 26.8881 | 10.4835 | -1.1545 | 15.8629 | 0.54162
32.975 | 25.7506 | 26.9289 | 10.4678 | -1.1783 | 15.9196 | 0.54142
32.985 | 25.7711 | 26.97 | 10.4522 | -1.1989 | 15.9766 | 0.54123
32.995 | 25.8116 | 27.0115 | 10.4365 | -1.1999 | 16.0339 | 0.54104
33.005 | 25.8303 | 27.0532 | 10.4208 | -1.2229 | 16.0915 | 0.54086
33.015 | 25.8389 | 27.0953 | 10.4052 | -1.2564 | 16.1494 | 0.54069
33.025 | 25.8648 | 27.1378 | 10.3896 | -1.273 | 16.2076 | 0.54052
33.035 | 25.9158 | 27.1805 | 10.374 | -1.2647 | 16.2661 | 0.54035
33.045 | 25.9307 | 27.2236 | 10.3585 | -1.2929 | 16.3249 | 0.54019
33.055 | 25.9637 | 27.267 | 10.3429 | -1.3033 | 16.384 | 0.54004
33.065 | 25.9841 | 27.3107 | 10.3274 | -1.3266 | 16.4435 | 0.53989
33.075 | 26.0234 | 27.3548 | 10.3119 | -1.3314 | 16.5032 | 0.53975
33.085 | 26.0406 | 27.3992 | 10.2964 | -1.3586 | 16.5632 | 0.53961
33.095 | 26.0785 | 27.444 | 10.2809 | -1.3655 | 16.6236 | 0.53948
33.105 | 26.1137 | 27.4891 | 10.2655 | -1.3754 | 16.6843 | 0.53935
33.115 | 26.1471 | 27.5345 | 10.25 | -1.3874 | 16.7453 | 0.53923
33.125 | 26.177 | 27.5803 | 10.2346 | -1.4033 | 16.8066 | 0.53911
33.135 | 26.2061 | 27.6264 | 10.2192 | -1.4203 | 16.8682 | 0.53899
33.145 | 26.2312 | 27.6729 | 10.2039 | -1.4417 | 16.9301 | 0.53889
33.155 | 26.2604 | 27.7197 | 10.1885 | -1.4593 | 16.9924 | 0.53878
33.165 | 26.2924 | 27.7669 | 10.1732 | -1.4745 | 17.055 | 0.53868
33.175 | 26.334 | 27.8145 | 10.1579 | -1.4805 | 17.118 | 0.53859
33.185 | 26.3609 | 27.8624 | 10.1426 | -1.5015 | 17.1813 | 0.5385
33.1949 | 26.4198 | 27.9106 | 10.1273 | -1.4908 | 17.2448 | 0.53842
33.2049 | 26.425 | 27.9592 | 10.1121 | -1.5342 | 17.3088 | 0.53834
33.215 | 26.465 | 28.0082 | 10.0969 | -1.5432 | 17.373 | 0.53826
33.2249 | 26.5124 | 28.0575 | 10.0816 | -1.5451 | 17.4377 | 0.53819
33.2349 | 26.5374 | 28.1072 | 10.0665 | -1.5698 | 17.5026 | 0.53813
33.245 | 26.5664 | 28.1573 | 10.0513 | -1.5909 | 17.568 | 0.53806
33.2549 | 26.625 | 28.2077 | 10.0361 | -1.5827 | 17.6335 | 0.53801
33.2649 | 26.6629 | 28.2585 | 10.021 | -1.5956 | 17.6996 | 0.53795
33.2749 | 26.6949 | 28.3097 | 10.0059 | -1.6148 | 17.7659 | 0.53791
33.2849 | 26.7242 | 28.3613 | 9.9908 | -1.6371 | 17.8326 | 0.53786
33.2949 | 26.7698 | 28.4133 | 9.9757 | -1.6435 | 17.8997 | 0.53782
33.3049 | 26.8067 | 28.4655 | 9.9607 | -1.6588 | 17.9671 | 0.53779
33.3149 | 26.8633 | 28.5183 | 9.9457 | -1.655 | 18.0348 | 0.53775
33.3249 | 26.8992 | 28.5714 | 9.9306 | -1.6722 | 18.103 | 0.53773
33.3349 | 26.9423 | 28.6249 | 9.9157 | -1.6826 | 18.1715 | 0.5377
33.3449 | 26.9959 | 28.6787 | 9.9007 | -1.6828 | 18.2404 | 0.53768
33.3549 | 27.0336 | 28.733 | 9.8857 | -1.6994 | 18.3096 | 0.53767
33.3649 | 27.0784 | 28.7876 | 9.8708 | -1.7092 | 18.3792 | 0.53766
33.3749 | 27.1254 | 28.8427 | 9.8559 | -1.7173 | 18.4492 | 0.53765
33.3849 | 27.1697 | 28.8982 | 9.841 | -1.7285 | 18.5195 | 0.53765
33.3949 | 27.2318 | 28.954 | 9.8261 | -1.7222 | 18.5903 | 0.53765
33.4049 | 27.2808 | 29.0103 | 9.8113 | -1.7295 | 18.6614 | 0.53766
33.4149 | 27.3088 | 29.0669 | 9.7965 | -1.7581 | 18.7328 | 0.53766
33.4249 | 27.3709 | 29.124 | 9.7816 | -1.7531 | 18.8047 | 0.53768
33.4349 | 27.4305 | 29.1815 | 9.7669 | -1.751 | 18.877 | 0.53769
33.4449 | 27.4609 | 29.2394 | 9.7521 | -1.7785 | 18.9496 | 0.53772
33.4549 | 27.5301 | 29.2978 | 9.7373 | -1.7677 | 19.0227 | 0.53774
33.4649 | 27.5701 | 29.3565 | 9.7226 | -1.7864 | 19.0961 | 0.53777
33.4749 | 27.6293 | 29.4156 | 9.7079 | -1.7863 | 19.1699 | 0.5378
33.4849 | 27.6804 | 29.4752 | 9.6932 | -1.7948 | 19.2441 | 0.53784
33.4949 | 27.7152 | 29.5352 | 9.6785 | -1.82 | 19.3188 | 0.53788
33.5049 | 27.7709 | 29.5956 | 9.6639 | -1.8247 | 19.3938 | 0.53792
33.5149 | 27.8199 | 29.6565 | 9.6492 | -1.8366 | 19.4693 | 0.53797
33.5249 | 27.8878 | 29.7177 | 9.6346 | -1.8299 | 19.5451 | 0.53802
33.5349 | 27.9273 | 29.7795 | 9.6201 | -1.8522 | 19.6213 | 0.53808
33.5449 | 27.9611 | 29.8416 | 9.6055 | -1.8805 | 19.698 | 0.53813
33.5549 | 28.0612 | 29.9043 | 9.5909 | -1.8431 | 19.7751 | 0.5382
33.5649 | 28.0934 | 29.9673 | 9.5764 | -1.8739 | 19.8526 | 0.53826
33.5749 | 28.1445 | 30.0308 | 9.5619 | -1.8863 | 19.9306 | 0.53833
33.5849 | 28.204 | 30.0947 | 9.5474 | -1.8907 | 20.0089 | 0.53841
33.5949 | 28.2541 | 30.1591 | 9.5329 | -1.905 | 20.0877 | 0.53849
33.6049 | 28.3254 | 30.2239 | 9.5185 | -1.8985 | 20.1669 | 0.53857
33.6149 | 28.3784 | 30.2892 | 9.5041 | -1.9108 | 20.2465 | 0.53865
33.6249 | 28.4394 | 30.355 | 9.4896 | -1.9156 | 20.3266 | 0.53874
33.6349 | 28.4974 | 30.4211 | 9.4753 | -1.9237 | 20.407 | 0.53883
33.6449 | 28.5538 | 30.4878 | 9.4609 | -1.934 | 20.488 | 0.53893
33.6549 | 28.6166 | 30.555 | 9.4465 | -1.9384 | 20.5694 | 0.53903
33.6649 | 28.6707 | 30.6226 | 9.4322 | -1.9519 | 20.6512 | 0.53913
33.6749 | 28.7498 | 30.6906 | 9.4179 | -1.9408 | 20.7335 | 0.53924
33.6849 | 28.8162 | 30.7592 | 9.4036 | -1.943 | 20.8162 | 0.53935
33.6949 | 28.8544 | 30.8282 | 9.3893 | -1.9738 | 20.8993 | 0.53947
33.7049 | 28.923 | 30.8977 | 9.3751 | -1.9747 | 20.983 | 0.53959
33.7149 | 29.0017 | 30.9677 | 9.3609 | -1.966 | 21.0671 | 0.53971
33.7249 | 29.0797 | 31.0381 | 9.3466 | -1.9584 | 21.1516 | 0.53984
33.7349 | 29.1418 | 31.1091 | 9.3325 | -1.9673 | 21.2367 | 0.53997
33.7448 | 29.1951 | 31.1805 | 9.3183 | -1.9854 | 21.322 | 0.5401
33.7548 | 29.2778 | 31.2524 | 9.3041 | -1.9746 | 21.408 | 0.54024
33.7649 | 29.3595 | 31.3248 | 9.29 | -1.9653 | 21.4944 | 0.54039
33.7749 | 29.4221 | 31.3978 | 9.2759 | -1.9757 | 21.5813 | 0.54053
33.7848 | 29.5144 | 31.4712 | 9.2618 | -1.9568 | 21.6687 | 0.54068
33.7948 | 29.5769 | 31.5451 | 9.2477 | -1.9682 | 21.7565 | 0.54084
33.8048 | 29.6717 | 31.6195 | 9.2337 | -1.9478 | 21.8448 | 0.541
33.8148 | 29.717 | 31.6944 | 9.2197 | -1.9774 | 21.9336 | 0.54116
33.8248 | 29.8156 | 31.7699 | 9.2057 | -1.9543 | 22.0229 | 0.54132
33.8348 | 29.9213 | 31.8459 | 9.1917 | -1.9246 | 22.1127 | 0.5415
33.8448 | 29.9793 | 31.9223 | 9.1777 | -1.943 | 22.203 | 0.54167
33.8548 | 30.0769 | 31.9993 | 9.1638 | -1.9224 | 22.2937 | 0.54185
33.8648 | 30.1753 | 32.0768 | 9.1498 | -1.9015 | 22.3849 | 0.54203
33.8748 | 30.2661 | 32.1549 | 9.1359 | -1.8888 | 22.4767 | 0.54222
33.8848 | 30.36 | 32.2335 | 9.122 | -1.8735 | 22.569 | 0.54241
33.8948 | 30.456 | 32.3126 | 9.1082 | -1.8566 | 22.6618 | 0.54261
33.9048 | 30.567 | 32.3922 | 9.0943 | -1.8252 | 22.7551 | 0.54281
33.9148 | 30.681 | 32.4723 | 9.0805 | -1.7913 | 22.8488 | 0.54301
33.9248 | 30.7717 | 32.553 | 9.0667 | -1.7813 | 22.9431 | 0.54322
33.9348 | 30.8944 | 32.6343 | 9.0529 | -1.7399 | 23.038 | 0.54343
33.9448 | 31.0072 | 32.7161 | 9.0391 | -1.7089 | 23.1333 | 0.54365
33.9548 | 31.126 | 32.7985 | 9.0254 | -1.6725 | 23.2292 | 0.54387
33.9648 | 31.258 | 32.8813 | 9.0117 | -1.6233 | 23.3255 | 0.5441
33.9748 | 31.3852 | 32.9648 | 8.998 | -1.5796 | 23.4225 | 0.54433
33.9848 | 31.5063 | 33.0488 | 8.9843 | -1.5425 | 23.5199 | 0.54456
33.9948 | 31.6273 | 33.1334 | 8.9706 | -1.5061 | 23.6179 | 0.5448
34.0048 | 31.7796 | 33.2185 | 8.957 | -1.4389 | 23.7165 | 0.54505
34.0148 | 31.9272 | 33.3042 | 8.9433 | -1.377 | 23.8156 | 0.5453
34.0248 | 32.0667 | 33.3904 | 8.9297 | -1.3237 | 23.9151 | 0.54555
34.0348 | 32.2258 | 33.4772 | 8.9162 | -1.2514 | 24.0153 | 0.54581
34.0448 | 32.355 | 33.5647 | 8.9026 | -1.2097 | 24.116 | 0.54607
34.0548 | 32.5216 | 33.6527 | 8.889 | -1.1311 | 24.2173 | 0.54634
34.0648 | 32.6819 | 33.7412 | 8.8755 | -1.0593 | 24.3191 | 0.54662
34.0748 | 32.8535 | 33.8303 | 8.862 | -0.97682 | 24.4214 | 0.54689
34.0848 | 33.0149 | 33.9201 | 8.8485 | -0.90517 | 24.5244 | 0.54718
34.0948 | 33.1797 | 34.0104 | 8.8351 | -0.83071 | 24.6279 | 0.54747
34.1048 | 33.3625 | 34.1013 | 8.8216 | -0.73884 | 24.732 | 0.54776
34.1148 | 33.5426 | 34.1929 | 8.8082 | -0.65026 | 24.8366 | 0.54806
34.1248 | 33.7133 | 34.285 | 8.7948 | -0.57168 | 24.9418 | 0.54836
34.1348 | 33.9033 | 34.3776 | 8.7814 | -0.47432 | 25.0475 | 0.54867
34.1448 | 34.0891 | 34.4709 | 8.768 | -0.38184 | 25.1539 | 0.54898
34.1548 | 34.2902 | 34.5649 | 8.7547 | -0.27468 | 25.2609 | 0.5493
34.1648 | 34.4737 | 34.6594 | 8.7414 | -0.18572 | 25.3684 | 0.54963
34.1748 | 34.6781 | 34.7546 | 8.7281 | -0.076471 | 25.4765 | 0.54996
34.1848 | 34.8829 | 34.8502 | 8.7148 | 0.032652 | 25.5852 | 0.55029
34.1948 | 35.0765 | 34.9466 | 8.7015 | 0.12986 | 25.6945 | 0.55064
34.2048 | 35.2908 | 35.0437 | 8.6883 | 0.24715 | 25.8044 | 0.55098
34.2148 | 35.4864 | 35.1413 | 8.6751 | 0.34512 | 25.9149 | 0.55133
34.2248 | 35.7072 | 35.2395 | 8.6619 | 0.46766 | 26.026 | 0.55169
34.2348 | 35.9102 | 35.3384 | 8.6487 | 0.57177 | 26.1377 | 0.55206
34.2448 | 36.1255 | 35.4379 | 8.6355 | 0.68764 | 26.2499 | 0.55242
34.2548 | 36.3243 | 35.538 | 8.6224 | 0.78628 | 26.3628 | 0.5528
34.2648 | 36.5192 | 35.6388 | 8.6093 | 0.88038 | 26.4764 | 0.55318
34.2748 | 36.7319 | 35.7403 | 8.5961 | 0.99164 | 26.5905 | 0.55357
34.2848 | 36.9396 | 35.8423 | 8.5831 | 1.0973 | 26.7053 | 0.55396
34.2948 | 37.1433 | 35.945 | 8.57 | 1.1983 | 26.8206 | 0.55436
34.3047 | 37.307 | 36.0484 | 8.557 | 1.2586 | 26.9366 | 0.55476
34.3147 | 37.5242 | 36.1524 | 8.5439 | 1.3718 | 27.0533 | 0.55517
34.3248 | 37.7072 | 36.2571 | 8.5309 | 1.4501 | 27.1705 | 0.55559
34.3347 | 37.898 | 36.3624 | 8.518 | 1.5356 | 27.2885 | 0.55601
34.3447 | 38.0652 | 36.4684 | 8.505 | 1.5968 | 27.407 | 0.55644
34.3547 | 38.2422 | 36.575 | 8.4921 | 1.6672 | 27.5261 | 0.55688
34.3647 | 38.4141 | 36.6823 | 8.4791 | 1.7318 | 27.6459 | 0.55732
34.3747 | 38.5826 | 36.7903 | 8.4662 | 1.7923 | 27.7663 | 0.55777
34.3847 | 38.7318 | 36.899 | 8.4534 | 1.8328 | 27.8874 | 0.55822
34.3947 | 38.876 | 37.0084 | 8.4405 | 1.8676 | 28.0092 | 0.55869
34.4047 | 39.0227 | 37.1183 | 8.4277 | 1.9044 | 28.1315 | 0.55915
34.4147 | 39.1912 | 37.229 | 8.4148 | 1.9622 | 28.2545 | 0.55963
34.4247 | 39.2985 | 37.3404 | 8.402 | 1.9581 | 28.3783 | 0.56011
34.4347 | 39.434 | 37.4525 | 8.3893 | 1.9815 | 28.5026 | 0.5606
34.4447 | 39.5324 | 37.5653 | 8.3765 | 1.9671 | 28.6277 | 0.56109
34.4547 | 39.6628 | 37.6787 | 8.3638 | 1.9841 | 28.7534 | 0.56159
34.4647 | 39.7781 | 37.7928 | 8.351 | 1.9853 | 28.8796 | 0.5621
34.4747 | 39.8911 | 37.9076 | 8.3383 | 1.9835 | 29.0067 | 0.56261
34.4847 | 39.9583 | 38.0232 | 8.3257 | 1.9351 | 29.1344 | 0.56314
34.4947 | 40.07 | 38.1394 | 8.313 | 1.9306 | 29.2627 | 0.56367
34.5047 | 40.1422 | 38.2564 | 8.3004 | 1.8858 | 29.3918 | 0.5642
34.5147 | 40.2561 | 38.3739 | 8.2878 | 1.8822 | 29.5214 | 0.56474
34.5247 | 40.2865 | 38.4923 | 8.2752 | 1.7942 | 29.6518 | 0.56529
34.5347 | 40.3694 | 38.6113 | 8.2626 | 1.7581 | 29.7829 | 0.56585
34.5447 | 40.4623 | 38.7311 | 8.25 | 1.7312 | 29.9147 | 0.56642
34.5547 | 40.5052 | 38.8516 | 8.2375 | 1.6536 | 30.0472 | 0.56699
34.5647 | 40.5737 | 38.9728 | 8.225 | 1.6009 | 30.1803 | 0.56757
34.5747 | 40.6213 | 39.0947 | 8.2125 | 1.5266 | 30.314 | 0.56815
34.5847 | 40.6636 | 39.2173 | 8.2 | 1.4463 | 30.4486 | 0.56875
34.5947 | 40.7382 | 39.3407 | 8.1875 | 1.3975 | 30.5838 | 0.56935
34.6047 | 40.7549 | 39.4648 | 8.1751 | 1.2901 | 30.7198 | 0.56996
34.6147 | 40.8018 | 39.5896 | 8.1627 | 1.2122 | 30.8564 | 0.57057
34.6247 | 40.8412 | 39.7151 | 8.1503 | 1.1261 | 30.9936 | 0.5712
34.6347 | 40.8766 | 39.8414 | 8.1379 | 1.0352 | 31.1316 | 0.57183
34.6447 | 40.8922 | 39.9684 | 8.1255 | 0.92383 | 31.2704 | 0.57247
34.6547 | 40.9367 | 40.0961 | 8.1132 | 0.84057 | 31.4098 | 0.57312
34.6647 | 40.9815 | 40.2246 | 8.1009 | 0.75687 | 31.55 | 0.57377
34.6747 | 41.0016 | 40.3539 | 8.0886 | 0.64774 | 31.6908 | 0.57443
34.6847 | 41.0162 | 40.4837 | 8.0763 | 0.5325 | 31.8323 | 0.5751
34.6947 | 41.0819 | 40.6144 | 8.0641 | 0.46748 | 31.9746 | 0.57578
34.7047 | 41.1016 | 40.7459 | 8.0518 | 0.35573 | 32.1176 | 0.57647
34.7147 | 41.1252 | 40.8781 | 8.0396 | 0.24713 | 32.2613 | 0.57716
34.7247 | 41.1658 | 41.011 | 8.0274 | 0.15479 | 32.4057 | 0.57787
34.7347 | 41.1908 | 41.1446 | 8.0152 | 0.046225 | 32.5508 | 0.57858
34.7447 | 41.2523 | 41.279 | 8.0031 | -0.026715 | 32.6966 | 0.5793
34.7547 | 41.2639 | 41.4142 | 7.9909 | -0.1503 | 32.8432 | 0.58002
34.7647 | 41.3003 | 41.5501 | 7.9788 | -0.24984 | 32.9906 | 0.58076
34.7747 | 41.3897 | 41.6868 | 7.9667 | -0.29713 | 33.1386 | 0.58151
34.7847 | 41.396 | 41.8243 | 7.9546 | -0.42827 | 33.2874 | 0.58226
34.7947 | 41.4563 | 41.9623 | 7.9426 | -0.50603 | 33.4367 | 0.58302
34.8047 | 41.5214 | 42.1013 | 7.9306 | -0.57988 | 33.5869 | 0.58379
34.8147 | 41.5895 | 42.241 | 7.9185 | -0.65149 | 33.7379 | 0.58457
34.8247 | 41.631 | 42.3815 | 7.9065 | -0.75045 | 33.8896 | 0.58535
34.8347 | 41.6944 | 42.5227 | 7.8946 | -0.82827 | 34.042 | 0.58615
34.8447 | 41.7724 | 42.6645 | 7.8826 | -0.8921 | 34.1949 | 0.58695
34.8546 | 41.8464 | 42.8072 | 7.8707 | -0.96083 | 34.3488 | 0.58776
34.8646 | 41.9081 | 42.9507 | 7.8588 | -1.0426 | 34.5034 | 0.58858
34.8747 | 41.9634 | 43.095 | 7.8469 | -1.1316 | 34.6587 | 0.58941
34.8847 | 42.0744 | 43.24 | 7.835 | -1.1656 | 34.8147 | 0.59025
34.8946 | 42.1769 | 43.3856 | 7.8231 | -1.2087 | 34.9713 | 0.5911
34.9046 | 42.2376 | 43.5321 | 7.8113 | -1.2945 | 35.1288 | 0.59196
34.9146 | 42.3469 | 43.6793 | 7.7995 | -1.3324 | 35.287 | 0.59282
34.9246 | 42.4603 | 43.8274 | 7.7877 | -1.3671 | 35.446 | 0.5937
34.9346 | 42.538 | 43.9762 | 7.7759 | -1.4382 | 35.6057 | 0.59458
34.9446 | 42.6823 | 44.1257 | 7.7641 | -1.4434 | 35.7661 | 0.59547
34.9546 | 42.7767 | 44.2759 | 7.7524 | -1.4992 | 35.9271 | 0.59638
34.9646 | 42.8916 | 44.4269 | 7.7407 | -1.5353 | 36.0889 | 0.59729
34.9746 | 43.0567 | 44.5787 | 7.729 | -1.522 | 36.2515 | 0.59821
34.9846 | 43.1509 | 44.7313 | 7.7173 | -1.5804 | 36.4148 | 0.59914
34.9946 | 43.286 | 44.8846 | 7.7057 | -1.5986 | 36.5788 | 0.60008
35.0046 | 43.4614 | 45.0385 | 7.694 | -1.5771 | 36.7434 | 0.60103
35.0146 | 43.5542 | 45.1933 | 7.6824 | -1.6391 | 36.9089 | 0.60198
35.0246 | 43.7533 | 45.3489 | 7.6708 | -1.5956 | 37.0751 | 0.60295
35.0346 | 43.843 | 45.5052 | 7.6592 | -1.6622 | 37.242 | 0.60393
35.0446 | 44.0259 | 45.6622 | 7.6477 | -1.6363 | 37.4096 | 0.60492
35.0546 | 44.1941 | 45.82 | 7.6362 | -1.6259 | 37.578 | 0.60591
35.0646 | 44.2949 | 45.9784 | 7.6246 | -1.6835 | 37.7468 | 0.60692
35.0746 | 44.4707 | 46.1377 | 7.6131 | -1.667 | 37.9166 | 0.60793
35.0846 | 44.6349 | 46.2977 | 7.6017 | -1.6628 | 38.0871 | 0.60896
35.0946 | 44.7554 | 46.4584 | 7.5902 | -1.703 | 38.2582 | 0.60999
35.1046 | 44.9193 | 46.6199 | 7.5788 | -1.7006 | 38.4301 | 0.61104
35.1146 | 45.0723 | 46.7819 | 7.5674 | -1.7096 | 38.6025 | 0.61209
35.1246 | 45.2515 | 46.9449 | 7.556 | -1.6934 | 38.7757 | 0.61316
35.1346 | 45.4306 | 47.1085 | 7.5446 | -1.6779 | 38.9497 | 0.61423
35.1446 | 45.5373 | 47.2729 | 7.5332 | -1.7356 | 39.1243 | 0.61532
35.1546 | 45.7444 | 47.438 | 7.5219 | -1.6936 | 39.2996 | 0.61641
35.1646 | 45.9288 | 47.6038 | 7.5106 | -1.675 | 39.4757 | 0.61752
35.1746 | 46.0626 | 47.7701 | 7.4993 | -1.7075 | 39.6522 | 0.61863
35.1846 | 46.2755 | 47.9373 | 7.488 | -1.6618 | 39.8295 | 0.61976
35.1946 | 46.4169 | 48.1052 | 7.4767 | -1.6883 | 40.0076 | 0.62089
35.2046 | 46.6328 | 48.2738 | 7.4655 | -1.641 | 40.1863 | 0.62204
35.2146 | 46.8173 | 48.4431 | 7.4543 | -1.6258 | 40.3656 | 0.6232
35.2246 | 46.9605 | 48.6129 | 7.4431 | -1.6524 | 40.5455 | 0.62436
35.2346 | 47.1928 | 48.7836 | 7.4319 | -1.5908 | 40.7261 | 0.62554
35.2446 | 47.3492 | 48.9549 | 7.4208 | -1.6057 | 40.9074 | 0.62673
35.2546 | 47.558 | 49.1269 | 7.4096 | -1.5689 | 41.0894 | 0.62792
35.2646 | 47.7495 | 49.2996 | 7.3985 | -1.5501 | 41.272 | 0.62913
35.2746 | 47.891 | 49.473 | 7.3874 | -1.582 | 41.4552 | 0.63035
35.2846 | 48.1317 | 49.6468 | 7.3763 | -1.5151 | 41.6389 | 0.63158
35.2946 | 48.2764 | 49.8214 | 7.3653 | -1.545 | 41.8233 | 0.63282
35.3046 | 48.4792 | 49.9967 | 7.3542 | -1.5175 | 42.0084 | 0.63407
35.3146 | 48.6872 | 50.1726 | 7.3432 | -1.4854 | 42.1941 | 0.63534
35.3246 | 48.8328 | 50.3492 | 7.3322 | -1.5164 | 42.3803 | 0.63661
35.3346 | 49.0809 | 50.5262 | 7.3212 | -1.4453 | 42.567 | 0.63789
35.3446 | 49.2522 | 50.7039 | 7.3103 | -1.4517 | 42.7545 | 0.63919
35.3546 | 49.4549 | 50.8823 | 7.2993 | -1.4274 | 42.9425 | 0.64049
35.3646 | 49.6693 | 51.0613 | 7.2884 | -1.392 | 43.1311 | 0.64181
35.3746 | 49.8567 | 51.2409 | 7.2775 | -1.3842 | 43.3202 | 0.64314
35.3846 | 50.0998 | 51.4211 | 7.2666 | -1.3213 | 43.5099 | 0.64448
35.3946 | 50.2882 | 51.6016 | 7.2558 | -1.3134 | 43.7 | 0.64583
35.4046 | 50.5071 | 51.7829 | 7.2449 | -1.2758 | 43.8908 | 0.64719
35.4145 | 50.7388 | 51.9648 | 7.2341 | -1.226 | 44.0821 | 0.64856
35.4246 | 50.9276 | 52.1472 | 7.2233 | -1.2196 | 44.2739 | 0.64995
35.4346 | 51.1829 | 52.3302 | 7.2125 | -1.1473 | 44.4663 | 0.65134
35.4445 | 51.3985 | 52.5135 | 7.2018 | -1.115 | 44.6589 | 0.65275
35.4545 | 51.6169 | 52.6975 | 7.191 | -1.0806 | 44.8522 | 0.65417
35.4645 | 51.8473 | 52.882 | 7.1803 | -1.0347 | 45.046 | 0.6556
35.4745 | 52.0472 | 53.067 | 7.1696 | -1.0198 | 45.2403 | 0.65704
35.4845 | 52.3152 | 53.2525 | 7.1589 | -0.93725 | 45.435 | 0.65849
35.4945 | 52.5362 | 53.4384 | 7.1483 | -0.90222 | 45.6302 | 0.65996
35.5045 | 52.754 | 53.6246 | 7.1376 | -0.87065 | 45.8256 | 0.66143
35.5145 | 53.0143 | 53.8115 | 7.127 | -0.79723 | 46.0216 | 0.66292
35.5245 | 53.1948 | 53.9989 | 7.1164 | -0.80406 | 46.218 | 0.66442
35.5345 | 53.4572 | 54.1866 | 7.1058 | -0.72942 | 46.4149 | 0.66593
35.5445 | 53.6844 | 54.3748 | 7.0953 | -0.6904 | 46.6121 | 0.66746
35.5545 | 53.9321 | 54.5632 | 7.0847 | -0.63109 | 46.8095 | 0.66899
35.5645 | 54.1647 | 54.7522 | 7.0742 | -0.58747 | 47.0074 | 0.67054
35.5745 | 54.3516 | 54.9415 | 7.0637 | -0.58992 | 47.2057 | 0.6721
35.5845 | 54.6341 | 55.1312 | 7.0532 | -0.49713 | 47.4044 | 0.67367
35.5945 | 54.8389 | 55.3213 | 7.0427 | -0.4824 | 47.6033 | 0.67526
35.6045 | 55.0973 | 55.5117 | 7.0323 | -0.4144 | 47.8026 | 0.67686
35.6145 | 55.329 | 55.7022 | 7.0219 | -0.37324 | 48.0019 | 0.67846
35.6245 | 55.5793 | 55.8933 | 7.0115 | -0.31397 | 48.2017 | 0.68008
35.6345 | 55.8343 | 56.0846 | 7.0011 | -0.25029 | 48.4018 | 0.68172
35.6445 | 56.0258 | 56.2762 | 6.9907 | -0.25039 | 48.6021 | 0.68336
35.6545 | 56.3046 | 56.4681 | 6.9804 | -0.16345 | 48.8027 | 0.68502
35.6645 | 56.5427 | 56.66 | 6.97 | -0.11725 | 49.0032 | 0.68669
35.6745 | 56.7702 | 56.8523 | 6.9597 | -0.082086 | 49.2042 | 0.68837
35.6845 | 57.0439 | 57.0448 | 6.9494 | -0.00092821 | 49.4053 | 0.69007
35.6945 | 57.2615 | 57.2376 | 6.9392 | 0.02393 | 49.6066 | 0.69178
35.7045 | 57.5056 | 57.4305 | 6.9289 | 0.075115 | 49.8081 | 0.6935
35.7145 | 57.7369 | 57.6236 | 6.9187 | 0.11335 | 50.0096 | 0.69524
35.7245 | 58.0257 | 57.8166 | 6.9085 | 0.20911 | 50.2111 | 0.69698
35.7345 | 58.2229 | 58.0099 | 6.8983 | 0.21297 | 50.4129 | 0.69874
35.7445 | 58.4906 | 58.2034 | 6.8881 | 0.28723 | 50.6147 | 0.70051
35.7545 | 58.7377 | 58.3969 | 6.878 | 0.3408 | 50.8166 | 0.7023
35.7645 | 58.9719 | 58.5905 | 6.8678 | 0.38141 | 51.0186 | 0.7041
35.7745 | 59.2482 | 58.7839 | 6.8577 | 0.46426 | 51.2203 | 0.70591
35.7845 | 59.4389 | 58.9776 | 6.8476 | 0.46129 | 51.4222 | 0.70773
35.7945 | 59.7102 | 59.1713 | 6.8376 | 0.53892 | 51.6242 | 0.70957
35.8045 | 59.9682 | 59.3649 | 6.8275 | 0.60325 | 51.826 | 0.71142
35.8145 | 60.2135 | 59.5586 | 6.8175 | 0.65492 | 52.0278 | 0.71329
35.8245 | 60.4586 | 59.7521 | 6.8075 | 0.70646 | 52.2295 | 0.71517
35.8345 | 60.6988 | 59.9454 | 6.7975 | 0.75336 | 52.4309 | 0.71705
35.8445 | 60.968 | 60.1388 | 6.7875 | 0.82917 | 52.6324 | 0.71896
35.8545 | 61.2288 | 60.3321 | 6.7775 | 0.8967 | 52.8337 | 0.72088
35.8645 | 61.4868 | 60.5252 | 6.7676 | 0.96157 | 53.0348 | 0.72281
35.8745 | 61.7025 | 60.7182 | 6.7577 | 0.98431 | 53.2358 | 0.72476
35.8845 | 61.9783 | 60.9108 | 6.7478 | 1.0675 | 53.4363 | 0.72671
35.8945 | 62.2503 | 61.1033 | 6.7379 | 1.147 | 53.6367 | 0.72869
35.9045 | 62.4779 | 61.2956 | 6.728 | 1.1823 | 53.8369 | 0.73067
35.9145 | 62.7823 | 61.4877 | 6.7182 | 1.2946 | 54.0368 | 0.73267
35.9245 | 62.9792 | 61.6795 | 6.7084 | 1.2997 | 54.2364 | 0.73469
35.9345 | 63.2776 | 61.8709 | 6.6986 | 1.4067 | 54.4356 | 0.73671
35.9445 | 63.5218 | 62.0619 | 6.6888 | 1.4599 | 54.6343 | 0.73875
35.9545 | 63.7746 | 62.2526 | 6.679 | 1.522 | 54.8328 | 0.74081
35.9644 | 64.0359 | 62.443 | 6.6693 | 1.5929 | 55.0308 | 0.74288
35.9744 | 64.2681 | 62.633 | 6.6596 | 1.6351 | 55.2284 | 0.74497
35.9845 | 64.5341 | 62.8225 | 6.6499 | 1.7116 | 55.4256 | 0.74706
35.9944 | 64.7829 | 63.0114 | 6.6402 | 1.7715 | 55.622 | 0.74917
36.0044 | 65.0413 | 63.2 | 6.6305 | 1.8413 | 55.8181 | 0.7513
36.0144 | 65.3084 | 63.388 | 6.6209 | 1.9204 | 56.0137 | 0.75344
36.0244 | 65.5593 | 63.5755 | 6.6113 | 1.9838 | 56.2087 | 0.7556
36.0344 | 65.7942 | 63.7625 | 6.6016 | 2.0317 | 56.403 | 0.75777
36.0444 | 66.0871 | 63.9488 | 6.5921 | 2.1383 | 56.5968 | 0.75995
36.0544 | 66.3297 | 64.1343 | 6.5825 | 2.1954 | 56.7896 | 0.76215
36.0644 | 66.5738 | 64.3194 | 6.573 | 2.2544 | 56.982 | 0.76436
36.0744 | 66.8303 | 64.5037 | 6.5634 | 2.3266 | 57.1737 | 0.76659
36.0844 | 67.0701 | 64.6874 | 6.5539 | 2.3827 | 57.3647 | 0.76883
36.0944 | 67.3253 | 64.8703 | 6.5444 | 2.455 | 57.5548 | 0.77109
36.1044 | 67.5953 | 65.0523 | 6.535 | 2.543 | 57.744 | 0.77336
36.1144 | 67.8163 | 65.2336 | 6.5255 | 2.5827 | 57.9325 | 0.77565
36.1244 | 68.0832 | 65.4142 | 6.5161 | 2.669 | 58.1202 | 0.77795
36.1344 | 68.3287 | 65.5938 | 6.5067 | 2.7349 | 58.3069 | 0.78027
36.1444 | 68.5897 | 65.7726 | 6.4973 | 2.8171 | 58.4928 | 0.7826
36.1544 | 68.8364 | 65.9505 | 6.4879 | 2.8859 | 58.6777 | 0.78495
36.1644 | 69.1067 | 66.1272 | 6.4785 | 2.9795 | 58.8614 | 0.7873
36.1744 | 69.3353 | 66.3032 | 6.4692 | 3.0321 | 59.0443 | 0.78968
36.1844 | 69.5874 | 66.4781 | 6.4599 | 3.1093 | 59.2261 | 0.79207
36.1944 | 69.848 | 66.652 | 6.4506 | 3.196 | 59.4069 | 0.79448
36.2044 | 70.1113 | 66.8248 | 6.4413 | 3.2865 | 59.5866 | 0.7969
36.2144 | 70.357 | 66.9964 | 6.432 | 3.3606 | 59.765 | 0.79934
36.2244 | 70.5867 | 67.167 | 6.4228 | 3.4197 | 59.9424 | 0.80179
36.2344 | 70.862 | 67.3364 | 6.4136 | 3.5256 | 60.1186 | 0.80426
36.2444 | 71.0856 | 67.5046 | 6.4044 | 3.581 | 60.2935 | 0.80675
36.2544 | 71.3492 | 67.6717 | 6.3952 | 3.6775 | 60.4672 | 0.80925
36.2644 | 71.5787 | 67.8374 | 6.386 | 3.7413 | 60.6396 | 0.81176
36.2744 | 71.8025 | 68.0017 | 6.3769 | 3.8008 | 60.8106 | 0.81429
36.2844 | 72.0425 | 68.1649 | 6.3678 | 3.8776 | 60.9803 | 0.81684
36.2944 | 72.2941 | 68.3267 | 6.3587 | 3.9674 | 61.1487 | 0.8194
36.3044 | 72.4597 | 68.4872 | 6.3496 | 3.9725 | 61.3156 | 0.82198
36.3144 | 72.7498 | 68.6462 | 6.3405 | 4.1036 | 61.4811 | 0.82457
36.3244 | 72.9201 | 68.8037 | 6.3315 | 4.1164 | 61.645 | 0.82718
36.3344 | 73.1662 | 68.9598 | 6.3224 | 4.2064 | 61.8076 | 0.8298
36.3444 | 73.3776 | 69.1144 | 6.3134 | 4.2632 | 61.9686 | 0.83244
36.3544 | 73.6142 | 69.2675 | 6.3044 | 4.3467 | 62.128 | 0.8351
36.3644 | 73.867 | 69.4191 | 6.2954 | 4.4479 | 62.2858 | 0.83777
36.3744 | 73.9905 | 69.569 | 6.2865 | 4.4215 | 62.442 | 0.84046
36.3844 | 74.2814 | 69.7172 | 6.2776 | 4.5642 | 62.5964 | 0.84316
36.3944 | 74.4609 | 69.8638 | 6.2686 | 4.5971 | 62.7493 | 0.84589
36.4044 | 74.695 | 70.0088 | 6.2597 | 4.6862 | 62.9004 | 0.84862
36.4144 | 74.888 | 70.1521 | 6.2509 | 4.7359 | 63.0498 | 0.85138
36.4244 | 75.0826 | 70.2936 | 6.242 | 4.789 | 63.1975 | 0.85415
36.4344 | 75.3311 | 70.4332 | 6.2332 | 4.8979 | 63.3431 | 0.85693
36.4444 | 75.4916 | 70.5712 | 6.2244 | 4.9204 | 63.4871 | 0.85973
36.4544 | 75.7094 | 70.7073 | 6.2156 | 5.0021 | 63.6292 | 0.86255
36.4644 | 75.8892 | 70.8416 | 6.2068 | 5.0476 | 63.7694 | 0.86538
36.4744 | 76.0852 | 70.9739 | 6.198 | 5.1113 | 63.9077 | 0.86823
36.4844 | 76.2894 | 71.1044 | 6.1893 | 5.185 | 64.044 | 0.8711
36.4943 | 76.4386 | 71.2328 | 6.1805 | 5.2058 | 64.1782 | 0.87398
36.5044 | 76.6704 | 71.3593 | 6.1718 | 5.3111 | 64.3106 | 0.87688
36.5144 | 76.8328 | 71.4838 | 6.1631 | 5.349 | 64.4409 | 0.8798
36.5243 | 77.0074 | 71.6063 | 6.1545 | 5.4011 | 64.5691 | 0.88273
36.5344 | 77.2141 | 71.7268 | 6.1458 | 5.4873 | 64.6953 | 0.88568
36.5443 | 77.373 | 71.845 | 6.1372 | 5.528 | 64.8192 | 0.88865
36.5543 | 77.5664 | 71.9613 | 6.1286 | 5.6051 | 64.9411 | 0.89163
36.5643 | 77.7206 | 72.0754 | 6.12 | 5.6452 | 65.0608 | 0.89463
36.5743 | 77.9149 | 72.1874 | 6.1114 | 5.7275 | 65.1783 | 0.89764
36.5843 | 78.0662 | 72.2971 | 6.1028 | 5.7691 | 65.2936 | 0.90068
36.5943 | 78.2438 | 72.4047 | 6.0943 | 5.8391 | 65.4067 | 0.90373
36.6043 | 78.4248 | 72.5099 | 6.0858 | 5.9149 | 65.5173 | 0.90679
36.6143 | 78.5356 | 72.613 | 6.0773 | 5.9226 | 65.6258 | 0.90987
36.6243 | 78.718 | 72.7138 | 6.0688 | 6.0042 | 65.732 | 0.91297
36.6343 | 78.8597 | 72.8123 | 6.0604 | 6.0474 | 65.8358 | 0.91609
36.6443 | 78.9894 | 72.9085 | 6.0519 | 6.0809 | 65.9373 | 0.91922
36.6543 | 79.1386 | 73.0022 | 6.0435 | 6.1364 | 66.0363 | 0.92237
36.6643 | 79.299 | 73.0936 | 6.0351 | 6.2054 | 66.133 | 0.92553
36.6743 | 79.3954 | 73.1827 | 6.0267 | 6.2127 | 66.2273 | 0.92871
36.6843 | 79.5589 | 73.2693 | 6.0183 | 6.2896 | 66.3191 | 0.93191
36.6943 | 79.6976 | 73.3536 | 6.01 | 6.344 | 66.4085 | 0.93513
36.7043 | 79.8047 | 73.4353 | 6.0016 | 6.3694 | 66.4953 | 0.93836
36.7143 | 79.9402 | 73.5146 | 5.9933 | 6.4256 | 66.5796 | 0.94161
36.7243 | 80.053 | 73.5914 | 5.985 | 6.4616 | 66.6615 | 0.94488
36.7343 | 80.2218 | 73.6657 | 5.9768 | 6.5561 | 66.7408 | 0.94816
36.7443 | 80.2658 | 73.7375 | 5.9685 | 6.5283 | 66.8175 | 0.95146
36.7543 | 80.411 | 73.8068 | 5.9603 | 6.6042 | 66.8917 | 0.95478
36.7643 | 80.5424 | 73.8735 | 5.9521 | 6.6689 | 66.9633 | 0.95811
36.7743 | 80.5925 | 73.9376 | 5.9439 | 6.6549 | 67.0323 | 0.96146
36.7843 | 80.7503 | 73.9992 | 5.9357 | 6.7511 | 67.0987 | 0.96482
36.7943 | 80.7897 | 74.0582 | 5.9275 | 6.7315 | 67.1625 | 0.96821
36.8043 | 80.9352 | 74.1146 | 5.9194 | 6.8206 | 67.2236 | 0.97161
36.8143 | 80.9884 | 74.1684 | 5.9112 | 6.82 | 67.2821 | 0.97503
36.8243 | 81.1064 | 74.2195 | 5.9031 | 6.8869 | 67.3379 | 0.97846
36.8343 | 81.1454 | 74.268 | 5.895 | 6.8774 | 67.391 | 0.98191
36.8443 | 81.2322 | 74.3139 | 5.887 | 6.9183 | 67.4415 | 0.98537
36.8543 | 81.3109 | 74.3571 | 5.8789 | 6.9538 | 67.4893 | 0.98886
36.8643 | 81.3922 | 74.3976 | 5.8709 | 6.9946 | 67.5344 | 0.99236
36.8743 | 81.4494 | 74.4355 | 5.8629 | 7.0139 | 67.5767 | 0.99587
36.8843 | 81.5118 | 74.4707 | 5.8549 | 7.0411 | 67.6164 | 0.9994
36.8943 | 81.5913 | 74.5032 | 5.8469 | 7.0881 | 67.6534 | 1.0029
36.9043 | 81.6418 | 74.533 | 5.8389 | 7.1088 | 67.6876 | 1.0065
36.9143 | 81.7034 | 74.5602 | 5.831 | 7.1432 | 67.7191 | 1.0101
36.9243 | 81.7683 | 74.5846 | 5.8231 | 7.1837 | 67.7478 | 1.0137
36.9343 | 81.8047 | 74.6063 | 5.8152 | 7.1984 | 67.7739 | 1.0173
36.9443 | 81.8552 | 74.6254 | 5.8073 | 7.2298 | 67.7972 | 1.0209
36.9543 | 81.8675 | 74.6417 | 5.7994 | 7.2258 | 67.8177 | 1.0246
36.9643 | 81.9338 | 74.6554 | 5.7916 | 7.2784 | 67.8355 | 1.0282
36.9743 | 81.9435 | 74.6663 | 5.7837 | 7.2772 | 67.8506 | 1.0319
36.9843 | 81.971 | 74.6745 | 5.7759 | 7.2965 | 67.8629 | 1.0356
36.9943 | 81.9951 | 74.68 | 5.7681 | 7.3151 | 67.8725 | 1.0393
37.0043 | 82.0347 | 74.6828 | 5.7604 | 7.3519 | 67.8794 | 1.0431
37.0143 | 82.0137 | 74.683 | 5.7526 | 7.3307 | 67.8836 | 1.0468
37.0243 | 81.9984 | 74.6804 | 5.7449 | 7.318 | 67.885 | 1.0506
37.0343 | 82.0496 | 74.6751 | 5.7371 | 7.3745 | 67.8837 | 1.0543
37.0442 | 82.0104 | 74.6672 | 5.7295 | 7.3432 | 67.8796 | 1.0581
37.0543 | 82.0049 | 74.6566 | 5.7218 | 7.3483 | 67.8729 | 1.0619
37.0643 | 82.0078 | 74.6433 | 5.7141 | 7.3645 | 67.8635 | 1.0657
37.0742 | 81.9634 | 74.6274 | 5.7065 | 7.336 | 67.8513 | 1.0696
37.0842 | 81.9648 | 74.6087 | 5.6988 | 7.3561 | 67.8365 | 1.0734
37.0942 | 81.9196 | 74.5875 | 5.6912 | 7.3321 | 67.819 | 1.0773
37.1042 | 81.9248 | 74.5636 | 5.6836 | 7.3612 | 67.7988 | 1.0812
37.1142 | 81.8928 | 74.5371 | 5.6761 | 7.3557 | 67.776 | 1.0851
37.1242 | 81.825 | 74.508 | 5.6685 | 7.317 | 67.7505 | 1.089
37.1342 | 81.8146 | 74.4763 | 5.661 | 7.3383 | 67.7224 | 1.0929
37.1442 | 81.7392 | 74.442 | 5.6534 | 7.2972 | 67.6917 | 1.0968
37.1542 | 81.7284 | 74.4051 | 5.6459 | 7.3233 | 67.6584 | 1.1008
37.1642 | 81.6175 | 74.3656 | 5.6385 | 7.2519 | 67.6224 | 1.1047
37.1742 | 81.5881 | 74.3236 | 5.631 | 7.2645 | 67.5839 | 1.1087
37.1842 | 81.4861 | 74.2791 | 5.6235 | 7.207 | 67.5428 | 1.1127
37.1942 | 81.3898 | 74.2321 | 5.6161 | 7.1577 | 67.4992 | 1.1167
37.2042 | 81.3067 | 74.1826 | 5.6087 | 7.1241 | 67.4531 | 1.1207
37.2142 | 81.2306 | 74.1305 | 5.6013 | 7.1001 | 67.4044 | 1.1248
37.2242 | 81.1289 | 74.076 | 5.5939 | 7.0529 | 67.3533 | 1.1288
37.2342 | 81.0585 | 74.0191 | 5.5866 | 7.0394 | 67.2996 | 1.1329
37.2442 | 80.9194 | 73.9597 | 5.5792 | 6.9597 | 67.2435 | 1.137
37.2542 | 80.866 | 73.898 | 5.5719 | 6.968 | 67.185 | 1.1411
37.2642 | 80.7186 | 73.8339 | 5.5646 | 6.8847 | 67.1241 | 1.1452
37.2742 | 80.6208 | 73.7673 | 5.5573 | 6.8535 | 67.0607 | 1.1493
37.2842 | 80.4922 | 73.6984 | 5.5501 | 6.7938 | 66.995 | 1.1534
37.2942 | 80.4071 | 73.6273 | 5.5428 | 6.7798 | 66.9269 | 1.1575
37.3042 | 80.2575 | 73.5538 | 5.5356 | 6.7037 | 66.8565 | 1.1617
37.3142 | 80.1733 | 73.4781 | 5.5284 | 6.6952 | 66.7838 | 1.1659
37.3242 | 80.0696 | 73.4 | 5.5212 | 6.6696 | 66.7088 | 1.17
37.3342 | 79.9278 | 73.3198 | 5.514 | 6.608 | 66.6315 | 1.1742
37.3442 | 79.8247 | 73.2373 | 5.5069 | 6.5874 | 66.552 | 1.1784
37.3542 | 79.7029 | 73.1527 | 5.4997 | 6.5502 | 66.4703 | 1.1826
37.3642 | 79.6167 | 73.0658 | 5.4926 | 6.5509 | 66.3864 | 1.1868
37.3742 | 79.4747 | 72.977 | 5.4855 | 6.4977 | 66.3004 | 1.1911
37.3842 | 79.3571 | 72.886 | 5.4784 | 6.4711 | 66.2122 | 1.1953
37.3942 | 79.1884 | 72.7928 | 5.4713 | 6.3956 | 66.122 | 1.1996
37.4042 | 79.056 | 72.6977 | 5.4643 | 6.3583 | 66.0296 | 1.2038
37.4142 | 78.935 | 72.6005 | 5.4572 | 6.3345 | 65.9351 | 1.2081
37.4242 | 78.7884 | 72.5014 | 5.4502 | 6.287 | 65.8388 | 1.2124
37.4342 | 78.6683 | 72.4002 | 5.4432 | 6.2681 | 65.7404 | 1.2166
37.4442 | 78.5298 | 72.2971 | 5.4363 | 6.2327 | 65.6399 | 1.2209
37.4542 | 78.3886 | 72.1921 | 5.4293 | 6.1965 | 65.5376 | 1.2253
37.4642 | 78.2625 | 72.0852 | 5.4223 | 6.1773 | 65.4333 | 1.2296
37.4742 | 78.0692 | 71.9765 | 5.4154 | 6.0927 | 65.3272 | 1.2339
37.4842 | 77.9806 | 71.866 | 5.4085 | 6.1146 | 65.2193 | 1.2382
37.4942 | 77.8267 | 71.7537 | 5.4016 | 6.073 | 65.1095 | 1.2426
37.5042 | 77.717 | 71.6395 | 5.3948 | 6.0775 | 64.9979 | 1.2469
37.5142 | 77.5212 | 71.5237 | 5.3879 | 5.9975 | 64.8845 | 1.2513
37.5242 | 77.3667 | 71.4061 | 5.3811 | 5.9606 | 64.7694 | 1.2556
37.5342 | 77.2578 | 71.287 | 5.3742 | 5.9708 | 64.6527 | 1.26
37.5442 | 77.0623 | 71.1661 | 5.3674 | 5.8962 | 64.5343 | 1.2643
37.5542 | 76.9472 | 71.0436 | 5.3607 | 5.9036 | 64.4142 | 1.2687
37.5642 | 76.781 | 70.9195 | 5.3539 | 5.8615 | 64.2925 | 1.2731
37.5742 | 76.6342 | 70.7938 | 5.3471 | 5.8404 | 64.1692 | 1.2775
37.5842 | 76.4677 | 70.6667 | 5.3404 | 5.801 | 64.0444 | 1.2819
37.5941 | 76.3018 | 70.5381 | 5.3337 | 5.7637 | 63.9182 | 1.2863
37.6041 | 76.1738 | 70.408 | 5.327 | 5.7658 | 63.7903 | 1.2907
37.6142 | 76.0295 | 70.2765 | 5.3203 | 5.753 | 63.6611 | 1.2951
37.6242 | 75.88 | 70.1435 | 5.3137 | 5.7365 | 63.5304 | 1.2995
37.6341 | 75.6957 | 70.0092 | 5.307 | 5.6865 | 63.3983 | 1.3039
37.6441 | 75.5768 | 69.8737 | 5.3004 | 5.7031 | 63.2651 | 1.3083
37.6541 | 75.4249 | 69.7368 | 5.2938 | 5.6881 | 63.1303 | 1.3127
37.6641 | 75.3048 | 69.5986 | 5.2872 | 5.7062 | 62.9943 | 1.3171
37.6741 | 75.1507 | 69.4592 | 5.2806 | 5.6915 | 62.857 | 1.3216
37.6841 | 75.0198 | 69.3185 | 5.274 | 5.7013 | 62.7185 | 1.326
37.6941 | 74.9053 | 69.1767 | 5.2675 | 5.7286 | 62.5788 | 1.3304
37.7041 | 74.7582 | 69.0338 | 5.261 | 5.7244 | 62.438 | 1.3348
37.7141 | 74.676 | 68.8897 | 5.2545 | 5.7863 | 62.296 | 1.3392
37.7241 | 74.5278 | 68.7446 | 5.248 | 5.7832 | 62.1529 | 1.3437
37.7341 | 74.4783 | 68.5983 | 5.2415 | 5.88 | 62.0087 | 1.3481
37.7441 | 74.327 | 68.4511 | 5.2351 | 5.8759 | 61.8635 | 1.3525
37.7541 | 74.2226 | 68.303 | 5.2286 | 5.9196 | 61.7174 | 1.3569
37.7641 | 74.1311 | 68.1538 | 5.2222 | 5.9773 | 61.5702 | 1.3613
37.7741 | 73.9791 | 68.0037 | 5.2158 | 5.9754 | 61.4221 | 1.3657
37.7841 | 73.8788 | 67.8526 | 5.2094 | 6.0262 | 61.2731 | 1.3701
37.7941 | 73.7302 | 67.7007 | 5.2031 | 6.0295 | 61.1231 | 1.3745
37.8041 | 73.6482 | 67.548 | 5.1967 | 6.1002 | 60.9723 | 1.3789
37.8141 | 73.4909 | 67.3947 | 5.1904 | 6.0962 | 60.8209 | 1.3833
37.8241 | 73.405 | 67.2403 | 5.1841 | 6.1647 | 60.6685 | 1.3877
37.8341 | 73.2676 | 67.0853 | 5.1778 | 6.1823 | 60.5154 | 1.3921
37.8441 | 73.1473 | 66.9295 | 5.1715 | 6.2178 | 60.3615 | 1.3965
37.8541 | 72.9879 | 66.773 | 5.1652 | 6.2149 | 60.2069 | 1.4009
37.8641 | 72.877 | 66.616 | 5.159 | 6.261 | 60.0518 | 1.4052
37.8741 | 72.685 | 66.4582 | 5.1528 | 6.2268 | 59.8959 | 1.4096
37.8841 | 72.562 | 66.2999 | 5.1466 | 6.2621 | 59.7394 | 1.4139
37.8941 | 72.3663 | 66.1409 | 5.1404 | 6.2254 | 59.5823 | 1.4183
37.9041 | 72.2001 | 65.9814 | 5.1342 | 6.2187 | 59.4246 | 1.4226
37.9141 | 72.0364 | 65.8214 | 5.128 | 6.215 | 59.2664 | 1.4269
37.9241 | 71.8655 | 65.661 | 5.1219 | 6.2045 | 59.1079 | 1.4312
37.9341 | 71.6509 | 65.5001 | 5.1158 | 6.1508 | 58.9488 | 1.4355
37.9441 | 71.4852 | 65.3387 | 5.1097 | 6.1465 | 58.7892 | 1.4398
37.9541 | 71.2828 | 65.1768 | 5.1036 | 6.106 | 58.6292 | 1.4441
37.9641 | 71.0494 | 65.0146 | 5.0975 | 6.0348 | 58.4688 | 1.4484
37.9741 | 70.8492 | 64.8522 | 5.0914 | 5.997 | 58.3082 | 1.4526
37.9841 | 70.6119 | 64.6893 | 5.0854 | 5.9226 | 58.1471 | 1.4569
37.9941 | 70.3997 | 64.5261 | 5.0794 | 5.8736 | 57.9857 | 1.4611
38.0041 | 70.105 | 64.3626 | 5.0734 | 5.7424 | 57.824 | 1.4653
38.0141 | 69.9131 | 64.1989 | 5.0674 | 5.7142 | 57.662 | 1.4695
38.0241 | 69.6182 | 64.0349 | 5.0614 | 5.5833 | 57.4998 | 1.4737
38.0341 | 69.3739 | 63.8709 | 5.0555 | 5.503 | 57.3376 | 1.4778
38.0441 | 69.1233 | 63.7065 | 5.0495 | 5.4168 | 57.175 | 1.482
38.0541 | 68.8284 | 63.542 | 5.0436 | 5.2864 | 57.0123 | 1.4861
38.0641 | 68.6092 | 63.3774 | 5.0377 | 5.2318 | 56.8495 | 1.4902
38.0741 | 68.2193 | 63.2126 | 5.0318 | 5.0067 | 56.6865 | 1.4943
38.0841 | 68.0304 | 63.0479 | 5.0259 | 4.9825 | 56.5236 | 1.4984
38.0941 | 67.7207 | 62.883 | 5.0201 | 4.8377 | 56.3605 | 1.5025
38.1041 | 67.4105 | 62.718 | 5.0142 | 4.6925 | 56.1973 | 1.5065
38.1141 | 67.1316 | 62.553 | 5.0084 | 4.5786 | 56.0341 | 1.5105
38.1241 | 66.8186 | 62.3881 | 5.0026 | 4.4305 | 55.871 | 1.5145
38.1341 | 66.4813 | 62.2233 | 4.9968 | 4.258 | 55.708 | 1.5185
38.1441 | 66.1549 | 62.0583 | 4.9911 | 4.0966 | 55.5449 | 1.5224
38.154 | 65.8867 | 61.8935 | 4.9853 | 3.9932 | 55.3818 | 1.5263
38.1641 | 65.5812 | 61.7287 | 4.9796 | 3.8525 | 55.2189 | 1.5302
38.1741 | 65.2373 | 61.5641 | 4.9738 | 3.6732 | 55.0561 | 1.5341
38.184 | 64.9467 | 61.3995 | 4.9681 | 3.5472 | 54.8934 | 1.538
38.194 | 64.6335 | 61.2353 | 4.9625 | 3.3982 | 54.731 | 1.5418
38.204 | 64.3539 | 61.071 | 4.9568 | 3.2829 | 54.5686 | 1.5456
38.214 | 63.952 | 60.907 | 4.9511 | 3.045 | 54.4065 | 1.5494
38.224 | 63.7192 | 60.7431 | 4.9455 | 2.9761 | 54.2445 | 1.5531
38.234 | 63.3852 | 60.5795 | 4.9399 | 2.8057 | 54.0828 | 1.5568
38.244 | 63.0617 | 60.4162 | 4.9343 | 2.6455 | 53.9215 | 1.5605
38.254 | 62.7713 | 60.2531 | 4.9287 | 2.5182 | 53.7602 | 1.5642
38.264 | 62.4516 | 60.0902 | 4.9231 | 2.3614 | 53.5993 | 1.5678
38.274 | 62.1413 | 59.9276 | 4.9176 | 2.2137 | 53.4387 | 1.5714
38.284 | 61.8645 | 59.7654 | 4.912 | 2.0991 | 53.2784 | 1.575
38.294 | 61.5775 | 59.6034 | 4.9065 | 1.9741 | 53.1184 | 1.5785
38.304 | 61.3022 | 59.4419 | 4.901 | 1.8603 | 52.9589 | 1.582
38.314 | 60.9901 | 59.2806 | 4.8955 | 1.7095 | 52.7997 | 1.5855
38.324 | 60.7198 | 59.1197 | 4.8901 | 1.6001 | 52.6408 | 1.5889
38.334 | 60.4156 | 58.9592 | 4.8846 | 1.4564 | 52.4823 | 1.5923
38.344 | 60.1745 | 58.7991 | 4.8792 | 1.3754 | 52.3243 | 1.5957
38.354 | 59.8596 | 58.6396 | 4.8737 | 1.22 | 52.1668 | 1.599
38.364 | 59.6189 | 58.4803 | 4.8683 | 1.1386 | 52.0097 | 1.6023
38.374 | 59.3561 | 58.3214 | 4.8629 | 1.0347 | 51.8529 | 1.6056
38.384 | 59.1166 | 58.1631 | 4.8576 | 0.95354 | 51.6967 | 1.6088
38.394 | 58.8275 | 58.0051 | 4.8522 | 0.82237 | 51.541 | 1.612
38.404 | 58.5987 | 57.8477 | 4.8469 | 0.75101 | 51.3857 | 1.6151
38.414 | 58.3314 | 57.6909 | 4.8416 | 0.6405 | 51.2311 | 1.6182
38.424 | 58.1394 | 57.5345 | 4.8363 | 0.60494 | 51.0769 | 1.6213
38.434 | 57.828 | 57.3785 | 4.831 | 0.44946 | 50.9233 | 1.6243
38.444 | 57.6217 | 57.2231 | 4.8257 | 0.39856 | 50.7702 | 1.6273
38.454 | 57.39 | 57.0683 | 4.8204 | 0.32171 | 50.6176 | 1.6302
38.464 | 57.1539 | 56.9141 | 4.8152 | 0.23976 | 50.4658 | 1.6331
38.474 | 56.9395 | 56.7604 | 4.81 | 0.17909 | 50.3145 | 1.636
38.484 | 56.6872 | 56.6072 | 4.8048 | 0.079953 | 50.1637 | 1.6388
38.494 | 56.5182 | 56.4547 | 4.7996 | 0.063526 | 50.0135 | 1.6416
38.504 | 56.2722 | 56.3027 | 4.7944 | -0.030494 | 49.864 | 1.6443
38.514 | 56.0688 | 56.1513 | 4.7892 | -0.082524 | 49.7151 | 1.647
38.524 | 55.8816 | 56.0007 | 4.7841 | -0.11911 | 49.567 | 1.6496
38.534 | 55.6385 | 55.8506 | 4.7789 | -0.21208 | 49.4194 | 1.6522
38.544 | 55.4994 | 55.7011 | 4.7738 | -0.20169 | 49.2725 | 1.6548
38.554 | 55.2846 | 55.5522 | 4.7687 | -0.26763 | 49.1262 | 1.6573
38.564 | 55.0623 | 55.404 | 4.7637 | -0.34174 | 48.9806 | 1.6597
38.574 | 54.908 | 55.2567 | 4.7586 | -0.34865 | 48.8359 | 1.6622
38.584 | 54.7127 | 55.1098 | 4.7535 | -0.39709 | 48.6917 | 1.6645
38.594 | 54.5705 | 54.9636 | 4.7485 | -0.39309 | 48.5483 | 1.6668
38.604 | 54.3435 | 54.8181 | 4.7435 | -0.47459 | 48.4055 | 1.6691
38.614 | 54.1992 | 54.6733 | 4.7385 | -0.47408 | 48.2635 | 1.6713
38.624 | 54.0886 | 54.5292 | 4.7335 | -0.44057 | 48.1222 | 1.6735
38.634 | 53.8924 | 54.3859 | 4.7285 | -0.4935 | 47.9818 | 1.6756
38.644 | 53.7808 | 54.2432 | 4.7236 | -0.46242 | 47.842 | 1.6776
38.654 | 53.6183 | 54.1013 | 4.7187 | -0.48295 | 47.7029 | 1.6797
38.664 | 53.4576 | 53.96 | 4.7137 | -0.50242 | 47.5647 | 1.6816
38.674 | 53.3787 | 53.8195 | 4.7088 | -0.44082 | 47.4272 | 1.6835
38.684 | 53.2008 | 53.6799 | 4.7039 | -0.47909 | 47.2906 | 1.6854
38.694 | 53.0936 | 53.5409 | 4.6991 | -0.44728 | 47.1546 | 1.6872
38.7039 | 53.0115 | 53.4026 | 4.6942 | -0.39112 | 47.0195 | 1.6889
38.7139 | 52.8618 | 53.2651 | 4.6894 | -0.40333 | 46.8851 | 1.6906
38.724 | 52.8396 | 53.1284 | 4.6845 | -0.28879 | 46.7516 | 1.6923
38.734 | 52.6809 | 52.9924 | 4.6797 | -0.31153 | 46.6188 | 1.6939
38.7439 | 52.5757 | 52.8574 | 4.6749 | -0.28168 | 46.487 | 1.6954
38.7539 | 52.5386 | 52.723 | 4.6702 | -0.18437 | 46.3559 | 1.6969
38.7639 | 52.3595 | 52.5893 | 4.6654 | -0.22984 | 46.2256 | 1.6983
38.7739 | 52.3637 | 52.4565 | 4.6607 | -0.092814 | 46.0962 | 1.6997
38.7839 | 52.2186 | 52.3245 | 4.6559 | -0.10588 | 45.9676 | 1.701
38.7939 | 52.1909 | 52.1934 | 4.6512 | -0.0024595 | 45.8399 | 1.7023
38.8039 | 52.1127 | 52.0629 | 4.6465 | 0.049765 | 45.713 | 1.7035
38.8139 | 52.0855 | 51.9333 | 4.6418 | 0.15219 | 45.5869 | 1.7046
38.8239 | 52.005 | 51.8045 | 4.6372 | 0.20051 | 45.4616 | 1.7057
38.8339 | 52.0099 | 51.6765 | 4.6325 | 0.33341 | 45.3372 | 1.7067
38.8439 | 51.9288 | 51.5493 | 4.6279 | 0.3795 | 45.2137 | 1.7077
38.8539 | 51.9092 | 51.4231 | 4.6233 | 0.48614 | 45.0912 | 1.7086
38.8639 | 51.8825 | 51.2975 | 4.6186 | 0.58498 | 44.9694 | 1.7095
38.8739 | 51.8483 | 51.1728 | 4.6141 | 0.67548 | 44.8485 | 1.7103
38.8839 | 51.883 | 51.0489 | 4.6095 | 0.83406 | 44.7284 | 1.711
38.8939 | 51.8534 | 50.9259 | 4.6049 | 0.92751 | 44.6092 | 1.7117
38.9039 | 51.8824 | 50.8038 | 4.6004 | 1.0786 | 44.4911 | 1.7124
38.9139 | 51.895 | 50.6824 | 4.5958 | 1.2126 | 44.3737 | 1.7129
38.9239 | 51.9033 | 50.5619 | 4.5913 | 1.3414 | 44.2571 | 1.7135
38.9339 | 51.976 | 50.4422 | 4.5868 | 1.5338 | 44.1415 | 1.7139
38.9439 | 52.0003 | 50.3234 | 4.5824 | 1.6769 | 44.0267 | 1.7143
38.9539 | 52.0563 | 50.2054 | 4.5779 | 1.8509 | 43.9129 | 1.7147
38.9639 | 52.1096 | 50.0884 | 4.5734 | 2.0212 | 43.8001 | 1.7149
38.9739 | 52.222 | 49.9722 | 4.569 | 2.2498 | 43.688 | 1.7152
38.9839 | 52.2634 | 49.8567 | 4.5646 | 2.4067 | 43.5768 | 1.7153
38.9939 | 52.4122 | 49.7422 | 4.5602 | 2.67 | 43.4666 | 1.7154
39.0039 | 52.539 | 49.6285 | 4.5558 | 2.9105 | 43.3572 | 1.7155
39.0139 | 52.6633 | 49.5157 | 4.5514 | 3.1476 | 43.2488 | 1.7155
39.0239 | 52.835 | 49.4038 | 4.5471 | 3.4312 | 43.1413 | 1.7154
39.0339 | 52.9798 | 49.2926 | 4.5427 | 3.6872 | 43.0346 | 1.7153
39.0439 | 53.1664 | 49.1824 | 4.5384 | 3.984 | 42.9289 | 1.7151
39.0539 | 53.3529 | 49.073 | 4.5341 | 4.2799 | 42.8241 | 1.7149
39.0639 | 53.5953 | 48.9645 | 4.5298 | 4.6308 | 42.7201 | 1.7146
39.0739 | 53.7901 | 48.8569 | 4.5255 | 4.9332 | 42.6172 | 1.7142
39.0839 | 54.0221 | 48.7502 | 4.5212 | 5.2719 | 42.5151 | 1.7138
39.0939 | 54.3239 | 48.6442 | 4.517 | 5.6797 | 42.4139 | 1.7133
39.1039 | 54.5808 | 48.5392 | 4.5127 | 6.0416 | 42.3137 | 1.7128
39.1139 | 54.8657 | 48.435 | 4.5085 | 6.4307 | 42.2143 | 1.7122
39.1239 | 55.1719 | 48.3318 | 4.5043 | 6.8401 | 42.116 | 1.7116
39.1339 | 55.4728 | 48.2294 | 4.5001 | 7.2434 | 42.0185 | 1.7109
39.1439 | 55.8235 | 48.1279 | 4.4959 | 7.6956 | 41.9218 | 1.7101
39.1539 | 56.1318 | 48.0272 | 4.4918 | 8.1046 | 41.8261 | 1.7093
39.1639 | 56.4894 | 47.9274 | 4.4876 | 8.562 | 41.7314 | 1.7084
39.1739 | 56.8578 | 47.8285 | 4.4835 | 9.0293 | 41.6375 | 1.7075
39.1839 | 57.302 | 47.7305 | 4.4794 | 9.5715 | 41.5446 | 1.7065
39.1939 | 57.6519 | 47.6333 | 4.4753 | 10.0186 | 41.4526 | 1.7054
39.2039 | 58.0467 | 47.537 | 4.4712 | 10.5097 | 41.3615 | 1.7043
39.2139 | 58.4609 | 47.4416 | 4.4671 | 11.0193 | 41.2713 | 1.7032
39.2239 | 58.835 | 47.3471 | 4.463 | 11.4879 | 41.182 | 1.702
39.2338 | 59.2589 | 47.2535 | 4.459 | 12.0054 | 41.0937 | 1.7007
39.2439 | 59.7097 | 47.1607 | 4.455 | 12.549 | 41.0063 | 1.6994
39.2538 | 60.0783 | 47.0688 | 4.451 | 13.0095 | 40.9198 | 1.698
39.2638 | 60.5306 | 46.9777 | 4.447 | 13.5529 | 40.8341 | 1.6966
39.2739 | 60.9764 | 46.8875 | 4.443 | 14.0889 | 40.7494 | 1.6951
39.2839 | 61.3688 | 46.7982 | 4.439 | 14.5706 | 40.6656 | 1.6936
39.2938 | 61.796 | 46.7099 | 4.4351 | 15.0861 | 40.5828 | 1.692
39.3038 | 62.1718 | 46.6224 | 4.4311 | 15.5494 | 40.5009 | 1.6904
39.3138 | 62.5567 | 46.5357 | 4.4272 | 16.021 | 40.4198 | 1.6887
39.3238 | 62.9381 | 46.4499 | 4.4233 | 16.4882 | 40.3397 | 1.6869
39.3338 | 63.2942 | 46.365 | 4.4194 | 16.9292 | 40.2604 | 1.6851
39.3438 | 63.6593 | 46.281 | 4.4155 | 17.3783 | 40.1822 | 1.6833
39.3538 | 63.9798 | 46.1978 | 4.4116 | 17.782 | 40.1048 | 1.6814
39.3638 | 64.327 | 46.1155 | 4.4078 | 18.2115 | 40.0283 | 1.6795
39.3738 | 64.6137 | 46.0341 | 4.404 | 18.5796 | 39.9527 | 1.6775
39.3838 | 64.8818 | 45.9535 | 4.4001 | 18.9283 | 39.878 | 1.6754
39.3938 | 65.1199 | 45.8739 | 4.3963 | 19.246 | 39.8042 | 1.6733
39.4038 | 65.3394 | 45.7951 | 4.3925 | 19.5443 | 39.7314 | 1.6712
39.4138 | 65.5692 | 45.7172 | 4.3888 | 19.852 | 39.6594 | 1.669
39.4238 | 65.693 | 45.6401 | 4.385 | 20.0529 | 39.5883 | 1.6668
39.4338 | 65.8554 | 45.5639 | 4.3812 | 20.2915 | 39.5181 | 1.6645
39.4438 | 65.9652 | 45.4885 | 4.3775 | 20.4767 | 39.4488 | 1.6622
39.4538 | 66.0663 | 45.4141 | 4.3738 | 20.6522 | 39.3805 | 1.6598
39.4638 | 66.113 | 45.3405 | 4.3701 | 20.7725 | 39.313 | 1.6574
39.4738 | 66.103 | 45.2677 | 4.3664 | 20.8353 | 39.2464 | 1.6549
39.4838 | 66.1315 | 45.1958 | 4.3627 | 20.9357 | 39.1807 | 1.6524
39.4938 | 66.0298 | 45.1248 | 4.3591 | 20.905 | 39.1159 | 1.6498
39.5038 | 65.9872 | 45.0547 | 4.3554 | 20.9325 | 39.052 | 1.6472
39.5138 | 65.9117 | 44.9854 | 4.3518 | 20.9263 | 38.989 | 1.6446
39.5238 | 65.6906 | 44.917 | 4.3482 | 20.7736 | 38.9269 | 1.6419
39.5338 | 65.555 | 44.8494 | 4.3446 | 20.7056 | 38.8656 | 1.6392
39.5438 | 65.3539 | 44.7826 | 4.341 | 20.5713 | 38.8052 | 1.6364
39.5538 | 65.1204 | 44.7168 | 4.3374 | 20.4036 | 38.7457 | 1.6336
39.5638 | 64.8384 | 44.6518 | 4.3338 | 20.1866 | 38.6872 | 1.6308
39.5738 | 64.5114 | 44.5876 | 4.3303 | 19.9238 | 38.6295 | 1.6279
39.5838 | 64.2176 | 44.5243 | 4.3267 | 19.6933 | 38.5726 | 1.625
39.5938 | 63.8676 | 44.4619 | 4.3232 | 19.4057 | 38.5166 | 1.622
39.6038 | 63.4812 | 44.4003 | 4.3197 | 19.0809 | 38.4615 | 1.619
39.6138 | 63.0747 | 44.3395 | 4.3162 | 18.7352 | 38.4073 | 1.616
39.6238 | 62.7062 | 44.2796 | 4.3128 | 18.4266 | 38.354 | 1.6129
39.6338 | 62.2603 | 44.2206 | 4.3093 | 18.0397 | 38.3015 | 1.6098
39.6438 | 61.7761 | 44.1624 | 4.3058 | 17.6137 | 38.2499 | 1.6067
39.6538 | 61.3018 | 44.105 | 4.3024 | 17.1968 | 38.1991 | 1.6035
39.6638 | 60.8351 | 44.0485 | 4.299 | 16.7866 | 38.1492 | 1.6003
39.6738 | 60.3872 | 43.9928 | 4.2956 | 16.3944 | 38.1002 | 1.597
39.6838 | 59.8153 | 43.938 | 4.2922 | 15.8773 | 38.0521 | 1.5937
39.6938 | 59.333 | 43.884 | 4.2888 | 15.449 | 38.0047 | 1.5904
39.7038 | 58.8368 | 43.8308 | 4.2854 | 15.006 | 37.9583 | 1.5871
39.7138 | 58.3353 | 43.7785 | 4.2821 | 14.5568 | 37.9127 | 1.5837
39.7238 | 57.7721 | 43.727 | 4.2788 | 14.0451 | 37.8679 | 1.5803
39.7338 | 57.2884 | 43.6764 | 4.2754 | 13.612 | 37.8241 | 1.5768
39.7438 | 56.7255 | 43.6265 | 4.2721 | 13.099 | 37.781 | 1.5734
39.7538 | 56.2659 | 43.5775 | 4.2688 | 12.6884 | 37.7388 | 1.5699
39.7638 | 55.7362 | 43.5294 | 4.2656 | 12.2068 | 37.6974 | 1.5664
39.7738 | 55.211 | 43.482 | 4.2623 | 11.729 | 37.6569 | 1.5628
39.7837 | 54.755 | 43.4355 | 4.259 | 11.3195 | 37.6173 | 1.5592
39.7938 | 54.2531 | 43.3899 | 4.2558 | 10.8632 | 37.5784 | 1.5556
39.8038 | 53.7189 | 43.345 | 4.2526 | 10.3739 | 37.5404 | 1.552
39.8137 | 53.2979 | 43.301 | 4.2494 | 9.9969 | 37.5033 | 1.5483
39.8237 | 52.8113 | 43.2577 | 4.2462 | 9.5536 | 37.4669 | 1.5446
39.8338 | 52.3846 | 43.2153 | 4.243 | 9.1693 | 37.4314 | 1.5409
39.8437 | 51.953 | 43.1738 | 4.2398 | 8.7792 | 37.3968 | 1.5372
39.8537 | 51.455 | 43.133 | 4.2366 | 8.322 | 37.3629 | 1.5335
39.8637 | 51.1432 | 43.0931 | 4.2335 | 8.0501 | 37.3299 | 1.5297
39.8737 | 50.6681 | 43.0539 | 4.2304 | 7.6142 | 37.2977 | 1.5259
39.8837 | 50.3306 | 43.0156 | 4.2273 | 7.315 | 37.2663 | 1.5221
39.8937 | 49.956 | 42.9781 | 4.2242 | 6.9779 | 37.2358 | 1.5182
39.9037 | 49.6035 | 42.9414 | 4.2211 | 6.6621 | 37.206 | 1.5144
39.9137 | 49.266 | 42.9055 | 4.218 | 6.3605 | 37.177 | 1.5105
39.9237 | 48.9314 | 42.8704 | 4.2149 | 6.061 | 37.1489 | 1.5066
39.9337 | 48.628 | 42.8361 | 4.2119 | 5.7919 | 37.1216 | 1.5027
39.9437 | 48.362 | 42.8027 | 4.2088 | 5.5593 | 37.0951 | 1.4987
39.9537 | 48.0259 | 42.77 | 4.2058 | 5.2559 | 37.0694 | 1.4948
39.9637 | 47.8309 | 42.7381 | 4.2028 | 5.0928 | 37.0444 | 1.4908
39.9737 | 47.557 | 42.707 | 4.1998 | 4.85 | 37.0203 | 1.4868
39.9837 | 47.2859 | 42.6767 | 4.1968 | 4.6092 | 36.997 | 1.4828
39.9937 | 47.0742 | 42.6472 | 4.1939 | 4.427 | 36.9745 | 1.4788
40.0037 | 46.8543 | 42.6185 | 4.1909 | 4.2358 | 36.9528 | 1.4748
40.0137 | 46.6437 | 42.5906 | 4.188 | 4.0531 | 36.9318 | 1.4708
40.0237 | 46.4961 | 42.5635 | 4.1851 | 3.9326 | 36.9117 | 1.4667
40.0337 | 46.2685 | 42.5371 | 4.1821 | 3.7314 | 36.8923 | 1.4626
40.0437 | 46.132 | 42.5115 | 4.1792 | 3.6205 | 36.8737 | 1.4586
40.0537 | 45.9406 | 42.4868 | 4.1764 | 3.4538 | 36.8559 | 1.4545
40.0637 | 45.8342 | 42.4628 | 4.1735 | 3.3714 | 36.8389 | 1.4504
40.0737 | 45.6652 | 42.4396 | 4.1706 | 3.2256 | 36.8227 | 1.4463
40.0837 | 45.541 | 42.4171 | 4.1678 | 3.1239 | 36.8072 | 1.4421
40.0937 | 45.4244 | 42.3954 | 4.1649 | 3.029 | 36.7925 | 1.438
40.1037 | 45.298 | 42.3745 | 4.1621 | 2.9235 | 36.7785 | 1.4339
40.1137 | 45.216 | 42.3544 | 4.1593 | 2.8616 | 36.7654 | 1.4297
40.1237 | 45.0787 | 42.3351 | 4.1565 | 2.7436 | 36.753 | 1.4256
40.1337 | 45.0001 | 42.3165 | 4.1537 | 2.6836 | 36.7413 | 1.4214
40.1437 | 44.8798 | 42.2986 | 4.151 | 2.5812 | 36.7304 | 1.4172
40.1537 | 44.7859 | 42.2816 | 4.1482 | 2.5043 | 36.7203 | 1.413
40.1637 | 44.7078 | 42.2652 | 4.1455 | 2.4426 | 36.7109 | 1.4089
40.1737 | 44.6277 | 42.2497 | 4.1427 | 2.378 | 36.7023 | 1.4047
40.1837 | 44.608 | 42.2349 | 4.14 | 2.3731 | 36.6944 | 1.4005
40.1937 | 44.4701 | 42.2209 | 4.1373 | 2.2492 | 36.6872 | 1.3963
40.2037 | 44.4357 | 42.2076 | 4.1346 | 2.2281 | 36.6808 | 1.3921
40.2137 | 44.3796 | 42.195 | 4.132 | 2.1846 | 36.6752 | 1.3879
40.2237 | 44.3049 | 42.1832 | 4.1293 | 2.1217 | 36.6703 | 1.3837
40.2337 | 44.2631 | 42.1722 | 4.1266 | 2.0909 | 36.6661 | 1.3794
40.2437 | 44.207 | 42.1619 | 4.124 | 2.0451 | 36.6626 | 1.3752
40.2537 | 44.1719 | 42.1523 | 4.1214 | 2.0196 | 36.6599 | 1.371
40.2637 | 44.1457 | 42.1435 | 4.1188 | 2.0022 | 36.6579 | 1.3668
40.2737 | 44.0797 | 42.1354 | 4.1162 | 1.9443 | 36.6566 | 1.3626
40.2837 | 44.0526 | 42.128 | 4.1136 | 1.9246 | 36.656 | 1.3584
40.2937 | 44.0292 | 42.1213 | 4.111 | 1.9079 | 36.6562 | 1.3541
40.3037 | 43.9924 | 42.1154 | 4.1085 | 1.877 | 36.6571 | 1.3499
40.3137 | 43.9642 | 42.1102 | 4.1059 | 1.854 | 36.6586 | 1.3457
40.3237 | 43.9387 | 42.1058 | 4.1034 | 1.8329 | 36.6609 | 1.3415
40.3336 | 43.9414 | 42.102 | 4.1008 | 1.8394 | 36.6639 | 1.3373
40.3436 | 43.9051 | 42.099 | 4.0983 | 1.8061 | 36.6676 | 1.333
40.3537 | 43.9167 | 42.0967 | 4.0958 | 1.82 | 36.672 | 1.3288
40.3636 | 43.9205 | 42.0951 | 4.0934 | 1.8254 | 36.6771 | 1.3246
40.3736 | 43.8362 | 42.0942 | 4.0909 | 1.742 | 36.6829 | 1.3204
40.3837 | 43.8614 | 42.094 | 4.0884 | 1.7674 | 36.6894 | 1.3162
40.3936 | 43.834 | 42.0945 | 4.086 | 1.7395 | 36.6965 | 1.312
40.4036 | 43.9166 | 42.0957 | 4.0835 | 1.8209 | 36.7044 | 1.3078
40.4136 | 43.8452 | 42.0976 | 4.0811 | 1.7476 | 36.7129 | 1.3036
40.4236 | 43.8786 | 42.1002 | 4.0787 | 1.7784 | 36.7221 | 1.2994
40.4336 | 43.8572 | 42.1035 | 4.0763 | 1.7537 | 36.732 | 1.2952
40.4436 | 43.8369 | 42.1075 | 4.0739 | 1.7294 | 36.7425 | 1.2911
40.4536 | 43.8559 | 42.1122 | 4.0716 | 1.7437 | 36.7537 | 1.2869
40.4636 | 43.8398 | 42.1175 | 4.0692 | 1.7223 | 36.7656 | 1.2827
40.4736 | 43.8785 | 42.1235 | 4.0669 | 1.755 | 36.7781 | 1.2786
40.4836 | 43.8576 | 42.1302 | 4.0645 | 1.7274 | 36.7913 | 1.2744
40.4936 | 43.8638 | 42.1376 | 4.0622 | 1.7262 | 36.8052 | 1.2703
40.5036 | 43.8519 | 42.1457 | 4.0599 | 1.7062 | 36.8196 | 1.2661
40.5136 | 43.8749 | 42.1544 | 4.0576 | 1.7205 | 36.8348 | 1.262
40.5236 | 43.8552 | 42.1637 | 4.0553 | 1.6915 | 36.8506 | 1.2579
40.5336 | 43.8908 | 42.1738 | 4.053 | 1.717 | 36.867 | 1.2538
40.5436 | 43.9074 | 42.1845 | 4.0508 | 1.7229 | 36.884 | 1.2496
40.5536 | 43.9091 | 42.1958 | 4.0485 | 1.7133 | 36.9017 | 1.2455
40.5636 | 43.901 | 42.2078 | 4.0463 | 1.6932 | 36.92 | 1.2415
40.5736 | 43.9241 | 42.2204 | 4.0441 | 1.7037 | 36.939 | 1.2374
40.5836 | 43.9137 | 42.2337 | 4.0419 | 1.68 | 36.9585 | 1.2333
40.5936 | 43.9337 | 42.2476 | 4.0397 | 1.6861 | 36.9787 | 1.2292
40.6036 | 43.9568 | 42.2621 | 4.0375 | 1.6947 | 36.9995 | 1.2252
40.6136 | 43.9738 | 42.2773 | 4.0353 | 1.6965 | 37.0208 | 1.2211
40.6236 | 43.9704 | 42.2931 | 4.0331 | 1.6773 | 37.0428 | 1.2171
40.6336 | 43.9645 | 42.3095 | 4.031 | 1.655 | 37.0654 | 1.2131
40.6436 | 43.9594 | 42.3265 | 4.0288 | 1.6329 | 37.0886 | 1.2091
40.6536 | 43.9773 | 42.3442 | 4.0267 | 1.6331 | 37.1124 | 1.2051
40.6636 | 43.9746 | 42.3624 | 4.0246 | 1.6122 | 37.1367 | 1.2011
40.6736 | 44.0312 | 42.3813 | 4.0225 | 1.6499 | 37.1617 | 1.1971
40.6836 | 44.0306 | 42.4008 | 4.0204 | 1.6298 | 37.1872 | 1.1931
40.6936 | 44.0208 | 42.4208 | 4.0183 | 1.6 | 37.2133 | 1.1892
40.7036 | 44.0411 | 42.4415 | 4.0163 | 1.5996 | 37.24 | 1.1852
40.7136 | 44.0527 | 42.4627 | 4.0142 | 1.59 | 37.2672 | 1.1813
40.7236 | 44.0694 | 42.4845 | 4.0122 | 1.5849 | 37.295 | 1.1774
40.7336 | 44.0955 | 42.5069 | 4.0101 | 1.5886 | 37.3233 | 1.1735
40.7436 | 44.093 | 42.5299 | 4.0081 | 1.5631 | 37.3522 | 1.1696
40.7536 | 44.1404 | 42.5535 | 4.0061 | 1.5869 | 37.3816 | 1.1657
40.7636 | 44.1458 | 42.5776 | 4.0041 | 1.5682 | 37.4116 | 1.1619
40.7736 | 44.1649 | 42.6022 | 4.0021 | 1.5627 | 37.4421 | 1.158
40.7836 | 44.1626 | 42.6275 | 4.0002 | 1.5351 | 37.4731 | 1.1542
40.7936 | 44.2005 | 42.6533 | 3.9982 | 1.5472 | 37.5047 | 1.1503
40.8036 | 44.2111 | 42.6796 | 3.9963 | 1.5315 | 37.5368 | 1.1465
40.8136 | 44.2019 | 42.7065 | 3.9943 | 1.4954 | 37.5694 | 1.1427
40.8236 | 44.2349 | 42.7339 | 3.9924 | 1.501 | 37.6025 | 1.1389
40.8336 | 44.224 | 42.7618 | 3.9905 | 1.4622 | 37.6361 | 1.1352
40.8436 | 44.237 | 42.7902 | 3.9886 | 1.4468 | 37.6702 | 1.1314
40.8536 | 44.2527 | 42.8192 | 3.9867 | 1.4335 | 37.7048 | 1.1277
40.8636 | 44.2393 | 42.8487 | 3.9848 | 1.3906 | 37.7399 | 1.1239
40.8736 | 44.3228 | 42.8787 | 3.983 | 1.4441 | 37.7755 | 1.1202
40.8835 | 44.3074 | 42.9091 | 3.9811 | 1.3983 | 37.8115 | 1.1165
40.8935 | 44.3425 | 42.9401 | 3.9793 | 1.4024 | 37.848 | 1.1129
40.9036 | 44.3642 | 42.9716 | 3.9774 | 1.3926 | 37.885 | 1.1092
40.9136 | 44.3477 | 43.0036 | 3.9756 | 1.3441 | 37.9225 | 1.1055
40.9235 | 44.408 | 43.0361 | 3.9738 | 1.3719 | 37.9604 | 1.1019
40.9335 | 44.4284 | 43.069 | 3.972 | 1.3594 | 37.9987 | 1.0983
40.9435 | 44.46 | 43.1023 | 3.9702 | 1.3577 | 38.0375 | 1.0947
40.9535 | 44.4785 | 43.1362 | 3.9684 | 1.3423 | 38.0767 | 1.0911
40.9635 | 44.5101 | 43.1705 | 3.9667 | 1.3396 | 38.1163 | 1.0875
40.9735 | 44.5405 | 43.2052 | 3.9649 | 1.3353 | 38.1564 | 1.0839
40.9835 | 44.5454 | 43.2404 | 3.9632 | 1.305 | 38.1969 | 1.0804
40.9935 | 44.5888 | 43.276 | 3.9615 | 1.3128 | 38.2377 | 1.0769
41.0035 | 44.6219 | 43.3121 | 3.9597 | 1.3098 | 38.279 | 1.0733
41.0135 | 44.621 | 43.3486 | 3.958 | 1.2724 | 38.3207 | 1.0698
41.0235 | 44.685 | 43.3855 | 3.9563 | 1.2995 | 38.3628 | 1.0664
41.0335 | 44.677 | 43.4228 | 3.9547 | 1.2542 | 38.4052 | 1.0629
41.0435 | 44.6918 | 43.4605 | 3.953 | 1.2313 | 38.4481 | 1.0594
41.0535 | 44.7499 | 43.4986 | 3.9513 | 1.2513 | 38.4913 | 1.056
41.0635 | 44.7554 | 43.5371 | 3.9497 | 1.2183 | 38.5348 | 1.0526
41.0735 | 44.7908 | 43.576 | 3.948 | 1.2148 | 38.5787 | 1.0492
41.0835 | 44.7602 | 43.6152 | 3.9464 | 1.145 | 38.623 | 1.0458
41.0935 | 44.8467 | 43.6548 | 3.9448 | 1.1919 | 38.6676 | 1.0424
41.1035 | 44.8537 | 43.6948 | 3.9432 | 1.1589 | 38.7125 | 1.0391
41.1135 | 44.865 | 43.7351 | 3.9416 | 1.1299 | 38.7577 | 1.0357
41.1235 | 44.9449 | 43.7757 | 3.94 | 1.1692 | 38.8033 | 1.0324
41.1335 | 44.9132 | 43.8167 | 3.9384 | 1.0965 | 38.8492 | 1.0291
41.1435 | 44.9644 | 43.8581 | 3.9369 | 1.1063 | 38.8954 | 1.0258
41.1535 | 44.9902 | 43.8997 | 3.9353 | 1.0905 | 38.9418 | 1.0226
41.1635 | 45.0326 | 43.9417 | 3.9338 | 1.0909 | 38.9886 | 1.0193
41.1735 | 45.0677 | 43.9839 | 3.9323 | 1.0838 | 39.0356 | 1.0161
41.1835 | 45.0885 | 44.0265 | 3.9307 | 1.062 | 39.0829 | 1.0129
41.1935 | 45.1155 | 44.0693 | 3.9292 | 1.0462 | 39.1305 | 1.0096
41.2035 | 45.1422 | 44.1125 | 3.9277 | 1.0297 | 39.1783 | 1.0065
41.2135 | 45.1527 | 44.1558 | 3.9263 | 0.99687 | 39.2263 | 1.0033
41.2235 | 45.2255 | 44.1995 | 3.9248 | 1.026 | 39.2746 | 1.0001
41.2335 | 45.2147 | 44.2434 | 3.9233 | 0.97129 | 39.3231 | 0.997
41.2435 | 45.2401 | 44.2876 | 3.9219 | 0.95253 | 39.3718 | 0.99388
41.2535 | 45.2471 | 44.332 | 3.9204 | 0.91513 | 39.4208 | 0.99077
41.2635 | 45.2524 | 44.3766 | 3.919 | 0.87581 | 39.4699 | 0.98769
41.2735 | 45.3072 | 44.4214 | 3.9176 | 0.8858 | 39.5192 | 0.98462
41.2835 | 45.3066 | 44.4664 | 3.9162 | 0.84015 | 39.5687 | 0.98156
41.2935 | 45.3665 | 44.5117 | 3.9148 | 0.8548 | 39.6184 | 0.97853
41.3035 | 45.3363 | 44.5571 | 3.9134 | 0.77916 | 39.6683 | 0.9755
41.3135 | 45.3773 | 44.6028 | 3.912 | 0.77453 | 39.7183 | 0.9725
41.3235 | 45.3905 | 44.6485 | 3.9106 | 0.74198 | 39.7684 | 0.96952
41.3335 | 45.3905 | 44.6945 | 3.9093 | 0.69602 | 39.8186 | 0.96654
41.3435 | 45.4626 | 44.7406 | 3.9079 | 0.72201 | 39.8691 | 0.96359
41.3535 | 45.4566 | 44.7868 | 3.9066 | 0.66976 | 39.9196 | 0.96065
41.3635 | 45.4747 | 44.8332 | 3.9053 | 0.64146 | 39.9702 | 0.95773
41.3735 | 45.4914 | 44.8797 | 3.904 | 0.61165 | 40.021 | 0.95483
41.3835 | 45.5098 | 44.9263 | 3.9027 | 0.58348 | 40.0717 | 0.95194
41.3935 | 45.5235 | 44.9731 | 3.9014 | 0.55044 | 40.1226 | 0.94907
41.4035 | 45.5582 | 45.0199 | 3.9001 | 0.53833 | 40.1736 | 0.94621
41.4135 | 45.562 | 45.0668 | 3.8988 | 0.49522 | 40.2246 | 0.94338
41.4235 | 45.5819 | 45.1138 | 3.8976 | 0.46814 | 40.2756 | 0.94055
41.4335 | 45.555 | 45.1608 | 3.8963 | 0.39424 | 40.3267 | 0.93775
41.4434 | 45.6002 | 45.2078 | 3.8951 | 0.39236 | 40.3778 | 0.93496
41.4534 | 45.5831 | 45.255 | 3.8938 | 0.32811 | 40.429 | 0.93219
41.4635 | 45.5964 | 45.3021 | 3.8926 | 0.29426 | 40.4801 | 0.92943
41.4734 | 45.6608 | 45.3493 | 3.8914 | 0.31146 | 40.5312 | 0.92669
41.4834 | 45.6397 | 45.3965 | 3.8902 | 0.24322 | 40.5823 | 0.92397
41.4934 | 45.6473 | 45.4437 | 3.889 | 0.20363 | 40.6334 | 0.92126
41.5034 | 45.6317 | 45.4909 | 3.8878 | 0.14085 | 40.6844 | 0.91857
41.5134 | 45.6719 | 45.538 | 3.8867 | 0.13391 | 40.7354 | 0.9159
41.5234 | 45.6724 | 45.5851 | 3.8855 | 0.087277 | 40.7864 | 0.91324
41.5334 | 45.7559 | 45.6322 | 3.8844 | 0.1237 | 40.8372 | 0.9106
41.5434 | 45.747 | 45.6792 | 3.8832 | 0.067833 | 40.888 | 0.90797
41.5534 | 45.7163 | 45.7261 | 3.8821 | -0.0098141 | 40.9386 | 0.90536
41.5634 | 45.7566 | 45.773 | 3.881 | -0.016384 | 40.9892 | 0.90277
41.5734 | 45.7542 | 45.8198 | 3.8799 | -0.065561 | 41.0397 | 0.90019
41.5834 | 45.7664 | 45.8664 | 3.8788 | -0.10003 | 41.09 | 0.89762
41.5934 | 45.8045 | 45.9129 | 3.8777 | -0.10845 | 41.1402 | 0.89508
41.6034 | 45.8071 | 45.9594 | 3.8766 | -0.15228 | 41.1902 | 0.89255
41.6134 | 45.8 | 46.0057 | 3.8756 | -0.20568 | 41.2401 | 0.89003
41.6234 | 45.8056 | 46.0518 | 3.8745 | -0.24623 | 41.2898 | 0.88753
41.6334 | 45.8269 | 46.0978 | 3.8734 | -0.27092 | 41.3393 | 0.88505
41.6434 | 45.8598 | 46.1436 | 3.8724 | -0.28383 | 41.3886 | 0.88258
41.6534 | 45.8953 | 46.1892 | 3.8714 | -0.29392 | 41.4377 | 0.88013
41.6634 | 45.8823 | 46.2346 | 3.8704 | -0.35235 | 41.4866 | 0.87769
41.6734 | 45.8604 | 46.2799 | 3.8694 | -0.41947 | 41.5352 | 0.87527
41.6834 | 45.8789 | 46.3249 | 3.8684 | -0.44597 | 41.5837 | 0.87286
41.6934 | 45.918 | 46.3696 | 3.8674 | -0.45165 | 41.6318 | 0.87047
41.7034 | 45.9186 | 46.4141 | 3.8664 | -0.49553 | 41.6796 | 0.86809
41.7134 | 45.9821 | 46.4584 | 3.8654 | -0.4763 | 41.7272 | 0.86573
41.7234 | 45.9196 | 46.5024 | 3.8645 | -0.5828 | 41.7746 | 0.86338
41.7334 | 45.9536 | 46.5461 | 3.8635 | -0.59252 | 41.8216 | 0.86105
41.7434 | 45.9502 | 46.5895 | 3.8626 | -0.63935 | 41.8682 | 0.85874
41.7534 | 45.9644 | 46.6327 | 3.8616 | -0.66827 | 41.9146 | 0.85643
41.7634 | 45.9739 | 46.6754 | 3.8607 | -0.70153 | 41.9606 | 0.85415
41.7734 | 45.967 | 46.7179 | 3.8598 | -0.75091 | 42.0062 | 0.85188
41.7834 | 45.967 | 46.76 | 3.8589 | -0.79304 | 42.0515 | 0.84962
41.7934 | 45.9679 | 46.8018 | 3.858 | -0.83392 | 42.0964 | 0.84738
41.8034 | 45.9362 | 46.8432 | 3.8571 | -0.90703 | 42.1409 | 0.84515
41.8134 | 45.9809 | 46.8842 | 3.8563 | -0.90332 | 42.185 | 0.84294
41.8234 | 45.9293 | 46.9249 | 3.8554 | -0.99557 | 42.2287 | 0.84074
41.8334 | 45.9515 | 46.9651 | 3.8546 | -1.0136 | 42.272 | 0.83855
41.8434 | 45.9507 | 47.0049 | 3.8537 | -1.0542 | 42.3148 | 0.83638
41.8534 | 45.9076 | 47.0443 | 3.8529 | -1.1367 | 42.3572 | 0.83422
41.8634 | 45.9439 | 47.0833 | 3.8521 | -1.1394 | 42.3991 | 0.83208
41.8734 | 45.8753 | 47.1217 | 3.8512 | -1.2464 | 42.4405 | 0.82995
41.8834 | 45.9381 | 47.1598 | 3.8504 | -1.2217 | 42.4815 | 0.82784
41.8934 | 45.8758 | 47.1973 | 3.8496 | -1.3215 | 42.522 | 0.82574
41.9034 | 45.8793 | 47.2344 | 3.8489 | -1.3551 | 42.5619 | 0.82365
41.9134 | 45.8568 | 47.271 | 3.8481 | -1.4142 | 42.6013 | 0.82158
41.9234 | 45.8338 | 47.307 | 3.8473 | -1.4732 | 42.6402 | 0.81952
41.9334 | 45.8237 | 47.3425 | 3.8465 | -1.5188 | 42.6785 | 0.81747
41.9434 | 45.8337 | 47.3775 | 3.8458 | -1.5438 | 42.7163 | 0.81544
41.9534 | 45.7994 | 47.412 | 3.8451 | -1.6126 | 42.7535 | 0.81342
41.9634 | 45.7544 | 47.4459 | 3.8443 | -1.6915 | 42.7901 | 0.81141
41.9734 | 45.7432 | 47.4792 | 3.8436 | -1.736 | 42.8262 | 0.80942
41.9834 | 45.7361 | 47.5119 | 3.8429 | -1.7758 | 42.8615 | 0.80744
41.9933 | 45.7199 | 47.544 | 3.8422 | -1.8241 | 42.8963 | 0.80548
42.0033 | 45.6877 | 47.5755 | 3.8415 | -1.8878 | 42.9305 | 0.80352
42.0134 | 45.6472 | 47.6064 | 3.8408 | -1.9592 | 42.964 | 0.80158
42.0234 | 45.6187 | 47.6367 | 3.8401 | -2.018 | 42.9969 | 0.79966
42.0333 | 45.6187 | 47.6663 | 3.8395 | -2.0476 | 43.0291 | 0.79774
42.0433 | 45.5926 | 47.6953 | 3.8388 | -2.1027 | 43.0606 | 0.79584
42.0533 | 45.5579 | 47.7236 | 3.8382 | -2.1657 | 43.0915 | 0.79395
42.0633 | 45.5616 | 47.7512 | 3.8375 | -2.1896 | 43.1216 | 0.79208
42.0733 | 45.4969 | 47.7782 | 3.8369 | -2.2813 | 43.1511 | 0.79021
42.0833 | 45.5106 | 47.8044 | 3.8363 | -2.2938 | 43.1798 | 0.78836
42.0933 | 45.4598 | 47.8299 | 3.8357 | -2.3701 | 43.2078 | 0.78652
42.1033 | 45.4364 | 47.8548 | 3.835 | -2.4184 | 43.235 | 0.78469
42.1133 | 45.4311 | 47.8788 | 3.8345 | -2.4477 | 43.2615 | 0.78288
42.1233 | 45.3639 | 47.9022 | 3.8339 | -2.5383 | 43.2872 | 0.78107
42.1333 | 45.3924 | 47.9248 | 3.8333 | -2.5324 | 43.3122 | 0.77928
42.1433 | 45.3605 | 47.9466 | 3.8327 | -2.5861 | 43.3364 | 0.7775
42.1533 | 45.2854 | 47.9677 | 3.8322 | -2.6823 | 43.3598 | 0.77573
42.1633 | 45.2829 | 47.9879 | 3.8316 | -2.705 | 43.3823 | 0.77398
42.1733 | 45.2472 | 48.0074 | 3.8311 | -2.7602 | 43.4041 | 0.77223
42.1833 | 45.2486 | 48.0261 | 3.8305 | -2.7775 | 43.4251 | 0.7705
42.1933 | 45.2054 | 48.044 | 3.83 | -2.8386 | 43.4452 | 0.76878
42.2033 | 45.1593 | 48.061 | 3.8295 | -2.9017 | 43.4644 | 0.76707
42.2133 | 45.1425 | 48.0772 | 3.829 | -2.9347 | 43.4829 | 0.76537
42.2233 | 45.1197 | 48.0926 | 3.8285 | -2.9729 | 43.5004 | 0.76368
42.2333 | 45.1367 | 48.1071 | 3.828 | -2.9704 | 43.5171 | 0.762
42.2433 | 45.0486 | 48.1208 | 3.8275 | -3.0722 | 43.5329 | 0.76034
42.2533 | 44.9876 | 48.1336 | 3.827 | -3.146 | 43.5478 | 0.75868
42.2633 | 44.9574 | 48.1455 | 3.8266 | -3.1881 | 43.5619 | 0.75704
42.2733 | 44.9374 | 48.1565 | 3.8261 | -3.2191 | 43.575 | 0.7554
42.2833 | 44.9305 | 48.1667 | 3.8257 | -3.2362 | 43.5872 | 0.75378
42.2933 | 44.852 | 48.1759 | 3.8252 | -3.3239 | 43.5985 | 0.75217
42.3033 | 44.7895 | 48.1843 | 3.8248 | -3.3948 | 43.6089 | 0.75056
42.3133 | 44.7564 | 48.1917 | 3.8244 | -3.4353 | 43.6183 | 0.74897
42.3233 | 44.74 | 48.1982 | 3.824 | -3.4582 | 43.6268 | 0.74739
42.3333 | 44.6947 | 48.2038 | 3.8236 | -3.5091 | 43.6344 | 0.74582
42.3433 | 44.6362 | 48.2084 | 3.8232 | -3.5722 | 43.641 | 0.74426
42.3533 | 44.58 | 48.2121 | 3.8228 | -3.6321 | 43.6466 | 0.7427
42.3633 | 44.5476 | 48.2148 | 3.8224 | -3.6672 | 43.6512 | 0.74116
42.3733 | 44.4838 | 48.2166 | 3.822 | -3.7328 | 43.6549 | 0.73963
42.3833 | 44.497 | 48.2174 | 3.8217 | -3.7204 | 43.6576 | 0.73811
42.3933 | 44.401 | 48.2172 | 3.8213 | -3.8162 | 43.6593 | 0.73659
42.4033 | 44.3769 | 48.2161 | 3.821 | -3.8392 | 43.66 | 0.73509
42.4133 | 44.2912 | 48.2139 | 3.8206 | -3.9227 | 43.6597 | 0.73359
42.4233 | 44.2414 | 48.2108 | 3.8203 | -3.9694 | 43.6584 | 0.73211
42.4333 | 44.2089 | 48.2067 | 3.82 | -3.9978 | 43.6561 | 0.73063
42.4433 | 44.1592 | 48.2016 | 3.8197 | -4.0424 | 43.6528 | 0.72917
42.4533 | 44.0983 | 48.1955 | 3.8194 | -4.0972 | 43.6484 | 0.72771
42.4633 | 43.9948 | 48.1884 | 3.8191 | -4.1936 | 43.6431 | 0.72626
42.4733 | 43.9567 | 48.1803 | 3.8188 | -4.2236 | 43.6367 | 0.72482
42.4833 | 43.8773 | 48.1711 | 3.8185 | -4.2938 | 43.6292 | 0.72339
42.4933 | 43.8539 | 48.1609 | 3.8182 | -4.307 | 43.6208 | 0.72197
42.5033 | 43.7616 | 48.1497 | 3.8179 | -4.3881 | 43.6112 | 0.72055
42.5133 | 43.7019 | 48.1375 | 3.8177 | -4.4356 | 43.6007 | 0.71915
42.5233 | 43.6009 | 48.1243 | 3.8174 | -4.5234 | 43.5891 | 0.71775
42.5333 | 43.5905 | 48.11 | 3.8172 | -4.5195 | 43.5764 | 0.71636
42.5433 | 43.5245 | 48.0947 | 3.817 | -4.5702 | 43.5627 | 0.71498
42.5532 | 43.4779 | 48.0783 | 3.8167 | -4.6004 | 43.5479 | 0.71361
42.5632 | 43.3769 | 48.0609 | 3.8165 | -4.684 | 43.5321 | 0.71224
42.5733 | 43.297 | 48.0424 | 3.8163 | -4.7454 | 43.5152 | 0.71089
42.5832 | 43.2414 | 48.0229 | 3.8161 | -4.7815 | 43.4973 | 0.70954
42.5932 | 43.2154 | 48.0024 | 3.8159 | -4.787 | 43.4783 | 0.7082
42.6032 | 43.1374 | 47.9808 | 3.8157 | -4.8434 | 43.4582 | 0.70686
42.6132 | 43.0106 | 47.9581 | 3.8155 | -4.9475 | 43.4371 | 0.70554
42.6232 | 42.9589 | 47.9344 | 3.8154 | -4.9755 | 43.4148 | 0.70422
42.6332 | 42.8956 | 47.9097 | 3.8152 | -5.0141 | 43.3916 | 0.70291
42.6432 | 42.8852 | 47.8839 | 3.8151 | -4.9987 | 43.3672 | 0.7016
42.6532 | 42.751 | 47.857 | 3.8149 | -5.106 | 43.3418 | 0.70031
42.6632 | 42.6704 | 47.8291 | 3.8148 | -5.1587 | 43.3153 | 0.69902
42.6732 | 42.6005 | 47.8001 | 3.8146 | -5.1996 | 43.2878 | 0.69773
42.6832 | 42.5549 | 47.7701 | 3.8145 | -5.2152 | 43.2592 | 0.69646
42.6932 | 42.5063 | 47.7391 | 3.8144 | -5.2328 | 43.2295 | 0.69519
42.7032 | 42.4174 | 47.707 | 3.8143 | -5.2896 | 43.1988 | 0.69393
42.7132 | 42.3032 | 47.6738 | 3.8142 | -5.3706 | 43.1669 | 0.69267
42.7232 | 42.2619 | 47.6396 | 3.8141 | -5.3777 | 43.1341 | 0.69142
42.7332 | 42.2072 | 47.6043 | 3.814 | -5.3971 | 43.1001 | 0.69018
42.7432 | 42.1153 | 47.568 | 3.8139 | -5.4527 | 43.0651 | 0.68894
42.7532 | 42.0535 | 47.5307 | 3.8139 | -5.4772 | 43.0291 | 0.68771
42.7632 | 41.9578 | 47.4923 | 3.8138 | -5.5345 | 42.992 | 0.68649
42.7732 | 41.8681 | 47.4529 | 3.8137 | -5.5848 | 42.9538 | 0.68527
42.7832 | 41.8126 | 47.4124 | 3.8137 | -5.5998 | 42.9146 | 0.68406
42.7932 | 41.7498 | 47.3709 | 3.8136 | -5.6211 | 42.8744 | 0.68286
42.8032 | 41.6432 | 47.3284 | 3.8136 | -5.6852 | 42.8331 | 0.68166
42.8132 | 41.5635 | 47.2849 | 3.8136 | -5.7214 | 42.7908 | 0.68046
42.8232 | 41.5093 | 47.2403 | 3.8136 | -5.731 | 42.7475 | 0.67927
42.8332 | 41.4116 | 47.1947 | 3.8135 | -5.7831 | 42.7031 | 0.67809
42.8432 | 41.3848 | 47.1481 | 3.8135 | -5.7633 | 42.6576 | 0.67691
42.8532 | 41.291 | 47.1005 | 3.8135 | -5.8095 | 42.6112 | 0.67574
42.8632 | 41.2128 | 47.0519 | 3.8135 | -5.8391 | 42.5638 | 0.67458
42.8732 | 41.1577 | 47.0023 | 3.8136 | -5.8446 | 42.5153 | 0.67341
42.8832 | 41.0657 | 46.9517 | 3.8136 | -5.886 | 42.4658 | 0.67226
42.8932 | 41.0212 | 46.9001 | 3.8136 | -5.8789 | 42.4154 | 0.67111
42.9032 | 40.9684 | 46.8475 | 3.8137 | -5.8791 | 42.3639 | 0.66996
42.9132 | 40.835 | 46.794 | 3.8137 | -5.959 | 42.3115 | 0.66882
42.9232 | 40.8054 | 46.7395 | 3.8138 | -5.9341 | 42.258 | 0.66769
42.9332 | 40.6895 | 46.684 | 3.8138 | -5.9945 | 42.2036 | 0.66655
42.9432 | 40.6619 | 46.6275 | 3.8139 | -5.9656 | 42.1482 | 0.66543
42.9532 | 40.5576 | 46.5701 | 3.8139 | -6.0125 | 42.0918 | 0.6643
42.9632 | 40.4352 | 46.5117 | 3.814 | -6.0765 | 42.0345 | 0.66319
42.9732 | 40.3732 | 46.4525 | 3.8141 | -6.0793 | 41.9763 | 0.66208
42.9832 | 40.2824 | 46.3923 | 3.8142 | -6.1099 | 41.9171 | 0.66097
42.9932 | 40.2441 | 46.3311 | 3.8143 | -6.087 | 41.8569 | 0.65986
43.0032 | 40.1127 | 46.269 | 3.8144 | -6.1563 | 41.7958 | 0.65876
43.0132 | 40.0319 | 46.206 | 3.8145 | -6.1741 | 41.7338 | 0.65767
43.0232 | 39.9718 | 46.1422 | 3.8147 | -6.1704 | 41.6709 | 0.65658
43.0332 | 39.8663 | 46.0774 | 3.8148 | -6.2111 | 41.6071 | 0.65549
43.0432 | 39.7796 | 46.0117 | 3.8149 | -6.2321 | 41.5424 | 0.6544
43.0532 | 39.7157 | 45.9451 | 3.8151 | -6.2294 | 41.4767 | 0.65332
43.0632 | 39.6337 | 45.8777 | 3.8152 | -6.244 | 41.4102 | 0.65225
43.0732 | 39.5253 | 45.8094 | 3.8154 | -6.2841 | 41.3428 | 0.65118
43.0832 | 39.4427 | 45.7403 | 3.8155 | -6.2976 | 41.2746 | 0.65011
43.0932 | 39.3796 | 45.6703 | 3.8157 | -6.2907 | 41.2055 | 0.64904
43.1031 | 39.3051 | 45.5994 | 3.8159 | -6.2943 | 41.1356 | 0.64798
43.1131 | 39.1698 | 45.5277 | 3.8161 | -6.3579 | 41.0648 | 0.64692
43.1232 | 39.1128 | 45.4552 | 3.8162 | -6.3424 | 40.9931 | 0.64587
43.1331 | 39.024 | 45.382 | 3.8164 | -6.358 | 40.9207 | 0.64482
43.1431 | 38.9712 | 45.3079 | 3.8166 | -6.3367 | 40.8475 | 0.64377
43.1531 | 38.8668 | 45.2329 | 3.8168 | -6.3661 | 40.7734 | 0.64272
43.1631 | 38.7639 | 45.1572 | 3.8171 | -6.3933 | 40.6985 | 0.64168
43.1731 | 38.6655 | 45.0808 | 3.8173 | -6.4153 | 40.6228 | 0.64064
43.1831 | 38.6155 | 45.0035 | 3.8175 | -6.388 | 40.5464 | 0.63961
43.1931 | 38.553 | 44.9256 | 3.8178 | -6.3726 | 40.4693 | 0.63858
43.2031 | 38.4362 | 44.8469 | 3.818 | -6.4107 | 40.3914 | 0.63755
43.2131 | 38.3175 | 44.7674 | 3.8182 | -6.4499 | 40.3127 | 0.63652
43.2231 | 38.2598 | 44.6872 | 3.8185 | -6.4274 | 40.2332 | 0.6355
43.2331 | 38.1754 | 44.6063 | 3.8188 | -6.4309 | 40.1531 | 0.63448
43.2431 | 38.0976 | 44.5247 | 3.819 | -6.4271 | 40.0723 | 0.63346
43.2531 | 37.9661 | 44.4424 | 3.8193 | -6.4763 | 39.9907 | 0.63244
43.2631 | 37.8953 | 44.3594 | 3.8196 | -6.4641 | 39.9084 | 0.63143
43.2731 | 37.8116 | 44.2757 | 3.8199 | -6.4641 | 39.8254 | 0.63042
43.2831 | 37.7171 | 44.1914 | 3.8202 | -6.4743 | 39.7418 | 0.62941
43.2931 | 37.6244 | 44.1064 | 3.8205 | -6.482 | 39.6575 | 0.6284
43.3031 | 37.5187 | 44.0208 | 3.8208 | -6.5021 | 39.5726 | 0.6274
43.3131 | 37.4262 | 43.9345 | 3.8211 | -6.5083 | 39.487 | 0.6264
43.3231 | 37.3728 | 43.8476 | 3.8214 | -6.4748 | 39.4008 | 0.6254
43.3331 | 37.2579 | 43.7601 | 3.8217 | -6.5022 | 39.314 | 0.6244
43.3431 | 37.1742 | 43.6719 | 3.822 | -6.4977 | 39.2265 | 0.62341
43.3531 | 37.0741 | 43.5833 | 3.8224 | -6.5092 | 39.1385 | 0.62242
43.3631 | 37.0052 | 43.494 | 3.8227 | -6.4888 | 39.0499 | 0.62143
43.3731 | 36.9125 | 43.4041 | 3.8231 | -6.4916 | 38.9606 | 0.62044
43.3831 | 36.8183 | 43.3137 | 3.8234 | -6.4954 | 38.8708 | 0.61945
43.3931 | 36.7413 | 43.2227 | 3.8238 | -6.4814 | 38.7805 | 0.61847
43.4031 | 36.5894 | 43.1312 | 3.8241 | -6.5418 | 38.6896 | 0.61748
43.4131 | 36.5791 | 43.0393 | 3.8245 | -6.4602 | 38.5983 | 0.6165
43.4231 | 36.4728 | 42.9467 | 3.8249 | -6.4739 | 38.5063 | 0.61552
43.4331 | 36.3516 | 42.8537 | 3.8253 | -6.5021 | 38.4138 | 0.61455
43.4431 | 36.2617 | 42.7601 | 3.8257 | -6.4984 | 38.3208 | 0.61357
43.4531 | 36.1977 | 42.666 | 3.8261 | -6.4683 | 38.2274 | 0.6126
43.4631 | 36.0914 | 42.5716 | 3.8265 | -6.4802 | 38.1335 | 0.61163
43.4731 | 36.0035 | 42.4766 | 3.8269 | -6.4731 | 38.0391 | 0.61066
43.4831 | 35.904 | 42.3812 | 3.8273 | -6.4772 | 37.9442 | 0.60969
43.4931 | 35.8151 | 42.2853 | 3.8277 | -6.4702 | 37.8489 | 0.60872
43.5031 | 35.7629 | 42.189 | 3.8281 | -6.4261 | 37.7531 | 0.60775
43.5131 | 35.6321 | 42.0923 | 3.8286 | -6.4602 | 37.6569 | 0.60679
43.5231 | 35.5755 | 41.9953 | 3.829 | -6.4198 | 37.5604 | 0.60583
43.5331 | 35.4571 | 41.8977 | 3.8295 | -6.4406 | 37.4634 | 0.60487
43.5431 | 35.409 | 41.7998 | 3.8299 | -6.3908 | 37.366 | 0.60391
43.5531 | 35.3049 | 41.7015 | 3.8304 | -6.3966 | 37.2682 | 0.60295
43.5631 | 35.1994 | 41.6029 | 3.8308 | -6.4035 | 37.17 | 0.60199
43.5731 | 35.1407 | 41.5039 | 3.8313 | -6.3632 | 37.0716 | 0.60104
43.5831 | 35.0439 | 41.4046 | 3.8318 | -6.3607 | 36.9727 | 0.60008
43.5931 | 34.9875 | 41.3049 | 3.8322 | -6.3174 | 36.8735 | 0.59913
43.6031 | 34.8535 | 41.2048 | 3.8327 | -6.3513 | 36.7739 | 0.59818
43.6131 | 34.7837 | 41.1045 | 3.8332 | -6.3208 | 36.6741 | 0.59723
43.6231 | 34.7078 | 41.0038 | 3.8337 | -6.296 | 36.5739 | 0.59628
43.633 | 34.6115 | 40.903 | 3.8342 | -6.2915 | 36.4735 | 0.59533
43.6431 | 34.5024 | 40.8018 | 3.8347 | -6.2994 | 36.3727 | 0.59438
43.6531 | 34.4207 | 40.7003 | 3.8352 | -6.2796 | 36.2716 | 0.59344
43.663 | 34.364 | 40.5985 | 3.8357 | -6.2345 | 36.1703 | 0.59249
43.6731 | 34.2327 | 40.4965 | 3.8362 | -6.2638 | 36.0687 | 0.59155
43.683 | 34.1577 | 40.3943 | 3.8368 | -6.2366 | 35.9669 | 0.59061
43.693 | 34.0708 | 40.2918 | 3.8373 | -6.221 | 35.8649 | 0.58967
43.703 | 33.9827 | 40.1891 | 3.8378 | -6.2064 | 35.7625 | 0.58873
43.713 | 33.867 | 40.0862 | 3.8384 | -6.2192 | 35.66 | 0.58779
43.723 | 33.8001 | 39.983 | 3.8389 | -6.1829 | 35.5572 | 0.58685
43.733 | 33.692 | 39.8797 | 3.8395 | -6.1877 | 35.4543 | 0.58592
43.743 | 33.6266 | 39.7763 | 3.84 | -6.1497 | 35.3512 | 0.58498
43.753 | 33.4997 | 39.6726 | 3.8406 | -6.1729 | 35.2479 | 0.58405
43.763 | 33.4196 | 39.5687 | 3.8412 | -6.1491 | 35.1444 | 0.58311
43.773 | 33.3262 | 39.4647 | 3.8418 | -6.1385 | 35.0408 | 0.58218
43.783 | 33.2445 | 39.3605 | 3.8423 | -6.116 | 34.9369 | 0.58125
43.793 | 33.1251 | 39.2563 | 3.8429 | -6.1312 | 34.8331 | 0.58032
43.803 | 33.0227 | 39.1518 | 3.8435 | -6.1291 | 34.7289 | 0.57939
43.813 | 32.9654 | 39.0473 | 3.8441 | -6.0819 | 34.6247 | 0.57846
43.823 | 32.8417 | 38.9426 | 3.8447 | -6.1009 | 34.5204 | 0.57753
43.833 | 32.7632 | 38.8378 | 3.8453 | -6.0746 | 34.4159 | 0.57661
43.843 | 32.6586 | 38.7329 | 3.8459 | -6.0743 | 34.3113 | 0.57568
43.853 | 32.5848 | 38.6281 | 3.8465 | -6.0433 | 34.2068 | 0.57476
43.863 | 32.4459 | 38.523 | 3.8472 | -6.0771 | 34.102 | 0.57384
43.873 | 32.3867 | 38.4179 | 3.8478 | -6.0312 | 33.9972 | 0.57291
43.883 | 32.2985 | 38.3127 | 3.8484 | -6.0142 | 33.8923 | 0.57199
43.893 | 32.2019 | 38.2075 | 3.849 | -6.0056 | 33.7874 | 0.57107
43.903 | 32.0595 | 38.1023 | 3.8497 | -6.0428 | 33.6825 | 0.57015
43.913 | 32.0315 | 37.997 | 3.8503 | -5.9655 | 33.5774 | 0.56924
43.923 | 31.9055 | 37.8916 | 3.851 | -5.9861 | 33.4723 | 0.56832
43.933 | 31.8291 | 37.7863 | 3.8516 | -5.9572 | 33.3672 | 0.5674
43.943 | 31.6947 | 37.6809 | 3.8523 | -5.9862 | 33.2621 | 0.56649
43.953 | 31.6375 | 37.5755 | 3.853 | -5.938 | 33.157 | 0.56557
43.963 | 31.548 | 37.4702 | 3.8536 | -5.9222 | 33.0519 | 0.56466
43.973 | 31.4292 | 37.3648 | 3.8543 | -5.9356 | 32.9468 | 0.56375
43.983 | 31.352 | 37.2595 | 3.855 | -5.9075 | 32.8416 | 0.56284
43.993 | 31.2896 | 37.1541 | 3.8557 | -5.8645 | 32.7365 | 0.56193
44.003 | 31.1768 | 37.0488 | 3.8564 | -5.872 | 32.6314 | 0.56102
44.013 | 31.0543 | 36.9436 | 3.857 | -5.8893 | 32.5265 | 0.56011
44.023 | 30.9774 | 36.8384 | 3.8577 | -5.861 | 32.4215 | 0.55921
44.033 | 30.9229 | 36.7332 | 3.8584 | -5.8103 | 32.3165 | 0.5583
44.043 | 30.8098 | 36.6281 | 3.8592 | -5.8183 | 32.2116 | 0.5574
44.053 | 30.7074 | 36.523 | 3.8599 | -5.8156 | 32.1067 | 0.55649
44.063 | 30.6491 | 36.4181 | 3.8606 | -5.769 | 32.0019 | 0.55559
44.073 | 30.55 | 36.3133 | 3.8613 | -5.7633 | 31.8973 | 0.55469
44.083 | 30.4796 | 36.2084 | 3.862 | -5.7288 | 31.7926 | 0.55379
44.093 | 30.3357 | 36.1037 | 3.8628 | -5.768 | 31.6881 | 0.55289
44.103 | 30.3118 | 35.9991 | 3.8635 | -5.6873 | 31.5836 | 0.552
44.113 | 30.1974 | 35.8945 | 3.8642 | -5.6971 | 31.4792 | 0.5511
44.123 | 30.0842 | 35.7902 | 3.865 | -5.706 | 31.375 | 0.55021
44.133 | 30.0206 | 35.6859 | 3.8657 | -5.6653 | 31.2709 | 0.54931
44.143 | 29.9418 | 35.5817 | 3.8665 | -5.6399 | 31.1668 | 0.54842
44.153 | 29.8449 | 35.4777 | 3.8672 | -5.6328 | 31.0629 | 0.54753
44.163 | 29.7707 | 35.3737 | 3.868 | -5.603 | 30.9591 | 0.54664
44.173 | 29.6387 | 35.2699 | 3.8688 | -5.6312 | 30.8554 | 0.54575
44.1829 | 29.6243 | 35.1664 | 3.8695 | -5.5421 | 30.752 | 0.54486
44.193 | 29.4697 | 35.0629 | 3.8703 | -5.5932 | 30.6486 | 0.54398
44.203 | 29.4073 | 34.9595 | 3.8711 | -5.5522 | 30.5454 | 0.54309
44.2129 | 29.3258 | 34.8564 | 3.8719 | -5.5306 | 30.4423 | 0.54221
44.2229 | 29.2531 | 34.7533 | 3.8727 | -5.5002 | 30.3394 | 0.54133
44.2329 | 29.1627 | 34.6506 | 3.8734 | -5.4879 | 30.2367 | 0.54045
44.2429 | 29.0696 | 34.5479 | 3.8742 | -5.4783 | 30.1341 | 0.53957
44.2529 | 28.9874 | 34.4454 | 3.875 | -5.458 | 30.0317 | 0.53869
44.2629 | 28.9204 | 34.3431 | 3.8758 | -5.4227 | 29.9294 | 0.53782
44.2729 | 28.815 | 34.241 | 3.8767 | -5.426 | 29.8274 | 0.53694
44.2829 | 28.7463 | 34.139 | 3.8775 | -5.3927 | 29.7255 | 0.53607
44.2929 | 28.6229 | 34.0374 | 3.8783 | -5.4145 | 29.6239 | 0.5352
44.3029 | 28.6291 | 33.9359 | 3.8791 | -5.3068 | 29.5224 | 0.53433
44.3129 | 28.4988 | 33.8345 | 3.8799 | -5.3357 | 29.4211 | 0.53346
44.3229 | 28.4337 | 33.7334 | 3.8808 | -5.2997 | 29.32 | 0.5326
44.3329 | 28.3433 | 33.6325 | 3.8816 | -5.2892 | 29.2192 | 0.53173
44.3429 | 28.2697 | 33.5319 | 3.8824 | -5.2622 | 29.1186 | 0.53087
44.3529 | 28.1996 | 33.4314 | 3.8833 | -5.2318 | 29.0181 | 0.53001
44.3629 | 28.1051 | 33.3311 | 3.8841 | -5.226 | 28.9179 | 0.52915
44.3729 | 28.034 | 33.2311 | 3.885 | -5.1971 | 28.8179 | 0.52829
44.3829 | 27.9954 | 33.1313 | 3.8858 | -5.1359 | 28.7181 | 0.52743
44.3929 | 27.9022 | 33.0318 | 3.8867 | -5.1296 | 28.6185 | 0.52658
44.4029 | 27.8101 | 32.9326 | 3.8875 | -5.1225 | 28.5193 | 0.52572
44.4129 | 27.7575 | 32.8335 | 3.8884 | -5.076 | 28.4202 | 0.52487
44.4229 | 27.6906 | 32.7347 | 3.8893 | -5.0441 | 28.3214 | 0.52402
44.4329 | 27.5908 | 32.6361 | 3.8901 | -5.0453 | 28.2228 | 0.52318
44.4429 | 27.5175 | 32.5378 | 3.891 | -5.0203 | 28.1244 | 0.52233
44.4529 | 27.4693 | 32.4398 | 3.8919 | -4.9705 | 28.0264 | 0.52149
44.4629 | 27.3833 | 32.342 | 3.8928 | -4.9587 | 27.9286 | 0.52065
44.4729 | 27.2966 | 32.2444 | 3.8936 | -4.9478 | 27.831 | 0.51981
44.4829 | 27.2415 | 32.1472 | 3.8945 | -4.9057 | 27.7336 | 0.51897
44.4929 | 27.1558 | 32.0501 | 3.8954 | -4.8943 | 27.6366 | 0.51813
44.5029 | 27.0904 | 31.9534 | 3.8963 | -4.863 | 27.5398 | 0.5173
44.5129 | 27.0019 | 31.857 | 3.8972 | -4.8551 | 27.4433 | 0.51647
44.5229 | 26.9296 | 31.7608 | 3.8981 | -4.8312 | 27.3471 | 0.51564
44.5329 | 26.8557 | 31.6649 | 3.899 | -4.8092 | 27.2511 | 0.51481
44.5429 | 26.772 | 31.5693 | 3.9 | -4.7973 | 27.1553 | 0.51398
44.5529 | 26.7079 | 31.4739 | 3.9009 | -4.766 | 27.0599 | 0.51316
44.5629 | 26.6451 | 31.3789 | 3.9018 | -4.7338 | 26.9648 | 0.51234
44.5729 | 26.562 | 31.2842 | 3.9027 | -4.7222 | 26.8699 | 0.51152
44.5829 | 26.4937 | 31.1897 | 3.9036 | -4.696 | 26.7753 | 0.5107
44.5929 | 26.4201 | 31.0955 | 3.9046 | -4.6754 | 26.681 | 0.50989
44.6029 | 26.3333 | 31.0016 | 3.9055 | -4.6683 | 26.587 | 0.50908
44.6129 | 26.2792 | 30.908 | 3.9064 | -4.6288 | 26.4933 | 0.50827
44.6229 | 26.191 | 30.8147 | 3.9074 | -4.6237 | 26.3999 | 0.50746
44.6329 | 26.1193 | 30.7217 | 3.9083 | -4.6024 | 26.3067 | 0.50665
44.6429 | 26.0396 | 30.629 | 3.9093 | -4.5894 | 26.2139 | 0.50585
44.6529 | 26.0124 | 30.5366 | 3.9102 | -4.5242 | 26.1213 | 0.50505
44.6629 | 25.8833 | 30.4445 | 3.9112 | -4.5612 | 26.0291 | 0.50425
44.6729 | 25.8378 | 30.3528 | 3.9121 | -4.515 | 25.9372 | 0.50345
44.6829 | 25.7795 | 30.2613 | 3.9131 | -4.4818 | 25.8456 | 0.50266
44.6929 | 25.6986 | 30.1701 | 3.914 | -4.4715 | 25.7542 | 0.50187
44.7029 | 25.6248 | 30.0792 | 3.915 | -4.4544 | 25.6631 | 0.50108
44.7129 | 25.5467 | 29.9887 | 3.916 | -4.442 | 25.5724 | 0.50029
44.7229 | 25.5084 | 29.8984 | 3.917 | -4.39 | 25.482 | 0.49951
44.7328 | 25.419 | 29.8086 | 3.9179 | -4.3896 | 25.3919 | 0.49873
44.7428 | 25.363 | 29.719 | 3.9189 | -4.356 | 25.3021 | 0.49795
44.7529 | 25.2952 | 29.6297 | 3.9199 | -4.3345 | 25.2126 | 0.49717
44.7629 | 25.2341 | 29.5407 | 3.9209 | -4.3066 | 25.1234 | 0.4964
44.7728 | 25.1462 | 29.452 | 3.9219 | -4.3058 | 25.0345 | 0.49563
44.7828 | 25.1168 | 29.3638 | 3.9229 | -4.247 | 24.9461 | 0.49486
44.7928 | 25.0166 | 29.2758 | 3.9238 | -4.2592 | 24.8578 | 0.49409
44.8028 | 24.9743 | 29.1881 | 3.9248 | -4.2138 | 24.7699 | 0.49333
44.8128 | 24.892 | 29.1007 | 3.9258 | -4.2087 | 24.6823 | 0.49257
44.8228 | 24.8541 | 29.0136 | 3.9268 | -4.1595 | 24.595 | 0.49181
44.8328 | 24.7498 | 28.927 | 3.9279 | -4.1772 | 24.5081 | 0.49106
44.8428 | 24.7395 | 28.8406 | 3.9289 | -4.1011 | 24.4214 | 0.4903
44.8528 | 24.6371 | 28.7545 | 3.9299 | -4.1174 | 24.3351 | 0.48955
44.8628 | 24.5682 | 28.6688 | 3.9309 | -4.1006 | 24.2491 | 0.48881
44.8728 | 24.524 | 28.5834 | 3.9319 | -4.0594 | 24.1634 | 0.48806
44.8828 | 24.4842 | 28.4983 | 3.9329 | -4.0141 | 24.078 | 0.48732
44.8928 | 24.3791 | 28.4136 | 3.9339 | -4.0345 | 23.993 | 0.48658
44.9028 | 24.3376 | 28.3291 | 3.935 | -3.9915 | 23.9083 | 0.48585
44.9128 | 24.2931 | 28.245 | 3.936 | -3.9519 | 23.8239 | 0.48512
44.9228 | 24.2235 | 28.1613 | 3.937 | -3.9378 | 23.7398 | 0.48439
44.9328 | 24.1271 | 28.0778 | 3.9381 | -3.9507 | 23.6561 | 0.48366
44.9428 | 24.1083 | 27.9948 | 3.9391 | -3.8865 | 23.5727 | 0.48294
44.9528 | 24.084 | 27.912 | 3.9401 | -3.828 | 23.4896 | 0.48221
44.9628 | 23.9416 | 27.8295 | 3.9412 | -3.8879 | 23.4069 | 0.4815
44.9728 | 23.9138 | 27.7474 | 3.9422 | -3.8336 | 23.3244 | 0.48078
44.9828 | 23.8774 | 27.6656 | 3.9433 | -3.7882 | 23.2423 | 0.48007
44.9928 | 23.7843 | 27.5842 | 3.9443 | -3.7999 | 23.1605 | 0.47936
45.0028 | 23.7486 | 27.5031 | 3.9454 | -3.7545 | 23.0791 | 0.47865
45.0128 | 23.6745 | 27.4223 | 3.9464 | -3.7478 | 22.9979 | 0.47795
45.0228 | 23.6405 | 27.3418 | 3.9475 | -3.7013 | 22.9171 | 0.47725
45.0328 | 23.5446 | 27.2617 | 3.9486 | -3.7171 | 22.8366 | 0.47655
45.0428 | 23.5208 | 27.1819 | 3.9496 | -3.6611 | 22.7564 | 0.47586
45.0528 | 23.4549 | 27.1025 | 3.9507 | -3.6476 | 22.6766 | 0.47517
45.0628 | 23.4161 | 27.0234 | 3.9518 | -3.6073 | 22.5971 | 0.47448
45.0728 | 23.3337 | 26.9446 | 3.9528 | -3.6109 | 22.5179 | 0.4738
45.0828 | 23.264 | 26.8661 | 3.9539 | -3.6021 | 22.4391 | 0.47312
45.0928 | 23.2523 | 26.7879 | 3.955 | -3.5356 | 22.3605 | 0.47244
45.1028 | 23.1866 | 26.7101 | 3.9561 | -3.5235 | 22.2823 | 0.47176
45.1128 | 23.0906 | 26.6327 | 3.9571 | -3.5421 | 22.2045 | 0.47109
45.1228 | 23.0736 | 26.5555 | 3.9582 | -3.4819 | 22.1269 | 0.47042
45.1328 | 23.0404 | 26.4787 | 3.9593 | -3.4383 | 22.0496 | 0.46976
45.1428 | 22.9357 | 26.4022 | 3.9604 | -3.4665 | 21.9727 | 0.4691
45.1528 | 22.9001 | 26.326 | 3.9615 | -3.4259 | 21.8961 | 0.46844
45.1628 | 22.8793 | 26.2503 | 3.9626 | -3.371 | 21.8199 | 0.46778
45.1728 | 22.7867 | 26.1748 | 3.9637 | -3.3881 | 21.744 | 0.46713
45.1828 | 22.7205 | 26.0996 | 3.9648 | -3.3791 | 21.6683 | 0.46648
45.1928 | 22.695 | 26.0247 | 3.9659 | -3.3297 | 21.593 | 0.46583
45.2028 | 22.6614 | 25.9502 | 3.967 | -3.2888 | 21.518 | 0.46519
45.2128 | 22.5577 | 25.876 | 3.9681 | -3.3183 | 21.4434 | 0.46455
45.2228 | 22.5479 | 25.8022 | 3.9692 | -3.2543 | 21.3691 | 0.46392
45.2328 | 22.5056 | 25.7286 | 3.9703 | -3.223 | 21.2951 | 0.46328
45.2428 | 22.4197 | 25.6554 | 3.9714 | -3.2357 | 21.2214 | 0.46265
45.2528 | 22.3878 | 25.5825 | 3.9725 | -3.1947 | 21.148 | 0.46203
45.2628 | 22.3438 | 25.51 | 3.9736 | -3.1662 | 21.0749 | 0.46141
45.2728 | 22.3049 | 25.4378 | 3.9747 | -3.1329 | 21.0022 | 0.46079
45.2828 | 22.2167 | 25.3658 | 3.9759 | -3.1491 | 20.9298 | 0.46017
45.2927 | 22.2093 | 25.2942 | 3.977 | -3.0849 | 20.8577 | 0.45956
45.3028 | 22.145 | 25.223 | 3.9781 | -3.078 | 20.7859 | 0.45895
45.3128 | 22.0998 | 25.152 | 3.9792 | -3.0522 | 20.7144 | 0.45834
45.3227 | 22.0551 | 25.0813 | 3.9804 | -3.0262 | 20.6433 | 0.45774
45.3327 | 21.981 | 25.0111 | 3.9815 | -3.0301 | 20.5725 | 0.45714
45.3427 | 21.9864 | 24.9411 | 3.9826 | -2.9547 | 20.5019 | 0.45655
45.3527 | 21.9053 | 24.8714 | 3.9837 | -2.9661 | 20.4317 | 0.45595
45.3627 | 21.8412 | 24.802 | 3.9849 | -2.9608 | 20.3618 | 0.45537
45.3727 | 21.83 | 24.733 | 3.986 | -2.903 | 20.2922 | 0.45478
45.3827 | 21.7715 | 24.6643 | 3.9871 | -2.8928 | 20.223 | 0.4542
45.3927 | 21.7048 | 24.5959 | 3.9883 | -2.8911 | 20.154 | 0.45362
45.4027 | 21.6852 | 24.5278 | 3.9894 | -2.8426 | 20.0853 | 0.45305
45.4127 | 21.6575 | 24.46 | 3.9906 | -2.8025 | 20.0169 | 0.45247
45.4227 | 21.5762 | 24.3925 | 3.9917 | -2.8163 | 19.9489 | 0.45191
45.4327 | 21.5344 | 24.3253 | 3.9929 | -2.7909 | 19.8811 | 0.45134
45.4427 | 21.5314 | 24.2585 | 3.994 | -2.7271 | 19.8138 | 0.45078
45.4527 | 21.4196 | 24.192 | 3.9952 | -2.7724 | 19.7466 | 0.45022
45.4627 | 21.4202 | 24.1258 | 3.9963 | -2.7056 | 19.6798 | 0.44967
45.4727 | 21.3743 | 24.0598 | 3.9975 | -2.6855 | 19.6132 | 0.44912
45.4827 | 21.3234 | 23.9942 | 3.9986 | -2.6708 | 19.547 | 0.44857
45.4927 | 21.2604 | 23.929 | 3.9998 | -2.6686 | 19.4812 | 0.44803
45.5027 | 21.2311 | 23.864 | 4.0009 | -2.6329 | 19.4155 | 0.44749
45.5127 | 21.2007 | 23.7992 | 4.0021 | -2.5985 | 19.3502 | 0.44695
45.5227 | 21.1369 | 23.7348 | 4.0033 | -2.5979 | 19.2852 | 0.44642
45.5327 | 21.0758 | 23.6707 | 4.0044 | -2.5949 | 19.2204 | 0.44589
45.5427 | 21.0683 | 23.6069 | 4.0056 | -2.5386 | 19.156 | 0.44536
45.5527 | 21.0113 | 23.5435 | 4.0067 | -2.5322 | 19.0919 | 0.44484
45.5627 | 20.9551 | 23.4803 | 4.0079 | -2.5252 | 19.0281 | 0.44432
45.5727 | 20.9262 | 23.4174 | 4.0091 | -2.4912 | 18.9645 | 0.44381
45.5827 | 20.9195 | 23.3548 | 4.0103 | -2.4353 | 18.9013 | 0.44329
45.5927 | 20.8068 | 23.2925 | 4.0114 | -2.4857 | 18.8383 | 0.44279
45.6027 | 20.7895 | 23.2306 | 4.0126 | -2.4411 | 18.7757 | 0.44228
45.6127 | 20.7846 | 23.1688 | 4.0138 | -2.3842 | 18.7133 | 0.44178
45.6227 | 20.6909 | 23.1074 | 4.0149 | -2.4165 | 18.6512 | 0.44128
45.6327 | 20.6385 | 23.0463 | 4.0161 | -2.4078 | 18.5894 | 0.44079
45.6427 | 20.6656 | 22.9855 | 4.0173 | -2.3199 | 18.5279 | 0.4403
45.6527 | 20.5705 | 22.9249 | 4.0185 | -2.3544 | 18.4666 | 0.43981
45.6627 | 20.5219 | 22.8647 | 4.0197 | -2.3428 | 18.4057 | 0.43933
45.6727 | 20.5171 | 22.8048 | 4.0208 | -2.2877 | 18.3451 | 0.43885
45.6827 | 20.4509 | 22.7451 | 4.022 | -2.2942 | 18.2847 | 0.43837
45.6927 | 20.3754 | 22.6857 | 4.0232 | -2.3103 | 18.2246 | 0.4379
45.7027 | 20.3856 | 22.6266 | 4.0244 | -2.241 | 18.1648 | 0.43743
45.7127 | 20.3251 | 22.5678 | 4.0256 | -2.2427 | 18.1053 | 0.43696
45.7227 | 20.2748 | 22.5093 | 4.0268 | -2.2345 | 18.046 | 0.4365
45.7327 | 20.2567 | 22.451 | 4.028 | -2.1943 | 17.987 | 0.43604
45.7427 | 20.2262 | 22.3931 | 4.0292 | -2.1669 | 17.9283 | 0.43559
45.7527 | 20.1561 | 22.3354 | 4.0303 | -2.1793 | 17.8699 | 0.43514
45.7627 | 20.1268 | 22.278 | 4.0315 | -2.1512 | 17.8117 | 0.43469
45.7727 | 20.0995 | 22.2209 | 4.0327 | -2.1214 | 17.7539 | 0.43424
45.7827 | 20.0668 | 22.164 | 4.0339 | -2.0972 | 17.6963 | 0.4338
45.7927 | 19.9759 | 22.1075 | 4.0351 | -2.1316 | 17.639 | 0.43337
45.8027 | 20.0051 | 22.0511 | 4.0363 | -2.046 | 17.5819 | 0.43293
45.8127 | 19.9528 | 21.9951 | 4.0375 | -2.0423 | 17.5251 | 0.4325
45.8227 | 19.8745 | 21.9394 | 4.0387 | -2.0649 | 17.4686 | 0.43208
45.8327 | 19.8915 | 21.8839 | 4.0399 | -1.9924 | 17.4123 | 0.43165
45.8426 | 19.8511 | 21.8287 | 4.0411 | -1.9776 | 17.3563 | 0.43123
45.8526 | 19.7609 | 21.7738 | 4.0423 | -2.0129 | 17.3006 | 0.43082
45.8627 | 19.7715 | 21.7191 | 4.0435 | -1.9476 | 17.2451 | 0.43041
45.8727 | 19.757 | 21.6647 | 4.0447 | -1.9077 | 17.1899 | 0.43
45.8826 | 19.6583 | 21.6106 | 4.0459 | -1.9523 | 17.135 | 0.42959
45.8926 | 19.6818 | 21.5567 | 4.0471 | -1.8749 | 17.0804 | 0.42919
45.9026 | 19.6507 | 21.5031 | 4.0483 | -1.8524 | 17.0259 | 0.42879
45.9126 | 19.584 | 21.4497 | 4.0495 | -1.8657 | 16.9718 | 0.4284
45.9226 | 19.5706 | 21.3966 | 4.0508 | -1.826 | 16.9179 | 0.42801
45.9326 | 19.5344 | 21.3438 | 4.052 | -1.8094 | 16.8643 | 0.42762
45.9426 | 19.5162 | 21.2913 | 4.0532 | -1.7751 | 16.8109 | 0.42724
45.9526 | 19.4552 | 21.2389 | 4.0544 | -1.7837 | 16.7577 | 0.42686
45.9626 | 19.448 | 21.1869 | 4.0556 | -1.7389 | 16.7048 | 0.42648
45.9726 | 19.4094 | 21.1351 | 4.0568 | -1.7257 | 16.6522 | 0.42611
45.9826 | 19.3928 | 21.0835 | 4.058 | -1.6907 | 16.5998 | 0.42574
45.9926 | 19.3353 | 21.0323 | 4.0592 | -1.697 | 16.5477 | 0.42537
46.0026 | 19.3226 | 20.9813 | 4.0604 | -1.6587 | 16.4958 | 0.42501
46.0126 | 19.2932 | 20.9305 | 4.0617 | -1.6373 | 16.4442 | 0.42465
46.0226 | 19.2488 | 20.8799 | 4.0629 | -1.6311 | 16.3928 | 0.42429
46.0326 | 19.2346 | 20.8296 | 4.0641 | -1.595 | 16.3416 | 0.42394
46.0426 | 19.1985 | 20.7797 | 4.0653 | -1.5812 | 16.2908 | 0.42359
46.0526 | 19.1514 | 20.7299 | 4.0665 | -1.5785 | 16.2401 | 0.42325
46.0626 | 19.1548 | 20.6803 | 4.0677 | -1.5255 | 16.1897 | 0.42291
46.0726 | 19.1 | 20.631 | 4.069 | -1.531 | 16.1395 | 0.42257
46.0826 | 19.0797 | 20.582 | 4.0702 | -1.5023 | 16.0896 | 0.42223
46.0926 | 19.0616 | 20.5331 | 4.0714 | -1.4715 | 16.0399 | 0.4219
46.1026 | 19.0284 | 20.4846 | 4.0726 | -1.4562 | 15.9904 | 0.42158
46.1126 | 18.9609 | 20.4363 | 4.0738 | -1.4754 | 15.9412 | 0.42125
46.1226 | 18.9719 | 20.3882 | 4.075 | -1.4163 | 15.8922 | 0.42093
46.1326 | 18.9349 | 20.3403 | 4.0763 | -1.4054 | 15.8435 | 0.42062
46.1426 | 18.8727 | 20.2927 | 4.0775 | -1.42 | 15.7949 | 0.4203
46.1526 | 18.8666 | 20.2454 | 4.0787 | -1.3788 | 15.7467 | 0.41999
46.1626 | 18.8558 | 20.1983 | 4.0799 | -1.3425 | 15.6986 | 0.41969
46.1726 | 18.7851 | 20.1513 | 4.0811 | -1.3662 | 15.6508 | 0.41938
46.1826 | 18.7765 | 20.1047 | 4.0824 | -1.3282 | 15.6032 | 0.41908
46.1926 | 18.7602 | 20.0582 | 4.0836 | -1.298 | 15.5558 | 0.41879
46.2026 | 18.6865 | 20.012 | 4.0848 | -1.3255 | 15.5087 | 0.4185
46.2126 | 18.6798 | 19.9661 | 4.086 | -1.2863 | 15.4618 | 0.41821
46.2226 | 18.6493 | 19.9203 | 4.0873 | -1.271 | 15.4151 | 0.41792
46.2326 | 18.5983 | 19.8748 | 4.0885 | -1.2765 | 15.3687 | 0.41764
46.2426 | 18.6065 | 19.8295 | 4.0897 | -1.223 | 15.3224 | 0.41736
46.2526 | 18.5724 | 19.7844 | 4.0909 | -1.212 | 15.2764 | 0.41709
46.2626 | 18.481 | 19.7396 | 4.0921 | -1.2586 | 15.2306 | 0.41682
46.2726 | 18.5338 | 19.695 | 4.0934 | -1.1612 | 15.185 | 0.41655
46.2826 | 18.4647 | 19.6506 | 4.0946 | -1.1859 | 15.1397 | 0.41628
46.2926 | 18.4015 | 19.6064 | 4.0958 | -1.2049 | 15.0945 | 0.41602
46.3026 | 18.4244 | 19.5624 | 4.097 | -1.138 | 15.0496 | 0.41576
46.3126 | 18.3783 | 19.5187 | 4.0983 | -1.1404 | 15.0049 | 0.41551
46.3226 | 18.314 | 19.4752 | 4.0995 | -1.1612 | 14.9604 | 0.41526
46.3326 | 18.3656 | 19.4319 | 4.1007 | -1.0663 | 14.9161 | 0.41501
46.3426 | 18.2673 | 19.3888 | 4.1019 | -1.1215 | 14.8721 | 0.41477
46.3526 | 18.2371 | 19.3459 | 4.1032 | -1.1088 | 14.8282 | 0.41453
46.3626 | 18.2285 | 19.3032 | 4.1044 | -1.0747 | 14.7846 | 0.41429
46.3725 | 18.1929 | 19.2608 | 4.1056 | -1.0679 | 14.7412 | 0.41406
46.3826 | 18.1658 | 19.2186 | 4.1068 | -1.0528 | 14.6979 | 0.41382
46.3925 | 18.1461 | 19.1766 | 4.1081 | -1.0305 | 14.6549 | 0.4136
46.4025 | 18.1344 | 19.1347 | 4.1093 | -1.0003 | 14.6121 | 0.41337
46.4126 | 18.0781 | 19.0931 | 4.1105 | -1.015 | 14.5695 | 0.41315
46.4226 | 18.0628 | 19.0517 | 4.1117 | -0.98892 | 14.5271 | 0.41294
46.4325 | 18.0455 | 19.0106 | 4.113 | -0.96506 | 14.4849 | 0.41272
46.4425 | 17.9807 | 18.9696 | 4.1142 | -0.98887 | 14.4429 | 0.41251
46.4525 | 18.0003 | 18.9288 | 4.1154 | -0.92848 | 14.4011 | 0.41231
46.4625 | 17.9713 | 18.8882 | 4.1166 | -0.9169 | 14.3595 | 0.4121
46.4725 | 17.9033 | 18.8478 | 4.1178 | -0.94452 | 14.3181 | 0.4119
46.4825 | 17.9244 | 18.8077 | 4.1191 | -0.88329 | 14.2769 | 0.41171
46.4925 | 17.8804 | 18.7677 | 4.1203 | -0.88731 | 14.2359 | 0.41152
46.5025 | 17.8484 | 18.7279 | 4.1215 | -0.87953 | 14.1951 | 0.41133
46.5125 | 17.8489 | 18.6884 | 4.1227 | -0.83945 | 14.1545 | 0.41114
46.5225 | 17.7784 | 18.649 | 4.1239 | -0.87057 | 14.1141 | 0.41096
46.5325 | 17.7953 | 18.6098 | 4.1252 | -0.81449 | 14.0738 | 0.41078
46.5425 | 17.7551 | 18.5708 | 4.1264 | -0.81575 | 14.0339 | 0.4106
46.5525 | 17.7314 | 18.5321 | 4.1276 | -0.80065 | 13.994 | 0.41043
46.5625 | 17.7136 | 18.4935 | 4.1288 | -0.77985 | 13.9544 | 0.41026
46.5725 | 17.6649 | 18.455 | 4.13 | -0.79015 | 13.9149 | 0.41009
46.5825 | 17.6824 | 18.4168 | 4.1313 | -0.73445 | 13.8757 | 0.40993
46.5925 | 17.637 | 18.3789 | 4.1325 | -0.74186 | 13.8366 | 0.40977
46.6025 | 17.6063 | 18.341 | 4.1337 | -0.73473 | 13.7977 | 0.40961
46.6125 | 17.613 | 18.3034 | 4.1349 | -0.69038 | 13.759 | 0.40946
46.6225 | 17.5509 | 18.2659 | 4.1361 | -0.71503 | 13.7205 | 0.40931
46.6325 | 17.5426 | 18.2287 | 4.1374 | -0.68606 | 13.6821 | 0.40916
46.6425 | 17.5497 | 18.1916 | 4.1386 | -0.64188 | 13.644 | 0.40902
46.6525 | 17.4756 | 18.1547 | 4.1398 | -0.67912 | 13.6061 | 0.40888
46.6625 | 17.4928 | 18.118 | 4.141 | -0.6252 | 13.5683 | 0.40875
46.6725 | 17.4466 | 18.0815 | 4.1422 | -0.63488 | 13.5307 | 0.40861
46.6825 | 17.4529 | 18.0451 | 4.1434 | -0.59223 | 13.4932 | 0.40848
46.6925 | 17.4312 | 18.009 | 4.1446 | -0.57777 | 13.456 | 0.40836
46.7025 | 17.3844 | 17.973 | 4.1458 | -0.58862 | 13.4189 | 0.40823
46.7125 | 17.3799 | 17.9372 | 4.1471 | -0.55731 | 13.382 | 0.40811
46.7225 | 17.3623 | 17.9016 | 4.1483 | -0.53929 | 13.3453 | 0.408
46.7325 | 17.3459 | 17.8661 | 4.1495 | -0.52024 | 13.3088 | 0.40788
46.7425 | 17.3252 | 17.8309 | 4.1507 | -0.50567 | 13.2724 | 0.40777
46.7525 | 17.3138 | 17.7958 | 4.1519 | -0.48198 | 13.2362 | 0.40767
46.7625 | 17.2844 | 17.7609 | 4.1531 | -0.4765 | 13.2002 | 0.40756
46.7725 | 17.2766 | 17.7262 | 4.1543 | -0.44955 | 13.1644 | 0.40746
46.7825 | 17.2496 | 17.6916 | 4.1555 | -0.44198 | 13.1287 | 0.40737
46.7925 | 17.2192 | 17.6572 | 4.1567 | -0.43798 | 13.0932 | 0.40727
46.8025 | 17.1961 | 17.623 | 4.1579 | -0.42686 | 13.0578 | 0.40718
46.8125 | 17.2142 | 17.5889 | 4.1591 | -0.37474 | 13.0227 | 0.4071
46.8225 | 17.1311 | 17.5551 | 4.1603 | -0.42395 | 12.9877 | 0.40701
46.8325 | 17.1872 | 17.5213 | 4.1615 | -0.33414 | 12.9529 | 0.40693
46.8425 | 17.1231 | 17.4878 | 4.1627 | -0.36469 | 12.9182 | 0.40685
46.8525 | 17.1139 | 17.4544 | 4.1639 | -0.34051 | 12.8837 | 0.40678
46.8625 | 17.09 | 17.4212 | 4.1651 | -0.3312 | 12.8494 | 0.40671
46.8725 | 17.0474 | 17.3882 | 4.1663 | -0.34079 | 12.8152 | 0.40664
46.8825 | 17.0559 | 17.3553 | 4.1675 | -0.29941 | 12.7812 | 0.40658
46.8925 | 17.0158 | 17.3226 | 4.1687 | -0.30679 | 12.7473 | 0.40652
46.9025 | 17.0088 | 17.29 | 4.1699 | -0.28124 | 12.7136 | 0.40646
46.9125 | 16.9992 | 17.2576 | 4.1711 | -0.25844 | 12.6801 | 0.4064
46.9224 | 16.9388 | 17.2254 | 4.1723 | -0.28665 | 12.6468 | 0.40635
46.9325 | 16.9681 | 17.1934 | 4.1735 | -0.22528 | 12.6136 | 0.4063
46.9425 | 16.9162 | 17.1615 | 4.1747 | -0.24527 | 12.5805 | 0.40626
46.9524 | 16.8933 | 17.1297 | 4.1759 | -0.23642 | 12.5476 | 0.40622
46.9624 | 16.8891 | 17.0981 | 4.1771 | -0.20903 | 12.5149 | 0.40618
46.9725 | 16.8431 | 17.0667 | 4.1783 | -0.22359 | 12.4823 | 0.40614
46.9824 | 16.883 | 17.0354 | 4.1795 | -0.15245 | 12.4499 | 0.40611
46.9924 | 16.7777 | 17.0043 | 4.1806 | -0.22663 | 12.4176 | 0.40608
47.0024 | 16.8042 | 16.9734 | 4.1818 | -0.16916 | 12.3855 | 0.40606
47.0124 | 16.7906 | 16.9426 | 4.183 | -0.15195 | 12.3535 | 0.40603
47.0224 | 16.746 | 16.9119 | 4.1842 | -0.16589 | 12.3217 | 0.40601
47.0324 | 16.7465 | 16.8814 | 4.1854 | -0.13492 | 12.29 | 0.406
47.0424 | 16.7083 | 16.8511 | 4.1866 | -0.14277 | 12.2585 | 0.40598
47.0524 | 16.7128 | 16.8209 | 4.1877 | -0.10807 | 12.2272 | 0.40597
47.0624 | 16.6798 | 16.7908 | 4.1889 | -0.11102 | 12.1959 | 0.40597
47.0724 | 16.6627 | 16.7609 | 4.1901 | -0.098214 | 12.1649 | 0.40596
47.0824 | 16.6566 | 16.7312 | 4.1913 | -0.074562 | 12.1339 | 0.40596
47.0924 | 16.6344 | 16.7016 | 4.1924 | -0.067188 | 12.1032 | 0.40597
47.1024 | 16.6135 | 16.6721 | 4.1936 | -0.058631 | 12.0725 | 0.40597
47.1124 | 16.586 | 16.6428 | 4.1948 | -0.056822 | 12.0421 | 0.40598
47.1224 | 16.5834 | 16.6137 | 4.196 | -0.030259 | 12.0117 | 0.40599
47.1324 | 16.543 | 16.5846 | 4.1971 | -0.041641 | 11.9815 | 0.40601
47.1424 | 16.5463 | 16.5558 | 4.1983 | -0.0094945 | 11.9515 | 0.40603
47.1524 | 16.54 | 16.5271 | 4.1995 | 0.012935 | 11.9216 | 0.40605
47.1624 | 16.4897 | 16.4985 | 4.2006 | -0.0087782 | 11.8918 | 0.40608
47.1724 | 16.525 | 16.47 | 4.2018 | 0.054966 | 11.8622 | 0.4061
47.1824 | 16.4441 | 16.4417 | 4.2029 | 0.0023685 | 11.8327 | 0.40614
47.1924 | 16.4681 | 16.4136 | 4.2041 | 0.054531 | 11.8033 | 0.40617
47.2024 | 16.4345 | 16.3856 | 4.2053 | 0.048926 | 11.7741 | 0.40621
47.2124 | 16.4242 | 16.3577 | 4.2064 | 0.066507 | 11.745 | 0.40625
47.2224 | 16.4167 | 16.3299 | 4.2076 | 0.086752 | 11.7161 | 0.40629
47.2324 | 16.389 | 16.3023 | 4.2087 | 0.086657 | 11.6873 | 0.40634
47.2424 | 16.3774 | 16.2749 | 4.2099 | 0.10252 | 11.6586 | 0.40639
47.2524 | 16.375 | 16.2476 | 4.211 | 0.12743 | 11.6301 | 0.40644
47.2624 | 16.3333 | 16.2204 | 4.2122 | 0.11293 | 11.6017 | 0.4065
47.2724 | 16.3333 | 16.1933 | 4.2133 | 0.13999 | 11.5734 | 0.40656
47.2824 | 16.3181 | 16.1664 | 4.2145 | 0.15171 | 11.5453 | 0.40662
47.2924 | 16.2964 | 16.1396 | 4.2156 | 0.1568 | 11.5173 | 0.40669
47.3024 | 16.2876 | 16.1129 | 4.2168 | 0.17466 | 11.4894 | 0.40676
47.3124 | 16.2642 | 16.0864 | 4.2179 | 0.17776 | 11.4617 | 0.40683
47.3224 | 16.2461 | 16.06 | 4.219 | 0.18606 | 11.4341 | 0.4069
47.3324 | 16.2584 | 16.0338 | 4.2202 | 0.22462 | 11.4066 | 0.40698
47.3424 | 16.1978 | 16.0076 | 4.2213 | 0.19015 | 11.3793 | 0.40706
47.3524 | 16.2014 | 15.9816 | 4.2224 | 0.21976 | 11.352 | 0.40715
47.3624 | 16.1917 | 15.9558 | 4.2236 | 0.2359 | 11.325 | 0.40724
47.3724 | 16.1606 | 15.9301 | 4.2247 | 0.23055 | 11.298 | 0.40733
47.3824 | 16.1861 | 15.9044 | 4.2258 | 0.28167 | 11.2712 | 0.40742
47.3924 | 16.1093 | 15.8789 | 4.227 | 0.23036 | 11.2445 | 0.40752
47.4024 | 16.1418 | 15.8536 | 4.2281 | 0.28822 | 11.2179 | 0.40762
47.4124 | 16.1069 | 15.8283 | 4.2292 | 0.27856 | 11.1914 | 0.40772
47.4224 | 16.0762 | 15.8033 | 4.2303 | 0.27294 | 11.1651 | 0.40783
47.4324 | 16.0801 | 15.7783 | 4.2315 | 0.30183 | 11.1389 | 0.40794
47.4424 | 16.0601 | 15.7534 | 4.2326 | 0.30669 | 11.1128 | 0.40805
47.4524 | 16.045 | 15.7287 | 4.2337 | 0.31634 | 11.0868 | 0.40817
47.4624 | 16.0419 | 15.704 | 4.2348 | 0.33785 | 11.061 | 0.40829
47.4723 | 16.0061 | 15.6796 | 4.2359 | 0.32652 | 11.0353 | 0.40841
47.4823 | 15.9887 | 15.6552 | 4.237 | 0.3335 | 11.0096 | 0.40853
47.4924 | 15.9986 | 15.631 | 4.2381 | 0.36765 | 10.9842 | 0.40866
47.5023 | 15.9519 | 15.6068 | 4.2392 | 0.34508 | 10.9588 | 0.40879
47.5123 | 15.9968 | 15.5828 | 4.2403 | 0.41399 | 10.9335 | 0.40893
47.5224 | 15.9124 | 15.5589 | 4.2415 | 0.35348 | 10.9084 | 0.40907
47.5323 | 15.935 | 15.5352 | 4.2426 | 0.39984 | 10.8834 | 0.40921
47.5423 | 15.9109 | 15.5115 | 4.2437 | 0.39939 | 10.8585 | 0.40935
47.5523 | 15.9007 | 15.488 | 4.2447 | 0.41273 | 10.8337 | 0.4095
47.5623 | 15.9221 | 15.4645 | 4.2458 | 0.45755 | 10.8091 | 0.40965
47.5723 | 15.8529 | 15.4412 | 4.2469 | 0.41166 | 10.7845 | 0.4098
47.5823 | 15.8741 | 15.4181 | 4.248 | 0.45602 | 10.7601 | 0.40996
47.5923 | 15.8589 | 15.395 | 4.2491 | 0.4639 | 10.7358 | 0.41012
47.6023 | 15.8501 | 15.372 | 4.2502 | 0.47806 | 10.7116 | 0.41028
47.6123 | 15.8349 | 15.3492 | 4.2513 | 0.48571 | 10.6875 | 0.41045
47.6223 | 15.805 | 15.3265 | 4.2524 | 0.47854 | 10.6635 | 0.41061
47.6323 | 15.8001 | 15.3038 | 4.2534 | 0.49626 | 10.6396 | 0.41079
47.6423 | 15.8268 | 15.2814 | 4.2545 | 0.54545 | 10.6159 | 0.41096
47.6523 | 15.7583 | 15.259 | 4.2556 | 0.49935 | 10.5922 | 0.41114
47.6623 | 15.8029 | 15.2367 | 4.2567 | 0.56623 | 10.5687 | 0.41132
47.6723 | 15.7533 | 15.2145 | 4.2577 | 0.53881 | 10.5452 | 0.4115
47.6823 | 15.7454 | 15.1924 | 4.2588 | 0.55297 | 10.5219 | 0.41169
47.6923 | 15.7548 | 15.1705 | 4.2599 | 0.58431 | 10.4987 | 0.41188
47.7023 | 15.6852 | 15.1486 | 4.2609 | 0.53655 | 10.4756 | 0.41208
47.7123 | 15.7375 | 15.1269 | 4.262 | 0.61059 | 10.4526 | 0.41227
47.7223 | 15.6706 | 15.1053 | 4.2631 | 0.56532 | 10.4297 | 0.41247
47.7323 | 15.6883 | 15.0838 | 4.2641 | 0.60455 | 10.407 | 0.41268
47.7423 | 15.6791 | 15.0623 | 4.2652 | 0.61676 | 10.3843 | 0.41288
47.7523 | 15.6468 | 15.041 | 4.2662 | 0.60575 | 10.3617 | 0.41309
47.7623 | 15.6439 | 15.0198 | 4.2673 | 0.62406 | 10.3393 | 0.4133
47.7723 | 15.6145 | 14.9987 | 4.2683 | 0.61576 | 10.3169 | 0.41352
47.7823 | 15.6066 | 14.9777 | 4.2694 | 0.62885 | 10.2946 | 0.41374
47.7923 | 15.6133 | 14.9569 | 4.2704 | 0.65645 | 10.2725 | 0.41396
47.8023 | 15.5802 | 14.9361 | 4.2715 | 0.64411 | 10.2505 | 0.41418
47.8123 | 15.5685 | 14.9154 | 4.2725 | 0.6531 | 10.2285 | 0.41441
47.8223 | 15.5524 | 14.8948 | 4.2735 | 0.65757 | 10.2067 | 0.41464
47.8323 | 15.5185 | 14.8743 | 4.2746 | 0.64415 | 10.1849 | 0.41488
47.8423 | 15.5427 | 14.854 | 4.2756 | 0.68874 | 10.1633 | 0.41511
47.8523 | 15.4906 | 14.8337 | 4.2766 | 0.65691 | 10.1417 | 0.41536
47.8623 | 15.5297 | 14.8135 | 4.2776 | 0.71616 | 10.1203 | 0.4156
47.8723 | 15.4461 | 14.7935 | 4.2787 | 0.65264 | 10.0989 | 0.41585
47.8823 | 15.4937 | 14.7735 | 4.2797 | 0.72021 | 10.0777 | 0.4161
47.8923 | 15.4324 | 14.7536 | 4.2807 | 0.67879 | 10.0566 | 0.41635
47.9023 | 15.4573 | 14.7338 | 4.2817 | 0.72347 | 10.0355 | 0.4166
47.9123 | 15.4344 | 14.7142 | 4.2827 | 0.72023 | 10.0146 | 0.41686
47.9223 | 15.3989 | 14.6946 | 4.2837 | 0.70431 | 9.9937 | 0.41713
47.9323 | 15.4268 | 14.6751 | 4.2848 | 0.7517 | 9.973 | 0.41739
47.9423 | 15.386 | 14.6557 | 4.2858 | 0.73029 | 9.9523 | 0.41766
47.9523 | 15.3909 | 14.6364 | 4.2868 | 0.75448 | 9.9317 | 0.41793
47.9623 | 15.3835 | 14.6172 | 4.2878 | 0.76628 | 9.9112 | 0.41821
47.9723 | 15.3467 | 14.5981 | 4.2888 | 0.74856 | 9.8909 | 0.41848
47.9823 | 15.3497 | 14.5791 | 4.2898 | 0.77057 | 9.8706 | 0.41876
47.9923 | 15.3519 | 14.5602 | 4.2908 | 0.79168 | 9.8504 | 0.41905
48.0023 | 15.3209 | 14.5414 | 4.2917 | 0.7795 | 9.8303 | 0.41934
48.0123 | 15.3387 | 14.5227 | 4.2927 | 0.81602 | 9.8103 | 0.41963
48.0222 | 15.2801 | 14.5041 | 4.2937 | 0.77603 | 9.7904 | 0.41992
48.0322 | 15.314 | 14.4855 | 4.2947 | 0.82847 | 9.7706 | 0.42022
48.0423 | 15.2514 | 14.4671 | 4.2957 | 0.78432 | 9.7509 | 0.42052
48.0523 | 15.302 | 14.4487 | 4.2966 | 0.85328 | 9.7313 | 0.42082
48.0622 | 15.2436 | 14.4305 | 4.2976 | 0.81314 | 9.7117 | 0.42113
48.0722 | 15.2631 | 14.4123 | 4.2986 | 0.8508 | 9.6923 | 0.42143
48.0822 | 15.2523 | 14.3942 | 4.2996 | 0.85808 | 9.6729 | 0.42175
48.0922 | 15.2281 | 14.3762 | 4.3005 | 0.85187 | 9.6536 | 0.42206
48.1022 | 15.2256 | 14.3583 | 4.3015 | 0.86727 | 9.6345 | 0.42238
48.1122 | 15.2036 | 14.3405 | 4.3024 | 0.86309 | 9.6154 | 0.4227
48.1222 | 15.1911 | 14.3228 | 4.3034 | 0.86831 | 9.5964 | 0.42303
48.1322 | 15.2053 | 14.3052 | 4.3043 | 0.90013 | 9.5775 | 0.42336
48.1422 | 15.1684 | 14.2876 | 4.3053 | 0.88078 | 9.5586 | 0.42369
48.1522 | 15.1897 | 14.2702 | 4.3062 | 0.91954 | 9.5399 | 0.42402
48.1622 | 15.1415 | 14.2528 | 4.3072 | 0.88872 | 9.5212 | 0.42436
48.1722 | 15.1501 | 14.2355 | 4.3081 | 0.91461 | 9.5027 | 0.4247
48.1822 | 15.1355 | 14.2183 | 4.3091 | 0.91719 | 9.4842 | 0.42504
48.1922 | 15.1244 | 14.2012 | 4.31 | 0.92321 | 9.4658 | 0.42539
48.2022 | 15.1155 | 14.1842 | 4.3109 | 0.93134 | 9.4475 | 0.42574
48.2122 | 15.0984 | 14.1672 | 4.3119 | 0.93118 | 9.4293 | 0.4261
48.2222 | 15.1017 | 14.1504 | 4.3128 | 0.95134 | 9.4111 | 0.42645
48.2322 | 15.0772 | 14.1336 | 4.3137 | 0.94362 | 9.393 | 0.42681
48.2422 | 15.0652 | 14.1169 | 4.3146 | 0.9483 | 9.3751 | 0.42718
48.2522 | 15.0585 | 14.1003 | 4.3156 | 0.95821 | 9.3572 | 0.42754
48.2622 | 15.041 | 14.0838 | 4.3165 | 0.95724 | 9.3394 | 0.42791
48.2722 | 15.0435 | 14.0673 | 4.3174 | 0.97618 | 9.3217 | 0.42828
48.2822 | 15.0192 | 14.051 | 4.3183 | 0.96824 | 9.304 | 0.42866
48.2922 | 15.0167 | 14.0347 | 4.3192 | 0.98201 | 9.2865 | 0.42904
48.3022 | 14.9856 | 14.0185 | 4.3201 | 0.9671 | 9.269 | 0.42942
48.3122 | 14.9972 | 14.0024 | 4.321 | 0.99482 | 9.2516 | 0.42981
48.3222 | 14.9574 | 13.9863 | 4.3219 | 0.97106 | 9.2343 | 0.43019
48.3322 | 14.977 | 13.9704 | 4.3228 | 1.0066 | 9.217 | 0.43059
48.3422 | 14.9585 | 13.9545 | 4.3237 | 1.004 | 9.1999 | 0.43098
48.3522 | 14.9339 | 13.9387 | 4.3246 | 0.99517 | 9.1828 | 0.43138
48.3622 | 14.9496 | 13.923 | 4.3254 | 1.0266 | 9.1658 | 0.43178
48.3722 | 14.8863 | 13.9074 | 4.3263 | 0.97893 | 9.1489 | 0.43218
48.3822 | 14.9315 | 13.8918 | 4.3272 | 1.0397 | 9.132 | 0.43259
48.3922 | 14.8871 | 13.8763 | 4.3281 | 1.0108 | 9.1153 | 0.433
48.4022 | 14.8926 | 13.8609 | 4.3289 | 1.0317 | 9.0986 | 0.43342
48.4122 | 14.8955 | 13.8456 | 4.3298 | 1.0499 | 9.082 | 0.43384
48.4222 | 14.8575 | 13.8304 | 4.3307 | 1.0271 | 9.0654 | 0.43426
48.4322 | 14.8771 | 13.8152 | 4.3315 | 1.0619 | 9.049 | 0.43468
48.4422 | 14.837 | 13.8001 | 4.3324 | 1.0369 | 9.0326 | 0.43511
48.4522 | 14.8579 | 13.7851 | 4.3332 | 1.0728 | 9.0163 | 0.43554
48.4622 | 14.8109 | 13.7701 | 4.3341 | 1.0408 | 9.0001 | 0.43597
48.4722 | 14.8359 | 13.7553 | 4.3349 | 1.0806 | 8.9839 | 0.43641
48.4822 | 14.7986 | 13.7405 | 4.3358 | 1.0581 | 8.9678 | 0.43685
48.4922 | 14.8147 | 13.7257 | 4.3366 | 1.089 | 8.9518 | 0.43729
48.5022 | 14.7755 | 13.7111 | 4.3375 | 1.0644 | 8.9359 | 0.43774
48.5122 | 14.7983 | 13.6965 | 4.3383 | 1.1018 | 8.9201 | 0.43819
48.5222 | 14.7624 | 13.682 | 4.3391 | 1.0804 | 8.9043 | 0.43864
48.5322 | 14.7514 | 13.6676 | 4.3399 | 1.0838 | 8.8886 | 0.4391
48.5422 | 14.7559 | 13.6533 | 4.3408 | 1.1026 | 8.8729 | 0.43956
48.5522 | 14.7333 | 13.639 | 4.3416 | 1.0943 | 8.8574 | 0.44002
48.5622 | 14.7365 | 13.6248 | 4.3424 | 1.1117 | 8.8419 | 0.44048
48.5722 | 14.7121 | 13.6106 | 4.3432 | 1.1015 | 8.8265 | 0.44095
48.5821 | 14.7067 | 13.5966 | 4.344 | 1.1101 | 8.8111 | 0.44143
48.5921 | 14.7114 | 13.5826 | 4.3448 | 1.1288 | 8.7959 | 0.4419
48.6022 | 14.6771 | 13.5687 | 4.3456 | 1.1084 | 8.7806 | 0.44238
48.6121 | 14.6971 | 13.5548 | 4.3464 | 1.1423 | 8.7655 | 0.44286
48.6221 | 14.6386 | 13.541 | 4.3472 | 1.0976 | 8.7505 | 0.44335
48.6321 | 14.7036 | 13.5273 | 4.348 | 1.1763 | 8.7355 | 0.44384
48.6421 | 14.6044 | 13.5137 | 4.3488 | 1.0907 | 8.7206 | 0.44433
48.6521 | 14.6688 | 13.5001 | 4.3496 | 1.1687 | 8.7057 | 0.44483
48.6621 | 14.6019 | 13.4866 | 4.3504 | 1.1153 | 8.6909 | 0.44533
48.6721 | 14.6358 | 13.4732 | 4.3511 | 1.1626 | 8.6762 | 0.44583
48.6821 | 14.606 | 13.4598 | 4.3519 | 1.1462 | 8.6616 | 0.44633
48.6921 | 14.6023 | 13.4465 | 4.3527 | 1.1558 | 8.647 | 0.44684
48.7021 | 14.5848 | 13.4333 | 4.3535 | 1.1515 | 8.6325 | 0.44735
48.7121 | 14.5813 | 13.4201 | 4.3542 | 1.1612 | 8.618 | 0.44787
48.7221 | 14.5754 | 13.407 | 4.355 | 1.1684 | 8.6037 | 0.44839
48.7321 | 14.557 | 13.394 | 4.3557 | 1.163 | 8.5894 | 0.44891
48.7421 | 14.5814 | 13.3811 | 4.3565 | 1.2003 | 8.5751 | 0.44943
48.7521 | 14.5239 | 13.3682 | 4.3572 | 1.1557 | 8.561 | 0.44996
48.7621 | 14.5697 | 13.3553 | 4.358 | 1.2144 | 8.5469 | 0.45049
48.7721 | 14.4988 | 13.3426 | 4.3587 | 1.1562 | 8.5328 | 0.45103
48.7821 | 14.5437 | 13.3299 | 4.3595 | 1.2138 | 8.5188 | 0.45157
48.7921 | 14.4885 | 13.3173 | 4.3602 | 1.1712 | 8.505 | 0.45211
48.8021 | 14.5256 | 13.3047 | 4.3609 | 1.2209 | 8.4911 | 0.45265
48.8121 | 14.4708 | 13.2922 | 4.3616 | 1.1786 | 8.4773 | 0.4532
48.8221 | 14.5071 | 13.2797 | 4.3624 | 1.2274 | 8.4636 | 0.45375
48.8321 | 14.4534 | 13.2674 | 4.3631 | 1.186 | 8.45 | 0.45431
48.8421 | 14.4848 | 13.2551 | 4.3638 | 1.2297 | 8.4364 | 0.45487
48.8521 | 14.449 | 13.2428 | 4.3645 | 1.2062 | 8.4229 | 0.45543
48.8621 | 14.4461 | 13.2306 | 4.3652 | 1.2155 | 8.4094 | 0.456
48.8721 | 14.4423 | 13.2185 | 4.3659 | 1.2238 | 8.396 | 0.45656
48.8821 | 14.4219 | 13.2065 | 4.3666 | 1.2154 | 8.3827 | 0.45714
48.8921 | 14.4513 | 13.1945 | 4.3673 | 1.2568 | 8.3694 | 0.45771
48.9021 | 14.3763 | 13.1825 | 4.368 | 1.1938 | 8.3562 | 0.45829
48.9121 | 14.4476 | 13.1707 | 4.3687 | 1.2769 | 8.3431 | 0.45887
48.9221 | 14.3643 | 13.1588 | 4.3694 | 1.2055 | 8.33 | 0.45946
48.9321 | 14.4292 | 13.1471 | 4.3701 | 1.2821 | 8.317 | 0.46005
48.9421 | 14.3411 | 13.1354 | 4.3707 | 1.2057 | 8.304 | 0.46064
48.9521 | 14.3889 | 13.1238 | 4.3714 | 1.2651 | 8.2912 | 0.46123
48.9621 | 14.3579 | 13.1122 | 4.3721 | 1.2457 | 8.2783 | 0.46183
48.9721 | 14.3567 | 13.1007 | 4.3727 | 1.256 | 8.2656 | 0.46243
48.9821 | 14.3438 | 13.0893 | 4.3734 | 1.2545 | 8.2528 | 0.46304
48.9921 | 14.3485 | 13.0779 | 4.3741 | 1.2706 | 8.2402 | 0.46365
49.0021 | 14.3358 | 13.0666 | 4.3747 | 1.2692 | 8.2276 | 0.46426
49.0121 | 14.3283 | 13.0553 | 4.3753 | 1.273 | 8.2151 | 0.46488
49.0221 | 14.3244 | 13.0441 | 4.376 | 1.2803 | 8.2026 | 0.46549
49.0321 | 14.2941 | 13.0329 | 4.3766 | 1.2612 | 8.1902 | 0.46612
49.0421 | 14.3338 | 13.0219 | 4.3773 | 1.3119 | 8.1778 | 0.46674
49.0521 | 14.2706 | 13.0108 | 4.3779 | 1.2598 | 8.1655 | 0.46737
49.0621 | 14.3034 | 12.9999 | 4.3785 | 1.3035 | 8.1533 | 0.468
49.0721 | 14.2785 | 12.9889 | 4.3792 | 1.2896 | 8.1411 | 0.46864
49.0821 | 14.2815 | 12.9781 | 4.3798 | 1.3034 | 8.129 | 0.46928
49.0921 | 14.2773 | 12.9673 | 4.3804 | 1.31 | 8.117 | 0.46992
49.1021 | 14.267 | 12.9565 | 4.381 | 1.3105 | 8.105 | 0.47057
49.1121 | 14.2503 | 12.9458 | 4.3816 | 1.3045 | 8.093 | 0.47122
49.1221 | 14.2577 | 12.9352 | 4.3822 | 1.3225 | 8.0811 | 0.47187
49.132 | 14.2521 | 12.9246 | 4.3828 | 1.3275 | 8.0693 | 0.47253
49.142 | 14.2401 | 12.9141 | 4.3834 | 1.326 | 8.0575 | 0.47319
49.1521 | 14.2072 | 12.9037 | 4.384 | 1.3035 | 8.0458 | 0.47385
49.1621 | 14.2467 | 12.8933 | 4.3846 | 1.3534 | 8.0342 | 0.47452
49.172 | 14.1973 | 12.8829 | 4.3852 | 1.3144 | 8.0226 | 0.47519
49.182 | 14.2403 | 12.8726 | 4.3857 | 1.3677 | 8.011 | 0.47586
49.192 | 14.181 | 12.8624 | 4.3863 | 1.3186 | 7.9995 | 0.47654
49.202 | 14.2289 | 12.8522 | 4.3869 | 1.3767 | 7.9881 | 0.47722
49.212 | 14.1629 | 12.8421 | 4.3874 | 1.3208 | 7.9767 | 0.4779
49.222 | 14.203 | 12.832 | 4.388 | 1.371 | 7.9654 | 0.47859
49.232 | 14.1676 | 12.822 | 4.3886 | 1.3456 | 7.9541 | 0.47928
49.242 | 14.1799 | 12.812 | 4.3891 | 1.3679 | 7.9429 | 0.47998
49.252 | 14.1672 | 12.8021 | 4.3897 | 1.3651 | 7.9317 | 0.48067
49.262 | 14.1666 | 12.7922 | 4.3902 | 1.3744 | 7.9206 | 0.48137
49.272 | 14.1599 | 12.7824 | 4.3908 | 1.3775 | 7.9096 | 0.48208
49.282 | 14.1394 | 12.7727 | 4.3913 | 1.3667 | 7.8986 | 0.48279
49.292 | 14.1372 | 12.763 | 4.3918 | 1.3742 | 7.8876 | 0.4835
49.302 | 14.1446 | 12.7533 | 4.3923 | 1.3913 | 7.8767 | 0.48421
49.312 | 14.1186 | 12.7437 | 4.3929 | 1.3749 | 7.8659 | 0.48493
49.322 | 14.1616 | 12.7342 | 4.3934 | 1.4274 | 7.8551 | 0.48565
49.332 | 14.0994 | 12.7247 | 4.3939 | 1.3747 | 7.8444 | 0.48638
49.342 | 14.1441 | 12.7152 | 4.3944 | 1.4289 | 7.8337 | 0.48711
49.352 | 14.0826 | 12.7058 | 4.3949 | 1.3768 | 7.8231 | 0.48784
49.362 | 14.1133 | 12.6965 | 4.3954 | 1.4168 | 7.8125 | 0.48857
49.372 | 14.0854 | 12.6872 | 4.3959 | 1.3982 | 7.802 | 0.48931
49.382 | 14.105 | 12.678 | 4.3964 | 1.427 | 7.7915 | 0.49006
49.392 | 14.0968 | 12.6688 | 4.3969 | 1.428 | 7.7811 | 0.4908
49.402 | 14.0803 | 12.6597 | 4.3974 | 1.4206 | 7.7707 | 0.49155
49.412 | 14.0902 | 12.6506 | 4.3979 | 1.4396 | 7.7604 | 0.4923
49.422 | 14.0772 | 12.6415 | 4.3983 | 1.4357 | 7.7502 | 0.49306
49.432 | 14.0553 | 12.6326 | 4.3988 | 1.4227 | 7.7399 | 0.49382
49.442 | 14.0898 | 12.6236 | 4.3993 | 1.4662 | 7.7298 | 0.49458
49.452 | 14.038 | 12.6147 | 4.3997 | 1.4233 | 7.7197 | 0.49535
49.462 | 14.0944 | 12.6059 | 4.4002 | 1.4885 | 7.7096 | 0.49612
49.472 | 14.0226 | 12.5971 | 4.4006 | 1.4255 | 7.6996 | 0.49689
49.482 | 14.0716 | 12.5884 | 4.4011 | 1.4832 | 7.6896 | 0.49767
49.492 | 14.0249 | 12.5797 | 4.4015 | 1.4452 | 7.6797 | 0.49845
49.502 | 14.0563 | 12.5711 | 4.402 | 1.4852 | 7.6699 | 0.49924
49.512 | 14.0381 | 12.5625 | 4.4024 | 1.4756 | 7.66 | 0.50002
49.522 | 14.0308 | 12.5539 | 4.4028 | 1.4769 | 7.6503 | 0.50081
49.532 | 14.023 | 12.5454 | 4.4033 | 1.4776 | 7.6406 | 0.50161
49.542 | 14.0209 | 12.537 | 4.4037 | 1.4839 | 7.6309 | 0.50241
49.552 | 13.9969 | 12.5286 | 4.4041 | 1.4683 | 7.6213 | 0.50321
49.562 | 14.0389 | 12.5202 | 4.4045 | 1.5187 | 7.6117 | 0.50401
49.572 | 13.9808 | 12.5119 | 4.4049 | 1.4689 | 7.6022 | 0.50482
49.582 | 14.0555 | 12.5037 | 4.4053 | 1.5518 | 7.5927 | 0.50563
49.592 | 13.9484 | 12.4955 | 4.4057 | 1.4529 | 7.5833 | 0.50645
49.602 | 14.0075 | 12.4873 | 4.4061 | 1.5202 | 7.5739 | 0.50727
49.612 | 13.9867 | 12.4792 | 4.4065 | 1.5075 | 7.5646 | 0.50809
49.622 | 13.9734 | 12.4711 | 4.4069 | 1.5023 | 7.5553 | 0.50892
49.632 | 13.9943 | 12.4631 | 4.4073 | 1.5312 | 7.5461 | 0.50975
49.642 | 13.951 | 12.4551 | 4.4076 | 1.4959 | 7.5369 | 0.51058
49.652 | 13.9672 | 12.4472 | 4.408 | 1.52 | 7.5278 | 0.51141
49.662 | 13.96 | 12.4393 | 4.4084 | 1.5207 | 7.5187 | 0.51225
49.672 | 13.9418 | 12.4315 | 4.4087 | 1.5103 | 7.5096 | 0.5131
49.682 | 13.9691 | 12.4237 | 4.4091 | 1.5454 | 7.5006 | 0.51394
49.6919 | 13.9198 | 12.4159 | 4.4094 | 1.5039 | 7.4917 | 0.51479
49.7019 | 13.9151 | 12.4082 | 4.4098 | 1.5069 | 7.4828 | 0.51565
49.712 | 13.9435 | 12.4005 | 4.4101 | 1.543 | 7.4739 | 0.5165
49.7219 | 13.8928 | 12.3929 | 4.4105 | 1.4999 | 7.4651 | 0.51736
49.7319 | 13.9415 | 12.3854 | 4.4108 | 1.5561 | 7.4564 | 0.51823
49.7419 | 13.8767 | 12.3778 | 4.4111 | 1.4989 | 7.4476 | 0.5191
49.7519 | 13.8956 | 12.3704 | 4.4114 | 1.5252 | 7.439 | 0.51997
49.7619 | 13.8805 | 12.3629 | 4.4118 | 1.5176 | 7.4303 | 0.52084
49.7719 | 13.8803 | 12.3555 | 4.4121 | 1.5248 | 7.4217 | 0.52172
49.7819 | 13.8506 | 12.3482 | 4.4124 | 1.5024 | 7.4132 | 0.5226
49.7919 | 13.8839 | 12.3409 | 4.4127 | 1.543 | 7.4047 | 0.52349
49.8019 | 13.8195 | 12.3336 | 4.413 | 1.4859 | 7.3963 | 0.52437
49.8119 | 13.8554 | 12.3264 | 4.4133 | 1.529 | 7.3878 | 0.52527
49.8219 | 13.811 | 12.3192 | 4.4136 | 1.4918 | 7.3795 | 0.52616
49.8319 | 13.8249 | 12.3121 | 4.4138 | 1.5128 | 7.3712 | 0.52706
49.8419 | 13.8319 | 12.305 | 4.4141 | 1.5269 | 7.3629 | 0.52796
49.8519 | 13.7825 | 12.2979 | 4.4144 | 1.4846 | 7.3547 | 0.52887
49.8619 | 13.8144 | 12.2909 | 4.4147 | 1.5235 | 7.3465 | 0.52978
49.8719 | 13.7589 | 12.284 | 4.4149 | 1.4749 | 7.3383 | 0.53069
49.8819 | 13.7791 | 12.277 | 4.4152 | 1.5021 | 7.3302 | 0.53161
49.8919 | 13.7812 | 12.2702 | 4.4154 | 1.511 | 7.3222 | 0.53252
49.9019 | 13.7588 | 12.2633 | 4.4157 | 1.4955 | 7.3142 | 0.53345
49.9119 | 13.7543 | 12.2565 | 4.4159 | 1.4978 | 7.3062 | 0.53437
49.9219 | 13.7588 | 12.2498 | 4.4162 | 1.509 | 7.2983 | 0.5353
49.9319 | 13.7127 | 12.2431 | 4.4164 | 1.4696 | 7.2904 | 0.53624
49.9419 | 13.7528 | 12.2364 | 4.4166 | 1.5164 | 7.2826 | 0.53717
49.9519 | 13.7101 | 12.2298 | 4.4169 | 1.4803 | 7.2748 | 0.53811
49.9619 | 13.7157 | 12.2232 | 4.4171 | 1.4925 | 7.267 | 0.53906
49.9719 | 13.7221 | 12.2166 | 4.4173 | 1.5055 | 7.2593 | 0.54
49.9819 | 13.6933 | 12.2101 | 4.4175 | 1.4832 | 7.2517 | 0.54096
49.9919 | 13.717 | 12.2037 | 4.4177 | 1.5133 | 7.244 | 0.54191
50.0019 | 13.6749 | 12.1972 | 4.4179 | 1.4777 | 7.2365 | 0.54287
50.0119 | 13.7143 | 12.1909 | 4.4181 | 1.5234 | 7.2289 | 0.54383
50.0219 | 13.657 | 12.1845 | 4.4183 | 1.4725 | 7.2214 | 0.54479
50.0319 | 13.6859 | 12.1782 | 4.4185 | 1.5077 | 7.2139 | 0.54576
50.0419 | 13.6578 | 12.1719 | 4.4187 | 1.4859 | 7.2065 | 0.54673
50.0519 | 13.6618 | 12.1657 | 4.4189 | 1.4961 | 7.1992 | 0.5477
50.0619 | 13.6532 | 12.1595 | 4.419 | 1.4937 | 7.1918 | 0.54868
50.0719 | 13.6566 | 12.1534 | 4.4192 | 1.5032 | 7.1845 | 0.54966
50.0819 | 13.6472 | 12.1473 | 4.4193 | 1.4999 | 7.1773 | 0.55065
50.0919 | 13.6364 | 12.1412 | 4.4195 | 1.4952 | 7.1701 | 0.55164
50.1019 | 13.6451 | 12.1352 | 4.4197 | 1.5099 | 7.1629 | 0.55263
50.1119 | 13.6108 | 12.1292 | 4.4198 | 1.4816 | 7.1558 | 0.55362
50.1219 | 13.6437 | 12.1232 | 4.4199 | 1.5205 | 7.1487 | 0.55462
50.1319 | 13.593 | 12.1173 | 4.4201 | 1.4757 | 7.1416 | 0.55562
50.1419 | 13.6338 | 12.1115 | 4.4202 | 1.5223 | 7.1346 | 0.55663
50.1519 | 13.5946 | 12.1056 | 4.4203 | 1.489 | 7.1277 | 0.55764
50.1619 | 13.5951 | 12.0998 | 4.4204 | 1.4953 | 7.1207 | 0.55865
50.1719 | 13.6054 | 12.0941 | 4.4206 | 1.5113 | 7.1138 | 0.55966
50.1819 | 13.5755 | 12.0883 | 4.4207 | 1.4872 | 7.107 | 0.56068
50.1919 | 13.6078 | 12.0827 | 4.4208 | 1.5251 | 7.1002 | 0.5617
50.2019 | 13.5616 | 12.077 | 4.4209 | 1.4846 | 7.0934 | 0.56273
50.2119 | 13.5875 | 12.0714 | 4.421 | 1.5161 | 7.0867 | 0.56376
50.2219 | 13.5558 | 12.0658 | 4.4211 | 1.49 | 7.08 | 0.56479
50.2319 | 13.5611 | 12.0603 | 4.4211 | 1.5008 | 7.0733 | 0.56583
50.2418 | 13.5665 | 12.0548 | 4.4212 | 1.5117 | 7.0667 | 0.56686
50.2518 | 13.5504 | 12.0494 | 4.4213 | 1.501 | 7.0602 | 0.56791
50.2619 | 13.5473 | 12.0439 | 4.4214 | 1.5034 | 7.0536 | 0.56895
50.2718 | 13.5381 | 12.0386 | 4.4214 | 1.4995 | 7.0471 | 0.57
50.2818 | 13.5584 | 12.0332 | 4.4215 | 1.5252 | 7.0407 | 0.57105
50.2918 | 13.5064 | 12.0279 | 4.4215 | 1.4785 | 7.0342 | 0.57211
50.3018 | 13.5536 | 12.0226 | 4.4216 | 1.531 | 7.0279 | 0.57317
50.3118 | 13.5261 | 12.0174 | 4.4216 | 1.5087 | 7.0215 | 0.57423
50.3218 | 13.5157 | 12.0122 | 4.4217 | 1.5035 | 7.0152 | 0.5753
50.3318 | 13.5382 | 12.007 | 4.4217 | 1.5312 | 7.009 | 0.57636
50.3418 | 13.4949 | 12.0019 | 4.4217 | 1.493 | 7.0027 | 0.57744
50.3518 | 13.5337 | 11.9968 | 4.4217 | 1.5369 | 6.9965 | 0.57851
50.3618 | 13.4855 | 11.9917 | 4.4218 | 1.4938 | 6.9904 | 0.57959
50.3718 | 13.5077 | 11.9867 | 4.4218 | 1.521 | 6.9843 | 0.58067
50.3818 | 13.5132 | 11.9817 | 4.4218 | 1.5315 | 6.9782 | 0.58176
50.3918 | 13.4732 | 11.9768 | 4.4218 | 1.4964 | 6.9722 | 0.58285
50.4018 | 13.5233 | 11.9719 | 4.4218 | 1.5514 | 6.9662 | 0.58394
50.4118 | 13.4761 | 11.967 | 4.4218 | 1.5091 | 6.9602 | 0.58504
50.4218 | 13.5041 | 11.9622 | 4.4218 | 1.5419 | 6.9543 | 0.58614
50.4318 | 13.468 | 11.9574 | 4.4217 | 1.5106 | 6.9484 | 0.58724
50.4418 | 13.4691 | 11.9526 | 4.4217 | 1.5165 | 6.9425 | 0.58834
50.4518 | 13.4839 | 11.9478 | 4.4217 | 1.5361 | 6.9367 | 0.58945
50.4618 | 13.4599 | 11.9431 | 4.4216 | 1.5168 | 6.9309 | 0.59056
50.4718 | 13.4817 | 11.9385 | 4.4216 | 1.5432 | 6.9252 | 0.59168
50.4818 | 13.4556 | 11.9338 | 4.4215 | 1.5218 | 6.9195 | 0.5928
50.4918 | 13.4504 | 11.9292 | 4.4215 | 1.5212 | 6.9138 | 0.59392
50.5018 | 13.4574 | 11.9247 | 4.4214 | 1.5327 | 6.9082 | 0.59504
50.5118 | 13.447 | 11.9201 | 4.4214 | 1.5269 | 6.9026 | 0.59617
50.5218 | 13.4431 | 11.9156 | 4.4213 | 1.5275 | 6.897 | 0.5973
50.5318 | 13.4363 | 11.9112 | 4.4212 | 1.5251 | 6.8915 | 0.59844
50.5418 | 13.4376 | 11.9068 | 4.4212 | 1.5308 | 6.886 | 0.59958
50.5518 | 13.4206 | 11.9024 | 4.4211 | 1.5182 | 6.8806 | 0.60072
50.5618 | 13.4293 | 11.898 | 4.421 | 1.5313 | 6.8752 | 0.60186
50.5718 | 13.4135 | 11.8937 | 4.4209 | 1.5198 | 6.8698 | 0.60301
50.5818 | 13.4068 | 11.8894 | 4.4208 | 1.5174 | 6.8644 | 0.60416
50.5918 | 13.4059 | 11.8851 | 4.4207 | 1.5208 | 6.8591 | 0.60532
50.6018 | 13.3939 | 11.8809 | 4.4206 | 1.513 | 6.8539 | 0.60647
50.6118 | 13.388 | 11.8767 | 4.4204 | 1.5113 | 6.8486 | 0.60763
50.6218 | 13.388 | 11.8726 | 4.4203 | 1.5154 | 6.8434 | 0.6088
50.6318 | 13.3888 | 11.8684 | 4.4202 | 1.5204 | 6.8383 | 0.60997
50.6418 | 13.3889 | 11.8643 | 4.4201 | 1.5246 | 6.8331 | 0.61114
50.6518 | 13.3672 | 11.8603 | 4.4199 | 1.5069 | 6.828 | 0.61231
50.6618 | 13.3776 | 11.8562 | 4.4198 | 1.5214 | 6.823 | 0.61349
50.6718 | 13.3658 | 11.8523 | 4.4196 | 1.5135 | 6.818 | 0.61467
50.6818 | 13.3598 | 11.8483 | 4.4195 | 1.5115 | 6.813 | 0.61585
50.6918 | 13.367 | 11.8444 | 4.4193 | 1.5226 | 6.808 | 0.61704
50.7018 | 13.3413 | 11.8405 | 4.4191 | 1.5008 | 6.8031 | 0.61823
50.7118 | 13.3547 | 11.8366 | 4.419 | 1.5181 | 6.7982 | 0.61942
50.7218 | 13.3334 | 11.8328 | 4.4188 | 1.5006 | 6.7934 | 0.62062
50.7318 | 13.3527 | 11.829 | 4.4186 | 1.5237 | 6.7885 | 0.62182
50.7418 | 13.354 | 11.8252 | 4.4184 | 1.5288 | 6.7838 | 0.62302
50.7518 | 13.3166 | 11.8215 | 4.4182 | 1.4951 | 6.779 | 0.62422
50.7618 | 13.3366 | 11.8178 | 4.418 | 1.5188 | 6.7743 | 0.62543
50.7717 | 13.3218 | 11.8141 | 4.4178 | 1.5077 | 6.7696 | 0.62664
50.7818 | 13.3262 | 11.8105 | 4.4176 | 1.5157 | 6.765 | 0.62786
50.7918 | 13.3403 | 11.8068 | 4.4174 | 1.5335 | 6.7604 | 0.62908
50.8017 | 13.2941 | 11.8033 | 4.4172 | 1.4908 | 6.7558 | 0.6303
50.8118 | 13.3207 | 11.7997 | 4.417 | 1.521 | 6.7512 | 0.63153
50.8217 | 13.3155 | 11.7962 | 4.4167 | 1.5193 | 6.7467 | 0.63275
50.8317 | 13.3058 | 11.7927 | 4.4165 | 1.5131 | 6.7423 | 0.63399
50.8417 | 13.3184 | 11.7893 | 4.4162 | 1.5291 | 6.7378 | 0.63522
50.8517 | 13.2817 | 11.7859 | 4.416 | 1.4958 | 6.7334 | 0.63646
50.8617 | 13.3034 | 11.7825 | 4.4157 | 1.5209 | 6.729 | 0.6377
50.8717 | 13.3039 | 11.7791 | 4.4155 | 1.5248 | 6.7247 | 0.63894
50.8817 | 13.2791 | 11.7758 | 4.4152 | 1.5033 | 6.7204 | 0.64019
50.8917 | 13.2966 | 11.7725 | 4.4149 | 1.5241 | 6.7161 | 0.64144
50.9017 | 13.2829 | 11.7692 | 4.4147 | 1.5137 | 6.7119 | 0.6427
50.9117 | 13.2759 | 11.766 | 4.4144 | 1.5099 | 6.7077 | 0.64395
50.9217 | 13.291 | 11.7628 | 4.4141 | 1.5282 | 6.7035 | 0.64521
50.9317 | 13.2615 | 11.7596 | 4.4138 | 1.5019 | 6.6994 | 0.64647
50.9417 | 13.2807 | 11.7565 | 4.4135 | 1.5242 | 6.6952 | 0.64774
50.9517 | 13.2656 | 11.7534 | 4.4132 | 1.5122 | 6.6912 | 0.64901
50.9617 | 13.2697 | 11.7503 | 4.4129 | 1.5194 | 6.6871 | 0.65028
50.9717 | 13.2623 | 11.7472 | 4.4126 | 1.5151 | 6.6831 | 0.65156
50.9817 | 13.2637 | 11.7442 | 4.4122 | 1.5195 | 6.6791 | 0.65284
50.9917 | 13.2567 | 11.7412 | 4.4119 | 1.5155 | 6.6752 | 0.65412
51.0017 | 13.2655 | 11.7383 | 4.4116 | 1.5272 | 6.6713 | 0.65541
51.0117 | 13.2442 | 11.7353 | 4.4112 | 1.5089 | 6.6674 | 0.6567
51.0217 | 13.2517 | 11.7325 | 4.4109 | 1.5192 | 6.6636 | 0.65799
51.0317 | 13.2448 | 11.7296 | 4.4105 | 1.5152 | 6.6598 | 0.65928
51.0417 | 13.2509 | 11.7267 | 4.4102 | 1.5242 | 6.656 | 0.66058
51.0517 | 13.239 | 11.7239 | 4.4098 | 1.5151 | 6.6522 | 0.66188
51.0617 | 13.2547 | 11.7212 | 4.4095 | 1.5335 | 6.6485 | 0.66319
51.0717 | 13.2347 | 11.7184 | 4.4091 | 1.5163 | 6.6448 | 0.6645
51.0817 | 13.2439 | 11.7157 | 4.4087 | 1.5282 | 6.6412 | 0.66581
51.0917 | 13.2406 | 11.713 | 4.4083 | 1.5276 | 6.6376 | 0.66712
51.1017 | 13.2323 | 11.7103 | 4.4079 | 1.522 | 6.634 | 0.66844
51.1117 | 13.2407 | 11.7077 | 4.4075 | 1.533 | 6.6304 | 0.66976
51.1217 | 13.2405 | 11.7051 | 4.4071 | 1.5354 | 6.6269 | 0.67108
51.1317 | 13.2294 | 11.7025 | 4.4067 | 1.5269 | 6.6234 | 0.67241
51.1417 | 13.2397 | 11.7 | 4.4063 | 1.5397 | 6.6199 | 0.67374
51.1517 | 13.2394 | 11.6975 | 4.4059 | 1.5419 | 6.6165 | 0.67507
51.1617 | 13.2356 | 11.695 | 4.4055 | 1.5406 | 6.6131 | 0.67641
51.1717 | 13.2353 | 11.6925 | 4.405 | 1.5428 | 6.6098 | 0.67775
51.1817 | 13.221 | 11.6901 | 4.4046 | 1.5309 | 6.6064 | 0.67909
51.1917 | 13.2405 | 11.6877 | 4.4042 | 1.5528 | 6.6031 | 0.68044
51.2017 | 13.2327 | 11.6854 | 4.4037 | 1.5473 | 6.5998 | 0.68179
51.2117 | 13.2375 | 11.683 | 4.4033 | 1.5545 | 6.5966 | 0.68314
51.2217 | 13.2385 | 11.6807 | 4.4028 | 1.5578 | 6.5934 | 0.6845
51.2317 | 13.2276 | 11.6784 | 4.4023 | 1.5492 | 6.5902 | 0.68586
51.2417 | 13.2462 | 11.6762 | 4.4019 | 1.57 | 6.5871 | 0.68722
51.2517 | 13.228 | 11.674 | 4.4014 | 1.554 | 6.584 | 0.68859
51.2617 | 13.2369 | 11.6718 | 4.4009 | 1.5651 | 6.5809 | 0.68996
51.2717 | 13.2362 | 11.6696 | 4.4004 | 1.5666 | 6.5778 | 0.69133
51.2817 | 13.2403 | 11.6675 | 4.3999 | 1.5728 | 6.5748 | 0.69271
51.2917 | 13.2485 | 11.6654 | 4.3994 | 1.5831 | 6.5718 | 0.69409
51.3017 | 13.2385 | 11.6633 | 4.3989 | 1.5752 | 6.5689 | 0.69547
51.3117 | 13.2398 | 11.6612 | 4.3984 | 1.5786 | 6.5659 | 0.69685
51.3216 | 13.2507 | 11.6592 | 4.3979 | 1.5915 | 6.5631 | 0.69824
51.3317 | 13.2434 | 11.6572 | 4.3974 | 1.5862 | 6.5602 | 0.69963
51.3417 | 13.2397 | 11.6552 | 4.3969 | 1.5845 | 6.5574 | 0.70103
51.3516 | 13.2612 | 11.6533 | 4.3963 | 1.6079 | 6.5546 | 0.70243
51.3616 | 13.2448 | 11.6514 | 4.3958 | 1.5934 | 6.5518 | 0.70383
51.3716 | 13.263 | 11.6495 | 4.3952 | 1.6135 | 6.549 | 0.70524
51.3816 | 13.2688 | 11.6477 | 4.3947 | 1.6211 | 6.5463 | 0.70665
51.3916 | 13.2582 | 11.6458 | 4.3941 | 1.6124 | 6.5437 | 0.70806
51.4016 | 13.2803 | 11.644 | 4.3936 | 1.6363 | 6.541 | 0.70947
51.4116 | 13.2697 | 11.6423 | 4.393 | 1.6274 | 6.5384 | 0.71089
51.4216 | 13.2728 | 11.6405 | 4.3924 | 1.6323 | 6.5358 | 0.71231
51.4316 | 13.2998 | 11.6388 | 4.3918 | 1.661 | 6.5332 | 0.71374
51.4416 | 13.2781 | 11.6371 | 4.3913 | 1.641 | 6.5307 | 0.71517
51.4516 | 13.2972 | 11.6355 | 4.3907 | 1.6617 | 6.5282 | 0.7166
51.4616 | 13.3111 | 11.6339 | 4.3901 | 1.6772 | 6.5257 | 0.71804
51.4716 | 13.3049 | 11.6323 | 4.3895 | 1.6726 | 6.5233 | 0.71948
51.4816 | 13.3201 | 11.6307 | 4.3889 | 1.6894 | 6.5209 | 0.72092
51.4916 | 13.3256 | 11.6291 | 4.3882 | 1.6965 | 6.5185 | 0.72237
51.5016 | 13.3216 | 11.6276 | 4.3876 | 1.694 | 6.5162 | 0.72382
51.5116 | 13.3298 | 11.6261 | 4.387 | 1.7037 | 6.5139 | 0.72527
51.5216 | 13.3558 | 11.6247 | 4.3864 | 1.7311 | 6.5116 | 0.72673
51.5316 | 13.3426 | 11.6232 | 4.3857 | 1.7194 | 6.5093 | 0.72819
51.5416 | 13.361 | 11.6218 | 4.3851 | 1.7392 | 6.5071 | 0.72965
51.5516 | 13.3708 | 11.6205 | 4.3844 | 1.7503 | 6.5049 | 0.73112
51.5616 | 13.3712 | 11.6191 | 4.3838 | 1.7521 | 6.5027 | 0.73259
51.5716 | 13.3893 | 11.6178 | 4.3831 | 1.7715 | 6.5006 | 0.73406
51.5816 | 13.3971 | 11.6165 | 4.3824 | 1.7806 | 6.4985 | 0.73554
51.5916 | 13.4058 | 11.6152 | 4.3818 | 1.7906 | 6.4964 | 0.73702
51.6016 | 13.4209 | 11.614 | 4.3811 | 1.8069 | 6.4944 | 0.7385
51.6116 | 13.4303 | 11.6128 | 4.3804 | 1.8175 | 6.4924 | 0.73999
51.6216 | 13.4427 | 11.6116 | 4.3797 | 1.8311 | 6.4904 | 0.74148
51.6316 | 13.4586 | 11.6104 | 4.379 | 1.8482 | 6.4884 | 0.74298
51.6416 | 13.465 | 11.6093 | 4.3783 | 1.8557 | 6.4865 | 0.74448
51.6516 | 13.4945 | 11.6082 | 4.3776 | 1.8863 | 6.4846 | 0.74598
51.6616 | 13.4961 | 11.6071 | 4.3769 | 1.889 | 6.4827 | 0.74749
51.6716 | 13.5153 | 11.6061 | 4.3762 | 1.9092 | 6.4809 | 0.749
51.6816 | 13.535 | 11.605 | 4.3754 | 1.93 | 6.4791 | 0.75051
51.6916 | 13.5598 | 11.6041 | 4.3747 | 1.9557 | 6.4773 | 0.75203
51.7016 | 13.5796 | 11.6031 | 4.374 | 1.9765 | 6.4756 | 0.75355
51.7116 | 13.6071 | 11.6021 | 4.3732 | 2.005 | 6.4739 | 0.75507
51.7216 | 13.6191 | 11.6012 | 4.3725 | 2.0179 | 6.4722 | 0.7566
51.7316 | 13.6557 | 11.6004 | 4.3717 | 2.0553 | 6.4705 | 0.75813
51.7416 | 13.6814 | 11.5995 | 4.371 | 2.0819 | 6.4689 | 0.75967
51.7516 | 13.7126 | 11.5987 | 4.3702 | 2.1139 | 6.4673 | 0.7612
51.7616 | 13.7435 | 11.5979 | 4.3694 | 2.1456 | 6.4657 | 0.76275
51.7716 | 13.7599 | 11.5971 | 4.3686 | 2.1628 | 6.4642 | 0.76429
51.7816 | 13.8203 | 11.5963 | 4.3678 | 2.224 | 6.4627 | 0.76584
51.7916 | 13.8564 | 11.5956 | 4.367 | 2.2608 | 6.4612 | 0.7674
51.8016 | 13.878 | 11.5949 | 4.3663 | 2.2831 | 6.4597 | 0.76896
51.8116 | 13.9379 | 11.5943 | 4.3654 | 2.3436 | 6.4583 | 0.77052
51.8216 | 13.972 | 11.5936 | 4.3646 | 2.3784 | 6.4569 | 0.77208
51.8316 | 14.0014 | 11.593 | 4.3638 | 2.4084 | 6.4555 | 0.77365
51.8416 | 14.0608 | 11.5924 | 4.363 | 2.4684 | 6.4542 | 0.77522
51.8516 | 14.1111 | 11.5919 | 4.3622 | 2.5192 | 6.4529 | 0.7768
51.8616 | 14.1444 | 11.5913 | 4.3613 | 2.5531 | 6.4516 | 0.77838
51.8715 | 14.2135 | 11.5908 | 4.3605 | 2.6227 | 6.4504 | 0.77996
51.8815 | 14.2626 | 11.5903 | 4.3597 | 2.6723 | 6.4491 | 0.78155
51.8916 | 14.3118 | 11.5899 | 4.3588 | 2.7219 | 6.4479 | 0.78314
51.9016 | 14.3662 | 11.5895 | 4.3579 | 2.7767 | 6.4468 | 0.78474
51.9115 | 14.4252 | 11.5891 | 4.3571 | 2.8361 | 6.4456 | 0.78634
51.9215 | 14.4749 | 11.5887 | 4.3562 | 2.8862 | 6.4445 | 0.78794
51.9315 | 14.5362 | 11.5884 | 4.3553 | 2.9478 | 6.4435 | 0.78955
51.9415 | 14.5912 | 11.588 | 4.3545 | 3.0032 | 6.4424 | 0.79116
51.9515 | 14.6529 | 11.5877 | 4.3536 | 3.0652 | 6.4414 | 0.79278
51.9615 | 14.7252 | 11.5875 | 4.3527 | 3.1377 | 6.4404 | 0.7944
51.9715 | 14.7725 | 11.5873 | 4.3518 | 3.1852 | 6.4395 | 0.79602
51.9815 | 14.831 | 11.587 | 4.3509 | 3.244 | 6.4385 | 0.79764
51.9915 | 14.8864 | 11.5869 | 4.35 | 3.2995 | 6.4376 | 0.79928
52.0015 | 14.9506 | 11.5867 | 4.349 | 3.3639 | 6.4368 | 0.80091
52.0115 | 15.0152 | 11.5866 | 4.3481 | 3.4286 | 6.4359 | 0.80255
52.0215 | 15.0646 | 11.5865 | 4.3472 | 3.4781 | 6.4351 | 0.80419
52.0315 | 15.1275 | 11.5864 | 4.3462 | 3.5411 | 6.4343 | 0.80584
52.0415 | 15.1921 | 11.5864 | 4.3453 | 3.6057 | 6.4336 | 0.80749
52.0515 | 15.2323 | 11.5863 | 4.3444 | 3.646 | 6.4328 | 0.80915
52.0615 | 15.3031 | 11.5863 | 4.3434 | 3.7168 | 6.4321 | 0.8108
52.0715 | 15.3407 | 11.5864 | 4.3424 | 3.7543 | 6.4315 | 0.81247
52.0815 | 15.4004 | 11.5864 | 4.3415 | 3.814 | 6.4308 | 0.81413
52.0915 | 15.4639 | 11.5865 | 4.3405 | 3.8774 | 6.4302 | 0.8158
52.1015 | 15.4848 | 11.5866 | 4.3395 | 3.8982 | 6.4296 | 0.81748
52.1115 | 15.5513 | 11.5868 | 4.3386 | 3.9645 | 6.4291 | 0.81916
52.1215 | 15.5861 | 11.587 | 4.3376 | 3.9991 | 6.4285 | 0.82084
52.1315 | 15.6163 | 11.5871 | 4.3366 | 4.0292 | 6.428 | 0.82253
52.1415 | 15.668 | 11.5874 | 4.3356 | 4.0806 | 6.4276 | 0.82422
52.1515 | 15.6931 | 11.5876 | 4.3346 | 4.1055 | 6.4271 | 0.82592
52.1615 | 15.7165 | 11.5879 | 4.3335 | 4.1286 | 6.4267 | 0.82762
52.1715 | 15.7608 | 11.5882 | 4.3325 | 4.1726 | 6.4263 | 0.82932
52.1815 | 15.7758 | 11.5885 | 4.3315 | 4.1873 | 6.426 | 0.83103
52.1915 | 15.7903 | 11.5889 | 4.3305 | 4.2014 | 6.4257 | 0.83274
52.2015 | 15.8034 | 11.5893 | 4.3294 | 4.2141 | 6.4254 | 0.83446
52.2115 | 15.8216 | 11.5897 | 4.3284 | 4.2319 | 6.4251 | 0.83618
52.2215 | 15.8314 | 11.5901 | 4.3273 | 4.2413 | 6.4249 | 0.8379
52.2315 | 15.8266 | 11.5906 | 4.3263 | 4.236 | 6.4247 | 0.83963
52.2415 | 15.822 | 11.5911 | 4.3252 | 4.2309 | 6.4245 | 0.84136
52.2515 | 15.8279 | 11.5916 | 4.3242 | 4.2363 | 6.4243 | 0.8431
52.2615 | 15.8039 | 11.5921 | 4.3231 | 4.2118 | 6.4242 | 0.84484
52.2715 | 15.809 | 11.5927 | 4.322 | 4.2163 | 6.4241 | 0.84659
52.2815 | 15.7764 | 11.5933 | 4.3209 | 4.1831 | 6.424 | 0.84834
52.2915 | 15.7694 | 11.5939 | 4.3198 | 4.1755 | 6.424 | 0.85009
52.3015 | 15.7481 | 11.5946 | 4.3187 | 4.1535 | 6.424 | 0.85185
52.3115 | 15.7061 | 11.5952 | 4.3176 | 4.1109 | 6.424 | 0.85361
52.3215 | 15.6777 | 11.5959 | 4.3165 | 4.0818 | 6.4241 | 0.85537
52.3315 | 15.6416 | 11.5967 | 4.3154 | 4.0449 | 6.4241 | 0.85715
52.3415 | 15.6002 | 11.5974 | 4.3143 | 4.0028 | 6.4242 | 0.85892
52.3515 | 15.568 | 11.5982 | 4.3131 | 3.9698 | 6.4244 | 0.8607
52.3615 | 15.5197 | 11.599 | 4.312 | 3.9207 | 6.4245 | 0.86248
52.3715 | 15.4723 | 11.5999 | 4.3109 | 3.8724 | 6.4247 | 0.86427
52.3815 | 15.4291 | 11.6007 | 4.3097 | 3.8284 | 6.4249 | 0.86606
52.3915 | 15.348 | 11.6016 | 4.3086 | 3.7464 | 6.4252 | 0.86785
52.4015 | 15.3439 | 11.6025 | 4.3074 | 3.7414 | 6.4255 | 0.86965
52.4115 | 15.2617 | 11.6035 | 4.3063 | 3.6582 | 6.4258 | 0.87146
52.4215 | 15.1995 | 11.6045 | 4.3051 | 3.595 | 6.4261 | 0.87326
52.4314 | 15.1663 | 11.6055 | 4.3039 | 3.5608 | 6.4265 | 0.87508
52.4415 | 15.0886 | 11.6065 | 4.3027 | 3.4821 | 6.4269 | 0.87689
52.4515 | 15.0281 | 11.6075 | 4.3015 | 3.4206 | 6.4273 | 0.87871
52.4614 | 14.9842 | 11.6086 | 4.3003 | 3.3756 | 6.4277 | 0.88054
52.4714 | 14.9165 | 11.6097 | 4.2991 | 3.3068 | 6.4282 | 0.88237
52.4814 | 14.8481 | 11.6109 | 4.2979 | 3.2372 | 6.4287 | 0.8842
52.4914 | 14.783 | 11.612 | 4.2967 | 3.171 | 6.4293 | 0.88604
52.5014 | 14.7396 | 11.6132 | 4.2955 | 3.1264 | 6.4298 | 0.88788
52.5114 | 14.6697 | 11.6144 | 4.2943 | 3.0553 | 6.4304 | 0.88972
52.5214 | 14.6171 | 11.6157 | 4.2931 | 3.0014 | 6.431 | 0.89157
52.5314 | 14.5502 | 11.6169 | 4.2918 | 2.9333 | 6.4317 | 0.89342
52.5414 | 14.4875 | 11.6182 | 4.2906 | 2.8693 | 6.4324 | 0.89528
52.5514 | 14.4372 | 11.6195 | 4.2893 | 2.8177 | 6.4331 | 0.89714
52.5614 | 14.3885 | 11.6209 | 4.2881 | 2.7676 | 6.4338 | 0.89901
52.5714 | 14.3204 | 11.6223 | 4.2868 | 2.6981 | 6.4346 | 0.90088
52.5814 | 14.2892 | 11.6237 | 4.2855 | 2.6655 | 6.4354 | 0.90275
52.5914 | 14.2173 | 11.6251 | 4.2843 | 2.5922 | 6.4362 | 0.90463
52.6014 | 14.1611 | 11.6266 | 4.283 | 2.5345 | 6.437 | 0.90651
52.6114 | 14.1242 | 11.628 | 4.2817 | 2.4962 | 6.4379 | 0.9084
52.6214 | 14.0687 | 11.6295 | 4.2804 | 2.4392 | 6.4388 | 0.91029
52.6314 | 14.0394 | 11.6311 | 4.2791 | 2.4083 | 6.4398 | 0.91218
52.6414 | 13.9863 | 11.6326 | 4.2778 | 2.3537 | 6.4407 | 0.91408
52.6514 | 13.9235 | 11.6342 | 4.2765 | 2.2893 | 6.4417 | 0.91598
52.6614 | 13.9067 | 11.6358 | 4.2752 | 2.2709 | 6.4428 | 0.91788
52.6714 | 13.8519 | 11.6375 | 4.2739 | 2.2144 | 6.4438 | 0.91979
52.6814 | 13.8216 | 11.6391 | 4.2726 | 2.1825 | 6.4449 | 0.92171
52.6914 | 13.7827 | 11.6408 | 4.2712 | 2.1419 | 6.446 | 0.92362
52.7014 | 13.7296 | 11.6426 | 4.2699 | 2.087 | 6.4471 | 0.92554
52.7114 | 13.7246 | 11.6443 | 4.2685 | 2.0803 | 6.4483 | 0.92747
52.7214 | 13.6856 | 11.6461 | 4.2672 | 2.0395 | 6.4495 | 0.9294
52.7314 | 13.6469 | 11.6479 | 4.2658 | 1.999 | 6.4507 | 0.93133
52.7414 | 13.6266 | 11.6497 | 4.2645 | 1.9769 | 6.452 | 0.93327
52.7514 | 13.5902 | 11.6516 | 4.2631 | 1.9386 | 6.4533 | 0.93521
52.7614 | 13.5798 | 11.6535 | 4.2617 | 1.9263 | 6.4546 | 0.93715
52.7714 | 13.5523 | 11.6554 | 4.2603 | 1.8969 | 6.4559 | 0.9391
52.7814 | 13.5177 | 11.6573 | 4.259 | 1.8604 | 6.4573 | 0.94105
52.7914 | 13.5061 | 11.6593 | 4.2576 | 1.8468 | 6.4587 | 0.943
52.8014 | 13.4806 | 11.6612 | 4.2562 | 1.8194 | 6.4601 | 0.94496
52.8114 | 13.4504 | 11.6633 | 4.2548 | 1.7871 | 6.4616 | 0.94692
52.8214 | 13.4565 | 11.6653 | 4.2534 | 1.7912 | 6.4631 | 0.94889
52.8314 | 13.4241 | 11.6674 | 4.2519 | 1.7567 | 6.4646 | 0.95086
52.8414 | 13.4162 | 11.6695 | 4.2505 | 1.7467 | 6.4661 | 0.95283
52.8514 | 13.3971 | 11.6716 | 4.2491 | 1.7255 | 6.4677 | 0.9548
52.8614 | 13.3761 | 11.6737 | 4.2477 | 1.7024 | 6.4693 | 0.95678
52.8714 | 13.3766 | 11.6759 | 4.2462 | 1.7007 | 6.4709 | 0.95876
52.8814 | 13.3518 | 11.6781 | 4.2448 | 1.6737 | 6.4726 | 0.96075
52.8914 | 13.3541 | 11.6803 | 4.2433 | 1.6738 | 6.4743 | 0.96274
52.9014 | 13.3521 | 11.6826 | 4.2419 | 1.6695 | 6.476 | 0.96473
52.9114 | 13.3259 | 11.6849 | 4.2404 | 1.641 | 6.4777 | 0.96673
52.9214 | 13.3368 | 11.6872 | 4.2389 | 1.6496 | 6.4795 | 0.96873
52.9314 | 13.326 | 11.6895 | 4.2374 | 1.6365 | 6.4813 | 0.97073
52.9414 | 13.311 | 11.6919 | 4.236 | 1.6191 | 6.4832 | 0.97273
52.9514 | 13.325 | 11.6942 | 4.2345 | 1.6308 | 6.485 | 0.97474
52.9614 | 13.3062 | 11.6967 | 4.233 | 1.6095 | 6.4869 | 0.97675
52.9714 | 13.3015 | 11.6991 | 4.2315 | 1.6024 | 6.4889 | 0.97877
52.9813 | 13.3035 | 11.7016 | 4.23 | 1.6019 | 6.4908 | 0.98079
52.9913 | 13.2993 | 11.704 | 4.2285 | 1.5953 | 6.4928 | 0.98281
53.0014 | 13.3112 | 11.7066 | 4.2269 | 1.6046 | 6.4948 | 0.98483
53.0114 | 13.3016 | 11.7091 | 4.2254 | 1.5925 | 6.4968 | 0.98686
53.0213 | 13.2995 | 11.7117 | 4.2239 | 1.5878 | 6.4989 | 0.98888
53.0313 | 13.3094 | 11.7143 | 4.2223 | 1.5951 | 6.501 | 0.99091
53.0413 | 13.2993 | 11.7169 | 4.2208 | 1.5824 | 6.5031 | 0.99295
53.0513 | 13.3015 | 11.7195 | 4.2192 | 1.582 | 6.5053 | 0.99499
53.0613 | 13.3126 | 11.7222 | 4.2177 | 1.5904 | 6.5075 | 0.99703
53.0713 | 13.3082 | 11.7249 | 4.2161 | 1.5833 | 6.5097 | 0.99907
53.0813 | 13.33 | 11.7276 | 4.2146 | 1.6024 | 6.512 | 1.0011
53.0913 | 13.3079 | 11.7304 | 4.213 | 1.5775 | 6.5142 | 1.0032
53.1013 | 13.3239 | 11.7332 | 4.2114 | 1.5907 | 6.5166 | 1.0052
53.1113 | 13.3236 | 11.736 | 4.2098 | 1.5876 | 6.5189 | 1.0073
53.1213 | 13.3323 | 11.7388 | 4.2082 | 1.5935 | 6.5213 | 1.0093
53.1313 | 13.3247 | 11.7417 | 4.2066 | 1.583 | 6.5237 | 1.0114
53.1413 | 13.3278 | 11.7446 | 4.205 | 1.5832 | 6.5261 | 1.0134
53.1513 | 13.3306 | 11.7475 | 4.2034 | 1.5831 | 6.5285 | 1.0155
53.1613 | 13.3541 | 11.7504 | 4.2018 | 1.6037 | 6.531 | 1.0175
53.1713 | 13.3337 | 11.7534 | 4.2002 | 1.5803 | 6.5335 | 1.0196
53.1813 | 13.3489 | 11.7563 | 4.1986 | 1.5926 | 6.5361 | 1.0217
53.1913 | 13.3614 | 11.7594 | 4.1969 | 1.602 | 6.5387 | 1.0237
53.2013 | 13.3497 | 11.7624 | 4.1953 | 1.5873 | 6.5413 | 1.0258
53.2113 | 13.3612 | 11.7655 | 4.1937 | 1.5957 | 6.5439 | 1.0279
53.2213 | 13.3602 | 11.7685 | 4.192 | 1.5917 | 6.5466 | 1.03
53.2313 | 13.3695 | 11.7717 | 4.1904 | 1.5978 | 6.5493 | 1.032
53.2413 | 13.3784 | 11.7748 | 4.1887 | 1.6036 | 6.552 | 1.0341
53.2513 | 13.3817 | 11.778 | 4.187 | 1.6037 | 6.5548 | 1.0362
53.2613 | 13.3807 | 11.7812 | 4.1854 | 1.5995 | 6.5575 | 1.0383
53.2713 | 13.3948 | 11.7844 | 4.1837 | 1.6104 | 6.5604 | 1.0403
53.2813 | 13.3877 | 11.7876 | 4.182 | 1.6001 | 6.5632 | 1.0424
53.2913 | 13.3974 | 11.7909 | 4.1803 | 1.6065 | 6.5661 | 1.0445
53.3013 | 13.3992 | 11.7942 | 4.1786 | 1.605 | 6.569 | 1.0466
53.3113 | 13.412 | 11.7975 | 4.1769 | 1.6145 | 6.5719 | 1.0487
53.3213 | 13.4141 | 11.8008 | 4.1752 | 1.6133 | 6.5749 | 1.0508
53.3313 | 13.4101 | 11.8042 | 4.1735 | 1.6059 | 6.5779 | 1.0528
53.3413 | 13.4306 | 11.8076 | 4.1717 | 1.623 | 6.5809 | 1.0549
53.3513 | 13.4198 | 11.811 | 4.17 | 1.6088 | 6.584 | 1.057
53.3613 | 13.426 | 11.8145 | 4.1683 | 1.6115 | 6.5871 | 1.0591
53.3713 | 13.4517 | 11.8179 | 4.1665 | 1.6338 | 6.5902 | 1.0612
53.3813 | 13.4401 | 11.8214 | 4.1648 | 1.6187 | 6.5934 | 1.0633
53.3913 | 13.4367 | 11.825 | 4.1631 | 1.6117 | 6.5965 | 1.0654
53.4013 | 13.4604 | 11.8285 | 4.1613 | 1.6319 | 6.5998 | 1.0675
53.4113 | 13.4581 | 11.8321 | 4.1595 | 1.626 | 6.603 | 1.0696
53.4213 | 13.4581 | 11.8357 | 4.1578 | 1.6224 | 6.6063 | 1.0716
53.4313 | 13.4644 | 11.8393 | 4.156 | 1.6251 | 6.6096 | 1.0737
53.4413 | 13.4758 | 11.8429 | 4.1542 | 1.6329 | 6.6129 | 1.0758
53.4513 | 13.4721 | 11.8466 | 4.1524 | 1.6255 | 6.6163 | 1.0779
53.4613 | 13.4619 | 11.8503 | 4.1506 | 1.6116 | 6.6197 | 1.08
53.4713 | 13.4783 | 11.854 | 4.1488 | 1.6243 | 6.6231 | 1.0821
53.4813 | 13.4914 | 11.8578 | 4.147 | 1.6336 | 6.6266 | 1.0842
53.4913 | 13.4762 | 11.8616 | 4.1452 | 1.6146 | 6.6301 | 1.0863
53.5013 | 13.4805 | 11.8653 | 4.1434 | 1.6152 | 6.6336 | 1.0884
53.5112 | 13.4878 | 11.8692 | 4.1416 | 1.6186 | 6.6371 | 1.0904
53.5213 | 13.4796 | 11.873 | 4.1398 | 1.6066 | 6.6407 | 1.0925
53.5312 | 13.497 | 11.8769 | 4.1379 | 1.6201 | 6.6443 | 1.0946
53.5412 | 13.4859 | 11.8808 | 4.1361 | 1.6051 | 6.648 | 1.0967
53.5513 | 13.4904 | 11.8847 | 4.1342 | 1.6057 | 6.6517 | 1.0988
53.5613 | 13.4878 | 11.8886 | 4.1324 | 1.5992 | 6.6554 | 1.1009
53.5712 | 13.487 | 11.8926 | 4.1305 | 1.5944 | 6.6591 | 1.1029
53.5812 | 13.4909 | 11.8966 | 4.1287 | 1.5943 | 6.6629 | 1.105
53.5912 | 13.4823 | 11.9006 | 4.1268 | 1.5817 | 6.6667 | 1.1071
53.6012 | 13.4767 | 11.9046 | 4.1249 | 1.5721 | 6.6705 | 1.1092
53.6112 | 13.479 | 11.9087 | 4.123 | 1.5703 | 6.6744 | 1.1112
53.6212 | 13.4703 | 11.9128 | 4.1212 | 1.5575 | 6.6783 | 1.1133
53.6312 | 13.4627 | 11.9169 | 4.1193 | 1.5458 | 6.6822 | 1.1154
53.6412 | 13.4619 | 11.921 | 4.1174 | 1.5409 | 6.6862 | 1.1175
53.6512 | 13.459 | 11.9252 | 4.1155 | 1.5338 | 6.6902 | 1.1195
53.6612 | 13.4414 | 11.9294 | 4.1136 | 1.512 | 6.6942 | 1.1216
53.6712 | 13.4412 | 11.9336 | 4.1116 | 1.5076 | 6.6983 | 1.1236
53.6812 | 13.4331 | 11.9378 | 4.1097 | 1.4953 | 6.7024 | 1.1257
53.6912 | 13.4247 | 11.9421 | 4.1078 | 1.4826 | 6.7065 | 1.1278
53.7012 | 13.4194 | 11.9463 | 4.1059 | 1.4731 | 6.7106 | 1.1298
53.7112 | 13.4091 | 11.9506 | 4.1039 | 1.4585 | 6.7148 | 1.1319
53.7212 | 13.384 | 11.955 | 4.102 | 1.429 | 6.7191 | 1.1339
53.7312 | 13.3964 | 11.9593 | 4.1 | 1.4371 | 6.7233 | 1.136
53.7412 | 13.384 | 11.9637 | 4.0981 | 1.4203 | 6.7276 | 1.138
53.7512 | 13.3606 | 11.9681 | 4.0961 | 1.3925 | 6.7319 | 1.14
53.7612 | 13.344 | 11.9725 | 4.0942 | 1.3715 | 6.7363 | 1.1421
53.7712 | 13.3456 | 11.9769 | 4.0922 | 1.3687 | 6.7406 | 1.1441
53.7812 | 13.3277 | 11.9814 | 4.0902 | 1.3463 | 6.7451 | 1.1461
53.7912 | 13.307 | 11.9859 | 4.0882 | 1.3211 | 6.7495 | 1.1482
53.8012 | 13.2954 | 11.9904 | 4.0862 | 1.305 | 6.754 | 1.1502
53.8112 | 13.2912 | 11.9949 | 4.0842 | 1.2963 | 6.7585 | 1.1522
53.8212 | 13.2652 | 11.9995 | 4.0822 | 1.2657 | 6.763 | 1.1542
53.8312 | 13.2673 | 12.004 | 4.0802 | 1.2633 | 6.7676 | 1.1562
53.8412 | 13.238 | 12.0086 | 4.0782 | 1.2294 | 6.7722 | 1.1582
53.8512 | 13.2195 | 12.0133 | 4.0762 | 1.2062 | 6.7769 | 1.1602
53.8612 | 13.2283 | 12.0179 | 4.0742 | 1.2104 | 6.7815 | 1.1622
53.8712 | 13.1986 | 12.0226 | 4.0721 | 1.176 | 6.7862 | 1.1642
53.8812 | 13.1855 | 12.0273 | 4.0701 | 1.1582 | 6.791 | 1.1662
53.8912 | 13.183 | 12.032 | 4.0681 | 1.151 | 6.7958 | 1.1682
53.9012 | 13.1547 | 12.0367 | 4.066 | 1.118 | 6.8006 | 1.1701
53.9112 | 13.1504 | 12.0415 | 4.064 | 1.1089 | 6.8054 | 1.1721
53.9212 | 13.1211 | 12.0462 | 4.0619 | 1.0749 | 6.8103 | 1.1741
53.9312 | 13.1148 | 12.051 | 4.0598 | 1.0638 | 6.8152 | 1.176
53.9412 | 13.0947 | 12.0559 | 4.0578 | 1.0388 | 6.8201 | 1.178
53.9512 | 13.081 | 12.0607 | 4.0557 | 1.0203 | 6.8251 | 1.1799
53.9612 | 13.0712 | 12.0656 | 4.0536 | 1.0056 | 6.8301 | 1.1819
53.9712 | 13.049 | 12.0705 | 4.0515 | 0.97853 | 6.8352 | 1.1838
53.9812 | 13.0285 | 12.0754 | 4.0494 | 0.95312 | 6.8402 | 1.1857
53.9912 | 13.0248 | 12.0803 | 4.0473 | 0.94448 | 6.8453 | 1.1876
54.0012 | 13.0168 | 12.0853 | 4.0452 | 0.93153 | 6.8505 | 1.1896
54.0112 | 12.9886 | 12.0902 | 4.0431 | 0.89836 | 6.8557 | 1.1915
54.0212 | 12.9771 | 12.0952 | 4.041 | 0.88186 | 6.8609 | 1.1934
54.0312 | 12.9686 | 12.1003 | 4.0389 | 0.86834 | 6.8661 | 1.1953
54.0412 | 12.9472 | 12.1053 | 4.0368 | 0.8419 | 6.8714 | 1.1971
54.0512 | 12.9425 | 12.1104 | 4.0346 | 0.83213 | 6.8767 | 1.199
54.0611 | 12.9152 | 12.1154 | 4.0325 | 0.79976 | 6.8821 | 1.2009
54.0712 | 12.9099 | 12.1206 | 4.0303 | 0.78935 | 6.8874 | 1.2028
54.0812 | 12.8955 | 12.1257 | 4.0282 | 0.76982 | 6.8929 | 1.2046
54.0911 | 12.8766 | 12.1308 | 4.026 | 0.74578 | 6.8983 | 1.2065
54.1011 | 12.8564 | 12.136 | 4.0239 | 0.72041 | 6.9038 | 1.2083
54.1112 | 12.8488 | 12.1412 | 4.0217 | 0.70762 | 6.9093 | 1.2102
54.1211 | 12.8351 | 12.1464 | 4.0195 | 0.68871 | 6.9149 | 1.212
54.1311 | 12.822 | 12.1516 | 4.0174 | 0.67038 | 6.9205 | 1.2138
54.1411 | 12.8059 | 12.1569 | 4.0152 | 0.64903 | 6.9261 | 1.2156
54.1511 | 12.8047 | 12.1621 | 4.013 | 0.64256 | 6.9317 | 1.2174
54.1611 | 12.7823 | 12.1674 | 4.0108 | 0.61486 | 6.9374 | 1.2192
54.1711 | 12.78 | 12.1727 | 4.0086 | 0.60725 | 6.9432 | 1.221
54.1811 | 12.7571 | 12.1781 | 4.0064 | 0.57902 | 6.9489 | 1.2228
54.1911 | 12.7412 | 12.1834 | 4.0042 | 0.55776 | 6.9547 | 1.2245
54.2011 | 12.7359 | 12.1888 | 4.002 | 0.54708 | 6.9606 | 1.2263
54.2111 | 12.7348 | 12.1942 | 3.9997 | 0.54059 | 6.9664 | 1.228
54.2211 | 12.7106 | 12.1996 | 3.9975 | 0.51097 | 6.9723 | 1.2298
54.2311 | 12.7008 | 12.2051 | 3.9953 | 0.49574 | 6.9783 | 1.2315
54.2411 | 12.6916 | 12.2105 | 3.993 | 0.48108 | 6.9842 | 1.2332
54.2511 | 12.6807 | 12.216 | 3.9908 | 0.4647 | 6.9903 | 1.2349
54.2611 | 12.6669 | 12.2215 | 3.9885 | 0.44541 | 6.9963 | 1.2366
54.2711 | 12.6474 | 12.227 | 3.9863 | 0.42039 | 7.0024 | 1.2383
54.2811 | 12.6444 | 12.2325 | 3.984 | 0.41186 | 7.0085 | 1.24
54.2911 | 12.6449 | 12.2381 | 3.9818 | 0.4068 | 7.0147 | 1.2417
54.3011 | 12.6125 | 12.2437 | 3.9795 | 0.36882 | 7.0208 | 1.2433
54.3111 | 12.6179 | 12.2493 | 3.9772 | 0.36862 | 7.0271 | 1.245
54.3211 | 12.608 | 12.2549 | 3.9749 | 0.35311 | 7.0333 | 1.2466
54.3311 | 12.5954 | 12.2605 | 3.9726 | 0.33487 | 7.0396 | 1.2483
54.3411 | 12.5893 | 12.2662 | 3.9703 | 0.32312 | 7.046 | 1.2499
54.3511 | 12.5743 | 12.2719 | 3.968 | 0.30244 | 7.0523 | 1.2515
54.3611 | 12.5744 | 12.2776 | 3.9657 | 0.29684 | 7.0587 | 1.2531
54.3711 | 12.5679 | 12.2833 | 3.9634 | 0.28463 | 7.0652 | 1.2547
54.3811 | 12.5483 | 12.289 | 3.9611 | 0.25929 | 7.0717 | 1.2562
54.3911 | 12.5549 | 12.2948 | 3.9588 | 0.26014 | 7.0782 | 1.2578
54.4011 | 12.5284 | 12.3005 | 3.9565 | 0.22787 | 7.0847 | 1.2593
54.4111 | 12.5282 | 12.3063 | 3.9541 | 0.22188 | 7.0913 | 1.2609
54.4211 | 12.5318 | 12.3121 | 3.9518 | 0.21966 | 7.098 | 1.2624
54.4311 | 12.4934 | 12.318 | 3.9494 | 0.17543 | 7.1046 | 1.2639
54.4411 | 12.5107 | 12.3238 | 3.9471 | 0.18688 | 7.1113 | 1.2654
54.4511 | 12.4965 | 12.3297 | 3.9447 | 0.16682 | 7.1181 | 1.2669
54.4611 | 12.4959 | 12.3356 | 3.9424 | 0.16033 | 7.1248 | 1.2684
54.4711 | 12.489 | 12.3415 | 3.94 | 0.14752 | 7.1316 | 1.2698
54.4811 | 12.4704 | 12.3474 | 3.9377 | 0.12299 | 7.1385 | 1.2713
54.4911 | 12.4806 | 12.3534 | 3.9353 | 0.12724 | 7.1454 | 1.2727
54.5011 | 12.4706 | 12.3593 | 3.9329 | 0.11129 | 7.1523 | 1.2741
54.5111 | 12.4572 | 12.3653 | 3.9305 | 0.091902 | 7.1593 | 1.2755
54.5211 | 12.4575 | 12.3713 | 3.9281 | 0.086198 | 7.1663 | 1.2769
54.5311 | 12.4521 | 12.3773 | 3.9257 | 0.074776 | 7.1733 | 1.2783
54.5411 | 12.4464 | 12.3834 | 3.9233 | 0.063034 | 7.1804 | 1.2797
54.5511 | 12.4522 | 12.3894 | 3.9209 | 0.062774 | 7.1875 | 1.281
54.5611 | 12.4334 | 12.3955 | 3.9185 | 0.037901 | 7.1946 | 1.2824
54.5711 | 12.4199 | 12.4016 | 3.9161 | 0.018303 | 7.2018 | 1.2837
54.5811 | 12.4309 | 12.4077 | 3.9137 | 0.023186 | 7.2091 | 1.285
54.5911 | 12.4182 | 12.4138 | 3.9112 | 0.0043508 | 7.2163 | 1.2863
54.6011 | 12.4173 | 12.42 | 3.9088 | -0.0027032 | 7.2236 | 1.2876
54.611 | 12.4124 | 12.4262 | 3.9064 | -0.01377 | 7.231 | 1.2889
54.621 | 12.3973 | 12.4324 | 3.9039 | -0.035062 | 7.2384 | 1.2901
54.6311 | 12.4033 | 12.4386 | 3.9015 | -0.035272 | 7.2458 | 1.2913
54.641 | 12.4019 | 12.4448 | 3.899 | -0.042901 | 7.2532 | 1.2926
54.651 | 12.3938 | 12.451 | 3.8965 | -0.057248 | 7.2607 | 1.2938
54.6611 | 12.3885 | 12.4573 | 3.8941 | -0.068814 | 7.2683 | 1.295
54.671 | 12.3848 | 12.4636 | 3.8916 | -0.078793 | 7.2758 | 1.2962
54.681 | 12.3922 | 12.4699 | 3.8891 | -0.077696 | 7.2835 | 1.2973
54.691 | 12.3772 | 12.4762 | 3.8866 | -0.099018 | 7.2911 | 1.2985
54.701 | 12.3735 | 12.4826 | 3.8842 | -0.10906 | 7.2988 | 1.2996
54.711 | 12.3778 | 12.4889 | 3.8817 | -0.11112 | 7.3065 | 1.3007
54.721 | 12.3738 | 12.4953 | 3.8792 | -0.12149 | 7.3143 | 1.3018
54.731 | 12.3631 | 12.5017 | 3.8767 | -0.13858 | 7.3221 | 1.3029
54.741 | 12.3687 | 12.5081 | 3.8741 | -0.1394 | 7.33 | 1.304
54.751 | 12.348 | 12.5145 | 3.8716 | -0.16653 | 7.3379 | 1.305
54.761 | 12.361 | 12.521 | 3.8691 | -0.15998 | 7.3458 | 1.3061
54.771 | 12.3525 | 12.5274 | 3.8666 | -0.17495 | 7.3538 | 1.3071
54.781 | 12.3501 | 12.5339 | 3.8641 | -0.18384 | 7.3618 | 1.3081
54.791 | 12.3596 | 12.5404 | 3.8615 | -0.18085 | 7.3698 | 1.3091
54.801 | 12.3459 | 12.547 | 3.859 | -0.20107 | 7.3779 | 1.3101
54.811 | 12.3439 | 12.5535 | 3.8564 | -0.20962 | 7.3861 | 1.311
54.821 | 12.3362 | 12.5601 | 3.8539 | -0.22388 | 7.3942 | 1.312
54.831 | 12.3437 | 12.5667 | 3.8513 | -0.22296 | 7.4024 | 1.3129
54.841 | 12.3448 | 12.5733 | 3.8488 | -0.22846 | 7.4107 | 1.3138
54.851 | 12.3526 | 12.5799 | 3.8462 | -0.22728 | 7.419 | 1.3147
54.861 | 12.3297 | 12.5865 | 3.8436 | -0.25681 | 7.4273 | 1.3156
54.871 | 12.3402 | 12.5932 | 3.8411 | -0.25297 | 7.4357 | 1.3164
54.881 | 12.3212 | 12.5998 | 3.8385 | -0.27864 | 7.4441 | 1.3172
54.891 | 12.3386 | 12.6065 | 3.8359 | -0.26794 | 7.4526 | 1.3181
54.901 | 12.325 | 12.6132 | 3.8333 | -0.28825 | 7.4611 | 1.3189
54.911 | 12.3312 | 12.62 | 3.8307 | -0.28878 | 7.4696 | 1.3197
54.921 | 12.3257 | 12.6267 | 3.8281 | -0.30103 | 7.4782 | 1.3204
54.931 | 12.3203 | 12.6335 | 3.8255 | -0.3132 | 7.4868 | 1.3212
54.941 | 12.3152 | 12.6403 | 3.8229 | -0.32508 | 7.4955 | 1.3219
54.951 | 12.3243 | 12.6471 | 3.8203 | -0.32279 | 7.5042 | 1.3226
54.961 | 12.3234 | 12.6539 | 3.8176 | -0.33052 | 7.5129 | 1.3233
54.971 | 12.3084 | 12.6608 | 3.815 | -0.35236 | 7.5217 | 1.324
54.981 | 12.3166 | 12.6676 | 3.8124 | -0.35103 | 7.5306 | 1.3247
54.991 | 12.3041 | 12.6745 | 3.8098 | -0.37041 | 7.5394 | 1.3253
55.001 | 12.319 | 12.6814 | 3.8071 | -0.36241 | 7.5484 | 1.326
55.011 | 12.3065 | 12.6883 | 3.8045 | -0.38183 | 7.5573 | 1.3266
55.021 | 12.3068 | 12.6953 | 3.8018 | -0.38848 | 7.5663 | 1.3272
55.031 | 12.3042 | 12.7022 | 3.7992 | -0.39804 | 7.5754 | 1.3277
55.041 | 12.304 | 12.7092 | 3.7965 | -0.40522 | 7.5844 | 1.3283
55.051 | 12.3016 | 12.7162 | 3.7938 | -0.41461 | 7.5936 | 1.3288
55.061 | 12.2922 | 12.7232 | 3.7912 | -0.43103 | 7.6027 | 1.3293
55.071 | 12.2864 | 12.7303 | 3.7885 | -0.44387 | 7.612 | 1.3298
55.081 | 12.2962 | 12.7373 | 3.7858 | -0.44113 | 7.6212 | 1.3303
55.091 | 12.2788 | 12.7444 | 3.7831 | -0.46561 | 7.6305 | 1.3308
55.101 | 12.2876 | 12.7515 | 3.7804 | -0.4639 | 7.6399 | 1.3312
55.111 | 12.2855 | 12.7586 | 3.7777 | -0.47312 | 7.6493 | 1.3317
55.121 | 12.29 | 12.7658 | 3.775 | -0.47576 | 7.6587 | 1.3321
55.131 | 12.2704 | 12.7729 | 3.7723 | -0.50252 | 7.6682 | 1.3325
55.141 | 12.2804 | 12.7801 | 3.7696 | -0.4997 | 7.6777 | 1.3328
55.151 | 12.275 | 12.7873 | 3.7669 | -0.5123 | 7.6873 | 1.3332
55.1609 | 12.281 | 12.7945 | 3.7642 | -0.51351 | 7.6969 | 1.3335
55.1709 | 12.2785 | 12.8018 | 3.7614 | -0.52325 | 7.7065 | 1.3338
55.181 | 12.2711 | 12.809 | 3.7587 | -0.53791 | 7.7162 | 1.3341
55.191 | 12.271 | 12.8163 | 3.756 | -0.54529 | 7.7259 | 1.3344
55.2009 | 12.2744 | 12.8236 | 3.7532 | -0.5492 | 7.7357 | 1.3347
55.2109 | 12.2692 | 12.8309 | 3.7505 | -0.56171 | 7.7455 | 1.3349
55.2209 | 12.2598 | 12.8383 | 3.7477 | -0.57846 | 7.7554 | 1.3351
55.2309 | 12.2621 | 12.8456 | 3.745 | -0.58352 | 7.7653 | 1.3353
55.2409 | 12.267 | 12.853 | 3.7422 | -0.58601 | 7.7753 | 1.3355
55.2509 | 12.2566 | 12.8604 | 3.7394 | -0.60382 | 7.7853 | 1.3357
55.2609 | 12.2541 | 12.8678 | 3.7367 | -0.61374 | 7.7954 | 1.3358
55.2709 | 12.2618 | 12.8753 | 3.7339 | -0.61349 | 7.8055 | 1.3359
55.2809 | 12.255 | 12.8828 | 3.7311 | -0.62776 | 7.8156 | 1.336
55.2909 | 12.2668 | 12.8903 | 3.7283 | -0.62345 | 7.8258 | 1.3361
55.3009 | 12.2458 | 12.8978 | 3.7255 | -0.65197 | 7.836 | 1.3362
55.3109 | 12.2617 | 12.9053 | 3.7227 | -0.64361 | 7.8463 | 1.3363
55.3209 | 12.2549 | 12.9129 | 3.7199 | -0.65796 | 7.8566 | 1.3363
55.3309 | 12.2541 | 12.9204 | 3.7171 | -0.66634 | 7.867 | 1.3363
55.3409 | 12.2552 | 12.928 | 3.7143 | -0.67284 | 7.8774 | 1.3363
55.3509 | 12.2547 | 12.9357 | 3.7115 | -0.68097 | 7.8879 | 1.3363
55.3609 | 12.2491 | 12.9433 | 3.7087 | -0.69422 | 7.8984 | 1.3362
55.3709 | 12.2528 | 12.951 | 3.7059 | -0.69819 | 7.909 | 1.3362
55.3809 | 12.2505 | 12.9587 | 3.703 | -0.70818 | 7.9196 | 1.3361
55.3909 | 12.2335 | 12.9664 | 3.7002 | -0.7329 | 7.9302 | 1.336
55.4009 | 12.2545 | 12.9741 | 3.6974 | -0.71964 | 7.9409 | 1.3359
55.4109 | 12.2386 | 12.9819 | 3.6945 | -0.7433 | 7.9516 | 1.3357
55.4209 | 12.2478 | 12.9897 | 3.6917 | -0.74189 | 7.9624 | 1.3356
55.4309 | 12.2456 | 12.9975 | 3.6888 | -0.75189 | 7.9733 | 1.3354
55.4409 | 12.2479 | 13.0053 | 3.686 | -0.75743 | 7.9842 | 1.3352
55.4509 | 12.2488 | 13.0132 | 3.6831 | -0.76438 | 7.9951 | 1.335
55.4609 | 12.2453 | 13.0211 | 3.6803 | -0.77577 | 8.0061 | 1.3348
55.4709 | 12.2388 | 13.029 | 3.6774 | -0.79017 | 8.0171 | 1.3345
55.4809 | 12.2544 | 13.0369 | 3.6745 | -0.78251 | 8.0282 | 1.3342
55.4909 | 12.2516 | 13.0449 | 3.6716 | -0.79325 | 8.0393 | 1.3339
55.5009 | 12.2407 | 13.0528 | 3.6687 | -0.81213 | 8.0504 | 1.3336
55.5109 | 12.2609 | 13.0608 | 3.6659 | -0.79994 | 8.0617 | 1.3333
55.5209 | 12.2368 | 13.0689 | 3.663 | -0.83207 | 8.0729 | 1.333
55.5309 | 12.2538 | 13.0769 | 3.6601 | -0.82312 | 8.0842 | 1.3326
55.5409 | 12.2556 | 13.085 | 3.6572 | -0.8294 | 8.0956 | 1.3322
55.5509 | 12.2331 | 13.0931 | 3.6543 | -0.86001 | 8.107 | 1.3318
55.5609 | 12.2526 | 13.1012 | 3.6513 | -0.84864 | 8.1185 | 1.3314
55.5709 | 12.242 | 13.1094 | 3.6484 | -0.8674 | 8.13 | 1.331
55.5809 | 12.2561 | 13.1176 | 3.6455 | -0.86148 | 8.1415 | 1.3305
55.5909 | 12.2585 | 13.1258 | 3.6426 | -0.86729 | 8.1531 | 1.3301
55.6009 | 12.2486 | 13.134 | 3.6397 | -0.88542 | 8.1648 | 1.3296
55.6109 | 12.2597 | 13.1423 | 3.6367 | -0.88258 | 8.1765 | 1.3291
55.6209 | 12.2603 | 13.1506 | 3.6338 | -0.89028 | 8.1883 | 1.3285
55.6309 | 12.2599 | 13.1589 | 3.6308 | -0.89899 | 8.2001 | 1.328
55.6409 | 12.2634 | 13.1672 | 3.6279 | -0.90384 | 8.2119 | 1.3274
55.6509 | 12.2586 | 13.1756 | 3.6249 | -0.917 | 8.2238 | 1.3269
55.6609 | 12.2623 | 13.184 | 3.622 | -0.9217 | 8.2358 | 1.3263
55.6709 | 12.2697 | 13.1924 | 3.619 | -0.92273 | 8.2478 | 1.3257
55.6809 | 12.2724 | 13.2009 | 3.616 | -0.92849 | 8.2598 | 1.325
55.6909 | 12.2605 | 13.2094 | 3.6131 | -0.94887 | 8.2719 | 1.3244
55.7009 | 12.2717 | 13.2179 | 3.6101 | -0.94619 | 8.2841 | 1.3237
55.7109 | 12.2622 | 13.2264 | 3.6071 | -0.96422 | 8.2963 | 1.323
55.7208 | 12.266 | 13.235 | 3.6041 | -0.96899 | 8.3085 | 1.3223
55.7308 | 12.2787 | 13.2436 | 3.6012 | -0.96489 | 8.3208 | 1.3216
55.7409 | 12.2588 | 13.2522 | 3.5982 | -0.99342 | 8.3332 | 1.3209
55.7508 | 12.2885 | 13.2609 | 3.5952 | -0.97238 | 8.3456 | 1.3201
55.7608 | 12.2757 | 13.2696 | 3.5922 | -0.99386 | 8.358 | 1.3194
55.7708 | 12.2675 | 13.2783 | 3.5892 | -1.0108 | 8.3705 | 1.3186
55.7808 | 12.288 | 13.287 | 3.5862 | -0.99902 | 8.3831 | 1.3178
55.7908 | 12.2801 | 13.2958 | 3.5831 | -1.0157 | 8.3957 | 1.317
55.8008 | 12.2871 | 13.3046 | 3.5801 | -1.0175 | 8.4084 | 1.3161
55.8108 | 12.2861 | 13.3134 | 3.5771 | -1.0273 | 8.4211 | 1.3153
55.8208 | 12.279 | 13.3223 | 3.5741 | -1.0433 | 8.4338 | 1.3144
55.8308 | 12.2979 | 13.3312 | 3.571 | -1.0333 | 8.4467 | 1.3135
55.8408 | 12.2824 | 13.3401 | 3.568 | -1.0577 | 8.4595 | 1.3126
55.8508 | 12.2899 | 13.3491 | 3.565 | -1.0592 | 8.4724 | 1.3117
55.8608 | 12.2891 | 13.3581 | 3.5619 | -1.069 | 8.4854 | 1.3108
55.8708 | 12.2878 | 13.3671 | 3.5589 | -1.0793 | 8.4984 | 1.3098
55.8808 | 12.2858 | 13.3762 | 3.5558 | -1.0904 | 8.5115 | 1.3089
55.8908 | 12.2985 | 13.3853 | 3.5528 | -1.0868 | 8.5246 | 1.3079
55.9008 | 12.2873 | 13.3944 | 3.5497 | -1.1071 | 8.5378 | 1.3069
55.9108 | 12.3028 | 13.4036 | 3.5466 | -1.1008 | 8.5511 | 1.3059
55.9208 | 12.2926 | 13.4128 | 3.5436 | -1.1202 | 8.5644 | 1.3049
55.9308 | 12.2932 | 13.422 | 3.5405 | -1.1288 | 8.5777 | 1.3038
55.9408 | 12.311 | 13.4313 | 3.5374 | -1.1203 | 8.5911 | 1.3028
55.9508 | 12.2953 | 13.4405 | 3.5343 | -1.1452 | 8.6045 | 1.3017
55.9608 | 12.2944 | 13.4499 | 3.5312 | -1.1555 | 8.618 | 1.3006
55.9708 | 12.3134 | 13.4592 | 3.5281 | -1.1458 | 8.6316 | 1.2995
55.9808 | 12.2982 | 13.4686 | 3.5251 | -1.1704 | 8.6452 | 1.2984
55.9908 | 12.3085 | 13.4781 | 3.522 | -1.1696 | 8.6589 | 1.2972
56.0008 | 12.3026 | 13.4875 | 3.5189 | -1.1849 | 8.6726 | 1.2961
56.0108 | 12.302 | 13.497 | 3.5157 | -1.195 | 8.6864 | 1.2949
56.0208 | 12.2989 | 13.5066 | 3.5126 | -1.2077 | 8.7002 | 1.2938
56.0308 | 12.3085 | 13.5162 | 3.5095 | -1.2077 | 8.7141 | 1.2926
56.0408 | 12.2907 | 13.5258 | 3.5064 | -1.2351 | 8.728 | 1.2914
56.0508 | 12.3171 | 13.5354 | 3.5033 | -1.2183 | 8.742 | 1.2902
56.0608 | 12.2954 | 13.5451 | 3.5001 | -1.2497 | 8.756 | 1.2889
56.0708 | 12.3007 | 13.5548 | 3.497 | -1.2541 | 8.7701 | 1.2877
56.0808 | 12.3111 | 13.5646 | 3.4939 | -1.2535 | 8.7843 | 1.2864
56.0908 | 12.3031 | 13.5744 | 3.4907 | -1.2713 | 8.7985 | 1.2852
56.1008 | 12.3048 | 13.5842 | 3.4876 | -1.2794 | 8.8127 | 1.2839
56.1108 | 12.3087 | 13.5941 | 3.4845 | -1.2854 | 8.8271 | 1.2826
56.1208 | 12.301 | 13.604 | 3.4813 | -1.303 | 8.8414 | 1.2813
56.1308 | 12.3099 | 13.614 | 3.4781 | -1.3041 | 8.8559 | 1.2799
56.1408 | 12.3057 | 13.624 | 3.475 | -1.3183 | 8.8704 | 1.2786
56.1508 | 12.3003 | 13.634 | 3.4718 | -1.3337 | 8.8849 | 1.2773
56.1608 | 12.3082 | 13.644 | 3.4687 | -1.3358 | 8.8995 | 1.2759
56.1708 | 12.315 | 13.6542 | 3.4655 | -1.3392 | 8.9141 | 1.2745
56.1808 | 12.2956 | 13.6643 | 3.4623 | -1.3687 | 8.9289 | 1.2731
56.1908 | 12.3063 | 13.6745 | 3.4591 | -1.3682 | 8.9436 | 1.2717
56.2008 | 12.2908 | 13.6847 | 3.4559 | -1.3939 | 8.9584 | 1.2703
56.2108 | 12.3074 | 13.695 | 3.4528 | -1.3876 | 8.9733 | 1.2689
56.2208 | 12.31 | 13.7053 | 3.4496 | -1.3953 | 8.9883 | 1.2675
56.2308 | 12.3185 | 13.7156 | 3.4464 | -1.3971 | 9.0033 | 1.266
56.2408 | 12.3025 | 13.726 | 3.4432 | -1.4235 | 9.0183 | 1.2646
56.2508 | 12.3192 | 13.7365 | 3.44 | -1.4173 | 9.0334 | 1.2631
56.2608 | 12.3025 | 13.7469 | 3.4368 | -1.4444 | 9.0486 | 1.2616
56.2707 | 12.3229 | 13.7575 | 3.4335 | -1.4346 | 9.0638 | 1.2601
56.2807 | 12.3064 | 13.768 | 3.4303 | -1.4616 | 9.0791 | 1.2586
56.2908 | 12.3214 | 13.7786 | 3.4271 | -1.4572 | 9.0944 | 1.2571
56.3008 | 12.3342 | 13.7893 | 3.4239 | -1.4551 | 9.1098 | 1.2556
56.3107 | 12.3074 | 13.8 | 3.4207 | -1.4926 | 9.1252 | 1.2541
56.3207 | 12.3349 | 13.8107 | 3.4174 | -1.4758 | 9.1408 | 1.2525
56.3307 | 12.3326 | 13.8215 | 3.4142 | -1.4889 | 9.1563 | 1.251
56.3407 | 12.3228 | 13.8323 | 3.411 | -1.5095 | 9.172 | 1.2494
56.3507 | 12.3184 | 13.8432 | 3.4077 | -1.5248 | 9.1876 | 1.2478
56.3607 | 12.3395 | 13.8541 | 3.4045 | -1.5146 | 9.2034 | 1.2462
56.3707 | 12.3383 | 13.865 | 3.4012 | -1.5267 | 9.2192 | 1.2446
56.3807 | 12.3403 | 13.876 | 3.398 | -1.5357 | 9.235 | 1.243
56.3907 | 12.3402 | 13.8871 | 3.3947 | -1.5469 | 9.251 | 1.2414
56.4007 | 12.3494 | 13.8982 | 3.3915 | -1.5488 | 9.2669 | 1.2398
56.4107 | 12.3507 | 13.9093 | 3.3882 | -1.5586 | 9.283 | 1.2382
56.4207 | 12.3455 | 13.9205 | 3.3849 | -1.575 | 9.2991 | 1.2365
56.4307 | 12.3616 | 13.9317 | 3.3817 | -1.5701 | 9.3152 | 1.2349
56.4407 | 12.3686 | 13.943 | 3.3784 | -1.5744 | 9.3314 | 1.2332
56.4507 | 12.3625 | 13.9543 | 3.3751 | -1.5918 | 9.3477 | 1.2315
56.4607 | 12.3624 | 13.9657 | 3.3718 | -1.6033 | 9.364 | 1.2299
56.4707 | 12.3659 | 13.9771 | 3.3685 | -1.6112 | 9.3804 | 1.2282
56.4807 | 12.3754 | 13.9886 | 3.3653 | -1.6132 | 9.3969 | 1.2265
56.4907 | 12.3686 | 14.0001 | 3.362 | -1.6315 | 9.4134 | 1.2248
56.5007 | 12.373 | 14.0117 | 3.3587 | -1.6387 | 9.4299 | 1.2231
56.5107 | 12.3858 | 14.0233 | 3.3554 | -1.6375 | 9.4466 | 1.2214
56.5207 | 12.3727 | 14.035 | 3.3521 | -1.6623 | 9.4633 | 1.2196
56.5307 | 12.3879 | 14.0467 | 3.3488 | -1.6588 | 9.48 | 1.2179
56.5407 | 12.3932 | 14.0584 | 3.3454 | -1.6652 | 9.4968 | 1.2162
56.5507 | 12.3883 | 14.0702 | 3.3421 | -1.6819 | 9.5137 | 1.2144
56.5607 | 12.3999 | 14.0821 | 3.3388 | -1.6822 | 9.5306 | 1.2127
56.5707 | 12.3888 | 14.094 | 3.3355 | -1.7052 | 9.5476 | 1.2109
56.5807 | 12.4009 | 14.106 | 3.3322 | -1.7051 | 9.5647 | 1.2091
56.5907 | 12.4132 | 14.118 | 3.3288 | -1.7048 | 9.5818 | 1.2073
56.6007 | 12.3979 | 14.13 | 3.3255 | -1.7321 | 9.5989 | 1.2056
56.6107 | 12.4096 | 14.1421 | 3.3222 | -1.7325 | 9.6162 | 1.2038
56.6207 | 12.414 | 14.1543 | 3.3188 | -1.7403 | 9.6335 | 1.202
56.6307 | 12.4063 | 14.1665 | 3.3155 | -1.7602 | 9.6508 | 1.2002
56.6407 | 12.4176 | 14.1788 | 3.3122 | -1.7612 | 9.6682 | 1.1984
56.6507 | 12.4078 | 14.1911 | 3.3088 | -1.7833 | 9.6857 | 1.1966
56.6607 | 12.4172 | 14.2035 | 3.3055 | -1.7863 | 9.7033 | 1.1947
56.6707 | 12.4196 | 14.2159 | 3.3021 | -1.7963 | 9.7209 | 1.1929
56.6807 | 12.4126 | 14.2284 | 3.2987 | -1.8158 | 9.7385 | 1.1911
56.6907 | 12.4188 | 14.2409 | 3.2954 | -1.8221 | 9.7563 | 1.1892
56.7007 | 12.4316 | 14.2535 | 3.292 | -1.8219 | 9.774 | 1.1874
56.7107 | 12.4281 | 14.2661 | 3.2886 | -1.838 | 9.7919 | 1.1856
56.7207 | 12.4332 | 14.2788 | 3.2853 | -1.8456 | 9.8098 | 1.1837
56.7307 | 12.4424 | 14.2915 | 3.2819 | -1.8491 | 9.8278 | 1.1818
56.7407 | 12.4313 | 14.3043 | 3.2785 | -1.873 | 9.8458 | 1.18
56.7507 | 12.4462 | 14.3172 | 3.2751 | -1.871 | 9.8639 | 1.1781
56.7607 | 12.44 | 14.3301 | 3.2717 | -1.8901 | 9.8821 | 1.1762
56.7707 | 12.4396 | 14.343 | 3.2684 | -1.9034 | 9.9003 | 1.1744
56.7807 | 12.4536 | 14.356 | 3.265 | -1.9024 | 9.9186 | 1.1725
56.7907 | 12.4513 | 14.3691 | 3.2616 | -1.9178 | 9.9369 | 1.1706
56.8007 | 12.463 | 14.3822 | 3.2582 | -1.9192 | 9.9553 | 1.1687
56.8107 | 12.4447 | 14.3954 | 3.2548 | -1.9507 | 9.9738 | 1.1668
56.8207 | 12.4496 | 14.4086 | 3.2514 | -1.959 | 9.9923 | 1.1649
56.8306 | 12.4693 | 14.4219 | 3.248 | -1.9526 | 10.0109 | 1.163
56.8406 | 12.4647 | 14.4353 | 3.2446 | -1.9706 | 10.0296 | 1.1611
56.8507 | 12.4604 | 14.4487 | 3.2411 | -1.9883 | 10.0483 | 1.1592
56.8606 | 12.4768 | 14.4621 | 3.2377 | -1.9853 | 10.0671 | 1.1573
56.8706 | 12.4688 | 14.4757 | 3.2343 | -2.0069 | 10.0859 | 1.1554
56.8806 | 12.4719 | 14.4892 | 3.2309 | -2.0173 | 10.1049 | 1.1535
56.8906 | 12.4921 | 14.5029 | 3.2274 | -2.0108 | 10.1238 | 1.1516
56.9006 | 12.4847 | 14.5166 | 3.224 | -2.0319 | 10.1429 | 1.1496
56.9106 | 12.4826 | 14.5303 | 3.2206 | -2.0477 | 10.162 | 1.1477
56.9206 | 12.4967 | 14.5441 | 3.2172 | -2.0474 | 10.1811 | 1.1458
56.9306 | 12.4787 | 14.558 | 3.2137 | -2.0793 | 10.2004 | 1.1439
56.9406 | 12.5001 | 14.5719 | 3.2103 | -2.0718 | 10.2197 | 1.1419
56.9506 | 12.5046 | 14.5859 | 3.2068 | -2.0813 | 10.239 | 1.14
56.9606 | 12.4939 | 14.5999 | 3.2034 | -2.106 | 10.2585 | 1.1381
56.9706 | 12.4946 | 14.614 | 3.1999 | -2.1194 | 10.2779 | 1.1361
56.9806 | 12.5029 | 14.6281 | 3.1965 | -2.1252 | 10.2975 | 1.1342
56.9906 | 12.4969 | 14.6423 | 3.193 | -2.1454 | 10.3171 | 1.1323
57.0006 | 12.5213 | 14.6566 | 3.1896 | -2.1353 | 10.3368 | 1.1303
57.0106 | 12.5167 | 14.671 | 3.1861 | -2.1543 | 10.3565 | 1.1284
57.0206 | 12.51 | 14.6853 | 3.1826 | -2.1753 | 10.3763 | 1.1264
57.0306 | 12.5309 | 14.6998 | 3.1792 | -2.1689 | 10.3962 | 1.1245
57.0406 | 12.522 | 14.7143 | 3.1757 | -2.1923 | 10.4161 | 1.1225
57.0506 | 12.5157 | 14.7289 | 3.1722 | -2.2132 | 10.4361 | 1.1206
57.0606 | 12.5497 | 14.7435 | 3.1687 | -2.1938 | 10.4561 | 1.1186
57.0706 | 12.5364 | 14.7582 | 3.1653 | -2.2218 | 10.4763 | 1.1167
57.0806 | 12.5423 | 14.7729 | 3.1618 | -2.2306 | 10.4964 | 1.1147
57.0906 | 12.5535 | 14.7877 | 3.1583 | -2.2342 | 10.5167 | 1.1128
57.1006 | 12.54 | 14.8026 | 3.1548 | -2.2626 | 10.537 | 1.1108
57.1106 | 12.562 | 14.8176 | 3.1513 | -2.2556 | 10.5574 | 1.1089
57.1206 | 12.5488 | 14.8326 | 3.1478 | -2.2838 | 10.5778 | 1.1069
57.1306 | 12.5655 | 14.8476 | 3.1443 | -2.2821 | 10.5984 | 1.105
57.1406 | 12.5678 | 14.8627 | 3.1408 | -2.2949 | 10.6189 | 1.103
57.1506 | 12.5703 | 14.8779 | 3.1373 | -2.3076 | 10.6395 | 1.101
57.1606 | 12.57 | 14.8931 | 3.1338 | -2.3231 | 10.6602 | 1.0991
57.1706 | 12.5891 | 14.9084 | 3.1303 | -2.3193 | 10.681 | 1.0971
57.1806 | 12.5828 | 14.9238 | 3.1268 | -2.341 | 10.7018 | 1.0952
57.1906 | 12.5935 | 14.9392 | 3.1233 | -2.3457 | 10.7227 | 1.0932
57.2006 | 12.6016 | 14.9547 | 3.1198 | -2.3531 | 10.7437 | 1.0913
57.2106 | 12.5927 | 14.9703 | 3.1162 | -2.3776 | 10.7647 | 1.0893
57.2206 | 12.6074 | 14.9859 | 3.1127 | -2.3785 | 10.7858 | 1.0874
57.2306 | 12.6146 | 15.0015 | 3.1092 | -2.3869 | 10.8069 | 1.0854
57.2406 | 12.6026 | 15.0173 | 3.1057 | -2.4147 | 10.8282 | 1.0835
57.2506 | 12.6187 | 15.0331 | 3.1021 | -2.4144 | 10.8494 | 1.0815
57.2606 | 12.6253 | 15.0489 | 3.0986 | -2.4236 | 10.8708 | 1.0796
57.2706 | 12.6146 | 15.0648 | 3.0951 | -2.4502 | 10.8922 | 1.0776
57.2806 | 12.6304 | 15.0808 | 3.0915 | -2.4504 | 10.9136 | 1.0757
57.2906 | 12.6273 | 15.0969 | 3.088 | -2.4696 | 10.9352 | 1.0737
57.3006 | 12.6207 | 15.113 | 3.0844 | -2.4923 | 10.9568 | 1.0718
57.3106 | 12.6419 | 15.1292 | 3.0809 | -2.4873 | 10.9784 | 1.0698
57.3206 | 12.635 | 15.1454 | 3.0773 | -2.5104 | 11.0001 | 1.0679
57.3306 | 12.6377 | 15.1617 | 3.0738 | -2.524 | 11.0219 | 1.066
57.3406 | 12.6545 | 15.1781 | 3.0702 | -2.5236 | 11.0438 | 1.064
57.3506 | 12.6472 | 15.1945 | 3.0667 | -2.5473 | 11.0657 | 1.0621
57.3606 | 12.6516 | 15.211 | 3.0631 | -2.5594 | 11.0877 | 1.0602
57.3706 | 12.6644 | 15.2275 | 3.0596 | -2.5631 | 11.1097 | 1.0582
57.3805 | 12.6458 | 15.2441 | 3.056 | -2.5983 | 11.1318 | 1.0563
57.3905 | 12.6695 | 15.2608 | 3.0524 | -2.5913 | 11.154 | 1.0544
57.4006 | 12.6654 | 15.2776 | 3.0489 | -2.6122 | 11.1763 | 1.0524
57.4105 | 12.6671 | 15.2944 | 3.0453 | -2.6273 | 11.1985 | 1.0505
57.4205 | 12.6783 | 15.3112 | 3.0417 | -2.6329 | 11.2209 | 1.0486
57.4305 | 12.6764 | 15.3282 | 3.0381 | -2.6518 | 11.2433 | 1.0467
57.4405 | 12.6717 | 15.3452 | 3.0346 | -2.6735 | 11.2658 | 1.0448
57.4505 | 12.6909 | 15.3622 | 3.031 | -2.6713 | 11.2884 | 1.0429
57.4605 | 12.6854 | 15.3793 | 3.0274 | -2.6939 | 11.311 | 1.0409
57.4705 | 12.7009 | 15.3965 | 3.0238 | -2.6956 | 11.3337 | 1.039
57.4805 | 12.7066 | 15.4138 | 3.0202 | -2.7072 | 11.3564 | 1.0371
57.4905 | 12.7077 | 15.4311 | 3.0166 | -2.7234 | 11.3792 | 1.0352
57.5005 | 12.7131 | 15.4485 | 3.013 | -2.7354 | 11.4021 | 1.0333
57.5105 | 12.7297 | 15.4659 | 3.0094 | -2.7362 | 11.425 | 1.0314
57.5205 | 12.7184 | 15.4834 | 3.0059 | -2.765 | 11.448 | 1.0296
57.5305 | 12.733 | 15.501 | 3.0023 | -2.768 | 11.471 | 1.0277
57.5405 | 12.7377 | 15.5186 | 2.9987 | -2.7809 | 11.4942 | 1.0258
57.5505 | 12.7449 | 15.5363 | 2.995 | -2.7914 | 11.5173 | 1.0239
57.5605 | 12.7628 | 15.554 | 2.9914 | -2.7912 | 11.5406 | 1.022
57.5705 | 12.7502 | 15.5719 | 2.9878 | -2.8217 | 11.5639 | 1.0201
57.5805 | 12.7693 | 15.5897 | 2.9842 | -2.8204 | 11.5872 | 1.0183
57.5905 | 12.7613 | 15.6077 | 2.9806 | -2.8464 | 11.6107 | 1.0164
57.6005 | 12.7739 | 15.6257 | 2.977 | -2.8518 | 11.6342 | 1.0145
57.6105 | 12.7765 | 15.6438 | 2.9734 | -2.8673 | 11.6577 | 1.0127
57.6205 | 12.7874 | 15.6619 | 2.9698 | -2.8745 | 11.6813 | 1.0108
57.6305 | 12.7922 | 15.6801 | 2.9661 | -2.8879 | 11.705 | 1.009
57.6405 | 12.8054 | 15.6984 | 2.9625 | -2.893 | 11.7287 | 1.0071
57.6505 | 12.8146 | 15.7167 | 2.9589 | -2.9021 | 11.7525 | 1.0053
57.6605 | 12.8108 | 15.7351 | 2.9553 | -2.9243 | 11.7764 | 1.0034
57.6705 | 12.8266 | 15.7535 | 2.9516 | -2.9269 | 11.8003 | 1.0016
57.6805 | 12.8186 | 15.772 | 2.948 | -2.9534 | 11.8243 | 0.99974
57.6905 | 12.8334 | 15.7906 | 2.9444 | -2.9572 | 11.8483 | 0.99791
57.7005 | 12.8456 | 15.8092 | 2.9407 | -2.9636 | 11.8724 | 0.99609
57.7105 | 12.8458 | 15.8279 | 2.9371 | -2.9821 | 11.8966 | 0.99426
57.7205 | 12.8595 | 15.8467 | 2.9335 | -2.9872 | 11.9208 | 0.99245
57.7305 | 12.8605 | 15.8655 | 2.9298 | -3.005 | 11.9451 | 0.99063
57.7405 | 12.8624 | 15.8844 | 2.9262 | -3.022 | 11.9694 | 0.98883
57.7505 | 12.8699 | 15.9034 | 2.9225 | -3.0335 | 11.9938 | 0.98702
57.7605 | 12.8819 | 15.9224 | 2.9189 | -3.0405 | 12.0183 | 0.98522
57.7705 | 12.8815 | 15.9414 | 2.9152 | -3.0599 | 12.0428 | 0.98343
57.7805 | 12.9016 | 15.9606 | 2.9116 | -3.059 | 12.0674 | 0.98163
57.7905 | 12.9069 | 15.9798 | 2.9079 | -3.0729 | 12.092 | 0.97985
57.8005 | 12.9213 | 15.999 | 2.9043 | -3.0777 | 12.1167 | 0.97807
57.8105 | 12.9231 | 16.0183 | 2.9006 | -3.0952 | 12.1414 | 0.97629
57.8205 | 12.9347 | 16.0377 | 2.897 | -3.103 | 12.1662 | 0.97452
57.8305 | 12.9397 | 16.0571 | 2.8933 | -3.1174 | 12.1911 | 0.97275
57.8405 | 12.9472 | 16.0766 | 2.8896 | -3.1294 | 12.216 | 0.97099
57.8505 | 12.9587 | 16.0962 | 2.886 | -3.1375 | 12.241 | 0.96923
57.8605 | 12.9765 | 16.1158 | 2.8823 | -3.1393 | 12.266 | 0.96748
57.8705 | 12.9731 | 16.1354 | 2.8786 | -3.1623 | 12.2911 | 0.96573
57.8805 | 12.9851 | 16.1552 | 2.875 | -3.1701 | 12.3162 | 0.96399
57.8905 | 12.9955 | 16.175 | 2.8713 | -3.1795 | 12.3414 | 0.96225
57.9005 | 12.9979 | 16.1948 | 2.8676 | -3.1969 | 12.3667 | 0.96052
57.9104 | 13 | 16.2147 | 2.8639 | -3.2147 | 12.392 | 0.9588
57.9205 | 13.018 | 16.2347 | 2.8603 | -3.2167 | 12.4174 | 0.95707
57.9305 | 13.0234 | 16.2547 | 2.8566 | -3.2313 | 12.4428 | 0.95536
57.9404 | 13.0293 | 16.2748 | 2.8529 | -3.2455 | 12.4683 | 0.95365
57.9504 | 13.0344 | 16.295 | 2.8492 | -3.2606 | 12.4938 | 0.95194
57.9604 | 13.0451 | 16.3151 | 2.8455 | -3.27 | 12.5194 | 0.95024
57.9704 | 13.0677 | 16.3354 | 2.8419 | -3.2677 | 12.545 | 0.94854
57.9804 | 13.06 | 16.3557 | 2.8382 | -3.2957 | 12.5707 | 0.94685
57.9904 | 13.0751 | 16.3761 | 2.8345 | -3.301 | 12.5965 | 0.94517
58.0004 | 13.0853 | 16.3965 | 2.8308 | -3.3112 | 12.6223 | 0.94349
58.0104 | 13.0764 | 16.417 | 2.8271 | -3.3406 | 12.6481 | 0.94182
58.0204 | 13.0975 | 16.4375 | 2.8234 | -3.34 | 12.674 | 0.94015
58.0304 | 13.1041 | 16.4581 | 2.8197 | -3.354 | 12.6999 | 0.93849
58.0404 | 13.1054 | 16.4788 | 2.816 | -3.3734 | 12.7259 | 0.93683
58.0504 | 13.1162 | 16.4995 | 2.8123 | -3.3833 | 12.752 | 0.93518
58.0604 | 13.128 | 16.5203 | 2.8086 | -3.3923 | 12.7781 | 0.93353
58.0704 | 13.1202 | 16.5411 | 2.8049 | -3.4209 | 12.8042 | 0.9319
58.0804 | 13.1418 | 16.5619 | 2.8012 | -3.4201 | 12.8305 | 0.93026
58.0904 | 13.1464 | 16.5828 | 2.7975 | -3.4364 | 12.8567 | 0.92863
58.1004 | 13.1524 | 16.6038 | 2.7938 | -3.4514 | 12.883 | 0.92701
58.1104 | 13.1725 | 16.6249 | 2.7901 | -3.4524 | 12.9094 | 0.92539
58.1204 | 13.1693 | 16.6459 | 2.7864 | -3.4766 | 12.9357 | 0.92378
58.1304 | 13.176 | 16.667 | 2.7827 | -3.491 | 12.9622 | 0.92218
58.1404 | 13.2026 | 16.6882 | 2.779 | -3.4856 | 12.9887 | 0.92058
58.1504 | 13.1976 | 16.7095 | 2.7752 | -3.5119 | 13.0152 | 0.91898
58.1604 | 13.2044 | 16.7308 | 2.7715 | -3.5264 | 13.0418 | 0.9174
58.1704 | 13.2218 | 16.7521 | 2.7678 | -3.5303 | 13.0685 | 0.91581
58.1804 | 13.2234 | 16.7735 | 2.7641 | -3.5501 | 13.0951 | 0.91424
58.1904 | 13.2338 | 16.7949 | 2.7604 | -3.5611 | 13.1218 | 0.91267
58.2004 | 13.2517 | 16.8164 | 2.7567 | -3.5647 | 13.1486 | 0.9111
58.2104 | 13.2337 | 16.8379 | 2.7529 | -3.6042 | 13.1754 | 0.90955
58.2204 | 13.2592 | 16.8595 | 2.7492 | -3.6003 | 13.2023 | 0.90799
58.2304 | 13.2671 | 16.8811 | 2.7455 | -3.614 | 13.2292 | 0.90645
58.2404 | 13.2652 | 16.9028 | 2.7418 | -3.6376 | 13.2561 | 0.90491
58.2504 | 13.2936 | 16.9245 | 2.738 | -3.6309 | 13.2831 | 0.90338
58.2604 | 13.2862 | 16.9463 | 2.7343 | -3.6601 | 13.3101 | 0.90185
58.2704 | 13.2892 | 16.9681 | 2.7306 | -3.6789 | 13.3372 | 0.90033
58.2804 | 13.3108 | 16.99 | 2.7269 | -3.6792 | 13.3643 | 0.89881
58.2904 | 13.3144 | 17.0119 | 2.7231 | -3.6975 | 13.3914 | 0.8973
58.3004 | 13.3187 | 17.0338 | 2.7194 | -3.7151 | 13.4186 | 0.8958
58.3104 | 13.3346 | 17.0558 | 2.7157 | -3.7212 | 13.4458 | 0.8943
58.3204 | 13.3319 | 17.0778 | 2.7119 | -3.7459 | 13.4731 | 0.89281
58.3304 | 13.3426 | 17.0999 | 2.7082 | -3.7573 | 13.5004 | 0.89133
58.3404 | 13.3602 | 17.122 | 2.7045 | -3.7618 | 13.5277 | 0.88985
58.3504 | 13.3522 | 17.1442 | 2.7007 | -3.792 | 13.5551 | 0.88838
58.3604 | 13.3708 | 17.1664 | 2.697 | -3.7956 | 13.5825 | 0.88691
58.3704 | 13.3817 | 17.1887 | 2.6932 | -3.807 | 13.61 | 0.88545
58.3804 | 13.3698 | 17.2109 | 2.6895 | -3.8411 | 13.6374 | 0.884
58.3904 | 13.4058 | 17.2333 | 2.6858 | -3.8275 | 13.665 | 0.88255
58.4004 | 13.4123 | 17.2556 | 2.682 | -3.8433 | 13.6925 | 0.88111
58.4104 | 13.41 | 17.278 | 2.6783 | -3.868 | 13.7201 | 0.87967
58.4204 | 13.4361 | 17.3005 | 2.6745 | -3.8644 | 13.7477 | 0.87825
58.4304 | 13.4439 | 17.3229 | 2.6708 | -3.879 | 13.7753 | 0.87682
58.4404 | 13.4446 | 17.3455 | 2.667 | -3.9009 | 13.803 | 0.87541
58.4504 | 13.4736 | 17.368 | 2.6633 | -3.8944 | 13.8307 | 0.874
58.4603 | 13.4848 | 17.3906 | 2.6595 | -3.9058 | 13.8584 | 0.87259
58.4704 | 13.4849 | 17.4132 | 2.6558 | -3.9283 | 13.8862 | 0.8712
58.4804 | 13.5164 | 17.4359 | 2.652 | -3.9195 | 13.914 | 0.86981
58.4903 | 13.5261 | 17.4585 | 2.6483 | -3.9324 | 13.9418 | 0.86842
58.5003 | 13.5375 | 17.4813 | 2.6445 | -3.9438 | 13.9697 | 0.86704
58.5103 | 13.553 | 17.504 | 2.6408 | -3.951 | 13.9975 | 0.86567
58.5203 | 13.5628 | 17.5268 | 2.637 | -3.964 | 14.0254 | 0.86431
58.5303 | 13.5838 | 17.5496 | 2.6333 | -3.9658 | 14.0534 | 0.86295
58.5403 | 13.6049 | 17.5724 | 2.6295 | -3.9675 | 14.0813 | 0.8616
58.5503 | 13.608 | 17.5953 | 2.6258 | -3.9873 | 14.1093 | 0.86025
58.5603 | 13.6444 | 17.6182 | 2.622 | -3.9738 | 14.1373 | 0.85891
58.5703 | 13.6548 | 17.6411 | 2.6183 | -3.9863 | 14.1653 | 0.85758
58.5803 | 13.6606 | 17.6641 | 2.6145 | -4.0035 | 14.1933 | 0.85625
58.5903 | 13.6953 | 17.687 | 2.6107 | -3.9917 | 14.2214 | 0.85493
58.6003 | 13.7075 | 17.7101 | 2.607 | -4.0026 | 14.2495 | 0.85361
58.6103 | 13.7238 | 17.7331 | 2.6032 | -4.0093 | 14.2776 | 0.8523
58.6203 | 13.7489 | 17.7561 | 2.5995 | -4.0072 | 14.3057 | 0.851
58.6303 | 13.7608 | 17.7792 | 2.5957 | -4.0184 | 14.3338 | 0.84971
58.6403 | 13.7705 | 17.8023 | 2.5919 | -4.0318 | 14.3619 | 0.84842
58.6503 | 13.8088 | 17.8254 | 2.5882 | -4.0166 | 14.3901 | 0.84714
58.6603 | 13.815 | 17.8486 | 2.5844 | -4.0336 | 14.4183 | 0.84586
58.6703 | 13.8277 | 17.8717 | 2.5806 | -4.044 | 14.4465 | 0.84459
58.6803 | 13.8482 | 17.8949 | 2.5769 | -4.0467 | 14.4747 | 0.84333
58.6903 | 13.8658 | 17.9181 | 2.5731 | -4.0523 | 14.5029 | 0.84207
58.7003 | 13.8818 | 17.9413 | 2.5693 | -4.0595 | 14.5311 | 0.84082
58.7103 | 13.908 | 17.9645 | 2.5656 | -4.0565 | 14.5594 | 0.83957
58.7203 | 13.9241 | 17.9878 | 2.5618 | -4.0637 | 14.5876 | 0.83833
58.7303 | 13.9422 | 18.011 | 2.558 | -4.0688 | 14.6158 | 0.8371
58.7403 | 13.9509 | 18.0343 | 2.5543 | -4.0834 | 14.6441 | 0.83588
58.7503 | 13.9751 | 18.0576 | 2.5505 | -4.0825 | 14.6724 | 0.83466
58.7603 | 13.9868 | 18.0808 | 2.5467 | -4.094 | 14.7007 | 0.83344
58.7703 | 14.0118 | 18.1042 | 2.543 | -4.0924 | 14.729 | 0.83224
58.7803 | 14.0283 | 18.1275 | 2.5392 | -4.0992 | 14.7572 | 0.83104
58.7903 | 14.0365 | 18.1508 | 2.5354 | -4.1143 | 14.7855 | 0.82984
58.8003 | 14.0614 | 18.1741 | 2.5316 | -4.1127 | 14.8138 | 0.82866
58.8103 | 14.0698 | 18.1975 | 2.5279 | -4.1277 | 14.8421 | 0.82747
58.8203 | 14.0869 | 18.2208 | 2.5241 | -4.1339 | 14.8704 | 0.8263
58.8303 | 14.1052 | 18.2442 | 2.5203 | -4.139 | 14.8987 | 0.82513
58.8403 | 14.1186 | 18.2675 | 2.5166 | -4.1489 | 14.927 | 0.82397
58.8503 | 14.1392 | 18.2909 | 2.5128 | -4.1517 | 14.9553 | 0.82281
58.8603 | 14.1509 | 18.3142 | 2.509 | -4.1633 | 14.9836 | 0.82166
58.8703 | 14.1695 | 18.3376 | 2.5052 | -4.1681 | 15.0118 | 0.82052
58.8803 | 14.1861 | 18.361 | 2.5015 | -4.1749 | 15.0401 | 0.81938
58.8903 | 14.2026 | 18.3843 | 2.4977 | -4.1817 | 15.0684 | 0.81825
58.9003 | 14.2168 | 18.4077 | 2.4939 | -4.1909 | 15.0966 | 0.81712
58.9103 | 14.232 | 18.431 | 2.4901 | -4.199 | 15.1249 | 0.81601
58.9203 | 14.2432 | 18.4544 | 2.4864 | -4.2112 | 15.1531 | 0.81489
58.9303 | 14.2681 | 18.4777 | 2.4826 | -4.2096 | 15.1814 | 0.81379
58.9403 | 14.2819 | 18.5011 | 2.4788 | -4.2192 | 15.2096 | 0.81269
58.9503 | 14.2955 | 18.5244 | 2.475 | -4.2289 | 15.2378 | 0.81159
58.9603 | 14.319 | 18.5477 | 2.4713 | -4.2287 | 15.266 | 0.8105
58.9703 | 14.329 | 18.571 | 2.4675 | -4.242 | 15.2941 | 0.80942
58.9803 | 14.351 | 18.5944 | 2.4637 | -4.2434 | 15.3223 | 0.80835
58.9903 | 14.3613 | 18.6177 | 2.4599 | -4.2564 | 15.3504 | 0.80728
59.0003 | 14.3876 | 18.6409 | 2.4562 | -4.2533 | 15.3785 | 0.80621
59.0102 | 14.4021 | 18.6642 | 2.4524 | -4.2621 | 15.4066 | 0.80516
59.0202 | 14.4223 | 18.6874 | 2.4486 | -4.2651 | 15.4347 | 0.80411
59.0303 | 14.4434 | 18.7107 | 2.4448 | -4.2673 | 15.4628 | 0.80306
59.0403 | 14.4654 | 18.7339 | 2.4411 | -4.2685 | 15.4908 | 0.80202
59.0502 | 14.4726 | 18.7571 | 2.4373 | -4.2845 | 15.5188 | 0.80099
59.0602 | 14.5027 | 18.7803 | 2.4335 | -4.2776 | 15.5468 | 0.79996
59.0702 | 14.525 | 18.8034 | 2.4297 | -4.2784 | 15.5748 | 0.79894
59.0802 | 14.5442 | 18.8266 | 2.426 | -4.2824 | 15.6027 | 0.79793
59.0902 | 14.571 | 18.8497 | 2.4222 | -4.2787 | 15.6306 | 0.79692
59.1002 | 14.584 | 18.8728 | 2.4184 | -4.2888 | 15.6585 | 0.79591
59.1102 | 14.6046 | 18.8958 | 2.4146 | -4.2912 | 15.6863 | 0.79492
59.1202 | 14.6262 | 18.9189 | 2.4109 | -4.2927 | 15.7141 | 0.79393
59.1302 | 14.6552 | 18.9419 | 2.4071 | -4.2867 | 15.7419 | 0.79294
59.1402 | 14.67 | 18.9649 | 2.4033 | -4.2949 | 15.7696 | 0.79196
59.1502 | 14.6984 | 18.9878 | 2.3995 | -4.2894 | 15.7973 | 0.79099
59.1602 | 14.7276 | 19.0108 | 2.3958 | -4.2832 | 15.825 | 0.79002
59.1702 | 14.7391 | 19.0336 | 2.392 | -4.2945 | 15.8526 | 0.78906
59.1802 | 14.7667 | 19.0565 | 2.3882 | -4.2898 | 15.8802 | 0.78811
59.1902 | 14.803 | 19.0793 | 2.3844 | -4.2763 | 15.9077 | 0.78716
59.2002 | 14.8189 | 19.1021 | 2.3807 | -4.2832 | 15.9352 | 0.78621
59.2102 | 14.8512 | 19.1249 | 2.3769 | -4.2737 | 15.9627 | 0.78528
59.2202 | 14.8689 | 19.1475 | 2.3731 | -4.2786 | 15.9901 | 0.78435
59.2302 | 14.8883 | 19.1702 | 2.3693 | -4.2819 | 16.0175 | 0.78342
59.2402 | 14.9243 | 19.1928 | 2.3656 | -4.2685 | 16.0448 | 0.7825
59.2502 | 14.9435 | 19.2154 | 2.3618 | -4.2719 | 16.072 | 0.78158
59.2602 | 14.9605 | 19.238 | 2.358 | -4.2775 | 16.0993 | 0.78067
59.2702 | 14.9954 | 19.2604 | 2.3542 | -4.265 | 16.1264 | 0.77977
59.2802 | 15.0159 | 19.2829 | 2.3505 | -4.267 | 16.1535 | 0.77887
59.2902 | 15.0422 | 19.3053 | 2.3467 | -4.2631 | 16.1806 | 0.77798
59.3002 | 15.0641 | 19.3276 | 2.3429 | -4.2635 | 16.2076 | 0.7771
59.3102 | 15.0858 | 19.3499 | 2.3392 | -4.2641 | 16.2345 | 0.77622
59.3202 | 15.1171 | 19.3721 | 2.3354 | -4.255 | 16.2614 | 0.77534
59.3302 | 15.1472 | 19.3943 | 2.3316 | -4.2471 | 16.2882 | 0.77447
59.3402 | 15.1669 | 19.4164 | 2.3279 | -4.2495 | 16.315 | 0.77361
59.3502 | 15.1855 | 19.4385 | 2.3241 | -4.253 | 16.3417 | 0.77275
59.3602 | 15.2221 | 19.4605 | 2.3203 | -4.2384 | 16.3683 | 0.7719
59.3702 | 15.2404 | 19.4825 | 2.3165 | -4.2421 | 16.3949 | 0.77105
59.3802 | 15.269 | 19.5044 | 2.3128 | -4.2354 | 16.4214 | 0.77021
59.3902 | 15.2939 | 19.5262 | 2.309 | -4.2323 | 16.4478 | 0.76937
59.4002 | 15.3124 | 19.548 | 2.3052 | -4.2356 | 16.4742 | 0.76854
59.4102 | 15.35 | 19.5697 | 2.3015 | -4.2197 | 16.5005 | 0.76772
59.4202 | 15.3712 | 19.5913 | 2.2977 | -4.2201 | 16.5267 | 0.7669
59.4302 | 15.3932 | 19.6129 | 2.2939 | -4.2197 | 16.5529 | 0.76609
59.4402 | 15.4265 | 19.6344 | 2.2902 | -4.2079 | 16.5789 | 0.76528
59.4502 | 15.4495 | 19.6558 | 2.2864 | -4.2063 | 16.6049 | 0.76447
59.4602 | 15.4726 | 19.6772 | 2.2827 | -4.2046 | 16.6309 | 0.76368
59.4702 | 15.5083 | 19.6985 | 2.2789 | -4.1902 | 16.6567 | 0.76288
59.4802 | 15.5417 | 19.7197 | 2.2751 | -4.178 | 16.6825 | 0.7621
59.4902 | 15.5506 | 19.7408 | 2.2714 | -4.1902 | 16.7081 | 0.76131
59.5002 | 15.6004 | 19.7619 | 2.2676 | -4.1615 | 16.7337 | 0.76054
59.5102 | 15.6289 | 19.7828 | 2.2639 | -4.1539 | 16.7592 | 0.75977
59.5202 | 15.648 | 19.8037 | 2.2601 | -4.1557 | 16.7846 | 0.759
59.5302 | 15.6959 | 19.8246 | 2.2563 | -4.1287 | 16.81 | 0.75824
59.5402 | 15.7163 | 19.8453 | 2.2526 | -4.129 | 16.8352 | 0.75748
59.5502 | 15.7409 | 19.8659 | 2.2488 | -4.125 | 16.8604 | 0.75673
59.5602 | 15.7885 | 19.8865 | 2.2451 | -4.098 | 16.8854 | 0.75599
59.5701 | 15.8091 | 19.907 | 2.2413 | -4.0979 | 16.9104 | 0.75525
59.5802 | 15.8339 | 19.9273 | 2.2376 | -4.0934 | 16.9353 | 0.75451
59.5902 | 15.8767 | 19.9476 | 2.2338 | -4.0709 | 16.96 | 0.75378
59.6001 | 15.9071 | 19.9678 | 2.2301 | -4.0607 | 16.9847 | 0.75306
59.6101 | 15.9269 | 19.9879 | 2.2263 | -4.061 | 17.0093 | 0.75234
59.6201 | 15.9746 | 20.0079 | 2.2226 | -4.0333 | 17.0338 | 0.75162
59.6301 | 16.0071 | 20.0279 | 2.2188 | -4.0208 | 17.0581 | 0.75091
59.6401 | 16.0284 | 20.0477 | 2.2151 | -4.0193 | 17.0824 | 0.75021
59.6501 | 16.0807 | 20.0674 | 2.2113 | -3.9867 | 17.1066 | 0.74951
59.6601 | 16.1032 | 20.087 | 2.2076 | -3.9838 | 17.1306 | 0.74881
59.6701 | 16.1396 | 20.1065 | 2.2038 | -3.9669 | 17.1545 | 0.74812
59.6801 | 16.1812 | 20.1259 | 2.2001 | -3.9447 | 17.1784 | 0.74744
59.6901 | 16.2046 | 20.1452 | 2.1963 | -3.9406 | 17.2021 | 0.74675
59.7001 | 16.2489 | 20.1644 | 2.1926 | -3.9155 | 17.2257 | 0.74608
59.7101 | 16.2858 | 20.1835 | 2.1888 | -3.8977 | 17.2492 | 0.74541
59.7201 | 16.3048 | 20.2024 | 2.1851 | -3.8976 | 17.2726 | 0.74474
59.7301 | 16.3539 | 20.2213 | 2.1814 | -3.8674 | 17.2959 | 0.74408
59.7401 | 16.3955 | 20.2401 | 2.1776 | -3.8446 | 17.319 | 0.74342
59.7501 | 16.4095 | 20.2587 | 2.1739 | -3.8492 | 17.342 | 0.74277
59.7601 | 16.454 | 20.2772 | 2.1702 | -3.8232 | 17.3649 | 0.74212
59.7701 | 16.5007 | 20.2956 | 2.1664 | -3.7949 | 17.3877 | 0.74148
59.7801 | 16.5304 | 20.3139 | 2.1627 | -3.7835 | 17.4104 | 0.74084
59.7901 | 16.5714 | 20.3321 | 2.159 | -3.7607 | 17.4329 | 0.74021
59.8001 | 16.6124 | 20.3501 | 2.1552 | -3.7377 | 17.4553 | 0.73958
59.8101 | 16.6475 | 20.368 | 2.1515 | -3.7205 | 17.4776 | 0.73895
59.8201 | 16.688 | 20.3858 | 2.1478 | -3.6978 | 17.4997 | 0.73833
59.8301 | 16.7341 | 20.4035 | 2.144 | -3.6694 | 17.5217 | 0.73772
59.8401 | 16.7603 | 20.421 | 2.1403 | -3.6607 | 17.5436 | 0.73711
59.8501 | 16.8141 | 20.4384 | 2.1366 | -3.6243 | 17.5653 | 0.7365
59.8601 | 16.8483 | 20.4557 | 2.1329 | -3.6074 | 17.5869 | 0.7359
59.8701 | 16.8794 | 20.4728 | 2.1291 | -3.5934 | 17.6084 | 0.7353
59.8801 | 16.9354 | 20.4898 | 2.1254 | -3.5544 | 17.6297 | 0.73471
59.8901 | 16.9569 | 20.5067 | 2.1217 | -3.5498 | 17.6509 | 0.73412
59.9001 | 17.0116 | 20.5235 | 2.118 | -3.5119 | 17.6719 | 0.73353
59.9101 | 17.0543 | 20.5401 | 2.1143 | -3.4858 | 17.6929 | 0.73295
59.9201 | 17.0946 | 20.5565 | 2.1106 | -3.4619 | 17.7136 | 0.73238
59.9301 | 17.141 | 20.5729 | 2.1068 | -3.4319 | 17.7342 | 0.7318
59.9401 | 17.1784 | 20.589 | 2.1031 | -3.4106 | 17.7547 | 0.73124
59.9501 | 17.2283 | 20.6051 | 2.0994 | -3.3768 | 17.775 | 0.73067
59.9601 | 17.2674 | 20.621 | 2.0957 | -3.3536 | 17.7952 | 0.73011
59.9701 | 17.3049 | 20.6367 | 2.092 | -3.3318 | 17.8152 | 0.72956
59.9801 | 17.3577 | 20.6523 | 2.0883 | -3.2946 | 17.835 | 0.729
59.9901 | 17.4076 | 20.6678 | 2.0846 | -3.2602 | 17.8547 | 0.72846
60.0001 | 17.4407 | 20.6831 | 2.0809 | -3.2424 | 17.8743 | 0.72791
60.0101 | 17.4855 | 20.6982 | 2.0772 | -3.2127 | 17.8937 | 0.72737
60.0201 | 17.5331 | 20.7132 | 2.0735 | -3.1801 | 17.9129 | 0.72684
60.0301 | 17.5693 | 20.7281 | 2.0698 | -3.1588 | 17.932 | 0.72631
60.0401 | 17.6153 | 20.7427 | 2.0661 | -3.1274 | 17.9509 | 0.72578
60.0501 | 17.6666 | 20.7573 | 2.0624 | -3.0907 | 17.9696 | 0.72525
60.0601 | 17.6997 | 20.7716 | 2.0587 | -3.0719 | 17.9882 | 0.72473
60.0701 | 17.7398 | 20.7858 | 2.055 | -3.046 | 18.0066 | 0.72422
60.0801 | 17.7959 | 20.7999 | 2.0513 | -3.004 | 18.0249 | 0.7237
60.0901 | 17.8438 | 20.8138 | 2.0476 | -2.97 | 18.043 | 0.7232
60.1001 | 17.8804 | 20.8275 | 2.0439 | -2.9471 | 18.0609 | 0.72269
60.1101 | 17.9355 | 20.841 | 2.0403 | -2.9055 | 18.0786 | 0.72219
60.12 | 17.968 | 20.8544 | 2.0366 | -2.8864 | 18.0962 | 0.72169
60.13 | 18.0138 | 20.8677 | 2.0329 | -2.8539 | 18.1136 | 0.7212
60.1401 | 18.0751 | 20.8807 | 2.0292 | -2.8056 | 18.1308 | 0.72071
60.1501 | 18.1125 | 20.8936 | 2.0255 | -2.7811 | 18.1479 | 0.72022
60.16 | 18.1557 | 20.9063 | 2.0218 | -2.7506 | 18.1647 | 0.71974
60.17 | 18.2015 | 20.9188 | 2.0182 | -2.7173 | 18.1814 | 0.71926
60.18 | 18.2402 | 20.9312 | 2.0145 | -2.691 | 18.1979 | 0.71878
60.19 | 18.3002 | 20.9434 | 2.0108 | -2.6432 | 18.2143 | 0.71831
60.2 | 18.3474 | 20.9554 | 2.0072 | -2.608 | 18.2304 | 0.71784
60.21 | 18.3808 | 20.9672 | 2.0035 | -2.5864 | 18.2464 | 0.71737
60.22 | 18.4297 | 20.9789 | 1.9998 | -2.5492 | 18.2622 | 0.71691
60.23 | 18.4946 | 20.9904 | 1.9962 | -2.4958 | 18.2778 | 0.71645
60.24 | 18.5271 | 21.0017 | 1.9925 | -2.4746 | 18.2932 | 0.71599
60.25 | 18.576 | 21.0128 | 1.9888 | -2.4368 | 18.3084 | 0.71554
60.26 | 18.632 | 21.0237 | 1.9852 | -2.3917 | 18.3235 | 0.71509
60.27 | 18.6765 | 21.0345 | 1.9815 | -2.358 | 18.3383 | 0.71464
60.28 | 18.7306 | 21.045 | 1.9779 | -2.3144 | 18.353 | 0.7142
60.29 | 18.7979 | 21.0554 | 1.9742 | -2.2575 | 18.3674 | 0.71376
60.3 | 18.8241 | 21.0656 | 1.9706 | -2.2415 | 18.3817 | 0.71332
60.31 | 18.8861 | 21.0756 | 1.9669 | -2.1895 | 18.3958 | 0.71289
60.32 | 18.9308 | 21.0854 | 1.9633 | -2.1546 | 18.4097 | 0.71246
60.33 | 18.9681 | 21.095 | 1.9596 | -2.1269 | 18.4234 | 0.71203
60.34 | 19.0342 | 21.1045 | 1.956 | -2.0703 | 18.4369 | 0.7116
60.35 | 19.094 | 21.1137 | 1.9524 | -2.0197 | 18.4502 | 0.71118
60.36 | 19.1252 | 21.1227 | 1.9487 | -1.9975 | 18.4633 | 0.71076
60.37 | 19.1898 | 21.1316 | 1.9451 | -1.9418 | 18.4762 | 0.71034
60.38 | 19.2533 | 21.1402 | 1.9414 | -1.8869 | 18.4889 | 0.70993
60.39 | 19.2789 | 21.1487 | 1.9378 | -1.8698 | 18.5014 | 0.70952
60.4 | 19.3428 | 21.157 | 1.9342 | -1.8142 | 18.5137 | 0.70911
60.41 | 19.399 | 21.165 | 1.9306 | -1.766 | 18.5257 | 0.70871
60.42 | 19.4442 | 21.1729 | 1.9269 | -1.7287 | 18.5376 | 0.7083
60.43 | 19.4995 | 21.1805 | 1.9233 | -1.681 | 18.5493 | 0.7079
60.44 | 19.5592 | 21.188 | 1.9197 | -1.6288 | 18.5608 | 0.70751
60.45 | 19.5901 | 21.1952 | 1.9161 | -1.6051 | 18.5721 | 0.70711
60.46 | 19.6715 | 21.2023 | 1.9125 | -1.5308 | 18.5831 | 0.70672
60.47 | 19.7025 | 21.2091 | 1.9088 | -1.5066 | 18.594 | 0.70633
60.48 | 19.7428 | 21.2158 | 1.9052 | -1.473 | 18.6046 | 0.70594
60.49 | 19.809 | 21.2222 | 1.9016 | -1.4132 | 18.615 | 0.70556
60.5 | 19.8663 | 21.2285 | 1.898 | -1.3622 | 18.6253 | 0.70518
60.51 | 19.8955 | 21.2345 | 1.8944 | -1.339 | 18.6353 | 0.7048
60.52 | 19.9701 | 21.2403 | 1.8908 | -1.2702 | 18.6451 | 0.70442
60.53 | 20.0207 | 21.2459 | 1.8872 | -1.2252 | 18.6547 | 0.70405
60.54 | 20.0539 | 21.2513 | 1.8836 | -1.1974 | 18.664 | 0.70367
60.55 | 20.1315 | 21.2565 | 1.88 | -1.125 | 18.6732 | 0.7033
60.56 | 20.1645 | 21.2615 | 1.8764 | -1.097 | 18.6821 | 0.70294
60.57 | 20.2208 | 21.2663 | 1.8728 | -1.0455 | 18.6909 | 0.70257
60.58 | 20.2801 | 21.2708 | 1.8693 | -0.99073 | 18.6994 | 0.70221
60.59 | 20.3274 | 21.2752 | 1.8657 | -0.94779 | 18.7077 | 0.70184
60.6 | 20.3612 | 21.2793 | 1.8621 | -0.91812 | 18.7157 | 0.70149
60.61 | 20.4293 | 21.2832 | 1.8585 | -0.85394 | 18.7236 | 0.70113
60.62 | 20.4833 | 21.287 | 1.8549 | -0.80365 | 18.7312 | 0.70077
60.63 | 20.5148 | 21.2904 | 1.8514 | -0.77565 | 18.7387 | 0.70042
60.64 | 20.5916 | 21.2937 | 1.8478 | -0.70213 | 18.7459 | 0.70007
60.6499 | 20.638 | 21.2968 | 1.8442 | -0.65879 | 18.7528 | 0.69972
60.66 | 20.673 | 21.2996 | 1.8407 | -0.62665 | 18.7596 | 0.69937
60.67 | 20.7438 | 21.3023 | 1.8371 | -0.55848 | 18.7662 | 0.69903
60.6799 | 20.7909 | 21.3047 | 1.8335 | -0.5138 | 18.7725 | 0.69868
60.69 | 20.839 | 21.3069 | 1.83 | -0.4679 | 18.7786 | 0.69834
60.7 | 20.9023 | 21.3089 | 1.8264 | -0.40658 | 18.7845 | 0.698
60.7099 | 20.9639 | 21.3106 | 1.8229 | -0.34675 | 18.7901 | 0.69767
60.7199 | 20.9968 | 21.3122 | 1.8193 | -0.31539 | 18.7955 | 0.69733
60.7299 | 21.0599 | 21.3135 | 1.8158 | -0.25362 | 18.8008 | 0.69699
60.7399 | 21.1121 | 21.3146 | 1.8122 | -0.20253 | 18.8057 | 0.69666
60.7499 | 21.1734 | 21.3155 | 1.8087 | -0.14213 | 18.8105 | 0.69633
60.7599 | 21.2386 | 21.3162 | 1.8052 | -0.077598 | 18.815 | 0.696
60.7699 | 21.2872 | 21.3167 | 1.8016 | -0.029451 | 18.8194 | 0.69567
60.7799 | 21.3275 | 21.3169 | 1.7981 | 0.010615 | 18.8235 | 0.69535
60.7899 | 21.4018 | 21.3169 | 1.7945 | 0.084903 | 18.8273 | 0.69502
60.7999 | 21.4572 | 21.3167 | 1.791 | 0.14051 | 18.831 | 0.6947
60.8099 | 21.5247 | 21.3163 | 1.7875 | 0.20844 | 18.8344 | 0.69437
60.8199 | 21.5891 | 21.3156 | 1.784 | 0.27348 | 18.8376 | 0.69405
60.8299 | 21.6328 | 21.3147 | 1.7805 | 0.31805 | 18.8406 | 0.69373
60.8399 | 21.6926 | 21.3137 | 1.7769 | 0.37894 | 18.8433 | 0.69342
60.8499 | 21.7655 | 21.3123 | 1.7734 | 0.45315 | 18.8458 | 0.6931
60.8599 | 21.8169 | 21.3108 | 1.7699 | 0.50608 | 18.8481 | 0.69278
60.8699 | 21.8877 | 21.3091 | 1.7664 | 0.57863 | 18.8502 | 0.69247
60.8799 | 21.9572 | 21.3071 | 1.7629 | 0.65011 | 18.852 | 0.69216
60.8899 | 22.02 | 21.3049 | 1.7594 | 0.7151 | 18.8536 | 0.69184
60.8999 | 22.069 | 21.3025 | 1.7559 | 0.76652 | 18.855 | 0.69153
60.9099 | 22.158 | 21.2999 | 1.7524 | 0.85815 | 18.8562 | 0.69122
60.9199 | 22.1962 | 21.297 | 1.7489 | 0.89921 | 18.8572 | 0.69091
60.9299 | 22.28 | 21.2939 | 1.7454 | 0.98608 | 18.8579 | 0.69061
60.9399 | 22.3487 | 21.2906 | 1.7419 | 1.0581 | 18.8584 | 0.6903
60.9499 | 22.397 | 21.2871 | 1.7385 | 1.1099 | 18.8586 | 0.68999
60.9599 | 22.4708 | 21.2834 | 1.735 | 1.1874 | 18.8587 | 0.68969
60.9699 | 22.5321 | 21.2794 | 1.7315 | 1.2527 | 18.8585 | 0.68939
60.9799 | 22.5918 | 21.2752 | 1.728 | 1.3166 | 18.8581 | 0.68908
60.9899 | 22.6749 | 21.2708 | 1.7246 | 1.4041 | 18.8575 | 0.68878
60.9999 | 22.7506 | 21.2662 | 1.7211 | 1.4844 | 18.8566 | 0.68848
61.0099 | 22.8011 | 21.2614 | 1.7176 | 1.5397 | 18.8556 | 0.68818
61.0199 | 22.8836 | 21.2563 | 1.7142 | 1.6273 | 18.8543 | 0.68788
61.0299 | 22.9394 | 21.251 | 1.7107 | 1.6884 | 18.8528 | 0.68758
61.0399 | 23.0232 | 21.2456 | 1.7073 | 1.7776 | 18.851 | 0.68728
61.0499 | 23.0879 | 21.2398 | 1.7038 | 1.8481 | 18.8491 | 0.68698
61.0599 | 23.1485 | 21.2339 | 1.7004 | 1.9146 | 18.8469 | 0.68669
61.0699 | 23.2227 | 21.2278 | 1.6969 | 1.9949 | 18.8445 | 0.68639
61.0799 | 23.3072 | 21.2214 | 1.6935 | 2.0858 | 18.8418 | 0.68609
61.0899 | 23.379 | 21.2148 | 1.69 | 2.1642 | 18.839 | 0.6858
61.0999 | 23.439 | 21.208 | 1.6866 | 2.231 | 18.8359 | 0.6855
61.1099 | 23.5248 | 21.201 | 1.6832 | 2.3238 | 18.8326 | 0.68521
61.1199 | 23.6007 | 21.1938 | 1.6798 | 2.4069 | 18.8291 | 0.68491
61.1299 | 23.6749 | 21.1864 | 1.6763 | 2.4885 | 18.8254 | 0.68462
61.1399 | 23.7627 | 21.1787 | 1.6729 | 2.584 | 18.8215 | 0.68433
61.1499 | 23.8266 | 21.1708 | 1.6695 | 2.6558 | 18.8173 | 0.68403
61.1599 | 23.9043 | 21.1628 | 1.6661 | 2.7415 | 18.8129 | 0.68374
61.1699 | 24.0064 | 21.1545 | 1.6627 | 2.8519 | 18.8083 | 0.68345
61.1799 | 24.0797 | 21.1459 | 1.6593 | 2.9338 | 18.8035 | 0.68316
61.1899 | 24.1785 | 21.1372 | 1.6559 | 3.0413 | 18.7985 | 0.68286
61.1998 | 24.2561 | 21.1283 | 1.6525 | 3.1278 | 18.7933 | 0.68257
61.2099 | 24.3447 | 21.1192 | 1.6491 | 3.2255 | 18.7878 | 0.68228
61.2199 | 24.428 | 21.1098 | 1.6457 | 3.3182 | 18.7822 | 0.68199
61.2298 | 24.5392 | 21.1002 | 1.6423 | 3.439 | 18.7763 | 0.6817
61.2398 | 24.6003 | 21.0905 | 1.6389 | 3.5098 | 18.7702 | 0.68141
61.2499 | 24.6927 | 21.0805 | 1.6355 | 3.6122 | 18.7639 | 0.68111
61.2598 | 24.7981 | 21.0703 | 1.6321 | 3.7278 | 18.7574 | 0.68082
61.2698 | 24.9078 | 21.0599 | 1.6288 | 3.8479 | 18.7507 | 0.68053
61.2798 | 24.9898 | 21.0493 | 1.6254 | 3.9405 | 18.7437 | 0.68024
61.2898 | 25.0889 | 21.0386 | 1.622 | 4.0503 | 18.7366 | 0.67995
61.2998 | 25.1852 | 21.0275 | 1.6187 | 4.1577 | 18.7292 | 0.67966
61.3098 | 25.2888 | 21.0164 | 1.6153 | 4.2724 | 18.7217 | 0.67937
61.3198 | 25.3989 | 21.005 | 1.6119 | 4.3939 | 18.7139 | 0.67907
61.3298 | 25.498 | 20.9933 | 1.6086 | 4.5047 | 18.706 | 0.67878
61.3398 | 25.5865 | 20.9815 | 1.6052 | 4.605 | 18.6978 | 0.67849
61.3498 | 25.7046 | 20.9695 | 1.6019 | 4.7351 | 18.6894 | 0.6782
61.3598 | 25.8066 | 20.9573 | 1.5986 | 4.8493 | 18.6809 | 0.67791
61.3698 | 25.9157 | 20.9449 | 1.5952 | 4.9708 | 18.6721 | 0.67761
61.3798 | 26.0152 | 20.9323 | 1.5919 | 5.0829 | 18.6631 | 0.67732
61.3898 | 26.1233 | 20.9195 | 1.5886 | 5.2038 | 18.654 | 0.67703
61.3998 | 26.225 | 20.9065 | 1.5852 | 5.3185 | 18.6446 | 0.67673
61.4098 | 26.3418 | 20.8934 | 1.5819 | 5.4484 | 18.635 | 0.67644
61.4198 | 26.4436 | 20.88 | 1.5786 | 5.5636 | 18.6253 | 0.67614
61.4298 | 26.526 | 20.8664 | 1.5753 | 5.6596 | 18.6153 | 0.67585
61.4398 | 26.6681 | 20.8527 | 1.572 | 5.8154 | 18.6051 | 0.67555
61.4498 | 26.7735 | 20.8387 | 1.5687 | 5.9348 | 18.5948 | 0.67526
61.4598 | 26.8748 | 20.8246 | 1.5654 | 6.0502 | 18.5843 | 0.67496
61.4698 | 26.9656 | 20.8103 | 1.5621 | 6.1553 | 18.5735 | 0.67466
61.4798 | 27.0791 | 20.7957 | 1.5588 | 6.2834 | 18.5626 | 0.67436
61.4898 | 27.191 | 20.781 | 1.5555 | 6.41 | 18.5515 | 0.67407
61.4998 | 27.3012 | 20.7662 | 1.5522 | 6.535 | 18.5402 | 0.67377
61.5098 | 27.388 | 20.7511 | 1.5489 | 6.6369 | 18.5287 | 0.67347
61.5198 | 27.4761 | 20.7359 | 1.5456 | 6.7402 | 18.5171 | 0.67317
61.5298 | 27.5881 | 20.7204 | 1.5424 | 6.8677 | 18.5052 | 0.67287
61.5398 | 27.6842 | 20.7048 | 1.5391 | 6.9794 | 18.4932 | 0.67257
61.5498 | 27.7565 | 20.689 | 1.5358 | 7.0675 | 18.481 | 0.67226
61.5598 | 27.8722 | 20.6731 | 1.5326 | 7.1991 | 18.4686 | 0.67196
61.5698 | 27.9489 | 20.6569 | 1.5293 | 7.292 | 18.456 | 0.67166
61.5798 | 28.019 | 20.6406 | 1.526 | 7.3784 | 18.4432 | 0.67135
61.5898 | 28.0892 | 20.6241 | 1.5228 | 7.4651 | 18.4303 | 0.67105
61.5998 | 28.1928 | 20.6075 | 1.5195 | 7.5853 | 18.4172 | 0.67074
61.6098 | 28.2547 | 20.5906 | 1.5163 | 7.6641 | 18.4039 | 0.67043
61.6198 | 28.3516 | 20.5736 | 1.5131 | 7.778 | 18.3905 | 0.67012
61.6298 | 28.3805 | 20.5565 | 1.5098 | 7.824 | 18.3768 | 0.66982
61.6398 | 28.4392 | 20.5391 | 1.5066 | 7.9001 | 18.363 | 0.66951
61.6498 | 28.53 | 20.5216 | 1.5034 | 8.0084 | 18.3491 | 0.6692
61.6598 | 28.5523 | 20.504 | 1.5002 | 8.0483 | 18.3349 | 0.66888
61.6698 | 28.5906 | 20.4861 | 1.4969 | 8.1045 | 18.3206 | 0.66857
61.6798 | 28.6519 | 20.4681 | 1.4937 | 8.1838 | 18.3061 | 0.66826
61.6898 | 28.7006 | 20.45 | 1.4905 | 8.2506 | 18.2915 | 0.66794
61.6998 | 28.7092 | 20.4317 | 1.4873 | 8.2775 | 18.2767 | 0.66763
61.7098 | 28.7572 | 20.4132 | 1.4841 | 8.344 | 18.2618 | 0.66731
61.7198 | 28.7669 | 20.3946 | 1.4809 | 8.3723 | 18.2466 | 0.66699
61.7298 | 28.7803 | 20.3758 | 1.4777 | 8.4045 | 18.2314 | 0.66668
61.7398 | 28.8117 | 20.3568 | 1.4746 | 8.4549 | 18.2159 | 0.66636
61.7497 | 28.8192 | 20.3378 | 1.4714 | 8.4814 | 18.2003 | 0.66604
61.7597 | 28.8296 | 20.3185 | 1.4682 | 8.5111 | 18.1846 | 0.66571
61.7698 | 28.8366 | 20.2991 | 1.465 | 8.5375 | 18.1687 | 0.66539
61.7797 | 28.8019 | 20.2796 | 1.4619 | 8.5223 | 18.1526 | 0.66507
61.7897 | 28.8006 | 20.2599 | 1.4587 | 8.5407 | 18.1364 | 0.66474
61.7997 | 28.8138 | 20.24 | 1.4555 | 8.5738 | 18.1201 | 0.66441
61.8097 | 28.7694 | 20.2201 | 1.4524 | 8.5493 | 18.1036 | 0.66409
61.8197 | 28.7472 | 20.1999 | 1.4492 | 8.5473 | 18.0869 | 0.66376
61.8297 | 28.7333 | 20.1797 | 1.4461 | 8.5536 | 18.0701 | 0.66343
61.8397 | 28.7054 | 20.1592 | 1.4429 | 8.5462 | 18.0532 | 0.6631
61.8497 | 28.6477 | 20.1387 | 1.4398 | 8.509 | 18.0361 | 0.66276
61.8597 | 28.6393 | 20.118 | 1.4367 | 8.5213 | 18.0189 | 0.66243
61.8697 | 28.5964 | 20.0972 | 1.4336 | 8.4992 | 18.0016 | 0.66209
61.8797 | 28.5266 | 20.0763 | 1.4304 | 8.4503 | 17.9841 | 0.66176
61.8897 | 28.4862 | 20.0552 | 1.4273 | 8.431 | 17.9664 | 0.66142
61.8997 | 28.4425 | 20.0339 | 1.4242 | 8.4086 | 17.9487 | 0.66108
61.9097 | 28.3985 | 20.0126 | 1.4211 | 8.3859 | 17.9308 | 0.66074
61.9197 | 28.3301 | 19.9911 | 1.418 | 8.339 | 17.9127 | 0.6604
61.9297 | 28.2733 | 19.9695 | 1.4149 | 8.3038 | 17.8946 | 0.66006
61.9397 | 28.2231 | 19.9478 | 1.4118 | 8.2753 | 17.8763 | 0.65971
61.9497 | 28.1541 | 19.9259 | 1.4087 | 8.2282 | 17.8579 | 0.65937
61.9597 | 28.0884 | 19.904 | 1.4056 | 8.1844 | 17.8393 | 0.65902
61.9697 | 28.0261 | 19.8819 | 1.4025 | 8.1442 | 17.8207 | 0.65867
61.9797 | 27.9774 | 19.8597 | 1.3995 | 8.1177 | 17.8019 | 0.65832
61.9897 | 27.8775 | 19.8373 | 1.3964 | 8.0402 | 17.7829 | 0.65797
61.9997 | 27.8288 | 19.8149 | 1.3933 | 8.0139 | 17.7639 | 0.65762
62.0097 | 27.7674 | 19.7923 | 1.3903 | 7.9751 | 17.7448 | 0.65726
62.0197 | 27.6765 | 19.7696 | 1.3872 | 7.9069 | 17.7255 | 0.65691
62.0297 | 27.6121 | 19.7468 | 1.3842 | 7.8653 | 17.7061 | 0.65655
62.0397 | 27.5602 | 19.7239 | 1.3811 | 7.8363 | 17.6866 | 0.65619
62.0497 | 27.4828 | 19.7009 | 1.3781 | 7.7819 | 17.667 | 0.65583
62.0597 | 27.4006 | 19.6778 | 1.375 | 7.7228 | 17.6473 | 0.65547
62.0697 | 27.3534 | 19.6546 | 1.372 | 7.6988 | 17.6274 | 0.65511
62.0797 | 27.2892 | 19.6312 | 1.369 | 7.658 | 17.6075 | 0.65475
62.0897 | 27.1818 | 19.6078 | 1.366 | 7.574 | 17.5875 | 0.65438
62.0997 | 27.1306 | 19.5843 | 1.363 | 7.5463 | 17.5673 | 0.65401
62.1097 | 27.0698 | 19.5606 | 1.3599 | 7.5092 | 17.547 | 0.65365
62.1197 | 26.9934 | 19.5369 | 1.3569 | 7.4565 | 17.5267 | 0.65328
62.1297 | 26.9325 | 19.5131 | 1.3539 | 7.4194 | 17.5062 | 0.6529
62.1397 | 26.8663 | 19.4891 | 1.3509 | 7.3772 | 17.4857 | 0.65253
62.1497 | 26.7844 | 19.4651 | 1.3479 | 7.3193 | 17.465 | 0.65216
62.1597 | 26.7366 | 19.441 | 1.345 | 7.2956 | 17.4443 | 0.65178
62.1697 | 26.6714 | 19.4168 | 1.342 | 7.2546 | 17.4234 | 0.6514
62.1797 | 26.5886 | 19.3925 | 1.339 | 7.1961 | 17.4025 | 0.65103
62.1897 | 26.5327 | 19.3681 | 1.336 | 7.1646 | 17.3814 | 0.65065
62.1997 | 26.4852 | 19.3437 | 1.3331 | 7.1415 | 17.3603 | 0.65026
62.2097 | 26.4023 | 19.3191 | 1.3301 | 7.0832 | 17.3391 | 0.64988
62.2197 | 26.3576 | 19.2944 | 1.3272 | 7.0632 | 17.3178 | 0.6495
62.2297 | 26.3047 | 19.2697 | 1.3242 | 7.035 | 17.2964 | 0.64911
62.2397 | 26.228 | 19.2449 | 1.3213 | 6.9831 | 17.275 | 0.64872
62.2497 | 26.171 | 19.2201 | 1.3183 | 6.9509 | 17.2534 | 0.64833
62.2597 | 26.1346 | 19.1951 | 1.3154 | 6.9395 | 17.2318 | 0.64794
62.2697 | 26.0523 | 19.1701 | 1.3125 | 6.8822 | 17.2101 | 0.64755
62.2797 | 26.0079 | 19.1449 | 1.3095 | 6.863 | 17.1883 | 0.64716
62.2897 | 25.9662 | 19.1198 | 1.3066 | 6.8464 | 17.1664 | 0.64676
62.2996 | 25.9002 | 19.0945 | 1.3037 | 6.8057 | 17.1445 | 0.64637
62.3096 | 25.8274 | 19.0692 | 1.3008 | 6.7582 | 17.1224 | 0.64597
62.3197 | 25.8142 | 19.0438 | 1.2979 | 6.7704 | 17.1003 | 0.64557
62.3297 | 25.7176 | 19.0183 | 1.295 | 6.6993 | 17.0782 | 0.64517
62.3396 | 25.6733 | 18.9928 | 1.2921 | 6.6805 | 17.0559 | 0.64477
62.3496 | 25.6471 | 18.9672 | 1.2892 | 6.6799 | 17.0337 | 0.64436
62.3596 | 25.5909 | 18.9416 | 1.2863 | 6.6493 | 17.0113 | 0.64396
62.3696 | 25.5341 | 18.9159 | 1.2835 | 6.6182 | 16.9888 | 0.64355
62.3796 | 25.4824 | 18.8901 | 1.2806 | 6.5923 | 16.9663 | 0.64314
62.3896 | 25.4374 | 18.8642 | 1.2777 | 6.5732 | 16.9438 | 0.64273
62.3996 | 25.3779 | 18.8383 | 1.2749 | 6.5396 | 16.9212 | 0.64232
62.4096 | 25.356 | 18.8124 | 1.272 | 6.5436 | 16.8985 | 0.64191
62.4196 | 25.2857 | 18.7864 | 1.2692 | 6.4993 | 16.8758 | 0.6415
62.4296 | 25.2315 | 18.7604 | 1.2663 | 6.4711 | 16.853 | 0.64108
62.4396 | 25.2168 | 18.7342 | 1.2635 | 6.4826 | 16.8301 | 0.64067
62.4496 | 25.1432 | 18.7081 | 1.2606 | 6.4351 | 16.8072 | 0.64025
62.4596 | 25.0954 | 18.6819 | 1.2578 | 6.4135 | 16.7843 | 0.63983
62.4696 | 25.0537 | 18.6556 | 1.255 | 6.3981 | 16.7612 | 0.63941
62.4796 | 25.0039 | 18.6293 | 1.2522 | 6.3746 | 16.7382 | 0.63898
62.4896 | 24.9461 | 18.603 | 1.2494 | 6.3431 | 16.7151 | 0.63856
62.4996 | 24.919 | 18.5766 | 1.2466 | 6.3424 | 16.6919 | 0.63814
62.5096 | 24.855 | 18.5502 | 1.2438 | 6.3048 | 16.6687 | 0.63771
62.5196 | 24.815 | 18.5237 | 1.241 | 6.2913 | 16.6455 | 0.63728
62.5296 | 24.7691 | 18.4972 | 1.2382 | 6.2719 | 16.6222 | 0.63685
62.5396 | 24.7232 | 18.4707 | 1.2354 | 6.2525 | 16.5988 | 0.63642
62.5496 | 24.6963 | 18.4441 | 1.2326 | 6.2522 | 16.5755 | 0.63599
62.5596 | 24.6013 | 18.4175 | 1.2299 | 6.1838 | 16.552 | 0.63556
62.5696 | 24.5962 | 18.3908 | 1.2271 | 6.2054 | 16.5286 | 0.63512
62.5796 | 24.5505 | 18.3641 | 1.2243 | 6.1864 | 16.5051 | 0.63469
62.5896 | 24.4728 | 18.3374 | 1.2216 | 6.1354 | 16.4816 | 0.63425
62.5996 | 24.445 | 18.3107 | 1.2188 | 6.1343 | 16.458 | 0.63381
62.6096 | 24.4041 | 18.2839 | 1.2161 | 6.1202 | 16.4344 | 0.63337
62.6196 | 24.3297 | 18.2571 | 1.2134 | 6.0726 | 16.4108 | 0.63293
62.6296 | 24.2889 | 18.2303 | 1.2106 | 6.0586 | 16.3872 | 0.63249
62.6396 | 24.2597 | 18.2034 | 1.2079 | 6.0563 | 16.3635 | 0.63205
62.6496 | 24.2018 | 18.1766 | 1.2052 | 6.0252 | 16.3398 | 0.6316
62.6596 | 24.1671 | 18.1497 | 1.2025 | 6.0174 | 16.316 | 0.63116
62.6696 | 24.0927 | 18.1227 | 1.1998 | 5.97 | 16.2923 | 0.63071
62.6796 | 24.0606 | 18.0958 | 1.1971 | 5.9648 | 16.2685 | 0.63027
62.6896 | 24.0226 | 18.0689 | 1.1944 | 5.9537 | 16.2447 | 0.62982
62.6996 | 23.9681 | 18.0419 | 1.1917 | 5.9262 | 16.2208 | 0.62937
62.7096 | 23.9237 | 18.0149 | 1.189 | 5.9088 | 16.197 | 0.62891
62.7196 | 23.8757 | 17.9879 | 1.1863 | 5.8878 | 16.1731 | 0.62846
62.7296 | 23.8186 | 17.9609 | 1.1836 | 5.8577 | 16.1492 | 0.62801
62.7396 | 23.7959 | 17.9339 | 1.181 | 5.862 | 16.1253 | 0.62755
62.7496 | 23.7309 | 17.9068 | 1.1783 | 5.8241 | 16.1014 | 0.6271
62.7596 | 23.683 | 17.8798 | 1.1757 | 5.8032 | 16.0775 | 0.62664
62.7696 | 23.6309 | 17.8527 | 1.173 | 5.7782 | 16.0535 | 0.62618
62.7796 | 23.6028 | 17.8257 | 1.1704 | 5.7771 | 16.0296 | 0.62572
62.7896 | 23.5541 | 17.7986 | 1.1677 | 5.7555 | 16.0056 | 0.62526
62.7996 | 23.4821 | 17.7715 | 1.1651 | 5.7106 | 15.9816 | 0.6248
62.8096 | 23.4679 | 17.7444 | 1.1625 | 5.7235 | 15.9576 | 0.62434
62.8196 | 23.405 | 17.7174 | 1.1599 | 5.6876 | 15.9336 | 0.62388
62.8296 | 23.3581 | 17.6903 | 1.1573 | 5.6678 | 15.9096 | 0.62341
62.8396 | 23.3224 | 17.6632 | 1.1547 | 5.6592 | 15.8856 | 0.62295
62.8496 | 23.2581 | 17.6361 | 1.1521 | 5.622 | 15.8616 | 0.62248
62.8595 | 23.2273 | 17.609 | 1.1495 | 5.6183 | 15.8376 | 0.62202
62.8695 | 23.1686 | 17.582 | 1.1469 | 5.5866 | 15.8135 | 0.62155
62.8796 | 23.1332 | 17.5549 | 1.1443 | 5.5783 | 15.7895 | 0.62108
62.8895 | 23.0861 | 17.5278 | 1.1417 | 5.5583 | 15.7655 | 0.62061
62.8995 | 23.0138 | 17.5008 | 1.1392 | 5.513 | 15.7415 | 0.62014
62.9095 | 22.9877 | 17.4737 | 1.1366 | 5.514 | 15.7174 | 0.61967
62.9195 | 22.9093 | 17.4467 | 1.134 | 5.4626 | 15.6934 | 0.6192
62.9295 | 22.8748 | 17.4196 | 1.1315 | 5.4552 | 15.6694 | 0.61873
62.9395 | 22.8546 | 17.3926 | 1.1289 | 5.462 | 15.6454 | 0.61825
62.9495 | 22.7501 | 17.3656 | 1.1264 | 5.3845 | 15.6214 | 0.61778
62.9595 | 22.7416 | 17.3386 | 1.1239 | 5.403 | 15.5974 | 0.6173
62.9695 | 22.6867 | 17.3116 | 1.1214 | 5.3751 | 15.5734 | 0.61683
62.9795 | 22.6109 | 17.2846 | 1.1188 | 5.3263 | 15.5494 | 0.61635
62.9895 | 22.5717 | 17.2577 | 1.1163 | 5.314 | 15.5255 | 0.61587
62.9995 | 22.5381 | 17.2307 | 1.1138 | 5.3074 | 15.5015 | 0.6154
63.0095 | 22.4909 | 17.2038 | 1.1113 | 5.2871 | 15.4776 | 0.61492
63.0195 | 22.3965 | 17.1769 | 1.1088 | 5.2196 | 15.4536 | 0.61444
63.0295 | 22.4038 | 17.15 | 1.1063 | 5.2538 | 15.4297 | 0.61396
63.0395 | 22.3016 | 17.1231 | 1.1039 | 5.1785 | 15.4058 | 0.61348
63.0495 | 22.2752 | 17.0963 | 1.1014 | 5.1789 | 15.3819 | 0.613
63.0595 | 22.2049 | 17.0695 | 1.0989 | 5.1354 | 15.358 | 0.61252
63.0695 | 22.1695 | 17.0427 | 1.0965 | 5.1268 | 15.3342 | 0.61203
63.0795 | 22.1235 | 17.0159 | 1.094 | 5.1076 | 15.3104 | 0.61155
63.0895 | 22.0462 | 16.9892 | 1.0916 | 5.057 | 15.2865 | 0.61107
63.0995 | 22.0284 | 16.9624 | 1.0891 | 5.066 | 15.2627 | 0.61058
63.1095 | 21.9495 | 16.9357 | 1.0867 | 5.0138 | 15.2389 | 0.6101
63.1195 | 21.9103 | 16.9091 | 1.0843 | 5.0012 | 15.2152 | 0.60962
63.1295 | 21.8541 | 16.8824 | 1.0818 | 4.9717 | 15.1915 | 0.60913
63.1395 | 21.8059 | 16.8558 | 1.0794 | 4.9501 | 15.1678 | 0.60865
63.1495 | 21.7476 | 16.8292 | 1.077 | 4.9184 | 15.1441 | 0.60816
63.1595 | 21.709 | 16.8027 | 1.0746 | 4.9063 | 15.1204 | 0.60767
63.1695 | 21.6633 | 16.7762 | 1.0722 | 4.8871 | 15.0968 | 0.60719
63.1795 | 21.5693 | 16.7497 | 1.0698 | 4.8196 | 15.0732 | 0.6067
63.1895 | 21.5736 | 16.7233 | 1.0675 | 4.8503 | 15.0496 | 0.60621
63.1995 | 21.4774 | 16.6968 | 1.0651 | 4.7806 | 15.026 | 0.60572
63.2095 | 21.4187 | 16.6705 | 1.0627 | 4.7482 | 15.0025 | 0.60524
63.2195 | 21.3926 | 16.6441 | 1.0603 | 4.7485 | 14.979 | 0.60475
63.2295 | 21.3427 | 16.6178 | 1.058 | 4.7249 | 14.9556 | 0.60426
63.2395 | 21.2645 | 16.5916 | 1.0556 | 4.6729 | 14.9321 | 0.60377
63.2495 | 21.221 | 16.5653 | 1.0533 | 4.6557 | 14.9087 | 0.60328
63.2595 | 21.1713 | 16.5391 | 1.051 | 4.6322 | 14.8854 | 0.60279
63.2695 | 21.1013 | 16.513 | 1.0486 | 4.5883 | 14.862 | 0.6023
63.2795 | 21.0754 | 16.4869 | 1.0463 | 4.5885 | 14.8387 | 0.60181
63.2895 | 20.9816 | 16.4608 | 1.044 | 4.5208 | 14.8155 | 0.60132
63.2995 | 20.9507 | 16.4348 | 1.0417 | 4.5159 | 14.7923 | 0.60083
63.3095 | 20.8802 | 16.4088 | 1.0394 | 4.4714 | 14.7691 | 0.60034
63.3195 | 20.8359 | 16.3829 | 1.0371 | 4.453 | 14.7459 | 0.59985
63.3295 | 20.7682 | 16.357 | 1.0348 | 4.4112 | 14.7228 | 0.59936
63.3395 | 20.7156 | 16.3312 | 1.0325 | 4.3844 | 14.6997 | 0.59887
63.3495 | 20.6583 | 16.3053 | 1.0303 | 4.353 | 14.6767 | 0.59838
63.3595 | 20.6205 | 16.2796 | 1.028 | 4.3409 | 14.6537 | 0.59789
63.3695 | 20.5217 | 16.2539 | 1.0257 | 4.2678 | 14.6308 | 0.5974
63.3795 | 20.5027 | 16.2282 | 1.0235 | 4.2745 | 14.6078 | 0.59691
63.3895 | 20.4335 | 16.2026 | 1.0212 | 4.2309 | 14.585 | 0.59642
63.3995 | 20.3808 | 16.1771 | 1.019 | 4.2037 | 14.5621 | 0.59593
63.4094 | 20.3298 | 16.1516 | 1.0168 | 4.1782 | 14.5394 | 0.59544
63.4194 | 20.2671 | 16.1261 | 1.0145 | 4.141 | 14.5166 | 0.59495
63.4295 | 20.2129 | 16.1007 | 1.0123 | 4.1122 | 14.4939 | 0.59446
63.4395 | 20.1698 | 16.0753 | 1.0101 | 4.0945 | 14.4713 | 0.59397
63.4494 | 20.1113 | 16.05 | 1.0079 | 4.0613 | 14.4487 | 0.59349
63.4594 | 20.0522 | 16.0248 | 1.0057 | 4.0274 | 14.4261 | 0.593
63.4694 | 20.0026 | 15.9996 | 1.0035 | 4.003 | 14.4036 | 0.59251
63.4794 | 19.9638 | 15.9745 | 1.0013 | 3.9893 | 14.3811 | 0.59202
63.4894 | 19.8974 | 15.9494 | 0.99914 | 3.948 | 14.3587 | 0.59153
63.4994 | 19.8252 | 15.9243 | 0.99697 | 3.9009 | 14.3363 | 0.59104
63.5094 | 19.8058 | 15.8994 | 0.99481 | 3.9064 | 14.314 | 0.59055
63.5194 | 19.7502 | 15.8745 | 0.99266 | 3.8757 | 14.2917 | 0.59007
63.5294 | 19.6916 | 15.8496 | 0.99051 | 3.842 | 14.2695 | 0.58958
63.5394 | 19.6478 | 15.8248 | 0.98837 | 3.823 | 14.2473 | 0.58909
63.5494 | 19.5802 | 15.8 | 0.98623 | 3.7802 | 14.2252 | 0.5886
63.5594 | 19.5466 | 15.7754 | 0.98411 | 3.7712 | 14.2032 | 0.58812
63.5694 | 19.4848 | 15.7508 | 0.98199 | 3.734 | 14.1811 | 0.58763
63.5794 | 19.4531 | 15.7262 | 0.97987 | 3.7269 | 14.1592 | 0.58715
63.5894 | 19.3817 | 15.7017 | 0.97777 | 3.68 | 14.1373 | 0.58666
63.5994 | 19.3476 | 15.6772 | 0.97567 | 3.6704 | 14.1154 | 0.58618
63.6094 | 19.2965 | 15.6529 | 0.97358 | 3.6436 | 14.0936 | 0.58569
63.6194 | 19.2316 | 15.6286 | 0.9715 | 3.603 | 14.0719 | 0.58521
63.6294 | 19.211 | 15.6043 | 0.96942 | 3.6067 | 14.0502 | 0.58473
63.6394 | 19.146 | 15.5801 | 0.96735 | 3.5659 | 14.0285 | 0.58424
63.6494 | 19.0899 | 15.556 | 0.96529 | 3.5339 | 14.0069 | 0.58376
63.6594 | 19.0554 | 15.5319 | 0.96323 | 3.5235 | 13.9854 | 0.58328
63.6694 | 18.9918 | 15.5079 | 0.96119 | 3.4839 | 13.964 | 0.5828
63.6794 | 18.9706 | 15.484 | 0.95914 | 3.4866 | 13.9426 | 0.58232
63.6894 | 18.8929 | 15.4601 | 0.95711 | 3.4328 | 13.9212 | 0.58184
63.6994 | 18.8722 | 15.4363 | 0.95509 | 3.4359 | 13.8999 | 0.58136
63.7094 | 18.8033 | 15.4126 | 0.95307 | 3.3907 | 13.8787 | 0.58088
63.7194 | 18.7604 | 15.3889 | 0.95106 | 3.3715 | 13.8575 | 0.5804
63.7294 | 18.7235 | 15.3654 | 0.94905 | 3.3581 | 13.8364 | 0.57992
63.7394 | 18.6654 | 15.3418 | 0.94706 | 3.3236 | 13.8153 | 0.57945
63.7494 | 18.6336 | 15.3183 | 0.94507 | 3.3153 | 13.7943 | 0.57897
63.7594 | 18.5792 | 15.2949 | 0.94309 | 3.2843 | 13.7734 | 0.57849
63.7694 | 18.5372 | 15.2716 | 0.94111 | 3.2656 | 13.7525 | 0.57802
63.7794 | 18.4993 | 15.2484 | 0.93915 | 3.2509 | 13.7317 | 0.57755
63.7894 | 18.4245 | 15.2252 | 0.93719 | 3.1993 | 13.7109 | 0.57707
63.7994 | 18.4076 | 15.2021 | 0.93523 | 3.2055 | 13.6902 | 0.5766
63.8094 | 18.3441 | 15.179 | 0.93329 | 3.1651 | 13.6696 | 0.57613
63.8194 | 18.3213 | 15.156 | 0.93135 | 3.1653 | 13.649 | 0.57566
63.8294 | 18.2586 | 15.1331 | 0.92942 | 3.1255 | 13.6285 | 0.57519
63.8394 | 18.2235 | 15.1103 | 0.9275 | 3.1132 | 13.6081 | 0.57472
63.8494 | 18.1724 | 15.0876 | 0.92559 | 3.0848 | 13.5877 | 0.57425
63.8594 | 18.1348 | 15.0649 | 0.92368 | 3.0699 | 13.5674 | 0.57378
63.8694 | 18.0837 | 15.0422 | 0.92178 | 3.0415 | 13.5472 | 0.57332
63.8794 | 18.0465 | 15.0197 | 0.91989 | 3.0268 | 13.527 | 0.57285
63.8894 | 18.0044 | 14.9973 | 0.91801 | 3.0071 | 13.5069 | 0.57239
63.8994 | 17.9557 | 14.9749 | 0.91613 | 2.9808 | 13.4868 | 0.57192
63.9094 | 17.9153 | 14.9525 | 0.91426 | 2.9628 | 13.4668 | 0.57146
63.9194 | 17.862 | 14.9303 | 0.9124 | 2.9317 | 13.4469 | 0.571
63.9294 | 17.8316 | 14.9081 | 0.91054 | 2.9235 | 13.427 | 0.57054
63.9394 | 17.7737 | 14.886 | 0.9087 | 2.8877 | 13.4072 | 0.57008
63.9494 | 17.7371 | 14.864 | 0.90686 | 2.8731 | 13.3875 | 0.56962
63.9594 | 17.6944 | 14.8421 | 0.90503 | 2.8523 | 13.3679 | 0.56916
63.9693 | 17.6468 | 14.8202 | 0.90321 | 2.8266 | 13.3483 | 0.5687
63.9793 | 17.6105 | 14.7984 | 0.90139 | 2.8121 | 13.3288 | 0.56825
63.9894 | 17.5507 | 14.7767 | 0.89958 | 2.774 | 13.3093 | 0.56779
63.9993 | 17.5201 | 14.755 | 0.89778 | 2.7651 | 13.2899 | 0.56734
64.0093 | 17.4688 | 14.7335 | 0.89599 | 2.7353 | 13.2706 | 0.56689
64.0193 | 17.4379 | 14.712 | 0.89421 | 2.7259 | 13.2514 | 0.56643
64.0293 | 17.3768 | 14.6906 | 0.89243 | 2.6862 | 13.2322 | 0.56598
64.0393 | 17.3525 | 14.6692 | 0.89066 | 2.6833 | 13.2131 | 0.56553
64.0493 | 17.2985 | 14.648 | 0.8889 | 2.6505 | 13.194 | 0.56509
64.0593 | 17.2619 | 14.6268 | 0.88714 | 2.6351 | 13.1751 | 0.56464
64.0693 | 17.2069 | 14.6057 | 0.8854 | 2.6012 | 13.1561 | 0.56419
64.0793 | 17.1693 | 14.5847 | 0.88366 | 2.5846 | 13.1373 | 0.56375
64.0893 | 17.1259 | 14.5638 | 0.88193 | 2.5621 | 13.1185 | 0.5633
64.0993 | 17.0819 | 14.5429 | 0.88021 | 2.539 | 13.0998 | 0.56286
64.1093 | 17.0344 | 14.5222 | 0.87849 | 2.5122 | 13.0812 | 0.56242
64.1193 | 17.0078 | 14.5015 | 0.87679 | 2.5063 | 13.0627 | 0.56198
64.1293 | 16.952 | 14.4808 | 0.87509 | 2.4712 | 13.0442 | 0.56154
64.1393 | 16.9145 | 14.4603 | 0.8734 | 2.4542 | 13.0258 | 0.56111
64.1493 | 16.8706 | 14.4398 | 0.87171 | 2.4308 | 13.0074 | 0.56067
64.1593 | 16.8353 | 14.4194 | 0.87004 | 2.4159 | 12.9892 | 0.56023
64.1693 | 16.7854 | 14.3992 | 0.86837 | 2.3862 | 12.971 | 0.5598
64.1793 | 16.7526 | 14.3789 | 0.86671 | 2.3737 | 12.9529 | 0.55937
64.1893 | 16.7092 | 14.3588 | 0.86506 | 2.3504 | 12.9348 | 0.55894
64.1993 | 16.67 | 14.3388 | 0.86342 | 2.3312 | 12.9168 | 0.55851
64.2093 | 16.6255 | 14.3188 | 0.86178 | 2.3067 | 12.8989 | 0.55808
64.2193 | 16.582 | 14.2989 | 0.86016 | 2.2831 | 12.8811 | 0.55765
64.2293 | 16.5458 | 14.2791 | 0.85854 | 2.2667 | 12.8633 | 0.55723
64.2393 | 16.4991 | 14.2594 | 0.85692 | 2.2397 | 12.8456 | 0.5568
64.2493 | 16.473 | 14.2397 | 0.85532 | 2.2333 | 12.828 | 0.55638
64.2593 | 16.4232 | 14.2201 | 0.85373 | 2.2031 | 12.8105 | 0.55596
64.2693 | 16.3866 | 14.2007 | 0.85214 | 2.1859 | 12.793 | 0.55554
64.2793 | 16.3444 | 14.1813 | 0.85056 | 2.1631 | 12.7756 | 0.55512
64.2893 | 16.309 | 14.162 | 0.84899 | 2.147 | 12.7583 | 0.5547
64.2993 | 16.2759 | 14.1427 | 0.84742 | 2.1332 | 12.741 | 0.55429
64.3093 | 16.2378 | 14.1236 | 0.84587 | 2.1142 | 12.7238 | 0.55387
64.3193 | 16.1931 | 14.1045 | 0.84432 | 2.0886 | 12.7067 | 0.55346
64.3293 | 16.1492 | 14.0856 | 0.84278 | 2.0636 | 12.6897 | 0.55305
64.3393 | 16.1256 | 14.0666 | 0.84125 | 2.059 | 12.6728 | 0.55264
64.3493 | 16.0818 | 14.0478 | 0.83973 | 2.034 | 12.6559 | 0.55223
64.3593 | 16.0342 | 14.0291 | 0.83822 | 2.0051 | 12.6391 | 0.55182
64.3693 | 16.0063 | 14.0105 | 0.83671 | 1.9958 | 12.6223 | 0.55142
64.3793 | 15.9758 | 13.9919 | 0.83521 | 1.9839 | 12.6057 | 0.55101
64.3893 | 15.9253 | 13.9734 | 0.83372 | 1.9519 | 12.5891 | 0.55061
64.3993 | 15.8961 | 13.955 | 0.83224 | 1.9411 | 12.5726 | 0.55021
64.4093 | 15.8539 | 13.9367 | 0.83077 | 1.9172 | 12.5561 | 0.54981
64.4193 | 15.8346 | 13.9185 | 0.8293 | 1.9161 | 12.5398 | 0.54941
64.4293 | 15.7861 | 13.9003 | 0.82784 | 1.8858 | 12.5235 | 0.54901
64.4393 | 15.7637 | 13.8823 | 0.82639 | 1.8814 | 12.5073 | 0.54862
64.4493 | 15.7166 | 13.8643 | 0.82495 | 1.8523 | 12.4911 | 0.54822
64.4593 | 15.7013 | 13.8464 | 0.82352 | 1.8549 | 12.4751 | 0.54783
64.4693 | 15.6522 | 13.8286 | 0.8221 | 1.8236 | 12.4591 | 0.54744
64.4793 | 15.6257 | 13.8109 | 0.82068 | 1.8148 | 12.4432 | 0.54705
64.4893 | 15.5796 | 13.7933 | 0.81927 | 1.7863 | 12.4273 | 0.54666
64.4993 | 15.5695 | 13.7757 | 0.81787 | 1.7938 | 12.4116 | 0.54628
64.5092 | 15.5086 | 13.7583 | 0.81648 | 1.7503 | 12.3959 | 0.54589
64.5192 | 15.4899 | 13.7409 | 0.8151 | 1.749 | 12.3803 | 0.54551
64.5293 | 15.457 | 13.7236 | 0.81373 | 1.7334 | 12.3648 | 0.54513
64.5392 | 15.4228 | 13.7064 | 0.81236 | 1.7164 | 12.3493 | 0.54475
64.5492 | 15.4032 | 13.6893 | 0.811 | 1.7139 | 12.3339 | 0.54437
64.5592 | 15.3552 | 13.6723 | 0.80965 | 1.6829 | 12.3186 | 0.544
64.5692 | 15.345 | 13.6553 | 0.80831 | 1.6897 | 12.3034 | 0.54362
64.5792 | 15.2943 | 13.6384 | 0.80698 | 1.6559 | 12.2882 | 0.54325
64.5892 | 15.2774 | 13.6217 | 0.80566 | 1.6557 | 12.2731 | 0.54288
64.5992 | 15.2403 | 13.605 | 0.80434 | 1.6353 | 12.2581 | 0.54251
64.6092 | 15.2062 | 13.5884 | 0.80303 | 1.6178 | 12.2432 | 0.54214
64.6192 | 15.1846 | 13.5719 | 0.80173 | 1.6127 | 12.2283 | 0.54178
64.6292 | 15.1385 | 13.5554 | 0.80044 | 1.5831 | 12.2136 | 0.54141
64.6392 | 15.121 | 13.5391 | 0.79916 | 1.5819 | 12.1989 | 0.54105
64.6492 | 15.0769 | 13.5228 | 0.79789 | 1.5541 | 12.1842 | 0.54069
64.6592 | 15.0525 | 13.5066 | 0.79662 | 1.5459 | 12.1697 | 0.54033
64.6692 | 15.0192 | 13.4906 | 0.79537 | 1.5286 | 12.1552 | 0.53997
64.6792 | 14.9941 | 13.4746 | 0.79412 | 1.5195 | 12.1408 | 0.53961
64.6892 | 14.9486 | 13.4586 | 0.79288 | 1.49 | 12.1265 | 0.53926
64.6992 | 14.9318 | 13.4428 | 0.79165 | 1.489 | 12.1122 | 0.53891
64.7092 | 14.8929 | 13.4271 | 0.79043 | 1.4658 | 12.0981 | 0.53855
64.7192 | 14.8561 | 13.4114 | 0.78921 | 1.4447 | 12.084 | 0.5382
64.7292 | 14.8408 | 13.3958 | 0.78801 | 1.445 | 12.07 | 0.53786
64.7392 | 14.8078 | 13.3803 | 0.78681 | 1.4275 | 12.056 | 0.53751
64.7492 | 14.7787 | 13.3649 | 0.78562 | 1.4138 | 12.0422 | 0.53717
64.7592 | 14.7418 | 13.3496 | 0.78444 | 1.3922 | 12.0284 | 0.53682
64.7692 | 14.7174 | 13.3344 | 0.78327 | 1.383 | 12.0147 | 0.53648
64.7792 | 14.6825 | 13.3193 | 0.78211 | 1.3632 | 12.001 | 0.53614
64.7892 | 14.6537 | 13.3042 | 0.78095 | 1.3495 | 11.9875 | 0.53581
64.7992 | 14.6291 | 13.2892 | 0.77981 | 1.3399 | 11.974 | 0.53547
64.8092 | 14.6016 | 13.2744 | 0.77867 | 1.3272 | 11.9606 | 0.53514
64.8192 | 14.5716 | 13.2596 | 0.77755 | 1.312 | 11.9472 | 0.5348
64.8292 | 14.542 | 13.2449 | 0.77643 | 1.2971 | 11.934 | 0.53447
64.8392 | 14.5225 | 13.2303 | 0.77532 | 1.2922 | 11.9208 | 0.53414
64.8492 | 14.4873 | 13.2157 | 0.77421 | 1.2716 | 11.9077 | 0.53382
64.8592 | 14.4643 | 13.2013 | 0.77312 | 1.263 | 11.8946 | 0.53349
64.8692 | 14.4459 | 13.1869 | 0.77204 | 1.259 | 11.8817 | 0.53317
64.8792 | 14.4104 | 13.1726 | 0.77096 | 1.2378 | 11.8688 | 0.53285
64.8892 | 14.3928 | 13.1584 | 0.76989 | 1.2344 | 11.856 | 0.53253
64.8992 | 14.3726 | 13.1443 | 0.76883 | 1.2283 | 11.8433 | 0.53221
64.9092 | 14.3473 | 13.1303 | 0.76778 | 1.217 | 11.8306 | 0.53189
64.9192 | 14.318 | 13.1164 | 0.76674 | 1.2016 | 11.8181 | 0.53158
64.9292 | 14.2974 | 13.1026 | 0.76571 | 1.1948 | 11.8056 | 0.53126
64.9392 | 14.276 | 13.0888 | 0.76469 | 1.1872 | 11.7932 | 0.53095
64.9492 | 14.2504 | 13.0751 | 0.76367 | 1.1753 | 11.7808 | 0.53064
64.9592 | 14.2189 | 13.0615 | 0.76267 | 1.1574 | 11.7685 | 0.53034
64.9692 | 14.2032 | 13.048 | 0.76167 | 1.1552 | 11.7563 | 0.53003
64.9792 | 14.1804 | 13.0346 | 0.76068 | 1.1458 | 11.7442 | 0.52973
64.9892 | 14.1557 | 13.0213 | 0.7597 | 1.1344 | 11.7322 | 0.52942
64.9992 | 14.1389 | 13.0081 | 0.75873 | 1.1308 | 11.7202 | 0.52912
65.0092 | 14.1114 | 12.9949 | 0.75777 | 1.1165 | 11.7083 | 0.52882
65.0192 | 14.0864 | 12.9818 | 0.75682 | 1.1046 | 11.6965 | 0.52853
65.0292 | 14.072 | 12.9689 | 0.75587 | 1.1031 | 11.6848 | 0.52823
65.0392 | 14.0469 | 12.956 | 0.75494 | 1.0909 | 11.6731 | 0.52794
65.0491 | 14.0205 | 12.9432 | 0.75401 | 1.0773 | 11.6615 | 0.52765
65.0592 | 13.9923 | 12.9304 | 0.7531 | 1.0619 | 11.65 | 0.52736
65.0691 | 13.9814 | 12.9178 | 0.75219 | 1.0636 | 11.6386 | 0.52707
65.0791 | 13.9603 | 12.9053 | 0.75129 | 1.055 | 11.6272 | 0.52678
65.0892 | 13.9219 | 12.8928 | 0.7504 | 1.0291 | 11.6159 | 0.5265
65.0991 | 13.9087 | 12.8804 | 0.74952 | 1.0283 | 11.6047 | 0.52622
65.1091 | 13.886 | 12.8681 | 0.74864 | 1.0179 | 11.5936 | 0.52593
65.1191 | 13.8627 | 12.8559 | 0.74778 | 1.0068 | 11.5825 | 0.52565
65.1291 | 13.8445 | 12.8438 | 0.74692 | 1.0007 | 11.5715 | 0.52538
65.1391 | 13.82 | 12.8318 | 0.74608 | 0.98823 | 11.5606 | 0.5251
65.1491 | 13.7984 | 12.8198 | 0.74524 | 0.97857 | 11.5498 | 0.52483
65.1591 | 13.7721 | 12.808 | 0.74441 | 0.96413 | 11.539 | 0.52456
65.1691 | 13.7514 | 12.7962 | 0.74359 | 0.95521 | 11.5283 | 0.52429
65.1791 | 13.736 | 12.7845 | 0.74278 | 0.9515 | 11.5177 | 0.52402
65.1891 | 13.7088 | 12.7729 | 0.74198 | 0.93591 | 11.5072 | 0.52375
65.1991 | 13.6887 | 12.7614 | 0.74119 | 0.92733 | 11.4967 | 0.52348
65.2091 | 13.6621 | 12.7499 | 0.74041 | 0.91216 | 11.4863 | 0.52322
65.2191 | 13.6387 | 12.7386 | 0.73963 | 0.90011 | 11.476 | 0.52296
65.2291 | 13.6223 | 12.7273 | 0.73887 | 0.89497 | 11.4658 | 0.5227
65.2391 | 13.5954 | 12.7161 | 0.73811 | 0.87925 | 11.4556 | 0.52244
65.2491 | 13.5834 | 12.7051 | 0.73737 | 0.87834 | 11.4455 | 0.52219
65.2591 | 13.5566 | 12.6941 | 0.73663 | 0.86254 | 11.4355 | 0.52193
65.2691 | 13.5348 | 12.6831 | 0.7359 | 0.85166 | 11.4256 | 0.52168
65.2791 | 13.5103 | 12.6723 | 0.73518 | 0.838 | 11.4157 | 0.52143
65.2891 | 13.4964 | 12.6615 | 0.73447 | 0.83486 | 11.4059 | 0.52118
65.2991 | 13.4755 | 12.6509 | 0.73377 | 0.82462 | 11.3962 | 0.52093
65.3091 | 13.4559 | 12.6403 | 0.73308 | 0.8156 | 11.3865 | 0.52069
65.3191 | 13.4227 | 12.6298 | 0.73239 | 0.79289 | 11.377 | 0.52044
65.3291 | 13.4186 | 12.6194 | 0.73172 | 0.7992 | 11.3675 | 0.5202
65.3391 | 13.3968 | 12.6091 | 0.73105 | 0.78773 | 11.3581 | 0.51996
65.3491 | 13.3741 | 12.5988 | 0.7304 | 0.77527 | 11.3487 | 0.51972
65.3591 | 13.3523 | 12.5887 | 0.72975 | 0.76363 | 11.3394 | 0.51948
65.3691 | 13.3392 | 12.5786 | 0.72912 | 0.76059 | 11.3302 | 0.51925
65.3791 | 13.319 | 12.5686 | 0.72849 | 0.75038 | 11.3211 | 0.51902
65.3891 | 13.2944 | 12.5587 | 0.72787 | 0.73569 | 11.3121 | 0.51879
65.3991 | 13.2766 | 12.5489 | 0.72726 | 0.72771 | 11.3031 | 0.51856
65.4091 | 13.2704 | 12.5392 | 0.72666 | 0.73124 | 11.2942 | 0.51833
65.4191 | 13.2457 | 12.5295 | 0.72607 | 0.71619 | 11.2853 | 0.5181
65.4291 | 13.2305 | 12.52 | 0.72548 | 0.71055 | 11.2766 | 0.51788
65.4391 | 13.2192 | 12.5105 | 0.72491 | 0.70873 | 11.2679 | 0.51765
65.4491 | 13.1952 | 12.5011 | 0.72435 | 0.69412 | 11.2593 | 0.51743
65.4591 | 13.1799 | 12.4918 | 0.72379 | 0.68814 | 11.2508 | 0.51721
65.4691 | 13.161 | 12.4825 | 0.72325 | 0.67847 | 11.2423 | 0.517
65.4791 | 13.1566 | 12.4734 | 0.72271 | 0.6832 | 11.2339 | 0.51678
65.4891 | 13.1335 | 12.4643 | 0.72219 | 0.66916 | 11.2256 | 0.51657
65.4991 | 13.1266 | 12.4554 | 0.72167 | 0.67124 | 11.2173 | 0.51635
65.5091 | 13.1037 | 12.4465 | 0.72116 | 0.65723 | 11.2092 | 0.51614
65.5191 | 13.0825 | 12.4377 | 0.72066 | 0.64484 | 11.2011 | 0.51593
65.5291 | 13.0737 | 12.4289 | 0.72017 | 0.64477 | 11.193 | 0.51573
65.5391 | 13.0605 | 12.4203 | 0.71969 | 0.6402 | 11.1851 | 0.51552
65.5491 | 13.0514 | 12.4117 | 0.71922 | 0.63966 | 11.1772 | 0.51532
65.5591 | 13.0245 | 12.4033 | 0.71876 | 0.62123 | 11.1694 | 0.51511
65.5691 | 13.0248 | 12.3949 | 0.71831 | 0.62992 | 11.1617 | 0.51491
65.5791 | 13.0045 | 12.3866 | 0.71786 | 0.61793 | 11.154 | 0.51471
65.5891 | 12.9906 | 12.3784 | 0.71743 | 0.61224 | 11.1464 | 0.51452
65.5991 | 12.971 | 12.3702 | 0.71701 | 0.60078 | 11.1389 | 0.51432
65.609 | 12.9686 | 12.3622 | 0.71659 | 0.60644 | 11.1314 | 0.51413
65.6191 | 12.9504 | 12.3542 | 0.71619 | 0.59621 | 11.1241 | 0.51394
65.6291 | 12.9366 | 12.3463 | 0.71579 | 0.5903 | 11.1168 | 0.51374
65.639 | 12.9194 | 12.3385 | 0.7154 | 0.58091 | 11.1095 | 0.51356
65.649 | 12.9139 | 12.3308 | 0.71503 | 0.58313 | 11.1024 | 0.51337
65.659 | 12.8852 | 12.3231 | 0.71466 | 0.56207 | 11.0953 | 0.51318
65.669 | 12.8778 | 12.3156 | 0.7143 | 0.56223 | 11.0883 | 0.513
65.679 | 12.8625 | 12.3081 | 0.71395 | 0.55441 | 11.0813 | 0.51282
65.689 | 12.8542 | 12.3007 | 0.71361 | 0.5535 | 11.0745 | 0.51264
65.699 | 12.8333 | 12.2934 | 0.71328 | 0.5399 | 11.0677 | 0.51246
65.709 | 12.8247 | 12.2862 | 0.71296 | 0.53853 | 11.0609 | 0.51228
65.719 | 12.8081 | 12.279 | 0.71265 | 0.52908 | 11.0543 | 0.5121
65.729 | 12.7902 | 12.272 | 0.71235 | 0.51824 | 11.0477 | 0.51193
65.739 | 12.7749 | 12.265 | 0.71205 | 0.50992 | 11.0412 | 0.51176
65.749 | 12.7733 | 12.2581 | 0.71177 | 0.51522 | 11.0347 | 0.51159
65.759 | 12.7457 | 12.2513 | 0.7115 | 0.49443 | 11.0284 | 0.51142
65.769 | 12.7335 | 12.2445 | 0.71123 | 0.48897 | 11.022 | 0.51125
65.779 | 12.7247 | 12.2379 | 0.71098 | 0.48682 | 11.0158 | 0.51108
65.789 | 12.7156 | 12.2313 | 0.71073 | 0.48429 | 11.0097 | 0.51092
65.799 | 12.6828 | 12.2248 | 0.7105 | 0.45798 | 11.0036 | 0.51076
65.809 | 12.6763 | 12.2184 | 0.71027 | 0.45788 | 10.9975 | 0.5106
65.819 | 12.6667 | 12.2121 | 0.71006 | 0.45461 | 10.9916 | 0.51044
65.829 | 12.6528 | 12.2058 | 0.70985 | 0.44695 | 10.9857 | 0.51028
65.839 | 12.6374 | 12.1997 | 0.70965 | 0.43771 | 10.9799 | 0.51012
65.849 | 12.6262 | 12.1936 | 0.70946 | 0.43259 | 10.9742 | 0.50997
65.859 | 12.6154 | 12.1876 | 0.70929 | 0.42779 | 10.9685 | 0.50981
65.869 | 12.6036 | 12.1817 | 0.70912 | 0.42191 | 10.9629 | 0.50966
65.879 | 12.5911 | 12.1759 | 0.70896 | 0.41524 | 10.9574 | 0.50951
65.889 | 12.5784 | 12.1701 | 0.70881 | 0.4083 | 10.9519 | 0.50936
65.899 | 12.5663 | 12.1644 | 0.70867 | 0.40187 | 10.9466 | 0.50921
65.909 | 12.5589 | 12.1588 | 0.70854 | 0.40006 | 10.9412 | 0.50907
65.919 | 12.538 | 12.1533 | 0.70842 | 0.38467 | 10.936 | 0.50892
65.929 | 12.5355 | 12.1479 | 0.70831 | 0.3876 | 10.9308 | 0.50878
65.939 | 12.5124 | 12.1426 | 0.70821 | 0.36985 | 10.9257 | 0.50864
65.949 | 12.5142 | 12.1373 | 0.70811 | 0.37692 | 10.9207 | 0.5085
65.959 | 12.5008 | 12.1321 | 0.70803 | 0.36871 | 10.9157 | 0.50836
65.969 | 12.4885 | 12.127 | 0.70796 | 0.36152 | 10.9108 | 0.50822
65.979 | 12.4878 | 12.122 | 0.70789 | 0.36584 | 10.906 | 0.50809
65.989 | 12.4629 | 12.117 | 0.70784 | 0.34588 | 10.9012 | 0.50796
65.999 | 12.4645 | 12.1121 | 0.7078 | 0.35235 | 10.8965 | 0.50782
66.009 | 12.4463 | 12.1074 | 0.70776 | 0.33894 | 10.8919 | 0.50769
66.019 | 12.4419 | 12.1027 | 0.70774 | 0.33924 | 10.8874 | 0.50756
66.029 | 12.427 | 12.098 | 0.70772 | 0.32896 | 10.8829 | 0.50743
66.039 | 12.4189 | 12.0935 | 0.70772 | 0.32541 | 10.8785 | 0.50731
66.049 | 12.4203 | 12.089 | 0.70772 | 0.33128 | 10.8741 | 0.50718
66.059 | 12.3972 | 12.0846 | 0.70774 | 0.31256 | 10.8698 | 0.50706
66.069 | 12.396 | 12.0803 | 0.70776 | 0.31567 | 10.8656 | 0.50694
66.079 | 12.373 | 12.0761 | 0.70779 | 0.29689 | 10.8615 | 0.50682
66.089 | 12.3766 | 12.072 | 0.70784 | 0.30464 | 10.8574 | 0.5067
66.099 | 12.3614 | 12.0679 | 0.70789 | 0.2935 | 10.8534 | 0.50658
66.109 | 12.352 | 12.0639 | 0.70795 | 0.28809 | 10.8495 | 0.50646
66.119 | 12.3545 | 12.06 | 0.70803 | 0.2945 | 10.8456 | 0.50635
66.129 | 12.3414 | 12.0562 | 0.70811 | 0.28523 | 10.8418 | 0.50623
66.1389 | 12.3275 | 12.0524 | 0.7082 | 0.27507 | 10.8381 | 0.50612
66.1489 | 12.3282 | 12.0488 | 0.7083 | 0.27944 | 10.8345 | 0.50601
66.159 | 12.3152 | 12.0452 | 0.70841 | 0.27003 | 10.8309 | 0.5059
66.1689 | 12.299 | 12.0417 | 0.70853 | 0.25734 | 10.8273 | 0.50579
66.179 | 12.3029 | 12.0382 | 0.70866 | 0.26467 | 10.8239 | 0.50568
66.189 | 12.2924 | 12.0349 | 0.7088 | 0.25753 | 10.8205 | 0.50558
66.1989 | 12.2865 | 12.0316 | 0.70895 | 0.2549 | 10.8172 | 0.50547
66.2089 | 12.2675 | 12.0284 | 0.70911 | 0.23909 | 10.8139 | 0.50537
66.2189 | 12.2596 | 12.0253 | 0.70928 | 0.23431 | 10.8107 | 0.50527
66.2289 | 12.2597 | 12.0223 | 0.70946 | 0.23744 | 10.8076 | 0.50516
66.2389 | 12.2531 | 12.0193 | 0.70965 | 0.2338 | 10.8046 | 0.50507
66.2489 | 12.236 | 12.0164 | 0.70985 | 0.21958 | 10.8016 | 0.50497
66.2589 | 12.2356 | 12.0136 | 0.71006 | 0.22198 | 10.7987 | 0.50487
66.2689 | 12.2303 | 12.0109 | 0.71028 | 0.21941 | 10.7958 | 0.50477
66.2789 | 12.2103 | 12.0082 | 0.71051 | 0.20205 | 10.7931 | 0.50468
66.2889 | 12.2114 | 12.0057 | 0.71075 | 0.20572 | 10.7903 | 0.50459
66.2989 | 12.2047 | 12.0032 | 0.71099 | 0.20151 | 10.7877 | 0.50449
66.3089 | 12.1912 | 12.0008 | 0.71125 | 0.19041 | 10.7851 | 0.5044
66.3189 | 12.1777 | 11.9985 | 0.71152 | 0.17925 | 10.7826 | 0.50431
66.3289 | 12.1793 | 11.9962 | 0.7118 | 0.1831 | 10.7802 | 0.50423
66.3389 | 12.1693 | 11.994 | 0.71209 | 0.17528 | 10.7778 | 0.50414
66.3489 | 12.1493 | 11.9919 | 0.71238 | 0.15737 | 10.7755 | 0.50405
66.3589 | 12.1479 | 11.9899 | 0.71269 | 0.15799 | 10.7732 | 0.50397
66.3689 | 12.1383 | 11.988 | 0.71301 | 0.15034 | 10.7711 | 0.50388
66.3789 | 12.1331 | 11.9861 | 0.71333 | 0.147 | 10.769 | 0.5038
66.3889 | 12.1284 | 11.9843 | 0.71367 | 0.14409 | 10.7669 | 0.50372
66.3989 | 12.1158 | 11.9826 | 0.71402 | 0.1332 | 10.7649 | 0.50364
66.4089 | 12.112 | 11.981 | 0.71437 | 0.13104 | 10.763 | 0.50356
66.4189 | 12.1066 | 11.9794 | 0.71474 | 0.12719 | 10.7612 | 0.50348
66.4289 | 12.1031 | 11.9779 | 0.71512 | 0.12517 | 10.7594 | 0.50341
66.4389 | 12.0977 | 11.9765 | 0.7155 | 0.12117 | 10.7577 | 0.50333
66.4489 | 12.0946 | 11.9752 | 0.7159 | 0.11939 | 10.7561 | 0.50326
66.4589 | 12.0785 | 11.974 | 0.7163 | 0.10454 | 10.7545 | 0.50318
66.4689 | 12.0795 | 11.9728 | 0.71672 | 0.10671 | 10.753 | 0.50311
66.4789 | 12.0821 | 11.9717 | 0.71715 | 0.1104 | 10.7515 | 0.50304
66.4889 | 12.0639 | 11.9707 | 0.71758 | 0.093222 | 10.7501 | 0.50297
66.4989 | 12.0625 | 11.9697 | 0.71803 | 0.092761 | 10.7488 | 0.5029
66.5089 | 12.0669 | 11.9689 | 0.71848 | 0.098024 | 10.7476 | 0.50283
66.5189 | 12.0603 | 11.9681 | 0.71895 | 0.092211 | 10.7464 | 0.50276
66.5289 | 12.0496 | 11.9674 | 0.71942 | 0.082221 | 10.7453 | 0.5027
66.5389 | 12.0524 | 11.9667 | 0.71991 | 0.085654 | 10.7442 | 0.50263
66.5489 | 12.0532 | 11.9662 | 0.7204 | 0.087012 | 10.7432 | 0.50257
66.5589 | 12.04 | 11.9657 | 0.72091 | 0.074293 | 10.7423 | 0.5025
66.5689 | 12.048 | 11.9653 | 0.72142 | 0.082697 | 10.7414 | 0.50244
66.5789 | 12.0377 | 11.965 | 0.72195 | 0.072724 | 10.7406 | 0.50238
66.5889 | 12.0404 | 11.9647 | 0.72248 | 0.075678 | 10.7399 | 0.50232
66.5989 | 12.0294 | 11.9645 | 0.72303 | 0.064853 | 10.7393 | 0.50226
66.6089 | 12.0272 | 11.9644 | 0.72358 | 0.062755 | 10.7387 | 0.5022
66.6189 | 12.0261 | 11.9644 | 0.72415 | 0.061678 | 10.7381 | 0.50214
66.6289 | 12.0155 | 11.9645 | 0.72472 | 0.051029 | 10.7377 | 0.50209
66.6389 | 12.0099 | 11.9646 | 0.72531 | 0.0453 | 10.7373 | 0.50203
66.6489 | 12.0099 | 11.9648 | 0.7259 | 0.045098 | 10.7369 | 0.50198
66.6589 | 12.0053 | 11.9651 | 0.72651 | 0.04022 | 10.7367 | 0.50192
66.6689 | 11.9924 | 11.9654 | 0.72712 | 0.026966 | 10.7364 | 0.50187
66.6789 | 12.003 | 11.9659 | 0.72775 | 0.037139 | 10.7363 | 0.50182
66.6889 | 11.9929 | 11.9664 | 0.72838 | 0.026533 | 10.7362 | 0.50177
66.6988 | 11.9864 | 11.9669 | 0.72903 | 0.019452 | 10.7362 | 0.50171
66.7088 | 11.9858 | 11.9676 | 0.72968 | 0.018198 | 10.7363 | 0.50166
66.7189 | 11.984 | 11.9683 | 0.73035 | 0.015667 | 10.7364 | 0.50162
66.7288 | 11.9759 | 11.9691 | 0.73102 | 0.0067617 | 10.7365 | 0.50157
66.7388 | 11.9678 | 11.97 | 0.73171 | -0.0022192 | 10.7368 | 0.50152
66.7488 | 11.9707 | 11.971 | 0.7324 | -0.00027234 | 10.7371 | 0.50147
66.7588 | 11.9585 | 11.972 | 0.7331 | -0.013503 | 10.7375 | 0.50143
66.7688 | 11.9473 | 11.9731 | 0.73382 | -0.025808 | 10.7379 | 0.50138
66.7788 | 11.9449 | 11.9743 | 0.73454 | -0.029388 | 10.7384 | 0.50134
66.7888 | 11.9489 | 11.9755 | 0.73528 | -0.026642 | 10.739 | 0.50129
66.7988 | 11.9459 | 11.9769 | 0.73602 | -0.030971 | 10.7396 | 0.50125
66.8088 | 11.9289 | 11.9783 | 0.73678 | -0.049374 | 10.7403 | 0.50121
66.8188 | 11.9364 | 11.9798 | 0.73754 | -0.043352 | 10.741 | 0.50117
66.8288 | 11.9285 | 11.9813 | 0.73832 | -0.052805 | 10.7419 | 0.50113
66.8388 | 11.9187 | 11.9829 | 0.7391 | -0.064232 | 10.7427 | 0.50109
66.8488 | 11.9159 | 11.9846 | 0.7399 | -0.068734 | 10.7437 | 0.50105
66.8588 | 11.9155 | 11.9864 | 0.7407 | -0.070907 | 10.7447 | 0.50101
66.8688 | 11.9117 | 11.9883 | 0.74152 | -0.076556 | 10.7458 | 0.50097
66.8788 | 11.8921 | 11.9902 | 0.74234 | -0.09808 | 10.7469 | 0.50093
66.8888 | 11.8995 | 11.9922 | 0.74318 | -0.092678 | 10.7481 | 0.50089
66.8988 | 11.8903 | 11.9942 | 0.74403 | -0.10395 | 10.7494 | 0.50086
66.9088 | 11.8813 | 11.9964 | 0.74488 | -0.1151 | 10.7507 | 0.50082
66.9188 | 11.8655 | 11.9986 | 0.74575 | -0.13311 | 10.7521 | 0.50079
66.9288 | 11.8744 | 12.0009 | 0.74662 | -0.12651 | 10.7535 | 0.50075
66.9388 | 11.8638 | 12.0033 | 0.74751 | -0.13947 | 10.755 | 0.50072
66.9488 | 11.8553 | 12.0057 | 0.7484 | -0.15041 | 10.7566 | 0.50068
66.9588 | 11.8415 | 12.0082 | 0.74931 | -0.16673 | 10.7583 | 0.50065
66.9688 | 11.8453 | 12.0108 | 0.75022 | -0.16551 | 10.76 | 0.50062
66.9788 | 11.8334 | 12.0135 | 0.75115 | -0.18007 | 10.7617 | 0.50058
66.9888 | 11.824 | 12.0162 | 0.75209 | -0.19221 | 10.7636 | 0.50055
66.9988 | 11.8163 | 12.019 | 0.75303 | -0.20271 | 10.7655 | 0.50052
67.0088 | 11.8128 | 12.0219 | 0.75399 | -0.20909 | 10.7674 | 0.50049
67.0188 | 11.8055 | 12.0248 | 0.75496 | -0.21934 | 10.7694 | 0.50046
67.0288 | 11.7894 | 12.0279 | 0.75593 | -0.23847 | 10.7715 | 0.50043
67.0388 | 11.7854 | 12.031 | 0.75692 | -0.24557 | 10.7737 | 0.5004
67.0488 | 11.7728 | 12.0341 | 0.75792 | -0.26134 | 10.7759 | 0.50037
67.0588 | 11.7662 | 12.0374 | 0.75892 | -0.27119 | 10.7781 | 0.50034
67.0688 | 11.7577 | 12.0407 | 0.75994 | -0.28301 | 10.7805 | 0.50032
67.0788 | 11.7531 | 12.0441 | 0.76097 | -0.29099 | 10.7828 | 0.50029
67.0888 | 11.747 | 12.0476 | 0.762 | -0.30056 | 10.7853 | 0.50026
67.0988 | 11.7317 | 12.0511 | 0.76305 | -0.31939 | 10.7878 | 0.50023
67.1088 | 11.7264 | 12.0547 | 0.76411 | -0.3283 | 10.7904 | 0.50021
67.1188 | 11.723 | 12.0584 | 0.76517 | -0.33538 | 10.793 | 0.50018
67.1288 | 11.7107 | 12.0621 | 0.76625 | -0.35143 | 10.7957 | 0.50015
67.1388 | 11.705 | 12.0659 | 0.76734 | -0.36095 | 10.7985 | 0.50013
67.1488 | 11.6944 | 12.0698 | 0.76844 | -0.37545 | 10.8013 | 0.5001
67.1588 | 11.6926 | 12.0738 | 0.76955 | -0.38122 | 10.8042 | 0.50008
67.1688 | 11.6724 | 12.0779 | 0.77066 | -0.40546 | 10.8071 | 0.50005
67.1788 | 11.6743 | 12.082 | 0.77179 | -0.40767 | 10.8102 | 0.50003
67.1888 | 11.6552 | 12.0862 | 0.77293 | -0.43095 | 10.8132 | 0.5
67.1988 | 11.6545 | 12.0904 | 0.77408 | -0.43591 | 10.8164 | 0.49998
67.2088 | 11.6453 | 12.0947 | 0.77524 | -0.44944 | 10.8196 | 0.49995
67.2188 | 11.6372 | 12.0991 | 0.77641 | -0.46194 | 10.8228 | 0.49993
67.2288 | 11.6308 | 12.1036 | 0.77758 | -0.47281 | 10.8261 | 0.4999
67.2387 | 11.6257 | 12.1082 | 0.77877 | -0.48245 | 10.8295 | 0.49988
67.2488 | 11.6182 | 12.1128 | 0.77997 | -0.49457 | 10.8329 | 0.49986
67.2588 | 11.6059 | 12.1175 | 0.78118 | -0.51155 | 10.8364 | 0.49983
67.2687 | 11.605 | 12.1222 | 0.7824 | -0.51721 | 10.84 | 0.49981
67.2788 | 11.5932 | 12.127 | 0.78363 | -0.53384 | 10.8436 | 0.49979
67.2887 | 11.5913 | 12.1319 | 0.78487 | -0.54064 | 10.8473 | 0.49976
67.2987 | 11.5764 | 12.1369 | 0.78612 | -0.56051 | 10.8511 | 0.49974
67.3087 | 11.5734 | 12.142 | 0.78738 | -0.56855 | 10.8549 | 0.49972
67.3187 | 11.5635 | 12.1471 | 0.78865 | -0.58357 | 10.8587 | 0.49969
67.3287 | 11.5601 | 12.1522 | 0.78993 | -0.59215 | 10.8626 | 0.49967
67.3387 | 11.5465 | 12.1575 | 0.79122 | -0.61101 | 10.8666 | 0.49965
67.3487 | 11.5445 | 12.1628 | 0.79252 | -0.61833 | 10.8707 | 0.49963
67.3587 | 11.5429 | 12.1682 | 0.79383 | -0.62532 | 10.8748 | 0.4996
67.3687 | 11.5347 | 12.1737 | 0.79515 | -0.63899 | 10.879 | 0.49958
67.3787 | 11.5268 | 12.1792 | 0.79648 | -0.65243 | 10.8832 | 0.49956
67.3887 | 11.5225 | 12.1848 | 0.79782 | -0.66234 | 10.8875 | 0.49953
67.3987 | 11.5179 | 12.1905 | 0.79917 | -0.67262 | 10.8918 | 0.49951
67.4087 | 11.5106 | 12.1963 | 0.80053 | -0.68566 | 10.8962 | 0.49949
67.4187 | 11.5012 | 12.2021 | 0.80191 | -0.70088 | 10.9007 | 0.49946
67.4287 | 11.5022 | 12.208 | 0.80329 | -0.70577 | 10.9052 | 0.49944
67.4387 | 11.4902 | 12.2139 | 0.80468 | -0.72373 | 10.9098 | 0.49942
67.4487 | 11.4849 | 12.22 | 0.80608 | -0.73506 | 10.9145 | 0.4994
67.4587 | 11.4812 | 12.2261 | 0.80749 | -0.74486 | 10.9192 | 0.49937
67.4687 | 11.4778 | 12.2322 | 0.80892 | -0.75443 | 10.924 | 0.49935
67.4787 | 11.4742 | 12.2385 | 0.81035 | -0.76427 | 10.9288 | 0.49932
67.4887 | 11.4718 | 12.2448 | 0.81179 | -0.77298 | 10.9337 | 0.4993
67.4987 | 11.4707 | 12.2512 | 0.81324 | -0.78046 | 10.9386 | 0.49928
67.5087 | 11.4639 | 12.2576 | 0.81471 | -0.79371 | 10.9436 | 0.49925
67.5187 | 11.4627 | 12.2641 | 0.81618 | -0.80142 | 10.9487 | 0.49923
67.5287 | 11.4572 | 12.2707 | 0.81766 | -0.81351 | 10.9538 | 0.4992
67.5387 | 11.4575 | 12.2774 | 0.81916 | -0.81987 | 10.959 | 0.49918
67.5487 | 11.4537 | 12.2841 | 0.82066 | -0.8304 | 10.9643 | 0.49915
67.5587 | 11.4495 | 12.2909 | 0.82217 | -0.84139 | 10.9696 | 0.49913
67.5687 | 11.4467 | 12.2978 | 0.8237 | -0.85105 | 10.975 | 0.4991
67.5787 | 11.4454 | 12.3047 | 0.82523 | -0.85929 | 10.9804 | 0.49907
67.5887 | 11.4443 | 12.3117 | 0.82678 | -0.86739 | 10.9859 | 0.49905
67.5987 | 11.441 | 12.3188 | 0.82833 | -0.87776 | 10.9914 | 0.49902
67.6087 | 11.4338 | 12.3259 | 0.8299 | -0.89211 | 10.997 | 0.49899
67.6187 | 11.4321 | 12.3331 | 0.83147 | -0.90101 | 11.0027 | 0.49897
67.6287 | 11.4387 | 12.3404 | 0.83305 | -0.90169 | 11.0084 | 0.49894
67.6387 | 11.4268 | 12.3477 | 0.83465 | -0.92094 | 11.0142 | 0.49891
67.6487 | 11.4303 | 12.3552 | 0.83625 | -0.92485 | 11.02 | 0.49888
67.6587 | 11.4308 | 12.3626 | 0.83787 | -0.93184 | 11.0259 | 0.49885
67.6687 | 11.4294 | 12.3702 | 0.8395 | -0.94079 | 11.0319 | 0.49882
67.6787 | 11.4202 | 12.3778 | 0.84113 | -0.95761 | 11.0379 | 0.4988
67.6887 | 11.4207 | 12.3855 | 0.84278 | -0.9648 | 11.044 | 0.49876
67.6987 | 11.4213 | 12.3933 | 0.84443 | -0.97195 | 11.0501 | 0.49873
67.7087 | 11.4134 | 12.4011 | 0.8461 | -0.98768 | 11.0563 | 0.4987
67.7187 | 11.416 | 12.409 | 0.84778 | -0.99297 | 11.0625 | 0.49867
67.7287 | 11.4161 | 12.4169 | 0.84946 | -1.0008 | 11.0688 | 0.49864
67.7387 | 11.4056 | 12.425 | 0.85116 | -1.0194 | 11.0752 | 0.49861
67.7487 | 11.4068 | 12.4331 | 0.85286 | -1.0263 | 11.0816 | 0.49857
67.7587 | 11.413 | 12.4412 | 0.85458 | -1.0282 | 11.0881 | 0.49854
67.7687 | 11.4079 | 12.4495 | 0.85631 | -1.0416 | 11.0946 | 0.49851
67.7787 | 11.4019 | 12.4578 | 0.85805 | -1.0559 | 11.1012 | 0.49847
67.7887 | 11.4001 | 12.4661 | 0.85979 | -1.066 | 11.1079 | 0.49844
67.7986 | 11.4027 | 12.4746 | 0.86155 | -1.0719 | 11.1146 | 0.4984
67.8087 | 11.4049 | 12.4831 | 0.86332 | -1.0782 | 11.1214 | 0.49837
67.8187 | 11.3995 | 12.4916 | 0.86509 | -1.0921 | 11.1282 | 0.49833
67.8286 | 11.3947 | 12.5003 | 0.86688 | -1.1056 | 11.1351 | 0.49829
67.8387 | 11.3947 | 12.509 | 0.86868 | -1.1143 | 11.142 | 0.49825
67.8486 | 11.3904 | 12.5177 | 0.87049 | -1.1273 | 11.149 | 0.49822
67.8586 | 11.3951 | 12.5266 | 0.87231 | -1.1315 | 11.1561 | 0.49818
67.8686 | 11.3908 | 12.5355 | 0.87414 | -1.1447 | 11.1632 | 0.49814
67.8786 | 11.3842 | 12.5444 | 0.87597 | -1.1602 | 11.1704 | 0.4981
67.8886 | 11.3889 | 12.5535 | 0.87782 | -1.1646 | 11.1776 | 0.49806
67.8986 | 11.3846 | 12.5626 | 0.87968 | -1.178 | 11.1849 | 0.49801
67.9086 | 11.3839 | 12.5717 | 0.88155 | -1.1878 | 11.1922 | 0.49797
67.9186 | 11.3769 | 12.581 | 0.88343 | -1.2041 | 11.1996 | 0.49793
67.9286 | 11.3769 | 12.5903 | 0.88532 | -1.2134 | 11.2071 | 0.49788
67.9386 | 11.3736 | 12.5997 | 0.88722 | -1.2261 | 11.2146 | 0.49784
67.9486 | 11.3687 | 12.6091 | 0.88913 | -1.2404 | 11.2222 | 0.49779
67.9586 | 11.3718 | 12.6186 | 0.89105 | -1.2468 | 11.2298 | 0.49775
67.9686 | 11.3637 | 12.6282 | 0.89298 | -1.2645 | 11.2375 | 0.4977
67.9786 | 11.3619 | 12.6378 | 0.89492 | -1.2759 | 11.2452 | 0.49765
67.9886 | 11.3558 | 12.6475 | 0.89687 | -1.2917 | 11.253 | 0.49761
67.9986 | 11.3524 | 12.6572 | 0.89883 | -1.3048 | 11.2609 | 0.49756
68.0086 | 11.3491 | 12.6671 | 0.90079 | -1.318 | 11.2688 | 0.49751
68.0186 | 11.3483 | 12.677 | 0.90278 | -1.3287 | 11.2767 | 0.49746
68.0286 | 11.3473 | 12.6869 | 0.90477 | -1.3396 | 11.2848 | 0.4974
68.0386 | 11.3466 | 12.697 | 0.90677 | -1.3504 | 11.2928 | 0.49735
68.0486 | 11.3334 | 12.707 | 0.90878 | -1.3736 | 11.301 | 0.4973
68.0586 | 11.3367 | 12.7172 | 0.9108 | -1.3805 | 11.3091 | 0.49724
68.0686 | 11.3357 | 12.7274 | 0.91283 | -1.3917 | 11.3174 | 0.49719
68.0786 | 11.3339 | 12.7377 | 0.91487 | -1.4038 | 11.3257 | 0.49713
68.0886 | 11.328 | 12.748 | 0.91692 | -1.42 | 11.3341 | 0.49708
68.0986 | 11.3293 | 12.7585 | 0.91898 | -1.4292 | 11.3425 | 0.49702
68.1086 | 11.3256 | 12.7689 | 0.92105 | -1.4433 | 11.3509 | 0.49696
68.1186 | 11.3216 | 12.7795 | 0.92313 | -1.4579 | 11.3594 | 0.4969
68.1286 | 11.3211 | 12.7901 | 0.92522 | -1.469 | 11.368 | 0.49684
68.1386 | 11.3249 | 12.8008 | 0.92733 | -1.4759 | 11.3767 | 0.49678
68.1486 | 11.3215 | 12.8115 | 0.92944 | -1.49 | 11.3853 | 0.49672
68.1586 | 11.3192 | 12.8223 | 0.93156 | -1.5031 | 11.3941 | 0.49665
68.1686 | 11.32 | 12.8331 | 0.93369 | -1.5131 | 11.4029 | 0.49659
68.1786 | 11.3209 | 12.8441 | 0.93583 | -1.5232 | 11.4117 | 0.49652
68.1886 | 11.327 | 12.8551 | 0.93798 | -1.5281 | 11.4206 | 0.49646
68.1986 | 11.325 | 12.8661 | 0.94015 | -1.5411 | 11.4296 | 0.49639
68.2086 | 11.322 | 12.8772 | 0.94232 | -1.5552 | 11.4386 | 0.49632
68.2186 | 11.3283 | 12.8884 | 0.9445 | -1.5601 | 11.4477 | 0.49625
68.2286 | 11.3282 | 12.8997 | 0.94669 | -1.5715 | 11.4568 | 0.49618
68.2386 | 11.3298 | 12.911 | 0.94889 | -1.5812 | 11.466 | 0.49611
68.2486 | 11.3353 | 12.9223 | 0.95111 | -1.587 | 11.4752 | 0.49604
68.2586 | 11.3354 | 12.9338 | 0.95333 | -1.5984 | 11.4845 | 0.49597
68.2686 | 11.3381 | 12.9453 | 0.95556 | -1.6072 | 11.4938 | 0.49589
68.2786 | 11.34 | 12.9568 | 0.9578 | -1.6168 | 11.5032 | 0.49582
68.2886 | 11.3453 | 12.9684 | 0.96005 | -1.6231 | 11.5126 | 0.49574
68.2986 | 11.3498 | 12.9801 | 0.96232 | -1.6303 | 11.5221 | 0.49566
68.3086 | 11.3484 | 12.9919 | 0.96459 | -1.6435 | 11.5317 | 0.49558
68.3186 | 11.3526 | 13.0037 | 0.96687 | -1.6511 | 11.5413 | 0.4955
68.3286 | 11.3574 | 13.0156 | 0.96916 | -1.6582 | 11.551 | 0.49542
68.3385 | 11.3652 | 13.0275 | 0.97147 | -1.6623 | 11.5607 | 0.49534
68.3486 | 11.3619 | 13.0395 | 0.97378 | -1.6776 | 11.5704 | 0.49526
68.3585 | 11.3651 | 13.0515 | 0.9761 | -1.6864 | 11.5802 | 0.49518
68.3685 | 11.3676 | 13.0636 | 0.97843 | -1.696 | 11.5901 | 0.49509
68.3786 | 11.3729 | 13.0758 | 0.98078 | -1.7029 | 11.6 | 0.495
68.3885 | 11.3749 | 13.088 | 0.98313 | -1.7131 | 11.61 | 0.49492
68.3985 | 11.3748 | 13.1004 | 0.98549 | -1.7256 | 11.62 | 0.49483
68.4085 | 11.3783 | 13.1127 | 0.98786 | -1.7344 | 11.6301 | 0.49474
68.4185 | 11.3804 | 13.1251 | 0.99025 | -1.7447 | 11.6402 | 0.49465
68.4285 | 11.3764 | 13.1376 | 0.99264 | -1.7612 | 11.6504 | 0.49456
68.4385 | 11.3835 | 13.1502 | 0.99504 | -1.7667 | 11.6607 | 0.49446
68.4485 | 11.3846 | 13.1628 | 0.99745 | -1.7782 | 11.6709 | 0.49437
68.4585 | 11.3872 | 13.1754 | 0.99987 | -1.7882 | 11.6813 | 0.49427
68.4685 | 11.386 | 13.1882 | 1.0023 | -1.8022 | 11.6917 | 0.49418
68.4785 | 11.3864 | 13.2009 | 1.0048 | -1.8145 | 11.7021 | 0.49408
68.4885 | 11.3864 | 13.2138 | 1.0072 | -1.8274 | 11.7126 | 0.49398
68.4985 | 11.3878 | 13.2267 | 1.0097 | -1.8389 | 11.7231 | 0.49388
68.5085 | 11.3829 | 13.2397 | 1.0121 | -1.8568 | 11.7337 | 0.49378
68.5185 | 11.3901 | 13.2527 | 1.0146 | -1.8626 | 11.7444 | 0.49367
68.5285 | 11.3907 | 13.2658 | 1.0171 | -1.8751 | 11.7551 | 0.49357
68.5385 | 11.3849 | 13.2789 | 1.0196 | -1.894 | 11.7658 | 0.49346
68.5485 | 11.3877 | 13.2921 | 1.0221 | -1.9044 | 11.7766 | 0.49336
68.5585 | 11.3868 | 13.3054 | 1.0246 | -1.9186 | 11.7875 | 0.49325
68.5685 | 11.3933 | 13.3187 | 1.0272 | -1.9254 | 11.7984 | 0.49314
68.5785 | 11.39 | 13.3321 | 1.0297 | -1.9421 | 11.8093 | 0.49303
68.5885 | 11.3924 | 13.3455 | 1.0323 | -1.9531 | 11.8203 | 0.49292
68.5985 | 11.3978 | 13.359 | 1.0348 | -1.9612 | 11.8314 | 0.49281
68.6085 | 11.3972 | 13.3726 | 1.0374 | -1.9754 | 11.8425 | 0.49269
68.6185 | 11.3949 | 13.3862 | 1.04 | -1.9913 | 11.8536 | 0.49258
68.6285 | 11.3996 | 13.3998 | 1.0426 | -2.0002 | 11.8648 | 0.49246
68.6385 | 11.4081 | 13.4136 | 1.0452 | -2.0055 | 11.876 | 0.49234
68.6485 | 11.4036 | 13.4274 | 1.0478 | -2.0238 | 11.8873 | 0.49222
68.6585 | 11.4048 | 13.4412 | 1.0504 | -2.0364 | 11.8987 | 0.4921
68.6685 | 11.4156 | 13.4551 | 1.053 | -2.0395 | 11.9101 | 0.49198
68.6785 | 11.4231 | 13.4691 | 1.0557 | -2.046 | 11.9215 | 0.49186
68.6885 | 11.424 | 13.4831 | 1.0583 | -2.0591 | 11.933 | 0.49174
68.6985 | 11.4244 | 13.4971 | 1.061 | -2.0727 | 11.9445 | 0.49161
68.7085 | 11.436 | 13.5113 | 1.0637 | -2.0753 | 11.9561 | 0.49148
68.7185 | 11.4413 | 13.5254 | 1.0663 | -2.0841 | 11.9678 | 0.49135
68.7285 | 11.4522 | 13.5397 | 1.069 | -2.0875 | 11.9794 | 0.49123
68.7385 | 11.4479 | 13.554 | 1.0717 | -2.1061 | 11.9912 | 0.49109
68.7485 | 11.4669 | 13.5683 | 1.0744 | -2.1014 | 12.0029 | 0.49096
68.7585 | 11.4748 | 13.5828 | 1.0772 | -2.108 | 12.0148 | 0.49083
68.7685 | 11.4781 | 13.5972 | 1.0799 | -2.1191 | 12.0266 | 0.49069
68.7785 | 11.478 | 13.6117 | 1.0826 | -2.1337 | 12.0385 | 0.49056
68.7885 | 11.4953 | 13.6263 | 1.0854 | -2.131 | 12.0505 | 0.49042
68.7985 | 11.5068 | 13.6409 | 1.0881 | -2.1341 | 12.0625 | 0.49028
68.8085 | 11.5167 | 13.6556 | 1.0909 | -2.1389 | 12.0746 | 0.49014
68.8185 | 11.5202 | 13.6704 | 1.0937 | -2.1502 | 12.0867 | 0.49
68.8285 | 11.5302 | 13.6852 | 1.0965 | -2.155 | 12.0988 | 0.48986
68.8385 | 11.5451 | 13.7 | 1.0993 | -2.1549 | 12.111 | 0.48972
68.8485 | 11.5525 | 13.7149 | 1.1021 | -2.1624 | 12.1233 | 0.48957
68.8585 | 11.558 | 13.7299 | 1.1049 | -2.1719 | 12.1356 | 0.48942
68.8685 | 11.5793 | 13.7449 | 1.1077 | -2.1656 | 12.1479 | 0.48928
68.8785 | 11.5828 | 13.76 | 1.1106 | -2.1772 | 12.1603 | 0.48913
68.8885 | 11.6015 | 13.7751 | 1.1134 | -2.1736 | 12.1727 | 0.48898
68.8984 | 11.6129 | 13.7902 | 1.1163 | -2.1773 | 12.1852 | 0.48882
68.9085 | 11.6235 | 13.8055 | 1.1191 | -2.182 | 12.1977 | 0.48867
68.9185 | 11.6424 | 13.8207 | 1.122 | -2.1783 | 12.2102 | 0.48852
68.9284 | 11.6542 | 13.8361 | 1.1249 | -2.1819 | 12.2228 | 0.48836
68.9384 | 11.6704 | 13.8514 | 1.1278 | -2.181 | 12.2355 | 0.4882
68.9484 | 11.6882 | 13.8669 | 1.1307 | -2.1787 | 12.2481 | 0.48804
68.9584 | 11.7091 | 13.8824 | 1.1336 | -2.1733 | 12.2609 | 0.48788
68.9684 | 11.7183 | 13.8979 | 1.1365 | -2.1796 | 12.2737 | 0.48772
68.9784 | 11.7369 | 13.9135 | 1.1395 | -2.1766 | 12.2865 | 0.48756
68.9884 | 11.7605 | 13.9291 | 1.1424 | -2.1686 | 12.2993 | 0.4874
68.9984 | 11.7805 | 13.9448 | 1.1454 | -2.1643 | 12.3122 | 0.48723
69.0084 | 11.7947 | 13.9606 | 1.1483 | -2.1659 | 12.3252 | 0.48707
69.0184 | 11.8239 | 13.9764 | 1.1513 | -2.1525 | 12.3382 | 0.4869
69.0284 | 11.8409 | 13.9922 | 1.1543 | -2.1513 | 12.3512 | 0.48673
69.0384 | 11.8623 | 14.0081 | 1.1573 | -2.1458 | 12.3643 | 0.48656
69.0484 | 11.888 | 14.024 | 1.1603 | -2.136 | 12.3774 | 0.48639
69.0584 | 11.913 | 14.04 | 1.1633 | -2.127 | 12.3905 | 0.48621
69.0684 | 11.9386 | 14.0561 | 1.1663 | -2.1175 | 12.4037 | 0.48604
69.0784 | 11.9691 | 14.0722 | 1.1693 | -2.1031 | 12.417 | 0.48586
69.0884 | 11.9855 | 14.0883 | 1.1724 | -2.1028 | 12.4303 | 0.48569
69.0984 | 12.0152 | 14.1045 | 1.1754 | -2.0893 | 12.4436 | 0.48551
69.1084 | 12.052 | 14.1208 | 1.1785 | -2.0688 | 12.4569 | 0.48533
69.1184 | 12.0696 | 14.137 | 1.1816 | -2.0674 | 12.4703 | 0.48515
69.1284 | 12.1058 | 14.1534 | 1.1846 | -2.0476 | 12.4838 | 0.48496
69.1384 | 12.1455 | 14.1698 | 1.1877 | -2.0243 | 12.4973 | 0.48478
69.1484 | 12.1711 | 14.1862 | 1.1908 | -2.0151 | 12.5108 | 0.48459
69.1584 | 12.2001 | 14.2027 | 1.1939 | -2.0026 | 12.5243 | 0.48441
69.1684 | 12.2381 | 14.2192 | 1.197 | -1.9811 | 12.5379 | 0.48422
69.1784 | 12.2758 | 14.2358 | 1.2002 | -1.96 | 12.5516 | 0.48403
69.1884 | 12.3177 | 14.2524 | 1.2033 | -1.9347 | 12.5653 | 0.48384
69.1984 | 12.3509 | 14.2691 | 1.2064 | -1.9182 | 12.579 | 0.48365
69.2084 | 12.3863 | 14.2858 | 1.2096 | -1.8995 | 12.5927 | 0.48346
69.2184 | 12.4399 | 14.3025 | 1.2128 | -1.8626 | 12.6065 | 0.48326
69.2284 | 12.4758 | 14.3194 | 1.2159 | -1.8436 | 12.6203 | 0.48307
69.2384 | 12.521 | 14.3362 | 1.2191 | -1.8152 | 12.6342 | 0.48287
69.2484 | 12.5651 | 14.3531 | 1.2223 | -1.788 | 12.6481 | 0.48267
69.2584 | 12.6138 | 14.3701 | 1.2255 | -1.7563 | 12.6621 | 0.48247
69.2684 | 12.6667 | 14.387 | 1.2287 | -1.7203 | 12.676 | 0.48227
69.2784 | 12.7188 | 14.4041 | 1.232 | -1.6853 | 12.69 | 0.48207
69.2884 | 12.7601 | 14.4211 | 1.2352 | -1.661 | 12.7041 | 0.48187
69.2984 | 12.8251 | 14.4383 | 1.2384 | -1.6132 | 12.7182 | 0.48166
69.3084 | 12.873 | 14.4554 | 1.2417 | -1.5824 | 12.7323 | 0.48146
69.3184 | 12.9341 | 14.4726 | 1.2449 | -1.5385 | 12.7464 | 0.48125
69.3284 | 12.9918 | 14.4899 | 1.2482 | -1.4981 | 12.7606 | 0.48104
69.3384 | 13.0455 | 14.5072 | 1.2515 | -1.4617 | 12.7748 | 0.48083
69.3484 | 13.115 | 14.5245 | 1.2548 | -1.4095 | 12.7891 | 0.48062
69.3584 | 13.1655 | 14.5419 | 1.2581 | -1.3764 | 12.8034 | 0.48041
69.3684 | 13.2251 | 14.5593 | 1.2614 | -1.3342 | 12.8177 | 0.4802
69.3784 | 13.2951 | 14.5767 | 1.2647 | -1.2816 | 12.8321 | 0.47998
69.3884 | 13.3546 | 14.5942 | 1.268 | -1.2396 | 12.8465 | 0.47977
69.3984 | 13.4152 | 14.6118 | 1.2713 | -1.1966 | 12.8609 | 0.47955
69.4084 | 13.4767 | 14.6294 | 1.2747 | -1.1527 | 12.8753 | 0.47933
69.4184 | 13.5413 | 14.647 | 1.278 | -1.1057 | 12.8898 | 0.47911
69.4284 | 13.6069 | 14.6647 | 1.2814 | -1.0578 | 12.9044 | 0.47889
69.4383 | 13.6602 | 14.6823 | 1.2848 | -1.0221 | 12.9189 | 0.47867
69.4484 | 13.7205 | 14.7001 | 1.2882 | -0.97958 | 12.9335 | 0.47845
69.4583 | 13.7812 | 14.7179 | 1.2916 | -0.93666 | 12.9481 | 0.47823
69.4684 | 13.8444 | 14.7357 | 1.295 | -0.89129 | 12.9627 | 0.478
69.4784 | 13.8956 | 14.7535 | 1.2984 | -0.85795 | 12.9774 | 0.47777
69.4883 | 13.9482 | 14.7714 | 1.3018 | -0.82323 | 12.9921 | 0.47755
69.4983 | 14.0002 | 14.7894 | 1.3052 | -0.78916 | 13.0068 | 0.47732
69.5083 | 14.0637 | 14.8073 | 1.3086 | -0.74364 | 13.0216 | 0.47709
69.5183 | 14.1094 | 14.8253 | 1.3121 | -0.71595 | 13.0364 | 0.47686
69.5283 | 14.148 | 14.8434 | 1.3155 | -0.69539 | 13.0512 | 0.47662
69.5383 | 14.2029 | 14.8615 | 1.319 | -0.65858 | 13.0661 | 0.47639
69.5483 | 14.2349 | 14.8796 | 1.3225 | -0.64468 | 13.0809 | 0.47616
69.5583 | 14.2813 | 14.8977 | 1.326 | -0.61644 | 13.0958 | 0.47592
69.5683 | 14.316 | 14.9159 | 1.3295 | -0.59993 | 13.1108 | 0.47568
69.5783 | 14.3507 | 14.9342 | 1.333 | -0.58346 | 13.1257 | 0.47545
69.5883 | 14.3816 | 14.9524 | 1.3365 | -0.57082 | 13.1407 | 0.47521
69.5983 | 14.4092 | 14.9707 | 1.34 | -0.56149 | 13.1557 | 0.47497
69.6083 | 14.434 | 14.989 | 1.3435 | -0.55502 | 13.1708 | 0.47473
69.6183 | 14.4482 | 15.0074 | 1.3471 | -0.55919 | 13.1858 | 0.47448
69.6283 | 14.4722 | 15.0258 | 1.3506 | -0.55359 | 13.2009 | 0.47424
69.6383 | 14.4845 | 15.0442 | 1.3542 | -0.55972 | 13.2161 | 0.474
69.6483 | 14.5055 | 15.0627 | 1.3577 | -0.55718 | 13.2312 | 0.47375
69.6583 | 14.5087 | 15.0812 | 1.3613 | -0.57246 | 13.2464 | 0.4735
69.6683 | 14.5172 | 15.0997 | 1.3649 | -0.58248 | 13.2615 | 0.47326
69.6783 | 14.5148 | 15.1182 | 1.3685 | -0.60344 | 13.2768 | 0.47301
69.6883 | 14.5155 | 15.1368 | 1.3721 | -0.62133 | 13.292 | 0.47276
69.6983 | 14.5072 | 15.1555 | 1.3757 | -0.64825 | 13.3073 | 0.47251
69.7083 | 14.4985 | 15.1741 | 1.3793 | -0.67559 | 13.3225 | 0.47226
69.7183 | 14.4904 | 15.1928 | 1.3829 | -0.70237 | 13.3378 | 0.472
69.7283 | 14.4744 | 15.2115 | 1.3866 | -0.73708 | 13.3532 | 0.47175
69.7383 | 14.4595 | 15.2302 | 1.3902 | -0.77072 | 13.3685 | 0.47149
69.7483 | 14.4341 | 15.249 | 1.3939 | -0.81489 | 13.3839 | 0.47124
69.7583 | 14.4175 | 15.2678 | 1.3976 | -0.85029 | 13.3993 | 0.47098
69.7683 | 14.387 | 15.2866 | 1.4012 | -0.8996 | 13.4146 | 0.47072
69.7783 | 14.3668 | 15.3055 | 1.4049 | -0.93865 | 13.4301 | 0.47046
69.7883 | 14.3298 | 15.3243 | 1.4086 | -0.99453 | 13.4455 | 0.4702
69.7983 | 14.2945 | 15.3432 | 1.4123 | -1.0487 | 13.461 | 0.46994
69.8083 | 14.2555 | 15.3622 | 1.416 | -1.1067 | 13.4765 | 0.46968
69.8183 | 14.2242 | 15.3811 | 1.4197 | -1.1569 | 13.492 | 0.46942
69.8283 | 14.1829 | 15.4001 | 1.4235 | -1.2172 | 13.5075 | 0.46916
69.8383 | 14.1389 | 15.4191 | 1.4272 | -1.2802 | 13.523 | 0.46889
69.8483 | 14.0977 | 15.4382 | 1.4309 | -1.3405 | 13.5386 | 0.46862
69.8583 | 14.0588 | 15.4572 | 1.4347 | -1.3984 | 13.5542 | 0.46836
69.8683 | 14.0069 | 15.4763 | 1.4385 | -1.4694 | 13.5697 | 0.46809
69.8783 | 13.9628 | 15.4954 | 1.4422 | -1.5326 | 13.5853 | 0.46782
69.8883 | 13.9096 | 15.5145 | 1.446 | -1.6049 | 13.601 | 0.46755
69.8983 | 13.8629 | 15.5337 | 1.4498 | -1.6708 | 13.6166 | 0.46728
69.9083 | 13.8056 | 15.5529 | 1.4536 | -1.7473 | 13.6322 | 0.46701
69.9183 | 13.7727 | 15.5721 | 1.4574 | -1.7994 | 13.6479 | 0.46674
69.9283 | 13.7133 | 15.5913 | 1.4612 | -1.878 | 13.6636 | 0.46647
69.9383 | 13.657 | 15.6105 | 1.4651 | -1.9535 | 13.6792 | 0.46619
69.9483 | 13.6077 | 15.6298 | 1.4689 | -2.0221 | 13.6949 | 0.46592
69.9583 | 13.5594 | 15.649 | 1.4727 | -2.0896 | 13.7107 | 0.46565
69.9683 | 13.515 | 15.6683 | 1.4766 | -2.1533 | 13.7264 | 0.46537
69.9783 | 13.4615 | 15.6877 | 1.4805 | -2.2262 | 13.7421 | 0.46509
69.9882 | 13.4138 | 15.707 | 1.4843 | -2.2932 | 13.7579 | 0.46481
69.9982 | 13.3653 | 15.7263 | 1.4882 | -2.361 | 13.7736 | 0.46454
70.0083 | 13.3257 | 15.7457 | 1.4921 | -2.42 | 13.7894 | 0.46426
70.0182 | 13.272 | 15.7651 | 1.496 | -2.4931 | 13.8052 | 0.46398
70.0282 | 13.2271 | 15.7845 | 1.4999 | -2.5574 | 13.8209 | 0.4637
70.0382 | 13.1869 | 15.8039 | 1.5038 | -2.617 | 13.8367 | 0.46341
70.0482 | 13.1497 | 15.8234 | 1.5077 | -2.6737 | 13.8525 | 0.46313
70.0582 | 13.1032 | 15.8428 | 1.5117 | -2.7396 | 13.8683 | 0.46285
70.0682 | 13.0605 | 15.8623 | 1.5156 | -2.8018 | 13.8842 | 0.46256
70.0782 | 13.0254 | 15.8818 | 1.5195 | -2.8564 | 13.9 | 0.46228
70.0882 | 12.9877 | 15.9013 | 1.5235 | -2.9136 | 13.9158 | 0.46199
70.0982 | 12.9614 | 15.9208 | 1.5275 | -2.9594 | 13.9316 | 0.46171
70.1082 | 12.9169 | 15.9403 | 1.5314 | -3.0234 | 13.9475 | 0.46142
70.1182 | 12.8947 | 15.9599 | 1.5354 | -3.0652 | 13.9633 | 0.46113
70.1282 | 12.8548 | 15.9794 | 1.5394 | -3.1246 | 13.9792 | 0.46085
70.1382 | 12.8332 | 15.999 | 1.5434 | -3.1658 | 13.995 | 0.46056
70.1482 | 12.796 | 16.0186 | 1.5474 | -3.2226 | 14.0109 | 0.46027
70.1582 | 12.7689 | 16.0382 | 1.5514 | -3.2693 | 14.0267 | 0.45998
70.1682 | 12.7462 | 16.0578 | 1.5555 | -3.3116 | 14.0426 | 0.45969
70.1782 | 12.7218 | 16.0774 | 1.5595 | -3.3556 | 14.0585 | 0.45939
70.1882 | 12.6965 | 16.097 | 1.5635 | -3.4005 | 14.0743 | 0.4591
70.1982 | 12.6683 | 16.1166 | 1.5676 | -3.4483 | 14.0902 | 0.45881
70.2082 | 12.6558 | 16.1362 | 1.5717 | -3.4804 | 14.1061 | 0.45852
70.2182 | 12.6293 | 16.1559 | 1.5757 | -3.5266 | 14.1219 | 0.45822
70.2282 | 12.6114 | 16.1755 | 1.5798 | -3.5641 | 14.1378 | 0.45793
70.2382 | 12.5959 | 16.1952 | 1.5839 | -3.5993 | 14.1537 | 0.45763
70.2482 | 12.5756 | 16.2148 | 1.588 | -3.6392 | 14.1695 | 0.45734
70.2582 | 12.5652 | 16.2345 | 1.5921 | -3.6693 | 14.1854 | 0.45704
70.2682 | 12.541 | 16.2542 | 1.5962 | -3.7132 | 14.2012 | 0.45674
70.2782 | 12.5286 | 16.2738 | 1.6003 | -3.7452 | 14.2171 | 0.45645
70.2882 | 12.5173 | 16.2935 | 1.6044 | -3.7762 | 14.2329 | 0.45615
70.2982 | 12.5032 | 16.3132 | 1.6086 | -3.81 | 14.2488 | 0.45585
70.3082 | 12.4938 | 16.3329 | 1.6127 | -3.8391 | 14.2646 | 0.45555
70.3182 | 12.4751 | 16.3526 | 1.6169 | -3.8775 | 14.2805 | 0.45525
70.3282 | 12.4727 | 16.3723 | 1.621 | -3.8996 | 14.2963 | 0.45495
70.3382 | 12.4739 | 16.392 | 1.6252 | -3.9181 | 14.3121 | 0.45465
70.3482 | 12.4511 | 16.4117 | 1.6294 | -3.9606 | 14.3279 | 0.45435
70.3582 | 12.4518 | 16.4314 | 1.6336 | -3.9796 | 14.3438 | 0.45404
70.3682 | 12.4449 | 16.451 | 1.6378 | -4.0061 | 14.3595 | 0.45374
70.3782 | 12.4426 | 16.4707 | 1.642 | -4.0281 | 14.3753 | 0.45344
70.3882 | 12.4377 | 16.4904 | 1.6462 | -4.0527 | 14.3911 | 0.45314
70.3982 | 12.4326 | 16.5101 | 1.6504 | -4.0775 | 14.4069 | 0.45283
70.4082 | 12.4247 | 16.5298 | 1.6546 | -4.1051 | 14.4227 | 0.45253
70.4182 | 12.4319 | 16.5495 | 1.6588 | -4.1176 | 14.4384 | 0.45222
70.4282 | 12.4258 | 16.5692 | 1.6631 | -4.1434 | 14.4542 | 0.45192
70.4382 | 12.4293 | 16.5888 | 1.6673 | -4.1595 | 14.4699 | 0.45161
70.4482 | 12.4205 | 16.6085 | 1.6716 | -4.188 | 14.4856 | 0.45131
70.4582 | 12.4278 | 16.6282 | 1.6759 | -4.2004 | 14.5013 | 0.451
70.4682 | 12.4331 | 16.6479 | 1.6801 | -4.2148 | 14.517 | 0.45069
70.4782 | 12.4328 | 16.6675 | 1.6844 | -4.2347 | 14.5327 | 0.45039
70.4882 | 12.4231 | 16.6871 | 1.6887 | -4.264 | 14.5483 | 0.45008
70.4982 | 12.4401 | 16.7068 | 1.693 | -4.2667 | 14.564 | 0.44977
70.5082 | 12.4364 | 16.7264 | 1.6973 | -4.29 | 14.5796 | 0.44946
70.5182 | 12.4369 | 16.7461 | 1.7016 | -4.3092 | 14.5953 | 0.44915
70.5282 | 12.4452 | 16.7657 | 1.706 | -4.3205 | 14.6109 | 0.44884
70.5382 | 12.4376 | 16.7853 | 1.7103 | -4.3477 | 14.6264 | 0.44854
70.5482 | 12.4436 | 16.8049 | 1.7146 | -4.3613 | 14.642 | 0.44823
70.5581 | 12.4565 | 16.8244 | 1.719 | -4.3679 | 14.6575 | 0.44792
70.5682 | 12.4511 | 16.844 | 1.7233 | -4.3929 | 14.6731 | 0.44761
70.5781 | 12.4529 | 16.8636 | 1.7277 | -4.4107 | 14.6886 | 0.44729
70.5881 | 12.4663 | 16.8831 | 1.7321 | -4.4168 | 14.7041 | 0.44698
70.5981 | 12.4694 | 16.9027 | 1.7365 | -4.4333 | 14.7195 | 0.44667
70.6081 | 12.4758 | 16.9222 | 1.7409 | -4.4464 | 14.735 | 0.44636
70.6181 | 12.4771 | 16.9417 | 1.7453 | -4.4646 | 14.7504 | 0.44605
70.6281 | 12.4872 | 16.9612 | 1.7497 | -4.474 | 14.7658 | 0.44574
70.6381 | 12.4957 | 16.9807 | 1.7541 | -4.485 | 14.7812 | 0.44542
70.6481 | 12.5023 | 17.0001 | 1.7585 | -4.4978 | 14.7965 | 0.44511
70.6581 | 12.5179 | 17.0196 | 1.7629 | -4.5017 | 14.8118 | 0.4448
70.6681 | 12.5119 | 17.039 | 1.7674 | -4.5271 | 14.8271 | 0.44449
70.6781 | 12.5286 | 17.0584 | 1.7718 | -4.5298 | 14.8424 | 0.44417
70.6881 | 12.5401 | 17.0778 | 1.7762 | -4.5377 | 14.8577 | 0.44386
70.6981 | 12.5486 | 17.0971 | 1.7807 | -4.5485 | 14.8729 | 0.44355
70.7081 | 12.5547 | 17.1165 | 1.7852 | -4.5618 | 14.8881 | 0.44323
70.7181 | 12.5789 | 17.1358 | 1.7896 | -4.5569 | 14.9033 | 0.44292
70.7281 | 12.5843 | 17.1551 | 1.7941 | -4.5708 | 14.9184 | 0.4426
70.7381 | 12.5943 | 17.1744 | 1.7986 | -4.5801 | 14.9335 | 0.44229
70.7481 | 12.6091 | 17.1937 | 1.8031 | -4.5846 | 14.9486 | 0.44197
70.7581 | 12.6233 | 17.2129 | 1.8076 | -4.5896 | 14.9636 | 0.44166
70.7681 | 12.6365 | 17.2321 | 1.8121 | -4.5956 | 14.9787 | 0.44135
70.7781 | 12.6409 | 17.2513 | 1.8167 | -4.6104 | 14.9937 | 0.44103
70.7881 | 12.6633 | 17.2705 | 1.8212 | -4.6072 | 15.0086 | 0.44071
70.7981 | 12.6749 | 17.2897 | 1.8257 | -4.6148 | 15.0235 | 0.4404
70.8081 | 12.6806 | 17.3088 | 1.8303 | -4.6282 | 15.0384 | 0.44008
70.8181 | 12.6988 | 17.3279 | 1.8348 | -4.6291 | 15.0533 | 0.43977
70.8281 | 12.7076 | 17.3469 | 1.8394 | -4.6393 | 15.0681 | 0.43945
70.8381 | 12.724 | 17.366 | 1.8439 | -4.642 | 15.0829 | 0.43914
70.8481 | 12.7377 | 17.385 | 1.8485 | -4.6473 | 15.0977 | 0.43882
70.8581 | 12.7493 | 17.404 | 1.8531 | -4.6547 | 15.1124 | 0.4385
70.8681 | 12.7659 | 17.4229 | 1.8577 | -4.657 | 15.127 | 0.43819
70.8781 | 12.7722 | 17.4418 | 1.8623 | -4.6696 | 15.1417 | 0.43787
70.8881 | 12.7905 | 17.4607 | 1.8669 | -4.6702 | 15.1563 | 0.43756
70.8981 | 12.8051 | 17.4796 | 1.8715 | -4.6745 | 15.1708 | 0.43724
70.9081 | 12.8192 | 17.4984 | 1.8761 | -4.6792 | 15.1854 | 0.43692
70.9181 | 12.833 | 17.5172 | 1.8808 | -4.6842 | 15.1998 | 0.43661
70.9281 | 12.8427 | 17.536 | 1.8854 | -4.6933 | 15.2143 | 0.43629
70.9381 | 12.8592 | 17.5547 | 1.89 | -4.6955 | 15.2287 | 0.43597
70.9481 | 12.8819 | 17.5734 | 1.8947 | -4.6915 | 15.2431 | 0.43566
70.9581 | 12.8955 | 17.5921 | 1.8993 | -4.6966 | 15.2574 | 0.43534
70.9681 | 12.9065 | 17.6107 | 1.904 | -4.7042 | 15.2717 | 0.43503
70.9781 | 12.9257 | 17.6293 | 1.9087 | -4.7036 | 15.2859 | 0.43471
70.9881 | 12.9469 | 17.6478 | 1.9133 | -4.7009 | 15.3001 | 0.43439
70.9981 | 12.9637 | 17.6663 | 1.918 | -4.7026 | 15.3142 | 0.43408
71.0081 | 12.9846 | 17.6848 | 1.9227 | -4.7002 | 15.3283 | 0.43376
71.0181 | 12.9936 | 17.7032 | 1.9274 | -4.7096 | 15.3424 | 0.43344
71.0281 | 13.0228 | 17.7216 | 1.9321 | -4.6988 | 15.3564 | 0.43313
71.0381 | 13.0423 | 17.74 | 1.9369 | -4.6977 | 15.3703 | 0.43281
71.0481 | 13.0646 | 17.7583 | 1.9416 | -4.6937 | 15.3842 | 0.43249
71.0581 | 13.0771 | 17.7766 | 1.9463 | -4.6995 | 15.3981 | 0.43218
71.0681 | 13.0973 | 17.7948 | 1.951 | -4.6975 | 15.4119 | 0.43186
71.0781 | 13.1203 | 17.813 | 1.9558 | -4.6927 | 15.4257 | 0.43155
71.088 | 13.1419 | 17.8311 | 1.9605 | -4.6892 | 15.4394 | 0.43123
71.0981 | 13.1668 | 17.8492 | 1.9653 | -4.6824 | 15.453 | 0.43091
71.1081 | 13.1835 | 17.8673 | 1.9701 | -4.6838 | 15.4666 | 0.4306
71.118 | 13.2043 | 17.8853 | 1.9748 | -4.681 | 15.4802 | 0.43028
71.1281 | 13.2298 | 17.9033 | 1.9796 | -4.6735 | 15.4937 | 0.42997
71.138 | 13.2499 | 17.9212 | 1.9844 | -4.6713 | 15.5071 | 0.42965
71.148 | 13.268 | 17.9391 | 1.9892 | -4.6711 | 15.5205 | 0.42934
71.158 | 13.2873 | 17.9569 | 1.994 | -4.6696 | 15.5339 | 0.42902
71.168 | 13.3066 | 17.9747 | 1.9988 | -4.6681 | 15.5472 | 0.42871
71.178 | 13.3339 | 17.9924 | 2.0036 | -4.6585 | 15.5604 | 0.42839
71.188 | 13.3503 | 18.0101 | 2.0084 | -4.6598 | 15.5736 | 0.42808
71.198 | 13.3673 | 18.0277 | 2.0133 | -4.6604 | 15.5867 | 0.42776
71.208 | 13.3972 | 18.0453 | 2.0181 | -4.6481 | 15.5997 | 0.42745
71.218 | 13.4083 | 18.0628 | 2.0229 | -4.6545 | 15.6127 | 0.42713
71.228 | 13.4354 | 18.0803 | 2.0278 | -4.6449 | 15.6257 | 0.42682
71.238 | 13.4566 | 18.0977 | 2.0327 | -4.6411 | 15.6386 | 0.42651
71.248 | 13.4797 | 18.1151 | 2.0375 | -4.6354 | 15.6514 | 0.42619
71.258 | 13.4986 | 18.1324 | 2.0424 | -4.6338 | 15.6641 | 0.42588
71.268 | 13.5214 | 18.1497 | 2.0473 | -4.6283 | 15.6769 | 0.42557
71.278 | 13.5468 | 18.1669 | 2.0522 | -4.6201 | 15.6895 | 0.42525
71.288 | 13.5638 | 18.1841 | 2.057 | -4.6203 | 15.7021 | 0.42494
71.298 | 13.5937 | 18.2011 | 2.0619 | -4.6074 | 15.7146 | 0.42463
71.308 | 13.6138 | 18.2182 | 2.0668 | -4.6044 | 15.727 | 0.42431
71.318 | 13.6325 | 18.2352 | 2.0718 | -4.6027 | 15.7394 | 0.424
71.328 | 13.6558 | 18.2521 | 2.0767 | -4.5963 | 15.7517 | 0.42369
71.338 | 13.6844 | 18.269 | 2.0816 | -4.5846 | 15.764 | 0.42338
71.348 | 13.7139 | 18.2858 | 2.0865 | -4.5719 | 15.7762 | 0.42307
71.358 | 13.7335 | 18.3025 | 2.0915 | -4.569 | 15.7883 | 0.42276
71.368 | 13.7593 | 18.3192 | 2.0964 | -4.5599 | 15.8004 | 0.42244
71.378 | 13.7877 | 18.3359 | 2.1014 | -4.5482 | 15.8124 | 0.42213
71.388 | 13.8175 | 18.3524 | 2.1063 | -4.5349 | 15.8243 | 0.42182
71.398 | 13.8413 | 18.369 | 2.1113 | -4.5277 | 15.8362 | 0.42151
71.408 | 13.8651 | 18.3854 | 2.1163 | -4.5203 | 15.8479 | 0.4212
71.418 | 13.8922 | 18.4018 | 2.1212 | -4.5096 | 15.8597 | 0.42089
71.428 | 13.9219 | 18.4181 | 2.1262 | -4.4962 | 15.8713 | 0.42058
71.438 | 13.9538 | 18.4344 | 2.1312 | -4.4806 | 15.8829 | 0.42028
71.448 | 13.9774 | 18.4506 | 2.1362 | -4.4732 | 15.8944 | 0.41997
71.458 | 14.0086 | 18.4667 | 2.1412 | -4.4581 | 15.9058 | 0.41966
71.468 | 14.03 | 18.4828 | 2.1462 | -4.4528 | 15.9172 | 0.41935
71.478 | 14.0689 | 18.4987 | 2.1512 | -4.4298 | 15.9285 | 0.41904
71.488 | 14.0962 | 18.5147 | 2.1563 | -4.4185 | 15.9397 | 0.41873
71.498 | 14.1312 | 18.5306 | 2.1613 | -4.3994 | 15.9508 | 0.41843
71.508 | 14.156 | 18.5463 | 2.1663 | -4.3903 | 15.9619 | 0.41812
71.518 | 14.192 | 18.5621 | 2.1714 | -4.3701 | 15.9729 | 0.41781
71.528 | 14.2231 | 18.5777 | 2.1764 | -4.3546 | 15.9838 | 0.41751
71.538 | 14.2594 | 18.5933 | 2.1815 | -4.3339 | 15.9946 | 0.4172
71.548 | 14.2866 | 18.6088 | 2.1865 | -4.3222 | 16.0054 | 0.4169
71.558 | 14.3167 | 18.6243 | 2.1916 | -4.3076 | 16.0161 | 0.41659
71.568 | 14.3489 | 18.6397 | 2.1967 | -4.2908 | 16.0267 | 0.41629
71.578 | 14.384 | 18.655 | 2.2018 | -4.271 | 16.0372 | 0.41598
71.588 | 14.4197 | 18.6702 | 2.2069 | -4.2505 | 16.0477 | 0.41568
71.598 | 14.4508 | 18.6854 | 2.2119 | -4.2346 | 16.058 | 0.41537
71.608 | 14.482 | 18.7005 | 2.217 | -4.2185 | 16.0683 | 0.41507
71.618 | 14.5175 | 18.7155 | 2.2222 | -4.198 | 16.0786 | 0.41477
71.6279 | 14.5549 | 18.7304 | 2.2273 | -4.1755 | 16.0887 | 0.41447
71.638 | 14.589 | 18.7453 | 2.2324 | -4.1563 | 16.0987 | 0.41416
71.6479 | 14.6134 | 18.7601 | 2.2375 | -4.1467 | 16.1087 | 0.41386
71.6579 | 14.6509 | 18.7748 | 2.2426 | -4.1239 | 16.1186 | 0.41356
71.668 | 14.6846 | 18.7894 | 2.2478 | -4.1048 | 16.1284 | 0.41326
71.6779 | 14.7218 | 18.804 | 2.2529 | -4.0822 | 16.1381 | 0.41296
71.6879 | 14.7502 | 18.8185 | 2.2581 | -4.0683 | 16.1478 | 0.41266
71.6979 | 14.7837 | 18.8329 | 2.2632 | -4.0492 | 16.1573 | 0.41236
71.7079 | 14.8131 | 18.8472 | 2.2684 | -4.0341 | 16.1668 | 0.41206
71.7179 | 14.8454 | 18.8615 | 2.2735 | -4.0161 | 16.1762 | 0.41176
71.7279 | 14.885 | 18.8757 | 2.2787 | -3.9907 | 16.1855 | 0.41146
71.7379 | 14.9145 | 18.8898 | 2.2839 | -3.9753 | 16.1947 | 0.41117
71.7479 | 14.9523 | 18.9038 | 2.2891 | -3.9515 | 16.2038 | 0.41087
71.7579 | 14.9852 | 18.9177 | 2.2943 | -3.9325 | 16.2129 | 0.41057
71.7679 | 15.0211 | 18.9316 | 2.2995 | -3.9105 | 16.2218 | 0.41028
71.7779 | 15.0478 | 18.9454 | 2.3047 | -3.8976 | 16.2307 | 0.40998
71.7879 | 15.0821 | 18.9591 | 2.3099 | -3.877 | 16.2395 | 0.40968
71.7979 | 15.1222 | 18.9727 | 2.3151 | -3.8505 | 16.2482 | 0.40939
71.8079 | 15.1571 | 18.9862 | 2.3203 | -3.8291 | 16.2568 | 0.40909
71.8179 | 15.1959 | 18.9996 | 2.3255 | -3.8037 | 16.2653 | 0.4088
71.8279 | 15.2242 | 19.013 | 2.3308 | -3.7888 | 16.2737 | 0.40851
71.8379 | 15.256 | 19.0263 | 2.336 | -3.7703 | 16.2821 | 0.40821
71.8479 | 15.3031 | 19.0395 | 2.3412 | -3.7364 | 16.2903 | 0.40792
71.8579 | 15.3413 | 19.0526 | 2.3465 | -3.7113 | 16.2985 | 0.40763
71.8679 | 15.3813 | 19.0656 | 2.3518 | -3.6843 | 16.3065 | 0.40734
71.8779 | 15.4191 | 19.0786 | 2.357 | -3.6595 | 16.3145 | 0.40705
71.8879 | 15.4564 | 19.0914 | 2.3623 | -3.635 | 16.3224 | 0.40676
71.8979 | 15.5063 | 19.1042 | 2.3676 | -3.5979 | 16.3302 | 0.40646
71.9079 | 15.5465 | 19.1169 | 2.3728 | -3.5704 | 16.3379 | 0.40618
71.9179 | 15.5861 | 19.1295 | 2.3781 | -3.5434 | 16.3455 | 0.40589
71.9279 | 15.6253 | 19.142 | 2.3834 | -3.5167 | 16.353 | 0.4056
71.9379 | 15.6753 | 19.1544 | 2.3887 | -3.4791 | 16.3604 | 0.40531
71.9479 | 15.7209 | 19.1667 | 2.394 | -3.4458 | 16.3677 | 0.40502
71.9579 | 15.7613 | 19.179 | 2.3993 | -3.4177 | 16.375 | 0.40473
71.9679 | 15.8104 | 19.1911 | 2.4046 | -3.3807 | 16.3821 | 0.40445
71.9779 | 15.846 | 19.2032 | 2.4099 | -3.3572 | 16.3891 | 0.40416
71.9879 | 15.9023 | 19.2152 | 2.4152 | -3.3129 | 16.3961 | 0.40388
71.9979 | 15.9517 | 19.2271 | 2.4206 | -3.2754 | 16.4029 | 0.40359
72.0079 | 15.997 | 19.2389 | 2.4259 | -3.2419 | 16.4097 | 0.40331
72.0179 | 16.0421 | 19.2506 | 2.4312 | -3.2085 | 16.4163 | 0.40302
72.0279 | 16.0891 | 19.2622 | 2.4366 | -3.1731 | 16.4229 | 0.40274
72.0379 | 16.1423 | 19.2737 | 2.4419 | -3.1314 | 16.4294 | 0.40246
72.0479 | 16.1917 | 19.2852 | 2.4473 | -3.0935 | 16.4357 | 0.40217
72.0579 | 16.2388 | 19.2965 | 2.4526 | -3.0577 | 16.442 | 0.40189
72.0679 | 16.285 | 19.3078 | 2.458 | -3.0228 | 16.4482 | 0.40161
72.0779 | 16.3274 | 19.3189 | 2.4634 | -2.9915 | 16.4543 | 0.40133
72.0879 | 16.3811 | 19.33 | 2.4687 | -2.9489 | 16.4602 | 0.40105
72.0979 | 16.4352 | 19.341 | 2.4741 | -2.9058 | 16.4661 | 0.40077
72.1079 | 16.4854 | 19.3519 | 2.4795 | -2.8665 | 16.4719 | 0.40049
72.1179 | 16.5348 | 19.3627 | 2.4849 | -2.8279 | 16.4776 | 0.40021
72.1279 | 16.5867 | 19.3734 | 2.4903 | -2.7867 | 16.4831 | 0.39994
72.1379 | 16.641 | 19.384 | 2.4957 | -2.743 | 16.4886 | 0.39966
72.1479 | 16.6962 | 19.3945 | 2.5011 | -2.6983 | 16.494 | 0.39938
72.1579 | 16.7395 | 19.4049 | 2.5065 | -2.6654 | 16.4993 | 0.39911
72.1679 | 16.7925 | 19.4152 | 2.5119 | -2.6227 | 16.5045 | 0.39883
72.1779 | 16.8527 | 19.4254 | 2.5173 | -2.5727 | 16.5096 | 0.39856
72.1878 | 16.9059 | 19.4356 | 2.5228 | -2.5297 | 16.5145 | 0.39828
72.1979 | 16.9582 | 19.4456 | 2.5282 | -2.4874 | 16.5194 | 0.39801
72.2078 | 17.0058 | 19.4556 | 2.5336 | -2.4498 | 16.5242 | 0.39774
72.2178 | 17.0608 | 19.4654 | 2.5391 | -2.4046 | 16.5289 | 0.39746
72.2279 | 17.1234 | 19.4752 | 2.5445 | -2.3518 | 16.5335 | 0.39719
72.2378 | 17.1846 | 19.4848 | 2.55 | -2.3002 | 16.5379 | 0.39692
72.2478 | 17.232 | 19.4944 | 2.5554 | -2.2624 | 16.5423 | 0.39665
72.2578 | 17.2952 | 19.5038 | 2.5609 | -2.2086 | 16.5466 | 0.39638
72.2678 | 17.3571 | 19.5132 | 2.5663 | -2.1561 | 16.5508 | 0.39611
72.2778 | 17.4095 | 19.5225 | 2.5718 | -2.113 | 16.5548 | 0.39584
72.2878 | 17.4749 | 19.5316 | 2.5773 | -2.0567 | 16.5588 | 0.39558
72.2978 | 17.5286 | 19.5407 | 2.5828 | -2.0121 | 16.5627 | 0.39531
72.3078 | 17.5863 | 19.5497 | 2.5882 | -1.9634 | 16.5664 | 0.39504
72.3178 | 17.6506 | 19.5586 | 2.5937 | -1.908 | 16.5701 | 0.39477
72.3278 | 17.7079 | 19.5674 | 2.5992 | -1.8595 | 16.5736 | 0.39451
72.3378 | 17.7662 | 19.5761 | 2.6047 | -1.8099 | 16.5771 | 0.39424
72.3478 | 17.8166 | 19.5846 | 2.6102 | -1.768 | 16.5804 | 0.39398
72.3578 | 17.8869 | 19.5931 | 2.6157 | -1.7062 | 16.5837 | 0.39372
72.3678 | 17.9509 | 19.6015 | 2.6212 | -1.6506 | 16.5868 | 0.39345
72.3778 | 18.0127 | 19.6098 | 2.6268 | -1.5971 | 16.5899 | 0.39319
72.3878 | 18.0661 | 19.618 | 2.6323 | -1.5519 | 16.5928 | 0.39293
72.3978 | 18.1334 | 19.6261 | 2.6378 | -1.4927 | 16.5956 | 0.39267
72.4078 | 18.184 | 19.6341 | 2.6433 | -1.4501 | 16.5984 | 0.39241
72.4178 | 18.2501 | 19.642 | 2.6489 | -1.3919 | 16.601 | 0.39215
72.4278 | 18.3166 | 19.6498 | 2.6544 | -1.3332 | 16.6035 | 0.39189
72.4378 | 18.371 | 19.6575 | 2.6599 | -1.2865 | 16.6059 | 0.39163
72.4478 | 18.4241 | 19.6651 | 2.6655 | -1.241 | 16.6083 | 0.39137
72.4578 | 18.4883 | 19.6726 | 2.671 | -1.1843 | 16.6105 | 0.39112
72.4678 | 18.5515 | 19.68 | 2.6766 | -1.1285 | 16.6126 | 0.39086
72.4778 | 18.6069 | 19.6873 | 2.6822 | -1.0804 | 16.6146 | 0.3906
72.4878 | 18.6792 | 19.6945 | 2.6877 | -1.0153 | 16.6165 | 0.39035
72.4978 | 18.7419 | 19.7017 | 2.6933 | -0.95975 | 16.6183 | 0.39009
72.5078 | 18.7908 | 19.7087 | 2.6989 | -0.91786 | 16.62 | 0.38984
72.5178 | 18.864 | 19.7156 | 2.7044 | -0.85157 | 16.6216 | 0.38959
72.5278 | 18.9241 | 19.7224 | 2.71 | -0.79828 | 16.623 | 0.38933
72.5378 | 18.9814 | 19.7291 | 2.7156 | -0.74769 | 16.6244 | 0.38908
72.5478 | 19.0487 | 19.7357 | 2.7212 | -0.68701 | 16.6257 | 0.38883
72.5578 | 19.1018 | 19.7422 | 2.7268 | -0.64042 | 16.6269 | 0.38858
72.5678 | 19.1683 | 19.7486 | 2.7324 | -0.58033 | 16.6279 | 0.38833
72.5778 | 19.2309 | 19.7549 | 2.738 | -0.52405 | 16.6289 | 0.38808
72.5878 | 19.2912 | 19.7612 | 2.7436 | -0.46996 | 16.6297 | 0.38783
72.5978 | 19.3349 | 19.7673 | 2.7492 | -0.43238 | 16.6305 | 0.38758
72.6078 | 19.4101 | 19.7733 | 2.7548 | -0.3632 | 16.6311 | 0.38734
72.6178 | 19.4722 | 19.7792 | 2.7604 | -0.30701 | 16.6317 | 0.38709
72.6278 | 19.5296 | 19.785 | 2.766 | -0.25543 | 16.6321 | 0.38684
72.6378 | 19.5903 | 19.7908 | 2.7717 | -0.20045 | 16.6325 | 0.3866
72.6478 | 19.6445 | 19.7964 | 2.7773 | -0.15188 | 16.6327 | 0.38635
72.6578 | 19.7015 | 19.8019 | 2.7829 | -0.1004 | 16.6328 | 0.38611
72.6678 | 19.765 | 19.8073 | 2.7886 | -0.04232 | 16.6329 | 0.38587
72.6778 | 19.821 | 19.8126 | 2.7942 | 0.0083592 | 16.6328 | 0.38562
72.6878 | 19.8742 | 19.8179 | 2.7999 | 0.056335 | 16.6326 | 0.38538
72.6978 | 19.9291 | 19.823 | 2.8055 | 0.10611 | 16.6323 | 0.38514
72.7078 | 19.9846 | 19.828 | 2.8112 | 0.15658 | 16.632 | 0.3849
72.7178 | 20.0462 | 19.833 | 2.8168 | 0.21325 | 16.6315 | 0.38466
72.7278 | 20.0936 | 19.8378 | 2.8225 | 0.25582 | 16.6309 | 0.38442
72.7378 | 20.1495 | 19.8425 | 2.8281 | 0.30699 | 16.6302 | 0.38418
72.7477 | 20.2073 | 19.8471 | 2.8338 | 0.36016 | 16.6294 | 0.38395
72.7578 | 20.2575 | 19.8517 | 2.8395 | 0.40582 | 16.6285 | 0.38371
72.7678 | 20.3194 | 19.8561 | 2.8452 | 0.46328 | 16.6275 | 0.38347
72.7777 | 20.3681 | 19.8605 | 2.8508 | 0.50764 | 16.6264 | 0.38324
72.7877 | 20.4242 | 19.8647 | 2.8565 | 0.55951 | 16.6252 | 0.383
72.7977 | 20.4746 | 19.8688 | 2.8622 | 0.60576 | 16.6239 | 0.38277
72.8077 | 20.5262 | 19.8729 | 2.8679 | 0.65332 | 16.6225 | 0.38253
72.8177 | 20.5916 | 19.8768 | 2.8736 | 0.71477 | 16.6209 | 0.3823
72.8277 | 20.6483 | 19.8807 | 2.8793 | 0.76762 | 16.6193 | 0.38207
72.8377 | 20.6949 | 19.8844 | 2.885 | 0.81047 | 16.6176 | 0.38184
72.8477 | 20.7441 | 19.8881 | 2.8907 | 0.85601 | 16.6158 | 0.38161
72.8577 | 20.7943 | 19.8916 | 2.8964 | 0.90265 | 16.6139 | 0.38138
72.8677 | 20.8629 | 19.8951 | 2.9021 | 0.96779 | 16.6119 | 0.38115
72.8777 | 20.9189 | 19.8985 | 2.9078 | 1.0204 | 16.6097 | 0.38092
72.8877 | 20.9774 | 19.9017 | 2.9135 | 1.0757 | 16.6075 | 0.38069
72.8977 | 21.0254 | 19.9049 | 2.9193 | 1.1205 | 16.6052 | 0.38046
72.9077 | 21.0767 | 19.908 | 2.925 | 1.1687 | 16.6028 | 0.38024
72.9177 | 21.1416 | 19.911 | 2.9307 | 1.2306 | 16.6003 | 0.38001
72.9277 | 21.1981 | 19.9139 | 2.9364 | 1.2842 | 16.5976 | 0.37979
72.9377 | 21.2557 | 19.9167 | 2.9422 | 1.339 | 16.5949 | 0.37956
72.9477 | 21.3067 | 19.9193 | 2.9479 | 1.3874 | 16.5921 | 0.37934
72.9577 | 21.364 | 19.9219 | 2.9536 | 1.4421 | 16.5892 | 0.37912
72.9677 | 21.418 | 19.9245 | 2.9594 | 1.4935 | 16.5862 | 0.37889
72.9777 | 21.4823 | 19.9269 | 2.9651 | 1.5554 | 16.5831 | 0.37867
72.9877 | 21.5363 | 19.9292 | 2.9709 | 1.6071 | 16.5798 | 0.37845
72.9977 | 21.5943 | 19.9314 | 2.9766 | 1.6629 | 16.5765 | 0.37823
73.0077 | 21.6569 | 19.9335 | 2.9824 | 1.7234 | 16.5731 | 0.37801
73.0177 | 21.7078 | 19.9356 | 2.9881 | 1.7722 | 16.5696 | 0.37779
73.0277 | 21.7716 | 19.9375 | 2.9939 | 1.8341 | 16.566 | 0.37757
73.0377 | 21.8322 | 19.9393 | 2.9997 | 1.8929 | 16.5623 | 0.37736
73.0477 | 21.8846 | 19.9411 | 3.0054 | 1.9435 | 16.5585 | 0.37714
73.0577 | 21.9489 | 19.9428 | 3.0112 | 2.0061 | 16.5546 | 0.37692
73.0677 | 22.0021 | 19.9443 | 3.017 | 2.0578 | 16.5506 | 0.37671
73.0777 | 22.058 | 19.9458 | 3.0227 | 2.1122 | 16.5466 | 0.37649
73.0877 | 22.1173 | 19.9472 | 3.0285 | 2.1701 | 16.5424 | 0.37628
73.0977 | 22.1622 | 19.9485 | 3.0343 | 2.2137 | 16.5381 | 0.37607
73.1077 | 22.2341 | 19.9497 | 3.0401 | 2.2844 | 16.5337 | 0.37585
73.1177 | 22.2859 | 19.9508 | 3.0459 | 2.3351 | 16.5293 | 0.37564
73.1277 | 22.3476 | 19.9518 | 3.0517 | 2.3958 | 16.5247 | 0.37543
73.1377 | 22.4108 | 19.9527 | 3.0575 | 2.4581 | 16.5201 | 0.37522
73.1477 | 22.4634 | 19.9536 | 3.0633 | 2.5098 | 16.5153 | 0.37501
73.1577 | 22.5288 | 19.9543 | 3.0691 | 2.5745 | 16.5105 | 0.3748
73.1677 | 22.5697 | 19.955 | 3.0748 | 2.6147 | 16.5055 | 0.37459
73.1777 | 22.6452 | 19.9555 | 3.0806 | 2.6897 | 16.5005 | 0.37438
73.1877 | 22.7031 | 19.956 | 3.0865 | 2.7471 | 16.4954 | 0.37418
73.1977 | 22.7552 | 19.9564 | 3.0923 | 2.7988 | 16.4902 | 0.37397
73.2077 | 22.8148 | 19.9567 | 3.0981 | 2.8581 | 16.4849 | 0.37376
73.2177 | 22.8636 | 19.9569 | 3.1039 | 2.9067 | 16.4795 | 0.37356
73.2277 | 22.9369 | 19.957 | 3.1097 | 2.9799 | 16.474 | 0.37336
73.2377 | 22.9985 | 19.9571 | 3.1155 | 3.0414 | 16.4684 | 0.37315
73.2477 | 23.0532 | 19.957 | 3.1213 | 3.0962 | 16.4627 | 0.37295
73.2577 | 23.1159 | 19.9569 | 3.1272 | 3.159 | 16.457 | 0.37275
73.2677 | 23.1731 | 19.9567 | 3.133 | 3.2164 | 16.4511 | 0.37255
73.2776 | 23.2272 | 19.9563 | 3.1388 | 3.2709 | 16.4452 | 0.37234
73.2876 | 23.3032 | 19.9559 | 3.1446 | 3.3473 | 16.4392 | 0.37214
73.2977 | 23.3545 | 19.9555 | 3.1505 | 3.399 | 16.4331 | 0.37195
73.3076 | 23.4229 | 19.9549 | 3.1563 | 3.468 | 16.4269 | 0.37175
73.3177 | 23.4793 | 19.9542 | 3.1621 | 3.5251 | 16.4206 | 0.37155
73.3277 | 23.5256 | 19.9535 | 3.168 | 3.5721 | 16.4142 | 0.37135
73.3376 | 23.5888 | 19.9527 | 3.1738 | 3.6361 | 16.4077 | 0.37115
73.3476 | 23.6532 | 19.9518 | 3.1797 | 3.7014 | 16.4012 | 0.37096
73.3576 | 23.7178 | 19.9508 | 3.1855 | 3.767 | 16.3945 | 0.37076
73.3676 | 23.7648 | 19.9497 | 3.1913 | 3.8151 | 16.3878 | 0.37057
73.3776 | 23.8266 | 19.9486 | 3.1972 | 3.878 | 16.381 | 0.37037
73.3876 | 23.8842 | 19.9473 | 3.203 | 3.9369 | 16.3741 | 0.37018
73.3976 | 23.9503 | 19.946 | 3.2089 | 4.0043 | 16.3671 | 0.36999
73.4076 | 24.0089 | 19.9446 | 3.2147 | 4.0643 | 16.36 | 0.3698
73.4176 | 24.0555 | 19.9431 | 3.2206 | 4.1124 | 16.3529 | 0.36961
73.4276 | 24.1204 | 19.9415 | 3.2265 | 4.1789 | 16.3457 | 0.36942
73.4376 | 24.1697 | 19.9399 | 3.2323 | 4.2298 | 16.3383 | 0.36923
73.4476 | 24.2289 | 19.9382 | 3.2382 | 4.2907 | 16.3309 | 0.36904
73.4576 | 24.2768 | 19.9364 | 3.244 | 4.3404 | 16.3235 | 0.36885
73.4676 | 24.334 | 19.9345 | 3.2499 | 4.3995 | 16.3159 | 0.36866
73.4776 | 24.3848 | 19.9325 | 3.2558 | 4.4523 | 16.3082 | 0.36847
73.4876 | 24.4499 | 19.9304 | 3.2616 | 4.5195 | 16.3005 | 0.36829
73.4976 | 24.4998 | 19.9283 | 3.2675 | 4.5715 | 16.2927 | 0.3681
73.5076 | 24.554 | 19.9261 | 3.2734 | 4.6279 | 16.2848 | 0.36792
73.5176 | 24.6117 | 19.9238 | 3.2793 | 4.6879 | 16.2768 | 0.36773
73.5276 | 24.6636 | 19.9215 | 3.2851 | 4.7421 | 16.2688 | 0.36755
73.5376 | 24.7101 | 19.919 | 3.291 | 4.7911 | 16.2607 | 0.36736
73.5476 | 24.7732 | 19.9165 | 3.2969 | 4.8567 | 16.2525 | 0.36718
73.5576 | 24.824 | 19.914 | 3.3028 | 4.91 | 16.2442 | 0.367
73.5676 | 24.8728 | 19.9113 | 3.3087 | 4.9615 | 16.2358 | 0.36682
73.5776 | 24.9247 | 19.9085 | 3.3145 | 5.0162 | 16.2274 | 0.36664
73.5876 | 24.9727 | 19.9057 | 3.3204 | 5.067 | 16.2188 | 0.36646
73.5976 | 25.018 | 19.9028 | 3.3263 | 5.1152 | 16.2103 | 0.36628
73.6076 | 25.0837 | 19.8999 | 3.3322 | 5.1838 | 16.2016 | 0.3661
73.6176 | 25.1356 | 19.8968 | 3.3381 | 5.2388 | 16.1928 | 0.36592
73.6276 | 25.1815 | 19.8937 | 3.344 | 5.2878 | 16.184 | 0.36575
73.6376 | 25.2374 | 19.8905 | 3.3499 | 5.3469 | 16.1751 | 0.36557
73.6476 | 25.2818 | 19.8873 | 3.3558 | 5.3945 | 16.1661 | 0.36539
73.6576 | 25.3416 | 19.884 | 3.3617 | 5.4576 | 16.1571 | 0.36522
73.6676 | 25.3895 | 19.8806 | 3.3675 | 5.5089 | 16.148 | 0.36504
73.6776 | 25.4294 | 19.8771 | 3.3734 | 5.5523 | 16.1388 | 0.36487
73.6876 | 25.4828 | 19.8735 | 3.3793 | 5.6093 | 16.1295 | 0.3647
73.6976 | 25.536 | 19.8699 | 3.3852 | 5.6661 | 16.1202 | 0.36453
73.7076 | 25.5754 | 19.8662 | 3.3911 | 5.7092 | 16.1107 | 0.36435
73.7176 | 25.6239 | 19.8625 | 3.397 | 5.7614 | 16.1013 | 0.36418
73.7276 | 25.6797 | 19.8587 | 3.4029 | 5.821 | 16.0917 | 0.36401
73.7376 | 25.7297 | 19.8548 | 3.4088 | 5.8749 | 16.0821 | 0.36384
73.7476 | 25.7728 | 19.8508 | 3.4148 | 5.922 | 16.0724 | 0.36367
73.7576 | 25.8074 | 19.8468 | 3.4207 | 5.9606 | 16.0626 | 0.3635
73.7676 | 25.8683 | 19.8427 | 3.4266 | 6.0256 | 16.0528 | 0.36334
73.7776 | 25.9103 | 19.8385 | 3.4325 | 6.0718 | 16.0429 | 0.36317
73.7876 | 25.9569 | 19.8343 | 3.4384 | 6.1226 | 16.0329 | 0.363
73.7976 | 26.0032 | 19.83 | 3.4443 | 6.1732 | 16.0229 | 0.36284
73.8076 | 26.036 | 19.8256 | 3.4502 | 6.2104 | 16.0127 | 0.36267
73.8176 | 26.0833 | 19.8212 | 3.4561 | 6.2621 | 16.0026 | 0.3625
73.8276 | 26.1156 | 19.8167 | 3.462 | 6.2989 | 15.9923 | 0.36234
73.8375 | 26.1716 | 19.8121 | 3.4679 | 6.3595 | 15.982 | 0.36218
73.8475 | 26.204 | 19.8075 | 3.4738 | 6.3965 | 15.9716 | 0.36201
73.8576 | 26.2477 | 19.8028 | 3.4798 | 6.4449 | 15.9612 | 0.36185
73.8675 | 26.2948 | 19.7981 | 3.4857 | 6.4967 | 15.9507 | 0.36169
73.8775 | 26.3367 | 19.7932 | 3.4916 | 6.5435 | 15.9401 | 0.36153
73.8875 | 26.3807 | 19.7884 | 3.4975 | 6.5923 | 15.9295 | 0.36137
73.8975 | 26.4102 | 19.7834 | 3.5034 | 6.6268 | 15.9188 | 0.36121
73.9075 | 26.461 | 19.7784 | 3.5093 | 6.6826 | 15.908 | 0.36105
73.9175 | 26.49 | 19.7733 | 3.5153 | 6.7167 | 15.8972 | 0.36089
73.9275 | 26.5255 | 19.7682 | 3.5212 | 6.7573 | 15.8863 | 0.36073
73.9375 | 26.5681 | 19.763 | 3.5271 | 6.8051 | 15.8754 | 0.36058
73.9475 | 26.6032 | 19.7578 | 3.533 | 6.8454 | 15.8643 | 0.36042
73.9575 | 26.6416 | 19.7525 | 3.5389 | 6.8891 | 15.8533 | 0.36026
73.9675 | 26.6739 | 19.7471 | 3.5448 | 6.9268 | 15.8421 | 0.36011
73.9775 | 26.7254 | 19.7417 | 3.5508 | 6.9837 | 15.8309 | 0.35995
73.9875 | 26.7611 | 19.7362 | 3.5567 | 7.0249 | 15.8197 | 0.3598
73.9975 | 26.789 | 19.7306 | 3.5626 | 7.0584 | 15.8084 | 0.35964
74.0075 | 26.8365 | 19.725 | 3.5685 | 7.1115 | 15.797 | 0.35949
74.0175 | 26.8696 | 19.7193 | 3.5744 | 7.1503 | 15.7856 | 0.35934
74.0275 | 26.9131 | 19.7136 | 3.5804 | 7.1995 | 15.7741 | 0.35919
74.0375 | 26.9309 | 19.7078 | 3.5863 | 7.2231 | 15.7625 | 0.35903
74.0475 | 26.9775 | 19.702 | 3.5922 | 7.2755 | 15.7509 | 0.35888
74.0575 | 27.014 | 19.6961 | 3.5981 | 7.3179 | 15.7393 | 0.35873
74.0675 | 27.047 | 19.6902 | 3.6041 | 7.3568 | 15.7275 | 0.35858
74.0775 | 27.0822 | 19.6842 | 3.61 | 7.398 | 15.7158 | 0.35844
74.0875 | 27.1246 | 19.6781 | 3.6159 | 7.4465 | 15.7039 | 0.35829
74.0975 | 27.1482 | 19.672 | 3.6218 | 7.4762 | 15.692 | 0.35814
74.1075 | 27.2016 | 19.6658 | 3.6277 | 7.5358 | 15.6801 | 0.35799
74.1175 | 27.2368 | 19.6596 | 3.6337 | 7.5772 | 15.6681 | 0.35785
74.1275 | 27.268 | 19.6533 | 3.6396 | 7.6147 | 15.6561 | 0.3577
74.1375 | 27.2955 | 19.647 | 3.6455 | 7.6485 | 15.6439 | 0.35755
74.1475 | 27.327 | 19.6406 | 3.6514 | 7.6864 | 15.6318 | 0.35741
74.1575 | 27.3723 | 19.6342 | 3.6573 | 7.7381 | 15.6196 | 0.35726
74.1675 | 27.4112 | 19.6277 | 3.6633 | 7.7835 | 15.6073 | 0.35712
74.1775 | 27.451 | 19.6212 | 3.6692 | 7.8298 | 15.595 | 0.35698
74.1875 | 27.4841 | 19.6146 | 3.6751 | 7.8695 | 15.5826 | 0.35684
74.1975 | 27.5108 | 19.6079 | 3.681 | 7.9029 | 15.5702 | 0.35669
74.2075 | 27.5563 | 19.6013 | 3.687 | 7.955 | 15.5577 | 0.35655
74.2175 | 27.5917 | 19.5945 | 3.6929 | 7.9972 | 15.5452 | 0.35641
74.2275 | 27.6359 | 19.5877 | 3.6988 | 8.0482 | 15.5327 | 0.35627
74.2375 | 27.6695 | 19.5809 | 3.7047 | 8.0886 | 15.52 | 0.35613
74.2475 | 27.7106 | 19.574 | 3.7106 | 8.1366 | 15.5074 | 0.35599
74.2575 | 27.7476 | 19.5671 | 3.7166 | 8.1805 | 15.4947 | 0.35585
74.2675 | 27.776 | 19.5601 | 3.7225 | 8.2159 | 15.4819 | 0.35572
74.2775 | 27.8245 | 19.553 | 3.7284 | 8.2715 | 15.4691 | 0.35558
74.2875 | 27.8701 | 19.546 | 3.7343 | 8.3241 | 15.4562 | 0.35544
74.2975 | 27.9008 | 19.5388 | 3.7402 | 8.362 | 15.4433 | 0.3553
74.3075 | 27.9465 | 19.5317 | 3.7461 | 8.4148 | 15.4304 | 0.35517
74.3175 | 27.9861 | 19.5244 | 3.752 | 8.4617 | 15.4174 | 0.35503
74.3275 | 28.0204 | 19.5172 | 3.758 | 8.5032 | 15.4043 | 0.3549
74.3375 | 28.0797 | 19.5099 | 3.7639 | 8.5698 | 15.3912 | 0.35476
74.3475 | 28.1089 | 19.5025 | 3.7698 | 8.6064 | 15.3781 | 0.35463
74.3575 | 28.1664 | 19.4951 | 3.7757 | 8.6713 | 15.3649 | 0.3545
74.3675 | 28.202 | 19.4876 | 3.7816 | 8.7144 | 15.3517 | 0.35436
74.3774 | 28.2407 | 19.4802 | 3.7875 | 8.7605 | 15.3384 | 0.35423
74.3875 | 28.2808 | 19.4726 | 3.7934 | 8.8082 | 15.3251 | 0.3541
74.3975 | 28.3392 | 19.465 | 3.7993 | 8.8742 | 15.3117 | 0.35397
74.4074 | 28.3804 | 19.4574 | 3.8052 | 8.923 | 15.2983 | 0.35384
74.4175 | 28.4289 | 19.4497 | 3.8112 | 8.9792 | 15.2849 | 0.35371
74.4274 | 28.4626 | 19.442 | 3.8171 | 9.0206 | 15.2714 | 0.35358
74.4374 | 28.5026 | 19.4343 | 3.823 | 9.0683 | 15.2579 | 0.35345
74.4474 | 28.5553 | 19.4265 | 3.8289 | 9.1288 | 15.2443 | 0.35332
74.4574 | 28.6028 | 19.4186 | 3.8348 | 9.1842 | 15.2307 | 0.3532
74.4674 | 28.6604 | 19.4108 | 3.8407 | 9.2496 | 15.217 | 0.35307
74.4774 | 28.6939 | 19.4028 | 3.8466 | 9.2911 | 15.2033 | 0.35294
74.4874 | 28.7372 | 19.3949 | 3.8525 | 9.3423 | 15.1896 | 0.35282
74.4974 | 28.7817 | 19.3869 | 3.8584 | 9.3948 | 15.1758 | 0.35269
74.5074 | 28.8178 | 19.3788 | 3.8643 | 9.439 | 15.162 | 0.35256
74.5174 | 28.8709 | 19.3707 | 3.8702 | 9.5002 | 15.1481 | 0.35244
74.5274 | 28.9065 | 19.3626 | 3.8761 | 9.5439 | 15.1343 | 0.35232
74.5374 | 28.9622 | 19.3545 | 3.8819 | 9.6077 | 15.1203 | 0.35219
74.5474 | 28.9916 | 19.3463 | 3.8878 | 9.6453 | 15.1064 | 0.35207
74.5574 | 29.0262 | 19.338 | 3.8937 | 9.6882 | 15.0924 | 0.35195
74.5674 | 29.0693 | 19.3297 | 3.8996 | 9.7396 | 15.0783 | 0.35182
74.5774 | 29.1213 | 19.3214 | 3.9055 | 9.7999 | 15.0642 | 0.3517
74.5874 | 29.1576 | 19.3131 | 3.9114 | 9.8445 | 15.0501 | 0.35158
74.5974 | 29.1879 | 19.3047 | 3.9173 | 9.8832 | 15.036 | 0.35146
74.6074 | 29.2223 | 19.2963 | 3.9232 | 9.926 | 15.0218 | 0.35134
74.6174 | 29.2543 | 19.2878 | 3.929 | 9.9665 | 15.0075 | 0.35122
74.6274 | 29.2833 | 19.2793 | 3.9349 | 10.004 | 14.9933 | 0.3511
74.6374 | 29.3331 | 19.2707 | 3.9408 | 10.0624 | 14.979 | 0.35098
74.6474 | 29.3567 | 19.2622 | 3.9467 | 10.0945 | 14.9646 | 0.35087
74.6574 | 29.3742 | 19.2536 | 3.9525 | 10.1206 | 14.9503 | 0.35075
74.6674 | 29.3943 | 19.2449 | 3.9584 | 10.1494 | 14.9359 | 0.35063
74.6774 | 29.4248 | 19.2362 | 3.9643 | 10.1886 | 14.9214 | 0.35052
74.6874 | 29.4311 | 19.2275 | 3.9702 | 10.2036 | 14.907 | 0.3504
74.6974 | 29.4551 | 19.2188 | 3.976 | 10.2363 | 14.8925 | 0.35028
74.7074 | 29.4757 | 19.21 | 3.9819 | 10.2657 | 14.8779 | 0.35017
74.7174 | 29.4649 | 19.2012 | 3.9878 | 10.2637 | 14.8634 | 0.35005
74.7274 | 29.4781 | 19.1923 | 3.9936 | 10.2858 | 14.8488 | 0.34994
74.7374 | 29.4722 | 19.1834 | 3.9995 | 10.2888 | 14.8341 | 0.34983
74.7474 | 29.4542 | 19.1745 | 4.0053 | 10.2797 | 14.8195 | 0.34971
74.7574 | 29.4709 | 19.1656 | 4.0112 | 10.3053 | 14.8048 | 0.3496
74.7674 | 29.4532 | 19.1566 | 4.017 | 10.2966 | 14.79 | 0.34949
74.7774 | 29.4375 | 19.1476 | 4.0229 | 10.2899 | 14.7753 | 0.34938
74.7874 | 29.4167 | 19.1385 | 4.0287 | 10.2782 | 14.7605 | 0.34927
74.7974 | 29.3897 | 19.1294 | 4.0346 | 10.2603 | 14.7457 | 0.34916
74.8074 | 29.3518 | 19.1203 | 4.0404 | 10.2315 | 14.7308 | 0.34905
74.8174 | 29.3304 | 19.1112 | 4.0463 | 10.2192 | 14.7159 | 0.34894
74.8274 | 29.2913 | 19.102 | 4.0521 | 10.1893 | 14.701 | 0.34883
74.8374 | 29.2504 | 19.0928 | 4.058 | 10.1576 | 14.6861 | 0.34872
74.8474 | 29.2032 | 19.0835 | 4.0638 | 10.1197 | 14.6711 | 0.34861
74.8574 | 29.1623 | 19.0743 | 4.0696 | 10.088 | 14.6561 | 0.3485
74.8674 | 29.0974 | 19.065 | 4.0755 | 10.0324 | 14.6411 | 0.34839
74.8774 | 29.043 | 19.0556 | 4.0813 | 9.9874 | 14.626 | 0.34829
74.8874 | 28.99 | 19.0463 | 4.0871 | 9.9437 | 14.611 | 0.34818
74.8974 | 28.9242 | 19.0369 | 4.093 | 9.8873 | 14.5958 | 0.34807
74.9074 | 28.8461 | 19.0275 | 4.0988 | 9.8186 | 14.5807 | 0.34797
74.9174 | 28.7933 | 19.018 | 4.1046 | 9.7753 | 14.5655 | 0.34786
74.9274 | 28.7128 | 19.0085 | 4.1104 | 9.7043 | 14.5504 | 0.34776
74.9373 | 28.6346 | 18.999 | 4.1162 | 9.6356 | 14.5351 | 0.34765
74.9474 | 28.5726 | 18.9895 | 4.122 | 9.5831 | 14.5199 | 0.34755
74.9574 | 28.4783 | 18.9799 | 4.1279 | 9.4984 | 14.5046 | 0.34745
74.9673 | 28.4059 | 18.9703 | 4.1337 | 9.4356 | 14.4893 | 0.34735
74.9773 | 28.3196 | 18.9607 | 4.1395 | 9.3589 | 14.474 | 0.34724
74.9873 | 28.2305 | 18.9511 | 4.1453 | 9.2794 | 14.4587 | 0.34714
74.9973 | 28.1438 | 18.9414 | 4.1511 | 9.2024 | 14.4433 | 0.34704
75.0073 | 28.0657 | 18.9317 | 4.1569 | 9.134 | 14.4279 | 0.34694
75.0173 | 27.9631 | 18.922 | 4.1627 | 9.0411 | 14.4125 | 0.34684
75.0273 | 27.8692 | 18.9122 | 4.1685 | 8.957 | 14.397 | 0.34674
75.0373 | 27.7863 | 18.9024 | 4.1742 | 8.8839 | 14.3815 | 0.34664
75.0473 | 27.6836 | 18.8926 | 4.18 | 8.791 | 14.366 | 0.34654
75.0573 | 27.5914 | 18.8828 | 4.1858 | 8.7086 | 14.3505 | 0.34644
75.0673 | 27.5094 | 18.8729 | 4.1916 | 8.6365 | 14.335 | 0.34634
75.0773 | 27.4201 | 18.863 | 4.1974 | 8.5571 | 14.3194 | 0.34625
75.0873 | 27.3143 | 18.8531 | 4.2031 | 8.4612 | 14.3038 | 0.34615
75.0973 | 27.2216 | 18.8432 | 4.2089 | 8.3784 | 14.2882 | 0.34605
75.1073 | 27.1264 | 18.8332 | 4.2147 | 8.2932 | 14.2726 | 0.34595
75.1173 | 27.0365 | 18.8232 | 4.2204 | 8.2133 | 14.2569 | 0.34586
75.1273 | 26.9384 | 18.8132 | 4.2262 | 8.1252 | 14.2412 | 0.34576
75.1373 | 26.8572 | 18.8032 | 4.232 | 8.054 | 14.2255 | 0.34567
75.1473 | 26.7468 | 18.7931 | 4.2377 | 7.9537 | 14.2098 | 0.34557
75.1573 | 26.6732 | 18.783 | 4.2435 | 7.8902 | 14.1941 | 0.34548
75.1673 | 26.5841 | 18.7729 | 4.2492 | 7.8112 | 14.1783 | 0.34539
75.1773 | 26.4963 | 18.7627 | 4.255 | 7.7336 | 14.1625 | 0.34529
75.1873 | 26.4116 | 18.7526 | 4.2607 | 7.659 | 14.1467 | 0.3452
75.1973 | 26.3353 | 18.7424 | 4.2664 | 7.5929 | 14.1309 | 0.34511
75.2073 | 26.25 | 18.7322 | 4.2722 | 7.5178 | 14.115 | 0.34501
75.2173 | 26.1752 | 18.722 | 4.2779 | 7.4532 | 14.0991 | 0.34492
75.2273 | 26.0935 | 18.7117 | 4.2836 | 7.3818 | 14.0833 | 0.34483
75.2373 | 26.025 | 18.7014 | 4.2894 | 7.3236 | 14.0673 | 0.34474
75.2473 | 25.938 | 18.6911 | 4.2951 | 7.2469 | 14.0514 | 0.34465
75.2573 | 25.878 | 18.6808 | 4.3008 | 7.1972 | 14.0355 | 0.34456
75.2673 | 25.8061 | 18.6705 | 4.3065 | 7.1356 | 14.0195 | 0.34447
75.2773 | 25.738 | 18.6601 | 4.3122 | 7.0779 | 14.0035 | 0.34438
75.2873 | 25.6799 | 18.6497 | 4.3179 | 7.0302 | 13.9875 | 0.34429
75.2973 | 25.6131 | 18.6393 | 4.3236 | 6.9738 | 13.9714 | 0.34421
75.3073 | 25.5698 | 18.6289 | 4.3293 | 6.9409 | 13.9554 | 0.34412
75.3173 | 25.4939 | 18.6184 | 4.335 | 6.8755 | 13.9393 | 0.34403
75.3273 | 25.4479 | 18.6079 | 4.3407 | 6.84 | 13.9233 | 0.34394
75.3373 | 25.3928 | 18.5974 | 4.3464 | 6.7954 | 13.9071 | 0.34386
75.3473 | 25.3401 | 18.5869 | 4.3521 | 6.7532 | 13.891 | 0.34377
75.3573 | 25.2897 | 18.5763 | 4.3578 | 6.7134 | 13.8749 | 0.34369
75.3673 | 25.2449 | 18.5658 | 4.3634 | 6.6791 | 13.8587 | 0.3436
75.3773 | 25.2032 | 18.5552 | 4.3691 | 6.648 | 13.8426 | 0.34352
75.3873 | 25.1414 | 18.5446 | 4.3748 | 6.5968 | 13.8264 | 0.34343
75.3973 | 25.1188 | 18.534 | 4.3804 | 6.5848 | 13.8102 | 0.34335
75.4073 | 25.0849 | 18.5233 | 4.3861 | 6.5616 | 13.7939 | 0.34327
75.4173 | 25.0332 | 18.5126 | 4.3918 | 6.5206 | 13.7777 | 0.34318
75.4273 | 25.004 | 18.5019 | 4.3974 | 6.5021 | 13.7614 | 0.3431
75.4373 | 24.965 | 18.4912 | 4.4031 | 6.4738 | 13.7452 | 0.34302
75.4473 | 24.9392 | 18.4805 | 4.4087 | 6.4587 | 13.7289 | 0.34294
75.4573 | 24.9128 | 18.4698 | 4.4144 | 6.443 | 13.7125 | 0.34286
75.4673 | 24.8932 | 18.459 | 4.42 | 6.4342 | 13.6962 | 0.34277
75.4772 | 24.8555 | 18.4482 | 4.4256 | 6.4073 | 13.6799 | 0.34269
75.4873 | 24.8342 | 18.4374 | 4.4312 | 6.3968 | 13.6635 | 0.34261
75.4972 | 24.8016 | 18.4266 | 4.4369 | 6.375 | 13.6472 | 0.34254
75.5072 | 24.7699 | 18.4157 | 4.4425 | 6.3542 | 13.6308 | 0.34246
75.5173 | 24.7419 | 18.4048 | 4.4481 | 6.3371 | 13.6144 | 0.34238
75.5272 | 24.737 | 18.394 | 4.4537 | 6.343 | 13.598 | 0.3423
75.5372 | 24.7081 | 18.3831 | 4.4593 | 6.325 | 13.5815 | 0.34222
75.5472 | 24.6794 | 18.3721 | 4.4649 | 6.3073 | 13.5651 | 0.34214
75.5572 | 24.6543 | 18.3612 | 4.4705 | 6.2931 | 13.5486 | 0.34207
75.5672 | 24.6317 | 18.3502 | 4.4761 | 6.2815 | 13.5321 | 0.34199
75.5772 | 24.6018 | 18.3392 | 4.4817 | 6.2626 | 13.5156 | 0.34191
75.5872 | 24.5794 | 18.3283 | 4.4873 | 6.2511 | 13.4991 | 0.34184
75.5972 | 24.5543 | 18.3172 | 4.4929 | 6.2371 | 13.4826 | 0.34176
75.6072 | 24.5257 | 18.3062 | 4.4984 | 6.2195 | 13.4661 | 0.34169
75.6172 | 24.4883 | 18.2951 | 4.504 | 6.1932 | 13.4495 | 0.34161
75.6272 | 24.4605 | 18.2841 | 4.5096 | 6.1764 | 13.433 | 0.34154
75.6372 | 24.4326 | 18.273 | 4.5151 | 6.1596 | 13.4164 | 0.34147
75.6472 | 24.3985 | 18.2619 | 4.5207 | 6.1366 | 13.3998 | 0.34139
75.6572 | 24.3584 | 18.2508 | 4.5262 | 6.1076 | 13.3832 | 0.34132
75.6672 | 24.3267 | 18.2396 | 4.5318 | 6.0871 | 13.3666 | 0.34125
75.6772 | 24.2853 | 18.2285 | 4.5373 | 6.0568 | 13.35 | 0.34118
75.6872 | 24.2533 | 18.2173 | 4.5428 | 6.036 | 13.3333 | 0.34111
75.6972 | 24.2142 | 18.2061 | 4.5484 | 6.0081 | 13.3167 | 0.34104
75.7072 | 24.1678 | 18.1949 | 4.5539 | 5.9729 | 13.3 | 0.34096
75.7172 | 24.1179 | 18.1837 | 4.5594 | 5.9342 | 13.2833 | 0.34089
75.7272 | 24.0773 | 18.1724 | 4.5649 | 5.9049 | 13.2667 | 0.34082
75.7372 | 24.02 | 18.1612 | 4.5704 | 5.8588 | 13.25 | 0.34076
75.7472 | 23.9774 | 18.1499 | 4.5759 | 5.8275 | 13.2333 | 0.34069
75.7572 | 23.9384 | 18.1386 | 4.5814 | 5.7998 | 13.2165 | 0.34062
75.7672 | 23.8795 | 18.1273 | 4.5869 | 5.7522 | 13.1998 | 0.34055
75.7772 | 23.8186 | 18.116 | 4.5924 | 5.7026 | 13.183 | 0.34048
75.7872 | 23.7645 | 18.1046 | 4.5979 | 5.6599 | 13.1663 | 0.34042
75.7972 | 23.7187 | 18.0932 | 4.6034 | 5.6255 | 13.1495 | 0.34035
75.8072 | 23.6575 | 18.0819 | 4.6089 | 5.5756 | 13.1327 | 0.34028
75.8172 | 23.5941 | 18.0705 | 4.6143 | 5.5236 | 13.1159 | 0.34022
75.8272 | 23.5455 | 18.0591 | 4.6198 | 5.4864 | 13.0991 | 0.34015
75.8372 | 23.4711 | 18.0477 | 4.6253 | 5.4234 | 13.0823 | 0.34009
75.8472 | 23.4075 | 18.0362 | 4.6307 | 5.3713 | 13.0655 | 0.34002
75.8572 | 23.3454 | 18.0248 | 4.6362 | 5.3206 | 13.0487 | 0.33996
75.8672 | 23.2745 | 18.0133 | 4.6416 | 5.2612 | 13.0318 | 0.33989
75.8772 | 23.2118 | 18.0018 | 4.647 | 5.21 | 13.015 | 0.33983
75.8872 | 23.1344 | 17.9903 | 4.6525 | 5.1441 | 12.9981 | 0.33977
75.8972 | 23.0725 | 17.9788 | 4.6579 | 5.0937 | 12.9812 | 0.33971
75.9072 | 22.987 | 17.9673 | 4.6633 | 5.0197 | 12.9643 | 0.33964
75.9172 | 22.9238 | 17.9557 | 4.6687 | 4.9681 | 12.9474 | 0.33958
75.9272 | 22.8469 | 17.9442 | 4.6741 | 4.9027 | 12.9305 | 0.33952
75.9372 | 22.7655 | 17.9326 | 4.6795 | 4.8329 | 12.9136 | 0.33946
75.9472 | 22.6939 | 17.921 | 4.6849 | 4.7729 | 12.8967 | 0.3394
75.9572 | 22.6141 | 17.9094 | 4.6903 | 4.7047 | 12.8797 | 0.33934
75.9672 | 22.5293 | 17.8978 | 4.6957 | 4.6315 | 12.8628 | 0.33928
75.9772 | 22.4542 | 17.8862 | 4.7011 | 4.568 | 12.8459 | 0.33922
75.9872 | 22.365 | 17.8745 | 4.7065 | 4.4905 | 12.8289 | 0.33916
75.9972 | 22.2903 | 17.8628 | 4.7118 | 4.4275 | 12.8119 | 0.33911
76.0072 | 22.2015 | 17.8512 | 4.7172 | 4.3503 | 12.7949 | 0.33905
76.0172 | 22.1301 | 17.8395 | 4.7225 | 4.2906 | 12.7779 | 0.33899
76.0272 | 22.0528 | 17.8278 | 4.7279 | 4.225 | 12.761 | 0.33894
76.0371 | 21.9607 | 17.8161 | 4.7332 | 4.1446 | 12.744 | 0.33888
76.0472 | 21.8821 | 17.8043 | 4.7386 | 4.0778 | 12.7269 | 0.33882
76.0571 | 21.8014 | 17.7926 | 4.7439 | 4.0088 | 12.7099 | 0.33877
76.0671 | 21.7139 | 17.7808 | 4.7492 | 3.9331 | 12.6929 | 0.33871
76.0771 | 21.625 | 17.7691 | 4.7545 | 3.8559 | 12.6759 | 0.33866
76.0871 | 21.5497 | 17.7573 | 4.7599 | 3.7924 | 12.6588 | 0.3386
76.0971 | 21.4587 | 17.7455 | 4.7652 | 3.7132 | 12.6418 | 0.33855
76.1071 | 21.3878 | 17.7337 | 4.7705 | 3.6541 | 12.6247 | 0.3385
76.1171 | 21.3062 | 17.7218 | 4.7758 | 3.5844 | 12.6076 | 0.33844
76.1271 | 21.217 | 17.71 | 4.781 | 3.507 | 12.5905 | 0.33839
76.1371 | 21.1423 | 17.6981 | 4.7863 | 3.4442 | 12.5735 | 0.33834
76.1471 | 21.0525 | 17.6863 | 4.7916 | 3.3662 | 12.5564 | 0.33829
76.1571 | 20.9871 | 17.6744 | 4.7969 | 3.3127 | 12.5393 | 0.33824
76.1671 | 20.9014 | 17.6625 | 4.8021 | 3.2389 | 12.5222 | 0.33819
76.1771 | 20.824 | 17.6506 | 4.8074 | 3.1734 | 12.5051 | 0.33814
76.1871 | 20.7411 | 17.6387 | 4.8126 | 3.1024 | 12.488 | 0.33809
76.1971 | 20.6678 | 17.6268 | 4.8179 | 3.041 | 12.4708 | 0.33804
76.2071 | 20.5989 | 17.6148 | 4.8231 | 2.9841 | 12.4537 | 0.33799
76.2171 | 20.523 | 17.6029 | 4.8283 | 2.9201 | 12.4366 | 0.33794
76.2271 | 20.4502 | 17.5909 | 4.8336 | 2.8593 | 12.4194 | 0.33789
76.2371 | 20.3801 | 17.5789 | 4.8388 | 2.8012 | 12.4023 | 0.33785
76.2471 | 20.3232 | 17.5669 | 4.844 | 2.7563 | 12.3851 | 0.3378
76.2571 | 20.2426 | 17.5549 | 4.8492 | 2.6877 | 12.368 | 0.33775
76.2671 | 20.1818 | 17.5429 | 4.8544 | 2.6389 | 12.3508 | 0.33771
76.2771 | 20.1177 | 17.5309 | 4.8596 | 2.5868 | 12.3336 | 0.33766
76.2871 | 20.0573 | 17.5188 | 4.8648 | 2.5385 | 12.3165 | 0.33762
76.2971 | 19.9842 | 17.5068 | 4.8699 | 2.4774 | 12.2993 | 0.33757
76.3071 | 19.9318 | 17.4947 | 4.8751 | 2.4371 | 12.2821 | 0.33753
76.3171 | 19.8702 | 17.4827 | 4.8803 | 2.3875 | 12.2649 | 0.33748
76.3271 | 19.8046 | 17.4706 | 4.8854 | 2.334 | 12.2477 | 0.33744
76.3371 | 19.7539 | 17.4585 | 4.8906 | 2.2954 | 12.2305 | 0.3374
76.3471 | 19.7028 | 17.4464 | 4.8957 | 2.2564 | 12.2133 | 0.33735
76.3571 | 19.6488 | 17.4343 | 4.9008 | 2.2145 | 12.1961 | 0.33731
76.3671 | 19.5912 | 17.4221 | 4.906 | 2.1691 | 12.1789 | 0.33727
76.3771 | 19.5395 | 17.41 | 4.9111 | 2.1295 | 12.1617 | 0.33723
76.3871 | 19.485 | 17.3979 | 4.9162 | 2.0871 | 12.1445 | 0.33719
76.3971 | 19.4408 | 17.3857 | 4.9213 | 2.0551 | 12.1272 | 0.33715
76.4071 | 19.3887 | 17.3735 | 4.9264 | 2.0152 | 12.11 | 0.33711
76.4171 | 19.336 | 17.3613 | 4.9315 | 1.9747 | 12.0928 | 0.33707
76.4271 | 19.2899 | 17.3492 | 4.9366 | 1.9407 | 12.0755 | 0.33703
76.4371 | 19.2464 | 17.3369 | 4.9417 | 1.9095 | 12.0583 | 0.33699
76.4471 | 19.2007 | 17.3247 | 4.9467 | 1.876 | 12.0411 | 0.33695
76.4571 | 19.1567 | 17.3125 | 4.9518 | 1.8442 | 12.0238 | 0.33692
76.4671 | 19.1061 | 17.3003 | 4.9568 | 1.8058 | 12.0066 | 0.33688
76.4771 | 19.0697 | 17.288 | 4.9619 | 1.7817 | 11.9893 | 0.33684
76.4871 | 19.0206 | 17.2758 | 4.9669 | 1.7448 | 11.9721 | 0.33681
76.4971 | 18.9854 | 17.2635 | 4.972 | 1.7219 | 11.9548 | 0.33677
76.5071 | 18.9366 | 17.2512 | 4.977 | 1.6854 | 11.9375 | 0.33674
76.5171 | 18.8942 | 17.239 | 4.982 | 1.6552 | 11.9203 | 0.3367
76.5271 | 18.8513 | 17.2267 | 4.987 | 1.6246 | 11.903 | 0.33667
76.5371 | 18.8123 | 17.2144 | 4.992 | 1.5979 | 11.8857 | 0.33663
76.5471 | 18.775 | 17.202 | 4.997 | 1.573 | 11.8684 | 0.3366
76.5571 | 18.7364 | 17.1897 | 5.002 | 1.5467 | 11.8512 | 0.33657
76.5671 | 18.6975 | 17.1774 | 5.007 | 1.5201 | 11.8339 | 0.33654
76.577 | 18.6639 | 17.1651 | 5.0119 | 1.4988 | 11.8166 | 0.3365
76.5871 | 18.6191 | 17.1527 | 5.0169 | 1.4664 | 11.7993 | 0.33647
76.597 | 18.5909 | 17.1404 | 5.0219 | 1.4505 | 11.7821 | 0.33644
76.6071 | 18.551 | 17.128 | 5.0268 | 1.423 | 11.7648 | 0.33641
76.6171 | 18.5188 | 17.1156 | 5.0317 | 1.4032 | 11.7475 | 0.33638
76.627 | 18.4828 | 17.1032 | 5.0367 | 1.3796 | 11.7302 | 0.33635
76.637 | 18.4514 | 17.0908 | 5.0416 | 1.3606 | 11.7129 | 0.33632
76.647 | 18.4167 | 17.0784 | 5.0465 | 1.3383 | 11.6956 | 0.33629
76.657 | 18.3842 | 17.066 | 5.0514 | 1.3182 | 11.6783 | 0.33627
76.667 | 18.3458 | 17.0536 | 5.0563 | 1.2922 | 11.661 | 0.33624
76.677 | 18.3173 | 17.0412 | 5.0612 | 1.2761 | 11.6437 | 0.33621
76.687 | 18.2923 | 17.0287 | 5.0661 | 1.2636 | 11.6265 | 0.33618
76.697 | 18.2582 | 17.0163 | 5.071 | 1.2419 | 11.6092 | 0.33616
76.707 | 18.2325 | 17.0038 | 5.0758 | 1.2287 | 11.5919 | 0.33613
76.717 | 18.2034 | 16.9914 | 5.0807 | 1.212 | 11.5746 | 0.33611
76.727 | 18.1792 | 16.9789 | 5.0856 | 1.2003 | 11.5573 | 0.33608
76.737 | 18.1489 | 16.9665 | 5.0904 | 1.1824 | 11.54 | 0.33606
76.747 | 18.1259 | 16.954 | 5.0952 | 1.1719 | 11.5227 | 0.33603
76.757 | 18.0975 | 16.9415 | 5.1001 | 1.156 | 11.5054 | 0.33601
76.767 | 18.0761 | 16.929 | 5.1049 | 1.1471 | 11.4881 | 0.33599
76.777 | 18.0453 | 16.9165 | 5.1097 | 1.1288 | 11.4708 | 0.33596
76.787 | 18.0235 | 16.904 | 5.1145 | 1.1195 | 11.4535 | 0.33594
76.797 | 17.9994 | 16.8914 | 5.1193 | 1.108 | 11.4362 | 0.33592
76.807 | 17.9818 | 16.8789 | 5.1241 | 1.1029 | 11.419 | 0.3359
76.817 | 17.9562 | 16.8664 | 5.1288 | 1.0898 | 11.4017 | 0.33588
76.827 | 17.93 | 16.8538 | 5.1336 | 1.0762 | 11.3844 | 0.33586
76.837 | 17.9121 | 16.8413 | 5.1384 | 1.0708 | 11.3671 | 0.33584
76.847 | 17.8931 | 16.8287 | 5.1431 | 1.0644 | 11.3498 | 0.33582
76.857 | 17.8699 | 16.8162 | 5.1479 | 1.0537 | 11.3325 | 0.3358
76.867 | 17.8516 | 16.8036 | 5.1526 | 1.048 | 11.3152 | 0.33578
76.877 | 17.8347 | 16.791 | 5.1573 | 1.0437 | 11.298 | 0.33576
76.887 | 17.8036 | 16.7785 | 5.162 | 1.0251 | 11.2807 | 0.33575
76.897 | 17.7797 | 16.7659 | 5.1667 | 1.0138 | 11.2634 | 0.33573
76.907 | 17.7665 | 16.7533 | 5.1714 | 1.0132 | 11.2461 | 0.33571
76.917 | 17.7463 | 16.7407 | 5.1761 | 1.0056 | 11.2289 | 0.3357
76.927 | 17.7224 | 16.7281 | 5.1808 | 0.99431 | 11.2116 | 0.33568
76.937 | 17.7049 | 16.7155 | 5.1855 | 0.98942 | 11.1943 | 0.33567
76.947 | 17.6848 | 16.7029 | 5.1901 | 0.98194 | 11.1771 | 0.33565
76.957 | 17.6655 | 16.6902 | 5.1948 | 0.97525 | 11.1598 | 0.33564
76.967 | 17.6411 | 16.6776 | 5.1994 | 0.96348 | 11.1426 | 0.33562
76.977 | 17.6251 | 16.665 | 5.2041 | 0.96011 | 11.1253 | 0.33561
76.987 | 17.6107 | 16.6523 | 5.2087 | 0.95835 | 11.108 | 0.3356
76.997 | 17.584 | 16.6397 | 5.2133 | 0.9443 | 11.0908 | 0.33559
77.007 | 17.5615 | 16.6271 | 5.2179 | 0.93445 | 11.0735 | 0.33558
77.017 | 17.5383 | 16.6144 | 5.2225 | 0.92389 | 11.0563 | 0.33556
77.027 | 17.5247 | 16.6018 | 5.2271 | 0.92295 | 11.0391 | 0.33555
77.037 | 17.5073 | 16.5891 | 5.2317 | 0.91821 | 11.0218 | 0.33554
77.047 | 17.4873 | 16.5764 | 5.2363 | 0.91088 | 11.0046 | 0.33553
77.057 | 17.4685 | 16.5637 | 5.2408 | 0.90475 | 10.9874 | 0.33552
77.067 | 17.4475 | 16.5511 | 5.2454 | 0.89642 | 10.9702 | 0.33551
77.077 | 17.4306 | 16.5384 | 5.2499 | 0.8922 | 10.9529 | 0.33551
77.087 | 17.4163 | 16.5257 | 5.2545 | 0.89059 | 10.9357 | 0.3355
77.097 | 17.3879 | 16.513 | 5.259 | 0.87488 | 10.9185 | 0.33549
77.107 | 17.3741 | 16.5003 | 5.2635 | 0.87377 | 10.9013 | 0.33548
77.117 | 17.3542 | 16.4876 | 5.268 | 0.86657 | 10.8841 | 0.33548
77.1269 | 17.3388 | 16.4749 | 5.2725 | 0.86387 | 10.8669 | 0.33547
77.1369 | 17.3172 | 16.4622 | 5.277 | 0.85497 | 10.8497 | 0.33547
77.147 | 17.3002 | 16.4495 | 5.2815 | 0.85068 | 10.8326 | 0.33546
77.1569 | 17.2739 | 16.4368 | 5.286 | 0.8371 | 10.8154 | 0.33546
77.1669 | 17.2671 | 16.4241 | 5.2904 | 0.84302 | 10.7982 | 0.33545
77.1769 | 17.2563 | 16.4114 | 5.2949 | 0.84492 | 10.781 | 0.33545
77.1869 | 17.2293 | 16.3986 | 5.2993 | 0.83065 | 10.7639 | 0.33544
77.1969 | 17.2207 | 16.3859 | 5.3038 | 0.83478 | 10.7467 | 0.33544
77.2069 | 17.1987 | 16.3732 | 5.3082 | 0.82551 | 10.7296 | 0.33544
77.2169 | 17.1796 | 16.3605 | 5.3126 | 0.81914 | 10.7124 | 0.33544
77.2269 | 17.1634 | 16.3477 | 5.317 | 0.81568 | 10.6953 | 0.33544
77.2369 | 17.1458 | 16.335 | 5.3214 | 0.81081 | 10.6782 | 0.33543
77.2469 | 17.1265 | 16.3222 | 5.3258 | 0.80425 | 10.661 | 0.33543
77.2569 | 17.1142 | 16.3095 | 5.3301 | 0.8047 | 10.6439 | 0.33543
77.2669 | 17.0958 | 16.2968 | 5.3345 | 0.79905 | 10.6268 | 0.33543
77.2769 | 17.0808 | 16.284 | 5.3389 | 0.7968 | 10.6097 | 0.33543
77.2869 | 17.0747 | 16.2713 | 5.3432 | 0.80344 | 10.5926 | 0.33544
77.2969 | 17.0504 | 16.2585 | 5.3475 | 0.79189 | 10.5755 | 0.33544
77.3069 | 17.0374 | 16.2458 | 5.3519 | 0.79165 | 10.5585 | 0.33544
77.3169 | 17.0272 | 16.233 | 5.3562 | 0.79421 | 10.5414 | 0.33544
77.3269 | 16.997 | 16.2202 | 5.3605 | 0.77677 | 10.5243 | 0.33545
77.3369 | 16.9873 | 16.2075 | 5.3648 | 0.77983 | 10.5072 | 0.33545
77.3469 | 16.9743 | 16.1947 | 5.3691 | 0.77959 | 10.4902 | 0.33545
77.3569 | 16.9598 | 16.1819 | 5.3733 | 0.77785 | 10.4732 | 0.33546
77.3669 | 16.9454 | 16.1692 | 5.3776 | 0.77622 | 10.4561 | 0.33546
77.3769 | 16.9326 | 16.1564 | 5.3818 | 0.77619 | 10.4391 | 0.33547
77.3869 | 16.9145 | 16.1436 | 5.3861 | 0.77086 | 10.4221 | 0.33547
77.3969 | 16.8932 | 16.1309 | 5.3903 | 0.76232 | 10.4051 | 0.33548
77.4069 | 16.8866 | 16.1181 | 5.3945 | 0.7685 | 10.3881 | 0.33549
77.4169 | 16.8705 | 16.1053 | 5.3988 | 0.76517 | 10.3711 | 0.33549
77.4269 | 16.8551 | 16.0926 | 5.403 | 0.76255 | 10.3541 | 0.3355
77.4369 | 16.8429 | 16.0798 | 5.4072 | 0.76313 | 10.3371 | 0.33551
77.4469 | 16.8285 | 16.067 | 5.4113 | 0.7615 | 10.3201 | 0.33552
77.4569 | 16.8168 | 16.0542 | 5.4155 | 0.76257 | 10.3032 | 0.33553
77.4669 | 16.8027 | 16.0415 | 5.4197 | 0.76125 | 10.2863 | 0.33553
77.4769 | 16.7944 | 16.0287 | 5.4238 | 0.76573 | 10.2693 | 0.33554
77.4869 | 16.775 | 16.0159 | 5.428 | 0.75911 | 10.2524 | 0.33555
77.4969 | 16.7633 | 16.0031 | 5.4321 | 0.76019 | 10.2355 | 0.33556
77.5069 | 16.7488 | 15.9903 | 5.4362 | 0.75845 | 10.2186 | 0.33558
77.5169 | 16.7381 | 15.9776 | 5.4403 | 0.76053 | 10.2017 | 0.33559
77.5269 | 16.7269 | 15.9648 | 5.4444 | 0.76211 | 10.1848 | 0.3356
77.5369 | 16.7107 | 15.952 | 5.4485 | 0.7587 | 10.1679 | 0.33561
77.5469 | 16.6971 | 15.9392 | 5.4526 | 0.75788 | 10.151 | 0.33562
77.5569 | 16.6855 | 15.9264 | 5.4566 | 0.75906 | 10.1342 | 0.33564
77.5669 | 16.6725 | 15.9137 | 5.4607 | 0.75882 | 10.1173 | 0.33565
77.5769 | 16.6576 | 15.9009 | 5.4647 | 0.7567 | 10.1005 | 0.33566
77.5869 | 16.6478 | 15.8881 | 5.4688 | 0.75968 | 10.0837 | 0.33568
77.5969 | 16.6376 | 15.8753 | 5.4728 | 0.76226 | 10.0669 | 0.33569
77.6069 | 16.6226 | 15.8626 | 5.4768 | 0.76003 | 10.05 | 0.33571
77.6169 | 16.6085 | 15.8498 | 5.4808 | 0.7587 | 10.0333 | 0.33572
77.6269 | 16.5928 | 15.837 | 5.4848 | 0.75578 | 10.0165 | 0.33574
77.6369 | 16.5801 | 15.8243 | 5.4888 | 0.75585 | 9.9997 | 0.33576
77.6469 | 16.5617 | 15.8115 | 5.4928 | 0.75022 | 9.983 | 0.33577
77.6569 | 16.5634 | 15.7987 | 5.4967 | 0.7647 | 9.9662 | 0.33579
77.6669 | 16.5427 | 15.7859 | 5.5007 | 0.75677 | 9.9495 | 0.33581
77.6769 | 16.5339 | 15.7732 | 5.5046 | 0.76073 | 9.9328 | 0.33583
77.6869 | 16.5233 | 15.7604 | 5.5085 | 0.76289 | 9.916 | 0.33584
77.6968 | 16.5052 | 15.7476 | 5.5124 | 0.75756 | 9.8993 | 0.33586
77.7069 | 16.4982 | 15.7349 | 5.5163 | 0.76333 | 9.8827 | 0.33588
77.7168 | 16.4774 | 15.7221 | 5.5202 | 0.75529 | 9.866 | 0.3359
77.7268 | 16.4682 | 15.7094 | 5.5241 | 0.75884 | 9.8493 | 0.33592
77.7368 | 16.4521 | 15.6966 | 5.528 | 0.7555 | 9.8327 | 0.33594
77.7468 | 16.4421 | 15.6838 | 5.5318 | 0.75826 | 9.816 | 0.33596
77.7568 | 16.4342 | 15.6711 | 5.5357 | 0.76311 | 9.7994 | 0.33598
77.7668 | 16.4178 | 15.6583 | 5.5395 | 0.75947 | 9.7828 | 0.336
77.7768 | 16.4073 | 15.6456 | 5.5433 | 0.76172 | 9.7662 | 0.33603
77.7868 | 16.3943 | 15.6328 | 5.5472 | 0.76146 | 9.7496 | 0.33605
77.7968 | 16.3814 | 15.6201 | 5.551 | 0.7613 | 9.7331 | 0.33607
77.8068 | 16.3697 | 15.6074 | 5.5547 | 0.76235 | 9.7165 | 0.33609
77.8168 | 16.3546 | 15.5946 | 5.5585 | 0.75999 | 9.7 | 0.33612
77.8268 | 16.3399 | 15.5819 | 5.5623 | 0.75803 | 9.6834 | 0.33614
77.8368 | 16.3272 | 15.5691 | 5.566 | 0.75805 | 9.6669 | 0.33617
77.8468 | 16.3199 | 15.5564 | 5.5698 | 0.76349 | 9.6504 | 0.33619
77.8568 | 16.3026 | 15.5437 | 5.5735 | 0.75892 | 9.6339 | 0.33621
77.8668 | 16.2942 | 15.531 | 5.5773 | 0.76324 | 9.6175 | 0.33624
77.8768 | 16.2872 | 15.5182 | 5.581 | 0.76897 | 9.601 | 0.33626
77.8868 | 16.2733 | 15.5055 | 5.5847 | 0.76779 | 9.5846 | 0.33629
77.8968 | 16.2555 | 15.4928 | 5.5883 | 0.76269 | 9.5681 | 0.33632
77.9068 | 16.2476 | 15.4801 | 5.592 | 0.76751 | 9.5517 | 0.33634
77.9168 | 16.2341 | 15.4674 | 5.5957 | 0.76672 | 9.5353 | 0.33637
77.9268 | 16.2229 | 15.4547 | 5.5993 | 0.76823 | 9.5189 | 0.3364
77.9368 | 16.2111 | 15.442 | 5.603 | 0.76913 | 9.5026 | 0.33642
77.9468 | 16.1955 | 15.4293 | 5.6066 | 0.76622 | 9.4862 | 0.33645
77.9568 | 16.192 | 15.4166 | 5.6102 | 0.77542 | 9.4699 | 0.33648
77.9668 | 16.1708 | 15.4039 | 5.6138 | 0.76691 | 9.4536 | 0.33651
77.9768 | 16.163 | 15.3912 | 5.6174 | 0.7718 | 9.4372 | 0.33654
77.9868 | 16.146 | 15.3785 | 5.621 | 0.76749 | 9.4209 | 0.33657
77.9968 | 16.1346 | 15.3658 | 5.6246 | 0.76875 | 9.4047 | 0.3366
78.0068 | 16.1122 | 15.3532 | 5.6281 | 0.75903 | 9.3884 | 0.33663
78.0168 | 16.1017 | 15.3405 | 5.6317 | 0.7612 | 9.3722 | 0.33666
78.0268 | 16.0874 | 15.3278 | 5.6352 | 0.75957 | 9.3559 | 0.33669
78.0368 | 16.0687 | 15.3152 | 5.6387 | 0.75354 | 9.3397 | 0.33672
78.0468 | 16.0499 | 15.3025 | 5.6422 | 0.7474 | 9.3235 | 0.33675
78.0568 | 16.0384 | 15.2899 | 5.6457 | 0.74854 | 9.3073 | 0.33678
78.0668 | 16.0252 | 15.2772 | 5.6492 | 0.74799 | 9.2912 | 0.33681
78.0768 | 16.0032 | 15.2646 | 5.6527 | 0.73864 | 9.275 | 0.33684
78.0868 | 15.989 | 15.2519 | 5.6562 | 0.73708 | 9.2589 | 0.33688
78.0968 | 15.9686 | 15.2393 | 5.6596 | 0.72931 | 9.2428 | 0.33691
78.1068 | 15.9549 | 15.2267 | 5.663 | 0.72823 | 9.2267 | 0.33694
78.1168 | 15.9331 | 15.214 | 5.6665 | 0.71906 | 9.2106 | 0.33697
78.1268 | 15.9111 | 15.2014 | 5.6699 | 0.70968 | 9.1945 | 0.33701
78.1368 | 15.8974 | 15.1888 | 5.6733 | 0.7086 | 9.1785 | 0.33704
78.1468 | 15.8814 | 15.1762 | 5.6767 | 0.70521 | 9.1624 | 0.33707
78.1568 | 15.8658 | 15.1636 | 5.6801 | 0.70222 | 9.1464 | 0.33711
78.1668 | 15.8488 | 15.151 | 5.6834 | 0.6978 | 9.1304 | 0.33714
78.1768 | 15.8379 | 15.1384 | 5.6868 | 0.6995 | 9.1145 | 0.33718
78.1868 | 15.8138 | 15.1258 | 5.6901 | 0.68799 | 9.0985 | 0.33721
78.1968 | 15.7991 | 15.1132 | 5.6934 | 0.68587 | 9.0825 | 0.33725
78.2068 | 15.7868 | 15.1006 | 5.6968 | 0.68615 | 9.0666 | 0.33728
78.2168 | 15.7657 | 15.0881 | 5.7001 | 0.67762 | 9.0507 | 0.33732
78.2267 | 15.7449 | 15.0755 | 5.7033 | 0.66938 | 9.0348 | 0.33735
78.2368 | 15.729 | 15.063 | 5.7066 | 0.66605 | 9.0189 | 0.33739
78.2468 | 15.7212 | 15.0504 | 5.7099 | 0.6708 | 9.0031 | 0.33743
78.2567 | 15.702 | 15.0378 | 5.7131 | 0.66415 | 8.9872 | 0.33746
78.2668 | 15.6809 | 15.0253 | 5.7164 | 0.6556 | 8.9714 | 0.3375
78.2767 | 15.6702 | 15.0128 | 5.7196 | 0.65742 | 8.9556 | 0.33754
78.2867 | 15.6442 | 15.0002 | 5.7228 | 0.64396 | 8.9398 | 0.33757
78.2967 | 15.6328 | 14.9877 | 5.726 | 0.64508 | 8.9241 | 0.33761
78.3067 | 15.6148 | 14.9752 | 5.7292 | 0.6396 | 8.9083 | 0.33765
78.3167 | 15.5987 | 14.9627 | 5.7324 | 0.63602 | 8.8926 | 0.33769
78.3267 | 15.5811 | 14.9502 | 5.7356 | 0.63091 | 8.8769 | 0.33773
78.3367 | 15.5678 | 14.9377 | 5.7387 | 0.63011 | 8.8612 | 0.33776
78.3467 | 15.544 | 14.9252 | 5.7418 | 0.61881 | 8.8455 | 0.3378
78.3567 | 15.5307 | 14.9127 | 5.745 | 0.618 | 8.8299 | 0.33784
78.3667 | 15.5195 | 14.9002 | 5.7481 | 0.61928 | 8.8143 | 0.33788
78.3767 | 15.4986 | 14.8877 | 5.7512 | 0.61085 | 8.7986 | 0.33792
78.3867 | 15.4814 | 14.8753 | 5.7543 | 0.60611 | 8.7831 | 0.33796
78.3967 | 15.4689 | 14.8628 | 5.7573 | 0.60607 | 8.7675 | 0.338
78.4067 | 15.4502 | 14.8504 | 5.7604 | 0.59983 | 8.7519 | 0.33804
78.4167 | 15.4405 | 14.8379 | 5.7635 | 0.60258 | 8.7364 | 0.33808
78.4267 | 15.4221 | 14.8255 | 5.7665 | 0.59662 | 8.7209 | 0.33812
78.4367 | 15.4045 | 14.8131 | 5.7695 | 0.59144 | 8.7054 | 0.33816
78.4467 | 15.3831 | 14.8006 | 5.7725 | 0.58247 | 8.6899 | 0.3382
78.4567 | 15.3672 | 14.7882 | 5.7755 | 0.57899 | 8.6744 | 0.33824
78.4667 | 15.3534 | 14.7758 | 5.7785 | 0.57761 | 8.659 | 0.33828
78.4767 | 15.3391 | 14.7634 | 5.7815 | 0.57571 | 8.6436 | 0.33832
78.4867 | 15.3249 | 14.751 | 5.7844 | 0.57391 | 8.6282 | 0.33836
78.4967 | 15.3106 | 14.7386 | 5.7874 | 0.57199 | 8.6128 | 0.3384
78.5067 | 15.2963 | 14.7262 | 5.7903 | 0.57007 | 8.5975 | 0.33844
78.5167 | 15.2777 | 14.7138 | 5.7932 | 0.56386 | 8.5821 | 0.33848
78.5267 | 15.2632 | 14.7015 | 5.7961 | 0.56173 | 8.5668 | 0.33852
78.5367 | 15.2451 | 14.6891 | 5.799 | 0.55599 | 8.5515 | 0.33856
78.5467 | 15.2289 | 14.6768 | 5.8019 | 0.55213 | 8.5363 | 0.33861
78.5567 | 15.2042 | 14.6644 | 5.8048 | 0.53978 | 8.521 | 0.33865
78.5667 | 15.1912 | 14.6521 | 5.8076 | 0.53912 | 8.5058 | 0.33869
78.5767 | 15.1762 | 14.6397 | 5.8105 | 0.53645 | 8.4905 | 0.33873
78.5867 | 15.1631 | 14.6274 | 5.8133 | 0.53568 | 8.4754 | 0.33877
78.5967 | 15.144 | 14.6151 | 5.8161 | 0.5289 | 8.4602 | 0.33881
78.6067 | 15.125 | 14.6028 | 5.8189 | 0.5222 | 8.445 | 0.33886
78.6167 | 15.1038 | 14.5905 | 5.8217 | 0.5133 | 8.4299 | 0.3389
78.6267 | 15.0858 | 14.5782 | 5.8245 | 0.50759 | 8.4148 | 0.33894
78.6367 | 15.0738 | 14.5659 | 5.8272 | 0.50788 | 8.3997 | 0.33898
78.6467 | 15.054 | 14.5536 | 5.83 | 0.50036 | 8.3846 | 0.33903
78.6567 | 15.0349 | 14.5414 | 5.8327 | 0.49352 | 8.3696 | 0.33907
78.6667 | 15.0073 | 14.5291 | 5.8354 | 0.47819 | 8.3546 | 0.33911
78.6767 | 14.9944 | 14.5169 | 5.8381 | 0.47754 | 8.3396 | 0.33915
78.6867 | 14.9771 | 14.5046 | 5.8408 | 0.47249 | 8.3246 | 0.3392
78.6967 | 14.9552 | 14.4924 | 5.8435 | 0.46283 | 8.3096 | 0.33924
78.7067 | 14.9423 | 14.4801 | 5.8462 | 0.46216 | 8.2947 | 0.33928
78.7167 | 14.9193 | 14.4679 | 5.8488 | 0.45137 | 8.2798 | 0.33932
78.7267 | 14.8978 | 14.4557 | 5.8514 | 0.44209 | 8.2649 | 0.33937
78.7367 | 14.8788 | 14.4435 | 5.8541 | 0.4353 | 8.25 | 0.33941
78.7467 | 14.8646 | 14.4313 | 5.8567 | 0.4333 | 8.2352 | 0.33945
78.7567 | 14.8415 | 14.4191 | 5.8593 | 0.42239 | 8.2203 | 0.33949
78.7666 | 14.8212 | 14.4069 | 5.8619 | 0.41426 | 8.2055 | 0.33954
78.7767 | 14.7901 | 14.3948 | 5.8644 | 0.39533 | 8.1908 | 0.33958
78.7866 | 14.7768 | 14.3826 | 5.867 | 0.3942 | 8.176 | 0.33962
78.7966 | 14.7549 | 14.3704 | 5.8695 | 0.38446 | 8.1612 | 0.33966
78.8067 | 14.7369 | 14.3583 | 5.8721 | 0.37861 | 8.1465 | 0.33971
78.8166 | 14.7157 | 14.3461 | 5.8746 | 0.36955 | 8.1318 | 0.33975
78.8266 | 14.6936 | 14.334 | 5.8771 | 0.35957 | 8.1172 | 0.33979
78.8366 | 14.668 | 14.3219 | 5.8796 | 0.3461 | 8.1025 | 0.33983
78.8466 | 14.6488 | 14.3098 | 5.882 | 0.33901 | 8.0879 | 0.33988
78.8566 | 14.6252 | 14.2977 | 5.8845 | 0.32752 | 8.0733 | 0.33992
78.8666 | 14.6009 | 14.2856 | 5.8869 | 0.31532 | 8.0587 | 0.33996
78.8766 | 14.5862 | 14.2735 | 5.8894 | 0.3127 | 8.0441 | 0.34
78.8866 | 14.5639 | 14.2614 | 5.8918 | 0.30248 | 8.0296 | 0.34005
78.8966 | 14.5455 | 14.2493 | 5.8942 | 0.29616 | 8.0151 | 0.34009
78.9066 | 14.5217 | 14.2373 | 5.8966 | 0.28442 | 8.0006 | 0.34013
78.9166 | 14.5037 | 14.2252 | 5.899 | 0.27848 | 7.9861 | 0.34017
78.9266 | 14.4833 | 14.2132 | 5.9013 | 0.27013 | 7.9716 | 0.34021
78.9366 | 14.4691 | 14.2011 | 5.9037 | 0.26795 | 7.9572 | 0.34026
78.9466 | 14.4413 | 14.1891 | 5.906 | 0.25219 | 7.9428 | 0.3403
78.9566 | 14.4232 | 14.1771 | 5.9083 | 0.24611 | 7.9284 | 0.34034
78.9666 | 14.4052 | 14.1651 | 5.9106 | 0.24012 | 7.9141 | 0.34038
78.9766 | 14.3806 | 14.1531 | 5.9129 | 0.22753 | 7.8997 | 0.34042
78.9866 | 14.3677 | 14.1411 | 5.9152 | 0.22661 | 7.8854 | 0.34046
78.9966 | 14.3479 | 14.1291 | 5.9175 | 0.2188 | 7.8711 | 0.34051
79.0066 | 14.3239 | 14.1171 | 5.9197 | 0.20678 | 7.8569 | 0.34055
79.0166 | 14.305 | 14.1052 | 5.9219 | 0.19985 | 7.8426 | 0.34059
79.0266 | 14.282 | 14.0932 | 5.9242 | 0.18881 | 7.8284 | 0.34063
79.0366 | 14.2684 | 14.0812 | 5.9264 | 0.18716 | 7.8142 | 0.34067
79.0466 | 14.241 | 14.0693 | 5.9286 | 0.17169 | 7.8 | 0.34071
79.0566 | 14.2191 | 14.0574 | 5.9307 | 0.16172 | 7.7859 | 0.34075
79.0666 | 14.2004 | 14.0455 | 5.9329 | 0.15495 | 7.7718 | 0.34079
79.0766 | 14.1697 | 14.0335 | 5.9351 | 0.13617 | 7.7576 | 0.34083
79.0866 | 14.1513 | 14.0216 | 5.9372 | 0.12967 | 7.7436 | 0.34087
79.0966 | 14.1255 | 14.0097 | 5.9393 | 0.11576 | 7.7295 | 0.34091
79.1066 | 14.098 | 13.9978 | 5.9414 | 0.10015 | 7.7155 | 0.34095
79.1166 | 14.0726 | 13.986 | 5.9435 | 0.086633 | 7.7015 | 0.34099
79.1266 | 14.048 | 13.9741 | 5.9456 | 0.073905 | 7.6875 | 0.34103
79.1366 | 14.0254 | 13.9622 | 5.9477 | 0.063169 | 7.6735 | 0.34107
79.1466 | 14.0045 | 13.9504 | 5.9497 | 0.054123 | 7.6596 | 0.34111
79.1566 | 13.9762 | 13.9385 | 5.9517 | 0.037658 | 7.6457 | 0.34114
79.1666 | 13.9512 | 13.9267 | 5.9538 | 0.024494 | 7.6318 | 0.34118
79.1766 | 13.9254 | 13.9149 | 5.9558 | 0.010522 | 7.6179 | 0.34122
79.1866 | 13.9002 | 13.9031 | 5.9578 | -0.002859 | 7.604 | 0.34126
79.1966 | 13.8785 | 13.8912 | 5.9597 | -0.012749 | 7.5902 | 0.3413
79.2066 | 13.8553 | 13.8795 | 5.9617 | -0.024159 | 7.5764 | 0.34133
79.2166 | 13.8239 | 13.8677 | 5.9636 | -0.043767 | 7.5626 | 0.34137
79.2266 | 13.8035 | 13.8559 | 5.9656 | -0.052384 | 7.5489 | 0.34141
79.2366 | 13.7801 | 13.8441 | 5.9675 | -0.06401 | 7.5352 | 0.34145
79.2466 | 13.7623 | 13.8323 | 5.9694 | -0.070045 | 7.5215 | 0.34148
79.2566 | 13.7412 | 13.8206 | 5.9713 | -0.079388 | 7.5078 | 0.34152
79.2666 | 13.7196 | 13.8089 | 5.9732 | -0.089253 | 7.4941 | 0.34155
79.2766 | 13.694 | 13.7971 | 5.975 | -0.10311 | 7.4805 | 0.34159
79.2866 | 13.671 | 13.7854 | 5.9769 | -0.11438 | 7.4669 | 0.34163
79.2966 | 13.653 | 13.7737 | 5.9787 | -0.12066 | 7.4533 | 0.34166
79.3066 | 13.6305 | 13.762 | 5.9805 | -0.13145 | 7.4397 | 0.3417
79.3166 | 13.6084 | 13.7503 | 5.9823 | -0.14186 | 7.4262 | 0.34173
79.3265 | 13.5844 | 13.7386 | 5.9841 | -0.15417 | 7.4127 | 0.34176
79.3366 | 13.5683 | 13.7269 | 5.9859 | -0.15858 | 7.3992 | 0.3418
79.3465 | 13.5439 | 13.7152 | 5.9876 | -0.17131 | 7.3857 | 0.34183
79.3565 | 13.5254 | 13.7035 | 5.9894 | -0.17814 | 7.3723 | 0.34187
79.3666 | 13.5043 | 13.6919 | 5.9911 | -0.18758 | 7.3589 | 0.3419
79.3765 | 13.4771 | 13.6802 | 5.9928 | -0.20315 | 7.3455 | 0.34193
79.3865 | 13.4543 | 13.6686 | 5.9945 | -0.21431 | 7.3321 | 0.34196
79.3965 | 13.4311 | 13.657 | 5.9962 | -0.22588 | 7.3188 | 0.342
79.4065 | 13.4158 | 13.6454 | 5.9979 | -0.22955 | 7.3054 | 0.34203
79.4165 | 13.3846 | 13.6337 | 5.9995 | -0.24914 | 7.2921 | 0.34206
79.4265 | 13.3563 | 13.6221 | 6.0012 | -0.26585 | 7.2789 | 0.34209
79.4365 | 13.3348 | 13.6106 | 6.0028 | -0.27575 | 7.2656 | 0.34212
79.4465 | 13.3097 | 13.599 | 6.0044 | -0.28927 | 7.2524 | 0.34215
79.4565 | 13.2847 | 13.5874 | 6.006 | -0.30269 | 7.2392 | 0.34218
79.4665 | 13.2622 | 13.5758 | 6.0076 | -0.31362 | 7.226 | 0.34221
79.4765 | 13.2408 | 13.5643 | 6.0092 | -0.32346 | 7.2129 | 0.34224
79.4865 | 13.2135 | 13.5527 | 6.0107 | -0.33922 | 7.1997 | 0.34227
79.4965 | 13.1913 | 13.5412 | 6.0122 | -0.34988 | 7.1866 | 0.3423
79.5065 | 13.1678 | 13.5296 | 6.0138 | -0.36185 | 7.1736 | 0.34232
79.5165 | 13.1376 | 13.5181 | 6.0153 | -0.38052 | 7.1605 | 0.34235
79.5265 | 13.1106 | 13.5066 | 6.0168 | -0.39601 | 7.1475 | 0.34238
79.5365 | 13.0927 | 13.4951 | 6.0182 | -0.40241 | 7.1345 | 0.34241
79.5465 | 13.068 | 13.4836 | 6.0197 | -0.41561 | 7.1215 | 0.34243
79.5565 | 13.047 | 13.4721 | 6.0211 | -0.42513 | 7.1085 | 0.34246
79.5665 | 13.0235 | 13.4606 | 6.0226 | -0.43715 | 7.0956 | 0.34248
79.5765 | 13.0023 | 13.4492 | 6.024 | -0.44687 | 7.0827 | 0.34251
79.5865 | 12.9847 | 13.4377 | 6.0254 | -0.45301 | 7.0698 | 0.34253
79.5965 | 12.9594 | 13.4263 | 6.0268 | -0.46687 | 7.0569 | 0.34256
79.6065 | 12.9356 | 13.4148 | 6.0281 | -0.47922 | 7.0441 | 0.34258
79.6165 | 12.9115 | 13.4034 | 6.0295 | -0.49189 | 7.0313 | 0.3426
79.6265 | 12.8893 | 13.392 | 6.0308 | -0.50266 | 7.0185 | 0.34263
79.6365 | 12.8656 | 13.3805 | 6.0322 | -0.51494 | 7.0057 | 0.34265
79.6465 | 12.8433 | 13.3691 | 6.0335 | -0.52584 | 6.993 | 0.34267
79.6565 | 12.8292 | 13.3577 | 6.0348 | -0.52854 | 6.9803 | 0.34269
79.6665 | 12.8089 | 13.3463 | 6.0361 | -0.53745 | 6.9676 | 0.34271
79.6765 | 12.7802 | 13.335 | 6.0373 | -0.55476 | 6.9549 | 0.34273
79.6865 | 12.76 | 13.3236 | 6.0386 | -0.56359 | 6.9423 | 0.34275
79.6965 | 12.7375 | 13.3122 | 6.0398 | -0.57472 | 6.9296 | 0.34277
79.7065 | 12.7101 | 13.3009 | 6.041 | -0.59077 | 6.9171 | 0.34279
79.7165 | 12.6855 | 13.2895 | 6.0422 | -0.60402 | 6.9045 | 0.34281
79.7265 | 12.6619 | 13.2782 | 6.0434 | -0.61628 | 6.8919 | 0.34283
79.7365 | 12.6296 | 13.2668 | 6.0446 | -0.63725 | 6.8794 | 0.34284
79.7465 | 12.6087 | 13.2555 | 6.0458 | -0.64682 | 6.8669 | 0.34286
79.7565 | 12.5852 | 13.2442 | 6.0469 | -0.65902 | 6.8544 | 0.34288
79.7665 | 12.5687 | 13.2329 | 6.048 | -0.66421 | 6.842 | 0.34289
79.7765 | 12.5415 | 13.2216 | 6.0491 | -0.68011 | 6.8296 | 0.34291
79.7865 | 12.5177 | 13.2103 | 6.0502 | -0.69262 | 6.8172 | 0.34292
79.7965 | 12.4927 | 13.199 | 6.0513 | -0.70634 | 6.8048 | 0.34294
79.8065 | 12.4672 | 13.1878 | 6.0524 | -0.72056 | 6.7924 | 0.34295
79.8165 | 12.4424 | 13.1765 | 6.0534 | -0.73411 | 6.7801 | 0.34296
79.8265 | 12.4226 | 13.1653 | 6.0545 | -0.74265 | 6.7678 | 0.34298
79.8365 | 12.3942 | 13.154 | 6.0555 | -0.75981 | 6.7555 | 0.34299
79.8465 | 12.3738 | 13.1428 | 6.0565 | -0.76896 | 6.7433 | 0.343
79.8565 | 12.3502 | 13.1315 | 6.0575 | -0.78133 | 6.731 | 0.34301
79.8665 | 12.3314 | 13.1203 | 6.0585 | -0.78892 | 6.7188 | 0.34302
79.8765 | 12.3095 | 13.1091 | 6.0594 | -0.7996 | 6.7067 | 0.34303
79.8864 | 12.2877 | 13.0979 | 6.0604 | -0.8102 | 6.6945 | 0.34304
79.8965 | 12.2677 | 13.0867 | 6.0613 | -0.819 | 6.6824 | 0.34305
79.9065 | 12.2455 | 13.0755 | 6.0622 | -0.83 | 6.6702 | 0.34305
79.9164 | 12.2236 | 13.0643 | 6.0631 | -0.84072 | 6.6582 | 0.34306
79.9264 | 12.1991 | 13.0532 | 6.064 | -0.85406 | 6.6461 | 0.34307
79.9364 | 12.1695 | 13.042 | 6.0649 | -0.87249 | 6.6341 | 0.34307
79.9464 | 12.1496 | 13.0308 | 6.0657 | -0.88123 | 6.622 | 0.34308
79.9564 | 12.1222 | 13.0197 | 6.0665 | -0.89748 | 6.6101 | 0.34308
79.9664 | 12.1023 | 13.0085 | 6.0674 | -0.90624 | 6.5981 | 0.34309
79.9764 | 12.0852 | 12.9974 | 6.0682 | -0.91221 | 6.5862 | 0.34309
79.9864 | 12.0554 | 12.9863 | 6.069 | -0.93089 | 6.5742 | 0.34309
79.9964 | 12.0376 | 12.9752 | 6.0697 | -0.93757 | 6.5623 | 0.34309
80.0064 | 12.0071 | 12.9641 | 6.0705 | -0.95696 | 6.5505 | 0.3431
80.0164 | 11.9879 | 12.953 | 6.0712 | -0.96505 | 6.5386 | 0.3431
80.0264 | 11.9643 | 12.9419 | 6.072 | -0.97756 | 6.5268 | 0.3431
80.0364 | 11.929 | 12.9308 | 6.0727 | -1.0018 | 6.515 | 0.3431
80.0464 | 11.9096 | 12.9197 | 6.0734 | -1.0101 | 6.5032 | 0.34309
80.0564 | 11.8828 | 12.9086 | 6.0741 | -1.0258 | 6.4915 | 0.34309
80.0664 | 11.8648 | 12.8976 | 6.0747 | -1.0328 | 6.4798 | 0.34309
80.0764 | 11.8475 | 12.8865 | 6.0754 | -1.039 | 6.468 | 0.34309
80.0864 | 11.8214 | 12.8755 | 6.076 | -1.0541 | 6.4564 | 0.34308
80.0964 | 11.8027 | 12.8644 | 6.0766 | -1.0617 | 6.4447 | 0.34308
80.1064 | 11.7787 | 12.8534 | 6.0772 | -1.0747 | 6.4331 | 0.34307
80.1164 | 11.7621 | 12.8424 | 6.0778 | -1.0803 | 6.4215 | 0.34306
80.1264 | 11.7399 | 12.8314 | 6.0784 | -1.0915 | 6.4099 | 0.34306
80.1364 | 11.7064 | 12.8203 | 6.079 | -1.1139 | 6.3983 | 0.34305
80.1464 | 11.6932 | 12.8094 | 6.0795 | -1.1162 | 6.3868 | 0.34304
80.1564 | 11.6727 | 12.7984 | 6.08 | -1.1257 | 6.3753 | 0.34303
80.1664 | 11.655 | 12.7874 | 6.0805 | -1.1324 | 6.3638 | 0.34302
80.1764 | 11.6359 | 12.7764 | 6.081 | -1.1405 | 6.3523 | 0.34301
80.1864 | 11.6186 | 12.7654 | 6.0815 | -1.1468 | 6.3409 | 0.343
80.1964 | 11.6018 | 12.7545 | 6.082 | -1.1527 | 6.3295 | 0.34299
80.2064 | 11.5788 | 12.7435 | 6.0824 | -1.1647 | 6.3181 | 0.34298
80.2164 | 11.5616 | 12.7325 | 6.0829 | -1.1709 | 6.3067 | 0.34296
80.2264 | 11.5436 | 12.7216 | 6.0833 | -1.178 | 6.2954 | 0.34295
80.2364 | 11.5186 | 12.7107 | 6.0837 | -1.1921 | 6.2841 | 0.34293
80.2464 | 11.4981 | 12.6997 | 6.0841 | -1.2016 | 6.2728 | 0.34292
80.2564 | 11.4831 | 12.6888 | 6.0844 | -1.2057 | 6.2615 | 0.3429
80.2664 | 11.4605 | 12.6779 | 6.0848 | -1.2174 | 6.2502 | 0.34288
80.2764 | 11.4422 | 12.667 | 6.0851 | -1.2248 | 6.239 | 0.34287
80.2864 | 11.4224 | 12.6561 | 6.0855 | -1.2337 | 6.2278 | 0.34285
80.2964 | 11.4034 | 12.6452 | 6.0858 | -1.2418 | 6.2166 | 0.34283
80.3064 | 11.3849 | 12.6343 | 6.0861 | -1.2494 | 6.2055 | 0.34281
80.3164 | 11.367 | 12.6235 | 6.0863 | -1.2565 | 6.1943 | 0.34279
80.3264 | 11.352 | 12.6126 | 6.0866 | -1.2606 | 6.1832 | 0.34276
80.3364 | 11.333 | 12.6017 | 6.0868 | -1.2687 | 6.1721 | 0.34274
80.3464 | 11.3111 | 12.5909 | 6.0871 | -1.2798 | 6.1611 | 0.34272
80.3564 | 11.2904 | 12.58 | 6.0873 | -1.2896 | 6.15 | 0.34269
80.3664 | 11.272 | 12.5692 | 6.0875 | -1.2972 | 6.139 | 0.34267
80.3764 | 11.2528 | 12.5583 | 6.0877 | -1.3055 | 6.128 | 0.34264
80.3864 | 11.2366 | 12.5475 | 6.0878 | -1.3109 | 6.1171 | 0.34262
80.3964 | 11.2158 | 12.5367 | 6.088 | -1.3209 | 6.1061 | 0.34259
80.4064 | 11.2023 | 12.5259 | 6.0881 | -1.3236 | 6.0952 | 0.34256
80.4163 | 11.1842 | 12.5151 | 6.0882 | -1.3309 | 6.0843 | 0.34253
80.4263 | 11.1668 | 12.5043 | 6.0884 | -1.3375 | 6.0734 | 0.3425
80.4364 | 11.1469 | 12.4935 | 6.0884 | -1.3466 | 6.0626 | 0.34247
80.4463 | 11.128 | 12.4827 | 6.0885 | -1.3547 | 6.0517 | 0.34244
80.4564 | 11.1113 | 12.4719 | 6.0886 | -1.3606 | 6.0409 | 0.34241
80.4664 | 11.0894 | 12.4611 | 6.0886 | -1.3717 | 6.0301 | 0.34237
80.4763 | 11.0677 | 12.4504 | 6.0886 | -1.3827 | 6.0194 | 0.34234
80.4863 | 11.052 | 12.4396 | 6.0887 | -1.3876 | 6.0086 | 0.3423
80.4963 | 11.0361 | 12.4288 | 6.0887 | -1.3927 | 5.9979 | 0.34227
80.5063 | 11.0238 | 12.4181 | 6.0886 | -1.3943 | 5.9872 | 0.34223
80.5163 | 11.0104 | 12.4073 | 6.0886 | -1.3969 | 5.9765 | 0.34219
80.5263 | 10.9963 | 12.3966 | 6.0885 | -1.4003 | 5.9659 | 0.34216
80.5363 | 10.9779 | 12.3859 | 6.0885 | -1.408 | 5.9553 | 0.34212
80.5463 | 10.967 | 12.3752 | 6.0884 | -1.4082 | 5.9447 | 0.34208
80.5563 | 10.9518 | 12.3644 | 6.0883 | -1.4126 | 5.9341 | 0.34204
80.5663 | 10.9394 | 12.3537 | 6.0882 | -1.4143 | 5.9235 | 0.34199
80.5763 | 10.9174 | 12.343 | 6.0881 | -1.4256 | 5.913 | 0.34195
80.5863 | 10.9083 | 12.3323 | 6.0879 | -1.424 | 5.9025 | 0.34191
80.5963 | 10.8932 | 12.3216 | 6.0878 | -1.4284 | 5.892 | 0.34186
80.6063 | 10.8927 | 12.3109 | 6.0876 | -1.4182 | 5.8815 | 0.34182
80.6163 | 10.8798 | 12.3003 | 6.0874 | -1.4205 | 5.8711 | 0.34177
80.6263 | 10.8694 | 12.2896 | 6.0872 | -1.4202 | 5.8607 | 0.34173
80.6363 | 10.8528 | 12.2789 | 6.087 | -1.4261 | 5.8503 | 0.34168
80.6463 | 10.8458 | 12.2683 | 6.0867 | -1.4225 | 5.8399 | 0.34163
80.6563 | 10.8273 | 12.2576 | 6.0865 | -1.4303 | 5.8296 | 0.34158
80.6663 | 10.8189 | 12.2469 | 6.0862 | -1.428 | 5.8192 | 0.34153
80.6763 | 10.799 | 12.2363 | 6.0859 | -1.4373 | 5.8089 | 0.34148
80.6863 | 10.7907 | 12.2257 | 6.0856 | -1.435 | 5.7986 | 0.34143
80.6963 | 10.7762 | 12.215 | 6.0853 | -1.4388 | 5.7884 | 0.34137
80.7063 | 10.7675 | 12.2044 | 6.085 | -1.4369 | 5.7781 | 0.34132
80.7163 | 10.7516 | 12.1938 | 6.0846 | -1.4422 | 5.7679 | 0.34126
80.7263 | 10.7364 | 12.1832 | 6.0842 | -1.4468 | 5.7577 | 0.34121
80.7363 | 10.7242 | 12.1726 | 6.0839 | -1.4484 | 5.7475 | 0.34115
80.7463 | 10.7118 | 12.162 | 6.0835 | -1.4502 | 5.7374 | 0.34109
80.7563 | 10.6977 | 12.1514 | 6.0831 | -1.4537 | 5.7273 | 0.34103
80.7663 | 10.6848 | 12.1408 | 6.0826 | -1.456 | 5.7172 | 0.34097
80.7763 | 10.666 | 12.1302 | 6.0822 | -1.4642 | 5.7071 | 0.34091
80.7863 | 10.6554 | 12.1196 | 6.0817 | -1.4642 | 5.697 | 0.34085
80.7963 | 10.6432 | 12.109 | 6.0813 | -1.4658 | 5.687 | 0.34079
80.8063 | 10.6307 | 12.0985 | 6.0808 | -1.4678 | 5.677 | 0.34073
80.8163 | 10.6208 | 12.0879 | 6.0803 | -1.4671 | 5.667 | 0.34066
80.8263 | 10.6106 | 12.0773 | 6.0798 | -1.4667 | 5.657 | 0.3406
80.8363 | 10.6032 | 12.0668 | 6.0792 | -1.4636 | 5.647 | 0.34053
80.8463 | 10.5932 | 12.0562 | 6.0787 | -1.463 | 5.6371 | 0.34047
80.8563 | 10.5855 | 12.0457 | 6.0781 | -1.4602 | 5.6272 | 0.3404
80.8663 | 10.5771 | 12.0352 | 6.0775 | -1.4581 | 5.6173 | 0.34033
80.8763 | 10.5707 | 12.0246 | 6.0769 | -1.4539 | 5.6074 | 0.34026
80.8863 | 10.5592 | 12.0141 | 6.0763 | -1.4549 | 5.5976 | 0.34019
80.8963 | 10.5532 | 12.0036 | 6.0757 | -1.4504 | 5.5878 | 0.34012
80.9063 | 10.5456 | 11.9931 | 6.075 | -1.4475 | 5.578 | 0.34005
80.9163 | 10.5416 | 11.9825 | 6.0744 | -1.4409 | 5.5682 | 0.33997
80.9263 | 10.535 | 11.972 | 6.0737 | -1.437 | 5.5584 | 0.3399
80.9363 | 10.522 | 11.9615 | 6.073 | -1.4395 | 5.5487 | 0.33982
80.9463 | 10.5198 | 11.951 | 6.0723 | -1.4312 | 5.539 | 0.33975
80.9563 | 10.5181 | 11.9405 | 6.0716 | -1.4224 | 5.5293 | 0.33967
80.9663 | 10.5121 | 11.9301 | 6.0709 | -1.418 | 5.5196 | 0.33959
80.9762 | 10.5068 | 11.9196 | 6.0701 | -1.4128 | 5.51 | 0.33951
80.9862 | 10.5019 | 11.9091 | 6.0693 | -1.4072 | 5.5003 | 0.33943
80.9963 | 10.4934 | 11.8986 | 6.0686 | -1.4052 | 5.4907 | 0.33935
81.0062 | 10.4864 | 11.8882 | 6.0678 | -1.4018 | 5.4811 | 0.33927
81.0162 | 10.4809 | 11.8777 | 6.0669 | -1.3968 | 5.4716 | 0.33919
81.0262 | 10.4734 | 11.8673 | 6.0661 | -1.3939 | 5.462 | 0.33911
81.0362 | 10.4705 | 11.8568 | 6.0653 | -1.3863 | 5.4525 | 0.33902
81.0462 | 10.4692 | 11.8464 | 6.0644 | -1.3772 | 5.443 | 0.33894
81.0562 | 10.4652 | 11.8359 | 6.0635 | -1.3707 | 5.4335 | 0.33885
81.0662 | 10.4578 | 11.8255 | 6.0627 | -1.3677 | 5.4241 | 0.33876
81.0762 | 10.455 | 11.8151 | 6.0617 | -1.3601 | 5.4146 | 0.33868
81.0862 | 10.4465 | 11.8046 | 6.0608 | -1.3581 | 5.4052 | 0.33859
81.0962 | 10.4369 | 11.7942 | 6.0599 | -1.3573 | 5.3958 | 0.3385
81.1062 | 10.435 | 11.7838 | 6.0589 | -1.3488 | 5.3864 | 0.33841
81.1162 | 10.4313 | 11.7734 | 6.058 | -1.3421 | 5.3771 | 0.33831
81.1262 | 10.425 | 11.763 | 6.057 | -1.338 | 5.3677 | 0.33822
81.1362 | 10.4131 | 11.7526 | 6.056 | -1.3395 | 5.3584 | 0.33813
81.1462 | 10.4091 | 11.7422 | 6.055 | -1.3331 | 5.3491 | 0.33803
81.1562 | 10.4021 | 11.7318 | 6.054 | -1.3297 | 5.3399 | 0.33794
81.1662 | 10.3965 | 11.7214 | 6.0529 | -1.3249 | 5.3306 | 0.33784
81.1762 | 10.3857 | 11.711 | 6.0518 | -1.3253 | 5.3214 | 0.33774
81.1862 | 10.3739 | 11.7006 | 6.0508 | -1.3267 | 5.3122 | 0.33764
81.1962 | 10.3636 | 11.6902 | 6.0497 | -1.3266 | 5.303 | 0.33754
81.2062 | 10.3581 | 11.6799 | 6.0486 | -1.3218 | 5.2938 | 0.33744
81.2162 | 10.3499 | 11.6695 | 6.0475 | -1.3196 | 5.2847 | 0.33734
81.2262 | 10.3376 | 11.6591 | 6.0463 | -1.3215 | 5.2756 | 0.33724
81.2362 | 10.3257 | 11.6488 | 6.0452 | -1.3231 | 5.2665 | 0.33714
81.2462 | 10.3163 | 11.6384 | 6.044 | -1.3221 | 5.2574 | 0.33703
81.2562 | 10.3036 | 11.6281 | 6.0428 | -1.3245 | 5.2483 | 0.33693
81.2662 | 10.2935 | 11.6177 | 6.0416 | -1.3242 | 5.2392 | 0.33682
81.2762 | 10.2845 | 11.6074 | 6.0404 | -1.3229 | 5.2302 | 0.33672
81.2862 | 10.2682 | 11.597 | 6.0392 | -1.3288 | 5.2212 | 0.33661
81.2962 | 10.2506 | 11.5867 | 6.038 | -1.3361 | 5.2122 | 0.3365
81.3062 | 10.2408 | 11.5764 | 6.0367 | -1.3356 | 5.2033 | 0.33639
81.3162 | 10.2298 | 11.566 | 6.0354 | -1.3362 | 5.1943 | 0.33628
81.3262 | 10.2144 | 11.5557 | 6.0342 | -1.3413 | 5.1854 | 0.33617
81.3362 | 10.2021 | 11.5454 | 6.0329 | -1.3433 | 5.1765 | 0.33605
81.3462 | 10.1891 | 11.5351 | 6.0315 | -1.346 | 5.1676 | 0.33594
81.3562 | 10.1724 | 11.5248 | 6.0302 | -1.3524 | 5.1587 | 0.33583
81.3662 | 10.1563 | 11.5145 | 6.0289 | -1.3582 | 5.1499 | 0.33571
81.3762 | 10.1424 | 11.5042 | 6.0275 | -1.3618 | 5.1411 | 0.33559
81.3862 | 10.1253 | 11.4939 | 6.0261 | -1.3686 | 5.1323 | 0.33548
81.3962 | 10.1054 | 11.4836 | 6.0247 | -1.3782 | 5.1235 | 0.33536
81.4062 | 10.0936 | 11.4733 | 6.0233 | -1.3797 | 5.1147 | 0.33524
81.4162 | 10.0763 | 11.463 | 6.0219 | -1.3867 | 5.106 | 0.33512
81.4262 | 10.0645 | 11.4527 | 6.0205 | -1.3882 | 5.0972 | 0.335
81.4362 | 10.0476 | 11.4424 | 6.019 | -1.3948 | 5.0885 | 0.33488
81.4462 | 10.0337 | 11.4322 | 6.0176 | -1.3985 | 5.0799 | 0.33476
81.4562 | 10.0121 | 11.4219 | 6.0161 | -1.4098 | 5.0712 | 0.33463
81.4662 | 9.9918 | 11.4116 | 6.0146 | -1.4198 | 5.0625 | 0.33451
81.4762 | 9.9814 | 11.4014 | 6.0131 | -1.42 | 5.0539 | 0.33438
81.4862 | 9.9598 | 11.3911 | 6.0116 | -1.4313 | 5.0453 | 0.33425
81.4962 | 9.9428 | 11.3809 | 6.01 | -1.4381 | 5.0367 | 0.33413
81.5062 | 9.9291 | 11.3706 | 6.0085 | -1.4415 | 5.0281 | 0.334
81.5161 | 9.9124 | 11.3604 | 6.0069 | -1.448 | 5.0196 | 0.33387
81.5262 | 9.8954 | 11.3501 | 6.0053 | -1.4547 | 5.0111 | 0.33374
81.5362 | 9.8787 | 11.3399 | 6.0037 | -1.4612 | 5.0025 | 0.33361
81.5461 | 9.8626 | 11.3296 | 6.0021 | -1.467 | 4.9941 | 0.33348
81.5562 | 9.8441 | 11.3194 | 6.0005 | -1.4753 | 4.9856 | 0.33334
81.5661 | 9.831 | 11.3092 | 5.9988 | -1.4782 | 4.9771 | 0.33321
81.5761 | 9.8177 | 11.299 | 5.9972 | -1.4813 | 4.9687 | 0.33308
81.5861 | 9.8027 | 11.2887 | 5.9955 | -1.486 | 4.9603 | 0.33294
81.5961 | 9.7869 | 11.2785 | 5.9938 | -1.4916 | 4.9519 | 0.3328
81.6061 | 9.7698 | 11.2683 | 5.9921 | -1.4985 | 4.9435 | 0.33267
81.6161 | 9.7562 | 11.2581 | 5.9904 | -1.5019 | 4.9351 | 0.33253
81.6261 | 9.7381 | 11.2479 | 5.9887 | -1.5098 | 4.9268 | 0.33239
81.6361 | 9.7249 | 11.2377 | 5.9869 | -1.5128 | 4.9185 | 0.33225
81.6461 | 9.7149 | 11.2275 | 5.9852 | -1.5126 | 4.9102 | 0.33211
81.6561 | 9.7002 | 11.2173 | 5.9834 | -1.5171 | 4.9019 | 0.33197
81.6661 | 9.6858 | 11.2071 | 5.9816 | -1.5213 | 4.8936 | 0.33182
81.6761 | 9.6719 | 11.1969 | 5.9798 | -1.525 | 4.8854 | 0.33168
81.6861 | 9.6614 | 11.1867 | 5.978 | -1.5253 | 4.8772 | 0.33154
81.6961 | 9.6465 | 11.1765 | 5.9762 | -1.53 | 4.8689 | 0.33139
81.7061 | 9.6328 | 11.1663 | 5.9743 | -1.5335 | 4.8607 | 0.33124
81.7161 | 9.6229 | 11.1562 | 5.9725 | -1.5333 | 4.8526 | 0.3311
81.7261 | 9.6128 | 11.146 | 5.9706 | -1.5332 | 4.8444 | 0.33095
81.7361 | 9.6065 | 11.1358 | 5.9687 | -1.5293 | 4.8363 | 0.3308
81.7461 | 9.5905 | 11.1256 | 5.9668 | -1.5351 | 4.8282 | 0.33065
81.7561 | 9.5838 | 11.1155 | 5.9649 | -1.5317 | 4.8201 | 0.3305
81.7661 | 9.5774 | 11.1053 | 5.963 | -1.5279 | 4.812 | 0.33035
81.7761 | 9.5674 | 11.0952 | 5.961 | -1.5278 | 4.8039 | 0.3302
81.7861 | 9.5617 | 11.085 | 5.9591 | -1.5233 | 4.7959 | 0.33004
81.7961 | 9.5488 | 11.0749 | 5.9571 | -1.5261 | 4.7879 | 0.32989
81.8061 | 9.5443 | 11.0647 | 5.9551 | -1.5204 | 4.7799 | 0.32973
81.8161 | 9.5293 | 11.0546 | 5.9531 | -1.5253 | 4.7719 | 0.32958
81.8261 | 9.5255 | 11.0444 | 5.9511 | -1.5189 | 4.7639 | 0.32942
81.8361 | 9.5142 | 11.0343 | 5.9491 | -1.5201 | 4.7559 | 0.32926
81.8461 | 9.5081 | 11.0242 | 5.947 | -1.5161 | 4.748 | 0.3291
81.8561 | 9.5029 | 11.014 | 5.945 | -1.5111 | 4.7401 | 0.32895
81.8661 | 9.4966 | 11.0039 | 5.9429 | -1.5073 | 4.7322 | 0.32879
81.8761 | 9.4852 | 10.9938 | 5.9408 | -1.5086 | 4.7243 | 0.32862
81.8861 | 9.4745 | 10.9836 | 5.9387 | -1.5091 | 4.7164 | 0.32846
81.8961 | 9.4627 | 10.9735 | 5.9366 | -1.5108 | 4.7086 | 0.3283
81.9061 | 9.4544 | 10.9634 | 5.9345 | -1.509 | 4.7008 | 0.32814
81.9161 | 9.4434 | 10.9533 | 5.9324 | -1.5099 | 4.693 | 0.32797
81.9261 | 9.4332 | 10.9432 | 5.9302 | -1.51 | 4.6852 | 0.32781
81.9361 | 9.423 | 10.9331 | 5.928 | -1.5101 | 4.6774 | 0.32764
81.9461 | 9.4133 | 10.923 | 5.9259 | -1.5097 | 4.6696 | 0.32747
81.9561 | 9.401 | 10.9129 | 5.9237 | -1.5119 | 4.6619 | 0.32731
81.9661 | 9.3907 | 10.9028 | 5.9215 | -1.5121 | 4.6542 | 0.32714
81.9761 | 9.3777 | 10.8927 | 5.9193 | -1.515 | 4.6465 | 0.32697
81.9861 | 9.3677 | 10.8826 | 5.917 | -1.5149 | 4.6388 | 0.3268
81.9961 | 9.3538 | 10.8725 | 5.9148 | -1.5187 | 4.6311 | 0.32663
82.0061 | 9.3423 | 10.8624 | 5.9125 | -1.5201 | 4.6235 | 0.32646
82.0161 | 9.3316 | 10.8524 | 5.9102 | -1.5208 | 4.6158 | 0.32628
82.0261 | 9.3189 | 10.8423 | 5.9079 | -1.5234 | 4.6082 | 0.32611
82.0361 | 9.3117 | 10.8322 | 5.9056 | -1.5205 | 4.6006 | 0.32594
82.0461 | 9.2964 | 10.8221 | 5.9033 | -1.5257 | 4.593 | 0.32576
82.0561 | 9.288 | 10.812 | 5.901 | -1.524 | 4.5855 | 0.32559
82.0661 | 9.277 | 10.802 | 5.8987 | -1.525 | 4.5779 | 0.32541
82.076 | 9.2699 | 10.7919 | 5.8963 | -1.522 | 4.5704 | 0.32523
82.0861 | 9.2626 | 10.7819 | 5.8939 | -1.5193 | 4.5629 | 0.32506
82.0961 | 9.2536 | 10.7718 | 5.8916 | -1.5182 | 4.5554 | 0.32488
82.106 | 9.2407 | 10.7617 | 5.8892 | -1.521 | 4.5479 | 0.3247
82.116 | 9.2319 | 10.7517 | 5.8868 | -1.5198 | 4.5404 | 0.32452
82.126 | 9.2221 | 10.7417 | 5.8843 | -1.5196 | 4.533 | 0.32434
82.136 | 9.2118 | 10.7316 | 5.8819 | -1.5198 | 4.5256 | 0.32415
82.146 | 9.2065 | 10.7216 | 5.8795 | -1.5151 | 4.5181 | 0.32397
82.156 | 9.1994 | 10.7115 | 5.877 | -1.5121 | 4.5107 | 0.32379
82.166 | 9.1892 | 10.7015 | 5.8745 | -1.5123 | 4.5034 | 0.3236
82.176 | 9.1848 | 10.6915 | 5.872 | -1.5067 | 4.496 | 0.32342
82.186 | 9.1803 | 10.6814 | 5.8695 | -1.5011 | 4.4887 | 0.32323
82.196 | 9.1715 | 10.6714 | 5.867 | -1.4999 | 4.4813 | 0.32305
82.206 | 9.1642 | 10.6614 | 5.8645 | -1.4972 | 4.474 | 0.32286
82.216 | 9.154 | 10.6514 | 5.862 | -1.4974 | 4.4667 | 0.32267
82.226 | 9.1488 | 10.6413 | 5.8594 | -1.4925 | 4.4594 | 0.32248
82.236 | 9.1417 | 10.6313 | 5.8569 | -1.4896 | 4.4522 | 0.32229
82.246 | 9.1349 | 10.6213 | 5.8543 | -1.4864 | 4.4449 | 0.3221
82.256 | 9.1319 | 10.6113 | 5.8517 | -1.4794 | 4.4377 | 0.32191
82.266 | 9.1283 | 10.6013 | 5.8491 | -1.473 | 4.4305 | 0.32172
82.276 | 9.1272 | 10.5913 | 5.8465 | -1.4641 | 4.4233 | 0.32153
82.286 | 9.1211 | 10.5813 | 5.8438 | -1.4602 | 4.4161 | 0.32134
82.296 | 9.1112 | 10.5713 | 5.8412 | -1.4601 | 4.4089 | 0.32114
82.306 | 9.1038 | 10.5613 | 5.8386 | -1.4575 | 4.4018 | 0.32095
82.316 | 9.1003 | 10.5513 | 5.8359 | -1.451 | 4.3947 | 0.32075
82.326 | 9.0944 | 10.5413 | 5.8332 | -1.4469 | 4.3875 | 0.32056
82.336 | 9.0897 | 10.5313 | 5.8305 | -1.4416 | 4.3805 | 0.32036
82.346 | 9.0894 | 10.5214 | 5.8278 | -1.432 | 4.3734 | 0.32016
82.356 | 9.0826 | 10.5114 | 5.8251 | -1.4288 | 4.3663 | 0.31996
82.366 | 9.0785 | 10.5014 | 5.8224 | -1.4229 | 4.3592 | 0.31977
82.376 | 9.0717 | 10.4914 | 5.8197 | -1.4197 | 4.3522 | 0.31957
82.386 | 9.0609 | 10.4815 | 5.8169 | -1.4206 | 4.3452 | 0.31937
82.396 | 9.0624 | 10.4715 | 5.8141 | -1.4091 | 4.3382 | 0.31917
82.406 | 9.0497 | 10.4615 | 5.8114 | -1.4118 | 4.3312 | 0.31897
82.416 | 9.044 | 10.4516 | 5.8086 | -1.4076 | 4.3242 | 0.31876
82.426 | 9.0427 | 10.4416 | 5.8058 | -1.3989 | 4.3173 | 0.31856
82.436 | 9.0313 | 10.4317 | 5.803 | -1.4004 | 4.3103 | 0.31836
82.446 | 9.0215 | 10.4217 | 5.8002 | -1.4002 | 4.3034 | 0.31815
82.456 | 9.0187 | 10.4118 | 5.7973 | -1.3931 | 4.2965 | 0.31795
82.466 | 9.014 | 10.4018 | 5.7945 | -1.3878 | 4.2896 | 0.31774
82.476 | 9.0084 | 10.3919 | 5.7916 | -1.3835 | 4.2827 | 0.31754
82.486 | 8.9939 | 10.3819 | 5.7887 | -1.388 | 4.2759 | 0.31733
82.496 | 8.9864 | 10.372 | 5.7859 | -1.3856 | 4.269 | 0.31712
82.506 | 8.9779 | 10.3621 | 5.783 | -1.3842 | 4.2622 | 0.31692
82.516 | 8.9718 | 10.3521 | 5.7801 | -1.3803 | 4.2554 | 0.31671
82.526 | 8.964 | 10.3422 | 5.7772 | -1.3782 | 4.2486 | 0.3165
82.536 | 8.9512 | 10.3323 | 5.7742 | -1.3811 | 4.2418 | 0.31629
82.546 | 8.9522 | 10.3224 | 5.7713 | -1.3702 | 4.235 | 0.31608
82.556 | 8.9456 | 10.3125 | 5.7683 | -1.3669 | 4.2283 | 0.31587
82.566 | 8.9345 | 10.3025 | 5.7654 | -1.368 | 4.2215 | 0.31565
82.576 | 8.9238 | 10.2926 | 5.7624 | -1.3688 | 4.2148 | 0.31544
82.586 | 8.9104 | 10.2827 | 5.7594 | -1.3723 | 4.2081 | 0.31523
82.596 | 8.9086 | 10.2728 | 5.7564 | -1.3642 | 4.2014 | 0.31502
82.606 | 8.9008 | 10.2629 | 5.7534 | -1.3621 | 4.1947 | 0.3148
82.6159 | 8.895 | 10.253 | 5.7504 | -1.358 | 4.188 | 0.31459
82.626 | 8.8889 | 10.2431 | 5.7474 | -1.3542 | 4.1814 | 0.31437
82.6359 | 8.8847 | 10.2332 | 5.7443 | -1.3485 | 4.1747 | 0.31416
82.6459 | 8.8774 | 10.2233 | 5.7413 | -1.3459 | 4.1681 | 0.31394
82.656 | 8.8693 | 10.2135 | 5.7382 | -1.3442 | 4.1615 | 0.31372
82.6659 | 8.8635 | 10.2036 | 5.7351 | -1.3401 | 4.1549 | 0.31351
82.6759 | 8.8588 | 10.1937 | 5.7321 | -1.3349 | 4.1484 | 0.31329
82.6859 | 8.8584 | 10.1838 | 5.729 | -1.3254 | 4.1418 | 0.31307
82.6959 | 8.8509 | 10.174 | 5.7259 | -1.3231 | 4.1353 | 0.31285
82.7059 | 8.8445 | 10.1641 | 5.7227 | -1.3196 | 4.1287 | 0.31263
82.7159 | 8.8451 | 10.1542 | 5.7196 | -1.3091 | 4.1222 | 0.31241
82.7259 | 8.8433 | 10.1444 | 5.7165 | -1.3011 | 4.1157 | 0.31219
82.7359 | 8.8422 | 10.1345 | 5.7133 | -1.2923 | 4.1092 | 0.31197
82.7459 | 8.8389 | 10.1247 | 5.7102 | -1.2858 | 4.1028 | 0.31174
82.7559 | 8.8348 | 10.1148 | 5.707 | -1.28 | 4.0963 | 0.31152
82.7659 | 8.837 | 10.105 | 5.7038 | -1.268 | 4.0898 | 0.3113
82.7759 | 8.8369 | 10.0951 | 5.7006 | -1.2582 | 4.0834 | 0.31107
82.7859 | 8.8291 | 10.0853 | 5.6974 | -1.2562 | 4.077 | 0.31085
82.7959 | 8.8284 | 10.0755 | 5.6942 | -1.2471 | 4.0706 | 0.31063
82.8059 | 8.8292 | 10.0656 | 5.691 | -1.2364 | 4.0642 | 0.3104
82.8159 | 8.8311 | 10.0558 | 5.6878 | -1.2247 | 4.0579 | 0.31017
82.8259 | 8.827 | 10.046 | 5.6845 | -1.219 | 4.0515 | 0.30995
82.8359 | 8.8276 | 10.0362 | 5.6813 | -1.2086 | 4.0452 | 0.30972
82.8459 | 8.8231 | 10.0263 | 5.678 | -1.2032 | 4.0388 | 0.30949
82.8559 | 8.8209 | 10.0165 | 5.6747 | -1.1956 | 4.0325 | 0.30927
82.8659 | 8.8241 | 10.0067 | 5.6715 | -1.1826 | 4.0262 | 0.30904
82.8759 | 8.817 | 9.9969 | 5.6682 | -1.1799 | 4.0199 | 0.30881
82.8859 | 8.8144 | 9.9871 | 5.6649 | -1.1727 | 4.0137 | 0.30858
82.8959 | 8.8124 | 9.9773 | 5.6616 | -1.1649 | 4.0074 | 0.30835
82.9059 | 8.8089 | 9.9675 | 5.6582 | -1.1586 | 4.0012 | 0.30812
82.9159 | 8.8051 | 9.9577 | 5.6549 | -1.1526 | 3.9949 | 0.30789
82.9259 | 8.8006 | 9.9479 | 5.6516 | -1.1473 | 3.9887 | 0.30766
82.9359 | 8.7968 | 9.9381 | 5.6482 | -1.1413 | 3.9825 | 0.30742
82.9459 | 8.793 | 9.9284 | 5.6449 | -1.1354 | 3.9763 | 0.30719
82.9559 | 8.7894 | 9.9186 | 5.6415 | -1.1292 | 3.9702 | 0.30696
82.9659 | 8.7828 | 9.9088 | 5.6381 | -1.126 | 3.964 | 0.30673
82.9759 | 8.7763 | 9.8991 | 5.6347 | -1.1228 | 3.9578 | 0.30649
82.9859 | 8.7722 | 9.8893 | 5.6313 | -1.1171 | 3.9517 | 0.30626
82.9959 | 8.7644 | 9.8795 | 5.6279 | -1.1151 | 3.9456 | 0.30602
83.0059 | 8.758 | 9.8698 | 5.6245 | -1.1118 | 3.9395 | 0.30579
83.0159 | 8.7504 | 9.86 | 5.6211 | -1.1096 | 3.9334 | 0.30555
83.0259 | 8.7499 | 9.8503 | 5.6176 | -1.1004 | 3.9273 | 0.30532
83.0359 | 8.742 | 9.8405 | 5.6142 | -1.0985 | 3.9213 | 0.30508
83.0459 | 8.7367 | 9.8308 | 5.6107 | -1.0941 | 3.9152 | 0.30484
83.0559 | 8.7305 | 9.8211 | 5.6073 | -1.0906 | 3.9092 | 0.30461
83.0659 | 8.7253 | 9.8113 | 5.6038 | -1.086 | 3.9031 | 0.30437
83.0759 | 8.7177 | 9.8016 | 5.6003 | -1.0839 | 3.8971 | 0.30413
83.0859 | 8.7118 | 9.7919 | 5.5969 | -1.0801 | 3.8911 | 0.30389
83.0959 | 8.7055 | 9.7822 | 5.5934 | -1.0767 | 3.8852 | 0.30365
83.1059 | 8.7033 | 9.7725 | 5.5899 | -1.0692 | 3.8792 | 0.30341
83.1159 | 8.7005 | 9.7627 | 5.5863 | -1.0622 | 3.8732 | 0.30317
83.1259 | 8.6953 | 9.753 | 5.5828 | -1.0577 | 3.8673 | 0.30293
83.1359 | 8.69 | 9.7433 | 5.5793 | -1.0533 | 3.8614 | 0.30269
83.1459 | 8.6844 | 9.7336 | 5.5758 | -1.0492 | 3.8554 | 0.30245
83.1559 | 8.6778 | 9.724 | 5.5722 | -1.0462 | 3.8495 | 0.30221
83.1659 | 8.6716 | 9.7143 | 5.5687 | -1.0427 | 3.8436 | 0.30197
83.1758 | 8.6681 | 9.7046 | 5.5651 | -1.0365 | 3.8378 | 0.30173
83.1859 | 8.6674 | 9.6949 | 5.5615 | -1.0275 | 3.8319 | 0.30149
83.1958 | 8.6592 | 9.6852 | 5.558 | -1.026 | 3.826 | 0.30124
83.2058 | 8.6566 | 9.6756 | 5.5544 | -1.019 | 3.8202 | 0.301
83.2158 | 8.6537 | 9.6659 | 5.5508 | -1.0122 | 3.8144 | 0.30076
83.2258 | 8.6522 | 9.6563 | 5.5472 | -1.0041 | 3.8086 | 0.30051
83.2358 | 8.6533 | 9.6466 | 5.5436 | -0.9933 | 3.8028 | 0.30027
83.2458 | 8.645 | 9.637 | 5.5399 | -0.99195 | 3.797 | 0.30002
83.2558 | 8.642 | 9.6273 | 5.5363 | -0.98531 | 3.7912 | 0.29978
83.2658 | 8.6355 | 9.6177 | 5.5327 | -0.98217 | 3.7854 | 0.29953
83.2758 | 8.6309 | 9.608 | 5.5291 | -0.97714 | 3.7797 | 0.29929
83.2858 | 8.6308 | 9.5984 | 5.5254 | -0.96761 | 3.774 | 0.29904
83.2958 | 8.6305 | 9.5888 | 5.5217 | -0.95829 | 3.7682 | 0.29879
83.3058 | 8.6248 | 9.5792 | 5.5181 | -0.95437 | 3.7625 | 0.29855
83.3158 | 8.6208 | 9.5696 | 5.5144 | -0.94875 | 3.7568 | 0.2983
83.3258 | 8.6222 | 9.56 | 5.5107 | -0.93775 | 3.7512 | 0.29805
83.3358 | 8.621 | 9.5503 | 5.5071 | -0.92935 | 3.7455 | 0.2978
83.3458 | 8.6134 | 9.5407 | 5.5034 | -0.92735 | 3.7398 | 0.29756
83.3558 | 8.6106 | 9.5312 | 5.4997 | -0.92055 | 3.7342 | 0.29731
83.3658 | 8.6059 | 9.5216 | 5.496 | -0.91566 | 3.7285 | 0.29706
83.3758 | 8.6058 | 9.512 | 5.4923 | -0.90618 | 3.7229 | 0.29681
83.3858 | 8.6021 | 9.5024 | 5.4885 | -0.90031 | 3.7173 | 0.29656
83.3958 | 8.5984 | 9.4928 | 5.4848 | -0.89444 | 3.7117 | 0.29631
83.4058 | 8.5985 | 9.4833 | 5.4811 | -0.88477 | 3.7061 | 0.29606
83.4158 | 8.5911 | 9.4737 | 5.4774 | -0.88261 | 3.7005 | 0.29581
83.4258 | 8.5868 | 9.4642 | 5.4736 | -0.87735 | 3.695 | 0.29556
83.4358 | 8.5843 | 9.4546 | 5.4699 | -0.87031 | 3.6894 | 0.29531
83.4458 | 8.5808 | 9.4451 | 5.4661 | -0.86427 | 3.6839 | 0.29506
83.4558 | 8.5736 | 9.4355 | 5.4623 | -0.86193 | 3.6784 | 0.29481
83.4658 | 8.5728 | 9.426 | 5.4586 | -0.8532 | 3.6729 | 0.29456
83.4758 | 8.5707 | 9.4165 | 5.4548 | -0.84577 | 3.6674 | 0.2943
83.4858 | 8.5688 | 9.4069 | 5.451 | -0.83815 | 3.6619 | 0.29405
83.4958 | 8.5637 | 9.3974 | 5.4472 | -0.83374 | 3.6564 | 0.2938
83.5058 | 8.5587 | 9.3879 | 5.4434 | -0.82923 | 3.6509 | 0.29355
83.5158 | 8.5574 | 9.3784 | 5.4396 | -0.82103 | 3.6455 | 0.29329
83.5258 | 8.5528 | 9.3689 | 5.4358 | -0.81613 | 3.6401 | 0.29304
83.5358 | 8.5512 | 9.3594 | 5.432 | -0.80824 | 3.6346 | 0.29279
83.5458 | 8.5455 | 9.35 | 5.4282 | -0.80446 | 3.6292 | 0.29253
83.5558 | 8.5426 | 9.3405 | 5.4244 | -0.79788 | 3.6238 | 0.29228
83.5658 | 8.5371 | 9.331 | 5.4206 | -0.79391 | 3.6184 | 0.29202
83.5758 | 8.5376 | 9.3215 | 5.4167 | -0.78394 | 3.613 | 0.29177
83.5858 | 8.5374 | 9.3121 | 5.4129 | -0.77468 | 3.6077 | 0.29151
83.5958 | 8.5318 | 9.3026 | 5.4091 | -0.77083 | 3.6023 | 0.29126
83.6058 | 8.5289 | 9.2932 | 5.4052 | -0.76429 | 3.597 | 0.291
83.6158 | 8.5251 | 9.2837 | 5.4014 | -0.75865 | 3.5916 | 0.29075
83.6258 | 8.5295 | 9.2743 | 5.3975 | -0.74481 | 3.5863 | 0.29049
83.6358 | 8.5221 | 9.2649 | 5.3936 | -0.74279 | 3.581 | 0.29024
83.6458 | 8.5187 | 9.2555 | 5.3898 | -0.73676 | 3.5757 | 0.28998
83.6558 | 8.5188 | 9.2461 | 5.3859 | -0.72726 | 3.5704 | 0.28972
83.6658 | 8.5213 | 9.2366 | 5.382 | -0.71535 | 3.5651 | 0.28947
83.6758 | 8.5192 | 9.2272 | 5.3782 | -0.70805 | 3.5599 | 0.28921
83.6858 | 8.5152 | 9.2179 | 5.3743 | -0.70265 | 3.5546 | 0.28895
83.6958 | 8.5129 | 9.2085 | 5.3704 | -0.69557 | 3.5494 | 0.28869
83.7058 | 8.5173 | 9.1991 | 5.3665 | -0.68178 | 3.5442 | 0.28844
83.7157 | 8.5162 | 9.1897 | 5.3626 | -0.67352 | 3.539 | 0.28818
83.7258 | 8.5171 | 9.1804 | 5.3587 | -0.66325 | 3.5337 | 0.28792
83.7357 | 8.5175 | 9.171 | 5.3548 | -0.6535 | 3.5285 | 0.28766
83.7458 | 8.5128 | 9.1616 | 5.3509 | -0.64884 | 3.5234 | 0.2874
83.7558 | 8.5138 | 9.1523 | 5.347 | -0.6385 | 3.5182 | 0.28715
83.7657 | 8.5175 | 9.143 | 5.343 | -0.62547 | 3.513 | 0.28689
83.7757 | 8.5186 | 9.1336 | 5.3391 | -0.61504 | 3.5079 | 0.28663
83.7857 | 8.5155 | 9.1243 | 5.3352 | -0.60882 | 3.5027 | 0.28637
83.7957 | 8.5181 | 9.115 | 5.3313 | -0.5969 | 3.4976 | 0.28611
83.8057 | 8.5203 | 9.1057 | 5.3273 | -0.58539 | 3.4925 | 0.28585
83.8157 | 8.522 | 9.0964 | 5.3234 | -0.57439 | 3.4874 | 0.28559
83.8257 | 8.5212 | 9.0871 | 5.3195 | -0.56591 | 3.4823 | 0.28533
83.8357 | 8.5126 | 9.0778 | 5.3155 | -0.56522 | 3.4772 | 0.28507
83.8457 | 8.5182 | 9.0685 | 5.3116 | -0.55035 | 3.4722 | 0.28481
83.8557 | 8.5226 | 9.0593 | 5.3076 | -0.53668 | 3.4671 | 0.28455
83.8657 | 8.5233 | 9.05 | 5.3037 | -0.52672 | 3.462 | 0.28429
83.8757 | 8.52 | 9.0408 | 5.2997 | -0.52077 | 3.457 | 0.28403
83.8857 | 8.5193 | 9.0315 | 5.2958 | -0.51223 | 3.452 | 0.28377
83.8957 | 8.5208 | 9.0223 | 5.2918 | -0.50149 | 3.447 | 0.28351
83.9057 | 8.5167 | 9.0131 | 5.2879 | -0.49636 | 3.442 | 0.28325
83.9157 | 8.5157 | 9.0038 | 5.2839 | -0.48814 | 3.437 | 0.28299
83.9257 | 8.5164 | 8.9946 | 5.2799 | -0.47822 | 3.432 | 0.28272
83.9357 | 8.5179 | 8.9854 | 5.276 | -0.46753 | 3.427 | 0.28246
83.9457 | 8.522 | 8.9762 | 5.272 | -0.45423 | 3.422 | 0.2822
83.9557 | 8.5124 | 8.967 | 5.268 | -0.45465 | 3.4171 | 0.28194
83.9657 | 8.5094 | 8.9579 | 5.264 | -0.44847 | 3.4122 | 0.28168
83.9757 | 8.5033 | 8.9487 | 5.2601 | -0.4454 | 3.4072 | 0.28142
83.9857 | 8.4985 | 8.9395 | 5.2561 | -0.44104 | 3.4023 | 0.28115
83.9957 | 8.4987 | 8.9304 | 5.2521 | -0.43169 | 3.3974 | 0.28089
84.0057 | 8.4926 | 8.9212 | 5.2481 | -0.42865 | 3.3925 | 0.28063
84.0157 | 8.4929 | 8.9121 | 5.2441 | -0.41921 | 3.3876 | 0.28037
84.0257 | 8.4905 | 8.903 | 5.2402 | -0.41248 | 3.3827 | 0.2801
84.0357 | 8.485 | 8.8939 | 5.2362 | -0.40887 | 3.3779 | 0.27984
84.0457 | 8.4853 | 8.8848 | 5.2322 | -0.39947 | 3.373 | 0.27958
84.0557 | 8.4841 | 8.8757 | 5.2282 | -0.39157 | 3.3682 | 0.27932
84.0657 | 8.4767 | 8.8666 | 5.2242 | -0.38988 | 3.3633 | 0.27905
84.0757 | 8.4754 | 8.8575 | 5.2202 | -0.3821 | 3.3585 | 0.27879
84.0857 | 8.4749 | 8.8484 | 5.2162 | -0.37353 | 3.3537 | 0.27853
84.0957 | 8.4727 | 8.8394 | 5.2122 | -0.36667 | 3.3489 | 0.27826
84.1057 | 8.4744 | 8.8303 | 5.2082 | -0.35592 | 3.3441 | 0.278
84.1157 | 8.48 | 8.8213 | 5.2042 | -0.34128 | 3.3393 | 0.27774
84.1257 | 8.4742 | 8.8122 | 5.2002 | -0.33805 | 3.3345 | 0.27747
84.1357 | 8.4758 | 8.8032 | 5.1962 | -0.32742 | 3.3298 | 0.27721
84.1457 | 8.4708 | 8.7942 | 5.1922 | -0.32341 | 3.325 | 0.27695
84.1557 | 8.4717 | 8.7852 | 5.1883 | -0.31352 | 3.3203 | 0.27668
84.1657 | 8.4728 | 8.7762 | 5.1843 | -0.30342 | 3.3155 | 0.27642
84.1757 | 8.4744 | 8.7672 | 5.1803 | -0.29284 | 3.3108 | 0.27615
84.1857 | 8.4797 | 8.7583 | 5.1763 | -0.27857 | 3.3061 | 0.27589
84.1957 | 8.4792 | 8.7493 | 5.1723 | -0.2701 | 3.3014 | 0.27563
84.2057 | 8.4772 | 8.7404 | 5.1683 | -0.26316 | 3.2967 | 0.27536
84.2157 | 8.4731 | 8.7314 | 5.1643 | -0.25831 | 3.292 | 0.2751
84.2257 | 8.4679 | 8.7225 | 5.1603 | -0.25458 | 3.2874 | 0.27483
84.2357 | 8.4735 | 8.7136 | 5.1563 | -0.24006 | 3.2827 | 0.27457
84.2457 | 8.4726 | 8.7047 | 5.1523 | -0.23205 | 3.2781 | 0.2743
84.2557 | 8.4728 | 8.6957 | 5.1483 | -0.22295 | 3.2734 | 0.27404
84.2656 | 8.4754 | 8.6869 | 5.1443 | -0.21147 | 3.2688 | 0.27377
84.2756 | 8.4777 | 8.678 | 5.1403 | -0.20029 | 3.2642 | 0.27351
84.2857 | 8.4761 | 8.6691 | 5.1363 | -0.19302 | 3.2595 | 0.27324
84.2956 | 8.4768 | 8.6603 | 5.1323 | -0.18347 | 3.2549 | 0.27298
84.3056 | 8.4767 | 8.6514 | 5.1284 | -0.17472 | 3.2504 | 0.27271
84.3156 | 8.4747 | 8.6426 | 5.1244 | -0.16789 | 3.2458 | 0.27245
84.3256 | 8.4782 | 8.6338 | 5.1204 | -0.15557 | 3.2412 | 0.27218
84.3356 | 8.4777 | 8.625 | 5.1164 | -0.14726 | 3.2366 | 0.27192
84.3456 | 8.4762 | 8.6162 | 5.1124 | -0.13996 | 3.2321 | 0.27165
84.3556 | 8.4836 | 8.6074 | 5.1084 | -0.12377 | 3.2275 | 0.27139
84.3656 | 8.487 | 8.5986 | 5.1045 | -0.11159 | 3.223 | 0.27112
84.3756 | 8.4919 | 8.5898 | 5.1005 | -0.097932 | 3.2185 | 0.27086
84.3856 | 8.4931 | 8.5811 | 5.0965 | -0.087978 | 3.214 | 0.27059
84.3956 | 8.4999 | 8.5723 | 5.0925 | -0.072436 | 3.2095 | 0.27033
84.4056 | 8.4953 | 8.5636 | 5.0886 | -0.068305 | 3.205 | 0.27006
84.4156 | 8.495 | 8.5549 | 5.0846 | -0.059886 | 3.2005 | 0.2698
84.4256 | 8.5039 | 8.5462 | 5.0806 | -0.042288 | 3.196 | 0.26953
84.4356 | 8.5144 | 8.5375 | 5.0767 | -0.023093 | 3.1915 | 0.26927
84.4456 | 8.52 | 8.5288 | 5.0727 | -0.008811 | 3.1871 | 0.269
84.4556 | 8.5213 | 8.5201 | 5.0688 | 0.001159 | 3.1826 | 0.26874
84.4656 | 8.5279 | 8.5115 | 5.0648 | 0.016416 | 3.1782 | 0.26847
84.4756 | 8.5297 | 8.5028 | 5.0609 | 0.026861 | 3.1738 | 0.26821
84.4856 | 8.541 | 8.4942 | 5.0569 | 0.046785 | 3.1693 | 0.26794
84.4956 | 8.5423 | 8.4856 | 5.053 | 0.056705 | 3.1649 | 0.26768
84.5056 | 8.5489 | 8.477 | 5.049 | 0.071911 | 3.1605 | 0.26741
84.5156 | 8.5613 | 8.4684 | 5.0451 | 0.092905 | 3.1561 | 0.26714
84.5256 | 8.5645 | 8.4598 | 5.0412 | 0.10469 | 3.1518 | 0.26688
84.5356 | 8.5709 | 8.4513 | 5.0373 | 0.11965 | 3.1474 | 0.26661
84.5456 | 8.5828 | 8.4427 | 5.0333 | 0.1401 | 3.143 | 0.26635
84.5556 | 8.5863 | 8.4342 | 5.0294 | 0.15214 | 3.1387 | 0.26608
84.5656 | 8.597 | 8.4256 | 5.0255 | 0.17137 | 3.1343 | 0.26582
84.5756 | 8.5996 | 8.4171 | 5.0216 | 0.18248 | 3.13 | 0.26555
84.5856 | 8.6129 | 8.4086 | 5.0177 | 0.20428 | 3.1257 | 0.26529
84.5956 | 8.6187 | 8.4001 | 5.0138 | 0.21856 | 3.1213 | 0.26502
84.6056 | 8.632 | 8.3917 | 5.0099 | 0.24034 | 3.117 | 0.26476
84.6156 | 8.6402 | 8.3832 | 5.006 | 0.257 | 3.1127 | 0.26449
84.6256 | 8.6509 | 8.3748 | 5.0021 | 0.27614 | 3.1084 | 0.26422
84.6356 | 8.6653 | 8.3663 | 4.9982 | 0.29898 | 3.1042 | 0.26396
84.6456 | 8.6715 | 8.3579 | 4.9943 | 0.31359 | 3.0999 | 0.26369
84.6556 | 8.6786 | 8.3495 | 4.9905 | 0.32909 | 3.0956 | 0.26343
84.6656 | 8.6825 | 8.3411 | 4.9866 | 0.34138 | 3.0914 | 0.26316
84.6756 | 8.7013 | 8.3327 | 4.9827 | 0.36855 | 3.0871 | 0.2629
84.6856 | 8.7073 | 8.3244 | 4.9789 | 0.38291 | 3.0829 | 0.26263
84.6956 | 8.7197 | 8.316 | 4.975 | 0.40365 | 3.0787 | 0.26237
84.7056 | 8.7307 | 8.3077 | 4.9712 | 0.42298 | 3.0744 | 0.2621
84.7156 | 8.7355 | 8.2994 | 4.9673 | 0.4361 | 3.0702 | 0.26184
84.7256 | 8.7431 | 8.2911 | 4.9635 | 0.452 | 3.066 | 0.26157
84.7356 | 8.7501 | 8.2828 | 4.9597 | 0.46729 | 3.0618 | 0.26131
84.7456 | 8.7606 | 8.2745 | 4.9559 | 0.48606 | 3.0576 | 0.26104
84.7556 | 8.7661 | 8.2663 | 4.952 | 0.49981 | 3.0535 | 0.26077
84.7656 | 8.78 | 8.2581 | 4.9482 | 0.52195 | 3.0493 | 0.26051
84.7756 | 8.7863 | 8.2498 | 4.9444 | 0.53647 | 3.0451 | 0.26024
84.7856 | 8.7869 | 8.2416 | 4.9406 | 0.54528 | 3.041 | 0.25998
84.7956 | 8.7933 | 8.2334 | 4.9369 | 0.55988 | 3.0369 | 0.25971
84.8055 | 8.809 | 8.2253 | 4.9331 | 0.58374 | 3.0327 | 0.25945
84.8156 | 8.8144 | 8.2171 | 4.9293 | 0.59731 | 3.0286 | 0.25918
84.8256 | 8.8224 | 8.2089 | 4.9255 | 0.61345 | 3.0245 | 0.25892
84.8355 | 8.8287 | 8.2008 | 4.9218 | 0.62788 | 3.0204 | 0.25865
84.8456 | 8.8353 | 8.1927 | 4.918 | 0.6426 | 3.0163 | 0.25839
84.8555 | 8.838 | 8.1846 | 4.9143 | 0.65339 | 3.0122 | 0.25812
84.8655 | 8.8477 | 8.1765 | 4.9106 | 0.67117 | 3.0081 | 0.25786
84.8755 | 8.8545 | 8.1685 | 4.9068 | 0.68603 | 3.004 | 0.25759
84.8855 | 8.8643 | 8.1604 | 4.9031 | 0.70388 | 3 | 0.25733
84.8955 | 8.8644 | 8.1524 | 4.8994 | 0.71201 | 2.9959 | 0.25707
84.9055 | 8.8705 | 8.1444 | 4.8957 | 0.72613 | 2.9919 | 0.2568
84.9155 | 8.8739 | 8.1364 | 4.892 | 0.73752 | 2.9878 | 0.25654
84.9255 | 8.8748 | 8.1284 | 4.8883 | 0.7464 | 2.9838 | 0.25627
84.9355 | 8.8789 | 8.1204 | 4.8846 | 0.75846 | 2.9798 | 0.25601
84.9455 | 8.8778 | 8.1125 | 4.881 | 0.76531 | 2.9758 | 0.25574
84.9555 | 8.8799 | 8.1046 | 4.8773 | 0.77534 | 2.9718 | 0.25548
84.9655 | 8.883 | 8.0967 | 4.8737 | 0.78635 | 2.9678 | 0.25521
84.9755 | 8.8752 | 8.0888 | 4.87 | 0.78644 | 2.9638 | 0.25495
84.9855 | 8.878 | 8.0809 | 4.8664 | 0.79711 | 2.9598 | 0.25469
84.9955 | 8.8778 | 8.073 | 4.8628 | 0.80477 | 2.9558 | 0.25442
85.0055 | 8.8766 | 8.0652 | 4.8592 | 0.81141 | 2.9519 | 0.25416
85.0155 | 8.8695 | 8.0574 | 4.8556 | 0.81213 | 2.9479 | 0.25389
85.0255 | 8.8702 | 8.0496 | 4.852 | 0.82063 | 2.944 | 0.25363
85.0355 | 8.8641 | 8.0418 | 4.8484 | 0.82231 | 2.94 | 0.25337
85.0455 | 8.8592 | 8.034 | 4.8448 | 0.82518 | 2.9361 | 0.2531
85.0555 | 8.8584 | 8.0263 | 4.8413 | 0.83213 | 2.9322 | 0.25284
85.0655 | 8.8521 | 8.0185 | 4.8377 | 0.83356 | 2.9283 | 0.25257
85.0755 | 8.8492 | 8.0108 | 4.8342 | 0.83837 | 2.9243 | 0.25231
85.0855 | 8.8474 | 8.0031 | 4.8307 | 0.84425 | 2.9205 | 0.25205
85.0955 | 8.835 | 7.9955 | 4.8271 | 0.83953 | 2.9166 | 0.25178
85.1055 | 8.8308 | 7.9878 | 4.8236 | 0.84298 | 2.9127 | 0.25152
85.1155 | 8.8294 | 7.9802 | 4.8201 | 0.84921 | 2.9088 | 0.25126
85.1255 | 8.8201 | 7.9726 | 4.8166 | 0.84753 | 2.9049 | 0.25099
85.1355 | 8.8134 | 7.965 | 4.8132 | 0.84842 | 2.9011 | 0.25073
85.1455 | 8.812 | 7.9574 | 4.8097 | 0.85459 | 2.8972 | 0.25047
85.1555 | 8.8004 | 7.9499 | 4.8063 | 0.85055 | 2.8934 | 0.2502
85.1655 | 8.7868 | 7.9423 | 4.8028 | 0.84448 | 2.8895 | 0.24994
85.1755 | 8.777 | 7.9348 | 4.7994 | 0.8422 | 2.8857 | 0.24968
85.1855 | 8.7667 | 7.9273 | 4.796 | 0.8394 | 2.8819 | 0.24941
85.1955 | 8.7599 | 7.9198 | 4.7926 | 0.84007 | 2.8781 | 0.24915
85.2055 | 8.7501 | 7.9124 | 4.7892 | 0.83772 | 2.8743 | 0.24889
85.2155 | 8.738 | 7.9049 | 4.7858 | 0.83306 | 2.8705 | 0.24863
85.2255 | 8.7249 | 7.8975 | 4.7825 | 0.82737 | 2.8667 | 0.24836
85.2355 | 8.7148 | 7.8901 | 4.7791 | 0.82466 | 2.8629 | 0.2481
85.2455 | 8.7 | 7.8828 | 4.7758 | 0.81723 | 2.8591 | 0.24784
85.2555 | 8.6824 | 7.8754 | 4.7725 | 0.80698 | 2.8554 | 0.24758
85.2655 | 8.6737 | 7.8681 | 4.7692 | 0.80561 | 2.8516 | 0.24731
85.2755 | 8.656 | 7.8608 | 4.7659 | 0.79522 | 2.8479 | 0.24705
85.2855 | 8.6445 | 7.8535 | 4.7626 | 0.79101 | 2.8441 | 0.24679
85.2955 | 8.6302 | 7.8462 | 4.7593 | 0.78397 | 2.8404 | 0.24653
85.3055 | 8.6228 | 7.839 | 4.7561 | 0.78381 | 2.8367 | 0.24627
85.3155 | 8.6055 | 7.8318 | 4.7528 | 0.77373 | 2.833 | 0.246
85.3255 | 8.5935 | 7.8246 | 4.7496 | 0.76893 | 2.8292 | 0.24574
85.3355 | 8.5813 | 7.8174 | 4.7464 | 0.76391 | 2.8255 | 0.24548
85.3455 | 8.5742 | 7.8102 | 4.7432 | 0.76397 | 2.8218 | 0.24522
85.3555 | 8.5567 | 7.8031 | 4.74 | 0.75359 | 2.8182 | 0.24496
85.3654 | 8.5515 | 7.796 | 4.7368 | 0.7555 | 2.8145 | 0.2447
85.3755 | 8.541 | 7.7889 | 4.7337 | 0.75209 | 2.8108 | 0.24443
85.3855 | 8.5295 | 7.7818 | 4.7305 | 0.74766 | 2.8071 | 0.24417
85.3954 | 8.5233 | 7.7748 | 4.7274 | 0.7485 | 2.8035 | 0.24391
85.4055 | 8.519 | 7.7678 | 4.7243 | 0.75122 | 2.7998 | 0.24365
85.4154 | 8.509 | 7.7608 | 4.7212 | 0.74821 | 2.7962 | 0.24339
85.4254 | 8.5043 | 7.7538 | 4.7182 | 0.75048 | 2.7925 | 0.24313
85.4354 | 8.497 | 7.7469 | 4.7151 | 0.75013 | 2.7889 | 0.24287
85.4454 | 8.4805 | 7.7399 | 4.7121 | 0.74056 | 2.7853 | 0.24261
85.4554 | 8.4855 | 7.733 | 4.709 | 0.75246 | 2.7817 | 0.24235
85.4654 | 8.4733 | 7.7262 | 4.706 | 0.74713 | 2.7781 | 0.24209
85.4754 | 8.4681 | 7.7193 | 4.703 | 0.74879 | 2.7745 | 0.24183
85.4854 | 8.4643 | 7.7125 | 4.7001 | 0.75182 | 2.7709 | 0.24157
85.4954 | 8.4558 | 7.7057 | 4.6971 | 0.75012 | 2.7673 | 0.24131
85.5054 | 8.4457 | 7.6989 | 4.6941 | 0.7468 | 2.7637 | 0.24105
85.5154 | 8.439 | 7.6921 | 4.6912 | 0.74686 | 2.7601 | 0.24079
85.5254 | 8.4312 | 7.6854 | 4.6883 | 0.74579 | 2.7566 | 0.24053
85.5354 | 8.4242 | 7.6787 | 4.6854 | 0.74549 | 2.753 | 0.24027
85.5454 | 8.417 | 7.672 | 4.6826 | 0.74497 | 2.7495 | 0.24001
85.5554 | 8.4043 | 7.6654 | 4.6797 | 0.73893 | 2.7459 | 0.23975
85.5654 | 8.3971 | 7.6587 | 4.6769 | 0.73836 | 2.7424 | 0.23949
85.5754 | 8.3872 | 7.6521 | 4.6741 | 0.73506 | 2.7389 | 0.23923
85.5854 | 8.3805 | 7.6456 | 4.6713 | 0.73494 | 2.7353 | 0.23897
85.5954 | 8.3687 | 7.639 | 4.6685 | 0.7297 | 2.7318 | 0.23871
85.6054 | 8.3616 | 7.6325 | 4.6657 | 0.72913 | 2.7283 | 0.23845
85.6154 | 8.3537 | 7.626 | 4.663 | 0.72773 | 2.7248 | 0.23819
85.6254 | 8.341 | 7.6195 | 4.6602 | 0.7215 | 2.7213 | 0.23793
85.6354 | 8.3359 | 7.6131 | 4.6575 | 0.72285 | 2.7178 | 0.23767
85.6454 | 8.327 | 7.6066 | 4.6549 | 0.72037 | 2.7144 | 0.23742
85.6554 | 8.317 | 7.6002 | 4.6522 | 0.71677 | 2.7109 | 0.23716
85.6654 | 8.3129 | 7.5939 | 4.6496 | 0.71904 | 2.7074 | 0.2369
85.6754 | 8.309 | 7.5875 | 4.6469 | 0.72148 | 2.704 | 0.23664
85.6854 | 8.3063 | 7.5812 | 4.6443 | 0.72509 | 2.7005 | 0.23638
85.6954 | 8.2923 | 7.5749 | 4.6417 | 0.71738 | 2.6971 | 0.23612
85.7054 | 8.2863 | 7.5687 | 4.6392 | 0.71764 | 2.6936 | 0.23587
85.7154 | 8.2819 | 7.5624 | 4.6366 | 0.71947 | 2.6902 | 0.23561
85.7254 | 8.2749 | 7.5562 | 4.6341 | 0.71868 | 2.6868 | 0.23535
85.7354 | 8.2748 | 7.55 | 4.6316 | 0.72476 | 2.6833 | 0.23509
85.7454 | 8.2673 | 7.5439 | 4.6291 | 0.7234 | 2.6799 | 0.23483
85.7554 | 8.2623 | 7.5378 | 4.6267 | 0.72452 | 2.6765 | 0.23458
85.7654 | 8.2523 | 7.5317 | 4.6242 | 0.72061 | 2.6731 | 0.23432
85.7754 | 8.2459 | 7.5256 | 4.6218 | 0.72028 | 2.6697 | 0.23406
85.7854 | 8.2434 | 7.5196 | 4.6194 | 0.72381 | 2.6664 | 0.2338
85.7954 | 8.2418 | 7.5136 | 4.617 | 0.72822 | 2.663 | 0.23355
85.8054 | 8.2386 | 7.5076 | 4.6147 | 0.73099 | 2.6596 | 0.23329
85.8154 | 8.2276 | 7.5017 | 4.6124 | 0.72594 | 2.6563 | 0.23303
85.8254 | 8.2261 | 7.4957 | 4.6101 | 0.73036 | 2.6529 | 0.23278
85.8354 | 8.2273 | 7.4898 | 4.6078 | 0.73745 | 2.6496 | 0.23252
85.8454 | 8.2225 | 7.484 | 4.6055 | 0.73851 | 2.6462 | 0.23226
85.8554 | 8.2229 | 7.4782 | 4.6033 | 0.74473 | 2.6429 | 0.23201
85.8654 | 8.2116 | 7.4724 | 4.6011 | 0.73924 | 2.6395 | 0.23175
85.8754 | 8.2152 | 7.4666 | 4.5989 | 0.74861 | 2.6362 | 0.2315
85.8854 | 8.2085 | 7.4609 | 4.5967 | 0.74764 | 2.6329 | 0.23124
85.8954 | 8.2119 | 7.4551 | 4.5946 | 0.75675 | 2.6296 | 0.23098
85.9053 | 8.2142 | 7.4495 | 4.5925 | 0.76473 | 2.6263 | 0.23073
85.9154 | 8.2078 | 7.4438 | 4.5904 | 0.76397 | 2.623 | 0.23047
85.9253 | 8.2034 | 7.4382 | 4.5883 | 0.76519 | 2.6197 | 0.23022
85.9353 | 8.2037 | 7.4326 | 4.5862 | 0.77108 | 2.6164 | 0.22996
85.9454 | 8.2033 | 7.4271 | 4.5842 | 0.77623 | 2.6131 | 0.22971
85.9553 | 8.1983 | 7.4215 | 4.5822 | 0.77675 | 2.6099 | 0.22945
85.9653 | 8.1948 | 7.4161 | 4.5803 | 0.77874 | 2.6066 | 0.22919
85.9753 | 8.1924 | 7.4106 | 4.5783 | 0.7818 | 2.6033 | 0.22894
85.9853 | 8.1964 | 7.4052 | 4.5764 | 0.79122 | 2.6001 | 0.22868
85.9953 | 8.1899 | 7.3998 | 4.5745 | 0.79012 | 2.5968 | 0.22843
86.0053 | 8.1873 | 7.3944 | 4.5726 | 0.79288 | 2.5936 | 0.22818
86.0153 | 8.176 | 7.3891 | 4.5708 | 0.78691 | 2.5904 | 0.22792
86.0253 | 8.1757 | 7.3838 | 4.569 | 0.7919 | 2.5872 | 0.22767
86.0353 | 8.1678 | 7.3785 | 4.5672 | 0.78927 | 2.5839 | 0.22741
86.0453 | 8.1639 | 7.3733 | 4.5654 | 0.7906 | 2.5807 | 0.22716
86.0553 | 8.1628 | 7.3681 | 4.5637 | 0.7947 | 2.5775 | 0.2269
86.0653 | 8.1548 | 7.3629 | 4.562 | 0.79186 | 2.5743 | 0.22665
86.0753 | 8.1488 | 7.3578 | 4.5603 | 0.79098 | 2.5711 | 0.2264
86.0853 | 8.1451 | 7.3527 | 4.5587 | 0.79238 | 2.5679 | 0.22614
86.0953 | 8.1369 | 7.3477 | 4.557 | 0.78924 | 2.5647 | 0.22589
86.1053 | 8.1346 | 7.3426 | 4.5554 | 0.79197 | 2.5616 | 0.22564
86.1153 | 8.1288 | 7.3376 | 4.5539 | 0.79117 | 2.5584 | 0.22538
86.1253 | 8.1226 | 7.3327 | 4.5523 | 0.78992 | 2.5552 | 0.22513
86.1353 | 8.1205 | 7.3278 | 4.5508 | 0.79275 | 2.5521 | 0.22488
86.1453 | 8.1219 | 7.3229 | 4.5493 | 0.79904 | 2.5489 | 0.22462
86.1553 | 8.1155 | 7.318 | 4.5479 | 0.7975 | 2.5458 | 0.22437
86.1653 | 8.1169 | 7.3132 | 4.5464 | 0.80372 | 2.5426 | 0.22412
86.1753 | 8.1118 | 7.3084 | 4.545 | 0.8034 | 2.5395 | 0.22386
86.1853 | 8.1086 | 7.3037 | 4.5437 | 0.80494 | 2.5364 | 0.22361
86.1953 | 8.1124 | 7.2989 | 4.5423 | 0.81346 | 2.5333 | 0.22336
86.2053 | 8.1108 | 7.2943 | 4.541 | 0.81654 | 2.5301 | 0.22311
86.2153 | 8.1137 | 7.2896 | 4.5397 | 0.82408 | 2.527 | 0.22286
86.2253 | 8.1092 | 7.285 | 4.5385 | 0.82418 | 2.5239 | 0.2226
86.2353 | 8.1107 | 7.2805 | 4.5373 | 0.83025 | 2.5208 | 0.22235
86.2453 | 8.1099 | 7.2759 | 4.5361 | 0.83398 | 2.5177 | 0.2221
86.2553 | 8.1208 | 7.2714 | 4.5349 | 0.84937 | 2.5147 | 0.22185
86.2653 | 8.1227 | 7.267 | 4.5338 | 0.85573 | 2.5116 | 0.2216
86.2753 | 8.1167 | 7.2626 | 4.5327 | 0.85415 | 2.5085 | 0.22135
86.2853 | 8.111 | 7.2582 | 4.5316 | 0.85283 | 2.5054 | 0.22109
86.2953 | 8.1269 | 7.2538 | 4.5306 | 0.87307 | 2.5024 | 0.22084
86.3053 | 8.1275 | 7.2495 | 4.5296 | 0.87798 | 2.4993 | 0.22059
86.3153 | 8.1243 | 7.2452 | 4.5286 | 0.87905 | 2.4963 | 0.22034
86.3253 | 8.1259 | 7.241 | 4.5277 | 0.88488 | 2.4932 | 0.22009
86.3353 | 8.1331 | 7.2368 | 4.5268 | 0.89627 | 2.4902 | 0.21984
86.3453 | 8.1333 | 7.2327 | 4.5259 | 0.90062 | 2.4872 | 0.21959
86.3553 | 8.1386 | 7.2286 | 4.5251 | 0.91004 | 2.4841 | 0.21934
86.3653 | 8.1283 | 7.2245 | 4.5243 | 0.90382 | 2.4811 | 0.21909
86.3753 | 8.1355 | 7.2204 | 4.5235 | 0.91505 | 2.4781 | 0.21884
86.3853 | 8.135 | 7.2164 | 4.5228 | 0.91855 | 2.4751 | 0.21859
86.3953 | 8.1349 | 7.2125 | 4.5221 | 0.92241 | 2.4721 | 0.21834
86.4053 | 8.1459 | 7.2086 | 4.5214 | 0.93732 | 2.4691 | 0.21809
86.4153 | 8.1344 | 7.2047 | 4.5207 | 0.9297 | 2.4661 | 0.21784
86.4253 | 8.1385 | 7.2009 | 4.5201 | 0.93764 | 2.4631 | 0.21759
86.4353 | 8.131 | 7.1971 | 4.5196 | 0.93393 | 2.4602 | 0.21734
86.4453 | 8.1355 | 7.1933 | 4.519 | 0.94219 | 2.4572 | 0.21709
86.4553 | 8.131 | 7.1896 | 4.5185 | 0.9414 | 2.4542 | 0.21684
86.4652 | 8.1278 | 7.1859 | 4.5181 | 0.94188 | 2.4512 | 0.21659
86.4753 | 8.1262 | 7.1823 | 4.5177 | 0.94391 | 2.4483 | 0.21634
86.4852 | 8.1273 | 7.1787 | 4.5173 | 0.94861 | 2.4453 | 0.2161
86.4952 | 8.1246 | 7.1751 | 4.5169 | 0.94946 | 2.4424 | 0.21585
86.5053 | 8.1163 | 7.1716 | 4.5166 | 0.94467 | 2.4395 | 0.2156
86.5152 | 8.1164 | 7.1682 | 4.5163 | 0.94823 | 2.4365 | 0.21535
86.5252 | 8.1131 | 7.1647 | 4.516 | 0.94835 | 2.4336 | 0.2151
86.5352 | 8.1071 | 7.1614 | 4.5158 | 0.94573 | 2.4307 | 0.21485
86.5452 | 8.1131 | 7.158 | 4.5157 | 0.95507 | 2.4278 | 0.21461
86.5552 | 8.1089 | 7.1547 | 4.5155 | 0.95417 | 2.4248 | 0.21436
86.5652 | 8.1084 | 7.1515 | 4.5154 | 0.95692 | 2.4219 | 0.21411
86.5752 | 8.108 | 7.1483 | 4.5154 | 0.95973 | 2.419 | 0.21386
86.5852 | 8.1085 | 7.1451 | 4.5153 | 0.9634 | 2.4161 | 0.21362
86.5952 | 8.1102 | 7.142 | 4.5154 | 0.96822 | 2.4133 | 0.21337
86.6052 | 8.1053 | 7.1389 | 4.5154 | 0.9664 | 2.4104 | 0.21312
86.6152 | 8.1067 | 7.1359 | 4.5155 | 0.97083 | 2.4075 | 0.21287
86.6252 | 8.1085 | 7.1329 | 4.5156 | 0.97562 | 2.4046 | 0.21263
86.6352 | 8.1192 | 7.1299 | 4.5158 | 0.98927 | 2.4018 | 0.21238
86.6452 | 8.1136 | 7.127 | 4.516 | 0.98657 | 2.3989 | 0.21213
86.6552 | 8.1157 | 7.1242 | 4.5162 | 0.99153 | 2.396 | 0.21189
86.6652 | 8.1137 | 7.1214 | 4.5165 | 0.99234 | 2.3932 | 0.21164
86.6752 | 8.1193 | 7.1186 | 4.5169 | 1.0007 | 2.3903 | 0.21139
86.6852 | 8.1123 | 7.1159 | 4.5172 | 0.99642 | 2.3875 | 0.21115
86.6952 | 8.1193 | 7.1132 | 4.5176 | 1.0061 | 2.3847 | 0.2109
86.7052 | 8.1231 | 7.1106 | 4.5181 | 1.0125 | 2.3818 | 0.21066
86.7152 | 8.1212 | 7.108 | 4.5186 | 1.0132 | 2.379 | 0.21041
86.7252 | 8.1254 | 7.1055 | 4.5191 | 1.0199 | 2.3762 | 0.21017
86.7352 | 8.1211 | 7.103 | 4.5197 | 1.0181 | 2.3734 | 0.20992
86.7452 | 8.1214 | 7.1005 | 4.5203 | 1.0209 | 2.3706 | 0.20967
86.7552 | 8.1246 | 7.0981 | 4.5209 | 1.0265 | 2.3678 | 0.20943
86.7652 | 8.1309 | 7.0958 | 4.5216 | 1.0351 | 2.365 | 0.20918
86.7752 | 8.128 | 7.0935 | 4.5224 | 1.0345 | 2.3622 | 0.20894
86.7852 | 8.1308 | 7.0912 | 4.5232 | 1.0396 | 2.3594 | 0.2087
86.7952 | 8.1352 | 7.089 | 4.524 | 1.0462 | 2.3566 | 0.20845
86.8052 | 8.1333 | 7.0869 | 4.5248 | 1.0464 | 2.3538 | 0.20821
86.8152 | 8.1425 | 7.0848 | 4.5258 | 1.0577 | 2.3511 | 0.20796
86.8252 | 8.145 | 7.0827 | 4.5267 | 1.0623 | 2.3483 | 0.20772
86.8352 | 8.1471 | 7.0807 | 4.5277 | 1.0664 | 2.3455 | 0.20747
86.8452 | 8.1489 | 7.0788 | 4.5287 | 1.0701 | 2.3428 | 0.20723
86.8552 | 8.1591 | 7.0768 | 4.5298 | 1.0823 | 2.34 | 0.20699
86.8652 | 8.156 | 7.075 | 4.531 | 1.081 | 2.3373 | 0.20674
86.8752 | 8.1686 | 7.0732 | 4.5321 | 1.0954 | 2.3346 | 0.2065
86.8852 | 8.1559 | 7.0714 | 4.5333 | 1.0845 | 2.3318 | 0.20626
86.8952 | 8.1654 | 7.0697 | 4.5346 | 1.0957 | 2.3291 | 0.20601
86.9052 | 8.1699 | 7.068 | 4.5359 | 1.1019 | 2.3264 | 0.20577
86.9152 | 8.1737 | 7.0664 | 4.5373 | 1.1073 | 2.3236 | 0.20553
86.9252 | 8.1727 | 7.0649 | 4.5387 | 1.1078 | 2.3209 | 0.20528
86.9352 | 8.1701 | 7.0634 | 4.5401 | 1.1067 | 2.3182 | 0.20504
86.9452 | 8.17 | 7.0619 | 4.5416 | 1.1081 | 2.3155 | 0.2048
86.9552 | 8.1629 | 7.0605 | 4.5431 | 1.1024 | 2.3128 | 0.20456
86.9652 | 8.169 | 7.0592 | 4.5447 | 1.1098 | 2.3101 | 0.20431
86.9752 | 8.1736 | 7.0579 | 4.5464 | 1.1157 | 2.3074 | 0.20407
86.9852 | 8.1713 | 7.0566 | 4.548 | 1.1147 | 2.3047 | 0.20383
86.9952 | 8.1699 | 7.0554 | 4.5498 | 1.1145 | 2.3021 | 0.20359
87.0052 | 8.1666 | 7.0543 | 4.5515 | 1.1123 | 2.2994 | 0.20335
87.0152 | 8.167 | 7.0532 | 4.5534 | 1.1138 | 2.2967 | 0.20311
87.0251 | 8.1708 | 7.0522 | 4.5552 | 1.1186 | 2.2941 | 0.20286
87.0352 | 8.1596 | 7.0512 | 4.5572 | 1.1084 | 2.2914 | 0.20262
87.0452 | 8.1709 | 7.0503 | 4.5591 | 1.1206 | 2.2887 | 0.20238
87.0551 | 8.1721 | 7.0494 | 4.5612 | 1.1227 | 2.2861 | 0.20214
87.0651 | 8.1763 | 7.0486 | 4.5632 | 1.1277 | 2.2835 | 0.2019
87.0751 | 8.1714 | 7.0478 | 4.5653 | 1.1236 | 2.2808 | 0.20166
87.0851 | 8.1711 | 7.0471 | 4.5675 | 1.124 | 2.2782 | 0.20142
87.0951 | 8.1728 | 7.0465 | 4.5697 | 1.1263 | 2.2756 | 0.20118
87.1051 | 8.166 | 7.0459 | 4.572 | 1.1201 | 2.2729 | 0.20094
87.1151 | 8.1663 | 7.0453 | 4.5743 | 1.121 | 2.2703 | 0.2007
87.1251 | 8.1743 | 7.0448 | 4.5767 | 1.1295 | 2.2677 | 0.20046
87.1351 | 8.1716 | 7.0444 | 4.5791 | 1.1272 | 2.2651 | 0.20022
87.1451 | 8.176 | 7.044 | 4.5816 | 1.132 | 2.2625 | 0.19998
87.1551 | 8.1738 | 7.0437 | 4.5841 | 1.1301 | 2.2599 | 0.19974
87.1651 | 8.1592 | 7.0435 | 4.5867 | 1.1157 | 2.2573 | 0.1995
87.1751 | 8.1585 | 7.0433 | 4.5893 | 1.1152 | 2.2547 | 0.19926
87.1851 | 8.1482 | 7.0431 | 4.592 | 1.1051 | 2.2521 | 0.19902
87.1951 | 8.1658 | 7.043 | 4.5947 | 1.1228 | 2.2495 | 0.19878
87.2051 | 8.154 | 7.043 | 4.5975 | 1.111 | 2.2469 | 0.19854
87.2151 | 8.1497 | 7.043 | 4.6003 | 1.1067 | 2.2444 | 0.19831
87.2251 | 8.1523 | 7.0431 | 4.6032 | 1.1092 | 2.2418 | 0.19807
87.2351 | 8.159 | 7.0433 | 4.6062 | 1.1157 | 2.2392 | 0.19783
87.2451 | 8.1384 | 7.0435 | 4.6092 | 1.0949 | 2.2367 | 0.19759
87.2551 | 8.1404 | 7.0437 | 4.6122 | 1.0967 | 2.2341 | 0.19735
87.2651 | 8.1138 | 7.044 | 4.6153 | 1.0698 | 2.2316 | 0.19712
87.2751 | 8.1487 | 7.0444 | 4.6185 | 1.1043 | 2.229 | 0.19688
87.2851 | 8.1374 | 7.0449 | 4.6217 | 1.0925 | 2.2265 | 0.19664
87.2951 | 8.1185 | 7.0454 | 4.625 | 1.0731 | 2.224 | 0.1964
87.3051 | 8.1258 | 7.0459 | 4.6283 | 1.0799 | 2.2214 | 0.19617
87.3151 | 8.1273 | 7.0466 | 4.6317 | 1.0807 | 2.2189 | 0.19593
87.3251 | 8.116 | 7.0472 | 4.6352 | 1.0688 | 2.2164 | 0.19569
87.3351 | 8.1137 | 7.048 | 4.6387 | 1.0657 | 2.2139 | 0.19545
87.3451 | 8.0884 | 7.0488 | 4.6422 | 1.0396 | 2.2114 | 0.19522
87.3551 | 8.1099 | 7.0497 | 4.6458 | 1.0602 | 2.2089 | 0.19498
87.3651 | 8.0957 | 7.0506 | 4.6495 | 1.0451 | 2.2064 | 0.19475
87.3751 | 8.0906 | 7.0516 | 4.6532 | 1.039 | 2.2039 | 0.19451
87.3851 | 8.091 | 7.0527 | 4.657 | 1.0383 | 2.2014 | 0.19427
87.3951 | 8.0888 | 7.0538 | 4.6609 | 1.035 | 2.1989 | 0.19404
87.4051 | 8.0862 | 7.055 | 4.6648 | 1.0312 | 2.1964 | 0.1938
87.4151 | 8.0888 | 7.0562 | 4.6687 | 1.0326 | 2.1939 | 0.19357
87.4251 | 8.0618 | 7.0575 | 4.6727 | 1.0043 | 2.1914 | 0.19333
87.4351 | 8.0759 | 7.0589 | 4.6768 | 1.017 | 2.189 | 0.1931
87.4451 | 8.0785 | 7.0603 | 4.681 | 1.0182 | 2.1865 | 0.19286
87.4551 | 8.0731 | 7.0618 | 4.6852 | 1.0113 | 2.184 | 0.19263
87.4651 | 8.0793 | 7.0634 | 4.6894 | 1.0159 | 2.1816 | 0.19239
87.4751 | 8.0902 | 7.065 | 4.6937 | 1.0252 | 2.1791 | 0.19216
87.4851 | 8.0803 | 7.0667 | 4.6981 | 1.0136 | 2.1767 | 0.19192
87.4951 | 8.0799 | 7.0685 | 4.7026 | 1.0114 | 2.1742 | 0.19169
87.5051 | 8.0697 | 7.0703 | 4.7071 | 0.99937 | 2.1718 | 0.19145
87.5151 | 8.0838 | 7.0722 | 4.7116 | 1.0116 | 2.1694 | 0.19122
87.5251 | 8.0915 | 7.0742 | 4.7163 | 1.0173 | 2.1669 | 0.19099
87.5351 | 8.0854 | 7.0762 | 4.721 | 1.0092 | 2.1645 | 0.19075
87.5451 | 8.0923 | 7.0783 | 4.7257 | 1.014 | 2.1621 | 0.19052
87.555 | 8.0929 | 7.0805 | 4.7305 | 1.0124 | 2.1597 | 0.19029
87.565 | 8.0822 | 7.0827 | 4.7354 | 0.99949 | 2.1573 | 0.19005
87.5751 | 8.0949 | 7.085 | 4.7403 | 1.0099 | 2.1549 | 0.18982
87.585 | 8.0774 | 7.0874 | 4.7453 | 0.99002 | 2.1524 | 0.18959
87.5951 | 8.0818 | 7.0898 | 4.7504 | 0.99198 | 2.15 | 0.18935
87.6051 | 8.0783 | 7.0923 | 4.7555 | 0.98598 | 2.1477 | 0.18912
87.615 | 8.0969 | 7.0949 | 4.7607 | 1.002 | 2.1453 | 0.18889
87.625 | 8.0842 | 7.0975 | 4.766 | 0.98666 | 2.1429 | 0.18866
87.635 | 8.0722 | 7.1002 | 4.7713 | 0.97195 | 2.1405 | 0.18843
87.645 | 8.0818 | 7.103 | 4.7767 | 0.97877 | 2.1381 | 0.18819
87.655 | 8.0785 | 7.1059 | 4.7822 | 0.97262 | 2.1357 | 0.18796
87.665 | 8.0729 | 7.1088 | 4.7877 | 0.96409 | 2.1334 | 0.18773
87.675 | 8.0724 | 7.1118 | 4.7933 | 0.9606 | 2.131 | 0.1875
87.685 | 8.0663 | 7.1149 | 4.799 | 0.95144 | 2.1286 | 0.18727
87.695 | 8.0775 | 7.118 | 4.8047 | 0.9595 | 2.1263 | 0.18704
87.705 | 8.0762 | 7.1212 | 4.8105 | 0.95499 | 2.1239 | 0.18681
87.715 | 8.0696 | 7.1245 | 4.8163 | 0.94511 | 2.1216 | 0.18658
87.725 | 8.0754 | 7.1278 | 4.8223 | 0.94756 | 2.1192 | 0.18635
87.735 | 8.0728 | 7.1313 | 4.8282 | 0.94154 | 2.1169 | 0.18612
87.745 | 8.0638 | 7.1348 | 4.8343 | 0.92904 | 2.1146 | 0.18589
87.755 | 8.0713 | 7.1383 | 4.8404 | 0.93297 | 2.1122 | 0.18566
87.765 | 8.075 | 7.142 | 4.8466 | 0.93302 | 2.1099 | 0.18543
87.775 | 8.0789 | 7.1457 | 4.8529 | 0.93321 | 2.1076 | 0.1852
87.785 | 8.0688 | 7.1495 | 4.8593 | 0.91932 | 2.1053 | 0.18497
87.795 | 8.0762 | 7.1533 | 4.8657 | 0.92285 | 2.1029 | 0.18474
87.805 | 8.072 | 7.1573 | 4.8721 | 0.91471 | 2.1006 | 0.18451
87.815 | 8.0666 | 7.1613 | 4.8787 | 0.90529 | 2.0983 | 0.18428
87.825 | 8.0648 | 7.1654 | 4.8853 | 0.8994 | 2.096 | 0.18405
87.835 | 8.0722 | 7.1696 | 4.892 | 0.90264 | 2.0937 | 0.18382
87.845 | 8.0762 | 7.1738 | 4.8988 | 0.9024 | 2.0914 | 0.18359
87.855 | 8.066 | 7.1781 | 4.9056 | 0.88788 | 2.0891 | 0.18337
87.865 | 8.0664 | 7.1825 | 4.9125 | 0.88389 | 2.0868 | 0.18314
87.875 | 8.062 | 7.187 | 4.9195 | 0.87501 | 2.0846 | 0.18291
87.885 | 8.0596 | 7.1915 | 4.9266 | 0.86807 | 2.0823 | 0.18268
87.895 | 8.0585 | 7.1962 | 4.9337 | 0.86234 | 2.08 | 0.18246
87.905 | 8.0569 | 7.2009 | 4.9409 | 0.85604 | 2.0777 | 0.18223
87.915 | 8.0629 | 7.2056 | 4.9482 | 0.85726 | 2.0755 | 0.182
87.925 | 8.055 | 7.2105 | 4.9555 | 0.8445 | 2.0732 | 0.18177
87.935 | 8.0515 | 7.2154 | 4.9629 | 0.83606 | 2.071 | 0.18155
87.945 | 8.0474 | 7.2205 | 4.9704 | 0.82695 | 2.0687 | 0.18132
87.955 | 8.0584 | 7.2255 | 4.978 | 0.83285 | 2.0664 | 0.18109
87.965 | 8.0426 | 7.2307 | 4.9857 | 0.81187 | 2.0642 | 0.18087
87.975 | 8.0322 | 7.236 | 4.9934 | 0.79622 | 2.062 | 0.18064
87.985 | 8.0433 | 7.2413 | 5.0012 | 0.80198 | 2.0597 | 0.18042
87.995 | 8.0311 | 7.2467 | 5.0091 | 0.78437 | 2.0575 | 0.18019
88.005 | 8.0324 | 7.2522 | 5.017 | 0.78017 | 2.0553 | 0.17996
88.015 | 8.0341 | 7.2578 | 5.025 | 0.77629 | 2.053 | 0.17974
88.025 | 8.0362 | 7.2635 | 5.0331 | 0.77273 | 2.0508 | 0.17951
88.035 | 8.0244 | 7.2692 | 5.0413 | 0.75519 | 2.0486 | 0.17929
88.045 | 8.0264 | 7.275 | 5.0496 | 0.75137 | 2.0464 | 0.17906
88.055 | 8.023 | 7.2809 | 5.0579 | 0.74207 | 2.0442 | 0.17884
88.065 | 8.0156 | 7.2869 | 5.0664 | 0.72868 | 2.0419 | 0.17862
88.075 | 8.0261 | 7.293 | 5.0749 | 0.73311 | 2.0397 | 0.17839
88.085 | 8.0261 | 7.2991 | 5.0834 | 0.72695 | 2.0375 | 0.17817
88.095 | 8.0389 | 7.3054 | 5.0921 | 0.73351 | 2.0353 | 0.17794
88.105 | 8.0277 | 7.3117 | 5.1008 | 0.71599 | 2.0332 | 0.17772
88.1149 | 8.0305 | 7.3181 | 5.1096 | 0.71239 | 2.031 | 0.1775
88.1249 | 8.0352 | 7.3246 | 5.1185 | 0.71059 | 2.0288 | 0.17727
88.135 | 8.0363 | 7.3312 | 5.1275 | 0.70512 | 2.0266 | 0.17705
88.1449 | 8.0259 | 7.3378 | 5.1366 | 0.68805 | 2.0244 | 0.17683
88.1549 | 8.0458 | 7.3446 | 5.1457 | 0.70121 | 2.0223 | 0.1766
88.1649 | 8.0494 | 7.3514 | 5.155 | 0.69798 | 2.0201 | 0.17638
88.1749 | 8.0462 | 7.3583 | 5.1643 | 0.68786 | 2.0179 | 0.17616
88.1849 | 8.0526 | 7.3653 | 5.1737 | 0.68725 | 2.0158 | 0.17594
88.1949 | 8.0497 | 7.3724 | 5.1831 | 0.67726 | 2.0136 | 0.17571
88.2049 | 8.0527 | 7.3796 | 5.1927 | 0.67307 | 2.0114 | 0.17549
88.2149 | 8.0534 | 7.3869 | 5.2023 | 0.66651 | 2.0093 | 0.17527
88.2249 | 8.065 | 7.3942 | 5.2121 | 0.67075 | 2.0071 | 0.17505
88.2349 | 8.0601 | 7.4017 | 5.2219 | 0.65841 | 2.005 | 0.17483
88.2449 | 8.0613 | 7.4092 | 5.2318 | 0.65207 | 2.0029 | 0.17461
88.2549 | 8.0754 | 7.4169 | 5.2417 | 0.65855 | 2.0007 | 0.17439
88.2649 | 8.0684 | 7.4246 | 5.2518 | 0.64384 | 1.9986 | 0.17417
88.2749 | 8.0666 | 7.4324 | 5.2619 | 0.63424 | 1.9965 | 0.17395
88.2849 | 8.0712 | 7.4403 | 5.2722 | 0.63095 | 1.9943 | 0.17373
88.2949 | 8.0696 | 7.4482 | 5.2825 | 0.62137 | 1.9922 | 0.17351
88.3049 | 8.0663 | 7.4563 | 5.2929 | 0.60999 | 1.9901 | 0.17329
88.3149 | 8.0758 | 7.4645 | 5.3034 | 0.61133 | 1.988 | 0.17307
88.3249 | 8.0784 | 7.4727 | 5.314 | 0.60568 | 1.9859 | 0.17285
88.3349 | 8.0672 | 7.4811 | 5.3247 | 0.58613 | 1.9838 | 0.17263
88.3449 | 8.0744 | 7.4895 | 5.3354 | 0.58489 | 1.9817 | 0.17241
88.3549 | 8.0693 | 7.498 | 5.3463 | 0.57126 | 1.9796 | 0.17219
88.3649 | 8.0667 | 7.5067 | 5.3572 | 0.56003 | 1.9775 | 0.17197
88.3749 | 8.068 | 7.5154 | 5.3682 | 0.55262 | 1.9754 | 0.17175
88.3849 | 8.06 | 7.5242 | 5.3794 | 0.53581 | 1.9733 | 0.17153
88.3949 | 8.0699 | 7.5331 | 5.3906 | 0.5368 | 1.9712 | 0.17132
88.4049 | 8.0541 | 7.5421 | 5.4019 | 0.512 | 1.9691 | 0.1711
88.4149 | 8.0738 | 7.5512 | 5.4133 | 0.52261 | 1.967 | 0.17088
88.4249 | 8.0613 | 7.5604 | 5.4248 | 0.50092 | 1.965 | 0.17066
88.4349 | 8.0633 | 7.5697 | 5.4363 | 0.49364 | 1.9629 | 0.17044
88.4449 | 8.0548 | 7.579 | 5.448 | 0.47576 | 1.9608 | 0.17023
88.4549 | 8.0699 | 7.5885 | 5.4597 | 0.48138 | 1.9588 | 0.17001
88.4649 | 8.0519 | 7.5981 | 5.4716 | 0.45381 | 1.9567 | 0.16979
88.4749 | 8.0543 | 7.6078 | 5.4835 | 0.44654 | 1.9546 | 0.16958
88.4849 | 8.0765 | 7.6175 | 5.4956 | 0.45898 | 1.9526 | 0.16936
88.4949 | 8.0691 | 7.6274 | 5.5077 | 0.44172 | 1.9505 | 0.16915
88.5049 | 8.0606 | 7.6373 | 5.5199 | 0.42326 | 1.9485 | 0.16893
88.5149 | 8.0716 | 7.6474 | 5.5322 | 0.4242 | 1.9465 | 0.16871
88.5249 | 8.0727 | 7.6576 | 5.5446 | 0.41514 | 1.9444 | 0.1685
88.5349 | 8.0748 | 7.6678 | 5.5572 | 0.40698 | 1.9424 | 0.16828
88.5449 | 8.0843 | 7.6782 | 5.5698 | 0.40613 | 1.9403 | 0.16807
88.5549 | 8.0887 | 7.6886 | 5.5825 | 0.40008 | 1.9383 | 0.16785
88.5649 | 8.0876 | 7.6992 | 5.5953 | 0.38842 | 1.9363 | 0.16764
88.5749 | 8.1026 | 7.7098 | 5.6081 | 0.39276 | 1.9343 | 0.16742
88.5849 | 8.0882 | 7.7206 | 5.6211 | 0.36761 | 1.9322 | 0.16721
88.5949 | 8.0938 | 7.7314 | 5.6342 | 0.36236 | 1.9302 | 0.167
88.6049 | 8.1212 | 7.7424 | 5.6474 | 0.3788 | 1.9282 | 0.16678
88.6149 | 8.1086 | 7.7535 | 5.6607 | 0.35514 | 1.9262 | 0.16657
88.6249 | 8.1127 | 7.7646 | 5.6741 | 0.34807 | 1.9242 | 0.16635
88.6349 | 8.1186 | 7.7759 | 5.6876 | 0.3427 | 1.9222 | 0.16614
88.6449 | 8.1302 | 7.7873 | 5.7011 | 0.34293 | 1.9202 | 0.16593
88.6548 | 8.1175 | 7.7987 | 5.7148 | 0.31877 | 1.9182 | 0.16571
88.6649 | 8.1292 | 7.8103 | 5.7286 | 0.31889 | 1.9162 | 0.1655
88.6749 | 8.14 | 7.822 | 5.7425 | 0.31801 | 1.9142 | 0.16529
88.6848 | 8.1329 | 7.8338 | 5.7564 | 0.29913 | 1.9122 | 0.16508
88.6949 | 8.1401 | 7.8457 | 5.7705 | 0.29444 | 1.9103 | 0.16487
88.7048 | 8.1466 | 7.8576 | 5.7847 | 0.28896 | 1.9083 | 0.16465
88.7148 | 8.1309 | 7.8697 | 5.799 | 0.26115 | 1.9063 | 0.16444
88.7248 | 8.1511 | 7.882 | 5.8134 | 0.26915 | 1.9043 | 0.16423
88.7348 | 8.1508 | 7.8943 | 5.8279 | 0.25653 | 1.9024 | 0.16402
88.7448 | 8.1366 | 7.9067 | 5.8425 | 0.22991 | 1.9004 | 0.16381
88.7548 | 8.1487 | 7.9192 | 5.8572 | 0.22949 | 1.8984 | 0.1636
88.7648 | 8.1478 | 7.9318 | 5.872 | 0.21596 | 1.8965 | 0.16339
88.7748 | 8.1342 | 7.9446 | 5.8869 | 0.18962 | 1.8945 | 0.16318
88.7848 | 8.1477 | 7.9574 | 5.9019 | 0.19027 | 1.8926 | 0.16297
88.7948 | 8.1407 | 7.9704 | 5.917 | 0.17031 | 1.8906 | 0.16276
88.8048 | 8.1373 | 7.9835 | 5.9322 | 0.15384 | 1.8887 | 0.16255
88.8148 | 8.1414 | 7.9966 | 5.9476 | 0.14477 | 1.8867 | 0.16234
88.8248 | 8.1231 | 8.0099 | 5.963 | 0.11319 | 1.8848 | 0.16213
88.8348 | 8.1339 | 8.0233 | 5.9785 | 0.11059 | 1.8829 | 0.16192
88.8448 | 8.1265 | 8.0368 | 5.9942 | 0.08968 | 1.8809 | 0.16171
88.8548 | 8.132 | 8.0504 | 6.0099 | 0.08156 | 1.879 | 0.1615
88.8648 | 8.1227 | 8.0642 | 6.0258 | 0.058527 | 1.8771 | 0.16129
88.8748 | 8.1291 | 8.078 | 6.0418 | 0.051098 | 1.8751 | 0.16109
88.8848 | 8.1314 | 8.092 | 6.0579 | 0.039442 | 1.8732 | 0.16088
88.8948 | 8.1167 | 8.106 | 6.074 | 0.010674 | 1.8713 | 0.16067
88.9048 | 8.125 | 8.1202 | 6.0904 | 0.0047928 | 1.8694 | 0.16046
88.9148 | 8.1392 | 8.1345 | 6.1068 | 0.0046982 | 1.8675 | 0.16026
88.9248 | 8.1251 | 8.1489 | 6.1233 | -0.023796 | 1.8656 | 0.16005
88.9348 | 8.1353 | 8.1634 | 6.1399 | -0.028118 | 1.8637 | 0.15984
88.9448 | 8.1397 | 8.1781 | 6.1567 | -0.038356 | 1.8618 | 0.15964
88.9548 | 8.1506 | 8.1928 | 6.1735 | -0.042208 | 1.8599 | 0.15943
88.9648 | 8.1443 | 8.2077 | 6.1905 | -0.063376 | 1.858 | 0.15922
88.9748 | 8.1435 | 8.2227 | 6.2076 | -0.079159 | 1.8561 | 0.15902
88.9848 | 8.1442 | 8.2377 | 6.2247 | -0.093544 | 1.8542 | 0.15881
88.9948 | 8.1684 | 8.253 | 6.242 | -0.08456 | 1.8523 | 0.15861
89.0048 | 8.1437 | 8.2683 | 6.2595 | -0.12459 | 1.8504 | 0.1584
89.0148 | 8.1623 | 8.2837 | 6.277 | -0.12144 | 1.8485 | 0.15819
89.0248 | 8.1568 | 8.2993 | 6.2947 | -0.14251 | 1.8467 | 0.15799
89.0348 | 8.1422 | 8.315 | 6.3124 | -0.17279 | 1.8448 | 0.15779
89.0448 | 8.1554 | 8.3308 | 6.3303 | -0.17539 | 1.8429 | 0.15758
89.0548 | 8.1511 | 8.3467 | 6.3483 | -0.19562 | 1.8411 | 0.15738
89.0648 | 8.1495 | 8.3628 | 6.3664 | -0.21326 | 1.8392 | 0.15717
89.0748 | 8.1454 | 8.3789 | 6.3846 | -0.23352 | 1.8373 | 0.15697
89.0848 | 8.149 | 8.3952 | 6.403 | -0.24621 | 1.8355 | 0.15677
89.0948 | 8.1395 | 8.4116 | 6.4214 | -0.2721 | 1.8336 | 0.15656
89.1048 | 8.1326 | 8.4281 | 6.44 | -0.29553 | 1.8318 | 0.15636
89.1148 | 8.1286 | 8.4448 | 6.4587 | -0.31617 | 1.8299 | 0.15616
89.1248 | 8.1181 | 8.4615 | 6.4775 | -0.34344 | 1.8281 | 0.15595
89.1348 | 8.1444 | 8.4784 | 6.4965 | -0.33404 | 1.8262 | 0.15575
89.1448 | 8.1179 | 8.4954 | 6.5155 | -0.37754 | 1.8244 | 0.15555
89.1548 | 8.1333 | 8.5126 | 6.5347 | -0.37927 | 1.8225 | 0.15535
89.1648 | 8.1393 | 8.5298 | 6.554 | -0.39054 | 1.8207 | 0.15515
89.1748 | 8.1034 | 8.5472 | 6.5734 | -0.44382 | 1.8189 | 0.15494
89.1848 | 8.1304 | 8.5647 | 6.5929 | -0.43434 | 1.8171 | 0.15474
89.1948 | 8.1218 | 8.5824 | 6.6126 | -0.46057 | 1.8152 | 0.15454
89.2048 | 8.129 | 8.6001 | 6.6324 | -0.47112 | 1.8134 | 0.15434
89.2147 | 8.1504 | 8.618 | 6.6523 | -0.4676 | 1.8116 | 0.15414
89.2248 | 8.1302 | 8.636 | 6.6723 | -0.50582 | 1.8098 | 0.15394
89.2348 | 8.1403 | 8.6542 | 6.6925 | -0.51386 | 1.808 | 0.15374
89.2447 | 8.1359 | 8.6724 | 6.7127 | -0.53653 | 1.8061 | 0.15354
89.2547 | 8.1255 | 8.6908 | 6.7331 | -0.5653 | 1.8043 | 0.15334
89.2647 | 8.1562 | 8.7093 | 6.7537 | -0.55313 | 1.8025 | 0.15314
89.2747 | 8.1595 | 8.728 | 6.7743 | -0.56848 | 1.8007 | 0.15294
89.2847 | 8.1649 | 8.7468 | 6.7951 | -0.58186 | 1.7989 | 0.15274
89.2947 | 8.1516 | 8.7657 | 6.816 | -0.61407 | 1.7971 | 0.15254
89.3047 | 8.1605 | 8.7847 | 6.837 | -0.62421 | 1.7953 | 0.15234
89.3147 | 8.1611 | 8.8039 | 6.8582 | -0.64276 | 1.7935 | 0.15215
89.3247 | 8.174 | 8.8232 | 6.8795 | -0.64916 | 1.7918 | 0.15195
89.3347 | 8.1628 | 8.8426 | 6.9009 | -0.67979 | 1.79 | 0.15175
89.3447 | 8.1913 | 8.8622 | 6.9224 | -0.67086 | 1.7882 | 0.15155
89.3547 | 8.1734 | 8.8819 | 6.9441 | -0.70845 | 1.7864 | 0.15136
89.3647 | 8.1717 | 8.9017 | 6.9659 | -0.72996 | 1.7846 | 0.15116
89.3747 | 8.1983 | 8.9216 | 6.9878 | -0.72332 | 1.7829 | 0.15096
89.3847 | 8.1694 | 8.9417 | 7.0099 | -0.77231 | 1.7811 | 0.15076
89.3947 | 8.1939 | 8.9619 | 7.0321 | -0.76804 | 1.7793 | 0.15057
89.4047 | 8.1967 | 8.9823 | 7.0544 | -0.7856 | 1.7776 | 0.15037
89.4147 | 8.1931 | 9.0028 | 7.0768 | -0.8097 | 1.7758 | 0.15018
89.4247 | 8.1812 | 9.0234 | 7.0994 | -0.84221 | 1.774 | 0.14998
89.4347 | 8.2094 | 9.0442 | 7.1221 | -0.83478 | 1.7723 | 0.14978
89.4447 | 8.2064 | 9.0651 | 7.145 | -0.85868 | 1.7705 | 0.14959
89.4547 | 8.2014 | 9.0861 | 7.168 | -0.88472 | 1.7688 | 0.14939
89.4647 | 8.2299 | 9.1073 | 7.1911 | -0.8774 | 1.767 | 0.1492
89.4747 | 8.2039 | 9.1286 | 7.2143 | -0.92469 | 1.7653 | 0.149
89.4847 | 8.2145 | 9.15 | 7.2377 | -0.93554 | 1.7635 | 0.14881
89.4947 | 8.2271 | 9.1716 | 7.2612 | -0.94453 | 1.7618 | 0.14862
89.5047 | 8.2222 | 9.1934 | 7.2849 | -0.97116 | 1.7601 | 0.14842
89.5147 | 8.2377 | 9.2152 | 7.3087 | -0.97753 | 1.7583 | 0.14823
89.5247 | 8.2316 | 9.2372 | 7.3326 | -1.0056 | 1.7566 | 0.14803
89.5347 | 8.221 | 9.2594 | 7.3567 | -1.0384 | 1.7549 | 0.14784
89.5447 | 8.2338 | 9.2817 | 7.3809 | -1.0479 | 1.7531 | 0.14765
89.5547 | 8.2376 | 9.3041 | 7.4052 | -1.0665 | 1.7514 | 0.14746
89.5647 | 8.2364 | 9.3267 | 7.4297 | -1.0903 | 1.7497 | 0.14726
89.5747 | 8.2533 | 9.3494 | 7.4543 | -1.0961 | 1.748 | 0.14707
89.5847 | 8.2536 | 9.3722 | 7.4791 | -1.1186 | 1.7462 | 0.14688
89.5947 | 8.2449 | 9.3952 | 7.504 | -1.1503 | 1.7445 | 0.14669
89.6047 | 8.2345 | 9.4183 | 7.529 | -1.1838 | 1.7428 | 0.1465
89.6147 | 8.2551 | 9.4416 | 7.5542 | -1.1865 | 1.7411 | 0.1463
89.6247 | 8.2478 | 9.4651 | 7.5795 | -1.2173 | 1.7394 | 0.14611
89.6347 | 8.2714 | 9.4886 | 7.605 | -1.2172 | 1.7377 | 0.14592
89.6447 | 8.2528 | 9.5123 | 7.6306 | -1.2595 | 1.736 | 0.14573
89.6547 | 8.2579 | 9.5362 | 7.6563 | -1.2783 | 1.7343 | 0.14554
89.6647 | 8.2567 | 9.5602 | 7.6822 | -1.3035 | 1.7326 | 0.14535
89.6747 | 8.2331 | 9.5844 | 7.7083 | -1.3513 | 1.7309 | 0.14516
89.6847 | 8.2728 | 9.6087 | 7.7345 | -1.3359 | 1.7292 | 0.14497
89.6947 | 8.259 | 9.6331 | 7.7608 | -1.3741 | 1.7275 | 0.14478
89.7047 | 8.2571 | 9.6577 | 7.7872 | -1.4006 | 1.7259 | 0.14459
89.7147 | 8.2634 | 9.6824 | 7.8139 | -1.419 | 1.7242 | 0.1444
89.7247 | 8.2726 | 9.7073 | 7.8406 | -1.4347 | 1.7225 | 0.14421
89.7347 | 8.2471 | 9.7324 | 7.8675 | -1.4853 | 1.7208 | 0.14403
89.7447 | 8.2631 | 9.7576 | 7.8946 | -1.4945 | 1.7191 | 0.14384
89.7546 | 8.2781 | 9.7829 | 7.9218 | -1.5048 | 1.7175 | 0.14365
89.7647 | 8.2651 | 9.8084 | 7.9491 | -1.5433 | 1.7158 | 0.14346
89.7746 | 8.2727 | 9.8341 | 7.9766 | -1.5614 | 1.7141 | 0.14327
89.7846 | 8.2841 | 9.8599 | 8.0043 | -1.5758 | 1.7125 | 0.14309
89.7947 | 8.2689 | 9.8858 | 8.0321 | -1.6169 | 1.7108 | 0.1429
89.8046 | 8.2752 | 9.9119 | 8.06 | -1.6367 | 1.7092 | 0.14271
89.8146 | 8.2868 | 9.9382 | 8.0881 | -1.6514 | 1.7075 | 0.14253
89.8246 | 8.2897 | 9.9646 | 8.1164 | -1.6749 | 1.7059 | 0.14234
89.8346 | 8.285 | 9.9912 | 8.1448 | -1.7062 | 1.7042 | 0.14215
89.8446 | 8.3005 | 10.0179 | 8.1734 | -1.7174 | 1.7025 | 0.14197
89.8546 | 8.2884 | 10.0448 | 8.2021 | -1.7564 | 1.7009 | 0.14178
89.8646 | 8.3033 | 10.0718 | 8.2309 | -1.7685 | 1.6993 | 0.1416
89.8746 | 8.3123 | 10.099 | 8.2599 | -1.7867 | 1.6976 | 0.14141
89.8846 | 8.3083 | 10.1263 | 8.2891 | -1.818 | 1.696 | 0.14123
89.8946 | 8.3281 | 10.1538 | 8.3184 | -1.8257 | 1.6943 | 0.14104
89.9046 | 8.3383 | 10.1815 | 8.3479 | -1.8432 | 1.6927 | 0.14086
89.9146 | 8.3293 | 10.2093 | 8.3775 | -1.88 | 1.6911 | 0.14067
89.9246 | 8.36 | 10.2373 | 8.4073 | -1.8773 | 1.6895 | 0.14049
89.9346 | 8.3517 | 10.2654 | 8.4373 | -1.9137 | 1.6878 | 0.14031
89.9446 | 8.3768 | 10.2937 | 8.4674 | -1.9169 | 1.6862 | 0.14012
89.9546 | 8.3833 | 10.3222 | 8.4977 | -1.9389 | 1.6846 | 0.13994
89.9646 | 8.4048 | 10.3508 | 8.5281 | -1.946 | 1.683 | 0.13976
89.9746 | 8.4029 | 10.3796 | 8.5587 | -1.9767 | 1.6813 | 0.13957
89.9846 | 8.4368 | 10.4085 | 8.5894 | -1.9717 | 1.6797 | 0.13939
89.9946 | 8.4325 | 10.4376 | 8.6203 | -2.0051 | 1.6781 | 0.13921