## Summary
Parameter | MoC_0.66 F m -3 m | Mo2C_Pbcn_fixed | MoO2_P21c_fixed P 21/c
Sample | M19-Mo2C-MM-SM_Cui_powder.dat | M19-Mo2C-MM-SM_Cui_powder.dat | M19-Mo2C-MM-SM_Cui_powder.dat
Method | GSAS-II | GSAS-II | GSAS-II
Phase name | MoC_0.66 F m -3 m | Mo2C_Pbcn_fixed | MoO2_P21c_fixed P 21/c
COD / MP ID | manual | manual | manual
Formula | Mo4 C2.64 | Mo8 C4 | Mo4 O8
Space group
Space group # | 225 | 60 | 14
Crystal system | cubic | orthorhombic | monoclinic
a (Å) | 4.2528 | 4.8163 | 5.5408
b (Å) | 4.2528 | 5.9992 | 4.8685
c (Å) | 4.2528 | 5.2365 | 5.6414
α (°) | 90 | 90 | 90
β (°) | 90 | 90 | 120.175
γ (°) | 90 | 90 | 90
Volume (A^3) | 76.9182 | 151.3045 | 131.5588
da/a0 (%) | -0.004 | 1.308 | 0
db/b0 (%) | -0.004 | -1.272 | 0
dc/c0 (%) | -0.004 | -0.095 | 0
dV/V0 (%) | -0.013 | -0.074 | 0
Weight fraction (%) | 66.9 | 32.9 | 0.2
GSAS-II mass weight fraction (%) | 67.6 | 32.2 | 0.2
Weight fraction ± (%) | 1.34 | 1 | 1
Weight fraction error source | integrated_phase_area_diagonal_covariance+systematic_floor | integrated_phase_area_diagonal_covariance+systematic_floor | integrated_phase_area_diagonal_covariance+systematic_floor
Weight fraction propagated sigma (%) | 0.285 | 0.258 | 0.205
Weight fraction systematic floor (%) | 1.338 | 1 | 1
Weight fraction method | integrated_phase_pattern_area | integrated_phase_pattern_area | integrated_phase_pattern_area
Integrated phase fraction (%) | 66.9 | 32.9 | 0.2
Integrated - wt fraction (percentage points) | -0.68 | 0.72 | -0.04
Integrated phase fraction method | primary_quant_from_refined_phase_envelope | primary_quant_from_refined_phase_envelope | primary_quant_from_refined_phase_envelope
Crystallite size (nm) | 1000 | 1000 | 1000
Crystallite size source | gsas_hap_size | gsas_hap_size | gsas_hap_size
Scale factor | 2.1721 | 0.52719 | 0.00451
Scale factor sigma | 0.01583 | 0.0045497 | 0.0057284
Scale factor sigma (%) | 0.729 | 0.863 | 127.15
Scale factor sigma source | gsas_covariance | gsas_covariance | gsas_covariance
Scale * phase mass value | 902.432 | 429.9603 | 2.3056
Legacy mass-weighted scale value | 902.432 | 429.9603 | 2.3056
U (Caglioti) | 0.01489 | 0.01489 | 0.01489
V (Caglioti) | -0.01538 | -0.01538 | -0.01538
W (Caglioti) | 0.00566 | 0.00566 | 0.00566
X (Lorentzian) | 0 | 0 | 0
Y (Lorentzian) | 7.3868 | 7.3868 | 7.3868
η at strongest | 1 | 1 | 1
FWHM (°) | 7.7862 | 7.8481 | 7.5847
FWHM reference 2theta (deg) | 36.8143 | 39.4438 | 26.1562
FWHM reference hkl | [1, 1, 1] | [1, 2, 1] | [1, 1, 1]
N reflections | 5 | 22 | 48
Seeded by | gsas2 | gsas2 | gsas2
Zero shift (°) | 0.20948 | 0.20948 | 0.20948
Rwp (%) | 6.44 | 6.44 | 6.44
Rp (%) | 4.15 | 4.15 | 4.15
χ² | 102.932 | 102.932 | 102.932
GoF | 10.146 | 10.146 | 10.146

## Plot Data
2theta | Y_obs | Y_calc | Background | Residual | MoC_0.66 F m -3 m | Mo2C_Pbcn_fixed | MoO2_P21c_fixed P 21/c | MoC_0.66 F m -3 m peak 2θ | MoC_0.66 F m -3 m [hkl] | Mo2C_Pbcn_fixed peak 2θ | Mo2C_Pbcn_fixed [hkl] | MoO2_P21c_fixed P 21/c peak 2θ | MoO2_P21c_fixed P 21/c [hkl]
10.0092 | 49.477 | 48.6808 | 48.3237 | 0.7962 | 0.23871 | 0.11755 | 0.00082209 | 36.566 | [111] | 34.219 | [002] | 18.508 | [100]
10.0192 | 49.4646 | 48.6747 | 48.3174 | 0.78992 | 0.23886 | 0.11763 | 0.00082289 | 42.476 | [200] | 34.428 | [021] | 25.836 | [011]
10.0292 | 49.4866 | 48.6686 | 48.3111 | 0.818 | 0.23901 | 0.1177 | 0.00082368 | 61.633 | [220] | 37.309 | [200] | 25.922 | [111]
10.0392 | 49.4403 | 48.6626 | 48.3048 | 0.77774 | 0.23916 | 0.11777 | 0.00082448 | 73.842 | [311] | 39.128 | [102] | 31.696 | [102]
10.0492 | 49.4472 | 48.6565 | 48.2986 | 0.79065 | 0.23931 | 0.11785 | 0.00082528 | 77.721 | [222] | 39.314 | [121] | 36.829 | [002]
10.0592 | 49.4472 | 48.6506 | 48.2924 | 0.79662 | 0.23946 | 0.11792 | 0.00082608 |  |  | 51.518 | [202] | 36.895 | [020]
10.0692 | 49.4183 | 48.6446 | 48.2862 | 0.77366 | 0.2396 | 0.11799 | 0.00082689 |  |  | 51.668 | [221] | 37.078 | [202]
10.0792 | 49.4468 | 48.6387 | 48.2801 | 0.80806 | 0.23975 | 0.11807 | 0.00082769 |  |  | 61.404 | [023] | 37.131 | [111]
10.0892 | 49.3751 | 48.6329 | 48.274 | 0.74223 | 0.2399 | 0.11814 | 0.0008285 |  |  | 61.806 | [040] | 37.522 | [200]
10.0992 | 49.4076 | 48.627 | 48.2679 | 0.78056 | 0.24005 | 0.11821 | 0.0008293 |  |  | 68.501 | [302] | 41.378 | [012]
10.1092 | 49.3562 | 48.6212 | 48.2619 | 0.73496 | 0.24021 | 0.11829 | 0.00083011 |  |  | 68.627 | [321] | 42.007 | [210]
10.1192 | 49.3869 | 48.6155 | 48.2559 | 0.77142 | 0.24036 | 0.11836 | 0.00083092 |  |  | 72.086 | [004] | 49.414 | [122]
10.1292 | 49.3708 | 48.6097 | 48.25 | 0.76105 | 0.24051 | 0.11844 | 0.00083173 |  |  | 72.581 | [042] | 49.716 | [102]
10.1392 | 49.3655 | 48.6041 | 48.2441 | 0.76145 | 0.24066 | 0.11851 | 0.00083255 |  |  | 74.097 | [223] | 52.959 | [113]
10.1492 | 49.3383 | 48.5984 | 48.2382 | 0.73991 | 0.24081 | 0.11858 | 0.00083336 |  |  | 74.465 | [240] | 53.1 | [213]
10.1592 | 49.3548 | 48.5928 | 48.2323 | 0.76204 | 0.24096 | 0.11866 | 0.00083418 |  |  | 75.141 | [104] | 53.118 | [022]
10.1692 | 49.3361 | 48.5872 | 48.2265 | 0.74893 | 0.24111 | 0.11873 | 0.00083499 |  |  | 75.629 | [142] | 53.305 | [222]
10.1791 | 49.3492 | 48.5816 | 48.2207 | 0.7676 | 0.24126 | 0.11881 | 0.00083581 |  |  | 79.543 | [400] | 53.639 | [220]
10.1891 | 49.3129 | 48.5761 | 48.2149 | 0.73682 | 0.24141 | 0.11888 | 0.00083663 |  |  | 84.09 | [204] | 53.77 | [211]
10.1991 | 49.3373 | 48.5706 | 48.2092 | 0.76672 | 0.24156 | 0.11896 | 0.00083745 |  |  | 84.564 | [242] | 54.001 | [311]
10.2091 | 49.2926 | 48.5651 | 48.2035 | 0.72748 | 0.24172 | 0.11903 | 0.00083827 |  |  | 89.519 | [402] | 57.688 | [300]
10.2191 | 49.2607 | 48.5597 | 48.1979 | 0.70102 | 0.24187 | 0.11911 | 0.0008391 |  |  | 89.637 | [421] | 59.94 | [013]
10.2291 | 49.306 | 48.5543 | 48.1922 | 0.75172 | 0.24202 | 0.11918 | 0.00083992 |  |  |  |  | 60.074 | [131]
10.2391 | 49.2429 | 48.5489 | 48.1866 | 0.69399 | 0.24217 | 0.11926 | 0.00084075 |  |  |  |  | 60.329 | [313]
10.2491 | 49.2662 | 48.5436 | 48.1811 | 0.72262 | 0.24233 | 0.11933 | 0.00084158 |  |  |  |  | 63.492 | [122]
10.2591 | 49.2323 | 48.5383 | 48.1755 | 0.69403 | 0.24248 | 0.11941 | 0.00084241 |  |  |  |  | 66.211 | [204]
10.2691 | 49.2413 | 48.533 | 48.17 | 0.7083 | 0.24263 | 0.11948 | 0.00084324 |  |  |  |  | 66.625 | [131]
10.2791 | 49.2189 | 48.5278 | 48.1646 | 0.69115 | 0.24278 | 0.11956 | 0.00084407 |  |  |  |  | 67.09 | [202]
10.2891 | 49.2014 | 48.5225 | 48.1591 | 0.67886 | 0.24294 | 0.11963 | 0.0008449 |  |  |  |  | 67.577 | [402]
10.2991 | 49.1997 | 48.5174 | 48.1537 | 0.68234 | 0.24309 | 0.11971 | 0.00084574 |  |  |  |  | 69.251 | [104]
10.3091 | 49.1894 | 48.5122 | 48.1483 | 0.67719 | 0.24324 | 0.11978 | 0.00084658 |  |  |  |  | 69.571 | [304]
10.3191 | 49.1649 | 48.5071 | 48.143 | 0.65781 | 0.2434 | 0.11986 | 0.00084741 |  |  |  |  | 72.783 | [113]
10.3291 | 49.1886 | 48.502 | 48.1377 | 0.68661 | 0.24355 | 0.11993 | 0.00084825 |  |  |  |  | 73.658 | [311]
10.3391 | 49.1112 | 48.4969 | 48.1324 | 0.61427 | 0.2437 | 0.12001 | 0.00084909 |  |  |  |  | 78.281 | [224]
10.3491 | 49.1468 | 48.4919 | 48.1271 | 0.6549 | 0.24386 | 0.12008 | 0.00084994 |  |  |  |  | 78.354 | [133]
10.3591 | 49.0977 | 48.4869 | 48.1219 | 0.6108 | 0.24401 | 0.12016 | 0.00085078 |  |  |  |  | 78.362 | [004]
10.3691 | 49.1009 | 48.4819 | 48.1167 | 0.61898 | 0.24417 | 0.12024 | 0.00085163 |  |  |  |  | 78.523 | [040]
10.3791 | 49.0863 | 48.477 | 48.1115 | 0.60932 | 0.24432 | 0.12031 | 0.00085247 |  |  |  |  | 78.973 | [404]
10.3891 | 49.0877 | 48.4721 | 48.1063 | 0.61564 | 0.24448 | 0.12039 | 0.00085332 |  |  |  |  | 79.104 | [222]
10.3991 | 49.0609 | 48.4672 | 48.1012 | 0.59373 | 0.24463 | 0.12046 | 0.00085417 |  |  |  |  | 79.208 | [331]
10.4091 | 49.0552 | 48.4623 | 48.0961 | 0.59288 | 0.24479 | 0.12054 | 0.00085502 |  |  |  |  | 79.561 | [422]
10.4191 | 49.042 | 48.4575 | 48.0911 | 0.58452 | 0.24494 | 0.12062 | 0.00085588 |  |  |  |  | 80.067 | [400]
10.4291 | 49.0514 | 48.4527 | 48.086 | 0.59872 | 0.2451 | 0.12069 | 0.00085673 |  |  |  |  | 81.141 | [124]
10.4391 | 49.0063 | 48.4479 | 48.081 | 0.5584 | 0.24525 | 0.12077 | 0.00085759 |  |  |  |  | 84.238 | [033]
10.4491 | 49.031 | 48.4432 | 48.076 | 0.58785 | 0.24541 | 0.12085 | 0.00085844 |  |  |  |  | 84.577 | [333]
10.4591 | 48.9778 | 48.4384 | 48.0711 | 0.53937 | 0.24556 | 0.12092 | 0.0008593 |  |  |  |  | 88.363 | [302]
10.4691 | 48.9818 | 48.4337 | 48.0662 | 0.54806 | 0.24572 | 0.121 | 0.00086016 |  |  |  |  | 89.633 | [215]
10.4791 | 48.9487 | 48.4291 | 48.0613 | 0.51963 | 0.24587 | 0.12108 | 0.00086103 |  |  |  |  | 89.82 | [315]
10.4891 | 48.9646 | 48.4244 | 48.0564 | 0.54017 | 0.24603 | 0.12115 | 0.00086189 |  |  |  |  | 89.916 | [024]
10.4991 | 48.9436 | 48.4198 | 48.0515 | 0.52379 | 0.24619 | 0.12123 | 0.00086276
10.5091 | 48.9181 | 48.4152 | 48.0467 | 0.50288 | 0.24634 | 0.12131 | 0.00086362
10.5191 | 48.9175 | 48.4107 | 48.0419 | 0.50683 | 0.2465 | 0.12138 | 0.00086449
10.5291 | 48.9008 | 48.4061 | 48.0371 | 0.49467 | 0.24666 | 0.12146 | 0.00086536
10.5391 | 48.8838 | 48.4016 | 48.0324 | 0.48218 | 0.24681 | 0.12154 | 0.00086623
10.5491 | 48.8884 | 48.3971 | 48.0277 | 0.49127 | 0.24697 | 0.12161 | 0.0008671
10.5591 | 48.8776 | 48.3927 | 48.023 | 0.48493 | 0.24713 | 0.12169 | 0.00086798
10.5691 | 48.8705 | 48.3882 | 48.0183 | 0.48226 | 0.24729 | 0.12177 | 0.00086885
10.5791 | 48.8257 | 48.3838 | 48.0137 | 0.44187 | 0.24744 | 0.12185 | 0.00086973
10.5891 | 48.8345 | 48.3794 | 48.009 | 0.45505 | 0.2476 | 0.12192 | 0.00087061
10.5991 | 48.8123 | 48.3751 | 48.0045 | 0.43722 | 0.24776 | 0.122 | 0.00087149
10.6091 | 48.8005 | 48.3707 | 47.9999 | 0.42975 | 0.24792 | 0.12208 | 0.00087237
10.6191 | 48.7798 | 48.3664 | 47.9953 | 0.41336 | 0.24808 | 0.12216 | 0.00087326
10.6291 | 48.7891 | 48.3622 | 47.9908 | 0.42695 | 0.24823 | 0.12224 | 0.00087414
10.6391 | 48.7699 | 48.3579 | 47.9863 | 0.41201 | 0.24839 | 0.12231 | 0.00087503
10.6491 | 48.757 | 48.3536 | 47.9818 | 0.40335 | 0.24855 | 0.12239 | 0.00087592
10.6591 | 48.7571 | 48.3494 | 47.9774 | 0.40767 | 0.24871 | 0.12247 | 0.00087681
10.6691 | 48.7428 | 48.3452 | 47.9729 | 0.39756 | 0.24887 | 0.12255 | 0.0008777
10.6791 | 48.7264 | 48.3411 | 47.9685 | 0.38534 | 0.24903 | 0.12263 | 0.00087859
10.689 | 48.7269 | 48.3369 | 47.9641 | 0.38998 | 0.24919 | 0.1227 | 0.00087949
10.699 | 48.7045 | 48.3328 | 47.9598 | 0.37171 | 0.24935 | 0.12278 | 0.00088038
10.709 | 48.6912 | 48.3287 | 47.9554 | 0.36251 | 0.24951 | 0.12286 | 0.00088128
10.719 | 48.7014 | 48.3246 | 47.9511 | 0.37679 | 0.24967 | 0.12294 | 0.00088218
10.7291 | 48.6897 | 48.3206 | 47.9468 | 0.36915 | 0.24983 | 0.12302 | 0.00088308
10.739 | 48.677 | 48.3165 | 47.9425 | 0.36048 | 0.24999 | 0.1231 | 0.00088398
10.749 | 48.6632 | 48.3125 | 47.9383 | 0.3507 | 0.25015 | 0.12318 | 0.00088489
10.759 | 48.6556 | 48.3085 | 47.9341 | 0.34709 | 0.25031 | 0.12326 | 0.0008858
10.769 | 48.6551 | 48.3045 | 47.9298 | 0.35056 | 0.25047 | 0.12333 | 0.0008867
10.779 | 48.6488 | 48.3006 | 47.9257 | 0.34821 | 0.25063 | 0.12341 | 0.00088761
10.789 | 48.6471 | 48.2967 | 47.9215 | 0.35044 | 0.25079 | 0.12349 | 0.00088852
10.799 | 48.6337 | 48.2928 | 47.9173 | 0.34095 | 0.25095 | 0.12357 | 0.00088944
10.809 | 48.6288 | 48.2889 | 47.9132 | 0.33993 | 0.25111 | 0.12365 | 0.00089035
10.819 | 48.6209 | 48.285 | 47.9091 | 0.3359 | 0.25127 | 0.12373 | 0.00089127
10.829 | 48.5993 | 48.2812 | 47.905 | 0.31815 | 0.25144 | 0.12381 | 0.00089219
10.839 | 48.6103 | 48.2773 | 47.9009 | 0.33298 | 0.2516 | 0.12389 | 0.00089311
10.849 | 48.584 | 48.2735 | 47.8969 | 0.31048 | 0.25176 | 0.12397 | 0.00089403
10.859 | 48.5724 | 48.2697 | 47.8929 | 0.30267 | 0.25192 | 0.12405 | 0.00089495
10.869 | 48.5621 | 48.266 | 47.8889 | 0.29614 | 0.25208 | 0.12413 | 0.00089587
10.879 | 48.5647 | 48.2622 | 47.8849 | 0.30248 | 0.25225 | 0.12421 | 0.0008968
10.889 | 48.5526 | 48.2585 | 47.8809 | 0.29411 | 0.25241 | 0.12429 | 0.00089773
10.899 | 48.5509 | 48.2548 | 47.8769 | 0.29612 | 0.25257 | 0.12437 | 0.00089866
10.909 | 48.5486 | 48.2511 | 47.873 | 0.29751 | 0.25274 | 0.12445 | 0.00089959
10.919 | 48.5237 | 48.2474 | 47.8691 | 0.27628 | 0.2529 | 0.12453 | 0.00090052
10.929 | 48.5156 | 48.2438 | 47.8652 | 0.27184 | 0.25306 | 0.12461 | 0.00090146
10.939 | 48.495 | 48.2401 | 47.8613 | 0.25487 | 0.25323 | 0.12469 | 0.00090239
10.949 | 48.4898 | 48.2365 | 47.8574 | 0.25329 | 0.25339 | 0.12477 | 0.00090333
10.959 | 48.4734 | 48.2329 | 47.8536 | 0.24049 | 0.25355 | 0.12485 | 0.00090427
10.969 | 48.48 | 48.2293 | 47.8498 | 0.25067 | 0.25372 | 0.12493 | 0.00090521
10.979 | 48.4608 | 48.2258 | 47.846 | 0.23503 | 0.25388 | 0.12501 | 0.00090616
10.989 | 48.431 | 48.2222 | 47.8422 | 0.20878 | 0.25405 | 0.12509 | 0.0009071
10.999 | 48.4231 | 48.2187 | 47.8384 | 0.20441 | 0.25421 | 0.12518 | 0.00090805
11.009 | 48.4085 | 48.2152 | 47.8346 | 0.19332 | 0.25438 | 0.12526 | 0.000909
11.019 | 48.4121 | 48.2117 | 47.8309 | 0.20041 | 0.25454 | 0.12534 | 0.00090995
11.029 | 48.4049 | 48.2082 | 47.8272 | 0.19669 | 0.25471 | 0.12542 | 0.0009109
11.039 | 48.398 | 48.2047 | 47.8235 | 0.19325 | 0.25487 | 0.1255 | 0.00091185
11.049 | 48.3908 | 48.2013 | 47.8198 | 0.1895 | 0.25504 | 0.12558 | 0.00091281
11.059 | 48.3691 | 48.1979 | 47.8161 | 0.17122 | 0.2552 | 0.12566 | 0.00091377
11.069 | 48.3344 | 48.1945 | 47.8124 | 0.13993 | 0.25537 | 0.12574 | 0.00091472
11.079 | 48.327 | 48.1911 | 47.8088 | 0.13593 | 0.25553 | 0.12583 | 0.00091569
11.089 | 48.3341 | 48.1877 | 47.8052 | 0.14641 | 0.2557 | 0.12591 | 0.00091665
11.099 | 48.3008 | 48.1843 | 47.8016 | 0.11648 | 0.25587 | 0.12599 | 0.00091761
11.109 | 48.2841 | 48.181 | 47.798 | 0.10313 | 0.25603 | 0.12607 | 0.00091858
11.119 | 48.2995 | 48.1776 | 47.7944 | 0.12186 | 0.2562 | 0.12615 | 0.00091955
11.129 | 48.2938 | 48.1743 | 47.7908 | 0.11948 | 0.25637 | 0.12623 | 0.00092052
11.139 | 48.2601 | 48.171 | 47.7872 | 0.089079 | 0.25653 | 0.12632 | 0.00092149
11.149 | 48.2566 | 48.1677 | 47.7837 | 0.088869 | 0.2567 | 0.1264 | 0.00092246
11.159 | 48.251 | 48.1645 | 47.7802 | 0.086543 | 0.25687 | 0.12648 | 0.00092344
11.169 | 48.2368 | 48.1612 | 47.7767 | 0.075603 | 0.25703 | 0.12656 | 0.00092442
11.179 | 48.2307 | 48.158 | 47.7732 | 0.072746 | 0.2572 | 0.12665 | 0.0009254
11.189 | 48.2195 | 48.1547 | 47.7697 | 0.064777 | 0.25737 | 0.12673 | 0.00092638
11.199 | 48.2118 | 48.1515 | 47.7662 | 0.060295 | 0.25754 | 0.12681 | 0.00092736
11.209 | 48.1969 | 48.1483 | 47.7628 | 0.048599 | 0.25771 | 0.12689 | 0.00092834
11.219 | 48.1889 | 48.1451 | 47.7593 | 0.043789 | 0.25787 | 0.12698 | 0.00092933
11.229 | 48.1691 | 48.1419 | 47.7559 | 0.027165 | 0.25804 | 0.12706 | 0.00093032
11.239 | 48.1661 | 48.1388 | 47.7525 | 0.027325 | 0.25821 | 0.12714 | 0.00093131
11.249 | 48.1471 | 48.1356 | 47.7491 | 0.011475 | 0.25838 | 0.12723 | 0.0009323
11.259 | 48.1599 | 48.1325 | 47.7457 | 0.027412 | 0.25855 | 0.12731 | 0.0009333
11.269 | 48.1541 | 48.1294 | 47.7423 | 0.024736 | 0.25872 | 0.12739 | 0.00093429
11.279 | 48.126 | 48.1263 | 47.739 | -0.00025283 | 0.25889 | 0.12748 | 0.00093529
11.2889 | 48.1452 | 48.1232 | 47.7356 | 0.022043 | 0.25906 | 0.12756 | 0.00093629
11.2989 | 48.1334 | 48.1201 | 47.7323 | 0.013329 | 0.25923 | 0.12764 | 0.00093729
11.3089 | 48.1236 | 48.117 | 47.7289 | 0.0066031 | 0.2594 | 0.12773 | 0.00093829
11.3189 | 48.0983 | 48.1139 | 47.7256 | -0.015635 | 0.25957 | 0.12781 | 0.0009393
11.3289 | 48.0791 | 48.1109 | 47.7223 | -0.031785 | 0.25974 | 0.12789 | 0.00094031
11.3389 | 48.0691 | 48.1078 | 47.719 | -0.038747 | 0.25991 | 0.12798 | 0.00094132
11.3489 | 48.0712 | 48.1048 | 47.7157 | -0.033623 | 0.26008 | 0.12806 | 0.00094233
11.3589 | 48.0481 | 48.1018 | 47.7125 | -0.053708 | 0.26025 | 0.12815 | 0.00094334
11.3689 | 48.0623 | 48.0988 | 47.7092 | -0.036505 | 0.26042 | 0.12823 | 0.00094436
11.3789 | 48.0789 | 48.0958 | 47.706 | -0.016912 | 0.26059 | 0.12831 | 0.00094537
11.3889 | 48.0243 | 48.0928 | 47.7027 | -0.068531 | 0.26076 | 0.1284 | 0.00094639
11.3989 | 48.0226 | 48.0899 | 47.6995 | -0.067263 | 0.26093 | 0.12848 | 0.00094741
11.4089 | 48.003 | 48.0869 | 47.6963 | -0.083903 | 0.26111 | 0.12857 | 0.00094844
11.4189 | 48.005 | 48.084 | 47.6931 | -0.078954 | 0.26128 | 0.12865 | 0.00094946
11.4289 | 47.9905 | 48.081 | 47.6899 | -0.090515 | 0.26145 | 0.12874 | 0.00095049
11.4389 | 47.9868 | 48.0781 | 47.6867 | -0.091286 | 0.26162 | 0.12882 | 0.00095152
11.4489 | 47.9752 | 48.0752 | 47.6835 | -0.099968 | 0.26179 | 0.12891 | 0.00095255
11.4589 | 47.9559 | 48.0723 | 47.6804 | -0.11636 | 0.26197 | 0.12899 | 0.00095358
11.4689 | 47.9407 | 48.0694 | 47.6772 | -0.12866 | 0.26214 | 0.12908 | 0.00095462
11.4789 | 47.9326 | 48.0665 | 47.674 | -0.13387 | 0.26231 | 0.12916 | 0.00095565
11.4889 | 47.9216 | 48.0636 | 47.6709 | -0.14199 | 0.26249 | 0.12925 | 0.00095669
11.4989 | 47.9163 | 48.0607 | 47.6678 | -0.14442 | 0.26266 | 0.12933 | 0.00095773
11.5089 | 47.9094 | 48.0579 | 47.6647 | -0.14847 | 0.26283 | 0.12942 | 0.00095877
11.5189 | 47.9162 | 48.055 | 47.6615 | -0.13881 | 0.26301 | 0.1295 | 0.00095982
11.5289 | 47.9055 | 48.0522 | 47.6584 | -0.14667 | 0.26318 | 0.12959 | 0.00096087
11.5389 | 47.8886 | 48.0493 | 47.6553 | -0.16074 | 0.26335 | 0.12967 | 0.00096192
11.5489 | 47.883 | 48.0465 | 47.6523 | -0.16351 | 0.26353 | 0.12976 | 0.00096297
11.5589 | 47.8728 | 48.0437 | 47.6492 | -0.17089 | 0.2637 | 0.12985 | 0.00096402
11.5689 | 47.8366 | 48.0409 | 47.6461 | -0.20429 | 0.26388 | 0.12993 | 0.00096508
11.5789 | 47.8436 | 48.0381 | 47.6431 | -0.19449 | 0.26405 | 0.13002 | 0.00096613
11.5889 | 47.8379 | 48.0353 | 47.64 | -0.1974 | 0.26423 | 0.1301 | 0.00096719
11.5989 | 47.8485 | 48.0325 | 47.6369 | -0.18401 | 0.2644 | 0.13019 | 0.00096825
11.6089 | 47.8319 | 48.0297 | 47.6339 | -0.19783 | 0.26458 | 0.13028 | 0.00096932
11.6189 | 47.8354 | 48.027 | 47.6309 | -0.19157 | 0.26475 | 0.13036 | 0.00097038
11.6289 | 47.83 | 48.0242 | 47.6279 | -0.19421 | 0.26493 | 0.13045 | 0.00097145
11.6389 | 47.8065 | 48.0215 | 47.6248 | -0.21495 | 0.26511 | 0.13054 | 0.00097252
11.6489 | 47.8073 | 48.0187 | 47.6218 | -0.2114 | 0.26528 | 0.13062 | 0.00097359
11.6589 | 47.8086 | 48.016 | 47.6188 | -0.20736 | 0.26546 | 0.13071 | 0.00097467
11.6689 | 47.7815 | 48.0132 | 47.6158 | -0.23173 | 0.26563 | 0.1308 | 0.00097574
11.6789 | 47.7764 | 48.0105 | 47.6128 | -0.23411 | 0.26581 | 0.13088 | 0.00097682
11.6889 | 47.7624 | 48.0078 | 47.6099 | -0.24539 | 0.26599 | 0.13097 | 0.0009779
11.6989 | 47.7536 | 48.0051 | 47.6069 | -0.25147 | 0.26617 | 0.13106 | 0.00097898
11.7089 | 47.7448 | 48.0024 | 47.6039 | -0.25757 | 0.26634 | 0.13114 | 0.00098007
11.7189 | 47.752 | 47.9997 | 47.6009 | -0.24767 | 0.26652 | 0.13123 | 0.00098115
11.7289 | 47.7548 | 47.997 | 47.598 | -0.24217 | 0.2667 | 0.13132 | 0.00098224
11.7389 | 47.7045 | 47.9943 | 47.595 | -0.28979 | 0.26688 | 0.13141 | 0.00098333
11.7489 | 47.719 | 47.9916 | 47.5921 | -0.2726 | 0.26705 | 0.13149 | 0.00098443
11.7589 | 47.7099 | 47.9889 | 47.5891 | -0.27903 | 0.26723 | 0.13158 | 0.00098552
11.7689 | 47.7006 | 47.9863 | 47.5862 | -0.28565 | 0.26741 | 0.13167 | 0.00098662
11.7789 | 47.6937 | 47.9836 | 47.5833 | -0.28989 | 0.26759 | 0.13176 | 0.00098772
11.7889 | 47.6719 | 47.9809 | 47.5803 | -0.30903 | 0.26777 | 0.13184 | 0.00098882
11.7988 | 47.6645 | 47.9783 | 47.5774 | -0.31377 | 0.26795 | 0.13193 | 0.00098993
11.8088 | 47.6497 | 47.9756 | 47.5745 | -0.32592 | 0.26813 | 0.13202 | 0.00099103
11.8188 | 47.6483 | 47.973 | 47.5716 | -0.32468 | 0.2683 | 0.13211 | 0.00099214
11.8288 | 47.65 | 47.9703 | 47.5687 | -0.32034 | 0.26848 | 0.1322 | 0.00099325
11.8388 | 47.6329 | 47.9677 | 47.5658 | -0.3348 | 0.26866 | 0.13229 | 0.00099437
11.8488 | 47.6212 | 47.9651 | 47.5629 | -0.34387 | 0.26884 | 0.13237 | 0.00099548
11.8588 | 47.607 | 47.9624 | 47.56 | -0.35544 | 0.26902 | 0.13246 | 0.0009966
11.8688 | 47.6056 | 47.9598 | 47.5571 | -0.35422 | 0.2692 | 0.13255 | 0.00099772
11.8788 | 47.6039 | 47.9572 | 47.5542 | -0.3533 | 0.26938 | 0.13264 | 0.00099884
11.8888 | 47.5976 | 47.9546 | 47.5513 | -0.35698 | 0.26957 | 0.13273 | 0.00099997
11.8988 | 47.593 | 47.952 | 47.5484 | -0.35897 | 0.26975 | 0.13282 | 0.0010011
11.9088 | 47.5864 | 47.9494 | 47.5455 | -0.36296 | 0.26993 | 0.13291 | 0.0010022
11.9188 | 47.563 | 47.9468 | 47.5427 | -0.38376 | 0.27011 | 0.133 | 0.0010034
11.9288 | 47.5585 | 47.9442 | 47.5398 | -0.38566 | 0.27029 | 0.13309 | 0.0010045
11.9388 | 47.5445 | 47.9416 | 47.5369 | -0.39706 | 0.27047 | 0.13318 | 0.0010056
11.9488 | 47.5376 | 47.939 | 47.534 | -0.40137 | 0.27065 | 0.13327 | 0.0010068
11.9588 | 47.5389 | 47.9364 | 47.5312 | -0.39748 | 0.27084 | 0.13335 | 0.0010079
11.9688 | 47.5347 | 47.9338 | 47.5283 | -0.39909 | 0.27102 | 0.13344 | 0.001009
11.9788 | 47.5235 | 47.9312 | 47.5255 | -0.4077 | 0.2712 | 0.13353 | 0.0010102
11.9888 | 47.5219 | 47.9286 | 47.5226 | -0.40672 | 0.27138 | 0.13362 | 0.0010113
11.9988 | 47.5089 | 47.926 | 47.5197 | -0.41714 | 0.27157 | 0.13371 | 0.0010125
12.0088 | 47.5082 | 47.9235 | 47.5169 | -0.41526 | 0.27175 | 0.1338 | 0.0010136
12.0188 | 47.5025 | 47.9209 | 47.514 | -0.41838 | 0.27193 | 0.13389 | 0.0010148
12.0288 | 47.498 | 47.9183 | 47.5112 | -0.42031 | 0.27212 | 0.13398 | 0.001016
12.0388 | 47.4716 | 47.9157 | 47.5083 | -0.44414 | 0.2723 | 0.13408 | 0.0010171
12.0488 | 47.4736 | 47.9132 | 47.5055 | -0.43957 | 0.27248 | 0.13417 | 0.0010183
12.0588 | 47.4633 | 47.9106 | 47.5027 | -0.4473 | 0.27267 | 0.13426 | 0.0010194
12.0688 | 47.4509 | 47.908 | 47.4998 | -0.45713 | 0.27285 | 0.13435 | 0.0010206
12.0788 | 47.454 | 47.9055 | 47.497 | -0.45147 | 0.27304 | 0.13444 | 0.0010218
12.0888 | 47.4476 | 47.9029 | 47.4941 | -0.4553 | 0.27322 | 0.13453 | 0.0010229
12.0988 | 47.444 | 47.9003 | 47.4913 | -0.45634 | 0.2734 | 0.13462 | 0.0010241
12.1088 | 47.4396 | 47.8978 | 47.4885 | -0.45818 | 0.27359 | 0.13471 | 0.0010253
12.1188 | 47.4443 | 47.8952 | 47.4856 | -0.45092 | 0.27377 | 0.1348 | 0.0010265
12.1288 | 47.4335 | 47.8927 | 47.4828 | -0.45916 | 0.27396 | 0.13489 | 0.0010277
12.1388 | 47.4247 | 47.8901 | 47.4799 | -0.4654 | 0.27415 | 0.13498 | 0.0010288
12.1488 | 47.4002 | 47.8875 | 47.4771 | -0.48734 | 0.27433 | 0.13508 | 0.00103
12.1588 | 47.3796 | 47.885 | 47.4743 | -0.50538 | 0.27452 | 0.13517 | 0.0010312
12.1688 | 47.4126 | 47.8824 | 47.4714 | -0.46983 | 0.2747 | 0.13526 | 0.0010324
12.1788 | 47.3961 | 47.8799 | 47.4686 | -0.48377 | 0.27489 | 0.13535 | 0.0010336
12.1888 | 47.397 | 47.8773 | 47.4658 | -0.48032 | 0.27508 | 0.13544 | 0.0010348
12.1988 | 47.3821 | 47.8748 | 47.4629 | -0.49266 | 0.27526 | 0.13553 | 0.001036
12.2088 | 47.3757 | 47.8722 | 47.4601 | -0.4965 | 0.27545 | 0.13563 | 0.0010372
12.2188 | 47.378 | 47.8696 | 47.4573 | -0.49165 | 0.27564 | 0.13572 | 0.0010384
12.2288 | 47.36 | 47.8671 | 47.4544 | -0.50709 | 0.27583 | 0.13581 | 0.0010396
12.2388 | 47.3517 | 47.8645 | 47.4516 | -0.51283 | 0.27601 | 0.1359 | 0.0010408
12.2488 | 47.3567 | 47.862 | 47.4487 | -0.50527 | 0.2762 | 0.136 | 0.001042
12.2588 | 47.3583 | 47.8594 | 47.4459 | -0.50111 | 0.27639 | 0.13609 | 0.0010432
12.2688 | 47.3327 | 47.8569 | 47.4431 | -0.52415 | 0.27658 | 0.13618 | 0.0010445
12.2788 | 47.3493 | 47.8543 | 47.4402 | -0.505 | 0.27677 | 0.13627 | 0.0010457
12.2888 | 47.3281 | 47.8517 | 47.4374 | -0.52363 | 0.27695 | 0.13637 | 0.0010469
12.2988 | 47.3249 | 47.8492 | 47.4345 | -0.52427 | 0.27714 | 0.13646 | 0.0010481
12.3088 | 47.3171 | 47.8466 | 47.4317 | -0.52951 | 0.27733 | 0.13655 | 0.0010493
12.3188 | 47.294 | 47.844 | 47.4288 | -0.55004 | 0.27752 | 0.13665 | 0.0010506
12.3287 | 47.2952 | 47.8415 | 47.426 | -0.54628 | 0.27771 | 0.13674 | 0.0010518
12.3387 | 47.3039 | 47.8389 | 47.4231 | -0.53501 | 0.2779 | 0.13683 | 0.001053
12.3488 | 47.307 | 47.8363 | 47.4203 | -0.52934 | 0.27809 | 0.13693 | 0.0010543
12.3588 | 47.3073 | 47.8338 | 47.4174 | -0.52647 | 0.27828 | 0.13702 | 0.0010555
12.3688 | 47.3013 | 47.8312 | 47.4146 | -0.52989 | 0.27847 | 0.13711 | 0.0010568
12.3788 | 47.2925 | 47.8286 | 47.4117 | -0.53612 | 0.27866 | 0.13721 | 0.001058
12.3887 | 47.2841 | 47.826 | 47.4088 | -0.54194 | 0.27885 | 0.1373 | 0.0010592
12.3987 | 47.2829 | 47.8235 | 47.406 | -0.54056 | 0.27904 | 0.1374 | 0.0010605
12.4087 | 47.2669 | 47.8209 | 47.4031 | -0.55398 | 0.27923 | 0.13749 | 0.0010618
12.4187 | 47.2643 | 47.8183 | 47.4002 | -0.55399 | 0.27943 | 0.13758 | 0.001063
12.4287 | 47.2618 | 47.8157 | 47.3973 | -0.5539 | 0.27962 | 0.13768 | 0.0010643
12.4387 | 47.2553 | 47.8131 | 47.3945 | -0.55782 | 0.27981 | 0.13777 | 0.0010655
12.4487 | 47.2668 | 47.8105 | 47.3916 | -0.54372 | 0.28 | 0.13787 | 0.0010668
12.4587 | 47.2582 | 47.8079 | 47.3887 | -0.54973 | 0.28019 | 0.13796 | 0.0010681
12.4687 | 47.2501 | 47.8053 | 47.3858 | -0.55523 | 0.28039 | 0.13806 | 0.0010693
12.4787 | 47.2576 | 47.8027 | 47.3829 | -0.54513 | 0.28058 | 0.13815 | 0.0010706
12.4887 | 47.2443 | 47.8001 | 47.38 | -0.55582 | 0.28077 | 0.13825 | 0.0010719
12.4987 | 47.2521 | 47.7975 | 47.3771 | -0.54541 | 0.28096 | 0.13834 | 0.0010732
12.5087 | 47.2376 | 47.7949 | 47.3742 | -0.5573 | 0.28116 | 0.13844 | 0.0010744
12.5187 | 47.2391 | 47.7923 | 47.3713 | -0.55319 | 0.28135 | 0.13853 | 0.0010757
12.5287 | 47.23 | 47.7897 | 47.3684 | -0.55967 | 0.28154 | 0.13863 | 0.001077
12.5387 | 47.2272 | 47.787 | 47.3655 | -0.55984 | 0.28174 | 0.13872 | 0.0010783
12.5487 | 47.225 | 47.7844 | 47.3626 | -0.55942 | 0.28193 | 0.13882 | 0.0010796
12.5587 | 47.2348 | 47.7818 | 47.3597 | -0.54699 | 0.28213 | 0.13891 | 0.0010809
12.5687 | 47.231 | 47.7792 | 47.3567 | -0.54815 | 0.28232 | 0.13901 | 0.0010822
12.5787 | 47.2382 | 47.7765 | 47.3538 | -0.53831 | 0.28252 | 0.1391 | 0.0010835
12.5887 | 47.2319 | 47.7739 | 47.3509 | -0.54197 | 0.28271 | 0.1392 | 0.0010848
12.5987 | 47.2168 | 47.7712 | 47.3479 | -0.55442 | 0.28291 | 0.1393 | 0.0010861
12.6087 | 47.2285 | 47.7686 | 47.345 | -0.54007 | 0.2831 | 0.13939 | 0.0010874
12.6187 | 47.2158 | 47.7659 | 47.342 | -0.55011 | 0.2833 | 0.13949 | 0.0010887
12.6287 | 47.2267 | 47.7633 | 47.3391 | -0.53655 | 0.28349 | 0.13959 | 0.00109
12.6387 | 47.223 | 47.7606 | 47.3361 | -0.53759 | 0.28369 | 0.13968 | 0.0010913
12.6487 | 47.2216 | 47.7579 | 47.3332 | -0.53631 | 0.28388 | 0.13978 | 0.0010927
12.6587 | 47.2069 | 47.7552 | 47.3302 | -0.54834 | 0.28408 | 0.13988 | 0.001094
12.6687 | 47.2149 | 47.7526 | 47.3272 | -0.53766 | 0.28428 | 0.13997 | 0.0010953
12.6787 | 47.2255 | 47.7499 | 47.3242 | -0.52437 | 0.28447 | 0.14007 | 0.0010966
12.6887 | 47.2259 | 47.7472 | 47.3212 | -0.52128 | 0.28467 | 0.14017 | 0.001098
12.6987 | 47.2194 | 47.7445 | 47.3182 | -0.52508 | 0.28487 | 0.14026 | 0.0010993
12.7087 | 47.2112 | 47.7418 | 47.3152 | -0.53058 | 0.28507 | 0.14036 | 0.0011006
12.7187 | 47.2223 | 47.7391 | 47.3122 | -0.51677 | 0.28526 | 0.14046 | 0.001102
12.7287 | 47.2193 | 47.7364 | 47.3092 | -0.51706 | 0.28546 | 0.14056 | 0.0011033
12.7387 | 47.2072 | 47.7336 | 47.3062 | -0.52644 | 0.28566 | 0.14065 | 0.0011047
12.7487 | 47.2101 | 47.7309 | 47.3032 | -0.52081 | 0.28586 | 0.14075 | 0.001106
12.7587 | 47.1982 | 47.7282 | 47.3002 | -0.52998 | 0.28606 | 0.14085 | 0.0011074
12.7687 | 47.1965 | 47.7254 | 47.2971 | -0.52894 | 0.28626 | 0.14095 | 0.0011087
12.7787 | 47.1953 | 47.7227 | 47.2941 | -0.5274 | 0.28646 | 0.14105 | 0.0011101
12.7887 | 47.1925 | 47.7199 | 47.291 | -0.52745 | 0.28666 | 0.14114 | 0.0011115
12.7987 | 47.1924 | 47.7172 | 47.288 | -0.52479 | 0.28685 | 0.14124 | 0.0011128
12.8087 | 47.1909 | 47.7144 | 47.2849 | -0.52353 | 0.28705 | 0.14134 | 0.0011142
12.8187 | 47.195 | 47.7117 | 47.2818 | -0.51666 | 0.28725 | 0.14144 | 0.0011156
12.8287 | 47.165 | 47.7089 | 47.2788 | -0.54388 | 0.28745 | 0.14154 | 0.0011169
12.8387 | 47.169 | 47.7061 | 47.2757 | -0.5371 | 0.28765 | 0.14164 | 0.0011183
12.8487 | 47.1577 | 47.7033 | 47.2726 | -0.54561 | 0.28786 | 0.14173 | 0.0011197
12.8587 | 47.1617 | 47.7005 | 47.2695 | -0.53881 | 0.28806 | 0.14183 | 0.0011211
12.8687 | 47.1502 | 47.6977 | 47.2664 | -0.54751 | 0.28826 | 0.14193 | 0.0011225
12.8787 | 47.1245 | 47.6949 | 47.2633 | -0.5704 | 0.28846 | 0.14203 | 0.0011238
12.8887 | 47.1327 | 47.6921 | 47.2602 | -0.55938 | 0.28866 | 0.14213 | 0.0011252
12.8986 | 47.1132 | 47.6893 | 47.257 | -0.57605 | 0.28886 | 0.14223 | 0.0011266
12.9086 | 47.1111 | 47.6864 | 47.2539 | -0.57532 | 0.28906 | 0.14233 | 0.001128
12.9186 | 47.1087 | 47.6836 | 47.2508 | -0.57488 | 0.28927 | 0.14243 | 0.0011294
12.9286 | 47.0914 | 47.6807 | 47.2476 | -0.58933 | 0.28947 | 0.14253 | 0.0011308
12.9386 | 47.0803 | 47.6779 | 47.2444 | -0.59758 | 0.28967 | 0.14263 | 0.0011323
12.9486 | 47.072 | 47.675 | 47.2413 | -0.60301 | 0.28987 | 0.14273 | 0.0011337
12.9586 | 47.0551 | 47.6721 | 47.2381 | -0.61704 | 0.29008 | 0.14283 | 0.0011351
12.9686 | 47.0671 | 47.6693 | 47.2349 | -0.60216 | 0.29028 | 0.14293 | 0.0011365
12.9786 | 47.0426 | 47.6664 | 47.2317 | -0.62377 | 0.29048 | 0.14303 | 0.0011379
12.9886 | 47.0439 | 47.6635 | 47.2285 | -0.61958 | 0.29069 | 0.14313 | 0.0011394
12.9986 | 47.0323 | 47.6606 | 47.2253 | -0.62827 | 0.29089 | 0.14323 | 0.0011408
13.0086 | 47.0189 | 47.6577 | 47.2221 | -0.63876 | 0.2911 | 0.14333 | 0.0011422
13.0186 | 47.0115 | 47.6547 | 47.2189 | -0.64324 | 0.2913 | 0.14343 | 0.0011437
13.0286 | 47.0045 | 47.6518 | 47.2156 | -0.64731 | 0.29151 | 0.14353 | 0.0011451
13.0386 | 47.0134 | 47.6489 | 47.2124 | -0.63547 | 0.29171 | 0.14363 | 0.0011465
13.0486 | 46.9975 | 47.6459 | 47.2091 | -0.64843 | 0.29192 | 0.14374 | 0.001148
13.0586 | 46.993 | 47.643 | 47.2059 | -0.64997 | 0.29212 | 0.14384 | 0.0011494
13.0686 | 46.9922 | 47.64 | 47.2026 | -0.6478 | 0.29233 | 0.14394 | 0.0011509
13.0786 | 46.9882 | 47.637 | 47.1993 | -0.64883 | 0.29253 | 0.14404 | 0.0011523
13.0886 | 46.9977 | 47.634 | 47.196 | -0.63635 | 0.29274 | 0.14414 | 0.0011538
13.0986 | 46.9965 | 47.6311 | 47.1927 | -0.63456 | 0.29295 | 0.14424 | 0.0011553
13.1086 | 46.9774 | 47.6281 | 47.1894 | -0.65066 | 0.29315 | 0.14434 | 0.0011567
13.1186 | 46.9823 | 47.625 | 47.1861 | -0.64275 | 0.29336 | 0.14445 | 0.0011582
13.1286 | 46.9837 | 47.622 | 47.1828 | -0.63833 | 0.29357 | 0.14455 | 0.0011597
13.1386 | 46.9923 | 47.619 | 47.1794 | -0.6267 | 0.29377 | 0.14465 | 0.0011611
13.1486 | 46.9951 | 47.616 | 47.1761 | -0.62086 | 0.29398 | 0.14475 | 0.0011626
13.1586 | 46.9836 | 47.6129 | 47.1727 | -0.62931 | 0.29419 | 0.14485 | 0.0011641
13.1686 | 46.9903 | 47.6099 | 47.1693 | -0.61955 | 0.2944 | 0.14496 | 0.0011656
13.1786 | 46.9939 | 47.6068 | 47.166 | -0.61289 | 0.2946 | 0.14506 | 0.0011671
13.1886 | 46.9976 | 47.6037 | 47.1626 | -0.60611 | 0.29481 | 0.14516 | 0.0011686
13.1986 | 47.0156 | 47.6006 | 47.1592 | -0.58502 | 0.29502 | 0.14527 | 0.0011701
13.2086 | 47.0126 | 47.5975 | 47.1558 | -0.58493 | 0.29523 | 0.14537 | 0.0011716
13.2186 | 47.0089 | 47.5944 | 47.1523 | -0.58552 | 0.29544 | 0.14547 | 0.0011731
13.2286 | 47.0104 | 47.5913 | 47.1489 | -0.5809 | 0.29565 | 0.14557 | 0.0011746
13.2386 | 47.0041 | 47.5882 | 47.1455 | -0.58407 | 0.29586 | 0.14568 | 0.0011761
13.2486 | 47.01 | 47.585 | 47.142 | -0.57503 | 0.29607 | 0.14578 | 0.0011776
13.2586 | 47.0084 | 47.5819 | 47.1385 | -0.57348 | 0.29628 | 0.14588 | 0.0011791
13.2686 | 47.0202 | 47.5787 | 47.1351 | -0.55852 | 0.29649 | 0.14599 | 0.0011807
13.2786 | 47.0091 | 47.5756 | 47.1316 | -0.56645 | 0.2967 | 0.14609 | 0.0011822
13.2886 | 47.0227 | 47.5724 | 47.1281 | -0.54967 | 0.29691 | 0.1462 | 0.0011837
13.2986 | 47.0041 | 47.5692 | 47.1246 | -0.56508 | 0.29712 | 0.1463 | 0.0011853
13.3086 | 47.0191 | 47.566 | 47.1211 | -0.54688 | 0.29733 | 0.1464 | 0.0011868
13.3186 | 47.0148 | 47.5628 | 47.1175 | -0.54797 | 0.29754 | 0.14651 | 0.0011883
13.3286 | 47.0119 | 47.5595 | 47.114 | -0.54764 | 0.29776 | 0.14661 | 0.0011899
13.3386 | 47.0011 | 47.5563 | 47.1104 | -0.55521 | 0.29797 | 0.14672 | 0.0011914
13.3486 | 46.9946 | 47.5531 | 47.1069 | -0.55846 | 0.29818 | 0.14682 | 0.001193
13.3586 | 46.9933 | 47.5498 | 47.1033 | -0.5565 | 0.29839 | 0.14693 | 0.0011945
13.3686 | 46.9841 | 47.5465 | 47.0997 | -0.56243 | 0.29861 | 0.14703 | 0.0011961
13.3786 | 46.9986 | 47.5433 | 47.0961 | -0.54465 | 0.29882 | 0.14714 | 0.0011977
13.3886 | 46.9723 | 47.54 | 47.0925 | -0.56766 | 0.29903 | 0.14724 | 0.0011992
13.3986 | 46.987 | 47.5367 | 47.0889 | -0.54965 | 0.29925 | 0.14735 | 0.0012008
13.4086 | 46.9723 | 47.5333 | 47.0852 | -0.56104 | 0.29946 | 0.14745 | 0.0012024
13.4186 | 46.9692 | 47.53 | 47.0816 | -0.56081 | 0.29967 | 0.14756 | 0.001204
13.4285 | 46.9638 | 47.5267 | 47.0779 | -0.56287 | 0.29989 | 0.14766 | 0.0012055
13.4385 | 46.9638 | 47.5233 | 47.0742 | -0.55952 | 0.3001 | 0.14777 | 0.0012071
13.4485 | 46.9583 | 47.52 | 47.0706 | -0.56166 | 0.30032 | 0.14787 | 0.0012087
13.4586 | 46.9405 | 47.5166 | 47.0669 | -0.57608 | 0.30053 | 0.14798 | 0.0012103
13.4686 | 46.9498 | 47.5132 | 47.0632 | -0.5634 | 0.30075 | 0.14809 | 0.0012119
13.4786 | 46.9366 | 47.5098 | 47.0594 | -0.5732 | 0.30096 | 0.14819 | 0.0012135
13.4885 | 46.9321 | 47.5064 | 47.0557 | -0.57429 | 0.30118 | 0.1483 | 0.0012151
13.4985 | 46.9362 | 47.503 | 47.0519 | -0.56677 | 0.30139 | 0.14841 | 0.0012167
13.5085 | 46.9198 | 47.4995 | 47.0482 | -0.57973 | 0.30161 | 0.14851 | 0.0012184
13.5185 | 46.9131 | 47.4961 | 47.0444 | -0.58298 | 0.30183 | 0.14862 | 0.00122
13.5285 | 46.9213 | 47.4926 | 47.0406 | -0.57132 | 0.30204 | 0.14873 | 0.0012216
13.5385 | 46.9227 | 47.4891 | 47.0368 | -0.56645 | 0.30226 | 0.14883 | 0.0012232
13.5485 | 46.9141 | 47.4857 | 47.033 | -0.57156 | 0.30248 | 0.14894 | 0.0012249
13.5585 | 46.9191 | 47.4822 | 47.0292 | -0.56306 | 0.30269 | 0.14905 | 0.0012265
13.5685 | 46.9081 | 47.4786 | 47.0254 | -0.57055 | 0.30291 | 0.14915 | 0.0012281
13.5785 | 46.9012 | 47.4751 | 47.0215 | -0.57392 | 0.30313 | 0.14926 | 0.0012298
13.5885 | 46.9001 | 47.4716 | 47.0176 | -0.57149 | 0.30335 | 0.14937 | 0.0012314
13.5985 | 46.8826 | 47.468 | 47.0138 | -0.58544 | 0.30357 | 0.14948 | 0.0012331
13.6085 | 46.8832 | 47.4645 | 47.0099 | -0.58127 | 0.30379 | 0.14958 | 0.0012347
13.6185 | 46.879 | 47.4609 | 47.006 | -0.5819 | 0.304 | 0.14969 | 0.0012364
13.6285 | 46.8733 | 47.4573 | 47.002 | -0.58401 | 0.30422 | 0.1498 | 0.0012381
13.6385 | 46.8852 | 47.4537 | 46.9981 | -0.5685 | 0.30444 | 0.14991 | 0.0012397
13.6485 | 46.8727 | 47.4501 | 46.9942 | -0.57739 | 0.30466 | 0.15002 | 0.0012414
13.6585 | 46.8664 | 47.4465 | 46.9902 | -0.58006 | 0.30488 | 0.15013 | 0.0012431
13.6685 | 46.8729 | 47.4428 | 46.9862 | -0.56991 | 0.3051 | 0.15023 | 0.0012448
13.6785 | 46.8641 | 47.4392 | 46.9822 | -0.57506 | 0.30532 | 0.15034 | 0.0012465
13.6885 | 46.8617 | 47.4355 | 46.9782 | -0.57379 | 0.30554 | 0.15045 | 0.0012481
13.6985 | 46.86 | 47.4318 | 46.9742 | -0.5718 | 0.30576 | 0.15056 | 0.0012498
13.7085 | 46.847 | 47.4281 | 46.9702 | -0.5811 | 0.30599 | 0.15067 | 0.0012515
13.7185 | 46.8502 | 47.4244 | 46.9662 | -0.57419 | 0.30621 | 0.15078 | 0.0012532
13.7285 | 46.8428 | 47.4207 | 46.9621 | -0.57787 | 0.30643 | 0.15089 | 0.001255
13.7385 | 46.8378 | 47.4169 | 46.958 | -0.57912 | 0.30665 | 0.151 | 0.0012567
13.7485 | 46.842 | 47.4132 | 46.9539 | -0.57117 | 0.30687 | 0.15111 | 0.0012584
13.7585 | 46.84 | 47.4094 | 46.9498 | -0.5694 | 0.3071 | 0.15122 | 0.0012601
13.7685 | 46.826 | 47.4056 | 46.9457 | -0.57962 | 0.30732 | 0.15133 | 0.0012618
13.7785 | 46.8377 | 47.4018 | 46.9416 | -0.56412 | 0.30754 | 0.15144 | 0.0012636
13.7885 | 46.844 | 47.398 | 46.9374 | -0.55401 | 0.30776 | 0.15155 | 0.0012653
13.7985 | 46.82 | 47.3942 | 46.9333 | -0.57419 | 0.30799 | 0.15166 | 0.001267
13.8085 | 46.834 | 47.3903 | 46.9291 | -0.55635 | 0.30821 | 0.15177 | 0.0012688
13.8185 | 46.8362 | 47.3865 | 46.9249 | -0.5503 | 0.30844 | 0.15188 | 0.0012705
13.8285 | 46.8128 | 47.3826 | 46.9207 | -0.56983 | 0.30866 | 0.15199 | 0.0012723
13.8385 | 46.8298 | 47.3787 | 46.9165 | -0.54894 | 0.30889 | 0.1521 | 0.001274
13.8485 | 46.817 | 47.3748 | 46.9122 | -0.55784 | 0.30911 | 0.15221 | 0.0012758
13.8585 | 46.8067 | 47.3709 | 46.908 | -0.56423 | 0.30934 | 0.15232 | 0.0012776
13.8685 | 46.8114 | 47.367 | 46.9037 | -0.55561 | 0.30956 | 0.15243 | 0.0012793
13.8785 | 46.8203 | 47.3631 | 46.8995 | -0.54276 | 0.30979 | 0.15254 | 0.0012811
13.8885 | 46.8282 | 47.3591 | 46.8952 | -0.53091 | 0.31001 | 0.15266 | 0.0012829
13.8985 | 46.8103 | 47.3551 | 46.8908 | -0.54483 | 0.31024 | 0.15277 | 0.0012847
13.9085 | 46.8141 | 47.3511 | 46.8865 | -0.53704 | 0.31046 | 0.15288 | 0.0012865
13.9185 | 46.8212 | 47.3471 | 46.8822 | -0.52594 | 0.31069 | 0.15299 | 0.0012883
13.9285 | 46.8085 | 47.3431 | 46.8778 | -0.53463 | 0.31092 | 0.1531 | 0.0012901
13.9385 | 46.7926 | 47.3391 | 46.8734 | -0.54649 | 0.31115 | 0.15321 | 0.0012919
13.9485 | 46.8119 | 47.335 | 46.8691 | -0.52314 | 0.31137 | 0.15333 | 0.0012937
13.9585 | 46.8012 | 47.331 | 46.8646 | -0.52978 | 0.3116 | 0.15344 | 0.0012955
13.9685 | 46.7961 | 47.3269 | 46.8602 | -0.5308 | 0.31183 | 0.15355 | 0.0012973
13.9785 | 46.8017 | 47.3228 | 46.8558 | -0.52111 | 0.31206 | 0.15366 | 0.0012992
13.9885 | 46.8043 | 47.3187 | 46.8513 | -0.5144 | 0.31229 | 0.15378 | 0.001301
13.9985 | 46.8047 | 47.3146 | 46.8469 | -0.50987 | 0.31251 | 0.15389 | 0.0013028
14.0084 | 46.8078 | 47.3104 | 46.8424 | -0.50263 | 0.31274 | 0.154 | 0.0013047
14.0184 | 46.8039 | 47.3063 | 46.8379 | -0.50237 | 0.31297 | 0.15412 | 0.0013065
14.0284 | 46.8029 | 47.3021 | 46.8334 | -0.4992 | 0.3132 | 0.15423 | 0.0013084
14.0384 | 46.799 | 47.2979 | 46.8288 | -0.49891 | 0.31343 | 0.15434 | 0.0013102
14.0484 | 46.7983 | 47.2937 | 46.8243 | -0.49541 | 0.31366 | 0.15446 | 0.0013121
14.0584 | 46.8119 | 47.2895 | 46.8197 | -0.47759 | 0.31389 | 0.15457 | 0.001314
14.0684 | 46.7952 | 47.2853 | 46.8151 | -0.49005 | 0.31412 | 0.15468 | 0.0013158
14.0784 | 46.8062 | 47.281 | 46.8105 | -0.4748 | 0.31435 | 0.1548 | 0.0013177
14.0884 | 46.7978 | 47.2767 | 46.8059 | -0.47893 | 0.31459 | 0.15491 | 0.0013196
14.0984 | 46.8049 | 47.2724 | 46.8013 | -0.46755 | 0.31482 | 0.15503 | 0.0013215
14.1084 | 46.8075 | 47.2681 | 46.7966 | -0.46065 | 0.31505 | 0.15514 | 0.0013234
14.1184 | 46.806 | 47.2638 | 46.792 | -0.45783 | 0.31528 | 0.15525 | 0.0013253
14.1284 | 46.8097 | 47.2595 | 46.7873 | -0.4498 | 0.31551 | 0.15537 | 0.0013272
14.1384 | 46.8034 | 47.2551 | 46.7826 | -0.45174 | 0.31575 | 0.15548 | 0.0013291
14.1484 | 46.8087 | 47.2508 | 46.7779 | -0.44208 | 0.31598 | 0.1556 | 0.001331
14.1584 | 46.8055 | 47.2464 | 46.7731 | -0.4409 | 0.31621 | 0.15571 | 0.0013329
14.1684 | 46.7979 | 47.242 | 46.7684 | -0.4441 | 0.31645 | 0.15583 | 0.0013348
14.1784 | 46.8059 | 47.2376 | 46.7636 | -0.43168 | 0.31668 | 0.15594 | 0.0013368
14.1884 | 46.7957 | 47.2331 | 46.7588 | -0.43745 | 0.31691 | 0.15606 | 0.0013387
14.1984 | 46.7849 | 47.2287 | 46.754 | -0.4438 | 0.31715 | 0.15618 | 0.0013406
14.2084 | 46.7922 | 47.2242 | 46.7492 | -0.43204 | 0.31738 | 0.15629 | 0.0013426
14.2184 | 46.7952 | 47.2198 | 46.7444 | -0.42455 | 0.31762 | 0.15641 | 0.0013445
14.2284 | 46.7838 | 47.2153 | 46.7395 | -0.43145 | 0.31785 | 0.15652 | 0.0013465
14.2384 | 46.7799 | 47.2107 | 46.7347 | -0.43084 | 0.31809 | 0.15664 | 0.0013485
14.2484 | 46.7654 | 47.2062 | 46.7298 | -0.4408 | 0.31832 | 0.15676 | 0.0013504
14.2584 | 46.7576 | 47.2017 | 46.7249 | -0.44406 | 0.31856 | 0.15687 | 0.0013524
14.2684 | 46.7535 | 47.1971 | 46.72 | -0.44359 | 0.31879 | 0.15699 | 0.0013544
14.2784 | 46.7558 | 47.1925 | 46.715 | -0.4367 | 0.31903 | 0.15711 | 0.0013564
14.2884 | 46.7295 | 47.1879 | 46.7101 | -0.4584 | 0.31927 | 0.15722 | 0.0013584
14.2984 | 46.7045 | 47.1833 | 46.7051 | -0.47878 | 0.31951 | 0.15734 | 0.0013603
14.3084 | 46.7094 | 47.1786 | 46.7001 | -0.46925 | 0.31974 | 0.15746 | 0.0013623
14.3184 | 46.6983 | 47.174 | 46.6951 | -0.47569 | 0.31998 | 0.15757 | 0.0013644
14.3284 | 46.7004 | 47.1693 | 46.69 | -0.46892 | 0.32022 | 0.15769 | 0.0013664
14.3384 | 46.6887 | 47.1646 | 46.685 | -0.47593 | 0.32046 | 0.15781 | 0.0013684
14.3484 | 46.6809 | 47.1599 | 46.6799 | -0.47903 | 0.32069 | 0.15793 | 0.0013704
14.3584 | 46.6694 | 47.1552 | 46.6749 | -0.4858 | 0.32093 | 0.15804 | 0.0013725
14.3684 | 46.6429 | 47.1505 | 46.6698 | -0.50757 | 0.32117 | 0.15816 | 0.0013745
14.3784 | 46.6399 | 47.1457 | 46.6646 | -0.50581 | 0.32141 | 0.15828 | 0.0013765
14.3884 | 46.6419 | 47.1409 | 46.6595 | -0.49903 | 0.32165 | 0.1584 | 0.0013786
14.3984 | 46.6334 | 47.1361 | 46.6543 | -0.50274 | 0.32189 | 0.15852 | 0.0013806
14.4084 | 46.6132 | 47.1313 | 46.6492 | -0.51812 | 0.32213 | 0.15864 | 0.0013827
14.4184 | 46.5973 | 47.1265 | 46.644 | -0.5292 | 0.32237 | 0.15875 | 0.0013848
14.4284 | 46.6012 | 47.1217 | 46.6388 | -0.52045 | 0.32261 | 0.15887 | 0.0013868
14.4384 | 46.6156 | 47.1168 | 46.6336 | -0.50119 | 0.32285 | 0.15899 | 0.0013889
14.4484 | 46.5978 | 47.1119 | 46.6283 | -0.5141 | 0.32309 | 0.15911 | 0.001391
14.4584 | 46.5924 | 47.107 | 46.623 | -0.5146 | 0.32334 | 0.15923 | 0.0013931
14.4684 | 46.5938 | 47.1021 | 46.6178 | -0.50828 | 0.32358 | 0.15935 | 0.0013952
14.4784 | 46.5782 | 47.0971 | 46.6125 | -0.51895 | 0.32382 | 0.15947 | 0.0013973
14.4884 | 46.5701 | 47.0922 | 46.6071 | -0.52209 | 0.32406 | 0.15959 | 0.0013994
14.4984 | 46.5798 | 47.0872 | 46.6018 | -0.50742 | 0.32431 | 0.15971 | 0.0014015
14.5084 | 46.5795 | 47.0822 | 46.5964 | -0.50273 | 0.32455 | 0.15983 | 0.0014037
14.5184 | 46.5775 | 47.0772 | 46.5911 | -0.49971 | 0.32479 | 0.15995 | 0.0014058
14.5283 | 46.5565 | 47.0722 | 46.5857 | -0.51569 | 0.32504 | 0.16007 | 0.0014079
14.5383 | 46.5502 | 47.0671 | 46.5803 | -0.51694 | 0.32528 | 0.16019 | 0.0014101
14.5483 | 46.5564 | 47.0621 | 46.5748 | -0.50568 | 0.32552 | 0.16031 | 0.0014122
14.5584 | 46.5643 | 47.057 | 46.5694 | -0.49269 | 0.32577 | 0.16043 | 0.0014144
14.5684 | 46.5526 | 47.0519 | 46.5639 | -0.49929 | 0.32601 | 0.16055 | 0.0014166
14.5784 | 46.5568 | 47.0468 | 46.5584 | -0.48997 | 0.32626 | 0.16067 | 0.0014187
14.5883 | 46.5463 | 47.0416 | 46.5529 | -0.49534 | 0.3265 | 0.16079 | 0.0014209
14.5983 | 46.5416 | 47.0365 | 46.5474 | -0.49488 | 0.32675 | 0.16092 | 0.0014231
14.6083 | 46.5417 | 47.0313 | 46.5418 | -0.4896 | 0.327 | 0.16104 | 0.0014253
14.6183 | 46.5403 | 47.0261 | 46.5363 | -0.48581 | 0.32724 | 0.16116 | 0.0014275
14.6283 | 46.5442 | 47.0209 | 46.5307 | -0.47669 | 0.32749 | 0.16128 | 0.0014297
14.6383 | 46.5369 | 47.0157 | 46.5251 | -0.47877 | 0.32774 | 0.1614 | 0.0014319
14.6483 | 46.5339 | 47.0104 | 46.5195 | -0.47651 | 0.32798 | 0.16152 | 0.0014341
14.6583 | 46.5319 | 47.0051 | 46.5138 | -0.47324 | 0.32823 | 0.16165 | 0.0014364
14.6683 | 46.5252 | 46.9999 | 46.5082 | -0.47465 | 0.32848 | 0.16177 | 0.0014386
14.6783 | 46.5288 | 46.9945 | 46.5025 | -0.46575 | 0.32873 | 0.16189 | 0.0014408
14.6883 | 46.5246 | 46.9892 | 46.4968 | -0.46462 | 0.32897 | 0.16201 | 0.0014431
14.6983 | 46.5142 | 46.9839 | 46.4911 | -0.46968 | 0.32922 | 0.16214 | 0.0014453
14.7083 | 46.51 | 46.9785 | 46.4853 | -0.46851 | 0.32947 | 0.16226 | 0.0014476
14.7183 | 46.5129 | 46.9731 | 46.4796 | -0.46023 | 0.32972 | 0.16238 | 0.0014499
14.7283 | 46.5169 | 46.9677 | 46.4738 | -0.45082 | 0.32997 | 0.16251 | 0.0014521
14.7383 | 46.5011 | 46.9623 | 46.468 | -0.4612 | 0.33022 | 0.16263 | 0.0014544
14.7483 | 46.5043 | 46.9569 | 46.4622 | -0.45257 | 0.33047 | 0.16275 | 0.0014567
14.7583 | 46.5122 | 46.9514 | 46.4563 | -0.4392 | 0.33072 | 0.16288 | 0.001459
14.7683 | 46.493 | 46.9459 | 46.4505 | -0.45292 | 0.33097 | 0.163 | 0.0014613
14.7783 | 46.4867 | 46.9404 | 46.4446 | -0.45372 | 0.33122 | 0.16312 | 0.0014636
14.7883 | 46.4953 | 46.9349 | 46.4387 | -0.43961 | 0.33147 | 0.16325 | 0.0014659
14.7983 | 46.4726 | 46.9294 | 46.4328 | -0.45677 | 0.33173 | 0.16337 | 0.0014683
14.8083 | 46.4735 | 46.9238 | 46.4269 | -0.45031 | 0.33198 | 0.1635 | 0.0014706
14.8183 | 46.4675 | 46.9182 | 46.4209 | -0.45074 | 0.33223 | 0.16362 | 0.001473
14.8283 | 46.4588 | 46.9126 | 46.4149 | -0.45384 | 0.33248 | 0.16375 | 0.0014753
14.8383 | 46.4709 | 46.907 | 46.4089 | -0.43612 | 0.33274 | 0.16387 | 0.0014777
14.8483 | 46.4589 | 46.9014 | 46.4029 | -0.44249 | 0.33299 | 0.164 | 0.00148
14.8583 | 46.467 | 46.8957 | 46.3969 | -0.42874 | 0.33324 | 0.16412 | 0.0014824
14.8683 | 46.4717 | 46.8901 | 46.3908 | -0.41836 | 0.3335 | 0.16425 | 0.0014848
14.8783 | 46.4606 | 46.8844 | 46.3848 | -0.42377 | 0.33375 | 0.16437 | 0.0014872
14.8883 | 46.4491 | 46.8787 | 46.3787 | -0.42955 | 0.33401 | 0.1645 | 0.0014896
14.8983 | 46.453 | 46.8729 | 46.3725 | -0.41992 | 0.33426 | 0.16463 | 0.001492
14.9083 | 46.4247 | 46.8672 | 46.3664 | -0.44247 | 0.33452 | 0.16475 | 0.0014944
14.9183 | 46.444 | 46.8614 | 46.3603 | -0.4174 | 0.33477 | 0.16488 | 0.0014968
14.9283 | 46.4206 | 46.8556 | 46.3541 | -0.435 | 0.33503 | 0.165 | 0.0014993
14.9383 | 46.4174 | 46.8498 | 46.3479 | -0.43239 | 0.33528 | 0.16513 | 0.0015017
14.9483 | 46.4222 | 46.844 | 46.3417 | -0.42176 | 0.33554 | 0.16526 | 0.0015041
14.9583 | 46.4164 | 46.8381 | 46.3354 | -0.4217 | 0.3358 | 0.16538 | 0.0015066
14.9683 | 46.437 | 46.8322 | 46.3292 | -0.39524 | 0.33605 | 0.16551 | 0.0015091
14.9783 | 46.4483 | 46.8263 | 46.3229 | -0.37804 | 0.33631 | 0.16564 | 0.0015115
14.9883 | 46.4311 | 46.8204 | 46.3166 | -0.38933 | 0.33657 | 0.16577 | 0.001514
14.9983 | 46.4457 | 46.8145 | 46.3103 | -0.36879 | 0.33683 | 0.16589 | 0.0015165
15.0083 | 46.422 | 46.8085 | 46.3039 | -0.38654 | 0.33708 | 0.16602 | 0.001519
15.0183 | 46.4216 | 46.8026 | 46.2976 | -0.38097 | 0.33734 | 0.16615 | 0.0015215
15.0283 | 46.4178 | 46.7966 | 46.2912 | -0.37878 | 0.3376 | 0.16628 | 0.001524
15.0383 | 46.416 | 46.7906 | 46.2848 | -0.37456 | 0.33786 | 0.1664 | 0.0015266
15.0483 | 46.4178 | 46.7845 | 46.2783 | -0.36673 | 0.33812 | 0.16653 | 0.0015291
15.0583 | 46.4133 | 46.7785 | 46.2719 | -0.36517 | 0.33838 | 0.16666 | 0.0015316
15.0683 | 46.4133 | 46.7724 | 46.2654 | -0.3591 | 0.33864 | 0.16679 | 0.0015342
15.0783 | 46.4345 | 46.7663 | 46.259 | -0.33181 | 0.3389 | 0.16692 | 0.0015367
15.0883 | 46.4378 | 46.7602 | 46.2524 | -0.32239 | 0.33916 | 0.16705 | 0.0015393
15.0983 | 46.4557 | 46.7541 | 46.2459 | -0.29836 | 0.33942 | 0.16718 | 0.0015419
15.1082 | 46.4382 | 46.7479 | 46.2394 | -0.3097 | 0.33968 | 0.16731 | 0.0015445
15.1182 | 46.424 | 46.7417 | 46.2328 | -0.31772 | 0.33995 | 0.16744 | 0.0015471
15.1282 | 46.4294 | 46.7355 | 46.2262 | -0.30613 | 0.34021 | 0.16756 | 0.0015497
15.1382 | 46.4161 | 46.7293 | 46.2196 | -0.31321 | 0.34047 | 0.16769 | 0.0015523
15.1482 | 46.412 | 46.7231 | 46.213 | -0.31108 | 0.34073 | 0.16782 | 0.0015549
15.1582 | 46.4227 | 46.7168 | 46.2063 | -0.29412 | 0.341 | 0.16795 | 0.0015576
15.1682 | 46.4138 | 46.7105 | 46.1996 | -0.29674 | 0.34126 | 0.16808 | 0.0015602
15.1782 | 46.4087 | 46.7042 | 46.1929 | -0.29554 | 0.34152 | 0.16822 | 0.0015629
15.1882 | 46.4057 | 46.6979 | 46.1862 | -0.29222 | 0.34179 | 0.16835 | 0.0015655
15.1982 | 46.4251 | 46.6916 | 46.1795 | -0.26648 | 0.34205 | 0.16848 | 0.0015682
15.2082 | 46.4168 | 46.6852 | 46.1727 | -0.26842 | 0.34232 | 0.16861 | 0.0015709
15.2182 | 46.4182 | 46.6788 | 46.1659 | -0.26063 | 0.34258 | 0.16874 | 0.0015736
15.2282 | 46.4105 | 46.6724 | 46.1591 | -0.26193 | 0.34285 | 0.16887 | 0.0015763
15.2382 | 46.3923 | 46.666 | 46.1523 | -0.27371 | 0.34311 | 0.169 | 0.001579
15.2482 | 46.3964 | 46.6596 | 46.1455 | -0.26316 | 0.34338 | 0.16913 | 0.0015817
15.2582 | 46.3979 | 46.6531 | 46.1386 | -0.2552 | 0.34365 | 0.16926 | 0.0015844
15.2682 | 46.3819 | 46.6466 | 46.1317 | -0.26471 | 0.34391 | 0.1694 | 0.0015872
15.2782 | 46.37 | 46.6401 | 46.1248 | -0.2701 | 0.34418 | 0.16953 | 0.0015899
15.2882 | 46.3593 | 46.6336 | 46.1179 | -0.27427 | 0.34445 | 0.16966 | 0.0015927
15.2982 | 46.3745 | 46.627 | 46.1109 | -0.25253 | 0.34471 | 0.16979 | 0.0015955
15.3082 | 46.3842 | 46.6205 | 46.104 | -0.23626 | 0.34498 | 0.16993 | 0.0015983
15.3182 | 46.373 | 46.6139 | 46.097 | -0.24086 | 0.34525 | 0.17006 | 0.0016011
15.3282 | 46.3835 | 46.6073 | 46.0899 | -0.22375 | 0.34552 | 0.17019 | 0.0016039
15.3382 | 46.3531 | 46.6006 | 46.0829 | -0.24752 | 0.34579 | 0.17032 | 0.0016067
15.3482 | 46.349 | 46.594 | 46.0758 | -0.24497 | 0.34606 | 0.17046 | 0.0016095
15.3582 | 46.3445 | 46.5873 | 46.0688 | -0.24279 | 0.34633 | 0.17059 | 0.0016124
15.3682 | 46.3401 | 46.5806 | 46.0617 | -0.24049 | 0.3466 | 0.17072 | 0.0016152
15.3782 | 46.3351 | 46.5739 | 46.0545 | -0.23877 | 0.34687 | 0.17086 | 0.0016181
15.3882 | 46.331 | 46.5671 | 46.0474 | -0.23613 | 0.34714 | 0.17099 | 0.0016209
15.3982 | 46.3144 | 46.5604 | 46.0402 | -0.24597 | 0.34741 | 0.17113 | 0.0016238
15.4082 | 46.3238 | 46.5536 | 46.033 | -0.2298 | 0.34768 | 0.17126 | 0.0016267
15.4182 | 46.3309 | 46.5468 | 46.0258 | -0.21589 | 0.34795 | 0.17139 | 0.0016296
15.4282 | 46.3393 | 46.54 | 46.0186 | -0.20067 | 0.34822 | 0.17153 | 0.0016326
15.4382 | 46.3275 | 46.5331 | 46.0113 | -0.20562 | 0.3485 | 0.17166 | 0.0016355
15.4482 | 46.3203 | 46.5263 | 46.004 | -0.20595 | 0.34877 | 0.1718 | 0.0016384
15.4582 | 46.3161 | 46.5194 | 45.9968 | -0.20327 | 0.34904 | 0.17193 | 0.0016414
15.4682 | 46.3141 | 46.5125 | 45.9894 | -0.19836 | 0.34932 | 0.17207 | 0.0016443
15.4782 | 46.3202 | 46.5055 | 45.9821 | -0.18533 | 0.34959 | 0.1722 | 0.0016473
15.4882 | 46.3187 | 46.4986 | 45.9747 | -0.17987 | 0.34986 | 0.17234 | 0.0016503
15.4982 | 46.3092 | 46.4916 | 45.9673 | -0.1824 | 0.35014 | 0.17248 | 0.0016533
15.5082 | 46.3272 | 46.4846 | 45.9599 | -0.1574 | 0.35041 | 0.17261 | 0.0016563
15.5182 | 46.346 | 46.4776 | 45.9525 | -0.13159 | 0.35069 | 0.17275 | 0.0016594
15.5282 | 46.3334 | 46.4706 | 45.945 | -0.13715 | 0.35096 | 0.17288 | 0.0016624
15.5382 | 46.3675 | 46.4635 | 45.9376 | -0.095992 | 0.35124 | 0.17302 | 0.0016655
15.5482 | 46.3244 | 46.4564 | 45.9301 | -0.13201 | 0.35152 | 0.17316 | 0.0016685
15.5582 | 46.3383 | 46.4493 | 45.9225 | -0.11101 | 0.35179 | 0.17329 | 0.0016716
15.5682 | 46.3443 | 46.4422 | 45.915 | -0.097888 | 0.35207 | 0.17343 | 0.0016747
15.5782 | 46.3387 | 46.435 | 45.9074 | -0.096341 | 0.35235 | 0.17357 | 0.0016778
15.5882 | 46.3384 | 46.4279 | 45.8999 | -0.089472 | 0.35262 | 0.17371 | 0.0016809
15.5982 | 46.3276 | 46.4207 | 45.8923 | -0.093082 | 0.3529 | 0.17384 | 0.001684
15.6082 | 46.3327 | 46.4135 | 45.8846 | -0.08077 | 0.35318 | 0.17398 | 0.0016872
15.6182 | 46.3298 | 46.4062 | 45.877 | -0.076437 | 0.35346 | 0.17412 | 0.0016903
15.6281 | 46.3611 | 46.399 | 45.8693 | -0.037888 | 0.35374 | 0.17426 | 0.0016935
15.6381 | 46.3602 | 46.3917 | 45.8616 | -0.031511 | 0.35402 | 0.1744 | 0.0016967
15.6481 | 46.3575 | 46.3844 | 45.8539 | -0.026913 | 0.3543 | 0.17453 | 0.0016999
15.6581 | 46.3418 | 46.3771 | 45.8461 | -0.035292 | 0.35458 | 0.17467 | 0.0017031
15.6682 | 46.3617 | 46.3697 | 45.8384 | -0.0080497 | 0.35486 | 0.17481 | 0.0017063
15.6781 | 46.3436 | 46.3624 | 45.8306 | -0.018793 | 0.35514 | 0.17495 | 0.0017096
15.6881 | 46.354 | 46.355 | 45.8228 | -0.0010072 | 0.35542 | 0.17509 | 0.0017128
15.6981 | 46.3483 | 46.3476 | 45.815 | 0.00070053 | 0.3557 | 0.17523 | 0.0017161
15.7081 | 46.3294 | 46.3402 | 45.8071 | -0.01077 | 0.35598 | 0.17537 | 0.0017194
15.7181 | 46.3274 | 46.3327 | 45.7992 | -0.0053184 | 0.35626 | 0.17551 | 0.0017227
15.7281 | 46.3265 | 46.3252 | 45.7913 | 0.0012549 | 0.35655 | 0.17565 | 0.001726
15.7381 | 46.335 | 46.3178 | 45.7834 | 0.017243 | 0.35683 | 0.17579 | 0.0017293
15.7481 | 46.3297 | 46.3102 | 45.7755 | 0.01946 | 0.35711 | 0.17593 | 0.0017326
15.7581 | 46.3345 | 46.3027 | 45.7675 | 0.031799 | 0.3574 | 0.17607 | 0.001736
15.7681 | 46.3261 | 46.2951 | 45.7595 | 0.03096 | 0.35768 | 0.17621 | 0.0017394
15.7781 | 46.3329 | 46.2876 | 45.7515 | 0.045343 | 0.35797 | 0.17635 | 0.0017427
15.7881 | 46.3207 | 46.28 | 45.7435 | 0.04074 | 0.35825 | 0.17649 | 0.0017461
15.7981 | 46.3179 | 46.2723 | 45.7354 | 0.045567 | 0.35854 | 0.17663 | 0.0017496
15.8081 | 46.3128 | 46.2647 | 45.7273 | 0.048116 | 0.35882 | 0.17677 | 0.001753
15.8181 | 46.2821 | 46.257 | 45.7192 | 0.025087 | 0.35911 | 0.17692 | 0.0017565
15.8281 | 46.2838 | 46.2493 | 45.7111 | 0.03448 | 0.35939 | 0.17706 | 0.0017599
15.8381 | 46.2744 | 46.2416 | 45.703 | 0.032795 | 0.35968 | 0.1772 | 0.0017634
15.8481 | 46.2703 | 46.2339 | 45.6948 | 0.036424 | 0.35997 | 0.17734 | 0.0017669
15.8581 | 46.2749 | 46.2261 | 45.6866 | 0.048783 | 0.36025 | 0.17748 | 0.0017704
15.8681 | 46.2551 | 46.2183 | 45.6784 | 0.036765 | 0.36054 | 0.17763 | 0.0017739
15.8781 | 46.2649 | 46.2105 | 45.6702 | 0.054368 | 0.36083 | 0.17777 | 0.0017775
15.8881 | 46.249 | 46.2027 | 45.6619 | 0.046293 | 0.36112 | 0.17791 | 0.0017811
15.8981 | 46.2501 | 46.1949 | 45.6536 | 0.055233 | 0.36141 | 0.17805 | 0.0017846
15.9081 | 46.2525 | 46.187 | 45.6453 | 0.065503 | 0.3617 | 0.1782 | 0.0017882
15.9181 | 46.2357 | 46.1791 | 45.637 | 0.056595 | 0.36198 | 0.17834 | 0.0017919
15.9281 | 46.2321 | 46.1712 | 45.6286 | 0.060909 | 0.36227 | 0.17849 | 0.0017955
15.9381 | 46.2241 | 46.1633 | 45.6203 | 0.060845 | 0.36256 | 0.17863 | 0.0017991
15.9481 | 46.2056 | 46.1553 | 45.6119 | 0.050304 | 0.36286 | 0.17877 | 0.0018028
15.9581 | 46.2046 | 46.1473 | 45.6035 | 0.057277 | 0.36315 | 0.17892 | 0.0018065
15.9681 | 46.2037 | 46.1393 | 45.595 | 0.064379 | 0.36344 | 0.17906 | 0.0018102
15.9781 | 46.199 | 46.1313 | 45.5865 | 0.067705 | 0.36373 | 0.17921 | 0.0018139
15.9881 | 46.1912 | 46.1232 | 45.5781 | 0.067952 | 0.36402 | 0.17935 | 0.0018177
15.9981 | 46.2051 | 46.1152 | 45.5695 | 0.089922 | 0.36431 | 0.1795 | 0.0018214
16.0081 | 46.192 | 46.1071 | 45.561 | 0.084906 | 0.36461 | 0.17964 | 0.0018252
16.0181 | 46.1906 | 46.099 | 45.5525 | 0.09162 | 0.3649 | 0.17979 | 0.001829
16.0281 | 46.1787 | 46.0908 | 45.5439 | 0.087856 | 0.36519 | 0.17993 | 0.0018328
16.0381 | 46.1817 | 46.0827 | 45.5353 | 0.099015 | 0.36549 | 0.18008 | 0.0018367
16.0481 | 46.163 | 46.0745 | 45.5267 | 0.088496 | 0.36578 | 0.18022 | 0.0018406
16.0581 | 46.1581 | 46.0663 | 45.518 | 0.0918 | 0.36608 | 0.18037 | 0.0018444
16.0681 | 46.1673 | 46.0581 | 45.5093 | 0.10922 | 0.36637 | 0.18052 | 0.0018483
16.0781 | 46.1631 | 46.0498 | 45.5007 | 0.11327 | 0.36667 | 0.18066 | 0.0018523
16.0881 | 46.1766 | 46.0416 | 45.4919 | 0.13504 | 0.36696 | 0.18081 | 0.0018562
16.0981 | 46.1643 | 46.0333 | 45.4832 | 0.13103 | 0.36726 | 0.18096 | 0.0018602
16.1081 | 46.1681 | 46.025 | 45.4744 | 0.14314 | 0.36756 | 0.1811 | 0.0018641
16.1181 | 46.1569 | 46.0166 | 45.4657 | 0.14027 | 0.36785 | 0.18125 | 0.0018681
16.1281 | 46.1682 | 46.0083 | 45.4568 | 0.15993 | 0.36815 | 0.1814 | 0.0018722
16.1381 | 46.1467 | 45.9999 | 45.448 | 0.14682 | 0.36845 | 0.18155 | 0.0018762
16.1481 | 46.1597 | 45.9915 | 45.4392 | 0.16822 | 0.36875 | 0.18169 | 0.0018803
16.1581 | 46.1453 | 45.9831 | 45.4303 | 0.16225 | 0.36905 | 0.18184 | 0.0018844
16.1681 | 46.1421 | 45.9746 | 45.4214 | 0.1675 | 0.36934 | 0.18199 | 0.0018885
16.178 | 46.1452 | 45.9661 | 45.4125 | 0.17906 | 0.36964 | 0.18214 | 0.0018926
16.1881 | 46.1314 | 45.9576 | 45.4035 | 0.17376 | 0.36994 | 0.18229 | 0.0018968
16.198 | 46.1299 | 45.9491 | 45.3945 | 0.18077 | 0.37024 | 0.18244 | 0.001901
16.2081 | 46.1323 | 45.9406 | 45.3856 | 0.19171 | 0.37054 | 0.18258 | 0.0019052
16.2181 | 46.1305 | 45.932 | 45.3765 | 0.19848 | 0.37085 | 0.18273 | 0.0019094
16.228 | 46.1277 | 45.9234 | 45.3675 | 0.20425 | 0.37115 | 0.18288 | 0.0019137
16.238 | 46.1318 | 45.9148 | 45.3584 | 0.21696 | 0.37145 | 0.18303 | 0.001918
16.248 | 46.1123 | 45.9062 | 45.3494 | 0.20609 | 0.37175 | 0.18318 | 0.0019223
16.258 | 46.1144 | 45.8976 | 45.3402 | 0.21684 | 0.37205 | 0.18333 | 0.0019266
16.268 | 46.1145 | 45.8889 | 45.3311 | 0.22561 | 0.37236 | 0.18348 | 0.001931
16.278 | 46.1009 | 45.8802 | 45.322 | 0.22071 | 0.37266 | 0.18363 | 0.0019353
16.288 | 46.1162 | 45.8715 | 45.3128 | 0.24472 | 0.37296 | 0.18378 | 0.0019397
16.298 | 46.101 | 45.8627 | 45.3036 | 0.23826 | 0.37327 | 0.18393 | 0.0019442
16.308 | 46.0967 | 45.854 | 45.2944 | 0.24273 | 0.37357 | 0.18409 | 0.0019486
16.318 | 46.1071 | 45.8452 | 45.2851 | 0.26192 | 0.37388 | 0.18424 | 0.0019531
16.328 | 46.1016 | 45.8364 | 45.2758 | 0.26522 | 0.37418 | 0.18439 | 0.0019576
16.338 | 46.108 | 45.8276 | 45.2666 | 0.28045 | 0.37449 | 0.18454 | 0.0019622
16.348 | 46.0923 | 45.8187 | 45.2572 | 0.2736 | 0.37479 | 0.18469 | 0.0019667
16.358 | 46.0947 | 45.8098 | 45.2479 | 0.28488 | 0.3751 | 0.18484 | 0.0019713
16.368 | 46.0916 | 45.8009 | 45.2385 | 0.29068 | 0.37541 | 0.185 | 0.0019759
16.378 | 46.1007 | 45.792 | 45.2292 | 0.3087 | 0.37571 | 0.18515 | 0.0019806
16.388 | 46.0892 | 45.7831 | 45.2197 | 0.30615 | 0.37602 | 0.1853 | 0.0019853
16.398 | 46.1115 | 45.7741 | 45.2103 | 0.33741 | 0.37633 | 0.18545 | 0.00199
16.408 | 46.0956 | 45.7651 | 45.2009 | 0.3305 | 0.37664 | 0.18561 | 0.0019947
16.418 | 46.0791 | 45.7561 | 45.1914 | 0.32301 | 0.37695 | 0.18576 | 0.0019995
16.428 | 46.1077 | 45.7471 | 45.1819 | 0.36064 | 0.37726 | 0.18591 | 0.0020043
16.438 | 46.1179 | 45.738 | 45.1724 | 0.3799 | 0.37757 | 0.18607 | 0.0020091
16.448 | 46.108 | 45.7289 | 45.1628 | 0.37907 | 0.37788 | 0.18622 | 0.002014
16.458 | 46.0956 | 45.7198 | 45.1532 | 0.37578 | 0.37819 | 0.18638 | 0.0020189
16.468 | 46.118 | 45.7107 | 45.1436 | 0.4073 | 0.3785 | 0.18653 | 0.0020238
16.478 | 46.1071 | 45.7015 | 45.134 | 0.40555 | 0.37881 | 0.18668 | 0.0020287
16.488 | 46.1154 | 45.6924 | 45.1244 | 0.42302 | 0.37912 | 0.18684 | 0.0020337
16.498 | 46.1124 | 45.6832 | 45.1147 | 0.42922 | 0.37943 | 0.18699 | 0.0020388
16.508 | 46.13 | 45.674 | 45.105 | 0.45602 | 0.37974 | 0.18715 | 0.0020438
16.518 | 46.1303 | 45.6647 | 45.0953 | 0.46556 | 0.38006 | 0.1873 | 0.0020489
16.528 | 46.12 | 45.6555 | 45.0856 | 0.46452 | 0.38037 | 0.18746 | 0.002054
16.538 | 46.1289 | 45.6462 | 45.0758 | 0.48271 | 0.38069 | 0.18762 | 0.0020592
16.548 | 46.1343 | 45.6369 | 45.0661 | 0.49741 | 0.381 | 0.18777 | 0.0020644
16.558 | 46.1319 | 45.6276 | 45.0563 | 0.50433 | 0.38131 | 0.18793 | 0.0020696
16.568 | 46.1395 | 45.6182 | 45.0464 | 0.52129 | 0.38163 | 0.18809 | 0.0020749
16.578 | 46.1362 | 45.6088 | 45.0366 | 0.52736 | 0.38194 | 0.18824 | 0.0020802
16.588 | 46.1319 | 45.5994 | 45.0267 | 0.53246 | 0.38226 | 0.1884 | 0.0020855
16.598 | 46.1325 | 45.59 | 45.0168 | 0.54248 | 0.38258 | 0.18856 | 0.0020909
16.608 | 46.142 | 45.5806 | 45.0069 | 0.56142 | 0.38289 | 0.18871 | 0.0020963
16.618 | 46.1232 | 45.5711 | 44.9969 | 0.55207 | 0.38321 | 0.18887 | 0.0021018
16.628 | 46.1527 | 45.5616 | 44.987 | 0.59106 | 0.38353 | 0.18903 | 0.0021073
16.638 | 46.1293 | 45.5521 | 44.977 | 0.57717 | 0.38385 | 0.18919 | 0.0021128
16.648 | 46.1459 | 45.5426 | 44.967 | 0.60331 | 0.38416 | 0.18934 | 0.0021184
16.658 | 46.1285 | 45.533 | 44.9569 | 0.59546 | 0.38448 | 0.1895 | 0.002124
16.668 | 46.1192 | 45.5235 | 44.9469 | 0.59573 | 0.3848 | 0.18966 | 0.0021296
16.678 | 46.1275 | 45.5139 | 44.9368 | 0.61363 | 0.38512 | 0.18982 | 0.0021353
16.688 | 46.1239 | 45.5042 | 44.9267 | 0.61965 | 0.38544 | 0.18998 | 0.0021411
16.698 | 46.0875 | 45.4946 | 44.9166 | 0.5929 | 0.38576 | 0.19014 | 0.0021469
16.708 | 46.1267 | 45.4849 | 44.9064 | 0.64177 | 0.38608 | 0.1903 | 0.0021527
16.718 | 46.103 | 45.4752 | 44.8962 | 0.62776 | 0.38641 | 0.19046 | 0.0021586
16.7279 | 46.1199 | 45.4655 | 44.886 | 0.65436 | 0.38673 | 0.19062 | 0.0021645
16.738 | 46.0839 | 45.4558 | 44.8758 | 0.6281 | 0.38705 | 0.19078 | 0.0021704
16.7479 | 46.1133 | 45.446 | 44.8656 | 0.66726 | 0.38737 | 0.19094 | 0.0021765
16.758 | 46.0838 | 45.4363 | 44.8553 | 0.64754 | 0.3877 | 0.1911 | 0.0021825
16.7679 | 46.0548 | 45.4265 | 44.845 | 0.62835 | 0.38802 | 0.19126 | 0.0021886
16.7779 | 46.0447 | 45.4166 | 44.8347 | 0.62806 | 0.38834 | 0.19142 | 0.0021948
16.7879 | 46.0366 | 45.4068 | 44.8243 | 0.62981 | 0.38867 | 0.19158 | 0.002201
16.7979 | 46.0265 | 45.3969 | 44.814 | 0.62959 | 0.38899 | 0.19174 | 0.0022072
16.8079 | 46.0082 | 45.387 | 44.8036 | 0.62118 | 0.38932 | 0.19191 | 0.0022135
16.8179 | 46.0354 | 45.3771 | 44.7932 | 0.6583 | 0.38964 | 0.19207 | 0.0022199
16.8279 | 46.0138 | 45.3672 | 44.7827 | 0.64664 | 0.38997 | 0.19223 | 0.0022263
16.8379 | 46.0035 | 45.3572 | 44.7723 | 0.64629 | 0.3903 | 0.19239 | 0.0022328
16.8479 | 46.0058 | 45.3472 | 44.7618 | 0.65858 | 0.39062 | 0.19255 | 0.0022393
16.8579 | 46.0091 | 45.3372 | 44.7513 | 0.67189 | 0.39095 | 0.19272 | 0.0022459
16.8679 | 45.9925 | 45.3272 | 44.7408 | 0.66532 | 0.39128 | 0.19288 | 0.0022525
16.8779 | 45.9511 | 45.3171 | 44.7302 | 0.63397 | 0.39161 | 0.19304 | 0.0022592
16.8879 | 45.9752 | 45.3071 | 44.7197 | 0.66813 | 0.39194 | 0.19321 | 0.0022659
16.8979 | 45.9405 | 45.297 | 44.7091 | 0.64353 | 0.39226 | 0.19337 | 0.0022727
16.9079 | 45.9616 | 45.2868 | 44.6984 | 0.67475 | 0.39259 | 0.19353 | 0.0022796
16.9179 | 45.9387 | 45.2767 | 44.6878 | 0.662 | 0.39292 | 0.1937 | 0.0022865
16.9279 | 45.9809 | 45.2665 | 44.6771 | 0.71436 | 0.39326 | 0.19386 | 0.0022935
16.9379 | 45.9484 | 45.2563 | 44.6664 | 0.69205 | 0.39359 | 0.19403 | 0.0023005
16.9479 | 45.9988 | 45.2461 | 44.6557 | 0.75265 | 0.39392 | 0.19419 | 0.0023076
16.9579 | 45.9662 | 45.2359 | 44.645 | 0.73029 | 0.39425 | 0.19436 | 0.0023148
16.9679 | 45.9793 | 45.2257 | 44.6342 | 0.75364 | 0.39458 | 0.19452 | 0.002322
16.9779 | 45.9275 | 45.2154 | 44.6234 | 0.71212 | 0.39491 | 0.19469 | 0.0023293
16.9879 | 45.9524 | 45.2051 | 44.6126 | 0.74732 | 0.39525 | 0.19485 | 0.0023367
16.9979 | 45.9436 | 45.1948 | 44.6018 | 0.74884 | 0.39558 | 0.19502 | 0.0023442
17.0079 | 45.9573 | 45.1844 | 44.591 | 0.77288 | 0.39592 | 0.19519 | 0.0023517
17.0179 | 45.939 | 45.174 | 44.5801 | 0.76495 | 0.39625 | 0.19535 | 0.0023593
17.0279 | 45.976 | 45.1637 | 44.5692 | 0.81234 | 0.39659 | 0.19552 | 0.0023669
17.0379 | 45.964 | 45.1532 | 44.5583 | 0.81076 | 0.39692 | 0.19569 | 0.0023746
17.0479 | 46.0043 | 45.1428 | 44.5473 | 0.86149 | 0.39726 | 0.19585 | 0.0023824
17.0579 | 45.9757 | 45.1324 | 44.5364 | 0.84334 | 0.39759 | 0.19602 | 0.0023903
17.0679 | 45.9889 | 45.1219 | 44.5254 | 0.86702 | 0.39793 | 0.19619 | 0.0023983
17.0779 | 45.9726 | 45.1114 | 44.5143 | 0.86123 | 0.39827 | 0.19636 | 0.0024063
17.0879 | 45.9707 | 45.1008 | 44.5033 | 0.86985 | 0.39861 | 0.19653 | 0.0024144
17.0979 | 45.9581 | 45.0903 | 44.4922 | 0.8678 | 0.39894 | 0.19669 | 0.0024226
17.1079 | 45.9502 | 45.0797 | 44.4812 | 0.87046 | 0.39928 | 0.19686 | 0.0024309
17.1179 | 45.9655 | 45.0691 | 44.4701 | 0.89635 | 0.39962 | 0.19703 | 0.0024393
17.1279 | 45.9817 | 45.0585 | 44.4589 | 0.92317 | 0.39996 | 0.1972 | 0.0024477
17.1379 | 45.9761 | 45.0479 | 44.4478 | 0.92821 | 0.4003 | 0.19737 | 0.0024563
17.1479 | 46.0058 | 45.0372 | 44.4366 | 0.96857 | 0.40064 | 0.19754 | 0.0024649
17.1579 | 45.9917 | 45.0265 | 44.4254 | 0.96515 | 0.40098 | 0.19771 | 0.0024736
17.1679 | 45.9676 | 45.0159 | 44.4142 | 0.95175 | 0.40132 | 0.19788 | 0.0024824
17.1779 | 46.0001 | 45.0051 | 44.4029 | 0.99498 | 0.40167 | 0.19805 | 0.0024914
17.1879 | 45.9307 | 44.9944 | 44.3916 | 0.93633 | 0.40201 | 0.19822 | 0.0025004
17.1979 | 45.9652 | 44.9836 | 44.3803 | 0.9816 | 0.40235 | 0.19839 | 0.0025095
17.2079 | 45.9254 | 44.9728 | 44.369 | 0.9526 | 0.4027 | 0.19856 | 0.0025187
17.2179 | 45.9333 | 44.962 | 44.3577 | 0.9713 | 0.40304 | 0.19873 | 0.002528
17.2279 | 45.9224 | 44.9512 | 44.3463 | 0.97124 | 0.40338 | 0.19891 | 0.0025374
17.2379 | 45.9412 | 44.9403 | 44.3349 | 1.0009 | 0.40373 | 0.19908 | 0.0025469
17.2479 | 45.9407 | 44.9294 | 44.3235 | 1.0113 | 0.40407 | 0.19925 | 0.0025565
17.2579 | 45.941 | 44.9185 | 44.3121 | 1.0225 | 0.40442 | 0.19942 | 0.0025662
17.2679 | 45.9093 | 44.9076 | 44.3006 | 1.0017 | 0.40477 | 0.19959 | 0.0025761
17.2779 | 45.9142 | 44.8966 | 44.2892 | 1.0176 | 0.40511 | 0.19977 | 0.002586
17.2878 | 45.8814 | 44.8857 | 44.2777 | 0.99574 | 0.40546 | 0.19994 | 0.0025961
17.2979 | 45.9073 | 44.8747 | 44.2661 | 1.0326 | 0.40581 | 0.20011 | 0.0026063
17.3078 | 45.8411 | 44.8636 | 44.2546 | 0.97745 | 0.40616 | 0.20029 | 0.0026166
17.3178 | 45.8723 | 44.8526 | 44.243 | 1.0197 | 0.4065 | 0.20046 | 0.002627
17.3278 | 45.8486 | 44.8416 | 44.2314 | 1.007 | 0.40685 | 0.20063 | 0.0026376
17.3378 | 45.8537 | 44.8305 | 44.2198 | 1.0232 | 0.4072 | 0.20081 | 0.0026483
17.3478 | 45.8497 | 44.8194 | 44.2082 | 1.0303 | 0.40755 | 0.20098 | 0.0026591
17.3578 | 45.855 | 44.8082 | 44.1965 | 1.0468 | 0.4079 | 0.20116 | 0.00267
17.3678 | 45.8224 | 44.7971 | 44.1848 | 1.0253 | 0.40826 | 0.20133 | 0.0026811
17.3778 | 45.8212 | 44.7859 | 44.1731 | 1.0353 | 0.40861 | 0.20151 | 0.0026923
17.3878 | 45.8103 | 44.7747 | 44.1614 | 1.0356 | 0.40896 | 0.20168 | 0.0027037
17.3978 | 45.8012 | 44.7635 | 44.1496 | 1.0377 | 0.40931 | 0.20186 | 0.0027152
17.4078 | 45.7467 | 44.7523 | 44.1378 | 0.99444 | 0.40966 | 0.20204 | 0.0027268
17.4178 | 45.7866 | 44.741 | 44.126 | 1.0456 | 0.41002 | 0.20221 | 0.0027386
17.4278 | 45.7667 | 44.7297 | 44.1142 | 1.037 | 0.41037 | 0.20239 | 0.0027506
17.4378 | 45.7744 | 44.7184 | 44.1024 | 1.056 | 0.41073 | 0.20257 | 0.0027627
17.4478 | 45.7629 | 44.7071 | 44.0905 | 1.0558 | 0.41108 | 0.20274 | 0.002775
17.4578 | 45.7707 | 44.6957 | 44.0786 | 1.075 | 0.41144 | 0.20292 | 0.0027874
17.4678 | 45.7523 | 44.6844 | 44.0667 | 1.0679 | 0.41179 | 0.2031 | 0.0028
17.4778 | 45.7381 | 44.673 | 44.0547 | 1.0651 | 0.41215 | 0.20328 | 0.0028127
17.4878 | 45.72 | 44.6616 | 44.0428 | 1.0584 | 0.41251 | 0.20345 | 0.0028256
17.4978 | 45.7105 | 44.6501 | 44.0308 | 1.0604 | 0.41286 | 0.20363 | 0.0028387
17.5078 | 45.6882 | 44.6387 | 44.0188 | 1.0495 | 0.41322 | 0.20381 | 0.002852
17.5178 | 45.7036 | 44.6272 | 44.0068 | 1.0764 | 0.41358 | 0.20399 | 0.0028655
17.5278 | 45.6768 | 44.6157 | 43.9947 | 1.0611 | 0.41394 | 0.20417 | 0.0028791
17.5378 | 45.686 | 44.6042 | 43.9826 | 1.0818 | 0.4143 | 0.20435 | 0.0028929
17.5478 | 45.7172 | 44.5926 | 43.9705 | 1.1246 | 0.41466 | 0.20453 | 0.0029069
17.5578 | 45.6943 | 44.581 | 43.9584 | 1.1133 | 0.41502 | 0.20471 | 0.0029212
17.5678 | 45.6749 | 44.5695 | 43.9463 | 1.1054 | 0.41538 | 0.20489 | 0.0029356
17.5778 | 45.6878 | 44.5578 | 43.9341 | 1.13 | 0.41574 | 0.20507 | 0.0029502
17.5878 | 45.6624 | 44.5462 | 43.9219 | 1.1162 | 0.4161 | 0.20525 | 0.002965
17.5978 | 45.6476 | 44.5345 | 43.9097 | 1.1131 | 0.41646 | 0.20543 | 0.0029801
17.6078 | 45.6465 | 44.5229 | 43.8974 | 1.1236 | 0.41683 | 0.20561 | 0.0029953
17.6178 | 45.6407 | 44.5112 | 43.8852 | 1.1295 | 0.41719 | 0.20579 | 0.0030108
17.6278 | 45.6319 | 44.4995 | 43.8729 | 1.1324 | 0.41755 | 0.20597 | 0.0030265
17.6378 | 45.6555 | 44.4877 | 43.8606 | 1.1678 | 0.41792 | 0.20616 | 0.0030425
17.6478 | 45.6878 | 44.4759 | 43.8483 | 1.2119 | 0.41828 | 0.20634 | 0.0030586
17.6578 | 45.6699 | 44.4642 | 43.8359 | 1.2057 | 0.41865 | 0.20652 | 0.003075
17.6678 | 45.6424 | 44.4524 | 43.8235 | 1.19 | 0.41902 | 0.2067 | 0.0030917
17.6778 | 45.6599 | 44.4405 | 43.8111 | 1.2194 | 0.41938 | 0.20689 | 0.0031086
17.6878 | 45.6269 | 44.4287 | 43.7987 | 1.1982 | 0.41975 | 0.20707 | 0.0031258
17.6978 | 45.6348 | 44.4168 | 43.7863 | 1.218 | 0.42012 | 0.20725 | 0.0031432
17.7078 | 45.6016 | 44.4049 | 43.7738 | 1.1967 | 0.42049 | 0.20744 | 0.0031608
17.7178 | 45.6134 | 44.393 | 43.7613 | 1.2204 | 0.42085 | 0.20762 | 0.0031788
17.7278 | 45.6148 | 44.381 | 43.7488 | 1.2338 | 0.42122 | 0.20781 | 0.003197
17.7378 | 45.6667 | 44.3691 | 43.7363 | 1.2976 | 0.42159 | 0.20799 | 0.0032155
17.7478 | 45.6483 | 44.3571 | 43.7237 | 1.2912 | 0.42196 | 0.20818 | 0.0032343
17.7578 | 45.6403 | 44.3451 | 43.7112 | 1.2952 | 0.42233 | 0.20836 | 0.0032534
17.7678 | 45.6294 | 44.3331 | 43.6986 | 1.2963 | 0.4227 | 0.20855 | 0.0032727
17.7778 | 45.6225 | 44.321 | 43.6859 | 1.3015 | 0.42308 | 0.20873 | 0.0032924
17.7878 | 45.6038 | 44.309 | 43.6733 | 1.2948 | 0.42345 | 0.20892 | 0.0033123
17.7978 | 45.6033 | 44.2969 | 43.6606 | 1.3064 | 0.42382 | 0.20911 | 0.0033326
17.8078 | 45.5638 | 44.2848 | 43.6479 | 1.279 | 0.42419 | 0.20929 | 0.0033532
17.8178 | 45.579 | 44.2726 | 43.6352 | 1.3064 | 0.42457 | 0.20948 | 0.0033742
17.8278 | 45.5818 | 44.2605 | 43.6225 | 1.3213 | 0.42494 | 0.20967 | 0.0033954
17.8377 | 45.6047 | 44.2483 | 43.6097 | 1.3564 | 0.42532 | 0.20985 | 0.003417
17.8478 | 45.5968 | 44.2361 | 43.5969 | 1.3607 | 0.42569 | 0.21004 | 0.0034389
17.8577 | 45.5938 | 44.2239 | 43.5841 | 1.3699 | 0.42607 | 0.21023 | 0.0034612
17.8678 | 45.5809 | 44.2117 | 43.5713 | 1.3692 | 0.42645 | 0.21042 | 0.0034838
17.8777 | 45.5721 | 44.1994 | 43.5585 | 1.3727 | 0.42682 | 0.21061 | 0.0035068
17.8877 | 45.5676 | 44.1871 | 43.5456 | 1.3805 | 0.4272 | 0.2108 | 0.0035302
17.8977 | 45.5386 | 44.1748 | 43.5327 | 1.3638 | 0.42758 | 0.21099 | 0.0035539
17.9077 | 45.4999 | 44.1625 | 43.5198 | 1.3374 | 0.42796 | 0.21117 | 0.003578
17.9177 | 45.5018 | 44.1501 | 43.5068 | 1.3517 | 0.42834 | 0.21136 | 0.0036025
17.9277 | 45.5273 | 44.1378 | 43.4939 | 1.3895 | 0.42872 | 0.21155 | 0.0036274
17.9377 | 45.5282 | 44.1254 | 43.4809 | 1.4028 | 0.4291 | 0.21174 | 0.0036526
17.9477 | 45.5275 | 44.113 | 43.4679 | 1.4145 | 0.42948 | 0.21194 | 0.0036782
17.9577 | 45.518 | 44.1006 | 43.4549 | 1.4174 | 0.42986 | 0.21213 | 0.0037043
17.9677 | 45.5233 | 44.0881 | 43.4418 | 1.4352 | 0.43024 | 0.21232 | 0.0037308
17.9777 | 45.483 | 44.0756 | 43.4287 | 1.4074 | 0.43062 | 0.21251 | 0.0037577
17.9877 | 45.5089 | 44.0631 | 43.4157 | 1.4458 | 0.431 | 0.2127 | 0.003785
17.9977 | 45.4669 | 44.0506 | 43.4025 | 1.4163 | 0.43139 | 0.21289 | 0.0038127
18.0077 | 45.4354 | 44.0381 | 43.3894 | 1.3973 | 0.43177 | 0.21309 | 0.0038409
18.0177 | 45.415 | 44.0255 | 43.3762 | 1.3895 | 0.43216 | 0.21328 | 0.0038694
18.0277 | 45.4291 | 44.013 | 43.363 | 1.4161 | 0.43254 | 0.21347 | 0.0038985
18.0377 | 45.4426 | 44.0004 | 43.3498 | 1.4422 | 0.43293 | 0.21366 | 0.0039279
18.0477 | 45.4285 | 43.9878 | 43.3366 | 1.4407 | 0.43331 | 0.21386 | 0.0039578
18.0577 | 45.4341 | 43.9751 | 43.3234 | 1.459 | 0.4337 | 0.21405 | 0.0039882
18.0677 | 45.4269 | 43.9624 | 43.3101 | 1.4645 | 0.43409 | 0.21425 | 0.004019
18.0777 | 45.4009 | 43.9498 | 43.2968 | 1.4511 | 0.43448 | 0.21444 | 0.0040503
18.0877 | 45.3982 | 43.9371 | 43.2835 | 1.4611 | 0.43486 | 0.21463 | 0.004082
18.0977 | 45.3704 | 43.9244 | 43.2702 | 1.446 | 0.43525 | 0.21483 | 0.0041141
18.1077 | 45.3136 | 43.9116 | 43.2568 | 1.402 | 0.43564 | 0.21502 | 0.0041468
18.1177 | 45.3217 | 43.8988 | 43.2434 | 1.4229 | 0.43603 | 0.21522 | 0.0041798
18.1277 | 45.3048 | 43.8861 | 43.23 | 1.4187 | 0.43642 | 0.21542 | 0.0042134
18.1377 | 45.3267 | 43.8732 | 43.2166 | 1.4535 | 0.43681 | 0.21561 | 0.0042474
18.1477 | 45.3012 | 43.8604 | 43.2031 | 1.4408 | 0.43721 | 0.21581 | 0.0042818
18.1577 | 45.3035 | 43.8476 | 43.1897 | 1.4559 | 0.4376 | 0.21601 | 0.0043167
18.1677 | 45.2829 | 43.8347 | 43.1762 | 1.4482 | 0.43799 | 0.2162 | 0.004352
18.1777 | 45.2906 | 43.8218 | 43.1626 | 1.4688 | 0.43839 | 0.2164 | 0.0043878
18.1877 | 45.2511 | 43.8089 | 43.1491 | 1.4422 | 0.43878 | 0.2166 | 0.004424
18.1977 | 45.2463 | 43.796 | 43.1355 | 1.4503 | 0.43917 | 0.2168 | 0.0044606
18.2077 | 45.1763 | 43.783 | 43.122 | 1.3933 | 0.43957 | 0.21699 | 0.0044976
18.2177 | 45.1891 | 43.7701 | 43.1084 | 1.419 | 0.43997 | 0.21719 | 0.0045351
18.2277 | 45.182 | 43.7571 | 43.0947 | 1.4249 | 0.44036 | 0.21739 | 0.0045729
18.2377 | 45.1755 | 43.7441 | 43.0811 | 1.4314 | 0.44076 | 0.21759 | 0.0046111
18.2477 | 45.1674 | 43.731 | 43.0674 | 1.4364 | 0.44116 | 0.21779 | 0.0046497
18.2577 | 45.145 | 43.718 | 43.0537 | 1.427 | 0.44155 | 0.21799 | 0.0046886
18.2677 | 45.1598 | 43.7049 | 43.04 | 1.4549 | 0.44195 | 0.21819 | 0.0047279
18.2777 | 45.1351 | 43.6918 | 43.0263 | 1.4433 | 0.44235 | 0.21839 | 0.0047675
18.2877 | 45.1335 | 43.6787 | 43.0125 | 1.4548 | 0.44275 | 0.21859 | 0.0048074
18.2977 | 45.0899 | 43.6656 | 42.9988 | 1.4243 | 0.44315 | 0.21879 | 0.0048476
18.3077 | 45.0637 | 43.6524 | 42.985 | 1.4113 | 0.44355 | 0.21899 | 0.004888
18.3177 | 45.0494 | 43.6392 | 42.9711 | 1.4102 | 0.44395 | 0.2192 | 0.0049287
18.3277 | 45.082 | 43.626 | 42.9573 | 1.456 | 0.44436 | 0.2194 | 0.0049695
18.3377 | 45.0315 | 43.6128 | 42.9434 | 1.4187 | 0.44476 | 0.2196 | 0.0050105
18.3477 | 45.0328 | 43.5996 | 42.9296 | 1.4332 | 0.44516 | 0.2198 | 0.0050517
18.3577 | 45.0278 | 43.5863 | 42.9156 | 1.4415 | 0.44557 | 0.22001 | 0.0050929
18.3677 | 45.034 | 43.573 | 42.9017 | 1.461 | 0.44597 | 0.22021 | 0.0051342
18.3776 | 45.0231 | 43.5597 | 42.8878 | 1.4634 | 0.44638 | 0.22041 | 0.0051755
18.3877 | 44.9998 | 43.5464 | 42.8738 | 1.4534 | 0.44678 | 0.22062 | 0.0052168
18.3976 | 44.9859 | 43.5331 | 42.8598 | 1.4528 | 0.44719 | 0.22082 | 0.005258
18.4077 | 44.9062 | 43.5197 | 42.8458 | 1.3865 | 0.4476 | 0.22103 | 0.0052992
18.4176 | 44.9394 | 43.5063 | 42.8317 | 1.4331 | 0.448 | 0.22123 | 0.0053401
18.4276 | 44.9334 | 43.4929 | 42.8177 | 1.4405 | 0.44841 | 0.22144 | 0.0053809
18.4376 | 44.9218 | 43.4795 | 42.8036 | 1.4423 | 0.44882 | 0.22164 | 0.0054214
18.4476 | 44.9045 | 43.466 | 42.7895 | 1.4385 | 0.44923 | 0.22185 | 0.0054616
18.4576 | 44.8997 | 43.4526 | 42.7754 | 1.4471 | 0.44964 | 0.22205 | 0.0055014
18.4676 | 44.9068 | 43.4391 | 42.7612 | 1.4677 | 0.45005 | 0.22226 | 0.0055408
18.4776 | 44.8797 | 43.4256 | 42.7471 | 1.4541 | 0.45046 | 0.22247 | 0.0055797
18.4876 | 44.8559 | 43.4121 | 42.7329 | 1.4438 | 0.45087 | 0.22267 | 0.005618
18.4976 | 44.8362 | 43.3985 | 42.7187 | 1.4377 | 0.45128 | 0.22288 | 0.0056558
18.5076 | 44.792 | 43.3849 | 42.7045 | 1.4071 | 0.4517 | 0.22309 | 0.0056929
18.5176 | 44.8016 | 43.3713 | 42.6902 | 1.4303 | 0.45211 | 0.2233 | 0.0057292
18.5276 | 44.8009 | 43.3577 | 42.6759 | 1.4432 | 0.45253 | 0.22351 | 0.0057648
18.5376 | 44.7772 | 43.3441 | 42.6616 | 1.4331 | 0.45294 | 0.22371 | 0.0057994
18.5476 | 44.7621 | 43.3304 | 42.6473 | 1.4317 | 0.45335 | 0.22392 | 0.0058332
18.5576 | 44.745 | 43.3168 | 42.633 | 1.4282 | 0.45377 | 0.22413 | 0.005866
18.5676 | 44.7783 | 43.3031 | 42.6186 | 1.4752 | 0.45419 | 0.22434 | 0.0058977
18.5776 | 44.7298 | 43.2893 | 42.6043 | 1.4405 | 0.4546 | 0.22455 | 0.0059283
18.5876 | 44.7182 | 43.2756 | 42.5899 | 1.4426 | 0.45502 | 0.22476 | 0.0059577
18.5976 | 44.6769 | 43.2618 | 42.5754 | 1.4151 | 0.45544 | 0.22497 | 0.0059858
18.6076 | 44.648 | 43.2481 | 42.561 | 1.3999 | 0.45586 | 0.22518 | 0.0060127
18.6176 | 44.6746 | 43.2342 | 42.5465 | 1.4404 | 0.45628 | 0.2254 | 0.0060382
18.6276 | 44.653 | 43.2204 | 42.532 | 1.4326 | 0.4567 | 0.22561 | 0.0060623
18.6376 | 44.649 | 43.2066 | 42.5175 | 1.4424 | 0.45712 | 0.22582 | 0.006085
18.6476 | 44.6343 | 43.1927 | 42.503 | 1.4416 | 0.45754 | 0.22603 | 0.0061061
18.6576 | 44.6106 | 43.1788 | 42.4885 | 1.4318 | 0.45796 | 0.22625 | 0.0061258
18.6676 | 44.6249 | 43.1649 | 42.4739 | 1.46 | 0.45839 | 0.22646 | 0.0061438
18.6776 | 44.5916 | 43.151 | 42.4593 | 1.4406 | 0.45881 | 0.22667 | 0.0061602
18.6876 | 44.5737 | 43.137 | 42.4447 | 1.4367 | 0.45923 | 0.22689 | 0.006175
18.6976 | 44.5439 | 43.123 | 42.4301 | 1.4209 | 0.45966 | 0.2271 | 0.006188
18.7076 | 44.524 | 43.109 | 42.4154 | 1.415 | 0.46008 | 0.22731 | 0.0061994
18.7176 | 44.5403 | 43.095 | 42.4008 | 1.4453 | 0.46051 | 0.22753 | 0.0062091
18.7276 | 44.516 | 43.081 | 42.3861 | 1.435 | 0.46094 | 0.22774 | 0.0062171
18.7376 | 44.5114 | 43.0669 | 42.3713 | 1.4445 | 0.46136 | 0.22796 | 0.0062233
18.7476 | 44.4817 | 43.0528 | 42.3566 | 1.4289 | 0.46179 | 0.22818 | 0.0062278
18.7576 | 44.4911 | 43.0387 | 42.3419 | 1.4524 | 0.46222 | 0.22839 | 0.0062306
18.7676 | 44.5013 | 43.0246 | 42.3271 | 1.4767 | 0.46265 | 0.22861 | 0.0062316
18.7776 | 44.4642 | 43.0104 | 42.3123 | 1.4538 | 0.46308 | 0.22883 | 0.006231
18.7876 | 44.449 | 42.9962 | 42.2975 | 1.4528 | 0.46351 | 0.22904 | 0.0062287
18.7976 | 44.408 | 42.9821 | 42.2826 | 1.4259 | 0.46394 | 0.22926 | 0.0062247
18.8076 | 44.3899 | 42.9678 | 42.2678 | 1.4221 | 0.46437 | 0.22948 | 0.0062192
18.8176 | 44.3772 | 42.9536 | 42.2529 | 1.4236 | 0.4648 | 0.2297 | 0.006212
18.8276 | 44.366 | 42.9394 | 42.238 | 1.4266 | 0.46524 | 0.22992 | 0.0062033
18.8376 | 44.3484 | 42.9251 | 42.2231 | 1.4233 | 0.46567 | 0.23013 | 0.0061931
18.8476 | 44.3382 | 42.9108 | 42.2081 | 1.4274 | 0.4661 | 0.23035 | 0.0061814
18.8576 | 44.3364 | 42.8964 | 42.1932 | 1.44 | 0.46654 | 0.23057 | 0.0061683
18.8676 | 44.3349 | 42.8821 | 42.1782 | 1.4528 | 0.46697 | 0.23079 | 0.0061539
18.8776 | 44.2991 | 42.8678 | 42.1632 | 1.4313 | 0.46741 | 0.23101 | 0.0061382
18.8876 | 44.2698 | 42.8534 | 42.1482 | 1.4164 | 0.46785 | 0.23124 | 0.0061212
18.8976 | 44.2326 | 42.839 | 42.1331 | 1.3936 | 0.46828 | 0.23146 | 0.0061031
18.9076 | 44.2309 | 42.8245 | 42.1181 | 1.4064 | 0.46872 | 0.23168 | 0.0060838
18.9175 | 44.201 | 42.8101 | 42.103 | 1.3909 | 0.46916 | 0.2319 | 0.0060635
18.9276 | 44.176 | 42.7956 | 42.0879 | 1.3804 | 0.4696 | 0.23212 | 0.0060421
18.9376 | 44.1865 | 42.7811 | 42.0727 | 1.4054 | 0.47004 | 0.23235 | 0.0060199
18.9475 | 44.152 | 42.7666 | 42.0576 | 1.3854 | 0.47048 | 0.23257 | 0.0059967
18.9576 | 44.1296 | 42.7521 | 42.0424 | 1.3775 | 0.47092 | 0.23279 | 0.0059728
18.9675 | 44.1211 | 42.7376 | 42.0272 | 1.3835 | 0.47136 | 0.23302 | 0.0059481
18.9775 | 44.1142 | 42.723 | 42.012 | 1.3912 | 0.47181 | 0.23324 | 0.0059228
18.9875 | 44.0573 | 42.7084 | 41.9968 | 1.3489 | 0.47225 | 0.23346 | 0.0058969
18.9975 | 44.0606 | 42.6938 | 41.9816 | 1.3668 | 0.47269 | 0.23369 | 0.0058704
19.0075 | 44.0048 | 42.6792 | 41.9663 | 1.3256 | 0.47314 | 0.23391 | 0.0058434
19.0175 | 43.9931 | 42.6645 | 41.951 | 1.3286 | 0.47359 | 0.23414 | 0.005816
19.0275 | 43.9729 | 42.6499 | 41.9357 | 1.323 | 0.47403 | 0.23437 | 0.0057882
19.0375 | 43.9499 | 42.6352 | 41.9204 | 1.3147 | 0.47448 | 0.23459 | 0.0057601
19.0475 | 43.9415 | 42.6205 | 41.905 | 1.321 | 0.47493 | 0.23482 | 0.0057318
19.0575 | 43.8922 | 42.6058 | 41.8897 | 1.2864 | 0.47537 | 0.23505 | 0.0057032
19.0675 | 43.9032 | 42.591 | 41.8743 | 1.3122 | 0.47582 | 0.23527 | 0.0056745
19.0775 | 43.861 | 42.5763 | 41.8589 | 1.2847 | 0.47627 | 0.2355 | 0.0056457
19.0875 | 43.8329 | 42.5615 | 41.8434 | 1.2714 | 0.47672 | 0.23573 | 0.0056168
19.0975 | 43.8089 | 42.5467 | 41.828 | 1.2622 | 0.47717 | 0.23596 | 0.005588
19.1075 | 43.7644 | 42.5319 | 41.8125 | 1.2325 | 0.47762 | 0.23619 | 0.0055591
19.1175 | 43.7645 | 42.5171 | 41.797 | 1.2474 | 0.47808 | 0.23642 | 0.0055303
19.1275 | 43.7226 | 42.5022 | 41.7815 | 1.2204 | 0.47853 | 0.23665 | 0.0055016
19.1375 | 43.7342 | 42.4873 | 41.766 | 1.2469 | 0.47898 | 0.23688 | 0.0054731
19.1475 | 43.6891 | 42.4725 | 41.7505 | 1.2166 | 0.47944 | 0.23711 | 0.0054447
19.1575 | 43.6642 | 42.4575 | 41.7349 | 1.2067 | 0.47989 | 0.23734 | 0.0054165
19.1675 | 43.6793 | 42.4426 | 41.7193 | 1.2367 | 0.48035 | 0.23757 | 0.0053885
19.1775 | 43.6222 | 42.4277 | 41.7037 | 1.1945 | 0.4808 | 0.2378 | 0.0053608
19.1875 | 43.6063 | 42.4127 | 41.6881 | 1.1936 | 0.48126 | 0.23803 | 0.0053334
19.1975 | 43.5542 | 42.3977 | 41.6724 | 1.1565 | 0.48172 | 0.23827 | 0.0053063
19.2075 | 43.5554 | 42.3827 | 41.6568 | 1.1727 | 0.48218 | 0.2385 | 0.0052795
19.2175 | 43.5253 | 42.3677 | 41.6411 | 1.1576 | 0.48264 | 0.23873 | 0.0052531
19.2275 | 43.5018 | 42.3527 | 41.6254 | 1.1491 | 0.4831 | 0.23897 | 0.005227
19.2375 | 43.4795 | 42.3376 | 41.6097 | 1.1419 | 0.48356 | 0.2392 | 0.0052013
19.2475 | 43.4528 | 42.3225 | 41.5939 | 1.1303 | 0.48402 | 0.23944 | 0.005176
19.2575 | 43.4348 | 42.3075 | 41.5782 | 1.1273 | 0.48448 | 0.23967 | 0.0051511
19.2675 | 43.4408 | 42.2923 | 41.5624 | 1.1485 | 0.48494 | 0.23991 | 0.0051267
19.2775 | 43.398 | 42.2772 | 41.5466 | 1.1208 | 0.48541 | 0.24014 | 0.0051026
19.2875 | 43.355 | 42.2621 | 41.5307 | 1.0929 | 0.48587 | 0.24038 | 0.005079
19.2975 | 43.3357 | 42.2469 | 41.5149 | 1.0888 | 0.48634 | 0.24061 | 0.0050558
19.3075 | 43.2969 | 42.2317 | 41.4991 | 1.0652 | 0.4868 | 0.24085 | 0.0050331
19.3175 | 43.3046 | 42.2165 | 41.4832 | 1.0881 | 0.48727 | 0.24109 | 0.0050109
19.3275 | 43.2754 | 42.2013 | 41.4673 | 1.0741 | 0.48773 | 0.24133 | 0.0049891
19.3375 | 43.248 | 42.1861 | 41.4513 | 1.0619 | 0.4882 | 0.24156 | 0.0049677
19.3475 | 43.24 | 42.1708 | 41.4354 | 1.0692 | 0.48867 | 0.2418 | 0.0049469
19.3575 | 43.2212 | 42.1556 | 41.4195 | 1.0656 | 0.48914 | 0.24204 | 0.0049265
19.3675 | 43.1876 | 42.1403 | 41.4035 | 1.0473 | 0.48961 | 0.24228 | 0.0049065
19.3775 | 43.1938 | 42.125 | 41.3875 | 1.0688 | 0.49008 | 0.24252 | 0.0048871
19.3875 | 43.138 | 42.1097 | 41.3715 | 1.0283 | 0.49055 | 0.24276 | 0.0048681
19.3975 | 43.0584 | 42.0943 | 41.3554 | 0.96409 | 0.49102 | 0.243 | 0.0048496
19.4075 | 43.0637 | 42.079 | 41.3394 | 0.98475 | 0.4915 | 0.24324 | 0.0048315
19.4175 | 43.0454 | 42.0636 | 41.3233 | 0.98181 | 0.49197 | 0.24348 | 0.004814
19.4275 | 43.02 | 42.0482 | 41.3072 | 0.9718 | 0.49244 | 0.24373 | 0.0047968
19.4375 | 43.0036 | 42.0328 | 41.2911 | 0.97081 | 0.49292 | 0.24397 | 0.0047802
19.4475 | 42.9869 | 42.0174 | 41.275 | 0.96954 | 0.49339 | 0.24421 | 0.004764
19.4575 | 42.9711 | 42.0019 | 41.2588 | 0.96919 | 0.49387 | 0.24446 | 0.0047482
19.4674 | 42.9507 | 41.9865 | 41.2427 | 0.96423 | 0.49435 | 0.2447 | 0.004733
19.4775 | 42.8998 | 41.971 | 41.2265 | 0.92881 | 0.49483 | 0.24494 | 0.0047181
19.4874 | 42.8767 | 41.9555 | 41.2103 | 0.92121 | 0.4953 | 0.24519 | 0.0047037
19.4975 | 42.8169 | 41.94 | 41.1941 | 0.87693 | 0.49578 | 0.24543 | 0.0046897
19.5074 | 42.829 | 41.9244 | 41.1778 | 0.90456 | 0.49626 | 0.24568 | 0.0046762
19.5175 | 42.7969 | 41.9089 | 41.1616 | 0.88801 | 0.49674 | 0.24592 | 0.0046631
19.5274 | 42.7677 | 41.8933 | 41.1453 | 0.87436 | 0.49723 | 0.24617 | 0.0046504
19.5374 | 42.7268 | 41.8778 | 41.129 | 0.84904 | 0.49771 | 0.24642 | 0.0046382
19.5474 | 42.725 | 41.8622 | 41.1127 | 0.86284 | 0.49819 | 0.24666 | 0.0046263
19.5574 | 42.7465 | 41.8465 | 41.0963 | 0.89996 | 0.49868 | 0.24691 | 0.0046149
19.5674 | 42.6784 | 41.8309 | 41.08 | 0.8475 | 0.49916 | 0.24716 | 0.0046039
19.5774 | 42.6611 | 41.8153 | 41.0636 | 0.84583 | 0.49965 | 0.24741 | 0.0045932
19.5874 | 42.6249 | 41.7996 | 41.0472 | 0.8253 | 0.50013 | 0.24766 | 0.004583
19.5974 | 42.5883 | 41.7839 | 41.0308 | 0.80439 | 0.50062 | 0.24791 | 0.0045731
19.6074 | 42.5785 | 41.7682 | 41.0144 | 0.81029 | 0.50111 | 0.24816 | 0.0045637
19.6174 | 42.5631 | 41.7525 | 40.9979 | 0.81061 | 0.5016 | 0.24841 | 0.0045546
19.6274 | 42.5421 | 41.7368 | 40.9815 | 0.80535 | 0.50208 | 0.24866 | 0.0045458
19.6374 | 42.5135 | 41.721 | 40.965 | 0.79248 | 0.50257 | 0.24891 | 0.0045375
19.6474 | 42.4995 | 41.7052 | 40.9485 | 0.79425 | 0.50307 | 0.24916 | 0.0045295
19.6574 | 42.5204 | 41.6895 | 40.932 | 0.83094 | 0.50356 | 0.24941 | 0.0045218
19.6674 | 42.4284 | 41.6737 | 40.9154 | 0.75475 | 0.50405 | 0.24966 | 0.0045145
19.6774 | 42.4487 | 41.6578 | 40.8989 | 0.79087 | 0.50454 | 0.24992 | 0.0045075
19.6874 | 42.3862 | 41.642 | 40.8823 | 0.74419 | 0.50504 | 0.25017 | 0.0045009
19.6974 | 42.3819 | 41.6262 | 40.8657 | 0.75574 | 0.50553 | 0.25042 | 0.0044946
19.7074 | 42.3649 | 41.6103 | 40.8491 | 0.75461 | 0.50603 | 0.25068 | 0.0044886
19.7174 | 42.3496 | 41.5944 | 40.8325 | 0.7552 | 0.50652 | 0.25093 | 0.004483
19.7274 | 42.3263 | 41.5785 | 40.8158 | 0.7478 | 0.50702 | 0.25119 | 0.0044776
19.7374 | 42.3339 | 41.5626 | 40.7991 | 0.77132 | 0.50752 | 0.25144 | 0.0044726
19.7474 | 42.3113 | 41.5467 | 40.7825 | 0.76464 | 0.50802 | 0.2517 | 0.0044679
19.7574 | 42.287 | 41.5307 | 40.7658 | 0.7563 | 0.50851 | 0.25196 | 0.0044635
19.7674 | 42.2569 | 41.5147 | 40.749 | 0.74217 | 0.50902 | 0.25221 | 0.0044593
19.7774 | 42.2472 | 41.4987 | 40.7323 | 0.74845 | 0.50952 | 0.25247 | 0.0044555
19.7874 | 42.145 | 41.4827 | 40.7155 | 0.66226 | 0.51002 | 0.25273 | 0.004452
19.7974 | 42.1997 | 41.4667 | 40.6988 | 0.73296 | 0.51052 | 0.25299 | 0.0044487
19.8074 | 42.1671 | 41.4507 | 40.682 | 0.7164 | 0.51102 | 0.25325 | 0.0044457
19.8174 | 42.1241 | 41.4347 | 40.6652 | 0.68945 | 0.51153 | 0.25351 | 0.004443
19.8274 | 42.1017 | 41.4186 | 40.6483 | 0.68312 | 0.51203 | 0.25377 | 0.0044406
19.8374 | 42.0983 | 41.4025 | 40.6315 | 0.6958 | 0.51254 | 0.25403 | 0.0044384
19.8474 | 42.0652 | 41.3864 | 40.6146 | 0.6788 | 0.51304 | 0.25429 | 0.0044364
19.8574 | 42.0488 | 41.3703 | 40.5978 | 0.6785 | 0.51355 | 0.25455 | 0.0044348
19.8674 | 42.0051 | 41.3542 | 40.5809 | 0.65094 | 0.51406 | 0.25481 | 0.0044334
19.8774 | 41.9952 | 41.338 | 40.5639 | 0.65719 | 0.51457 | 0.25507 | 0.0044322
19.8874 | 41.928 | 41.3218 | 40.547 | 0.60615 | 0.51508 | 0.25534 | 0.0044313
19.8974 | 41.9257 | 41.3057 | 40.53 | 0.62003 | 0.51559 | 0.2556 | 0.0044306
19.9074 | 41.9012 | 41.2895 | 40.5131 | 0.61172 | 0.5161 | 0.25586 | 0.0044301
19.9174 | 41.8821 | 41.2733 | 40.4961 | 0.60883 | 0.51661 | 0.25613 | 0.0044299
19.9274 | 41.8408 | 41.257 | 40.4791 | 0.58376 | 0.51713 | 0.25639 | 0.0044299
19.9374 | 41.817 | 41.2408 | 40.4621 | 0.57621 | 0.51764 | 0.25666 | 0.0044301
19.9474 | 41.823 | 41.2245 | 40.445 | 0.59847 | 0.51815 | 0.25692 | 0.0044306
19.9574 | 41.7702 | 41.2083 | 40.428 | 0.56194 | 0.51867 | 0.25719 | 0.0044313
19.9674 | 41.7348 | 41.192 | 40.4109 | 0.54282 | 0.51919 | 0.25746 | 0.0044321
19.9774 | 41.6872 | 41.1757 | 40.3938 | 0.51153 | 0.5197 | 0.25772 | 0.0044332
19.9874 | 41.6565 | 41.1593 | 40.3767 | 0.49716 | 0.52022 | 0.25799 | 0.0044345
19.9974 | 41.6773 | 41.143 | 40.3596 | 0.5343 | 0.52074 | 0.25826 | 0.004436
20.0074 | 41.6039 | 41.1266 | 40.3424 | 0.47725 | 0.52126 | 0.25853 | 0.0044378
20.0174 | 41.6034 | 41.1103 | 40.3253 | 0.49311 | 0.52178 | 0.2588 | 0.0044397
20.0273 | 41.5917 | 41.0939 | 40.3081 | 0.4978 | 0.5223 | 0.25907 | 0.0044418
20.0373 | 41.5417 | 41.0775 | 40.2909 | 0.4642 | 0.52282 | 0.25934 | 0.0044441
20.0474 | 41.5574 | 41.0611 | 40.2737 | 0.49632 | 0.52335 | 0.25961 | 0.0044466
20.0573 | 41.5302 | 41.0446 | 40.2564 | 0.48556 | 0.52387 | 0.25988 | 0.0044493
20.0674 | 41.4691 | 41.0282 | 40.2392 | 0.44091 | 0.52439 | 0.26015 | 0.0044521
20.0773 | 41.4651 | 41.0117 | 40.2219 | 0.45336 | 0.52492 | 0.26042 | 0.0044552
20.0873 | 41.424 | 40.9953 | 40.2047 | 0.42874 | 0.52545 | 0.2607 | 0.0044584
20.0973 | 41.4152 | 40.9788 | 40.1874 | 0.43644 | 0.52597 | 0.26097 | 0.0044618
20.1073 | 41.3681 | 40.9622 | 40.17 | 0.40585 | 0.5265 | 0.26125 | 0.0044654
20.1173 | 41.3847 | 40.9457 | 40.1527 | 0.43898 | 0.52703 | 0.26152 | 0.0044691
20.1273 | 41.3121 | 40.9292 | 40.1354 | 0.38291 | 0.52756 | 0.2618 | 0.0044731
20.1373 | 41.3182 | 40.9126 | 40.118 | 0.40556 | 0.52809 | 0.26207 | 0.0044772
20.1473 | 41.3059 | 40.8961 | 40.1006 | 0.40984 | 0.52862 | 0.26235 | 0.0044814
20.1573 | 41.2536 | 40.8795 | 40.0832 | 0.37413 | 0.52915 | 0.26262 | 0.0044859
20.1673 | 41.2061 | 40.8629 | 40.0658 | 0.34323 | 0.52969 | 0.2629 | 0.0044905
20.1773 | 41.2116 | 40.8462 | 40.0484 | 0.36535 | 0.53022 | 0.26318 | 0.0044952
20.1873 | 41.185 | 40.8296 | 40.0309 | 0.35537 | 0.53076 | 0.26346 | 0.0045001
20.1973 | 41.1699 | 40.813 | 40.0134 | 0.35692 | 0.53129 | 0.26374 | 0.0045052
20.2073 | 41.148 | 40.7963 | 39.996 | 0.35169 | 0.53183 | 0.26402 | 0.0045104
20.2173 | 41.0929 | 40.7796 | 39.9785 | 0.31327 | 0.53237 | 0.2643 | 0.0045158
20.2273 | 41.0949 | 40.7629 | 39.9609 | 0.33196 | 0.5329 | 0.26458 | 0.0045213
20.2373 | 41.0733 | 40.7462 | 39.9434 | 0.32705 | 0.53344 | 0.26486 | 0.004527
20.2473 | 41.0226 | 40.7295 | 39.9259 | 0.29308 | 0.53398 | 0.26514 | 0.0045328
20.2573 | 40.9681 | 40.7128 | 39.9083 | 0.25532 | 0.53453 | 0.26542 | 0.0045388
20.2673 | 40.9621 | 40.696 | 39.8907 | 0.26607 | 0.53507 | 0.2657 | 0.0045449
20.2773 | 40.939 | 40.6793 | 39.8731 | 0.25974 | 0.53561 | 0.26599 | 0.0045512
20.2873 | 40.9021 | 40.6625 | 39.8555 | 0.23963 | 0.53615 | 0.26627 | 0.0045576
20.2973 | 40.8906 | 40.6457 | 39.8379 | 0.24491 | 0.5367 | 0.26656 | 0.0045642
20.3073 | 40.846 | 40.6289 | 39.8202 | 0.21712 | 0.53724 | 0.26684 | 0.0045709
20.3173 | 40.838 | 40.612 | 39.8026 | 0.22595 | 0.53779 | 0.26713 | 0.0045777
20.3273 | 40.837 | 40.5952 | 39.7849 | 0.2418 | 0.53834 | 0.26741 | 0.0045847
20.3373 | 40.7758 | 40.5783 | 39.7672 | 0.19745 | 0.53889 | 0.2677 | 0.0045918
20.3473 | 40.7605 | 40.5615 | 39.7495 | 0.19901 | 0.53943 | 0.26799 | 0.004599
20.3573 | 40.7086 | 40.5446 | 39.7317 | 0.164 | 0.53998 | 0.26828 | 0.0046064
20.3673 | 40.6681 | 40.5277 | 39.714 | 0.1404 | 0.54053 | 0.26856 | 0.0046139
20.3773 | 40.6577 | 40.5108 | 39.6962 | 0.14692 | 0.54109 | 0.26885 | 0.0046215
20.3873 | 40.6503 | 40.4939 | 39.6784 | 0.15645 | 0.54164 | 0.26914 | 0.0046293
20.3973 | 40.5998 | 40.4769 | 39.6606 | 0.12289 | 0.54219 | 0.26943 | 0.0046372
20.4073 | 40.5655 | 40.46 | 39.6428 | 0.10553 | 0.54275 | 0.26972 | 0.0046453
20.4173 | 40.5633 | 40.443 | 39.625 | 0.12031 | 0.5433 | 0.27002 | 0.0046534
20.4273 | 40.5564 | 40.426 | 39.6072 | 0.1304 | 0.54386 | 0.27031 | 0.0046617
20.4373 | 40.4947 | 40.409 | 39.5893 | 0.085698 | 0.54442 | 0.2706 | 0.0046701
20.4473 | 40.4679 | 40.392 | 39.5714 | 0.075914 | 0.54497 | 0.27089 | 0.0046787
20.4573 | 40.4235 | 40.375 | 39.5536 | 0.048528 | 0.54553 | 0.27119 | 0.0046873
20.4673 | 40.4146 | 40.3579 | 39.5357 | 0.056672 | 0.54609 | 0.27148 | 0.0046961
20.4773 | 40.3871 | 40.3409 | 39.5177 | 0.046231 | 0.54665 | 0.27178 | 0.004705
20.4873 | 40.3593 | 40.3238 | 39.4998 | 0.035504 | 0.54722 | 0.27207 | 0.0047141
20.4973 | 40.3156 | 40.3067 | 39.4818 | 0.0088912 | 0.54778 | 0.27237 | 0.0047232
20.5073 | 40.3095 | 40.2896 | 39.4639 | 0.019892 | 0.54834 | 0.27267 | 0.0047325
20.5173 | 40.2876 | 40.2725 | 39.4459 | 0.01509 | 0.54891 | 0.27297 | 0.0047419
20.5273 | 40.247 | 40.2554 | 39.4279 | -0.0083812 | 0.54947 | 0.27326 | 0.0047514
20.5373 | 40.2421 | 40.2382 | 39.4099 | 0.0038615 | 0.55004 | 0.27356 | 0.0047611
20.5473 | 40.1774 | 40.2211 | 39.3918 | -0.043682 | 0.55061 | 0.27386 | 0.0047708
20.5573 | 40.1619 | 40.2039 | 39.3738 | -0.042012 | 0.55117 | 0.27416 | 0.0047807
20.5673 | 40.1482 | 40.1867 | 39.3557 | -0.038545 | 0.55174 | 0.27446 | 0.0047907
20.5772 | 40.1327 | 40.1695 | 39.3377 | -0.036847 | 0.55231 | 0.27477 | 0.0048008
20.5873 | 40.0844 | 40.1523 | 39.3196 | -0.067935 | 0.55288 | 0.27507 | 0.0048111
20.5972 | 40.0344 | 40.1351 | 39.3015 | -0.10071 | 0.55346 | 0.27537 | 0.0048214
20.6073 | 40.0186 | 40.1179 | 39.2833 | -0.099271 | 0.55403 | 0.27567 | 0.0048319
20.6172 | 40.0245 | 40.1006 | 39.2652 | -0.076119 | 0.5546 | 0.27598 | 0.0048425
20.6272 | 39.9697 | 40.0834 | 39.2471 | -0.11367 | 0.55518 | 0.27628 | 0.0048531
20.6372 | 39.9167 | 40.0661 | 39.2289 | -0.14939 | 0.55575 | 0.27659 | 0.004864
20.6472 | 39.9148 | 40.0488 | 39.2107 | -0.134 | 0.55633 | 0.27689 | 0.0048749
20.6572 | 39.8868 | 40.0315 | 39.1925 | -0.14469 | 0.55691 | 0.2772 | 0.0048859
20.6672 | 39.8717 | 40.0142 | 39.1743 | -0.14247 | 0.55749 | 0.27751 | 0.0048971
20.6772 | 39.8284 | 39.9969 | 39.1561 | -0.16846 | 0.55807 | 0.27782 | 0.0049084
20.6872 | 39.7971 | 39.9795 | 39.1378 | -0.18241 | 0.55865 | 0.27813 | 0.0049197
20.6972 | 39.7722 | 39.9622 | 39.1196 | -0.18995 | 0.55923 | 0.27844 | 0.0049312
20.7072 | 39.7587 | 39.9448 | 39.1013 | -0.18608 | 0.55981 | 0.27875 | 0.0049429
20.7172 | 39.7335 | 39.9274 | 39.083 | -0.19389 | 0.5604 | 0.27906 | 0.0049546
20.7272 | 39.7066 | 39.91 | 39.0647 | -0.20339 | 0.56098 | 0.27937 | 0.0049664
20.7372 | 39.6832 | 39.8926 | 39.0464 | -0.2094 | 0.56157 | 0.27968 | 0.0049784
20.7472 | 39.6399 | 39.8752 | 39.028 | -0.23527 | 0.56215 | 0.27999 | 0.0049904
20.7572 | 39.6376 | 39.8577 | 39.0097 | -0.22014 | 0.56274 | 0.28031 | 0.0050026
20.7672 | 39.6213 | 39.8403 | 38.9913 | -0.21899 | 0.56333 | 0.28062 | 0.0050149
20.7772 | 39.5649 | 39.8228 | 38.9729 | -0.25792 | 0.56392 | 0.28094 | 0.0050273
20.7872 | 39.5363 | 39.8054 | 38.9546 | -0.26906 | 0.56451 | 0.28125 | 0.0050398
20.7972 | 39.554 | 39.7879 | 38.9361 | -0.23387 | 0.5651 | 0.28157 | 0.0050525
20.8072 | 39.4901 | 39.7704 | 38.9177 | -0.28027 | 0.56569 | 0.28189 | 0.0050652
20.8172 | 39.4714 | 39.7529 | 38.8993 | -0.28145 | 0.56629 | 0.2822 | 0.0050781
20.8272 | 39.4681 | 39.7353 | 38.8808 | -0.26723 | 0.56688 | 0.28252 | 0.0050911
20.8372 | 39.4199 | 39.7178 | 38.8624 | -0.29789 | 0.56748 | 0.28284 | 0.0051041
20.8472 | 39.4169 | 39.7003 | 38.8439 | -0.28335 | 0.56807 | 0.28316 | 0.0051173
20.8572 | 39.391 | 39.6827 | 38.8254 | -0.29168 | 0.56867 | 0.28348 | 0.0051307
20.8672 | 39.3637 | 39.6651 | 38.8069 | -0.30141 | 0.56927 | 0.28381 | 0.0051441
20.8772 | 39.334 | 39.6475 | 38.7884 | -0.31352 | 0.56987 | 0.28413 | 0.0051576
20.8872 | 39.3047 | 39.6299 | 38.7698 | -0.32521 | 0.57047 | 0.28445 | 0.0051713
20.8972 | 39.3055 | 39.6123 | 38.7513 | -0.30681 | 0.57107 | 0.28478 | 0.005185
20.9072 | 39.2886 | 39.5947 | 38.7327 | -0.30609 | 0.57168 | 0.2851 | 0.0051989
20.9172 | 39.2366 | 39.577 | 38.7141 | -0.34044 | 0.57228 | 0.28543 | 0.0052129
20.9272 | 39.2129 | 39.5594 | 38.6955 | -0.34649 | 0.57288 | 0.28575 | 0.005227
20.9372 | 39.2014 | 39.5417 | 38.6769 | -0.34033 | 0.57349 | 0.28608 | 0.0052412
20.9472 | 39.1856 | 39.524 | 38.6583 | -0.33845 | 0.5741 | 0.28641 | 0.0052556
20.9572 | 39.1442 | 39.5064 | 38.6397 | -0.36218 | 0.5747 | 0.28674 | 0.00527
20.9672 | 39.1168 | 39.4887 | 38.621 | -0.37188 | 0.57531 | 0.28707 | 0.0052846
20.9772 | 39.1073 | 39.471 | 38.6023 | -0.36366 | 0.57592 | 0.2874 | 0.0052993
20.9872 | 39.0706 | 39.4532 | 38.5837 | -0.38264 | 0.57653 | 0.28773 | 0.0053141
20.9972 | 39.0795 | 39.4355 | 38.565 | -0.356 | 0.57715 | 0.28806 | 0.005329
21.0072 | 39.035 | 39.4178 | 38.5463 | -0.38277 | 0.57776 | 0.28839 | 0.005344
21.0172 | 38.9937 | 39.4 | 38.5275 | -0.4063 | 0.57837 | 0.28872 | 0.0053591
21.0272 | 38.9859 | 39.3822 | 38.5088 | -0.39633 | 0.57899 | 0.28906 | 0.0053744
21.0372 | 38.9526 | 39.3644 | 38.4901 | -0.41185 | 0.5796 | 0.28939 | 0.0053898
21.0472 | 38.9468 | 39.3466 | 38.4713 | -0.39985 | 0.58022 | 0.28973 | 0.0054053
21.0572 | 38.9001 | 39.3288 | 38.4525 | -0.42874 | 0.58084 | 0.29007 | 0.0054209
21.0672 | 38.8822 | 39.311 | 38.4337 | -0.42884 | 0.58146 | 0.2904 | 0.0054366
21.0772 | 38.8618 | 39.2932 | 38.4149 | -0.4314 | 0.58208 | 0.29074 | 0.0054525
21.0872 | 38.8264 | 39.2754 | 38.3961 | -0.44896 | 0.5827 | 0.29108 | 0.0054684
21.0972 | 38.8175 | 39.2575 | 38.3773 | -0.44001 | 0.58332 | 0.29142 | 0.0054845
21.1072 | 38.777 | 39.2396 | 38.3584 | -0.46264 | 0.58395 | 0.29176 | 0.0055008
21.1171 | 38.7539 | 39.2218 | 38.3396 | -0.46788 | 0.58457 | 0.2921 | 0.0055171
21.1272 | 38.7171 | 39.2039 | 38.3207 | -0.48679 | 0.5852 | 0.29245 | 0.0055335
21.1371 | 38.693 | 39.186 | 38.3018 | -0.49299 | 0.58582 | 0.29279 | 0.0055501
21.1471 | 38.6611 | 39.1681 | 38.2829 | -0.50697 | 0.58645 | 0.29313 | 0.0055668
21.1572 | 38.6537 | 39.1501 | 38.264 | -0.49645 | 0.58708 | 0.29348 | 0.0055836
21.1671 | 38.5947 | 39.1322 | 38.2451 | -0.53751 | 0.58771 | 0.29383 | 0.0056005
21.1771 | 38.5788 | 39.1143 | 38.2262 | -0.53549 | 0.58834 | 0.29417 | 0.0056176
21.1871 | 38.5603 | 39.0963 | 38.2072 | -0.53603 | 0.58897 | 0.29452 | 0.0056348
21.1971 | 38.5233 | 39.0784 | 38.1882 | -0.55506 | 0.58961 | 0.29487 | 0.0056521
21.2071 | 38.4822 | 39.0604 | 38.1692 | -0.57818 | 0.59024 | 0.29522 | 0.0056695
21.2171 | 38.461 | 39.0424 | 38.1503 | -0.58139 | 0.59088 | 0.29557 | 0.0056871
21.2271 | 38.4325 | 39.0244 | 38.1313 | -0.5919 | 0.59151 | 0.29592 | 0.0057048
21.2371 | 38.3866 | 39.0064 | 38.1122 | -0.61979 | 0.59215 | 0.29628 | 0.0057226
21.2471 | 38.3684 | 38.9884 | 38.0932 | -0.61997 | 0.59279 | 0.29663 | 0.0057405
21.2571 | 38.3301 | 38.9703 | 38.0742 | -0.64023 | 0.59343 | 0.29698 | 0.0057586
21.2671 | 38.3085 | 38.9523 | 38.0551 | -0.64379 | 0.59407 | 0.29734 | 0.0057768
21.2771 | 38.2738 | 38.9342 | 38.036 | -0.66043 | 0.59471 | 0.2977 | 0.0057951
21.2871 | 38.2428 | 38.9162 | 38.017 | -0.67338 | 0.59536 | 0.29805 | 0.0058135
21.2971 | 38.229 | 38.8981 | 37.9979 | -0.66911 | 0.596 | 0.29841 | 0.0058321
21.3071 | 38.1801 | 38.88 | 37.9787 | -0.69992 | 0.59665 | 0.29877 | 0.0058508
21.3171 | 38.1418 | 38.8619 | 37.9596 | -0.72012 | 0.59729 | 0.29913 | 0.0058697
21.3271 | 38.145 | 38.8438 | 37.9405 | -0.69881 | 0.59794 | 0.29949 | 0.0058887
21.3371 | 38.0878 | 38.8257 | 37.9214 | -0.73791 | 0.59859 | 0.29985 | 0.0059078
21.3471 | 38.0714 | 38.8076 | 37.9022 | -0.73618 | 0.59924 | 0.30022 | 0.005927
21.3571 | 38.0445 | 38.7894 | 37.883 | -0.74494 | 0.59989 | 0.30058 | 0.0059464
21.3671 | 38.0284 | 38.7713 | 37.8638 | -0.74289 | 0.60054 | 0.30095 | 0.0059659
21.3771 | 37.9924 | 38.7531 | 37.8446 | -0.76073 | 0.6012 | 0.30131 | 0.0059856
21.3871 | 37.9648 | 38.735 | 37.8254 | -0.77015 | 0.60185 | 0.30168 | 0.0060053
21.3971 | 37.9371 | 38.7168 | 37.8062 | -0.77969 | 0.60251 | 0.30205 | 0.0060252
21.4071 | 37.9234 | 38.6986 | 37.787 | -0.7752 | 0.60316 | 0.30242 | 0.0060453
21.4171 | 37.8714 | 38.6804 | 37.7677 | -0.809 | 0.60382 | 0.30279 | 0.0060655
21.4271 | 37.854 | 38.6622 | 37.7485 | -0.80818 | 0.60448 | 0.30316 | 0.0060859
21.4371 | 37.8452 | 38.644 | 37.7292 | -0.79876 | 0.60514 | 0.30353 | 0.0061063
21.4471 | 37.7931 | 38.6257 | 37.7099 | -0.83265 | 0.6058 | 0.30391 | 0.0061269
21.4571 | 37.7913 | 38.6075 | 37.6906 | -0.81621 | 0.60647 | 0.30428 | 0.0061477
21.4671 | 37.7617 | 38.5893 | 37.6713 | -0.82756 | 0.60713 | 0.30466 | 0.0061686
21.4771 | 37.7348 | 38.571 | 37.652 | -0.83619 | 0.6078 | 0.30504 | 0.0061897
21.4871 | 37.7133 | 38.5527 | 37.6326 | -0.83942 | 0.60846 | 0.30541 | 0.0062109
21.4971 | 37.6805 | 38.5344 | 37.6133 | -0.85394 | 0.60913 | 0.30579 | 0.0062322
21.5071 | 37.6353 | 38.5162 | 37.5939 | -0.88087 | 0.6098 | 0.30617 | 0.0062537
21.5171 | 37.6286 | 38.4979 | 37.5746 | -0.86927 | 0.61047 | 0.30655 | 0.0062753
21.5271 | 37.599 | 38.4796 | 37.5552 | -0.88056 | 0.61114 | 0.30694 | 0.0062971
21.5371 | 37.5685 | 38.4612 | 37.5358 | -0.89274 | 0.61181 | 0.30732 | 0.0063191
21.5471 | 37.5668 | 38.4429 | 37.5164 | -0.87611 | 0.61248 | 0.30771 | 0.0063412
21.5571 | 37.5302 | 38.4246 | 37.497 | -0.89439 | 0.61316 | 0.30809 | 0.0063634
21.5671 | 37.4965 | 38.4062 | 37.4775 | -0.90974 | 0.61383 | 0.30848 | 0.0063858
21.5771 | 37.4903 | 38.3879 | 37.4581 | -0.89759 | 0.61451 | 0.30887 | 0.0064083
21.5871 | 37.446 | 38.3695 | 37.4386 | -0.92352 | 0.61519 | 0.30926 | 0.006431
21.5971 | 37.4051 | 38.3511 | 37.4192 | -0.94605 | 0.61587 | 0.30965 | 0.0064539
21.6071 | 37.4107 | 38.3328 | 37.3997 | -0.92208 | 0.61655 | 0.31004 | 0.0064769
21.6171 | 37.3902 | 38.3144 | 37.3802 | -0.92419 | 0.61723 | 0.31044 | 0.0065001
21.6271 | 37.3408 | 38.296 | 37.3607 | -0.95518 | 0.61791 | 0.31083 | 0.0065234
21.6371 | 37.3337 | 38.2776 | 37.3412 | -0.94387 | 0.6186 | 0.31123 | 0.0065469
21.6471 | 37.3177 | 38.2592 | 37.3217 | -0.94145 | 0.61928 | 0.31162 | 0.0065705
21.6571 | 37.2999 | 38.2407 | 37.3021 | -0.94082 | 0.61997 | 0.31202 | 0.0065944
21.667 | 37.2713 | 38.2223 | 37.2826 | -0.951 | 0.62066 | 0.31242 | 0.0066183
21.6771 | 37.2418 | 38.2039 | 37.263 | -0.96205 | 0.62135 | 0.31282 | 0.0066425
21.687 | 37.2286 | 38.1854 | 37.2435 | -0.9568 | 0.62204 | 0.31323 | 0.0066668
21.6971 | 37.1885 | 38.1669 | 37.2239 | -0.97843 | 0.62273 | 0.31363 | 0.0066913
21.707 | 37.1708 | 38.1485 | 37.2043 | -0.97766 | 0.62342 | 0.31404 | 0.0067159
21.717 | 37.1513 | 38.13 | 37.1847 | -0.9787 | 0.62411 | 0.31444 | 0.0067407
21.727 | 37.1359 | 38.1115 | 37.1651 | -0.97561 | 0.62481 | 0.31485 | 0.0067657
21.737 | 37.1197 | 38.093 | 37.1455 | -0.97331 | 0.62551 | 0.31526 | 0.0067908
21.747 | 37.1088 | 38.0745 | 37.1258 | -0.9657 | 0.6262 | 0.31567 | 0.0068162
21.757 | 37.0797 | 38.056 | 37.1062 | -0.97629 | 0.6269 | 0.31608 | 0.0068417
21.767 | 37.0675 | 38.0375 | 37.0865 | -0.96996 | 0.6276 | 0.3165 | 0.0068674
21.777 | 37.031 | 38.0189 | 37.0668 | -0.98795 | 0.6283 | 0.31691 | 0.0068932
21.787 | 37.0029 | 38.0004 | 37.0472 | -0.99751 | 0.62901 | 0.31733 | 0.0069193
21.797 | 37.0023 | 37.9819 | 37.0275 | -0.97956 | 0.62971 | 0.31775 | 0.0069455
21.807 | 36.9552 | 37.9633 | 37.0077 | -1.0081 | 0.63042 | 0.31817 | 0.0069719
21.817 | 36.9408 | 37.9447 | 36.988 | -1.0039 | 0.63112 | 0.31859 | 0.0069985
21.827 | 36.936 | 37.9262 | 36.9683 | -0.99018 | 0.63183 | 0.31901 | 0.0070252
21.837 | 36.9248 | 37.9076 | 36.9486 | -0.9828 | 0.63254 | 0.31943 | 0.0070522
21.847 | 36.901 | 37.889 | 36.9288 | -0.98802 | 0.63325 | 0.31986 | 0.0070793
21.857 | 36.8721 | 37.8704 | 36.9091 | -0.99832 | 0.63396 | 0.32029 | 0.0071066
21.867 | 36.842 | 37.8518 | 36.8893 | -1.0098 | 0.63467 | 0.32072 | 0.0071342
21.877 | 36.8483 | 37.8332 | 36.8695 | -0.9849 | 0.63539 | 0.32115 | 0.0071619
21.887 | 36.7991 | 37.8146 | 36.8497 | -1.0155 | 0.6361 | 0.32158 | 0.0071897
21.897 | 36.7846 | 37.796 | 36.8299 | -1.0114 | 0.63682 | 0.32201 | 0.0072178
21.907 | 36.7647 | 37.7773 | 36.8101 | -1.0126 | 0.63754 | 0.32245 | 0.0072461
21.917 | 36.761 | 37.7587 | 36.7903 | -0.9977 | 0.63826 | 0.32288 | 0.0072746
21.927 | 36.7218 | 37.7401 | 36.7704 | -1.0183 | 0.63898 | 0.32332 | 0.0073033
21.937 | 36.7249 | 37.7214 | 36.7506 | -0.99651 | 0.6397 | 0.32376 | 0.0073322
21.947 | 36.705 | 37.7028 | 36.7308 | -0.99775 | 0.64042 | 0.3242 | 0.0073613
21.957 | 36.6782 | 37.6841 | 36.7109 | -1.0059 | 0.64115 | 0.32465 | 0.0073906
21.967 | 36.6523 | 37.6654 | 36.691 | -1.0131 | 0.64187 | 0.32509 | 0.0074201
21.977 | 36.635 | 37.6467 | 36.6711 | -1.0117 | 0.6426 | 0.32554 | 0.0074498
21.987 | 36.6272 | 37.628 | 36.6512 | -1.0008 | 0.64333 | 0.32599 | 0.0074797
21.997 | 36.5744 | 37.6093 | 36.6313 | -1.0349 | 0.64406 | 0.32644 | 0.0075098
22.007 | 36.5787 | 37.5906 | 36.6114 | -1.0119 | 0.64479 | 0.32689 | 0.0075402
22.017 | 36.5702 | 37.5719 | 36.5915 | -1.0017 | 0.64552 | 0.32735 | 0.0075708
22.027 | 36.5351 | 37.5532 | 36.5715 | -1.0181 | 0.64626 | 0.3278 | 0.0076015
22.037 | 36.536 | 37.5345 | 36.5516 | -0.99848 | 0.64699 | 0.32826 | 0.0076325
22.047 | 36.5118 | 37.5158 | 36.5316 | -1.004 | 0.64773 | 0.32872 | 0.0076637
22.057 | 36.49 | 37.497 | 36.5117 | -1.007 | 0.64847 | 0.32918 | 0.0076952
22.067 | 36.4648 | 37.4783 | 36.4917 | -1.0135 | 0.64921 | 0.32965 | 0.0077268
22.077 | 36.4521 | 37.4595 | 36.4717 | -1.0074 | 0.64995 | 0.33011 | 0.0077587
22.087 | 36.4158 | 37.4408 | 36.4517 | -1.025 | 0.65069 | 0.33058 | 0.0077908
22.097 | 36.4144 | 37.422 | 36.4317 | -1.0076 | 0.65143 | 0.33105 | 0.0078232
22.107 | 36.3839 | 37.4032 | 36.4117 | -1.0193 | 0.65218 | 0.33152 | 0.0078557
22.117 | 36.3599 | 37.3845 | 36.3917 | -1.0246 | 0.65292 | 0.332 | 0.0078885
22.127 | 36.359 | 37.3657 | 36.3716 | -1.0067 | 0.65367 | 0.33247 | 0.0079216
22.137 | 36.3339 | 37.3469 | 36.3516 | -1.013 | 0.65442 | 0.33295 | 0.0079548
22.147 | 36.2927 | 37.3281 | 36.3315 | -1.0354 | 0.65517 | 0.33343 | 0.0079884
22.157 | 36.2895 | 37.3093 | 36.3115 | -1.0198 | 0.65592 | 0.33391 | 0.0080221
22.167 | 36.2641 | 37.2905 | 36.2914 | -1.0264 | 0.65668 | 0.3344 | 0.0080561
22.177 | 36.2412 | 37.2717 | 36.2713 | -1.0305 | 0.65743 | 0.33488 | 0.0080904
22.187 | 36.2231 | 37.2529 | 36.2512 | -1.0298 | 0.65819 | 0.33537 | 0.0081249
22.197 | 36.1863 | 37.2341 | 36.2311 | -1.0478 | 0.65894 | 0.33587 | 0.0081596
22.207 | 36.1822 | 37.2152 | 36.211 | -1.033 | 0.6597 | 0.33636 | 0.0081946
22.217 | 36.1631 | 37.1964 | 36.1909 | -1.0333 | 0.66046 | 0.33685 | 0.0082299
22.2269 | 36.1343 | 37.1776 | 36.1707 | -1.0433 | 0.66122 | 0.33735 | 0.0082654
22.237 | 36.1022 | 37.1587 | 36.1506 | -1.0565 | 0.66199 | 0.33785 | 0.0083011
22.2469 | 36.0921 | 37.1399 | 36.1304 | -1.0478 | 0.66275 | 0.33836 | 0.0083372
22.2569 | 36.0608 | 37.121 | 36.1103 | -1.0602 | 0.66352 | 0.33886 | 0.0083735
22.2669 | 36.0462 | 37.1022 | 36.0901 | -1.056 | 0.66428 | 0.33937 | 0.00841
22.2769 | 36.0206 | 37.0833 | 36.0699 | -1.0627 | 0.66505 | 0.33988 | 0.0084469
22.2869 | 36.0064 | 37.0644 | 36.0497 | -1.058 | 0.66582 | 0.34039 | 0.008484
22.2969 | 35.973 | 37.0455 | 36.0295 | -1.0725 | 0.66659 | 0.34091 | 0.0085214
22.3069 | 35.9637 | 37.0267 | 36.0093 | -1.063 | 0.66737 | 0.34143 | 0.008559
22.3169 | 35.9355 | 37.0078 | 35.9891 | -1.0723 | 0.66814 | 0.34195 | 0.008597
22.3269 | 35.924 | 36.9889 | 35.9689 | -1.0649 | 0.66892 | 0.34247 | 0.0086351
22.3369 | 35.8806 | 36.97 | 35.9486 | -1.0894 | 0.66969 | 0.343 | 0.0086737
22.3469 | 35.8575 | 36.9511 | 35.9284 | -1.0936 | 0.67047 | 0.34353 | 0.0087124
22.3569 | 35.8478 | 36.9322 | 35.9081 | -1.0844 | 0.67125 | 0.34406 | 0.0087515
22.3669 | 35.8179 | 36.9133 | 35.8879 | -1.0954 | 0.67203 | 0.34459 | 0.0087909
22.3769 | 35.7955 | 36.8944 | 35.8676 | -1.0989 | 0.67282 | 0.34513 | 0.0088305
22.3869 | 35.7874 | 36.8755 | 35.8473 | -1.0881 | 0.6736 | 0.34567 | 0.0088705
22.3969 | 35.7606 | 36.8566 | 35.827 | -1.096 | 0.67439 | 0.34621 | 0.0089108
22.4069 | 35.7552 | 36.8376 | 35.8067 | -1.0824 | 0.67518 | 0.34676 | 0.0089513
22.4169 | 35.7211 | 36.8187 | 35.7864 | -1.0976 | 0.67596 | 0.34731 | 0.0089922
22.4269 | 35.6783 | 36.7998 | 35.7661 | -1.1215 | 0.67676 | 0.34786 | 0.0090334
22.4369 | 35.6839 | 36.7809 | 35.7458 | -1.097 | 0.67755 | 0.34842 | 0.0090749
22.4469 | 35.6505 | 36.7619 | 35.7255 | -1.1114 | 0.67834 | 0.34897 | 0.0091167
22.4569 | 35.6433 | 36.743 | 35.7051 | -1.0997 | 0.67914 | 0.34954 | 0.0091588
22.4669 | 35.613 | 36.724 | 35.6848 | -1.111 | 0.67993 | 0.3501 | 0.0092013
22.4769 | 35.5855 | 36.7051 | 35.6644 | -1.1196 | 0.68073 | 0.35067 | 0.0092441
22.4869 | 35.5815 | 36.6861 | 35.6441 | -1.1046 | 0.68153 | 0.35124 | 0.0092871
22.4969 | 35.578 | 36.6672 | 35.6237 | -1.0892 | 0.68233 | 0.35181 | 0.0093306
22.5069 | 35.5384 | 36.6482 | 35.6033 | -1.1098 | 0.68313 | 0.35239 | 0.0093743
22.5169 | 35.521 | 36.6292 | 35.5829 | -1.1082 | 0.68394 | 0.35297 | 0.0094184
22.5269 | 35.4909 | 36.6103 | 35.5625 | -1.1194 | 0.68474 | 0.35356 | 0.0094629
22.5369 | 35.4764 | 36.5913 | 35.5421 | -1.1149 | 0.68555 | 0.35414 | 0.0095077
22.5469 | 35.433 | 36.5723 | 35.5217 | -1.1393 | 0.68636 | 0.35474 | 0.0095528
22.5569 | 35.4378 | 36.5534 | 35.5013 | -1.1156 | 0.68717 | 0.35533 | 0.0095983
22.5669 | 35.4148 | 36.5344 | 35.4808 | -1.1196 | 0.68798 | 0.35593 | 0.0096441
22.5769 | 35.393 | 36.5154 | 35.4604 | -1.1224 | 0.68879 | 0.35653 | 0.0096903
22.5869 | 35.3976 | 36.4964 | 35.4399 | -1.0988 | 0.68961 | 0.35714 | 0.0097369
22.5969 | 35.3592 | 36.4775 | 35.4195 | -1.1183 | 0.69042 | 0.35775 | 0.0097838
22.6069 | 35.3286 | 36.4585 | 35.399 | -1.1299 | 0.69124 | 0.35836 | 0.009831
22.6169 | 35.3197 | 36.4395 | 35.3786 | -1.1198 | 0.69206 | 0.35898 | 0.0098787
22.6269 | 35.3014 | 36.4205 | 35.3581 | -1.1191 | 0.69288 | 0.3596 | 0.0099268
22.6369 | 35.2672 | 36.4015 | 35.3376 | -1.1343 | 0.6937 | 0.36023 | 0.0099752
22.6469 | 35.2215 | 36.3825 | 35.3171 | -1.161 | 0.69453 | 0.36086 | 0.010024
22.6569 | 35.2308 | 36.3635 | 35.2966 | -1.1327 | 0.69535 | 0.36149 | 0.010073
22.6669 | 35.2182 | 36.3445 | 35.2761 | -1.1263 | 0.69618 | 0.36213 | 0.010123
22.6769 | 35.2007 | 36.3255 | 35.2556 | -1.1248 | 0.69701 | 0.36277 | 0.010173
22.6869 | 35.1735 | 36.3065 | 35.235 | -1.133 | 0.69784 | 0.36342 | 0.010223
22.6969 | 35.1354 | 36.2875 | 35.2145 | -1.1521 | 0.69867 | 0.36407 | 0.010274
22.7069 | 35.1204 | 36.2685 | 35.194 | -1.1481 | 0.69951 | 0.36472 | 0.010325
22.7169 | 35.09 | 36.2495 | 35.1734 | -1.1595 | 0.70034 | 0.36538 | 0.010377
22.7269 | 35.091 | 36.2305 | 35.1528 | -1.1395 | 0.70118 | 0.36605 | 0.010429
22.7369 | 35.0494 | 36.2115 | 35.1323 | -1.1621 | 0.70202 | 0.36671 | 0.010481
22.7469 | 35.033 | 36.1925 | 35.1117 | -1.1595 | 0.70286 | 0.36739 | 0.010534
22.7569 | 35.0123 | 36.1735 | 35.0911 | -1.1612 | 0.7037 | 0.36806 | 0.010587
22.7669 | 35.0016 | 36.1545 | 35.0705 | -1.1529 | 0.70454 | 0.36875 | 0.010641
22.7768 | 34.981 | 36.1355 | 35.05 | -1.1545 | 0.70539 | 0.36943 | 0.010695
22.7869 | 34.9377 | 36.1165 | 35.0293 | -1.1788 | 0.70623 | 0.37013 | 0.01075
22.7968 | 34.9207 | 36.0974 | 35.0087 | -1.1767 | 0.70708 | 0.37082 | 0.010805
22.8069 | 34.9062 | 36.0784 | 34.9881 | -1.1722 | 0.70793 | 0.37152 | 0.01086
22.8168 | 34.894 | 36.0594 | 34.9675 | -1.1654 | 0.70878 | 0.37223 | 0.010916
22.8268 | 34.8584 | 36.0404 | 34.9469 | -1.182 | 0.70963 | 0.37294 | 0.010973
22.8368 | 34.8415 | 36.0214 | 34.9262 | -1.1799 | 0.71049 | 0.37366 | 0.011029
22.8468 | 34.8191 | 36.0024 | 34.9056 | -1.1833 | 0.71135 | 0.37438 | 0.011087
22.8568 | 34.8203 | 35.9834 | 34.8849 | -1.1631 | 0.7122 | 0.37511 | 0.011145
22.8668 | 34.7767 | 35.9644 | 34.8643 | -1.1877 | 0.71306 | 0.37584 | 0.011203
22.8768 | 34.7732 | 35.9454 | 34.8436 | -1.1722 | 0.71392 | 0.37658 | 0.011262
22.8868 | 34.735 | 35.9264 | 34.8229 | -1.1914 | 0.71479 | 0.37732 | 0.011321
22.8968 | 34.7193 | 35.9074 | 34.8022 | -1.1881 | 0.71565 | 0.37807 | 0.011381
22.9068 | 34.6982 | 35.8883 | 34.7816 | -1.1901 | 0.71652 | 0.37882 | 0.011441
22.9168 | 34.6794 | 35.8693 | 34.7609 | -1.1899 | 0.71739 | 0.37958 | 0.011502
22.9268 | 34.6562 | 35.8503 | 34.7402 | -1.1941 | 0.71826 | 0.38035 | 0.011563
22.9368 | 34.6512 | 35.8313 | 34.7195 | -1.1801 | 0.71913 | 0.38112 | 0.011625
22.9468 | 34.6279 | 35.8123 | 34.6987 | -1.1844 | 0.72 | 0.38189 | 0.011687
22.9568 | 34.5994 | 35.7933 | 34.678 | -1.1939 | 0.72088 | 0.38268 | 0.01175
22.9668 | 34.5873 | 35.7743 | 34.6573 | -1.187 | 0.72175 | 0.38347 | 0.011814
22.9768 | 34.5741 | 35.7553 | 34.6366 | -1.1812 | 0.72263 | 0.38426 | 0.011878
22.9868 | 34.5427 | 35.7363 | 34.6158 | -1.1936 | 0.72351 | 0.38506 | 0.011942
22.9968 | 34.5245 | 35.7173 | 34.5951 | -1.1928 | 0.72439 | 0.38586 | 0.012007
23.0068 | 34.5077 | 35.6983 | 34.5743 | -1.1906 | 0.72528 | 0.38668 | 0.012073
23.0168 | 34.5186 | 35.6794 | 34.5536 | -1.1608 | 0.72616 | 0.38749 | 0.012139
23.0268 | 34.4639 | 35.6604 | 34.5328 | -1.1965 | 0.72705 | 0.38832 | 0.012206
23.0368 | 34.4486 | 35.6414 | 34.512 | -1.1928 | 0.72794 | 0.38915 | 0.012273
23.0468 | 34.4496 | 35.6224 | 34.4912 | -1.1728 | 0.72883 | 0.38998 | 0.012341
23.0568 | 34.453 | 35.6034 | 34.4705 | -1.1504 | 0.72972 | 0.39082 | 0.01241
23.0668 | 34.4062 | 35.5844 | 34.4497 | -1.1782 | 0.73062 | 0.39167 | 0.012479
23.0768 | 34.3644 | 35.5654 | 34.4289 | -1.201 | 0.73151 | 0.39252 | 0.012549
23.0868 | 34.3713 | 35.5465 | 34.4081 | -1.1752 | 0.73241 | 0.39339 | 0.012619
23.0968 | 34.3676 | 35.5275 | 34.3873 | -1.1599 | 0.73331 | 0.39425 | 0.01269
23.1068 | 34.3588 | 35.5085 | 34.3664 | -1.1497 | 0.73421 | 0.39512 | 0.012762
23.1168 | 34.3214 | 35.4896 | 34.3456 | -1.1682 | 0.73511 | 0.396 | 0.012834
23.1268 | 34.3005 | 35.4706 | 34.3248 | -1.1701 | 0.73602 | 0.39689 | 0.012907
23.1368 | 34.3176 | 35.4516 | 34.3039 | -1.134 | 0.73692 | 0.39778 | 0.01298
23.1468 | 34.2783 | 35.4327 | 34.2831 | -1.1544 | 0.73783 | 0.39867 | 0.013054
23.1568 | 34.2712 | 35.4137 | 34.2623 | -1.1425 | 0.73874 | 0.39958 | 0.013129
23.1668 | 34.2542 | 35.3948 | 34.2414 | -1.1406 | 0.73965 | 0.40049 | 0.013205
23.1768 | 34.2248 | 35.3758 | 34.2205 | -1.151 | 0.74057 | 0.4014 | 0.013281
23.1868 | 34.2232 | 35.3568 | 34.1997 | -1.1336 | 0.74148 | 0.40232 | 0.013358
23.1968 | 34.1977 | 35.3379 | 34.1788 | -1.1402 | 0.7424 | 0.40325 | 0.013436
23.2068 | 34.1901 | 35.319 | 34.1579 | -1.1289 | 0.74332 | 0.40418 | 0.013514
23.2168 | 34.1815 | 35.3 | 34.1371 | -1.1185 | 0.74424 | 0.40512 | 0.013593
23.2268 | 34.1786 | 35.2811 | 34.1162 | -1.1025 | 0.74516 | 0.40607 | 0.013672
23.2368 | 34.1314 | 35.2621 | 34.0953 | -1.1307 | 0.74609 | 0.40702 | 0.013753
23.2468 | 34.1272 | 35.2432 | 34.0744 | -1.116 | 0.74701 | 0.40798 | 0.013834
23.2568 | 34.1214 | 35.2243 | 34.0535 | -1.1029 | 0.74794 | 0.40894 | 0.013916
23.2668 | 34.1261 | 35.2053 | 34.0326 | -1.0792 | 0.74887 | 0.4099 | 0.013999
23.2768 | 34.0699 | 35.1864 | 34.0116 | -1.1165 | 0.7498 | 0.41088 | 0.014082
23.2868 | 34.0769 | 35.1675 | 33.9907 | -1.0906 | 0.75074 | 0.41185 | 0.014166
23.2968 | 34.0553 | 35.1486 | 33.9698 | -1.0933 | 0.75167 | 0.41284 | 0.014251
23.3068 | 34.0635 | 35.1296 | 33.9489 | -1.0661 | 0.75261 | 0.41382 | 0.014337
23.3167 | 34.0471 | 35.1107 | 33.9279 | -1.0636 | 0.75355 | 0.41481 | 0.014424
23.3268 | 34.0064 | 35.0918 | 33.907 | -1.0854 | 0.75449 | 0.41581 | 0.014511
23.3367 | 33.9855 | 35.0729 | 33.886 | -1.0874 | 0.75544 | 0.41681 | 0.0146
23.3468 | 33.9808 | 35.054 | 33.8651 | -1.0732 | 0.75638 | 0.41781 | 0.014689
23.3568 | 33.9722 | 35.035 | 33.8441 | -1.0628 | 0.75733 | 0.41882 | 0.014779
23.3667 | 33.955 | 35.0162 | 33.8232 | -1.0612 | 0.75828 | 0.41983 | 0.014869
23.3767 | 33.9187 | 34.9972 | 33.8022 | -1.0785 | 0.75923 | 0.42085 | 0.014961
23.3867 | 33.9124 | 34.9783 | 33.7812 | -1.0659 | 0.76018 | 0.42187 | 0.015053
23.3967 | 33.8924 | 34.9594 | 33.7602 | -1.067 | 0.76114 | 0.42289 | 0.015147
23.4067 | 33.8884 | 34.9405 | 33.7393 | -1.0521 | 0.76209 | 0.42391 | 0.015241
23.4167 | 33.8435 | 34.9216 | 33.7183 | -1.0781 | 0.76305 | 0.42494 | 0.015336
23.4267 | 33.8396 | 34.9027 | 33.6973 | -1.0631 | 0.76401 | 0.42596 | 0.015432
23.4367 | 33.808 | 34.8838 | 33.6763 | -1.0758 | 0.76497 | 0.42699 | 0.015529
23.4467 | 33.7972 | 34.8649 | 33.6553 | -1.0677 | 0.76594 | 0.42802 | 0.015627
23.4567 | 33.7538 | 34.8459 | 33.6343 | -1.0921 | 0.76691 | 0.42905 | 0.015726
23.4667 | 33.7621 | 34.827 | 33.6132 | -1.0649 | 0.76787 | 0.43008 | 0.015826
23.4767 | 33.7247 | 34.8081 | 33.5922 | -1.0834 | 0.76884 | 0.43111 | 0.015927
23.4867 | 33.7167 | 34.7892 | 33.5712 | -1.0725 | 0.76982 | 0.43214 | 0.016029
23.4967 | 33.6847 | 34.7703 | 33.5502 | -1.0856 | 0.77079 | 0.43317 | 0.016132
23.5067 | 33.6619 | 34.7513 | 33.5292 | -1.0894 | 0.77177 | 0.43419 | 0.016236
23.5167 | 33.642 | 34.7324 | 33.5081 | -1.0904 | 0.77275 | 0.43522 | 0.016341
23.5267 | 33.597 | 34.7135 | 33.4871 | -1.1165 | 0.77373 | 0.43624 | 0.016447
23.5367 | 33.5977 | 34.6946 | 33.466 | -1.0969 | 0.77471 | 0.43726 | 0.016554
23.5467 | 33.5853 | 34.6756 | 33.445 | -1.0903 | 0.77569 | 0.43827 | 0.016662
23.5567 | 33.5586 | 34.6567 | 33.4239 | -1.0981 | 0.77668 | 0.43928 | 0.016771
23.5667 | 33.5369 | 34.6377 | 33.4029 | -1.1008 | 0.77767 | 0.44029 | 0.016881
23.5767 | 33.5134 | 34.6187 | 33.3818 | -1.1053 | 0.77866 | 0.44129 | 0.016992
23.5867 | 33.4964 | 34.5998 | 33.3608 | -1.1034 | 0.77965 | 0.44229 | 0.017105
23.5967 | 33.4907 | 34.5808 | 33.3397 | -1.0901 | 0.78064 | 0.44328 | 0.017218
23.6067 | 33.4547 | 34.5618 | 33.3186 | -1.1071 | 0.78164 | 0.44426 | 0.017333
23.6167 | 33.4316 | 34.5428 | 33.2975 | -1.1112 | 0.78264 | 0.44523 | 0.017449
23.6267 | 33.4167 | 34.5238 | 33.2764 | -1.1071 | 0.78364 | 0.4462 | 0.017566
23.6367 | 33.4074 | 34.5048 | 33.2553 | -1.0974 | 0.78464 | 0.44716 | 0.017685
23.6467 | 33.3907 | 34.4858 | 33.2343 | -1.0951 | 0.78565 | 0.44811 | 0.017804
23.6567 | 33.3744 | 34.4668 | 33.2132 | -1.0924 | 0.78665 | 0.44904 | 0.017925
23.6667 | 33.3728 | 34.4477 | 33.1921 | -1.0749 | 0.78766 | 0.44997 | 0.018047
23.6767 | 33.3212 | 34.4287 | 33.1709 | -1.1075 | 0.78867 | 0.45089 | 0.01817
23.6867 | 33.321 | 34.4096 | 33.1498 | -1.0886 | 0.78969 | 0.45179 | 0.018295
23.6967 | 33.3045 | 34.3905 | 33.1287 | -1.086 | 0.7907 | 0.45269 | 0.01842
23.7067 | 33.2846 | 34.3714 | 33.1076 | -1.0868 | 0.79172 | 0.45357 | 0.018547
23.7167 | 33.28 | 34.3523 | 33.0865 | -1.0723 | 0.79274 | 0.45443 | 0.018676
23.7267 | 33.2685 | 34.3332 | 33.0654 | -1.0647 | 0.79376 | 0.45529 | 0.018806
23.7367 | 33.217 | 34.3141 | 33.0442 | -1.0971 | 0.79478 | 0.45612 | 0.018937
23.7467 | 33.233 | 34.2949 | 33.0231 | -1.0619 | 0.79581 | 0.45695 | 0.01907
23.7567 | 33.2022 | 34.2758 | 33.002 | -1.0736 | 0.79683 | 0.45775 | 0.019203
23.7667 | 33.197 | 34.2566 | 32.9808 | -1.0596 | 0.79786 | 0.45854 | 0.019339
23.7767 | 33.1773 | 34.2374 | 32.9597 | -1.0601 | 0.7989 | 0.45932 | 0.019476
23.7867 | 33.1674 | 34.2182 | 32.9385 | -1.0508 | 0.79993 | 0.46007 | 0.019614
23.7967 | 33.1412 | 34.1989 | 32.9174 | -1.0577 | 0.80097 | 0.46081 | 0.019754
23.8067 | 33.1108 | 34.1797 | 32.8962 | -1.0689 | 0.802 | 0.46154 | 0.019895
23.8167 | 33.1067 | 34.1604 | 32.8751 | -1.0537 | 0.80305 | 0.46224 | 0.020038
23.8267 | 33.0934 | 34.1411 | 32.8539 | -1.0477 | 0.80409 | 0.46293 | 0.020182
23.8367 | 33.054 | 34.1218 | 32.8328 | -1.0678 | 0.80513 | 0.46359 | 0.020328
23.8467 | 33.0678 | 34.1025 | 32.8116 | -1.0347 | 0.80618 | 0.46424 | 0.020476
23.8567 | 33.0322 | 34.0831 | 32.7904 | -1.0509 | 0.80723 | 0.46487 | 0.020625
23.8666 | 33.0177 | 34.0638 | 32.7692 | -1.0461 | 0.80828 | 0.46548 | 0.020776
23.8767 | 33.0006 | 34.0444 | 32.7481 | -1.0438 | 0.80933 | 0.46607 | 0.020928
23.8866 | 32.9768 | 34.025 | 32.7269 | -1.0482 | 0.81039 | 0.46664 | 0.021082
23.8967 | 32.9572 | 34.0056 | 32.7057 | -1.0484 | 0.81145 | 0.46719 | 0.021238
23.9066 | 32.9468 | 33.9861 | 32.6845 | -1.0393 | 0.81251 | 0.46772 | 0.021395
23.9166 | 32.9356 | 33.9667 | 32.6633 | -1.0311 | 0.81357 | 0.46823 | 0.021555
23.9266 | 32.9213 | 33.9472 | 32.6421 | -1.0259 | 0.81463 | 0.46872 | 0.021716
23.9366 | 32.892 | 33.9277 | 32.6209 | -1.0357 | 0.8157 | 0.46919 | 0.021879
23.9466 | 32.8602 | 33.9082 | 32.5997 | -1.048 | 0.81677 | 0.46964 | 0.022043
23.9566 | 32.8603 | 33.8887 | 32.5785 | -1.0284 | 0.81784 | 0.47008 | 0.02221
23.9666 | 32.8541 | 33.8691 | 32.5573 | -1.015 | 0.81892 | 0.47049 | 0.022378
23.9766 | 32.825 | 33.8496 | 32.5361 | -1.0246 | 0.81999 | 0.47088 | 0.022548
23.9866 | 32.8106 | 33.83 | 32.5149 | -1.0194 | 0.82107 | 0.47126 | 0.022721
23.9966 | 32.8067 | 33.8104 | 32.4937 | -1.0037 | 0.82215 | 0.47162 | 0.022895
24.0066 | 32.7745 | 33.7907 | 32.4725 | -1.0162 | 0.82323 | 0.47196 | 0.023071
24.0166 | 32.7643 | 33.7711 | 32.4513 | -1.0068 | 0.82432 | 0.47228 | 0.023249
24.0266 | 32.7433 | 33.7515 | 32.43 | -1.0082 | 0.8254 | 0.47259 | 0.023429
24.0366 | 32.7363 | 33.7318 | 32.4088 | -0.9955 | 0.82649 | 0.47287 | 0.023611
24.0466 | 32.7375 | 33.7121 | 32.3876 | -0.97462 | 0.82759 | 0.47315 | 0.023796
24.0566 | 32.7168 | 33.6924 | 32.3664 | -0.97562 | 0.82868 | 0.4734 | 0.023982
24.0666 | 32.6985 | 33.6727 | 32.3451 | -0.97421 | 0.82978 | 0.47364 | 0.024171
24.0766 | 32.6716 | 33.653 | 32.3239 | -0.98139 | 0.83088 | 0.47387 | 0.024362
24.0866 | 32.6613 | 33.6333 | 32.3027 | -0.97197 | 0.83198 | 0.47408 | 0.024555
24.0966 | 32.6589 | 33.6135 | 32.2814 | -0.95462 | 0.83308 | 0.47428 | 0.02475
24.1066 | 32.6514 | 33.5938 | 32.2602 | -0.94237 | 0.83419 | 0.47447 | 0.024948
24.1166 | 32.6152 | 33.574 | 32.2389 | -0.9588 | 0.8353 | 0.47464 | 0.025148
24.1266 | 32.6152 | 33.5542 | 32.2177 | -0.93902 | 0.83641 | 0.4748 | 0.02535
24.1366 | 32.6001 | 33.5345 | 32.1964 | -0.93436 | 0.83752 | 0.47495 | 0.025555
24.1466 | 32.6121 | 33.5147 | 32.1752 | -0.90256 | 0.83863 | 0.47509 | 0.025762
24.1566 | 32.5582 | 33.4949 | 32.1539 | -0.93666 | 0.83975 | 0.47521 | 0.025972
24.1666 | 32.555 | 33.475 | 32.1327 | -0.92005 | 0.84087 | 0.47533 | 0.026184
24.1766 | 32.5464 | 33.4552 | 32.1114 | -0.90883 | 0.84199 | 0.47544 | 0.026399
24.1866 | 32.532 | 33.4354 | 32.0901 | -0.90341 | 0.84312 | 0.47554 | 0.026616
24.1966 | 32.5242 | 33.4156 | 32.0689 | -0.89141 | 0.84425 | 0.47564 | 0.026836
24.2066 | 32.5164 | 33.3958 | 32.0476 | -0.87938 | 0.84538 | 0.47572 | 0.027058
24.2166 | 32.4906 | 33.3759 | 32.0263 | -0.88534 | 0.84651 | 0.4758 | 0.027283
24.2266 | 32.4731 | 33.3561 | 32.0051 | -0.88301 | 0.84764 | 0.47588 | 0.027511
24.2366 | 32.4614 | 33.3363 | 31.9838 | -0.87487 | 0.84878 | 0.47595 | 0.027742
24.2466 | 32.4312 | 33.3165 | 31.9625 | -0.88525 | 0.84992 | 0.47601 | 0.027975
24.2566 | 32.4378 | 33.2966 | 31.9413 | -0.85881 | 0.85106 | 0.47607 | 0.028212
24.2666 | 32.4074 | 33.2768 | 31.92 | -0.86937 | 0.85221 | 0.47613 | 0.028451
24.2766 | 32.3923 | 33.2569 | 31.8987 | -0.86463 | 0.85335 | 0.47618 | 0.028693
24.2866 | 32.3832 | 33.2371 | 31.8774 | -0.85389 | 0.8545 | 0.47623 | 0.028939
24.2966 | 32.3624 | 33.2173 | 31.8561 | -0.85486 | 0.85565 | 0.47628 | 0.029187
24.3066 | 32.3468 | 33.1974 | 31.8349 | -0.85064 | 0.85681 | 0.47633 | 0.029438
24.3166 | 32.3278 | 33.1776 | 31.8136 | -0.84981 | 0.85797 | 0.47637 | 0.029692
24.3266 | 32.305 | 33.1578 | 31.7923 | -0.85278 | 0.85912 | 0.47642 | 0.02995
24.3366 | 32.269 | 33.138 | 31.771 | -0.86896 | 0.86029 | 0.47646 | 0.030211
24.3466 | 32.2636 | 33.1181 | 31.7497 | -0.85454 | 0.86145 | 0.47651 | 0.030475
24.3566 | 32.2413 | 33.0983 | 31.7284 | -0.85704 | 0.86262 | 0.47655 | 0.030742
24.3666 | 32.2243 | 33.0785 | 31.7071 | -0.85423 | 0.86379 | 0.4766 | 0.031013
24.3766 | 32.2213 | 33.0587 | 31.6858 | -0.83743 | 0.86496 | 0.47665 | 0.031287
24.3866 | 32.1777 | 33.0389 | 31.6645 | -0.86123 | 0.86613 | 0.4767 | 0.031565
24.3966 | 32.1677 | 33.0191 | 31.6432 | -0.85144 | 0.86731 | 0.47675 | 0.031846
24.4066 | 32.1387 | 32.9994 | 31.6219 | -0.86066 | 0.86849 | 0.47681 | 0.032131
24.4166 | 32.1212 | 32.9796 | 31.6006 | -0.8584 | 0.86967 | 0.47687 | 0.032419
24.4265 | 32.1086 | 32.9598 | 31.5793 | -0.85124 | 0.87086 | 0.47693 | 0.032711
24.4366 | 32.0603 | 32.9401 | 31.558 | -0.87978 | 0.87205 | 0.47699 | 0.033007
24.4465 | 32.0639 | 32.9203 | 31.5367 | -0.85643 | 0.87324 | 0.47706 | 0.033306
24.4566 | 32.0528 | 32.9006 | 31.5154 | -0.84779 | 0.87443 | 0.47714 | 0.03361
24.4665 | 32.0219 | 32.8809 | 31.4941 | -0.85898 | 0.87562 | 0.47721 | 0.033917
24.4765 | 32.0043 | 32.8612 | 31.4728 | -0.85686 | 0.87682 | 0.4773 | 0.034228
24.4865 | 31.9907 | 32.8414 | 31.4515 | -0.85075 | 0.87802 | 0.47738 | 0.034543
24.4965 | 31.9663 | 32.8218 | 31.4302 | -0.85545 | 0.87923 | 0.47747 | 0.034863
24.5065 | 31.9592 | 32.8021 | 31.4089 | -0.84286 | 0.88043 | 0.47757 | 0.035186
24.5165 | 31.9345 | 32.7824 | 31.3876 | -0.84789 | 0.88164 | 0.47767 | 0.035514
24.5265 | 31.9098 | 32.7627 | 31.3663 | -0.85294 | 0.88285 | 0.47778 | 0.035846
24.5365 | 31.8964 | 32.7431 | 31.3449 | -0.84669 | 0.88407 | 0.47789 | 0.036182
24.5465 | 31.901 | 32.7234 | 31.3236 | -0.82244 | 0.88528 | 0.47801 | 0.036523
24.5565 | 31.8825 | 32.7038 | 31.3023 | -0.82132 | 0.8865 | 0.47814 | 0.036869
24.5665 | 31.8617 | 32.6842 | 31.281 | -0.8225 | 0.88773 | 0.47827 | 0.037218
24.5765 | 31.8199 | 32.6646 | 31.2597 | -0.84471 | 0.88895 | 0.4784 | 0.037573
24.5865 | 31.8256 | 32.645 | 31.2384 | -0.81942 | 0.89018 | 0.47855 | 0.037932
24.5965 | 31.8205 | 32.6254 | 31.217 | -0.80494 | 0.89141 | 0.47869 | 0.038296
24.6065 | 31.807 | 32.6059 | 31.1957 | -0.79888 | 0.89264 | 0.47885 | 0.038664
24.6165 | 31.7791 | 32.5863 | 31.1744 | -0.80723 | 0.89388 | 0.47901 | 0.039038
24.6265 | 31.7722 | 32.5668 | 31.1531 | -0.79459 | 0.89512 | 0.47918 | 0.039416
24.6365 | 31.7553 | 32.5473 | 31.1318 | -0.79199 | 0.89636 | 0.47936 | 0.0398
24.6465 | 31.7363 | 32.5278 | 31.1104 | -0.79148 | 0.8976 | 0.47954 | 0.040188
24.6565 | 31.742 | 32.5083 | 31.0891 | -0.76628 | 0.89885 | 0.47973 | 0.040582
24.6665 | 31.7004 | 32.4888 | 31.0678 | -0.7884 | 0.9001 | 0.47992 | 0.040982
24.6765 | 31.7031 | 32.4693 | 31.0465 | -0.76623 | 0.90135 | 0.48013 | 0.041386
24.6865 | 31.6738 | 32.4499 | 31.0252 | -0.7761 | 0.9026 | 0.48034 | 0.041796
24.6965 | 31.6692 | 32.4305 | 31.0038 | -0.76126 | 0.90386 | 0.48055 | 0.042211
24.7065 | 31.651 | 32.411 | 30.9825 | -0.76004 | 0.90512 | 0.48077 | 0.042632
24.7165 | 31.6399 | 32.3916 | 30.9612 | -0.75173 | 0.90639 | 0.481 | 0.043059
24.7265 | 31.6345 | 32.3722 | 30.9399 | -0.73774 | 0.90765 | 0.48124 | 0.043491
24.7365 | 31.6029 | 32.3529 | 30.9185 | -0.74996 | 0.90892 | 0.48148 | 0.04393
24.7465 | 31.5777 | 32.3335 | 30.8972 | -0.75582 | 0.9102 | 0.48173 | 0.044373
24.7565 | 31.5674 | 32.3142 | 30.8759 | -0.74678 | 0.91147 | 0.48199 | 0.044824
24.7665 | 31.5671 | 32.2948 | 30.8546 | -0.72775 | 0.91275 | 0.48225 | 0.04528
24.7765 | 31.5447 | 32.2755 | 30.8332 | -0.73083 | 0.91403 | 0.48252 | 0.045742
24.7865 | 31.5413 | 32.2562 | 30.8119 | -0.71493 | 0.91531 | 0.4828 | 0.046211
24.7965 | 31.4976 | 32.237 | 30.7906 | -0.73937 | 0.9166 | 0.48308 | 0.046686
24.8065 | 31.5003 | 32.2177 | 30.7693 | -0.7174 | 0.91789 | 0.48338 | 0.047167
24.8165 | 31.4898 | 32.1985 | 30.7479 | -0.70865 | 0.91918 | 0.48367 | 0.047656
24.8265 | 31.4692 | 32.1792 | 30.7266 | -0.71002 | 0.92048 | 0.48398 | 0.04815
24.8365 | 31.461 | 32.16 | 30.7053 | -0.699 | 0.92178 | 0.48429 | 0.048652
24.8465 | 31.4371 | 32.1408 | 30.684 | -0.7037 | 0.92308 | 0.4846 | 0.04916
24.8565 | 31.4254 | 32.1216 | 30.6627 | -0.69624 | 0.92438 | 0.48493 | 0.049675
24.8665 | 31.4196 | 32.1025 | 30.6413 | -0.68287 | 0.92569 | 0.48526 | 0.050197
24.8765 | 31.4198 | 32.0833 | 30.62 | -0.66352 | 0.927 | 0.48559 | 0.050726
24.8865 | 31.3713 | 32.0642 | 30.5987 | -0.69289 | 0.92831 | 0.48594 | 0.051262
24.8965 | 31.3661 | 32.0451 | 30.5773 | -0.67897 | 0.92963 | 0.48629 | 0.051806
24.9065 | 31.371 | 32.026 | 30.556 | -0.65499 | 0.93095 | 0.48664 | 0.052357
24.9165 | 31.3468 | 32.0069 | 30.5347 | -0.66011 | 0.93227 | 0.487 | 0.052915
24.9265 | 31.3445 | 31.9878 | 30.5134 | -0.64334 | 0.9336 | 0.48737 | 0.053481
24.9365 | 31.308 | 31.9688 | 30.4921 | -0.66079 | 0.93492 | 0.48775 | 0.054055
24.9465 | 31.3008 | 31.9498 | 30.4707 | -0.64896 | 0.93626 | 0.48813 | 0.054637
24.9565 | 31.3073 | 31.9308 | 30.4494 | -0.62347 | 0.93759 | 0.48851 | 0.055226
24.9664 | 31.2848 | 31.9118 | 30.4281 | -0.62697 | 0.93893 | 0.48891 | 0.055823
24.9764 | 31.2793 | 31.8928 | 30.4068 | -0.6135 | 0.94027 | 0.48931 | 0.056428
24.9865 | 31.2399 | 31.8738 | 30.3855 | -0.63394 | 0.94161 | 0.48971 | 0.057042
24.9964 | 31.2322 | 31.8549 | 30.3642 | -0.62269 | 0.94296 | 0.49012 | 0.057664
25.0065 | 31.2305 | 31.836 | 30.3428 | -0.60547 | 0.94431 | 0.49054 | 0.058294
25.0164 | 31.2169 | 31.8171 | 30.3215 | -0.60018 | 0.94566 | 0.49096 | 0.058932
25.0264 | 31.194 | 31.7982 | 30.3002 | -0.6042 | 0.94702 | 0.49139 | 0.059579
25.0364 | 31.1676 | 31.7793 | 30.2789 | -0.61173 | 0.94838 | 0.49182 | 0.060234
25.0464 | 31.1699 | 31.7605 | 30.2576 | -0.59058 | 0.94974 | 0.49226 | 0.060899
25.0564 | 31.1406 | 31.7416 | 30.2363 | -0.60105 | 0.9511 | 0.49271 | 0.061572
25.0664 | 31.1531 | 31.7229 | 30.215 | -0.56975 | 0.95247 | 0.49316 | 0.062254
25.0764 | 31.1308 | 31.7041 | 30.1937 | -0.57326 | 0.95384 | 0.49362 | 0.062945
25.0864 | 31.1025 | 31.6853 | 30.1723 | -0.58278 | 0.95522 | 0.49408 | 0.063645
25.0964 | 31.0815 | 31.6665 | 30.151 | -0.58502 | 0.9566 | 0.49454 | 0.064354
25.1064 | 31.0783 | 31.6478 | 30.1297 | -0.56949 | 0.95798 | 0.49502 | 0.065072
25.1164 | 31.0628 | 31.6291 | 30.1084 | -0.56627 | 0.95936 | 0.4955 | 0.0658
25.1264 | 31.0535 | 31.6104 | 30.0871 | -0.55689 | 0.96075 | 0.49598 | 0.066537
25.1364 | 31.0399 | 31.5917 | 30.0658 | -0.5518 | 0.96214 | 0.49647 | 0.067283
25.1464 | 31.0254 | 31.573 | 30.0445 | -0.54764 | 0.96354 | 0.49696 | 0.068039
25.1564 | 31.0132 | 31.5544 | 30.0232 | -0.5412 | 0.96493 | 0.49746 | 0.068805
25.1664 | 30.999 | 31.5358 | 30.0019 | -0.53678 | 0.96634 | 0.49796 | 0.069581
25.1764 | 30.9878 | 31.5172 | 29.9806 | -0.52939 | 0.96774 | 0.49847 | 0.070365
25.1864 | 30.976 | 31.4986 | 29.9593 | -0.52261 | 0.96915 | 0.49899 | 0.07116
25.1964 | 30.9654 | 31.48 | 29.938 | -0.51464 | 0.97056 | 0.49951 | 0.071965
25.2064 | 30.9618 | 31.4615 | 29.9167 | -0.4997 | 0.97197 | 0.50003 | 0.07278
25.2164 | 30.9606 | 31.443 | 29.8954 | -0.48237 | 0.97339 | 0.50056 | 0.073604
25.2264 | 30.9396 | 31.4245 | 29.8741 | -0.48486 | 0.97481 | 0.5011 | 0.074439
25.2364 | 30.9346 | 31.406 | 29.8528 | -0.4714 | 0.97623 | 0.50163 | 0.075283
25.2464 | 30.9037 | 31.3875 | 29.8316 | -0.48383 | 0.97766 | 0.50218 | 0.076137
25.2564 | 30.927 | 31.3691 | 29.8103 | -0.44208 | 0.97909 | 0.50273 | 0.077002
25.2664 | 30.902 | 31.3507 | 29.789 | -0.44866 | 0.98052 | 0.50328 | 0.077877
25.2764 | 30.8938 | 31.3322 | 29.7677 | -0.43845 | 0.98196 | 0.50384 | 0.078762
25.2864 | 30.9043 | 31.3139 | 29.7464 | -0.40958 | 0.9834 | 0.5044 | 0.079656
25.2964 | 30.8838 | 31.2955 | 29.7251 | -0.41171 | 0.98485 | 0.50497 | 0.080561
25.3064 | 30.8742 | 31.2772 | 29.7039 | -0.40296 | 0.98629 | 0.50554 | 0.081476
25.3164 | 30.8776 | 31.2588 | 29.6826 | -0.38124 | 0.98775 | 0.50612 | 0.082401
25.3264 | 30.862 | 31.2405 | 29.6613 | -0.37853 | 0.9892 | 0.5067 | 0.083336
25.3364 | 30.8406 | 31.2222 | 29.64 | -0.38164 | 0.99066 | 0.50728 | 0.084281
25.3464 | 30.8466 | 31.204 | 29.6188 | -0.35739 | 0.99212 | 0.50787 | 0.085235
25.3564 | 30.8289 | 31.1857 | 29.5975 | -0.35684 | 0.99358 | 0.50847 | 0.0862
25.3664 | 30.8371 | 31.1675 | 29.5762 | -0.33041 | 0.99505 | 0.50907 | 0.087174
25.3764 | 30.8053 | 31.1493 | 29.5549 | -0.344 | 0.99652 | 0.50967 | 0.088159
25.3864 | 30.8055 | 31.1311 | 29.5337 | -0.32561 | 0.998 | 0.51028 | 0.089152
25.3964 | 30.7928 | 31.113 | 29.5124 | -0.32016 | 0.99948 | 0.51089 | 0.090154
25.4064 | 30.8053 | 31.0948 | 29.4912 | -0.2895 | 1.001 | 0.5115 | 0.091167
25.4164 | 30.7961 | 31.0767 | 29.4699 | -0.28057 | 1.0024 | 0.51212 | 0.092188
25.4264 | 30.7834 | 31.0586 | 29.4487 | -0.27516 | 1.0039 | 0.51275 | 0.093219
25.4364 | 30.758 | 31.0405 | 29.4274 | -0.28246 | 1.0054 | 0.51338 | 0.094258
25.4464 | 30.7488 | 31.0224 | 29.4061 | -0.27358 | 1.0069 | 0.51401 | 0.095306
25.4564 | 30.7537 | 31.0043 | 29.3849 | -0.25064 | 1.0084 | 0.51465 | 0.096362
25.4664 | 30.7578 | 30.9863 | 29.3637 | -0.2285 | 1.0099 | 0.51529 | 0.097426
25.4764 | 30.7434 | 30.9683 | 29.3424 | -0.22488 | 1.0114 | 0.51594 | 0.098499
25.4864 | 30.7553 | 30.9503 | 29.3212 | -0.19498 | 1.0129 | 0.51658 | 0.099579
25.4964 | 30.7455 | 30.9323 | 29.2999 | -0.18679 | 1.0145 | 0.51724 | 0.10067
25.5064 | 30.724 | 30.9143 | 29.2787 | -0.19034 | 1.016 | 0.5179 | 0.10176
25.5163 | 30.7396 | 30.8964 | 29.2575 | -0.15678 | 1.0175 | 0.51856 | 0.10286
25.5264 | 30.7551 | 30.8784 | 29.2362 | -0.12335 | 1.019 | 0.51922 | 0.10397
25.5363 | 30.7353 | 30.8605 | 29.215 | -0.12523 | 1.0206 | 0.51989 | 0.10508
25.5464 | 30.7388 | 30.8426 | 29.1938 | -0.10382 | 1.0221 | 0.52057 | 0.1062
25.5563 | 30.7456 | 30.8247 | 29.1725 | -0.079134 | 1.0236 | 0.52124 | 0.10733
25.5663 | 30.7592 | 30.8069 | 29.1513 | -0.047678 | 1.0252 | 0.52193 | 0.10846
25.5763 | 30.7671 | 30.789 | 29.1301 | -0.021918 | 1.0267 | 0.52261 | 0.10959
25.5863 | 30.7764 | 30.7712 | 29.1089 | 0.005227 | 1.0283 | 0.5233 | 0.11073
25.5963 | 30.7833 | 30.7533 | 29.0877 | 0.029959 | 1.0298 | 0.52399 | 0.11187
25.6063 | 30.8007 | 30.7355 | 29.0665 | 0.065177 | 1.0314 | 0.52469 | 0.11302
25.6163 | 30.8009 | 30.7177 | 29.0453 | 0.083165 | 1.0329 | 0.52539 | 0.11416
25.6263 | 30.816 | 30.6999 | 29.0241 | 0.11606 | 1.0345 | 0.5261 | 0.11531
25.6363 | 30.8364 | 30.6822 | 29.0028 | 0.15424 | 1.0361 | 0.5268 | 0.11646
25.6463 | 30.8629 | 30.6644 | 28.9816 | 0.19851 | 1.0376 | 0.52752 | 0.11761
25.6563 | 30.8611 | 30.6466 | 28.9604 | 0.21447 | 1.0392 | 0.52823 | 0.11876
25.6663 | 30.8823 | 30.6289 | 28.9392 | 0.25342 | 1.0408 | 0.52895 | 0.11991
25.6763 | 30.9099 | 30.6112 | 28.9181 | 0.29875 | 1.0424 | 0.52968 | 0.12105
25.6863 | 30.9347 | 30.5934 | 28.8969 | 0.34128 | 1.0439 | 0.5304 | 0.1222
25.6963 | 30.9478 | 30.5757 | 28.8757 | 0.37211 | 1.0455 | 0.53113 | 0.12334
25.7063 | 30.9717 | 30.558 | 28.8545 | 0.41373 | 1.0471 | 0.53187 | 0.12448
25.7163 | 31.002 | 30.5403 | 28.8333 | 0.46174 | 1.0487 | 0.53261 | 0.12561
25.7263 | 31.0177 | 30.5226 | 28.8122 | 0.49513 | 1.0503 | 0.53335 | 0.12673
25.7363 | 31.0379 | 30.5049 | 28.791 | 0.53304 | 1.0519 | 0.5341 | 0.12785
25.7463 | 31.0641 | 30.4872 | 28.7698 | 0.57694 | 1.0535 | 0.53485 | 0.12897
25.7563 | 31.0959 | 30.4695 | 28.7486 | 0.62644 | 1.0552 | 0.5356 | 0.13007
25.7663 | 31.1365 | 30.4518 | 28.7275 | 0.68474 | 1.0568 | 0.53636 | 0.13117
25.7763 | 31.1497 | 30.4341 | 28.7063 | 0.71563 | 1.0584 | 0.53712 | 0.13225
25.7863 | 31.1801 | 30.4164 | 28.6852 | 0.76371 | 1.06 | 0.53788 | 0.13333
25.7963 | 31.2012 | 30.3987 | 28.664 | 0.80251 | 1.0616 | 0.53865 | 0.13439
25.8063 | 31.2402 | 30.381 | 28.6429 | 0.85921 | 1.0633 | 0.53942 | 0.13544
25.8163 | 31.2472 | 30.3633 | 28.6217 | 0.88391 | 1.0649 | 0.5402 | 0.13647
25.8263 | 31.3165 | 30.3456 | 28.6006 | 0.97092 | 1.0666 | 0.54097 | 0.13749
25.8363 | 31.3206 | 30.3279 | 28.5794 | 0.99271 | 1.0682 | 0.54176 | 0.1385
25.8463 | 31.3619 | 30.3102 | 28.5583 | 1.0517 | 1.0699 | 0.54254 | 0.13948
25.8563 | 31.367 | 30.2924 | 28.5372 | 1.0746 | 1.0715 | 0.54333 | 0.14045
25.8663 | 31.3954 | 30.2747 | 28.516 | 1.1207 | 1.0732 | 0.54413 | 0.1414
25.8763 | 31.4396 | 30.257 | 28.4949 | 1.1826 | 1.0748 | 0.54492 | 0.14233
25.8863 | 31.4572 | 30.2392 | 28.4738 | 1.218 | 1.0765 | 0.54572 | 0.14324
25.8963 | 31.4946 | 30.2215 | 28.4527 | 1.2731 | 1.0782 | 0.54653 | 0.14412
25.9063 | 31.4873 | 30.2037 | 28.4315 | 1.2836 | 1.0798 | 0.54733 | 0.14498
25.9163 | 31.5313 | 30.1859 | 28.4104 | 1.3454 | 1.0815 | 0.54814 | 0.14582
25.9263 | 31.5462 | 30.1681 | 28.3893 | 1.3781 | 1.0832 | 0.54896 | 0.14663
25.9363 | 31.5834 | 30.1503 | 28.3682 | 1.4331 | 1.0849 | 0.54978 | 0.14741
25.9463 | 31.5807 | 30.1325 | 28.3471 | 1.4482 | 1.0866 | 0.5506 | 0.14816
25.9563 | 31.6082 | 30.1146 | 28.326 | 1.4936 | 1.0883 | 0.55142 | 0.14889
25.9663 | 31.6069 | 30.0967 | 28.3049 | 1.5102 | 1.09 | 0.55225 | 0.14959
25.9763 | 31.6116 | 30.0789 | 28.2838 | 1.5327 | 1.0917 | 0.55309 | 0.15025
25.9863 | 31.6335 | 30.0609 | 28.2628 | 1.5726 | 1.0934 | 0.55392 | 0.15089
25.9963 | 31.63 | 30.043 | 28.2417 | 1.587 | 1.0951 | 0.55476 | 0.15149
26.0063 | 31.6466 | 30.0251 | 28.2206 | 1.6215 | 1.0968 | 0.55561 | 0.15206
26.0163 | 31.6366 | 30.0071 | 28.1995 | 1.6295 | 1.0985 | 0.55645 | 0.1526
26.0263 | 31.6254 | 29.9891 | 28.1785 | 1.6363 | 1.1003 | 0.5573 | 0.1531
26.0363 | 31.6066 | 29.9711 | 28.1574 | 1.6355 | 1.102 | 0.55816 | 0.15356
26.0463 | 31.6194 | 29.9531 | 28.1363 | 1.6663 | 1.1037 | 0.55901 | 0.15399
26.0562 | 31.6093 | 29.935 | 28.1153 | 1.6743 | 1.1055 | 0.55988 | 0.15438
26.0663 | 31.6126 | 29.9169 | 28.0942 | 1.6957 | 1.1072 | 0.56074 | 0.15474
26.0763 | 31.5556 | 29.8988 | 28.0732 | 1.6568 | 1.1089 | 0.56161 | 0.15505
26.0862 | 31.5659 | 29.8806 | 28.0521 | 1.6853 | 1.1107 | 0.56248 | 0.15533
26.0963 | 31.5252 | 29.8625 | 28.0311 | 1.6627 | 1.1124 | 0.56336 | 0.15557
26.1062 | 31.5162 | 29.8443 | 28.0101 | 1.6719 | 1.1142 | 0.56424 | 0.15577
26.1162 | 31.4672 | 29.8261 | 27.989 | 1.6411 | 1.116 | 0.56512 | 0.15593
26.1262 | 31.4615 | 29.8078 | 27.968 | 1.6537 | 1.1177 | 0.566 | 0.15605
26.1362 | 31.4097 | 29.7895 | 27.947 | 1.6202 | 1.1195 | 0.56689 | 0.15613
26.1462 | 31.3915 | 29.7712 | 27.926 | 1.6203 | 1.1213 | 0.56779 | 0.15617
26.1562 | 31.3387 | 29.7529 | 27.9049 | 1.5858 | 1.1231 | 0.56869 | 0.15617
26.1662 | 31.3096 | 29.7345 | 27.884 | 1.5751 | 1.1249 | 0.56959 | 0.15613
26.1762 | 31.2669 | 29.7161 | 27.863 | 1.5508 | 1.1267 | 0.57049 | 0.15605
26.1862 | 31.2037 | 29.6977 | 27.8419 | 1.506 | 1.1285 | 0.5714 | 0.15593
26.1962 | 31.1668 | 29.6793 | 27.8209 | 1.4875 | 1.1303 | 0.57231 | 0.15578
26.2062 | 31.1227 | 29.6608 | 27.8 | 1.4619 | 1.1321 | 0.57323 | 0.15558
26.2162 | 31.0578 | 29.6423 | 27.779 | 1.4155 | 1.1339 | 0.57414 | 0.15534
26.2262 | 31.0151 | 29.6238 | 27.758 | 1.3913 | 1.1357 | 0.57507 | 0.15506
26.2362 | 30.9536 | 29.6053 | 27.737 | 1.3483 | 1.1375 | 0.57599 | 0.15475
26.2462 | 30.8936 | 29.5867 | 27.716 | 1.3069 | 1.1393 | 0.57692 | 0.1544
26.2562 | 30.8425 | 29.5681 | 27.6951 | 1.2744 | 1.1412 | 0.57786 | 0.154
26.2662 | 30.7771 | 29.5495 | 27.6741 | 1.2276 | 1.143 | 0.57879 | 0.15358
26.2762 | 30.7246 | 29.5308 | 27.6532 | 1.1938 | 1.1448 | 0.57974 | 0.15312
26.2862 | 30.6675 | 29.5122 | 27.6322 | 1.1553 | 1.1467 | 0.58068 | 0.15262
26.2962 | 30.5911 | 29.4935 | 27.6113 | 1.0976 | 1.1485 | 0.58163 | 0.15208
26.3062 | 30.5283 | 29.4748 | 27.5903 | 1.0535 | 1.1504 | 0.58258 | 0.15152
26.3162 | 30.4835 | 29.4561 | 27.5694 | 1.0274 | 1.1522 | 0.58354 | 0.15091
26.3262 | 30.4057 | 29.4373 | 27.5484 | 0.96839 | 1.1541 | 0.5845 | 0.15028
26.3362 | 30.3455 | 29.4186 | 27.5275 | 0.92694 | 1.156 | 0.58546 | 0.14962
26.3462 | 30.2676 | 29.3998 | 27.5066 | 0.86782 | 1.1578 | 0.58643 | 0.14892
26.3562 | 30.2044 | 29.381 | 27.4857 | 0.82342 | 1.1597 | 0.5874 | 0.1482
26.3662 | 30.16 | 29.3622 | 27.4648 | 0.79783 | 1.1616 | 0.58837 | 0.14745
26.3762 | 30.0826 | 29.3433 | 27.4439 | 0.73926 | 1.1635 | 0.58935 | 0.14666
26.3862 | 30.0326 | 29.3245 | 27.423 | 0.70808 | 1.1654 | 0.59034 | 0.14586
26.3962 | 29.9942 | 29.3057 | 27.4021 | 0.68853 | 1.1673 | 0.59132 | 0.14502
26.4062 | 29.9027 | 29.2868 | 27.3812 | 0.61589 | 1.1692 | 0.59231 | 0.14417
26.4162 | 29.8551 | 29.2679 | 27.3603 | 0.58716 | 1.1711 | 0.59331 | 0.14328
26.4262 | 29.8088 | 29.2491 | 27.3394 | 0.55974 | 1.173 | 0.5943 | 0.14238
26.4362 | 29.7369 | 29.2302 | 27.3185 | 0.50673 | 1.1749 | 0.59531 | 0.14146
26.4462 | 29.6888 | 29.2113 | 27.2977 | 0.4775 | 1.1768 | 0.59631 | 0.14051
26.4562 | 29.6531 | 29.1924 | 27.2768 | 0.4607 | 1.1787 | 0.59732 | 0.13955
26.4662 | 29.5976 | 29.1735 | 27.2559 | 0.4241 | 1.1807 | 0.59834 | 0.13856
26.4762 | 29.549 | 29.1546 | 27.2351 | 0.39441 | 1.1826 | 0.59935 | 0.13756
26.4862 | 29.5004 | 29.1357 | 27.2142 | 0.36471 | 1.1846 | 0.60038 | 0.13655
26.4962 | 29.457 | 29.1168 | 27.1934 | 0.3402 | 1.1865 | 0.6014 | 0.13551
26.5062 | 29.415 | 29.0979 | 27.1725 | 0.31711 | 1.1884 | 0.60243 | 0.13447
26.5162 | 29.3647 | 29.079 | 27.1517 | 0.28571 | 1.1904 | 0.60346 | 0.13341
26.5262 | 29.3321 | 29.0601 | 27.1309 | 0.27201 | 1.1924 | 0.6045 | 0.13234
26.5362 | 29.2827 | 29.0412 | 27.1101 | 0.24151 | 1.1943 | 0.60554 | 0.13126
26.5462 | 29.2475 | 29.0223 | 27.0892 | 0.2252 | 1.1963 | 0.60659 | 0.13017
26.5562 | 29.2284 | 29.0034 | 27.0684 | 0.22497 | 1.1983 | 0.60764 | 0.12907
26.5662 | 29.1768 | 28.9845 | 27.0476 | 0.19225 | 1.2003 | 0.60869 | 0.12796
26.5762 | 29.1558 | 28.9657 | 27.0268 | 0.19013 | 1.2023 | 0.60975 | 0.12684
26.5862 | 29.1086 | 28.9468 | 27.006 | 0.16179 | 1.2042 | 0.61081 | 0.12572
26.5962 | 29.0821 | 28.928 | 26.9852 | 0.15415 | 1.2062 | 0.61188 | 0.12459
26.6061 | 29.0388 | 28.9091 | 26.9645 | 0.12967 | 1.2083 | 0.61295 | 0.12346
26.6162 | 29.0236 | 28.8903 | 26.9437 | 0.1333 | 1.2103 | 0.61402 | 0.12232
26.6261 | 28.979 | 28.8715 | 26.9229 | 0.10752 | 1.2123 | 0.6151 | 0.12118
26.6362 | 28.9544 | 28.8527 | 26.9022 | 0.10173 | 1.2143 | 0.61618 | 0.12004
26.6461 | 28.9271 | 28.8339 | 26.8814 | 0.093223 | 1.2163 | 0.61727 | 0.11889
26.6562 | 28.8844 | 28.8151 | 26.8606 | 0.069301 | 1.2184 | 0.61836 | 0.11775
26.6661 | 28.8755 | 28.7964 | 26.8399 | 0.079145 | 1.2204 | 0.61946 | 0.1166
26.6761 | 28.8321 | 28.7776 | 26.8192 | 0.054492 | 1.2224 | 0.62056 | 0.11546
26.6861 | 28.8057 | 28.7589 | 26.7984 | 0.046821 | 1.2245 | 0.62166 | 0.11431
26.6961 | 28.7847 | 28.7402 | 26.7777 | 0.044533 | 1.2265 | 0.62277 | 0.11317
26.7061 | 28.751 | 28.7215 | 26.757 | 0.029527 | 1.2286 | 0.62388 | 0.11203
26.7161 | 28.7064 | 28.7028 | 26.7363 | 0.0035834 | 1.2307 | 0.625 | 0.1109
26.7261 | 28.6875 | 28.6842 | 26.7156 | 0.0033386 | 1.2327 | 0.62612 | 0.10976
26.7361 | 28.6593 | 28.6655 | 26.6948 | -0.0062263 | 1.2348 | 0.62725 | 0.10863
26.7461 | 28.6497 | 28.6469 | 26.6741 | 0.0027884 | 1.2369 | 0.62838 | 0.10751
26.7561 | 28.6385 | 28.6283 | 26.6534 | 0.010182 | 1.239 | 0.62952 | 0.10639
26.7661 | 28.585 | 28.6097 | 26.6328 | -0.024746 | 1.2411 | 0.63066 | 0.10528
26.7761 | 28.5756 | 28.5912 | 26.6121 | -0.015615 | 1.2432 | 0.6318 | 0.10417
26.7861 | 28.5299 | 28.5727 | 26.5914 | -0.042788 | 1.2453 | 0.63295 | 0.10306
26.7961 | 28.51 | 28.5542 | 26.5707 | -0.044184 | 1.2474 | 0.6341 | 0.10197
26.8061 | 28.4924 | 28.5357 | 26.5501 | -0.043304 | 1.2495 | 0.63526 | 0.10088
26.8161 | 28.4666 | 28.5172 | 26.5294 | -0.050647 | 1.2516 | 0.63642 | 0.099795
26.8261 | 28.4536 | 28.4988 | 26.5088 | -0.045233 | 1.2537 | 0.63759 | 0.098721
26.8361 | 28.4228 | 28.4804 | 26.4882 | -0.057626 | 1.2559 | 0.63876 | 0.097654
26.8461 | 28.3838 | 28.462 | 26.4675 | -0.078243 | 1.258 | 0.63994 | 0.096594
26.8561 | 28.3729 | 28.4437 | 26.4469 | -0.070785 | 1.2601 | 0.64112 | 0.095543
26.8661 | 28.3566 | 28.4254 | 26.4263 | -0.068753 | 1.2623 | 0.6423 | 0.0945
26.8761 | 28.3114 | 28.407 | 26.4056 | -0.095647 | 1.2645 | 0.6435 | 0.093465
26.8861 | 28.3147 | 28.3888 | 26.385 | -0.074086 | 1.2666 | 0.64469 | 0.092441
26.8961 | 28.2801 | 28.3705 | 26.3644 | -0.090432 | 1.2688 | 0.64589 | 0.091425
26.9061 | 28.2659 | 28.3523 | 26.3438 | -0.086405 | 1.271 | 0.6471 | 0.090417
26.9161 | 28.2502 | 28.3341 | 26.3232 | -0.083905 | 1.2731 | 0.64831 | 0.089419
26.9261 | 28.2032 | 28.3159 | 26.3027 | -0.11273 | 1.2753 | 0.64952 | 0.088431
26.9361 | 28.2007 | 28.2978 | 26.2821 | -0.097104 | 1.2775 | 0.65074 | 0.087453
26.9461 | 28.1816 | 28.2797 | 26.2615 | -0.098085 | 1.2797 | 0.65197 | 0.086484
26.9561 | 28.15 | 28.2616 | 26.241 | -0.11159 | 1.2819 | 0.6532 | 0.085524
26.9661 | 28.1486 | 28.2435 | 26.2204 | -0.094931 | 1.2841 | 0.65443 | 0.084574
26.9761 | 28.1072 | 28.2255 | 26.1999 | -0.1183 | 1.2863 | 0.65567 | 0.083634
26.9861 | 28.089 | 28.2075 | 26.1793 | -0.11849 | 1.2886 | 0.65692 | 0.082705
26.9961 | 28.0801 | 28.1895 | 26.1588 | -0.10943 | 1.2908 | 0.65817 | 0.081786
27.0061 | 28.0468 | 28.1716 | 26.1383 | -0.12478 | 1.293 | 0.65942 | 0.080876
27.0161 | 28.039 | 28.1537 | 26.1177 | -0.11465 | 1.2953 | 0.66068 | 0.079976
27.0261 | 28.014 | 28.1358 | 26.0972 | -0.12176 | 1.2975 | 0.66195 | 0.079086
27.0361 | 27.9893 | 28.1179 | 26.0767 | -0.1286 | 1.2998 | 0.66322 | 0.078207
27.0461 | 27.9786 | 28.1001 | 26.0562 | -0.12148 | 1.302 | 0.66449 | 0.077338
27.0561 | 27.9591 | 28.0823 | 26.0357 | -0.12317 | 1.3043 | 0.66578 | 0.076478
27.0661 | 27.9498 | 28.0645 | 26.0152 | -0.11469 | 1.3066 | 0.66706 | 0.075629
27.0761 | 27.9307 | 28.0467 | 25.9948 | -0.11604 | 1.3088 | 0.66836 | 0.074789
27.0861 | 27.8997 | 28.029 | 25.9743 | -0.12932 | 1.3111 | 0.66965 | 0.07396
27.0961 | 27.8906 | 28.0113 | 25.9538 | -0.12073 | 1.3134 | 0.67096 | 0.073141
27.1061 | 27.8664 | 27.9937 | 25.9334 | -0.12728 | 1.3157 | 0.67227 | 0.072332
27.1161 | 27.8591 | 27.976 | 25.9129 | -0.11695 | 1.318 | 0.67358 | 0.071532
27.1261 | 27.8407 | 27.9584 | 25.8925 | -0.11774 | 1.3203 | 0.6749 | 0.070743
27.1361 | 27.8247 | 27.9409 | 25.872 | -0.11616 | 1.3226 | 0.67623 | 0.069963
27.1461 | 27.8012 | 27.9233 | 25.8516 | -0.12212 | 1.325 | 0.67756 | 0.069192
27.1561 | 27.79 | 27.9058 | 25.8312 | -0.11582 | 1.3273 | 0.67889 | 0.068432
27.166 | 27.7677 | 27.8883 | 25.8108 | -0.12063 | 1.3296 | 0.68024 | 0.067681
27.1761 | 27.7589 | 27.8709 | 25.7904 | -0.11197 | 1.332 | 0.68159 | 0.06694
27.1861 | 27.7351 | 27.8534 | 25.77 | -0.11834 | 1.3343 | 0.68294 | 0.066208
27.196 | 27.7186 | 27.836 | 25.7496 | -0.11744 | 1.3367 | 0.6843 | 0.065485
27.2061 | 27.7108 | 27.8187 | 25.7292 | -0.10787 | 1.339 | 0.68567 | 0.064772
27.216 | 27.6994 | 27.8013 | 25.7088 | -0.10194 | 1.3414 | 0.68704 | 0.064069
27.226 | 27.6865 | 27.784 | 25.6885 | -0.097532 | 1.3438 | 0.68841 | 0.063374
27.236 | 27.6562 | 27.7667 | 25.6681 | -0.11055 | 1.3462 | 0.6898 | 0.062688
27.246 | 27.6489 | 27.7495 | 25.6477 | -0.10059 | 1.3486 | 0.69119 | 0.062011
27.256 | 27.6384 | 27.7323 | 25.6274 | -0.09387 | 1.351 | 0.69259 | 0.061343
27.266 | 27.6228 | 27.7151 | 25.6071 | -0.092293 | 1.3534 | 0.69399 | 0.060684
27.276 | 27.5983 | 27.6979 | 25.5867 | -0.099627 | 1.3558 | 0.6954 | 0.060034
27.286 | 27.5923 | 27.6808 | 25.5664 | -0.088491 | 1.3582 | 0.69681 | 0.059392
27.296 | 27.5818 | 27.6637 | 25.5461 | -0.081884 | 1.3606 | 0.69823 | 0.058758
27.306 | 27.5467 | 27.6466 | 25.5258 | -0.099907 | 1.363 | 0.69966 | 0.058134
27.316 | 27.5492 | 27.6296 | 25.5055 | -0.080358 | 1.3655 | 0.70109 | 0.057517
27.326 | 27.5197 | 27.6126 | 25.4852 | -0.092857 | 1.3679 | 0.70253 | 0.056909
27.336 | 27.5096 | 27.5956 | 25.4649 | -0.085968 | 1.3704 | 0.70398 | 0.056309
27.346 | 27.4952 | 27.5786 | 25.4446 | -0.083408 | 1.3728 | 0.70543 | 0.055717
27.356 | 27.4778 | 27.5617 | 25.4243 | -0.083878 | 1.3753 | 0.70689 | 0.055132
27.366 | 27.4742 | 27.5448 | 25.4041 | -0.070577 | 1.3778 | 0.70836 | 0.054556
27.376 | 27.4389 | 27.5279 | 25.3838 | -0.089023 | 1.3803 | 0.70983 | 0.053988
27.386 | 27.4291 | 27.5111 | 25.3636 | -0.081981 | 1.3827 | 0.71131 | 0.053427
27.396 | 27.4291 | 27.4943 | 25.3434 | -0.065168 | 1.3852 | 0.7128 | 0.052873
27.406 | 27.4026 | 27.4775 | 25.3231 | -0.074885 | 1.3877 | 0.71429 | 0.052328
27.416 | 27.3965 | 27.4607 | 25.3029 | -0.064232 | 1.3903 | 0.71579 | 0.051789
27.426 | 27.3871 | 27.444 | 25.2827 | -0.056908 | 1.3928 | 0.7173 | 0.051258
27.436 | 27.3484 | 27.4273 | 25.2625 | -0.07893 | 1.3953 | 0.71881 | 0.050734
27.446 | 27.3385 | 27.4107 | 25.2423 | -0.072165 | 1.3978 | 0.72033 | 0.050217
27.456 | 27.3336 | 27.394 | 25.2221 | -0.06043 | 1.4004 | 0.72186 | 0.049707
27.466 | 27.2944 | 27.3774 | 25.2019 | -0.083024 | 1.4029 | 0.7234 | 0.049204
27.476 | 27.3001 | 27.3608 | 25.1817 | -0.060748 | 1.4055 | 0.72494 | 0.048708
27.486 | 27.2763 | 27.3443 | 25.1616 | -0.068018 | 1.408 | 0.72649 | 0.048219
27.496 | 27.2839 | 27.3278 | 25.1414 | -0.043901 | 1.4106 | 0.72805 | 0.047736
27.506 | 27.2435 | 27.3113 | 25.1213 | -0.067814 | 1.4132 | 0.72961 | 0.047259
27.516 | 27.2157 | 27.2949 | 25.1011 | -0.079157 | 1.4158 | 0.73118 | 0.046789
27.526 | 27.2276 | 27.2784 | 25.081 | -0.050829 | 1.4183 | 0.73276 | 0.046326
27.536 | 27.1984 | 27.262 | 25.0609 | -0.063631 | 1.4209 | 0.73435 | 0.045868
27.546 | 27.18 | 27.2457 | 25.0408 | -0.065679 | 1.4236 | 0.73594 | 0.045417
27.556 | 27.1586 | 27.2293 | 25.0207 | -0.070741 | 1.4262 | 0.73755 | 0.044972
27.566 | 27.1701 | 27.213 | 25.0006 | -0.042932 | 1.4288 | 0.73916 | 0.044533
27.576 | 27.1399 | 27.1968 | 24.9805 | -0.056853 | 1.4314 | 0.74078 | 0.0441
27.586 | 27.1178 | 27.1805 | 24.9604 | -0.062704 | 1.4341 | 0.7424 | 0.043673
27.596 | 27.1062 | 27.1643 | 24.9403 | -0.058102 | 1.4367 | 0.74403 | 0.043252
27.606 | 27.0743 | 27.1481 | 24.9202 | -0.073813 | 1.4394 | 0.74568 | 0.042836
27.616 | 27.084 | 27.132 | 24.9002 | -0.047954 | 1.442 | 0.74733 | 0.042425
27.626 | 27.0419 | 27.1158 | 24.8801 | -0.073926 | 1.4447 | 0.74899 | 0.04202
27.636 | 27.0426 | 27.0997 | 24.8601 | -0.057127 | 1.4474 | 0.75065 | 0.041621
27.646 | 27.0258 | 27.0837 | 24.8401 | -0.057858 | 1.45 | 0.75233 | 0.041227
27.656 | 27.0133 | 27.0676 | 24.82 | -0.054336 | 1.4527 | 0.75401 | 0.040839
27.666 | 27.0097 | 27.0516 | 24.8 | -0.041928 | 1.4554 | 0.7557 | 0.040455
27.676 | 26.974 | 27.0357 | 24.78 | -0.061651 | 1.4581 | 0.7574 | 0.040077
27.686 | 26.9537 | 27.0197 | 24.76 | -0.066004 | 1.4609 | 0.75911 | 0.039703
27.696 | 26.9524 | 27.0038 | 24.74 | -0.051387 | 1.4636 | 0.76083 | 0.039335
27.706 | 26.9532 | 26.9879 | 24.7201 | -0.034717 | 1.4663 | 0.76256 | 0.038972
27.7159 | 26.9289 | 26.9721 | 24.7001 | -0.043161 | 1.4691 | 0.76429 | 0.038613
27.726 | 26.912 | 26.9562 | 24.6801 | -0.044236 | 1.4718 | 0.76604 | 0.038259
27.7359 | 26.9107 | 26.9404 | 24.6602 | -0.029742 | 1.4746 | 0.76779 | 0.03791
27.746 | 26.8831 | 26.9247 | 24.6402 | -0.041578 | 1.4773 | 0.76955 | 0.037565
27.7559 | 26.878 | 26.9089 | 24.6203 | -0.030945 | 1.4801 | 0.77132 | 0.037225
27.7659 | 26.8774 | 26.8933 | 24.6004 | -0.015859 | 1.4829 | 0.7731 | 0.036889
27.7759 | 26.8545 | 26.8776 | 24.5805 | -0.023088 | 1.4857 | 0.77489 | 0.036558
27.7859 | 26.8285 | 26.8619 | 24.5605 | -0.033448 | 1.4885 | 0.77669 | 0.036231
27.7959 | 26.8348 | 26.8463 | 24.5406 | -0.01154 | 1.4913 | 0.7785 | 0.035909
27.8059 | 26.8317 | 26.8308 | 24.5207 | 0.00093718 | 1.4941 | 0.78032 | 0.03559
27.8159 | 26.8018 | 26.8152 | 24.5009 | -0.013432 | 1.4969 | 0.78215 | 0.035276
27.8259 | 26.8029 | 26.7997 | 24.481 | 0.0031824 | 1.4998 | 0.78398 | 0.034966
27.8359 | 26.7814 | 26.7842 | 24.4611 | -0.0028342 | 1.5026 | 0.78583 | 0.03466
27.8459 | 26.76 | 26.7688 | 24.4413 | -0.0087822 | 1.5055 | 0.78769 | 0.034358
27.8559 | 26.7765 | 26.7534 | 24.4214 | 0.023138 | 1.5083 | 0.78956 | 0.03406
27.8659 | 26.739 | 26.738 | 24.4016 | 0.0010258 | 1.5112 | 0.79144 | 0.033765
27.8759 | 26.7541 | 26.7226 | 24.3818 | 0.031467 | 1.5141 | 0.79332 | 0.033475
27.8859 | 26.7407 | 26.7073 | 24.362 | 0.033392 | 1.5169 | 0.79522 | 0.033188
27.8959 | 26.7027 | 26.692 | 24.3421 | 0.010684 | 1.5198 | 0.79713 | 0.032905
27.9059 | 26.71 | 26.6768 | 24.3223 | 0.033245 | 1.5227 | 0.79905 | 0.032626
27.9159 | 26.6771 | 26.6615 | 24.3025 | 0.015573 | 1.5257 | 0.80098 | 0.03235
27.9259 | 26.674 | 26.6463 | 24.2828 | 0.027654 | 1.5286 | 0.80292 | 0.032077
27.9359 | 26.6741 | 26.6312 | 24.263 | 0.042917 | 1.5315 | 0.80487 | 0.031809
27.9459 | 26.6498 | 26.6161 | 24.2432 | 0.033748 | 1.5344 | 0.80683 | 0.031543
27.9559 | 26.6403 | 26.601 | 24.2235 | 0.039347 | 1.5374 | 0.8088 | 0.031281
27.9659 | 26.6356 | 26.5859 | 24.2037 | 0.049712 | 1.5404 | 0.81078 | 0.031022
27.9759 | 26.6051 | 26.5709 | 24.184 | 0.034245 | 1.5433 | 0.81278 | 0.030767
27.9859 | 26.59 | 26.5559 | 24.1643 | 0.03413 | 1.5463 | 0.81478 | 0.030515
27.9959 | 26.5757 | 26.5409 | 24.1446 | 0.034797 | 1.5493 | 0.8168 | 0.030265
28.0059 | 26.5672 | 26.526 | 24.1248 | 0.04123 | 1.5523 | 0.81883 | 0.030019
28.0159 | 26.5406 | 26.5111 | 24.1051 | 0.029531 | 1.5553 | 0.82087 | 0.029776
28.0259 | 26.5373 | 26.4962 | 24.0855 | 0.041097 | 1.5583 | 0.82292 | 0.029537
28.0359 | 26.5125 | 26.4814 | 24.0658 | 0.031116 | 1.5613 | 0.82498 | 0.0293
28.0459 | 26.5058 | 26.4666 | 24.0461 | 0.039216 | 1.5643 | 0.82706 | 0.029066
28.0559 | 26.484 | 26.4518 | 24.0265 | 0.032181 | 1.5674 | 0.82915 | 0.028835
28.0659 | 26.4684 | 26.4371 | 24.0068 | 0.031313 | 1.5704 | 0.83124 | 0.028607
28.0759 | 26.4649 | 26.4224 | 23.9872 | 0.042511 | 1.5735 | 0.83336 | 0.028381
28.0859 | 26.4258 | 26.4077 | 23.9675 | 0.018075 | 1.5766 | 0.83548 | 0.028159
28.0959 | 26.4302 | 26.3931 | 23.9479 | 0.03709 | 1.5796 | 0.83761 | 0.027939
28.1059 | 26.3908 | 26.3785 | 23.9283 | 0.012285 | 1.5827 | 0.83976 | 0.027722
28.1159 | 26.3769 | 26.364 | 23.9087 | 0.012945 | 1.5858 | 0.84192 | 0.027508
28.1259 | 26.3714 | 26.3494 | 23.8891 | 0.021972 | 1.5889 | 0.8441 | 0.027296
28.1359 | 26.3546 | 26.3349 | 23.8695 | 0.019663 | 1.5921 | 0.84628 | 0.027086
28.1459 | 26.3311 | 26.3205 | 23.85 | 0.010604 | 1.5952 | 0.84848 | 0.02688
28.1559 | 26.3233 | 26.3061 | 23.8304 | 0.017225 | 1.5983 | 0.85069 | 0.026676
28.1659 | 26.2935 | 26.2917 | 23.8108 | 0.0018113 | 1.6015 | 0.85292 | 0.026474
28.1759 | 26.2913 | 26.2773 | 23.7913 | 0.013962 | 1.6046 | 0.85516 | 0.026275
28.1859 | 26.2829 | 26.263 | 23.7718 | 0.019877 | 1.6078 | 0.85741 | 0.026078
28.1959 | 26.2518 | 26.2488 | 23.7522 | 0.003042 | 1.611 | 0.85967 | 0.025884
28.2059 | 26.2421 | 26.2345 | 23.7327 | 0.0075862 | 1.6141 | 0.86195 | 0.025691
28.2159 | 26.2267 | 26.2203 | 23.7132 | 0.0063938 | 1.6173 | 0.86424 | 0.025501
28.2259 | 26.2199 | 26.2061 | 23.6937 | 0.013766 | 1.6206 | 0.86655 | 0.025314
28.2359 | 26.2122 | 26.192 | 23.6742 | 0.020201 | 1.6238 | 0.86887 | 0.025128
28.2459 | 26.1791 | 26.1779 | 23.6548 | 0.0012011 | 1.627 | 0.8712 | 0.024945
28.2558 | 26.1845 | 26.1639 | 23.6353 | 0.020649 | 1.6302 | 0.87354 | 0.024765
28.2659 | 26.1581 | 26.1498 | 23.6158 | 0.0082765 | 1.6335 | 0.87591 | 0.024586
28.2758 | 26.1538 | 26.1358 | 23.5964 | 0.017966 | 1.6367 | 0.87828 | 0.024409
28.2858 | 26.1455 | 26.1219 | 23.577 | 0.023619 | 1.64 | 0.88067 | 0.024234
28.2959 | 26.1225 | 26.108 | 23.5575 | 0.014535 | 1.6433 | 0.88308 | 0.024062
28.3058 | 26.1211 | 26.0941 | 23.5381 | 0.027 | 1.6466 | 0.88549 | 0.023891
28.3158 | 26.1115 | 26.0803 | 23.5187 | 0.031242 | 1.6499 | 0.88793 | 0.023723
28.3258 | 26.1055 | 26.0665 | 23.4993 | 0.039046 | 1.6532 | 0.89037 | 0.023556
28.3358 | 26.1024 | 26.0527 | 23.4799 | 0.049713 | 1.6565 | 0.89284 | 0.023391
28.3458 | 26.0803 | 26.039 | 23.4606 | 0.041342 | 1.6598 | 0.89532 | 0.023229
28.3558 | 26.0695 | 26.0253 | 23.4412 | 0.044233 | 1.6632 | 0.89781 | 0.023068
28.3658 | 26.0642 | 26.0116 | 23.4219 | 0.052573 | 1.6665 | 0.90031 | 0.022909
28.3758 | 26.0438 | 25.998 | 23.4025 | 0.045788 | 1.6699 | 0.90284 | 0.022752
28.3858 | 26.0459 | 25.9844 | 23.3832 | 0.061466 | 1.6733 | 0.90537 | 0.022597
28.3958 | 26.0285 | 25.9709 | 23.3639 | 0.057604 | 1.6767 | 0.90793 | 0.022443
28.4058 | 26.0102 | 25.9574 | 23.3445 | 0.052805 | 1.6801 | 0.9105 | 0.022291
28.4158 | 26.019 | 25.9439 | 23.3253 | 0.075054 | 1.6835 | 0.91308 | 0.022141
28.4258 | 25.9948 | 25.9305 | 23.306 | 0.064277 | 1.6869 | 0.91568 | 0.021993
28.4358 | 25.9803 | 25.9171 | 23.2867 | 0.063162 | 1.6903 | 0.91829 | 0.021846
28.4458 | 25.9832 | 25.9038 | 23.2674 | 0.079408 | 1.6938 | 0.92092 | 0.021701
28.4558 | 25.951 | 25.8905 | 23.2481 | 0.060515 | 1.6972 | 0.92357 | 0.021558
28.4658 | 25.9572 | 25.8772 | 23.2289 | 0.079983 | 1.7007 | 0.92623 | 0.021416
28.4758 | 25.9224 | 25.864 | 23.2097 | 0.058399 | 1.7042 | 0.92891 | 0.021276
28.4858 | 25.9295 | 25.8508 | 23.1904 | 0.078688 | 1.7076 | 0.9316 | 0.021138
28.4958 | 25.9284 | 25.8377 | 23.1712 | 0.090739 | 1.7111 | 0.93431 | 0.021001
28.5058 | 25.8998 | 25.8246 | 23.152 | 0.075249 | 1.7147 | 0.93704 | 0.020865
28.5158 | 25.9032 | 25.8115 | 23.1328 | 0.091721 | 1.7182 | 0.93978 | 0.020731
28.5258 | 25.9003 | 25.7985 | 23.1136 | 0.10184 | 1.7217 | 0.94253 | 0.020599
28.5358 | 25.8609 | 25.7855 | 23.0944 | 0.075432 | 1.7252 | 0.94531 | 0.020468
28.5458 | 25.8567 | 25.7725 | 23.0753 | 0.084184 | 1.7288 | 0.9481 | 0.020339
28.5558 | 25.8504 | 25.7596 | 23.0561 | 0.090797 | 1.7324 | 0.9509 | 0.020211
28.5658 | 25.8318 | 25.7467 | 23.037 | 0.08507 | 1.736 | 0.95372 | 0.020084
28.5758 | 25.8364 | 25.7339 | 23.0178 | 0.1025 | 1.7395 | 0.95656 | 0.019959
28.5858 | 25.8216 | 25.7211 | 22.9987 | 0.10048 | 1.7431 | 0.95941 | 0.019835
28.5958 | 25.8104 | 25.7084 | 22.9796 | 0.10204 | 1.7468 | 0.96228 | 0.019713
28.6058 | 25.8026 | 25.6956 | 22.9605 | 0.10695 | 1.7504 | 0.96516 | 0.019592
28.6158 | 25.7711 | 25.683 | 22.9414 | 0.088124 | 1.754 | 0.96806 | 0.019472
28.6258 | 25.7824 | 25.6703 | 22.9223 | 0.11206 | 1.7577 | 0.97098 | 0.019353
28.6358 | 25.7505 | 25.6578 | 22.9033 | 0.092739 | 1.7613 | 0.97391 | 0.019236
28.6458 | 25.7443 | 25.6452 | 22.8842 | 0.099093 | 1.765 | 0.97686 | 0.01912
28.6558 | 25.7268 | 25.6327 | 22.8652 | 0.094107 | 1.7687 | 0.97982 | 0.019006
28.6658 | 25.7293 | 25.6202 | 22.8461 | 0.10908 | 1.7724 | 0.9828 | 0.018892
28.6758 | 25.7044 | 25.6078 | 22.8271 | 0.096616 | 1.7761 | 0.98579 | 0.01878
28.6858 | 25.6994 | 25.5954 | 22.8081 | 0.10401 | 1.7798 | 0.9888 | 0.018669
28.6958 | 25.6927 | 25.583 | 22.7891 | 0.10965 | 1.7836 | 0.99182 | 0.018559
28.7058 | 25.6812 | 25.5707 | 22.7701 | 0.11047 | 1.7873 | 0.99486 | 0.018451
28.7158 | 25.6647 | 25.5585 | 22.7511 | 0.10624 | 1.7911 | 0.99791 | 0.018343
28.7258 | 25.6544 | 25.5462 | 22.7321 | 0.10818 | 1.7949 | 1.001 | 0.018237
28.7358 | 25.6445 | 25.534 | 22.7132 | 0.11048 | 1.7987 | 1.0041 | 0.018132
28.7458 | 25.6308 | 25.5219 | 22.6942 | 0.10892 | 1.8025 | 1.0072 | 0.018028
28.7558 | 25.6242 | 25.5098 | 22.6753 | 0.11444 | 1.8063 | 1.0103 | 0.017925
28.7658 | 25.6117 | 25.4977 | 22.6564 | 0.11403 | 1.8101 | 1.0134 | 0.017824
28.7758 | 25.6047 | 25.4856 | 22.6374 | 0.11907 | 1.8139 | 1.0165 | 0.017723
28.7858 | 25.5932 | 25.4736 | 22.6185 | 0.11957 | 1.8178 | 1.0197 | 0.017623
28.7958 | 25.5767 | 25.4617 | 22.5996 | 0.11504 | 1.8217 | 1.0228 | 0.017525
28.8057 | 25.5836 | 25.4497 | 22.5808 | 0.13385 | 1.8255 | 1.026 | 0.017427
28.8158 | 25.5769 | 25.4379 | 22.5619 | 0.13904 | 1.8294 | 1.0292 | 0.017331
28.8257 | 25.5714 | 25.426 | 22.543 | 0.14539 | 1.8333 | 1.0324 | 0.017236
28.8358 | 25.5551 | 25.4142 | 22.5242 | 0.14091 | 1.8373 | 1.0356 | 0.017141
28.8457 | 25.5413 | 25.4024 | 22.5053 | 0.13889 | 1.8412 | 1.0389 | 0.017048
28.8557 | 25.5411 | 25.3907 | 22.4865 | 0.15041 | 1.8451 | 1.0421 | 0.016955
28.8657 | 25.5311 | 25.379 | 22.4677 | 0.15212 | 1.8491 | 1.0453 | 0.016864
28.8757 | 25.5134 | 25.3673 | 22.4489 | 0.14609 | 1.8531 | 1.0486 | 0.016773
28.8857 | 25.528 | 25.3557 | 22.4301 | 0.17232 | 1.857 | 1.0519 | 0.016684
28.8957 | 25.4945 | 25.3441 | 22.4113 | 0.15042 | 1.861 | 1.0551 | 0.016595
28.9057 | 25.499 | 25.3325 | 22.3925 | 0.16648 | 1.8651 | 1.0584 | 0.016507
28.9157 | 25.4943 | 25.321 | 22.3738 | 0.1733 | 1.8691 | 1.0617 | 0.016421
28.9257 | 25.4541 | 25.3095 | 22.355 | 0.1446 | 1.8731 | 1.065 | 0.016335
28.9357 | 25.4607 | 25.298 | 22.3363 | 0.16266 | 1.8772 | 1.0683 | 0.01625
28.9457 | 25.4421 | 25.2866 | 22.3176 | 0.15548 | 1.8812 | 1.0716 | 0.016166
28.9557 | 25.4327 | 25.2752 | 22.2989 | 0.15748 | 1.8853 | 1.0749 | 0.016083
28.9657 | 25.4338 | 25.2639 | 22.2802 | 0.16993 | 1.8894 | 1.0783 | 0.016
28.9757 | 25.4129 | 25.2525 | 22.2615 | 0.16036 | 1.8935 | 1.0816 | 0.015919
28.9857 | 25.4209 | 25.2412 | 22.2428 | 0.17966 | 1.8977 | 1.0849 | 0.015838
28.9957 | 25.3865 | 25.23 | 22.2241 | 0.15654 | 1.9018 | 1.0883 | 0.015758
29.0057 | 25.3713 | 25.2187 | 22.2055 | 0.15257 | 1.906 | 1.0916 | 0.015679
29.0157 | 25.3654 | 25.2075 | 22.1868 | 0.15789 | 1.9101 | 1.095 | 0.015601
29.0257 | 25.3688 | 25.1963 | 22.1682 | 0.17246 | 1.9143 | 1.0983 | 0.015524
29.0357 | 25.3412 | 25.1852 | 22.1496 | 0.15601 | 1.9185 | 1.1017 | 0.015447
29.0457 | 25.3305 | 25.1741 | 22.131 | 0.15644 | 1.9227 | 1.105 | 0.015372
29.0557 | 25.3173 | 25.163 | 22.1124 | 0.15434 | 1.927 | 1.1084 | 0.015297
29.0657 | 25.2981 | 25.1519 | 22.0938 | 0.14621 | 1.9312 | 1.1117 | 0.015222
29.0757 | 25.3089 | 25.1409 | 22.0752 | 0.16805 | 1.9355 | 1.115 | 0.015149
29.0857 | 25.2712 | 25.1298 | 22.0566 | 0.14137 | 1.9397 | 1.1184 | 0.015076
29.0957 | 25.261 | 25.1188 | 22.0381 | 0.14217 | 1.944 | 1.1217 | 0.015004
29.1057 | 25.2404 | 25.1079 | 22.0195 | 0.13255 | 1.9483 | 1.1251 | 0.014933
29.1157 | 25.2259 | 25.0969 | 22.001 | 0.129 | 1.9526 | 1.1284 | 0.014863
29.1257 | 25.2288 | 25.086 | 21.9825 | 0.14283 | 1.957 | 1.1317 | 0.014793
29.1357 | 25.2109 | 25.0751 | 21.964 | 0.13583 | 1.9613 | 1.135 | 0.014724
29.1457 | 25.198 | 25.0642 | 21.9455 | 0.13382 | 1.9657 | 1.1383 | 0.014655
29.1557 | 25.1849 | 25.0533 | 21.927 | 0.13158 | 1.9701 | 1.1417 | 0.014588
29.1657 | 25.1593 | 25.0425 | 21.9085 | 0.11683 | 1.9745 | 1.1449 | 0.014521
29.1757 | 25.1633 | 25.0316 | 21.8901 | 0.13166 | 1.9789 | 1.1482 | 0.014455
29.1857 | 25.146 | 25.0208 | 21.8717 | 0.12517 | 1.9833 | 1.1515 | 0.014389
29.1957 | 25.1188 | 25.01 | 21.8532 | 0.10876 | 1.9877 | 1.1548 | 0.014324
29.2057 | 25.1313 | 24.9993 | 21.8348 | 0.13204 | 1.9922 | 1.158 | 0.01426
29.2157 | 25.1124 | 24.9885 | 21.8164 | 0.12391 | 1.9967 | 1.1613 | 0.014196
29.2257 | 25.0979 | 24.9777 | 21.798 | 0.12016 | 2.0012 | 1.1645 | 0.014133
29.2357 | 25.0779 | 24.967 | 21.7796 | 0.11089 | 2.0057 | 1.1677 | 0.014071
29.2457 | 25.0755 | 24.9563 | 21.7612 | 0.1192 | 2.0102 | 1.1709 | 0.014009
29.2557 | 25.0695 | 24.9456 | 21.7429 | 0.12391 | 2.0147 | 1.1741 | 0.013948
29.2657 | 25.0522 | 24.9349 | 21.7245 | 0.11731 | 2.0193 | 1.1772 | 0.013888
29.2757 | 25.0361 | 24.9242 | 21.7062 | 0.11189 | 2.0238 | 1.1804 | 0.013828
29.2857 | 25.0445 | 24.9135 | 21.6878 | 0.13096 | 2.0284 | 1.1835 | 0.013769
29.2957 | 25.0316 | 24.9029 | 21.6695 | 0.12871 | 2.033 | 1.1866 | 0.01371
29.3057 | 25.019 | 24.8922 | 21.6512 | 0.12677 | 2.0377 | 1.1897 | 0.013652
29.3157 | 25.015 | 24.8816 | 21.6329 | 0.13341 | 2.0423 | 1.1928 | 0.013595
29.3257 | 25.0071 | 24.871 | 21.6146 | 0.13614 | 2.047 | 1.1958 | 0.013538
29.3357 | 25.0076 | 24.8603 | 21.5964 | 0.14727 | 2.0516 | 1.1988 | 0.013482
29.3457 | 25.0029 | 24.8497 | 21.5781 | 0.15319 | 2.0563 | 1.2018 | 0.013426
29.3557 | 24.9778 | 24.8391 | 21.5599 | 0.13869 | 2.061 | 1.2048 | 0.013371
29.3656 | 24.9867 | 24.8285 | 21.5417 | 0.15819 | 2.0657 | 1.2078 | 0.013317
29.3757 | 24.9602 | 24.8179 | 21.5234 | 0.14229 | 2.0705 | 1.2107 | 0.013263
29.3856 | 24.9606 | 24.8073 | 21.5052 | 0.15328 | 2.0752 | 1.2136 | 0.013209
29.3956 | 24.9689 | 24.7967 | 21.487 | 0.17216 | 2.08 | 1.2165 | 0.013156
29.4056 | 24.9525 | 24.7862 | 21.4689 | 0.16633 | 2.0848 | 1.2194 | 0.013104
29.4156 | 24.9449 | 24.7756 | 21.4507 | 0.1693 | 2.0896 | 1.2222 | 0.013052
29.4256 | 24.9264 | 24.765 | 21.4325 | 0.16136 | 2.0944 | 1.2251 | 0.013001
29.4356 | 24.9314 | 24.7545 | 21.4144 | 0.17692 | 2.0993 | 1.2279 | 0.01295
29.4456 | 24.9247 | 24.7439 | 21.3963 | 0.18078 | 2.1042 | 1.2306 | 0.0129
29.4556 | 24.9147 | 24.7334 | 21.3781 | 0.18133 | 2.109 | 1.2334 | 0.01285
29.4656 | 24.8999 | 24.7228 | 21.36 | 0.17706 | 2.1139 | 1.2361 | 0.012801
29.4756 | 24.9025 | 24.7123 | 21.3419 | 0.1902 | 2.1188 | 1.2388 | 0.012753
29.4856 | 24.899 | 24.7018 | 21.3239 | 0.19723 | 2.1238 | 1.2414 | 0.012705
29.4956 | 24.8951 | 24.6912 | 21.3058 | 0.20386 | 2.1287 | 1.2441 | 0.012657
29.5056 | 24.881 | 24.6807 | 21.2877 | 0.20028 | 2.1337 | 1.2467 | 0.01261
29.5156 | 24.8736 | 24.6702 | 21.2697 | 0.20338 | 2.1387 | 1.2493 | 0.012563
29.5256 | 24.8802 | 24.6597 | 21.2516 | 0.22049 | 2.1437 | 1.2518 | 0.012517
29.5356 | 24.8638 | 24.6492 | 21.2336 | 0.21459 | 2.1487 | 1.2544 | 0.012471
29.5456 | 24.8513 | 24.6387 | 21.2156 | 0.21259 | 2.1538 | 1.2569 | 0.012426
29.5556 | 24.8422 | 24.6282 | 21.1976 | 0.21397 | 2.1589 | 1.2594 | 0.012381
29.5656 | 24.8461 | 24.6177 | 21.1796 | 0.22835 | 2.1639 | 1.2618 | 0.012337
29.5756 | 24.8278 | 24.6073 | 21.1617 | 0.22051 | 2.169 | 1.2643 | 0.012293
29.5856 | 24.8088 | 24.5968 | 21.1437 | 0.21197 | 2.1742 | 1.2667 | 0.01225
29.5956 | 24.8058 | 24.5864 | 21.1258 | 0.21943 | 2.1793 | 1.2691 | 0.012207
29.6056 | 24.7972 | 24.5759 | 21.1078 | 0.22127 | 2.1845 | 1.2715 | 0.012164
29.6156 | 24.7956 | 24.5655 | 21.0899 | 0.2301 | 2.1896 | 1.2738 | 0.012122
29.6256 | 24.7941 | 24.5551 | 21.072 | 0.23901 | 2.1948 | 1.2762 | 0.012081
29.6356 | 24.7887 | 24.5447 | 21.0541 | 0.24402 | 2.2001 | 1.2785 | 0.01204
29.6456 | 24.7657 | 24.5343 | 21.0362 | 0.23141 | 2.2053 | 1.2808 | 0.011999
29.6556 | 24.7756 | 24.5239 | 21.0183 | 0.2517 | 2.2106 | 1.283 | 0.011959
29.6656 | 24.7398 | 24.5135 | 21.0005 | 0.22627 | 2.2159 | 1.2853 | 0.011919
29.6756 | 24.7549 | 24.5032 | 20.9826 | 0.25172 | 2.2212 | 1.2875 | 0.01188
29.6856 | 24.7563 | 24.4929 | 20.9648 | 0.26345 | 2.2265 | 1.2897 | 0.011841
29.6956 | 24.7079 | 24.4825 | 20.947 | 0.22537 | 2.2318 | 1.2919 | 0.011802
29.7056 | 24.7372 | 24.4722 | 20.9292 | 0.26497 | 2.2372 | 1.2941 | 0.011764
29.7156 | 24.7266 | 24.4619 | 20.9114 | 0.26466 | 2.2426 | 1.2963 | 0.011726
29.7256 | 24.7036 | 24.4517 | 20.8936 | 0.25192 | 2.248 | 1.2984 | 0.011689
29.7356 | 24.7016 | 24.4414 | 20.8758 | 0.26016 | 2.2534 | 1.3006 | 0.011652
29.7456 | 24.6811 | 24.4312 | 20.8581 | 0.24989 | 2.2588 | 1.3027 | 0.011616
29.7556 | 24.6735 | 24.421 | 20.8403 | 0.25249 | 2.2643 | 1.3048 | 0.01158
29.7656 | 24.6726 | 24.4108 | 20.8226 | 0.26177 | 2.2698 | 1.3069 | 0.011544
29.7756 | 24.6632 | 24.4007 | 20.8049 | 0.26253 | 2.2753 | 1.309 | 0.011509
29.7856 | 24.6592 | 24.3905 | 20.7872 | 0.26866 | 2.2808 | 1.3111 | 0.011474
29.7956 | 24.6427 | 24.3804 | 20.7695 | 0.26225 | 2.2864 | 1.3132 | 0.01144
29.8056 | 24.6254 | 24.3704 | 20.7518 | 0.25503 | 2.2919 | 1.3152 | 0.011405
29.8156 | 24.627 | 24.3603 | 20.7341 | 0.26668 | 2.2975 | 1.3173 | 0.011372
29.8256 | 24.6219 | 24.3503 | 20.7165 | 0.27161 | 2.3031 | 1.3193 | 0.011338
29.8356 | 24.5898 | 24.3403 | 20.6988 | 0.2495 | 2.3088 | 1.3214 | 0.011306
29.8456 | 24.592 | 24.3303 | 20.6812 | 0.26165 | 2.3144 | 1.3234 | 0.011273
29.8556 | 24.5913 | 24.3204 | 20.6636 | 0.27088 | 2.3201 | 1.3255 | 0.011241
29.8656 | 24.5718 | 24.3105 | 20.646 | 0.26128 | 2.3258 | 1.3275 | 0.011209
29.8756 | 24.5722 | 24.3007 | 20.6284 | 0.27155 | 2.3315 | 1.3295 | 0.011178
29.8856 | 24.5419 | 24.2908 | 20.6108 | 0.25108 | 2.3373 | 1.3316 | 0.011146
29.8956 | 24.5397 | 24.281 | 20.5933 | 0.25867 | 2.343 | 1.3336 | 0.011116
29.9056 | 24.5297 | 24.2713 | 20.5757 | 0.25842 | 2.3488 | 1.3356 | 0.011085
29.9155 | 24.5134 | 24.2616 | 20.5582 | 0.25184 | 2.3547 | 1.3377 | 0.011055
29.9256 | 24.513 | 24.2519 | 20.5407 | 0.26112 | 2.3605 | 1.3397 | 0.011026
29.9355 | 24.4935 | 24.2422 | 20.5232 | 0.25126 | 2.3664 | 1.3417 | 0.010996
29.9456 | 24.4881 | 24.2326 | 20.5057 | 0.25547 | 2.3722 | 1.3438 | 0.010968
29.9555 | 24.4884 | 24.2231 | 20.4882 | 0.26532 | 2.3781 | 1.3458 | 0.010939
29.9655 | 24.4682 | 24.2136 | 20.4707 | 0.25464 | 2.3841 | 1.3479 | 0.010911
29.9755 | 24.4629 | 24.2041 | 20.4532 | 0.25881 | 2.39 | 1.3499 | 0.010883
29.9855 | 24.4483 | 24.1947 | 20.4358 | 0.25364 | 2.396 | 1.352 | 0.010855
29.9955 | 24.4356 | 24.1853 | 20.4184 | 0.25033 | 2.402 | 1.3541 | 0.010828
30.0055 | 24.4356 | 24.1759 | 20.4009 | 0.25967 | 2.408 | 1.3561 | 0.010801
30.0155 | 24.4285 | 24.1666 | 20.3836 | 0.26186 | 2.4141 | 1.3582 | 0.010775
30.0255 | 24.4124 | 24.1574 | 20.3662 | 0.25501 | 2.4202 | 1.3603 | 0.010749
30.0355 | 24.4129 | 24.1482 | 20.3488 | 0.26471 | 2.4263 | 1.3624 | 0.010723
30.0455 | 24.4005 | 24.139 | 20.3314 | 0.26146 | 2.4324 | 1.3646 | 0.010697
30.0555 | 24.387 | 24.1299 | 20.314 | 0.25706 | 2.4385 | 1.3667 | 0.010672
30.0655 | 24.3771 | 24.1209 | 20.2967 | 0.2562 | 2.4447 | 1.3688 | 0.010647
30.0755 | 24.3937 | 24.1119 | 20.2794 | 0.2818 | 2.4509 | 1.371 | 0.010623
30.0855 | 24.3765 | 24.103 | 20.2621 | 0.27355 | 2.4571 | 1.3732 | 0.010599
30.0955 | 24.3669 | 24.0941 | 20.2448 | 0.27284 | 2.4634 | 1.3754 | 0.010575
30.1055 | 24.3734 | 24.0852 | 20.2275 | 0.28818 | 2.4696 | 1.3776 | 0.010551
30.1155 | 24.3576 | 24.0764 | 20.2102 | 0.28117 | 2.4759 | 1.3798 | 0.010528
30.1255 | 24.3661 | 24.0677 | 20.193 | 0.29839 | 2.4822 | 1.382 | 0.010505
30.1355 | 24.3569 | 24.059 | 20.1757 | 0.29786 | 2.4886 | 1.3843 | 0.010483
30.1455 | 24.3317 | 24.0504 | 20.1585 | 0.28128 | 2.495 | 1.3865 | 0.01046
30.1555 | 24.3505 | 24.0419 | 20.1412 | 0.30864 | 2.5014 | 1.3888 | 0.010439
30.1655 | 24.3259 | 24.0334 | 20.124 | 0.29255 | 2.5078 | 1.3911 | 0.010417
30.1755 | 24.3411 | 24.0249 | 20.1069 | 0.31619 | 2.5142 | 1.3934 | 0.010396
30.1855 | 24.3308 | 24.0165 | 20.0897 | 0.31427 | 2.5207 | 1.3958 | 0.010375
30.1955 | 24.3182 | 24.0082 | 20.0725 | 0.31 | 2.5272 | 1.3981 | 0.010354
30.2055 | 24.3166 | 23.9999 | 20.0554 | 0.31666 | 2.5338 | 1.4005 | 0.010334
30.2155 | 24.317 | 23.9917 | 20.0382 | 0.32527 | 2.5403 | 1.4029 | 0.010314
30.2255 | 24.3022 | 23.9836 | 20.0211 | 0.31861 | 2.5469 | 1.4053 | 0.010294
30.2355 | 24.2985 | 23.9755 | 20.004 | 0.32299 | 2.5535 | 1.4077 | 0.010274
30.2455 | 24.3051 | 23.9675 | 19.9869 | 0.33761 | 2.5602 | 1.4102 | 0.010255
30.2555 | 24.2997 | 23.9595 | 19.9698 | 0.34016 | 2.5668 | 1.4127 | 0.010236
30.2655 | 24.2797 | 23.9516 | 19.9527 | 0.32805 | 2.5735 | 1.4152 | 0.010218
30.2755 | 24.2793 | 23.9438 | 19.9357 | 0.33548 | 2.5802 | 1.4177 | 0.0102
30.2855 | 24.295 | 23.9361 | 19.9186 | 0.35893 | 2.587 | 1.4203 | 0.010182
30.2955 | 24.2731 | 23.9284 | 19.9016 | 0.34473 | 2.5938 | 1.4229 | 0.010164
30.3055 | 24.262 | 23.9207 | 19.8846 | 0.34126 | 2.6006 | 1.4255 | 0.010147
30.3155 | 24.2694 | 23.9132 | 19.8676 | 0.35623 | 2.6074 | 1.4281 | 0.01013
30.3255 | 24.2683 | 23.9057 | 19.8506 | 0.36262 | 2.6143 | 1.4307 | 0.010113
30.3355 | 24.2566 | 23.8982 | 19.8336 | 0.35835 | 2.6212 | 1.4334 | 0.010097
30.3455 | 24.2524 | 23.8909 | 19.8166 | 0.36151 | 2.6281 | 1.4361 | 0.01008
30.3555 | 24.2394 | 23.8836 | 19.7997 | 0.3558 | 2.635 | 1.4388 | 0.010065
30.3655 | 24.2337 | 23.8764 | 19.7827 | 0.35733 | 2.642 | 1.4416 | 0.010049
30.3755 | 24.2429 | 23.8692 | 19.7658 | 0.37368 | 2.649 | 1.4443 | 0.010034
30.3855 | 24.2152 | 23.8621 | 19.7489 | 0.35306 | 2.6561 | 1.4471 | 0.010019
30.3955 | 24.2269 | 23.8551 | 19.732 | 0.37177 | 2.6631 | 1.45 | 0.010004
30.4055 | 24.2107 | 23.8482 | 19.7151 | 0.36252 | 2.6702 | 1.4528 | 0.0099898
30.4155 | 24.2079 | 23.8413 | 19.6983 | 0.36659 | 2.6774 | 1.4557 | 0.0099758
30.4255 | 24.2045 | 23.8345 | 19.6814 | 0.36999 | 2.6845 | 1.4586 | 0.009962
30.4355 | 24.2005 | 23.8278 | 19.6646 | 0.37272 | 2.6917 | 1.4616 | 0.0099484
30.4455 | 24.1958 | 23.8211 | 19.6477 | 0.37467 | 2.6989 | 1.4645 | 0.0099352
30.4554 | 24.1876 | 23.8146 | 19.6309 | 0.37305 | 2.7062 | 1.4675 | 0.0099223
30.4655 | 24.1846 | 23.808 | 19.6141 | 0.37656 | 2.7134 | 1.4706 | 0.0099096
30.4754 | 24.1768 | 23.8016 | 19.5973 | 0.37519 | 2.7208 | 1.4736 | 0.0098973
30.4855 | 24.1725 | 23.7952 | 19.5806 | 0.37726 | 2.7281 | 1.4767 | 0.0098852
30.4955 | 24.1535 | 23.789 | 19.5638 | 0.36454 | 2.7355 | 1.4798 | 0.0098734
30.5054 | 24.168 | 23.7827 | 19.5471 | 0.38525 | 2.7429 | 1.4829 | 0.0098619
30.5154 | 24.1585 | 23.7766 | 19.5303 | 0.38189 | 2.7503 | 1.4861 | 0.0098507
30.5254 | 24.1531 | 23.7706 | 19.5136 | 0.38255 | 2.7578 | 1.4893 | 0.0098398
30.5354 | 24.1345 | 23.7646 | 19.4969 | 0.36993 | 2.7653 | 1.4925 | 0.0098291
30.5454 | 24.1575 | 23.7587 | 19.4802 | 0.39884 | 2.7728 | 1.4958 | 0.0098187
30.5554 | 24.1427 | 23.7528 | 19.4635 | 0.38987 | 2.7804 | 1.4991 | 0.0098086
30.5654 | 24.123 | 23.7471 | 19.4469 | 0.37592 | 2.788 | 1.5024 | 0.0097988
30.5754 | 24.1347 | 23.7414 | 19.4302 | 0.39329 | 2.7956 | 1.5058 | 0.0097893
30.5854 | 24.1329 | 23.7358 | 19.4136 | 0.39709 | 2.8033 | 1.5091 | 0.0097801
30.5954 | 24.125 | 23.7303 | 19.397 | 0.39471 | 2.811 | 1.5125 | 0.0097711
30.6054 | 24.1155 | 23.7248 | 19.3804 | 0.39065 | 2.8187 | 1.516 | 0.0097624
30.6154 | 24.1224 | 23.7195 | 19.3638 | 0.40291 | 2.8265 | 1.5195 | 0.009754
30.6254 | 24.1176 | 23.7142 | 19.3472 | 0.40339 | 2.8343 | 1.523 | 0.0097459
30.6354 | 24.1114 | 23.709 | 19.3307 | 0.40239 | 2.8421 | 1.5265 | 0.009738
30.6454 | 24.1059 | 23.7039 | 19.3141 | 0.40201 | 2.85 | 1.5301 | 0.0097304
30.6554 | 24.1136 | 23.6988 | 19.2976 | 0.41475 | 2.8579 | 1.5337 | 0.0097231
30.6654 | 24.1075 | 23.6939 | 19.281 | 0.41361 | 2.8658 | 1.5373 | 0.0097161
30.6754 | 24.0873 | 23.689 | 19.2645 | 0.39828 | 2.8738 | 1.541 | 0.0097094
30.6854 | 24.1076 | 23.6842 | 19.248 | 0.42338 | 2.8818 | 1.5447 | 0.0097029
30.6954 | 24.0907 | 23.6795 | 19.2316 | 0.41119 | 2.8898 | 1.5484 | 0.0096967
30.7054 | 24.0727 | 23.6749 | 19.2151 | 0.39783 | 2.8979 | 1.5522 | 0.0096908
30.7154 | 24.0862 | 23.6703 | 19.1986 | 0.41587 | 2.906 | 1.556 | 0.0096852
30.7254 | 24.0623 | 23.6659 | 19.1822 | 0.39643 | 2.9142 | 1.5598 | 0.0096798
30.7354 | 24.0704 | 23.6615 | 19.1658 | 0.40892 | 2.9224 | 1.5637 | 0.0096747
30.7454 | 24.0755 | 23.6572 | 19.1494 | 0.41831 | 2.9306 | 1.5676 | 0.0096699
30.7554 | 24.0615 | 23.653 | 19.133 | 0.40853 | 2.9388 | 1.5715 | 0.0096653
30.7654 | 24.0543 | 23.6488 | 19.1166 | 0.40545 | 2.9471 | 1.5755 | 0.0096611
30.7754 | 24.0572 | 23.6448 | 19.1002 | 0.4124 | 2.9555 | 1.5794 | 0.0096571
30.7854 | 24.0544 | 23.6409 | 19.0839 | 0.41355 | 2.9638 | 1.5835 | 0.0096533
30.7954 | 24.0443 | 23.637 | 19.0675 | 0.40732 | 2.9722 | 1.5875 | 0.0096499
30.8054 | 24.0517 | 23.6332 | 19.0512 | 0.41851 | 2.9807 | 1.5916 | 0.0096467
30.8154 | 24.0426 | 23.6295 | 19.0349 | 0.4131 | 2.9892 | 1.5958 | 0.0096437
30.8254 | 24.0311 | 23.6259 | 19.0186 | 0.40522 | 2.9977 | 1.5999 | 0.0096411
30.8354 | 24.0381 | 23.6224 | 19.0023 | 0.41574 | 3.0063 | 1.6041 | 0.0096387
30.8454 | 24.0287 | 23.6189 | 18.9861 | 0.40977 | 3.0149 | 1.6084 | 0.0096366
30.8554 | 24.0122 | 23.6156 | 18.9698 | 0.39662 | 3.0235 | 1.6127 | 0.0096347
30.8654 | 24.0119 | 23.6123 | 18.9536 | 0.39958 | 3.0322 | 1.617 | 0.0096332
30.8754 | 24.0242 | 23.6092 | 18.9373 | 0.41505 | 3.0409 | 1.6213 | 0.0096318
30.8854 | 23.9966 | 23.6061 | 18.9211 | 0.39053 | 3.0496 | 1.6257 | 0.0096308
30.8954 | 24.0098 | 23.6031 | 18.9049 | 0.40671 | 3.0584 | 1.6301 | 0.00963
30.9054 | 24.0025 | 23.6002 | 18.8887 | 0.40231 | 3.0673 | 1.6345 | 0.0096294
30.9154 | 24.0016 | 23.5974 | 18.8726 | 0.40422 | 3.0761 | 1.639 | 0.0096292
30.9254 | 24.0003 | 23.5947 | 18.8564 | 0.40564 | 3.0851 | 1.6436 | 0.0096292
30.9354 | 23.9971 | 23.592 | 18.8403 | 0.40507 | 3.094 | 1.6481 | 0.0096294
30.9454 | 24.004 | 23.5895 | 18.8242 | 0.4145 | 3.103 | 1.6527 | 0.0096299
30.9554 | 23.999 | 23.5871 | 18.808 | 0.41194 | 3.1121 | 1.6573 | 0.0096307
30.9654 | 23.9883 | 23.5847 | 18.7919 | 0.40359 | 3.1211 | 1.662 | 0.0096317
30.9754 | 23.9925 | 23.5825 | 18.7759 | 0.41005 | 3.1303 | 1.6667 | 0.009633
30.9854 | 23.9615 | 23.5803 | 18.7598 | 0.38121 | 3.1394 | 1.6714 | 0.0096345
30.9954 | 24.005 | 23.5782 | 18.7437 | 0.42678 | 3.1486 | 1.6762 | 0.0096362
31.0053 | 23.984 | 23.5763 | 18.7277 | 0.40775 | 3.1579 | 1.681 | 0.0096383
31.0154 | 23.9764 | 23.5744 | 18.7117 | 0.40203 | 3.1672 | 1.6859 | 0.0096405
31.0253 | 23.9913 | 23.5726 | 18.6957 | 0.41871 | 3.1765 | 1.6908 | 0.009643
31.0354 | 23.9722 | 23.5709 | 18.6797 | 0.4013 | 3.1859 | 1.6957 | 0.0096458
31.0453 | 23.9661 | 23.5693 | 18.6637 | 0.39679 | 3.1953 | 1.7007 | 0.0096488
31.0553 | 24.004 | 23.5678 | 18.6477 | 0.43618 | 3.2048 | 1.7057 | 0.009652
31.0653 | 23.9631 | 23.5664 | 18.6318 | 0.39667 | 3.2143 | 1.7107 | 0.0096555
31.0753 | 23.9931 | 23.5651 | 18.6158 | 0.42797 | 3.2238 | 1.7158 | 0.0096592
31.0853 | 23.9779 | 23.5639 | 18.5999 | 0.41397 | 3.2334 | 1.7209 | 0.0096631
31.0953 | 23.9741 | 23.5628 | 18.584 | 0.41127 | 3.2431 | 1.7261 | 0.0096673
31.1053 | 23.9842 | 23.5618 | 18.5681 | 0.42237 | 3.2528 | 1.7313 | 0.0096717
31.1153 | 23.9661 | 23.5609 | 18.5522 | 0.40518 | 3.2625 | 1.7365 | 0.0096763
31.1253 | 23.9716 | 23.5601 | 18.5363 | 0.41148 | 3.2723 | 1.7418 | 0.0096812
31.1353 | 23.9717 | 23.5594 | 18.5205 | 0.41228 | 3.2821 | 1.7471 | 0.0096862
31.1453 | 23.9773 | 23.5588 | 18.5047 | 0.41848 | 3.292 | 1.7525 | 0.0096915
31.1553 | 23.9661 | 23.5583 | 18.4888 | 0.40777 | 3.3019 | 1.7579 | 0.009697
31.1653 | 23.9718 | 23.5579 | 18.473 | 0.41387 | 3.3119 | 1.7633 | 0.0097027
31.1753 | 23.958 | 23.5576 | 18.4572 | 0.40036 | 3.3219 | 1.7688 | 0.0097086
31.1853 | 23.9788 | 23.5575 | 18.4414 | 0.42134 | 3.332 | 1.7743 | 0.0097147
31.1953 | 23.9639 | 23.5574 | 18.4257 | 0.40653 | 3.3421 | 1.7799 | 0.009721
31.2053 | 23.9642 | 23.5574 | 18.4099 | 0.40681 | 3.3523 | 1.7855 | 0.0097275
31.2153 | 23.9659 | 23.5575 | 18.3942 | 0.40838 | 3.3625 | 1.7911 | 0.0097342
31.2253 | 23.9557 | 23.5578 | 18.3785 | 0.39795 | 3.3727 | 1.7968 | 0.0097411
31.2353 | 23.9645 | 23.5581 | 18.3628 | 0.40641 | 3.383 | 1.8025 | 0.0097481
31.2453 | 23.9676 | 23.5585 | 18.3471 | 0.40906 | 3.3934 | 1.8083 | 0.0097554
31.2553 | 23.9696 | 23.5591 | 18.3314 | 0.41051 | 3.4038 | 1.8141 | 0.0097628
31.2653 | 23.9645 | 23.5598 | 18.3157 | 0.40475 | 3.4143 | 1.82 | 0.0097704
31.2753 | 23.979 | 23.5605 | 18.3001 | 0.41848 | 3.4248 | 1.8259 | 0.0097781
31.2853 | 23.9733 | 23.5614 | 18.2845 | 0.4119 | 3.4353 | 1.8318 | 0.009786
31.2953 | 23.9699 | 23.5624 | 18.2688 | 0.40751 | 3.4459 | 1.8378 | 0.009794
31.3053 | 23.975 | 23.5635 | 18.2532 | 0.41151 | 3.4566 | 1.8439 | 0.0098022
31.3153 | 23.9718 | 23.5647 | 18.2376 | 0.4071 | 3.4673 | 1.85 | 0.0098106
31.3253 | 23.9759 | 23.566 | 18.2221 | 0.40987 | 3.4781 | 1.8561 | 0.009819
31.3353 | 23.9599 | 23.5675 | 18.2065 | 0.39244 | 3.4889 | 1.8622 | 0.0098276
31.3453 | 23.9925 | 23.569 | 18.191 | 0.42349 | 3.4998 | 1.8685 | 0.0098363
31.3553 | 23.9709 | 23.5707 | 18.1754 | 0.40023 | 3.5107 | 1.8747 | 0.0098452
31.3653 | 23.9855 | 23.5724 | 18.1599 | 0.41305 | 3.5217 | 1.881 | 0.0098541
31.3753 | 23.9783 | 23.5743 | 18.1444 | 0.40396 | 3.5327 | 1.8874 | 0.0098632
31.3853 | 23.9934 | 23.5763 | 18.1289 | 0.41705 | 3.5438 | 1.8938 | 0.0098723
31.3953 | 23.9842 | 23.5785 | 18.1134 | 0.40573 | 3.5549 | 1.9002 | 0.0098815
31.4053 | 23.9751 | 23.5807 | 18.098 | 0.39438 | 3.5661 | 1.9067 | 0.0098908
31.4153 | 23.9943 | 23.5831 | 18.0825 | 0.41122 | 3.5774 | 1.9133 | 0.0099002
31.4253 | 23.9785 | 23.5856 | 18.0671 | 0.39295 | 3.5887 | 1.9198 | 0.0099097
31.4353 | 23.9848 | 23.5882 | 18.0517 | 0.39665 | 3.6001 | 1.9265 | 0.0099192
31.4453 | 23.9844 | 23.5909 | 18.0363 | 0.39353 | 3.6115 | 1.9332 | 0.0099287
31.4553 | 23.9796 | 23.5937 | 18.0209 | 0.38589 | 3.623 | 1.9399 | 0.0099383
31.4653 | 23.9916 | 23.5967 | 18.0055 | 0.39493 | 3.6345 | 1.9467 | 0.009948
31.4753 | 23.98 | 23.5997 | 17.9902 | 0.38025 | 3.6461 | 1.9535 | 0.0099576
31.4853 | 24.0003 | 23.603 | 17.9748 | 0.39734 | 3.6577 | 1.9604 | 0.0099673
31.4953 | 23.9847 | 23.6063 | 17.9595 | 0.37842 | 3.6694 | 1.9673 | 0.009977
31.5053 | 23.985 | 23.6097 | 17.9442 | 0.37526 | 3.6812 | 1.9743 | 0.0099867
31.5153 | 23.9819 | 23.6133 | 17.9289 | 0.36858 | 3.693 | 1.9814 | 0.0099964
31.5253 | 23.9926 | 23.617 | 17.9136 | 0.37558 | 3.7049 | 1.9884 | 0.010006
31.5353 | 23.9894 | 23.6209 | 17.8984 | 0.36855 | 3.7169 | 1.9956 | 0.010016
31.5452 | 23.9992 | 23.6248 | 17.8831 | 0.37439 | 3.7289 | 2.0028 | 0.010025
31.5553 | 23.9974 | 23.6289 | 17.8679 | 0.3685 | 3.741 | 2.01 | 0.010035
31.5652 | 24.002 | 23.6331 | 17.8527 | 0.36888 | 3.7531 | 2.0173 | 0.010044
31.5753 | 24.0188 | 23.6375 | 17.8375 | 0.38133 | 3.7653 | 2.0247 | 0.010054
31.5852 | 24.0181 | 23.6419 | 17.8223 | 0.37615 | 3.7775 | 2.0321 | 0.010063
31.5953 | 24.0107 | 23.6466 | 17.8071 | 0.36414 | 3.7899 | 2.0395 | 0.010073
31.6052 | 24.0199 | 23.6513 | 17.7919 | 0.3686 | 3.8022 | 2.047 | 0.010082
31.6152 | 24.0301 | 23.6562 | 17.7768 | 0.37392 | 3.8147 | 2.0546 | 0.010091
31.6252 | 24.0357 | 23.6612 | 17.7616 | 0.37451 | 3.8272 | 2.0622 | 0.0101
31.6352 | 24.0414 | 23.6663 | 17.7465 | 0.37506 | 3.8398 | 2.0699 | 0.010109
31.6452 | 24.0357 | 23.6716 | 17.7314 | 0.36408 | 3.8524 | 2.0777 | 0.010118
31.6552 | 24.0538 | 23.677 | 17.7163 | 0.37676 | 3.8651 | 2.0855 | 0.010126
31.6652 | 24.049 | 23.6826 | 17.7013 | 0.3664 | 3.8779 | 2.0933 | 0.010135
31.6752 | 24.0496 | 23.6883 | 17.6862 | 0.3613 | 3.8907 | 2.1012 | 0.010143
31.6852 | 24.0629 | 23.6941 | 17.6712 | 0.36877 | 3.9036 | 2.1092 | 0.010152
31.6952 | 24.0602 | 23.7001 | 17.6561 | 0.36008 | 3.9166 | 2.1172 | 0.01016
31.7052 | 24.0779 | 23.7062 | 17.6411 | 0.37166 | 3.9296 | 2.1253 | 0.010168
31.7152 | 24.0648 | 23.7125 | 17.6261 | 0.3523 | 3.9427 | 2.1335 | 0.010175
31.7252 | 24.0942 | 23.7189 | 17.6111 | 0.3753 | 3.9559 | 2.1417 | 0.010183
31.7352 | 24.0844 | 23.7255 | 17.5962 | 0.35894 | 3.9691 | 2.15 | 0.01019
31.7452 | 24.0958 | 23.7322 | 17.5812 | 0.36364 | 3.9824 | 2.1583 | 0.010197
31.7552 | 24.0861 | 23.739 | 17.5663 | 0.34709 | 3.9958 | 2.1667 | 0.010204
31.7652 | 24.0898 | 23.746 | 17.5514 | 0.34381 | 4.0093 | 2.1752 | 0.010211
31.7752 | 24.0997 | 23.7531 | 17.5364 | 0.34656 | 4.0228 | 2.1837 | 0.010217
31.7852 | 24.0993 | 23.7604 | 17.5216 | 0.33887 | 4.0364 | 2.1923 | 0.010224
31.7952 | 24.1119 | 23.7679 | 17.5067 | 0.34402 | 4.0501 | 2.2009 | 0.01023
31.8052 | 24.11 | 23.7755 | 17.4918 | 0.33452 | 4.0638 | 2.2096 | 0.010236
31.8152 | 24.1104 | 23.7832 | 17.477 | 0.32717 | 4.0776 | 2.2184 | 0.010241
31.8252 | 24.1189 | 23.7911 | 17.4621 | 0.32778 | 4.0915 | 2.2273 | 0.010246
31.8352 | 24.1236 | 23.7992 | 17.4473 | 0.32441 | 4.1054 | 2.2362 | 0.010251
31.8452 | 24.1262 | 23.8074 | 17.4325 | 0.3188 | 4.1195 | 2.2452 | 0.010256
31.8552 | 24.1213 | 23.8158 | 17.4177 | 0.30552 | 4.1336 | 2.2542 | 0.010261
31.8652 | 24.1382 | 23.8243 | 17.4029 | 0.31389 | 4.1478 | 2.2633 | 0.010265
31.8752 | 24.1223 | 23.833 | 17.3882 | 0.2893 | 4.162 | 2.2725 | 0.010269
31.8852 | 24.1512 | 23.8419 | 17.3734 | 0.30934 | 4.1764 | 2.2818 | 0.010273
31.8952 | 24.139 | 23.8509 | 17.3587 | 0.28812 | 4.1908 | 2.2911 | 0.010276
31.9052 | 24.1427 | 23.8601 | 17.344 | 0.28264 | 4.2053 | 2.3005 | 0.010279
31.9152 | 24.1454 | 23.8694 | 17.3293 | 0.27599 | 4.2199 | 2.31 | 0.010282
31.9252 | 24.142 | 23.8789 | 17.3146 | 0.26308 | 4.2345 | 2.3195 | 0.010285
31.9352 | 24.152 | 23.8886 | 17.3 | 0.26341 | 4.2492 | 2.3291 | 0.010287
31.9452 | 24.161 | 23.8984 | 17.2853 | 0.26256 | 4.264 | 2.3388 | 0.010289
31.9552 | 24.1632 | 23.9085 | 17.2707 | 0.25474 | 4.2789 | 2.3486 | 0.010291
31.9652 | 24.1759 | 23.9187 | 17.256 | 0.25724 | 4.2939 | 2.3584 | 0.010293
31.9752 | 24.1761 | 23.929 | 17.2414 | 0.24708 | 4.309 | 2.3684 | 0.010294
31.9852 | 24.1881 | 23.9395 | 17.2268 | 0.24855 | 4.3241 | 2.3783 | 0.010295
31.9952 | 24.2036 | 23.9503 | 17.2123 | 0.25334 | 4.3393 | 2.3884 | 0.010295
32.0052 | 24.2085 | 23.9612 | 17.1977 | 0.24735 | 4.3546 | 2.3986 | 0.010296
32.0152 | 24.2168 | 23.9722 | 17.1831 | 0.24458 | 4.37 | 2.4088 | 0.010296
32.0252 | 24.2179 | 23.9835 | 17.1686 | 0.23443 | 4.3855 | 2.4191 | 0.010296
32.0352 | 24.2418 | 23.9949 | 17.1541 | 0.2469 | 4.401 | 2.4295 | 0.010296
32.0452 | 24.2473 | 24.0065 | 17.1396 | 0.24081 | 4.4166 | 2.44 | 0.010295
32.0552 | 24.2553 | 24.0183 | 17.1251 | 0.23701 | 4.4324 | 2.4505 | 0.010294
32.0652 | 24.275 | 24.0303 | 17.1106 | 0.24473 | 4.4482 | 2.4611 | 0.010293
32.0752 | 24.2871 | 24.0424 | 17.0962 | 0.24467 | 4.4641 | 2.4719 | 0.010292
32.0852 | 24.3045 | 24.0548 | 17.0817 | 0.24971 | 4.4801 | 2.4827 | 0.01029
32.0951 | 24.3067 | 24.0673 | 17.0673 | 0.23938 | 4.4962 | 2.4935 | 0.010288
32.1052 | 24.312 | 24.0801 | 17.0529 | 0.23195 | 4.5123 | 2.5045 | 0.010286
32.1151 | 24.3272 | 24.093 | 17.0385 | 0.23422 | 4.5286 | 2.5156 | 0.010284
32.1251 | 24.3431 | 24.1061 | 17.0241 | 0.237 | 4.545 | 2.5267 | 0.010282
32.1352 | 24.3406 | 24.1194 | 17.0098 | 0.22119 | 4.5614 | 2.538 | 0.010279
32.1452 | 24.3589 | 24.1329 | 16.9954 | 0.22597 | 4.578 | 2.5493 | 0.010276
32.1551 | 24.3781 | 24.1466 | 16.9811 | 0.23148 | 4.5946 | 2.5607 | 0.010273
32.1651 | 24.3803 | 24.1605 | 16.9668 | 0.21976 | 4.6113 | 2.5722 | 0.01027
32.1751 | 24.3816 | 24.1747 | 16.9524 | 0.20695 | 4.6281 | 2.5838 | 0.010266
32.1851 | 24.3853 | 24.189 | 16.9382 | 0.19633 | 4.6451 | 2.5955 | 0.010263
32.1951 | 24.4079 | 24.2035 | 16.9239 | 0.20441 | 4.6621 | 2.6073 | 0.010259
32.2051 | 24.4019 | 24.2182 | 16.9096 | 0.18369 | 4.6792 | 2.6192 | 0.010255
32.2151 | 24.4292 | 24.2331 | 16.8954 | 0.19605 | 4.6964 | 2.6311 | 0.010251
32.2251 | 24.4369 | 24.2483 | 16.8812 | 0.18861 | 4.7137 | 2.6432 | 0.010247
32.2351 | 24.4498 | 24.2637 | 16.8669 | 0.18614 | 4.7311 | 2.6554 | 0.010243
32.2451 | 24.438 | 24.2792 | 16.8527 | 0.15877 | 4.7486 | 2.6676 | 0.010238
32.2551 | 24.4724 | 24.295 | 16.8386 | 0.17738 | 4.7662 | 2.68 | 0.010234
32.2651 | 24.4811 | 24.311 | 16.8244 | 0.17009 | 4.7839 | 2.6925 | 0.010229
32.2751 | 24.4812 | 24.3272 | 16.8102 | 0.15396 | 4.8017 | 2.7051 | 0.010225
32.2851 | 24.5046 | 24.3437 | 16.7961 | 0.16091 | 4.8196 | 2.7177 | 0.01022
32.2951 | 24.5194 | 24.3604 | 16.782 | 0.15904 | 4.8377 | 2.7305 | 0.010215
32.3051 | 24.5286 | 24.3773 | 16.7679 | 0.15134 | 4.8558 | 2.7434 | 0.01021
32.3151 | 24.5248 | 24.3944 | 16.7538 | 0.13044 | 4.874 | 2.7564 | 0.010205
32.3251 | 24.5501 | 24.4117 | 16.7397 | 0.13839 | 4.8923 | 2.7695 | 0.0102
32.3351 | 24.5472 | 24.4293 | 16.7256 | 0.11791 | 4.9108 | 2.7827 | 0.010195
32.3451 | 24.5539 | 24.4471 | 16.7116 | 0.10679 | 4.9293 | 2.796 | 0.01019
32.3551 | 24.5834 | 24.4652 | 16.6976 | 0.11825 | 4.948 | 2.8094 | 0.010185
32.3651 | 24.58 | 24.4834 | 16.6835 | 0.096562 | 4.9668 | 2.8229 | 0.01018
32.3751 | 24.5728 | 24.5019 | 16.6696 | 0.070856 | 4.9856 | 2.8366 | 0.010175
32.3851 | 24.5919 | 24.5207 | 16.6556 | 0.071197 | 5.0046 | 2.8503 | 0.01017
32.3951 | 24.6102 | 24.5397 | 16.6416 | 0.070488 | 5.0237 | 2.8642 | 0.010165
32.4051 | 24.6121 | 24.559 | 16.6276 | 0.053141 | 5.0429 | 2.8782 | 0.01016
32.4151 | 24.6224 | 24.5785 | 16.6137 | 0.043941 | 5.0623 | 2.8923 | 0.010155
32.4251 | 24.6364 | 24.5982 | 16.5998 | 0.038218 | 5.0817 | 2.9065 | 0.01015
32.4351 | 24.6439 | 24.6182 | 16.5859 | 0.025722 | 5.1013 | 2.9209 | 0.010145
32.4451 | 24.6586 | 24.6384 | 16.572 | 0.020174 | 5.121 | 2.9353 | 0.01014
32.4551 | 24.6639 | 24.6589 | 16.5581 | 0.0049694 | 5.1407 | 2.9499 | 0.010136
32.4651 | 24.6772 | 24.6797 | 16.5442 | -0.0024914 | 5.1607 | 2.9646 | 0.010131
32.4751 | 24.7087 | 24.7007 | 16.5304 | 0.0079872 | 5.1807 | 2.9795 | 0.010126
32.4851 | 24.6978 | 24.722 | 16.5166 | -0.024175 | 5.2008 | 2.9944 | 0.010122
32.4951 | 24.7173 | 24.7435 | 16.5028 | -0.026221 | 5.2211 | 3.0095 | 0.010118
32.5051 | 24.7181 | 24.7653 | 16.489 | -0.047234 | 5.2415 | 3.0247 | 0.010113
32.5151 | 24.745 | 24.7874 | 16.4752 | -0.042415 | 5.262 | 3.0401 | 0.010109
32.5251 | 24.7658 | 24.8098 | 16.4614 | -0.043968 | 5.2827 | 3.0556 | 0.010105
32.5351 | 24.7838 | 24.8324 | 16.4477 | -0.048572 | 5.3034 | 3.0712 | 0.010101
32.5451 | 24.7909 | 24.8553 | 16.4339 | -0.064373 | 5.3243 | 3.0869 | 0.010097
32.5551 | 24.8107 | 24.8785 | 16.4202 | -0.067752 | 5.3454 | 3.1028 | 0.010094
32.5651 | 24.8298 | 24.9019 | 16.4065 | -0.072112 | 5.3665 | 3.1188 | 0.01009
32.5751 | 24.8374 | 24.9257 | 16.3928 | -0.088255 | 5.3878 | 3.135 | 0.010087
32.5851 | 24.8611 | 24.9497 | 16.3791 | -0.088583 | 5.4092 | 3.1513 | 0.010084
32.5951 | 24.8829 | 24.974 | 16.3654 | -0.091075 | 5.4308 | 3.1677 | 0.010081
32.6051 | 24.8902 | 24.9986 | 16.3518 | -0.10838 | 5.4524 | 3.1843 | 0.010078
32.6151 | 24.914 | 25.0235 | 16.3382 | -0.10948 | 5.4743 | 3.201 | 0.010075
32.6251 | 24.9362 | 25.0487 | 16.3245 | -0.11248 | 5.4962 | 3.2179 | 0.010073
32.6351 | 24.9728 | 25.0742 | 16.3109 | -0.10137 | 5.5183 | 3.2349 | 0.010071
32.645 | 24.9691 | 25.0999 | 16.2974 | -0.13084 | 5.5405 | 3.252 | 0.010068
32.6551 | 24.9991 | 25.126 | 16.2838 | -0.12693 | 5.5628 | 3.2693 | 0.010067
32.6651 | 25.0129 | 25.1524 | 16.2702 | -0.13954 | 5.5853 | 3.2868 | 0.010065
32.675 | 25.041 | 25.1791 | 16.2567 | -0.13815 | 5.608 | 3.3044 | 0.010063
32.685 | 25.083 | 25.2062 | 16.2432 | -0.12317 | 5.6308 | 3.3222 | 0.010062
32.6951 | 25.0965 | 25.2335 | 16.2297 | -0.13701 | 5.6537 | 3.3401 | 0.010061
32.705 | 25.1152 | 25.2611 | 16.2162 | -0.14593 | 5.6767 | 3.3581 | 0.01006
32.715 | 25.1357 | 25.2891 | 16.2027 | -0.15341 | 5.7 | 3.3764 | 0.010059
32.725 | 25.1467 | 25.3174 | 16.1892 | -0.1707 | 5.7233 | 3.3948 | 0.010059
32.735 | 25.2012 | 25.346 | 16.1758 | -0.14482 | 5.7468 | 3.4133 | 0.010059
32.745 | 25.208 | 25.375 | 16.1624 | -0.16697 | 5.7705 | 3.4321 | 0.010059
32.755 | 25.2358 | 25.4042 | 16.149 | -0.16842 | 5.7943 | 3.4509 | 0.010059
32.765 | 25.2665 | 25.4338 | 16.1355 | -0.16733 | 5.8182 | 3.47 | 0.010059
32.775 | 25.279 | 25.4638 | 16.1222 | -0.18478 | 5.8423 | 3.4892 | 0.01006
32.785 | 25.3189 | 25.4941 | 16.1088 | -0.17517 | 5.8666 | 3.5086 | 0.010061
32.795 | 25.3392 | 25.5247 | 16.0954 | -0.18551 | 5.891 | 3.5282 | 0.010062
32.805 | 25.3355 | 25.5557 | 16.0821 | -0.22018 | 5.9156 | 3.5479 | 0.010064
32.815 | 25.3901 | 25.587 | 16.0688 | -0.19688 | 5.9403 | 3.5678 | 0.010065
32.825 | 25.3919 | 25.6187 | 16.0555 | -0.22676 | 5.9652 | 3.5879 | 0.010067
32.835 | 25.4435 | 25.6507 | 16.0422 | -0.20719 | 5.9903 | 3.6082 | 0.01007
32.845 | 25.4504 | 25.6831 | 16.0289 | -0.23268 | 6.0155 | 3.6286 | 0.010072
32.855 | 25.4651 | 25.7158 | 16.0156 | -0.25073 | 6.0408 | 3.6493 | 0.010075
32.865 | 25.51 | 25.7489 | 16.0024 | -0.23891 | 6.0664 | 3.6701 | 0.010078
32.875 | 25.5144 | 25.7824 | 15.9892 | -0.26799 | 6.0921 | 3.6911 | 0.010081
32.885 | 25.5541 | 25.8162 | 15.9759 | -0.26214 | 6.1179 | 3.7123 | 0.010085
32.895 | 25.5758 | 25.8505 | 15.9627 | -0.27467 | 6.144 | 3.7336 | 0.010088
32.905 | 25.5868 | 25.8851 | 15.9496 | -0.29827 | 6.1702 | 3.7552 | 0.010092
32.915 | 25.6217 | 25.9201 | 15.9364 | -0.29836 | 6.1966 | 3.777 | 0.010097
32.925 | 25.6439 | 25.9554 | 15.9232 | -0.31149 | 6.2231 | 3.7989 | 0.010101
32.935 | 25.6624 | 25.9911 | 15.9101 | -0.32874 | 6.2499 | 3.8211 | 0.010106
32.945 | 25.6931 | 26.0273 | 15.897 | -0.33418 | 6.2768 | 3.8434 | 0.010111
32.955 | 25.6943 | 26.0638 | 15.8839 | -0.36952 | 6.3039 | 3.866 | 0.010117
32.965 | 25.7336 | 26.1007 | 15.8708 | -0.36715 | 6.3311 | 3.8887 | 0.010122
32.975 | 25.7506 | 26.138 | 15.8577 | -0.38744 | 6.3586 | 3.9116 | 0.010128
32.985 | 25.7711 | 26.1758 | 15.8447 | -0.40468 | 6.3862 | 3.9348 | 0.010135
32.995 | 25.8116 | 26.2139 | 15.8316 | -0.40232 | 6.414 | 3.9582 | 0.010141
33.005 | 25.8303 | 26.2525 | 15.8186 | -0.42217 | 6.442 | 3.9817 | 0.010148
33.015 | 25.8389 | 26.2914 | 15.8056 | -0.45253 | 6.4702 | 4.0055 | 0.010155
33.025 | 25.8648 | 26.3308 | 15.7926 | -0.46601 | 6.4986 | 4.0295 | 0.010162
33.035 | 25.9158 | 26.3706 | 15.7796 | -0.45477 | 6.5271 | 4.0537 | 0.01017
33.045 | 25.9307 | 26.4108 | 15.7666 | -0.48009 | 6.5559 | 4.0781 | 0.010178
33.055 | 25.9637 | 26.4514 | 15.7537 | -0.48774 | 6.5848 | 4.1028 | 0.010186
33.065 | 25.9841 | 26.4925 | 15.7407 | -0.50842 | 6.614 | 4.1276 | 0.010195
33.075 | 26.0234 | 26.534 | 15.7278 | -0.51063 | 6.6433 | 4.1527 | 0.010204
33.085 | 26.0406 | 26.5759 | 15.7149 | -0.53534 | 6.6729 | 4.178 | 0.010213
33.095 | 26.0785 | 26.6183 | 15.702 | -0.53983 | 6.7026 | 4.2035 | 0.010222
33.105 | 26.1137 | 26.6612 | 15.6891 | -0.54747 | 6.7326 | 4.2293 | 0.010232
33.115 | 26.1471 | 26.7045 | 15.6763 | -0.55735 | 6.7627 | 4.2552 | 0.010242
33.125 | 26.177 | 26.7482 | 15.6634 | -0.57118 | 6.7931 | 4.2814 | 0.010252
33.135 | 26.2061 | 26.7924 | 15.6506 | -0.58627 | 6.8236 | 4.3079 | 0.010263
33.145 | 26.2312 | 26.837 | 15.6378 | -0.60577 | 6.8544 | 4.3345 | 0.010273
33.155 | 26.2604 | 26.8821 | 15.625 | -0.62168 | 6.8854 | 4.3614 | 0.010285
33.165 | 26.2924 | 26.9277 | 15.6122 | -0.63526 | 6.9166 | 4.3886 | 0.010296
33.175 | 26.334 | 26.9737 | 15.5994 | -0.6397 | 6.948 | 4.4159 | 0.010308
33.185 | 26.3609 | 27.0202 | 15.5867 | -0.65931 | 6.9796 | 4.4436 | 0.01032
33.1949 | 26.4198 | 27.0672 | 15.574 | -0.64735 | 7.0115 | 4.4714 | 0.010332
33.2049 | 26.425 | 27.1146 | 15.5612 | -0.68962 | 7.0436 | 4.4995 | 0.010345
33.215 | 26.465 | 27.1626 | 15.5485 | -0.69757 | 7.0759 | 4.5278 | 0.010358
33.2249 | 26.5124 | 27.211 | 15.5358 | -0.6986 | 7.1084 | 4.5564 | 0.010371
33.2349 | 26.5374 | 27.2599 | 15.5232 | -0.72252 | 7.1411 | 4.5852 | 0.010384
33.245 | 26.5664 | 27.3093 | 15.5105 | -0.74294 | 7.1741 | 4.6143 | 0.010398
33.2549 | 26.625 | 27.3592 | 15.4979 | -0.7342 | 7.2073 | 4.6436 | 0.010412
33.2649 | 26.6629 | 27.4096 | 15.4852 | -0.74671 | 7.2408 | 4.6732 | 0.010427
33.2749 | 26.6949 | 27.4605 | 15.4726 | -0.76563 | 7.2745 | 4.703 | 0.010442
33.2849 | 26.7242 | 27.5119 | 15.46 | -0.78774 | 7.3084 | 4.7331 | 0.010457
33.2949 | 26.7698 | 27.5639 | 15.4475 | -0.79407 | 7.3425 | 4.7634 | 0.010472
33.3049 | 26.8067 | 27.6163 | 15.4349 | -0.80956 | 7.3769 | 4.7939 | 0.010488
33.3149 | 26.8633 | 27.6692 | 15.4223 | -0.80592 | 7.4116 | 4.8248 | 0.010504
33.3249 | 26.8992 | 27.7227 | 15.4098 | -0.82349 | 7.4465 | 4.8559 | 0.01052
33.3349 | 26.9423 | 27.7767 | 15.3973 | -0.83438 | 7.4816 | 4.8872 | 0.010537
33.3449 | 26.9959 | 27.8312 | 15.3848 | -0.8353 | 7.517 | 4.9188 | 0.010554
33.3549 | 27.0336 | 27.8862 | 15.3723 | -0.85265 | 7.5527 | 4.9507 | 0.010571
33.3649 | 27.0784 | 27.9418 | 15.3598 | -0.86337 | 7.5886 | 4.9828 | 0.010588
33.3749 | 27.1254 | 27.9979 | 15.3474 | -0.87248 | 7.6247 | 5.0152 | 0.010606
33.3849 | 27.1697 | 28.0545 | 15.3349 | -0.88483 | 7.6612 | 5.0478 | 0.010624
33.3949 | 27.2318 | 28.1117 | 15.3225 | -0.87992 | 7.6979 | 5.0807 | 0.010643
33.4049 | 27.2808 | 28.1694 | 15.3101 | -0.88865 | 7.7348 | 5.1139 | 0.010661
33.4149 | 27.3088 | 28.2277 | 15.2977 | -0.91886 | 7.772 | 5.1472 | 0.01068
33.4249 | 27.3709 | 28.2865 | 15.2853 | -0.91558 | 7.8095 | 5.1809 | 0.0107
33.4349 | 27.4305 | 28.3458 | 15.273 | -0.91534 | 7.8473 | 5.2149 | 0.01072
33.4449 | 27.4609 | 28.4058 | 15.2606 | -0.94486 | 7.8854 | 5.249 | 0.01074
33.4549 | 27.5301 | 28.4662 | 15.2483 | -0.93614 | 7.9237 | 5.2835 | 0.01076
33.4649 | 27.5701 | 28.5273 | 15.236 | -0.95717 | 7.9623 | 5.3182 | 0.010781
33.4749 | 27.6293 | 28.5888 | 15.2237 | -0.9595 | 8.0012 | 5.3532 | 0.010802
33.4849 | 27.6804 | 28.6509 | 15.2114 | -0.97055 | 8.0404 | 5.3884 | 0.010823
33.4949 | 27.7152 | 28.7137 | 15.1991 | -0.99846 | 8.0798 | 5.4239 | 0.010845
33.5049 | 27.7709 | 28.7769 | 15.1869 | -1.006 | 8.1196 | 5.4596 | 0.010867
33.5149 | 27.8199 | 28.8408 | 15.1746 | -1.0209 | 8.1597 | 5.4956 | 0.010889
33.5249 | 27.8878 | 28.9051 | 15.1624 | -1.0173 | 8.2 | 5.5318 | 0.010911
33.5349 | 27.9273 | 28.9701 | 15.1502 | -1.0428 | 8.2406 | 5.5683 | 0.010934
33.5449 | 27.9611 | 29.0356 | 15.138 | -1.0745 | 8.2816 | 5.6051 | 0.010958
33.5549 | 28.0612 | 29.1018 | 15.1258 | -1.0406 | 8.3229 | 5.6421 | 0.010981
33.5649 | 28.0934 | 29.1685 | 15.1136 | -1.0751 | 8.3645 | 5.6794 | 0.011005
33.5749 | 28.1445 | 29.2357 | 15.1015 | -1.0912 | 8.4063 | 5.7169 | 0.011029
33.5849 | 28.204 | 29.3035 | 15.0894 | -1.0995 | 8.4485 | 5.7546 | 0.011054
33.5949 | 28.2541 | 29.3719 | 15.0773 | -1.1178 | 8.491 | 5.7925 | 0.011079
33.6049 | 28.3254 | 29.4409 | 15.0652 | -1.1155 | 8.5339 | 5.8308 | 0.011104
33.6149 | 28.3784 | 29.5105 | 15.0531 | -1.1321 | 8.5771 | 5.8692 | 0.01113
33.6249 | 28.4394 | 29.5806 | 15.041 | -1.1412 | 8.6206 | 5.9079 | 0.011156
33.6349 | 28.4974 | 29.6513 | 15.029 | -1.1539 | 8.6644 | 5.9468 | 0.011182
33.6449 | 28.5538 | 29.7226 | 15.0169 | -1.1688 | 8.7085 | 5.9859 | 0.011209
33.6549 | 28.6166 | 29.7945 | 15.0049 | -1.1779 | 8.753 | 6.0253 | 0.011235
33.6649 | 28.6707 | 29.8669 | 14.9929 | -1.1962 | 8.7979 | 6.0649 | 0.011263
33.6749 | 28.7498 | 29.9399 | 14.9809 | -1.1901 | 8.8431 | 6.1047 | 0.01129
33.6849 | 28.8162 | 30.0135 | 14.9689 | -1.1973 | 8.8886 | 6.1447 | 0.011318
33.6949 | 28.8544 | 30.0876 | 14.957 | -1.2332 | 8.9345 | 6.1848 | 0.011347
33.7049 | 28.923 | 30.1624 | 14.945 | -1.2394 | 8.9807 | 6.2253 | 0.011375
33.7149 | 29.0017 | 30.2377 | 14.9331 | -1.236 | 9.0273 | 6.2659 | 0.011404
33.7249 | 29.0797 | 30.3135 | 14.9212 | -1.2338 | 9.0743 | 6.3067 | 0.011434
33.7349 | 29.1418 | 30.39 | 14.9093 | -1.2482 | 9.1216 | 6.3476 | 0.011464
33.7448 | 29.1951 | 30.4669 | 14.8974 | -1.2718 | 9.1692 | 6.3888 | 0.011494
33.7548 | 29.2778 | 30.5445 | 14.8855 | -1.2667 | 9.2173 | 6.4301 | 0.011524
33.7649 | 29.3595 | 30.6226 | 14.8737 | -1.2631 | 9.2658 | 6.4716 | 0.011555
33.7749 | 29.4221 | 30.7013 | 14.8618 | -1.2792 | 9.3146 | 6.5133 | 0.011586
33.7848 | 29.5144 | 30.7805 | 14.85 | -1.2661 | 9.3638 | 6.5551 | 0.011618
33.7948 | 29.5769 | 30.8603 | 14.8382 | -1.2834 | 9.4134 | 6.597 | 0.01165
33.8048 | 29.6717 | 30.9405 | 14.8264 | -1.2688 | 9.4633 | 6.6391 | 0.011682
33.8148 | 29.717 | 31.0214 | 14.8147 | -1.3044 | 9.5137 | 6.6813 | 0.011715
33.8248 | 29.8156 | 31.1028 | 14.8029 | -1.2872 | 9.5645 | 6.7237 | 0.011748
33.8348 | 29.9213 | 31.1848 | 14.7911 | -1.2635 | 9.6157 | 6.7661 | 0.011781
33.8448 | 29.9793 | 31.2672 | 14.7794 | -1.2879 | 9.6673 | 6.8087 | 0.011815
33.8548 | 30.0769 | 31.3501 | 14.7677 | -1.2732 | 9.7192 | 6.8513 | 0.011849
33.8648 | 30.1753 | 31.4336 | 14.756 | -1.2583 | 9.7716 | 6.8941 | 0.011884
33.8748 | 30.2661 | 31.5177 | 14.7443 | -1.2516 | 9.8245 | 6.9369 | 0.011918
33.8848 | 30.36 | 31.6022 | 14.7327 | -1.2422 | 9.8777 | 6.9798 | 0.011954
33.8948 | 30.456 | 31.6872 | 14.721 | -1.2312 | 9.9314 | 7.0228 | 0.011989
33.9048 | 30.567 | 31.7727 | 14.7094 | -1.2057 | 9.9856 | 7.0658 | 0.012026
33.9148 | 30.681 | 31.8587 | 14.6978 | -1.1777 | 10.0401 | 7.1088 | 0.012062
33.9248 | 30.7717 | 31.9452 | 14.6862 | -1.1735 | 10.0951 | 7.1518 | 0.012099
33.9348 | 30.8944 | 32.0321 | 14.6746 | -1.1377 | 10.1505 | 7.1949 | 0.012136
33.9448 | 31.0072 | 32.1196 | 14.663 | -1.1124 | 10.2064 | 7.238 | 0.012174
33.9548 | 31.126 | 32.2075 | 14.6514 | -1.0815 | 10.2628 | 7.2811 | 0.012212
33.9648 | 31.258 | 32.2957 | 14.6399 | -1.0377 | 10.3195 | 7.3241 | 0.01225
33.9748 | 31.3852 | 32.3845 | 14.6284 | -0.99934 | 10.3768 | 7.3671 | 0.012289
33.9848 | 31.5063 | 32.4738 | 14.6169 | -0.96747 | 10.4345 | 7.4101 | 0.012329
33.9948 | 31.6273 | 32.5634 | 14.6054 | -0.93614 | 10.4928 | 7.453 | 0.012368
34.0048 | 31.7796 | 32.6535 | 14.5939 | -0.87391 | 10.5514 | 7.4958 | 0.012409
34.0148 | 31.9272 | 32.744 | 14.5824 | -0.81681 | 10.6106 | 7.5385 | 0.012449
34.0248 | 32.0667 | 32.8348 | 14.571 | -0.76811 | 10.6702 | 7.5811 | 0.01249
34.0348 | 32.2258 | 32.9261 | 14.5595 | -0.7003 | 10.7304 | 7.6237 | 0.012531
34.0448 | 32.355 | 33.0178 | 14.5481 | -0.66277 | 10.791 | 7.666 | 0.012573
34.0548 | 32.5216 | 33.1098 | 14.5367 | -0.58822 | 10.8522 | 7.7083 | 0.012616
34.0648 | 32.6819 | 33.2022 | 14.5253 | -0.52033 | 10.9139 | 7.7504 | 0.012658
34.0748 | 32.8535 | 33.2949 | 14.514 | -0.44141 | 10.976 | 7.7923 | 0.012701
34.0848 | 33.0149 | 33.388 | 14.5026 | -0.37312 | 11.0387 | 7.834 | 0.012745
34.0948 | 33.1797 | 33.4815 | 14.4912 | -0.30176 | 11.1019 | 7.8755 | 0.012789
34.1048 | 33.3625 | 33.5752 | 14.4799 | -0.21273 | 11.1657 | 7.9168 | 0.012834
34.1148 | 33.5426 | 33.6693 | 14.4686 | -0.12672 | 11.23 | 7.9579 | 0.012878
34.1248 | 33.7133 | 33.7637 | 14.4573 | -0.050408 | 11.2948 | 7.9987 | 0.012924
34.1348 | 33.9033 | 33.8583 | 14.446 | 0.045004 | 11.3601 | 8.0392 | 0.01297
34.1448 | 34.0891 | 33.9533 | 14.4348 | 0.13584 | 11.4261 | 8.0794 | 0.013016
34.1548 | 34.2902 | 34.0485 | 14.4235 | 0.2417 | 11.4926 | 8.1194 | 0.013063
34.1648 | 34.4737 | 34.144 | 14.4123 | 0.3297 | 11.5596 | 8.159 | 0.01311
34.1748 | 34.6781 | 34.2397 | 14.4011 | 0.43835 | 11.6272 | 8.1983 | 0.013158
34.1848 | 34.8829 | 34.3356 | 14.3899 | 0.54726 | 11.6954 | 8.2372 | 0.013206
34.1948 | 35.0765 | 34.4319 | 14.3787 | 0.64464 | 11.7641 | 8.2758 | 0.013254
34.2048 | 35.2908 | 34.5283 | 14.3675 | 0.7625 | 11.8335 | 8.314 | 0.013304
34.2148 | 35.4864 | 34.625 | 14.3564 | 0.86145 | 11.9035 | 8.3518 | 0.013353
34.2248 | 35.7072 | 34.7218 | 14.3452 | 0.9854 | 11.974 | 8.3891 | 0.013403
34.2348 | 35.9102 | 34.8188 | 14.3341 | 1.0914 | 12.0452 | 8.4261 | 0.013454
34.2448 | 36.1255 | 34.916 | 14.323 | 1.2095 | 12.1169 | 8.4626 | 0.013505
34.2548 | 36.3243 | 35.0134 | 14.3119 | 1.3109 | 12.1893 | 8.4986 | 0.013557
34.2648 | 36.5192 | 35.1109 | 14.3008 | 1.4083 | 12.2624 | 8.5341 | 0.013609
34.2748 | 36.7319 | 35.2086 | 14.2897 | 1.5233 | 12.336 | 8.5692 | 0.013661
34.2848 | 36.9396 | 35.3065 | 14.2787 | 1.6331 | 12.4103 | 8.6037 | 0.013714
34.2948 | 37.1433 | 35.4043 | 14.2677 | 1.739 | 12.4852 | 8.6377 | 0.013768
34.3047 | 37.307 | 35.5024 | 14.2566 | 1.8046 | 12.5608 | 8.6712 | 0.013822
34.3147 | 37.5242 | 35.6007 | 14.2456 | 1.9235 | 12.637 | 8.7041 | 0.013877
34.3248 | 37.7072 | 35.699 | 14.2346 | 2.0082 | 12.714 | 8.7365 | 0.013932
34.3347 | 37.898 | 35.7974 | 14.2237 | 2.1006 | 12.7915 | 8.7682 | 0.013988
34.3447 | 38.0652 | 35.8959 | 14.2127 | 2.1693 | 12.8698 | 8.7994 | 0.014044
34.3547 | 38.2422 | 35.9945 | 14.2018 | 2.2477 | 12.9487 | 8.8299 | 0.014101
34.3647 | 38.4141 | 36.0932 | 14.1908 | 2.3209 | 13.0284 | 8.8598 | 0.014158
34.3747 | 38.5826 | 36.1919 | 14.1799 | 2.3907 | 13.1087 | 8.8891 | 0.014216
34.3847 | 38.7318 | 36.2908 | 14.169 | 2.441 | 13.1898 | 8.9177 | 0.014275
34.3947 | 38.876 | 36.3897 | 14.1582 | 2.4863 | 13.2716 | 8.9457 | 0.014334
34.4047 | 39.0227 | 36.4886 | 14.1473 | 2.5341 | 13.354 | 8.9729 | 0.014394
34.4147 | 39.1912 | 36.5877 | 14.1364 | 2.6035 | 13.4372 | 8.9995 | 0.014454
34.4247 | 39.2985 | 36.6868 | 14.1256 | 2.6117 | 13.5212 | 9.0254 | 0.014515
34.4347 | 39.434 | 36.7859 | 14.1148 | 2.6481 | 13.6059 | 9.0506 | 0.014576
34.4447 | 39.5324 | 36.8851 | 14.104 | 2.6473 | 13.6914 | 9.0751 | 0.014638
34.4547 | 39.6628 | 36.9844 | 14.0932 | 2.6784 | 13.7777 | 9.0988 | 0.014701
34.4647 | 39.7781 | 37.0836 | 14.0824 | 2.6945 | 13.8646 | 9.1218 | 0.014764
34.4747 | 39.8911 | 37.183 | 14.0717 | 2.7081 | 13.9524 | 9.1441 | 0.014827
34.4847 | 39.9583 | 37.2824 | 14.0609 | 2.6759 | 14.041 | 9.1656 | 0.014892
34.4947 | 40.07 | 37.3819 | 14.0502 | 2.6881 | 14.1303 | 9.1864 | 0.014957
34.5047 | 40.1422 | 37.4814 | 14.0395 | 2.6608 | 14.2205 | 9.2064 | 0.015022
34.5147 | 40.2561 | 37.581 | 14.0288 | 2.6751 | 14.3114 | 9.2257 | 0.015089
34.5247 | 40.2865 | 37.6806 | 14.0181 | 2.6059 | 14.4032 | 9.2441 | 0.015155
34.5347 | 40.3694 | 37.7804 | 14.0074 | 2.589 | 14.4959 | 9.2618 | 0.015223
34.5447 | 40.4623 | 37.8802 | 13.9968 | 2.5821 | 14.5894 | 9.2788 | 0.015291
34.5547 | 40.5052 | 37.9801 | 13.9862 | 2.5251 | 14.6837 | 9.2949 | 0.01536
34.5647 | 40.5737 | 38.0801 | 13.9755 | 2.4936 | 14.7789 | 9.3103 | 0.015429
34.5747 | 40.6213 | 38.1801 | 13.9649 | 2.4412 | 14.8748 | 9.3249 | 0.0155
34.5847 | 40.6636 | 38.2803 | 13.9544 | 2.3833 | 14.9718 | 9.3387 | 0.01557
34.5947 | 40.7382 | 38.3807 | 13.9438 | 2.3575 | 15.0696 | 9.3517 | 0.015642
34.6047 | 40.7549 | 38.4811 | 13.9332 | 2.2738 | 15.1683 | 9.3639 | 0.015714
34.6147 | 40.8018 | 38.5817 | 13.9227 | 2.2201 | 15.2679 | 9.3754 | 0.015787
34.6247 | 40.8412 | 38.6824 | 13.9121 | 2.1588 | 15.3683 | 9.3861 | 0.01586
34.6347 | 40.8766 | 38.7833 | 13.9016 | 2.0933 | 15.4697 | 9.396 | 0.015935
34.6447 | 40.8922 | 38.8844 | 13.8911 | 2.0078 | 15.5721 | 9.4052 | 0.016009
34.6547 | 40.9367 | 38.9857 | 13.8806 | 1.951 | 15.6754 | 9.4135 | 0.016085
34.6647 | 40.9815 | 39.0872 | 13.8702 | 1.8943 | 15.7796 | 9.4212 | 0.016161
34.6747 | 41.0016 | 39.1889 | 13.8597 | 1.8127 | 15.8849 | 9.4281 | 0.016239
34.6847 | 41.0162 | 39.2907 | 13.8493 | 1.7255 | 15.9909 | 9.4342 | 0.016316
34.6947 | 41.0819 | 39.3929 | 13.8389 | 1.689 | 16.0981 | 9.4396 | 0.016395
34.7047 | 41.1016 | 39.4954 | 13.8285 | 1.6062 | 16.2062 | 9.4443 | 0.016474
34.7147 | 41.1252 | 39.5982 | 13.8181 | 1.527 | 16.3154 | 9.4482 | 0.016554
34.7247 | 41.1658 | 39.7013 | 13.8077 | 1.4645 | 16.4256 | 9.4514 | 0.016635
34.7347 | 41.1908 | 39.8047 | 13.7973 | 1.3861 | 16.5366 | 9.454 | 0.016717
34.7447 | 41.2523 | 39.9085 | 13.787 | 1.3438 | 16.6489 | 9.4558 | 0.016799
34.7547 | 41.2639 | 40.0127 | 13.7767 | 1.2512 | 16.7621 | 9.457 | 0.016882
34.7647 | 41.3003 | 40.1173 | 13.7663 | 1.183 | 16.8764 | 9.4575 | 0.016966
34.7747 | 41.3897 | 40.2223 | 13.756 | 1.1674 | 16.9918 | 9.4574 | 0.017051
34.7847 | 41.396 | 40.3277 | 13.7458 | 1.0683 | 17.1083 | 9.4566 | 0.017137
34.7947 | 41.4563 | 40.4335 | 13.7355 | 1.0228 | 17.2257 | 9.4551 | 0.017223
34.8047 | 41.5214 | 40.54 | 13.7252 | 0.98144 | 17.3443 | 9.4531 | 0.01731
34.8147 | 41.5895 | 40.6469 | 13.715 | 0.94259 | 17.4641 | 9.4504 | 0.017398
34.8247 | 41.631 | 40.7544 | 13.7048 | 0.8766 | 17.5849 | 9.4472 | 0.017487
34.8347 | 41.6944 | 40.8625 | 13.6946 | 0.83193 | 17.7069 | 9.4434 | 0.017577
34.8447 | 41.7724 | 40.971 | 13.6844 | 0.80137 | 17.8299 | 9.4391 | 0.017667
34.8546 | 41.8464 | 41.0803 | 13.6742 | 0.76608 | 17.9542 | 9.4342 | 0.017759
34.8646 | 41.9081 | 41.1903 | 13.664 | 0.71782 | 18.0796 | 9.4287 | 0.017851
34.8747 | 41.9634 | 41.3009 | 13.6539 | 0.66249 | 18.2063 | 9.4228 | 0.017944
34.8847 | 42.0744 | 41.4123 | 13.6437 | 0.66215 | 18.3341 | 9.4164 | 0.018038
34.8946 | 42.1769 | 41.5242 | 13.6336 | 0.65267 | 18.463 | 9.4095 | 0.018133
34.9046 | 42.2376 | 41.6371 | 13.6235 | 0.60052 | 18.5932 | 9.4021 | 0.018229
34.9146 | 42.3469 | 41.7507 | 13.6134 | 0.59617 | 18.7246 | 9.3944 | 0.018326
34.9246 | 42.4603 | 41.8652 | 13.6034 | 0.59509 | 18.8573 | 9.3861 | 0.018424
34.9346 | 42.538 | 41.9805 | 13.5933 | 0.55745 | 18.9912 | 9.3775 | 0.018522
34.9446 | 42.6823 | 42.0968 | 13.5833 | 0.58553 | 19.1264 | 9.3685 | 0.018622
34.9546 | 42.7767 | 42.2138 | 13.5732 | 0.56291 | 19.2627 | 9.3591 | 0.018722
34.9646 | 42.8916 | 42.3319 | 13.5632 | 0.55972 | 19.4004 | 9.3494 | 0.018824
34.9746 | 43.0567 | 42.4509 | 13.5532 | 0.60576 | 19.5395 | 9.3393 | 0.018926
34.9846 | 43.1509 | 42.571 | 13.5432 | 0.57988 | 19.6798 | 9.3289 | 0.01903
34.9946 | 43.286 | 42.6921 | 13.5333 | 0.59388 | 19.8215 | 9.3183 | 0.019134
35.0046 | 43.4614 | 42.8142 | 13.5233 | 0.64721 | 19.9643 | 9.3073 | 0.01924
35.0146 | 43.5542 | 42.9375 | 13.5134 | 0.61673 | 20.1086 | 9.2961 | 0.019346
35.0246 | 43.7533 | 43.0619 | 13.5035 | 0.69143 | 20.2543 | 9.2846 | 0.019454
35.0346 | 43.843 | 43.1874 | 13.4936 | 0.65556 | 20.4014 | 9.2729 | 0.019562
35.0446 | 44.0259 | 43.3142 | 13.4837 | 0.7117 | 20.5498 | 9.2611 | 0.019672
35.0546 | 44.1941 | 43.4422 | 13.4738 | 0.75192 | 20.6996 | 9.249 | 0.019782
35.0646 | 44.2949 | 43.5713 | 13.4639 | 0.72361 | 20.8507 | 9.2367 | 0.019894
35.0746 | 44.4707 | 43.7018 | 13.4541 | 0.7689 | 21.0034 | 9.2243 | 0.020007
35.0846 | 44.6349 | 43.8336 | 13.4442 | 0.80127 | 21.1575 | 9.2118 | 0.02012
35.0946 | 44.7554 | 43.9668 | 13.4344 | 0.78861 | 21.313 | 9.1991 | 0.020235
35.1046 | 44.9193 | 44.1013 | 13.4246 | 0.81797 | 21.47 | 9.1864 | 0.020351
35.1146 | 45.0723 | 44.2371 | 13.4148 | 0.83516 | 21.6283 | 9.1735 | 0.020468
35.1246 | 45.2515 | 44.3745 | 13.4051 | 0.87699 | 21.7882 | 9.1606 | 0.020587
35.1346 | 45.4306 | 44.5133 | 13.3953 | 0.91726 | 21.9497 | 9.1476 | 0.020706
35.1446 | 45.5373 | 44.6537 | 13.3856 | 0.88364 | 22.1126 | 9.1346 | 0.020827
35.1546 | 45.7444 | 44.7955 | 13.3758 | 0.94891 | 22.2771 | 9.1216 | 0.020948
35.1646 | 45.9288 | 44.9389 | 13.3661 | 0.98992 | 22.4431 | 9.1086 | 0.021071
35.1746 | 46.0626 | 45.0837 | 13.3564 | 0.97894 | 22.6104 | 9.0956 | 0.021195
35.1846 | 46.2755 | 45.2302 | 13.3468 | 1.0453 | 22.7795 | 9.0826 | 0.02132
35.1946 | 46.4169 | 45.3784 | 13.3371 | 1.0385 | 22.9502 | 9.0697 | 0.021447
35.2046 | 46.6328 | 45.5282 | 13.3274 | 1.1046 | 23.1224 | 9.0568 | 0.021574
35.2146 | 46.8173 | 45.6798 | 13.3178 | 1.1375 | 23.2963 | 9.044 | 0.021703
35.2246 | 46.9605 | 45.8329 | 13.3082 | 1.1276 | 23.4715 | 9.0313 | 0.021833
35.2346 | 47.1928 | 45.9878 | 13.2986 | 1.205 | 23.6486 | 9.0187 | 0.021965
35.2446 | 47.3492 | 46.1446 | 13.289 | 1.2046 | 23.8273 | 9.0062 | 0.022097
35.2546 | 47.558 | 46.3031 | 13.2794 | 1.2549 | 24.0076 | 8.9938 | 0.022231
35.2646 | 47.7495 | 46.4634 | 13.2698 | 1.2861 | 24.1896 | 8.9816 | 0.022367
35.2746 | 47.891 | 46.6256 | 13.2603 | 1.2654 | 24.3733 | 8.9695 | 0.022503
35.2846 | 48.1317 | 46.7894 | 13.2508 | 1.3423 | 24.5584 | 8.9576 | 0.022641
35.2946 | 48.2764 | 46.9554 | 13.2412 | 1.321 | 24.7454 | 8.9459 | 0.02278
35.3046 | 48.4792 | 47.1232 | 13.2317 | 1.356 | 24.9341 | 8.9344 | 0.02292
35.3146 | 48.6872 | 47.2929 | 13.2222 | 1.3943 | 25.1245 | 8.9231 | 0.023062
35.3246 | 48.8328 | 47.4646 | 13.2128 | 1.3682 | 25.3167 | 8.9119 | 0.023205
35.3346 | 49.0809 | 47.6381 | 13.2033 | 1.4428 | 25.5104 | 8.9011 | 0.02335
35.3446 | 49.2522 | 47.8138 | 13.1939 | 1.4384 | 25.706 | 8.8904 | 0.023496
35.3546 | 49.4549 | 47.9915 | 13.1844 | 1.4634 | 25.9033 | 8.88 | 0.023643
35.3646 | 49.6693 | 48.1712 | 13.175 | 1.4981 | 26.1025 | 8.8699 | 0.023792
35.3746 | 49.8567 | 48.3529 | 13.1656 | 1.5038 | 26.3033 | 8.86 | 0.023942
35.3846 | 50.0998 | 48.5368 | 13.1562 | 1.563 | 26.506 | 8.8504 | 0.024094
35.3946 | 50.2882 | 48.7225 | 13.1469 | 1.5657 | 26.7103 | 8.8411 | 0.024247
35.4046 | 50.5071 | 48.9106 | 13.1375 | 1.5965 | 26.9165 | 8.8321 | 0.024401
35.4145 | 50.7388 | 49.1007 | 13.1282 | 1.6381 | 27.1246 | 8.8234 | 0.024557
35.4246 | 50.9276 | 49.2931 | 13.1189 | 1.6345 | 27.3344 | 8.815 | 0.024715
35.4346 | 51.1829 | 49.4875 | 13.1096 | 1.6954 | 27.5461 | 8.807 | 0.024874
35.4445 | 51.3985 | 49.684 | 13.1003 | 1.7145 | 27.7594 | 8.7993 | 0.025034
35.4545 | 51.6169 | 49.8828 | 13.091 | 1.7341 | 27.9748 | 8.7919 | 0.025197
35.4645 | 51.8473 | 50.0838 | 13.0817 | 1.7635 | 28.1919 | 8.7848 | 0.02536
35.4745 | 52.0472 | 50.2871 | 13.0725 | 1.7601 | 28.411 | 8.7781 | 0.025525
35.4845 | 52.3152 | 50.4926 | 13.0632 | 1.8226 | 28.6319 | 8.7718 | 0.025692
35.4945 | 52.5362 | 50.7003 | 13.054 | 1.8359 | 28.8546 | 8.7658 | 0.025861
35.5045 | 52.754 | 50.9101 | 13.0448 | 1.8439 | 29.079 | 8.7602 | 0.02603
35.5145 | 53.0143 | 51.1223 | 13.0356 | 1.892 | 29.3054 | 8.755 | 0.026202
35.5245 | 53.1948 | 51.3368 | 13.0264 | 1.858 | 29.5338 | 8.7502 | 0.026375
35.5345 | 53.4572 | 51.5536 | 13.0173 | 1.9036 | 29.7639 | 8.7458 | 0.02655
35.5445 | 53.6844 | 51.7726 | 13.0081 | 1.9118 | 29.996 | 8.7418 | 0.026727
35.5545 | 53.9321 | 51.9938 | 12.999 | 1.9383 | 30.2297 | 8.7382 | 0.026905
35.5645 | 54.1647 | 52.2174 | 12.9899 | 1.9473 | 30.4655 | 8.7349 | 0.027085
35.5745 | 54.3516 | 52.4434 | 12.9808 | 1.9082 | 30.7032 | 8.7321 | 0.027266
35.5845 | 54.6341 | 52.6717 | 12.9717 | 1.9624 | 30.9428 | 8.7298 | 0.02745
35.5945 | 54.8389 | 52.9022 | 12.9626 | 1.9367 | 31.1842 | 8.7278 | 0.027635
35.6045 | 55.0973 | 53.1351 | 12.9535 | 1.9622 | 31.4275 | 8.7263 | 0.027821
35.6145 | 55.329 | 53.3701 | 12.9445 | 1.9589 | 31.6724 | 8.7252 | 0.02801
35.6245 | 55.5793 | 53.6077 | 12.9355 | 1.9716 | 31.9194 | 8.7246 | 0.0282
35.6345 | 55.8343 | 53.8475 | 12.9265 | 1.9868 | 32.1683 | 8.7244 | 0.028392
35.6445 | 56.0258 | 54.0897 | 12.9175 | 1.9361 | 32.419 | 8.7246 | 0.028586
35.6545 | 56.3046 | 54.3341 | 12.9085 | 1.9705 | 32.6716 | 8.7253 | 0.028782
35.6645 | 56.5427 | 54.5807 | 12.8995 | 1.962 | 32.9257 | 8.7264 | 0.028979
35.6745 | 56.7702 | 54.8297 | 12.8906 | 1.9405 | 33.182 | 8.728 | 0.029178
35.6845 | 57.0439 | 55.0811 | 12.8816 | 1.9628 | 33.44 | 8.7301 | 0.029379
35.6945 | 57.2615 | 55.3348 | 12.8727 | 1.9267 | 33.6998 | 8.7326 | 0.029582
35.7045 | 57.5056 | 55.5907 | 12.8638 | 1.9149 | 33.9615 | 8.7356 | 0.029787
35.7145 | 57.7369 | 55.8489 | 12.8549 | 1.888 | 34.2249 | 8.7391 | 0.029994
35.7245 | 58.0257 | 56.1091 | 12.846 | 1.9166 | 34.4898 | 8.7431 | 0.030202
35.7345 | 58.2229 | 56.3718 | 12.8371 | 1.8511 | 34.7568 | 8.7475 | 0.030413
35.7445 | 58.4906 | 56.6367 | 12.8283 | 1.8539 | 35.0254 | 8.7524 | 0.030626
35.7545 | 58.7377 | 56.9039 | 12.8194 | 1.8338 | 35.2958 | 8.7578 | 0.03084
35.7645 | 58.9719 | 57.1732 | 12.8106 | 1.7987 | 35.5679 | 8.7636 | 0.031056
35.7745 | 59.2482 | 57.4444 | 12.8018 | 1.8038 | 35.8413 | 8.77 | 0.031274
35.7845 | 59.4389 | 57.7181 | 12.793 | 1.7208 | 36.1168 | 8.7768 | 0.031495
35.7945 | 59.7102 | 57.9939 | 12.7842 | 1.7163 | 36.3938 | 8.7842 | 0.031717
35.8045 | 59.9682 | 58.2718 | 12.7755 | 1.6964 | 36.6724 | 8.792 | 0.031941
35.8145 | 60.2135 | 58.5518 | 12.7667 | 1.6617 | 36.9526 | 8.8004 | 0.032167
35.8245 | 60.4586 | 58.8339 | 12.758 | 1.6247 | 37.2344 | 8.8092 | 0.032396
35.8345 | 60.6988 | 59.1178 | 12.7492 | 1.581 | 37.5174 | 8.8185 | 0.032626
35.8445 | 60.968 | 59.4039 | 12.7405 | 1.5641 | 37.8021 | 8.8283 | 0.032858
35.8545 | 61.2288 | 59.6919 | 12.7318 | 1.5369 | 38.0883 | 8.8387 | 0.033092
35.8645 | 61.4868 | 59.982 | 12.7232 | 1.5048 | 38.376 | 8.8495 | 0.033328
35.8745 | 61.7025 | 60.2739 | 12.7145 | 1.4286 | 38.665 | 8.8609 | 0.033567
35.8845 | 61.9783 | 60.5674 | 12.7058 | 1.4109 | 38.955 | 8.8727 | 0.033807
35.8945 | 62.2503 | 60.863 | 12.6972 | 1.3873 | 39.2466 | 8.8851 | 0.03405
35.9045 | 62.4779 | 61.1604 | 12.6886 | 1.3175 | 39.5395 | 8.898 | 0.034294
35.9145 | 62.7823 | 61.4595 | 12.68 | 1.3228 | 39.8336 | 8.9114 | 0.034541
35.9245 | 62.9792 | 61.7603 | 12.6714 | 1.2189 | 40.1289 | 8.9253 | 0.034789
35.9345 | 63.2776 | 62.0628 | 12.6628 | 1.2148 | 40.4252 | 8.9397 | 0.03504
35.9445 | 63.5218 | 62.3666 | 12.6542 | 1.1552 | 40.7224 | 8.9547 | 0.035293
35.9545 | 63.7746 | 62.6722 | 12.6457 | 1.1024 | 41.0208 | 8.9701 | 0.035548
35.9644 | 64.0359 | 62.9793 | 12.6372 | 1.0566 | 41.3202 | 8.9861 | 0.035805
35.9744 | 64.2681 | 63.2878 | 12.6286 | 0.98028 | 41.6205 | 9.0026 | 0.036064
35.9845 | 64.5341 | 63.5977 | 12.6201 | 0.93636 | 41.9216 | 9.0197 | 0.036326
35.9944 | 64.7829 | 63.9087 | 12.6116 | 0.87424 | 42.2232 | 9.0372 | 0.036589
36.0044 | 65.0413 | 64.2211 | 12.6032 | 0.82015 | 42.5258 | 9.0553 | 0.036854
36.0144 | 65.3084 | 64.5348 | 12.5947 | 0.77358 | 42.8291 | 9.0739 | 0.037122
36.0244 | 65.5593 | 64.8496 | 12.5863 | 0.70969 | 43.1329 | 9.093 | 0.037392
36.0344 | 65.7942 | 65.1655 | 12.5778 | 0.62874 | 43.4373 | 9.1127 | 0.037663
36.0444 | 66.0871 | 65.4823 | 12.5694 | 0.60482 | 43.742 | 9.1329 | 0.037937
36.0544 | 66.3297 | 65.7997 | 12.561 | 0.53002 | 44.0469 | 9.1536 | 0.038213
36.0644 | 66.5738 | 66.1182 | 12.5526 | 0.45557 | 44.3523 | 9.1749 | 0.038491
36.0744 | 66.8303 | 66.4375 | 12.5442 | 0.39278 | 44.6579 | 9.1966 | 0.038771
36.0844 | 67.0701 | 66.7575 | 12.5359 | 0.31262 | 44.9636 | 9.219 | 0.039054
36.0944 | 67.3253 | 67.078 | 12.5275 | 0.24729 | 45.2693 | 9.2418 | 0.039338
36.1044 | 67.5953 | 67.3987 | 12.5192 | 0.19658 | 45.5747 | 9.2652 | 0.039624
36.1144 | 67.8163 | 67.7202 | 12.5109 | 0.096149 | 45.8803 | 9.2891 | 0.039913
36.1244 | 68.0832 | 68.0419 | 12.5026 | 0.041306 | 46.1856 | 9.3136 | 0.040203
36.1344 | 68.3287 | 68.3639 | 12.4943 | -0.035153 | 46.4905 | 9.3386 | 0.040496
36.1444 | 68.5897 | 68.6859 | 12.486 | -0.096237 | 46.7951 | 9.3641 | 0.040791
36.1544 | 68.8364 | 69.008 | 12.4777 | -0.17164 | 47.099 | 9.3902 | 0.041087
36.1644 | 69.1067 | 69.3297 | 12.4695 | -0.22304 | 47.4021 | 9.4168 | 0.041386
36.1744 | 69.3353 | 69.6516 | 12.4612 | -0.31628 | 47.7047 | 9.4439 | 0.041686
36.1844 | 69.5874 | 69.9731 | 12.453 | -0.38572 | 48.0065 | 9.4716 | 0.041989
36.1944 | 69.848 | 70.2943 | 12.4448 | -0.44627 | 48.3073 | 9.4998 | 0.042293
36.2044 | 70.1113 | 70.6149 | 12.4366 | -0.50361 | 48.6071 | 9.5286 | 0.0426
36.2144 | 70.357 | 70.9346 | 12.4285 | -0.57762 | 48.9054 | 9.5579 | 0.042908
36.2244 | 70.5867 | 71.2539 | 12.4203 | -0.66721 | 49.2027 | 9.5877 | 0.043218
36.2344 | 70.862 | 71.5723 | 12.4121 | -0.71034 | 49.4986 | 9.6181 | 0.04353
36.2444 | 71.0856 | 71.8898 | 12.404 | -0.80419 | 49.7929 | 9.649 | 0.043844
36.2544 | 71.3492 | 72.2062 | 12.3959 | -0.85696 | 50.0856 | 9.6805 | 0.04416
36.2644 | 71.5787 | 72.5213 | 12.3878 | -0.9426 | 50.3765 | 9.7125 | 0.044478
36.2744 | 71.8025 | 72.8348 | 12.3797 | -1.0323 | 50.6653 | 9.745 | 0.044797
36.2844 | 72.0425 | 73.1472 | 12.3716 | -1.1047 | 50.9523 | 9.7781 | 0.045118
36.2944 | 72.2941 | 73.4579 | 12.3636 | -1.1638 | 51.2371 | 9.8118 | 0.04544
36.3044 | 72.4597 | 73.7669 | 12.3555 | -1.3072 | 51.5197 | 9.8459 | 0.045765
36.3144 | 72.7498 | 74.0741 | 12.3475 | -1.3243 | 51.7999 | 9.8807 | 0.046091
36.3244 | 72.9201 | 74.3789 | 12.3394 | -1.4588 | 52.0771 | 9.9159 | 0.046418
36.3344 | 73.1662 | 74.682 | 12.3314 | -1.5158 | 52.3521 | 9.9517 | 0.046747
36.3444 | 73.3776 | 74.9828 | 12.3234 | -1.6052 | 52.6242 | 9.988 | 0.047077
36.3544 | 73.6142 | 75.2812 | 12.3155 | -1.667 | 52.8934 | 10.0249 | 0.047409
36.3644 | 73.867 | 75.577 | 12.3075 | -1.71 | 53.1595 | 10.0623 | 0.047743
36.3744 | 73.9905 | 75.8702 | 12.2995 | -1.8797 | 53.4224 | 10.1003 | 0.048078
36.3844 | 74.2814 | 76.1604 | 12.2916 | -1.879 | 53.6816 | 10.1387 | 0.048413
36.3944 | 74.4609 | 76.4478 | 12.2837 | -1.9869 | 53.9376 | 10.1777 | 0.048751
36.4044 | 74.695 | 76.7322 | 12.2758 | -2.0372 | 54.19 | 10.2173 | 0.049089
36.4144 | 74.888 | 77.0133 | 12.2679 | -2.1253 | 54.4386 | 10.2574 | 0.049429
36.4244 | 75.0826 | 77.2911 | 12.26 | -2.2085 | 54.6833 | 10.298 | 0.049769
36.4344 | 75.3311 | 77.5652 | 12.2521 | -2.2341 | 54.9238 | 10.3391 | 0.050111
36.4444 | 75.4916 | 77.8358 | 12.2443 | -2.3442 | 55.1602 | 10.3808 | 0.050454
36.4544 | 75.7094 | 78.1027 | 12.2365 | -2.3933 | 55.3924 | 10.4231 | 0.050797
36.4644 | 75.8892 | 78.3656 | 12.2286 | -2.4764 | 55.6201 | 10.4658 | 0.051142
36.4744 | 76.0852 | 78.6245 | 12.2208 | -2.5393 | 55.8431 | 10.5091 | 0.051487
36.4844 | 76.2894 | 78.8793 | 12.213 | -2.5899 | 56.0615 | 10.5529 | 0.051833
36.4943 | 76.4386 | 79.1294 | 12.2052 | -2.6908 | 56.2748 | 10.5972 | 0.052179
36.5044 | 76.6704 | 79.3753 | 12.1975 | -2.7049 | 56.4833 | 10.642 | 0.052526
36.5144 | 76.8328 | 79.6167 | 12.1897 | -2.7839 | 56.6867 | 10.6874 | 0.052874
36.5243 | 77.0074 | 79.8533 | 12.182 | -2.8459 | 56.8849 | 10.7333 | 0.053221
36.5344 | 77.2141 | 80.0851 | 12.1742 | -2.871 | 57.0776 | 10.7797 | 0.05357
36.5443 | 77.373 | 80.3117 | 12.1665 | -2.9387 | 57.2647 | 10.8265 | 0.053918
36.5543 | 77.5664 | 80.5334 | 12.1588 | -2.967 | 57.4463 | 10.8739 | 0.054266
36.5643 | 77.7206 | 80.7499 | 12.1512 | -3.0293 | 57.6223 | 10.9219 | 0.054615
36.5743 | 77.9149 | 80.9611 | 12.1435 | -3.0462 | 57.7923 | 10.9703 | 0.054964
36.5843 | 78.0662 | 81.1668 | 12.1358 | -3.1006 | 57.9564 | 11.0192 | 0.055312
36.5943 | 78.2438 | 81.3669 | 12.1282 | -3.1231 | 58.1144 | 11.0687 | 0.05566
36.6043 | 78.4248 | 81.5612 | 12.1206 | -3.1364 | 58.2661 | 11.1185 | 0.056008
36.6143 | 78.5356 | 81.7498 | 12.1129 | -3.2142 | 58.4116 | 11.1689 | 0.056355
36.6243 | 78.718 | 81.9326 | 12.1053 | -3.2146 | 58.5508 | 11.2198 | 0.056702
36.6343 | 78.8597 | 82.1094 | 12.0977 | -3.2497 | 58.6834 | 11.2712 | 0.057049
36.6443 | 78.9894 | 82.2802 | 12.0902 | -3.2908 | 58.8095 | 11.3231 | 0.057394
36.6543 | 79.1386 | 82.4445 | 12.0826 | -3.3059 | 58.9288 | 11.3754 | 0.057739
36.6643 | 79.299 | 82.6028 | 12.0751 | -3.3038 | 59.0415 | 11.4282 | 0.058082
36.6743 | 79.3954 | 82.7548 | 12.0675 | -3.3594 | 59.1474 | 11.4814 | 0.058425
36.6843 | 79.5589 | 82.9003 | 12.06 | -3.3414 | 59.2464 | 11.5352 | 0.058767
36.6943 | 79.6976 | 83.0394 | 12.0525 | -3.3418 | 59.3384 | 11.5893 | 0.059107
36.7043 | 79.8047 | 83.1718 | 12.045 | -3.3671 | 59.4234 | 11.644 | 0.059446
36.7143 | 79.9402 | 83.2975 | 12.0375 | -3.3573 | 59.5012 | 11.699 | 0.059783
36.7243 | 80.053 | 83.4167 | 12.0301 | -3.3637 | 59.572 | 11.7545 | 0.060119
36.7343 | 80.2218 | 83.5291 | 12.0226 | -3.3073 | 59.6356 | 11.8105 | 0.060453
36.7443 | 80.2658 | 83.6347 | 12.0152 | -3.3689 | 59.6919 | 11.8668 | 0.060785
36.7543 | 80.411 | 83.7335 | 12.0078 | -3.3225 | 59.741 | 11.9236 | 0.061115
36.7643 | 80.5424 | 83.8253 | 12.0004 | -3.2829 | 59.7827 | 11.9808 | 0.061443
36.7743 | 80.5925 | 83.9103 | 11.993 | -3.3178 | 59.8171 | 12.0384 | 0.061769
36.7843 | 80.7503 | 83.9883 | 11.9856 | -3.238 | 59.8442 | 12.0964 | 0.062092
36.7943 | 80.7897 | 84.0594 | 11.9782 | -3.2697 | 59.864 | 12.1548 | 0.062413
36.8043 | 80.9352 | 84.1235 | 11.9708 | -3.1883 | 59.8763 | 12.2136 | 0.062732
36.8143 | 80.9884 | 84.1806 | 11.9635 | -3.1922 | 59.8813 | 12.2728 | 0.063047
36.8243 | 81.1064 | 84.2306 | 11.9562 | -3.1242 | 59.8788 | 12.3323 | 0.06336
36.8343 | 81.1454 | 84.2738 | 11.9489 | -3.1284 | 59.869 | 12.3922 | 0.063669
36.8443 | 81.2322 | 84.3099 | 11.9416 | -3.0777 | 59.8519 | 12.4524 | 0.063976
36.8543 | 81.3109 | 84.339 | 11.9343 | -3.0281 | 59.8274 | 12.513 | 0.064279
36.8643 | 81.3922 | 84.3611 | 11.927 | -2.9689 | 59.7956 | 12.574 | 0.064579
36.8743 | 81.4494 | 84.3763 | 11.9198 | -2.9269 | 59.7565 | 12.6352 | 0.064875
36.8843 | 81.5118 | 84.3845 | 11.9125 | -2.8727 | 59.7101 | 12.6967 | 0.065168
36.8943 | 81.5913 | 84.3859 | 11.9053 | -2.7946 | 59.6565 | 12.7586 | 0.065457
36.9043 | 81.6418 | 84.3804 | 11.8981 | -2.7386 | 59.5958 | 12.8208 | 0.065742
36.9143 | 81.7034 | 84.3681 | 11.8908 | -2.6647 | 59.5279 | 12.8833 | 0.066023
36.9243 | 81.7683 | 84.3489 | 11.8837 | -2.5806 | 59.4529 | 12.9461 | 0.0663
36.9343 | 81.8047 | 84.3232 | 11.8765 | -2.5185 | 59.3711 | 13.009 | 0.066572
36.9443 | 81.8552 | 84.2907 | 11.8693 | -2.4355 | 59.2822 | 13.0723 | 0.06684
36.9543 | 81.8675 | 84.2515 | 11.8622 | -2.384 | 59.1864 | 13.1358 | 0.067103
36.9643 | 81.9338 | 84.2059 | 11.855 | -2.2721 | 59.0839 | 13.1996 | 0.067362
36.9743 | 81.9435 | 84.1537 | 11.8479 | -2.2102 | 58.9746 | 13.2636 | 0.067616
36.9843 | 81.971 | 84.0952 | 11.8408 | -2.1242 | 58.8588 | 13.3278 | 0.067865
36.9943 | 81.9951 | 84.0304 | 11.8337 | -2.0353 | 58.7364 | 13.3922 | 0.068109
37.0043 | 82.0347 | 83.9593 | 11.8266 | -1.9246 | 58.6075 | 13.4568 | 0.068348
37.0143 | 82.0137 | 83.882 | 11.8195 | -1.8683 | 58.4723 | 13.5216 | 0.068581
37.0243 | 81.9984 | 83.7986 | 11.8125 | -1.8002 | 58.3308 | 13.5865 | 0.068809
37.0343 | 82.0496 | 83.7093 | 11.8054 | -1.6597 | 58.1832 | 13.6517 | 0.069032
37.0442 | 82.0104 | 83.6141 | 11.7984 | -1.6037 | 58.0296 | 13.7169 | 0.069249
37.0543 | 82.0049 | 83.5131 | 11.7914 | -1.5082 | 57.87 | 13.7822 | 0.06946
37.0643 | 82.0078 | 83.4064 | 11.7844 | -1.3986 | 57.7046 | 13.8478 | 0.069665
37.0742 | 81.9634 | 83.2942 | 11.7774 | -1.3308 | 57.5335 | 13.9134 | 0.069865
37.0842 | 81.9648 | 83.1764 | 11.7704 | -1.2116 | 57.3568 | 13.9791 | 0.070058
37.0942 | 81.9196 | 83.0534 | 11.7635 | -1.1338 | 57.1749 | 14.0448 | 0.070245
37.1042 | 81.9248 | 82.9251 | 11.7565 | -1.0003 | 56.9874 | 14.1107 | 0.070426
37.1142 | 81.8928 | 82.7916 | 11.7496 | -0.89878 | 56.7947 | 14.1767 | 0.070601
37.1242 | 81.825 | 82.6531 | 11.7427 | -0.82806 | 56.597 | 14.2426 | 0.070769
37.1342 | 81.8146 | 82.5096 | 11.7357 | -0.69504 | 56.3943 | 14.3087 | 0.070931
37.1442 | 81.7392 | 82.3614 | 11.7288 | -0.62223 | 56.1868 | 14.3747 | 0.071086
37.1542 | 81.7284 | 82.2087 | 11.722 | -0.48031 | 55.9748 | 14.4407 | 0.071234
37.1642 | 81.6175 | 82.0513 | 11.7151 | -0.4338 | 55.7581 | 14.5067 | 0.071376
37.1742 | 81.5881 | 81.8895 | 11.7082 | -0.30138 | 55.537 | 14.5728 | 0.071511
37.1842 | 81.4861 | 81.7234 | 11.7014 | -0.23726 | 55.3116 | 14.6388 | 0.071639
37.1942 | 81.3898 | 81.5531 | 11.6946 | -0.16327 | 55.082 | 14.7047 | 0.071759
37.2042 | 81.3067 | 81.3789 | 11.6877 | -0.072215 | 54.8487 | 14.7706 | 0.071873
37.2142 | 81.2306 | 81.2007 | 11.6809 | 0.029925 | 54.6113 | 14.8364 | 0.07198
37.2242 | 81.1289 | 81.0187 | 11.6742 | 0.11025 | 54.3702 | 14.9022 | 0.07208
37.2342 | 81.0585 | 80.833 | 11.6674 | 0.22554 | 54.1255 | 14.9679 | 0.072172
37.2442 | 80.9194 | 80.6437 | 11.6606 | 0.27567 | 53.8774 | 15.0335 | 0.072258
37.2542 | 80.866 | 80.4511 | 11.6539 | 0.4149 | 53.6259 | 15.099 | 0.072336
37.2642 | 80.7186 | 80.2554 | 11.6471 | 0.46322 | 53.3716 | 15.1643 | 0.072406
37.2742 | 80.6208 | 80.0563 | 11.6404 | 0.56449 | 53.1139 | 15.2295 | 0.07247
37.2842 | 80.4922 | 79.8542 | 11.6337 | 0.63797 | 52.8534 | 15.2946 | 0.072526
37.2942 | 80.4071 | 79.6492 | 11.627 | 0.75787 | 52.5901 | 15.3596 | 0.072574
37.3042 | 80.2575 | 79.4415 | 11.6203 | 0.81605 | 52.3242 | 15.4244 | 0.072616
37.3142 | 80.1733 | 79.2312 | 11.6136 | 0.94207 | 52.056 | 15.4889 | 0.072649
37.3242 | 80.0696 | 79.0183 | 11.607 | 1.0513 | 51.7853 | 15.5534 | 0.072676
37.3342 | 79.9278 | 78.8029 | 11.6003 | 1.1249 | 51.5123 | 15.6176 | 0.072695
37.3442 | 79.8247 | 78.5853 | 11.5937 | 1.2394 | 51.2372 | 15.6817 | 0.072706
37.3542 | 79.7029 | 78.3654 | 11.5871 | 1.3375 | 50.9601 | 15.7456 | 0.07271
37.3642 | 79.6167 | 78.1436 | 11.5805 | 1.4731 | 50.6812 | 15.8092 | 0.072707
37.3742 | 79.4747 | 77.92 | 11.5739 | 1.5547 | 50.4008 | 15.8726 | 0.072696
37.3842 | 79.3571 | 77.6944 | 11.5673 | 1.6627 | 50.1186 | 15.9358 | 0.072677
37.3942 | 79.1884 | 77.4671 | 11.5607 | 1.7213 | 49.8349 | 15.9988 | 0.072652
37.4042 | 79.056 | 77.2382 | 11.5542 | 1.8178 | 49.5498 | 16.0616 | 0.072619
37.4142 | 78.935 | 77.0078 | 11.5476 | 1.9272 | 49.2635 | 16.1241 | 0.072578
37.4242 | 78.7884 | 76.7763 | 11.5411 | 2.0121 | 48.9764 | 16.1863 | 0.072531
37.4342 | 78.6683 | 76.5433 | 11.5346 | 2.125 | 48.6879 | 16.2484 | 0.072476
37.4442 | 78.5298 | 76.3092 | 11.5281 | 2.2206 | 48.3986 | 16.3102 | 0.072414
37.4542 | 78.3886 | 76.074 | 11.5216 | 2.3146 | 48.1084 | 16.3717 | 0.072344
37.4642 | 78.2625 | 75.8379 | 11.5151 | 2.4246 | 47.8176 | 16.433 | 0.072268
37.4742 | 78.0692 | 75.601 | 11.5086 | 2.4682 | 47.5261 | 16.494 | 0.072184
37.4842 | 77.9806 | 75.3636 | 11.5022 | 2.617 | 47.2346 | 16.5547 | 0.072093
37.4942 | 77.8267 | 75.1253 | 11.4958 | 2.7014 | 46.9423 | 16.6152 | 0.071996
37.5042 | 77.717 | 74.8864 | 11.4893 | 2.8306 | 46.6497 | 16.6755 | 0.071891
37.5142 | 77.5212 | 74.6472 | 11.4829 | 2.874 | 46.357 | 16.7355 | 0.07178
37.5242 | 77.3667 | 74.4075 | 11.4765 | 2.9592 | 46.0641 | 16.7953 | 0.071662
37.5342 | 77.2578 | 74.1679 | 11.4701 | 3.0899 | 45.7715 | 16.8547 | 0.071537
37.5442 | 77.0623 | 73.9278 | 11.4638 | 3.1345 | 45.4787 | 16.914 | 0.071405
37.5542 | 76.9472 | 73.6877 | 11.4574 | 3.2595 | 45.186 | 16.973 | 0.071267
37.5642 | 76.781 | 73.4476 | 11.4511 | 3.3334 | 44.8937 | 17.0318 | 0.071122
37.5742 | 76.6342 | 73.2076 | 11.4447 | 3.4266 | 44.6016 | 17.0903 | 0.070971
37.5842 | 76.4677 | 72.9678 | 11.4384 | 3.4999 | 44.3099 | 17.1486 | 0.070814
37.5941 | 76.3018 | 72.7284 | 11.4321 | 3.5734 | 44.019 | 17.2067 | 0.070651
37.6041 | 76.1738 | 72.4892 | 11.4258 | 3.6846 | 43.7284 | 17.2646 | 0.070481
37.6142 | 76.0295 | 72.2504 | 11.4195 | 3.7791 | 43.4383 | 17.3222 | 0.070305
37.6242 | 75.88 | 72.0121 | 11.4132 | 3.8679 | 43.149 | 17.3797 | 0.070124
37.6341 | 75.6957 | 71.7743 | 11.407 | 3.9214 | 42.8604 | 17.437 | 0.069936
37.6441 | 75.5768 | 71.5374 | 11.4007 | 4.0394 | 42.573 | 17.494 | 0.069743
37.6541 | 75.4249 | 71.3011 | 11.3945 | 4.1238 | 42.2861 | 17.5509 | 0.069544
37.6641 | 75.3048 | 71.0654 | 11.3883 | 4.2394 | 42.0002 | 17.6077 | 0.06934
37.6741 | 75.1507 | 70.8307 | 11.3821 | 4.32 | 41.7152 | 17.6643 | 0.06913
37.6841 | 75.0198 | 70.5969 | 11.3759 | 4.4229 | 41.4314 | 17.7207 | 0.068915
37.6941 | 74.9053 | 70.364 | 11.3697 | 4.5413 | 41.1486 | 17.777 | 0.068694
37.7041 | 74.7582 | 70.1324 | 11.3635 | 4.6258 | 40.8673 | 17.8332 | 0.068469
37.7141 | 74.676 | 69.9018 | 11.3574 | 4.7742 | 40.5869 | 17.8893 | 0.068239
37.7241 | 74.5278 | 69.6722 | 11.3512 | 4.8556 | 40.3077 | 17.9453 | 0.068003
37.7341 | 74.4783 | 69.4439 | 11.3451 | 5.0344 | 40.0298 | 18.0013 | 0.067763
37.7441 | 74.327 | 69.2169 | 11.339 | 5.1101 | 39.7533 | 18.0571 | 0.067518
37.7541 | 74.2226 | 68.9915 | 11.3329 | 5.2311 | 39.4785 | 18.1129 | 0.067269
37.7641 | 74.1311 | 68.7672 | 11.3268 | 5.3639 | 39.2047 | 18.1687 | 0.067015
37.7741 | 73.9791 | 68.5444 | 11.3207 | 5.4347 | 38.9325 | 18.2245 | 0.066757
37.7841 | 73.8788 | 68.3231 | 11.3146 | 5.5557 | 38.6617 | 18.2802 | 0.066495
37.7941 | 73.7302 | 68.1033 | 11.3086 | 5.6269 | 38.3925 | 18.336 | 0.066229
37.8041 | 73.6482 | 67.8851 | 11.3025 | 5.7631 | 38.1248 | 18.3919 | 0.065959
37.8141 | 73.4909 | 67.6688 | 11.2965 | 5.8221 | 37.859 | 18.4477 | 0.065685
37.8241 | 73.405 | 67.454 | 11.2905 | 5.951 | 37.5945 | 18.5036 | 0.065407
37.8341 | 73.2676 | 67.2409 | 11.2845 | 6.0267 | 37.3317 | 18.5596 | 0.065126
37.8441 | 73.1473 | 67.0296 | 11.2785 | 6.1177 | 37.0705 | 18.6157 | 0.064841
37.8541 | 72.9879 | 66.8201 | 11.2725 | 6.1678 | 36.8111 | 18.672 | 0.064553
37.8641 | 72.877 | 66.6127 | 11.2665 | 6.2643 | 36.5536 | 18.7283 | 0.064262
37.8741 | 72.685 | 66.407 | 11.2606 | 6.278 | 36.2976 | 18.7848 | 0.063967
37.8841 | 72.562 | 66.2032 | 11.2546 | 6.3588 | 36.0434 | 18.8415 | 0.06367
37.8941 | 72.3663 | 66.0014 | 11.2487 | 6.3649 | 35.7909 | 18.8984 | 0.063369
37.9041 | 72.2001 | 65.8016 | 11.2428 | 6.3985 | 35.5402 | 18.9555 | 0.063066
37.9141 | 72.0364 | 65.6038 | 11.2369 | 6.4326 | 35.2914 | 19.0128 | 0.06276
37.9241 | 71.8655 | 65.4083 | 11.231 | 6.4572 | 35.0446 | 19.0703 | 0.062453
37.9341 | 71.6509 | 65.2148 | 11.2251 | 6.4361 | 34.7994 | 19.1282 | 0.062142
37.9441 | 71.4852 | 65.0234 | 11.2192 | 6.4618 | 34.556 | 19.1863 | 0.061829
37.9541 | 71.2828 | 64.8341 | 11.2134 | 6.4487 | 34.3146 | 19.2447 | 0.061514
37.9641 | 71.0494 | 64.6471 | 11.2075 | 6.4023 | 34.075 | 19.3034 | 0.061196
37.9741 | 70.8492 | 64.4625 | 11.2017 | 6.3867 | 33.8375 | 19.3624 | 0.060878
37.9841 | 70.6119 | 64.2799 | 11.1959 | 6.332 | 33.6016 | 19.4219 | 0.060557
37.9941 | 70.3997 | 64.0997 | 11.1901 | 6.3 | 33.3677 | 19.4817 | 0.060234
38.0041 | 70.105 | 63.9217 | 11.1843 | 6.1833 | 33.1357 | 19.5419 | 0.059909
38.0141 | 69.9131 | 63.7461 | 11.1785 | 6.167 | 32.9055 | 19.6025 | 0.059584
38.0241 | 69.6182 | 63.5728 | 11.1727 | 6.0454 | 32.6773 | 19.6635 | 0.059256
38.0341 | 69.3739 | 63.4021 | 11.1669 | 5.9718 | 32.4513 | 19.7249 | 0.058928
38.0441 | 69.1233 | 63.2335 | 11.1612 | 5.8898 | 32.2269 | 19.7869 | 0.058598
38.0541 | 68.8284 | 63.0674 | 11.1555 | 5.761 | 32.0044 | 19.8493 | 0.058267
38.0641 | 68.6092 | 62.9037 | 11.1497 | 5.7055 | 31.7838 | 19.9122 | 0.057935
38.0741 | 68.2193 | 62.7425 | 11.144 | 5.4768 | 31.5652 | 19.9756 | 0.057602
38.0841 | 68.0304 | 62.5839 | 11.1383 | 5.4465 | 31.3488 | 20.0395 | 0.057269
38.0941 | 67.7207 | 62.4276 | 11.1327 | 5.2931 | 31.134 | 20.104 | 0.056935
38.1041 | 67.4105 | 62.2737 | 11.127 | 5.1368 | 30.9211 | 20.169 | 0.0566
38.1141 | 67.1316 | 62.1224 | 11.1213 | 5.0092 | 30.7102 | 20.2346 | 0.056264
38.1241 | 66.8186 | 61.9736 | 11.1157 | 4.845 | 30.5012 | 20.3009 | 0.055929
38.1341 | 66.4813 | 61.8275 | 11.11 | 4.6538 | 30.2942 | 20.3676 | 0.055593
38.1441 | 66.1549 | 61.6837 | 11.1044 | 4.4712 | 30.089 | 20.435 | 0.055256
38.154 | 65.8867 | 61.5425 | 11.0988 | 4.3442 | 29.8857 | 20.5031 | 0.05492
38.1641 | 65.5812 | 61.4038 | 11.0932 | 4.1774 | 29.6843 | 20.5717 | 0.054583
38.1741 | 65.2373 | 61.2677 | 11.0876 | 3.9696 | 29.4848 | 20.6411 | 0.054246
38.184 | 64.9467 | 61.1342 | 11.082 | 3.8125 | 29.2872 | 20.7111 | 0.053909
38.194 | 64.6335 | 61.0033 | 11.0765 | 3.6302 | 29.0916 | 20.7817 | 0.053573
38.204 | 64.3539 | 60.8749 | 11.0709 | 3.479 | 28.8977 | 20.853 | 0.053237
38.214 | 63.952 | 60.7491 | 11.0654 | 3.2029 | 28.7057 | 20.9251 | 0.052901
38.224 | 63.7192 | 60.6258 | 11.0598 | 3.0934 | 28.5156 | 20.9978 | 0.052566
38.234 | 63.3852 | 60.5051 | 11.0543 | 2.8801 | 28.3273 | 21.0713 | 0.05223
38.244 | 63.0617 | 60.3871 | 11.0488 | 2.6746 | 28.141 | 21.1454 | 0.051896
38.254 | 62.7713 | 60.2716 | 11.0433 | 2.4997 | 27.9564 | 21.2203 | 0.051562
38.264 | 62.4516 | 60.1586 | 11.0379 | 2.293 | 27.7736 | 21.296 | 0.051229
38.274 | 62.1413 | 60.0483 | 11.0324 | 2.093 | 27.5926 | 21.3724 | 0.050896
38.284 | 61.8645 | 59.9405 | 11.0269 | 1.924 | 27.4135 | 21.4495 | 0.050565
38.294 | 61.5775 | 59.8352 | 11.0215 | 1.7423 | 27.2361 | 21.5274 | 0.050234
38.304 | 61.3022 | 59.7326 | 11.0161 | 1.5696 | 27.0607 | 21.606 | 0.049904
38.314 | 60.9901 | 59.6325 | 11.0106 | 1.3576 | 26.8869 | 21.6854 | 0.049575
38.324 | 60.7198 | 59.5349 | 11.0052 | 1.1849 | 26.7149 | 21.7655 | 0.049247
38.334 | 60.4156 | 59.4399 | 10.9998 | 0.97574 | 26.5446 | 21.8465 | 0.04892
38.344 | 60.1745 | 59.3473 | 10.9944 | 0.82716 | 26.3761 | 21.9282 | 0.048594
38.354 | 59.8596 | 59.2574 | 10.9891 | 0.60218 | 26.2095 | 22.0106 | 0.04827
38.364 | 59.6189 | 59.1699 | 10.9837 | 0.44896 | 26.0445 | 22.0938 | 0.047946
38.374 | 59.3561 | 59.0849 | 10.9784 | 0.27115 | 25.8811 | 22.1778 | 0.047624
38.384 | 59.1166 | 59.0024 | 10.973 | 0.11415 | 25.7195 | 22.2626 | 0.047303
38.394 | 58.8275 | 58.9224 | 10.9677 | -0.094919 | 25.5596 | 22.3482 | 0.046984
38.404 | 58.5987 | 58.8448 | 10.9624 | -0.24615 | 25.4014 | 22.4345 | 0.046666
38.414 | 58.3314 | 58.7698 | 10.9571 | -0.4384 | 25.2449 | 22.5214 | 0.04635
38.424 | 58.1394 | 58.6971 | 10.9518 | -0.5577 | 25.09 | 22.6093 | 0.046035
38.434 | 57.828 | 58.6268 | 10.9465 | -0.79881 | 24.9368 | 22.6978 | 0.045721
38.444 | 57.6217 | 58.5589 | 10.9412 | -0.93722 | 24.7851 | 22.7871 | 0.045409
38.454 | 57.39 | 58.4934 | 10.936 | -1.1034 | 24.6352 | 22.8772 | 0.045098
38.464 | 57.1539 | 58.4303 | 10.9307 | -1.2764 | 24.4869 | 22.9679 | 0.04479
38.474 | 56.9395 | 58.3695 | 10.9255 | -1.43 | 24.3401 | 23.0593 | 0.044483
38.484 | 56.6872 | 58.311 | 10.9203 | -1.6238 | 24.195 | 23.1515 | 0.044177
38.494 | 56.5182 | 58.2547 | 10.9151 | -1.7365 | 24.0514 | 23.2444 | 0.043874
38.504 | 56.2722 | 58.2008 | 10.9099 | -1.9286 | 23.9093 | 23.338 | 0.043572
38.514 | 56.0688 | 58.1491 | 10.9047 | -2.0803 | 23.7688 | 23.4323 | 0.043271
38.524 | 55.8816 | 58.0996 | 10.8995 | -2.218 | 23.63 | 23.5271 | 0.042973
38.534 | 55.6385 | 58.0524 | 10.8944 | -2.4139 | 23.4926 | 23.6227 | 0.042677
38.544 | 55.4994 | 58.0072 | 10.8892 | -2.5078 | 23.3568 | 23.7189 | 0.042382
38.554 | 55.2846 | 57.9642 | 10.8841 | -2.6796 | 23.2224 | 23.8157 | 0.042089
38.564 | 55.0623 | 57.9234 | 10.8789 | -2.8611 | 23.0895 | 23.9131 | 0.041798
38.574 | 54.908 | 57.8846 | 10.8738 | -2.9766 | 22.9582 | 24.011 | 0.041509
38.584 | 54.7127 | 57.8479 | 10.8687 | -3.1352 | 22.8283 | 24.1096 | 0.041222
38.594 | 54.5705 | 57.8132 | 10.8636 | -3.2427 | 22.6999 | 24.2087 | 0.040936
38.604 | 54.3435 | 57.7805 | 10.8585 | -3.437 | 22.5729 | 24.3084 | 0.040653
38.614 | 54.1992 | 57.7497 | 10.8535 | -3.5505 | 22.4473 | 24.4085 | 0.040372
38.624 | 54.0886 | 57.7209 | 10.8484 | -3.6323 | 22.3232 | 24.5092 | 0.040092
38.634 | 53.8924 | 57.6939 | 10.8434 | -3.8015 | 22.2006 | 24.6102 | 0.039815
38.644 | 53.7808 | 57.6688 | 10.8383 | -3.888 | 22.0793 | 24.7117 | 0.039539
38.654 | 53.6183 | 57.6455 | 10.8333 | -4.0272 | 21.9593 | 24.8136 | 0.039266
38.664 | 53.4576 | 57.624 | 10.8283 | -4.1664 | 21.8408 | 24.9159 | 0.038995
38.674 | 53.3787 | 57.6042 | 10.8233 | -4.2255 | 21.7236 | 25.0186 | 0.038725
38.684 | 53.2008 | 57.5862 | 10.8183 | -4.3854 | 21.6079 | 25.1215 | 0.038458
38.694 | 53.0936 | 57.5698 | 10.8133 | -4.4762 | 21.4934 | 25.2248 | 0.038193
38.7039 | 53.0115 | 57.555 | 10.8084 | -4.5435 | 21.3803 | 25.3284 | 0.037929
38.7139 | 52.8618 | 57.5417 | 10.8034 | -4.6799 | 21.2685 | 25.4322 | 0.037668
38.724 | 52.8396 | 57.5301 | 10.7985 | -4.6905 | 21.158 | 25.5362 | 0.037409
38.734 | 52.6809 | 57.5199 | 10.7935 | -4.839 | 21.0488 | 25.6404 | 0.037152
38.7439 | 52.5757 | 57.5111 | 10.7886 | -4.9354 | 20.941 | 25.7446 | 0.036897
38.7539 | 52.5386 | 57.5038 | 10.7837 | -4.9652 | 20.8343 | 25.8491 | 0.036644
38.7639 | 52.3595 | 57.4978 | 10.7788 | -5.1383 | 20.729 | 25.9536 | 0.036392
38.7739 | 52.3637 | 57.4931 | 10.7739 | -5.1294 | 20.6249 | 26.0581 | 0.036143
38.7839 | 52.2186 | 57.4897 | 10.769 | -5.2711 | 20.5221 | 26.1627 | 0.035896
38.7939 | 52.1909 | 57.4875 | 10.7642 | -5.2966 | 20.4205 | 26.2671 | 0.035652
38.8039 | 52.1127 | 57.4864 | 10.7593 | -5.3737 | 20.3202 | 26.3715 | 0.035409
38.8139 | 52.0855 | 57.4865 | 10.7545 | -5.401 | 20.221 | 26.4758 | 0.035168
38.8239 | 52.005 | 57.4876 | 10.7496 | -5.4826 | 20.1231 | 26.5799 | 0.034929
38.8339 | 52.0099 | 57.4897 | 10.7448 | -5.4798 | 20.0263 | 26.6839 | 0.034693
38.8439 | 51.9288 | 57.4928 | 10.74 | -5.564 | 19.9307 | 26.7875 | 0.034458
38.8539 | 51.9092 | 57.4968 | 10.7352 | -5.5876 | 19.8365 | 26.8909 | 0.034225
38.8639 | 51.8825 | 57.5016 | 10.7304 | -5.6191 | 19.7432 | 26.9939 | 0.033995
38.8739 | 51.8483 | 57.5072 | 10.7257 | -5.6589 | 19.6512 | 27.0966 | 0.033766
38.8839 | 51.883 | 57.5136 | 10.7209 | -5.6306 | 19.5603 | 27.1989 | 0.03354
38.8939 | 51.8534 | 57.5206 | 10.7161 | -5.6672 | 19.4705 | 27.3007 | 0.033315
38.9039 | 51.8824 | 57.5283 | 10.7114 | -5.6459 | 19.3819 | 27.4019 | 0.033093
38.9139 | 51.895 | 57.5366 | 10.7067 | -5.6416 | 19.2944 | 27.5026 | 0.032872
38.9239 | 51.9033 | 57.5453 | 10.7019 | -5.642 | 19.208 | 27.6027 | 0.032653
38.9339 | 51.976 | 57.5545 | 10.6972 | -5.5785 | 19.1227 | 27.7022 | 0.032437
38.9439 | 52.0003 | 57.5642 | 10.6925 | -5.5639 | 19.0385 | 27.8009 | 0.032222
38.9539 | 52.0563 | 57.5741 | 10.6878 | -5.5178 | 18.9553 | 27.8989 | 0.032009
38.9639 | 52.1096 | 57.5843 | 10.6832 | -5.4747 | 18.8734 | 27.996 | 0.031799
38.9739 | 52.222 | 57.5948 | 10.6785 | -5.3728 | 18.7924 | 28.0923 | 0.03159
38.9839 | 52.2634 | 57.6054 | 10.6739 | -5.342 | 18.7124 | 28.1877 | 0.031383
38.9939 | 52.4122 | 57.6161 | 10.6692 | -5.2039 | 18.6336 | 28.2821 | 0.031178
39.0039 | 52.539 | 57.6268 | 10.6646 | -5.0878 | 18.5557 | 28.3756 | 0.030975
39.0139 | 52.6633 | 57.6376 | 10.66 | -4.9743 | 18.479 | 28.4678 | 0.030774
39.0239 | 52.835 | 57.6482 | 10.6554 | -4.8132 | 18.4032 | 28.5591 | 0.030575
39.0339 | 52.9798 | 57.6587 | 10.6508 | -4.6789 | 18.3284 | 28.6491 | 0.030377
39.0439 | 53.1664 | 57.669 | 10.6462 | -4.5026 | 18.2547 | 28.738 | 0.030182
39.0539 | 53.3529 | 57.679 | 10.6416 | -4.3261 | 18.1819 | 28.8255 | 0.029988
39.0639 | 53.5953 | 57.6887 | 10.637 | -4.0934 | 18.1101 | 28.9118 | 0.029796
39.0739 | 53.7901 | 57.698 | 10.6325 | -3.9079 | 18.0394 | 28.9965 | 0.029607
39.0839 | 54.0221 | 57.7069 | 10.6279 | -3.6848 | 17.9696 | 29.08 | 0.029419
39.0939 | 54.3239 | 57.7153 | 10.6234 | -3.3914 | 17.9008 | 29.1619 | 0.029232
39.1039 | 54.5808 | 57.7231 | 10.6189 | -3.1423 | 17.8329 | 29.2423 | 0.029048
39.1139 | 54.8657 | 57.7303 | 10.6144 | -2.8646 | 17.766 | 29.3211 | 0.028865
39.1239 | 55.1719 | 57.7368 | 10.6099 | -2.5649 | 17.7001 | 29.3981 | 0.028684
39.1339 | 55.4728 | 57.7425 | 10.6054 | -2.2697 | 17.635 | 29.4736 | 0.028505
39.1439 | 55.8235 | 57.7474 | 10.6009 | -1.9239 | 17.5709 | 29.5473 | 0.028328
39.1539 | 56.1318 | 57.7515 | 10.5964 | -1.6197 | 17.5078 | 29.6192 | 0.028152
39.1639 | 56.4894 | 57.7546 | 10.592 | -1.2652 | 17.4455 | 29.6892 | 0.027978
39.1739 | 56.8578 | 57.7568 | 10.5875 | -0.89902 | 17.3842 | 29.7573 | 0.027806
39.1839 | 57.302 | 57.758 | 10.5831 | -0.45598 | 17.3238 | 29.8235 | 0.027636
39.1939 | 57.6519 | 57.758 | 10.5786 | -0.10613 | 17.2643 | 29.8877 | 0.027467
39.2039 | 58.0467 | 57.7569 | 10.5742 | 0.28977 | 17.2056 | 29.9498 | 0.0273
39.2139 | 58.4609 | 57.7546 | 10.5698 | 0.70626 | 17.1478 | 30.0099 | 0.027135
39.2239 | 58.835 | 57.7511 | 10.5654 | 1.0839 | 17.0909 | 30.0678 | 0.026971
39.2338 | 59.2589 | 57.7463 | 10.5611 | 1.5126 | 17.035 | 30.1234 | 0.026809
39.2439 | 59.7097 | 57.7401 | 10.5567 | 1.9696 | 16.9799 | 30.1769 | 0.026648
39.2538 | 60.0783 | 57.7325 | 10.5523 | 2.3458 | 16.9256 | 30.2281 | 0.02649
39.2638 | 60.5306 | 57.7235 | 10.548 | 2.8071 | 16.8721 | 30.277 | 0.026332
39.2739 | 60.9764 | 57.7129 | 10.5436 | 3.2635 | 16.8196 | 30.3236 | 0.026177
39.2839 | 61.3688 | 57.7009 | 10.5393 | 3.6679 | 16.7678 | 30.3677 | 0.026023
39.2938 | 61.796 | 57.6872 | 10.535 | 4.1088 | 16.717 | 30.4094 | 0.02587
39.3038 | 62.1718 | 57.6719 | 10.5307 | 4.4999 | 16.6669 | 30.4486 | 0.02572
39.3138 | 62.5567 | 57.655 | 10.5264 | 4.9017 | 16.6177 | 30.4854 | 0.02557
39.3238 | 62.9381 | 57.6363 | 10.5221 | 5.3018 | 16.5693 | 30.5195 | 0.025422
39.3338 | 63.2942 | 57.6159 | 10.5178 | 5.6783 | 16.5217 | 30.5511 | 0.025276
39.3438 | 63.6593 | 57.5937 | 10.5135 | 6.0656 | 16.4749 | 30.5801 | 0.025132
39.3538 | 63.9798 | 57.5697 | 10.5093 | 6.4101 | 16.429 | 30.6064 | 0.024988
39.3638 | 64.327 | 57.5438 | 10.505 | 6.7832 | 16.3838 | 30.6301 | 0.024847
39.3738 | 64.6137 | 57.516 | 10.5008 | 7.0977 | 16.3394 | 30.6511 | 0.024706
39.3838 | 64.8818 | 57.4863 | 10.4966 | 7.3955 | 16.2958 | 30.6694 | 0.024568
39.3938 | 65.1199 | 57.4546 | 10.4924 | 7.6653 | 16.253 | 30.6849 | 0.02443
39.4038 | 65.3394 | 57.4211 | 10.4882 | 7.9183 | 16.211 | 30.6976 | 0.024294
39.4138 | 65.5692 | 57.3854 | 10.484 | 8.1838 | 16.1698 | 30.7076 | 0.02416
39.4238 | 65.693 | 57.3478 | 10.4798 | 8.3452 | 16.1293 | 30.7147 | 0.024027
39.4338 | 65.8554 | 57.3081 | 10.4756 | 8.5473 | 16.0896 | 30.7191 | 0.023895
39.4438 | 65.9652 | 57.2664 | 10.4714 | 8.6988 | 16.0506 | 30.7206 | 0.023765
39.4538 | 66.0663 | 57.2226 | 10.4673 | 8.8437 | 16.0125 | 30.7192 | 0.023636
39.4638 | 66.113 | 57.1767 | 10.4631 | 8.9363 | 15.975 | 30.715 | 0.023509
39.4738 | 66.103 | 57.1286 | 10.459 | 8.9744 | 15.9384 | 30.7079 | 0.023383
39.4838 | 66.1315 | 57.0785 | 10.4549 | 9.053 | 15.9024 | 30.6979 | 0.023258
39.4938 | 66.0298 | 57.0262 | 10.4508 | 9.0036 | 15.8672 | 30.6851 | 0.023135
39.5038 | 65.9872 | 56.9718 | 10.4467 | 9.0154 | 15.8328 | 30.6693 | 0.023013
39.5138 | 65.9117 | 56.9153 | 10.4426 | 8.9964 | 15.7991 | 30.6507 | 0.022892
39.5238 | 65.6906 | 56.8566 | 10.4385 | 8.834 | 15.7661 | 30.6292 | 0.022772
39.5338 | 65.555 | 56.7958 | 10.4344 | 8.7592 | 15.7339 | 30.6048 | 0.022654
39.5438 | 65.3539 | 56.7328 | 10.4304 | 8.6211 | 15.7023 | 30.5775 | 0.022537
39.5538 | 65.1204 | 56.6677 | 10.4263 | 8.4527 | 15.6715 | 30.5474 | 0.022422
39.5638 | 64.8384 | 56.6005 | 10.4223 | 8.2379 | 15.6415 | 30.5144 | 0.022308
39.5738 | 64.5114 | 56.5311 | 10.4183 | 7.9803 | 15.6121 | 30.4785 | 0.022195
39.5838 | 64.2176 | 56.4595 | 10.4142 | 7.7581 | 15.5834 | 30.4398 | 0.022083
39.5938 | 63.8676 | 56.3859 | 10.4102 | 7.4817 | 15.5555 | 30.3982 | 0.021972
39.6038 | 63.4812 | 56.3102 | 10.4062 | 7.171 | 15.5282 | 30.3539 | 0.021863
39.6138 | 63.0747 | 56.2323 | 10.4022 | 6.8424 | 15.5016 | 30.3067 | 0.021755
39.6238 | 62.7062 | 56.1525 | 10.3983 | 6.5537 | 15.4758 | 30.2568 | 0.021648
39.6338 | 62.2603 | 56.0706 | 10.3943 | 6.1897 | 15.4507 | 30.2041 | 0.021542
39.6438 | 61.7761 | 55.9866 | 10.3903 | 5.7895 | 15.4262 | 30.1487 | 0.021437
39.6538 | 61.3018 | 55.9006 | 10.3864 | 5.4012 | 15.4024 | 30.0905 | 0.021334
39.6638 | 60.8351 | 55.8127 | 10.3824 | 5.0224 | 15.3793 | 30.0297 | 0.021232
39.6738 | 60.3872 | 55.7228 | 10.3785 | 4.6644 | 15.357 | 29.9662 | 0.021131
39.6838 | 59.8153 | 55.6309 | 10.3746 | 4.1844 | 15.3352 | 29.9001 | 0.021031
39.6938 | 59.333 | 55.5372 | 10.3707 | 3.7958 | 15.3142 | 29.8314 | 0.020932
39.7038 | 58.8368 | 55.4415 | 10.3668 | 3.3953 | 15.2938 | 29.7601 | 0.020834
39.7138 | 58.3353 | 55.344 | 10.3629 | 2.9913 | 15.2742 | 29.6862 | 0.020738
39.7238 | 57.7721 | 55.2447 | 10.359 | 2.5274 | 15.2551 | 29.6099 | 0.020642
39.7338 | 57.2884 | 55.1437 | 10.3552 | 2.1447 | 15.2368 | 29.5312 | 0.020548
39.7438 | 56.7255 | 55.0409 | 10.3513 | 1.6846 | 15.2192 | 29.45 | 0.020455
39.7538 | 56.2659 | 54.9363 | 10.3474 | 1.3296 | 15.2022 | 29.3664 | 0.020363
39.7638 | 55.7362 | 54.8301 | 10.3436 | 0.9061 | 15.1858 | 29.2804 | 0.020272
39.7738 | 55.211 | 54.7222 | 10.3398 | 0.48875 | 15.1701 | 29.1921 | 0.020182
39.7837 | 54.755 | 54.6129 | 10.336 | 0.14209 | 15.1551 | 29.1017 | 0.020093
39.7938 | 54.2531 | 54.5019 | 10.3321 | -0.24882 | 15.1408 | 29.009 | 0.020005
39.8038 | 53.7189 | 54.3894 | 10.3283 | -0.67051 | 15.1271 | 28.914 | 0.019918
39.8137 | 53.2979 | 54.2754 | 10.3246 | -0.97754 | 15.1141 | 28.817 | 0.019832
39.8237 | 52.8113 | 54.1601 | 10.3208 | -1.3488 | 15.1017 | 28.7179 | 0.019747
39.8338 | 52.3846 | 54.0433 | 10.317 | -1.6587 | 15.0899 | 28.6167 | 0.019663
39.8437 | 51.953 | 53.9253 | 10.3132 | -1.9723 | 15.0789 | 28.5136 | 0.019581
39.8537 | 51.455 | 53.8059 | 10.3095 | -2.3509 | 15.0685 | 28.4085 | 0.019499
39.8637 | 51.1432 | 53.6853 | 10.3058 | -2.5421 | 15.0587 | 28.3014 | 0.019418
39.8737 | 50.6681 | 53.5635 | 10.302 | -2.8954 | 15.0495 | 28.1926 | 0.019338
39.8837 | 50.3306 | 53.4405 | 10.2983 | -3.1099 | 15.0411 | 28.0819 | 0.019259
39.8937 | 49.956 | 53.3166 | 10.2946 | -3.3606 | 15.0332 | 27.9696 | 0.019181
39.9037 | 49.6035 | 53.1915 | 10.2909 | -3.588 | 15.026 | 27.8555 | 0.019104
39.9137 | 49.266 | 53.0654 | 10.2872 | -3.7994 | 15.0195 | 27.7397 | 0.019028
39.9237 | 48.9314 | 52.9384 | 10.2835 | -4.007 | 15.0136 | 27.6223 | 0.018953
39.9337 | 48.628 | 52.8104 | 10.2798 | -4.1824 | 15.0083 | 27.5034 | 0.018879
39.9437 | 48.362 | 52.6816 | 10.2762 | -4.3196 | 15.0037 | 27.3829 | 0.018806
39.9537 | 48.0259 | 52.5522 | 10.2725 | -4.5263 | 14.9997 | 27.2612 | 0.018734
39.9637 | 47.8309 | 52.4219 | 10.2689 | -4.591 | 14.9964 | 27.1379 | 0.018662
39.9737 | 47.557 | 52.2908 | 10.2652 | -4.7338 | 14.9937 | 27.0133 | 0.018592
39.9837 | 47.2859 | 52.1592 | 10.2616 | -4.8733 | 14.9916 | 26.8874 | 0.018522
39.9937 | 47.0742 | 52.0269 | 10.258 | -4.9527 | 14.9902 | 26.7602 | 0.018454
40.0037 | 46.8543 | 51.8942 | 10.2544 | -5.0399 | 14.9894 | 26.632 | 0.018386
40.0137 | 46.6437 | 51.7609 | 10.2508 | -5.1172 | 14.9893 | 26.5025 | 0.018319
40.0237 | 46.4961 | 51.6272 | 10.2472 | -5.1311 | 14.9898 | 26.3719 | 0.018253
40.0337 | 46.2685 | 51.493 | 10.2436 | -5.2245 | 14.9909 | 26.2403 | 0.018188
40.0437 | 46.132 | 51.3586 | 10.2401 | -5.2266 | 14.9927 | 26.1077 | 0.018124
40.0537 | 45.9406 | 51.2238 | 10.2365 | -5.2832 | 14.9951 | 25.9741 | 0.01806
40.0637 | 45.8342 | 51.0889 | 10.233 | -5.2547 | 14.9981 | 25.8398 | 0.017998
40.0737 | 45.6652 | 50.9536 | 10.2294 | -5.2884 | 15.0018 | 25.7045 | 0.017936
40.0837 | 45.541 | 50.8183 | 10.2259 | -5.2773 | 15.0061 | 25.5684 | 0.017875
40.0937 | 45.4244 | 50.6828 | 10.2224 | -5.2584 | 15.0111 | 25.4315 | 0.017815
40.1037 | 45.298 | 50.5472 | 10.2188 | -5.2492 | 15.0167 | 25.2939 | 0.017756
40.1137 | 45.216 | 50.4118 | 10.2153 | -5.1958 | 15.0229 | 25.1558 | 0.017697
40.1237 | 45.0787 | 50.2763 | 10.2119 | -5.1976 | 15.0298 | 25.017 | 0.01764
40.1337 | 45.0001 | 50.1408 | 10.2084 | -5.1407 | 15.0373 | 24.8776 | 0.017583
40.1437 | 44.8798 | 50.0055 | 10.2049 | -5.1257 | 15.0455 | 24.7376 | 0.017527
40.1537 | 44.7859 | 49.8704 | 10.2014 | -5.0845 | 15.0542 | 24.5972 | 0.017472
40.1637 | 44.7078 | 49.7354 | 10.198 | -5.0276 | 15.0637 | 24.4564 | 0.017417
40.1737 | 44.6277 | 49.6009 | 10.1945 | -4.9732 | 15.0737 | 24.3153 | 0.017364
40.1837 | 44.608 | 49.4665 | 10.1911 | -4.8585 | 15.0844 | 24.1737 | 0.017311
40.1937 | 44.4701 | 49.3325 | 10.1877 | -4.8624 | 15.0958 | 24.0317 | 0.017259
40.2037 | 44.4357 | 49.1988 | 10.1842 | -4.7631 | 15.1078 | 23.8896 | 0.017207
40.2137 | 44.3796 | 49.0656 | 10.1808 | -4.686 | 15.1204 | 23.7471 | 0.017157
40.2237 | 44.3049 | 48.9329 | 10.1774 | -4.628 | 15.1337 | 23.6047 | 0.017107
40.2337 | 44.2631 | 48.8007 | 10.174 | -4.5376 | 15.1476 | 23.4619 | 0.017058
40.2437 | 44.207 | 48.6689 | 10.1707 | -4.4619 | 15.1622 | 23.319 | 0.017009
40.2537 | 44.1719 | 48.5378 | 10.1673 | -4.3659 | 15.1774 | 23.1761 | 0.016962
40.2637 | 44.1457 | 48.4072 | 10.1639 | -4.2615 | 15.1933 | 23.033 | 0.016915
40.2737 | 44.0797 | 48.2773 | 10.1606 | -4.1976 | 15.2098 | 22.89 | 0.016869
40.2837 | 44.0526 | 48.1482 | 10.1572 | -4.0956 | 15.227 | 22.7472 | 0.016823
40.2937 | 44.0292 | 48.0197 | 10.1539 | -3.9905 | 15.2448 | 22.6042 | 0.016779
40.3037 | 43.9924 | 47.892 | 10.1506 | -3.8996 | 15.2633 | 22.4614 | 0.016735
40.3137 | 43.9642 | 47.765 | 10.1472 | -3.8008 | 15.2824 | 22.3186 | 0.016691
40.3237 | 43.9387 | 47.6388 | 10.1439 | -3.7001 | 15.3022 | 22.176 | 0.016649
40.3336 | 43.9414 | 47.5137 | 10.1406 | -3.5723 | 15.3227 | 22.0337 | 0.016607
40.3436 | 43.9051 | 47.3892 | 10.1373 | -3.4841 | 15.3438 | 21.8915 | 0.016565
40.3537 | 43.9167 | 47.2657 | 10.1341 | -3.349 | 15.3655 | 21.7496 | 0.016525
40.3636 | 43.9205 | 47.1431 | 10.1308 | -3.2226 | 15.388 | 21.6079 | 0.016485
40.3736 | 43.8362 | 47.0215 | 10.1275 | -3.1853 | 15.4111 | 21.4664 | 0.016446
40.3837 | 43.8614 | 46.9008 | 10.1243 | -3.0394 | 15.4348 | 21.3253 | 0.016407
40.3936 | 43.834 | 46.7813 | 10.121 | -2.9473 | 15.4592 | 21.1847 | 0.016369
40.4036 | 43.9166 | 46.6628 | 10.1178 | -2.7462 | 15.4843 | 21.0443 | 0.016332
40.4136 | 43.8452 | 46.5453 | 10.1146 | -2.7001 | 15.5101 | 20.9043 | 0.016296
40.4236 | 43.8786 | 46.4288 | 10.1113 | -2.5502 | 15.5365 | 20.7647 | 0.01626
40.4336 | 43.8572 | 46.3135 | 10.1081 | -2.4563 | 15.5637 | 20.6255 | 0.016224
40.4436 | 43.8369 | 46.1995 | 10.1049 | -2.3626 | 15.5914 | 20.487 | 0.01619
40.4536 | 43.8559 | 46.0865 | 10.1017 | -2.2306 | 15.6199 | 20.3487 | 0.016156
40.4636 | 43.8398 | 45.9747 | 10.0985 | -2.1349 | 15.649 | 20.211 | 0.016122
40.4736 | 43.8785 | 45.8641 | 10.0954 | -1.9856 | 15.6789 | 20.0737 | 0.016089
40.4836 | 43.8576 | 45.7547 | 10.0922 | -1.8971 | 15.7094 | 19.937 | 0.016057
40.4936 | 43.8638 | 45.6465 | 10.089 | -1.7827 | 15.7406 | 19.8009 | 0.016026
40.5036 | 43.8519 | 45.5398 | 10.0859 | -1.6879 | 15.7724 | 19.6655 | 0.015995
40.5136 | 43.8749 | 45.4342 | 10.0828 | -1.5593 | 15.805 | 19.5304 | 0.015964
40.5236 | 43.8552 | 45.3299 | 10.0796 | -1.4747 | 15.8383 | 19.396 | 0.015935
40.5336 | 43.8908 | 45.2269 | 10.0765 | -1.3361 | 15.8723 | 19.2622 | 0.015905
40.5436 | 43.9074 | 45.1253 | 10.0734 | -1.2179 | 15.9069 | 19.1291 | 0.015877
40.5536 | 43.9091 | 45.0251 | 10.0703 | -1.116 | 15.9423 | 18.9966 | 0.015849
40.5636 | 43.901 | 44.9261 | 10.0672 | -1.0251 | 15.9783 | 18.8648 | 0.015821
40.5736 | 43.9241 | 44.8286 | 10.0641 | -0.90445 | 16.0151 | 18.7335 | 0.015794
40.5836 | 43.9137 | 44.7324 | 10.061 | -0.81869 | 16.0526 | 18.603 | 0.015768
40.5936 | 43.9337 | 44.6376 | 10.0579 | -0.70392 | 16.0908 | 18.4731 | 0.015742
40.6036 | 43.9568 | 44.5443 | 10.0549 | -0.58748 | 16.1297 | 18.344 | 0.015717
40.6136 | 43.9738 | 44.4525 | 10.0518 | -0.47865 | 16.1693 | 18.2156 | 0.015692
40.6236 | 43.9704 | 44.362 | 10.0488 | -0.39158 | 16.2096 | 18.0879 | 0.015668
40.6336 | 43.9645 | 44.273 | 10.0458 | -0.30847 | 16.2507 | 17.9609 | 0.015644
40.6436 | 43.9594 | 44.1854 | 10.0427 | -0.22602 | 16.2925 | 17.8346 | 0.015621
40.6536 | 43.9773 | 44.0993 | 10.0397 | -0.12205 | 16.335 | 17.709 | 0.015599
40.6636 | 43.9746 | 44.0149 | 10.0367 | -0.040256 | 16.3782 | 17.5844 | 0.015577
40.6736 | 44.0312 | 43.9318 | 10.0337 | 0.099437 | 16.4222 | 17.4603 | 0.015555
40.6836 | 44.0306 | 43.8502 | 10.0307 | 0.18042 | 16.4669 | 17.3371 | 0.015534
40.6936 | 44.0208 | 43.7701 | 10.0277 | 0.2507 | 16.5123 | 17.2145 | 0.015513
40.7036 | 44.0411 | 43.6915 | 10.0247 | 0.34955 | 16.5585 | 17.0928 | 0.015493
40.7136 | 44.0527 | 43.6145 | 10.0218 | 0.43817 | 16.6054 | 16.9718 | 0.015474
40.7236 | 44.0694 | 43.5391 | 10.0188 | 0.53028 | 16.6531 | 16.8518 | 0.015454
40.7336 | 44.0955 | 43.4652 | 10.0159 | 0.63032 | 16.7015 | 16.7324 | 0.015436
40.7436 | 44.093 | 43.3928 | 10.0129 | 0.70022 | 16.7507 | 16.6138 | 0.015418
40.7536 | 44.1404 | 43.3219 | 10.01 | 0.81845 | 16.8006 | 16.496 | 0.0154
40.7636 | 44.1458 | 43.2527 | 10.0071 | 0.89312 | 16.8513 | 16.379 | 0.015382
40.7736 | 44.1649 | 43.185 | 10.0041 | 0.97986 | 16.9026 | 16.2629 | 0.015366
40.7836 | 44.1626 | 43.1189 | 10.0012 | 1.0437 | 16.9548 | 16.1475 | 0.015349
40.7936 | 44.2005 | 43.0544 | 9.9983 | 1.1461 | 17.0078 | 16.0329 | 0.015333
40.8036 | 44.2111 | 42.9914 | 9.9954 | 1.2197 | 17.0615 | 15.9191 | 0.015318
40.8136 | 44.2019 | 42.93 | 9.9926 | 1.2719 | 17.1161 | 15.8061 | 0.015302
40.8236 | 44.2349 | 42.8702 | 9.9897 | 1.3647 | 17.1713 | 15.6939 | 0.015288
40.8336 | 44.224 | 42.8121 | 9.9868 | 1.4119 | 17.2273 | 15.5827 | 0.015273
40.8436 | 44.237 | 42.7555 | 9.984 | 1.4815 | 17.2842 | 15.4721 | 0.015259
40.8536 | 44.2527 | 42.7005 | 9.9811 | 1.5522 | 17.3418 | 15.3623 | 0.015246
40.8636 | 44.2393 | 42.6471 | 9.9783 | 1.5922 | 17.4002 | 15.2534 | 0.015232
40.8736 | 44.3228 | 42.5953 | 9.9754 | 1.7275 | 17.4594 | 15.1453 | 0.015219
40.8835 | 44.3074 | 42.5452 | 9.9726 | 1.7622 | 17.5193 | 15.0381 | 0.015207
40.8935 | 44.3425 | 42.4966 | 9.9698 | 1.8459 | 17.5801 | 14.9315 | 0.015195
40.9036 | 44.3642 | 42.4496 | 9.967 | 1.9146 | 17.6417 | 14.8258 | 0.015183
40.9136 | 44.3477 | 42.4043 | 9.9642 | 1.9434 | 17.704 | 14.7209 | 0.015172
40.9235 | 44.408 | 42.3606 | 9.9614 | 2.0474 | 17.7672 | 14.6168 | 0.01516
40.9335 | 44.4284 | 42.3185 | 9.9586 | 2.1099 | 17.8312 | 14.5136 | 0.01515
40.9435 | 44.46 | 42.278 | 9.9558 | 2.182 | 17.8959 | 14.4112 | 0.015139
40.9535 | 44.4785 | 42.2391 | 9.953 | 2.2394 | 17.9615 | 14.3095 | 0.015129
40.9635 | 44.5101 | 42.2019 | 9.9503 | 2.3082 | 18.0279 | 14.2086 | 0.015119
40.9735 | 44.5405 | 42.1662 | 9.9475 | 2.3743 | 18.0951 | 14.1085 | 0.015109
40.9835 | 44.5454 | 42.1322 | 9.9448 | 2.4132 | 18.1632 | 14.0092 | 0.0151
40.9935 | 44.5888 | 42.0999 | 9.942 | 2.4889 | 18.2319 | 13.9108 | 0.015091
41.0035 | 44.6219 | 42.0691 | 9.9393 | 2.5528 | 18.3016 | 13.813 | 0.015082
41.0135 | 44.621 | 42.0399 | 9.9366 | 2.5811 | 18.3721 | 13.7161 | 0.015074
41.0235 | 44.685 | 42.0123 | 9.9339 | 2.6727 | 18.4435 | 13.6199 | 0.015065
41.0335 | 44.677 | 41.9864 | 9.9312 | 2.6906 | 18.5156 | 13.5246 | 0.015057
41.0435 | 44.6918 | 41.9621 | 9.9285 | 2.7297 | 18.5886 | 13.4299 | 0.01505
41.0535 | 44.7499 | 41.9394 | 9.9258 | 2.8105 | 18.6624 | 13.3362 | 0.015042
41.0635 | 44.7554 | 41.9183 | 9.9231 | 2.8371 | 18.737 | 13.2431 | 0.015034
41.0735 | 44.7908 | 41.8988 | 9.9204 | 2.892 | 18.8125 | 13.1508 | 0.015027
41.0835 | 44.7602 | 41.8809 | 9.9178 | 2.8793 | 18.8888 | 13.0593 | 0.01502
41.0935 | 44.8467 | 41.8646 | 9.9151 | 2.9821 | 18.966 | 12.9685 | 0.015013
41.1035 | 44.8537 | 41.8499 | 9.9125 | 3.0038 | 19.0439 | 12.8785 | 0.015007
41.1135 | 44.865 | 41.8369 | 9.9098 | 3.0281 | 19.1228 | 12.7892 | 0.015
41.1235 | 44.9449 | 41.8254 | 9.9072 | 3.1195 | 19.2025 | 12.7007 | 0.014994
41.1335 | 44.9132 | 41.8155 | 9.9046 | 3.0977 | 19.2831 | 12.6128 | 0.014987
41.1435 | 44.9644 | 41.8072 | 9.9019 | 3.1572 | 19.3645 | 12.5258 | 0.014981
41.1535 | 44.9902 | 41.8004 | 9.8993 | 3.1898 | 19.4467 | 12.4394 | 0.014975
41.1635 | 45.0326 | 41.7953 | 9.8967 | 3.2373 | 19.5297 | 12.3539 | 0.014969
41.1735 | 45.0677 | 41.7917 | 9.8941 | 3.276 | 19.6137 | 12.269 | 0.014964
41.1835 | 45.0885 | 41.7898 | 9.8915 | 3.2987 | 19.6985 | 12.1848 | 0.014958
41.1935 | 45.1155 | 41.7893 | 9.889 | 3.3262 | 19.7841 | 12.1013 | 0.014952
41.2035 | 45.1422 | 41.7905 | 9.8864 | 3.3517 | 19.8706 | 12.0186 | 0.014947
41.2135 | 45.1527 | 41.7932 | 9.8838 | 3.3595 | 19.9579 | 11.9366 | 0.014941
41.2235 | 45.2255 | 41.7975 | 9.8813 | 3.428 | 20.0461 | 11.8552 | 0.014936
41.2335 | 45.2147 | 41.8033 | 9.8787 | 3.4114 | 20.1351 | 11.7745 | 0.01493
41.2435 | 45.2401 | 41.8107 | 9.8762 | 3.4294 | 20.225 | 11.6946 | 0.014925
41.2535 | 45.2471 | 41.8196 | 9.8737 | 3.4275 | 20.3158 | 11.6153 | 0.01492
41.2635 | 45.2524 | 41.83 | 9.8711 | 3.4224 | 20.4074 | 11.5366 | 0.014914
41.2735 | 45.3072 | 41.842 | 9.8686 | 3.4652 | 20.4997 | 11.4588 | 0.014909
41.2835 | 45.3066 | 41.8555 | 9.8661 | 3.4511 | 20.593 | 11.3815 | 0.014904
41.2935 | 45.3665 | 41.8705 | 9.8636 | 3.496 | 20.6872 | 11.3049 | 0.014898
41.3035 | 45.3363 | 41.8871 | 9.8611 | 3.4492 | 20.7822 | 11.2289 | 0.014893
41.3135 | 45.3773 | 41.9051 | 9.8586 | 3.4722 | 20.878 | 11.1536 | 0.014887
41.3235 | 45.3905 | 41.9246 | 9.8561 | 3.4659 | 20.9746 | 11.079 | 0.014882
41.3335 | 45.3905 | 41.9456 | 9.8537 | 3.4449 | 21.0721 | 11.005 | 0.014876
41.3435 | 45.4626 | 41.9681 | 9.8512 | 3.4945 | 21.1704 | 10.9316 | 0.014871
41.3535 | 45.4566 | 41.9921 | 9.8487 | 3.4645 | 21.2696 | 10.8589 | 0.014865
41.3635 | 45.4747 | 42.0176 | 9.8463 | 3.4571 | 21.3696 | 10.7868 | 0.014859
41.3735 | 45.4914 | 42.0445 | 9.8438 | 3.4469 | 21.4705 | 10.7153 | 0.014853
41.3835 | 45.5098 | 42.0728 | 9.8414 | 3.437 | 21.5721 | 10.6445 | 0.014847
41.3935 | 45.5235 | 42.1026 | 9.839 | 3.4209 | 21.6745 | 10.5743 | 0.014841
41.4035 | 45.5582 | 42.1339 | 9.8366 | 3.4243 | 21.7779 | 10.5046 | 0.014835
41.4135 | 45.562 | 42.1665 | 9.8341 | 3.3955 | 21.882 | 10.4356 | 0.014828
41.4235 | 45.5819 | 42.2006 | 9.8317 | 3.3813 | 21.9869 | 10.3671 | 0.014822
41.4335 | 45.555 | 42.236 | 9.8293 | 3.319 | 22.0925 | 10.2994 | 0.014815
41.4434 | 45.6002 | 42.2728 | 9.8269 | 3.3274 | 22.199 | 10.2321 | 0.014808
41.4534 | 45.5831 | 42.3111 | 9.8246 | 3.272 | 22.3063 | 10.1654 | 0.014801
41.4635 | 45.5964 | 42.3507 | 9.8222 | 3.2457 | 22.4144 | 10.0993 | 0.014793
41.4734 | 45.6608 | 42.3917 | 9.8198 | 3.2691 | 22.5233 | 10.0338 | 0.014786
41.4834 | 45.6397 | 42.4339 | 9.8175 | 3.2058 | 22.6328 | 9.9689 | 0.014778
41.4934 | 45.6473 | 42.4776 | 9.8151 | 3.1697 | 22.7432 | 9.9045 | 0.01477
41.5034 | 45.6317 | 42.5226 | 9.8128 | 3.1091 | 22.8544 | 9.8407 | 0.014762
41.5134 | 45.6719 | 42.5688 | 9.8104 | 3.1031 | 22.9663 | 9.7774 | 0.014754
41.5234 | 45.6724 | 42.6164 | 9.8081 | 3.056 | 23.0789 | 9.7147 | 0.014745
41.5334 | 45.7559 | 42.6653 | 9.8058 | 3.0906 | 23.1923 | 9.6525 | 0.014737
41.5434 | 45.747 | 42.7153 | 9.8034 | 3.0317 | 23.3063 | 9.5909 | 0.014727
41.5534 | 45.7163 | 42.7667 | 9.8011 | 2.9496 | 23.4211 | 9.5298 | 0.014718
41.5634 | 45.7566 | 42.8193 | 9.7988 | 2.9373 | 23.5366 | 9.4692 | 0.014709
41.5734 | 45.7542 | 42.8732 | 9.7965 | 2.881 | 23.6528 | 9.4091 | 0.014699
41.5834 | 45.7664 | 42.9282 | 9.7942 | 2.8382 | 23.7697 | 9.3496 | 0.014688
41.5934 | 45.8045 | 42.9844 | 9.792 | 2.8201 | 23.8871 | 9.2906 | 0.014678
41.6034 | 45.8071 | 43.0418 | 9.7897 | 2.7653 | 24.0053 | 9.2321 | 0.014667
41.6134 | 45.8 | 43.1003 | 9.7874 | 2.6997 | 24.1242 | 9.1741 | 0.014656
41.6234 | 45.8056 | 43.16 | 9.7851 | 2.6456 | 24.2437 | 9.1166 | 0.014645
41.6334 | 45.8269 | 43.2208 | 9.7829 | 2.6061 | 24.3637 | 9.0596 | 0.014633
41.6434 | 45.8598 | 43.2827 | 9.7806 | 2.5771 | 24.4844 | 9.003 | 0.014621
41.6534 | 45.8953 | 43.3457 | 9.7784 | 2.5496 | 24.6056 | 8.9471 | 0.014609
41.6634 | 45.8823 | 43.4097 | 9.7762 | 2.4726 | 24.7274 | 8.8915 | 0.014596
41.6734 | 45.8604 | 43.4748 | 9.7739 | 2.3856 | 24.8498 | 8.8364 | 0.014583
41.6834 | 45.8789 | 43.5409 | 9.7717 | 2.338 | 24.9728 | 8.7818 | 0.01457
41.6934 | 45.918 | 43.608 | 9.7695 | 2.31 | 25.0962 | 8.7277 | 0.014556
41.7034 | 45.9186 | 43.676 | 9.7673 | 2.2426 | 25.2201 | 8.6741 | 0.014542
41.7134 | 45.9821 | 43.7451 | 9.7651 | 2.237 | 25.3445 | 8.6209 | 0.014528
41.7234 | 45.9196 | 43.815 | 9.7629 | 2.1046 | 25.4695 | 8.5682 | 0.014513
41.7334 | 45.9536 | 43.8859 | 9.7607 | 2.0677 | 25.5948 | 8.5159 | 0.014498
41.7434 | 45.9502 | 43.9577 | 9.7585 | 1.9925 | 25.7206 | 8.464 | 0.014483
41.7534 | 45.9644 | 44.0303 | 9.7564 | 1.9341 | 25.8468 | 8.4126 | 0.014467
41.7634 | 45.9739 | 44.1036 | 9.7542 | 1.8703 | 25.9733 | 8.3617 | 0.014451
41.7734 | 45.967 | 44.1779 | 9.7521 | 1.7891 | 26.1002 | 8.3112 | 0.014435
41.7834 | 45.967 | 44.2529 | 9.7499 | 1.7141 | 26.2275 | 8.2611 | 0.014418
41.7934 | 45.9679 | 44.3287 | 9.7478 | 1.6392 | 26.3551 | 8.2114 | 0.0144
41.8034 | 45.9362 | 44.4051 | 9.7456 | 1.5311 | 26.483 | 8.1622 | 0.014383
41.8134 | 45.9809 | 44.4822 | 9.7435 | 1.4987 | 26.611 | 8.1134 | 0.014365
41.8234 | 45.9293 | 44.5601 | 9.7414 | 1.3692 | 26.7394 | 8.065 | 0.014346
41.8334 | 45.9515 | 44.6386 | 9.7393 | 1.3129 | 26.868 | 8.017 | 0.014328
41.8434 | 45.9507 | 44.7176 | 9.7371 | 1.2331 | 26.9968 | 7.9694 | 0.014308
41.8534 | 45.9076 | 44.7973 | 9.735 | 1.1103 | 27.1258 | 7.9222 | 0.014289
41.8634 | 45.9439 | 44.8775 | 9.7329 | 1.0664 | 27.2549 | 7.8754 | 0.014269
41.8734 | 45.8753 | 44.9581 | 9.7309 | 0.91721 | 27.3839 | 7.8291 | 0.014249
41.8834 | 45.9381 | 45.0393 | 9.7288 | 0.89885 | 27.5132 | 7.783 | 0.014228
41.8934 | 45.8758 | 45.1209 | 9.7267 | 0.75494 | 27.6425 | 7.7374 | 0.014207
41.9034 | 45.8793 | 45.2029 | 9.7246 | 0.67644 | 27.7719 | 7.6922 | 0.014186
41.9134 | 45.8568 | 45.2852 | 9.7226 | 0.57156 | 27.9012 | 7.6473 | 0.014164
41.9234 | 45.8338 | 45.3679 | 9.7205 | 0.46593 | 28.0303 | 7.6029 | 0.014141
41.9334 | 45.8237 | 45.4509 | 9.7185 | 0.37283 | 28.1595 | 7.5588 | 0.014119
41.9434 | 45.8337 | 45.5341 | 9.7164 | 0.29957 | 28.2886 | 7.5151 | 0.014096
41.9534 | 45.7994 | 45.6176 | 9.7144 | 0.18178 | 28.4175 | 7.4717 | 0.014073
41.9634 | 45.7544 | 45.7013 | 9.7123 | 0.05312 | 28.5462 | 7.4287 | 0.014049
41.9734 | 45.7432 | 45.7851 | 9.7103 | -0.041889 | 28.6747 | 7.386 | 0.014025
41.9834 | 45.7361 | 45.8689 | 9.7083 | -0.13279 | 28.8028 | 7.3438 | 0.014
41.9933 | 45.7199 | 45.9529 | 9.7063 | -0.23297 | 28.9308 | 7.3018 | 0.013975
42.0033 | 45.6877 | 46.0369 | 9.7043 | -0.34916 | 29.0584 | 7.2602 | 0.01395
42.0134 | 45.6472 | 46.1209 | 9.7023 | -0.47366 | 29.1857 | 7.219 | 0.013924
42.0234 | 45.6187 | 46.2048 | 9.7003 | -0.58607 | 29.3125 | 7.178 | 0.013899
42.0333 | 45.6187 | 46.2885 | 9.6983 | -0.66977 | 29.4388 | 7.1375 | 0.013872
42.0433 | 45.5926 | 46.3721 | 9.6963 | -0.77953 | 29.5647 | 7.0973 | 0.013846
42.0533 | 45.5579 | 46.4556 | 9.6944 | -0.8977 | 29.6901 | 7.0574 | 0.013818
42.0633 | 45.5616 | 46.5388 | 9.6924 | -0.97722 | 29.8149 | 7.0178 | 0.013791
42.0733 | 45.4969 | 46.6218 | 9.6904 | -1.1249 | 29.9391 | 6.9785 | 0.013763
42.0833 | 45.5106 | 46.7044 | 9.6885 | -1.1938 | 30.0626 | 6.9396 | 0.013735
42.0933 | 45.4598 | 46.7866 | 9.6865 | -1.3268 | 30.1853 | 6.901 | 0.013707
42.1033 | 45.4364 | 46.8684 | 9.6846 | -1.432 | 30.3074 | 6.8627 | 0.013678
42.1133 | 45.4311 | 46.9497 | 9.6827 | -1.5186 | 30.4287 | 6.8247 | 0.013649
42.1233 | 45.3639 | 47.0306 | 9.6807 | -1.6667 | 30.5492 | 6.787 | 0.01362
42.1333 | 45.3924 | 47.1109 | 9.6788 | -1.7185 | 30.6688 | 6.7496 | 0.01359
42.1433 | 45.3605 | 47.1905 | 9.6769 | -1.83 | 30.7874 | 6.7126 | 0.01356
42.1533 | 45.2854 | 47.2695 | 9.675 | -1.9841 | 30.9051 | 6.6758 | 0.013529
42.1633 | 45.2829 | 47.3478 | 9.6731 | -2.0649 | 31.0219 | 6.6394 | 0.013499
42.1733 | 45.2472 | 47.4253 | 9.6712 | -2.1781 | 31.1375 | 6.6032 | 0.013468
42.1833 | 45.2486 | 47.5021 | 9.6693 | -2.2535 | 31.2521 | 6.5673 | 0.013436
42.1933 | 45.2054 | 47.578 | 9.6674 | -2.3726 | 31.3655 | 6.5317 | 0.013405
42.2033 | 45.1593 | 47.6529 | 9.6655 | -2.4936 | 31.4776 | 6.4964 | 0.013373
42.2133 | 45.1425 | 47.7269 | 9.6637 | -2.5844 | 31.5886 | 6.4614 | 0.013341
42.2233 | 45.1197 | 47.7999 | 9.6618 | -2.6802 | 31.6982 | 6.4266 | 0.013308
42.2333 | 45.1367 | 47.8719 | 9.6599 | -2.7352 | 31.8066 | 6.3921 | 0.013276
42.2433 | 45.0486 | 47.9428 | 9.6581 | -2.8942 | 31.9135 | 6.3579 | 0.013243
42.2533 | 44.9876 | 48.0124 | 9.6562 | -3.0248 | 32.019 | 6.324 | 0.013209
42.2633 | 44.9574 | 48.081 | 9.6544 | -3.1236 | 32.123 | 6.2904 | 0.013176
42.2733 | 44.9374 | 48.1482 | 9.6526 | -3.2108 | 32.2255 | 6.257 | 0.013142
42.2833 | 44.9305 | 48.2142 | 9.6507 | -3.2837 | 32.3265 | 6.2239 | 0.013108
42.2933 | 44.852 | 48.2788 | 9.6489 | -3.4268 | 32.4258 | 6.191 | 0.013074
42.3033 | 44.7895 | 48.342 | 9.6471 | -3.5525 | 32.5235 | 6.1584 | 0.013039
42.3133 | 44.7564 | 48.4037 | 9.6453 | -3.6473 | 32.6193 | 6.1261 | 0.013005
42.3233 | 44.74 | 48.4639 | 9.6435 | -3.7239 | 32.7135 | 6.094 | 0.01297
42.3333 | 44.6947 | 48.5226 | 9.6417 | -3.8279 | 32.8059 | 6.0621 | 0.012935
42.3433 | 44.6362 | 48.5797 | 9.6399 | -3.9435 | 32.8964 | 6.0305 | 0.012899
42.3533 | 44.58 | 48.6351 | 9.6381 | -4.0551 | 32.985 | 5.9992 | 0.012864
42.3633 | 44.5476 | 48.6888 | 9.6363 | -4.1412 | 33.0716 | 5.9681 | 0.012828
42.3733 | 44.4838 | 48.7409 | 9.6345 | -4.2571 | 33.1563 | 5.9373 | 0.012792
42.3833 | 44.497 | 48.7911 | 9.6328 | -4.2941 | 33.2389 | 5.9066 | 0.012756
42.3933 | 44.401 | 48.8395 | 9.631 | -4.4385 | 33.3195 | 5.8763 | 0.01272
42.4033 | 44.3769 | 48.886 | 9.6292 | -4.5091 | 33.398 | 5.8461 | 0.012683
42.4133 | 44.2912 | 48.9306 | 9.6275 | -4.6394 | 33.4742 | 5.8162 | 0.012647
42.4233 | 44.2414 | 48.9732 | 9.6257 | -4.7318 | 33.5483 | 5.7865 | 0.01261
42.4333 | 44.2089 | 49.0138 | 9.624 | -4.8049 | 33.6201 | 5.7571 | 0.012573
42.4433 | 44.1592 | 49.0523 | 9.6223 | -4.8931 | 33.6897 | 5.7279 | 0.012536
42.4533 | 44.0983 | 49.0888 | 9.6205 | -4.9905 | 33.7569 | 5.6989 | 0.012499
42.4633 | 43.9948 | 49.1231 | 9.6188 | -5.1283 | 33.8218 | 5.6701 | 0.012462
42.4733 | 43.9567 | 49.1553 | 9.6171 | -5.1986 | 33.8842 | 5.6416 | 0.012424
42.4833 | 43.8773 | 49.1852 | 9.6154 | -5.3079 | 33.9442 | 5.6132 | 0.012387
42.4933 | 43.8539 | 49.2129 | 9.6137 | -5.359 | 34.0018 | 5.5851 | 0.012349
42.5033 | 43.7616 | 49.2383 | 9.612 | -5.4767 | 34.0569 | 5.5572 | 0.012311
42.5133 | 43.7019 | 49.2614 | 9.6103 | -5.5595 | 34.1094 | 5.5295 | 0.012273
42.5233 | 43.6009 | 49.2822 | 9.6086 | -5.6813 | 34.1593 | 5.502 | 0.012235
42.5333 | 43.5905 | 49.3005 | 9.6069 | -5.71 | 34.2066 | 5.4748 | 0.012197
42.5433 | 43.5245 | 49.3164 | 9.6052 | -5.7919 | 34.2513 | 5.4477 | 0.012159
42.5532 | 43.4779 | 49.3299 | 9.6036 | -5.852 | 34.2934 | 5.4208 | 0.012121
42.5632 | 43.3769 | 49.3409 | 9.6019 | -5.964 | 34.3328 | 5.3942 | 0.012083
42.5733 | 43.297 | 49.3494 | 9.6002 | -6.0524 | 34.3694 | 5.3677 | 0.012044
42.5832 | 43.2414 | 49.3554 | 9.5986 | -6.114 | 34.4033 | 5.3415 | 0.012006
42.5932 | 43.2154 | 49.3588 | 9.5969 | -6.1434 | 34.4344 | 5.3154 | 0.011968
42.6032 | 43.1374 | 49.3596 | 9.5953 | -6.2222 | 34.4628 | 5.2895 | 0.011929
42.6132 | 43.0106 | 49.3578 | 9.5937 | -6.3472 | 34.4884 | 5.2639 | 0.011891
42.6232 | 42.9589 | 49.3534 | 9.592 | -6.3945 | 34.5112 | 5.2384 | 0.011852
42.6332 | 42.8956 | 49.3464 | 9.5904 | -6.4508 | 34.5311 | 5.2131 | 0.011814
42.6432 | 42.8852 | 49.3367 | 9.5888 | -6.4515 | 34.5481 | 5.188 | 0.011775
42.6532 | 42.751 | 49.3243 | 9.5872 | -6.5733 | 34.5623 | 5.1631 | 0.011737
42.6632 | 42.6704 | 49.3093 | 9.5855 | -6.6389 | 34.5736 | 5.1384 | 0.011698
42.6732 | 42.6005 | 49.2915 | 9.5839 | -6.691 | 34.5821 | 5.1138 | 0.01166
42.6832 | 42.5549 | 49.271 | 9.5823 | -6.7161 | 34.5876 | 5.0895 | 0.011621
42.6932 | 42.5063 | 49.2479 | 9.5807 | -6.7416 | 34.5902 | 5.0653 | 0.011583
42.7032 | 42.4174 | 49.2219 | 9.5792 | -6.8045 | 34.5899 | 5.0413 | 0.011544
42.7132 | 42.3032 | 49.1933 | 9.5776 | -6.8901 | 34.5867 | 5.0175 | 0.011506
42.7232 | 42.2619 | 49.1619 | 9.576 | -6.9 | 34.5806 | 4.9938 | 0.011467
42.7332 | 42.2072 | 49.1277 | 9.5744 | -6.9205 | 34.5715 | 4.9703 | 0.011429
42.7432 | 42.1153 | 49.0908 | 9.5729 | -6.9755 | 34.5596 | 4.947 | 0.01139
42.7532 | 42.0535 | 49.0513 | 9.5713 | -6.9978 | 34.5447 | 4.9239 | 0.011352
42.7632 | 41.9578 | 49.0089 | 9.5697 | -7.0511 | 34.5269 | 4.9009 | 0.011314
42.7732 | 41.8681 | 48.9638 | 9.5682 | -7.0957 | 34.5062 | 4.8781 | 0.011276
42.7832 | 41.8126 | 48.916 | 9.5666 | -7.1034 | 34.4826 | 4.8555 | 0.011238
42.7932 | 41.7498 | 48.8654 | 9.5651 | -7.1156 | 34.456 | 4.8331 | 0.011199
42.8032 | 41.6432 | 48.8122 | 9.5636 | -7.169 | 34.4267 | 4.8108 | 0.011162
42.8132 | 41.5635 | 48.7562 | 9.562 | -7.1927 | 34.3944 | 4.7886 | 0.011124
42.8232 | 41.5093 | 48.6975 | 9.5605 | -7.1882 | 34.3593 | 4.7666 | 0.011086
42.8332 | 41.4116 | 48.6362 | 9.559 | -7.2246 | 34.3213 | 4.7448 | 0.011048
42.8432 | 41.3848 | 48.5722 | 9.5575 | -7.1874 | 34.2805 | 4.7232 | 0.01101
42.8532 | 41.291 | 48.5055 | 9.556 | -7.2145 | 34.2369 | 4.7017 | 0.010973
42.8632 | 41.2128 | 48.4363 | 9.5545 | -7.2235 | 34.1906 | 4.6803 | 0.010935
42.8732 | 41.1577 | 48.3644 | 9.553 | -7.2067 | 34.1414 | 4.6591 | 0.010898
42.8832 | 41.0657 | 48.29 | 9.5515 | -7.2243 | 34.0895 | 4.6381 | 0.010861
42.8932 | 41.0212 | 48.2129 | 9.55 | -7.1917 | 34.0349 | 4.6172 | 0.010824
42.9032 | 40.9684 | 48.1333 | 9.5485 | -7.1649 | 33.9776 | 4.5965 | 0.010787
42.9132 | 40.835 | 48.0513 | 9.547 | -7.2163 | 33.9177 | 4.5759 | 0.01075
42.9232 | 40.8054 | 47.9667 | 9.5455 | -7.1613 | 33.855 | 4.5554 | 0.010713
42.9332 | 40.6895 | 47.8797 | 9.5441 | -7.1902 | 33.7898 | 4.5351 | 0.010677
42.9432 | 40.6619 | 47.7902 | 9.5426 | -7.1283 | 33.722 | 4.515 | 0.01064
42.9532 | 40.5576 | 47.6983 | 9.5412 | -7.1407 | 33.6516 | 4.495 | 0.010604
42.9632 | 40.4352 | 47.6041 | 9.5397 | -7.1689 | 33.5787 | 4.4751 | 0.010568
42.9732 | 40.3732 | 47.5076 | 9.5383 | -7.1344 | 33.5034 | 4.4554 | 0.010531
42.9832 | 40.2824 | 47.4087 | 9.5368 | -7.1263 | 33.4256 | 4.4358 | 0.010496
42.9932 | 40.2441 | 47.3075 | 9.5354 | -7.0634 | 33.3453 | 4.4164 | 0.01046
43.0032 | 40.1127 | 47.2041 | 9.5339 | -7.0914 | 33.2627 | 4.3971 | 0.010424
43.0132 | 40.0319 | 47.0985 | 9.5325 | -7.0666 | 33.1777 | 4.3779 | 0.010389
43.0232 | 39.9718 | 46.9909 | 9.5311 | -7.0191 | 33.0906 | 4.3589 | 0.010353
43.0332 | 39.8663 | 46.881 | 9.5297 | -7.0147 | 33.001 | 4.34 | 0.010318
43.0432 | 39.7796 | 46.769 | 9.5283 | -6.9894 | 32.9093 | 4.3212 | 0.010283
43.0532 | 39.7157 | 46.655 | 9.5268 | -6.9393 | 32.8154 | 4.3026 | 0.010248
43.0632 | 39.6337 | 46.539 | 9.5254 | -6.9053 | 32.7193 | 4.284 | 0.010214
43.0732 | 39.5253 | 46.4211 | 9.524 | -6.8958 | 32.6212 | 4.2657 | 0.010179
43.0832 | 39.4427 | 46.3013 | 9.5226 | -6.8586 | 32.5211 | 4.2474 | 0.010145
43.0932 | 39.3796 | 46.1795 | 9.5213 | -6.7999 | 32.4188 | 4.2293 | 0.010111
43.1031 | 39.3051 | 46.0559 | 9.5199 | -6.7508 | 32.3147 | 4.2113 | 0.010077
43.1131 | 39.1698 | 45.9306 | 9.5185 | -6.7608 | 32.2086 | 4.1935 | 0.010043
43.1232 | 39.1128 | 45.8034 | 9.5171 | -6.6906 | 32.1006 | 4.1757 | 0.010009
43.1331 | 39.024 | 45.6747 | 9.5157 | -6.6507 | 31.9909 | 4.1581 | 0.0099761
43.1431 | 38.9712 | 45.5443 | 9.5144 | -6.5731 | 31.8793 | 4.1406 | 0.0099428
43.1531 | 38.8668 | 45.4122 | 9.513 | -6.5454 | 31.766 | 4.1232 | 0.0099098
43.1631 | 38.7639 | 45.2785 | 9.5117 | -6.5146 | 31.651 | 4.106 | 0.0098769
43.1731 | 38.6655 | 45.1433 | 9.5103 | -6.4778 | 31.5343 | 4.0889 | 0.0098442
43.1831 | 38.6155 | 45.0067 | 9.509 | -6.3912 | 31.416 | 4.0718 | 0.0098117
43.1931 | 38.553 | 44.8687 | 9.5076 | -6.3157 | 31.2963 | 4.055 | 0.0097794
43.2031 | 38.4362 | 44.7292 | 9.5063 | -6.293 | 31.175 | 4.0382 | 0.0097473
43.2131 | 38.3175 | 44.5884 | 9.505 | -6.2709 | 31.0522 | 4.0215 | 0.0097154
43.2231 | 38.2598 | 44.4463 | 9.5036 | -6.1865 | 30.9281 | 4.005 | 0.0096837
43.2331 | 38.1754 | 44.303 | 9.5023 | -6.1276 | 30.8025 | 3.9885 | 0.0096521
43.2431 | 38.0976 | 44.1586 | 9.501 | -6.061 | 30.6758 | 3.9722 | 0.0096208
43.2531 | 37.9661 | 44.0129 | 9.4997 | -6.0468 | 30.5476 | 3.956 | 0.0095897
43.2631 | 37.8953 | 43.8661 | 9.4984 | -5.9708 | 30.4182 | 3.9399 | 0.0095588
43.2731 | 37.8116 | 43.7182 | 9.4971 | -5.9066 | 30.2877 | 3.9239 | 0.009528
43.2831 | 37.7171 | 43.5693 | 9.4958 | -5.8522 | 30.156 | 3.908 | 0.0094975
43.2931 | 37.6244 | 43.4194 | 9.4945 | -5.795 | 30.0233 | 3.8923 | 0.0094672
43.3031 | 37.5187 | 43.2688 | 9.4932 | -5.7501 | 29.8896 | 3.8766 | 0.0094371
43.3131 | 37.4262 | 43.1171 | 9.4919 | -5.6909 | 29.7548 | 3.8611 | 0.0094071
43.3231 | 37.3728 | 42.9646 | 9.4906 | -5.5918 | 29.619 | 3.8456 | 0.0093774
43.3331 | 37.2579 | 42.8113 | 9.4893 | -5.5534 | 29.4824 | 3.8303 | 0.0093479
43.3431 | 37.1742 | 42.6572 | 9.488 | -5.483 | 29.3448 | 3.815 | 0.0093186
43.3531 | 37.0741 | 42.5026 | 9.4868 | -5.4285 | 29.2066 | 3.7999 | 0.0092895
43.3631 | 37.0052 | 42.3471 | 9.4855 | -5.3419 | 29.0675 | 3.7849 | 0.0092606
43.3731 | 36.9125 | 42.1911 | 9.4842 | -5.2786 | 28.9277 | 3.7699 | 0.0092319
43.3831 | 36.8183 | 42.0344 | 9.483 | -5.2161 | 28.7871 | 3.7551 | 0.0092033
43.3931 | 36.7413 | 41.8772 | 9.4817 | -5.1359 | 28.6459 | 3.7404 | 0.009175
43.4031 | 36.5894 | 41.7195 | 9.4805 | -5.1301 | 28.5041 | 3.7257 | 0.0091469
43.4131 | 36.5791 | 41.5615 | 9.4792 | -4.9824 | 28.3619 | 3.7112 | 0.0091191
43.4231 | 36.4728 | 41.4029 | 9.478 | -4.9301 | 28.219 | 3.6968 | 0.0090914
43.4331 | 36.3516 | 41.2439 | 9.4768 | -4.8923 | 28.0756 | 3.6824 | 0.0090639
43.4431 | 36.2617 | 41.0846 | 9.4755 | -4.8229 | 27.9318 | 3.6682 | 0.0090366
43.4531 | 36.1977 | 40.9249 | 9.4743 | -4.7272 | 27.7876 | 3.654 | 0.0090096
43.4631 | 36.0914 | 40.7652 | 9.4731 | -4.6738 | 27.6431 | 3.64 | 0.0089827
43.4731 | 36.0035 | 40.605 | 9.4719 | -4.6015 | 27.4982 | 3.626 | 0.008956
43.4831 | 35.904 | 40.4447 | 9.4707 | -4.5407 | 27.3529 | 3.6121 | 0.0089296
43.4931 | 35.8151 | 40.2841 | 9.4695 | -4.469 | 27.2074 | 3.5984 | 0.0089033
43.5031 | 35.7629 | 40.1235 | 9.4683 | -4.3606 | 27.0617 | 3.5847 | 0.0088773
43.5131 | 35.6321 | 39.9627 | 9.4671 | -4.3306 | 26.9158 | 3.5711 | 0.0088514
43.5231 | 35.5755 | 39.8021 | 9.4659 | -4.2266 | 26.7698 | 3.5576 | 0.0088258
43.5331 | 35.4571 | 39.6412 | 9.4647 | -4.1841 | 26.6236 | 3.5442 | 0.0088003
43.5431 | 35.409 | 39.4804 | 9.4635 | -4.0714 | 26.4773 | 3.5309 | 0.0087751
43.5531 | 35.3049 | 39.3196 | 9.4623 | -4.0147 | 26.3309 | 3.5176 | 0.00875
43.5631 | 35.1994 | 39.1588 | 9.4611 | -3.9594 | 26.1845 | 3.5045 | 0.0087252
43.5731 | 35.1407 | 38.9983 | 9.4599 | -3.8576 | 26.0383 | 3.4914 | 0.0087006
43.5831 | 35.0439 | 38.8378 | 9.4588 | -3.7939 | 25.8919 | 3.4784 | 0.0086761
43.5931 | 34.9875 | 38.6774 | 9.4576 | -3.6899 | 25.7456 | 3.4655 | 0.0086519
43.6031 | 34.8535 | 38.5171 | 9.4564 | -3.6636 | 25.5993 | 3.4527 | 0.0086278
43.6131 | 34.7837 | 38.3571 | 9.4553 | -3.5734 | 25.4532 | 3.44 | 0.008604
43.6231 | 34.7078 | 38.1973 | 9.4541 | -3.4895 | 25.3072 | 3.4274 | 0.0085803
43.633 | 34.6115 | 38.0379 | 9.453 | -3.4264 | 25.1616 | 3.4148 | 0.0085569
43.6431 | 34.5024 | 37.8786 | 9.4518 | -3.3762 | 25.0159 | 3.4023 | 0.0085336
43.6531 | 34.4207 | 37.7197 | 9.4507 | -3.299 | 24.8705 | 3.39 | 0.0085105
43.663 | 34.364 | 37.561 | 9.4495 | -3.197 | 24.7254 | 3.3776 | 0.0084877
43.6731 | 34.2327 | 37.4028 | 9.4484 | -3.1701 | 24.5805 | 3.3654 | 0.008465
43.683 | 34.1577 | 37.245 | 9.4473 | -3.0873 | 24.436 | 3.3533 | 0.0084425
43.693 | 34.0708 | 37.0875 | 9.4462 | -3.0167 | 24.2917 | 3.3412 | 0.0084202
43.703 | 33.9827 | 36.9303 | 9.445 | -2.9476 | 24.1477 | 3.3292 | 0.0083981
43.713 | 33.867 | 36.7737 | 9.4439 | -2.9067 | 24.0041 | 3.3173 | 0.0083762
43.723 | 33.8001 | 36.6175 | 9.4428 | -2.8174 | 23.8609 | 3.3054 | 0.0083545
43.733 | 33.692 | 36.4617 | 9.4417 | -2.7697 | 23.718 | 3.2937 | 0.008333
43.743 | 33.6266 | 36.3066 | 9.4406 | -2.68 | 23.5757 | 3.282 | 0.0083116
43.753 | 33.4997 | 36.1518 | 9.4395 | -2.6521 | 23.4337 | 3.2704 | 0.0082905
43.763 | 33.4196 | 35.9976 | 9.4384 | -2.578 | 23.2921 | 3.2588 | 0.0082695
43.773 | 33.3262 | 35.8439 | 9.4373 | -2.5177 | 23.151 | 3.2474 | 0.0082487
43.783 | 33.2445 | 35.6908 | 9.4362 | -2.4463 | 23.0104 | 3.236 | 0.0082281
43.793 | 33.1251 | 35.5384 | 9.4351 | -2.4133 | 22.8704 | 3.2247 | 0.0082077
43.803 | 33.0227 | 35.3864 | 9.434 | -2.3637 | 22.7308 | 3.2134 | 0.0081875
43.813 | 32.9654 | 35.235 | 9.4329 | -2.2696 | 22.5917 | 3.2022 | 0.0081674
43.823 | 32.8417 | 35.0842 | 9.4319 | -2.2425 | 22.4531 | 3.1911 | 0.0081476
43.833 | 32.7632 | 34.9341 | 9.4308 | -2.1709 | 22.3151 | 3.1801 | 0.0081279
43.843 | 32.6586 | 34.7846 | 9.4297 | -2.126 | 22.1777 | 3.1691 | 0.0081084
43.853 | 32.5848 | 34.6359 | 9.4286 | -2.0511 | 22.0409 | 3.1583 | 0.008089
43.863 | 32.4459 | 34.4877 | 9.4276 | -2.0418 | 21.9047 | 3.1474 | 0.0080699
43.873 | 32.3867 | 34.3402 | 9.4265 | -1.9535 | 21.769 | 3.1367 | 0.0080509
43.883 | 32.2985 | 34.1934 | 9.4255 | -1.8949 | 21.6339 | 3.126 | 0.0080321
43.893 | 32.2019 | 34.0473 | 9.4244 | -1.8454 | 21.4995 | 3.1154 | 0.0080135
43.903 | 32.0595 | 33.902 | 9.4234 | -1.8425 | 21.3658 | 3.1048 | 0.007995
43.913 | 32.0315 | 33.7573 | 9.4223 | -1.7258 | 21.2327 | 3.0943 | 0.0079768
43.923 | 31.9055 | 33.6134 | 9.4213 | -1.7079 | 21.1002 | 3.0839 | 0.0079586
43.933 | 31.8291 | 33.4701 | 9.4202 | -1.641 | 20.9684 | 3.0736 | 0.0079407
43.943 | 31.6947 | 33.3276 | 9.4192 | -1.6329 | 20.8372 | 3.0633 | 0.0079229
43.953 | 31.6375 | 33.1858 | 9.4182 | -1.5483 | 20.7067 | 3.053 | 0.0079053
43.963 | 31.548 | 33.045 | 9.4172 | -1.497 | 20.577 | 3.0429 | 0.0078879
43.973 | 31.4292 | 32.9047 | 9.4161 | -1.4755 | 20.4479 | 3.0328 | 0.0078707
43.983 | 31.352 | 32.7652 | 9.4151 | -1.4132 | 20.3195 | 3.0228 | 0.0078536
43.993 | 31.2896 | 32.6265 | 9.4141 | -1.3369 | 20.1918 | 3.0128 | 0.0078366
44.003 | 31.1768 | 32.4886 | 9.4131 | -1.3118 | 20.0648 | 3.0029 | 0.0078199
44.013 | 31.0543 | 32.3515 | 9.4121 | -1.2972 | 19.9386 | 2.993 | 0.0078033
44.023 | 30.9774 | 32.2152 | 9.4111 | -1.2378 | 19.813 | 2.9833 | 0.0077868
44.033 | 30.9229 | 32.0796 | 9.4101 | -1.1567 | 19.6882 | 2.9735 | 0.0077705
44.043 | 30.8098 | 31.9448 | 9.4091 | -1.135 | 19.5641 | 2.9639 | 0.0077544
44.053 | 30.7074 | 31.8108 | 9.4081 | -1.1034 | 19.4407 | 2.9543 | 0.0077385
44.063 | 30.6491 | 31.6776 | 9.4071 | -1.0285 | 19.3181 | 2.9447 | 0.0077227
44.073 | 30.55 | 31.5453 | 9.4061 | -0.99535 | 19.1963 | 2.9352 | 0.007707
44.083 | 30.4796 | 31.4138 | 9.4051 | -0.93417 | 19.0751 | 2.9258 | 0.0076915
44.093 | 30.3357 | 31.283 | 9.4041 | -0.94729 | 18.9547 | 2.9164 | 0.0076762
44.103 | 30.3118 | 31.153 | 9.4032 | -0.84123 | 18.8351 | 2.9071 | 0.007661
44.113 | 30.1974 | 31.0239 | 9.4022 | -0.82648 | 18.7162 | 2.8979 | 0.007646
44.123 | 30.0842 | 30.8957 | 9.4012 | -0.81147 | 18.5981 | 2.8887 | 0.0076311
44.133 | 30.0206 | 30.7681 | 9.4002 | -0.74754 | 18.4807 | 2.8796 | 0.0076164
44.143 | 29.9418 | 30.6414 | 9.3993 | -0.69963 | 18.3641 | 2.8705 | 0.0076019
44.153 | 29.8449 | 30.5155 | 9.3983 | -0.67064 | 18.2482 | 2.8614 | 0.0075874
44.163 | 29.7707 | 30.3905 | 9.3974 | -0.61977 | 18.1331 | 2.8525 | 0.0075732
44.173 | 29.6387 | 30.2662 | 9.3964 | -0.62751 | 18.0187 | 2.8435 | 0.0075591
44.1829 | 29.6243 | 30.1429 | 9.3954 | -0.51859 | 17.9052 | 2.8347 | 0.0075451
44.193 | 29.4697 | 30.0203 | 9.3945 | -0.55057 | 17.7924 | 2.8259 | 0.0075313
44.203 | 29.4073 | 29.8985 | 9.3936 | -0.49116 | 17.6803 | 2.8171 | 0.0075176
44.2129 | 29.3258 | 29.7775 | 9.3926 | -0.45167 | 17.5689 | 2.8084 | 0.0075041
44.2229 | 29.2531 | 29.6573 | 9.3917 | -0.4042 | 17.4584 | 2.7998 | 0.0074907
44.2329 | 29.1627 | 29.5381 | 9.3907 | -0.37535 | 17.3487 | 2.7912 | 0.0074774
44.2429 | 29.0696 | 29.4195 | 9.3898 | -0.3499 | 17.2396 | 2.7826 | 0.0074643
44.2529 | 28.9874 | 29.3018 | 9.3889 | -0.31436 | 17.1313 | 2.7741 | 0.0074514
44.2629 | 28.9204 | 29.1848 | 9.3879 | -0.26444 | 17.0238 | 2.7657 | 0.0074386
44.2729 | 28.815 | 29.0687 | 9.387 | -0.25372 | 16.917 | 2.7573 | 0.0074259
44.2829 | 28.7463 | 28.9534 | 9.3861 | -0.20711 | 16.8109 | 2.749 | 0.0074133
44.2929 | 28.6229 | 28.839 | 9.3852 | -0.21613 | 16.7058 | 2.7407 | 0.0074009
44.3029 | 28.6291 | 28.7253 | 9.3843 | -0.096228 | 16.6012 | 2.7325 | 0.0073887
44.3129 | 28.4988 | 28.6124 | 9.3834 | -0.11362 | 16.4974 | 2.7243 | 0.0073765
44.3229 | 28.4337 | 28.5003 | 9.3825 | -0.066615 | 16.3944 | 2.7161 | 0.0073646
44.3329 | 28.3433 | 28.389 | 9.3815 | -0.045705 | 16.2921 | 2.708 | 0.0073527
44.3429 | 28.2697 | 28.2786 | 9.3806 | -0.0088937 | 16.1906 | 2.7 | 0.007341
44.3529 | 28.1996 | 28.1689 | 9.3797 | 0.030736 | 16.0898 | 2.692 | 0.0073294
44.3629 | 28.1051 | 28.0599 | 9.3788 | 0.045176 | 15.9897 | 2.6841 | 0.0073179
44.3729 | 28.034 | 27.9518 | 9.378 | 0.082236 | 15.8903 | 2.6762 | 0.0073066
44.3829 | 27.9954 | 27.8444 | 9.3771 | 0.15101 | 15.7917 | 2.6683 | 0.0072954
44.3929 | 27.9022 | 27.7378 | 9.3762 | 0.16441 | 15.6938 | 2.6605 | 0.0072843
44.4029 | 27.8101 | 27.6321 | 9.3753 | 0.17803 | 15.5967 | 2.6528 | 0.0072734
44.4129 | 27.7575 | 27.527 | 9.3744 | 0.23049 | 15.5003 | 2.6451 | 0.0072626
44.4229 | 27.6906 | 27.4227 | 9.3735 | 0.26787 | 15.4045 | 2.6374 | 0.0072519
44.4329 | 27.5908 | 27.3192 | 9.3727 | 0.27159 | 15.3095 | 2.6298 | 0.0072414
44.4429 | 27.5175 | 27.2164 | 9.3718 | 0.30106 | 15.2152 | 2.6222 | 0.0072309
44.4529 | 27.4693 | 27.1145 | 9.3709 | 0.35476 | 15.1217 | 2.6147 | 0.0072206
44.4629 | 27.3833 | 27.0133 | 9.3701 | 0.37001 | 15.0288 | 2.6072 | 0.0072105
44.4729 | 27.2966 | 26.9128 | 9.3692 | 0.38382 | 14.9366 | 2.5998 | 0.0072004
44.4829 | 27.2415 | 26.813 | 9.3683 | 0.42847 | 14.8451 | 2.5924 | 0.0071905
44.4929 | 27.1558 | 26.714 | 9.3675 | 0.44179 | 14.7543 | 2.5851 | 0.0071807
44.5029 | 27.0904 | 26.6157 | 9.3666 | 0.47467 | 14.6642 | 2.5778 | 0.007171
44.5129 | 27.0019 | 26.5183 | 9.3658 | 0.48362 | 14.5749 | 2.5705 | 0.0071614
44.5229 | 26.9296 | 26.4215 | 9.3649 | 0.50814 | 14.4861 | 2.5633 | 0.007152
44.5329 | 26.8557 | 26.3254 | 9.3641 | 0.53033 | 14.3981 | 2.5561 | 0.0071426
44.5429 | 26.772 | 26.23 | 9.3632 | 0.542 | 14.3107 | 2.549 | 0.0071334
44.5529 | 26.7079 | 26.1353 | 9.3624 | 0.57255 | 14.224 | 2.5419 | 0.0071244
44.5629 | 26.6451 | 26.0415 | 9.3615 | 0.6036 | 14.138 | 2.5349 | 0.0071154
44.5729 | 26.562 | 25.9483 | 9.3607 | 0.61373 | 14.0526 | 2.5279 | 0.0071065
44.5829 | 26.4937 | 25.8557 | 9.3599 | 0.63797 | 13.9679 | 2.5209 | 0.0070978
44.5929 | 26.4201 | 25.7639 | 9.359 | 0.6562 | 13.8838 | 2.514 | 0.0070892
44.6029 | 26.3333 | 25.6728 | 9.3582 | 0.66053 | 13.8004 | 2.5071 | 0.0070807
44.6129 | 26.2792 | 25.5823 | 9.3574 | 0.69688 | 13.7176 | 2.5003 | 0.0070723
44.6229 | 26.191 | 25.4927 | 9.3566 | 0.69835 | 13.6355 | 2.4935 | 0.007064
44.6329 | 26.1193 | 25.4036 | 9.3557 | 0.71572 | 13.5541 | 2.4867 | 0.0070559
44.6429 | 26.0396 | 25.3152 | 9.3549 | 0.72442 | 13.4732 | 2.48 | 0.0070478
44.6529 | 26.0124 | 25.2274 | 9.3541 | 0.78495 | 13.393 | 2.4733 | 0.0070399
44.6629 | 25.8833 | 25.1404 | 9.3533 | 0.74291 | 13.3134 | 2.4667 | 0.007032
44.6729 | 25.8378 | 25.0541 | 9.3525 | 0.78372 | 13.2345 | 2.4601 | 0.0070243
44.6829 | 25.7795 | 24.9683 | 9.3517 | 0.81116 | 13.1561 | 2.4536 | 0.0070167
44.6929 | 25.6986 | 24.8833 | 9.3509 | 0.81534 | 13.0783 | 2.4471 | 0.0070092
44.7029 | 25.6248 | 24.7988 | 9.3501 | 0.82597 | 13.0012 | 2.4406 | 0.0070018
44.7129 | 25.5467 | 24.715 | 9.3493 | 0.83166 | 12.9246 | 2.4341 | 0.0069946
44.7229 | 25.5084 | 24.6319 | 9.3485 | 0.8765 | 12.8487 | 2.4277 | 0.0069874
44.7328 | 25.419 | 24.5495 | 9.3477 | 0.86953 | 12.7734 | 2.4214 | 0.0069803
44.7428 | 25.363 | 24.4676 | 9.3469 | 0.89541 | 12.6987 | 2.4151 | 0.0069734
44.7529 | 25.2952 | 24.3863 | 9.3461 | 0.90886 | 12.6245 | 2.4088 | 0.0069665
44.7629 | 25.2341 | 24.3057 | 9.3453 | 0.92839 | 12.5509 | 2.4025 | 0.0069598
44.7728 | 25.1462 | 24.2257 | 9.3445 | 0.92049 | 12.4779 | 2.3963 | 0.0069531
44.7828 | 25.1168 | 24.1464 | 9.3437 | 0.97041 | 12.4055 | 2.3902 | 0.0069466
44.7928 | 25.0166 | 24.0676 | 9.3429 | 0.949 | 12.3337 | 2.384 | 0.0069402
44.8028 | 24.9743 | 23.9894 | 9.3422 | 0.98488 | 12.2624 | 2.3779 | 0.0069339
44.8128 | 24.892 | 23.9118 | 9.3414 | 0.98016 | 12.1916 | 2.3719 | 0.0069276
44.8228 | 24.8541 | 23.8349 | 9.3406 | 1.0192 | 12.1215 | 2.3658 | 0.0069215
44.8328 | 24.7498 | 23.7585 | 9.3398 | 0.99127 | 12.0519 | 2.3599 | 0.0069155
44.8428 | 24.7395 | 23.6827 | 9.3391 | 1.0568 | 11.9828 | 2.3539 | 0.0069096
44.8528 | 24.6371 | 23.6075 | 9.3383 | 1.0296 | 11.9143 | 2.348 | 0.0069038
44.8628 | 24.5682 | 23.5328 | 9.3375 | 1.0354 | 11.8463 | 2.3421 | 0.006898
44.8728 | 24.524 | 23.4588 | 9.3368 | 1.0652 | 11.7788 | 2.3363 | 0.0068924
44.8828 | 24.4842 | 23.3853 | 9.336 | 1.0989 | 11.7119 | 2.3305 | 0.0068869
44.8928 | 24.3791 | 23.3124 | 9.3353 | 1.0667 | 11.6456 | 2.3247 | 0.0068815
44.9028 | 24.3376 | 23.24 | 9.3345 | 1.0976 | 11.5797 | 2.319 | 0.0068762
44.9128 | 24.2931 | 23.1682 | 9.3338 | 1.1249 | 11.5143 | 2.3133 | 0.006871
44.9228 | 24.2235 | 23.0969 | 9.333 | 1.1266 | 11.4495 | 2.3076 | 0.0068659
44.9328 | 24.1271 | 23.0262 | 9.3323 | 1.1009 | 11.3851 | 2.3019 | 0.0068608
44.9428 | 24.1083 | 22.9561 | 9.3315 | 1.1522 | 11.3214 | 2.2963 | 0.0068559
44.9528 | 24.084 | 22.8864 | 9.3308 | 1.1976 | 11.258 | 2.2908 | 0.0068511
44.9628 | 23.9416 | 22.8173 | 9.33 | 1.1243 | 11.1952 | 2.2852 | 0.0068463
44.9728 | 23.9138 | 22.7487 | 9.3293 | 1.1651 | 11.1329 | 2.2797 | 0.0068417
44.9828 | 23.8774 | 22.6807 | 9.3285 | 1.1967 | 11.071 | 2.2743 | 0.0068372
44.9928 | 23.7843 | 22.6131 | 9.3278 | 1.1712 | 11.0096 | 2.2688 | 0.0068327
45.0028 | 23.7486 | 22.5462 | 9.3271 | 1.2024 | 10.9488 | 2.2634 | 0.0068284
45.0128 | 23.6745 | 22.4797 | 9.3263 | 1.1948 | 10.8884 | 2.2581 | 0.0068241
45.0228 | 23.6405 | 22.4137 | 9.3256 | 1.2268 | 10.8285 | 2.2527 | 0.0068199
45.0328 | 23.5446 | 22.3482 | 9.3249 | 1.1964 | 10.769 | 2.2474 | 0.0068159
45.0428 | 23.5208 | 22.2832 | 9.3242 | 1.2376 | 10.71 | 2.2422 | 0.0068119
45.0528 | 23.4549 | 22.2187 | 9.3234 | 1.2362 | 10.6516 | 2.2369 | 0.006808
45.0628 | 23.4161 | 22.1547 | 9.3227 | 1.2614 | 10.5935 | 2.2317 | 0.0068042
45.0728 | 23.3337 | 22.0912 | 9.322 | 1.2425 | 10.5359 | 2.2266 | 0.0068005
45.0828 | 23.264 | 22.0282 | 9.3213 | 1.2358 | 10.4787 | 2.2214 | 0.0067969
45.0928 | 23.2523 | 21.9656 | 9.3206 | 1.2867 | 10.422 | 2.2163 | 0.0067934
45.1028 | 23.1866 | 21.9036 | 9.3199 | 1.283 | 10.3657 | 2.2112 | 0.00679
45.1128 | 23.0906 | 21.842 | 9.3191 | 1.2486 | 10.3099 | 2.2062 | 0.0067866
45.1228 | 23.0736 | 21.7809 | 9.3184 | 1.2927 | 10.2545 | 2.2012 | 0.0067834
45.1328 | 23.0404 | 21.7202 | 9.3177 | 1.3202 | 10.1995 | 2.1962 | 0.0067802
45.1428 | 22.9357 | 21.66 | 9.317 | 1.2757 | 10.145 | 2.1912 | 0.0067772
45.1528 | 22.9001 | 21.6002 | 9.3163 | 1.2999 | 10.0908 | 2.1863 | 0.0067742
45.1628 | 22.8793 | 21.541 | 9.3156 | 1.3383 | 10.0372 | 2.1814 | 0.0067713
45.1728 | 22.7867 | 21.4821 | 9.3149 | 1.3046 | 9.9839 | 2.1766 | 0.0067685
45.1828 | 22.7205 | 21.4237 | 9.3142 | 1.2968 | 9.931 | 2.1717 | 0.0067658
45.1928 | 22.695 | 21.3658 | 9.3135 | 1.3292 | 9.8785 | 2.1669 | 0.0067632
45.2028 | 22.6614 | 21.3082 | 9.3128 | 1.3532 | 9.8265 | 2.1622 | 0.0067606
45.2128 | 22.5577 | 21.2511 | 9.3121 | 1.3066 | 9.7748 | 2.1574 | 0.0067582
45.2228 | 22.5479 | 21.1945 | 9.3114 | 1.3534 | 9.7236 | 2.1527 | 0.0067558
45.2328 | 22.5056 | 21.1383 | 9.3108 | 1.3673 | 9.6728 | 2.148 | 0.0067535
45.2428 | 22.4197 | 21.0825 | 9.3101 | 1.3372 | 9.6223 | 2.1434 | 0.0067514
45.2528 | 22.3878 | 21.0271 | 9.3094 | 1.3607 | 9.5722 | 2.1388 | 0.0067493
45.2628 | 22.3438 | 20.9721 | 9.3087 | 1.3717 | 9.5225 | 2.1342 | 0.0067472
45.2728 | 22.3049 | 20.9176 | 9.308 | 1.3873 | 9.4733 | 2.1296 | 0.0067453
45.2828 | 22.2167 | 20.8635 | 9.3073 | 1.3532 | 9.4243 | 2.1251 | 0.0067435
45.2927 | 22.2093 | 20.8097 | 9.3067 | 1.3996 | 9.3758 | 2.1205 | 0.0067417
45.3028 | 22.145 | 20.7564 | 9.306 | 1.3886 | 9.3276 | 2.1161 | 0.00674
45.3128 | 22.0998 | 20.7034 | 9.3053 | 1.3964 | 9.2798 | 2.1116 | 0.0067384
45.3227 | 22.0551 | 20.6509 | 9.3046 | 1.4042 | 9.2323 | 2.1072 | 0.0067369
45.3327 | 21.981 | 20.5988 | 9.304 | 1.3822 | 9.1853 | 2.1028 | 0.0067355
45.3427 | 21.9864 | 20.547 | 9.3033 | 1.4394 | 9.1385 | 2.0984 | 0.0067342
45.3527 | 21.9053 | 20.4956 | 9.3026 | 1.4097 | 9.0922 | 2.0941 | 0.0067329
45.3627 | 21.8412 | 20.4446 | 9.302 | 1.3966 | 9.0461 | 2.0898 | 0.0067318
45.3727 | 21.83 | 20.394 | 9.3013 | 1.436 | 9.0005 | 2.0855 | 0.0067307
45.3827 | 21.7715 | 20.3438 | 9.3006 | 1.4277 | 8.9552 | 2.0813 | 0.0067297
45.3927 | 21.7048 | 20.2939 | 9.3 | 1.4109 | 8.9102 | 2.077 | 0.0067288
45.4027 | 21.6852 | 20.2444 | 9.2993 | 1.4408 | 8.8656 | 2.0728 | 0.0067279
45.4127 | 21.6575 | 20.1953 | 9.2987 | 1.4622 | 8.8213 | 2.0687 | 0.0067272
45.4227 | 21.5762 | 20.1465 | 9.298 | 1.4297 | 8.7773 | 2.0645 | 0.0067265
45.4327 | 21.5344 | 20.0981 | 9.2973 | 1.4363 | 8.7337 | 2.0604 | 0.0067259
45.4427 | 21.5314 | 20.0501 | 9.2967 | 1.4813 | 8.6904 | 2.0563 | 0.0067254
45.4527 | 21.4196 | 20.0024 | 9.296 | 1.4172 | 8.6474 | 2.0522 | 0.006725
45.4627 | 21.4202 | 19.9551 | 9.2954 | 1.4651 | 8.6048 | 2.0482 | 0.0067247
45.4727 | 21.3743 | 19.9081 | 9.2947 | 1.4662 | 8.5624 | 2.0442 | 0.0067244
45.4827 | 21.3234 | 19.8614 | 9.2941 | 1.462 | 8.5204 | 2.0402 | 0.0067242
45.4927 | 21.2604 | 19.8152 | 9.2934 | 1.4452 | 8.4788 | 2.0362 | 0.0067241
45.5027 | 21.2311 | 19.7692 | 9.2928 | 1.4619 | 8.4374 | 2.0323 | 0.0067241
45.5127 | 21.2007 | 19.7236 | 9.2922 | 1.4771 | 8.3963 | 2.0284 | 0.0067242
45.5227 | 21.1369 | 19.6783 | 9.2915 | 1.4586 | 8.3555 | 2.0245 | 0.0067243
45.5327 | 21.0758 | 19.6333 | 9.2909 | 1.4425 | 8.3151 | 2.0207 | 0.0067246
45.5427 | 21.0683 | 19.5887 | 9.2902 | 1.4796 | 8.2749 | 2.0168 | 0.0067249
45.5527 | 21.0113 | 19.5444 | 9.2896 | 1.4669 | 8.2351 | 2.013 | 0.0067253
45.5627 | 20.9551 | 19.5004 | 9.289 | 1.4547 | 8.1955 | 2.0092 | 0.0067257
45.5727 | 20.9262 | 19.4567 | 9.2883 | 1.4695 | 8.1562 | 2.0055 | 0.0067263
45.5827 | 20.9195 | 19.4134 | 9.2877 | 1.5061 | 8.1172 | 2.0018 | 0.0067269
45.5927 | 20.8068 | 19.3703 | 9.2871 | 1.4365 | 8.0785 | 1.9981 | 0.0067276
45.6027 | 20.7895 | 19.3277 | 9.2864 | 1.4618 | 8.0401 | 1.9944 | 0.0067284
45.6127 | 20.7846 | 19.2852 | 9.2858 | 1.4994 | 8.002 | 1.9907 | 0.0067293
45.6227 | 20.6909 | 19.2431 | 9.2852 | 1.4478 | 7.9641 | 1.9871 | 0.0067302
45.6327 | 20.6385 | 19.2013 | 9.2845 | 1.4372 | 7.9266 | 1.9835 | 0.0067312
45.6427 | 20.6656 | 19.1598 | 9.2839 | 1.5058 | 7.8893 | 1.9799 | 0.0067324
45.6527 | 20.5705 | 19.1186 | 9.2833 | 1.4519 | 7.8522 | 1.9764 | 0.0067335
45.6627 | 20.5219 | 19.0778 | 9.2827 | 1.4441 | 7.8155 | 1.9728 | 0.0067348
45.6727 | 20.5171 | 19.0371 | 9.282 | 1.48 | 7.779 | 1.9693 | 0.0067362
45.6827 | 20.4509 | 18.9968 | 9.2814 | 1.4541 | 7.7428 | 1.9658 | 0.0067376
45.6927 | 20.3754 | 18.9568 | 9.2808 | 1.4186 | 7.7069 | 1.9624 | 0.0067391
45.7027 | 20.3856 | 18.9171 | 9.2802 | 1.4685 | 7.6712 | 1.9589 | 0.0067407
45.7127 | 20.3251 | 18.8776 | 9.2796 | 1.4475 | 7.6358 | 1.9555 | 0.0067423
45.7227 | 20.2748 | 18.8385 | 9.279 | 1.4363 | 7.6006 | 1.9522 | 0.0067441
45.7327 | 20.2567 | 18.7996 | 9.2783 | 1.4571 | 7.5657 | 1.9488 | 0.0067459
45.7427 | 20.2262 | 18.7609 | 9.2777 | 1.4653 | 7.531 | 1.9455 | 0.0067478
45.7527 | 20.1561 | 18.7226 | 9.2771 | 1.4335 | 7.4966 | 1.9421 | 0.0067498
45.7627 | 20.1268 | 18.6845 | 9.2765 | 1.4423 | 7.4624 | 1.9388 | 0.0067518
45.7727 | 20.0995 | 18.6468 | 9.2759 | 1.4527 | 7.4285 | 1.9356 | 0.006754
45.7827 | 20.0668 | 18.6092 | 9.2753 | 1.4576 | 7.3948 | 1.9323 | 0.0067562
45.7927 | 19.9759 | 18.572 | 9.2747 | 1.4039 | 7.3614 | 1.9291 | 0.0067585
45.8027 | 20.0051 | 18.535 | 9.2741 | 1.4701 | 7.3282 | 1.9259 | 0.0067608
45.8127 | 19.9528 | 18.4982 | 9.2735 | 1.4546 | 7.2953 | 1.9227 | 0.0067633
45.8227 | 19.8745 | 18.4618 | 9.2729 | 1.4127 | 7.2626 | 1.9196 | 0.0067658
45.8327 | 19.8915 | 18.4256 | 9.2723 | 1.4659 | 7.2301 | 1.9165 | 0.0067684
45.8426 | 19.8511 | 18.3896 | 9.2717 | 1.4615 | 7.1978 | 1.9134 | 0.0067711
45.8526 | 19.7609 | 18.3539 | 9.2711 | 1.407 | 7.1658 | 1.9103 | 0.0067739
45.8627 | 19.7715 | 18.3184 | 9.2705 | 1.4531 | 7.134 | 1.9072 | 0.0067767
45.8727 | 19.757 | 18.2832 | 9.2699 | 1.4738 | 7.1024 | 1.9042 | 0.0067796
45.8826 | 19.6583 | 18.2483 | 9.2693 | 1.41 | 7.0711 | 1.9012 | 0.0067826
45.8926 | 19.6818 | 18.2136 | 9.2687 | 1.4682 | 7.0399 | 1.8982 | 0.0067857
45.9026 | 19.6507 | 18.1791 | 9.2681 | 1.4716 | 7.009 | 1.8952 | 0.0067889
45.9126 | 19.584 | 18.1448 | 9.2675 | 1.4392 | 6.9783 | 1.8922 | 0.0067921
45.9226 | 19.5706 | 18.1108 | 9.2669 | 1.4598 | 6.9479 | 1.8893 | 0.0067954
45.9326 | 19.5344 | 18.0771 | 9.2663 | 1.4573 | 6.9176 | 1.8864 | 0.0067988
45.9426 | 19.5162 | 18.0436 | 9.2657 | 1.4726 | 6.8876 | 1.8835 | 0.0068023
45.9526 | 19.4552 | 18.0103 | 9.2651 | 1.4449 | 6.8577 | 1.8807 | 0.0068058
45.9626 | 19.448 | 17.9772 | 9.2645 | 1.4708 | 6.8281 | 1.8778 | 0.0068094
45.9726 | 19.4094 | 17.9444 | 9.2639 | 1.465 | 6.7987 | 1.875 | 0.0068131
45.9826 | 19.3928 | 17.9118 | 9.2633 | 1.481 | 6.7694 | 1.8722 | 0.0068169
45.9926 | 19.3353 | 17.8795 | 9.2627 | 1.4558 | 6.7405 | 1.8695 | 0.0068208
46.0026 | 19.3226 | 17.8473 | 9.2621 | 1.4753 | 6.7117 | 1.8667 | 0.0068247
46.0126 | 19.2932 | 17.8154 | 9.2616 | 1.4778 | 6.683 | 1.864 | 0.0068287
46.0226 | 19.2488 | 17.7837 | 9.261 | 1.4651 | 6.6546 | 1.8613 | 0.0068328
46.0326 | 19.2346 | 17.7522 | 9.2604 | 1.4824 | 6.6264 | 1.8586 | 0.006837
46.0426 | 19.1985 | 17.721 | 9.2598 | 1.4775 | 6.5984 | 1.8559 | 0.0068413
46.0526 | 19.1514 | 17.6899 | 9.2592 | 1.4615 | 6.5706 | 1.8533 | 0.0068456
46.0626 | 19.1548 | 17.6591 | 9.2586 | 1.4957 | 6.5429 | 1.8506 | 0.00685
46.0726 | 19.1 | 17.6284 | 9.2581 | 1.4716 | 6.5155 | 1.848 | 0.0068545
46.0826 | 19.0797 | 17.598 | 9.2575 | 1.4817 | 6.4882 | 1.8455 | 0.0068591
46.0926 | 19.0616 | 17.5678 | 9.2569 | 1.4938 | 6.4611 | 1.8429 | 0.0068637
46.1026 | 19.0284 | 17.5378 | 9.2563 | 1.4906 | 6.4343 | 1.8404 | 0.0068685
46.1126 | 18.9609 | 17.508 | 9.2557 | 1.4529 | 6.4076 | 1.8379 | 0.0068733
46.1226 | 18.9719 | 17.4784 | 9.2552 | 1.4935 | 6.381 | 1.8354 | 0.0068782
46.1326 | 18.9349 | 17.449 | 9.2546 | 1.4859 | 6.3547 | 1.8329 | 0.0068831
46.1426 | 18.8727 | 17.4199 | 9.254 | 1.4528 | 6.3285 | 1.8304 | 0.0068882
46.1526 | 18.8666 | 17.3909 | 9.2534 | 1.4757 | 6.3026 | 1.828 | 0.0068933
46.1626 | 18.8558 | 17.3621 | 9.2529 | 1.4937 | 6.2768 | 1.8256 | 0.0068985
46.1726 | 18.7851 | 17.3335 | 9.2523 | 1.4516 | 6.2511 | 1.8232 | 0.0069038
46.1826 | 18.7765 | 17.3051 | 9.2517 | 1.4714 | 6.2257 | 1.8208 | 0.0069092
46.1926 | 18.7602 | 17.2769 | 9.2511 | 1.4833 | 6.2004 | 1.8185 | 0.0069146
46.2026 | 18.6865 | 17.2489 | 9.2506 | 1.4376 | 6.1753 | 1.8161 | 0.0069201
46.2126 | 18.6798 | 17.2211 | 9.25 | 1.4587 | 6.1503 | 1.8138 | 0.0069258
46.2226 | 18.6493 | 17.1934 | 9.2494 | 1.4559 | 6.1255 | 1.8115 | 0.0069314
46.2326 | 18.5983 | 17.166 | 9.2488 | 1.4323 | 6.1009 | 1.8093 | 0.0069372
46.2426 | 18.6065 | 17.1387 | 9.2483 | 1.4678 | 6.0765 | 1.807 | 0.0069431
46.2526 | 18.5724 | 17.1116 | 9.2477 | 1.4608 | 6.0522 | 1.8048 | 0.006949
46.2626 | 18.481 | 17.0847 | 9.2471 | 1.3963 | 6.0281 | 1.8026 | 0.006955
46.2726 | 18.5338 | 17.058 | 9.2466 | 1.4758 | 6.0041 | 1.8004 | 0.0069611
46.2826 | 18.4647 | 17.0315 | 9.246 | 1.4332 | 5.9803 | 1.7982 | 0.0069673
46.2926 | 18.4015 | 17.0051 | 9.2454 | 1.3964 | 5.9566 | 1.796 | 0.0069735
46.3026 | 18.4244 | 16.9789 | 9.2449 | 1.4455 | 5.9331 | 1.7939 | 0.0069799
46.3126 | 18.3783 | 16.9529 | 9.2443 | 1.4254 | 5.9098 | 1.7918 | 0.0069863
46.3226 | 18.314 | 16.9271 | 9.2437 | 1.3869 | 5.8866 | 1.7897 | 0.0069928
46.3326 | 18.3656 | 16.9014 | 9.2432 | 1.4642 | 5.8636 | 1.7876 | 0.0069994
46.3426 | 18.2673 | 16.8759 | 9.2426 | 1.3914 | 5.8407 | 1.7856 | 0.0070061
46.3526 | 18.2371 | 16.8506 | 9.242 | 1.3865 | 5.818 | 1.7836 | 0.0070128
46.3626 | 18.2285 | 16.8255 | 9.2415 | 1.403 | 5.7954 | 1.7816 | 0.0070196
46.3725 | 18.1929 | 16.8005 | 9.2409 | 1.3924 | 5.773 | 1.7796 | 0.0070266
46.3826 | 18.1658 | 16.7757 | 9.2403 | 1.3901 | 5.7507 | 1.7776 | 0.0070336
46.3925 | 18.1461 | 16.751 | 9.2398 | 1.3951 | 5.7286 | 1.7756 | 0.0070406
46.4025 | 18.1344 | 16.7266 | 9.2392 | 1.4078 | 5.7066 | 1.7737 | 0.0070478
46.4126 | 18.0781 | 16.7022 | 9.2386 | 1.3759 | 5.6847 | 1.7718 | 0.0070551
46.4226 | 18.0628 | 16.6781 | 9.2381 | 1.3847 | 5.663 | 1.7699 | 0.0070624
46.4325 | 18.0455 | 16.6541 | 9.2375 | 1.3914 | 5.6415 | 1.768 | 0.0070698
46.4425 | 17.9807 | 16.6303 | 9.237 | 1.3504 | 5.62 | 1.7662 | 0.0070773
46.4525 | 18.0003 | 16.6066 | 9.2364 | 1.3937 | 5.5988 | 1.7643 | 0.0070849
46.4625 | 17.9713 | 16.5831 | 9.2358 | 1.3882 | 5.5776 | 1.7625 | 0.0070926
46.4725 | 17.9033 | 16.5597 | 9.2353 | 1.3436 | 5.5566 | 1.7607 | 0.0071003
46.4825 | 17.9244 | 16.5365 | 9.2347 | 1.3879 | 5.5357 | 1.7589 | 0.0071082
46.4925 | 17.8804 | 16.5134 | 9.2342 | 1.367 | 5.515 | 1.7572 | 0.0071161
46.5025 | 17.8484 | 16.4905 | 9.2336 | 1.3579 | 5.4944 | 1.7555 | 0.0071241
46.5125 | 17.8489 | 16.4678 | 9.233 | 1.3811 | 5.4739 | 1.7537 | 0.0071322
46.5225 | 17.7784 | 16.4452 | 9.2325 | 1.3332 | 5.4535 | 1.752 | 0.0071404
46.5325 | 17.7953 | 16.4227 | 9.2319 | 1.3726 | 5.4333 | 1.7504 | 0.0071486
46.5425 | 17.7551 | 16.4004 | 9.2314 | 1.3547 | 5.4132 | 1.7487 | 0.007157
46.5525 | 17.7314 | 16.3783 | 9.2308 | 1.3531 | 5.3933 | 1.747 | 0.0071654
46.5625 | 17.7136 | 16.3563 | 9.2302 | 1.3573 | 5.3734 | 1.7454 | 0.007174
46.5725 | 17.6649 | 16.3344 | 9.2297 | 1.3305 | 5.3537 | 1.7438 | 0.0071826
46.5825 | 17.6824 | 16.3127 | 9.2291 | 1.3697 | 5.3341 | 1.7422 | 0.0071913
46.5925 | 17.637 | 16.2911 | 9.2286 | 1.3459 | 5.3147 | 1.7407 | 0.0072001
46.6025 | 17.6063 | 16.2697 | 9.228 | 1.3366 | 5.2953 | 1.7391 | 0.007209
46.6125 | 17.613 | 16.2484 | 9.2275 | 1.3646 | 5.2761 | 1.7376 | 0.0072179
46.6225 | 17.5509 | 16.2272 | 9.2269 | 1.3237 | 5.257 | 1.7361 | 0.007227
46.6325 | 17.5426 | 16.2062 | 9.2263 | 1.3364 | 5.238 | 1.7346 | 0.0072361
46.6425 | 17.5497 | 16.1853 | 9.2258 | 1.3644 | 5.2192 | 1.7331 | 0.0072454
46.6525 | 17.4756 | 16.1646 | 9.2252 | 1.311 | 5.2005 | 1.7317 | 0.0072547
46.6625 | 17.4928 | 16.144 | 9.2247 | 1.3488 | 5.1818 | 1.7302 | 0.0072641
46.6725 | 17.4466 | 16.1235 | 9.2241 | 1.3231 | 5.1633 | 1.7288 | 0.0072736
46.6825 | 17.4529 | 16.1032 | 9.2236 | 1.3497 | 5.1449 | 1.7274 | 0.0072832
46.6925 | 17.4312 | 16.083 | 9.223 | 1.3482 | 5.1267 | 1.726 | 0.0072929
46.7025 | 17.3844 | 16.063 | 9.2224 | 1.3214 | 5.1085 | 1.7247 | 0.0073027
46.7125 | 17.3799 | 16.043 | 9.2219 | 1.3369 | 5.0905 | 1.7234 | 0.0073125
46.7225 | 17.3623 | 16.0232 | 9.2213 | 1.3391 | 5.0725 | 1.722 | 0.0073225
46.7325 | 17.3459 | 16.0035 | 9.2208 | 1.3424 | 5.0547 | 1.7207 | 0.0073325
46.7425 | 17.3252 | 15.984 | 9.2202 | 1.3412 | 5.037 | 1.7194 | 0.0073427
46.7525 | 17.3138 | 15.9646 | 9.2197 | 1.3492 | 5.0194 | 1.7182 | 0.0073529
46.7625 | 17.2844 | 15.9453 | 9.2191 | 1.3391 | 5.0019 | 1.7169 | 0.0073632
46.7725 | 17.2766 | 15.9261 | 9.2185 | 1.3505 | 4.9845 | 1.7157 | 0.0073737
46.7825 | 17.2496 | 15.9071 | 9.218 | 1.3425 | 4.9672 | 1.7145 | 0.0073842
46.7925 | 17.2192 | 15.8882 | 9.2174 | 1.331 | 4.95 | 1.7133 | 0.0073948
46.8025 | 17.1961 | 15.8694 | 9.2169 | 1.3267 | 4.933 | 1.7121 | 0.0074055
46.8125 | 17.2142 | 15.8507 | 9.2163 | 1.3635 | 4.916 | 1.711 | 0.0074163
46.8225 | 17.1311 | 15.8322 | 9.2158 | 1.2989 | 4.8991 | 1.7099 | 0.0074272
46.8325 | 17.1872 | 15.8138 | 9.2152 | 1.3734 | 4.8824 | 1.7088 | 0.0074382
46.8425 | 17.1231 | 15.7955 | 9.2146 | 1.3276 | 4.8657 | 1.7077 | 0.0074493
46.8525 | 17.1139 | 15.7773 | 9.2141 | 1.3366 | 4.8491 | 1.7066 | 0.0074604
46.8625 | 17.09 | 15.7592 | 9.2135 | 1.3308 | 4.8327 | 1.7055 | 0.0074717
46.8725 | 17.0474 | 15.7413 | 9.213 | 1.3061 | 4.8163 | 1.7045 | 0.0074831
46.8825 | 17.0559 | 15.7235 | 9.2124 | 1.3324 | 4.8001 | 1.7035 | 0.0074945
46.8925 | 17.0158 | 15.7058 | 9.2119 | 1.31 | 4.7839 | 1.7025 | 0.0075061
46.9025 | 17.0088 | 15.6882 | 9.2113 | 1.3206 | 4.7679 | 1.7015 | 0.0075178
46.9125 | 16.9992 | 15.6707 | 9.2107 | 1.3285 | 4.7519 | 1.7005 | 0.0075295
46.9224 | 16.9388 | 15.6533 | 9.2102 | 1.2855 | 4.736 | 1.6996 | 0.0075414
46.9325 | 16.9681 | 15.6361 | 9.2096 | 1.332 | 4.7203 | 1.6986 | 0.0075533
46.9425 | 16.9162 | 15.6189 | 9.2091 | 1.2973 | 4.7046 | 1.6977 | 0.0075654
46.9524 | 16.8933 | 15.6019 | 9.2085 | 1.2914 | 4.689 | 1.6969 | 0.0075776
46.9624 | 16.8891 | 15.585 | 9.208 | 1.3041 | 4.6735 | 1.696 | 0.0075898
46.9725 | 16.8431 | 15.5682 | 9.2074 | 1.2749 | 4.6581 | 1.6951 | 0.0076022
46.9824 | 16.883 | 15.5515 | 9.2068 | 1.3315 | 4.6428 | 1.6943 | 0.0076146
46.9924 | 16.7777 | 15.535 | 9.2063 | 1.2427 | 4.6276 | 1.6935 | 0.0076272
47.0024 | 16.8042 | 15.5185 | 9.2057 | 1.2857 | 4.6124 | 1.6927 | 0.0076399
47.0124 | 16.7906 | 15.5021 | 9.2052 | 1.2885 | 4.5974 | 1.6919 | 0.0076526
47.0224 | 16.746 | 15.4859 | 9.2046 | 1.2601 | 4.5824 | 1.6912 | 0.0076655
47.0324 | 16.7465 | 15.4697 | 9.204 | 1.2768 | 4.5676 | 1.6904 | 0.0076785
47.0424 | 16.7083 | 15.4537 | 9.2035 | 1.2546 | 4.5528 | 1.6897 | 0.0076915
47.0524 | 16.7128 | 15.4378 | 9.2029 | 1.275 | 4.5381 | 1.689 | 0.0077047
47.0624 | 16.6798 | 15.4219 | 9.2023 | 1.2579 | 4.5235 | 1.6883 | 0.007718
47.0724 | 16.6627 | 15.4062 | 9.2018 | 1.2565 | 4.509 | 1.6877 | 0.0077314
47.0824 | 16.6566 | 15.3906 | 9.2012 | 1.266 | 4.4946 | 1.687 | 0.0077449
47.0924 | 16.6344 | 15.3751 | 9.2007 | 1.2593 | 4.4803 | 1.6864 | 0.0077585
47.1024 | 16.6135 | 15.3597 | 9.2001 | 1.2538 | 4.466 | 1.6858 | 0.0077722
47.1124 | 16.586 | 15.3443 | 9.1995 | 1.2417 | 4.4518 | 1.6852 | 0.007786
47.1224 | 16.5834 | 15.3291 | 9.199 | 1.2543 | 4.4377 | 1.6846 | 0.0077999
47.1324 | 16.543 | 15.314 | 9.1984 | 1.229 | 4.4237 | 1.6841 | 0.0078139
47.1424 | 16.5463 | 15.299 | 9.1978 | 1.2473 | 4.4098 | 1.6836 | 0.0078281
47.1524 | 16.54 | 15.2841 | 9.1973 | 1.2559 | 4.3959 | 1.683 | 0.0078423
47.1624 | 16.4897 | 15.2693 | 9.1967 | 1.2204 | 4.3822 | 1.6826 | 0.0078566
47.1724 | 16.525 | 15.2546 | 9.1961 | 1.2704 | 4.3685 | 1.6821 | 0.0078711
47.1824 | 16.4441 | 15.24 | 9.1956 | 1.2041 | 4.3549 | 1.6816 | 0.0078857
47.1924 | 16.4681 | 15.2255 | 9.195 | 1.2426 | 4.3414 | 1.6812 | 0.0079004
47.2024 | 16.4345 | 15.211 | 9.1944 | 1.2235 | 4.3279 | 1.6808 | 0.0079151
47.2124 | 16.4242 | 15.1967 | 9.1939 | 1.2275 | 4.3145 | 1.6804 | 0.00793
47.2224 | 16.4167 | 15.1825 | 9.1933 | 1.2342 | 4.3012 | 1.68 | 0.0079451
47.2324 | 16.389 | 15.1684 | 9.1927 | 1.2206 | 4.288 | 1.6796 | 0.0079602
47.2424 | 16.3774 | 15.1543 | 9.1922 | 1.2231 | 4.2749 | 1.6793 | 0.0079754
47.2524 | 16.375 | 15.1404 | 9.1916 | 1.2346 | 4.2618 | 1.679 | 0.0079908
47.2624 | 16.3333 | 15.1265 | 9.191 | 1.2068 | 4.2488 | 1.6787 | 0.0080062
47.2724 | 16.3333 | 15.1128 | 9.1905 | 1.2205 | 4.2359 | 1.6784 | 0.0080218
47.2824 | 16.3181 | 15.0991 | 9.1899 | 1.219 | 4.223 | 1.6781 | 0.0080375
47.2924 | 16.2964 | 15.0855 | 9.1893 | 1.2109 | 4.2103 | 1.6779 | 0.0080533
47.3024 | 16.2876 | 15.0721 | 9.1887 | 1.2155 | 4.1976 | 1.6777 | 0.0080693
47.3124 | 16.2642 | 15.0587 | 9.1882 | 1.2055 | 4.185 | 1.6775 | 0.0080853
47.3224 | 16.2461 | 15.0454 | 9.1876 | 1.2007 | 4.1724 | 1.6773 | 0.0081015
47.3324 | 16.2584 | 15.0322 | 9.187 | 1.2262 | 4.1599 | 1.6771 | 0.0081177
47.3424 | 16.1978 | 15.0191 | 9.1864 | 1.1787 | 4.1475 | 1.677 | 0.0081341
47.3524 | 16.2014 | 15.006 | 9.1859 | 1.1954 | 4.1352 | 1.6769 | 0.0081506
47.3624 | 16.1917 | 14.9931 | 9.1853 | 1.1986 | 4.1229 | 1.6768 | 0.0081673
47.3724 | 16.1606 | 14.9802 | 9.1847 | 1.1804 | 4.1107 | 1.6767 | 0.008184
47.3824 | 16.1861 | 14.9675 | 9.1841 | 1.2186 | 4.0985 | 1.6766 | 0.0082009
47.3924 | 16.1093 | 14.9548 | 9.1836 | 1.1545 | 4.0865 | 1.6766 | 0.0082179
47.4024 | 16.1418 | 14.9422 | 9.183 | 1.1996 | 4.0745 | 1.6765 | 0.008235
47.4124 | 16.1069 | 14.9297 | 9.1824 | 1.1772 | 4.0625 | 1.6765 | 0.0082523
47.4224 | 16.0762 | 14.9173 | 9.1818 | 1.1589 | 4.0507 | 1.6765 | 0.0082696
47.4324 | 16.0801 | 14.905 | 9.1812 | 1.1751 | 4.0389 | 1.6766 | 0.0082871
47.4424 | 16.0601 | 14.8927 | 9.1806 | 1.1674 | 4.0272 | 1.6766 | 0.0083047
47.4524 | 16.045 | 14.8806 | 9.1801 | 1.1644 | 4.0155 | 1.6767 | 0.0083224
47.4624 | 16.0419 | 14.8685 | 9.1795 | 1.1734 | 4.0039 | 1.6768 | 0.0083403
47.4723 | 16.0061 | 14.8565 | 9.1789 | 1.1496 | 3.9924 | 1.6769 | 0.0083582
47.4823 | 15.9887 | 14.8446 | 9.1783 | 1.1441 | 3.9809 | 1.677 | 0.0083764
47.4924 | 15.9986 | 14.8328 | 9.1777 | 1.1658 | 3.9695 | 1.6772 | 0.0083946
47.5023 | 15.9519 | 14.821 | 9.1771 | 1.1309 | 3.9581 | 1.6774 | 0.008413
47.5123 | 15.9968 | 14.8094 | 9.1766 | 1.1874 | 3.9468 | 1.6775 | 0.0084314
47.5224 | 15.9124 | 14.7978 | 9.176 | 1.1146 | 3.9356 | 1.6778 | 0.0084501
47.5323 | 15.935 | 14.7863 | 9.1754 | 1.1487 | 3.9245 | 1.678 | 0.0084688
47.5423 | 15.9109 | 14.7749 | 9.1748 | 1.136 | 3.9134 | 1.6782 | 0.0084877
47.5523 | 15.9007 | 14.7636 | 9.1742 | 1.1371 | 3.9023 | 1.6785 | 0.0085067
47.5623 | 15.9221 | 14.7523 | 9.1736 | 1.1698 | 3.8914 | 1.6788 | 0.0085258
47.5723 | 15.8529 | 14.7411 | 9.173 | 1.1118 | 3.8804 | 1.6791 | 0.0085451
47.5823 | 15.8741 | 14.73 | 9.1724 | 1.1441 | 3.8696 | 1.6795 | 0.0085645
47.5923 | 15.8589 | 14.719 | 9.1718 | 1.1399 | 3.8588 | 1.6798 | 0.008584
47.6023 | 15.8501 | 14.7081 | 9.1712 | 1.142 | 3.8481 | 1.6802 | 0.0086037
47.6123 | 15.8349 | 14.6972 | 9.1706 | 1.1377 | 3.8374 | 1.6806 | 0.0086235
47.6223 | 15.805 | 14.6865 | 9.17 | 1.1185 | 3.8268 | 1.681 | 0.0086434
47.6323 | 15.8001 | 14.6758 | 9.1694 | 1.1243 | 3.8162 | 1.6815 | 0.0086634
47.6423 | 15.8268 | 14.6652 | 9.1688 | 1.1616 | 3.8057 | 1.6819 | 0.0086836
47.6523 | 15.7583 | 14.6546 | 9.1682 | 1.1037 | 3.7953 | 1.6824 | 0.008704
47.6623 | 15.8029 | 14.6441 | 9.1676 | 1.1588 | 3.7849 | 1.6829 | 0.0087244
47.6723 | 15.7533 | 14.6337 | 9.167 | 1.1196 | 3.7745 | 1.6834 | 0.0087451
47.6823 | 15.7454 | 14.6234 | 9.1664 | 1.122 | 3.7643 | 1.684 | 0.0087658
47.6923 | 15.7548 | 14.6132 | 9.1658 | 1.1416 | 3.7541 | 1.6845 | 0.0087867
47.7023 | 15.6852 | 14.603 | 9.1652 | 1.0822 | 3.7439 | 1.6851 | 0.0088077
47.7123 | 15.7375 | 14.593 | 9.1646 | 1.1445 | 3.7338 | 1.6857 | 0.0088289
47.7223 | 15.6706 | 14.5829 | 9.164 | 1.0877 | 3.7237 | 1.6863 | 0.0088502
47.7323 | 15.6883 | 14.573 | 9.1634 | 1.1153 | 3.7137 | 1.687 | 0.0088716
47.7423 | 15.6791 | 14.5631 | 9.1628 | 1.116 | 3.7038 | 1.6877 | 0.0088932
47.7523 | 15.6468 | 14.5534 | 9.1622 | 1.0934 | 3.6939 | 1.6884 | 0.0089149
47.7623 | 15.6439 | 14.5437 | 9.1616 | 1.1002 | 3.6841 | 1.6891 | 0.0089368
47.7723 | 15.6145 | 14.534 | 9.161 | 1.0805 | 3.6743 | 1.6898 | 0.0089588
47.7823 | 15.6066 | 14.5245 | 9.1604 | 1.0821 | 3.6645 | 1.6906 | 0.0089809
47.7923 | 15.6133 | 14.515 | 9.1598 | 1.0983 | 3.6548 | 1.6913 | 0.0090032
47.8023 | 15.5802 | 14.5055 | 9.1591 | 1.0747 | 3.6452 | 1.6921 | 0.0090257
47.8123 | 15.5685 | 14.4962 | 9.1585 | 1.0723 | 3.6356 | 1.693 | 0.0090483
47.8223 | 15.5524 | 14.4869 | 9.1579 | 1.0655 | 3.6261 | 1.6938 | 0.009071
47.8323 | 15.5185 | 14.4777 | 9.1573 | 1.0408 | 3.6166 | 1.6947 | 0.0090939
47.8423 | 15.5427 | 14.4686 | 9.1567 | 1.0741 | 3.6072 | 1.6956 | 0.0091169
47.8523 | 15.4906 | 14.4595 | 9.1561 | 1.0311 | 3.5978 | 1.6965 | 0.0091401
47.8623 | 15.5297 | 14.4505 | 9.1554 | 1.0792 | 3.5885 | 1.6974 | 0.0091634
47.8723 | 15.4461 | 14.4416 | 9.1548 | 1.0045 | 3.5792 | 1.6984 | 0.0091869
47.8823 | 15.4937 | 14.4328 | 9.1542 | 1.0609 | 3.57 | 1.6994 | 0.0092105
47.8923 | 15.4324 | 14.424 | 9.1536 | 1.0084 | 3.5608 | 1.7004 | 0.0092343
47.9023 | 15.4573 | 14.4153 | 9.153 | 1.042 | 3.5517 | 1.7014 | 0.0092582
47.9123 | 15.4344 | 14.4067 | 9.1523 | 1.0277 | 3.5426 | 1.7024 | 0.0092822
47.9223 | 15.3989 | 14.3981 | 9.1517 | 1.0008 | 3.5336 | 1.7035 | 0.0093065
47.9323 | 15.4268 | 14.3896 | 9.1511 | 1.0372 | 3.5246 | 1.7046 | 0.0093308
47.9423 | 15.386 | 14.3812 | 9.1504 | 1.0048 | 3.5157 | 1.7057 | 0.0093554
47.9523 | 15.3909 | 14.3728 | 9.1498 | 1.0181 | 3.5068 | 1.7068 | 0.00938
47.9623 | 15.3835 | 14.3645 | 9.1492 | 1.019 | 3.498 | 1.708 | 0.0094049
47.9723 | 15.3467 | 14.3563 | 9.1485 | 0.99037 | 3.4892 | 1.7092 | 0.0094298
47.9823 | 15.3497 | 14.3482 | 9.1479 | 1.0015 | 3.4804 | 1.7104 | 0.009455
47.9923 | 15.3519 | 14.3401 | 9.1473 | 1.0118 | 3.4717 | 1.7116 | 0.0094803
48.0023 | 15.3209 | 14.3321 | 9.1466 | 0.98882 | 3.4631 | 1.7129 | 0.0095058
48.0123 | 15.3387 | 14.3241 | 9.146 | 1.0146 | 3.4544 | 1.7142 | 0.0095314
48.0222 | 15.2801 | 14.3163 | 9.1454 | 0.96384 | 3.4459 | 1.7155 | 0.0095571
48.0322 | 15.314 | 14.3085 | 9.1447 | 1.0055 | 3.4374 | 1.7168 | 0.009583
48.0423 | 15.2514 | 14.3007 | 9.1441 | 0.95069 | 3.4289 | 1.7181 | 0.0096091
48.0523 | 15.302 | 14.293 | 9.1434 | 1.009 | 3.4204 | 1.7195 | 0.0096354
48.0622 | 15.2436 | 14.2854 | 9.1428 | 0.95818 | 3.4121 | 1.7209 | 0.0096618
48.0722 | 15.2631 | 14.2779 | 9.1422 | 0.98522 | 3.4037 | 1.7223 | 0.0096883
48.0822 | 15.2523 | 14.2704 | 9.1415 | 0.98189 | 3.3954 | 1.7238 | 0.009715
48.0922 | 15.2281 | 14.263 | 9.1409 | 0.9651 | 3.3872 | 1.7252 | 0.0097419
48.1022 | 15.2256 | 14.2557 | 9.1402 | 0.96995 | 3.3789 | 1.7267 | 0.0097689
48.1122 | 15.2036 | 14.2484 | 9.1396 | 0.95522 | 3.3708 | 1.7283 | 0.0097961
48.1222 | 15.1911 | 14.2412 | 9.1389 | 0.94994 | 3.3626 | 1.7298 | 0.0098235
48.1322 | 15.2053 | 14.234 | 9.1383 | 0.97127 | 3.3546 | 1.7314 | 0.009851
48.1422 | 15.1684 | 14.2269 | 9.1376 | 0.94145 | 3.3465 | 1.733 | 0.0098787
48.1522 | 15.1897 | 14.2199 | 9.1369 | 0.96977 | 3.3385 | 1.7346 | 0.0099065
48.1622 | 15.1415 | 14.213 | 9.1363 | 0.92852 | 3.3305 | 1.7362 | 0.0099345
48.1722 | 15.1501 | 14.2061 | 9.1356 | 0.944 | 3.3226 | 1.7379 | 0.0099627
48.1822 | 15.1355 | 14.1993 | 9.135 | 0.93621 | 3.3147 | 1.7396 | 0.009991
48.1922 | 15.1244 | 14.1925 | 9.1343 | 0.93187 | 3.3069 | 1.7413 | 0.010019
48.2022 | 15.1155 | 14.1858 | 9.1336 | 0.92966 | 3.2991 | 1.743 | 0.010048
48.2122 | 15.0984 | 14.1792 | 9.133 | 0.91919 | 3.2913 | 1.7448 | 0.010077
48.2222 | 15.1017 | 14.1727 | 9.1323 | 0.92904 | 3.2836 | 1.7466 | 0.010106
48.2322 | 15.0772 | 14.1662 | 9.1316 | 0.91104 | 3.2759 | 1.7484 | 0.010135
48.2422 | 15.0652 | 14.1597 | 9.131 | 0.90547 | 3.2683 | 1.7503 | 0.010164
48.2522 | 15.0585 | 14.1534 | 9.1303 | 0.90513 | 3.2607 | 1.7522 | 0.010194
48.2622 | 15.041 | 14.1471 | 9.1296 | 0.89394 | 3.2531 | 1.7541 | 0.010224
48.2722 | 15.0435 | 14.1408 | 9.129 | 0.90268 | 3.2456 | 1.756 | 0.010253
48.2822 | 15.0192 | 14.1346 | 9.1283 | 0.88456 | 3.2381 | 1.7579 | 0.010283
48.2922 | 15.0167 | 14.1285 | 9.1276 | 0.88816 | 3.2307 | 1.7599 | 0.010313
48.3022 | 14.9856 | 14.1225 | 9.1269 | 0.86311 | 3.2233 | 1.7619 | 0.010344
48.3122 | 14.9972 | 14.1165 | 9.1263 | 0.8807 | 3.2159 | 1.7639 | 0.010374
48.3222 | 14.9574 | 14.1106 | 9.1256 | 0.84682 | 3.2086 | 1.766 | 0.010405
48.3322 | 14.977 | 14.1047 | 9.1249 | 0.87228 | 3.2013 | 1.7681 | 0.010436
48.3422 | 14.9585 | 14.0989 | 9.1242 | 0.85958 | 3.194 | 1.7702 | 0.010467
48.3522 | 14.9339 | 14.0932 | 9.1235 | 0.8407 | 3.1868 | 1.7723 | 0.010498
48.3622 | 14.9496 | 14.0875 | 9.1228 | 0.86207 | 3.1796 | 1.7745 | 0.010529
48.3722 | 14.8863 | 14.0819 | 9.1222 | 0.80438 | 3.1725 | 1.7767 | 0.010561
48.3822 | 14.9315 | 14.0764 | 9.1215 | 0.85513 | 3.1654 | 1.7789 | 0.010592
48.3922 | 14.8871 | 14.0709 | 9.1208 | 0.81621 | 3.1583 | 1.7812 | 0.010624
48.4022 | 14.8926 | 14.0655 | 9.1201 | 0.82712 | 3.1513 | 1.7835 | 0.010656
48.4122 | 14.8955 | 14.0601 | 9.1194 | 0.83538 | 3.1443 | 1.7858 | 0.010688
48.4222 | 14.8575 | 14.0548 | 9.1187 | 0.80268 | 3.1373 | 1.7881 | 0.01072
48.4322 | 14.8771 | 14.0496 | 9.118 | 0.82751 | 3.1304 | 1.7905 | 0.010753
48.4422 | 14.837 | 14.0444 | 9.1173 | 0.79258 | 3.1235 | 1.7929 | 0.010785
48.4522 | 14.8579 | 14.0393 | 9.1166 | 0.81859 | 3.1166 | 1.7953 | 0.010818
48.4622 | 14.8109 | 14.0343 | 9.1159 | 0.77663 | 3.1098 | 1.7977 | 0.010851
48.4722 | 14.8359 | 14.0293 | 9.1152 | 0.80661 | 3.103 | 1.8002 | 0.010884
48.4822 | 14.7986 | 14.0244 | 9.1145 | 0.77423 | 3.0962 | 1.8027 | 0.010918
48.4922 | 14.8147 | 14.0195 | 9.1138 | 0.79519 | 3.0895 | 1.8053 | 0.010951
48.5022 | 14.7755 | 14.0147 | 9.1131 | 0.76079 | 3.0828 | 1.8078 | 0.010985
48.5122 | 14.7983 | 14.01 | 9.1124 | 0.78832 | 3.0762 | 1.8104 | 0.011018
48.5222 | 14.7624 | 14.0053 | 9.1117 | 0.7571 | 3.0695 | 1.813 | 0.011052
48.5322 | 14.7514 | 14.0007 | 9.1109 | 0.75071 | 3.063 | 1.8157 | 0.011086
48.5422 | 14.7559 | 13.9961 | 9.1102 | 0.75976 | 3.0564 | 1.8184 | 0.011121
48.5522 | 14.7333 | 13.9917 | 9.1095 | 0.74165 | 3.0499 | 1.8211 | 0.011155
48.5622 | 14.7365 | 13.9872 | 9.1088 | 0.74928 | 3.0434 | 1.8238 | 0.01119
48.5722 | 14.7121 | 13.9829 | 9.1081 | 0.72924 | 3.0369 | 1.8266 | 0.011224
48.5821 | 14.7067 | 13.9786 | 9.1074 | 0.72814 | 3.0305 | 1.8294 | 0.011259
48.5921 | 14.7114 | 13.9743 | 9.1066 | 0.73709 | 3.0241 | 1.8323 | 0.011294
48.6022 | 14.6771 | 13.9701 | 9.1059 | 0.70697 | 3.0178 | 1.8351 | 0.01133
48.6121 | 14.6971 | 13.966 | 9.1052 | 0.73108 | 3.0114 | 1.838 | 0.011365
48.6221 | 14.6386 | 13.962 | 9.1045 | 0.67664 | 3.0051 | 1.841 | 0.011401
48.6321 | 14.7036 | 13.958 | 9.1037 | 0.74563 | 2.9989 | 1.8439 | 0.011436
48.6421 | 14.6044 | 13.954 | 9.103 | 0.65037 | 2.9926 | 1.8469 | 0.011472
48.6521 | 14.6688 | 13.9502 | 9.1023 | 0.71864 | 2.9864 | 1.8499 | 0.011508
48.6621 | 14.6019 | 13.9463 | 9.1015 | 0.65555 | 2.9803 | 1.853 | 0.011544
48.6721 | 14.6358 | 13.9426 | 9.1008 | 0.6932 | 2.9741 | 1.8561 | 0.011581
48.6821 | 14.606 | 13.9389 | 9.1001 | 0.66709 | 2.968 | 1.8592 | 0.011617
48.6921 | 14.6023 | 13.9353 | 9.0993 | 0.66702 | 2.9619 | 1.8624 | 0.011654
48.7021 | 14.5848 | 13.9317 | 9.0986 | 0.65308 | 2.9559 | 1.8656 | 0.01169
48.7121 | 14.5813 | 13.9282 | 9.0978 | 0.65309 | 2.9499 | 1.8688 | 0.011727
48.7221 | 14.5754 | 13.9248 | 9.0971 | 0.65063 | 2.9439 | 1.872 | 0.011764
48.7321 | 14.557 | 13.9214 | 9.0963 | 0.63561 | 2.9379 | 1.8753 | 0.011802
48.7421 | 14.5814 | 13.9181 | 9.0956 | 0.66332 | 2.932 | 1.8786 | 0.011839
48.7521 | 14.5239 | 13.9148 | 9.0948 | 0.60908 | 2.9261 | 1.882 | 0.011877
48.7621 | 14.5697 | 13.9116 | 9.0941 | 0.65808 | 2.9202 | 1.8854 | 0.011914
48.7721 | 14.4988 | 13.9085 | 9.0933 | 0.59031 | 2.9144 | 1.8888 | 0.011952
48.7821 | 14.5437 | 13.9054 | 9.0926 | 0.63829 | 2.9086 | 1.8923 | 0.01199
48.7921 | 14.4885 | 13.9024 | 9.0918 | 0.58609 | 2.9028 | 1.8958 | 0.012028
48.8021 | 14.5256 | 13.8995 | 9.0911 | 0.62614 | 2.8971 | 1.8993 | 0.012066
48.8121 | 14.4708 | 13.8966 | 9.0903 | 0.57423 | 2.8913 | 1.9028 | 0.012105
48.8221 | 14.5071 | 13.8937 | 9.0895 | 0.61336 | 2.8856 | 1.9064 | 0.012143
48.8321 | 14.4534 | 13.891 | 9.0888 | 0.56242 | 2.88 | 1.9101 | 0.012182
48.8421 | 14.4848 | 13.8883 | 9.088 | 0.59652 | 2.8743 | 1.9137 | 0.01222
48.8521 | 14.449 | 13.8856 | 9.0872 | 0.56336 | 2.8687 | 1.9174 | 0.012259
48.8621 | 14.4461 | 13.8831 | 9.0864 | 0.56304 | 2.8631 | 1.9212 | 0.012298
48.8721 | 14.4423 | 13.8805 | 9.0857 | 0.56176 | 2.8576 | 1.925 | 0.012337
48.8821 | 14.4219 | 13.8781 | 9.0849 | 0.54381 | 2.8521 | 1.9288 | 0.012377
48.8921 | 14.4513 | 13.8757 | 9.0841 | 0.5756 | 2.8465 | 1.9326 | 0.012416
48.9021 | 14.3763 | 13.8734 | 9.0833 | 0.50293 | 2.8411 | 1.9365 | 0.012456
48.9121 | 14.4476 | 13.8711 | 9.0826 | 0.5765 | 2.8356 | 1.9404 | 0.012495
48.9221 | 14.3643 | 13.8689 | 9.0818 | 0.4954 | 2.8302 | 1.9444 | 0.012535
48.9321 | 14.4292 | 13.8668 | 9.081 | 0.56245 | 2.8248 | 1.9484 | 0.012575
48.9421 | 14.3411 | 13.8647 | 9.0802 | 0.47643 | 2.8195 | 1.9524 | 0.012615
48.9521 | 14.3889 | 13.8627 | 9.0794 | 0.52624 | 2.8141 | 1.9565 | 0.012655
48.9621 | 14.3579 | 13.8607 | 9.0786 | 0.4972 | 2.8088 | 1.9606 | 0.012695
48.9721 | 14.3567 | 13.8588 | 9.0778 | 0.49789 | 2.8035 | 1.9647 | 0.012736
48.9821 | 14.3438 | 13.857 | 9.077 | 0.48682 | 2.7983 | 1.9689 | 0.012776
48.9921 | 14.3485 | 13.8552 | 9.0762 | 0.49329 | 2.793 | 1.9731 | 0.012817
49.0021 | 14.3358 | 13.8535 | 9.0754 | 0.4823 | 2.7878 | 1.9774 | 0.012857
49.0121 | 14.3283 | 13.8519 | 9.0746 | 0.47644 | 2.7826 | 1.9817 | 0.012898
49.0221 | 14.3244 | 13.8503 | 9.0738 | 0.47412 | 2.7775 | 1.986 | 0.012939
49.0321 | 14.2941 | 13.8488 | 9.073 | 0.44533 | 2.7724 | 1.9904 | 0.01298
49.0421 | 14.3338 | 13.8473 | 9.0722 | 0.48648 | 2.7673 | 1.9948 | 0.013021
49.0521 | 14.2706 | 13.8459 | 9.0714 | 0.42467 | 2.7622 | 1.9993 | 0.013062
49.0621 | 14.3034 | 13.8446 | 9.0706 | 0.4588 | 2.7571 | 2.0038 | 0.013103
49.0721 | 14.2785 | 13.8433 | 9.0698 | 0.43516 | 2.7521 | 2.0083 | 0.013145
49.0821 | 14.2815 | 13.8421 | 9.069 | 0.43936 | 2.7471 | 2.0129 | 0.013186
49.0921 | 14.2773 | 13.841 | 9.0682 | 0.43629 | 2.7421 | 2.0175 | 0.013228
49.1021 | 14.267 | 13.8399 | 9.0673 | 0.42707 | 2.7372 | 2.0222 | 0.013269
49.1121 | 14.2503 | 13.8389 | 9.0665 | 0.41137 | 2.7322 | 2.0269 | 0.013311
49.1221 | 14.2577 | 13.838 | 9.0657 | 0.41972 | 2.7273 | 2.0316 | 0.013353
49.132 | 14.2521 | 13.8371 | 9.0649 | 0.415 | 2.7224 | 2.0364 | 0.013394
49.142 | 14.2401 | 13.8363 | 9.0641 | 0.40381 | 2.7176 | 2.0412 | 0.013436
49.1521 | 14.2072 | 13.8355 | 9.0632 | 0.37166 | 2.7128 | 2.0461 | 0.013478
49.1621 | 14.2467 | 13.8348 | 9.0624 | 0.41185 | 2.7079 | 2.051 | 0.01352
49.172 | 14.1973 | 13.8342 | 9.0616 | 0.36307 | 2.7032 | 2.0559 | 0.013562
49.182 | 14.2403 | 13.8337 | 9.0607 | 0.40663 | 2.6984 | 2.0609 | 0.013605
49.192 | 14.181 | 13.8332 | 9.0599 | 0.34782 | 2.6937 | 2.066 | 0.013647
49.202 | 14.2289 | 13.8327 | 9.059 | 0.39615 | 2.6889 | 2.0711 | 0.013689
49.212 | 14.1629 | 13.8324 | 9.0582 | 0.33051 | 2.6843 | 2.0762 | 0.013732
49.222 | 14.203 | 13.8321 | 9.0574 | 0.37091 | 2.6796 | 2.0814 | 0.013774
49.232 | 14.1676 | 13.8319 | 9.0565 | 0.33574 | 2.6749 | 2.0866 | 0.013816
49.242 | 14.1799 | 13.8317 | 9.0557 | 0.34821 | 2.6703 | 2.0918 | 0.013859
49.252 | 14.1672 | 13.8316 | 9.0548 | 0.33561 | 2.6657 | 2.0971 | 0.013902
49.262 | 14.1666 | 13.8316 | 9.054 | 0.33505 | 2.6612 | 2.1025 | 0.013944
49.272 | 14.1599 | 13.8316 | 9.0531 | 0.32832 | 2.6566 | 2.1079 | 0.013987
49.282 | 14.1394 | 13.8317 | 9.0522 | 0.30772 | 2.6521 | 2.1133 | 0.01403
49.292 | 14.1372 | 13.8318 | 9.0514 | 0.30536 | 2.6476 | 2.1188 | 0.014072
49.302 | 14.1446 | 13.8321 | 9.0505 | 0.31254 | 2.6431 | 2.1243 | 0.014115
49.312 | 14.1186 | 13.8324 | 9.0497 | 0.28624 | 2.6386 | 2.1299 | 0.014158
49.322 | 14.1616 | 13.8327 | 9.0488 | 0.32888 | 2.6342 | 2.1355 | 0.014201
49.332 | 14.0994 | 13.8331 | 9.0479 | 0.26626 | 2.6298 | 2.1412 | 0.014244
49.342 | 14.1441 | 13.8336 | 9.0471 | 0.31046 | 2.6254 | 2.1469 | 0.014287
49.352 | 14.0826 | 13.8342 | 9.0462 | 0.2484 | 2.621 | 2.1527 | 0.01433
49.362 | 14.1133 | 13.8348 | 9.0453 | 0.27848 | 2.6166 | 2.1585 | 0.014373
49.372 | 14.0854 | 13.8355 | 9.0444 | 0.24988 | 2.6123 | 2.1644 | 0.014416
49.382 | 14.105 | 13.8363 | 9.0436 | 0.26872 | 2.608 | 2.1703 | 0.014459
49.392 | 14.0968 | 13.8371 | 9.0427 | 0.25969 | 2.6037 | 2.1762 | 0.014502
49.402 | 14.0803 | 13.838 | 9.0418 | 0.2423 | 2.5994 | 2.1822 | 0.014545
49.412 | 14.0902 | 13.839 | 9.0409 | 0.25123 | 2.5952 | 2.1883 | 0.014588
49.422 | 14.0772 | 13.84 | 9.04 | 0.2372 | 2.591 | 2.1944 | 0.014631
49.432 | 14.0553 | 13.8411 | 9.0391 | 0.2142 | 2.5868 | 2.2005 | 0.014674
49.442 | 14.0898 | 13.8423 | 9.0382 | 0.24754 | 2.5826 | 2.2067 | 0.014717
49.452 | 14.038 | 13.8435 | 9.0373 | 0.1945 | 2.5784 | 2.213 | 0.01476
49.462 | 14.0944 | 13.8448 | 9.0364 | 0.2496 | 2.5743 | 2.2193 | 0.014803
49.472 | 14.0226 | 13.8462 | 9.0355 | 0.17643 | 2.5702 | 2.2256 | 0.014846
49.482 | 14.0716 | 13.8476 | 9.0346 | 0.22399 | 2.5661 | 2.232 | 0.014889
49.492 | 14.0249 | 13.8491 | 9.0337 | 0.17578 | 2.562 | 2.2385 | 0.014932
49.502 | 14.0563 | 13.8507 | 9.0328 | 0.2056 | 2.5579 | 2.245 | 0.014975
49.512 | 14.0381 | 13.8523 | 9.0319 | 0.18575 | 2.5539 | 2.2515 | 0.015019
49.522 | 14.0308 | 13.8541 | 9.031 | 0.17674 | 2.5499 | 2.2581 | 0.015062
49.532 | 14.023 | 13.8559 | 9.0301 | 0.16715 | 2.5459 | 2.2648 | 0.015105
49.542 | 14.0209 | 13.8577 | 9.0292 | 0.1632 | 2.5419 | 2.2715 | 0.015148
49.552 | 13.9969 | 13.8596 | 9.0283 | 0.13727 | 2.5379 | 2.2783 | 0.015191
49.562 | 14.0389 | 13.8616 | 9.0273 | 0.17728 | 2.534 | 2.2851 | 0.015234
49.572 | 13.9808 | 13.8637 | 9.0264 | 0.11711 | 2.5301 | 2.2919 | 0.015277
49.582 | 14.0555 | 13.8658 | 9.0255 | 0.18968 | 2.5262 | 2.2988 | 0.01532
49.592 | 13.9484 | 13.868 | 9.0246 | 0.080372 | 2.5223 | 2.3058 | 0.015363
49.602 | 14.0075 | 13.8703 | 9.0236 | 0.1372 | 2.5184 | 2.3128 | 0.015406
49.612 | 13.9867 | 13.8726 | 9.0227 | 0.11406 | 2.5146 | 2.3199 | 0.015449
49.622 | 13.9734 | 13.8751 | 9.0218 | 0.098339 | 2.5108 | 2.327 | 0.015492
49.632 | 13.9943 | 13.8775 | 9.0208 | 0.11675 | 2.507 | 2.3342 | 0.015535
49.642 | 13.951 | 13.8801 | 9.0199 | 0.070895 | 2.5032 | 2.3414 | 0.015578
49.652 | 13.9672 | 13.8827 | 9.0189 | 0.084466 | 2.4994 | 2.3487 | 0.015621
49.662 | 13.96 | 13.8854 | 9.018 | 0.074567 | 2.4957 | 2.3561 | 0.015664
49.672 | 13.9418 | 13.8882 | 9.0171 | 0.053599 | 2.492 | 2.3635 | 0.015707
49.682 | 13.9691 | 13.891 | 9.0161 | 0.078057 | 2.4883 | 2.3709 | 0.01575
49.6919 | 13.9198 | 13.894 | 9.0152 | 0.025843 | 2.4846 | 2.3784 | 0.015793
49.7019 | 13.9151 | 13.8969 | 9.0142 | 0.018158 | 2.4809 | 2.386 | 0.015836
49.712 | 13.9435 | 13.9 | 9.0132 | 0.043502 | 2.4772 | 2.3936 | 0.015878
49.7219 | 13.8928 | 13.9031 | 9.0123 | -0.010324 | 2.4736 | 2.4013 | 0.015921
49.7319 | 13.9415 | 13.9063 | 9.0113 | 0.035176 | 2.47 | 2.409 | 0.015964
49.7419 | 13.8767 | 13.9096 | 9.0104 | -0.032897 | 2.4664 | 2.4168 | 0.016007
49.7519 | 13.8956 | 13.9129 | 9.0094 | -0.017342 | 2.4628 | 2.4247 | 0.01605
49.7619 | 13.8805 | 13.9164 | 9.0084 | -0.035858 | 2.4593 | 2.4326 | 0.016092
49.7719 | 13.8803 | 13.9198 | 9.0075 | -0.039548 | 2.4557 | 2.4405 | 0.016135
49.7819 | 13.8506 | 13.9234 | 9.0065 | -0.072804 | 2.4522 | 2.4485 | 0.016178
49.7919 | 13.8839 | 13.927 | 9.0055 | -0.043138 | 2.4487 | 2.4566 | 0.016221
49.8019 | 13.8195 | 13.9307 | 9.0045 | -0.11124 | 2.4452 | 2.4647 | 0.016263
49.8119 | 13.8554 | 13.9345 | 9.0035 | -0.079124 | 2.4417 | 2.4729 | 0.016306
49.8219 | 13.811 | 13.9384 | 9.0026 | -0.12738 | 2.4383 | 2.4812 | 0.016349
49.8319 | 13.8249 | 13.9423 | 9.0016 | -0.1174 | 2.4349 | 2.4895 | 0.016392
49.8419 | 13.8319 | 13.9463 | 9.0006 | -0.1144 | 2.4314 | 2.4978 | 0.016434
49.8519 | 13.7825 | 13.9504 | 8.9996 | -0.16787 | 2.428 | 2.5062 | 0.016477
49.8619 | 13.8144 | 13.9545 | 8.9986 | -0.14011 | 2.4247 | 2.5147 | 0.01652
49.8719 | 13.7589 | 13.9587 | 8.9976 | -0.19983 | 2.4213 | 2.5233 | 0.016562
49.8819 | 13.7791 | 13.963 | 8.9966 | -0.18392 | 2.418 | 2.5318 | 0.016605
49.8919 | 13.7812 | 13.9674 | 8.9956 | -0.18618 | 2.4146 | 2.5405 | 0.016648
49.9019 | 13.7588 | 13.9718 | 8.9946 | -0.21301 | 2.4113 | 2.5492 | 0.016691
49.9119 | 13.7543 | 13.9763 | 8.9936 | -0.22202 | 2.408 | 2.558 | 0.016733
49.9219 | 13.7588 | 13.9809 | 8.9926 | -0.22211 | 2.4047 | 2.5668 | 0.016776
49.9319 | 13.7127 | 13.9856 | 8.9916 | -0.27286 | 2.4015 | 2.5757 | 0.016819
49.9419 | 13.7528 | 13.9903 | 8.9906 | -0.23749 | 2.3982 | 2.5846 | 0.016862
49.9519 | 13.7101 | 13.9951 | 8.9896 | -0.28499 | 2.395 | 2.5936 | 0.016904
49.9619 | 13.7157 | 14 | 8.9885 | -0.28427 | 2.3918 | 2.6027 | 0.016947
49.9719 | 13.7221 | 14.0049 | 8.9875 | -0.28282 | 2.3886 | 2.6118 | 0.01699
49.9819 | 13.6933 | 14.0099 | 8.9865 | -0.31664 | 2.3854 | 2.621 | 0.017033
49.9919 | 13.717 | 14.015 | 8.9855 | -0.29804 | 2.3823 | 2.6302 | 0.017076
50.0019 | 13.6749 | 14.0202 | 8.9844 | -0.34531 | 2.3791 | 2.6395 | 0.017119
50.0119 | 13.7143 | 14.0254 | 8.9834 | -0.31115 | 2.376 | 2.6489 | 0.017162
50.0219 | 13.657 | 14.0308 | 8.9824 | -0.37377 | 2.3729 | 2.6583 | 0.017205
50.0319 | 13.6859 | 14.0362 | 8.9813 | -0.35026 | 2.3698 | 2.6678 | 0.017248
50.0419 | 13.6578 | 14.0416 | 8.9803 | -0.38382 | 2.3667 | 2.6773 | 0.017291
50.0519 | 13.6618 | 14.0472 | 8.9793 | -0.38535 | 2.3637 | 2.6869 | 0.017334
50.0619 | 13.6532 | 14.0528 | 8.9782 | -0.39956 | 2.3606 | 2.6966 | 0.017378
50.0719 | 13.6566 | 14.0584 | 8.9772 | -0.40184 | 2.3576 | 2.7063 | 0.017421
50.0819 | 13.6472 | 14.0642 | 8.9761 | -0.417 | 2.3546 | 2.7161 | 0.017464
50.0919 | 13.6364 | 14.07 | 8.9751 | -0.43362 | 2.3516 | 2.7259 | 0.017508
50.1019 | 13.6451 | 14.0759 | 8.974 | -0.43082 | 2.3486 | 2.7358 | 0.017551
50.1119 | 13.6108 | 14.0819 | 8.973 | -0.47109 | 2.3456 | 2.7457 | 0.017595
50.1219 | 13.6437 | 14.0879 | 8.9719 | -0.44423 | 2.3427 | 2.7557 | 0.017638
50.1319 | 13.593 | 14.0941 | 8.9708 | -0.50105 | 2.3397 | 2.7658 | 0.017682
50.1419 | 13.6338 | 14.1002 | 8.9698 | -0.46644 | 2.3368 | 2.7759 | 0.017726
50.1519 | 13.5946 | 14.1065 | 8.9687 | -0.5119 | 2.3339 | 2.7861 | 0.01777
50.1619 | 13.5951 | 14.1128 | 8.9676 | -0.51773 | 2.331 | 2.7964 | 0.017814
50.1719 | 13.6054 | 14.1192 | 8.9666 | -0.51383 | 2.3281 | 2.8067 | 0.017858
50.1819 | 13.5755 | 14.1257 | 8.9655 | -0.5502 | 2.3253 | 2.817 | 0.017902
50.1919 | 13.6078 | 14.1322 | 8.9644 | -0.52445 | 2.3224 | 2.8275 | 0.017947
50.2019 | 13.5616 | 14.1389 | 8.9633 | -0.57726 | 2.3196 | 2.8379 | 0.017991
50.2119 | 13.5875 | 14.1456 | 8.9622 | -0.55805 | 2.3168 | 2.8485 | 0.018036
50.2219 | 13.5558 | 14.1523 | 8.9611 | -0.5965 | 2.314 | 2.8591 | 0.01808
50.2319 | 13.5611 | 14.1591 | 8.9601 | -0.59803 | 2.3112 | 2.8697 | 0.018125
50.2418 | 13.5665 | 14.166 | 8.959 | -0.59952 | 2.3085 | 2.8804 | 0.01817
50.2518 | 13.5504 | 14.173 | 8.9579 | -0.62259 | 2.3057 | 2.8912 | 0.018215
50.2619 | 13.5473 | 14.18 | 8.9568 | -0.63272 | 2.303 | 2.902 | 0.018261
50.2718 | 13.5381 | 14.1871 | 8.9557 | -0.64902 | 2.3002 | 2.9129 | 0.018306
50.2818 | 13.5584 | 14.1943 | 8.9546 | -0.63589 | 2.2975 | 2.9238 | 0.018352
50.2918 | 13.5064 | 14.2015 | 8.9535 | -0.69513 | 2.2948 | 2.9348 | 0.018398
50.3018 | 13.5536 | 14.2088 | 8.9524 | -0.65523 | 2.2922 | 2.9459 | 0.018444
50.3118 | 13.5261 | 14.2162 | 8.9512 | -0.6901 | 2.2895 | 2.957 | 0.01849
50.3218 | 13.5157 | 14.2236 | 8.9501 | -0.70794 | 2.2869 | 2.9681 | 0.018536
50.3318 | 13.5382 | 14.2311 | 8.949 | -0.69294 | 2.2842 | 2.9793 | 0.018583
50.3418 | 13.4949 | 14.2387 | 8.9479 | -0.74381 | 2.2816 | 2.9906 | 0.018629
50.3518 | 13.5337 | 14.2463 | 8.9468 | -0.71265 | 2.279 | 3.0019 | 0.018676
50.3618 | 13.4855 | 14.254 | 8.9456 | -0.76855 | 2.2764 | 3.0133 | 0.018723
50.3718 | 13.5077 | 14.2618 | 8.9445 | -0.75411 | 2.2738 | 3.0247 | 0.018771
50.3818 | 13.5132 | 14.2696 | 8.9434 | -0.75643 | 2.2713 | 3.0361 | 0.018818
50.3918 | 13.4732 | 14.2775 | 8.9423 | -0.80432 | 2.2687 | 3.0477 | 0.018866
50.4018 | 13.5233 | 14.2855 | 8.9411 | -0.76218 | 2.2662 | 3.0592 | 0.018914
50.4118 | 13.4761 | 14.2935 | 8.94 | -0.81739 | 2.2637 | 3.0709 | 0.018962
50.4218 | 13.5041 | 14.3016 | 8.9388 | -0.79747 | 2.2612 | 3.0825 | 0.019011
50.4318 | 13.468 | 14.3097 | 8.9377 | -0.8417 | 2.2587 | 3.0943 | 0.019059
50.4418 | 13.4691 | 14.3179 | 8.9366 | -0.84879 | 2.2562 | 3.106 | 0.019108
50.4518 | 13.4839 | 14.3261 | 8.9354 | -0.84224 | 2.2537 | 3.1178 | 0.019157
50.4618 | 13.4599 | 14.3345 | 8.9343 | -0.87455 | 2.2513 | 3.1297 | 0.019207
50.4718 | 13.4817 | 14.3428 | 8.9331 | -0.86112 | 2.2489 | 3.1416 | 0.019257
50.4818 | 13.4556 | 14.3513 | 8.9319 | -0.89565 | 2.2464 | 3.1536 | 0.019307
50.4918 | 13.4504 | 14.3597 | 8.9308 | -0.90932 | 2.244 | 3.1655 | 0.019357
50.5018 | 13.4574 | 14.3683 | 8.9296 | -0.91086 | 2.2416 | 3.1776 | 0.019408
50.5118 | 13.447 | 14.3769 | 8.9285 | -0.92985 | 2.2393 | 3.1897 | 0.019459
50.5218 | 13.4431 | 14.3855 | 8.9273 | -0.9424 | 2.2369 | 3.2018 | 0.01951
50.5318 | 13.4363 | 14.3942 | 8.9261 | -0.95789 | 2.2345 | 3.214 | 0.019561
50.5418 | 13.4376 | 14.4029 | 8.9249 | -0.96534 | 2.2322 | 3.2262 | 0.019613
50.5518 | 13.4206 | 14.4117 | 8.9238 | -0.99113 | 2.2299 | 3.2384 | 0.019665
50.5618 | 13.4293 | 14.4206 | 8.9226 | -0.99128 | 2.2276 | 3.2507 | 0.019718
50.5718 | 13.4135 | 14.4295 | 8.9214 | -1.016 | 2.2253 | 3.263 | 0.01977
50.5818 | 13.4068 | 14.4384 | 8.9202 | -1.0316 | 2.223 | 3.2754 | 0.019824
50.5918 | 13.4059 | 14.4474 | 8.919 | -1.0415 | 2.2207 | 3.2878 | 0.019877
50.6018 | 13.3939 | 14.4564 | 8.9178 | -1.0625 | 2.2185 | 3.3002 | 0.019931
50.6118 | 13.388 | 14.4655 | 8.9166 | -1.0775 | 2.2162 | 3.3127 | 0.019985
50.6218 | 13.388 | 14.4746 | 8.9154 | -1.0866 | 2.214 | 3.3252 | 0.02004
50.6318 | 13.3888 | 14.4838 | 8.9142 | -1.095 | 2.2118 | 3.3377 | 0.020094
50.6418 | 13.3889 | 14.493 | 8.913 | -1.1041 | 2.2096 | 3.3502 | 0.02015
50.6518 | 13.3672 | 14.5022 | 8.9118 | -1.135 | 2.2074 | 3.3628 | 0.020205
50.6618 | 13.3776 | 14.5115 | 8.9106 | -1.1339 | 2.2052 | 3.3754 | 0.020261
50.6718 | 13.3658 | 14.5208 | 8.9094 | -1.155 | 2.203 | 3.3881 | 0.020318
50.6818 | 13.3598 | 14.5302 | 8.9082 | -1.1704 | 2.2009 | 3.4007 | 0.020375
50.6918 | 13.367 | 14.5395 | 8.907 | -1.1725 | 2.1987 | 3.4134 | 0.020432
50.7018 | 13.3413 | 14.549 | 8.9058 | -1.2077 | 2.1966 | 3.4261 | 0.020489
50.7118 | 13.3547 | 14.5584 | 8.9045 | -1.2037 | 2.1945 | 3.4388 | 0.020547
50.7218 | 13.3334 | 14.5679 | 8.9033 | -1.2345 | 2.1924 | 3.4516 | 0.020606
50.7318 | 13.3527 | 14.5774 | 8.9021 | -1.2247 | 2.1903 | 3.4643 | 0.020665
50.7418 | 13.354 | 14.5869 | 8.9009 | -1.2329 | 2.1882 | 3.4771 | 0.020724
50.7518 | 13.3166 | 14.5965 | 8.8996 | -1.2799 | 2.1862 | 3.4899 | 0.020784
50.7618 | 13.3366 | 14.606 | 8.8984 | -1.2694 | 2.1841 | 3.5027 | 0.020844
50.7717 | 13.3218 | 14.6156 | 8.8971 | -1.2938 | 2.1821 | 3.5155 | 0.020905
50.7818 | 13.3262 | 14.6252 | 8.8959 | -1.299 | 2.18 | 3.5283 | 0.020966
50.7918 | 13.3403 | 14.6349 | 8.8947 | -1.2946 | 2.178 | 3.5412 | 0.021027
50.8017 | 13.2941 | 14.6445 | 8.8934 | -1.3504 | 2.176 | 3.554 | 0.021089
50.8118 | 13.3207 | 14.6542 | 8.8922 | -1.3335 | 2.174 | 3.5668 | 0.021152
50.8217 | 13.3155 | 14.6639 | 8.8909 | -1.3484 | 2.1721 | 3.5797 | 0.021215
50.8317 | 13.3058 | 14.6736 | 8.8896 | -1.3678 | 2.1701 | 3.5925 | 0.021278
50.8417 | 13.3184 | 14.6832 | 8.8884 | -1.3648 | 2.1681 | 3.6054 | 0.021342
50.8517 | 13.2817 | 14.693 | 8.8871 | -1.4113 | 2.1662 | 3.6182 | 0.021406
50.8617 | 13.3034 | 14.7027 | 8.8859 | -1.3993 | 2.1643 | 3.631 | 0.021471
50.8717 | 13.3039 | 14.7124 | 8.8846 | -1.4085 | 2.1624 | 3.6439 | 0.021537
50.8817 | 13.2791 | 14.7221 | 8.8833 | -1.443 | 2.1605 | 3.6567 | 0.021603
50.8917 | 13.2966 | 14.7318 | 8.882 | -1.4352 | 2.1586 | 3.6695 | 0.021669
50.9017 | 13.2829 | 14.7415 | 8.8808 | -1.4586 | 2.1567 | 3.6823 | 0.021736
50.9117 | 13.2759 | 14.7512 | 8.8795 | -1.4753 | 2.1548 | 3.6951 | 0.021803
50.9217 | 13.291 | 14.7609 | 8.8782 | -1.4699 | 2.153 | 3.7078 | 0.021871
50.9317 | 13.2615 | 14.7706 | 8.8769 | -1.5091 | 2.1511 | 3.7206 | 0.02194
50.9417 | 13.2807 | 14.7802 | 8.8756 | -1.4995 | 2.1493 | 3.7333 | 0.022009
50.9517 | 13.2656 | 14.7899 | 8.8743 | -1.5243 | 2.1475 | 3.746 | 0.022079
50.9617 | 13.2697 | 14.7995 | 8.873 | -1.5298 | 2.1457 | 3.7587 | 0.022149
50.9717 | 13.2623 | 14.8092 | 8.8717 | -1.5469 | 2.1439 | 3.7713 | 0.022219
50.9817 | 13.2637 | 14.8188 | 8.8704 | -1.5551 | 2.1421 | 3.7839 | 0.022291
50.9917 | 13.2567 | 14.8283 | 8.8691 | -1.5716 | 2.1404 | 3.7965 | 0.022362
51.0017 | 13.2655 | 14.8379 | 8.8678 | -1.5724 | 2.1386 | 3.809 | 0.022435
51.0117 | 13.2442 | 14.8474 | 8.8665 | -1.6032 | 2.1368 | 3.8215 | 0.022508
51.0217 | 13.2517 | 14.8569 | 8.8652 | -1.6052 | 2.1351 | 3.834 | 0.022581
51.0317 | 13.2448 | 14.8664 | 8.8639 | -1.6216 | 2.1334 | 3.8464 | 0.022655
51.0417 | 13.2509 | 14.8758 | 8.8626 | -1.6249 | 2.1317 | 3.8588 | 0.02273
51.0517 | 13.239 | 14.8852 | 8.8612 | -1.6462 | 2.13 | 3.8711 | 0.022805
51.0617 | 13.2547 | 14.8945 | 8.8599 | -1.6398 | 2.1283 | 3.8834 | 0.022881
51.0717 | 13.2347 | 14.9038 | 8.8586 | -1.6691 | 2.1266 | 3.8957 | 0.022957
51.0817 | 13.2439 | 14.9131 | 8.8573 | -1.6692 | 2.125 | 3.9078 | 0.023034
51.0917 | 13.2406 | 14.9223 | 8.8559 | -1.6817 | 2.1233 | 3.9199 | 0.023112
51.1017 | 13.2323 | 14.9314 | 8.8546 | -1.6991 | 2.1217 | 3.932 | 0.02319
51.1117 | 13.2407 | 14.9405 | 8.8533 | -1.6998 | 2.12 | 3.944 | 0.023269
51.1217 | 13.2405 | 14.9496 | 8.8519 | -1.7091 | 2.1184 | 3.9559 | 0.023349
51.1317 | 13.2294 | 14.9586 | 8.8506 | -1.7292 | 2.1168 | 3.9678 | 0.023429
51.1417 | 13.2397 | 14.9675 | 8.8492 | -1.7278 | 2.1152 | 3.9795 | 0.023509
51.1517 | 13.2394 | 14.9763 | 8.8479 | -1.7369 | 2.1136 | 3.9912 | 0.023591
51.1617 | 13.2356 | 14.9851 | 8.8465 | -1.7495 | 2.1121 | 4.0029 | 0.023673
51.1717 | 13.2353 | 14.9938 | 8.8452 | -1.7585 | 2.1105 | 4.0144 | 0.023755
51.1817 | 13.221 | 15.0025 | 8.8438 | -1.7815 | 2.109 | 4.0259 | 0.023838
51.1917 | 13.2405 | 15.0111 | 8.8424 | -1.7706 | 2.1074 | 4.0373 | 0.023922
51.2017 | 13.2327 | 15.0196 | 8.8411 | -1.7869 | 2.1059 | 4.0486 | 0.024007
51.2117 | 13.2375 | 15.028 | 8.8397 | -1.7905 | 2.1044 | 4.0598 | 0.024092
51.2217 | 13.2385 | 15.0363 | 8.8383 | -1.7978 | 2.1029 | 4.0709 | 0.024178
51.2317 | 13.2276 | 15.0445 | 8.8369 | -1.8169 | 2.1014 | 4.0819 | 0.024264
51.2417 | 13.2462 | 15.0527 | 8.8356 | -1.8065 | 2.0999 | 4.0929 | 0.024352
51.2517 | 13.228 | 15.0607 | 8.8342 | -1.8327 | 2.0984 | 4.1037 | 0.024439
51.2617 | 13.2369 | 15.0687 | 8.8328 | -1.8318 | 2.097 | 4.1144 | 0.024528
51.2717 | 13.2362 | 15.0765 | 8.8314 | -1.8403 | 2.0955 | 4.125 | 0.024617
51.2817 | 13.2403 | 15.0843 | 8.83 | -1.844 | 2.0941 | 4.1355 | 0.024707
51.2917 | 13.2485 | 15.0919 | 8.8286 | -1.8434 | 2.0927 | 4.1459 | 0.024797
51.3017 | 13.2385 | 15.0995 | 8.8272 | -1.861 | 2.0912 | 4.1561 | 0.024889
51.3117 | 13.2398 | 15.1069 | 8.8258 | -1.8671 | 2.0898 | 4.1663 | 0.024981
51.3216 | 13.2507 | 15.1142 | 8.8244 | -1.8635 | 2.0884 | 4.1763 | 0.025073
51.3317 | 13.2434 | 15.1214 | 8.823 | -1.878 | 2.0871 | 4.1862 | 0.025166
51.3417 | 13.2397 | 15.1285 | 8.8216 | -1.8888 | 2.0857 | 4.196 | 0.02526
51.3516 | 13.2612 | 15.1355 | 8.8202 | -1.8743 | 2.0843 | 4.2056 | 0.025355
51.3616 | 13.2448 | 15.1423 | 8.8188 | -1.8975 | 2.083 | 4.2151 | 0.02545
51.3716 | 13.263 | 15.149 | 8.8174 | -1.886 | 2.0816 | 4.2245 | 0.025546
51.3816 | 13.2688 | 15.1556 | 8.8159 | -1.8868 | 2.0803 | 4.2337 | 0.025643
51.3916 | 13.2582 | 15.162 | 8.8145 | -1.9038 | 2.079 | 4.2428 | 0.025741
51.4016 | 13.2803 | 15.1683 | 8.8131 | -1.888 | 2.0777 | 4.2517 | 0.025839
51.4116 | 13.2697 | 15.1745 | 8.8117 | -1.9048 | 2.0764 | 4.2605 | 0.025938
51.4216 | 13.2728 | 15.1805 | 8.8102 | -1.9077 | 2.0751 | 4.2692 | 0.026037
51.4316 | 13.2998 | 15.1864 | 8.8088 | -1.8866 | 2.0738 | 4.2777 | 0.026138
51.4416 | 13.2781 | 15.1922 | 8.8074 | -1.9141 | 2.0726 | 4.286 | 0.026239
51.4516 | 13.2972 | 15.1978 | 8.8059 | -1.9006 | 2.0713 | 4.2942 | 0.02634
51.4616 | 13.3111 | 15.2032 | 8.8045 | -1.8921 | 2.0701 | 4.3022 | 0.026443
51.4716 | 13.3049 | 15.2085 | 8.803 | -1.9036 | 2.0688 | 4.3101 | 0.026546
51.4816 | 13.3201 | 15.2136 | 8.8016 | -1.8935 | 2.0676 | 4.3178 | 0.02665
51.4916 | 13.3256 | 15.2186 | 8.8001 | -1.893 | 2.0664 | 4.3253 | 0.026754
51.5016 | 13.3216 | 15.2234 | 8.7986 | -1.9018 | 2.0652 | 4.3327 | 0.02686
51.5116 | 13.3298 | 15.228 | 8.7972 | -1.8982 | 2.064 | 4.3399 | 0.026966
51.5216 | 13.3558 | 15.2325 | 8.7957 | -1.8767 | 2.0628 | 4.3469 | 0.027073
51.5316 | 13.3426 | 15.2368 | 8.7943 | -1.8942 | 2.0617 | 4.3537 | 0.02718
51.5416 | 13.361 | 15.2409 | 8.7928 | -1.8799 | 2.0605 | 4.3604 | 0.027289
51.5516 | 13.3708 | 15.2449 | 8.7913 | -1.8741 | 2.0594 | 4.3668 | 0.027398
51.5616 | 13.3712 | 15.2487 | 8.7898 | -1.8775 | 2.0582 | 4.3731 | 0.027507
51.5716 | 13.3893 | 15.2523 | 8.7884 | -1.863 | 2.0571 | 4.3792 | 0.027618
51.5816 | 13.3971 | 15.2557 | 8.7869 | -1.8586 | 2.056 | 4.3851 | 0.027729
51.5916 | 13.4058 | 15.259 | 8.7854 | -1.8532 | 2.0549 | 4.3909 | 0.027841
51.6016 | 13.4209 | 15.262 | 8.7839 | -1.8411 | 2.0538 | 4.3964 | 0.027954
51.6116 | 13.4303 | 15.2649 | 8.7824 | -1.8346 | 2.0527 | 4.4017 | 0.028067
51.6216 | 13.4427 | 15.2676 | 8.7809 | -1.8249 | 2.0516 | 4.4069 | 0.028181
51.6316 | 13.4586 | 15.2701 | 8.7794 | -1.8115 | 2.0506 | 4.4118 | 0.028296
51.6416 | 13.465 | 15.2724 | 8.7779 | -1.8074 | 2.0495 | 4.4166 | 0.028412
51.6516 | 13.4945 | 15.2745 | 8.7764 | -1.78 | 2.0485 | 4.4211 | 0.028528
51.6616 | 13.4961 | 15.2764 | 8.7749 | -1.7803 | 2.0474 | 4.4254 | 0.028645
51.6716 | 13.5153 | 15.2781 | 8.7734 | -1.7628 | 2.0464 | 4.4296 | 0.028763
51.6816 | 13.535 | 15.2797 | 8.7719 | -1.7447 | 2.0454 | 4.4335 | 0.028882
51.6916 | 13.5598 | 15.281 | 8.7704 | -1.7212 | 2.0444 | 4.4372 | 0.029001
51.7016 | 13.5796 | 15.2821 | 8.7688 | -1.7025 | 2.0434 | 4.4407 | 0.029121
51.7116 | 13.6071 | 15.283 | 8.7673 | -1.6759 | 2.0424 | 4.444 | 0.029242
51.7216 | 13.6191 | 15.2837 | 8.7658 | -1.6646 | 2.0415 | 4.4471 | 0.029364
51.7316 | 13.6557 | 15.2843 | 8.7643 | -1.6286 | 2.0405 | 4.45 | 0.029486
51.7416 | 13.6814 | 15.2846 | 8.7627 | -1.6032 | 2.0395 | 4.4527 | 0.029609
51.7516 | 13.7126 | 15.2847 | 8.7612 | -1.5721 | 2.0386 | 4.4551 | 0.029733
51.7616 | 13.7435 | 15.2846 | 8.7596 | -1.5411 | 2.0377 | 4.4574 | 0.029857
51.7716 | 13.7599 | 15.2842 | 8.7581 | -1.5243 | 2.0367 | 4.4594 | 0.029982
51.7816 | 13.8203 | 15.2837 | 8.7566 | -1.4634 | 2.0358 | 4.4612 | 0.030108
51.7916 | 13.8564 | 15.283 | 8.755 | -1.4266 | 2.0349 | 4.4628 | 0.030235
51.8016 | 13.878 | 15.282 | 8.7535 | -1.404 | 2.034 | 4.4642 | 0.030362
51.8116 | 13.9379 | 15.2809 | 8.7519 | -1.343 | 2.0332 | 4.4653 | 0.03049
51.8216 | 13.972 | 15.2795 | 8.7503 | -1.3075 | 2.0323 | 4.4662 | 0.030619
51.8316 | 14.0014 | 15.2779 | 8.7488 | -1.2765 | 2.0314 | 4.4669 | 0.030749
51.8416 | 14.0608 | 15.2761 | 8.7472 | -1.2153 | 2.0306 | 4.4674 | 0.030879
51.8516 | 14.1111 | 15.2741 | 8.7457 | -1.163 | 2.0297 | 4.4677 | 0.03101
51.8616 | 14.1444 | 15.2719 | 8.7441 | -1.1275 | 2.0289 | 4.4678 | 0.031142
51.8715 | 14.2135 | 15.2695 | 8.7425 | -1.056 | 2.0281 | 4.4676 | 0.031274
51.8815 | 14.2626 | 15.2668 | 8.7409 | -1.0042 | 2.0273 | 4.4672 | 0.031407
51.8916 | 14.3118 | 15.264 | 8.7394 | -0.95216 | 2.0265 | 4.4666 | 0.031541
51.9016 | 14.3662 | 15.2609 | 8.7378 | -0.89469 | 2.0257 | 4.4657 | 0.031676
51.9115 | 14.4252 | 15.2576 | 8.7362 | -0.83241 | 2.0249 | 4.4647 | 0.031811
51.9215 | 14.4749 | 15.2541 | 8.7346 | -0.77921 | 2.0241 | 4.4634 | 0.031946
51.9315 | 14.5362 | 15.2504 | 8.733 | -0.71421 | 2.0234 | 4.4619 | 0.032083
51.9415 | 14.5912 | 15.2465 | 8.7314 | -0.65529 | 2.0226 | 4.4602 | 0.03222
51.9515 | 14.6529 | 15.2424 | 8.7298 | -0.58945 | 2.0219 | 4.4583 | 0.032358
51.9615 | 14.7252 | 15.238 | 8.7282 | -0.51281 | 2.0212 | 4.4561 | 0.032497
51.9715 | 14.7725 | 15.2335 | 8.7266 | -0.46096 | 2.0204 | 4.4538 | 0.032636
51.9815 | 14.831 | 15.2287 | 8.725 | -0.3977 | 2.0197 | 4.4512 | 0.032776
51.9915 | 14.8864 | 15.2237 | 8.7234 | -0.33733 | 2.019 | 4.4484 | 0.032916
52.0015 | 14.9506 | 15.2186 | 8.7218 | -0.26796 | 2.0183 | 4.4454 | 0.033057
52.0115 | 15.0152 | 15.2132 | 8.7202 | -0.19798 | 2.0177 | 4.4422 | 0.033199
52.0215 | 15.0646 | 15.2076 | 8.7185 | -0.14299 | 2.017 | 4.4387 | 0.033342
52.0315 | 15.1275 | 15.2018 | 8.7169 | -0.074303 | 2.0163 | 4.4351 | 0.033485
52.0415 | 15.1921 | 15.1958 | 8.7153 | -0.0037086 | 2.0157 | 4.4312 | 0.033628
52.0515 | 15.2323 | 15.1896 | 8.7137 | 0.042687 | 2.015 | 4.4272 | 0.033773
52.0615 | 15.3031 | 15.1832 | 8.712 | 0.11988 | 2.0144 | 4.4229 | 0.033918
52.0715 | 15.3407 | 15.1766 | 8.7104 | 0.16408 | 2.0138 | 4.4184 | 0.034063
52.0815 | 15.4004 | 15.1698 | 8.7088 | 0.23057 | 2.0132 | 4.4137 | 0.034209
52.0915 | 15.4639 | 15.1628 | 8.7071 | 0.30105 | 2.0126 | 4.4088 | 0.034356
52.1015 | 15.4848 | 15.1557 | 8.7055 | 0.32914 | 2.012 | 4.4037 | 0.034503
52.1115 | 15.5513 | 15.1483 | 8.7038 | 0.40301 | 2.0114 | 4.3984 | 0.034651
52.1215 | 15.5861 | 15.1407 | 8.7022 | 0.44538 | 2.0108 | 4.393 | 0.034799
52.1315 | 15.6163 | 15.133 | 8.7005 | 0.48333 | 2.0102 | 4.3873 | 0.034948
52.1415 | 15.668 | 15.125 | 8.6988 | 0.54297 | 2.0097 | 4.3814 | 0.035098
52.1515 | 15.6931 | 15.1169 | 8.6972 | 0.5762 | 2.0091 | 4.3753 | 0.035248
52.1615 | 15.7165 | 15.1086 | 8.6955 | 0.60791 | 2.0086 | 4.3691 | 0.035398
52.1715 | 15.7608 | 15.1001 | 8.6939 | 0.6607 | 2.0081 | 4.3626 | 0.035549
52.1815 | 15.7758 | 15.0914 | 8.6922 | 0.68437 | 2.0076 | 4.356 | 0.035701
52.1915 | 15.7903 | 15.0826 | 8.6905 | 0.70771 | 2.0071 | 4.3492 | 0.035852
52.2015 | 15.8034 | 15.0736 | 8.6888 | 0.72984 | 2.0066 | 4.3422 | 0.036005
52.2115 | 15.8216 | 15.0644 | 8.6872 | 0.75723 | 2.0061 | 4.335 | 0.036158
52.2215 | 15.8314 | 15.055 | 8.6855 | 0.7764 | 2.0056 | 4.3276 | 0.036311
52.2315 | 15.8266 | 15.0455 | 8.6838 | 0.78114 | 2.0051 | 4.3201 | 0.036465
52.2415 | 15.822 | 15.0358 | 8.6821 | 0.78624 | 2.0047 | 4.3124 | 0.036619
52.2515 | 15.8279 | 15.0259 | 8.6804 | 0.802 | 2.0042 | 4.3045 | 0.036774
52.2615 | 15.8039 | 15.0159 | 8.6787 | 0.78802 | 2.0038 | 4.2965 | 0.036929
52.2715 | 15.809 | 15.0057 | 8.677 | 0.80331 | 2.0034 | 4.2883 | 0.037085
52.2815 | 15.7764 | 14.9954 | 8.6753 | 0.78105 | 2.0029 | 4.2799 | 0.037241
52.2915 | 15.7694 | 14.9849 | 8.6736 | 0.78455 | 2.0025 | 4.2713 | 0.037397
52.3015 | 15.7481 | 14.9742 | 8.6719 | 0.77388 | 2.0021 | 4.2627 | 0.037553
52.3115 | 15.7061 | 14.9634 | 8.6702 | 0.74268 | 2.0017 | 4.2538 | 0.03771
52.3215 | 15.6777 | 14.9525 | 8.6685 | 0.72522 | 2.0014 | 4.2448 | 0.037867
52.3315 | 15.6416 | 14.9414 | 8.6667 | 0.7002 | 2.001 | 4.2357 | 0.038025
52.3415 | 15.6002 | 14.9302 | 8.665 | 0.67003 | 2.0006 | 4.2264 | 0.038183
52.3515 | 15.568 | 14.9188 | 8.6633 | 0.64919 | 2.0003 | 4.2169 | 0.038341
52.3615 | 15.5197 | 14.9073 | 8.6616 | 0.61238 | 1.9999 | 4.2073 | 0.038499
52.3715 | 15.4723 | 14.8957 | 8.6598 | 0.57661 | 1.9996 | 4.1976 | 0.038658
52.3815 | 15.4291 | 14.8839 | 8.6581 | 0.54517 | 1.9993 | 4.1877 | 0.038817
52.3915 | 15.348 | 14.872 | 8.6564 | 0.47596 | 1.999 | 4.1777 | 0.038976
52.4015 | 15.3439 | 14.86 | 8.6546 | 0.48387 | 1.9987 | 4.1676 | 0.039135
52.4115 | 15.2617 | 14.8479 | 8.6529 | 0.41379 | 1.9984 | 4.1574 | 0.039295
52.4215 | 15.1995 | 14.8357 | 8.6511 | 0.36385 | 1.9981 | 4.147 | 0.039454
52.4314 | 15.1663 | 14.8233 | 8.6494 | 0.34302 | 1.9978 | 4.1365 | 0.039614
52.4415 | 15.0886 | 14.8108 | 8.6476 | 0.2778 | 1.9975 | 4.1259 | 0.039774
52.4515 | 15.0281 | 14.7982 | 8.6459 | 0.22989 | 1.9973 | 4.1151 | 0.039934
52.4614 | 14.9842 | 14.7855 | 8.6441 | 0.19869 | 1.997 | 4.1043 | 0.040094
52.4714 | 14.9165 | 14.7727 | 8.6423 | 0.14378 | 1.9968 | 4.0933 | 0.040254
52.4814 | 14.8481 | 14.7598 | 8.6406 | 0.08829 | 1.9966 | 4.0823 | 0.040415
52.4914 | 14.783 | 14.7468 | 8.6388 | 0.036196 | 1.9963 | 4.0711 | 0.040575
52.5014 | 14.7396 | 14.7337 | 8.637 | 0.0058978 | 1.9961 | 4.0598 | 0.040735
52.5114 | 14.6697 | 14.7205 | 8.6353 | -0.050807 | 1.9959 | 4.0484 | 0.040896
52.5214 | 14.6171 | 14.7072 | 8.6335 | -0.090135 | 1.9957 | 4.0369 | 0.041056
52.5314 | 14.5502 | 14.6939 | 8.6317 | -0.14366 | 1.9956 | 4.0254 | 0.041216
52.5414 | 14.4875 | 14.6804 | 8.6299 | -0.1929 | 1.9954 | 4.0137 | 0.041376
52.5514 | 14.4372 | 14.6669 | 8.6281 | -0.22966 | 1.9952 | 4.002 | 0.041536
52.5614 | 14.3885 | 14.6532 | 8.6263 | -0.26474 | 1.9951 | 3.9901 | 0.041696
52.5714 | 14.3204 | 14.6395 | 8.6245 | -0.31914 | 1.9949 | 3.9782 | 0.041856
52.5814 | 14.2892 | 14.6258 | 8.6227 | -0.33658 | 1.9948 | 3.9662 | 0.042016
52.5914 | 14.2173 | 14.6119 | 8.6209 | -0.39464 | 1.9947 | 3.9541 | 0.042175
52.6014 | 14.1611 | 14.598 | 8.6191 | -0.43693 | 1.9946 | 3.942 | 0.042335
52.6114 | 14.1242 | 14.5841 | 8.6173 | -0.45985 | 1.9945 | 3.9297 | 0.042494
52.6214 | 14.0687 | 14.57 | 8.6155 | -0.50131 | 1.9944 | 3.9175 | 0.042653
52.6314 | 14.0394 | 14.5559 | 8.6137 | -0.51652 | 1.9943 | 3.9051 | 0.042811
52.6414 | 13.9863 | 14.5418 | 8.6119 | -0.55546 | 1.9942 | 3.8927 | 0.042969
52.6514 | 13.9235 | 14.5275 | 8.6101 | -0.60405 | 1.9942 | 3.8802 | 0.043127
52.6614 | 13.9067 | 14.5133 | 8.6082 | -0.60658 | 1.9941 | 3.8676 | 0.043285
52.6714 | 13.8519 | 14.499 | 8.6064 | -0.64706 | 1.9941 | 3.855 | 0.043442
52.6814 | 13.8216 | 14.4846 | 8.6046 | -0.663 | 1.994 | 3.8424 | 0.043599
52.6914 | 13.7827 | 14.4702 | 8.6028 | -0.6875 | 1.994 | 3.8297 | 0.043755
52.7014 | 13.7296 | 14.4558 | 8.6009 | -0.72615 | 1.994 | 3.8169 | 0.043912
52.7114 | 13.7246 | 14.4413 | 8.5991 | -0.71666 | 1.994 | 3.8041 | 0.044067
52.7214 | 13.6856 | 14.4267 | 8.5972 | -0.74113 | 1.994 | 3.7913 | 0.044222
52.7314 | 13.6469 | 14.4122 | 8.5954 | -0.76526 | 1.994 | 3.7784 | 0.044377
52.7414 | 13.6266 | 14.3976 | 8.5936 | -0.77098 | 1.994 | 3.7655 | 0.044531
52.7514 | 13.5902 | 14.383 | 8.5917 | -0.79275 | 1.994 | 3.7525 | 0.044684
52.7614 | 13.5798 | 14.3683 | 8.5898 | -0.78849 | 1.9941 | 3.7395 | 0.044837
52.7714 | 13.5523 | 14.3536 | 8.588 | -0.80131 | 1.9941 | 3.7265 | 0.044989
52.7814 | 13.5177 | 14.3389 | 8.5861 | -0.82121 | 1.9942 | 3.7135 | 0.045141
52.7914 | 13.5061 | 14.3242 | 8.5843 | -0.81808 | 1.9943 | 3.7004 | 0.045292
52.8014 | 13.4806 | 14.3094 | 8.5824 | -0.82885 | 1.9943 | 3.6873 | 0.045442
52.8114 | 13.4504 | 14.2947 | 8.5805 | -0.84429 | 1.9944 | 3.6742 | 0.045592
52.8214 | 13.4565 | 14.2799 | 8.5786 | -0.82341 | 1.9945 | 3.661 | 0.04574
52.8314 | 13.4241 | 14.2651 | 8.5768 | -0.84102 | 1.9946 | 3.6478 | 0.045888
52.8414 | 13.4162 | 14.2503 | 8.5749 | -0.83412 | 1.9947 | 3.6347 | 0.046035
52.8514 | 13.3971 | 14.2355 | 8.573 | -0.83843 | 1.9949 | 3.6215 | 0.046182
52.8614 | 13.3761 | 14.2207 | 8.5711 | -0.84461 | 1.995 | 3.6083 | 0.046327
52.8714 | 13.3766 | 14.2059 | 8.5692 | -0.82929 | 1.9951 | 3.595 | 0.046472
52.8814 | 13.3518 | 14.1911 | 8.5673 | -0.83927 | 1.9953 | 3.5818 | 0.046616
52.8914 | 13.3541 | 14.1763 | 8.5654 | -0.82215 | 1.9955 | 3.5686 | 0.046758
52.9014 | 13.3521 | 14.1614 | 8.5635 | -0.80933 | 1.9956 | 3.5553 | 0.0469
52.9114 | 13.3259 | 14.1466 | 8.5616 | -0.82073 | 1.9958 | 3.5421 | 0.047041
52.9214 | 13.3368 | 14.1318 | 8.5597 | -0.79502 | 1.996 | 3.5289 | 0.04718
52.9314 | 13.326 | 14.117 | 8.5578 | -0.79102 | 1.9962 | 3.5156 | 0.047319
52.9414 | 13.311 | 14.1022 | 8.5559 | -0.79122 | 1.9964 | 3.5024 | 0.047457
52.9514 | 13.325 | 14.0874 | 8.554 | -0.76244 | 1.9967 | 3.4892 | 0.047593
52.9614 | 13.3062 | 14.0727 | 8.5521 | -0.76648 | 1.9969 | 3.476 | 0.047729
52.9714 | 13.3015 | 14.0579 | 8.5502 | -0.75642 | 1.9971 | 3.4628 | 0.047863
52.9813 | 13.3035 | 14.0432 | 8.5482 | -0.73968 | 1.9974 | 3.4496 | 0.047996
52.9913 | 13.2993 | 14.0285 | 8.5463 | -0.72915 | 1.9977 | 3.4364 | 0.048128
53.0014 | 13.3112 | 14.0137 | 8.5444 | -0.70254 | 1.9979 | 3.4232 | 0.048258
53.0114 | 13.3016 | 13.9991 | 8.5424 | -0.69746 | 1.9982 | 3.41 | 0.048388
53.0213 | 13.2995 | 13.9844 | 8.5405 | -0.68491 | 1.9985 | 3.3969 | 0.048515
53.0313 | 13.3094 | 13.9698 | 8.5386 | -0.66037 | 1.9988 | 3.3838 | 0.048642
53.0413 | 13.2993 | 13.9552 | 8.5366 | -0.65585 | 1.9991 | 3.3707 | 0.048767
53.0513 | 13.3015 | 13.9406 | 8.5347 | -0.63906 | 1.9994 | 3.3576 | 0.048891
53.0613 | 13.3126 | 13.926 | 8.5327 | -0.6134 | 1.9998 | 3.3445 | 0.049014
53.0713 | 13.3082 | 13.9115 | 8.5308 | -0.60328 | 2.0001 | 3.3315 | 0.049135
53.0813 | 13.33 | 13.897 | 8.5288 | -0.56697 | 2.0004 | 3.3185 | 0.049255
53.0913 | 13.3079 | 13.8825 | 8.5269 | -0.5746 | 2.0008 | 3.3055 | 0.049373
53.1013 | 13.3239 | 13.8681 | 8.5249 | -0.54416 | 2.0012 | 3.2925 | 0.049489
53.1113 | 13.3236 | 13.8537 | 8.5229 | -0.53005 | 2.0016 | 3.2796 | 0.049605
53.1213 | 13.3323 | 13.8393 | 8.521 | -0.50698 | 2.0019 | 3.2667 | 0.049718
53.1313 | 13.3247 | 13.825 | 8.519 | -0.50026 | 2.0023 | 3.2538 | 0.04983
53.1413 | 13.3278 | 13.8107 | 8.517 | -0.48286 | 2.0027 | 3.241 | 0.04994
53.1513 | 13.3306 | 13.7964 | 8.515 | -0.4658 | 2.0032 | 3.2282 | 0.050049
53.1613 | 13.3541 | 13.7822 | 8.5131 | -0.42809 | 2.0036 | 3.2154 | 0.050156
53.1713 | 13.3337 | 13.768 | 8.5111 | -0.43431 | 2.004 | 3.2026 | 0.050262
53.1813 | 13.3489 | 13.7539 | 8.5091 | -0.40499 | 2.0045 | 3.19 | 0.050365
53.1913 | 13.3614 | 13.7398 | 8.5071 | -0.37839 | 2.0049 | 3.1773 | 0.050467
53.2013 | 13.3497 | 13.7257 | 8.5051 | -0.37604 | 2.0054 | 3.1647 | 0.050567
53.2113 | 13.3612 | 13.7117 | 8.5031 | -0.35053 | 2.0059 | 3.1521 | 0.050666
53.2213 | 13.3602 | 13.6978 | 8.5011 | -0.33757 | 2.0064 | 3.1395 | 0.050763
53.2313 | 13.3695 | 13.6839 | 8.4991 | -0.31436 | 2.0069 | 3.127 | 0.050857
53.2413 | 13.3784 | 13.67 | 8.4971 | -0.2916 | 2.0074 | 3.1146 | 0.05095
53.2513 | 13.3817 | 13.6562 | 8.4951 | -0.27448 | 2.0079 | 3.1022 | 0.051041
53.2613 | 13.3807 | 13.6424 | 8.4931 | -0.26171 | 2.0084 | 3.0898 | 0.051131
53.2713 | 13.3948 | 13.6287 | 8.4911 | -0.23389 | 2.009 | 3.0775 | 0.051218
53.2813 | 13.3877 | 13.615 | 8.489 | -0.22732 | 2.0095 | 3.0652 | 0.051303
53.2913 | 13.3974 | 13.6014 | 8.487 | -0.20401 | 2.0101 | 3.053 | 0.051387
53.3013 | 13.3992 | 13.5878 | 8.485 | -0.18864 | 2.0106 | 3.0408 | 0.051468
53.3113 | 13.412 | 13.5743 | 8.483 | -0.16233 | 2.0112 | 3.0286 | 0.051548
53.3213 | 13.4141 | 13.5609 | 8.4809 | -0.14676 | 2.0118 | 3.0165 | 0.051625
53.3313 | 13.4101 | 13.5475 | 8.4789 | -0.13735 | 2.0124 | 3.0045 | 0.051701
53.3413 | 13.4306 | 13.5341 | 8.4769 | -0.1035 | 2.013 | 2.9925 | 0.051774
53.3513 | 13.4198 | 13.5208 | 8.4748 | -0.10101 | 2.0136 | 2.9805 | 0.051846
53.3613 | 13.426 | 13.5076 | 8.4728 | -0.081567 | 2.0142 | 2.9686 | 0.051915
53.3713 | 13.4517 | 13.4944 | 8.4707 | -0.042678 | 2.0149 | 2.9568 | 0.051982
53.3813 | 13.4401 | 13.4812 | 8.4687 | -0.041145 | 2.0155 | 2.945 | 0.052047
53.3913 | 13.4367 | 13.4682 | 8.4666 | -0.031469 | 2.0162 | 2.9333 | 0.05211
53.4013 | 13.4604 | 13.4552 | 8.4646 | 0.0052366 | 2.0168 | 2.9216 | 0.052171
53.4113 | 13.4581 | 13.4422 | 8.4625 | 0.015897 | 2.0175 | 2.9099 | 0.05223
53.4213 | 13.4581 | 13.4293 | 8.4605 | 0.028799 | 2.0182 | 2.8984 | 0.052287
53.4313 | 13.4644 | 13.4165 | 8.4584 | 0.047942 | 2.0189 | 2.8868 | 0.052341
53.4413 | 13.4758 | 13.4037 | 8.4563 | 0.072126 | 2.0196 | 2.8753 | 0.052394
53.4513 | 13.4721 | 13.3909 | 8.4542 | 0.081151 | 2.0203 | 2.8639 | 0.052444
53.4613 | 13.4619 | 13.3783 | 8.4522 | 0.083603 | 2.0211 | 2.8526 | 0.052491
53.4713 | 13.4783 | 13.3657 | 8.4501 | 0.11261 | 2.0218 | 2.8413 | 0.052537
53.4813 | 13.4914 | 13.3531 | 8.448 | 0.13825 | 2.0225 | 2.83 | 0.052581
53.4913 | 13.4762 | 13.3407 | 8.4459 | 0.13553 | 2.0233 | 2.8188 | 0.052622
53.5013 | 13.4805 | 13.3282 | 8.4438 | 0.15226 | 2.0241 | 2.8077 | 0.052661
53.5112 | 13.4878 | 13.3159 | 8.4418 | 0.1719 | 2.0249 | 2.7966 | 0.052698
53.5213 | 13.4796 | 13.3036 | 8.4397 | 0.176 | 2.0256 | 2.7856 | 0.052732
53.5312 | 13.497 | 13.2914 | 8.4376 | 0.20564 | 2.0264 | 2.7746 | 0.052764
53.5412 | 13.4859 | 13.2792 | 8.4355 | 0.20671 | 2.0273 | 2.7637 | 0.052794
53.5513 | 13.4904 | 13.2671 | 8.4334 | 0.22332 | 2.0281 | 2.7528 | 0.052822
53.5613 | 13.4878 | 13.255 | 8.4313 | 0.23277 | 2.0289 | 2.742 | 0.052847
53.5712 | 13.487 | 13.2431 | 8.4292 | 0.24395 | 2.0297 | 2.7313 | 0.05287
53.5812 | 13.4909 | 13.2311 | 8.427 | 0.25977 | 2.0306 | 2.7206 | 0.052891
53.5912 | 13.4823 | 13.2193 | 8.4249 | 0.26303 | 2.0315 | 2.71 | 0.05291
53.6012 | 13.4767 | 13.2075 | 8.4228 | 0.26923 | 2.0323 | 2.6994 | 0.052926
53.6112 | 13.479 | 13.1957 | 8.4207 | 0.28326 | 2.0332 | 2.6889 | 0.05294
53.6212 | 13.4703 | 13.1841 | 8.4186 | 0.28622 | 2.0341 | 2.6785 | 0.052951
53.6312 | 13.4627 | 13.1725 | 8.4164 | 0.29022 | 2.035 | 2.6681 | 0.05296
53.6412 | 13.4619 | 13.1609 | 8.4143 | 0.30096 | 2.0359 | 2.6577 | 0.052967
53.6512 | 13.459 | 13.1495 | 8.4122 | 0.30954 | 2.0369 | 2.6475 | 0.052972
53.6612 | 13.4414 | 13.138 | 8.41 | 0.30335 | 2.0378 | 2.6372 | 0.052974
53.6712 | 13.4412 | 13.1267 | 8.4079 | 0.3145 | 2.0387 | 2.6271 | 0.052974
53.6812 | 13.4331 | 13.1154 | 8.4058 | 0.31767 | 2.0397 | 2.617 | 0.052972
53.6912 | 13.4247 | 13.1042 | 8.4036 | 0.3205 | 2.0407 | 2.607 | 0.052968
53.7012 | 13.4194 | 13.093 | 8.4015 | 0.32635 | 2.0416 | 2.597 | 0.052961
53.7112 | 13.4091 | 13.082 | 8.3993 | 0.32714 | 2.0426 | 2.5871 | 0.052952
53.7212 | 13.384 | 13.0709 | 8.3972 | 0.31307 | 2.0436 | 2.5772 | 0.05294
53.7312 | 13.3964 | 13.06 | 8.395 | 0.33642 | 2.0446 | 2.5674 | 0.052927
53.7412 | 13.384 | 13.0491 | 8.3928 | 0.33492 | 2.0457 | 2.5577 | 0.05291
53.7512 | 13.3606 | 13.0382 | 8.3907 | 0.32236 | 2.0467 | 2.548 | 0.052892
53.7612 | 13.344 | 13.0275 | 8.3885 | 0.31653 | 2.0477 | 2.5383 | 0.052872
53.7712 | 13.3456 | 13.0168 | 8.3863 | 0.32883 | 2.0488 | 2.5288 | 0.052849
53.7812 | 13.3277 | 13.0061 | 8.3842 | 0.32157 | 2.0499 | 2.5193 | 0.052824
53.7912 | 13.307 | 12.9956 | 8.382 | 0.31144 | 2.0509 | 2.5098 | 0.052796
53.8012 | 13.2954 | 12.985 | 8.3798 | 0.31035 | 2.052 | 2.5004 | 0.052767
53.8112 | 13.2912 | 12.9746 | 8.3776 | 0.3166 | 2.0531 | 2.4911 | 0.052735
53.8212 | 13.2652 | 12.9642 | 8.3754 | 0.30098 | 2.0542 | 2.4818 | 0.052701
53.8312 | 13.2673 | 12.9539 | 8.3733 | 0.3134 | 2.0553 | 2.4726 | 0.052665
53.8412 | 13.238 | 12.9436 | 8.3711 | 0.29435 | 2.0565 | 2.4635 | 0.052626
53.8512 | 13.2195 | 12.9335 | 8.3689 | 0.28604 | 2.0576 | 2.4544 | 0.052586
53.8612 | 13.2283 | 12.9233 | 8.3667 | 0.30497 | 2.0588 | 2.4453 | 0.052543
53.8712 | 13.1986 | 12.9133 | 8.3645 | 0.28533 | 2.0599 | 2.4364 | 0.052498
53.8812 | 13.1855 | 12.9033 | 8.3623 | 0.28224 | 2.0611 | 2.4274 | 0.052451
53.8912 | 13.183 | 12.8933 | 8.3601 | 0.28967 | 2.0623 | 2.4186 | 0.052401
53.9012 | 13.1547 | 12.8835 | 8.3579 | 0.27124 | 2.0635 | 2.4098 | 0.05235
53.9112 | 13.1504 | 12.8737 | 8.3557 | 0.27675 | 2.0647 | 2.401 | 0.052296
53.9212 | 13.1211 | 12.8639 | 8.3534 | 0.25719 | 2.0659 | 2.3923 | 0.052241
53.9312 | 13.1148 | 12.8542 | 8.3512 | 0.26057 | 2.0671 | 2.3837 | 0.052183
53.9412 | 13.0947 | 12.8446 | 8.349 | 0.25009 | 2.0684 | 2.3751 | 0.052123
53.9512 | 13.081 | 12.8351 | 8.3468 | 0.24594 | 2.0696 | 2.3666 | 0.052061
53.9612 | 13.0712 | 12.8256 | 8.3445 | 0.24564 | 2.0709 | 2.3581 | 0.051997
53.9712 | 13.049 | 12.8161 | 8.3423 | 0.23287 | 2.0722 | 2.3497 | 0.051931
53.9812 | 13.0285 | 12.8068 | 8.3401 | 0.22174 | 2.0735 | 2.3414 | 0.051863
53.9912 | 13.0248 | 12.7975 | 8.3378 | 0.22734 | 2.0748 | 2.3331 | 0.051793
54.0012 | 13.0168 | 12.7882 | 8.3356 | 0.22859 | 2.0761 | 2.3248 | 0.051721
54.0112 | 12.9886 | 12.779 | 8.3334 | 0.20956 | 2.0774 | 2.3166 | 0.051647
54.0212 | 12.9771 | 12.7699 | 8.3311 | 0.20718 | 2.0787 | 2.3085 | 0.051572
54.0312 | 12.9686 | 12.7609 | 8.3289 | 0.20774 | 2.0801 | 2.3004 | 0.051494
54.0412 | 12.9472 | 12.7519 | 8.3266 | 0.19533 | 2.0814 | 2.2924 | 0.051414
54.0512 | 12.9425 | 12.7429 | 8.3244 | 0.19957 | 2.0828 | 2.2845 | 0.051332
54.0611 | 12.9152 | 12.7341 | 8.3221 | 0.18113 | 2.0841 | 2.2766 | 0.051249
54.0712 | 12.9099 | 12.7253 | 8.3199 | 0.18464 | 2.0855 | 2.2687 | 0.051164
54.0812 | 12.8955 | 12.7165 | 8.3176 | 0.179 | 2.0869 | 2.2609 | 0.051077
54.0911 | 12.8766 | 12.7078 | 8.3153 | 0.16879 | 2.0883 | 2.2532 | 0.050988
54.1011 | 12.8564 | 12.6992 | 8.3131 | 0.15721 | 2.0898 | 2.2455 | 0.050897
54.1112 | 12.8488 | 12.6906 | 8.3108 | 0.15818 | 2.0912 | 2.2378 | 0.050804
54.1211 | 12.8351 | 12.6821 | 8.3085 | 0.15298 | 2.0926 | 2.2302 | 0.05071
54.1311 | 12.822 | 12.6737 | 8.3062 | 0.14833 | 2.0941 | 2.2227 | 0.050614
54.1411 | 12.8059 | 12.6653 | 8.304 | 0.14062 | 2.0956 | 2.2152 | 0.050517
54.1511 | 12.8047 | 12.657 | 8.3017 | 0.14774 | 2.0971 | 2.2078 | 0.050417
54.1611 | 12.7823 | 12.6487 | 8.2994 | 0.13361 | 2.0986 | 2.2004 | 0.050316
54.1711 | 12.78 | 12.6405 | 8.2971 | 0.13951 | 2.1001 | 2.1931 | 0.050214
54.1811 | 12.7571 | 12.6323 | 8.2948 | 0.12476 | 2.1016 | 2.1858 | 0.05011
54.1911 | 12.7412 | 12.6242 | 8.2925 | 0.11695 | 2.1031 | 2.1786 | 0.050004
54.2011 | 12.7359 | 12.6162 | 8.2902 | 0.11968 | 2.1046 | 2.1715 | 0.049896
54.2111 | 12.7348 | 12.6082 | 8.2879 | 0.12655 | 2.1062 | 2.1643 | 0.049787
54.2211 | 12.7106 | 12.6003 | 8.2856 | 0.11027 | 2.1078 | 2.1573 | 0.049677
54.2311 | 12.7008 | 12.5925 | 8.2833 | 0.10831 | 2.1093 | 2.1503 | 0.049565
54.2411 | 12.6916 | 12.5847 | 8.281 | 0.10691 | 2.1109 | 2.1433 | 0.049452
54.2511 | 12.6807 | 12.577 | 8.2787 | 0.10375 | 2.1125 | 2.1364 | 0.049337
54.2611 | 12.6669 | 12.5693 | 8.2764 | 0.097627 | 2.1141 | 2.1295 | 0.049221
54.2711 | 12.6474 | 12.5617 | 8.2741 | 0.085749 | 2.1158 | 2.1227 | 0.049103
54.2811 | 12.6444 | 12.5541 | 8.2717 | 0.090306 | 2.1174 | 2.116 | 0.048984
54.2911 | 12.6449 | 12.5466 | 8.2694 | 0.098313 | 2.119 | 2.1093 | 0.048863
54.3011 | 12.6125 | 12.5391 | 8.2671 | 0.073363 | 2.1207 | 2.1026 | 0.048742
54.3111 | 12.6179 | 12.5317 | 8.2648 | 0.086156 | 2.1224 | 2.096 | 0.048619
54.3211 | 12.608 | 12.5244 | 8.2624 | 0.083592 | 2.1241 | 2.0894 | 0.048494
54.3311 | 12.5954 | 12.5171 | 8.2601 | 0.078272 | 2.1258 | 2.0829 | 0.048369
54.3411 | 12.5893 | 12.5099 | 8.2577 | 0.079386 | 2.1275 | 2.0764 | 0.048242
54.3511 | 12.5743 | 12.5027 | 8.2554 | 0.071553 | 2.1292 | 2.07 | 0.048114
54.3611 | 12.5744 | 12.4956 | 8.2531 | 0.078763 | 2.1309 | 2.0637 | 0.047985
54.3711 | 12.5679 | 12.4886 | 8.2507 | 0.079318 | 2.1327 | 2.0573 | 0.047855
54.3811 | 12.5483 | 12.4816 | 8.2484 | 0.066717 | 2.1344 | 2.051 | 0.047723
54.3911 | 12.5549 | 12.4746 | 8.246 | 0.080253 | 2.1362 | 2.0448 | 0.047591
54.4011 | 12.5284 | 12.4678 | 8.2437 | 0.060642 | 2.138 | 2.0386 | 0.047457
54.4111 | 12.5282 | 12.4609 | 8.2413 | 0.067274 | 2.1398 | 2.0325 | 0.047322
54.4211 | 12.5318 | 12.4541 | 8.2389 | 0.077652 | 2.1416 | 2.0264 | 0.047187
54.4311 | 12.4934 | 12.4474 | 8.2366 | 0.045974 | 2.1434 | 2.0204 | 0.04705
54.4411 | 12.5107 | 12.4408 | 8.2342 | 0.069943 | 2.1453 | 2.0144 | 0.046912
54.4511 | 12.4965 | 12.4341 | 8.2318 | 0.06235 | 2.1471 | 2.0084 | 0.046774
54.4611 | 12.4959 | 12.4276 | 8.2295 | 0.068308 | 2.149 | 2.0025 | 0.046634
54.4711 | 12.489 | 12.4211 | 8.2271 | 0.067914 | 2.1509 | 1.9966 | 0.046494
54.4811 | 12.4704 | 12.4146 | 8.2247 | 0.055765 | 2.1527 | 1.9908 | 0.046353
54.4911 | 12.4806 | 12.4082 | 8.2223 | 0.072363 | 2.1546 | 1.985 | 0.04621
54.5011 | 12.4706 | 12.4019 | 8.22 | 0.068701 | 2.1566 | 1.9793 | 0.046068
54.5111 | 12.4572 | 12.3956 | 8.2176 | 0.061591 | 2.1585 | 1.9736 | 0.045924
54.5211 | 12.4575 | 12.3894 | 8.2152 | 0.068128 | 2.1604 | 1.968 | 0.045779
54.5311 | 12.4521 | 12.3832 | 8.2128 | 0.068912 | 2.1624 | 1.9624 | 0.045634
54.5411 | 12.4464 | 12.3771 | 8.2104 | 0.069343 | 2.1643 | 1.9568 | 0.045488
54.5511 | 12.4522 | 12.371 | 8.208 | 0.081222 | 2.1663 | 1.9513 | 0.045341
54.5611 | 12.4334 | 12.365 | 8.2056 | 0.068441 | 2.1683 | 1.9459 | 0.045194
54.5711 | 12.4199 | 12.359 | 8.2032 | 0.060915 | 2.1703 | 1.9404 | 0.045046
54.5811 | 12.4309 | 12.3531 | 8.2008 | 0.077836 | 2.1723 | 1.935 | 0.044897
54.5911 | 12.4182 | 12.3472 | 8.1984 | 0.071005 | 2.1744 | 1.9297 | 0.044747
54.6011 | 12.4173 | 12.3414 | 8.196 | 0.075922 | 2.1764 | 1.9244 | 0.044598
54.611 | 12.4124 | 12.3356 | 8.1935 | 0.076782 | 2.1785 | 1.9191 | 0.044447
54.621 | 12.3973 | 12.3299 | 8.1911 | 0.067396 | 2.1806 | 1.9139 | 0.044296
54.6311 | 12.4033 | 12.3242 | 8.1887 | 0.079059 | 2.1826 | 1.9088 | 0.044145
54.641 | 12.4019 | 12.3186 | 8.1863 | 0.08327 | 2.1847 | 1.9036 | 0.043993
54.651 | 12.3938 | 12.3131 | 8.1839 | 0.08073 | 2.1869 | 1.8985 | 0.04384
54.6611 | 12.3885 | 12.3076 | 8.1814 | 0.08094 | 2.189 | 1.8935 | 0.043687
54.671 | 12.3848 | 12.3021 | 8.179 | 0.082693 | 2.1911 | 1.8885 | 0.043534
54.681 | 12.3922 | 12.2967 | 8.1766 | 0.095501 | 2.1933 | 1.8835 | 0.04338
54.691 | 12.3772 | 12.2913 | 8.1741 | 0.085859 | 2.1954 | 1.8785 | 0.043226
54.701 | 12.3735 | 12.286 | 8.1717 | 0.087466 | 2.1976 | 1.8737 | 0.043072
54.711 | 12.3778 | 12.2808 | 8.1692 | 0.097023 | 2.1998 | 1.8688 | 0.042917
54.721 | 12.3738 | 12.2756 | 8.1668 | 0.098225 | 2.202 | 1.864 | 0.042762
54.731 | 12.3631 | 12.2704 | 8.1644 | 0.092683 | 2.2043 | 1.8592 | 0.042606
54.741 | 12.3687 | 12.2653 | 8.1619 | 0.10339 | 2.2065 | 1.8545 | 0.042451
54.751 | 12.348 | 12.2603 | 8.1594 | 0.087748 | 2.2087 | 1.8498 | 0.042295
54.761 | 12.361 | 12.2552 | 8.157 | 0.10576 | 2.211 | 1.8451 | 0.042139
54.771 | 12.3525 | 12.2503 | 8.1545 | 0.10221 | 2.2133 | 1.8405 | 0.041982
54.781 | 12.3501 | 12.2454 | 8.1521 | 0.10472 | 2.2156 | 1.8359 | 0.041826
54.791 | 12.3596 | 12.2405 | 8.1496 | 0.11908 | 2.2179 | 1.8314 | 0.041669
54.801 | 12.3459 | 12.2357 | 8.1471 | 0.1102 | 2.2202 | 1.8268 | 0.041512
54.811 | 12.3439 | 12.2309 | 8.1447 | 0.11296 | 2.2226 | 1.8224 | 0.041355
54.821 | 12.3362 | 12.2262 | 8.1422 | 0.10998 | 2.2249 | 1.8179 | 0.041198
54.831 | 12.3437 | 12.2216 | 8.1397 | 0.12214 | 2.2273 | 1.8135 | 0.041041
54.841 | 12.3448 | 12.2169 | 8.1372 | 0.12786 | 2.2296 | 1.8092 | 0.040884
54.851 | 12.3526 | 12.2124 | 8.1348 | 0.14023 | 2.232 | 1.8048 | 0.040727
54.861 | 12.3297 | 12.2078 | 8.1323 | 0.12185 | 2.2345 | 1.8005 | 0.040569
54.871 | 12.3402 | 12.2034 | 8.1298 | 0.13683 | 2.2369 | 1.7963 | 0.040412
54.881 | 12.3212 | 12.199 | 8.1273 | 0.12225 | 2.2393 | 1.7921 | 0.040255
54.891 | 12.3386 | 12.1946 | 8.1248 | 0.14403 | 2.2418 | 1.7879 | 0.040097
54.901 | 12.325 | 12.1902 | 8.1223 | 0.13476 | 2.2442 | 1.7837 | 0.03994
54.911 | 12.3312 | 12.186 | 8.1198 | 0.14524 | 2.2467 | 1.7796 | 0.039783
54.921 | 12.3257 | 12.1817 | 8.1173 | 0.14398 | 2.2492 | 1.7756 | 0.039626
54.931 | 12.3203 | 12.1775 | 8.1148 | 0.14277 | 2.2517 | 1.7715 | 0.039469
54.941 | 12.3152 | 12.1734 | 8.1123 | 0.14181 | 2.2543 | 1.7675 | 0.039312
54.951 | 12.3243 | 12.1693 | 8.1098 | 0.15501 | 2.2568 | 1.7635 | 0.039155
54.961 | 12.3234 | 12.1652 | 8.1073 | 0.15816 | 2.2594 | 1.7596 | 0.038998
54.971 | 12.3084 | 12.1612 | 8.1048 | 0.14716 | 2.2619 | 1.7557 | 0.038842
54.981 | 12.3166 | 12.1573 | 8.1023 | 0.15932 | 2.2645 | 1.7518 | 0.038686
54.991 | 12.3041 | 12.1534 | 8.0998 | 0.15073 | 2.2671 | 1.748 | 0.03853
55.001 | 12.319 | 12.1495 | 8.0972 | 0.16949 | 2.2697 | 1.7442 | 0.038374
55.011 | 12.3065 | 12.1457 | 8.0947 | 0.16081 | 2.2724 | 1.7404 | 0.038218
55.021 | 12.3068 | 12.1419 | 8.0922 | 0.16488 | 2.275 | 1.7366 | 0.038062
55.031 | 12.3042 | 12.1382 | 8.0897 | 0.16601 | 2.2777 | 1.7329 | 0.037907
55.041 | 12.304 | 12.1345 | 8.0871 | 0.16949 | 2.2804 | 1.7293 | 0.037752
55.051 | 12.3016 | 12.1309 | 8.0846 | 0.17072 | 2.2831 | 1.7256 | 0.037597
55.061 | 12.2922 | 12.1273 | 8.0821 | 0.16491 | 2.2858 | 1.722 | 0.037443
55.071 | 12.2864 | 12.1237 | 8.0795 | 0.16265 | 2.2885 | 1.7184 | 0.037289
55.081 | 12.2962 | 12.1203 | 8.077 | 0.17595 | 2.2913 | 1.7149 | 0.037135
55.091 | 12.2788 | 12.1168 | 8.0744 | 0.162 | 2.294 | 1.7114 | 0.036981
55.101 | 12.2876 | 12.1134 | 8.0719 | 0.17421 | 2.2968 | 1.7079 | 0.036828
55.111 | 12.2855 | 12.11 | 8.0693 | 0.17547 | 2.2996 | 1.7044 | 0.036676
55.121 | 12.29 | 12.1067 | 8.0668 | 0.18329 | 2.3024 | 1.701 | 0.036523
55.131 | 12.2704 | 12.1034 | 8.0642 | 0.16696 | 2.3052 | 1.6976 | 0.036371
55.141 | 12.2804 | 12.1002 | 8.0617 | 0.18019 | 2.3081 | 1.6943 | 0.036219
55.151 | 12.275 | 12.097 | 8.0591 | 0.17797 | 2.3109 | 1.6909 | 0.036068
55.1609 | 12.281 | 12.0939 | 8.0566 | 0.18711 | 2.3138 | 1.6876 | 0.035917
55.1709 | 12.2785 | 12.0908 | 8.054 | 0.1877 | 2.3167 | 1.6844 | 0.035767
55.181 | 12.2711 | 12.0878 | 8.0514 | 0.18335 | 2.3196 | 1.6811 | 0.035617
55.191 | 12.271 | 12.0847 | 8.0488 | 0.18625 | 2.3225 | 1.6779 | 0.035467
55.2009 | 12.2744 | 12.0818 | 8.0463 | 0.19261 | 2.3254 | 1.6748 | 0.035318
55.2109 | 12.2692 | 12.0789 | 8.0437 | 0.19033 | 2.3284 | 1.6716 | 0.035169
55.2209 | 12.2598 | 12.076 | 8.0411 | 0.1838 | 2.3314 | 1.6685 | 0.035021
55.2309 | 12.2621 | 12.0732 | 8.0385 | 0.18893 | 2.3344 | 1.6654 | 0.034873
55.2409 | 12.267 | 12.0704 | 8.036 | 0.19661 | 2.3374 | 1.6623 | 0.034726
55.2509 | 12.2566 | 12.0676 | 8.0334 | 0.18895 | 2.3404 | 1.6593 | 0.034579
55.2609 | 12.2541 | 12.065 | 8.0308 | 0.18915 | 2.3434 | 1.6563 | 0.034433
55.2709 | 12.2618 | 12.0623 | 8.0282 | 0.1995 | 2.3465 | 1.6533 | 0.034287
55.2809 | 12.255 | 12.0597 | 8.0256 | 0.19531 | 2.3495 | 1.6504 | 0.034142
55.2909 | 12.2668 | 12.0571 | 8.023 | 0.20967 | 2.3526 | 1.6475 | 0.033997
55.3009 | 12.2458 | 12.0546 | 8.0204 | 0.19119 | 2.3557 | 1.6446 | 0.033853
55.3109 | 12.2617 | 12.0521 | 8.0178 | 0.20957 | 2.3589 | 1.6417 | 0.033709
55.3209 | 12.2549 | 12.0497 | 8.0152 | 0.20521 | 2.362 | 1.6389 | 0.033566
55.3309 | 12.2541 | 12.0473 | 8.0126 | 0.2068 | 2.3652 | 1.6361 | 0.033424
55.3409 | 12.2552 | 12.045 | 8.01 | 0.21025 | 2.3684 | 1.6333 | 0.033282
55.3509 | 12.2547 | 12.0426 | 8.0074 | 0.21205 | 2.3715 | 1.6306 | 0.03314
55.3609 | 12.2491 | 12.0404 | 8.0048 | 0.20871 | 2.3748 | 1.6279 | 0.032999
55.3709 | 12.2528 | 12.0382 | 8.0022 | 0.21463 | 2.378 | 1.6252 | 0.032859
55.3809 | 12.2505 | 12.036 | 7.9995 | 0.21451 | 2.3812 | 1.6225 | 0.032719
55.3909 | 12.2335 | 12.0339 | 7.9969 | 0.19964 | 2.3845 | 1.6199 | 0.03258
55.4009 | 12.2545 | 12.0318 | 7.9943 | 0.22273 | 2.3878 | 1.6172 | 0.032442
55.4109 | 12.2386 | 12.0297 | 7.9917 | 0.20888 | 2.3911 | 1.6147 | 0.032304
55.4209 | 12.2478 | 12.0277 | 7.989 | 0.22008 | 2.3944 | 1.6121 | 0.032166
55.4309 | 12.2456 | 12.0258 | 7.9864 | 0.21984 | 2.3977 | 1.6096 | 0.03203
55.4409 | 12.2479 | 12.0238 | 7.9838 | 0.22406 | 2.4011 | 1.6071 | 0.031894
55.4509 | 12.2488 | 12.022 | 7.9812 | 0.22683 | 2.4045 | 1.6046 | 0.031758
55.4609 | 12.2453 | 12.0201 | 7.9785 | 0.22517 | 2.4079 | 1.6021 | 0.031624
55.4709 | 12.2388 | 12.0183 | 7.9759 | 0.22045 | 2.4113 | 1.5997 | 0.031489
55.4809 | 12.2544 | 12.0166 | 7.9732 | 0.2378 | 2.4147 | 1.5973 | 0.031356
55.4909 | 12.2516 | 12.0149 | 7.9706 | 0.23671 | 2.4182 | 1.5949 | 0.031223
55.5009 | 12.2407 | 12.0132 | 7.9679 | 0.22747 | 2.4216 | 1.5926 | 0.031091
55.5109 | 12.2609 | 12.0116 | 7.9653 | 0.24929 | 2.4251 | 1.5903 | 0.030959
55.5209 | 12.2368 | 12.01 | 7.9626 | 0.22677 | 2.4286 | 1.588 | 0.030828
55.5309 | 12.2538 | 12.0085 | 7.96 | 0.2453 | 2.4321 | 1.5857 | 0.030698
55.5409 | 12.2556 | 12.007 | 7.9573 | 0.24859 | 2.4357 | 1.5834 | 0.030568
55.5509 | 12.2331 | 12.0056 | 7.9547 | 0.22755 | 2.4392 | 1.5812 | 0.030439
55.5609 | 12.2526 | 12.0041 | 7.952 | 0.24845 | 2.4428 | 1.579 | 0.030311
55.5709 | 12.242 | 12.0028 | 7.9493 | 0.23922 | 2.4464 | 1.5768 | 0.030183
55.5809 | 12.2561 | 12.0015 | 7.9467 | 0.25464 | 2.45 | 1.5747 | 0.030056
55.5909 | 12.2585 | 12.0002 | 7.944 | 0.25832 | 2.4537 | 1.5726 | 0.02993
55.6009 | 12.2486 | 11.9989 | 7.9413 | 0.24966 | 2.4573 | 1.5705 | 0.029804
55.6109 | 12.2597 | 11.9977 | 7.9387 | 0.26196 | 2.461 | 1.5684 | 0.029679
55.6209 | 12.2603 | 11.9966 | 7.936 | 0.26371 | 2.4647 | 1.5663 | 0.029555
55.6309 | 12.2599 | 11.9955 | 7.9333 | 0.26443 | 2.4684 | 1.5643 | 0.029431
55.6409 | 12.2634 | 11.9944 | 7.9306 | 0.269 | 2.4722 | 1.5623 | 0.029308
55.6509 | 12.2586 | 11.9934 | 7.928 | 0.26523 | 2.4759 | 1.5603 | 0.029186
55.6609 | 12.2623 | 11.9924 | 7.9253 | 0.26991 | 2.4797 | 1.5584 | 0.029064
55.6709 | 12.2697 | 11.9914 | 7.9226 | 0.27826 | 2.4835 | 1.5564 | 0.028943
55.6809 | 12.2724 | 11.9905 | 7.9199 | 0.28186 | 2.4873 | 1.5545 | 0.028823
55.6909 | 12.2605 | 11.9897 | 7.9172 | 0.27082 | 2.4912 | 1.5526 | 0.028703
55.7009 | 12.2717 | 11.9889 | 7.9145 | 0.28283 | 2.495 | 1.5508 | 0.028585
55.7109 | 12.2622 | 11.9881 | 7.9118 | 0.27411 | 2.4989 | 1.5489 | 0.028466
55.7208 | 12.266 | 11.9874 | 7.9091 | 0.27864 | 2.5028 | 1.5471 | 0.028349
55.7308 | 12.2787 | 11.9867 | 7.9064 | 0.29203 | 2.5067 | 1.5453 | 0.028232
55.7409 | 12.2588 | 11.986 | 7.9037 | 0.27278 | 2.5107 | 1.5435 | 0.028116
55.7508 | 12.2885 | 11.9854 | 7.901 | 0.30309 | 2.5146 | 1.5418 | 0.028
55.7608 | 12.2757 | 11.9848 | 7.8983 | 0.29085 | 2.5186 | 1.5401 | 0.027886
55.7708 | 12.2675 | 11.9843 | 7.8956 | 0.28318 | 2.5226 | 1.5384 | 0.027772
55.7808 | 12.288 | 11.9838 | 7.8929 | 0.30416 | 2.5266 | 1.5367 | 0.027658
55.7908 | 12.2801 | 11.9834 | 7.8902 | 0.2967 | 2.5307 | 1.535 | 0.027546
55.8008 | 12.2871 | 11.983 | 7.8874 | 0.30409 | 2.5347 | 1.5334 | 0.027434
55.8108 | 12.2861 | 11.9827 | 7.8847 | 0.30345 | 2.5388 | 1.5318 | 0.027322
55.8208 | 12.279 | 11.9823 | 7.882 | 0.29666 | 2.5429 | 1.5302 | 0.027212
55.8308 | 12.2979 | 11.9821 | 7.8793 | 0.31583 | 2.5471 | 1.5286 | 0.027102
55.8408 | 12.2824 | 11.9818 | 7.8765 | 0.30056 | 2.5512 | 1.5271 | 0.026993
55.8508 | 12.2899 | 11.9817 | 7.8738 | 0.30824 | 2.5554 | 1.5256 | 0.026884
55.8608 | 12.2891 | 11.9815 | 7.8711 | 0.30759 | 2.5596 | 1.5241 | 0.026776
55.8708 | 12.2878 | 11.9814 | 7.8684 | 0.30639 | 2.5638 | 1.5226 | 0.026669
55.8808 | 12.2858 | 11.9814 | 7.8656 | 0.30444 | 2.568 | 1.5211 | 0.026563
55.8908 | 12.2985 | 11.9813 | 7.8629 | 0.31716 | 2.5723 | 1.5197 | 0.026457
55.9008 | 12.2873 | 11.9814 | 7.8601 | 0.30594 | 2.5766 | 1.5183 | 0.026352
55.9108 | 12.3028 | 11.9814 | 7.8574 | 0.32137 | 2.5809 | 1.5169 | 0.026247
55.9208 | 12.2926 | 11.9815 | 7.8547 | 0.31106 | 2.5852 | 1.5155 | 0.026143
55.9308 | 12.2932 | 11.9817 | 7.8519 | 0.3115 | 2.5896 | 1.5142 | 0.02604
55.9408 | 12.311 | 11.9819 | 7.8492 | 0.32911 | 2.594 | 1.5128 | 0.025938
55.9508 | 12.2953 | 11.9821 | 7.8464 | 0.31317 | 2.5984 | 1.5115 | 0.025836
55.9608 | 12.2944 | 11.9824 | 7.8437 | 0.31199 | 2.6028 | 1.5102 | 0.025735
55.9708 | 12.3134 | 11.9827 | 7.8409 | 0.33066 | 2.6072 | 1.509 | 0.025635
55.9808 | 12.2982 | 11.9831 | 7.8381 | 0.3151 | 2.6117 | 1.5077 | 0.025535
55.9908 | 12.3085 | 11.9835 | 7.8354 | 0.32499 | 2.6162 | 1.5065 | 0.025436
56.0008 | 12.3026 | 11.984 | 7.8326 | 0.31864 | 2.6207 | 1.5053 | 0.025338
56.0108 | 12.302 | 11.9845 | 7.8299 | 0.31755 | 2.6252 | 1.5041 | 0.02524
56.0208 | 12.2989 | 11.985 | 7.8271 | 0.31391 | 2.6298 | 1.5029 | 0.025143
56.0308 | 12.3085 | 11.9856 | 7.8243 | 0.32293 | 2.6344 | 1.5018 | 0.025047
56.0408 | 12.2907 | 11.9862 | 7.8216 | 0.30451 | 2.639 | 1.5007 | 0.024951
56.0508 | 12.3171 | 11.9869 | 7.8188 | 0.33024 | 2.6436 | 1.4996 | 0.024856
56.0608 | 12.2954 | 11.9876 | 7.816 | 0.30783 | 2.6483 | 1.4985 | 0.024762
56.0708 | 12.3007 | 11.9883 | 7.8132 | 0.31238 | 2.653 | 1.4974 | 0.024668
56.0808 | 12.3111 | 11.9891 | 7.8105 | 0.32199 | 2.6577 | 1.4964 | 0.024575
56.0908 | 12.3031 | 11.99 | 7.8077 | 0.31315 | 2.6624 | 1.4954 | 0.024483
56.1008 | 12.3048 | 11.9908 | 7.8049 | 0.31397 | 2.6672 | 1.4944 | 0.024391
56.1108 | 12.3087 | 11.9918 | 7.8021 | 0.31694 | 2.6719 | 1.4934 | 0.0243
56.1208 | 12.301 | 11.9927 | 7.7993 | 0.30828 | 2.6767 | 1.4925 | 0.02421
56.1308 | 12.3099 | 11.9937 | 7.7965 | 0.31617 | 2.6816 | 1.4915 | 0.02412
56.1408 | 12.3057 | 11.9948 | 7.7937 | 0.31091 | 2.6864 | 1.4906 | 0.024031
56.1508 | 12.3003 | 11.9959 | 7.791 | 0.30441 | 2.6913 | 1.4897 | 0.023942
56.1608 | 12.3082 | 11.997 | 7.7882 | 0.31117 | 2.6962 | 1.4888 | 0.023854
56.1708 | 12.315 | 11.9982 | 7.7854 | 0.31679 | 2.7011 | 1.488 | 0.023767
56.1808 | 12.2956 | 11.9994 | 7.7826 | 0.29616 | 2.7061 | 1.4871 | 0.023681
56.1908 | 12.3063 | 12.0007 | 7.7798 | 0.30558 | 2.7111 | 1.4863 | 0.023595
56.2008 | 12.2908 | 12.002 | 7.777 | 0.28877 | 2.7161 | 1.4855 | 0.02351
56.2108 | 12.3074 | 12.0034 | 7.7742 | 0.30401 | 2.7211 | 1.4847 | 0.023425
56.2208 | 12.31 | 12.0048 | 7.7713 | 0.3052 | 2.7262 | 1.484 | 0.023341
56.2308 | 12.3185 | 12.0062 | 7.7685 | 0.31225 | 2.7312 | 1.4832 | 0.023258
56.2408 | 12.3025 | 12.0077 | 7.7657 | 0.29476 | 2.7363 | 1.4825 | 0.023175
56.2508 | 12.3192 | 12.0093 | 7.7629 | 0.30992 | 2.7415 | 1.4818 | 0.023093
56.2608 | 12.3025 | 12.0109 | 7.7601 | 0.29164 | 2.7466 | 1.4811 | 0.023011
56.2707 | 12.3229 | 12.0125 | 7.7573 | 0.31041 | 2.7518 | 1.4804 | 0.02293
56.2807 | 12.3064 | 12.0142 | 7.7545 | 0.29224 | 2.757 | 1.4798 | 0.02285
56.2908 | 12.3214 | 12.0159 | 7.7516 | 0.30553 | 2.7623 | 1.4792 | 0.02277
56.3008 | 12.3342 | 12.0176 | 7.7488 | 0.31657 | 2.7676 | 1.4786 | 0.022691
56.3107 | 12.3074 | 12.0194 | 7.746 | 0.28796 | 2.7729 | 1.478 | 0.022613
56.3207 | 12.3349 | 12.0213 | 7.7432 | 0.31361 | 2.7782 | 1.4774 | 0.022535
56.3307 | 12.3326 | 12.0232 | 7.7403 | 0.30942 | 2.7835 | 1.4769 | 0.022458
56.3407 | 12.3228 | 12.0251 | 7.7375 | 0.29768 | 2.7889 | 1.4763 | 0.022381
56.3507 | 12.3184 | 12.0271 | 7.7347 | 0.29129 | 2.7943 | 1.4758 | 0.022305
56.3607 | 12.3395 | 12.0291 | 7.7318 | 0.31036 | 2.7998 | 1.4753 | 0.02223
56.3707 | 12.3383 | 12.0312 | 7.729 | 0.30708 | 2.8052 | 1.4748 | 0.022155
56.3807 | 12.3403 | 12.0333 | 7.7262 | 0.30696 | 2.8107 | 1.4744 | 0.022081
56.3907 | 12.3402 | 12.0355 | 7.7233 | 0.30469 | 2.8162 | 1.474 | 0.022007
56.4007 | 12.3494 | 12.0377 | 7.7205 | 0.31168 | 2.8218 | 1.4735 | 0.021934
56.4107 | 12.3507 | 12.04 | 7.7176 | 0.31072 | 2.8273 | 1.4731 | 0.021861
56.4207 | 12.3455 | 12.0423 | 7.7148 | 0.30322 | 2.8329 | 1.4728 | 0.02179
56.4307 | 12.3616 | 12.0446 | 7.7119 | 0.31696 | 2.8386 | 1.4724 | 0.021718
56.4407 | 12.3686 | 12.047 | 7.7091 | 0.32157 | 2.8442 | 1.4721 | 0.021647
56.4507 | 12.3625 | 12.0495 | 7.7062 | 0.31302 | 2.8499 | 1.4717 | 0.021577
56.4607 | 12.3624 | 12.052 | 7.7034 | 0.31043 | 2.8557 | 1.4714 | 0.021508
56.4707 | 12.3659 | 12.0545 | 7.7005 | 0.31139 | 2.8614 | 1.4711 | 0.021439
56.4807 | 12.3754 | 12.0571 | 7.6977 | 0.31831 | 2.8672 | 1.4709 | 0.02137
56.4907 | 12.3686 | 12.0597 | 7.6948 | 0.30888 | 2.873 | 1.4706 | 0.021302
56.5007 | 12.373 | 12.0624 | 7.6919 | 0.3106 | 2.8788 | 1.4704 | 0.021235
56.5107 | 12.3858 | 12.0651 | 7.6891 | 0.32068 | 2.8847 | 1.4702 | 0.021168
56.5207 | 12.3727 | 12.0679 | 7.6862 | 0.3048 | 2.8906 | 1.47 | 0.021102
56.5307 | 12.3879 | 12.0707 | 7.6833 | 0.31719 | 2.8965 | 1.4698 | 0.021036
56.5407 | 12.3932 | 12.0736 | 7.6805 | 0.31962 | 2.9025 | 1.4696 | 0.020971
56.5507 | 12.3883 | 12.0765 | 7.6776 | 0.3118 | 2.9085 | 1.4695 | 0.020907
56.5607 | 12.3999 | 12.0795 | 7.6747 | 0.32044 | 2.9145 | 1.4694 | 0.020843
56.5707 | 12.3888 | 12.0825 | 7.6719 | 0.30633 | 2.9206 | 1.4693 | 0.020779
56.5807 | 12.4009 | 12.0855 | 7.669 | 0.31537 | 2.9266 | 1.4692 | 0.020716
56.5907 | 12.4132 | 12.0886 | 7.6661 | 0.32456 | 2.9327 | 1.4691 | 0.020654
56.6007 | 12.3979 | 12.0918 | 7.6632 | 0.30611 | 2.9389 | 1.4691 | 0.020592
56.6107 | 12.4096 | 12.095 | 7.6603 | 0.3146 | 2.9451 | 1.4691 | 0.020531
56.6207 | 12.414 | 12.0982 | 7.6575 | 0.31575 | 2.9513 | 1.469 | 0.02047
56.6307 | 12.4063 | 12.1016 | 7.6546 | 0.30475 | 2.9575 | 1.469 | 0.02041
56.6407 | 12.4176 | 12.1049 | 7.6517 | 0.3127 | 2.9638 | 1.4691 | 0.02035
56.6507 | 12.4078 | 12.1083 | 7.6488 | 0.2995 | 2.9701 | 1.4691 | 0.020291
56.6607 | 12.4172 | 12.1117 | 7.6459 | 0.30545 | 2.9764 | 1.4692 | 0.020232
56.6707 | 12.4196 | 12.1152 | 7.643 | 0.30435 | 2.9828 | 1.4693 | 0.020174
56.6807 | 12.4126 | 12.1188 | 7.6401 | 0.2938 | 2.9892 | 1.4693 | 0.020116
56.6907 | 12.4188 | 12.1224 | 7.6372 | 0.29641 | 2.9956 | 1.4695 | 0.020059
56.7007 | 12.4316 | 12.126 | 7.6343 | 0.30556 | 3.0021 | 1.4696 | 0.020002
56.7107 | 12.4281 | 12.1297 | 7.6314 | 0.29836 | 3.0086 | 1.4697 | 0.019946
56.7207 | 12.4332 | 12.1335 | 7.6285 | 0.29972 | 3.0152 | 1.4699 | 0.019891
56.7307 | 12.4424 | 12.1373 | 7.6256 | 0.30512 | 3.0217 | 1.4701 | 0.019836
56.7407 | 12.4313 | 12.1411 | 7.6227 | 0.29017 | 3.0283 | 1.4703 | 0.019781
56.7507 | 12.4462 | 12.145 | 7.6198 | 0.30117 | 3.035 | 1.4705 | 0.019727
56.7607 | 12.44 | 12.149 | 7.6169 | 0.29102 | 3.0416 | 1.4708 | 0.019673
56.7707 | 12.4396 | 12.153 | 7.614 | 0.28662 | 3.0483 | 1.471 | 0.01962
56.7807 | 12.4536 | 12.157 | 7.6111 | 0.29656 | 3.0551 | 1.4713 | 0.019568
56.7907 | 12.4513 | 12.1611 | 7.6082 | 0.29016 | 3.0619 | 1.4716 | 0.019515
56.8007 | 12.463 | 12.1653 | 7.6053 | 0.2977 | 3.0687 | 1.4719 | 0.019464
56.8107 | 12.4447 | 12.1695 | 7.6023 | 0.2752 | 3.0755 | 1.4722 | 0.019413
56.8207 | 12.4496 | 12.1738 | 7.5994 | 0.27584 | 3.0824 | 1.4726 | 0.019362
56.8306 | 12.4693 | 12.1781 | 7.5965 | 0.29122 | 3.0893 | 1.473 | 0.019312
56.8406 | 12.4647 | 12.1824 | 7.5936 | 0.28226 | 3.0963 | 1.4733 | 0.019262
56.8507 | 12.4604 | 12.1869 | 7.5907 | 0.27354 | 3.1032 | 1.4738 | 0.019213
56.8606 | 12.4768 | 12.1913 | 7.5877 | 0.28547 | 3.1103 | 1.4742 | 0.019164
56.8706 | 12.4688 | 12.1959 | 7.5848 | 0.27295 | 3.1173 | 1.4746 | 0.019116
56.8806 | 12.4719 | 12.2004 | 7.5819 | 0.27147 | 3.1244 | 1.4751 | 0.019068
56.8906 | 12.4921 | 12.2051 | 7.5789 | 0.28704 | 3.1316 | 1.4755 | 0.019021
56.9006 | 12.4847 | 12.2097 | 7.576 | 0.27495 | 3.1387 | 1.476 | 0.018974
56.9106 | 12.4826 | 12.2145 | 7.5731 | 0.26812 | 3.1459 | 1.4765 | 0.018927
56.9206 | 12.4967 | 12.2193 | 7.5701 | 0.27743 | 3.1532 | 1.4771 | 0.018882
56.9306 | 12.4787 | 12.2241 | 7.5672 | 0.25458 | 3.1605 | 1.4776 | 0.018836
56.9406 | 12.5001 | 12.229 | 7.5643 | 0.27108 | 3.1678 | 1.4782 | 0.018791
56.9506 | 12.5046 | 12.234 | 7.5613 | 0.27062 | 3.1751 | 1.4788 | 0.018746
56.9606 | 12.4939 | 12.239 | 7.5584 | 0.25491 | 3.1825 | 1.4794 | 0.018702
56.9706 | 12.4946 | 12.244 | 7.5554 | 0.25055 | 3.1899 | 1.48 | 0.018659
56.9806 | 12.5029 | 12.2492 | 7.5525 | 0.25373 | 3.1974 | 1.4806 | 0.018615
56.9906 | 12.4969 | 12.2543 | 7.5496 | 0.24255 | 3.2049 | 1.4813 | 0.018573
57.0006 | 12.5213 | 12.2596 | 7.5466 | 0.26172 | 3.2125 | 1.482 | 0.01853
57.0106 | 12.5167 | 12.2649 | 7.5437 | 0.25183 | 3.2201 | 1.4826 | 0.018488
57.0206 | 12.51 | 12.2702 | 7.5407 | 0.23979 | 3.2277 | 1.4834 | 0.018447
57.0306 | 12.5309 | 12.2756 | 7.5378 | 0.25529 | 3.2354 | 1.4841 | 0.018406
57.0406 | 12.522 | 12.2811 | 7.5348 | 0.24093 | 3.2431 | 1.4848 | 0.018365
57.0506 | 12.5157 | 12.2866 | 7.5319 | 0.22912 | 3.2508 | 1.4856 | 0.018325
57.0606 | 12.5497 | 12.2922 | 7.5289 | 0.25754 | 3.2586 | 1.4864 | 0.018285
57.0706 | 12.5364 | 12.2978 | 7.5259 | 0.23861 | 3.2664 | 1.4872 | 0.018246
57.0806 | 12.5423 | 12.3035 | 7.523 | 0.23883 | 3.2743 | 1.488 | 0.018207
57.0906 | 12.5535 | 12.3092 | 7.52 | 0.24429 | 3.2822 | 1.4888 | 0.018169
57.1006 | 12.54 | 12.315 | 7.5171 | 0.22498 | 3.2901 | 1.4897 | 0.018131
57.1106 | 12.562 | 12.3209 | 7.5141 | 0.24112 | 3.2981 | 1.4906 | 0.018093
57.1206 | 12.5488 | 12.3268 | 7.5111 | 0.222 | 3.3062 | 1.4915 | 0.018056
57.1306 | 12.5655 | 12.3328 | 7.5082 | 0.23272 | 3.3142 | 1.4924 | 0.018019
57.1406 | 12.5678 | 12.3388 | 7.5052 | 0.22899 | 3.3224 | 1.4933 | 0.017983
57.1506 | 12.5703 | 12.3449 | 7.5022 | 0.22539 | 3.3305 | 1.4942 | 0.017947
57.1606 | 12.57 | 12.3511 | 7.4992 | 0.21893 | 3.3387 | 1.4952 | 0.017911
57.1706 | 12.5891 | 12.3573 | 7.4963 | 0.23181 | 3.347 | 1.4962 | 0.017876
57.1806 | 12.5828 | 12.3636 | 7.4933 | 0.21924 | 3.3552 | 1.4972 | 0.017842
57.1906 | 12.5935 | 12.3699 | 7.4903 | 0.2236 | 3.3636 | 1.4982 | 0.017807
57.2006 | 12.6016 | 12.3763 | 7.4874 | 0.2253 | 3.3719 | 1.4992 | 0.017773
57.2106 | 12.5927 | 12.3828 | 7.4844 | 0.20994 | 3.3804 | 1.5003 | 0.01774
57.2206 | 12.6074 | 12.3893 | 7.4814 | 0.21812 | 3.3888 | 1.5014 | 0.017707
57.2306 | 12.6146 | 12.3959 | 7.4784 | 0.21874 | 3.3973 | 1.5025 | 0.017674
57.2406 | 12.6026 | 12.4025 | 7.4754 | 0.2001 | 3.4059 | 1.5036 | 0.017642
57.2506 | 12.6187 | 12.4092 | 7.4724 | 0.20949 | 3.4144 | 1.5047 | 0.01761
57.2606 | 12.6253 | 12.416 | 7.4695 | 0.20933 | 3.4231 | 1.5058 | 0.017578
57.2706 | 12.6146 | 12.4228 | 7.4665 | 0.19179 | 3.4318 | 1.507 | 0.017547
57.2806 | 12.6304 | 12.4297 | 7.4635 | 0.2007 | 3.4405 | 1.5082 | 0.017516
57.2906 | 12.6273 | 12.4367 | 7.4605 | 0.19064 | 3.4493 | 1.5094 | 0.017486
57.3006 | 12.6207 | 12.4437 | 7.4575 | 0.17703 | 3.4581 | 1.5106 | 0.017456
57.3106 | 12.6419 | 12.4508 | 7.4545 | 0.19114 | 3.4669 | 1.5119 | 0.017427
57.3206 | 12.635 | 12.4579 | 7.4515 | 0.17709 | 3.4759 | 1.5131 | 0.017397
57.3306 | 12.6377 | 12.4651 | 7.4485 | 0.17258 | 3.4848 | 1.5144 | 0.017368
57.3406 | 12.6545 | 12.4724 | 7.4455 | 0.1821 | 3.4938 | 1.5157 | 0.01734
57.3506 | 12.6472 | 12.4797 | 7.4425 | 0.16746 | 3.5029 | 1.517 | 0.017312
57.3606 | 12.6516 | 12.4871 | 7.4395 | 0.16445 | 3.512 | 1.5184 | 0.017284
57.3706 | 12.6644 | 12.4946 | 7.4365 | 0.16978 | 3.5211 | 1.5197 | 0.017257
57.3805 | 12.6458 | 12.5022 | 7.4335 | 0.14364 | 3.5303 | 1.5211 | 0.01723
57.3905 | 12.6695 | 12.5098 | 7.4305 | 0.15973 | 3.5396 | 1.5225 | 0.017203
57.4006 | 12.6654 | 12.5174 | 7.4275 | 0.14796 | 3.5488 | 1.5239 | 0.017177
57.4105 | 12.6671 | 12.5252 | 7.4245 | 0.14193 | 3.5582 | 1.5253 | 0.017151
57.4205 | 12.6783 | 12.533 | 7.4215 | 0.14532 | 3.5676 | 1.5268 | 0.017126
57.4305 | 12.6764 | 12.5409 | 7.4185 | 0.13555 | 3.577 | 1.5282 | 0.017101
57.4405 | 12.6717 | 12.5488 | 7.4155 | 0.1229 | 3.5865 | 1.5297 | 0.017076
57.4505 | 12.6909 | 12.5568 | 7.4125 | 0.13409 | 3.596 | 1.5312 | 0.017052
57.4605 | 12.6854 | 12.5649 | 7.4095 | 0.12051 | 3.6056 | 1.5328 | 0.017027
57.4705 | 12.7009 | 12.573 | 7.4065 | 0.12788 | 3.6152 | 1.5343 | 0.017004
57.4805 | 12.7066 | 12.5812 | 7.4034 | 0.12536 | 3.6249 | 1.5359 | 0.01698
57.4905 | 12.7077 | 12.5895 | 7.4004 | 0.11817 | 3.6347 | 1.5375 | 0.016958
57.5005 | 12.7131 | 12.5979 | 7.3974 | 0.11522 | 3.6445 | 1.5391 | 0.016935
57.5105 | 12.7297 | 12.6063 | 7.3944 | 0.12339 | 3.6543 | 1.5407 | 0.016913
57.5205 | 12.7184 | 12.6148 | 7.3914 | 0.1036 | 3.6642 | 1.5423 | 0.016891
57.5305 | 12.733 | 12.6234 | 7.3884 | 0.10963 | 3.6741 | 1.544 | 0.016869
57.5405 | 12.7377 | 12.632 | 7.3853 | 0.10569 | 3.6841 | 1.5457 | 0.016848
57.5505 | 12.7449 | 12.6407 | 7.3823 | 0.10418 | 3.6942 | 1.5474 | 0.016827
57.5605 | 12.7628 | 12.6495 | 7.3793 | 0.1133 | 3.7043 | 1.5491 | 0.016806
57.5705 | 12.7502 | 12.6584 | 7.3763 | 0.091847 | 3.7145 | 1.5508 | 0.016786
57.5805 | 12.7693 | 12.6673 | 7.3732 | 0.10203 | 3.7247 | 1.5526 | 0.016766
57.5905 | 12.7613 | 12.6763 | 7.3702 | 0.085029 | 3.7349 | 1.5544 | 0.016747
57.6005 | 12.7739 | 12.6853 | 7.3672 | 0.088556 | 3.7453 | 1.5562 | 0.016728
57.6105 | 12.7765 | 12.6945 | 7.3642 | 0.082009 | 3.7556 | 1.558 | 0.016709
57.6205 | 12.7874 | 12.7037 | 7.3611 | 0.083688 | 3.7661 | 1.5598 | 0.01669
57.6305 | 12.7922 | 12.713 | 7.3581 | 0.079202 | 3.7765 | 1.5617 | 0.016672
57.6405 | 12.8054 | 12.7224 | 7.3551 | 0.083032 | 3.7871 | 1.5636 | 0.016654
57.6505 | 12.8146 | 12.7318 | 7.352 | 0.082787 | 3.7977 | 1.5655 | 0.016637
57.6605 | 12.8108 | 12.7413 | 7.349 | 0.069466 | 3.8083 | 1.5674 | 0.01662
57.6705 | 12.8266 | 12.7509 | 7.346 | 0.075669 | 3.819 | 1.5693 | 0.016603
57.6805 | 12.8186 | 12.7606 | 7.3429 | 0.057997 | 3.8298 | 1.5713 | 0.016586
57.6905 | 12.8334 | 12.7703 | 7.3399 | 0.063056 | 3.8406 | 1.5733 | 0.01657
57.7005 | 12.8456 | 12.7802 | 7.3368 | 0.06543 | 3.8515 | 1.5753 | 0.016554
57.7105 | 12.8458 | 12.7901 | 7.3338 | 0.055726 | 3.8624 | 1.5773 | 0.016539
57.7205 | 12.8595 | 12.8001 | 7.3308 | 0.059444 | 3.8734 | 1.5794 | 0.016524
57.7305 | 12.8605 | 12.8101 | 7.3277 | 0.050384 | 3.8845 | 1.5814 | 0.016509
57.7405 | 12.8624 | 12.8202 | 7.3247 | 0.042155 | 3.8956 | 1.5835 | 0.016494
57.7505 | 12.8699 | 12.8305 | 7.3216 | 0.039441 | 3.9067 | 1.5856 | 0.01648
57.7605 | 12.8819 | 12.8408 | 7.3186 | 0.04114 | 3.918 | 1.5877 | 0.016466
57.7705 | 12.8815 | 12.8511 | 7.3155 | 0.030367 | 3.9293 | 1.5899 | 0.016452
57.7805 | 12.9016 | 12.8616 | 7.3125 | 0.040006 | 3.9406 | 1.592 | 0.016439
57.7905 | 12.9069 | 12.8721 | 7.3094 | 0.034772 | 3.952 | 1.5942 | 0.016426
57.8005 | 12.9213 | 12.8827 | 7.3064 | 0.038563 | 3.9635 | 1.5964 | 0.016414
57.8105 | 12.9231 | 12.8934 | 7.3033 | 0.029663 | 3.975 | 1.5987 | 0.016401
57.8205 | 12.9347 | 12.9042 | 7.3003 | 0.03048 | 3.9866 | 1.6009 | 0.016389
57.8305 | 12.9397 | 12.9151 | 7.2972 | 0.024615 | 3.9983 | 1.6032 | 0.016377
57.8405 | 12.9472 | 12.926 | 7.2942 | 0.021168 | 4.01 | 1.6055 | 0.016366
57.8505 | 12.9587 | 12.9371 | 7.2911 | 0.021648 | 4.0218 | 1.6078 | 0.016355
57.8605 | 12.9765 | 12.9482 | 7.2881 | 0.028334 | 4.0336 | 1.6101 | 0.016344
57.8705 | 12.9731 | 12.9594 | 7.285 | 0.013736 | 4.0455 | 1.6125 | 0.016334
57.8805 | 12.9851 | 12.9706 | 7.282 | 0.014453 | 4.0575 | 1.6149 | 0.016323
57.8905 | 12.9955 | 12.982 | 7.2789 | 0.013486 | 4.0695 | 1.6173 | 0.016314
57.9005 | 12.9979 | 12.9935 | 7.2758 | 0.0044329 | 4.0816 | 1.6197 | 0.016304
57.9104 | 13 | 13.005 | 7.2728 | -0.0049946 | 4.0938 | 1.6222 | 0.016295
57.9205 | 13.018 | 13.0166 | 7.2697 | 0.0013805 | 4.106 | 1.6246 | 0.016286
57.9305 | 13.0234 | 13.0283 | 7.2667 | -0.0049306 | 4.1183 | 1.6271 | 0.016277
57.9404 | 13.0293 | 13.0401 | 7.2636 | -0.010829 | 4.1306 | 1.6296 | 0.016269
57.9504 | 13.0344 | 13.052 | 7.2605 | -0.017616 | 4.1431 | 1.6322 | 0.016261
57.9604 | 13.0451 | 13.064 | 7.2575 | -0.018878 | 4.1555 | 1.6347 | 0.016253
57.9704 | 13.0677 | 13.076 | 7.2544 | -0.008341 | 4.1681 | 1.6373 | 0.016245
57.9804 | 13.06 | 13.0882 | 7.2513 | -0.028193 | 4.1807 | 1.6399 | 0.016238
57.9904 | 13.0751 | 13.1004 | 7.2483 | -0.025334 | 4.1934 | 1.6425 | 0.016231
58.0004 | 13.0853 | 13.1128 | 7.2452 | -0.027465 | 4.2062 | 1.6452 | 0.016225
58.0104 | 13.0764 | 13.1252 | 7.2421 | -0.048786 | 4.219 | 1.6478 | 0.016218
58.0204 | 13.0975 | 13.1377 | 7.2391 | -0.040186 | 4.2319 | 1.6505 | 0.016213
58.0304 | 13.1041 | 13.1503 | 7.236 | -0.04619 | 4.2449 | 1.6532 | 0.016207
58.0404 | 13.1054 | 13.163 | 7.2329 | -0.057585 | 4.2579 | 1.656 | 0.016201
58.0504 | 13.1162 | 13.1758 | 7.2299 | -0.059572 | 4.271 | 1.6587 | 0.016196
58.0604 | 13.128 | 13.1887 | 7.2268 | -0.060653 | 4.2842 | 1.6615 | 0.016191
58.0704 | 13.1202 | 13.2016 | 7.2237 | -0.081414 | 4.2974 | 1.6643 | 0.016187
58.0804 | 13.1418 | 13.2147 | 7.2206 | -0.072881 | 4.3107 | 1.6671 | 0.016183
58.0904 | 13.1464 | 13.2278 | 7.2176 | -0.081442 | 4.3241 | 1.67 | 0.016179
58.1004 | 13.1524 | 13.2411 | 7.2145 | -0.088698 | 4.3376 | 1.6729 | 0.016175
58.1104 | 13.1725 | 13.2544 | 7.2114 | -0.081949 | 4.3511 | 1.6757 | 0.016172
58.1204 | 13.1693 | 13.2679 | 7.2083 | -0.098583 | 4.3647 | 1.6787 | 0.016168
58.1304 | 13.176 | 13.2814 | 7.2053 | -0.10543 | 4.3784 | 1.6816 | 0.016166
58.1404 | 13.2026 | 13.2951 | 7.2022 | -0.092466 | 4.3922 | 1.6846 | 0.016163
58.1504 | 13.1976 | 13.3088 | 7.1991 | -0.1112 | 4.406 | 1.6876 | 0.016161
58.1604 | 13.2044 | 13.3226 | 7.196 | -0.11824 | 4.4199 | 1.6906 | 0.016159
58.1704 | 13.2218 | 13.3366 | 7.1929 | -0.11477 | 4.4339 | 1.6936 | 0.016157
58.1804 | 13.2234 | 13.3506 | 7.1898 | -0.12719 | 4.4479 | 1.6967 | 0.016156
58.1904 | 13.2338 | 13.3647 | 7.1868 | -0.13092 | 4.462 | 1.6998 | 0.016154
58.2004 | 13.2517 | 13.3789 | 7.1837 | -0.12725 | 4.4762 | 1.7029 | 0.016154
58.2104 | 13.2337 | 13.3933 | 7.1806 | -0.15958 | 4.4905 | 1.706 | 0.016153
58.2204 | 13.2592 | 13.4077 | 7.1775 | -0.14851 | 4.5049 | 1.7092 | 0.016153
58.2304 | 13.2671 | 13.4222 | 7.1744 | -0.15513 | 4.5193 | 1.7124 | 0.016153
58.2404 | 13.2652 | 13.4369 | 7.1713 | -0.17166 | 4.5338 | 1.7156 | 0.016153
58.2504 | 13.2936 | 13.4516 | 7.1683 | -0.158 | 4.5484 | 1.7188 | 0.016153
58.2604 | 13.2862 | 13.4664 | 7.1652 | -0.18024 | 4.5631 | 1.722 | 0.016154
58.2704 | 13.2892 | 13.4814 | 7.1621 | -0.19218 | 4.5778 | 1.7253 | 0.016155
58.2804 | 13.3108 | 13.4964 | 7.159 | -0.18563 | 4.5927 | 1.7286 | 0.016156
58.2904 | 13.3144 | 13.5116 | 7.1559 | -0.19717 | 4.6075 | 1.732 | 0.016158
58.3004 | 13.3187 | 13.5268 | 7.1528 | -0.20813 | 4.6225 | 1.7353 | 0.01616
58.3104 | 13.3346 | 13.5422 | 7.1497 | -0.20759 | 4.6376 | 1.7387 | 0.016162
58.3204 | 13.3319 | 13.5577 | 7.1466 | -0.22576 | 4.6528 | 1.7421 | 0.016164
58.3304 | 13.3426 | 13.5732 | 7.1435 | -0.23063 | 4.668 | 1.7455 | 0.016167
58.3404 | 13.3602 | 13.5889 | 7.1404 | -0.2287 | 4.6833 | 1.749 | 0.01617
58.3504 | 13.3522 | 13.6047 | 7.1373 | -0.25249 | 4.6987 | 1.7525 | 0.016173
58.3604 | 13.3708 | 13.6206 | 7.1343 | -0.24979 | 4.7142 | 1.756 | 0.016176
58.3704 | 13.3817 | 13.6366 | 7.1312 | -0.2549 | 4.7297 | 1.7595 | 0.01618
58.3804 | 13.3698 | 13.6527 | 7.1281 | -0.28291 | 4.7454 | 1.7631 | 0.016184
58.3904 | 13.4058 | 13.6689 | 7.125 | -0.26314 | 4.7611 | 1.7667 | 0.016188
58.4004 | 13.4123 | 13.6853 | 7.1219 | -0.27296 | 4.7769 | 1.7703 | 0.016193
58.4104 | 13.41 | 13.7017 | 7.1188 | -0.29171 | 4.7928 | 1.7739 | 0.016198
58.4204 | 13.4361 | 13.7183 | 7.1157 | -0.28217 | 4.8088 | 1.7776 | 0.016203
58.4304 | 13.4439 | 13.7349 | 7.1126 | -0.29104 | 4.8249 | 1.7813 | 0.016208
58.4404 | 13.4446 | 13.7517 | 7.1095 | -0.30713 | 4.8411 | 1.785 | 0.016213
58.4504 | 13.4736 | 13.7686 | 7.1064 | -0.29501 | 4.8573 | 1.7887 | 0.016219
58.4603 | 13.4848 | 13.7856 | 7.1033 | -0.30083 | 4.8736 | 1.7925 | 0.016225
58.4704 | 13.4849 | 13.8028 | 7.1002 | -0.31786 | 4.8901 | 1.7963 | 0.016231
58.4804 | 13.5164 | 13.82 | 7.0971 | -0.3036 | 4.9066 | 1.8001 | 0.016238
58.4903 | 13.5261 | 13.8374 | 7.094 | -0.31126 | 4.9232 | 1.8039 | 0.016244
58.5003 | 13.5375 | 13.8548 | 7.0909 | -0.31733 | 4.9399 | 1.8078 | 0.016251
58.5103 | 13.553 | 13.8724 | 7.0878 | -0.31941 | 4.9566 | 1.8117 | 0.016259
58.5203 | 13.5628 | 13.8901 | 7.0847 | -0.32732 | 4.9735 | 1.8157 | 0.016266
58.5303 | 13.5838 | 13.9079 | 7.0816 | -0.32415 | 4.9905 | 1.8196 | 0.016274
58.5403 | 13.6049 | 13.9259 | 7.0785 | -0.32099 | 5.0075 | 1.8236 | 0.016282
58.5503 | 13.608 | 13.944 | 7.0754 | -0.33596 | 5.0247 | 1.8276 | 0.01629
58.5603 | 13.6444 | 13.9621 | 7.0723 | -0.31773 | 5.0419 | 1.8316 | 0.016298
58.5703 | 13.6548 | 13.9804 | 7.0692 | -0.32563 | 5.0593 | 1.8357 | 0.016307
58.5803 | 13.6606 | 13.9989 | 7.0661 | -0.33826 | 5.0767 | 1.8398 | 0.016316
58.5903 | 13.6953 | 14.0174 | 7.063 | -0.32211 | 5.0942 | 1.8439 | 0.016325
58.6003 | 13.7075 | 14.0361 | 7.0598 | -0.32858 | 5.1118 | 1.8481 | 0.016335
58.6103 | 13.7238 | 14.0549 | 7.0567 | -0.33107 | 5.1295 | 1.8523 | 0.016344
58.6203 | 13.7489 | 14.0738 | 7.0536 | -0.32487 | 5.1473 | 1.8565 | 0.016354
58.6303 | 13.7608 | 14.0928 | 7.0505 | -0.33201 | 5.1652 | 1.8607 | 0.016364
58.6403 | 13.7705 | 14.112 | 7.0474 | -0.34148 | 5.1832 | 1.865 | 0.016374
58.6503 | 13.8088 | 14.1313 | 7.0443 | -0.32247 | 5.2013 | 1.8692 | 0.016385
58.6603 | 13.815 | 14.1507 | 7.0412 | -0.33569 | 5.2195 | 1.8736 | 0.016396
58.6703 | 13.8277 | 14.1702 | 7.0381 | -0.34252 | 5.2378 | 1.8779 | 0.016407
58.6803 | 13.8482 | 14.1899 | 7.035 | -0.34169 | 5.2562 | 1.8823 | 0.016418
58.6903 | 13.8658 | 14.2097 | 7.0319 | -0.34389 | 5.2747 | 1.8867 | 0.016429
58.7003 | 13.8818 | 14.2296 | 7.0288 | -0.34781 | 5.2933 | 1.8911 | 0.016441
58.7103 | 13.908 | 14.2497 | 7.0257 | -0.34167 | 5.312 | 1.8956 | 0.016453
58.7203 | 13.9241 | 14.2699 | 7.0226 | -0.34576 | 5.3307 | 1.9001 | 0.016465
58.7303 | 13.9422 | 14.2902 | 7.0194 | -0.34796 | 5.3496 | 1.9046 | 0.016477
58.7403 | 13.9509 | 14.3106 | 7.0163 | -0.3597 | 5.3686 | 1.9092 | 0.01649
58.7503 | 13.9751 | 14.3312 | 7.0132 | -0.35608 | 5.3877 | 1.9137 | 0.016502
58.7603 | 13.9868 | 14.3519 | 7.0101 | -0.36509 | 5.4069 | 1.9184 | 0.016515
58.7703 | 14.0118 | 14.3727 | 7.007 | -0.36094 | 5.4262 | 1.923 | 0.016528
58.7803 | 14.0283 | 14.3937 | 7.0039 | -0.36539 | 5.4456 | 1.9277 | 0.016542
58.7903 | 14.0365 | 14.4148 | 7.0008 | -0.3783 | 5.4651 | 1.9324 | 0.016555
58.8003 | 14.0614 | 14.436 | 6.9977 | -0.37465 | 5.4847 | 1.9371 | 0.016569
58.8103 | 14.0698 | 14.4574 | 6.9946 | -0.38763 | 5.5044 | 1.9419 | 0.016583
58.8203 | 14.0869 | 14.4789 | 6.9914 | -0.39205 | 5.5243 | 1.9467 | 0.016597
58.8303 | 14.1052 | 14.5006 | 6.9883 | -0.3954 | 5.5442 | 1.9515 | 0.016611
58.8403 | 14.1186 | 14.5224 | 6.9852 | -0.40377 | 5.5642 | 1.9563 | 0.016626
58.8503 | 14.1392 | 14.5443 | 6.9821 | -0.40509 | 5.5843 | 1.9612 | 0.01664
58.8603 | 14.1509 | 14.5664 | 6.979 | -0.41546 | 5.6046 | 1.9661 | 0.016655
58.8703 | 14.1695 | 14.5886 | 6.9759 | -0.41906 | 5.6249 | 1.9711 | 0.01667
58.8803 | 14.1861 | 14.6109 | 6.9728 | -0.42481 | 5.6454 | 1.976 | 0.016685
58.8903 | 14.2026 | 14.6334 | 6.9696 | -0.43077 | 5.666 | 1.981 | 0.016701
58.9003 | 14.2168 | 14.656 | 6.9665 | -0.43919 | 5.6867 | 1.9861 | 0.016716
58.9103 | 14.232 | 14.6788 | 6.9634 | -0.44676 | 5.7075 | 1.9912 | 0.016732
58.9203 | 14.2432 | 14.7017 | 6.9603 | -0.45847 | 5.7284 | 1.9963 | 0.016748
58.9303 | 14.2681 | 14.7247 | 6.9572 | -0.45662 | 5.7494 | 2.0014 | 0.016764
58.9403 | 14.2819 | 14.7479 | 6.9541 | -0.46601 | 5.7705 | 2.0065 | 0.01678
58.9503 | 14.2955 | 14.7712 | 6.951 | -0.47572 | 5.7917 | 2.0117 | 0.016797
58.9603 | 14.319 | 14.7947 | 6.9478 | -0.47571 | 5.8131 | 2.017 | 0.016813
58.9703 | 14.329 | 14.8183 | 6.9447 | -0.48933 | 5.8345 | 2.0222 | 0.01683
58.9803 | 14.351 | 14.8421 | 6.9416 | -0.4911 | 5.8561 | 2.0275 | 0.016847
58.9903 | 14.3613 | 14.866 | 6.9385 | -0.50472 | 5.8778 | 2.0328 | 0.016864
59.0003 | 14.3876 | 14.8901 | 6.9354 | -0.50245 | 5.8996 | 2.0382 | 0.016881
59.0102 | 14.4021 | 14.9143 | 6.9323 | -0.51217 | 5.9215 | 2.0436 | 0.016899
59.0202 | 14.4223 | 14.9386 | 6.9292 | -0.51633 | 5.9436 | 2.049 | 0.016916
59.0303 | 14.4434 | 14.9631 | 6.926 | -0.51973 | 5.9657 | 2.0544 | 0.016934
59.0403 | 14.4654 | 14.9878 | 6.9229 | -0.52239 | 5.988 | 2.0599 | 0.016951
59.0502 | 14.4726 | 15.0126 | 6.9198 | -0.54 | 6.0104 | 2.0654 | 0.016969
59.0602 | 14.5027 | 15.0375 | 6.9167 | -0.53483 | 6.0329 | 2.071 | 0.016987
59.0702 | 14.525 | 15.0626 | 6.9136 | -0.53764 | 6.0555 | 2.0766 | 0.017005
59.0802 | 14.5442 | 15.0879 | 6.9105 | -0.5437 | 6.0782 | 2.0822 | 0.017024
59.0902 | 14.571 | 15.1133 | 6.9073 | -0.54231 | 6.1011 | 2.0878 | 0.017042
59.1002 | 14.584 | 15.1389 | 6.9042 | -0.55487 | 6.1241 | 2.0935 | 0.01706
59.1102 | 14.6046 | 15.1646 | 6.9011 | -0.55996 | 6.1472 | 2.0992 | 0.017079
59.1202 | 14.6262 | 15.1904 | 6.898 | -0.56423 | 6.1704 | 2.105 | 0.017098
59.1302 | 14.6552 | 15.2165 | 6.8949 | -0.56126 | 6.1937 | 2.1107 | 0.017117
59.1402 | 14.67 | 15.2426 | 6.8918 | -0.57264 | 6.2172 | 2.1165 | 0.017135
59.1502 | 14.6984 | 15.269 | 6.8887 | -0.57057 | 6.2408 | 2.1224 | 0.017154
59.1602 | 14.7276 | 15.2955 | 6.8855 | -0.56786 | 6.2645 | 2.1283 | 0.017174
59.1702 | 14.7391 | 15.3221 | 6.8824 | -0.58298 | 6.2883 | 2.1342 | 0.017193
59.1802 | 14.7667 | 15.3489 | 6.8793 | -0.58219 | 6.3122 | 2.1401 | 0.017212
59.1902 | 14.803 | 15.3758 | 6.8762 | -0.57285 | 6.3363 | 2.1461 | 0.017231
59.2002 | 14.8189 | 15.403 | 6.8731 | -0.58407 | 6.3605 | 2.1521 | 0.017251
59.2102 | 14.8512 | 15.4302 | 6.87 | -0.57904 | 6.3848 | 2.1582 | 0.01727
59.2202 | 14.8689 | 15.4577 | 6.8668 | -0.58876 | 6.4093 | 2.1642 | 0.01729
59.2302 | 14.8883 | 15.4853 | 6.8637 | -0.59695 | 6.4338 | 2.1704 | 0.01731
59.2402 | 14.9243 | 15.513 | 6.8606 | -0.58871 | 6.4585 | 2.1765 | 0.017329
59.2502 | 14.9435 | 15.5409 | 6.8575 | -0.59742 | 6.4834 | 2.1827 | 0.017349
59.2602 | 14.9605 | 15.569 | 6.8544 | -0.6085 | 6.5083 | 2.1889 | 0.017369
59.2702 | 14.9954 | 15.5972 | 6.8513 | -0.60184 | 6.5334 | 2.1952 | 0.017389
59.2802 | 15.0159 | 15.6256 | 6.8482 | -0.60971 | 6.5586 | 2.2015 | 0.017409
59.2902 | 15.0422 | 15.6542 | 6.845 | -0.61197 | 6.5839 | 2.2078 | 0.017429
59.3002 | 15.0641 | 15.6829 | 6.8419 | -0.6188 | 6.6094 | 2.2141 | 0.017449
59.3102 | 15.0858 | 15.7118 | 6.8388 | -0.62599 | 6.635 | 2.2205 | 0.017469
59.3202 | 15.1171 | 15.7408 | 6.8357 | -0.62374 | 6.6607 | 2.2269 | 0.017489
59.3302 | 15.1472 | 15.77 | 6.8326 | -0.62283 | 6.6865 | 2.2334 | 0.017509
59.3402 | 15.1669 | 15.7994 | 6.8295 | -0.63251 | 6.7125 | 2.2399 | 0.017529
59.3502 | 15.1855 | 15.829 | 6.8264 | -0.64346 | 6.7386 | 2.2464 | 0.017549
59.3602 | 15.2221 | 15.8587 | 6.8232 | -0.63657 | 6.7649 | 2.253 | 0.017569
59.3702 | 15.2404 | 15.8885 | 6.8201 | -0.64815 | 6.7912 | 2.2596 | 0.017589
59.3802 | 15.269 | 15.9186 | 6.817 | -0.64959 | 6.8177 | 2.2662 | 0.017609
59.3902 | 15.2939 | 15.9488 | 6.8139 | -0.65487 | 6.8443 | 2.2729 | 0.017629
59.4002 | 15.3124 | 15.9791 | 6.8108 | -0.66675 | 6.8711 | 2.2796 | 0.01765
59.4102 | 15.35 | 16.0097 | 6.8077 | -0.65969 | 6.898 | 2.2863 | 0.01767
59.4202 | 15.3712 | 16.0404 | 6.8046 | -0.6692 | 6.925 | 2.2931 | 0.01769
59.4302 | 15.3932 | 16.0713 | 6.8015 | -0.67808 | 6.9522 | 2.2999 | 0.01771
59.4402 | 15.4265 | 16.1023 | 6.7984 | -0.6758 | 6.9795 | 2.3067 | 0.01773
59.4502 | 15.4495 | 16.1335 | 6.7952 | -0.68401 | 7.0069 | 2.3136 | 0.01775
59.4602 | 15.4726 | 16.1649 | 6.7921 | -0.6923 | 7.0345 | 2.3205 | 0.01777
59.4702 | 15.5083 | 16.1964 | 6.789 | -0.68815 | 7.0622 | 2.3275 | 0.01779
59.4802 | 15.5417 | 16.2282 | 6.7859 | -0.68647 | 7.09 | 2.3345 | 0.017809
59.4902 | 15.5506 | 16.2601 | 6.7828 | -0.70947 | 7.1179 | 2.3415 | 0.017829
59.5002 | 15.6004 | 16.2921 | 6.7797 | -0.6917 | 7.146 | 2.3485 | 0.017849
59.5102 | 15.6289 | 16.3243 | 6.7766 | -0.69543 | 7.1742 | 2.3556 | 0.017869
59.5202 | 15.648 | 16.3567 | 6.7735 | -0.70873 | 7.2026 | 2.3628 | 0.017888
59.5302 | 15.6959 | 16.3893 | 6.7704 | -0.6934 | 7.2311 | 2.3699 | 0.017908
59.5402 | 15.7163 | 16.422 | 6.7673 | -0.70575 | 7.2598 | 2.3771 | 0.017927
59.5502 | 15.7409 | 16.4549 | 6.7641 | -0.71403 | 7.2885 | 2.3843 | 0.017946
59.5602 | 15.7885 | 16.488 | 6.761 | -0.69951 | 7.3174 | 2.3916 | 0.017966
59.5701 | 15.8091 | 16.5213 | 6.7579 | -0.71217 | 7.3465 | 2.3989 | 0.017985
59.5802 | 15.8339 | 16.5547 | 6.7548 | -0.72079 | 7.3756 | 2.4062 | 0.018004
59.5902 | 15.8767 | 16.5883 | 6.7517 | -0.71159 | 7.4049 | 2.4136 | 0.018023
59.6001 | 15.9071 | 16.6221 | 6.7486 | -0.71496 | 7.4344 | 2.421 | 0.018042
59.6101 | 15.9269 | 16.656 | 6.7455 | -0.72907 | 7.464 | 2.4284 | 0.01806
59.6201 | 15.9746 | 16.6901 | 6.7424 | -0.71548 | 7.4937 | 2.4359 | 0.018079
59.6301 | 16.0071 | 16.7244 | 6.7393 | -0.71727 | 7.5235 | 2.4434 | 0.018097
59.6401 | 16.0284 | 16.7588 | 6.7362 | -0.73042 | 7.5535 | 2.451 | 0.018116
59.6501 | 16.0807 | 16.7934 | 6.7331 | -0.71275 | 7.5837 | 2.4586 | 0.018134
59.6601 | 16.1032 | 16.8282 | 6.73 | -0.72501 | 7.6139 | 2.4662 | 0.018152
59.6701 | 16.1396 | 16.8632 | 6.7269 | -0.72358 | 7.6443 | 2.4738 | 0.01817
59.6801 | 16.1812 | 16.8983 | 6.7238 | -0.71712 | 7.6749 | 2.4815 | 0.018187
59.6901 | 16.2046 | 16.9336 | 6.7207 | -0.72904 | 7.7055 | 2.4892 | 0.018205
59.7001 | 16.2489 | 16.9691 | 6.7176 | -0.72022 | 7.7363 | 2.497 | 0.018222
59.7101 | 16.2858 | 17.0048 | 6.7145 | -0.71897 | 7.7673 | 2.5048 | 0.018239
59.7201 | 16.3048 | 17.0406 | 6.7114 | -0.73576 | 7.7983 | 2.5126 | 0.018256
59.7301 | 16.3539 | 17.0766 | 6.7083 | -0.72265 | 7.8296 | 2.5204 | 0.018273
59.7401 | 16.3955 | 17.1127 | 6.7052 | -0.71722 | 7.8609 | 2.5283 | 0.01829
59.7501 | 16.4095 | 17.1491 | 6.7021 | -0.73955 | 7.8924 | 2.5363 | 0.018306
59.7601 | 16.454 | 17.1856 | 6.699 | -0.73156 | 7.9241 | 2.5442 | 0.018323
59.7701 | 16.5007 | 17.2222 | 6.6959 | -0.7215 | 7.9558 | 2.5522 | 0.018339
59.7801 | 16.5304 | 17.259 | 6.6928 | -0.72864 | 7.9877 | 2.5602 | 0.018354
59.7901 | 16.5714 | 17.2961 | 6.6897 | -0.72466 | 8.0197 | 2.5683 | 0.01837
59.8001 | 16.6124 | 17.3332 | 6.6866 | -0.72084 | 8.0519 | 2.5764 | 0.018385
59.8101 | 16.6475 | 17.3706 | 6.6835 | -0.72309 | 8.0842 | 2.5845 | 0.018401
59.8201 | 16.688 | 17.4081 | 6.6804 | -0.72011 | 8.1166 | 2.5927 | 0.018415
59.8301 | 16.7341 | 17.4458 | 6.6773 | -0.71165 | 8.1492 | 2.6008 | 0.01843
59.8401 | 16.7603 | 17.4836 | 6.6742 | -0.72331 | 8.1819 | 2.6091 | 0.018445
59.8501 | 16.8141 | 17.5216 | 6.6711 | -0.70752 | 8.2147 | 2.6173 | 0.018459
59.8601 | 16.8483 | 17.5598 | 6.668 | -0.71151 | 8.2477 | 2.6256 | 0.018473
59.8701 | 16.8794 | 17.5982 | 6.6649 | -0.71876 | 8.2808 | 2.6339 | 0.018486
59.8801 | 16.9354 | 17.6366 | 6.6618 | -0.70123 | 8.314 | 2.6423 | 0.0185
59.8901 | 16.9569 | 17.6753 | 6.6587 | -0.71841 | 8.3474 | 2.6507 | 0.018513
59.9001 | 17.0116 | 17.7141 | 6.6556 | -0.70255 | 8.3809 | 2.6591 | 0.018526
59.9101 | 17.0543 | 17.7532 | 6.6526 | -0.69885 | 8.4145 | 2.6675 | 0.018538
59.9201 | 17.0946 | 17.7923 | 6.6495 | -0.69772 | 8.4483 | 2.676 | 0.01855
59.9301 | 17.141 | 17.8316 | 6.6464 | -0.69064 | 8.4822 | 2.6845 | 0.018562
59.9401 | 17.1784 | 17.8711 | 6.6433 | -0.69269 | 8.5161 | 2.6931 | 0.018574
59.9501 | 17.2283 | 17.9107 | 6.6402 | -0.68244 | 8.5503 | 2.7017 | 0.018585
59.9601 | 17.2674 | 17.9505 | 6.6371 | -0.68314 | 8.5846 | 2.7103 | 0.018597
59.9701 | 17.3049 | 17.9905 | 6.634 | -0.6856 | 8.619 | 2.7189 | 0.018607
59.9801 | 17.3577 | 18.0306 | 6.6309 | -0.67292 | 8.6535 | 2.7276 | 0.018618
59.9901 | 17.4076 | 18.0709 | 6.6279 | -0.66326 | 8.6881 | 2.7362 | 0.018628
60.0001 | 17.4407 | 18.1113 | 6.6248 | -0.67059 | 8.7229 | 2.745 | 0.018638
60.0101 | 17.4855 | 18.1519 | 6.6217 | -0.66637 | 8.7578 | 2.7537 | 0.018647
60.0201 | 17.5331 | 18.1926 | 6.6186 | -0.65951 | 8.7928 | 2.7625 | 0.018656
60.0301 | 17.5693 | 18.2335 | 6.6155 | -0.66419 | 8.828 | 2.7713 | 0.018665
60.0401 | 17.6153 | 18.2745 | 6.6124 | -0.65923 | 8.8633 | 2.7801 | 0.018674
60.0501 | 17.6666 | 18.3157 | 6.6094 | -0.64906 | 8.8986 | 2.789 | 0.018682
60.0601 | 17.6997 | 18.357 | 6.6063 | -0.6573 | 8.9341 | 2.7979 | 0.01869
60.0701 | 17.7398 | 18.3985 | 6.6032 | -0.65869 | 8.9698 | 2.8068 | 0.018697
60.0801 | 17.7959 | 18.4401 | 6.6001 | -0.64422 | 9.0055 | 2.8158 | 0.018704
60.0901 | 17.8438 | 18.4819 | 6.5971 | -0.63809 | 9.0414 | 2.8247 | 0.018711
60.1001 | 17.8804 | 18.5237 | 6.594 | -0.64334 | 9.0773 | 2.8337 | 0.018717
60.1101 | 17.9355 | 18.5658 | 6.5909 | -0.6303 | 9.1134 | 2.8428 | 0.018723
60.12 | 17.968 | 18.608 | 6.5878 | -0.63999 | 9.1496 | 2.8518 | 0.018729
60.13 | 18.0138 | 18.6503 | 6.5848 | -0.63652 | 9.1859 | 2.8609 | 0.018734
60.1401 | 18.0751 | 18.6928 | 6.5817 | -0.61768 | 9.2224 | 2.87 | 0.018739
60.1501 | 18.1125 | 18.7354 | 6.5786 | -0.62288 | 9.2589 | 2.8791 | 0.018743
60.16 | 18.1557 | 18.7781 | 6.5755 | -0.62237 | 9.2955 | 2.8882 | 0.018748
60.17 | 18.2015 | 18.8209 | 6.5725 | -0.61944 | 9.3323 | 2.8974 | 0.018751
60.18 | 18.2402 | 18.8639 | 6.5694 | -0.62373 | 9.3692 | 2.9066 | 0.018755
60.19 | 18.3002 | 18.907 | 6.5663 | -0.60685 | 9.4061 | 2.9158 | 0.018758
60.2 | 18.3474 | 18.9503 | 6.5633 | -0.60289 | 9.4432 | 2.9251 | 0.01876
60.21 | 18.3808 | 18.9936 | 6.5602 | -0.61282 | 9.4803 | 2.9343 | 0.018762
60.22 | 18.4297 | 19.0371 | 6.5571 | -0.60741 | 9.5176 | 2.9436 | 0.018764
60.23 | 18.4946 | 19.0807 | 6.5541 | -0.58612 | 9.555 | 2.9529 | 0.018765
60.24 | 18.5271 | 19.1244 | 6.551 | -0.59735 | 9.5925 | 2.9622 | 0.018766
60.25 | 18.576 | 19.1683 | 6.5479 | -0.59229 | 9.63 | 2.9716 | 0.018767
60.26 | 18.632 | 19.2122 | 6.5449 | -0.58024 | 9.6677 | 2.9809 | 0.018767
60.27 | 18.6765 | 19.2563 | 6.5418 | -0.57976 | 9.7054 | 2.9903 | 0.018767
60.28 | 18.7306 | 19.3004 | 6.5388 | -0.56984 | 9.7432 | 2.9997 | 0.018766
60.29 | 18.7979 | 19.3447 | 6.5357 | -0.54681 | 9.7812 | 3.0091 | 0.018765
60.3 | 18.8241 | 19.3891 | 6.5326 | -0.56499 | 9.8192 | 3.0185 | 0.018763
60.31 | 18.8861 | 19.4336 | 6.5296 | -0.54748 | 9.8573 | 3.028 | 0.018761
60.32 | 18.9308 | 19.4781 | 6.5265 | -0.54732 | 9.8954 | 3.0374 | 0.018759
60.33 | 18.9681 | 19.5228 | 6.5235 | -0.55469 | 9.9337 | 3.0469 | 0.018756
60.34 | 19.0342 | 19.5676 | 6.5204 | -0.53336 | 9.972 | 3.0564 | 0.018753
60.35 | 19.094 | 19.6124 | 6.5174 | -0.51842 | 10.0104 | 3.0659 | 0.018749
60.36 | 19.1252 | 19.6574 | 6.5143 | -0.53217 | 10.0489 | 3.0754 | 0.018745
60.37 | 19.1898 | 19.7024 | 6.5112 | -0.5126 | 10.0875 | 3.0849 | 0.018741
60.38 | 19.2533 | 19.7475 | 6.5082 | -0.49417 | 10.1261 | 3.0945 | 0.018736
60.39 | 19.2789 | 19.7927 | 6.5051 | -0.51376 | 10.1648 | 3.104 | 0.018731
60.4 | 19.3428 | 19.8379 | 6.5021 | -0.49513 | 10.2035 | 3.1136 | 0.018725
60.41 | 19.399 | 19.8833 | 6.4991 | -0.48427 | 10.2423 | 3.1231 | 0.018719
60.42 | 19.4442 | 19.9287 | 6.496 | -0.48447 | 10.2812 | 3.1327 | 0.018712
60.43 | 19.4995 | 19.9741 | 6.493 | -0.4746 | 10.3201 | 3.1423 | 0.018705
60.44 | 19.5592 | 20.0196 | 6.4899 | -0.46044 | 10.3591 | 3.1519 | 0.018698
60.45 | 19.5901 | 20.0652 | 6.4869 | -0.47514 | 10.3982 | 3.1615 | 0.01869
60.46 | 19.6715 | 20.1109 | 6.4838 | -0.43939 | 10.4373 | 3.1711 | 0.018682
60.47 | 19.7025 | 20.1566 | 6.4808 | -0.4541 | 10.4764 | 3.1807 | 0.018673
60.48 | 19.7428 | 20.2024 | 6.4777 | -0.45955 | 10.5156 | 3.1903 | 0.018664
60.49 | 19.809 | 20.2481 | 6.4747 | -0.43911 | 10.5548 | 3.1999 | 0.018654
60.5 | 19.8663 | 20.2939 | 6.4717 | -0.42765 | 10.5941 | 3.2096 | 0.018644
60.51 | 19.8955 | 20.3398 | 6.4686 | -0.44433 | 10.6334 | 3.2192 | 0.018634
60.52 | 19.9701 | 20.3857 | 6.4656 | -0.41564 | 10.6727 | 3.2288 | 0.018623
60.53 | 20.0207 | 20.4317 | 6.4626 | -0.41099 | 10.7121 | 3.2384 | 0.018612
60.54 | 20.0539 | 20.4776 | 6.4595 | -0.42371 | 10.7514 | 3.2481 | 0.0186
60.55 | 20.1315 | 20.5236 | 6.4565 | -0.39211 | 10.7908 | 3.2577 | 0.018588
60.56 | 20.1645 | 20.5696 | 6.4535 | -0.40512 | 10.8303 | 3.2673 | 0.018576
60.57 | 20.2208 | 20.6156 | 6.4504 | -0.39484 | 10.8697 | 3.2769 | 0.018563
60.58 | 20.2801 | 20.6617 | 6.4474 | -0.38158 | 10.9092 | 3.2865 | 0.018549
60.59 | 20.3274 | 20.7077 | 6.4444 | -0.38032 | 10.9487 | 3.2961 | 0.018536
60.6 | 20.3612 | 20.7537 | 6.4414 | -0.39252 | 10.9881 | 3.3057 | 0.018521
60.61 | 20.4293 | 20.7998 | 6.4383 | -0.37046 | 11.0276 | 3.3153 | 0.018507
60.62 | 20.4833 | 20.8458 | 6.4353 | -0.36249 | 11.0671 | 3.3249 | 0.018492
60.63 | 20.5148 | 20.8918 | 6.4323 | -0.37701 | 11.1066 | 3.3345 | 0.018477
60.64 | 20.5916 | 20.9378 | 6.4293 | -0.34621 | 11.1461 | 3.344 | 0.018461
60.6499 | 20.638 | 20.9837 | 6.4262 | -0.34575 | 11.1855 | 3.3536 | 0.018445
60.66 | 20.673 | 21.0297 | 6.4232 | -0.35671 | 11.2249 | 3.3631 | 0.018428
60.67 | 20.7438 | 21.0756 | 6.4202 | -0.33183 | 11.2644 | 3.3726 | 0.018411
60.6799 | 20.7909 | 21.1215 | 6.4172 | -0.33062 | 11.3038 | 3.3822 | 0.018394
60.69 | 20.839 | 21.1674 | 6.4142 | -0.32837 | 11.3432 | 3.3917 | 0.018376
60.7 | 20.9023 | 21.2132 | 6.4112 | -0.31087 | 11.3825 | 3.4011 | 0.018358
60.7099 | 20.9639 | 21.2589 | 6.4081 | -0.29498 | 11.4218 | 3.4106 | 0.01834
60.7199 | 20.9968 | 21.3046 | 6.4051 | -0.30778 | 11.4611 | 3.42 | 0.018321
60.7299 | 21.0599 | 21.3502 | 6.4021 | -0.29032 | 11.5003 | 3.4295 | 0.018302
60.7399 | 21.1121 | 21.3958 | 6.3991 | -0.28369 | 11.5395 | 3.4389 | 0.018282
60.7499 | 21.1734 | 21.4413 | 6.3961 | -0.26789 | 11.5787 | 3.4483 | 0.018262
60.7599 | 21.2386 | 21.4867 | 6.3931 | -0.24807 | 11.6177 | 3.4576 | 0.018242
60.7699 | 21.2872 | 21.532 | 6.3901 | -0.24481 | 11.6568 | 3.4669 | 0.018222
60.7799 | 21.3275 | 21.5773 | 6.3871 | -0.24977 | 11.6957 | 3.4763 | 0.018201
60.7899 | 21.4018 | 21.6224 | 6.3841 | -0.22063 | 11.7346 | 3.4855 | 0.018179
60.7999 | 21.4572 | 21.6675 | 6.3811 | -0.21029 | 11.7734 | 3.4948 | 0.018158
60.8099 | 21.5247 | 21.7125 | 6.3781 | -0.18775 | 11.8122 | 3.504 | 0.018136
60.8199 | 21.5891 | 21.7573 | 6.3751 | -0.16816 | 11.8508 | 3.5132 | 0.018113
60.8299 | 21.6328 | 21.802 | 6.3721 | -0.16919 | 11.8894 | 3.5224 | 0.01809
60.8399 | 21.6926 | 21.8466 | 6.3691 | -0.154 | 11.9279 | 3.5315 | 0.018067
60.8499 | 21.7655 | 21.8911 | 6.3661 | -0.12559 | 11.9663 | 3.5406 | 0.018044
60.8599 | 21.8169 | 21.9354 | 6.3631 | -0.11854 | 12.0046 | 3.5497 | 0.01802
60.8699 | 21.8877 | 21.9796 | 6.3601 | -0.091904 | 12.0428 | 3.5587 | 0.017996
60.8799 | 21.9572 | 22.0237 | 6.3571 | -0.066472 | 12.0808 | 3.5677 | 0.017972
60.8899 | 22.02 | 22.0676 | 6.3541 | -0.047587 | 12.1188 | 3.5767 | 0.017947
60.8999 | 22.069 | 22.1113 | 6.3512 | -0.042346 | 12.1567 | 3.5856 | 0.017923
60.9099 | 22.158 | 22.1549 | 6.3482 | 0.0030584 | 12.1944 | 3.5945 | 0.017897
60.9199 | 22.1962 | 22.1984 | 6.3452 | -0.0021669 | 12.232 | 3.6033 | 0.017872
60.9299 | 22.28 | 22.2416 | 6.3422 | 0.038426 | 12.2694 | 3.6121 | 0.017846
60.9399 | 22.3487 | 22.2846 | 6.3392 | 0.064059 | 12.3067 | 3.6209 | 0.01782
60.9499 | 22.397 | 22.3275 | 6.3362 | 0.06948 | 12.3439 | 3.6296 | 0.017794
60.9599 | 22.4708 | 22.3702 | 6.3333 | 0.1006 | 12.3809 | 3.6382 | 0.017767
60.9699 | 22.5321 | 22.4127 | 6.3303 | 0.11941 | 12.4178 | 3.6468 | 0.01774
60.9799 | 22.5918 | 22.4549 | 6.3273 | 0.13688 | 12.4545 | 3.6554 | 0.017713
60.9899 | 22.6749 | 22.497 | 6.3243 | 0.17792 | 12.4911 | 3.6639 | 0.017685
60.9999 | 22.7506 | 22.5388 | 6.3214 | 0.21178 | 12.5274 | 3.6724 | 0.017658
61.0099 | 22.8011 | 22.5804 | 6.3184 | 0.22067 | 12.5636 | 3.6808 | 0.01763
61.0199 | 22.8836 | 22.6218 | 6.3154 | 0.26179 | 12.5997 | 3.6891 | 0.017602
61.0299 | 22.9394 | 22.6629 | 6.3125 | 0.27645 | 12.6355 | 3.6974 | 0.017573
61.0399 | 23.0232 | 22.7038 | 6.3095 | 0.3194 | 12.6711 | 3.7057 | 0.017544
61.0499 | 23.0879 | 22.7444 | 6.3065 | 0.34346 | 12.7066 | 3.7138 | 0.017515
61.0599 | 23.1485 | 22.7848 | 6.3036 | 0.36369 | 12.7418 | 3.722 | 0.017486
61.0699 | 23.2227 | 22.8249 | 6.3006 | 0.39778 | 12.7768 | 3.73 | 0.017457
61.0799 | 23.3072 | 22.8648 | 6.2976 | 0.44244 | 12.8117 | 3.738 | 0.017427
61.0899 | 23.379 | 22.9043 | 6.2947 | 0.47473 | 12.8462 | 3.7459 | 0.017398
61.0999 | 23.439 | 22.9435 | 6.2917 | 0.49546 | 12.8806 | 3.7538 | 0.017368
61.1099 | 23.5248 | 22.9825 | 6.2888 | 0.54229 | 12.9148 | 3.7616 | 0.017337
61.1199 | 23.6007 | 23.0212 | 6.2858 | 0.57951 | 12.9487 | 3.7694 | 0.017307
61.1299 | 23.6749 | 23.0595 | 6.2829 | 0.61535 | 12.9824 | 3.777 | 0.017277
61.1399 | 23.7627 | 23.0976 | 6.2799 | 0.6651 | 13.0158 | 3.7846 | 0.017246
61.1499 | 23.8266 | 23.1353 | 6.277 | 0.69131 | 13.0489 | 3.7922 | 0.017215
61.1599 | 23.9043 | 23.1727 | 6.274 | 0.73161 | 13.0819 | 3.7996 | 0.017184
61.1699 | 24.0064 | 23.2098 | 6.2711 | 0.79664 | 13.1145 | 3.807 | 0.017152
61.1799 | 24.0797 | 23.2465 | 6.2681 | 0.83322 | 13.1469 | 3.8143 | 0.017121
61.1899 | 24.1785 | 23.2829 | 6.2652 | 0.89565 | 13.179 | 3.8216 | 0.017089
61.1998 | 24.2561 | 23.3188 | 6.2623 | 0.93726 | 13.2108 | 3.8287 | 0.017058
61.2099 | 24.3447 | 23.3545 | 6.2593 | 0.9902 | 13.2424 | 3.8358 | 0.017026
61.2199 | 24.428 | 23.3898 | 6.2564 | 1.0382 | 13.2736 | 3.8428 | 0.016994
61.2298 | 24.5392 | 23.4247 | 6.2534 | 1.1145 | 13.3046 | 3.8497 | 0.016961
61.2398 | 24.6003 | 23.4592 | 6.2505 | 1.1411 | 13.3352 | 3.8566 | 0.016929
61.2499 | 24.6927 | 23.4934 | 6.2476 | 1.1993 | 13.3656 | 3.8633 | 0.016897
61.2598 | 24.7981 | 23.5271 | 6.2447 | 1.271 | 13.3956 | 3.87 | 0.016864
61.2698 | 24.9078 | 23.5604 | 6.2417 | 1.3474 | 13.4253 | 3.8766 | 0.016831
61.2798 | 24.9898 | 23.5934 | 6.2388 | 1.3964 | 13.4547 | 3.8831 | 0.016799
61.2898 | 25.0889 | 23.6259 | 6.2359 | 1.463 | 13.4838 | 3.8895 | 0.016766
61.2998 | 25.1852 | 23.658 | 6.2329 | 1.5272 | 13.5125 | 3.8958 | 0.016733
61.3098 | 25.2888 | 23.6896 | 6.23 | 1.5992 | 13.5408 | 3.902 | 0.0167
61.3198 | 25.3989 | 23.7209 | 6.2271 | 1.678 | 13.5689 | 3.9082 | 0.016666
61.3298 | 25.498 | 23.7516 | 6.2242 | 1.7464 | 13.5966 | 3.9142 | 0.016633
61.3398 | 25.5865 | 23.782 | 6.2213 | 1.8045 | 13.6239 | 3.9202 | 0.0166
61.3498 | 25.7046 | 23.8119 | 6.2184 | 1.8927 | 13.6509 | 3.9261 | 0.016566
61.3598 | 25.8066 | 23.8413 | 6.2154 | 1.9653 | 13.6775 | 3.9318 | 0.016533
61.3698 | 25.9157 | 23.8703 | 6.2125 | 2.0454 | 13.7037 | 3.9375 | 0.016499
61.3798 | 26.0152 | 23.8988 | 6.2096 | 2.1164 | 13.7296 | 3.9431 | 0.016465
61.3898 | 26.1233 | 23.9268 | 6.2067 | 2.1965 | 13.755 | 3.9486 | 0.016432
61.3998 | 26.225 | 23.9543 | 6.2038 | 2.2707 | 13.7801 | 3.954 | 0.016398
61.4098 | 26.3418 | 23.9813 | 6.2009 | 2.3605 | 13.8048 | 3.9592 | 0.016364
61.4198 | 26.4436 | 24.0079 | 6.198 | 2.4357 | 13.8291 | 3.9644 | 0.01633
61.4298 | 26.526 | 24.0339 | 6.1951 | 2.4921 | 13.853 | 3.9695 | 0.016296
61.4398 | 26.6681 | 24.0594 | 6.1922 | 2.6087 | 13.8765 | 3.9745 | 0.016262
61.4498 | 26.7735 | 24.0844 | 6.1893 | 2.6891 | 13.8995 | 3.9794 | 0.016228
61.4598 | 26.8748 | 24.1089 | 6.1864 | 2.7659 | 13.9222 | 3.9841 | 0.016194
61.4698 | 26.9656 | 24.1329 | 6.1835 | 2.8327 | 13.9444 | 3.9888 | 0.01616
61.4798 | 27.0791 | 24.1563 | 6.1806 | 2.9228 | 13.9662 | 3.9933 | 0.016126
61.4898 | 27.191 | 24.1793 | 6.1778 | 3.0117 | 13.9876 | 3.9978 | 0.016092
61.4998 | 27.3012 | 24.2016 | 6.1749 | 3.0996 | 14.0086 | 4.0021 | 0.016058
61.5098 | 27.388 | 24.2234 | 6.172 | 3.1646 | 14.0291 | 4.0064 | 0.016024
61.5198 | 27.4761 | 24.2447 | 6.1691 | 3.2314 | 14.0491 | 4.0105 | 0.01599
61.5298 | 27.5881 | 24.2654 | 6.1662 | 3.3227 | 14.0687 | 4.0145 | 0.015956
61.5398 | 27.6842 | 24.2856 | 6.1633 | 3.3986 | 14.0879 | 4.0184 | 0.015922
61.5498 | 27.7565 | 24.3052 | 6.1605 | 3.4513 | 14.1066 | 4.0222 | 0.015888
61.5598 | 27.8722 | 24.3242 | 6.1576 | 3.548 | 14.1248 | 4.0259 | 0.015854
61.5698 | 27.9489 | 24.3426 | 6.1547 | 3.6063 | 14.1426 | 4.0295 | 0.01582
61.5798 | 28.019 | 24.3605 | 6.1519 | 3.6585 | 14.1599 | 4.0329 | 0.015786
61.5898 | 28.0892 | 24.3778 | 6.149 | 3.7114 | 14.1768 | 4.0363 | 0.015752
61.5998 | 28.1928 | 24.3944 | 6.1461 | 3.7984 | 14.1931 | 4.0395 | 0.015718
61.6098 | 28.2547 | 24.4106 | 6.1432 | 3.8441 | 14.209 | 4.0426 | 0.015684
61.6198 | 28.3516 | 24.4261 | 6.1404 | 3.9255 | 14.2244 | 4.0456 | 0.01565
61.6298 | 28.3805 | 24.441 | 6.1375 | 3.9395 | 14.2393 | 4.0485 | 0.015616
61.6398 | 28.4392 | 24.4553 | 6.1347 | 3.9839 | 14.2538 | 4.0512 | 0.015582
61.6498 | 28.53 | 24.469 | 6.1318 | 4.061 | 14.2677 | 4.0539 | 0.015548
61.6598 | 28.5523 | 24.4821 | 6.129 | 4.0702 | 14.2811 | 4.0564 | 0.015515
61.6698 | 28.5906 | 24.4945 | 6.1261 | 4.0961 | 14.2941 | 4.0588 | 0.015481
61.6798 | 28.6519 | 24.5064 | 6.1233 | 4.1455 | 14.3065 | 4.0611 | 0.015448
61.6898 | 28.7006 | 24.5176 | 6.1204 | 4.183 | 14.3185 | 4.0633 | 0.015414
61.6998 | 28.7092 | 24.5282 | 6.1176 | 4.181 | 14.3299 | 4.0654 | 0.015381
61.7098 | 28.7572 | 24.5382 | 6.1147 | 4.219 | 14.3408 | 4.0673 | 0.015347
61.7198 | 28.7669 | 24.5476 | 6.1119 | 4.2193 | 14.3513 | 4.0691 | 0.015314
61.7298 | 28.7803 | 24.5563 | 6.109 | 4.224 | 14.3612 | 4.0709 | 0.015281
61.7398 | 28.8117 | 24.5644 | 6.1062 | 4.2473 | 14.3705 | 4.0724 | 0.015247
61.7497 | 28.8192 | 24.5719 | 6.1034 | 4.2473 | 14.3794 | 4.0739 | 0.015214
61.7597 | 28.8296 | 24.5787 | 6.1005 | 4.2509 | 14.3878 | 4.0752 | 0.015181
61.7698 | 28.8366 | 24.5849 | 6.0977 | 4.2517 | 14.3956 | 4.0765 | 0.015148
61.7797 | 28.8019 | 24.5905 | 6.0949 | 4.2114 | 14.4029 | 4.0776 | 0.015116
61.7897 | 28.8006 | 24.5954 | 6.092 | 4.2052 | 14.4097 | 4.0786 | 0.015083
61.7997 | 28.8138 | 24.5996 | 6.0892 | 4.2142 | 14.4159 | 4.0794 | 0.01505
61.8097 | 28.7694 | 24.6033 | 6.0864 | 4.1661 | 14.4217 | 4.0802 | 0.015018
61.8197 | 28.7472 | 24.6062 | 6.0836 | 4.141 | 14.4269 | 4.0808 | 0.014985
61.8297 | 28.7333 | 24.6086 | 6.0807 | 4.1247 | 14.4315 | 4.0813 | 0.014953
61.8397 | 28.7054 | 24.6102 | 6.0779 | 4.0952 | 14.4357 | 4.0817 | 0.014921
61.8497 | 28.6477 | 24.6113 | 6.0751 | 4.0364 | 14.4393 | 4.082 | 0.014888
61.8597 | 28.6393 | 24.6117 | 6.0723 | 4.0276 | 14.4424 | 4.0821 | 0.014856
61.8697 | 28.5964 | 24.6114 | 6.0695 | 3.985 | 14.4449 | 4.0822 | 0.014825
61.8797 | 28.5266 | 24.6105 | 6.0667 | 3.9161 | 14.4469 | 4.0821 | 0.014793
61.8897 | 28.4862 | 24.6089 | 6.0639 | 3.8773 | 14.4484 | 4.0819 | 0.014761
61.8997 | 28.4425 | 24.6067 | 6.0611 | 3.8358 | 14.4493 | 4.0815 | 0.014729
61.9097 | 28.3985 | 24.6038 | 6.0583 | 3.7947 | 14.4498 | 4.0811 | 0.014698
61.9197 | 28.3301 | 24.6003 | 6.0555 | 3.7298 | 14.4496 | 4.0805 | 0.014667
61.9297 | 28.2733 | 24.5962 | 6.0527 | 3.6771 | 14.449 | 4.0799 | 0.014636
61.9397 | 28.2231 | 24.5914 | 6.0499 | 3.6317 | 14.4478 | 4.0791 | 0.014604
61.9497 | 28.1541 | 24.5859 | 6.0471 | 3.5682 | 14.4461 | 4.0782 | 0.014574
61.9597 | 28.0884 | 24.5798 | 6.0443 | 3.5086 | 14.4438 | 4.0771 | 0.014543
61.9697 | 28.0261 | 24.5731 | 6.0415 | 3.453 | 14.441 | 4.076 | 0.014512
61.9797 | 27.9774 | 24.5657 | 6.0387 | 3.4117 | 14.4377 | 4.0747 | 0.014482
61.9897 | 27.8775 | 24.5576 | 6.0359 | 3.3199 | 14.4339 | 4.0734 | 0.014451
61.9997 | 27.8288 | 24.549 | 6.0332 | 3.2798 | 14.4295 | 4.0719 | 0.014421
62.0097 | 27.7674 | 24.5397 | 6.0304 | 3.2277 | 14.4246 | 4.0703 | 0.014391
62.0197 | 27.6765 | 24.5297 | 6.0276 | 3.1468 | 14.4192 | 4.0686 | 0.014361
62.0297 | 27.6121 | 24.5191 | 6.0248 | 3.093 | 14.4132 | 4.0667 | 0.014331
62.0397 | 27.5602 | 24.5079 | 6.0221 | 3.0523 | 14.4068 | 4.0648 | 0.014301
62.0497 | 27.4828 | 24.4961 | 6.0193 | 2.9867 | 14.3998 | 4.0627 | 0.014272
62.0597 | 27.4006 | 24.4836 | 6.0165 | 2.917 | 14.3923 | 4.0606 | 0.014242
62.0697 | 27.3534 | 24.4705 | 6.0138 | 2.8829 | 14.3842 | 4.0583 | 0.014213
62.0797 | 27.2892 | 24.4568 | 6.011 | 2.8324 | 14.3757 | 4.0559 | 0.014184
62.0897 | 27.1818 | 24.4425 | 6.0082 | 2.7393 | 14.3666 | 4.0534 | 0.014155
62.0997 | 27.1306 | 24.4275 | 6.0055 | 2.7031 | 14.3571 | 4.0508 | 0.014126
62.1097 | 27.0698 | 24.4119 | 6.0027 | 2.6579 | 14.347 | 4.0481 | 0.014098
62.1197 | 26.9934 | 24.3958 | 6 | 2.5976 | 14.3364 | 4.0453 | 0.014069
62.1297 | 26.9325 | 24.379 | 5.9972 | 2.5535 | 14.3253 | 4.0424 | 0.014041
62.1397 | 26.8663 | 24.3616 | 5.9945 | 2.5047 | 14.3137 | 4.0394 | 0.014013
62.1497 | 26.7844 | 24.3436 | 5.9917 | 2.4408 | 14.3016 | 4.0363 | 0.013985
62.1597 | 26.7366 | 24.325 | 5.989 | 2.4116 | 14.289 | 4.0331 | 0.013957
62.1697 | 26.6714 | 24.3059 | 5.9862 | 2.3655 | 14.276 | 4.0297 | 0.013929
62.1797 | 26.5886 | 24.2861 | 5.9835 | 2.3025 | 14.2624 | 4.0263 | 0.013902
62.1897 | 26.5327 | 24.2658 | 5.9808 | 2.2669 | 14.2484 | 4.0228 | 0.013875
62.1997 | 26.4852 | 24.2449 | 5.978 | 2.2403 | 14.2338 | 4.0191 | 0.013847
62.2097 | 26.4023 | 24.2234 | 5.9753 | 2.1789 | 14.2188 | 4.0154 | 0.01382
62.2197 | 26.3576 | 24.2013 | 5.9726 | 2.1563 | 14.2033 | 4.0116 | 0.013794
62.2297 | 26.3047 | 24.1787 | 5.9699 | 2.126 | 14.1874 | 4.0077 | 0.013767
62.2397 | 26.228 | 24.1555 | 5.9671 | 2.0725 | 14.1709 | 4.0037 | 0.01374
62.2497 | 26.171 | 24.1317 | 5.9644 | 2.0393 | 14.1541 | 3.9996 | 0.013714
62.2597 | 26.1346 | 24.1074 | 5.9617 | 2.0272 | 14.1367 | 3.9954 | 0.013688
62.2697 | 26.0523 | 24.0826 | 5.959 | 1.9697 | 14.1189 | 3.9911 | 0.013662
62.2797 | 26.0079 | 24.0572 | 5.9563 | 1.9507 | 14.1006 | 3.9867 | 0.013636
62.2897 | 25.9662 | 24.0313 | 5.9535 | 1.9349 | 14.0819 | 3.9822 | 0.013611
62.2996 | 25.9002 | 24.0049 | 5.9508 | 1.8953 | 14.0628 | 3.9777 | 0.013585
62.3096 | 25.8274 | 23.9779 | 5.9481 | 1.8495 | 14.0432 | 3.973 | 0.01356
62.3197 | 25.8142 | 23.9504 | 5.9454 | 1.8638 | 14.0232 | 3.9683 | 0.013535
62.3297 | 25.7176 | 23.9224 | 5.9427 | 1.7952 | 14.0027 | 3.9635 | 0.01351
62.3396 | 25.6733 | 23.8939 | 5.94 | 1.7794 | 13.9818 | 3.9586 | 0.013485
62.3496 | 25.6471 | 23.8649 | 5.9373 | 1.7822 | 13.9605 | 3.9536 | 0.01346
62.3596 | 25.5909 | 23.8354 | 5.9346 | 1.7555 | 13.9388 | 3.9485 | 0.013436
62.3696 | 25.5341 | 23.8054 | 5.9319 | 1.7287 | 13.9167 | 3.9434 | 0.013412
62.3796 | 25.4824 | 23.7749 | 5.9293 | 1.7075 | 13.8941 | 3.9381 | 0.013388
62.3896 | 25.4374 | 23.7439 | 5.9266 | 1.6935 | 13.8712 | 3.9328 | 0.013364
62.3996 | 25.3779 | 23.7125 | 5.9239 | 1.6654 | 13.8478 | 3.9275 | 0.01334
62.4096 | 25.356 | 23.6807 | 5.9212 | 1.6753 | 13.8241 | 3.922 | 0.013316
62.4196 | 25.2857 | 23.6483 | 5.9185 | 1.6374 | 13.8 | 3.9165 | 0.013293
62.4296 | 25.2315 | 23.6155 | 5.9159 | 1.616 | 13.7755 | 3.9109 | 0.01327
62.4396 | 25.2168 | 23.5822 | 5.9132 | 1.6346 | 13.7506 | 3.9052 | 0.013247
62.4496 | 25.1432 | 23.5485 | 5.9105 | 1.5947 | 13.7253 | 3.8995 | 0.013224
62.4596 | 25.0954 | 23.5144 | 5.9078 | 1.581 | 13.6997 | 3.8936 | 0.013201
62.4696 | 25.0537 | 23.4799 | 5.9052 | 1.5738 | 13.6737 | 3.8878 | 0.013179
62.4796 | 25.0039 | 23.4449 | 5.9025 | 1.559 | 13.6474 | 3.8818 | 0.013157
62.4896 | 24.9461 | 23.4095 | 5.8999 | 1.5366 | 13.6207 | 3.8758 | 0.013134
62.4996 | 24.919 | 23.3737 | 5.8972 | 1.5453 | 13.5937 | 3.8697 | 0.013113
62.5096 | 24.855 | 23.3375 | 5.8945 | 1.5175 | 13.5663 | 3.8636 | 0.013091
62.5196 | 24.815 | 23.3009 | 5.8919 | 1.5141 | 13.5386 | 3.8574 | 0.013069
62.5296 | 24.7691 | 23.2639 | 5.8892 | 1.5052 | 13.5105 | 3.8511 | 0.013048
62.5396 | 24.7232 | 23.2266 | 5.8866 | 1.4966 | 13.4822 | 3.8448 | 0.013026
62.5496 | 24.6963 | 23.1888 | 5.884 | 1.5075 | 13.4535 | 3.8384 | 0.013005
62.5596 | 24.6013 | 23.1507 | 5.8813 | 1.4506 | 13.4245 | 3.8319 | 0.012985
62.5696 | 24.5962 | 23.1123 | 5.8787 | 1.4839 | 13.3952 | 3.8255 | 0.012964
62.5796 | 24.5505 | 23.0735 | 5.876 | 1.477 | 13.3656 | 3.8189 | 0.012943
62.5896 | 24.4728 | 23.0343 | 5.8734 | 1.4385 | 13.3357 | 3.8123 | 0.012923
62.5996 | 24.445 | 22.9948 | 5.8708 | 1.4502 | 13.3055 | 3.8057 | 0.012903
62.6096 | 24.4041 | 22.955 | 5.8682 | 1.4491 | 13.275 | 3.799 | 0.012883
62.6196 | 24.3297 | 22.9148 | 5.8655 | 1.4149 | 13.2442 | 3.7922 | 0.012863
62.6296 | 24.2889 | 22.8743 | 5.8629 | 1.4146 | 13.2132 | 3.7854 | 0.012843
62.6396 | 24.2597 | 22.8335 | 5.8603 | 1.4262 | 13.1819 | 3.7786 | 0.012824
62.6496 | 24.2018 | 22.7924 | 5.8577 | 1.4094 | 13.1503 | 3.7717 | 0.012805
62.6596 | 24.1671 | 22.751 | 5.8551 | 1.4161 | 13.1185 | 3.7647 | 0.012785
62.6696 | 24.0927 | 22.7093 | 5.8524 | 1.3834 | 13.0864 | 3.7577 | 0.012766
62.6796 | 24.0606 | 22.6674 | 5.8498 | 1.3932 | 13.0541 | 3.7507 | 0.012748
62.6896 | 24.0226 | 22.6251 | 5.8472 | 1.3975 | 13.0215 | 3.7437 | 0.012729
62.6996 | 23.9681 | 22.5826 | 5.8446 | 1.3855 | 12.9887 | 3.7366 | 0.012711
62.7096 | 23.9237 | 22.5398 | 5.842 | 1.3839 | 12.9556 | 3.7294 | 0.012692
62.7196 | 23.8757 | 22.4968 | 5.8394 | 1.3789 | 12.9224 | 3.7223 | 0.012674
62.7296 | 23.8186 | 22.4534 | 5.8368 | 1.3652 | 12.8889 | 3.7151 | 0.012656
62.7396 | 23.7959 | 22.4099 | 5.8343 | 1.386 | 12.8552 | 3.7078 | 0.012639
62.7496 | 23.7309 | 22.3662 | 5.8317 | 1.3647 | 12.8213 | 3.7005 | 0.012621
62.7596 | 23.683 | 22.3221 | 5.8291 | 1.3609 | 12.7872 | 3.6932 | 0.012604
62.7696 | 23.6309 | 22.2779 | 5.8265 | 1.353 | 12.7529 | 3.6859 | 0.012586
62.7796 | 23.6028 | 22.2334 | 5.8239 | 1.3694 | 12.7184 | 3.6785 | 0.012569
62.7896 | 23.5541 | 22.1888 | 5.8213 | 1.3653 | 12.6838 | 3.6711 | 0.012552
62.7996 | 23.4821 | 22.1439 | 5.8188 | 1.3382 | 12.6489 | 3.6637 | 0.012536
62.8096 | 23.4679 | 22.0988 | 5.8162 | 1.3691 | 12.6139 | 3.6563 | 0.012519
62.8196 | 23.405 | 22.0536 | 5.8136 | 1.3514 | 12.5786 | 3.6488 | 0.012503
62.8296 | 23.3581 | 22.0081 | 5.8111 | 1.35 | 12.5433 | 3.6413 | 0.012487
62.8396 | 23.3224 | 21.9625 | 5.8085 | 1.3599 | 12.5077 | 3.6338 | 0.01247
62.8496 | 23.2581 | 21.9167 | 5.8059 | 1.3414 | 12.4721 | 3.6263 | 0.012455
62.8595 | 23.2273 | 21.8708 | 5.8034 | 1.3565 | 12.4362 | 3.6187 | 0.012439
62.8695 | 23.1686 | 21.8246 | 5.8008 | 1.344 | 12.4002 | 3.6111 | 0.012423
62.8796 | 23.1332 | 21.7784 | 5.7983 | 1.3548 | 12.3641 | 3.6035 | 0.012408
62.8895 | 23.0861 | 21.7319 | 5.7957 | 1.3542 | 12.3279 | 3.5959 | 0.012393
62.8995 | 23.0138 | 21.6854 | 5.7932 | 1.3284 | 12.2915 | 3.5883 | 0.012378
62.9095 | 22.9877 | 21.6387 | 5.7906 | 1.349 | 12.255 | 3.5807 | 0.012363
62.9195 | 22.9093 | 21.5919 | 5.7881 | 1.3174 | 12.2184 | 3.573 | 0.012348
62.9295 | 22.8748 | 21.5449 | 5.7856 | 1.3299 | 12.1816 | 3.5654 | 0.012333
62.9395 | 22.8546 | 21.4978 | 5.783 | 1.3568 | 12.1448 | 3.5577 | 0.012319
62.9495 | 22.7501 | 21.4506 | 5.7805 | 1.2995 | 12.1078 | 3.55 | 0.012305
62.9595 | 22.7416 | 21.4034 | 5.778 | 1.3382 | 12.0708 | 3.5423 | 0.012291
62.9695 | 22.6867 | 21.356 | 5.7755 | 1.3307 | 12.0336 | 3.5346 | 0.012277
62.9795 | 22.6109 | 21.3085 | 5.7729 | 1.3024 | 11.9964 | 3.5269 | 0.012263
62.9895 | 22.5717 | 21.2609 | 5.7704 | 1.3108 | 11.9591 | 3.5192 | 0.012249
62.9995 | 22.5381 | 21.2133 | 5.7679 | 1.3248 | 11.9217 | 3.5115 | 0.012236
63.0095 | 22.4909 | 21.1656 | 5.7654 | 1.3253 | 11.8842 | 3.5038 | 0.012222
63.0195 | 22.3965 | 21.1178 | 5.7629 | 1.2787 | 11.8467 | 3.496 | 0.012209
63.0295 | 22.4038 | 21.0699 | 5.7604 | 1.3339 | 11.809 | 3.4883 | 0.012196
63.0395 | 22.3016 | 21.022 | 5.7579 | 1.2796 | 11.7714 | 3.4806 | 0.012183
63.0495 | 22.2752 | 20.974 | 5.7554 | 1.3012 | 11.7336 | 3.4728 | 0.01217
63.0595 | 22.2049 | 20.926 | 5.7529 | 1.2789 | 11.6958 | 3.4651 | 0.012158
63.0695 | 22.1695 | 20.8779 | 5.7504 | 1.2916 | 11.658 | 3.4574 | 0.012145
63.0795 | 22.1235 | 20.8298 | 5.7479 | 1.2937 | 11.6201 | 3.4497 | 0.012133
63.0895 | 22.0462 | 20.7816 | 5.7454 | 1.2646 | 11.5822 | 3.442 | 0.012121
63.0995 | 22.0284 | 20.7334 | 5.7429 | 1.295 | 11.5442 | 3.4342 | 0.012109
63.1095 | 21.9495 | 20.6852 | 5.7404 | 1.2643 | 11.5062 | 3.4265 | 0.012097
63.1195 | 21.9103 | 20.637 | 5.738 | 1.2733 | 11.4682 | 3.4188 | 0.012086
63.1295 | 21.8541 | 20.5888 | 5.7355 | 1.2653 | 11.4301 | 3.4111 | 0.012074
63.1395 | 21.8059 | 20.5405 | 5.733 | 1.2654 | 11.392 | 3.4034 | 0.012063
63.1495 | 21.7476 | 20.4923 | 5.7305 | 1.2553 | 11.3539 | 3.3958 | 0.012051
63.1595 | 21.709 | 20.444 | 5.7281 | 1.265 | 11.3158 | 3.3881 | 0.01204
63.1695 | 21.6633 | 20.3957 | 5.7256 | 1.2676 | 11.2777 | 3.3804 | 0.012029
63.1795 | 21.5693 | 20.3475 | 5.7232 | 1.2218 | 11.2396 | 3.3728 | 0.012019
63.1895 | 21.5736 | 20.2993 | 5.7207 | 1.2743 | 11.2014 | 3.3652 | 0.012008
63.1995 | 21.4774 | 20.2511 | 5.7182 | 1.2263 | 11.1633 | 3.3575 | 0.011997
63.2095 | 21.4187 | 20.2029 | 5.7158 | 1.2158 | 11.1252 | 3.3499 | 0.011987
63.2195 | 21.3926 | 20.1547 | 5.7133 | 1.2379 | 11.087 | 3.3423 | 0.011977
63.2295 | 21.3427 | 20.1066 | 5.7109 | 1.2361 | 11.049 | 3.3347 | 0.011967
63.2395 | 21.2645 | 20.0585 | 5.7085 | 1.206 | 11.0109 | 3.3272 | 0.011957
63.2495 | 21.221 | 20.0104 | 5.706 | 1.2106 | 10.9728 | 3.3196 | 0.011947
63.2595 | 21.1713 | 19.9623 | 5.7036 | 1.209 | 10.9347 | 3.3121 | 0.011937
63.2695 | 21.1013 | 19.9143 | 5.7012 | 1.187 | 10.8967 | 3.3046 | 0.011928
63.2795 | 21.0754 | 19.8664 | 5.6987 | 1.209 | 10.8587 | 3.2971 | 0.011918
63.2895 | 20.9816 | 19.8185 | 5.6963 | 1.1631 | 10.8207 | 3.2896 | 0.011909
63.2995 | 20.9507 | 19.7707 | 5.6939 | 1.18 | 10.7828 | 3.2821 | 0.0119
63.3095 | 20.8802 | 19.7229 | 5.6915 | 1.1573 | 10.7449 | 3.2747 | 0.011891
63.3195 | 20.8359 | 19.6752 | 5.6891 | 1.1607 | 10.707 | 3.2673 | 0.011882
63.3295 | 20.7682 | 19.6276 | 5.6866 | 1.1406 | 10.6692 | 3.2599 | 0.011873
63.3395 | 20.7156 | 19.58 | 5.6842 | 1.1356 | 10.6314 | 3.2525 | 0.011864
63.3495 | 20.6583 | 19.5325 | 5.6818 | 1.1258 | 10.5937 | 3.2452 | 0.011856
63.3595 | 20.6205 | 19.4851 | 5.6794 | 1.1354 | 10.556 | 3.2378 | 0.011847
63.3695 | 20.5217 | 19.4378 | 5.677 | 1.0839 | 10.5184 | 3.2305 | 0.011839
63.3795 | 20.5027 | 19.3905 | 5.6746 | 1.1122 | 10.4808 | 3.2232 | 0.011831
63.3895 | 20.4335 | 19.3433 | 5.6722 | 1.0902 | 10.4433 | 3.216 | 0.011823
63.3995 | 20.3808 | 19.2963 | 5.6698 | 1.0845 | 10.4059 | 3.2088 | 0.011815
63.4094 | 20.3298 | 19.2493 | 5.6675 | 1.0805 | 10.3685 | 3.2016 | 0.011808
63.4194 | 20.2671 | 19.2024 | 5.6651 | 1.0647 | 10.3311 | 3.1944 | 0.0118
63.4295 | 20.2129 | 19.1556 | 5.6627 | 1.0573 | 10.2939 | 3.1872 | 0.011792
63.4395 | 20.1698 | 19.1089 | 5.6603 | 1.0609 | 10.2567 | 3.1801 | 0.011785
63.4494 | 20.1113 | 19.0623 | 5.6579 | 1.049 | 10.2196 | 3.173 | 0.011778
63.4594 | 20.0522 | 19.0159 | 5.6556 | 1.0363 | 10.1826 | 3.1659 | 0.011771
63.4694 | 20.0026 | 18.9695 | 5.6532 | 1.0331 | 10.1456 | 3.1589 | 0.011764
63.4794 | 19.9638 | 18.9232 | 5.6508 | 1.0406 | 10.1087 | 3.1519 | 0.011757
63.4894 | 19.8974 | 18.8771 | 5.6485 | 1.0203 | 10.0719 | 3.1449 | 0.01175
63.4994 | 19.8252 | 18.831 | 5.6461 | 0.99416 | 10.0352 | 3.138 | 0.011744
63.5094 | 19.8058 | 18.7852 | 5.6438 | 1.0206 | 9.9986 | 3.131 | 0.011737
63.5194 | 19.7502 | 18.7394 | 5.6414 | 1.0108 | 9.9621 | 3.1242 | 0.011731
63.5294 | 19.6916 | 18.6937 | 5.6391 | 0.99788 | 9.9256 | 3.1173 | 0.011725
63.5394 | 19.6478 | 18.6482 | 5.6367 | 0.99962 | 9.8892 | 3.1105 | 0.011718
63.5494 | 19.5802 | 18.6028 | 5.6344 | 0.97743 | 9.853 | 3.1037 | 0.011712
63.5594 | 19.5466 | 18.5575 | 5.6321 | 0.98905 | 9.8168 | 3.0969 | 0.011706
63.5694 | 19.4848 | 18.5124 | 5.6297 | 0.9724 | 9.7808 | 3.0902 | 0.011701
63.5794 | 19.4531 | 18.4674 | 5.6274 | 0.98571 | 9.7448 | 3.0835 | 0.011695
63.5894 | 19.3817 | 18.4225 | 5.6251 | 0.95919 | 9.7089 | 3.0769 | 0.011689
63.5994 | 19.3476 | 18.3778 | 5.6228 | 0.96982 | 9.6731 | 3.0702 | 0.011684
63.6094 | 19.2965 | 18.3332 | 5.6204 | 0.96332 | 9.6374 | 3.0636 | 0.011679
63.6194 | 19.2316 | 18.2888 | 5.6181 | 0.94282 | 9.6019 | 3.0571 | 0.011674
63.6294 | 19.211 | 18.2445 | 5.6158 | 0.96653 | 9.5664 | 3.0506 | 0.011668
63.6394 | 19.146 | 18.2003 | 5.6135 | 0.94569 | 9.5311 | 3.0441 | 0.011664
63.6494 | 19.0899 | 18.1563 | 5.6112 | 0.9336 | 9.4958 | 3.0376 | 0.011659
63.6594 | 19.0554 | 18.1124 | 5.6089 | 0.94296 | 9.4607 | 3.0312 | 0.011654
63.6694 | 18.9918 | 18.0688 | 5.6066 | 0.92303 | 9.4257 | 3.0248 | 0.011649
63.6794 | 18.9706 | 18.0252 | 5.6043 | 0.94539 | 9.3908 | 3.0185 | 0.011645
63.6894 | 18.8929 | 17.9818 | 5.602 | 0.9111 | 9.356 | 3.0122 | 0.01164
63.6994 | 18.8722 | 17.9386 | 5.5997 | 0.93364 | 9.3213 | 3.0059 | 0.011636
63.7094 | 18.8033 | 17.8955 | 5.5974 | 0.90783 | 9.2867 | 2.9997 | 0.011632
63.7194 | 18.7604 | 17.8525 | 5.5951 | 0.90787 | 9.2522 | 2.9935 | 0.011628
63.7294 | 18.7235 | 17.8098 | 5.5929 | 0.9137 | 9.2179 | 2.9874 | 0.011624
63.7394 | 18.6654 | 17.7672 | 5.5906 | 0.89821 | 9.1837 | 2.9812 | 0.01162
63.7494 | 18.6336 | 17.7247 | 5.5883 | 0.90886 | 9.1496 | 2.9752 | 0.011616
63.7594 | 18.5792 | 17.6825 | 5.5861 | 0.89674 | 9.1157 | 2.9691 | 0.011613
63.7694 | 18.5372 | 17.6403 | 5.5838 | 0.89686 | 9.0818 | 2.9631 | 0.011609
63.7794 | 18.4993 | 17.5984 | 5.5815 | 0.90087 | 9.0481 | 2.9572 | 0.011606
63.7894 | 18.4245 | 17.5566 | 5.5793 | 0.86786 | 9.0145 | 2.9512 | 0.011603
63.7994 | 18.4076 | 17.515 | 5.577 | 0.89258 | 8.981 | 2.9454 | 0.0116
63.8094 | 18.3441 | 17.4736 | 5.5748 | 0.87053 | 8.9477 | 2.9395 | 0.011596
63.8194 | 18.3213 | 17.4323 | 5.5725 | 0.88901 | 8.9145 | 2.9337 | 0.011594
63.8294 | 18.2586 | 17.3912 | 5.5703 | 0.86741 | 8.8814 | 2.9279 | 0.011591
63.8394 | 18.2235 | 17.3503 | 5.568 | 0.87321 | 8.8484 | 2.9222 | 0.011588
63.8494 | 18.1724 | 17.3095 | 5.5658 | 0.86287 | 8.8156 | 2.9165 | 0.011585
63.8594 | 18.1348 | 17.2689 | 5.5636 | 0.86586 | 8.7829 | 2.9109 | 0.011583
63.8694 | 18.0837 | 17.2285 | 5.5613 | 0.85517 | 8.7503 | 2.9053 | 0.01158
63.8794 | 18.0465 | 17.1883 | 5.5591 | 0.85821 | 8.7179 | 2.8997 | 0.011578
63.8894 | 18.0044 | 17.1483 | 5.5569 | 0.85613 | 8.6856 | 2.8942 | 0.011576
63.8994 | 17.9557 | 17.1084 | 5.5547 | 0.84732 | 8.6534 | 2.8887 | 0.011574
63.9094 | 17.9153 | 17.0687 | 5.5525 | 0.84663 | 8.6213 | 2.8833 | 0.011572
63.9194 | 17.862 | 17.0291 | 5.5503 | 0.83286 | 8.5894 | 2.8779 | 0.01157
63.9294 | 17.8316 | 16.9898 | 5.5481 | 0.84181 | 8.5576 | 2.8725 | 0.011568
63.9394 | 17.7737 | 16.9506 | 5.5458 | 0.82308 | 8.526 | 2.8672 | 0.011567
63.9494 | 17.7371 | 16.9117 | 5.5436 | 0.82543 | 8.4945 | 2.8619 | 0.011565
63.9594 | 17.6944 | 16.8729 | 5.5415 | 0.82154 | 8.4631 | 2.8567 | 0.011564
63.9693 | 17.6468 | 16.8342 | 5.5393 | 0.81257 | 8.4319 | 2.8515 | 0.011563
63.9793 | 17.6105 | 16.7958 | 5.5371 | 0.81472 | 8.4008 | 2.8464 | 0.011561
63.9894 | 17.5507 | 16.7575 | 5.5349 | 0.79319 | 8.3698 | 2.8413 | 0.01156
63.9993 | 17.5201 | 16.7195 | 5.5327 | 0.80064 | 8.339 | 2.8362 | 0.011559
64.0093 | 17.4688 | 16.6816 | 5.5305 | 0.78724 | 8.3083 | 2.8312 | 0.011558
64.0193 | 17.4379 | 16.6438 | 5.5283 | 0.79406 | 8.2778 | 2.8262 | 0.011558
64.0293 | 17.3768 | 16.6063 | 5.5262 | 0.77049 | 8.2473 | 2.8212 | 0.011557
64.0393 | 17.3525 | 16.569 | 5.524 | 0.78354 | 8.217 | 2.8163 | 0.011556
64.0493 | 17.2985 | 16.5318 | 5.5218 | 0.76671 | 8.1869 | 2.8115 | 0.011556
64.0593 | 17.2619 | 16.4948 | 5.5197 | 0.76706 | 8.1569 | 2.8067 | 0.011556
64.0693 | 17.2069 | 16.458 | 5.5175 | 0.74886 | 8.1271 | 2.8019 | 0.011556
64.0793 | 17.1693 | 16.4214 | 5.5154 | 0.74787 | 8.0973 | 2.7972 | 0.011555
64.0893 | 17.1259 | 16.385 | 5.5132 | 0.7409 | 8.0677 | 2.7925 | 0.011555
64.0993 | 17.0819 | 16.3488 | 5.5111 | 0.73315 | 8.0383 | 2.7878 | 0.011556
64.1093 | 17.0344 | 16.3127 | 5.5089 | 0.72167 | 8.009 | 2.7832 | 0.011556
64.1193 | 17.0078 | 16.2769 | 5.5068 | 0.73094 | 7.9798 | 2.7787 | 0.011556
64.1293 | 16.952 | 16.2412 | 5.5047 | 0.71083 | 7.9508 | 2.7742 | 0.011557
64.1393 | 16.9145 | 16.2057 | 5.5025 | 0.70883 | 7.9219 | 2.7697 | 0.011557
64.1493 | 16.8706 | 16.1703 | 5.5004 | 0.70025 | 7.8931 | 2.7653 | 0.011558
64.1593 | 16.8353 | 16.1352 | 5.4983 | 0.70008 | 7.8645 | 2.7609 | 0.011559
64.1693 | 16.7854 | 16.1003 | 5.4962 | 0.6851 | 7.836 | 2.7565 | 0.011559
64.1793 | 16.7526 | 16.0655 | 5.4941 | 0.68706 | 7.8077 | 2.7522 | 0.01156
64.1893 | 16.7092 | 16.031 | 5.4919 | 0.67823 | 7.7795 | 2.748 | 0.011561
64.1993 | 16.67 | 15.9966 | 5.4898 | 0.67342 | 7.7514 | 2.7438 | 0.011563
64.2093 | 16.6255 | 15.9624 | 5.4877 | 0.66312 | 7.7235 | 2.7396 | 0.011564
64.2193 | 16.582 | 15.9284 | 5.4856 | 0.65361 | 7.6957 | 2.7355 | 0.011565
64.2293 | 16.5458 | 15.8946 | 5.4835 | 0.65124 | 7.6681 | 2.7314 | 0.011567
64.2393 | 16.4991 | 15.8609 | 5.4814 | 0.63819 | 7.6406 | 2.7273 | 0.011569
64.2493 | 16.473 | 15.8274 | 5.4793 | 0.64555 | 7.6132 | 2.7233 | 0.01157
64.2593 | 16.4232 | 15.7942 | 5.4773 | 0.62903 | 7.586 | 2.7194 | 0.011572
64.2693 | 16.3866 | 15.7611 | 5.4752 | 0.62552 | 7.5589 | 2.7155 | 0.011574
64.2793 | 16.3444 | 15.7282 | 5.4731 | 0.61619 | 7.5319 | 2.7116 | 0.011576
64.2893 | 16.309 | 15.6955 | 5.471 | 0.61351 | 7.5051 | 2.7078 | 0.011579
64.2993 | 16.2759 | 15.6629 | 5.469 | 0.61295 | 7.4784 | 2.704 | 0.011581
64.3093 | 16.2378 | 15.6306 | 5.4669 | 0.6072 | 7.4519 | 2.7002 | 0.011583
64.3193 | 16.1931 | 15.5984 | 5.4648 | 0.59467 | 7.4255 | 2.6965 | 0.011586
64.3293 | 16.1492 | 15.5665 | 5.4628 | 0.58273 | 7.3992 | 2.6929 | 0.011589
64.3393 | 16.1256 | 15.5347 | 5.4607 | 0.59093 | 7.3731 | 2.6893 | 0.011591
64.3493 | 16.0818 | 15.5031 | 5.4587 | 0.57875 | 7.3471 | 2.6857 | 0.011594
64.3593 | 16.0342 | 15.4716 | 5.4566 | 0.56258 | 7.3213 | 2.6821 | 0.011597
64.3693 | 16.0063 | 15.4404 | 5.4546 | 0.56594 | 7.2955 | 2.6787 | 0.0116
64.3793 | 15.9758 | 15.4093 | 5.4525 | 0.56651 | 7.2699 | 2.6752 | 0.011604
64.3893 | 15.9253 | 15.3784 | 5.4505 | 0.54686 | 7.2445 | 2.6718 | 0.011607
64.3993 | 15.8961 | 15.3477 | 5.4485 | 0.54837 | 7.2192 | 2.6685 | 0.011611
64.4093 | 15.8539 | 15.3172 | 5.4464 | 0.53669 | 7.194 | 2.6651 | 0.011614
64.4193 | 15.8346 | 15.2869 | 5.4444 | 0.54774 | 7.169 | 2.6619 | 0.011618
64.4293 | 15.7861 | 15.2567 | 5.4424 | 0.5294 | 7.1441 | 2.6586 | 0.011622
64.4393 | 15.7637 | 15.2268 | 5.4404 | 0.53695 | 7.1193 | 2.6554 | 0.011626
64.4493 | 15.7166 | 15.197 | 5.4384 | 0.51965 | 7.0947 | 2.6523 | 0.01163
64.4593 | 15.7013 | 15.1673 | 5.4364 | 0.53397 | 7.0701 | 2.6492 | 0.011634
64.4693 | 15.6522 | 15.1379 | 5.4343 | 0.51431 | 7.0458 | 2.6461 | 0.011638
64.4793 | 15.6257 | 15.1086 | 5.4323 | 0.51707 | 7.0215 | 2.6431 | 0.011642
64.4893 | 15.5796 | 15.0795 | 5.4303 | 0.50005 | 6.9974 | 2.6401 | 0.011647
64.4993 | 15.5695 | 15.0507 | 5.4284 | 0.51883 | 6.9735 | 2.6372 | 0.011652
64.5092 | 15.5086 | 15.0219 | 5.4264 | 0.48665 | 6.9496 | 2.6343 | 0.011656
64.5192 | 15.4899 | 14.9934 | 5.4244 | 0.4965 | 6.9259 | 2.6315 | 0.011661
64.5293 | 15.457 | 14.965 | 5.4224 | 0.49197 | 6.9023 | 2.6287 | 0.011666
64.5392 | 15.4228 | 14.9368 | 5.4204 | 0.48596 | 6.8789 | 2.6259 | 0.011671
64.5492 | 15.4032 | 14.9088 | 5.4184 | 0.49435 | 6.8556 | 2.6232 | 0.011676
64.5592 | 15.3552 | 14.881 | 5.4165 | 0.4742 | 6.8324 | 2.6205 | 0.011682
64.5692 | 15.345 | 14.8533 | 5.4145 | 0.49166 | 6.8093 | 2.6178 | 0.011687
64.5792 | 15.2943 | 14.8259 | 5.4125 | 0.46845 | 6.7864 | 2.6153 | 0.011693
64.5892 | 15.2774 | 14.7985 | 5.4106 | 0.47886 | 6.7636 | 2.6127 | 0.011698
64.5992 | 15.2403 | 14.7714 | 5.4086 | 0.46891 | 6.7409 | 2.6102 | 0.011704
64.6092 | 15.2062 | 14.7445 | 5.4067 | 0.46174 | 6.7184 | 2.6077 | 0.01171
64.6192 | 15.1846 | 14.7177 | 5.4047 | 0.46693 | 6.6959 | 2.6053 | 0.011716
64.6292 | 15.1385 | 14.691 | 5.4028 | 0.44745 | 6.6736 | 2.6029 | 0.011722
64.6392 | 15.121 | 14.6646 | 5.4009 | 0.4564 | 6.6515 | 2.6005 | 0.011729
64.6492 | 15.0769 | 14.6383 | 5.3989 | 0.43858 | 6.6294 | 2.5982 | 0.011735
64.6592 | 15.0525 | 14.6122 | 5.397 | 0.44026 | 6.6075 | 2.596 | 0.011741
64.6692 | 15.0192 | 14.5863 | 5.3951 | 0.43289 | 6.5857 | 2.5938 | 0.011748
64.6792 | 14.9941 | 14.5605 | 5.3931 | 0.43355 | 6.5641 | 2.5916 | 0.011755
64.6892 | 14.9486 | 14.535 | 5.3912 | 0.41365 | 6.5425 | 2.5894 | 0.011762
64.6992 | 14.9318 | 14.5095 | 5.3893 | 0.42227 | 6.5211 | 2.5873 | 0.011769
64.7092 | 14.8929 | 14.4843 | 5.3874 | 0.4086 | 6.4998 | 2.5853 | 0.011776
64.7192 | 14.8561 | 14.4592 | 5.3855 | 0.39688 | 6.4787 | 2.5833 | 0.011783
64.7292 | 14.8408 | 14.4343 | 5.3836 | 0.4065 | 6.4576 | 2.5813 | 0.01179
64.7392 | 14.8078 | 14.4095 | 5.3817 | 0.39825 | 6.4367 | 2.5794 | 0.011798
64.7492 | 14.7787 | 14.385 | 5.3798 | 0.39373 | 6.4159 | 2.5775 | 0.011805
64.7592 | 14.7418 | 14.3605 | 5.3779 | 0.38125 | 6.3952 | 2.5756 | 0.011813
64.7692 | 14.7174 | 14.3363 | 5.376 | 0.38108 | 6.3747 | 2.5738 | 0.011821
64.7792 | 14.6825 | 14.3122 | 5.3741 | 0.37026 | 6.3542 | 2.5721 | 0.011829
64.7892 | 14.6537 | 14.2883 | 5.3723 | 0.36538 | 6.3339 | 2.5703 | 0.011837
64.7992 | 14.6291 | 14.2646 | 5.3704 | 0.36453 | 6.3137 | 2.5686 | 0.011845
64.8092 | 14.6016 | 14.241 | 5.3685 | 0.36063 | 6.2936 | 2.567 | 0.011853
64.8192 | 14.5716 | 14.2176 | 5.3667 | 0.35403 | 6.2737 | 2.5654 | 0.011861
64.8292 | 14.542 | 14.1943 | 5.3648 | 0.34769 | 6.2538 | 2.5638 | 0.01187
64.8392 | 14.5225 | 14.1712 | 5.3629 | 0.35129 | 6.2341 | 2.5623 | 0.011879
64.8492 | 14.4873 | 14.1483 | 5.3611 | 0.33903 | 6.2145 | 2.5608 | 0.011887
64.8592 | 14.4643 | 14.1255 | 5.3592 | 0.33881 | 6.195 | 2.5594 | 0.011896
64.8692 | 14.4459 | 14.1029 | 5.3574 | 0.34303 | 6.1756 | 2.558 | 0.011905
64.8792 | 14.4104 | 14.0804 | 5.3555 | 0.32996 | 6.1563 | 2.5566 | 0.011914
64.8892 | 14.3928 | 14.0581 | 5.3537 | 0.33466 | 6.1372 | 2.5553 | 0.011923
64.8992 | 14.3726 | 14.036 | 5.3519 | 0.3366 | 6.1182 | 2.554 | 0.011933
64.9092 | 14.3473 | 14.014 | 5.35 | 0.33328 | 6.0992 | 2.5528 | 0.011942
64.9192 | 14.318 | 13.9922 | 5.3482 | 0.3258 | 6.0804 | 2.5516 | 0.011952
64.9292 | 14.2974 | 13.9706 | 5.3464 | 0.32684 | 6.0618 | 2.5504 | 0.011961
64.9392 | 14.276 | 13.9491 | 5.3446 | 0.32695 | 6.0432 | 2.5493 | 0.011971
64.9492 | 14.2504 | 13.9277 | 5.3428 | 0.3227 | 6.0247 | 2.5483 | 0.011981
64.9592 | 14.2189 | 13.9065 | 5.341 | 0.31239 | 6.0063 | 2.5472 | 0.011991
64.9692 | 14.2032 | 13.8855 | 5.3392 | 0.31773 | 5.9881 | 2.5462 | 0.012001
64.9792 | 14.1804 | 13.8646 | 5.3373 | 0.31581 | 5.97 | 2.5453 | 0.012011
64.9892 | 14.1557 | 13.8439 | 5.3356 | 0.31182 | 5.952 | 2.5443 | 0.012022
64.9992 | 14.1389 | 13.8233 | 5.3338 | 0.31559 | 5.934 | 2.5435 | 0.012032
65.0092 | 14.1114 | 13.8029 | 5.332 | 0.30851 | 5.9162 | 2.5426 | 0.012043
65.0192 | 14.0864 | 13.7826 | 5.3302 | 0.30377 | 5.8985 | 2.5418 | 0.012053
65.0292 | 14.072 | 13.7625 | 5.3284 | 0.30949 | 5.881 | 2.5411 | 0.012064
65.0392 | 14.0469 | 13.7426 | 5.3266 | 0.30433 | 5.8635 | 2.5404 | 0.012075
65.0491 | 14.0205 | 13.7228 | 5.3249 | 0.29774 | 5.8461 | 2.5397 | 0.012086
65.0592 | 13.9923 | 13.7031 | 5.3231 | 0.2892 | 5.8289 | 2.539 | 0.012097
65.0691 | 13.9814 | 13.6836 | 5.3213 | 0.29781 | 5.8117 | 2.5385 | 0.012108
65.0791 | 13.9603 | 13.6642 | 5.3196 | 0.29607 | 5.7946 | 2.5379 | 0.01212
65.0892 | 13.9219 | 13.645 | 5.3178 | 0.27688 | 5.7777 | 2.5374 | 0.012131
65.0991 | 13.9087 | 13.626 | 5.3161 | 0.28272 | 5.7609 | 2.5369 | 0.012143
65.1091 | 13.886 | 13.6071 | 5.3143 | 0.27894 | 5.7441 | 2.5365 | 0.012154
65.1191 | 13.8627 | 13.5883 | 5.3126 | 0.2744 | 5.7275 | 2.5361 | 0.012166
65.1291 | 13.8445 | 13.5697 | 5.3108 | 0.27482 | 5.711 | 2.5357 | 0.012178
65.1391 | 13.82 | 13.5512 | 5.3091 | 0.26879 | 5.6945 | 2.5354 | 0.01219
65.1491 | 13.7984 | 13.5329 | 5.3074 | 0.2655 | 5.6782 | 2.5351 | 0.012202
65.1591 | 13.7721 | 13.5147 | 5.3056 | 0.25738 | 5.662 | 2.5349 | 0.012214
65.1691 | 13.7514 | 13.4967 | 5.3039 | 0.25471 | 5.6459 | 2.5346 | 0.012226
65.1791 | 13.736 | 13.4788 | 5.3022 | 0.2572 | 5.6299 | 2.5345 | 0.012239
65.1891 | 13.7088 | 13.4611 | 5.3005 | 0.24774 | 5.6139 | 2.5344 | 0.012251
65.1991 | 13.6887 | 13.4435 | 5.2988 | 0.24524 | 5.5981 | 2.5343 | 0.012264
65.2091 | 13.6621 | 13.426 | 5.2971 | 0.23608 | 5.5824 | 2.5342 | 0.012276
65.2191 | 13.6387 | 13.4087 | 5.2954 | 0.23 | 5.5668 | 2.5342 | 0.012289
65.2291 | 13.6223 | 13.3915 | 5.2937 | 0.23077 | 5.5513 | 2.5343 | 0.012302
65.2391 | 13.5954 | 13.3745 | 5.292 | 0.2209 | 5.5359 | 2.5343 | 0.012315
65.2491 | 13.5834 | 13.3576 | 5.2903 | 0.22579 | 5.5205 | 2.5344 | 0.012328
65.2591 | 13.5566 | 13.3409 | 5.2886 | 0.21572 | 5.5053 | 2.5346 | 0.012341
65.2691 | 13.5348 | 13.3243 | 5.2869 | 0.21053 | 5.4902 | 2.5348 | 0.012355
65.2791 | 13.5103 | 13.3078 | 5.2853 | 0.2025 | 5.4752 | 2.535 | 0.012368
65.2891 | 13.4964 | 13.2915 | 5.2836 | 0.20493 | 5.4602 | 2.5353 | 0.012381
65.2991 | 13.4755 | 13.2753 | 5.2819 | 0.20022 | 5.4454 | 2.5356 | 0.012395
65.3091 | 13.4559 | 13.2592 | 5.2803 | 0.19667 | 5.4306 | 2.5359 | 0.012408
65.3191 | 13.4227 | 13.2433 | 5.2786 | 0.17937 | 5.416 | 2.5363 | 0.012422
65.3291 | 13.4186 | 13.2276 | 5.277 | 0.19105 | 5.4014 | 2.5367 | 0.012436
65.3391 | 13.3968 | 13.2119 | 5.2753 | 0.18489 | 5.387 | 2.5372 | 0.01245
65.3491 | 13.3741 | 13.1964 | 5.2737 | 0.17769 | 5.3726 | 2.5377 | 0.012464
65.3591 | 13.3523 | 13.181 | 5.272 | 0.17126 | 5.3583 | 2.5382 | 0.012478
65.3691 | 13.3392 | 13.1658 | 5.2704 | 0.17338 | 5.3441 | 2.5388 | 0.012492
65.3791 | 13.319 | 13.1507 | 5.2688 | 0.16828 | 5.3301 | 2.5394 | 0.012506
65.3891 | 13.2944 | 13.1358 | 5.2671 | 0.15864 | 5.3161 | 2.5401 | 0.01252
65.3991 | 13.2766 | 13.1209 | 5.2655 | 0.15567 | 5.3021 | 2.5408 | 0.012535
65.4091 | 13.2704 | 13.1062 | 5.2639 | 0.16416 | 5.2883 | 2.5415 | 0.012549
65.4191 | 13.2457 | 13.0917 | 5.2623 | 0.15402 | 5.2746 | 2.5423 | 0.012564
65.4291 | 13.2305 | 13.0773 | 5.2607 | 0.15324 | 5.261 | 2.5431 | 0.012578
65.4391 | 13.2192 | 13.063 | 5.2591 | 0.15623 | 5.2474 | 2.5439 | 0.012593
65.4491 | 13.1952 | 13.0488 | 5.2574 | 0.1464 | 5.2339 | 2.5448 | 0.012608
65.4591 | 13.1799 | 13.0348 | 5.2559 | 0.14513 | 5.2206 | 2.5457 | 0.012622
65.4691 | 13.161 | 13.0209 | 5.2543 | 0.14013 | 5.2073 | 2.5467 | 0.012637
65.4791 | 13.1566 | 13.0071 | 5.2527 | 0.14949 | 5.1941 | 2.5477 | 0.012652
65.4891 | 13.1335 | 12.9935 | 5.2511 | 0.14003 | 5.181 | 2.5487 | 0.012667
65.4991 | 13.1266 | 12.98 | 5.2495 | 0.14665 | 5.168 | 2.5498 | 0.012682
65.5091 | 13.1037 | 12.9666 | 5.2479 | 0.13713 | 5.155 | 2.5509 | 0.012697
65.5191 | 13.0825 | 12.9533 | 5.2464 | 0.12918 | 5.1422 | 2.5521 | 0.012713
65.5291 | 13.0737 | 12.9402 | 5.2448 | 0.13351 | 5.1294 | 2.5533 | 0.012728
65.5391 | 13.0605 | 12.9272 | 5.2432 | 0.13329 | 5.1167 | 2.5545 | 0.012743
65.5491 | 13.0514 | 12.9143 | 5.2417 | 0.13707 | 5.1041 | 2.5558 | 0.012758
65.5591 | 13.0245 | 12.9016 | 5.2401 | 0.12291 | 5.0916 | 2.5571 | 0.012774
65.5691 | 13.0248 | 12.889 | 5.2386 | 0.13583 | 5.0792 | 2.5584 | 0.012789
65.5791 | 13.0045 | 12.8765 | 5.237 | 0.12802 | 5.0669 | 2.5598 | 0.012805
65.5891 | 12.9906 | 12.8641 | 5.2355 | 0.12647 | 5.0546 | 2.5612 | 0.01282
65.5991 | 12.971 | 12.8519 | 5.2339 | 0.11911 | 5.0424 | 2.5627 | 0.012836
65.609 | 12.9686 | 12.8398 | 5.2324 | 0.12883 | 5.0303 | 2.5642 | 0.012852
65.6191 | 12.9504 | 12.8278 | 5.2309 | 0.12262 | 5.0183 | 2.5657 | 0.012867
65.6291 | 12.9366 | 12.8159 | 5.2294 | 0.12069 | 5.0064 | 2.5673 | 0.012883
65.639 | 12.9194 | 12.8042 | 5.2278 | 0.11523 | 4.9945 | 2.5689 | 0.012899
65.649 | 12.9139 | 12.7926 | 5.2263 | 0.12134 | 4.9828 | 2.5706 | 0.012915
65.659 | 12.8852 | 12.7811 | 5.2248 | 0.10414 | 4.9711 | 2.5723 | 0.012931
65.669 | 12.8778 | 12.7697 | 5.2233 | 0.10811 | 4.9595 | 2.574 | 0.012947
65.679 | 12.8625 | 12.7584 | 5.2218 | 0.10406 | 4.9479 | 2.5757 | 0.012963
65.689 | 12.8542 | 12.7473 | 5.2203 | 0.1069 | 4.9365 | 2.5775 | 0.012979
65.699 | 12.8333 | 12.7363 | 5.2188 | 0.096995 | 4.9251 | 2.5794 | 0.012995
65.709 | 12.8247 | 12.7254 | 5.2173 | 0.099285 | 4.9138 | 2.5813 | 0.013011
65.719 | 12.8081 | 12.7146 | 5.2158 | 0.093453 | 4.9026 | 2.5832 | 0.013027
65.729 | 12.7902 | 12.704 | 5.2144 | 0.086202 | 4.8915 | 2.5851 | 0.013043
65.739 | 12.7749 | 12.6935 | 5.2129 | 0.081431 | 4.8804 | 2.5871 | 0.013059
65.749 | 12.7733 | 12.6831 | 5.2114 | 0.09024 | 4.8694 | 2.5892 | 0.013075
65.759 | 12.7457 | 12.6728 | 5.2099 | 0.072921 | 4.8585 | 2.5912 | 0.013091
65.769 | 12.7335 | 12.6626 | 5.2085 | 0.070894 | 4.8477 | 2.5934 | 0.013107
65.779 | 12.7247 | 12.6526 | 5.207 | 0.072147 | 4.8369 | 2.5955 | 0.013123
65.789 | 12.7156 | 12.6426 | 5.2056 | 0.072984 | 4.8262 | 2.5977 | 0.01314
65.799 | 12.6828 | 12.6328 | 5.2041 | 0.050002 | 4.8156 | 2.5999 | 0.013156
65.809 | 12.6763 | 12.6231 | 5.2027 | 0.053194 | 4.8051 | 2.6022 | 0.013172
65.819 | 12.6667 | 12.6135 | 5.2012 | 0.053181 | 4.7946 | 2.6045 | 0.013188
65.829 | 12.6528 | 12.6041 | 5.1998 | 0.048745 | 4.7843 | 2.6068 | 0.013204
65.839 | 12.6374 | 12.5947 | 5.1984 | 0.042698 | 4.7739 | 2.6092 | 0.013221
65.849 | 12.6262 | 12.5855 | 5.1969 | 0.040739 | 4.7637 | 2.6116 | 0.013237
65.859 | 12.6154 | 12.5763 | 5.1955 | 0.039058 | 4.7535 | 2.614 | 0.013253
65.869 | 12.6036 | 12.5673 | 5.1941 | 0.036256 | 4.7435 | 2.6165 | 0.013269
65.879 | 12.5911 | 12.5585 | 5.1927 | 0.032648 | 4.7334 | 2.619 | 0.013285
65.889 | 12.5784 | 12.5497 | 5.1913 | 0.028727 | 4.7235 | 2.6216 | 0.013302
65.899 | 12.5663 | 12.541 | 5.1899 | 0.025292 | 4.7136 | 2.6242 | 0.013318
65.909 | 12.5589 | 12.5325 | 5.1885 | 0.026445 | 4.7038 | 2.6269 | 0.013334
65.919 | 12.538 | 12.524 | 5.1871 | 0.013974 | 4.6941 | 2.6295 | 0.01335
65.929 | 12.5355 | 12.5157 | 5.1857 | 0.0198 | 4.6844 | 2.6322 | 0.013366
65.939 | 12.5124 | 12.5075 | 5.1843 | 0.0049136 | 4.6748 | 2.635 | 0.013382
65.949 | 12.5142 | 12.4994 | 5.1829 | 0.014814 | 4.6653 | 2.6378 | 0.013398
65.959 | 12.5008 | 12.4914 | 5.1815 | 0.0094039 | 4.6558 | 2.6406 | 0.013414
65.969 | 12.4885 | 12.4835 | 5.1802 | 0.0049826 | 4.6464 | 2.6435 | 0.01343
65.979 | 12.4878 | 12.4758 | 5.1788 | 0.012043 | 4.6371 | 2.6464 | 0.013446
65.989 | 12.4629 | 12.4681 | 5.1774 | -0.0052012 | 4.6279 | 2.6493 | 0.013462
65.999 | 12.4645 | 12.4606 | 5.1761 | 0.0039455 | 4.6187 | 2.6523 | 0.013478
66.009 | 12.4463 | 12.4531 | 5.1747 | -0.0068181 | 4.6096 | 2.6553 | 0.013494
66.019 | 12.4419 | 12.4458 | 5.1734 | -0.0038919 | 4.6005 | 2.6584 | 0.01351
66.029 | 12.427 | 12.4386 | 5.172 | -0.011581 | 4.5916 | 2.6615 | 0.013526
66.039 | 12.4189 | 12.4315 | 5.1707 | -0.012572 | 4.5827 | 2.6646 | 0.013542
66.049 | 12.4203 | 12.4245 | 5.1693 | -0.0041732 | 4.5738 | 2.6678 | 0.013557
66.059 | 12.3972 | 12.4176 | 5.168 | -0.020382 | 4.565 | 2.671 | 0.013573
66.069 | 12.396 | 12.4108 | 5.1667 | -0.014799 | 4.5563 | 2.6742 | 0.013589
66.079 | 12.373 | 12.4041 | 5.1654 | -0.031123 | 4.5477 | 2.6775 | 0.013604
66.089 | 12.3766 | 12.3976 | 5.164 | -0.020961 | 4.5391 | 2.6808 | 0.01362
66.099 | 12.3614 | 12.3911 | 5.1627 | -0.0297 | 4.5306 | 2.6841 | 0.013635
66.109 | 12.352 | 12.3847 | 5.1614 | -0.032745 | 4.5221 | 2.6875 | 0.013651
66.119 | 12.3545 | 12.3785 | 5.1601 | -0.023997 | 4.5138 | 2.691 | 0.013666
66.129 | 12.3414 | 12.3724 | 5.1588 | -0.030955 | 4.5054 | 2.6944 | 0.013681
66.1389 | 12.3275 | 12.3663 | 5.1575 | -0.038824 | 4.4972 | 2.6979 | 0.013696
66.1489 | 12.3282 | 12.3604 | 5.1562 | -0.032194 | 4.489 | 2.7015 | 0.013711
66.159 | 12.3152 | 12.3546 | 5.1549 | -0.039368 | 4.4809 | 2.7051 | 0.013727
66.1689 | 12.299 | 12.3488 | 5.1536 | -0.049847 | 4.4728 | 2.7087 | 0.013741
66.179 | 12.3029 | 12.3432 | 5.1524 | -0.04033 | 4.4648 | 2.7123 | 0.013756
66.189 | 12.2924 | 12.3377 | 5.1511 | -0.045318 | 4.4568 | 2.716 | 0.013771
66.1989 | 12.2865 | 12.3323 | 5.1498 | -0.045814 | 4.449 | 2.7197 | 0.013786
66.2089 | 12.2675 | 12.327 | 5.1486 | -0.05951 | 4.4412 | 2.7235 | 0.013801
66.2189 | 12.2596 | 12.3218 | 5.1473 | -0.062208 | 4.4334 | 2.7273 | 0.013815
66.2289 | 12.2597 | 12.3167 | 5.146 | -0.057009 | 4.4257 | 2.7311 | 0.01383
66.2389 | 12.2531 | 12.3117 | 5.1448 | -0.058613 | 4.4181 | 2.735 | 0.013844
66.2489 | 12.236 | 12.3068 | 5.1435 | -0.070823 | 4.4105 | 2.7389 | 0.013858
66.2589 | 12.2356 | 12.302 | 5.1423 | -0.066431 | 4.403 | 2.7429 | 0.013872
66.2689 | 12.2303 | 12.2973 | 5.1411 | -0.067041 | 4.3955 | 2.7469 | 0.013886
66.2789 | 12.2103 | 12.2928 | 5.1398 | -0.082452 | 4.3881 | 2.7509 | 0.0139
66.2889 | 12.2114 | 12.2883 | 5.1386 | -0.076865 | 4.3808 | 2.7549 | 0.013914
66.2989 | 12.2047 | 12.2839 | 5.1374 | -0.079177 | 4.3735 | 2.759 | 0.013928
66.3089 | 12.1912 | 12.2796 | 5.1362 | -0.088396 | 4.3663 | 2.7632 | 0.013942
66.3189 | 12.1777 | 12.2754 | 5.1349 | -0.097708 | 4.3592 | 2.7673 | 0.013955
66.3289 | 12.1793 | 12.2713 | 5.1337 | -0.092022 | 4.3521 | 2.7715 | 0.013969
66.3389 | 12.1693 | 12.2673 | 5.1325 | -0.098034 | 4.3451 | 2.7758 | 0.013982
66.3489 | 12.1493 | 12.2634 | 5.1313 | -0.11415 | 4.3381 | 2.78 | 0.013995
66.3589 | 12.1479 | 12.2597 | 5.1301 | -0.11176 | 4.3312 | 2.7844 | 0.014008
66.3689 | 12.1383 | 12.256 | 5.1289 | -0.11767 | 4.3243 | 2.7887 | 0.014021
66.3789 | 12.1331 | 12.2524 | 5.1278 | -0.11928 | 4.3175 | 2.7931 | 0.014034
66.3889 | 12.1284 | 12.2489 | 5.1266 | -0.12049 | 4.3107 | 2.7975 | 0.014047
66.3989 | 12.1158 | 12.2455 | 5.1254 | -0.12969 | 4.3041 | 2.802 | 0.014059
66.4089 | 12.112 | 12.2422 | 5.1242 | -0.13019 | 4.2974 | 2.8065 | 0.014072
66.4189 | 12.1066 | 12.239 | 5.1231 | -0.13239 | 4.2909 | 2.811 | 0.014084
66.4289 | 12.1031 | 12.2359 | 5.1219 | -0.13279 | 4.2843 | 2.8156 | 0.014096
66.4389 | 12.0977 | 12.2329 | 5.1207 | -0.13518 | 4.2779 | 2.8202 | 0.014108
66.4489 | 12.0946 | 12.23 | 5.1196 | -0.13537 | 4.2715 | 2.8248 | 0.01412
66.4589 | 12.0785 | 12.2271 | 5.1184 | -0.14865 | 4.2651 | 2.8295 | 0.014132
66.4689 | 12.0795 | 12.2244 | 5.1173 | -0.14493 | 4.2588 | 2.8342 | 0.014143
66.4789 | 12.0821 | 12.2218 | 5.1161 | -0.13971 | 4.2526 | 2.8389 | 0.014155
66.4889 | 12.0639 | 12.2193 | 5.115 | -0.15538 | 4.2464 | 2.8437 | 0.014166
66.4989 | 12.0625 | 12.2168 | 5.1139 | -0.15434 | 4.2403 | 2.8485 | 0.014177
66.5089 | 12.0669 | 12.2145 | 5.1127 | -0.1476 | 4.2342 | 2.8534 | 0.014188
66.5189 | 12.0603 | 12.2122 | 5.1116 | -0.15195 | 4.2282 | 2.8583 | 0.014199
66.5289 | 12.0496 | 12.2101 | 5.1105 | -0.1605 | 4.2222 | 2.8632 | 0.01421
66.5389 | 12.0524 | 12.208 | 5.1094 | -0.15564 | 4.2163 | 2.8681 | 0.01422
66.5489 | 12.0532 | 12.2061 | 5.1083 | -0.15287 | 4.2104 | 2.8731 | 0.01423
66.5589 | 12.04 | 12.2042 | 5.1072 | -0.1642 | 4.2046 | 2.8782 | 0.014241
66.5689 | 12.048 | 12.2024 | 5.1061 | -0.15441 | 4.1989 | 2.8832 | 0.014251
66.5789 | 12.0377 | 12.2007 | 5.105 | -0.16303 | 4.1932 | 2.8883 | 0.014261
66.5889 | 12.0404 | 12.1991 | 5.1039 | -0.15873 | 4.1875 | 2.8934 | 0.01427
66.5989 | 12.0294 | 12.1976 | 5.1028 | -0.16822 | 4.1819 | 2.8986 | 0.01428
66.6089 | 12.0272 | 12.1962 | 5.1017 | -0.16901 | 4.1764 | 2.9038 | 0.014289
66.6189 | 12.0261 | 12.1949 | 5.1006 | -0.16878 | 4.1709 | 2.909 | 0.014298
66.6289 | 12.0155 | 12.1936 | 5.0996 | -0.17815 | 4.1655 | 2.9143 | 0.014307
66.6389 | 12.0099 | 12.1925 | 5.0985 | -0.1826 | 4.1601 | 2.9196 | 0.014316
66.6489 | 12.0099 | 12.1915 | 5.0974 | -0.18155 | 4.1548 | 2.9249 | 0.014325
66.6589 | 12.0053 | 12.1905 | 5.0964 | -0.18519 | 4.1495 | 2.9303 | 0.014333
66.6689 | 11.9924 | 12.1896 | 5.0953 | -0.19721 | 4.1443 | 2.9357 | 0.014341
66.6789 | 12.003 | 12.1888 | 5.0943 | -0.18582 | 4.1391 | 2.9411 | 0.01435
66.6889 | 11.9929 | 12.1881 | 5.0932 | -0.19523 | 4.134 | 2.9466 | 0.014357
66.6988 | 11.9864 | 12.1875 | 5.0922 | -0.20112 | 4.1289 | 2.9521 | 0.014365
66.7088 | 11.9858 | 12.187 | 5.0912 | -0.2012 | 4.1239 | 2.9576 | 0.014373
66.7189 | 11.984 | 12.1866 | 5.0901 | -0.20256 | 4.1189 | 2.9632 | 0.01438
66.7288 | 11.9759 | 12.1862 | 5.0891 | -0.21032 | 4.114 | 2.9688 | 0.014387
66.7388 | 11.9678 | 12.186 | 5.0881 | -0.21816 | 4.1091 | 2.9744 | 0.014394
66.7488 | 11.9707 | 12.1858 | 5.0871 | -0.21508 | 4.1043 | 2.9801 | 0.014401
66.7588 | 11.9585 | 12.1857 | 5.086 | -0.2272 | 4.0995 | 2.9858 | 0.014407
66.7688 | 11.9473 | 12.1857 | 5.085 | -0.2384 | 4.0948 | 2.9915 | 0.014414
66.7788 | 11.9449 | 12.1858 | 5.084 | -0.24088 | 4.0901 | 2.9972 | 0.01442
66.7888 | 11.9489 | 12.1859 | 5.083 | -0.23705 | 4.0855 | 3.003 | 0.014426
66.7988 | 11.9459 | 12.1862 | 5.082 | -0.2403 | 4.0809 | 3.0088 | 0.014432
66.8088 | 11.9289 | 12.1865 | 5.0811 | -0.25764 | 4.0764 | 3.0147 | 0.014437
66.8188 | 11.9364 | 12.187 | 5.0801 | -0.25057 | 4.0719 | 3.0206 | 0.014443
66.8288 | 11.9285 | 12.1875 | 5.0791 | -0.25897 | 4.0674 | 3.0265 | 0.014448
66.8388 | 11.9187 | 12.1881 | 5.0781 | -0.26936 | 4.0631 | 3.0324 | 0.014453
66.8488 | 11.9159 | 12.1887 | 5.0772 | -0.27284 | 4.0587 | 3.0384 | 0.014458
66.8588 | 11.9155 | 12.1895 | 5.0762 | -0.27399 | 4.0544 | 3.0444 | 0.014462
66.8688 | 11.9117 | 12.1903 | 5.0752 | -0.27863 | 4.0502 | 3.0504 | 0.014466
66.8788 | 11.8921 | 12.1913 | 5.0743 | -0.29915 | 4.046 | 3.0565 | 0.014471
66.8888 | 11.8995 | 12.1923 | 5.0733 | -0.29275 | 4.0419 | 3.0626 | 0.014475
66.8988 | 11.8903 | 12.1933 | 5.0724 | -0.30303 | 4.0378 | 3.0687 | 0.014478
66.9088 | 11.8813 | 12.1945 | 5.0714 | -0.3132 | 4.0337 | 3.0749 | 0.014482
66.9188 | 11.8655 | 12.1957 | 5.0705 | -0.33024 | 4.0297 | 3.081 | 0.014485
66.9288 | 11.8744 | 12.1971 | 5.0696 | -0.32267 | 4.0258 | 3.0872 | 0.014488
66.9388 | 11.8638 | 12.1985 | 5.0686 | -0.33467 | 4.0219 | 3.0935 | 0.014491
66.9488 | 11.8553 | 12.2 | 5.0677 | -0.34465 | 4.018 | 3.0997 | 0.014494
66.9588 | 11.8415 | 12.2015 | 5.0668 | -0.36001 | 4.0142 | 3.106 | 0.014496
66.9688 | 11.8453 | 12.2032 | 5.0659 | -0.35785 | 4.0104 | 3.1123 | 0.014498
66.9788 | 11.8334 | 12.2049 | 5.065 | -0.37147 | 4.0067 | 3.1187 | 0.0145
66.9888 | 11.824 | 12.2067 | 5.0641 | -0.38267 | 4.003 | 3.1251 | 0.014502
66.9988 | 11.8163 | 12.2085 | 5.0632 | -0.39224 | 3.9994 | 3.1315 | 0.014504
67.0088 | 11.8128 | 12.2105 | 5.0623 | -0.39769 | 3.9958 | 3.1379 | 0.014505
67.0188 | 11.8055 | 12.2125 | 5.0614 | -0.40701 | 3.9923 | 3.1443 | 0.014506
67.0288 | 11.7894 | 12.2146 | 5.0605 | -0.42521 | 3.9888 | 3.1508 | 0.014507
67.0388 | 11.7854 | 12.2168 | 5.0596 | -0.43139 | 3.9853 | 3.1573 | 0.014508
67.0488 | 11.7728 | 12.219 | 5.0587 | -0.44624 | 3.9819 | 3.1639 | 0.014508
67.0588 | 11.7662 | 12.2214 | 5.0579 | -0.45517 | 3.9786 | 3.1704 | 0.014509
67.0688 | 11.7577 | 12.2238 | 5.057 | -0.46607 | 3.9753 | 3.177 | 0.014509
67.0788 | 11.7531 | 12.2262 | 5.0561 | -0.47314 | 3.972 | 3.1836 | 0.014509
67.0888 | 11.747 | 12.2288 | 5.0553 | -0.48179 | 3.9688 | 3.1902 | 0.014508
67.0988 | 11.7317 | 12.2314 | 5.0544 | -0.49971 | 3.9656 | 3.1969 | 0.014508
67.1088 | 11.7264 | 12.2341 | 5.0536 | -0.50771 | 3.9625 | 3.2035 | 0.014507
67.1188 | 11.723 | 12.2369 | 5.0527 | -0.51387 | 3.9594 | 3.2102 | 0.014506
67.1288 | 11.7107 | 12.2397 | 5.0519 | -0.52901 | 3.9564 | 3.2169 | 0.014504
67.1388 | 11.705 | 12.2426 | 5.0511 | -0.53761 | 3.9534 | 3.2237 | 0.014503
67.1488 | 11.6944 | 12.2456 | 5.0502 | -0.55119 | 3.9504 | 3.2305 | 0.014501
67.1588 | 11.6926 | 12.2486 | 5.0494 | -0.55604 | 3.9475 | 3.2372 | 0.014499
67.1688 | 11.6724 | 12.2518 | 5.0486 | -0.57936 | 3.9446 | 3.244 | 0.014497
67.1788 | 11.6743 | 12.2549 | 5.0478 | -0.58064 | 3.9418 | 3.2509 | 0.014495
67.1888 | 11.6552 | 12.2582 | 5.047 | -0.603 | 3.939 | 3.2577 | 0.014492
67.1988 | 11.6545 | 12.2615 | 5.0461 | -0.60702 | 3.9363 | 3.2646 | 0.01449
67.2088 | 11.6453 | 12.2649 | 5.0453 | -0.61961 | 3.9336 | 3.2715 | 0.014487
67.2188 | 11.6372 | 12.2684 | 5.0446 | -0.63117 | 3.931 | 3.2784 | 0.014483
67.2288 | 11.6308 | 12.2719 | 5.0438 | -0.6411 | 3.9284 | 3.2853 | 0.01448
67.2387 | 11.6257 | 12.2755 | 5.043 | -0.64978 | 3.9258 | 3.2922 | 0.014476
67.2488 | 11.6182 | 12.2791 | 5.0422 | -0.66094 | 3.9233 | 3.2992 | 0.014473
67.2588 | 11.6059 | 12.2829 | 5.0414 | -0.67696 | 3.9208 | 3.3062 | 0.014469
67.2687 | 11.605 | 12.2866 | 5.0406 | -0.68165 | 3.9184 | 3.3132 | 0.014464
67.2788 | 11.5932 | 12.2905 | 5.0399 | -0.6973 | 3.916 | 3.3202 | 0.01446
67.2887 | 11.5913 | 12.2944 | 5.0391 | -0.70311 | 3.9136 | 3.3272 | 0.014455
67.2987 | 11.5764 | 12.2984 | 5.0383 | -0.72198 | 3.9113 | 3.3343 | 0.01445
67.3087 | 11.5734 | 12.3024 | 5.0376 | -0.72902 | 3.9091 | 3.3413 | 0.014445
67.3187 | 11.5635 | 12.3065 | 5.0368 | -0.74302 | 3.9068 | 3.3484 | 0.01444
67.3287 | 11.5601 | 12.3107 | 5.0361 | -0.75058 | 3.9047 | 3.3555 | 0.014434
67.3387 | 11.5465 | 12.3149 | 5.0354 | -0.76841 | 3.9025 | 3.3626 | 0.014429
67.3487 | 11.5445 | 12.3192 | 5.0346 | -0.77468 | 3.9004 | 3.3697 | 0.014423
67.3587 | 11.5429 | 12.3235 | 5.0339 | -0.78063 | 3.8984 | 3.3768 | 0.014416
67.3687 | 11.5347 | 12.3279 | 5.0332 | -0.79323 | 3.8964 | 3.384 | 0.01441
67.3787 | 11.5268 | 12.3324 | 5.0324 | -0.80559 | 3.8944 | 3.3911 | 0.014404
67.3887 | 11.5225 | 12.3369 | 5.0317 | -0.8144 | 3.8925 | 3.3983 | 0.014397
67.3987 | 11.5179 | 12.3415 | 5.031 | -0.82358 | 3.8906 | 3.4055 | 0.01439
67.4087 | 11.5106 | 12.3461 | 5.0303 | -0.8355 | 3.8887 | 3.4127 | 0.014383
67.4187 | 11.5012 | 12.3508 | 5.0296 | -0.84959 | 3.8869 | 3.4199 | 0.014375
67.4287 | 11.5022 | 12.3555 | 5.0289 | -0.85333 | 3.8852 | 3.4271 | 0.014368
67.4387 | 11.4902 | 12.3603 | 5.0282 | -0.87013 | 3.8835 | 3.4343 | 0.01436
67.4487 | 11.4849 | 12.3652 | 5.0275 | -0.88028 | 3.8818 | 3.4415 | 0.014352
67.4587 | 11.4812 | 12.3701 | 5.0268 | -0.88888 | 3.8801 | 3.4488 | 0.014344
67.4687 | 11.4778 | 12.375 | 5.0262 | -0.89724 | 3.8786 | 3.456 | 0.014336
67.4787 | 11.4742 | 12.38 | 5.0255 | -0.90585 | 3.877 | 3.4632 | 0.014327
67.4887 | 11.4718 | 12.3851 | 5.0248 | -0.91331 | 3.8755 | 3.4705 | 0.014318
67.4987 | 11.4707 | 12.3902 | 5.0241 | -0.91952 | 3.874 | 3.4778 | 0.014309
67.5087 | 11.4639 | 12.3954 | 5.0235 | -0.93148 | 3.8726 | 3.485 | 0.0143
67.5187 | 11.4627 | 12.4006 | 5.0228 | -0.93789 | 3.8712 | 3.4923 | 0.014291
67.5287 | 11.4572 | 12.4059 | 5.0222 | -0.94865 | 3.8698 | 3.4996 | 0.014282
67.5387 | 11.4575 | 12.4112 | 5.0215 | -0.95366 | 3.8685 | 3.5068 | 0.014272
67.5487 | 11.4537 | 12.4165 | 5.0209 | -0.96282 | 3.8673 | 3.5141 | 0.014262
67.5587 | 11.4495 | 12.4219 | 5.0203 | -0.97243 | 3.866 | 3.5214 | 0.014252
67.5687 | 11.4467 | 12.4274 | 5.0196 | -0.98067 | 3.8648 | 3.5287 | 0.014242
67.5787 | 11.4454 | 12.4329 | 5.019 | -0.98747 | 3.8637 | 3.536 | 0.014232
67.5887 | 11.4443 | 12.4384 | 5.0184 | -0.99411 | 3.8626 | 3.5432 | 0.014221
67.5987 | 11.441 | 12.444 | 5.0178 | -1.003 | 3.8615 | 3.5505 | 0.01421
67.6087 | 11.4338 | 12.4496 | 5.0171 | -1.0158 | 3.8605 | 3.5578 | 0.014199
67.6187 | 11.4321 | 12.4553 | 5.0165 | -1.0232 | 3.8595 | 3.5651 | 0.014188
67.6287 | 11.4387 | 12.461 | 5.0159 | -1.0223 | 3.8585 | 3.5724 | 0.014177
67.6387 | 11.4268 | 12.4668 | 5.0153 | -1.04 | 3.8576 | 3.5796 | 0.014166
67.6487 | 11.4303 | 12.4726 | 5.0147 | -1.0423 | 3.8568 | 3.5869 | 0.014154
67.6587 | 11.4308 | 12.4784 | 5.0141 | -1.0476 | 3.8559 | 3.5942 | 0.014142
67.6687 | 11.4294 | 12.4843 | 5.0136 | -1.0549 | 3.8551 | 3.6014 | 0.01413
67.6787 | 11.4202 | 12.4902 | 5.013 | -1.07 | 3.8544 | 3.6087 | 0.014118
67.6887 | 11.4207 | 12.4961 | 5.0124 | -1.0754 | 3.8537 | 3.6159 | 0.014106
67.6987 | 11.4213 | 12.5021 | 5.0118 | -1.0808 | 3.853 | 3.6232 | 0.014094
67.7087 | 11.4134 | 12.5082 | 5.0113 | -1.0948 | 3.8524 | 3.6304 | 0.014081
67.7187 | 11.416 | 12.5142 | 5.0107 | -1.0982 | 3.8518 | 3.6376 | 0.014068
67.7287 | 11.4161 | 12.5203 | 5.0101 | -1.1042 | 3.8512 | 3.6449 | 0.014055
67.7387 | 11.4056 | 12.5264 | 5.0096 | -1.1208 | 3.8507 | 3.6521 | 0.014042
67.7487 | 11.4068 | 12.5326 | 5.009 | -1.1258 | 3.8503 | 3.6593 | 0.014029
67.7587 | 11.413 | 12.5388 | 5.0085 | -1.1258 | 3.8498 | 3.6664 | 0.014016
67.7687 | 11.4079 | 12.545 | 5.008 | -1.1371 | 3.8494 | 3.6736 | 0.014003
67.7787 | 11.4019 | 12.5513 | 5.0074 | -1.1494 | 3.8491 | 3.6808 | 0.013989
67.7887 | 11.4001 | 12.5576 | 5.0069 | -1.1575 | 3.8488 | 3.6879 | 0.013975
67.7986 | 11.4027 | 12.5639 | 5.0064 | -1.1612 | 3.8485 | 3.6951 | 0.013961
67.8087 | 11.4049 | 12.5702 | 5.0059 | -1.1653 | 3.8483 | 3.7022 | 0.013947
67.8187 | 11.3995 | 12.5766 | 5.0053 | -1.1771 | 3.8481 | 3.7093 | 0.013933
67.8286 | 11.3947 | 12.583 | 5.0048 | -1.1883 | 3.8479 | 3.7164 | 0.013919
67.8387 | 11.3947 | 12.5895 | 5.0043 | -1.1948 | 3.8478 | 3.7234 | 0.013904
67.8486 | 11.3904 | 12.5959 | 5.0038 | -1.2055 | 3.8477 | 3.7305 | 0.01389
67.8586 | 11.3951 | 12.6024 | 5.0033 | -1.2073 | 3.8477 | 3.7375 | 0.013875
67.8686 | 11.3908 | 12.6089 | 5.0028 | -1.2181 | 3.8477 | 3.7445 | 0.01386
67.8786 | 11.3842 | 12.6154 | 5.0024 | -1.2312 | 3.8477 | 3.7515 | 0.013845
67.8886 | 11.3889 | 12.622 | 5.0019 | -1.2331 | 3.8478 | 3.7585 | 0.01383
67.8986 | 11.3846 | 12.6286 | 5.0014 | -1.244 | 3.8479 | 3.7655 | 0.013815
67.9086 | 11.3839 | 12.6351 | 5.0009 | -1.2512 | 3.848 | 3.7724 | 0.0138
67.9186 | 11.3769 | 12.6418 | 5.0005 | -1.2649 | 3.8482 | 3.7793 | 0.013784
67.9286 | 11.3769 | 12.6484 | 5 | -1.2715 | 3.8485 | 3.7862 | 0.013769
67.9386 | 11.3736 | 12.6551 | 4.9995 | -1.2815 | 3.8487 | 3.793 | 0.013753
67.9486 | 11.3687 | 12.6617 | 4.9991 | -1.293 | 3.8491 | 3.7999 | 0.013737
67.9586 | 11.3718 | 12.6684 | 4.9986 | -1.2966 | 3.8494 | 3.8067 | 0.013721
67.9686 | 11.3637 | 12.6751 | 4.9982 | -1.3114 | 3.8498 | 3.8134 | 0.013705
67.9786 | 11.3619 | 12.6818 | 4.9977 | -1.3199 | 3.8502 | 3.8202 | 0.013689
67.9886 | 11.3558 | 12.6886 | 4.9973 | -1.3328 | 3.8507 | 3.8269 | 0.013673
67.9986 | 11.3524 | 12.6953 | 4.9969 | -1.3429 | 3.8512 | 3.8336 | 0.013657
68.0086 | 11.3491 | 12.7021 | 4.9965 | -1.353 | 3.8517 | 3.8403 | 0.01364
68.0186 | 11.3483 | 12.7089 | 4.996 | -1.3606 | 3.8523 | 3.8469 | 0.013624
68.0286 | 11.3473 | 12.7156 | 4.9956 | -1.3683 | 3.8529 | 3.8535 | 0.013607
68.0386 | 11.3466 | 12.7224 | 4.9952 | -1.3758 | 3.8536 | 3.8601 | 0.01359
68.0486 | 11.3334 | 12.7293 | 4.9948 | -1.3959 | 3.8543 | 3.8666 | 0.013573
68.0586 | 11.3367 | 12.7361 | 4.9944 | -1.3994 | 3.855 | 3.8731 | 0.013557
68.0686 | 11.3357 | 12.7429 | 4.994 | -1.4072 | 3.8558 | 3.8796 | 0.01354
68.0786 | 11.3339 | 12.7497 | 4.9936 | -1.4158 | 3.8566 | 3.886 | 0.013522
68.0886 | 11.328 | 12.7566 | 4.9932 | -1.4286 | 3.8574 | 3.8924 | 0.013505
68.0986 | 11.3293 | 12.7634 | 4.9928 | -1.4341 | 3.8583 | 3.8988 | 0.013488
68.1086 | 11.3256 | 12.7703 | 4.9924 | -1.4447 | 3.8593 | 3.9051 | 0.013471
68.1186 | 11.3216 | 12.7771 | 4.9921 | -1.4555 | 3.8602 | 3.9114 | 0.013453
68.1286 | 11.3211 | 12.784 | 4.9917 | -1.4629 | 3.8612 | 3.9176 | 0.013436
68.1386 | 11.3249 | 12.7908 | 4.9913 | -1.4659 | 3.8623 | 3.9238 | 0.013418
68.1486 | 11.3215 | 12.7977 | 4.991 | -1.4762 | 3.8634 | 3.93 | 0.013401
68.1586 | 11.3192 | 12.8046 | 4.9906 | -1.4854 | 3.8645 | 3.9361 | 0.013383
68.1686 | 11.32 | 12.8114 | 4.9903 | -1.4914 | 3.8656 | 3.9422 | 0.013365
68.1786 | 11.3209 | 12.8183 | 4.9899 | -1.4974 | 3.8668 | 3.9482 | 0.013347
68.1886 | 11.327 | 12.8252 | 4.9896 | -1.4982 | 3.8681 | 3.9542 | 0.013329
68.1986 | 11.325 | 12.832 | 4.9892 | -1.507 | 3.8694 | 3.9601 | 0.013311
68.2086 | 11.322 | 12.8389 | 4.9889 | -1.5169 | 3.8707 | 3.966 | 0.013293
68.2186 | 11.3283 | 12.8458 | 4.9886 | -1.5175 | 3.872 | 3.9719 | 0.013275
68.2286 | 11.3282 | 12.8526 | 4.9883 | -1.5244 | 3.8734 | 3.9777 | 0.013257
68.2386 | 11.3298 | 12.8595 | 4.9879 | -1.5297 | 3.8748 | 3.9835 | 0.013239
68.2486 | 11.3353 | 12.8663 | 4.9876 | -1.531 | 3.8763 | 3.9892 | 0.01322
68.2586 | 11.3354 | 12.8732 | 4.9873 | -1.5378 | 3.8778 | 3.9948 | 0.013202
68.2686 | 11.3381 | 12.88 | 4.987 | -1.5419 | 3.8794 | 4.0004 | 0.013184
68.2786 | 11.34 | 12.8868 | 4.9867 | -1.5468 | 3.8809 | 4.006 | 0.013165
68.2886 | 11.3453 | 12.8937 | 4.9864 | -1.5484 | 3.8826 | 4.0115 | 0.013147
68.2986 | 11.3498 | 12.9005 | 4.9861 | -1.5507 | 3.8842 | 4.017 | 0.013128
68.3086 | 11.3484 | 12.9073 | 4.9858 | -1.5589 | 3.8859 | 4.0224 | 0.013109
68.3186 | 11.3526 | 12.9141 | 4.9856 | -1.5615 | 3.8877 | 4.0277 | 0.013091
68.3286 | 11.3574 | 12.9209 | 4.9853 | -1.5635 | 3.8895 | 4.033 | 0.013072
68.3385 | 11.3652 | 12.9276 | 4.985 | -1.5624 | 3.8913 | 4.0383 | 0.013053
68.3486 | 11.3619 | 12.9344 | 4.9847 | -1.5725 | 3.8931 | 4.0435 | 0.013035
68.3585 | 11.3651 | 12.9411 | 4.9845 | -1.576 | 3.895 | 4.0486 | 0.013016
68.3685 | 11.3676 | 12.9479 | 4.9842 | -1.5803 | 3.897 | 4.0537 | 0.012997
68.3786 | 11.3729 | 12.9546 | 4.984 | -1.5817 | 3.8989 | 4.0587 | 0.012978
68.3885 | 11.3749 | 12.9613 | 4.9837 | -1.5864 | 3.9009 | 4.0637 | 0.012959
68.3985 | 11.3748 | 12.968 | 4.9835 | -1.5932 | 3.903 | 4.0686 | 0.01294
68.4085 | 11.3783 | 12.9747 | 4.9832 | -1.5964 | 3.9051 | 4.0734 | 0.012921
68.4185 | 11.3804 | 12.9813 | 4.983 | -1.6009 | 3.9072 | 4.0782 | 0.012902
68.4285 | 11.3764 | 12.988 | 4.9828 | -1.6116 | 3.9094 | 4.083 | 0.012883
68.4385 | 11.3835 | 12.9946 | 4.9825 | -1.6111 | 3.9116 | 4.0876 | 0.012864
68.4485 | 11.3846 | 13.0012 | 4.9823 | -1.6166 | 3.9138 | 4.0922 | 0.012845
68.4585 | 11.3872 | 13.0078 | 4.9821 | -1.6206 | 3.9161 | 4.0968 | 0.012826
68.4685 | 11.386 | 13.0144 | 4.9819 | -1.6284 | 3.9184 | 4.1013 | 0.012807
68.4785 | 11.3864 | 13.0209 | 4.9817 | -1.6345 | 3.9208 | 4.1057 | 0.012788
68.4885 | 11.3864 | 13.0275 | 4.9815 | -1.6411 | 3.9232 | 4.11 | 0.012769
68.4985 | 11.3878 | 13.034 | 4.9813 | -1.6462 | 3.9256 | 4.1143 | 0.01275
68.5085 | 11.3829 | 13.0405 | 4.9811 | -1.6576 | 3.9281 | 4.1186 | 0.01273
68.5185 | 11.3901 | 13.047 | 4.9809 | -1.6569 | 3.9306 | 4.1227 | 0.012711
68.5285 | 11.3907 | 13.0534 | 4.9807 | -1.6627 | 3.9332 | 4.1268 | 0.012692
68.5385 | 11.3849 | 13.0599 | 4.9805 | -1.675 | 3.9358 | 4.1309 | 0.012673
68.5485 | 11.3877 | 13.0663 | 4.9804 | -1.6786 | 3.9384 | 4.1348 | 0.012654
68.5585 | 11.3868 | 13.0727 | 4.9802 | -1.6859 | 3.9411 | 4.1387 | 0.012634
68.5685 | 11.3933 | 13.079 | 4.98 | -1.6857 | 3.9438 | 4.1426 | 0.012615
68.5785 | 11.39 | 13.0854 | 4.9799 | -1.6954 | 3.9466 | 4.1463 | 0.012596
68.5885 | 11.3924 | 13.0917 | 4.9797 | -1.6993 | 3.9494 | 4.15 | 0.012577
68.5985 | 11.3978 | 13.098 | 4.9796 | -1.7002 | 3.9522 | 4.1537 | 0.012557
68.6085 | 11.3972 | 13.1042 | 4.9794 | -1.707 | 3.9551 | 4.1572 | 0.012538
68.6185 | 11.3949 | 13.1105 | 4.9793 | -1.7156 | 3.958 | 4.1607 | 0.012519
68.6285 | 11.3996 | 13.1167 | 4.9791 | -1.7171 | 3.961 | 4.1641 | 0.0125
68.6385 | 11.4081 | 13.1229 | 4.979 | -1.7148 | 3.9639 | 4.1675 | 0.01248
68.6485 | 11.4036 | 13.1291 | 4.9789 | -1.7255 | 3.967 | 4.1708 | 0.012461
68.6585 | 11.4048 | 13.1352 | 4.9787 | -1.7304 | 3.9701 | 4.174 | 0.012442
68.6685 | 11.4156 | 13.1413 | 4.9786 | -1.7257 | 3.9732 | 4.1771 | 0.012423
68.6785 | 11.4231 | 13.1474 | 4.9785 | -1.7243 | 3.9763 | 4.1802 | 0.012404
68.6885 | 11.424 | 13.1535 | 4.9784 | -1.7295 | 3.9795 | 4.1832 | 0.012384
68.6985 | 11.4244 | 13.1595 | 4.9783 | -1.7351 | 3.9828 | 4.1861 | 0.012365
68.7085 | 11.436 | 13.1656 | 4.9782 | -1.7296 | 3.986 | 4.189 | 0.012346
68.7185 | 11.4413 | 13.1715 | 4.9781 | -1.7302 | 3.9893 | 4.1918 | 0.012327
68.7285 | 11.4522 | 13.1775 | 4.978 | -1.7253 | 3.9927 | 4.1945 | 0.012308
68.7385 | 11.4479 | 13.1834 | 4.9779 | -1.7355 | 3.9961 | 4.1971 | 0.012288
68.7485 | 11.4669 | 13.1893 | 4.9778 | -1.7224 | 3.9995 | 4.1997 | 0.012269
68.7585 | 11.4748 | 13.1952 | 4.9777 | -1.7204 | 4.003 | 4.2022 | 0.01225
68.7685 | 11.4781 | 13.2011 | 4.9777 | -1.723 | 4.0065 | 4.2046 | 0.012231
68.7785 | 11.478 | 13.2069 | 4.9776 | -1.7289 | 4.0101 | 4.207 | 0.012212
68.7885 | 11.4953 | 13.2127 | 4.9775 | -1.7174 | 4.0137 | 4.2093 | 0.012193
68.7985 | 11.5068 | 13.2184 | 4.9775 | -1.7116 | 4.0173 | 4.2115 | 0.012174
68.8085 | 11.5167 | 13.2242 | 4.9774 | -1.7075 | 4.021 | 4.2136 | 0.012155
68.8185 | 11.5202 | 13.2299 | 4.9774 | -1.7097 | 4.0247 | 4.2157 | 0.012136
68.8285 | 11.5302 | 13.2356 | 4.9773 | -1.7054 | 4.0285 | 4.2177 | 0.012117
68.8385 | 11.5451 | 13.2412 | 4.9773 | -1.6961 | 4.0323 | 4.2196 | 0.012098
68.8485 | 11.5525 | 13.2469 | 4.9772 | -1.6944 | 4.0361 | 4.2214 | 0.012079
68.8585 | 11.558 | 13.2525 | 4.9772 | -1.6945 | 4.04 | 4.2232 | 0.01206
68.8685 | 11.5793 | 13.258 | 4.9772 | -1.6787 | 4.0439 | 4.2249 | 0.012041
68.8785 | 11.5828 | 13.2636 | 4.9771 | -1.6808 | 4.0479 | 4.2265 | 0.012022
68.8885 | 11.6015 | 13.2691 | 4.9771 | -1.6676 | 4.0519 | 4.2281 | 0.012003
68.8984 | 11.6129 | 13.2746 | 4.9771 | -1.6617 | 4.056 | 4.2295 | 0.011985
68.9085 | 11.6235 | 13.28 | 4.9771 | -1.6565 | 4.06 | 4.2309 | 0.011966
68.9185 | 11.6424 | 13.2855 | 4.9771 | -1.6431 | 4.0642 | 4.2323 | 0.011947
68.9284 | 11.6542 | 13.2909 | 4.9771 | -1.6367 | 4.0684 | 4.2335 | 0.011928
68.9384 | 11.6704 | 13.2963 | 4.9771 | -1.6259 | 4.0726 | 4.2347 | 0.01191
68.9484 | 11.6882 | 13.3016 | 4.9771 | -1.6134 | 4.0768 | 4.2358 | 0.011891
68.9584 | 11.7091 | 13.307 | 4.9771 | -1.5979 | 4.0811 | 4.2369 | 0.011872
68.9684 | 11.7183 | 13.3123 | 4.9771 | -1.594 | 4.0855 | 4.2378 | 0.011854
68.9784 | 11.7369 | 13.3176 | 4.9771 | -1.5807 | 4.0899 | 4.2387 | 0.011835
68.9884 | 11.7605 | 13.3228 | 4.9772 | -1.5623 | 4.0943 | 4.2396 | 0.011817
68.9984 | 11.7805 | 13.3281 | 4.9772 | -1.5476 | 4.0987 | 4.2403 | 0.011798
69.0084 | 11.7947 | 13.3333 | 4.9772 | -1.5386 | 4.1033 | 4.241 | 0.01178
69.0184 | 11.8239 | 13.3385 | 4.9773 | -1.5146 | 4.1078 | 4.2416 | 0.011761
69.0284 | 11.8409 | 13.3436 | 4.9773 | -1.5027 | 4.1124 | 4.2422 | 0.011743
69.0384 | 11.8623 | 13.3488 | 4.9774 | -1.4865 | 4.117 | 4.2426 | 0.011725
69.0484 | 11.888 | 13.3539 | 4.9774 | -1.4659 | 4.1217 | 4.243 | 0.011706
69.0584 | 11.913 | 13.359 | 4.9775 | -1.446 | 4.1264 | 4.2434 | 0.011688
69.0684 | 11.9386 | 13.364 | 4.9775 | -1.4254 | 4.1312 | 4.2436 | 0.01167
69.0784 | 11.9691 | 13.3691 | 4.9776 | -1.4 | 4.136 | 4.2438 | 0.011651
69.0884 | 11.9855 | 13.3741 | 4.9777 | -1.3886 | 4.1409 | 4.2439 | 0.011633
69.0984 | 12.0152 | 13.3791 | 4.9777 | -1.3639 | 4.1458 | 4.244 | 0.011615
69.1084 | 12.052 | 13.3841 | 4.9778 | -1.3321 | 4.1507 | 4.244 | 0.011597
69.1184 | 12.0696 | 13.3891 | 4.9779 | -1.3195 | 4.1557 | 4.2439 | 0.011579
69.1284 | 12.1058 | 13.394 | 4.978 | -1.2882 | 4.1607 | 4.2437 | 0.011561
69.1384 | 12.1455 | 13.3989 | 4.9781 | -1.2534 | 4.1658 | 4.2435 | 0.011543
69.1484 | 12.1711 | 13.4038 | 4.9782 | -1.2327 | 4.1709 | 4.2433 | 0.011525
69.1584 | 12.2001 | 13.4087 | 4.9783 | -1.2086 | 4.176 | 4.2429 | 0.011507
69.1684 | 12.2381 | 13.4136 | 4.9784 | -1.1755 | 4.1812 | 4.2425 | 0.011489
69.1784 | 12.2758 | 13.4185 | 4.9785 | -1.1427 | 4.1865 | 4.242 | 0.011472
69.1884 | 12.3177 | 13.4233 | 4.9786 | -1.1056 | 4.1918 | 4.2415 | 0.011454
69.1984 | 12.3509 | 13.4281 | 4.9787 | -1.0772 | 4.1971 | 4.2409 | 0.011436
69.2084 | 12.3863 | 13.4329 | 4.9788 | -1.0466 | 4.2025 | 4.2402 | 0.011418
69.2184 | 12.4399 | 13.4377 | 4.979 | -0.99783 | 4.2079 | 4.2395 | 0.011401
69.2284 | 12.4758 | 13.4425 | 4.9791 | -0.96671 | 4.2134 | 4.2387 | 0.011383
69.2384 | 12.521 | 13.4473 | 4.9792 | -0.92628 | 4.2189 | 4.2378 | 0.011366
69.2484 | 12.5651 | 13.452 | 4.9794 | -0.88694 | 4.2244 | 4.2369 | 0.011348
69.2584 | 12.6138 | 13.4568 | 4.9795 | -0.84299 | 4.23 | 4.2359 | 0.011331
69.2684 | 12.6667 | 13.4615 | 4.9797 | -0.79482 | 4.2357 | 4.2349 | 0.011313
69.2784 | 12.7188 | 13.4662 | 4.9798 | -0.74744 | 4.2413 | 4.2338 | 0.011296
69.2884 | 12.7601 | 13.471 | 4.98 | -0.71086 | 4.2471 | 4.2326 | 0.011279
69.2984 | 12.8251 | 13.4757 | 4.9801 | -0.65056 | 4.2529 | 4.2314 | 0.011261
69.3084 | 12.873 | 13.4804 | 4.9803 | -0.60736 | 4.2587 | 4.2301 | 0.011244
69.3184 | 12.9341 | 13.4851 | 4.9805 | -0.55095 | 4.2645 | 4.2288 | 0.011227
69.3284 | 12.9918 | 13.4897 | 4.9807 | -0.49793 | 4.2705 | 4.2274 | 0.01121
69.3384 | 13.0455 | 13.4944 | 4.9808 | -0.44891 | 4.2764 | 4.226 | 0.011193
69.3484 | 13.115 | 13.4991 | 4.981 | -0.38408 | 4.2824 | 4.2245 | 0.011176
69.3584 | 13.1655 | 13.5038 | 4.9812 | -0.33825 | 4.2885 | 4.2229 | 0.011159
69.3684 | 13.2251 | 13.5084 | 4.9814 | -0.28332 | 4.2946 | 4.2213 | 0.011142
69.3784 | 13.2951 | 13.5131 | 4.9816 | -0.21798 | 4.3007 | 4.2196 | 0.011125
69.3884 | 13.3546 | 13.5177 | 4.9818 | -0.16314 | 4.3069 | 4.2179 | 0.011108
69.3984 | 13.4152 | 13.5224 | 4.982 | -0.1072 | 4.3131 | 4.2162 | 0.011091
69.4084 | 13.4767 | 13.5271 | 4.9822 | -0.05036 | 4.3194 | 4.2144 | 0.011074
69.4184 | 13.5413 | 13.5317 | 4.9824 | 0.0095787 | 4.3257 | 4.2125 | 0.011057
69.4284 | 13.6069 | 13.5364 | 4.9826 | 0.070516 | 4.3321 | 4.2106 | 0.011041
69.4383 | 13.6602 | 13.541 | 4.9829 | 0.11916 | 4.3385 | 4.2086 | 0.011024
69.4484 | 13.7205 | 13.5457 | 4.9831 | 0.17479 | 4.345 | 4.2066 | 0.011008
69.4583 | 13.7812 | 13.5504 | 4.9833 | 0.23082 | 4.3515 | 4.2045 | 0.010991
69.4684 | 13.8444 | 13.5551 | 4.9836 | 0.28934 | 4.3581 | 4.2024 | 0.010975
69.4784 | 13.8956 | 13.5597 | 4.9838 | 0.33586 | 4.3647 | 4.2003 | 0.010958
69.4883 | 13.9482 | 13.5644 | 4.9841 | 0.38377 | 4.3713 | 4.1981 | 0.010942
69.4983 | 14.0002 | 13.5691 | 4.9843 | 0.43108 | 4.3781 | 4.1958 | 0.010925
69.5083 | 14.0637 | 13.5738 | 4.9846 | 0.48987 | 4.3848 | 4.1936 | 0.010909
69.5183 | 14.1094 | 13.5785 | 4.9848 | 0.53086 | 4.3916 | 4.1912 | 0.010893
69.5283 | 14.148 | 13.5833 | 4.9851 | 0.56473 | 4.3985 | 4.1889 | 0.010877
69.5383 | 14.2029 | 13.588 | 4.9853 | 0.61489 | 4.4054 | 4.1864 | 0.01086
69.5483 | 14.2349 | 13.5928 | 4.9856 | 0.64215 | 4.4123 | 4.184 | 0.010844
69.5583 | 14.2813 | 13.5975 | 4.9859 | 0.68379 | 4.4193 | 4.1815 | 0.010828
69.5683 | 14.316 | 13.6023 | 4.9862 | 0.71371 | 4.4263 | 4.179 | 0.010812
69.5783 | 14.3507 | 13.6071 | 4.9865 | 0.74362 | 4.4334 | 4.1764 | 0.010796
69.5883 | 14.3816 | 13.6119 | 4.9867 | 0.76972 | 4.4406 | 4.1738 | 0.01078
69.5983 | 14.4092 | 13.6167 | 4.987 | 0.7925 | 4.4477 | 4.1712 | 0.010764
69.6083 | 14.434 | 13.6215 | 4.9873 | 0.81246 | 4.455 | 4.1685 | 0.010749
69.6183 | 14.4482 | 13.6264 | 4.9876 | 0.8218 | 4.4623 | 4.1658 | 0.010733
69.6283 | 14.4722 | 13.6313 | 4.9879 | 0.84092 | 4.4696 | 4.163 | 0.010717
69.6383 | 14.4845 | 13.6362 | 4.9882 | 0.84832 | 4.477 | 4.1603 | 0.010701
69.6483 | 14.5055 | 13.6411 | 4.9886 | 0.86439 | 4.4844 | 4.1574 | 0.010686
69.6583 | 14.5087 | 13.646 | 4.9889 | 0.86265 | 4.4919 | 4.1546 | 0.01067
69.6683 | 14.5172 | 13.651 | 4.9892 | 0.86619 | 4.4994 | 4.1517 | 0.010655
69.6783 | 14.5148 | 13.656 | 4.9895 | 0.85879 | 4.507 | 4.1488 | 0.010639
69.6883 | 14.5155 | 13.661 | 4.9898 | 0.85447 | 4.5147 | 4.1459 | 0.010624
69.6983 | 14.5072 | 13.6661 | 4.9902 | 0.84113 | 4.5223 | 4.1429 | 0.010608
69.7083 | 14.4985 | 13.6711 | 4.9905 | 0.82736 | 4.5301 | 4.14 | 0.010593
69.7183 | 14.4904 | 13.6762 | 4.9909 | 0.81416 | 4.5379 | 4.1369 | 0.010578
69.7283 | 14.4744 | 13.6814 | 4.9912 | 0.79303 | 4.5457 | 4.1339 | 0.010562
69.7383 | 14.4595 | 13.6865 | 4.9916 | 0.77297 | 4.5536 | 4.1308 | 0.010547
69.7483 | 14.4341 | 13.6917 | 4.9919 | 0.74238 | 4.5615 | 4.1278 | 0.010532
69.7583 | 14.4175 | 13.6969 | 4.9923 | 0.72056 | 4.5695 | 4.1246 | 0.010517
69.7683 | 14.387 | 13.7022 | 4.9926 | 0.6848 | 4.5775 | 4.1215 | 0.010502
69.7783 | 14.3668 | 13.7075 | 4.993 | 0.65931 | 4.5856 | 4.1184 | 0.010487
69.7883 | 14.3298 | 13.7128 | 4.9934 | 0.61699 | 4.5938 | 4.1152 | 0.010472
69.7983 | 14.2945 | 13.7182 | 4.9938 | 0.57632 | 4.602 | 4.112 | 0.010457
69.8083 | 14.2555 | 13.7236 | 4.9941 | 0.53192 | 4.6102 | 4.1088 | 0.010442
69.8183 | 14.2242 | 13.729 | 4.9945 | 0.49519 | 4.6185 | 4.1055 | 0.010427
69.8283 | 14.1829 | 13.7345 | 4.9949 | 0.44841 | 4.6269 | 4.1023 | 0.010413
69.8383 | 14.1389 | 13.74 | 4.9953 | 0.3989 | 4.6353 | 4.099 | 0.010398
69.8483 | 14.0977 | 13.7456 | 4.9957 | 0.35214 | 4.6437 | 4.0958 | 0.010383
69.8583 | 14.0588 | 13.7512 | 4.9961 | 0.30764 | 4.6522 | 4.0925 | 0.010369
69.8683 | 14.0069 | 13.7568 | 4.9965 | 0.25009 | 4.6608 | 4.0891 | 0.010354
69.8783 | 13.9628 | 13.7625 | 4.9969 | 0.20032 | 4.6694 | 4.0858 | 0.010339
69.8883 | 13.9096 | 13.7682 | 4.9973 | 0.14138 | 4.6781 | 4.0825 | 0.010325
69.8983 | 13.8629 | 13.774 | 4.9978 | 0.088907 | 4.6868 | 4.0791 | 0.010311
69.9083 | 13.8056 | 13.7798 | 4.9982 | 0.025779 | 4.6956 | 4.0758 | 0.010296
69.9183 | 13.7727 | 13.7857 | 4.9986 | -0.01299 | 4.7044 | 4.0724 | 0.010282
69.9283 | 13.7133 | 13.7916 | 4.999 | -0.078307 | 4.7133 | 4.069 | 0.010268
69.9383 | 13.657 | 13.7976 | 4.9995 | -0.14058 | 4.7222 | 4.0656 | 0.010253
69.9483 | 13.6077 | 13.8036 | 4.9999 | -0.1959 | 4.7312 | 4.0623 | 0.010239
69.9583 | 13.5594 | 13.8097 | 5.0003 | -0.25027 | 4.7402 | 4.0589 | 0.010225
69.9683 | 13.515 | 13.8158 | 5.0008 | -0.3008 | 4.7493 | 4.0554 | 0.010211
69.9783 | 13.4615 | 13.822 | 5.0012 | -0.36047 | 4.7585 | 4.052 | 0.010197
69.9882 | 13.4138 | 13.8282 | 5.0017 | -0.4144 | 4.7677 | 4.0486 | 0.010183
69.9982 | 13.3653 | 13.8345 | 5.0022 | -0.46919 | 4.777 | 4.0452 | 0.010169
70.0083 | 13.3257 | 13.8408 | 5.0026 | -0.51513 | 4.7863 | 4.0418 | 0.010155
70.0182 | 13.272 | 13.8472 | 5.0031 | -0.57523 | 4.7957 | 4.0383 | 0.010141
70.0282 | 13.2271 | 13.8537 | 5.0036 | -0.62659 | 4.8051 | 4.0349 | 0.010127
70.0382 | 13.1869 | 13.8602 | 5.004 | -0.6733 | 4.8146 | 4.0315 | 0.010114
70.0482 | 13.1497 | 13.8668 | 5.0045 | -0.71708 | 4.8241 | 4.0281 | 0.0101
70.0582 | 13.1032 | 13.8734 | 5.005 | -0.77022 | 4.8337 | 4.0246 | 0.010086
70.0682 | 13.0605 | 13.8801 | 5.0055 | -0.81962 | 4.8434 | 4.0212 | 0.010073
70.0782 | 13.0254 | 13.8869 | 5.006 | -0.86148 | 4.8531 | 4.0178 | 0.010059
70.0882 | 12.9877 | 13.8937 | 5.0065 | -0.90601 | 4.8628 | 4.0143 | 0.010046
70.0982 | 12.9614 | 13.9006 | 5.007 | -0.93919 | 4.8727 | 4.0109 | 0.010032
70.1082 | 12.9169 | 13.9075 | 5.0075 | -0.99065 | 4.8825 | 4.0075 | 0.010019
70.1182 | 12.8947 | 13.9146 | 5.008 | -1.0199 | 4.8925 | 4.0041 | 0.010005
70.1282 | 12.8548 | 13.9217 | 5.0085 | -1.0669 | 4.9025 | 4.0007 | 0.0099919
70.1382 | 12.8332 | 13.9288 | 5.009 | -1.0956 | 4.9125 | 3.9973 | 0.0099787
70.1482 | 12.796 | 13.936 | 5.0095 | -1.14 | 4.9226 | 3.9939 | 0.0099655
70.1582 | 12.7689 | 13.9433 | 5.0101 | -1.1744 | 4.9328 | 3.9905 | 0.0099523
70.1682 | 12.7462 | 13.9507 | 5.0106 | -1.2045 | 4.943 | 3.9871 | 0.0099392
70.1782 | 12.7218 | 13.9581 | 5.0111 | -1.2363 | 4.9533 | 3.9838 | 0.0099261
70.1882 | 12.6965 | 13.9656 | 5.0117 | -1.2691 | 4.9636 | 3.9804 | 0.0099131
70.1982 | 12.6683 | 13.9732 | 5.0122 | -1.3049 | 4.974 | 3.9771 | 0.0099001
70.2082 | 12.6558 | 13.9808 | 5.0127 | -1.325 | 4.9845 | 3.9737 | 0.0098872
70.2182 | 12.6293 | 13.9886 | 5.0133 | -1.3593 | 4.995 | 3.9704 | 0.0098743
70.2282 | 12.6114 | 13.9964 | 5.0138 | -1.385 | 5.0056 | 3.9671 | 0.0098615
70.2382 | 12.5959 | 14.0042 | 5.0144 | -1.4083 | 5.0162 | 3.9638 | 0.0098487
70.2482 | 12.5756 | 14.0122 | 5.015 | -1.4366 | 5.0269 | 3.9605 | 0.009836
70.2582 | 12.5652 | 14.0202 | 5.0155 | -1.455 | 5.0377 | 3.9572 | 0.0098233
70.2682 | 12.541 | 14.0283 | 5.0161 | -1.4873 | 5.0485 | 3.954 | 0.0098107
70.2782 | 12.5286 | 14.0365 | 5.0167 | -1.5079 | 5.0593 | 3.9507 | 0.0097981
70.2882 | 12.5173 | 14.0448 | 5.0172 | -1.5275 | 5.0703 | 3.9475 | 0.0097856
70.2982 | 12.5032 | 14.0531 | 5.0178 | -1.5499 | 5.0813 | 3.9443 | 0.0097731
70.3082 | 12.4938 | 14.0616 | 5.0184 | -1.5678 | 5.0923 | 3.9411 | 0.0097607
70.3182 | 12.4751 | 14.0701 | 5.019 | -1.595 | 5.1034 | 3.9379 | 0.0097483
70.3282 | 12.4727 | 14.0787 | 5.0196 | -1.606 | 5.1146 | 3.9348 | 0.009736
70.3382 | 12.4739 | 14.0873 | 5.0202 | -1.6134 | 5.1258 | 3.9316 | 0.0097237
70.3482 | 12.4511 | 14.0961 | 5.0208 | -1.645 | 5.1371 | 3.9285 | 0.0097115
70.3582 | 12.4518 | 14.1049 | 5.0214 | -1.6531 | 5.1485 | 3.9254 | 0.0096993
70.3682 | 12.4449 | 14.1139 | 5.022 | -1.669 | 5.1599 | 3.9223 | 0.0096872
70.3782 | 12.4426 | 14.1229 | 5.0226 | -1.6803 | 5.1714 | 3.9193 | 0.0096751
70.3882 | 12.4377 | 14.132 | 5.0232 | -1.6943 | 5.1829 | 3.9162 | 0.0096631
70.3982 | 12.4326 | 14.1412 | 5.0238 | -1.7086 | 5.1945 | 3.9132 | 0.0096511
70.4082 | 12.4247 | 14.1505 | 5.0244 | -1.7258 | 5.2062 | 3.9102 | 0.0096392
70.4182 | 12.4319 | 14.1598 | 5.0251 | -1.7279 | 5.2179 | 3.9072 | 0.0096274
70.4282 | 12.4258 | 14.1693 | 5.0257 | -1.7435 | 5.2297 | 3.9043 | 0.0096156
70.4382 | 12.4293 | 14.1788 | 5.0263 | -1.7495 | 5.2416 | 3.9014 | 0.0096038
70.4482 | 12.4205 | 14.1885 | 5.027 | -1.768 | 5.2535 | 3.8985 | 0.0095921
70.4582 | 12.4278 | 14.1982 | 5.0276 | -1.7704 | 5.2654 | 3.8956 | 0.0095804
70.4682 | 12.4331 | 14.208 | 5.0283 | -1.7749 | 5.2775 | 3.8927 | 0.0095688
70.4782 | 12.4328 | 14.2179 | 5.0289 | -1.7851 | 5.2896 | 3.8899 | 0.0095573
70.4882 | 12.4231 | 14.228 | 5.0296 | -1.8049 | 5.3017 | 3.8871 | 0.0095458
70.4982 | 12.4401 | 14.2381 | 5.0302 | -1.798 | 5.314 | 3.8843 | 0.0095343
70.5082 | 12.4364 | 14.2483 | 5.0309 | -1.8119 | 5.3263 | 3.8816 | 0.0095229
70.5182 | 12.4369 | 14.2586 | 5.0315 | -1.8217 | 5.3386 | 3.8789 | 0.0095116
70.5282 | 12.4452 | 14.2689 | 5.0322 | -1.8237 | 5.3511 | 3.8762 | 0.0095003
70.5382 | 12.4376 | 14.2794 | 5.0329 | -1.8418 | 5.3635 | 3.8735 | 0.0094891
70.5482 | 12.4436 | 14.29 | 5.0336 | -1.8464 | 5.3761 | 3.8709 | 0.0094779
70.5581 | 12.4565 | 14.3007 | 5.0342 | -1.8442 | 5.3887 | 3.8683 | 0.0094668
70.5682 | 12.4511 | 14.3115 | 5.0349 | -1.8604 | 5.4014 | 3.8657 | 0.0094557
70.5781 | 12.4529 | 14.3224 | 5.0356 | -1.8695 | 5.4141 | 3.8632 | 0.0094447
70.5881 | 12.4663 | 14.3333 | 5.0363 | -1.867 | 5.4269 | 3.8606 | 0.0094337
70.5981 | 12.4694 | 14.3444 | 5.037 | -1.875 | 5.4398 | 3.8582 | 0.0094228
70.6081 | 12.4758 | 14.3556 | 5.0377 | -1.8798 | 5.4528 | 3.8557 | 0.0094119
70.6181 | 12.4771 | 14.3669 | 5.0384 | -1.8898 | 5.4658 | 3.8533 | 0.0094011
70.6281 | 12.4872 | 14.3783 | 5.0391 | -1.8911 | 5.4789 | 3.8509 | 0.0093903
70.6381 | 12.4957 | 14.3897 | 5.0398 | -1.894 | 5.492 | 3.8485 | 0.0093796
70.6481 | 12.5023 | 14.4013 | 5.0405 | -1.899 | 5.5052 | 3.8462 | 0.009369
70.6581 | 12.5179 | 14.413 | 5.0412 | -1.8951 | 5.5185 | 3.8439 | 0.0093584
70.6681 | 12.5119 | 14.4248 | 5.042 | -1.9129 | 5.5318 | 3.8417 | 0.0093479
70.6781 | 12.5286 | 14.4367 | 5.0427 | -1.9081 | 5.5452 | 3.8395 | 0.0093374
70.6881 | 12.5401 | 14.4487 | 5.0434 | -1.9086 | 5.5587 | 3.8373 | 0.009327
70.6981 | 12.5486 | 14.4608 | 5.0441 | -1.9122 | 5.5722 | 3.8351 | 0.0093166
70.7081 | 12.5547 | 14.473 | 5.0449 | -1.9183 | 5.5858 | 3.833 | 0.0093063
70.7181 | 12.5789 | 14.4853 | 5.0456 | -1.9064 | 5.5995 | 3.8309 | 0.009296
70.7281 | 12.5843 | 14.4978 | 5.0464 | -1.9135 | 5.6133 | 3.8289 | 0.0092858
70.7381 | 12.5943 | 14.5103 | 5.0471 | -1.916 | 5.6271 | 3.8268 | 0.0092757
70.7481 | 12.6091 | 14.5229 | 5.0479 | -1.9138 | 5.6409 | 3.8249 | 0.0092656
70.7581 | 12.6233 | 14.5357 | 5.0486 | -1.9124 | 5.6549 | 3.8229 | 0.0092555
70.7681 | 12.6365 | 14.5485 | 5.0494 | -1.912 | 5.6689 | 3.821 | 0.0092456
70.7781 | 12.6409 | 14.5615 | 5.0501 | -1.9206 | 5.683 | 3.8191 | 0.0092356
70.7881 | 12.6633 | 14.5746 | 5.0509 | -1.9113 | 5.6971 | 3.8173 | 0.0092258
70.7981 | 12.6749 | 14.5878 | 5.0517 | -1.9129 | 5.7114 | 3.8155 | 0.0092159
70.8081 | 12.6806 | 14.601 | 5.0524 | -1.9204 | 5.7256 | 3.8138 | 0.0092062
70.8181 | 12.6988 | 14.6144 | 5.0532 | -1.9156 | 5.74 | 3.812 | 0.0091965
70.8281 | 12.7076 | 14.628 | 5.054 | -1.9204 | 5.7544 | 3.8104 | 0.0091868
70.8381 | 12.724 | 14.6416 | 5.0548 | -1.9176 | 5.7689 | 3.8087 | 0.0091773
70.8481 | 12.7377 | 14.6553 | 5.0556 | -1.9176 | 5.7835 | 3.8071 | 0.0091677
70.8581 | 12.7493 | 14.6692 | 5.0563 | -1.9199 | 5.7981 | 3.8055 | 0.0091582
70.8681 | 12.7659 | 14.6831 | 5.0571 | -1.9172 | 5.8128 | 3.804 | 0.0091488
70.8781 | 12.7722 | 14.6972 | 5.0579 | -1.925 | 5.8276 | 3.8025 | 0.0091395
70.8881 | 12.7905 | 14.7114 | 5.0587 | -1.9209 | 5.8424 | 3.8011 | 0.0091302
70.8981 | 12.8051 | 14.7257 | 5.0595 | -1.9206 | 5.8573 | 3.7997 | 0.0091209
70.9081 | 12.8192 | 14.7401 | 5.0604 | -1.9209 | 5.8723 | 3.7983 | 0.0091117
70.9181 | 12.833 | 14.7546 | 5.0612 | -1.9216 | 5.8874 | 3.797 | 0.0091026
70.9281 | 12.8427 | 14.7693 | 5.062 | -1.9266 | 5.9025 | 3.7957 | 0.0090935
70.9381 | 12.8592 | 14.784 | 5.0628 | -1.9248 | 5.9177 | 3.7944 | 0.0090845
70.9481 | 12.8819 | 14.7989 | 5.0636 | -1.917 | 5.933 | 3.7932 | 0.0090756
70.9581 | 12.8955 | 14.8139 | 5.0644 | -1.9184 | 5.9483 | 3.7921 | 0.0090667
70.9681 | 12.9065 | 14.829 | 5.0653 | -1.9225 | 5.9637 | 3.7909 | 0.0090578
70.9781 | 12.9257 | 14.8442 | 5.0661 | -1.9185 | 5.9792 | 3.7899 | 0.0090491
70.9881 | 12.9469 | 14.8595 | 5.0669 | -1.9126 | 5.9947 | 3.7888 | 0.0090403
70.9981 | 12.9637 | 14.875 | 5.0678 | -1.9113 | 6.0103 | 3.7878 | 0.0090317
71.0081 | 12.9846 | 14.8905 | 5.0686 | -1.9059 | 6.026 | 3.7868 | 0.0090231
71.0181 | 12.9936 | 14.9062 | 5.0695 | -1.9126 | 6.0418 | 3.7859 | 0.0090145
71.0281 | 13.0228 | 14.922 | 5.0703 | -1.8992 | 6.0576 | 3.785 | 0.009006
71.0381 | 13.0423 | 14.9379 | 5.0712 | -1.8956 | 6.0735 | 3.7842 | 0.0089976
71.0481 | 13.0646 | 14.9539 | 5.072 | -1.8893 | 6.0895 | 3.7834 | 0.0089892
71.0581 | 13.0771 | 14.9701 | 5.0729 | -1.893 | 6.1056 | 3.7827 | 0.0089809
71.0681 | 13.0973 | 14.9864 | 5.0738 | -1.8891 | 6.1217 | 3.782 | 0.0089727
71.0781 | 13.1203 | 15.0028 | 5.0746 | -1.8825 | 6.1379 | 3.7813 | 0.0089645
71.088 | 13.1419 | 15.0192 | 5.0755 | -1.8773 | 6.1541 | 3.7807 | 0.0089563
71.0981 | 13.1668 | 15.0359 | 5.0764 | -1.8691 | 6.1705 | 3.7801 | 0.0089483
71.1081 | 13.1835 | 15.0526 | 5.0772 | -1.8691 | 6.1869 | 3.7796 | 0.0089403
71.118 | 13.2043 | 15.0695 | 5.0781 | -1.8652 | 6.2034 | 3.7791 | 0.0089323
71.1281 | 13.2298 | 15.0865 | 5.079 | -1.8567 | 6.2199 | 3.7786 | 0.0089244
71.138 | 13.2499 | 15.1036 | 5.0799 | -1.8537 | 6.2365 | 3.7782 | 0.0089166
71.148 | 13.268 | 15.1208 | 5.0808 | -1.8528 | 6.2532 | 3.7778 | 0.0089088
71.158 | 13.2873 | 15.1381 | 5.0817 | -1.8508 | 6.27 | 3.7775 | 0.0089011
71.168 | 13.3066 | 15.1556 | 5.0826 | -1.849 | 6.2869 | 3.7772 | 0.0088934
71.178 | 13.3339 | 15.1732 | 5.0835 | -1.8393 | 6.3038 | 3.777 | 0.0088858
71.188 | 13.3503 | 15.1909 | 5.0844 | -1.8406 | 6.3208 | 3.7768 | 0.0088783
71.198 | 13.3673 | 15.2087 | 5.0853 | -1.8414 | 6.3378 | 3.7767 | 0.0088708
71.208 | 13.3972 | 15.2266 | 5.0862 | -1.8294 | 6.355 | 3.7766 | 0.0088634
71.218 | 13.4083 | 15.2447 | 5.0871 | -1.8364 | 6.3722 | 3.7765 | 0.008856
71.228 | 13.4354 | 15.2628 | 5.088 | -1.8274 | 6.3895 | 3.7765 | 0.0088487
71.238 | 13.4566 | 15.2811 | 5.089 | -1.8245 | 6.4068 | 3.7765 | 0.0088415
71.248 | 13.4797 | 15.2996 | 5.0899 | -1.8199 | 6.4242 | 3.7766 | 0.0088343
71.258 | 13.4986 | 15.3181 | 5.0908 | -1.8195 | 6.4417 | 3.7767 | 0.0088272
71.268 | 13.5214 | 15.3368 | 5.0917 | -1.8154 | 6.4593 | 3.7769 | 0.0088201
71.278 | 13.5468 | 15.3555 | 5.0927 | -1.8087 | 6.477 | 3.7771 | 0.0088131
71.288 | 13.5638 | 15.3745 | 5.0936 | -1.8107 | 6.4947 | 3.7773 | 0.0088062
71.298 | 13.5937 | 15.3935 | 5.0946 | -1.7998 | 6.5125 | 3.7776 | 0.0087993
71.308 | 13.6138 | 15.4126 | 5.0955 | -1.7988 | 6.5303 | 3.778 | 0.0087925
71.318 | 13.6325 | 15.4319 | 5.0965 | -1.7994 | 6.5483 | 3.7784 | 0.0087857
71.328 | 13.6558 | 15.4513 | 5.0974 | -1.7955 | 6.5663 | 3.7788 | 0.008779
71.338 | 13.6844 | 15.4708 | 5.0984 | -1.7864 | 6.5844 | 3.7793 | 0.0087724
71.348 | 13.7139 | 15.4904 | 5.0993 | -1.7765 | 6.6026 | 3.7798 | 0.0087658
71.358 | 13.7335 | 15.5101 | 5.1003 | -1.7766 | 6.6208 | 3.7803 | 0.0087593
71.368 | 13.7593 | 15.53 | 5.1012 | -1.7707 | 6.6391 | 3.7809 | 0.0087528
71.378 | 13.7877 | 15.55 | 5.1022 | -1.7623 | 6.6575 | 3.7816 | 0.0087464
71.388 | 13.8175 | 15.5701 | 5.1032 | -1.7526 | 6.6759 | 3.7823 | 0.0087401
71.398 | 13.8413 | 15.5904 | 5.1042 | -1.7491 | 6.6945 | 3.783 | 0.0087338
71.408 | 13.8651 | 15.6107 | 5.1051 | -1.7456 | 6.713 | 3.7838 | 0.0087276
71.418 | 13.8922 | 15.6312 | 5.1061 | -1.739 | 6.7317 | 3.7846 | 0.0087214
71.428 | 13.9219 | 15.6518 | 5.1071 | -1.7299 | 6.7505 | 3.7855 | 0.0087153
71.438 | 13.9538 | 15.6725 | 5.1081 | -1.7187 | 6.7693 | 3.7864 | 0.0087092
71.448 | 13.9774 | 15.6933 | 5.1091 | -1.7159 | 6.7882 | 3.7874 | 0.0087033
71.458 | 14.0086 | 15.7143 | 5.1101 | -1.7057 | 6.8071 | 3.7884 | 0.0086973
71.468 | 14.03 | 15.7354 | 5.1111 | -1.7054 | 6.8262 | 3.7894 | 0.0086915
71.478 | 14.0689 | 15.7566 | 5.1121 | -1.6877 | 6.8453 | 3.7905 | 0.0086856
71.488 | 14.0962 | 15.7779 | 5.1131 | -1.6817 | 6.8645 | 3.7917 | 0.0086799
71.498 | 14.1312 | 15.7993 | 5.1141 | -1.6681 | 6.8837 | 3.7929 | 0.0086742
71.508 | 14.156 | 15.8209 | 5.1151 | -1.6649 | 6.903 | 3.7941 | 0.0086686
71.518 | 14.192 | 15.8425 | 5.1161 | -1.6505 | 6.9224 | 3.7954 | 0.008663
71.528 | 14.2231 | 15.8643 | 5.1171 | -1.6412 | 6.9419 | 3.7967 | 0.0086575
71.538 | 14.2594 | 15.8863 | 5.1181 | -1.6269 | 6.9614 | 3.798 | 0.008652
71.548 | 14.2866 | 15.9083 | 5.1191 | -1.6217 | 6.9811 | 3.7995 | 0.0086466
71.558 | 14.3167 | 15.9305 | 5.1202 | -1.6138 | 7.0008 | 3.8009 | 0.0086413
71.568 | 14.3489 | 15.9527 | 5.1212 | -1.6038 | 7.0205 | 3.8024 | 0.008636
71.578 | 14.384 | 15.9751 | 5.1222 | -1.5911 | 7.0403 | 3.8039 | 0.0086308
71.588 | 14.4197 | 15.9976 | 5.1232 | -1.5779 | 7.0602 | 3.8055 | 0.0086256
71.598 | 14.4508 | 16.0202 | 5.1243 | -1.5694 | 7.0802 | 3.8071 | 0.0086205
71.608 | 14.482 | 16.043 | 5.1253 | -1.561 | 7.1002 | 3.8088 | 0.0086154
71.618 | 14.5175 | 16.0659 | 5.1264 | -1.5484 | 7.1204 | 3.8105 | 0.0086104
71.6279 | 14.5549 | 16.0888 | 5.1274 | -1.5339 | 7.1405 | 3.8123 | 0.0086055
71.638 | 14.589 | 16.1119 | 5.1285 | -1.5229 | 7.1608 | 3.8141 | 0.0086006
71.6479 | 14.6134 | 16.1351 | 5.1295 | -1.5217 | 7.1811 | 3.8159 | 0.0085958
71.6579 | 14.6509 | 16.1585 | 5.1306 | -1.5076 | 7.2015 | 3.8178 | 0.008591
71.668 | 14.6846 | 16.1819 | 5.1316 | -1.4973 | 7.222 | 3.8198 | 0.0085863
71.6779 | 14.7218 | 16.2055 | 5.1327 | -1.4837 | 7.2425 | 3.8217 | 0.0085816
71.6879 | 14.7502 | 16.2292 | 5.1337 | -1.479 | 7.2631 | 3.8237 | 0.008577
71.6979 | 14.7837 | 16.253 | 5.1348 | -1.4693 | 7.2838 | 3.8258 | 0.0085725
71.7079 | 14.8131 | 16.2769 | 5.1359 | -1.4638 | 7.3045 | 3.8279 | 0.008568
71.7179 | 14.8454 | 16.3009 | 5.137 | -1.4555 | 7.3253 | 3.8301 | 0.0085635
71.7279 | 14.885 | 16.325 | 5.138 | -1.44 | 7.3462 | 3.8323 | 0.0085591
71.7379 | 14.9145 | 16.3493 | 5.1391 | -1.4348 | 7.3671 | 3.8345 | 0.0085548
71.7479 | 14.9523 | 16.3736 | 5.1402 | -1.4213 | 7.3881 | 3.8368 | 0.0085505
71.7579 | 14.9852 | 16.3981 | 5.1413 | -1.4129 | 7.4092 | 3.8391 | 0.0085463
71.7679 | 15.0211 | 16.4227 | 5.1424 | -1.4016 | 7.4304 | 3.8415 | 0.0085422
71.7779 | 15.0478 | 16.4474 | 5.1434 | -1.3996 | 7.4516 | 3.8439 | 0.008538
71.7879 | 15.0821 | 16.4722 | 5.1445 | -1.3901 | 7.4729 | 3.8463 | 0.008534
71.7979 | 15.1222 | 16.4972 | 5.1456 | -1.375 | 7.4942 | 3.8488 | 0.00853
71.8079 | 15.1571 | 16.5222 | 5.1467 | -1.3651 | 7.5156 | 3.8513 | 0.008526
71.8179 | 15.1959 | 16.5473 | 5.1478 | -1.3514 | 7.5371 | 3.8539 | 0.0085221
71.8279 | 15.2242 | 16.5726 | 5.1489 | -1.3484 | 7.5586 | 3.8565 | 0.0085183
71.8379 | 15.256 | 16.598 | 5.15 | -1.342 | 7.5802 | 3.8592 | 0.0085145
71.8479 | 15.3031 | 16.6234 | 5.1512 | -1.3203 | 7.6019 | 3.8619 | 0.0085107
71.8579 | 15.3413 | 16.649 | 5.1523 | -1.3077 | 7.6236 | 3.8646 | 0.008507
71.8679 | 15.3813 | 16.6747 | 5.1534 | -1.2934 | 7.6454 | 3.8674 | 0.0085034
71.8779 | 15.4191 | 16.7005 | 5.1545 | -1.2814 | 7.6673 | 3.8702 | 0.0084998
71.8879 | 15.4564 | 16.7264 | 5.1556 | -1.27 | 7.6892 | 3.8731 | 0.0084963
71.8979 | 15.5063 | 16.7525 | 5.1567 | -1.2462 | 7.7112 | 3.876 | 0.0084928
71.9079 | 15.5465 | 16.7785 | 5.1579 | -1.232 | 7.7332 | 3.879 | 0.0084893
71.9179 | 15.5861 | 16.8048 | 5.159 | -1.2187 | 7.7553 | 3.8819 | 0.0084859
71.9279 | 15.6253 | 16.8311 | 5.1601 | -1.2058 | 7.7775 | 3.885 | 0.0084826
71.9379 | 15.6753 | 16.8575 | 5.1613 | -1.1822 | 7.7997 | 3.888 | 0.0084793
71.9479 | 15.7209 | 16.8841 | 5.1624 | -1.1632 | 7.822 | 3.8912 | 0.0084761
71.9579 | 15.7613 | 16.9107 | 5.1635 | -1.1494 | 7.8444 | 3.8943 | 0.0084729
71.9679 | 15.8104 | 16.9374 | 5.1647 | -1.127 | 7.8668 | 3.8975 | 0.0084697
71.9779 | 15.846 | 16.9643 | 5.1658 | -1.1183 | 7.8892 | 3.9007 | 0.0084666
71.9879 | 15.9023 | 16.9912 | 5.167 | -1.0889 | 7.9118 | 3.904 | 0.0084636
71.9979 | 15.9517 | 17.0183 | 5.1681 | -1.0666 | 7.9343 | 3.9073 | 0.0084606
72.0079 | 15.997 | 17.0454 | 5.1693 | -1.0484 | 7.957 | 3.9107 | 0.0084576
72.0179 | 16.0421 | 17.0726 | 5.1704 | -1.0305 | 7.9797 | 3.9141 | 0.0084547
72.0279 | 16.0891 | 17.1 | 5.1716 | -1.0109 | 8.0024 | 3.9175 | 0.0084518
72.0379 | 16.1423 | 17.1274 | 5.1728 | -0.9851 | 8.0252 | 3.921 | 0.008449
72.0479 | 16.1917 | 17.1549 | 5.1739 | -0.96323 | 8.0481 | 3.9245 | 0.0084462
72.0579 | 16.2388 | 17.1826 | 5.1751 | -0.94375 | 8.071 | 3.928 | 0.0084435
72.0679 | 16.285 | 17.2102 | 5.1763 | -0.92524 | 8.0939 | 3.9316 | 0.0084408
72.0779 | 16.3274 | 17.2381 | 5.1774 | -0.91066 | 8.117 | 3.9352 | 0.0084381
72.0879 | 16.3811 | 17.266 | 5.1786 | -0.88486 | 8.14 | 3.9389 | 0.0084355
72.0979 | 16.4352 | 17.294 | 5.1798 | -0.85876 | 8.1631 | 3.9426 | 0.008433
72.1079 | 16.4854 | 17.322 | 5.181 | -0.83665 | 8.1863 | 3.9463 | 0.0084304
72.1179 | 16.5348 | 17.3502 | 5.1822 | -0.81543 | 8.2095 | 3.9501 | 0.008428
72.1279 | 16.5867 | 17.3785 | 5.1833 | -0.79176 | 8.2328 | 3.9539 | 0.0084255
72.1379 | 16.641 | 17.4068 | 5.1845 | -0.76582 | 8.2561 | 3.9578 | 0.0084231
72.1479 | 16.6962 | 17.4353 | 5.1857 | -0.73906 | 8.2795 | 3.9617 | 0.0084208
72.1579 | 16.7395 | 17.4638 | 5.1869 | -0.72429 | 8.3029 | 3.9656 | 0.0084185
72.1679 | 16.7925 | 17.4924 | 5.1881 | -0.6999 | 8.3263 | 3.9695 | 0.0084162
72.1779 | 16.8527 | 17.5211 | 5.1893 | -0.66836 | 8.3498 | 3.9735 | 0.0084139
72.1878 | 16.9059 | 17.5498 | 5.1905 | -0.64394 | 8.3733 | 3.9776 | 0.0084118
72.1979 | 16.9582 | 17.5787 | 5.1917 | -0.62051 | 8.3969 | 3.9816 | 0.0084096
72.2078 | 17.0058 | 17.6076 | 5.1929 | -0.60185 | 8.4206 | 3.9857 | 0.0084075
72.2178 | 17.0608 | 17.6367 | 5.1941 | -0.57587 | 8.4442 | 3.9899 | 0.0084054
72.2279 | 17.1234 | 17.6658 | 5.1954 | -0.54237 | 8.4679 | 3.9941 | 0.0084033
72.2378 | 17.1846 | 17.6949 | 5.1966 | -0.51033 | 8.4917 | 3.9983 | 0.0084013
72.2478 | 17.232 | 17.7242 | 5.1978 | -0.49218 | 8.5155 | 4.0025 | 0.0083994
72.2578 | 17.2952 | 17.7535 | 5.199 | -0.45832 | 8.5393 | 4.0068 | 0.0083974
72.2678 | 17.3571 | 17.7829 | 5.2002 | -0.42582 | 8.5632 | 4.0111 | 0.0083955
72.2778 | 17.4095 | 17.8124 | 5.2014 | -0.4029 | 8.5871 | 4.0155 | 0.0083936
72.2878 | 17.4749 | 17.8419 | 5.2027 | -0.36703 | 8.611 | 4.0199 | 0.0083918
72.2978 | 17.5286 | 17.8716 | 5.2039 | -0.34295 | 8.635 | 4.0243 | 0.00839
72.3078 | 17.5863 | 17.9012 | 5.2051 | -0.31494 | 8.659 | 4.0287 | 0.0083882
72.3178 | 17.6506 | 17.931 | 5.2064 | -0.28041 | 8.683 | 4.0332 | 0.0083865
72.3278 | 17.7079 | 17.9608 | 5.2076 | -0.25294 | 8.7071 | 4.0378 | 0.0083848
72.3378 | 17.7662 | 17.9907 | 5.2088 | -0.22453 | 8.7312 | 4.0423 | 0.0083831
72.3478 | 17.8166 | 18.0207 | 5.2101 | -0.20406 | 8.7553 | 4.0469 | 0.0083815
72.3578 | 17.8869 | 18.0507 | 5.2113 | -0.16378 | 8.7795 | 4.0515 | 0.0083799
72.3678 | 17.9509 | 18.0808 | 5.2126 | -0.12987 | 8.8036 | 4.0562 | 0.0083783
72.3778 | 18.0127 | 18.1109 | 5.2138 | -0.098214 | 8.8279 | 4.0609 | 0.0083767
72.3878 | 18.0661 | 18.1411 | 5.2151 | -0.075019 | 8.8521 | 4.0656 | 0.0083752
72.3978 | 18.1334 | 18.1714 | 5.2163 | -0.037953 | 8.8763 | 4.0703 | 0.0083737
72.4078 | 18.184 | 18.2017 | 5.2176 | -0.017673 | 8.9006 | 4.0751 | 0.0083723
72.4178 | 18.2501 | 18.232 | 5.2188 | 0.018052 | 8.9249 | 4.0799 | 0.0083708
72.4278 | 18.3166 | 18.2625 | 5.2201 | 0.054123 | 8.9492 | 4.0848 | 0.0083694
72.4378 | 18.371 | 18.293 | 5.2214 | 0.078043 | 8.9736 | 4.0896 | 0.008368
72.4478 | 18.4241 | 18.3235 | 5.2226 | 0.10061 | 8.9979 | 4.0945 | 0.0083667
72.4578 | 18.4883 | 18.354 | 5.2239 | 0.13426 | 9.0223 | 4.0995 | 0.0083653
72.4678 | 18.5515 | 18.3847 | 5.2252 | 0.16683 | 9.0467 | 4.1044 | 0.008364
72.4778 | 18.6069 | 18.4153 | 5.2264 | 0.19155 | 9.0711 | 4.1094 | 0.0083627
72.4878 | 18.6792 | 18.4461 | 5.2277 | 0.23313 | 9.0955 | 4.1145 | 0.0083615
72.4978 | 18.7419 | 18.4768 | 5.229 | 0.26507 | 9.12 | 4.1195 | 0.0083602
72.5078 | 18.7908 | 18.5076 | 5.2303 | 0.2832 | 9.1444 | 4.1246 | 0.008359
72.5178 | 18.864 | 18.5384 | 5.2315 | 0.32555 | 9.1688 | 4.1297 | 0.0083578
72.5278 | 18.9241 | 18.5693 | 5.2328 | 0.35477 | 9.1933 | 4.1348 | 0.0083566
72.5378 | 18.9814 | 18.6003 | 5.2341 | 0.38115 | 9.2178 | 4.14 | 0.0083555
72.5478 | 19.0487 | 18.6312 | 5.2354 | 0.41749 | 9.2422 | 4.1452 | 0.0083544
72.5578 | 19.1018 | 18.6622 | 5.2367 | 0.4396 | 9.2667 | 4.1504 | 0.0083532
72.5678 | 19.1683 | 18.6932 | 5.238 | 0.47511 | 9.2912 | 4.1557 | 0.0083521
72.5778 | 19.2309 | 18.7242 | 5.2393 | 0.50666 | 9.3157 | 4.161 | 0.0083511
72.5878 | 19.2912 | 18.7553 | 5.2406 | 0.53588 | 9.3401 | 4.1663 | 0.00835
72.5978 | 19.3349 | 18.7864 | 5.2419 | 0.54848 | 9.3646 | 4.1716 | 0.008349
72.6078 | 19.4101 | 18.8176 | 5.2432 | 0.59255 | 9.3891 | 4.1769 | 0.008348
72.6178 | 19.4722 | 18.8487 | 5.2445 | 0.62352 | 9.4135 | 4.1823 | 0.008347
72.6278 | 19.5296 | 18.8799 | 5.2458 | 0.64975 | 9.438 | 4.1877 | 0.008346
72.6378 | 19.5903 | 18.911 | 5.2471 | 0.67925 | 9.4625 | 4.1932 | 0.008345
72.6478 | 19.6445 | 18.9423 | 5.2484 | 0.70224 | 9.4869 | 4.1986 | 0.008344
72.6578 | 19.7015 | 18.9735 | 5.2497 | 0.72801 | 9.5113 | 4.2041 | 0.0083431
72.6678 | 19.765 | 19.0047 | 5.251 | 0.76027 | 9.5358 | 4.2096 | 0.0083422
72.6778 | 19.821 | 19.036 | 5.2523 | 0.78505 | 9.5601 | 4.2151 | 0.0083412
72.6878 | 19.8742 | 19.0672 | 5.2537 | 0.80698 | 9.5845 | 4.2207 | 0.0083403
72.6978 | 19.9291 | 19.0985 | 5.255 | 0.83061 | 9.6089 | 4.2263 | 0.0083395
72.7078 | 19.9846 | 19.1298 | 5.2563 | 0.85483 | 9.6333 | 4.2319 | 0.0083386
72.7178 | 20.0462 | 19.161 | 5.2576 | 0.88515 | 9.6576 | 4.2375 | 0.0083377
72.7278 | 20.0936 | 19.1923 | 5.2589 | 0.9013 | 9.6819 | 4.2431 | 0.0083369
72.7378 | 20.1495 | 19.2236 | 5.2603 | 0.92591 | 9.7062 | 4.2488 | 0.008336
72.7477 | 20.2073 | 19.2549 | 5.2616 | 0.95243 | 9.7305 | 4.2545 | 0.0083352
72.7578 | 20.2575 | 19.2861 | 5.2629 | 0.97135 | 9.7547 | 4.2602 | 0.0083343
72.7678 | 20.3194 | 19.3174 | 5.2643 | 1.002 | 9.7789 | 4.2659 | 0.0083335
72.7777 | 20.3681 | 19.3487 | 5.2656 | 1.0194 | 9.8031 | 4.2717 | 0.0083327
72.7877 | 20.4242 | 19.3799 | 5.2669 | 1.0443 | 9.8272 | 4.2774 | 0.0083319
72.7977 | 20.4746 | 19.4112 | 5.2683 | 1.0634 | 9.8513 | 4.2832 | 0.0083311
72.8077 | 20.5262 | 19.4424 | 5.2696 | 1.0838 | 9.8754 | 4.289 | 0.0083303
72.8177 | 20.5916 | 19.4736 | 5.271 | 1.118 | 9.8994 | 4.2949 | 0.0083295
72.8277 | 20.6483 | 19.5048 | 5.2723 | 1.1435 | 9.9234 | 4.3007 | 0.0083288
72.8377 | 20.6949 | 19.5359 | 5.2737 | 1.159 | 9.9474 | 4.3066 | 0.008328
72.8477 | 20.7441 | 19.5671 | 5.275 | 1.177 | 9.9713 | 4.3124 | 0.0083272
72.8577 | 20.7943 | 19.5982 | 5.2764 | 1.1961 | 9.9952 | 4.3183 | 0.0083264
72.8677 | 20.8629 | 19.6293 | 5.2777 | 1.2336 | 10.019 | 4.3243 | 0.0083257
72.8777 | 20.9189 | 19.6604 | 5.2791 | 1.2585 | 10.0428 | 4.3302 | 0.0083249
72.8877 | 20.9774 | 19.6914 | 5.2804 | 1.286 | 10.0665 | 4.3361 | 0.0083242
72.8977 | 21.0254 | 19.7224 | 5.2818 | 1.303 | 10.0902 | 4.3421 | 0.0083234
72.9077 | 21.0767 | 19.7533 | 5.2831 | 1.3234 | 10.1138 | 4.3481 | 0.0083227
72.9177 | 21.1416 | 19.7843 | 5.2845 | 1.3573 | 10.1374 | 4.3541 | 0.0083219
72.9277 | 21.1981 | 19.8152 | 5.2859 | 1.3829 | 10.1609 | 4.3601 | 0.0083211
72.9377 | 21.2557 | 19.846 | 5.2872 | 1.4097 | 10.1843 | 4.3661 | 0.0083204
72.9477 | 21.3067 | 19.8768 | 5.2886 | 1.4299 | 10.2077 | 4.3722 | 0.0083196
72.9577 | 21.364 | 19.9075 | 5.29 | 1.4565 | 10.231 | 4.3782 | 0.0083189
72.9677 | 21.418 | 19.9382 | 5.2914 | 1.4798 | 10.2543 | 4.3843 | 0.0083181
72.9777 | 21.4823 | 19.9689 | 5.2927 | 1.5134 | 10.2775 | 4.3904 | 0.0083174
72.9877 | 21.5363 | 19.9995 | 5.2941 | 1.5368 | 10.3006 | 4.3965 | 0.0083166
72.9977 | 21.5943 | 20.03 | 5.2955 | 1.5643 | 10.3236 | 4.4026 | 0.0083159
73.0077 | 21.6569 | 20.0604 | 5.2969 | 1.5965 | 10.3466 | 4.4087 | 0.0083151
73.0177 | 21.7078 | 20.0909 | 5.2982 | 1.6169 | 10.3695 | 4.4148 | 0.0083143
73.0277 | 21.7716 | 20.1212 | 5.2996 | 1.6504 | 10.3923 | 4.4209 | 0.0083135
73.0377 | 21.8322 | 20.1515 | 5.301 | 1.6807 | 10.4151 | 4.4271 | 0.0083128
73.0477 | 21.8846 | 20.1817 | 5.3024 | 1.7029 | 10.4377 | 4.4333 | 0.008312
73.0577 | 21.9489 | 20.2118 | 5.3038 | 1.7371 | 10.4603 | 4.4394 | 0.0083112
73.0677 | 22.0021 | 20.2419 | 5.3052 | 1.7602 | 10.4828 | 4.4456 | 0.0083104
73.0777 | 22.058 | 20.2719 | 5.3066 | 1.7861 | 10.5052 | 4.4518 | 0.0083096
73.0877 | 22.1173 | 20.3018 | 5.308 | 1.8155 | 10.5275 | 4.458 | 0.0083088
73.0977 | 22.1622 | 20.3316 | 5.3094 | 1.8306 | 10.5498 | 4.4642 | 0.008308
73.1077 | 22.2341 | 20.3613 | 5.3107 | 1.8728 | 10.5719 | 4.4704 | 0.0083072
73.1177 | 22.2859 | 20.391 | 5.3121 | 1.8949 | 10.5939 | 4.4766 | 0.0083063
73.1277 | 22.3476 | 20.4205 | 5.3135 | 1.9271 | 10.6159 | 4.4828 | 0.0083055
73.1377 | 22.4108 | 20.45 | 5.3149 | 1.9608 | 10.6377 | 4.489 | 0.0083047
73.1477 | 22.4634 | 20.4794 | 5.3164 | 1.984 | 10.6595 | 4.4953 | 0.0083038
73.1577 | 22.5288 | 20.5087 | 5.3178 | 2.0201 | 10.6811 | 4.5015 | 0.0083029
73.1677 | 22.5697 | 20.5378 | 5.3192 | 2.0319 | 10.7026 | 4.5077 | 0.0083021
73.1777 | 22.6452 | 20.5669 | 5.3206 | 2.0783 | 10.724 | 4.514 | 0.0083012
73.1877 | 22.7031 | 20.5959 | 5.322 | 2.1072 | 10.7454 | 4.5202 | 0.0083003
73.1977 | 22.7552 | 20.6248 | 5.3234 | 2.1304 | 10.7666 | 4.5265 | 0.0082994
73.2077 | 22.8148 | 20.6535 | 5.3248 | 2.1613 | 10.7877 | 4.5327 | 0.0082985
73.2177 | 22.8636 | 20.6822 | 5.3262 | 2.1814 | 10.8086 | 4.539 | 0.0082976
73.2277 | 22.9369 | 20.7107 | 5.3276 | 2.2262 | 10.8295 | 4.5452 | 0.0082966
73.2377 | 22.9985 | 20.7391 | 5.3291 | 2.2594 | 10.8502 | 4.5515 | 0.0082957
73.2477 | 23.0532 | 20.7674 | 5.3305 | 2.2858 | 10.8708 | 4.5578 | 0.0082947
73.2577 | 23.1159 | 20.7955 | 5.3319 | 2.3204 | 10.8913 | 4.564 | 0.0082937
73.2677 | 23.1731 | 20.8236 | 5.3333 | 2.3495 | 10.9117 | 4.5703 | 0.0082927
73.2776 | 23.2272 | 20.8515 | 5.3347 | 2.3757 | 10.9319 | 4.5765 | 0.0082917
73.2876 | 23.3032 | 20.8793 | 5.3362 | 2.4239 | 10.952 | 4.5828 | 0.0082907
73.2977 | 23.3545 | 20.9069 | 5.3376 | 2.4476 | 10.972 | 4.589 | 0.0082897
73.3076 | 23.4229 | 20.9344 | 5.339 | 2.4885 | 10.9918 | 4.5953 | 0.0082887
73.3177 | 23.4793 | 20.9618 | 5.3404 | 2.5175 | 11.0115 | 4.6015 | 0.0082876
73.3277 | 23.5256 | 20.9891 | 5.3419 | 2.5365 | 11.0311 | 4.6078 | 0.0082865
73.3376 | 23.5888 | 21.0161 | 5.3433 | 2.5727 | 11.0505 | 4.614 | 0.0082854
73.3476 | 23.6532 | 21.0431 | 5.3447 | 2.6101 | 11.0698 | 4.6202 | 0.0082843
73.3576 | 23.7178 | 21.0699 | 5.3462 | 2.6479 | 11.0889 | 4.6265 | 0.0082832
73.3676 | 23.7648 | 21.0965 | 5.3476 | 2.6683 | 11.1079 | 4.6327 | 0.0082821
73.3776 | 23.8266 | 21.123 | 5.3491 | 2.7036 | 11.1268 | 4.6389 | 0.008281
73.3876 | 23.8842 | 21.1494 | 5.3505 | 2.7348 | 11.1455 | 4.6451 | 0.0082798
73.3976 | 23.9503 | 21.1755 | 5.3519 | 2.7748 | 11.164 | 4.6513 | 0.0082786
73.4076 | 24.0089 | 21.2016 | 5.3534 | 2.8073 | 11.1824 | 4.6575 | 0.0082774
73.4176 | 24.0555 | 21.2274 | 5.3548 | 2.8281 | 11.2006 | 4.6637 | 0.0082762
73.4276 | 24.1204 | 21.2531 | 5.3563 | 2.8673 | 11.2187 | 4.6699 | 0.008275
73.4376 | 24.1697 | 21.2786 | 5.3577 | 2.8911 | 11.2366 | 4.676 | 0.0082737
73.4476 | 24.2289 | 21.304 | 5.3592 | 2.9249 | 11.2543 | 4.6822 | 0.0082725
73.4576 | 24.2768 | 21.3291 | 5.3606 | 2.9477 | 11.2719 | 4.6883 | 0.0082712
73.4676 | 24.334 | 21.3541 | 5.3621 | 2.9799 | 11.2893 | 4.6945 | 0.0082699
73.4776 | 24.3848 | 21.379 | 5.3635 | 3.0058 | 11.3066 | 4.7006 | 0.0082686
73.4876 | 24.4499 | 21.4036 | 5.365 | 3.0463 | 11.3237 | 4.7067 | 0.0082673
73.4976 | 24.4998 | 21.428 | 5.3664 | 3.0718 | 11.3406 | 4.7128 | 0.0082659
73.5076 | 24.554 | 21.4523 | 5.3679 | 3.1017 | 11.3573 | 4.7189 | 0.0082646
73.5176 | 24.6117 | 21.4764 | 5.3693 | 3.1353 | 11.3739 | 4.7249 | 0.0082632
73.5276 | 24.6636 | 21.5003 | 5.3708 | 3.1633 | 11.3903 | 4.731 | 0.0082618
73.5376 | 24.7101 | 21.524 | 5.3722 | 3.1861 | 11.4065 | 4.737 | 0.0082604
73.5476 | 24.7732 | 21.5475 | 5.3737 | 3.2257 | 11.4225 | 4.7431 | 0.0082589
73.5576 | 24.824 | 21.5708 | 5.3752 | 3.2532 | 11.4383 | 4.7491 | 0.0082575
73.5676 | 24.8728 | 21.5939 | 5.3766 | 3.2789 | 11.454 | 4.755 | 0.008256
73.5776 | 24.9247 | 21.6168 | 5.3781 | 3.3079 | 11.4695 | 4.761 | 0.0082545
73.5876 | 24.9727 | 21.6395 | 5.3796 | 3.3332 | 11.4847 | 4.767 | 0.008253
73.5976 | 25.018 | 21.662 | 5.381 | 3.356 | 11.4998 | 4.7729 | 0.0082515
73.6076 | 25.0837 | 21.6843 | 5.3825 | 3.3994 | 11.5147 | 4.7788 | 0.0082499
73.6176 | 25.1356 | 21.7063 | 5.384 | 3.4293 | 11.5294 | 4.7847 | 0.0082484
73.6276 | 25.1815 | 21.7282 | 5.3854 | 3.4533 | 11.544 | 4.7906 | 0.0082468
73.6376 | 25.2374 | 21.7499 | 5.3869 | 3.4875 | 11.5583 | 4.7964 | 0.0082452
73.6476 | 25.2818 | 21.7713 | 5.3884 | 3.5105 | 11.5724 | 4.8023 | 0.0082436
73.6576 | 25.3416 | 21.7925 | 5.3898 | 3.5491 | 11.5863 | 4.8081 | 0.0082419
73.6676 | 25.3895 | 21.8134 | 5.3913 | 3.5761 | 11.6 | 4.8139 | 0.0082403
73.6776 | 25.4294 | 21.8342 | 5.3928 | 3.5952 | 11.6136 | 4.8196 | 0.0082386
73.6876 | 25.4828 | 21.8547 | 5.3943 | 3.6281 | 11.6269 | 4.8253 | 0.0082369
73.6976 | 25.536 | 21.875 | 5.3957 | 3.661 | 11.64 | 4.8311 | 0.0082352
73.7076 | 25.5754 | 21.8951 | 5.3972 | 3.6803 | 11.6529 | 4.8367 | 0.0082335
73.7176 | 25.6239 | 21.9149 | 5.3987 | 3.709 | 11.6656 | 4.8424 | 0.0082317
73.7276 | 25.6797 | 21.9345 | 5.4002 | 3.7452 | 11.6781 | 4.848 | 0.00823
73.7376 | 25.7297 | 21.9539 | 5.4017 | 3.7758 | 11.6904 | 4.8536 | 0.0082282
73.7476 | 25.7728 | 21.973 | 5.4031 | 3.7998 | 11.7024 | 4.8592 | 0.0082264
73.7576 | 25.8074 | 21.9919 | 5.4046 | 3.8155 | 11.7143 | 4.8648 | 0.0082246
73.7676 | 25.8683 | 22.0106 | 5.4061 | 3.8577 | 11.7259 | 4.8703 | 0.0082228
73.7776 | 25.9103 | 22.029 | 5.4076 | 3.8813 | 11.7374 | 4.8758 | 0.0082209
73.7876 | 25.9569 | 22.0471 | 5.4091 | 3.9098 | 11.7486 | 4.8813 | 0.008219
73.7976 | 26.0032 | 22.065 | 5.4106 | 3.9382 | 11.7596 | 4.8867 | 0.0082172
73.8076 | 26.036 | 22.0827 | 5.4121 | 3.9533 | 11.7703 | 4.8921 | 0.0082152
73.8176 | 26.0833 | 22.1001 | 5.4136 | 3.9832 | 11.7809 | 4.8975 | 0.0082133
73.8276 | 26.1156 | 22.1173 | 5.415 | 3.9983 | 11.7912 | 4.9028 | 0.0082114
73.8375 | 26.1716 | 22.1342 | 5.4165 | 4.0374 | 11.8013 | 4.9081 | 0.0082094
73.8475 | 26.204 | 22.1508 | 5.418 | 4.0532 | 11.8112 | 4.9134 | 0.0082075
73.8576 | 26.2477 | 22.1672 | 5.4195 | 4.0805 | 11.8209 | 4.9186 | 0.0082055
73.8675 | 26.2948 | 22.1833 | 5.421 | 4.1115 | 11.8303 | 4.9238 | 0.0082035
73.8775 | 26.3367 | 22.1992 | 5.4225 | 4.1375 | 11.8395 | 4.929 | 0.0082015
73.8875 | 26.3807 | 22.2148 | 5.424 | 4.1659 | 11.8485 | 4.9341 | 0.0081994
73.8975 | 26.4102 | 22.2301 | 5.4255 | 4.1801 | 11.8573 | 4.9392 | 0.0081974
73.9075 | 26.461 | 22.2452 | 5.427 | 4.2158 | 11.8658 | 4.9442 | 0.0081953
73.9175 | 26.49 | 22.26 | 5.4285 | 4.23 | 11.8741 | 4.9492 | 0.0081933
73.9275 | 26.5255 | 22.2746 | 5.43 | 4.2509 | 11.8822 | 4.9542 | 0.0081912
73.9375 | 26.5681 | 22.2888 | 5.4315 | 4.2793 | 11.89 | 4.9592 | 0.0081891
73.9475 | 26.6032 | 22.3028 | 5.433 | 4.3004 | 11.8976 | 4.9641 | 0.0081869
73.9575 | 26.6416 | 22.3166 | 5.4345 | 4.325 | 11.905 | 4.9689 | 0.0081848
73.9675 | 26.6739 | 22.33 | 5.436 | 4.3439 | 11.9121 | 4.9737 | 0.0081827
73.9775 | 26.7254 | 22.3432 | 5.4375 | 4.3822 | 11.919 | 4.9785 | 0.0081805
73.9875 | 26.7611 | 22.3561 | 5.439 | 4.405 | 11.9257 | 4.9832 | 0.0081783
73.9975 | 26.789 | 22.3688 | 5.4405 | 4.4202 | 11.9322 | 4.9879 | 0.0081761
74.0075 | 26.8365 | 22.3811 | 5.442 | 4.4554 | 11.9384 | 4.9926 | 0.0081739
74.0175 | 26.8696 | 22.3932 | 5.4435 | 4.4764 | 11.9443 | 4.9972 | 0.0081717
74.0275 | 26.9131 | 22.405 | 5.445 | 4.5081 | 11.9501 | 5.0018 | 0.0081695
74.0375 | 26.9309 | 22.4165 | 5.4465 | 4.5144 | 11.9556 | 5.0063 | 0.0081673
74.0475 | 26.9775 | 22.4278 | 5.448 | 4.5497 | 11.9608 | 5.0107 | 0.008165
74.0575 | 27.014 | 22.4387 | 5.4495 | 4.5753 | 11.9659 | 5.0152 | 0.0081628
74.0675 | 27.047 | 22.4494 | 5.451 | 4.5976 | 11.9706 | 5.0195 | 0.0081605
74.0775 | 27.0822 | 22.4598 | 5.4526 | 4.6224 | 11.9752 | 5.0239 | 0.0081582
74.0875 | 27.1246 | 22.4699 | 5.4541 | 4.6547 | 11.9795 | 5.0282 | 0.0081559
74.0975 | 27.1482 | 22.4797 | 5.4556 | 4.6685 | 11.9836 | 5.0324 | 0.0081536
74.1075 | 27.2016 | 22.4893 | 5.4571 | 4.7123 | 11.9874 | 5.0366 | 0.0081513
74.1175 | 27.2368 | 22.4985 | 5.4586 | 4.7383 | 11.991 | 5.0407 | 0.008149
74.1275 | 27.268 | 22.5075 | 5.4601 | 4.7605 | 11.9944 | 5.0448 | 0.0081467
74.1375 | 27.2955 | 22.5162 | 5.4616 | 4.7793 | 11.9976 | 5.0489 | 0.0081444
74.1475 | 27.327 | 22.5246 | 5.4631 | 4.8024 | 12.0004 | 5.0529 | 0.008142
74.1575 | 27.3723 | 22.5327 | 5.4647 | 4.8396 | 12.0031 | 5.0568 | 0.0081397
74.1675 | 27.4112 | 22.5405 | 5.4662 | 4.8707 | 12.0055 | 5.0607 | 0.0081373
74.1775 | 27.451 | 22.548 | 5.4677 | 4.903 | 12.0077 | 5.0645 | 0.008135
74.1875 | 27.4841 | 22.5553 | 5.4692 | 4.9288 | 12.0097 | 5.0683 | 0.0081326
74.1975 | 27.5108 | 22.5622 | 5.4707 | 4.9486 | 12.0114 | 5.072 | 0.0081302
74.2075 | 27.5563 | 22.5689 | 5.4722 | 4.9874 | 12.0128 | 5.0757 | 0.0081278
74.2175 | 27.5917 | 22.5753 | 5.4737 | 5.0164 | 12.0141 | 5.0793 | 0.0081255
74.2275 | 27.6359 | 22.5814 | 5.4753 | 5.0545 | 12.0151 | 5.0829 | 0.0081231
74.2375 | 27.6695 | 22.5872 | 5.4768 | 5.0823 | 12.0159 | 5.0864 | 0.0081207
74.2475 | 27.7106 | 22.5927 | 5.4783 | 5.1179 | 12.0164 | 5.0899 | 0.0081183
74.2575 | 27.7476 | 22.5979 | 5.4798 | 5.1497 | 12.0167 | 5.0933 | 0.0081159
74.2675 | 27.776 | 22.6028 | 5.4813 | 5.1732 | 12.0168 | 5.0966 | 0.0081135
74.2775 | 27.8245 | 22.6075 | 5.4829 | 5.217 | 12.0166 | 5.0999 | 0.0081111
74.2875 | 27.8701 | 22.6118 | 5.4844 | 5.2583 | 12.0162 | 5.1031 | 0.0081087
74.2975 | 27.9008 | 22.6159 | 5.4859 | 5.2849 | 12.0156 | 5.1063 | 0.0081063
74.3075 | 27.9465 | 22.6197 | 5.4874 | 5.3268 | 12.0147 | 5.1094 | 0.0081039
74.3175 | 27.9861 | 22.6232 | 5.4889 | 5.3629 | 12.0136 | 5.1125 | 0.0081015
74.3275 | 28.0204 | 22.6263 | 5.4905 | 5.3941 | 12.0123 | 5.1155 | 0.0080991
74.3375 | 28.0797 | 22.6293 | 5.492 | 5.4504 | 12.0108 | 5.1184 | 0.0080967
74.3475 | 28.1089 | 22.6319 | 5.4935 | 5.477 | 12.009 | 5.1213 | 0.0080943
74.3575 | 28.1664 | 22.6342 | 5.495 | 5.5322 | 12.007 | 5.1241 | 0.0080919
74.3675 | 28.202 | 22.6363 | 5.4966 | 5.5657 | 12.0048 | 5.1268 | 0.0080895
74.3774 | 28.2407 | 22.638 | 5.4981 | 5.6027 | 12.0023 | 5.1295 | 0.0080871
74.3875 | 28.2808 | 22.6395 | 5.4996 | 5.6413 | 11.9997 | 5.1322 | 0.0080847
74.3975 | 28.3392 | 22.6407 | 5.5011 | 5.6985 | 11.9968 | 5.1347 | 0.0080823
74.4074 | 28.3804 | 22.6416 | 5.5027 | 5.7388 | 11.9936 | 5.1373 | 0.0080799
74.4175 | 28.4289 | 22.6423 | 5.5042 | 5.7866 | 11.9903 | 5.1397 | 0.0080775
74.4274 | 28.4626 | 22.6426 | 5.5057 | 5.82 | 11.9867 | 5.1421 | 0.0080752
74.4374 | 28.5026 | 22.6427 | 5.5072 | 5.8599 | 11.983 | 5.1444 | 0.0080728
74.4474 | 28.5553 | 22.6424 | 5.5088 | 5.9129 | 11.979 | 5.1467 | 0.0080704
74.4574 | 28.6028 | 22.6419 | 5.5103 | 5.9609 | 11.9747 | 5.1489 | 0.0080681
74.4674 | 28.6604 | 22.6412 | 5.5118 | 6.0192 | 11.9703 | 5.151 | 0.0080657
74.4774 | 28.6939 | 22.6401 | 5.5133 | 6.0538 | 11.9657 | 5.153 | 0.0080634
74.4874 | 28.7372 | 22.6388 | 5.5149 | 6.0984 | 11.9608 | 5.155 | 0.0080611
74.4974 | 28.7817 | 22.6372 | 5.5164 | 6.1445 | 11.9557 | 5.157 | 0.0080587
74.5074 | 28.8178 | 22.6353 | 5.5179 | 6.1825 | 11.9505 | 5.1588 | 0.0080564
74.5174 | 28.8709 | 22.6331 | 5.5194 | 6.2378 | 11.945 | 5.1606 | 0.0080541
74.5274 | 28.9065 | 22.6307 | 5.521 | 6.2758 | 11.9393 | 5.1624 | 0.0080518
74.5374 | 28.9622 | 22.628 | 5.5225 | 6.3342 | 11.9334 | 5.164 | 0.0080495
74.5474 | 28.9916 | 22.625 | 5.524 | 6.3666 | 11.9273 | 5.1656 | 0.0080473
74.5574 | 29.0262 | 22.6217 | 5.5255 | 6.4045 | 11.921 | 5.1672 | 0.008045
74.5674 | 29.0693 | 22.6182 | 5.5271 | 6.4511 | 11.9145 | 5.1687 | 0.0080428
74.5774 | 29.1213 | 22.6144 | 5.5286 | 6.5069 | 11.9077 | 5.1701 | 0.0080405
74.5874 | 29.1576 | 22.6104 | 5.5301 | 6.5472 | 11.9008 | 5.1714 | 0.0080383
74.5974 | 29.1879 | 22.6061 | 5.5317 | 6.5818 | 11.8937 | 5.1726 | 0.0080361
74.6074 | 29.2223 | 22.6015 | 5.5332 | 6.6208 | 11.8864 | 5.1738 | 0.0080339
74.6174 | 29.2543 | 22.5966 | 5.5347 | 6.6577 | 11.8789 | 5.175 | 0.0080318
74.6274 | 29.2833 | 22.5915 | 5.5362 | 6.6918 | 11.8712 | 5.176 | 0.0080296
74.6374 | 29.3331 | 22.5862 | 5.5378 | 6.7469 | 11.8634 | 5.177 | 0.0080275
74.6474 | 29.3567 | 22.5805 | 5.5393 | 6.7762 | 11.8553 | 5.1779 | 0.0080254
74.6574 | 29.3742 | 22.5747 | 5.5408 | 6.7995 | 11.847 | 5.1788 | 0.0080232
74.6674 | 29.3943 | 22.5685 | 5.5423 | 6.8258 | 11.8386 | 5.1796 | 0.0080212
74.6774 | 29.4248 | 22.5621 | 5.5439 | 6.8627 | 11.83 | 5.1803 | 0.0080191
74.6874 | 29.4311 | 22.5555 | 5.5454 | 6.8756 | 11.8212 | 5.1809 | 0.008017
74.6974 | 29.4551 | 22.5486 | 5.5469 | 6.9065 | 11.8122 | 5.1815 | 0.008015
74.7074 | 29.4757 | 22.5415 | 5.5485 | 6.9342 | 11.803 | 5.182 | 0.008013
74.7174 | 29.4649 | 22.5341 | 5.55 | 6.9308 | 11.7937 | 5.1824 | 0.008011
74.7274 | 29.4781 | 22.5264 | 5.5515 | 6.9517 | 11.7841 | 5.1828 | 0.0080091
74.7374 | 29.4722 | 22.5185 | 5.553 | 6.9537 | 11.7745 | 5.183 | 0.0080071
74.7474 | 29.4542 | 22.5104 | 5.5546 | 6.9438 | 11.7646 | 5.1833 | 0.0080052
74.7574 | 29.4709 | 22.5021 | 5.5561 | 6.9688 | 11.7546 | 5.1834 | 0.0080033
74.7674 | 29.4532 | 22.4935 | 5.5576 | 6.9597 | 11.7444 | 5.1835 | 0.0080014
74.7774 | 29.4375 | 22.4846 | 5.5591 | 6.9529 | 11.734 | 5.1835 | 0.0079996
74.7874 | 29.4167 | 22.4756 | 5.5607 | 6.9411 | 11.7235 | 5.1834 | 0.0079978
74.7974 | 29.3897 | 22.4662 | 5.5622 | 6.9235 | 11.7128 | 5.1833 | 0.007996
74.8074 | 29.3518 | 22.4567 | 5.5637 | 6.8951 | 11.7019 | 5.1831 | 0.0079942
74.8174 | 29.3304 | 22.4469 | 5.5653 | 6.8835 | 11.6909 | 5.1828 | 0.0079925
74.8274 | 29.2913 | 22.4369 | 5.5668 | 6.8544 | 11.6798 | 5.1824 | 0.0079907
74.8374 | 29.2504 | 22.4267 | 5.5683 | 6.8237 | 11.6685 | 5.182 | 0.0079891
74.8474 | 29.2032 | 22.4163 | 5.5698 | 6.7869 | 11.657 | 5.1815 | 0.0079874
74.8574 | 29.1623 | 22.4056 | 5.5714 | 6.7567 | 11.6454 | 5.1809 | 0.0079858
74.8674 | 29.0974 | 22.3947 | 5.5729 | 6.7027 | 11.6336 | 5.1803 | 0.0079842
74.8774 | 29.043 | 22.3836 | 5.5744 | 6.6594 | 11.6217 | 5.1795 | 0.0079826
74.8874 | 28.99 | 22.3723 | 5.5759 | 6.6177 | 11.6096 | 5.1787 | 0.0079811
74.8974 | 28.9242 | 22.3608 | 5.5775 | 6.5634 | 11.5974 | 5.1779 | 0.0079795
74.9074 | 28.8461 | 22.349 | 5.579 | 6.4971 | 11.5851 | 5.177 | 0.0079781
74.9174 | 28.7933 | 22.337 | 5.5805 | 6.4563 | 11.5726 | 5.1759 | 0.0079766
74.9274 | 28.7128 | 22.3249 | 5.582 | 6.3879 | 11.56 | 5.1749 | 0.0079752
74.9373 | 28.6346 | 22.3125 | 5.5835 | 6.3221 | 11.5473 | 5.1737 | 0.0079738
74.9474 | 28.5726 | 22.2999 | 5.5851 | 6.2727 | 11.5344 | 5.1725 | 0.0079725
74.9574 | 28.4783 | 22.2872 | 5.5866 | 6.1911 | 11.5214 | 5.1712 | 0.0079712
74.9673 | 28.4059 | 22.2742 | 5.5881 | 6.1317 | 11.5083 | 5.1698 | 0.0079699
74.9773 | 28.3196 | 22.261 | 5.5896 | 6.0586 | 11.495 | 5.1684 | 0.0079686
74.9873 | 28.2305 | 22.2476 | 5.5912 | 5.9829 | 11.4816 | 5.1669 | 0.0079674
74.9973 | 28.1438 | 22.2341 | 5.5927 | 5.9097 | 11.4681 | 5.1653 | 0.0079663
75.0073 | 28.0657 | 22.2203 | 5.5942 | 5.8454 | 11.4545 | 5.1636 | 0.0079651
75.0173 | 27.9631 | 22.2064 | 5.5957 | 5.7567 | 11.4408 | 5.1619 | 0.007964
75.0273 | 27.8692 | 22.1922 | 5.5972 | 5.677 | 11.4269 | 5.1601 | 0.007963
75.0373 | 27.7863 | 22.1779 | 5.5988 | 5.6084 | 11.413 | 5.1582 | 0.007962
75.0473 | 27.6836 | 22.1634 | 5.6003 | 5.5202 | 11.3989 | 5.1563 | 0.007961
75.0573 | 27.5914 | 22.1487 | 5.6018 | 5.4427 | 11.3847 | 5.1543 | 0.00796
75.0673 | 27.5094 | 22.1339 | 5.6033 | 5.3755 | 11.3704 | 5.1522 | 0.0079591
75.0773 | 27.4201 | 22.1188 | 5.6048 | 5.3013 | 11.356 | 5.15 | 0.0079583
75.0873 | 27.3143 | 22.1036 | 5.6063 | 5.2107 | 11.3416 | 5.1478 | 0.0079575
75.0973 | 27.2216 | 22.0883 | 5.6079 | 5.1333 | 11.327 | 5.1455 | 0.0079567
75.1073 | 27.1264 | 22.0727 | 5.6094 | 5.0537 | 11.3123 | 5.1431 | 0.0079559
75.1173 | 27.0365 | 22.057 | 5.6109 | 4.9795 | 11.2975 | 5.1407 | 0.0079553
75.1273 | 26.9384 | 22.0411 | 5.6124 | 4.8973 | 11.2826 | 5.1381 | 0.0079546
75.1373 | 26.8572 | 22.0251 | 5.6139 | 4.8321 | 11.2676 | 5.1356 | 0.007954
75.1473 | 26.7468 | 22.0089 | 5.6154 | 4.7379 | 11.2526 | 5.1329 | 0.0079534
75.1573 | 26.6732 | 21.9925 | 5.6169 | 4.6807 | 11.2374 | 5.1302 | 0.0079529
75.1673 | 26.5841 | 21.976 | 5.6185 | 4.6081 | 11.2222 | 5.1274 | 0.0079524
75.1773 | 26.4963 | 21.9593 | 5.62 | 4.537 | 11.2069 | 5.1245 | 0.007952
75.1873 | 26.4116 | 21.9425 | 5.6215 | 4.4691 | 11.1915 | 5.1216 | 0.0079516
75.1973 | 26.3353 | 21.9255 | 5.623 | 4.4098 | 11.176 | 5.1185 | 0.0079513
75.2073 | 26.25 | 21.9084 | 5.6245 | 4.3416 | 11.1604 | 5.1155 | 0.007951
75.2173 | 26.1752 | 21.8911 | 5.626 | 4.2841 | 11.1448 | 5.1123 | 0.0079508
75.2273 | 26.0935 | 21.8737 | 5.6275 | 4.2198 | 11.1291 | 5.1091 | 0.0079506
75.2373 | 26.025 | 21.8561 | 5.629 | 4.1689 | 11.1133 | 5.1058 | 0.0079504
75.2473 | 25.938 | 21.8384 | 5.6305 | 4.0996 | 11.0975 | 5.1025 | 0.0079503
75.2573 | 25.878 | 21.8206 | 5.632 | 4.0574 | 11.0816 | 5.099 | 0.0079503
75.2673 | 25.8061 | 21.8026 | 5.6335 | 4.0035 | 11.0656 | 5.0955 | 0.0079503
75.2773 | 25.738 | 21.7845 | 5.635 | 3.9535 | 11.0495 | 5.092 | 0.0079503
75.2873 | 25.6799 | 21.7663 | 5.6365 | 3.9136 | 11.0334 | 5.0883 | 0.0079504
75.2973 | 25.6131 | 21.7479 | 5.6381 | 3.8652 | 11.0173 | 5.0846 | 0.0079506
75.3073 | 25.5698 | 21.7294 | 5.6396 | 3.8404 | 11.0011 | 5.0809 | 0.0079508
75.3173 | 25.4939 | 21.7108 | 5.6411 | 3.7831 | 10.9848 | 5.0771 | 0.007951
75.3273 | 25.4479 | 21.6921 | 5.6426 | 3.7558 | 10.9684 | 5.0732 | 0.0079513
75.3373 | 25.3928 | 21.6732 | 5.6441 | 3.7196 | 10.9521 | 5.0692 | 0.0079517
75.3473 | 25.3401 | 21.6543 | 5.6456 | 3.6858 | 10.9356 | 5.0652 | 0.0079521
75.3573 | 25.2897 | 21.6352 | 5.6471 | 3.6545 | 10.9191 | 5.0611 | 0.0079525
75.3673 | 25.2449 | 21.616 | 5.6486 | 3.6289 | 10.9026 | 5.0569 | 0.0079531
75.3773 | 25.2032 | 21.5967 | 5.65 | 3.6065 | 10.886 | 5.0527 | 0.0079536
75.3873 | 25.1414 | 21.5773 | 5.6515 | 3.5641 | 10.8694 | 5.0484 | 0.0079542
75.3973 | 25.1188 | 21.5578 | 5.653 | 3.561 | 10.8528 | 5.044 | 0.0079549
75.4073 | 25.0849 | 21.5381 | 5.6545 | 3.5468 | 10.8361 | 5.0396 | 0.0079556
75.4173 | 25.0332 | 21.5184 | 5.656 | 3.5148 | 10.8193 | 5.0351 | 0.0079564
75.4273 | 25.004 | 21.4986 | 5.6575 | 3.5054 | 10.8026 | 5.0305 | 0.0079573
75.4373 | 24.965 | 21.4786 | 5.659 | 3.4864 | 10.7858 | 5.0259 | 0.0079582
75.4473 | 24.9392 | 21.4586 | 5.6605 | 3.4806 | 10.7689 | 5.0212 | 0.0079591
75.4573 | 24.9128 | 21.4385 | 5.662 | 3.4743 | 10.752 | 5.0165 | 0.0079601
75.4673 | 24.8932 | 21.4183 | 5.6635 | 3.4749 | 10.7351 | 5.0117 | 0.0079612
75.4772 | 24.8555 | 21.398 | 5.665 | 3.4575 | 10.7182 | 5.0068 | 0.0079623
75.4873 | 24.8342 | 21.3776 | 5.6665 | 3.4566 | 10.7013 | 5.0019 | 0.0079635
75.4972 | 24.8016 | 21.3571 | 5.6679 | 3.4445 | 10.6843 | 4.9969 | 0.0079648
75.5072 | 24.7699 | 21.3365 | 5.6694 | 3.4334 | 10.6673 | 4.9918 | 0.0079661
75.5173 | 24.7419 | 21.3159 | 5.6709 | 3.426 | 10.6503 | 4.9867 | 0.0079674
75.5272 | 24.737 | 21.2952 | 5.6724 | 3.4418 | 10.6333 | 4.9815 | 0.0079688
75.5372 | 24.7081 | 21.2743 | 5.6739 | 3.4338 | 10.6162 | 4.9763 | 0.0079703
75.5472 | 24.6794 | 21.2534 | 5.6754 | 3.426 | 10.5991 | 4.971 | 0.0079718
75.5572 | 24.6543 | 21.2325 | 5.6768 | 3.4218 | 10.5821 | 4.9656 | 0.0079734
75.5672 | 24.6317 | 21.2114 | 5.6783 | 3.4203 | 10.565 | 4.9602 | 0.0079751
75.5772 | 24.6018 | 21.1903 | 5.6798 | 3.4115 | 10.5479 | 4.9547 | 0.0079768
75.5872 | 24.5794 | 21.1692 | 5.6813 | 3.4102 | 10.5308 | 4.9492 | 0.0079786
75.5972 | 24.5543 | 21.1479 | 5.6827 | 3.4064 | 10.5136 | 4.9436 | 0.0079804
75.6072 | 24.5257 | 21.1266 | 5.6842 | 3.3991 | 10.4965 | 4.9379 | 0.0079823
75.6172 | 24.4883 | 21.1052 | 5.6857 | 3.3831 | 10.4794 | 4.9322 | 0.0079843
75.6272 | 24.4605 | 21.0838 | 5.6872 | 3.3767 | 10.4622 | 4.9264 | 0.0079863
75.6372 | 24.4326 | 21.0623 | 5.6886 | 3.3703 | 10.4451 | 4.9206 | 0.0079884
75.6472 | 24.3985 | 21.0408 | 5.6901 | 3.3577 | 10.4279 | 4.9147 | 0.0079905
75.6572 | 24.3584 | 21.0191 | 5.6916 | 3.3393 | 10.4108 | 4.9088 | 0.0079928
75.6672 | 24.3267 | 20.9975 | 5.693 | 3.3292 | 10.3936 | 4.9028 | 0.007995
75.6772 | 24.2853 | 20.9758 | 5.6945 | 3.3095 | 10.3765 | 4.8967 | 0.0079974
75.6872 | 24.2533 | 20.954 | 5.696 | 3.2993 | 10.3594 | 4.8906 | 0.0079998
75.6972 | 24.2142 | 20.9322 | 5.6974 | 3.282 | 10.3422 | 4.8845 | 0.0080022
75.7072 | 24.1678 | 20.9103 | 5.6989 | 3.2575 | 10.3251 | 4.8783 | 0.0080048
75.7172 | 24.1179 | 20.8884 | 5.7004 | 3.2295 | 10.308 | 4.872 | 0.0080073
75.7272 | 24.0773 | 20.8664 | 5.7018 | 3.2109 | 10.2909 | 4.8657 | 0.00801
75.7372 | 24.02 | 20.8444 | 5.7033 | 3.1756 | 10.2738 | 4.8593 | 0.0080127
75.7472 | 23.9774 | 20.8224 | 5.7047 | 3.155 | 10.2567 | 4.8529 | 0.0080155
75.7572 | 23.9384 | 20.8003 | 5.7062 | 3.1381 | 10.2396 | 4.8464 | 0.0080184
75.7672 | 23.8795 | 20.7782 | 5.7077 | 3.1013 | 10.2226 | 4.8399 | 0.0080213
75.7772 | 23.8186 | 20.756 | 5.7091 | 3.0626 | 10.2055 | 4.8333 | 0.0080243
75.7872 | 23.7645 | 20.7338 | 5.7106 | 3.0307 | 10.1885 | 4.8267 | 0.0080273
75.7972 | 23.7187 | 20.7116 | 5.712 | 3.0071 | 10.1715 | 4.82 | 0.0080304
75.8072 | 23.6575 | 20.6893 | 5.7135 | 2.9682 | 10.1545 | 4.8133 | 0.0080336
75.8172 | 23.5941 | 20.667 | 5.7149 | 2.9271 | 10.1376 | 4.8065 | 0.0080368
75.8272 | 23.5455 | 20.6447 | 5.7164 | 2.9008 | 10.1206 | 4.7997 | 0.0080401
75.8372 | 23.4711 | 20.6223 | 5.7178 | 2.8488 | 10.1037 | 4.7928 | 0.0080435
75.8472 | 23.4075 | 20.6 | 5.7193 | 2.8075 | 10.0868 | 4.7859 | 0.008047
75.8572 | 23.3454 | 20.5776 | 5.7207 | 2.7678 | 10.0699 | 4.7789 | 0.0080505
75.8672 | 23.2745 | 20.5551 | 5.7221 | 2.7194 | 10.053 | 4.7719 | 0.008054
75.8772 | 23.2118 | 20.5327 | 5.7236 | 2.6791 | 10.0362 | 4.7648 | 0.0080577
75.8872 | 23.1344 | 20.5102 | 5.725 | 2.6242 | 10.0194 | 4.7577 | 0.0080614
75.8972 | 23.0725 | 20.4877 | 5.7265 | 2.5848 | 10.0026 | 4.7506 | 0.0080652
75.9072 | 22.987 | 20.4652 | 5.7279 | 2.5218 | 9.9859 | 4.7434 | 0.008069
75.9172 | 22.9238 | 20.4427 | 5.7293 | 2.4811 | 9.9691 | 4.7362 | 0.0080729
75.9272 | 22.8469 | 20.4202 | 5.7308 | 2.4267 | 9.9525 | 4.7289 | 0.0080769
75.9372 | 22.7655 | 20.3976 | 5.7322 | 2.3679 | 9.9358 | 4.7215 | 0.008081
75.9472 | 22.6939 | 20.3751 | 5.7336 | 2.3188 | 9.9192 | 4.7142 | 0.0080851
75.9572 | 22.6141 | 20.3525 | 5.7351 | 2.2616 | 9.9026 | 4.7068 | 0.0080893
75.9672 | 22.5293 | 20.3299 | 5.7365 | 2.1994 | 9.886 | 4.6993 | 0.0080935
75.9772 | 22.4542 | 20.3073 | 5.7379 | 2.1469 | 9.8695 | 4.6918 | 0.0080979
75.9872 | 22.365 | 20.2847 | 5.7393 | 2.0803 | 9.853 | 4.6843 | 0.0081022
75.9972 | 22.2903 | 20.2621 | 5.7408 | 2.0282 | 9.8365 | 4.6767 | 0.0081067
76.0072 | 22.2015 | 20.2395 | 5.7422 | 1.962 | 9.8201 | 4.6691 | 0.0081112
76.0172 | 22.1301 | 20.2169 | 5.7436 | 1.9132 | 9.8037 | 4.6614 | 0.0081158
76.0272 | 22.0528 | 20.1943 | 5.745 | 1.8585 | 9.7874 | 4.6537 | 0.0081205
76.0371 | 21.9607 | 20.1716 | 5.7464 | 1.7891 | 9.771 | 4.646 | 0.0081252
76.0472 | 21.8821 | 20.149 | 5.7479 | 1.7331 | 9.7548 | 4.6382 | 0.00813
76.0571 | 21.8014 | 20.1264 | 5.7493 | 1.675 | 9.7385 | 4.6304 | 0.0081349
76.0671 | 21.7139 | 20.1037 | 5.7507 | 1.6102 | 9.7223 | 4.6226 | 0.0081398
76.0771 | 21.625 | 20.0811 | 5.7521 | 1.5439 | 9.7062 | 4.6147 | 0.0081448
76.0871 | 21.5497 | 20.0585 | 5.7535 | 1.4912 | 9.6901 | 4.6068 | 0.0081499
76.0971 | 21.4587 | 20.0359 | 5.7549 | 1.4228 | 9.674 | 4.5988 | 0.0081551
76.1071 | 21.3878 | 20.0133 | 5.7563 | 1.3745 | 9.658 | 4.5909 | 0.0081603
76.1171 | 21.3062 | 19.9907 | 5.7577 | 1.3155 | 9.642 | 4.5828 | 0.0081656
76.1271 | 21.217 | 19.9681 | 5.7591 | 1.2489 | 9.626 | 4.5748 | 0.0081709
76.1371 | 21.1423 | 19.9455 | 5.7605 | 1.1968 | 9.6101 | 4.5667 | 0.0081763
76.1471 | 21.0525 | 19.923 | 5.7619 | 1.1295 | 9.5943 | 4.5586 | 0.0081818
76.1571 | 20.9871 | 19.9004 | 5.7633 | 1.0867 | 9.5785 | 4.5504 | 0.0081874
76.1671 | 20.9014 | 19.8779 | 5.7647 | 1.0235 | 9.5627 | 4.5422 | 0.008193
76.1771 | 20.824 | 19.8553 | 5.7661 | 0.96868 | 9.547 | 4.534 | 0.0081987
76.1871 | 20.7411 | 19.8328 | 5.7675 | 0.90829 | 9.5313 | 4.5258 | 0.0082045
76.1971 | 20.6678 | 19.8103 | 5.7689 | 0.8575 | 9.5157 | 4.5175 | 0.0082103
76.2071 | 20.5989 | 19.7878 | 5.7703 | 0.8111 | 9.5001 | 4.5092 | 0.0082162
76.2171 | 20.523 | 19.7653 | 5.7717 | 0.75768 | 9.4845 | 4.5009 | 0.0082222
76.2271 | 20.4502 | 19.7429 | 5.7731 | 0.70735 | 9.469 | 4.4925 | 0.0082283
76.2371 | 20.3801 | 19.7204 | 5.7744 | 0.6597 | 9.4536 | 4.4841 | 0.0082344
76.2471 | 20.3232 | 19.698 | 5.7758 | 0.62521 | 9.4382 | 4.4757 | 0.0082406
76.2571 | 20.2426 | 19.6756 | 5.7772 | 0.56702 | 9.4229 | 4.4673 | 0.0082468
76.2671 | 20.1818 | 19.6532 | 5.7786 | 0.52861 | 9.4075 | 4.4588 | 0.0082531
76.2771 | 20.1177 | 19.6308 | 5.7799 | 0.48688 | 9.3923 | 4.4503 | 0.0082595
76.2871 | 20.0573 | 19.6085 | 5.7813 | 0.44883 | 9.3771 | 4.4418 | 0.008266
76.2971 | 19.9842 | 19.5862 | 5.7827 | 0.39804 | 9.3619 | 4.4333 | 0.0082725
76.3071 | 19.9318 | 19.5639 | 5.7841 | 0.36795 | 9.3468 | 4.4247 | 0.0082791
76.3171 | 19.8702 | 19.5416 | 5.7854 | 0.32863 | 9.3318 | 4.4161 | 0.0082858
76.3271 | 19.8046 | 19.5193 | 5.7868 | 0.28529 | 9.3167 | 4.4075 | 0.0082925
76.3371 | 19.7539 | 19.4971 | 5.7882 | 0.25683 | 9.3018 | 4.3988 | 0.0082993
76.3471 | 19.7028 | 19.4749 | 5.7895 | 0.22794 | 9.2868 | 4.3902 | 0.0083062
76.3571 | 19.6488 | 19.4527 | 5.7909 | 0.1961 | 9.272 | 4.3815 | 0.0083131
76.3671 | 19.5912 | 19.4305 | 5.7922 | 0.16066 | 9.2572 | 4.3728 | 0.0083201
76.3771 | 19.5395 | 19.4084 | 5.7936 | 0.13109 | 9.2424 | 4.3641 | 0.0083272
76.3871 | 19.485 | 19.3863 | 5.795 | 0.098696 | 9.2277 | 4.3553 | 0.0083343
76.3971 | 19.4408 | 19.3642 | 5.7963 | 0.076573 | 9.213 | 4.3466 | 0.0083416
76.4071 | 19.3887 | 19.3422 | 5.7977 | 0.046499 | 9.1984 | 4.3378 | 0.0083488
76.4171 | 19.336 | 19.3202 | 5.799 | 0.015818 | 9.1838 | 4.329 | 0.0083562
76.4271 | 19.2899 | 19.2982 | 5.8004 | -0.008291 | 9.1693 | 4.3202 | 0.0083636
76.4371 | 19.2464 | 19.2762 | 5.8017 | -0.029831 | 9.1548 | 4.3113 | 0.0083711
76.4471 | 19.2007 | 19.2543 | 5.803 | -0.0536 | 9.1404 | 4.3025 | 0.0083786
76.4571 | 19.1567 | 19.2324 | 5.8044 | -0.075701 | 9.126 | 4.2936 | 0.0083862
76.4671 | 19.1061 | 19.2106 | 5.8057 | -0.10445 | 9.1117 | 4.2847 | 0.0083939
76.4771 | 19.0697 | 19.1887 | 5.8071 | -0.11902 | 9.0974 | 4.2758 | 0.0084016
76.4871 | 19.0206 | 19.1669 | 5.8084 | -0.14631 | 9.0832 | 4.2669 | 0.0084095
76.4971 | 18.9854 | 19.1451 | 5.8097 | -0.15974 | 9.069 | 4.258 | 0.0084173
76.5071 | 18.9366 | 19.1234 | 5.8111 | -0.1868 | 9.0549 | 4.249 | 0.0084253
76.5171 | 18.8942 | 19.1017 | 5.8124 | -0.20751 | 9.0408 | 4.2401 | 0.0084333
76.5271 | 18.8513 | 19.08 | 5.8137 | -0.22874 | 9.0268 | 4.2311 | 0.0084414
76.5371 | 18.8123 | 19.0584 | 5.815 | -0.2461 | 9.0128 | 4.2221 | 0.0084495
76.5471 | 18.775 | 19.0368 | 5.8164 | -0.2618 | 8.9988 | 4.2131 | 0.0084577
76.5571 | 18.7364 | 19.0152 | 5.8177 | -0.27882 | 8.9849 | 4.2041 | 0.008466
76.5671 | 18.6975 | 18.9937 | 5.819 | -0.29619 | 8.9711 | 4.1951 | 0.0084743
76.577 | 18.6639 | 18.9722 | 5.8203 | -0.30831 | 8.9573 | 4.1861 | 0.0084827
76.5871 | 18.6191 | 18.9507 | 5.8216 | -0.33164 | 8.9436 | 4.1771 | 0.0084912
76.597 | 18.5909 | 18.9293 | 5.8229 | -0.33841 | 8.9299 | 4.168 | 0.0084997
76.6071 | 18.551 | 18.9079 | 5.8242 | -0.35691 | 8.9162 | 4.159 | 0.0085083
76.6171 | 18.5188 | 18.8866 | 5.8255 | -0.36775 | 8.9026 | 4.1499 | 0.0085169
76.627 | 18.4828 | 18.8652 | 5.8269 | -0.38245 | 8.889 | 4.1408 | 0.0085256
76.637 | 18.4514 | 18.844 | 5.8282 | -0.39256 | 8.8755 | 4.1317 | 0.0085344
76.647 | 18.4167 | 18.8227 | 5.8295 | -0.40601 | 8.8621 | 4.1227 | 0.0085433
76.657 | 18.3842 | 18.8015 | 5.8308 | -0.41729 | 8.8486 | 4.1136 | 0.0085522
76.667 | 18.3458 | 18.7803 | 5.832 | -0.43451 | 8.8352 | 4.1045 | 0.0085611
76.677 | 18.3173 | 18.7592 | 5.8333 | -0.44187 | 8.8219 | 4.0954 | 0.0085702
76.687 | 18.2923 | 18.7381 | 5.8346 | -0.44578 | 8.8086 | 4.0863 | 0.0085792
76.697 | 18.2582 | 18.717 | 5.8359 | -0.45881 | 8.7954 | 4.0771 | 0.0085884
76.707 | 18.2325 | 18.696 | 5.8372 | -0.46348 | 8.7822 | 4.068 | 0.0085976
76.717 | 18.2034 | 18.675 | 5.8385 | -0.47159 | 8.769 | 4.0589 | 0.0086069
76.727 | 18.1792 | 18.654 | 5.8398 | -0.47483 | 8.7559 | 4.0498 | 0.0086162
76.737 | 18.1489 | 18.6331 | 5.841 | -0.48423 | 8.7428 | 4.0406 | 0.0086256
76.747 | 18.1259 | 18.6123 | 5.8423 | -0.48635 | 8.7298 | 4.0315 | 0.008635
76.757 | 18.0975 | 18.5914 | 5.8436 | -0.4939 | 8.7168 | 4.0224 | 0.0086445
76.767 | 18.0761 | 18.5706 | 5.8449 | -0.4945 | 8.7038 | 4.0132 | 0.0086541
76.777 | 18.0453 | 18.5498 | 5.8461 | -0.50452 | 8.6909 | 4.0041 | 0.0086637
76.787 | 18.0235 | 18.5291 | 5.8474 | -0.50559 | 8.678 | 3.995 | 0.0086734
76.797 | 17.9994 | 18.5084 | 5.8487 | -0.50901 | 8.6652 | 3.9858 | 0.0086832
76.807 | 17.9818 | 18.4878 | 5.8499 | -0.50595 | 8.6524 | 3.9767 | 0.008693
76.817 | 17.9562 | 18.4671 | 5.8512 | -0.51093 | 8.6397 | 3.9676 | 0.0087028
76.827 | 17.93 | 18.4465 | 5.8525 | -0.51654 | 8.627 | 3.9584 | 0.0087127
76.837 | 17.9121 | 18.426 | 5.8537 | -0.51389 | 8.6143 | 3.9493 | 0.0087227
76.847 | 17.8931 | 18.4055 | 5.855 | -0.5124 | 8.6016 | 3.9402 | 0.0087327
76.857 | 17.8699 | 18.385 | 5.8562 | -0.51512 | 8.589 | 3.931 | 0.0087428
76.867 | 17.8516 | 18.3646 | 5.8575 | -0.51298 | 8.5765 | 3.9219 | 0.0087529
76.877 | 17.8347 | 18.3442 | 5.8587 | -0.50948 | 8.5639 | 3.9128 | 0.0087631
76.887 | 17.8036 | 18.3238 | 5.8599 | -0.52021 | 8.5514 | 3.9036 | 0.0087734
76.897 | 17.7797 | 18.3035 | 5.8612 | -0.52378 | 8.539 | 3.8945 | 0.0087836
76.907 | 17.7665 | 18.2832 | 5.8624 | -0.51671 | 8.5266 | 3.8854 | 0.008794
76.917 | 17.7463 | 18.263 | 5.8637 | -0.51665 | 8.5142 | 3.8763 | 0.0088044
76.927 | 17.7224 | 18.2427 | 5.8649 | -0.52033 | 8.5018 | 3.8672 | 0.0088148
76.937 | 17.7049 | 18.2225 | 5.8661 | -0.51764 | 8.4895 | 3.8581 | 0.0088253
76.947 | 17.6848 | 18.2024 | 5.8674 | -0.51759 | 8.4772 | 3.849 | 0.0088359
76.957 | 17.6655 | 18.1823 | 5.8686 | -0.51679 | 8.4649 | 3.8399 | 0.0088465
76.967 | 17.6411 | 18.1622 | 5.8698 | -0.52111 | 8.4527 | 3.8308 | 0.0088572
76.977 | 17.6251 | 18.1422 | 5.871 | -0.51707 | 8.4405 | 3.8218 | 0.0088679
76.987 | 17.6107 | 18.1222 | 5.8722 | -0.51146 | 8.4283 | 3.8127 | 0.0088786
76.997 | 17.584 | 18.1022 | 5.8735 | -0.51818 | 8.4162 | 3.8036 | 0.0088894
77.007 | 17.5615 | 18.0822 | 5.8747 | -0.52073 | 8.4041 | 3.7946 | 0.0089003
77.017 | 17.5383 | 18.0623 | 5.8759 | -0.52405 | 8.392 | 3.7856 | 0.0089112
77.027 | 17.5247 | 18.0425 | 5.8771 | -0.51777 | 8.3799 | 3.7765 | 0.0089221
77.037 | 17.5073 | 18.0226 | 5.8783 | -0.51533 | 8.3679 | 3.7675 | 0.0089331
77.047 | 17.4873 | 18.0028 | 5.8795 | -0.51552 | 8.3559 | 3.7585 | 0.0089441
77.057 | 17.4685 | 17.983 | 5.8807 | -0.51454 | 8.3439 | 3.7495 | 0.0089552
77.067 | 17.4475 | 17.9633 | 5.8819 | -0.51582 | 8.332 | 3.7405 | 0.0089663
77.077 | 17.4306 | 17.9436 | 5.8831 | -0.51301 | 8.3201 | 3.7315 | 0.0089775
77.087 | 17.4163 | 17.9239 | 5.8843 | -0.50763 | 8.3082 | 3.7225 | 0.0089887
77.097 | 17.3879 | 17.9043 | 5.8855 | -0.51638 | 8.2963 | 3.7136 | 0.009
77.107 | 17.3741 | 17.8847 | 5.8866 | -0.51056 | 8.2844 | 3.7046 | 0.0090113
77.117 | 17.3542 | 17.8651 | 5.8878 | -0.51088 | 8.2726 | 3.6957 | 0.0090226
77.1269 | 17.3388 | 17.8455 | 5.889 | -0.50674 | 8.2608 | 3.6867 | 0.009034
77.1369 | 17.3172 | 17.826 | 5.8902 | -0.50882 | 8.249 | 3.6778 | 0.0090454
77.147 | 17.3002 | 17.8065 | 5.8914 | -0.50632 | 8.2372 | 3.6689 | 0.0090569
77.1569 | 17.2739 | 17.7871 | 5.8925 | -0.51316 | 8.2254 | 3.66 | 0.0090684
77.1669 | 17.2671 | 17.7676 | 5.8937 | -0.50052 | 8.2137 | 3.6511 | 0.0090799
77.1769 | 17.2563 | 17.7482 | 5.8949 | -0.49193 | 8.202 | 3.6423 | 0.0090915
77.1869 | 17.2293 | 17.7289 | 5.896 | -0.49956 | 8.1903 | 3.6334 | 0.0091031
77.1969 | 17.2207 | 17.7095 | 5.8972 | -0.48881 | 8.1786 | 3.6246 | 0.0091148
77.2069 | 17.1987 | 17.6902 | 5.8983 | -0.49148 | 8.1669 | 3.6158 | 0.0091265
77.2169 | 17.1796 | 17.6709 | 5.8995 | -0.49129 | 8.1553 | 3.607 | 0.0091382
77.2269 | 17.1634 | 17.6516 | 5.9007 | -0.48822 | 8.1436 | 3.5982 | 0.00915
77.2369 | 17.1458 | 17.6324 | 5.9018 | -0.4866 | 8.132 | 3.5894 | 0.0091617
77.2469 | 17.1265 | 17.6132 | 5.9029 | -0.48669 | 8.1204 | 3.5806 | 0.0091736
77.2569 | 17.1142 | 17.594 | 5.9041 | -0.4798 | 8.1088 | 3.5719 | 0.0091854
77.2669 | 17.0958 | 17.5748 | 5.9052 | -0.47903 | 8.0972 | 3.5632 | 0.0091973
77.2769 | 17.0808 | 17.5557 | 5.9064 | -0.4749 | 8.0857 | 3.5544 | 0.0092092
77.2869 | 17.0747 | 17.5366 | 5.9075 | -0.4619 | 8.0741 | 3.5458 | 0.0092212
77.2969 | 17.0504 | 17.5175 | 5.9086 | -0.46711 | 8.0626 | 3.5371 | 0.0092332
77.3069 | 17.0374 | 17.4984 | 5.9098 | -0.46105 | 8.051 | 3.5284 | 0.0092452
77.3169 | 17.0272 | 17.4794 | 5.9109 | -0.45221 | 8.0395 | 3.5198 | 0.0092572
77.3269 | 16.997 | 17.4604 | 5.912 | -0.46339 | 8.028 | 3.5111 | 0.0092693
77.3369 | 16.9873 | 17.4414 | 5.9131 | -0.45409 | 8.0165 | 3.5025 | 0.0092814
77.3469 | 16.9743 | 17.4224 | 5.9143 | -0.44814 | 8.005 | 3.4939 | 0.0092935
77.3569 | 16.9598 | 17.4035 | 5.9154 | -0.44369 | 7.9935 | 3.4854 | 0.0093057
77.3669 | 16.9454 | 17.3846 | 5.9165 | -0.43916 | 7.982 | 3.4768 | 0.0093178
77.3769 | 16.9326 | 17.3656 | 5.9176 | -0.43305 | 7.9705 | 3.4683 | 0.00933
77.3869 | 16.9145 | 17.3468 | 5.9187 | -0.43226 | 7.959 | 3.4597 | 0.0093422
77.3969 | 16.8932 | 17.3279 | 5.9198 | -0.43471 | 7.9475 | 3.4513 | 0.0093545
77.4069 | 16.8866 | 17.3091 | 5.9209 | -0.42246 | 7.936 | 3.4428 | 0.0093667
77.4169 | 16.8705 | 17.2902 | 5.922 | -0.41973 | 7.9246 | 3.4343 | 0.009379
77.4269 | 16.8551 | 17.2714 | 5.9231 | -0.41632 | 7.9131 | 3.4259 | 0.0093913
77.4369 | 16.8429 | 17.2526 | 5.9242 | -0.40973 | 7.9016 | 3.4174 | 0.0094036
77.4469 | 16.8285 | 17.2339 | 5.9253 | -0.40535 | 7.8901 | 3.409 | 0.009416
77.4569 | 16.8168 | 17.2151 | 5.9263 | -0.39832 | 7.8787 | 3.4007 | 0.0094283
77.4669 | 16.8027 | 17.1964 | 5.9274 | -0.39368 | 7.8672 | 3.3923 | 0.0094407
77.4769 | 16.7944 | 17.1777 | 5.9285 | -0.38325 | 7.8557 | 3.384 | 0.0094531
77.4869 | 16.775 | 17.1589 | 5.9296 | -0.38395 | 7.8443 | 3.3756 | 0.0094655
77.4969 | 16.7633 | 17.1403 | 5.9307 | -0.37695 | 7.8328 | 3.3673 | 0.0094779
77.5069 | 16.7488 | 17.1216 | 5.9317 | -0.3728 | 7.8213 | 3.3591 | 0.0094903
77.5169 | 16.7381 | 17.1029 | 5.9328 | -0.36484 | 7.8098 | 3.3508 | 0.0095028
77.5269 | 16.7269 | 17.0843 | 5.9338 | -0.35739 | 7.7984 | 3.3426 | 0.0095152
77.5369 | 16.7107 | 17.0657 | 5.9349 | -0.35496 | 7.7869 | 3.3344 | 0.0095277
77.5469 | 16.6971 | 17.047 | 5.936 | -0.34994 | 7.7754 | 3.3262 | 0.0095401
77.5569 | 16.6855 | 17.0284 | 5.937 | -0.34293 | 7.7639 | 3.318 | 0.0095526
77.5669 | 16.6725 | 17.0099 | 5.9381 | -0.33736 | 7.7524 | 3.3099 | 0.0095651
77.5769 | 16.6576 | 16.9913 | 5.9391 | -0.33368 | 7.7409 | 3.3017 | 0.0095776
77.5869 | 16.6478 | 16.9727 | 5.9402 | -0.32491 | 7.7293 | 3.2936 | 0.0095901
77.5969 | 16.6376 | 16.9542 | 5.9412 | -0.31655 | 7.7178 | 3.2855 | 0.0096026
77.6069 | 16.6226 | 16.9356 | 5.9422 | -0.31301 | 7.7063 | 3.2775 | 0.0096151
77.6169 | 16.6085 | 16.9171 | 5.9433 | -0.30859 | 7.6947 | 3.2694 | 0.0096276
77.6269 | 16.5928 | 16.8986 | 5.9443 | -0.30576 | 7.6832 | 3.2614 | 0.0096401
77.6369 | 16.5801 | 16.88 | 5.9453 | -0.29995 | 7.6716 | 3.2534 | 0.0096526
77.6469 | 16.5617 | 16.8615 | 5.9464 | -0.29984 | 7.66 | 3.2455 | 0.0096651
77.6569 | 16.5634 | 16.843 | 5.9474 | -0.27965 | 7.6485 | 3.2375 | 0.0096777
77.6669 | 16.5427 | 16.8246 | 5.9484 | -0.28186 | 7.6369 | 3.2296 | 0.0096902
77.6769 | 16.5339 | 16.8061 | 5.9494 | -0.2722 | 7.6253 | 3.2217 | 0.0097027
77.6869 | 16.5233 | 16.7876 | 5.9504 | -0.26433 | 7.6136 | 3.2138 | 0.0097152
77.6968 | 16.5052 | 16.7692 | 5.9514 | -0.26396 | 7.602 | 3.206 | 0.0097277
77.7069 | 16.4982 | 16.7507 | 5.9524 | -0.25251 | 7.5904 | 3.1982 | 0.0097402
77.7168 | 16.4774 | 16.7323 | 5.9534 | -0.25486 | 7.5787 | 3.1904 | 0.0097526
77.7268 | 16.4682 | 16.7138 | 5.9544 | -0.24563 | 7.567 | 3.1826 | 0.0097651
77.7368 | 16.4521 | 16.6954 | 5.9554 | -0.2433 | 7.5554 | 3.1748 | 0.0097776
77.7468 | 16.4421 | 16.677 | 5.9564 | -0.23486 | 7.5437 | 3.1671 | 0.00979
77.7568 | 16.4342 | 16.6585 | 5.9574 | -0.22434 | 7.5319 | 3.1594 | 0.0098025
77.7668 | 16.4178 | 16.6401 | 5.9584 | -0.22232 | 7.5202 | 3.1517 | 0.0098149
77.7768 | 16.4073 | 16.6217 | 5.9594 | -0.2144 | 7.5084 | 3.1441 | 0.0098274
77.7868 | 16.3943 | 16.6033 | 5.9604 | -0.20901 | 7.4967 | 3.1364 | 0.0098398
77.7968 | 16.3814 | 16.5849 | 5.9613 | -0.2035 | 7.4849 | 3.1288 | 0.0098522
77.8068 | 16.3697 | 16.5665 | 5.9623 | -0.1968 | 7.4731 | 3.1212 | 0.0098645
77.8168 | 16.3546 | 16.5481 | 5.9633 | -0.1935 | 7.4613 | 3.1137 | 0.0098769
77.8268 | 16.3399 | 16.5297 | 5.9642 | -0.18979 | 7.4494 | 3.1061 | 0.0098893
77.8368 | 16.3272 | 16.5113 | 5.9652 | -0.18412 | 7.4376 | 3.0986 | 0.0099016
77.8468 | 16.3199 | 16.4929 | 5.9662 | -0.17303 | 7.4257 | 3.0911 | 0.0099139
77.8568 | 16.3026 | 16.4745 | 5.9671 | -0.17194 | 7.4138 | 3.0837 | 0.0099262
77.8668 | 16.2942 | 16.4561 | 5.9681 | -0.16195 | 7.4019 | 3.0762 | 0.0099384
77.8768 | 16.2872 | 16.4378 | 5.969 | -0.15056 | 7.39 | 3.0688 | 0.0099507
77.8868 | 16.2733 | 16.4194 | 5.97 | -0.14607 | 7.378 | 3.0614 | 0.0099629
77.8968 | 16.2555 | 16.401 | 5.9709 | -0.14551 | 7.366 | 3.0541 | 0.0099751
77.9068 | 16.2476 | 16.3826 | 5.9718 | -0.13502 | 7.354 | 3.0468 | 0.0099872
77.9168 | 16.2341 | 16.3642 | 5.9728 | -0.13014 | 7.342 | 3.0394 | 0.0099994
77.9268 | 16.2229 | 16.3459 | 5.9737 | -0.12295 | 7.33 | 3.0322 | 0.010012
77.9368 | 16.2111 | 16.3275 | 5.9746 | -0.11637 | 7.3179 | 3.0249 | 0.010024
77.9468 | 16.1955 | 16.3091 | 5.9756 | -0.1136 | 7.3058 | 3.0177 | 0.010036
77.9568 | 16.192 | 16.2907 | 5.9765 | -0.098714 | 7.2937 | 3.0105 | 0.010048
77.9668 | 16.1708 | 16.2723 | 5.9774 | -0.10153 | 7.2816 | 3.0033 | 0.01006
77.9768 | 16.163 | 16.2539 | 5.9783 | -0.09094 | 7.2695 | 2.9961 | 0.010072
77.9868 | 16.146 | 16.2356 | 5.9792 | -0.089551 | 7.2573 | 2.989 | 0.010084
77.9968 | 16.1346 | 16.2172 | 5.9801 | -0.08258 | 7.2451 | 2.9819 | 0.010095
78.0068 | 16.1122 | 16.1988 | 5.981 | -0.086587 | 7.2329 | 2.9748 | 0.010107
78.0168 | 16.1017 | 16.1804 | 5.9819 | -0.078693 | 7.2206 | 2.9677 | 0.010119
78.0268 | 16.0874 | 16.162 | 5.9828 | -0.074597 | 7.2084 | 2.9607 | 0.010131
78.0368 | 16.0687 | 16.1436 | 5.9837 | -0.074898 | 7.1961 | 2.9537 | 0.010143
78.0468 | 16.0499 | 16.1252 | 5.9846 | -0.075298 | 7.1837 | 2.9467 | 0.010154
78.0568 | 16.0384 | 16.1068 | 5.9855 | -0.068413 | 7.1714 | 2.9397 | 0.010166
78.0668 | 16.0252 | 16.0884 | 5.9864 | -0.063207 | 7.159 | 2.9328 | 0.010177
78.0768 | 16.0032 | 16.07 | 5.9873 | -0.066798 | 7.1467 | 2.9259 | 0.010189
78.0868 | 15.989 | 16.0516 | 5.9881 | -0.062586 | 7.1342 | 2.919 | 0.010201
78.0968 | 15.9686 | 16.0332 | 5.989 | -0.06457 | 7.1218 | 2.9122 | 0.010212
78.1068 | 15.9549 | 16.0148 | 5.9899 | -0.05987 | 7.1093 | 2.9053 | 0.010223
78.1168 | 15.9331 | 15.9963 | 5.9907 | -0.063247 | 7.0969 | 2.8985 | 0.010235
78.1268 | 15.9111 | 15.9779 | 5.9916 | -0.066822 | 7.0843 | 2.8918 | 0.010246
78.1368 | 15.8974 | 15.9595 | 5.9924 | -0.062092 | 7.0718 | 2.885 | 0.010257
78.1468 | 15.8814 | 15.9411 | 5.9933 | -0.059659 | 7.0592 | 2.8783 | 0.010269
78.1568 | 15.8658 | 15.9226 | 5.9941 | -0.056822 | 7.0466 | 2.8716 | 0.01028
78.1668 | 15.8488 | 15.9042 | 5.995 | -0.055399 | 7.034 | 2.8649 | 0.010291
78.1768 | 15.8379 | 15.8858 | 5.9958 | -0.047854 | 7.0214 | 2.8582 | 0.010302
78.1868 | 15.8138 | 15.8673 | 5.9967 | -0.053505 | 7.0087 | 2.8516 | 0.010313
78.1968 | 15.7991 | 15.8489 | 5.9975 | -0.049751 | 6.996 | 2.845 | 0.010324
78.2068 | 15.7868 | 15.8304 | 5.9983 | -0.043593 | 6.9833 | 2.8384 | 0.010335
78.2168 | 15.7657 | 15.8119 | 5.9992 | -0.046249 | 6.9706 | 2.8319 | 0.010346
78.2267 | 15.7449 | 15.7935 | 6 | -0.048583 | 6.9578 | 2.8253 | 0.010356
78.2368 | 15.729 | 15.775 | 6.0008 | -0.046012 | 6.945 | 2.8188 | 0.010367
78.2468 | 15.7212 | 15.7565 | 6.0016 | -0.035336 | 6.9322 | 2.8124 | 0.010378
78.2567 | 15.702 | 15.7381 | 6.0024 | -0.036056 | 6.9193 | 2.8059 | 0.010388
78.2668 | 15.6809 | 15.7196 | 6.0032 | -0.038672 | 6.9065 | 2.7995 | 0.010399
78.2767 | 15.6702 | 15.7011 | 6.0041 | -0.030902 | 6.8936 | 2.7931 | 0.010409
78.2867 | 15.6442 | 15.6826 | 6.0049 | -0.038408 | 6.8806 | 2.7867 | 0.01042
78.2967 | 15.6328 | 15.6641 | 6.0057 | -0.031311 | 6.8677 | 2.7803 | 0.01043
78.3067 | 15.6148 | 15.6456 | 6.0064 | -0.030809 | 6.8547 | 2.774 | 0.01044
78.3167 | 15.5987 | 15.6271 | 6.0072 | -0.028402 | 6.8417 | 2.7677 | 0.010451
78.3267 | 15.5811 | 15.6086 | 6.008 | -0.02751 | 6.8287 | 2.7614 | 0.010461
78.3367 | 15.5678 | 15.5901 | 6.0088 | -0.022295 | 6.8157 | 2.7552 | 0.010471
78.3467 | 15.544 | 15.5716 | 6.0096 | -0.027574 | 6.8026 | 2.7489 | 0.010481
78.3567 | 15.5307 | 15.5531 | 6.0104 | -0.022351 | 6.7895 | 2.7427 | 0.010491
78.3667 | 15.5195 | 15.5345 | 6.0111 | -0.015023 | 6.7764 | 2.7365 | 0.0105
78.3767 | 15.4986 | 15.516 | 6.0119 | -0.017391 | 6.7632 | 2.7304 | 0.01051
78.3867 | 15.4814 | 15.4975 | 6.0127 | -0.016073 | 6.75 | 2.7242 | 0.01052
78.3967 | 15.4689 | 15.4789 | 6.0134 | -0.010033 | 6.7368 | 2.7181 | 0.010529
78.4067 | 15.4502 | 15.4604 | 6.0142 | -0.010189 | 6.7236 | 2.712 | 0.010539
78.4167 | 15.4405 | 15.4418 | 6.0149 | -0.0013408 | 6.7104 | 2.706 | 0.010548
78.4267 | 15.4221 | 15.4233 | 6.0157 | -0.001189 | 6.6971 | 2.6999 | 0.010558
78.4367 | 15.4045 | 15.4048 | 6.0164 | -0.00025393 | 6.6838 | 2.6939 | 0.010567
78.4467 | 15.3831 | 15.3862 | 6.0172 | -0.0030933 | 6.6705 | 2.6879 | 0.010576
78.4567 | 15.3672 | 15.3676 | 6.0179 | -0.00043199 | 6.6572 | 2.682 | 0.010585
78.4667 | 15.3534 | 15.3491 | 6.0186 | 0.0043358 | 6.6438 | 2.676 | 0.010594
78.4767 | 15.3391 | 15.3305 | 6.0194 | 0.0086025 | 6.6304 | 2.6701 | 0.010603
78.4867 | 15.3249 | 15.3119 | 6.0201 | 0.012976 | 6.617 | 2.6642 | 0.010612
78.4967 | 15.3106 | 15.2934 | 6.0208 | 0.017232 | 6.6036 | 2.6583 | 0.010621
78.5067 | 15.2963 | 15.2748 | 6.0215 | 0.021509 | 6.5902 | 2.6525 | 0.01063
78.5167 | 15.2777 | 15.2562 | 6.0222 | 0.02149 | 6.5767 | 2.6466 | 0.010638
78.5267 | 15.2632 | 15.2376 | 6.023 | 0.025573 | 6.5632 | 2.6408 | 0.010647
78.5367 | 15.2451 | 15.219 | 6.0237 | 0.026058 | 6.5497 | 2.6351 | 0.010655
78.5467 | 15.2289 | 15.2005 | 6.0244 | 0.028427 | 6.5361 | 2.6293 | 0.010663
78.5567 | 15.2042 | 15.1819 | 6.0251 | 0.022316 | 6.5226 | 2.6236 | 0.010672
78.5667 | 15.1912 | 15.1633 | 6.0258 | 0.027907 | 6.509 | 2.6179 | 0.01068
78.5767 | 15.1762 | 15.1447 | 6.0264 | 0.0315 | 6.4954 | 2.6122 | 0.010688
78.5867 | 15.1631 | 15.1261 | 6.0271 | 0.036994 | 6.4818 | 2.6065 | 0.010696
78.5967 | 15.144 | 15.1075 | 6.0278 | 0.036491 | 6.4681 | 2.6008 | 0.010704
78.6067 | 15.125 | 15.0889 | 6.0285 | 0.036068 | 6.4545 | 2.5952 | 0.010711
78.6167 | 15.1038 | 15.0703 | 6.0292 | 0.033466 | 6.4408 | 2.5896 | 0.010719
78.6267 | 15.0858 | 15.0517 | 6.0298 | 0.034065 | 6.4271 | 2.584 | 0.010727
78.6367 | 15.0738 | 15.0331 | 6.0305 | 0.040663 | 6.4134 | 2.5785 | 0.010734
78.6467 | 15.054 | 15.0145 | 6.0312 | 0.039462 | 6.3997 | 2.5729 | 0.010742
78.6567 | 15.0349 | 14.996 | 6.0318 | 0.038943 | 6.3859 | 2.5674 | 0.010749
78.6667 | 15.0073 | 14.9774 | 6.0325 | 0.029941 | 6.3722 | 2.5619 | 0.010756
78.6767 | 14.9944 | 14.9588 | 6.0331 | 0.03564 | 6.3584 | 2.5565 | 0.010763
78.6867 | 14.9771 | 14.9402 | 6.0338 | 0.036938 | 6.3446 | 2.551 | 0.01077
78.6967 | 14.9552 | 14.9216 | 6.0344 | 0.033634 | 6.3308 | 2.5456 | 0.010777
78.7067 | 14.9423 | 14.903 | 6.0351 | 0.039331 | 6.3169 | 2.5402 | 0.010784
78.7167 | 14.9193 | 14.8844 | 6.0357 | 0.034907 | 6.3031 | 2.5348 | 0.01079
78.7267 | 14.8978 | 14.8658 | 6.0363 | 0.032 | 6.2892 | 2.5295 | 0.010797
78.7367 | 14.8788 | 14.8472 | 6.037 | 0.031591 | 6.2753 | 2.5241 | 0.010803
78.7467 | 14.8646 | 14.8286 | 6.0376 | 0.035981 | 6.2614 | 2.5188 | 0.01081
78.7567 | 14.8415 | 14.81 | 6.0382 | 0.031468 | 6.2475 | 2.5135 | 0.010816
78.7666 | 14.8212 | 14.7915 | 6.0388 | 0.029733 | 6.2336 | 2.5082 | 0.010822
78.7767 | 14.7901 | 14.7729 | 6.0394 | 0.017215 | 6.2197 | 2.503 | 0.010828
78.7866 | 14.7768 | 14.7543 | 6.04 | 0.022493 | 6.2057 | 2.4977 | 0.010834
78.7966 | 14.7549 | 14.7357 | 6.0406 | 0.019168 | 6.1918 | 2.4925 | 0.01084
78.8067 | 14.7369 | 14.7172 | 6.0412 | 0.019739 | 6.1778 | 2.4873 | 0.010846
78.8166 | 14.7157 | 14.6986 | 6.0418 | 0.017107 | 6.1638 | 2.4821 | 0.010851
78.8266 | 14.6936 | 14.68 | 6.0424 | 0.013552 | 6.1498 | 2.477 | 0.010857
78.8366 | 14.668 | 14.6615 | 6.043 | 0.0065107 | 6.1358 | 2.4718 | 0.010862
78.8466 | 14.6488 | 14.6429 | 6.0436 | 0.0058652 | 6.1218 | 2.4667 | 0.010867
78.8566 | 14.6252 | 14.6244 | 6.0442 | 0.00081427 | 6.1077 | 2.4616 | 0.010872
78.8666 | 14.6009 | 14.6058 | 6.0447 | -0.0049421 | 6.0937 | 2.4565 | 0.010877
78.8766 | 14.5862 | 14.5873 | 6.0453 | -0.0011216 | 6.0797 | 2.4515 | 0.010882
78.8866 | 14.5639 | 14.5688 | 6.0459 | -0.0048887 | 6.0656 | 2.4464 | 0.010887
78.8966 | 14.5455 | 14.5503 | 6.0464 | -0.0047628 | 6.0515 | 2.4414 | 0.010892
78.9066 | 14.5217 | 14.5317 | 6.047 | -0.010042 | 6.0374 | 2.4364 | 0.010896
78.9166 | 14.5037 | 14.5132 | 6.0475 | -0.009529 | 6.0233 | 2.4314 | 0.010901
78.9266 | 14.4833 | 14.4947 | 6.0481 | -0.011423 | 6.0092 | 2.4265 | 0.010905
78.9366 | 14.4691 | 14.4762 | 6.0486 | -0.0071416 | 5.9952 | 2.4215 | 0.010909
78.9466 | 14.4413 | 14.4577 | 6.0492 | -0.01645 | 5.981 | 2.4166 | 0.010914
78.9566 | 14.4232 | 14.4393 | 6.0497 | -0.016066 | 5.9669 | 2.4117 | 0.010918
78.9666 | 14.4052 | 14.4208 | 6.0503 | -0.015591 | 5.9528 | 2.4068 | 0.010921
78.9766 | 14.3806 | 14.4023 | 6.0508 | -0.021723 | 5.9387 | 2.4019 | 0.010925
78.9866 | 14.3677 | 14.3839 | 6.0513 | -0.016183 | 5.9245 | 2.3971 | 0.010929
78.9966 | 14.3479 | 14.3654 | 6.0518 | -0.017534 | 5.9104 | 2.3923 | 0.010932
79.0066 | 14.3239 | 14.347 | 6.0523 | -0.023094 | 5.8963 | 2.3875 | 0.010936
79.0166 | 14.305 | 14.3286 | 6.0529 | -0.023566 | 5.8821 | 2.3827 | 0.010939
79.0266 | 14.282 | 14.3101 | 6.0534 | -0.028143 | 5.868 | 2.3779 | 0.010942
79.0366 | 14.2684 | 14.2917 | 6.0539 | -0.023335 | 5.8538 | 2.3731 | 0.010945
79.0466 | 14.241 | 14.2734 | 6.0544 | -0.032354 | 5.8397 | 2.3684 | 0.010948
79.0566 | 14.2191 | 14.255 | 6.0549 | -0.035865 | 5.8255 | 2.3636 | 0.010951
79.0666 | 14.2004 | 14.2366 | 6.0554 | -0.036188 | 5.8113 | 2.3589 | 0.010954
79.0766 | 14.1697 | 14.2182 | 6.0558 | -0.048521 | 5.7972 | 2.3542 | 0.010956
79.0866 | 14.1513 | 14.1999 | 6.0563 | -0.048566 | 5.783 | 2.3496 | 0.010959
79.0966 | 14.1255 | 14.1815 | 6.0568 | -0.056042 | 5.7689 | 2.3449 | 0.010961
79.1066 | 14.098 | 14.1632 | 6.0573 | -0.065211 | 5.7547 | 2.3403 | 0.010963
79.1166 | 14.0726 | 14.1449 | 6.0578 | -0.072294 | 5.7405 | 2.3357 | 0.010965
79.1266 | 14.048 | 14.1266 | 6.0582 | -0.078589 | 5.7264 | 2.331 | 0.010967
79.1366 | 14.0254 | 14.1083 | 6.0587 | -0.082898 | 5.7122 | 2.3265 | 0.010969
79.1466 | 14.0045 | 14.09 | 6.0591 | -0.08552 | 5.698 | 2.3219 | 0.010971
79.1566 | 13.9762 | 14.0718 | 6.0596 | -0.095574 | 5.6839 | 2.3173 | 0.010972
79.1666 | 13.9512 | 14.0535 | 6.06 | -0.10232 | 5.6697 | 2.3128 | 0.010974
79.1766 | 13.9254 | 14.0353 | 6.0605 | -0.10989 | 5.6556 | 2.3083 | 0.010975
79.1866 | 13.9002 | 14.0171 | 6.0609 | -0.11687 | 5.6414 | 2.3038 | 0.010976
79.1966 | 13.8785 | 13.9989 | 6.0614 | -0.12036 | 5.6273 | 2.2993 | 0.010977
79.2066 | 13.8553 | 13.9807 | 6.0618 | -0.12539 | 5.6131 | 2.2948 | 0.010978
79.2166 | 13.8239 | 13.9625 | 6.0622 | -0.13861 | 5.599 | 2.2903 | 0.010979
79.2266 | 13.8035 | 13.9444 | 6.0627 | -0.14085 | 5.5848 | 2.2859 | 0.01098
79.2366 | 13.7801 | 13.9262 | 6.0631 | -0.14611 | 5.5707 | 2.2814 | 0.01098
79.2466 | 13.7623 | 13.9081 | 6.0635 | -0.14578 | 5.5566 | 2.277 | 0.010981
79.2566 | 13.7412 | 13.89 | 6.0639 | -0.14878 | 5.5425 | 2.2726 | 0.010981
79.2666 | 13.7196 | 13.8719 | 6.0643 | -0.1523 | 5.5284 | 2.2683 | 0.010981
79.2766 | 13.694 | 13.8538 | 6.0647 | -0.15983 | 5.5143 | 2.2639 | 0.010982
79.2866 | 13.671 | 13.8358 | 6.0651 | -0.16477 | 5.5002 | 2.2595 | 0.010982
79.2966 | 13.653 | 13.8177 | 6.0655 | -0.16473 | 5.4861 | 2.2552 | 0.010981
79.3066 | 13.6305 | 13.7997 | 6.0659 | -0.16921 | 5.472 | 2.2509 | 0.010981
79.3166 | 13.6084 | 13.7817 | 6.0663 | -0.17332 | 5.4579 | 2.2466 | 0.010981
79.3265 | 13.5844 | 13.7637 | 6.0667 | -0.17934 | 5.4438 | 2.2423 | 0.01098
79.3366 | 13.5683 | 13.7458 | 6.067 | -0.17747 | 5.4298 | 2.238 | 0.01098
79.3465 | 13.5439 | 13.7278 | 6.0674 | -0.18392 | 5.4157 | 2.2337 | 0.010979
79.3565 | 13.5254 | 13.7099 | 6.0678 | -0.1845 | 5.4017 | 2.2295 | 0.010978
79.3666 | 13.5043 | 13.692 | 6.0681 | -0.18769 | 5.3877 | 2.2252 | 0.010977
79.3765 | 13.4771 | 13.6741 | 6.0685 | -0.19702 | 5.3736 | 2.221 | 0.010976
79.3865 | 13.4543 | 13.6563 | 6.0689 | -0.20196 | 5.3596 | 2.2168 | 0.010975
79.3965 | 13.4311 | 13.6384 | 6.0692 | -0.20731 | 5.3456 | 2.2126 | 0.010973
79.4065 | 13.4158 | 13.6206 | 6.0696 | -0.20479 | 5.3317 | 2.2084 | 0.010972
79.4165 | 13.3846 | 13.6028 | 6.0699 | -0.21818 | 5.3177 | 2.2042 | 0.01097
79.4265 | 13.3563 | 13.585 | 6.0702 | -0.22872 | 5.3037 | 2.2001 | 0.010968
79.4365 | 13.3348 | 13.5673 | 6.0706 | -0.23246 | 5.2898 | 2.1959 | 0.010966
79.4465 | 13.3097 | 13.5495 | 6.0709 | -0.23982 | 5.2758 | 2.1918 | 0.010964
79.4565 | 13.2847 | 13.5318 | 6.0712 | -0.2471 | 5.2619 | 2.1877 | 0.010962
79.4665 | 13.2622 | 13.5141 | 6.0716 | -0.25191 | 5.248 | 2.1836 | 0.01096
79.4765 | 13.2408 | 13.4964 | 6.0719 | -0.25564 | 5.2341 | 2.1795 | 0.010958
79.4865 | 13.2135 | 13.4788 | 6.0722 | -0.26531 | 5.2203 | 2.1754 | 0.010955
79.4965 | 13.1913 | 13.4612 | 6.0725 | -0.26988 | 5.2064 | 2.1713 | 0.010953
79.5065 | 13.1678 | 13.4436 | 6.0728 | -0.27578 | 5.1925 | 2.1673 | 0.01095
79.5165 | 13.1376 | 13.426 | 6.0731 | -0.2884 | 5.1787 | 2.1632 | 0.010947
79.5265 | 13.1106 | 13.4084 | 6.0734 | -0.29785 | 5.1649 | 2.1592 | 0.010944
79.5365 | 13.0927 | 13.3909 | 6.0737 | -0.29824 | 5.1511 | 2.1552 | 0.010941
79.5465 | 13.068 | 13.3734 | 6.074 | -0.30543 | 5.1373 | 2.1512 | 0.010938
79.5565 | 13.047 | 13.356 | 6.0743 | -0.30895 | 5.1236 | 2.1472 | 0.010935
79.5665 | 13.0235 | 13.3385 | 6.0745 | -0.315 | 5.1098 | 2.1432 | 0.010931
79.5765 | 13.0023 | 13.3211 | 6.0748 | -0.31877 | 5.0961 | 2.1393 | 0.010928
79.5865 | 12.9847 | 13.3037 | 6.0751 | -0.31896 | 5.0823 | 2.1353 | 0.010924
79.5965 | 12.9594 | 13.2863 | 6.0753 | -0.3269 | 5.0687 | 2.1314 | 0.01092
79.6065 | 12.9356 | 13.2689 | 6.0756 | -0.33335 | 5.055 | 2.1274 | 0.010917
79.6165 | 12.9115 | 13.2516 | 6.0759 | -0.34012 | 5.0413 | 2.1235 | 0.010913
79.6265 | 12.8893 | 13.2343 | 6.0761 | -0.34502 | 5.0277 | 2.1196 | 0.010909
79.6365 | 12.8656 | 13.217 | 6.0764 | -0.35144 | 5.0141 | 2.1157 | 0.010904
79.6465 | 12.8433 | 13.1998 | 6.0766 | -0.35651 | 5.0005 | 2.1118 | 0.0109
79.6565 | 12.8292 | 13.1826 | 6.0768 | -0.35339 | 4.9869 | 2.108 | 0.010896
79.6665 | 12.8089 | 13.1654 | 6.0771 | -0.35649 | 4.9733 | 2.1041 | 0.010891
79.6765 | 12.7802 | 13.1482 | 6.0773 | -0.36803 | 4.9598 | 2.1002 | 0.010886
79.6865 | 12.76 | 13.1311 | 6.0775 | -0.37108 | 4.9463 | 2.0964 | 0.010882
79.6965 | 12.7375 | 13.114 | 6.0778 | -0.37647 | 4.9328 | 2.0926 | 0.010877
79.7065 | 12.7101 | 13.0969 | 6.078 | -0.38681 | 4.9193 | 2.0888 | 0.010872
79.7165 | 12.6855 | 13.0798 | 6.0782 | -0.39435 | 4.9058 | 2.0849 | 0.010867
79.7265 | 12.6619 | 13.0628 | 6.0784 | -0.40092 | 4.8924 | 2.0812 | 0.010861
79.7365 | 12.6296 | 13.0458 | 6.0786 | -0.41622 | 4.879 | 2.0774 | 0.010856
79.7465 | 12.6087 | 13.0289 | 6.0788 | -0.42015 | 4.8656 | 2.0736 | 0.01085
79.7565 | 12.5852 | 13.0119 | 6.079 | -0.42672 | 4.8522 | 2.0698 | 0.010845
79.7665 | 12.5687 | 12.995 | 6.0792 | -0.42631 | 4.8389 | 2.0661 | 0.010839
79.7765 | 12.5415 | 12.9781 | 6.0794 | -0.43663 | 4.8256 | 2.0623 | 0.010834
79.7865 | 12.5177 | 12.9613 | 6.0796 | -0.44357 | 4.8123 | 2.0586 | 0.010828
79.7965 | 12.4927 | 12.9444 | 6.0797 | -0.45175 | 4.799 | 2.0549 | 0.010822
79.8065 | 12.4672 | 12.9277 | 6.0799 | -0.46045 | 4.7858 | 2.0512 | 0.010816
79.8165 | 12.4424 | 12.9109 | 6.0801 | -0.4685 | 4.7725 | 2.0475 | 0.010809
79.8265 | 12.4226 | 12.8942 | 6.0803 | -0.47157 | 4.7593 | 2.0438 | 0.010803
79.8365 | 12.3942 | 12.8775 | 6.0804 | -0.48326 | 4.7462 | 2.0401 | 0.010797
79.8465 | 12.3738 | 12.8608 | 6.0806 | -0.48699 | 4.733 | 2.0364 | 0.01079
79.8565 | 12.3502 | 12.8441 | 6.0807 | -0.49394 | 4.7199 | 2.0328 | 0.010784
79.8665 | 12.3314 | 12.8275 | 6.0809 | -0.49614 | 4.7068 | 2.0291 | 0.010777
79.8765 | 12.3095 | 12.811 | 6.081 | -0.50146 | 4.6937 | 2.0255 | 0.01077
79.8864 | 12.2877 | 12.7944 | 6.0812 | -0.50671 | 4.6807 | 2.0218 | 0.010763
79.8965 | 12.2677 | 12.7779 | 6.0813 | -0.51019 | 4.6676 | 2.0182 | 0.010756
79.9065 | 12.2455 | 12.7614 | 6.0814 | -0.5159 | 4.6546 | 2.0146 | 0.010749
79.9164 | 12.2236 | 12.7449 | 6.0815 | -0.52134 | 4.6417 | 2.011 | 0.010742
79.9264 | 12.1991 | 12.7285 | 6.0817 | -0.52943 | 4.6287 | 2.0074 | 0.010735
79.9364 | 12.1695 | 12.7121 | 6.0818 | -0.54264 | 4.6158 | 2.0038 | 0.010727
79.9464 | 12.1496 | 12.6958 | 6.0819 | -0.54617 | 4.6029 | 2.0002 | 0.01072
79.9564 | 12.1222 | 12.6794 | 6.082 | -0.55724 | 4.59 | 1.9967 | 0.010712
79.9664 | 12.1023 | 12.6631 | 6.0821 | -0.56084 | 4.5772 | 1.9931 | 0.010704
79.9764 | 12.0852 | 12.6469 | 6.0822 | -0.56169 | 4.5644 | 1.9896 | 0.010697
79.9864 | 12.0554 | 12.6307 | 6.0823 | -0.57526 | 4.5516 | 1.986 | 0.010689
79.9964 | 12.0376 | 12.6145 | 6.0824 | -0.57686 | 4.5389 | 1.9825 | 0.010681
80.0064 | 12.0071 | 12.5983 | 6.0825 | -0.59119 | 4.5261 | 1.979 | 0.010673
80.0164 | 11.9879 | 12.5822 | 6.0826 | -0.59425 | 4.5134 | 1.9755 | 0.010665
80.0264 | 11.9643 | 12.5661 | 6.0827 | -0.60175 | 4.5008 | 1.972 | 0.010656
80.0364 | 11.929 | 12.55 | 6.0827 | -0.621 | 4.4881 | 1.9685 | 0.010648
80.0464 | 11.9096 | 12.534 | 6.0828 | -0.62436 | 4.4755 | 1.965 | 0.01064
80.0564 | 11.8828 | 12.518 | 6.0829 | -0.63516 | 4.4629 | 1.9616 | 0.010631
80.0664 | 11.8648 | 12.502 | 6.0829 | -0.63719 | 4.4504 | 1.9581 | 0.010623
80.0764 | 11.8475 | 12.4861 | 6.083 | -0.63855 | 4.4378 | 1.9546 | 0.010614
80.0864 | 11.8214 | 12.4702 | 6.083 | -0.64877 | 4.4253 | 1.9512 | 0.010605
80.0964 | 11.8027 | 12.4543 | 6.0831 | -0.6516 | 4.4129 | 1.9478 | 0.010596
80.1064 | 11.7787 | 12.4385 | 6.0831 | -0.65976 | 4.4004 | 1.9443 | 0.010587
80.1164 | 11.7621 | 12.4227 | 6.0832 | -0.66056 | 4.388 | 1.9409 | 0.010578
80.1264 | 11.7399 | 12.4069 | 6.0832 | -0.66699 | 4.3756 | 1.9375 | 0.010569
80.1364 | 11.7064 | 12.3912 | 6.0832 | -0.68476 | 4.3633 | 1.9341 | 0.01056
80.1464 | 11.6932 | 12.3755 | 6.0832 | -0.68228 | 4.351 | 1.9307 | 0.010551
80.1564 | 11.6727 | 12.3598 | 6.0833 | -0.68711 | 4.3387 | 1.9273 | 0.010542
80.1664 | 11.655 | 12.3442 | 6.0833 | -0.68918 | 4.3264 | 1.9239 | 0.010532
80.1764 | 11.6359 | 12.3286 | 6.0833 | -0.69269 | 4.3142 | 1.9206 | 0.010523
80.1864 | 11.6186 | 12.313 | 6.0833 | -0.69443 | 4.302 | 1.9172 | 0.010513
80.1964 | 11.6018 | 12.2975 | 6.0833 | -0.69571 | 4.2898 | 1.9139 | 0.010504
80.2064 | 11.5788 | 12.282 | 6.0833 | -0.70322 | 4.2777 | 1.9105 | 0.010494
80.2164 | 11.5616 | 12.2666 | 6.0833 | -0.70497 | 4.2656 | 1.9072 | 0.010484
80.2264 | 11.5436 | 12.2511 | 6.0833 | -0.70754 | 4.2535 | 1.9039 | 0.010474
80.2364 | 11.5186 | 12.2358 | 6.0833 | -0.71716 | 4.2414 | 1.9006 | 0.010464
80.2464 | 11.4981 | 12.2204 | 6.0833 | -0.72231 | 4.2294 | 1.8973 | 0.010454
80.2564 | 11.4831 | 12.2051 | 6.0832 | -0.722 | 4.2175 | 1.894 | 0.010444
80.2664 | 11.4605 | 12.1898 | 6.0832 | -0.72932 | 4.2055 | 1.8907 | 0.010434
80.2764 | 11.4422 | 12.1746 | 6.0832 | -0.73238 | 4.1936 | 1.8874 | 0.010424
80.2864 | 11.4224 | 12.1594 | 6.0832 | -0.73697 | 4.1817 | 1.8841 | 0.010413
80.2964 | 11.4034 | 12.1442 | 6.0831 | -0.74079 | 4.1698 | 1.8808 | 0.010403
80.3064 | 11.3849 | 12.1291 | 6.0831 | -0.74416 | 4.158 | 1.8776 | 0.010393
80.3164 | 11.367 | 12.114 | 6.083 | -0.74696 | 4.1462 | 1.8743 | 0.010382
80.3264 | 11.352 | 12.0989 | 6.083 | -0.74689 | 4.1344 | 1.8711 | 0.010371
80.3364 | 11.333 | 12.0839 | 6.0829 | -0.75086 | 4.1227 | 1.8679 | 0.010361
80.3464 | 11.3111 | 12.0689 | 6.0829 | -0.75776 | 4.111 | 1.8646 | 0.01035
80.3564 | 11.2904 | 12.0539 | 6.0828 | -0.7635 | 4.0993 | 1.8614 | 0.010339
80.3664 | 11.272 | 12.039 | 6.0827 | -0.76699 | 4.0877 | 1.8582 | 0.010328
80.3764 | 11.2528 | 12.0241 | 6.0826 | -0.7713 | 4.0761 | 1.855 | 0.010318
80.3864 | 11.2366 | 12.0092 | 6.0826 | -0.77265 | 4.0645 | 1.8518 | 0.010307
80.3964 | 11.2158 | 11.9944 | 6.0825 | -0.77863 | 4.053 | 1.8487 | 0.010296
80.4064 | 11.2023 | 11.9796 | 6.0824 | -0.77735 | 4.0415 | 1.8455 | 0.010285
80.4163 | 11.1842 | 11.9649 | 6.0823 | -0.78072 | 4.03 | 1.8423 | 0.010273
80.4263 | 11.1668 | 11.9502 | 6.0822 | -0.78341 | 4.0186 | 1.8392 | 0.010262
80.4364 | 11.1469 | 11.9355 | 6.0821 | -0.78863 | 4.0071 | 1.836 | 0.010251
80.4463 | 11.128 | 11.9209 | 6.082 | -0.7929 | 3.9958 | 1.8329 | 0.01024
80.4564 | 11.1113 | 11.9063 | 6.0819 | -0.795 | 3.9844 | 1.8298 | 0.010228
80.4664 | 11.0894 | 11.8917 | 6.0818 | -0.80233 | 3.9731 | 1.8266 | 0.010217
80.4763 | 11.0677 | 11.8772 | 6.0817 | -0.80952 | 3.9618 | 1.8235 | 0.010205
80.4863 | 11.052 | 11.8627 | 6.0816 | -0.81073 | 3.9506 | 1.8204 | 0.010194
80.4963 | 11.0361 | 11.8483 | 6.0814 | -0.81217 | 3.9394 | 1.8173 | 0.010182
80.5063 | 11.0238 | 11.8339 | 6.0813 | -0.81005 | 3.9282 | 1.8142 | 0.010171
80.5163 | 11.0104 | 11.8195 | 6.0812 | -0.80907 | 3.917 | 1.8111 | 0.010159
80.5263 | 10.9963 | 11.8051 | 6.081 | -0.80884 | 3.9059 | 1.8081 | 0.010147
80.5363 | 10.9779 | 11.7908 | 6.0809 | -0.81293 | 3.8948 | 1.805 | 0.010135
80.5463 | 10.967 | 11.7766 | 6.0807 | -0.80956 | 3.8837 | 1.8019 | 0.010123
80.5563 | 10.9518 | 11.7623 | 6.0806 | -0.81052 | 3.8727 | 1.7989 | 0.010112
80.5663 | 10.9394 | 11.7481 | 6.0804 | -0.80872 | 3.8617 | 1.7959 | 0.0101
80.5763 | 10.9174 | 11.734 | 6.0803 | -0.81656 | 3.8508 | 1.7928 | 0.010088
80.5863 | 10.9083 | 11.7198 | 6.0801 | -0.81155 | 3.8399 | 1.7898 | 0.010076
80.5963 | 10.8932 | 11.7058 | 6.0799 | -0.81256 | 3.829 | 1.7868 | 0.010064
80.6063 | 10.8927 | 11.6917 | 6.0798 | -0.79901 | 3.8181 | 1.7838 | 0.010051
80.6163 | 10.8798 | 11.6777 | 6.0796 | -0.79789 | 3.8073 | 1.7808 | 0.010039
80.6263 | 10.8694 | 11.6637 | 6.0794 | -0.79431 | 3.7965 | 1.7778 | 0.010027
80.6363 | 10.8528 | 11.6498 | 6.0792 | -0.79698 | 3.7857 | 1.7748 | 0.010015
80.6463 | 10.8458 | 11.6359 | 6.079 | -0.79008 | 3.775 | 1.7718 | 0.010002
80.6563 | 10.8273 | 11.622 | 6.0788 | -0.79471 | 3.7643 | 1.7689 | 0.0099901
80.6663 | 10.8189 | 11.6082 | 6.0786 | -0.78928 | 3.7536 | 1.7659 | 0.0099777
80.6763 | 10.799 | 11.5944 | 6.0784 | -0.79538 | 3.743 | 1.763 | 0.0099653
80.6863 | 10.7907 | 11.5806 | 6.0782 | -0.78992 | 3.7324 | 1.76 | 0.0099528
80.6963 | 10.7762 | 11.5669 | 6.078 | -0.79072 | 3.7218 | 1.7571 | 0.0099404
80.7063 | 10.7675 | 11.5532 | 6.0778 | -0.78573 | 3.7113 | 1.7542 | 0.0099278
80.7163 | 10.7516 | 11.5396 | 6.0776 | -0.78798 | 3.7008 | 1.7513 | 0.0099153
80.7263 | 10.7364 | 11.526 | 6.0774 | -0.78957 | 3.6903 | 1.7484 | 0.0099026
80.7363 | 10.7242 | 11.5124 | 6.0771 | -0.78819 | 3.6799 | 1.7455 | 0.00989
80.7463 | 10.7118 | 11.4989 | 6.0769 | -0.78707 | 3.6695 | 1.7426 | 0.0098773
80.7563 | 10.6977 | 11.4854 | 6.0767 | -0.78767 | 3.6591 | 1.7397 | 0.0098646
80.7663 | 10.6848 | 11.4719 | 6.0764 | -0.78711 | 3.6488 | 1.7368 | 0.0098519
80.7763 | 10.666 | 11.4585 | 6.0762 | -0.79248 | 3.6385 | 1.734 | 0.0098391
80.7863 | 10.6554 | 11.4451 | 6.076 | -0.78969 | 3.6282 | 1.7311 | 0.0098263
80.7963 | 10.6432 | 11.4317 | 6.0757 | -0.78853 | 3.618 | 1.7283 | 0.0098135
80.8063 | 10.6307 | 11.4184 | 6.0754 | -0.78773 | 3.6078 | 1.7254 | 0.0098006
80.8163 | 10.6208 | 11.4051 | 6.0752 | -0.78435 | 3.5976 | 1.7226 | 0.0097877
80.8263 | 10.6106 | 11.3919 | 6.0749 | -0.78131 | 3.5874 | 1.7198 | 0.0097748
80.8363 | 10.6032 | 11.3787 | 6.0747 | -0.7755 | 3.5773 | 1.717 | 0.0097618
80.8463 | 10.5932 | 11.3655 | 6.0744 | -0.77233 | 3.5673 | 1.7141 | 0.0097488
80.8563 | 10.5855 | 11.3524 | 6.0741 | -0.76691 | 3.5572 | 1.7114 | 0.0097358
80.8663 | 10.5771 | 11.3393 | 6.0738 | -0.76221 | 3.5472 | 1.7086 | 0.0097228
80.8763 | 10.5707 | 11.3263 | 6.0735 | -0.75555 | 3.5372 | 1.7058 | 0.0097097
80.8863 | 10.5592 | 11.3132 | 6.0733 | -0.75403 | 3.5273 | 1.703 | 0.0096967
80.8963 | 10.5532 | 11.3002 | 6.073 | -0.74704 | 3.5173 | 1.7003 | 0.0096835
80.9063 | 10.5456 | 11.2873 | 6.0727 | -0.74169 | 3.5075 | 1.6975 | 0.0096704
80.9163 | 10.5416 | 11.2744 | 6.0724 | -0.73279 | 3.4976 | 1.6948 | 0.0096573
80.9263 | 10.535 | 11.2615 | 6.0721 | -0.72651 | 3.4878 | 1.692 | 0.0096441
80.9363 | 10.522 | 11.2487 | 6.0717 | -0.72667 | 3.478 | 1.6893 | 0.0096309
80.9463 | 10.5198 | 11.2359 | 6.0714 | -0.71607 | 3.4682 | 1.6866 | 0.0096177
80.9563 | 10.5181 | 11.2231 | 6.0711 | -0.705 | 3.4585 | 1.6839 | 0.0096044
80.9663 | 10.5121 | 11.2104 | 6.0708 | -0.69828 | 3.4488 | 1.6812 | 0.0095912
80.9762 | 10.5068 | 11.1977 | 6.0705 | -0.69089 | 3.4392 | 1.6785 | 0.0095779
80.9862 | 10.5019 | 11.185 | 6.0701 | -0.68313 | 3.4295 | 1.6758 | 0.0095646
80.9963 | 10.4934 | 11.1724 | 6.0698 | -0.67901 | 3.4199 | 1.6731 | 0.0095513
81.0062 | 10.4864 | 11.1598 | 6.0695 | -0.67342 | 3.4103 | 1.6705 | 0.0095379
81.0162 | 10.4809 | 11.1473 | 6.0691 | -0.66637 | 3.4008 | 1.6678 | 0.0095246
81.0262 | 10.4734 | 11.1348 | 6.0688 | -0.66137 | 3.3913 | 1.6652 | 0.0095112
81.0362 | 10.4705 | 11.1223 | 6.0684 | -0.6518 | 3.3818 | 1.6625 | 0.0094978
81.0462 | 10.4692 | 11.1099 | 6.0681 | -0.64066 | 3.3724 | 1.6599 | 0.0094844
81.0562 | 10.4652 | 11.0975 | 6.0677 | -0.63225 | 3.363 | 1.6573 | 0.009471
81.0662 | 10.4578 | 11.0851 | 6.0674 | -0.62729 | 3.3536 | 1.6547 | 0.0094576
81.0762 | 10.455 | 11.0728 | 6.067 | -0.61777 | 3.3443 | 1.6521 | 0.0094441
81.0862 | 10.4465 | 11.0605 | 6.0666 | -0.61397 | 3.3349 | 1.6495 | 0.0094307
81.0962 | 10.4369 | 11.0482 | 6.0663 | -0.61131 | 3.3257 | 1.6469 | 0.0094172
81.1062 | 10.435 | 11.036 | 6.0659 | -0.60099 | 3.3164 | 1.6443 | 0.0094037
81.1162 | 10.4313 | 11.0238 | 6.0655 | -0.5925 | 3.3072 | 1.6417 | 0.0093903
81.1262 | 10.425 | 11.0116 | 6.0651 | -0.58665 | 3.298 | 1.6392 | 0.0093768
81.1362 | 10.4131 | 10.9995 | 6.0647 | -0.58645 | 3.2888 | 1.6366 | 0.0093633
81.1462 | 10.4091 | 10.9875 | 6.0643 | -0.57837 | 3.2797 | 1.6341 | 0.0093497
81.1562 | 10.4021 | 10.9754 | 6.0639 | -0.57332 | 3.2706 | 1.6316 | 0.0093362
81.1662 | 10.3965 | 10.9634 | 6.0635 | -0.56691 | 3.2615 | 1.629 | 0.0093227
81.1762 | 10.3857 | 10.9514 | 6.0631 | -0.56574 | 3.2525 | 1.6265 | 0.0093091
81.1862 | 10.3739 | 10.9395 | 6.0627 | -0.56562 | 3.2435 | 1.624 | 0.0092956
81.1962 | 10.3636 | 10.9276 | 6.0623 | -0.56402 | 3.2345 | 1.6215 | 0.009282
81.2062 | 10.3581 | 10.9158 | 6.0619 | -0.55765 | 3.2255 | 1.619 | 0.0092685
81.2162 | 10.3499 | 10.9039 | 6.0615 | -0.55402 | 3.2166 | 1.6166 | 0.0092549
81.2262 | 10.3376 | 10.8921 | 6.061 | -0.55453 | 3.2077 | 1.6141 | 0.0092413
81.2362 | 10.3257 | 10.8804 | 6.0606 | -0.55468 | 3.1989 | 1.6116 | 0.0092278
81.2462 | 10.3163 | 10.8687 | 6.0602 | -0.55236 | 3.1901 | 1.6092 | 0.0092142
81.2562 | 10.3036 | 10.857 | 6.0598 | -0.55337 | 3.1813 | 1.6068 | 0.0092006
81.2662 | 10.2935 | 10.8453 | 6.0593 | -0.55182 | 3.1725 | 1.6043 | 0.009187
81.2762 | 10.2845 | 10.8337 | 6.0589 | -0.5492 | 3.1637 | 1.6019 | 0.0091734
81.2862 | 10.2682 | 10.8221 | 6.0584 | -0.55392 | 3.155 | 1.5995 | 0.0091598
81.2962 | 10.2506 | 10.8106 | 6.058 | -0.55998 | 3.1464 | 1.5971 | 0.0091462
81.3062 | 10.2408 | 10.7991 | 6.0575 | -0.55827 | 3.1377 | 1.5947 | 0.0091326
81.3162 | 10.2298 | 10.7876 | 6.0571 | -0.55779 | 3.1291 | 1.5923 | 0.009119
81.3262 | 10.2144 | 10.7761 | 6.0566 | -0.56175 | 3.1205 | 1.5899 | 0.0091054
81.3362 | 10.2021 | 10.7647 | 6.0561 | -0.56264 | 3.1119 | 1.5876 | 0.0090918
81.3462 | 10.1891 | 10.7534 | 6.0557 | -0.56428 | 3.1034 | 1.5852 | 0.0090782
81.3562 | 10.1724 | 10.742 | 6.0552 | -0.56965 | 3.0949 | 1.5829 | 0.0090646
81.3662 | 10.1563 | 10.7307 | 6.0547 | -0.57444 | 3.0864 | 1.5805 | 0.009051
81.3762 | 10.1424 | 10.7195 | 6.0542 | -0.57708 | 3.078 | 1.5782 | 0.0090374
81.3862 | 10.1253 | 10.7082 | 6.0537 | -0.58294 | 3.0696 | 1.5759 | 0.0090238
81.3962 | 10.1054 | 10.697 | 6.0533 | -0.59164 | 3.0612 | 1.5736 | 0.0090102
81.4062 | 10.0936 | 10.6859 | 6.0528 | -0.59229 | 3.0528 | 1.5713 | 0.0089967
81.4162 | 10.0763 | 10.6748 | 6.0523 | -0.59846 | 3.0445 | 1.569 | 0.0089831
81.4262 | 10.0645 | 10.6637 | 6.0518 | -0.59917 | 3.0362 | 1.5667 | 0.0089695
81.4362 | 10.0476 | 10.6526 | 6.0513 | -0.605 | 3.0279 | 1.5644 | 0.0089559
81.4462 | 10.0337 | 10.6416 | 6.0508 | -0.60788 | 3.0197 | 1.5622 | 0.0089423
81.4562 | 10.0121 | 10.6306 | 6.0503 | -0.6185 | 3.0115 | 1.5599 | 0.0089288
81.4662 | 9.9918 | 10.6196 | 6.0497 | -0.62784 | 3.0033 | 1.5577 | 0.0089152
81.4762 | 9.9814 | 10.6087 | 6.0492 | -0.62731 | 2.9952 | 1.5554 | 0.0089017
81.4862 | 9.9598 | 10.5978 | 6.0487 | -0.63802 | 2.987 | 1.5532 | 0.0088881
81.4962 | 9.9428 | 10.587 | 6.0482 | -0.64417 | 2.9789 | 1.551 | 0.0088746
81.5062 | 9.9291 | 10.5761 | 6.0477 | -0.64704 | 2.9709 | 1.5488 | 0.008861
81.5161 | 9.9124 | 10.5654 | 6.0471 | -0.65297 | 2.9628 | 1.5466 | 0.0088475
81.5262 | 9.8954 | 10.5546 | 6.0466 | -0.65921 | 2.9548 | 1.5444 | 0.008834
81.5362 | 9.8787 | 10.5439 | 6.046 | -0.66519 | 2.9468 | 1.5422 | 0.0088205
81.5461 | 9.8626 | 10.5332 | 6.0455 | -0.6706 | 2.9388 | 1.54 | 0.008807
81.5562 | 9.8441 | 10.5225 | 6.045 | -0.67845 | 2.9309 | 1.5379 | 0.0087935
81.5661 | 9.831 | 10.5119 | 6.0444 | -0.68094 | 2.923 | 1.5357 | 0.00878
81.5761 | 9.8177 | 10.5014 | 6.0439 | -0.68365 | 2.9151 | 1.5336 | 0.0087666
81.5861 | 9.8027 | 10.4908 | 6.0433 | -0.6881 | 2.9073 | 1.5315 | 0.0087531
81.5961 | 9.7869 | 10.4803 | 6.0427 | -0.69338 | 2.8995 | 1.5293 | 0.0087396
81.6061 | 9.7698 | 10.4698 | 6.0422 | -0.69999 | 2.8917 | 1.5272 | 0.0087262
81.6161 | 9.7562 | 10.4593 | 6.0416 | -0.70314 | 2.8839 | 1.5251 | 0.0087128
81.6261 | 9.7381 | 10.4489 | 6.041 | -0.71082 | 2.8762 | 1.523 | 0.0086994
81.6361 | 9.7249 | 10.4385 | 6.0405 | -0.71364 | 2.8684 | 1.5209 | 0.0086859
81.6461 | 9.7149 | 10.4282 | 6.0399 | -0.71328 | 2.8608 | 1.5189 | 0.0086726
81.6561 | 9.7002 | 10.4179 | 6.0393 | -0.71766 | 2.8531 | 1.5168 | 0.0086592
81.6661 | 9.6858 | 10.4076 | 6.0387 | -0.72177 | 2.8455 | 1.5147 | 0.0086458
81.6761 | 9.6719 | 10.3973 | 6.0381 | -0.72542 | 2.8379 | 1.5127 | 0.0086325
81.6861 | 9.6614 | 10.3871 | 6.0376 | -0.7257 | 2.8303 | 1.5107 | 0.0086191
81.6961 | 9.6465 | 10.3769 | 6.037 | -0.7304 | 2.8227 | 1.5086 | 0.0086058
81.7061 | 9.6328 | 10.3667 | 6.0364 | -0.73395 | 2.8152 | 1.5066 | 0.0085925
81.7161 | 9.6229 | 10.3566 | 6.0358 | -0.73372 | 2.8077 | 1.5046 | 0.0085792
81.7261 | 9.6128 | 10.3465 | 6.0352 | -0.73372 | 2.8002 | 1.5026 | 0.0085659
81.7361 | 9.6065 | 10.3365 | 6.0346 | -0.72997 | 2.7928 | 1.5006 | 0.0085526
81.7461 | 9.5905 | 10.3264 | 6.0339 | -0.73594 | 2.7853 | 1.4986 | 0.0085394
81.7561 | 9.5838 | 10.3164 | 6.0333 | -0.73264 | 2.7779 | 1.4966 | 0.0085261
81.7661 | 9.5774 | 10.3065 | 6.0327 | -0.72907 | 2.7706 | 1.4947 | 0.0085129
81.7761 | 9.5674 | 10.2965 | 6.0321 | -0.72914 | 2.7632 | 1.4927 | 0.0084997
81.7861 | 9.5617 | 10.2866 | 6.0315 | -0.72495 | 2.7559 | 1.4908 | 0.0084865
81.7961 | 9.5488 | 10.2768 | 6.0308 | -0.72798 | 2.7486 | 1.4888 | 0.0084734
81.8061 | 9.5443 | 10.2669 | 6.0302 | -0.72264 | 2.7413 | 1.4869 | 0.0084602
81.8161 | 9.5293 | 10.2571 | 6.0296 | -0.72783 | 2.7341 | 1.485 | 0.0084471
81.8261 | 9.5255 | 10.2474 | 6.0289 | -0.72185 | 2.7269 | 1.4831 | 0.0084339
81.8361 | 9.5142 | 10.2376 | 6.0283 | -0.72341 | 2.7197 | 1.4812 | 0.0084208
81.8461 | 9.5081 | 10.2279 | 6.0277 | -0.7198 | 2.7125 | 1.4793 | 0.0084078
81.8561 | 9.5029 | 10.2182 | 6.027 | -0.71532 | 2.7054 | 1.4774 | 0.0083947
81.8661 | 9.4966 | 10.2086 | 6.0264 | -0.71197 | 2.6983 | 1.4756 | 0.0083816
81.8761 | 9.4852 | 10.199 | 6.0257 | -0.71375 | 2.6912 | 1.4737 | 0.0083686
81.8861 | 9.4745 | 10.1894 | 6.0251 | -0.71486 | 2.6841 | 1.4718 | 0.0083556
81.8961 | 9.4627 | 10.1798 | 6.0244 | -0.71711 | 2.6771 | 1.47 | 0.0083426
81.9061 | 9.4544 | 10.1703 | 6.0237 | -0.71588 | 2.67 | 1.4682 | 0.0083297
81.9161 | 9.4434 | 10.1608 | 6.0231 | -0.71739 | 2.6631 | 1.4663 | 0.0083167
81.9261 | 9.4332 | 10.1513 | 6.0224 | -0.71812 | 2.6561 | 1.4645 | 0.0083038
81.9361 | 9.423 | 10.1419 | 6.0217 | -0.71889 | 2.6491 | 1.4627 | 0.0082909
81.9461 | 9.4133 | 10.1325 | 6.0211 | -0.71918 | 2.6422 | 1.4609 | 0.008278
81.9561 | 9.401 | 10.1231 | 6.0204 | -0.72212 | 2.6353 | 1.4591 | 0.0082651
81.9661 | 9.3907 | 10.1138 | 6.0197 | -0.72307 | 2.6285 | 1.4574 | 0.0082523
81.9761 | 9.3777 | 10.1045 | 6.019 | -0.72676 | 2.6216 | 1.4556 | 0.0082395
81.9861 | 9.3677 | 10.0952 | 6.0183 | -0.72747 | 2.6148 | 1.4538 | 0.0082267
81.9961 | 9.3538 | 10.0859 | 6.0176 | -0.73212 | 2.608 | 1.4521 | 0.0082139
82.0061 | 9.3423 | 10.0767 | 6.017 | -0.7344 | 2.6012 | 1.4503 | 0.0082012
82.0161 | 9.3316 | 10.0675 | 6.0163 | -0.73591 | 2.5945 | 1.4486 | 0.0081884
82.0261 | 9.3189 | 10.0583 | 6.0156 | -0.73945 | 2.5877 | 1.4469 | 0.0081757
82.0361 | 9.3117 | 10.0492 | 6.0149 | -0.73751 | 2.581 | 1.4452 | 0.008163
82.0461 | 9.2964 | 10.0401 | 6.0142 | -0.74371 | 2.5743 | 1.4435 | 0.0081504
82.0561 | 9.288 | 10.031 | 6.0135 | -0.74303 | 2.5677 | 1.4418 | 0.0081377
82.0661 | 9.277 | 10.022 | 6.0127 | -0.74499 | 2.561 | 1.4401 | 0.0081251
82.076 | 9.2699 | 10.013 | 6.012 | -0.74308 | 2.5544 | 1.4384 | 0.0081125
82.0861 | 9.2626 | 10.004 | 6.0113 | -0.74139 | 2.5478 | 1.4367 | 0.0080999
82.0961 | 9.2536 | 9.995 | 6.0106 | -0.74143 | 2.5413 | 1.4351 | 0.0080874
82.106 | 9.2407 | 9.9861 | 6.0099 | -0.7454 | 2.5347 | 1.4334 | 0.0080749
82.116 | 9.2319 | 9.9772 | 6.0092 | -0.74531 | 2.5282 | 1.4318 | 0.0080624
82.126 | 9.2221 | 9.9683 | 6.0084 | -0.74624 | 2.5217 | 1.4301 | 0.0080499
82.136 | 9.2118 | 9.9595 | 6.0077 | -0.7477 | 2.5152 | 1.4285 | 0.0080375
82.146 | 9.2065 | 9.9507 | 6.007 | -0.74418 | 2.5088 | 1.4269 | 0.008025
82.156 | 9.1994 | 9.9419 | 6.0062 | -0.7425 | 2.5024 | 1.4253 | 0.0080126
82.166 | 9.1892 | 9.9331 | 6.0055 | -0.74394 | 2.4959 | 1.4237 | 0.0080003
82.176 | 9.1848 | 9.9244 | 6.0048 | -0.73962 | 2.4896 | 1.4221 | 0.0079879
82.186 | 9.1803 | 9.9157 | 6.004 | -0.73542 | 2.4832 | 1.4205 | 0.0079756
82.196 | 9.1715 | 9.9071 | 6.0033 | -0.73555 | 2.4769 | 1.4189 | 0.0079633
82.206 | 9.1642 | 9.8984 | 6.0025 | -0.73421 | 2.4705 | 1.4174 | 0.0079511
82.216 | 9.154 | 9.8898 | 6.0018 | -0.73579 | 2.4642 | 1.4158 | 0.0079388
82.226 | 9.1488 | 9.8812 | 6.001 | -0.73241 | 2.458 | 1.4143 | 0.0079266
82.236 | 9.1417 | 9.8727 | 6.0003 | -0.73095 | 2.4517 | 1.4127 | 0.0079144
82.246 | 9.1349 | 9.8641 | 5.9995 | -0.72922 | 2.4455 | 1.4112 | 0.0079023
82.256 | 9.1319 | 9.8556 | 5.9988 | -0.72372 | 2.4393 | 1.4097 | 0.0078901
82.266 | 9.1283 | 9.8471 | 5.998 | -0.71884 | 2.4331 | 1.4082 | 0.007878
82.276 | 9.1272 | 9.8387 | 5.9972 | -0.71149 | 2.4269 | 1.4067 | 0.0078659
82.286 | 9.1211 | 9.8303 | 5.9965 | -0.70918 | 2.4208 | 1.4052 | 0.0078539
82.296 | 9.1112 | 9.8219 | 5.9957 | -0.71069 | 2.4147 | 1.4037 | 0.0078419
82.306 | 9.1038 | 9.8135 | 5.9949 | -0.70972 | 2.4086 | 1.4022 | 0.0078299
82.316 | 9.1003 | 9.8052 | 5.9942 | -0.70488 | 2.4025 | 1.4007 | 0.0078179
82.326 | 9.0944 | 9.7969 | 5.9934 | -0.70247 | 2.3964 | 1.3993 | 0.0078059
82.336 | 9.0897 | 9.7886 | 5.9926 | -0.69889 | 2.3904 | 1.3978 | 0.007794
82.346 | 9.0894 | 9.7803 | 5.9918 | -0.69093 | 2.3844 | 1.3964 | 0.0077822
82.356 | 9.0826 | 9.7721 | 5.991 | -0.6895 | 2.3784 | 1.3949 | 0.0077703
82.366 | 9.0785 | 9.7639 | 5.9903 | -0.68539 | 2.3724 | 1.3935 | 0.0077585
82.376 | 9.0717 | 9.7557 | 5.9895 | -0.68401 | 2.3664 | 1.3921 | 0.0077467
82.386 | 9.0609 | 9.7476 | 5.9887 | -0.68666 | 2.3605 | 1.3907 | 0.0077349
82.396 | 9.0624 | 9.7394 | 5.9879 | -0.67704 | 2.3546 | 1.3893 | 0.0077232
82.406 | 9.0497 | 9.7313 | 5.9871 | -0.68164 | 2.3487 | 1.3879 | 0.0077114
82.416 | 9.044 | 9.7233 | 5.9863 | -0.67927 | 2.3428 | 1.3865 | 0.0076997
82.426 | 9.0427 | 9.7152 | 5.9855 | -0.67252 | 2.337 | 1.3851 | 0.0076881
82.436 | 9.0313 | 9.7072 | 5.9847 | -0.6759 | 2.3311 | 1.3837 | 0.0076765
82.446 | 9.0215 | 9.6992 | 5.9839 | -0.67771 | 2.3253 | 1.3823 | 0.0076649
82.456 | 9.0187 | 9.6912 | 5.9831 | -0.67254 | 2.3195 | 1.381 | 0.0076533
82.466 | 9.014 | 9.6833 | 5.9823 | -0.6693 | 2.3138 | 1.3796 | 0.0076418
82.476 | 9.0084 | 9.6754 | 5.9815 | -0.66698 | 2.308 | 1.3783 | 0.0076302
82.486 | 8.9939 | 9.6675 | 5.9806 | -0.67359 | 2.3023 | 1.377 | 0.0076188
82.496 | 8.9864 | 9.6596 | 5.9798 | -0.67322 | 2.2966 | 1.3756 | 0.0076073
82.506 | 8.9779 | 9.6518 | 5.979 | -0.67389 | 2.2909 | 1.3743 | 0.0075959
82.516 | 8.9718 | 9.644 | 5.9782 | -0.67217 | 2.2852 | 1.373 | 0.0075845
82.526 | 8.964 | 9.6362 | 5.9774 | -0.67218 | 2.2795 | 1.3717 | 0.0075731
82.536 | 8.9512 | 9.6284 | 5.9766 | -0.67721 | 2.2739 | 1.3704 | 0.0075618
82.546 | 8.9522 | 9.6207 | 5.9757 | -0.66847 | 2.2683 | 1.3691 | 0.0075505
82.556 | 8.9456 | 9.613 | 5.9749 | -0.66736 | 2.2627 | 1.3678 | 0.0075392
82.566 | 8.9345 | 9.6053 | 5.9741 | -0.67077 | 2.2571 | 1.3666 | 0.007528
82.576 | 8.9238 | 9.5976 | 5.9732 | -0.6738 | 2.2516 | 1.3653 | 0.0075168
82.586 | 8.9104 | 9.59 | 5.9724 | -0.67956 | 2.246 | 1.364 | 0.0075056
82.596 | 8.9086 | 9.5823 | 5.9716 | -0.67374 | 2.2405 | 1.3628 | 0.0074944
82.606 | 8.9008 | 9.5747 | 5.9707 | -0.67394 | 2.235 | 1.3615 | 0.0074833
82.6159 | 8.895 | 9.5672 | 5.9699 | -0.67218 | 2.2295 | 1.3603 | 0.0074722
82.626 | 8.8889 | 9.5596 | 5.9691 | -0.67074 | 2.2241 | 1.3591 | 0.0074612
82.6359 | 8.8847 | 9.5521 | 5.9682 | -0.66741 | 2.2186 | 1.3578 | 0.0074501
82.6459 | 8.8774 | 9.5446 | 5.9674 | -0.66722 | 2.2132 | 1.3566 | 0.0074391
82.656 | 8.8693 | 9.5371 | 5.9665 | -0.66784 | 2.2078 | 1.3554 | 0.0074281
82.6659 | 8.8635 | 9.5297 | 5.9657 | -0.6662 | 2.2024 | 1.3542 | 0.0074172
82.6759 | 8.8588 | 9.5223 | 5.9648 | -0.66347 | 2.197 | 1.353 | 0.0074063
82.6859 | 8.8584 | 9.5149 | 5.964 | -0.65647 | 2.1917 | 1.3518 | 0.0073954
82.6959 | 8.8509 | 9.5075 | 5.9631 | -0.65659 | 2.1863 | 1.3506 | 0.0073846
82.7059 | 8.8445 | 9.5001 | 5.9623 | -0.65563 | 2.181 | 1.3495 | 0.0073737
82.7159 | 8.8451 | 9.4928 | 5.9614 | -0.6477 | 2.1757 | 1.3483 | 0.007363
82.7259 | 8.8433 | 9.4855 | 5.9606 | -0.6422 | 2.1704 | 1.3471 | 0.0073522
82.7359 | 8.8422 | 9.4782 | 5.9597 | -0.63601 | 2.1652 | 1.346 | 0.0073415
82.7459 | 8.8389 | 9.4709 | 5.9589 | -0.63205 | 2.1599 | 1.3448 | 0.0073308
82.7559 | 8.8348 | 9.4637 | 5.958 | -0.62891 | 2.1547 | 1.3437 | 0.0073201
82.7659 | 8.837 | 9.4565 | 5.9571 | -0.61949 | 2.1495 | 1.3426 | 0.0073095
82.7759 | 8.8369 | 9.4493 | 5.9563 | -0.6124 | 2.1443 | 1.3414 | 0.0072989
82.7859 | 8.8291 | 9.4421 | 5.9554 | -0.61303 | 2.1391 | 1.3403 | 0.0072883
82.7959 | 8.8284 | 9.435 | 5.9545 | -0.60657 | 2.134 | 1.3392 | 0.0072777
82.8059 | 8.8292 | 9.4278 | 5.9537 | -0.59865 | 2.1288 | 1.3381 | 0.0072672
82.8159 | 8.8311 | 9.4207 | 5.9528 | -0.58964 | 2.1237 | 1.337 | 0.0072567
82.8259 | 8.827 | 9.4137 | 5.9519 | -0.58666 | 2.1186 | 1.3359 | 0.0072463
82.8359 | 8.8276 | 9.4066 | 5.951 | -0.579 | 2.1135 | 1.3348 | 0.0072359
82.8459 | 8.8231 | 9.3996 | 5.9502 | -0.57646 | 2.1085 | 1.3337 | 0.0072255
82.8559 | 8.8209 | 9.3925 | 5.9493 | -0.57164 | 2.1034 | 1.3326 | 0.0072151
82.8659 | 8.8241 | 9.3855 | 5.9484 | -0.56145 | 2.0984 | 1.3315 | 0.0072048
82.8759 | 8.817 | 9.3786 | 5.9475 | -0.56157 | 2.0934 | 1.3305 | 0.0071945
82.8859 | 8.8144 | 9.3716 | 5.9467 | -0.55723 | 2.0884 | 1.3294 | 0.0071842
82.8959 | 8.8124 | 9.3647 | 5.9458 | -0.5523 | 2.0834 | 1.3284 | 0.0071739
82.9059 | 8.8089 | 9.3578 | 5.9449 | -0.54889 | 2.0784 | 1.3273 | 0.0071637
82.9159 | 8.8051 | 9.3509 | 5.944 | -0.5458 | 2.0735 | 1.3263 | 0.0071535
82.9259 | 8.8006 | 9.344 | 5.9431 | -0.54343 | 2.0685 | 1.3252 | 0.0071434
82.9359 | 8.7968 | 9.3372 | 5.9423 | -0.54038 | 2.0636 | 1.3242 | 0.0071333
82.9459 | 8.793 | 9.3304 | 5.9414 | -0.53736 | 2.0587 | 1.3232 | 0.0071232
82.9559 | 8.7894 | 9.3236 | 5.9405 | -0.53416 | 2.0538 | 1.3221 | 0.0071131
82.9659 | 8.7828 | 9.3168 | 5.9396 | -0.53397 | 2.0489 | 1.3211 | 0.0071031
82.9759 | 8.7763 | 9.31 | 5.9387 | -0.53371 | 2.0441 | 1.3201 | 0.0070931
82.9859 | 8.7722 | 9.3033 | 5.9378 | -0.53107 | 2.0393 | 1.3191 | 0.0070831
82.9959 | 8.7644 | 9.2966 | 5.9369 | -0.53215 | 2.0344 | 1.3181 | 0.0070732
83.0059 | 8.758 | 9.2899 | 5.936 | -0.53185 | 2.0296 | 1.3171 | 0.0070632
83.0159 | 8.7504 | 9.2832 | 5.9351 | -0.53277 | 2.0248 | 1.3161 | 0.0070533
83.0259 | 8.7499 | 9.2765 | 5.9342 | -0.52661 | 2.0201 | 1.3151 | 0.0070435
83.0359 | 8.742 | 9.2699 | 5.9334 | -0.52787 | 2.0153 | 1.3142 | 0.0070337
83.0459 | 8.7367 | 9.2632 | 5.9325 | -0.52654 | 2.0106 | 1.3132 | 0.0070239
83.0559 | 8.7305 | 9.2566 | 5.9316 | -0.52615 | 2.0059 | 1.3122 | 0.0070141
83.0659 | 8.7253 | 9.2501 | 5.9307 | -0.52477 | 2.0011 | 1.3112 | 0.0070043
83.0759 | 8.7177 | 9.2435 | 5.9298 | -0.5258 | 1.9965 | 1.3103 | 0.0069946
83.0859 | 8.7118 | 9.237 | 5.9289 | -0.52516 | 1.9918 | 1.3093 | 0.0069849
83.0959 | 8.7055 | 9.2304 | 5.928 | -0.52494 | 1.9871 | 1.3084 | 0.0069753
83.1059 | 8.7033 | 9.2239 | 5.9271 | -0.52064 | 1.9825 | 1.3074 | 0.0069657
83.1159 | 8.7005 | 9.2175 | 5.9262 | -0.51696 | 1.9778 | 1.3065 | 0.0069561
83.1259 | 8.6953 | 9.211 | 5.9253 | -0.51569 | 1.9732 | 1.3055 | 0.0069465
83.1359 | 8.69 | 9.2045 | 5.9244 | -0.51454 | 1.9686 | 1.3046 | 0.0069369
83.1459 | 8.6844 | 9.1981 | 5.9235 | -0.51372 | 1.964 | 1.3037 | 0.0069274
83.1559 | 8.6778 | 9.1917 | 5.9226 | -0.51391 | 1.9595 | 1.3028 | 0.0069179
83.1659 | 8.6716 | 9.1853 | 5.9217 | -0.51372 | 1.9549 | 1.3018 | 0.0069085
83.1758 | 8.6681 | 9.179 | 5.9208 | -0.51085 | 1.9504 | 1.3009 | 0.006899
83.1859 | 8.6674 | 9.1726 | 5.9199 | -0.5052 | 1.9458 | 1.3 | 0.0068896
83.1958 | 8.6592 | 9.1663 | 5.919 | -0.50706 | 1.9413 | 1.2991 | 0.0068803
83.2058 | 8.6566 | 9.1599 | 5.9181 | -0.50335 | 1.9368 | 1.2982 | 0.0068709
83.2158 | 8.6537 | 9.1537 | 5.9171 | -0.49996 | 1.9324 | 1.2973 | 0.0068616
83.2258 | 8.6522 | 9.1474 | 5.9162 | -0.49518 | 1.9279 | 1.2964 | 0.0068523
83.2358 | 8.6533 | 9.1411 | 5.9153 | -0.48782 | 1.9234 | 1.2955 | 0.006843
83.2458 | 8.645 | 9.1349 | 5.9144 | -0.48987 | 1.919 | 1.2946 | 0.0068338
83.2558 | 8.642 | 9.1286 | 5.9135 | -0.48665 | 1.9146 | 1.2937 | 0.0068246
83.2658 | 8.6355 | 9.1224 | 5.9126 | -0.48694 | 1.9102 | 1.2928 | 0.0068154
83.2758 | 8.6309 | 9.1163 | 5.9117 | -0.48536 | 1.9058 | 1.292 | 0.0068062
83.2858 | 8.6308 | 9.1101 | 5.9108 | -0.47928 | 1.9014 | 1.2911 | 0.0067971
83.2958 | 8.6305 | 9.1039 | 5.9099 | -0.47343 | 1.897 | 1.2902 | 0.0067879
83.3058 | 8.6248 | 9.0978 | 5.909 | -0.47299 | 1.8927 | 1.2893 | 0.0067789
83.3158 | 8.6208 | 9.0917 | 5.9081 | -0.47087 | 1.8883 | 1.2885 | 0.0067698
83.3258 | 8.6222 | 9.0856 | 5.9072 | -0.46337 | 1.884 | 1.2876 | 0.0067608
83.3358 | 8.621 | 9.0795 | 5.9063 | -0.45849 | 1.8797 | 1.2868 | 0.0067517
83.3458 | 8.6134 | 9.0734 | 5.9054 | -0.46002 | 1.8754 | 1.2859 | 0.0067428
83.3558 | 8.6106 | 9.0674 | 5.9045 | -0.45677 | 1.8711 | 1.285 | 0.0067338
83.3658 | 8.6059 | 9.0613 | 5.9036 | -0.45543 | 1.8669 | 1.2842 | 0.0067249
83.3758 | 8.6058 | 9.0553 | 5.9027 | -0.44951 | 1.8626 | 1.2833 | 0.0067159
83.3858 | 8.6021 | 9.0493 | 5.9017 | -0.44722 | 1.8584 | 1.2825 | 0.0067071
83.3958 | 8.5984 | 9.0433 | 5.9008 | -0.44493 | 1.8541 | 1.2817 | 0.0066982
83.4058 | 8.5985 | 9.0374 | 5.8999 | -0.43886 | 1.8499 | 1.2808 | 0.0066893
83.4158 | 8.5911 | 9.0314 | 5.899 | -0.44031 | 1.8457 | 1.28 | 0.0066805
83.4258 | 8.5868 | 9.0255 | 5.8981 | -0.43867 | 1.8415 | 1.2791 | 0.0066717
83.4358 | 8.5843 | 9.0196 | 5.8972 | -0.43526 | 1.8374 | 1.2783 | 0.006663
83.4458 | 8.5808 | 9.0137 | 5.8963 | -0.43285 | 1.8332 | 1.2775 | 0.0066542
83.4558 | 8.5736 | 9.0078 | 5.8954 | -0.43417 | 1.8291 | 1.2767 | 0.0066455
83.4658 | 8.5728 | 9.0019 | 5.8945 | -0.42909 | 1.8249 | 1.2758 | 0.0066368
83.4758 | 8.5707 | 8.996 | 5.8936 | -0.42534 | 1.8208 | 1.275 | 0.0066281
83.4858 | 8.5688 | 8.9902 | 5.8927 | -0.42139 | 1.8167 | 1.2742 | 0.0066194
83.4958 | 8.5637 | 8.9844 | 5.8918 | -0.42068 | 1.8126 | 1.2734 | 0.0066108
83.5058 | 8.5587 | 8.9786 | 5.8909 | -0.41987 | 1.8085 | 1.2725 | 0.0066022
83.5158 | 8.5574 | 8.9728 | 5.89 | -0.41537 | 1.8045 | 1.2717 | 0.0065936
83.5258 | 8.5528 | 8.967 | 5.8891 | -0.41419 | 1.8004 | 1.2709 | 0.006585
83.5358 | 8.5512 | 8.9612 | 5.8882 | -0.41003 | 1.7964 | 1.2701 | 0.0065765
83.5458 | 8.5455 | 8.9555 | 5.8873 | -0.40998 | 1.7923 | 1.2693 | 0.006568
83.5558 | 8.5426 | 8.9498 | 5.8864 | -0.40715 | 1.7883 | 1.2685 | 0.0065595
83.5658 | 8.5371 | 8.944 | 5.8855 | -0.40693 | 1.7843 | 1.2677 | 0.006551
83.5758 | 8.5376 | 8.9383 | 5.8846 | -0.40073 | 1.7803 | 1.2669 | 0.0065425
83.5858 | 8.5374 | 8.9326 | 5.8837 | -0.39524 | 1.7763 | 1.2661 | 0.0065341
83.5958 | 8.5318 | 8.927 | 5.8828 | -0.39516 | 1.7724 | 1.2653 | 0.0065256
83.6058 | 8.5289 | 8.9213 | 5.8819 | -0.39241 | 1.7684 | 1.2644 | 0.0065172
83.6158 | 8.5251 | 8.9157 | 5.881 | -0.39056 | 1.7645 | 1.2636 | 0.0065088
83.6258 | 8.5295 | 8.91 | 5.8801 | -0.38053 | 1.7606 | 1.2628 | 0.0065005
83.6358 | 8.5221 | 8.9044 | 5.8792 | -0.38231 | 1.7566 | 1.262 | 0.0064921
83.6458 | 8.5187 | 8.8988 | 5.8783 | -0.38011 | 1.7527 | 1.2612 | 0.0064838
83.6558 | 8.5188 | 8.8932 | 5.8774 | -0.37443 | 1.7489 | 1.2604 | 0.0064755
83.6658 | 8.5213 | 8.8877 | 5.8766 | -0.36635 | 1.745 | 1.2597 | 0.0064672
83.6758 | 8.5192 | 8.8821 | 5.8757 | -0.36289 | 1.7411 | 1.2589 | 0.0064589
83.6858 | 8.5152 | 8.8765 | 5.8748 | -0.36134 | 1.7373 | 1.2581 | 0.0064507
83.6958 | 8.5129 | 8.871 | 5.8739 | -0.35811 | 1.7334 | 1.2573 | 0.0064424
83.7058 | 8.5173 | 8.8655 | 5.873 | -0.34819 | 1.7296 | 1.2565 | 0.0064342
83.7157 | 8.5162 | 8.86 | 5.8721 | -0.34379 | 1.7258 | 1.2557 | 0.006426
83.7258 | 8.5171 | 8.8545 | 5.8712 | -0.3374 | 1.722 | 1.2549 | 0.0064178
83.7357 | 8.5175 | 8.849 | 5.8704 | -0.33152 | 1.7182 | 1.2541 | 0.0064096
83.7458 | 8.5128 | 8.8436 | 5.8695 | -0.33075 | 1.7144 | 1.2533 | 0.0064015
83.7558 | 8.5138 | 8.8381 | 5.8686 | -0.3243 | 1.7106 | 1.2525 | 0.0063933
83.7657 | 8.5175 | 8.8327 | 5.8677 | -0.31516 | 1.7068 | 1.2517 | 0.0063852
83.7757 | 8.5186 | 8.8272 | 5.8668 | -0.30864 | 1.7031 | 1.2509 | 0.0063771
83.7857 | 8.5155 | 8.8218 | 5.866 | -0.30632 | 1.6994 | 1.2501 | 0.006369
83.7957 | 8.5181 | 8.8164 | 5.8651 | -0.29832 | 1.6956 | 1.2493 | 0.006361
83.8057 | 8.5203 | 8.811 | 5.8642 | -0.29074 | 1.6919 | 1.2485 | 0.0063529
83.8157 | 8.522 | 8.8057 | 5.8634 | -0.28366 | 1.6882 | 1.2477 | 0.0063449
83.8257 | 8.5212 | 8.8003 | 5.8625 | -0.27911 | 1.6845 | 1.2469 | 0.0063368
83.8357 | 8.5126 | 8.795 | 5.8616 | -0.28236 | 1.6809 | 1.2461 | 0.0063288
83.8457 | 8.5182 | 8.7896 | 5.8608 | -0.27142 | 1.6772 | 1.2454 | 0.0063208
83.8557 | 8.5226 | 8.7843 | 5.8599 | -0.26169 | 1.6735 | 1.2446 | 0.0063128
83.8657 | 8.5233 | 8.779 | 5.859 | -0.25568 | 1.6699 | 1.2438 | 0.0063049
83.8757 | 8.52 | 8.7737 | 5.8582 | -0.25369 | 1.6662 | 1.243 | 0.0062969
83.8857 | 8.5193 | 8.7684 | 5.8573 | -0.2491 | 1.6626 | 1.2422 | 0.006289
83.8957 | 8.5208 | 8.7631 | 5.8565 | -0.24232 | 1.659 | 1.2414 | 0.006281
83.9057 | 8.5167 | 8.7579 | 5.8556 | -0.24116 | 1.6554 | 1.2406 | 0.0062731
83.9157 | 8.5157 | 8.7526 | 5.8548 | -0.23691 | 1.6518 | 1.2398 | 0.0062652
83.9257 | 8.5164 | 8.7474 | 5.8539 | -0.23097 | 1.6482 | 1.239 | 0.0062573
83.9357 | 8.5179 | 8.7421 | 5.8531 | -0.22425 | 1.6447 | 1.2382 | 0.0062494
83.9457 | 8.522 | 8.7369 | 5.8522 | -0.21493 | 1.6411 | 1.2374 | 0.0062415
83.9557 | 8.5124 | 8.7317 | 5.8514 | -0.21933 | 1.6376 | 1.2366 | 0.0062337
83.9657 | 8.5094 | 8.7265 | 5.8505 | -0.21714 | 1.634 | 1.2358 | 0.0062258
83.9757 | 8.5033 | 8.7214 | 5.8497 | -0.21805 | 1.6305 | 1.235 | 0.006218
83.9857 | 8.4985 | 8.7162 | 5.8488 | -0.21769 | 1.627 | 1.2341 | 0.0062102
83.9957 | 8.4987 | 8.711 | 5.848 | -0.21233 | 1.6235 | 1.2333 | 0.0062024
84.0057 | 8.4926 | 8.7059 | 5.8472 | -0.21328 | 1.62 | 1.2325 | 0.0061945
84.0157 | 8.4929 | 8.7007 | 5.8463 | -0.20785 | 1.6165 | 1.2317 | 0.0061867
84.0257 | 8.4905 | 8.6956 | 5.8455 | -0.20513 | 1.613 | 1.2309 | 0.006179
84.0357 | 8.485 | 8.6905 | 5.8447 | -0.20551 | 1.6096 | 1.2301 | 0.0061712
84.0457 | 8.4853 | 8.6854 | 5.8439 | -0.20012 | 1.6061 | 1.2293 | 0.0061634
84.0557 | 8.4841 | 8.6803 | 5.843 | -0.19622 | 1.6027 | 1.2284 | 0.0061557
84.0657 | 8.4767 | 8.6752 | 5.8422 | -0.19854 | 1.5992 | 1.2276 | 0.0061479
84.0757 | 8.4754 | 8.6702 | 5.8414 | -0.19478 | 1.5958 | 1.2268 | 0.0061402
84.0857 | 8.4749 | 8.6651 | 5.8406 | -0.19022 | 1.5924 | 1.226 | 0.0061324
84.0957 | 8.4727 | 8.6601 | 5.8398 | -0.18737 | 1.589 | 1.2252 | 0.0061247
84.1057 | 8.4744 | 8.655 | 5.839 | -0.18064 | 1.5856 | 1.2243 | 0.006117
84.1157 | 8.48 | 8.65 | 5.8382 | -0.17001 | 1.5822 | 1.2235 | 0.0061093
84.1257 | 8.4742 | 8.645 | 5.8374 | -0.1708 | 1.5789 | 1.2227 | 0.0061016
84.1357 | 8.4758 | 8.64 | 5.8366 | -0.16419 | 1.5755 | 1.2218 | 0.0060939
84.1457 | 8.4708 | 8.635 | 5.8358 | -0.1642 | 1.5722 | 1.221 | 0.0060862
84.1557 | 8.4717 | 8.63 | 5.835 | -0.15832 | 1.5688 | 1.2201 | 0.0060785
84.1657 | 8.4728 | 8.625 | 5.8342 | -0.15225 | 1.5655 | 1.2193 | 0.0060708
84.1757 | 8.4744 | 8.6201 | 5.8334 | -0.14568 | 1.5622 | 1.2185 | 0.0060632
84.1857 | 8.4797 | 8.6151 | 5.8326 | -0.13543 | 1.5589 | 1.2176 | 0.0060555
84.1957 | 8.4792 | 8.6102 | 5.8318 | -0.13099 | 1.5556 | 1.2168 | 0.0060479
84.2057 | 8.4772 | 8.6053 | 5.831 | -0.12806 | 1.5523 | 1.2159 | 0.0060402
84.2157 | 8.4731 | 8.6003 | 5.8303 | -0.12723 | 1.549 | 1.2151 | 0.0060326
84.2257 | 8.4679 | 8.5954 | 5.8295 | -0.12752 | 1.5457 | 1.2142 | 0.0060249
84.2357 | 8.4735 | 8.5905 | 5.8287 | -0.11702 | 1.5424 | 1.2133 | 0.0060173
84.2457 | 8.4726 | 8.5856 | 5.828 | -0.11303 | 1.5392 | 1.2125 | 0.0060097
84.2557 | 8.4728 | 8.5807 | 5.8272 | -0.10794 | 1.5359 | 1.2116 | 0.006002
84.2656 | 8.4754 | 8.5759 | 5.8264 | -0.10048 | 1.5327 | 1.2107 | 0.0059944
84.2756 | 8.4777 | 8.571 | 5.8257 | -0.093315 | 1.5295 | 1.2099 | 0.0059868
84.2857 | 8.4761 | 8.5662 | 5.8249 | -0.090061 | 1.5263 | 1.209 | 0.0059792
84.2956 | 8.4768 | 8.5613 | 5.8242 | -0.084518 | 1.5231 | 1.2081 | 0.0059716
84.3056 | 8.4767 | 8.5565 | 5.8234 | -0.079784 | 1.5199 | 1.2072 | 0.005964
84.3156 | 8.4747 | 8.5517 | 5.8227 | -0.076964 | 1.5167 | 1.2064 | 0.0059564
84.3256 | 8.4782 | 8.5468 | 5.8219 | -0.06865 | 1.5135 | 1.2055 | 0.0059488
84.3356 | 8.4777 | 8.542 | 5.8212 | -0.064345 | 1.5103 | 1.2046 | 0.0059412
84.3456 | 8.4762 | 8.5372 | 5.8205 | -0.061048 | 1.5072 | 1.2037 | 0.0059336
84.3556 | 8.4836 | 8.5325 | 5.8197 | -0.048863 | 1.504 | 1.2028 | 0.005926
84.3656 | 8.487 | 8.5277 | 5.819 | -0.040687 | 1.5009 | 1.2019 | 0.0059184
84.3756 | 8.4919 | 8.5229 | 5.8183 | -0.031025 | 1.4977 | 1.201 | 0.0059108
84.3856 | 8.4931 | 8.5182 | 5.8176 | -0.025067 | 1.4946 | 1.2001 | 0.0059032
84.3956 | 8.4999 | 8.5134 | 5.8169 | -0.013518 | 1.4915 | 1.1992 | 0.0058957
84.4056 | 8.4953 | 8.5087 | 5.8161 | -0.013379 | 1.4884 | 1.1983 | 0.0058881
84.4156 | 8.495 | 8.5039 | 5.8154 | -0.0089493 | 1.4853 | 1.1973 | 0.0058805
84.4256 | 8.5039 | 8.4992 | 5.8147 | 0.0046668 | 1.4822 | 1.1964 | 0.0058729
84.4356 | 8.5144 | 8.4945 | 5.814 | 0.019878 | 1.4791 | 1.1955 | 0.0058653
84.4456 | 8.52 | 8.4898 | 5.8133 | 0.03018 | 1.476 | 1.1946 | 0.0058578
84.4556 | 8.5213 | 8.4851 | 5.8127 | 0.036173 | 1.473 | 1.1936 | 0.0058502
84.4656 | 8.5279 | 8.4804 | 5.812 | 0.047457 | 1.4699 | 1.1927 | 0.0058426
84.4756 | 8.5297 | 8.4758 | 5.8113 | 0.053932 | 1.4669 | 1.1918 | 0.005835
84.4856 | 8.541 | 8.4711 | 5.8106 | 0.069893 | 1.4638 | 1.1908 | 0.0058275
84.4956 | 8.5423 | 8.4665 | 5.8099 | 0.075849 | 1.4608 | 1.1899 | 0.0058199
84.5056 | 8.5489 | 8.4618 | 5.8093 | 0.087097 | 1.4578 | 1.1889 | 0.0058123
84.5156 | 8.5613 | 8.4572 | 5.8086 | 0.10414 | 1.4548 | 1.188 | 0.0058047
84.5256 | 8.5645 | 8.4525 | 5.808 | 0.11197 | 1.4518 | 1.187 | 0.0057972
84.5356 | 8.5709 | 8.4479 | 5.8073 | 0.12298 | 1.4488 | 1.1861 | 0.0057896
84.5456 | 8.5828 | 8.4433 | 5.8066 | 0.13949 | 1.4458 | 1.1851 | 0.005782
84.5556 | 8.5863 | 8.4387 | 5.806 | 0.1476 | 1.4428 | 1.1841 | 0.0057744
84.5656 | 8.597 | 8.4341 | 5.8054 | 0.16289 | 1.4398 | 1.1831 | 0.0057668
84.5756 | 8.5996 | 8.4295 | 5.8047 | 0.17007 | 1.4369 | 1.1822 | 0.0057593
84.5856 | 8.6129 | 8.425 | 5.8041 | 0.18795 | 1.4339 | 1.1812 | 0.0057517
84.5956 | 8.6187 | 8.4204 | 5.8035 | 0.19831 | 1.431 | 1.1802 | 0.0057441
84.6056 | 8.632 | 8.4158 | 5.8028 | 0.21617 | 1.428 | 1.1792 | 0.0057365
84.6156 | 8.6402 | 8.4113 | 5.8022 | 0.22892 | 1.4251 | 1.1782 | 0.0057289
84.6256 | 8.6509 | 8.4067 | 5.8016 | 0.24416 | 1.4222 | 1.1772 | 0.0057213
84.6356 | 8.6653 | 8.4022 | 5.801 | 0.26309 | 1.4193 | 1.1762 | 0.0057137
84.6456 | 8.6715 | 8.3977 | 5.8004 | 0.27381 | 1.4164 | 1.1752 | 0.0057062
84.6556 | 8.6786 | 8.3932 | 5.7998 | 0.28542 | 1.4135 | 1.1742 | 0.0056986
84.6656 | 8.6825 | 8.3887 | 5.7992 | 0.29383 | 1.4106 | 1.1732 | 0.005691
84.6756 | 8.7013 | 8.3842 | 5.7986 | 0.31712 | 1.4077 | 1.1722 | 0.0056834
84.6856 | 8.7073 | 8.3797 | 5.798 | 0.32761 | 1.4048 | 1.1711 | 0.0056758
84.6956 | 8.7197 | 8.3752 | 5.7975 | 0.34449 | 1.402 | 1.1701 | 0.0056682
84.7056 | 8.7307 | 8.3707 | 5.7969 | 0.35995 | 1.3991 | 1.1691 | 0.0056605
84.7156 | 8.7355 | 8.3663 | 5.7963 | 0.36922 | 1.3963 | 1.168 | 0.0056529
84.7256 | 8.7431 | 8.3618 | 5.7958 | 0.38127 | 1.3934 | 1.167 | 0.0056453
84.7356 | 8.7501 | 8.3574 | 5.7952 | 0.39271 | 1.3906 | 1.166 | 0.0056377
84.7456 | 8.7606 | 8.353 | 5.7947 | 0.40765 | 1.3878 | 1.1649 | 0.0056301
84.7556 | 8.7661 | 8.3485 | 5.7941 | 0.41757 | 1.3849 | 1.1639 | 0.0056225
84.7656 | 8.78 | 8.3441 | 5.7936 | 0.43588 | 1.3821 | 1.1628 | 0.0056148
84.7756 | 8.7863 | 8.3397 | 5.793 | 0.44659 | 1.3793 | 1.1617 | 0.0056072
84.7856 | 8.7869 | 8.3353 | 5.7925 | 0.45159 | 1.3765 | 1.1607 | 0.0055996
84.7956 | 8.7933 | 8.3309 | 5.792 | 0.46238 | 1.3737 | 1.1596 | 0.0055919
84.8055 | 8.809 | 8.3265 | 5.7915 | 0.48246 | 1.371 | 1.1585 | 0.0055843
84.8156 | 8.8144 | 8.3222 | 5.791 | 0.49223 | 1.3682 | 1.1574 | 0.0055766
84.8256 | 8.8224 | 8.3178 | 5.7905 | 0.50459 | 1.3654 | 1.1564 | 0.005569
84.8355 | 8.8287 | 8.3135 | 5.79 | 0.51524 | 1.3627 | 1.1553 | 0.0055613
84.8456 | 8.8353 | 8.3091 | 5.7895 | 0.52619 | 1.3599 | 1.1542 | 0.0055537
84.8555 | 8.838 | 8.3048 | 5.789 | 0.53323 | 1.3572 | 1.1531 | 0.005546
84.8655 | 8.8477 | 8.3005 | 5.7885 | 0.54725 | 1.3544 | 1.152 | 0.0055384
84.8755 | 8.8545 | 8.2961 | 5.788 | 0.55837 | 1.3517 | 1.1509 | 0.0055307
84.8855 | 8.8643 | 8.2918 | 5.7876 | 0.57248 | 1.349 | 1.1498 | 0.005523
84.8955 | 8.8644 | 8.2875 | 5.7871 | 0.57688 | 1.3462 | 1.1487 | 0.0055153
84.9055 | 8.8705 | 8.2832 | 5.7866 | 0.58727 | 1.3435 | 1.1475 | 0.0055076
84.9155 | 8.8739 | 8.279 | 5.7862 | 0.59495 | 1.3408 | 1.1464 | 0.0055
84.9255 | 8.8748 | 8.2747 | 5.7858 | 0.60012 | 1.3381 | 1.1453 | 0.0054923
84.9355 | 8.8789 | 8.2704 | 5.7853 | 0.60848 | 1.3355 | 1.1442 | 0.0054846
84.9455 | 8.8778 | 8.2662 | 5.7849 | 0.61164 | 1.3328 | 1.143 | 0.0054769
84.9555 | 8.8799 | 8.2619 | 5.7845 | 0.61798 | 1.3301 | 1.1419 | 0.0054692
84.9655 | 8.883 | 8.2577 | 5.7841 | 0.62532 | 1.3274 | 1.1407 | 0.0054614
84.9755 | 8.8752 | 8.2535 | 5.7836 | 0.62174 | 1.3248 | 1.1396 | 0.0054537
84.9855 | 8.878 | 8.2492 | 5.7832 | 0.62876 | 1.3221 | 1.1384 | 0.005446
84.9955 | 8.8778 | 8.245 | 5.7828 | 0.63277 | 1.3195 | 1.1373 | 0.0054383
85.0055 | 8.8766 | 8.2408 | 5.7825 | 0.63576 | 1.3168 | 1.1361 | 0.0054306
85.0155 | 8.8695 | 8.2366 | 5.7821 | 0.63285 | 1.3142 | 1.1349 | 0.0054228
85.0255 | 8.8702 | 8.2325 | 5.7817 | 0.63773 | 1.3116 | 1.1338 | 0.0054151
85.0355 | 8.8641 | 8.2283 | 5.7813 | 0.6358 | 1.309 | 1.1326 | 0.0054074
85.0455 | 8.8592 | 8.2241 | 5.781 | 0.63506 | 1.3063 | 1.1314 | 0.0053996
85.0555 | 8.8584 | 8.22 | 5.7806 | 0.63841 | 1.3037 | 1.1302 | 0.0053919
85.0655 | 8.8521 | 8.2158 | 5.7803 | 0.63625 | 1.3011 | 1.129 | 0.0053841
85.0755 | 8.8492 | 8.2117 | 5.7799 | 0.63749 | 1.2986 | 1.1279 | 0.0053763
85.0855 | 8.8474 | 8.2076 | 5.7796 | 0.6398 | 1.296 | 1.1267 | 0.0053686
85.0955 | 8.835 | 8.2035 | 5.7793 | 0.63152 | 1.2934 | 1.1255 | 0.0053608
85.1055 | 8.8308 | 8.1994 | 5.779 | 0.63142 | 1.2908 | 1.1243 | 0.005353
85.1155 | 8.8294 | 8.1953 | 5.7786 | 0.63411 | 1.2883 | 1.123 | 0.0053452
85.1255 | 8.8201 | 8.1912 | 5.7783 | 0.6289 | 1.2857 | 1.1218 | 0.0053375
85.1355 | 8.8134 | 8.1871 | 5.778 | 0.62626 | 1.2831 | 1.1206 | 0.0053297
85.1455 | 8.812 | 8.1831 | 5.7778 | 0.62893 | 1.2806 | 1.1194 | 0.0053219
85.1555 | 8.8004 | 8.179 | 5.7775 | 0.62138 | 1.2781 | 1.1182 | 0.0053141
85.1655 | 8.7868 | 8.175 | 5.7772 | 0.61182 | 1.2755 | 1.1169 | 0.0053063
85.1755 | 8.777 | 8.1709 | 5.7769 | 0.60606 | 1.273 | 1.1157 | 0.0052985
85.1855 | 8.7667 | 8.1669 | 5.7767 | 0.59978 | 1.2705 | 1.1145 | 0.0052907
85.1955 | 8.7599 | 8.1629 | 5.7764 | 0.59699 | 1.268 | 1.1132 | 0.0052828
85.2055 | 8.7501 | 8.1589 | 5.7762 | 0.59119 | 1.2655 | 1.112 | 0.005275
85.2155 | 8.738 | 8.1549 | 5.776 | 0.58308 | 1.2629 | 1.1107 | 0.0052672
85.2255 | 8.7249 | 8.1509 | 5.7757 | 0.57397 | 1.2605 | 1.1095 | 0.0052594
85.2355 | 8.7148 | 8.147 | 5.7755 | 0.56784 | 1.258 | 1.1082 | 0.0052515
85.2455 | 8.7 | 8.143 | 5.7753 | 0.55699 | 1.2555 | 1.107 | 0.0052437
85.2555 | 8.6824 | 8.1391 | 5.7751 | 0.54334 | 1.253 | 1.1057 | 0.0052359
85.2655 | 8.6737 | 8.1351 | 5.7749 | 0.53858 | 1.2505 | 1.1044 | 0.005228
85.2755 | 8.656 | 8.1312 | 5.7747 | 0.52481 | 1.2481 | 1.1032 | 0.0052202
85.2855 | 8.6445 | 8.1273 | 5.7746 | 0.51723 | 1.2456 | 1.1019 | 0.0052123
85.2955 | 8.6302 | 8.1234 | 5.7744 | 0.50684 | 1.2432 | 1.1006 | 0.0052044
85.3055 | 8.6228 | 8.1195 | 5.7742 | 0.50333 | 1.2407 | 1.0993 | 0.0051966
85.3155 | 8.6055 | 8.1156 | 5.7741 | 0.48992 | 1.2383 | 1.098 | 0.0051887
85.3255 | 8.5935 | 8.1117 | 5.7739 | 0.48179 | 1.2358 | 1.0967 | 0.0051808
85.3355 | 8.5813 | 8.1078 | 5.7738 | 0.47345 | 1.2334 | 1.0955 | 0.005173
85.3455 | 8.5742 | 8.104 | 5.7737 | 0.47021 | 1.231 | 1.0942 | 0.0051651
85.3555 | 8.5567 | 8.1002 | 5.7736 | 0.45654 | 1.2286 | 1.0929 | 0.0051572
85.3654 | 8.5515 | 8.0963 | 5.7735 | 0.45517 | 1.2262 | 1.0915 | 0.0051493
85.3755 | 8.541 | 8.0925 | 5.7734 | 0.44849 | 1.2238 | 1.0902 | 0.0051415
85.3855 | 8.5295 | 8.0887 | 5.7733 | 0.4408 | 1.2214 | 1.0889 | 0.0051336
85.3954 | 8.5233 | 8.0849 | 5.7732 | 0.43839 | 1.219 | 1.0876 | 0.0051257
85.4055 | 8.519 | 8.0811 | 5.7731 | 0.43788 | 1.2166 | 1.0863 | 0.0051178
85.4154 | 8.509 | 8.0774 | 5.7731 | 0.43165 | 1.2142 | 1.085 | 0.0051099
85.4254 | 8.5043 | 8.0736 | 5.773 | 0.43071 | 1.2118 | 1.0836 | 0.005102
85.4354 | 8.497 | 8.0698 | 5.773 | 0.42716 | 1.2094 | 1.0823 | 0.0050941
85.4454 | 8.4805 | 8.0661 | 5.7729 | 0.4144 | 1.2071 | 1.081 | 0.0050862
85.4554 | 8.4855 | 8.0624 | 5.7729 | 0.42312 | 1.2047 | 1.0797 | 0.0050782
85.4654 | 8.4733 | 8.0587 | 5.7729 | 0.41463 | 1.2024 | 1.0783 | 0.0050703
85.4754 | 8.4681 | 8.055 | 5.7729 | 0.41313 | 1.2 | 1.077 | 0.0050624
85.4854 | 8.4643 | 8.0513 | 5.7729 | 0.41302 | 1.1977 | 1.0756 | 0.0050545
85.4954 | 8.4558 | 8.0476 | 5.7729 | 0.4082 | 1.1953 | 1.0743 | 0.0050466
85.5054 | 8.4457 | 8.0439 | 5.773 | 0.40176 | 1.193 | 1.0729 | 0.0050387
85.5154 | 8.439 | 8.0403 | 5.773 | 0.39871 | 1.1907 | 1.0716 | 0.0050307
85.5254 | 8.4312 | 8.0366 | 5.773 | 0.39455 | 1.1884 | 1.0702 | 0.0050228
85.5354 | 8.4242 | 8.033 | 5.7731 | 0.39118 | 1.1861 | 1.0689 | 0.0050149
85.5454 | 8.417 | 8.0294 | 5.7732 | 0.38759 | 1.1837 | 1.0675 | 0.0050069
85.5554 | 8.4043 | 8.0258 | 5.7732 | 0.37849 | 1.1814 | 1.0661 | 0.004999
85.5654 | 8.3971 | 8.0222 | 5.7733 | 0.37488 | 1.1791 | 1.0648 | 0.0049911
85.5754 | 8.3872 | 8.0186 | 5.7734 | 0.36856 | 1.1768 | 1.0634 | 0.0049831
85.5854 | 8.3805 | 8.0151 | 5.7735 | 0.36542 | 1.1746 | 1.062 | 0.0049752
85.5954 | 8.3687 | 8.0115 | 5.7736 | 0.35717 | 1.1723 | 1.0607 | 0.0049673
85.6054 | 8.3616 | 8.008 | 5.7738 | 0.35361 | 1.17 | 1.0593 | 0.0049593
85.6154 | 8.3537 | 8.0045 | 5.7739 | 0.34923 | 1.1677 | 1.0579 | 0.0049514
85.6254 | 8.341 | 8.001 | 5.774 | 0.34004 | 1.1655 | 1.0565 | 0.0049434
85.6354 | 8.3359 | 7.9975 | 5.7742 | 0.33843 | 1.1632 | 1.0551 | 0.0049355
85.6454 | 8.327 | 7.994 | 5.7744 | 0.33302 | 1.1609 | 1.0537 | 0.0049276
85.6554 | 8.317 | 7.9905 | 5.7745 | 0.32649 | 1.1587 | 1.0524 | 0.0049196
85.6654 | 8.3129 | 7.9871 | 5.7747 | 0.32584 | 1.1565 | 1.051 | 0.0049117
85.6754 | 8.309 | 7.9836 | 5.7749 | 0.32539 | 1.1542 | 1.0496 | 0.0049037
85.6854 | 8.3063 | 7.9802 | 5.7751 | 0.32611 | 1.152 | 1.0482 | 0.0048958
85.6954 | 8.2923 | 7.9768 | 5.7754 | 0.31553 | 1.1497 | 1.0468 | 0.0048879
85.7054 | 8.2863 | 7.9734 | 5.7756 | 0.31293 | 1.1475 | 1.0454 | 0.0048799
85.7154 | 8.2819 | 7.97 | 5.7758 | 0.31192 | 1.1453 | 1.044 | 0.004872
85.7254 | 8.2749 | 7.9666 | 5.7761 | 0.30829 | 1.1431 | 1.0426 | 0.004864
85.7354 | 8.2748 | 7.9633 | 5.7764 | 0.31155 | 1.1409 | 1.0412 | 0.0048561
85.7454 | 8.2673 | 7.9599 | 5.7766 | 0.30739 | 1.1387 | 1.0398 | 0.0048481
85.7554 | 8.2623 | 7.9566 | 5.7769 | 0.30572 | 1.1365 | 1.0383 | 0.0048402
85.7654 | 8.2523 | 7.9533 | 5.7772 | 0.29903 | 1.1343 | 1.0369 | 0.0048323
85.7754 | 8.2459 | 7.95 | 5.7775 | 0.29593 | 1.1321 | 1.0355 | 0.0048243
85.7854 | 8.2434 | 7.9467 | 5.7779 | 0.29672 | 1.1299 | 1.0341 | 0.0048164
85.7954 | 8.2418 | 7.9434 | 5.7782 | 0.29839 | 1.1277 | 1.0327 | 0.0048084
85.8054 | 8.2386 | 7.9402 | 5.7785 | 0.29844 | 1.1256 | 1.0313 | 0.0048005
85.8154 | 8.2276 | 7.9369 | 5.7789 | 0.29068 | 1.1234 | 1.0298 | 0.0047926
85.8254 | 8.2261 | 7.9337 | 5.7793 | 0.29241 | 1.1212 | 1.0284 | 0.0047846
85.8354 | 8.2273 | 7.9305 | 5.7797 | 0.29682 | 1.1191 | 1.027 | 0.0047767
85.8454 | 8.2225 | 7.9273 | 5.78 | 0.29521 | 1.1169 | 1.0256 | 0.0047688
85.8554 | 8.2229 | 7.9241 | 5.7805 | 0.29879 | 1.1148 | 1.0241 | 0.0047609
85.8654 | 8.2116 | 7.9209 | 5.7809 | 0.29065 | 1.1126 | 1.0227 | 0.0047529
85.8754 | 8.2152 | 7.9178 | 5.7813 | 0.2974 | 1.1105 | 1.0213 | 0.004745
85.8854 | 8.2085 | 7.9147 | 5.7817 | 0.29384 | 1.1083 | 1.0199 | 0.0047371
85.8954 | 8.2119 | 7.9115 | 5.7822 | 0.30035 | 1.1062 | 1.0184 | 0.0047292
85.9053 | 8.2142 | 7.9084 | 5.7827 | 0.30575 | 1.1041 | 1.017 | 0.0047213
85.9154 | 8.2078 | 7.9054 | 5.7831 | 0.30244 | 1.1019 | 1.0156 | 0.0047133
85.9253 | 8.2034 | 7.9023 | 5.7836 | 0.30111 | 1.0998 | 1.0141 | 0.0047054
85.9353 | 8.2037 | 7.8992 | 5.7841 | 0.30446 | 1.0977 | 1.0127 | 0.0046975
85.9454 | 8.2033 | 7.8962 | 5.7847 | 0.3071 | 1.0956 | 1.0112 | 0.0046896
85.9553 | 8.1983 | 7.8932 | 5.7852 | 0.30512 | 1.0935 | 1.0098 | 0.0046817
85.9653 | 8.1948 | 7.8902 | 5.7857 | 0.30462 | 1.0914 | 1.0084 | 0.0046738
85.9753 | 8.1924 | 7.8872 | 5.7863 | 0.3052 | 1.0893 | 1.0069 | 0.0046659
85.9853 | 8.1964 | 7.8842 | 5.7869 | 0.31217 | 1.0872 | 1.0055 | 0.004658
85.9953 | 8.1899 | 7.8813 | 5.7874 | 0.30863 | 1.0851 | 1.004 | 0.0046502
86.0053 | 8.1873 | 7.8783 | 5.788 | 0.30896 | 1.0831 | 1.0026 | 0.0046423
86.0153 | 8.176 | 7.8754 | 5.7886 | 0.30058 | 1.081 | 1.0012 | 0.0046344
86.0253 | 8.1757 | 7.8725 | 5.7893 | 0.30318 | 1.0789 | 0.99971 | 0.0046265
86.0353 | 8.1678 | 7.8696 | 5.7899 | 0.29817 | 1.0768 | 0.99827 | 0.0046187
86.0453 | 8.1639 | 7.8668 | 5.7906 | 0.29714 | 1.0748 | 0.99682 | 0.0046108
86.0553 | 8.1628 | 7.8639 | 5.7912 | 0.29889 | 1.0727 | 0.99537 | 0.0046029
86.0653 | 8.1548 | 7.8611 | 5.7919 | 0.29372 | 1.0707 | 0.99393 | 0.0045951
86.0753 | 8.1488 | 7.8583 | 5.7926 | 0.29053 | 1.0686 | 0.99248 | 0.0045872
86.0853 | 8.1451 | 7.8555 | 5.7933 | 0.28963 | 1.0666 | 0.99103 | 0.0045794
86.0953 | 8.1369 | 7.8527 | 5.794 | 0.28421 | 1.0645 | 0.98959 | 0.0045716
86.1053 | 8.1346 | 7.8499 | 5.7947 | 0.28468 | 1.0625 | 0.98814 | 0.0045637
86.1153 | 8.1288 | 7.8472 | 5.7955 | 0.28162 | 1.0605 | 0.98669 | 0.0045559
86.1253 | 8.1226 | 7.8445 | 5.7962 | 0.27814 | 1.0584 | 0.98524 | 0.0045481
86.1353 | 8.1205 | 7.8417 | 5.797 | 0.27875 | 1.0564 | 0.98379 | 0.0045402
86.1453 | 8.1219 | 7.8391 | 5.7978 | 0.28284 | 1.0544 | 0.98234 | 0.0045324
86.1553 | 8.1155 | 7.8364 | 5.7986 | 0.27911 | 1.0524 | 0.9809 | 0.0045246
86.1653 | 8.1169 | 7.8337 | 5.7994 | 0.28316 | 1.0504 | 0.97945 | 0.0045168
86.1753 | 8.1118 | 7.8311 | 5.8002 | 0.2807 | 1.0484 | 0.978 | 0.004509
86.1853 | 8.1086 | 7.8285 | 5.8011 | 0.28011 | 1.0464 | 0.97655 | 0.0045013
86.1953 | 8.1124 | 7.8259 | 5.8019 | 0.28651 | 1.0444 | 0.9751 | 0.0044935
86.2053 | 8.1108 | 7.8233 | 5.8028 | 0.28748 | 1.0424 | 0.97365 | 0.0044857
86.2153 | 8.1137 | 7.8208 | 5.8037 | 0.29294 | 1.0404 | 0.9722 | 0.0044779
86.2253 | 8.1092 | 7.8182 | 5.8046 | 0.29098 | 1.0384 | 0.97076 | 0.0044702
86.2353 | 8.1107 | 7.8157 | 5.8055 | 0.295 | 1.0364 | 0.96931 | 0.0044624
86.2453 | 8.1099 | 7.8132 | 5.8064 | 0.2967 | 1.0344 | 0.96786 | 0.0044547
86.2553 | 8.1208 | 7.8107 | 5.8074 | 0.31008 | 1.0325 | 0.96641 | 0.0044469
86.2653 | 8.1227 | 7.8083 | 5.8084 | 0.31444 | 1.0305 | 0.96497 | 0.0044392
86.2753 | 8.1167 | 7.8058 | 5.8093 | 0.31089 | 1.0285 | 0.96352 | 0.0044315
86.2853 | 8.111 | 7.8034 | 5.8103 | 0.30761 | 1.0266 | 0.96208 | 0.0044237
86.2953 | 8.1269 | 7.801 | 5.8113 | 0.32591 | 1.0246 | 0.96063 | 0.004416
86.3053 | 8.1275 | 7.7986 | 5.8123 | 0.32889 | 1.0227 | 0.95919 | 0.0044083
86.3153 | 8.1243 | 7.7962 | 5.8134 | 0.32805 | 1.0207 | 0.95774 | 0.0044006
86.3253 | 8.1259 | 7.7939 | 5.8144 | 0.33199 | 1.0188 | 0.9563 | 0.0043929
86.3353 | 8.1331 | 7.7916 | 5.8155 | 0.34152 | 1.0168 | 0.95486 | 0.0043853
86.3453 | 8.1333 | 7.7893 | 5.8166 | 0.34402 | 1.0149 | 0.95342 | 0.0043776
86.3553 | 8.1386 | 7.787 | 5.8177 | 0.3516 | 1.013 | 0.95197 | 0.0043699
86.3653 | 8.1283 | 7.7847 | 5.8188 | 0.34356 | 1.011 | 0.95053 | 0.0043623
86.3753 | 8.1355 | 7.7825 | 5.8199 | 0.353 | 1.0091 | 0.94909 | 0.0043546
86.3853 | 8.135 | 7.7803 | 5.8211 | 0.35471 | 1.0072 | 0.94766 | 0.004347
86.3953 | 8.1349 | 7.7781 | 5.8223 | 0.35681 | 1.0053 | 0.94622 | 0.0043394
86.4053 | 8.1459 | 7.7759 | 5.8234 | 0.36999 | 1.0034 | 0.94478 | 0.0043318
86.4153 | 8.1344 | 7.7738 | 5.8246 | 0.36064 | 1.0015 | 0.94335 | 0.0043241
86.4253 | 8.1385 | 7.7716 | 5.8258 | 0.36688 | 0.99956 | 0.94191 | 0.0043165
86.4353 | 8.131 | 7.7695 | 5.8271 | 0.36149 | 0.99765 | 0.94048 | 0.0043089
86.4453 | 8.1355 | 7.7674 | 5.8283 | 0.36808 | 0.99576 | 0.93905 | 0.0043014
86.4553 | 8.131 | 7.7654 | 5.8296 | 0.36565 | 0.99387 | 0.93761 | 0.0042938
86.4652 | 8.1278 | 7.7633 | 5.8309 | 0.3645 | 0.99198 | 0.93618 | 0.0042862
86.4753 | 8.1262 | 7.7613 | 5.8322 | 0.36492 | 0.99009 | 0.93476 | 0.0042787
86.4852 | 8.1273 | 7.7593 | 5.8335 | 0.36803 | 0.98821 | 0.93333 | 0.0042711
86.4952 | 8.1246 | 7.7573 | 5.8348 | 0.36731 | 0.98633 | 0.9319 | 0.0042636
86.5053 | 8.1163 | 7.7553 | 5.8361 | 0.36097 | 0.98446 | 0.93048 | 0.004256
86.5152 | 8.1164 | 7.7534 | 5.8375 | 0.36301 | 0.98259 | 0.92905 | 0.0042485
86.5252 | 8.1131 | 7.7515 | 5.8389 | 0.36162 | 0.98072 | 0.92763 | 0.004241
86.5352 | 8.1071 | 7.7496 | 5.8403 | 0.35752 | 0.97886 | 0.92621 | 0.0042335
86.5452 | 8.1131 | 7.7477 | 5.8417 | 0.36539 | 0.977 | 0.92479 | 0.004226
86.5552 | 8.1089 | 7.7459 | 5.8431 | 0.36304 | 0.97515 | 0.92337 | 0.0042186
86.5652 | 8.1084 | 7.744 | 5.8446 | 0.36436 | 0.9733 | 0.92196 | 0.0042111
86.5752 | 8.108 | 7.7422 | 5.846 | 0.36577 | 0.97145 | 0.92054 | 0.0042036
86.5852 | 8.1085 | 7.7405 | 5.8475 | 0.36805 | 0.96961 | 0.91913 | 0.0041962
86.5952 | 8.1102 | 7.7387 | 5.849 | 0.3715 | 0.96777 | 0.91772 | 0.0041887
86.6052 | 8.1053 | 7.737 | 5.8505 | 0.36834 | 0.96593 | 0.91631 | 0.0041813
86.6152 | 8.1067 | 7.7353 | 5.8521 | 0.37145 | 0.9641 | 0.9149 | 0.0041739
86.6252 | 8.1085 | 7.7336 | 5.8536 | 0.37493 | 0.96227 | 0.91349 | 0.0041665
86.6352 | 8.1192 | 7.7319 | 5.8552 | 0.3873 | 0.96045 | 0.91209 | 0.0041591
86.6452 | 8.1136 | 7.7303 | 5.8568 | 0.38334 | 0.95862 | 0.91068 | 0.0041517
86.6552 | 8.1157 | 7.7286 | 5.8584 | 0.38706 | 0.9568 | 0.90928 | 0.0041443
86.6652 | 8.1137 | 7.7271 | 5.86 | 0.38665 | 0.95499 | 0.90788 | 0.004137
86.6752 | 8.1193 | 7.7255 | 5.8617 | 0.39382 | 0.95318 | 0.90649 | 0.0041296
86.6852 | 8.1123 | 7.7239 | 5.8634 | 0.38836 | 0.95137 | 0.90509 | 0.0041223
86.6952 | 8.1193 | 7.7224 | 5.865 | 0.39688 | 0.94957 | 0.9037 | 0.004115
86.7052 | 8.1231 | 7.7209 | 5.8667 | 0.40218 | 0.94777 | 0.9023 | 0.0041076
86.7152 | 8.1212 | 7.7194 | 5.8685 | 0.40175 | 0.94597 | 0.90091 | 0.0041003
86.7252 | 8.1254 | 7.718 | 5.8702 | 0.4074 | 0.94418 | 0.89952 | 0.004093
86.7352 | 8.1211 | 7.7166 | 5.872 | 0.40453 | 0.94239 | 0.89814 | 0.0040858
86.7452 | 8.1214 | 7.7152 | 5.8737 | 0.40623 | 0.94061 | 0.89676 | 0.0040785
86.7552 | 8.1246 | 7.7138 | 5.8755 | 0.4108 | 0.93882 | 0.89537 | 0.0040712
86.7652 | 8.1309 | 7.7124 | 5.8773 | 0.41845 | 0.93704 | 0.89399 | 0.004064
86.7752 | 8.128 | 7.7111 | 5.8792 | 0.41688 | 0.93527 | 0.89262 | 0.0040567
86.7852 | 8.1308 | 7.7098 | 5.881 | 0.42098 | 0.9335 | 0.89124 | 0.0040495
86.7952 | 8.1352 | 7.7085 | 5.8829 | 0.42665 | 0.93173 | 0.88987 | 0.0040423
86.8052 | 8.1333 | 7.7073 | 5.8848 | 0.426 | 0.92997 | 0.8885 | 0.0040351
86.8152 | 8.1425 | 7.7061 | 5.8867 | 0.43643 | 0.9282 | 0.88713 | 0.0040279
86.8252 | 8.145 | 7.7049 | 5.8886 | 0.44012 | 0.92645 | 0.88576 | 0.0040207
86.8352 | 8.1471 | 7.7037 | 5.8906 | 0.4434 | 0.92469 | 0.8844 | 0.0040136
86.8452 | 8.1489 | 7.7026 | 5.8926 | 0.44634 | 0.92294 | 0.88304 | 0.0040064
86.8552 | 8.1591 | 7.7014 | 5.8946 | 0.45767 | 0.92119 | 0.88168 | 0.0039993
86.8652 | 8.156 | 7.7003 | 5.8966 | 0.45566 | 0.91945 | 0.88032 | 0.0039921
86.8752 | 8.1686 | 7.6993 | 5.8986 | 0.46933 | 0.91771 | 0.87896 | 0.003985
86.8852 | 8.1559 | 7.6982 | 5.9007 | 0.45768 | 0.91597 | 0.87761 | 0.0039779
86.8952 | 8.1654 | 7.6972 | 5.9027 | 0.4682 | 0.91424 | 0.87626 | 0.0039708
86.9052 | 8.1699 | 7.6962 | 5.9048 | 0.47369 | 0.91251 | 0.87491 | 0.0039637
86.9152 | 8.1737 | 7.6952 | 5.9069 | 0.47846 | 0.91078 | 0.87357 | 0.0039567
86.9252 | 8.1727 | 7.6943 | 5.9091 | 0.4784 | 0.90906 | 0.87222 | 0.0039496
86.9352 | 8.1701 | 7.6934 | 5.9112 | 0.47671 | 0.90734 | 0.87088 | 0.0039426
86.9452 | 8.17 | 7.6925 | 5.9134 | 0.47749 | 0.90562 | 0.86954 | 0.0039355
86.9552 | 8.1629 | 7.6916 | 5.9156 | 0.47125 | 0.90391 | 0.86821 | 0.0039285
86.9652 | 8.169 | 7.6908 | 5.9178 | 0.47819 | 0.9022 | 0.86688 | 0.0039215
86.9752 | 8.1736 | 7.69 | 5.9201 | 0.48359 | 0.90049 | 0.86555 | 0.0039145
86.9852 | 8.1713 | 7.6892 | 5.9223 | 0.48207 | 0.89879 | 0.86422 | 0.0039075
86.9952 | 8.1699 | 7.6885 | 5.9246 | 0.48142 | 0.89709 | 0.86289 | 0.0039006
87.0052 | 8.1666 | 7.6878 | 5.9269 | 0.47885 | 0.89539 | 0.86157 | 0.0038936
87.0152 | 8.167 | 7.6871 | 5.9292 | 0.47994 | 0.8937 | 0.86025 | 0.0038867
87.0251 | 8.1708 | 7.6864 | 5.9316 | 0.48441 | 0.89201 | 0.85893 | 0.0038797
87.0352 | 8.1596 | 7.6857 | 5.9339 | 0.47386 | 0.89032 | 0.85762 | 0.0038728
87.0452 | 8.1709 | 7.6851 | 5.9363 | 0.48577 | 0.88863 | 0.8563 | 0.0038659
87.0551 | 8.1721 | 7.6845 | 5.9387 | 0.48756 | 0.88695 | 0.85499 | 0.003859
87.0651 | 8.1763 | 7.684 | 5.9412 | 0.49232 | 0.88528 | 0.85369 | 0.0038521
87.0751 | 8.1714 | 7.6835 | 5.9436 | 0.48795 | 0.8836 | 0.85238 | 0.0038453
87.0851 | 8.1711 | 7.683 | 5.9461 | 0.48815 | 0.88193 | 0.85108 | 0.0038384
87.0951 | 8.1728 | 7.6825 | 5.9486 | 0.49032 | 0.88027 | 0.84978 | 0.0038315
87.1051 | 8.166 | 7.682 | 5.9511 | 0.48397 | 0.8786 | 0.84849 | 0.0038247
87.1151 | 8.1663 | 7.6816 | 5.9537 | 0.48469 | 0.87694 | 0.84719 | 0.0038179
87.1251 | 8.1743 | 7.6812 | 5.9562 | 0.49308 | 0.87528 | 0.8459 | 0.0038111
87.1351 | 8.1716 | 7.6809 | 5.9588 | 0.49074 | 0.87363 | 0.84462 | 0.0038043
87.1451 | 8.176 | 7.6805 | 5.9614 | 0.49547 | 0.87198 | 0.84333 | 0.0037975
87.1551 | 8.1738 | 7.6802 | 5.9641 | 0.49357 | 0.87033 | 0.84205 | 0.0037908
87.1651 | 8.1592 | 7.68 | 5.9667 | 0.47925 | 0.86868 | 0.84077 | 0.003784
87.1751 | 8.1585 | 7.6797 | 5.9694 | 0.47879 | 0.86704 | 0.83949 | 0.0037773
87.1851 | 8.1482 | 7.6795 | 5.9721 | 0.46871 | 0.86541 | 0.83822 | 0.0037705
87.1951 | 8.1658 | 7.6793 | 5.9748 | 0.4865 | 0.86377 | 0.83695 | 0.0037638
87.2051 | 8.154 | 7.6791 | 5.9776 | 0.47486 | 0.86214 | 0.83568 | 0.0037571
87.2151 | 8.1497 | 7.679 | 5.9803 | 0.47068 | 0.86051 | 0.83441 | 0.0037504
87.2251 | 8.1523 | 7.6789 | 5.9831 | 0.47338 | 0.85888 | 0.83315 | 0.0037438
87.2351 | 8.159 | 7.6788 | 5.986 | 0.48015 | 0.85726 | 0.83189 | 0.0037371
87.2451 | 8.1384 | 7.6788 | 5.9888 | 0.45959 | 0.85564 | 0.83064 | 0.0037304
87.2551 | 8.1404 | 7.6788 | 5.9917 | 0.4616 | 0.85403 | 0.82938 | 0.0037238
87.2651 | 8.1138 | 7.6788 | 5.9946 | 0.43498 | 0.85241 | 0.82813 | 0.0037172
87.2751 | 8.1487 | 7.6789 | 5.9975 | 0.46983 | 0.8508 | 0.82688 | 0.0037106
87.2851 | 8.1374 | 7.6789 | 6.0004 | 0.45845 | 0.8492 | 0.82564 | 0.003704
87.2951 | 8.1185 | 7.6791 | 6.0034 | 0.43944 | 0.84759 | 0.8244 | 0.0036974
87.3051 | 8.1258 | 7.6792 | 6.0064 | 0.4466 | 0.84599 | 0.82316 | 0.0036908
87.3151 | 8.1273 | 7.6794 | 6.0094 | 0.44793 | 0.8444 | 0.82192 | 0.0036843
87.3251 | 8.116 | 7.6796 | 6.0124 | 0.43643 | 0.8428 | 0.82069 | 0.0036777
87.3351 | 8.1137 | 7.6798 | 6.0155 | 0.4339 | 0.84121 | 0.81946 | 0.0036712
87.3451 | 8.0884 | 7.6801 | 6.0185 | 0.40834 | 0.83962 | 0.81823 | 0.0036647
87.3551 | 8.1099 | 7.6804 | 6.0217 | 0.42954 | 0.83804 | 0.81701 | 0.0036582
87.3651 | 8.0957 | 7.6807 | 6.0248 | 0.41502 | 0.83646 | 0.81579 | 0.0036517
87.3751 | 8.0906 | 7.681 | 6.0279 | 0.40956 | 0.83488 | 0.81457 | 0.0036452
87.3851 | 8.091 | 7.6814 | 6.0311 | 0.40958 | 0.8333 | 0.81335 | 0.0036387
87.3951 | 8.0888 | 7.6818 | 6.0343 | 0.40696 | 0.83173 | 0.81214 | 0.0036323
87.4051 | 8.0862 | 7.6823 | 6.0376 | 0.40391 | 0.83016 | 0.81093 | 0.0036258
87.4151 | 8.0888 | 7.6828 | 6.0408 | 0.40603 | 0.82859 | 0.80972 | 0.0036194
87.4251 | 8.0618 | 7.6833 | 6.0441 | 0.37852 | 0.82703 | 0.80852 | 0.003613
87.4351 | 8.0759 | 7.6838 | 6.0474 | 0.39207 | 0.82547 | 0.80732 | 0.0036066
87.4451 | 8.0785 | 7.6844 | 6.0508 | 0.3941 | 0.82392 | 0.80612 | 0.0036002
87.4551 | 8.0731 | 7.685 | 6.0541 | 0.38809 | 0.82236 | 0.80493 | 0.0035938
87.4651 | 8.0793 | 7.6856 | 6.0575 | 0.39365 | 0.82081 | 0.80374 | 0.0035874
87.4751 | 8.0902 | 7.6863 | 6.0609 | 0.40388 | 0.81926 | 0.80255 | 0.0035811
87.4851 | 8.0803 | 7.687 | 6.0644 | 0.39328 | 0.81772 | 0.80136 | 0.0035747
87.4951 | 8.0799 | 7.6878 | 6.0678 | 0.39214 | 0.81618 | 0.80018 | 0.0035684
87.5051 | 8.0697 | 7.6885 | 6.0713 | 0.38117 | 0.81464 | 0.799 | 0.0035621
87.5151 | 8.0838 | 7.6893 | 6.0748 | 0.39447 | 0.8131 | 0.79782 | 0.0035558
87.5251 | 8.0915 | 7.6902 | 6.0784 | 0.40134 | 0.81157 | 0.79665 | 0.0035495
87.5351 | 8.0854 | 7.691 | 6.082 | 0.39437 | 0.81004 | 0.79548 | 0.0035432
87.5451 | 8.0923 | 7.6919 | 6.0856 | 0.40037 | 0.80852 | 0.79431 | 0.0035369
87.555 | 8.0929 | 7.6929 | 6.0892 | 0.40004 | 0.80699 | 0.79315 | 0.0035307
87.565 | 8.0822 | 7.6938 | 6.0928 | 0.38838 | 0.80547 | 0.79199 | 0.0035245
87.5751 | 8.0949 | 7.6948 | 6.0965 | 0.40008 | 0.80396 | 0.79083 | 0.0035182
87.585 | 8.0774 | 7.6958 | 6.1002 | 0.38155 | 0.80244 | 0.78967 | 0.003512
87.5951 | 8.0818 | 7.6969 | 6.104 | 0.38489 | 0.80093 | 0.78852 | 0.0035058
87.6051 | 8.0783 | 7.698 | 6.1077 | 0.38029 | 0.79942 | 0.78737 | 0.0034996
87.615 | 8.0969 | 7.6991 | 6.1115 | 0.39776 | 0.79792 | 0.78622 | 0.0034935
87.625 | 8.0842 | 7.7003 | 6.1153 | 0.38389 | 0.79642 | 0.78508 | 0.0034873
87.635 | 8.0722 | 7.7015 | 6.1192 | 0.3707 | 0.79492 | 0.78394 | 0.0034811
87.645 | 8.0818 | 7.7027 | 6.123 | 0.37906 | 0.79342 | 0.7828 | 0.003475
87.655 | 8.0785 | 7.704 | 6.1269 | 0.3745 | 0.79193 | 0.78166 | 0.0034689
87.665 | 8.0729 | 7.7053 | 6.1309 | 0.3676 | 0.79044 | 0.78053 | 0.0034628
87.675 | 8.0724 | 7.7066 | 6.1348 | 0.36577 | 0.78895 | 0.7794 | 0.0034567
87.685 | 8.0663 | 7.708 | 6.1388 | 0.3583 | 0.78747 | 0.77828 | 0.0034506
87.695 | 8.0775 | 7.7094 | 6.1428 | 0.36809 | 0.78599 | 0.77715 | 0.0034445
87.705 | 8.0762 | 7.7108 | 6.1469 | 0.36536 | 0.78451 | 0.77603 | 0.0034384
87.715 | 8.0696 | 7.7123 | 6.1509 | 0.35729 | 0.78304 | 0.77492 | 0.0034324
87.725 | 8.0754 | 7.7138 | 6.155 | 0.36158 | 0.78157 | 0.7738 | 0.0034263
87.735 | 8.0728 | 7.7154 | 6.1592 | 0.35744 | 0.7801 | 0.77269 | 0.0034203
87.745 | 8.0638 | 7.7169 | 6.1633 | 0.34686 | 0.77863 | 0.77158 | 0.0034143
87.755 | 8.0713 | 7.7185 | 6.1675 | 0.35275 | 0.77717 | 0.77048 | 0.0034083
87.765 | 8.075 | 7.7202 | 6.1717 | 0.35481 | 0.77571 | 0.76938 | 0.0034023
87.775 | 8.0789 | 7.7219 | 6.1759 | 0.35703 | 0.77425 | 0.76828 | 0.0033963
87.785 | 8.0688 | 7.7236 | 6.1802 | 0.34521 | 0.7728 | 0.76718 | 0.0033904
87.795 | 8.0762 | 7.7253 | 6.1845 | 0.35086 | 0.77135 | 0.76609 | 0.0033844
87.805 | 8.072 | 7.7271 | 6.1889 | 0.34487 | 0.7699 | 0.765 | 0.0033785
87.815 | 8.0666 | 7.729 | 6.1932 | 0.33765 | 0.76846 | 0.76391 | 0.0033725
87.825 | 8.0648 | 7.7308 | 6.1976 | 0.33399 | 0.76702 | 0.76282 | 0.0033666
87.835 | 8.0722 | 7.7327 | 6.202 | 0.3395 | 0.76558 | 0.76174 | 0.0033607
87.845 | 8.0762 | 7.7346 | 6.2065 | 0.34157 | 0.76414 | 0.76066 | 0.0033548
87.855 | 8.066 | 7.7366 | 6.211 | 0.3294 | 0.76271 | 0.75958 | 0.0033489
87.865 | 8.0664 | 7.7386 | 6.2155 | 0.3278 | 0.76128 | 0.75851 | 0.0033431
87.875 | 8.062 | 7.7406 | 6.22 | 0.32136 | 0.75985 | 0.75744 | 0.0033372
87.885 | 8.0596 | 7.7427 | 6.2246 | 0.31689 | 0.75843 | 0.75637 | 0.0033314
87.895 | 8.0585 | 7.7448 | 6.2292 | 0.31368 | 0.75701 | 0.75531 | 0.0033255
87.905 | 8.0569 | 7.747 | 6.2338 | 0.30993 | 0.7556 | 0.75424 | 0.0033197
87.915 | 8.0629 | 7.7492 | 6.2385 | 0.31374 | 0.75418 | 0.75318 | 0.0033139
87.925 | 8.055 | 7.7514 | 6.2432 | 0.30362 | 0.75277 | 0.75213 | 0.0033081
87.935 | 8.0515 | 7.7536 | 6.2479 | 0.29787 | 0.75136 | 0.75107 | 0.0033023
87.945 | 8.0474 | 7.7559 | 6.2527 | 0.29147 | 0.74996 | 0.75002 | 0.0032965
87.955 | 8.0584 | 7.7583 | 6.2574 | 0.30014 | 0.74855 | 0.74897 | 0.0032907
87.965 | 8.0426 | 7.7606 | 6.2623 | 0.28197 | 0.74716 | 0.74793 | 0.003285
87.975 | 8.0322 | 7.763 | 6.2671 | 0.26916 | 0.74576 | 0.74689 | 0.0032793
87.985 | 8.0433 | 7.7655 | 6.272 | 0.27782 | 0.74437 | 0.74585 | 0.0032735
87.995 | 8.0311 | 7.768 | 6.2769 | 0.26314 | 0.74298 | 0.74481 | 0.0032678
88.005 | 8.0324 | 7.7705 | 6.2819 | 0.26192 | 0.74159 | 0.74377 | 0.0032621
88.015 | 8.0341 | 7.773 | 6.2868 | 0.26106 | 0.74021 | 0.74274 | 0.0032564
88.025 | 8.0362 | 7.7756 | 6.2918 | 0.26057 | 0.73883 | 0.74171 | 0.0032507
88.035 | 8.0244 | 7.7783 | 6.2969 | 0.24614 | 0.73745 | 0.74069 | 0.003245
88.045 | 8.0264 | 7.7809 | 6.302 | 0.24547 | 0.73607 | 0.73966 | 0.0032394
88.055 | 8.023 | 7.7836 | 6.3071 | 0.23936 | 0.7347 | 0.73864 | 0.0032337
88.065 | 8.0156 | 7.7864 | 6.3122 | 0.22921 | 0.73333 | 0.73762 | 0.0032281
88.075 | 8.0261 | 7.7892 | 6.3174 | 0.23693 | 0.73197 | 0.73661 | 0.0032225
88.085 | 8.0261 | 7.792 | 6.3226 | 0.2341 | 0.7306 | 0.73559 | 0.0032168
88.095 | 8.0389 | 7.7949 | 6.3278 | 0.24404 | 0.72924 | 0.73458 | 0.0032112
88.105 | 8.0277 | 7.7978 | 6.3331 | 0.22994 | 0.72789 | 0.73357 | 0.0032056
88.1149 | 8.0305 | 7.8007 | 6.3384 | 0.2298 | 0.72653 | 0.73257 | 0.0032001
88.1249 | 8.0352 | 7.8037 | 6.3437 | 0.23152 | 0.72518 | 0.73157 | 0.0031945
88.135 | 8.0363 | 7.8067 | 6.3491 | 0.2296 | 0.72384 | 0.73057 | 0.0031889
88.1449 | 8.0259 | 7.8098 | 6.3545 | 0.21614 | 0.72249 | 0.72957 | 0.0031834
88.1549 | 8.0458 | 7.8128 | 6.3599 | 0.23295 | 0.72115 | 0.72857 | 0.0031778
88.1649 | 8.0494 | 7.816 | 6.3654 | 0.23341 | 0.71981 | 0.72758 | 0.0031723
88.1749 | 8.0462 | 7.8192 | 6.3709 | 0.22704 | 0.71848 | 0.72659 | 0.0031668
88.1849 | 8.0526 | 7.8224 | 6.3765 | 0.23022 | 0.71714 | 0.7256 | 0.0031613
88.1949 | 8.0497 | 7.8256 | 6.382 | 0.22407 | 0.71581 | 0.72462 | 0.0031558
88.2049 | 8.0527 | 7.8289 | 6.3877 | 0.22377 | 0.71449 | 0.72363 | 0.0031503
88.2149 | 8.0534 | 7.8323 | 6.3933 | 0.22114 | 0.71317 | 0.72265 | 0.0031448
88.2249 | 8.065 | 7.8356 | 6.399 | 0.22937 | 0.71185 | 0.72168 | 0.0031394
88.2349 | 8.0601 | 7.839 | 6.4047 | 0.22105 | 0.71053 | 0.7207 | 0.0031339
88.2449 | 8.0613 | 7.8425 | 6.4104 | 0.2188 | 0.70921 | 0.71973 | 0.0031285
88.2549 | 8.0754 | 7.846 | 6.4162 | 0.2294 | 0.7079 | 0.71876 | 0.003123
88.2649 | 8.0684 | 7.8495 | 6.422 | 0.21887 | 0.7066 | 0.71779 | 0.0031176
88.2749 | 8.0666 | 7.8531 | 6.4279 | 0.21349 | 0.70529 | 0.71682 | 0.0031122
88.2849 | 8.0712 | 7.8567 | 6.4338 | 0.21447 | 0.70399 | 0.71586 | 0.0031068
88.2949 | 8.0696 | 7.8604 | 6.4397 | 0.20921 | 0.70269 | 0.7149 | 0.0031014
88.3049 | 8.0663 | 7.8641 | 6.4457 | 0.20221 | 0.7014 | 0.71394 | 0.003096
88.3149 | 8.0758 | 7.8678 | 6.4516 | 0.20797 | 0.7001 | 0.71298 | 0.0030906
88.3249 | 8.0784 | 7.8716 | 6.4577 | 0.2068 | 0.69881 | 0.71203 | 0.0030853
88.3349 | 8.0672 | 7.8754 | 6.4637 | 0.19177 | 0.69753 | 0.71108 | 0.0030799
88.3449 | 8.0744 | 7.8793 | 6.4698 | 0.19511 | 0.69624 | 0.71013 | 0.0030746
88.3549 | 8.0693 | 7.8832 | 6.476 | 0.1861 | 0.69496 | 0.70918 | 0.0030693
88.3649 | 8.0667 | 7.8871 | 6.4822 | 0.17955 | 0.69369 | 0.70824 | 0.003064
88.3749 | 8.068 | 7.8911 | 6.4884 | 0.17687 | 0.69241 | 0.7073 | 0.0030587
88.3849 | 8.06 | 7.8952 | 6.4946 | 0.16484 | 0.69114 | 0.70636 | 0.0030534
88.3949 | 8.0699 | 7.8992 | 6.5009 | 0.17066 | 0.68987 | 0.70542 | 0.0030481
88.4049 | 8.0541 | 7.9034 | 6.5072 | 0.15075 | 0.68861 | 0.70448 | 0.0030428
88.4149 | 8.0738 | 7.9075 | 6.5136 | 0.16629 | 0.68735 | 0.70355 | 0.0030375
88.4249 | 8.0613 | 7.9117 | 6.52 | 0.14959 | 0.68609 | 0.70262 | 0.0030323
88.4349 | 8.0633 | 7.9159 | 6.5264 | 0.14735 | 0.68484 | 0.70169 | 0.003027
88.4449 | 8.0548 | 7.9202 | 6.5329 | 0.13457 | 0.68358 | 0.70076 | 0.0030218
88.4549 | 8.0699 | 7.9246 | 6.5394 | 0.14534 | 0.68233 | 0.69984 | 0.0030166
88.4649 | 8.0519 | 7.9289 | 6.5459 | 0.12297 | 0.68109 | 0.69891 | 0.0030113
88.4749 | 8.0543 | 7.9333 | 6.5525 | 0.12095 | 0.67984 | 0.69799 | 0.0030061
88.4849 | 8.0765 | 7.9378 | 6.5591 | 0.1387 | 0.67861 | 0.69707 | 0.0030009
88.4949 | 8.0691 | 7.9423 | 6.5658 | 0.1268 | 0.67737 | 0.69616 | 0.0029957
88.5049 | 8.0606 | 7.9468 | 6.5725 | 0.11376 | 0.67613 | 0.69524 | 0.0029906
88.5149 | 8.0716 | 7.9514 | 6.5792 | 0.12017 | 0.6749 | 0.69433 | 0.0029854
88.5249 | 8.0727 | 7.9561 | 6.586 | 0.11664 | 0.67368 | 0.69342 | 0.0029802
88.5349 | 8.0748 | 7.9607 | 6.5928 | 0.11407 | 0.67245 | 0.69251 | 0.0029751
88.5449 | 8.0843 | 7.9654 | 6.5996 | 0.11885 | 0.67123 | 0.69161 | 0.00297
88.5549 | 8.0887 | 7.9702 | 6.6065 | 0.11849 | 0.67001 | 0.6907 | 0.0029648
88.5649 | 8.0876 | 7.975 | 6.6135 | 0.11258 | 0.6688 | 0.6898 | 0.0029597
88.5749 | 8.1026 | 7.9799 | 6.6204 | 0.12273 | 0.66759 | 0.6889 | 0.0029546
88.5849 | 8.0882 | 7.9848 | 6.6274 | 0.10344 | 0.66638 | 0.688 | 0.0029495
88.5949 | 8.0938 | 7.9897 | 6.6345 | 0.10411 | 0.66517 | 0.6871 | 0.0029444
88.6049 | 8.1212 | 7.9947 | 6.6416 | 0.12652 | 0.66397 | 0.68621 | 0.0029393
88.6149 | 8.1086 | 7.9997 | 6.6487 | 0.1089 | 0.66277 | 0.68532 | 0.0029343
88.6249 | 8.1127 | 8.0048 | 6.6558 | 0.10792 | 0.66158 | 0.68443 | 0.0029292
88.6349 | 8.1186 | 8.0099 | 6.6631 | 0.1087 | 0.66038 | 0.68354 | 0.0029242
88.6449 | 8.1302 | 8.0151 | 6.6703 | 0.11514 | 0.65919 | 0.68265 | 0.0029191
88.6548 | 8.1175 | 8.0203 | 6.6776 | 0.097239 | 0.65801 | 0.68176 | 0.0029141
88.6649 | 8.1292 | 8.0255 | 6.6849 | 0.10369 | 0.65683 | 0.68088 | 0.0029091
88.6749 | 8.14 | 8.0308 | 6.6923 | 0.10919 | 0.65565 | 0.68 | 0.002904
88.6848 | 8.1329 | 8.0362 | 6.6997 | 0.096744 | 0.65447 | 0.67912 | 0.002899
88.6949 | 8.1401 | 8.0415 | 6.7071 | 0.098554 | 0.65329 | 0.67824 | 0.002894
88.7048 | 8.1466 | 8.047 | 6.7146 | 0.099625 | 0.65212 | 0.67736 | 0.0028891
88.7148 | 8.1309 | 8.0525 | 6.7221 | 0.078444 | 0.65096 | 0.67649 | 0.0028841
88.7248 | 8.1511 | 8.058 | 6.7297 | 0.093117 | 0.64979 | 0.67562 | 0.0028791
88.7348 | 8.1508 | 8.0636 | 6.7373 | 0.087243 | 0.64863 | 0.67475 | 0.0028742
88.7448 | 8.1366 | 8.0692 | 6.745 | 0.067424 | 0.64747 | 0.67388 | 0.0028692
88.7548 | 8.1487 | 8.0748 | 6.7527 | 0.073858 | 0.64632 | 0.67301 | 0.0028643
88.7648 | 8.1478 | 8.0805 | 6.7604 | 0.067251 | 0.64517 | 0.67214 | 0.0028594
88.7748 | 8.1342 | 8.0863 | 6.7682 | 0.047891 | 0.64402 | 0.67128 | 0.0028544
88.7848 | 8.1477 | 8.0921 | 6.776 | 0.055586 | 0.64288 | 0.67041 | 0.0028495
88.7948 | 8.1407 | 8.098 | 6.7838 | 0.042733 | 0.64173 | 0.66955 | 0.0028446
88.8048 | 8.1373 | 8.1039 | 6.7917 | 0.033433 | 0.6406 | 0.66869 | 0.0028397
88.8148 | 8.1414 | 8.1098 | 6.7997 | 0.031592 | 0.63946 | 0.66784 | 0.0028348
88.8248 | 8.1231 | 8.1158 | 6.8077 | 0.0072977 | 0.63833 | 0.66698 | 0.00283
88.8348 | 8.1339 | 8.1218 | 6.8157 | 0.012056 | 0.6372 | 0.66612 | 0.0028251
88.8448 | 8.1265 | 8.1279 | 6.8238 | -0.0014328 | 0.63607 | 0.66527 | 0.0028202
88.8548 | 8.132 | 8.1341 | 6.8319 | -0.0020698 | 0.63495 | 0.66442 | 0.0028154
88.8648 | 8.1227 | 8.1403 | 6.84 | -0.017555 | 0.63383 | 0.66357 | 0.0028106
88.8748 | 8.1291 | 8.1465 | 6.8482 | -0.017381 | 0.63272 | 0.66272 | 0.0028057
88.8848 | 8.1314 | 8.1528 | 6.8565 | -0.021362 | 0.6316 | 0.66187 | 0.0028009
88.8948 | 8.1167 | 8.1591 | 6.8648 | -0.042391 | 0.63049 | 0.66103 | 0.0027961
88.9048 | 8.125 | 8.1655 | 6.8731 | -0.040468 | 0.62939 | 0.66018 | 0.0027913
88.9148 | 8.1392 | 8.1719 | 6.8815 | -0.032694 | 0.62828 | 0.65934 | 0.0027865
88.9248 | 8.1251 | 8.1784 | 6.8899 | -0.053261 | 0.62718 | 0.6585 | 0.0027817
88.9348 | 8.1353 | 8.1849 | 6.8984 | -0.049584 | 0.62609 | 0.65766 | 0.0027769
88.9448 | 8.1397 | 8.1915 | 6.9069 | -0.051756 | 0.62499 | 0.65682 | 0.0027722
88.9548 | 8.1506 | 8.1981 | 6.9154 | -0.047477 | 0.6239 | 0.65598 | 0.0027674
88.9648 | 8.1443 | 8.2047 | 6.924 | -0.060447 | 0.62282 | 0.65515 | 0.0027627
88.9748 | 8.1435 | 8.2115 | 6.9327 | -0.067966 | 0.62173 | 0.65431 | 0.0027579
88.9848 | 8.1442 | 8.2182 | 6.9413 | -0.074028 | 0.62065 | 0.65348 | 0.0027532
88.9948 | 8.1684 | 8.225 | 6.9501 | -0.056646 | 0.61958 | 0.65265 | 0.0027485
89.0048 | 8.1437 | 8.2319 | 6.9589 | -0.088213 | 0.6185 | 0.65181 | 0.0027438
89.0148 | 8.1623 | 8.2388 | 6.9677 | -0.076531 | 0.61743 | 0.65099 | 0.0027391
89.0248 | 8.1568 | 8.2458 | 6.9765 | -0.088998 | 0.61636 | 0.65016 | 0.0027344
89.0348 | 8.1422 | 8.2528 | 6.9854 | -0.11061 | 0.6153 | 0.64933 | 0.0027297
89.0448 | 8.1554 | 8.2599 | 6.9944 | -0.10448 | 0.61424 | 0.64851 | 0.002725
89.0548 | 8.1511 | 8.267 | 7.0034 | -0.11589 | 0.61318 | 0.64768 | 0.0027203
89.0648 | 8.1495 | 8.2742 | 7.0125 | -0.12466 | 0.61213 | 0.64686 | 0.0027157
89.0748 | 8.1454 | 8.2814 | 7.0216 | -0.13598 | 0.61107 | 0.64604 | 0.002711
89.0848 | 8.149 | 8.2887 | 7.0307 | -0.13965 | 0.61003 | 0.64521 | 0.0027064
89.0948 | 8.1395 | 8.296 | 7.0399 | -0.15646 | 0.60898 | 0.6444 | 0.0027017
89.1048 | 8.1326 | 8.3033 | 7.0491 | -0.17074 | 0.60794 | 0.64358 | 0.0026971
89.1148 | 8.1286 | 8.3108 | 7.0584 | -0.18216 | 0.6069 | 0.64276 | 0.0026925
89.1248 | 8.1181 | 8.3182 | 7.0677 | -0.20013 | 0.60587 | 0.64194 | 0.0026879
89.1348 | 8.1444 | 8.3258 | 7.0771 | -0.18136 | 0.60483 | 0.64113 | 0.0026833
89.1448 | 8.1179 | 8.3333 | 7.0865 | -0.21543 | 0.60381 | 0.64031 | 0.0026787
89.1548 | 8.1333 | 8.341 | 7.096 | -0.20766 | 0.60278 | 0.6395 | 0.0026741
89.1648 | 8.1393 | 8.3486 | 7.1055 | -0.20934 | 0.60176 | 0.63869 | 0.0026695
89.1748 | 8.1034 | 8.3564 | 7.1151 | -0.25297 | 0.60074 | 0.63788 | 0.0026649
89.1848 | 8.1304 | 8.3642 | 7.1247 | -0.23375 | 0.59973 | 0.63707 | 0.0026604
89.1948 | 8.1218 | 8.372 | 7.1344 | -0.25019 | 0.59871 | 0.63626 | 0.0026558
89.2048 | 8.129 | 8.3799 | 7.1441 | -0.25087 | 0.59771 | 0.63545 | 0.0026513
89.2147 | 8.1504 | 8.3878 | 7.1538 | -0.23741 | 0.5967 | 0.63465 | 0.0026468
89.2248 | 8.1302 | 8.3958 | 7.1636 | -0.26561 | 0.5957 | 0.63384 | 0.0026422
89.2348 | 8.1403 | 8.4039 | 7.1735 | -0.26355 | 0.5947 | 0.63304 | 0.0026377
89.2447 | 8.1359 | 8.412 | 7.1834 | -0.27606 | 0.5937 | 0.63223 | 0.0026332
89.2547 | 8.1255 | 8.4201 | 7.1933 | -0.2946 | 0.59271 | 0.63143 | 0.0026287
89.2647 | 8.1562 | 8.4283 | 7.2033 | -0.27211 | 0.59172 | 0.63063 | 0.0026242
89.2747 | 8.1595 | 8.4366 | 7.2134 | -0.27707 | 0.59074 | 0.62983 | 0.0026197
89.2847 | 8.1649 | 8.4449 | 7.2235 | -0.27998 | 0.58975 | 0.62903 | 0.0026153
89.2947 | 8.1516 | 8.4532 | 7.2336 | -0.30165 | 0.58877 | 0.62823 | 0.0026108
89.3047 | 8.1605 | 8.4617 | 7.2438 | -0.30117 | 0.5878 | 0.62743 | 0.0026063
89.3147 | 8.1611 | 8.4701 | 7.2541 | -0.30903 | 0.58682 | 0.62664 | 0.0026019
89.3247 | 8.174 | 8.4787 | 7.2644 | -0.30466 | 0.58586 | 0.62584 | 0.0025974
89.3347 | 8.1628 | 8.4872 | 7.2747 | -0.32445 | 0.58489 | 0.62505 | 0.002593
89.3447 | 8.1913 | 8.4959 | 7.2851 | -0.30458 | 0.58393 | 0.62425 | 0.0025886
89.3547 | 8.1734 | 8.5046 | 7.2956 | -0.33118 | 0.58297 | 0.62346 | 0.0025842
89.3647 | 8.1717 | 8.5133 | 7.3061 | -0.34161 | 0.58201 | 0.62267 | 0.0025797
89.3747 | 8.1983 | 8.5221 | 7.3166 | -0.32382 | 0.58106 | 0.62187 | 0.0025753
89.3847 | 8.1694 | 8.531 | 7.3272 | -0.36157 | 0.58011 | 0.62108 | 0.0025709
89.3947 | 8.1939 | 8.5399 | 7.3379 | -0.34598 | 0.57916 | 0.62029 | 0.0025666
89.4047 | 8.1967 | 8.5489 | 7.3486 | -0.35215 | 0.57822 | 0.6195 | 0.0025622
89.4147 | 8.1931 | 8.5579 | 7.3593 | -0.36477 | 0.57728 | 0.61872 | 0.0025578
89.4247 | 8.1812 | 8.5669 | 7.3701 | -0.38574 | 0.57634 | 0.61793 | 0.0025535
89.4347 | 8.2094 | 8.5761 | 7.381 | -0.36668 | 0.57541 | 0.61714 | 0.0025491
89.4447 | 8.2064 | 8.5853 | 7.3919 | -0.37887 | 0.57448 | 0.61635 | 0.0025448
89.4547 | 8.2014 | 8.5945 | 7.4029 | -0.39311 | 0.57355 | 0.61557 | 0.0025404
89.4647 | 8.2299 | 8.6038 | 7.4139 | -0.37391 | 0.57262 | 0.61478 | 0.0025361
89.4747 | 8.2039 | 8.6132 | 7.4249 | -0.40926 | 0.5717 | 0.614 | 0.0025318
89.4847 | 8.2145 | 8.6226 | 7.436 | -0.40808 | 0.57079 | 0.61322 | 0.0025275
89.4947 | 8.2271 | 8.632 | 7.4472 | -0.40495 | 0.56987 | 0.61243 | 0.0025232
89.5047 | 8.2222 | 8.6416 | 7.4584 | -0.41938 | 0.56896 | 0.61165 | 0.0025189
89.5147 | 8.2377 | 8.6512 | 7.4697 | -0.41346 | 0.56805 | 0.61087 | 0.0025146
89.5247 | 8.2316 | 8.6608 | 7.4811 | -0.4292 | 0.56715 | 0.61009 | 0.0025103
89.5347 | 8.221 | 8.6705 | 7.4924 | -0.44949 | 0.56625 | 0.60931 | 0.002506
89.5447 | 8.2338 | 8.6802 | 7.5039 | -0.44645 | 0.56535 | 0.60853 | 0.0025018
89.5547 | 8.2376 | 8.6901 | 7.5154 | -0.45246 | 0.56446 | 0.60775 | 0.0024975
89.5647 | 8.2364 | 8.6999 | 7.5269 | -0.46353 | 0.56356 | 0.60698 | 0.0024933
89.5747 | 8.2533 | 8.7099 | 7.5385 | -0.45656 | 0.56268 | 0.6062 | 0.002489
89.5847 | 8.2536 | 8.7198 | 7.5501 | -0.46624 | 0.56179 | 0.60542 | 0.0024848
89.5947 | 8.2449 | 8.7299 | 7.5619 | -0.48499 | 0.56091 | 0.60465 | 0.0024806
89.6047 | 8.2345 | 8.74 | 7.5736 | -0.50549 | 0.56003 | 0.60387 | 0.0024764
89.6147 | 8.2551 | 8.7502 | 7.5854 | -0.49505 | 0.55916 | 0.6031 | 0.0024721
89.6247 | 8.2478 | 8.7604 | 7.5973 | -0.51257 | 0.55828 | 0.60232 | 0.0024679
89.6347 | 8.2714 | 8.7707 | 7.6092 | -0.49925 | 0.55741 | 0.60155 | 0.0024638
89.6447 | 8.2528 | 8.781 | 7.6212 | -0.52818 | 0.55655 | 0.60078 | 0.0024596
89.6547 | 8.2579 | 8.7914 | 7.6332 | -0.53348 | 0.55569 | 0.6 | 0.0024554
89.6647 | 8.2567 | 8.8018 | 7.6453 | -0.54514 | 0.55483 | 0.59923 | 0.0024512
89.6747 | 8.2331 | 8.8124 | 7.6575 | -0.57925 | 0.55397 | 0.59846 | 0.0024471
89.6847 | 8.2728 | 8.8229 | 7.6697 | -0.55013 | 0.55312 | 0.59769 | 0.0024429
89.6947 | 8.259 | 8.8336 | 7.6819 | -0.57455 | 0.55227 | 0.59692 | 0.0024388
89.7047 | 8.2571 | 8.8443 | 7.6942 | -0.58715 | 0.55142 | 0.59615 | 0.0024346
89.7147 | 8.2634 | 8.855 | 7.7066 | -0.59161 | 0.55058 | 0.59538 | 0.0024305
89.7247 | 8.2726 | 8.8658 | 7.719 | -0.59322 | 0.54974 | 0.59461 | 0.0024264
89.7347 | 8.2471 | 8.8767 | 7.7315 | -0.6296 | 0.5489 | 0.59384 | 0.0024223
89.7447 | 8.2631 | 8.8876 | 7.7441 | -0.62453 | 0.54807 | 0.59307 | 0.0024182
89.7546 | 8.2781 | 8.8986 | 7.7567 | -0.62052 | 0.54724 | 0.59231 | 0.0024141
89.7647 | 8.2651 | 8.9097 | 7.7693 | -0.64458 | 0.54641 | 0.59154 | 0.00241
89.7746 | 8.2727 | 8.9208 | 7.782 | -0.6481 | 0.54559 | 0.59077 | 0.0024059
89.7846 | 8.2841 | 8.932 | 7.7948 | -0.64788 | 0.54477 | 0.59001 | 0.0024018
89.7947 | 8.2689 | 8.9432 | 7.8076 | -0.67432 | 0.54395 | 0.58924 | 0.0023978
89.8046 | 8.2752 | 8.9545 | 7.8205 | -0.67931 | 0.54313 | 0.58848 | 0.0023937
89.8146 | 8.2868 | 8.9659 | 7.8334 | -0.67907 | 0.54232 | 0.58771 | 0.0023896
89.8246 | 8.2897 | 8.9773 | 7.8465 | -0.6876 | 0.54151 | 0.58695 | 0.0023856
89.8346 | 8.285 | 8.9888 | 7.8595 | -0.70379 | 0.54071 | 0.58619 | 0.0023816
89.8446 | 8.3005 | 9.0003 | 7.8726 | -0.69984 | 0.53991 | 0.58542 | 0.0023775
89.8546 | 8.2884 | 9.012 | 7.8858 | -0.72355 | 0.53911 | 0.58466 | 0.0023735
89.8646 | 8.3033 | 9.0236 | 7.899 | -0.72031 | 0.53831 | 0.5839 | 0.0023695
89.8746 | 8.3123 | 9.0354 | 7.9123 | -0.72305 | 0.53752 | 0.58314 | 0.0023655
89.8846 | 8.3083 | 9.0472 | 7.9257 | -0.73885 | 0.53673 | 0.58238 | 0.0023615
89.8946 | 8.3281 | 9.059 | 7.9391 | -0.73092 | 0.53594 | 0.58161 | 0.0023575
89.9046 | 8.3383 | 9.0709 | 7.9526 | -0.73264 | 0.53516 | 0.58085 | 0.0023535
89.9146 | 8.3293 | 9.0829 | 7.9661 | -0.75362 | 0.53438 | 0.5801 | 0.0023496
89.9246 | 8.36 | 9.095 | 7.9797 | -0.73497 | 0.5336 | 0.57934 | 0.0023456
89.9346 | 8.3517 | 9.1071 | 7.9933 | -0.75539 | 0.53283 | 0.57858 | 0.0023416
89.9446 | 8.3768 | 9.1193 | 8.0071 | -0.74247 | 0.53206 | 0.57782 | 0.0023377
89.9546 | 8.3833 | 9.1315 | 8.0208 | -0.74821 | 0.53129 | 0.57706 | 0.0023337
89.9646 | 8.4048 | 9.1438 | 8.0347 | -0.73902 | 0.53052 | 0.5763 | 0.0023298
89.9746 | 8.4029 | 9.1562 | 8.0486 | -0.75328 | 0.52976 | 0.57554 | 0.0023259
89.9846 | 8.4368 | 9.1686 | 8.0625 | -0.73182 | 0.529 | 0.57479 | 0.002322
89.9946 | 8.4325 | 9.1811 | 8.0765 | -0.74862 | 0.52825 | 0.57403 | 0.0023181