## Summary
Parameter | MoC_0.66 F m -3 m | Mo2C_Pbcn_fixed | graphite_2H_P63mmc P 63/m m c
Sample | M19-Mo2C-MM-SM_Cui_powder.dat | M19-Mo2C-MM-SM_Cui_powder.dat | M19-Mo2C-MM-SM_Cui_powder.dat
Method | GSAS-II | GSAS-II | GSAS-II
Phase name | MoC_0.66 F m -3 m | Mo2C_Pbcn_fixed | graphite_2H_P63mmc P 63/m m c
COD / MP ID | manual | manual | manual
Formula | Mo4 C2.64 | Mo8 C4 | C4
Space group
Space group # | 225 | 60 | 194
Crystal system | cubic | orthorhombic | hexagonal
a (Å) | 4.2547 | 4.8245 | 1.9313
b (Å) | 4.2547 | 6.0179 | 1.9313
c (Å) | 4.2547 | 5.1989 | 6.7897
α (°) | 90 | 90 | 90
β (°) | 90 | 90 | 90
γ (°) | 90 | 90 | 120
Volume (A^3) | 77.0194 | 150.9387 | 21.9316
da/a0 (%) | 0.039 | 1.48 | -21.62
db/b0 (%) | 0.039 | -0.965 | -21.62
dc/c0 (%) | 0.039 | -0.813 | 1.218
dV/V0 (%) | 0.118 | -0.316 | -37.818
Weight fraction (%) | 67.8 | 31.4 | 0.8
GSAS-II mass weight fraction (%) | 62.9 | 31.5 | 5.6
Weight fraction ± (%) | 1.36 | 1 | 1
Weight fraction error source | integrated_phase_area_diagonal_covariance+systematic_floor | integrated_phase_area_diagonal_covariance+systematic_floor | integrated_phase_area_diagonal_covariance+systematic_floor
Weight fraction propagated sigma (%) | 0.819 | 0.784 | 0.41
Weight fraction systematic floor (%) | 1.357 | 1 | 1
Weight fraction method | integrated_phase_pattern_area | integrated_phase_pattern_area | integrated_phase_pattern_area
Integrated phase fraction (%) | 67.8 | 31.4 | 0.8
Integrated - wt fraction (percentage points) | 4.94 | -0.1 | -4.84
Integrated phase fraction method | primary_quant_from_refined_phase_envelope | primary_quant_from_refined_phase_envelope | primary_quant_from_refined_phase_envelope
Crystallite size (nm) | 1000 | 1000 | 1000
Crystallite size source | gsas_hap_size | gsas_hap_size | gsas_hap_size
Scale factor | 1.8934 | 0.48199 | 1.4573
Scale factor sigma | 0.029423 | 0.015631 | 0.79534
Scale factor sigma (%) | 1.554 | 3.243 | 54.574
Scale factor sigma source | gsas_covariance | gsas_covariance | gsas_covariance
Scale * phase mass value | 786.6415 | 393.0931 | 70.017
Legacy mass-weighted scale value | 786.6415 | 393.0931 | 70.017
U (Caglioti) | 0.01489 | 0.01489 | 0.01489
V (Caglioti) | -0.01538 | -0.01538 | -0.01538
W (Caglioti) | 0.00566 | 0.00566 | 0.00566
X (Lorentzian) | 0 | 0 | 0
Y (Lorentzian) | 7.5088 | 7.5088 | 7.5088
η at strongest | 1 | 1 | 1
FWHM (°) | 7.9163 | 7.9807 | 7.7161
FWHM reference 2theta (deg) | 36.8843 | 39.5638 | 26.5462
FWHM reference hkl | [1, 1, 1] | [1, 0, 2] | [0, 0, 2]
N reflections | 5 | 22 | 3
Seeded by | gsas2 | gsas2 | gsas2
Zero shift (°) | 0.29209 | 0.29209 | 0.29209
Rwp (%) | 5.37 | 5.37 | 5.37
Rp (%) | 3.62 | 3.62 | 3.62
χ² | 71.398 | 71.398 | 71.398
GoF | 8.45 | 8.45 | 8.45

## Plot Data
2theta | Y_obs | Y_calc | Background | Residual | MoC_0.66 F m -3 m | Mo2C_Pbcn_fixed | graphite_2H_P63mmc P 63/m m c | MoC_0.66 F m -3 m peak 2θ | MoC_0.66 F m -3 m [hkl] | Mo2C_Pbcn_fixed peak 2θ | Mo2C_Pbcn_fixed [hkl] | graphite_2H_P63mmc P 63/m m c peak 2θ | graphite_2H_P63mmc P 63/m m c [hkl]
10.0092 | 49.477 | 48.6573 | 48.2774 | 0.81966 | 0.25362 | 0.12004 | 0.0062339 | 36.55 | [111] | 34.409 | [021] | 26.229 | [002]
10.0192 | 49.4646 | 48.6534 | 48.2732 | 0.81124 | 0.25377 | 0.12012 | 0.0062411 | 42.457 | [200] | 34.474 | [002] | 53.974 | [004]
10.0292 | 49.4866 | 48.6494 | 48.269 | 0.83719 | 0.25393 | 0.12019 | 0.0062483 | 61.603 | [220] | 37.244 | [200] | 85.795 | [006]
10.0392 | 49.4403 | 48.6455 | 48.2649 | 0.79482 | 0.25409 | 0.12026 | 0.0062555 | 73.805 | [311] | 39.282 | [121]
10.0492 | 49.4472 | 48.6416 | 48.2607 | 0.80562 | 0.25424 | 0.12034 | 0.0062628 | 77.681 | [222] | 39.34 | [102]
10.0592 | 49.4472 | 48.6377 | 48.2566 | 0.8095 | 0.2544 | 0.12041 | 0.00627 |  |  | 51.604 | [221]
10.0692 | 49.4183 | 48.6339 | 48.2525 | 0.78445 | 0.25455 | 0.12049 | 0.0062773 |  |  | 51.651 | [202]
10.0792 | 49.4468 | 48.63 | 48.2485 | 0.81677 | 0.25471 | 0.12056 | 0.0062846 |  |  | 61.594 | [040]
10.0892 | 49.3751 | 48.6262 | 48.2444 | 0.74888 | 0.25486 | 0.12064 | 0.0062919 |  |  | 61.719 | [023]
10.0992 | 49.4076 | 48.6224 | 48.2404 | 0.78516 | 0.25502 | 0.12071 | 0.0062992 |  |  | 68.52 | [321]
10.1092 | 49.3562 | 48.6187 | 48.2364 | 0.73751 | 0.25518 | 0.12079 | 0.0063065 |  |  | 68.56 | [302]
10.1192 | 49.3869 | 48.615 | 48.2324 | 0.77194 | 0.25533 | 0.12086 | 0.0063138 |  |  | 72.536 | [042]
10.1292 | 49.3708 | 48.6112 | 48.2285 | 0.75955 | 0.25549 | 0.12094 | 0.0063212 |  |  | 72.691 | [004]
10.1392 | 49.3655 | 48.6076 | 48.2246 | 0.75793 | 0.25565 | 0.12101 | 0.0063285 |  |  | 74.23 | [240]
10.1492 | 49.3383 | 48.6039 | 48.2207 | 0.7344 | 0.2558 | 0.12109 | 0.0063359 |  |  | 74.344 | [223]
10.1592 | 49.3548 | 48.6003 | 48.2168 | 0.75454 | 0.25596 | 0.12116 | 0.0063433 |  |  | 75.575 | [142]
10.1692 | 49.3361 | 48.5966 | 48.2129 | 0.73945 | 0.25612 | 0.12124 | 0.0063507 |  |  | 75.727 | [104]
10.1791 | 49.3492 | 48.5931 | 48.2091 | 0.75615 | 0.25628 | 0.12131 | 0.0063581 |  |  | 79.382 | [400]
10.1891 | 49.3129 | 48.5895 | 48.2053 | 0.72341 | 0.25643 | 0.12139 | 0.0063655 |  |  | 84.481 | [242]
10.1991 | 49.3373 | 48.5859 | 48.2015 | 0.75136 | 0.25659 | 0.12146 | 0.006373 |  |  | 84.629 | [204]
10.2091 | 49.2926 | 48.5824 | 48.1977 | 0.71019 | 0.25675 | 0.12154 | 0.0063804 |  |  | 89.468 | [421]
10.2191 | 49.2607 | 48.5789 | 48.194 | 0.6818 | 0.25691 | 0.12161 | 0.0063879 |  |  | 89.505 | [402]
10.2291 | 49.306 | 48.5754 | 48.1903 | 0.73058 | 0.25707 | 0.12169 | 0.0063954
10.2391 | 49.2429 | 48.572 | 48.1866 | 0.67094 | 0.25722 | 0.12177 | 0.0064028
10.2491 | 49.2662 | 48.5685 | 48.1829 | 0.69768 | 0.25738 | 0.12184 | 0.0064103
10.2591 | 49.2323 | 48.5651 | 48.1792 | 0.6672 | 0.25754 | 0.12192 | 0.0064179
10.2691 | 49.2413 | 48.5617 | 48.1756 | 0.6796 | 0.2577 | 0.12199 | 0.0064254
10.2791 | 49.2189 | 48.5583 | 48.172 | 0.66058 | 0.25786 | 0.12207 | 0.0064329
10.2891 | 49.2014 | 48.555 | 48.1684 | 0.64643 | 0.25802 | 0.12214 | 0.0064405
10.2991 | 49.1997 | 48.5516 | 48.1648 | 0.64807 | 0.25818 | 0.12222 | 0.0064481
10.3091 | 49.1894 | 48.5483 | 48.1612 | 0.64109 | 0.25834 | 0.1223 | 0.0064557
10.3191 | 49.1649 | 48.545 | 48.1577 | 0.61988 | 0.2585 | 0.12237 | 0.0064633
10.3291 | 49.1886 | 48.5417 | 48.1542 | 0.64686 | 0.25866 | 0.12245 | 0.0064709
10.3391 | 49.1112 | 48.5385 | 48.1507 | 0.57272 | 0.25882 | 0.12253 | 0.0064785
10.3491 | 49.1468 | 48.5352 | 48.1472 | 0.61155 | 0.25898 | 0.1226 | 0.0064862
10.3591 | 49.0977 | 48.532 | 48.1437 | 0.56567 | 0.25914 | 0.12268 | 0.0064938
10.3691 | 49.1009 | 48.5288 | 48.1403 | 0.57207 | 0.2593 | 0.12276 | 0.0065015
10.3791 | 49.0863 | 48.5257 | 48.1369 | 0.56065 | 0.25946 | 0.12283 | 0.0065092
10.3891 | 49.0877 | 48.5225 | 48.1334 | 0.56521 | 0.25962 | 0.12291 | 0.0065169
10.3991 | 49.0609 | 48.5193 | 48.1301 | 0.54155 | 0.25978 | 0.12299 | 0.0065246
10.4091 | 49.0552 | 48.5162 | 48.1267 | 0.53897 | 0.25994 | 0.12306 | 0.0065323
10.4191 | 49.042 | 48.5131 | 48.1233 | 0.52888 | 0.2601 | 0.12314 | 0.00654
10.4291 | 49.0514 | 48.51 | 48.12 | 0.54137 | 0.26026 | 0.12322 | 0.0065478
10.4391 | 49.0063 | 48.507 | 48.1167 | 0.49934 | 0.26043 | 0.1233 | 0.0065556
10.4491 | 49.031 | 48.5039 | 48.1134 | 0.52709 | 0.26059 | 0.12337 | 0.0065634
10.4591 | 48.9778 | 48.5009 | 48.1101 | 0.47692 | 0.26075 | 0.12345 | 0.0065712
10.4691 | 48.9818 | 48.4979 | 48.1068 | 0.48394 | 0.26091 | 0.12353 | 0.006579
10.4791 | 48.9487 | 48.4949 | 48.1036 | 0.45384 | 0.26107 | 0.12361 | 0.0065868
10.4891 | 48.9646 | 48.4919 | 48.1004 | 0.47272 | 0.26124 | 0.12368 | 0.0065946
10.4991 | 48.9436 | 48.4889 | 48.0972 | 0.45469 | 0.2614 | 0.12376 | 0.0066025
10.5091 | 48.9181 | 48.486 | 48.094 | 0.43213 | 0.26156 | 0.12384 | 0.0066104
10.5191 | 48.9175 | 48.483 | 48.0908 | 0.43446 | 0.26172 | 0.12392 | 0.0066182
10.5291 | 48.9008 | 48.4801 | 48.0876 | 0.42068 | 0.26189 | 0.12399 | 0.0066261
10.5391 | 48.8838 | 48.4772 | 48.0845 | 0.40658 | 0.26205 | 0.12407 | 0.006634
10.5491 | 48.8884 | 48.4743 | 48.0813 | 0.41406 | 0.26221 | 0.12415 | 0.006642
10.5591 | 48.8776 | 48.4715 | 48.0782 | 0.40613 | 0.26238 | 0.12423 | 0.0066499
10.5691 | 48.8705 | 48.4686 | 48.0751 | 0.40188 | 0.26254 | 0.12431 | 0.0066579
10.5791 | 48.8257 | 48.4658 | 48.072 | 0.35991 | 0.2627 | 0.12439 | 0.0066658
10.5891 | 48.8345 | 48.463 | 48.069 | 0.37153 | 0.26287 | 0.12446 | 0.0066738
10.5991 | 48.8123 | 48.4602 | 48.0659 | 0.35214 | 0.26303 | 0.12454 | 0.0066818
10.6091 | 48.8005 | 48.4574 | 48.0629 | 0.34313 | 0.2632 | 0.12462 | 0.0066898
10.6191 | 48.7798 | 48.4546 | 48.0598 | 0.3252 | 0.26336 | 0.1247 | 0.0066979
10.6291 | 48.7891 | 48.4518 | 48.0568 | 0.33726 | 0.26353 | 0.12478 | 0.0067059
10.6391 | 48.7699 | 48.4491 | 48.0538 | 0.32081 | 0.26369 | 0.12486 | 0.006714
10.6491 | 48.757 | 48.4464 | 48.0508 | 0.31064 | 0.26386 | 0.12494 | 0.0067221
10.6591 | 48.7571 | 48.4436 | 48.0479 | 0.31345 | 0.26402 | 0.12502 | 0.0067301
10.6691 | 48.7428 | 48.4409 | 48.0449 | 0.30186 | 0.26419 | 0.1251 | 0.0067383
10.6791 | 48.7264 | 48.4383 | 48.042 | 0.28815 | 0.26435 | 0.12517 | 0.0067464
10.689 | 48.7269 | 48.4356 | 48.0391 | 0.29132 | 0.26452 | 0.12525 | 0.0067545
10.699 | 48.7045 | 48.4329 | 48.0361 | 0.27158 | 0.26468 | 0.12533 | 0.0067627
10.709 | 48.6912 | 48.4303 | 48.0332 | 0.26093 | 0.26485 | 0.12541 | 0.0067708
10.719 | 48.7014 | 48.4276 | 48.0304 | 0.27376 | 0.26502 | 0.12549 | 0.006779
10.7291 | 48.6897 | 48.425 | 48.0275 | 0.26468 | 0.26518 | 0.12557 | 0.0067872
10.739 | 48.677 | 48.4224 | 48.0246 | 0.25459 | 0.26535 | 0.12565 | 0.0067954
10.749 | 48.6632 | 48.4198 | 48.0218 | 0.24338 | 0.26552 | 0.12573 | 0.0068036
10.759 | 48.6556 | 48.4172 | 48.0189 | 0.23836 | 0.26568 | 0.12581 | 0.0068119
10.769 | 48.6551 | 48.4147 | 48.0161 | 0.24043 | 0.26585 | 0.12589 | 0.0068201
10.779 | 48.6488 | 48.4121 | 48.0133 | 0.23669 | 0.26602 | 0.12597 | 0.0068284
10.789 | 48.6471 | 48.4096 | 48.0105 | 0.23753 | 0.26618 | 0.12605 | 0.0068367
10.799 | 48.6337 | 48.407 | 48.0077 | 0.22667 | 0.26635 | 0.12613 | 0.006845
10.809 | 48.6288 | 48.4045 | 48.0049 | 0.22429 | 0.26652 | 0.12621 | 0.0068533
10.819 | 48.6209 | 48.402 | 48.0022 | 0.21889 | 0.26669 | 0.12629 | 0.0068616
10.829 | 48.5993 | 48.3995 | 47.9994 | 0.19979 | 0.26686 | 0.12637 | 0.00687
10.839 | 48.6103 | 48.397 | 47.9967 | 0.21328 | 0.26702 | 0.12645 | 0.0068784
10.849 | 48.584 | 48.3945 | 47.9939 | 0.18945 | 0.26719 | 0.12653 | 0.0068867
10.859 | 48.5724 | 48.3921 | 47.9912 | 0.18031 | 0.26736 | 0.12661 | 0.0068951
10.869 | 48.5621 | 48.3896 | 47.9885 | 0.17247 | 0.26753 | 0.12669 | 0.0069036
10.879 | 48.5647 | 48.3872 | 47.9858 | 0.17751 | 0.2677 | 0.12677 | 0.006912
10.889 | 48.5526 | 48.3848 | 47.9831 | 0.16784 | 0.26787 | 0.12686 | 0.0069204
10.899 | 48.5509 | 48.3823 | 47.9804 | 0.16856 | 0.26804 | 0.12694 | 0.0069289
10.909 | 48.5486 | 48.3799 | 47.9778 | 0.16867 | 0.26821 | 0.12702 | 0.0069374
10.919 | 48.5237 | 48.3775 | 47.9751 | 0.14616 | 0.26838 | 0.1271 | 0.0069459
10.929 | 48.5156 | 48.3751 | 47.9725 | 0.14045 | 0.26855 | 0.12718 | 0.0069544
10.939 | 48.495 | 48.3728 | 47.9698 | 0.12223 | 0.26872 | 0.12726 | 0.0069629
10.949 | 48.4898 | 48.3704 | 47.9672 | 0.1194 | 0.26889 | 0.12734 | 0.0069714
10.959 | 48.4734 | 48.368 | 47.9646 | 0.10536 | 0.26906 | 0.12742 | 0.00698
10.969 | 48.48 | 48.3657 | 47.962 | 0.11431 | 0.26923 | 0.12751 | 0.0069886
10.979 | 48.4608 | 48.3634 | 47.9594 | 0.09745 | 0.2694 | 0.12759 | 0.0069972
10.989 | 48.431 | 48.361 | 47.9568 | 0.069981 | 0.26957 | 0.12767 | 0.0070058
10.999 | 48.4231 | 48.3587 | 47.9542 | 0.064404 | 0.26974 | 0.12775 | 0.0070144
11.009 | 48.4085 | 48.3564 | 47.9516 | 0.052117 | 0.26991 | 0.12783 | 0.007023
11.019 | 48.4121 | 48.3541 | 47.9491 | 0.058019 | 0.27008 | 0.12791 | 0.0070317
11.029 | 48.4049 | 48.3518 | 47.9465 | 0.053115 | 0.27025 | 0.128 | 0.0070403
11.039 | 48.398 | 48.3495 | 47.9439 | 0.048502 | 0.27042 | 0.12808 | 0.007049
11.049 | 48.3908 | 48.3472 | 47.9414 | 0.043581 | 0.2706 | 0.12816 | 0.0070577
11.059 | 48.3691 | 48.3449 | 47.9389 | 0.024151 | 0.27077 | 0.12824 | 0.0070665
11.069 | 48.3344 | 48.3427 | 47.9363 | -0.0082883 | 0.27094 | 0.12833 | 0.0070752
11.079 | 48.327 | 48.3404 | 47.9338 | -0.013434 | 0.27111 | 0.12841 | 0.007084
11.089 | 48.3341 | 48.3382 | 47.9313 | -0.004087 | 0.27129 | 0.12849 | 0.0070927
11.099 | 48.3008 | 48.3359 | 47.9288 | -0.035148 | 0.27146 | 0.12857 | 0.0071015
11.109 | 48.2841 | 48.3337 | 47.9263 | -0.049617 | 0.27163 | 0.12866 | 0.0071103
11.119 | 48.2995 | 48.3315 | 47.9238 | -0.031992 | 0.27181 | 0.12874 | 0.0071191
11.129 | 48.2938 | 48.3293 | 47.9213 | -0.035478 | 0.27198 | 0.12882 | 0.007128
11.139 | 48.2601 | 48.3271 | 47.9189 | -0.066968 | 0.27215 | 0.12891 | 0.0071368
11.149 | 48.2566 | 48.3249 | 47.9164 | -0.068265 | 0.27233 | 0.12899 | 0.0071457
11.159 | 48.251 | 48.3227 | 47.9139 | -0.071669 | 0.2725 | 0.12907 | 0.0071546
11.169 | 48.2368 | 48.3205 | 47.9115 | -0.08368 | 0.27267 | 0.12915 | 0.0071635
11.179 | 48.2307 | 48.3183 | 47.909 | -0.0876 | 0.27285 | 0.12924 | 0.0071724
11.189 | 48.2195 | 48.3161 | 47.9066 | -0.096624 | 0.27302 | 0.12932 | 0.0071814
11.199 | 48.2118 | 48.314 | 47.9042 | -0.10215 | 0.2732 | 0.1294 | 0.0071903
11.209 | 48.1969 | 48.3118 | 47.9017 | -0.11489 | 0.27337 | 0.12949 | 0.0071993
11.219 | 48.1889 | 48.3096 | 47.8993 | -0.12073 | 0.27355 | 0.12957 | 0.0072083
11.229 | 48.1691 | 48.3075 | 47.8969 | -0.13838 | 0.27372 | 0.12966 | 0.0072173
11.239 | 48.1661 | 48.3053 | 47.8945 | -0.13924 | 0.2739 | 0.12974 | 0.0072263
11.249 | 48.1471 | 48.3032 | 47.8921 | -0.1561 | 0.27407 | 0.12982 | 0.0072354
11.259 | 48.1599 | 48.3011 | 47.8897 | -0.14116 | 0.27425 | 0.12991 | 0.0072444
11.269 | 48.1541 | 48.2989 | 47.8873 | -0.14483 | 0.27442 | 0.12999 | 0.0072535
11.279 | 48.126 | 48.2968 | 47.8849 | -0.17081 | 0.2746 | 0.13008 | 0.0072626
11.2889 | 48.1452 | 48.2947 | 47.8825 | -0.14949 | 0.27478 | 0.13016 | 0.0072717
11.2989 | 48.1334 | 48.2926 | 47.8801 | -0.15917 | 0.27495 | 0.13024 | 0.0072808
11.3089 | 48.1236 | 48.2905 | 47.8777 | -0.16686 | 0.27513 | 0.13033 | 0.00729
11.3189 | 48.0983 | 48.2884 | 47.8753 | -0.19006 | 0.27531 | 0.13041 | 0.0072992
11.3289 | 48.0791 | 48.2863 | 47.873 | -0.20716 | 0.27548 | 0.1305 | 0.0073083
11.3389 | 48.0691 | 48.2842 | 47.8706 | -0.21506 | 0.27566 | 0.13058 | 0.0073175
11.3489 | 48.0712 | 48.2821 | 47.8682 | -0.21087 | 0.27584 | 0.13067 | 0.0073268
11.3589 | 48.0481 | 48.28 | 47.8659 | -0.23189 | 0.27601 | 0.13075 | 0.007336
11.3689 | 48.0623 | 48.2779 | 47.8635 | -0.2156 | 0.27619 | 0.13084 | 0.0073453
11.3789 | 48.0789 | 48.2758 | 47.8612 | -0.19692 | 0.27637 | 0.13092 | 0.0073545
11.3889 | 48.0243 | 48.2737 | 47.8588 | -0.24945 | 0.27655 | 0.13101 | 0.0073638
11.3989 | 48.0226 | 48.2717 | 47.8565 | -0.24908 | 0.27673 | 0.13109 | 0.0073731
11.4089 | 48.003 | 48.2696 | 47.8541 | -0.26661 | 0.2769 | 0.13118 | 0.0073825
11.4189 | 48.005 | 48.2675 | 47.8518 | -0.26254 | 0.27708 | 0.13126 | 0.0073918
11.4289 | 47.9905 | 48.2655 | 47.8495 | -0.27498 | 0.27726 | 0.13135 | 0.0074012
11.4389 | 47.9868 | 48.2634 | 47.8471 | -0.27662 | 0.27744 | 0.13144 | 0.0074106
11.4489 | 47.9752 | 48.2614 | 47.8448 | -0.28616 | 0.27762 | 0.13152 | 0.00742
11.4589 | 47.9559 | 48.2593 | 47.8425 | -0.30341 | 0.2778 | 0.13161 | 0.0074294
11.4689 | 47.9407 | 48.2573 | 47.8402 | -0.31656 | 0.27798 | 0.13169 | 0.0074388
11.4789 | 47.9326 | 48.2552 | 47.8378 | -0.32261 | 0.27816 | 0.13178 | 0.0074483
11.4889 | 47.9216 | 48.2532 | 47.8355 | -0.33157 | 0.27834 | 0.13187 | 0.0074577
11.4989 | 47.9163 | 48.2511 | 47.8332 | -0.33482 | 0.27852 | 0.13195 | 0.0074672
11.5089 | 47.9094 | 48.2491 | 47.8309 | -0.33969 | 0.2787 | 0.13204 | 0.0074767
11.5189 | 47.9162 | 48.247 | 47.8286 | -0.33085 | 0.27888 | 0.13212 | 0.0074863
11.5289 | 47.9055 | 48.245 | 47.8262 | -0.33951 | 0.27906 | 0.13221 | 0.0074958
11.5389 | 47.8886 | 48.243 | 47.8239 | -0.35437 | 0.27924 | 0.1323 | 0.0075054
11.5489 | 47.883 | 48.2409 | 47.8216 | -0.35794 | 0.27942 | 0.13238 | 0.007515
11.5589 | 47.8728 | 48.2389 | 47.8193 | -0.36611 | 0.2796 | 0.13247 | 0.0075246
11.5689 | 47.8366 | 48.2369 | 47.817 | -0.40028 | 0.27978 | 0.13256 | 0.0075342
11.5789 | 47.8436 | 48.2349 | 47.8147 | -0.39125 | 0.27997 | 0.13264 | 0.0075439
11.5889 | 47.8379 | 48.2328 | 47.8124 | -0.39492 | 0.28015 | 0.13273 | 0.0075535
11.5989 | 47.8485 | 48.2308 | 47.8101 | -0.3823 | 0.28033 | 0.13282 | 0.0075632
11.6089 | 47.8319 | 48.2288 | 47.8078 | -0.39687 | 0.28051 | 0.13291 | 0.0075729
11.6189 | 47.8354 | 48.2268 | 47.8055 | -0.39135 | 0.28069 | 0.13299 | 0.0075826
11.6289 | 47.83 | 48.2247 | 47.8032 | -0.39473 | 0.28088 | 0.13308 | 0.0075924
11.6389 | 47.8065 | 48.2227 | 47.8009 | -0.4162 | 0.28106 | 0.13317 | 0.0076021
11.6489 | 47.8073 | 48.2207 | 47.7986 | -0.41338 | 0.28124 | 0.13325 | 0.0076119
11.6589 | 47.8086 | 48.2187 | 47.7963 | -0.41006 | 0.28142 | 0.13334 | 0.0076217
11.6689 | 47.7815 | 48.2166 | 47.794 | -0.43514 | 0.28161 | 0.13343 | 0.0076315
11.6789 | 47.7764 | 48.2146 | 47.7917 | -0.43822 | 0.28179 | 0.13352 | 0.0076413
11.6889 | 47.7624 | 48.2126 | 47.7894 | -0.45019 | 0.28197 | 0.13361 | 0.0076512
11.6989 | 47.7536 | 48.2106 | 47.7871 | -0.45697 | 0.28216 | 0.13369 | 0.0076611
11.7089 | 47.7448 | 48.2086 | 47.7848 | -0.46375 | 0.28234 | 0.13378 | 0.007671
11.7189 | 47.752 | 48.2065 | 47.7824 | -0.45453 | 0.28253 | 0.13387 | 0.0076809
11.7289 | 47.7548 | 48.2045 | 47.7801 | -0.44971 | 0.28271 | 0.13396 | 0.0076908
11.7389 | 47.7045 | 48.2025 | 47.7778 | -0.49798 | 0.2829 | 0.13405 | 0.0077008
11.7489 | 47.719 | 48.2005 | 47.7755 | -0.48146 | 0.28308 | 0.13414 | 0.0077108
11.7589 | 47.7099 | 48.1984 | 47.7732 | -0.48854 | 0.28327 | 0.13422 | 0.0077208
11.7689 | 47.7006 | 48.1964 | 47.7709 | -0.49581 | 0.28345 | 0.13431 | 0.0077308
11.7789 | 47.6937 | 48.1944 | 47.7686 | -0.50068 | 0.28364 | 0.1344 | 0.0077408
11.7889 | 47.6719 | 48.1924 | 47.7663 | -0.52046 | 0.28382 | 0.13449 | 0.0077508
11.7988 | 47.6645 | 48.1903 | 47.764 | -0.52583 | 0.28401 | 0.13458 | 0.0077609
11.8088 | 47.6497 | 48.1883 | 47.7617 | -0.5386 | 0.28419 | 0.13467 | 0.007771
11.8188 | 47.6483 | 48.1863 | 47.7593 | -0.53797 | 0.28438 | 0.13476 | 0.0077811
11.8288 | 47.65 | 48.1842 | 47.757 | -0.53423 | 0.28457 | 0.13485 | 0.0077913
11.8388 | 47.6329 | 48.1822 | 47.7547 | -0.5493 | 0.28475 | 0.13494 | 0.0078014
11.8488 | 47.6212 | 48.1802 | 47.7524 | -0.55896 | 0.28494 | 0.13503 | 0.0078116
11.8588 | 47.607 | 48.1781 | 47.7501 | -0.57112 | 0.28513 | 0.13511 | 0.0078218
11.8688 | 47.6056 | 48.1761 | 47.7477 | -0.57048 | 0.28531 | 0.1352 | 0.007832
11.8788 | 47.6039 | 48.174 | 47.7454 | -0.57014 | 0.2855 | 0.13529 | 0.0078422
11.8888 | 47.5976 | 48.172 | 47.7431 | -0.5744 | 0.28569 | 0.13538 | 0.0078525
11.8988 | 47.593 | 48.17 | 47.7407 | -0.57695 | 0.28588 | 0.13547 | 0.0078628
11.9088 | 47.5864 | 48.1679 | 47.7384 | -0.5815 | 0.28607 | 0.13556 | 0.0078731
11.9188 | 47.563 | 48.1658 | 47.7361 | -0.60285 | 0.28625 | 0.13565 | 0.0078834
11.9288 | 47.5585 | 48.1638 | 47.7337 | -0.60529 | 0.28644 | 0.13574 | 0.0078937
11.9388 | 47.5445 | 48.1617 | 47.7314 | -0.61723 | 0.28663 | 0.13583 | 0.0079041
11.9488 | 47.5376 | 48.1597 | 47.729 | -0.62208 | 0.28682 | 0.13592 | 0.0079145
11.9588 | 47.5389 | 48.1576 | 47.7267 | -0.61871 | 0.28701 | 0.13602 | 0.0079249
11.9688 | 47.5347 | 48.1555 | 47.7243 | -0.62085 | 0.2872 | 0.13611 | 0.0079353
11.9788 | 47.5235 | 48.1535 | 47.7219 | -0.62998 | 0.28739 | 0.1362 | 0.0079458
11.9888 | 47.5219 | 48.1514 | 47.7196 | -0.6295 | 0.28758 | 0.13629 | 0.0079562
11.9988 | 47.5089 | 48.1493 | 47.7172 | -0.64043 | 0.28777 | 0.13638 | 0.0079667
12.0088 | 47.5082 | 48.1472 | 47.7148 | -0.63905 | 0.28796 | 0.13647 | 0.0079772
12.0188 | 47.5025 | 48.1452 | 47.7125 | -0.64266 | 0.28815 | 0.13656 | 0.0079877
12.0288 | 47.498 | 48.1431 | 47.7101 | -0.64508 | 0.28834 | 0.13665 | 0.0079983
12.0388 | 47.4716 | 48.141 | 47.7077 | -0.66938 | 0.28853 | 0.13674 | 0.0080089
12.0488 | 47.4736 | 48.1389 | 47.7053 | -0.66529 | 0.28872 | 0.13683 | 0.0080195
12.0588 | 47.4633 | 48.1368 | 47.7029 | -0.67349 | 0.28891 | 0.13693 | 0.0080301
12.0688 | 47.4509 | 48.1347 | 47.7005 | -0.68379 | 0.2891 | 0.13702 | 0.0080407
12.0788 | 47.454 | 48.1326 | 47.6981 | -0.67858 | 0.28929 | 0.13711 | 0.0080514
12.0888 | 47.4476 | 48.1305 | 47.6957 | -0.68287 | 0.28948 | 0.1372 | 0.0080621
12.0988 | 47.444 | 48.1284 | 47.6933 | -0.68435 | 0.28968 | 0.13729 | 0.0080728
12.1088 | 47.4396 | 48.1262 | 47.6909 | -0.68663 | 0.28987 | 0.13738 | 0.0080835
12.1188 | 47.4443 | 48.1241 | 47.6885 | -0.67981 | 0.29006 | 0.13748 | 0.0080942
12.1288 | 47.4335 | 48.122 | 47.686 | -0.68847 | 0.29025 | 0.13757 | 0.008105
12.1388 | 47.4247 | 48.1198 | 47.6836 | -0.69514 | 0.29045 | 0.13766 | 0.0081158
12.1488 | 47.4002 | 48.1177 | 47.6812 | -0.7175 | 0.29064 | 0.13775 | 0.0081266
12.1588 | 47.3796 | 48.1156 | 47.6787 | -0.73595 | 0.29083 | 0.13785 | 0.0081375
12.1688 | 47.4126 | 48.1134 | 47.6763 | -0.7008 | 0.29102 | 0.13794 | 0.0081483
12.1788 | 47.3961 | 48.1112 | 47.6738 | -0.71515 | 0.29122 | 0.13803 | 0.0081592
12.1888 | 47.397 | 48.1091 | 47.6714 | -0.71209 | 0.29141 | 0.13812 | 0.0081701
12.1988 | 47.3821 | 48.1069 | 47.6689 | -0.72482 | 0.29161 | 0.13822 | 0.008181
12.2088 | 47.3757 | 48.1047 | 47.6664 | -0.72905 | 0.2918 | 0.13831 | 0.008192
12.2188 | 47.378 | 48.1026 | 47.664 | -0.72457 | 0.29199 | 0.1384 | 0.0082029
12.2288 | 47.36 | 48.1004 | 47.6615 | -0.74039 | 0.29219 | 0.1385 | 0.0082139
12.2388 | 47.3517 | 48.0982 | 47.659 | -0.7465 | 0.29238 | 0.13859 | 0.0082249
12.2488 | 47.3567 | 48.096 | 47.6565 | -0.7393 | 0.29258 | 0.13868 | 0.008236
12.2588 | 47.3583 | 48.0938 | 47.654 | -0.7355 | 0.29277 | 0.13878 | 0.008247
12.2688 | 47.3327 | 48.0916 | 47.6515 | -0.75889 | 0.29297 | 0.13887 | 0.0082581
12.2788 | 47.3493 | 48.0894 | 47.649 | -0.74008 | 0.29316 | 0.13896 | 0.0082692
12.2888 | 47.3281 | 48.0872 | 47.6465 | -0.75906 | 0.29336 | 0.13906 | 0.0082803
12.2988 | 47.3249 | 48.0849 | 47.6439 | -0.76003 | 0.29356 | 0.13915 | 0.0082915
12.3088 | 47.3171 | 48.0827 | 47.6414 | -0.7656 | 0.29375 | 0.13924 | 0.0083027
12.3188 | 47.294 | 48.0805 | 47.6389 | -0.78646 | 0.29395 | 0.13934 | 0.0083139
12.3287 | 47.2952 | 48.0782 | 47.6363 | -0.78301 | 0.29415 | 0.13943 | 0.0083251
12.3387 | 47.3039 | 48.076 | 47.6338 | -0.77206 | 0.29434 | 0.13953 | 0.0083363
12.3488 | 47.307 | 48.0737 | 47.6312 | -0.7667 | 0.29454 | 0.13962 | 0.0083476
12.3588 | 47.3073 | 48.0714 | 47.6286 | -0.76413 | 0.29474 | 0.13972 | 0.0083589
12.3688 | 47.3013 | 48.0692 | 47.626 | -0.76786 | 0.29493 | 0.13981 | 0.0083702
12.3788 | 47.2925 | 48.0669 | 47.6235 | -0.77437 | 0.29513 | 0.1399 | 0.0083816
12.3887 | 47.2841 | 48.0646 | 47.6209 | -0.78049 | 0.29533 | 0.14 | 0.0083929
12.3987 | 47.2829 | 48.0623 | 47.6183 | -0.77939 | 0.29553 | 0.14009 | 0.0084043
12.4087 | 47.2669 | 48.06 | 47.6157 | -0.79309 | 0.29573 | 0.14019 | 0.0084157
12.4187 | 47.2643 | 48.0577 | 47.613 | -0.79337 | 0.29592 | 0.14028 | 0.0084272
12.4287 | 47.2618 | 48.0554 | 47.6104 | -0.79355 | 0.29612 | 0.14038 | 0.0084386
12.4387 | 47.2553 | 48.053 | 47.6078 | -0.79773 | 0.29632 | 0.14047 | 0.0084501
12.4487 | 47.2668 | 48.0507 | 47.6051 | -0.78389 | 0.29652 | 0.14057 | 0.0084616
12.4587 | 47.2582 | 48.0484 | 47.6025 | -0.79015 | 0.29672 | 0.14067 | 0.0084731
12.4687 | 47.2501 | 48.046 | 47.5998 | -0.7959 | 0.29692 | 0.14076 | 0.0084847
12.4787 | 47.2576 | 48.0436 | 47.5972 | -0.78604 | 0.29712 | 0.14086 | 0.0084963
12.4887 | 47.2443 | 48.0413 | 47.5945 | -0.79697 | 0.29732 | 0.14095 | 0.0085079
12.4987 | 47.2521 | 48.0389 | 47.5918 | -0.7868 | 0.29752 | 0.14105 | 0.0085195
12.5087 | 47.2376 | 48.0365 | 47.5891 | -0.79892 | 0.29772 | 0.14114 | 0.0085311
12.5187 | 47.2391 | 48.0341 | 47.5864 | -0.79502 | 0.29792 | 0.14124 | 0.0085428
12.5287 | 47.23 | 48.0317 | 47.5837 | -0.80172 | 0.29812 | 0.14134 | 0.0085545
12.5387 | 47.2272 | 48.0293 | 47.581 | -0.80211 | 0.29832 | 0.14143 | 0.0085662
12.5487 | 47.225 | 48.0269 | 47.5783 | -0.8019 | 0.29853 | 0.14153 | 0.008578
12.5587 | 47.2348 | 48.0245 | 47.5755 | -0.78967 | 0.29873 | 0.14163 | 0.0085898
12.5687 | 47.231 | 48.022 | 47.5728 | -0.79104 | 0.29893 | 0.14172 | 0.0086016
12.5787 | 47.2382 | 48.0196 | 47.57 | -0.78139 | 0.29913 | 0.14182 | 0.0086134
12.5887 | 47.2319 | 48.0171 | 47.5673 | -0.78524 | 0.29933 | 0.14192 | 0.0086252
12.5987 | 47.2168 | 48.0147 | 47.5645 | -0.79787 | 0.29954 | 0.14201 | 0.0086371
12.6087 | 47.2285 | 48.0122 | 47.5617 | -0.7837 | 0.29974 | 0.14211 | 0.008649
12.6187 | 47.2158 | 48.0097 | 47.5589 | -0.79392 | 0.29994 | 0.14221 | 0.0086609
12.6287 | 47.2267 | 48.0072 | 47.5561 | -0.78053 | 0.30014 | 0.14231 | 0.0086729
12.6387 | 47.223 | 48.0047 | 47.5533 | -0.78173 | 0.30035 | 0.1424 | 0.0086849
12.6487 | 47.2216 | 48.0022 | 47.5505 | -0.78062 | 0.30055 | 0.1425 | 0.0086969
12.6587 | 47.2069 | 47.9997 | 47.5476 | -0.7928 | 0.30076 | 0.1426 | 0.0087089
12.6687 | 47.2149 | 47.9972 | 47.5448 | -0.78227 | 0.30096 | 0.1427 | 0.0087209
12.6787 | 47.2255 | 47.9946 | 47.5419 | -0.76913 | 0.30116 | 0.14279 | 0.008733
12.6887 | 47.2259 | 47.9921 | 47.5391 | -0.76618 | 0.30137 | 0.14289 | 0.0087451
12.6987 | 47.2194 | 47.9895 | 47.5362 | -0.77012 | 0.30157 | 0.14299 | 0.0087572
12.7087 | 47.2112 | 47.987 | 47.5333 | -0.77575 | 0.30178 | 0.14309 | 0.0087694
12.7187 | 47.2223 | 47.9844 | 47.5304 | -0.76208 | 0.30198 | 0.14319 | 0.0087816
12.7287 | 47.2193 | 47.9818 | 47.5275 | -0.76249 | 0.30219 | 0.14328 | 0.0087938
12.7387 | 47.2072 | 47.9792 | 47.5246 | -0.77199 | 0.30239 | 0.14338 | 0.008806
12.7487 | 47.2101 | 47.9766 | 47.5217 | -0.76648 | 0.3026 | 0.14348 | 0.0088183
12.7587 | 47.1982 | 47.974 | 47.5187 | -0.77576 | 0.30281 | 0.14358 | 0.0088306
12.7687 | 47.1965 | 47.9713 | 47.5158 | -0.77483 | 0.30301 | 0.14368 | 0.0088429
12.7787 | 47.1953 | 47.9687 | 47.5128 | -0.77339 | 0.30322 | 0.14378 | 0.0088552
12.7887 | 47.1925 | 47.966 | 47.5099 | -0.77353 | 0.30343 | 0.14388 | 0.0088676
12.7987 | 47.1924 | 47.9634 | 47.5069 | -0.77097 | 0.30363 | 0.14398 | 0.00888
12.8087 | 47.1909 | 47.9607 | 47.5039 | -0.76979 | 0.30384 | 0.14407 | 0.0088924
12.8187 | 47.195 | 47.958 | 47.5009 | -0.76301 | 0.30405 | 0.14417 | 0.0089048
12.8287 | 47.165 | 47.9553 | 47.4979 | -0.79031 | 0.30425 | 0.14427 | 0.0089173
12.8387 | 47.169 | 47.9526 | 47.4948 | -0.78361 | 0.30446 | 0.14437 | 0.0089298
12.8487 | 47.1577 | 47.9499 | 47.4918 | -0.79219 | 0.30467 | 0.14447 | 0.0089423
12.8587 | 47.1617 | 47.9472 | 47.4888 | -0.78546 | 0.30488 | 0.14457 | 0.0089549
12.8687 | 47.1502 | 47.9444 | 47.4857 | -0.79422 | 0.30509 | 0.14467 | 0.0089675
12.8787 | 47.1245 | 47.9417 | 47.4826 | -0.81717 | 0.3053 | 0.14477 | 0.0089801
12.8887 | 47.1327 | 47.9389 | 47.4795 | -0.8062 | 0.30551 | 0.14487 | 0.0089927
12.8986 | 47.1132 | 47.9361 | 47.4764 | -0.82293 | 0.30572 | 0.14497 | 0.0090053
12.9086 | 47.1111 | 47.9333 | 47.4733 | -0.82224 | 0.30592 | 0.14507 | 0.009018
12.9186 | 47.1087 | 47.9305 | 47.4702 | -0.82184 | 0.30613 | 0.14517 | 0.0090308
12.9286 | 47.0914 | 47.9277 | 47.4671 | -0.83633 | 0.30634 | 0.14527 | 0.0090435
12.9386 | 47.0803 | 47.9249 | 47.4639 | -0.84461 | 0.30655 | 0.14538 | 0.0090563
12.9486 | 47.072 | 47.9221 | 47.4608 | -0.85007 | 0.30677 | 0.14548 | 0.0090691
12.9586 | 47.0551 | 47.9192 | 47.4576 | -0.86412 | 0.30698 | 0.14558 | 0.0090819
12.9686 | 47.0671 | 47.9164 | 47.4544 | -0.84927 | 0.30719 | 0.14568 | 0.0090947
12.9786 | 47.0426 | 47.9135 | 47.4512 | -0.87089 | 0.3074 | 0.14578 | 0.0091076
12.9886 | 47.0439 | 47.9106 | 47.448 | -0.86671 | 0.30761 | 0.14588 | 0.0091205
12.9986 | 47.0323 | 47.9077 | 47.4448 | -0.87542 | 0.30782 | 0.14598 | 0.0091335
13.0086 | 47.0189 | 47.9048 | 47.4415 | -0.88591 | 0.30803 | 0.14608 | 0.0091464
13.0186 | 47.0115 | 47.9019 | 47.4383 | -0.89039 | 0.30824 | 0.14618 | 0.0091594
13.0286 | 47.0045 | 47.899 | 47.435 | -0.89446 | 0.30846 | 0.14629 | 0.0091725
13.0386 | 47.0134 | 47.896 | 47.4318 | -0.88261 | 0.30867 | 0.14639 | 0.0091855
13.0486 | 46.9975 | 47.8931 | 47.4285 | -0.89555 | 0.30888 | 0.14649 | 0.0091986
13.0586 | 46.993 | 47.8901 | 47.4252 | -0.89708 | 0.3091 | 0.14659 | 0.0092117
13.0686 | 46.9922 | 47.8871 | 47.4219 | -0.8949 | 0.30931 | 0.14669 | 0.0092248
13.0786 | 46.9882 | 47.8841 | 47.4185 | -0.8959 | 0.30952 | 0.1468 | 0.009238
13.0886 | 46.9977 | 47.8811 | 47.4152 | -0.88339 | 0.30974 | 0.1469 | 0.0092512
13.0986 | 46.9965 | 47.8781 | 47.4119 | -0.88157 | 0.30995 | 0.147 | 0.0092644
13.1086 | 46.9774 | 47.875 | 47.4085 | -0.89764 | 0.31016 | 0.1471 | 0.0092777
13.1186 | 46.9823 | 47.872 | 47.4051 | -0.88969 | 0.31038 | 0.14721 | 0.009291
13.1286 | 46.9837 | 47.8689 | 47.4017 | -0.88522 | 0.31059 | 0.14731 | 0.0093043
13.1386 | 46.9923 | 47.8658 | 47.3983 | -0.87355 | 0.31081 | 0.14741 | 0.0093176
13.1486 | 46.9951 | 47.8628 | 47.3949 | -0.86766 | 0.31102 | 0.14752 | 0.009331
13.1586 | 46.9836 | 47.8597 | 47.3915 | -0.87606 | 0.31124 | 0.14762 | 0.0093444
13.1686 | 46.9903 | 47.8565 | 47.388 | -0.86624 | 0.31145 | 0.14772 | 0.0093578
13.1786 | 46.9939 | 47.8534 | 47.3845 | -0.85951 | 0.31167 | 0.14783 | 0.0093713
13.1886 | 46.9976 | 47.8503 | 47.3811 | -0.85267 | 0.31189 | 0.14793 | 0.0093848
13.1986 | 47.0156 | 47.8471 | 47.3776 | -0.83151 | 0.3121 | 0.14803 | 0.0093983
13.2086 | 47.0126 | 47.8439 | 47.3741 | -0.83135 | 0.31232 | 0.14814 | 0.0094118
13.2186 | 47.0089 | 47.8408 | 47.3706 | -0.83186 | 0.31254 | 0.14824 | 0.0094254
13.2286 | 47.0104 | 47.8376 | 47.367 | -0.82716 | 0.31275 | 0.14834 | 0.009439
13.2386 | 47.0041 | 47.8343 | 47.3635 | -0.83025 | 0.31297 | 0.14845 | 0.0094526
13.2486 | 47.01 | 47.8311 | 47.3599 | -0.82112 | 0.31319 | 0.14855 | 0.0094663
13.2586 | 47.0084 | 47.8279 | 47.3563 | -0.81948 | 0.31341 | 0.14866 | 0.00948
13.2686 | 47.0202 | 47.8246 | 47.3528 | -0.80443 | 0.31362 | 0.14876 | 0.0094937
13.2786 | 47.0091 | 47.8214 | 47.3491 | -0.81226 | 0.31384 | 0.14887 | 0.0095075
13.2886 | 47.0227 | 47.8181 | 47.3455 | -0.79538 | 0.31406 | 0.14897 | 0.0095213
13.2986 | 47.0041 | 47.8148 | 47.3419 | -0.81068 | 0.31428 | 0.14908 | 0.0095351
13.3086 | 47.0191 | 47.8115 | 47.3382 | -0.79237 | 0.3145 | 0.14918 | 0.009549
13.3186 | 47.0148 | 47.8081 | 47.3346 | -0.79334 | 0.31472 | 0.14929 | 0.0095628
13.3286 | 47.0119 | 47.8048 | 47.3309 | -0.7929 | 0.31494 | 0.14939 | 0.0095768
13.3386 | 47.0011 | 47.8014 | 47.3272 | -0.80035 | 0.31516 | 0.1495 | 0.0095907
13.3486 | 46.9946 | 47.7981 | 47.3235 | -0.80348 | 0.31538 | 0.1496 | 0.0096047
13.3586 | 46.9933 | 47.7947 | 47.3198 | -0.80139 | 0.3156 | 0.14971 | 0.0096187
13.3686 | 46.9841 | 47.7913 | 47.316 | -0.80719 | 0.31582 | 0.14981 | 0.0096327
13.3786 | 46.9986 | 47.7879 | 47.3123 | -0.78928 | 0.31604 | 0.14992 | 0.0096468
13.3886 | 46.9723 | 47.7845 | 47.3085 | -0.81215 | 0.31626 | 0.15003 | 0.0096609
13.3986 | 46.987 | 47.781 | 47.3047 | -0.79401 | 0.31648 | 0.15013 | 0.009675
13.4086 | 46.9723 | 47.7775 | 47.3009 | -0.80525 | 0.3167 | 0.15024 | 0.0096892
13.4186 | 46.9692 | 47.7741 | 47.2971 | -0.80487 | 0.31693 | 0.15034 | 0.0097034
13.4285 | 46.9638 | 47.7706 | 47.2933 | -0.80678 | 0.31715 | 0.15045 | 0.0097176
13.4385 | 46.9638 | 47.7671 | 47.2894 | -0.80328 | 0.31737 | 0.15056 | 0.0097319
13.4485 | 46.9583 | 47.7636 | 47.2856 | -0.80526 | 0.31759 | 0.15066 | 0.0097462
13.4586 | 46.9405 | 47.76 | 47.2817 | -0.81952 | 0.31782 | 0.15077 | 0.0097605
13.4686 | 46.9498 | 47.7565 | 47.2778 | -0.80667 | 0.31804 | 0.15088 | 0.0097749
13.4786 | 46.9366 | 47.7529 | 47.2739 | -0.8163 | 0.31826 | 0.15098 | 0.0097893
13.4885 | 46.9321 | 47.7493 | 47.2699 | -0.81722 | 0.31849 | 0.15109 | 0.0098037
13.4985 | 46.9362 | 47.7457 | 47.266 | -0.80953 | 0.31871 | 0.1512 | 0.0098181
13.5085 | 46.9198 | 47.7421 | 47.262 | -0.82231 | 0.31893 | 0.15131 | 0.0098326
13.5185 | 46.9131 | 47.7385 | 47.2581 | -0.82538 | 0.31916 | 0.15141 | 0.0098472
13.5285 | 46.9213 | 47.7348 | 47.2541 | -0.81354 | 0.31938 | 0.15152 | 0.0098617
13.5385 | 46.9227 | 47.7312 | 47.2501 | -0.80848 | 0.31961 | 0.15163 | 0.0098763
13.5485 | 46.9141 | 47.7275 | 47.246 | -0.8134 | 0.31983 | 0.15174 | 0.0098909
13.5585 | 46.9191 | 47.7238 | 47.242 | -0.80471 | 0.32006 | 0.15184 | 0.0099056
13.5685 | 46.9081 | 47.7201 | 47.2379 | -0.812 | 0.32028 | 0.15195 | 0.0099203
13.5785 | 46.9012 | 47.7164 | 47.2339 | -0.81518 | 0.32051 | 0.15206 | 0.009935
13.5885 | 46.9001 | 47.7126 | 47.2298 | -0.81254 | 0.32074 | 0.15217 | 0.0099497
13.5985 | 46.8826 | 47.7089 | 47.2257 | -0.82628 | 0.32096 | 0.15228 | 0.0099645
13.6085 | 46.8832 | 47.7051 | 47.2216 | -0.82191 | 0.32119 | 0.15239 | 0.0099793
13.6185 | 46.879 | 47.7013 | 47.2174 | -0.82232 | 0.32142 | 0.1525 | 0.0099942
13.6285 | 46.8733 | 47.6975 | 47.2133 | -0.82421 | 0.32164 | 0.1526 | 0.010009
13.6385 | 46.8852 | 47.6937 | 47.2091 | -0.80849 | 0.32187 | 0.15271 | 0.010024
13.6485 | 46.8727 | 47.6899 | 47.2049 | -0.81716 | 0.3221 | 0.15282 | 0.010039
13.6585 | 46.8664 | 47.686 | 47.2007 | -0.8196 | 0.32233 | 0.15293 | 0.010054
13.6685 | 46.8729 | 47.6821 | 47.1965 | -0.80923 | 0.32255 | 0.15304 | 0.010069
13.6785 | 46.8641 | 47.6782 | 47.1922 | -0.81414 | 0.32278 | 0.15315 | 0.010084
13.6885 | 46.8617 | 47.6743 | 47.188 | -0.81264 | 0.32301 | 0.15326 | 0.010099
13.6985 | 46.86 | 47.6704 | 47.1837 | -0.81042 | 0.32324 | 0.15337 | 0.010114
13.7085 | 46.847 | 47.6665 | 47.1794 | -0.81948 | 0.32347 | 0.15348 | 0.010129
13.7185 | 46.8502 | 47.6625 | 47.1751 | -0.81233 | 0.3237 | 0.15359 | 0.010145
13.7285 | 46.8428 | 47.6586 | 47.1708 | -0.81575 | 0.32393 | 0.1537 | 0.01016
13.7385 | 46.8378 | 47.6546 | 47.1664 | -0.81677 | 0.32416 | 0.15381 | 0.010175
13.7485 | 46.842 | 47.6506 | 47.1621 | -0.80856 | 0.32439 | 0.15392 | 0.01019
13.7585 | 46.84 | 47.6465 | 47.1577 | -0.80654 | 0.32462 | 0.15403 | 0.010206
13.7685 | 46.826 | 47.6425 | 47.1533 | -0.8165 | 0.32485 | 0.15414 | 0.010221
13.7785 | 46.8377 | 47.6384 | 47.1489 | -0.80074 | 0.32508 | 0.15425 | 0.010237
13.7885 | 46.844 | 47.6344 | 47.1444 | -0.79037 | 0.32531 | 0.15436 | 0.010252
13.7985 | 46.82 | 47.6303 | 47.14 | -0.81028 | 0.32554 | 0.15447 | 0.010268
13.8085 | 46.834 | 47.6262 | 47.1355 | -0.79217 | 0.32578 | 0.15459 | 0.010283
13.8185 | 46.8362 | 47.622 | 47.131 | -0.78585 | 0.32601 | 0.1547 | 0.010299
13.8285 | 46.8128 | 47.6179 | 47.1265 | -0.8051 | 0.32624 | 0.15481 | 0.010314
13.8385 | 46.8298 | 47.6137 | 47.122 | -0.78394 | 0.32647 | 0.15492 | 0.01033
13.8485 | 46.817 | 47.6096 | 47.1175 | -0.79257 | 0.32671 | 0.15503 | 0.010345
13.8585 | 46.8067 | 47.6054 | 47.1129 | -0.79867 | 0.32694 | 0.15514 | 0.010361
13.8685 | 46.8114 | 47.6012 | 47.1084 | -0.78976 | 0.32717 | 0.15526 | 0.010377
13.8785 | 46.8203 | 47.5969 | 47.1038 | -0.77663 | 0.32741 | 0.15537 | 0.010393
13.8885 | 46.8282 | 47.5927 | 47.0992 | -0.76448 | 0.32764 | 0.15548 | 0.010408
13.8985 | 46.8103 | 47.5884 | 47.0945 | -0.77811 | 0.32788 | 0.15559 | 0.010424
13.9085 | 46.8141 | 47.5841 | 47.0899 | -0.77003 | 0.32811 | 0.1557 | 0.01044
13.9185 | 46.8212 | 47.5798 | 47.0852 | -0.75863 | 0.32835 | 0.15582 | 0.010456
13.9285 | 46.8085 | 47.5755 | 47.0805 | -0.76701 | 0.32858 | 0.15593 | 0.010472
13.9385 | 46.7926 | 47.5712 | 47.0758 | -0.77858 | 0.32882 | 0.15604 | 0.010488
13.9485 | 46.8119 | 47.5668 | 47.0711 | -0.75492 | 0.32905 | 0.15616 | 0.010504
13.9585 | 46.8012 | 47.5624 | 47.0664 | -0.76125 | 0.32929 | 0.15627 | 0.01052
13.9685 | 46.7961 | 47.5581 | 47.0616 | -0.76196 | 0.32952 | 0.15638 | 0.010536
13.9785 | 46.8017 | 47.5537 | 47.0568 | -0.75195 | 0.32976 | 0.1565 | 0.010552
13.9885 | 46.8043 | 47.5492 | 47.052 | -0.74492 | 0.33 | 0.15661 | 0.010569
13.9985 | 46.8047 | 47.5448 | 47.0472 | -0.74008 | 0.33023 | 0.15672 | 0.010585
14.0084 | 46.8078 | 47.5403 | 47.0424 | -0.73251 | 0.33047 | 0.15684 | 0.010601
14.0184 | 46.8039 | 47.5358 | 47.0376 | -0.73193 | 0.33071 | 0.15695 | 0.010617
14.0284 | 46.8029 | 47.5313 | 47.0327 | -0.72843 | 0.33095 | 0.15706 | 0.010634
14.0384 | 46.799 | 47.5268 | 47.0278 | -0.72782 | 0.33118 | 0.15718 | 0.01065
14.0484 | 46.7983 | 47.5223 | 47.0229 | -0.72398 | 0.33142 | 0.15729 | 0.010667
14.0584 | 46.8119 | 47.5177 | 47.018 | -0.70582 | 0.33166 | 0.15741 | 0.010683
14.0684 | 46.7952 | 47.5131 | 47.013 | -0.71795 | 0.3319 | 0.15752 | 0.010699
14.0784 | 46.8062 | 47.5086 | 47.0081 | -0.70236 | 0.33214 | 0.15764 | 0.010716
14.0884 | 46.7978 | 47.5039 | 47.0031 | -0.70615 | 0.33238 | 0.15775 | 0.010733
14.0984 | 46.8049 | 47.4993 | 46.9981 | -0.69442 | 0.33262 | 0.15787 | 0.010749
14.1084 | 46.8075 | 47.4947 | 46.9931 | -0.68717 | 0.33286 | 0.15798 | 0.010766
14.1184 | 46.806 | 47.49 | 46.988 | -0.684 | 0.3331 | 0.1581 | 0.010783
14.1284 | 46.8097 | 47.4853 | 46.983 | -0.67562 | 0.33334 | 0.15821 | 0.010799
14.1384 | 46.8034 | 47.4806 | 46.9779 | -0.67721 | 0.33358 | 0.15833 | 0.010816
14.1484 | 46.8087 | 47.4759 | 46.9728 | -0.66719 | 0.33382 | 0.15844 | 0.010833
14.1584 | 46.8055 | 47.4712 | 46.9677 | -0.66565 | 0.33406 | 0.15856 | 0.01085
14.1684 | 46.7979 | 47.4664 | 46.9625 | -0.66849 | 0.33431 | 0.15867 | 0.010867
14.1784 | 46.8059 | 47.4616 | 46.9574 | -0.65571 | 0.33455 | 0.15879 | 0.010884
14.1884 | 46.7957 | 47.4568 | 46.9522 | -0.66111 | 0.33479 | 0.15891 | 0.0109
14.1984 | 46.7849 | 47.452 | 46.947 | -0.6671 | 0.33503 | 0.15902 | 0.010917
14.2084 | 46.7922 | 47.4472 | 46.9418 | -0.65496 | 0.33528 | 0.15914 | 0.010935
14.2184 | 46.7952 | 47.4423 | 46.9366 | -0.6471 | 0.33552 | 0.15926 | 0.010952
14.2284 | 46.7838 | 47.4374 | 46.9313 | -0.65363 | 0.33576 | 0.15937 | 0.010969
14.2384 | 46.7799 | 47.4325 | 46.9261 | -0.65263 | 0.33601 | 0.15949 | 0.010986
14.2484 | 46.7654 | 47.4276 | 46.9208 | -0.66222 | 0.33625 | 0.15961 | 0.011003
14.2584 | 46.7576 | 47.4227 | 46.9155 | -0.66509 | 0.3365 | 0.15972 | 0.01102
14.2684 | 46.7535 | 47.4177 | 46.9101 | -0.66424 | 0.33674 | 0.15984 | 0.011038
14.2784 | 46.7558 | 47.4128 | 46.9048 | -0.65697 | 0.33699 | 0.15996 | 0.011055
14.2884 | 46.7295 | 47.4078 | 46.8994 | -0.67828 | 0.33723 | 0.16008 | 0.011072
14.2984 | 46.7045 | 47.4028 | 46.894 | -0.69827 | 0.33748 | 0.16019 | 0.01109
14.3084 | 46.7094 | 47.3977 | 46.8886 | -0.68834 | 0.33772 | 0.16031 | 0.011107
14.3184 | 46.6983 | 47.3927 | 46.8832 | -0.69439 | 0.33797 | 0.16043 | 0.011125
14.3284 | 46.7004 | 47.3876 | 46.8777 | -0.68722 | 0.33821 | 0.16055 | 0.011142
14.3384 | 46.6887 | 47.3825 | 46.8722 | -0.69384 | 0.33846 | 0.16067 | 0.01116
14.3484 | 46.6809 | 47.3774 | 46.8668 | -0.69653 | 0.33871 | 0.16079 | 0.011178
14.3584 | 46.6694 | 47.3723 | 46.8612 | -0.7029 | 0.33896 | 0.1609 | 0.011195
14.3684 | 46.6429 | 47.3672 | 46.8557 | -0.72426 | 0.3392 | 0.16102 | 0.011213
14.3784 | 46.6399 | 47.362 | 46.8502 | -0.72209 | 0.33945 | 0.16114 | 0.011231
14.3884 | 46.6419 | 47.3568 | 46.8446 | -0.7149 | 0.3397 | 0.16126 | 0.011249
14.3984 | 46.6334 | 47.3516 | 46.839 | -0.7182 | 0.33995 | 0.16138 | 0.011266
14.4084 | 46.6132 | 47.3464 | 46.8334 | -0.73317 | 0.3402 | 0.1615 | 0.011284
14.4184 | 46.5973 | 47.3411 | 46.8278 | -0.74383 | 0.34044 | 0.16162 | 0.011302
14.4284 | 46.6012 | 47.3359 | 46.8221 | -0.73466 | 0.34069 | 0.16174 | 0.01132
14.4384 | 46.6156 | 47.3306 | 46.8164 | -0.71498 | 0.34094 | 0.16186 | 0.011338
14.4484 | 46.5978 | 47.3253 | 46.8107 | -0.72747 | 0.34119 | 0.16198 | 0.011356
14.4584 | 46.5924 | 47.3199 | 46.805 | -0.72755 | 0.34144 | 0.1621 | 0.011374
14.4684 | 46.5938 | 47.3146 | 46.7993 | -0.7208 | 0.34169 | 0.16222 | 0.011393
14.4784 | 46.5782 | 47.3092 | 46.7935 | -0.73104 | 0.34195 | 0.16234 | 0.011411
14.4884 | 46.5701 | 47.3039 | 46.7878 | -0.73375 | 0.3422 | 0.16246 | 0.011429
14.4984 | 46.5798 | 47.2984 | 46.782 | -0.71865 | 0.34245 | 0.16258 | 0.011447
14.5084 | 46.5795 | 47.293 | 46.7762 | -0.71352 | 0.3427 | 0.1627 | 0.011466
14.5184 | 46.5775 | 47.2876 | 46.7703 | -0.71008 | 0.34295 | 0.16282 | 0.011484
14.5283 | 46.5565 | 47.2821 | 46.7645 | -0.72561 | 0.3432 | 0.16294 | 0.011502
14.5383 | 46.5502 | 47.2766 | 46.7586 | -0.72643 | 0.34346 | 0.16306 | 0.011521
14.5483 | 46.5564 | 47.2711 | 46.7527 | -0.71472 | 0.34371 | 0.16318 | 0.011539
14.5584 | 46.5643 | 47.2656 | 46.7468 | -0.70129 | 0.34396 | 0.16331 | 0.011558
14.5684 | 46.5526 | 47.26 | 46.7408 | -0.70745 | 0.34422 | 0.16343 | 0.011577
14.5784 | 46.5568 | 47.2545 | 46.7349 | -0.69768 | 0.34447 | 0.16355 | 0.011595
14.5883 | 46.5463 | 47.2489 | 46.7289 | -0.70259 | 0.34472 | 0.16367 | 0.011614
14.5983 | 46.5416 | 47.2433 | 46.7229 | -0.70169 | 0.34498 | 0.16379 | 0.011633
14.6083 | 46.5417 | 47.2377 | 46.7169 | -0.69596 | 0.34523 | 0.16391 | 0.011651
14.6183 | 46.5403 | 47.232 | 46.7108 | -0.69171 | 0.34549 | 0.16404 | 0.01167
14.6283 | 46.5442 | 47.2263 | 46.7047 | -0.68214 | 0.34574 | 0.16416 | 0.011689
14.6383 | 46.5369 | 47.2207 | 46.6987 | -0.68375 | 0.346 | 0.16428 | 0.011708
14.6483 | 46.5339 | 47.2149 | 46.6926 | -0.68104 | 0.34625 | 0.1644 | 0.011727
14.6583 | 46.5319 | 47.2092 | 46.6864 | -0.67731 | 0.34651 | 0.16453 | 0.011746
14.6683 | 46.5252 | 47.2035 | 46.6803 | -0.67825 | 0.34677 | 0.16465 | 0.011765
14.6783 | 46.5288 | 47.1977 | 46.6741 | -0.66888 | 0.34702 | 0.16477 | 0.011784
14.6883 | 46.5246 | 47.1919 | 46.6679 | -0.66729 | 0.34728 | 0.1649 | 0.011804
14.6983 | 46.5142 | 47.1861 | 46.6617 | -0.67188 | 0.34754 | 0.16502 | 0.011823
14.7083 | 46.51 | 47.1802 | 46.6555 | -0.67024 | 0.3478 | 0.16514 | 0.011842
14.7183 | 46.5129 | 47.1744 | 46.6492 | -0.66148 | 0.34806 | 0.16527 | 0.011861
14.7283 | 46.5169 | 47.1685 | 46.6429 | -0.65161 | 0.34831 | 0.16539 | 0.011881
14.7383 | 46.5011 | 47.1626 | 46.6366 | -0.66151 | 0.34857 | 0.16552 | 0.0119
14.7483 | 46.5043 | 47.1567 | 46.6303 | -0.6524 | 0.34883 | 0.16564 | 0.01192
14.7583 | 46.5122 | 47.1508 | 46.624 | -0.63856 | 0.34909 | 0.16576 | 0.011939
14.7683 | 46.493 | 47.1448 | 46.6176 | -0.6518 | 0.34935 | 0.16589 | 0.011959
14.7783 | 46.4867 | 47.1388 | 46.6112 | -0.65211 | 0.34961 | 0.16601 | 0.011978
14.7883 | 46.4953 | 47.1328 | 46.6048 | -0.63751 | 0.34987 | 0.16614 | 0.011998
14.7983 | 46.4726 | 47.1268 | 46.5984 | -0.65419 | 0.35013 | 0.16626 | 0.012018
14.8083 | 46.4735 | 47.1207 | 46.5919 | -0.64725 | 0.35039 | 0.16639 | 0.012037
14.8183 | 46.4675 | 47.1147 | 46.5855 | -0.64718 | 0.35065 | 0.16651 | 0.012057
14.8283 | 46.4588 | 47.1086 | 46.579 | -0.6498 | 0.35091 | 0.16664 | 0.012077
14.8383 | 46.4709 | 47.1025 | 46.5724 | -0.63159 | 0.35118 | 0.16677 | 0.012097
14.8483 | 46.4589 | 47.0964 | 46.5659 | -0.63746 | 0.35144 | 0.16689 | 0.012117
14.8583 | 46.467 | 47.0902 | 46.5594 | -0.62321 | 0.3517 | 0.16702 | 0.012137
14.8683 | 46.4717 | 47.084 | 46.5528 | -0.61234 | 0.35196 | 0.16714 | 0.012157
14.8783 | 46.4606 | 47.0779 | 46.5462 | -0.61725 | 0.35223 | 0.16727 | 0.012177
14.8883 | 46.4491 | 47.0716 | 46.5396 | -0.62254 | 0.35249 | 0.1674 | 0.012197
14.8983 | 46.453 | 47.0654 | 46.5329 | -0.6124 | 0.35275 | 0.16752 | 0.012217
14.9083 | 46.4247 | 47.0591 | 46.5262 | -0.63444 | 0.35302 | 0.16765 | 0.012238
14.9183 | 46.444 | 47.0529 | 46.5196 | -0.60887 | 0.35328 | 0.16778 | 0.012258
14.9283 | 46.4206 | 47.0466 | 46.5128 | -0.62597 | 0.35355 | 0.1679 | 0.012278
14.9383 | 46.4174 | 47.0403 | 46.5061 | -0.62285 | 0.35381 | 0.16803 | 0.012299
14.9483 | 46.4222 | 47.0339 | 46.4994 | -0.61171 | 0.35408 | 0.16816 | 0.012319
14.9583 | 46.4164 | 47.0275 | 46.4926 | -0.61115 | 0.35434 | 0.16828 | 0.01234
14.9683 | 46.437 | 47.0212 | 46.4858 | -0.58417 | 0.35461 | 0.16841 | 0.01236
14.9783 | 46.4483 | 47.0148 | 46.479 | -0.56646 | 0.35488 | 0.16854 | 0.012381
14.9883 | 46.4311 | 47.0083 | 46.4721 | -0.57724 | 0.35514 | 0.16867 | 0.012402
14.9983 | 46.4457 | 47.0019 | 46.4653 | -0.55619 | 0.35541 | 0.1688 | 0.012422
15.0083 | 46.422 | 46.9954 | 46.4584 | -0.57342 | 0.35568 | 0.16892 | 0.012443
15.0183 | 46.4216 | 46.9889 | 46.4515 | -0.56733 | 0.35594 | 0.16905 | 0.012464
15.0283 | 46.4178 | 46.9824 | 46.4445 | -0.56462 | 0.35621 | 0.16918 | 0.012485
15.0383 | 46.416 | 46.9759 | 46.4376 | -0.55988 | 0.35648 | 0.16931 | 0.012506
15.0483 | 46.4178 | 46.9693 | 46.4306 | -0.55153 | 0.35675 | 0.16944 | 0.012527
15.0583 | 46.4133 | 46.9627 | 46.4236 | -0.54945 | 0.35702 | 0.16957 | 0.012548
15.0683 | 46.4133 | 46.9561 | 46.4166 | -0.54285 | 0.35729 | 0.1697 | 0.012569
15.0783 | 46.4345 | 46.9495 | 46.4096 | -0.51503 | 0.35756 | 0.16983 | 0.01259
15.0883 | 46.4378 | 46.9429 | 46.4025 | -0.50509 | 0.35783 | 0.16996 | 0.012611
15.0983 | 46.4557 | 46.9362 | 46.3954 | -0.48052 | 0.3581 | 0.17009 | 0.012632
15.1082 | 46.4382 | 46.9295 | 46.3883 | -0.49134 | 0.35837 | 0.17022 | 0.012654
15.1182 | 46.424 | 46.9228 | 46.3812 | -0.49883 | 0.35864 | 0.17035 | 0.012675
15.1282 | 46.4294 | 46.9161 | 46.374 | -0.4867 | 0.35891 | 0.17048 | 0.012697
15.1382 | 46.4161 | 46.9094 | 46.3668 | -0.49325 | 0.35918 | 0.17061 | 0.012718
15.1482 | 46.412 | 46.9026 | 46.3596 | -0.49058 | 0.35945 | 0.17074 | 0.01274
15.1582 | 46.4227 | 46.8958 | 46.3524 | -0.47308 | 0.35973 | 0.17087 | 0.012761
15.1682 | 46.4138 | 46.889 | 46.3452 | -0.47516 | 0.36 | 0.171 | 0.012783
15.1782 | 46.4087 | 46.8821 | 46.3379 | -0.47342 | 0.36027 | 0.17113 | 0.012805
15.1882 | 46.4057 | 46.8753 | 46.3306 | -0.46957 | 0.36054 | 0.17126 | 0.012826
15.1982 | 46.4251 | 46.8684 | 46.3233 | -0.44329 | 0.36082 | 0.17139 | 0.012848
15.2082 | 46.4168 | 46.8615 | 46.316 | -0.44468 | 0.36109 | 0.17152 | 0.01287
15.2182 | 46.4182 | 46.8546 | 46.3086 | -0.43635 | 0.36137 | 0.17165 | 0.012892
15.2282 | 46.4105 | 46.8476 | 46.3013 | -0.43711 | 0.36164 | 0.17179 | 0.012914
15.2382 | 46.3923 | 46.8406 | 46.2939 | -0.44834 | 0.36192 | 0.17192 | 0.012936
15.2482 | 46.3964 | 46.8336 | 46.2864 | -0.43725 | 0.36219 | 0.17205 | 0.012958
15.2582 | 46.3979 | 46.8266 | 46.279 | -0.42873 | 0.36247 | 0.17218 | 0.01298
15.2682 | 46.3819 | 46.8196 | 46.2715 | -0.4377 | 0.36274 | 0.17231 | 0.013003
15.2782 | 46.37 | 46.8125 | 46.264 | -0.44254 | 0.36302 | 0.17245 | 0.013025
15.2882 | 46.3593 | 46.8055 | 46.2565 | -0.44616 | 0.3633 | 0.17258 | 0.013047
15.2982 | 46.3745 | 46.7984 | 46.249 | -0.42386 | 0.36357 | 0.17271 | 0.01307
15.3082 | 46.3842 | 46.7912 | 46.2414 | -0.40704 | 0.36385 | 0.17285 | 0.013092
15.3182 | 46.373 | 46.7841 | 46.2339 | -0.41109 | 0.36413 | 0.17298 | 0.013115
15.3282 | 46.3835 | 46.7769 | 46.2263 | -0.39342 | 0.36441 | 0.17311 | 0.013137
15.3382 | 46.3531 | 46.7697 | 46.2186 | -0.41663 | 0.36468 | 0.17325 | 0.01316
15.3482 | 46.349 | 46.7625 | 46.211 | -0.41352 | 0.36496 | 0.17338 | 0.013182
15.3582 | 46.3445 | 46.7553 | 46.2033 | -0.41078 | 0.36524 | 0.17351 | 0.013205
15.3682 | 46.3401 | 46.748 | 46.1956 | -0.40793 | 0.36552 | 0.17365 | 0.013228
15.3782 | 46.3351 | 46.7407 | 46.1879 | -0.40565 | 0.3658 | 0.17378 | 0.013251
15.3882 | 46.331 | 46.7334 | 46.1802 | -0.40244 | 0.36608 | 0.17392 | 0.013274
15.3982 | 46.3144 | 46.7261 | 46.1724 | -0.41172 | 0.36636 | 0.17405 | 0.013297
15.4082 | 46.3238 | 46.7188 | 46.1646 | -0.39498 | 0.36664 | 0.17419 | 0.01332
15.4182 | 46.3309 | 46.7114 | 46.1568 | -0.38051 | 0.36692 | 0.17432 | 0.013343
15.4282 | 46.3393 | 46.704 | 46.149 | -0.36472 | 0.3672 | 0.17446 | 0.013366
15.4382 | 46.3275 | 46.6966 | 46.1411 | -0.3691 | 0.36749 | 0.17459 | 0.013389
15.4482 | 46.3203 | 46.6892 | 46.1333 | -0.36887 | 0.36777 | 0.17473 | 0.013413
15.4582 | 46.3161 | 46.6817 | 46.1254 | -0.36562 | 0.36805 | 0.17486 | 0.013436
15.4682 | 46.3141 | 46.6742 | 46.1174 | -0.36014 | 0.36833 | 0.175 | 0.01346
15.4782 | 46.3202 | 46.6667 | 46.1095 | -0.34653 | 0.36862 | 0.17513 | 0.013483
15.4882 | 46.3187 | 46.6592 | 46.1015 | -0.34051 | 0.3689 | 0.17527 | 0.013507
15.4982 | 46.3092 | 46.6517 | 46.0935 | -0.34246 | 0.36918 | 0.17541 | 0.01353
15.5082 | 46.3272 | 46.6441 | 46.0855 | -0.31689 | 0.36947 | 0.17554 | 0.013554
15.5182 | 46.346 | 46.6365 | 46.0775 | -0.29051 | 0.36975 | 0.17568 | 0.013578
15.5282 | 46.3334 | 46.6289 | 46.0694 | -0.29549 | 0.37004 | 0.17582 | 0.013601
15.5382 | 46.3675 | 46.6213 | 46.0614 | -0.25375 | 0.37032 | 0.17595 | 0.013625
15.5482 | 46.3244 | 46.6136 | 46.0532 | -0.28919 | 0.37061 | 0.17609 | 0.013649
15.5582 | 46.3383 | 46.6059 | 46.0451 | -0.26761 | 0.3709 | 0.17623 | 0.013673
15.5682 | 46.3443 | 46.5982 | 46.037 | -0.25391 | 0.37118 | 0.17636 | 0.013697
15.5782 | 46.3387 | 46.5905 | 46.0288 | -0.25179 | 0.37147 | 0.1765 | 0.013721
15.5882 | 46.3384 | 46.5827 | 46.0206 | -0.24434 | 0.37176 | 0.17664 | 0.013746
15.5982 | 46.3276 | 46.575 | 46.0124 | -0.24737 | 0.37204 | 0.17678 | 0.01377
15.6082 | 46.3327 | 46.5672 | 46.0041 | -0.23447 | 0.37233 | 0.17692 | 0.013794
15.6182 | 46.3298 | 46.5594 | 45.9959 | -0.22955 | 0.37262 | 0.17705 | 0.013819
15.6281 | 46.3611 | 46.5515 | 45.9876 | -0.19042 | 0.37291 | 0.17719 | 0.013843
15.6381 | 46.3602 | 46.5437 | 45.9793 | -0.18346 | 0.3732 | 0.17733 | 0.013868
15.6481 | 46.3575 | 46.5358 | 45.9709 | -0.17828 | 0.37349 | 0.17747 | 0.013892
15.6581 | 46.3418 | 46.5279 | 45.9626 | -0.18607 | 0.37378 | 0.17761 | 0.013917
15.6682 | 46.3617 | 46.5199 | 45.9542 | -0.15824 | 0.37407 | 0.17775 | 0.013942
15.6781 | 46.3436 | 46.512 | 45.9458 | -0.1684 | 0.37436 | 0.17789 | 0.013966
15.6881 | 46.354 | 46.504 | 45.9374 | -0.15002 | 0.37465 | 0.17803 | 0.013991
15.6981 | 46.3483 | 46.496 | 45.9289 | -0.14772 | 0.37494 | 0.17817 | 0.014016
15.7081 | 46.3294 | 46.488 | 45.9204 | -0.1586 | 0.37523 | 0.17831 | 0.014041
15.7181 | 46.3274 | 46.48 | 45.9119 | -0.15256 | 0.37552 | 0.17845 | 0.014066
15.7281 | 46.3265 | 46.4719 | 45.9034 | -0.1454 | 0.37581 | 0.17859 | 0.014091
15.7381 | 46.335 | 46.4638 | 45.8949 | -0.12882 | 0.37611 | 0.17873 | 0.014117
15.7481 | 46.3297 | 46.4557 | 45.8863 | -0.12601 | 0.3764 | 0.17887 | 0.014142
15.7581 | 46.3345 | 46.4476 | 45.8777 | -0.11307 | 0.37669 | 0.17901 | 0.014167
15.7681 | 46.3261 | 46.4394 | 45.8691 | -0.11332 | 0.37699 | 0.17915 | 0.014193
15.7781 | 46.3329 | 46.4312 | 45.8604 | -0.09834 | 0.37728 | 0.17929 | 0.014218
15.7881 | 46.3207 | 46.423 | 45.8518 | -0.10235 | 0.37757 | 0.17943 | 0.014244
15.7981 | 46.3179 | 46.4148 | 45.8431 | -0.096924 | 0.37787 | 0.17957 | 0.014269
15.8081 | 46.3128 | 46.4066 | 45.8344 | -0.093778 | 0.37816 | 0.17972 | 0.014295
15.8181 | 46.2821 | 46.3983 | 45.8257 | -0.11621 | 0.37846 | 0.17986 | 0.014321
15.8281 | 46.2838 | 46.39 | 45.8169 | -0.10622 | 0.37876 | 0.18 | 0.014347
15.8381 | 46.2744 | 46.3817 | 45.8081 | -0.1073 | 0.37905 | 0.18014 | 0.014372
15.8481 | 46.2703 | 46.3734 | 45.7993 | -0.10307 | 0.37935 | 0.18029 | 0.014398
15.8581 | 46.2749 | 46.365 | 45.7905 | -0.090115 | 0.37965 | 0.18043 | 0.014424
15.8681 | 46.2551 | 46.3566 | 45.7817 | -0.10153 | 0.37994 | 0.18057 | 0.014451
15.8781 | 46.2649 | 46.3482 | 45.7728 | -0.083328 | 0.38024 | 0.18071 | 0.014477
15.8881 | 46.249 | 46.3398 | 45.7639 | -0.0908 | 0.38054 | 0.18086 | 0.014503
15.8981 | 46.2501 | 46.3314 | 45.755 | -0.081258 | 0.38084 | 0.181 | 0.014529
15.9081 | 46.2525 | 46.3229 | 45.746 | -0.070385 | 0.38114 | 0.18114 | 0.014556
15.9181 | 46.2357 | 46.3144 | 45.7371 | -0.078689 | 0.38144 | 0.18129 | 0.014582
15.9281 | 46.2321 | 46.3059 | 45.7281 | -0.073771 | 0.38174 | 0.18143 | 0.014609
15.9381 | 46.2241 | 46.2973 | 45.7191 | -0.073229 | 0.38204 | 0.18158 | 0.014635
15.9481 | 46.2056 | 46.2888 | 45.71 | -0.083165 | 0.38234 | 0.18172 | 0.014662
15.9581 | 46.2046 | 46.2802 | 45.701 | -0.075587 | 0.38264 | 0.18186 | 0.014689
15.9681 | 46.2037 | 46.2716 | 45.6919 | -0.067877 | 0.38294 | 0.18201 | 0.014716
15.9781 | 46.199 | 46.2629 | 45.6828 | -0.063945 | 0.38324 | 0.18215 | 0.014743
15.9881 | 46.1912 | 46.2543 | 45.6737 | -0.06309 | 0.38354 | 0.1823 | 0.01477
15.9981 | 46.2051 | 46.2456 | 45.6645 | -0.040512 | 0.38385 | 0.18244 | 0.014797
16.0081 | 46.192 | 46.2369 | 45.6554 | -0.04492 | 0.38415 | 0.18259 | 0.014824
16.0181 | 46.1906 | 46.2282 | 45.6462 | -0.037597 | 0.38445 | 0.18273 | 0.014851
16.0281 | 46.1787 | 46.2195 | 45.6369 | -0.040751 | 0.38475 | 0.18288 | 0.014878
16.0381 | 46.1817 | 46.2107 | 45.6277 | -0.028982 | 0.38506 | 0.18303 | 0.014906
16.0481 | 46.163 | 46.2019 | 45.6184 | -0.03889 | 0.38536 | 0.18317 | 0.014933
16.0581 | 46.1581 | 46.1931 | 45.6091 | -0.034975 | 0.38567 | 0.18332 | 0.014961
16.0681 | 46.1673 | 46.1842 | 45.5998 | -0.016947 | 0.38597 | 0.18347 | 0.014988
16.0781 | 46.1631 | 46.1754 | 45.5905 | -0.012287 | 0.38628 | 0.18361 | 0.015016
16.0881 | 46.1766 | 46.1665 | 45.5811 | 0.010096 | 0.38658 | 0.18376 | 0.015044
16.0981 | 46.1643 | 46.1576 | 45.5717 | 0.0067019 | 0.38689 | 0.18391 | 0.015072
16.1081 | 46.1681 | 46.1487 | 45.5623 | 0.019431 | 0.3872 | 0.18405 | 0.0151
16.1181 | 46.1569 | 46.1397 | 45.5529 | 0.017173 | 0.3875 | 0.1842 | 0.015128
16.1281 | 46.1682 | 46.1308 | 45.5434 | 0.037447 | 0.38781 | 0.18435 | 0.015156
16.1381 | 46.1467 | 46.1218 | 45.534 | 0.024944 | 0.38812 | 0.1845 | 0.015184
16.1481 | 46.1597 | 46.1127 | 45.5245 | 0.046964 | 0.38843 | 0.18464 | 0.015212
16.1581 | 46.1453 | 46.1037 | 45.5149 | 0.041606 | 0.38874 | 0.18479 | 0.015241
16.1681 | 46.1421 | 46.0946 | 45.5054 | 0.047472 | 0.38905 | 0.18494 | 0.015269
16.178 | 46.1452 | 46.0855 | 45.4958 | 0.059651 | 0.38936 | 0.18509 | 0.015297
16.1881 | 46.1314 | 46.0764 | 45.4862 | 0.054962 | 0.38967 | 0.18524 | 0.015326
16.198 | 46.1299 | 46.0673 | 45.4766 | 0.062595 | 0.38998 | 0.18539 | 0.015355
16.2081 | 46.1323 | 46.0581 | 45.4669 | 0.074152 | 0.39029 | 0.18554 | 0.015383
16.2181 | 46.1305 | 46.049 | 45.4573 | 0.081531 | 0.3906 | 0.18569 | 0.015412
16.228 | 46.1277 | 46.0398 | 45.4476 | 0.087925 | 0.39091 | 0.18584 | 0.015441
16.238 | 46.1318 | 46.0306 | 45.4379 | 0.10125 | 0.39122 | 0.18599 | 0.01547
16.248 | 46.1123 | 46.0213 | 45.4281 | 0.090997 | 0.39153 | 0.18614 | 0.015499
16.258 | 46.1144 | 46.012 | 45.4184 | 0.10237 | 0.39185 | 0.18629 | 0.015528
16.268 | 46.1145 | 46.0027 | 45.4086 | 0.11176 | 0.39216 | 0.18644 | 0.015557
16.278 | 46.1009 | 45.9934 | 45.3988 | 0.10748 | 0.39247 | 0.18659 | 0.015587
16.288 | 46.1162 | 45.9841 | 45.389 | 0.13211 | 0.39279 | 0.18674 | 0.015616
16.298 | 46.101 | 45.9747 | 45.3791 | 0.12627 | 0.3931 | 0.18689 | 0.015646
16.308 | 46.0967 | 45.9653 | 45.3692 | 0.13135 | 0.39342 | 0.18704 | 0.015675
16.318 | 46.1071 | 45.9559 | 45.3593 | 0.15116 | 0.39373 | 0.18719 | 0.015705
16.328 | 46.1016 | 45.9465 | 45.3494 | 0.15509 | 0.39405 | 0.18734 | 0.015735
16.338 | 46.108 | 45.9371 | 45.3394 | 0.17094 | 0.39436 | 0.18749 | 0.015764
16.348 | 46.0923 | 45.9276 | 45.3295 | 0.16471 | 0.39468 | 0.18765 | 0.015794
16.358 | 46.0947 | 45.9181 | 45.3195 | 0.17661 | 0.39499 | 0.1878 | 0.015824
16.368 | 46.0916 | 45.9086 | 45.3095 | 0.18303 | 0.39531 | 0.18795 | 0.015854
16.378 | 46.1007 | 45.899 | 45.2994 | 0.20168 | 0.39563 | 0.1881 | 0.015885
16.388 | 46.0892 | 45.8895 | 45.2893 | 0.19974 | 0.39595 | 0.18826 | 0.015915
16.398 | 46.1115 | 45.8799 | 45.2793 | 0.23162 | 0.39627 | 0.18841 | 0.015945
16.408 | 46.0956 | 45.8703 | 45.2691 | 0.22534 | 0.39658 | 0.18856 | 0.015976
16.418 | 46.0791 | 45.8606 | 45.259 | 0.21847 | 0.3969 | 0.18872 | 0.016006
16.428 | 46.1077 | 45.851 | 45.2488 | 0.25673 | 0.39722 | 0.18887 | 0.016037
16.438 | 46.1179 | 45.8413 | 45.2387 | 0.27661 | 0.39754 | 0.18902 | 0.016067
16.448 | 46.108 | 45.8316 | 45.2285 | 0.27641 | 0.39786 | 0.18918 | 0.016098
16.458 | 46.0956 | 45.8219 | 45.2182 | 0.27373 | 0.39819 | 0.18933 | 0.016129
16.468 | 46.118 | 45.8121 | 45.208 | 0.30588 | 0.39851 | 0.18948 | 0.01616
16.478 | 46.1071 | 45.8023 | 45.1977 | 0.30475 | 0.39883 | 0.18964 | 0.016191
16.488 | 46.1154 | 45.7926 | 45.1874 | 0.32285 | 0.39915 | 0.18979 | 0.016222
16.498 | 46.1124 | 45.7827 | 45.1771 | 0.32967 | 0.39947 | 0.18995 | 0.016254
16.508 | 46.13 | 45.7729 | 45.1667 | 0.3571 | 0.3998 | 0.1901 | 0.016285
16.518 | 46.1303 | 45.763 | 45.1563 | 0.36726 | 0.40012 | 0.19026 | 0.016316
16.528 | 46.12 | 45.7532 | 45.1459 | 0.36685 | 0.40044 | 0.19042 | 0.016348
16.538 | 46.1289 | 45.7432 | 45.1355 | 0.38566 | 0.40077 | 0.19057 | 0.01638
16.548 | 46.1343 | 45.7333 | 45.1251 | 0.40099 | 0.40109 | 0.19073 | 0.016411
16.558 | 46.1319 | 45.7234 | 45.1146 | 0.40853 | 0.40142 | 0.19088 | 0.016443
16.568 | 46.1395 | 45.7134 | 45.1041 | 0.42611 | 0.40174 | 0.19104 | 0.016475
16.578 | 46.1362 | 45.7034 | 45.0936 | 0.43281 | 0.40207 | 0.1912 | 0.016507
16.588 | 46.1319 | 45.6934 | 45.0831 | 0.43853 | 0.4024 | 0.19135 | 0.016539
16.598 | 46.1325 | 45.6833 | 45.0725 | 0.44918 | 0.40272 | 0.19151 | 0.016571
16.608 | 46.142 | 45.6733 | 45.0619 | 0.46874 | 0.40305 | 0.19167 | 0.016603
16.618 | 46.1232 | 45.6632 | 45.0513 | 0.46003 | 0.40338 | 0.19182 | 0.016636
16.628 | 46.1527 | 45.6531 | 45.0407 | 0.49964 | 0.40371 | 0.19198 | 0.016668
16.638 | 46.1293 | 45.6429 | 45.0301 | 0.48637 | 0.40403 | 0.19214 | 0.016701
16.648 | 46.1459 | 45.6328 | 45.0194 | 0.51313 | 0.40436 | 0.1923 | 0.016734
16.658 | 46.1285 | 45.6226 | 45.0087 | 0.50591 | 0.40469 | 0.19246 | 0.016766
16.668 | 46.1192 | 45.6124 | 44.998 | 0.50681 | 0.40502 | 0.19262 | 0.016799
16.678 | 46.1275 | 45.6022 | 44.9872 | 0.52534 | 0.40535 | 0.19277 | 0.016832
16.688 | 46.1239 | 45.5919 | 44.9764 | 0.53198 | 0.40568 | 0.19293 | 0.016865
16.698 | 46.0875 | 45.5816 | 44.9656 | 0.50586 | 0.40601 | 0.19309 | 0.016898
16.708 | 46.1267 | 45.5713 | 44.9548 | 0.55535 | 0.40635 | 0.19325 | 0.016932
16.718 | 46.103 | 45.561 | 44.944 | 0.54197 | 0.40668 | 0.19341 | 0.016965
16.7279 | 46.1199 | 45.5507 | 44.9331 | 0.5692 | 0.40701 | 0.19357 | 0.016998
16.738 | 46.0839 | 45.5403 | 44.9222 | 0.54356 | 0.40734 | 0.19373 | 0.017032
16.7479 | 46.1133 | 45.53 | 44.9113 | 0.58335 | 0.40768 | 0.19389 | 0.017066
16.758 | 46.0838 | 45.5195 | 44.9004 | 0.56425 | 0.40801 | 0.19405 | 0.017099
16.7679 | 46.0548 | 45.5091 | 44.8894 | 0.54568 | 0.40835 | 0.19421 | 0.017133
16.7779 | 46.0447 | 45.4987 | 44.8785 | 0.54603 | 0.40868 | 0.19437 | 0.017167
16.7879 | 46.0366 | 45.4882 | 44.8674 | 0.5484 | 0.40902 | 0.19453 | 0.017201
16.7979 | 46.0265 | 45.4777 | 44.8564 | 0.5488 | 0.40935 | 0.19469 | 0.017235
16.8079 | 46.0082 | 45.4672 | 44.8454 | 0.54102 | 0.40969 | 0.19486 | 0.01727
16.8179 | 46.0354 | 45.4566 | 44.8343 | 0.57877 | 0.41002 | 0.19502 | 0.017304
16.8279 | 46.0138 | 45.4461 | 44.8232 | 0.56773 | 0.41036 | 0.19518 | 0.017339
16.8379 | 46.0035 | 45.4355 | 44.8121 | 0.56801 | 0.4107 | 0.19534 | 0.017373
16.8479 | 46.0058 | 45.4249 | 44.8009 | 0.58092 | 0.41104 | 0.1955 | 0.017408
16.8579 | 46.0091 | 45.4142 | 44.7898 | 0.59485 | 0.41137 | 0.19567 | 0.017443
16.8679 | 45.9925 | 45.4036 | 44.7786 | 0.58891 | 0.41171 | 0.19583 | 0.017477
16.8779 | 45.9511 | 45.3929 | 44.7674 | 0.55819 | 0.41205 | 0.19599 | 0.017513
16.8879 | 45.9752 | 45.3822 | 44.7561 | 0.59298 | 0.41239 | 0.19616 | 0.017548
16.8979 | 45.9405 | 45.3715 | 44.7449 | 0.569 | 0.41273 | 0.19632 | 0.017583
16.9079 | 45.9616 | 45.3608 | 44.7336 | 0.60085 | 0.41307 | 0.19648 | 0.017618
16.9179 | 45.9387 | 45.35 | 44.7223 | 0.58872 | 0.41341 | 0.19665 | 0.017654
16.9279 | 45.9809 | 45.3392 | 44.7109 | 0.64171 | 0.41376 | 0.19681 | 0.017689
16.9379 | 45.9484 | 45.3284 | 44.6996 | 0.62002 | 0.4141 | 0.19698 | 0.017725
16.9479 | 45.9988 | 45.3176 | 44.6882 | 0.68125 | 0.41444 | 0.19714 | 0.017761
16.9579 | 45.9662 | 45.3067 | 44.6768 | 0.65951 | 0.41478 | 0.1973 | 0.017796
16.9679 | 45.9793 | 45.2958 | 44.6654 | 0.68349 | 0.41513 | 0.19747 | 0.017832
16.9779 | 45.9275 | 45.2849 | 44.6539 | 0.64259 | 0.41547 | 0.19764 | 0.017869
16.9879 | 45.9524 | 45.274 | 44.6425 | 0.67842 | 0.41581 | 0.1978 | 0.017905
16.9979 | 45.9436 | 45.263 | 44.631 | 0.68055 | 0.41616 | 0.19797 | 0.017941
17.0079 | 45.9573 | 45.2521 | 44.6195 | 0.70522 | 0.4165 | 0.19813 | 0.017977
17.0179 | 45.939 | 45.2411 | 44.6079 | 0.69792 | 0.41685 | 0.1983 | 0.018014
17.0279 | 45.976 | 45.2301 | 44.5964 | 0.74593 | 0.4172 | 0.19846 | 0.018051
17.0379 | 45.964 | 45.219 | 44.5848 | 0.74497 | 0.41754 | 0.19863 | 0.018087
17.0479 | 46.0043 | 45.208 | 44.5732 | 0.79633 | 0.41789 | 0.1988 | 0.018124
17.0579 | 45.9757 | 45.1969 | 44.5615 | 0.7788 | 0.41824 | 0.19896 | 0.018161
17.0679 | 45.9889 | 45.1858 | 44.5499 | 0.8031 | 0.41858 | 0.19913 | 0.018198
17.0779 | 45.9726 | 45.1747 | 44.5382 | 0.79793 | 0.41893 | 0.1993 | 0.018236
17.0879 | 45.9707 | 45.1635 | 44.5265 | 0.80718 | 0.41928 | 0.19947 | 0.018273
17.0979 | 45.9581 | 45.1523 | 44.5148 | 0.80575 | 0.41963 | 0.19964 | 0.018311
17.1079 | 45.9502 | 45.1412 | 44.503 | 0.80903 | 0.41998 | 0.1998 | 0.018348
17.1179 | 45.9655 | 45.1299 | 44.4913 | 0.83555 | 0.42033 | 0.19997 | 0.018386
17.1279 | 45.9817 | 45.1187 | 44.4795 | 0.86299 | 0.42068 | 0.20014 | 0.018424
17.1379 | 45.9761 | 45.1075 | 44.4676 | 0.86865 | 0.42103 | 0.20031 | 0.018462
17.1479 | 46.0058 | 45.0962 | 44.4558 | 0.90963 | 0.42139 | 0.20048 | 0.0185
17.1579 | 45.9917 | 45.0849 | 44.4439 | 0.90684 | 0.42174 | 0.20065 | 0.018538
17.1679 | 45.9676 | 45.0735 | 44.4321 | 0.89405 | 0.42209 | 0.20082 | 0.018576
17.1779 | 46.0001 | 45.0622 | 44.4202 | 0.9379 | 0.42244 | 0.20099 | 0.018614
17.1879 | 45.9307 | 45.0508 | 44.4082 | 0.87987 | 0.4228 | 0.20116 | 0.018653
17.1979 | 45.9652 | 45.0394 | 44.3963 | 0.92577 | 0.42315 | 0.20133 | 0.018692
17.2079 | 45.9254 | 45.028 | 44.3843 | 0.89738 | 0.42351 | 0.2015 | 0.01873
17.2179 | 45.9333 | 45.0166 | 44.3723 | 0.91671 | 0.42386 | 0.20167 | 0.018769
17.2279 | 45.9224 | 45.0051 | 44.3603 | 0.91727 | 0.42422 | 0.20184 | 0.018808
17.2379 | 45.9412 | 44.9936 | 44.3482 | 0.94755 | 0.42457 | 0.20201 | 0.018848
17.2479 | 45.9407 | 44.9821 | 44.3361 | 0.95856 | 0.42493 | 0.20218 | 0.018887
17.2579 | 45.941 | 44.9706 | 44.3241 | 0.97038 | 0.42529 | 0.20235 | 0.018926
17.2679 | 45.9093 | 44.9591 | 44.3119 | 0.95023 | 0.42564 | 0.20253 | 0.018966
17.2779 | 45.9142 | 44.9475 | 44.2998 | 0.96669 | 0.426 | 0.2027 | 0.019005
17.2878 | 45.8814 | 44.9359 | 44.2876 | 0.94548 | 0.42636 | 0.20287 | 0.019045
17.2979 | 45.9073 | 44.9243 | 44.2755 | 0.983 | 0.42672 | 0.20304 | 0.019085
17.3078 | 45.8411 | 44.9127 | 44.2632 | 0.92843 | 0.42708 | 0.20322 | 0.019125
17.3178 | 45.8723 | 44.901 | 44.251 | 0.97129 | 0.42744 | 0.20339 | 0.019165
17.3278 | 45.8486 | 44.8893 | 44.2388 | 0.95926 | 0.4278 | 0.20356 | 0.019206
17.3378 | 45.8537 | 44.8776 | 44.2265 | 0.97606 | 0.42816 | 0.20374 | 0.019246
17.3478 | 45.8497 | 44.8659 | 44.2142 | 0.98379 | 0.42852 | 0.20391 | 0.019286
17.3578 | 45.855 | 44.8542 | 44.2019 | 1.0008 | 0.42888 | 0.20408 | 0.019327
17.3678 | 45.8224 | 44.8424 | 44.1895 | 0.98 | 0.42925 | 0.20426 | 0.019368
17.3778 | 45.8212 | 44.8306 | 44.1772 | 0.99059 | 0.42961 | 0.20443 | 0.019409
17.3878 | 45.8103 | 44.8188 | 44.1648 | 0.99149 | 0.42997 | 0.20461 | 0.01945
17.3978 | 45.8012 | 44.807 | 44.1524 | 0.99423 | 0.43034 | 0.20478 | 0.019491
17.4078 | 45.7467 | 44.7951 | 44.1399 | 0.95158 | 0.4307 | 0.20496 | 0.019533
17.4178 | 45.7866 | 44.7832 | 44.1275 | 1.0034 | 0.43107 | 0.20513 | 0.019574
17.4278 | 45.7667 | 44.7713 | 44.115 | 0.99536 | 0.43143 | 0.20531 | 0.019616
17.4378 | 45.7744 | 44.7594 | 44.1025 | 1.015 | 0.4318 | 0.20548 | 0.019657
17.4478 | 45.7629 | 44.7475 | 44.09 | 1.0154 | 0.43216 | 0.20566 | 0.019699
17.4578 | 45.7707 | 44.7355 | 44.0774 | 1.0352 | 0.43253 | 0.20584 | 0.019741
17.4678 | 45.7523 | 44.7235 | 44.0648 | 1.0288 | 0.4329 | 0.20601 | 0.019783
17.4778 | 45.7381 | 44.7115 | 44.0522 | 1.0266 | 0.43327 | 0.20619 | 0.019826
17.4878 | 45.72 | 44.6995 | 44.0396 | 1.0205 | 0.43364 | 0.20637 | 0.019868
17.4978 | 45.7105 | 44.6875 | 44.027 | 1.023 | 0.434 | 0.20654 | 0.019911
17.5078 | 45.6882 | 44.6754 | 44.0143 | 1.0128 | 0.43437 | 0.20672 | 0.019953
17.5178 | 45.7036 | 44.6633 | 44.0017 | 1.0403 | 0.43474 | 0.2069 | 0.019996
17.5278 | 45.6768 | 44.6512 | 43.9889 | 1.0256 | 0.43511 | 0.20708 | 0.020039
17.5378 | 45.686 | 44.639 | 43.9762 | 1.047 | 0.43549 | 0.20726 | 0.020082
17.5478 | 45.7172 | 44.6269 | 43.9635 | 1.0903 | 0.43586 | 0.20744 | 0.020125
17.5578 | 45.6943 | 44.6147 | 43.9507 | 1.0796 | 0.43623 | 0.20761 | 0.020169
17.5678 | 45.6749 | 44.6025 | 43.9379 | 1.0724 | 0.4366 | 0.20779 | 0.020212
17.5778 | 45.6878 | 44.5903 | 43.9251 | 1.0975 | 0.43697 | 0.20797 | 0.020256
17.5878 | 45.6624 | 44.578 | 43.9122 | 1.0844 | 0.43735 | 0.20815 | 0.0203
17.5978 | 45.6476 | 44.5658 | 43.8994 | 1.0818 | 0.43772 | 0.20833 | 0.020344
17.6078 | 45.6465 | 44.5535 | 43.8865 | 1.093 | 0.4381 | 0.20851 | 0.020388
17.6178 | 45.6407 | 44.5412 | 43.8736 | 1.0995 | 0.43847 | 0.20869 | 0.020432
17.6278 | 45.6319 | 44.5288 | 43.8606 | 1.1031 | 0.43885 | 0.20887 | 0.020477
17.6378 | 45.6555 | 44.5165 | 43.8477 | 1.139 | 0.43922 | 0.20905 | 0.020521
17.6478 | 45.6878 | 44.5041 | 43.8347 | 1.1837 | 0.4396 | 0.20924 | 0.020566
17.6578 | 45.6699 | 44.4917 | 43.8217 | 1.1782 | 0.43998 | 0.20942 | 0.020611
17.6678 | 45.6424 | 44.4793 | 43.8087 | 1.1631 | 0.44036 | 0.2096 | 0.020656
17.6778 | 45.6599 | 44.4669 | 43.7957 | 1.193 | 0.44073 | 0.20978 | 0.020701
17.6878 | 45.6269 | 44.4544 | 43.7826 | 1.1725 | 0.44111 | 0.20996 | 0.020746
17.6978 | 45.6348 | 44.4419 | 43.7695 | 1.1929 | 0.44149 | 0.21015 | 0.020792
17.7078 | 45.6016 | 44.4294 | 43.7564 | 1.1722 | 0.44187 | 0.21033 | 0.020837
17.7178 | 45.6134 | 44.4169 | 43.7433 | 1.1965 | 0.44225 | 0.21051 | 0.020883
17.7278 | 45.6148 | 44.4044 | 43.7301 | 1.2104 | 0.44263 | 0.21069 | 0.020929
17.7378 | 45.6667 | 44.3918 | 43.7169 | 1.2749 | 0.44302 | 0.21088 | 0.020975
17.7478 | 45.6483 | 44.3792 | 43.7037 | 1.2691 | 0.4434 | 0.21106 | 0.021021
17.7578 | 45.6403 | 44.3666 | 43.6905 | 1.2737 | 0.44378 | 0.21125 | 0.021068
17.7678 | 45.6294 | 44.354 | 43.6773 | 1.2754 | 0.44416 | 0.21143 | 0.021114
17.7778 | 45.6225 | 44.3413 | 43.664 | 1.2812 | 0.44455 | 0.21161 | 0.021161
17.7878 | 45.6038 | 44.3287 | 43.6507 | 1.2751 | 0.44493 | 0.2118 | 0.021208
17.7978 | 45.6033 | 44.316 | 43.6374 | 1.2873 | 0.44532 | 0.21198 | 0.021255
17.8078 | 45.5638 | 44.3032 | 43.6241 | 1.2606 | 0.4457 | 0.21217 | 0.021302
17.8178 | 45.579 | 44.2905 | 43.6107 | 1.2885 | 0.44609 | 0.21236 | 0.021349
17.8278 | 45.5818 | 44.2778 | 43.5974 | 1.304 | 0.44647 | 0.21254 | 0.021397
17.8377 | 45.6047 | 44.265 | 43.584 | 1.3397 | 0.44686 | 0.21273 | 0.021444
17.8478 | 45.5968 | 44.2522 | 43.5705 | 1.3446 | 0.44725 | 0.21291 | 0.021492
17.8577 | 45.5938 | 44.2394 | 43.5571 | 1.3544 | 0.44764 | 0.2131 | 0.02154
17.8678 | 45.5809 | 44.2265 | 43.5436 | 1.3544 | 0.44802 | 0.21329 | 0.021588
17.8777 | 45.5721 | 44.2137 | 43.5302 | 1.3584 | 0.44841 | 0.21347 | 0.021636
17.8877 | 45.5676 | 44.2008 | 43.5166 | 1.3668 | 0.4488 | 0.21366 | 0.021685
17.8977 | 45.5386 | 44.1879 | 43.5031 | 1.3507 | 0.44919 | 0.21385 | 0.021733
17.9077 | 45.4999 | 44.175 | 43.4896 | 1.3249 | 0.44958 | 0.21404 | 0.021782
17.9177 | 45.5018 | 44.162 | 43.476 | 1.3398 | 0.44997 | 0.21423 | 0.021831
17.9277 | 45.5273 | 44.149 | 43.4624 | 1.3783 | 0.45037 | 0.21441 | 0.02188
17.9377 | 45.5282 | 44.1361 | 43.4488 | 1.3921 | 0.45076 | 0.2146 | 0.02193
17.9477 | 45.5275 | 44.1231 | 43.4351 | 1.4044 | 0.45115 | 0.21479 | 0.021979
17.9577 | 45.518 | 44.11 | 43.4215 | 1.408 | 0.45155 | 0.21498 | 0.022029
17.9677 | 45.5233 | 44.097 | 43.4078 | 1.4263 | 0.45194 | 0.21517 | 0.022078
17.9777 | 45.483 | 44.0839 | 43.3941 | 1.3991 | 0.45233 | 0.21536 | 0.022128
17.9877 | 45.5089 | 44.0708 | 43.3804 | 1.4381 | 0.45273 | 0.21555 | 0.022178
17.9977 | 45.4669 | 44.0577 | 43.3666 | 1.4092 | 0.45312 | 0.21574 | 0.022229
18.0077 | 45.4354 | 44.0446 | 43.3528 | 1.3908 | 0.45352 | 0.21593 | 0.022279
18.0177 | 45.415 | 44.0314 | 43.3391 | 1.3836 | 0.45392 | 0.21612 | 0.02233
18.0277 | 45.4291 | 44.0182 | 43.3252 | 1.4109 | 0.45432 | 0.21631 | 0.022381
18.0377 | 45.4426 | 44.0051 | 43.3114 | 1.4375 | 0.45471 | 0.21651 | 0.022432
18.0477 | 45.4285 | 43.9918 | 43.2976 | 1.4367 | 0.45511 | 0.2167 | 0.022483
18.0577 | 45.4341 | 43.9786 | 43.2837 | 1.4555 | 0.45551 | 0.21689 | 0.022534
18.0677 | 45.4269 | 43.9654 | 43.2698 | 1.4615 | 0.45591 | 0.21708 | 0.022586
18.0777 | 45.4009 | 43.9521 | 43.2559 | 1.4488 | 0.45631 | 0.21727 | 0.022638
18.0877 | 45.3982 | 43.9388 | 43.2419 | 1.4594 | 0.45671 | 0.21747 | 0.02269
18.0977 | 45.3704 | 43.9255 | 43.228 | 1.4449 | 0.45711 | 0.21766 | 0.022742
18.1077 | 45.3136 | 43.9121 | 43.214 | 1.4015 | 0.45751 | 0.21785 | 0.022794
18.1177 | 45.3217 | 43.8988 | 43.2 | 1.4229 | 0.45792 | 0.21805 | 0.022846
18.1277 | 45.3048 | 43.8854 | 43.1859 | 1.4194 | 0.45832 | 0.21824 | 0.022899
18.1377 | 45.3267 | 43.872 | 43.1719 | 1.4547 | 0.45872 | 0.21844 | 0.022952
18.1477 | 45.3012 | 43.8586 | 43.1578 | 1.4426 | 0.45913 | 0.21863 | 0.023005
18.1577 | 45.3035 | 43.8451 | 43.1437 | 1.4584 | 0.45953 | 0.21882 | 0.023058
18.1677 | 45.2829 | 43.8317 | 43.1296 | 1.4512 | 0.45994 | 0.21902 | 0.023111
18.1777 | 45.2906 | 43.8182 | 43.1155 | 1.4724 | 0.46034 | 0.21922 | 0.023165
18.1877 | 45.2511 | 43.8047 | 43.1013 | 1.4464 | 0.46075 | 0.21941 | 0.023219
18.1977 | 45.2463 | 43.7912 | 43.0871 | 1.4551 | 0.46116 | 0.21961 | 0.023272
18.2077 | 45.1763 | 43.7776 | 43.0729 | 1.3987 | 0.46157 | 0.2198 | 0.023327
18.2177 | 45.1891 | 43.7641 | 43.0587 | 1.425 | 0.46197 | 0.22 | 0.023381
18.2277 | 45.182 | 43.7505 | 43.0445 | 1.4315 | 0.46238 | 0.2202 | 0.023435
18.2377 | 45.1755 | 43.7369 | 43.0302 | 1.4386 | 0.46279 | 0.22039 | 0.02349
18.2477 | 45.1674 | 43.7233 | 43.0159 | 1.4441 | 0.4632 | 0.22059 | 0.023545
18.2577 | 45.145 | 43.7096 | 43.0016 | 1.4354 | 0.46361 | 0.22079 | 0.0236
18.2677 | 45.1598 | 43.696 | 42.9873 | 1.4638 | 0.46402 | 0.22099 | 0.023655
18.2777 | 45.1351 | 43.6823 | 42.9729 | 1.4528 | 0.46444 | 0.22118 | 0.023711
18.2877 | 45.1335 | 43.6686 | 42.9586 | 1.4649 | 0.46485 | 0.22138 | 0.023767
18.2977 | 45.0899 | 43.6549 | 42.9442 | 1.435 | 0.46526 | 0.22158 | 0.023822
18.3077 | 45.0637 | 43.6411 | 42.9298 | 1.4226 | 0.46568 | 0.22178 | 0.023879
18.3177 | 45.0494 | 43.6274 | 42.9154 | 1.422 | 0.46609 | 0.22198 | 0.023935
18.3277 | 45.082 | 43.6136 | 42.9009 | 1.4684 | 0.4665 | 0.22218 | 0.023991
18.3377 | 45.0315 | 43.5998 | 42.8864 | 1.4317 | 0.46692 | 0.22238 | 0.024048
18.3477 | 45.0328 | 43.5859 | 42.8719 | 1.4469 | 0.46734 | 0.22258 | 0.024105
18.3577 | 45.0278 | 43.5721 | 42.8574 | 1.4557 | 0.46775 | 0.22278 | 0.024162
18.3677 | 45.034 | 43.5582 | 42.8429 | 1.4758 | 0.46817 | 0.22298 | 0.024219
18.3776 | 45.0231 | 43.5444 | 42.8283 | 1.4787 | 0.46859 | 0.22318 | 0.024277
18.3877 | 44.9998 | 43.5305 | 42.8137 | 1.4693 | 0.46901 | 0.22338 | 0.024334
18.3976 | 44.9859 | 43.5165 | 42.7991 | 1.4694 | 0.46943 | 0.22359 | 0.024392
18.4077 | 44.9062 | 43.5026 | 42.7845 | 1.4036 | 0.46985 | 0.22379 | 0.02445
18.4176 | 44.9394 | 43.4886 | 42.7699 | 1.4508 | 0.47027 | 0.22399 | 0.024509
18.4276 | 44.9334 | 43.4747 | 42.7552 | 1.4587 | 0.47069 | 0.22419 | 0.024567
18.4376 | 44.9218 | 43.4607 | 42.7405 | 1.4611 | 0.47111 | 0.2244 | 0.024626
18.4476 | 44.9045 | 43.4466 | 42.7258 | 1.4579 | 0.47153 | 0.2246 | 0.024685
18.4576 | 44.8997 | 43.4326 | 42.7111 | 1.4671 | 0.47195 | 0.2248 | 0.024744
18.4676 | 44.9068 | 43.4185 | 42.6964 | 1.4883 | 0.47238 | 0.22501 | 0.024804
18.4776 | 44.8797 | 43.4045 | 42.6816 | 1.4752 | 0.4728 | 0.22521 | 0.024863
18.4876 | 44.8559 | 43.3904 | 42.6668 | 1.4655 | 0.47322 | 0.22541 | 0.024923
18.4976 | 44.8362 | 43.3762 | 42.652 | 1.46 | 0.47365 | 0.22562 | 0.024983
18.5076 | 44.792 | 43.3621 | 42.6372 | 1.4299 | 0.47408 | 0.22582 | 0.025044
18.5176 | 44.8016 | 43.348 | 42.6223 | 1.4536 | 0.4745 | 0.22603 | 0.025104
18.5276 | 44.8009 | 43.3338 | 42.6074 | 1.4671 | 0.47493 | 0.22624 | 0.025165
18.5376 | 44.7772 | 43.3196 | 42.5926 | 1.4576 | 0.47536 | 0.22644 | 0.025226
18.5476 | 44.7621 | 43.3054 | 42.5777 | 1.4567 | 0.47579 | 0.22665 | 0.025287
18.5576 | 44.745 | 43.2911 | 42.5627 | 1.4539 | 0.47621 | 0.22685 | 0.025348
18.5676 | 44.7783 | 43.2769 | 42.5478 | 1.5014 | 0.47664 | 0.22706 | 0.02541
18.5776 | 44.7298 | 43.2626 | 42.5328 | 1.4672 | 0.47707 | 0.22727 | 0.025472
18.5876 | 44.7182 | 43.2483 | 42.5178 | 1.4699 | 0.4775 | 0.22747 | 0.025534
18.5976 | 44.6769 | 43.234 | 42.5028 | 1.4429 | 0.47794 | 0.22768 | 0.025596
18.6076 | 44.648 | 43.2197 | 42.4878 | 1.4283 | 0.47837 | 0.22789 | 0.025659
18.6176 | 44.6746 | 43.2053 | 42.4727 | 1.4693 | 0.4788 | 0.2281 | 0.025721
18.6276 | 44.653 | 43.191 | 42.4576 | 1.462 | 0.47923 | 0.22831 | 0.025784
18.6376 | 44.649 | 43.1766 | 42.4425 | 1.4724 | 0.47967 | 0.22852 | 0.025848
18.6476 | 44.6343 | 43.1622 | 42.4274 | 1.4721 | 0.4801 | 0.22873 | 0.025911
18.6576 | 44.6106 | 43.1477 | 42.4123 | 1.4629 | 0.48054 | 0.22894 | 0.025975
18.6676 | 44.6249 | 43.1333 | 42.3971 | 1.4916 | 0.48097 | 0.22915 | 0.026039
18.6776 | 44.5916 | 43.1188 | 42.382 | 1.4728 | 0.48141 | 0.22936 | 0.026103
18.6876 | 44.5737 | 43.1043 | 42.3668 | 1.4694 | 0.48185 | 0.22957 | 0.026167
18.6976 | 44.5439 | 43.0899 | 42.3516 | 1.454 | 0.48229 | 0.22978 | 0.026232
18.7076 | 44.524 | 43.0753 | 42.3363 | 1.4487 | 0.48272 | 0.22999 | 0.026297
18.7176 | 44.5403 | 43.0608 | 42.3211 | 1.4795 | 0.48316 | 0.2302 | 0.026362
18.7276 | 44.516 | 43.0462 | 42.3058 | 1.4698 | 0.4836 | 0.23041 | 0.026427
18.7376 | 44.5114 | 43.0317 | 42.2905 | 1.4797 | 0.48404 | 0.23062 | 0.026493
18.7476 | 44.4817 | 43.0171 | 42.2752 | 1.4646 | 0.48449 | 0.23084 | 0.026559
18.7576 | 44.4911 | 43.0025 | 42.2599 | 1.4886 | 0.48493 | 0.23105 | 0.026625
18.7676 | 44.5013 | 42.9878 | 42.2445 | 1.5135 | 0.48537 | 0.23126 | 0.026692
18.7776 | 44.4642 | 42.9732 | 42.2291 | 1.491 | 0.48581 | 0.23148 | 0.026758
18.7876 | 44.449 | 42.9585 | 42.2137 | 1.4905 | 0.48626 | 0.23169 | 0.026825
18.7976 | 44.408 | 42.9438 | 42.1983 | 1.4642 | 0.4867 | 0.2319 | 0.026892
18.8076 | 44.3899 | 42.9291 | 42.1829 | 1.4608 | 0.48714 | 0.23212 | 0.02696
18.8176 | 44.3772 | 42.9144 | 42.1674 | 1.4628 | 0.48759 | 0.23233 | 0.027027
18.8276 | 44.366 | 42.8996 | 42.1519 | 1.4664 | 0.48804 | 0.23255 | 0.027095
18.8376 | 44.3484 | 42.8849 | 42.1364 | 1.4635 | 0.48848 | 0.23276 | 0.027163
18.8476 | 44.3382 | 42.8701 | 42.1209 | 1.4681 | 0.48893 | 0.23298 | 0.027232
18.8576 | 44.3364 | 42.8553 | 42.1054 | 1.4811 | 0.48938 | 0.23319 | 0.0273
18.8676 | 44.3349 | 42.8405 | 42.0899 | 1.4944 | 0.48983 | 0.23341 | 0.027369
18.8776 | 44.2991 | 42.8256 | 42.0743 | 1.4735 | 0.49028 | 0.23363 | 0.027439
18.8876 | 44.2698 | 42.8108 | 42.0587 | 1.459 | 0.49073 | 0.23384 | 0.027508
18.8976 | 44.2326 | 42.7959 | 42.0431 | 1.4367 | 0.49118 | 0.23406 | 0.027578
18.9076 | 44.2309 | 42.781 | 42.0274 | 1.4499 | 0.49163 | 0.23428 | 0.027648
18.9175 | 44.201 | 42.7661 | 42.0118 | 1.4349 | 0.49208 | 0.2345 | 0.027718
18.9276 | 44.176 | 42.7512 | 41.9961 | 1.4248 | 0.49254 | 0.23471 | 0.027789
18.9376 | 44.1865 | 42.7362 | 41.9804 | 1.4503 | 0.49299 | 0.23493 | 0.02786
18.9475 | 44.152 | 42.7212 | 41.9647 | 1.4308 | 0.49345 | 0.23515 | 0.027931
18.9576 | 44.1296 | 42.7063 | 41.949 | 1.4233 | 0.4939 | 0.23537 | 0.028002
18.9675 | 44.1211 | 42.6913 | 41.9332 | 1.4298 | 0.49436 | 0.23559 | 0.028074
18.9775 | 44.1142 | 42.6762 | 41.9175 | 1.438 | 0.49481 | 0.23581 | 0.028146
18.9875 | 44.0573 | 42.6612 | 41.9017 | 1.3961 | 0.49527 | 0.23603 | 0.028218
18.9975 | 44.0606 | 42.6461 | 41.8859 | 1.4145 | 0.49573 | 0.23625 | 0.02829
19.0075 | 44.0048 | 42.6311 | 41.87 | 1.3737 | 0.49619 | 0.23647 | 0.028363
19.0175 | 43.9931 | 42.616 | 41.8542 | 1.3771 | 0.49665 | 0.23669 | 0.028436
19.0275 | 43.9729 | 42.6009 | 41.8383 | 1.372 | 0.49711 | 0.23691 | 0.02851
19.0375 | 43.9499 | 42.5857 | 41.8225 | 1.3642 | 0.49757 | 0.23714 | 0.028583
19.0475 | 43.9415 | 42.5706 | 41.8066 | 1.3709 | 0.49803 | 0.23736 | 0.028657
19.0575 | 43.8922 | 42.5554 | 41.7906 | 1.3368 | 0.49849 | 0.23758 | 0.028731
19.0675 | 43.9032 | 42.5402 | 41.7747 | 1.363 | 0.49895 | 0.2378 | 0.028806
19.0775 | 43.861 | 42.525 | 41.7587 | 1.336 | 0.49942 | 0.23803 | 0.028881
19.0875 | 43.8329 | 42.5098 | 41.7428 | 1.3231 | 0.49988 | 0.23825 | 0.028956
19.0975 | 43.8089 | 42.4946 | 41.7267 | 1.3143 | 0.50034 | 0.23848 | 0.029031
19.1075 | 43.7644 | 42.4793 | 41.7107 | 1.2851 | 0.50081 | 0.2387 | 0.029107
19.1175 | 43.7645 | 42.4641 | 41.6947 | 1.3004 | 0.50128 | 0.23892 | 0.029183
19.1275 | 43.7226 | 42.4488 | 41.6786 | 1.2738 | 0.50174 | 0.23915 | 0.029259
19.1375 | 43.7342 | 42.4335 | 41.6626 | 1.3007 | 0.50221 | 0.23937 | 0.029336
19.1475 | 43.6891 | 42.4182 | 41.6465 | 1.2709 | 0.50268 | 0.2396 | 0.029413
19.1575 | 43.6642 | 42.4028 | 41.6304 | 1.2614 | 0.50315 | 0.23983 | 0.02949
19.1675 | 43.6793 | 42.3875 | 41.6142 | 1.2918 | 0.50362 | 0.24005 | 0.029567
19.1775 | 43.6222 | 42.3721 | 41.5981 | 1.2501 | 0.50409 | 0.24028 | 0.029645
19.1875 | 43.6063 | 42.3567 | 41.5819 | 1.2496 | 0.50456 | 0.24051 | 0.029723
19.1975 | 43.5542 | 42.3413 | 41.5657 | 1.2129 | 0.50503 | 0.24073 | 0.029802
19.2075 | 43.5554 | 42.3259 | 41.5495 | 1.2295 | 0.5055 | 0.24096 | 0.02988
19.2175 | 43.5253 | 42.3104 | 41.5333 | 1.2149 | 0.50598 | 0.24119 | 0.029959
19.2275 | 43.5018 | 42.2949 | 41.517 | 1.2069 | 0.50645 | 0.24142 | 0.030039
19.2375 | 43.4795 | 42.2795 | 41.5008 | 1.2 | 0.50693 | 0.24165 | 0.030119
19.2475 | 43.4528 | 42.264 | 41.4845 | 1.1888 | 0.5074 | 0.24188 | 0.030199
19.2575 | 43.4348 | 42.2485 | 41.4682 | 1.1863 | 0.50788 | 0.2421 | 0.030279
19.2675 | 43.4408 | 42.2329 | 41.4519 | 1.2079 | 0.50835 | 0.24233 | 0.03036
19.2775 | 43.398 | 42.2174 | 41.4355 | 1.1806 | 0.50883 | 0.24256 | 0.030441
19.2875 | 43.355 | 42.2018 | 41.4192 | 1.1532 | 0.50931 | 0.2428 | 0.030522
19.2975 | 43.3357 | 42.1862 | 41.4028 | 1.1495 | 0.50979 | 0.24303 | 0.030604
19.3075 | 43.2969 | 42.1706 | 41.3864 | 1.1263 | 0.51027 | 0.24326 | 0.030685
19.3175 | 43.3046 | 42.155 | 41.37 | 1.1496 | 0.51075 | 0.24349 | 0.030768
19.3275 | 43.2754 | 42.1394 | 41.3536 | 1.136 | 0.51123 | 0.24372 | 0.03085
19.3375 | 43.248 | 42.1237 | 41.3371 | 1.1243 | 0.51171 | 0.24395 | 0.030933
19.3475 | 43.24 | 42.108 | 41.3206 | 1.132 | 0.51219 | 0.24419 | 0.031017
19.3575 | 43.2212 | 42.0924 | 41.3042 | 1.1288 | 0.51268 | 0.24442 | 0.0311
19.3675 | 43.1876 | 42.0767 | 41.2877 | 1.1109 | 0.51316 | 0.24465 | 0.031184
19.3775 | 43.1938 | 42.0609 | 41.2711 | 1.1329 | 0.51365 | 0.24489 | 0.031269
19.3875 | 43.138 | 42.0452 | 41.2546 | 1.0928 | 0.51413 | 0.24512 | 0.031353
19.3975 | 43.0584 | 42.0295 | 41.238 | 1.0289 | 0.51462 | 0.24536 | 0.031439
19.4075 | 43.0637 | 42.0137 | 41.2215 | 1.05 | 0.51511 | 0.24559 | 0.031524
19.4175 | 43.0454 | 41.9979 | 41.2049 | 1.0475 | 0.51559 | 0.24583 | 0.03161
19.4275 | 43.02 | 41.9821 | 41.1883 | 1.0379 | 0.51608 | 0.24606 | 0.031696
19.4375 | 43.0036 | 41.9663 | 41.1716 | 1.0373 | 0.51657 | 0.2463 | 0.031782
19.4475 | 42.9869 | 41.9504 | 41.155 | 1.0365 | 0.51706 | 0.24653 | 0.031869
19.4575 | 42.9711 | 41.9346 | 41.1383 | 1.0365 | 0.51755 | 0.24677 | 0.031956
19.4674 | 42.9507 | 41.9187 | 41.1216 | 1.032 | 0.51805 | 0.24701 | 0.032044
19.4775 | 42.8998 | 41.9028 | 41.1049 | 0.99695 | 0.51854 | 0.24724 | 0.032132
19.4874 | 42.8767 | 41.8869 | 41.0882 | 0.98976 | 0.51903 | 0.24748 | 0.03222
19.4975 | 42.8169 | 41.871 | 41.0715 | 0.94588 | 0.51953 | 0.24772 | 0.032308
19.5074 | 42.829 | 41.8551 | 41.0547 | 0.97391 | 0.52002 | 0.24796 | 0.032397
19.5175 | 42.7969 | 41.8391 | 41.0379 | 0.95777 | 0.52052 | 0.2482 | 0.032487
19.5274 | 42.7677 | 41.8232 | 41.0212 | 0.94452 | 0.52101 | 0.24844 | 0.032576
19.5374 | 42.7268 | 41.8072 | 41.0043 | 0.91961 | 0.52151 | 0.24868 | 0.032667
19.5474 | 42.725 | 41.7912 | 40.9875 | 0.93381 | 0.52201 | 0.24892 | 0.032757
19.5574 | 42.7465 | 41.7752 | 40.9707 | 0.97133 | 0.52251 | 0.24916 | 0.032848
19.5674 | 42.6784 | 41.7591 | 40.9538 | 0.91926 | 0.52301 | 0.2494 | 0.032939
19.5774 | 42.6611 | 41.7431 | 40.9369 | 0.918 | 0.52351 | 0.24964 | 0.033031
19.5874 | 42.6249 | 41.727 | 40.92 | 0.89786 | 0.52401 | 0.24988 | 0.033123
19.5974 | 42.5883 | 41.711 | 40.9031 | 0.87734 | 0.52451 | 0.25012 | 0.033215
19.6074 | 42.5785 | 41.6949 | 40.8862 | 0.88364 | 0.52501 | 0.25036 | 0.033308
19.6174 | 42.5631 | 41.6787 | 40.8692 | 0.88436 | 0.52551 | 0.25061 | 0.033401
19.6274 | 42.5421 | 41.6626 | 40.8522 | 0.87949 | 0.52602 | 0.25085 | 0.033495
19.6374 | 42.5135 | 41.6465 | 40.8353 | 0.86702 | 0.52652 | 0.25109 | 0.033589
19.6474 | 42.4995 | 41.6303 | 40.8183 | 0.86918 | 0.52703 | 0.25134 | 0.033683
19.6574 | 42.5204 | 41.6141 | 40.8012 | 0.90626 | 0.52753 | 0.25158 | 0.033778
19.6674 | 42.4284 | 41.5979 | 40.7842 | 0.83045 | 0.52804 | 0.25183 | 0.033873
19.6774 | 42.4487 | 41.5817 | 40.7671 | 0.86696 | 0.52855 | 0.25207 | 0.033969
19.6874 | 42.3862 | 41.5655 | 40.7501 | 0.82067 | 0.52906 | 0.25232 | 0.034065
19.6974 | 42.3819 | 41.5493 | 40.733 | 0.83261 | 0.52957 | 0.25256 | 0.034161
19.7074 | 42.3649 | 41.533 | 40.7159 | 0.83187 | 0.53008 | 0.25281 | 0.034258
19.7174 | 42.3496 | 41.5168 | 40.6988 | 0.83284 | 0.53059 | 0.25306 | 0.034355
19.7274 | 42.3263 | 41.5005 | 40.6816 | 0.82583 | 0.5311 | 0.2533 | 0.034453
19.7374 | 42.3339 | 41.4842 | 40.6644 | 0.84974 | 0.53162 | 0.25355 | 0.034551
19.7474 | 42.3113 | 41.4679 | 40.6473 | 0.84344 | 0.53213 | 0.2538 | 0.034649
19.7574 | 42.287 | 41.4515 | 40.6301 | 0.83547 | 0.53264 | 0.25405 | 0.034748
19.7674 | 42.2569 | 41.4352 | 40.6129 | 0.82172 | 0.53316 | 0.25429 | 0.034847
19.7774 | 42.2472 | 41.4188 | 40.5956 | 0.82839 | 0.53367 | 0.25454 | 0.034947
19.7874 | 42.145 | 41.4024 | 40.5784 | 0.74257 | 0.53419 | 0.25479 | 0.035047
19.7974 | 42.1997 | 41.3861 | 40.5612 | 0.81365 | 0.53471 | 0.25504 | 0.035148
19.8074 | 42.1671 | 41.3696 | 40.5439 | 0.79746 | 0.53523 | 0.25529 | 0.035249
19.8174 | 42.1241 | 41.3532 | 40.5266 | 0.77089 | 0.53575 | 0.25554 | 0.035351
19.8274 | 42.1017 | 41.3368 | 40.5093 | 0.76493 | 0.53627 | 0.25579 | 0.035453
19.8374 | 42.0983 | 41.3203 | 40.4919 | 0.77799 | 0.53679 | 0.25604 | 0.035555
19.8474 | 42.0652 | 41.3038 | 40.4746 | 0.76136 | 0.53731 | 0.2563 | 0.035658
19.8574 | 42.0488 | 41.2874 | 40.4572 | 0.76143 | 0.53783 | 0.25655 | 0.035761
19.8674 | 42.0051 | 41.2709 | 40.4398 | 0.73423 | 0.53835 | 0.2568 | 0.035865
19.8774 | 41.9952 | 41.2543 | 40.4224 | 0.74085 | 0.53888 | 0.25705 | 0.035969
19.8874 | 41.928 | 41.2378 | 40.405 | 0.69018 | 0.5394 | 0.25731 | 0.036074
19.8974 | 41.9257 | 41.2213 | 40.3876 | 0.70443 | 0.53993 | 0.25756 | 0.036179
19.9074 | 41.9012 | 41.2047 | 40.3702 | 0.69648 | 0.54046 | 0.25782 | 0.036284
19.9174 | 41.8821 | 41.1881 | 40.3527 | 0.69395 | 0.54098 | 0.25807 | 0.03639
19.9274 | 41.8408 | 41.1716 | 40.3352 | 0.66925 | 0.54151 | 0.25832 | 0.036497
19.9374 | 41.817 | 41.1549 | 40.3177 | 0.66205 | 0.54204 | 0.25858 | 0.036604
19.9474 | 41.823 | 41.1383 | 40.3002 | 0.68467 | 0.54257 | 0.25884 | 0.036711
19.9574 | 41.7702 | 41.1217 | 40.2827 | 0.64851 | 0.5431 | 0.25909 | 0.036819
19.9674 | 41.7348 | 41.1051 | 40.2651 | 0.62974 | 0.54363 | 0.25935 | 0.036928
19.9774 | 41.6872 | 41.0884 | 40.2476 | 0.59881 | 0.54417 | 0.25961 | 0.037037
19.9874 | 41.6565 | 41.0717 | 40.23 | 0.58479 | 0.5447 | 0.25986 | 0.037146
19.9974 | 41.6773 | 41.055 | 40.2124 | 0.62229 | 0.54524 | 0.26012 | 0.037256
20.0074 | 41.6039 | 41.0383 | 40.1948 | 0.5656 | 0.54577 | 0.26038 | 0.037366
20.0174 | 41.6034 | 41.0216 | 40.1772 | 0.5818 | 0.54631 | 0.26064 | 0.037477
20.0273 | 41.5917 | 41.0049 | 40.1595 | 0.58684 | 0.54684 | 0.2609 | 0.037588
20.0373 | 41.5417 | 40.9881 | 40.1419 | 0.55359 | 0.54738 | 0.26116 | 0.0377
20.0474 | 41.5574 | 40.9713 | 40.1242 | 0.58606 | 0.54792 | 0.26142 | 0.037813
20.0573 | 41.5302 | 40.9546 | 40.1065 | 0.57564 | 0.54846 | 0.26168 | 0.037926
20.0674 | 41.4691 | 40.9378 | 40.0888 | 0.53134 | 0.549 | 0.26194 | 0.038039
20.0773 | 41.4651 | 40.921 | 40.0711 | 0.54413 | 0.54954 | 0.2622 | 0.038153
20.0873 | 41.424 | 40.9041 | 40.0533 | 0.51986 | 0.55008 | 0.26246 | 0.038267
20.0973 | 41.4152 | 40.8873 | 40.0356 | 0.5279 | 0.55063 | 0.26272 | 0.038382
20.1073 | 41.3681 | 40.8705 | 40.0178 | 0.49765 | 0.55117 | 0.26298 | 0.038497
20.1173 | 41.3847 | 40.8536 | 40 | 0.53111 | 0.55171 | 0.26325 | 0.038613
20.1273 | 41.3121 | 40.8367 | 39.9822 | 0.47538 | 0.55226 | 0.26351 | 0.03873
20.1373 | 41.3182 | 40.8198 | 39.9644 | 0.49837 | 0.55281 | 0.26377 | 0.038847
20.1473 | 41.3059 | 40.8029 | 39.9466 | 0.50298 | 0.55335 | 0.26404 | 0.038964
20.1573 | 41.2536 | 40.786 | 39.9287 | 0.46761 | 0.5539 | 0.2643 | 0.039083
20.1673 | 41.2061 | 40.7691 | 39.9108 | 0.43704 | 0.55445 | 0.26457 | 0.039201
20.1773 | 41.2116 | 40.7521 | 39.893 | 0.45949 | 0.555 | 0.26483 | 0.03932
20.1873 | 41.185 | 40.7352 | 39.8751 | 0.44984 | 0.55555 | 0.2651 | 0.03944
20.1973 | 41.1699 | 40.7182 | 39.8572 | 0.45172 | 0.5561 | 0.26537 | 0.03956
20.2073 | 41.148 | 40.7012 | 39.8392 | 0.44681 | 0.55665 | 0.26563 | 0.039681
20.2173 | 41.0929 | 40.6842 | 39.8213 | 0.40872 | 0.55721 | 0.2659 | 0.039803
20.2273 | 41.0949 | 40.6672 | 39.8033 | 0.42774 | 0.55776 | 0.26617 | 0.039924
20.2373 | 41.0733 | 40.6501 | 39.7853 | 0.42315 | 0.55832 | 0.26644 | 0.040047
20.2473 | 41.0226 | 40.6331 | 39.7674 | 0.3895 | 0.55887 | 0.2667 | 0.04017
20.2573 | 40.9681 | 40.616 | 39.7493 | 0.35206 | 0.55943 | 0.26697 | 0.040294
20.2673 | 40.9621 | 40.599 | 39.7313 | 0.36313 | 0.55999 | 0.26724 | 0.040418
20.2773 | 40.939 | 40.5819 | 39.7133 | 0.35712 | 0.56055 | 0.26751 | 0.040543
20.2873 | 40.9021 | 40.5648 | 39.6952 | 0.33732 | 0.56111 | 0.26778 | 0.040668
20.2973 | 40.8906 | 40.5477 | 39.6772 | 0.34292 | 0.56167 | 0.26805 | 0.040794
20.3073 | 40.846 | 40.5306 | 39.6591 | 0.31545 | 0.56223 | 0.26832 | 0.04092
20.3173 | 40.838 | 40.5134 | 39.641 | 0.32459 | 0.56279 | 0.2686 | 0.041048
20.3273 | 40.837 | 40.4963 | 39.6229 | 0.34074 | 0.56336 | 0.26887 | 0.041175
20.3373 | 40.7758 | 40.4791 | 39.6047 | 0.29671 | 0.56392 | 0.26914 | 0.041304
20.3473 | 40.7605 | 40.4619 | 39.5866 | 0.29857 | 0.56449 | 0.26941 | 0.041433
20.3573 | 40.7086 | 40.4447 | 39.5684 | 0.26386 | 0.56505 | 0.26969 | 0.041562
20.3673 | 40.6681 | 40.4275 | 39.5503 | 0.24057 | 0.56562 | 0.26996 | 0.041692
20.3773 | 40.6577 | 40.4103 | 39.5321 | 0.24739 | 0.56619 | 0.27024 | 0.041823
20.3873 | 40.6503 | 40.3931 | 39.5139 | 0.25722 | 0.56676 | 0.27051 | 0.041954
20.3973 | 40.5998 | 40.3758 | 39.4956 | 0.22397 | 0.56733 | 0.27079 | 0.042087
20.4073 | 40.5655 | 40.3586 | 39.4774 | 0.20691 | 0.5679 | 0.27106 | 0.042219
20.4173 | 40.5633 | 40.3413 | 39.4592 | 0.22198 | 0.56847 | 0.27134 | 0.042352
20.4273 | 40.5564 | 40.324 | 39.4409 | 0.23237 | 0.56904 | 0.27161 | 0.042486
20.4373 | 40.4947 | 40.3067 | 39.4226 | 0.18796 | 0.56961 | 0.27189 | 0.042621
20.4473 | 40.4679 | 40.2894 | 39.4043 | 0.17847 | 0.57019 | 0.27217 | 0.042756
20.4573 | 40.4235 | 40.2721 | 39.386 | 0.15138 | 0.57076 | 0.27245 | 0.042892
20.4673 | 40.4146 | 40.2548 | 39.3677 | 0.15982 | 0.57134 | 0.27273 | 0.043028
20.4773 | 40.3871 | 40.2374 | 39.3493 | 0.14966 | 0.57192 | 0.273 | 0.043165
20.4873 | 40.3593 | 40.2201 | 39.331 | 0.13922 | 0.5725 | 0.27328 | 0.043303
20.4973 | 40.3156 | 40.2027 | 39.3126 | 0.1129 | 0.57308 | 0.27356 | 0.043442
20.5073 | 40.3095 | 40.1853 | 39.2942 | 0.12418 | 0.57366 | 0.27384 | 0.043581
20.5173 | 40.2876 | 40.1679 | 39.2759 | 0.11967 | 0.57424 | 0.27412 | 0.04372
20.5273 | 40.247 | 40.1505 | 39.2574 | 0.096476 | 0.57482 | 0.27441 | 0.043861
20.5373 | 40.2421 | 40.1331 | 39.239 | 0.109 | 0.5754 | 0.27469 | 0.044002
20.5473 | 40.1774 | 40.1157 | 39.2206 | 0.061735 | 0.57599 | 0.27497 | 0.044144
20.5573 | 40.1619 | 40.0982 | 39.2021 | 0.063683 | 0.57657 | 0.27525 | 0.044287
20.5673 | 40.1482 | 40.0808 | 39.1837 | 0.067425 | 0.57716 | 0.27554 | 0.04443
20.5772 | 40.1327 | 40.0633 | 39.1652 | 0.069398 | 0.57774 | 0.27582 | 0.044574
20.5873 | 40.0844 | 40.0458 | 39.1467 | 0.038582 | 0.57833 | 0.2761 | 0.044718
20.5972 | 40.0344 | 40.0283 | 39.1281 | 0.0060791 | 0.57892 | 0.27639 | 0.044864
20.6073 | 40.0186 | 40.0108 | 39.1096 | 0.007788 | 0.57951 | 0.27667 | 0.04501
20.6172 | 40.0245 | 39.9933 | 39.0911 | 0.031209 | 0.5801 | 0.27696 | 0.045156
20.6272 | 39.9697 | 39.9758 | 39.0725 | -0.0060758 | 0.58069 | 0.27724 | 0.045304
20.6372 | 39.9167 | 39.9582 | 39.054 | -0.041531 | 0.58129 | 0.27753 | 0.045452
20.6472 | 39.9148 | 39.9407 | 39.0354 | -0.025874 | 0.58188 | 0.27782 | 0.045601
20.6572 | 39.8868 | 39.9231 | 39.0168 | -0.036305 | 0.58248 | 0.27811 | 0.045751
20.6672 | 39.8717 | 39.9055 | 38.9982 | -0.033825 | 0.58307 | 0.27839 | 0.045901
20.6772 | 39.8284 | 39.888 | 38.9795 | -0.05955 | 0.58367 | 0.27868 | 0.046052
20.6872 | 39.7971 | 39.8703 | 38.9609 | -0.073246 | 0.58426 | 0.27897 | 0.046204
20.6972 | 39.7722 | 39.8527 | 38.9422 | -0.08053 | 0.58486 | 0.27926 | 0.046357
20.7072 | 39.7587 | 39.8351 | 38.9236 | -0.076403 | 0.58546 | 0.27955 | 0.04651
20.7172 | 39.7335 | 39.8175 | 38.9049 | -0.083963 | 0.58606 | 0.27984 | 0.046664
20.7272 | 39.7066 | 39.7998 | 38.8862 | -0.093213 | 0.58667 | 0.28013 | 0.046819
20.7372 | 39.6832 | 39.7822 | 38.8675 | -0.098968 | 0.58727 | 0.28042 | 0.046975
20.7472 | 39.6399 | 39.7645 | 38.8488 | -0.12459 | 0.58787 | 0.28071 | 0.047131
20.7572 | 39.6376 | 39.7468 | 38.83 | -0.10921 | 0.58848 | 0.28101 | 0.047289
20.7672 | 39.6213 | 39.7291 | 38.8113 | -0.10781 | 0.58908 | 0.2813 | 0.047447
20.7772 | 39.5649 | 39.7114 | 38.7925 | -0.1465 | 0.58969 | 0.28159 | 0.047606
20.7872 | 39.5363 | 39.6937 | 38.7738 | -0.1574 | 0.5903 | 0.28189 | 0.047765
20.7972 | 39.554 | 39.676 | 38.755 | -0.12197 | 0.59091 | 0.28218 | 0.047926
20.8072 | 39.4901 | 39.6582 | 38.7362 | -0.16813 | 0.59152 | 0.28248 | 0.048087
20.8172 | 39.4714 | 39.6405 | 38.7173 | -0.16908 | 0.59213 | 0.28277 | 0.048249
20.8272 | 39.4681 | 39.6227 | 38.6985 | -0.15461 | 0.59274 | 0.28307 | 0.048412
20.8372 | 39.4199 | 39.6049 | 38.6796 | -0.18504 | 0.59335 | 0.28336 | 0.048576
20.8472 | 39.4169 | 39.5872 | 38.6608 | -0.17027 | 0.59397 | 0.28366 | 0.04874
20.8572 | 39.391 | 39.5694 | 38.6419 | -0.17837 | 0.59458 | 0.28396 | 0.048906
20.8672 | 39.3637 | 39.5516 | 38.623 | -0.18786 | 0.5952 | 0.28426 | 0.049072
20.8772 | 39.334 | 39.5337 | 38.6041 | -0.19974 | 0.59581 | 0.28456 | 0.049239
20.8872 | 39.3047 | 39.5159 | 38.5852 | -0.21121 | 0.59643 | 0.28485 | 0.049407
20.8972 | 39.3055 | 39.4981 | 38.5663 | -0.19259 | 0.59705 | 0.28515 | 0.049576
20.9072 | 39.2886 | 39.4802 | 38.5474 | -0.19164 | 0.59767 | 0.28545 | 0.049746
20.9172 | 39.2366 | 39.4624 | 38.5284 | -0.22578 | 0.59829 | 0.28575 | 0.049916
20.9272 | 39.2129 | 39.4445 | 38.5094 | -0.2316 | 0.59891 | 0.28605 | 0.050088
20.9372 | 39.2014 | 39.4266 | 38.4905 | -0.22522 | 0.59954 | 0.28636 | 0.05026
20.9472 | 39.1856 | 39.4087 | 38.4715 | -0.22313 | 0.60016 | 0.28666 | 0.050433
20.9572 | 39.1442 | 39.3908 | 38.4525 | -0.24664 | 0.60079 | 0.28696 | 0.050607
20.9672 | 39.1168 | 39.3729 | 38.4335 | -0.25612 | 0.60141 | 0.28726 | 0.050782
20.9772 | 39.1073 | 39.355 | 38.4144 | -0.2477 | 0.60204 | 0.28757 | 0.050958
20.9872 | 39.0706 | 39.3371 | 38.3954 | -0.26646 | 0.60267 | 0.28787 | 0.051135
20.9972 | 39.0795 | 39.3191 | 38.3763 | -0.23961 | 0.6033 | 0.28818 | 0.051313
21.0072 | 39.035 | 39.3012 | 38.3573 | -0.26618 | 0.60393 | 0.28848 | 0.051492
21.0172 | 38.9937 | 39.2832 | 38.3382 | -0.28951 | 0.60456 | 0.28879 | 0.051671
21.0272 | 38.9859 | 39.2652 | 38.3191 | -0.27933 | 0.6052 | 0.28909 | 0.051852
21.0372 | 38.9526 | 39.2472 | 38.3 | -0.29464 | 0.60583 | 0.2894 | 0.052034
21.0472 | 38.9468 | 39.2292 | 38.2809 | -0.28245 | 0.60646 | 0.28971 | 0.052216
21.0572 | 38.9001 | 39.2112 | 38.2617 | -0.31114 | 0.6071 | 0.29002 | 0.0524
21.0672 | 38.8822 | 39.1932 | 38.2426 | -0.31104 | 0.60774 | 0.29032 | 0.052584
21.0772 | 38.8618 | 39.1752 | 38.2234 | -0.31341 | 0.60838 | 0.29063 | 0.052769
21.0872 | 38.8264 | 39.1572 | 38.2043 | -0.33077 | 0.60902 | 0.29094 | 0.052956
21.0972 | 38.8175 | 39.1391 | 38.1851 | -0.32162 | 0.60966 | 0.29125 | 0.053143
21.1072 | 38.777 | 39.1211 | 38.1659 | -0.34407 | 0.6103 | 0.29156 | 0.053331
21.1171 | 38.7539 | 39.103 | 38.1467 | -0.34912 | 0.61094 | 0.29187 | 0.053521
21.1272 | 38.7171 | 39.0849 | 38.1275 | -0.36784 | 0.61158 | 0.29219 | 0.053711
21.1371 | 38.693 | 39.0669 | 38.1082 | -0.37385 | 0.61223 | 0.2925 | 0.053903
21.1471 | 38.6611 | 39.0488 | 38.089 | -0.38765 | 0.61287 | 0.29281 | 0.054095
21.1572 | 38.6537 | 39.0306 | 38.0697 | -0.37695 | 0.61352 | 0.29312 | 0.054288
21.1671 | 38.5947 | 39.0125 | 38.0504 | -0.41783 | 0.61417 | 0.29344 | 0.054483
21.1771 | 38.5788 | 38.9944 | 38.0312 | -0.41562 | 0.61482 | 0.29375 | 0.054678
21.1871 | 38.5603 | 38.9763 | 38.0119 | -0.41599 | 0.61547 | 0.29407 | 0.054875
21.1971 | 38.5233 | 38.9581 | 37.9926 | -0.43484 | 0.61612 | 0.29438 | 0.055073
21.2071 | 38.4822 | 38.94 | 37.9732 | -0.45779 | 0.61677 | 0.2947 | 0.055272
21.2171 | 38.461 | 38.9218 | 37.9539 | -0.46083 | 0.61743 | 0.29501 | 0.055471
21.2271 | 38.4325 | 38.9037 | 37.9346 | -0.47117 | 0.61808 | 0.29533 | 0.055672
21.2371 | 38.3866 | 38.8855 | 37.9152 | -0.49889 | 0.61874 | 0.29565 | 0.055874
21.2471 | 38.3684 | 38.8673 | 37.8959 | -0.4989 | 0.6194 | 0.29597 | 0.056077
21.2571 | 38.3301 | 38.8491 | 37.8765 | -0.519 | 0.62005 | 0.29629 | 0.056281
21.2671 | 38.3085 | 38.8309 | 37.8571 | -0.52239 | 0.62071 | 0.29661 | 0.056487
21.2771 | 38.2738 | 38.8127 | 37.8377 | -0.53887 | 0.62137 | 0.29693 | 0.056693
21.2871 | 38.2428 | 38.7945 | 37.8183 | -0.55166 | 0.62204 | 0.29725 | 0.056901
21.2971 | 38.229 | 38.7762 | 37.7989 | -0.54723 | 0.6227 | 0.29757 | 0.057109
21.3071 | 38.1801 | 38.758 | 37.7794 | -0.57788 | 0.62336 | 0.29789 | 0.057319
21.3171 | 38.1418 | 38.7397 | 37.76 | -0.59793 | 0.62403 | 0.29821 | 0.05753
21.3271 | 38.145 | 38.7215 | 37.7405 | -0.57647 | 0.62469 | 0.29853 | 0.057743
21.3371 | 38.0878 | 38.7032 | 37.721 | -0.61541 | 0.62536 | 0.29886 | 0.057956
21.3471 | 38.0714 | 38.6849 | 37.7016 | -0.61353 | 0.62603 | 0.29918 | 0.05817
21.3571 | 38.0445 | 38.6666 | 37.6821 | -0.62214 | 0.6267 | 0.29951 | 0.058386
21.3671 | 38.0284 | 38.6483 | 37.6625 | -0.61995 | 0.62737 | 0.29983 | 0.058603
21.3771 | 37.9924 | 38.63 | 37.643 | -0.63764 | 0.62804 | 0.30016 | 0.058821
21.3871 | 37.9648 | 38.6117 | 37.6235 | -0.64693 | 0.62872 | 0.30048 | 0.059041
21.3971 | 37.9371 | 38.5934 | 37.604 | -0.65632 | 0.62939 | 0.30081 | 0.059261
21.4071 | 37.9234 | 38.5751 | 37.5844 | -0.65169 | 0.63007 | 0.30114 | 0.059483
21.4171 | 37.8714 | 38.5567 | 37.5648 | -0.68535 | 0.63074 | 0.30147 | 0.059706
21.4271 | 37.854 | 38.5384 | 37.5453 | -0.6844 | 0.63142 | 0.30179 | 0.05993
21.4371 | 37.8452 | 38.52 | 37.5257 | -0.67484 | 0.6321 | 0.30212 | 0.060156
21.4471 | 37.7931 | 38.5017 | 37.5061 | -0.7086 | 0.63278 | 0.30245 | 0.060383
21.4571 | 37.7913 | 38.4833 | 37.4865 | -0.69203 | 0.63346 | 0.30278 | 0.060611
21.4671 | 37.7617 | 38.4649 | 37.4668 | -0.70324 | 0.63414 | 0.30311 | 0.06084
21.4771 | 37.7348 | 38.4466 | 37.4472 | -0.71176 | 0.63483 | 0.30345 | 0.061071
21.4871 | 37.7133 | 38.4282 | 37.4276 | -0.71486 | 0.63551 | 0.30378 | 0.061303
21.4971 | 37.6805 | 38.4098 | 37.4079 | -0.72925 | 0.6362 | 0.30411 | 0.061537
21.5071 | 37.6353 | 38.3914 | 37.3883 | -0.75606 | 0.63689 | 0.30444 | 0.061771
21.5171 | 37.6286 | 38.3729 | 37.3686 | -0.74434 | 0.63758 | 0.30478 | 0.062007
21.5271 | 37.599 | 38.3545 | 37.3489 | -0.75551 | 0.63827 | 0.30511 | 0.062245
21.5371 | 37.5685 | 38.3361 | 37.3292 | -0.76757 | 0.63896 | 0.30545 | 0.062484
21.5471 | 37.5668 | 38.3176 | 37.3095 | -0.75083 | 0.63965 | 0.30578 | 0.062724
21.5571 | 37.5302 | 38.2992 | 37.2898 | -0.769 | 0.64034 | 0.30612 | 0.062965
21.5671 | 37.4965 | 38.2807 | 37.27 | -0.78424 | 0.64104 | 0.30646 | 0.063208
21.5771 | 37.4903 | 38.2623 | 37.2503 | -0.77197 | 0.64173 | 0.30679 | 0.063452
21.5871 | 37.446 | 38.2438 | 37.2305 | -0.7978 | 0.64243 | 0.30713 | 0.063698
21.5971 | 37.4051 | 38.2253 | 37.2108 | -0.82021 | 0.64313 | 0.30747 | 0.063945
21.6071 | 37.4107 | 38.2068 | 37.191 | -0.79614 | 0.64383 | 0.30781 | 0.064194
21.6171 | 37.3902 | 38.1883 | 37.1712 | -0.79815 | 0.64453 | 0.30815 | 0.064444
21.6271 | 37.3408 | 38.1698 | 37.1514 | -0.82904 | 0.64523 | 0.30849 | 0.064695
21.6371 | 37.3337 | 38.1513 | 37.1316 | -0.81763 | 0.64594 | 0.30883 | 0.064949
21.6471 | 37.3177 | 38.1328 | 37.1118 | -0.81511 | 0.64664 | 0.30917 | 0.065203
21.6571 | 37.2999 | 38.1143 | 37.092 | -0.81439 | 0.64735 | 0.30952 | 0.065459
21.667 | 37.2713 | 38.0958 | 37.0721 | -0.82447 | 0.64805 | 0.30986 | 0.065716
21.6771 | 37.2418 | 38.0772 | 37.0523 | -0.83544 | 0.64876 | 0.3102 | 0.065975
21.687 | 37.2286 | 38.0587 | 37.0324 | -0.83009 | 0.64947 | 0.31055 | 0.066236
21.6971 | 37.1885 | 38.0401 | 37.0126 | -0.85164 | 0.65018 | 0.31089 | 0.066498
21.707 | 37.1708 | 38.0216 | 36.9927 | -0.85078 | 0.6509 | 0.31124 | 0.066762
21.717 | 37.1513 | 38.003 | 36.9728 | -0.85173 | 0.65161 | 0.31159 | 0.067026
21.727 | 37.1359 | 37.9845 | 36.9529 | -0.84855 | 0.65232 | 0.31193 | 0.067293
21.737 | 37.1197 | 37.9659 | 36.933 | -0.84617 | 0.65304 | 0.31228 | 0.067562
21.747 | 37.1088 | 37.9473 | 36.9131 | -0.83849 | 0.65376 | 0.31263 | 0.067832
21.757 | 37.0797 | 37.9287 | 36.8931 | -0.84899 | 0.65448 | 0.31298 | 0.068103
21.767 | 37.0675 | 37.9101 | 36.8732 | -0.84259 | 0.6552 | 0.31333 | 0.068376
21.777 | 37.031 | 37.8915 | 36.8533 | -0.8605 | 0.65592 | 0.31368 | 0.068651
21.787 | 37.0029 | 37.8729 | 36.8333 | -0.86999 | 0.65664 | 0.31403 | 0.068928
21.797 | 37.0023 | 37.8543 | 36.8133 | -0.85197 | 0.65736 | 0.31438 | 0.069206
21.807 | 36.9552 | 37.8356 | 36.7933 | -0.88045 | 0.65809 | 0.31473 | 0.069486
21.817 | 36.9408 | 37.817 | 36.7733 | -0.87621 | 0.65882 | 0.31508 | 0.069767
21.827 | 36.936 | 37.7984 | 36.7534 | -0.86239 | 0.65954 | 0.31544 | 0.07005
21.837 | 36.9248 | 37.7798 | 36.7334 | -0.85495 | 0.66027 | 0.31579 | 0.070335
21.847 | 36.901 | 37.7611 | 36.7133 | -0.8601 | 0.661 | 0.31615 | 0.070622
21.857 | 36.8721 | 37.7424 | 36.6933 | -0.87034 | 0.66173 | 0.3165 | 0.07091
21.867 | 36.842 | 37.7238 | 36.6733 | -0.88178 | 0.66247 | 0.31686 | 0.0712
21.877 | 36.8483 | 37.7051 | 36.6532 | -0.85681 | 0.6632 | 0.31722 | 0.071492
21.887 | 36.7991 | 37.6865 | 36.6332 | -0.88736 | 0.66394 | 0.31757 | 0.071786
21.897 | 36.7846 | 37.6678 | 36.6131 | -0.88318 | 0.66467 | 0.31793 | 0.072081
21.907 | 36.7647 | 37.6491 | 36.593 | -0.88439 | 0.66541 | 0.31829 | 0.072379
21.917 | 36.761 | 37.6304 | 36.5729 | -0.8694 | 0.66615 | 0.31865 | 0.072678
21.927 | 36.7218 | 37.6117 | 36.5528 | -0.8899 | 0.66689 | 0.31901 | 0.072979
21.937 | 36.7249 | 37.593 | 36.5327 | -0.86812 | 0.66763 | 0.31937 | 0.073282
21.947 | 36.705 | 37.5743 | 36.5126 | -0.86931 | 0.66838 | 0.31973 | 0.073587
21.957 | 36.6782 | 37.5556 | 36.4925 | -0.8774 | 0.66912 | 0.32009 | 0.073893
21.967 | 36.6523 | 37.5369 | 36.4723 | -0.88458 | 0.66987 | 0.32046 | 0.074202
21.977 | 36.635 | 37.5182 | 36.4522 | -0.88315 | 0.67062 | 0.32082 | 0.074513
21.987 | 36.6272 | 37.4994 | 36.432 | -0.87222 | 0.67137 | 0.32118 | 0.074825
21.997 | 36.5744 | 37.4807 | 36.4119 | -0.90631 | 0.67212 | 0.32155 | 0.075139
22.007 | 36.5787 | 37.462 | 36.3917 | -0.88327 | 0.67287 | 0.32191 | 0.075456
22.017 | 36.5702 | 37.4432 | 36.3715 | -0.87302 | 0.67362 | 0.32228 | 0.075774
22.027 | 36.5351 | 37.4245 | 36.3514 | -0.88937 | 0.67438 | 0.32265 | 0.076095
22.037 | 36.536 | 37.4057 | 36.3312 | -0.86971 | 0.67513 | 0.32301 | 0.076417
22.047 | 36.5118 | 37.387 | 36.311 | -0.87517 | 0.67589 | 0.32338 | 0.076741
22.057 | 36.49 | 37.3682 | 36.2907 | -0.87821 | 0.67665 | 0.32375 | 0.077068
22.067 | 36.4648 | 37.3494 | 36.2705 | -0.88464 | 0.67741 | 0.32412 | 0.077397
22.077 | 36.4521 | 37.3307 | 36.2503 | -0.87856 | 0.67817 | 0.32449 | 0.077727
22.087 | 36.4158 | 37.3119 | 36.23 | -0.89608 | 0.67893 | 0.32486 | 0.07806
22.097 | 36.4144 | 37.2931 | 36.2098 | -0.8787 | 0.67969 | 0.32524 | 0.078395
22.107 | 36.3839 | 37.2743 | 36.1895 | -0.89043 | 0.68046 | 0.32561 | 0.078732
22.117 | 36.3599 | 37.2555 | 36.1693 | -0.89564 | 0.68123 | 0.32598 | 0.079071
22.127 | 36.359 | 37.2367 | 36.149 | -0.87774 | 0.682 | 0.32636 | 0.079413
22.137 | 36.3339 | 37.2179 | 36.1287 | -0.88404 | 0.68276 | 0.32673 | 0.079756
22.147 | 36.2927 | 37.1991 | 36.1084 | -0.90643 | 0.68354 | 0.32711 | 0.080102
22.157 | 36.2895 | 37.1803 | 36.0881 | -0.89084 | 0.68431 | 0.32748 | 0.08045
22.167 | 36.2641 | 37.1615 | 36.0678 | -0.89742 | 0.68508 | 0.32786 | 0.0808
22.177 | 36.2412 | 37.1427 | 36.0475 | -0.9015 | 0.68586 | 0.32824 | 0.081153
22.187 | 36.2231 | 37.1239 | 36.0271 | -0.90078 | 0.68663 | 0.32861 | 0.081508
22.197 | 36.1863 | 37.1051 | 36.0068 | -0.91875 | 0.68741 | 0.32899 | 0.081865
22.207 | 36.1822 | 37.0862 | 35.9864 | -0.90402 | 0.68819 | 0.32937 | 0.082225
22.217 | 36.1631 | 37.0674 | 35.9661 | -0.90431 | 0.68897 | 0.32975 | 0.082586
22.2269 | 36.1343 | 37.0486 | 35.9457 | -0.91427 | 0.68976 | 0.33014 | 0.082951
22.237 | 36.1022 | 37.0297 | 35.9253 | -0.92752 | 0.69054 | 0.33052 | 0.083317
22.2469 | 36.0921 | 37.0109 | 35.905 | -0.91878 | 0.69133 | 0.3309 | 0.083687
22.2569 | 36.0608 | 36.992 | 35.8846 | -0.93123 | 0.69211 | 0.33128 | 0.084058
22.2669 | 36.0462 | 36.9732 | 35.8642 | -0.92699 | 0.6929 | 0.33167 | 0.084432
22.2769 | 36.0206 | 36.9543 | 35.8438 | -0.93374 | 0.69369 | 0.33205 | 0.084808
22.2869 | 36.0064 | 36.9355 | 35.8234 | -0.92908 | 0.69448 | 0.33244 | 0.085187
22.2969 | 35.973 | 36.9166 | 35.8029 | -0.94361 | 0.69527 | 0.33283 | 0.085569
22.3069 | 35.9637 | 36.8977 | 35.7825 | -0.93404 | 0.69607 | 0.33321 | 0.085953
22.3169 | 35.9355 | 36.8789 | 35.7621 | -0.94337 | 0.69686 | 0.3336 | 0.08634
22.3269 | 35.924 | 36.86 | 35.7416 | -0.93602 | 0.69766 | 0.33399 | 0.086729
22.3369 | 35.8806 | 36.8411 | 35.7212 | -0.96054 | 0.69846 | 0.33438 | 0.08712
22.3469 | 35.8575 | 36.8223 | 35.7007 | -0.96476 | 0.69926 | 0.33477 | 0.087515
22.3569 | 35.8478 | 36.8034 | 35.6802 | -0.95558 | 0.70006 | 0.33516 | 0.087912
22.3669 | 35.8179 | 36.7845 | 35.6598 | -0.96659 | 0.70087 | 0.33555 | 0.088312
22.3769 | 35.7955 | 36.7656 | 35.6393 | -0.97012 | 0.70167 | 0.33595 | 0.088714
22.3869 | 35.7874 | 36.7467 | 35.6188 | -0.95933 | 0.70248 | 0.33634 | 0.089119
22.3969 | 35.7606 | 36.7278 | 35.5983 | -0.96724 | 0.70328 | 0.33673 | 0.089527
22.4069 | 35.7552 | 36.7089 | 35.5778 | -0.95374 | 0.70409 | 0.33713 | 0.089938
22.4169 | 35.7211 | 36.69 | 35.5573 | -0.96894 | 0.7049 | 0.33752 | 0.090352
22.4269 | 35.6783 | 36.6711 | 35.5367 | -0.99284 | 0.70572 | 0.33792 | 0.090768
22.4369 | 35.6839 | 36.6523 | 35.5162 | -0.96835 | 0.70653 | 0.33832 | 0.091187
22.4469 | 35.6505 | 36.6333 | 35.4957 | -0.98285 | 0.70734 | 0.33872 | 0.09161
22.4569 | 35.6433 | 36.6144 | 35.4751 | -0.97114 | 0.70816 | 0.33912 | 0.092035
22.4669 | 35.613 | 36.5955 | 35.4546 | -0.98253 | 0.70898 | 0.33952 | 0.092463
22.4769 | 35.5855 | 36.5766 | 35.434 | -0.99111 | 0.7098 | 0.33992 | 0.092894
22.4869 | 35.5815 | 36.5577 | 35.4135 | -0.97622 | 0.71062 | 0.34032 | 0.093327
22.4969 | 35.578 | 36.5388 | 35.3929 | -0.9608 | 0.71144 | 0.34072 | 0.093764
22.5069 | 35.5384 | 36.5199 | 35.3723 | -0.98148 | 0.71227 | 0.34112 | 0.094204
22.5169 | 35.521 | 36.501 | 35.3517 | -0.97996 | 0.71309 | 0.34153 | 0.094648
22.5269 | 35.4909 | 36.482 | 35.3311 | -0.99114 | 0.71392 | 0.34193 | 0.095094
22.5369 | 35.4764 | 36.4631 | 35.3105 | -0.98671 | 0.71475 | 0.34234 | 0.095543
22.5469 | 35.433 | 36.4442 | 35.2899 | -1.0112 | 0.71558 | 0.34274 | 0.095995
22.5569 | 35.4378 | 36.4253 | 35.2693 | -0.98748 | 0.71641 | 0.34315 | 0.096451
22.5669 | 35.4148 | 36.4063 | 35.2486 | -0.99155 | 0.71725 | 0.34356 | 0.09691
22.5769 | 35.393 | 36.3874 | 35.228 | -0.99442 | 0.71808 | 0.34397 | 0.097372
22.5869 | 35.3976 | 36.3685 | 35.2073 | -0.97088 | 0.71892 | 0.34438 | 0.097838
22.5969 | 35.3592 | 36.3496 | 35.1867 | -0.99037 | 0.71976 | 0.34479 | 0.098306
22.6069 | 35.3286 | 36.3306 | 35.1661 | -1.002 | 0.7206 | 0.3452 | 0.098778
22.6169 | 35.3197 | 36.3117 | 35.1454 | -0.992 | 0.72144 | 0.34561 | 0.099253
22.6269 | 35.3014 | 36.2928 | 35.1247 | -0.99136 | 0.72228 | 0.34602 | 0.099732
22.6369 | 35.2672 | 36.2738 | 35.104 | -1.0066 | 0.72313 | 0.34644 | 0.10021
22.6469 | 35.2215 | 36.2549 | 35.0834 | -1.0334 | 0.72397 | 0.34685 | 0.1007
22.6569 | 35.2308 | 36.236 | 35.0627 | -1.0052 | 0.72482 | 0.34727 | 0.10119
22.6669 | 35.2182 | 36.217 | 35.042 | -0.99882 | 0.72567 | 0.34768 | 0.10168
22.6769 | 35.2007 | 36.1981 | 35.0213 | -0.99738 | 0.72652 | 0.3481 | 0.10218
22.6869 | 35.1735 | 36.1791 | 35.0006 | -1.0056 | 0.72738 | 0.34852 | 0.10268
22.6969 | 35.1354 | 36.1602 | 34.9798 | -1.0248 | 0.72823 | 0.34894 | 0.10318
22.7069 | 35.1204 | 36.1413 | 34.9591 | -1.0209 | 0.72909 | 0.34936 | 0.10369
22.7169 | 35.09 | 36.1223 | 34.9384 | -1.0323 | 0.72994 | 0.34978 | 0.1042
22.7269 | 35.091 | 36.1034 | 34.9177 | -1.0124 | 0.7308 | 0.3502 | 0.10471
22.7369 | 35.0494 | 36.0844 | 34.8969 | -1.035 | 0.73166 | 0.35062 | 0.10523
22.7469 | 35.033 | 36.0655 | 34.8762 | -1.0325 | 0.73253 | 0.35105 | 0.10575
22.7569 | 35.0123 | 36.0466 | 34.8554 | -1.0343 | 0.73339 | 0.35147 | 0.10628
22.7669 | 35.0016 | 36.0276 | 34.8347 | -1.026 | 0.73426 | 0.3519 | 0.10681
22.7768 | 34.981 | 36.0087 | 34.8139 | -1.0277 | 0.73513 | 0.35232 | 0.10734
22.7869 | 34.9377 | 35.9897 | 34.7931 | -1.052 | 0.73599 | 0.35275 | 0.10788
22.7968 | 34.9207 | 35.9708 | 34.7723 | -1.0501 | 0.73687 | 0.35318 | 0.10842
22.8069 | 34.9062 | 35.9519 | 34.7515 | -1.0457 | 0.73774 | 0.35361 | 0.10897
22.8168 | 34.894 | 35.9329 | 34.7308 | -1.0389 | 0.73861 | 0.35404 | 0.10952
22.8268 | 34.8584 | 35.914 | 34.71 | -1.0556 | 0.73949 | 0.35447 | 0.11007
22.8368 | 34.8415 | 35.895 | 34.6892 | -1.0535 | 0.74037 | 0.3549 | 0.11063
22.8468 | 34.8191 | 35.8761 | 34.6683 | -1.057 | 0.74125 | 0.35533 | 0.11119
22.8568 | 34.8203 | 35.8572 | 34.6475 | -1.0369 | 0.74213 | 0.35576 | 0.11176
22.8668 | 34.7767 | 35.8382 | 34.6267 | -1.0615 | 0.74301 | 0.3562 | 0.11233
22.8768 | 34.7732 | 35.8193 | 34.6059 | -1.0461 | 0.7439 | 0.35663 | 0.11291
22.8868 | 34.735 | 35.8004 | 34.585 | -1.0654 | 0.74478 | 0.35707 | 0.11349
22.8968 | 34.7193 | 35.7814 | 34.5642 | -1.0621 | 0.74567 | 0.35751 | 0.11407
22.9068 | 34.6982 | 35.7625 | 34.5433 | -1.0643 | 0.74656 | 0.35794 | 0.11466
22.9168 | 34.6794 | 35.7436 | 34.5225 | -1.0642 | 0.74745 | 0.35838 | 0.11525
22.9268 | 34.6562 | 35.7247 | 34.5016 | -1.0685 | 0.74834 | 0.35882 | 0.11585
22.9368 | 34.6512 | 35.7057 | 34.4808 | -1.0545 | 0.74924 | 0.35926 | 0.11645
22.9468 | 34.6279 | 35.6868 | 34.4599 | -1.0589 | 0.75014 | 0.35971 | 0.11706
22.9568 | 34.5994 | 35.6679 | 34.439 | -1.0685 | 0.75103 | 0.36015 | 0.11767
22.9668 | 34.5873 | 35.6489 | 34.4181 | -1.0616 | 0.75193 | 0.36059 | 0.11828
22.9768 | 34.5741 | 35.63 | 34.3972 | -1.0559 | 0.75284 | 0.36104 | 0.11891
22.9868 | 34.5427 | 35.6111 | 34.3764 | -1.0684 | 0.75374 | 0.36148 | 0.11953
22.9968 | 34.5245 | 35.5922 | 34.3555 | -1.0677 | 0.75465 | 0.36193 | 0.12016
23.0068 | 34.5077 | 35.5733 | 34.3346 | -1.0656 | 0.75555 | 0.36238 | 0.1208
23.0168 | 34.5186 | 35.5544 | 34.3136 | -1.0358 | 0.75646 | 0.36283 | 0.12144
23.0268 | 34.4639 | 35.5355 | 34.2927 | -1.0716 | 0.75737 | 0.36328 | 0.12208
23.0368 | 34.4486 | 35.5166 | 34.2718 | -1.068 | 0.75828 | 0.36373 | 0.12273
23.0468 | 34.4496 | 35.4977 | 34.2509 | -1.0481 | 0.7592 | 0.36418 | 0.12339
23.0568 | 34.453 | 35.4788 | 34.23 | -1.0258 | 0.76012 | 0.36463 | 0.12405
23.0668 | 34.4062 | 35.4598 | 34.209 | -1.0536 | 0.76103 | 0.36508 | 0.12472
23.0768 | 34.3644 | 35.4409 | 34.1881 | -1.0765 | 0.76195 | 0.36554 | 0.12539
23.0868 | 34.3713 | 35.4221 | 34.1671 | -1.0508 | 0.76287 | 0.36599 | 0.12606
23.0968 | 34.3676 | 35.4032 | 34.1462 | -1.0356 | 0.7638 | 0.36645 | 0.12675
23.1068 | 34.3588 | 35.3843 | 34.1252 | -1.0255 | 0.76472 | 0.36691 | 0.12743
23.1168 | 34.3214 | 35.3654 | 34.1043 | -1.044 | 0.76565 | 0.36737 | 0.12813
23.1268 | 34.3005 | 35.3465 | 34.0833 | -1.046 | 0.76658 | 0.36782 | 0.12882
23.1368 | 34.3176 | 35.3276 | 34.0623 | -1.01 | 0.76751 | 0.36829 | 0.12953
23.1468 | 34.2783 | 35.3088 | 34.0414 | -1.0305 | 0.76844 | 0.36875 | 0.13024
23.1568 | 34.2712 | 35.2899 | 34.0204 | -1.0187 | 0.76938 | 0.36921 | 0.13095
23.1668 | 34.2542 | 35.271 | 33.9994 | -1.0168 | 0.77031 | 0.36967 | 0.13168
23.1768 | 34.2248 | 35.2522 | 33.9784 | -1.0274 | 0.77125 | 0.37014 | 0.1324
23.1868 | 34.2232 | 35.2333 | 33.9574 | -1.0101 | 0.77219 | 0.3706 | 0.13314
23.1968 | 34.1977 | 35.2144 | 33.9364 | -1.0167 | 0.77313 | 0.37107 | 0.13388
23.2068 | 34.1901 | 35.1956 | 33.9154 | -1.0055 | 0.77407 | 0.37154 | 0.13462
23.2168 | 34.1815 | 35.1768 | 33.8944 | -0.99527 | 0.77502 | 0.37201 | 0.13537
23.2268 | 34.1786 | 35.1579 | 33.8733 | -0.97932 | 0.77597 | 0.37248 | 0.13613
23.2368 | 34.1314 | 35.1391 | 33.8523 | -1.0077 | 0.77692 | 0.37295 | 0.13689
23.2468 | 34.1272 | 35.1202 | 33.8313 | -0.99304 | 0.77787 | 0.37342 | 0.13766
23.2568 | 34.1214 | 35.1014 | 33.8103 | -0.98003 | 0.77882 | 0.37389 | 0.13844
23.2668 | 34.1261 | 35.0826 | 33.7892 | -0.95651 | 0.77977 | 0.37436 | 0.13922
23.2768 | 34.0699 | 35.0638 | 33.7682 | -0.99388 | 0.78073 | 0.37484 | 0.14001
23.2868 | 34.0769 | 35.045 | 33.7472 | -0.96807 | 0.78169 | 0.37531 | 0.14081
23.2968 | 34.0553 | 35.0262 | 33.7261 | -0.97086 | 0.78265 | 0.37579 | 0.14161
23.3068 | 34.0635 | 35.0074 | 33.705 | -0.94385 | 0.78361 | 0.37627 | 0.14242
23.3167 | 34.0471 | 34.9886 | 33.684 | -0.94147 | 0.78458 | 0.37675 | 0.14324
23.3268 | 34.0064 | 34.9698 | 33.6629 | -0.96337 | 0.78554 | 0.37723 | 0.14406
23.3367 | 33.9855 | 34.951 | 33.6419 | -0.96548 | 0.78651 | 0.37771 | 0.14489
23.3468 | 33.9808 | 34.9322 | 33.6208 | -0.9514 | 0.78748 | 0.37819 | 0.14573
23.3568 | 33.9722 | 34.9134 | 33.5997 | -0.94122 | 0.78846 | 0.37867 | 0.14657
23.3667 | 33.955 | 34.8947 | 33.5787 | -0.93967 | 0.78943 | 0.37916 | 0.14742
23.3767 | 33.9187 | 34.8759 | 33.5576 | -0.9572 | 0.7904 | 0.37964 | 0.14828
23.3867 | 33.9124 | 34.8571 | 33.5365 | -0.94475 | 0.79138 | 0.38013 | 0.14915
23.3967 | 33.8924 | 34.8384 | 33.5154 | -0.94599 | 0.79236 | 0.38062 | 0.15002
23.4067 | 33.8884 | 34.8196 | 33.4943 | -0.93125 | 0.79335 | 0.3811 | 0.1509
23.4167 | 33.8435 | 34.8009 | 33.4732 | -0.95741 | 0.79433 | 0.38159 | 0.15179
23.4267 | 33.8396 | 34.7822 | 33.4521 | -0.94259 | 0.79531 | 0.38208 | 0.15269
23.4367 | 33.808 | 34.7635 | 33.431 | -0.95546 | 0.7963 | 0.38257 | 0.15359
23.4467 | 33.7972 | 34.7447 | 33.4099 | -0.94754 | 0.79729 | 0.38307 | 0.1545
23.4567 | 33.7538 | 34.726 | 33.3888 | -0.97223 | 0.79828 | 0.38356 | 0.15542
23.4667 | 33.7621 | 34.7073 | 33.3676 | -0.94523 | 0.79928 | 0.38405 | 0.15635
23.4767 | 33.7247 | 34.6886 | 33.3465 | -0.96395 | 0.80027 | 0.38455 | 0.15729
23.4867 | 33.7167 | 34.67 | 33.3254 | -0.95326 | 0.80127 | 0.38505 | 0.15823
23.4967 | 33.6847 | 34.6513 | 33.3043 | -0.96657 | 0.80227 | 0.38554 | 0.15918
23.5067 | 33.6619 | 34.6326 | 33.2831 | -0.9707 | 0.80327 | 0.38604 | 0.16014
23.5167 | 33.642 | 34.6139 | 33.262 | -0.97193 | 0.80428 | 0.38654 | 0.16111
23.5267 | 33.597 | 34.5953 | 33.2409 | -0.99827 | 0.80528 | 0.38704 | 0.16209
23.5367 | 33.5977 | 34.5766 | 33.2197 | -0.97894 | 0.80629 | 0.38754 | 0.16308
23.5467 | 33.5853 | 34.558 | 33.1986 | -0.9727 | 0.8073 | 0.38804 | 0.16407
23.5567 | 33.5586 | 34.5394 | 33.1774 | -0.98076 | 0.80831 | 0.38854 | 0.16508
23.5667 | 33.5369 | 34.5207 | 33.1563 | -0.98384 | 0.80933 | 0.38905 | 0.16609
23.5767 | 33.5134 | 34.5021 | 33.1351 | -0.98872 | 0.81034 | 0.38955 | 0.16712
23.5867 | 33.4964 | 34.4835 | 33.114 | -0.98713 | 0.81136 | 0.39006 | 0.16815
23.5967 | 33.4907 | 34.4649 | 33.0928 | -0.97423 | 0.81238 | 0.39057 | 0.16919
23.6067 | 33.4547 | 34.4463 | 33.0716 | -0.99164 | 0.81341 | 0.39107 | 0.17024
23.6167 | 33.4316 | 34.4278 | 33.0504 | -0.99616 | 0.81443 | 0.39158 | 0.1713
23.6267 | 33.4167 | 34.4092 | 33.0293 | -0.99249 | 0.81546 | 0.39209 | 0.17237
23.6367 | 33.4074 | 34.3906 | 33.0081 | -0.98322 | 0.81649 | 0.3926 | 0.17345
23.6467 | 33.3907 | 34.3721 | 32.9869 | -0.98139 | 0.81752 | 0.39311 | 0.17454
23.6567 | 33.3744 | 34.3535 | 32.9657 | -0.97915 | 0.81855 | 0.39362 | 0.17564
23.6667 | 33.3728 | 34.335 | 32.9445 | -0.96221 | 0.81958 | 0.39414 | 0.17675
23.6767 | 33.3212 | 34.3165 | 32.9234 | -0.99529 | 0.82062 | 0.39465 | 0.17787
23.6867 | 33.321 | 34.298 | 32.9022 | -0.97698 | 0.82166 | 0.39516 | 0.179
23.6967 | 33.3045 | 34.2795 | 32.881 | -0.975 | 0.8227 | 0.39568 | 0.18014
23.7067 | 33.2846 | 34.261 | 32.8598 | -0.97641 | 0.82375 | 0.3962 | 0.18129
23.7167 | 33.28 | 34.2425 | 32.8386 | -0.96253 | 0.82479 | 0.39671 | 0.18246
23.7267 | 33.2685 | 34.2241 | 32.8174 | -0.95556 | 0.82584 | 0.39723 | 0.18363
23.7367 | 33.217 | 34.2056 | 32.7961 | -0.9886 | 0.82689 | 0.39775 | 0.18481
23.7467 | 33.233 | 34.1872 | 32.7749 | -0.95415 | 0.82794 | 0.39827 | 0.18601
23.7567 | 33.2022 | 34.1687 | 32.7537 | -0.96653 | 0.829 | 0.39879 | 0.18721
23.7667 | 33.197 | 34.1503 | 32.7325 | -0.95331 | 0.83005 | 0.39931 | 0.18843
23.7767 | 33.1773 | 34.1319 | 32.7113 | -0.9546 | 0.83111 | 0.39983 | 0.18966
23.7867 | 33.1674 | 34.1135 | 32.6901 | -0.9461 | 0.83217 | 0.40035 | 0.1909
23.7967 | 33.1412 | 34.0951 | 32.6688 | -0.95391 | 0.83324 | 0.40087 | 0.19216
23.8067 | 33.1108 | 34.0768 | 32.6476 | -0.96595 | 0.8343 | 0.4014 | 0.19342
23.8167 | 33.1067 | 34.0584 | 32.6264 | -0.95169 | 0.83537 | 0.40192 | 0.1947
23.8267 | 33.0934 | 34.04 | 32.6052 | -0.94664 | 0.83644 | 0.40245 | 0.19599
23.8367 | 33.054 | 34.0217 | 32.5839 | -0.9677 | 0.83751 | 0.40297 | 0.19729
23.8467 | 33.0678 | 34.0034 | 32.5627 | -0.93558 | 0.83859 | 0.4035 | 0.19861
23.8567 | 33.0322 | 33.9851 | 32.5414 | -0.95287 | 0.83966 | 0.40403 | 0.19994
23.8666 | 33.0177 | 33.9668 | 32.5202 | -0.94909 | 0.84074 | 0.40456 | 0.20127
23.8767 | 33.0006 | 33.9485 | 32.499 | -0.9479 | 0.84182 | 0.40509 | 0.20263
23.8866 | 32.9768 | 33.9302 | 32.4777 | -0.95343 | 0.84291 | 0.40562 | 0.204
23.8967 | 32.9572 | 33.912 | 32.4565 | -0.95478 | 0.84399 | 0.40615 | 0.20538
23.9066 | 32.9468 | 33.8937 | 32.4352 | -0.94694 | 0.84508 | 0.40668 | 0.20677
23.9166 | 32.9356 | 33.8755 | 32.414 | -0.93993 | 0.84617 | 0.40721 | 0.20818
23.9266 | 32.9213 | 33.8573 | 32.3927 | -0.93601 | 0.84726 | 0.40774 | 0.2096
23.9366 | 32.892 | 33.8391 | 32.3715 | -0.94712 | 0.84836 | 0.40827 | 0.21103
23.9466 | 32.8602 | 33.8209 | 32.3502 | -0.96074 | 0.84945 | 0.40881 | 0.21248
23.9566 | 32.8603 | 33.8028 | 32.3289 | -0.94247 | 0.85055 | 0.40934 | 0.21395
23.9666 | 32.8541 | 33.7846 | 32.3077 | -0.93052 | 0.85165 | 0.40988 | 0.21543
23.9766 | 32.825 | 33.7665 | 32.2864 | -0.9415 | 0.85276 | 0.41041 | 0.21692
23.9866 | 32.8106 | 33.7484 | 32.2651 | -0.93778 | 0.85386 | 0.41095 | 0.21843
23.9966 | 32.8067 | 33.7303 | 32.2439 | -0.92358 | 0.85497 | 0.41149 | 0.21995
24.0066 | 32.7745 | 33.7122 | 32.2226 | -0.93769 | 0.85608 | 0.41203 | 0.22149
24.0166 | 32.7643 | 33.6941 | 32.2013 | -0.92982 | 0.8572 | 0.41257 | 0.22305
24.0266 | 32.7433 | 33.6761 | 32.1801 | -0.93279 | 0.85831 | 0.41311 | 0.22462
24.0366 | 32.7363 | 33.6581 | 32.1588 | -0.92176 | 0.85943 | 0.41365 | 0.22621
24.0466 | 32.7375 | 33.64 | 32.1375 | -0.90254 | 0.86055 | 0.41419 | 0.22781
24.0566 | 32.7168 | 33.622 | 32.1162 | -0.90524 | 0.86167 | 0.41473 | 0.22943
24.0666 | 32.6985 | 33.6041 | 32.0949 | -0.90556 | 0.8628 | 0.41528 | 0.23107
24.0766 | 32.6716 | 33.5861 | 32.0736 | -0.9145 | 0.86393 | 0.41582 | 0.23272
24.0866 | 32.6613 | 33.5682 | 32.0524 | -0.90687 | 0.86505 | 0.41637 | 0.23439
24.0966 | 32.6589 | 33.5502 | 32.0311 | -0.89135 | 0.86619 | 0.41691 | 0.23608
24.1066 | 32.6514 | 33.5323 | 32.0098 | -0.88094 | 0.86732 | 0.41746 | 0.23778
24.1166 | 32.6152 | 33.5145 | 31.9885 | -0.89926 | 0.86846 | 0.41801 | 0.23951
24.1266 | 32.6152 | 33.4966 | 31.9672 | -0.88139 | 0.8696 | 0.41855 | 0.24125
24.1366 | 32.6001 | 33.4788 | 31.9459 | -0.87866 | 0.87074 | 0.4191 | 0.24301
24.1466 | 32.6121 | 33.4609 | 31.9246 | -0.84884 | 0.87188 | 0.41965 | 0.24479
24.1566 | 32.5582 | 33.4431 | 31.9033 | -0.88494 | 0.87303 | 0.42021 | 0.24658
24.1666 | 32.555 | 33.4254 | 31.882 | -0.87035 | 0.87418 | 0.42076 | 0.2484
24.1766 | 32.5464 | 33.4076 | 31.8607 | -0.86119 | 0.87533 | 0.42131 | 0.25023
24.1866 | 32.532 | 33.3899 | 31.8394 | -0.85785 | 0.87649 | 0.42187 | 0.25209
24.1966 | 32.5242 | 33.3722 | 31.8181 | -0.84795 | 0.87764 | 0.42242 | 0.25396
24.2066 | 32.5164 | 33.3545 | 31.7968 | -0.83805 | 0.8788 | 0.42298 | 0.25586
24.2166 | 32.4906 | 33.3368 | 31.7755 | -0.84618 | 0.87996 | 0.42354 | 0.25777
24.2266 | 32.4731 | 33.3191 | 31.7542 | -0.84603 | 0.88113 | 0.42409 | 0.25971
24.2366 | 32.4614 | 33.3015 | 31.7329 | -0.84011 | 0.88229 | 0.42465 | 0.26166
24.2466 | 32.4312 | 33.2839 | 31.7116 | -0.85272 | 0.88346 | 0.42521 | 0.26364
24.2566 | 32.4378 | 33.2663 | 31.6903 | -0.82854 | 0.88463 | 0.42578 | 0.26564
24.2666 | 32.4074 | 33.2488 | 31.669 | -0.84139 | 0.88581 | 0.42634 | 0.26766
24.2766 | 32.3923 | 33.2313 | 31.6477 | -0.83896 | 0.88698 | 0.4269 | 0.2697
24.2866 | 32.3832 | 33.2138 | 31.6264 | -0.83055 | 0.88816 | 0.42747 | 0.27177
24.2966 | 32.3624 | 33.1963 | 31.605 | -0.83388 | 0.88935 | 0.42804 | 0.27386
24.3066 | 32.3468 | 33.1788 | 31.5837 | -0.83204 | 0.89053 | 0.4286 | 0.27597
24.3166 | 32.3278 | 33.1614 | 31.5624 | -0.83361 | 0.89172 | 0.42917 | 0.2781
24.3266 | 32.305 | 33.144 | 31.5411 | -0.83901 | 0.89291 | 0.42974 | 0.28026
24.3366 | 32.269 | 33.1266 | 31.5198 | -0.85764 | 0.8941 | 0.43031 | 0.28244
24.3466 | 32.2636 | 33.1093 | 31.4985 | -0.8457 | 0.89529 | 0.43089 | 0.28465
24.3566 | 32.2413 | 33.092 | 31.4772 | -0.8507 | 0.89649 | 0.43146 | 0.28688
24.3666 | 32.2243 | 33.0747 | 31.4558 | -0.85041 | 0.89769 | 0.43204 | 0.28913
24.3766 | 32.2213 | 33.0574 | 31.4345 | -0.83614 | 0.89889 | 0.43261 | 0.29141
24.3866 | 32.1777 | 33.0402 | 31.4132 | -0.86251 | 0.9001 | 0.43319 | 0.29372
24.3966 | 32.1677 | 33.023 | 31.3919 | -0.85531 | 0.9013 | 0.43377 | 0.29605
24.4066 | 32.1387 | 33.0058 | 31.3706 | -0.86714 | 0.90251 | 0.43435 | 0.29841
24.4166 | 32.1212 | 32.9887 | 31.3493 | -0.86751 | 0.90373 | 0.43493 | 0.3008
24.4265 | 32.1086 | 32.9716 | 31.3279 | -0.863 | 0.90494 | 0.43551 | 0.30321
24.4366 | 32.0603 | 32.9545 | 31.3066 | -0.89422 | 0.90616 | 0.4361 | 0.30565
24.4465 | 32.0639 | 32.9375 | 31.2853 | -0.87357 | 0.90738 | 0.43668 | 0.30812
24.4566 | 32.0528 | 32.9205 | 31.264 | -0.86765 | 0.9086 | 0.43727 | 0.31062
24.4665 | 32.0219 | 32.9035 | 31.2427 | -0.88159 | 0.90983 | 0.43786 | 0.31314
24.4765 | 32.0043 | 32.8865 | 31.2213 | -0.88224 | 0.91106 | 0.43845 | 0.3157
24.4865 | 31.9907 | 32.8696 | 31.2 | -0.87892 | 0.91229 | 0.43904 | 0.31828
24.4965 | 31.9663 | 32.8527 | 31.1787 | -0.88643 | 0.91352 | 0.43963 | 0.3209
24.5065 | 31.9592 | 32.8359 | 31.1574 | -0.87668 | 0.91476 | 0.44023 | 0.32354
24.5165 | 31.9345 | 32.8191 | 31.136 | -0.88457 | 0.916 | 0.44082 | 0.32622
24.5265 | 31.9098 | 32.8023 | 31.1147 | -0.89251 | 0.91724 | 0.44142 | 0.32892
24.5365 | 31.8964 | 32.7856 | 31.0934 | -0.88916 | 0.91849 | 0.44202 | 0.33166
24.5465 | 31.901 | 32.7689 | 31.0721 | -0.86786 | 0.91973 | 0.44262 | 0.33443
24.5565 | 31.8825 | 32.7522 | 31.0507 | -0.86968 | 0.92099 | 0.44322 | 0.33724
24.5665 | 31.8617 | 32.7356 | 31.0294 | -0.87385 | 0.92224 | 0.44382 | 0.34008
24.5765 | 31.8199 | 32.719 | 31.0081 | -0.89907 | 0.92349 | 0.44442 | 0.34294
24.5865 | 31.8256 | 32.7024 | 30.9868 | -0.87682 | 0.92475 | 0.44503 | 0.34585
24.5965 | 31.8205 | 32.6859 | 30.9655 | -0.8654 | 0.92601 | 0.44564 | 0.34879
24.6065 | 31.807 | 32.6694 | 30.9441 | -0.86242 | 0.92728 | 0.44625 | 0.35176
24.6165 | 31.7791 | 32.653 | 30.9228 | -0.87388 | 0.92855 | 0.44686 | 0.35477
24.6265 | 31.7722 | 32.6366 | 30.9015 | -0.86439 | 0.92982 | 0.44747 | 0.35782
24.6365 | 31.7553 | 32.6202 | 30.8802 | -0.86495 | 0.93109 | 0.44808 | 0.3609
24.6465 | 31.7363 | 32.6039 | 30.8589 | -0.86763 | 0.93236 | 0.4487 | 0.36402
24.6565 | 31.742 | 32.5877 | 30.8375 | -0.84566 | 0.93364 | 0.44931 | 0.36718
24.6665 | 31.7004 | 32.5714 | 30.8162 | -0.87103 | 0.93492 | 0.44993 | 0.37037
24.6765 | 31.7031 | 32.5552 | 30.7949 | -0.85215 | 0.93621 | 0.45055 | 0.37361
24.6865 | 31.6738 | 32.5391 | 30.7736 | -0.86532 | 0.93749 | 0.45117 | 0.37688
24.6965 | 31.6692 | 32.523 | 30.7523 | -0.85383 | 0.93878 | 0.45179 | 0.3802
24.7065 | 31.651 | 32.507 | 30.7309 | -0.85598 | 0.94008 | 0.45242 | 0.38355
24.7165 | 31.6399 | 32.491 | 30.7096 | -0.85107 | 0.94137 | 0.45304 | 0.38695
24.7265 | 31.6345 | 32.475 | 30.6883 | -0.84051 | 0.94267 | 0.45367 | 0.39038
24.7365 | 31.6029 | 32.4591 | 30.667 | -0.8562 | 0.94397 | 0.4543 | 0.39386
24.7465 | 31.5777 | 32.4433 | 30.6457 | -0.86556 | 0.94528 | 0.45493 | 0.39738
24.7565 | 31.5674 | 32.4274 | 30.6243 | -0.86004 | 0.94658 | 0.45556 | 0.40095
24.7665 | 31.5671 | 32.4117 | 30.603 | -0.84458 | 0.94789 | 0.45619 | 0.40456
24.7765 | 31.5447 | 32.396 | 30.5817 | -0.85127 | 0.94921 | 0.45683 | 0.40822
24.7865 | 31.5413 | 32.3803 | 30.5604 | -0.839 | 0.95052 | 0.45746 | 0.41192
24.7965 | 31.4976 | 32.3647 | 30.5391 | -0.86711 | 0.95184 | 0.4581 | 0.41566
24.8065 | 31.5003 | 32.3491 | 30.5178 | -0.84885 | 0.95316 | 0.45874 | 0.41946
24.8165 | 31.4898 | 32.3336 | 30.4965 | -0.84384 | 0.95449 | 0.45938 | 0.4233
24.8265 | 31.4692 | 32.3182 | 30.4752 | -0.84899 | 0.95582 | 0.46003 | 0.42719
24.8365 | 31.461 | 32.3028 | 30.4538 | -0.8418 | 0.95715 | 0.46067 | 0.43113
24.8465 | 31.4371 | 32.2875 | 30.4325 | -0.85035 | 0.95848 | 0.46132 | 0.43512
24.8565 | 31.4254 | 32.2722 | 30.4112 | -0.84678 | 0.95982 | 0.46196 | 0.43916
24.8665 | 31.4196 | 32.257 | 30.3899 | -0.83735 | 0.96116 | 0.46261 | 0.44325
24.8765 | 31.4198 | 32.2418 | 30.3686 | -0.82198 | 0.9625 | 0.46327 | 0.44739
24.8865 | 31.3713 | 32.2267 | 30.3473 | -0.85537 | 0.96385 | 0.46392 | 0.45159
24.8965 | 31.3661 | 32.2116 | 30.326 | -0.84552 | 0.9652 | 0.46457 | 0.45584
24.9065 | 31.371 | 32.1966 | 30.3047 | -0.82564 | 0.96655 | 0.46523 | 0.46014
24.9165 | 31.3468 | 32.1817 | 30.2834 | -0.83491 | 0.96791 | 0.46589 | 0.4645
24.9265 | 31.3445 | 32.1668 | 30.2621 | -0.82234 | 0.96926 | 0.46654 | 0.46891
24.9365 | 31.308 | 32.152 | 30.2408 | -0.84403 | 0.97063 | 0.46721 | 0.47338
24.9465 | 31.3008 | 32.1373 | 30.2195 | -0.83648 | 0.97199 | 0.46787 | 0.47791
24.9565 | 31.3073 | 32.1226 | 30.1982 | -0.81532 | 0.97336 | 0.46853 | 0.48249
24.9664 | 31.2848 | 32.108 | 30.1769 | -0.82321 | 0.97473 | 0.4692 | 0.48714
24.9764 | 31.2793 | 32.0935 | 30.1556 | -0.81416 | 0.9761 | 0.46987 | 0.49185
24.9865 | 31.2399 | 32.079 | 30.1343 | -0.83908 | 0.97748 | 0.47054 | 0.49661
24.9964 | 31.2322 | 32.0646 | 30.1131 | -0.83236 | 0.97886 | 0.47121 | 0.50144
25.0065 | 31.2305 | 32.0502 | 30.0918 | -0.81972 | 0.98024 | 0.47188 | 0.50633
25.0164 | 31.2169 | 32.036 | 30.0705 | -0.81906 | 0.98163 | 0.47255 | 0.51128
25.0264 | 31.194 | 32.0218 | 30.0492 | -0.82776 | 0.98302 | 0.47323 | 0.5163
25.0364 | 31.1676 | 32.0076 | 30.0279 | -0.84003 | 0.98441 | 0.47391 | 0.52139
25.0464 | 31.1699 | 31.9936 | 30.0066 | -0.82367 | 0.98581 | 0.47459 | 0.52654
25.0564 | 31.1406 | 31.9796 | 29.9853 | -0.83898 | 0.98721 | 0.47527 | 0.53176
25.0664 | 31.1531 | 31.9657 | 29.9641 | -0.81259 | 0.98861 | 0.47595 | 0.53704
25.0764 | 31.1308 | 31.9519 | 29.9428 | -0.82106 | 0.99001 | 0.47664 | 0.5424
25.0864 | 31.1025 | 31.9381 | 29.9215 | -0.8356 | 0.99142 | 0.47732 | 0.54782
25.0964 | 31.0815 | 31.9244 | 29.9003 | -0.84292 | 0.99284 | 0.47801 | 0.55332
25.1064 | 31.0783 | 31.9108 | 29.879 | -0.83252 | 0.99425 | 0.4787 | 0.55889
25.1164 | 31.0628 | 31.8973 | 29.8577 | -0.8345 | 0.99567 | 0.47939 | 0.56454
25.1264 | 31.0535 | 31.8839 | 29.8365 | -0.83038 | 0.99709 | 0.48008 | 0.57025
25.1364 | 31.0399 | 31.8705 | 29.8152 | -0.83062 | 0.99852 | 0.48078 | 0.57604
25.1464 | 31.0254 | 31.8572 | 29.7939 | -0.83185 | 0.99995 | 0.48148 | 0.58191
25.1564 | 31.0132 | 31.8441 | 29.7727 | -0.83086 | 1.0014 | 0.48217 | 0.58785
25.1664 | 30.999 | 31.831 | 29.7514 | -0.83196 | 1.0028 | 0.48288 | 0.59388
25.1764 | 30.9878 | 31.818 | 29.7301 | -0.83015 | 1.0043 | 0.48358 | 0.59998
25.1864 | 30.976 | 31.805 | 29.7089 | -0.82903 | 1.0057 | 0.48428 | 0.60616
25.1964 | 30.9654 | 31.7922 | 29.6876 | -0.82679 | 1.0071 | 0.48499 | 0.61243
25.2064 | 30.9618 | 31.7794 | 29.6664 | -0.81764 | 1.0086 | 0.48569 | 0.61878
25.2164 | 30.9606 | 31.7668 | 29.6451 | -0.80618 | 1.01 | 0.4864 | 0.62521
25.2264 | 30.9396 | 31.7542 | 29.6239 | -0.81461 | 1.0115 | 0.48711 | 0.63173
25.2364 | 30.9346 | 31.7418 | 29.6026 | -0.80715 | 1.013 | 0.48783 | 0.63832
25.2464 | 30.9037 | 31.7294 | 29.5814 | -0.82567 | 1.0144 | 0.48854 | 0.64501
25.2564 | 30.927 | 31.7171 | 29.5602 | -0.79009 | 1.0159 | 0.48926 | 0.65179
25.2664 | 30.902 | 31.7049 | 29.5389 | -0.8029 | 1.0174 | 0.48998 | 0.65866
25.2764 | 30.8938 | 31.6928 | 29.5177 | -0.79901 | 1.0188 | 0.4907 | 0.66562
25.2864 | 30.9043 | 31.6808 | 29.4965 | -0.77654 | 1.0203 | 0.49142 | 0.67266
25.2964 | 30.8838 | 31.6689 | 29.4752 | -0.78515 | 1.0218 | 0.49214 | 0.6798
25.3064 | 30.8742 | 31.6572 | 29.454 | -0.78296 | 1.0233 | 0.49287 | 0.68704
25.3164 | 30.8776 | 31.6455 | 29.4328 | -0.76788 | 1.0247 | 0.49359 | 0.69437
25.3264 | 30.862 | 31.6339 | 29.4115 | -0.7719 | 1.0262 | 0.49432 | 0.7018
25.3364 | 30.8406 | 31.6224 | 29.3903 | -0.78182 | 1.0277 | 0.49505 | 0.70932
25.3464 | 30.8466 | 31.6111 | 29.3691 | -0.76446 | 1.0292 | 0.49579 | 0.71694
25.3564 | 30.8289 | 31.5998 | 29.3479 | -0.7709 | 1.0307 | 0.49652 | 0.72466
25.3664 | 30.8371 | 31.5887 | 29.3267 | -0.75155 | 1.0322 | 0.49726 | 0.73248
25.3764 | 30.8053 | 31.5776 | 29.3055 | -0.77231 | 1.0337 | 0.498 | 0.7404
25.3864 | 30.8055 | 31.5667 | 29.2843 | -0.76117 | 1.0353 | 0.49874 | 0.74843
25.3964 | 30.7928 | 31.5559 | 29.2631 | -0.76306 | 1.0368 | 0.49948 | 0.75655
25.4064 | 30.8053 | 31.5452 | 29.2419 | -0.73986 | 1.0383 | 0.50022 | 0.76479
25.4164 | 30.7961 | 31.5346 | 29.2207 | -0.73846 | 1.0398 | 0.50097 | 0.77313
25.4264 | 30.7834 | 31.5241 | 29.1995 | -0.74069 | 1.0413 | 0.50172 | 0.78157
25.4364 | 30.758 | 31.5137 | 29.1783 | -0.75572 | 1.0429 | 0.50247 | 0.79013
25.4464 | 30.7488 | 31.5035 | 29.1571 | -0.75468 | 1.0444 | 0.50322 | 0.7988
25.4564 | 30.7537 | 31.4934 | 29.1359 | -0.73966 | 1.0459 | 0.50397 | 0.80756
25.4664 | 30.7578 | 31.4834 | 29.1147 | -0.72556 | 1.0475 | 0.50473 | 0.81645
25.4764 | 30.7434 | 31.4735 | 29.0935 | -0.73007 | 1.049 | 0.50548 | 0.82544
25.4864 | 30.7553 | 31.4637 | 29.0723 | -0.70841 | 1.0506 | 0.50624 | 0.83455
25.4964 | 30.7455 | 31.4541 | 29.0512 | -0.70856 | 1.0521 | 0.507 | 0.84378
25.5064 | 30.724 | 31.4446 | 29.03 | -0.72055 | 1.0537 | 0.50777 | 0.85311
25.5163 | 30.7396 | 31.4352 | 29.0088 | -0.69556 | 1.0552 | 0.50853 | 0.86256
25.5264 | 30.7551 | 31.4259 | 28.9877 | -0.67079 | 1.0568 | 0.5093 | 0.87213
25.5363 | 30.7353 | 31.4167 | 28.9665 | -0.68144 | 1.0584 | 0.51007 | 0.88181
25.5464 | 30.7388 | 31.4077 | 28.9453 | -0.66893 | 1.0599 | 0.51084 | 0.89162
25.5563 | 30.7456 | 31.3988 | 28.9242 | -0.65323 | 1.0615 | 0.51161 | 0.90154
25.5663 | 30.7592 | 31.3901 | 28.9031 | -0.63088 | 1.0631 | 0.51239 | 0.91157
25.5763 | 30.7671 | 31.3814 | 28.8819 | -0.61435 | 1.0647 | 0.51317 | 0.92173
25.5863 | 30.7764 | 31.3729 | 28.8607 | -0.59654 | 1.0662 | 0.51394 | 0.93201
25.5963 | 30.7833 | 31.3646 | 28.8396 | -0.58126 | 1.0678 | 0.51473 | 0.94241
25.6063 | 30.8007 | 31.3563 | 28.8185 | -0.55562 | 1.0694 | 0.51551 | 0.95293
25.6163 | 30.8009 | 31.3482 | 28.7973 | -0.54731 | 1.071 | 0.51629 | 0.96356
25.6263 | 30.816 | 31.3402 | 28.7762 | -0.52422 | 1.0726 | 0.51708 | 0.97432
25.6363 | 30.8364 | 31.3324 | 28.7551 | -0.49597 | 1.0742 | 0.51787 | 0.9852
25.6463 | 30.8629 | 31.3246 | 28.7339 | -0.46174 | 1.0758 | 0.51866 | 0.99621
25.6563 | 30.8611 | 31.317 | 28.7128 | -0.45595 | 1.0774 | 0.51945 | 1.0073
25.6663 | 30.8823 | 31.3096 | 28.6917 | -0.42728 | 1.0791 | 0.52025 | 1.0186
25.6763 | 30.9099 | 31.3023 | 28.6706 | -0.39235 | 1.0807 | 0.52105 | 1.0299
25.6863 | 30.9347 | 31.295 | 28.6495 | -0.36035 | 1.0823 | 0.52185 | 1.0414
25.6963 | 30.9478 | 31.288 | 28.6284 | -0.34018 | 1.0839 | 0.52265 | 1.053
25.7063 | 30.9717 | 31.281 | 28.6073 | -0.30933 | 1.0856 | 0.52345 | 1.0648
25.7163 | 31.002 | 31.2742 | 28.5862 | -0.27222 | 1.0872 | 0.52426 | 1.0766
25.7263 | 31.0177 | 31.2675 | 28.5651 | -0.24983 | 1.0888 | 0.52506 | 1.0886
25.7363 | 31.0379 | 31.261 | 28.544 | -0.22307 | 1.0905 | 0.52587 | 1.1006
25.7463 | 31.0641 | 31.2545 | 28.5229 | -0.19044 | 1.0921 | 0.52668 | 1.1128
25.7563 | 31.0959 | 31.2482 | 28.5018 | -0.15233 | 1.0938 | 0.5275 | 1.1251
25.7663 | 31.1365 | 31.242 | 28.4807 | -0.10554 | 1.0954 | 0.52831 | 1.1376
25.7763 | 31.1497 | 31.236 | 28.4596 | -0.086274 | 1.0971 | 0.52913 | 1.1501
25.7863 | 31.1801 | 31.23 | 28.4386 | -0.049935 | 1.0988 | 0.52995 | 1.1627
25.7963 | 31.2012 | 31.2242 | 28.4175 | -0.023008 | 1.1004 | 0.53078 | 1.1755
25.8063 | 31.2402 | 31.2185 | 28.3964 | 0.021702 | 1.1021 | 0.5316 | 1.1884
25.8163 | 31.2472 | 31.2129 | 28.3754 | 0.034297 | 1.1038 | 0.53243 | 1.2013
25.8263 | 31.3165 | 31.2074 | 28.3543 | 0.10908 | 1.1055 | 0.53326 | 1.2144
25.8363 | 31.3206 | 31.2021 | 28.3333 | 0.11855 | 1.1071 | 0.53409 | 1.2275
25.8463 | 31.3619 | 31.1968 | 28.3122 | 0.16512 | 1.1088 | 0.53492 | 1.2408
25.8563 | 31.367 | 31.1916 | 28.2912 | 0.17538 | 1.1105 | 0.53576 | 1.2542
25.8663 | 31.3954 | 31.1866 | 28.2701 | 0.20884 | 1.1122 | 0.53659 | 1.2676
25.8763 | 31.4396 | 31.1816 | 28.2491 | 0.25801 | 1.1139 | 0.53743 | 1.2811
25.8863 | 31.4572 | 31.1767 | 28.2281 | 0.28048 | 1.1156 | 0.53828 | 1.2947
25.8963 | 31.4946 | 31.1719 | 28.2071 | 0.32266 | 1.1173 | 0.53912 | 1.3084
25.9063 | 31.4873 | 31.1672 | 28.186 | 0.32006 | 1.119 | 0.53997 | 1.3222
25.9163 | 31.5313 | 31.1626 | 28.165 | 0.36868 | 1.1208 | 0.54081 | 1.336
25.9263 | 31.5462 | 31.1581 | 28.144 | 0.38812 | 1.1225 | 0.54167 | 1.3499
25.9363 | 31.5834 | 31.1536 | 28.123 | 0.42979 | 1.1242 | 0.54252 | 1.3639
25.9463 | 31.5807 | 31.1492 | 28.102 | 0.43148 | 1.1259 | 0.54337 | 1.3779
25.9563 | 31.6082 | 31.1449 | 28.081 | 0.46333 | 1.1277 | 0.54423 | 1.392
25.9663 | 31.6069 | 31.1406 | 28.06 | 0.46631 | 1.1294 | 0.54509 | 1.4061
25.9763 | 31.6116 | 31.1363 | 28.039 | 0.47525 | 1.1312 | 0.54595 | 1.4202
25.9863 | 31.6335 | 31.1322 | 28.018 | 0.50135 | 1.1329 | 0.54682 | 1.4344
25.9963 | 31.63 | 31.128 | 27.997 | 0.50201 | 1.1347 | 0.54769 | 1.4486
26.0063 | 31.6466 | 31.1239 | 27.9761 | 0.52273 | 1.1364 | 0.54855 | 1.4628
26.0163 | 31.6366 | 31.1198 | 27.9551 | 0.51684 | 1.1382 | 0.54943 | 1.4771
26.0263 | 31.6254 | 31.1157 | 27.9341 | 0.50973 | 1.1399 | 0.5503 | 1.4913
26.0363 | 31.6066 | 31.1116 | 27.9131 | 0.49502 | 1.1417 | 0.55118 | 1.5055
26.0463 | 31.6194 | 31.1075 | 27.8922 | 0.51191 | 1.1435 | 0.55206 | 1.5198
26.0562 | 31.6093 | 31.1034 | 27.8712 | 0.5059 | 1.1453 | 0.55294 | 1.5339
26.0663 | 31.6126 | 31.0993 | 27.8503 | 0.51332 | 1.1471 | 0.55382 | 1.5481
26.0763 | 31.5556 | 31.0951 | 27.8293 | 0.46046 | 1.1488 | 0.5547 | 1.5622
26.0862 | 31.5659 | 31.091 | 27.8084 | 0.47494 | 1.1506 | 0.55559 | 1.5763
26.0963 | 31.5252 | 31.0867 | 27.7875 | 0.43847 | 1.1524 | 0.55648 | 1.5903
26.1062 | 31.5162 | 31.0825 | 27.7665 | 0.43375 | 1.1542 | 0.55738 | 1.6043
26.1162 | 31.4672 | 31.0781 | 27.7456 | 0.38909 | 1.156 | 0.55827 | 1.6182
26.1262 | 31.4615 | 31.0737 | 27.7247 | 0.38782 | 1.1579 | 0.55917 | 1.632
26.1362 | 31.4097 | 31.0692 | 27.7038 | 0.34053 | 1.1597 | 0.56007 | 1.6457
26.1462 | 31.3915 | 31.0646 | 27.6829 | 0.32694 | 1.1615 | 0.56097 | 1.6592
26.1562 | 31.3387 | 31.0598 | 27.662 | 0.27885 | 1.1633 | 0.56188 | 1.6727
26.1662 | 31.3096 | 31.055 | 27.6411 | 0.25459 | 1.1651 | 0.56278 | 1.686
26.1762 | 31.2669 | 31.05 | 27.6202 | 0.21686 | 1.167 | 0.56369 | 1.6992
26.1862 | 31.2037 | 31.0449 | 27.5993 | 0.15877 | 1.1688 | 0.5646 | 1.7122
26.1962 | 31.1668 | 31.0397 | 27.5784 | 0.12714 | 1.1707 | 0.56552 | 1.7251
26.2062 | 31.1227 | 31.0342 | 27.5575 | 0.088474 | 1.1725 | 0.56644 | 1.7378
26.2162 | 31.0578 | 31.0286 | 27.5366 | 0.029189 | 1.1744 | 0.56736 | 1.7503
26.2262 | 31.0151 | 31.0228 | 27.5158 | -0.0077093 | 1.1762 | 0.56828 | 1.7625
26.2362 | 30.9536 | 31.0168 | 27.4949 | -0.0632 | 1.1781 | 0.5692 | 1.7746
26.2462 | 30.8936 | 31.0106 | 27.4741 | -0.11697 | 1.1799 | 0.57013 | 1.7864
26.2562 | 30.8425 | 31.0041 | 27.4532 | -0.16162 | 1.1818 | 0.57106 | 1.798
26.2662 | 30.7771 | 30.9974 | 27.4324 | -0.22032 | 1.1837 | 0.57199 | 1.8094
26.2762 | 30.7246 | 30.9905 | 27.4115 | -0.26588 | 1.1856 | 0.57293 | 1.8205
26.2862 | 30.6675 | 30.9833 | 27.3907 | -0.31577 | 1.1875 | 0.57386 | 1.8313
26.2962 | 30.5911 | 30.9758 | 27.3699 | -0.38468 | 1.1894 | 0.5748 | 1.8418
26.3062 | 30.5283 | 30.968 | 27.349 | -0.4397 | 1.1913 | 0.57575 | 1.852
26.3162 | 30.4835 | 30.9599 | 27.3282 | -0.47641 | 1.1932 | 0.57669 | 1.8619
26.3262 | 30.4057 | 30.9515 | 27.3074 | -0.54582 | 1.1951 | 0.57764 | 1.8714
26.3362 | 30.3455 | 30.9428 | 27.2866 | -0.5973 | 1.197 | 0.57859 | 1.8807
26.3462 | 30.2676 | 30.9337 | 27.2658 | -0.66614 | 1.1989 | 0.57954 | 1.8895
26.3562 | 30.2044 | 30.9243 | 27.245 | -0.71994 | 1.2008 | 0.5805 | 1.898
26.3662 | 30.16 | 30.9146 | 27.2242 | -0.75457 | 1.2027 | 0.58146 | 1.9062
26.3762 | 30.0826 | 30.9044 | 27.2034 | -0.82184 | 1.2047 | 0.58242 | 1.914
26.3862 | 30.0326 | 30.8939 | 27.1826 | -0.86134 | 1.2066 | 0.58338 | 1.9213
26.3962 | 29.9942 | 30.883 | 27.1619 | -0.88883 | 1.2085 | 0.58435 | 1.9283
26.4062 | 29.9027 | 30.8717 | 27.1411 | -0.96903 | 1.2105 | 0.58532 | 1.9348
26.4162 | 29.8551 | 30.86 | 27.1203 | -1.0049 | 1.2124 | 0.58629 | 1.941
26.4262 | 29.8088 | 30.8479 | 27.0996 | -1.0391 | 1.2144 | 0.58726 | 1.9467
26.4362 | 29.7369 | 30.8354 | 27.0788 | -1.0985 | 1.2164 | 0.58824 | 1.952
26.4462 | 29.6888 | 30.8224 | 27.0581 | -1.1336 | 1.2183 | 0.58922 | 1.9568
26.4562 | 29.6531 | 30.809 | 27.0373 | -1.1559 | 1.2203 | 0.5902 | 1.9612
26.4662 | 29.5976 | 30.7951 | 27.0166 | -1.1975 | 1.2223 | 0.59119 | 1.9651
26.4762 | 29.549 | 30.7808 | 26.9959 | -1.2318 | 1.2243 | 0.59218 | 1.9685
26.4862 | 29.5004 | 30.7661 | 26.9751 | -1.2657 | 1.2262 | 0.59317 | 1.9715
26.4962 | 29.457 | 30.7509 | 26.9544 | -1.2939 | 1.2282 | 0.59416 | 1.974
26.5062 | 29.415 | 30.7352 | 26.9337 | -1.3202 | 1.2302 | 0.59516 | 1.9761
26.5162 | 29.3647 | 30.719 | 26.913 | -1.3543 | 1.2322 | 0.59616 | 1.9776
26.5262 | 29.3321 | 30.7024 | 26.8923 | -1.3703 | 1.2342 | 0.59716 | 1.9787
26.5362 | 29.2827 | 30.6854 | 26.8716 | -1.4027 | 1.2363 | 0.59816 | 1.9793
26.5462 | 29.2475 | 30.6678 | 26.8509 | -1.4203 | 1.2383 | 0.59917 | 1.9794
26.5562 | 29.2284 | 30.6498 | 26.8303 | -1.4214 | 1.2403 | 0.60018 | 1.9791
26.5662 | 29.1768 | 30.6313 | 26.8096 | -1.4545 | 1.2423 | 0.6012 | 1.9782
26.5762 | 29.1558 | 30.6124 | 26.7889 | -1.4566 | 1.2444 | 0.60221 | 1.9769
26.5862 | 29.1086 | 30.593 | 26.7683 | -1.4844 | 1.2464 | 0.60323 | 1.9751
26.5962 | 29.0821 | 30.5731 | 26.7476 | -1.491 | 1.2485 | 0.60425 | 1.9728
26.6061 | 29.0388 | 30.5528 | 26.727 | -1.514 | 1.2505 | 0.60528 | 1.97
26.6162 | 29.0236 | 30.532 | 26.7063 | -1.5084 | 1.2526 | 0.60631 | 1.9668
26.6261 | 28.979 | 30.5108 | 26.6857 | -1.5318 | 1.2546 | 0.60734 | 1.9631
26.6362 | 28.9544 | 30.4891 | 26.6651 | -1.5347 | 1.2567 | 0.60837 | 1.959
26.6461 | 28.9271 | 30.4669 | 26.6444 | -1.5398 | 1.2588 | 0.60941 | 1.9543
26.6562 | 28.8844 | 30.4444 | 26.6238 | -1.56 | 1.2608 | 0.61045 | 1.9493
26.6661 | 28.8755 | 30.4214 | 26.6032 | -1.5459 | 1.2629 | 0.61149 | 1.9438
26.6761 | 28.8321 | 30.398 | 26.5826 | -1.5659 | 1.265 | 0.61254 | 1.9379
26.6861 | 28.8057 | 30.3742 | 26.562 | -1.5685 | 1.2671 | 0.61358 | 1.9315
26.6961 | 28.7847 | 30.35 | 26.5414 | -1.5653 | 1.2692 | 0.61464 | 1.9247
26.7061 | 28.751 | 30.3254 | 26.5208 | -1.5744 | 1.2713 | 0.61569 | 1.9176
26.7161 | 28.7064 | 30.3005 | 26.5003 | -1.5941 | 1.2734 | 0.61675 | 1.91
26.7261 | 28.6875 | 30.2751 | 26.4797 | -1.5876 | 1.2755 | 0.61781 | 1.902
26.7361 | 28.6593 | 30.2494 | 26.4591 | -1.5901 | 1.2777 | 0.61887 | 1.8937
26.7461 | 28.6497 | 30.2233 | 26.4386 | -1.5736 | 1.2798 | 0.61994 | 1.885
26.7561 | 28.6385 | 30.1969 | 26.418 | -1.5584 | 1.2819 | 0.62101 | 1.8759
26.7661 | 28.585 | 30.1702 | 26.3975 | -1.5852 | 1.2841 | 0.62209 | 1.8665
26.7761 | 28.5756 | 30.1432 | 26.377 | -1.5676 | 1.2862 | 0.62316 | 1.8568
26.7861 | 28.5299 | 30.1158 | 26.3564 | -1.5859 | 1.2884 | 0.62424 | 1.8468
26.7961 | 28.51 | 30.0882 | 26.3359 | -1.5782 | 1.2905 | 0.62532 | 1.8364
26.8061 | 28.4924 | 30.0602 | 26.3154 | -1.5678 | 1.2927 | 0.62641 | 1.8257
26.8161 | 28.4666 | 30.032 | 26.2949 | -1.5654 | 1.2949 | 0.6275 | 1.8148
26.8261 | 28.4536 | 30.0036 | 26.2744 | -1.55 | 1.297 | 0.62859 | 1.8036
26.8361 | 28.4228 | 29.9749 | 26.2539 | -1.5521 | 1.2992 | 0.62969 | 1.7921
26.8461 | 28.3838 | 29.946 | 26.2334 | -1.5622 | 1.3014 | 0.63078 | 1.7804
26.8561 | 28.3729 | 29.9169 | 26.2129 | -1.544 | 1.3036 | 0.63189 | 1.7684
26.8661 | 28.3566 | 29.8875 | 26.1924 | -1.5309 | 1.3058 | 0.63299 | 1.7563
26.8761 | 28.3114 | 29.858 | 26.172 | -1.5466 | 1.308 | 0.6341 | 1.7439
26.8861 | 28.3147 | 29.8283 | 26.1515 | -1.5136 | 1.3102 | 0.63521 | 1.7313
26.8961 | 28.2801 | 29.7984 | 26.1311 | -1.5183 | 1.3124 | 0.63633 | 1.7185
26.9061 | 28.2659 | 29.7683 | 26.1106 | -1.5024 | 1.3147 | 0.63745 | 1.7056
26.9161 | 28.2502 | 29.7381 | 26.0902 | -1.4879 | 1.3169 | 0.63857 | 1.6925
26.9261 | 28.2032 | 29.7078 | 26.0698 | -1.5046 | 1.3191 | 0.63969 | 1.6792
26.9361 | 28.2007 | 29.6774 | 26.0493 | -1.4767 | 1.3214 | 0.64082 | 1.6658
26.9461 | 28.1816 | 29.6468 | 26.0289 | -1.4652 | 1.3236 | 0.64195 | 1.6523
26.9561 | 28.15 | 29.6162 | 26.0085 | -1.4662 | 1.3259 | 0.64309 | 1.6387
26.9661 | 28.1486 | 29.5854 | 25.9881 | -1.4368 | 1.3281 | 0.64423 | 1.6249
26.9761 | 28.1072 | 29.5546 | 25.9677 | -1.4474 | 1.3304 | 0.64537 | 1.6111
26.9861 | 28.089 | 29.5237 | 25.9473 | -1.4347 | 1.3327 | 0.64651 | 1.5972
26.9961 | 28.0801 | 29.4928 | 25.927 | -1.4127 | 1.335 | 0.64766 | 1.5832
27.0061 | 28.0468 | 29.4618 | 25.9066 | -1.415 | 1.3372 | 0.64881 | 1.5692
27.0161 | 28.039 | 29.4308 | 25.8862 | -1.3918 | 1.3395 | 0.64997 | 1.5551
27.0261 | 28.014 | 29.3997 | 25.8659 | -1.3857 | 1.3418 | 0.65113 | 1.5409
27.0361 | 27.9893 | 29.3687 | 25.8455 | -1.3794 | 1.3441 | 0.65229 | 1.5267
27.0461 | 27.9786 | 29.3376 | 25.8252 | -1.359 | 1.3464 | 0.65346 | 1.5125
27.0561 | 27.9591 | 29.3065 | 25.8048 | -1.3474 | 1.3488 | 0.65463 | 1.4983
27.0661 | 27.9498 | 29.2755 | 25.7845 | -1.3257 | 1.3511 | 0.6558 | 1.4841
27.0761 | 27.9307 | 29.2444 | 25.7642 | -1.3137 | 1.3534 | 0.65698 | 1.4698
27.0861 | 27.8997 | 29.2134 | 25.7439 | -1.3137 | 1.3558 | 0.65816 | 1.4556
27.0961 | 27.8906 | 29.1824 | 25.7236 | -1.2918 | 1.3581 | 0.65934 | 1.4414
27.1061 | 27.8664 | 29.1515 | 25.7033 | -1.2851 | 1.3604 | 0.66053 | 1.4272
27.1161 | 27.8591 | 29.1206 | 25.683 | -1.2615 | 1.3628 | 0.66172 | 1.4131
27.1261 | 27.8407 | 29.0897 | 25.6627 | -1.249 | 1.3652 | 0.66291 | 1.3989
27.1361 | 27.8247 | 29.0589 | 25.6424 | -1.2342 | 1.3675 | 0.66411 | 1.3848
27.1461 | 27.8012 | 29.0282 | 25.6222 | -1.227 | 1.3699 | 0.66532 | 1.3708
27.1561 | 27.79 | 28.9976 | 25.6019 | -1.2076 | 1.3723 | 0.66652 | 1.3568
27.166 | 27.7677 | 28.967 | 25.5817 | -1.1993 | 1.3747 | 0.66773 | 1.3429
27.1761 | 27.7589 | 28.9365 | 25.5614 | -1.1776 | 1.3771 | 0.66894 | 1.329
27.1861 | 27.7351 | 28.9061 | 25.5412 | -1.171 | 1.3795 | 0.67016 | 1.3152
27.196 | 27.7186 | 28.8757 | 25.5209 | -1.1571 | 1.3819 | 0.67138 | 1.3015
27.2061 | 27.7108 | 28.8455 | 25.5007 | -1.1347 | 1.3843 | 0.67261 | 1.2879
27.216 | 27.6994 | 28.8154 | 25.4805 | -1.116 | 1.3867 | 0.67383 | 1.2743
27.226 | 27.6865 | 28.7854 | 25.4603 | -1.0989 | 1.3892 | 0.67507 | 1.2608
27.236 | 27.6562 | 28.7554 | 25.4401 | -1.0992 | 1.3916 | 0.6763 | 1.2474
27.246 | 27.6489 | 28.7256 | 25.4199 | -1.0767 | 1.3941 | 0.67754 | 1.2341
27.256 | 27.6384 | 28.6959 | 25.3998 | -1.0575 | 1.3965 | 0.67879 | 1.2209
27.266 | 27.6228 | 28.6664 | 25.3796 | -1.0436 | 1.399 | 0.68003 | 1.2078
27.276 | 27.5983 | 28.6369 | 25.3594 | -1.0386 | 1.4014 | 0.68128 | 1.1948
27.286 | 27.5923 | 28.6076 | 25.3393 | -1.0153 | 1.4039 | 0.68254 | 1.1819
27.296 | 27.5818 | 28.5784 | 25.3191 | -0.99657 | 1.4064 | 0.6838 | 1.1691
27.306 | 27.5467 | 28.5493 | 25.299 | -1.0026 | 1.4089 | 0.68506 | 1.1564
27.316 | 27.5492 | 28.5203 | 25.2789 | -0.97112 | 1.4114 | 0.68633 | 1.1438
27.326 | 27.5197 | 28.4915 | 25.2587 | -0.97182 | 1.4139 | 0.6876 | 1.1313
27.336 | 27.5096 | 28.4628 | 25.2386 | -0.95322 | 1.4164 | 0.68888 | 1.119
27.346 | 27.4952 | 28.4343 | 25.2185 | -0.93905 | 1.4189 | 0.69016 | 1.1067
27.356 | 27.4778 | 28.4058 | 25.1984 | -0.92802 | 1.4214 | 0.69144 | 1.0946
27.366 | 27.4742 | 28.3775 | 25.1783 | -0.90333 | 1.4239 | 0.69273 | 1.0825
27.376 | 27.4389 | 28.3494 | 25.1583 | -0.9105 | 1.4265 | 0.69402 | 1.0707
27.386 | 27.4291 | 28.3214 | 25.1382 | -0.89228 | 1.429 | 0.69531 | 1.0589
27.396 | 27.4291 | 28.2935 | 25.1181 | -0.8644 | 1.4316 | 0.69661 | 1.0472
27.406 | 27.4026 | 28.2658 | 25.0981 | -0.86316 | 1.4341 | 0.69792 | 1.0357
27.416 | 27.3965 | 28.2382 | 25.078 | -0.84166 | 1.4367 | 0.69922 | 1.0242
27.426 | 27.3871 | 28.2107 | 25.058 | -0.8236 | 1.4393 | 0.70054 | 1.0129
27.436 | 27.3484 | 28.1834 | 25.038 | -0.83501 | 1.4418 | 0.70185 | 1.0018
27.446 | 27.3385 | 28.1562 | 25.0179 | -0.81774 | 1.4444 | 0.70317 | 0.9907
27.456 | 27.3336 | 28.1292 | 24.9979 | -0.7956 | 1.447 | 0.7045 | 0.97976
27.466 | 27.2944 | 28.1023 | 24.9779 | -0.8079 | 1.4496 | 0.70583 | 0.96894
27.476 | 27.3001 | 28.0756 | 24.9579 | -0.77545 | 1.4522 | 0.70716 | 0.95824
27.486 | 27.2763 | 28.049 | 24.9379 | -0.77267 | 1.4549 | 0.7085 | 0.94768
27.496 | 27.2839 | 28.0225 | 24.918 | -0.7386 | 1.4575 | 0.70984 | 0.93722
27.506 | 27.2435 | 27.9962 | 24.898 | -0.75267 | 1.4601 | 0.71119 | 0.92688
27.516 | 27.2157 | 27.97 | 24.878 | -0.75428 | 1.4628 | 0.71254 | 0.91667
27.526 | 27.2276 | 27.9439 | 24.8581 | -0.71633 | 1.4654 | 0.71389 | 0.90657
27.536 | 27.1984 | 27.918 | 24.8381 | -0.71962 | 1.4681 | 0.71525 | 0.89659
27.546 | 27.18 | 27.8923 | 24.8182 | -0.71228 | 1.4707 | 0.71662 | 0.88674
27.556 | 27.1586 | 27.8666 | 24.7983 | -0.70805 | 1.4734 | 0.71799 | 0.877
27.566 | 27.1701 | 27.8412 | 24.7783 | -0.67105 | 1.4761 | 0.71936 | 0.86737
27.576 | 27.1399 | 27.8158 | 24.7584 | -0.6759 | 1.4788 | 0.72074 | 0.85786
27.586 | 27.1178 | 27.7906 | 24.7385 | -0.67278 | 1.4815 | 0.72212 | 0.84847
27.596 | 27.1062 | 27.7655 | 24.7187 | -0.65932 | 1.4842 | 0.72351 | 0.8392
27.606 | 27.0743 | 27.7406 | 24.6988 | -0.66628 | 1.4869 | 0.7249 | 0.83004
27.616 | 27.084 | 27.7158 | 24.6789 | -0.63177 | 1.4896 | 0.72629 | 0.82099
27.626 | 27.0419 | 27.6911 | 24.659 | -0.64919 | 1.4923 | 0.72769 | 0.81205
27.636 | 27.0426 | 27.6665 | 24.6392 | -0.62394 | 1.4951 | 0.7291 | 0.80322
27.646 | 27.0258 | 27.6421 | 24.6193 | -0.61633 | 1.4978 | 0.73051 | 0.7945
27.656 | 27.0133 | 27.6179 | 24.5995 | -0.60457 | 1.5006 | 0.73192 | 0.7859
27.666 | 27.0097 | 27.5937 | 24.5797 | -0.58402 | 1.5033 | 0.73334 | 0.7774
27.676 | 26.974 | 27.5697 | 24.5598 | -0.5957 | 1.5061 | 0.73477 | 0.76901
27.686 | 26.9537 | 27.5458 | 24.54 | -0.59211 | 1.5089 | 0.7362 | 0.76073
27.696 | 26.9524 | 27.522 | 24.5202 | -0.56964 | 1.5116 | 0.73763 | 0.75254
27.706 | 26.9532 | 27.4984 | 24.5004 | -0.54523 | 1.5144 | 0.73907 | 0.74448
27.7159 | 26.9289 | 27.4749 | 24.4807 | -0.54601 | 1.5172 | 0.74051 | 0.7365
27.726 | 26.912 | 27.4515 | 24.4609 | -0.53952 | 1.52 | 0.74196 | 0.72863
27.7359 | 26.9107 | 27.4283 | 24.4411 | -0.51756 | 1.5229 | 0.74341 | 0.72086
27.746 | 26.8831 | 27.4051 | 24.4214 | -0.52201 | 1.5257 | 0.74487 | 0.71319
27.7559 | 26.878 | 27.3821 | 24.4016 | -0.50409 | 1.5285 | 0.74633 | 0.70562
27.7659 | 26.8774 | 27.3592 | 24.3819 | -0.48181 | 1.5314 | 0.7478 | 0.69816
27.7759 | 26.8545 | 27.3364 | 24.3622 | -0.48193 | 1.5342 | 0.74927 | 0.69078
27.7859 | 26.8285 | 27.3138 | 24.3424 | -0.48526 | 1.5371 | 0.75075 | 0.6835
27.7959 | 26.8348 | 27.2912 | 24.3227 | -0.45642 | 1.5399 | 0.75224 | 0.67631
27.8059 | 26.8317 | 27.2688 | 24.303 | -0.43709 | 1.5428 | 0.75372 | 0.66922
27.8159 | 26.8018 | 27.2465 | 24.2833 | -0.44469 | 1.5457 | 0.75522 | 0.66222
27.8259 | 26.8029 | 27.2243 | 24.2637 | -0.42139 | 1.5486 | 0.75671 | 0.65531
27.8359 | 26.7814 | 27.2022 | 24.244 | -0.4208 | 1.5515 | 0.75822 | 0.64849
27.8459 | 26.76 | 27.1802 | 24.2243 | -0.42023 | 1.5544 | 0.75973 | 0.64176
27.8559 | 26.7765 | 27.1584 | 24.2047 | -0.38186 | 1.5573 | 0.76124 | 0.63511
27.8659 | 26.739 | 27.1366 | 24.185 | -0.39761 | 1.5603 | 0.76276 | 0.62855
27.8759 | 26.7541 | 27.115 | 24.1654 | -0.36088 | 1.5632 | 0.76428 | 0.62209
27.8859 | 26.7407 | 27.0934 | 24.1458 | -0.35275 | 1.5662 | 0.76581 | 0.6157
27.8959 | 26.7027 | 27.072 | 24.1262 | -0.36931 | 1.5691 | 0.76735 | 0.60939
27.9059 | 26.71 | 27.0507 | 24.1066 | -0.34069 | 1.5721 | 0.76889 | 0.60317
27.9159 | 26.6771 | 27.0295 | 24.087 | -0.35237 | 1.5751 | 0.77044 | 0.59703
27.9259 | 26.674 | 27.0084 | 24.0674 | -0.33438 | 1.578 | 0.77199 | 0.59097
27.9359 | 26.6741 | 26.9874 | 24.0478 | -0.31326 | 1.581 | 0.77354 | 0.58499
27.9459 | 26.6498 | 26.9665 | 24.0282 | -0.31665 | 1.584 | 0.7751 | 0.57908
27.9559 | 26.6403 | 26.9456 | 24.0087 | -0.30534 | 1.587 | 0.77667 | 0.57325
27.9659 | 26.6356 | 26.9249 | 23.9891 | -0.28933 | 1.5901 | 0.77825 | 0.5675
27.9759 | 26.6051 | 26.9043 | 23.9696 | -0.29922 | 1.5931 | 0.77983 | 0.56182
27.9859 | 26.59 | 26.8838 | 23.9501 | -0.29383 | 1.5961 | 0.78141 | 0.55622
27.9959 | 26.5757 | 26.8634 | 23.9305 | -0.28772 | 1.5992 | 0.783 | 0.55069
28.0059 | 26.5672 | 26.8431 | 23.911 | -0.2759 | 1.6022 | 0.78459 | 0.54523
28.0159 | 26.5406 | 26.8229 | 23.8915 | -0.28228 | 1.6053 | 0.7862 | 0.53984
28.0259 | 26.5373 | 26.8028 | 23.872 | -0.26545 | 1.6084 | 0.7878 | 0.53452
28.0359 | 26.5125 | 26.7827 | 23.8526 | -0.27024 | 1.6115 | 0.78941 | 0.52927
28.0459 | 26.5058 | 26.7628 | 23.8331 | -0.257 | 1.6146 | 0.79103 | 0.52409
28.0559 | 26.484 | 26.7429 | 23.8136 | -0.25895 | 1.6177 | 0.79266 | 0.51897
28.0659 | 26.4684 | 26.7232 | 23.7942 | -0.25479 | 1.6208 | 0.79429 | 0.51392
28.0759 | 26.4649 | 26.7035 | 23.7748 | -0.23863 | 1.6239 | 0.79593 | 0.50894
28.0859 | 26.4258 | 26.6839 | 23.7553 | -0.25815 | 1.627 | 0.79757 | 0.50401
28.0959 | 26.4302 | 26.6645 | 23.7359 | -0.23428 | 1.6302 | 0.79921 | 0.49916
28.1059 | 26.3908 | 26.6451 | 23.7165 | -0.25428 | 1.6333 | 0.80087 | 0.49436
28.1159 | 26.3769 | 26.6258 | 23.6971 | -0.24887 | 1.6365 | 0.80253 | 0.48963
28.1259 | 26.3714 | 26.6065 | 23.6777 | -0.23514 | 1.6397 | 0.8042 | 0.48495
28.1359 | 26.3546 | 26.5874 | 23.6583 | -0.2328 | 1.6429 | 0.80587 | 0.48034
28.1459 | 26.3311 | 26.5684 | 23.639 | -0.23726 | 1.6461 | 0.80754 | 0.47579
28.1559 | 26.3233 | 26.5494 | 23.6196 | -0.22609 | 1.6493 | 0.80923 | 0.47129
28.1659 | 26.2935 | 26.5305 | 23.6003 | -0.237 | 1.6525 | 0.81092 | 0.46685
28.1759 | 26.2913 | 26.5117 | 23.5809 | -0.2204 | 1.6557 | 0.81262 | 0.46246
28.1859 | 26.2829 | 26.493 | 23.5616 | -0.21007 | 1.6589 | 0.81432 | 0.45813
28.1959 | 26.2518 | 26.4743 | 23.5423 | -0.22255 | 1.6622 | 0.81603 | 0.45386
28.2059 | 26.2421 | 26.4558 | 23.523 | -0.21369 | 1.6654 | 0.81775 | 0.44964
28.2159 | 26.2267 | 26.4373 | 23.5037 | -0.2106 | 1.6687 | 0.81947 | 0.44547
28.2259 | 26.2199 | 26.4189 | 23.4844 | -0.199 | 1.672 | 0.8212 | 0.44136
28.2359 | 26.2122 | 26.4006 | 23.4651 | -0.18838 | 1.6752 | 0.82293 | 0.43729
28.2459 | 26.1791 | 26.3823 | 23.4458 | -0.20323 | 1.6785 | 0.82467 | 0.43328
28.2558 | 26.1845 | 26.3642 | 23.4266 | -0.17968 | 1.6818 | 0.82642 | 0.42932
28.2659 | 26.1581 | 26.3461 | 23.4073 | -0.18799 | 1.6852 | 0.82817 | 0.42541
28.2758 | 26.1538 | 26.3281 | 23.3881 | -0.17427 | 1.6885 | 0.82994 | 0.42154
28.2858 | 26.1455 | 26.3101 | 23.3689 | -0.16463 | 1.6918 | 0.8317 | 0.41773
28.2959 | 26.1225 | 26.2923 | 23.3497 | -0.16977 | 1.6952 | 0.83348 | 0.41396
28.3058 | 26.1211 | 26.2745 | 23.3305 | -0.1534 | 1.6985 | 0.83526 | 0.41024
28.3158 | 26.1115 | 26.2568 | 23.3113 | -0.14528 | 1.7019 | 0.83705 | 0.40656
28.3258 | 26.1055 | 26.2391 | 23.2921 | -0.13363 | 1.7053 | 0.83884 | 0.40293
28.3358 | 26.1024 | 26.2216 | 23.2729 | -0.11916 | 1.7087 | 0.84064 | 0.39934
28.3458 | 26.0803 | 26.2041 | 23.2537 | -0.12376 | 1.7121 | 0.84245 | 0.3958
28.3558 | 26.0695 | 26.1866 | 23.2346 | -0.11714 | 1.7155 | 0.84427 | 0.39229
28.3658 | 26.0642 | 26.1693 | 23.2155 | -0.1051 | 1.7189 | 0.84609 | 0.38884
28.3758 | 26.0438 | 26.152 | 23.1963 | -0.10821 | 1.7223 | 0.84792 | 0.38543
28.3858 | 26.0459 | 26.1348 | 23.1772 | -0.088896 | 1.7258 | 0.84975 | 0.38205
28.3958 | 26.0285 | 26.1177 | 23.1581 | -0.08915 | 1.7292 | 0.8516 | 0.37872
28.4058 | 26.0102 | 26.1006 | 23.139 | -0.090373 | 1.7327 | 0.85345 | 0.37542
28.4158 | 26.019 | 26.0836 | 23.1199 | -0.064582 | 1.7362 | 0.8553 | 0.37217
28.4258 | 25.9948 | 26.0666 | 23.1008 | -0.071842 | 1.7397 | 0.85717 | 0.36896
28.4358 | 25.9803 | 26.0498 | 23.0818 | -0.069469 | 1.7432 | 0.85904 | 0.36579
28.4458 | 25.9832 | 26.033 | 23.0627 | -0.049764 | 1.7467 | 0.86092 | 0.36265
28.4558 | 25.951 | 26.0162 | 23.0437 | -0.065226 | 1.7502 | 0.8628 | 0.35955
28.4658 | 25.9572 | 25.9996 | 23.0246 | -0.042354 | 1.7537 | 0.8647 | 0.35648
28.4758 | 25.9224 | 25.983 | 23.0056 | -0.060565 | 1.7573 | 0.8666 | 0.35346
28.4858 | 25.9295 | 25.9664 | 22.9866 | -0.036925 | 1.7608 | 0.86851 | 0.35047
28.4958 | 25.9284 | 25.9499 | 22.9676 | -0.021549 | 1.7644 | 0.87042 | 0.34751
28.5058 | 25.8998 | 25.9335 | 22.9486 | -0.033739 | 1.768 | 0.87235 | 0.34459
28.5158 | 25.9032 | 25.9172 | 22.9296 | -0.013993 | 1.7716 | 0.87428 | 0.34171
28.5258 | 25.9003 | 25.9009 | 22.9107 | -0.00062752 | 1.7752 | 0.87621 | 0.33886
28.5358 | 25.8609 | 25.8847 | 22.8917 | -0.023809 | 1.7788 | 0.87816 | 0.33604
28.5458 | 25.8567 | 25.8686 | 22.8727 | -0.011854 | 1.7824 | 0.88011 | 0.33325
28.5558 | 25.8504 | 25.8525 | 22.8538 | -0.0020622 | 1.7861 | 0.88207 | 0.3305
28.5658 | 25.8318 | 25.8364 | 22.8349 | -0.0046328 | 1.7897 | 0.88404 | 0.32778
28.5758 | 25.8364 | 25.8205 | 22.816 | 0.015934 | 1.7934 | 0.88602 | 0.32509
28.5858 | 25.8216 | 25.8046 | 22.7971 | 0.017024 | 1.7971 | 0.888 | 0.32243
28.5958 | 25.8104 | 25.7887 | 22.7782 | 0.021667 | 1.8008 | 0.89 | 0.3198
28.6058 | 25.8026 | 25.773 | 22.7593 | 0.02965 | 1.8045 | 0.892 | 0.3172
28.6158 | 25.7711 | 25.7572 | 22.7404 | 0.013871 | 1.8082 | 0.894 | 0.31463
28.6258 | 25.7824 | 25.7416 | 22.7216 | 0.040832 | 1.8119 | 0.89602 | 0.31209
28.6358 | 25.7505 | 25.726 | 22.7027 | 0.024517 | 1.8156 | 0.89804 | 0.30959
28.6458 | 25.7443 | 25.7104 | 22.6839 | 0.033857 | 1.8194 | 0.90008 | 0.3071
28.6558 | 25.7268 | 25.695 | 22.665 | 0.031838 | 1.8231 | 0.90212 | 0.30465
28.6658 | 25.7293 | 25.6795 | 22.6462 | 0.049759 | 1.8269 | 0.90416 | 0.30223
28.6758 | 25.7044 | 25.6642 | 22.6274 | 0.040221 | 1.8307 | 0.90622 | 0.29983
28.6858 | 25.6994 | 25.6489 | 22.6086 | 0.050524 | 1.8345 | 0.90829 | 0.29746
28.6958 | 25.6927 | 25.6336 | 22.5899 | 0.059053 | 1.8383 | 0.91036 | 0.29511
28.7058 | 25.6812 | 25.6185 | 22.5711 | 0.062738 | 1.8421 | 0.91244 | 0.29279
28.7158 | 25.6647 | 25.6033 | 22.5523 | 0.061366 | 1.846 | 0.91453 | 0.2905
28.7258 | 25.6544 | 25.5883 | 22.5336 | 0.066135 | 1.8498 | 0.91663 | 0.28823
28.7358 | 25.6445 | 25.5733 | 22.5148 | 0.071247 | 1.8537 | 0.91873 | 0.28599
28.7458 | 25.6308 | 25.5583 | 22.4961 | 0.072487 | 1.8576 | 0.92085 | 0.28378
28.7558 | 25.6242 | 25.5434 | 22.4774 | 0.080784 | 1.8615 | 0.92297 | 0.28158
28.7658 | 25.6117 | 25.5286 | 22.4587 | 0.083124 | 1.8654 | 0.9251 | 0.27941
28.7758 | 25.6047 | 25.5138 | 22.44 | 0.090907 | 1.8693 | 0.92724 | 0.27727
28.7858 | 25.5932 | 25.4991 | 22.4213 | 0.094134 | 1.8732 | 0.92939 | 0.27515
28.7958 | 25.5767 | 25.4844 | 22.4026 | 0.092305 | 1.8772 | 0.93155 | 0.27305
28.8057 | 25.5836 | 25.4698 | 22.384 | 0.1138 | 1.8811 | 0.93371 | 0.27098
28.8158 | 25.5769 | 25.4552 | 22.3654 | 0.12166 | 1.8851 | 0.93589 | 0.26892
28.8257 | 25.5714 | 25.4407 | 22.3467 | 0.13067 | 1.8891 | 0.93807 | 0.26689
28.8358 | 25.5551 | 25.4263 | 22.3281 | 0.12881 | 1.8931 | 0.94026 | 0.26488
28.8457 | 25.5413 | 25.4119 | 22.3095 | 0.1294 | 1.8971 | 0.94246 | 0.2629
28.8557 | 25.5411 | 25.3976 | 22.2909 | 0.14353 | 1.9011 | 0.94467 | 0.26093
28.8657 | 25.5311 | 25.3833 | 22.2723 | 0.14781 | 1.9051 | 0.94689 | 0.25899
28.8757 | 25.5134 | 25.3691 | 22.2537 | 0.14433 | 1.9092 | 0.94912 | 0.25706
28.8857 | 25.528 | 25.3549 | 22.2351 | 0.1731 | 1.9132 | 0.95135 | 0.25516
28.8957 | 25.4945 | 25.3408 | 22.2166 | 0.15372 | 1.9173 | 0.9536 | 0.25328
28.9057 | 25.499 | 25.3267 | 22.198 | 0.17228 | 1.9214 | 0.95585 | 0.25141
28.9157 | 25.4943 | 25.3127 | 22.1795 | 0.18158 | 1.9255 | 0.95811 | 0.24957
28.9257 | 25.4541 | 25.2988 | 22.161 | 0.15533 | 1.9296 | 0.96038 | 0.24775
28.9357 | 25.4607 | 25.2849 | 22.1425 | 0.17583 | 1.9338 | 0.96266 | 0.24594
28.9457 | 25.4421 | 25.271 | 22.124 | 0.17108 | 1.9379 | 0.96495 | 0.24416
28.9557 | 25.4327 | 25.2572 | 22.1055 | 0.17547 | 1.9421 | 0.96725 | 0.24239
28.9657 | 25.4338 | 25.2435 | 22.087 | 0.1903 | 1.9463 | 0.96956 | 0.24064
28.9757 | 25.4129 | 25.2298 | 22.0686 | 0.18309 | 1.9504 | 0.97187 | 0.23891
28.9857 | 25.4209 | 25.2162 | 22.0501 | 0.20472 | 1.9547 | 0.9742 | 0.2372
28.9957 | 25.3865 | 25.2026 | 22.0317 | 0.1839 | 1.9589 | 0.97653 | 0.2355
29.0057 | 25.3713 | 25.1891 | 22.0133 | 0.18223 | 1.9631 | 0.97888 | 0.23382
29.0157 | 25.3654 | 25.1756 | 21.9948 | 0.1898 | 1.9674 | 0.98123 | 0.23216
29.0257 | 25.3688 | 25.1622 | 21.9765 | 0.20661 | 1.9716 | 0.98359 | 0.23052
29.0357 | 25.3412 | 25.1488 | 21.9581 | 0.19238 | 1.9759 | 0.98596 | 0.22889
29.0457 | 25.3305 | 25.1355 | 21.9397 | 0.195 | 1.9802 | 0.98834 | 0.22728
29.0557 | 25.3173 | 25.1222 | 21.9213 | 0.19506 | 1.9845 | 0.99073 | 0.22569
29.0657 | 25.2981 | 25.109 | 21.903 | 0.18907 | 1.9888 | 0.99313 | 0.22411
29.0757 | 25.3089 | 25.0959 | 21.8846 | 0.21302 | 1.9932 | 0.99554 | 0.22255
29.0857 | 25.2712 | 25.0828 | 21.8663 | 0.18843 | 1.9975 | 0.99795 | 0.221
29.0957 | 25.261 | 25.0697 | 21.848 | 0.19129 | 2.0019 | 1.0004 | 0.21947
29.1057 | 25.2404 | 25.0567 | 21.8297 | 0.18369 | 2.0063 | 1.0028 | 0.21796
29.1157 | 25.2259 | 25.0438 | 21.8114 | 0.18214 | 2.0107 | 1.0053 | 0.21646
29.1257 | 25.2288 | 25.0309 | 21.7931 | 0.19794 | 2.0151 | 1.0077 | 0.21497
29.1357 | 25.2109 | 25.018 | 21.7748 | 0.19288 | 2.0195 | 1.0102 | 0.2135
29.1457 | 25.198 | 25.0052 | 21.7566 | 0.19278 | 2.024 | 1.0126 | 0.21205
29.1557 | 25.1849 | 24.9925 | 21.7383 | 0.19243 | 2.0284 | 1.0151 | 0.2106
29.1657 | 25.1593 | 24.9798 | 21.7201 | 0.17952 | 2.0329 | 1.0176 | 0.20918
29.1757 | 25.1633 | 24.9671 | 21.7018 | 0.19617 | 2.0374 | 1.0201 | 0.20776
29.1857 | 25.146 | 24.9545 | 21.6836 | 0.19145 | 2.0419 | 1.0226 | 0.20637
29.1957 | 25.1188 | 24.942 | 21.6654 | 0.1768 | 2.0464 | 1.0251 | 0.20498
29.2057 | 25.1313 | 24.9295 | 21.6473 | 0.20179 | 2.051 | 1.0277 | 0.20361
29.2157 | 25.1124 | 24.9171 | 21.6291 | 0.19533 | 2.0555 | 1.0302 | 0.20225
29.2257 | 25.0979 | 24.9047 | 21.6109 | 0.19322 | 2.0601 | 1.0327 | 0.2009
29.2357 | 25.0779 | 24.8923 | 21.5928 | 0.18556 | 2.0647 | 1.0353 | 0.19957
29.2457 | 25.0755 | 24.8801 | 21.5746 | 0.19544 | 2.0693 | 1.0379 | 0.19825
29.2557 | 25.0695 | 24.8678 | 21.5565 | 0.20168 | 2.0739 | 1.0404 | 0.19694
29.2657 | 25.0522 | 24.8556 | 21.5384 | 0.19657 | 2.0786 | 1.043 | 0.19565
29.2757 | 25.0361 | 24.8435 | 21.5203 | 0.19261 | 2.0832 | 1.0456 | 0.19437
29.2857 | 25.0445 | 24.8314 | 21.5022 | 0.2131 | 2.0879 | 1.0482 | 0.1931
29.2957 | 25.0316 | 24.8194 | 21.4841 | 0.21223 | 2.0926 | 1.0508 | 0.19184
29.3057 | 25.019 | 24.8074 | 21.4661 | 0.21162 | 2.0973 | 1.0534 | 0.19059
29.3157 | 25.015 | 24.7954 | 21.448 | 0.21956 | 2.102 | 1.056 | 0.18936
29.3257 | 25.0071 | 24.7835 | 21.43 | 0.22355 | 2.1068 | 1.0587 | 0.18814
29.3357 | 25.0076 | 24.7717 | 21.4119 | 0.23589 | 2.1115 | 1.0613 | 0.18692
29.3457 | 25.0029 | 24.7599 | 21.3939 | 0.24298 | 2.1163 | 1.064 | 0.18572
29.3557 | 24.9778 | 24.7482 | 21.3759 | 0.22961 | 2.1211 | 1.0666 | 0.18454
29.3656 | 24.9867 | 24.7365 | 21.3579 | 0.2502 | 2.1259 | 1.0693 | 0.18336
29.3757 | 24.9602 | 24.7249 | 21.3399 | 0.23535 | 2.1307 | 1.072 | 0.18219
29.3856 | 24.9606 | 24.7133 | 21.322 | 0.24734 | 2.1356 | 1.0747 | 0.18104
29.3956 | 24.9689 | 24.7017 | 21.304 | 0.26718 | 2.1405 | 1.0774 | 0.17989
29.4056 | 24.9525 | 24.6902 | 21.2861 | 0.26226 | 2.1453 | 1.0801 | 0.17876
29.4156 | 24.9449 | 24.6788 | 21.2682 | 0.26611 | 2.1502 | 1.0828 | 0.17763
29.4256 | 24.9264 | 24.6674 | 21.2502 | 0.259 | 2.1552 | 1.0855 | 0.17652
29.4356 | 24.9314 | 24.656 | 21.2323 | 0.27535 | 2.1601 | 1.0882 | 0.17542
29.4456 | 24.9247 | 24.6448 | 21.2144 | 0.27995 | 2.165 | 1.091 | 0.17432
29.4556 | 24.9147 | 24.6335 | 21.1966 | 0.28119 | 2.17 | 1.0937 | 0.17324
29.4656 | 24.8999 | 24.6223 | 21.1787 | 0.27758 | 2.175 | 1.0964 | 0.17217
29.4756 | 24.9025 | 24.6112 | 21.1608 | 0.29133 | 2.18 | 1.0992 | 0.1711
29.4856 | 24.899 | 24.6001 | 21.143 | 0.29893 | 2.185 | 1.102 | 0.17005
29.4956 | 24.8951 | 24.589 | 21.1252 | 0.30608 | 2.1901 | 1.1048 | 0.169
29.5056 | 24.881 | 24.578 | 21.1074 | 0.30299 | 2.1951 | 1.1076 | 0.16797
29.5156 | 24.8736 | 24.5671 | 21.0896 | 0.30653 | 2.2002 | 1.1103 | 0.16694
29.5256 | 24.8802 | 24.5562 | 21.0718 | 0.32403 | 2.2053 | 1.1132 | 0.16592
29.5356 | 24.8638 | 24.5453 | 21.054 | 0.31849 | 2.2104 | 1.116 | 0.16492
29.5456 | 24.8513 | 24.5345 | 21.0362 | 0.31679 | 2.2156 | 1.1188 | 0.16392
29.5556 | 24.8422 | 24.5238 | 21.0185 | 0.31845 | 2.2207 | 1.1216 | 0.16293
29.5656 | 24.8461 | 24.513 | 21.0007 | 0.33306 | 2.2259 | 1.1245 | 0.16195
29.5756 | 24.8278 | 24.5024 | 20.983 | 0.32541 | 2.2311 | 1.1273 | 0.16097
29.5856 | 24.8088 | 24.4918 | 20.9653 | 0.31702 | 2.2363 | 1.1302 | 0.16001
29.5956 | 24.8058 | 24.4812 | 20.9476 | 0.32458 | 2.2416 | 1.133 | 0.15905
29.6056 | 24.7972 | 24.4707 | 20.9299 | 0.32649 | 2.2468 | 1.1359 | 0.15811
29.6156 | 24.7956 | 24.4602 | 20.9122 | 0.33535 | 2.2521 | 1.1388 | 0.15717
29.6256 | 24.7941 | 24.4498 | 20.8946 | 0.34425 | 2.2574 | 1.1417 | 0.15624
29.6356 | 24.7887 | 24.4395 | 20.8769 | 0.34922 | 2.2627 | 1.1446 | 0.15532
29.6456 | 24.7657 | 24.4292 | 20.8593 | 0.33653 | 2.268 | 1.1475 | 0.1544
29.6556 | 24.7756 | 24.4189 | 20.8416 | 0.3567 | 2.2734 | 1.1504 | 0.15349
29.6656 | 24.7398 | 24.4087 | 20.824 | 0.33112 | 2.2788 | 1.1533 | 0.1526
29.6756 | 24.7549 | 24.3985 | 20.8064 | 0.35638 | 2.2842 | 1.1562 | 0.1517
29.6856 | 24.7563 | 24.3884 | 20.7889 | 0.36789 | 2.2896 | 1.1592 | 0.15082
29.6956 | 24.7079 | 24.3783 | 20.7713 | 0.32956 | 2.295 | 1.1621 | 0.14994
29.7056 | 24.7372 | 24.3683 | 20.7537 | 0.36888 | 2.3005 | 1.1651 | 0.14908
29.7156 | 24.7266 | 24.3584 | 20.7362 | 0.36825 | 2.3059 | 1.168 | 0.14822
29.7256 | 24.7036 | 24.3484 | 20.7186 | 0.35516 | 2.3114 | 1.171 | 0.14736
29.7356 | 24.7016 | 24.3386 | 20.7011 | 0.36302 | 2.317 | 1.174 | 0.14652
29.7456 | 24.6811 | 24.3288 | 20.6836 | 0.35234 | 2.3225 | 1.177 | 0.14568
29.7556 | 24.6735 | 24.319 | 20.6661 | 0.35451 | 2.3281 | 1.18 | 0.14484
29.7656 | 24.6726 | 24.3093 | 20.6486 | 0.36333 | 2.3336 | 1.183 | 0.14402
29.7756 | 24.6632 | 24.2996 | 20.6311 | 0.3636 | 2.3392 | 1.186 | 0.1432
29.7856 | 24.6592 | 24.29 | 20.6137 | 0.36922 | 2.3449 | 1.189 | 0.14239
29.7956 | 24.6427 | 24.2804 | 20.5963 | 0.36228 | 2.3505 | 1.1921 | 0.14158
29.8056 | 24.6254 | 24.2709 | 20.5788 | 0.3545 | 2.3562 | 1.1951 | 0.14079
29.8156 | 24.627 | 24.2614 | 20.5614 | 0.36556 | 2.3619 | 1.1982 | 0.13999
29.8256 | 24.6219 | 24.252 | 20.544 | 0.36988 | 2.3676 | 1.2012 | 0.13921
29.8356 | 24.5898 | 24.2427 | 20.5266 | 0.34715 | 2.3733 | 1.2043 | 0.13843
29.8456 | 24.592 | 24.2333 | 20.5092 | 0.35865 | 2.3791 | 1.2074 | 0.13766
29.8556 | 24.5913 | 24.2241 | 20.4919 | 0.36722 | 2.3848 | 1.2105 | 0.13689
29.8656 | 24.5718 | 24.2149 | 20.4745 | 0.35693 | 2.3906 | 1.2136 | 0.13613
29.8756 | 24.5722 | 24.2057 | 20.4572 | 0.36649 | 2.3965 | 1.2167 | 0.13538
29.8856 | 24.5419 | 24.1966 | 20.4398 | 0.3453 | 2.4023 | 1.2198 | 0.13463
29.8956 | 24.5397 | 24.1875 | 20.4225 | 0.35215 | 2.4082 | 1.223 | 0.13389
29.9056 | 24.5297 | 24.1786 | 20.4052 | 0.35115 | 2.4141 | 1.2261 | 0.13316
29.9155 | 24.5134 | 24.1696 | 20.3879 | 0.3438 | 2.42 | 1.2292 | 0.13243
29.9256 | 24.513 | 24.1607 | 20.3707 | 0.3523 | 2.4259 | 1.2324 | 0.13171
29.9355 | 24.4935 | 24.1519 | 20.3534 | 0.34165 | 2.4319 | 1.2356 | 0.13099
29.9456 | 24.4881 | 24.1431 | 20.3361 | 0.34504 | 2.4379 | 1.2388 | 0.13028
29.9555 | 24.4884 | 24.1343 | 20.3189 | 0.35407 | 2.4439 | 1.2419 | 0.12957
29.9655 | 24.4682 | 24.1256 | 20.3017 | 0.34256 | 2.4499 | 1.2451 | 0.12887
29.9755 | 24.4629 | 24.117 | 20.2845 | 0.3459 | 2.456 | 1.2484 | 0.12818
29.9855 | 24.4483 | 24.1084 | 20.2673 | 0.33988 | 2.4621 | 1.2516 | 0.12749
29.9955 | 24.4356 | 24.0999 | 20.2501 | 0.33571 | 2.4682 | 1.2548 | 0.12681
30.0055 | 24.4356 | 24.0914 | 20.2329 | 0.34418 | 2.4743 | 1.2581 | 0.12613
30.0155 | 24.4285 | 24.083 | 20.2158 | 0.34549 | 2.4804 | 1.2613 | 0.12546
30.0255 | 24.4124 | 24.0746 | 20.1987 | 0.33775 | 2.4866 | 1.2646 | 0.12479
30.0355 | 24.4129 | 24.0663 | 20.1815 | 0.34656 | 2.4928 | 1.2679 | 0.12413
30.0455 | 24.4005 | 24.0581 | 20.1644 | 0.34242 | 2.499 | 1.2712 | 0.12347
30.0555 | 24.387 | 24.0499 | 20.1473 | 0.33712 | 2.5053 | 1.2745 | 0.12282
30.0655 | 24.3771 | 24.0417 | 20.1302 | 0.33535 | 2.5116 | 1.2778 | 0.12217
30.0755 | 24.3937 | 24.0337 | 20.1132 | 0.36004 | 2.5179 | 1.2811 | 0.12153
30.0855 | 24.3765 | 24.0256 | 20.0961 | 0.35087 | 2.5242 | 1.2845 | 0.12089
30.0955 | 24.3669 | 24.0177 | 20.079 | 0.34924 | 2.5305 | 1.2878 | 0.12026
30.1055 | 24.3734 | 24.0097 | 20.062 | 0.36366 | 2.5369 | 1.2912 | 0.11963
30.1155 | 24.3576 | 24.0019 | 20.045 | 0.35572 | 2.5433 | 1.2946 | 0.11901
30.1255 | 24.3661 | 23.9941 | 20.028 | 0.37202 | 2.5497 | 1.298 | 0.1184
30.1355 | 24.3569 | 23.9863 | 20.011 | 0.37056 | 2.5562 | 1.3014 | 0.11778
30.1455 | 24.3317 | 23.9786 | 19.994 | 0.35305 | 2.5627 | 1.3048 | 0.11718
30.1555 | 24.3505 | 23.971 | 19.977 | 0.37948 | 2.5692 | 1.3082 | 0.11657
30.1655 | 24.3259 | 23.9634 | 19.9601 | 0.36245 | 2.5757 | 1.3117 | 0.11597
30.1755 | 24.3411 | 23.9559 | 19.9432 | 0.38516 | 2.5823 | 1.3151 | 0.11538
30.1855 | 24.3308 | 23.9485 | 19.9262 | 0.38231 | 2.5888 | 1.3186 | 0.11479
30.1955 | 24.3182 | 23.9411 | 19.9093 | 0.37711 | 2.5955 | 1.3221 | 0.11421
30.2055 | 24.3166 | 23.9338 | 19.8924 | 0.38284 | 2.6021 | 1.3256 | 0.11363
30.2155 | 24.317 | 23.9265 | 19.8755 | 0.39051 | 2.6088 | 1.3291 | 0.11305
30.2255 | 24.3022 | 23.9193 | 19.8586 | 0.38293 | 2.6155 | 1.3327 | 0.11248
30.2355 | 24.2985 | 23.9121 | 19.8418 | 0.38637 | 2.6222 | 1.3362 | 0.11191
30.2455 | 24.3051 | 23.905 | 19.825 | 0.40007 | 2.6289 | 1.3398 | 0.11135
30.2555 | 24.2997 | 23.898 | 19.8081 | 0.4017 | 2.6357 | 1.3434 | 0.11079
30.2655 | 24.2797 | 23.891 | 19.7913 | 0.38867 | 2.6425 | 1.347 | 0.11023
30.2755 | 24.2793 | 23.8841 | 19.7745 | 0.39517 | 2.6493 | 1.3506 | 0.10968
30.2855 | 24.295 | 23.8773 | 19.7577 | 0.41771 | 2.6562 | 1.3542 | 0.10914
30.2955 | 24.2731 | 23.8705 | 19.7409 | 0.4026 | 2.6631 | 1.3579 | 0.10859
30.3055 | 24.262 | 23.8638 | 19.7242 | 0.39821 | 2.67 | 1.3616 | 0.10806
30.3155 | 24.2694 | 23.8571 | 19.7074 | 0.41227 | 2.6769 | 1.3652 | 0.10752
30.3255 | 24.2683 | 23.8505 | 19.6907 | 0.41776 | 2.6839 | 1.3689 | 0.10699
30.3355 | 24.2566 | 23.844 | 19.674 | 0.41259 | 2.6909 | 1.3727 | 0.10646
30.3455 | 24.2524 | 23.8376 | 19.6573 | 0.41485 | 2.6979 | 1.3764 | 0.10594
30.3555 | 24.2394 | 23.8312 | 19.6406 | 0.40825 | 2.705 | 1.3802 | 0.10542
30.3655 | 24.2337 | 23.8248 | 19.6239 | 0.40888 | 2.7121 | 1.3839 | 0.10491
30.3755 | 24.2429 | 23.8186 | 19.6072 | 0.42435 | 2.7192 | 1.3877 | 0.1044
30.3855 | 24.2152 | 23.8124 | 19.5906 | 0.40285 | 2.7264 | 1.3915 | 0.10389
30.3955 | 24.2269 | 23.8062 | 19.5739 | 0.42068 | 2.7335 | 1.3954 | 0.10339
30.4055 | 24.2107 | 23.8002 | 19.5573 | 0.41055 | 2.7407 | 1.3992 | 0.10288
30.4155 | 24.2079 | 23.7941 | 19.5407 | 0.41375 | 2.748 | 1.4031 | 0.10239
30.4255 | 24.2045 | 23.7882 | 19.5241 | 0.41629 | 2.7553 | 1.407 | 0.10189
30.4355 | 24.2005 | 23.7823 | 19.5075 | 0.41815 | 2.7626 | 1.4109 | 0.10141
30.4455 | 24.1958 | 23.7765 | 19.4909 | 0.41925 | 2.7699 | 1.4148 | 0.10092
30.4554 | 24.1876 | 23.7708 | 19.4744 | 0.41678 | 2.7772 | 1.4187 | 0.10044
30.4655 | 24.1846 | 23.7652 | 19.4579 | 0.41944 | 2.7846 | 1.4227 | 0.099957
30.4754 | 24.1768 | 23.7596 | 19.4413 | 0.41723 | 2.7921 | 1.4267 | 0.099482
30.4855 | 24.1725 | 23.754 | 19.4248 | 0.41846 | 2.7995 | 1.4307 | 0.099009
30.4955 | 24.1535 | 23.7486 | 19.4083 | 0.40491 | 2.807 | 1.4347 | 0.09854
30.5054 | 24.168 | 23.7432 | 19.3918 | 0.42479 | 2.8145 | 1.4388 | 0.098075
30.5154 | 24.1585 | 23.7379 | 19.3754 | 0.4206 | 2.8221 | 1.4429 | 0.097612
30.5254 | 24.1531 | 23.7327 | 19.3589 | 0.42045 | 2.8297 | 1.4469 | 0.097153
30.5354 | 24.1345 | 23.7275 | 19.3425 | 0.40702 | 2.8373 | 1.4511 | 0.096697
30.5454 | 24.1575 | 23.7224 | 19.326 | 0.43512 | 2.8449 | 1.4552 | 0.096244
30.5554 | 24.1427 | 23.7174 | 19.3096 | 0.42534 | 2.8526 | 1.4594 | 0.095795
30.5654 | 24.123 | 23.7124 | 19.2932 | 0.41059 | 2.8603 | 1.4635 | 0.095349
30.5754 | 24.1347 | 23.7075 | 19.2768 | 0.42718 | 2.8681 | 1.4677 | 0.094906
30.5854 | 24.1329 | 23.7027 | 19.2604 | 0.43018 | 2.8758 | 1.472 | 0.094465
30.5954 | 24.125 | 23.698 | 19.2441 | 0.42702 | 2.8837 | 1.4762 | 0.094028
30.6054 | 24.1155 | 23.6933 | 19.2277 | 0.42218 | 2.8915 | 1.4805 | 0.093594
30.6154 | 24.1224 | 23.6887 | 19.2114 | 0.43366 | 2.8994 | 1.4848 | 0.093163
30.6254 | 24.1176 | 23.6842 | 19.1951 | 0.43337 | 2.9073 | 1.4891 | 0.092735
30.6354 | 24.1114 | 23.6798 | 19.1788 | 0.43161 | 2.9152 | 1.4935 | 0.09231
30.6454 | 24.1059 | 23.6754 | 19.1625 | 0.43047 | 2.9232 | 1.4978 | 0.091887
30.6554 | 24.1136 | 23.6711 | 19.1462 | 0.44246 | 2.9312 | 1.5022 | 0.091468
30.6654 | 24.1075 | 23.6669 | 19.1299 | 0.44057 | 2.9393 | 1.5066 | 0.091052
30.6754 | 24.0873 | 23.6628 | 19.1137 | 0.4245 | 2.9474 | 1.5111 | 0.090638
30.6854 | 24.1076 | 23.6587 | 19.0975 | 0.44885 | 2.9555 | 1.5155 | 0.090227
30.6954 | 24.0907 | 23.6548 | 19.0813 | 0.43593 | 2.9637 | 1.52 | 0.089819
30.7054 | 24.0727 | 23.6509 | 19.065 | 0.42183 | 2.9719 | 1.5245 | 0.089414
30.7154 | 24.0862 | 23.647 | 19.0489 | 0.43915 | 2.9801 | 1.5291 | 0.089011
30.7254 | 24.0623 | 23.6433 | 19.0327 | 0.41899 | 2.9884 | 1.5336 | 0.088612
30.7354 | 24.0704 | 23.6396 | 19.0165 | 0.43075 | 2.9967 | 1.5382 | 0.088215
30.7454 | 24.0755 | 23.6361 | 19.0004 | 0.43944 | 3.005 | 1.5429 | 0.08782
30.7554 | 24.0615 | 23.6326 | 18.9842 | 0.42894 | 3.0134 | 1.5475 | 0.087429
30.7654 | 24.0543 | 23.6291 | 18.9681 | 0.42517 | 3.0218 | 1.5522 | 0.087039
30.7754 | 24.0572 | 23.6258 | 18.952 | 0.43141 | 3.0303 | 1.5569 | 0.086653
30.7854 | 24.0544 | 23.6225 | 18.9359 | 0.43187 | 3.0387 | 1.5616 | 0.086269
30.7954 | 24.0443 | 23.6194 | 18.9198 | 0.42495 | 3.0473 | 1.5664 | 0.085888
30.8054 | 24.0517 | 23.6163 | 18.9038 | 0.43545 | 3.0558 | 1.5711 | 0.085509
30.8154 | 24.0426 | 23.6132 | 18.8877 | 0.42936 | 3.0644 | 1.5759 | 0.085132
30.8254 | 24.0311 | 23.6103 | 18.8717 | 0.4208 | 3.0731 | 1.5808 | 0.084758
30.8354 | 24.0381 | 23.6075 | 18.8557 | 0.43065 | 3.0817 | 1.5856 | 0.084387
30.8454 | 24.0287 | 23.6047 | 18.8397 | 0.42401 | 3.0905 | 1.5905 | 0.084018
30.8554 | 24.0122 | 23.602 | 18.8237 | 0.41019 | 3.0992 | 1.5955 | 0.083652
30.8654 | 24.0119 | 23.5994 | 18.8077 | 0.41249 | 3.108 | 1.6004 | 0.083288
30.8754 | 24.0242 | 23.5969 | 18.7917 | 0.4273 | 3.1169 | 1.6054 | 0.082926
30.8854 | 23.9966 | 23.5945 | 18.7758 | 0.40213 | 3.1257 | 1.6104 | 0.082566
30.8954 | 24.0098 | 23.5921 | 18.7599 | 0.41767 | 3.1346 | 1.6154 | 0.08221
30.9054 | 24.0025 | 23.5899 | 18.7439 | 0.41262 | 3.1436 | 1.6205 | 0.081855
30.9154 | 24.0016 | 23.5877 | 18.728 | 0.41389 | 3.1526 | 1.6256 | 0.081503
30.9254 | 24.0003 | 23.5856 | 18.7121 | 0.41467 | 3.1616 | 1.6307 | 0.081152
30.9354 | 23.9971 | 23.5836 | 18.6963 | 0.41346 | 3.1707 | 1.6359 | 0.080805
30.9454 | 24.004 | 23.5817 | 18.6804 | 0.42227 | 3.1798 | 1.641 | 0.080459
30.9554 | 23.999 | 23.5799 | 18.6646 | 0.41908 | 3.189 | 1.6463 | 0.080116
30.9654 | 23.9883 | 23.5782 | 18.6487 | 0.41011 | 3.1982 | 1.6515 | 0.079775
30.9754 | 23.9925 | 23.5766 | 18.6329 | 0.41594 | 3.2074 | 1.6568 | 0.079436
30.9854 | 23.9615 | 23.575 | 18.6171 | 0.38649 | 3.2167 | 1.6621 | 0.079099
30.9954 | 24.005 | 23.5736 | 18.6013 | 0.43145 | 3.2261 | 1.6674 | 0.078764
31.0053 | 23.984 | 23.5722 | 18.5855 | 0.41181 | 3.2354 | 1.6728 | 0.078432
31.0154 | 23.9764 | 23.5709 | 18.5698 | 0.40548 | 3.2449 | 1.6782 | 0.078102
31.0253 | 23.9913 | 23.5697 | 18.554 | 0.42156 | 3.2543 | 1.6836 | 0.077773
31.0354 | 23.9722 | 23.5686 | 18.5383 | 0.40355 | 3.2638 | 1.6891 | 0.077447
31.0453 | 23.9661 | 23.5677 | 18.5226 | 0.39845 | 3.2734 | 1.6946 | 0.077123
31.0553 | 24.004 | 23.5668 | 18.5069 | 0.43725 | 3.2829 | 1.7001 | 0.076801
31.0653 | 23.9631 | 23.5659 | 18.4912 | 0.39716 | 3.2926 | 1.7057 | 0.076481
31.0753 | 23.9931 | 23.5652 | 18.4755 | 0.42787 | 3.3023 | 1.7113 | 0.076163
31.0853 | 23.9779 | 23.5646 | 18.4598 | 0.41329 | 3.312 | 1.7169 | 0.075847
31.0953 | 23.9741 | 23.5641 | 18.4442 | 0.41001 | 3.3218 | 1.7226 | 0.075533
31.1053 | 23.9842 | 23.5637 | 18.4286 | 0.42053 | 3.3316 | 1.7283 | 0.075221
31.1153 | 23.9661 | 23.5633 | 18.4129 | 0.40276 | 3.3414 | 1.734 | 0.074911
31.1253 | 23.9716 | 23.5631 | 18.3973 | 0.40849 | 3.3513 | 1.7398 | 0.074603
31.1353 | 23.9717 | 23.563 | 18.3818 | 0.40873 | 3.3613 | 1.7456 | 0.074296
31.1453 | 23.9773 | 23.5629 | 18.3662 | 0.41436 | 3.3713 | 1.7515 | 0.073992
31.1553 | 23.9661 | 23.563 | 18.3506 | 0.4031 | 3.3814 | 1.7573 | 0.073689
31.1653 | 23.9718 | 23.5632 | 18.3351 | 0.40863 | 3.3914 | 1.7633 | 0.073389
31.1753 | 23.958 | 23.5634 | 18.3196 | 0.39457 | 3.4016 | 1.7692 | 0.07309
31.1853 | 23.9788 | 23.5638 | 18.304 | 0.41501 | 3.4118 | 1.7752 | 0.072793
31.1953 | 23.9639 | 23.5643 | 18.2885 | 0.39964 | 3.422 | 1.7812 | 0.072498
31.2053 | 23.9642 | 23.5648 | 18.273 | 0.39937 | 3.4323 | 1.7873 | 0.072205
31.2153 | 23.9659 | 23.5655 | 18.2576 | 0.4004 | 3.4426 | 1.7934 | 0.071914
31.2253 | 23.9557 | 23.5663 | 18.2421 | 0.38943 | 3.453 | 1.7995 | 0.071624
31.2353 | 23.9645 | 23.5671 | 18.2267 | 0.39735 | 3.4635 | 1.8057 | 0.071336
31.2453 | 23.9676 | 23.5681 | 18.2113 | 0.39947 | 3.4739 | 1.8119 | 0.07105
31.2553 | 23.9696 | 23.5692 | 18.1958 | 0.40038 | 3.4845 | 1.8181 | 0.070766
31.2653 | 23.9645 | 23.5704 | 18.1804 | 0.39409 | 3.4951 | 1.8244 | 0.070483
31.2753 | 23.979 | 23.5717 | 18.1651 | 0.4073 | 3.5057 | 1.8307 | 0.070202
31.2853 | 23.9733 | 23.5731 | 18.1497 | 0.40019 | 3.5164 | 1.8371 | 0.069923
31.2953 | 23.9699 | 23.5746 | 18.1343 | 0.39528 | 3.5271 | 1.8435 | 0.069645
31.3053 | 23.975 | 23.5762 | 18.119 | 0.39876 | 3.5379 | 1.85 | 0.069369
31.3153 | 23.9718 | 23.578 | 18.1037 | 0.39383 | 3.5488 | 1.8564 | 0.069095
31.3253 | 23.9759 | 23.5798 | 18.0884 | 0.39609 | 3.5597 | 1.863 | 0.068822
31.3353 | 23.9599 | 23.5818 | 18.0731 | 0.37814 | 3.5706 | 1.8695 | 0.068552
31.3453 | 23.9925 | 23.5838 | 18.0578 | 0.40869 | 3.5816 | 1.8761 | 0.068282
31.3553 | 23.9709 | 23.586 | 18.0425 | 0.38492 | 3.5926 | 1.8828 | 0.068014
31.3653 | 23.9855 | 23.5883 | 18.0273 | 0.39723 | 3.6038 | 1.8895 | 0.067748
31.3753 | 23.9783 | 23.5907 | 18.012 | 0.38764 | 3.6149 | 1.8962 | 0.067484
31.3853 | 23.9934 | 23.5932 | 17.9968 | 0.40023 | 3.6261 | 1.903 | 0.067221
31.3953 | 23.9842 | 23.5958 | 17.9816 | 0.38841 | 3.6374 | 1.9098 | 0.066959
31.4053 | 23.9751 | 23.5985 | 17.9664 | 0.37657 | 3.6487 | 1.9167 | 0.066699
31.4153 | 23.9943 | 23.6014 | 17.9512 | 0.39292 | 3.6601 | 1.9236 | 0.066441
31.4253 | 23.9785 | 23.6044 | 17.9361 | 0.37415 | 3.6716 | 1.9305 | 0.066184
31.4353 | 23.9848 | 23.6074 | 17.9209 | 0.37736 | 3.683 | 1.9375 | 0.065929
31.4453 | 23.9844 | 23.6106 | 17.9058 | 0.37376 | 3.6946 | 1.9446 | 0.065675
31.4553 | 23.9796 | 23.614 | 17.8907 | 0.36564 | 3.7062 | 1.9517 | 0.065423
31.4653 | 23.9916 | 23.6174 | 17.8756 | 0.37419 | 3.7179 | 1.9588 | 0.065172
31.4753 | 23.98 | 23.621 | 17.8605 | 0.35903 | 3.7296 | 1.966 | 0.064923
31.4853 | 24.0003 | 23.6247 | 17.8454 | 0.37565 | 3.7414 | 1.9732 | 0.064675
31.4953 | 23.9847 | 23.6285 | 17.8304 | 0.35625 | 3.7532 | 1.9805 | 0.064429
31.5053 | 23.985 | 23.6324 | 17.8153 | 0.35262 | 3.7651 | 1.9878 | 0.064183
31.5153 | 23.9819 | 23.6364 | 17.8003 | 0.34547 | 3.7771 | 1.9951 | 0.06394
31.5253 | 23.9926 | 23.6406 | 17.7853 | 0.35199 | 3.7891 | 2.0026 | 0.063698
31.5353 | 23.9894 | 23.6449 | 17.7703 | 0.34449 | 3.8012 | 2.01 | 0.063457
31.5452 | 23.9992 | 23.6493 | 17.7553 | 0.34987 | 3.8133 | 2.0175 | 0.063217
31.5553 | 23.9974 | 23.6539 | 17.7403 | 0.34352 | 3.8255 | 2.0251 | 0.062979
31.5652 | 24.002 | 23.6586 | 17.7254 | 0.34345 | 3.8377 | 2.0327 | 0.062743
31.5753 | 24.0188 | 23.6634 | 17.7104 | 0.35544 | 3.8501 | 2.0404 | 0.062507
31.5852 | 24.0181 | 23.6683 | 17.6955 | 0.3498 | 3.8625 | 2.0481 | 0.062273
31.5953 | 24.0107 | 23.6734 | 17.6806 | 0.33734 | 3.8749 | 2.0558 | 0.062041
31.6052 | 24.0199 | 23.6786 | 17.6657 | 0.34135 | 3.8874 | 2.0636 | 0.06181
31.6152 | 24.0301 | 23.6839 | 17.6508 | 0.34622 | 3.9 | 2.0715 | 0.06158
31.6252 | 24.0357 | 23.6893 | 17.6359 | 0.34636 | 3.9126 | 2.0794 | 0.061351
31.6352 | 24.0414 | 23.6949 | 17.6211 | 0.34647 | 3.9253 | 2.0874 | 0.061123
31.6452 | 24.0357 | 23.7007 | 17.6063 | 0.33504 | 3.9381 | 2.0954 | 0.060897
31.6552 | 24.0538 | 23.7065 | 17.5915 | 0.34728 | 3.9509 | 2.1035 | 0.060673
31.6652 | 24.049 | 23.7125 | 17.5766 | 0.33649 | 3.9638 | 2.1116 | 0.060449
31.6752 | 24.0496 | 23.7186 | 17.5618 | 0.33095 | 3.9768 | 2.1198 | 0.060227
31.6852 | 24.0629 | 23.7249 | 17.5471 | 0.33798 | 3.9898 | 2.128 | 0.060006
31.6952 | 24.0602 | 23.7313 | 17.5323 | 0.32886 | 4.0029 | 2.1363 | 0.059786
31.7052 | 24.0779 | 23.7379 | 17.5176 | 0.34001 | 4.0161 | 2.1447 | 0.059567
31.7152 | 24.0648 | 23.7446 | 17.5028 | 0.32023 | 4.0293 | 2.1531 | 0.05935
31.7252 | 24.0942 | 23.7514 | 17.4881 | 0.34279 | 4.0426 | 2.1616 | 0.059134
31.7352 | 24.0844 | 23.7584 | 17.4734 | 0.32602 | 4.056 | 2.1701 | 0.058919
31.7452 | 24.0958 | 23.7655 | 17.4587 | 0.33029 | 4.0694 | 2.1787 | 0.058705
31.7552 | 24.0861 | 23.7728 | 17.4441 | 0.31333 | 4.0829 | 2.1873 | 0.058493
31.7652 | 24.0898 | 23.7802 | 17.4294 | 0.30963 | 4.0965 | 2.196 | 0.058282
31.7752 | 24.0997 | 23.7877 | 17.4148 | 0.31197 | 4.1101 | 2.2047 | 0.058071
31.7852 | 24.0993 | 23.7954 | 17.4001 | 0.30386 | 4.1239 | 2.2136 | 0.057862
31.7952 | 24.1119 | 23.8033 | 17.3855 | 0.30861 | 4.1377 | 2.2224 | 0.057654
31.8052 | 24.11 | 23.8113 | 17.3709 | 0.2987 | 4.1515 | 2.2314 | 0.057448
31.8152 | 24.1104 | 23.8195 | 17.3564 | 0.29095 | 4.1655 | 2.2404 | 0.057242
31.8252 | 24.1189 | 23.8278 | 17.3418 | 0.29115 | 4.1795 | 2.2495 | 0.057038
31.8352 | 24.1236 | 23.8362 | 17.3272 | 0.28739 | 4.1936 | 2.2586 | 0.056835
31.8452 | 24.1262 | 23.8448 | 17.3127 | 0.28137 | 4.2077 | 2.2678 | 0.056632
31.8552 | 24.1213 | 23.8536 | 17.2982 | 0.2677 | 4.222 | 2.277 | 0.056431
31.8652 | 24.1382 | 23.8625 | 17.2837 | 0.27568 | 4.2363 | 2.2864 | 0.056231
31.8752 | 24.1223 | 23.8716 | 17.2692 | 0.2507 | 4.2506 | 2.2957 | 0.056032
31.8852 | 24.1512 | 23.8808 | 17.2547 | 0.27036 | 4.2651 | 2.3052 | 0.055834
31.8952 | 24.139 | 23.8902 | 17.2403 | 0.24875 | 4.2796 | 2.3147 | 0.055638
31.9052 | 24.1427 | 23.8998 | 17.2258 | 0.24289 | 4.2943 | 2.3243 | 0.055442
31.9152 | 24.1454 | 23.9095 | 17.2114 | 0.23587 | 4.309 | 2.334 | 0.055247
31.9252 | 24.142 | 23.9194 | 17.197 | 0.22257 | 4.3237 | 2.3437 | 0.055054
31.9352 | 24.152 | 23.9295 | 17.1826 | 0.22253 | 4.3386 | 2.3535 | 0.054861
31.9452 | 24.161 | 23.9397 | 17.1682 | 0.22131 | 4.3535 | 2.3633 | 0.05467
31.9552 | 24.1632 | 23.9501 | 17.1538 | 0.21312 | 4.3685 | 2.3733 | 0.054479
31.9652 | 24.1759 | 23.9606 | 17.1395 | 0.21527 | 4.3836 | 2.3833 | 0.05429
31.9752 | 24.1761 | 23.9714 | 17.1251 | 0.20474 | 4.3988 | 2.3933 | 0.054101
31.9852 | 24.1881 | 23.9822 | 17.1108 | 0.20586 | 4.414 | 2.4035 | 0.053914
31.9952 | 24.2036 | 23.9933 | 17.0965 | 0.21029 | 4.4294 | 2.4137 | 0.053728
32.0052 | 24.2085 | 24.0046 | 17.0822 | 0.20394 | 4.4448 | 2.424 | 0.053542
32.0152 | 24.2168 | 24.016 | 17.0679 | 0.20083 | 4.4603 | 2.4344 | 0.053358
32.0252 | 24.2179 | 24.0276 | 17.0537 | 0.19033 | 4.4759 | 2.4448 | 0.053174
32.0352 | 24.2418 | 24.0393 | 17.0394 | 0.20246 | 4.4916 | 2.4554 | 0.052992
32.0452 | 24.2473 | 24.0513 | 17.0252 | 0.19602 | 4.5073 | 2.4659 | 0.05281
32.0552 | 24.2553 | 24.0634 | 17.011 | 0.19189 | 4.5232 | 2.4766 | 0.05263
32.0652 | 24.275 | 24.0757 | 16.9968 | 0.19928 | 4.5391 | 2.4874 | 0.05245
32.0752 | 24.2871 | 24.0882 | 16.9826 | 0.19889 | 4.5552 | 2.4982 | 0.052271
32.0852 | 24.3045 | 24.1009 | 16.9684 | 0.20361 | 4.5713 | 2.5091 | 0.052094
32.0951 | 24.3067 | 24.1137 | 16.9542 | 0.19296 | 4.5875 | 2.5201 | 0.051917
32.1052 | 24.312 | 24.1268 | 16.9401 | 0.1852 | 4.6038 | 2.5312 | 0.051741
32.1151 | 24.3272 | 24.14 | 16.926 | 0.18716 | 4.6201 | 2.5424 | 0.051566
32.1251 | 24.3431 | 24.1535 | 16.9119 | 0.18963 | 4.6366 | 2.5536 | 0.051392
32.1352 | 24.3406 | 24.1671 | 16.8978 | 0.17351 | 4.6532 | 2.5649 | 0.051219
32.1452 | 24.3589 | 24.1809 | 16.8837 | 0.17799 | 4.6698 | 2.5763 | 0.051047
32.1551 | 24.3781 | 24.1949 | 16.8696 | 0.1832 | 4.6866 | 2.5878 | 0.050875
32.1651 | 24.3803 | 24.2091 | 16.8556 | 0.17119 | 4.7034 | 2.5994 | 0.050705
32.1751 | 24.3816 | 24.2235 | 16.8415 | 0.15809 | 4.7204 | 2.6111 | 0.050535
32.1851 | 24.3853 | 24.2381 | 16.8275 | 0.14718 | 4.7374 | 2.6229 | 0.050367
32.1951 | 24.4079 | 24.2529 | 16.8135 | 0.15498 | 4.7545 | 2.6347 | 0.050199
32.2051 | 24.4019 | 24.2679 | 16.7995 | 0.13398 | 4.7717 | 2.6466 | 0.050032
32.2151 | 24.4292 | 24.2831 | 16.7855 | 0.14607 | 4.7891 | 2.6587 | 0.049866
32.2251 | 24.4369 | 24.2985 | 16.7716 | 0.13835 | 4.8065 | 2.6708 | 0.049701
32.2351 | 24.4498 | 24.3142 | 16.7576 | 0.13563 | 4.824 | 2.683 | 0.049536
32.2451 | 24.438 | 24.33 | 16.7437 | 0.10799 | 4.8416 | 2.6953 | 0.049373
32.2551 | 24.4724 | 24.3461 | 16.7298 | 0.12635 | 4.8593 | 2.7077 | 0.04921
32.2651 | 24.4811 | 24.3623 | 16.7159 | 0.11881 | 4.8771 | 2.7202 | 0.049048
32.2751 | 24.4812 | 24.3788 | 16.702 | 0.10244 | 4.8951 | 2.7328 | 0.048887
32.2851 | 24.5046 | 24.3954 | 16.6881 | 0.10915 | 4.9131 | 2.7455 | 0.048727
32.2951 | 24.5194 | 24.4124 | 16.6743 | 0.10704 | 4.9312 | 2.7583 | 0.048568
32.3051 | 24.5286 | 24.4295 | 16.6605 | 0.09912 | 4.9494 | 2.7712 | 0.048409
32.3151 | 24.5248 | 24.4468 | 16.6466 | 0.077992 | 4.9678 | 2.7842 | 0.048251
32.3251 | 24.5501 | 24.4644 | 16.6328 | 0.085722 | 4.9862 | 2.7972 | 0.048094
32.3351 | 24.5472 | 24.4822 | 16.619 | 0.065028 | 5.0048 | 2.8104 | 0.047938
32.3451 | 24.5539 | 24.5002 | 16.6053 | 0.053707 | 5.0234 | 2.8237 | 0.047783
32.3551 | 24.5834 | 24.5184 | 16.5915 | 0.064958 | 5.0422 | 2.8371 | 0.047628
32.3651 | 24.58 | 24.5369 | 16.5778 | 0.043078 | 5.061 | 2.8506 | 0.047474
32.3751 | 24.5728 | 24.5556 | 16.564 | 0.017185 | 5.08 | 2.8642 | 0.047321
32.3851 | 24.5919 | 24.5746 | 16.5503 | 0.017338 | 5.0991 | 2.878 | 0.047169
32.3951 | 24.6102 | 24.5937 | 16.5366 | 0.016455 | 5.1183 | 2.8918 | 0.047017
32.4051 | 24.6121 | 24.6132 | 16.5229 | -0.0010664 | 5.1376 | 2.9057 | 0.046867
32.4151 | 24.6224 | 24.6328 | 16.5093 | -0.010428 | 5.1571 | 2.9198 | 0.046717
32.4251 | 24.6364 | 24.6527 | 16.4956 | -0.016313 | 5.1766 | 2.934 | 0.046567
32.4351 | 24.6439 | 24.6729 | 16.482 | -0.028961 | 5.1962 | 2.9482 | 0.046419
32.4451 | 24.6586 | 24.6933 | 16.4683 | -0.034655 | 5.216 | 2.9626 | 0.046271
32.4551 | 24.6639 | 24.7139 | 16.4547 | -0.049998 | 5.2359 | 2.9771 | 0.046124
32.4651 | 24.6772 | 24.7348 | 16.4411 | -0.057592 | 5.2559 | 2.9918 | 0.045978
32.4751 | 24.7087 | 24.7559 | 16.4276 | -0.047238 | 5.276 | 3.0065 | 0.045832
32.4851 | 24.6978 | 24.7773 | 16.414 | -0.079519 | 5.2963 | 3.0213 | 0.045687
32.4951 | 24.7173 | 24.799 | 16.4005 | -0.081677 | 5.3166 | 3.0363 | 0.045543
32.5051 | 24.7181 | 24.8209 | 16.3869 | -0.10279 | 5.3371 | 3.0514 | 0.045399
32.5151 | 24.745 | 24.8431 | 16.3734 | -0.098072 | 5.3577 | 3.0667 | 0.045257
32.5251 | 24.7658 | 24.8655 | 16.3599 | -0.099714 | 5.3785 | 3.082 | 0.045115
32.5351 | 24.7838 | 24.8882 | 16.3464 | -0.1044 | 5.3993 | 3.0975 | 0.044973
32.5451 | 24.7909 | 24.9112 | 16.333 | -0.12027 | 5.4203 | 3.1131 | 0.044833
32.5551 | 24.8107 | 24.9344 | 16.3195 | -0.12372 | 5.4414 | 3.1288 | 0.044693
32.5651 | 24.8298 | 24.9579 | 16.3061 | -0.12814 | 5.4626 | 3.1447 | 0.044553
32.5751 | 24.8374 | 24.9817 | 16.2926 | -0.14434 | 5.484 | 3.1607 | 0.044415
32.5851 | 24.8611 | 25.0058 | 16.2792 | -0.14471 | 5.5055 | 3.1768 | 0.044277
32.5951 | 24.8829 | 25.0301 | 16.2659 | -0.14723 | 5.5271 | 3.193 | 0.04414
32.6051 | 24.8902 | 25.0548 | 16.2525 | -0.16457 | 5.5489 | 3.2094 | 0.044003
32.6151 | 24.914 | 25.0797 | 16.2391 | -0.16568 | 5.5707 | 3.226 | 0.043867
32.6251 | 24.9362 | 25.1049 | 16.2258 | -0.16869 | 5.5928 | 3.2426 | 0.043732
32.6351 | 24.9728 | 25.1304 | 16.2124 | -0.15758 | 5.6149 | 3.2594 | 0.043597
32.645 | 24.9691 | 25.1561 | 16.1991 | -0.18704 | 5.6372 | 3.2764 | 0.043463
32.6551 | 24.9991 | 25.1822 | 16.1858 | -0.18312 | 5.6596 | 3.2935 | 0.04333
32.6651 | 25.0129 | 25.2086 | 16.1725 | -0.1957 | 5.6822 | 3.3107 | 0.043197
32.675 | 25.041 | 25.2353 | 16.1593 | -0.19428 | 5.7049 | 3.3281 | 0.043065
32.685 | 25.083 | 25.2623 | 16.146 | -0.17926 | 5.7277 | 3.3456 | 0.042934
32.6951 | 25.0965 | 25.2895 | 16.1328 | -0.19305 | 5.7507 | 3.3633 | 0.042803
32.705 | 25.1152 | 25.3171 | 16.1196 | -0.20191 | 5.7738 | 3.3811 | 0.042673
32.715 | 25.1357 | 25.345 | 16.1063 | -0.20932 | 5.7971 | 3.399 | 0.042543
32.725 | 25.1467 | 25.3732 | 16.0931 | -0.22653 | 5.8205 | 3.4172 | 0.042414
32.735 | 25.2012 | 25.4018 | 16.08 | -0.20057 | 5.8441 | 3.4354 | 0.042286
32.745 | 25.208 | 25.4306 | 16.0668 | -0.22262 | 5.8678 | 3.4539 | 0.042158
32.755 | 25.2358 | 25.4598 | 16.0537 | -0.22396 | 5.8916 | 3.4724 | 0.042031
32.765 | 25.2665 | 25.4893 | 16.0405 | -0.22276 | 5.9156 | 3.4912 | 0.041905
32.775 | 25.279 | 25.5191 | 16.0274 | -0.24008 | 5.9398 | 3.5101 | 0.041779
32.785 | 25.3189 | 25.5492 | 16.0143 | -0.23033 | 5.9641 | 3.5292 | 0.041653
32.795 | 25.3392 | 25.5797 | 16.0012 | -0.24052 | 5.9886 | 3.5484 | 0.041529
32.805 | 25.3355 | 25.6105 | 15.9882 | -0.27504 | 6.0132 | 3.5678 | 0.041404
32.815 | 25.3901 | 25.6417 | 15.9751 | -0.25157 | 6.0379 | 3.5873 | 0.041281
32.825 | 25.3919 | 25.6732 | 15.9621 | -0.28127 | 6.0629 | 3.6071 | 0.041158
32.835 | 25.4435 | 25.705 | 15.9491 | -0.26152 | 6.0879 | 3.627 | 0.041036
32.845 | 25.4504 | 25.7372 | 15.936 | -0.28681 | 6.1132 | 3.6471 | 0.040914
32.855 | 25.4651 | 25.7698 | 15.923 | -0.30466 | 6.1386 | 3.6673 | 0.040793
32.865 | 25.51 | 25.8026 | 15.9101 | -0.29263 | 6.1642 | 3.6877 | 0.040672
32.875 | 25.5144 | 25.8359 | 15.8971 | -0.32148 | 6.1899 | 3.7083 | 0.040552
32.885 | 25.5541 | 25.8695 | 15.8842 | -0.3154 | 6.2158 | 3.7291 | 0.040432
32.895 | 25.5758 | 25.9035 | 15.8712 | -0.32768 | 6.2419 | 3.7501 | 0.040313
32.905 | 25.5868 | 25.9378 | 15.8583 | -0.35102 | 6.2681 | 3.7712 | 0.040195
32.915 | 25.6217 | 25.9725 | 15.8454 | -0.35084 | 6.2945 | 3.7925 | 0.040077
32.925 | 25.6439 | 26.0076 | 15.8325 | -0.36369 | 6.321 | 3.814 | 0.03996
32.935 | 25.6624 | 26.0431 | 15.8197 | -0.38065 | 6.3478 | 3.8357 | 0.039843
32.945 | 25.6931 | 26.0789 | 15.8068 | -0.3858 | 6.3747 | 3.8576 | 0.039727
32.955 | 25.6943 | 26.1151 | 15.794 | -0.42082 | 6.4018 | 3.8797 | 0.039611
32.965 | 25.7336 | 26.1517 | 15.7812 | -0.41813 | 6.4291 | 3.902 | 0.039496
32.975 | 25.7506 | 26.1887 | 15.7684 | -0.4381 | 6.4565 | 3.9244 | 0.039381
32.985 | 25.7711 | 26.2261 | 15.7556 | -0.45499 | 6.4841 | 3.9471 | 0.039267
32.995 | 25.8116 | 26.2639 | 15.7428 | -0.45228 | 6.5119 | 3.97 | 0.039153
33.005 | 25.8303 | 26.3021 | 15.73 | -0.47177 | 6.5399 | 3.9931 | 0.03904
33.015 | 25.8389 | 26.3407 | 15.7173 | -0.50177 | 6.5681 | 4.0163 | 0.038928
33.025 | 25.8648 | 26.3797 | 15.7046 | -0.51487 | 6.5965 | 4.0398 | 0.038815
33.035 | 25.9158 | 26.419 | 15.6919 | -0.50324 | 6.625 | 4.0635 | 0.038704
33.045 | 25.9307 | 26.4589 | 15.6791 | -0.52816 | 6.6537 | 4.0874 | 0.038593
33.055 | 25.9637 | 26.4991 | 15.6665 | -0.5354 | 6.6827 | 4.1115 | 0.038482
33.065 | 25.9841 | 26.5398 | 15.6538 | -0.55567 | 6.7118 | 4.1358 | 0.038372
33.075 | 26.0234 | 26.5809 | 15.6411 | -0.55745 | 6.7411 | 4.1603 | 0.038263
33.085 | 26.0406 | 26.6223 | 15.6285 | -0.58172 | 6.7706 | 4.185 | 0.038154
33.095 | 26.0785 | 26.6643 | 15.6159 | -0.58577 | 6.8003 | 4.21 | 0.038045
33.105 | 26.1137 | 26.7067 | 15.6033 | -0.59295 | 6.8302 | 4.2352 | 0.037937
33.115 | 26.1471 | 26.7495 | 15.5907 | -0.60237 | 6.8603 | 4.2606 | 0.03783
33.125 | 26.177 | 26.7927 | 15.5781 | -0.61573 | 6.8907 | 4.2862 | 0.037723
33.135 | 26.2061 | 26.8364 | 15.5656 | -0.63034 | 6.9212 | 4.3121 | 0.037616
33.145 | 26.2312 | 26.8806 | 15.553 | -0.64936 | 6.9519 | 4.3382 | 0.03751
33.155 | 26.2604 | 26.9252 | 15.5405 | -0.66478 | 6.9828 | 4.3645 | 0.037404
33.165 | 26.2924 | 26.9703 | 15.528 | -0.67785 | 7.0139 | 4.391 | 0.037299
33.175 | 26.334 | 27.0158 | 15.5155 | -0.68179 | 7.0453 | 4.4178 | 0.037194
33.185 | 26.3609 | 27.0618 | 15.503 | -0.70089 | 7.0769 | 4.4448 | 0.03709
33.1949 | 26.4198 | 27.1082 | 15.4905 | -0.68841 | 7.1086 | 4.4721 | 0.036986
33.2049 | 26.425 | 27.1552 | 15.4781 | -0.73015 | 7.1406 | 4.4996 | 0.036883
33.215 | 26.465 | 27.2026 | 15.4656 | -0.73757 | 7.1728 | 4.5273 | 0.03678
33.2249 | 26.5124 | 27.2505 | 15.4532 | -0.73808 | 7.2053 | 4.5553 | 0.036678
33.2349 | 26.5374 | 27.2989 | 15.4408 | -0.76146 | 7.2379 | 4.5835 | 0.036576
33.245 | 26.5664 | 27.3477 | 15.4284 | -0.78134 | 7.2708 | 4.612 | 0.036474
33.2549 | 26.625 | 27.3971 | 15.4161 | -0.77206 | 7.3039 | 4.6407 | 0.036373
33.2649 | 26.6629 | 27.4469 | 15.4037 | -0.78402 | 7.3373 | 4.6697 | 0.036273
33.2749 | 26.6949 | 27.4973 | 15.3914 | -0.80239 | 7.3709 | 4.6989 | 0.036173
33.2849 | 26.7242 | 27.5482 | 15.379 | -0.82396 | 7.4047 | 4.7284 | 0.036073
33.2949 | 26.7698 | 27.5995 | 15.3667 | -0.82973 | 7.4387 | 4.7581 | 0.035974
33.3049 | 26.8067 | 27.6514 | 15.3544 | -0.84467 | 7.473 | 4.7881 | 0.035875
33.3149 | 26.8633 | 27.7038 | 15.3422 | -0.84048 | 7.5075 | 4.8184 | 0.035777
33.3249 | 26.8992 | 27.7567 | 15.3299 | -0.85751 | 7.5423 | 4.8489 | 0.035679
33.3349 | 26.9423 | 27.8102 | 15.3176 | -0.86786 | 7.5773 | 4.8797 | 0.035581
33.3449 | 26.9959 | 27.8641 | 15.3054 | -0.86824 | 7.6125 | 4.9107 | 0.035484
33.3549 | 27.0336 | 27.9186 | 15.2932 | -0.88505 | 7.648 | 4.942 | 0.035387
33.3649 | 27.0784 | 27.9736 | 15.281 | -0.89524 | 7.6838 | 4.9736 | 0.035291
33.3749 | 27.1254 | 28.0292 | 15.2688 | -0.90383 | 7.7198 | 5.0055 | 0.035195
33.3849 | 27.1697 | 28.0854 | 15.2566 | -0.91566 | 7.756 | 5.0376 | 0.0351
33.3949 | 27.2318 | 28.142 | 15.2445 | -0.91023 | 7.7926 | 5.07 | 0.035005
33.4049 | 27.2808 | 28.1993 | 15.2323 | -0.91846 | 7.8294 | 5.1027 | 0.03491
33.4149 | 27.3088 | 28.257 | 15.2202 | -0.94819 | 7.8664 | 5.1356 | 0.034816
33.4249 | 27.3709 | 28.3153 | 15.2081 | -0.94443 | 7.9037 | 5.1688 | 0.034722
33.4349 | 27.4305 | 28.3742 | 15.196 | -0.94374 | 7.9413 | 5.2023 | 0.034629
33.4449 | 27.4609 | 28.4337 | 15.1839 | -0.97281 | 7.9791 | 5.2361 | 0.034536
33.4549 | 27.5301 | 28.4938 | 15.1718 | -0.96365 | 8.0172 | 5.2702 | 0.034443
33.4649 | 27.5701 | 28.5544 | 15.1598 | -0.98427 | 8.0556 | 5.3046 | 0.034351
33.4749 | 27.6293 | 28.6155 | 15.1478 | -0.9862 | 8.0943 | 5.3392 | 0.03426
33.4849 | 27.6804 | 28.6773 | 15.1358 | -0.99688 | 8.1332 | 5.3741 | 0.034168
33.4949 | 27.7152 | 28.7396 | 15.1238 | -1.0244 | 8.1725 | 5.4093 | 0.034077
33.5049 | 27.7709 | 28.8026 | 15.1118 | -1.0317 | 8.212 | 5.4448 | 0.033987
33.5149 | 27.8199 | 28.8661 | 15.0998 | -1.0462 | 8.2518 | 5.4806 | 0.033896
33.5249 | 27.8878 | 28.9302 | 15.0878 | -1.0424 | 8.2919 | 5.5166 | 0.033807
33.5349 | 27.9273 | 28.9949 | 15.0759 | -1.0676 | 8.3323 | 5.553 | 0.033717
33.5449 | 27.9611 | 29.0603 | 15.064 | -1.0992 | 8.373 | 5.5897 | 0.033628
33.5549 | 28.0612 | 29.1262 | 15.0521 | -1.065 | 8.414 | 5.6266 | 0.03354
33.5649 | 28.0934 | 29.1928 | 15.0402 | -1.0994 | 8.4553 | 5.6638 | 0.033451
33.5749 | 28.1445 | 29.2599 | 15.0283 | -1.1154 | 8.4969 | 5.7014 | 0.033363
33.5849 | 28.204 | 29.3276 | 15.0164 | -1.1236 | 8.5388 | 5.7392 | 0.033276
33.5949 | 28.2541 | 29.396 | 15.0046 | -1.1419 | 8.581 | 5.7773 | 0.033189
33.6049 | 28.3254 | 29.465 | 14.9928 | -1.1396 | 8.6235 | 5.8157 | 0.033102
33.6149 | 28.3784 | 29.5347 | 14.9809 | -1.1563 | 8.6664 | 5.8543 | 0.033015
33.6249 | 28.4394 | 29.6049 | 14.9691 | -1.1655 | 8.7095 | 5.8933 | 0.032929
33.6349 | 28.4974 | 29.6757 | 14.9574 | -1.1783 | 8.753 | 5.9326 | 0.032844
33.6449 | 28.5538 | 29.7473 | 14.9456 | -1.1935 | 8.7968 | 5.9721 | 0.032758
33.6549 | 28.6166 | 29.8194 | 14.9338 | -1.2028 | 8.8409 | 6.012 | 0.032673
33.6649 | 28.6707 | 29.8922 | 14.9221 | -1.2215 | 8.8854 | 6.0521 | 0.032589
33.6749 | 28.7498 | 29.9656 | 14.9104 | -1.2158 | 8.9302 | 6.0925 | 0.032504
33.6849 | 28.8162 | 30.0397 | 14.8987 | -1.2235 | 8.9754 | 6.1332 | 0.032421
33.6949 | 28.8544 | 30.1143 | 14.887 | -1.2599 | 9.0208 | 6.1742 | 0.032337
33.7049 | 28.923 | 30.1897 | 14.8753 | -1.2667 | 9.0667 | 6.2155 | 0.032254
33.7149 | 29.0017 | 30.2657 | 14.8636 | -1.264 | 9.1129 | 6.257 | 0.032171
33.7249 | 29.0797 | 30.3423 | 14.852 | -1.2626 | 9.1594 | 6.2988 | 0.032088
33.7349 | 29.1418 | 30.4196 | 14.8404 | -1.2778 | 9.2063 | 6.341 | 0.032006
33.7448 | 29.1951 | 30.4975 | 14.8288 | -1.3024 | 9.2535 | 6.3833 | 0.031924
33.7548 | 29.2778 | 30.5761 | 14.8172 | -1.2983 | 9.3011 | 6.426 | 0.031843
33.7649 | 29.3595 | 30.6553 | 14.8056 | -1.2958 | 9.3491 | 6.4689 | 0.031762
33.7749 | 29.4221 | 30.7352 | 14.794 | -1.3131 | 9.3975 | 6.5121 | 0.031681
33.7848 | 29.5144 | 30.8158 | 14.7824 | -1.3014 | 9.4462 | 6.5555 | 0.0316
33.7948 | 29.5769 | 30.897 | 14.7709 | -1.3201 | 9.4953 | 6.5993 | 0.03152
33.8048 | 29.6717 | 30.9787 | 14.7594 | -1.307 | 9.5447 | 6.6432 | 0.031441
33.8148 | 29.717 | 31.0613 | 14.7479 | -1.3443 | 9.5946 | 6.6874 | 0.031361
33.8248 | 29.8156 | 31.1444 | 14.7364 | -1.3288 | 9.6448 | 6.7319 | 0.031282
33.8348 | 29.9213 | 31.2282 | 14.7249 | -1.3069 | 9.6955 | 6.7766 | 0.031203
33.8448 | 29.9793 | 31.3127 | 14.7134 | -1.3334 | 9.7465 | 6.8216 | 0.031125
33.8548 | 30.0769 | 31.3977 | 14.702 | -1.3208 | 9.7979 | 6.8668 | 0.031046
33.8648 | 30.1753 | 31.4835 | 14.6906 | -1.3082 | 9.8497 | 6.9122 | 0.030969
33.8748 | 30.2661 | 31.5699 | 14.6792 | -1.3038 | 9.902 | 6.9579 | 0.030891
33.8848 | 30.36 | 31.657 | 14.6678 | -1.297 | 9.9546 | 7.0038 | 0.030814
33.8948 | 30.456 | 31.7447 | 14.6564 | -1.2887 | 10.0077 | 7.0499 | 0.030737
33.9048 | 30.567 | 31.833 | 14.645 | -1.266 | 10.0612 | 7.0962 | 0.03066
33.9148 | 30.681 | 31.9219 | 14.6337 | -1.2409 | 10.1151 | 7.1426 | 0.030584
33.9248 | 30.7717 | 32.0116 | 14.6223 | -1.2399 | 10.1694 | 7.1893 | 0.030508
33.9348 | 30.8944 | 32.1018 | 14.611 | -1.2074 | 10.2242 | 7.2362 | 0.030432
33.9448 | 31.0072 | 32.1927 | 14.5997 | -1.1855 | 10.2794 | 7.2833 | 0.030357
33.9548 | 31.126 | 32.2843 | 14.5884 | -1.1583 | 10.335 | 7.3305 | 0.030282
33.9648 | 31.258 | 32.3763 | 14.5771 | -1.1183 | 10.3911 | 7.3779 | 0.030207
33.9748 | 31.3852 | 32.4691 | 14.5659 | -1.0839 | 10.4476 | 7.4255 | 0.030133
33.9848 | 31.5063 | 32.5625 | 14.5546 | -1.0562 | 10.5046 | 7.4732 | 0.030059
33.9948 | 31.6273 | 32.6565 | 14.5434 | -1.0292 | 10.5621 | 7.5211 | 0.029985
34.0048 | 31.7796 | 32.7511 | 14.5322 | -0.97154 | 10.62 | 7.569 | 0.029911
34.0148 | 31.9272 | 32.8464 | 14.521 | -0.91916 | 10.6784 | 7.6172 | 0.029838
34.0248 | 32.0667 | 32.9421 | 14.5098 | -0.8754 | 10.7372 | 7.6653 | 0.029765
34.0348 | 32.2258 | 33.0385 | 14.4986 | -0.81271 | 10.7965 | 7.7137 | 0.029692
34.0448 | 32.355 | 33.1355 | 14.4875 | -0.78052 | 10.8563 | 7.7621 | 0.02962
34.0548 | 32.5216 | 33.2331 | 14.4763 | -0.71151 | 10.9167 | 7.8106 | 0.029548
34.0648 | 32.6819 | 33.3313 | 14.4652 | -0.64937 | 10.9775 | 7.8591 | 0.029476
34.0748 | 32.8535 | 33.4299 | 14.4541 | -0.5764 | 11.0387 | 7.9077 | 0.029405
34.0848 | 33.0149 | 33.5292 | 14.443 | -0.5143 | 11.1005 | 7.9563 | 0.029333
34.0948 | 33.1797 | 33.629 | 14.432 | -0.44935 | 11.1628 | 8.005 | 0.029262
34.1048 | 33.3625 | 33.7294 | 14.4209 | -0.36694 | 11.2256 | 8.0538 | 0.029192
34.1148 | 33.5426 | 33.8304 | 14.4099 | -0.28778 | 11.2889 | 8.1025 | 0.029121
34.1248 | 33.7133 | 33.9318 | 14.3988 | -0.21854 | 11.3528 | 8.1512 | 0.029051
34.1348 | 33.9033 | 34.0337 | 14.3878 | -0.13043 | 11.4171 | 8.1998 | 0.028982
34.1448 | 34.0891 | 34.1362 | 14.3768 | -0.047127 | 11.482 | 8.2485 | 0.028912
34.1548 | 34.2902 | 34.2392 | 14.3658 | 0.050966 | 11.5475 | 8.2971 | 0.028843
34.1648 | 34.4737 | 34.3427 | 14.3549 | 0.13096 | 11.6135 | 8.3456 | 0.028774
34.1748 | 34.6781 | 34.4467 | 14.3439 | 0.23138 | 11.68 | 8.3941 | 0.028705
34.1848 | 34.8829 | 34.5511 | 14.333 | 0.33181 | 11.747 | 8.4424 | 0.028637
34.1948 | 35.0765 | 34.656 | 14.3221 | 0.42049 | 11.8147 | 8.4907 | 0.028569
34.2048 | 35.2908 | 34.7614 | 14.3112 | 0.5294 | 11.8829 | 8.5388 | 0.028501
34.2148 | 35.4864 | 34.8672 | 14.3003 | 0.61917 | 11.9517 | 8.5868 | 0.028433
34.2248 | 35.7072 | 34.9735 | 14.2894 | 0.7337 | 12.0211 | 8.6346 | 0.028366
34.2348 | 35.9102 | 35.0802 | 14.2785 | 0.83002 | 12.0911 | 8.6823 | 0.028299
34.2448 | 36.1255 | 35.1872 | 14.2677 | 0.93832 | 12.1615 | 8.7297 | 0.028232
34.2548 | 36.3243 | 35.2947 | 14.2569 | 1.0296 | 12.2327 | 8.777 | 0.028165
34.2648 | 36.5192 | 35.4026 | 14.246 | 1.1166 | 12.3044 | 8.824 | 0.028099
34.2748 | 36.7319 | 35.5109 | 14.2352 | 1.221 | 12.3768 | 8.8708 | 0.028033
34.2848 | 36.9396 | 35.6195 | 14.2245 | 1.3201 | 12.4498 | 8.9173 | 0.027967
34.2948 | 37.1433 | 35.7284 | 14.2137 | 1.4149 | 12.5233 | 8.9635 | 0.027902
34.3047 | 37.307 | 35.8377 | 14.2029 | 1.4693 | 12.5975 | 9.0094 | 0.027836
34.3147 | 37.5242 | 35.9474 | 14.1922 | 1.5768 | 12.6724 | 9.0551 | 0.027771
34.3248 | 37.7072 | 36.0574 | 14.1815 | 1.6498 | 12.7479 | 9.1003 | 0.027707
34.3347 | 37.898 | 36.1677 | 14.1708 | 1.7303 | 12.824 | 9.1453 | 0.027642
34.3447 | 38.0652 | 36.2783 | 14.1601 | 1.7869 | 12.9008 | 9.1898 | 0.027578
34.3547 | 38.2422 | 36.3891 | 14.1494 | 1.8531 | 12.9782 | 9.2339 | 0.027514
34.3647 | 38.4141 | 36.5002 | 14.1388 | 1.9139 | 13.0563 | 9.2777 | 0.02745
34.3747 | 38.5826 | 36.6116 | 14.1281 | 1.971 | 13.1351 | 9.321 | 0.027386
34.3847 | 38.7318 | 36.7233 | 14.1175 | 2.0085 | 13.2146 | 9.3639 | 0.027323
34.3947 | 38.876 | 36.8352 | 14.1069 | 2.0408 | 13.2948 | 9.4063 | 0.02726
34.4047 | 39.0227 | 36.9472 | 14.0963 | 2.0755 | 13.3755 | 9.4482 | 0.027197
34.4147 | 39.1912 | 37.0595 | 14.0857 | 2.1317 | 13.4571 | 9.4896 | 0.027135
34.4247 | 39.2985 | 37.172 | 14.0751 | 2.1265 | 13.5394 | 9.5305 | 0.027073
34.4347 | 39.434 | 37.2847 | 14.0646 | 2.1493 | 13.6224 | 9.5708 | 0.027011
34.4447 | 39.5324 | 37.3976 | 14.054 | 2.1348 | 13.7061 | 9.6106 | 0.026949
34.4547 | 39.6628 | 37.5107 | 14.0435 | 2.1521 | 13.7905 | 9.6498 | 0.026887
34.4647 | 39.7781 | 37.6238 | 14.033 | 2.1543 | 13.8756 | 9.6883 | 0.026826
34.4747 | 39.8911 | 37.7372 | 14.0225 | 2.1539 | 13.9616 | 9.7263 | 0.026765
34.4847 | 39.9583 | 37.8507 | 14.012 | 2.1076 | 14.0483 | 9.7637 | 0.026704
34.4947 | 40.07 | 37.9643 | 14.0016 | 2.1057 | 14.1357 | 9.8004 | 0.026643
34.5047 | 40.1422 | 38.0781 | 13.9911 | 2.0641 | 14.2239 | 9.8364 | 0.026583
34.5147 | 40.2561 | 38.1918 | 13.9807 | 2.0643 | 14.3129 | 9.8718 | 0.026523
34.5247 | 40.2865 | 38.3058 | 13.9703 | 1.9807 | 14.4026 | 9.9064 | 0.026463
34.5347 | 40.3694 | 38.4199 | 13.9599 | 1.9495 | 14.4932 | 9.9404 | 0.026403
34.5447 | 40.4623 | 38.534 | 13.9495 | 1.9283 | 14.5846 | 9.9736 | 0.026343
34.5547 | 40.5052 | 38.6483 | 13.9391 | 1.8569 | 14.6768 | 10.0061 | 0.026284
34.5647 | 40.5737 | 38.7626 | 13.9288 | 1.8111 | 14.7698 | 10.0378 | 0.026225
34.5747 | 40.6213 | 38.8769 | 13.9184 | 1.7444 | 14.8636 | 10.0687 | 0.026166
34.5847 | 40.6636 | 38.9913 | 13.9081 | 1.6723 | 14.9583 | 10.0989 | 0.026108
34.5947 | 40.7382 | 39.1058 | 13.8978 | 1.6324 | 15.0538 | 10.1282 | 0.026049
34.6047 | 40.7549 | 39.2204 | 13.8875 | 1.5345 | 15.1502 | 10.1568 | 0.025991
34.6147 | 40.8018 | 39.3351 | 13.8772 | 1.4667 | 15.2474 | 10.1845 | 0.025933
34.6247 | 40.8412 | 39.4497 | 13.867 | 1.3915 | 15.3454 | 10.2114 | 0.025876
34.6347 | 40.8766 | 39.5644 | 13.8567 | 1.3122 | 15.4444 | 10.2375 | 0.025818
34.6447 | 40.8922 | 39.6792 | 13.8465 | 1.213 | 15.5443 | 10.2627 | 0.025761
34.6547 | 40.9367 | 39.7941 | 13.8362 | 1.1426 | 15.6451 | 10.287 | 0.025704
34.6647 | 40.9815 | 39.909 | 13.826 | 1.0725 | 15.7468 | 10.3105 | 0.025647
34.6747 | 41.0016 | 40.024 | 13.8159 | 0.97759 | 15.8494 | 10.3332 | 0.02559
34.6847 | 41.0162 | 40.1389 | 13.8057 | 0.87726 | 15.9529 | 10.3549 | 0.025534
34.6947 | 41.0819 | 40.2541 | 13.7955 | 0.82784 | 16.0573 | 10.3757 | 0.025478
34.7047 | 41.1016 | 40.3693 | 13.7854 | 0.73235 | 16.1627 | 10.3957 | 0.025422
34.7147 | 41.1252 | 40.4845 | 13.7753 | 0.64068 | 16.2691 | 10.4148 | 0.025366
34.7247 | 41.1658 | 40.5999 | 13.7651 | 0.56593 | 16.3765 | 10.433 | 0.02531
34.7347 | 41.1908 | 40.7152 | 13.7551 | 0.47559 | 16.4847 | 10.4502 | 0.025255
34.7447 | 41.2523 | 40.8308 | 13.745 | 0.42154 | 16.594 | 10.4666 | 0.0252
34.7547 | 41.2639 | 40.9464 | 13.7349 | 0.31749 | 16.7043 | 10.4821 | 0.025145
34.7647 | 41.3003 | 41.0622 | 13.7249 | 0.23811 | 16.8156 | 10.4967 | 0.02509
34.7747 | 41.3897 | 41.1781 | 13.7148 | 0.2116 | 16.9279 | 10.5104 | 0.025035
34.7847 | 41.396 | 41.2942 | 13.7048 | 0.10184 | 17.0412 | 10.5232 | 0.024981
34.7947 | 41.4563 | 41.4103 | 13.6948 | 0.046036 | 17.1555 | 10.535 | 0.024927
34.8047 | 41.5214 | 41.5266 | 13.6848 | -0.0052491 | 17.2709 | 10.5461 | 0.024873
34.8147 | 41.5895 | 41.6432 | 13.6748 | -0.053723 | 17.3874 | 10.5562 | 0.024819
34.8247 | 41.631 | 41.76 | 13.6649 | -0.129 | 17.5049 | 10.5654 | 0.024766
34.8347 | 41.6944 | 41.877 | 13.6549 | -0.1826 | 17.6236 | 10.5738 | 0.024712
34.8447 | 41.7724 | 41.9941 | 13.645 | -0.22169 | 17.7431 | 10.5813 | 0.024659
34.8546 | 41.8464 | 42.1116 | 13.6351 | -0.26518 | 17.8639 | 10.588 | 0.024606
34.8646 | 41.9081 | 42.2293 | 13.6252 | -0.32124 | 17.9859 | 10.5937 | 0.024554
34.8747 | 41.9634 | 42.3474 | 13.6153 | -0.384 | 18.1089 | 10.5987 | 0.024501
34.8847 | 42.0744 | 42.4658 | 13.6054 | -0.39138 | 18.2331 | 10.6028 | 0.024449
34.8946 | 42.1769 | 42.5844 | 13.5956 | -0.40748 | 18.3583 | 10.6061 | 0.024397
34.9046 | 42.2376 | 42.7035 | 13.5857 | -0.46585 | 18.4847 | 10.6086 | 0.024345
34.9146 | 42.3469 | 42.8229 | 13.5759 | -0.47601 | 18.6124 | 10.6103 | 0.024293
34.9246 | 42.4603 | 42.9428 | 13.5661 | -0.48248 | 18.7412 | 10.6112 | 0.024241
34.9346 | 42.538 | 43.0631 | 13.5563 | -0.52508 | 18.8712 | 10.6114 | 0.02419
34.9446 | 42.6823 | 43.1838 | 13.5465 | -0.50154 | 19.0024 | 10.6108 | 0.024138
34.9546 | 42.7767 | 43.305 | 13.5368 | -0.52826 | 19.1347 | 10.6094 | 0.024087
34.9646 | 42.8916 | 43.4267 | 13.527 | -0.53511 | 19.2683 | 10.6074 | 0.024037
34.9746 | 43.0567 | 43.549 | 13.5173 | -0.49231 | 19.4032 | 10.6046 | 0.023986
34.9846 | 43.1509 | 43.6719 | 13.5076 | -0.52096 | 19.5393 | 10.6011 | 0.023935
34.9946 | 43.286 | 43.7953 | 13.4979 | -0.50932 | 19.6767 | 10.5969 | 0.023885
35.0046 | 43.4614 | 43.9193 | 13.4882 | -0.45788 | 19.8152 | 10.5921 | 0.023835
35.0146 | 43.5542 | 44.044 | 13.4785 | -0.48981 | 19.9551 | 10.5867 | 0.023785
35.0246 | 43.7533 | 44.1694 | 13.4688 | -0.41613 | 20.0963 | 10.5806 | 0.023735
35.0346 | 43.843 | 44.2956 | 13.4592 | -0.45256 | 20.2388 | 10.5739 | 0.023686
35.0446 | 44.0259 | 44.4224 | 13.4496 | -0.39653 | 20.3826 | 10.5666 | 0.023636
35.0546 | 44.1941 | 44.5501 | 13.4399 | -0.35599 | 20.5278 | 10.5587 | 0.023587
35.0646 | 44.2949 | 44.6784 | 13.4304 | -0.38351 | 20.6742 | 10.5504 | 0.023538
35.0746 | 44.4707 | 44.8077 | 13.4208 | -0.33701 | 20.822 | 10.5414 | 0.023489
35.0846 | 44.6349 | 44.9379 | 13.4112 | -0.30298 | 20.9712 | 10.532 | 0.023441
35.0946 | 44.7554 | 45.0689 | 13.4016 | -0.31355 | 21.1218 | 10.5221 | 0.023392
35.1046 | 44.9193 | 45.201 | 13.3921 | -0.28166 | 21.2738 | 10.5117 | 0.023344
35.1146 | 45.0723 | 45.3338 | 13.3826 | -0.2615 | 21.4271 | 10.5009 | 0.023296
35.1246 | 45.2515 | 45.4678 | 13.3731 | -0.21628 | 21.5819 | 10.4896 | 0.023248
35.1346 | 45.4306 | 45.6028 | 13.3636 | -0.17219 | 21.7381 | 10.4779 | 0.0232
35.1446 | 45.5373 | 45.7389 | 13.3541 | -0.20157 | 21.8958 | 10.4659 | 0.023152
35.1546 | 45.7444 | 45.876 | 13.3446 | -0.13165 | 22.0549 | 10.4534 | 0.023105
35.1646 | 45.9288 | 46.0144 | 13.3352 | -0.085559 | 22.2155 | 10.4407 | 0.023058
35.1746 | 46.0626 | 46.1537 | 13.3258 | -0.091097 | 22.3773 | 10.4276 | 0.02301
35.1846 | 46.2755 | 46.2944 | 13.3163 | -0.018871 | 22.5409 | 10.4142 | 0.022963
35.1946 | 46.4169 | 46.4363 | 13.3069 | -0.019377 | 22.7059 | 10.4005 | 0.022917
35.2046 | 46.6328 | 46.5794 | 13.2975 | 0.053355 | 22.8725 | 10.3866 | 0.02287
35.2146 | 46.8173 | 46.7239 | 13.2882 | 0.093392 | 23.0405 | 10.3724 | 0.022824
35.2246 | 46.9605 | 46.8696 | 13.2788 | 0.090937 | 23.21 | 10.358 | 0.022777
35.2346 | 47.1928 | 47.0167 | 13.2695 | 0.17608 | 23.3811 | 10.3434 | 0.022731
35.2446 | 47.3492 | 47.1653 | 13.2601 | 0.18393 | 23.5538 | 10.3286 | 0.022685
35.2546 | 47.558 | 47.3152 | 13.2508 | 0.24276 | 23.7281 | 10.3137 | 0.022639
35.2646 | 47.7495 | 47.4667 | 13.2415 | 0.28284 | 23.904 | 10.2986 | 0.022594
35.2746 | 47.891 | 47.6196 | 13.2322 | 0.27142 | 24.0814 | 10.2834 | 0.022548
35.2846 | 48.1317 | 47.7739 | 13.223 | 0.35784 | 24.2603 | 10.2681 | 0.022503
35.2946 | 48.2764 | 47.9298 | 13.2137 | 0.34656 | 24.441 | 10.2527 | 0.022458
35.3046 | 48.4792 | 48.0874 | 13.2045 | 0.3918 | 24.6233 | 10.2373 | 0.022413
35.3146 | 48.6872 | 48.2466 | 13.1952 | 0.44064 | 24.8072 | 10.2218 | 0.022368
35.3246 | 48.8328 | 48.4074 | 13.186 | 0.42543 | 24.9928 | 10.2062 | 0.022323
35.3346 | 49.0809 | 48.5697 | 13.1768 | 0.51122 | 25.1798 | 10.1907 | 0.022279
35.3446 | 49.2522 | 48.7338 | 13.1677 | 0.51836 | 25.3687 | 10.1752 | 0.022235
35.3546 | 49.4549 | 48.8997 | 13.1585 | 0.55517 | 25.5593 | 10.1597 | 0.02219
35.3646 | 49.6693 | 49.0674 | 13.1493 | 0.60193 | 25.7516 | 10.1443 | 0.022146
35.3746 | 49.8567 | 49.2368 | 13.1402 | 0.61991 | 25.9456 | 10.1289 | 0.022102
35.3846 | 50.0998 | 49.408 | 13.1311 | 0.6918 | 26.1413 | 10.1136 | 0.022059
35.3946 | 50.2882 | 49.5809 | 13.122 | 0.70735 | 26.3385 | 10.0984 | 0.022015
35.4046 | 50.5071 | 49.7558 | 13.1129 | 0.75134 | 26.5376 | 10.0833 | 0.021972
35.4145 | 50.7388 | 49.9325 | 13.1038 | 0.80626 | 26.7385 | 10.0683 | 0.021929
35.4246 | 50.9276 | 50.1112 | 13.0947 | 0.81637 | 26.9411 | 10.0535 | 0.021885
35.4346 | 51.1829 | 50.2918 | 13.0857 | 0.89105 | 27.1455 | 10.0388 | 0.021842
35.4445 | 51.3985 | 50.4742 | 13.0767 | 0.92426 | 27.3515 | 10.0243 | 0.0218
35.4545 | 51.6169 | 50.6588 | 13.0676 | 0.95813 | 27.5594 | 10.01 | 0.021757
35.4645 | 51.8473 | 50.8453 | 13.0586 | 1.002 | 27.7691 | 9.9959 | 0.021714
35.4745 | 52.0472 | 51.0339 | 13.0497 | 1.0133 | 27.9806 | 9.9819 | 0.021672
35.4845 | 52.3152 | 51.2244 | 13.0407 | 1.0908 | 28.1939 | 9.9683 | 0.02163
35.4945 | 52.5362 | 51.4171 | 13.0317 | 1.1191 | 28.409 | 9.9548 | 0.021588
35.5045 | 52.754 | 51.6116 | 13.0228 | 1.1424 | 28.6256 | 9.9416 | 0.021546
35.5145 | 53.0143 | 51.8084 | 13.0138 | 1.2059 | 28.8443 | 9.9287 | 0.021504
35.5245 | 53.1948 | 52.0073 | 13.0049 | 1.1875 | 29.0649 | 9.9161 | 0.021463
35.5345 | 53.4572 | 52.2084 | 12.996 | 1.2488 | 29.2872 | 9.9037 | 0.021421
35.5445 | 53.6844 | 52.4115 | 12.9871 | 1.2729 | 29.5114 | 9.8916 | 0.02138
35.5545 | 53.9321 | 52.6167 | 12.9783 | 1.3154 | 29.7372 | 9.8799 | 0.021339
35.5645 | 54.1647 | 52.8242 | 12.9694 | 1.3405 | 29.965 | 9.8685 | 0.021297
35.5745 | 54.3516 | 53.0339 | 12.9606 | 1.3177 | 30.1947 | 9.8574 | 0.021257
35.5845 | 54.6341 | 53.2457 | 12.9517 | 1.3884 | 30.4262 | 9.8466 | 0.021216
35.5945 | 54.8389 | 53.4598 | 12.9429 | 1.3791 | 30.6595 | 9.8362 | 0.021175
35.6045 | 55.0973 | 53.6761 | 12.9341 | 1.4212 | 30.8947 | 9.8262 | 0.021135
35.6145 | 55.329 | 53.8944 | 12.9254 | 1.4346 | 31.1315 | 9.8165 | 0.021094
35.6245 | 55.5793 | 54.1152 | 12.9166 | 1.4641 | 31.3704 | 9.8072 | 0.021054
35.6345 | 55.8343 | 54.3382 | 12.9078 | 1.4961 | 31.6111 | 9.7983 | 0.021014
35.6445 | 56.0258 | 54.5635 | 12.8991 | 1.4623 | 31.8536 | 9.7898 | 0.020974
35.6545 | 56.3046 | 54.791 | 12.8904 | 1.5136 | 32.098 | 9.7816 | 0.020934
35.6645 | 56.5427 | 55.0205 | 12.8817 | 1.5222 | 32.344 | 9.7739 | 0.020895
35.6745 | 56.7702 | 55.2525 | 12.873 | 1.5177 | 32.592 | 9.7667 | 0.020855
35.6845 | 57.0439 | 55.4868 | 12.8643 | 1.5571 | 32.8419 | 9.7598 | 0.020816
35.6945 | 57.2615 | 55.7233 | 12.8556 | 1.5382 | 33.0935 | 9.7534 | 0.020777
35.7045 | 57.5056 | 55.9621 | 12.847 | 1.5435 | 33.347 | 9.7474 | 0.020737
35.7145 | 57.7369 | 56.2032 | 12.8383 | 1.5337 | 33.6023 | 9.7419 | 0.020698
35.7245 | 58.0257 | 56.4463 | 12.8297 | 1.5794 | 33.8591 | 9.7368 | 0.02066
35.7345 | 58.2229 | 56.6918 | 12.8211 | 1.5311 | 34.118 | 9.7321 | 0.020621
35.7445 | 58.4906 | 56.9397 | 12.8125 | 1.5509 | 34.3786 | 9.728 | 0.020582
35.7545 | 58.7377 | 57.1897 | 12.8039 | 1.548 | 34.641 | 9.7243 | 0.020544
35.7645 | 58.9719 | 57.442 | 12.7954 | 1.5299 | 34.9051 | 9.7211 | 0.020506
35.7745 | 59.2482 | 57.6963 | 12.7868 | 1.5519 | 35.1707 | 9.7183 | 0.020467
35.7845 | 59.4389 | 57.9531 | 12.7783 | 1.4858 | 35.4383 | 9.7161 | 0.020429
35.7945 | 59.7102 | 58.212 | 12.7698 | 1.4982 | 35.7075 | 9.7143 | 0.020391
35.8045 | 59.9682 | 58.4731 | 12.7613 | 1.4951 | 35.9785 | 9.7131 | 0.020354
35.8145 | 60.2135 | 58.7364 | 12.7528 | 1.4771 | 36.2511 | 9.7123 | 0.020316
35.8245 | 60.4586 | 59.0019 | 12.7443 | 1.4567 | 36.5253 | 9.712 | 0.020278
35.8345 | 60.6988 | 59.2692 | 12.7358 | 1.4296 | 36.8009 | 9.7123 | 0.020241
35.8445 | 60.968 | 59.539 | 12.7274 | 1.429 | 37.0784 | 9.713 | 0.020204
35.8545 | 61.2288 | 59.8108 | 12.7189 | 1.418 | 37.3574 | 9.7143 | 0.020167
35.8645 | 61.4868 | 60.0847 | 12.7105 | 1.4021 | 37.6379 | 9.7161 | 0.02013
35.8745 | 61.7025 | 60.3606 | 12.7021 | 1.3419 | 37.92 | 9.7184 | 0.020093
35.8845 | 61.9783 | 60.6383 | 12.6937 | 1.34 | 38.2033 | 9.7212 | 0.020056
35.8945 | 62.2503 | 60.9183 | 12.6854 | 1.332 | 38.4883 | 9.7246 | 0.020019
35.9045 | 62.4779 | 61.2002 | 12.677 | 1.2777 | 38.7747 | 9.7285 | 0.019983
35.9145 | 62.7823 | 61.4841 | 12.6686 | 1.2982 | 39.0626 | 9.7329 | 0.019946
35.9245 | 62.9792 | 61.7698 | 12.6603 | 1.2094 | 39.3517 | 9.7379 | 0.01991
35.9345 | 63.2776 | 62.0575 | 12.652 | 1.2201 | 39.6422 | 9.7434 | 0.019874
35.9445 | 63.5218 | 62.3467 | 12.6437 | 1.1751 | 39.9337 | 9.7494 | 0.019838
35.9545 | 63.7746 | 62.6379 | 12.6354 | 1.1367 | 40.2267 | 9.756 | 0.019802
35.9644 | 64.0359 | 62.9309 | 12.6271 | 1.105 | 40.5208 | 9.7632 | 0.019766
35.9744 | 64.2681 | 63.2256 | 12.6189 | 1.0425 | 40.8161 | 9.7709 | 0.01973
35.9845 | 64.5341 | 63.522 | 12.6106 | 1.0121 | 41.1125 | 9.7791 | 0.019695
35.9944 | 64.7829 | 63.8196 | 12.6024 | 0.96328 | 41.4097 | 9.7879 | 0.01966
36.0044 | 65.0413 | 64.1192 | 12.5942 | 0.92214 | 41.7081 | 9.7972 | 0.019624
36.0144 | 65.3084 | 64.4202 | 12.586 | 0.88818 | 42.0075 | 9.8072 | 0.019589
36.0244 | 65.5593 | 64.7227 | 12.5778 | 0.83657 | 42.3078 | 9.8176 | 0.019554
36.0344 | 65.7942 | 65.0266 | 12.5696 | 0.76756 | 42.6089 | 9.8286 | 0.019519
36.0444 | 66.0871 | 65.3319 | 12.5615 | 0.75519 | 42.9107 | 9.8402 | 0.019484
36.0544 | 66.3297 | 65.6382 | 12.5533 | 0.69155 | 43.213 | 9.8524 | 0.019449
36.0644 | 66.5738 | 65.9459 | 12.5452 | 0.62789 | 43.5162 | 9.8651 | 0.019415
36.0744 | 66.8303 | 66.2548 | 12.5371 | 0.57546 | 43.82 | 9.8784 | 0.01938
36.0844 | 67.0701 | 66.5649 | 12.529 | 0.50525 | 44.1243 | 9.8922 | 0.019346
36.0944 | 67.3253 | 66.8759 | 12.5209 | 0.44941 | 44.4291 | 9.9066 | 0.019312
36.1044 | 67.5953 | 67.1876 | 12.5128 | 0.40774 | 44.7339 | 9.9216 | 0.019278
36.1144 | 67.8163 | 67.5004 | 12.5047 | 0.31588 | 45.0393 | 9.9372 | 0.019244
36.1244 | 68.0832 | 67.8141 | 12.4967 | 0.26912 | 45.3449 | 9.9533 | 0.01921
36.1344 | 68.3287 | 68.1285 | 12.4887 | 0.20025 | 45.6506 | 9.97 | 0.019176
36.1444 | 68.5897 | 68.4435 | 12.4806 | 0.14623 | 45.9565 | 9.9872 | 0.019142
36.1544 | 68.8364 | 68.759 | 12.4726 | 0.077356 | 46.2622 | 10.0051 | 0.019109
36.1644 | 69.1067 | 69.0748 | 12.4647 | 0.03193 | 46.5676 | 10.0235 | 0.019075
36.1744 | 69.3353 | 69.3912 | 12.4567 | -0.055892 | 46.873 | 10.0424 | 0.019042
36.1844 | 69.5874 | 69.7079 | 12.4487 | -0.12051 | 47.1782 | 10.062 | 0.019008
36.1944 | 69.848 | 70.0248 | 12.4408 | -0.17682 | 47.4829 | 10.0821 | 0.018975
36.2044 | 70.1113 | 70.3418 | 12.4328 | -0.23054 | 47.7872 | 10.1028 | 0.018942
36.2144 | 70.357 | 70.6585 | 12.4249 | -0.30152 | 48.0906 | 10.1241 | 0.018909
36.2244 | 70.5867 | 70.9755 | 12.417 | -0.38876 | 48.3936 | 10.1459 | 0.018877
36.2344 | 70.862 | 71.2922 | 12.4091 | -0.43019 | 48.6958 | 10.1684 | 0.018844
36.2444 | 71.0856 | 71.6086 | 12.4013 | -0.52303 | 48.9972 | 10.1914 | 0.018811
36.2544 | 71.3492 | 71.9247 | 12.3934 | -0.57546 | 49.2975 | 10.215 | 0.018779
36.2644 | 71.5787 | 72.2402 | 12.3855 | -0.66148 | 49.5968 | 10.2391 | 0.018746
36.2744 | 71.8025 | 72.5548 | 12.3777 | -0.75226 | 49.8945 | 10.2638 | 0.018714
36.2844 | 72.0425 | 72.8689 | 12.3699 | -0.82642 | 50.1912 | 10.2891 | 0.018682
36.2944 | 72.2941 | 73.1822 | 12.3621 | -0.88812 | 50.4865 | 10.315 | 0.01865
36.3044 | 72.4597 | 73.4946 | 12.3543 | -1.0349 | 50.7802 | 10.3414 | 0.018618
36.3144 | 72.7498 | 73.8058 | 12.3465 | -1.056 | 51.0723 | 10.3684 | 0.018586
36.3244 | 72.9201 | 74.1156 | 12.3388 | -1.1955 | 51.3623 | 10.396 | 0.018555
36.3344 | 73.1662 | 74.4243 | 12.331 | -1.2581 | 51.6506 | 10.4241 | 0.018523
36.3444 | 73.3776 | 74.7315 | 12.3233 | -1.3539 | 51.9369 | 10.4528 | 0.018491
36.3544 | 73.6142 | 75.0372 | 12.3156 | -1.423 | 52.2211 | 10.4821 | 0.01846
36.3644 | 73.867 | 75.3412 | 12.3079 | -1.4742 | 52.503 | 10.512 | 0.018429
36.3744 | 73.9905 | 75.6434 | 12.3002 | -1.6529 | 52.7824 | 10.5424 | 0.018397
36.3844 | 74.2814 | 75.9433 | 12.2925 | -1.6619 | 53.0591 | 10.5734 | 0.018366
36.3944 | 74.4609 | 76.2414 | 12.2848 | -1.7805 | 53.3333 | 10.6049 | 0.018335
36.4044 | 74.695 | 76.5373 | 12.2772 | -1.8423 | 53.6048 | 10.637 | 0.018304
36.4144 | 74.888 | 76.8308 | 12.2695 | -1.9428 | 53.8733 | 10.6697 | 0.018274
36.4244 | 75.0826 | 77.1218 | 12.2619 | -2.0392 | 54.1388 | 10.7029 | 0.018243
36.4344 | 75.3311 | 77.41 | 12.2543 | -2.0789 | 54.4008 | 10.7367 | 0.018212
36.4444 | 75.4916 | 77.6956 | 12.2467 | -2.204 | 54.6597 | 10.771 | 0.018182
36.4544 | 75.7094 | 77.9784 | 12.2391 | -2.269 | 54.9152 | 10.8059 | 0.018151
36.4644 | 75.8892 | 78.2581 | 12.2316 | -2.3689 | 55.1671 | 10.8413 | 0.018121
36.4744 | 76.0852 | 78.5347 | 12.224 | -2.4495 | 55.4153 | 10.8773 | 0.018091
36.4844 | 76.2894 | 78.808 | 12.2165 | -2.5186 | 55.6596 | 10.9139 | 0.018061
36.4943 | 76.4386 | 79.0775 | 12.209 | -2.6389 | 55.8996 | 10.9509 | 0.018031
36.5044 | 76.6704 | 79.3438 | 12.2014 | -2.6734 | 56.1358 | 10.9885 | 0.018001
36.5144 | 76.8328 | 79.6064 | 12.194 | -2.7736 | 56.3678 | 11.0267 | 0.017971
36.5243 | 77.0074 | 79.8651 | 12.1865 | -2.8577 | 56.5953 | 11.0654 | 0.017941
36.5344 | 77.2141 | 80.1199 | 12.179 | -2.9058 | 56.8183 | 11.1046 | 0.017912
36.5443 | 77.373 | 80.3702 | 12.1715 | -2.9972 | 57.0365 | 11.1443 | 0.017882
36.5543 | 77.5664 | 80.6166 | 12.1641 | -3.0502 | 57.2501 | 11.1846 | 0.017853
36.5643 | 77.7206 | 80.8587 | 12.1567 | -3.1381 | 57.4588 | 11.2254 | 0.017823
36.5743 | 77.9149 | 81.0962 | 12.1493 | -3.1813 | 57.6624 | 11.2667 | 0.017794
36.5843 | 78.0662 | 81.3291 | 12.1419 | -3.2629 | 57.8609 | 11.3086 | 0.017765
36.5943 | 78.2438 | 81.5573 | 12.1345 | -3.3135 | 58.0542 | 11.3509 | 0.017736
36.6043 | 78.4248 | 81.7804 | 12.1271 | -3.3556 | 58.2418 | 11.3937 | 0.017707
36.6143 | 78.5356 | 81.9987 | 12.1198 | -3.4631 | 58.4242 | 11.4371 | 0.017678
36.6243 | 78.718 | 82.2118 | 12.1124 | -3.4938 | 58.6009 | 11.4809 | 0.017649
36.6343 | 78.8597 | 82.4198 | 12.1051 | -3.5601 | 58.7718 | 11.5253 | 0.017621
36.6443 | 78.9894 | 82.6224 | 12.0978 | -3.633 | 58.937 | 11.5701 | 0.017592
36.6543 | 79.1386 | 82.8193 | 12.0905 | -3.6807 | 59.096 | 11.6154 | 0.017564
36.6643 | 79.299 | 83.0109 | 12.0832 | -3.7119 | 59.2491 | 11.6611 | 0.017535
36.6743 | 79.3954 | 83.1968 | 12.0759 | -3.8014 | 59.396 | 11.7074 | 0.017507
36.6843 | 79.5589 | 83.377 | 12.0686 | -3.8181 | 59.5367 | 11.7541 | 0.017479
36.6943 | 79.6976 | 83.5512 | 12.0614 | -3.8536 | 59.671 | 11.8013 | 0.017451
36.7043 | 79.8047 | 83.7195 | 12.0542 | -3.9148 | 59.7989 | 11.849 | 0.017423
36.7143 | 79.9402 | 83.8816 | 12.0469 | -3.9414 | 59.9202 | 11.897 | 0.017395
36.7243 | 80.053 | 84.0376 | 12.0397 | -3.9846 | 60.035 | 11.9456 | 0.017367
36.7343 | 80.2218 | 84.1875 | 12.0325 | -3.9657 | 60.1431 | 11.9945 | 0.017339
36.7443 | 80.2658 | 84.331 | 12.0254 | -4.0652 | 60.2444 | 12.0439 | 0.017312
36.7543 | 80.411 | 84.4682 | 12.0182 | -4.0572 | 60.3389 | 12.0938 | 0.017284
36.7643 | 80.5424 | 84.5987 | 12.011 | -4.0563 | 60.4264 | 12.144 | 0.017257
36.7743 | 80.5925 | 84.7229 | 12.0039 | -4.1304 | 60.5071 | 12.1946 | 0.017229
36.7843 | 80.7503 | 84.8404 | 11.9968 | -4.0901 | 60.5808 | 12.2456 | 0.017202
36.7943 | 80.7897 | 84.9514 | 11.9897 | -4.1617 | 60.6475 | 12.2971 | 0.017175
36.8043 | 80.9352 | 85.0556 | 11.9826 | -4.1204 | 60.707 | 12.3489 | 0.017148
36.8143 | 80.9884 | 85.1531 | 11.9755 | -4.1647 | 60.7594 | 12.4011 | 0.01712
36.8243 | 81.1064 | 85.2437 | 11.9684 | -4.1373 | 60.8046 | 12.4536 | 0.017094
36.8343 | 81.1454 | 85.3276 | 11.9614 | -4.1822 | 60.8426 | 12.5065 | 0.017067
36.8443 | 81.2322 | 85.4046 | 11.9543 | -4.1724 | 60.8735 | 12.5598 | 0.01704
36.8543 | 81.3109 | 85.4748 | 11.9473 | -4.1639 | 60.8971 | 12.6134 | 0.017013
36.8643 | 81.3922 | 85.538 | 11.9403 | -4.1458 | 60.9134 | 12.6673 | 0.016987
36.8743 | 81.4494 | 85.5943 | 11.9333 | -4.1449 | 60.9225 | 12.7215 | 0.01696
36.8843 | 81.5118 | 85.6436 | 11.9263 | -4.1318 | 60.9243 | 12.7761 | 0.016934
36.8943 | 81.5913 | 85.6861 | 11.9193 | -4.0948 | 60.9189 | 12.831 | 0.016907
36.9043 | 81.6418 | 85.7215 | 11.9124 | -4.0797 | 60.9062 | 12.8861 | 0.016881
36.9143 | 81.7034 | 85.7501 | 11.9054 | -4.0467 | 60.8863 | 12.9416 | 0.016855
36.9243 | 81.7683 | 85.7717 | 11.8985 | -4.0034 | 60.8591 | 12.9973 | 0.016829
36.9343 | 81.8047 | 85.7863 | 11.8916 | -3.9816 | 60.8248 | 13.0532 | 0.016803
36.9443 | 81.8552 | 85.7941 | 11.8847 | -3.9389 | 60.7833 | 13.1094 | 0.016777
36.9543 | 81.8675 | 85.795 | 11.8778 | -3.9275 | 60.7347 | 13.1658 | 0.016751
36.9643 | 81.9338 | 85.7891 | 11.8709 | -3.8553 | 60.679 | 13.2225 | 0.016725
36.9743 | 81.9435 | 85.7763 | 11.864 | -3.8328 | 60.6163 | 13.2794 | 0.016699
36.9843 | 81.971 | 85.7568 | 11.8572 | -3.7858 | 60.5466 | 13.3364 | 0.016674
36.9943 | 81.9951 | 85.7305 | 11.8503 | -3.7354 | 60.4699 | 13.3936 | 0.016648
37.0043 | 82.0347 | 85.6976 | 11.8435 | -3.6629 | 60.3864 | 13.4511 | 0.016623
37.0143 | 82.0137 | 85.6579 | 11.8367 | -3.6442 | 60.296 | 13.5087 | 0.016598
37.0243 | 81.9984 | 85.6118 | 11.8299 | -3.6134 | 60.1989 | 13.5664 | 0.016572
37.0343 | 82.0496 | 85.5591 | 11.8231 | -3.5095 | 60.0951 | 13.6243 | 0.016547
37.0442 | 82.0104 | 85.5 | 11.8163 | -3.4896 | 59.9848 | 13.6823 | 0.016522
37.0543 | 82.0049 | 85.4344 | 11.8096 | -3.4295 | 59.8679 | 13.7404 | 0.016497
37.0643 | 82.0078 | 85.3626 | 11.8028 | -3.3548 | 59.7446 | 13.7987 | 0.016472
37.0742 | 81.9634 | 85.2845 | 11.7961 | -3.3211 | 59.6149 | 13.857 | 0.016447
37.0842 | 81.9648 | 85.2002 | 11.7894 | -3.2354 | 59.479 | 13.9154 | 0.016422
37.0942 | 81.9196 | 85.11 | 11.7827 | -3.1904 | 59.3371 | 13.9738 | 0.016398
37.1042 | 81.9248 | 85.0137 | 11.776 | -3.0889 | 59.189 | 14.0323 | 0.016373
37.1142 | 81.8928 | 84.9115 | 11.7693 | -3.0187 | 59.035 | 14.0908 | 0.016348
37.1242 | 81.825 | 84.8035 | 11.7626 | -2.9785 | 58.8752 | 14.1494 | 0.016324
37.1342 | 81.8146 | 84.6898 | 11.756 | -2.8752 | 58.7096 | 14.2079 | 0.0163
37.1442 | 81.7392 | 84.5705 | 11.7493 | -2.8313 | 58.5384 | 14.2665 | 0.016275
37.1542 | 81.7284 | 84.4458 | 11.7427 | -2.7174 | 58.3619 | 14.325 | 0.016251
37.1642 | 81.6175 | 84.3156 | 11.7361 | -2.6981 | 58.1798 | 14.3835 | 0.016227
37.1742 | 81.5881 | 84.1802 | 11.7295 | -2.5921 | 57.9925 | 14.4419 | 0.016203
37.1842 | 81.4861 | 84.0395 | 11.7229 | -2.5534 | 57.8 | 14.5004 | 0.016179
37.1942 | 81.3898 | 83.8937 | 11.7163 | -2.5039 | 57.6026 | 14.5587 | 0.016155
37.2042 | 81.3067 | 83.7432 | 11.7098 | -2.4365 | 57.4004 | 14.6169 | 0.016131
37.2142 | 81.2306 | 83.5877 | 11.7032 | -2.3571 | 57.1933 | 14.675 | 0.016107
37.2242 | 81.1289 | 83.4274 | 11.6967 | -2.2985 | 56.9815 | 14.7331 | 0.016083
37.2342 | 81.0585 | 83.2625 | 11.6902 | -2.204 | 56.7653 | 14.791 | 0.01606
37.2442 | 80.9194 | 83.0931 | 11.6837 | -2.1737 | 56.5447 | 14.8487 | 0.016036
37.2542 | 80.866 | 82.9194 | 11.6772 | -2.0534 | 56.3198 | 14.9064 | 0.016013
37.2642 | 80.7186 | 82.7416 | 11.6707 | -2.023 | 56.0911 | 14.9638 | 0.015989
37.2742 | 80.6208 | 82.5595 | 11.6642 | -1.9387 | 55.8582 | 15.0211 | 0.015966
37.2842 | 80.4922 | 82.3733 | 11.6578 | -1.8811 | 55.6214 | 15.0782 | 0.015943
37.2942 | 80.4071 | 82.1833 | 11.6513 | -1.7762 | 55.3809 | 15.1351 | 0.01592
37.3042 | 80.2575 | 81.9895 | 11.6449 | -1.732 | 55.1369 | 15.1919 | 0.015896
37.3142 | 80.1733 | 81.7923 | 11.6385 | -1.619 | 54.8896 | 15.2483 | 0.015873
37.3242 | 80.0696 | 81.5914 | 11.6321 | -1.5218 | 54.6389 | 15.3046 | 0.01585
37.3342 | 79.9278 | 81.3871 | 11.6257 | -1.4593 | 54.3849 | 15.3606 | 0.015828
37.3442 | 79.8247 | 81.1795 | 11.6193 | -1.3548 | 54.1279 | 15.4164 | 0.015805
37.3542 | 79.7029 | 80.9687 | 11.613 | -1.2658 | 53.868 | 15.472 | 0.015782
37.3642 | 79.6167 | 80.755 | 11.6066 | -1.1383 | 53.6053 | 15.5273 | 0.015759
37.3742 | 79.4747 | 80.5385 | 11.6003 | -1.0638 | 53.3403 | 15.5822 | 0.015737
37.3842 | 79.3571 | 80.3191 | 11.594 | -0.96199 | 53.0724 | 15.637 | 0.015714
37.3942 | 79.1884 | 80.097 | 11.5876 | -0.90858 | 52.8022 | 15.6914 | 0.015692
37.4042 | 79.056 | 79.8723 | 11.5813 | -0.81633 | 52.5297 | 15.7456 | 0.015669
37.4142 | 78.935 | 79.6453 | 11.5751 | -0.71026 | 52.2551 | 15.7994 | 0.015647
37.4242 | 78.7884 | 79.4161 | 11.5688 | -0.62771 | 51.9787 | 15.8529 | 0.015625
37.4342 | 78.6683 | 79.1846 | 11.5625 | -0.51626 | 51.7002 | 15.9062 | 0.015603
37.4442 | 78.5298 | 78.9509 | 11.5563 | -0.42113 | 51.4199 | 15.9591 | 0.01558
37.4542 | 78.3886 | 78.7153 | 11.5501 | -0.32674 | 51.138 | 16.0117 | 0.015558
37.4642 | 78.2625 | 78.4779 | 11.5438 | -0.21542 | 50.8545 | 16.064 | 0.015536
37.4742 | 78.0692 | 78.2388 | 11.5376 | -0.16958 | 50.5697 | 16.116 | 0.015515
37.4842 | 77.9806 | 77.9983 | 11.5314 | -0.017654 | 50.2838 | 16.1676 | 0.015493
37.4942 | 77.8267 | 77.756 | 11.5253 | 0.070715 | 49.9964 | 16.2189 | 0.015471
37.5042 | 77.717 | 77.5123 | 11.5191 | 0.20468 | 49.708 | 16.2698 | 0.015449
37.5142 | 77.5212 | 77.2674 | 11.5129 | 0.25383 | 49.4186 | 16.3205 | 0.015428
37.5242 | 77.3667 | 77.0212 | 11.5068 | 0.34547 | 49.1283 | 16.3708 | 0.015406
37.5342 | 77.2578 | 76.7743 | 11.5007 | 0.48354 | 48.8375 | 16.4207 | 0.015385
37.5442 | 77.0623 | 76.5261 | 11.4945 | 0.53622 | 48.5459 | 16.4703 | 0.015363
37.5542 | 76.9472 | 76.277 | 11.4884 | 0.67018 | 48.2536 | 16.5196 | 0.015342
37.5642 | 76.781 | 76.0272 | 11.4823 | 0.75382 | 47.9609 | 16.5686 | 0.015321
37.5742 | 76.6342 | 75.7767 | 11.4763 | 0.85753 | 47.6679 | 16.6172 | 0.015299
37.5842 | 76.4677 | 75.5256 | 11.4702 | 0.94211 | 47.3745 | 16.6656 | 0.015278
37.5941 | 76.3018 | 75.2743 | 11.4642 | 1.0275 | 47.0813 | 16.7136 | 0.015257
37.6041 | 76.1738 | 75.0223 | 11.4581 | 1.1515 | 46.7877 | 16.7613 | 0.015236
37.6142 | 76.0295 | 74.7701 | 11.4521 | 1.2594 | 46.4941 | 16.8086 | 0.015215
37.6242 | 75.88 | 74.5176 | 11.4461 | 1.3624 | 46.2006 | 16.8557 | 0.015194
37.6341 | 75.6957 | 74.265 | 11.4401 | 1.4307 | 45.9072 | 16.9025 | 0.015173
37.6441 | 75.5768 | 74.0126 | 11.4341 | 1.5642 | 45.6144 | 16.949 | 0.015153
37.6541 | 75.4249 | 73.7601 | 11.4281 | 1.6648 | 45.3216 | 16.9952 | 0.015132
37.6641 | 75.3048 | 73.5076 | 11.4221 | 1.7972 | 45.0292 | 17.0412 | 0.015111
37.6741 | 75.1507 | 73.2554 | 11.4162 | 1.8953 | 44.7373 | 17.0869 | 0.015091
37.6841 | 75.0198 | 73.0035 | 11.4103 | 2.0163 | 44.4459 | 17.1324 | 0.01507
37.6941 | 74.9053 | 72.752 | 11.4043 | 2.1533 | 44.1551 | 17.1776 | 0.01505
37.7041 | 74.7582 | 72.5012 | 11.3984 | 2.257 | 43.8653 | 17.2225 | 0.01503
37.7141 | 74.676 | 72.2507 | 11.3925 | 2.4253 | 43.5759 | 17.2673 | 0.015009
37.7241 | 74.5278 | 72.0008 | 11.3866 | 2.527 | 43.2873 | 17.3118 | 0.014989
37.7341 | 74.4783 | 71.7515 | 11.3808 | 2.7268 | 42.9996 | 17.3562 | 0.014969
37.7441 | 74.327 | 71.503 | 11.3749 | 2.824 | 42.7128 | 17.4004 | 0.014949
37.7541 | 74.2226 | 71.2555 | 11.369 | 2.9671 | 42.4272 | 17.4443 | 0.014929
37.7641 | 74.1311 | 71.0087 | 11.3632 | 3.1224 | 42.1424 | 17.4882 | 0.014909
37.7741 | 73.9791 | 70.7628 | 11.3574 | 3.2163 | 41.8587 | 17.5319 | 0.014889
37.7841 | 73.8788 | 70.518 | 11.3516 | 3.3608 | 41.5761 | 17.5755 | 0.014869
37.7941 | 73.7302 | 70.2742 | 11.3458 | 3.456 | 41.2946 | 17.619 | 0.014849
37.8041 | 73.6482 | 70.0316 | 11.34 | 3.6166 | 41.0144 | 17.6623 | 0.01483
37.8141 | 73.4909 | 69.7903 | 11.3342 | 3.7006 | 40.7357 | 17.7056 | 0.01481
37.8241 | 73.405 | 69.5501 | 11.3284 | 3.8549 | 40.4581 | 17.7488 | 0.01479
37.8341 | 73.2676 | 69.3113 | 11.3227 | 3.9563 | 40.1818 | 17.792 | 0.014771
37.8441 | 73.1473 | 69.0737 | 11.317 | 4.0736 | 39.9069 | 17.8352 | 0.014751
37.8541 | 72.9879 | 68.8376 | 11.3112 | 4.1503 | 39.6334 | 17.8783 | 0.014732
37.8641 | 72.877 | 68.6032 | 11.3055 | 4.2738 | 39.3616 | 17.9214 | 0.014712
37.8741 | 72.685 | 68.3701 | 11.2998 | 4.3149 | 39.091 | 17.9646 | 0.014693
37.8841 | 72.562 | 68.1386 | 11.2941 | 4.4234 | 38.822 | 18.0078 | 0.014674
37.8941 | 72.3663 | 67.9087 | 11.2885 | 4.4576 | 38.5545 | 18.0511 | 0.014655
37.9041 | 72.2001 | 67.6804 | 11.2828 | 4.5197 | 38.2886 | 18.0944 | 0.014636
37.9141 | 72.0364 | 67.4539 | 11.2772 | 4.5825 | 38.0243 | 18.1378 | 0.014617
37.9241 | 71.8655 | 67.2293 | 11.2715 | 4.6362 | 37.7619 | 18.1813 | 0.014598
37.9341 | 71.6509 | 67.0063 | 11.2659 | 4.6446 | 37.5008 | 18.225 | 0.014579
37.9441 | 71.4852 | 66.7852 | 11.2603 | 4.7 | 37.2415 | 18.2688 | 0.01456
37.9541 | 71.2828 | 66.5659 | 11.2547 | 4.7169 | 36.9838 | 18.3128 | 0.014541
37.9641 | 71.0494 | 66.3485 | 11.2491 | 4.7009 | 36.7279 | 18.357 | 0.014522
37.9741 | 70.8492 | 66.1334 | 11.2435 | 4.7158 | 36.474 | 18.4014 | 0.014504
37.9841 | 70.6119 | 65.9199 | 11.238 | 4.692 | 36.2215 | 18.446 | 0.014485
37.9941 | 70.3997 | 65.7085 | 11.2324 | 4.6912 | 35.9709 | 18.4908 | 0.014466
38.0041 | 70.105 | 65.4992 | 11.2269 | 4.6058 | 35.722 | 18.5359 | 0.014448
38.0141 | 69.9131 | 65.2919 | 11.2213 | 4.6212 | 35.4749 | 18.5813 | 0.014429
38.0241 | 69.6182 | 65.0868 | 11.2158 | 4.5314 | 35.2296 | 18.627 | 0.014411
38.0341 | 69.3739 | 64.884 | 11.2103 | 4.4899 | 34.9864 | 18.6729 | 0.014393
38.0441 | 69.1233 | 64.6832 | 11.2048 | 4.4401 | 34.7448 | 18.7193 | 0.014374
38.0541 | 68.8284 | 64.4846 | 11.1994 | 4.3438 | 34.505 | 18.7659 | 0.014356
38.0641 | 68.6092 | 64.2883 | 11.1939 | 4.3209 | 34.267 | 18.813 | 0.014338
38.0741 | 68.2193 | 64.0941 | 11.1884 | 4.1252 | 34.031 | 18.8604 | 0.01432
38.0841 | 68.0304 | 63.9025 | 11.183 | 4.1279 | 33.797 | 18.9082 | 0.014302
38.0941 | 67.7207 | 63.713 | 11.1776 | 4.0077 | 33.5646 | 18.9565 | 0.014284
38.1041 | 67.4105 | 63.5258 | 11.1722 | 3.8847 | 33.3342 | 19.0052 | 0.014266
38.1141 | 67.1316 | 63.3409 | 11.1668 | 3.7907 | 33.1056 | 19.0544 | 0.014248
38.1241 | 66.8186 | 63.1584 | 11.1614 | 3.6602 | 32.8789 | 19.104 | 0.01423
38.1341 | 66.4813 | 62.9785 | 11.156 | 3.5028 | 32.6543 | 19.1541 | 0.014212
38.1441 | 66.1549 | 62.8008 | 11.1506 | 3.3541 | 32.4313 | 19.2047 | 0.014195
38.154 | 65.8867 | 62.6255 | 11.1453 | 3.2612 | 32.2103 | 19.2558 | 0.014177
38.1641 | 65.5812 | 62.4527 | 11.1399 | 3.1285 | 31.9911 | 19.3075 | 0.014159
38.1741 | 65.2373 | 62.2823 | 11.1346 | 2.955 | 31.7738 | 19.3597 | 0.014142
38.184 | 64.9467 | 62.1144 | 11.1293 | 2.8323 | 31.5585 | 19.4125 | 0.014124
38.194 | 64.6335 | 61.9491 | 11.124 | 2.6844 | 31.3452 | 19.4658 | 0.014107
38.204 | 64.3539 | 61.7861 | 11.1187 | 2.5678 | 31.1335 | 19.5198 | 0.01409
38.214 | 63.952 | 61.6256 | 11.1134 | 2.3264 | 30.9238 | 19.5744 | 0.014072
38.224 | 63.7192 | 61.4677 | 11.1081 | 2.2515 | 30.7159 | 19.6296 | 0.014055
38.234 | 63.3852 | 61.3122 | 11.1028 | 2.073 | 30.51 | 19.6854 | 0.014038
38.244 | 63.0617 | 61.1595 | 11.0976 | 1.9022 | 30.306 | 19.7418 | 0.014021
38.254 | 62.7713 | 61.0091 | 11.0924 | 1.7622 | 30.1038 | 19.7989 | 0.014003
38.264 | 62.4516 | 60.8612 | 11.0871 | 1.5904 | 29.9034 | 19.8567 | 0.013986
38.274 | 62.1413 | 60.7159 | 11.0819 | 1.4254 | 29.7048 | 19.9152 | 0.013969
38.284 | 61.8645 | 60.5732 | 11.0767 | 1.2913 | 29.5081 | 19.9743 | 0.013952
38.294 | 61.5775 | 60.4329 | 11.0715 | 1.1446 | 29.3133 | 20.0342 | 0.013936
38.304 | 61.3022 | 60.2955 | 11.0664 | 1.0067 | 29.1205 | 20.0947 | 0.013919
38.314 | 60.9901 | 60.1604 | 11.0612 | 0.82975 | 28.9293 | 20.1559 | 0.013902
38.324 | 60.7198 | 60.0278 | 11.0561 | 0.692 | 28.7399 | 20.2179 | 0.013885
38.334 | 60.4156 | 59.8978 | 11.0509 | 0.5178 | 28.5524 | 20.2807 | 0.013869
38.344 | 60.1745 | 59.7704 | 11.0458 | 0.40413 | 28.3666 | 20.3441 | 0.013852
38.354 | 59.8596 | 59.6456 | 11.0407 | 0.214 | 28.1828 | 20.4083 | 0.013835
38.364 | 59.6189 | 59.5233 | 11.0356 | 0.095641 | 28.0007 | 20.4732 | 0.013819
38.374 | 59.3561 | 59.4035 | 11.0305 | -0.047366 | 27.8203 | 20.5389 | 0.013802
38.384 | 59.1166 | 59.2862 | 11.0254 | -0.16962 | 27.6416 | 20.6054 | 0.013786
38.394 | 58.8275 | 59.1715 | 11.0203 | -0.34401 | 27.4648 | 20.6726 | 0.01377
38.404 | 58.5987 | 59.0593 | 11.0153 | -0.46063 | 27.2897 | 20.7406 | 0.013753
38.414 | 58.3314 | 58.9498 | 11.0102 | -0.61838 | 27.1165 | 20.8093 | 0.013737
38.424 | 58.1394 | 58.8426 | 11.0052 | -0.70324 | 26.9448 | 20.8789 | 0.013721
38.434 | 57.828 | 58.738 | 11.0002 | -0.91002 | 26.7749 | 20.9492 | 0.013705
38.444 | 57.6217 | 58.6359 | 10.9952 | -1.0142 | 26.6067 | 21.0203 | 0.013689
38.454 | 57.39 | 58.5363 | 10.9902 | -1.1463 | 26.4402 | 21.0922 | 0.013673
38.464 | 57.1539 | 58.4392 | 10.9852 | -1.2853 | 26.2755 | 21.1648 | 0.013657
38.474 | 56.9395 | 58.3445 | 10.9802 | -1.405 | 26.1124 | 21.2382 | 0.013641
38.484 | 56.6872 | 58.2523 | 10.9752 | -1.5651 | 25.9509 | 21.3125 | 0.013625
38.494 | 56.5182 | 58.1625 | 10.9703 | -1.6443 | 25.7911 | 21.3874 | 0.013609
38.504 | 56.2722 | 58.0751 | 10.9653 | -1.8029 | 25.633 | 21.4632 | 0.013593
38.514 | 56.0688 | 57.9902 | 10.9604 | -1.9214 | 25.4765 | 21.5397 | 0.013577
38.524 | 55.8816 | 57.9077 | 10.9555 | -2.0261 | 25.3217 | 21.6169 | 0.013562
38.534 | 55.6385 | 57.8276 | 10.9506 | -2.1891 | 25.1685 | 21.695 | 0.013546
38.544 | 55.4994 | 57.7498 | 10.9457 | -2.2504 | 25.0168 | 21.7738 | 0.01353
38.554 | 55.2846 | 57.6744 | 10.9408 | -2.3898 | 24.8667 | 21.8533 | 0.013515
38.564 | 55.0623 | 57.6013 | 10.936 | -2.539 | 24.7182 | 21.9336 | 0.013499
38.574 | 54.908 | 57.5305 | 10.9311 | -2.6225 | 24.5714 | 22.0145 | 0.013484
38.584 | 54.7127 | 57.462 | 10.9263 | -2.7493 | 24.426 | 22.0963 | 0.013469
38.594 | 54.5705 | 57.3958 | 10.9214 | -2.8253 | 24.2822 | 22.1787 | 0.013453
38.604 | 54.3435 | 57.3318 | 10.9166 | -2.9883 | 24.1399 | 22.2619 | 0.013438
38.614 | 54.1992 | 57.2701 | 10.9118 | -3.0709 | 23.9991 | 22.3458 | 0.013423
38.624 | 54.0886 | 57.2105 | 10.907 | -3.1219 | 23.8599 | 22.4303 | 0.013407
38.634 | 53.8924 | 57.1532 | 10.9022 | -3.2608 | 23.7222 | 22.5154 | 0.013392
38.644 | 53.7808 | 57.098 | 10.8974 | -3.3172 | 23.586 | 22.6013 | 0.013377
38.654 | 53.6183 | 57.045 | 10.8927 | -3.4267 | 23.4512 | 22.6878 | 0.013362
38.664 | 53.4576 | 56.994 | 10.8879 | -3.5364 | 23.3178 | 22.7749 | 0.013347
38.674 | 53.3787 | 56.9451 | 10.8832 | -3.5664 | 23.186 | 22.8627 | 0.013332
38.684 | 53.2008 | 56.8984 | 10.8784 | -3.6976 | 23.0557 | 22.9509 | 0.013317
38.694 | 53.0936 | 56.8536 | 10.8737 | -3.76 | 22.9267 | 23.0399 | 0.013302
38.7039 | 53.0115 | 56.8107 | 10.869 | -3.7992 | 22.7991 | 23.1294 | 0.013288
38.7139 | 52.8618 | 56.7699 | 10.8643 | -3.9081 | 22.673 | 23.2194 | 0.013273
38.724 | 52.8396 | 56.731 | 10.8596 | -3.8914 | 22.5482 | 23.3099 | 0.013258
38.734 | 52.6809 | 56.694 | 10.8549 | -4.0131 | 22.4248 | 23.401 | 0.013244
38.7439 | 52.5757 | 56.6589 | 10.8503 | -4.0832 | 22.3029 | 23.4925 | 0.013229
38.7539 | 52.5386 | 56.6256 | 10.8456 | -4.087 | 22.1823 | 23.5845 | 0.013214
38.7639 | 52.3595 | 56.5941 | 10.841 | -4.2346 | 22.063 | 23.6769 | 0.0132
38.7739 | 52.3637 | 56.5644 | 10.8363 | -4.2007 | 21.9451 | 23.7698 | 0.013185
38.7839 | 52.2186 | 56.5364 | 10.8317 | -4.3178 | 21.8285 | 23.863 | 0.013171
38.7939 | 52.1909 | 56.5101 | 10.8271 | -4.3192 | 21.7133 | 23.9565 | 0.013157
38.8039 | 52.1127 | 56.4855 | 10.8225 | -4.3728 | 21.5994 | 24.0505 | 0.013142
38.8139 | 52.0855 | 56.4625 | 10.8179 | -4.377 | 21.4867 | 24.1447 | 0.013128
38.8239 | 52.005 | 56.4411 | 10.8134 | -4.4361 | 21.3753 | 24.2393 | 0.013114
38.8339 | 52.0099 | 56.4212 | 10.8088 | -4.4113 | 21.2652 | 24.3341 | 0.013099
38.8439 | 51.9288 | 56.4028 | 10.8043 | -4.474 | 21.1564 | 24.4291 | 0.013085
38.8539 | 51.9092 | 56.3859 | 10.7997 | -4.4767 | 21.049 | 24.5242 | 0.013071
38.8639 | 51.8825 | 56.3705 | 10.7952 | -4.488 | 20.9426 | 24.6196 | 0.013057
38.8739 | 51.8483 | 56.3564 | 10.7907 | -4.5081 | 20.8375 | 24.7151 | 0.013043
38.8839 | 51.883 | 56.3436 | 10.7862 | -4.4606 | 20.7337 | 24.8107 | 0.013029
38.8939 | 51.8534 | 56.3321 | 10.7817 | -4.4787 | 20.631 | 24.9064 | 0.013015
38.9039 | 51.8824 | 56.3219 | 10.7772 | -4.4395 | 20.5297 | 25.002 | 0.013001
38.9139 | 51.895 | 56.3129 | 10.7727 | -4.4179 | 20.4295 | 25.0977 | 0.012988
38.9239 | 51.9033 | 56.305 | 10.7683 | -4.4017 | 20.3304 | 25.1934 | 0.012974
38.9339 | 51.976 | 56.2983 | 10.7638 | -4.3223 | 20.2326 | 25.2889 | 0.01296
38.9439 | 52.0003 | 56.2926 | 10.7594 | -4.2923 | 20.1358 | 25.3844 | 0.012946
38.9539 | 52.0563 | 56.2879 | 10.7549 | -4.2316 | 20.0403 | 25.4797 | 0.012933
38.9639 | 52.1096 | 56.2842 | 10.7505 | -4.1746 | 19.946 | 25.5748 | 0.012919
38.9739 | 52.222 | 56.2814 | 10.7461 | -4.0594 | 19.8527 | 25.6696 | 0.012906
38.9839 | 52.2634 | 56.2795 | 10.7417 | -4.0161 | 19.7606 | 25.7643 | 0.012892
38.9939 | 52.4122 | 56.2784 | 10.7373 | -3.8662 | 19.6696 | 25.8586 | 0.012879
39.0039 | 52.539 | 56.278 | 10.733 | -3.739 | 19.5797 | 25.9525 | 0.012865
39.0139 | 52.6633 | 56.2784 | 10.7286 | -3.6151 | 19.491 | 26.046 | 0.012852
39.0239 | 52.835 | 56.2795 | 10.7242 | -3.4445 | 19.4033 | 26.1391 | 0.012838
39.0339 | 52.9798 | 56.2811 | 10.7199 | -3.3013 | 19.3167 | 26.2317 | 0.012825
39.0439 | 53.1664 | 56.2833 | 10.7156 | -3.1169 | 19.2312 | 26.3238 | 0.012812
39.0539 | 53.3529 | 56.286 | 10.7113 | -2.9331 | 19.1467 | 26.4153 | 0.012799
39.0639 | 53.5953 | 56.2892 | 10.7069 | -2.6939 | 19.0633 | 26.5062 | 0.012785
39.0739 | 53.7901 | 56.2927 | 10.7027 | -2.5026 | 18.981 | 26.5963 | 0.012772
39.0839 | 54.0221 | 56.2966 | 10.6984 | -2.2745 | 18.8997 | 26.6858 | 0.012759
39.0939 | 54.3239 | 56.3008 | 10.6941 | -1.9769 | 18.8194 | 26.7746 | 0.012746
39.1039 | 54.5808 | 56.3052 | 10.6898 | -1.7244 | 18.7401 | 26.8625 | 0.012733
39.1139 | 54.8657 | 56.3098 | 10.6856 | -1.4441 | 18.6619 | 26.9496 | 0.01272
39.1239 | 55.1719 | 56.3145 | 10.6813 | -1.1426 | 18.5847 | 27.0357 | 0.012707
39.1339 | 55.4728 | 56.3193 | 10.6771 | -0.84645 | 18.5085 | 27.121 | 0.012695
39.1439 | 55.8235 | 56.324 | 10.6729 | -0.50051 | 18.4332 | 27.2052 | 0.012682
39.1539 | 56.1318 | 56.3287 | 10.6687 | -0.19693 | 18.359 | 27.2884 | 0.012669
39.1639 | 56.4894 | 56.3333 | 10.6645 | 0.15607 | 18.2857 | 27.3705 | 0.012656
39.1739 | 56.8578 | 56.3378 | 10.6603 | 0.52003 | 18.2134 | 27.4514 | 0.012644
39.1839 | 57.302 | 56.342 | 10.6561 | 0.96002 | 18.1421 | 27.5311 | 0.012631
39.1939 | 57.6519 | 56.3459 | 10.6519 | 1.306 | 18.0717 | 27.6096 | 0.012618
39.2039 | 58.0467 | 56.3495 | 10.6478 | 1.6972 | 18.0023 | 27.6868 | 0.012606
39.2139 | 58.4609 | 56.3528 | 10.6436 | 2.1081 | 17.9338 | 27.7627 | 0.012593
39.2239 | 58.835 | 56.3555 | 10.6395 | 2.4795 | 17.8662 | 27.8372 | 0.012581
39.2338 | 59.2589 | 56.3578 | 10.6354 | 2.9011 | 17.7997 | 27.9102 | 0.012568
39.2439 | 59.7097 | 56.3595 | 10.6313 | 3.3502 | 17.7339 | 27.9818 | 0.012556
39.2538 | 60.0783 | 56.3606 | 10.6272 | 3.7177 | 17.6691 | 28.0518 | 0.012544
39.2638 | 60.5306 | 56.3611 | 10.6231 | 4.1695 | 17.6052 | 28.1202 | 0.012531
39.2739 | 60.9764 | 56.3608 | 10.619 | 4.6156 | 17.5422 | 28.1871 | 0.012519
39.2839 | 61.3688 | 56.3597 | 10.6149 | 5.0091 | 17.4801 | 28.2522 | 0.012507
39.2938 | 61.796 | 56.3579 | 10.6109 | 5.4381 | 17.419 | 28.3155 | 0.012495
39.3038 | 62.1718 | 56.3551 | 10.6068 | 5.8167 | 17.3586 | 28.3772 | 0.012482
39.3138 | 62.5567 | 56.3514 | 10.6028 | 6.2053 | 17.2991 | 28.437 | 0.01247
39.3238 | 62.9381 | 56.3467 | 10.5987 | 6.5914 | 17.2405 | 28.495 | 0.012458
39.3338 | 63.2942 | 56.341 | 10.5947 | 6.9532 | 17.1828 | 28.551 | 0.012446
39.3438 | 63.6593 | 56.3342 | 10.5907 | 7.3251 | 17.126 | 28.6051 | 0.012434
39.3538 | 63.9798 | 56.3263 | 10.5867 | 7.6535 | 17.0699 | 28.6572 | 0.012422
39.3638 | 64.327 | 56.3172 | 10.5827 | 8.0098 | 17.0147 | 28.7073 | 0.01241
39.3738 | 64.6137 | 56.3069 | 10.5788 | 8.3068 | 16.9604 | 28.7553 | 0.012398
39.3838 | 64.8818 | 56.2953 | 10.5748 | 8.5865 | 16.9069 | 28.8012 | 0.012387
39.3938 | 65.1199 | 56.2824 | 10.5708 | 8.8375 | 16.8542 | 28.845 | 0.012375
39.4038 | 65.3394 | 56.2681 | 10.5669 | 9.0713 | 16.8024 | 28.8865 | 0.012363
39.4138 | 65.5692 | 56.2525 | 10.563 | 9.3167 | 16.7513 | 28.9258 | 0.012351
39.4238 | 65.693 | 56.2353 | 10.559 | 9.4577 | 16.7011 | 28.9629 | 0.01234
39.4338 | 65.8554 | 56.2167 | 10.5551 | 9.6387 | 16.6516 | 28.9977 | 0.012328
39.4438 | 65.9652 | 56.1966 | 10.5512 | 9.7686 | 16.603 | 29.0301 | 0.012317
39.4538 | 66.0663 | 56.175 | 10.5473 | 9.8913 | 16.5552 | 29.0602 | 0.012305
39.4638 | 66.113 | 56.1517 | 10.5434 | 9.9613 | 16.5082 | 29.0879 | 0.012294
39.4738 | 66.103 | 56.1269 | 10.5396 | 9.9761 | 16.4619 | 29.1131 | 0.012282
39.4838 | 66.1315 | 56.1003 | 10.5357 | 10.0312 | 16.4164 | 29.1359 | 0.012271
39.4938 | 66.0298 | 56.0721 | 10.5319 | 9.9577 | 16.3717 | 29.1563 | 0.012259
39.5038 | 65.9872 | 56.0421 | 10.528 | 9.9451 | 16.3278 | 29.1741 | 0.012248
39.5138 | 65.9117 | 56.0105 | 10.5242 | 9.9012 | 16.2846 | 29.1894 | 0.012237
39.5238 | 65.6906 | 55.977 | 10.5204 | 9.7136 | 16.2422 | 29.2022 | 0.012225
39.5338 | 65.555 | 55.9417 | 10.5166 | 9.6133 | 16.2005 | 29.2124 | 0.012214
39.5438 | 65.3539 | 55.9047 | 10.5128 | 9.4492 | 16.1597 | 29.22 | 0.012203
39.5538 | 65.1204 | 55.8657 | 10.509 | 9.2547 | 16.1195 | 29.2251 | 0.012192
39.5638 | 64.8384 | 55.825 | 10.5052 | 9.0134 | 16.0801 | 29.2275 | 0.012181
39.5738 | 64.5114 | 55.7823 | 10.5014 | 8.7291 | 16.0415 | 29.2273 | 0.01217
39.5838 | 64.2176 | 55.7378 | 10.4977 | 8.4798 | 16.0035 | 29.2244 | 0.012159
39.5938 | 63.8676 | 55.6913 | 10.4939 | 8.1763 | 15.9663 | 29.2189 | 0.012148
39.6038 | 63.4812 | 55.643 | 10.4902 | 7.8382 | 15.9299 | 29.2108 | 0.012137
39.6138 | 63.0747 | 55.5927 | 10.4864 | 7.482 | 15.8941 | 29.2 | 0.012126
39.6238 | 62.7062 | 55.5405 | 10.4827 | 7.1657 | 15.8592 | 29.1865 | 0.012115
39.6338 | 62.2603 | 55.4863 | 10.479 | 6.774 | 15.8249 | 29.1703 | 0.012104
39.6438 | 61.7761 | 55.4302 | 10.4753 | 6.3459 | 15.7913 | 29.1515 | 0.012093
39.6538 | 61.3018 | 55.3721 | 10.4716 | 5.9297 | 15.7584 | 29.13 | 0.012082
39.6638 | 60.8351 | 55.3121 | 10.468 | 5.523 | 15.7262 | 29.1058 | 0.012072
39.6738 | 60.3872 | 55.2502 | 10.4643 | 5.137 | 15.6948 | 29.079 | 0.012061
39.6838 | 59.8153 | 55.1862 | 10.4606 | 4.6291 | 15.664 | 29.0495 | 0.01205
39.6938 | 59.333 | 55.1204 | 10.457 | 4.2126 | 15.634 | 29.0174 | 0.01204
39.7038 | 58.8368 | 55.0526 | 10.4533 | 3.7842 | 15.6046 | 28.9826 | 0.012029
39.7138 | 58.3353 | 54.9829 | 10.4497 | 3.3524 | 15.5759 | 28.9452 | 0.012019
39.7238 | 57.7721 | 54.9112 | 10.4461 | 2.8609 | 15.5479 | 28.9052 | 0.012008
39.7338 | 57.2884 | 54.8377 | 10.4425 | 2.4507 | 15.5206 | 28.8626 | 0.011998
39.7438 | 56.7255 | 54.7623 | 10.4389 | 1.9632 | 15.494 | 28.8174 | 0.011987
39.7538 | 56.2659 | 54.685 | 10.4353 | 1.5809 | 15.4681 | 28.7697 | 0.011977
39.7638 | 55.7362 | 54.6058 | 10.4317 | 1.1304 | 15.4428 | 28.7193 | 0.011967
39.7738 | 55.211 | 54.5248 | 10.4282 | 0.68619 | 15.4182 | 28.6665 | 0.011956
39.7837 | 54.755 | 54.4421 | 10.4246 | 0.31294 | 15.3943 | 28.6112 | 0.011946
39.7938 | 54.2531 | 54.3574 | 10.421 | -0.10433 | 15.3711 | 28.5534 | 0.011936
39.8038 | 53.7189 | 54.271 | 10.4175 | -0.55212 | 15.3485 | 28.4931 | 0.011926
39.8137 | 53.2979 | 54.1829 | 10.414 | -0.88496 | 15.3266 | 28.4304 | 0.011915
39.8237 | 52.8113 | 54.093 | 10.4105 | -1.2817 | 15.3053 | 28.3653 | 0.011905
39.8338 | 52.3846 | 54.0014 | 10.4069 | -1.6168 | 15.2847 | 28.2978 | 0.011895
39.8437 | 51.953 | 53.9082 | 10.4035 | -1.9552 | 15.2648 | 28.2281 | 0.011885
39.8537 | 51.455 | 53.8133 | 10.4 | -2.3583 | 15.2455 | 28.156 | 0.011875
39.8637 | 51.1432 | 53.7169 | 10.3965 | -2.5737 | 15.2269 | 28.0816 | 0.011865
39.8737 | 50.6681 | 53.6188 | 10.393 | -2.9507 | 15.2089 | 28.005 | 0.011855
39.8837 | 50.3306 | 53.5192 | 10.3896 | -3.1886 | 15.1916 | 27.9262 | 0.011845
39.8937 | 49.956 | 53.4182 | 10.3861 | -3.4622 | 15.1749 | 27.8453 | 0.011835
39.9037 | 49.6035 | 53.3156 | 10.3827 | -3.7121 | 15.1589 | 27.7622 | 0.011826
39.9137 | 49.266 | 53.2116 | 10.3792 | -3.9456 | 15.1435 | 27.677 | 0.011816
39.9237 | 48.9314 | 53.1062 | 10.3758 | -4.1748 | 15.1288 | 27.5898 | 0.011806
39.9337 | 48.628 | 52.9994 | 10.3724 | -4.3714 | 15.1147 | 27.5005 | 0.011796
39.9437 | 48.362 | 52.8913 | 10.369 | -4.5293 | 15.1012 | 27.4093 | 0.011787
39.9537 | 48.0259 | 52.7821 | 10.3656 | -4.7562 | 15.0884 | 27.3163 | 0.011777
39.9637 | 47.8309 | 52.6715 | 10.3622 | -4.8406 | 15.0762 | 27.2212 | 0.011767
39.9737 | 47.557 | 52.5597 | 10.3588 | -5.0027 | 15.0647 | 27.1244 | 0.011758
39.9837 | 47.2859 | 52.4467 | 10.3555 | -5.1608 | 15.0538 | 27.0257 | 0.011748
39.9937 | 47.0742 | 52.3327 | 10.3521 | -5.2585 | 15.0435 | 26.9253 | 0.011739
40.0037 | 46.8543 | 52.2177 | 10.3488 | -5.3634 | 15.0339 | 26.8233 | 0.011729
40.0137 | 46.6437 | 52.1016 | 10.3454 | -5.4579 | 15.0249 | 26.7196 | 0.01172
40.0237 | 46.4961 | 51.9845 | 10.3421 | -5.4884 | 15.0165 | 26.6142 | 0.01171
40.0337 | 46.2685 | 51.8665 | 10.3388 | -5.598 | 15.0087 | 26.5072 | 0.011701
40.0437 | 46.132 | 51.7475 | 10.3355 | -5.6155 | 15.0016 | 26.3988 | 0.011692
40.0537 | 45.9406 | 51.6278 | 10.3322 | -5.6872 | 14.9951 | 26.2888 | 0.011682
40.0637 | 45.8342 | 51.5074 | 10.3289 | -5.6732 | 14.9892 | 26.1775 | 0.011673
40.0737 | 45.6652 | 51.3861 | 10.3256 | -5.7209 | 14.984 | 26.0648 | 0.011664
40.0837 | 45.541 | 51.2641 | 10.3224 | -5.7231 | 14.9794 | 25.9507 | 0.011655
40.0937 | 45.4244 | 51.1414 | 10.3191 | -5.717 | 14.9754 | 25.8353 | 0.011645
40.1037 | 45.298 | 51.0182 | 10.3159 | -5.7202 | 14.972 | 25.7187 | 0.011636
40.1137 | 45.216 | 50.8945 | 10.3126 | -5.6785 | 14.9692 | 25.601 | 0.011627
40.1237 | 45.0787 | 50.7701 | 10.3094 | -5.6914 | 14.9671 | 25.482 | 0.011618
40.1337 | 45.0001 | 50.6453 | 10.3062 | -5.6452 | 14.9656 | 25.3619 | 0.011609
40.1437 | 44.8798 | 50.5201 | 10.303 | -5.6403 | 14.9648 | 25.2408 | 0.0116
40.1537 | 44.7859 | 50.3945 | 10.2998 | -5.6086 | 14.9645 | 25.1186 | 0.011591
40.1637 | 44.7078 | 50.2685 | 10.2966 | -5.5607 | 14.9649 | 24.9955 | 0.011582
40.1737 | 44.6277 | 50.1424 | 10.2934 | -5.5147 | 14.9658 | 24.8716 | 0.011573
40.1837 | 44.608 | 50.0159 | 10.2902 | -5.4079 | 14.9675 | 24.7467 | 0.011564
40.1937 | 44.4701 | 49.8893 | 10.287 | -5.4192 | 14.9697 | 24.621 | 0.011556
40.2037 | 44.4357 | 49.7624 | 10.2839 | -5.3267 | 14.9725 | 24.4945 | 0.011547
40.2137 | 44.3796 | 49.6355 | 10.2807 | -5.2559 | 14.976 | 24.3672 | 0.011538
40.2237 | 44.3049 | 49.5086 | 10.2776 | -5.2037 | 14.9801 | 24.2394 | 0.011529
40.2337 | 44.2631 | 49.3816 | 10.2745 | -5.1185 | 14.9848 | 24.1108 | 0.011521
40.2437 | 44.207 | 49.2545 | 10.2713 | -5.0475 | 14.9902 | 23.9815 | 0.011512
40.2537 | 44.1719 | 49.1276 | 10.2682 | -4.9557 | 14.9961 | 23.8517 | 0.011503
40.2637 | 44.1457 | 49.0007 | 10.2651 | -4.855 | 15.0027 | 23.7214 | 0.011495
40.2737 | 44.0797 | 48.874 | 10.262 | -4.7943 | 15.0099 | 23.5906 | 0.011486
40.2837 | 44.0526 | 48.7476 | 10.259 | -4.695 | 15.0177 | 23.4594 | 0.011478
40.2937 | 44.0292 | 48.6213 | 10.2559 | -4.5921 | 15.0262 | 23.3277 | 0.011469
40.3037 | 43.9924 | 48.4952 | 10.2528 | -4.5028 | 15.0353 | 23.1957 | 0.011461
40.3137 | 43.9642 | 48.3695 | 10.2498 | -4.4053 | 15.045 | 23.0633 | 0.011452
40.3237 | 43.9387 | 48.2441 | 10.2467 | -4.3054 | 15.0553 | 22.9306 | 0.011444
40.3336 | 43.9414 | 48.1192 | 10.2437 | -4.1778 | 15.0663 | 22.7978 | 0.011436
40.3436 | 43.9051 | 47.9945 | 10.2407 | -4.0894 | 15.0778 | 22.6646 | 0.011427
40.3537 | 43.9167 | 47.8704 | 10.2376 | -3.9537 | 15.0901 | 22.5312 | 0.011419
40.3636 | 43.9205 | 47.7467 | 10.2346 | -3.8262 | 15.1029 | 22.3977 | 0.011411
40.3736 | 43.8362 | 47.6235 | 10.2316 | -3.7873 | 15.1164 | 22.2641 | 0.011403
40.3837 | 43.8614 | 47.5009 | 10.2286 | -3.6395 | 15.1305 | 22.1304 | 0.011394
40.3936 | 43.834 | 47.379 | 10.2257 | -3.545 | 15.1452 | 21.9967 | 0.011386
40.4036 | 43.9166 | 47.2575 | 10.2227 | -3.3409 | 15.1605 | 21.8629 | 0.011378
40.4136 | 43.8452 | 47.1368 | 10.2197 | -3.2916 | 15.1765 | 21.7291 | 0.01137
40.4236 | 43.8786 | 47.0167 | 10.2168 | -3.1381 | 15.1932 | 21.5954 | 0.011362
40.4336 | 43.8572 | 46.8973 | 10.2138 | -3.0401 | 15.2104 | 21.4617 | 0.011354
40.4436 | 43.8369 | 46.7788 | 10.2109 | -2.9419 | 15.2283 | 21.3283 | 0.011346
40.4536 | 43.8559 | 46.661 | 10.208 | -2.8051 | 15.2469 | 21.1948 | 0.011338
40.4636 | 43.8398 | 46.5439 | 10.205 | -2.7041 | 15.266 | 21.0615 | 0.01133
40.4736 | 43.8785 | 46.4277 | 10.2021 | -2.5492 | 15.2858 | 20.9284 | 0.011322
40.4836 | 43.8576 | 46.3123 | 10.1992 | -2.4547 | 15.3063 | 20.7955 | 0.011314
40.4936 | 43.8638 | 46.1978 | 10.1963 | -2.334 | 15.3274 | 20.6628 | 0.011307
40.5036 | 43.8519 | 46.0844 | 10.1934 | -2.2325 | 15.3491 | 20.5305 | 0.011299
40.5136 | 43.8749 | 45.9717 | 10.1906 | -2.0968 | 15.3715 | 20.3984 | 0.011291
40.5236 | 43.8552 | 45.8601 | 10.1877 | -2.0049 | 15.3946 | 20.2665 | 0.011283
40.5336 | 43.8908 | 45.7493 | 10.1848 | -1.8585 | 15.4182 | 20.135 | 0.011276
40.5436 | 43.9074 | 45.6397 | 10.182 | -1.7323 | 15.4426 | 20.0038 | 0.011268
40.5536 | 43.9091 | 45.5311 | 10.1791 | -1.622 | 15.4675 | 19.8731 | 0.01126
40.5636 | 43.901 | 45.4235 | 10.1763 | -1.5225 | 15.4932 | 19.7427 | 0.011253
40.5736 | 43.9241 | 45.3169 | 10.1735 | -1.3928 | 15.5195 | 19.6127 | 0.011245
40.5836 | 43.9137 | 45.2114 | 10.1707 | -1.2977 | 15.5464 | 19.4831 | 0.011238
40.5936 | 43.9337 | 45.1071 | 10.1679 | -1.1734 | 15.5741 | 19.3539 | 0.01123
40.6036 | 43.9568 | 45.0039 | 10.1651 | -1.0471 | 15.6023 | 19.2252 | 0.011223
40.6136 | 43.9738 | 44.9019 | 10.1623 | -0.92807 | 15.6312 | 19.0971 | 0.011215
40.6236 | 43.9704 | 44.801 | 10.1595 | -0.83056 | 15.6608 | 18.9694 | 0.011208
40.6336 | 43.9645 | 44.7012 | 10.1567 | -0.73673 | 15.6911 | 18.8422 | 0.0112
40.6436 | 43.9594 | 44.6027 | 10.154 | -0.64329 | 15.722 | 18.7155 | 0.011193
40.6536 | 43.9773 | 44.5054 | 10.1512 | -0.52808 | 15.7536 | 18.5894 | 0.011186
40.6636 | 43.9746 | 44.4094 | 10.1485 | -0.43478 | 15.7859 | 18.4639 | 0.011179
40.6736 | 44.0312 | 44.3145 | 10.1457 | -0.28334 | 15.8188 | 18.3388 | 0.011171
40.6836 | 44.0306 | 44.221 | 10.143 | -0.19036 | 15.8524 | 18.2144 | 0.011164
40.6936 | 44.0208 | 44.1287 | 10.1403 | -0.10786 | 15.8867 | 18.0905 | 0.011157
40.7036 | 44.0411 | 44.0376 | 10.1376 | 0.0034564 | 15.9217 | 17.9672 | 0.01115
40.7136 | 44.0527 | 43.9479 | 10.1349 | 0.10477 | 15.9573 | 17.8446 | 0.011143
40.7236 | 44.0694 | 43.8596 | 10.1322 | 0.20978 | 15.9936 | 17.7227 | 0.011135
40.7336 | 44.0955 | 43.7725 | 10.1295 | 0.32296 | 16.0307 | 17.6013 | 0.011128
40.7436 | 44.093 | 43.6868 | 10.1268 | 0.40619 | 16.0684 | 17.4805 | 0.011121
40.7536 | 44.1404 | 43.6024 | 10.1241 | 0.53798 | 16.1068 | 17.3604 | 0.011114
40.7636 | 44.1458 | 43.5194 | 10.1215 | 0.62641 | 16.1459 | 17.2409 | 0.011107
40.7736 | 44.1649 | 43.4378 | 10.1188 | 0.72709 | 16.1856 | 17.1222 | 0.011101
40.7836 | 44.1626 | 43.3575 | 10.1162 | 0.80507 | 16.2261 | 17.0041 | 0.011094
40.7936 | 44.2005 | 43.2786 | 10.1136 | 0.92187 | 16.2673 | 16.8867 | 0.011087
40.8036 | 44.2111 | 43.2011 | 10.1109 | 1.01 | 16.3092 | 16.77 | 0.01108
40.8136 | 44.2019 | 43.125 | 10.1083 | 1.0769 | 16.3518 | 16.6539 | 0.011073
40.8236 | 44.2349 | 43.0504 | 10.1057 | 1.1845 | 16.395 | 16.5385 | 0.011066
40.8336 | 44.224 | 42.9772 | 10.1031 | 1.2468 | 16.439 | 16.424 | 0.01106
40.8436 | 44.237 | 42.9053 | 10.1005 | 1.3317 | 16.4837 | 16.3101 | 0.011053
40.8536 | 44.2527 | 42.8349 | 10.0979 | 1.4178 | 16.5291 | 16.1968 | 0.011046
40.8636 | 44.2393 | 42.766 | 10.0953 | 1.4733 | 16.5753 | 16.0843 | 0.011039
40.8736 | 44.3228 | 42.6984 | 10.0928 | 1.6244 | 16.6221 | 15.9725 | 0.011033
40.8835 | 44.3074 | 42.6324 | 10.0902 | 1.675 | 16.6696 | 15.8616 | 0.011026
40.8935 | 44.3425 | 42.5678 | 10.0877 | 1.7747 | 16.7179 | 15.7513 | 0.01102
40.9036 | 44.3642 | 42.5047 | 10.0851 | 1.8595 | 16.7669 | 15.6417 | 0.011013
40.9136 | 44.3477 | 42.443 | 10.0826 | 1.9047 | 16.8166 | 15.5328 | 0.011007
40.9235 | 44.408 | 42.3828 | 10.0801 | 2.0252 | 16.8671 | 15.4247 | 0.011
40.9335 | 44.4284 | 42.3241 | 10.0775 | 2.1043 | 16.9183 | 15.3173 | 0.010994
40.9435 | 44.46 | 42.2669 | 10.075 | 2.1931 | 16.9701 | 15.2107 | 0.010987
40.9535 | 44.4785 | 42.2111 | 10.0725 | 2.2674 | 17.0228 | 15.1048 | 0.010981
40.9635 | 44.5101 | 42.1568 | 10.07 | 2.3533 | 17.0762 | 14.9996 | 0.010975
40.9735 | 44.5405 | 42.104 | 10.0675 | 2.4365 | 17.1303 | 14.8952 | 0.010968
40.9835 | 44.5454 | 42.0527 | 10.0651 | 2.4927 | 17.1852 | 14.7915 | 0.010962
40.9935 | 44.5888 | 42.0029 | 10.0626 | 2.5859 | 17.2407 | 14.6887 | 0.010956
41.0035 | 44.6219 | 41.9546 | 10.0601 | 2.6673 | 17.297 | 14.5865 | 0.01095
41.0135 | 44.621 | 41.9078 | 10.0577 | 2.7132 | 17.3541 | 14.485 | 0.010943
41.0235 | 44.685 | 41.8624 | 10.0552 | 2.8226 | 17.412 | 14.3843 | 0.010937
41.0335 | 44.677 | 41.8186 | 10.0528 | 2.8584 | 17.4706 | 14.2843 | 0.010931
41.0435 | 44.6918 | 41.7762 | 10.0504 | 2.9156 | 17.5299 | 14.1851 | 0.010925
41.0535 | 44.7499 | 41.7354 | 10.0479 | 3.0145 | 17.5899 | 14.0867 | 0.010919
41.0635 | 44.7554 | 41.6961 | 10.0455 | 3.0593 | 17.6507 | 13.9889 | 0.010913
41.0735 | 44.7908 | 41.6582 | 10.0431 | 3.1326 | 17.7123 | 13.8919 | 0.010907
41.0835 | 44.7602 | 41.6219 | 10.0407 | 3.1383 | 17.7747 | 13.7956 | 0.010901
41.0935 | 44.8467 | 41.5871 | 10.0383 | 3.2596 | 17.8378 | 13.7001 | 0.010895
41.1035 | 44.8537 | 41.5538 | 10.0359 | 3.2999 | 17.9016 | 13.6053 | 0.010889
41.1135 | 44.865 | 41.5219 | 10.0336 | 3.3431 | 17.9662 | 13.5113 | 0.010883
41.1235 | 44.9449 | 41.4916 | 10.0312 | 3.4533 | 18.0316 | 13.4179 | 0.010877
41.1335 | 44.9132 | 41.4627 | 10.0288 | 3.4505 | 18.0978 | 13.3253 | 0.010871
41.1435 | 44.9644 | 41.4354 | 10.0265 | 3.529 | 18.1647 | 13.2333 | 0.010865
41.1535 | 44.9902 | 41.4095 | 10.0241 | 3.5807 | 18.2324 | 13.1422 | 0.01086
41.1635 | 45.0326 | 41.3852 | 10.0218 | 3.6474 | 18.3008 | 13.0518 | 0.010854
41.1735 | 45.0677 | 41.3623 | 10.0195 | 3.7054 | 18.37 | 12.962 | 0.010848
41.1835 | 45.0885 | 41.3409 | 10.0172 | 3.7476 | 18.44 | 12.873 | 0.010842
41.1935 | 45.1155 | 41.321 | 10.0149 | 3.7945 | 18.5107 | 12.7846 | 0.010837
41.2035 | 45.1422 | 41.3026 | 10.0125 | 3.8396 | 18.5822 | 12.697 | 0.010831
41.2135 | 45.1527 | 41.2857 | 10.0103 | 3.867 | 18.6545 | 12.6101 | 0.010826
41.2235 | 45.2255 | 41.2702 | 10.008 | 3.9553 | 18.7275 | 12.5239 | 0.01082
41.2335 | 45.2147 | 41.2562 | 10.0057 | 3.9585 | 18.8014 | 12.4384 | 0.010814
41.2435 | 45.2401 | 41.2437 | 10.0034 | 3.9964 | 18.876 | 12.3535 | 0.010809
41.2535 | 45.2471 | 41.2326 | 10.0011 | 4.0145 | 18.9514 | 12.2693 | 0.010803
41.2635 | 45.2524 | 41.223 | 9.9989 | 4.0294 | 19.0275 | 12.1859 | 0.010798
41.2735 | 45.3072 | 41.2149 | 9.9966 | 4.0923 | 19.1043 | 12.1032 | 0.010793
41.2835 | 45.3066 | 41.2082 | 9.9944 | 4.0984 | 19.182 | 12.021 | 0.010787
41.2935 | 45.3665 | 41.203 | 9.9922 | 4.1635 | 19.2605 | 11.9396 | 0.010782
41.3035 | 45.3363 | 41.1992 | 9.9899 | 4.1371 | 19.3397 | 11.8588 | 0.010776
41.3135 | 45.3773 | 41.1969 | 9.9877 | 4.1804 | 19.4197 | 11.7787 | 0.010771
41.3235 | 45.3905 | 41.196 | 9.9855 | 4.1945 | 19.5004 | 11.6993 | 0.010766
41.3335 | 45.3905 | 41.1965 | 9.9833 | 4.194 | 19.5819 | 11.6205 | 0.010761
41.3435 | 45.4626 | 41.1984 | 9.9811 | 4.2642 | 19.6642 | 11.5424 | 0.010755
41.3535 | 45.4566 | 41.2018 | 9.9789 | 4.2548 | 19.7472 | 11.4649 | 0.01075
41.3635 | 45.4747 | 41.2065 | 9.9767 | 4.2682 | 19.831 | 11.388 | 0.010745
41.3735 | 45.4914 | 41.2127 | 9.9745 | 4.2787 | 19.9156 | 11.3118 | 0.01074
41.3835 | 45.5098 | 41.2202 | 9.9724 | 4.2896 | 20.0008 | 11.2363 | 0.010735
41.3935 | 45.5235 | 41.2292 | 9.9702 | 4.2943 | 20.0869 | 11.1614 | 0.01073
41.4035 | 45.5582 | 41.2395 | 9.9681 | 4.3187 | 20.1737 | 11.087 | 0.010725
41.4135 | 45.562 | 41.2512 | 9.9659 | 4.3108 | 20.2612 | 11.0133 | 0.01072
41.4235 | 45.5819 | 41.2643 | 9.9638 | 4.3176 | 20.3495 | 10.9402 | 0.010715
41.4335 | 45.555 | 41.2787 | 9.9617 | 4.2763 | 20.4385 | 10.8678 | 0.01071
41.4434 | 45.6002 | 41.2945 | 9.9595 | 4.3057 | 20.5283 | 10.796 | 0.010705
41.4534 | 45.5831 | 41.3116 | 9.9574 | 4.2715 | 20.6188 | 10.7247 | 0.0107
41.4635 | 45.5964 | 41.3301 | 9.9553 | 4.2663 | 20.71 | 10.6541 | 0.010695
41.4734 | 45.6608 | 41.3499 | 9.9532 | 4.3109 | 20.802 | 10.584 | 0.01069
41.4834 | 45.6397 | 41.371 | 9.9511 | 4.2687 | 20.8946 | 10.5146 | 0.010685
41.4934 | 45.6473 | 41.3934 | 9.949 | 4.2539 | 20.988 | 10.4457 | 0.010681
41.5034 | 45.6317 | 41.4171 | 9.947 | 4.2146 | 21.0821 | 10.3774 | 0.010676
41.5134 | 45.6719 | 41.4421 | 9.9449 | 4.2298 | 21.1769 | 10.3097 | 0.010671
41.5234 | 45.6724 | 41.4683 | 9.9428 | 4.2041 | 21.2724 | 10.2425 | 0.010666
41.5334 | 45.7559 | 41.4959 | 9.9408 | 4.26 | 21.3685 | 10.1759 | 0.010662
41.5434 | 45.747 | 41.5246 | 9.9387 | 4.2224 | 21.4653 | 10.11 | 0.010657
41.5534 | 45.7163 | 41.5546 | 9.9367 | 4.1617 | 21.5628 | 10.0445 | 0.010652
41.5634 | 45.7566 | 41.5859 | 9.9346 | 4.1707 | 21.661 | 9.9796 | 0.010648
41.5734 | 45.7542 | 41.6184 | 9.9326 | 4.1358 | 21.7599 | 9.9152 | 0.010643
41.5834 | 45.7664 | 41.652 | 9.9306 | 4.1144 | 21.8594 | 9.8514 | 0.010639
41.5934 | 45.8045 | 41.6869 | 9.9286 | 4.1176 | 21.9595 | 9.7882 | 0.010634
41.6034 | 45.8071 | 41.7229 | 9.9266 | 4.0842 | 22.0603 | 9.7255 | 0.01063
41.6134 | 45.8 | 41.7601 | 9.9246 | 4.0399 | 22.1617 | 9.6633 | 0.010625
41.6234 | 45.8056 | 41.7985 | 9.9226 | 4.0071 | 22.2637 | 9.6016 | 0.010621
41.6334 | 45.8269 | 41.838 | 9.9206 | 3.9889 | 22.3664 | 9.5404 | 0.010616
41.6434 | 45.8598 | 41.8786 | 9.9186 | 3.9812 | 22.4696 | 9.4798 | 0.010612
41.6534 | 45.8953 | 41.9203 | 9.9166 | 3.975 | 22.5733 | 9.4197 | 0.010608
41.6634 | 45.8823 | 41.9631 | 9.9147 | 3.9192 | 22.6777 | 9.3601 | 0.010603
41.6734 | 45.8604 | 42.007 | 9.9127 | 3.8534 | 22.7827 | 9.301 | 0.010599
41.6834 | 45.8789 | 42.052 | 9.9108 | 3.8269 | 22.8882 | 9.2424 | 0.010595
41.6934 | 45.918 | 42.0979 | 9.9088 | 3.8201 | 22.9942 | 9.1843 | 0.010591
41.7034 | 45.9186 | 42.1449 | 9.9069 | 3.7737 | 23.1007 | 9.1267 | 0.010586
41.7134 | 45.9821 | 42.1929 | 9.905 | 3.7892 | 23.2078 | 9.0696 | 0.010582
41.7234 | 45.9196 | 42.2419 | 9.903 | 3.6777 | 23.3153 | 9.013 | 0.010578
41.7334 | 45.9536 | 42.2919 | 9.9011 | 3.6617 | 23.4234 | 8.9568 | 0.010574
41.7434 | 45.9502 | 42.3428 | 9.8992 | 3.6074 | 23.5319 | 8.9011 | 0.01057
41.7534 | 45.9644 | 42.3946 | 9.8973 | 3.5698 | 23.6408 | 8.8459 | 0.010566
41.7634 | 45.9739 | 42.4473 | 9.8954 | 3.5266 | 23.7501 | 8.7912 | 0.010562
41.7734 | 45.967 | 42.5009 | 9.8935 | 3.4661 | 23.8599 | 8.7369 | 0.010558
41.7834 | 45.967 | 42.5554 | 9.8917 | 3.4116 | 23.9701 | 8.6831 | 0.010554
41.7934 | 45.9679 | 42.6108 | 9.8898 | 3.3571 | 24.0807 | 8.6297 | 0.01055
41.8034 | 45.9362 | 42.6669 | 9.8879 | 3.2693 | 24.1916 | 8.5768 | 0.010546
41.8134 | 45.9809 | 42.7238 | 9.8861 | 3.2571 | 24.3028 | 8.5244 | 0.010542
41.8234 | 45.9293 | 42.7816 | 9.8842 | 3.1477 | 24.4144 | 8.4724 | 0.010538
41.8334 | 45.9515 | 42.84 | 9.8824 | 3.1115 | 24.5264 | 8.4208 | 0.010535
41.8434 | 45.9507 | 42.8992 | 9.8805 | 3.0515 | 24.6386 | 8.3696 | 0.010531
41.8534 | 45.9076 | 42.9591 | 9.8787 | 2.9485 | 24.751 | 8.3189 | 0.010527
41.8634 | 45.9439 | 43.0197 | 9.8769 | 2.9242 | 24.8637 | 8.2686 | 0.010523
41.8734 | 45.8753 | 43.0809 | 9.875 | 2.7944 | 24.9766 | 8.2188 | 0.01052
41.8834 | 45.9381 | 43.1427 | 9.8732 | 2.7954 | 25.0897 | 8.1693 | 0.010516
41.8934 | 45.8758 | 43.2052 | 9.8714 | 2.6706 | 25.203 | 8.1203 | 0.010512
41.9034 | 45.8793 | 43.2682 | 9.8696 | 2.6111 | 25.3164 | 8.0717 | 0.010509
41.9134 | 45.8568 | 43.3317 | 9.8678 | 2.5251 | 25.43 | 8.0234 | 0.010505
41.9234 | 45.8338 | 43.3957 | 9.866 | 2.4381 | 25.5435 | 7.9757 | 0.010501
41.9334 | 45.8237 | 43.4603 | 9.8643 | 2.3634 | 25.6573 | 7.9282 | 0.010498
41.9434 | 45.8337 | 43.5253 | 9.8625 | 2.3084 | 25.7711 | 7.8812 | 0.010494
41.9534 | 45.7994 | 43.5907 | 9.8607 | 2.2087 | 25.8849 | 7.8346 | 0.010491
41.9634 | 45.7544 | 43.6565 | 9.859 | 2.0979 | 25.9987 | 7.7884 | 0.010487
41.9734 | 45.7432 | 43.7226 | 9.8572 | 2.0206 | 26.1124 | 7.7425 | 0.010484
41.9834 | 45.7361 | 43.789 | 9.8555 | 1.9471 | 26.226 | 7.6971 | 0.010481
41.9933 | 45.7199 | 43.8558 | 9.8537 | 1.8641 | 26.3396 | 7.652 | 0.010477
42.0033 | 45.6877 | 43.9228 | 9.852 | 1.7649 | 26.4531 | 7.6073 | 0.010474
42.0134 | 45.6472 | 43.9901 | 9.8503 | 1.6571 | 26.5664 | 7.5629 | 0.01047
42.0234 | 45.6187 | 44.0575 | 9.8485 | 1.5612 | 26.6796 | 7.519 | 0.010467
42.0333 | 45.6187 | 44.1251 | 9.8468 | 1.4936 | 26.7924 | 7.4754 | 0.010464
42.0433 | 45.5926 | 44.1928 | 9.8451 | 1.3998 | 26.9051 | 7.4321 | 0.010461
42.0533 | 45.5579 | 44.2606 | 9.8434 | 1.2973 | 27.0175 | 7.3892 | 0.010457
42.0633 | 45.5616 | 44.3285 | 9.8417 | 1.2331 | 27.1296 | 7.3467 | 0.010454
42.0733 | 45.4969 | 44.3963 | 9.84 | 1.1006 | 27.2413 | 7.3045 | 0.010451
42.0833 | 45.5106 | 44.4641 | 9.8384 | 1.0465 | 27.3527 | 7.2627 | 0.010448
42.0933 | 45.4598 | 44.5319 | 9.8367 | 0.92795 | 27.4635 | 7.2212 | 0.010445
42.1033 | 45.4364 | 44.5995 | 9.835 | 0.83688 | 27.574 | 7.1801 | 0.010442
42.1133 | 45.4311 | 44.667 | 9.8334 | 0.76406 | 27.684 | 7.1393 | 0.010439
42.1233 | 45.3639 | 44.7344 | 9.8317 | 0.62952 | 27.7935 | 7.0988 | 0.010436
42.1333 | 45.3924 | 44.8015 | 9.83 | 0.5909 | 27.9024 | 7.0586 | 0.010433
42.1433 | 45.3605 | 44.8683 | 9.8284 | 0.49222 | 28.0106 | 7.0188 | 0.01043
42.1533 | 45.2854 | 44.9348 | 9.8268 | 0.35057 | 28.1183 | 6.9794 | 0.010427
42.1633 | 45.2829 | 45.001 | 9.8251 | 0.28185 | 28.2253 | 6.9402 | 0.010424
42.1733 | 45.2472 | 45.0669 | 9.8235 | 0.18032 | 28.3316 | 6.9013 | 0.010421
42.1833 | 45.2486 | 45.1323 | 9.8219 | 0.11631 | 28.4372 | 6.8628 | 0.010418
42.1933 | 45.2054 | 45.1972 | 9.8203 | 0.0081808 | 28.542 | 6.8246 | 0.010415
42.2033 | 45.1593 | 45.2616 | 9.8187 | -0.10228 | 28.6458 | 6.7867 | 0.010413
42.2133 | 45.1425 | 45.3255 | 9.8171 | -0.18296 | 28.7489 | 6.7491 | 0.01041
42.2233 | 45.1197 | 45.3887 | 9.8155 | -0.26904 | 28.8511 | 6.7118 | 0.010407
42.2333 | 45.1367 | 45.4514 | 9.8139 | -0.31469 | 28.9523 | 6.6748 | 0.010404
42.2433 | 45.0486 | 45.5133 | 9.8123 | -0.46475 | 29.0525 | 6.6381 | 0.010402
42.2533 | 44.9876 | 45.5745 | 9.8107 | -0.58692 | 29.1516 | 6.6017 | 0.010399
42.2633 | 44.9574 | 45.635 | 9.8092 | -0.67759 | 29.2498 | 6.5656 | 0.010396
42.2733 | 44.9374 | 45.6947 | 9.8076 | -0.75725 | 29.3468 | 6.5298 | 0.010394
42.2833 | 44.9305 | 45.7535 | 9.806 | -0.82296 | 29.4427 | 6.4943 | 0.010391
42.2933 | 44.852 | 45.8114 | 9.8045 | -0.95936 | 29.5374 | 6.4591 | 0.010389
42.3033 | 44.7895 | 45.8683 | 9.803 | -1.0788 | 29.6309 | 6.4241 | 0.010386
42.3133 | 44.7564 | 45.9242 | 9.8014 | -1.1678 | 29.723 | 6.3895 | 0.010384
42.3233 | 44.74 | 45.9792 | 9.7999 | -1.2392 | 29.8139 | 6.355 | 0.010381
42.3333 | 44.6947 | 46.0331 | 9.7984 | -1.3384 | 29.9034 | 6.3209 | 0.010379
42.3433 | 44.6362 | 46.0858 | 9.7968 | -1.4496 | 29.9915 | 6.2871 | 0.010376
42.3533 | 44.58 | 46.1374 | 9.7953 | -1.5574 | 30.0782 | 6.2535 | 0.010374
42.3633 | 44.5476 | 46.1878 | 9.7938 | -1.6402 | 30.1634 | 6.2202 | 0.010372
42.3733 | 44.4838 | 46.2369 | 9.7923 | -1.7531 | 30.2471 | 6.1871 | 0.010369
42.3833 | 44.497 | 46.2848 | 9.7908 | -1.7878 | 30.3292 | 6.1544 | 0.010367
42.3933 | 44.401 | 46.3313 | 9.7893 | -1.9303 | 30.4098 | 6.1218 | 0.010365
42.4033 | 44.3769 | 46.3765 | 9.7878 | -1.9996 | 30.4887 | 6.0896 | 0.010362
42.4133 | 44.2912 | 46.4202 | 9.7864 | -2.129 | 30.5659 | 6.0575 | 0.01036
42.4233 | 44.2414 | 46.4624 | 9.7849 | -2.221 | 30.6414 | 6.0258 | 0.010358
42.4333 | 44.2089 | 46.5032 | 9.7834 | -2.2943 | 30.7152 | 5.9943 | 0.010356
42.4433 | 44.1592 | 46.5425 | 9.782 | -2.3833 | 30.7871 | 5.963 | 0.010354
42.4533 | 44.0983 | 46.5801 | 9.7805 | -2.4818 | 30.8573 | 5.932 | 0.010352
42.4633 | 43.9948 | 46.6162 | 9.7791 | -2.6214 | 30.9256 | 5.9012 | 0.01035
42.4733 | 43.9567 | 46.6506 | 9.7776 | -2.6939 | 30.9919 | 5.8707 | 0.010347
42.4833 | 43.8773 | 46.6833 | 9.7762 | -2.806 | 31.0563 | 5.8404 | 0.010345
42.4933 | 43.8539 | 46.7142 | 9.7747 | -2.8603 | 31.1188 | 5.8103 | 0.010343
42.5033 | 43.7616 | 46.7435 | 9.7733 | -2.9819 | 31.1793 | 5.7805 | 0.010342
42.5133 | 43.7019 | 46.7709 | 9.7719 | -3.069 | 31.2377 | 5.7509 | 0.01034
42.5233 | 43.6009 | 46.7964 | 9.7705 | -3.1955 | 31.2941 | 5.7215 | 0.010338
42.5333 | 43.5905 | 46.8201 | 9.7691 | -3.2296 | 31.3482 | 5.6924 | 0.010336
42.5433 | 43.5245 | 46.8419 | 9.7677 | -3.3174 | 31.4003 | 5.6635 | 0.010334
42.5532 | 43.4779 | 46.8617 | 9.7663 | -3.3838 | 31.4503 | 5.6348 | 0.010332
42.5632 | 43.3769 | 46.8796 | 9.7649 | -3.5027 | 31.498 | 5.6064 | 0.01033
42.5733 | 43.297 | 46.8955 | 9.7635 | -3.5985 | 31.5435 | 5.5781 | 0.010329
42.5832 | 43.2414 | 46.9093 | 9.7621 | -3.6679 | 31.5867 | 5.5501 | 0.010327
42.5932 | 43.2154 | 46.9211 | 9.7607 | -3.7057 | 31.6277 | 5.5223 | 0.010325
42.6032 | 43.1374 | 46.9307 | 9.7594 | -3.7933 | 31.6663 | 5.4947 | 0.010323
42.6132 | 43.0106 | 46.9383 | 9.758 | -3.9277 | 31.7027 | 5.4673 | 0.010322
42.6232 | 42.9589 | 46.9437 | 9.7566 | -3.9848 | 31.7366 | 5.4401 | 0.01032
42.6332 | 42.8956 | 46.947 | 9.7553 | -4.0514 | 31.7683 | 5.4132 | 0.010318
42.6432 | 42.8852 | 46.9481 | 9.7539 | -4.0629 | 31.7974 | 5.3864 | 0.010317
42.6532 | 42.751 | 46.947 | 9.7526 | -4.196 | 31.8242 | 5.3599 | 0.010315
42.6632 | 42.6704 | 46.9436 | 9.7513 | -4.2732 | 31.8485 | 5.3335 | 0.010314
42.6732 | 42.6005 | 46.938 | 9.7499 | -4.3375 | 31.8704 | 5.3073 | 0.010312
42.6832 | 42.5549 | 46.9301 | 9.7486 | -4.3752 | 31.8898 | 5.2814 | 0.010311
42.6932 | 42.5063 | 46.92 | 9.7473 | -4.4137 | 31.9067 | 5.2556 | 0.010309
42.7032 | 42.4174 | 46.9075 | 9.746 | -4.4901 | 31.9212 | 5.2301 | 0.010308
42.7132 | 42.3032 | 46.8928 | 9.7447 | -4.5896 | 31.9331 | 5.2047 | 0.010307
42.7232 | 42.2619 | 46.8757 | 9.7434 | -4.6138 | 31.9425 | 5.1795 | 0.010305
42.7332 | 42.2072 | 46.8562 | 9.7421 | -4.649 | 31.9494 | 5.1545 | 0.010304
42.7432 | 42.1153 | 46.8344 | 9.7408 | -4.7191 | 31.9537 | 5.1297 | 0.010303
42.7532 | 42.0535 | 46.8103 | 9.7395 | -4.7568 | 31.9554 | 5.1051 | 0.010301
42.7632 | 41.9578 | 46.7838 | 9.7382 | -4.826 | 31.9547 | 5.0807 | 0.0103
42.7732 | 41.8681 | 46.7549 | 9.7369 | -4.8868 | 31.9513 | 5.0564 | 0.010299
42.7832 | 41.8126 | 46.7237 | 9.7356 | -4.9111 | 31.9454 | 5.0323 | 0.010298
42.7932 | 41.7498 | 46.6901 | 9.7344 | -4.9403 | 31.9369 | 5.0084 | 0.010296
42.8032 | 41.6432 | 46.6541 | 9.7331 | -5.0109 | 31.9259 | 4.9847 | 0.010295
42.8132 | 41.5635 | 46.6157 | 9.7319 | -5.0522 | 31.9123 | 4.9612 | 0.010294
42.8232 | 41.5093 | 46.5749 | 9.7306 | -5.0656 | 31.8962 | 4.9378 | 0.010293
42.8332 | 41.4116 | 46.5318 | 9.7294 | -5.1202 | 31.8775 | 4.9146 | 0.010292
42.8432 | 41.3848 | 46.4863 | 9.7281 | -5.1015 | 31.8562 | 4.8916 | 0.010291
42.8532 | 41.291 | 46.4384 | 9.7269 | -5.1474 | 31.8324 | 4.8688 | 0.01029
42.8632 | 41.2128 | 46.3882 | 9.7257 | -5.1754 | 31.8062 | 4.8461 | 0.010289
42.8732 | 41.1577 | 46.3356 | 9.7244 | -5.1779 | 31.7773 | 4.8236 | 0.010288
42.8832 | 41.0657 | 46.2807 | 9.7232 | -5.215 | 31.7459 | 4.8012 | 0.010287
42.8932 | 41.0212 | 46.2234 | 9.722 | -5.2022 | 31.7121 | 4.7791 | 0.010286
42.9032 | 40.9684 | 46.1638 | 9.7208 | -5.1954 | 31.6757 | 4.757 | 0.010286
42.9132 | 40.835 | 46.102 | 9.7196 | -5.267 | 31.6369 | 4.7352 | 0.010285
42.9232 | 40.8054 | 46.0378 | 9.7184 | -5.2324 | 31.5957 | 4.7135 | 0.010284
42.9332 | 40.6895 | 45.9714 | 9.7172 | -5.2819 | 31.552 | 4.6919 | 0.010283
42.9432 | 40.6619 | 45.9027 | 9.716 | -5.2408 | 31.5058 | 4.6706 | 0.010282
42.9532 | 40.5576 | 45.8317 | 9.7148 | -5.2741 | 31.4573 | 4.6493 | 0.010282
42.9632 | 40.4352 | 45.7585 | 9.7137 | -5.3233 | 31.4064 | 4.6282 | 0.010281
42.9732 | 40.3732 | 45.6833 | 9.7125 | -5.3101 | 31.3532 | 4.6073 | 0.01028
42.9832 | 40.2824 | 45.6057 | 9.7113 | -5.3233 | 31.2975 | 4.5866 | 0.01028
42.9932 | 40.2441 | 45.526 | 9.7101 | -5.2819 | 31.2396 | 4.5659 | 0.010279
43.0032 | 40.1127 | 45.4442 | 9.709 | -5.3315 | 31.1794 | 4.5455 | 0.010279
43.0132 | 40.0319 | 45.3602 | 9.7078 | -5.3283 | 31.117 | 4.5251 | 0.010278
43.0232 | 39.9718 | 45.2743 | 9.7067 | -5.3025 | 31.0524 | 4.505 | 0.010277
43.0332 | 39.8663 | 45.1862 | 9.7055 | -5.3199 | 30.9855 | 4.4849 | 0.010277
43.0432 | 39.7796 | 45.0962 | 9.7044 | -5.3166 | 30.9164 | 4.465 | 0.010276
43.0532 | 39.7157 | 45.0041 | 9.7033 | -5.2884 | 30.8452 | 4.4453 | 0.010276
43.0632 | 39.6337 | 44.91 | 9.7021 | -5.2763 | 30.7719 | 4.4257 | 0.010276
43.0732 | 39.5253 | 44.814 | 9.701 | -5.2887 | 30.6965 | 4.4062 | 0.010275
43.0832 | 39.4427 | 44.7163 | 9.6999 | -5.2736 | 30.6192 | 4.3869 | 0.010275
43.0932 | 39.3796 | 44.6165 | 9.6988 | -5.2369 | 30.5397 | 4.3677 | 0.010275
43.1031 | 39.3051 | 44.5149 | 9.6977 | -5.2098 | 30.4583 | 4.3487 | 0.010274
43.1131 | 39.1698 | 44.4115 | 9.6966 | -5.2417 | 30.3749 | 4.3297 | 0.010274
43.1232 | 39.1128 | 44.3064 | 9.6955 | -5.1936 | 30.2897 | 4.311 | 0.010274
43.1331 | 39.024 | 44.1996 | 9.6944 | -5.1756 | 30.2026 | 4.2923 | 0.010274
43.1431 | 38.9712 | 44.091 | 9.6933 | -5.1198 | 30.1136 | 4.2738 | 0.010273
43.1531 | 38.8668 | 43.9807 | 9.6922 | -5.1139 | 30.0229 | 4.2554 | 0.010273
43.1631 | 38.7639 | 43.8689 | 9.6911 | -5.105 | 29.9303 | 4.2371 | 0.010273
43.1731 | 38.6655 | 43.7554 | 9.6901 | -5.0899 | 29.8361 | 4.219 | 0.010273
43.1831 | 38.6155 | 43.6404 | 9.689 | -5.0249 | 29.7401 | 4.201 | 0.010273
43.1931 | 38.553 | 43.524 | 9.6879 | -4.971 | 29.6426 | 4.1831 | 0.010273
43.2031 | 38.4362 | 43.4059 | 9.6869 | -4.9697 | 29.5434 | 4.1654 | 0.010273
43.2131 | 38.3175 | 43.2865 | 9.6858 | -4.969 | 29.4427 | 4.1477 | 0.010273
43.2231 | 38.2598 | 43.1657 | 9.6847 | -4.9059 | 29.3404 | 4.1302 | 0.010273
43.2331 | 38.1754 | 43.0435 | 9.6837 | -4.8681 | 29.2366 | 4.1129 | 0.010273
43.2431 | 38.0976 | 42.9201 | 9.6827 | -4.8225 | 29.1315 | 4.0956 | 0.010273
43.2531 | 37.9661 | 42.7953 | 9.6816 | -4.8292 | 29.0249 | 4.0785 | 0.010273
43.2631 | 37.8953 | 42.6692 | 9.6806 | -4.7739 | 28.9169 | 4.0614 | 0.010273
43.2731 | 37.8116 | 42.542 | 9.6795 | -4.7304 | 28.8076 | 4.0445 | 0.010274
43.2831 | 37.7171 | 42.4136 | 9.6785 | -4.6965 | 28.697 | 4.0277 | 0.010274
43.2931 | 37.6244 | 42.284 | 9.6775 | -4.6596 | 28.5852 | 4.0111 | 0.010274
43.3031 | 37.5187 | 42.1535 | 9.6765 | -4.6348 | 28.4723 | 3.9945 | 0.010274
43.3131 | 37.4262 | 42.0219 | 9.6755 | -4.5957 | 28.3581 | 3.9781 | 0.010275
43.3231 | 37.3728 | 41.8892 | 9.6745 | -4.5164 | 28.2427 | 3.9617 | 0.010275
43.3331 | 37.2579 | 41.7556 | 9.6735 | -4.4977 | 28.1263 | 3.9455 | 0.010275
43.3431 | 37.1742 | 41.621 | 9.6725 | -4.4468 | 28.0089 | 3.9294 | 0.010276
43.3531 | 37.0741 | 41.4857 | 9.6715 | -4.4116 | 27.8905 | 3.9134 | 0.010276
43.3631 | 37.0052 | 41.3494 | 9.6705 | -4.3442 | 27.7711 | 3.8975 | 0.010277
43.3731 | 36.9125 | 41.2123 | 9.6695 | -4.2998 | 27.6508 | 3.8817 | 0.010277
43.3831 | 36.8183 | 41.0744 | 9.6685 | -4.2561 | 27.5295 | 3.8661 | 0.010278
43.3931 | 36.7413 | 40.9358 | 9.6675 | -4.1945 | 27.4075 | 3.8505 | 0.010278
43.4031 | 36.5894 | 40.7965 | 9.6666 | -4.2071 | 27.2846 | 3.835 | 0.010279
43.4131 | 36.5791 | 40.6566 | 9.6656 | -4.0775 | 27.1611 | 3.8197 | 0.010279
43.4231 | 36.4728 | 40.516 | 9.6646 | -4.0432 | 27.0367 | 3.8044 | 0.01028
43.4331 | 36.3516 | 40.3748 | 9.6637 | -4.0232 | 26.9116 | 3.7893 | 0.010281
43.4431 | 36.2617 | 40.2331 | 9.6627 | -3.9714 | 26.7859 | 3.7742 | 0.010281
43.4531 | 36.1977 | 40.0909 | 9.6618 | -3.8932 | 26.6595 | 3.7593 | 0.010282
43.4631 | 36.0914 | 39.9483 | 9.6608 | -3.8569 | 26.5327 | 3.7444 | 0.010283
43.4731 | 36.0035 | 39.8051 | 9.6599 | -3.8016 | 26.4052 | 3.7297 | 0.010283
43.4831 | 35.904 | 39.6615 | 9.659 | -3.7575 | 26.2772 | 3.715 | 0.010284
43.4931 | 35.8151 | 39.5176 | 9.658 | -3.7025 | 26.1488 | 3.7005 | 0.010285
43.5031 | 35.7629 | 39.3733 | 9.6571 | -3.6104 | 26.0198 | 3.686 | 0.010286
43.5131 | 35.6321 | 39.2287 | 9.6562 | -3.5966 | 25.8905 | 3.6717 | 0.010287
43.5231 | 35.5755 | 39.0839 | 9.6553 | -3.5084 | 25.7609 | 3.6574 | 0.010288
43.5331 | 35.4571 | 38.9388 | 9.6543 | -3.4817 | 25.6309 | 3.6433 | 0.010289
43.5431 | 35.409 | 38.7934 | 9.6534 | -3.3844 | 25.5005 | 3.6292 | 0.01029
43.5531 | 35.3049 | 38.6479 | 9.6525 | -3.343 | 25.3699 | 3.6152 | 0.010291
43.5631 | 35.1994 | 38.5023 | 9.6516 | -3.3029 | 25.239 | 3.6013 | 0.010292
43.5731 | 35.1407 | 38.3566 | 9.6507 | -3.2159 | 25.108 | 3.5876 | 0.010293
43.5831 | 35.0439 | 38.2107 | 9.6498 | -3.1668 | 24.9767 | 3.5739 | 0.010294
43.5931 | 34.9875 | 38.0648 | 9.6489 | -3.0773 | 24.8453 | 3.5602 | 0.010295
43.6031 | 34.8535 | 37.9188 | 9.6481 | -3.0653 | 24.7137 | 3.5467 | 0.010296
43.6131 | 34.7837 | 37.7728 | 9.6472 | -2.9891 | 24.5821 | 3.5333 | 0.010297
43.6231 | 34.7078 | 37.6268 | 9.6463 | -2.919 | 24.4503 | 3.5199 | 0.010299
43.633 | 34.6115 | 37.4811 | 9.6454 | -2.8696 | 24.3186 | 3.5067 | 0.0103
43.6431 | 34.5024 | 37.3352 | 9.6445 | -2.8328 | 24.1868 | 3.4935 | 0.010301
43.6531 | 34.4207 | 37.1895 | 9.6437 | -2.7688 | 24.055 | 3.4804 | 0.010302
43.663 | 34.364 | 37.0438 | 9.6428 | -2.6798 | 23.9233 | 3.4674 | 0.010304
43.6731 | 34.2327 | 36.8983 | 9.642 | -2.6656 | 23.7916 | 3.4545 | 0.010305
43.683 | 34.1577 | 36.7532 | 9.6411 | -2.5955 | 23.6601 | 3.4417 | 0.010306
43.693 | 34.0708 | 36.6081 | 9.6403 | -2.5373 | 23.5285 | 3.429 | 0.010308
43.703 | 33.9827 | 36.4632 | 9.6394 | -2.4805 | 23.3971 | 3.4163 | 0.010309
43.713 | 33.867 | 36.3185 | 9.6386 | -2.4515 | 23.2659 | 3.4037 | 0.010311
43.723 | 33.8001 | 36.1741 | 9.6377 | -2.374 | 23.1348 | 3.3912 | 0.010312
43.733 | 33.692 | 36.03 | 9.6369 | -2.338 | 23.004 | 3.3788 | 0.010314
43.743 | 33.6266 | 35.8863 | 9.6361 | -2.2597 | 22.8734 | 3.3665 | 0.010315
43.753 | 33.4997 | 35.7428 | 9.6352 | -2.2431 | 22.743 | 3.3542 | 0.010317
43.763 | 33.4196 | 35.5996 | 9.6344 | -2.18 | 22.6129 | 3.342 | 0.010319
43.773 | 33.3262 | 35.4568 | 9.6336 | -2.1306 | 22.483 | 3.3299 | 0.01032
43.783 | 33.2445 | 35.3144 | 9.6328 | -2.0699 | 22.3534 | 3.3179 | 0.010322
43.793 | 33.1251 | 35.1725 | 9.632 | -2.0474 | 22.2242 | 3.306 | 0.010324
43.803 | 33.0227 | 35.0308 | 9.6312 | -2.0081 | 22.0953 | 3.2941 | 0.010325
43.813 | 32.9654 | 34.8896 | 9.6303 | -1.9242 | 21.9667 | 3.2823 | 0.010327
43.823 | 32.8417 | 34.7489 | 9.6295 | -1.9072 | 21.8384 | 3.2706 | 0.010329
43.833 | 32.7632 | 34.6085 | 9.6287 | -1.8453 | 21.7105 | 3.2589 | 0.010331
43.843 | 32.6586 | 34.4687 | 9.628 | -1.8101 | 21.5831 | 3.2473 | 0.010333
43.853 | 32.5848 | 34.3295 | 9.6272 | -1.7447 | 21.4562 | 3.2359 | 0.010335
43.863 | 32.4459 | 34.1907 | 9.6264 | -1.7448 | 21.3295 | 3.2244 | 0.010337
43.873 | 32.3867 | 34.0523 | 9.6256 | -1.6656 | 21.2033 | 3.2131 | 0.010338
43.883 | 32.2985 | 33.9145 | 9.6248 | -1.616 | 21.0776 | 3.2018 | 0.01034
43.893 | 32.2019 | 33.7772 | 9.624 | -1.5753 | 20.9523 | 3.1906 | 0.010343
43.903 | 32.0595 | 33.6407 | 9.6233 | -1.5812 | 20.8276 | 3.1795 | 0.010345
43.913 | 32.0315 | 33.5045 | 9.6225 | -1.473 | 20.7032 | 3.1684 | 0.010347
43.923 | 31.9055 | 33.3689 | 9.6217 | -1.4634 | 20.5794 | 3.1574 | 0.010349
43.933 | 31.8291 | 33.2339 | 9.621 | -1.4048 | 20.4561 | 3.1465 | 0.010351
43.943 | 31.6947 | 33.0995 | 9.6202 | -1.4048 | 20.3333 | 3.1356 | 0.010353
43.953 | 31.6375 | 32.9656 | 9.6195 | -1.3281 | 20.211 | 3.1248 | 0.010355
43.963 | 31.548 | 32.8326 | 9.6187 | -1.2846 | 20.0894 | 3.1141 | 0.010358
43.973 | 31.4292 | 32.7 | 9.618 | -1.2708 | 19.9682 | 3.1034 | 0.01036
43.983 | 31.352 | 32.568 | 9.6172 | -1.216 | 19.8476 | 3.0928 | 0.010362
43.993 | 31.2896 | 32.4367 | 9.6165 | -1.1471 | 19.7275 | 3.0823 | 0.010364
44.003 | 31.1768 | 32.306 | 9.6158 | -1.1292 | 19.608 | 3.0718 | 0.010367
44.013 | 31.0543 | 32.1761 | 9.615 | -1.1218 | 19.4892 | 3.0615 | 0.010369
44.023 | 30.9774 | 32.0467 | 9.6143 | -1.0693 | 19.3709 | 3.0511 | 0.010372
44.033 | 30.9229 | 31.918 | 9.6136 | -0.99508 | 19.2532 | 3.0409 | 0.010374
44.043 | 30.8098 | 31.7899 | 9.6128 | -0.98014 | 19.1361 | 3.0307 | 0.010377
44.053 | 30.7074 | 31.6626 | 9.6121 | -0.95517 | 19.0195 | 3.0205 | 0.010379
44.063 | 30.6491 | 31.5359 | 9.6114 | -0.88678 | 18.9036 | 3.0104 | 0.010382
44.073 | 30.55 | 31.41 | 9.6107 | -0.85999 | 18.7885 | 3.0004 | 0.010384
44.083 | 30.4796 | 31.2847 | 9.61 | -0.80508 | 18.6738 | 2.9905 | 0.010387
44.093 | 30.3357 | 31.1601 | 9.6093 | -0.82435 | 18.5598 | 2.9806 | 0.01039
44.103 | 30.3118 | 31.0361 | 9.6086 | -0.72433 | 18.4464 | 2.9707 | 0.010392
44.113 | 30.1974 | 30.9129 | 9.6079 | -0.71551 | 18.3337 | 2.961 | 0.010395
44.123 | 30.0842 | 30.7905 | 9.6072 | -0.70632 | 18.2217 | 2.9513 | 0.010398
44.133 | 30.0206 | 30.6687 | 9.6065 | -0.64811 | 18.1102 | 2.9416 | 0.0104
44.143 | 29.9418 | 30.5476 | 9.6058 | -0.60581 | 17.9994 | 2.932 | 0.010403
44.153 | 29.8449 | 30.4272 | 9.6051 | -0.58233 | 17.8892 | 2.9225 | 0.010406
44.163 | 29.7707 | 30.3076 | 9.6044 | -0.53686 | 17.7797 | 2.913 | 0.010409
44.173 | 29.6387 | 30.1886 | 9.6038 | -0.54992 | 17.6709 | 2.9036 | 0.010412
44.1829 | 29.6243 | 30.0705 | 9.6031 | -0.44621 | 17.5628 | 2.8942 | 0.010415
44.193 | 29.4697 | 29.953 | 9.6024 | -0.48331 | 17.4553 | 2.8849 | 0.010418
44.203 | 29.4073 | 29.8362 | 9.6018 | -0.42892 | 17.3484 | 2.8757 | 0.010421
44.2129 | 29.3258 | 29.7202 | 9.6011 | -0.39437 | 17.2422 | 2.8665 | 0.010424
44.2229 | 29.2531 | 29.6048 | 9.6004 | -0.35174 | 17.1367 | 2.8573 | 0.010427
44.2329 | 29.1627 | 29.4903 | 9.5998 | -0.32765 | 17.0319 | 2.8483 | 0.01043
44.2429 | 29.0696 | 29.3765 | 9.5991 | -0.30687 | 16.9277 | 2.8392 | 0.010433
44.2529 | 28.9874 | 29.2633 | 9.5985 | -0.27592 | 16.8242 | 2.8303 | 0.010436
44.2629 | 28.9204 | 29.1509 | 9.5978 | -0.2305 | 16.7213 | 2.8213 | 0.010439
44.2729 | 28.815 | 29.0392 | 9.5972 | -0.22421 | 16.6191 | 2.8125 | 0.010443
44.2829 | 28.7463 | 28.9282 | 9.5965 | -0.18194 | 16.5176 | 2.8036 | 0.010446
44.2929 | 28.6229 | 28.8181 | 9.5959 | -0.1952 | 16.4169 | 2.7949 | 0.010449
44.3029 | 28.6291 | 28.7086 | 9.5952 | -0.079488 | 16.3167 | 2.7862 | 0.010453
44.3129 | 28.4988 | 28.5998 | 9.5946 | -0.10099 | 16.2172 | 2.7775 | 0.010456
44.3229 | 28.4337 | 28.4917 | 9.594 | -0.05803 | 16.1184 | 2.7689 | 0.010459
44.3329 | 28.3433 | 28.3844 | 9.5933 | -0.041087 | 16.0202 | 2.7604 | 0.010463
44.3429 | 28.2697 | 28.2779 | 9.5927 | -0.0081696 | 15.9228 | 2.7519 | 0.010466
44.3529 | 28.1996 | 28.172 | 9.5921 | 0.027631 | 15.826 | 2.7434 | 0.01047
44.3629 | 28.1051 | 28.0668 | 9.5915 | 0.038313 | 15.7298 | 2.735 | 0.010473
44.3729 | 28.034 | 27.9623 | 9.5909 | 0.071677 | 15.6343 | 2.7267 | 0.010477
44.3829 | 27.9954 | 27.8586 | 9.5902 | 0.13683 | 15.5395 | 2.7184 | 0.01048
44.3929 | 27.9022 | 27.7555 | 9.5896 | 0.14666 | 15.4453 | 2.7101 | 0.010484
44.4029 | 27.8101 | 27.6533 | 9.589 | 0.15678 | 15.3519 | 2.7019 | 0.010488
44.4129 | 27.7575 | 27.5517 | 9.5884 | 0.20578 | 15.259 | 2.6938 | 0.010491
44.4229 | 27.6906 | 27.4508 | 9.5878 | 0.23979 | 15.1668 | 2.6857 | 0.010495
44.4329 | 27.5908 | 27.3506 | 9.5872 | 0.24019 | 15.0753 | 2.6776 | 0.010499
44.4429 | 27.5175 | 27.2511 | 9.5866 | 0.26638 | 14.9844 | 2.6696 | 0.010503
44.4529 | 27.4693 | 27.1524 | 9.586 | 0.31689 | 14.8942 | 2.6616 | 0.010506
44.4629 | 27.3833 | 27.0543 | 9.5854 | 0.32899 | 14.8047 | 2.6537 | 0.01051
44.4729 | 27.2966 | 26.9569 | 9.5848 | 0.33969 | 14.7157 | 2.6459 | 0.010514
44.4829 | 27.2415 | 26.8602 | 9.5843 | 0.38131 | 14.6274 | 2.638 | 0.010518
44.4929 | 27.1558 | 26.7642 | 9.5837 | 0.39163 | 14.5397 | 2.6303 | 0.010522
44.5029 | 27.0904 | 26.6688 | 9.5831 | 0.42157 | 14.4527 | 2.6225 | 0.010526
44.5129 | 27.0019 | 26.5743 | 9.5825 | 0.42763 | 14.3664 | 2.6148 | 0.01053
44.5229 | 26.9296 | 26.4803 | 9.5819 | 0.4493 | 14.2806 | 2.6072 | 0.010534
44.5329 | 26.8557 | 26.387 | 9.5814 | 0.4687 | 14.1955 | 2.5996 | 0.010538
44.5429 | 26.772 | 26.2944 | 9.5808 | 0.47762 | 14.111 | 2.5921 | 0.010542
44.5529 | 26.7079 | 26.2024 | 9.5802 | 0.50548 | 14.0271 | 2.5846 | 0.010546
44.5629 | 26.6451 | 26.1112 | 9.5797 | 0.53387 | 13.9439 | 2.5771 | 0.010551
44.5729 | 26.562 | 26.0206 | 9.5791 | 0.5414 | 13.8613 | 2.5697 | 0.010555
44.5829 | 26.4937 | 25.9306 | 9.5785 | 0.56306 | 13.7792 | 2.5623 | 0.010559
44.5929 | 26.4201 | 25.8413 | 9.578 | 0.57876 | 13.6978 | 2.555 | 0.010564
44.6029 | 26.3333 | 25.7527 | 9.5774 | 0.58061 | 13.617 | 2.5477 | 0.010568
44.6129 | 26.2792 | 25.6647 | 9.5769 | 0.61451 | 13.5368 | 2.5404 | 0.010572
44.6229 | 26.191 | 25.5774 | 9.5763 | 0.61358 | 13.4573 | 2.5332 | 0.010577
44.6329 | 26.1193 | 25.4907 | 9.5758 | 0.6286 | 13.3783 | 2.5261 | 0.010581
44.6429 | 26.0396 | 25.4046 | 9.5752 | 0.63497 | 13.2998 | 2.519 | 0.010586
44.6529 | 26.0124 | 25.3192 | 9.5747 | 0.69321 | 13.222 | 2.5119 | 0.01059
44.6629 | 25.8833 | 25.2344 | 9.5742 | 0.64891 | 13.1448 | 2.5048 | 0.010595
44.6729 | 25.8378 | 25.1503 | 9.5736 | 0.68751 | 13.0682 | 2.4979 | 0.010599
44.6829 | 25.7795 | 25.0667 | 9.5731 | 0.71277 | 12.9921 | 2.4909 | 0.010604
44.6929 | 25.6986 | 24.9838 | 9.5726 | 0.7148 | 12.9166 | 2.484 | 0.010608
44.7029 | 25.6248 | 24.9015 | 9.572 | 0.72332 | 12.8417 | 2.4771 | 0.010613
44.7129 | 25.5467 | 24.8198 | 9.5715 | 0.72693 | 12.7674 | 2.4703 | 0.010618
44.7229 | 25.5084 | 24.7387 | 9.571 | 0.76973 | 12.6936 | 2.4635 | 0.010623
44.7328 | 25.419 | 24.6583 | 9.5705 | 0.76074 | 12.6204 | 2.4567 | 0.010627
44.7428 | 25.363 | 24.5784 | 9.57 | 0.78463 | 12.5478 | 2.45 | 0.010632
44.7529 | 25.2952 | 24.4991 | 9.5694 | 0.79613 | 12.4756 | 2.4433 | 0.010637
44.7629 | 25.2341 | 24.4204 | 9.5689 | 0.81374 | 12.4041 | 2.4367 | 0.010642
44.7728 | 25.1462 | 24.3423 | 9.5684 | 0.80395 | 12.3331 | 2.4301 | 0.010647
44.7828 | 25.1168 | 24.2648 | 9.5679 | 0.852 | 12.2627 | 2.4236 | 0.010652
44.7928 | 25.0166 | 24.1878 | 9.5674 | 0.82875 | 12.1927 | 2.417 | 0.010657
44.8028 | 24.9743 | 24.1115 | 9.5669 | 0.86283 | 12.1234 | 2.4106 | 0.010662
44.8128 | 24.892 | 24.0357 | 9.5664 | 0.85633 | 12.0545 | 2.4041 | 0.010667
44.8228 | 24.8541 | 23.9604 | 9.5659 | 0.89366 | 11.9862 | 2.3977 | 0.010672
44.8328 | 24.7498 | 23.8859 | 9.5654 | 0.86395 | 11.9184 | 2.3913 | 0.010677
44.8428 | 24.7395 | 23.8117 | 9.5649 | 0.92775 | 11.8512 | 2.385 | 0.010683
44.8528 | 24.6371 | 23.7382 | 9.5644 | 0.8989 | 11.7844 | 2.3787 | 0.010688
44.8628 | 24.5682 | 23.6652 | 9.5639 | 0.90299 | 11.7181 | 2.3725 | 0.010693
44.8728 | 24.524 | 23.5928 | 9.5634 | 0.93124 | 11.6524 | 2.3662 | 0.010698
44.8828 | 24.4842 | 23.5209 | 9.5629 | 0.96334 | 11.5872 | 2.3601 | 0.010704
44.8928 | 24.3791 | 23.4496 | 9.5625 | 0.92952 | 11.5225 | 2.3539 | 0.010709
44.9028 | 24.3376 | 23.3788 | 9.562 | 0.95884 | 11.4583 | 2.3478 | 0.010715
44.9128 | 24.2931 | 23.3085 | 9.5615 | 0.98463 | 11.3945 | 2.3417 | 0.01072
44.9228 | 24.2235 | 23.2387 | 9.561 | 0.98479 | 11.3313 | 2.3357 | 0.010726
44.9328 | 24.1271 | 23.1695 | 9.5605 | 0.95762 | 11.2685 | 2.3297 | 0.010731
44.9428 | 24.1083 | 23.1008 | 9.5601 | 1.0075 | 11.2063 | 2.3237 | 0.010737
44.9528 | 24.084 | 23.0326 | 9.5596 | 1.0514 | 11.1445 | 2.3178 | 0.010742
44.9628 | 23.9416 | 22.965 | 9.5591 | 0.97664 | 11.0832 | 2.3119 | 0.010748
44.9728 | 23.9138 | 22.8978 | 9.5587 | 1.016 | 11.0224 | 2.306 | 0.010754
44.9828 | 23.8774 | 22.8311 | 9.5582 | 1.0463 | 10.962 | 2.3002 | 0.010759
44.9928 | 23.7843 | 22.765 | 9.5577 | 1.0193 | 10.9021 | 2.2944 | 0.010765
45.0028 | 23.7486 | 22.6994 | 9.5573 | 1.0492 | 10.8427 | 2.2886 | 0.010771
45.0128 | 23.6745 | 22.6342 | 9.5568 | 1.0403 | 10.7837 | 2.2829 | 0.010777
45.0228 | 23.6405 | 22.5695 | 9.5564 | 1.071 | 10.7252 | 2.2772 | 0.010783
45.0328 | 23.5446 | 22.5053 | 9.5559 | 1.0393 | 10.6671 | 2.2715 | 0.010788
45.0428 | 23.5208 | 22.4416 | 9.5555 | 1.0792 | 10.6095 | 2.2659 | 0.010794
45.0528 | 23.4549 | 22.3785 | 9.555 | 1.0764 | 10.5524 | 2.2603 | 0.0108
45.0628 | 23.4161 | 22.3157 | 9.5546 | 1.1004 | 10.4956 | 2.2547 | 0.010806
45.0728 | 23.3337 | 22.2534 | 9.5541 | 1.0803 | 10.4393 | 2.2492 | 0.010812
45.0828 | 23.264 | 22.1916 | 9.5537 | 1.0724 | 10.3834 | 2.2437 | 0.010819
45.0928 | 23.2523 | 22.1303 | 9.5532 | 1.122 | 10.328 | 2.2382 | 0.010825
45.1028 | 23.1866 | 22.0694 | 9.5528 | 1.1172 | 10.273 | 2.2328 | 0.010831
45.1128 | 23.0906 | 22.009 | 9.5523 | 1.0816 | 10.2184 | 2.2274 | 0.010837
45.1228 | 23.0736 | 21.949 | 9.5519 | 1.1246 | 10.1643 | 2.222 | 0.010843
45.1328 | 23.0404 | 21.8895 | 9.5515 | 1.1509 | 10.1105 | 2.2167 | 0.01085
45.1428 | 22.9357 | 21.8304 | 9.551 | 1.1053 | 10.0572 | 2.2114 | 0.010856
45.1528 | 22.9001 | 21.7718 | 9.5506 | 1.1283 | 10.0042 | 2.2061 | 0.010862
45.1628 | 22.8793 | 21.7136 | 9.5502 | 1.1657 | 9.9517 | 2.2009 | 0.010869
45.1728 | 22.7867 | 21.6559 | 9.5498 | 1.1308 | 9.8996 | 2.1957 | 0.010875
45.1828 | 22.7205 | 21.5986 | 9.5493 | 1.1219 | 9.8479 | 2.1905 | 0.010882
45.1928 | 22.695 | 21.5417 | 9.5489 | 1.1533 | 9.7965 | 2.1853 | 0.010888
45.2028 | 22.6614 | 21.4852 | 9.5485 | 1.1762 | 9.7456 | 2.1802 | 0.010895
45.2128 | 22.5577 | 21.4291 | 9.5481 | 1.1286 | 9.6951 | 2.1751 | 0.010902
45.2228 | 22.5479 | 21.3735 | 9.5476 | 1.1744 | 9.6449 | 2.1701 | 0.010908
45.2328 | 22.5056 | 21.3183 | 9.5472 | 1.1873 | 9.5952 | 2.165 | 0.010915
45.2428 | 22.4197 | 21.2635 | 9.5468 | 1.1562 | 9.5458 | 2.16 | 0.010922
45.2528 | 22.3878 | 21.2091 | 9.5464 | 1.1787 | 9.4967 | 2.1551 | 0.010928
45.2628 | 22.3438 | 21.1551 | 9.546 | 1.1887 | 9.4481 | 2.1501 | 0.010935
45.2728 | 22.3049 | 21.1016 | 9.5456 | 1.2033 | 9.3998 | 2.1452 | 0.010942
45.2828 | 22.2167 | 21.0484 | 9.5452 | 1.1683 | 9.3519 | 2.1403 | 0.010949
45.2927 | 22.2093 | 20.9956 | 9.5448 | 1.2137 | 9.3044 | 2.1355 | 0.010956
45.3028 | 22.145 | 20.9432 | 9.5444 | 1.2018 | 9.2572 | 2.1307 | 0.010963
45.3128 | 22.0998 | 20.8911 | 9.5439 | 1.2087 | 9.2104 | 2.1259 | 0.01097
45.3227 | 22.0551 | 20.8395 | 9.5435 | 1.2156 | 9.1639 | 2.1211 | 0.010977
45.3327 | 21.981 | 20.7883 | 9.5431 | 1.1927 | 9.1178 | 2.1164 | 0.010984
45.3427 | 21.9864 | 20.7374 | 9.5427 | 1.249 | 9.072 | 2.1117 | 0.010991
45.3527 | 21.9053 | 20.6869 | 9.5423 | 1.2184 | 9.0266 | 2.107 | 0.010998
45.3627 | 21.8412 | 20.6368 | 9.542 | 1.2044 | 8.9815 | 2.1023 | 0.011006
45.3727 | 21.83 | 20.5871 | 9.5416 | 1.2429 | 8.9368 | 2.0977 | 0.011013
45.3827 | 21.7715 | 20.5377 | 9.5412 | 1.2338 | 8.8924 | 2.0931 | 0.01102
45.3927 | 21.7048 | 20.4887 | 9.5408 | 1.2161 | 8.8483 | 2.0885 | 0.011028
45.4027 | 21.6852 | 20.44 | 9.5404 | 1.2452 | 8.8046 | 2.084 | 0.011035
45.4127 | 21.6575 | 20.3917 | 9.54 | 1.2658 | 8.7612 | 2.0795 | 0.011042
45.4227 | 21.5762 | 20.3438 | 9.5396 | 1.2324 | 8.7181 | 2.075 | 0.01105
45.4327 | 21.5344 | 20.2962 | 9.5392 | 1.2382 | 8.6753 | 2.0706 | 0.011058
45.4427 | 21.5314 | 20.249 | 9.5388 | 1.2824 | 8.6329 | 2.0661 | 0.011065
45.4527 | 21.4196 | 20.2021 | 9.5385 | 1.2175 | 8.5908 | 2.0617 | 0.011073
45.4627 | 21.4202 | 20.1555 | 9.5381 | 1.2647 | 8.549 | 2.0574 | 0.01108
45.4727 | 21.3743 | 20.1093 | 9.5377 | 1.265 | 8.5075 | 2.053 | 0.011088
45.4827 | 21.3234 | 20.0634 | 9.5373 | 1.26 | 8.4663 | 2.0487 | 0.011096
45.4927 | 21.2604 | 20.0179 | 9.5369 | 1.2425 | 8.4255 | 2.0444 | 0.011104
45.5027 | 21.2311 | 19.9727 | 9.5366 | 1.2584 | 8.3849 | 2.0401 | 0.011111
45.5127 | 21.2007 | 19.9278 | 9.5362 | 1.2729 | 8.3446 | 2.0359 | 0.011119
45.5227 | 21.1369 | 19.8832 | 9.5358 | 1.2537 | 8.3046 | 2.0317 | 0.011127
45.5327 | 21.0758 | 19.839 | 9.5354 | 1.2368 | 8.2649 | 2.0275 | 0.011135
45.5427 | 21.0683 | 19.7951 | 9.5351 | 1.2732 | 8.2256 | 2.0233 | 0.011143
45.5527 | 21.0113 | 19.7515 | 9.5347 | 1.2598 | 8.1865 | 2.0192 | 0.011151
45.5627 | 20.9551 | 19.7082 | 9.5343 | 1.2469 | 8.1477 | 2.0151 | 0.011159
45.5727 | 20.9262 | 19.6653 | 9.534 | 1.2609 | 8.1092 | 2.011 | 0.011167
45.5827 | 20.9195 | 19.6226 | 9.5336 | 1.2969 | 8.0709 | 2.0069 | 0.011176
45.5927 | 20.8068 | 19.5803 | 9.5332 | 1.2265 | 8.033 | 2.0029 | 0.011184
45.6027 | 20.7895 | 19.5383 | 9.5329 | 1.2512 | 7.9953 | 1.9989 | 0.011192
45.6127 | 20.7846 | 19.4965 | 9.5325 | 1.2881 | 7.9579 | 1.9949 | 0.0112
45.6227 | 20.6909 | 19.4551 | 9.5322 | 1.2358 | 7.9208 | 1.9909 | 0.011209
45.6327 | 20.6385 | 19.414 | 9.5318 | 1.2245 | 7.8839 | 1.987 | 0.011217
45.6427 | 20.6656 | 19.3731 | 9.5314 | 1.2925 | 7.8474 | 1.9831 | 0.011226
45.6527 | 20.5705 | 19.3326 | 9.5311 | 1.2379 | 7.811 | 1.9792 | 0.011234
45.6627 | 20.5219 | 19.2923 | 9.5307 | 1.2296 | 7.775 | 1.9753 | 0.011243
45.6727 | 20.5171 | 19.2524 | 9.5304 | 1.2647 | 7.7392 | 1.9715 | 0.011251
45.6827 | 20.4509 | 19.2127 | 9.53 | 1.2382 | 7.7037 | 1.9677 | 0.01126
45.6927 | 20.3754 | 19.1733 | 9.5297 | 1.2021 | 7.6684 | 1.9639 | 0.011269
45.7027 | 20.3856 | 19.1341 | 9.5293 | 1.2515 | 7.6334 | 1.9601 | 0.011277
45.7127 | 20.3251 | 19.0953 | 9.529 | 1.2298 | 7.5987 | 1.9564 | 0.011286
45.7227 | 20.2748 | 19.0568 | 9.5286 | 1.218 | 7.5642 | 1.9527 | 0.011295
45.7327 | 20.2567 | 19.0185 | 9.5283 | 1.2382 | 7.5299 | 1.949 | 0.011304
45.7427 | 20.2262 | 18.9805 | 9.5279 | 1.2457 | 7.4959 | 1.9453 | 0.011313
45.7527 | 20.1561 | 18.9427 | 9.5276 | 1.2134 | 7.4621 | 1.9417 | 0.011322
45.7627 | 20.1268 | 18.9052 | 9.5272 | 1.2216 | 7.4286 | 1.9381 | 0.011331
45.7727 | 20.0995 | 18.868 | 9.5269 | 1.2315 | 7.3953 | 1.9345 | 0.01134
45.7827 | 20.0668 | 18.8311 | 9.5266 | 1.2357 | 7.3623 | 1.9309 | 0.011349
45.7927 | 19.9759 | 18.7944 | 9.5262 | 1.1815 | 7.3295 | 1.9273 | 0.011358
45.8027 | 20.0051 | 18.758 | 9.5259 | 1.2471 | 7.2969 | 1.9238 | 0.011367
45.8127 | 19.9528 | 18.7218 | 9.5255 | 1.231 | 7.2646 | 1.9203 | 0.011377
45.8227 | 19.8745 | 18.6859 | 9.5252 | 1.1886 | 7.2325 | 1.9168 | 0.011386
45.8327 | 19.8915 | 18.6502 | 9.5249 | 1.2413 | 7.2006 | 1.9134 | 0.011395
45.8426 | 19.8511 | 18.6148 | 9.5245 | 1.2363 | 7.1689 | 1.9099 | 0.011405
45.8526 | 19.7609 | 18.5796 | 9.5242 | 1.1813 | 7.1375 | 1.9065 | 0.011414
45.8627 | 19.7715 | 18.5447 | 9.5238 | 1.2268 | 7.1063 | 1.9031 | 0.011423
45.8727 | 19.757 | 18.51 | 9.5235 | 1.247 | 7.0753 | 1.8998 | 0.011433
45.8826 | 19.6583 | 18.4756 | 9.5232 | 1.1827 | 7.0446 | 1.8964 | 0.011443
45.8926 | 19.6818 | 18.4414 | 9.5228 | 1.2404 | 7.014 | 1.8931 | 0.011452
45.9026 | 19.6507 | 18.4075 | 9.5225 | 1.2432 | 6.9837 | 1.8898 | 0.011462
45.9126 | 19.584 | 18.3737 | 9.5222 | 1.2103 | 6.9535 | 1.8865 | 0.011472
45.9226 | 19.5706 | 18.3402 | 9.5219 | 1.2304 | 6.9236 | 1.8833 | 0.011481
45.9326 | 19.5344 | 18.307 | 9.5215 | 1.2274 | 6.894 | 1.88 | 0.011491
45.9426 | 19.5162 | 18.274 | 9.5212 | 1.2422 | 6.8645 | 1.8768 | 0.011501
45.9526 | 19.4552 | 18.2412 | 9.5209 | 1.214 | 6.8352 | 1.8736 | 0.011511
45.9626 | 19.448 | 18.2086 | 9.5205 | 1.2394 | 6.8061 | 1.8705 | 0.011521
45.9726 | 19.4094 | 18.1763 | 9.5202 | 1.2331 | 6.7772 | 1.8673 | 0.011531
45.9826 | 19.3928 | 18.1442 | 9.5199 | 1.2486 | 6.7485 | 1.8642 | 0.011541
45.9926 | 19.3353 | 18.1123 | 9.5196 | 1.223 | 6.7201 | 1.8611 | 0.011551
46.0026 | 19.3226 | 18.0806 | 9.5192 | 1.242 | 6.6918 | 1.858 | 0.011562
46.0126 | 19.2932 | 18.0492 | 9.5189 | 1.244 | 6.6637 | 1.855 | 0.011572
46.0226 | 19.2488 | 18.0179 | 9.5186 | 1.2309 | 6.6358 | 1.8519 | 0.011582
46.0326 | 19.2346 | 17.9869 | 9.5183 | 1.2477 | 6.6081 | 1.8489 | 0.011592
46.0426 | 19.1985 | 17.9561 | 9.518 | 1.2424 | 6.5807 | 1.8459 | 0.011603
46.0526 | 19.1514 | 17.9255 | 9.5176 | 1.2259 | 6.5534 | 1.8429 | 0.011613
46.0626 | 19.1548 | 17.8951 | 9.5173 | 1.2597 | 6.5262 | 1.84 | 0.011624
46.0726 | 19.1 | 17.865 | 9.517 | 1.235 | 6.4993 | 1.837 | 0.011634
46.0826 | 19.0797 | 17.835 | 9.5167 | 1.2447 | 6.4725 | 1.8341 | 0.011645
46.0926 | 19.0616 | 17.8052 | 9.5164 | 1.2564 | 6.446 | 1.8312 | 0.011655
46.1026 | 19.0284 | 17.7757 | 9.516 | 1.2527 | 6.4196 | 1.8284 | 0.011666
46.1126 | 18.9609 | 17.7463 | 9.5157 | 1.2146 | 6.3934 | 1.8255 | 0.011677
46.1226 | 18.9719 | 17.7171 | 9.5154 | 1.2548 | 6.3674 | 1.8227 | 0.011688
46.1326 | 18.9349 | 17.6882 | 9.5151 | 1.2467 | 6.3415 | 1.8199 | 0.011699
46.1426 | 18.8727 | 17.6594 | 9.5148 | 1.2133 | 6.3158 | 1.8171 | 0.01171
46.1526 | 18.8666 | 17.6308 | 9.5145 | 1.2358 | 6.2903 | 1.8143 | 0.01172
46.1626 | 18.8558 | 17.6025 | 9.5141 | 1.2533 | 6.265 | 1.8116 | 0.011731
46.1726 | 18.7851 | 17.5743 | 9.5138 | 1.2108 | 6.2398 | 1.8088 | 0.011743
46.1826 | 18.7765 | 17.5463 | 9.5135 | 1.2302 | 6.2149 | 1.8061 | 0.011754
46.1926 | 18.7602 | 17.5185 | 9.5132 | 1.2417 | 6.19 | 1.8034 | 0.011765
46.2026 | 18.6865 | 17.4908 | 9.5129 | 1.1957 | 6.1654 | 1.8008 | 0.011776
46.2126 | 18.6798 | 17.4634 | 9.5126 | 1.2164 | 6.1409 | 1.7981 | 0.011787
46.2226 | 18.6493 | 17.4362 | 9.5123 | 1.2131 | 6.1166 | 1.7955 | 0.011799
46.2326 | 18.5983 | 17.4091 | 9.512 | 1.1892 | 6.0924 | 1.7929 | 0.01181
46.2426 | 18.6065 | 17.3822 | 9.5117 | 1.2243 | 6.0684 | 1.7903 | 0.011822
46.2526 | 18.5724 | 17.3555 | 9.5113 | 1.2169 | 6.0446 | 1.7877 | 0.011833
46.2626 | 18.481 | 17.329 | 9.511 | 1.152 | 6.0209 | 1.7852 | 0.011845
46.2726 | 18.5338 | 17.3027 | 9.5107 | 1.2311 | 5.9974 | 1.7827 | 0.011856
46.2826 | 18.4647 | 17.2765 | 9.5104 | 1.1882 | 5.9741 | 1.7802 | 0.011868
46.2926 | 18.4015 | 17.2505 | 9.5101 | 1.151 | 5.9509 | 1.7777 | 0.01188
46.3026 | 18.4244 | 17.2247 | 9.5098 | 1.1997 | 5.9278 | 1.7752 | 0.011891
46.3126 | 18.3783 | 17.199 | 9.5095 | 1.1793 | 5.9049 | 1.7727 | 0.011903
46.3226 | 18.314 | 17.1736 | 9.5092 | 1.1404 | 5.8822 | 1.7703 | 0.011915
46.3326 | 18.3656 | 17.1483 | 9.5089 | 1.2173 | 5.8596 | 1.7679 | 0.011927
46.3426 | 18.2673 | 17.1231 | 9.5086 | 1.1442 | 5.8371 | 1.7655 | 0.011939
46.3526 | 18.2371 | 17.0982 | 9.5083 | 1.1389 | 5.8148 | 1.7631 | 0.011951
46.3626 | 18.2285 | 17.0733 | 9.508 | 1.1552 | 5.7927 | 1.7608 | 0.011963
46.3725 | 18.1929 | 17.0487 | 9.5076 | 1.1442 | 5.7707 | 1.7584 | 0.011976
46.3826 | 18.1658 | 17.0243 | 9.5073 | 1.1415 | 5.7488 | 1.7561 | 0.011988
46.3925 | 18.1461 | 16.9999 | 9.507 | 1.1462 | 5.7271 | 1.7538 | 0.012
46.4025 | 18.1344 | 16.9758 | 9.5067 | 1.1586 | 5.7055 | 1.7515 | 0.012013
46.4126 | 18.0781 | 16.9518 | 9.5064 | 1.1263 | 5.684 | 1.7493 | 0.012025
46.4226 | 18.0628 | 16.928 | 9.5061 | 1.1348 | 5.6627 | 1.747 | 0.012037
46.4325 | 18.0455 | 16.9043 | 9.5058 | 1.1412 | 5.6416 | 1.7448 | 0.01205
46.4425 | 17.9807 | 16.8808 | 9.5055 | 1.0999 | 5.6206 | 1.7426 | 0.012063
46.4525 | 18.0003 | 16.8574 | 9.5052 | 1.1429 | 5.5997 | 1.7404 | 0.012075
46.4625 | 17.9713 | 16.8342 | 9.5049 | 1.1371 | 5.5789 | 1.7383 | 0.012088
46.4725 | 17.9033 | 16.8111 | 9.5046 | 1.0922 | 5.5583 | 1.7361 | 0.012101
46.4825 | 17.9244 | 16.7883 | 9.5043 | 1.1361 | 5.5379 | 1.734 | 0.012114
46.4925 | 17.8804 | 16.7655 | 9.504 | 1.1149 | 5.5175 | 1.7319 | 0.012126
46.5025 | 17.8484 | 16.7429 | 9.5037 | 1.1055 | 5.4973 | 1.7298 | 0.012139
46.5125 | 17.8489 | 16.7204 | 9.5034 | 1.1285 | 5.4772 | 1.7277 | 0.012152
46.5225 | 17.7784 | 16.6981 | 9.5031 | 1.0803 | 5.4572 | 1.7257 | 0.012165
46.5325 | 17.7953 | 16.676 | 9.5028 | 1.1193 | 5.4374 | 1.7236 | 0.012179
46.5425 | 17.7551 | 16.654 | 9.5025 | 1.1011 | 5.4177 | 1.7216 | 0.012192
46.5525 | 17.7314 | 16.6321 | 9.5022 | 1.0993 | 5.3981 | 1.7196 | 0.012205
46.5625 | 17.7136 | 16.6103 | 9.5019 | 1.1033 | 5.3786 | 1.7176 | 0.012218
46.5725 | 17.6649 | 16.5888 | 9.5016 | 1.0761 | 5.3593 | 1.7157 | 0.012232
46.5825 | 17.6824 | 16.5673 | 9.5012 | 1.1151 | 5.3401 | 1.7137 | 0.012245
46.5925 | 17.637 | 16.546 | 9.5009 | 1.091 | 5.321 | 1.7118 | 0.012259
46.6025 | 17.6063 | 16.5249 | 9.5006 | 1.0814 | 5.3021 | 1.7099 | 0.012272
46.6125 | 17.613 | 16.5038 | 9.5003 | 1.1092 | 5.2832 | 1.708 | 0.012286
46.6225 | 17.5509 | 16.4829 | 9.5 | 1.068 | 5.2645 | 1.7061 | 0.0123
46.6325 | 17.5426 | 16.4622 | 9.4997 | 1.0804 | 5.2459 | 1.7043 | 0.012313
46.6425 | 17.5497 | 16.4416 | 9.4994 | 1.1081 | 5.2274 | 1.7024 | 0.012327
46.6525 | 17.4756 | 16.4211 | 9.4991 | 1.0545 | 5.209 | 1.7006 | 0.012341
46.6625 | 17.4928 | 16.4007 | 9.4988 | 1.0921 | 5.1907 | 1.6988 | 0.012355
46.6725 | 17.4466 | 16.3805 | 9.4985 | 1.0661 | 5.1726 | 1.697 | 0.012369
46.6825 | 17.4529 | 16.3604 | 9.4982 | 1.0925 | 5.1546 | 1.6953 | 0.012383
46.6925 | 17.4312 | 16.3405 | 9.4979 | 1.0907 | 5.1366 | 1.6935 | 0.012397
46.7025 | 17.3844 | 16.3206 | 9.4976 | 1.0638 | 5.1188 | 1.6918 | 0.012412
46.7125 | 17.3799 | 16.3009 | 9.4973 | 1.079 | 5.1011 | 1.6901 | 0.012426
46.7225 | 17.3623 | 16.2814 | 9.497 | 1.0809 | 5.0836 | 1.6884 | 0.01244
46.7325 | 17.3459 | 16.2619 | 9.4967 | 1.084 | 5.0661 | 1.6867 | 0.012455
46.7425 | 17.3252 | 16.2426 | 9.4964 | 1.0826 | 5.0487 | 1.6851 | 0.012469
46.7525 | 17.3138 | 16.2234 | 9.4961 | 1.0904 | 5.0314 | 1.6834 | 0.012484
46.7625 | 17.2844 | 16.2044 | 9.4958 | 1.08 | 5.0143 | 1.6818 | 0.012498
46.7725 | 17.2766 | 16.1854 | 9.4955 | 1.0912 | 4.9973 | 1.6802 | 0.012513
46.7825 | 17.2496 | 16.1666 | 9.4951 | 1.083 | 4.9803 | 1.6786 | 0.012528
46.7925 | 17.2192 | 16.1479 | 9.4948 | 1.0713 | 4.9635 | 1.677 | 0.012542
46.8025 | 17.1961 | 16.1293 | 9.4945 | 1.0668 | 4.9467 | 1.6755 | 0.012557
46.8125 | 17.2142 | 16.1109 | 9.4942 | 1.1033 | 4.9301 | 1.6739 | 0.012572
46.8225 | 17.1311 | 16.0925 | 9.4939 | 1.0386 | 4.9136 | 1.6724 | 0.012587
46.8325 | 17.1872 | 16.0743 | 9.4936 | 1.1129 | 4.8971 | 1.6709 | 0.012602
46.8425 | 17.1231 | 16.0562 | 9.4933 | 1.0669 | 4.8808 | 1.6694 | 0.012618
46.8525 | 17.1139 | 16.0382 | 9.493 | 1.0757 | 4.8646 | 1.668 | 0.012633
46.8625 | 17.09 | 16.0203 | 9.4927 | 1.0697 | 4.8484 | 1.6665 | 0.012648
46.8725 | 17.0474 | 16.0026 | 9.4924 | 1.0448 | 4.8324 | 1.6651 | 0.012663
46.8825 | 17.0559 | 15.9849 | 9.4921 | 1.071 | 4.8165 | 1.6637 | 0.012679
46.8925 | 17.0158 | 15.9674 | 9.4918 | 1.0484 | 4.8007 | 1.6623 | 0.012694
46.9025 | 17.0088 | 15.95 | 9.4914 | 1.0588 | 4.7849 | 1.6609 | 0.01271
46.9125 | 16.9992 | 15.9327 | 9.4911 | 1.0665 | 4.7693 | 1.6596 | 0.012726
46.9224 | 16.9388 | 15.9155 | 9.4908 | 1.0233 | 4.7537 | 1.6582 | 0.012741
46.9325 | 16.9681 | 15.8984 | 9.4905 | 1.0697 | 4.7383 | 1.6569 | 0.012757
46.9425 | 16.9162 | 15.8815 | 9.4902 | 1.0347 | 4.7229 | 1.6556 | 0.012773
46.9524 | 16.8933 | 15.8646 | 9.4899 | 1.0287 | 4.7076 | 1.6543 | 0.012789
46.9624 | 16.8891 | 15.8479 | 9.4896 | 1.0412 | 4.6924 | 1.653 | 0.012805
46.9725 | 16.8431 | 15.8312 | 9.4893 | 1.0119 | 4.6773 | 1.6518 | 0.012821
46.9824 | 16.883 | 15.8147 | 9.4889 | 1.0683 | 4.6624 | 1.6505 | 0.012837
46.9924 | 16.7777 | 15.7983 | 9.4886 | 0.97944 | 4.6474 | 1.6493 | 0.012853
47.0024 | 16.8042 | 15.7819 | 9.4883 | 1.0223 | 4.6326 | 1.6481 | 0.012869
47.0124 | 16.7906 | 15.7657 | 9.488 | 1.0249 | 4.6179 | 1.6469 | 0.012886
47.0224 | 16.746 | 15.7496 | 9.4877 | 0.9964 | 4.6032 | 1.6458 | 0.012902
47.0324 | 16.7465 | 15.7336 | 9.4874 | 1.0129 | 4.5887 | 1.6446 | 0.012919
47.0424 | 16.7083 | 15.7177 | 9.4871 | 0.99059 | 4.5742 | 1.6435 | 0.012935
47.0524 | 16.7128 | 15.7019 | 9.4867 | 1.0109 | 4.5598 | 1.6424 | 0.012952
47.0624 | 16.6798 | 15.6862 | 9.4864 | 0.9936 | 4.5455 | 1.6413 | 0.012969
47.0724 | 16.6627 | 15.6706 | 9.4861 | 0.9921 | 4.5313 | 1.6402 | 0.012986
47.0824 | 16.6566 | 15.6551 | 9.4858 | 1.0015 | 4.5172 | 1.6391 | 0.013002
47.0924 | 16.6344 | 15.6397 | 9.4855 | 0.99468 | 4.5032 | 1.6381 | 0.013019
47.1024 | 16.6135 | 15.6244 | 9.4851 | 0.98908 | 4.4892 | 1.6371 | 0.013036
47.1124 | 16.586 | 15.6092 | 9.4848 | 0.97678 | 4.4753 | 1.636 | 0.013054
47.1224 | 16.5834 | 15.5941 | 9.4845 | 0.98928 | 4.4615 | 1.6351 | 0.013071
47.1324 | 16.543 | 15.5791 | 9.4842 | 0.96388 | 4.4478 | 1.6341 | 0.013088
47.1424 | 16.5463 | 15.5642 | 9.4838 | 0.98207 | 4.4341 | 1.6331 | 0.013105
47.1524 | 16.54 | 15.5494 | 9.4835 | 0.99059 | 4.4206 | 1.6322 | 0.013123
47.1624 | 16.4897 | 15.5347 | 9.4832 | 0.955 | 4.4071 | 1.6313 | 0.01314
47.1724 | 16.525 | 15.5201 | 9.4829 | 1.0049 | 4.3937 | 1.6303 | 0.013158
47.1824 | 16.4441 | 15.5056 | 9.4826 | 0.93854 | 4.3804 | 1.6295 | 0.013176
47.1924 | 16.4681 | 15.4911 | 9.4822 | 0.97697 | 4.3671 | 1.6286 | 0.013193
47.2024 | 16.4345 | 15.4768 | 9.4819 | 0.95769 | 4.354 | 1.6277 | 0.013211
47.2124 | 16.4242 | 15.4626 | 9.4816 | 0.96163 | 4.3409 | 1.6269 | 0.013229
47.2224 | 16.4167 | 15.4484 | 9.4812 | 0.96828 | 4.3279 | 1.6261 | 0.013247
47.2324 | 16.389 | 15.4344 | 9.4809 | 0.95464 | 4.3149 | 1.6253 | 0.013265
47.2424 | 16.3774 | 15.4204 | 9.4806 | 0.957 | 4.302 | 1.6245 | 0.013283
47.2524 | 16.375 | 15.4065 | 9.4802 | 0.96847 | 4.2893 | 1.6237 | 0.013301
47.2624 | 16.3333 | 15.3928 | 9.4799 | 0.94055 | 4.2765 | 1.623 | 0.01332
47.2724 | 16.3333 | 15.3791 | 9.4796 | 0.95424 | 4.2639 | 1.6222 | 0.013338
47.2824 | 16.3181 | 15.3655 | 9.4793 | 0.95265 | 4.2513 | 1.6215 | 0.013357
47.2924 | 16.2964 | 15.3519 | 9.4789 | 0.94446 | 4.2388 | 1.6208 | 0.013375
47.3024 | 16.2876 | 15.3385 | 9.4786 | 0.94909 | 4.2264 | 1.6201 | 0.013394
47.3124 | 16.2642 | 15.3252 | 9.4782 | 0.93901 | 4.214 | 1.6195 | 0.013412
47.3224 | 16.2461 | 15.3119 | 9.4779 | 0.93416 | 4.2018 | 1.6188 | 0.013431
47.3324 | 16.2584 | 15.2988 | 9.4776 | 0.95963 | 4.1895 | 1.6182 | 0.01345
47.3424 | 16.1978 | 15.2857 | 9.4772 | 0.91211 | 4.1774 | 1.6176 | 0.013469
47.3524 | 16.2014 | 15.2727 | 9.4769 | 0.9287 | 4.1653 | 1.617 | 0.013488
47.3624 | 16.1917 | 15.2598 | 9.4766 | 0.93189 | 4.1533 | 1.6164 | 0.013507
47.3724 | 16.1606 | 15.247 | 9.4762 | 0.91362 | 4.1414 | 1.6159 | 0.013527
47.3824 | 16.1861 | 15.2342 | 9.4759 | 0.95185 | 4.1295 | 1.6153 | 0.013546
47.3924 | 16.1093 | 15.2216 | 9.4755 | 0.88771 | 4.1177 | 1.6148 | 0.013565
47.4024 | 16.1418 | 15.209 | 9.4752 | 0.93277 | 4.106 | 1.6143 | 0.013585
47.4124 | 16.1069 | 15.1965 | 9.4748 | 0.91036 | 4.0943 | 1.6138 | 0.013604
47.4224 | 16.0762 | 15.1841 | 9.4745 | 0.89205 | 4.0827 | 1.6133 | 0.013624
47.4324 | 16.0801 | 15.1718 | 9.4741 | 0.90827 | 4.0711 | 1.6129 | 0.013644
47.4424 | 16.0601 | 15.1596 | 9.4738 | 0.90051 | 4.0597 | 1.6125 | 0.013664
47.4524 | 16.045 | 15.1474 | 9.4734 | 0.89757 | 4.0483 | 1.612 | 0.013683
47.4624 | 16.0419 | 15.1354 | 9.4731 | 0.90654 | 4.0369 | 1.6116 | 0.013703
47.4723 | 16.0061 | 15.1234 | 9.4727 | 0.88273 | 4.0256 | 1.6113 | 0.013724
47.4823 | 15.9887 | 15.1115 | 9.4724 | 0.87724 | 4.0144 | 1.6109 | 0.013744
47.4924 | 15.9986 | 15.0996 | 9.472 | 0.89898 | 4.0033 | 1.6106 | 0.013764
47.5023 | 15.9519 | 15.0879 | 9.4717 | 0.86404 | 3.9922 | 1.6102 | 0.013784
47.5123 | 15.9968 | 15.0762 | 9.4713 | 0.92061 | 3.9811 | 1.6099 | 0.013805
47.5224 | 15.9124 | 15.0646 | 9.471 | 0.84781 | 3.9702 | 1.6096 | 0.013825
47.5323 | 15.935 | 15.0531 | 9.4706 | 0.88192 | 3.9593 | 1.6094 | 0.013846
47.5423 | 15.9109 | 15.0416 | 9.4703 | 0.86926 | 3.9484 | 1.6091 | 0.013867
47.5523 | 15.9007 | 15.0303 | 9.4699 | 0.87043 | 3.9376 | 1.6089 | 0.013888
47.5623 | 15.9221 | 15.019 | 9.4695 | 0.90312 | 3.9269 | 1.6086 | 0.013909
47.5723 | 15.8529 | 15.0078 | 9.4692 | 0.84513 | 3.9162 | 1.6084 | 0.01393
47.5823 | 15.8741 | 14.9966 | 9.4688 | 0.87746 | 3.9056 | 1.6083 | 0.013951
47.5923 | 15.8589 | 14.9856 | 9.4684 | 0.87332 | 3.8951 | 1.6081 | 0.013972
47.6023 | 15.8501 | 14.9746 | 9.4681 | 0.8755 | 3.8846 | 1.6079 | 0.013993
47.6123 | 15.8349 | 14.9637 | 9.4677 | 0.87121 | 3.8741 | 1.6078 | 0.014015
47.6223 | 15.805 | 14.9529 | 9.4673 | 0.85215 | 3.8638 | 1.6077 | 0.014036
47.6323 | 15.8001 | 14.9421 | 9.467 | 0.85801 | 3.8534 | 1.6076 | 0.014058
47.6423 | 15.8268 | 14.9314 | 9.4666 | 0.89538 | 3.8432 | 1.6075 | 0.014079
47.6523 | 15.7583 | 14.9208 | 9.4662 | 0.83749 | 3.833 | 1.6075 | 0.014101
47.6623 | 15.8029 | 14.9103 | 9.4659 | 0.89263 | 3.8228 | 1.6074 | 0.014123
47.6723 | 15.7533 | 14.8998 | 9.4655 | 0.8535 | 3.8127 | 1.6074 | 0.014145
47.6823 | 15.7454 | 14.8894 | 9.4651 | 0.85599 | 3.8027 | 1.6074 | 0.014167
47.6923 | 15.7548 | 14.8791 | 9.4647 | 0.8757 | 3.7927 | 1.6074 | 0.014189
47.7023 | 15.6852 | 14.8688 | 9.4644 | 0.81635 | 3.7828 | 1.6075 | 0.014211
47.7123 | 15.7375 | 14.8587 | 9.464 | 0.87883 | 3.7729 | 1.6075 | 0.014234
47.7223 | 15.6706 | 14.8486 | 9.4636 | 0.82204 | 3.7631 | 1.6076 | 0.014256
47.7323 | 15.6883 | 14.8385 | 9.4632 | 0.84977 | 3.7533 | 1.6077 | 0.014279
47.7423 | 15.6791 | 14.8286 | 9.4628 | 0.85054 | 3.7436 | 1.6078 | 0.014302
47.7523 | 15.6468 | 14.8187 | 9.4625 | 0.82812 | 3.734 | 1.6079 | 0.014324
47.7623 | 15.6439 | 14.8089 | 9.4621 | 0.83505 | 3.7244 | 1.6081 | 0.014347
47.7723 | 15.6145 | 14.7991 | 9.4617 | 0.8154 | 3.7148 | 1.6082 | 0.01437
47.7823 | 15.6066 | 14.7894 | 9.4613 | 0.81719 | 3.7053 | 1.6084 | 0.014393
47.7923 | 15.6133 | 14.7798 | 9.4609 | 0.8335 | 3.6958 | 1.6086 | 0.014416
47.8023 | 15.5802 | 14.7703 | 9.4605 | 0.80994 | 3.6864 | 1.6089 | 0.01444
47.8123 | 15.5685 | 14.7608 | 9.4601 | 0.80772 | 3.6771 | 1.6091 | 0.014463
47.8223 | 15.5524 | 14.7514 | 9.4597 | 0.80103 | 3.6678 | 1.6094 | 0.014487
47.8323 | 15.5185 | 14.742 | 9.4593 | 0.77647 | 3.6585 | 1.6096 | 0.01451
47.8423 | 15.5427 | 14.7328 | 9.4589 | 0.80995 | 3.6493 | 1.6099 | 0.014534
47.8523 | 15.4906 | 14.7235 | 9.4585 | 0.76706 | 3.6402 | 1.6103 | 0.014558
47.8623 | 15.5297 | 14.7144 | 9.4581 | 0.81529 | 3.6311 | 1.6106 | 0.014582
47.8723 | 15.4461 | 14.7053 | 9.4577 | 0.74076 | 3.622 | 1.6109 | 0.014606
47.8823 | 15.4937 | 14.6963 | 9.4573 | 0.79737 | 3.613 | 1.6113 | 0.01463
47.8923 | 15.4324 | 14.6874 | 9.4569 | 0.74501 | 3.6041 | 1.6117 | 0.014654
47.9023 | 15.4573 | 14.6785 | 9.4565 | 0.77878 | 3.5952 | 1.6121 | 0.014678
47.9123 | 15.4344 | 14.6697 | 9.4561 | 0.76468 | 3.5863 | 1.6126 | 0.014703
47.9223 | 15.3989 | 14.661 | 9.4557 | 0.73792 | 3.5775 | 1.613 | 0.014727
47.9323 | 15.4268 | 14.6523 | 9.4553 | 0.7745 | 3.5687 | 1.6135 | 0.014752
47.9423 | 15.386 | 14.6437 | 9.4549 | 0.74232 | 3.56 | 1.614 | 0.014777
47.9523 | 15.3909 | 14.6351 | 9.4545 | 0.75576 | 3.5513 | 1.6145 | 0.014802
47.9623 | 15.3835 | 14.6267 | 9.4541 | 0.75685 | 3.5427 | 1.615 | 0.014827
47.9723 | 15.3467 | 14.6182 | 9.4537 | 0.72846 | 3.5342 | 1.6156 | 0.014852
47.9823 | 15.3497 | 14.6099 | 9.4532 | 0.73981 | 3.5256 | 1.6162 | 0.014877
47.9923 | 15.3519 | 14.6016 | 9.4528 | 0.7503 | 3.5171 | 1.6167 | 0.014902
48.0023 | 15.3209 | 14.5934 | 9.4524 | 0.72753 | 3.5087 | 1.6174 | 0.014928
48.0123 | 15.3387 | 14.5852 | 9.452 | 0.75349 | 3.5003 | 1.618 | 0.014954
48.0222 | 15.2801 | 14.5771 | 9.4516 | 0.70299 | 3.4919 | 1.6186 | 0.014979
48.0322 | 15.314 | 14.5691 | 9.4511 | 0.74493 | 3.4836 | 1.6193 | 0.015005
48.0423 | 15.2514 | 14.5611 | 9.4507 | 0.6903 | 3.4754 | 1.62 | 0.015031
48.0523 | 15.302 | 14.5532 | 9.4503 | 0.74881 | 3.4671 | 1.6207 | 0.015057
48.0622 | 15.2436 | 14.5453 | 9.4498 | 0.69826 | 3.459 | 1.6214 | 0.015083
48.0722 | 15.2631 | 14.5376 | 9.4494 | 0.72554 | 3.4508 | 1.6222 | 0.015109
48.0822 | 15.2523 | 14.5298 | 9.449 | 0.72247 | 3.4427 | 1.623 | 0.015136
48.0922 | 15.2281 | 14.5222 | 9.4485 | 0.70594 | 3.4347 | 1.6238 | 0.015162
48.1022 | 15.2256 | 14.5146 | 9.4481 | 0.71104 | 3.4267 | 1.6246 | 0.015189
48.1122 | 15.2036 | 14.507 | 9.4477 | 0.69658 | 3.4187 | 1.6254 | 0.015216
48.1222 | 15.1911 | 14.4995 | 9.4472 | 0.69156 | 3.4108 | 1.6263 | 0.015243
48.1322 | 15.2053 | 14.4921 | 9.4468 | 0.71318 | 3.4029 | 1.6271 | 0.01527
48.1422 | 15.1684 | 14.4848 | 9.4463 | 0.68364 | 3.3951 | 1.628 | 0.015297
48.1522 | 15.1897 | 14.4775 | 9.4459 | 0.71223 | 3.3873 | 1.629 | 0.015324
48.1622 | 15.1415 | 14.4702 | 9.4455 | 0.67127 | 3.3795 | 1.6299 | 0.015351
48.1722 | 15.1501 | 14.463 | 9.445 | 0.68705 | 3.3718 | 1.6309 | 0.015379
48.1822 | 15.1355 | 14.4559 | 9.4446 | 0.67956 | 3.3641 | 1.6318 | 0.015406
48.1922 | 15.1244 | 14.4489 | 9.4441 | 0.67552 | 3.3565 | 1.6328 | 0.015434
48.2022 | 15.1155 | 14.4419 | 9.4437 | 0.67362 | 3.3489 | 1.6339 | 0.015462
48.2122 | 15.0984 | 14.4349 | 9.4432 | 0.66346 | 3.3413 | 1.6349 | 0.01549
48.2222 | 15.1017 | 14.4281 | 9.4427 | 0.67364 | 3.3338 | 1.636 | 0.015518
48.2322 | 15.0772 | 14.4212 | 9.4423 | 0.65596 | 3.3263 | 1.6371 | 0.015546
48.2422 | 15.0652 | 14.4145 | 9.4418 | 0.65072 | 3.3189 | 1.6382 | 0.015575
48.2522 | 15.0585 | 14.4078 | 9.4414 | 0.65072 | 3.3115 | 1.6393 | 0.015603
48.2622 | 15.041 | 14.4011 | 9.4409 | 0.63987 | 3.3041 | 1.6405 | 0.015632
48.2722 | 15.0435 | 14.3945 | 9.4404 | 0.64895 | 3.2968 | 1.6416 | 0.015661
48.2822 | 15.0192 | 14.388 | 9.44 | 0.63118 | 3.2895 | 1.6428 | 0.01569
48.2922 | 15.0167 | 14.3816 | 9.4395 | 0.63514 | 3.2823 | 1.6441 | 0.015719
48.3022 | 14.9856 | 14.3751 | 9.439 | 0.61045 | 3.2751 | 1.6453 | 0.015748
48.3122 | 14.9972 | 14.3688 | 9.4385 | 0.62841 | 3.2679 | 1.6466 | 0.015777
48.3222 | 14.9574 | 14.3625 | 9.4381 | 0.5949 | 3.2608 | 1.6478 | 0.015806
48.3322 | 14.977 | 14.3563 | 9.4376 | 0.62074 | 3.2537 | 1.6492 | 0.015836
48.3422 | 14.9585 | 14.3501 | 9.4371 | 0.60842 | 3.2466 | 1.6505 | 0.015866
48.3522 | 14.9339 | 14.344 | 9.4366 | 0.58994 | 3.2396 | 1.6518 | 0.015895
48.3622 | 14.9496 | 14.3379 | 9.4361 | 0.6117 | 3.2326 | 1.6532 | 0.015925
48.3722 | 14.8863 | 14.3319 | 9.4357 | 0.55441 | 3.2257 | 1.6546 | 0.015956
48.3822 | 14.9315 | 14.3259 | 9.4352 | 0.60557 | 3.2187 | 1.656 | 0.015986
48.3922 | 14.8871 | 14.32 | 9.4347 | 0.56706 | 3.2119 | 1.6575 | 0.016016
48.4022 | 14.8926 | 14.3142 | 9.4342 | 0.57839 | 3.205 | 1.6589 | 0.016047
48.4122 | 14.8955 | 14.3084 | 9.4337 | 0.58707 | 3.1982 | 1.6604 | 0.016077
48.4222 | 14.8575 | 14.3027 | 9.4332 | 0.5548 | 3.1914 | 1.6619 | 0.016108
48.4322 | 14.8771 | 14.297 | 9.4327 | 0.58007 | 3.1847 | 1.6635 | 0.016139
48.4422 | 14.837 | 14.2914 | 9.4322 | 0.54558 | 3.178 | 1.665 | 0.01617
48.4522 | 14.8579 | 14.2859 | 9.4317 | 0.57204 | 3.1713 | 1.6666 | 0.016201
48.4622 | 14.8109 | 14.2804 | 9.4312 | 0.53053 | 3.1647 | 1.6682 | 0.016233
48.4722 | 14.8359 | 14.2749 | 9.4307 | 0.56097 | 3.1581 | 1.6699 | 0.016264
48.4822 | 14.7986 | 14.2695 | 9.4302 | 0.52906 | 3.1515 | 1.6715 | 0.016296
48.4922 | 14.8147 | 14.2642 | 9.4297 | 0.55049 | 3.145 | 1.6732 | 0.016328
48.5022 | 14.7755 | 14.2589 | 9.4292 | 0.51657 | 3.1385 | 1.6749 | 0.01636
48.5122 | 14.7983 | 14.2537 | 9.4287 | 0.54458 | 3.132 | 1.6766 | 0.016392
48.5222 | 14.7624 | 14.2486 | 9.4282 | 0.51385 | 3.1256 | 1.6784 | 0.016424
48.5322 | 14.7514 | 14.2434 | 9.4276 | 0.50796 | 3.1192 | 1.6802 | 0.016456
48.5422 | 14.7559 | 14.2384 | 9.4271 | 0.51751 | 3.1128 | 1.682 | 0.016489
48.5522 | 14.7333 | 14.2334 | 9.4266 | 0.49991 | 3.1065 | 1.6838 | 0.016522
48.5622 | 14.7365 | 14.2284 | 9.4261 | 0.50805 | 3.1002 | 1.6857 | 0.016554
48.5722 | 14.7121 | 14.2236 | 9.4255 | 0.48854 | 3.0939 | 1.6875 | 0.016587
48.5821 | 14.7067 | 14.2187 | 9.425 | 0.48797 | 3.0877 | 1.6894 | 0.01662
48.5921 | 14.7114 | 14.214 | 9.4245 | 0.49745 | 3.0815 | 1.6914 | 0.016654
48.6022 | 14.6771 | 14.2092 | 9.424 | 0.46787 | 3.0753 | 1.6933 | 0.016687
48.6121 | 14.6971 | 14.2046 | 9.4234 | 0.49254 | 3.0691 | 1.6953 | 0.016721
48.6221 | 14.6386 | 14.2 | 9.4229 | 0.43865 | 3.063 | 1.6973 | 0.016755
48.6321 | 14.7036 | 14.1954 | 9.4223 | 0.5082 | 3.0569 | 1.6993 | 0.016788
48.6421 | 14.6044 | 14.1909 | 9.4218 | 0.41351 | 3.0509 | 1.7014 | 0.016823
48.6521 | 14.6688 | 14.1864 | 9.4213 | 0.48235 | 3.0449 | 1.7035 | 0.016857
48.6621 | 14.6019 | 14.1821 | 9.4207 | 0.41985 | 3.0389 | 1.7056 | 0.016891
48.6721 | 14.6358 | 14.1777 | 9.4202 | 0.45809 | 3.0329 | 1.7077 | 0.016926
48.6821 | 14.606 | 14.1734 | 9.4196 | 0.43257 | 3.027 | 1.7098 | 0.01696
48.6921 | 14.6023 | 14.1692 | 9.4191 | 0.4331 | 3.0211 | 1.712 | 0.016995
48.7021 | 14.5848 | 14.165 | 9.4185 | 0.41977 | 3.0152 | 1.7142 | 0.01703
48.7121 | 14.5813 | 14.1609 | 9.418 | 0.42039 | 3.0094 | 1.7165 | 0.017065
48.7221 | 14.5754 | 14.1568 | 9.4174 | 0.41856 | 3.0036 | 1.7187 | 0.017101
48.7321 | 14.557 | 14.1528 | 9.4168 | 0.40417 | 2.9978 | 1.721 | 0.017136
48.7421 | 14.5814 | 14.1489 | 9.4163 | 0.43252 | 2.9921 | 1.7234 | 0.017172
48.7521 | 14.5239 | 14.145 | 9.4157 | 0.37893 | 2.9863 | 1.7257 | 0.017208
48.7621 | 14.5697 | 14.1411 | 9.4152 | 0.42858 | 2.9807 | 1.7281 | 0.017244
48.7721 | 14.4988 | 14.1373 | 9.4146 | 0.36147 | 2.975 | 1.7305 | 0.01728
48.7821 | 14.5437 | 14.1336 | 9.414 | 0.41011 | 2.9694 | 1.7329 | 0.017316
48.7921 | 14.4885 | 14.1299 | 9.4134 | 0.35859 | 2.9638 | 1.7354 | 0.017353
48.8021 | 14.5256 | 14.1263 | 9.4129 | 0.39932 | 2.9582 | 1.7378 | 0.01739
48.8121 | 14.4708 | 14.1227 | 9.4123 | 0.3481 | 2.9526 | 1.7404 | 0.017427
48.8221 | 14.5071 | 14.1192 | 9.4117 | 0.38792 | 2.9471 | 1.7429 | 0.017464
48.8321 | 14.4534 | 14.1157 | 9.4111 | 0.33769 | 2.9416 | 1.7455 | 0.017501
48.8421 | 14.4848 | 14.1123 | 9.4105 | 0.3725 | 2.9362 | 1.7481 | 0.017538
48.8521 | 14.449 | 14.1089 | 9.4099 | 0.34006 | 2.9307 | 1.7507 | 0.017576
48.8621 | 14.4461 | 14.1056 | 9.4094 | 0.34047 | 2.9253 | 1.7533 | 0.017614
48.8721 | 14.4423 | 14.1024 | 9.4088 | 0.33992 | 2.9199 | 1.756 | 0.017651
48.8821 | 14.4219 | 14.0992 | 9.4082 | 0.32272 | 2.9146 | 1.7587 | 0.01769
48.8921 | 14.4513 | 14.096 | 9.4076 | 0.35526 | 2.9093 | 1.7615 | 0.017728
48.9021 | 14.3763 | 14.093 | 9.407 | 0.28335 | 2.904 | 1.7643 | 0.017766
48.9121 | 14.4476 | 14.0899 | 9.4064 | 0.35768 | 2.8987 | 1.7671 | 0.017805
48.9221 | 14.3643 | 14.0869 | 9.4058 | 0.27736 | 2.8934 | 1.7699 | 0.017844
48.9321 | 14.4292 | 14.084 | 9.4052 | 0.34519 | 2.8882 | 1.7727 | 0.017883
48.9421 | 14.3411 | 14.0811 | 9.4045 | 0.25996 | 2.883 | 1.7756 | 0.017922
48.9521 | 14.3889 | 14.0783 | 9.4039 | 0.31058 | 2.8779 | 1.7786 | 0.017961
48.9621 | 14.3579 | 14.0756 | 9.4033 | 0.28234 | 2.8727 | 1.7815 | 0.018001
48.9721 | 14.3567 | 14.0729 | 9.4027 | 0.28385 | 2.8676 | 1.7845 | 0.018041
48.9821 | 14.3438 | 14.0702 | 9.4021 | 0.2736 | 2.8625 | 1.7875 | 0.018081
48.9921 | 14.3485 | 14.0676 | 9.4015 | 0.2809 | 2.8575 | 1.7905 | 0.018121
49.0021 | 14.3358 | 14.0651 | 9.4008 | 0.27075 | 2.8524 | 1.7936 | 0.018161
49.0121 | 14.3283 | 14.0626 | 9.4002 | 0.26574 | 2.8474 | 1.7967 | 0.018202
49.0221 | 14.3244 | 14.0601 | 9.3996 | 0.26427 | 2.8424 | 1.7999 | 0.018242
49.0321 | 14.2941 | 14.0577 | 9.399 | 0.23636 | 2.8375 | 1.803 | 0.018283
49.0421 | 14.3338 | 14.0554 | 9.3983 | 0.27838 | 2.8325 | 1.8062 | 0.018324
49.0521 | 14.2706 | 14.0531 | 9.3977 | 0.21746 | 2.8276 | 1.8095 | 0.018366
49.0621 | 14.3034 | 14.0509 | 9.397 | 0.25247 | 2.8227 | 1.8127 | 0.018407
49.0721 | 14.2785 | 14.0488 | 9.3964 | 0.22973 | 2.8179 | 1.816 | 0.018449
49.0821 | 14.2815 | 14.0467 | 9.3958 | 0.23484 | 2.8131 | 1.8194 | 0.018491
49.0921 | 14.2773 | 14.0446 | 9.3951 | 0.2327 | 2.8082 | 1.8227 | 0.018533
49.1021 | 14.267 | 14.0426 | 9.3945 | 0.2244 | 2.8035 | 1.8261 | 0.018575
49.1121 | 14.2503 | 14.0407 | 9.3938 | 0.20964 | 2.7987 | 1.8295 | 0.018618
49.1221 | 14.2577 | 14.0388 | 9.3932 | 0.21893 | 2.794 | 1.833 | 0.01866
49.132 | 14.2521 | 14.0369 | 9.3925 | 0.21516 | 2.7892 | 1.8365 | 0.018703
49.142 | 14.2401 | 14.0352 | 9.3918 | 0.20494 | 2.7846 | 1.84 | 0.018746
49.1521 | 14.2072 | 14.0334 | 9.3912 | 0.17376 | 2.7799 | 1.8436 | 0.01879
49.1621 | 14.2467 | 14.0318 | 9.3905 | 0.21493 | 2.7752 | 1.8472 | 0.018833
49.172 | 14.1973 | 14.0302 | 9.3898 | 0.16715 | 2.7706 | 1.8508 | 0.018877
49.182 | 14.2403 | 14.0286 | 9.3892 | 0.2117 | 2.766 | 1.8545 | 0.018921
49.192 | 14.181 | 14.0271 | 9.3885 | 0.15391 | 2.7615 | 1.8582 | 0.018965
49.202 | 14.2289 | 14.0256 | 9.3878 | 0.20325 | 2.7569 | 1.8619 | 0.019009
49.212 | 14.1629 | 14.0243 | 9.3871 | 0.13865 | 2.7524 | 1.8657 | 0.019054
49.222 | 14.203 | 14.0229 | 9.3865 | 0.18008 | 2.7479 | 1.8695 | 0.019099
49.232 | 14.1676 | 14.0216 | 9.3858 | 0.14596 | 2.7434 | 1.8733 | 0.019144
49.242 | 14.1799 | 14.0204 | 9.3851 | 0.15949 | 2.7389 | 1.8772 | 0.019189
49.252 | 14.1672 | 14.0192 | 9.3844 | 0.14796 | 2.7345 | 1.8811 | 0.019234
49.262 | 14.1666 | 14.0181 | 9.3837 | 0.14847 | 2.7301 | 1.885 | 0.01928
49.272 | 14.1599 | 14.0171 | 9.383 | 0.14283 | 2.7257 | 1.889 | 0.019326
49.282 | 14.1394 | 14.0161 | 9.3823 | 0.12333 | 2.7213 | 1.893 | 0.019372
49.292 | 14.1372 | 14.0151 | 9.3816 | 0.12207 | 2.717 | 1.8971 | 0.019418
49.302 | 14.1446 | 14.0142 | 9.3809 | 0.13036 | 2.7127 | 1.9012 | 0.019465
49.312 | 14.1186 | 14.0134 | 9.3802 | 0.1052 | 2.7084 | 1.9053 | 0.019512
49.322 | 14.1616 | 14.0126 | 9.3795 | 0.14897 | 2.7041 | 1.9095 | 0.019559
49.332 | 14.0994 | 14.0119 | 9.3788 | 0.087494 | 2.6998 | 1.9137 | 0.019606
49.342 | 14.1441 | 14.0112 | 9.3781 | 0.13286 | 2.6956 | 1.9179 | 0.019654
49.352 | 14.0826 | 14.0106 | 9.3774 | 0.071965 | 2.6914 | 1.9222 | 0.019701
49.362 | 14.1133 | 14.0101 | 9.3767 | 0.10322 | 2.6872 | 1.9265 | 0.019749
49.372 | 14.0854 | 14.0096 | 9.3759 | 0.07581 | 2.683 | 1.9308 | 0.019797
49.382 | 14.105 | 14.0092 | 9.3752 | 0.095848 | 2.6789 | 1.9352 | 0.019846
49.392 | 14.0968 | 14.0088 | 9.3745 | 0.088028 | 2.6748 | 1.9396 | 0.019895
49.402 | 14.0803 | 14.0084 | 9.3737 | 0.071851 | 2.6707 | 1.9441 | 0.019943
49.412 | 14.0902 | 14.0082 | 9.373 | 0.082018 | 2.6666 | 1.9486 | 0.019993
49.422 | 14.0772 | 14.008 | 9.3723 | 0.069227 | 2.6625 | 1.9531 | 0.020042
49.432 | 14.0553 | 14.0078 | 9.3715 | 0.047478 | 2.6585 | 1.9577 | 0.020092
49.442 | 14.0898 | 14.0077 | 9.3708 | 0.082073 | 2.6544 | 1.9623 | 0.020142
49.452 | 14.038 | 14.0077 | 9.3701 | 0.03031 | 2.6504 | 1.967 | 0.020192
49.462 | 14.0944 | 14.0077 | 9.3693 | 0.08669 | 2.6465 | 1.9717 | 0.020242
49.472 | 14.0226 | 14.0078 | 9.3686 | 0.014812 | 2.6425 | 1.9764 | 0.020293
49.482 | 14.0716 | 14.0079 | 9.3678 | 0.063676 | 2.6386 | 1.9812 | 0.020344
49.492 | 14.0249 | 14.0081 | 9.3671 | 0.016783 | 2.6346 | 1.986 | 0.020395
49.502 | 14.0563 | 14.0084 | 9.3663 | 0.047931 | 2.6307 | 1.9909 | 0.020446
49.512 | 14.0381 | 14.0087 | 9.3655 | 0.029422 | 2.6269 | 1.9958 | 0.020498
49.522 | 14.0308 | 14.009 | 9.3648 | 0.021755 | 2.623 | 2.0007 | 0.02055
49.532 | 14.023 | 14.0095 | 9.364 | 0.013529 | 2.6192 | 2.0057 | 0.020602
49.542 | 14.0209 | 14.01 | 9.3632 | 0.010945 | 2.6153 | 2.0107 | 0.020654
49.552 | 13.9969 | 14.0105 | 9.3625 | -0.013598 | 2.6115 | 2.0158 | 0.020707
49.562 | 14.0389 | 14.0111 | 9.3617 | 0.027802 | 2.6078 | 2.0209 | 0.02076
49.572 | 13.9808 | 14.0118 | 9.3609 | -0.030957 | 2.604 | 2.026 | 0.020813
49.582 | 14.0555 | 14.0125 | 9.3601 | 0.043024 | 2.6003 | 2.0312 | 0.020866
49.592 | 13.9484 | 14.0133 | 9.3593 | -0.064852 | 2.5965 | 2.0365 | 0.02092
49.602 | 14.0075 | 14.0141 | 9.3586 | -0.006588 | 2.5928 | 2.0417 | 0.020974
49.612 | 13.9867 | 14.015 | 9.3578 | -0.028283 | 2.5892 | 2.047 | 0.021028
49.622 | 13.9734 | 14.0159 | 9.357 | -0.042535 | 2.5855 | 2.0524 | 0.021083
49.632 | 13.9943 | 14.0169 | 9.3562 | -0.02265 | 2.5818 | 2.0578 | 0.021138
49.642 | 13.951 | 14.018 | 9.3554 | -0.06702 | 2.5782 | 2.0632 | 0.021193
49.652 | 13.9672 | 14.0192 | 9.3546 | -0.051953 | 2.5746 | 2.0687 | 0.021248
49.662 | 13.96 | 14.0203 | 9.3538 | -0.060343 | 2.571 | 2.0742 | 0.021304
49.672 | 13.9418 | 14.0216 | 9.353 | -0.079793 | 2.5675 | 2.0798 | 0.02136
49.682 | 13.9691 | 14.0229 | 9.3522 | -0.053803 | 2.5639 | 2.0854 | 0.021416
49.6919 | 13.9198 | 14.0243 | 9.3513 | -0.10447 | 2.5604 | 2.0911 | 0.021472
49.7019 | 13.9151 | 14.0257 | 9.3505 | -0.1106 | 2.5569 | 2.0968 | 0.021529
49.712 | 13.9435 | 14.0272 | 9.3497 | -0.083691 | 2.5534 | 2.1025 | 0.021586
49.7219 | 13.8928 | 14.0287 | 9.3489 | -0.13594 | 2.5499 | 2.1083 | 0.021644
49.7319 | 13.9415 | 14.0303 | 9.3481 | -0.088848 | 2.5464 | 2.1142 | 0.021701
49.7419 | 13.8767 | 14.032 | 9.3472 | -0.15532 | 2.543 | 2.12 | 0.021759
49.7519 | 13.8956 | 14.0337 | 9.3464 | -0.13815 | 2.5396 | 2.126 | 0.021818
49.7619 | 13.8805 | 14.0355 | 9.3456 | -0.15504 | 2.5362 | 2.1319 | 0.021876
49.7719 | 13.8803 | 14.0374 | 9.3447 | -0.15709 | 2.5328 | 2.138 | 0.021935
49.7819 | 13.8506 | 14.0393 | 9.3439 | -0.18869 | 2.5294 | 2.144 | 0.021994
49.7919 | 13.8839 | 14.0413 | 9.343 | -0.15736 | 2.5261 | 2.1501 | 0.022053
49.8019 | 13.8195 | 14.0433 | 9.3422 | -0.2238 | 2.5227 | 2.1563 | 0.022113
49.8119 | 13.8554 | 14.0454 | 9.3413 | -0.18999 | 2.5194 | 2.1625 | 0.022173
49.8219 | 13.811 | 14.0475 | 9.3405 | -0.23654 | 2.5161 | 2.1687 | 0.022234
49.8319 | 13.8249 | 14.0498 | 9.3396 | -0.22485 | 2.5128 | 2.175 | 0.022294
49.8419 | 13.8319 | 14.052 | 9.3388 | -0.22013 | 2.5096 | 2.1813 | 0.022355
49.8519 | 13.7825 | 14.0544 | 9.3379 | -0.27186 | 2.5063 | 2.1877 | 0.022416
49.8619 | 13.8144 | 14.0568 | 9.337 | -0.24236 | 2.5031 | 2.1941 | 0.022478
49.8719 | 13.7589 | 14.0592 | 9.3362 | -0.30031 | 2.4999 | 2.2006 | 0.02254
49.8819 | 13.7791 | 14.0617 | 9.3353 | -0.28263 | 2.4967 | 2.2071 | 0.022602
49.8919 | 13.7812 | 14.0643 | 9.3344 | -0.28311 | 2.4935 | 2.2137 | 0.022665
49.9019 | 13.7588 | 14.0669 | 9.3335 | -0.30815 | 2.4904 | 2.2203 | 0.022728
49.9119 | 13.7543 | 14.0697 | 9.3327 | -0.31535 | 2.4872 | 2.227 | 0.022791
49.9219 | 13.7588 | 14.0724 | 9.3318 | -0.31361 | 2.4841 | 2.2337 | 0.022854
49.9319 | 13.7127 | 14.0752 | 9.3309 | -0.36254 | 2.481 | 2.2404 | 0.022918
49.9419 | 13.7528 | 14.0781 | 9.33 | -0.32532 | 2.4779 | 2.2472 | 0.022982
49.9519 | 13.7101 | 14.0811 | 9.3291 | -0.37096 | 2.4748 | 2.2541 | 0.023047
49.9619 | 13.7157 | 14.0841 | 9.3282 | -0.36837 | 2.4718 | 2.261 | 0.023112
49.9719 | 13.7221 | 14.0871 | 9.3273 | -0.36504 | 2.4687 | 2.2679 | 0.023177
49.9819 | 13.6933 | 14.0903 | 9.3264 | -0.39697 | 2.4657 | 2.2749 | 0.023243
49.9919 | 13.717 | 14.0935 | 9.3255 | -0.37646 | 2.4627 | 2.282 | 0.023308
50.0019 | 13.6749 | 14.0967 | 9.3246 | -0.42181 | 2.4597 | 2.2891 | 0.023375
50.0119 | 13.7143 | 14.1 | 9.3237 | -0.38572 | 2.4567 | 2.2962 | 0.023441
50.0219 | 13.657 | 14.1034 | 9.3228 | -0.4464 | 2.4538 | 2.3034 | 0.023508
50.0319 | 13.6859 | 14.1068 | 9.3218 | -0.42094 | 2.4508 | 2.3106 | 0.023575
50.0419 | 13.6578 | 14.1103 | 9.3209 | -0.45253 | 2.4479 | 2.3179 | 0.023643
50.0519 | 13.6618 | 14.1139 | 9.32 | -0.45209 | 2.445 | 2.3252 | 0.023711
50.0619 | 13.6532 | 14.1175 | 9.3191 | -0.46431 | 2.4421 | 2.3326 | 0.023779
50.0719 | 13.6566 | 14.1212 | 9.3181 | -0.46459 | 2.4392 | 2.34 | 0.023848
50.0819 | 13.6472 | 14.1249 | 9.3172 | -0.47773 | 2.4363 | 2.3475 | 0.023917
50.0919 | 13.6364 | 14.1287 | 9.3162 | -0.49234 | 2.4335 | 2.355 | 0.023986
50.1019 | 13.6451 | 14.1326 | 9.3153 | -0.4875 | 2.4307 | 2.3626 | 0.024056
50.1119 | 13.6108 | 14.1365 | 9.3144 | -0.52572 | 2.4279 | 2.3702 | 0.024126
50.1219 | 13.6437 | 14.1405 | 9.3134 | -0.49681 | 2.4251 | 2.3779 | 0.024197
50.1319 | 13.593 | 14.1446 | 9.3125 | -0.55156 | 2.4223 | 2.3856 | 0.024268
50.1419 | 13.6338 | 14.1487 | 9.3115 | -0.51487 | 2.4195 | 2.3933 | 0.024339
50.1519 | 13.5946 | 14.1528 | 9.3105 | -0.55823 | 2.4167 | 2.4011 | 0.02441
50.1619 | 13.5951 | 14.1571 | 9.3096 | -0.56196 | 2.414 | 2.409 | 0.024482
50.1719 | 13.6054 | 14.1613 | 9.3086 | -0.55595 | 2.4113 | 2.4169 | 0.024555
50.1819 | 13.5755 | 14.1657 | 9.3076 | -0.5902 | 2.4086 | 2.4248 | 0.024628
50.1919 | 13.6078 | 14.1701 | 9.3067 | -0.56231 | 2.4059 | 2.4328 | 0.024701
50.2019 | 13.5616 | 14.1746 | 9.3057 | -0.61298 | 2.4032 | 2.4409 | 0.024774
50.2119 | 13.5875 | 14.1791 | 9.3047 | -0.59161 | 2.4006 | 2.449 | 0.024848
50.2219 | 13.5558 | 14.1837 | 9.3037 | -0.62789 | 2.3979 | 2.4571 | 0.024922
50.2319 | 13.5611 | 14.1883 | 9.3027 | -0.62724 | 2.3953 | 2.4653 | 0.024997
50.2418 | 13.5665 | 14.193 | 9.3018 | -0.62655 | 2.3927 | 2.4736 | 0.025072
50.2518 | 13.5504 | 14.1978 | 9.3008 | -0.64742 | 2.3901 | 2.4818 | 0.025148
50.2619 | 13.5473 | 14.2026 | 9.2998 | -0.65534 | 2.3875 | 2.4902 | 0.025224
50.2718 | 13.5381 | 14.2075 | 9.2988 | -0.66942 | 2.3849 | 2.4986 | 0.0253
50.2818 | 13.5584 | 14.2125 | 9.2978 | -0.65407 | 2.3823 | 2.507 | 0.025377
50.2918 | 13.5064 | 14.2175 | 9.2968 | -0.71107 | 2.3798 | 2.5155 | 0.025454
50.3018 | 13.5536 | 14.2225 | 9.2957 | -0.66893 | 2.3773 | 2.524 | 0.025532
50.3118 | 13.5261 | 14.2276 | 9.2947 | -0.70155 | 2.3748 | 2.5325 | 0.02561
50.3218 | 13.5157 | 14.2328 | 9.2937 | -0.71712 | 2.3723 | 2.5411 | 0.025688
50.3318 | 13.5382 | 14.238 | 9.2927 | -0.69985 | 2.3698 | 2.5498 | 0.025767
50.3418 | 13.4949 | 14.2433 | 9.2917 | -0.74844 | 2.3673 | 2.5585 | 0.025846
50.3518 | 13.5337 | 14.2487 | 9.2906 | -0.71498 | 2.3649 | 2.5672 | 0.025926
50.3618 | 13.4855 | 14.2541 | 9.2896 | -0.76859 | 2.3624 | 2.576 | 0.026006
50.3718 | 13.5077 | 14.2595 | 9.2886 | -0.75184 | 2.36 | 2.5849 | 0.026086
50.3818 | 13.5132 | 14.2651 | 9.2875 | -0.75185 | 2.3576 | 2.5938 | 0.026167
50.3918 | 13.4732 | 14.2706 | 9.2865 | -0.79742 | 2.3552 | 2.6027 | 0.026249
50.4018 | 13.5233 | 14.2762 | 9.2855 | -0.75295 | 2.3528 | 2.6116 | 0.026331
50.4118 | 13.4761 | 14.2819 | 9.2844 | -0.80582 | 2.3504 | 2.6207 | 0.026413
50.4218 | 13.5041 | 14.2877 | 9.2834 | -0.78356 | 2.3481 | 2.6297 | 0.026496
50.4318 | 13.468 | 14.2934 | 9.2823 | -0.82544 | 2.3457 | 2.6388 | 0.026579
50.4418 | 13.4691 | 14.2993 | 9.2813 | -0.83018 | 2.3434 | 2.648 | 0.026662
50.4518 | 13.4839 | 14.3052 | 9.2802 | -0.82127 | 2.3411 | 2.6571 | 0.026747
50.4618 | 13.4599 | 14.3111 | 9.2791 | -0.85122 | 2.3388 | 2.6664 | 0.026831
50.4718 | 13.4817 | 14.3171 | 9.2781 | -0.83541 | 2.3365 | 2.6756 | 0.026916
50.4818 | 13.4556 | 14.3232 | 9.277 | -0.86756 | 2.3342 | 2.6849 | 0.027002
50.4918 | 13.4504 | 14.3293 | 9.2759 | -0.87886 | 2.332 | 2.6943 | 0.027088
50.5018 | 13.4574 | 14.3354 | 9.2748 | -0.878 | 2.3297 | 2.7037 | 0.027174
50.5118 | 13.447 | 14.3416 | 9.2738 | -0.8946 | 2.3275 | 2.7131 | 0.027261
50.5218 | 13.4431 | 14.3479 | 9.2727 | -0.90475 | 2.3253 | 2.7225 | 0.027348
50.5318 | 13.4363 | 14.3541 | 9.2716 | -0.91785 | 2.3231 | 2.732 | 0.027436
50.5418 | 13.4376 | 14.3605 | 9.2705 | -0.9229 | 2.3209 | 2.7416 | 0.027525
50.5518 | 13.4206 | 14.3669 | 9.2694 | -0.94628 | 2.3187 | 2.7512 | 0.027613
50.5618 | 13.4293 | 14.3733 | 9.2683 | -0.94402 | 2.3166 | 2.7608 | 0.027703
50.5718 | 13.4135 | 14.3798 | 9.2672 | -0.96631 | 2.3144 | 2.7704 | 0.027792
50.5818 | 13.4068 | 14.3863 | 9.2661 | -0.97954 | 2.3123 | 2.7801 | 0.027883
50.5918 | 13.4059 | 14.3929 | 9.265 | -0.98701 | 2.3102 | 2.7898 | 0.027974
50.6018 | 13.3939 | 14.3995 | 9.2639 | -1.0056 | 2.3081 | 2.7996 | 0.028065
50.6118 | 13.388 | 14.4062 | 9.2627 | -1.0182 | 2.306 | 2.8093 | 0.028157
50.6218 | 13.388 | 14.4129 | 9.2616 | -1.0249 | 2.3039 | 2.8192 | 0.028249
50.6318 | 13.3888 | 14.4196 | 9.2605 | -1.0308 | 2.3018 | 2.829 | 0.028342
50.6418 | 13.3889 | 14.4264 | 9.2594 | -1.0375 | 2.2997 | 2.8389 | 0.028435
50.6518 | 13.3672 | 14.4333 | 9.2582 | -1.0661 | 2.2977 | 2.8488 | 0.028529
50.6618 | 13.3776 | 14.4401 | 9.2571 | -1.0625 | 2.2957 | 2.8587 | 0.028623
50.6718 | 13.3658 | 14.447 | 9.256 | -1.0812 | 2.2937 | 2.8687 | 0.028718
50.6818 | 13.3598 | 14.454 | 9.2548 | -1.0942 | 2.2917 | 2.8787 | 0.028814
50.6918 | 13.367 | 14.4609 | 9.2537 | -1.0939 | 2.2897 | 2.8887 | 0.02891
50.7018 | 13.3413 | 14.468 | 9.2525 | -1.1267 | 2.2877 | 2.8987 | 0.029006
50.7118 | 13.3547 | 14.475 | 9.2514 | -1.1203 | 2.2857 | 2.9088 | 0.029103
50.7218 | 13.3334 | 14.4821 | 9.2502 | -1.1487 | 2.2838 | 2.9189 | 0.029201
50.7318 | 13.3527 | 14.4892 | 9.249 | -1.1365 | 2.2818 | 2.929 | 0.029299
50.7418 | 13.354 | 14.4963 | 9.2479 | -1.1423 | 2.2799 | 2.9392 | 0.029398
50.7518 | 13.3166 | 14.5035 | 9.2467 | -1.1869 | 2.278 | 2.9493 | 0.029497
50.7618 | 13.3366 | 14.5107 | 9.2455 | -1.1741 | 2.2761 | 2.9595 | 0.029597
50.7717 | 13.3218 | 14.518 | 9.2444 | -1.1962 | 2.2742 | 2.9697 | 0.029697
50.7818 | 13.3262 | 14.5252 | 9.2432 | -1.199 | 2.2723 | 2.9799 | 0.029798
50.7918 | 13.3403 | 14.5325 | 9.242 | -1.1922 | 2.2705 | 2.9901 | 0.029899
50.8017 | 13.2941 | 14.5398 | 9.2408 | -1.2457 | 2.2686 | 3.0004 | 0.030001
50.8118 | 13.3207 | 14.5472 | 9.2396 | -1.2265 | 2.2668 | 3.0107 | 0.030104
50.8217 | 13.3155 | 14.5545 | 9.2384 | -1.239 | 2.2649 | 3.0209 | 0.030207
50.8317 | 13.3058 | 14.5619 | 9.2372 | -1.2561 | 2.2631 | 3.0312 | 0.030311
50.8417 | 13.3184 | 14.5693 | 9.236 | -1.2509 | 2.2613 | 3.0415 | 0.030415
50.8517 | 13.2817 | 14.5767 | 9.2348 | -1.295 | 2.2595 | 3.0518 | 0.03052
50.8617 | 13.3034 | 14.5841 | 9.2336 | -1.2807 | 2.2578 | 3.0621 | 0.030626
50.8717 | 13.3039 | 14.5916 | 9.2324 | -1.2877 | 2.256 | 3.0725 | 0.030732
50.8817 | 13.2791 | 14.5991 | 9.2312 | -1.32 | 2.2543 | 3.0828 | 0.030839
50.8917 | 13.2966 | 14.6065 | 9.23 | -1.3099 | 2.2525 | 3.0931 | 0.030946
50.9017 | 13.2829 | 14.614 | 9.2288 | -1.3311 | 2.2508 | 3.1034 | 0.031054
50.9117 | 13.2759 | 14.6215 | 9.2275 | -1.3456 | 2.2491 | 3.1138 | 0.031163
50.9217 | 13.291 | 14.629 | 9.2263 | -1.338 | 2.2474 | 3.1241 | 0.031272
50.9317 | 13.2615 | 14.6365 | 9.2251 | -1.375 | 2.2457 | 3.1344 | 0.031382
50.9417 | 13.2807 | 14.6441 | 9.2238 | -1.3634 | 2.244 | 3.1447 | 0.031492
50.9517 | 13.2656 | 14.6516 | 9.2226 | -1.386 | 2.2423 | 3.1551 | 0.031603
50.9617 | 13.2697 | 14.6591 | 9.2213 | -1.3894 | 2.2407 | 3.1654 | 0.031715
50.9717 | 13.2623 | 14.6666 | 9.2201 | -1.4043 | 2.239 | 3.1757 | 0.031827
50.9817 | 13.2637 | 14.6742 | 9.2188 | -1.4105 | 2.2374 | 3.186 | 0.03194
50.9917 | 13.2567 | 14.6817 | 9.2176 | -1.425 | 2.2358 | 3.1963 | 0.032054
51.0017 | 13.2655 | 14.6892 | 9.2163 | -1.4237 | 2.2342 | 3.2065 | 0.032168
51.0117 | 13.2442 | 14.6967 | 9.215 | -1.4525 | 2.2326 | 3.2168 | 0.032283
51.0217 | 13.2517 | 14.7042 | 9.2138 | -1.4525 | 2.231 | 3.227 | 0.032398
51.0317 | 13.2448 | 14.7117 | 9.2125 | -1.4669 | 2.2294 | 3.2373 | 0.032515
51.0417 | 13.2509 | 14.7192 | 9.2112 | -1.4683 | 2.2279 | 3.2475 | 0.032631
51.0517 | 13.239 | 14.7267 | 9.21 | -1.4877 | 2.2263 | 3.2576 | 0.032749
51.0617 | 13.2547 | 14.7341 | 9.2087 | -1.4794 | 2.2248 | 3.2678 | 0.032867
51.0717 | 13.2347 | 14.7416 | 9.2074 | -1.5069 | 2.2233 | 3.2779 | 0.032986
51.0817 | 13.2439 | 14.749 | 9.2061 | -1.5051 | 2.2218 | 3.288 | 0.033106
51.0917 | 13.2406 | 14.7564 | 9.2048 | -1.5158 | 2.2203 | 3.2981 | 0.033226
51.1017 | 13.2323 | 14.7638 | 9.2035 | -1.5315 | 2.2188 | 3.3082 | 0.033347
51.1117 | 13.2407 | 14.7711 | 9.2022 | -1.5304 | 2.2173 | 3.3182 | 0.033469
51.1217 | 13.2405 | 14.7784 | 9.2009 | -1.5379 | 2.2158 | 3.3281 | 0.033591
51.1317 | 13.2294 | 14.7857 | 9.1996 | -1.5563 | 2.2144 | 3.3381 | 0.033714
51.1417 | 13.2397 | 14.793 | 9.1983 | -1.5533 | 2.2129 | 3.348 | 0.033838
51.1517 | 13.2394 | 14.8002 | 9.1969 | -1.5608 | 2.2115 | 3.3578 | 0.033963
51.1617 | 13.2356 | 14.8074 | 9.1956 | -1.5718 | 2.2101 | 3.3676 | 0.034088
51.1717 | 13.2353 | 14.8146 | 9.1943 | -1.5793 | 2.2087 | 3.3774 | 0.034214
51.1817 | 13.221 | 14.8217 | 9.193 | -1.6007 | 2.2073 | 3.3871 | 0.034341
51.1917 | 13.2405 | 14.8288 | 9.1916 | -1.5883 | 2.2059 | 3.3968 | 0.034468
51.2017 | 13.2327 | 14.8358 | 9.1903 | -1.6031 | 2.2045 | 3.4064 | 0.034596
51.2117 | 13.2375 | 14.8428 | 9.189 | -1.6053 | 2.2031 | 3.416 | 0.034725
51.2217 | 13.2385 | 14.8498 | 9.1876 | -1.6113 | 2.2018 | 3.4255 | 0.034855
51.2317 | 13.2276 | 14.8567 | 9.1863 | -1.6291 | 2.2004 | 3.435 | 0.034985
51.2417 | 13.2462 | 14.8635 | 9.1849 | -1.6173 | 2.1991 | 3.4444 | 0.035116
51.2517 | 13.228 | 14.8703 | 9.1836 | -1.6423 | 2.1978 | 3.4537 | 0.035248
51.2617 | 13.2369 | 14.877 | 9.1822 | -1.6401 | 2.1965 | 3.463 | 0.035381
51.2717 | 13.2362 | 14.8837 | 9.1808 | -1.6475 | 2.1952 | 3.4722 | 0.035514
51.2817 | 13.2403 | 14.8903 | 9.1795 | -1.65 | 2.1939 | 3.4813 | 0.035648
51.2917 | 13.2485 | 14.8969 | 9.1781 | -1.6484 | 2.1926 | 3.4904 | 0.035783
51.3017 | 13.2385 | 14.9034 | 9.1767 | -1.6649 | 2.1914 | 3.4994 | 0.035919
51.3117 | 13.2398 | 14.9098 | 9.1753 | -1.67 | 2.1901 | 3.5083 | 0.036056
51.3216 | 13.2507 | 14.9161 | 9.174 | -1.6654 | 2.1889 | 3.5171 | 0.036193
51.3317 | 13.2434 | 14.9224 | 9.1726 | -1.679 | 2.1877 | 3.5259 | 0.036331
51.3417 | 13.2397 | 14.9286 | 9.1712 | -1.6889 | 2.1864 | 3.5345 | 0.03647
51.3516 | 13.2612 | 14.9347 | 9.1698 | -1.6735 | 2.1852 | 3.5431 | 0.03661
51.3616 | 13.2448 | 14.9408 | 9.1684 | -1.696 | 2.184 | 3.5516 | 0.036751
51.3716 | 13.263 | 14.9468 | 9.167 | -1.6838 | 2.1829 | 3.56 | 0.036892
51.3816 | 13.2688 | 14.9526 | 9.1656 | -1.6838 | 2.1817 | 3.5684 | 0.037034
51.3916 | 13.2582 | 14.9584 | 9.1642 | -1.7002 | 2.1805 | 3.5766 | 0.037177
51.4016 | 13.2803 | 14.9641 | 9.1627 | -1.6838 | 2.1794 | 3.5847 | 0.037321
51.4116 | 13.2697 | 14.9698 | 9.1613 | -1.7001 | 2.1782 | 3.5928 | 0.037466
51.4216 | 13.2728 | 14.9753 | 9.1599 | -1.7025 | 2.1771 | 3.6007 | 0.037612
51.4316 | 13.2998 | 14.9807 | 9.1585 | -1.6809 | 2.176 | 3.6085 | 0.037758
51.4416 | 13.2781 | 14.9861 | 9.157 | -1.708 | 2.1749 | 3.6162 | 0.037905
51.4516 | 13.2972 | 14.9913 | 9.1556 | -1.6941 | 2.1738 | 3.6239 | 0.038054
51.4616 | 13.3111 | 14.9964 | 9.1542 | -1.6853 | 2.1727 | 3.6314 | 0.038203
51.4716 | 13.3049 | 15.0015 | 9.1527 | -1.6966 | 2.1716 | 3.6388 | 0.038353
51.4816 | 13.3201 | 15.0064 | 9.1513 | -1.6863 | 2.1705 | 3.6461 | 0.038503
51.4916 | 13.3256 | 15.0112 | 9.1498 | -1.6856 | 2.1695 | 3.6532 | 0.038655
51.5016 | 13.3216 | 15.0159 | 9.1484 | -1.6943 | 2.1684 | 3.6603 | 0.038808
51.5116 | 13.3298 | 15.0205 | 9.1469 | -1.6907 | 2.1674 | 3.6672 | 0.038961
51.5216 | 13.3558 | 15.025 | 9.1455 | -1.6692 | 2.1664 | 3.674 | 0.039115
51.5316 | 13.3426 | 15.0294 | 9.144 | -1.6868 | 2.1654 | 3.6807 | 0.039271
51.5416 | 13.361 | 15.0336 | 9.1425 | -1.6726 | 2.1644 | 3.6873 | 0.039427
51.5516 | 13.3708 | 15.0377 | 9.1411 | -1.6669 | 2.1634 | 3.6937 | 0.039584
51.5616 | 13.3712 | 15.0417 | 9.1396 | -1.6705 | 2.1624 | 3.7 | 0.039742
51.5716 | 13.3893 | 15.0456 | 9.1381 | -1.6563 | 2.1614 | 3.7062 | 0.039901
51.5816 | 13.3971 | 15.0494 | 9.1366 | -1.6523 | 2.1605 | 3.7122 | 0.040061
51.5916 | 13.4058 | 15.053 | 9.1351 | -1.6472 | 2.1595 | 3.7181 | 0.040221
51.6016 | 13.4209 | 15.0565 | 9.1336 | -1.6356 | 2.1586 | 3.7239 | 0.040383
51.6116 | 13.4303 | 15.0598 | 9.1321 | -1.6295 | 2.1576 | 3.7295 | 0.040546
51.6216 | 13.4427 | 15.0631 | 9.1306 | -1.6204 | 2.1567 | 3.735 | 0.040709
51.6316 | 13.4586 | 15.0661 | 9.1291 | -1.6075 | 2.1558 | 3.7403 | 0.040874
51.6416 | 13.465 | 15.0691 | 9.1276 | -1.6041 | 2.1549 | 3.7455 | 0.041039
51.6516 | 13.4945 | 15.0719 | 9.1261 | -1.5774 | 2.154 | 3.7506 | 0.041206
51.6616 | 13.4961 | 15.0746 | 9.1246 | -1.5785 | 2.1532 | 3.7555 | 0.041373
51.6716 | 13.5153 | 15.0771 | 9.123 | -1.5618 | 2.1523 | 3.7602 | 0.041542
51.6816 | 13.535 | 15.0795 | 9.1215 | -1.5445 | 2.1514 | 3.7648 | 0.041711
51.6916 | 13.5598 | 15.0817 | 9.12 | -1.5219 | 2.1506 | 3.7692 | 0.041882
51.7016 | 13.5796 | 15.0838 | 9.1185 | -1.5042 | 2.1498 | 3.7735 | 0.042053
51.7116 | 13.6071 | 15.0857 | 9.1169 | -1.4786 | 2.1489 | 3.7777 | 0.042225
51.7216 | 13.6191 | 15.0875 | 9.1154 | -1.4684 | 2.1481 | 3.7816 | 0.042399
51.7316 | 13.6557 | 15.0892 | 9.1138 | -1.4335 | 2.1473 | 3.7854 | 0.042573
51.7416 | 13.6814 | 15.0907 | 9.1123 | -1.4093 | 2.1465 | 3.7891 | 0.042749
51.7516 | 13.7126 | 15.092 | 9.1107 | -1.3794 | 2.1458 | 3.7926 | 0.042925
51.7616 | 13.7435 | 15.0931 | 9.1092 | -1.3496 | 2.145 | 3.7959 | 0.043103
51.7716 | 13.7599 | 15.0942 | 9.1076 | -1.3343 | 2.1442 | 3.7991 | 0.043281
51.7816 | 13.8203 | 15.095 | 9.106 | -1.2747 | 2.1435 | 3.802 | 0.043461
51.7916 | 13.8564 | 15.0957 | 9.1045 | -1.2393 | 2.1427 | 3.8049 | 0.043642
51.8016 | 13.878 | 15.0962 | 9.1029 | -1.2182 | 2.142 | 3.8075 | 0.043823
51.8116 | 13.9379 | 15.0966 | 9.1013 | -1.1587 | 2.1413 | 3.81 | 0.044006
51.8216 | 13.972 | 15.0968 | 9.0997 | -1.1248 | 2.1406 | 3.8123 | 0.04419
51.8316 | 14.0014 | 15.0969 | 9.0981 | -1.0955 | 2.1399 | 3.8145 | 0.044375
51.8416 | 14.0608 | 15.0968 | 9.0965 | -1.036 | 2.1392 | 3.8165 | 0.044561
51.8516 | 14.1111 | 15.0965 | 9.095 | -0.98537 | 2.1385 | 3.8183 | 0.044748
51.8616 | 14.1444 | 15.096 | 9.0934 | -0.95162 | 2.1378 | 3.8199 | 0.044936
51.8715 | 14.2135 | 15.0954 | 9.0917 | -0.88191 | 2.1372 | 3.8214 | 0.045125
51.8815 | 14.2626 | 15.0946 | 9.0901 | -0.83203 | 2.1365 | 3.8226 | 0.045315
51.8916 | 14.3118 | 15.0937 | 9.0885 | -0.78188 | 2.1359 | 3.8238 | 0.045507
51.9016 | 14.3662 | 15.0926 | 9.0869 | -0.72636 | 2.1353 | 3.8247 | 0.045699
51.9115 | 14.4252 | 15.0913 | 9.0853 | -0.66607 | 2.1346 | 3.8254 | 0.045893
51.9215 | 14.4749 | 15.0898 | 9.0837 | -0.61492 | 2.134 | 3.826 | 0.046087
51.9315 | 14.5362 | 15.0882 | 9.082 | -0.55199 | 2.1334 | 3.8264 | 0.046283
51.9415 | 14.5912 | 15.0864 | 9.0804 | -0.4952 | 2.1328 | 3.8267 | 0.04648
51.9515 | 14.6529 | 15.0844 | 9.0788 | -0.43153 | 2.1323 | 3.8267 | 0.046678
51.9615 | 14.7252 | 15.0823 | 9.0771 | -0.3571 | 2.1317 | 3.8266 | 0.046877
51.9715 | 14.7725 | 15.08 | 9.0755 | -0.3075 | 2.1311 | 3.8263 | 0.047078
51.9815 | 14.831 | 15.0775 | 9.0738 | -0.24653 | 2.1306 | 3.8258 | 0.047279
51.9915 | 14.8864 | 15.0749 | 9.0722 | -0.18849 | 2.1301 | 3.8252 | 0.047482
52.0015 | 14.9506 | 15.0721 | 9.0705 | -0.12147 | 2.1295 | 3.8243 | 0.047686
52.0115 | 15.0152 | 15.0691 | 9.0689 | -0.053892 | 2.129 | 3.8233 | 0.047891
52.0215 | 15.0646 | 15.0659 | 9.0672 | -0.0013425 | 2.1285 | 3.8221 | 0.048097
52.0315 | 15.1275 | 15.0626 | 9.0655 | 0.064873 | 2.128 | 3.8208 | 0.048304
52.0415 | 15.1921 | 15.0591 | 9.0639 | 0.13296 | 2.1275 | 3.8193 | 0.048513
52.0515 | 15.2323 | 15.0555 | 9.0622 | 0.17681 | 2.127 | 3.8176 | 0.048722
52.0615 | 15.3031 | 15.0517 | 9.0605 | 0.25144 | 2.1266 | 3.8157 | 0.048933
52.0715 | 15.3407 | 15.0477 | 9.0588 | 0.29302 | 2.1261 | 3.8136 | 0.049145
52.0815 | 15.4004 | 15.0435 | 9.0571 | 0.35687 | 2.1257 | 3.8114 | 0.049358
52.0915 | 15.4639 | 15.0392 | 9.0554 | 0.42469 | 2.1252 | 3.809 | 0.049573
52.1015 | 15.4848 | 15.0347 | 9.0537 | 0.45008 | 2.1248 | 3.8064 | 0.049789
52.1115 | 15.5513 | 15.0301 | 9.052 | 0.52123 | 2.1244 | 3.8037 | 0.050005
52.1215 | 15.5861 | 15.0253 | 9.0503 | 0.56084 | 2.124 | 3.8008 | 0.050224
52.1315 | 15.6163 | 15.0203 | 9.0486 | 0.59601 | 2.1236 | 3.7977 | 0.050443
52.1415 | 15.668 | 15.0152 | 9.0469 | 0.65284 | 2.1232 | 3.7944 | 0.050663
52.1515 | 15.6931 | 15.0099 | 9.0452 | 0.68323 | 2.1228 | 3.791 | 0.050885
52.1615 | 15.7165 | 15.0044 | 9.0434 | 0.71209 | 2.1224 | 3.7874 | 0.051108
52.1715 | 15.7608 | 14.9988 | 9.0417 | 0.762 | 2.1221 | 3.7837 | 0.051332
52.1815 | 15.7758 | 14.993 | 9.04 | 0.78276 | 2.1217 | 3.7798 | 0.051558
52.1915 | 15.7903 | 14.9871 | 9.0383 | 0.80318 | 2.1214 | 3.7757 | 0.051784
52.2015 | 15.8034 | 14.981 | 9.0365 | 0.82236 | 2.1211 | 3.7715 | 0.052012
52.2115 | 15.8216 | 14.9748 | 9.0348 | 0.84678 | 2.1207 | 3.7671 | 0.052242
52.2215 | 15.8314 | 14.9684 | 9.033 | 0.86296 | 2.1204 | 3.7625 | 0.052472
52.2315 | 15.8266 | 14.9619 | 9.0313 | 0.86469 | 2.1201 | 3.7578 | 0.052704
52.2415 | 15.822 | 14.9552 | 9.0295 | 0.86677 | 2.1198 | 3.7529 | 0.052937
52.2515 | 15.8279 | 14.9484 | 9.0277 | 0.87949 | 2.1196 | 3.7479 | 0.053171
52.2615 | 15.8039 | 14.9414 | 9.026 | 0.86246 | 2.1193 | 3.7428 | 0.053406
52.2715 | 15.809 | 14.9343 | 9.0242 | 0.87467 | 2.119 | 3.7374 | 0.053643
52.2815 | 15.7764 | 14.9271 | 9.0224 | 0.84933 | 2.1188 | 3.732 | 0.053881
52.2915 | 15.7694 | 14.9197 | 9.0207 | 0.84973 | 2.1185 | 3.7264 | 0.054121
52.3015 | 15.7481 | 14.9121 | 9.0189 | 0.83595 | 2.1183 | 3.7206 | 0.054361
52.3115 | 15.7061 | 14.9045 | 9.0171 | 0.80162 | 2.1181 | 3.7147 | 0.054603
52.3215 | 15.6777 | 14.8967 | 9.0153 | 0.78103 | 2.1179 | 3.7086 | 0.054846
52.3315 | 15.6416 | 14.8887 | 9.0135 | 0.75287 | 2.1177 | 3.7025 | 0.055091
52.3415 | 15.6002 | 14.8807 | 9.0117 | 0.71954 | 2.1175 | 3.6961 | 0.055337
52.3515 | 15.568 | 14.8725 | 9.0099 | 0.69554 | 2.1173 | 3.6897 | 0.055584
52.3615 | 15.5197 | 14.8641 | 9.0081 | 0.65556 | 2.1171 | 3.6831 | 0.055832
52.3715 | 15.4723 | 14.8557 | 9.0063 | 0.61661 | 2.117 | 3.6764 | 0.056082
52.3815 | 15.4291 | 14.8471 | 9.0045 | 0.58199 | 2.1168 | 3.6695 | 0.056333
52.3915 | 15.348 | 14.8384 | 9.0026 | 0.50958 | 2.1167 | 3.6625 | 0.056585
52.4015 | 15.3439 | 14.8296 | 9.0008 | 0.5143 | 2.1165 | 3.6554 | 0.056839
52.4115 | 15.2617 | 14.8207 | 8.999 | 0.44103 | 2.1164 | 3.6482 | 0.057093
52.4215 | 15.1995 | 14.8116 | 8.9972 | 0.38787 | 2.1163 | 3.6408 | 0.05735
52.4314 | 15.1663 | 14.8025 | 8.9953 | 0.36384 | 2.1162 | 3.6333 | 0.057607
52.4415 | 15.0886 | 14.7932 | 8.9935 | 0.29541 | 2.1161 | 3.6257 | 0.057866
52.4515 | 15.0281 | 14.7838 | 8.9916 | 0.24429 | 2.116 | 3.618 | 0.058126
52.4614 | 14.9842 | 14.7743 | 8.9898 | 0.20988 | 2.116 | 3.6102 | 0.058388
52.4714 | 14.9165 | 14.7647 | 8.9879 | 0.15177 | 2.1159 | 3.6023 | 0.05865
52.4814 | 14.8481 | 14.755 | 8.9861 | 0.093061 | 2.1158 | 3.5942 | 0.058914
52.4914 | 14.783 | 14.7452 | 8.9842 | 0.037757 | 2.1158 | 3.5861 | 0.05918
52.5014 | 14.7396 | 14.7353 | 8.9823 | 0.0042505 | 2.1158 | 3.5778 | 0.059446
52.5114 | 14.6697 | 14.7254 | 8.9805 | -0.05566 | 2.1157 | 3.5694 | 0.059714
52.5214 | 14.6171 | 14.7153 | 8.9786 | -0.098188 | 2.1157 | 3.561 | 0.059984
52.5314 | 14.5502 | 14.7051 | 8.9767 | -0.15491 | 2.1157 | 3.5524 | 0.060254
52.5414 | 14.4875 | 14.6949 | 8.9748 | -0.20735 | 2.1157 | 3.5438 | 0.060526
52.5514 | 14.4372 | 14.6845 | 8.973 | -0.2473 | 2.1157 | 3.535 | 0.060799
52.5614 | 14.3885 | 14.6741 | 8.9711 | -0.28557 | 2.1158 | 3.5262 | 0.061074
52.5714 | 14.3204 | 14.6636 | 8.9692 | -0.34315 | 2.1158 | 3.5173 | 0.06135
52.5814 | 14.2892 | 14.653 | 8.9673 | -0.36377 | 2.1158 | 3.5082 | 0.061627
52.5914 | 14.2173 | 14.6423 | 8.9654 | -0.42499 | 2.1159 | 3.4991 | 0.061905
52.6014 | 14.1611 | 14.6315 | 8.9634 | -0.47044 | 2.1159 | 3.49 | 0.062185
52.6114 | 14.1242 | 14.6207 | 8.9615 | -0.49652 | 2.116 | 3.4807 | 0.062466
52.6214 | 14.0687 | 14.6098 | 8.9596 | -0.54112 | 2.1161 | 3.4714 | 0.062749
52.6314 | 14.0394 | 14.5989 | 8.9577 | -0.55947 | 2.1162 | 3.4619 | 0.063032
52.6414 | 13.9863 | 14.5878 | 8.9558 | -0.60154 | 2.1163 | 3.4525 | 0.063317
52.6514 | 13.9235 | 14.5768 | 8.9538 | -0.65325 | 2.1164 | 3.4429 | 0.063603
52.6614 | 13.9067 | 14.5656 | 8.9519 | -0.6589 | 2.1165 | 3.4333 | 0.063891
52.6714 | 13.8519 | 14.5544 | 8.95 | -0.70248 | 2.1167 | 3.4236 | 0.064179
52.6814 | 13.8216 | 14.5431 | 8.948 | -0.72151 | 2.1168 | 3.4138 | 0.06447
52.6914 | 13.7827 | 14.5318 | 8.9461 | -0.74909 | 2.117 | 3.404 | 0.064761
52.7014 | 13.7296 | 14.5204 | 8.9441 | -0.79081 | 2.1171 | 3.3941 | 0.065053
52.7114 | 13.7246 | 14.509 | 8.9422 | -0.78437 | 2.1173 | 3.3842 | 0.065347
52.7214 | 13.6856 | 14.4975 | 8.9402 | -0.81189 | 2.1175 | 3.3742 | 0.065642
52.7314 | 13.6469 | 14.486 | 8.9382 | -0.83906 | 2.1177 | 3.3641 | 0.065938
52.7414 | 13.6266 | 14.4744 | 8.9363 | -0.8478 | 2.1179 | 3.354 | 0.066236
52.7514 | 13.5902 | 14.4628 | 8.9343 | -0.87259 | 2.1181 | 3.3439 | 0.066535
52.7614 | 13.5798 | 14.4511 | 8.9323 | -0.87133 | 2.1183 | 3.3337 | 0.066835
52.7714 | 13.5523 | 14.4394 | 8.9303 | -0.88713 | 2.1185 | 3.3234 | 0.067136
52.7814 | 13.5177 | 14.4277 | 8.9283 | -0.91 | 2.1188 | 3.3131 | 0.067438
52.7914 | 13.5061 | 14.4159 | 8.9264 | -0.90984 | 2.119 | 3.3028 | 0.067742
52.8014 | 13.4806 | 14.4041 | 8.9244 | -0.92355 | 2.1193 | 3.2925 | 0.068047
52.8114 | 13.4504 | 14.3923 | 8.9224 | -0.94192 | 2.1195 | 3.2821 | 0.068353
52.8214 | 13.4565 | 14.3805 | 8.9204 | -0.92396 | 2.1198 | 3.2716 | 0.06866
52.8314 | 13.4241 | 14.3686 | 8.9184 | -0.94448 | 2.1201 | 3.2611 | 0.068968
52.8414 | 13.4162 | 14.3567 | 8.9163 | -0.94047 | 2.1204 | 3.2506 | 0.069278
52.8514 | 13.3971 | 14.3447 | 8.9143 | -0.94765 | 2.1207 | 3.2401 | 0.069588
52.8614 | 13.3761 | 14.3328 | 8.9123 | -0.9567 | 2.121 | 3.2295 | 0.0699
52.8714 | 13.3766 | 14.3208 | 8.9103 | -0.94423 | 2.1214 | 3.219 | 0.070213
52.8814 | 13.3518 | 14.3088 | 8.9082 | -0.95704 | 2.1217 | 3.2083 | 0.070527
52.8914 | 13.3541 | 14.2968 | 8.9062 | -0.94273 | 2.1221 | 3.1977 | 0.070842
52.9014 | 13.3521 | 14.2848 | 8.9042 | -0.93272 | 2.1224 | 3.1871 | 0.071158
52.9114 | 13.3259 | 14.2728 | 8.9021 | -0.9469 | 2.1228 | 3.1764 | 0.071475
52.9214 | 13.3368 | 14.2608 | 8.9001 | -0.92396 | 2.1232 | 3.1657 | 0.071794
52.9314 | 13.326 | 14.2487 | 8.898 | -0.92271 | 2.1236 | 3.155 | 0.072113
52.9414 | 13.311 | 14.2367 | 8.896 | -0.92566 | 2.124 | 3.1443 | 0.072433
52.9514 | 13.325 | 14.2246 | 8.8939 | -0.8996 | 2.1244 | 3.1336 | 0.072755
52.9614 | 13.3062 | 14.2126 | 8.8919 | -0.90635 | 2.1248 | 3.1228 | 0.073077
52.9714 | 13.3015 | 14.2005 | 8.8898 | -0.89899 | 2.1252 | 3.1121 | 0.073401
52.9813 | 13.3035 | 14.1884 | 8.8877 | -0.88492 | 2.1256 | 3.1013 | 0.073725
52.9913 | 13.2993 | 14.1764 | 8.8856 | -0.87706 | 2.1261 | 3.0906 | 0.07405
53.0014 | 13.3112 | 14.1643 | 8.8836 | -0.8531 | 2.1266 | 3.0798 | 0.074377
53.0114 | 13.3016 | 14.1522 | 8.8815 | -0.85065 | 2.127 | 3.069 | 0.074704
53.0213 | 13.2995 | 14.1402 | 8.8794 | -0.84071 | 2.1275 | 3.0583 | 0.075032
53.0313 | 13.3094 | 14.1282 | 8.8773 | -0.81877 | 2.128 | 3.0475 | 0.075361
53.0413 | 13.2993 | 14.1161 | 8.8752 | -0.81684 | 2.1285 | 3.0368 | 0.075691
53.0513 | 13.3015 | 14.1041 | 8.8731 | -0.80262 | 2.129 | 3.026 | 0.076022
53.0613 | 13.3126 | 14.0921 | 8.871 | -0.7795 | 2.1295 | 3.0153 | 0.076353
53.0713 | 13.3082 | 14.0801 | 8.8689 | -0.77192 | 2.13 | 3.0045 | 0.076685
53.0813 | 13.33 | 14.0681 | 8.8668 | -0.73814 | 2.1306 | 2.9938 | 0.077018
53.0913 | 13.3079 | 14.0562 | 8.8646 | -0.74827 | 2.1311 | 2.983 | 0.077352
53.1013 | 13.3239 | 14.0442 | 8.8625 | -0.72032 | 2.1317 | 2.9723 | 0.077687
53.1113 | 13.3236 | 14.0323 | 8.8604 | -0.70868 | 2.1323 | 2.9616 | 0.078023
53.1213 | 13.3323 | 14.0204 | 8.8583 | -0.68807 | 2.1328 | 2.9509 | 0.078359
53.1313 | 13.3247 | 14.0085 | 8.8561 | -0.68379 | 2.1334 | 2.9402 | 0.078695
53.1413 | 13.3278 | 13.9966 | 8.854 | -0.66882 | 2.134 | 2.9296 | 0.079033
53.1513 | 13.3306 | 13.9848 | 8.8518 | -0.65417 | 2.1346 | 2.9189 | 0.079371
53.1613 | 13.3541 | 13.9729 | 8.8497 | -0.61884 | 2.1353 | 2.9083 | 0.079709
53.1713 | 13.3337 | 13.9611 | 8.8475 | -0.62744 | 2.1359 | 2.8977 | 0.080049
53.1813 | 13.3489 | 13.9494 | 8.8454 | -0.60048 | 2.1365 | 2.8871 | 0.080388
53.1913 | 13.3614 | 13.9376 | 8.8432 | -0.57624 | 2.1372 | 2.8765 | 0.080729
53.2013 | 13.3497 | 13.9259 | 8.841 | -0.57622 | 2.1378 | 2.866 | 0.08107
53.2113 | 13.3612 | 13.9142 | 8.8389 | -0.55303 | 2.1385 | 2.8555 | 0.081411
53.2213 | 13.3602 | 13.9026 | 8.8367 | -0.54237 | 2.1392 | 2.8449 | 0.081753
53.2313 | 13.3695 | 13.8909 | 8.8345 | -0.52144 | 2.1399 | 2.8345 | 0.082095
53.2413 | 13.3784 | 13.8794 | 8.8323 | -0.50095 | 2.1406 | 2.824 | 0.082437
53.2513 | 13.3817 | 13.8678 | 8.8301 | -0.48609 | 2.1413 | 2.8136 | 0.08278
53.2613 | 13.3807 | 13.8563 | 8.8279 | -0.47556 | 2.142 | 2.8032 | 0.083124
53.2713 | 13.3948 | 13.8448 | 8.8257 | -0.44996 | 2.1427 | 2.7928 | 0.083467
53.2813 | 13.3877 | 13.8333 | 8.8235 | -0.4456 | 2.1435 | 2.7825 | 0.083811
53.2913 | 13.3974 | 13.8219 | 8.8213 | -0.42449 | 2.1442 | 2.7722 | 0.084155
53.3013 | 13.3992 | 13.8105 | 8.8191 | -0.4113 | 2.145 | 2.7619 | 0.084499
53.3113 | 13.412 | 13.7992 | 8.8169 | -0.38715 | 2.1458 | 2.7516 | 0.084844
53.3213 | 13.4141 | 13.7878 | 8.8147 | -0.37374 | 2.1465 | 2.7414 | 0.085188
53.3313 | 13.4101 | 13.7766 | 8.8125 | -0.36647 | 2.1473 | 2.7312 | 0.085533
53.3413 | 13.4306 | 13.7653 | 8.8102 | -0.33473 | 2.1481 | 2.7211 | 0.085878
53.3513 | 13.4198 | 13.7542 | 8.808 | -0.33435 | 2.149 | 2.711 | 0.086222
53.3613 | 13.426 | 13.743 | 8.8058 | -0.317 | 2.1498 | 2.7009 | 0.086567
53.3713 | 13.4517 | 13.7319 | 8.8035 | -0.28019 | 2.1506 | 2.6908 | 0.086912
53.3813 | 13.4401 | 13.7208 | 8.8013 | -0.28072 | 2.1515 | 2.6808 | 0.087257
53.3913 | 13.4367 | 13.7098 | 8.799 | -0.2731 | 2.1523 | 2.6708 | 0.087602
53.4013 | 13.4604 | 13.6988 | 8.7968 | -0.23843 | 2.1532 | 2.6609 | 0.087946
53.4113 | 13.4581 | 13.6879 | 8.7945 | -0.22979 | 2.1541 | 2.651 | 0.08829
53.4213 | 13.4581 | 13.677 | 8.7923 | -0.21889 | 2.1549 | 2.6412 | 0.088634
53.4313 | 13.4644 | 13.6661 | 8.79 | -0.20175 | 2.1558 | 2.6313 | 0.088978
53.4413 | 13.4758 | 13.6553 | 8.7877 | -0.17954 | 2.1568 | 2.6215 | 0.089322
53.4513 | 13.4721 | 13.6446 | 8.7854 | -0.17249 | 2.1577 | 2.6118 | 0.089665
53.4613 | 13.4619 | 13.6339 | 8.7832 | -0.17199 | 2.1586 | 2.6021 | 0.090008
53.4713 | 13.4783 | 13.6232 | 8.7809 | -0.14492 | 2.1595 | 2.5925 | 0.09035
53.4813 | 13.4914 | 13.6126 | 8.7786 | -0.1212 | 2.1605 | 2.5828 | 0.090692
53.4913 | 13.4762 | 13.602 | 8.7763 | -0.12583 | 2.1615 | 2.5733 | 0.091034
53.5013 | 13.4805 | 13.5915 | 8.774 | -0.11101 | 2.1624 | 2.5637 | 0.091375
53.5112 | 13.4878 | 13.581 | 8.7717 | -0.093246 | 2.1634 | 2.5542 | 0.091715
53.5213 | 13.4796 | 13.5706 | 8.7694 | -0.091022 | 2.1644 | 2.5448 | 0.092055
53.5312 | 13.497 | 13.5602 | 8.7671 | -0.063245 | 2.1654 | 2.5354 | 0.092394
53.5412 | 13.4859 | 13.5499 | 8.7648 | -0.064018 | 2.1664 | 2.526 | 0.092732
53.5513 | 13.4904 | 13.5396 | 8.7624 | -0.049239 | 2.1674 | 2.5167 | 0.09307
53.5613 | 13.4878 | 13.5294 | 8.7601 | -0.041612 | 2.1685 | 2.5074 | 0.093407
53.5712 | 13.487 | 13.5192 | 8.7578 | -0.032243 | 2.1695 | 2.4982 | 0.093743
53.5812 | 13.4909 | 13.5091 | 8.7555 | -0.018215 | 2.1706 | 2.489 | 0.094078
53.5912 | 13.4823 | 13.499 | 8.7531 | -0.016739 | 2.1716 | 2.4799 | 0.094412
53.6012 | 13.4767 | 13.489 | 8.7508 | -0.012312 | 2.1727 | 2.4708 | 0.094745
53.6112 | 13.479 | 13.479 | 8.7484 | -3.6792e-05 | 2.1738 | 2.4617 | 0.095078
53.6212 | 13.4703 | 13.4691 | 8.7461 | 0.0011788 | 2.1749 | 2.4527 | 0.095409
53.6312 | 13.4627 | 13.4592 | 8.7437 | 0.0034509 | 2.176 | 2.4437 | 0.095739
53.6412 | 13.4619 | 13.4494 | 8.7414 | 0.012473 | 2.1771 | 2.4348 | 0.096068
53.6512 | 13.459 | 13.4397 | 8.739 | 0.019343 | 2.1783 | 2.426 | 0.096396
53.6612 | 13.4414 | 13.4299 | 8.7366 | 0.011461 | 2.1794 | 2.4171 | 0.096722
53.6712 | 13.4412 | 13.4203 | 8.7343 | 0.020927 | 2.1806 | 2.4084 | 0.097048
53.6812 | 13.4331 | 13.4107 | 8.7319 | 0.022431 | 2.1817 | 2.3997 | 0.097371
53.6912 | 13.4247 | 13.4011 | 8.7295 | 0.023593 | 2.1829 | 2.391 | 0.097694
53.7012 | 13.4194 | 13.3916 | 8.7271 | 0.027803 | 2.1841 | 2.3823 | 0.098015
53.7112 | 13.4091 | 13.3821 | 8.7247 | 0.02696 | 2.1853 | 2.3738 | 0.098335
53.7212 | 13.384 | 13.3727 | 8.7224 | 0.011264 | 2.1865 | 2.3652 | 0.098653
53.7312 | 13.3964 | 13.3634 | 8.72 | 0.033008 | 2.1877 | 2.3567 | 0.09897
53.7412 | 13.384 | 13.3541 | 8.7176 | 0.029907 | 2.189 | 2.3483 | 0.099285
53.7512 | 13.3606 | 13.3448 | 8.7152 | 0.015755 | 2.1902 | 2.3399 | 0.099598
53.7612 | 13.344 | 13.3357 | 8.7127 | 0.008349 | 2.1915 | 2.3315 | 0.09991
53.7712 | 13.3456 | 13.3265 | 8.7103 | 0.019091 | 2.1927 | 2.3232 | 0.10022
53.7812 | 13.3277 | 13.3174 | 8.7079 | 0.010279 | 2.194 | 2.315 | 0.10053
53.7912 | 13.307 | 13.3084 | 8.7055 | -0.0013931 | 2.1953 | 2.3068 | 0.10083
53.8012 | 13.2954 | 13.2994 | 8.7031 | -0.0040095 | 2.1966 | 2.2986 | 0.10114
53.8112 | 13.2912 | 13.2905 | 8.7006 | 0.00072115 | 2.1979 | 2.2905 | 0.10144
53.8212 | 13.2652 | 13.2816 | 8.6982 | -0.016401 | 2.1992 | 2.2825 | 0.10174
53.8312 | 13.2673 | 13.2728 | 8.6957 | -0.0054756 | 2.2006 | 2.2744 | 0.10204
53.8412 | 13.238 | 13.264 | 8.6933 | -0.026012 | 2.2019 | 2.2665 | 0.10234
53.8512 | 13.2195 | 13.2553 | 8.6909 | -0.035792 | 2.2032 | 2.2586 | 0.10263
53.8612 | 13.2283 | 13.2466 | 8.6884 | -0.018325 | 2.2046 | 2.2507 | 0.10293
53.8712 | 13.1986 | 13.238 | 8.6859 | -0.03941 | 2.206 | 2.2429 | 0.10322
53.8812 | 13.1855 | 13.2294 | 8.6835 | -0.043948 | 2.2074 | 2.2351 | 0.1035
53.8912 | 13.183 | 13.2209 | 8.681 | -0.037938 | 2.2088 | 2.2274 | 0.10379
53.9012 | 13.1547 | 13.2125 | 8.6785 | -0.057789 | 2.2102 | 2.2197 | 0.10407
53.9112 | 13.1504 | 13.2041 | 8.6761 | -0.053684 | 2.2116 | 2.212 | 0.10435
53.9212 | 13.1211 | 13.1957 | 8.6736 | -0.074631 | 2.2131 | 2.2045 | 0.10463
53.9312 | 13.1148 | 13.1874 | 8.6711 | -0.072631 | 2.2145 | 2.1969 | 0.10491
53.9412 | 13.0947 | 13.1792 | 8.6686 | -0.084483 | 2.216 | 2.1894 | 0.10518
53.9512 | 13.081 | 13.171 | 8.6661 | -0.089995 | 2.2174 | 2.182 | 0.10545
53.9612 | 13.0712 | 13.1629 | 8.6636 | -0.091651 | 2.2189 | 2.1746 | 0.10572
53.9712 | 13.049 | 13.1548 | 8.6611 | -0.10576 | 2.2204 | 2.1672 | 0.10599
53.9812 | 13.0285 | 13.1467 | 8.6586 | -0.11822 | 2.2219 | 2.1599 | 0.10625
53.9912 | 13.0248 | 13.1387 | 8.6561 | -0.11393 | 2.2234 | 2.1527 | 0.10651
54.0012 | 13.0168 | 13.1308 | 8.6536 | -0.11399 | 2.2249 | 2.1455 | 0.10677
54.0112 | 12.9886 | 13.1229 | 8.6511 | -0.13431 | 2.2265 | 2.1383 | 0.10703
54.0212 | 12.9771 | 13.1151 | 8.6486 | -0.13798 | 2.228 | 2.1312 | 0.10728
54.0312 | 12.9686 | 13.1073 | 8.646 | -0.13869 | 2.2296 | 2.1241 | 0.10753
54.0412 | 12.9472 | 13.0996 | 8.6435 | -0.15236 | 2.2312 | 2.1171 | 0.10778
54.0512 | 12.9425 | 13.0919 | 8.641 | -0.14938 | 2.2328 | 2.1101 | 0.10802
54.0611 | 12.9152 | 13.0843 | 8.6384 | -0.16906 | 2.2344 | 2.1032 | 0.10826
54.0712 | 12.9099 | 13.0767 | 8.6359 | -0.16678 | 2.236 | 2.0963 | 0.1085
54.0812 | 12.8955 | 13.0691 | 8.6333 | -0.17365 | 2.2376 | 2.0895 | 0.10874
54.0911 | 12.8766 | 13.0617 | 8.6308 | -0.18507 | 2.2392 | 2.0827 | 0.10897
54.1011 | 12.8564 | 13.0542 | 8.6282 | -0.19784 | 2.2409 | 2.0759 | 0.1092
54.1112 | 12.8488 | 13.0469 | 8.6257 | -0.19806 | 2.2425 | 2.0692 | 0.10943
54.1211 | 12.8351 | 13.0395 | 8.6231 | -0.20444 | 2.2442 | 2.0626 | 0.10965
54.1311 | 12.822 | 13.0323 | 8.6205 | -0.21026 | 2.2459 | 2.056 | 0.10987
54.1411 | 12.8059 | 13.025 | 8.6179 | -0.21913 | 2.2476 | 2.0494 | 0.11009
54.1511 | 12.8047 | 13.0179 | 8.6154 | -0.21315 | 2.2493 | 2.0429 | 0.1103
54.1611 | 12.7823 | 13.0107 | 8.6128 | -0.22842 | 2.251 | 2.0364 | 0.11051
54.1711 | 12.78 | 13.0036 | 8.6102 | -0.22365 | 2.2527 | 2.03 | 0.11072
54.1811 | 12.7571 | 12.9966 | 8.6076 | -0.23952 | 2.2545 | 2.0236 | 0.11093
54.1911 | 12.7412 | 12.9896 | 8.605 | -0.24843 | 2.2562 | 2.0172 | 0.11113
54.2011 | 12.7359 | 12.9827 | 8.6024 | -0.2468 | 2.258 | 2.0109 | 0.11133
54.2111 | 12.7348 | 12.9758 | 8.5998 | -0.24101 | 2.2598 | 2.0047 | 0.11152
54.2211 | 12.7106 | 12.969 | 8.5972 | -0.25838 | 2.2616 | 1.9985 | 0.11171
54.2311 | 12.7008 | 12.9622 | 8.5946 | -0.26139 | 2.2634 | 1.9923 | 0.1119
54.2411 | 12.6916 | 12.9555 | 8.592 | -0.26385 | 2.2652 | 1.9862 | 0.11209
54.2511 | 12.6807 | 12.9488 | 8.5893 | -0.26806 | 2.267 | 1.9801 | 0.11227
54.2611 | 12.6669 | 12.9421 | 8.5867 | -0.27522 | 2.2689 | 1.9741 | 0.11245
54.2711 | 12.6474 | 12.9355 | 8.5841 | -0.28812 | 2.2707 | 1.9681 | 0.11262
54.2811 | 12.6444 | 12.929 | 8.5815 | -0.28458 | 2.2726 | 1.9621 | 0.1128
54.2911 | 12.6449 | 12.9225 | 8.5788 | -0.27758 | 2.2745 | 1.9562 | 0.11296
54.3011 | 12.6125 | 12.916 | 8.5762 | -0.30352 | 2.2764 | 1.9503 | 0.11313
54.3111 | 12.6179 | 12.9096 | 8.5735 | -0.29171 | 2.2783 | 1.9445 | 0.11329
54.3211 | 12.608 | 12.9033 | 8.5709 | -0.29525 | 2.2802 | 1.9387 | 0.11345
54.3311 | 12.5954 | 12.8969 | 8.5682 | -0.30154 | 2.2821 | 1.933 | 0.11361
54.3411 | 12.5893 | 12.8907 | 8.5656 | -0.30138 | 2.2841 | 1.9273 | 0.11376
54.3511 | 12.5743 | 12.8845 | 8.5629 | -0.31016 | 2.286 | 1.9216 | 0.11391
54.3611 | 12.5744 | 12.8783 | 8.5602 | -0.30389 | 2.288 | 1.916 | 0.11405
54.3711 | 12.5679 | 12.8722 | 8.5576 | -0.30426 | 2.29 | 1.9104 | 0.11419
54.3811 | 12.5483 | 12.8661 | 8.5549 | -0.31778 | 2.292 | 1.9049 | 0.11433
54.3911 | 12.5549 | 12.86 | 8.5522 | -0.30515 | 2.294 | 1.8994 | 0.11447
54.4011 | 12.5284 | 12.8541 | 8.5495 | -0.32566 | 2.296 | 1.8939 | 0.1146
54.4111 | 12.5282 | 12.8481 | 8.5468 | -0.31991 | 2.2981 | 1.8885 | 0.11473
54.4211 | 12.5318 | 12.8422 | 8.5441 | -0.31041 | 2.3001 | 1.8831 | 0.11485
54.4311 | 12.4934 | 12.8364 | 8.5414 | -0.34296 | 2.3022 | 1.8778 | 0.11497
54.4411 | 12.5107 | 12.8306 | 8.5387 | -0.31985 | 2.3042 | 1.8725 | 0.11509
54.4511 | 12.4965 | 12.8248 | 8.536 | -0.32829 | 2.3063 | 1.8672 | 0.11521
54.4611 | 12.4959 | 12.8191 | 8.5333 | -0.32317 | 2.3084 | 1.862 | 0.11532
54.4711 | 12.489 | 12.8134 | 8.5306 | -0.3244 | 2.3105 | 1.8568 | 0.11543
54.4811 | 12.4704 | 12.8078 | 8.5279 | -0.33737 | 2.3127 | 1.8517 | 0.11553
54.4911 | 12.4806 | 12.8022 | 8.5251 | -0.32159 | 2.3148 | 1.8466 | 0.11563
54.5011 | 12.4706 | 12.7967 | 8.5224 | -0.32605 | 2.317 | 1.8415 | 0.11573
54.5111 | 12.4572 | 12.7912 | 8.5197 | -0.33396 | 2.3191 | 1.8365 | 0.11583
54.5211 | 12.4575 | 12.7857 | 8.5169 | -0.3282 | 2.3213 | 1.8315 | 0.11592
54.5311 | 12.4521 | 12.7803 | 8.5142 | -0.32819 | 2.3235 | 1.8266 | 0.11601
54.5411 | 12.4464 | 12.7749 | 8.5115 | -0.32853 | 2.3257 | 1.8217 | 0.11609
54.5511 | 12.4522 | 12.7696 | 8.5087 | -0.31741 | 2.3279 | 1.8168 | 0.11618
54.5611 | 12.4334 | 12.7643 | 8.506 | -0.33094 | 2.3302 | 1.8119 | 0.11625
54.5711 | 12.4199 | 12.7591 | 8.5032 | -0.3392 | 2.3324 | 1.8071 | 0.11633
54.5811 | 12.4309 | 12.7539 | 8.5004 | -0.32301 | 2.3347 | 1.8024 | 0.1164
54.5911 | 12.4182 | 12.7488 | 8.4977 | -0.33057 | 2.337 | 1.7977 | 0.11647
54.6011 | 12.4173 | 12.7437 | 8.4949 | -0.32636 | 2.3393 | 1.793 | 0.11654
54.611 | 12.4124 | 12.7386 | 8.4921 | -0.32621 | 2.3416 | 1.7883 | 0.11661
54.621 | 12.3973 | 12.7336 | 8.4893 | -0.33629 | 2.3439 | 1.7837 | 0.11667
54.6311 | 12.4033 | 12.7286 | 8.4866 | -0.32531 | 2.3462 | 1.7791 | 0.11672
54.641 | 12.4019 | 12.7237 | 8.4838 | -0.32178 | 2.3486 | 1.7746 | 0.11678
54.651 | 12.3938 | 12.7188 | 8.481 | -0.32499 | 2.3509 | 1.77 | 0.11683
54.6611 | 12.3885 | 12.7139 | 8.4782 | -0.32544 | 2.3533 | 1.7656 | 0.11688
54.671 | 12.3848 | 12.7091 | 8.4754 | -0.32434 | 2.3557 | 1.7611 | 0.11693
54.681 | 12.3922 | 12.7044 | 8.4726 | -0.31217 | 2.3581 | 1.7567 | 0.11697
54.691 | 12.3772 | 12.6996 | 8.4698 | -0.32245 | 2.3605 | 1.7524 | 0.11701
54.701 | 12.3735 | 12.695 | 8.467 | -0.32147 | 2.363 | 1.748 | 0.11705
54.711 | 12.3778 | 12.6903 | 8.4641 | -0.31253 | 2.3654 | 1.7437 | 0.11708
54.721 | 12.3738 | 12.6857 | 8.4613 | -0.31194 | 2.3679 | 1.7394 | 0.11712
54.731 | 12.3631 | 12.6812 | 8.4585 | -0.31808 | 2.3703 | 1.7352 | 0.11715
54.741 | 12.3687 | 12.6767 | 8.4557 | -0.30797 | 2.3728 | 1.731 | 0.11717
54.751 | 12.348 | 12.6722 | 8.4528 | -0.3242 | 2.3753 | 1.7268 | 0.1172
54.761 | 12.361 | 12.6678 | 8.45 | -0.30677 | 2.3778 | 1.7227 | 0.11722
54.771 | 12.3525 | 12.6634 | 8.4471 | -0.31088 | 2.3804 | 1.7186 | 0.11724
54.781 | 12.3501 | 12.659 | 8.4443 | -0.30893 | 2.3829 | 1.7145 | 0.11726
54.791 | 12.3596 | 12.6547 | 8.4414 | -0.29512 | 2.3855 | 1.7105 | 0.11727
54.801 | 12.3459 | 12.6505 | 8.4386 | -0.30456 | 2.3881 | 1.7065 | 0.11729
54.811 | 12.3439 | 12.6462 | 8.4357 | -0.30233 | 2.3907 | 1.7025 | 0.1173
54.821 | 12.3362 | 12.642 | 8.4329 | -0.30585 | 2.3933 | 1.6986 | 0.1173
54.831 | 12.3437 | 12.6379 | 8.43 | -0.29421 | 2.3959 | 1.6947 | 0.11731
54.841 | 12.3448 | 12.6338 | 8.4271 | -0.289 | 2.3985 | 1.6908 | 0.11731
54.851 | 12.3526 | 12.6297 | 8.4242 | -0.27714 | 2.4012 | 1.687 | 0.11731
54.861 | 12.3297 | 12.6257 | 8.4214 | -0.29602 | 2.4039 | 1.6832 | 0.11731
54.871 | 12.3402 | 12.6217 | 8.4185 | -0.28153 | 2.4065 | 1.6794 | 0.11731
54.881 | 12.3212 | 12.6178 | 8.4156 | -0.29659 | 2.4092 | 1.6757 | 0.1173
54.891 | 12.3386 | 12.6139 | 8.4127 | -0.27529 | 2.4119 | 1.6719 | 0.11729
54.901 | 12.325 | 12.61 | 8.4098 | -0.28503 | 2.4147 | 1.6683 | 0.11729
54.911 | 12.3312 | 12.6062 | 8.4069 | -0.27501 | 2.4174 | 1.6646 | 0.11727
54.921 | 12.3257 | 12.6024 | 8.404 | -0.27673 | 2.4202 | 1.661 | 0.11726
54.931 | 12.3203 | 12.5987 | 8.4011 | -0.27839 | 2.423 | 1.6574 | 0.11724
54.941 | 12.3152 | 12.595 | 8.3982 | -0.27979 | 2.4257 | 1.6538 | 0.11723
54.951 | 12.3243 | 12.5913 | 8.3953 | -0.26702 | 2.4286 | 1.6503 | 0.11721
54.961 | 12.3234 | 12.5877 | 8.3923 | -0.2643 | 2.4314 | 1.6468 | 0.11719
54.971 | 12.3084 | 12.5841 | 8.3894 | -0.27572 | 2.4342 | 1.6433 | 0.11717
54.981 | 12.3166 | 12.5806 | 8.3865 | -0.26398 | 2.4371 | 1.6399 | 0.11714
54.991 | 12.3041 | 12.5771 | 8.3835 | -0.27298 | 2.4399 | 1.6365 | 0.11712
55.001 | 12.319 | 12.5736 | 8.3806 | -0.25461 | 2.4428 | 1.6331 | 0.11709
55.011 | 12.3065 | 12.5702 | 8.3777 | -0.26369 | 2.4457 | 1.6297 | 0.11706
55.021 | 12.3068 | 12.5668 | 8.3747 | -0.26 | 2.4486 | 1.6264 | 0.11703
55.031 | 12.3042 | 12.5635 | 8.3718 | -0.25926 | 2.4516 | 1.6231 | 0.117
55.041 | 12.304 | 12.5601 | 8.3688 | -0.25615 | 2.4545 | 1.6199 | 0.11696
55.051 | 12.3016 | 12.5569 | 8.3658 | -0.25529 | 2.4575 | 1.6166 | 0.11693
55.061 | 12.2922 | 12.5537 | 8.3629 | -0.26146 | 2.4605 | 1.6134 | 0.11689
55.071 | 12.2864 | 12.5505 | 8.3599 | -0.26407 | 2.4635 | 1.6102 | 0.11685
55.081 | 12.2962 | 12.5473 | 8.3569 | -0.25112 | 2.4665 | 1.6071 | 0.11682
55.091 | 12.2788 | 12.5442 | 8.354 | -0.26541 | 2.4695 | 1.6039 | 0.11678
55.101 | 12.2876 | 12.5411 | 8.351 | -0.25354 | 2.4726 | 1.6009 | 0.11673
55.111 | 12.2855 | 12.5381 | 8.348 | -0.2526 | 2.4756 | 1.5978 | 0.11669
55.121 | 12.29 | 12.5351 | 8.345 | -0.24511 | 2.4787 | 1.5947 | 0.11665
55.131 | 12.2704 | 12.5322 | 8.342 | -0.26175 | 2.4818 | 1.5917 | 0.1166
55.141 | 12.2804 | 12.5292 | 8.339 | -0.24884 | 2.4849 | 1.5887 | 0.11656
55.151 | 12.275 | 12.5264 | 8.336 | -0.25136 | 2.488 | 1.5858 | 0.11651
55.1609 | 12.281 | 12.5235 | 8.333 | -0.24252 | 2.4912 | 1.5828 | 0.11647
55.1709 | 12.2785 | 12.5207 | 8.33 | -0.24222 | 2.4944 | 1.5799 | 0.11642
55.181 | 12.2711 | 12.518 | 8.327 | -0.24686 | 2.4975 | 1.5771 | 0.11637
55.191 | 12.271 | 12.5152 | 8.324 | -0.24424 | 2.5007 | 1.5742 | 0.11632
55.2009 | 12.2744 | 12.5126 | 8.321 | -0.23815 | 2.504 | 1.5714 | 0.11627
55.2109 | 12.2692 | 12.5099 | 8.3179 | -0.24071 | 2.5072 | 1.5686 | 0.11622
55.2209 | 12.2598 | 12.5073 | 8.3149 | -0.2475 | 2.5104 | 1.5658 | 0.11616
55.2309 | 12.2621 | 12.5047 | 8.3119 | -0.24263 | 2.5137 | 1.563 | 0.11611
55.2409 | 12.267 | 12.5022 | 8.3088 | -0.2352 | 2.517 | 1.5603 | 0.11606
55.2509 | 12.2566 | 12.4997 | 8.3058 | -0.24311 | 2.5203 | 1.5576 | 0.116
55.2609 | 12.2541 | 12.4973 | 8.3027 | -0.24316 | 2.5236 | 1.555 | 0.11595
55.2709 | 12.2618 | 12.4948 | 8.2997 | -0.23304 | 2.5269 | 1.5523 | 0.11589
55.2809 | 12.255 | 12.4925 | 8.2966 | -0.23747 | 2.5303 | 1.5497 | 0.11584
55.2909 | 12.2668 | 12.4901 | 8.2936 | -0.22333 | 2.5337 | 1.5471 | 0.11578
55.3009 | 12.2458 | 12.4878 | 8.2905 | -0.24203 | 2.5371 | 1.5445 | 0.11572
55.3109 | 12.2617 | 12.4856 | 8.2875 | -0.22386 | 2.5405 | 1.542 | 0.11566
55.3209 | 12.2549 | 12.4833 | 8.2844 | -0.22844 | 2.5439 | 1.5394 | 0.11561
55.3309 | 12.2541 | 12.4812 | 8.2813 | -0.22706 | 2.5473 | 1.5369 | 0.11555
55.3409 | 12.2552 | 12.479 | 8.2782 | -0.22381 | 2.5508 | 1.5345 | 0.11549
55.3509 | 12.2547 | 12.4769 | 8.2752 | -0.2222 | 2.5543 | 1.532 | 0.11543
55.3609 | 12.2491 | 12.4748 | 8.2721 | -0.22573 | 2.5578 | 1.5296 | 0.11537
55.3709 | 12.2528 | 12.4728 | 8.269 | -0.22 | 2.5613 | 1.5272 | 0.11531
55.3809 | 12.2505 | 12.4708 | 8.2659 | -0.2203 | 2.5648 | 1.5248 | 0.11525
55.3909 | 12.2335 | 12.4688 | 8.2628 | -0.23535 | 2.5684 | 1.5225 | 0.11519
55.4009 | 12.2545 | 12.4669 | 8.2597 | -0.21243 | 2.572 | 1.5201 | 0.11513
55.4109 | 12.2386 | 12.465 | 8.2566 | -0.22645 | 2.5756 | 1.5178 | 0.11507
55.4209 | 12.2478 | 12.4632 | 8.2535 | -0.21541 | 2.5792 | 1.5156 | 0.11501
55.4309 | 12.2456 | 12.4614 | 8.2504 | -0.2158 | 2.5828 | 1.5133 | 0.11495
55.4409 | 12.2479 | 12.4596 | 8.2472 | -0.21174 | 2.5864 | 1.5111 | 0.11489
55.4509 | 12.2488 | 12.4579 | 8.2441 | -0.20911 | 2.5901 | 1.5089 | 0.11483
55.4609 | 12.2453 | 12.4562 | 8.241 | -0.21092 | 2.5938 | 1.5067 | 0.11477
55.4709 | 12.2388 | 12.4546 | 8.2379 | -0.21577 | 2.5975 | 1.5045 | 0.11471
55.4809 | 12.2544 | 12.453 | 8.2347 | -0.19856 | 2.6012 | 1.5024 | 0.11465
55.4909 | 12.2516 | 12.4514 | 8.2316 | -0.19978 | 2.605 | 1.5002 | 0.11459
55.5009 | 12.2407 | 12.4498 | 8.2284 | -0.20914 | 2.6087 | 1.4981 | 0.11453
55.5109 | 12.2609 | 12.4483 | 8.2253 | -0.18744 | 2.6125 | 1.4961 | 0.11447
55.5209 | 12.2368 | 12.4469 | 8.2221 | -0.21008 | 2.6163 | 1.494 | 0.11441
55.5309 | 12.2538 | 12.4455 | 8.219 | -0.19166 | 2.6201 | 1.492 | 0.11435
55.5409 | 12.2556 | 12.4441 | 8.2158 | -0.18848 | 2.624 | 1.49 | 0.11429
55.5509 | 12.2331 | 12.4427 | 8.2127 | -0.20963 | 2.6278 | 1.488 | 0.11423
55.5609 | 12.2526 | 12.4414 | 8.2095 | -0.18882 | 2.6317 | 1.486 | 0.11418
55.5709 | 12.242 | 12.4401 | 8.2063 | -0.19815 | 2.6356 | 1.4841 | 0.11412
55.5809 | 12.2561 | 12.4389 | 8.2031 | -0.18281 | 2.6395 | 1.4822 | 0.11406
55.5909 | 12.2585 | 12.4377 | 8.2 | -0.17922 | 2.6435 | 1.4803 | 0.114
55.6009 | 12.2486 | 12.4366 | 8.1968 | -0.18796 | 2.6474 | 1.4784 | 0.11394
55.6109 | 12.2597 | 12.4354 | 8.1936 | -0.17574 | 2.6514 | 1.4765 | 0.11388
55.6209 | 12.2603 | 12.4344 | 8.1904 | -0.17406 | 2.6554 | 1.4747 | 0.11383
55.6309 | 12.2599 | 12.4333 | 8.1872 | -0.17342 | 2.6594 | 1.4729 | 0.11377
55.6409 | 12.2634 | 12.4323 | 8.184 | -0.16892 | 2.6635 | 1.4711 | 0.11371
55.6509 | 12.2586 | 12.4313 | 8.1808 | -0.17275 | 2.6675 | 1.4693 | 0.11365
55.6609 | 12.2623 | 12.4304 | 8.1776 | -0.16812 | 2.6716 | 1.4676 | 0.1136
55.6709 | 12.2697 | 12.4295 | 8.1744 | -0.15983 | 2.6757 | 1.4659 | 0.11354
55.6809 | 12.2724 | 12.4287 | 8.1712 | -0.15628 | 2.6799 | 1.4642 | 0.11348
55.6909 | 12.2605 | 12.4279 | 8.168 | -0.16736 | 2.684 | 1.4625 | 0.11343
55.7009 | 12.2717 | 12.4271 | 8.1647 | -0.15539 | 2.6882 | 1.4608 | 0.11337
55.7109 | 12.2622 | 12.4263 | 8.1615 | -0.16415 | 2.6924 | 1.4592 | 0.11332
55.7208 | 12.266 | 12.4256 | 8.1583 | -0.15965 | 2.6966 | 1.4575 | 0.11326
55.7308 | 12.2787 | 12.425 | 8.1551 | -0.14629 | 2.7008 | 1.4559 | 0.11321
55.7409 | 12.2588 | 12.4244 | 8.1518 | -0.16556 | 2.705 | 1.4543 | 0.11316
55.7508 | 12.2885 | 12.4238 | 8.1486 | -0.13528 | 2.7093 | 1.4528 | 0.1131
55.7608 | 12.2757 | 12.4232 | 8.1453 | -0.14753 | 2.7136 | 1.4512 | 0.11305
55.7708 | 12.2675 | 12.4227 | 8.1421 | -0.15522 | 2.7179 | 1.4497 | 0.113
55.7808 | 12.288 | 12.4223 | 8.1388 | -0.13425 | 2.7223 | 1.4482 | 0.11294
55.7908 | 12.2801 | 12.4218 | 8.1356 | -0.14172 | 2.7266 | 1.4467 | 0.11289
55.8008 | 12.2871 | 12.4214 | 8.1323 | -0.13432 | 2.731 | 1.4453 | 0.11284
55.8108 | 12.2861 | 12.4211 | 8.129 | -0.13497 | 2.7354 | 1.4438 | 0.11279
55.8208 | 12.279 | 12.4208 | 8.1258 | -0.14175 | 2.7398 | 1.4424 | 0.11274
55.8308 | 12.2979 | 12.4205 | 8.1225 | -0.12257 | 2.7443 | 1.441 | 0.11269
55.8408 | 12.2824 | 12.4202 | 8.1192 | -0.13783 | 2.7488 | 1.4396 | 0.11264
55.8508 | 12.2899 | 12.42 | 8.1159 | -0.13013 | 2.7533 | 1.4382 | 0.11259
55.8608 | 12.2891 | 12.4199 | 8.1127 | -0.13076 | 2.7578 | 1.4369 | 0.11254
55.8708 | 12.2878 | 12.4197 | 8.1094 | -0.13194 | 2.7623 | 1.4356 | 0.11249
55.8808 | 12.2858 | 12.4197 | 8.1061 | -0.13385 | 2.7669 | 1.4343 | 0.11244
55.8908 | 12.2985 | 12.4196 | 8.1028 | -0.1211 | 2.7715 | 1.433 | 0.11239
55.9008 | 12.2873 | 12.4196 | 8.0995 | -0.13229 | 2.7761 | 1.4317 | 0.11234
55.9108 | 12.3028 | 12.4196 | 8.0962 | -0.11682 | 2.7807 | 1.4305 | 0.11229
55.9208 | 12.2926 | 12.4197 | 8.0929 | -0.12709 | 2.7853 | 1.4292 | 0.11224
55.9308 | 12.2932 | 12.4198 | 8.0896 | -0.12659 | 2.79 | 1.428 | 0.1122
55.9408 | 12.311 | 12.4199 | 8.0862 | -0.10894 | 2.7947 | 1.4268 | 0.11215
55.9508 | 12.2953 | 12.4201 | 8.0829 | -0.12482 | 2.7994 | 1.4256 | 0.1121
55.9608 | 12.2944 | 12.4203 | 8.0796 | -0.12594 | 2.8042 | 1.4245 | 0.11205
55.9708 | 12.3134 | 12.4206 | 8.0763 | -0.1072 | 2.809 | 1.4234 | 0.11201
55.9808 | 12.2982 | 12.4209 | 8.0729 | -0.1227 | 2.8138 | 1.4222 | 0.11196
55.9908 | 12.3085 | 12.4212 | 8.0696 | -0.11274 | 2.8186 | 1.4211 | 0.11191
56.0008 | 12.3026 | 12.4216 | 8.0663 | -0.11901 | 2.8234 | 1.4201 | 0.11187
56.0108 | 12.302 | 12.422 | 8.0629 | -0.12003 | 2.8283 | 1.419 | 0.11182
56.0208 | 12.2989 | 12.4225 | 8.0596 | -0.12358 | 2.8332 | 1.4179 | 0.11178
56.0308 | 12.3085 | 12.423 | 8.0562 | -0.11448 | 2.8381 | 1.4169 | 0.11173
56.0408 | 12.2907 | 12.4235 | 8.0529 | -0.13281 | 2.843 | 1.4159 | 0.11168
56.0508 | 12.3171 | 12.4241 | 8.0495 | -0.10698 | 2.848 | 1.4149 | 0.11164
56.0608 | 12.2954 | 12.4247 | 8.0462 | -0.12929 | 2.853 | 1.4139 | 0.11159
56.0708 | 12.3007 | 12.4253 | 8.0428 | -0.12464 | 2.858 | 1.413 | 0.11155
56.0808 | 12.3111 | 12.426 | 8.0394 | -0.11493 | 2.8631 | 1.412 | 0.1115
56.0908 | 12.3031 | 12.4268 | 8.0361 | -0.12366 | 2.8681 | 1.4111 | 0.11146
56.1008 | 12.3048 | 12.4275 | 8.0327 | -0.12273 | 2.8732 | 1.4102 | 0.11141
56.1108 | 12.3087 | 12.4283 | 8.0293 | -0.11963 | 2.8783 | 1.4093 | 0.11137
56.1208 | 12.301 | 12.4292 | 8.0259 | -0.12818 | 2.8835 | 1.4085 | 0.11132
56.1308 | 12.3099 | 12.4301 | 8.0225 | -0.12016 | 2.8886 | 1.4076 | 0.11127
56.1408 | 12.3057 | 12.431 | 8.0191 | -0.12529 | 2.8938 | 1.4068 | 0.11123
56.1508 | 12.3003 | 12.432 | 8.0157 | -0.13165 | 2.899 | 1.406 | 0.11118
56.1608 | 12.3082 | 12.433 | 8.0123 | -0.12476 | 2.9043 | 1.4052 | 0.11114
56.1708 | 12.315 | 12.434 | 8.0089 | -0.119 | 2.9096 | 1.4044 | 0.11109
56.1808 | 12.2956 | 12.4351 | 8.0055 | -0.13948 | 2.9149 | 1.4036 | 0.11104
56.1908 | 12.3063 | 12.4362 | 8.0021 | -0.1299 | 2.9202 | 1.4029 | 0.111
56.2008 | 12.2908 | 12.4374 | 7.9987 | -0.14657 | 2.9255 | 1.4022 | 0.11095
56.2108 | 12.3074 | 12.4386 | 7.9953 | -0.13117 | 2.9309 | 1.4015 | 0.1109
56.2208 | 12.31 | 12.4398 | 7.9919 | -0.12981 | 2.9363 | 1.4008 | 0.11086
56.2308 | 12.3185 | 12.4411 | 7.9884 | -0.12259 | 2.9417 | 1.4001 | 0.11081
56.2408 | 12.3025 | 12.4424 | 7.985 | -0.13991 | 2.9472 | 1.3994 | 0.11076
56.2508 | 12.3192 | 12.4438 | 7.9816 | -0.12458 | 2.9527 | 1.3988 | 0.11071
56.2608 | 12.3025 | 12.4452 | 7.9781 | -0.14268 | 2.9582 | 1.3982 | 0.11066
56.2707 | 12.3229 | 12.4466 | 7.9747 | -0.12372 | 2.9637 | 1.3976 | 0.11061
56.2807 | 12.3064 | 12.4481 | 7.9713 | -0.1417 | 2.9693 | 1.397 | 0.11056
56.2908 | 12.3214 | 12.4496 | 7.9678 | -0.12823 | 2.9749 | 1.3964 | 0.11051
56.3008 | 12.3342 | 12.4512 | 7.9644 | -0.11699 | 2.9805 | 1.3959 | 0.11046
56.3107 | 12.3074 | 12.4528 | 7.9609 | -0.14539 | 2.9862 | 1.3953 | 0.11041
56.3207 | 12.3349 | 12.4544 | 7.9574 | -0.11953 | 2.9918 | 1.3948 | 0.11036
56.3307 | 12.3326 | 12.4561 | 7.954 | -0.12352 | 2.9976 | 1.3943 | 0.1103
56.3407 | 12.3228 | 12.4578 | 7.9505 | -0.13505 | 3.0033 | 1.3938 | 0.11025
56.3507 | 12.3184 | 12.4596 | 7.947 | -0.14121 | 3.0091 | 1.3933 | 0.11019
56.3607 | 12.3395 | 12.4614 | 7.9436 | -0.12192 | 3.0148 | 1.3929 | 0.11014
56.3707 | 12.3383 | 12.4633 | 7.9401 | -0.12497 | 3.0207 | 1.3924 | 0.11008
56.3807 | 12.3403 | 12.4652 | 7.9366 | -0.12486 | 3.0265 | 1.392 | 0.11003
56.3907 | 12.3402 | 12.4671 | 7.9331 | -0.12689 | 3.0324 | 1.3916 | 0.10997
56.4007 | 12.3494 | 12.4691 | 7.9296 | -0.11966 | 3.0383 | 1.3912 | 0.10991
56.4107 | 12.3507 | 12.4711 | 7.9261 | -0.12037 | 3.0442 | 1.3908 | 0.10985
56.4207 | 12.3455 | 12.4731 | 7.9227 | -0.12762 | 3.0502 | 1.3905 | 0.10979
56.4307 | 12.3616 | 12.4752 | 7.9192 | -0.11362 | 3.0562 | 1.3901 | 0.10973
56.4407 | 12.3686 | 12.4774 | 7.9157 | -0.10875 | 3.0622 | 1.3898 | 0.10967
56.4507 | 12.3625 | 12.4795 | 7.9121 | -0.11703 | 3.0683 | 1.3895 | 0.1096
56.4607 | 12.3624 | 12.4818 | 7.9086 | -0.11935 | 3.0744 | 1.3892 | 0.10954
56.4707 | 12.3659 | 12.484 | 7.9051 | -0.11811 | 3.0805 | 1.3889 | 0.10948
56.4807 | 12.3754 | 12.4863 | 7.9016 | -0.11092 | 3.0866 | 1.3887 | 0.10941
56.4907 | 12.3686 | 12.4887 | 7.8981 | -0.12006 | 3.0928 | 1.3884 | 0.10934
56.5007 | 12.373 | 12.491 | 7.8946 | -0.11805 | 3.099 | 1.3882 | 0.10927
56.5107 | 12.3858 | 12.4935 | 7.891 | -0.10768 | 3.1052 | 1.388 | 0.1092
56.5207 | 12.3727 | 12.496 | 7.8875 | -0.12325 | 3.1115 | 1.3878 | 0.10913
56.5307 | 12.3879 | 12.4985 | 7.884 | -0.11056 | 3.1178 | 1.3876 | 0.10906
56.5407 | 12.3932 | 12.501 | 7.8804 | -0.10782 | 3.1241 | 1.3875 | 0.10899
56.5507 | 12.3883 | 12.5036 | 7.8769 | -0.11532 | 3.1305 | 1.3873 | 0.10891
56.5607 | 12.3999 | 12.5063 | 7.8733 | -0.10636 | 3.1369 | 1.3872 | 0.10883
56.5707 | 12.3888 | 12.5089 | 7.8698 | -0.12015 | 3.1433 | 1.3871 | 0.10876
56.5807 | 12.4009 | 12.5117 | 7.8662 | -0.11078 | 3.1498 | 1.387 | 0.10868
56.5907 | 12.4132 | 12.5144 | 7.8627 | -0.10125 | 3.1563 | 1.3869 | 0.1086
56.6007 | 12.3979 | 12.5173 | 7.8591 | -0.11936 | 3.1628 | 1.3868 | 0.10851
56.6107 | 12.4096 | 12.5201 | 7.8556 | -0.11052 | 3.1694 | 1.3868 | 0.10843
56.6207 | 12.414 | 12.523 | 7.852 | -0.10902 | 3.1759 | 1.3867 | 0.10835
56.6307 | 12.4063 | 12.526 | 7.8484 | -0.11966 | 3.1826 | 1.3867 | 0.10826
56.6407 | 12.4176 | 12.5289 | 7.8449 | -0.11135 | 3.1892 | 1.3867 | 0.10817
56.6507 | 12.4078 | 12.532 | 7.8413 | -0.12418 | 3.1959 | 1.3867 | 0.10808
56.6607 | 12.4172 | 12.5351 | 7.8377 | -0.11786 | 3.2026 | 1.3868 | 0.10799
56.6707 | 12.4196 | 12.5382 | 7.8341 | -0.11858 | 3.2094 | 1.3868 | 0.1079
56.6807 | 12.4126 | 12.5413 | 7.8305 | -0.12874 | 3.2162 | 1.3869 | 0.1078
56.6907 | 12.4188 | 12.5446 | 7.8269 | -0.12575 | 3.223 | 1.3869 | 0.1077
56.7007 | 12.4316 | 12.5478 | 7.8233 | -0.1162 | 3.2298 | 1.387 | 0.10761
56.7107 | 12.4281 | 12.5511 | 7.8197 | -0.123 | 3.2367 | 1.3871 | 0.10751
56.7207 | 12.4332 | 12.5544 | 7.8161 | -0.12124 | 3.2437 | 1.3873 | 0.1074
56.7307 | 12.4424 | 12.5578 | 7.8125 | -0.11543 | 3.2506 | 1.3874 | 0.1073
56.7407 | 12.4313 | 12.5613 | 7.8089 | -0.12996 | 3.2576 | 1.3875 | 0.1072
56.7507 | 12.4462 | 12.5647 | 7.8053 | -0.11854 | 3.2646 | 1.3877 | 0.10709
56.7607 | 12.44 | 12.5683 | 7.8017 | -0.12826 | 3.2717 | 1.3879 | 0.10698
56.7707 | 12.4396 | 12.5718 | 7.7981 | -0.13223 | 3.2788 | 1.3881 | 0.10687
56.7807 | 12.4536 | 12.5754 | 7.7944 | -0.12184 | 3.2859 | 1.3883 | 0.10675
56.7907 | 12.4513 | 12.5791 | 7.7908 | -0.12781 | 3.2931 | 1.3886 | 0.10664
56.8007 | 12.463 | 12.5828 | 7.7872 | -0.11981 | 3.3003 | 1.3888 | 0.10652
56.8107 | 12.4447 | 12.5866 | 7.7836 | -0.14186 | 3.3075 | 1.3891 | 0.1064
56.8207 | 12.4496 | 12.5904 | 7.7799 | -0.14076 | 3.3148 | 1.3893 | 0.10628
56.8306 | 12.4693 | 12.5942 | 7.7763 | -0.12491 | 3.3221 | 1.3896 | 0.10616
56.8406 | 12.4647 | 12.5981 | 7.7726 | -0.1334 | 3.3295 | 1.39 | 0.10604
56.8507 | 12.4604 | 12.602 | 7.769 | -0.14164 | 3.3369 | 1.3903 | 0.10591
56.8606 | 12.4768 | 12.606 | 7.7653 | -0.12922 | 3.3443 | 1.3906 | 0.10578
56.8706 | 12.4688 | 12.6101 | 7.7617 | -0.14125 | 3.3517 | 1.391 | 0.10565
56.8806 | 12.4719 | 12.6141 | 7.758 | -0.14223 | 3.3592 | 1.3914 | 0.10552
56.8906 | 12.4921 | 12.6183 | 7.7544 | -0.12616 | 3.3668 | 1.3917 | 0.10538
56.9006 | 12.4847 | 12.6224 | 7.7507 | -0.13774 | 3.3743 | 1.3922 | 0.10524
56.9106 | 12.4826 | 12.6267 | 7.747 | -0.14406 | 3.382 | 1.3926 | 0.10511
56.9206 | 12.4967 | 12.6309 | 7.7434 | -0.13423 | 3.3896 | 1.393 | 0.10496
56.9306 | 12.4787 | 12.6353 | 7.7397 | -0.15655 | 3.3973 | 1.3935 | 0.10482
56.9406 | 12.5001 | 12.6396 | 7.736 | -0.13952 | 3.405 | 1.3939 | 0.10468
56.9506 | 12.5046 | 12.644 | 7.7323 | -0.13944 | 3.4128 | 1.3944 | 0.10453
56.9606 | 12.4939 | 12.6485 | 7.7286 | -0.15461 | 3.4206 | 1.3949 | 0.10438
56.9706 | 12.4946 | 12.653 | 7.725 | -0.15842 | 3.4284 | 1.3954 | 0.10423
56.9806 | 12.5029 | 12.6576 | 7.7213 | -0.15468 | 3.4363 | 1.3959 | 0.10407
56.9906 | 12.4969 | 12.6622 | 7.7176 | -0.1653 | 3.4442 | 1.3965 | 0.10392
57.0006 | 12.5213 | 12.6669 | 7.7139 | -0.14557 | 3.4522 | 1.3971 | 0.10376
57.0106 | 12.5167 | 12.6716 | 7.7102 | -0.15488 | 3.4602 | 1.3976 | 0.1036
57.0206 | 12.51 | 12.6763 | 7.7065 | -0.16635 | 3.4682 | 1.3982 | 0.10343
57.0306 | 12.5309 | 12.6812 | 7.7028 | -0.15026 | 3.4763 | 1.3988 | 0.10327
57.0406 | 12.522 | 12.686 | 7.699 | -0.16403 | 3.4844 | 1.3995 | 0.1031
57.0506 | 12.5157 | 12.6909 | 7.6953 | -0.17525 | 3.4926 | 1.4001 | 0.10293
57.0606 | 12.5497 | 12.6959 | 7.6916 | -0.14622 | 3.5008 | 1.4007 | 0.10276
57.0706 | 12.5364 | 12.7009 | 7.6879 | -0.16454 | 3.509 | 1.4014 | 0.10259
57.0806 | 12.5423 | 12.706 | 7.6842 | -0.1637 | 3.5173 | 1.4021 | 0.10241
57.0906 | 12.5535 | 12.7111 | 7.6804 | -0.15763 | 3.5257 | 1.4028 | 0.10224
57.1006 | 12.54 | 12.7163 | 7.6767 | -0.17631 | 3.534 | 1.4035 | 0.10206
57.1106 | 12.562 | 12.7215 | 7.673 | -0.15954 | 3.5424 | 1.4043 | 0.10188
57.1206 | 12.5488 | 12.7268 | 7.6692 | -0.17802 | 3.5509 | 1.405 | 0.10169
57.1306 | 12.5655 | 12.7322 | 7.6655 | -0.16665 | 3.5594 | 1.4058 | 0.10151
57.1406 | 12.5678 | 12.7375 | 7.6617 | -0.16974 | 3.5679 | 1.4065 | 0.10132
57.1506 | 12.5703 | 12.743 | 7.658 | -0.17268 | 3.5765 | 1.4073 | 0.10113
57.1606 | 12.57 | 12.7485 | 7.6542 | -0.17847 | 3.5851 | 1.4082 | 0.10094
57.1706 | 12.5891 | 12.754 | 7.6505 | -0.16492 | 3.5938 | 1.409 | 0.10074
57.1806 | 12.5828 | 12.7596 | 7.6467 | -0.17683 | 3.6025 | 1.4098 | 0.10054
57.1906 | 12.5935 | 12.7653 | 7.643 | -0.17178 | 3.6113 | 1.4107 | 0.10035
57.2006 | 12.6016 | 12.771 | 7.6392 | -0.16939 | 3.6201 | 1.4116 | 0.10015
57.2106 | 12.5927 | 12.7768 | 7.6354 | -0.18406 | 3.6289 | 1.4124 | 0.099944
57.2206 | 12.6074 | 12.7826 | 7.6317 | -0.17518 | 3.6378 | 1.4134 | 0.099739
57.2306 | 12.6146 | 12.7885 | 7.6279 | -0.17386 | 3.6468 | 1.4143 | 0.099533
57.2406 | 12.6026 | 12.7944 | 7.6241 | -0.1918 | 3.6557 | 1.4152 | 0.099324
57.2506 | 12.6187 | 12.8004 | 7.6203 | -0.18169 | 3.6648 | 1.4162 | 0.099114
57.2606 | 12.6253 | 12.8064 | 7.6166 | -0.18113 | 3.6738 | 1.4171 | 0.098902
57.2706 | 12.6146 | 12.8125 | 7.6128 | -0.19794 | 3.683 | 1.4181 | 0.098688
57.2806 | 12.6304 | 12.8187 | 7.609 | -0.1883 | 3.6921 | 1.4191 | 0.098472
57.2906 | 12.6273 | 12.8249 | 7.6052 | -0.19762 | 3.7013 | 1.4201 | 0.098254
57.3006 | 12.6207 | 12.8312 | 7.6014 | -0.21049 | 3.7106 | 1.4212 | 0.098035
57.3106 | 12.6419 | 12.8375 | 7.5976 | -0.19562 | 3.7199 | 1.4222 | 0.097813
57.3206 | 12.635 | 12.8439 | 7.5938 | -0.20892 | 3.7292 | 1.4233 | 0.09759
57.3306 | 12.6377 | 12.8504 | 7.59 | -0.21267 | 3.7386 | 1.4244 | 0.097365
57.3406 | 12.6545 | 12.8569 | 7.5862 | -0.20238 | 3.7481 | 1.4255 | 0.097138
57.3506 | 12.6472 | 12.8635 | 7.5824 | -0.21625 | 3.7576 | 1.4266 | 0.096909
57.3606 | 12.6516 | 12.8701 | 7.5786 | -0.21847 | 3.7671 | 1.4277 | 0.096679
57.3706 | 12.6644 | 12.8768 | 7.5747 | -0.21236 | 3.7767 | 1.4289 | 0.096447
57.3805 | 12.6458 | 12.8835 | 7.5709 | -0.23771 | 3.7864 | 1.43 | 0.096214
57.3905 | 12.6695 | 12.8903 | 7.5671 | -0.22082 | 3.7961 | 1.4312 | 0.095978
57.4006 | 12.6654 | 12.8972 | 7.5633 | -0.2318 | 3.8058 | 1.4324 | 0.095741
57.4105 | 12.6671 | 12.9041 | 7.5594 | -0.23702 | 3.8156 | 1.4336 | 0.095503
57.4205 | 12.6783 | 12.9111 | 7.5556 | -0.23282 | 3.8254 | 1.4348 | 0.095263
57.4305 | 12.6764 | 12.9182 | 7.5518 | -0.24177 | 3.8353 | 1.4361 | 0.095021
57.4405 | 12.6717 | 12.9253 | 7.5479 | -0.25359 | 3.8453 | 1.4373 | 0.094778
57.4505 | 12.6909 | 12.9325 | 7.5441 | -0.24157 | 3.8552 | 1.4386 | 0.094534
57.4605 | 12.6854 | 12.9397 | 7.5402 | -0.25431 | 3.8653 | 1.4399 | 0.094288
57.4705 | 12.7009 | 12.947 | 7.5364 | -0.24611 | 3.8754 | 1.4412 | 0.094041
57.4805 | 12.7066 | 12.9544 | 7.5325 | -0.24779 | 3.8855 | 1.4425 | 0.093792
57.4905 | 12.7077 | 12.9618 | 7.5287 | -0.25412 | 3.8957 | 1.4439 | 0.093541
57.5005 | 12.7131 | 12.9693 | 7.5248 | -0.25622 | 3.906 | 1.4452 | 0.09329
57.5105 | 12.7297 | 12.9769 | 7.521 | -0.24718 | 3.9163 | 1.4466 | 0.093037
57.5205 | 12.7184 | 12.9845 | 7.5171 | -0.2661 | 3.9266 | 1.448 | 0.092783
57.5305 | 12.733 | 12.9922 | 7.5132 | -0.2592 | 3.937 | 1.4494 | 0.092528
57.5405 | 12.7377 | 13 | 7.5093 | -0.26226 | 3.9475 | 1.4508 | 0.092271
57.5505 | 12.7449 | 13.0078 | 7.5055 | -0.26288 | 3.958 | 1.4523 | 0.092013
57.5605 | 12.7628 | 13.0157 | 7.5016 | -0.25287 | 3.9686 | 1.4537 | 0.091754
57.5705 | 12.7502 | 13.0236 | 7.4977 | -0.27343 | 3.9792 | 1.4552 | 0.091494
57.5805 | 12.7693 | 13.0317 | 7.4938 | -0.26235 | 3.9899 | 1.4567 | 0.091233
57.5905 | 12.7613 | 13.0397 | 7.49 | -0.27845 | 4.0006 | 1.4582 | 0.090971
57.6005 | 12.7739 | 13.0479 | 7.4861 | -0.27401 | 4.0114 | 1.4597 | 0.090708
57.6105 | 12.7765 | 13.0561 | 7.4822 | -0.27964 | 4.0222 | 1.4613 | 0.090443
57.6205 | 12.7874 | 13.0644 | 7.4783 | -0.27704 | 4.0331 | 1.4628 | 0.090178
57.6305 | 12.7922 | 13.0728 | 7.4744 | -0.2806 | 4.0441 | 1.4644 | 0.089912
57.6405 | 12.8054 | 13.0812 | 7.4705 | -0.27584 | 4.0551 | 1.466 | 0.089645
57.6505 | 12.8146 | 13.0897 | 7.4666 | -0.27514 | 4.0662 | 1.4676 | 0.089377
57.6605 | 12.8108 | 13.0983 | 7.4627 | -0.28752 | 4.0773 | 1.4693 | 0.089108
57.6705 | 12.8266 | 13.107 | 7.4588 | -0.28037 | 4.0885 | 1.4709 | 0.088838
57.6805 | 12.8186 | 13.1157 | 7.4548 | -0.29709 | 4.0997 | 1.4726 | 0.088568
57.6905 | 12.8334 | 13.1245 | 7.4509 | -0.29107 | 4.111 | 1.4742 | 0.088297
57.7005 | 12.8456 | 13.1333 | 7.447 | -0.28774 | 4.1224 | 1.4759 | 0.088025
57.7105 | 12.8458 | 13.1423 | 7.4431 | -0.29647 | 4.1338 | 1.4777 | 0.087752
57.7205 | 12.8595 | 13.1513 | 7.4392 | -0.29178 | 4.1453 | 1.4794 | 0.087479
57.7305 | 12.8605 | 13.1604 | 7.4352 | -0.29986 | 4.1568 | 1.4811 | 0.087205
57.7405 | 12.8624 | 13.1695 | 7.4313 | -0.30711 | 4.1684 | 1.4829 | 0.086931
57.7505 | 12.8699 | 13.1787 | 7.4274 | -0.30884 | 4.18 | 1.4847 | 0.086656
57.7605 | 12.8819 | 13.188 | 7.4234 | -0.30614 | 4.1917 | 1.4865 | 0.08638
57.7705 | 12.8815 | 13.1974 | 7.4195 | -0.31592 | 4.2035 | 1.4883 | 0.086104
57.7805 | 12.9016 | 13.2069 | 7.4156 | -0.30527 | 4.2153 | 1.4901 | 0.085827
57.7905 | 12.9069 | 13.2164 | 7.4116 | -0.3095 | 4.2272 | 1.492 | 0.08555
57.8005 | 12.9213 | 13.226 | 7.4077 | -0.3047 | 4.2392 | 1.4939 | 0.085273
57.8105 | 12.9231 | 13.2357 | 7.4037 | -0.31258 | 4.2512 | 1.4958 | 0.084995
57.8205 | 12.9347 | 13.2454 | 7.3998 | -0.31074 | 4.2633 | 1.4977 | 0.084717
57.8305 | 12.9397 | 13.2553 | 7.3958 | -0.31558 | 4.2754 | 1.4996 | 0.084439
57.8405 | 12.9472 | 13.2652 | 7.3918 | -0.31799 | 4.2876 | 1.5015 | 0.08416
57.8505 | 12.9587 | 13.2752 | 7.3879 | -0.31647 | 4.2999 | 1.5035 | 0.083881
57.8605 | 12.9765 | 13.2852 | 7.3839 | -0.30874 | 4.3122 | 1.5055 | 0.083602
57.8705 | 12.9731 | 13.2954 | 7.3799 | -0.32229 | 4.3246 | 1.5075 | 0.083322
57.8805 | 12.9851 | 13.3056 | 7.376 | -0.32052 | 4.3371 | 1.5095 | 0.083042
57.8905 | 12.9955 | 13.3159 | 7.372 | -0.32043 | 4.3496 | 1.5115 | 0.082762
57.9005 | 12.9979 | 13.3263 | 7.368 | -0.32843 | 4.3622 | 1.5136 | 0.082482
57.9104 | 13 | 13.3368 | 7.3641 | -0.33679 | 4.3749 | 1.5157 | 0.082203
57.9205 | 13.018 | 13.3473 | 7.3601 | -0.32934 | 4.3876 | 1.5177 | 0.081922
57.9305 | 13.0234 | 13.358 | 7.3561 | -0.33457 | 4.4004 | 1.5199 | 0.081642
57.9404 | 13.0293 | 13.3687 | 7.3521 | -0.33939 | 4.4132 | 1.522 | 0.081362
57.9504 | 13.0344 | 13.3795 | 7.3481 | -0.34509 | 4.4262 | 1.5241 | 0.081082
57.9604 | 13.0451 | 13.3904 | 7.3441 | -0.34526 | 4.4392 | 1.5263 | 0.080802
57.9704 | 13.0677 | 13.4013 | 7.3401 | -0.33363 | 4.4522 | 1.5285 | 0.080522
57.9804 | 13.06 | 13.4124 | 7.3361 | -0.35238 | 4.4653 | 1.5307 | 0.080242
57.9904 | 13.0751 | 13.4235 | 7.3321 | -0.34842 | 4.4785 | 1.5329 | 0.079962
58.0004 | 13.0853 | 13.4347 | 7.3281 | -0.34944 | 4.4918 | 1.5351 | 0.079682
58.0104 | 13.0764 | 13.446 | 7.3241 | -0.36964 | 4.5051 | 1.5374 | 0.079403
58.0204 | 13.0975 | 13.4574 | 7.3201 | -0.35993 | 4.5185 | 1.5397 | 0.079123
58.0304 | 13.1041 | 13.4689 | 7.3161 | -0.36481 | 4.532 | 1.542 | 0.078844
58.0404 | 13.1054 | 13.4805 | 7.3121 | -0.37507 | 4.5456 | 1.5443 | 0.078565
58.0504 | 13.1162 | 13.4921 | 7.3081 | -0.37592 | 4.5592 | 1.5466 | 0.078287
58.0604 | 13.128 | 13.5039 | 7.304 | -0.37587 | 4.5729 | 1.549 | 0.078008
58.0704 | 13.1202 | 13.5157 | 7.3 | -0.39549 | 4.5866 | 1.5513 | 0.07773
58.0804 | 13.1418 | 13.5276 | 7.296 | -0.3858 | 4.6004 | 1.5537 | 0.077453
58.0904 | 13.1464 | 13.5396 | 7.292 | -0.39321 | 4.6143 | 1.5561 | 0.077175
58.1004 | 13.1524 | 13.5517 | 7.2879 | -0.39931 | 4.6283 | 1.5586 | 0.076898
58.1104 | 13.1725 | 13.5639 | 7.2839 | -0.3914 | 4.6424 | 1.561 | 0.076622
58.1204 | 13.1693 | 13.5762 | 7.2799 | -0.40686 | 4.6565 | 1.5635 | 0.076346
58.1304 | 13.176 | 13.5885 | 7.2758 | -0.41254 | 4.6707 | 1.566 | 0.07607
58.1404 | 13.2026 | 13.601 | 7.2718 | -0.3984 | 4.6849 | 1.5685 | 0.075795
58.1504 | 13.1976 | 13.6136 | 7.2677 | -0.41596 | 4.6993 | 1.571 | 0.07552
58.1604 | 13.2044 | 13.6262 | 7.2637 | -0.4218 | 4.7137 | 1.5736 | 0.075246
58.1704 | 13.2218 | 13.6389 | 7.2596 | -0.41715 | 4.7282 | 1.5761 | 0.074972
58.1804 | 13.2234 | 13.6518 | 7.2556 | -0.42837 | 4.7428 | 1.5787 | 0.074699
58.1904 | 13.2338 | 13.6647 | 7.2515 | -0.4309 | 4.7574 | 1.5813 | 0.074427
58.2004 | 13.2517 | 13.6777 | 7.2475 | -0.42603 | 4.7721 | 1.584 | 0.074155
58.2104 | 13.2337 | 13.6909 | 7.2434 | -0.45715 | 4.7869 | 1.5866 | 0.073883
58.2204 | 13.2592 | 13.7041 | 7.2393 | -0.44487 | 4.8018 | 1.5893 | 0.073612
58.2304 | 13.2671 | 13.7174 | 7.2353 | -0.45027 | 4.8168 | 1.592 | 0.073342
58.2404 | 13.2652 | 13.7308 | 7.2312 | -0.46558 | 4.8318 | 1.5947 | 0.073073
58.2504 | 13.2936 | 13.7443 | 7.2271 | -0.45069 | 4.8469 | 1.5974 | 0.072804
58.2604 | 13.2862 | 13.7579 | 7.2231 | -0.4717 | 4.8621 | 1.6002 | 0.072536
58.2704 | 13.2892 | 13.7716 | 7.219 | -0.4824 | 4.8774 | 1.603 | 0.072268
58.2804 | 13.3108 | 13.7854 | 7.2149 | -0.47461 | 4.8927 | 1.6057 | 0.072002
58.2904 | 13.3144 | 13.7993 | 7.2108 | -0.4849 | 4.9082 | 1.6086 | 0.071736
58.3004 | 13.3187 | 13.8133 | 7.2068 | -0.49461 | 4.9237 | 1.6114 | 0.071471
58.3104 | 13.3346 | 13.8274 | 7.2027 | -0.49281 | 4.9393 | 1.6143 | 0.071206
58.3204 | 13.3319 | 13.8416 | 7.1986 | -0.50972 | 4.955 | 1.6171 | 0.070942
58.3304 | 13.3426 | 13.8559 | 7.1945 | -0.51333 | 4.9707 | 1.62 | 0.070679
58.3404 | 13.3602 | 13.8703 | 7.1904 | -0.51013 | 4.9866 | 1.6229 | 0.070417
58.3504 | 13.3522 | 13.8848 | 7.1863 | -0.53264 | 5.0025 | 1.6259 | 0.070156
58.3604 | 13.3708 | 13.8995 | 7.1822 | -0.52866 | 5.0185 | 1.6289 | 0.069896
58.3704 | 13.3817 | 13.9142 | 7.1781 | -0.53249 | 5.0346 | 1.6318 | 0.069636
58.3804 | 13.3698 | 13.929 | 7.174 | -0.55921 | 5.0508 | 1.6348 | 0.069377
58.3904 | 13.4058 | 13.9439 | 7.1699 | -0.53815 | 5.0671 | 1.6379 | 0.069119
58.4004 | 13.4123 | 13.959 | 7.1658 | -0.54667 | 5.0834 | 1.6409 | 0.068863
58.4104 | 13.41 | 13.9741 | 7.1617 | -0.56412 | 5.0998 | 1.644 | 0.068607
58.4204 | 13.4361 | 13.9894 | 7.1576 | -0.55327 | 5.1164 | 1.6471 | 0.068351
58.4304 | 13.4439 | 14.0047 | 7.1534 | -0.56083 | 5.133 | 1.6502 | 0.068097
58.4404 | 13.4446 | 14.0202 | 7.1493 | -0.57559 | 5.1497 | 1.6533 | 0.067844
58.4504 | 13.4736 | 14.0358 | 7.1452 | -0.56215 | 5.1665 | 1.6565 | 0.067592
58.4603 | 13.4848 | 14.0514 | 7.1411 | -0.56664 | 5.1833 | 1.6597 | 0.06734
58.4704 | 13.4849 | 14.0672 | 7.137 | -0.58233 | 5.2003 | 1.6629 | 0.06709
58.4804 | 13.5164 | 14.0831 | 7.1328 | -0.56674 | 5.2174 | 1.6661 | 0.06684
58.4903 | 13.5261 | 14.0992 | 7.1287 | -0.57306 | 5.2345 | 1.6694 | 0.066592
58.5003 | 13.5375 | 14.1153 | 7.1246 | -0.57778 | 5.2518 | 1.6726 | 0.066344
58.5103 | 13.553 | 14.1315 | 7.1204 | -0.5785 | 5.2691 | 1.6759 | 0.066098
58.5203 | 13.5628 | 14.1479 | 7.1163 | -0.58506 | 5.2865 | 1.6792 | 0.065852
58.5303 | 13.5838 | 14.1643 | 7.1121 | -0.58052 | 5.304 | 1.6826 | 0.065608
58.5403 | 13.6049 | 14.1809 | 7.108 | -0.576 | 5.3216 | 1.6859 | 0.065364
58.5503 | 13.608 | 14.1976 | 7.1039 | -0.58959 | 5.3393 | 1.6893 | 0.065122
58.5603 | 13.6444 | 14.2144 | 7.0997 | -0.56999 | 5.3571 | 1.6927 | 0.06488
58.5703 | 13.6548 | 14.2313 | 7.0956 | -0.57651 | 5.3749 | 1.6962 | 0.06464
58.5803 | 13.6606 | 14.2483 | 7.0914 | -0.58775 | 5.3929 | 1.6996 | 0.064401
58.5903 | 13.6953 | 14.2655 | 7.0873 | -0.57021 | 5.411 | 1.7031 | 0.064162
58.6003 | 13.7075 | 14.2828 | 7.0831 | -0.57528 | 5.4292 | 1.7066 | 0.063925
58.6103 | 13.7238 | 14.3002 | 7.0789 | -0.57637 | 5.4474 | 1.7101 | 0.063689
58.6203 | 13.7489 | 14.3177 | 7.0748 | -0.56876 | 5.4658 | 1.7137 | 0.063454
58.6303 | 13.7608 | 14.3353 | 7.0706 | -0.57449 | 5.4842 | 1.7172 | 0.06322
58.6403 | 13.7705 | 14.353 | 7.0664 | -0.58254 | 5.5028 | 1.7208 | 0.062987
58.6503 | 13.8088 | 14.3709 | 7.0623 | -0.56211 | 5.5214 | 1.7245 | 0.062755
58.6603 | 13.815 | 14.3889 | 7.0581 | -0.5739 | 5.5402 | 1.7281 | 0.062525
58.6703 | 13.8277 | 14.407 | 7.0539 | -0.57929 | 5.559 | 1.7318 | 0.062295
58.6803 | 13.8482 | 14.4252 | 7.0498 | -0.57703 | 5.5779 | 1.7355 | 0.062067
58.6903 | 13.8658 | 14.4436 | 7.0456 | -0.57778 | 5.597 | 1.7392 | 0.061839
58.7003 | 13.8818 | 14.4621 | 7.0414 | -0.58026 | 5.6161 | 1.7429 | 0.061613
58.7103 | 13.908 | 14.4807 | 7.0372 | -0.57266 | 5.6354 | 1.7467 | 0.061388
58.7203 | 13.9241 | 14.4994 | 7.033 | -0.57529 | 5.6547 | 1.7505 | 0.061164
58.7303 | 13.9422 | 14.5182 | 7.0289 | -0.57603 | 5.6742 | 1.7543 | 0.060941
58.7403 | 13.9509 | 14.5372 | 7.0247 | -0.5863 | 5.6937 | 1.7581 | 0.06072
58.7503 | 13.9751 | 14.5563 | 7.0205 | -0.58121 | 5.7134 | 1.762 | 0.060499
58.7603 | 13.9868 | 14.5755 | 7.0163 | -0.58874 | 5.7331 | 1.7659 | 0.060279
58.7703 | 14.0118 | 14.5949 | 7.0121 | -0.5831 | 5.753 | 1.7698 | 0.060061
58.7803 | 14.0283 | 14.6144 | 7.0079 | -0.58606 | 5.7729 | 1.7737 | 0.059844
58.7903 | 14.0365 | 14.634 | 7.0037 | -0.59748 | 5.793 | 1.7777 | 0.059628
58.8003 | 14.0614 | 14.6537 | 6.9995 | -0.59232 | 5.8131 | 1.7817 | 0.059413
58.8103 | 14.0698 | 14.6736 | 6.9953 | -0.6038 | 5.8334 | 1.7857 | 0.059199
58.8203 | 14.0869 | 14.6936 | 6.9911 | -0.6067 | 5.8538 | 1.7897 | 0.058987
58.8303 | 14.1052 | 14.7137 | 6.9869 | -0.60854 | 5.8743 | 1.7938 | 0.058775
58.8403 | 14.1186 | 14.734 | 6.9827 | -0.61538 | 5.8949 | 1.7979 | 0.058565
58.8503 | 14.1392 | 14.7544 | 6.9784 | -0.61518 | 5.9156 | 1.802 | 0.058356
58.8603 | 14.1509 | 14.7749 | 6.9742 | -0.62401 | 5.9364 | 1.8062 | 0.058148
58.8703 | 14.1695 | 14.7956 | 6.97 | -0.62608 | 5.9573 | 1.8103 | 0.057941
58.8803 | 14.1861 | 14.8164 | 6.9658 | -0.63028 | 5.9783 | 1.8145 | 0.057735
58.8903 | 14.2026 | 14.8373 | 6.9616 | -0.63469 | 5.9995 | 1.8187 | 0.057531
58.9003 | 14.2168 | 14.8584 | 6.9573 | -0.64156 | 6.0207 | 1.823 | 0.057328
58.9103 | 14.232 | 14.8796 | 6.9531 | -0.64757 | 6.0421 | 1.8273 | 0.057125
58.9203 | 14.2432 | 14.9009 | 6.9489 | -0.65771 | 6.0635 | 1.8316 | 0.056924
58.9303 | 14.2681 | 14.9224 | 6.9447 | -0.65428 | 6.0851 | 1.8359 | 0.056724
58.9403 | 14.2819 | 14.944 | 6.9404 | -0.6621 | 6.1068 | 1.8402 | 0.056526
58.9503 | 14.2955 | 14.9657 | 6.9362 | -0.67023 | 6.1286 | 1.8446 | 0.056328
58.9603 | 14.319 | 14.9876 | 6.932 | -0.66863 | 6.1505 | 1.849 | 0.056132
58.9703 | 14.329 | 15.0097 | 6.9277 | -0.68066 | 6.1725 | 1.8535 | 0.055937
58.9803 | 14.351 | 15.0318 | 6.9235 | -0.68083 | 6.1947 | 1.8579 | 0.055743
58.9903 | 14.3613 | 15.0541 | 6.9192 | -0.69285 | 6.2169 | 1.8624 | 0.05555
59.0003 | 14.3876 | 15.0766 | 6.915 | -0.68898 | 6.2393 | 1.8669 | 0.055358
59.0102 | 14.4021 | 15.0992 | 6.9108 | -0.69708 | 6.2618 | 1.8715 | 0.055167
59.0202 | 14.4223 | 15.1219 | 6.9065 | -0.69961 | 6.2844 | 1.876 | 0.054978
59.0303 | 14.4434 | 15.1448 | 6.9023 | -0.7014 | 6.3071 | 1.8806 | 0.05479
59.0403 | 14.4654 | 15.1678 | 6.898 | -0.70242 | 6.33 | 1.8853 | 0.054603
59.0502 | 14.4726 | 15.191 | 6.8937 | -0.71839 | 6.3529 | 1.8899 | 0.054417
59.0602 | 14.5027 | 15.2143 | 6.8895 | -0.71158 | 6.376 | 1.8946 | 0.054232
59.0702 | 14.525 | 15.2377 | 6.8852 | -0.71274 | 6.3992 | 1.8993 | 0.054048
59.0802 | 14.5442 | 15.2613 | 6.881 | -0.71715 | 6.4225 | 1.904 | 0.053866
59.0902 | 14.571 | 15.2851 | 6.8767 | -0.7141 | 6.4459 | 1.9088 | 0.053684
59.1002 | 14.584 | 15.309 | 6.8724 | -0.725 | 6.4695 | 1.9136 | 0.053504
59.1102 | 14.6046 | 15.333 | 6.8682 | -0.72842 | 6.4931 | 1.9184 | 0.053325
59.1202 | 14.6262 | 15.3572 | 6.8639 | -0.73101 | 6.5169 | 1.9233 | 0.053147
59.1302 | 14.6552 | 15.3816 | 6.8596 | -0.72636 | 6.5408 | 1.9281 | 0.052971
59.1402 | 14.67 | 15.406 | 6.8554 | -0.73605 | 6.5648 | 1.9331 | 0.052795
59.1502 | 14.6984 | 15.4307 | 6.8511 | -0.73229 | 6.589 | 1.938 | 0.05262
59.1602 | 14.7276 | 15.4555 | 6.8468 | -0.72789 | 6.6133 | 1.943 | 0.052447
59.1702 | 14.7391 | 15.4804 | 6.8425 | -0.7413 | 6.6376 | 1.9479 | 0.052275
59.1802 | 14.7667 | 15.5055 | 6.8383 | -0.7388 | 6.6622 | 1.953 | 0.052104
59.1902 | 14.803 | 15.5307 | 6.834 | -0.72774 | 6.6868 | 1.958 | 0.051934
59.2002 | 14.8189 | 15.5561 | 6.8297 | -0.73724 | 6.7116 | 1.9631 | 0.051765
59.2102 | 14.8512 | 15.5817 | 6.8254 | -0.73049 | 6.7365 | 1.9682 | 0.051597
59.2202 | 14.8689 | 15.6074 | 6.8211 | -0.73847 | 6.7615 | 1.9733 | 0.051431
59.2302 | 14.8883 | 15.6332 | 6.8168 | -0.74493 | 6.7866 | 1.9785 | 0.051266
59.2402 | 14.9243 | 15.6592 | 6.8125 | -0.73494 | 6.8119 | 1.9837 | 0.051101
59.2502 | 14.9435 | 15.6854 | 6.8082 | -0.74192 | 6.8373 | 1.9889 | 0.050938
59.2602 | 14.9605 | 15.7117 | 6.8039 | -0.75124 | 6.8628 | 1.9942 | 0.050776
59.2702 | 14.9954 | 15.7382 | 6.7997 | -0.74282 | 6.8885 | 1.9995 | 0.050615
59.2802 | 15.0159 | 15.7648 | 6.7954 | -0.74893 | 6.9142 | 2.0048 | 0.050455
59.2902 | 15.0422 | 15.7916 | 6.7911 | -0.74943 | 6.9401 | 2.0101 | 0.050296
59.3002 | 15.0641 | 15.8186 | 6.7868 | -0.75448 | 6.9662 | 2.0155 | 0.050139
59.3102 | 15.0858 | 15.8457 | 6.7824 | -0.75989 | 6.9923 | 2.0209 | 0.049982
59.3202 | 15.1171 | 15.873 | 6.7781 | -0.75586 | 7.0186 | 2.0264 | 0.049827
59.3302 | 15.1472 | 15.9004 | 6.7738 | -0.75316 | 7.045 | 2.0318 | 0.049672
59.3402 | 15.1669 | 15.928 | 6.7695 | -0.76105 | 7.0716 | 2.0373 | 0.049519
59.3502 | 15.1855 | 15.9557 | 6.7652 | -0.7702 | 7.0983 | 2.0429 | 0.049367
59.3602 | 15.2221 | 15.9836 | 6.7609 | -0.76151 | 7.1251 | 2.0484 | 0.049216
59.3702 | 15.2404 | 16.0117 | 6.7566 | -0.77127 | 7.152 | 2.054 | 0.049066
59.3802 | 15.269 | 16.0399 | 6.7523 | -0.7709 | 7.1791 | 2.0596 | 0.048917
59.3902 | 15.2939 | 16.0683 | 6.748 | -0.77437 | 7.2063 | 2.0653 | 0.048769
59.4002 | 15.3124 | 16.0968 | 6.7436 | -0.78442 | 7.2336 | 2.071 | 0.048622
59.4102 | 15.35 | 16.1255 | 6.7393 | -0.77554 | 7.2611 | 2.0767 | 0.048476
59.4202 | 15.3712 | 16.1544 | 6.735 | -0.78321 | 7.2887 | 2.0824 | 0.048331
59.4302 | 15.3932 | 16.1835 | 6.7307 | -0.79026 | 7.3164 | 2.0882 | 0.048188
59.4402 | 15.4265 | 16.2126 | 6.7263 | -0.78613 | 7.3443 | 2.094 | 0.048045
59.4502 | 15.4495 | 16.242 | 6.722 | -0.7925 | 7.3723 | 2.0998 | 0.047904
59.4602 | 15.4726 | 16.2715 | 6.7177 | -0.79893 | 7.4004 | 2.1057 | 0.047763
59.4702 | 15.5083 | 16.3012 | 6.7133 | -0.79293 | 7.4287 | 2.1116 | 0.047624
59.4802 | 15.5417 | 16.3311 | 6.709 | -0.78939 | 7.4571 | 2.1175 | 0.047485
59.4902 | 15.5506 | 16.3611 | 6.7047 | -0.81052 | 7.4856 | 2.1235 | 0.047348
59.5002 | 15.6004 | 16.3913 | 6.7003 | -0.79088 | 7.5143 | 2.1295 | 0.047212
59.5102 | 15.6289 | 16.4216 | 6.696 | -0.79274 | 7.5431 | 2.1355 | 0.047077
59.5202 | 15.648 | 16.4522 | 6.6917 | -0.80416 | 7.572 | 2.1416 | 0.046942
59.5302 | 15.6959 | 16.4829 | 6.6873 | -0.78695 | 7.6011 | 2.1476 | 0.046809
59.5402 | 15.7163 | 16.5137 | 6.683 | -0.79741 | 7.6303 | 2.1538 | 0.046677
59.5502 | 15.7409 | 16.5447 | 6.6786 | -0.8038 | 7.6596 | 2.1599 | 0.046546
59.5602 | 15.7885 | 16.5759 | 6.6743 | -0.78739 | 7.6891 | 2.1661 | 0.046416
59.5701 | 15.8091 | 16.6072 | 6.6699 | -0.79815 | 7.7187 | 2.1723 | 0.046286
59.5802 | 15.8339 | 16.6388 | 6.6656 | -0.80487 | 7.7485 | 2.1786 | 0.046158
59.5902 | 15.8767 | 16.6705 | 6.6612 | -0.79376 | 7.7784 | 2.1848 | 0.046031
59.6001 | 15.9071 | 16.7023 | 6.6569 | -0.79523 | 7.8084 | 2.1911 | 0.045905
59.6101 | 15.9269 | 16.7343 | 6.6525 | -0.80742 | 7.8385 | 2.1975 | 0.04578
59.6201 | 15.9746 | 16.7665 | 6.6482 | -0.79192 | 7.8688 | 2.2039 | 0.045656
59.6301 | 16.0071 | 16.7989 | 6.6438 | -0.79178 | 7.8993 | 2.2103 | 0.045532
59.6401 | 16.0284 | 16.8314 | 6.6395 | -0.80302 | 7.9298 | 2.2167 | 0.04541
59.6501 | 16.0807 | 16.8641 | 6.6351 | -0.78342 | 7.9606 | 2.2232 | 0.045289
59.6601 | 16.1032 | 16.897 | 6.6307 | -0.79375 | 7.9914 | 2.2297 | 0.045169
59.6701 | 16.1396 | 16.93 | 6.6264 | -0.79039 | 8.0224 | 2.2362 | 0.04505
59.6801 | 16.1812 | 16.9632 | 6.622 | -0.782 | 8.0535 | 2.2428 | 0.044931
59.6901 | 16.2046 | 16.9966 | 6.6176 | -0.79197 | 8.0847 | 2.2494 | 0.044814
59.7001 | 16.2489 | 17.0301 | 6.6133 | -0.78122 | 8.1161 | 2.256 | 0.044697
59.7101 | 16.2858 | 17.0638 | 6.6089 | -0.77803 | 8.1477 | 2.2627 | 0.044582
59.7201 | 16.3048 | 17.0977 | 6.6045 | -0.79287 | 8.1793 | 2.2694 | 0.044468
59.7301 | 16.3539 | 17.1317 | 6.6002 | -0.77782 | 8.2111 | 2.2761 | 0.044354
59.7401 | 16.3955 | 17.1659 | 6.5958 | -0.77044 | 8.2431 | 2.2829 | 0.044241
59.7501 | 16.4095 | 17.2003 | 6.5914 | -0.79082 | 8.2751 | 2.2897 | 0.04413
59.7601 | 16.454 | 17.2349 | 6.587 | -0.78088 | 8.3074 | 2.2965 | 0.044019
59.7701 | 16.5007 | 17.2696 | 6.5826 | -0.76886 | 8.3397 | 2.3033 | 0.043909
59.7801 | 16.5304 | 17.3045 | 6.5783 | -0.77405 | 8.3722 | 2.3102 | 0.0438
59.7901 | 16.5714 | 17.3395 | 6.5739 | -0.76811 | 8.4048 | 2.3171 | 0.043693
59.8001 | 16.6124 | 17.3747 | 6.5695 | -0.76233 | 8.4375 | 2.3241 | 0.043585
59.8101 | 16.6475 | 17.4101 | 6.5651 | -0.76263 | 8.4704 | 2.3311 | 0.043479
59.8201 | 16.688 | 17.4457 | 6.5607 | -0.75768 | 8.5035 | 2.3381 | 0.043374
59.8301 | 16.7341 | 17.4814 | 6.5563 | -0.74727 | 8.5366 | 2.3452 | 0.04327
59.8401 | 16.7603 | 17.5173 | 6.552 | -0.75696 | 8.5699 | 2.3522 | 0.043167
59.8501 | 16.8141 | 17.5533 | 6.5476 | -0.73922 | 8.6033 | 2.3594 | 0.043064
59.8601 | 16.8483 | 17.5895 | 6.5432 | -0.74124 | 8.6369 | 2.3665 | 0.042962
59.8701 | 16.8794 | 17.6259 | 6.5388 | -0.74653 | 8.6706 | 2.3737 | 0.042862
59.8801 | 16.9354 | 17.6624 | 6.5344 | -0.72705 | 8.7044 | 2.3809 | 0.042762
59.8901 | 16.9569 | 17.6992 | 6.53 | -0.74226 | 8.7384 | 2.3881 | 0.042663
59.9001 | 17.0116 | 17.736 | 6.5256 | -0.72444 | 8.7725 | 2.3954 | 0.042565
59.9101 | 17.0543 | 17.7731 | 6.5212 | -0.71879 | 8.8067 | 2.4027 | 0.042468
59.9201 | 17.0946 | 17.8103 | 6.5168 | -0.71569 | 8.8411 | 2.4101 | 0.042372
59.9301 | 17.141 | 17.8477 | 6.5124 | -0.70666 | 8.8756 | 2.4174 | 0.042276
59.9401 | 17.1784 | 17.8852 | 6.508 | -0.70675 | 8.9102 | 2.4248 | 0.042182
59.9501 | 17.2283 | 17.9228 | 6.5036 | -0.69455 | 8.9449 | 2.4323 | 0.042088
59.9601 | 17.2674 | 17.9607 | 6.4992 | -0.6933 | 8.9798 | 2.4397 | 0.041995
59.9701 | 17.3049 | 17.9987 | 6.4948 | -0.69381 | 9.0148 | 2.4472 | 0.041903
59.9801 | 17.3577 | 18.0369 | 6.4904 | -0.67918 | 9.05 | 2.4547 | 0.041812
59.9901 | 17.4076 | 18.0752 | 6.486 | -0.66757 | 9.0852 | 2.4623 | 0.041722
60.0001 | 17.4407 | 18.1137 | 6.4816 | -0.67296 | 9.1206 | 2.4699 | 0.041632
60.0101 | 17.4855 | 18.1523 | 6.4771 | -0.6668 | 9.1561 | 2.4775 | 0.041543
60.0201 | 17.5331 | 18.1911 | 6.4727 | -0.658 | 9.1918 | 2.4852 | 0.041455
60.0301 | 17.5693 | 18.2301 | 6.4683 | -0.66075 | 9.2275 | 2.4928 | 0.041368
60.0401 | 17.6153 | 18.2692 | 6.4639 | -0.65386 | 9.2634 | 2.5006 | 0.041282
60.0501 | 17.6666 | 18.3084 | 6.4595 | -0.64178 | 9.2994 | 2.5083 | 0.041197
60.0601 | 17.6997 | 18.3478 | 6.4551 | -0.6481 | 9.3356 | 2.5161 | 0.041112
60.0701 | 17.7398 | 18.3874 | 6.4506 | -0.64756 | 9.3718 | 2.5239 | 0.041029
60.0801 | 17.7959 | 18.4271 | 6.4462 | -0.63118 | 9.4082 | 2.5317 | 0.040946
60.0901 | 17.8438 | 18.4669 | 6.4418 | -0.62314 | 9.4447 | 2.5396 | 0.040863
60.1001 | 17.8804 | 18.5069 | 6.4374 | -0.62651 | 9.4813 | 2.5474 | 0.040782
60.1101 | 17.9355 | 18.5471 | 6.433 | -0.61157 | 9.518 | 2.5554 | 0.040702
60.12 | 17.968 | 18.5874 | 6.4285 | -0.61937 | 9.5549 | 2.5633 | 0.040622
60.13 | 18.0138 | 18.6278 | 6.4241 | -0.61402 | 9.5919 | 2.5713 | 0.040543
60.1401 | 18.0751 | 18.6684 | 6.4197 | -0.59331 | 9.629 | 2.5793 | 0.040465
60.1501 | 18.1125 | 18.7091 | 6.4153 | -0.59664 | 9.6662 | 2.5873 | 0.040387
60.16 | 18.1557 | 18.75 | 6.4108 | -0.59427 | 9.7034 | 2.5954 | 0.04031
60.17 | 18.2015 | 18.791 | 6.4064 | -0.58948 | 9.7408 | 2.6035 | 0.040235
60.18 | 18.2402 | 18.8321 | 6.402 | -0.59193 | 9.7784 | 2.6116 | 0.040159
60.19 | 18.3002 | 18.8734 | 6.3975 | -0.57321 | 9.816 | 2.6198 | 0.040085
60.2 | 18.3474 | 18.9148 | 6.3931 | -0.56743 | 9.8538 | 2.628 | 0.040011
60.21 | 18.3808 | 18.9563 | 6.3887 | -0.57554 | 9.8916 | 2.6362 | 0.039938
60.22 | 18.4297 | 18.998 | 6.3842 | -0.56832 | 9.9295 | 2.6444 | 0.039866
60.23 | 18.4946 | 19.0398 | 6.3798 | -0.54523 | 9.9676 | 2.6526 | 0.039795
60.24 | 18.5271 | 19.0818 | 6.3754 | -0.55467 | 10.0057 | 2.6609 | 0.039724
60.25 | 18.576 | 19.1238 | 6.3709 | -0.54783 | 10.044 | 2.6692 | 0.039654
60.26 | 18.632 | 19.166 | 6.3665 | -0.53401 | 10.0824 | 2.6776 | 0.039585
60.27 | 18.6765 | 19.2083 | 6.362 | -0.53178 | 10.1208 | 2.6859 | 0.039516
60.28 | 18.7306 | 19.2507 | 6.3576 | -0.52011 | 10.1593 | 2.6943 | 0.039448
60.29 | 18.7979 | 19.2933 | 6.3532 | -0.49535 | 10.198 | 2.7028 | 0.039381
60.3 | 18.8241 | 19.3359 | 6.3487 | -0.51182 | 10.2367 | 2.7112 | 0.039315
60.31 | 18.8861 | 19.3787 | 6.3443 | -0.49259 | 10.2755 | 2.7197 | 0.039249
60.32 | 18.9308 | 19.4215 | 6.3398 | -0.49074 | 10.3144 | 2.7281 | 0.039184
60.33 | 18.9681 | 19.4645 | 6.3354 | -0.49643 | 10.3534 | 2.7367 | 0.03912
60.34 | 19.0342 | 19.5076 | 6.3309 | -0.47344 | 10.3925 | 2.7452 | 0.039056
60.35 | 19.094 | 19.5508 | 6.3265 | -0.45684 | 10.4316 | 2.7538 | 0.038993
60.36 | 19.1252 | 19.5942 | 6.322 | -0.46896 | 10.4709 | 2.7623 | 0.038931
60.37 | 19.1898 | 19.6376 | 6.3176 | -0.44777 | 10.5102 | 2.7709 | 0.038869
60.38 | 19.2533 | 19.681 | 6.3131 | -0.42773 | 10.5495 | 2.7796 | 0.038809
60.39 | 19.2789 | 19.7246 | 6.3087 | -0.44573 | 10.589 | 2.7882 | 0.038748
60.4 | 19.3428 | 19.7683 | 6.3042 | -0.42553 | 10.6285 | 2.7969 | 0.038689
60.41 | 19.399 | 19.8121 | 6.2998 | -0.41311 | 10.6681 | 2.8056 | 0.03863
60.42 | 19.4442 | 19.856 | 6.2953 | -0.41179 | 10.7078 | 2.8143 | 0.038571
60.43 | 19.4995 | 19.8999 | 6.2909 | -0.40039 | 10.7475 | 2.823 | 0.038514
60.44 | 19.5592 | 19.9439 | 6.2864 | -0.38473 | 10.7873 | 2.8318 | 0.038457
60.45 | 19.5901 | 19.988 | 6.2819 | -0.39795 | 10.8272 | 2.8405 | 0.0384
60.46 | 19.6715 | 20.0322 | 6.2775 | -0.36074 | 10.8671 | 2.8493 | 0.038345
60.47 | 19.7025 | 20.0765 | 6.273 | -0.374 | 10.9071 | 2.8581 | 0.038289
60.48 | 19.7428 | 20.1208 | 6.2686 | -0.37804 | 10.9471 | 2.867 | 0.038235
60.49 | 19.809 | 20.1652 | 6.2641 | -0.3562 | 10.9871 | 2.8758 | 0.038181
60.5 | 19.8663 | 20.2097 | 6.2596 | -0.34337 | 11.0272 | 2.8847 | 0.038128
60.51 | 19.8955 | 20.2542 | 6.2552 | -0.35869 | 11.0674 | 2.8935 | 0.038075
60.52 | 19.9701 | 20.2988 | 6.2507 | -0.32868 | 11.1076 | 2.9024 | 0.038023
60.53 | 20.0207 | 20.3434 | 6.2462 | -0.32271 | 11.1479 | 2.9113 | 0.037971
60.54 | 20.0539 | 20.3881 | 6.2418 | -0.33416 | 11.1881 | 2.9202 | 0.037921
60.55 | 20.1315 | 20.4328 | 6.2373 | -0.30129 | 11.2284 | 2.9292 | 0.03787
60.56 | 20.1645 | 20.4776 | 6.2329 | -0.31307 | 11.2688 | 2.9381 | 0.03782
60.57 | 20.2208 | 20.5224 | 6.2284 | -0.30158 | 11.3091 | 2.9471 | 0.037771
60.58 | 20.2801 | 20.5672 | 6.2239 | -0.28714 | 11.3495 | 2.9561 | 0.037723
60.59 | 20.3274 | 20.6121 | 6.2194 | -0.28472 | 11.3899 | 2.9651 | 0.037675
60.6 | 20.3612 | 20.657 | 6.215 | -0.29579 | 11.4303 | 2.9741 | 0.037627
60.61 | 20.4293 | 20.7019 | 6.2105 | -0.27263 | 11.4708 | 2.9831 | 0.03758
60.62 | 20.4833 | 20.7469 | 6.206 | -0.26359 | 11.5112 | 2.9921 | 0.037534
60.63 | 20.5148 | 20.7919 | 6.2016 | -0.27706 | 11.5517 | 3.0011 | 0.037488
60.64 | 20.5916 | 20.8369 | 6.1971 | -0.24525 | 11.5922 | 3.0102 | 0.037443
60.6499 | 20.638 | 20.8818 | 6.1926 | -0.2438 | 11.6326 | 3.0192 | 0.037398
60.66 | 20.673 | 20.9268 | 6.1881 | -0.25381 | 11.6731 | 3.0282 | 0.037354
60.67 | 20.7438 | 20.9718 | 6.1837 | -0.22801 | 11.7135 | 3.0373 | 0.03731
60.6799 | 20.7909 | 21.0168 | 6.1792 | -0.22591 | 11.754 | 3.0464 | 0.037267
60.69 | 20.839 | 21.0618 | 6.1747 | -0.2228 | 11.7944 | 3.0555 | 0.037224
60.7 | 20.9023 | 21.1068 | 6.1702 | -0.20447 | 11.8348 | 3.0645 | 0.037182
60.7099 | 20.9639 | 21.1517 | 6.1658 | -0.18779 | 11.8752 | 3.0736 | 0.03714
60.7199 | 20.9968 | 21.1966 | 6.1613 | -0.19983 | 11.9156 | 3.0827 | 0.037099
60.7299 | 21.0599 | 21.2415 | 6.1568 | -0.18164 | 11.9559 | 3.0918 | 0.037058
60.7399 | 21.1121 | 21.2864 | 6.1523 | -0.17432 | 11.9962 | 3.1009 | 0.037018
60.7499 | 21.1734 | 21.3313 | 6.1478 | -0.15786 | 12.0365 | 3.11 | 0.036978
60.7599 | 21.2386 | 21.376 | 6.1434 | -0.13742 | 12.0767 | 3.119 | 0.036939
60.7699 | 21.2872 | 21.4208 | 6.1389 | -0.13357 | 12.1169 | 3.1281 | 0.0369
60.7799 | 21.3275 | 21.4655 | 6.1344 | -0.13799 | 12.157 | 3.1372 | 0.036861
60.7899 | 21.4018 | 21.5101 | 6.1299 | -0.10834 | 12.1971 | 3.1463 | 0.036823
60.7999 | 21.4572 | 21.5547 | 6.1254 | -0.097532 | 12.2371 | 3.1554 | 0.036786
60.8099 | 21.5247 | 21.5993 | 6.1209 | -0.07456 | 12.2771 | 3.1645 | 0.036749
60.8199 | 21.5891 | 21.6437 | 6.1165 | -0.054573 | 12.317 | 3.1735 | 0.036712
60.8299 | 21.6328 | 21.6881 | 6.112 | -0.055255 | 12.3568 | 3.1826 | 0.036676
60.8399 | 21.6926 | 21.7324 | 6.1075 | -0.039756 | 12.3966 | 3.1917 | 0.03664
60.8499 | 21.7655 | 21.7766 | 6.103 | -0.011072 | 12.4363 | 3.2007 | 0.036605
60.8599 | 21.8169 | 21.8207 | 6.0985 | -0.0037929 | 12.4758 | 3.2098 | 0.03657
60.8699 | 21.8877 | 21.8647 | 6.094 | 0.023024 | 12.5153 | 3.2188 | 0.036535
60.8799 | 21.9572 | 21.9086 | 6.0895 | 0.0486 | 12.5547 | 3.2278 | 0.036501
60.8899 | 22.02 | 21.9524 | 6.0851 | 0.067584 | 12.5941 | 3.2368 | 0.036467
60.8999 | 22.069 | 21.9961 | 6.0806 | 0.072882 | 12.6333 | 3.2458 | 0.036434
60.9099 | 22.158 | 22.0397 | 6.0761 | 0.1183 | 12.6724 | 3.2548 | 0.036401
60.9199 | 22.1962 | 22.0832 | 6.0716 | 0.11304 | 12.7114 | 3.2638 | 0.036368
60.9299 | 22.28 | 22.1264 | 6.0671 | 0.15356 | 12.7502 | 3.2728 | 0.036336
60.9399 | 22.3487 | 22.1696 | 6.0626 | 0.17907 | 12.789 | 3.2817 | 0.036304
60.9499 | 22.397 | 22.2127 | 6.0581 | 0.18432 | 12.8276 | 3.2907 | 0.036272
60.9599 | 22.4708 | 22.2556 | 6.0536 | 0.21522 | 12.8661 | 3.2996 | 0.036241
60.9699 | 22.5321 | 22.2983 | 6.0491 | 0.23377 | 12.9045 | 3.3085 | 0.03621
60.9799 | 22.5918 | 22.3409 | 6.0446 | 0.25093 | 12.9427 | 3.3173 | 0.036179
60.9899 | 22.6749 | 22.3833 | 6.0402 | 0.29161 | 12.9808 | 3.3262 | 0.036149
60.9999 | 22.7506 | 22.4255 | 6.0357 | 0.32507 | 13.0187 | 3.335 | 0.036119
61.0099 | 22.8011 | 22.4676 | 6.0312 | 0.3335 | 13.0565 | 3.3438 | 0.036089
61.0199 | 22.8836 | 22.5095 | 6.0267 | 0.37412 | 13.0941 | 3.3526 | 0.03606
61.0299 | 22.9394 | 22.5512 | 6.0222 | 0.38822 | 13.1316 | 3.3614 | 0.036031
61.0399 | 23.0232 | 22.5926 | 6.0177 | 0.43057 | 13.1688 | 3.3701 | 0.036002
61.0499 | 23.0879 | 22.6339 | 6.0132 | 0.45398 | 13.2059 | 3.3788 | 0.035973
61.0599 | 23.1485 | 22.675 | 6.0087 | 0.4735 | 13.2429 | 3.3875 | 0.035945
61.0699 | 23.2227 | 22.7159 | 6.0042 | 0.50683 | 13.2796 | 3.3962 | 0.035917
61.0799 | 23.3072 | 22.7565 | 5.9997 | 0.55069 | 13.3161 | 3.4048 | 0.03589
61.0899 | 23.379 | 22.7969 | 5.9952 | 0.58211 | 13.3524 | 3.4134 | 0.035862
61.0999 | 23.439 | 22.8371 | 5.9907 | 0.60193 | 13.3886 | 3.4219 | 0.035835
61.1099 | 23.5248 | 22.877 | 5.9862 | 0.64779 | 13.4245 | 3.4305 | 0.035808
61.1199 | 23.6007 | 22.9167 | 5.9817 | 0.684 | 13.4602 | 3.439 | 0.035781
61.1299 | 23.6749 | 22.9561 | 5.9772 | 0.71877 | 13.4957 | 3.4474 | 0.035755
61.1399 | 23.7627 | 22.9953 | 5.9727 | 0.76739 | 13.531 | 3.4558 | 0.035728
61.1499 | 23.8266 | 23.0342 | 5.9682 | 0.79243 | 13.566 | 3.4642 | 0.035702
61.1599 | 23.9043 | 23.0728 | 5.9637 | 0.83149 | 13.6008 | 3.4726 | 0.035676
61.1699 | 24.0064 | 23.1112 | 5.9592 | 0.89524 | 13.6354 | 3.4809 | 0.035651
61.1799 | 24.0797 | 23.1492 | 5.9547 | 0.93048 | 13.6697 | 3.4891 | 0.035625
61.1899 | 24.1785 | 23.187 | 5.9502 | 0.99151 | 13.7038 | 3.4974 | 0.0356
61.1998 | 24.2561 | 23.2244 | 5.9457 | 1.0317 | 13.7376 | 3.5055 | 0.035575
61.2099 | 24.3447 | 23.2616 | 5.9412 | 1.0831 | 13.7711 | 3.5137 | 0.03555
61.2199 | 24.428 | 23.2984 | 5.9367 | 1.1296 | 13.8044 | 3.5218 | 0.035525
61.2298 | 24.5392 | 23.335 | 5.9322 | 1.2042 | 13.8374 | 3.5298 | 0.0355
61.2398 | 24.6003 | 23.3712 | 5.9277 | 1.2291 | 13.8702 | 3.5378 | 0.035476
61.2499 | 24.6927 | 23.407 | 5.9232 | 1.2857 | 13.9026 | 3.5457 | 0.035451
61.2598 | 24.7981 | 23.4425 | 5.9187 | 1.3556 | 13.9347 | 3.5536 | 0.035427
61.2698 | 24.9078 | 23.4777 | 5.9142 | 1.4301 | 13.9666 | 3.5615 | 0.035403
61.2798 | 24.9898 | 23.5125 | 5.9097 | 1.4773 | 13.9982 | 3.5693 | 0.035379
61.2898 | 25.0889 | 23.547 | 5.9052 | 1.5419 | 14.0294 | 3.577 | 0.035355
61.2998 | 25.1852 | 23.5811 | 5.9007 | 1.6041 | 14.0604 | 3.5847 | 0.035331
61.3098 | 25.2888 | 23.6148 | 5.8962 | 1.674 | 14.091 | 3.5923 | 0.035308
61.3198 | 25.3989 | 23.6481 | 5.8917 | 1.7508 | 14.1213 | 3.5999 | 0.035284
61.3298 | 25.498 | 23.6811 | 5.8872 | 1.8169 | 14.1512 | 3.6074 | 0.03526
61.3398 | 25.5865 | 23.7136 | 5.8827 | 1.8729 | 14.1809 | 3.6148 | 0.035237
61.3498 | 25.7046 | 23.7458 | 5.8782 | 1.9588 | 14.2102 | 3.6222 | 0.035213
61.3598 | 25.8066 | 23.7775 | 5.8737 | 2.0291 | 14.2391 | 3.6295 | 0.03519
61.3698 | 25.9157 | 23.8089 | 5.8692 | 2.1068 | 14.2677 | 3.6368 | 0.035167
61.3798 | 26.0152 | 23.8398 | 5.8647 | 2.1754 | 14.296 | 3.644 | 0.035143
61.3898 | 26.1233 | 23.8703 | 5.8602 | 2.253 | 14.3239 | 3.6511 | 0.03512
61.3998 | 26.225 | 23.9004 | 5.8557 | 2.3246 | 14.3514 | 3.6582 | 0.035097
61.4098 | 26.3418 | 23.93 | 5.8512 | 2.4118 | 14.3786 | 3.6652 | 0.035074
61.4198 | 26.4436 | 23.9592 | 5.8467 | 2.4844 | 14.4053 | 3.6721 | 0.035051
61.4298 | 26.526 | 23.9879 | 5.8422 | 2.5381 | 14.4317 | 3.679 | 0.035027
61.4398 | 26.6681 | 24.0162 | 5.8377 | 2.6519 | 14.4577 | 3.6858 | 0.035004
61.4498 | 26.7735 | 24.044 | 5.8332 | 2.7295 | 14.4834 | 3.6925 | 0.034981
61.4598 | 26.8748 | 24.0714 | 5.8287 | 2.8034 | 14.5086 | 3.6991 | 0.034958
61.4698 | 26.9656 | 24.0982 | 5.8242 | 2.8674 | 14.5334 | 3.7057 | 0.034935
61.4798 | 27.0791 | 24.1246 | 5.8197 | 2.9545 | 14.5579 | 3.7122 | 0.034911
61.4898 | 27.191 | 24.1505 | 5.8152 | 3.0405 | 14.5819 | 3.7186 | 0.034888
61.4998 | 27.3012 | 24.176 | 5.8107 | 3.1252 | 14.6055 | 3.7249 | 0.034865
61.5098 | 27.388 | 24.2009 | 5.8062 | 3.1871 | 14.6287 | 3.7312 | 0.034841
61.5198 | 27.4761 | 24.2253 | 5.8017 | 3.2508 | 14.6514 | 3.7374 | 0.034818
61.5298 | 27.5881 | 24.2492 | 5.7972 | 3.3389 | 14.6738 | 3.7435 | 0.034794
61.5398 | 27.6842 | 24.2726 | 5.7927 | 3.4116 | 14.6957 | 3.7495 | 0.03477
61.5498 | 27.7565 | 24.2955 | 5.7882 | 3.461 | 14.7171 | 3.7554 | 0.034747
61.5598 | 27.8722 | 24.3179 | 5.7837 | 3.5543 | 14.7382 | 3.7613 | 0.034723
61.5698 | 27.9489 | 24.3397 | 5.7792 | 3.6092 | 14.7588 | 3.7671 | 0.034699
61.5798 | 28.019 | 24.361 | 5.7747 | 3.658 | 14.7789 | 3.7727 | 0.034675
61.5898 | 28.0892 | 24.3817 | 5.7702 | 3.7075 | 14.7986 | 3.7783 | 0.034651
61.5998 | 28.1928 | 24.4019 | 5.7657 | 3.7909 | 14.8178 | 3.7838 | 0.034627
61.6098 | 28.2547 | 24.4216 | 5.7612 | 3.8331 | 14.8366 | 3.7893 | 0.034602
61.6198 | 28.3516 | 24.4407 | 5.7566 | 3.9109 | 14.8549 | 3.7946 | 0.034578
61.6298 | 28.3805 | 24.4592 | 5.7521 | 3.9213 | 14.8727 | 3.7998 | 0.034553
61.6398 | 28.4392 | 24.4772 | 5.7477 | 3.962 | 14.89 | 3.805 | 0.034528
61.6498 | 28.53 | 24.4946 | 5.7431 | 4.0354 | 14.9069 | 3.81 | 0.034504
61.6598 | 28.5523 | 24.5115 | 5.7386 | 4.0408 | 14.9233 | 3.815 | 0.034478
61.6698 | 28.5906 | 24.5277 | 5.7341 | 4.0629 | 14.9393 | 3.8199 | 0.034453
61.6798 | 28.6519 | 24.5434 | 5.7296 | 4.1085 | 14.9547 | 3.8246 | 0.034428
61.6898 | 28.7006 | 24.5585 | 5.7251 | 4.1421 | 14.9696 | 3.8293 | 0.034402
61.6998 | 28.7092 | 24.573 | 5.7206 | 4.1362 | 14.9841 | 3.8339 | 0.034377
61.7098 | 28.7572 | 24.5869 | 5.7161 | 4.1703 | 14.9981 | 3.8384 | 0.034351
61.7198 | 28.7669 | 24.6003 | 5.7116 | 4.1666 | 15.0115 | 3.8428 | 0.034324
61.7298 | 28.7803 | 24.613 | 5.7071 | 4.1673 | 15.0245 | 3.8471 | 0.034298
61.7398 | 28.8117 | 24.6251 | 5.7026 | 4.1866 | 15.0369 | 3.8513 | 0.034272
61.7497 | 28.8192 | 24.6366 | 5.6982 | 4.1826 | 15.0489 | 3.8554 | 0.034245
61.7597 | 28.8296 | 24.6476 | 5.6937 | 4.182 | 15.0603 | 3.8593 | 0.034218
61.7698 | 28.8366 | 24.6579 | 5.6892 | 4.1787 | 15.0713 | 3.8632 | 0.034191
61.7797 | 28.8019 | 24.6675 | 5.6847 | 4.1344 | 15.0817 | 3.867 | 0.034163
61.7897 | 28.8006 | 24.6766 | 5.6802 | 4.124 | 15.0916 | 3.8707 | 0.034136
61.7997 | 28.8138 | 24.685 | 5.6757 | 4.1288 | 15.101 | 3.8743 | 0.034108
61.8097 | 28.7694 | 24.6929 | 5.6712 | 4.0765 | 15.1099 | 3.8778 | 0.03408
61.8197 | 28.7472 | 24.7001 | 5.6667 | 4.0471 | 15.1182 | 3.8811 | 0.034051
61.8297 | 28.7333 | 24.7066 | 5.6622 | 4.0267 | 15.126 | 3.8844 | 0.034023
61.8397 | 28.7054 | 24.7126 | 5.6577 | 3.9928 | 15.1334 | 3.8876 | 0.033994
61.8497 | 28.6477 | 24.7179 | 5.6532 | 3.9298 | 15.1401 | 3.8906 | 0.033965
61.8597 | 28.6393 | 24.7226 | 5.6487 | 3.9167 | 15.1464 | 3.8936 | 0.033935
61.8697 | 28.5964 | 24.7266 | 5.6442 | 3.8698 | 15.1521 | 3.8964 | 0.033905
61.8797 | 28.5266 | 24.73 | 5.6397 | 3.7966 | 15.1573 | 3.8992 | 0.033875
61.8897 | 28.4862 | 24.7328 | 5.6352 | 3.7534 | 15.162 | 3.9018 | 0.033845
61.8997 | 28.4425 | 24.735 | 5.6307 | 3.7075 | 15.1661 | 3.9043 | 0.033815
61.9097 | 28.3985 | 24.7364 | 5.6262 | 3.6621 | 15.1697 | 3.9067 | 0.033784
61.9197 | 28.3301 | 24.7373 | 5.6217 | 3.5928 | 15.1728 | 3.909 | 0.033753
61.9297 | 28.2733 | 24.7375 | 5.6172 | 3.5358 | 15.1753 | 3.9112 | 0.033721
61.9397 | 28.2231 | 24.7371 | 5.6127 | 3.486 | 15.1774 | 3.9133 | 0.03369
61.9497 | 28.1541 | 24.736 | 5.6082 | 3.4181 | 15.1788 | 3.9153 | 0.033658
61.9597 | 28.0884 | 24.7343 | 5.6037 | 3.3541 | 15.1798 | 3.9172 | 0.033625
61.9697 | 28.0261 | 24.732 | 5.5993 | 3.2941 | 15.1802 | 3.9189 | 0.033593
61.9797 | 27.9774 | 24.729 | 5.5948 | 3.2484 | 15.1801 | 3.9206 | 0.03356
61.9897 | 27.8775 | 24.7253 | 5.5903 | 3.1522 | 15.1794 | 3.9221 | 0.033527
61.9997 | 27.8288 | 24.7211 | 5.5858 | 3.1077 | 15.1782 | 3.9236 | 0.033493
62.0097 | 27.7674 | 24.7162 | 5.5813 | 3.0512 | 15.1765 | 3.9249 | 0.033459
62.0197 | 27.6765 | 24.7106 | 5.5768 | 2.9659 | 15.1743 | 3.9261 | 0.033425
62.0297 | 27.6121 | 24.7044 | 5.5723 | 2.9077 | 15.1715 | 3.9272 | 0.03339
62.0397 | 27.5602 | 24.6976 | 5.5678 | 2.8626 | 15.1682 | 3.9282 | 0.033355
62.0497 | 27.4828 | 24.6901 | 5.5633 | 2.7927 | 15.1643 | 3.9291 | 0.03332
62.0597 | 27.4006 | 24.682 | 5.5589 | 2.7186 | 15.16 | 3.9299 | 0.033285
62.0697 | 27.3534 | 24.6732 | 5.5544 | 2.6802 | 15.1551 | 3.9305 | 0.033249
62.0797 | 27.2892 | 24.6639 | 5.5499 | 2.6253 | 15.1497 | 3.9311 | 0.033213
62.0897 | 27.1818 | 24.6538 | 5.5454 | 2.528 | 15.1437 | 3.9315 | 0.033176
62.0997 | 27.1306 | 24.6432 | 5.5409 | 2.4874 | 15.1373 | 3.9319 | 0.033139
62.1097 | 27.0698 | 24.6319 | 5.5364 | 2.4379 | 15.1303 | 3.9321 | 0.033102
62.1197 | 26.9934 | 24.62 | 5.532 | 2.3734 | 15.1228 | 3.9322 | 0.033064
62.1297 | 26.9325 | 24.6075 | 5.5275 | 2.325 | 15.1148 | 3.9322 | 0.033027
62.1397 | 26.8663 | 24.5944 | 5.523 | 2.2719 | 15.1063 | 3.9321 | 0.032988
62.1497 | 26.7844 | 24.5806 | 5.5185 | 2.2038 | 15.0972 | 3.9319 | 0.03295
62.1597 | 26.7366 | 24.5662 | 5.514 | 2.1704 | 15.0877 | 3.9316 | 0.032911
62.1697 | 26.6714 | 24.5512 | 5.5095 | 2.1202 | 15.0776 | 3.9312 | 0.032871
62.1797 | 26.5886 | 24.5356 | 5.5051 | 2.053 | 15.0671 | 3.9306 | 0.032832
62.1897 | 26.5327 | 24.5194 | 5.5006 | 2.0133 | 15.056 | 3.93 | 0.032792
62.1997 | 26.4852 | 24.5026 | 5.4961 | 1.9826 | 15.0444 | 3.9293 | 0.032751
62.2097 | 26.4023 | 24.4851 | 5.4916 | 1.9172 | 15.0324 | 3.9284 | 0.032711
62.2197 | 26.3576 | 24.4671 | 5.4872 | 1.8905 | 15.0198 | 3.9275 | 0.032669
62.2297 | 26.3047 | 24.4485 | 5.4827 | 1.8562 | 15.0068 | 3.9264 | 0.032628
62.2397 | 26.228 | 24.4293 | 5.4782 | 1.7987 | 14.9933 | 3.9252 | 0.032586
62.2497 | 26.171 | 24.4095 | 5.4737 | 1.7615 | 14.9793 | 3.924 | 0.032544
62.2597 | 26.1346 | 24.3891 | 5.4693 | 1.7455 | 14.9648 | 3.9226 | 0.032502
62.2697 | 26.0523 | 24.3682 | 5.4648 | 1.6841 | 14.9498 | 3.9211 | 0.032459
62.2797 | 26.0079 | 24.3466 | 5.4603 | 1.6613 | 14.9343 | 3.9195 | 0.032416
62.2897 | 25.9662 | 24.3245 | 5.4558 | 1.6417 | 14.9184 | 3.9179 | 0.032372
62.2996 | 25.9002 | 24.3019 | 5.4514 | 1.5983 | 14.9021 | 3.9161 | 0.032328
62.3096 | 25.8274 | 24.2786 | 5.4469 | 1.5488 | 14.8852 | 3.9142 | 0.032284
62.3197 | 25.8142 | 24.2548 | 5.4424 | 1.5594 | 14.8679 | 3.9122 | 0.03224
62.3297 | 25.7176 | 24.2305 | 5.438 | 1.4871 | 14.8501 | 3.9102 | 0.032195
62.3396 | 25.6733 | 24.2056 | 5.4335 | 1.4677 | 14.8319 | 3.908 | 0.03215
62.3496 | 25.6471 | 24.1801 | 5.429 | 1.467 | 14.8133 | 3.9057 | 0.032104
62.3596 | 25.5909 | 24.1542 | 5.4246 | 1.4367 | 14.7942 | 3.9034 | 0.032058
62.3696 | 25.5341 | 24.1276 | 5.4201 | 1.4065 | 14.7746 | 3.9009 | 0.032012
62.3796 | 25.4824 | 24.1006 | 5.4156 | 1.3818 | 14.7547 | 3.8983 | 0.031965
62.3896 | 25.4374 | 24.073 | 5.4112 | 1.3644 | 14.7343 | 3.8957 | 0.031918
62.3996 | 25.3779 | 24.0449 | 5.4067 | 1.333 | 14.7134 | 3.8929 | 0.031871
62.4096 | 25.356 | 24.0164 | 5.4022 | 1.3396 | 14.6922 | 3.8901 | 0.031824
62.4196 | 25.2857 | 23.9873 | 5.3978 | 1.2984 | 14.6705 | 3.8872 | 0.031776
62.4296 | 25.2315 | 23.9576 | 5.3933 | 1.2739 | 14.6484 | 3.8842 | 0.031727
62.4396 | 25.2168 | 23.9275 | 5.3889 | 1.2893 | 14.6259 | 3.8811 | 0.031679
62.4496 | 25.1432 | 23.8969 | 5.3844 | 1.2463 | 14.6031 | 3.8779 | 0.03163
62.4596 | 25.0954 | 23.8659 | 5.3799 | 1.2295 | 14.5798 | 3.8746 | 0.031581
62.4696 | 25.0537 | 23.8343 | 5.3755 | 1.2194 | 14.5561 | 3.8712 | 0.031531
62.4796 | 25.0039 | 23.8023 | 5.371 | 1.2016 | 14.532 | 3.8678 | 0.031482
62.4896 | 24.9461 | 23.7698 | 5.3666 | 1.1763 | 14.5076 | 3.8642 | 0.031432
62.4996 | 24.919 | 23.7368 | 5.3621 | 1.1822 | 14.4828 | 3.8606 | 0.031381
62.5096 | 24.855 | 23.7034 | 5.3577 | 1.1516 | 14.4576 | 3.8569 | 0.03133
62.5196 | 24.815 | 23.6696 | 5.3532 | 1.1454 | 14.432 | 3.8531 | 0.031279
62.5296 | 24.7691 | 23.6353 | 5.3488 | 1.1338 | 14.4061 | 3.8492 | 0.031228
62.5396 | 24.7232 | 23.6006 | 5.3443 | 1.1226 | 14.3798 | 3.8453 | 0.031177
62.5496 | 24.6963 | 23.5654 | 5.3399 | 1.1309 | 14.3532 | 3.8412 | 0.031125
62.5596 | 24.6013 | 23.5298 | 5.3354 | 1.0715 | 14.3262 | 3.8371 | 0.031073
62.5696 | 24.5962 | 23.4938 | 5.331 | 1.1024 | 14.2989 | 3.833 | 0.03102
62.5796 | 24.5505 | 23.4574 | 5.3265 | 1.0931 | 14.2712 | 3.8287 | 0.030968
62.5896 | 24.4728 | 23.4206 | 5.3221 | 1.0522 | 14.2432 | 3.8244 | 0.030915
62.5996 | 24.445 | 23.3833 | 5.3176 | 1.0617 | 14.2149 | 3.82 | 0.030861
62.6096 | 24.4041 | 23.3457 | 5.3132 | 1.0584 | 14.1862 | 3.8155 | 0.030808
62.6196 | 24.3297 | 23.3077 | 5.3087 | 1.022 | 14.1573 | 3.8109 | 0.030754
62.6296 | 24.2889 | 23.2694 | 5.3043 | 1.0195 | 14.128 | 3.8063 | 0.0307
62.6396 | 24.2597 | 23.2306 | 5.2999 | 1.0291 | 14.0985 | 3.8016 | 0.030646
62.6496 | 24.2018 | 23.1915 | 5.2954 | 1.0103 | 14.0686 | 3.7969 | 0.030591
62.6596 | 24.1671 | 23.152 | 5.291 | 1.0151 | 14.0384 | 3.7921 | 0.030537
62.6696 | 24.0927 | 23.1122 | 5.2865 | 0.98049 | 14.008 | 3.7872 | 0.030482
62.6796 | 24.0606 | 23.0721 | 5.2821 | 0.98851 | 13.9773 | 3.7822 | 0.030427
62.6896 | 24.0226 | 23.0316 | 5.2777 | 0.99102 | 13.9463 | 3.7772 | 0.030371
62.6996 | 23.9681 | 22.9907 | 5.2732 | 0.97737 | 13.915 | 3.7722 | 0.030316
62.7096 | 23.9237 | 22.9496 | 5.2688 | 0.97413 | 13.8835 | 3.767 | 0.03026
62.7196 | 23.8757 | 22.9081 | 5.2644 | 0.96762 | 13.8517 | 3.7618 | 0.030204
62.7296 | 23.8186 | 22.8663 | 5.2599 | 0.95231 | 13.8196 | 3.7566 | 0.030147
62.7396 | 23.7959 | 22.8242 | 5.2555 | 0.97167 | 13.7873 | 3.7513 | 0.030091
62.7496 | 23.7309 | 22.7818 | 5.2511 | 0.94907 | 13.7548 | 3.7459 | 0.030034
62.7596 | 23.683 | 22.7391 | 5.2467 | 0.94386 | 13.722 | 3.7405 | 0.029977
62.7696 | 23.6309 | 22.6962 | 5.2422 | 0.93474 | 13.689 | 3.735 | 0.02992
62.7796 | 23.6028 | 22.6529 | 5.2378 | 0.94989 | 13.6557 | 3.7295 | 0.029863
62.7896 | 23.5541 | 22.6094 | 5.2334 | 0.94468 | 13.6223 | 3.7239 | 0.029806
62.7996 | 23.4821 | 22.5656 | 5.229 | 0.91647 | 13.5886 | 3.7183 | 0.029748
62.8096 | 23.4679 | 22.5216 | 5.2245 | 0.94632 | 13.5547 | 3.7126 | 0.02969
62.8196 | 23.405 | 22.4773 | 5.2201 | 0.92772 | 13.5206 | 3.7069 | 0.029632
62.8296 | 23.3581 | 22.4327 | 5.2157 | 0.92536 | 13.4863 | 3.7012 | 0.029574
62.8396 | 23.3224 | 22.388 | 5.2113 | 0.93445 | 13.4518 | 3.6954 | 0.029516
62.8496 | 23.2581 | 22.343 | 5.2069 | 0.91512 | 13.4172 | 3.6895 | 0.029458
62.8595 | 23.2273 | 22.2977 | 5.2025 | 0.92956 | 13.3823 | 3.6836 | 0.029399
62.8695 | 23.1686 | 22.2523 | 5.198 | 0.91632 | 13.3472 | 3.6777 | 0.02934
62.8796 | 23.1332 | 22.2066 | 5.1936 | 0.9266 | 13.312 | 3.6717 | 0.029282
62.8895 | 23.0861 | 22.1607 | 5.1892 | 0.92538 | 13.2766 | 3.6657 | 0.029223
62.8995 | 23.0138 | 22.1147 | 5.1848 | 0.89911 | 13.2411 | 3.6596 | 0.029164
62.9095 | 22.9877 | 22.0684 | 5.1804 | 0.91929 | 13.2054 | 3.6535 | 0.029104
62.9195 | 22.9093 | 22.022 | 5.176 | 0.88735 | 13.1695 | 3.6474 | 0.029045
62.9295 | 22.8748 | 21.9753 | 5.1716 | 0.89949 | 13.1335 | 3.6413 | 0.028986
62.9395 | 22.8546 | 21.9285 | 5.1672 | 0.92611 | 13.0973 | 3.6351 | 0.028926
62.9495 | 22.7501 | 21.8815 | 5.1628 | 0.86859 | 13.061 | 3.6288 | 0.028867
62.9595 | 22.7416 | 21.8344 | 5.1584 | 0.90719 | 13.0246 | 3.6226 | 0.028807
62.9695 | 22.6867 | 21.7871 | 5.154 | 0.8996 | 12.9881 | 3.6163 | 0.028747
62.9795 | 22.6109 | 21.7396 | 5.1496 | 0.87125 | 12.9514 | 3.61 | 0.028687
62.9895 | 22.5717 | 21.692 | 5.1452 | 0.87965 | 12.9146 | 3.6036 | 0.028627
62.9995 | 22.5381 | 21.6443 | 5.1408 | 0.89379 | 12.8777 | 3.5973 | 0.028567
63.0095 | 22.4909 | 21.5965 | 5.1364 | 0.8944 | 12.8407 | 3.5909 | 0.028507
63.0195 | 22.3965 | 21.5485 | 5.132 | 0.848 | 12.8036 | 3.5845 | 0.028447
63.0295 | 22.4038 | 21.5004 | 5.1276 | 0.90342 | 12.7664 | 3.578 | 0.028387
63.0395 | 22.3016 | 21.4522 | 5.1232 | 0.84944 | 12.7291 | 3.5716 | 0.028327
63.0495 | 22.2752 | 21.4038 | 5.1188 | 0.87138 | 12.6917 | 3.5651 | 0.028267
63.0595 | 22.2049 | 21.3554 | 5.1144 | 0.84952 | 12.6542 | 3.5586 | 0.028206
63.0695 | 22.1695 | 21.3069 | 5.11 | 0.86262 | 12.6166 | 3.5521 | 0.028146
63.0795 | 22.1235 | 21.2582 | 5.1057 | 0.86525 | 12.579 | 3.5455 | 0.028085
63.0895 | 22.0462 | 21.2095 | 5.1013 | 0.83667 | 12.5413 | 3.539 | 0.028025
63.0995 | 22.0284 | 21.1607 | 5.0969 | 0.86767 | 12.5035 | 3.5324 | 0.027965
63.1095 | 21.9495 | 21.1119 | 5.0925 | 0.83765 | 12.4656 | 3.5258 | 0.027904
63.1195 | 21.9103 | 21.063 | 5.0881 | 0.84734 | 12.4278 | 3.5192 | 0.027844
63.1295 | 21.8541 | 21.0139 | 5.0837 | 0.84016 | 12.3898 | 3.5126 | 0.027783
63.1395 | 21.8059 | 20.9649 | 5.0794 | 0.84103 | 12.3518 | 3.506 | 0.027723
63.1495 | 21.7476 | 20.9157 | 5.075 | 0.83185 | 12.3137 | 3.4994 | 0.027662
63.1595 | 21.709 | 20.8666 | 5.0706 | 0.84243 | 12.2756 | 3.4927 | 0.027602
63.1695 | 21.6633 | 20.8173 | 5.0662 | 0.84595 | 12.2375 | 3.4861 | 0.027541
63.1795 | 21.5693 | 20.7681 | 5.0619 | 0.80116 | 12.1994 | 3.4794 | 0.027481
63.1895 | 21.5736 | 20.7188 | 5.0575 | 0.85476 | 12.1612 | 3.4728 | 0.02742
63.1995 | 21.4774 | 20.6695 | 5.0531 | 0.80788 | 12.1229 | 3.4661 | 0.02736
63.2095 | 21.4187 | 20.6202 | 5.0488 | 0.79853 | 12.0847 | 3.4594 | 0.0273
63.2195 | 21.3926 | 20.5708 | 5.0444 | 0.8218 | 12.0464 | 3.4527 | 0.027239
63.2295 | 21.3427 | 20.5215 | 5.04 | 0.82124 | 12.0082 | 3.4461 | 0.027179
63.2395 | 21.2645 | 20.4721 | 5.0357 | 0.79244 | 11.9699 | 3.4394 | 0.027119
63.2495 | 21.221 | 20.4227 | 5.0313 | 0.79834 | 11.9316 | 3.4327 | 0.027058
63.2595 | 21.1713 | 20.3733 | 5.027 | 0.79804 | 11.8933 | 3.426 | 0.026998
63.2695 | 21.1013 | 20.3239 | 5.0226 | 0.77744 | 11.855 | 3.4193 | 0.026938
63.2795 | 21.0754 | 20.2745 | 5.0183 | 0.80094 | 11.8167 | 3.4127 | 0.026878
63.2895 | 20.9816 | 20.2251 | 5.0139 | 0.75647 | 11.7784 | 3.406 | 0.026818
63.2995 | 20.9507 | 20.1758 | 5.0096 | 0.77494 | 11.7401 | 3.3993 | 0.026758
63.3095 | 20.8802 | 20.1264 | 5.0052 | 0.75379 | 11.7019 | 3.3926 | 0.026698
63.3195 | 20.8359 | 20.0771 | 5.0009 | 0.75882 | 11.6636 | 3.386 | 0.026638
63.3295 | 20.7682 | 20.0278 | 4.9965 | 0.74041 | 11.6254 | 3.3793 | 0.026579
63.3395 | 20.7156 | 19.9786 | 4.9922 | 0.73703 | 11.5872 | 3.3727 | 0.026519
63.3495 | 20.6583 | 19.9293 | 4.9878 | 0.72896 | 11.549 | 3.366 | 0.02646
63.3595 | 20.6205 | 19.8802 | 4.9835 | 0.74035 | 11.5109 | 3.3594 | 0.0264
63.3695 | 20.5217 | 19.831 | 4.9791 | 0.69069 | 11.4728 | 3.3527 | 0.026341
63.3795 | 20.5027 | 19.7819 | 4.9748 | 0.72079 | 11.4347 | 3.3461 | 0.026281
63.3895 | 20.4335 | 19.7329 | 4.9705 | 0.70064 | 11.3967 | 3.3395 | 0.026222
63.3995 | 20.3808 | 19.6839 | 4.9661 | 0.69688 | 11.3587 | 3.3329 | 0.026163
63.4094 | 20.3298 | 19.635 | 4.9618 | 0.69482 | 11.3207 | 3.3263 | 0.026104
63.4194 | 20.2671 | 19.5861 | 4.9575 | 0.68099 | 11.2828 | 3.3198 | 0.026046
63.4295 | 20.2129 | 19.5373 | 4.9531 | 0.6756 | 11.245 | 3.3132 | 0.025987
63.4395 | 20.1698 | 19.4886 | 4.9488 | 0.68124 | 11.2072 | 3.3067 | 0.025928
63.4494 | 20.1113 | 19.4399 | 4.9445 | 0.67136 | 11.1694 | 3.3001 | 0.02587
63.4594 | 20.0522 | 19.3914 | 4.9402 | 0.66085 | 11.1318 | 3.2936 | 0.025811
63.4694 | 20.0026 | 19.3428 | 4.9358 | 0.65976 | 11.0941 | 3.2871 | 0.025753
63.4794 | 19.9638 | 19.2944 | 4.9315 | 0.66939 | 11.0565 | 3.2806 | 0.025695
63.4894 | 19.8974 | 19.2461 | 4.9272 | 0.65134 | 11.019 | 3.2742 | 0.025637
63.4994 | 19.8252 | 19.1978 | 4.9229 | 0.6274 | 10.9816 | 3.2677 | 0.025579
63.5094 | 19.8058 | 19.1497 | 4.9186 | 0.65612 | 10.9443 | 3.2613 | 0.025522
63.5194 | 19.7502 | 19.1016 | 4.9142 | 0.6486 | 10.907 | 3.2549 | 0.025464
63.5294 | 19.6916 | 19.0536 | 4.9099 | 0.63798 | 10.8698 | 3.2485 | 0.025407
63.5394 | 19.6478 | 19.0057 | 4.9056 | 0.64206 | 10.8326 | 3.2422 | 0.025349
63.5494 | 19.5802 | 18.958 | 4.9013 | 0.62224 | 10.7955 | 3.2358 | 0.025292
63.5594 | 19.5466 | 18.9103 | 4.897 | 0.63627 | 10.7586 | 3.2295 | 0.025235
63.5694 | 19.4848 | 18.8628 | 4.8927 | 0.62204 | 10.7217 | 3.2232 | 0.025179
63.5794 | 19.4531 | 18.8153 | 4.8884 | 0.6378 | 10.6849 | 3.2169 | 0.025122
63.5894 | 19.3817 | 18.768 | 4.8841 | 0.61374 | 10.6481 | 3.2106 | 0.025066
63.5994 | 19.3476 | 18.7207 | 4.8798 | 0.62688 | 10.6115 | 3.2044 | 0.025009
63.6094 | 19.2965 | 18.6736 | 4.8755 | 0.62289 | 10.575 | 3.1982 | 0.024953
63.6194 | 19.2316 | 18.6267 | 4.8712 | 0.60494 | 10.5385 | 3.192 | 0.024897
63.6294 | 19.211 | 18.5798 | 4.8669 | 0.63121 | 10.5022 | 3.1859 | 0.024842
63.6394 | 19.146 | 18.533 | 4.8626 | 0.61296 | 10.4659 | 3.1797 | 0.024786
63.6494 | 19.0899 | 18.4864 | 4.8583 | 0.60348 | 10.4297 | 3.1736 | 0.02473
63.6594 | 19.0554 | 18.4399 | 4.8541 | 0.61548 | 10.3937 | 3.1675 | 0.024675
63.6694 | 18.9918 | 18.3936 | 4.8498 | 0.5982 | 10.3577 | 3.1615 | 0.02462
63.6794 | 18.9706 | 18.3474 | 4.8455 | 0.62323 | 10.3219 | 3.1555 | 0.024565
63.6894 | 18.8929 | 18.3013 | 4.8412 | 0.59163 | 10.2861 | 3.1495 | 0.024511
63.6994 | 18.8722 | 18.2553 | 4.8369 | 0.61689 | 10.2504 | 3.1435 | 0.024456
63.7094 | 18.8033 | 18.2095 | 4.8327 | 0.59382 | 10.2149 | 3.1375 | 0.024402
63.7194 | 18.7604 | 18.1638 | 4.8284 | 0.5966 | 10.1794 | 3.1316 | 0.024348
63.7294 | 18.7235 | 18.1183 | 4.8241 | 0.6052 | 10.1441 | 3.1258 | 0.024294
63.7394 | 18.6654 | 18.0729 | 4.8198 | 0.59249 | 10.1089 | 3.1199 | 0.02424
63.7494 | 18.6336 | 18.0277 | 4.8156 | 0.60595 | 10.0738 | 3.1141 | 0.024187
63.7594 | 18.5792 | 17.9825 | 4.8113 | 0.59665 | 10.0388 | 3.1083 | 0.024133
63.7694 | 18.5372 | 17.9376 | 4.807 | 0.59961 | 10.0039 | 3.1025 | 0.02408
63.7794 | 18.4993 | 17.8928 | 4.8028 | 0.60647 | 9.9692 | 3.0968 | 0.024027
63.7894 | 18.4245 | 17.8482 | 4.7985 | 0.57631 | 9.9346 | 3.0911 | 0.023975
63.7994 | 18.4076 | 17.8037 | 4.7943 | 0.60392 | 9.9001 | 3.0855 | 0.023922
63.8094 | 18.3441 | 17.7593 | 4.79 | 0.58476 | 9.8657 | 3.0798 | 0.02387
63.8194 | 18.3213 | 17.7151 | 4.7857 | 0.60615 | 9.8314 | 3.0742 | 0.023818
63.8294 | 18.2586 | 17.6711 | 4.7815 | 0.58749 | 9.7972 | 3.0687 | 0.023766
63.8394 | 18.2235 | 17.6273 | 4.7772 | 0.59622 | 9.7632 | 3.0631 | 0.023714
63.8494 | 18.1724 | 17.5836 | 4.773 | 0.58884 | 9.7293 | 3.0576 | 0.023663
63.8594 | 18.1348 | 17.54 | 4.7687 | 0.59479 | 9.6955 | 3.0522 | 0.023612
63.8694 | 18.0837 | 17.4966 | 4.7645 | 0.58708 | 9.6618 | 3.0467 | 0.023561
63.8794 | 18.0465 | 17.4534 | 4.7603 | 0.59311 | 9.6283 | 3.0413 | 0.02351
63.8894 | 18.0044 | 17.4104 | 4.756 | 0.59403 | 9.5949 | 3.036 | 0.023459
63.8994 | 17.9557 | 17.3675 | 4.7518 | 0.58823 | 9.5616 | 3.0307 | 0.023409
63.9094 | 17.9153 | 17.3247 | 4.7475 | 0.59056 | 9.5285 | 3.0254 | 0.023359
63.9194 | 17.862 | 17.2822 | 4.7433 | 0.57982 | 9.4954 | 3.0201 | 0.023309
63.9294 | 17.8316 | 17.2398 | 4.7391 | 0.59181 | 9.4625 | 3.0149 | 0.02326
63.9394 | 17.7737 | 17.1976 | 4.7349 | 0.57614 | 9.4298 | 3.0097 | 0.02321
63.9494 | 17.7371 | 17.1556 | 4.7306 | 0.58155 | 9.3972 | 3.0046 | 0.023161
63.9594 | 17.6944 | 17.1137 | 4.7264 | 0.58073 | 9.3647 | 2.9995 | 0.023112
63.9693 | 17.6468 | 17.072 | 4.7222 | 0.57484 | 9.3323 | 2.9944 | 0.023063
63.9793 | 17.6105 | 17.0304 | 4.718 | 0.58007 | 9.3001 | 2.9894 | 0.023015
63.9894 | 17.5507 | 16.9891 | 4.7137 | 0.56163 | 9.268 | 2.9844 | 0.022966
63.9993 | 17.5201 | 16.9479 | 4.7095 | 0.57218 | 9.236 | 2.9794 | 0.022918
64.0093 | 17.4688 | 16.9069 | 4.7053 | 0.56189 | 9.2042 | 2.9745 | 0.022871
64.0193 | 17.4379 | 16.8661 | 4.7011 | 0.57183 | 9.1725 | 2.9696 | 0.022823
64.0293 | 17.3768 | 16.8254 | 4.6969 | 0.55138 | 9.141 | 2.9648 | 0.022776
64.0393 | 17.3525 | 16.7849 | 4.6927 | 0.56757 | 9.1095 | 2.96 | 0.022729
64.0493 | 17.2985 | 16.7446 | 4.6885 | 0.55387 | 9.0782 | 2.9552 | 0.022682
64.0593 | 17.2619 | 16.7045 | 4.6843 | 0.55735 | 9.0471 | 2.9505 | 0.022635
64.0693 | 17.2069 | 16.6646 | 4.6801 | 0.5423 | 9.0161 | 2.9458 | 0.022589
64.0793 | 17.1693 | 16.6248 | 4.6759 | 0.54446 | 8.9852 | 2.9412 | 0.022543
64.0893 | 17.1259 | 16.5853 | 4.6717 | 0.54065 | 8.9545 | 2.9365 | 0.022497
64.0993 | 17.0819 | 16.5458 | 4.6675 | 0.53605 | 8.9239 | 2.932 | 0.022451
64.1093 | 17.0344 | 16.5067 | 4.6633 | 0.52774 | 8.8935 | 2.9275 | 0.022406
64.1193 | 17.0078 | 16.4676 | 4.6591 | 0.54018 | 8.8632 | 2.923 | 0.022361
64.1293 | 16.952 | 16.4288 | 4.6549 | 0.52324 | 8.833 | 2.9185 | 0.022316
64.1393 | 16.9145 | 16.3901 | 4.6508 | 0.52442 | 8.803 | 2.9141 | 0.022271
64.1493 | 16.8706 | 16.3516 | 4.6466 | 0.51902 | 8.7731 | 2.9097 | 0.022227
64.1593 | 16.8353 | 16.3133 | 4.6424 | 0.52203 | 8.7433 | 2.9054 | 0.022183
64.1693 | 16.7854 | 16.2752 | 4.6382 | 0.51021 | 8.7137 | 2.9011 | 0.022139
64.1793 | 16.7526 | 16.2372 | 4.6341 | 0.51536 | 8.6842 | 2.8969 | 0.022095
64.1893 | 16.7092 | 16.1995 | 4.6299 | 0.50972 | 8.6549 | 2.8926 | 0.022052
64.1993 | 16.67 | 16.1619 | 4.6257 | 0.5081 | 8.6257 | 2.8885 | 0.022008
64.2093 | 16.6255 | 16.1245 | 4.6215 | 0.501 | 8.5967 | 2.8843 | 0.021965
64.2193 | 16.582 | 16.0873 | 4.6174 | 0.49467 | 8.5678 | 2.8803 | 0.021923
64.2293 | 16.5458 | 16.0503 | 4.6132 | 0.4955 | 8.539 | 2.8762 | 0.02188
64.2393 | 16.4991 | 16.0135 | 4.6091 | 0.48564 | 8.5104 | 2.8722 | 0.021838
64.2493 | 16.473 | 15.9768 | 4.6049 | 0.4962 | 8.4819 | 2.8682 | 0.021796
64.2593 | 16.4232 | 15.9403 | 4.6007 | 0.48287 | 8.4535 | 2.8643 | 0.021754
64.2693 | 16.3866 | 15.904 | 4.5966 | 0.48256 | 8.4253 | 2.8604 | 0.021713
64.2793 | 16.3444 | 15.868 | 4.5925 | 0.47643 | 8.3973 | 2.8566 | 0.021672
64.2893 | 16.309 | 15.8321 | 4.5883 | 0.47694 | 8.3693 | 2.8528 | 0.021631
64.2993 | 16.2759 | 15.7963 | 4.5842 | 0.47958 | 8.3415 | 2.849 | 0.02159
64.3093 | 16.2378 | 15.7608 | 4.58 | 0.47703 | 8.3139 | 2.8453 | 0.02155
64.3193 | 16.1931 | 15.7254 | 4.5759 | 0.46769 | 8.2864 | 2.8416 | 0.021509
64.3293 | 16.1492 | 15.6903 | 4.5717 | 0.45894 | 8.2591 | 2.838 | 0.02147
64.3393 | 16.1256 | 15.6553 | 4.5676 | 0.47033 | 8.2318 | 2.8344 | 0.02143
64.3493 | 16.0818 | 15.6205 | 4.5635 | 0.46134 | 8.2047 | 2.8309 | 0.02139
64.3593 | 16.0342 | 15.5858 | 4.5593 | 0.44836 | 8.1778 | 2.8273 | 0.021351
64.3693 | 16.0063 | 15.5514 | 4.5552 | 0.4549 | 8.151 | 2.8239 | 0.021312
64.3793 | 15.9758 | 15.5171 | 4.5511 | 0.45866 | 8.1243 | 2.8204 | 0.021273
64.3893 | 15.9253 | 15.4831 | 4.547 | 0.4422 | 8.0978 | 2.8171 | 0.021235
64.3993 | 15.8961 | 15.4492 | 4.5429 | 0.44688 | 8.0714 | 2.8137 | 0.021197
64.4093 | 15.8539 | 15.4155 | 4.5387 | 0.43839 | 8.0452 | 2.8104 | 0.021159
64.4193 | 15.8346 | 15.382 | 4.5346 | 0.45261 | 8.0191 | 2.8072 | 0.021121
64.4293 | 15.7861 | 15.3487 | 4.5305 | 0.43744 | 7.9931 | 2.8039 | 0.021084
64.4393 | 15.7637 | 15.3155 | 4.5264 | 0.44816 | 7.9673 | 2.8008 | 0.021047
64.4493 | 15.7166 | 15.2826 | 4.5223 | 0.43403 | 7.9416 | 2.7976 | 0.02101
64.4593 | 15.7013 | 15.2498 | 4.5182 | 0.45151 | 7.9161 | 2.7945 | 0.020973
64.4693 | 15.6522 | 15.2172 | 4.5141 | 0.43501 | 7.8906 | 2.7915 | 0.020936
64.4793 | 15.6257 | 15.1848 | 4.51 | 0.44093 | 7.8654 | 2.7885 | 0.0209
64.4893 | 15.5796 | 15.1525 | 4.5059 | 0.42707 | 7.8402 | 2.7855 | 0.020864
64.4993 | 15.5695 | 15.1205 | 4.5018 | 0.44899 | 7.8153 | 2.7826 | 0.020829
64.5092 | 15.5086 | 15.0886 | 4.4977 | 0.41996 | 7.7904 | 2.7797 | 0.020793
64.5192 | 15.4899 | 15.0569 | 4.4936 | 0.43295 | 7.7657 | 2.7769 | 0.020758
64.5293 | 15.457 | 15.0254 | 4.4896 | 0.43156 | 7.7411 | 2.7741 | 0.020723
64.5392 | 15.4228 | 14.9941 | 4.4855 | 0.42869 | 7.7166 | 2.7713 | 0.020688
64.5492 | 15.4032 | 14.963 | 4.4814 | 0.44021 | 7.6923 | 2.7686 | 0.020654
64.5592 | 15.3552 | 14.932 | 4.4773 | 0.42318 | 7.6681 | 2.766 | 0.02062
64.5692 | 15.345 | 14.9012 | 4.4733 | 0.44376 | 7.6441 | 2.7633 | 0.020586
64.5792 | 15.2943 | 14.8706 | 4.4692 | 0.42367 | 7.6202 | 2.7607 | 0.020552
64.5892 | 15.2774 | 14.8402 | 4.4651 | 0.43719 | 7.5964 | 2.7582 | 0.020519
64.5992 | 15.2403 | 14.81 | 4.461 | 0.43034 | 7.5727 | 2.7557 | 0.020485
64.6092 | 15.2062 | 14.7799 | 4.457 | 0.42628 | 7.5492 | 2.7532 | 0.020452
64.6192 | 15.1846 | 14.75 | 4.4529 | 0.43457 | 7.5259 | 2.7508 | 0.02042
64.6292 | 15.1385 | 14.7203 | 4.4489 | 0.41818 | 7.5026 | 2.7484 | 0.020387
64.6392 | 15.121 | 14.6908 | 4.4448 | 0.43021 | 7.4795 | 2.7461 | 0.020355
64.6492 | 15.0769 | 14.6614 | 4.4408 | 0.41547 | 7.4565 | 2.7438 | 0.020323
64.6592 | 15.0525 | 14.6323 | 4.4367 | 0.42022 | 7.4337 | 2.7416 | 0.020291
64.6692 | 15.0192 | 14.6033 | 4.4327 | 0.41592 | 7.411 | 2.7394 | 0.02026
64.6792 | 14.9941 | 14.5745 | 4.4286 | 0.41965 | 7.3884 | 2.7372 | 0.020229
64.6892 | 14.9486 | 14.5458 | 4.4246 | 0.4028 | 7.3659 | 2.7351 | 0.020198
64.6992 | 14.9318 | 14.5173 | 4.4206 | 0.41447 | 7.3436 | 2.733 | 0.020167
64.7092 | 14.8929 | 14.4891 | 4.4165 | 0.40384 | 7.3214 | 2.731 | 0.020137
64.7192 | 14.8561 | 14.4609 | 4.4125 | 0.39517 | 7.2994 | 2.729 | 0.020106
64.7292 | 14.8408 | 14.433 | 4.4085 | 0.40782 | 7.2774 | 2.727 | 0.020076
64.7392 | 14.8078 | 14.4052 | 4.4044 | 0.40259 | 7.2556 | 2.7251 | 0.020047
64.7492 | 14.7787 | 14.3776 | 4.4004 | 0.4011 | 7.234 | 2.7232 | 0.020017
64.7592 | 14.7418 | 14.3502 | 4.3964 | 0.39163 | 7.2124 | 2.7214 | 0.019988
64.7692 | 14.7174 | 14.3229 | 4.3924 | 0.39446 | 7.191 | 2.7196 | 0.019959
64.7792 | 14.6825 | 14.2959 | 4.3884 | 0.38664 | 7.1697 | 2.7179 | 0.01993
64.7892 | 14.6537 | 14.2689 | 4.3844 | 0.38476 | 7.1485 | 2.7161 | 0.019902
64.7992 | 14.6291 | 14.2422 | 4.3803 | 0.3869 | 7.1275 | 2.7145 | 0.019873
64.8092 | 14.6016 | 14.2156 | 4.3763 | 0.38597 | 7.1066 | 2.7129 | 0.019845
64.8192 | 14.5716 | 14.1893 | 4.3723 | 0.38235 | 7.0858 | 2.7113 | 0.019817
64.8292 | 14.542 | 14.163 | 4.3683 | 0.37898 | 7.0651 | 2.7097 | 0.01979
64.8392 | 14.5225 | 14.137 | 4.3643 | 0.38554 | 7.0446 | 2.7083 | 0.019763
64.8492 | 14.4873 | 14.1111 | 4.3603 | 0.37623 | 7.0242 | 2.7068 | 0.019736
64.8592 | 14.4643 | 14.0853 | 4.3564 | 0.37896 | 7.0039 | 2.7054 | 0.019709
64.8692 | 14.4459 | 14.0598 | 4.3524 | 0.38611 | 6.9837 | 2.704 | 0.019682
64.8792 | 14.4104 | 14.0344 | 4.3484 | 0.37598 | 6.9637 | 2.7027 | 0.019656
64.8892 | 14.3928 | 14.0092 | 4.3444 | 0.3836 | 6.9438 | 2.7014 | 0.01963
64.8992 | 14.3726 | 13.9841 | 4.3404 | 0.38845 | 6.924 | 2.7002 | 0.019604
64.9092 | 14.3473 | 13.9593 | 4.3365 | 0.38804 | 6.9043 | 2.6989 | 0.019578
64.9192 | 14.318 | 13.9345 | 4.3325 | 0.38346 | 6.8847 | 2.6978 | 0.019553
64.9292 | 14.2974 | 13.91 | 4.3285 | 0.3874 | 6.8653 | 2.6967 | 0.019528
64.9392 | 14.276 | 13.8856 | 4.3245 | 0.39039 | 6.846 | 2.6956 | 0.019503
64.9492 | 14.2504 | 13.8614 | 4.3206 | 0.38902 | 6.8268 | 2.6945 | 0.019478
64.9592 | 14.2189 | 13.8373 | 4.3166 | 0.38159 | 6.8077 | 2.6935 | 0.019454
64.9692 | 14.2032 | 13.8134 | 4.3127 | 0.38979 | 6.7887 | 2.6926 | 0.01943
64.9792 | 14.1804 | 13.7897 | 4.3087 | 0.39073 | 6.7699 | 2.6917 | 0.019406
64.9892 | 14.1557 | 13.7661 | 4.3048 | 0.38958 | 6.7512 | 2.6908 | 0.019382
64.9992 | 14.1389 | 13.7427 | 4.3008 | 0.3962 | 6.7326 | 2.69 | 0.019358
65.0092 | 14.1114 | 13.7194 | 4.2969 | 0.39195 | 6.7141 | 2.6892 | 0.019335
65.0192 | 14.0864 | 13.6964 | 4.2929 | 0.39004 | 6.6957 | 2.6884 | 0.019312
65.0292 | 14.072 | 13.6734 | 4.289 | 0.39858 | 6.6774 | 2.6877 | 0.019289
65.0392 | 14.0469 | 13.6507 | 4.2851 | 0.39622 | 6.6593 | 2.687 | 0.019267
65.0491 | 14.0205 | 13.6281 | 4.2811 | 0.39243 | 6.6413 | 2.6864 | 0.019245
65.0592 | 13.9923 | 13.6056 | 4.2772 | 0.38669 | 6.6234 | 2.6858 | 0.019222
65.0691 | 13.9814 | 13.5833 | 4.2733 | 0.39809 | 6.6056 | 2.6853 | 0.019201
65.0791 | 13.9603 | 13.5612 | 4.2693 | 0.39912 | 6.5879 | 2.6848 | 0.019179
65.0892 | 13.9219 | 13.5392 | 4.2654 | 0.38271 | 6.5703 | 2.6843 | 0.019158
65.0991 | 13.9087 | 13.5174 | 4.2615 | 0.39131 | 6.5529 | 2.6839 | 0.019137
65.1091 | 13.886 | 13.4957 | 4.2576 | 0.39028 | 6.5355 | 2.6835 | 0.019116
65.1191 | 13.8627 | 13.4742 | 4.2537 | 0.38849 | 6.5183 | 2.6832 | 0.019095
65.1291 | 13.8445 | 13.4529 | 4.2498 | 0.39165 | 6.5011 | 2.6829 | 0.019074
65.1391 | 13.82 | 13.4317 | 4.2459 | 0.38835 | 6.4841 | 2.6826 | 0.019054
65.1491 | 13.7984 | 13.4106 | 4.242 | 0.38777 | 6.4672 | 2.6824 | 0.019034
65.1591 | 13.7721 | 13.3897 | 4.2381 | 0.38237 | 6.4504 | 2.6822 | 0.019015
65.1691 | 13.7514 | 13.369 | 4.2342 | 0.38241 | 6.4337 | 2.6821 | 0.018995
65.1791 | 13.736 | 13.3484 | 4.2303 | 0.3876 | 6.4172 | 2.682 | 0.018976
65.1891 | 13.7088 | 13.328 | 4.2264 | 0.38083 | 6.4007 | 2.6819 | 0.018957
65.1991 | 13.6887 | 13.3077 | 4.2225 | 0.38101 | 6.3843 | 2.6819 | 0.018938
65.2091 | 13.6621 | 13.2876 | 4.2186 | 0.37452 | 6.3681 | 2.6819 | 0.018919
65.2191 | 13.6387 | 13.2676 | 4.2148 | 0.3711 | 6.3519 | 2.682 | 0.018901
65.2291 | 13.6223 | 13.2478 | 4.2109 | 0.37453 | 6.3359 | 2.6821 | 0.018883
65.2391 | 13.5954 | 13.2281 | 4.207 | 0.36731 | 6.32 | 2.6822 | 0.018865
65.2491 | 13.5834 | 13.2086 | 4.2031 | 0.37484 | 6.3041 | 2.6824 | 0.018847
65.2591 | 13.5566 | 13.1892 | 4.1993 | 0.36741 | 6.2884 | 2.6827 | 0.01883
65.2691 | 13.5348 | 13.17 | 4.1954 | 0.36484 | 6.2728 | 2.6829 | 0.018813
65.2791 | 13.5103 | 13.1509 | 4.1916 | 0.35942 | 6.2573 | 2.6832 | 0.018796
65.2891 | 13.4964 | 13.1319 | 4.1877 | 0.36446 | 6.2419 | 2.6836 | 0.018779
65.2991 | 13.4755 | 13.1132 | 4.1838 | 0.36235 | 6.2266 | 2.684 | 0.018762
65.3091 | 13.4559 | 13.0945 | 4.18 | 0.36139 | 6.2114 | 2.6844 | 0.018746
65.3191 | 13.4227 | 13.076 | 4.1762 | 0.34667 | 6.1963 | 2.6849 | 0.01873
65.3291 | 13.4186 | 13.0577 | 4.1723 | 0.36092 | 6.1813 | 2.6854 | 0.018714
65.3391 | 13.3968 | 13.0395 | 4.1685 | 0.35733 | 6.1664 | 2.6859 | 0.018698
65.3491 | 13.3741 | 13.0214 | 4.1646 | 0.35269 | 6.1516 | 2.6865 | 0.018683
65.3591 | 13.3523 | 13.0035 | 4.1608 | 0.3488 | 6.1369 | 2.6871 | 0.018668
65.3691 | 13.3392 | 12.9857 | 4.157 | 0.35345 | 6.1223 | 2.6878 | 0.018653
65.3791 | 13.319 | 12.9681 | 4.1532 | 0.35088 | 6.1078 | 2.6885 | 0.018638
65.3891 | 13.2944 | 12.9506 | 4.1493 | 0.34377 | 6.0934 | 2.6893 | 0.018623
65.3991 | 13.2766 | 12.9333 | 4.1455 | 0.34331 | 6.0791 | 2.69 | 0.018609
65.4091 | 13.2704 | 12.9161 | 4.1417 | 0.35431 | 6.0649 | 2.6909 | 0.018595
65.4191 | 13.2457 | 12.899 | 4.1379 | 0.34667 | 6.0508 | 2.6917 | 0.018581
65.4291 | 13.2305 | 12.8821 | 4.1341 | 0.34837 | 6.0368 | 2.6927 | 0.018568
65.4391 | 13.2192 | 12.8653 | 4.1303 | 0.35385 | 6.0229 | 2.6936 | 0.018554
65.4491 | 13.1952 | 12.8487 | 4.1265 | 0.34649 | 6.0091 | 2.6946 | 0.018541
65.4591 | 13.1799 | 12.8322 | 4.1227 | 0.34769 | 5.9954 | 2.6956 | 0.018528
65.4691 | 13.161 | 12.8159 | 4.1189 | 0.34515 | 5.9818 | 2.6967 | 0.018515
65.4791 | 13.1566 | 12.7997 | 4.1151 | 0.35695 | 5.9683 | 2.6978 | 0.018503
65.4891 | 13.1335 | 12.7836 | 4.1113 | 0.34993 | 5.9548 | 2.6989 | 0.018491
65.4991 | 13.1266 | 12.7676 | 4.1075 | 0.35897 | 5.9415 | 2.7001 | 0.018478
65.5091 | 13.1037 | 12.7518 | 4.1037 | 0.35188 | 5.9282 | 2.7014 | 0.018467
65.5191 | 13.0825 | 12.7362 | 4.1 | 0.34635 | 5.9151 | 2.7026 | 0.018455
65.5291 | 13.0737 | 12.7206 | 4.0962 | 0.35308 | 5.902 | 2.7039 | 0.018444
65.5391 | 13.0605 | 12.7052 | 4.0924 | 0.35526 | 5.8891 | 2.7053 | 0.018432
65.5491 | 13.0514 | 12.69 | 4.0887 | 0.36142 | 5.8762 | 2.7067 | 0.018421
65.5591 | 13.0245 | 12.6749 | 4.0849 | 0.34964 | 5.8635 | 2.7081 | 0.018411
65.5691 | 13.0248 | 12.6599 | 4.0811 | 0.36493 | 5.8508 | 2.7096 | 0.0184
65.5791 | 13.0045 | 12.645 | 4.0774 | 0.35948 | 5.8382 | 2.7111 | 0.01839
65.5891 | 12.9906 | 12.6303 | 4.0736 | 0.36029 | 5.8257 | 2.7126 | 0.01838
65.5991 | 12.971 | 12.6157 | 4.0699 | 0.35527 | 5.8133 | 2.7142 | 0.01837
65.609 | 12.9686 | 12.6013 | 4.0661 | 0.36733 | 5.801 | 2.7158 | 0.01836
65.6191 | 12.9504 | 12.587 | 4.0624 | 0.36345 | 5.7887 | 2.7175 | 0.018351
65.6291 | 12.9366 | 12.5728 | 4.0587 | 0.36383 | 5.7766 | 2.7192 | 0.018341
65.639 | 12.9194 | 12.5587 | 4.0549 | 0.36069 | 5.7645 | 2.7209 | 0.018332
65.649 | 12.9139 | 12.5448 | 4.0512 | 0.3691 | 5.7526 | 2.7227 | 0.018324
65.659 | 12.8852 | 12.531 | 4.0475 | 0.35419 | 5.7407 | 2.7245 | 0.018315
65.669 | 12.8778 | 12.5173 | 4.0437 | 0.36045 | 5.7289 | 2.7264 | 0.018307
65.679 | 12.8625 | 12.5038 | 4.04 | 0.35868 | 5.7172 | 2.7283 | 0.018299
65.689 | 12.8542 | 12.4904 | 4.0363 | 0.36378 | 5.7056 | 2.7302 | 0.018291
65.699 | 12.8333 | 12.4772 | 4.0326 | 0.35614 | 5.6941 | 2.7322 | 0.018283
65.709 | 12.8247 | 12.464 | 4.0289 | 0.36068 | 5.6826 | 2.7342 | 0.018275
65.719 | 12.8081 | 12.451 | 4.0252 | 0.3571 | 5.6713 | 2.7363 | 0.018268
65.729 | 12.7902 | 12.4381 | 4.0215 | 0.35208 | 5.66 | 2.7384 | 0.018261
65.739 | 12.7749 | 12.4254 | 4.0178 | 0.34954 | 5.6488 | 2.7405 | 0.018254
65.749 | 12.7733 | 12.4127 | 4.0141 | 0.36057 | 5.6377 | 2.7427 | 0.018248
65.759 | 12.7457 | 12.4002 | 4.0104 | 0.34546 | 5.6267 | 2.7449 | 0.018241
65.769 | 12.7335 | 12.3879 | 4.0067 | 0.34563 | 5.6157 | 2.7472 | 0.018235
65.779 | 12.7247 | 12.3756 | 4.003 | 0.34908 | 5.6049 | 2.7495 | 0.018229
65.789 | 12.7156 | 12.3635 | 3.9994 | 0.3521 | 5.5941 | 2.7518 | 0.018223
65.799 | 12.6828 | 12.3515 | 3.9957 | 0.33129 | 5.5834 | 2.7542 | 0.018218
65.809 | 12.6763 | 12.3396 | 3.992 | 0.33665 | 5.5728 | 2.7566 | 0.018212
65.819 | 12.6667 | 12.3279 | 3.9883 | 0.3388 | 5.5623 | 2.759 | 0.018207
65.829 | 12.6528 | 12.3163 | 3.9847 | 0.33652 | 5.5519 | 2.7615 | 0.018202
65.839 | 12.6374 | 12.3048 | 3.981 | 0.33261 | 5.5415 | 2.7641 | 0.018198
65.849 | 12.6262 | 12.2934 | 3.9774 | 0.33278 | 5.5312 | 2.7666 | 0.018193
65.859 | 12.6154 | 12.2822 | 3.9737 | 0.33323 | 5.521 | 2.7692 | 0.018189
65.869 | 12.6036 | 12.2711 | 3.9701 | 0.33255 | 5.5109 | 2.7719 | 0.018185
65.879 | 12.5911 | 12.2601 | 3.9664 | 0.33105 | 5.5009 | 2.7746 | 0.018181
65.889 | 12.5784 | 12.2492 | 3.9628 | 0.32923 | 5.4909 | 2.7773 | 0.018178
65.899 | 12.5663 | 12.2384 | 3.9591 | 0.32789 | 5.4811 | 2.7801 | 0.018174
65.909 | 12.5589 | 12.2278 | 3.9555 | 0.33112 | 5.4713 | 2.7829 | 0.018171
65.919 | 12.538 | 12.2173 | 3.9519 | 0.32072 | 5.4615 | 2.7857 | 0.018168
65.929 | 12.5355 | 12.2069 | 3.9482 | 0.32862 | 5.4519 | 2.7886 | 0.018165
65.939 | 12.5124 | 12.1966 | 3.9446 | 0.31579 | 5.4423 | 2.7915 | 0.018163
65.949 | 12.5142 | 12.1865 | 3.941 | 0.32774 | 5.4328 | 2.7945 | 0.01816
65.959 | 12.5008 | 12.1764 | 3.9374 | 0.32437 | 5.4234 | 2.7975 | 0.018158
65.969 | 12.4885 | 12.1665 | 3.9338 | 0.32198 | 5.4141 | 2.8005 | 0.018156
65.979 | 12.4878 | 12.1567 | 3.9302 | 0.33107 | 5.4048 | 2.8036 | 0.018155
65.989 | 12.4629 | 12.1471 | 3.9266 | 0.31584 | 5.3957 | 2.8067 | 0.018153
65.999 | 12.4645 | 12.1375 | 3.923 | 0.32699 | 5.3865 | 2.8098 | 0.018152
66.009 | 12.4463 | 12.1281 | 3.9194 | 0.31823 | 5.3775 | 2.813 | 0.018151
66.019 | 12.4419 | 12.1188 | 3.9158 | 0.32315 | 5.3686 | 2.8163 | 0.01815
66.029 | 12.427 | 12.1096 | 3.9122 | 0.31744 | 5.3597 | 2.8195 | 0.018149
66.039 | 12.4189 | 12.1005 | 3.9086 | 0.31842 | 5.3509 | 2.8229 | 0.018149
66.049 | 12.4203 | 12.0915 | 3.905 | 0.32879 | 5.3421 | 2.8262 | 0.018149
66.059 | 12.3972 | 12.0827 | 3.9014 | 0.31454 | 5.3335 | 2.8296 | 0.018149
66.069 | 12.396 | 12.0739 | 3.8979 | 0.32207 | 5.3249 | 2.833 | 0.018149
66.079 | 12.373 | 12.0653 | 3.8943 | 0.30769 | 5.3164 | 2.8365 | 0.018149
66.089 | 12.3766 | 12.0568 | 3.8907 | 0.31978 | 5.308 | 2.84 | 0.01815
66.099 | 12.3614 | 12.0484 | 3.8872 | 0.31296 | 5.2996 | 2.8435 | 0.018151
66.109 | 12.352 | 12.0402 | 3.8836 | 0.31184 | 5.2913 | 2.8471 | 0.018152
66.119 | 12.3545 | 12.032 | 3.8801 | 0.32249 | 5.2831 | 2.8507 | 0.018153
66.129 | 12.3414 | 12.024 | 3.8765 | 0.31744 | 5.2749 | 2.8544 | 0.018155
66.1389 | 12.3275 | 12.016 | 3.873 | 0.31145 | 5.2669 | 2.8581 | 0.018157
66.1489 | 12.3282 | 12.0082 | 3.8694 | 0.31996 | 5.2588 | 2.8618 | 0.018159
66.159 | 12.3152 | 12.0005 | 3.8659 | 0.31466 | 5.2509 | 2.8656 | 0.018161
66.1689 | 12.299 | 11.9929 | 3.8624 | 0.30605 | 5.243 | 2.8694 | 0.018163
66.179 | 12.3029 | 11.9855 | 3.8588 | 0.31743 | 5.2352 | 2.8732 | 0.018166
66.189 | 12.2924 | 11.9781 | 3.8553 | 0.31429 | 5.2275 | 2.8771 | 0.018168
66.1989 | 12.2865 | 11.9709 | 3.8518 | 0.31563 | 5.2199 | 2.8811 | 0.018171
66.2089 | 12.2675 | 11.9637 | 3.8483 | 0.30377 | 5.2123 | 2.885 | 0.018175
66.2189 | 12.2596 | 11.9567 | 3.8447 | 0.30289 | 5.2048 | 2.889 | 0.018178
66.2289 | 12.2597 | 11.9498 | 3.8412 | 0.30991 | 5.1973 | 2.8931 | 0.018182
66.2389 | 12.2531 | 11.943 | 3.8377 | 0.31011 | 5.1899 | 2.8971 | 0.018186
66.2489 | 12.236 | 11.9363 | 3.8342 | 0.2997 | 5.1826 | 2.9013 | 0.01819
66.2589 | 12.2356 | 11.9297 | 3.8307 | 0.30588 | 5.1754 | 2.9054 | 0.018194
66.2689 | 12.2303 | 11.9232 | 3.8272 | 0.30705 | 5.1682 | 2.9096 | 0.018199
66.2789 | 12.2103 | 11.9169 | 3.8238 | 0.29342 | 5.1611 | 2.9138 | 0.018203
66.2889 | 12.2114 | 11.9106 | 3.8203 | 0.30077 | 5.1541 | 2.9181 | 0.018208
66.2989 | 12.2047 | 11.9045 | 3.8168 | 0.30022 | 5.1471 | 2.9224 | 0.018213
66.3089 | 12.1912 | 11.8985 | 3.8133 | 0.29275 | 5.1402 | 2.9267 | 0.018219
66.3189 | 12.1777 | 11.8925 | 3.8098 | 0.28517 | 5.1333 | 2.9311 | 0.018224
66.3289 | 12.1793 | 11.8867 | 3.8064 | 0.29259 | 5.1266 | 2.9355 | 0.01823
66.3389 | 12.1693 | 11.881 | 3.8029 | 0.2883 | 5.1199 | 2.94 | 0.018236
66.3489 | 12.1493 | 11.8754 | 3.7994 | 0.27391 | 5.1132 | 2.9445 | 0.018242
66.3589 | 12.1479 | 11.8699 | 3.796 | 0.278 | 5.1066 | 2.949 | 0.018249
66.3689 | 12.1383 | 11.8645 | 3.7925 | 0.27379 | 5.1001 | 2.9536 | 0.018255
66.3789 | 12.1331 | 11.8592 | 3.7891 | 0.27387 | 5.0937 | 2.9582 | 0.018262
66.3889 | 12.1284 | 11.8541 | 3.7856 | 0.27434 | 5.0873 | 2.9628 | 0.018269
66.3989 | 12.1158 | 11.849 | 3.7822 | 0.26681 | 5.081 | 2.9675 | 0.018277
66.4089 | 12.112 | 11.844 | 3.7788 | 0.26798 | 5.0747 | 2.9722 | 0.018284
66.4189 | 12.1066 | 11.8392 | 3.7753 | 0.26743 | 5.0685 | 2.977 | 0.018292
66.4289 | 12.1031 | 11.8344 | 3.7719 | 0.26869 | 5.0624 | 2.9818 | 0.0183
66.4389 | 12.0977 | 11.8298 | 3.7685 | 0.26793 | 5.0564 | 2.9866 | 0.018308
66.4489 | 12.0946 | 11.8252 | 3.7651 | 0.26938 | 5.0504 | 2.9915 | 0.018316
66.4589 | 12.0785 | 11.8208 | 3.7617 | 0.25772 | 5.0444 | 2.9964 | 0.018325
66.4689 | 12.0795 | 11.8165 | 3.7582 | 0.26305 | 5.0385 | 3.0013 | 0.018334
66.4789 | 12.0821 | 11.8122 | 3.7548 | 0.26988 | 5.0327 | 3.0063 | 0.018343
66.4889 | 12.0639 | 11.8081 | 3.7514 | 0.25581 | 5.027 | 3.0113 | 0.018352
66.4989 | 12.0625 | 11.8041 | 3.748 | 0.25844 | 5.0213 | 3.0164 | 0.018361
66.5089 | 12.0669 | 11.8001 | 3.7446 | 0.26676 | 5.0157 | 3.0214 | 0.018371
66.5189 | 12.0603 | 11.7963 | 3.7413 | 0.26398 | 5.0101 | 3.0266 | 0.018381
66.5289 | 12.0496 | 11.7926 | 3.7379 | 0.257 | 5.0046 | 3.0317 | 0.018391
66.5389 | 12.0524 | 11.789 | 3.7345 | 0.26342 | 4.9992 | 3.0369 | 0.018401
66.5489 | 12.0532 | 11.7855 | 3.7311 | 0.26773 | 4.9938 | 3.0421 | 0.018412
66.5589 | 12.04 | 11.7821 | 3.7277 | 0.25795 | 4.9885 | 3.0474 | 0.018423
66.5689 | 12.048 | 11.7787 | 3.7244 | 0.26926 | 4.9832 | 3.0527 | 0.018434
66.5789 | 12.0377 | 11.7755 | 3.721 | 0.26217 | 4.978 | 3.058 | 0.018445
66.5889 | 12.0404 | 11.7724 | 3.7176 | 0.26798 | 4.9729 | 3.0634 | 0.018456
66.5989 | 12.0294 | 11.7694 | 3.7143 | 0.26 | 4.9678 | 3.0688 | 0.018468
66.6089 | 12.0272 | 11.7665 | 3.7109 | 0.26071 | 4.9628 | 3.0743 | 0.01848
66.6189 | 12.0261 | 11.7637 | 3.7076 | 0.26242 | 4.9579 | 3.0797 | 0.018492
66.6289 | 12.0155 | 11.761 | 3.7042 | 0.25454 | 4.953 | 3.0852 | 0.018504
66.6389 | 12.0099 | 11.7583 | 3.7009 | 0.25155 | 4.9481 | 3.0908 | 0.018517
66.6489 | 12.0099 | 11.7558 | 3.6976 | 0.25407 | 4.9434 | 3.0964 | 0.018529
66.6589 | 12.0053 | 11.7534 | 3.6942 | 0.25189 | 4.9386 | 3.102 | 0.018542
66.6689 | 11.9924 | 11.7511 | 3.6909 | 0.24131 | 4.934 | 3.1076 | 0.018556
66.6789 | 12.003 | 11.7489 | 3.6876 | 0.25414 | 4.9294 | 3.1133 | 0.018569
66.6889 | 11.9929 | 11.7467 | 3.6843 | 0.24616 | 4.9248 | 3.119 | 0.018583
66.6988 | 11.9864 | 11.7447 | 3.681 | 0.2417 | 4.9203 | 3.1248 | 0.018596
66.7088 | 11.9858 | 11.7428 | 3.6777 | 0.24303 | 4.9159 | 3.1306 | 0.01861
66.7189 | 11.984 | 11.7409 | 3.6744 | 0.24307 | 4.9116 | 3.1364 | 0.018625
66.7288 | 11.9759 | 11.7392 | 3.6711 | 0.23671 | 4.9072 | 3.1422 | 0.018639
66.7388 | 11.9678 | 11.7375 | 3.6678 | 0.23026 | 4.903 | 3.1481 | 0.018654
66.7488 | 11.9707 | 11.736 | 3.6645 | 0.23471 | 4.8988 | 3.1541 | 0.018669
66.7588 | 11.9585 | 11.7345 | 3.6612 | 0.22397 | 4.8947 | 3.16 | 0.018684
66.7688 | 11.9473 | 11.7332 | 3.6579 | 0.21413 | 4.8906 | 3.166 | 0.018699
66.7788 | 11.9449 | 11.7319 | 3.6546 | 0.213 | 4.8865 | 3.172 | 0.018715
66.7888 | 11.9489 | 11.7307 | 3.6514 | 0.21818 | 4.8826 | 3.1781 | 0.018731
66.7988 | 11.9459 | 11.7296 | 3.6481 | 0.21626 | 4.8787 | 3.1841 | 0.018747
66.8088 | 11.9289 | 11.7286 | 3.6448 | 0.20025 | 4.8748 | 3.1903 | 0.018763
66.8188 | 11.9364 | 11.7278 | 3.6416 | 0.20865 | 4.871 | 3.1964 | 0.018779
66.8288 | 11.9285 | 11.7269 | 3.6383 | 0.20155 | 4.8673 | 3.2026 | 0.018796
66.8388 | 11.9187 | 11.7262 | 3.6351 | 0.19246 | 4.8636 | 3.2088 | 0.018813
66.8488 | 11.9159 | 11.7256 | 3.6318 | 0.19029 | 4.8599 | 3.215 | 0.01883
66.8588 | 11.9155 | 11.7251 | 3.6286 | 0.19042 | 4.8564 | 3.2213 | 0.018848
66.8688 | 11.9117 | 11.7246 | 3.6253 | 0.18705 | 4.8528 | 3.2276 | 0.018865
66.8788 | 11.8921 | 11.7243 | 3.6221 | 0.1678 | 4.8494 | 3.2339 | 0.018883
66.8888 | 11.8995 | 11.724 | 3.6189 | 0.17546 | 4.846 | 3.2403 | 0.018901
66.8988 | 11.8903 | 11.7239 | 3.6156 | 0.16643 | 4.8426 | 3.2467 | 0.018919
66.9088 | 11.8813 | 11.7238 | 3.6124 | 0.15751 | 4.8393 | 3.2531 | 0.018938
66.9188 | 11.8655 | 11.7238 | 3.6092 | 0.1417 | 4.8361 | 3.2596 | 0.018956
66.9288 | 11.8744 | 11.7239 | 3.606 | 0.1505 | 4.8329 | 3.2661 | 0.018975
66.9388 | 11.8638 | 11.7241 | 3.6028 | 0.13972 | 4.8297 | 3.2726 | 0.018995
66.9488 | 11.8553 | 11.7244 | 3.5996 | 0.13094 | 4.8266 | 3.2791 | 0.019014
66.9588 | 11.8415 | 11.7247 | 3.5964 | 0.11678 | 4.8236 | 3.2857 | 0.019034
66.9688 | 11.8453 | 11.7252 | 3.5932 | 0.12013 | 4.8206 | 3.2923 | 0.019053
66.9788 | 11.8334 | 11.7257 | 3.59 | 0.1077 | 4.8177 | 3.2989 | 0.019073
66.9888 | 11.824 | 11.7263 | 3.5868 | 0.097675 | 4.8148 | 3.3056 | 0.019094
66.9988 | 11.8163 | 11.727 | 3.5837 | 0.089269 | 4.812 | 3.3122 | 0.019114
67.0088 | 11.8128 | 11.7278 | 3.5805 | 0.084975 | 4.8093 | 3.3189 | 0.019135
67.0188 | 11.8055 | 11.7287 | 3.5773 | 0.076799 | 4.8066 | 3.3257 | 0.019156
67.0288 | 11.7894 | 11.7297 | 3.5741 | 0.059736 | 4.8039 | 3.3324 | 0.019177
67.0388 | 11.7854 | 11.7307 | 3.571 | 0.05469 | 4.8013 | 3.3392 | 0.019198
67.0488 | 11.7728 | 11.7318 | 3.5678 | 0.040959 | 4.7987 | 3.3461 | 0.01922
67.0588 | 11.7662 | 11.7331 | 3.5647 | 0.033143 | 4.7963 | 3.3529 | 0.019242
67.0688 | 11.7577 | 11.7344 | 3.5615 | 0.023348 | 4.7938 | 3.3598 | 0.019264
67.0788 | 11.7531 | 11.7357 | 3.5584 | 0.01737 | 4.7914 | 3.3666 | 0.019286
67.0888 | 11.747 | 11.7372 | 3.5552 | 0.0098082 | 4.7891 | 3.3736 | 0.019309
67.0988 | 11.7317 | 11.7387 | 3.5521 | -0.0070349 | 4.7868 | 3.3805 | 0.019332
67.1088 | 11.7264 | 11.7404 | 3.549 | -0.01396 | 4.7845 | 3.3875 | 0.019355
67.1188 | 11.723 | 11.7421 | 3.5459 | -0.019065 | 4.7824 | 3.3945 | 0.019378
67.1288 | 11.7107 | 11.7438 | 3.5427 | -0.033148 | 4.7802 | 3.4015 | 0.019401
67.1388 | 11.705 | 11.7457 | 3.5396 | -0.040714 | 4.7782 | 3.4085 | 0.019425
67.1488 | 11.6944 | 11.7477 | 3.5365 | -0.053259 | 4.7761 | 3.4156 | 0.019449
67.1588 | 11.6926 | 11.7497 | 3.5334 | -0.057082 | 4.7741 | 3.4227 | 0.019473
67.1688 | 11.6724 | 11.7518 | 3.5303 | -0.079384 | 4.7722 | 3.4298 | 0.019497
67.1788 | 11.6743 | 11.754 | 3.5272 | -0.079664 | 4.7703 | 3.4369 | 0.019522
67.1888 | 11.6552 | 11.7562 | 3.5241 | -0.10102 | 4.7685 | 3.444 | 0.019547
67.1988 | 11.6545 | 11.7586 | 3.521 | -0.10405 | 4.7667 | 3.4512 | 0.019572
67.2088 | 11.6453 | 11.761 | 3.5179 | -0.11567 | 4.765 | 3.4584 | 0.019597
67.2188 | 11.6372 | 11.7635 | 3.5149 | -0.12625 | 4.7634 | 3.4656 | 0.019623
67.2288 | 11.6308 | 11.766 | 3.5118 | -0.13522 | 4.7617 | 3.4728 | 0.019648
67.2387 | 11.6257 | 11.7687 | 3.5087 | -0.14295 | 4.7602 | 3.4801 | 0.019674
67.2488 | 11.6182 | 11.7714 | 3.5057 | -0.15316 | 4.7587 | 3.4873 | 0.019701
67.2588 | 11.6059 | 11.7741 | 3.5026 | -0.16825 | 4.7572 | 3.4946 | 0.019727
67.2687 | 11.605 | 11.777 | 3.4996 | -0.17201 | 4.7558 | 3.5019 | 0.019754
67.2788 | 11.5932 | 11.7799 | 3.4965 | -0.18674 | 4.7544 | 3.5093 | 0.019781
67.2887 | 11.5913 | 11.7829 | 3.4935 | -0.19165 | 4.7531 | 3.5166 | 0.019808
67.2987 | 11.5764 | 11.786 | 3.4904 | -0.20962 | 4.7518 | 3.5239 | 0.019835
67.3087 | 11.5734 | 11.7892 | 3.4874 | -0.21577 | 4.7506 | 3.5313 | 0.019863
67.3187 | 11.5635 | 11.7924 | 3.4844 | -0.22889 | 4.7494 | 3.5387 | 0.01989
67.3287 | 11.5601 | 11.7957 | 3.4813 | -0.23558 | 4.7483 | 3.5461 | 0.019918
67.3387 | 11.5465 | 11.799 | 3.4783 | -0.25254 | 4.7473 | 3.5535 | 0.019947
67.3487 | 11.5445 | 11.8025 | 3.4753 | -0.25797 | 4.7462 | 3.561 | 0.019975
67.3587 | 11.5429 | 11.806 | 3.4723 | -0.26307 | 4.7453 | 3.5684 | 0.020004
67.3687 | 11.5347 | 11.8095 | 3.4693 | -0.27483 | 4.7444 | 3.5759 | 0.020033
67.3787 | 11.5268 | 11.8132 | 3.4663 | -0.28637 | 4.7435 | 3.5833 | 0.020062
67.3887 | 11.5225 | 11.8169 | 3.4633 | -0.29437 | 4.7427 | 3.5908 | 0.020091
67.3987 | 11.5179 | 11.8206 | 3.4603 | -0.30273 | 4.7419 | 3.5983 | 0.020121
67.4087 | 11.5106 | 11.8245 | 3.4573 | -0.31386 | 4.7412 | 3.6058 | 0.020151
67.4187 | 11.5012 | 11.8284 | 3.4543 | -0.32716 | 4.7405 | 3.6134 | 0.020181
67.4287 | 11.5022 | 11.8323 | 3.4513 | -0.33012 | 4.7399 | 3.6209 | 0.020211
67.4387 | 11.4902 | 11.8364 | 3.4484 | -0.34615 | 4.7393 | 3.6284 | 0.020242
67.4487 | 11.4849 | 11.8404 | 3.4454 | -0.35554 | 4.7388 | 3.636 | 0.020273
67.4587 | 11.4812 | 11.8446 | 3.4424 | -0.36339 | 4.7383 | 3.6435 | 0.020304
67.4687 | 11.4778 | 11.8488 | 3.4395 | -0.37101 | 4.7379 | 3.6511 | 0.020335
67.4787 | 11.4742 | 11.8531 | 3.4365 | -0.37889 | 4.7375 | 3.6587 | 0.020366
67.4887 | 11.4718 | 11.8574 | 3.4336 | -0.38563 | 4.7372 | 3.6663 | 0.020398
67.4987 | 11.4707 | 11.8618 | 3.4306 | -0.39112 | 4.7369 | 3.6739 | 0.02043
67.5087 | 11.4639 | 11.8663 | 3.4277 | -0.40238 | 4.7367 | 3.6815 | 0.020462
67.5187 | 11.4627 | 11.8708 | 3.4247 | -0.4081 | 4.7365 | 3.689 | 0.020494
67.5287 | 11.4572 | 11.8754 | 3.4218 | -0.41817 | 4.7364 | 3.6967 | 0.020527
67.5387 | 11.4575 | 11.88 | 3.4189 | -0.42251 | 4.7363 | 3.7043 | 0.02056
67.5487 | 11.4537 | 11.8847 | 3.416 | -0.431 | 4.7363 | 3.7119 | 0.020593
67.5587 | 11.4495 | 11.8895 | 3.4131 | -0.43995 | 4.7363 | 3.7195 | 0.020626
67.5687 | 11.4467 | 11.8943 | 3.4101 | -0.44755 | 4.7363 | 3.7271 | 0.02066
67.5787 | 11.4454 | 11.8991 | 3.4072 | -0.45371 | 4.7364 | 3.7347 | 0.020693
67.5887 | 11.4443 | 11.904 | 3.4043 | -0.45973 | 4.7366 | 3.7424 | 0.020727
67.5987 | 11.441 | 11.909 | 3.4014 | -0.46799 | 4.7368 | 3.75 | 0.020762
67.6087 | 11.4338 | 11.914 | 3.3986 | -0.48022 | 4.7371 | 3.7576 | 0.020796
67.6187 | 11.4321 | 11.9191 | 3.3957 | -0.48699 | 4.7374 | 3.7652 | 0.020831
67.6287 | 11.4387 | 11.9242 | 3.3928 | -0.48551 | 4.7377 | 3.7728 | 0.020866
67.6387 | 11.4268 | 11.9294 | 3.3899 | -0.50259 | 4.7381 | 3.7805 | 0.020901
67.6487 | 11.4303 | 11.9346 | 3.387 | -0.50432 | 4.7386 | 3.7881 | 0.020936
67.6587 | 11.4308 | 11.9399 | 3.3842 | -0.5091 | 4.7391 | 3.7957 | 0.020972
67.6687 | 11.4294 | 11.9452 | 3.3813 | -0.51583 | 4.7396 | 3.8033 | 0.021007
67.6787 | 11.4202 | 11.9506 | 3.3785 | -0.5304 | 4.7402 | 3.8109 | 0.021043
67.6887 | 11.4207 | 11.956 | 3.3756 | -0.53532 | 4.7408 | 3.8185 | 0.021079
67.6987 | 11.4213 | 11.9615 | 3.3728 | -0.54019 | 4.7415 | 3.8261 | 0.021116
67.7087 | 11.4134 | 11.967 | 3.3699 | -0.55361 | 4.7423 | 3.8337 | 0.021153
67.7187 | 11.416 | 11.9726 | 3.3671 | -0.55657 | 4.743 | 3.8413 | 0.021189
67.7287 | 11.4161 | 11.9782 | 3.3642 | -0.56208 | 4.7439 | 3.8488 | 0.021227
67.7387 | 11.4056 | 11.9838 | 3.3614 | -0.57823 | 4.7447 | 3.8564 | 0.021264
67.7487 | 11.4068 | 11.9895 | 3.3586 | -0.58272 | 4.7457 | 3.864 | 0.021301
67.7587 | 11.413 | 11.9953 | 3.3558 | -0.58226 | 4.7466 | 3.8715 | 0.021339
67.7687 | 11.4079 | 12.001 | 3.353 | -0.59315 | 4.7477 | 3.879 | 0.021377
67.7787 | 11.4019 | 12.0069 | 3.3502 | -0.60497 | 4.7487 | 3.8866 | 0.021415
67.7887 | 11.4001 | 12.0127 | 3.3474 | -0.61262 | 4.7498 | 3.8941 | 0.021454
67.7986 | 11.4027 | 12.0186 | 3.3446 | -0.61593 | 4.751 | 3.9016 | 0.021493
67.8087 | 11.4049 | 12.0246 | 3.3418 | -0.61967 | 4.7522 | 3.909 | 0.021531
67.8187 | 11.3995 | 12.0305 | 3.339 | -0.63105 | 4.7535 | 3.9165 | 0.02157
67.8286 | 11.3947 | 12.0366 | 3.3362 | -0.64187 | 4.7548 | 3.924 | 0.02161
67.8387 | 11.3947 | 12.0426 | 3.3334 | -0.64792 | 4.7561 | 3.9314 | 0.021649
67.8486 | 11.3904 | 12.0487 | 3.3307 | -0.65831 | 4.7575 | 3.9388 | 0.021689
67.8586 | 11.3951 | 12.0548 | 3.3279 | -0.65973 | 4.759 | 3.9462 | 0.021729
67.8686 | 11.3908 | 12.061 | 3.3251 | -0.67019 | 4.7605 | 3.9536 | 0.021769
67.8786 | 11.3842 | 12.0672 | 3.3224 | -0.68299 | 4.762 | 3.961 | 0.021809
67.8886 | 11.3889 | 12.0734 | 3.3196 | -0.68452 | 4.7636 | 3.9683 | 0.02185
67.8986 | 11.3846 | 12.0797 | 3.3169 | -0.69507 | 4.7653 | 3.9756 | 0.021891
67.9086 | 11.3839 | 12.086 | 3.3141 | -0.70206 | 4.767 | 3.9829 | 0.021932
67.9186 | 11.3769 | 12.0923 | 3.3114 | -0.71539 | 4.7687 | 3.9902 | 0.021973
67.9286 | 11.3769 | 12.0986 | 3.3087 | -0.72174 | 4.7705 | 3.9975 | 0.022014
67.9386 | 11.3736 | 12.105 | 3.3059 | -0.73142 | 4.7723 | 4.0047 | 0.022056
67.9486 | 11.3687 | 12.1114 | 3.3032 | -0.74273 | 4.7742 | 4.0119 | 0.022098
67.9586 | 11.3718 | 12.1179 | 3.3005 | -0.74606 | 4.7761 | 4.0191 | 0.02214
67.9686 | 11.3637 | 12.1243 | 3.2978 | -0.76063 | 4.7781 | 4.0263 | 0.022182
67.9786 | 11.3619 | 12.1308 | 3.2951 | -0.76892 | 4.7801 | 4.0334 | 0.022225
67.9886 | 11.3558 | 12.1373 | 3.2924 | -0.78154 | 4.7822 | 4.0405 | 0.022267
67.9986 | 11.3524 | 12.1439 | 3.2897 | -0.79148 | 4.7843 | 4.0476 | 0.02231
68.0086 | 11.3491 | 12.1504 | 3.287 | -0.80134 | 4.7864 | 4.0546 | 0.022353
68.0186 | 11.3483 | 12.157 | 3.2843 | -0.80873 | 4.7887 | 4.0617 | 0.022396
68.0286 | 11.3473 | 12.1636 | 3.2816 | -0.81634 | 4.7909 | 4.0686 | 0.02244
68.0386 | 11.3466 | 12.1703 | 3.279 | -0.82367 | 4.7932 | 4.0756 | 0.022483
68.0486 | 11.3334 | 12.1769 | 3.2763 | -0.84353 | 4.7956 | 4.0825 | 0.022527
68.0586 | 11.3367 | 12.1836 | 3.2736 | -0.84689 | 4.798 | 4.0894 | 0.022571
68.0686 | 11.3357 | 12.1903 | 3.271 | -0.85458 | 4.8004 | 4.0963 | 0.022615
68.0786 | 11.3339 | 12.197 | 3.2683 | -0.8631 | 4.8029 | 4.1031 | 0.02266
68.0886 | 11.328 | 12.2037 | 3.2657 | -0.87573 | 4.8055 | 4.1099 | 0.022704
68.0986 | 11.3293 | 12.2105 | 3.263 | -0.88117 | 4.808 | 4.1167 | 0.022749
68.1086 | 11.3256 | 12.2172 | 3.2604 | -0.89164 | 4.8107 | 4.1234 | 0.022794
68.1186 | 11.3216 | 12.224 | 3.2578 | -0.90241 | 4.8134 | 4.13 | 0.022839
68.1286 | 11.3211 | 12.2308 | 3.2551 | -0.9097 | 4.8161 | 4.1367 | 0.022885
68.1386 | 11.3249 | 12.2376 | 3.2525 | -0.91271 | 4.8189 | 4.1433 | 0.02293
68.1486 | 11.3215 | 12.2444 | 3.2499 | -0.92293 | 4.8217 | 4.1499 | 0.022976
68.1586 | 11.3192 | 12.2513 | 3.2473 | -0.93207 | 4.8246 | 4.1564 | 0.023022
68.1686 | 11.32 | 12.2581 | 3.2447 | -0.93811 | 4.8275 | 4.1629 | 0.023068
68.1786 | 11.3209 | 12.265 | 3.2421 | -0.94407 | 4.8305 | 4.1693 | 0.023114
68.1886 | 11.327 | 12.2718 | 3.2395 | -0.94483 | 4.8335 | 4.1757 | 0.02316
68.1986 | 11.325 | 12.2787 | 3.2369 | -0.95371 | 4.8366 | 4.1821 | 0.023207
68.2086 | 11.322 | 12.2856 | 3.2343 | -0.9636 | 4.8397 | 4.1884 | 0.023254
68.2186 | 11.3283 | 12.2925 | 3.2317 | -0.96419 | 4.8429 | 4.1946 | 0.023301
68.2286 | 11.3282 | 12.2994 | 3.2291 | -0.97119 | 4.8461 | 4.2008 | 0.023348
68.2386 | 11.3298 | 12.3063 | 3.2266 | -0.9765 | 4.8493 | 4.207 | 0.023395
68.2486 | 11.3353 | 12.3132 | 3.224 | -0.97792 | 4.8526 | 4.2131 | 0.023442
68.2586 | 11.3354 | 12.3201 | 3.2214 | -0.98474 | 4.856 | 4.2192 | 0.02349
68.2686 | 11.3381 | 12.3271 | 3.2189 | -0.98897 | 4.8594 | 4.2252 | 0.023538
68.2786 | 11.34 | 12.334 | 3.2163 | -0.99399 | 4.8629 | 4.2312 | 0.023586
68.2886 | 11.3453 | 12.3409 | 3.2138 | -0.99563 | 4.8664 | 4.2372 | 0.023634
68.2986 | 11.3498 | 12.3479 | 3.2112 | -0.99806 | 4.8699 | 4.243 | 0.023682
68.3086 | 11.3484 | 12.3548 | 3.2087 | -1.0064 | 4.8735 | 4.2489 | 0.02373
68.3186 | 11.3526 | 12.3617 | 3.2062 | -1.0091 | 4.8772 | 4.2546 | 0.023779
68.3286 | 11.3574 | 12.3687 | 3.2037 | -1.0113 | 4.8809 | 4.2604 | 0.023827
68.3385 | 11.3652 | 12.3756 | 3.2011 | -1.0104 | 4.8846 | 4.266 | 0.023876
68.3486 | 11.3619 | 12.3826 | 3.1986 | -1.0207 | 4.8884 | 4.2716 | 0.023925
68.3585 | 11.3651 | 12.3895 | 3.1961 | -1.0244 | 4.8922 | 4.2772 | 0.023974
68.3685 | 11.3676 | 12.3965 | 3.1936 | -1.0289 | 4.8961 | 4.2827 | 0.024023
68.3786 | 11.3729 | 12.4034 | 3.1911 | -1.0305 | 4.9001 | 4.2882 | 0.024073
68.3885 | 11.3749 | 12.4103 | 3.1886 | -1.0354 | 4.904 | 4.2935 | 0.024122
68.3985 | 11.3748 | 12.4173 | 3.1861 | -1.0425 | 4.9081 | 4.2989 | 0.024172
68.4085 | 11.3783 | 12.4242 | 3.1837 | -1.0459 | 4.9122 | 4.3042 | 0.024221
68.4185 | 11.3804 | 12.4311 | 3.1812 | -1.0507 | 4.9163 | 4.3094 | 0.024271
68.4285 | 11.3764 | 12.438 | 3.1787 | -1.0616 | 4.9205 | 4.3145 | 0.024321
68.4385 | 11.3835 | 12.4449 | 3.1762 | -1.0614 | 4.9247 | 4.3196 | 0.024371
68.4485 | 11.3846 | 12.4518 | 3.1738 | -1.0672 | 4.929 | 4.3247 | 0.024422
68.4585 | 11.3872 | 12.4588 | 3.1713 | -1.0716 | 4.9333 | 4.3296 | 0.024472
68.4685 | 11.386 | 12.4656 | 3.1689 | -1.0796 | 4.9377 | 4.3346 | 0.024522
68.4785 | 11.3864 | 12.4725 | 3.1664 | -1.0861 | 4.9421 | 4.3394 | 0.024573
68.4885 | 11.3864 | 12.4794 | 3.164 | -1.093 | 4.9466 | 4.3442 | 0.024623
68.4985 | 11.3878 | 12.4863 | 3.1616 | -1.0985 | 4.9511 | 4.3489 | 0.024674
68.5085 | 11.3829 | 12.4931 | 3.1591 | -1.1102 | 4.9557 | 4.3536 | 0.024725
68.5185 | 11.3901 | 12.5 | 3.1567 | -1.1099 | 4.9603 | 4.3582 | 0.024776
68.5285 | 11.3907 | 12.5068 | 3.1543 | -1.1161 | 4.965 | 4.3627 | 0.024827
68.5385 | 11.3849 | 12.5137 | 3.1519 | -1.1288 | 4.9697 | 4.3672 | 0.024878
68.5485 | 11.3877 | 12.5205 | 3.1495 | -1.1328 | 4.9745 | 4.3716 | 0.024929
68.5585 | 11.3868 | 12.5273 | 3.1471 | -1.1405 | 4.9793 | 4.3759 | 0.024981
68.5685 | 11.3933 | 12.5341 | 3.1447 | -1.1408 | 4.9842 | 4.3802 | 0.025032
68.5785 | 11.39 | 12.5409 | 3.1423 | -1.1509 | 4.9891 | 4.3844 | 0.025083
68.5885 | 11.3924 | 12.5477 | 3.1399 | -1.1553 | 4.9941 | 4.3885 | 0.025135
68.5985 | 11.3978 | 12.5545 | 3.1375 | -1.1567 | 4.9991 | 4.3926 | 0.025186
68.6085 | 11.3972 | 12.5612 | 3.1351 | -1.164 | 5.0042 | 4.3966 | 0.025238
68.6185 | 11.3949 | 12.5679 | 3.1328 | -1.173 | 5.0093 | 4.4005 | 0.02529
68.6285 | 11.3996 | 12.5747 | 3.1304 | -1.1751 | 5.0145 | 4.4044 | 0.025342
68.6385 | 11.4081 | 12.5814 | 3.1281 | -1.1733 | 5.0197 | 4.4082 | 0.025393
68.6485 | 11.4036 | 12.5881 | 3.1257 | -1.1845 | 5.025 | 4.4119 | 0.025445
68.6585 | 11.4048 | 12.5948 | 3.1234 | -1.19 | 5.0303 | 4.4156 | 0.025497
68.6685 | 11.4156 | 12.6014 | 3.121 | -1.1858 | 5.0357 | 4.4192 | 0.025549
68.6785 | 11.4231 | 12.6081 | 3.1187 | -1.185 | 5.0411 | 4.4227 | 0.025601
68.6885 | 11.424 | 12.6147 | 3.1163 | -1.1907 | 5.0466 | 4.4261 | 0.025653
68.6985 | 11.4244 | 12.6214 | 3.114 | -1.197 | 5.0522 | 4.4295 | 0.025705
68.7085 | 11.436 | 12.628 | 3.1117 | -1.192 | 5.0577 | 4.4328 | 0.025757
68.7185 | 11.4413 | 12.6346 | 3.1094 | -1.1933 | 5.0634 | 4.436 | 0.025809
68.7285 | 11.4522 | 12.6412 | 3.1071 | -1.189 | 5.0691 | 4.4392 | 0.025861
68.7385 | 11.4479 | 12.6477 | 3.1048 | -1.1998 | 5.0748 | 4.4422 | 0.025914
68.7485 | 11.4669 | 12.6543 | 3.1025 | -1.1874 | 5.0806 | 4.4453 | 0.025966
68.7585 | 11.4748 | 12.6608 | 3.1002 | -1.186 | 5.0864 | 4.4482 | 0.026018
68.7685 | 11.4781 | 12.6673 | 3.0979 | -1.1892 | 5.0923 | 4.4511 | 0.02607
68.7785 | 11.478 | 12.6738 | 3.0956 | -1.1958 | 5.0982 | 4.4538 | 0.026122
68.7885 | 11.4953 | 12.6803 | 3.0933 | -1.185 | 5.1042 | 4.4566 | 0.026174
68.7985 | 11.5068 | 12.6868 | 3.0911 | -1.18 | 5.1103 | 4.4592 | 0.026227
68.8085 | 11.5167 | 12.6933 | 3.0888 | -1.1766 | 5.1164 | 4.4618 | 0.026279
68.8185 | 11.5202 | 12.6997 | 3.0865 | -1.1795 | 5.1225 | 4.4643 | 0.026331
68.8285 | 11.5302 | 12.7061 | 3.0843 | -1.1759 | 5.1287 | 4.4667 | 0.026383
68.8385 | 11.5451 | 12.7125 | 3.082 | -1.1674 | 5.135 | 4.4691 | 0.026435
68.8485 | 11.5525 | 12.7189 | 3.0798 | -1.1664 | 5.1413 | 4.4713 | 0.026487
68.8585 | 11.558 | 12.7253 | 3.0776 | -1.1673 | 5.1477 | 4.4735 | 0.026539
68.8685 | 11.5793 | 12.7317 | 3.0753 | -1.1524 | 5.1541 | 4.4757 | 0.026591
68.8785 | 11.5828 | 12.738 | 3.0731 | -1.1552 | 5.1605 | 4.4777 | 0.026643
68.8885 | 11.6015 | 12.7443 | 3.0709 | -1.1428 | 5.1671 | 4.4797 | 0.026694
68.8984 | 11.6129 | 12.7506 | 3.0687 | -1.1377 | 5.1736 | 4.4816 | 0.026746
68.9085 | 11.6235 | 12.7569 | 3.0665 | -1.1334 | 5.1803 | 4.4834 | 0.026798
68.9185 | 11.6424 | 12.7632 | 3.0642 | -1.1208 | 5.1869 | 4.4852 | 0.02685
68.9284 | 11.6542 | 12.7695 | 3.062 | -1.1153 | 5.1937 | 4.4869 | 0.026901
68.9384 | 11.6704 | 12.7757 | 3.0599 | -1.1053 | 5.2004 | 4.4885 | 0.026953
68.9484 | 11.6882 | 12.782 | 3.0577 | -1.0938 | 5.2073 | 4.49 | 0.027004
68.9584 | 11.7091 | 12.7882 | 3.0555 | -1.0791 | 5.2142 | 4.4915 | 0.027055
68.9684 | 11.7183 | 12.7944 | 3.0533 | -1.0761 | 5.2211 | 4.4929 | 0.027107
68.9784 | 11.7369 | 12.8006 | 3.0511 | -1.0637 | 5.2281 | 4.4942 | 0.027158
68.9884 | 11.7605 | 12.8068 | 3.049 | -1.0463 | 5.2352 | 4.4955 | 0.027209
68.9984 | 11.7805 | 12.813 | 3.0468 | -1.0325 | 5.2423 | 4.4966 | 0.02726
69.0084 | 11.7947 | 12.8192 | 3.0447 | -1.0245 | 5.2495 | 4.4977 | 0.02731
69.0184 | 11.8239 | 12.8253 | 3.0425 | -1.0014 | 5.2567 | 4.4988 | 0.027361
69.0284 | 11.8409 | 12.8314 | 3.0404 | -0.99054 | 5.2639 | 4.4997 | 0.027412
69.0384 | 11.8623 | 12.8376 | 3.0382 | -0.97526 | 5.2713 | 4.5006 | 0.027462
69.0484 | 11.888 | 12.8437 | 3.0361 | -0.95567 | 5.2786 | 4.5014 | 0.027512
69.0584 | 11.913 | 12.8498 | 3.034 | -0.93677 | 5.2861 | 4.5022 | 0.027562
69.0684 | 11.9386 | 12.8559 | 3.0318 | -0.91727 | 5.2936 | 4.5028 | 0.027612
69.0784 | 11.9691 | 12.8619 | 3.0297 | -0.89285 | 5.3011 | 4.5034 | 0.027662
69.0884 | 11.9855 | 12.868 | 3.0276 | -0.88252 | 5.3087 | 4.504 | 0.027712
69.0984 | 12.0152 | 12.8741 | 3.0255 | -0.85889 | 5.3164 | 4.5044 | 0.027761
69.1084 | 12.052 | 12.8801 | 3.0234 | -0.82814 | 5.3241 | 4.5048 | 0.027811
69.1184 | 12.0696 | 12.8862 | 3.0213 | -0.81658 | 5.3319 | 4.5051 | 0.02786
69.1284 | 12.1058 | 12.8922 | 3.0192 | -0.78642 | 5.3397 | 4.5054 | 0.027909
69.1384 | 12.1455 | 12.8983 | 3.0171 | -0.75276 | 5.3476 | 4.5056 | 0.027958
69.1484 | 12.1711 | 12.9043 | 3.0151 | -0.73318 | 5.3555 | 4.5057 | 0.028006
69.1584 | 12.2001 | 12.9103 | 3.013 | -0.71019 | 5.3635 | 4.5057 | 0.028055
69.1684 | 12.2381 | 12.9163 | 3.0109 | -0.67821 | 5.3716 | 4.5057 | 0.028103
69.1784 | 12.2758 | 12.9223 | 3.0089 | -0.64652 | 5.3797 | 4.5056 | 0.028151
69.1884 | 12.3177 | 12.9283 | 3.0068 | -0.61062 | 5.3878 | 4.5055 | 0.028198
69.1984 | 12.3509 | 12.9343 | 3.0048 | -0.58342 | 5.3961 | 4.5052 | 0.028246
69.2084 | 12.3863 | 12.9403 | 3.0027 | -0.55402 | 5.4043 | 4.505 | 0.028293
69.2184 | 12.4399 | 12.9463 | 3.0007 | -0.50641 | 5.4127 | 4.5046 | 0.02834
69.2284 | 12.4758 | 12.9523 | 2.9987 | -0.47651 | 5.4211 | 4.5042 | 0.028387
69.2384 | 12.521 | 12.9583 | 2.9966 | -0.4373 | 5.4295 | 4.5037 | 0.028434
69.2484 | 12.5651 | 12.9643 | 2.9946 | -0.39919 | 5.438 | 4.5032 | 0.02848
69.2584 | 12.6138 | 12.9703 | 2.9926 | -0.35648 | 5.4466 | 4.5026 | 0.028526
69.2684 | 12.6667 | 12.9763 | 2.9906 | -0.30957 | 5.4552 | 4.5019 | 0.028572
69.2784 | 12.7188 | 12.9823 | 2.9886 | -0.26346 | 5.4639 | 4.5012 | 0.028617
69.2884 | 12.7601 | 12.9883 | 2.9866 | -0.22816 | 5.4727 | 4.5004 | 0.028663
69.2984 | 12.8251 | 12.9943 | 2.9846 | -0.16916 | 5.4814 | 4.4995 | 0.028707
69.3084 | 12.873 | 13.0003 | 2.9826 | -0.12727 | 5.4903 | 4.4986 | 0.028752
69.3184 | 12.9341 | 13.0063 | 2.9806 | -0.072173 | 5.4992 | 4.4976 | 0.028796
69.3284 | 12.9918 | 13.0123 | 2.9787 | -0.020482 | 5.5082 | 4.4966 | 0.02884
69.3384 | 13.0455 | 13.0183 | 2.9767 | 0.027197 | 5.5172 | 4.4955 | 0.028884
69.3484 | 13.115 | 13.0243 | 2.9747 | 0.09067 | 5.5263 | 4.4943 | 0.028928
69.3584 | 13.1655 | 13.0304 | 2.9728 | 0.13513 | 5.5355 | 4.4931 | 0.028971
69.3684 | 13.2251 | 13.0364 | 2.9708 | 0.18869 | 5.5447 | 4.4919 | 0.029013
69.3784 | 13.2951 | 13.0425 | 2.9689 | 0.25264 | 5.554 | 4.4906 | 0.029056
69.3884 | 13.3546 | 13.0485 | 2.9669 | 0.30608 | 5.5633 | 4.4892 | 0.029098
69.3984 | 13.4152 | 13.0546 | 2.965 | 0.3606 | 5.5727 | 4.4878 | 0.02914
69.4084 | 13.4767 | 13.0607 | 2.9631 | 0.41602 | 5.5822 | 4.4863 | 0.029181
69.4184 | 13.5413 | 13.0668 | 2.9611 | 0.47452 | 5.5917 | 4.4847 | 0.029222
69.4284 | 13.6069 | 13.0729 | 2.9592 | 0.534 | 5.6013 | 4.4832 | 0.029263
69.4383 | 13.6602 | 13.079 | 2.9573 | 0.58118 | 5.6109 | 4.4815 | 0.029303
69.4484 | 13.7205 | 13.0852 | 2.9554 | 0.63534 | 5.6206 | 4.4798 | 0.029343
69.4583 | 13.7812 | 13.0913 | 2.9535 | 0.68988 | 5.6304 | 4.4781 | 0.029382
69.4684 | 13.8444 | 13.0975 | 2.9516 | 0.7469 | 5.6402 | 4.4763 | 0.029421
69.4784 | 13.8956 | 13.1037 | 2.9497 | 0.79191 | 5.6501 | 4.4745 | 0.02946
69.4883 | 13.9482 | 13.1099 | 2.9478 | 0.8383 | 5.66 | 4.4726 | 0.029498
69.4983 | 14.0002 | 13.1161 | 2.946 | 0.88406 | 5.67 | 4.4706 | 0.029536
69.5083 | 14.0637 | 13.1224 | 2.9441 | 0.94131 | 5.6801 | 4.4687 | 0.029574
69.5183 | 14.1094 | 13.1287 | 2.9422 | 0.98073 | 5.6902 | 4.4666 | 0.029611
69.5283 | 14.148 | 13.135 | 2.9404 | 1.013 | 5.7004 | 4.4646 | 0.029648
69.5383 | 14.2029 | 13.1413 | 2.9385 | 1.0616 | 5.7107 | 4.4624 | 0.029684
69.5483 | 14.2349 | 13.1476 | 2.9367 | 1.0873 | 5.721 | 4.4603 | 0.029719
69.5583 | 14.2813 | 13.154 | 2.9348 | 1.1273 | 5.7314 | 4.4581 | 0.029755
69.5683 | 14.316 | 13.1604 | 2.933 | 1.1556 | 5.7418 | 4.4558 | 0.02979
69.5783 | 14.3507 | 13.1668 | 2.9311 | 1.1839 | 5.7523 | 4.4536 | 0.029824
69.5883 | 14.3816 | 13.1733 | 2.9293 | 1.2083 | 5.7629 | 4.4512 | 0.029858
69.5983 | 14.4092 | 13.1798 | 2.9275 | 1.2294 | 5.7735 | 4.4489 | 0.029891
69.6083 | 14.434 | 13.1863 | 2.9257 | 1.2477 | 5.7842 | 4.4465 | 0.029924
69.6183 | 14.4482 | 13.1929 | 2.9239 | 1.2553 | 5.795 | 4.444 | 0.029957
69.6283 | 14.4722 | 13.1994 | 2.9221 | 1.2728 | 5.8058 | 4.4416 | 0.029989
69.6383 | 14.4845 | 13.2061 | 2.9203 | 1.2784 | 5.8167 | 4.4391 | 0.03002
69.6483 | 14.5055 | 13.2127 | 2.9185 | 1.2928 | 5.8277 | 4.4365 | 0.030052
69.6583 | 14.5087 | 13.2194 | 2.9167 | 1.2893 | 5.8387 | 4.4339 | 0.030082
69.6683 | 14.5172 | 13.2261 | 2.9149 | 1.2911 | 5.8498 | 4.4313 | 0.030112
69.6783 | 14.5148 | 13.2329 | 2.9131 | 1.2819 | 5.8609 | 4.4287 | 0.030142
69.6883 | 14.5155 | 13.2397 | 2.9114 | 1.2758 | 5.8722 | 4.426 | 0.030171
69.6983 | 14.5072 | 13.2465 | 2.9096 | 1.2607 | 5.8835 | 4.4233 | 0.030199
69.7083 | 14.4985 | 13.2534 | 2.9078 | 1.2451 | 5.8948 | 4.4205 | 0.030227
69.7183 | 14.4904 | 13.2603 | 2.9061 | 1.2301 | 5.9062 | 4.4178 | 0.030254
69.7283 | 14.4744 | 13.2673 | 2.9044 | 1.2071 | 5.9177 | 4.415 | 0.030281
69.7383 | 14.4595 | 13.2743 | 2.9026 | 1.1852 | 5.9293 | 4.4121 | 0.030307
69.7483 | 14.4341 | 13.2814 | 2.9009 | 1.1527 | 5.9409 | 4.4093 | 0.030333
69.7583 | 14.4175 | 13.2885 | 2.8991 | 1.129 | 5.9526 | 4.4064 | 0.030358
69.7683 | 14.387 | 13.2956 | 2.8974 | 1.0914 | 5.9643 | 4.4035 | 0.030383
69.7783 | 14.3668 | 13.3028 | 2.8957 | 1.064 | 5.9761 | 4.4006 | 0.030407
69.7883 | 14.3298 | 13.31 | 2.894 | 1.0198 | 5.988 | 4.3976 | 0.030431
69.7983 | 14.2945 | 13.3173 | 2.8923 | 0.97716 | 6 | 4.3946 | 0.030453
69.8083 | 14.2555 | 13.3247 | 2.8906 | 0.93081 | 6.012 | 4.3916 | 0.030476
69.8183 | 14.2242 | 13.3321 | 2.8889 | 0.89211 | 6.0241 | 4.3886 | 0.030498
69.8283 | 14.1829 | 13.3395 | 2.8872 | 0.84336 | 6.0362 | 4.3856 | 0.030519
69.8383 | 14.1389 | 13.3471 | 2.8855 | 0.79185 | 6.0485 | 4.3825 | 0.030539
69.8483 | 14.0977 | 13.3546 | 2.8839 | 0.74309 | 6.0608 | 4.3794 | 0.030559
69.8583 | 14.0588 | 13.3622 | 2.8822 | 0.69656 | 6.0731 | 4.3763 | 0.030579
69.8683 | 14.0069 | 13.3699 | 2.8805 | 0.63699 | 6.0856 | 4.3732 | 0.030597
69.8783 | 13.9628 | 13.3776 | 2.8789 | 0.58516 | 6.0981 | 4.3701 | 0.030616
69.8883 | 13.9096 | 13.3854 | 2.8772 | 0.52416 | 6.1107 | 4.3669 | 0.030633
69.8983 | 13.8629 | 13.3933 | 2.8756 | 0.4696 | 6.1233 | 4.3638 | 0.03065
69.9083 | 13.8056 | 13.4012 | 2.8739 | 0.40438 | 6.136 | 4.3606 | 0.030666
69.9183 | 13.7727 | 13.4092 | 2.8723 | 0.3635 | 6.1488 | 4.3574 | 0.030682
69.9283 | 13.7133 | 13.4172 | 2.8707 | 0.29606 | 6.1617 | 4.3542 | 0.030697
69.9383 | 13.657 | 13.4254 | 2.869 | 0.23165 | 6.1746 | 4.351 | 0.030712
69.9483 | 13.6077 | 13.4335 | 2.8674 | 0.17417 | 6.1876 | 4.3478 | 0.030725
69.9583 | 13.5594 | 13.4418 | 2.8658 | 0.11763 | 6.2007 | 4.3446 | 0.030738
69.9683 | 13.515 | 13.4501 | 2.8642 | 0.064918 | 6.2138 | 4.3413 | 0.030751
69.9783 | 13.4615 | 13.4585 | 2.8626 | 0.0030382 | 6.227 | 4.3381 | 0.030763
69.9882 | 13.4138 | 13.4669 | 2.861 | -0.053103 | 6.2403 | 4.3348 | 0.030774
69.9982 | 13.3653 | 13.4754 | 2.8594 | -0.11012 | 6.2537 | 4.3316 | 0.030785
70.0083 | 13.3257 | 13.484 | 2.8578 | -0.15832 | 6.2671 | 4.3283 | 0.030794
70.0182 | 13.272 | 13.4927 | 2.8563 | -0.22068 | 6.2806 | 4.325 | 0.030804
70.0282 | 13.2271 | 13.5014 | 2.8547 | -0.27432 | 6.2942 | 4.3217 | 0.030812
70.0382 | 13.1869 | 13.5102 | 2.8531 | -0.32333 | 6.3078 | 4.3185 | 0.03082
70.0482 | 13.1497 | 13.5191 | 2.8516 | -0.36942 | 6.3215 | 4.3152 | 0.030827
70.0582 | 13.1032 | 13.5281 | 2.85 | -0.42489 | 6.3353 | 4.3119 | 0.030834
70.0682 | 13.0605 | 13.5371 | 2.8485 | -0.47663 | 6.3492 | 4.3086 | 0.03084
70.0782 | 13.0254 | 13.5463 | 2.8469 | -0.52086 | 6.3632 | 4.3053 | 0.030845
70.0882 | 12.9877 | 13.5555 | 2.8454 | -0.56776 | 6.3772 | 4.302 | 0.03085
70.0982 | 12.9614 | 13.5647 | 2.8439 | -0.60333 | 6.3913 | 4.2988 | 0.030854
70.1082 | 12.9169 | 13.5741 | 2.8424 | -0.6572 | 6.4054 | 4.2955 | 0.030857
70.1182 | 12.8947 | 13.5836 | 2.8408 | -0.68885 | 6.4197 | 4.2922 | 0.03086
70.1282 | 12.8548 | 13.5931 | 2.8393 | -0.73828 | 6.434 | 4.2889 | 0.030861
70.1382 | 12.8332 | 13.6027 | 2.8378 | -0.7695 | 6.4484 | 4.2856 | 0.030863
70.1482 | 12.796 | 13.6124 | 2.8363 | -0.81639 | 6.4628 | 4.2824 | 0.030863
70.1582 | 12.7689 | 13.6222 | 2.8348 | -0.85328 | 6.4774 | 4.2791 | 0.030863
70.1682 | 12.7462 | 13.6321 | 2.8333 | -0.88586 | 6.492 | 4.2758 | 0.030862
70.1782 | 12.7218 | 13.642 | 2.8319 | -0.92022 | 6.5067 | 4.2726 | 0.030861
70.1882 | 12.6965 | 13.6521 | 2.8304 | -0.95558 | 6.5215 | 4.2694 | 0.030859
70.1982 | 12.6683 | 13.6622 | 2.8289 | -0.99392 | 6.5363 | 4.2661 | 0.030856
70.2082 | 12.6558 | 13.6724 | 2.8274 | -1.0166 | 6.5513 | 4.2629 | 0.030852
70.2182 | 12.6293 | 13.6828 | 2.826 | -1.0535 | 6.5663 | 4.2597 | 0.030848
70.2282 | 12.6114 | 13.6932 | 2.8245 | -1.0818 | 6.5813 | 4.2565 | 0.030843
70.2382 | 12.5959 | 13.7037 | 2.8231 | -1.1078 | 6.5965 | 4.2533 | 0.030837
70.2482 | 12.5756 | 13.7143 | 2.8216 | -1.1387 | 6.6118 | 4.2501 | 0.030831
70.2582 | 12.5652 | 13.725 | 2.8202 | -1.1598 | 6.6271 | 4.2469 | 0.030824
70.2682 | 12.541 | 13.7358 | 2.8188 | -1.1948 | 6.6425 | 4.2438 | 0.030816
70.2782 | 12.5286 | 13.7467 | 2.8174 | -1.2181 | 6.6579 | 4.2406 | 0.030808
70.2882 | 12.5173 | 13.7577 | 2.8159 | -1.2404 | 6.6735 | 4.2375 | 0.030799
70.2982 | 12.5032 | 13.7688 | 2.8145 | -1.2656 | 6.6891 | 4.2344 | 0.030789
70.3082 | 12.4938 | 13.78 | 2.8131 | -1.2862 | 6.7048 | 4.2313 | 0.030779
70.3182 | 12.4751 | 13.7913 | 2.8117 | -1.3162 | 6.7206 | 4.2282 | 0.030767
70.3282 | 12.4727 | 13.8027 | 2.8103 | -1.33 | 6.7365 | 4.2251 | 0.030756
70.3382 | 12.4739 | 13.8142 | 2.8089 | -1.3403 | 6.7524 | 4.2221 | 0.030743
70.3482 | 12.4511 | 13.8258 | 2.8076 | -1.3747 | 6.7685 | 4.219 | 0.03073
70.3582 | 12.4518 | 13.8375 | 2.8062 | -1.3857 | 6.7846 | 4.216 | 0.030716
70.3682 | 12.4449 | 13.8493 | 2.8048 | -1.4044 | 6.8008 | 4.213 | 0.030702
70.3782 | 12.4426 | 13.8612 | 2.8035 | -1.4186 | 6.817 | 4.21 | 0.030686
70.3882 | 12.4377 | 13.8733 | 2.8021 | -1.4356 | 6.8334 | 4.2071 | 0.030671
70.3982 | 12.4326 | 13.8854 | 2.8007 | -1.4528 | 6.8498 | 4.2041 | 0.030654
70.4082 | 12.4247 | 13.8976 | 2.7994 | -1.4729 | 6.8664 | 4.2012 | 0.030637
70.4182 | 12.4319 | 13.91 | 2.7981 | -1.4781 | 6.883 | 4.1983 | 0.030619
70.4282 | 12.4258 | 13.9224 | 2.7967 | -1.4966 | 6.8996 | 4.1955 | 0.0306
70.4382 | 12.4293 | 13.935 | 2.7954 | -1.5057 | 6.9164 | 4.1926 | 0.030581
70.4482 | 12.4205 | 13.9477 | 2.7941 | -1.5272 | 6.9333 | 4.1898 | 0.030561
70.4582 | 12.4278 | 13.9605 | 2.7928 | -1.5327 | 6.9502 | 4.187 | 0.030541
70.4682 | 12.4331 | 13.9734 | 2.7915 | -1.5403 | 6.9672 | 4.1842 | 0.03052
70.4782 | 12.4328 | 13.9864 | 2.7902 | -1.5536 | 6.9843 | 4.1814 | 0.030498
70.4882 | 12.4231 | 13.9995 | 2.7889 | -1.5764 | 7.0015 | 4.1787 | 0.030475
70.4982 | 12.4401 | 14.0128 | 2.7876 | -1.5727 | 7.0188 | 4.176 | 0.030452
70.5082 | 12.4364 | 14.0261 | 2.7863 | -1.5897 | 7.0361 | 4.1733 | 0.030428
70.5182 | 12.4369 | 14.0396 | 2.785 | -1.6027 | 7.0536 | 4.1707 | 0.030404
70.5282 | 12.4452 | 14.0532 | 2.7837 | -1.608 | 7.0711 | 4.168 | 0.030379
70.5382 | 12.4376 | 14.0669 | 2.7825 | -1.6293 | 7.0887 | 4.1655 | 0.030353
70.5482 | 12.4436 | 14.0808 | 2.7812 | -1.6372 | 7.1064 | 4.1629 | 0.030327
70.5581 | 12.4565 | 14.0947 | 2.7799 | -1.6382 | 7.1241 | 4.1603 | 0.0303
70.5682 | 12.4511 | 14.1088 | 2.7787 | -1.6577 | 7.142 | 4.1578 | 0.030272
70.5781 | 12.4529 | 14.123 | 2.7774 | -1.6701 | 7.1599 | 4.1554 | 0.030244
70.5881 | 12.4663 | 14.1373 | 2.7762 | -1.671 | 7.178 | 4.1529 | 0.030215
70.5981 | 12.4694 | 14.1517 | 2.775 | -1.6823 | 7.1961 | 4.1505 | 0.030186
70.6081 | 12.4758 | 14.1663 | 2.7737 | -1.6905 | 7.2143 | 4.1481 | 0.030156
70.6181 | 12.4771 | 14.181 | 2.7725 | -1.7039 | 7.2326 | 4.1457 | 0.030125
70.6281 | 12.4872 | 14.1958 | 2.7713 | -1.7086 | 7.251 | 4.1434 | 0.030094
70.6381 | 12.4957 | 14.2107 | 2.7701 | -1.715 | 7.2694 | 4.1411 | 0.030062
70.6481 | 12.5023 | 14.2258 | 2.7689 | -1.7235 | 7.288 | 4.1389 | 0.030029
70.6581 | 12.5179 | 14.2409 | 2.7677 | -1.723 | 7.3066 | 4.1366 | 0.029996
70.6681 | 12.5119 | 14.2562 | 2.7665 | -1.7443 | 7.3253 | 4.1344 | 0.029962
70.6781 | 12.5286 | 14.2717 | 2.7653 | -1.7431 | 7.3442 | 4.1323 | 0.029928
70.6881 | 12.5401 | 14.2872 | 2.7641 | -1.7471 | 7.3631 | 4.1301 | 0.029893
70.6981 | 12.5486 | 14.3029 | 2.763 | -1.7543 | 7.3821 | 4.128 | 0.029858
70.7081 | 12.5547 | 14.3187 | 2.7618 | -1.764 | 7.4011 | 4.126 | 0.029822
70.7181 | 12.5789 | 14.3347 | 2.7606 | -1.7558 | 7.4203 | 4.124 | 0.029785
70.7281 | 12.5843 | 14.3508 | 2.7595 | -1.7665 | 7.4396 | 4.122 | 0.029748
70.7381 | 12.5943 | 14.367 | 2.7583 | -1.7727 | 7.4589 | 4.12 | 0.029711
70.7481 | 12.6091 | 14.3833 | 2.7572 | -1.7742 | 7.4784 | 4.1181 | 0.029673
70.7581 | 12.6233 | 14.3998 | 2.7561 | -1.7765 | 7.4979 | 4.1162 | 0.029634
70.7681 | 12.6365 | 14.4164 | 2.7549 | -1.7799 | 7.5175 | 4.1144 | 0.029595
70.7781 | 12.6409 | 14.4331 | 2.7538 | -1.7922 | 7.5372 | 4.1125 | 0.029555
70.7881 | 12.6633 | 14.45 | 2.7527 | -1.7867 | 7.557 | 4.1108 | 0.029514
70.7981 | 12.6749 | 14.467 | 2.7516 | -1.7921 | 7.5769 | 4.109 | 0.029473
70.8081 | 12.6806 | 14.4841 | 2.7505 | -1.8035 | 7.5969 | 4.1073 | 0.029432
70.8181 | 12.6988 | 14.5014 | 2.7494 | -1.8026 | 7.6169 | 4.1057 | 0.02939
70.8281 | 12.7076 | 14.5188 | 2.7483 | -1.8112 | 7.6371 | 4.1041 | 0.029348
70.8381 | 12.724 | 14.5363 | 2.7472 | -1.8123 | 7.6574 | 4.1025 | 0.029305
70.8481 | 12.7377 | 14.554 | 2.7461 | -1.8163 | 7.6777 | 4.1009 | 0.029261
70.8581 | 12.7493 | 14.5718 | 2.745 | -1.8225 | 7.6981 | 4.0994 | 0.029218
70.8681 | 12.7659 | 14.5898 | 2.744 | -1.8239 | 7.7187 | 4.098 | 0.029173
70.8781 | 12.7722 | 14.6078 | 2.7429 | -1.8356 | 7.7393 | 4.0965 | 0.029128
70.8881 | 12.7905 | 14.6261 | 2.7418 | -1.8356 | 7.76 | 4.0952 | 0.029083
70.8981 | 12.8051 | 14.6444 | 2.7408 | -1.8393 | 7.7808 | 4.0938 | 0.029037
70.9081 | 12.8192 | 14.6629 | 2.7397 | -1.8437 | 7.8017 | 4.0925 | 0.028991
70.9181 | 12.833 | 14.6816 | 2.7387 | -1.8486 | 7.8227 | 4.0913 | 0.028944
70.9281 | 12.8427 | 14.7003 | 2.7377 | -1.8576 | 7.8438 | 4.09 | 0.028897
70.9381 | 12.8592 | 14.7193 | 2.7366 | -1.8601 | 7.8649 | 4.0889 | 0.028849
70.9481 | 12.8819 | 14.7383 | 2.7356 | -1.8564 | 7.8862 | 4.0877 | 0.028801
70.9581 | 12.8955 | 14.7575 | 2.7346 | -1.862 | 7.9076 | 4.0866 | 0.028753
70.9681 | 12.9065 | 14.7769 | 2.7336 | -1.8704 | 7.929 | 4.0856 | 0.028704
70.9781 | 12.9257 | 14.7963 | 2.7326 | -1.8706 | 7.9506 | 4.0845 | 0.028654
70.9881 | 12.9469 | 14.816 | 2.7316 | -1.8691 | 7.9722 | 4.0836 | 0.028605
70.9981 | 12.9637 | 14.8357 | 2.7306 | -1.872 | 7.9939 | 4.0826 | 0.028554
71.0081 | 12.9846 | 14.8556 | 2.7296 | -1.871 | 8.0158 | 4.0818 | 0.028504
71.0181 | 12.9936 | 14.8757 | 2.7286 | -1.8821 | 8.0377 | 4.0809 | 0.028453
71.0281 | 13.0228 | 14.8959 | 2.7277 | -1.8731 | 8.0597 | 4.0801 | 0.028402
71.0381 | 13.0423 | 14.9162 | 2.7267 | -1.8739 | 8.0818 | 4.0794 | 0.02835
71.0481 | 13.0646 | 14.9367 | 2.7257 | -1.8721 | 8.104 | 4.0786 | 0.028298
71.0581 | 13.0771 | 14.9573 | 2.7248 | -1.8802 | 8.1263 | 4.078 | 0.028245
71.0681 | 13.0973 | 14.9781 | 2.7238 | -1.8808 | 8.1487 | 4.0773 | 0.028192
71.0781 | 13.1203 | 14.999 | 2.7229 | -1.8787 | 8.1712 | 4.0768 | 0.028139
71.088 | 13.1419 | 15.02 | 2.7219 | -1.8781 | 8.1938 | 4.0762 | 0.028085
71.0981 | 13.1668 | 15.0413 | 2.721 | -1.8745 | 8.2165 | 4.0757 | 0.028031
71.1081 | 13.1835 | 15.0626 | 2.7201 | -1.8791 | 8.2393 | 4.0753 | 0.027977
71.118 | 13.2043 | 15.0841 | 2.7192 | -1.8798 | 8.2622 | 4.0749 | 0.027922
71.1281 | 13.2298 | 15.1057 | 2.7182 | -1.8759 | 8.2851 | 4.0745 | 0.027867
71.138 | 13.2499 | 15.1275 | 2.7173 | -1.8776 | 8.3082 | 4.0742 | 0.027812
71.148 | 13.268 | 15.1494 | 2.7164 | -1.8814 | 8.3313 | 4.0739 | 0.027757
71.158 | 13.2873 | 15.1715 | 2.7155 | -1.8842 | 8.3546 | 4.0737 | 0.027701
71.168 | 13.3066 | 15.1938 | 2.7146 | -1.8872 | 8.378 | 4.0735 | 0.027644
71.178 | 13.3339 | 15.2161 | 2.7138 | -1.8822 | 8.4014 | 4.0734 | 0.027588
71.188 | 13.3503 | 15.2387 | 2.7129 | -1.8884 | 8.425 | 4.0733 | 0.027531
71.198 | 13.3673 | 15.2613 | 2.712 | -1.894 | 8.4486 | 4.0732 | 0.027474
71.208 | 13.3972 | 15.2841 | 2.7111 | -1.8869 | 8.4723 | 4.0732 | 0.027417
71.218 | 13.4083 | 15.3071 | 2.7103 | -1.8988 | 8.4962 | 4.0733 | 0.027359
71.228 | 13.4354 | 15.3302 | 2.7094 | -1.8948 | 8.5201 | 4.0734 | 0.027301
71.238 | 13.4566 | 15.3534 | 2.7086 | -1.8968 | 8.5441 | 4.0735 | 0.027243
71.248 | 13.4797 | 15.3768 | 2.7077 | -1.8971 | 8.5682 | 4.0737 | 0.027184
71.258 | 13.4986 | 15.4004 | 2.7069 | -1.9018 | 8.5924 | 4.0739 | 0.027126
71.268 | 13.5214 | 15.4241 | 2.7061 | -1.9027 | 8.6168 | 4.0742 | 0.027067
71.278 | 13.5468 | 15.4479 | 2.7053 | -1.9011 | 8.6412 | 4.0745 | 0.027007
71.288 | 13.5638 | 15.4719 | 2.7044 | -1.9081 | 8.6657 | 4.0749 | 0.026948
71.298 | 13.5937 | 15.4961 | 2.7036 | -1.9024 | 8.6903 | 4.0753 | 0.026888
71.308 | 13.6138 | 15.5204 | 2.7028 | -1.9066 | 8.715 | 4.0757 | 0.026828
71.318 | 13.6325 | 15.5448 | 2.702 | -1.9123 | 8.7398 | 4.0763 | 0.026768
71.328 | 13.6558 | 15.5694 | 2.7012 | -1.9136 | 8.7647 | 4.0768 | 0.026708
71.338 | 13.6844 | 15.5942 | 2.7004 | -1.9098 | 8.7897 | 4.0774 | 0.026648
71.348 | 13.7139 | 15.6191 | 2.6997 | -1.9052 | 8.8148 | 4.078 | 0.026587
71.358 | 13.7335 | 15.6441 | 2.6989 | -1.9106 | 8.8399 | 4.0787 | 0.026526
71.368 | 13.7593 | 15.6693 | 2.6981 | -1.91 | 8.8652 | 4.0795 | 0.026465
71.378 | 13.7877 | 15.6946 | 2.6973 | -1.9069 | 8.8906 | 4.0803 | 0.026404
71.388 | 13.8175 | 15.7201 | 2.6966 | -1.9026 | 8.9161 | 4.0811 | 0.026342
71.398 | 13.8413 | 15.7457 | 2.6958 | -1.9044 | 8.9416 | 4.082 | 0.02628
71.408 | 13.8651 | 15.7715 | 2.6951 | -1.9064 | 8.9673 | 4.0829 | 0.026219
71.418 | 13.8922 | 15.7974 | 2.6944 | -1.9052 | 8.9931 | 4.0839 | 0.026157
71.428 | 13.9219 | 15.8235 | 2.6936 | -1.9016 | 9.0189 | 4.0849 | 0.026095
71.438 | 13.9538 | 15.8497 | 2.6929 | -1.8959 | 9.0449 | 4.0859 | 0.026032
71.448 | 13.9774 | 15.8761 | 2.6922 | -1.8987 | 9.0709 | 4.0871 | 0.02597
71.458 | 14.0086 | 15.9027 | 2.6915 | -1.8941 | 9.0971 | 4.0882 | 0.025907
71.468 | 14.03 | 15.9293 | 2.6907 | -1.8993 | 9.1233 | 4.0894 | 0.025845
71.478 | 14.0689 | 15.9561 | 2.69 | -1.8872 | 9.1496 | 4.0907 | 0.025782
71.488 | 14.0962 | 15.9831 | 2.6893 | -1.8869 | 9.1761 | 4.092 | 0.025719
71.498 | 14.1312 | 16.0102 | 2.6887 | -1.879 | 9.2026 | 4.0933 | 0.025656
71.508 | 14.156 | 16.0375 | 2.688 | -1.8815 | 9.2292 | 4.0947 | 0.025593
71.518 | 14.192 | 16.0649 | 2.6873 | -1.8729 | 9.2559 | 4.0961 | 0.02553
71.528 | 14.2231 | 16.0925 | 2.6866 | -1.8694 | 9.2828 | 4.0976 | 0.025466
71.538 | 14.2594 | 16.1202 | 2.686 | -1.8608 | 9.3097 | 4.0992 | 0.025403
71.548 | 14.2866 | 16.1481 | 2.6853 | -1.8615 | 9.3367 | 4.1007 | 0.025339
71.558 | 14.3167 | 16.1761 | 2.6846 | -1.8594 | 9.3638 | 4.1024 | 0.025276
71.568 | 14.3489 | 16.2042 | 2.684 | -1.8553 | 9.391 | 4.104 | 0.025212
71.578 | 14.384 | 16.2325 | 2.6833 | -1.8485 | 9.4182 | 4.1058 | 0.025148
71.588 | 14.4197 | 16.2609 | 2.6827 | -1.8412 | 9.4456 | 4.1075 | 0.025084
71.598 | 14.4508 | 16.2895 | 2.6821 | -1.8387 | 9.4731 | 4.1093 | 0.02502
71.608 | 14.482 | 16.3183 | 2.6815 | -1.8363 | 9.5007 | 4.1112 | 0.024956
71.618 | 14.5175 | 16.3472 | 2.6808 | -1.8297 | 9.5283 | 4.1131 | 0.024892
71.6279 | 14.5549 | 16.3762 | 2.6802 | -1.8213 | 9.5561 | 4.115 | 0.024828
71.638 | 14.589 | 16.4053 | 2.6796 | -1.8163 | 9.5839 | 4.117 | 0.024764
71.6479 | 14.6134 | 16.4347 | 2.679 | -1.8213 | 9.6119 | 4.1191 | 0.0247
71.6579 | 14.6509 | 16.4641 | 2.6784 | -1.8132 | 9.6399 | 4.1212 | 0.024636
71.668 | 14.6846 | 16.4937 | 2.6778 | -1.8091 | 9.668 | 4.1233 | 0.024571
71.6779 | 14.7218 | 16.5235 | 2.6773 | -1.8017 | 9.6962 | 4.1255 | 0.024507
71.6879 | 14.7502 | 16.5534 | 2.6767 | -1.8032 | 9.7245 | 4.1277 | 0.024443
71.6979 | 14.7837 | 16.5834 | 2.6761 | -1.7997 | 9.7529 | 4.13 | 0.024378
71.7079 | 14.8131 | 16.6136 | 2.6755 | -1.8005 | 9.7814 | 4.1323 | 0.024314
71.7179 | 14.8454 | 16.6439 | 2.675 | -1.7985 | 9.81 | 4.1347 | 0.02425
71.7279 | 14.885 | 16.6744 | 2.6744 | -1.7894 | 9.8387 | 4.1371 | 0.024185
71.7379 | 14.9145 | 16.705 | 2.6739 | -1.7905 | 9.8674 | 4.1396 | 0.024121
71.7479 | 14.9523 | 16.7357 | 2.6733 | -1.7834 | 9.8962 | 4.1421 | 0.024056
71.7579 | 14.9852 | 16.7666 | 2.6728 | -1.7814 | 9.9252 | 4.1446 | 0.023992
71.7679 | 15.0211 | 16.7976 | 2.6723 | -1.7765 | 9.9542 | 4.1472 | 0.023928
71.7779 | 15.0478 | 16.8288 | 2.6718 | -1.781 | 9.9833 | 4.1498 | 0.023863
71.7879 | 15.0821 | 16.8601 | 2.6712 | -1.778 | 10.0125 | 4.1525 | 0.023799
71.7979 | 15.1222 | 16.8915 | 2.6707 | -1.7693 | 10.0418 | 4.1553 | 0.023735
71.8079 | 15.1571 | 16.9231 | 2.6702 | -1.766 | 10.0712 | 4.158 | 0.02367
71.8179 | 15.1959 | 16.9548 | 2.6697 | -1.7589 | 10.1006 | 4.1609 | 0.023606
71.8279 | 15.2242 | 16.9867 | 2.6692 | -1.7625 | 10.1302 | 4.1637 | 0.023542
71.8379 | 15.256 | 17.0187 | 2.6688 | -1.7627 | 10.1598 | 4.1666 | 0.023478
71.8479 | 15.3031 | 17.0508 | 2.6683 | -1.7477 | 10.1895 | 4.1696 | 0.023413
71.8579 | 15.3413 | 17.083 | 2.6678 | -1.7417 | 10.2193 | 4.1726 | 0.023349
71.8679 | 15.3813 | 17.1154 | 2.6673 | -1.7341 | 10.2492 | 4.1756 | 0.023285
71.8779 | 15.4191 | 17.148 | 2.6669 | -1.7289 | 10.2792 | 4.1787 | 0.023221
71.8879 | 15.4564 | 17.1806 | 2.6664 | -1.7242 | 10.3092 | 4.1819 | 0.023157
71.8979 | 15.5063 | 17.2134 | 2.666 | -1.7071 | 10.3393 | 4.185 | 0.023093
71.9079 | 15.5465 | 17.2463 | 2.6655 | -1.6998 | 10.3695 | 4.1883 | 0.023029
71.9179 | 15.5861 | 17.2794 | 2.6651 | -1.6933 | 10.3998 | 4.1915 | 0.022965
71.9279 | 15.6253 | 17.3126 | 2.6647 | -1.6873 | 10.4302 | 4.1948 | 0.022902
71.9379 | 15.6753 | 17.3459 | 2.6642 | -1.6706 | 10.4607 | 4.1982 | 0.022838
71.9479 | 15.7209 | 17.3794 | 2.6638 | -1.6585 | 10.4912 | 4.2016 | 0.022774
71.9579 | 15.7613 | 17.4129 | 2.6634 | -1.6516 | 10.5218 | 4.205 | 0.022711
71.9679 | 15.8104 | 17.4466 | 2.663 | -1.6362 | 10.5525 | 4.2085 | 0.022647
71.9779 | 15.846 | 17.4804 | 2.6626 | -1.6344 | 10.5832 | 4.212 | 0.022584
71.9879 | 15.9023 | 17.5144 | 2.6622 | -1.6121 | 10.6141 | 4.2156 | 0.02252
71.9979 | 15.9517 | 17.5485 | 2.6618 | -1.5968 | 10.645 | 4.2192 | 0.022457
72.0079 | 15.997 | 17.5827 | 2.6614 | -1.5857 | 10.676 | 4.2229 | 0.022394
72.0179 | 16.0421 | 17.617 | 2.661 | -1.5749 | 10.707 | 4.2266 | 0.022331
72.0279 | 16.0891 | 17.6514 | 2.6607 | -1.5623 | 10.7382 | 4.2303 | 0.022268
72.0379 | 16.1423 | 17.686 | 2.6603 | -1.5437 | 10.7694 | 4.2341 | 0.022205
72.0479 | 16.1917 | 17.7207 | 2.6599 | -1.529 | 10.8007 | 4.2379 | 0.022142
72.0579 | 16.2388 | 17.7555 | 2.6596 | -1.5167 | 10.832 | 4.2418 | 0.02208
72.0679 | 16.285 | 17.7904 | 2.6592 | -1.5054 | 10.8634 | 4.2457 | 0.022017
72.0779 | 16.3274 | 17.8254 | 2.6589 | -1.498 | 10.8949 | 4.2496 | 0.021955
72.0879 | 16.3811 | 17.8606 | 2.6586 | -1.4795 | 10.9265 | 4.2536 | 0.021892
72.0979 | 16.4352 | 17.8958 | 2.6582 | -1.4606 | 10.9581 | 4.2577 | 0.02183
72.1079 | 16.4854 | 17.9312 | 2.6579 | -1.4458 | 10.9898 | 4.2617 | 0.021768
72.1179 | 16.5348 | 17.9667 | 2.6576 | -1.4319 | 11.0216 | 4.2659 | 0.021706
72.1279 | 16.5867 | 18.0023 | 2.6573 | -1.4156 | 11.0534 | 4.27 | 0.021644
72.1379 | 16.641 | 18.038 | 2.657 | -1.397 | 11.0852 | 4.2742 | 0.021582
72.1479 | 16.6962 | 18.0738 | 2.6567 | -1.3776 | 11.1172 | 4.2784 | 0.021521
72.1579 | 16.7395 | 18.1098 | 2.6564 | -1.3703 | 11.1492 | 4.2827 | 0.021459
72.1679 | 16.7925 | 18.1458 | 2.6561 | -1.3533 | 11.1813 | 4.287 | 0.021398
72.1779 | 16.8527 | 18.1819 | 2.6558 | -1.3292 | 11.2134 | 4.2914 | 0.021336
72.1878 | 16.9059 | 18.2182 | 2.6555 | -1.3123 | 11.2456 | 4.2958 | 0.021275
72.1979 | 16.9582 | 18.2546 | 2.6553 | -1.2964 | 11.2778 | 4.3002 | 0.021214
72.2078 | 17.0058 | 18.291 | 2.655 | -1.2852 | 11.3102 | 4.3047 | 0.021153
72.2178 | 17.0608 | 18.3276 | 2.6547 | -1.2668 | 11.3425 | 4.3092 | 0.021093
72.2279 | 17.1234 | 18.3642 | 2.6545 | -1.2408 | 11.3749 | 4.3138 | 0.021032
72.2378 | 17.1846 | 18.401 | 2.6542 | -1.2164 | 11.4074 | 4.3184 | 0.020972
72.2478 | 17.232 | 18.4378 | 2.654 | -1.2058 | 11.4399 | 4.323 | 0.020911
72.2578 | 17.2952 | 18.4748 | 2.6538 | -1.1796 | 11.4725 | 4.3277 | 0.020851
72.2678 | 17.3571 | 18.5118 | 2.6535 | -1.1547 | 11.5051 | 4.3324 | 0.020791
72.2778 | 17.4095 | 18.5489 | 2.6533 | -1.1394 | 11.5378 | 4.3371 | 0.020731
72.2878 | 17.4749 | 18.5861 | 2.6531 | -1.1112 | 11.5705 | 4.3419 | 0.020671
72.2978 | 17.5286 | 18.6235 | 2.6529 | -1.0949 | 11.6032 | 4.3467 | 0.020612
72.3078 | 17.5863 | 18.6609 | 2.6527 | -1.0746 | 11.636 | 4.3516 | 0.020552
72.3178 | 17.6506 | 18.6984 | 2.6525 | -1.0478 | 11.6689 | 4.3565 | 0.020493
72.3278 | 17.7079 | 18.7359 | 2.6523 | -1.028 | 11.7018 | 4.3614 | 0.020434
72.3378 | 17.7662 | 18.7736 | 2.6521 | -1.0074 | 11.7347 | 4.3664 | 0.020375
72.3478 | 17.8166 | 18.8113 | 2.6519 | -0.9947 | 11.7676 | 4.3714 | 0.020316
72.3578 | 17.8869 | 18.8491 | 2.6518 | -0.96222 | 11.8007 | 4.3764 | 0.020257
72.3678 | 17.9509 | 18.887 | 2.6516 | -0.93612 | 11.8337 | 4.3815 | 0.020199
72.3778 | 18.0127 | 18.925 | 2.6514 | -0.9123 | 11.8668 | 4.3866 | 0.02014
72.3878 | 18.0661 | 18.9631 | 2.6513 | -0.89695 | 11.8999 | 4.3918 | 0.020082
72.3978 | 18.1334 | 19.0011 | 2.6511 | -0.86774 | 11.933 | 4.397 | 0.020024
72.4078 | 18.184 | 19.0393 | 2.651 | -0.85534 | 11.9662 | 4.4022 | 0.019966
72.4178 | 18.2501 | 19.0776 | 2.6508 | -0.82751 | 11.9994 | 4.4074 | 0.019909
72.4278 | 18.3166 | 19.1159 | 2.6507 | -0.79934 | 12.0327 | 4.4127 | 0.019851
72.4378 | 18.371 | 19.1543 | 2.6506 | -0.78335 | 12.0659 | 4.418 | 0.019794
72.4478 | 18.4241 | 19.1928 | 2.6505 | -0.76872 | 12.0992 | 4.4234 | 0.019737
72.4578 | 18.4883 | 19.2313 | 2.6504 | -0.74301 | 12.1325 | 4.4288 | 0.01968
72.4678 | 18.5515 | 19.2699 | 2.6502 | -0.7184 | 12.1658 | 4.4342 | 0.019623
72.4778 | 18.6069 | 19.3086 | 2.6501 | -0.70166 | 12.1992 | 4.4397 | 0.019566
72.4878 | 18.6792 | 19.3473 | 2.65 | -0.66807 | 12.2325 | 4.4452 | 0.01951
72.4978 | 18.7419 | 19.386 | 2.65 | -0.64413 | 12.2659 | 4.4507 | 0.019453
72.5078 | 18.7908 | 19.4248 | 2.6499 | -0.63401 | 12.2993 | 4.4562 | 0.019397
72.5178 | 18.864 | 19.4637 | 2.6498 | -0.59969 | 12.3327 | 4.4618 | 0.019341
72.5278 | 18.9241 | 19.5026 | 2.6497 | -0.57851 | 12.3661 | 4.4675 | 0.019285
72.5378 | 18.9814 | 19.5416 | 2.6497 | -0.56017 | 12.3996 | 4.4731 | 0.01923
72.5478 | 19.0487 | 19.5806 | 2.6496 | -0.53189 | 12.433 | 4.4788 | 0.019174
72.5578 | 19.1018 | 19.6196 | 2.6495 | -0.51785 | 12.4665 | 4.4845 | 0.019119
72.5678 | 19.1683 | 19.6587 | 2.6495 | -0.49041 | 12.4999 | 4.4902 | 0.019064
72.5778 | 19.2309 | 19.6978 | 2.6494 | -0.46694 | 12.5334 | 4.496 | 0.019009
72.5878 | 19.2912 | 19.737 | 2.6494 | -0.44582 | 12.5668 | 4.5018 | 0.018954
72.5978 | 19.3349 | 19.7762 | 2.6494 | -0.44133 | 12.6003 | 4.5077 | 0.0189
72.6078 | 19.4101 | 19.8155 | 2.6494 | -0.40537 | 12.6337 | 4.5135 | 0.018845
72.6178 | 19.4722 | 19.8547 | 2.6493 | -0.3825 | 12.6671 | 4.5194 | 0.018791
72.6278 | 19.5296 | 19.894 | 2.6493 | -0.3644 | 12.7006 | 4.5254 | 0.018737
72.6378 | 19.5903 | 19.9333 | 2.6493 | -0.34303 | 12.734 | 4.5313 | 0.018683
72.6478 | 19.6445 | 19.9727 | 2.6493 | -0.32818 | 12.7674 | 4.5373 | 0.01863
72.6578 | 19.7015 | 20.0121 | 2.6493 | -0.31056 | 12.8009 | 4.5433 | 0.018576
72.6678 | 19.765 | 20.0515 | 2.6493 | -0.28646 | 12.8343 | 4.5493 | 0.018523
72.6778 | 19.821 | 20.0908 | 2.6493 | -0.26982 | 12.8676 | 4.5554 | 0.01847
72.6878 | 19.8742 | 20.1302 | 2.6494 | -0.25604 | 12.901 | 4.5615 | 0.018417
72.6978 | 19.9291 | 20.1697 | 2.6494 | -0.24058 | 12.9343 | 4.5676 | 0.018364
72.7078 | 19.9846 | 20.2091 | 2.6494 | -0.22453 | 12.9676 | 4.5738 | 0.018312
72.7178 | 20.0462 | 20.2486 | 2.6495 | -0.20238 | 13.0009 | 4.58 | 0.018259
72.7278 | 20.0936 | 20.288 | 2.6495 | -0.1944 | 13.0341 | 4.5861 | 0.018207
72.7378 | 20.1495 | 20.3275 | 2.6496 | -0.17796 | 13.0674 | 4.5924 | 0.018155
72.7477 | 20.2073 | 20.3669 | 2.6496 | -0.15963 | 13.1006 | 4.5986 | 0.018104
72.7578 | 20.2575 | 20.4064 | 2.6497 | -0.14889 | 13.1337 | 4.6049 | 0.018052
72.7678 | 20.3194 | 20.4458 | 2.6497 | -0.12644 | 13.1669 | 4.6112 | 0.018001
72.7777 | 20.3681 | 20.4853 | 2.6498 | -0.11719 | 13.2 | 4.6175 | 0.017949
72.7877 | 20.4242 | 20.5247 | 2.6499 | -0.10048 | 13.233 | 4.6239 | 0.017898
72.7977 | 20.4746 | 20.5641 | 2.65 | -0.089508 | 13.266 | 4.6303 | 0.017848
72.8077 | 20.5262 | 20.6035 | 2.6501 | -0.077318 | 13.299 | 4.6367 | 0.017797
72.8177 | 20.5916 | 20.6429 | 2.6502 | -0.051307 | 13.3319 | 4.6431 | 0.017746
72.8277 | 20.6483 | 20.6823 | 2.6503 | -0.033978 | 13.3648 | 4.6495 | 0.017696
72.8377 | 20.6949 | 20.7216 | 2.6504 | -0.026685 | 13.3975 | 4.656 | 0.017646
72.8477 | 20.7441 | 20.7609 | 2.6505 | -0.016806 | 13.4303 | 4.6625 | 0.017596
72.8577 | 20.7943 | 20.8002 | 2.6506 | -0.005897 | 13.463 | 4.669 | 0.017547
72.8677 | 20.8629 | 20.8395 | 2.6508 | 0.023442 | 13.4957 | 4.6755 | 0.017497
72.8777 | 20.9189 | 20.8787 | 2.6509 | 0.040217 | 13.5283 | 4.6821 | 0.017448
72.8877 | 20.9774 | 20.9179 | 2.651 | 0.059528 | 13.5608 | 4.6887 | 0.017399
72.8977 | 21.0254 | 20.957 | 2.6512 | 0.068419 | 13.5932 | 4.6952 | 0.01735
72.9077 | 21.0767 | 20.9961 | 2.6513 | 0.080612 | 13.6256 | 4.7019 | 0.017301
72.9177 | 21.1416 | 21.0351 | 2.6515 | 0.10645 | 13.6579 | 4.7085 | 0.017252
72.9277 | 21.1981 | 21.0742 | 2.6517 | 0.12394 | 13.6901 | 4.7152 | 0.017204
72.9377 | 21.2557 | 21.1131 | 2.6518 | 0.14258 | 13.7223 | 4.7218 | 0.017156
72.9477 | 21.3067 | 21.152 | 2.652 | 0.15471 | 13.7544 | 4.7285 | 0.017108
72.9577 | 21.364 | 21.1908 | 2.6522 | 0.17316 | 13.7864 | 4.7352 | 0.01706
72.9677 | 21.418 | 21.2296 | 2.6524 | 0.18837 | 13.8183 | 4.742 | 0.017013
72.9777 | 21.4823 | 21.2684 | 2.6526 | 0.21394 | 13.8501 | 4.7487 | 0.016965
72.9877 | 21.5363 | 21.307 | 2.6528 | 0.22928 | 13.8819 | 4.7555 | 0.016918
72.9977 | 21.5943 | 21.3456 | 2.653 | 0.24869 | 13.9135 | 4.7622 | 0.016871
73.0077 | 21.6569 | 21.3841 | 2.6532 | 0.27281 | 13.9451 | 4.769 | 0.016824
73.0177 | 21.7078 | 21.4225 | 2.6534 | 0.28526 | 13.9765 | 4.7758 | 0.016777
73.0277 | 21.7716 | 21.4609 | 2.6536 | 0.31069 | 14.0079 | 4.7827 | 0.016731
73.0377 | 21.8322 | 21.4992 | 2.6538 | 0.33301 | 14.0392 | 4.7895 | 0.016685
73.0477 | 21.8846 | 21.5374 | 2.6541 | 0.3472 | 14.0703 | 4.7964 | 0.016639
73.0577 | 21.9489 | 21.5755 | 2.6543 | 0.37343 | 14.1013 | 4.8032 | 0.016593
73.0677 | 22.0021 | 21.6135 | 2.6546 | 0.3886 | 14.1323 | 4.8101 | 0.016547
73.0777 | 22.058 | 21.6514 | 2.6548 | 0.40657 | 14.1631 | 4.817 | 0.016501
73.0877 | 22.1173 | 21.6893 | 2.6551 | 0.42803 | 14.1938 | 4.8239 | 0.016456
73.0977 | 22.1622 | 21.727 | 2.6553 | 0.43519 | 14.2244 | 4.8308 | 0.016411
73.1077 | 22.2341 | 21.7646 | 2.6556 | 0.46946 | 14.2549 | 4.8378 | 0.016366
73.1177 | 22.2859 | 21.8021 | 2.6559 | 0.48376 | 14.2852 | 4.8447 | 0.016321
73.1277 | 22.3476 | 21.8396 | 2.6561 | 0.50804 | 14.3155 | 4.8517 | 0.016277
73.1377 | 22.4108 | 21.8769 | 2.6564 | 0.53394 | 14.3456 | 4.8586 | 0.016232
73.1477 | 22.4634 | 21.9141 | 2.6567 | 0.54934 | 14.3755 | 4.8656 | 0.016188
73.1577 | 22.5288 | 21.9511 | 2.657 | 0.57766 | 14.4054 | 4.8726 | 0.016144
73.1677 | 22.5697 | 21.9881 | 2.6573 | 0.58165 | 14.435 | 4.8796 | 0.0161
73.1777 | 22.6452 | 22.0249 | 2.6576 | 0.62032 | 14.4646 | 4.8866 | 0.016057
73.1877 | 22.7031 | 22.0616 | 2.6579 | 0.64151 | 14.494 | 4.8936 | 0.016013
73.1977 | 22.7552 | 22.0982 | 2.6583 | 0.65704 | 14.5233 | 4.9006 | 0.01597
73.2077 | 22.8148 | 22.1346 | 2.6586 | 0.68021 | 14.5524 | 4.9077 | 0.015927
73.2177 | 22.8636 | 22.1709 | 2.6589 | 0.69271 | 14.5814 | 4.9147 | 0.015884
73.2277 | 22.9369 | 22.207 | 2.6593 | 0.72988 | 14.6102 | 4.9217 | 0.015841
73.2377 | 22.9985 | 22.243 | 2.6596 | 0.75547 | 14.6388 | 4.9288 | 0.015799
73.2477 | 23.0532 | 22.2789 | 2.66 | 0.7743 | 14.6674 | 4.9358 | 0.015756
73.2577 | 23.1159 | 22.3146 | 2.6603 | 0.80128 | 14.6957 | 4.9429 | 0.015714
73.2677 | 23.1731 | 22.3502 | 2.6607 | 0.82291 | 14.7239 | 4.95 | 0.015672
73.2776 | 23.2272 | 22.3856 | 2.661 | 0.84164 | 14.7519 | 4.957 | 0.015631
73.2876 | 23.3032 | 22.4208 | 2.6614 | 0.88239 | 14.7797 | 4.9641 | 0.015589
73.2977 | 23.3545 | 22.4559 | 2.6618 | 0.8986 | 14.8074 | 4.9712 | 0.015547
73.3076 | 23.4229 | 22.4908 | 2.6622 | 0.93208 | 14.8349 | 4.9782 | 0.015506
73.3177 | 23.4793 | 22.5256 | 2.6626 | 0.95373 | 14.8622 | 4.9853 | 0.015465
73.3277 | 23.5256 | 22.5601 | 2.663 | 0.96545 | 14.8894 | 4.9924 | 0.015424
73.3376 | 23.5888 | 22.5945 | 2.6634 | 0.99428 | 14.9163 | 4.9995 | 0.015384
73.3476 | 23.6532 | 22.6287 | 2.6638 | 1.0245 | 14.9431 | 5.0066 | 0.015343
73.3576 | 23.7178 | 22.6628 | 2.6642 | 1.055 | 14.9696 | 5.0137 | 0.015303
73.3676 | 23.7648 | 22.6966 | 2.6646 | 1.0682 | 14.996 | 5.0207 | 0.015263
73.3776 | 23.8266 | 22.7303 | 2.665 | 1.0963 | 15.0222 | 5.0278 | 0.015223
73.3876 | 23.8842 | 22.7637 | 2.6654 | 1.1205 | 15.0482 | 5.0349 | 0.015183
73.3976 | 23.9503 | 22.797 | 2.6659 | 1.1533 | 15.074 | 5.042 | 0.015143
73.4076 | 24.0089 | 22.8301 | 2.6663 | 1.1788 | 15.0996 | 5.0491 | 0.015104
73.4176 | 24.0555 | 22.863 | 2.6668 | 1.1925 | 15.125 | 5.0561 | 0.015064
73.4276 | 24.1204 | 22.8957 | 2.6672 | 1.2247 | 15.1502 | 5.0632 | 0.015025
73.4376 | 24.1697 | 22.9281 | 2.6677 | 1.2416 | 15.1752 | 5.0703 | 0.014986
73.4476 | 24.2289 | 22.9603 | 2.6681 | 1.2686 | 15.1999 | 5.0773 | 0.014948
73.4576 | 24.2768 | 22.9924 | 2.6686 | 1.2844 | 15.2245 | 5.0844 | 0.014909
73.4676 | 24.334 | 23.0242 | 2.6691 | 1.3098 | 15.2488 | 5.0914 | 0.014871
73.4776 | 24.3848 | 23.0558 | 2.6696 | 1.329 | 15.2729 | 5.0985 | 0.014832
73.4876 | 24.4499 | 23.0872 | 2.6701 | 1.3627 | 15.2968 | 5.1055 | 0.014794
73.4976 | 24.4998 | 23.1183 | 2.6706 | 1.3815 | 15.3205 | 5.1125 | 0.014757
73.5076 | 24.554 | 23.1492 | 2.6711 | 1.4048 | 15.3439 | 5.1196 | 0.014719
73.5176 | 24.6117 | 23.1799 | 2.6716 | 1.4318 | 15.3671 | 5.1266 | 0.014681
73.5276 | 24.6636 | 23.2104 | 2.6721 | 1.4532 | 15.3901 | 5.1336 | 0.014644
73.5376 | 24.7101 | 23.2406 | 2.6726 | 1.4695 | 15.4128 | 5.1406 | 0.014607
73.5476 | 24.7732 | 23.2706 | 2.6731 | 1.5026 | 15.4353 | 5.1476 | 0.01457
73.5576 | 24.824 | 23.3003 | 2.6736 | 1.5237 | 15.4576 | 5.1545 | 0.014533
73.5676 | 24.8728 | 23.3298 | 2.6742 | 1.543 | 15.4796 | 5.1615 | 0.014496
73.5776 | 24.9247 | 23.359 | 2.6747 | 1.5657 | 15.5014 | 5.1685 | 0.01446
73.5876 | 24.9727 | 23.388 | 2.6752 | 1.5847 | 15.5229 | 5.1754 | 0.014423
73.5976 | 25.018 | 23.4167 | 2.6758 | 1.6013 | 15.5442 | 5.1823 | 0.014387
73.6076 | 25.0837 | 23.4451 | 2.6763 | 1.6386 | 15.5652 | 5.1892 | 0.014351
73.6176 | 25.1356 | 23.4733 | 2.6769 | 1.6623 | 15.586 | 5.1961 | 0.014315
73.6276 | 25.1815 | 23.5013 | 2.6775 | 1.6802 | 15.6065 | 5.203 | 0.01428
73.6376 | 25.2374 | 23.5289 | 2.678 | 1.7085 | 15.6268 | 5.2099 | 0.014244
73.6476 | 25.2818 | 23.5563 | 2.6786 | 1.7255 | 15.6468 | 5.2167 | 0.014209
73.6576 | 25.3416 | 23.5835 | 2.6792 | 1.7581 | 15.6665 | 5.2236 | 0.014174
73.6676 | 25.3895 | 23.6103 | 2.6798 | 1.7792 | 15.686 | 5.2304 | 0.014139
73.6776 | 25.4294 | 23.6369 | 2.6804 | 1.7925 | 15.7052 | 5.2372 | 0.014104
73.6876 | 25.4828 | 23.6632 | 2.681 | 1.8196 | 15.7241 | 5.244 | 0.014069
73.6976 | 25.536 | 23.6892 | 2.6816 | 1.8468 | 15.7428 | 5.2507 | 0.014035
73.7076 | 25.5754 | 23.7149 | 2.6822 | 1.8605 | 15.7612 | 5.2575 | 0.014
73.7176 | 25.6239 | 23.7403 | 2.6828 | 1.8836 | 15.7793 | 5.2642 | 0.013966
73.7276 | 25.6797 | 23.7654 | 2.6834 | 1.9143 | 15.7971 | 5.2709 | 0.013932
73.7376 | 25.7297 | 23.7903 | 2.6841 | 1.9394 | 15.8147 | 5.2776 | 0.013898
73.7476 | 25.7728 | 23.8148 | 2.6847 | 1.958 | 15.832 | 5.2843 | 0.013864
73.7576 | 25.8074 | 23.839 | 2.6854 | 1.9684 | 15.849 | 5.2909 | 0.013831
73.7676 | 25.8683 | 23.863 | 2.686 | 2.0053 | 15.8657 | 5.2975 | 0.013798
73.7776 | 25.9103 | 23.8866 | 2.6866 | 2.0237 | 15.8821 | 5.3041 | 0.013764
73.7876 | 25.9569 | 23.9099 | 2.6873 | 2.047 | 15.8982 | 5.3107 | 0.013731
73.7976 | 26.0032 | 23.933 | 2.688 | 2.0702 | 15.9141 | 5.3172 | 0.013698
73.8076 | 26.036 | 23.9557 | 2.6886 | 2.0803 | 15.9297 | 5.3237 | 0.013666
73.8176 | 26.0833 | 23.9781 | 2.6893 | 2.1052 | 15.9449 | 5.3302 | 0.013633
73.8276 | 26.1156 | 24.0001 | 2.69 | 2.1155 | 15.9599 | 5.3367 | 0.013601
73.8375 | 26.1716 | 24.0219 | 2.6907 | 2.1497 | 15.9746 | 5.3431 | 0.013568
73.8475 | 26.204 | 24.0433 | 2.6914 | 2.1607 | 15.9889 | 5.3495 | 0.013536
73.8576 | 26.2477 | 24.0645 | 2.6921 | 2.1832 | 16.003 | 5.3559 | 0.013504
73.8675 | 26.2948 | 24.0853 | 2.6928 | 2.2095 | 16.0168 | 5.3622 | 0.013472
73.8775 | 26.3367 | 24.1057 | 2.6935 | 2.231 | 16.0303 | 5.3686 | 0.013441
73.8875 | 26.3807 | 24.1259 | 2.6942 | 2.2548 | 16.0434 | 5.3748 | 0.013409
73.8975 | 26.4102 | 24.1457 | 2.6949 | 2.2645 | 16.0563 | 5.3811 | 0.013378
73.9075 | 26.461 | 24.1652 | 2.6956 | 2.2958 | 16.0689 | 5.3873 | 0.013347
73.9175 | 26.49 | 24.1843 | 2.6963 | 2.3057 | 16.0811 | 5.3935 | 0.013315
73.9275 | 26.5255 | 24.2031 | 2.6971 | 2.3224 | 16.0931 | 5.3997 | 0.013285
73.9375 | 26.5681 | 24.2216 | 2.6978 | 2.3465 | 16.1047 | 5.4058 | 0.013254
73.9475 | 26.6032 | 24.2397 | 2.6986 | 2.3635 | 16.1161 | 5.4119 | 0.013223
73.9575 | 26.6416 | 24.2575 | 2.6993 | 2.3841 | 16.1271 | 5.4179 | 0.013193
73.9675 | 26.6739 | 24.275 | 2.7001 | 2.3989 | 16.1378 | 5.424 | 0.013162
73.9775 | 26.7254 | 24.2921 | 2.7008 | 2.4333 | 16.1482 | 5.4299 | 0.013132
73.9875 | 26.7611 | 24.3089 | 2.7016 | 2.4522 | 16.1583 | 5.4359 | 0.013102
73.9975 | 26.789 | 24.3253 | 2.7024 | 2.4637 | 16.168 | 5.4418 | 0.013072
74.0075 | 26.8365 | 24.3413 | 2.7031 | 2.4952 | 16.1775 | 5.4477 | 0.013043
74.0175 | 26.8696 | 24.357 | 2.7039 | 2.5126 | 16.1866 | 5.4535 | 0.013013
74.0275 | 26.9131 | 24.3724 | 2.7047 | 2.5407 | 16.1954 | 5.4593 | 0.012984
74.0375 | 26.9309 | 24.3874 | 2.7055 | 2.5435 | 16.2039 | 5.4651 | 0.012954
74.0475 | 26.9775 | 24.4021 | 2.7063 | 2.5754 | 16.2121 | 5.4708 | 0.012925
74.0575 | 27.014 | 24.4164 | 2.7071 | 2.5976 | 16.2199 | 5.4764 | 0.012896
74.0675 | 27.047 | 24.4304 | 2.7079 | 2.6166 | 16.2275 | 5.4821 | 0.012867
74.0775 | 27.0822 | 24.4439 | 2.7087 | 2.6383 | 16.2347 | 5.4877 | 0.012839
74.0875 | 27.1246 | 24.4572 | 2.7096 | 2.6674 | 16.2416 | 5.4932 | 0.01281
74.0975 | 27.1482 | 24.4701 | 2.7104 | 2.6781 | 16.2482 | 5.4987 | 0.012782
74.1075 | 27.2016 | 24.4826 | 2.7112 | 2.719 | 16.2544 | 5.5042 | 0.012753
74.1175 | 27.2368 | 24.4947 | 2.7121 | 2.7421 | 16.2604 | 5.5096 | 0.012725
74.1275 | 27.268 | 24.5065 | 2.7129 | 2.7615 | 16.266 | 5.515 | 0.012697
74.1375 | 27.2955 | 24.518 | 2.7138 | 2.7775 | 16.2713 | 5.5203 | 0.012669
74.1475 | 27.327 | 24.529 | 2.7146 | 2.798 | 16.2762 | 5.5256 | 0.012642
74.1575 | 27.3723 | 24.5397 | 2.7155 | 2.8326 | 16.2809 | 5.5308 | 0.012614
74.1675 | 27.4112 | 24.5501 | 2.7163 | 2.8611 | 16.2852 | 5.536 | 0.012586
74.1775 | 27.451 | 24.5601 | 2.7172 | 2.8909 | 16.2892 | 5.5411 | 0.012559
74.1875 | 27.4841 | 24.5697 | 2.7181 | 2.9144 | 16.2929 | 5.5462 | 0.012532
74.1975 | 27.5108 | 24.5789 | 2.719 | 2.9319 | 16.2962 | 5.5512 | 0.012505
74.2075 | 27.5563 | 24.5878 | 2.7199 | 2.9685 | 16.2993 | 5.5562 | 0.012478
74.2175 | 27.5917 | 24.5963 | 2.7208 | 2.9954 | 16.302 | 5.5611 | 0.012451
74.2275 | 27.6359 | 24.6045 | 2.7217 | 3.0314 | 16.3044 | 5.566 | 0.012425
74.2375 | 27.6695 | 24.6122 | 2.7226 | 3.0573 | 16.3064 | 5.5708 | 0.012398
74.2475 | 27.7106 | 24.6197 | 2.7235 | 3.0909 | 16.3082 | 5.5756 | 0.012372
74.2575 | 27.7476 | 24.6267 | 2.7244 | 3.1209 | 16.3096 | 5.5804 | 0.012346
74.2675 | 27.776 | 24.6334 | 2.7253 | 3.1426 | 16.3107 | 5.585 | 0.012319
74.2775 | 27.8245 | 24.6397 | 2.7262 | 3.1848 | 16.3115 | 5.5896 | 0.012293
74.2875 | 27.8701 | 24.6456 | 2.7272 | 3.2245 | 16.312 | 5.5942 | 0.012268
74.2975 | 27.9008 | 24.6512 | 2.7281 | 3.2496 | 16.3121 | 5.5987 | 0.012242
74.3075 | 27.9465 | 24.6564 | 2.729 | 3.2901 | 16.312 | 5.6032 | 0.012216
74.3175 | 27.9861 | 24.6612 | 2.73 | 3.3249 | 16.3115 | 5.6076 | 0.012191
74.3275 | 28.0204 | 24.6657 | 2.7309 | 3.3547 | 16.3107 | 5.6119 | 0.012166
74.3375 | 28.0797 | 24.6698 | 2.7319 | 3.4099 | 16.3096 | 5.6162 | 0.01214
74.3475 | 28.1089 | 24.6736 | 2.7329 | 3.4353 | 16.3082 | 5.6204 | 0.012115
74.3575 | 28.1664 | 24.6769 | 2.7338 | 3.4895 | 16.3064 | 5.6246 | 0.01209
74.3675 | 28.202 | 24.6799 | 2.7348 | 3.5221 | 16.3044 | 5.6287 | 0.012066
74.3774 | 28.2407 | 24.6826 | 2.7358 | 3.5581 | 16.302 | 5.6328 | 0.012041
74.3875 | 28.2808 | 24.6849 | 2.7368 | 3.5959 | 16.2993 | 5.6368 | 0.012016
74.3975 | 28.3392 | 24.6868 | 2.7378 | 3.6524 | 16.2963 | 5.6407 | 0.011992
74.4074 | 28.3804 | 24.6883 | 2.7387 | 3.6921 | 16.293 | 5.6446 | 0.011968
74.4175 | 28.4289 | 24.6895 | 2.7397 | 3.7394 | 16.2894 | 5.6484 | 0.011943
74.4274 | 28.4626 | 24.6903 | 2.7408 | 3.7723 | 16.2855 | 5.6521 | 0.011919
74.4374 | 28.5026 | 24.6908 | 2.7418 | 3.8118 | 16.2813 | 5.6558 | 0.011895
74.4474 | 28.5553 | 24.6909 | 2.7428 | 3.8644 | 16.2768 | 5.6594 | 0.011872
74.4574 | 28.6028 | 24.6906 | 2.7438 | 3.9122 | 16.272 | 5.663 | 0.011848
74.4674 | 28.6604 | 24.69 | 2.7448 | 3.9704 | 16.2669 | 5.6665 | 0.011824
74.4774 | 28.6939 | 24.6891 | 2.7459 | 4.0048 | 16.2614 | 5.6699 | 0.011801
74.4874 | 28.7372 | 24.6877 | 2.7469 | 4.0495 | 16.2557 | 5.6733 | 0.011778
74.4974 | 28.7817 | 24.686 | 2.7479 | 4.0957 | 16.2497 | 5.6766 | 0.011755
74.5074 | 28.8178 | 24.684 | 2.749 | 4.1338 | 16.2434 | 5.6799 | 0.011731
74.5174 | 28.8709 | 24.6816 | 2.75 | 4.1893 | 16.2368 | 5.683 | 0.011709
74.5274 | 28.9065 | 24.6789 | 2.7511 | 4.2276 | 16.2299 | 5.6862 | 0.011686
74.5374 | 28.9622 | 24.6758 | 2.7522 | 4.2864 | 16.2227 | 5.6892 | 0.011663
74.5474 | 28.9916 | 24.6723 | 2.7532 | 4.3193 | 16.2153 | 5.6922 | 0.01164
74.5574 | 29.0262 | 24.6685 | 2.7543 | 4.3577 | 16.2075 | 5.6951 | 0.011618
74.5674 | 29.0693 | 24.6644 | 2.7554 | 4.4049 | 16.1995 | 5.6979 | 0.011596
74.5774 | 29.1213 | 24.6599 | 2.7565 | 4.4614 | 16.1911 | 5.7007 | 0.011573
74.5874 | 29.1576 | 24.6551 | 2.7576 | 4.5025 | 16.1825 | 5.7034 | 0.011551
74.5974 | 29.1879 | 24.6499 | 2.7587 | 4.538 | 16.1736 | 5.7061 | 0.011529
74.6074 | 29.2223 | 24.6444 | 2.7598 | 4.5779 | 16.1645 | 5.7086 | 0.011507
74.6174 | 29.2543 | 24.6385 | 2.7609 | 4.6158 | 16.155 | 5.7111 | 0.011486
74.6274 | 29.2833 | 24.6323 | 2.762 | 4.651 | 16.1453 | 5.7136 | 0.011464
74.6374 | 29.3331 | 24.6258 | 2.7631 | 4.7073 | 16.1353 | 5.7159 | 0.011442
74.6474 | 29.3567 | 24.6189 | 2.7642 | 4.7378 | 16.1251 | 5.7182 | 0.011421
74.6574 | 29.3742 | 24.6117 | 2.7653 | 4.7625 | 16.1146 | 5.7204 | 0.0114
74.6674 | 29.3943 | 24.6042 | 2.7665 | 4.7901 | 16.1038 | 5.7226 | 0.011379
74.6774 | 29.4248 | 24.5964 | 2.7676 | 4.8284 | 16.0927 | 5.7247 | 0.011357
74.6874 | 29.4311 | 24.5882 | 2.7688 | 4.8429 | 16.0814 | 5.7267 | 0.011337
74.6974 | 29.4551 | 24.5797 | 2.7699 | 4.8754 | 16.0698 | 5.7286 | 0.011316
74.7074 | 29.4757 | 24.5709 | 2.7711 | 4.9048 | 16.058 | 5.7305 | 0.011295
74.7174 | 29.4649 | 24.5617 | 2.7722 | 4.9032 | 16.0459 | 5.7323 | 0.011274
74.7274 | 29.4781 | 24.5522 | 2.7734 | 4.9259 | 16.0336 | 5.734 | 0.011254
74.7374 | 29.4722 | 24.5424 | 2.7745 | 4.9298 | 16.021 | 5.7356 | 0.011233
74.7474 | 29.4542 | 24.5323 | 2.7757 | 4.9219 | 16.0082 | 5.7372 | 0.011213
74.7574 | 29.4709 | 24.5219 | 2.7769 | 4.949 | 15.9951 | 5.7387 | 0.011193
74.7674 | 29.4532 | 24.5112 | 2.7781 | 4.942 | 15.9818 | 5.7401 | 0.011173
74.7774 | 29.4375 | 24.5002 | 2.7793 | 4.9373 | 15.9682 | 5.7415 | 0.011153
74.7874 | 29.4167 | 24.4888 | 2.7805 | 4.9279 | 15.9544 | 5.7428 | 0.011133
74.7974 | 29.3897 | 24.4772 | 2.7817 | 4.9125 | 15.9404 | 5.744 | 0.011113
74.8074 | 29.3518 | 24.4652 | 2.7829 | 4.8866 | 15.9261 | 5.7451 | 0.011094
74.8174 | 29.3304 | 24.453 | 2.7841 | 4.8774 | 15.9117 | 5.7462 | 0.011074
74.8274 | 29.2913 | 24.4404 | 2.7853 | 4.8509 | 15.8969 | 5.7471 | 0.011055
74.8374 | 29.2504 | 24.4276 | 2.7865 | 4.8228 | 15.882 | 5.7481 | 0.011035
74.8474 | 29.2032 | 24.4145 | 2.7877 | 4.7887 | 15.8668 | 5.7489 | 0.011016
74.8574 | 29.1623 | 24.401 | 2.789 | 4.7613 | 15.8514 | 5.7496 | 0.010997
74.8674 | 29.0974 | 24.3873 | 2.7902 | 4.7101 | 15.8358 | 5.7503 | 0.010978
74.8774 | 29.043 | 24.3733 | 2.7914 | 4.6697 | 15.82 | 5.7509 | 0.010959
74.8874 | 28.99 | 24.359 | 2.7927 | 4.631 | 15.804 | 5.7515 | 0.01094
74.8974 | 28.9242 | 24.3445 | 2.7939 | 4.5797 | 15.7877 | 5.7519 | 0.010922
74.9074 | 28.8461 | 24.3296 | 2.7952 | 4.5165 | 15.7713 | 5.7523 | 0.010903
74.9174 | 28.7933 | 24.3145 | 2.7965 | 4.4788 | 15.7546 | 5.7526 | 0.010885
74.9274 | 28.7128 | 24.2992 | 2.7977 | 4.4136 | 15.7378 | 5.7528 | 0.010866
74.9373 | 28.6346 | 24.2835 | 2.799 | 4.3511 | 15.7207 | 5.753 | 0.010848
74.9474 | 28.5726 | 24.2676 | 2.8003 | 4.305 | 15.7034 | 5.753 | 0.01083
74.9574 | 28.4783 | 24.2514 | 2.8015 | 4.2269 | 15.686 | 5.753 | 0.010812
74.9673 | 28.4059 | 24.2349 | 2.8028 | 4.171 | 15.6683 | 5.7529 | 0.010794
74.9773 | 28.3196 | 24.2182 | 2.8041 | 4.1014 | 15.6505 | 5.7528 | 0.010776
74.9873 | 28.2305 | 24.2012 | 2.8054 | 4.0293 | 15.6325 | 5.7525 | 0.010758
74.9973 | 28.1438 | 24.184 | 2.8067 | 3.9598 | 15.6143 | 5.7522 | 0.01074
75.0073 | 28.0657 | 24.1665 | 2.808 | 3.8992 | 15.5959 | 5.7518 | 0.010723
75.0173 | 27.9631 | 24.1488 | 2.8093 | 3.8143 | 15.5774 | 5.7514 | 0.010705
75.0273 | 27.8692 | 24.1308 | 2.8107 | 3.7384 | 15.5586 | 5.7508 | 0.010688
75.0373 | 27.7863 | 24.1126 | 2.812 | 3.6737 | 15.5397 | 5.7502 | 0.010671
75.0473 | 27.6836 | 24.0941 | 2.8133 | 3.5895 | 15.5207 | 5.7495 | 0.010654
75.0573 | 27.5914 | 24.0754 | 2.8146 | 3.516 | 15.5014 | 5.7487 | 0.010637
75.0673 | 27.5094 | 24.0565 | 2.816 | 3.4529 | 15.482 | 5.7479 | 0.01062
75.0773 | 27.4201 | 24.0373 | 2.8173 | 3.3828 | 15.4625 | 5.7469 | 0.010603
75.0873 | 27.3143 | 24.0179 | 2.8187 | 3.2964 | 15.4428 | 5.7459 | 0.010586
75.0973 | 27.2216 | 23.9983 | 2.82 | 3.2233 | 15.4229 | 5.7449 | 0.010569
75.1073 | 27.1264 | 23.9784 | 2.8214 | 3.148 | 15.4028 | 5.7437 | 0.010553
75.1173 | 27.0365 | 23.9584 | 2.8227 | 3.0781 | 15.3827 | 5.7425 | 0.010536
75.1273 | 26.9384 | 23.9381 | 2.8241 | 3.0003 | 15.3623 | 5.7411 | 0.01052
75.1373 | 26.8572 | 23.9175 | 2.8255 | 2.9397 | 15.3418 | 5.7397 | 0.010504
75.1473 | 26.7468 | 23.8968 | 2.8268 | 2.85 | 15.3213 | 5.7383 | 0.010487
75.1573 | 26.6732 | 23.8759 | 2.8282 | 2.7973 | 15.3005 | 5.7367 | 0.010471
75.1673 | 26.5841 | 23.8548 | 2.8296 | 2.7293 | 15.2796 | 5.7351 | 0.010455
75.1773 | 26.4963 | 23.8334 | 2.831 | 2.6629 | 15.2586 | 5.7334 | 0.010439
75.1873 | 26.4116 | 23.8118 | 2.8324 | 2.5998 | 15.2374 | 5.7316 | 0.010424
75.1973 | 26.3353 | 23.7901 | 2.8338 | 2.5452 | 15.2162 | 5.7298 | 0.010408
75.2073 | 26.25 | 23.7682 | 2.8352 | 2.4818 | 15.1947 | 5.7278 | 0.010392
75.2173 | 26.1752 | 23.746 | 2.8366 | 2.4292 | 15.1732 | 5.7258 | 0.010377
75.2273 | 26.0935 | 23.7237 | 2.838 | 2.3698 | 15.1516 | 5.7237 | 0.010361
75.2373 | 26.025 | 23.7011 | 2.8394 | 2.3239 | 15.1298 | 5.7216 | 0.010346
75.2473 | 25.938 | 23.6784 | 2.8409 | 2.2596 | 15.1079 | 5.7193 | 0.010331
75.2573 | 25.878 | 23.6556 | 2.8423 | 2.2224 | 15.0859 | 5.717 | 0.010315
75.2673 | 25.8061 | 23.6325 | 2.8437 | 2.1736 | 15.0638 | 5.7146 | 0.0103
75.2773 | 25.738 | 23.6092 | 2.8452 | 2.1288 | 15.0416 | 5.7122 | 0.010285
75.2873 | 25.6799 | 23.5858 | 2.8466 | 2.0941 | 15.0193 | 5.7096 | 0.01027
75.2973 | 25.6131 | 23.5622 | 2.8481 | 2.0509 | 14.9969 | 5.707 | 0.010256
75.3073 | 25.5698 | 23.5384 | 2.8495 | 2.0314 | 14.9744 | 5.7043 | 0.010241
75.3173 | 25.4939 | 23.5145 | 2.851 | 1.9794 | 14.9518 | 5.7015 | 0.010226
75.3273 | 25.4479 | 23.4904 | 2.8524 | 1.9575 | 14.9291 | 5.6987 | 0.010212
75.3373 | 25.3928 | 23.4661 | 2.8539 | 1.9267 | 14.9063 | 5.6958 | 0.010197
75.3473 | 25.3401 | 23.4417 | 2.8554 | 1.8984 | 14.8834 | 5.6928 | 0.010183
75.3573 | 25.2897 | 23.4171 | 2.8569 | 1.8726 | 14.8604 | 5.6897 | 0.010169
75.3673 | 25.2449 | 23.3924 | 2.8583 | 1.8525 | 14.8374 | 5.6866 | 0.010155
75.3773 | 25.2032 | 23.3676 | 2.8598 | 1.8356 | 14.8142 | 5.6833 | 0.01014
75.3873 | 25.1414 | 23.3425 | 2.8613 | 1.7989 | 14.791 | 5.6801 | 0.010126
75.3973 | 25.1188 | 23.3174 | 2.8628 | 1.8014 | 14.7677 | 5.6767 | 0.010113
75.4073 | 25.0849 | 23.292 | 2.8643 | 1.7929 | 14.7444 | 5.6732 | 0.010099
75.4173 | 25.0332 | 23.2666 | 2.8658 | 1.7666 | 14.721 | 5.6697 | 0.010085
75.4273 | 25.004 | 23.241 | 2.8673 | 1.763 | 14.6975 | 5.6662 | 0.010071
75.4373 | 24.965 | 23.2153 | 2.8689 | 1.7497 | 14.6739 | 5.6625 | 0.010058
75.4473 | 24.9392 | 23.1895 | 2.8704 | 1.7497 | 14.6503 | 5.6588 | 0.010044
75.4573 | 24.9128 | 23.1635 | 2.8719 | 1.7493 | 14.6266 | 5.655 | 0.010031
75.4673 | 24.8932 | 23.1374 | 2.8734 | 1.7558 | 14.6028 | 5.6511 | 0.010018
75.4772 | 24.8555 | 23.1111 | 2.875 | 1.7444 | 14.579 | 5.6471 | 0.010004
75.4873 | 24.8342 | 23.0848 | 2.8765 | 1.7494 | 14.5552 | 5.6431 | 0.0099912
75.4972 | 24.8016 | 23.0583 | 2.8781 | 1.7433 | 14.5313 | 5.639 | 0.0099782
75.5072 | 24.7699 | 23.0317 | 2.8796 | 1.7382 | 14.5073 | 5.6349 | 0.0099652
75.5173 | 24.7419 | 23.005 | 2.8812 | 1.7369 | 14.4833 | 5.6306 | 0.0099523
75.5272 | 24.737 | 22.9782 | 2.8827 | 1.7588 | 14.4593 | 5.6263 | 0.0099395
75.5372 | 24.7081 | 22.9513 | 2.8843 | 1.7568 | 14.4352 | 5.6219 | 0.0099268
75.5472 | 24.6794 | 22.9243 | 2.8859 | 1.7551 | 14.411 | 5.6175 | 0.0099142
75.5572 | 24.6543 | 22.8972 | 2.8874 | 1.7571 | 14.3869 | 5.613 | 0.0099016
75.5672 | 24.6317 | 22.8699 | 2.889 | 1.7618 | 14.3627 | 5.6084 | 0.0098891
75.5772 | 24.6018 | 22.8426 | 2.8906 | 1.7592 | 14.3384 | 5.6037 | 0.0098767
75.5872 | 24.5794 | 22.8152 | 2.8922 | 1.7642 | 14.3142 | 5.599 | 0.0098644
75.5972 | 24.5543 | 22.7877 | 2.8938 | 1.7666 | 14.2899 | 5.5942 | 0.0098522
75.6072 | 24.5257 | 22.7601 | 2.8954 | 1.7656 | 14.2655 | 5.5894 | 0.0098401
75.6172 | 24.4883 | 22.7324 | 2.897 | 1.7559 | 14.2412 | 5.5844 | 0.009828
75.6272 | 24.4605 | 22.7046 | 2.8986 | 1.7559 | 14.2168 | 5.5794 | 0.009816
75.6372 | 24.4326 | 22.6768 | 2.9002 | 1.7558 | 14.1924 | 5.5744 | 0.0098042
75.6472 | 24.3985 | 22.6488 | 2.9018 | 1.7497 | 14.168 | 5.5692 | 0.0097923
75.6572 | 24.3584 | 22.6208 | 2.9034 | 1.7376 | 14.1435 | 5.564 | 0.0097806
75.6672 | 24.3267 | 22.5927 | 2.905 | 1.734 | 14.1191 | 5.5588 | 0.009769
75.6772 | 24.2853 | 22.5645 | 2.9067 | 1.7208 | 14.0946 | 5.5534 | 0.0097574
75.6872 | 24.2533 | 22.5362 | 2.9083 | 1.7171 | 14.0701 | 5.548 | 0.0097459
75.6972 | 24.2142 | 22.5079 | 2.9099 | 1.7063 | 14.0457 | 5.5426 | 0.0097345
75.7072 | 24.1678 | 22.4795 | 2.9116 | 1.6883 | 14.0212 | 5.537 | 0.0097231
75.7172 | 24.1179 | 22.4511 | 2.9132 | 1.6668 | 13.9967 | 5.5315 | 0.0097119
75.7272 | 24.0773 | 22.4226 | 2.9149 | 1.6547 | 13.9722 | 5.5258 | 0.0097007
75.7372 | 24.02 | 22.394 | 2.9165 | 1.626 | 13.9477 | 5.5201 | 0.0096896
75.7472 | 23.9774 | 22.3654 | 2.9182 | 1.612 | 13.9232 | 5.5143 | 0.0096786
75.7572 | 23.9384 | 22.3367 | 2.9199 | 1.6017 | 13.8987 | 5.5084 | 0.0096677
75.7672 | 23.8795 | 22.3079 | 2.9215 | 1.5716 | 13.8742 | 5.5025 | 0.0096568
75.7772 | 23.8186 | 22.2791 | 2.9232 | 1.5395 | 13.8497 | 5.4966 | 0.009646
75.7872 | 23.7645 | 22.2502 | 2.9249 | 1.5143 | 13.8252 | 5.4905 | 0.0096353
75.7972 | 23.7187 | 22.2213 | 2.9266 | 1.4974 | 13.8007 | 5.4844 | 0.0096247
75.8072 | 23.6575 | 22.1924 | 2.9283 | 1.4651 | 13.7762 | 5.4783 | 0.0096141
75.8172 | 23.5941 | 22.1634 | 2.93 | 1.4307 | 13.7518 | 5.4721 | 0.0096037
75.8272 | 23.5455 | 22.1343 | 2.9317 | 1.4112 | 13.7273 | 5.4658 | 0.0095933
75.8372 | 23.4711 | 22.1053 | 2.9334 | 1.3658 | 13.7029 | 5.4594 | 0.0095829
75.8472 | 23.4075 | 22.0761 | 2.9351 | 1.3314 | 13.6784 | 5.453 | 0.0095727
75.8572 | 23.3454 | 22.047 | 2.9368 | 1.2984 | 13.6541 | 5.4466 | 0.0095625
75.8672 | 23.2745 | 22.0178 | 2.9385 | 1.2567 | 13.6297 | 5.4401 | 0.0095525
75.8772 | 23.2118 | 21.9886 | 2.9402 | 1.2232 | 13.6053 | 5.4335 | 0.0095424
75.8872 | 23.1344 | 21.9593 | 2.9419 | 1.1751 | 13.581 | 5.4269 | 0.0095325
75.8972 | 23.0725 | 21.93 | 2.9437 | 1.1425 | 13.5566 | 5.4202 | 0.0095226
75.9072 | 22.987 | 21.9007 | 2.9454 | 1.0863 | 13.5323 | 5.4134 | 0.0095128
75.9172 | 22.9238 | 21.8714 | 2.9471 | 1.0524 | 13.5081 | 5.4066 | 0.0095031
75.9272 | 22.8469 | 21.842 | 2.9489 | 1.0049 | 13.4838 | 5.3998 | 0.0094935
75.9372 | 22.7655 | 21.8126 | 2.9506 | 0.9529 | 13.4596 | 5.3928 | 0.0094839
75.9472 | 22.6939 | 21.7832 | 2.9524 | 0.91072 | 13.4354 | 5.3859 | 0.0094744
75.9572 | 22.6141 | 21.7537 | 2.9541 | 0.86035 | 13.4113 | 5.3788 | 0.009465
75.9672 | 22.5293 | 21.7243 | 2.9559 | 0.80498 | 13.3872 | 5.3718 | 0.0094557
75.9772 | 22.4542 | 21.6949 | 2.9577 | 0.75935 | 13.3631 | 5.3646 | 0.0094464
75.9872 | 22.365 | 21.6654 | 2.9594 | 0.69963 | 13.339 | 5.3575 | 0.0094372
75.9972 | 22.2903 | 21.6359 | 2.9612 | 0.65443 | 13.315 | 5.3502 | 0.0094281
76.0072 | 22.2015 | 21.6064 | 2.963 | 0.59514 | 13.291 | 5.3429 | 0.0094191
76.0172 | 22.1301 | 21.5768 | 2.9648 | 0.55326 | 13.2671 | 5.3356 | 0.0094101
76.0272 | 22.0528 | 21.5473 | 2.9666 | 0.50546 | 13.2432 | 5.3282 | 0.0094012
76.0371 | 21.9607 | 21.5178 | 2.9684 | 0.44289 | 13.2193 | 5.3207 | 0.0093924
76.0472 | 21.8821 | 21.4883 | 2.9701 | 0.39383 | 13.1955 | 5.3132 | 0.0093836
76.0571 | 21.8014 | 21.4587 | 2.972 | 0.34267 | 13.1717 | 5.3057 | 0.0093749
76.0671 | 21.7139 | 21.4292 | 2.9738 | 0.28471 | 13.148 | 5.2981 | 0.0093663
76.0771 | 21.625 | 21.3997 | 2.9756 | 0.22533 | 13.1243 | 5.2904 | 0.0093578
76.0871 | 21.5497 | 21.3701 | 2.9774 | 0.17957 | 13.1007 | 5.2827 | 0.0093493
76.0971 | 21.4587 | 21.3406 | 2.9792 | 0.11812 | 13.077 | 5.275 | 0.0093409
76.1071 | 21.3878 | 21.311 | 2.981 | 0.076756 | 13.0535 | 5.2672 | 0.0093326
76.1171 | 21.3062 | 21.2815 | 2.9828 | 0.02469 | 13.03 | 5.2594 | 0.0093244
76.1271 | 21.217 | 21.252 | 2.9847 | -0.034982 | 13.0065 | 5.2515 | 0.0093162
76.1371 | 21.1423 | 21.2225 | 2.9865 | -0.080201 | 12.9831 | 5.2436 | 0.0093081
76.1471 | 21.0525 | 21.193 | 2.9883 | -0.14049 | 12.9598 | 5.2356 | 0.0093
76.1571 | 20.9871 | 21.1635 | 2.9902 | -0.17639 | 12.9364 | 5.2276 | 0.0092921
76.1671 | 20.9014 | 21.134 | 2.992 | -0.2326 | 12.9132 | 5.2195 | 0.0092842
76.1771 | 20.824 | 21.1045 | 2.9939 | -0.28052 | 12.89 | 5.2114 | 0.0092763
76.1871 | 20.7411 | 21.0751 | 2.9957 | -0.33398 | 12.8668 | 5.2032 | 0.0092686
76.1971 | 20.6678 | 21.0456 | 2.9976 | -0.37783 | 12.8437 | 5.195 | 0.0092609
76.2071 | 20.5989 | 21.0162 | 2.9995 | -0.4173 | 12.8207 | 5.1868 | 0.0092533
76.2171 | 20.523 | 20.9868 | 3.0013 | -0.46378 | 12.7977 | 5.1785 | 0.0092457
76.2271 | 20.4502 | 20.9574 | 3.0032 | -0.50718 | 12.7748 | 5.1702 | 0.0092383
76.2371 | 20.3801 | 20.928 | 3.0051 | -0.5479 | 12.7519 | 5.1618 | 0.0092309
76.2471 | 20.3232 | 20.8987 | 3.007 | -0.57547 | 12.7291 | 5.1534 | 0.0092235
76.2571 | 20.2426 | 20.8693 | 3.0089 | -0.62673 | 12.7063 | 5.145 | 0.0092163
76.2671 | 20.1818 | 20.84 | 3.0108 | -0.65822 | 12.6836 | 5.1365 | 0.0092091
76.2771 | 20.1177 | 20.8107 | 3.0126 | -0.69302 | 12.6609 | 5.1279 | 0.0092019
76.2871 | 20.0573 | 20.7815 | 3.0145 | -0.72416 | 12.6383 | 5.1194 | 0.0091949
76.2971 | 19.9842 | 20.7522 | 3.0165 | -0.76804 | 12.6158 | 5.1108 | 0.0091879
76.3071 | 19.9318 | 20.723 | 3.0184 | -0.79123 | 12.5933 | 5.1021 | 0.009181
76.3171 | 19.8702 | 20.6938 | 3.0203 | -0.82364 | 12.5709 | 5.0935 | 0.0091741
76.3271 | 19.8046 | 20.6647 | 3.0222 | -0.86008 | 12.5486 | 5.0847 | 0.0091673
76.3371 | 19.7539 | 20.6355 | 3.0241 | -0.88164 | 12.5263 | 5.076 | 0.0091606
76.3471 | 19.7028 | 20.6064 | 3.026 | -0.90364 | 12.504 | 5.0672 | 0.009154
76.3571 | 19.6488 | 20.5774 | 3.028 | -0.9286 | 12.4819 | 5.0584 | 0.0091474
76.3671 | 19.5912 | 20.5484 | 3.0299 | -0.95716 | 12.4598 | 5.0495 | 0.0091409
76.3771 | 19.5395 | 20.5194 | 3.0318 | -0.97985 | 12.4377 | 5.0407 | 0.0091344
76.3871 | 19.485 | 20.4904 | 3.0338 | -1.0054 | 12.4157 | 5.0317 | 0.009128
76.3971 | 19.4408 | 20.4614 | 3.0357 | -1.0206 | 12.3938 | 5.0228 | 0.0091217
76.4071 | 19.3887 | 20.4326 | 3.0377 | -1.0439 | 12.372 | 5.0138 | 0.0091155
76.4171 | 19.336 | 20.4037 | 3.0396 | -1.0677 | 12.3502 | 5.0048 | 0.0091093
76.4271 | 19.2899 | 20.3749 | 3.0416 | -1.085 | 12.3284 | 4.9957 | 0.0091032
76.4371 | 19.2464 | 20.3461 | 3.0435 | -1.0997 | 12.3068 | 4.9867 | 0.0090971
76.4471 | 19.2007 | 20.3173 | 3.0455 | -1.1166 | 12.2852 | 4.9776 | 0.0090912
76.4571 | 19.1567 | 20.2886 | 3.0475 | -1.1319 | 12.2636 | 4.9684 | 0.0090852
76.4671 | 19.1061 | 20.2599 | 3.0494 | -1.1538 | 12.2422 | 4.9593 | 0.0090794
76.4771 | 19.0697 | 20.2313 | 3.0514 | -1.1616 | 12.2207 | 4.9501 | 0.0090736
76.4871 | 19.0206 | 20.2027 | 3.0534 | -1.1821 | 12.1994 | 4.9408 | 0.0090679
76.4971 | 18.9854 | 20.1741 | 3.0554 | -1.1887 | 12.1781 | 4.9316 | 0.0090623
76.5071 | 18.9366 | 20.1456 | 3.0574 | -1.209 | 12.1569 | 4.9223 | 0.0090567
76.5171 | 18.8942 | 20.1172 | 3.0594 | -1.223 | 12.1357 | 4.913 | 0.0090512
76.5271 | 18.8513 | 20.0887 | 3.0614 | -1.2374 | 12.1146 | 4.9037 | 0.0090457
76.5371 | 18.8123 | 20.0603 | 3.0634 | -1.248 | 12.0936 | 4.8943 | 0.0090403
76.5471 | 18.775 | 20.032 | 3.0654 | -1.257 | 12.0726 | 4.885 | 0.009035
76.5571 | 18.7364 | 20.0037 | 3.0674 | -1.2673 | 12.0517 | 4.8755 | 0.0090298
76.5671 | 18.6975 | 19.9754 | 3.0694 | -1.2779 | 12.0309 | 4.8661 | 0.0090246
76.577 | 18.6639 | 19.9472 | 3.0714 | -1.2833 | 12.0101 | 4.8567 | 0.0090195
76.5871 | 18.6191 | 19.9191 | 3.0734 | -1.3 | 11.9894 | 4.8472 | 0.0090144
76.597 | 18.5909 | 19.8909 | 3.0755 | -1.3 | 11.9688 | 4.8377 | 0.0090094
76.6071 | 18.551 | 19.8629 | 3.0775 | -1.3119 | 11.9482 | 4.8282 | 0.0090045
76.6171 | 18.5188 | 19.8348 | 3.0795 | -1.316 | 11.9276 | 4.8187 | 0.0089996
76.627 | 18.4828 | 19.8069 | 3.0816 | -1.3241 | 11.9072 | 4.8091 | 0.0089948
76.637 | 18.4514 | 19.7789 | 3.0836 | -1.3275 | 11.8868 | 4.7995 | 0.0089901
76.647 | 18.4167 | 19.751 | 3.0857 | -1.3343 | 11.8665 | 4.7899 | 0.0089854
76.657 | 18.3842 | 19.7232 | 3.0877 | -1.339 | 11.8462 | 4.7803 | 0.0089808
76.667 | 18.3458 | 19.6954 | 3.0898 | -1.3496 | 11.826 | 4.7707 | 0.0089763
76.677 | 18.3173 | 19.6677 | 3.0918 | -1.3504 | 11.8058 | 4.761 | 0.0089718
76.687 | 18.2923 | 19.64 | 3.0939 | -1.3477 | 11.7858 | 4.7514 | 0.0089674
76.697 | 18.2582 | 19.6123 | 3.0959 | -1.3541 | 11.7657 | 4.7417 | 0.0089631
76.707 | 18.2325 | 19.5847 | 3.098 | -1.3522 | 11.7458 | 4.732 | 0.0089588
76.717 | 18.2034 | 19.5572 | 3.1001 | -1.3538 | 11.7259 | 4.7223 | 0.0089545
76.727 | 18.1792 | 19.5297 | 3.1022 | -1.3505 | 11.706 | 4.7126 | 0.0089504
76.737 | 18.1489 | 19.5023 | 3.1042 | -1.3534 | 11.6863 | 4.7028 | 0.0089463
76.747 | 18.1259 | 19.4749 | 3.1063 | -1.349 | 11.6665 | 4.6931 | 0.0089423
76.757 | 18.0975 | 19.4475 | 3.1084 | -1.35 | 11.6469 | 4.6833 | 0.0089383
76.767 | 18.0761 | 19.4202 | 3.1105 | -1.3441 | 11.6273 | 4.6735 | 0.0089344
76.777 | 18.0453 | 19.393 | 3.1126 | -1.3477 | 11.6077 | 4.6637 | 0.0089306
76.787 | 18.0235 | 19.3658 | 3.1147 | -1.3423 | 11.5882 | 4.6539 | 0.0089268
76.797 | 17.9994 | 19.3386 | 3.1168 | -1.3392 | 11.5688 | 4.6441 | 0.0089231
76.807 | 17.9818 | 19.3115 | 3.1189 | -1.3297 | 11.5495 | 4.6342 | 0.0089194
76.817 | 17.9562 | 19.2845 | 3.121 | -1.3283 | 11.5301 | 4.6244 | 0.0089158
76.827 | 17.93 | 19.2575 | 3.1231 | -1.3275 | 11.5109 | 4.6145 | 0.0089123
76.837 | 17.9121 | 19.2305 | 3.1253 | -1.3184 | 11.4917 | 4.6047 | 0.0089088
76.847 | 17.8931 | 19.2037 | 3.1274 | -1.3106 | 11.4726 | 4.5948 | 0.0089054
76.857 | 17.8699 | 19.1768 | 3.1295 | -1.3069 | 11.4535 | 4.5849 | 0.0089021
76.867 | 17.8516 | 19.15 | 3.1316 | -1.2984 | 11.4344 | 4.575 | 0.0088988
76.877 | 17.8347 | 19.1233 | 3.1338 | -1.2886 | 11.4155 | 4.5652 | 0.0088956
76.887 | 17.8036 | 19.0966 | 3.1359 | -1.293 | 11.3965 | 4.5552 | 0.0088924
76.897 | 17.7797 | 19.0699 | 3.1381 | -1.2902 | 11.3777 | 4.5453 | 0.0088894
76.907 | 17.7665 | 19.0434 | 3.1402 | -1.2769 | 11.3589 | 4.5354 | 0.0088863
76.917 | 17.7463 | 19.0168 | 3.1424 | -1.2705 | 11.3401 | 4.5255 | 0.0088834
76.927 | 17.7224 | 18.9903 | 3.1445 | -1.2679 | 11.3214 | 4.5156 | 0.0088805
76.937 | 17.7049 | 18.9639 | 3.1467 | -1.259 | 11.3027 | 4.5057 | 0.0088776
76.947 | 17.6848 | 18.9375 | 3.1488 | -1.2527 | 11.2841 | 4.4957 | 0.0088748
76.957 | 17.6655 | 18.9112 | 3.151 | -1.2457 | 11.2655 | 4.4858 | 0.0088721
76.967 | 17.6411 | 18.8849 | 3.1532 | -1.2438 | 11.247 | 4.4758 | 0.0088695
76.977 | 17.6251 | 18.8587 | 3.1553 | -1.2336 | 11.2286 | 4.4659 | 0.0088669
76.987 | 17.6107 | 18.8325 | 3.1575 | -1.2218 | 11.2102 | 4.456 | 0.0088643
76.997 | 17.584 | 18.8063 | 3.1597 | -1.2223 | 11.1918 | 4.446 | 0.0088619
77.007 | 17.5615 | 18.7802 | 3.1619 | -1.2187 | 11.1735 | 4.4361 | 0.0088594
77.017 | 17.5383 | 18.7542 | 3.1641 | -1.2159 | 11.1552 | 4.4261 | 0.0088571
77.027 | 17.5247 | 18.7282 | 3.1662 | -1.2035 | 11.137 | 4.4162 | 0.0088548
77.037 | 17.5073 | 18.7023 | 3.1684 | -1.195 | 11.1188 | 4.4062 | 0.0088526
77.047 | 17.4873 | 18.6764 | 3.1706 | -1.1891 | 11.1007 | 4.3963 | 0.0088504
77.057 | 17.4685 | 18.6506 | 3.1728 | -1.1821 | 11.0826 | 4.3863 | 0.0088483
77.067 | 17.4475 | 18.6248 | 3.175 | -1.1773 | 11.0645 | 4.3764 | 0.0088462
77.077 | 17.4306 | 18.599 | 3.1773 | -1.1684 | 11.0465 | 4.3664 | 0.0088443
77.087 | 17.4163 | 18.5733 | 3.1795 | -1.157 | 11.0286 | 4.3565 | 0.0088423
77.097 | 17.3879 | 18.5477 | 3.1817 | -1.1598 | 11.0106 | 4.3465 | 0.0088405
77.107 | 17.3741 | 18.5221 | 3.1839 | -1.148 | 10.9927 | 4.3366 | 0.0088387
77.117 | 17.3542 | 18.4965 | 3.1861 | -1.1423 | 10.9749 | 4.3267 | 0.0088369
77.1269 | 17.3388 | 18.471 | 3.1883 | -1.1322 | 10.9571 | 4.3167 | 0.0088352
77.1369 | 17.3172 | 18.4456 | 3.1906 | -1.1284 | 10.9393 | 4.3068 | 0.0088336
77.147 | 17.3002 | 18.4201 | 3.1928 | -1.1199 | 10.9216 | 4.2969 | 0.008832
77.1569 | 17.2739 | 18.3948 | 3.195 | -1.1209 | 10.9039 | 4.287 | 0.0088305
77.1669 | 17.2671 | 18.3694 | 3.1973 | -1.1023 | 10.8863 | 4.277 | 0.0088291
77.1769 | 17.2563 | 18.3442 | 3.1995 | -1.0879 | 10.8687 | 4.2671 | 0.0088277
77.1869 | 17.2293 | 18.3189 | 3.2018 | -1.0896 | 10.8511 | 4.2572 | 0.0088264
77.1969 | 17.2207 | 18.2937 | 3.204 | -1.073 | 10.8335 | 4.2473 | 0.0088251
77.2069 | 17.1987 | 18.2686 | 3.2063 | -1.0699 | 10.816 | 4.2375 | 0.0088239
77.2169 | 17.1796 | 18.2435 | 3.2085 | -1.0639 | 10.7985 | 4.2276 | 0.0088228
77.2269 | 17.1634 | 18.2184 | 3.2108 | -1.055 | 10.7811 | 4.2177 | 0.0088217
77.2369 | 17.1458 | 18.1934 | 3.2131 | -1.0476 | 10.7637 | 4.2078 | 0.0088207
77.2469 | 17.1265 | 18.1685 | 3.2153 | -1.042 | 10.7463 | 4.198 | 0.0088197
77.2569 | 17.1142 | 18.1435 | 3.2176 | -1.0293 | 10.729 | 4.1881 | 0.0088188
77.2669 | 17.0958 | 18.1186 | 3.2199 | -1.0228 | 10.7116 | 4.1783 | 0.008818
77.2769 | 17.0808 | 18.0938 | 3.2222 | -1.013 | 10.6943 | 4.1685 | 0.0088172
77.2869 | 17.0747 | 18.069 | 3.2245 | -0.99431 | 10.6771 | 4.1587 | 0.0088164
77.2969 | 17.0504 | 18.0442 | 3.2267 | -0.99384 | 10.6598 | 4.1489 | 0.0088158
77.3069 | 17.0374 | 18.0195 | 3.229 | -0.98211 | 10.6426 | 4.1391 | 0.0088152
77.3169 | 17.0272 | 17.9948 | 3.2313 | -0.96763 | 10.6254 | 4.1293 | 0.0088146
77.3269 | 16.997 | 17.9702 | 3.2336 | -0.97318 | 10.6083 | 4.1195 | 0.0088141
77.3369 | 16.9873 | 17.9456 | 3.2359 | -0.95828 | 10.5911 | 4.1097 | 0.0088137
77.3469 | 16.9743 | 17.921 | 3.2382 | -0.94674 | 10.574 | 4.1 | 0.0088133
77.3569 | 16.9598 | 17.8965 | 3.2405 | -0.93671 | 10.5569 | 4.0902 | 0.008813
77.3669 | 16.9454 | 17.872 | 3.2428 | -0.92662 | 10.5399 | 4.0805 | 0.0088127
77.3769 | 16.9326 | 17.8476 | 3.2451 | -0.91496 | 10.5228 | 4.0708 | 0.0088125
77.3869 | 16.9145 | 17.8231 | 3.2475 | -0.90865 | 10.5058 | 4.0611 | 0.0088124
77.3969 | 16.8932 | 17.7988 | 3.2498 | -0.9056 | 10.4888 | 4.0514 | 0.0088123
77.4069 | 16.8866 | 17.7745 | 3.2521 | -0.88785 | 10.4718 | 4.0417 | 0.0088123
77.4169 | 16.8705 | 17.7501 | 3.2544 | -0.87965 | 10.4548 | 4.0321 | 0.0088123
77.4269 | 16.8551 | 17.7259 | 3.2568 | -0.87078 | 10.4379 | 4.0224 | 0.0088124
77.4369 | 16.8429 | 17.7016 | 3.2591 | -0.85875 | 10.4209 | 4.0128 | 0.0088126
77.4469 | 16.8285 | 17.6774 | 3.2614 | -0.84895 | 10.404 | 4.0032 | 0.0088128
77.4569 | 16.8168 | 17.6533 | 3.2638 | -0.8365 | 10.3871 | 3.9936 | 0.0088131
77.4669 | 16.8027 | 17.6292 | 3.2661 | -0.82647 | 10.3702 | 3.984 | 0.0088134
77.4769 | 16.7944 | 17.6051 | 3.2685 | -0.81068 | 10.3534 | 3.9744 | 0.0088138
77.4869 | 16.775 | 17.581 | 3.2708 | -0.80601 | 10.3365 | 3.9649 | 0.0088142
77.4969 | 16.7633 | 17.557 | 3.2732 | -0.79368 | 10.3196 | 3.9553 | 0.0088147
77.5069 | 16.7488 | 17.533 | 3.2755 | -0.7842 | 10.3028 | 3.9458 | 0.0088153
77.5169 | 16.7381 | 17.509 | 3.2779 | -0.77094 | 10.286 | 3.9363 | 0.0088159
77.5269 | 16.7269 | 17.4851 | 3.2802 | -0.7582 | 10.2692 | 3.9268 | 0.0088166
77.5369 | 16.7107 | 17.4612 | 3.2826 | -0.75049 | 10.2524 | 3.9174 | 0.0088173
77.5469 | 16.6971 | 17.4373 | 3.285 | -0.74022 | 10.2356 | 3.9079 | 0.0088181
77.5569 | 16.6855 | 17.4135 | 3.2874 | -0.72797 | 10.2188 | 3.8985 | 0.0088189
77.5669 | 16.6725 | 17.3897 | 3.2897 | -0.71718 | 10.202 | 3.8891 | 0.0088198
77.5769 | 16.6576 | 17.3659 | 3.2921 | -0.70829 | 10.1853 | 3.8797 | 0.0088208
77.5869 | 16.6478 | 17.3421 | 3.2945 | -0.69434 | 10.1685 | 3.8703 | 0.0088218
77.5969 | 16.6376 | 17.3184 | 3.2969 | -0.68081 | 10.1518 | 3.8609 | 0.0088229
77.6069 | 16.6226 | 17.2947 | 3.2993 | -0.6721 | 10.135 | 3.8516 | 0.008824
77.6169 | 16.6085 | 17.2711 | 3.3017 | -0.66255 | 10.1183 | 3.8423 | 0.0088252
77.6269 | 16.5928 | 17.2474 | 3.3041 | -0.65461 | 10.1015 | 3.833 | 0.0088265
77.6369 | 16.5801 | 17.2238 | 3.3065 | -0.64368 | 10.0848 | 3.8237 | 0.0088278
77.6469 | 16.5617 | 17.2002 | 3.3089 | -0.63849 | 10.0681 | 3.8144 | 0.0088291
77.6569 | 16.5634 | 17.1766 | 3.3113 | -0.61322 | 10.0513 | 3.8052 | 0.0088305
77.6669 | 16.5427 | 17.1531 | 3.3137 | -0.61038 | 10.0346 | 3.796 | 0.008832
77.6769 | 16.5339 | 17.1296 | 3.3161 | -0.59568 | 10.0179 | 3.7868 | 0.0088336
77.6869 | 16.5233 | 17.1061 | 3.3185 | -0.58279 | 10.0012 | 3.7776 | 0.0088351
77.6968 | 16.5052 | 17.0826 | 3.3209 | -0.57742 | 9.9844 | 3.7684 | 0.0088368
77.7069 | 16.4982 | 17.0592 | 3.3233 | -0.56097 | 9.9677 | 3.7593 | 0.0088385
77.7168 | 16.4774 | 17.0357 | 3.3258 | -0.55834 | 9.951 | 3.7502 | 0.0088402
77.7268 | 16.4682 | 17.0124 | 3.3282 | -0.54417 | 9.9342 | 3.7411 | 0.008842
77.7368 | 16.4521 | 16.989 | 3.3306 | -0.53689 | 9.9175 | 3.732 | 0.0088439
77.7468 | 16.4421 | 16.9656 | 3.333 | -0.52353 | 9.9008 | 3.723 | 0.0088458
77.7568 | 16.4342 | 16.9423 | 3.3355 | -0.5081 | 9.884 | 3.7139 | 0.0088478
77.7668 | 16.4178 | 16.919 | 3.3379 | -0.50118 | 9.8673 | 3.7049 | 0.0088499
77.7768 | 16.4073 | 16.8957 | 3.3404 | -0.48839 | 9.8505 | 3.696 | 0.008852
77.7868 | 16.3943 | 16.8724 | 3.3428 | -0.47814 | 9.8338 | 3.687 | 0.0088541
77.7968 | 16.3814 | 16.8492 | 3.3452 | -0.46779 | 9.817 | 3.6781 | 0.0088563
77.8068 | 16.3697 | 16.826 | 3.3477 | -0.45626 | 9.8003 | 3.6691 | 0.0088586
77.8168 | 16.3546 | 16.8027 | 3.3502 | -0.44814 | 9.7835 | 3.6602 | 0.0088609
77.8268 | 16.3399 | 16.7795 | 3.3526 | -0.43965 | 9.7667 | 3.6514 | 0.0088632
77.8368 | 16.3272 | 16.7564 | 3.3551 | -0.4292 | 9.7499 | 3.6425 | 0.0088657
77.8468 | 16.3199 | 16.7332 | 3.3575 | -0.41334 | 9.7331 | 3.6337 | 0.0088682
77.8568 | 16.3026 | 16.7101 | 3.36 | -0.4075 | 9.7163 | 3.6249 | 0.0088707
77.8668 | 16.2942 | 16.687 | 3.3625 | -0.39278 | 9.6995 | 3.6161 | 0.0088733
77.8768 | 16.2872 | 16.6639 | 3.3649 | -0.37667 | 9.6827 | 3.6074 | 0.0088759
77.8868 | 16.2733 | 16.6408 | 3.3674 | -0.36748 | 9.6659 | 3.5986 | 0.0088786
77.8968 | 16.2555 | 16.6177 | 3.3699 | -0.36224 | 9.649 | 3.5899 | 0.0088814
77.9068 | 16.2476 | 16.5947 | 3.3724 | -0.34708 | 9.6322 | 3.5812 | 0.0088842
77.9168 | 16.2341 | 16.5716 | 3.3749 | -0.33754 | 9.6153 | 3.5726 | 0.0088871
77.9268 | 16.2229 | 16.5486 | 3.3773 | -0.32572 | 9.5984 | 3.5639 | 0.00889
77.9368 | 16.2111 | 16.5256 | 3.3798 | -0.31451 | 9.5816 | 3.5553 | 0.008893
77.9468 | 16.1955 | 16.5026 | 3.3823 | -0.30714 | 9.5647 | 3.5468 | 0.008896
77.9568 | 16.192 | 16.4797 | 3.3848 | -0.28767 | 9.5478 | 3.5382 | 0.0088991
77.9668 | 16.1708 | 16.4567 | 3.3873 | -0.2859 | 9.5308 | 3.5297 | 0.0089022
77.9768 | 16.163 | 16.4338 | 3.3898 | -0.27075 | 9.5139 | 3.5211 | 0.0089054
77.9868 | 16.146 | 16.4108 | 3.3923 | -0.26482 | 9.4969 | 3.5126 | 0.0089086
77.9968 | 16.1346 | 16.3879 | 3.3948 | -0.25332 | 9.48 | 3.5042 | 0.0089119
78.0068 | 16.1122 | 16.365 | 3.3973 | -0.25281 | 9.463 | 3.4958 | 0.0089153
78.0168 | 16.1017 | 16.3421 | 3.3998 | -0.24042 | 9.446 | 3.4873 | 0.0089187
78.0268 | 16.0874 | 16.3192 | 3.4024 | -0.23184 | 9.429 | 3.4789 | 0.0089221
78.0368 | 16.0687 | 16.2964 | 3.4049 | -0.22767 | 9.412 | 3.4706 | 0.0089257
78.0468 | 16.0499 | 16.2735 | 3.4074 | -0.22362 | 9.3949 | 3.4622 | 0.0089292
78.0568 | 16.0384 | 16.2507 | 3.4099 | -0.2123 | 9.3779 | 3.4539 | 0.0089328
78.0668 | 16.0252 | 16.2279 | 3.4125 | -0.20267 | 9.3608 | 3.4457 | 0.0089365
78.0768 | 16.0032 | 16.2051 | 3.415 | -0.20185 | 9.3437 | 3.4374 | 0.0089402
78.0868 | 15.989 | 16.1822 | 3.4175 | -0.19324 | 9.3266 | 3.4291 | 0.008944
78.0968 | 15.9686 | 16.1594 | 3.42 | -0.19085 | 9.3095 | 3.4209 | 0.0089479
78.1068 | 15.9549 | 16.1367 | 3.4226 | -0.18179 | 9.2924 | 3.4128 | 0.0089517
78.1168 | 15.9331 | 16.1139 | 3.4251 | -0.18081 | 9.2752 | 3.4046 | 0.0089557
78.1268 | 15.9111 | 16.0912 | 3.4277 | -0.18005 | 9.2581 | 3.3965 | 0.0089597
78.1368 | 15.8974 | 16.0684 | 3.4302 | -0.171 | 9.2409 | 3.3883 | 0.0089637
78.1468 | 15.8814 | 16.0457 | 3.4328 | -0.16426 | 9.2237 | 3.3803 | 0.0089678
78.1568 | 15.8658 | 16.0229 | 3.4353 | -0.15714 | 9.2064 | 3.3722 | 0.0089719
78.1668 | 15.8488 | 16.0002 | 3.4379 | -0.15144 | 9.1892 | 3.3642 | 0.0089761
78.1768 | 15.8379 | 15.9775 | 3.4404 | -0.13963 | 9.172 | 3.3562 | 0.0089804
78.1868 | 15.8138 | 15.9548 | 3.443 | -0.14104 | 9.1547 | 3.3482 | 0.0089847
78.1968 | 15.7991 | 15.9321 | 3.4455 | -0.13305 | 9.1374 | 3.3402 | 0.008989
78.2068 | 15.7868 | 15.9095 | 3.4481 | -0.12267 | 9.1201 | 3.3323 | 0.0089934
78.2168 | 15.7657 | 15.8868 | 3.4507 | -0.12113 | 9.1028 | 3.3244 | 0.0089979
78.2267 | 15.7449 | 15.8642 | 3.4532 | -0.11927 | 9.0854 | 3.3165 | 0.0090024
78.2368 | 15.729 | 15.8415 | 3.4558 | -0.11252 | 9.068 | 3.3087 | 0.009007
78.2468 | 15.7212 | 15.8189 | 3.4584 | -0.097688 | 9.0506 | 3.3008 | 0.0090116
78.2567 | 15.702 | 15.7963 | 3.461 | -0.09426 | 9.0332 | 3.293 | 0.0090162
78.2668 | 15.6809 | 15.7736 | 3.4636 | -0.092743 | 9.0158 | 3.2853 | 0.0090209
78.2767 | 15.6702 | 15.7511 | 3.4661 | -0.080857 | 8.9984 | 3.2775 | 0.0090257
78.2867 | 15.6442 | 15.7285 | 3.4687 | -0.084259 | 8.9809 | 3.2698 | 0.0090305
78.2967 | 15.6328 | 15.7059 | 3.4713 | -0.073071 | 8.9634 | 3.2621 | 0.0090353
78.3067 | 15.6148 | 15.6833 | 3.4739 | -0.068492 | 8.9459 | 3.2544 | 0.0090403
78.3167 | 15.5987 | 15.6607 | 3.4765 | -0.062023 | 8.9284 | 3.2468 | 0.0090452
78.3267 | 15.5811 | 15.6382 | 3.4791 | -0.057086 | 8.9109 | 3.2392 | 0.0090502
78.3367 | 15.5678 | 15.6156 | 3.4817 | -0.047836 | 8.8933 | 3.2316 | 0.0090553
78.3467 | 15.544 | 15.5931 | 3.4843 | -0.049096 | 8.8758 | 3.224 | 0.0090604
78.3567 | 15.5307 | 15.5706 | 3.4869 | -0.039865 | 8.8582 | 3.2164 | 0.0090655
78.3667 | 15.5195 | 15.548 | 3.4895 | -0.028543 | 8.8405 | 3.2089 | 0.0090707
78.3767 | 15.4986 | 15.5255 | 3.4921 | -0.026932 | 8.8229 | 3.2014 | 0.009076
78.3867 | 15.4814 | 15.5031 | 3.4947 | -0.021652 | 8.8053 | 3.194 | 0.0090813
78.3967 | 15.4689 | 15.4806 | 3.4973 | -0.01166 | 8.7876 | 3.1865 | 0.0090866
78.4067 | 15.4502 | 15.4581 | 3.5 | -0.007878 | 8.7699 | 3.1791 | 0.009092
78.4167 | 15.4405 | 15.4356 | 3.5026 | 0.00489 | 8.7522 | 3.1717 | 0.0090975
78.4267 | 15.4221 | 15.4131 | 3.5052 | 0.0089572 | 8.7345 | 3.1644 | 0.009103
78.4367 | 15.4045 | 15.3907 | 3.5078 | 0.013782 | 8.7168 | 3.157 | 0.0091085
78.4467 | 15.3831 | 15.3683 | 3.5104 | 0.014824 | 8.699 | 3.1497 | 0.0091141
78.4567 | 15.3672 | 15.3458 | 3.5131 | 0.021357 | 8.6812 | 3.1424 | 0.0091197
78.4667 | 15.3534 | 15.3234 | 3.5157 | 0.029978 | 8.6634 | 3.1352 | 0.0091254
78.4767 | 15.3391 | 15.301 | 3.5183 | 0.03809 | 8.6456 | 3.1279 | 0.0091311
78.4867 | 15.3249 | 15.2786 | 3.521 | 0.046291 | 8.6278 | 3.1207 | 0.0091369
78.4967 | 15.3106 | 15.2562 | 3.5236 | 0.054359 | 8.61 | 3.1135 | 0.0091427
78.5067 | 15.2963 | 15.2339 | 3.5263 | 0.062439 | 8.5921 | 3.1064 | 0.0091486
78.5167 | 15.2777 | 15.2115 | 3.5289 | 0.066208 | 8.5742 | 3.0992 | 0.0091545
78.5267 | 15.2632 | 15.1891 | 3.5315 | 0.074065 | 8.5563 | 3.0921 | 0.0091605
78.5367 | 15.2451 | 15.1668 | 3.5342 | 0.078312 | 8.5384 | 3.085 | 0.0091665
78.5467 | 15.2289 | 15.1445 | 3.5368 | 0.084425 | 8.5205 | 3.078 | 0.0091725
78.5567 | 15.2042 | 15.1222 | 3.5395 | 0.08205 | 8.5026 | 3.0709 | 0.0091786
78.5667 | 15.1912 | 15.0998 | 3.5422 | 0.091361 | 8.4846 | 3.0639 | 0.0091848
78.5767 | 15.1762 | 15.0775 | 3.5448 | 0.098662 | 8.4666 | 3.0569 | 0.009191
78.5867 | 15.1631 | 15.0552 | 3.5475 | 0.10785 | 8.4486 | 3.05 | 0.0091972
78.5967 | 15.144 | 15.033 | 3.5501 | 0.11103 | 8.4306 | 3.043 | 0.0092035
78.6067 | 15.125 | 15.0107 | 3.5528 | 0.11427 | 8.4126 | 3.0361 | 0.0092098
78.6167 | 15.1038 | 14.9885 | 3.5555 | 0.11532 | 8.3946 | 3.0292 | 0.0092161
78.6267 | 15.0858 | 14.9662 | 3.5581 | 0.11956 | 8.3765 | 3.0224 | 0.0092225
78.6367 | 15.0738 | 14.944 | 3.5608 | 0.12979 | 8.3585 | 3.0155 | 0.009229
78.6467 | 15.054 | 14.9218 | 3.5635 | 0.1322 | 8.3404 | 3.0087 | 0.0092355
78.6567 | 15.0349 | 14.8996 | 3.5662 | 0.13528 | 8.3223 | 3.0019 | 0.009242
78.6667 | 15.0073 | 14.8774 | 3.5688 | 0.12986 | 8.3042 | 2.9951 | 0.0092486
78.6767 | 14.9944 | 14.8553 | 3.5715 | 0.13914 | 8.2861 | 2.9884 | 0.0092552
78.6867 | 14.9771 | 14.8331 | 3.5742 | 0.14399 | 8.268 | 2.9817 | 0.0092619
78.6967 | 14.9552 | 14.811 | 3.5769 | 0.14424 | 8.2498 | 2.975 | 0.0092686
78.7067 | 14.9423 | 14.7888 | 3.5796 | 0.15347 | 8.2317 | 2.9683 | 0.0092753
78.7167 | 14.9193 | 14.7667 | 3.5823 | 0.15256 | 8.2135 | 2.9616 | 0.0092821
78.7267 | 14.8978 | 14.7446 | 3.585 | 0.15316 | 8.1954 | 2.955 | 0.0092889
78.7367 | 14.8788 | 14.7226 | 3.5876 | 0.15625 | 8.1772 | 2.9484 | 0.0092958
78.7467 | 14.8646 | 14.7005 | 3.5903 | 0.16412 | 8.159 | 2.9418 | 0.0093027
78.7567 | 14.8415 | 14.6784 | 3.593 | 0.16307 | 8.1408 | 2.9353 | 0.0093096
78.7666 | 14.8212 | 14.6564 | 3.5957 | 0.16479 | 8.1226 | 2.9288 | 0.0093166
78.7767 | 14.7901 | 14.6344 | 3.5984 | 0.15571 | 8.1044 | 2.9222 | 0.0093236
78.7866 | 14.7768 | 14.6124 | 3.6012 | 0.16442 | 8.0861 | 2.9158 | 0.0093307
78.7966 | 14.7549 | 14.5904 | 3.6039 | 0.16451 | 8.0679 | 2.9093 | 0.0093378
78.8067 | 14.7369 | 14.5684 | 3.6066 | 0.16848 | 8.0497 | 2.9029 | 0.0093449
78.8166 | 14.7157 | 14.5465 | 3.6093 | 0.16924 | 8.0314 | 2.8964 | 0.0093521
78.8266 | 14.6936 | 14.5245 | 3.612 | 0.16905 | 8.0132 | 2.89 | 0.0093593
78.8366 | 14.668 | 14.5026 | 3.6147 | 0.16537 | 7.9949 | 2.8837 | 0.0093666
78.8466 | 14.6488 | 14.4807 | 3.6174 | 0.16808 | 7.9766 | 2.8773 | 0.0093739
78.8566 | 14.6252 | 14.4588 | 3.6201 | 0.16636 | 7.9583 | 2.871 | 0.0093812
78.8666 | 14.6009 | 14.437 | 3.6229 | 0.16392 | 7.94 | 2.8647 | 0.0093886
78.8766 | 14.5862 | 14.4151 | 3.6256 | 0.17105 | 7.9218 | 2.8584 | 0.009396
78.8866 | 14.5639 | 14.3933 | 3.6283 | 0.17058 | 7.9035 | 2.8521 | 0.0094034
78.8966 | 14.5455 | 14.3715 | 3.631 | 0.17398 | 7.8852 | 2.8459 | 0.0094109
78.9066 | 14.5217 | 14.3497 | 3.6338 | 0.17197 | 7.8668 | 2.8397 | 0.0094184
78.9166 | 14.5037 | 14.328 | 3.6365 | 0.17574 | 7.8485 | 2.8335 | 0.0094259
78.9266 | 14.4833 | 14.3062 | 3.6392 | 0.17709 | 7.8302 | 2.8273 | 0.0094335
78.9366 | 14.4691 | 14.2845 | 3.642 | 0.18459 | 7.8119 | 2.8212 | 0.0094411
78.9466 | 14.4413 | 14.2628 | 3.6447 | 0.1785 | 7.7936 | 2.815 | 0.0094488
78.9566 | 14.4232 | 14.2411 | 3.6475 | 0.18208 | 7.7753 | 2.8089 | 0.0094565
78.9666 | 14.4052 | 14.2195 | 3.6502 | 0.18574 | 7.7569 | 2.8028 | 0.0094642
78.9766 | 14.3806 | 14.1978 | 3.653 | 0.18278 | 7.7386 | 2.7968 | 0.0094719
78.9866 | 14.3677 | 14.1762 | 3.6557 | 0.19148 | 7.7203 | 2.7907 | 0.0094797
78.9966 | 14.3479 | 14.1546 | 3.6584 | 0.19328 | 7.702 | 2.7847 | 0.0094875
79.0066 | 14.3239 | 14.1331 | 3.6612 | 0.19085 | 7.6837 | 2.7787 | 0.0094953
79.0166 | 14.305 | 14.1115 | 3.664 | 0.1935 | 7.6653 | 2.7727 | 0.0095032
79.0266 | 14.282 | 14.09 | 3.6667 | 0.19202 | 7.647 | 2.7668 | 0.0095111
79.0366 | 14.2684 | 14.0685 | 3.6695 | 0.19993 | 7.6287 | 2.7608 | 0.0095191
79.0466 | 14.241 | 14.047 | 3.6722 | 0.19398 | 7.6104 | 2.7549 | 0.009527
79.0566 | 14.2191 | 14.0256 | 3.675 | 0.19353 | 7.592 | 2.749 | 0.009535
79.0666 | 14.2004 | 14.0041 | 3.6777 | 0.19626 | 7.5737 | 2.7431 | 0.009543
79.0766 | 14.1697 | 13.9827 | 3.6805 | 0.18697 | 7.5554 | 2.7373 | 0.0095511
79.0866 | 14.1513 | 13.9614 | 3.6833 | 0.18994 | 7.5371 | 2.7314 | 0.0095592
79.0966 | 14.1255 | 13.94 | 3.686 | 0.18548 | 7.5188 | 2.7256 | 0.0095673
79.1066 | 14.098 | 13.9187 | 3.6888 | 0.1793 | 7.5005 | 2.7198 | 0.0095754
79.1166 | 14.0726 | 13.8974 | 3.6916 | 0.1752 | 7.4822 | 2.714 | 0.0095836
79.1266 | 14.048 | 13.8761 | 3.6944 | 0.17187 | 7.4639 | 2.7083 | 0.0095918
79.1366 | 14.0254 | 13.8549 | 3.6971 | 0.17052 | 7.4456 | 2.7025 | 0.0096
79.1466 | 14.0045 | 13.8337 | 3.6999 | 0.17083 | 7.4273 | 2.6968 | 0.0096082
79.1566 | 13.9762 | 13.8125 | 3.7027 | 0.1637 | 7.4091 | 2.6911 | 0.0096165
79.1666 | 13.9512 | 13.7913 | 3.7055 | 0.15987 | 7.3908 | 2.6854 | 0.0096248
79.1766 | 13.9254 | 13.7702 | 3.7083 | 0.1552 | 7.3726 | 2.6798 | 0.0096331
79.1866 | 13.9002 | 13.7491 | 3.711 | 0.1511 | 7.3543 | 2.6741 | 0.0096414
79.1966 | 13.8785 | 13.728 | 3.7138 | 0.15048 | 7.3361 | 2.6685 | 0.0096498
79.2066 | 13.8553 | 13.707 | 3.7166 | 0.1483 | 7.3178 | 2.6629 | 0.0096582
79.2166 | 13.8239 | 13.686 | 3.7194 | 0.13792 | 7.2996 | 2.6573 | 0.0096666
79.2266 | 13.8035 | 13.665 | 3.7222 | 0.13851 | 7.2814 | 2.6517 | 0.009675
79.2366 | 13.7801 | 13.644 | 3.725 | 0.13606 | 7.2632 | 2.6462 | 0.0096835
79.2466 | 13.7623 | 13.6231 | 3.7278 | 0.13919 | 7.245 | 2.6406 | 0.009692
79.2566 | 13.7412 | 13.6022 | 3.7306 | 0.13898 | 7.2268 | 2.6351 | 0.0097005
79.2666 | 13.7196 | 13.5814 | 3.7334 | 0.13823 | 7.2086 | 2.6296 | 0.009709
79.2766 | 13.694 | 13.5605 | 3.7362 | 0.13345 | 7.1905 | 2.6242 | 0.0097175
79.2866 | 13.671 | 13.5397 | 3.739 | 0.13126 | 7.1723 | 2.6187 | 0.0097261
79.2966 | 13.653 | 13.519 | 3.7418 | 0.13402 | 7.1542 | 2.6133 | 0.0097346
79.3066 | 13.6305 | 13.4982 | 3.7446 | 0.13226 | 7.1361 | 2.6078 | 0.0097432
79.3166 | 13.6084 | 13.4776 | 3.7474 | 0.13084 | 7.118 | 2.6024 | 0.0097519
79.3265 | 13.5844 | 13.4569 | 3.7502 | 0.12751 | 7.0999 | 2.597 | 0.0097605
79.3366 | 13.5683 | 13.4363 | 3.753 | 0.13204 | 7.0818 | 2.5917 | 0.0097691
79.3465 | 13.5439 | 13.4157 | 3.7558 | 0.12824 | 7.0637 | 2.5863 | 0.0097778
79.3565 | 13.5254 | 13.3951 | 3.7587 | 0.13031 | 7.0457 | 2.581 | 0.0097865
79.3666 | 13.5043 | 13.3746 | 3.7615 | 0.12974 | 7.0276 | 2.5757 | 0.0097952
79.3765 | 13.4771 | 13.3541 | 3.7643 | 0.12301 | 7.0096 | 2.5704 | 0.0098039
79.3865 | 13.4543 | 13.3336 | 3.7671 | 0.12068 | 6.9916 | 2.5651 | 0.0098126
79.3965 | 13.4311 | 13.3132 | 3.7699 | 0.1179 | 6.9736 | 2.5598 | 0.0098213
79.4065 | 13.4158 | 13.2928 | 3.7727 | 0.123 | 6.9557 | 2.5546 | 0.0098301
79.4165 | 13.3846 | 13.2724 | 3.7756 | 0.11215 | 6.9377 | 2.5493 | 0.0098389
79.4265 | 13.3563 | 13.2522 | 3.7784 | 0.10415 | 6.9198 | 2.5441 | 0.0098476
79.4365 | 13.3348 | 13.2319 | 3.7812 | 0.10293 | 6.9019 | 2.5389 | 0.0098564
79.4465 | 13.3097 | 13.2116 | 3.7841 | 0.098075 | 6.884 | 2.5337 | 0.0098652
79.4565 | 13.2847 | 13.1914 | 3.7869 | 0.093287 | 6.8661 | 2.5285 | 0.009874
79.4665 | 13.2622 | 13.1712 | 3.7897 | 0.090955 | 6.8482 | 2.5234 | 0.0098829
79.4765 | 13.2408 | 13.1511 | 3.7926 | 0.089691 | 6.8304 | 2.5183 | 0.0098917
79.4865 | 13.2135 | 13.131 | 3.7954 | 0.082463 | 6.8126 | 2.5131 | 0.0099005
79.4965 | 13.1913 | 13.111 | 3.7982 | 0.080321 | 6.7948 | 2.508 | 0.0099094
79.5065 | 13.1678 | 13.091 | 3.8011 | 0.07684 | 6.777 | 2.503 | 0.0099182
79.5165 | 13.1376 | 13.071 | 3.8039 | 0.06662 | 6.7593 | 2.4979 | 0.0099271
79.5265 | 13.1106 | 13.051 | 3.8067 | 0.05956 | 6.7415 | 2.4928 | 0.009936
79.5365 | 13.0927 | 13.0312 | 3.8096 | 0.061542 | 6.7238 | 2.4878 | 0.0099449
79.5465 | 13.068 | 13.0113 | 3.8124 | 0.056704 | 6.7062 | 2.4828 | 0.0099537
79.5565 | 13.047 | 12.9915 | 3.8153 | 0.055526 | 6.6885 | 2.4777 | 0.0099626
79.5665 | 13.0235 | 12.9717 | 3.8181 | 0.051808 | 6.6708 | 2.4727 | 0.0099715
79.5765 | 13.0023 | 12.952 | 3.821 | 0.050349 | 6.6532 | 2.4678 | 0.0099804
79.5865 | 12.9847 | 12.9323 | 3.8238 | 0.052449 | 6.6356 | 2.4628 | 0.0099893
79.5965 | 12.9594 | 12.9126 | 3.8267 | 0.04679 | 6.6181 | 2.4579 | 0.0099982
79.6065 | 12.9356 | 12.893 | 3.8295 | 0.042608 | 6.6005 | 2.4529 | 0.010007
79.6165 | 12.9115 | 12.8734 | 3.8324 | 0.038085 | 6.583 | 2.448 | 0.010016
79.6265 | 12.8893 | 12.8539 | 3.8352 | 0.03542 | 6.5655 | 2.4431 | 0.010025
79.6365 | 12.8656 | 12.8344 | 3.8381 | 0.031213 | 6.548 | 2.4382 | 0.010034
79.6465 | 12.8433 | 12.815 | 3.841 | 0.028345 | 6.5306 | 2.4333 | 0.010043
79.6565 | 12.8292 | 12.7955 | 3.8438 | 0.033655 | 6.5132 | 2.4285 | 0.010052
79.6665 | 12.8089 | 12.7762 | 3.8467 | 0.032721 | 6.4958 | 2.4236 | 0.010061
79.6765 | 12.7802 | 12.7569 | 3.8495 | 0.023343 | 6.4784 | 2.4188 | 0.010069
79.6865 | 12.76 | 12.7376 | 3.8524 | 0.022423 | 6.4611 | 2.414 | 0.010078
79.6965 | 12.7375 | 12.7183 | 3.8553 | 0.01916 | 6.4438 | 2.4092 | 0.010087
79.7065 | 12.7101 | 12.6992 | 3.8581 | 0.010934 | 6.4265 | 2.4044 | 0.010096
79.7165 | 12.6855 | 12.68 | 3.861 | 0.0054833 | 6.4093 | 2.3996 | 0.010105
79.7265 | 12.6619 | 12.6609 | 3.8639 | 0.00098869 | 6.3921 | 2.3949 | 0.010114
79.7365 | 12.6296 | 12.6419 | 3.8667 | -0.01225 | 6.3749 | 2.3901 | 0.010123
79.7465 | 12.6087 | 12.6228 | 3.8696 | -0.014134 | 6.3577 | 2.3854 | 0.010132
79.7565 | 12.5852 | 12.6039 | 3.8725 | -0.018681 | 6.3406 | 2.3807 | 0.010141
79.7665 | 12.5687 | 12.585 | 3.8754 | -0.016254 | 6.3235 | 2.376 | 0.010149
79.7765 | 12.5415 | 12.5661 | 3.8782 | -0.024572 | 6.3064 | 2.3713 | 0.010158
79.7865 | 12.5177 | 12.5472 | 3.8811 | -0.029535 | 6.2894 | 2.3666 | 0.010167
79.7965 | 12.4927 | 12.5284 | 3.884 | -0.035744 | 6.2723 | 2.3619 | 0.010176
79.8065 | 12.4672 | 12.5097 | 3.8869 | -0.042499 | 6.2554 | 2.3573 | 0.010185
79.8165 | 12.4424 | 12.491 | 3.8898 | -0.048618 | 6.2384 | 2.3526 | 0.010194
79.8265 | 12.4226 | 12.4724 | 3.8926 | -0.049765 | 6.2215 | 2.348 | 0.010202
79.8365 | 12.3942 | 12.4538 | 3.8955 | -0.059557 | 6.2046 | 2.3434 | 0.010211
79.8465 | 12.3738 | 12.4352 | 3.8984 | -0.061397 | 6.1878 | 2.3388 | 0.01022
79.8565 | 12.3502 | 12.4167 | 3.9013 | -0.066483 | 6.1709 | 2.3342 | 0.010229
79.8665 | 12.3314 | 12.3982 | 3.9042 | -0.066837 | 6.1542 | 2.3297 | 0.010237
79.8765 | 12.3095 | 12.3798 | 3.9071 | -0.070316 | 6.1374 | 2.3251 | 0.010246
79.8864 | 12.2877 | 12.3614 | 3.91 | -0.073743 | 6.1207 | 2.3206 | 0.010255
79.8965 | 12.2677 | 12.3431 | 3.9129 | -0.075418 | 6.104 | 2.316 | 0.010264
79.9065 | 12.2455 | 12.3248 | 3.9158 | -0.07934 | 6.0873 | 2.3115 | 0.010272
79.9164 | 12.2236 | 12.3066 | 3.9186 | -0.08301 | 6.0707 | 2.307 | 0.010281
79.9264 | 12.1991 | 12.2884 | 3.9215 | -0.089345 | 6.0541 | 2.3025 | 0.01029
79.9364 | 12.1695 | 12.2703 | 3.9244 | -0.10081 | 6.0375 | 2.298 | 0.010298
79.9464 | 12.1496 | 12.2522 | 3.9273 | -0.10262 | 6.021 | 2.2936 | 0.010307
79.9564 | 12.1222 | 12.2342 | 3.9302 | -0.11199 | 6.0045 | 2.2891 | 0.010316
79.9664 | 12.1023 | 12.2162 | 3.9331 | -0.1139 | 5.9881 | 2.2847 | 0.010324
79.9764 | 12.0852 | 12.1983 | 3.936 | -0.11307 | 5.9717 | 2.2802 | 0.010333
79.9864 | 12.0554 | 12.1804 | 3.9389 | -0.12498 | 5.9553 | 2.2758 | 0.010341
79.9964 | 12.0376 | 12.1625 | 3.9418 | -0.12494 | 5.9389 | 2.2714 | 0.01035
80.0064 | 12.0071 | 12.1447 | 3.9447 | -0.13764 | 5.9226 | 2.267 | 0.010358
80.0164 | 11.9879 | 12.127 | 3.9476 | -0.1391 | 5.9063 | 2.2626 | 0.010367
80.0264 | 11.9643 | 12.1093 | 3.9506 | -0.145 | 5.8901 | 2.2583 | 0.010375
80.0364 | 11.929 | 12.0917 | 3.9535 | -0.16268 | 5.8739 | 2.2539 | 0.010384
80.0464 | 11.9096 | 12.0741 | 3.9564 | -0.16448 | 5.8577 | 2.2496 | 0.010392
80.0564 | 11.8828 | 12.0565 | 3.9593 | -0.17373 | 5.8416 | 2.2453 | 0.0104
80.0664 | 11.8648 | 12.039 | 3.9622 | -0.17424 | 5.8255 | 2.2409 | 0.010409
80.0764 | 11.8475 | 12.0216 | 3.9651 | -0.17409 | 5.8094 | 2.2366 | 0.010417
80.0864 | 11.8214 | 12.0042 | 3.968 | -0.18281 | 5.7934 | 2.2323 | 0.010425
80.0964 | 11.8027 | 11.9869 | 3.9709 | -0.18416 | 5.7775 | 2.2281 | 0.010434
80.1064 | 11.7787 | 11.9696 | 3.9738 | -0.19087 | 5.7615 | 2.2238 | 0.010442
80.1164 | 11.7621 | 11.9523 | 3.9768 | -0.19022 | 5.7456 | 2.2195 | 0.01045
80.1264 | 11.7399 | 11.9351 | 3.9797 | -0.19523 | 5.7297 | 2.2153 | 0.010458
80.1364 | 11.7064 | 11.918 | 3.9826 | -0.21158 | 5.7139 | 2.211 | 0.010467
80.1464 | 11.6932 | 11.9009 | 3.9855 | -0.20771 | 5.6981 | 2.2068 | 0.010475
80.1564 | 11.6727 | 11.8839 | 3.9884 | -0.21116 | 5.6823 | 2.2026 | 0.010483
80.1664 | 11.655 | 11.8669 | 3.9913 | -0.21187 | 5.6666 | 2.1984 | 0.010491
80.1764 | 11.6359 | 11.8499 | 3.9943 | -0.21403 | 5.6509 | 2.1942 | 0.010499
80.1864 | 11.6186 | 11.833 | 3.9972 | -0.21444 | 5.6353 | 2.1901 | 0.010507
80.1964 | 11.6018 | 11.8162 | 4.0001 | -0.21442 | 5.6197 | 2.1859 | 0.010515
80.2064 | 11.5788 | 11.7994 | 4.003 | -0.22063 | 5.6041 | 2.1817 | 0.010523
80.2164 | 11.5616 | 11.7827 | 4.006 | -0.2211 | 5.5886 | 2.1776 | 0.010531
80.2264 | 11.5436 | 11.766 | 4.0089 | -0.22241 | 5.5731 | 2.1735 | 0.010539
80.2364 | 11.5186 | 11.7494 | 4.0118 | -0.23078 | 5.5577 | 2.1694 | 0.010546
80.2464 | 11.4981 | 11.7328 | 4.0147 | -0.2347 | 5.5422 | 2.1653 | 0.010554
80.2564 | 11.4831 | 11.7163 | 4.0177 | -0.23319 | 5.5269 | 2.1612 | 0.010562
80.2664 | 11.4605 | 11.6998 | 4.0206 | -0.23931 | 5.5116 | 2.1571 | 0.01057
80.2764 | 11.4422 | 11.6834 | 4.0235 | -0.24118 | 5.4963 | 2.153 | 0.010577
80.2864 | 11.4224 | 11.667 | 4.0265 | -0.24461 | 5.481 | 2.149 | 0.010585
80.2964 | 11.4034 | 11.6507 | 4.0294 | -0.24729 | 5.4658 | 2.1449 | 0.010593
80.3064 | 11.3849 | 11.6344 | 4.0323 | -0.24954 | 5.4506 | 2.1409 | 0.0106
80.3164 | 11.367 | 11.6182 | 4.0352 | -0.25122 | 5.4355 | 2.1369 | 0.010608
80.3264 | 11.352 | 11.6021 | 4.0382 | -0.25006 | 5.4204 | 2.1328 | 0.010615
80.3364 | 11.333 | 11.5859 | 4.0411 | -0.25294 | 5.4054 | 2.1288 | 0.010623
80.3464 | 11.3111 | 11.5699 | 4.0441 | -0.25878 | 5.3903 | 2.1249 | 0.01063
80.3564 | 11.2904 | 11.5539 | 4.047 | -0.26348 | 5.3754 | 2.1209 | 0.010638
80.3664 | 11.272 | 11.5379 | 4.0499 | -0.26594 | 5.3604 | 2.1169 | 0.010645
80.3764 | 11.2528 | 11.522 | 4.0529 | -0.26923 | 5.3456 | 2.113 | 0.010652
80.3864 | 11.2366 | 11.5062 | 4.0558 | -0.26958 | 5.3307 | 2.109 | 0.010659
80.3964 | 11.2158 | 11.4904 | 4.0587 | -0.27458 | 5.3159 | 2.1051 | 0.010667
80.4064 | 11.2023 | 11.4746 | 4.0617 | -0.27234 | 5.3011 | 2.1012 | 0.010674
80.4163 | 11.1842 | 11.459 | 4.0646 | -0.27476 | 5.2864 | 2.0973 | 0.010681
80.4263 | 11.1668 | 11.4433 | 4.0676 | -0.27652 | 5.2717 | 2.0934 | 0.010688
80.4364 | 11.1469 | 11.4277 | 4.0705 | -0.28084 | 5.2571 | 2.0895 | 0.010695
80.4463 | 11.128 | 11.4122 | 4.0735 | -0.2842 | 5.2424 | 2.0856 | 0.010702
80.4564 | 11.1113 | 11.3967 | 4.0764 | -0.28542 | 5.2279 | 2.0817 | 0.010709
80.4664 | 11.0894 | 11.3813 | 4.0793 | -0.29189 | 5.2134 | 2.0779 | 0.010716
80.4763 | 11.0677 | 11.3659 | 4.0823 | -0.29823 | 5.1989 | 2.074 | 0.010723
80.4863 | 11.052 | 11.3506 | 4.0852 | -0.29861 | 5.1844 | 2.0702 | 0.01073
80.4963 | 11.0361 | 11.3353 | 4.0882 | -0.29923 | 5.17 | 2.0664 | 0.010736
80.5063 | 11.0238 | 11.3201 | 4.0911 | -0.29632 | 5.1557 | 2.0626 | 0.010743
80.5163 | 11.0104 | 11.305 | 4.0941 | -0.29455 | 5.1413 | 2.0588 | 0.01075
80.5263 | 10.9963 | 11.2899 | 4.097 | -0.29356 | 5.1271 | 2.055 | 0.010756
80.5363 | 10.9779 | 11.2748 | 4.1 | -0.2969 | 5.1128 | 2.0512 | 0.010763
80.5463 | 10.967 | 11.2598 | 4.1029 | -0.29279 | 5.0986 | 2.0475 | 0.010769
80.5563 | 10.9518 | 11.2448 | 4.1059 | -0.29304 | 5.0845 | 2.0437 | 0.010776
80.5663 | 10.9394 | 11.2299 | 4.1088 | -0.29054 | 5.0704 | 2.04 | 0.010782
80.5763 | 10.9174 | 11.2151 | 4.1118 | -0.29769 | 5.0563 | 2.0362 | 0.010789
80.5863 | 10.9083 | 11.2003 | 4.1147 | -0.29201 | 5.0423 | 2.0325 | 0.010795
80.5963 | 10.8932 | 11.1856 | 4.1177 | -0.29237 | 5.0283 | 2.0288 | 0.010801
80.6063 | 10.8927 | 11.1709 | 4.1206 | -0.27818 | 5.0143 | 2.0251 | 0.010807
80.6163 | 10.8798 | 11.1562 | 4.1236 | -0.27645 | 5.0004 | 2.0214 | 0.010814
80.6263 | 10.8694 | 11.1417 | 4.1265 | -0.27227 | 4.9865 | 2.0178 | 0.01082
80.6363 | 10.8528 | 11.1272 | 4.1295 | -0.27435 | 4.9727 | 2.0141 | 0.010826
80.6463 | 10.8458 | 11.1127 | 4.1325 | -0.26687 | 4.9589 | 2.0105 | 0.010832
80.6563 | 10.8273 | 11.0983 | 4.1354 | -0.27095 | 4.9452 | 2.0068 | 0.010838
80.6663 | 10.8189 | 11.0839 | 4.1384 | -0.26498 | 4.9315 | 2.0032 | 0.010844
80.6763 | 10.799 | 11.0696 | 4.1413 | -0.27056 | 4.9178 | 1.9996 | 0.01085
80.6863 | 10.7907 | 11.0553 | 4.1443 | -0.2646 | 4.9042 | 1.996 | 0.010855
80.6963 | 10.7762 | 11.0411 | 4.1472 | -0.2649 | 4.8906 | 1.9924 | 0.010861
80.7063 | 10.7675 | 11.0269 | 4.1502 | -0.25944 | 4.8771 | 1.9888 | 0.010867
80.7163 | 10.7516 | 11.0128 | 4.1532 | -0.26123 | 4.8636 | 1.9852 | 0.010873
80.7263 | 10.7364 | 10.9988 | 4.1561 | -0.26238 | 4.8501 | 1.9817 | 0.010878
80.7363 | 10.7242 | 10.9848 | 4.1591 | -0.26058 | 4.8367 | 1.9781 | 0.010884
80.7463 | 10.7118 | 10.9708 | 4.162 | -0.25905 | 4.8234 | 1.9746 | 0.010889
80.7563 | 10.6977 | 10.957 | 4.165 | -0.25925 | 4.81 | 1.971 | 0.010895
80.7663 | 10.6848 | 10.9431 | 4.168 | -0.25831 | 4.7967 | 1.9675 | 0.0109
80.7763 | 10.666 | 10.9293 | 4.1709 | -0.26332 | 4.7835 | 1.964 | 0.010905
80.7863 | 10.6554 | 10.9156 | 4.1739 | -0.26018 | 4.7703 | 1.9605 | 0.010911
80.7963 | 10.6432 | 10.9019 | 4.1768 | -0.2587 | 4.7571 | 1.957 | 0.010916
80.8063 | 10.6307 | 10.8883 | 4.1798 | -0.25758 | 4.744 | 1.9536 | 0.010921
80.8163 | 10.6208 | 10.8747 | 4.1828 | -0.2539 | 4.7309 | 1.9501 | 0.010926
80.8263 | 10.6106 | 10.8612 | 4.1857 | -0.25057 | 4.7178 | 1.9467 | 0.010931
80.8363 | 10.6032 | 10.8477 | 4.1887 | -0.2445 | 4.7048 | 1.9432 | 0.010936
80.8463 | 10.5932 | 10.8343 | 4.1917 | -0.24108 | 4.6919 | 1.9398 | 0.010941
80.8563 | 10.5855 | 10.8209 | 4.1946 | -0.23542 | 4.679 | 1.9364 | 0.010946
80.8663 | 10.5771 | 10.8076 | 4.1976 | -0.2305 | 4.6661 | 1.933 | 0.010951
80.8763 | 10.5707 | 10.7943 | 4.2006 | -0.22364 | 4.6532 | 1.9296 | 0.010956
80.8863 | 10.5592 | 10.7811 | 4.2035 | -0.22193 | 4.6404 | 1.9262 | 0.01096
80.8963 | 10.5532 | 10.768 | 4.2065 | -0.21477 | 4.6277 | 1.9228 | 0.010965
80.9063 | 10.5456 | 10.7549 | 4.2095 | -0.20926 | 4.6149 | 1.9195 | 0.01097
80.9163 | 10.5416 | 10.7418 | 4.2124 | -0.20022 | 4.6023 | 1.9161 | 0.010974
80.9263 | 10.535 | 10.7288 | 4.2154 | -0.19381 | 4.5896 | 1.9128 | 0.010979
80.9363 | 10.522 | 10.7159 | 4.2184 | -0.19386 | 4.577 | 1.9095 | 0.010983
80.9463 | 10.5198 | 10.703 | 4.2213 | -0.18316 | 4.5645 | 1.9062 | 0.010988
80.9563 | 10.5181 | 10.6901 | 4.2243 | -0.17201 | 4.552 | 1.9029 | 0.010992
80.9663 | 10.5121 | 10.6773 | 4.2273 | -0.16523 | 4.5395 | 1.8996 | 0.010996
80.9762 | 10.5068 | 10.6646 | 4.2302 | -0.15778 | 4.527 | 1.8963 | 0.011001
80.9862 | 10.5019 | 10.6519 | 4.2332 | -0.14999 | 4.5146 | 1.893 | 0.011005
80.9963 | 10.4934 | 10.6392 | 4.2362 | -0.14585 | 4.5023 | 1.8898 | 0.011009
81.0062 | 10.4864 | 10.6267 | 4.2391 | -0.14026 | 4.49 | 1.8865 | 0.011013
81.0162 | 10.4809 | 10.6141 | 4.2421 | -0.13322 | 4.4777 | 1.8833 | 0.011017
81.0262 | 10.4734 | 10.6016 | 4.2451 | -0.12824 | 4.4655 | 1.8801 | 0.011021
81.0362 | 10.4705 | 10.5892 | 4.2481 | -0.11871 | 4.4533 | 1.8769 | 0.011025
81.0462 | 10.4692 | 10.5768 | 4.251 | -0.10762 | 4.4411 | 1.8737 | 0.011029
81.0562 | 10.4652 | 10.5645 | 4.254 | -0.099288 | 4.429 | 1.8705 | 0.011033
81.0662 | 10.4578 | 10.5522 | 4.257 | -0.094406 | 4.4169 | 1.8673 | 0.011037
81.0762 | 10.455 | 10.54 | 4.2599 | -0.084988 | 4.4049 | 1.8641 | 0.01104
81.0862 | 10.4465 | 10.5278 | 4.2629 | -0.081307 | 4.3929 | 1.861 | 0.011044
81.0962 | 10.4369 | 10.5157 | 4.2659 | -0.078778 | 4.3809 | 1.8578 | 0.011048
81.1062 | 10.435 | 10.5036 | 4.2689 | -0.0686 | 4.369 | 1.8547 | 0.011051
81.1162 | 10.4313 | 10.4916 | 4.2718 | -0.060273 | 4.3571 | 1.8516 | 0.011055
81.1262 | 10.425 | 10.4796 | 4.2748 | -0.054596 | 4.3453 | 1.8485 | 0.011058
81.1362 | 10.4131 | 10.4677 | 4.2778 | -0.054582 | 4.3335 | 1.8454 | 0.011062
81.1462 | 10.4091 | 10.4558 | 4.2807 | -0.046707 | 4.3217 | 1.8423 | 0.011065
81.1562 | 10.4021 | 10.444 | 4.2837 | -0.041882 | 4.31 | 1.8392 | 0.011068
81.1662 | 10.3965 | 10.4322 | 4.2867 | -0.035707 | 4.2983 | 1.8362 | 0.011072
81.1762 | 10.3857 | 10.4205 | 4.2897 | -0.034783 | 4.2867 | 1.8331 | 0.011075
81.1862 | 10.3739 | 10.4088 | 4.2926 | -0.03492 | 4.2751 | 1.8301 | 0.011078
81.1962 | 10.3636 | 10.3972 | 4.2956 | -0.033596 | 4.2635 | 1.827 | 0.011081
81.2062 | 10.3581 | 10.3856 | 4.2986 | -0.027523 | 4.2519 | 1.824 | 0.011084
81.2162 | 10.3499 | 10.3741 | 4.3015 | -0.024199 | 4.2405 | 1.821 | 0.011087
81.2262 | 10.3376 | 10.3626 | 4.3045 | -0.025024 | 4.229 | 1.818 | 0.01109
81.2362 | 10.3257 | 10.3512 | 4.3075 | -0.025512 | 4.2176 | 1.815 | 0.011093
81.2462 | 10.3163 | 10.3398 | 4.3105 | -0.023537 | 4.2062 | 1.8121 | 0.011096
81.2562 | 10.3036 | 10.3285 | 4.3134 | -0.024912 | 4.1949 | 1.8091 | 0.011099
81.2662 | 10.2935 | 10.3172 | 4.3164 | -0.023737 | 4.1836 | 1.8062 | 0.011102
81.2762 | 10.2845 | 10.306 | 4.3194 | -0.021511 | 4.1723 | 1.8032 | 0.011104
81.2862 | 10.2682 | 10.2948 | 4.3224 | -0.026634 | 4.1611 | 1.8003 | 0.011107
81.2962 | 10.2506 | 10.2837 | 4.3253 | -0.033118 | 4.1499 | 1.7974 | 0.01111
81.3062 | 10.2408 | 10.2726 | 4.3283 | -0.03184 | 4.1387 | 1.7945 | 0.011112
81.3162 | 10.2298 | 10.2616 | 4.3313 | -0.031811 | 4.1276 | 1.7916 | 0.011115
81.3262 | 10.2144 | 10.2506 | 4.3343 | -0.036231 | 4.1166 | 1.7887 | 0.011117
81.3362 | 10.2021 | 10.2397 | 4.3372 | -0.037599 | 4.1055 | 1.7858 | 0.01112
81.3462 | 10.1891 | 10.2288 | 4.3402 | -0.039727 | 4.0945 | 1.783 | 0.011122
81.3562 | 10.1724 | 10.218 | 4.3432 | -0.045593 | 4.0836 | 1.7801 | 0.011125
81.3662 | 10.1563 | 10.2072 | 4.3461 | -0.050908 | 4.0726 | 1.7773 | 0.011127
81.3762 | 10.1424 | 10.1965 | 4.3491 | -0.054071 | 4.0617 | 1.7745 | 0.011129
81.3862 | 10.1253 | 10.1858 | 4.3521 | -0.060483 | 4.0509 | 1.7717 | 0.011131
81.3962 | 10.1054 | 10.1751 | 4.3551 | -0.069743 | 4.0401 | 1.7689 | 0.011134
81.4062 | 10.0936 | 10.1646 | 4.358 | -0.070961 | 4.0293 | 1.7661 | 0.011136
81.4162 | 10.0763 | 10.154 | 4.361 | -0.077717 | 4.0186 | 1.7633 | 0.011138
81.4262 | 10.0645 | 10.1435 | 4.364 | -0.079021 | 4.0079 | 1.7605 | 0.01114
81.4362 | 10.0476 | 10.1331 | 4.367 | -0.085473 | 3.9972 | 1.7578 | 0.011142
81.4462 | 10.0337 | 10.1227 | 4.3699 | -0.088972 | 3.9866 | 1.755 | 0.011144
81.4562 | 10.0121 | 10.1123 | 4.3729 | -0.10023 | 3.976 | 1.7523 | 0.011146
81.4662 | 9.9918 | 10.102 | 4.3759 | -0.11022 | 3.9654 | 1.7496 | 0.011148
81.4762 | 9.9814 | 10.0918 | 4.3788 | -0.11037 | 3.9549 | 1.7469 | 0.01115
81.4862 | 9.9598 | 10.0816 | 4.3818 | -0.12176 | 3.9444 | 1.7442 | 0.011152
81.4962 | 9.9428 | 10.0714 | 4.3848 | -0.12859 | 3.9339 | 1.7415 | 0.011154
81.5062 | 9.9291 | 10.0613 | 4.3878 | -0.13218 | 3.9235 | 1.7388 | 0.011155
81.5161 | 9.9124 | 10.0512 | 4.3907 | -0.13882 | 3.9132 | 1.7362 | 0.011157
81.5262 | 9.8954 | 10.0412 | 4.3937 | -0.14579 | 3.9028 | 1.7335 | 0.011159
81.5362 | 9.8787 | 10.0312 | 4.3967 | -0.15252 | 3.8925 | 1.7309 | 0.011161
81.5461 | 9.8626 | 10.0213 | 4.3996 | -0.15869 | 3.8822 | 1.7283 | 0.011162
81.5562 | 9.8441 | 10.0114 | 4.4026 | -0.16731 | 3.872 | 1.7256 | 0.011164
81.5661 | 9.831 | 10.0016 | 4.4056 | -0.17058 | 3.8618 | 1.723 | 0.011165
81.5761 | 9.8177 | 9.9918 | 4.4086 | -0.17409 | 3.8516 | 1.7204 | 0.011167
81.5861 | 9.8027 | 9.982 | 4.4115 | -0.17935 | 3.8415 | 1.7179 | 0.011169
81.5961 | 9.7869 | 9.9724 | 4.4145 | -0.18545 | 3.8314 | 1.7153 | 0.01117
81.6061 | 9.7698 | 9.9627 | 4.4175 | -0.1929 | 3.8213 | 1.7127 | 0.011171
81.6161 | 9.7562 | 9.9531 | 4.4204 | -0.19689 | 3.8113 | 1.7102 | 0.011173
81.6261 | 9.7381 | 9.9435 | 4.4234 | -0.20544 | 3.8013 | 1.7077 | 0.011174
81.6361 | 9.7249 | 9.934 | 4.4264 | -0.20913 | 3.7914 | 1.7051 | 0.011176
81.6461 | 9.7149 | 9.9246 | 4.4293 | -0.20966 | 3.7814 | 1.7026 | 0.011177
81.6561 | 9.7002 | 9.9151 | 4.4323 | -0.21494 | 3.7715 | 1.7001 | 0.011178
81.6661 | 9.6858 | 9.9058 | 4.4353 | -0.21996 | 3.7617 | 1.6976 | 0.01118
81.6761 | 9.6719 | 9.8964 | 4.4382 | -0.22454 | 3.7519 | 1.6951 | 0.011181
81.6861 | 9.6614 | 9.8871 | 4.4412 | -0.22575 | 3.7421 | 1.6927 | 0.011182
81.6961 | 9.6465 | 9.8779 | 4.4442 | -0.23141 | 3.7323 | 1.6902 | 0.011184
81.7061 | 9.6328 | 9.8687 | 4.4472 | -0.23591 | 3.7226 | 1.6878 | 0.011185
81.7161 | 9.6229 | 9.8596 | 4.4501 | -0.23665 | 3.7129 | 1.6853 | 0.011186
81.7261 | 9.6128 | 9.8504 | 4.4531 | -0.23764 | 3.7032 | 1.6829 | 0.011187
81.7361 | 9.6065 | 9.8414 | 4.456 | -0.23489 | 3.6936 | 1.6805 | 0.011188
81.7461 | 9.5905 | 9.8324 | 4.459 | -0.24187 | 3.684 | 1.6781 | 0.011189
81.7561 | 9.5838 | 9.8234 | 4.462 | -0.23959 | 3.6745 | 1.6757 | 0.01119
81.7661 | 9.5774 | 9.8145 | 4.4649 | -0.23706 | 3.665 | 1.6733 | 0.011192
81.7761 | 9.5674 | 9.8056 | 4.4679 | -0.23817 | 3.6555 | 1.671 | 0.011193
81.7861 | 9.5617 | 9.7967 | 4.4709 | -0.23503 | 3.646 | 1.6686 | 0.011194
81.7961 | 9.5488 | 9.7879 | 4.4738 | -0.23913 | 3.6366 | 1.6663 | 0.011195
81.8061 | 9.5443 | 9.7792 | 4.4768 | -0.23488 | 3.6272 | 1.664 | 0.011196
81.8161 | 9.5293 | 9.7705 | 4.4798 | -0.24116 | 3.6179 | 1.6616 | 0.011197
81.8261 | 9.5255 | 9.7618 | 4.4827 | -0.23629 | 3.6085 | 1.6593 | 0.011198
81.8361 | 9.5142 | 9.7532 | 4.4857 | -0.23896 | 3.5992 | 1.657 | 0.011199
81.8461 | 9.5081 | 9.7446 | 4.4887 | -0.23649 | 3.59 | 1.6547 | 0.0112
81.8561 | 9.5029 | 9.736 | 4.4916 | -0.23314 | 3.5808 | 1.6525 | 0.011201
81.8661 | 9.4966 | 9.7275 | 4.4946 | -0.23095 | 3.5716 | 1.6502 | 0.011202
81.8761 | 9.4852 | 9.7191 | 4.4975 | -0.23389 | 3.5624 | 1.6479 | 0.011202
81.8861 | 9.4745 | 9.7107 | 4.5005 | -0.23618 | 3.5533 | 1.6457 | 0.011203
81.8961 | 9.4627 | 9.7023 | 4.5035 | -0.23961 | 3.5442 | 1.6435 | 0.011204
81.9061 | 9.4544 | 9.694 | 4.5064 | -0.23958 | 3.5351 | 1.6413 | 0.011205
81.9161 | 9.4434 | 9.6857 | 4.5094 | -0.2423 | 3.5261 | 1.639 | 0.011206
81.9261 | 9.4332 | 9.6775 | 4.5123 | -0.24425 | 3.5171 | 1.6368 | 0.011207
81.9361 | 9.423 | 9.6692 | 4.5153 | -0.24625 | 3.5081 | 1.6347 | 0.011208
81.9461 | 9.4133 | 9.6611 | 4.5183 | -0.24779 | 3.4991 | 1.6325 | 0.011209
81.9561 | 9.401 | 9.653 | 4.5212 | -0.25197 | 3.4902 | 1.6303 | 0.011209
81.9661 | 9.3907 | 9.6449 | 4.5242 | -0.2542 | 3.4814 | 1.6282 | 0.01121
81.9761 | 9.3777 | 9.6369 | 4.5271 | -0.25916 | 3.4725 | 1.626 | 0.011211
81.9861 | 9.3677 | 9.6289 | 4.5301 | -0.26116 | 3.4637 | 1.6239 | 0.011212
81.9961 | 9.3538 | 9.6209 | 4.533 | -0.26711 | 3.4549 | 1.6218 | 0.011213
82.0061 | 9.3423 | 9.613 | 4.536 | -0.2707 | 3.4461 | 1.6197 | 0.011214
82.0161 | 9.3316 | 9.6051 | 4.5389 | -0.27353 | 3.4374 | 1.6176 | 0.011215
82.0261 | 9.3189 | 9.5973 | 4.5419 | -0.2784 | 3.4287 | 1.6155 | 0.011215
82.0361 | 9.3117 | 9.5895 | 4.5449 | -0.27781 | 3.42 | 1.6134 | 0.011216
82.0461 | 9.2964 | 9.5818 | 4.5478 | -0.28536 | 3.4114 | 1.6113 | 0.011217
82.0561 | 9.288 | 9.574 | 4.5508 | -0.28605 | 3.4028 | 1.6093 | 0.011218
82.0661 | 9.277 | 9.5664 | 4.5537 | -0.28938 | 3.3942 | 1.6072 | 0.011219
82.076 | 9.2699 | 9.5588 | 4.5567 | -0.28885 | 3.3857 | 1.6052 | 0.01122
82.0861 | 9.2626 | 9.5512 | 4.5596 | -0.28856 | 3.3772 | 1.6032 | 0.01122
82.0961 | 9.2536 | 9.5436 | 4.5626 | -0.29001 | 3.3687 | 1.6012 | 0.011221
82.106 | 9.2407 | 9.5361 | 4.5655 | -0.2954 | 3.3602 | 1.5992 | 0.011222
82.116 | 9.2319 | 9.5286 | 4.5685 | -0.29673 | 3.3518 | 1.5972 | 0.011223
82.126 | 9.2221 | 9.5212 | 4.5714 | -0.2991 | 3.3434 | 1.5952 | 0.011224
82.136 | 9.2118 | 9.5138 | 4.5744 | -0.30201 | 3.335 | 1.5932 | 0.011225
82.146 | 9.2065 | 9.5065 | 4.5773 | -0.29995 | 3.3267 | 1.5913 | 0.011226
82.156 | 9.1994 | 9.4991 | 4.5803 | -0.29974 | 3.3184 | 1.5893 | 0.011226
82.166 | 9.1892 | 9.4919 | 4.5832 | -0.30266 | 3.3101 | 1.5874 | 0.011227
82.176 | 9.1848 | 9.4846 | 4.5861 | -0.29983 | 3.3018 | 1.5854 | 0.011228
82.186 | 9.1803 | 9.4774 | 4.5891 | -0.29713 | 3.2936 | 1.5835 | 0.011229
82.196 | 9.1715 | 9.4703 | 4.592 | -0.29877 | 3.2854 | 1.5816 | 0.01123
82.206 | 9.1642 | 9.4631 | 4.595 | -0.29895 | 3.2772 | 1.5797 | 0.011231
82.216 | 9.154 | 9.4561 | 4.5979 | -0.30206 | 3.2691 | 1.5778 | 0.011232
82.226 | 9.1488 | 9.449 | 4.6009 | -0.30022 | 3.261 | 1.576 | 0.011233
82.236 | 9.1417 | 9.442 | 4.6038 | -0.30032 | 3.2529 | 1.5741 | 0.011234
82.246 | 9.1349 | 9.435 | 4.6067 | -0.30014 | 3.2448 | 1.5722 | 0.011235
82.256 | 9.1319 | 9.4281 | 4.6097 | -0.29621 | 3.2368 | 1.5704 | 0.011236
82.266 | 9.1283 | 9.4212 | 4.6126 | -0.29292 | 3.2288 | 1.5686 | 0.011237
82.276 | 9.1272 | 9.4144 | 4.6156 | -0.28716 | 3.2208 | 1.5667 | 0.011238
82.286 | 9.1211 | 9.4075 | 4.6185 | -0.28644 | 3.2129 | 1.5649 | 0.011239
82.296 | 9.1112 | 9.4008 | 4.6214 | -0.28956 | 3.205 | 1.5631 | 0.01124
82.306 | 9.1038 | 9.394 | 4.6244 | -0.29021 | 3.1971 | 1.5613 | 0.011241
82.316 | 9.1003 | 9.3873 | 4.6273 | -0.287 | 3.1892 | 1.5595 | 0.011242
82.326 | 9.0944 | 9.3806 | 4.6302 | -0.28623 | 3.1814 | 1.5578 | 0.011243
82.336 | 9.0897 | 9.374 | 4.6332 | -0.28429 | 3.1736 | 1.556 | 0.011244
82.346 | 9.0894 | 9.3674 | 4.6361 | -0.27799 | 3.1658 | 1.5542 | 0.011246
82.356 | 9.0826 | 9.3608 | 4.639 | -0.27823 | 3.158 | 1.5525 | 0.011247
82.366 | 9.0785 | 9.3543 | 4.642 | -0.2758 | 3.1503 | 1.5508 | 0.011248
82.376 | 9.0717 | 9.3478 | 4.6449 | -0.27611 | 3.1426 | 1.549 | 0.011249
82.386 | 9.0609 | 9.3413 | 4.6478 | -0.28045 | 3.1349 | 1.5473 | 0.01125
82.396 | 9.0624 | 9.3349 | 4.6508 | -0.27253 | 3.1273 | 1.5456 | 0.011252
82.406 | 9.0497 | 9.3285 | 4.6537 | -0.27885 | 3.1197 | 1.5439 | 0.011253
82.416 | 9.044 | 9.3222 | 4.6566 | -0.2782 | 3.1121 | 1.5423 | 0.011254
82.426 | 9.0427 | 9.3159 | 4.6596 | -0.27318 | 3.1045 | 1.5406 | 0.011256
82.436 | 9.0313 | 9.3096 | 4.6625 | -0.2783 | 3.0969 | 1.5389 | 0.011257
82.446 | 9.0215 | 9.3034 | 4.6654 | -0.28186 | 3.0894 | 1.5373 | 0.011258
82.456 | 9.0187 | 9.2971 | 4.6683 | -0.27845 | 3.0819 | 1.5356 | 0.01126
82.466 | 9.014 | 9.291 | 4.6713 | -0.27697 | 3.0745 | 1.534 | 0.011261
82.476 | 9.0084 | 9.2848 | 4.6742 | -0.27643 | 3.067 | 1.5324 | 0.011263
82.486 | 8.9939 | 9.2787 | 4.6771 | -0.28482 | 3.0596 | 1.5307 | 0.011264
82.496 | 8.9864 | 9.2727 | 4.68 | -0.28625 | 3.0522 | 1.5291 | 0.011266
82.506 | 8.9779 | 9.2666 | 4.6829 | -0.28872 | 3.0449 | 1.5275 | 0.011267
82.516 | 8.9718 | 9.2606 | 4.6859 | -0.28881 | 3.0375 | 1.5259 | 0.011269
82.526 | 8.964 | 9.2546 | 4.6888 | -0.29064 | 3.0302 | 1.5244 | 0.011271
82.536 | 8.9512 | 9.2487 | 4.6917 | -0.2975 | 3.0229 | 1.5228 | 0.011272
82.546 | 8.9522 | 9.2428 | 4.6946 | -0.2906 | 3.0157 | 1.5212 | 0.011274
82.556 | 8.9456 | 9.2369 | 4.6975 | -0.29134 | 3.0084 | 1.5197 | 0.011276
82.566 | 8.9345 | 9.2311 | 4.7005 | -0.2966 | 3.0012 | 1.5181 | 0.011277
82.576 | 8.9238 | 9.2253 | 4.7034 | -0.30149 | 2.994 | 1.5166 | 0.011279
82.586 | 8.9104 | 9.2195 | 4.7063 | -0.30912 | 2.9869 | 1.5151 | 0.011281
82.596 | 8.9086 | 9.2138 | 4.7092 | -0.30519 | 2.9797 | 1.5136 | 0.011283
82.606 | 8.9008 | 9.2081 | 4.7121 | -0.30728 | 2.9726 | 1.5121 | 0.011285
82.6159 | 8.895 | 9.2024 | 4.715 | -0.30741 | 2.9655 | 1.5106 | 0.011287
82.626 | 8.8889 | 9.1968 | 4.7179 | -0.30787 | 2.9585 | 1.5091 | 0.011289
82.6359 | 8.8847 | 9.1912 | 4.7208 | -0.30646 | 2.9514 | 1.5076 | 0.011291
82.6459 | 8.8774 | 9.1856 | 4.7238 | -0.30819 | 2.9444 | 1.5061 | 0.011293
82.656 | 8.8693 | 9.18 | 4.7267 | -0.31074 | 2.9374 | 1.5047 | 0.011295
82.6659 | 8.8635 | 9.1745 | 4.7296 | -0.31104 | 2.9304 | 1.5032 | 0.011297
82.6759 | 8.8588 | 9.1691 | 4.7325 | -0.31026 | 2.9235 | 1.5018 | 0.011299
82.6859 | 8.8584 | 9.1636 | 4.7354 | -0.30521 | 2.9166 | 1.5004 | 0.011301
82.6959 | 8.8509 | 9.1582 | 4.7383 | -0.30729 | 2.9097 | 1.4989 | 0.011303
82.7059 | 8.8445 | 9.1528 | 4.7412 | -0.3083 | 2.9028 | 1.4975 | 0.011306
82.7159 | 8.8451 | 9.1474 | 4.7441 | -0.30235 | 2.8959 | 1.4961 | 0.011308
82.7259 | 8.8433 | 9.1421 | 4.747 | -0.29883 | 2.8891 | 1.4947 | 0.01131
82.7359 | 8.8422 | 9.1368 | 4.7499 | -0.29464 | 2.8823 | 1.4933 | 0.011313
82.7459 | 8.8389 | 9.1316 | 4.7528 | -0.29267 | 2.8755 | 1.4919 | 0.011315
82.7559 | 8.8348 | 9.1263 | 4.7557 | -0.29154 | 2.8688 | 1.4906 | 0.011318
82.7659 | 8.837 | 9.1211 | 4.7586 | -0.28414 | 2.862 | 1.4892 | 0.01132
82.7759 | 8.8369 | 9.116 | 4.7615 | -0.27907 | 2.8553 | 1.4878 | 0.011323
82.7859 | 8.8291 | 9.1108 | 4.7644 | -0.28173 | 2.8486 | 1.4865 | 0.011325
82.7959 | 8.8284 | 9.1057 | 4.7673 | -0.27732 | 2.842 | 1.4852 | 0.011328
82.8059 | 8.8292 | 9.1006 | 4.7702 | -0.27144 | 2.8353 | 1.4838 | 0.011331
82.8159 | 8.8311 | 9.0956 | 4.7731 | -0.26449 | 2.8287 | 1.4825 | 0.011333
82.8259 | 8.827 | 9.0906 | 4.776 | -0.26357 | 2.8221 | 1.4812 | 0.011336
82.8359 | 8.8276 | 9.0856 | 4.7788 | -0.25798 | 2.8155 | 1.4799 | 0.011339
82.8459 | 8.8231 | 9.0806 | 4.7817 | -0.25752 | 2.809 | 1.4786 | 0.011342
82.8559 | 8.8209 | 9.0757 | 4.7846 | -0.25478 | 2.8024 | 1.4773 | 0.011345
82.8659 | 8.8241 | 9.0708 | 4.7875 | -0.24668 | 2.7959 | 1.476 | 0.011348
82.8759 | 8.817 | 9.0659 | 4.7904 | -0.2489 | 2.7894 | 1.4747 | 0.011351
82.8859 | 8.8144 | 9.0611 | 4.7933 | -0.24666 | 2.783 | 1.4735 | 0.011354
82.8959 | 8.8124 | 9.0562 | 4.7962 | -0.24384 | 2.7765 | 1.4722 | 0.011357
82.9059 | 8.8089 | 9.0514 | 4.7991 | -0.24255 | 2.7701 | 1.4709 | 0.01136
82.9159 | 8.8051 | 9.0467 | 4.8019 | -0.24159 | 2.7637 | 1.4697 | 0.011363
82.9259 | 8.8006 | 9.042 | 4.8048 | -0.24135 | 2.7573 | 1.4685 | 0.011366
82.9359 | 8.7968 | 9.0372 | 4.8077 | -0.24045 | 2.751 | 1.4672 | 0.011369
82.9459 | 8.793 | 9.0326 | 4.8106 | -0.23957 | 2.7446 | 1.466 | 0.011373
82.9559 | 8.7894 | 9.0279 | 4.8135 | -0.23852 | 2.7383 | 1.4648 | 0.011376
82.9659 | 8.7828 | 9.0233 | 4.8163 | -0.2405 | 2.732 | 1.4636 | 0.01138
82.9759 | 8.7763 | 9.0187 | 4.8192 | -0.2424 | 2.7257 | 1.4624 | 0.011383
82.9859 | 8.7722 | 9.0141 | 4.8221 | -0.24193 | 2.7195 | 1.4612 | 0.011387
82.9959 | 8.7644 | 9.0096 | 4.825 | -0.2452 | 2.7133 | 1.46 | 0.01139
83.0059 | 8.758 | 9.0051 | 4.8278 | -0.24708 | 2.707 | 1.4588 | 0.011394
83.0159 | 8.7504 | 9.0006 | 4.8307 | -0.2502 | 2.7009 | 1.4576 | 0.011397
83.0259 | 8.7499 | 8.9961 | 4.8336 | -0.24624 | 2.6947 | 1.4565 | 0.011401
83.0359 | 8.742 | 8.9917 | 4.8364 | -0.2497 | 2.6885 | 1.4553 | 0.011405
83.0459 | 8.7367 | 8.9873 | 4.8393 | -0.2506 | 2.6824 | 1.4542 | 0.011409
83.0559 | 8.7305 | 8.9829 | 4.8422 | -0.25242 | 2.6763 | 1.453 | 0.011413
83.0659 | 8.7253 | 8.9786 | 4.845 | -0.25326 | 2.6702 | 1.4519 | 0.011416
83.0759 | 8.7177 | 8.9742 | 4.8479 | -0.25653 | 2.6641 | 1.4508 | 0.01142
83.0859 | 8.7118 | 8.9699 | 4.8508 | -0.25813 | 2.6581 | 1.4496 | 0.011424
83.0959 | 8.7055 | 8.9657 | 4.8536 | -0.26015 | 2.6521 | 1.4485 | 0.011428
83.1059 | 8.7033 | 8.9614 | 4.8565 | -0.25811 | 2.6461 | 1.4474 | 0.011433
83.1159 | 8.7005 | 8.9572 | 4.8594 | -0.25668 | 2.6401 | 1.4463 | 0.011437
83.1259 | 8.6953 | 8.953 | 4.8622 | -0.25768 | 2.6341 | 1.4452 | 0.011441
83.1359 | 8.69 | 8.9488 | 4.8651 | -0.2588 | 2.6282 | 1.4441 | 0.011445
83.1459 | 8.6844 | 8.9447 | 4.8679 | -0.26025 | 2.6222 | 1.443 | 0.01145
83.1559 | 8.6778 | 8.9405 | 4.8708 | -0.26273 | 2.6163 | 1.4419 | 0.011454
83.1659 | 8.6716 | 8.9364 | 4.8736 | -0.26483 | 2.6105 | 1.4409 | 0.011458
83.1758 | 8.6681 | 8.9324 | 4.8765 | -0.26425 | 2.6046 | 1.4398 | 0.011463
83.1859 | 8.6674 | 8.9283 | 4.8793 | -0.2609 | 2.5987 | 1.4387 | 0.011467
83.1958 | 8.6592 | 8.9243 | 4.8822 | -0.26507 | 2.5929 | 1.4377 | 0.011472
83.2058 | 8.6566 | 8.9203 | 4.885 | -0.26367 | 2.5871 | 1.4366 | 0.011476
83.2158 | 8.6537 | 8.9163 | 4.8879 | -0.26259 | 2.5813 | 1.4356 | 0.011481
83.2258 | 8.6522 | 8.9123 | 4.8907 | -0.26014 | 2.5755 | 1.4346 | 0.011486
83.2358 | 8.6533 | 8.9084 | 4.8936 | -0.25511 | 2.5698 | 1.4335 | 0.011491
83.2458 | 8.645 | 8.9045 | 4.8964 | -0.2595 | 2.5641 | 1.4325 | 0.011496
83.2558 | 8.642 | 8.9006 | 4.8993 | -0.25861 | 2.5583 | 1.4315 | 0.0115
83.2658 | 8.6355 | 8.8968 | 4.9021 | -0.26125 | 2.5526 | 1.4305 | 0.011505
83.2758 | 8.6309 | 8.8929 | 4.905 | -0.26202 | 2.547 | 1.4295 | 0.01151
83.2858 | 8.6308 | 8.8891 | 4.9078 | -0.2583 | 2.5413 | 1.4285 | 0.011515
83.2958 | 8.6305 | 8.8853 | 4.9106 | -0.25481 | 2.5357 | 1.4275 | 0.011521
83.3058 | 8.6248 | 8.8815 | 4.9135 | -0.25674 | 2.5301 | 1.4265 | 0.011526
83.3158 | 8.6208 | 8.8778 | 4.9163 | -0.25699 | 2.5245 | 1.4255 | 0.011531
83.3258 | 8.6222 | 8.8741 | 4.9191 | -0.25187 | 2.5189 | 1.4245 | 0.011536
83.3358 | 8.621 | 8.8704 | 4.922 | -0.24937 | 2.5133 | 1.4235 | 0.011541
83.3458 | 8.6134 | 8.8667 | 4.9248 | -0.25329 | 2.5078 | 1.4226 | 0.011547
83.3558 | 8.6106 | 8.863 | 4.9276 | -0.25243 | 2.5022 | 1.4216 | 0.011552
83.3658 | 8.6059 | 8.8594 | 4.9305 | -0.2535 | 2.4967 | 1.4206 | 0.011558
83.3758 | 8.6058 | 8.8558 | 4.9333 | -0.24998 | 2.4912 | 1.4197 | 0.011563
83.3858 | 8.6021 | 8.8522 | 4.9361 | -0.25009 | 2.4858 | 1.4187 | 0.011569
83.3958 | 8.5984 | 8.8486 | 4.939 | -0.25022 | 2.4803 | 1.4178 | 0.011574
83.4058 | 8.5985 | 8.8451 | 4.9418 | -0.24657 | 2.4749 | 1.4168 | 0.01158
83.4158 | 8.5911 | 8.8415 | 4.9446 | -0.25045 | 2.4694 | 1.4159 | 0.011586
83.4258 | 8.5868 | 8.838 | 4.9474 | -0.25124 | 2.464 | 1.415 | 0.011592
83.4358 | 8.5843 | 8.8346 | 4.9503 | -0.25025 | 2.4587 | 1.414 | 0.011597
83.4458 | 8.5808 | 8.8311 | 4.9531 | -0.25029 | 2.4533 | 1.4131 | 0.011603
83.4558 | 8.5736 | 8.8276 | 4.9559 | -0.25404 | 2.4479 | 1.4122 | 0.011609
83.4658 | 8.5728 | 8.8242 | 4.9587 | -0.25142 | 2.4426 | 1.4113 | 0.011615
83.4758 | 8.5707 | 8.8208 | 4.9615 | -0.25011 | 2.4373 | 1.4104 | 0.011621
83.4858 | 8.5688 | 8.8174 | 4.9643 | -0.24863 | 2.432 | 1.4095 | 0.011627
83.4958 | 8.5637 | 8.8141 | 4.9672 | -0.25037 | 2.4267 | 1.4086 | 0.011633
83.5058 | 8.5587 | 8.8107 | 4.97 | -0.25203 | 2.4215 | 1.4077 | 0.01164
83.5158 | 8.5574 | 8.8074 | 4.9728 | -0.25 | 2.4162 | 1.4068 | 0.011646
83.5258 | 8.5528 | 8.8041 | 4.9756 | -0.2513 | 2.411 | 1.4059 | 0.011652
83.5358 | 8.5512 | 8.8008 | 4.9784 | -0.24961 | 2.4058 | 1.405 | 0.011659
83.5458 | 8.5455 | 8.7975 | 4.9812 | -0.25205 | 2.4006 | 1.4041 | 0.011665
83.5558 | 8.5426 | 8.7943 | 4.984 | -0.2517 | 2.3954 | 1.4032 | 0.011671
83.5658 | 8.5371 | 8.7911 | 4.9868 | -0.25398 | 2.3902 | 1.4024 | 0.011678
83.5758 | 8.5376 | 8.7879 | 4.9896 | -0.25027 | 2.3851 | 1.4015 | 0.011684
83.5858 | 8.5374 | 8.7847 | 4.9924 | -0.24728 | 2.3799 | 1.4006 | 0.011691
83.5958 | 8.5318 | 8.7815 | 4.9952 | -0.24971 | 2.3748 | 1.3998 | 0.011698
83.6058 | 8.5289 | 8.7784 | 4.998 | -0.24946 | 2.3697 | 1.3989 | 0.011704
83.6158 | 8.5251 | 8.7752 | 5.0008 | -0.25013 | 2.3647 | 1.398 | 0.011711
83.6258 | 8.5295 | 8.7721 | 5.0036 | -0.24261 | 2.3596 | 1.3972 | 0.011718
83.6358 | 8.5221 | 8.769 | 5.0064 | -0.24691 | 2.3546 | 1.3963 | 0.011725
83.6458 | 8.5187 | 8.7659 | 5.0092 | -0.24723 | 2.3495 | 1.3955 | 0.011732
83.6558 | 8.5188 | 8.7629 | 5.012 | -0.24408 | 2.3445 | 1.3946 | 0.011739
83.6658 | 8.5213 | 8.7598 | 5.0148 | -0.23853 | 2.3395 | 1.3938 | 0.011746
83.6758 | 8.5192 | 8.7568 | 5.0176 | -0.23761 | 2.3345 | 1.393 | 0.011753
83.6858 | 8.5152 | 8.7538 | 5.0204 | -0.2386 | 2.3296 | 1.3921 | 0.01176
83.6958 | 8.5129 | 8.7508 | 5.0231 | -0.23791 | 2.3246 | 1.3913 | 0.011767
83.7058 | 8.5173 | 8.7478 | 5.0259 | -0.23054 | 2.3197 | 1.3905 | 0.011774
83.7157 | 8.5162 | 8.7449 | 5.0287 | -0.22868 | 2.3148 | 1.3896 | 0.011781
83.7258 | 8.5171 | 8.7419 | 5.0315 | -0.22484 | 2.3099 | 1.3888 | 0.011788
83.7357 | 8.5175 | 8.739 | 5.0343 | -0.22152 | 2.305 | 1.388 | 0.011796
83.7458 | 8.5128 | 8.7361 | 5.0371 | -0.22331 | 2.3001 | 1.3872 | 0.011803
83.7558 | 8.5138 | 8.7332 | 5.0398 | -0.21942 | 2.2952 | 1.3863 | 0.01181
83.7657 | 8.5175 | 8.7304 | 5.0426 | -0.21285 | 2.2904 | 1.3855 | 0.011818
83.7757 | 8.5186 | 8.7275 | 5.0454 | -0.2089 | 2.2856 | 1.3847 | 0.011825
83.7857 | 8.5155 | 8.7247 | 5.0482 | -0.20916 | 2.2808 | 1.3839 | 0.011833
83.7957 | 8.5181 | 8.7218 | 5.0509 | -0.20373 | 2.276 | 1.3831 | 0.01184
83.8057 | 8.5203 | 8.719 | 5.0537 | -0.19872 | 2.2712 | 1.3823 | 0.011848
83.8157 | 8.522 | 8.7162 | 5.0565 | -0.19423 | 2.2664 | 1.3815 | 0.011856
83.8257 | 8.5212 | 8.7135 | 5.0592 | -0.19226 | 2.2617 | 1.3807 | 0.011863
83.8357 | 8.5126 | 8.7107 | 5.062 | -0.19809 | 2.2569 | 1.3799 | 0.011871
83.8457 | 8.5182 | 8.7079 | 5.0648 | -0.18975 | 2.2522 | 1.3791 | 0.011879
83.8557 | 8.5226 | 8.7052 | 5.0675 | -0.18262 | 2.2475 | 1.3783 | 0.011887
83.8657 | 8.5233 | 8.7025 | 5.0703 | -0.1792 | 2.2428 | 1.3775 | 0.011895
83.8757 | 8.52 | 8.6998 | 5.0731 | -0.1798 | 2.2381 | 1.3767 | 0.011903
83.8857 | 8.5193 | 8.6971 | 5.0758 | -0.17782 | 2.2335 | 1.3759 | 0.011911
83.8957 | 8.5208 | 8.6944 | 5.0786 | -0.17365 | 2.2288 | 1.3751 | 0.011919
83.9057 | 8.5167 | 8.6918 | 5.0813 | -0.17509 | 2.2242 | 1.3743 | 0.011927
83.9157 | 8.5157 | 8.6891 | 5.0841 | -0.17345 | 2.2196 | 1.3735 | 0.011935
83.9257 | 8.5164 | 8.6865 | 5.0868 | -0.17012 | 2.215 | 1.3727 | 0.011943
83.9357 | 8.5179 | 8.6839 | 5.0896 | -0.16601 | 2.2104 | 1.372 | 0.011951
83.9457 | 8.522 | 8.6813 | 5.0923 | -0.15931 | 2.2058 | 1.3712 | 0.011959
83.9557 | 8.5124 | 8.6787 | 5.0951 | -0.16632 | 2.2013 | 1.3704 | 0.011967
83.9657 | 8.5094 | 8.6762 | 5.0978 | -0.16675 | 2.1967 | 1.3696 | 0.011975
83.9757 | 8.5033 | 8.6736 | 5.1006 | -0.1703 | 2.1922 | 1.3688 | 0.011984
83.9857 | 8.4985 | 8.6711 | 5.1033 | -0.17255 | 2.1877 | 1.368 | 0.011992
83.9957 | 8.4987 | 8.6685 | 5.1061 | -0.16982 | 2.1832 | 1.3673 | 0.012
84.0057 | 8.4926 | 8.666 | 5.1088 | -0.17341 | 2.1787 | 1.3665 | 0.012009
84.0157 | 8.4929 | 8.6635 | 5.1116 | -0.1706 | 2.1742 | 1.3657 | 0.012017
84.0257 | 8.4905 | 8.661 | 5.1143 | -0.17051 | 2.1698 | 1.3649 | 0.012026
84.0357 | 8.485 | 8.6585 | 5.117 | -0.17353 | 2.1653 | 1.3641 | 0.012034
84.0457 | 8.4853 | 8.6561 | 5.1198 | -0.17077 | 2.1609 | 1.3634 | 0.012043
84.0557 | 8.4841 | 8.6536 | 5.1225 | -0.16952 | 2.1565 | 1.3626 | 0.012051
84.0657 | 8.4767 | 8.6512 | 5.1252 | -0.17448 | 2.1521 | 1.3618 | 0.01206
84.0757 | 8.4754 | 8.6488 | 5.128 | -0.17335 | 2.1477 | 1.361 | 0.012068
84.0857 | 8.4749 | 8.6463 | 5.1307 | -0.17144 | 2.1433 | 1.3603 | 0.012077
84.0957 | 8.4727 | 8.6439 | 5.1334 | -0.17124 | 2.1389 | 1.3595 | 0.012086
84.1057 | 8.4744 | 8.6415 | 5.1362 | -0.16715 | 2.1346 | 1.3587 | 0.012094
84.1157 | 8.48 | 8.6392 | 5.1389 | -0.15917 | 2.1302 | 1.3579 | 0.012103
84.1257 | 8.4742 | 8.6368 | 5.1416 | -0.16261 | 2.1259 | 1.3572 | 0.012112
84.1357 | 8.4758 | 8.6345 | 5.1443 | -0.15865 | 2.1216 | 1.3564 | 0.012121
84.1457 | 8.4708 | 8.6321 | 5.1471 | -0.16131 | 2.1173 | 1.3556 | 0.012129
84.1557 | 8.4717 | 8.6298 | 5.1498 | -0.15808 | 2.113 | 1.3548 | 0.012138
84.1657 | 8.4728 | 8.6275 | 5.1525 | -0.15466 | 2.1088 | 1.3541 | 0.012147
84.1757 | 8.4744 | 8.6252 | 5.1552 | -0.15076 | 2.1045 | 1.3533 | 0.012156
84.1857 | 8.4797 | 8.6229 | 5.1579 | -0.14316 | 2.1002 | 1.3525 | 0.012165
84.1957 | 8.4792 | 8.6206 | 5.1607 | -0.14137 | 2.096 | 1.3517 | 0.012174
84.2057 | 8.4772 | 8.6183 | 5.1634 | -0.1411 | 2.0918 | 1.351 | 0.012183
84.2157 | 8.4731 | 8.616 | 5.1661 | -0.14294 | 2.0876 | 1.3502 | 0.012191
84.2257 | 8.4679 | 8.6138 | 5.1688 | -0.14589 | 2.0834 | 1.3494 | 0.0122
84.2357 | 8.4735 | 8.6115 | 5.1715 | -0.13805 | 2.0792 | 1.3486 | 0.012209
84.2457 | 8.4726 | 8.6093 | 5.1742 | -0.13671 | 2.0751 | 1.3478 | 0.012218
84.2557 | 8.4728 | 8.6071 | 5.1769 | -0.13429 | 2.0709 | 1.3471 | 0.012227
84.2656 | 8.4754 | 8.6049 | 5.1796 | -0.12949 | 2.0668 | 1.3463 | 0.012236
84.2756 | 8.4777 | 8.6027 | 5.1823 | -0.12499 | 2.0626 | 1.3455 | 0.012246
84.2857 | 8.4761 | 8.6005 | 5.185 | -0.1244 | 2.0585 | 1.3447 | 0.012255
84.2956 | 8.4768 | 8.5983 | 5.1877 | -0.12152 | 2.0544 | 1.3439 | 0.012264
84.3056 | 8.4767 | 8.5961 | 5.1904 | -0.11945 | 2.0503 | 1.3431 | 0.012273
84.3156 | 8.4747 | 8.594 | 5.1931 | -0.11929 | 2.0462 | 1.3424 | 0.012282
84.3256 | 8.4782 | 8.5918 | 5.1958 | -0.11364 | 2.0422 | 1.3416 | 0.012291
84.3356 | 8.4777 | 8.5897 | 5.1985 | -0.112 | 2.0381 | 1.3408 | 0.0123
84.3456 | 8.4762 | 8.5876 | 5.2012 | -0.11137 | 2.0341 | 1.34 | 0.012309
84.3556 | 8.4836 | 8.5855 | 5.2039 | -0.10185 | 2.0301 | 1.3392 | 0.012318
84.3656 | 8.487 | 8.5833 | 5.2066 | -0.09634 | 2.026 | 1.3384 | 0.012328
84.3756 | 8.4919 | 8.5812 | 5.2093 | -0.089341 | 2.022 | 1.3376 | 0.012337
84.3856 | 8.4931 | 8.5791 | 5.2119 | -0.086048 | 2.018 | 1.3368 | 0.012346
84.3956 | 8.4999 | 8.5771 | 5.2146 | -0.077165 | 2.0141 | 1.336 | 0.012355
84.4056 | 8.4953 | 8.575 | 5.2173 | -0.079691 | 2.0101 | 1.3352 | 0.012364
84.4156 | 8.495 | 8.5729 | 5.22 | -0.077924 | 2.0061 | 1.3344 | 0.012374
84.4256 | 8.5039 | 8.5709 | 5.2227 | -0.066969 | 2.0022 | 1.3336 | 0.012383
84.4356 | 8.5144 | 8.5688 | 5.2253 | -0.054421 | 1.9983 | 1.3328 | 0.012392
84.4456 | 8.52 | 8.5668 | 5.228 | -0.046783 | 1.9943 | 1.332 | 0.012401
84.4556 | 8.5213 | 8.5648 | 5.2307 | -0.043452 | 1.9904 | 1.3312 | 0.01241
84.4656 | 8.5279 | 8.5627 | 5.2334 | -0.034829 | 1.9865 | 1.3304 | 0.01242
84.4756 | 8.5297 | 8.5607 | 5.236 | -0.031015 | 1.9826 | 1.3296 | 0.012429
84.4856 | 8.541 | 8.5587 | 5.2387 | -0.017712 | 1.9788 | 1.3288 | 0.012438
84.4956 | 8.5423 | 8.5567 | 5.2414 | -0.014415 | 1.9749 | 1.328 | 0.012447
84.5056 | 8.5489 | 8.5547 | 5.2441 | -0.0058257 | 1.9711 | 1.3272 | 0.012456
84.5156 | 8.5613 | 8.5527 | 5.2467 | 0.0085555 | 1.9672 | 1.3263 | 0.012466
84.5256 | 8.5645 | 8.5508 | 5.2494 | 0.013729 | 1.9634 | 1.3255 | 0.012475
84.5356 | 8.5709 | 8.5488 | 5.252 | 0.022092 | 1.9596 | 1.3247 | 0.012484
84.5456 | 8.5828 | 8.5468 | 5.2547 | 0.03595 | 1.9558 | 1.3239 | 0.012493
84.5556 | 8.5863 | 8.5449 | 5.2574 | 0.0414 | 1.952 | 1.323 | 0.012502
84.5656 | 8.597 | 8.543 | 5.26 | 0.054042 | 1.9482 | 1.3222 | 0.012511
84.5756 | 8.5996 | 8.541 | 5.2627 | 0.058577 | 1.9444 | 1.3214 | 0.012521
84.5856 | 8.6129 | 8.5391 | 5.2653 | 0.073802 | 1.9407 | 1.3206 | 0.01253
84.5956 | 8.6187 | 8.5372 | 5.268 | 0.081521 | 1.9369 | 1.3197 | 0.012539
84.6056 | 8.632 | 8.5353 | 5.2706 | 0.096734 | 1.9332 | 1.3189 | 0.012548
84.6156 | 8.6402 | 8.5334 | 5.2733 | 0.10684 | 1.9295 | 1.318 | 0.012557
84.6256 | 8.6509 | 8.5315 | 5.2759 | 0.11944 | 1.9257 | 1.3172 | 0.012566
84.6356 | 8.6653 | 8.5296 | 5.2786 | 0.13573 | 1.922 | 1.3164 | 0.012575
84.6456 | 8.6715 | 8.5277 | 5.2812 | 0.14381 | 1.9183 | 1.3155 | 0.012584
84.6556 | 8.6786 | 8.5258 | 5.2839 | 0.15279 | 1.9147 | 1.3147 | 0.012593
84.6656 | 8.6825 | 8.5239 | 5.2865 | 0.15856 | 1.911 | 1.3138 | 0.012602
84.6756 | 8.7013 | 8.5221 | 5.2892 | 0.17922 | 1.9073 | 1.313 | 0.012611
84.6856 | 8.7073 | 8.5202 | 5.2918 | 0.18708 | 1.9037 | 1.3121 | 0.01262
84.6956 | 8.7197 | 8.5184 | 5.2944 | 0.20132 | 1.9 | 1.3113 | 0.012629
84.7056 | 8.7307 | 8.5165 | 5.2971 | 0.21417 | 1.8964 | 1.3104 | 0.012638
84.7156 | 8.7355 | 8.5147 | 5.2997 | 0.22081 | 1.8928 | 1.3095 | 0.012647
84.7256 | 8.7431 | 8.5129 | 5.3024 | 0.23024 | 1.8892 | 1.3087 | 0.012656
84.7356 | 8.7501 | 8.511 | 5.305 | 0.23906 | 1.8856 | 1.3078 | 0.012665
84.7456 | 8.7606 | 8.5092 | 5.3076 | 0.25138 | 1.882 | 1.3069 | 0.012674
84.7556 | 8.7661 | 8.5074 | 5.3102 | 0.25869 | 1.8784 | 1.3061 | 0.012682
84.7656 | 8.78 | 8.5056 | 5.3129 | 0.27439 | 1.8749 | 1.3052 | 0.012691
84.7756 | 8.7863 | 8.5038 | 5.3155 | 0.28249 | 1.8713 | 1.3043 | 0.0127
84.7856 | 8.7869 | 8.502 | 5.3181 | 0.28488 | 1.8678 | 1.3034 | 0.012709
84.7956 | 8.7933 | 8.5002 | 5.3208 | 0.29307 | 1.8642 | 1.3025 | 0.012717
84.8055 | 8.809 | 8.4985 | 5.3234 | 0.31055 | 1.8607 | 1.3016 | 0.012726
84.8156 | 8.8144 | 8.4967 | 5.326 | 0.31772 | 1.8572 | 1.3007 | 0.012735
84.8256 | 8.8224 | 8.4949 | 5.3286 | 0.32749 | 1.8537 | 1.2999 | 0.012743
84.8355 | 8.8287 | 8.4931 | 5.3312 | 0.33555 | 1.8502 | 1.299 | 0.012752
84.8456 | 8.8353 | 8.4914 | 5.3338 | 0.34391 | 1.8467 | 1.2981 | 0.01276
84.8555 | 8.838 | 8.4896 | 5.3365 | 0.34836 | 1.8432 | 1.2972 | 0.012769
84.8655 | 8.8477 | 8.4879 | 5.3391 | 0.35981 | 1.8398 | 1.2963 | 0.012777
84.8755 | 8.8545 | 8.4862 | 5.3417 | 0.36835 | 1.8363 | 1.2953 | 0.012786
84.8855 | 8.8643 | 8.4844 | 5.3443 | 0.37988 | 1.8329 | 1.2944 | 0.012794
84.8955 | 8.8644 | 8.4827 | 5.3469 | 0.38171 | 1.8295 | 1.2935 | 0.012802
84.9055 | 8.8705 | 8.481 | 5.3495 | 0.38954 | 1.826 | 1.2926 | 0.01281
84.9155 | 8.8739 | 8.4792 | 5.3521 | 0.39465 | 1.8226 | 1.2917 | 0.012819
84.9255 | 8.8748 | 8.4775 | 5.3547 | 0.39726 | 1.8192 | 1.2908 | 0.012827
84.9355 | 8.8789 | 8.4758 | 5.3573 | 0.40307 | 1.8158 | 1.2898 | 0.012835
84.9455 | 8.8778 | 8.4741 | 5.3599 | 0.40367 | 1.8125 | 1.2889 | 0.012843
84.9555 | 8.8799 | 8.4724 | 5.3625 | 0.40747 | 1.8091 | 1.288 | 0.012851
84.9655 | 8.883 | 8.4707 | 5.3651 | 0.41226 | 1.8057 | 1.287 | 0.012859
84.9755 | 8.8752 | 8.4691 | 5.3677 | 0.40615 | 1.8024 | 1.2861 | 0.012867
84.9855 | 8.878 | 8.4674 | 5.3703 | 0.41063 | 1.799 | 1.2852 | 0.012875
84.9955 | 8.8778 | 8.4657 | 5.3729 | 0.41211 | 1.7957 | 1.2842 | 0.012883
85.0055 | 8.8766 | 8.464 | 5.3755 | 0.41258 | 1.7924 | 1.2833 | 0.01289
85.0155 | 8.8695 | 8.4624 | 5.3781 | 0.40715 | 1.789 | 1.2823 | 0.012898
85.0255 | 8.8702 | 8.4607 | 5.3807 | 0.40951 | 1.7857 | 1.2814 | 0.012906
85.0355 | 8.8641 | 8.459 | 5.3833 | 0.40506 | 1.7824 | 1.2804 | 0.012913
85.0455 | 8.8592 | 8.4574 | 5.3858 | 0.40181 | 1.7792 | 1.2795 | 0.012921
85.0555 | 8.8584 | 8.4557 | 5.3884 | 0.40266 | 1.7759 | 1.2785 | 0.012928
85.0655 | 8.8521 | 8.4541 | 5.391 | 0.398 | 1.7726 | 1.2775 | 0.012936
85.0755 | 8.8492 | 8.4525 | 5.3936 | 0.39674 | 1.7693 | 1.2766 | 0.012943
85.0855 | 8.8474 | 8.4508 | 5.3962 | 0.39657 | 1.7661 | 1.2756 | 0.012951
85.0955 | 8.835 | 8.4492 | 5.3988 | 0.3858 | 1.7629 | 1.2746 | 0.012958
85.1055 | 8.8308 | 8.4476 | 5.4013 | 0.38322 | 1.7596 | 1.2737 | 0.012965
85.1155 | 8.8294 | 8.446 | 5.4039 | 0.38344 | 1.7564 | 1.2727 | 0.012972
85.1255 | 8.8201 | 8.4443 | 5.4065 | 0.37575 | 1.7532 | 1.2717 | 0.012979
85.1355 | 8.8134 | 8.4427 | 5.409 | 0.37066 | 1.75 | 1.2707 | 0.012986
85.1455 | 8.812 | 8.4411 | 5.4116 | 0.37087 | 1.7468 | 1.2697 | 0.012993
85.1555 | 8.8004 | 8.4395 | 5.4142 | 0.36087 | 1.7436 | 1.2687 | 0.013
85.1655 | 8.7868 | 8.4379 | 5.4168 | 0.34886 | 1.7404 | 1.2677 | 0.013006
85.1755 | 8.777 | 8.4363 | 5.4193 | 0.34065 | 1.7373 | 1.2667 | 0.013013
85.1855 | 8.7667 | 8.4348 | 5.4219 | 0.33194 | 1.7341 | 1.2657 | 0.01302
85.1955 | 8.7599 | 8.4332 | 5.4245 | 0.32672 | 1.731 | 1.2647 | 0.013026
85.2055 | 8.7501 | 8.4316 | 5.427 | 0.31849 | 1.7278 | 1.2637 | 0.013033
85.2155 | 8.738 | 8.43 | 5.4296 | 0.30797 | 1.7247 | 1.2627 | 0.013039
85.2255 | 8.7249 | 8.4285 | 5.4321 | 0.29644 | 1.7216 | 1.2617 | 0.013045
85.2355 | 8.7148 | 8.4269 | 5.4347 | 0.2879 | 1.7185 | 1.2607 | 0.013052
85.2455 | 8.7 | 8.4253 | 5.4372 | 0.27466 | 1.7153 | 1.2597 | 0.013058
85.2555 | 8.6824 | 8.4238 | 5.4398 | 0.25861 | 1.7123 | 1.2587 | 0.013064
85.2655 | 8.6737 | 8.4222 | 5.4424 | 0.25146 | 1.7092 | 1.2576 | 0.01307
85.2755 | 8.656 | 8.4207 | 5.4449 | 0.23531 | 1.7061 | 1.2566 | 0.013076
85.2855 | 8.6445 | 8.4191 | 5.4475 | 0.22535 | 1.703 | 1.2556 | 0.013081
85.2955 | 8.6302 | 8.4176 | 5.45 | 0.21259 | 1.6999 | 1.2546 | 0.013087
85.3055 | 8.6228 | 8.4161 | 5.4526 | 0.20672 | 1.6969 | 1.2535 | 0.013093
85.3155 | 8.6055 | 8.4146 | 5.4551 | 0.19095 | 1.6939 | 1.2525 | 0.013098
85.3255 | 8.5935 | 8.413 | 5.4576 | 0.18047 | 1.6908 | 1.2515 | 0.013104
85.3355 | 8.5813 | 8.4115 | 5.4602 | 0.16979 | 1.6878 | 1.2504 | 0.013109
85.3455 | 8.5742 | 8.41 | 5.4627 | 0.16421 | 1.6848 | 1.2494 | 0.013114
85.3555 | 8.5567 | 8.4085 | 5.4653 | 0.14822 | 1.6818 | 1.2483 | 0.01312
85.3654 | 8.5515 | 8.407 | 5.4678 | 0.14453 | 1.6788 | 1.2473 | 0.013125
85.3755 | 8.541 | 8.4055 | 5.4703 | 0.13553 | 1.6758 | 1.2462 | 0.01313
85.3855 | 8.5295 | 8.404 | 5.4729 | 0.12553 | 1.6728 | 1.2452 | 0.013135
85.3954 | 8.5233 | 8.4025 | 5.4754 | 0.12082 | 1.6698 | 1.2441 | 0.013139
85.4055 | 8.519 | 8.401 | 5.478 | 0.11801 | 1.6668 | 1.2431 | 0.013144
85.4154 | 8.509 | 8.3995 | 5.4805 | 0.1095 | 1.6639 | 1.242 | 0.013149
85.4254 | 8.5043 | 8.398 | 5.483 | 0.10628 | 1.6609 | 1.2409 | 0.013153
85.4354 | 8.497 | 8.3965 | 5.4855 | 0.10046 | 1.658 | 1.2399 | 0.013158
85.4454 | 8.4805 | 8.3951 | 5.4881 | 0.08543 | 1.655 | 1.2388 | 0.013162
85.4554 | 8.4855 | 8.3936 | 5.4906 | 0.091899 | 1.6521 | 1.2377 | 0.013166
85.4654 | 8.4733 | 8.3921 | 5.4931 | 0.081162 | 1.6492 | 1.2367 | 0.01317
85.4754 | 8.4681 | 8.3907 | 5.4956 | 0.077422 | 1.6463 | 1.2356 | 0.013174
85.4854 | 8.4643 | 8.3892 | 5.4982 | 0.075078 | 1.6434 | 1.2345 | 0.013178
85.4954 | 8.4558 | 8.3878 | 5.5007 | 0.06803 | 1.6405 | 1.2334 | 0.013182
85.5054 | 8.4457 | 8.3863 | 5.5032 | 0.059377 | 1.6376 | 1.2323 | 0.013186
85.5154 | 8.439 | 8.3849 | 5.5057 | 0.054121 | 1.6347 | 1.2313 | 0.013189
85.5254 | 8.4312 | 8.3834 | 5.5082 | 0.047758 | 1.6318 | 1.2302 | 0.013193
85.5354 | 8.4242 | 8.382 | 5.5108 | 0.042193 | 1.629 | 1.2291 | 0.013196
85.5454 | 8.417 | 8.3806 | 5.5133 | 0.036423 | 1.6261 | 1.228 | 0.013199
85.5554 | 8.4043 | 8.3792 | 5.5158 | 0.025149 | 1.6233 | 1.2269 | 0.013203
85.5654 | 8.3971 | 8.3777 | 5.5183 | 0.01937 | 1.6204 | 1.2258 | 0.013206
85.5754 | 8.3872 | 8.3763 | 5.5208 | 0.010886 | 1.6176 | 1.2247 | 0.013208
85.5854 | 8.3805 | 8.3749 | 5.5233 | 0.0055988 | 1.6148 | 1.2236 | 0.013211
85.5954 | 8.3687 | 8.3735 | 5.5258 | -0.0047926 | 1.6119 | 1.2225 | 0.013214
85.6054 | 8.3616 | 8.3721 | 5.5283 | -0.010489 | 1.6091 | 1.2214 | 0.013217
85.6154 | 8.3537 | 8.3707 | 5.5308 | -0.016989 | 1.6063 | 1.2203 | 0.013219
85.6254 | 8.341 | 8.3693 | 5.5333 | -0.028293 | 1.6035 | 1.2192 | 0.013221
85.6354 | 8.3359 | 8.3679 | 5.5358 | -0.032005 | 1.6007 | 1.2181 | 0.013224
85.6454 | 8.327 | 8.3665 | 5.5383 | -0.039518 | 1.598 | 1.217 | 0.013226
85.6554 | 8.317 | 8.3651 | 5.5408 | -0.048135 | 1.5952 | 1.2159 | 0.013228
85.6654 | 8.3129 | 8.3638 | 5.5433 | -0.050858 | 1.5924 | 1.2148 | 0.01323
85.6754 | 8.309 | 8.3624 | 5.5458 | -0.053385 | 1.5897 | 1.2137 | 0.013231
85.6854 | 8.3063 | 8.361 | 5.5483 | -0.054716 | 1.5869 | 1.2125 | 0.013233
85.6954 | 8.2923 | 8.3597 | 5.5508 | -0.067352 | 1.5842 | 1.2114 | 0.013234
85.7054 | 8.2863 | 8.3583 | 5.5533 | -0.071992 | 1.5814 | 1.2103 | 0.013236
85.7154 | 8.2819 | 8.3569 | 5.5558 | -0.075037 | 1.5787 | 1.2092 | 0.013237
85.7254 | 8.2749 | 8.3556 | 5.5583 | -0.080686 | 1.576 | 1.2081 | 0.013238
85.7354 | 8.2748 | 8.3542 | 5.5608 | -0.07944 | 1.5733 | 1.2069 | 0.013239
85.7454 | 8.2673 | 8.3529 | 5.5633 | -0.0856 | 1.5706 | 1.2058 | 0.01324
85.7554 | 8.2623 | 8.3516 | 5.5658 | -0.089264 | 1.5679 | 1.2047 | 0.013241
85.7654 | 8.2523 | 8.3502 | 5.5682 | -0.097931 | 1.5652 | 1.2036 | 0.013242
85.7754 | 8.2459 | 8.3489 | 5.5707 | -0.103 | 1.5625 | 1.2024 | 0.013242
85.7854 | 8.2434 | 8.3476 | 5.5732 | -0.10418 | 1.5598 | 1.2013 | 0.013242
85.7954 | 8.2418 | 8.3463 | 5.5757 | -0.10446 | 1.5572 | 1.2002 | 0.013243
85.8054 | 8.2386 | 8.3449 | 5.5782 | -0.10635 | 1.5545 | 1.199 | 0.013243
85.8154 | 8.2276 | 8.3436 | 5.5806 | -0.11604 | 1.5518 | 1.1979 | 0.013243
85.8254 | 8.2261 | 8.3423 | 5.5831 | -0.11623 | 1.5492 | 1.1968 | 0.013243
85.8354 | 8.2273 | 8.341 | 5.5856 | -0.11373 | 1.5466 | 1.1956 | 0.013242
85.8454 | 8.2225 | 8.3397 | 5.5881 | -0.11724 | 1.5439 | 1.1945 | 0.013242
85.8554 | 8.2229 | 8.3385 | 5.5906 | -0.11555 | 1.5413 | 1.1934 | 0.013241
85.8654 | 8.2116 | 8.3372 | 5.593 | -0.12557 | 1.5387 | 1.1922 | 0.013241
85.8754 | 8.2152 | 8.3359 | 5.5955 | -0.12069 | 1.5361 | 1.1911 | 0.01324
85.8854 | 8.2085 | 8.3346 | 5.598 | -0.12611 | 1.5335 | 1.19 | 0.013239
85.8954 | 8.2119 | 8.3333 | 5.6004 | -0.12144 | 1.5309 | 1.1888 | 0.013238
85.9053 | 8.2142 | 8.3321 | 5.6029 | -0.11787 | 1.5283 | 1.1877 | 0.013237
85.9154 | 8.2078 | 8.3308 | 5.6054 | -0.12301 | 1.5257 | 1.1865 | 0.013235
85.9253 | 8.2034 | 8.3296 | 5.6078 | -0.12616 | 1.5231 | 1.1854 | 0.013234
85.9353 | 8.2037 | 8.3283 | 5.6103 | -0.1246 | 1.5205 | 1.1842 | 0.013232
85.9454 | 8.2033 | 8.3271 | 5.6128 | -0.12376 | 1.518 | 1.1831 | 0.013231
85.9553 | 8.1983 | 8.3258 | 5.6152 | -0.12752 | 1.5154 | 1.182 | 0.013229
85.9653 | 8.1948 | 8.3246 | 5.6177 | -0.12978 | 1.5129 | 1.1808 | 0.013227
85.9753 | 8.1924 | 8.3234 | 5.6201 | -0.13095 | 1.5103 | 1.1797 | 0.013225
85.9853 | 8.1964 | 8.3221 | 5.6226 | -0.12573 | 1.5078 | 1.1785 | 0.013222
85.9953 | 8.1899 | 8.3209 | 5.6251 | -0.131 | 1.5052 | 1.1774 | 0.01322
86.0053 | 8.1873 | 8.3197 | 5.6275 | -0.13239 | 1.5027 | 1.1762 | 0.013217
86.0153 | 8.176 | 8.3185 | 5.63 | -0.14248 | 1.5002 | 1.1751 | 0.013215
86.0253 | 8.1757 | 8.3173 | 5.6324 | -0.14157 | 1.4977 | 1.174 | 0.013212
86.0353 | 8.1678 | 8.3161 | 5.6349 | -0.14827 | 1.4952 | 1.1728 | 0.013209
86.0453 | 8.1639 | 8.3149 | 5.6373 | -0.15098 | 1.4927 | 1.1717 | 0.013206
86.0553 | 8.1628 | 8.3137 | 5.6398 | -0.15089 | 1.4902 | 1.1705 | 0.013202
86.0653 | 8.1548 | 8.3125 | 5.6422 | -0.1577 | 1.4877 | 1.1694 | 0.013199
86.0753 | 8.1488 | 8.3113 | 5.6447 | -0.16253 | 1.4852 | 1.1682 | 0.013195
86.0853 | 8.1451 | 8.3102 | 5.6471 | -0.16505 | 1.4828 | 1.1671 | 0.013192
86.0953 | 8.1369 | 8.309 | 5.6496 | -0.17208 | 1.4803 | 1.1659 | 0.013188
86.1053 | 8.1346 | 8.3078 | 5.652 | -0.17322 | 1.4778 | 1.1648 | 0.013184
86.1153 | 8.1288 | 8.3067 | 5.6545 | -0.17786 | 1.4754 | 1.1636 | 0.01318
86.1253 | 8.1226 | 8.3055 | 5.6569 | -0.18291 | 1.4729 | 1.1625 | 0.013176
86.1353 | 8.1205 | 8.3044 | 5.6593 | -0.18386 | 1.4705 | 1.1614 | 0.013171
86.1453 | 8.1219 | 8.3032 | 5.6618 | -0.18132 | 1.4681 | 1.1602 | 0.013167
86.1553 | 8.1155 | 8.3021 | 5.6642 | -0.18659 | 1.4656 | 1.1591 | 0.013162
86.1653 | 8.1169 | 8.301 | 5.6667 | -0.18406 | 1.4632 | 1.1579 | 0.013157
86.1753 | 8.1118 | 8.2998 | 5.6691 | -0.18803 | 1.4608 | 1.1568 | 0.013152
86.1853 | 8.1086 | 8.2987 | 5.6715 | -0.19011 | 1.4584 | 1.1556 | 0.013147
86.1953 | 8.1124 | 8.2976 | 5.674 | -0.1852 | 1.456 | 1.1545 | 0.013142
86.2053 | 8.1108 | 8.2965 | 5.6764 | -0.18569 | 1.4536 | 1.1534 | 0.013136
86.2153 | 8.1137 | 8.2954 | 5.6788 | -0.18169 | 1.4512 | 1.1522 | 0.013131
86.2253 | 8.1092 | 8.2943 | 5.6813 | -0.18509 | 1.4488 | 1.1511 | 0.013125
86.2353 | 8.1107 | 8.2932 | 5.6837 | -0.1825 | 1.4464 | 1.1499 | 0.013119
86.2453 | 8.1099 | 8.2921 | 5.6861 | -0.18222 | 1.4441 | 1.1488 | 0.013113
86.2553 | 8.1208 | 8.291 | 5.6886 | -0.17024 | 1.4417 | 1.1477 | 0.013107
86.2653 | 8.1227 | 8.29 | 5.691 | -0.16727 | 1.4393 | 1.1465 | 0.013101
86.2753 | 8.1167 | 8.2889 | 5.6934 | -0.1722 | 1.437 | 1.1454 | 0.013095
86.2853 | 8.111 | 8.2878 | 5.6958 | -0.17684 | 1.4346 | 1.1442 | 0.013088
86.2953 | 8.1269 | 8.2868 | 5.6983 | -0.15988 | 1.4323 | 1.1431 | 0.013081
86.3053 | 8.1275 | 8.2857 | 5.7007 | -0.15823 | 1.43 | 1.142 | 0.013075
86.3153 | 8.1243 | 8.2847 | 5.7031 | -0.16039 | 1.4276 | 1.1409 | 0.013068
86.3253 | 8.1259 | 8.2836 | 5.7055 | -0.15775 | 1.4253 | 1.1397 | 0.013061
86.3353 | 8.1331 | 8.2826 | 5.708 | -0.14952 | 1.423 | 1.1386 | 0.013053
86.3453 | 8.1333 | 8.2816 | 5.7104 | -0.14829 | 1.4207 | 1.1375 | 0.013046
86.3553 | 8.1386 | 8.2806 | 5.7128 | -0.14197 | 1.4184 | 1.1363 | 0.013039
86.3653 | 8.1283 | 8.2796 | 5.7152 | -0.15126 | 1.4161 | 1.1352 | 0.013031
86.3753 | 8.1355 | 8.2786 | 5.7176 | -0.14305 | 1.4138 | 1.1341 | 0.013023
86.3853 | 8.135 | 8.2775 | 5.7201 | -0.14255 | 1.4115 | 1.133 | 0.013015
86.3953 | 8.1349 | 8.2766 | 5.7225 | -0.14165 | 1.4092 | 1.1318 | 0.013007
86.4053 | 8.1459 | 8.2756 | 5.7249 | -0.12966 | 1.407 | 1.1307 | 0.012999
86.4153 | 8.1344 | 8.2746 | 5.7273 | -0.14018 | 1.4047 | 1.1296 | 0.01299
86.4253 | 8.1385 | 8.2736 | 5.7297 | -0.1351 | 1.4024 | 1.1285 | 0.012982
86.4353 | 8.131 | 8.2726 | 5.7321 | -0.14163 | 1.4002 | 1.1274 | 0.012973
86.4453 | 8.1355 | 8.2717 | 5.7346 | -0.13617 | 1.3979 | 1.1262 | 0.012965
86.4553 | 8.131 | 8.2707 | 5.737 | -0.13971 | 1.3957 | 1.1251 | 0.012956
86.4652 | 8.1278 | 8.2698 | 5.7394 | -0.14196 | 1.3934 | 1.124 | 0.012947
86.4753 | 8.1262 | 8.2688 | 5.7418 | -0.14261 | 1.3912 | 1.1229 | 0.012937
86.4852 | 8.1273 | 8.2679 | 5.7442 | -0.14058 | 1.389 | 1.1218 | 0.012928
86.4952 | 8.1246 | 8.2669 | 5.7466 | -0.14234 | 1.3867 | 1.1207 | 0.012919
86.5053 | 8.1163 | 8.266 | 5.749 | -0.14972 | 1.3845 | 1.1196 | 0.012909
86.5152 | 8.1164 | 8.2651 | 5.7514 | -0.1487 | 1.3823 | 1.1185 | 0.012899
86.5252 | 8.1131 | 8.2642 | 5.7538 | -0.15108 | 1.3801 | 1.1174 | 0.012889
86.5352 | 8.1071 | 8.2633 | 5.7562 | -0.15618 | 1.3779 | 1.1163 | 0.012879
86.5452 | 8.1131 | 8.2624 | 5.7586 | -0.14928 | 1.3757 | 1.1152 | 0.012869
86.5552 | 8.1089 | 8.2615 | 5.761 | -0.15258 | 1.3735 | 1.1141 | 0.012859
86.5652 | 8.1084 | 8.2606 | 5.7634 | -0.1522 | 1.3713 | 1.113 | 0.012849
86.5752 | 8.108 | 8.2597 | 5.7658 | -0.15172 | 1.3691 | 1.1119 | 0.012838
86.5852 | 8.1085 | 8.2588 | 5.7682 | -0.15034 | 1.367 | 1.1108 | 0.012827
86.5952 | 8.1102 | 8.258 | 5.7706 | -0.14778 | 1.3648 | 1.1097 | 0.012817
86.6052 | 8.1053 | 8.2571 | 5.773 | -0.15181 | 1.3626 | 1.1086 | 0.012806
86.6152 | 8.1067 | 8.2563 | 5.7754 | -0.14956 | 1.3605 | 1.1075 | 0.012795
86.6252 | 8.1085 | 8.2554 | 5.7778 | -0.14691 | 1.3583 | 1.1065 | 0.012783
86.6352 | 8.1192 | 8.2546 | 5.7802 | -0.13537 | 1.3562 | 1.1054 | 0.012772
86.6452 | 8.1136 | 8.2537 | 5.7826 | -0.14014 | 1.354 | 1.1043 | 0.012761
86.6552 | 8.1157 | 8.2529 | 5.785 | -0.13721 | 1.3519 | 1.1032 | 0.012749
86.6652 | 8.1137 | 8.2521 | 5.7874 | -0.13839 | 1.3498 | 1.1022 | 0.012737
86.6752 | 8.1193 | 8.2513 | 5.7898 | -0.13198 | 1.3476 | 1.1011 | 0.012726
86.6852 | 8.1123 | 8.2505 | 5.7922 | -0.13817 | 1.3455 | 1.1 | 0.012714
86.6952 | 8.1193 | 8.2497 | 5.7946 | -0.13037 | 1.3434 | 1.0989 | 0.012701
86.7052 | 8.1231 | 8.2489 | 5.797 | -0.12578 | 1.3413 | 1.0979 | 0.012689
86.7152 | 8.1212 | 8.2481 | 5.7994 | -0.12689 | 1.3392 | 1.0968 | 0.012677
86.7252 | 8.1254 | 8.2473 | 5.8018 | -0.12192 | 1.3371 | 1.0958 | 0.012664
86.7352 | 8.1211 | 8.2465 | 5.8042 | -0.12544 | 1.335 | 1.0947 | 0.012652
86.7452 | 8.1214 | 8.2458 | 5.8066 | -0.12438 | 1.3329 | 1.0936 | 0.012639
86.7552 | 8.1246 | 8.245 | 5.809 | -0.12042 | 1.3308 | 1.0926 | 0.012626
86.7652 | 8.1309 | 8.2443 | 5.8114 | -0.11337 | 1.3287 | 1.0915 | 0.012613
86.7752 | 8.128 | 8.2435 | 5.8138 | -0.11553 | 1.3267 | 1.0905 | 0.0126
86.7852 | 8.1308 | 8.2428 | 5.8161 | -0.11199 | 1.3246 | 1.0895 | 0.012587
86.7952 | 8.1352 | 8.2421 | 5.8185 | -0.10686 | 1.3225 | 1.0884 | 0.012574
86.8052 | 8.1333 | 8.2413 | 5.8209 | -0.10803 | 1.3205 | 1.0874 | 0.01256
86.8152 | 8.1425 | 8.2406 | 5.8233 | -0.098119 | 1.3184 | 1.0863 | 0.012547
86.8252 | 8.145 | 8.2399 | 5.8257 | -0.09491 | 1.3164 | 1.0853 | 0.012533
86.8352 | 8.1471 | 8.2392 | 5.8281 | -0.092108 | 1.3143 | 1.0843 | 0.012519
86.8452 | 8.1489 | 8.2385 | 5.8305 | -0.089614 | 1.3123 | 1.0832 | 0.012505
86.8552 | 8.1591 | 8.2378 | 5.8329 | -0.078727 | 1.3103 | 1.0822 | 0.012491
86.8652 | 8.156 | 8.2371 | 5.8352 | -0.081146 | 1.3082 | 1.0812 | 0.012477
86.8752 | 8.1686 | 8.2365 | 5.8376 | -0.067873 | 1.3062 | 1.0802 | 0.012463
86.8852 | 8.1559 | 8.2358 | 5.84 | -0.079907 | 1.3042 | 1.0791 | 0.012449
86.8952 | 8.1654 | 8.2351 | 5.8424 | -0.069748 | 1.3022 | 1.0781 | 0.012434
86.9052 | 8.1699 | 8.2345 | 5.8448 | -0.064597 | 1.3002 | 1.0771 | 0.01242
86.9152 | 8.1737 | 8.2339 | 5.8472 | -0.060152 | 1.2982 | 1.0761 | 0.012405
86.9252 | 8.1727 | 8.2332 | 5.8496 | -0.060515 | 1.2962 | 1.0751 | 0.01239
86.9352 | 8.1701 | 8.2326 | 5.8519 | -0.062485 | 1.2942 | 1.0741 | 0.012375
86.9452 | 8.17 | 8.232 | 5.8543 | -0.061962 | 1.2922 | 1.0731 | 0.01236
86.9552 | 8.1629 | 8.2313 | 5.8567 | -0.068448 | 1.2902 | 1.0721 | 0.012345
86.9652 | 8.169 | 8.2307 | 5.8591 | -0.06174 | 1.2882 | 1.0711 | 0.01233
86.9752 | 8.1736 | 8.2301 | 5.8615 | -0.056539 | 1.2862 | 1.0701 | 0.012314
86.9852 | 8.1713 | 8.2295 | 5.8638 | -0.058246 | 1.2843 | 1.0691 | 0.012299
86.9952 | 8.1699 | 8.229 | 5.8662 | -0.059059 | 1.2823 | 1.0681 | 0.012283
87.0052 | 8.1666 | 8.2284 | 5.8686 | -0.061781 | 1.2804 | 1.0672 | 0.012268
87.0152 | 8.167 | 8.2278 | 5.871 | -0.06081 | 1.2784 | 1.0662 | 0.012252
87.0251 | 8.1708 | 8.2272 | 5.8734 | -0.056446 | 1.2764 | 1.0652 | 0.012236
87.0352 | 8.1596 | 8.2267 | 5.8758 | -0.067089 | 1.2745 | 1.0642 | 0.01222
87.0452 | 8.1709 | 8.2261 | 5.8781 | -0.05524 | 1.2726 | 1.0632 | 0.012204
87.0551 | 8.1721 | 8.2256 | 5.8805 | -0.053498 | 1.2706 | 1.0623 | 0.012188
87.0651 | 8.1763 | 8.2251 | 5.8829 | -0.048764 | 1.2687 | 1.0613 | 0.012172
87.0751 | 8.1714 | 8.2245 | 5.8853 | -0.053137 | 1.2668 | 1.0604 | 0.012155
87.0851 | 8.1711 | 8.224 | 5.8876 | -0.052918 | 1.2648 | 1.0594 | 0.012139
87.0951 | 8.1728 | 8.2235 | 5.89 | -0.050705 | 1.2629 | 1.0584 | 0.012122
87.1051 | 8.166 | 8.223 | 5.8924 | -0.057001 | 1.261 | 1.0575 | 0.012106
87.1151 | 8.1663 | 8.2225 | 5.8948 | -0.056204 | 1.2591 | 1.0565 | 0.012089
87.1251 | 8.1743 | 8.222 | 5.8972 | -0.047714 | 1.2572 | 1.0556 | 0.012072
87.1351 | 8.1716 | 8.2215 | 5.8995 | -0.049932 | 1.2553 | 1.0546 | 0.012055
87.1451 | 8.176 | 8.2211 | 5.9019 | -0.045057 | 1.2534 | 1.0537 | 0.012038
87.1551 | 8.1738 | 8.2206 | 5.9043 | -0.04679 | 1.2515 | 1.0528 | 0.012021
87.1651 | 8.1592 | 8.2201 | 5.9067 | -0.06093 | 1.2496 | 1.0518 | 0.012004
87.1751 | 8.1585 | 8.2197 | 5.9091 | -0.061179 | 1.2477 | 1.0509 | 0.011987
87.1851 | 8.1482 | 8.2192 | 5.9114 | -0.071034 | 1.2459 | 1.05 | 0.01197
87.1951 | 8.1658 | 8.2188 | 5.9138 | -0.052996 | 1.244 | 1.049 | 0.011952
87.2051 | 8.154 | 8.2184 | 5.9162 | -0.064366 | 1.2421 | 1.0481 | 0.011935
87.2151 | 8.1497 | 8.2179 | 5.9186 | -0.068244 | 1.2403 | 1.0472 | 0.011917
87.2251 | 8.1523 | 8.2175 | 5.9209 | -0.06523 | 1.2384 | 1.0463 | 0.011899
87.2351 | 8.159 | 8.2171 | 5.9233 | -0.058123 | 1.2365 | 1.0454 | 0.011882
87.2451 | 8.1384 | 8.2167 | 5.9257 | -0.078323 | 1.2347 | 1.0445 | 0.011864
87.2551 | 8.1404 | 8.2163 | 5.9281 | -0.075931 | 1.2328 | 1.0436 | 0.011846
87.2651 | 8.1138 | 8.2159 | 5.9305 | -0.10215 | 1.231 | 1.0427 | 0.011828
87.2751 | 8.1487 | 8.2156 | 5.9328 | -0.06687 | 1.2292 | 1.0418 | 0.01181
87.2851 | 8.1374 | 8.2152 | 5.9352 | -0.077801 | 1.2273 | 1.0409 | 0.011792
87.2951 | 8.1185 | 8.2148 | 5.9376 | -0.096339 | 1.2255 | 1.04 | 0.011774
87.3051 | 8.1258 | 8.2145 | 5.94 | -0.088685 | 1.2237 | 1.0391 | 0.011755
87.3151 | 8.1273 | 8.2141 | 5.9423 | -0.086838 | 1.2219 | 1.0382 | 0.011737
87.3251 | 8.116 | 8.2138 | 5.9447 | -0.097799 | 1.22 | 1.0373 | 0.011719
87.3351 | 8.1137 | 8.2135 | 5.9471 | -0.099767 | 1.2182 | 1.0364 | 0.0117
87.3451 | 8.0884 | 8.2131 | 5.9495 | -0.12474 | 1.2164 | 1.0356 | 0.011682
87.3551 | 8.1099 | 8.2128 | 5.9519 | -0.10293 | 1.2146 | 1.0347 | 0.011663
87.3651 | 8.0957 | 8.2125 | 5.9542 | -0.11682 | 1.2128 | 1.0338 | 0.011644
87.3751 | 8.0906 | 8.2122 | 5.9566 | -0.12162 | 1.211 | 1.0329 | 0.011625
87.3851 | 8.091 | 8.2119 | 5.959 | -0.12092 | 1.2092 | 1.0321 | 0.011607
87.3951 | 8.0888 | 8.2116 | 5.9614 | -0.12284 | 1.2075 | 1.0312 | 0.011588
87.4051 | 8.0862 | 8.2114 | 5.9637 | -0.12516 | 1.2057 | 1.0304 | 0.011569
87.4151 | 8.0888 | 8.2111 | 5.9661 | -0.12229 | 1.2039 | 1.0295 | 0.01155
87.4251 | 8.0618 | 8.2108 | 5.9685 | -0.14902 | 1.2021 | 1.0287 | 0.011531
87.4351 | 8.0759 | 8.2106 | 5.9709 | -0.13467 | 1.2004 | 1.0278 | 0.011511
87.4451 | 8.0785 | 8.2103 | 5.9733 | -0.13182 | 1.1986 | 1.027 | 0.011492
87.4551 | 8.0731 | 8.2101 | 5.9757 | -0.13698 | 1.1968 | 1.0261 | 0.011473
87.4651 | 8.0793 | 8.2098 | 5.978 | -0.13055 | 1.1951 | 1.0253 | 0.011454
87.4751 | 8.0902 | 8.2096 | 5.9804 | -0.11942 | 1.1933 | 1.0245 | 0.011434
87.4851 | 8.0803 | 8.2094 | 5.9828 | -0.1291 | 1.1916 | 1.0236 | 0.011415
87.4951 | 8.0799 | 8.2092 | 5.9852 | -0.12929 | 1.1898 | 1.0228 | 0.011395
87.5051 | 8.0697 | 8.209 | 5.9876 | -0.13929 | 1.1881 | 1.022 | 0.011376
87.5151 | 8.0838 | 8.2088 | 5.9899 | -0.12499 | 1.1863 | 1.0211 | 0.011356
87.5251 | 8.0915 | 8.2086 | 5.9923 | -0.11711 | 1.1846 | 1.0203 | 0.011337
87.5351 | 8.0854 | 8.2084 | 5.9947 | -0.12303 | 1.1829 | 1.0195 | 0.011317
87.5451 | 8.0923 | 8.2083 | 5.9971 | -0.11595 | 1.1812 | 1.0187 | 0.011297
87.555 | 8.0929 | 8.2081 | 5.9995 | -0.11519 | 1.1794 | 1.0179 | 0.011277
87.565 | 8.0822 | 8.2079 | 6.0019 | -0.12573 | 1.1777 | 1.0171 | 0.011257
87.5751 | 8.0949 | 8.2078 | 6.0043 | -0.11288 | 1.176 | 1.0163 | 0.011238
87.585 | 8.0774 | 8.2076 | 6.0066 | -0.13024 | 1.1743 | 1.0155 | 0.011218
87.5951 | 8.0818 | 8.2075 | 6.009 | -0.1257 | 1.1726 | 1.0147 | 0.011198
87.6051 | 8.0783 | 8.2074 | 6.0114 | -0.12907 | 1.1709 | 1.0139 | 0.011178
87.615 | 8.0969 | 8.2073 | 6.0138 | -0.11035 | 1.1692 | 1.0131 | 0.011158
87.625 | 8.0842 | 8.2071 | 6.0162 | -0.12294 | 1.1675 | 1.0123 | 0.011137
87.635 | 8.0722 | 8.207 | 6.0186 | -0.13484 | 1.1658 | 1.0115 | 0.011117
87.645 | 8.0818 | 8.2069 | 6.021 | -0.12514 | 1.1641 | 1.0107 | 0.011097
87.655 | 8.0785 | 8.2068 | 6.0234 | -0.12835 | 1.1625 | 1.01 | 0.011077
87.665 | 8.0729 | 8.2068 | 6.0257 | -0.13386 | 1.1608 | 1.0092 | 0.011057
87.675 | 8.0724 | 8.2067 | 6.0281 | -0.13429 | 1.1591 | 1.0084 | 0.011036
87.685 | 8.0663 | 8.2066 | 6.0305 | -0.14032 | 1.1574 | 1.0076 | 0.011016
87.695 | 8.0775 | 8.2066 | 6.0329 | -0.12906 | 1.1558 | 1.0069 | 0.010996
87.705 | 8.0762 | 8.2065 | 6.0353 | -0.13031 | 1.1541 | 1.0061 | 0.010975
87.715 | 8.0696 | 8.2065 | 6.0377 | -0.13686 | 1.1524 | 1.0054 | 0.010955
87.725 | 8.0754 | 8.2064 | 6.0401 | -0.13102 | 1.1508 | 1.0046 | 0.010934
87.735 | 8.0728 | 8.2064 | 6.0425 | -0.13359 | 1.1491 | 1.0038 | 0.010914
87.745 | 8.0638 | 8.2064 | 6.0449 | -0.14257 | 1.1475 | 1.0031 | 0.010893
87.755 | 8.0713 | 8.2064 | 6.0473 | -0.13505 | 1.1459 | 1.0023 | 0.010873
87.765 | 8.075 | 8.2063 | 6.0497 | -0.13134 | 1.1442 | 1.0016 | 0.010852
87.775 | 8.0789 | 8.2063 | 6.0521 | -0.12744 | 1.1426 | 1.0008 | 0.010831
87.785 | 8.0688 | 8.2063 | 6.0545 | -0.13755 | 1.1409 | 1.0001 | 0.010811
87.795 | 8.0762 | 8.2064 | 6.0569 | -0.13016 | 1.1393 | 0.99937 | 0.01079
87.805 | 8.072 | 8.2064 | 6.0593 | -0.13438 | 1.1377 | 0.99863 | 0.010769
87.815 | 8.0666 | 8.2064 | 6.0617 | -0.13981 | 1.1361 | 0.9979 | 0.010748
87.825 | 8.0648 | 8.2064 | 6.0641 | -0.14164 | 1.1345 | 0.99717 | 0.010728
87.835 | 8.0722 | 8.2065 | 6.0665 | -0.13429 | 1.1328 | 0.99644 | 0.010707
87.845 | 8.0762 | 8.2065 | 6.0689 | -0.13034 | 1.1312 | 0.99572 | 0.010686
87.855 | 8.066 | 8.2066 | 6.0713 | -0.14059 | 1.1296 | 0.995 | 0.010665
87.865 | 8.0664 | 8.2067 | 6.0737 | -0.14026 | 1.128 | 0.99428 | 0.010644
87.875 | 8.062 | 8.2067 | 6.0761 | -0.14473 | 1.1264 | 0.99356 | 0.010624
87.885 | 8.0596 | 8.2068 | 6.0785 | -0.14721 | 1.1248 | 0.99285 | 0.010603
87.895 | 8.0585 | 8.2069 | 6.0809 | -0.14839 | 1.1232 | 0.99214 | 0.010582
87.905 | 8.0569 | 8.207 | 6.0833 | -0.15009 | 1.1216 | 0.99143 | 0.010561
87.915 | 8.0629 | 8.2071 | 6.0858 | -0.14419 | 1.1201 | 0.99073 | 0.01054
87.925 | 8.055 | 8.2072 | 6.0882 | -0.15219 | 1.1185 | 0.99002 | 0.010519
87.935 | 8.0515 | 8.2073 | 6.0906 | -0.15581 | 1.1169 | 0.98932 | 0.010498
87.945 | 8.0474 | 8.2074 | 6.093 | -0.16003 | 1.1153 | 0.98863 | 0.010477
87.955 | 8.0584 | 8.2076 | 6.0954 | -0.14916 | 1.1138 | 0.98793 | 0.010456
87.965 | 8.0426 | 8.2077 | 6.0978 | -0.16509 | 1.1122 | 0.98724 | 0.010435
87.975 | 8.0322 | 8.2078 | 6.1002 | -0.17563 | 1.1106 | 0.98655 | 0.010414
87.985 | 8.0433 | 8.208 | 6.1027 | -0.16468 | 1.1091 | 0.98586 | 0.010393
87.995 | 8.0311 | 8.2081 | 6.1051 | -0.17704 | 1.1075 | 0.98517 | 0.010372
88.005 | 8.0324 | 8.2083 | 6.1075 | -0.17591 | 1.106 | 0.98449 | 0.010351
88.015 | 8.0341 | 8.2085 | 6.1099 | -0.17438 | 1.1044 | 0.98381 | 0.01033
88.025 | 8.0362 | 8.2087 | 6.1123 | -0.17245 | 1.1029 | 0.98313 | 0.010309
88.035 | 8.0244 | 8.2088 | 6.1148 | -0.18444 | 1.1013 | 0.98245 | 0.010288
88.045 | 8.0264 | 8.209 | 6.1172 | -0.18263 | 1.0998 | 0.98178 | 0.010266
88.055 | 8.023 | 8.2092 | 6.1196 | -0.18623 | 1.0983 | 0.98111 | 0.010245
88.065 | 8.0156 | 8.2094 | 6.1221 | -0.19383 | 1.0967 | 0.98044 | 0.010224
88.075 | 8.0261 | 8.2096 | 6.1245 | -0.18355 | 1.0952 | 0.97977 | 0.010203
88.085 | 8.0261 | 8.2099 | 6.1269 | -0.18377 | 1.0937 | 0.9791 | 0.010182
88.095 | 8.0389 | 8.2101 | 6.1293 | -0.17119 | 1.0921 | 0.97844 | 0.010161
88.105 | 8.0277 | 8.2103 | 6.1318 | -0.18263 | 1.0906 | 0.97778 | 0.01014
88.1149 | 8.0305 | 8.2106 | 6.1342 | -0.18007 | 1.0891 | 0.97712 | 0.010119
88.1249 | 8.0352 | 8.2108 | 6.1367 | -0.17561 | 1.0876 | 0.97646 | 0.010098
88.135 | 8.0363 | 8.2111 | 6.1391 | -0.17477 | 1.0861 | 0.97581 | 0.010077
88.1449 | 8.0259 | 8.2113 | 6.1415 | -0.18543 | 1.0846 | 0.97516 | 0.010055
88.1549 | 8.0458 | 8.2116 | 6.144 | -0.16579 | 1.0831 | 0.97451 | 0.010034
88.1649 | 8.0494 | 8.2119 | 6.1464 | -0.16247 | 1.0816 | 0.97386 | 0.010013
88.1749 | 8.0462 | 8.2121 | 6.1489 | -0.16595 | 1.0801 | 0.97321 | 0.0099921
88.1849 | 8.0526 | 8.2124 | 6.1513 | -0.15984 | 1.0786 | 0.97256 | 0.009971
88.1949 | 8.0497 | 8.2127 | 6.1538 | -0.16303 | 1.0771 | 0.97192 | 0.0099499
88.2049 | 8.0527 | 8.213 | 6.1562 | -0.16033 | 1.0756 | 0.97128 | 0.0099288
88.2149 | 8.0534 | 8.2133 | 6.1586 | -0.15994 | 1.0741 | 0.97064 | 0.0099078
88.2249 | 8.065 | 8.2137 | 6.1611 | -0.14865 | 1.0727 | 0.97 | 0.0098867
88.2349 | 8.0601 | 8.214 | 6.1636 | -0.15387 | 1.0712 | 0.96937 | 0.0098656
88.2449 | 8.0613 | 8.2143 | 6.166 | -0.153 | 1.0697 | 0.96873 | 0.0098445
88.2549 | 8.0754 | 8.2146 | 6.1685 | -0.13923 | 1.0682 | 0.9681 | 0.0098235
88.2649 | 8.0684 | 8.215 | 6.1709 | -0.14657 | 1.0668 | 0.96747 | 0.0098024
88.2749 | 8.0666 | 8.2153 | 6.1734 | -0.14872 | 1.0653 | 0.96684 | 0.0097814
88.2849 | 8.0712 | 8.2157 | 6.1758 | -0.14447 | 1.0639 | 0.96621 | 0.0097603
88.2949 | 8.0696 | 8.216 | 6.1783 | -0.14643 | 1.0624 | 0.96558 | 0.0097393
88.3049 | 8.0663 | 8.2164 | 6.1808 | -0.1501 | 1.0609 | 0.96496 | 0.0097183
88.3149 | 8.0758 | 8.2168 | 6.1832 | -0.14097 | 1.0595 | 0.96433 | 0.0096973
88.3249 | 8.0784 | 8.2172 | 6.1857 | -0.13875 | 1.0581 | 0.96371 | 0.0096763
88.3349 | 8.0672 | 8.2175 | 6.1882 | -0.15034 | 1.0566 | 0.96309 | 0.0096554
88.3449 | 8.0744 | 8.2179 | 6.1907 | -0.14353 | 1.0552 | 0.96247 | 0.0096344
88.3549 | 8.0693 | 8.2183 | 6.1931 | -0.14903 | 1.0537 | 0.96185 | 0.0096135
88.3649 | 8.0667 | 8.2187 | 6.1956 | -0.15203 | 1.0523 | 0.96124 | 0.0095925
88.3749 | 8.068 | 8.2191 | 6.1981 | -0.15114 | 1.0509 | 0.96062 | 0.0095716
88.3849 | 8.06 | 8.2196 | 6.2006 | -0.15956 | 1.0494 | 0.96001 | 0.0095507
88.3949 | 8.0699 | 8.22 | 6.203 | -0.15008 | 1.048 | 0.9594 | 0.0095298
88.4049 | 8.0541 | 8.2204 | 6.2055 | -0.16631 | 1.0466 | 0.95878 | 0.0095089
88.4149 | 8.0738 | 8.2208 | 6.208 | -0.14705 | 1.0452 | 0.95817 | 0.0094881
88.4249 | 8.0613 | 8.2213 | 6.2105 | -0.15999 | 1.0438 | 0.95756 | 0.0094673
88.4349 | 8.0633 | 8.2217 | 6.213 | -0.15844 | 1.0423 | 0.95696 | 0.0094465
88.4449 | 8.0548 | 8.2222 | 6.2155 | -0.16739 | 1.0409 | 0.95635 | 0.0094257
88.4549 | 8.0699 | 8.2227 | 6.218 | -0.15275 | 1.0395 | 0.95574 | 0.0094049
88.4649 | 8.0519 | 8.2231 | 6.2205 | -0.17122 | 1.0381 | 0.95514 | 0.0093841
88.4749 | 8.0543 | 8.2236 | 6.223 | -0.16929 | 1.0367 | 0.95453 | 0.0093634
88.4849 | 8.0765 | 8.2241 | 6.2255 | -0.14757 | 1.0353 | 0.95393 | 0.0093427
88.4949 | 8.0691 | 8.2246 | 6.228 | -0.15545 | 1.0339 | 0.95332 | 0.009322
88.5049 | 8.0606 | 8.225 | 6.2305 | -0.16445 | 1.0325 | 0.95272 | 0.0093013
88.5149 | 8.0716 | 8.2255 | 6.233 | -0.15394 | 1.0312 | 0.95212 | 0.0092806
88.5249 | 8.0727 | 8.226 | 6.2355 | -0.15335 | 1.0298 | 0.95152 | 0.00926
88.5349 | 8.0748 | 8.2266 | 6.238 | -0.15175 | 1.0284 | 0.95092 | 0.0092394
88.5449 | 8.0843 | 8.2271 | 6.2405 | -0.14277 | 1.027 | 0.95032 | 0.0092188
88.5549 | 8.0887 | 8.2276 | 6.243 | -0.13889 | 1.0256 | 0.94972 | 0.0091982
88.5649 | 8.0876 | 8.2281 | 6.2455 | -0.14052 | 1.0243 | 0.94913 | 0.0091777
88.5749 | 8.1026 | 8.2286 | 6.2481 | -0.12605 | 1.0229 | 0.94853 | 0.0091572
88.5849 | 8.0882 | 8.2292 | 6.2506 | -0.14099 | 1.0215 | 0.94793 | 0.0091367
88.5949 | 8.0938 | 8.2297 | 6.2531 | -0.13593 | 1.0202 | 0.94734 | 0.0091162
88.6049 | 8.1212 | 8.2303 | 6.2556 | -0.10908 | 1.0188 | 0.94674 | 0.0090958
88.6149 | 8.1086 | 8.2308 | 6.2582 | -0.12224 | 1.0174 | 0.94615 | 0.0090754
88.6249 | 8.1127 | 8.2314 | 6.2607 | -0.1187 | 1.0161 | 0.94555 | 0.009055
88.6349 | 8.1186 | 8.232 | 6.2632 | -0.11336 | 1.0147 | 0.94496 | 0.0090346
88.6449 | 8.1302 | 8.2325 | 6.2658 | -0.10234 | 1.0134 | 0.94436 | 0.0090143
88.6548 | 8.1175 | 8.2331 | 6.2683 | -0.11561 | 1.012 | 0.94377 | 0.008994
88.6649 | 8.1292 | 8.2337 | 6.2709 | -0.1045 | 1.0107 | 0.94317 | 0.0089737
88.6749 | 8.14 | 8.2343 | 6.2734 | -0.094289 | 1.0093 | 0.94258 | 0.0089535
88.6848 | 8.1329 | 8.2349 | 6.276 | -0.10198 | 1.008 | 0.94199 | 0.0089332
88.6949 | 8.1401 | 8.2355 | 6.2785 | -0.095386 | 1.0067 | 0.94139 | 0.008913
88.7048 | 8.1466 | 8.2361 | 6.2811 | -0.089491 | 1.0053 | 0.9408 | 0.0088929
88.7148 | 8.1309 | 8.2367 | 6.2836 | -0.1058 | 1.004 | 0.94021 | 0.0088728
88.7248 | 8.1511 | 8.2373 | 6.2862 | -0.086222 | 1.0027 | 0.93962 | 0.0088527
88.7348 | 8.1508 | 8.2379 | 6.2887 | -0.087145 | 1.0014 | 0.93902 | 0.0088326
88.7448 | 8.1366 | 8.2386 | 6.2913 | -0.10197 | 1 | 0.93843 | 0.0088125
88.7548 | 8.1487 | 8.2392 | 6.2939 | -0.090508 | 0.99872 | 0.93784 | 0.0087925
88.7648 | 8.1478 | 8.2398 | 6.2964 | -0.092047 | 0.9974 | 0.93724 | 0.0087726
88.7748 | 8.1342 | 8.2405 | 6.299 | -0.10629 | 0.99609 | 0.93665 | 0.0087526
88.7848 | 8.1477 | 8.2411 | 6.3016 | -0.093443 | 0.99478 | 0.93606 | 0.0087327
88.7948 | 8.1407 | 8.2418 | 6.3042 | -0.1011 | 0.99347 | 0.93546 | 0.0087128
88.8048 | 8.1373 | 8.2425 | 6.3067 | -0.10516 | 0.99217 | 0.93487 | 0.008693
88.8148 | 8.1414 | 8.2431 | 6.3093 | -0.10173 | 0.99087 | 0.93427 | 0.0086732
88.8248 | 8.1231 | 8.2438 | 6.3119 | -0.1207 | 0.98957 | 0.93368 | 0.0086534
88.8348 | 8.1339 | 8.2445 | 6.3145 | -0.11058 | 0.98827 | 0.93308 | 0.0086336
88.8448 | 8.1265 | 8.2452 | 6.3171 | -0.11866 | 0.98698 | 0.93249 | 0.0086139
88.8548 | 8.132 | 8.2458 | 6.3197 | -0.11385 | 0.98569 | 0.93189 | 0.0085942
88.8648 | 8.1227 | 8.2465 | 6.3223 | -0.12384 | 0.9844 | 0.93129 | 0.0085746
88.8748 | 8.1291 | 8.2472 | 6.3249 | -0.11814 | 0.98311 | 0.9307 | 0.008555
88.8848 | 8.1314 | 8.2479 | 6.3275 | -0.11654 | 0.98183 | 0.9301 | 0.0085354
88.8948 | 8.1167 | 8.2487 | 6.3301 | -0.13195 | 0.98055 | 0.9295 | 0.0085159
88.9048 | 8.125 | 8.2494 | 6.3327 | -0.12436 | 0.97927 | 0.9289 | 0.0084964
88.9148 | 8.1392 | 8.2501 | 6.3353 | -0.11088 | 0.978 | 0.9283 | 0.0084769
88.9248 | 8.1251 | 8.2508 | 6.3379 | -0.12571 | 0.97672 | 0.9277 | 0.0084575
88.9348 | 8.1353 | 8.2515 | 6.3405 | -0.11624 | 0.97545 | 0.9271 | 0.0084381
88.9448 | 8.1397 | 8.2523 | 6.3432 | -0.11257 | 0.97419 | 0.9265 | 0.0084187
88.9548 | 8.1506 | 8.253 | 6.3458 | -0.10241 | 0.97292 | 0.9259 | 0.0083994
88.9648 | 8.1443 | 8.2538 | 6.3484 | -0.10945 | 0.97166 | 0.92529 | 0.0083801
88.9748 | 8.1435 | 8.2545 | 6.3511 | -0.111 | 0.9704 | 0.92469 | 0.0083608
88.9848 | 8.1442 | 8.2553 | 6.3537 | -0.11106 | 0.96915 | 0.92408 | 0.0083416
88.9948 | 8.1684 | 8.256 | 6.3563 | -0.087619 | 0.96789 | 0.92348 | 0.0083225
89.0048 | 8.1437 | 8.2568 | 6.359 | -0.11308 | 0.96664 | 0.92287 | 0.0083033
89.0148 | 8.1623 | 8.2576 | 6.3616 | -0.095253 | 0.96539 | 0.92226 | 0.0082842
89.0248 | 8.1568 | 8.2583 | 6.3643 | -0.10153 | 0.96415 | 0.92165 | 0.0082652
89.0348 | 8.1422 | 8.2591 | 6.3669 | -0.11691 | 0.9629 | 0.92104 | 0.0082462
89.0448 | 8.1554 | 8.2599 | 6.3696 | -0.10449 | 0.96166 | 0.92043 | 0.0082272
89.0548 | 8.1511 | 8.2607 | 6.3722 | -0.10958 | 0.96042 | 0.91982 | 0.0082082
89.0648 | 8.1495 | 8.2615 | 6.3749 | -0.11198 | 0.95919 | 0.9192 | 0.0081893
89.0748 | 8.1454 | 8.2623 | 6.3776 | -0.11687 | 0.95796 | 0.91859 | 0.0081704
89.0848 | 8.149 | 8.2631 | 6.3802 | -0.11408 | 0.95672 | 0.91797 | 0.0081516
89.0948 | 8.1395 | 8.2639 | 6.3829 | -0.12439 | 0.9555 | 0.91735 | 0.0081328
89.1048 | 8.1326 | 8.2647 | 6.3856 | -0.1321 | 0.95427 | 0.91673 | 0.0081141
89.1148 | 8.1286 | 8.2655 | 6.3883 | -0.13692 | 0.95305 | 0.91611 | 0.0080954
89.1248 | 8.1181 | 8.2663 | 6.391 | -0.14824 | 0.95183 | 0.91549 | 0.0080767
89.1348 | 8.1444 | 8.2672 | 6.3936 | -0.12277 | 0.95061 | 0.91486 | 0.0080581
89.1448 | 8.1179 | 8.268 | 6.3963 | -0.1501 | 0.9494 | 0.91424 | 0.0080395
89.1548 | 8.1333 | 8.2688 | 6.399 | -0.13554 | 0.94818 | 0.91361 | 0.0080209
89.1648 | 8.1393 | 8.2697 | 6.4017 | -0.13038 | 0.94697 | 0.91298 | 0.0080024
89.1748 | 8.1034 | 8.2705 | 6.4044 | -0.16713 | 0.94576 | 0.91235 | 0.007984
89.1848 | 8.1304 | 8.2714 | 6.4071 | -0.14098 | 0.94456 | 0.91172 | 0.0079655
89.1948 | 8.1218 | 8.2722 | 6.4098 | -0.15044 | 0.94336 | 0.91109 | 0.0079472
89.2048 | 8.129 | 8.2731 | 6.4126 | -0.1441 | 0.94216 | 0.91046 | 0.0079288
89.2147 | 8.1504 | 8.274 | 6.4153 | -0.12357 | 0.94096 | 0.90982 | 0.0079105
89.2248 | 8.1302 | 8.2748 | 6.418 | -0.14464 | 0.93976 | 0.90918 | 0.0078923
89.2348 | 8.1403 | 8.2757 | 6.4207 | -0.13541 | 0.93857 | 0.90854 | 0.007874
89.2447 | 8.1359 | 8.2766 | 6.4235 | -0.1407 | 0.93738 | 0.9079 | 0.0078558
89.2547 | 8.1255 | 8.2775 | 6.4262 | -0.15198 | 0.93619 | 0.90726 | 0.0078377
89.2647 | 8.1562 | 8.2784 | 6.4289 | -0.12217 | 0.93501 | 0.90661 | 0.0078196
89.2747 | 8.1595 | 8.2793 | 6.4317 | -0.11976 | 0.93382 | 0.90596 | 0.0078016
89.2847 | 8.1649 | 8.2802 | 6.4344 | -0.11526 | 0.93264 | 0.90531 | 0.0077836
89.2947 | 8.1516 | 8.2811 | 6.4372 | -0.12947 | 0.93146 | 0.90466 | 0.0077656
89.3047 | 8.1605 | 8.282 | 6.4399 | -0.12147 | 0.93029 | 0.90401 | 0.0077477
89.3147 | 8.1611 | 8.2829 | 6.4427 | -0.12179 | 0.92911 | 0.90335 | 0.0077298
89.3247 | 8.174 | 8.2838 | 6.4455 | -0.1098 | 0.92794 | 0.9027 | 0.0077119
89.3347 | 8.1628 | 8.2847 | 6.4482 | -0.12193 | 0.92677 | 0.90204 | 0.0076941
89.3447 | 8.1913 | 8.2857 | 6.451 | -0.094354 | 0.92561 | 0.90137 | 0.0076764
89.3547 | 8.1734 | 8.2866 | 6.4538 | -0.11318 | 0.92444 | 0.90071 | 0.0076587
89.3647 | 8.1717 | 8.2875 | 6.4566 | -0.11582 | 0.92328 | 0.90005 | 0.007641
89.3747 | 8.1983 | 8.2885 | 6.4593 | -0.09016 | 0.92212 | 0.89938 | 0.0076234
89.3847 | 8.1694 | 8.2894 | 6.4621 | -0.12001 | 0.92096 | 0.89871 | 0.0076058
89.3947 | 8.1939 | 8.2904 | 6.4649 | -0.096455 | 0.91981 | 0.89804 | 0.0075882
89.4047 | 8.1967 | 8.2913 | 6.4677 | -0.09461 | 0.91866 | 0.89736 | 0.0075707
89.4147 | 8.1931 | 8.2923 | 6.4705 | -0.099168 | 0.91751 | 0.89668 | 0.0075533
89.4247 | 8.1812 | 8.2932 | 6.4733 | -0.11203 | 0.91636 | 0.896 | 0.0075359
89.4347 | 8.2094 | 8.2942 | 6.4761 | -0.0848 | 0.91522 | 0.89532 | 0.0075185
89.4447 | 8.2064 | 8.2952 | 6.479 | -0.088772 | 0.91407 | 0.89464 | 0.0075012
89.4547 | 8.2014 | 8.2961 | 6.4818 | -0.094749 | 0.91293 | 0.89395 | 0.0074839
89.4647 | 8.2299 | 8.2971 | 6.4846 | -0.067231 | 0.91179 | 0.89326 | 0.0074667
89.4747 | 8.2039 | 8.2981 | 6.4874 | -0.094216 | 0.91066 | 0.89257 | 0.0074495
89.4847 | 8.2145 | 8.2991 | 6.4903 | -0.084607 | 0.90952 | 0.89188 | 0.0074323
89.4947 | 8.2271 | 8.3001 | 6.4931 | -0.073003 | 0.90839 | 0.89118 | 0.0074152
89.5047 | 8.2222 | 8.3011 | 6.496 | -0.078903 | 0.90726 | 0.89049 | 0.0073981
89.5147 | 8.2377 | 8.3021 | 6.4988 | -0.064408 | 0.90613 | 0.88978 | 0.0073811
89.5247 | 8.2316 | 8.3031 | 6.5017 | -0.071517 | 0.90501 | 0.88908 | 0.0073641
89.5347 | 8.221 | 8.3041 | 6.5045 | -0.08313 | 0.90389 | 0.88838 | 0.0073472
89.5447 | 8.2338 | 8.3051 | 6.5074 | -0.071349 | 0.90277 | 0.88767 | 0.0073303
89.5547 | 8.2376 | 8.3062 | 6.5103 | -0.068572 | 0.90165 | 0.88696 | 0.0073135
89.5647 | 8.2364 | 8.3072 | 6.5131 | -0.070799 | 0.90053 | 0.88624 | 0.0072967
89.5747 | 8.2533 | 8.3082 | 6.516 | -0.054932 | 0.89942 | 0.88552 | 0.0072799
89.5847 | 8.2536 | 8.3093 | 6.5189 | -0.055667 | 0.89831 | 0.88481 | 0.0072632
89.5947 | 8.2449 | 8.3103 | 6.5218 | -0.065409 | 0.8972 | 0.88408 | 0.0072465
89.6047 | 8.2345 | 8.3114 | 6.5247 | -0.076855 | 0.89609 | 0.88336 | 0.0072299
89.6147 | 8.2551 | 8.3124 | 6.5276 | -0.057306 | 0.89499 | 0.88263 | 0.0072133
89.6247 | 8.2478 | 8.3135 | 6.5305 | -0.065661 | 0.89389 | 0.8819 | 0.0071968
89.6347 | 8.2714 | 8.3145 | 6.5334 | -0.043121 | 0.89279 | 0.88117 | 0.0071803
89.6447 | 8.2528 | 8.3156 | 6.5363 | -0.062785 | 0.89169 | 0.88043 | 0.0071638
89.6547 | 8.2579 | 8.3167 | 6.5392 | -0.058754 | 0.89059 | 0.8797 | 0.0071474
89.6647 | 8.2567 | 8.3177 | 6.5421 | -0.061028 | 0.8895 | 0.87896 | 0.007131
89.6747 | 8.2331 | 8.3188 | 6.5451 | -0.085707 | 0.88841 | 0.87821 | 0.0071147
89.6847 | 8.2728 | 8.3199 | 6.548 | -0.047091 | 0.88732 | 0.87746 | 0.0070984
89.6947 | 8.259 | 8.321 | 6.5509 | -0.061977 | 0.88623 | 0.87672 | 0.0070822
89.7047 | 8.2571 | 8.3221 | 6.5539 | -0.06497 | 0.88515 | 0.87596 | 0.007066
89.7147 | 8.2634 | 8.3232 | 6.5568 | -0.059768 | 0.88407 | 0.87521 | 0.0070499
89.7247 | 8.2726 | 8.3243 | 6.5598 | -0.05167 | 0.88298 | 0.87445 | 0.0070338
89.7347 | 8.2471 | 8.3254 | 6.5628 | -0.078277 | 0.88191 | 0.87369 | 0.0070177
89.7447 | 8.2631 | 8.3265 | 6.5657 | -0.063389 | 0.88083 | 0.87292 | 0.0070017
89.7546 | 8.2781 | 8.3276 | 6.5687 | -0.049505 | 0.87976 | 0.87216 | 0.0069857
89.7647 | 8.2651 | 8.3287 | 6.5717 | -0.063626 | 0.87868 | 0.87139 | 0.0069698
89.7746 | 8.2727 | 8.3299 | 6.5747 | -0.057153 | 0.87761 | 0.87062 | 0.0069539
89.7846 | 8.2841 | 8.331 | 6.5777 | -0.046884 | 0.87655 | 0.86984 | 0.0069381
89.7947 | 8.2689 | 8.3321 | 6.5807 | -0.06322 | 0.87548 | 0.86906 | 0.0069223
89.8046 | 8.2752 | 8.3333 | 6.5837 | -0.058059 | 0.87442 | 0.86828 | 0.0069065
89.8146 | 8.2868 | 8.3344 | 6.5867 | -0.047605 | 0.87336 | 0.8675 | 0.0068908
89.8246 | 8.2897 | 8.3356 | 6.5897 | -0.045856 | 0.8723 | 0.86671 | 0.0068751
89.8346 | 8.285 | 8.3367 | 6.5927 | -0.051711 | 0.87124 | 0.86592 | 0.0068595
89.8446 | 8.3005 | 8.3379 | 6.5957 | -0.037372 | 0.87018 | 0.86512 | 0.0068439
89.8546 | 8.2884 | 8.339 | 6.5988 | -0.050637 | 0.86913 | 0.86433 | 0.0068284
89.8646 | 8.3033 | 8.3402 | 6.6018 | -0.036906 | 0.86808 | 0.86353 | 0.0068129
89.8746 | 8.3123 | 8.3414 | 6.6048 | -0.029082 | 0.86703 | 0.86272 | 0.0067975
89.8846 | 8.3083 | 8.3426 | 6.6079 | -0.034262 | 0.86599 | 0.86192 | 0.0067821
89.8946 | 8.3281 | 8.3437 | 6.6109 | -0.015648 | 0.86494 | 0.86111 | 0.0067667
89.9046 | 8.3383 | 8.3449 | 6.614 | -0.0066381 | 0.8639 | 0.8603 | 0.0067514
89.9146 | 8.3293 | 8.3461 | 6.6171 | -0.016833 | 0.86286 | 0.85948 | 0.0067361
89.9246 | 8.36 | 8.3473 | 6.6201 | 0.012667 | 0.86182 | 0.85867 | 0.0067209
89.9346 | 8.3517 | 8.3485 | 6.6232 | 0.0031608 | 0.86078 | 0.85784 | 0.0067057
89.9446 | 8.3768 | 8.3498 | 6.6263 | 0.02705 | 0.85975 | 0.85702 | 0.0066906
89.9546 | 8.3833 | 8.351 | 6.6294 | 0.032333 | 0.85871 | 0.85619 | 0.0066755
89.9646 | 8.4048 | 8.3522 | 6.6325 | 0.052612 | 0.85768 | 0.85536 | 0.0066604
89.9746 | 8.4029 | 8.3534 | 6.6356 | 0.049486 | 0.85666 | 0.85453 | 0.0066454
89.9846 | 8.4368 | 8.3546 | 6.6387 | 0.082154 | 0.85563 | 0.85369 | 0.0066304
89.9946 | 8.4325 | 8.3559 | 6.6418 | 0.076617 | 0.85461 | 0.85285 | 0.0066155