## Summary
Parameter | Mo2C Pbcn | MoC Fm-3m
Sample | M1.csv | M1.csv
Method | GSAS-II | GSAS-II
Phase name | Mo2C Pbcn | MoC Fm-3m
COD / MP ID | mp-1552 | mp-2746
Formula | Mo2C | MoC
Space group | Pbcn | Fm-3m
Space group # | 60 | 225
Crystal system | orthorhombic | cubic
a (Å) | 4.729 | 4.3831
b (Å) | 5.1801 | 4.3831
c (Å) | 5.9642 | 4.3831
α (°) | 90 | 90
β (°) | 90 | 90
γ (°) | 90 | 90
Volume (A^3) | 146.1048 | 84.2079
da/a0 (%) | 0.011 | 0
db/b0 (%) | -0.57 | 0
dc/c0 (%) | -1.46 | 0
dV/V0 (%) | -2.011 | 0
Weight fraction (%) | 100 | 0
Weight fraction ± (%) | 9.08 | 9.08
Weight fraction error source | full_covariance+binary_closure | full_covariance+binary_closure
Weight fraction method | integrated_phase_pattern | integrated_phase_pattern
Crystallite size (nm) | 1000 | 1000
Crystallite size source | gsas_hap_size | gsas_hap_size
Scale factor | 0.02704 | 0
U (Caglioti) | 0.00016 | 0.00016
V (Caglioti) | -0.00021 | -0.00021
W (Caglioti) | 0.00047 | 0.00047
X (Lorentzian) | 0 | 0
Y (Lorentzian) | 2.218 | 2.218
η at strongest | 1 | 1
FWHM (°) | 2.3467 | 2.3467
FWHM reference 2theta (deg) | 38.0571 | 38.0571
FWHM reference hkl | [2, 0, 0] | [1, 1, 1]
N reflections | 7 | 5
Seeded by | gsas2 | gsas2
Zero shift (°) | 0 | 0
Rwp (%) | 62.08 | 62.08
Rp (%) | 34.44 | 34.44
χ² | 43.55 | 43.55
GoF | 6.599 | 6.599

## Plot Data
2theta | Y_obs | Y_calc | Background | Residual | Mo2C Pbcn | MoC Fm-3m | Mo2C Pbcn peak 2θ | Mo2C Pbcn [hkl] | MoC Fm-3m peak 2θ | MoC Fm-3m [hkl]
10.01 | 32.0631 | 25.1945 | 25.1777 | 6.8686 | 0.016846 | 6.5711e-13 | 34.603 | [020] | 35.442 | [111]
10.02 | 32.0547 | 25.2261 | 25.2092 | 6.8286 | 0.016856 | 6.6066e-13 | 38.024 | [200] | 41.155 | [200]
10.03 | 32.0433 | 25.2577 | 25.2408 | 6.7856 | 0.016866 | 6.6066e-13 | 52.348 | [220] | 59.611 | [220]
10.04 | 32.0376 | 25.2893 | 25.2724 | 6.7483 | 0.016876 | 6.6066e-13 | 62.209 | [004] | 71.303 | [311]
10.05 | 32.0558 | 25.3209 | 25.304 | 6.7349 | 0.016886 | 6.6066e-13 | 72.997 | [040] | 75.002 | [222]
10.06 | 32.0444 | 25.3525 | 25.3356 | 6.6919 | 0.016897 | 6.6066e-13 | 73.181 | [024]
10.07 | 32.0555 | 25.3842 | 25.3673 | 6.6713 | 0.016907 | 6.6066e-13 | 75.285 | [204]
10.08 | 32.0562 | 25.4159 | 25.399 | 6.6403 | 0.016917 | 6.6066e-13
10.09 | 32.0783 | 25.4476 | 25.4307 | 6.6307 | 0.016927 | 6.6066e-13
10.1 | 32.0838 | 25.4794 | 25.4624 | 6.6044 | 0.016938 | 6.6066e-13
10.11 | 32.0664 | 25.5111 | 25.4942 | 6.5553 | 0.016948 | 6.6421e-13
10.12 | 32.0845 | 25.5429 | 25.5259 | 6.5416 | 0.016958 | 6.6421e-13
10.13 | 32.0537 | 25.5747 | 25.5577 | 6.479 | 0.016968 | 6.6421e-13
10.14 | 32.0918 | 25.6065 | 25.5895 | 6.4853 | 0.016979 | 6.6421e-13
10.15 | 32.0786 | 25.6383 | 25.6214 | 6.4403 | 0.016989 | 6.6421e-13
10.16 | 32.0789 | 25.6702 | 25.6532 | 6.4087 | 0.016999 | 6.6421e-13
10.17 | 32.0793 | 25.702 | 25.685 | 6.3773 | 0.01701 | 6.6421e-13
10.18 | 32.0857 | 25.7339 | 25.7169 | 6.3518 | 0.01702 | 6.6421e-13
10.19 | 32.0838 | 25.7658 | 25.7488 | 6.318 | 0.01703 | 6.6421e-13
10.2 | 32.101 | 25.7977 | 25.7807 | 6.3033 | 0.017041 | 6.6776e-13
10.21 | 32.0748 | 25.8296 | 25.8126 | 6.2452 | 0.017051 | 6.6776e-13
10.22 | 32.132 | 25.8615 | 25.8445 | 6.2705 | 0.017061 | 6.6776e-13
10.23 | 32.0803 | 25.8935 | 25.8764 | 6.1868 | 0.017072 | 6.6776e-13
10.24 | 32.0935 | 25.9254 | 25.9083 | 6.1681 | 0.017082 | 6.6776e-13
10.2499 | 32.1147 | 25.957 | 25.9399 | 6.1577 | 0.017093 | 6.6776e-13
10.2599 | 32.0927 | 25.989 | 25.9719 | 6.1037 | 0.017103 | 6.6776e-13
10.2699 | 32.1075 | 26.0209 | 26.0038 | 6.0866 | 0.017113 | 6.6776e-13
10.2799 | 32.0912 | 26.0529 | 26.0358 | 6.0383 | 0.017124 | 6.6776e-13
10.2899 | 32.0948 | 26.0849 | 26.0677 | 6.0099 | 0.017134 | 6.7132e-13
10.2999 | 32.1041 | 26.1168 | 26.0997 | 5.9873 | 0.017145 | 6.7132e-13
10.3099 | 32.0795 | 26.1488 | 26.1317 | 5.9307 | 0.017155 | 6.7132e-13
10.3199 | 32.1099 | 26.1808 | 26.1636 | 5.9291 | 0.017166 | 6.7132e-13
10.3299 | 32.1101 | 26.2128 | 26.1956 | 5.8973 | 0.017176 | 6.7132e-13
10.3399 | 32.1031 | 26.2448 | 26.2276 | 5.8583 | 0.017187 | 6.7132e-13
10.3499 | 32.1099 | 26.2767 | 26.2595 | 5.8332 | 0.017197 | 6.7132e-13
10.3599 | 32.0887 | 26.3087 | 26.2915 | 5.78 | 0.017208 | 6.7132e-13
10.3699 | 32.0997 | 26.3407 | 26.3235 | 5.759 | 0.017218 | 6.7487e-13
10.3799 | 32.0858 | 26.3727 | 26.3554 | 5.7131 | 0.017229 | 6.7487e-13
10.3899 | 32.0826 | 26.4047 | 26.3874 | 5.6779 | 0.017239 | 6.7487e-13
10.3999 | 32.1008 | 26.4366 | 26.4194 | 5.6642 | 0.01725 | 6.7487e-13
10.4099 | 32.0759 | 26.4686 | 26.4513 | 5.6073 | 0.017261 | 6.7487e-13
10.4199 | 32.0864 | 26.5005 | 26.4833 | 5.5859 | 0.017271 | 6.7487e-13
10.4299 | 32.0742 | 26.5325 | 26.5152 | 5.5417 | 0.017282 | 6.7487e-13
10.4399 | 32.0915 | 26.5644 | 26.5471 | 5.5271 | 0.017292 | 6.7487e-13
10.4499 | 32.082 | 26.5964 | 26.5791 | 5.4856 | 0.017303 | 6.7487e-13
10.4599 | 32.078 | 26.6283 | 26.611 | 5.4497 | 0.017314 | 6.7842e-13
10.4699 | 32.0958 | 26.6602 | 26.6429 | 5.4356 | 0.017324 | 6.7842e-13
10.4799 | 32.0674 | 26.6921 | 26.6748 | 5.3753 | 0.017335 | 6.7842e-13
10.4899 | 32.076 | 26.724 | 26.7067 | 5.352 | 0.017346 | 6.7842e-13
10.4999 | 32.0675 | 26.7559 | 26.7386 | 5.3116 | 0.017356 | 6.7842e-13
10.5099 | 32.0619 | 26.7878 | 26.7704 | 5.2741 | 0.017367 | 6.7842e-13
10.5199 | 32.0769 | 26.8197 | 26.8023 | 5.2572 | 0.017378 | 6.7842e-13
10.5299 | 32.0547 | 26.8515 | 26.8341 | 5.2032 | 0.017388 | 6.7842e-13
10.5399 | 32.0785 | 26.8833 | 26.8659 | 5.1952 | 0.017399 | 6.8197e-13
10.5499 | 32.0536 | 26.9152 | 26.8977 | 5.1384 | 0.01741 | 6.8197e-13
10.5599 | 32.0588 | 26.947 | 26.9295 | 5.1118 | 0.017421 | 6.8197e-13
10.5699 | 32.0517 | 26.9788 | 26.9613 | 5.0729 | 0.017431 | 6.8197e-13
10.5799 | 32.0676 | 27.0105 | 26.9931 | 5.0571 | 0.017442 | 6.8197e-13
10.5899 | 32.0725 | 27.0423 | 27.0248 | 5.0302 | 0.017453 | 6.8197e-13
10.5999 | 32.0567 | 27.074 | 27.0565 | 4.9827 | 0.017464 | 6.8197e-13
10.6099 | 32.0581 | 27.1057 | 27.0882 | 4.9524 | 0.017475 | 6.8197e-13
10.6199 | 32.035 | 27.1374 | 27.1199 | 4.8976 | 0.017485 | 6.8197e-13
10.6299 | 32.0369 | 27.1691 | 27.1516 | 4.8678 | 0.017496 | 6.8552e-13
10.6399 | 32.0354 | 27.2007 | 27.1832 | 4.8347 | 0.017507 | 6.8552e-13
10.6499 | 32.0379 | 27.2324 | 27.2149 | 4.8055 | 0.017518 | 6.8552e-13
10.6599 | 32.0454 | 27.264 | 27.2465 | 4.7814 | 0.017529 | 6.8552e-13
10.6699 | 32.0316 | 27.2956 | 27.278 | 4.736 | 0.01754 | 6.8553e-13
10.6799 | 32.0368 | 27.3271 | 27.3096 | 4.7097 | 0.01755 | 6.8553e-13
10.6899 | 32.0212 | 27.3587 | 27.3411 | 4.6625 | 0.017561 | 6.8553e-13
10.6999 | 32.0314 | 27.3902 | 27.3726 | 4.6412 | 0.017572 | 6.8553e-13
10.7099 | 32.0273 | 27.4217 | 27.4041 | 4.6056 | 0.017583 | 6.8908e-13
10.7199 | 32.0142 | 27.4531 | 27.4355 | 4.5611 | 0.017594 | 6.8908e-13
10.7299 | 32.0203 | 27.4846 | 27.4669 | 4.5357 | 0.017605 | 6.8908e-13
10.7399 | 31.9957 | 27.516 | 27.4983 | 4.4797 | 0.017616 | 6.8908e-13
10.7499 | 32.0146 | 27.5473 | 27.5297 | 4.4673 | 0.017627 | 6.8908e-13
10.7599 | 31.9944 | 27.5787 | 27.561 | 4.4157 | 0.017638 | 6.8908e-13
10.7699 | 32.0166 | 27.61 | 27.5923 | 4.4066 | 0.017649 | 6.8908e-13
10.7799 | 32.0024 | 27.6413 | 27.6236 | 4.3611 | 0.01766 | 6.8908e-13
10.7899 | 31.9985 | 27.6725 | 27.6549 | 4.326 | 0.017671 | 6.9263e-13
10.7999 | 32.0181 | 27.7038 | 27.6861 | 4.3143 | 0.017682 | 6.9263e-13
10.8099 | 31.9888 | 27.7349 | 27.7173 | 4.2539 | 0.017693 | 6.9263e-13
10.8199 | 32.0215 | 27.7661 | 27.7484 | 4.2554 | 0.017704 | 6.9263e-13
10.8299 | 32.0055 | 27.7972 | 27.7795 | 4.2083 | 0.017715 | 6.9263e-13
10.8399 | 32.0192 | 27.8283 | 27.8106 | 4.1909 | 0.017726 | 6.9263e-13
10.8499 | 31.9804 | 27.8594 | 27.8416 | 4.121 | 0.017737 | 6.9263e-13
10.8599 | 31.9905 | 27.8904 | 27.8727 | 4.1001 | 0.017748 | 6.9263e-13
10.8699 | 32.01 | 27.9214 | 27.9036 | 4.0886 | 0.017759 | 6.9618e-13
10.8799 | 31.9971 | 27.9523 | 27.9346 | 4.0448 | 0.01777 | 6.9618e-13
10.8899 | 32.0144 | 27.9832 | 27.9655 | 4.0312 | 0.017781 | 6.9618e-13
10.8999 | 32.0041 | 28.0141 | 27.9963 | 3.99 | 0.017793 | 6.9618e-13
10.9099 | 32.0136 | 28.045 | 28.0271 | 3.9686 | 0.017804 | 6.9618e-13
10.9199 | 32.004 | 28.0757 | 28.0579 | 3.9283 | 0.017815 | 6.9618e-13
10.9299 | 32.0053 | 28.1065 | 28.0887 | 3.8988 | 0.017826 | 6.9618e-13
10.9399 | 32.0105 | 28.1372 | 28.1194 | 3.8733 | 0.017837 | 6.9618e-13
10.9499 | 31.987 | 28.1679 | 28.15 | 3.8191 | 0.017848 | 6.9973e-13
10.9599 | 31.9991 | 28.1985 | 28.1807 | 3.8006 | 0.01786 | 6.9973e-13
10.9699 | 31.9749 | 28.2291 | 28.2113 | 3.7458 | 0.017871 | 6.9973e-13
10.9799 | 31.988 | 28.2597 | 28.2418 | 3.7283 | 0.017882 | 6.9973e-13
10.9899 | 31.9799 | 28.2902 | 28.2723 | 3.6897 | 0.017893 | 6.9973e-13
10.9999 | 31.9879 | 28.3206 | 28.3027 | 3.6673 | 0.017904 | 6.9973e-13
11.0099 | 31.97 | 28.3511 | 28.3332 | 3.6189 | 0.017916 | 6.9973e-13
11.0199 | 31.9553 | 28.3814 | 28.3635 | 3.5739 | 0.017927 | 6.9973e-13
11.0299 | 31.9589 | 28.4118 | 28.3938 | 3.5471 | 0.017938 | 7.0329e-13
11.0399 | 31.9422 | 28.4421 | 28.4241 | 3.5001 | 0.01795 | 7.0329e-13
11.0499 | 31.9534 | 28.4723 | 28.4543 | 3.4811 | 0.017961 | 7.0329e-13
11.0599 | 31.9426 | 28.5025 | 28.4845 | 3.4401 | 0.017972 | 7.0329e-13
11.0699 | 31.928 | 28.5326 | 28.5147 | 3.3954 | 0.017983 | 7.0329e-13
11.0799 | 31.9149 | 28.5627 | 28.5447 | 3.3522 | 0.017995 | 7.0329e-13
11.0899 | 31.9032 | 28.5928 | 28.5748 | 3.3104 | 0.018006 | 7.0329e-13
11.0999 | 31.8919 | 28.6228 | 28.6048 | 3.2691 | 0.018018 | 7.0329e-13
11.1099 | 31.8845 | 28.6527 | 28.6347 | 3.2318 | 0.018029 | 7.0684e-13
11.1199 | 31.8926 | 28.6826 | 28.6646 | 3.21 | 0.01804 | 7.0684e-13
11.1299 | 31.888 | 28.7125 | 28.6944 | 3.1755 | 0.018052 | 7.0684e-13
11.1399 | 31.8885 | 28.7423 | 28.7242 | 3.1462 | 0.018063 | 7.0684e-13
11.1499 | 31.8661 | 28.772 | 28.754 | 3.0941 | 0.018074 | 7.0684e-13
11.1599 | 31.8793 | 28.8017 | 28.7836 | 3.0776 | 0.018086 | 7.0684e-13
11.1699 | 31.8725 | 28.8314 | 28.8133 | 3.0411 | 0.018097 | 7.0684e-13
11.1799 | 31.8499 | 28.861 | 28.8429 | 2.9889 | 0.018109 | 7.0684e-13
11.1899 | 31.8481 | 28.8905 | 28.8724 | 2.9576 | 0.01812 | 7.1039e-13
11.1999 | 31.8242 | 28.92 | 28.9019 | 2.9042 | 0.018132 | 7.1039e-13
11.2099 | 31.834 | 28.9494 | 28.9313 | 2.8846 | 0.018143 | 7.1039e-13
11.2198 | 31.8361 | 28.9785 | 28.9603 | 2.8576 | 0.018155 | 7.1039e-13
11.2298 | 31.8361 | 29.0078 | 28.9896 | 2.8283 | 0.018166 | 7.1039e-13
11.2398 | 31.8274 | 29.0371 | 29.0189 | 2.7903 | 0.018178 | 7.1039e-13
11.2498 | 31.8246 | 29.0663 | 29.0481 | 2.7583 | 0.018189 | 7.1039e-13
11.2598 | 31.8188 | 29.0954 | 29.0772 | 2.7234 | 0.018201 | 7.1039e-13
11.2698 | 31.8278 | 29.1245 | 29.1063 | 2.7033 | 0.018212 | 7.1394e-13
11.2798 | 31.8073 | 29.1536 | 29.1353 | 2.6537 | 0.018224 | 7.1394e-13
11.2898 | 31.7996 | 29.1825 | 29.1643 | 2.6171 | 0.018235 | 7.1394e-13
11.2998 | 31.7981 | 29.2115 | 29.1932 | 2.5866 | 0.018247 | 7.1394e-13
11.3098 | 31.7863 | 29.2403 | 29.2221 | 2.546 | 0.018259 | 7.1394e-13
11.3198 | 31.7761 | 29.2691 | 29.2508 | 2.507 | 0.01827 | 7.1394e-13
11.3298 | 31.7785 | 29.2978 | 29.2796 | 2.4807 | 0.018282 | 7.1394e-13
11.3398 | 31.7728 | 29.3265 | 29.3082 | 2.4463 | 0.018293 | 7.1394e-13
11.3498 | 31.7794 | 29.3551 | 29.3368 | 2.4243 | 0.018305 | 7.175e-13
11.3598 | 31.7849 | 29.3837 | 29.3654 | 2.4012 | 0.018317 | 7.175e-13
11.3698 | 31.7837 | 29.4122 | 29.3939 | 2.3715 | 0.018328 | 7.175e-13
11.3798 | 31.7687 | 29.4406 | 29.4223 | 2.3281 | 0.01834 | 7.175e-13
11.3898 | 31.7594 | 29.469 | 29.4506 | 2.2904 | 0.018352 | 7.175e-13
11.3998 | 31.7584 | 29.4973 | 29.4789 | 2.2611 | 0.018364 | 7.175e-13
11.4098 | 31.7563 | 29.5255 | 29.5072 | 2.2308 | 0.018375 | 7.175e-13
11.4198 | 31.7478 | 29.5537 | 29.5353 | 2.1941 | 0.018387 | 7.175e-13
11.4298 | 31.7487 | 29.5818 | 29.5634 | 2.1669 | 0.018399 | 7.2105e-13
11.4398 | 31.7329 | 29.6099 | 29.5915 | 2.123 | 0.018411 | 7.2105e-13
11.4498 | 31.7212 | 29.6379 | 29.6194 | 2.0833 | 0.018422 | 7.2105e-13
11.4598 | 31.7222 | 29.6658 | 29.6473 | 2.0564 | 0.018434 | 7.2105e-13
11.4698 | 31.7249 | 29.6936 | 29.6752 | 2.0313 | 0.018446 | 7.2105e-13
11.4798 | 31.7217 | 29.7214 | 29.7029 | 2.0003 | 0.018458 | 7.2105e-13
11.4898 | 31.7161 | 29.7491 | 29.7307 | 1.967 | 0.01847 | 7.2105e-13
11.4998 | 31.7106 | 29.7768 | 29.7583 | 1.9338 | 0.018481 | 7.246e-13
11.5098 | 31.7138 | 29.8044 | 29.7859 | 1.9094 | 0.018493 | 7.246e-13
11.5198 | 31.7028 | 29.8319 | 29.8134 | 1.8709 | 0.018505 | 7.246e-13
11.5298 | 31.6871 | 29.8593 | 29.8408 | 1.8278 | 0.018517 | 7.246e-13
11.5398 | 31.6607 | 29.8867 | 29.8682 | 1.774 | 0.018529 | 7.246e-13
11.5498 | 31.6498 | 29.914 | 29.8954 | 1.7358 | 0.018541 | 7.246e-13
11.5598 | 31.6461 | 29.9412 | 29.9227 | 1.7049 | 0.018553 | 7.246e-13
11.5698 | 31.661 | 29.9684 | 29.9498 | 1.6926 | 0.018565 | 7.246e-13
11.5798 | 31.6424 | 29.9955 | 29.9769 | 1.6469 | 0.018577 | 7.2815e-13
11.5898 | 31.644 | 30.0225 | 30.0039 | 1.6215 | 0.018589 | 7.2815e-13
11.5998 | 31.6287 | 30.0495 | 30.0309 | 1.5792 | 0.018601 | 7.2815e-13
11.6098 | 31.6275 | 30.0763 | 30.0577 | 1.5512 | 0.018612 | 7.2815e-13
11.6198 | 31.6091 | 30.1031 | 30.0845 | 1.506 | 0.018624 | 7.2815e-13
11.6298 | 31.619 | 30.1299 | 30.1112 | 1.4891 | 0.018636 | 7.2815e-13
11.6398 | 31.6059 | 30.1565 | 30.1379 | 1.4494 | 0.018649 | 7.2815e-13
11.6498 | 31.5921 | 30.1831 | 30.1645 | 1.409 | 0.018661 | 7.2815e-13
11.6598 | 31.5851 | 30.2096 | 30.191 | 1.3755 | 0.018673 | 7.317e-13
11.6698 | 31.5709 | 30.2361 | 30.2174 | 1.3348 | 0.018685 | 7.317e-13
11.6798 | 31.5794 | 30.2625 | 30.2438 | 1.3169 | 0.018697 | 7.317e-13
11.6898 | 31.566 | 30.2887 | 30.27 | 1.2773 | 0.018709 | 7.317e-13
11.6998 | 31.5726 | 30.315 | 30.2962 | 1.2576 | 0.018721 | 7.317e-13
11.7098 | 31.5664 | 30.3411 | 30.3224 | 1.2253 | 0.018733 | 7.317e-13
11.7198 | 31.5743 | 30.3672 | 30.3484 | 1.2071 | 0.018745 | 7.3171e-13
11.7298 | 31.578 | 30.3932 | 30.3744 | 1.1848 | 0.018757 | 7.3526e-13
11.7398 | 31.5667 | 30.4191 | 30.4003 | 1.1476 | 0.018769 | 7.3526e-13
11.7498 | 31.5644 | 30.4449 | 30.4261 | 1.1195 | 0.018782 | 7.3526e-13
11.7598 | 31.5636 | 30.4707 | 30.4519 | 1.0929 | 0.018794 | 7.3526e-13
11.7698 | 31.5561 | 30.4963 | 30.4775 | 1.0598 | 0.018806 | 7.3526e-13
11.7798 | 31.5703 | 30.5219 | 30.5031 | 1.0484 | 0.018818 | 7.3526e-13
11.7898 | 31.5531 | 30.5475 | 30.5286 | 1.0056 | 0.01883 | 7.3526e-13
11.7998 | 31.5492 | 30.5729 | 30.5541 | 0.97628 | 0.018842 | 7.3881e-13
11.8098 | 31.5479 | 30.5983 | 30.5794 | 0.94961 | 0.018855 | 7.3881e-13
11.8198 | 31.5509 | 30.6236 | 30.6047 | 0.92733 | 0.018867 | 7.3881e-13
11.8298 | 31.5574 | 30.6488 | 30.6299 | 0.90862 | 0.018879 | 7.3881e-13
11.8398 | 31.5575 | 30.6739 | 30.655 | 0.88359 | 0.018892 | 7.3881e-13
11.8498 | 31.5678 | 30.699 | 30.6801 | 0.86884 | 0.018904 | 7.3881e-13
11.8598 | 31.5706 | 30.7239 | 30.705 | 0.84667 | 0.018916 | 7.3881e-13
11.8698 | 31.5481 | 30.7488 | 30.7299 | 0.79929 | 0.018928 | 7.3881e-13
11.8798 | 31.5553 | 30.7736 | 30.7547 | 0.78168 | 0.018941 | 7.4236e-13
11.8898 | 31.5353 | 30.7983 | 30.7794 | 0.73696 | 0.018953 | 7.4236e-13
11.8998 | 31.5503 | 30.823 | 30.804 | 0.72731 | 0.018965 | 7.4236e-13
11.9098 | 31.5362 | 30.8475 | 30.8286 | 0.68865 | 0.018978 | 7.4236e-13
11.9198 | 31.5418 | 30.872 | 30.853 | 0.66977 | 0.01899 | 7.4236e-13
11.9298 | 31.5415 | 30.8964 | 30.8774 | 0.64508 | 0.019003 | 7.4236e-13
11.9398 | 31.5314 | 30.9207 | 30.9017 | 0.61067 | 0.019015 | 7.4236e-13
11.9498 | 31.5236 | 30.945 | 30.9259 | 0.57864 | 0.019027 | 7.4591e-13
11.9598 | 31.5225 | 30.9691 | 30.9501 | 0.55339 | 0.01904 | 7.4591e-13
11.9698 | 31.5136 | 30.9932 | 30.9741 | 0.52043 | 0.019052 | 7.4591e-13
11.9798 | 31.5413 | 31.0171 | 30.9981 | 0.52415 | 0.019065 | 7.4591e-13
11.9898 | 31.5218 | 31.041 | 31.022 | 0.48076 | 0.019077 | 7.4591e-13
11.9998 | 31.5039 | 31.0649 | 31.0458 | 0.43905 | 0.01909 | 7.4591e-13
12.0098 | 31.5171 | 31.0886 | 31.0695 | 0.42853 | 0.019102 | 7.4591e-13
12.0198 | 31.5001 | 31.1122 | 31.0931 | 0.38789 | 0.019115 | 7.4947e-13
12.0298 | 31.4987 | 31.1358 | 31.1166 | 0.36293 | 0.019127 | 7.4947e-13
12.0398 | 31.4738 | 31.1592 | 31.1401 | 0.31457 | 0.01914 | 7.4947e-13
12.0498 | 31.4896 | 31.1826 | 31.1635 | 0.30699 | 0.019152 | 7.4947e-13
12.0598 | 31.4871 | 31.2059 | 31.1867 | 0.28119 | 0.019165 | 7.4947e-13
12.0698 | 31.483 | 31.2291 | 31.2099 | 0.25388 | 0.019177 | 7.4947e-13
12.0798 | 31.4808 | 31.2522 | 31.233 | 0.22856 | 0.01919 | 7.4947e-13
12.0898 | 31.4798 | 31.2753 | 31.2561 | 0.20453 | 0.019203 | 7.4947e-13
12.0998 | 31.483 | 31.2982 | 31.279 | 0.18478 | 0.019215 | 7.5302e-13
12.1098 | 31.4628 | 31.3211 | 31.3019 | 0.14172 | 0.019228 | 7.5302e-13
12.1198 | 31.4542 | 31.3439 | 31.3246 | 0.11035 | 0.019241 | 7.5302e-13
12.1298 | 31.4733 | 31.3665 | 31.3473 | 0.10677 | 0.019253 | 7.5302e-13
12.1398 | 31.4391 | 31.3891 | 31.3699 | 0.049972 | 0.019266 | 7.5302e-13
12.1498 | 31.4454 | 31.4116 | 31.3924 | 0.033766 | 0.019279 | 7.5302e-13
12.1598 | 31.4436 | 31.4341 | 31.4148 | 0.0095484 | 0.019291 | 7.5302e-13
12.1698 | 31.4427 | 31.4564 | 31.4371 | -0.01368 | 0.019304 | 7.5657e-13
12.1798 | 31.4376 | 31.4786 | 31.4593 | -0.041018 | 0.019317 | 7.5657e-13
12.1897 | 31.4244 | 31.5005 | 31.4812 | -0.076146 | 0.019329 | 7.5657e-13
12.1997 | 31.4319 | 31.5226 | 31.5033 | -0.090707 | 0.019342 | 7.5657e-13
12.2097 | 31.4295 | 31.5446 | 31.5252 | -0.11508 | 0.019355 | 7.5657e-13
12.2197 | 31.4262 | 31.5665 | 31.5471 | -0.14026 | 0.019368 | 7.5657e-13
12.2297 | 31.4209 | 31.5882 | 31.5689 | -0.16735 | 0.01938 | 7.5657e-13
12.2397 | 31.4166 | 31.6099 | 31.5906 | -0.19334 | 0.019393 | 7.6012e-13
12.2497 | 31.4079 | 31.6316 | 31.6121 | -0.22365 | 0.019406 | 7.6012e-13
12.2597 | 31.3893 | 31.6531 | 31.6336 | -0.26377 | 0.019419 | 7.6012e-13
12.2697 | 31.4063 | 31.6745 | 31.6551 | -0.26819 | 0.019432 | 7.6012e-13
12.2797 | 31.3898 | 31.6958 | 31.6764 | -0.30603 | 0.019445 | 7.6012e-13
12.2897 | 31.4026 | 31.7171 | 31.6976 | -0.31447 | 0.019458 | 7.6012e-13
12.2997 | 31.3953 | 31.7382 | 31.7187 | -0.34292 | 0.01947 | 7.6012e-13
12.3097 | 31.3874 | 31.7593 | 31.7398 | -0.37187 | 0.019483 | 7.6368e-13
12.3197 | 31.3859 | 31.7802 | 31.7607 | -0.39434 | 0.019496 | 7.6368e-13
12.3297 | 31.3669 | 31.8011 | 31.7816 | -0.43421 | 0.019509 | 7.6368e-13
12.3397 | 31.3689 | 31.8219 | 31.8024 | -0.45299 | 0.019522 | 7.6368e-13
12.3497 | 31.3613 | 31.8426 | 31.823 | -0.48127 | 0.019535 | 7.6368e-13
12.3597 | 31.3649 | 31.8632 | 31.8436 | -0.49826 | 0.019548 | 7.6368e-13
12.3697 | 31.3526 | 31.8837 | 31.8641 | -0.53106 | 0.019561 | 7.6368e-13
12.3797 | 31.3585 | 31.9041 | 31.8845 | -0.54557 | 0.019574 | 7.6723e-13
12.3897 | 31.3555 | 31.9244 | 31.9048 | -0.56888 | 0.019587 | 7.6723e-13
12.3997 | 31.347 | 31.9446 | 31.925 | -0.5976 | 0.0196 | 7.6723e-13
12.4097 | 31.3385 | 31.9647 | 31.9451 | -0.62622 | 0.019613 | 7.6723e-13
12.4197 | 31.3479 | 31.9847 | 31.9651 | -0.63685 | 0.019626 | 7.6723e-13
12.4297 | 31.3368 | 32.0047 | 31.985 | -0.66788 | 0.019639 | 7.6723e-13
12.4397 | 31.3315 | 32.0245 | 32.0049 | -0.69302 | 0.019653 | 7.6723e-13
12.4497 | 31.3269 | 32.0443 | 32.0246 | -0.71736 | 0.019666 | 7.6723e-13
12.4597 | 31.32 | 32.0639 | 32.0442 | -0.74391 | 0.019679 | 7.6723e-13
12.4697 | 31.3244 | 32.0835 | 32.0638 | -0.75906 | 0.019692 | 7.6723e-13
12.4797 | 31.3292 | 32.1029 | 32.0832 | -0.77372 | 0.019705 | 7.7433e-13
12.4897 | 31.3069 | 32.1223 | 32.1026 | -0.81538 | 0.019718 | 7.7433e-13
12.4997 | 31.328 | 32.1415 | 32.1218 | -0.81355 | 0.019731 | 7.7433e-13
12.5097 | 31.3315 | 32.1607 | 32.141 | -0.82922 | 0.019745 | 7.7433e-13
12.5197 | 31.3271 | 32.1798 | 32.16 | -0.85269 | 0.019758 | 7.7433e-13
12.5297 | 31.3255 | 32.1988 | 32.179 | -0.87327 | 0.019771 | 7.7433e-13
12.5397 | 31.3309 | 32.2176 | 32.1979 | -0.88675 | 0.019784 | 7.7433e-13
12.5497 | 31.3205 | 32.2364 | 32.2166 | -0.91593 | 0.019798 | 7.7433e-13
12.5597 | 31.3146 | 32.2551 | 32.2353 | -0.94052 | 0.019811 | 7.7433e-13
12.5697 | 31.3225 | 32.2737 | 32.2539 | -0.9512 | 0.019824 | 7.7433e-13
12.5797 | 31.3202 | 32.2922 | 32.2724 | -0.972 | 0.019837 | 7.7433e-13
12.5897 | 31.3457 | 32.3106 | 32.2907 | -0.96489 | 0.019851 | 7.7433e-13
12.5997 | 31.3317 | 32.3289 | 32.309 | -0.99719 | 0.019864 | 7.7433e-13
12.6097 | 31.3463 | 32.3471 | 32.3272 | -1.0008 | 0.019877 | 7.7433e-13
12.6197 | 31.3382 | 32.3652 | 32.3453 | -1.027 | 0.019891 | 7.8144e-13
12.6297 | 31.3384 | 32.3832 | 32.3633 | -1.0448 | 0.019904 | 7.8144e-13
12.6397 | 31.3442 | 32.4011 | 32.3812 | -1.0569 | 0.019917 | 7.8144e-13
12.6497 | 31.3474 | 32.4189 | 32.399 | -1.0715 | 0.019931 | 7.8144e-13
12.6597 | 31.351 | 32.4366 | 32.4167 | -1.0856 | 0.019944 | 7.8144e-13
12.6697 | 31.3433 | 32.4542 | 32.4343 | -1.1109 | 0.019958 | 7.8144e-13
12.6797 | 31.3574 | 32.4717 | 32.4518 | -1.1143 | 0.019971 | 7.8144e-13
12.6897 | 31.35 | 32.4891 | 32.4692 | -1.1391 | 0.019985 | 7.8144e-13
12.6997 | 31.3633 | 32.5065 | 32.4865 | -1.1432 | 0.019998 | 7.8144e-13
12.7097 | 31.3407 | 32.5237 | 32.5037 | -1.183 | 0.020012 | 7.8144e-13
12.7197 | 31.3378 | 32.5408 | 32.5208 | -1.203 | 0.020025 | 7.8144e-13
12.7297 | 31.3568 | 32.5578 | 32.5378 | -1.201 | 0.020039 | 7.8144e-13
12.7397 | 31.3487 | 32.5747 | 32.5547 | -1.226 | 0.020052 | 7.8144e-13
12.7497 | 31.3533 | 32.5915 | 32.5715 | -1.2382 | 0.020066 | 7.8854e-13
12.7597 | 31.3425 | 32.6083 | 32.5882 | -1.2658 | 0.020079 | 7.8854e-13
12.7697 | 31.3398 | 32.6249 | 32.6048 | -1.2851 | 0.020093 | 7.8854e-13
12.7797 | 31.3278 | 32.6414 | 32.6213 | -1.3136 | 0.020106 | 7.8854e-13
12.7897 | 31.3289 | 32.6578 | 32.6377 | -1.3289 | 0.02012 | 7.8854e-13
12.7997 | 31.3222 | 32.6741 | 32.654 | -1.3519 | 0.020134 | 7.8854e-13
12.8097 | 31.3097 | 32.6903 | 32.6702 | -1.3806 | 0.020147 | 7.8854e-13
12.8197 | 31.3035 | 32.7065 | 32.6863 | -1.403 | 0.020161 | 7.8854e-13
12.8297 | 31.2831 | 32.7225 | 32.7023 | -1.4394 | 0.020175 | 7.8854e-13
12.8397 | 31.2911 | 32.7384 | 32.7182 | -1.4473 | 0.020188 | 7.8854e-13
12.8497 | 31.2784 | 32.7542 | 32.734 | -1.4758 | 0.020202 | 7.8854e-13
12.8597 | 31.2703 | 32.7699 | 32.7497 | -1.4996 | 0.020216 | 7.8854e-13
12.8697 | 31.2562 | 32.7855 | 32.7653 | -1.5293 | 0.02023 | 7.8854e-13
12.8797 | 31.2502 | 32.801 | 32.7808 | -1.5508 | 0.020243 | 7.8854e-13
12.8897 | 31.2434 | 32.8164 | 32.7962 | -1.573 | 0.020257 | 7.9565e-13
12.8997 | 31.2253 | 32.8318 | 32.8115 | -1.6065 | 0.020271 | 7.9565e-13
12.9097 | 31.21 | 32.847 | 32.8267 | -1.637 | 0.020285 | 7.9565e-13
12.9197 | 31.2009 | 32.8621 | 32.8418 | -1.6612 | 0.020298 | 7.9565e-13
12.9297 | 31.184 | 32.8771 | 32.8568 | -1.6931 | 0.020312 | 7.9565e-13
12.9397 | 31.1766 | 32.892 | 32.8716 | -1.7154 | 0.020326 | 7.9565e-13
12.9497 | 31.1561 | 32.9068 | 32.8864 | -1.7507 | 0.02034 | 7.9565e-13
12.9597 | 31.1504 | 32.9215 | 32.9011 | -1.7711 | 0.020354 | 7.9565e-13
12.9697 | 31.146 | 32.9361 | 32.9157 | -1.7901 | 0.020368 | 7.9565e-13
12.9797 | 31.1387 | 32.9506 | 32.9302 | -1.8119 | 0.020382 | 7.9565e-13
12.9897 | 31.1235 | 32.965 | 32.9446 | -1.8415 | 0.020396 | 7.9565e-13
12.9997 | 31.1117 | 32.9793 | 32.9588 | -1.8676 | 0.02041 | 7.9565e-13
13.0097 | 31.1019 | 32.9934 | 32.973 | -1.8915 | 0.020423 | 7.9565e-13
13.0197 | 31.0922 | 33.0075 | 32.9871 | -1.9153 | 0.020437 | 8.0275e-13
13.0297 | 31.0788 | 33.0215 | 33.0011 | -1.9427 | 0.020451 | 8.0275e-13
13.0397 | 31.0721 | 33.0354 | 33.0149 | -1.9633 | 0.020465 | 8.0275e-13
13.0497 | 31.0659 | 33.0492 | 33.0287 | -1.9833 | 0.020479 | 8.0275e-13
13.0597 | 31.0521 | 33.0628 | 33.0424 | -2.0107 | 0.020493 | 8.0275e-13
13.0697 | 31.0471 | 33.0764 | 33.0559 | -2.0293 | 0.020508 | 8.0275e-13
13.0797 | 31.0279 | 33.0899 | 33.0694 | -2.062 | 0.020522 | 8.0275e-13
13.0897 | 31.0207 | 33.1033 | 33.0827 | -2.0826 | 0.020536 | 8.0275e-13
13.0997 | 31.0145 | 33.1165 | 33.096 | -2.102 | 0.02055 | 8.0275e-13
13.1097 | 31.0105 | 33.1297 | 33.1091 | -2.1192 | 0.020564 | 8.0275e-13
13.1197 | 31.0124 | 33.1427 | 33.1222 | -2.1303 | 0.020578 | 8.0275e-13
13.1297 | 30.996 | 33.1557 | 33.1351 | -2.1597 | 0.020592 | 8.0275e-13
13.1397 | 30.9846 | 33.1686 | 33.148 | -2.184 | 0.020606 | 8.0986e-13
13.1497 | 30.9785 | 33.1813 | 33.1607 | -2.2028 | 0.02062 | 8.0986e-13
13.1596 | 30.9834 | 33.1938 | 33.1732 | -2.2104 | 0.020635 | 8.0986e-13
13.1696 | 30.9686 | 33.2064 | 33.1857 | -2.2378 | 0.020649 | 8.0986e-13
13.1796 | 30.959 | 33.2188 | 33.1982 | -2.2598 | 0.020663 | 8.0986e-13
13.1896 | 30.95 | 33.2312 | 33.2105 | -2.2812 | 0.020677 | 8.0986e-13
13.1996 | 30.9509 | 33.2434 | 33.2227 | -2.2925 | 0.020691 | 8.0986e-13
13.2096 | 30.9427 | 33.2555 | 33.2348 | -2.3128 | 0.020706 | 8.0986e-13
13.2196 | 30.9335 | 33.2676 | 33.2468 | -2.3341 | 0.02072 | 8.0986e-13
13.2296 | 30.9252 | 33.2795 | 33.2587 | -2.3543 | 0.020734 | 8.0986e-13
13.2396 | 30.9338 | 33.2913 | 33.2706 | -2.3575 | 0.020749 | 8.0986e-13
13.2496 | 30.9284 | 33.303 | 33.2823 | -2.3746 | 0.020763 | 8.0986e-13
13.2596 | 30.9156 | 33.3146 | 33.2939 | -2.399 | 0.020777 | 8.0986e-13
13.2696 | 30.9158 | 33.3261 | 33.3053 | -2.4103 | 0.020792 | 8.1696e-13
13.2796 | 30.9135 | 33.3375 | 33.3167 | -2.424 | 0.020806 | 8.1696e-13
13.2896 | 30.9082 | 33.3489 | 33.328 | -2.4407 | 0.020821 | 8.1696e-13
13.2996 | 30.9106 | 33.36 | 33.3392 | -2.4494 | 0.020835 | 8.1696e-13
13.3096 | 30.9048 | 33.3711 | 33.3503 | -2.4663 | 0.020849 | 8.1696e-13
13.3196 | 30.8962 | 33.3821 | 33.3613 | -2.4859 | 0.020864 | 8.1696e-13
13.3296 | 30.8881 | 33.393 | 33.3721 | -2.5049 | 0.020878 | 8.1696e-13
13.3396 | 30.891 | 33.4038 | 33.3829 | -2.5128 | 0.020893 | 8.1696e-13
13.3496 | 30.8881 | 33.4145 | 33.3936 | -2.5264 | 0.020907 | 8.1696e-13
13.3596 | 30.8875 | 33.4251 | 33.4041 | -2.5376 | 0.020922 | 8.1696e-13
13.3696 | 30.8758 | 33.4355 | 33.4146 | -2.5597 | 0.020936 | 8.1696e-13
13.3796 | 30.8748 | 33.4459 | 33.425 | -2.5711 | 0.020951 | 8.1696e-13
13.3896 | 30.8756 | 33.4562 | 33.4352 | -2.5806 | 0.020965 | 8.1696e-13
13.3996 | 30.8589 | 33.4663 | 33.4453 | -2.6074 | 0.02098 | 8.2407e-13
13.4096 | 30.8613 | 33.4764 | 33.4554 | -2.6151 | 0.020995 | 8.2407e-13
13.4196 | 30.8533 | 33.4863 | 33.4653 | -2.633 | 0.021009 | 8.2407e-13
13.4296 | 30.8505 | 33.4962 | 33.4752 | -2.6457 | 0.021024 | 8.2407e-13
13.4396 | 30.8317 | 33.5059 | 33.4849 | -2.6742 | 0.021039 | 8.2407e-13
13.4496 | 30.8226 | 33.5156 | 33.4945 | -2.693 | 0.021053 | 8.2407e-13
13.4596 | 30.8262 | 33.5251 | 33.504 | -2.6989 | 0.021068 | 8.2407e-13
13.4696 | 30.8292 | 33.5345 | 33.5135 | -2.7053 | 0.021083 | 8.2407e-13
13.4796 | 30.8111 | 33.5439 | 33.5228 | -2.7328 | 0.021097 | 8.2407e-13
13.4896 | 30.7942 | 33.5531 | 33.532 | -2.7589 | 0.021112 | 8.2407e-13
13.4996 | 30.8045 | 33.5622 | 33.5411 | -2.7577 | 0.021127 | 8.2407e-13
13.5096 | 30.7799 | 33.5712 | 33.5501 | -2.7913 | 0.021142 | 8.2407e-13
13.5196 | 30.781 | 33.5801 | 33.559 | -2.7991 | 0.021156 | 8.3117e-13
13.5296 | 30.7716 | 33.5889 | 33.5678 | -2.8173 | 0.021171 | 8.3117e-13
13.5396 | 30.7749 | 33.5976 | 33.5765 | -2.8227 | 0.021186 | 8.3117e-13
13.5496 | 30.7505 | 33.6062 | 33.585 | -2.8557 | 0.021201 | 8.3117e-13
13.5596 | 30.7499 | 33.6147 | 33.5935 | -2.8648 | 0.021216 | 8.3117e-13
13.5696 | 30.7461 | 33.6231 | 33.6019 | -2.877 | 0.021231 | 8.3117e-13
13.5796 | 30.7334 | 33.6314 | 33.6102 | -2.898 | 0.021245 | 8.3117e-13
13.5896 | 30.7163 | 33.6396 | 33.6183 | -2.9233 | 0.02126 | 8.3117e-13
13.5996 | 30.7123 | 33.6477 | 33.6264 | -2.9354 | 0.021275 | 8.3117e-13
13.6096 | 30.7104 | 33.6557 | 33.6344 | -2.9453 | 0.02129 | 8.3117e-13
13.6196 | 30.7098 | 33.6635 | 33.6422 | -2.9537 | 0.021305 | 8.3117e-13
13.6296 | 30.7054 | 33.6713 | 33.65 | -2.9659 | 0.02132 | 8.3117e-13
13.6396 | 30.7018 | 33.679 | 33.6576 | -2.9772 | 0.021335 | 8.3827e-13
13.6496 | 30.7006 | 33.6865 | 33.6652 | -2.9859 | 0.02135 | 8.3827e-13
13.6596 | 30.6866 | 33.694 | 33.6726 | -3.0074 | 0.021365 | 8.3827e-13
13.6696 | 30.6781 | 33.7013 | 33.6799 | -3.0232 | 0.02138 | 8.3827e-13
13.6796 | 30.6809 | 33.7086 | 33.6872 | -3.0277 | 0.021395 | 8.3827e-13
13.6896 | 30.678 | 33.7157 | 33.6943 | -3.0377 | 0.02141 | 8.3827e-13
13.6996 | 30.6605 | 33.7228 | 33.7013 | -3.0623 | 0.021425 | 8.3827e-13
13.7096 | 30.6629 | 33.7297 | 33.7083 | -3.0668 | 0.021441 | 8.3828e-13
13.7196 | 30.6713 | 33.7365 | 33.7151 | -3.0652 | 0.021456 | 8.3828e-13
13.7296 | 30.6575 | 33.7433 | 33.7218 | -3.0858 | 0.021471 | 8.3828e-13
13.7396 | 30.6572 | 33.7499 | 33.7284 | -3.0927 | 0.021486 | 8.3828e-13
13.7496 | 30.6559 | 33.7564 | 33.7349 | -3.1005 | 0.021501 | 8.3828e-13
13.7596 | 30.653 | 33.7628 | 33.7413 | -3.1098 | 0.021516 | 8.4538e-13
13.7696 | 30.6554 | 33.7691 | 33.7476 | -3.1137 | 0.021532 | 8.4538e-13
13.7796 | 30.6408 | 33.7753 | 33.7538 | -3.1345 | 0.021547 | 8.4538e-13
13.7896 | 30.636 | 33.7815 | 33.7599 | -3.1455 | 0.021562 | 8.4538e-13
13.7996 | 30.6407 | 33.7875 | 33.7659 | -3.1468 | 0.021577 | 8.4538e-13
13.8096 | 30.6429 | 33.7934 | 33.7718 | -3.1505 | 0.021593 | 8.4538e-13
13.8196 | 30.6312 | 33.7992 | 33.7775 | -3.168 | 0.021608 | 8.4538e-13
13.8296 | 30.6339 | 33.8048 | 33.7832 | -3.1709 | 0.021623 | 8.4538e-13
13.8396 | 30.6349 | 33.8104 | 33.7888 | -3.1755 | 0.021639 | 8.4538e-13
13.8496 | 30.6115 | 33.8159 | 33.7943 | -3.2044 | 0.021654 | 8.4538e-13
13.8596 | 30.621 | 33.8213 | 33.7996 | -3.2003 | 0.021669 | 8.4538e-13
13.8696 | 30.6148 | 33.8266 | 33.8049 | -3.2118 | 0.021685 | 8.4538e-13
13.8796 | 30.6058 | 33.8318 | 33.8101 | -3.226 | 0.0217 | 8.5248e-13
13.8896 | 30.615 | 33.8368 | 33.8151 | -3.2218 | 0.021716 | 8.5248e-13
13.8996 | 30.6044 | 33.8418 | 33.8201 | -3.2374 | 0.021731 | 8.5248e-13
13.9096 | 30.6056 | 33.8467 | 33.8249 | -3.2411 | 0.021747 | 8.5248e-13
13.9196 | 30.5998 | 33.8514 | 33.8297 | -3.2516 | 0.021762 | 8.5248e-13
13.9296 | 30.583 | 33.8561 | 33.8343 | -3.2731 | 0.021778 | 8.5248e-13
13.9396 | 30.5899 | 33.8607 | 33.8389 | -3.2708 | 0.021793 | 8.5248e-13
13.9496 | 30.5742 | 33.8651 | 33.8433 | -3.2909 | 0.021809 | 8.5248e-13
13.9596 | 30.5672 | 33.8695 | 33.8476 | -3.3023 | 0.021824 | 8.5248e-13
13.9696 | 30.546 | 33.8737 | 33.8519 | -3.3277 | 0.02184 | 8.5248e-13
13.9796 | 30.5487 | 33.8779 | 33.856 | -3.3292 | 0.021856 | 8.5248e-13
13.9896 | 30.5395 | 33.8819 | 33.86 | -3.3424 | 0.021871 | 8.5959e-13
13.9996 | 30.5374 | 33.8859 | 33.864 | -3.3485 | 0.021887 | 8.5959e-13
14.0096 | 30.5307 | 33.8897 | 33.8678 | -3.359 | 0.021902 | 8.5959e-13
14.0196 | 30.5314 | 33.8934 | 33.8715 | -3.362 | 0.021918 | 8.5959e-13
14.0296 | 30.5219 | 33.8971 | 33.8751 | -3.3752 | 0.021934 | 8.5959e-13
14.0396 | 30.4902 | 33.9006 | 33.8787 | -3.4104 | 0.02195 | 8.5959e-13
14.0496 | 30.4932 | 33.904 | 33.8821 | -3.4108 | 0.021965 | 8.5959e-13
14.0596 | 30.483 | 33.9074 | 33.8854 | -3.4244 | 0.021981 | 8.5959e-13
14.0696 | 30.4781 | 33.9106 | 33.8886 | -3.4325 | 0.021997 | 8.5959e-13
14.0796 | 30.4761 | 33.9137 | 33.8917 | -3.4376 | 0.022013 | 8.5959e-13
14.0896 | 30.4548 | 33.9168 | 33.8947 | -3.462 | 0.022028 | 8.5959e-13
14.0996 | 30.4375 | 33.9197 | 33.8976 | -3.4822 | 0.022044 | 8.5959e-13
14.1096 | 30.4472 | 33.9225 | 33.9004 | -3.4753 | 0.02206 | 8.6669e-13
14.1196 | 30.4319 | 33.9252 | 33.9031 | -3.4933 | 0.022076 | 8.6669e-13
14.1295 | 30.4187 | 33.9278 | 33.9057 | -3.5091 | 0.022092 | 8.6669e-13
14.1395 | 30.4086 | 33.9303 | 33.9082 | -3.5217 | 0.022108 | 8.6669e-13
14.1495 | 30.3942 | 33.9327 | 33.9106 | -3.5385 | 0.022123 | 8.6669e-13
14.1595 | 30.3854 | 33.9351 | 33.9129 | -3.5497 | 0.022139 | 8.6669e-13
14.1695 | 30.3838 | 33.9373 | 33.9151 | -3.5535 | 0.022155 | 8.6669e-13
14.1795 | 30.3755 | 33.9394 | 33.9172 | -3.5639 | 0.022171 | 8.6669e-13
14.1895 | 30.3598 | 33.9414 | 33.9192 | -3.5816 | 0.022187 | 8.6669e-13
14.1995 | 30.357 | 33.9433 | 33.9211 | -3.5863 | 0.022203 | 8.6669e-13
14.2095 | 30.3627 | 33.9451 | 33.9229 | -3.5824 | 0.022219 | 8.6669e-13
14.2195 | 30.3383 | 33.9468 | 33.9246 | -3.6085 | 0.022235 | 8.738e-13
14.2295 | 30.3281 | 33.9484 | 33.9262 | -3.6203 | 0.022251 | 8.738e-13
14.2395 | 30.3286 | 33.9499 | 33.9277 | -3.6213 | 0.022268 | 8.738e-13
14.2495 | 30.315 | 33.9514 | 33.9291 | -3.6364 | 0.022284 | 8.738e-13
14.2595 | 30.2921 | 33.9527 | 33.9304 | -3.6606 | 0.0223 | 8.738e-13
14.2695 | 30.2894 | 33.9539 | 33.9315 | -3.6645 | 0.022316 | 8.738e-13
14.2795 | 30.2851 | 33.955 | 33.9326 | -3.6699 | 0.022332 | 8.738e-13
14.2895 | 30.2846 | 33.956 | 33.9336 | -3.6714 | 0.022348 | 8.738e-13
14.2995 | 30.2632 | 33.9569 | 33.9345 | -3.6937 | 0.022365 | 8.738e-13
14.3095 | 30.2767 | 33.9577 | 33.9353 | -3.681 | 0.022381 | 8.738e-13
14.3195 | 30.2585 | 33.9584 | 33.936 | -3.6999 | 0.022397 | 8.738e-13
14.3295 | 30.2574 | 33.959 | 33.9366 | -3.7016 | 0.022413 | 8.809e-13
14.3395 | 30.2569 | 33.9595 | 33.9371 | -3.7026 | 0.02243 | 8.809e-13
14.3495 | 30.2294 | 33.9599 | 33.9375 | -3.7305 | 0.022446 | 8.809e-13
14.3595 | 30.2345 | 33.9602 | 33.9378 | -3.7257 | 0.022462 | 8.809e-13
14.3695 | 30.2162 | 33.9604 | 33.9379 | -3.7442 | 0.022479 | 8.809e-13
14.3795 | 30.2016 | 33.9605 | 33.938 | -3.7589 | 0.022495 | 8.809e-13
14.3895 | 30.1918 | 33.9605 | 33.938 | -3.7687 | 0.022511 | 8.809e-13
14.3995 | 30.1938 | 33.9605 | 33.9379 | -3.7667 | 0.022528 | 8.809e-13
14.4095 | 30.1797 | 33.9603 | 33.9377 | -3.7806 | 0.022544 | 8.809e-13
14.4195 | 30.1861 | 33.96 | 33.9374 | -3.7739 | 0.022561 | 8.809e-13
14.4295 | 30.1555 | 33.9596 | 33.937 | -3.8041 | 0.022577 | 8.809e-13
14.4395 | 30.1547 | 33.9591 | 33.9365 | -3.8044 | 0.022594 | 8.809e-13
14.4495 | 30.1458 | 33.9585 | 33.9359 | -3.8127 | 0.02261 | 8.8801e-13
14.4595 | 30.1484 | 33.9578 | 33.9352 | -3.8094 | 0.022627 | 8.8801e-13
14.4695 | 30.127 | 33.9571 | 33.9344 | -3.8301 | 0.022643 | 8.8801e-13
14.4795 | 30.1059 | 33.9562 | 33.9335 | -3.8503 | 0.02266 | 8.8801e-13
14.4895 | 30.0965 | 33.9552 | 33.9325 | -3.8587 | 0.022676 | 8.8801e-13
14.4995 | 30.0869 | 33.9541 | 33.9314 | -3.8672 | 0.022693 | 8.8801e-13
14.5095 | 30.0762 | 33.953 | 33.9303 | -3.8768 | 0.022709 | 8.8801e-13
14.5195 | 30.0747 | 33.9517 | 33.929 | -3.877 | 0.022726 | 8.8801e-13
14.5295 | 30.0706 | 33.9503 | 33.9276 | -3.8797 | 0.022743 | 8.8801e-13
14.5395 | 30.0627 | 33.9489 | 33.9261 | -3.8862 | 0.022759 | 8.8801e-13
14.5495 | 30.0556 | 33.9473 | 33.9245 | -3.8917 | 0.022776 | 8.9511e-13
14.5595 | 30.0457 | 33.9456 | 33.9228 | -3.8999 | 0.022793 | 8.9511e-13
14.5695 | 30.0365 | 33.9439 | 33.9211 | -3.9074 | 0.02281 | 8.9511e-13
14.5795 | 30.0287 | 33.942 | 33.9192 | -3.9133 | 0.022826 | 8.9511e-13
14.5895 | 30.015 | 33.9401 | 33.9172 | -3.9251 | 0.022843 | 8.9511e-13
14.5995 | 29.9908 | 33.938 | 33.9152 | -3.9472 | 0.02286 | 8.9511e-13
14.6095 | 29.9928 | 33.9359 | 33.913 | -3.9431 | 0.022877 | 8.9511e-13
14.6195 | 29.9968 | 33.9336 | 33.9108 | -3.9368 | 0.022894 | 8.9511e-13
14.6295 | 29.9942 | 33.9313 | 33.9084 | -3.9371 | 0.022911 | 8.9511e-13
14.6395 | 29.9809 | 33.9289 | 33.9059 | -3.948 | 0.022927 | 8.9511e-13
14.6495 | 29.974 | 33.9263 | 33.9034 | -3.9523 | 0.022944 | 8.9511e-13
14.6595 | 29.9658 | 33.9237 | 33.9008 | -3.9579 | 0.022961 | 9.0222e-13
14.6695 | 29.9749 | 33.921 | 33.898 | -3.9461 | 0.022978 | 9.0222e-13
14.6795 | 29.9639 | 33.9182 | 33.8952 | -3.9543 | 0.022995 | 9.0222e-13
14.6895 | 29.946 | 33.9153 | 33.8923 | -3.9693 | 0.023012 | 9.0222e-13
14.6995 | 29.9252 | 33.9123 | 33.8892 | -3.9871 | 0.023029 | 9.0222e-13
14.7095 | 29.926 | 33.9092 | 33.8861 | -3.9832 | 0.023046 | 9.0222e-13
14.7195 | 29.9093 | 33.906 | 33.8829 | -3.9967 | 0.023063 | 9.0222e-13
14.7295 | 29.9065 | 33.9027 | 33.8796 | -3.9962 | 0.02308 | 9.0222e-13
14.7395 | 29.9097 | 33.8993 | 33.8762 | -3.9896 | 0.023097 | 9.0222e-13
14.7495 | 29.8879 | 33.8958 | 33.8727 | -4.0079 | 0.023115 | 9.0222e-13
14.7595 | 29.8875 | 33.8922 | 33.8691 | -4.0047 | 0.023132 | 9.0222e-13
14.7695 | 29.8786 | 33.8885 | 33.8654 | -4.0099 | 0.023149 | 9.0932e-13
14.7795 | 29.8785 | 33.8848 | 33.8616 | -4.0063 | 0.023166 | 9.0932e-13
14.7895 | 29.8636 | 33.8809 | 33.8577 | -4.0173 | 0.023183 | 9.0932e-13
14.7995 | 29.8498 | 33.877 | 33.8538 | -4.0272 | 0.0232 | 9.0932e-13
14.8095 | 29.8179 | 33.8729 | 33.8497 | -4.055 | 0.023218 | 9.0932e-13
14.8195 | 29.8158 | 33.8688 | 33.8455 | -4.053 | 0.023235 | 9.0932e-13
14.8295 | 29.8025 | 33.8645 | 33.8413 | -4.062 | 0.023252 | 9.0932e-13
14.8395 | 29.7971 | 33.8602 | 33.8369 | -4.0631 | 0.02327 | 9.0932e-13
14.8495 | 29.7713 | 33.8558 | 33.8325 | -4.0845 | 0.023287 | 9.0932e-13
14.8595 | 29.7772 | 33.8513 | 33.8279 | -4.0741 | 0.023304 | 9.0932e-13
14.8695 | 29.7677 | 33.8466 | 33.8233 | -4.0789 | 0.023322 | 9.1643e-13
14.8795 | 29.7669 | 33.8419 | 33.8186 | -4.075 | 0.023339 | 9.1643e-13
14.8895 | 29.7577 | 33.8371 | 33.8138 | -4.0794 | 0.023356 | 9.1643e-13
14.8995 | 29.7317 | 33.8323 | 33.8089 | -4.1006 | 0.023374 | 9.1643e-13
14.9095 | 29.729 | 33.8273 | 33.8039 | -4.0983 | 0.023391 | 9.1643e-13
14.9195 | 29.7031 | 33.8222 | 33.7988 | -4.1191 | 0.023409 | 9.1643e-13
14.9295 | 29.6864 | 33.817 | 33.7936 | -4.1306 | 0.023426 | 9.1643e-13
14.9395 | 29.6827 | 33.8118 | 33.7883 | -4.1291 | 0.023444 | 9.1643e-13
14.9495 | 29.6799 | 33.8064 | 33.783 | -4.1265 | 0.023461 | 9.1643e-13
14.9595 | 29.6511 | 33.801 | 33.7775 | -4.1499 | 0.023479 | 9.1643e-13
14.9695 | 29.646 | 33.7955 | 33.772 | -4.1495 | 0.023496 | 9.1643e-13
14.9795 | 29.654 | 33.7898 | 33.7663 | -4.1358 | 0.023514 | 9.2353e-13
14.9895 | 29.6585 | 33.7841 | 33.7606 | -4.1256 | 0.023532 | 9.2353e-13
14.9995 | 29.6445 | 33.7783 | 33.7548 | -4.1338 | 0.023549 | 9.2353e-13
15.0095 | 29.637 | 33.7724 | 33.7488 | -4.1354 | 0.023567 | 9.2353e-13
15.0195 | 29.6227 | 33.7664 | 33.7428 | -4.1437 | 0.023585 | 9.2353e-13
15.0295 | 29.6021 | 33.7603 | 33.7367 | -4.1582 | 0.023602 | 9.2353e-13
15.0395 | 29.6084 | 33.7542 | 33.7305 | -4.1458 | 0.02362 | 9.2353e-13
15.0495 | 29.5971 | 33.7479 | 33.7243 | -4.1508 | 0.023638 | 9.2353e-13
15.0595 | 29.5837 | 33.7416 | 33.7179 | -4.1579 | 0.023656 | 9.2353e-13
15.0695 | 29.5899 | 33.7351 | 33.7114 | -4.1452 | 0.023674 | 9.2353e-13
15.0795 | 29.5817 | 33.7286 | 33.7049 | -4.1469 | 0.023691 | 9.3064e-13
15.0895 | 29.5681 | 33.722 | 33.6982 | -4.1539 | 0.023709 | 9.3064e-13
15.0994 | 29.5913 | 33.7153 | 33.6916 | -4.124 | 0.023727 | 9.3064e-13
15.1094 | 29.5697 | 33.7085 | 33.6848 | -4.1388 | 0.023745 | 9.3064e-13
15.1194 | 29.5679 | 33.7016 | 33.6779 | -4.1337 | 0.023763 | 9.3064e-13
15.1294 | 29.5704 | 33.6947 | 33.6709 | -4.1243 | 0.023781 | 9.3064e-13
15.1394 | 29.5489 | 33.6876 | 33.6638 | -4.1387 | 0.023799 | 9.3064e-13
15.1494 | 29.5505 | 33.6804 | 33.6566 | -4.1299 | 0.023817 | 9.3064e-13
15.1594 | 29.5475 | 33.6732 | 33.6494 | -4.1257 | 0.023835 | 9.3064e-13
15.1694 | 29.5307 | 33.6659 | 33.642 | -4.1352 | 0.023853 | 9.3064e-13
15.1794 | 29.5282 | 33.6584 | 33.6346 | -4.1302 | 0.023871 | 9.3774e-13
15.1894 | 29.5341 | 33.6509 | 33.627 | -4.1168 | 0.023889 | 9.3774e-13
15.1994 | 29.5304 | 33.6433 | 33.6194 | -4.1129 | 0.023907 | 9.3774e-13
15.2094 | 29.5251 | 33.6356 | 33.6117 | -4.1105 | 0.023925 | 9.3774e-13
15.2194 | 29.5242 | 33.6279 | 33.6039 | -4.1037 | 0.023943 | 9.3774e-13
15.2294 | 29.5148 | 33.62 | 33.5961 | -4.1052 | 0.023961 | 9.3774e-13
15.2394 | 29.5093 | 33.6121 | 33.5881 | -4.1028 | 0.02398 | 9.3774e-13
15.2494 | 29.482 | 33.604 | 33.58 | -4.122 | 0.023998 | 9.3774e-13
15.2594 | 29.4844 | 33.5959 | 33.5719 | -4.1115 | 0.024016 | 9.3774e-13
15.2694 | 29.4802 | 33.5877 | 33.5637 | -4.1075 | 0.024034 | 9.3774e-13
15.2794 | 29.4709 | 33.5794 | 33.5554 | -4.1085 | 0.024052 | 9.4485e-13
15.2894 | 29.4776 | 33.571 | 33.547 | -4.0934 | 0.024071 | 9.4485e-13
15.2994 | 29.4624 | 33.5626 | 33.5385 | -4.1002 | 0.024089 | 9.4485e-13
15.3094 | 29.4614 | 33.554 | 33.5299 | -4.0926 | 0.024107 | 9.4485e-13
15.3194 | 29.4533 | 33.5454 | 33.5213 | -4.0921 | 0.024126 | 9.4485e-13
15.3294 | 29.4284 | 33.5367 | 33.5125 | -4.1083 | 0.024144 | 9.4485e-13
15.3394 | 29.4383 | 33.5279 | 33.5037 | -4.0896 | 0.024163 | 9.4485e-13
15.3494 | 29.4232 | 33.519 | 33.4948 | -4.0958 | 0.024181 | 9.4485e-13
15.3594 | 29.4002 | 33.51 | 33.4858 | -4.1098 | 0.0242 | 9.4485e-13
15.3694 | 29.3881 | 33.5009 | 33.4767 | -4.1128 | 0.024218 | 9.4485e-13
15.3794 | 29.3843 | 33.4918 | 33.4675 | -4.1075 | 0.024237 | 9.5195e-13
15.3894 | 29.3797 | 33.4825 | 33.4583 | -4.1028 | 0.024255 | 9.5195e-13
15.3994 | 29.3796 | 33.4732 | 33.4489 | -4.0936 | 0.024274 | 9.5195e-13
15.4094 | 29.3836 | 33.4638 | 33.4395 | -4.0802 | 0.024292 | 9.5195e-13
15.4194 | 29.3585 | 33.4543 | 33.43 | -4.0958 | 0.024311 | 9.5195e-13
15.4294 | 29.3545 | 33.4448 | 33.4204 | -4.0903 | 0.02433 | 9.5195e-13
15.4394 | 29.3447 | 33.4351 | 33.4108 | -4.0904 | 0.024348 | 9.5195e-13
15.4494 | 29.3351 | 33.4254 | 33.401 | -4.0903 | 0.024367 | 9.5195e-13
15.4594 | 29.3202 | 33.4155 | 33.3912 | -4.0953 | 0.024386 | 9.5195e-13
15.4694 | 29.3042 | 33.4056 | 33.3812 | -4.1014 | 0.024404 | 9.5906e-13
15.4794 | 29.3062 | 33.3957 | 33.3712 | -4.0895 | 0.024423 | 9.5906e-13
15.4894 | 29.2731 | 33.3856 | 33.3611 | -4.1125 | 0.024442 | 9.5906e-13
15.4994 | 29.2828 | 33.3754 | 33.351 | -4.0926 | 0.024461 | 9.5906e-13
15.5094 | 29.2752 | 33.3652 | 33.3407 | -4.09 | 0.024479 | 9.5906e-13
15.5194 | 29.2569 | 33.3549 | 33.3304 | -4.098 | 0.024498 | 9.5906e-13
15.5294 | 29.2431 | 33.3445 | 33.32 | -4.1014 | 0.024517 | 9.5906e-13
15.5394 | 29.2402 | 33.334 | 33.3095 | -4.0938 | 0.024536 | 9.5906e-13
15.5494 | 29.2338 | 33.3234 | 33.2989 | -4.0896 | 0.024555 | 9.5906e-13
15.5594 | 29.2351 | 33.3128 | 33.2882 | -4.0777 | 0.024574 | 9.5906e-13
15.5694 | 29.1967 | 33.3021 | 33.2775 | -4.1054 | 0.024593 | 9.6616e-13
15.5794 | 29.1915 | 33.2913 | 33.2667 | -4.0998 | 0.024612 | 9.6616e-13
15.5894 | 29.1787 | 33.2804 | 33.2558 | -4.1017 | 0.024631 | 9.6616e-13
15.5994 | 29.1629 | 33.2694 | 33.2448 | -4.1065 | 0.02465 | 9.6616e-13
15.6094 | 29.1636 | 33.2584 | 33.2337 | -4.0948 | 0.024669 | 9.6616e-13
15.6194 | 29.1546 | 33.2472 | 33.2226 | -4.0926 | 0.024688 | 9.6616e-13
15.6294 | 29.1512 | 33.236 | 33.2113 | -4.0848 | 0.024707 | 9.6616e-13
15.6394 | 29.1255 | 33.2247 | 33.2 | -4.0992 | 0.024726 | 9.6616e-13
15.6494 | 29.1317 | 33.2134 | 33.1886 | -4.0817 | 0.024745 | 9.6616e-13
15.6594 | 29.1069 | 33.2019 | 33.1772 | -4.095 | 0.024765 | 9.7327e-13
15.6694 | 29.116 | 33.1904 | 33.1656 | -4.0744 | 0.024784 | 9.7327e-13
15.6794 | 29.0842 | 33.1788 | 33.154 | -4.0946 | 0.024803 | 9.7327e-13
15.6894 | 29.0748 | 33.1671 | 33.1423 | -4.0923 | 0.024822 | 9.7327e-13
15.6994 | 29.0648 | 33.1553 | 33.1305 | -4.0905 | 0.024842 | 9.7327e-13
15.7094 | 29.072 | 33.1435 | 33.1186 | -4.0715 | 0.024861 | 9.7327e-13
15.7194 | 29.0574 | 33.1316 | 33.1067 | -4.0742 | 0.02488 | 9.7327e-13
15.7294 | 29.0438 | 33.1196 | 33.0947 | -4.0758 | 0.0249 | 9.7327e-13
15.7394 | 29.0363 | 33.1075 | 33.0826 | -4.0712 | 0.024919 | 9.7327e-13
15.7494 | 29.0423 | 33.0954 | 33.0704 | -4.0531 | 0.024938 | 9.7327e-13
15.7594 | 29.0176 | 33.0831 | 33.0582 | -4.0655 | 0.024958 | 9.8037e-13
15.7694 | 29.0095 | 33.0708 | 33.0458 | -4.0613 | 0.024977 | 9.8037e-13
15.7794 | 29.0109 | 33.0584 | 33.0334 | -4.0475 | 0.024997 | 9.8037e-13
15.7894 | 28.9785 | 33.046 | 33.021 | -4.0675 | 0.025016 | 9.8037e-13
15.7994 | 28.9744 | 33.0334 | 33.0084 | -4.059 | 0.025036 | 9.8037e-13
15.8094 | 28.9685 | 33.0208 | 32.9958 | -4.0523 | 0.025055 | 9.8037e-13
15.8194 | 28.9784 | 33.0081 | 32.983 | -4.0297 | 0.025075 | 9.8037e-13
15.8294 | 28.9728 | 32.9953 | 32.9703 | -4.0225 | 0.025095 | 9.8037e-13
15.8394 | 28.9539 | 32.9825 | 32.9574 | -4.0286 | 0.025114 | 9.8037e-13
15.8494 | 28.9465 | 32.9696 | 32.9444 | -4.0231 | 0.025134 | 9.8747e-13
15.8594 | 28.9449 | 32.9566 | 32.9314 | -4.0117 | 0.025154 | 9.8747e-13
15.8694 | 28.9425 | 32.9435 | 32.9183 | -4.001 | 0.025173 | 9.8747e-13
15.8794 | 28.9294 | 32.9304 | 32.9052 | -4.001 | 0.025193 | 9.8748e-13
15.8894 | 28.9256 | 32.9171 | 32.8919 | -3.9915 | 0.025213 | 9.8748e-13
15.8994 | 28.8997 | 32.9039 | 32.8786 | -4.0042 | 0.025233 | 9.8748e-13
15.9094 | 28.8968 | 32.8905 | 32.8652 | -3.9937 | 0.025252 | 9.8748e-13
15.9194 | 28.8916 | 32.877 | 32.8518 | -3.9854 | 0.025272 | 9.8748e-13
15.9294 | 28.9042 | 32.8635 | 32.8382 | -3.9593 | 0.025292 | 9.8748e-13
15.9394 | 28.8773 | 32.8499 | 32.8246 | -3.9726 | 0.025312 | 9.9458e-13
15.9494 | 28.897 | 32.8363 | 32.8109 | -3.9393 | 0.025332 | 9.9458e-13
15.9594 | 28.8767 | 32.8225 | 32.7972 | -3.9458 | 0.025352 | 9.9458e-13
15.9694 | 28.8626 | 32.8087 | 32.7833 | -3.9461 | 0.025372 | 9.9458e-13
15.9794 | 28.8608 | 32.7948 | 32.7694 | -3.934 | 0.025392 | 9.9458e-13
15.9894 | 28.8501 | 32.7809 | 32.7554 | -3.9308 | 0.025412 | 9.9458e-13
15.9994 | 28.8278 | 32.7668 | 32.7414 | -3.939 | 0.025432 | 9.9458e-13
16.0094 | 28.8242 | 32.7527 | 32.7273 | -3.9285 | 0.025452 | 9.9458e-13
16.0194 | 28.8254 | 32.7385 | 32.7131 | -3.9131 | 0.025472 | 9.9458e-13
16.0294 | 28.8261 | 32.7243 | 32.6988 | -3.8982 | 0.025492 | 1.0017e-12
16.0394 | 28.8011 | 32.71 | 32.6845 | -3.9089 | 0.025512 | 1.0017e-12
16.0494 | 28.7986 | 32.6956 | 32.67 | -3.897 | 0.025533 | 1.0017e-12
16.0594 | 28.7928 | 32.6811 | 32.6556 | -3.8883 | 0.025553 | 1.0017e-12
16.0693 | 28.7751 | 32.6667 | 32.6411 | -3.8916 | 0.025573 | 1.0017e-12
16.0793 | 28.7669 | 32.6521 | 32.6265 | -3.8852 | 0.025593 | 1.0017e-12
16.0893 | 28.7605 | 32.6374 | 32.6118 | -3.8769 | 0.025613 | 1.0017e-12
16.0993 | 28.7547 | 32.6227 | 32.5971 | -3.868 | 0.025634 | 1.0017e-12
16.1093 | 28.7279 | 32.6079 | 32.5822 | -3.88 | 0.025654 | 1.0017e-12
16.1193 | 28.7246 | 32.593 | 32.5673 | -3.8684 | 0.025675 | 1.0088e-12
16.1293 | 28.726 | 32.578 | 32.5523 | -3.852 | 0.025695 | 1.0088e-12
16.1393 | 28.7057 | 32.563 | 32.5373 | -3.8573 | 0.025715 | 1.0088e-12
16.1493 | 28.7004 | 32.5479 | 32.5222 | -3.8475 | 0.025736 | 1.0088e-12
16.1593 | 28.6971 | 32.5327 | 32.507 | -3.8356 | 0.025756 | 1.0088e-12
16.1693 | 28.6859 | 32.5175 | 32.4917 | -3.8316 | 0.025777 | 1.0088e-12
16.1793 | 28.6636 | 32.5022 | 32.4764 | -3.8386 | 0.025797 | 1.0088e-12
16.1893 | 28.6629 | 32.4868 | 32.461 | -3.8239 | 0.025818 | 1.0088e-12
16.1993 | 28.6436 | 32.4714 | 32.4456 | -3.8278 | 0.025838 | 1.0088e-12
16.2093 | 28.621 | 32.4559 | 32.43 | -3.8349 | 0.025859 | 1.0159e-12
16.2193 | 28.6173 | 32.4403 | 32.4144 | -3.823 | 0.02588 | 1.0159e-12
16.2293 | 28.6132 | 32.4247 | 32.3988 | -3.8115 | 0.0259 | 1.0159e-12
16.2393 | 28.6156 | 32.4089 | 32.383 | -3.7933 | 0.025921 | 1.0159e-12
16.2493 | 28.5937 | 32.3932 | 32.3672 | -3.7995 | 0.025942 | 1.0159e-12
16.2593 | 28.5803 | 32.3773 | 32.3514 | -3.797 | 0.025963 | 1.0159e-12
16.2693 | 28.5904 | 32.3614 | 32.3354 | -3.771 | 0.025983 | 1.0159e-12
16.2793 | 28.5664 | 32.3454 | 32.3194 | -3.779 | 0.026004 | 1.0159e-12
16.2893 | 28.5604 | 32.3294 | 32.3034 | -3.769 | 0.026025 | 1.0159e-12
16.2993 | 28.5529 | 32.3133 | 32.2872 | -3.7604 | 0.026046 | 1.023e-12
16.3093 | 28.5341 | 32.2971 | 32.271 | -3.763 | 0.026067 | 1.023e-12
16.3193 | 28.5233 | 32.2808 | 32.2548 | -3.7575 | 0.026088 | 1.023e-12
16.3293 | 28.5016 | 32.2645 | 32.2384 | -3.7629 | 0.026109 | 1.023e-12
16.3393 | 28.5122 | 32.2482 | 32.222 | -3.736 | 0.02613 | 1.023e-12
16.3493 | 28.4907 | 32.2317 | 32.2056 | -3.741 | 0.026151 | 1.023e-12
16.3593 | 28.4925 | 32.2152 | 32.189 | -3.7227 | 0.026172 | 1.023e-12
16.3693 | 28.4885 | 32.1986 | 32.1724 | -3.7101 | 0.026193 | 1.023e-12
16.3793 | 28.4733 | 32.182 | 32.1558 | -3.7087 | 0.026214 | 1.0301e-12
16.3893 | 28.4515 | 32.1653 | 32.1391 | -3.7138 | 0.026235 | 1.0301e-12
16.3993 | 28.4499 | 32.1485 | 32.1223 | -3.6986 | 0.026256 | 1.0301e-12
16.4093 | 28.4333 | 32.1317 | 32.1054 | -3.6984 | 0.026277 | 1.0301e-12
16.4193 | 28.4257 | 32.1148 | 32.0885 | -3.6891 | 0.026298 | 1.0301e-12
16.4293 | 28.3978 | 32.0979 | 32.0715 | -3.7001 | 0.02632 | 1.0301e-12
16.4393 | 28.3997 | 32.0808 | 32.0545 | -3.6811 | 0.026341 | 1.0301e-12
16.4493 | 28.3955 | 32.0638 | 32.0374 | -3.6683 | 0.026362 | 1.0301e-12
16.4593 | 28.3944 | 32.0466 | 32.0202 | -3.6522 | 0.026383 | 1.0301e-12
16.4693 | 28.3809 | 32.0294 | 32.003 | -3.6485 | 0.026405 | 1.0372e-12
16.4793 | 28.4003 | 32.0121 | 31.9857 | -3.6118 | 0.026426 | 1.0337e-12
16.4893 | 28.3683 | 31.9948 | 31.9684 | -3.6265 | 0.026448 | 1.0372e-12
16.4993 | 28.3734 | 31.9774 | 31.9509 | -3.604 | 0.026469 | 1.0372e-12
16.5093 | 28.3746 | 31.96 | 31.9335 | -3.5854 | 0.02649 | 1.0372e-12
16.5193 | 28.3577 | 31.9424 | 31.9159 | -3.5847 | 0.026512 | 1.0372e-12
16.5293 | 28.3451 | 31.9249 | 31.8983 | -3.5798 | 0.026533 | 1.0408e-12
16.5393 | 28.3451 | 31.9072 | 31.8807 | -3.5621 | 0.026555 | 1.0408e-12
16.5493 | 28.3523 | 31.8895 | 31.863 | -3.5372 | 0.026577 | 1.0408e-12
16.5593 | 28.3434 | 31.8718 | 31.8452 | -3.5284 | 0.026598 | 1.0408e-12
16.5693 | 28.3422 | 31.854 | 31.8273 | -3.5118 | 0.02662 | 1.0443e-12
16.5793 | 28.32 | 31.8361 | 31.8094 | -3.5161 | 0.026641 | 1.0443e-12
16.5893 | 28.3506 | 31.8181 | 31.7915 | -3.4675 | 0.026663 | 1.0443e-12
16.5993 | 28.3252 | 31.8001 | 31.7735 | -3.4749 | 0.026685 | 1.0443e-12
16.6093 | 28.3096 | 31.7821 | 31.7554 | -3.4725 | 0.026707 | 1.0479e-12
16.6193 | 28.313 | 31.764 | 31.7372 | -3.451 | 0.026728 | 1.0479e-12
16.6293 | 28.3067 | 31.7458 | 31.719 | -3.4391 | 0.02675 | 1.0479e-12
16.6393 | 28.2668 | 31.7275 | 31.7008 | -3.4607 | 0.026772 | 1.0479e-12
16.6493 | 28.2893 | 31.7093 | 31.6825 | -3.42 | 0.026794 | 1.0514e-12
16.6593 | 28.2948 | 31.6909 | 31.6641 | -3.3961 | 0.026816 | 1.0514e-12
16.6693 | 28.2796 | 31.6725 | 31.6457 | -3.3929 | 0.026838 | 1.0514e-12
16.6793 | 28.275 | 31.654 | 31.6272 | -3.379 | 0.02686 | 1.0514e-12
16.6893 | 28.2811 | 31.6355 | 31.6086 | -3.3544 | 0.026882 | 1.0514e-12
16.6993 | 28.2727 | 31.6169 | 31.59 | -3.3442 | 0.026904 | 1.055e-12
16.7093 | 28.2487 | 31.5983 | 31.5713 | -3.3496 | 0.026926 | 1.055e-12
16.7193 | 28.2405 | 31.5796 | 31.5526 | -3.3391 | 0.026948 | 1.055e-12
16.7293 | 28.2385 | 31.5608 | 31.5339 | -3.3223 | 0.02697 | 1.055e-12
16.7393 | 28.2067 | 31.542 | 31.515 | -3.3353 | 0.026992 | 1.0585e-12
16.7493 | 28.1867 | 31.5231 | 31.4961 | -3.3364 | 0.027014 | 1.0585e-12
16.7593 | 28.1821 | 31.5042 | 31.4772 | -3.3221 | 0.027036 | 1.0585e-12
16.7693 | 28.1755 | 31.4852 | 31.4582 | -3.3097 | 0.027059 | 1.0585e-12
16.7793 | 28.1673 | 31.4662 | 31.4391 | -3.2989 | 0.027081 | 1.0621e-12
16.7893 | 28.1525 | 31.4471 | 31.42 | -3.2946 | 0.027103 | 1.0621e-12
16.7993 | 28.1677 | 31.428 | 31.4009 | -3.2603 | 0.027126 | 1.0621e-12
16.8093 | 28.1398 | 31.4088 | 31.3816 | -3.269 | 0.027148 | 1.0621e-12
16.8193 | 28.1266 | 31.3895 | 31.3624 | -3.2629 | 0.02717 | 1.0656e-12
16.8293 | 28.1264 | 31.3702 | 31.343 | -3.2438 | 0.027193 | 1.0656e-12
16.8393 | 28.09 | 31.3509 | 31.3236 | -3.2609 | 0.027215 | 1.0656e-12
16.8493 | 28.0768 | 31.3314 | 31.3042 | -3.2546 | 0.027238 | 1.0656e-12
16.8593 | 28.0668 | 31.312 | 31.2847 | -3.2452 | 0.02726 | 1.0692e-12
16.8693 | 28.0651 | 31.2924 | 31.2652 | -3.2273 | 0.027283 | 1.0692e-12
16.8793 | 28.0584 | 31.2729 | 31.2456 | -3.2145 | 0.027305 | 1.0692e-12
16.8893 | 28.048 | 31.2532 | 31.2259 | -3.2052 | 0.027328 | 1.0692e-12
16.8993 | 28.0465 | 31.2336 | 31.2062 | -3.1871 | 0.02735 | 1.0727e-12
16.9093 | 28.0345 | 31.2138 | 31.1864 | -3.1793 | 0.027373 | 1.0727e-12
16.9193 | 28.027 | 31.194 | 31.1666 | -3.167 | 0.027396 | 1.0727e-12
16.9293 | 28.032 | 31.1742 | 31.1468 | -3.1422 | 0.027419 | 1.0727e-12
16.9393 | 28.013 | 31.1543 | 31.1269 | -3.1413 | 0.027441 | 1.0763e-12
16.9493 | 27.9682 | 31.1344 | 31.1069 | -3.1662 | 0.027464 | 1.0763e-12
16.9593 | 27.9949 | 31.1144 | 31.0869 | -3.1195 | 0.027487 | 1.0763e-12
16.9693 | 27.972 | 31.0943 | 31.0668 | -3.1223 | 0.02751 | 1.0763e-12
16.9793 | 27.9651 | 31.0742 | 31.0467 | -3.1091 | 0.027533 | 1.0798e-12
16.9893 | 27.9625 | 31.0541 | 31.0265 | -3.0916 | 0.027556 | 1.0798e-12
16.9993 | 27.9597 | 31.0339 | 31.0063 | -3.0742 | 0.027578 | 1.0798e-12
17.0093 | 27.9535 | 31.0136 | 30.986 | -3.0601 | 0.027601 | 1.0798e-12
17.0193 | 27.9469 | 30.9933 | 30.9657 | -3.0464 | 0.027624 | 1.0834e-12
17.0293 | 27.9445 | 30.973 | 30.9453 | -3.0285 | 0.027647 | 1.0834e-12
17.0392 | 27.9269 | 30.9528 | 30.9251 | -3.0259 | 0.02767 | 1.0834e-12
17.0492 | 27.8882 | 30.9323 | 30.9046 | -3.0441 | 0.027693 | 1.0834e-12
17.0592 | 27.9003 | 30.9118 | 30.8841 | -3.0115 | 0.027717 | 1.0869e-12
17.0692 | 27.8979 | 30.8913 | 30.8636 | -2.9934 | 0.02774 | 1.0869e-12
17.0792 | 27.8891 | 30.8707 | 30.8429 | -2.9816 | 0.027763 | 1.0869e-12
17.0892 | 27.8839 | 30.8501 | 30.8223 | -2.9662 | 0.027786 | 1.0905e-12
17.0992 | 27.8733 | 30.8294 | 30.8016 | -2.9561 | 0.027809 | 1.0905e-12
17.1092 | 27.8738 | 30.8086 | 30.7808 | -2.9348 | 0.027833 | 1.0905e-12
17.1192 | 27.8802 | 30.7878 | 30.76 | -2.9076 | 0.027856 | 1.0905e-12
17.1292 | 27.8671 | 30.767 | 30.7391 | -2.8999 | 0.027879 | 1.094e-12
17.1392 | 27.863 | 30.7461 | 30.7182 | -2.8831 | 0.027903 | 1.094e-12
17.1492 | 27.8337 | 30.7252 | 30.6973 | -2.8915 | 0.027926 | 1.094e-12
17.1592 | 27.804 | 30.7042 | 30.6763 | -2.9002 | 0.02795 | 1.094e-12
17.1692 | 27.8113 | 30.6832 | 30.6552 | -2.8719 | 0.027973 | 1.0976e-12
17.1792 | 27.8181 | 30.6621 | 30.6341 | -2.844 | 0.027997 | 1.0976e-12
17.1892 | 27.8108 | 30.641 | 30.613 | -2.8302 | 0.02802 | 1.0976e-12
17.1992 | 27.8036 | 30.6199 | 30.5918 | -2.8163 | 0.028044 | 1.0976e-12
17.2092 | 27.7994 | 30.5987 | 30.5706 | -2.7993 | 0.028067 | 1.1012e-12
17.2192 | 27.8112 | 30.5774 | 30.5493 | -2.7662 | 0.028091 | 1.1012e-12
17.2292 | 27.8009 | 30.5561 | 30.528 | -2.7552 | 0.028115 | 1.1012e-12
17.2392 | 27.7934 | 30.5348 | 30.5066 | -2.7414 | 0.028139 | 1.1012e-12
17.2492 | 27.7663 | 30.5134 | 30.4852 | -2.7471 | 0.028162 | 1.1047e-12
17.2592 | 27.7415 | 30.492 | 30.4638 | -2.7505 | 0.028186 | 1.1047e-12
17.2692 | 27.735 | 30.4705 | 30.4423 | -2.7355 | 0.02821 | 1.1047e-12
17.2792 | 27.7426 | 30.449 | 30.4207 | -2.7064 | 0.028234 | 1.1047e-12
17.2892 | 27.7321 | 30.4274 | 30.3991 | -2.6953 | 0.028258 | 1.1083e-12
17.2992 | 27.718 | 30.4058 | 30.3775 | -2.6878 | 0.028282 | 1.1083e-12
17.3092 | 27.7076 | 30.3841 | 30.3558 | -2.6765 | 0.028306 | 1.1083e-12
17.3192 | 27.7044 | 30.3625 | 30.3341 | -2.6581 | 0.02833 | 1.1118e-12
17.3292 | 27.7265 | 30.3407 | 30.3124 | -2.6142 | 0.028354 | 1.1118e-12
17.3392 | 27.6914 | 30.3189 | 30.2906 | -2.6275 | 0.028378 | 1.1118e-12
17.3492 | 27.6722 | 30.2971 | 30.2687 | -2.6249 | 0.028402 | 1.1118e-12
17.3592 | 27.6677 | 30.2753 | 30.2468 | -2.6076 | 0.028426 | 1.1154e-12
17.3692 | 27.6345 | 30.2534 | 30.2249 | -2.6189 | 0.02845 | 1.1154e-12
17.3792 | 27.6538 | 30.2314 | 30.2029 | -2.5776 | 0.028474 | 1.1154e-12
17.3892 | 27.6374 | 30.2094 | 30.1809 | -2.572 | 0.028498 | 1.1154e-12
17.3992 | 27.6399 | 30.1874 | 30.1589 | -2.5475 | 0.028523 | 1.1189e-12
17.4092 | 27.612 | 30.1653 | 30.1368 | -2.5533 | 0.028547 | 1.1189e-12
17.4192 | 27.5988 | 30.1432 | 30.1146 | -2.5444 | 0.028571 | 1.1189e-12
17.4292 | 27.6276 | 30.1211 | 30.0925 | -2.4935 | 0.028596 | 1.1189e-12
17.4392 | 27.5957 | 30.0989 | 30.0702 | -2.5032 | 0.02862 | 1.1225e-12
17.4492 | 27.5745 | 30.0766 | 30.048 | -2.5021 | 0.028645 | 1.1225e-12
17.4592 | 27.5733 | 30.0544 | 30.0257 | -2.4811 | 0.028669 | 1.1225e-12
17.4692 | 27.5462 | 30.032 | 30.0034 | -2.4858 | 0.028694 | 1.126e-12
17.4792 | 27.5485 | 30.0097 | 29.981 | -2.4612 | 0.028718 | 1.126e-12
17.4892 | 27.5519 | 29.9873 | 29.9586 | -2.4354 | 0.028743 | 1.126e-12
17.4992 | 27.5692 | 29.9649 | 29.9361 | -2.3957 | 0.028767 | 1.126e-12
17.5092 | 27.5293 | 29.9424 | 29.9136 | -2.4131 | 0.028792 | 1.1296e-12
17.5192 | 27.5346 | 29.9199 | 29.8911 | -2.3853 | 0.028817 | 1.1296e-12
17.5292 | 27.553 | 29.8974 | 29.8685 | -2.3444 | 0.028841 | 1.1296e-12
17.5392 | 27.5536 | 29.8748 | 29.8459 | -2.3212 | 0.028866 | 1.1296e-12
17.5492 | 27.487 | 29.8522 | 29.8233 | -2.3652 | 0.028891 | 1.1331e-12
17.5592 | 27.5167 | 29.8295 | 29.8006 | -2.3128 | 0.028916 | 1.1331e-12
17.5692 | 27.4898 | 29.8068 | 29.7779 | -2.317 | 0.028941 | 1.1331e-12
17.5792 | 27.4823 | 29.7841 | 29.7551 | -2.3018 | 0.028965 | 1.1367e-12
17.5892 | 27.4802 | 29.7613 | 29.7323 | -2.2811 | 0.02899 | 1.1367e-12
17.5992 | 27.4781 | 29.7385 | 29.7095 | -2.2604 | 0.029015 | 1.1367e-12
17.6092 | 27.4786 | 29.7156 | 29.6866 | -2.237 | 0.02904 | 1.1367e-12
17.6192 | 27.4635 | 29.6928 | 29.6637 | -2.2293 | 0.029065 | 1.1402e-12
17.6292 | 27.4904 | 29.6699 | 29.6408 | -2.1795 | 0.02909 | 1.1402e-12
17.6392 | 27.4947 | 29.6469 | 29.6178 | -2.1522 | 0.029116 | 1.1402e-12
17.6492 | 27.4433 | 29.6239 | 29.5948 | -2.1806 | 0.029141 | 1.1438e-12
17.6592 | 27.4623 | 29.6009 | 29.5717 | -2.1386 | 0.029166 | 1.1438e-12
17.6692 | 27.4462 | 29.5778 | 29.5487 | -2.1316 | 0.029191 | 1.1438e-12
17.6792 | 27.4363 | 29.5548 | 29.5255 | -2.1185 | 0.029216 | 1.1438e-12
17.6892 | 27.4361 | 29.5316 | 29.5024 | -2.0955 | 0.029242 | 1.1473e-12
17.6992 | 27.4295 | 29.5085 | 29.4792 | -2.079 | 0.029267 | 1.1473e-12
17.7092 | 27.4296 | 29.4853 | 29.456 | -2.0557 | 0.029292 | 1.1473e-12
17.7192 | 27.4192 | 29.462 | 29.4327 | -2.0428 | 0.029318 | 1.1473e-12
17.7292 | 27.4213 | 29.4388 | 29.4094 | -2.0175 | 0.029343 | 1.1509e-12
17.7392 | 27.4118 | 29.4155 | 29.3861 | -2.0037 | 0.029369 | 1.1509e-12
17.7492 | 27.3747 | 29.3922 | 29.3628 | -2.0175 | 0.029394 | 1.1509e-12
17.7592 | 27.3842 | 29.3688 | 29.3394 | -1.9846 | 0.02942 | 1.1544e-12
17.7692 | 27.3444 | 29.3454 | 29.316 | -2.001 | 0.029445 | 1.1544e-12
17.7792 | 27.347 | 29.322 | 29.2925 | -1.975 | 0.029471 | 1.1544e-12
17.7892 | 27.3501 | 29.2985 | 29.269 | -1.9484 | 0.029497 | 1.1544e-12
17.7992 | 27.3384 | 29.275 | 29.2455 | -1.9366 | 0.029522 | 1.158e-12
17.8092 | 27.3391 | 29.2515 | 29.222 | -1.9124 | 0.029548 | 1.158e-12
17.8192 | 27.3519 | 29.228 | 29.1984 | -1.8761 | 0.029574 | 1.158e-12
17.8292 | 27.3474 | 29.2044 | 29.1748 | -1.857 | 0.0296 | 1.1615e-12
17.8392 | 27.3354 | 29.1808 | 29.1511 | -1.8454 | 0.029626 | 1.1615e-12
17.8492 | 27.311 | 29.1571 | 29.1275 | -1.8461 | 0.029651 | 1.1615e-12
17.8592 | 27.3098 | 29.1334 | 29.1038 | -1.8236 | 0.029677 | 1.1615e-12
17.8692 | 27.2796 | 29.1097 | 29.08 | -1.8301 | 0.029703 | 1.1651e-12
17.8792 | 27.2458 | 29.086 | 29.0563 | -1.8402 | 0.029729 | 1.1651e-12
17.8892 | 27.261 | 29.0622 | 29.0325 | -1.8012 | 0.029755 | 1.1651e-12
17.8992 | 27.2525 | 29.0384 | 29.0086 | -1.7859 | 0.029781 | 1.1686e-12
17.9092 | 27.2509 | 29.0146 | 28.9848 | -1.7637 | 0.029808 | 1.1686e-12
17.9192 | 27.2516 | 28.9907 | 28.9609 | -1.7391 | 0.029834 | 1.1686e-12
17.9292 | 27.2538 | 28.9668 | 28.937 | -1.713 | 0.02986 | 1.1686e-12
17.9392 | 27.2254 | 28.9429 | 28.913 | -1.7175 | 0.029886 | 1.1722e-12
17.9492 | 27.2106 | 28.919 | 28.8891 | -1.7084 | 0.029912 | 1.1722e-12
17.9592 | 27.2069 | 28.895 | 28.8651 | -1.6881 | 0.029939 | 1.1722e-12
17.9692 | 27.1939 | 28.871 | 28.8411 | -1.6771 | 0.029965 | 1.1758e-12
17.9792 | 27.1601 | 28.847 | 28.817 | -1.6869 | 0.029991 | 1.1758e-12
17.9892 | 27.1619 | 28.8229 | 28.7929 | -1.661 | 0.030018 | 1.1758e-12
17.9992 | 27.1485 | 28.7989 | 28.7688 | -1.6504 | 0.030044 | 1.1793e-12
18.0092 | 27.1448 | 28.7747 | 28.7447 | -1.6299 | 0.030071 | 1.1793e-12
18.0191 | 27.1468 | 28.7509 | 28.7208 | -1.6041 | 0.030097 | 1.1793e-12
18.0291 | 27.1399 | 28.7267 | 28.6966 | -1.5868 | 0.030124 | 1.1793e-12
18.0391 | 27.117 | 28.7025 | 28.6723 | -1.5855 | 0.03015 | 1.1829e-12
18.0491 | 27.087 | 28.6783 | 28.6481 | -1.5913 | 0.030177 | 1.1829e-12
18.0591 | 27.0788 | 28.654 | 28.6238 | -1.5752 | 0.030204 | 1.1829e-12
18.0691 | 27.0733 | 28.6298 | 28.5995 | -1.5565 | 0.03023 | 1.1864e-12
18.0791 | 27.0386 | 28.6055 | 28.5752 | -1.5669 | 0.030257 | 1.1864e-12
18.0891 | 27.0208 | 28.5812 | 28.5509 | -1.5604 | 0.030284 | 1.1864e-12
18.0991 | 27.0248 | 28.5568 | 28.5265 | -1.532 | 0.030311 | 1.1864e-12
18.1091 | 27.0213 | 28.5324 | 28.5021 | -1.5111 | 0.030338 | 1.19e-12
18.1191 | 27.0169 | 28.5081 | 28.4777 | -1.4912 | 0.030365 | 1.19e-12
18.1291 | 27.0103 | 28.4836 | 28.4532 | -1.4733 | 0.030392 | 1.19e-12
18.1391 | 26.9771 | 28.4592 | 28.4288 | -1.4821 | 0.030419 | 1.1935e-12
18.1491 | 26.9685 | 28.4347 | 28.4043 | -1.4662 | 0.030446 | 1.1935e-12
18.1591 | 26.9575 | 28.4102 | 28.3798 | -1.4527 | 0.030473 | 1.1935e-12
18.1691 | 26.9398 | 28.3857 | 28.3552 | -1.4459 | 0.0305 | 1.1971e-12
18.1791 | 26.9137 | 28.3612 | 28.3307 | -1.4475 | 0.030527 | 1.1971e-12
18.1891 | 26.905 | 28.3366 | 28.3061 | -1.4316 | 0.030554 | 1.1971e-12
18.1991 | 26.8976 | 28.312 | 28.2815 | -1.4144 | 0.030582 | 1.1971e-12
18.2091 | 26.9054 | 28.2874 | 28.2568 | -1.382 | 0.030609 | 1.2006e-12
18.2191 | 26.8991 | 28.2628 | 28.2322 | -1.3637 | 0.030636 | 1.2006e-12
18.2291 | 26.8794 | 28.2382 | 28.2075 | -1.3588 | 0.030664 | 1.2006e-12
18.2391 | 26.8509 | 28.2135 | 28.1828 | -1.3626 | 0.030691 | 1.2042e-12
18.2491 | 26.8559 | 28.1888 | 28.1581 | -1.3329 | 0.030719 | 1.2042e-12
18.2591 | 26.8564 | 28.1641 | 28.1333 | -1.3077 | 0.030746 | 1.2042e-12
18.2691 | 26.8392 | 28.1393 | 28.1086 | -1.3001 | 0.030774 | 1.2077e-12
18.2791 | 26.8163 | 28.1146 | 28.0838 | -1.2983 | 0.030801 | 1.2077e-12
18.2891 | 26.8108 | 28.0898 | 28.059 | -1.279 | 0.030829 | 1.2077e-12
18.2991 | 26.8016 | 28.065 | 28.0341 | -1.2634 | 0.030856 | 1.2113e-12
18.3091 | 26.8279 | 28.0402 | 28.0093 | -1.2123 | 0.030884 | 1.2113e-12
18.3191 | 26.8114 | 28.0153 | 27.9844 | -1.2039 | 0.030912 | 1.2113e-12
18.3291 | 26.8047 | 27.9905 | 27.9595 | -1.1858 | 0.03094 | 1.2113e-12
18.3391 | 26.7681 | 27.9656 | 27.9346 | -1.1975 | 0.030968 | 1.2148e-12
18.3491 | 26.7831 | 27.9407 | 27.9097 | -1.1576 | 0.030995 | 1.2148e-12
18.3591 | 26.7716 | 27.9158 | 27.8848 | -1.1442 | 0.031023 | 1.2148e-12
18.3691 | 26.7714 | 27.8908 | 27.8598 | -1.1194 | 0.031051 | 1.2184e-12
18.3791 | 26.7468 | 27.8659 | 27.8348 | -1.1191 | 0.031079 | 1.2184e-12
18.3891 | 26.7315 | 27.8409 | 27.8098 | -1.1094 | 0.031107 | 1.2184e-12
18.3991 | 26.7416 | 27.8159 | 27.7848 | -1.0743 | 0.031135 | 1.2219e-12
18.4091 | 26.761 | 27.7909 | 27.7597 | -1.0299 | 0.031164 | 1.2219e-12
18.4191 | 26.7325 | 27.7659 | 27.7347 | -1.0334 | 0.031192 | 1.2219e-12
18.4291 | 26.7326 | 27.7408 | 27.7096 | -1.0082 | 0.03122 | 1.2255e-12
18.4391 | 26.7083 | 27.7158 | 27.6845 | -1.0075 | 0.031248 | 1.2255e-12
18.4491 | 26.7125 | 27.6907 | 27.6594 | -0.97818 | 0.031276 | 1.2255e-12
18.4591 | 26.7154 | 27.6656 | 27.6343 | -0.95018 | 0.031305 | 1.2255e-12
18.4691 | 26.6989 | 27.6405 | 27.6091 | -0.94156 | 0.031333 | 1.229e-12
18.4791 | 26.6753 | 27.6153 | 27.584 | -0.94003 | 0.031362 | 1.229e-12
18.4891 | 26.6629 | 27.5902 | 27.5588 | -0.92728 | 0.03139 | 1.229e-12
18.4991 | 26.6791 | 27.565 | 27.5336 | -0.88591 | 0.031419 | 1.2326e-12
18.5091 | 26.6908 | 27.5398 | 27.5084 | -0.84903 | 0.031447 | 1.2326e-12
18.5191 | 26.6532 | 27.5146 | 27.4832 | -0.86143 | 0.031476 | 1.2326e-12
18.5291 | 26.6634 | 27.4894 | 27.4579 | -0.82602 | 0.031504 | 1.2361e-12
18.5391 | 26.6214 | 27.4642 | 27.4327 | -0.84279 | 0.031533 | 1.2361e-12
18.5491 | 26.6188 | 27.4389 | 27.4074 | -0.82015 | 0.031562 | 1.2361e-12
18.5591 | 26.6461 | 27.4137 | 27.3821 | -0.76759 | 0.031591 | 1.2397e-12
18.5691 | 26.6033 | 27.3884 | 27.3568 | -0.78511 | 0.031619 | 1.2397e-12
18.5791 | 26.598 | 27.3631 | 27.3315 | -0.76513 | 0.031648 | 1.2397e-12
18.5891 | 26.5807 | 27.3378 | 27.3061 | -0.75712 | 0.031677 | 1.2433e-12
18.5991 | 26.595 | 27.3125 | 27.2808 | -0.71751 | 0.031706 | 1.2433e-12
18.6091 | 26.5762 | 27.2872 | 27.2554 | -0.71098 | 0.031735 | 1.2433e-12
18.6191 | 26.5573 | 27.2618 | 27.2301 | -0.70454 | 0.031764 | 1.2468e-12
18.6291 | 26.5293 | 27.2365 | 27.2047 | -0.70718 | 0.031793 | 1.2468e-12
18.6391 | 26.5295 | 27.2111 | 27.1793 | -0.68161 | 0.031822 | 1.2468e-12
18.6491 | 26.4966 | 27.1857 | 27.1539 | -0.68913 | 0.031852 | 1.2504e-12
18.6591 | 26.512 | 27.1603 | 27.1285 | -0.64833 | 0.031881 | 1.2504e-12
18.6691 | 26.4938 | 27.1349 | 27.103 | -0.64112 | 0.03191 | 1.2504e-12
18.6791 | 26.4446 | 27.1095 | 27.0776 | -0.6649 | 0.031939 | 1.2539e-12
18.6891 | 26.4669 | 27.0841 | 27.0521 | -0.61717 | 0.031969 | 1.2539e-12
18.6991 | 26.4481 | 27.0586 | 27.0266 | -0.61053 | 0.031998 | 1.2539e-12
18.7091 | 26.4359 | 27.0332 | 27.0011 | -0.59727 | 0.032028 | 1.2575e-12
18.7191 | 26.4193 | 27.0077 | 26.9756 | -0.5884 | 0.032057 | 1.2575e-12
18.7291 | 26.4181 | 26.9822 | 26.9501 | -0.56413 | 0.032087 | 1.2575e-12
18.7391 | 26.3908 | 26.9567 | 26.9246 | -0.56594 | 0.032116 | 1.2575e-12
18.7491 | 26.3828 | 26.9312 | 26.8991 | -0.54844 | 0.032146 | 1.261e-12
18.7591 | 26.3987 | 26.9057 | 26.8736 | -0.50703 | 0.032175 | 1.261e-12
18.7691 | 26.3723 | 26.8802 | 26.848 | -0.50791 | 0.032205 | 1.261e-12
18.7791 | 26.3316 | 26.8547 | 26.8224 | -0.52308 | 0.032235 | 1.2646e-12
18.7891 | 26.3614 | 26.8291 | 26.7969 | -0.46773 | 0.032265 | 1.2646e-12
18.7991 | 26.337 | 26.8036 | 26.7713 | -0.46658 | 0.032295 | 1.2646e-12
18.8091 | 26.3312 | 26.778 | 26.7457 | -0.44682 | 0.032325 | 1.2681e-12
18.8191 | 26.3125 | 26.7525 | 26.7201 | -0.43996 | 0.032354 | 1.2681e-12
18.8291 | 26.2875 | 26.7269 | 26.6945 | -0.43938 | 0.032384 | 1.2681e-12
18.8391 | 26.2875 | 26.7013 | 26.6689 | -0.41379 | 0.032415 | 1.2717e-12
18.8491 | 26.2718 | 26.6757 | 26.6432 | -0.40389 | 0.032445 | 1.2717e-12
18.8591 | 26.2844 | 26.6501 | 26.6176 | -0.36569 | 0.032475 | 1.2717e-12
18.8691 | 26.2826 | 26.6245 | 26.592 | -0.34188 | 0.032505 | 1.2752e-12
18.8791 | 26.2386 | 26.5989 | 26.5663 | -0.36026 | 0.032535 | 1.2752e-12
18.8891 | 26.2553 | 26.5732 | 26.5407 | -0.31793 | 0.032565 | 1.2752e-12
18.8991 | 26.2455 | 26.5476 | 26.515 | -0.30209 | 0.032596 | 1.2788e-12
18.9091 | 26.237 | 26.522 | 26.4893 | -0.28495 | 0.032626 | 1.2788e-12
18.9191 | 26.2183 | 26.4963 | 26.4636 | -0.278 | 0.032657 | 1.2788e-12
18.9291 | 26.2038 | 26.4706 | 26.438 | -0.26685 | 0.032687 | 1.2823e-12
18.9391 | 26.1949 | 26.445 | 26.4123 | -0.25008 | 0.032718 | 1.2823e-12
18.9491 | 26.1951 | 26.4193 | 26.3866 | -0.22421 | 0.032748 | 1.2823e-12
18.9591 | 26.1974 | 26.3936 | 26.3609 | -0.19624 | 0.032779 | 1.2859e-12
18.9691 | 26.1867 | 26.368 | 26.3351 | -0.18125 | 0.032809 | 1.2859e-12
18.9791 | 26.1572 | 26.3423 | 26.3094 | -0.18507 | 0.03284 | 1.2894e-12
18.989 | 26.1573 | 26.3168 | 26.284 | -0.15953 | 0.032871 | 1.2894e-12
18.999 | 26.1502 | 26.2911 | 26.2582 | -0.14093 | 0.032901 | 1.2894e-12
19.009 | 26.1441 | 26.2654 | 26.2325 | -0.12132 | 0.032932 | 1.293e-12
19.019 | 26.1128 | 26.2397 | 26.2068 | -0.12692 | 0.032963 | 1.293e-12
19.029 | 26.1232 | 26.214 | 26.181 | -0.090801 | 0.032994 | 1.293e-12
19.039 | 26.0907 | 26.1883 | 26.1553 | -0.097582 | 0.033025 | 1.2965e-12
19.049 | 26.0851 | 26.1626 | 26.1295 | -0.077458 | 0.033056 | 1.2965e-12
19.059 | 26.095 | 26.1368 | 26.1037 | -0.041831 | 0.033087 | 1.2965e-12
19.069 | 26.0978 | 26.1111 | 26.078 | -0.013299 | 0.033118 | 1.3001e-12
19.079 | 26.0422 | 26.0854 | 26.0522 | -0.043164 | 0.033149 | 1.3001e-12
19.089 | 26.047 | 26.0596 | 26.0264 | -0.012625 | 0.033181 | 1.3001e-12
19.099 | 26.0292 | 26.0339 | 26.0007 | -0.004683 | 0.033212 | 1.3036e-12
19.109 | 26.0247 | 26.0081 | 25.9749 | 0.016562 | 0.033243 | 1.3036e-12
19.119 | 25.9936 | 25.9824 | 25.9491 | 0.011211 | 0.033275 | 1.3036e-12
19.129 | 25.9972 | 25.9566 | 25.9233 | 0.040562 | 0.033306 | 1.3072e-12
19.139 | 25.9895 | 25.9309 | 25.8975 | 0.058615 | 0.033338 | 1.3072e-12
19.149 | 25.9646 | 25.9051 | 25.8718 | 0.059471 | 0.033369 | 1.3072e-12
19.159 | 25.972 | 25.8794 | 25.846 | 0.092629 | 0.033401 | 1.3107e-12
19.169 | 25.9587 | 25.8536 | 25.8202 | 0.10509 | 0.033432 | 1.3107e-12
19.179 | 25.9059 | 25.8278 | 25.7944 | 0.078051 | 0.033464 | 1.3107e-12
19.189 | 25.9191 | 25.8021 | 25.7686 | 0.11701 | 0.033496 | 1.3143e-12
19.199 | 25.8871 | 25.7763 | 25.7428 | 0.11078 | 0.033528 | 1.3143e-12
19.209 | 25.8681 | 25.7506 | 25.717 | 0.11754 | 0.033559 | 1.3143e-12
19.219 | 25.8552 | 25.7248 | 25.6912 | 0.13041 | 0.033591 | 1.3179e-12
19.229 | 25.8553 | 25.699 | 25.6654 | 0.15628 | 0.033623 | 1.3179e-12
19.239 | 25.8411 | 25.6733 | 25.6396 | 0.16785 | 0.033655 | 1.3214e-12
19.249 | 25.8287 | 25.6475 | 25.6138 | 0.18121 | 0.033687 | 1.3214e-12
19.259 | 25.8518 | 25.6217 | 25.588 | 0.23008 | 0.033719 | 1.3214e-12
19.269 | 25.7882 | 25.5959 | 25.5622 | 0.19225 | 0.033752 | 1.325e-12
19.279 | 25.7721 | 25.5702 | 25.5364 | 0.20192 | 0.033784 | 1.325e-12
19.289 | 25.7794 | 25.5444 | 25.5106 | 0.23499 | 0.033816 | 1.325e-12
19.299 | 25.7592 | 25.5186 | 25.4848 | 0.24055 | 0.033848 | 1.3285e-12
19.309 | 25.7241 | 25.4929 | 25.459 | 0.23122 | 0.033881 | 1.3285e-12
19.319 | 25.7175 | 25.4671 | 25.4332 | 0.25038 | 0.033913 | 1.3285e-12
19.329 | 25.7505 | 25.4414 | 25.4074 | 0.30915 | 0.033946 | 1.3321e-12
19.339 | 25.703 | 25.4156 | 25.3816 | 0.28741 | 0.033978 | 1.3321e-12
19.349 | 25.6964 | 25.3898 | 25.3558 | 0.30657 | 0.034011 | 1.3321e-12
19.359 | 25.7169 | 25.3641 | 25.33 | 0.35282 | 0.034043 | 1.3356e-12
19.369 | 25.6646 | 25.3383 | 25.3042 | 0.32628 | 0.034076 | 1.3356e-12
19.379 | 25.6506 | 25.3126 | 25.2785 | 0.33803 | 0.034109 | 1.3392e-12
19.389 | 25.6501 | 25.2868 | 25.2527 | 0.36329 | 0.034141 | 1.3392e-12
19.399 | 25.6331 | 25.2611 | 25.2269 | 0.37203 | 0.034174 | 1.3392e-12
19.409 | 25.6182 | 25.2353 | 25.2011 | 0.38288 | 0.034207 | 1.3427e-12
19.419 | 25.6055 | 25.2096 | 25.1753 | 0.39592 | 0.03424 | 1.3427e-12
19.429 | 25.5926 | 25.1838 | 25.1496 | 0.40876 | 0.034273 | 1.3427e-12
19.439 | 25.5939 | 25.1581 | 25.1238 | 0.4358 | 0.034306 | 1.3463e-12
19.449 | 25.5905 | 25.1324 | 25.098 | 0.45813 | 0.034339 | 1.3463e-12
19.459 | 25.5799 | 25.1066 | 25.0723 | 0.47326 | 0.034372 | 1.3463e-12
19.469 | 25.5369 | 25.0809 | 25.0465 | 0.45598 | 0.034405 | 1.3498e-12
19.479 | 25.5283 | 25.0552 | 25.0208 | 0.4731 | 0.034439 | 1.3498e-12
19.489 | 25.5195 | 25.0295 | 24.995 | 0.49001 | 0.034472 | 1.3534e-12
19.499 | 25.4884 | 25.0038 | 24.9693 | 0.48463 | 0.034505 | 1.3534e-12
19.509 | 25.5046 | 24.9781 | 24.9435 | 0.52653 | 0.034539 | 1.3534e-12
19.519 | 25.4875 | 24.9524 | 24.9178 | 0.53513 | 0.034572 | 1.3569e-12
19.529 | 25.4754 | 24.9267 | 24.8921 | 0.54873 | 0.034606 | 1.3569e-12
19.539 | 25.4941 | 24.901 | 24.8663 | 0.59312 | 0.034639 | 1.3569e-12
19.549 | 25.4735 | 24.8753 | 24.8406 | 0.5982 | 0.034673 | 1.3605e-12
19.559 | 25.4604 | 24.8496 | 24.8149 | 0.61078 | 0.034707 | 1.3605e-12
19.569 | 25.4101 | 24.8239 | 24.7892 | 0.58615 | 0.03474 | 1.364e-12
19.579 | 25.4069 | 24.7983 | 24.7635 | 0.60862 | 0.034774 | 1.364e-12
19.589 | 25.3825 | 24.7726 | 24.7378 | 0.60988 | 0.034808 | 1.364e-12
19.599 | 25.3902 | 24.747 | 24.7121 | 0.64323 | 0.034842 | 1.3676e-12
19.609 | 25.3777 | 24.7213 | 24.6864 | 0.65638 | 0.034876 | 1.3676e-12
19.619 | 25.3536 | 24.6957 | 24.6608 | 0.65791 | 0.03491 | 1.3676e-12
19.629 | 25.3566 | 24.6701 | 24.6351 | 0.68655 | 0.034944 | 1.3711e-12
19.639 | 25.3553 | 24.6444 | 24.6095 | 0.71087 | 0.034978 | 1.3711e-12
19.649 | 25.3414 | 24.6188 | 24.5838 | 0.72259 | 0.035012 | 1.3747e-12
19.659 | 25.2977 | 24.5932 | 24.5582 | 0.7045 | 0.035046 | 1.3747e-12
19.669 | 25.3091 | 24.5676 | 24.5325 | 0.7415 | 0.035081 | 1.3747e-12
19.679 | 25.2763 | 24.542 | 24.5069 | 0.73429 | 0.035115 | 1.3782e-12
19.689 | 25.2707 | 24.5164 | 24.4813 | 0.75428 | 0.03515 | 1.3782e-12
19.699 | 25.268 | 24.4908 | 24.4557 | 0.77715 | 0.035184 | 1.3782e-12
19.709 | 25.2505 | 24.4653 | 24.4301 | 0.78522 | 0.035219 | 1.3818e-12
19.719 | 25.2321 | 24.4397 | 24.4045 | 0.79238 | 0.035253 | 1.3818e-12
19.729 | 25.2453 | 24.4142 | 24.3789 | 0.83113 | 0.035288 | 1.3854e-12
19.739 | 25.2083 | 24.3886 | 24.3533 | 0.81967 | 0.035322 | 1.3854e-12
19.749 | 25.229 | 24.3631 | 24.3277 | 0.8659 | 0.035357 | 1.3854e-12
19.759 | 25.1668 | 24.3376 | 24.3022 | 0.82922 | 0.035392 | 1.3889e-12
19.769 | 25.1689 | 24.3121 | 24.2766 | 0.85683 | 0.035427 | 1.3889e-12
19.779 | 25.167 | 24.2866 | 24.2511 | 0.88044 | 0.035462 | 1.3925e-12
19.789 | 25.1381 | 24.2611 | 24.2256 | 0.87703 | 0.035497 | 1.3925e-12
19.799 | 25.1447 | 24.2356 | 24.2001 | 0.90911 | 0.035532 | 1.3925e-12
19.809 | 25.1227 | 24.2101 | 24.1746 | 0.91258 | 0.035567 | 1.396e-12
19.819 | 25.1267 | 24.1847 | 24.1491 | 0.94204 | 0.035602 | 1.396e-12
19.829 | 25.1337 | 24.1592 | 24.1236 | 0.97449 | 0.035637 | 1.3996e-12
19.839 | 25.1185 | 24.1338 | 24.0981 | 0.98472 | 0.035672 | 1.3996e-12
19.849 | 25.0929 | 24.1083 | 24.0726 | 0.98455 | 0.035708 | 1.3996e-12
19.859 | 25.0563 | 24.0829 | 24.0472 | 0.97337 | 0.035743 | 1.4031e-12
19.869 | 25.0565 | 24.0575 | 24.0218 | 0.99897 | 0.035779 | 1.4031e-12
19.879 | 25.0482 | 24.0321 | 23.9963 | 1.0161 | 0.035814 | 1.4031e-12
19.889 | 25.0248 | 24.0068 | 23.9709 | 1.018 | 0.03585 | 1.4067e-12
19.899 | 25.0381 | 23.9814 | 23.9455 | 1.0567 | 0.035885 | 1.4067e-12
19.909 | 25.0235 | 23.956 | 23.9201 | 1.0675 | 0.035921 | 1.4102e-12
19.919 | 25.0077 | 23.9307 | 23.8947 | 1.077 | 0.035957 | 1.4102e-12
19.929 | 25.0064 | 23.9054 | 23.8694 | 1.101 | 0.035993 | 1.4102e-12
19.939 | 25.0093 | 23.8801 | 23.844 | 1.1292 | 0.036028 | 1.4138e-12
19.949 | 24.9669 | 23.8547 | 23.8187 | 1.1122 | 0.036064 | 1.4138e-12
19.9589 | 24.9505 | 23.8297 | 23.7936 | 1.1208 | 0.0361 | 1.4173e-12
19.9689 | 24.9456 | 23.8044 | 23.7683 | 1.1412 | 0.036136 | 1.4173e-12
19.9789 | 24.9423 | 23.7792 | 23.743 | 1.1631 | 0.036172 | 1.4173e-12
19.9889 | 24.9193 | 23.7539 | 23.7177 | 1.1654 | 0.036208 | 1.4209e-12
19.9989 | 24.9187 | 23.7287 | 23.6924 | 1.19 | 0.036245 | 1.4209e-12
20.0089 | 24.912 | 23.7035 | 23.6672 | 1.2085 | 0.036281 | 1.4244e-12
20.0189 | 24.8907 | 23.6783 | 23.6419 | 1.2124 | 0.036317 | 1.4244e-12
20.0289 | 24.8703 | 23.6531 | 23.6167 | 1.2172 | 0.036354 | 1.4244e-12
20.0389 | 24.8863 | 23.6279 | 23.5915 | 1.2584 | 0.03639 | 1.428e-12
20.0489 | 24.8284 | 23.6027 | 23.5663 | 1.2257 | 0.036427 | 1.428e-12
20.0589 | 24.8492 | 23.5776 | 23.5411 | 1.2716 | 0.036463 | 1.4315e-12
20.0689 | 24.8271 | 23.5525 | 23.516 | 1.2746 | 0.0365 | 1.4315e-12
20.0789 | 24.8162 | 23.5273 | 23.4908 | 1.2889 | 0.036537 | 1.4315e-12
20.0889 | 24.8059 | 23.5022 | 23.4657 | 1.3037 | 0.036573 | 1.4351e-12
20.0989 | 24.8127 | 23.4771 | 23.4405 | 1.3356 | 0.03661 | 1.4351e-12
20.1089 | 24.7958 | 23.4521 | 23.4154 | 1.3437 | 0.036647 | 1.4386e-12
20.1189 | 24.7637 | 23.427 | 23.3903 | 1.3367 | 0.036684 | 1.4386e-12
20.1289 | 24.7779 | 23.402 | 23.3653 | 1.3759 | 0.036721 | 1.4422e-12
20.1389 | 24.7477 | 23.377 | 23.3402 | 1.3707 | 0.036758 | 1.4422e-12
20.1489 | 24.717 | 23.352 | 23.3152 | 1.365 | 0.036795 | 1.4422e-12
20.1589 | 24.7162 | 23.327 | 23.2901 | 1.3892 | 0.036832 | 1.4457e-12
20.1689 | 24.7038 | 23.302 | 23.2651 | 1.4018 | 0.03687 | 1.4457e-12
20.1789 | 24.7029 | 23.2771 | 23.2402 | 1.4258 | 0.036907 | 1.4493e-12
20.1889 | 24.6994 | 23.2521 | 23.2152 | 1.4473 | 0.036945 | 1.4493e-12
20.1989 | 24.6855 | 23.2272 | 23.1902 | 1.4583 | 0.036982 | 1.4493e-12
20.2089 | 24.6795 | 23.2023 | 23.1653 | 1.4772 | 0.03702 | 1.4528e-12
20.2189 | 24.6627 | 23.1774 | 23.1404 | 1.4853 | 0.037057 | 1.4528e-12
20.2289 | 24.671 | 23.1526 | 23.1155 | 1.5184 | 0.037095 | 1.4564e-12
20.2389 | 24.6252 | 23.1277 | 23.0906 | 1.4975 | 0.037133 | 1.4564e-12
20.2489 | 24.6211 | 23.1029 | 23.0657 | 1.5182 | 0.03717 | 1.46e-12
20.2589 | 24.6406 | 23.0781 | 23.0409 | 1.5625 | 0.037208 | 1.46e-12
20.2689 | 24.6104 | 23.0533 | 23.016 | 1.5571 | 0.037246 | 1.46e-12
20.2789 | 24.6222 | 23.0285 | 22.9912 | 1.5937 | 0.037284 | 1.4635e-12
20.2889 | 24.6024 | 23.0038 | 22.9664 | 1.5986 | 0.037322 | 1.4635e-12
20.2989 | 24.5908 | 22.979 | 22.9417 | 1.6118 | 0.03736 | 1.4671e-12
20.3089 | 24.579 | 22.9543 | 22.9169 | 1.6247 | 0.037398 | 1.4671e-12
20.3189 | 24.5661 | 22.9296 | 22.8922 | 1.6365 | 0.037437 | 1.4671e-12
20.3289 | 24.5537 | 22.905 | 22.8675 | 1.6487 | 0.037475 | 1.4706e-12
20.3389 | 24.5156 | 22.8803 | 22.8428 | 1.6353 | 0.037513 | 1.4706e-12
20.3489 | 24.5239 | 22.8557 | 22.8181 | 1.6682 | 0.037552 | 1.4742e-12
20.3589 | 24.5098 | 22.831 | 22.7935 | 1.6788 | 0.03759 | 1.4742e-12
20.3689 | 24.5017 | 22.8065 | 22.7688 | 1.6952 | 0.037629 | 1.4777e-12
20.3789 | 24.5018 | 22.7819 | 22.7442 | 1.7199 | 0.037668 | 1.4777e-12
20.3889 | 24.4806 | 22.7573 | 22.7196 | 1.7233 | 0.037706 | 1.4777e-12
20.3989 | 24.4597 | 22.7328 | 22.6951 | 1.7269 | 0.037745 | 1.4813e-12
20.4089 | 24.4495 | 22.7083 | 22.6705 | 1.7412 | 0.037784 | 1.4813e-12
20.4189 | 24.436 | 22.6838 | 22.646 | 1.7522 | 0.037823 | 1.4848e-12
20.4289 | 24.393 | 22.6593 | 22.6215 | 1.7337 | 0.037862 | 1.4848e-12
20.4389 | 24.4212 | 22.6349 | 22.597 | 1.7863 | 0.037901 | 1.4884e-12
20.4489 | 24.3859 | 22.6105 | 22.5725 | 1.7754 | 0.03794 | 1.4884e-12
20.4589 | 24.3837 | 22.5861 | 22.5481 | 1.7976 | 0.037979 | 1.4884e-12
20.4689 | 24.3715 | 22.5617 | 22.5237 | 1.8098 | 0.038018 | 1.4919e-12
20.4789 | 24.3471 | 22.5373 | 22.4993 | 1.8098 | 0.038058 | 1.4919e-12
20.4889 | 24.3388 | 22.513 | 22.4749 | 1.8258 | 0.038097 | 1.4955e-12
20.4989 | 24.3296 | 22.4887 | 22.4505 | 1.8409 | 0.038137 | 1.4955e-12
20.5089 | 24.2995 | 22.4644 | 22.4262 | 1.8351 | 0.038176 | 1.499e-12
20.5189 | 24.2831 | 22.4401 | 22.4019 | 1.843 | 0.038216 | 1.499e-12
20.5289 | 24.2658 | 22.4159 | 22.3776 | 1.8499 | 0.038255 | 1.5026e-12
20.5389 | 24.2609 | 22.3916 | 22.3533 | 1.8693 | 0.038295 | 1.5026e-12
20.5489 | 24.2411 | 22.3674 | 22.3291 | 1.8737 | 0.038335 | 1.5026e-12
20.5589 | 24.2312 | 22.3433 | 22.3049 | 1.8879 | 0.038375 | 1.5061e-12
20.5689 | 24.2311 | 22.3191 | 22.2807 | 1.912 | 0.038415 | 1.5061e-12
20.5789 | 24.202 | 22.295 | 22.2565 | 1.907 | 0.038455 | 1.5097e-12
20.5889 | 24.1951 | 22.2709 | 22.2324 | 1.9242 | 0.038495 | 1.5097e-12
20.5989 | 24.2025 | 22.2468 | 22.2083 | 1.9557 | 0.038535 | 1.5132e-12
20.6089 | 24.1607 | 22.2227 | 22.1842 | 1.938 | 0.038575 | 1.5132e-12
20.6189 | 24.1491 | 22.1987 | 22.1601 | 1.9504 | 0.038615 | 1.5168e-12
20.6289 | 24.1376 | 22.1747 | 22.136 | 1.9629 | 0.038656 | 1.5168e-12
20.6389 | 24.1282 | 22.1507 | 22.112 | 1.9775 | 0.038696 | 1.5168e-12
20.6489 | 24.1319 | 22.1268 | 22.088 | 2.0051 | 0.038737 | 1.5203e-12
20.6589 | 24.1107 | 22.1028 | 22.0641 | 2.0079 | 0.038777 | 1.5203e-12
20.6689 | 24.1044 | 22.0789 | 22.0401 | 2.0255 | 0.038818 | 1.5239e-12
20.6789 | 24.0969 | 22.055 | 22.0162 | 2.0419 | 0.038859 | 1.5239e-12
20.6889 | 24.0784 | 22.0312 | 21.9923 | 2.0472 | 0.0389 | 1.5275e-12
20.6989 | 24.0768 | 22.0074 | 21.9684 | 2.0694 | 0.03894 | 1.5275e-12
20.7089 | 24.0393 | 21.9836 | 21.9446 | 2.0557 | 0.038981 | 1.531e-12
20.7189 | 24.0459 | 21.9598 | 21.9208 | 2.0861 | 0.039022 | 1.531e-12
20.7289 | 24.0334 | 21.936 | 21.897 | 2.0974 | 0.039063 | 1.5346e-12
20.7389 | 24.0303 | 21.9123 | 21.8732 | 2.118 | 0.039105 | 1.5346e-12
20.7489 | 24.0524 | 21.8886 | 21.8494 | 2.1638 | 0.039146 | 1.5346e-12
20.7589 | 24.0131 | 21.8649 | 21.8257 | 2.1482 | 0.039187 | 1.5381e-12
20.7689 | 24.0039 | 21.8413 | 21.802 | 2.1626 | 0.039228 | 1.5381e-12
20.7789 | 24.0004 | 21.8177 | 21.7784 | 2.1827 | 0.03927 | 1.5417e-12
20.7889 | 23.9718 | 21.7941 | 21.7547 | 2.1777 | 0.039311 | 1.5417e-12
20.7989 | 23.9497 | 21.7705 | 21.7311 | 2.1792 | 0.039353 | 1.5452e-12
20.8089 | 23.9551 | 21.747 | 21.7076 | 2.2081 | 0.039395 | 1.5452e-12
20.8189 | 23.9431 | 21.7234 | 21.684 | 2.2197 | 0.039436 | 1.5488e-12
20.8289 | 23.9247 | 21.7 | 21.6605 | 2.2247 | 0.039478 | 1.5488e-12
20.8389 | 23.9118 | 21.6765 | 21.637 | 2.2353 | 0.03952 | 1.5523e-12
20.8489 | 23.9148 | 21.6531 | 21.6135 | 2.2617 | 0.039562 | 1.5523e-12
20.8589 | 23.9087 | 21.6297 | 21.5901 | 2.279 | 0.039604 | 1.5559e-12
20.8689 | 23.8718 | 21.6063 | 21.5667 | 2.2655 | 0.039646 | 1.5559e-12
20.8789 | 23.8724 | 21.583 | 21.5433 | 2.2894 | 0.039689 | 1.5559e-12
20.8889 | 23.8612 | 21.5596 | 21.5199 | 2.3016 | 0.039731 | 1.5594e-12
20.8989 | 23.8384 | 21.5364 | 21.4966 | 2.302 | 0.039773 | 1.5594e-12
20.9089 | 23.8158 | 21.5131 | 21.4733 | 2.3027 | 0.039816 | 1.563e-12
20.9189 | 23.8026 | 21.4899 | 21.45 | 2.3127 | 0.039858 | 1.563e-12
20.9288 | 23.7925 | 21.4669 | 21.427 | 2.3256 | 0.0399 | 1.5665e-12
20.9388 | 23.7786 | 21.4437 | 21.4038 | 2.3349 | 0.039943 | 1.5665e-12
20.9488 | 23.7583 | 21.4206 | 21.3806 | 2.3377 | 0.039986 | 1.5701e-12
20.9588 | 23.7338 | 21.3975 | 21.3574 | 2.3363 | 0.040028 | 1.5701e-12
20.9688 | 23.7206 | 21.3744 | 21.3343 | 2.3462 | 0.040071 | 1.5736e-12
20.9788 | 23.7178 | 21.3513 | 21.3112 | 2.3665 | 0.040114 | 1.5736e-12
20.9888 | 23.6876 | 21.3283 | 21.2882 | 2.3593 | 0.040157 | 1.5772e-12
20.9988 | 23.6712 | 21.3053 | 21.2651 | 2.3659 | 0.0402 | 1.5772e-12
21.0088 | 23.6581 | 21.2824 | 21.2421 | 2.3757 | 0.040244 | 1.5807e-12
21.0188 | 23.673 | 21.2594 | 21.2191 | 2.4136 | 0.040287 | 1.5807e-12
21.0288 | 23.6373 | 21.2365 | 21.1962 | 2.4008 | 0.04033 | 1.5843e-12
21.0388 | 23.6192 | 21.2137 | 21.1733 | 2.4055 | 0.040374 | 1.5843e-12
21.0488 | 23.6073 | 21.1908 | 21.1504 | 2.4165 | 0.040417 | 1.5878e-12
21.0588 | 23.5996 | 21.168 | 21.1275 | 2.4316 | 0.040461 | 1.5878e-12
21.0688 | 23.5755 | 21.1452 | 21.1047 | 2.4303 | 0.040504 | 1.5914e-12
21.0788 | 23.5624 | 21.1225 | 21.0819 | 2.4399 | 0.040548 | 1.5914e-12
21.0888 | 23.5585 | 21.0998 | 21.0592 | 2.4587 | 0.040592 | 1.5914e-12
21.0988 | 23.5371 | 21.0771 | 21.0364 | 2.46 | 0.040636 | 1.5949e-12
21.1088 | 23.5341 | 21.0544 | 21.0137 | 2.4797 | 0.04068 | 1.5949e-12
21.1188 | 23.5099 | 21.0318 | 20.9911 | 2.4781 | 0.040724 | 1.5985e-12
21.1288 | 23.5156 | 21.0092 | 20.9684 | 2.5064 | 0.040768 | 1.5985e-12
21.1388 | 23.4905 | 20.9867 | 20.9458 | 2.5038 | 0.040812 | 1.6021e-12
21.1488 | 23.4821 | 20.9641 | 20.9233 | 2.518 | 0.040857 | 1.6021e-12
21.1588 | 23.4866 | 20.9416 | 20.9007 | 2.545 | 0.040901 | 1.6056e-12
21.1688 | 23.4494 | 20.9192 | 20.8782 | 2.5302 | 0.040946 | 1.6056e-12
21.1788 | 23.4514 | 20.8967 | 20.8558 | 2.5547 | 0.04099 | 1.6092e-12
21.1888 | 23.4388 | 20.8743 | 20.8333 | 2.5645 | 0.041035 | 1.6092e-12
21.1988 | 23.4337 | 20.852 | 20.8109 | 2.5817 | 0.041079 | 1.6127e-12
21.2088 | 23.4245 | 20.8296 | 20.7885 | 2.5949 | 0.041124 | 1.6127e-12
21.2188 | 23.4053 | 20.8074 | 20.7662 | 2.5979 | 0.041169 | 1.6163e-12
21.2288 | 23.4067 | 20.7851 | 20.7439 | 2.6216 | 0.041214 | 1.6163e-12
21.2388 | 23.381 | 20.7629 | 20.7216 | 2.6181 | 0.041259 | 1.6198e-12
21.2488 | 23.369 | 20.7407 | 20.6994 | 2.6283 | 0.041304 | 1.6198e-12
21.2588 | 23.3591 | 20.7185 | 20.6771 | 2.6406 | 0.04135 | 1.6234e-12
21.2688 | 23.3414 | 20.6964 | 20.655 | 2.645 | 0.041395 | 1.6234e-12
21.2788 | 23.3433 | 20.6743 | 20.6328 | 2.669 | 0.04144 | 1.6269e-12
21.2888 | 23.3321 | 20.6522 | 20.6107 | 2.6799 | 0.041486 | 1.6269e-12
21.2988 | 23.3171 | 20.6302 | 20.5886 | 2.6869 | 0.041531 | 1.6305e-12
21.3088 | 23.3038 | 20.6082 | 20.5666 | 2.6956 | 0.041577 | 1.6305e-12
21.3188 | 23.2908 | 20.5862 | 20.5446 | 2.7046 | 0.041623 | 1.634e-12
21.3288 | 23.276 | 20.5643 | 20.5226 | 2.7117 | 0.041668 | 1.634e-12
21.3388 | 23.2577 | 20.5424 | 20.5007 | 2.7153 | 0.041714 | 1.6376e-12
21.3488 | 23.2429 | 20.5205 | 20.4788 | 2.7224 | 0.04176 | 1.6376e-12
21.3588 | 23.2258 | 20.4987 | 20.4569 | 2.7271 | 0.041806 | 1.6411e-12
21.3688 | 23.2244 | 20.4769 | 20.4351 | 2.7475 | 0.041852 | 1.6411e-12
21.3788 | 23.1955 | 20.4552 | 20.4133 | 2.7403 | 0.041899 | 1.6447e-12
21.3888 | 23.1906 | 20.4335 | 20.3915 | 2.7571 | 0.041945 | 1.6447e-12
21.3988 | 23.1858 | 20.4118 | 20.3698 | 2.774 | 0.041991 | 1.6482e-12
21.4088 | 23.1575 | 20.3901 | 20.3481 | 2.7674 | 0.042038 | 1.6518e-12
21.4188 | 23.1445 | 20.3685 | 20.3264 | 2.776 | 0.042085 | 1.6518e-12
21.4288 | 23.1282 | 20.347 | 20.3048 | 2.7812 | 0.042131 | 1.6553e-12
21.4388 | 23.1201 | 20.3254 | 20.2832 | 2.7947 | 0.042178 | 1.6553e-12
21.4488 | 23.0898 | 20.3039 | 20.2617 | 2.7859 | 0.042225 | 1.6589e-12
21.4588 | 23.0596 | 20.2825 | 20.2402 | 2.7771 | 0.042272 | 1.6589e-12
21.4688 | 23.0771 | 20.261 | 20.2187 | 2.8161 | 0.042319 | 1.6624e-12
21.4788 | 23.0652 | 20.2396 | 20.1973 | 2.8256 | 0.042366 | 1.6624e-12
21.4888 | 23.0314 | 20.2183 | 20.1759 | 2.8131 | 0.042413 | 1.666e-12
21.4988 | 23.0294 | 20.1969 | 20.1545 | 2.8325 | 0.04246 | 1.666e-12
21.5088 | 23.0188 | 20.1757 | 20.1332 | 2.8431 | 0.042508 | 1.6696e-12
21.5188 | 22.9916 | 20.1544 | 20.1119 | 2.8372 | 0.042555 | 1.6696e-12
21.5288 | 22.9781 | 20.1332 | 20.0906 | 2.8449 | 0.042603 | 1.6731e-12
21.5388 | 22.9595 | 20.112 | 20.0694 | 2.8475 | 0.04265 | 1.6731e-12
21.5488 | 22.956 | 20.0909 | 20.0482 | 2.8651 | 0.042698 | 1.6767e-12
21.5588 | 22.9466 | 20.0698 | 20.0271 | 2.8768 | 0.042746 | 1.6767e-12
21.5688 | 22.929 | 20.0487 | 20.0059 | 2.8803 | 0.042794 | 1.6802e-12
21.5788 | 22.9223 | 20.0277 | 19.9849 | 2.8946 | 0.042842 | 1.6802e-12
21.5888 | 22.9135 | 20.0067 | 19.9638 | 2.9068 | 0.04289 | 1.6838e-12
21.5988 | 22.8975 | 19.9858 | 19.9428 | 2.9117 | 0.042938 | 1.6873e-12
21.6088 | 22.8849 | 19.9649 | 19.9219 | 2.92 | 0.042986 | 1.6873e-12
21.6188 | 22.8704 | 19.944 | 19.901 | 2.9264 | 0.043035 | 1.6909e-12
21.6288 | 22.8677 | 19.9232 | 19.8801 | 2.9445 | 0.043083 | 1.6909e-12
21.6388 | 22.8383 | 19.9024 | 19.8592 | 2.9359 | 0.043132 | 1.6944e-12
21.6488 | 22.8383 | 19.8816 | 19.8384 | 2.9567 | 0.04318 | 1.6944e-12
21.6588 | 22.8475 | 19.8609 | 19.8177 | 2.9866 | 0.043229 | 1.698e-12
21.6688 | 22.8072 | 19.8402 | 19.7969 | 2.967 | 0.043278 | 1.698e-12
21.6788 | 22.8073 | 19.8196 | 19.7762 | 2.9877 | 0.043327 | 1.7015e-12
21.6888 | 22.8136 | 19.799 | 19.7556 | 3.0146 | 0.043376 | 1.7015e-12
21.6988 | 22.7995 | 19.7784 | 19.735 | 3.0211 | 0.043425 | 1.7051e-12
21.7088 | 22.7663 | 19.7579 | 19.7144 | 3.0084 | 0.043474 | 1.7051e-12
21.7188 | 22.7747 | 19.7374 | 19.6938 | 3.0373 | 0.043524 | 1.7086e-12
21.7288 | 22.753 | 19.7169 | 19.6734 | 3.0361 | 0.043573 | 1.7122e-12
21.7388 | 22.7491 | 19.6965 | 19.6529 | 3.0526 | 0.043622 | 1.7122e-12
21.7488 | 22.7343 | 19.6761 | 19.6325 | 3.0582 | 0.043672 | 1.7157e-12
21.7588 | 22.7284 | 19.6558 | 19.6121 | 3.0726 | 0.043722 | 1.7157e-12
21.7688 | 22.7074 | 19.6355 | 19.5918 | 3.0719 | 0.043771 | 1.7193e-12
21.7788 | 22.7178 | 19.6153 | 19.5715 | 3.1025 | 0.043821 | 1.7193e-12
21.7888 | 22.6986 | 19.5951 | 19.5512 | 3.1035 | 0.043871 | 1.7228e-12
21.7988 | 22.6738 | 19.5749 | 19.531 | 3.0989 | 0.043921 | 1.7228e-12
21.8088 | 22.6854 | 19.5548 | 19.5108 | 3.1306 | 0.043972 | 1.7264e-12
21.8188 | 22.6526 | 19.5347 | 19.4907 | 3.1179 | 0.044022 | 1.7299e-12
21.8288 | 22.6467 | 19.5146 | 19.4706 | 3.1321 | 0.044072 | 1.7299e-12
21.8388 | 22.6399 | 19.4946 | 19.4505 | 3.1453 | 0.044123 | 1.7335e-12
21.8488 | 22.6175 | 19.4746 | 19.4305 | 3.1429 | 0.044173 | 1.7335e-12
21.8588 | 22.6167 | 19.4547 | 19.4105 | 3.162 | 0.044224 | 1.7371e-12
21.8688 | 22.597 | 19.4348 | 19.3906 | 3.1622 | 0.044275 | 1.7371e-12
21.8788 | 22.5955 | 19.415 | 19.3707 | 3.1805 | 0.044325 | 1.7406e-12
21.8888 | 22.5868 | 19.3952 | 19.3508 | 3.1916 | 0.044376 | 1.7406e-12
21.8987 | 22.5622 | 19.3756 | 19.3312 | 3.1866 | 0.044427 | 1.7442e-12
21.9087 | 22.5351 | 19.3559 | 19.3114 | 3.1792 | 0.044478 | 1.7477e-12
21.9187 | 22.5498 | 19.3362 | 19.2917 | 3.2136 | 0.044529 | 1.7477e-12
21.9287 | 22.5297 | 19.3166 | 19.272 | 3.2131 | 0.044581 | 1.7513e-12
21.9387 | 22.5067 | 19.297 | 19.2523 | 3.2097 | 0.044632 | 1.7513e-12
21.9487 | 22.5089 | 19.2774 | 19.2327 | 3.2315 | 0.044684 | 1.7548e-12
21.9587 | 22.4993 | 19.2579 | 19.2132 | 3.2414 | 0.044735 | 1.7548e-12
21.9687 | 22.4938 | 19.2384 | 19.1936 | 3.2554 | 0.044787 | 1.7584e-12
21.9787 | 22.4724 | 19.219 | 19.1741 | 3.2534 | 0.044839 | 1.7619e-12
21.9887 | 22.4663 | 19.1996 | 19.1547 | 3.2667 | 0.044891 | 1.7619e-12
21.9987 | 22.4485 | 19.1802 | 19.1353 | 3.2683 | 0.044943 | 1.7655e-12
22.0087 | 22.446 | 19.1609 | 19.1159 | 3.2851 | 0.044995 | 1.7655e-12
22.0187 | 22.4302 | 19.1417 | 19.0966 | 3.2885 | 0.045047 | 1.769e-12
22.0287 | 22.4135 | 19.1224 | 19.0773 | 3.2911 | 0.0451 | 1.769e-12
22.0387 | 22.4192 | 19.1033 | 19.0581 | 3.3159 | 0.045152 | 1.7726e-12
22.0487 | 22.4075 | 19.0841 | 19.0389 | 3.3234 | 0.045205 | 1.7761e-12
22.0587 | 22.3926 | 19.065 | 19.0198 | 3.3276 | 0.045257 | 1.7761e-12
22.0687 | 22.3829 | 19.046 | 19.0007 | 3.3369 | 0.04531 | 1.7797e-12
22.0787 | 22.3737 | 19.027 | 18.9816 | 3.3467 | 0.045363 | 1.7797e-12
22.0887 | 22.382 | 19.008 | 18.9626 | 3.374 | 0.045416 | 1.7832e-12
22.0987 | 22.3463 | 18.9891 | 18.9436 | 3.3572 | 0.045469 | 1.7868e-12
22.1087 | 22.35 | 18.9702 | 18.9247 | 3.3798 | 0.045522 | 1.7868e-12
22.1187 | 22.3458 | 18.9514 | 18.9058 | 3.3944 | 0.045576 | 1.7903e-12
22.1287 | 22.337 | 18.9326 | 18.8869 | 3.4044 | 0.045629 | 1.7903e-12
22.1387 | 22.3348 | 18.9138 | 18.8681 | 3.421 | 0.045682 | 1.7939e-12
22.1487 | 22.3151 | 18.8951 | 18.8494 | 3.42 | 0.045736 | 1.7974e-12
22.1587 | 22.3069 | 18.8765 | 18.8307 | 3.4304 | 0.04579 | 1.7974e-12
22.1687 | 22.3136 | 18.8578 | 18.812 | 3.4558 | 0.045844 | 1.801e-12
22.1787 | 22.2856 | 18.8393 | 18.7934 | 3.4463 | 0.045898 | 1.801e-12
22.1887 | 22.2736 | 18.8207 | 18.7748 | 3.4529 | 0.045952 | 1.8045e-12
22.1987 | 22.2579 | 18.8022 | 18.7562 | 3.4557 | 0.046006 | 1.8081e-12
22.2087 | 22.2699 | 18.7838 | 18.7377 | 3.4861 | 0.04606 | 1.8081e-12
22.2187 | 22.2504 | 18.7654 | 18.7193 | 3.485 | 0.046114 | 1.8117e-12
22.2287 | 22.2471 | 18.747 | 18.7009 | 3.5001 | 0.046169 | 1.8117e-12
22.2387 | 22.2277 | 18.7287 | 18.6825 | 3.499 | 0.046224 | 1.8152e-12
22.2487 | 22.2215 | 18.7105 | 18.6642 | 3.511 | 0.046278 | 1.8188e-12
22.2587 | 22.1995 | 18.6922 | 18.6459 | 3.5073 | 0.046333 | 1.8188e-12
22.2687 | 22.1905 | 18.6741 | 18.6277 | 3.5164 | 0.046388 | 1.8223e-12
22.2787 | 22.1785 | 18.6559 | 18.6095 | 3.5226 | 0.046443 | 1.8223e-12
22.2887 | 22.1647 | 18.6378 | 18.5913 | 3.5269 | 0.046498 | 1.8259e-12
22.2987 | 22.1457 | 18.6198 | 18.5732 | 3.5259 | 0.046553 | 1.8294e-12
22.3087 | 22.1465 | 18.6018 | 18.5552 | 3.5447 | 0.046609 | 1.8294e-12
22.3187 | 22.1414 | 18.5838 | 18.5372 | 3.5576 | 0.046664 | 1.833e-12
22.3287 | 22.1033 | 18.5659 | 18.5192 | 3.5374 | 0.04672 | 1.833e-12
22.3387 | 22.1056 | 18.5481 | 18.5013 | 3.5575 | 0.046775 | 1.8365e-12
22.3487 | 22.0783 | 18.5303 | 18.4834 | 3.548 | 0.046831 | 1.8401e-12
22.3587 | 22.0715 | 18.5125 | 18.4656 | 3.559 | 0.046887 | 1.8401e-12
22.3687 | 22.051 | 18.4948 | 18.4478 | 3.5562 | 0.046943 | 1.8436e-12
22.3787 | 22.0341 | 18.4771 | 18.4301 | 3.557 | 0.046999 | 1.8472e-12
22.3887 | 22.0464 | 18.4594 | 18.4124 | 3.587 | 0.047056 | 1.8472e-12
22.3987 | 22.017 | 18.4418 | 18.3947 | 3.5752 | 0.047112 | 1.8507e-12
22.4087 | 22.002 | 18.4243 | 18.3771 | 3.5777 | 0.047169 | 1.8507e-12
22.4187 | 21.9974 | 18.4068 | 18.3596 | 3.5906 | 0.047225 | 1.8543e-12
22.4287 | 21.9904 | 18.3894 | 18.3421 | 3.601 | 0.047282 | 1.8578e-12
22.4387 | 21.9601 | 18.3719 | 18.3246 | 3.5882 | 0.047339 | 1.8578e-12
22.4487 | 21.9437 | 18.3546 | 18.3072 | 3.5891 | 0.047396 | 1.8614e-12
22.4587 | 21.9541 | 18.3373 | 18.2898 | 3.6168 | 0.047453 | 1.8649e-12
22.4687 | 21.9278 | 18.32 | 18.2725 | 3.6078 | 0.04751 | 1.8649e-12
22.4787 | 21.9143 | 18.3028 | 18.2552 | 3.6115 | 0.047567 | 1.8685e-12
22.4887 | 21.8965 | 18.2856 | 18.238 | 3.6109 | 0.047625 | 1.872e-12
22.4987 | 21.9072 | 18.2685 | 18.2208 | 3.6387 | 0.047682 | 1.872e-12
22.5087 | 21.8888 | 18.2514 | 18.2037 | 3.6374 | 0.04774 | 1.8756e-12
22.5187 | 21.872 | 18.2344 | 18.1866 | 3.6376 | 0.047798 | 1.8756e-12
22.5287 | 21.85 | 18.2174 | 18.1695 | 3.6326 | 0.047856 | 1.8792e-12
22.5387 | 21.8445 | 18.2004 | 18.1525 | 3.6441 | 0.047914 | 1.8827e-12
22.5487 | 21.8431 | 18.1835 | 18.1356 | 3.6596 | 0.047972 | 1.8827e-12
22.5587 | 21.8086 | 18.1667 | 18.1187 | 3.6419 | 0.04803 | 1.8863e-12
22.5687 | 21.796 | 18.1499 | 18.1018 | 3.6461 | 0.048088 | 1.8898e-12
22.5787 | 21.8012 | 18.1331 | 18.085 | 3.6681 | 0.048147 | 1.8898e-12
22.5887 | 21.7818 | 18.1164 | 18.0682 | 3.6654 | 0.048205 | 1.8934e-12
22.5987 | 21.7824 | 18.0998 | 18.0515 | 3.6826 | 0.048264 | 1.8969e-12
22.6087 | 21.7583 | 18.0832 | 18.0348 | 3.6751 | 0.048323 | 1.8969e-12
22.6187 | 21.7465 | 18.0666 | 18.0182 | 3.6799 | 0.048382 | 1.9005e-12
22.6287 | 21.7303 | 18.0501 | 18.0016 | 3.6802 | 0.048441 | 1.904e-12
22.6387 | 21.715 | 18.0336 | 17.9851 | 3.6814 | 0.0485 | 1.904e-12
22.6487 | 21.7172 | 18.0172 | 17.9686 | 3.7 | 0.04856 | 1.9076e-12
22.6587 | 21.6981 | 18.0008 | 17.9522 | 3.6973 | 0.048619 | 1.9111e-12
22.6687 | 21.6887 | 17.9845 | 17.9358 | 3.7042 | 0.048679 | 1.9111e-12
22.6787 | 21.6782 | 17.9682 | 17.9195 | 3.71 | 0.048739 | 1.9147e-12
22.6887 | 21.665 | 17.952 | 17.9032 | 3.713 | 0.048798 | 1.9182e-12
22.6987 | 21.6587 | 17.9358 | 17.8869 | 3.7229 | 0.048858 | 1.9182e-12
22.7087 | 21.6381 | 17.9197 | 17.8707 | 3.7184 | 0.048918 | 1.9218e-12
22.7187 | 21.6295 | 17.9036 | 17.8546 | 3.7259 | 0.048979 | 1.9253e-12
22.7287 | 21.6266 | 17.8875 | 17.8385 | 3.7391 | 0.049039 | 1.9253e-12
22.7387 | 21.6253 | 17.8715 | 17.8224 | 3.7538 | 0.0491 | 1.9289e-12
22.7487 | 21.5973 | 17.8556 | 17.8064 | 3.7417 | 0.04916 | 1.9324e-12
22.7587 | 21.5812 | 17.8397 | 17.7905 | 3.7415 | 0.049221 | 1.9324e-12
22.7687 | 21.5811 | 17.8239 | 17.7746 | 3.7572 | 0.049282 | 1.936e-12
22.7787 | 21.5764 | 17.8081 | 17.7587 | 3.7683 | 0.049343 | 1.9395e-12
22.7887 | 21.556 | 17.7923 | 17.7429 | 3.7637 | 0.049404 | 1.9395e-12
22.7987 | 21.5422 | 17.7766 | 17.7271 | 3.7656 | 0.049465 | 1.9431e-12
22.8087 | 21.5354 | 17.761 | 17.7114 | 3.7744 | 0.049526 | 1.9467e-12
22.8187 | 21.5161 | 17.7454 | 17.6958 | 3.7707 | 0.049588 | 1.9467e-12
22.8287 | 21.5185 | 17.7298 | 17.6802 | 3.7887 | 0.04965 | 1.9502e-12
22.8387 | 21.4962 | 17.7143 | 17.6646 | 3.7819 | 0.049711 | 1.9538e-12
22.8487 | 21.4831 | 17.6988 | 17.6491 | 3.7843 | 0.049773 | 1.9538e-12
22.8587 | 21.4687 | 17.6834 | 17.6336 | 3.7853 | 0.049835 | 1.9573e-12
22.8686 | 21.4636 | 17.6682 | 17.6183 | 3.7954 | 0.049897 | 1.9609e-12
22.8786 | 21.4529 | 17.6529 | 17.603 | 3.8 | 0.049959 | 1.9609e-12
22.8886 | 21.4428 | 17.6377 | 17.5877 | 3.8051 | 0.050022 | 1.9644e-12
22.8986 | 21.4127 | 17.6225 | 17.5724 | 3.7902 | 0.050084 | 1.968e-12
22.9086 | 21.4041 | 17.6073 | 17.5572 | 3.7968 | 0.050147 | 1.9715e-12
22.9186 | 21.4029 | 17.5922 | 17.542 | 3.8107 | 0.05021 | 1.9715e-12
22.9286 | 21.3885 | 17.5771 | 17.5269 | 3.8114 | 0.050273 | 1.9751e-12
22.9386 | 21.3722 | 17.5621 | 17.5118 | 3.8101 | 0.050336 | 1.9786e-12
22.9486 | 21.36 | 17.5472 | 17.4968 | 3.8128 | 0.050399 | 1.9786e-12
22.9586 | 21.3471 | 17.5322 | 17.4818 | 3.8149 | 0.050462 | 1.9822e-12
22.9686 | 21.342 | 17.5174 | 17.4669 | 3.8246 | 0.050526 | 1.9857e-12
22.9786 | 21.3194 | 17.5026 | 17.452 | 3.8168 | 0.050589 | 1.9857e-12
22.9886 | 21.3166 | 17.4878 | 17.4372 | 3.8288 | 0.050653 | 1.9893e-12
22.9986 | 21.3017 | 17.4731 | 17.4224 | 3.8286 | 0.050717 | 1.9928e-12
23.0086 | 21.2836 | 17.4584 | 17.4077 | 3.8252 | 0.050781 | 1.9964e-12
23.0186 | 21.2714 | 17.4438 | 17.393 | 3.8276 | 0.050845 | 1.9964e-12
23.0286 | 21.2709 | 17.4293 | 17.3784 | 3.8416 | 0.05091 | 1.9999e-12
23.0386 | 21.2562 | 17.4147 | 17.3638 | 3.8415 | 0.050974 | 2.0035e-12
23.0486 | 21.2469 | 17.4003 | 17.3492 | 3.8466 | 0.051039 | 2.0035e-12
23.0586 | 21.2093 | 17.3859 | 17.3348 | 3.8234 | 0.051103 | 2.007e-12
23.0686 | 21.2298 | 17.3715 | 17.3203 | 3.8583 | 0.051168 | 2.0106e-12
23.0786 | 21.2112 | 17.3572 | 17.306 | 3.854 | 0.051233 | 2.0141e-12
23.0886 | 21.1846 | 17.3429 | 17.2916 | 3.8417 | 0.051299 | 2.0141e-12
23.0986 | 21.1786 | 17.3287 | 17.2774 | 3.8499 | 0.051364 | 2.0177e-12
23.1086 | 21.1704 | 17.3146 | 17.2631 | 3.8558 | 0.051429 | 2.0213e-12
23.1186 | 21.163 | 17.3005 | 17.249 | 3.8625 | 0.051495 | 2.0213e-12
23.1286 | 21.1573 | 17.2864 | 17.2348 | 3.8709 | 0.051561 | 2.0248e-12
23.1386 | 21.1493 | 17.2724 | 17.2208 | 3.8769 | 0.051626 | 2.0284e-12
23.1486 | 21.1378 | 17.2584 | 17.2067 | 3.8794 | 0.051692 | 2.0319e-12
23.1586 | 21.1239 | 17.2445 | 17.1928 | 3.8794 | 0.051759 | 2.0319e-12
23.1686 | 21.1118 | 17.2307 | 17.1788 | 3.8811 | 0.051825 | 2.0355e-12
23.1786 | 21.0917 | 17.2169 | 17.165 | 3.8748 | 0.051891 | 2.039e-12
23.1886 | 21.0885 | 17.2031 | 17.1512 | 3.8854 | 0.051958 | 2.0426e-12
23.1986 | 21.0844 | 17.1894 | 17.1374 | 3.895 | 0.052025 | 2.0426e-12
23.2086 | 21.0622 | 17.1758 | 17.1237 | 3.8864 | 0.052092 | 2.0461e-12
23.2186 | 21.0577 | 17.1622 | 17.11 | 3.8955 | 0.052159 | 2.0497e-12
23.2286 | 21.0487 | 17.1486 | 17.0964 | 3.9001 | 0.052226 | 2.0532e-12
23.2386 | 21.0495 | 17.1351 | 17.0828 | 3.9144 | 0.052293 | 2.0532e-12
23.2486 | 21.0298 | 17.1217 | 17.0693 | 3.9081 | 0.052361 | 2.0568e-12
23.2586 | 21.0265 | 17.1083 | 17.0558 | 3.9182 | 0.052428 | 2.0603e-12
23.2686 | 21.0008 | 17.0949 | 17.0424 | 3.9059 | 0.052496 | 2.0639e-12
23.2786 | 21.001 | 17.0816 | 17.0291 | 3.9194 | 0.052564 | 2.0639e-12
23.2886 | 20.9903 | 17.0684 | 17.0158 | 3.9219 | 0.052632 | 2.0674e-12
23.2986 | 20.9618 | 17.0552 | 17.0025 | 3.9066 | 0.0527 | 2.071e-12
23.3086 | 20.9765 | 17.0421 | 16.9893 | 3.9344 | 0.052769 | 2.0745e-12
23.3186 | 20.9694 | 17.029 | 16.9761 | 3.9404 | 0.052837 | 2.0745e-12
23.3286 | 20.9504 | 17.0159 | 16.963 | 3.9345 | 0.052906 | 2.0781e-12
23.3386 | 20.9407 | 17.003 | 16.95 | 3.9377 | 0.052975 | 2.0816e-12
23.3486 | 20.9326 | 16.99 | 16.937 | 3.9426 | 0.053044 | 2.0852e-12
23.3586 | 20.9231 | 16.9771 | 16.924 | 3.946 | 0.053113 | 2.0852e-12
23.3686 | 20.9237 | 16.9643 | 16.9111 | 3.9594 | 0.053182 | 2.0888e-12
23.3786 | 20.9015 | 16.9515 | 16.8983 | 3.95 | 0.053252 | 2.0923e-12
23.3886 | 20.902 | 16.9388 | 16.8855 | 3.9632 | 0.053321 | 2.0959e-12
23.3986 | 20.8832 | 16.9261 | 16.8727 | 3.9571 | 0.053391 | 2.0994e-12
23.4086 | 20.8861 | 16.9135 | 16.8601 | 3.9726 | 0.053461 | 2.0994e-12
23.4186 | 20.8754 | 16.9009 | 16.8474 | 3.9745 | 0.053531 | 2.103e-12
23.4286 | 20.8632 | 16.8884 | 16.8348 | 3.9748 | 0.053601 | 2.1065e-12
23.4386 | 20.8514 | 16.876 | 16.8223 | 3.9754 | 0.053672 | 2.1101e-12
23.4486 | 20.8412 | 16.8636 | 16.8098 | 3.9776 | 0.053742 | 2.1101e-12
23.4586 | 20.8338 | 16.8512 | 16.7974 | 3.9826 | 0.053813 | 2.1136e-12
23.4686 | 20.8385 | 16.8389 | 16.785 | 3.9996 | 0.053884 | 2.1172e-12
23.4786 | 20.8152 | 16.8266 | 16.7727 | 3.9886 | 0.053955 | 2.1207e-12
23.4886 | 20.8182 | 16.8144 | 16.7604 | 4.0038 | 0.054026 | 2.1243e-12
23.4986 | 20.8039 | 16.8023 | 16.7482 | 4.0016 | 0.054097 | 2.1243e-12
23.5086 | 20.7936 | 16.7902 | 16.736 | 4.0034 | 0.054169 | 2.1278e-12
23.5186 | 20.7898 | 16.7781 | 16.7239 | 4.0117 | 0.054241 | 2.1314e-12
23.5286 | 20.788 | 16.7661 | 16.7118 | 4.0219 | 0.054312 | 2.1349e-12
23.5386 | 20.7702 | 16.7542 | 16.6998 | 4.016 | 0.054384 | 2.1385e-12
23.5486 | 20.7608 | 16.7423 | 16.6878 | 4.0185 | 0.054457 | 2.1385e-12
23.5586 | 20.7544 | 16.7305 | 16.6759 | 4.0239 | 0.054529 | 2.142e-12
23.5686 | 20.7426 | 16.7187 | 16.6641 | 4.0239 | 0.054601 | 2.1456e-12
23.5786 | 20.7338 | 16.7069 | 16.6523 | 4.0269 | 0.054674 | 2.1491e-12
23.5886 | 20.7247 | 16.6953 | 16.6405 | 4.0294 | 0.054747 | 2.1527e-12
23.5986 | 20.7217 | 16.6836 | 16.6288 | 4.0381 | 0.05482 | 2.1527e-12
23.6086 | 20.7068 | 16.6721 | 16.6172 | 4.0347 | 0.054893 | 2.1563e-12
23.6186 | 20.6897 | 16.6605 | 16.6056 | 4.0292 | 0.054966 | 2.1598e-12
23.6286 | 20.6893 | 16.6491 | 16.594 | 4.0402 | 0.05504 | 2.1634e-12
23.6386 | 20.6733 | 16.6377 | 16.5825 | 4.0356 | 0.055114 | 2.1669e-12
23.6486 | 20.6592 | 16.6263 | 16.5711 | 4.0329 | 0.055187 | 2.1669e-12
23.6586 | 20.6408 | 16.615 | 16.5597 | 4.0258 | 0.055261 | 2.1705e-12
23.6686 | 20.6416 | 16.6037 | 16.5484 | 4.0379 | 0.055336 | 2.174e-12
23.6786 | 20.6299 | 16.5925 | 16.5371 | 4.0374 | 0.05541 | 2.1776e-12
23.6886 | 20.6202 | 16.5814 | 16.5259 | 4.0388 | 0.055484 | 2.1811e-12
23.6986 | 20.587 | 16.5703 | 16.5147 | 4.0167 | 0.055559 | 2.1847e-12
23.7086 | 20.6069 | 16.5592 | 16.5036 | 4.0477 | 0.055634 | 2.1847e-12
23.7186 | 20.582 | 16.5482 | 16.4925 | 4.0338 | 0.055709 | 2.1882e-12
23.7286 | 20.5653 | 16.5373 | 16.4815 | 4.028 | 0.055784 | 2.1918e-12
23.7386 | 20.5501 | 16.5264 | 16.4706 | 4.0237 | 0.05586 | 2.1953e-12
23.7486 | 20.5499 | 16.5156 | 16.4597 | 4.0343 | 0.055935 | 2.1989e-12
23.7586 | 20.5316 | 16.5048 | 16.4488 | 4.0268 | 0.056011 | 2.2024e-12
23.7686 | 20.5342 | 16.4941 | 16.438 | 4.0401 | 0.056087 | 2.2024e-12
23.7786 | 20.5093 | 16.4834 | 16.4272 | 4.0259 | 0.056163 | 2.206e-12
23.7886 | 20.5176 | 16.4728 | 16.4165 | 4.0448 | 0.056239 | 2.2095e-12
23.7986 | 20.4875 | 16.4622 | 16.4059 | 4.0253 | 0.056316 | 2.2131e-12
23.8086 | 20.4839 | 16.4517 | 16.3953 | 4.0322 | 0.056392 | 2.2166e-12
23.8186 | 20.4709 | 16.4412 | 16.3848 | 4.0297 | 0.056469 | 2.2202e-12
23.8286 | 20.4587 | 16.4308 | 16.3743 | 4.0279 | 0.056546 | 2.2238e-12
23.8385 | 20.4479 | 16.4206 | 16.364 | 4.0273 | 0.056622 | 2.2238e-12
23.8485 | 20.458 | 16.4103 | 16.3536 | 4.0477 | 0.0567 | 2.2273e-12
23.8585 | 20.4342 | 16.4 | 16.3433 | 4.0342 | 0.056777 | 2.2309e-12
23.8685 | 20.4337 | 16.3899 | 16.333 | 4.0438 | 0.056855 | 2.2344e-12
23.8785 | 20.4275 | 16.3797 | 16.3228 | 4.0478 | 0.056933 | 2.238e-12
23.8885 | 20.4047 | 16.3696 | 16.3126 | 4.0351 | 0.057011 | 2.2415e-12
23.8985 | 20.4238 | 16.3596 | 16.3025 | 4.0642 | 0.057089 | 2.2451e-12
23.9085 | 20.3917 | 16.3496 | 16.2924 | 4.0421 | 0.057167 | 2.2451e-12
23.9185 | 20.3829 | 16.3397 | 16.2824 | 4.0432 | 0.057246 | 2.2486e-12
23.9285 | 20.3786 | 16.3298 | 16.2725 | 4.0488 | 0.057325 | 2.2522e-12
23.9385 | 20.3735 | 16.32 | 16.2626 | 4.0535 | 0.057404 | 2.2557e-12
23.9485 | 20.3491 | 16.3102 | 16.2527 | 4.0389 | 0.057483 | 2.2593e-12
23.9585 | 20.362 | 16.3005 | 16.243 | 4.0615 | 0.057562 | 2.2628e-12
23.9685 | 20.3411 | 16.2909 | 16.2332 | 4.0502 | 0.057642 | 2.2664e-12
23.9785 | 20.3354 | 16.2813 | 16.2235 | 4.0541 | 0.057722 | 2.2699e-12
23.9885 | 20.3112 | 16.2717 | 16.2139 | 4.0395 | 0.057802 | 2.2699e-12
23.9985 | 20.3117 | 16.2622 | 16.2043 | 4.0495 | 0.057882 | 2.2735e-12
24.0085 | 20.2943 | 16.2528 | 16.1948 | 4.0415 | 0.057962 | 2.277e-12
24.0185 | 20.3052 | 16.2434 | 16.1853 | 4.0618 | 0.058043 | 2.2806e-12
24.0285 | 20.2733 | 16.234 | 16.1759 | 4.0393 | 0.058123 | 2.2841e-12
24.0385 | 20.2588 | 16.2248 | 16.1666 | 4.034 | 0.058204 | 2.2877e-12
24.0485 | 20.2634 | 16.2155 | 16.1572 | 4.0479 | 0.058285 | 2.2913e-12
24.0585 | 20.2506 | 16.2064 | 16.148 | 4.0442 | 0.058367 | 2.2948e-12
24.0685 | 20.233 | 16.1972 | 16.1388 | 4.0358 | 0.058448 | 2.2984e-12
24.0785 | 20.2102 | 16.1882 | 16.1296 | 4.022 | 0.05853 | 2.3019e-12
24.0885 | 20.2012 | 16.1792 | 16.1205 | 4.022 | 0.058612 | 2.3019e-12
24.0985 | 20.1997 | 16.1702 | 16.1115 | 4.0295 | 0.058694 | 2.3055e-12
24.1085 | 20.1871 | 16.1613 | 16.1025 | 4.0258 | 0.058776 | 2.309e-12
24.1185 | 20.1669 | 16.1524 | 16.0936 | 4.0145 | 0.058859 | 2.3126e-12
24.1285 | 20.1602 | 16.1437 | 16.0847 | 4.0165 | 0.058941 | 2.3161e-12
24.1385 | 20.144 | 16.1349 | 16.0759 | 4.0091 | 0.059024 | 2.3197e-12
24.1485 | 20.137 | 16.1262 | 16.0671 | 4.0108 | 0.059107 | 2.3232e-12
24.1585 | 20.129 | 16.1176 | 16.0584 | 4.0114 | 0.05919 | 2.3268e-12
24.1685 | 20.1067 | 16.109 | 16.0497 | 3.9977 | 0.059274 | 2.3303e-12
24.1785 | 20.1094 | 16.1005 | 16.0411 | 4.0089 | 0.059358 | 2.3339e-12
24.1885 | 20.0955 | 16.092 | 16.0326 | 4.0035 | 0.059441 | 2.3374e-12
24.1985 | 20.0855 | 16.0836 | 16.0241 | 4.0019 | 0.059526 | 2.341e-12
24.2085 | 20.0642 | 16.0752 | 16.0156 | 3.989 | 0.05961 | 2.3445e-12
24.2185 | 20.0567 | 16.0669 | 16.0072 | 3.9898 | 0.059694 | 2.3445e-12
24.2285 | 20.0551 | 16.0587 | 15.9989 | 3.9964 | 0.059779 | 2.3499e-12
24.2385 | 20.0267 | 16.0505 | 15.9906 | 3.9762 | 0.059864 | 2.3534e-12
24.2485 | 20.0246 | 16.0423 | 15.9824 | 3.9823 | 0.059949 | 2.357e-12
24.2585 | 20.0233 | 16.0342 | 15.9742 | 3.9891 | 0.060034 | 2.3605e-12
24.2685 | 20.0119 | 16.0262 | 15.966 | 3.9857 | 0.06012 | 2.3623e-12
24.2785 | 20.0103 | 16.0182 | 15.958 | 3.9921 | 0.060206 | 2.3659e-12
24.2885 | 19.9819 | 16.0102 | 15.95 | 3.9717 | 0.060292 | 2.3694e-12
24.2985 | 19.9776 | 16.0024 | 15.942 | 3.9752 | 0.060378 | 2.373e-12
24.3085 | 19.9811 | 15.9945 | 15.9341 | 3.9866 | 0.060464 | 2.3765e-12
24.3185 | 19.9744 | 15.9868 | 15.9262 | 3.9876 | 0.060551 | 2.3801e-12
24.3285 | 19.9598 | 15.9791 | 15.9184 | 3.9807 | 0.060638 | 2.3836e-12
24.3385 | 19.9511 | 15.9714 | 15.9107 | 3.9797 | 0.060725 | 2.3872e-12
24.3485 | 19.9428 | 15.9638 | 15.903 | 3.979 | 0.060812 | 2.3907e-12
24.3585 | 19.9375 | 15.9562 | 15.8953 | 3.9813 | 0.0609 | 2.3943e-12
24.3685 | 19.9233 | 15.9487 | 15.8878 | 3.9746 | 0.060987 | 2.3978e-12
24.3785 | 19.9079 | 15.9413 | 15.8802 | 3.9666 | 0.061075 | 2.4014e-12
24.3885 | 19.8949 | 15.9339 | 15.8727 | 3.961 | 0.061163 | 2.4049e-12
24.3985 | 19.9139 | 15.9266 | 15.8653 | 3.9873 | 0.061252 | 2.4085e-12
24.4085 | 19.888 | 15.9193 | 15.8579 | 3.9687 | 0.06134 | 2.412e-12
24.4185 | 19.8826 | 15.9121 | 15.8506 | 3.9705 | 0.061429 | 2.4138e-12
24.4285 | 19.8681 | 15.9049 | 15.8434 | 3.9632 | 0.061518 | 2.4174e-12
24.4385 | 19.8585 | 15.8978 | 15.8362 | 3.9607 | 0.061607 | 2.4209e-12
24.4485 | 19.8636 | 15.8907 | 15.829 | 3.9729 | 0.061697 | 2.4245e-12
24.4585 | 19.8616 | 15.8837 | 15.8219 | 3.9779 | 0.061786 | 2.428e-12
24.4685 | 19.8266 | 15.8767 | 15.8149 | 3.9499 | 0.061876 | 2.4316e-12
24.4785 | 19.8233 | 15.8698 | 15.8079 | 3.9535 | 0.061967 | 2.4351e-12
24.4885 | 19.8327 | 15.863 | 15.8009 | 3.9697 | 0.062057 | 2.4387e-12
24.4985 | 19.82 | 15.8562 | 15.794 | 3.9638 | 0.062148 | 2.4422e-12
24.5085 | 19.8127 | 15.8494 | 15.7872 | 3.9633 | 0.062238 | 2.4458e-12
24.5185 | 19.7925 | 15.8428 | 15.7804 | 3.9497 | 0.062329 | 2.4493e-12
24.5285 | 19.7611 | 15.8361 | 15.7737 | 3.925 | 0.062421 | 2.4529e-12
24.5385 | 19.7855 | 15.8295 | 15.767 | 3.956 | 0.062512 | 2.4582e-12
24.5485 | 19.7661 | 15.823 | 15.7604 | 3.9431 | 0.062604 | 2.4618e-12
24.5585 | 19.7508 | 15.8166 | 15.7539 | 3.9342 | 0.062696 | 2.4653e-12
24.5685 | 19.7433 | 15.8101 | 15.7473 | 3.9332 | 0.062788 | 2.4689e-12
24.5785 | 19.7337 | 15.8038 | 15.7409 | 3.9299 | 0.062881 | 2.4724e-12
24.5885 | 19.7205 | 15.7975 | 15.7345 | 3.923 | 0.062973 | 2.476e-12
24.5985 | 19.7183 | 15.7912 | 15.7281 | 3.9271 | 0.063066 | 2.4795e-12
24.6085 | 19.7091 | 15.785 | 15.7219 | 3.9241 | 0.06316 | 2.4831e-12
24.6185 | 19.6968 | 15.7789 | 15.7156 | 3.9179 | 0.063253 | 2.4866e-12
24.6285 | 19.7121 | 15.7728 | 15.7094 | 3.9393 | 0.063347 | 2.4902e-12
24.6385 | 19.6722 | 15.7667 | 15.7033 | 3.9055 | 0.063441 | 2.4937e-12
24.6485 | 19.6743 | 15.7608 | 15.6972 | 3.9135 | 0.063535 | 2.4973e-12
24.6585 | 19.6657 | 15.7548 | 15.6912 | 3.9109 | 0.063629 | 2.5009e-12
24.6685 | 19.6375 | 15.749 | 15.6852 | 3.8885 | 0.063724 | 2.5044e-12
24.6785 | 19.6548 | 15.7431 | 15.6793 | 3.9117 | 0.063819 | 2.5097e-12
24.6885 | 19.6426 | 15.7374 | 15.6735 | 3.9052 | 0.063914 | 2.5133e-12
24.6985 | 19.6195 | 15.7317 | 15.6677 | 3.8878 | 0.064009 | 2.5168e-12
24.7085 | 19.6202 | 15.726 | 15.6619 | 3.8942 | 0.064105 | 2.5204e-12
24.7185 | 19.617 | 15.7204 | 15.6562 | 3.8966 | 0.064201 | 2.5239e-12
24.7285 | 19.5979 | 15.7149 | 15.6506 | 3.883 | 0.064297 | 2.5275e-12
24.7385 | 19.6006 | 15.7094 | 15.645 | 3.8912 | 0.064393 | 2.5311e-12
24.7485 | 19.5833 | 15.7039 | 15.6394 | 3.8794 | 0.06449 | 2.5346e-12
24.7585 | 19.5751 | 15.6985 | 15.6339 | 3.8766 | 0.064587 | 2.5399e-12
24.7685 | 19.5716 | 15.6932 | 15.6285 | 3.8784 | 0.064684 | 2.5435e-12
24.7785 | 19.5551 | 15.6879 | 15.6231 | 3.8672 | 0.064781 | 2.547e-12
24.7885 | 19.5597 | 15.6827 | 15.6178 | 3.877 | 0.064879 | 2.5506e-12
24.7985 | 19.537 | 15.6775 | 15.6126 | 3.8595 | 0.064977 | 2.5541e-12
24.8084 | 19.5532 | 15.6725 | 15.6074 | 3.8807 | 0.065074 | 2.5577e-12
24.8184 | 19.5473 | 15.6674 | 15.6022 | 3.8799 | 0.065172 | 2.563e-12
24.8284 | 19.5176 | 15.6624 | 15.5971 | 3.8552 | 0.065271 | 2.5666e-12
24.8384 | 19.5077 | 15.6574 | 15.5921 | 3.8503 | 0.06537 | 2.5701e-12
24.8484 | 19.521 | 15.6525 | 15.5871 | 3.8685 | 0.065469 | 2.5737e-12
24.8584 | 19.4875 | 15.6477 | 15.5821 | 3.8398 | 0.065569 | 2.5772e-12
24.8684 | 19.4944 | 15.6429 | 15.5772 | 3.8515 | 0.065668 | 2.5826e-12
24.8784 | 19.4961 | 15.6382 | 15.5724 | 3.8579 | 0.065768 | 2.5861e-12
24.8884 | 19.4569 | 15.6335 | 15.5676 | 3.8234 | 0.065869 | 2.5897e-12
24.8984 | 19.4645 | 15.6288 | 15.5629 | 3.8357 | 0.065969 | 2.5932e-12
24.9084 | 19.4683 | 15.6243 | 15.5582 | 3.844 | 0.06607 | 2.5968e-12
24.9184 | 19.4374 | 15.6197 | 15.5536 | 3.8177 | 0.066171 | 2.6021e-12
24.9284 | 19.4458 | 15.6153 | 15.549 | 3.8305 | 0.066272 | 2.6057e-12
24.9384 | 19.4447 | 15.6109 | 15.5445 | 3.8338 | 0.066374 | 2.6092e-12
24.9484 | 19.4139 | 15.6065 | 15.54 | 3.8074 | 0.066476 | 2.6128e-12
24.9584 | 19.4312 | 15.6022 | 15.5356 | 3.829 | 0.066578 | 2.6181e-12
24.9684 | 19.4165 | 15.5979 | 15.5313 | 3.8186 | 0.06668 | 2.6216e-12
24.9784 | 19.3884 | 15.5937 | 15.5269 | 3.7947 | 0.066783 | 2.6252e-12
24.9884 | 19.4125 | 15.5896 | 15.5227 | 3.8229 | 0.066886 | 2.6305e-12
24.9984 | 19.3807 | 15.5855 | 15.5185 | 3.7952 | 0.066989 | 2.6341e-12
25.0084 | 19.3791 | 15.5815 | 15.5144 | 3.7976 | 0.067093 | 2.6376e-12
25.0184 | 19.3805 | 15.5775 | 15.5103 | 3.803 | 0.067197 | 2.6412e-12
25.0284 | 19.3526 | 15.5735 | 15.5062 | 3.7791 | 0.067301 | 2.6465e-12
25.0384 | 19.3631 | 15.5697 | 15.5023 | 3.7934 | 0.067405 | 2.6501e-12
25.0484 | 19.3681 | 15.5658 | 15.4983 | 3.8023 | 0.06751 | 2.6536e-12
25.0584 | 19.3312 | 15.5621 | 15.4945 | 3.7691 | 0.067615 | 2.6589e-12
25.0684 | 19.3344 | 15.5583 | 15.4906 | 3.7761 | 0.06772 | 2.6625e-12
25.0784 | 19.342 | 15.5547 | 15.4869 | 3.7873 | 0.067826 | 2.6661e-12
25.0884 | 19.3122 | 15.5511 | 15.4831 | 3.7611 | 0.067932 | 2.6714e-12
25.0984 | 19.3233 | 15.5475 | 15.4795 | 3.7758 | 0.068038 | 2.6749e-12
25.1084 | 19.3098 | 15.544 | 15.4759 | 3.7658 | 0.068144 | 2.6803e-12
25.1184 | 19.3099 | 15.5406 | 15.4723 | 3.7693 | 0.068251 | 2.6838e-12
25.1284 | 19.3073 | 15.5372 | 15.4688 | 3.7701 | 0.068358 | 2.6874e-12
25.1384 | 19.2799 | 15.5338 | 15.4654 | 3.7461 | 0.068465 | 2.6927e-12
25.1484 | 19.2759 | 15.5305 | 15.462 | 3.7454 | 0.068573 | 2.6962e-12
25.1584 | 19.2777 | 15.5273 | 15.4586 | 3.7504 | 0.068681 | 2.6998e-12
25.1684 | 19.2488 | 15.5241 | 15.4553 | 3.7247 | 0.068789 | 2.7051e-12
25.1784 | 19.2514 | 15.521 | 15.4521 | 3.7304 | 0.068897 | 2.7087e-12
25.1884 | 19.2532 | 15.5179 | 15.4489 | 3.7353 | 0.069006 | 2.714e-12
25.1984 | 19.2277 | 15.5149 | 15.4458 | 3.7128 | 0.069115 | 2.7176e-12
25.2084 | 19.216 | 15.5119 | 15.4427 | 3.7041 | 0.069225 | 2.7211e-12
25.2184 | 19.2209 | 15.509 | 15.4397 | 3.7119 | 0.069334 | 2.7264e-12
25.2284 | 19.1974 | 15.5062 | 15.4367 | 3.6912 | 0.069444 | 2.73e-12
25.2384 | 19.2061 | 15.5034 | 15.4338 | 3.7027 | 0.069555 | 2.7353e-12
25.2484 | 19.1819 | 15.5006 | 15.4309 | 3.6813 | 0.069665 | 2.7389e-12
25.2584 | 19.184 | 15.4979 | 15.4281 | 3.6861 | 0.069776 | 2.7442e-12
25.2684 | 19.1767 | 15.4953 | 15.4254 | 3.6814 | 0.069888 | 2.7478e-12
25.2784 | 19.1555 | 15.4927 | 15.4227 | 3.6628 | 0.069999 | 2.7531e-12
25.2884 | 19.1567 | 15.4901 | 15.42 | 3.6666 | 0.070111 | 2.7566e-12
25.2984 | 19.1573 | 15.4876 | 15.4174 | 3.6697 | 0.070223 | 2.762e-12
25.3084 | 19.119 | 15.4852 | 15.4149 | 3.6338 | 0.070336 | 2.7655e-12
25.3184 | 19.1279 | 15.4828 | 15.4124 | 3.6451 | 0.070449 | 2.7709e-12
25.3284 | 19.1281 | 15.4805 | 15.4099 | 3.6476 | 0.070562 | 2.7744e-12
25.3384 | 19.0974 | 15.4782 | 15.4075 | 3.6192 | 0.070675 | 2.7797e-12
25.3484 | 19.1009 | 15.476 | 15.4052 | 3.6249 | 0.070789 | 2.7833e-12
25.3584 | 19.0933 | 15.4738 | 15.4029 | 3.6195 | 0.070903 | 2.7886e-12
25.3684 | 19.0741 | 15.4717 | 15.4007 | 3.6024 | 0.071018 | 2.7922e-12
25.3784 | 19.0895 | 15.4696 | 15.3985 | 3.6199 | 0.071133 | 2.7975e-12
25.3884 | 19.0633 | 15.4676 | 15.3964 | 3.5957 | 0.071248 | 2.801e-12
25.3984 | 19.0556 | 15.4657 | 15.3943 | 3.5899 | 0.071363 | 2.8064e-12
25.4084 | 19.0502 | 15.4638 | 15.3923 | 3.5864 | 0.071479 | 2.8117e-12
25.4184 | 19.0323 | 15.4619 | 15.3903 | 3.5704 | 0.071595 | 2.8153e-12
25.4284 | 19.0309 | 15.4601 | 15.3884 | 3.5708 | 0.071712 | 2.8206e-12
25.4384 | 19.0315 | 15.4584 | 15.3865 | 3.5731 | 0.071828 | 2.8241e-12
25.4484 | 19.0182 | 15.4567 | 15.3847 | 3.5615 | 0.071946 | 2.8295e-12
25.4584 | 19.0088 | 15.455 | 15.383 | 3.5538 | 0.072063 | 2.833e-12
25.4684 | 19.0008 | 15.4534 | 15.3813 | 3.5474 | 0.072181 | 2.8384e-12
25.4784 | 18.9788 | 15.4519 | 15.3796 | 3.5269 | 0.072299 | 2.8437e-12
25.4884 | 18.9758 | 15.4504 | 15.378 | 3.5254 | 0.072418 | 2.8472e-12
25.4984 | 18.9596 | 15.449 | 15.3764 | 3.5106 | 0.072536 | 2.8526e-12
25.5084 | 18.9504 | 15.4476 | 15.3749 | 3.5028 | 0.072656 | 2.8579e-12
25.5184 | 18.9468 | 15.4463 | 15.3735 | 3.5005 | 0.072775 | 2.8614e-12
25.5284 | 18.927 | 15.445 | 15.3721 | 3.482 | 0.072895 | 2.8668e-12
25.5384 | 18.9202 | 15.4438 | 15.3708 | 3.4764 | 0.073015 | 2.8721e-12
25.5484 | 18.914 | 15.4426 | 15.3695 | 3.4714 | 0.073136 | 2.8757e-12
25.5584 | 18.8921 | 15.4415 | 15.3682 | 3.4506 | 0.073257 | 2.881e-12
25.5684 | 18.8849 | 15.4404 | 15.367 | 3.4445 | 0.073378 | 2.8863e-12
25.5784 | 18.8754 | 15.4394 | 15.3659 | 3.436 | 0.0735 | 2.8899e-12
25.5884 | 18.8871 | 15.4385 | 15.3648 | 3.4486 | 0.073622 | 2.8952e-12
25.5984 | 18.8723 | 15.4375 | 15.3638 | 3.4348 | 0.073745 | 2.9005e-12
25.6084 | 18.8439 | 15.4367 | 15.3628 | 3.4072 | 0.073867 | 2.9041e-12
25.6184 | 18.8481 | 15.4359 | 15.3619 | 3.4122 | 0.073991 | 2.9094e-12
25.6284 | 18.837 | 15.4351 | 15.361 | 3.4019 | 0.074114 | 2.9147e-12
25.6384 | 18.8262 | 15.4344 | 15.3602 | 3.3918 | 0.074238 | 2.9201e-12
25.6484 | 18.8114 | 15.4338 | 15.3594 | 3.3776 | 0.074362 | 2.9236e-12
25.6584 | 18.8168 | 15.4332 | 15.3587 | 3.3836 | 0.074487 | 2.9289e-12
25.6684 | 18.7979 | 15.4327 | 15.358 | 3.3652 | 0.074612 | 2.9343e-12
25.6784 | 18.8103 | 15.4322 | 15.3574 | 3.3781 | 0.074737 | 2.9396e-12
25.6884 | 18.7991 | 15.4317 | 15.3569 | 3.3674 | 0.074863 | 2.9449e-12
25.6984 | 18.7821 | 15.4313 | 15.3563 | 3.3508 | 0.074989 | 2.9485e-12
25.7084 | 18.7782 | 15.431 | 15.3559 | 3.3472 | 0.075116 | 2.9538e-12
25.7184 | 18.7734 | 15.4307 | 15.3555 | 3.3427 | 0.075243 | 2.9591e-12
25.7284 | 18.7604 | 15.4305 | 15.3551 | 3.3299 | 0.07537 | 2.9645e-12
25.7384 | 18.7741 | 15.4303 | 15.3548 | 3.3438 | 0.075498 | 2.9698e-12
25.7484 | 18.7641 | 15.4302 | 15.3545 | 3.3339 | 0.075626 | 2.9734e-12
25.7584 | 18.7527 | 15.4301 | 15.3543 | 3.3226 | 0.075754 | 2.9787e-12
25.7684 | 18.7445 | 15.4301 | 15.3542 | 3.3144 | 0.075883 | 2.984e-12
25.7783 | 18.7404 | 15.4301 | 15.3541 | 3.3103 | 0.076011 | 2.9893e-12
25.7883 | 18.7372 | 15.4302 | 15.354 | 3.307 | 0.076141 | 2.9947e-12
25.7983 | 18.7325 | 15.4303 | 15.354 | 3.3022 | 0.076271 | 3e-12
25.8083 | 18.7116 | 15.4305 | 15.3541 | 3.2811 | 0.076401 | 3.0053e-12
25.8183 | 18.7191 | 15.4307 | 15.3542 | 3.2884 | 0.076532 | 3.0107e-12
25.8283 | 18.6989 | 15.431 | 15.3543 | 3.2679 | 0.076664 | 3.0142e-12
25.8383 | 18.7089 | 15.4313 | 15.3545 | 3.2776 | 0.076795 | 3.0195e-12
25.8483 | 18.6987 | 15.4317 | 15.3548 | 3.267 | 0.076927 | 3.0249e-12
25.8583 | 18.6888 | 15.4321 | 15.3551 | 3.2567 | 0.07706 | 3.0302e-12
25.8683 | 18.6801 | 15.4326 | 15.3554 | 3.2475 | 0.077193 | 3.0355e-12
25.8783 | 18.6733 | 15.4332 | 15.3558 | 3.2401 | 0.077326 | 3.0409e-12
25.8883 | 18.6588 | 15.4338 | 15.3563 | 3.225 | 0.07746 | 3.0462e-12
25.8983 | 18.6695 | 15.4344 | 15.3568 | 3.2351 | 0.077594 | 3.0515e-12
25.9083 | 18.649 | 15.4351 | 15.3574 | 3.2139 | 0.077729 | 3.0568e-12
25.9183 | 18.6367 | 15.4358 | 15.358 | 3.2009 | 0.077864 | 3.0622e-12
25.9283 | 18.6388 | 15.4366 | 15.3586 | 3.2022 | 0.077999 | 3.0675e-12
25.9383 | 18.6239 | 15.4375 | 15.3593 | 3.1864 | 0.078135 | 3.0728e-12
25.9483 | 18.6183 | 15.4384 | 15.3601 | 3.1799 | 0.078272 | 3.0782e-12
25.9583 | 18.6196 | 15.4393 | 15.3609 | 3.1803 | 0.078408 | 3.0835e-12
25.9683 | 18.6002 | 15.4403 | 15.3618 | 3.1599 | 0.078545 | 3.0888e-12
25.9783 | 18.6059 | 15.4414 | 15.3627 | 3.1645 | 0.078683 | 3.0941e-12
25.9883 | 18.585 | 15.4425 | 15.3636 | 3.1425 | 0.078821 | 3.0995e-12
25.9983 | 18.5899 | 15.4436 | 15.3646 | 3.1463 | 0.07896 | 3.1048e-12
26.0083 | 18.5756 | 15.4448 | 15.3657 | 3.1308 | 0.079099 | 3.1101e-12
26.0183 | 18.5701 | 15.4461 | 15.3668 | 3.124 | 0.079238 | 3.1172e-12
26.0283 | 18.5543 | 15.4474 | 15.368 | 3.1069 | 0.079378 | 3.1226e-12
26.0383 | 18.5615 | 15.4487 | 15.3692 | 3.1128 | 0.079518 | 3.1279e-12
26.0483 | 18.5561 | 15.4501 | 15.3704 | 3.106 | 0.079659 | 3.1332e-12
26.0583 | 18.5423 | 15.4516 | 15.3718 | 3.0907 | 0.0798 | 3.1385e-12
26.0683 | 18.5355 | 15.4531 | 15.3731 | 3.0824 | 0.079942 | 3.1439e-12
26.0783 | 18.5269 | 15.4546 | 15.3745 | 3.0723 | 0.080084 | 3.1492e-12
26.0883 | 18.5214 | 15.4562 | 15.376 | 3.0652 | 0.080227 | 3.1545e-12
26.0983 | 18.523 | 15.4579 | 15.3775 | 3.0651 | 0.08037 | 3.1616e-12
26.1083 | 18.4952 | 15.4596 | 15.379 | 3.0356 | 0.080513 | 3.167e-12
26.1183 | 18.512 | 15.4613 | 15.3807 | 3.0507 | 0.080658 | 3.1723e-12
26.1283 | 18.485 | 15.4631 | 15.3823 | 3.0219 | 0.080802 | 3.1776e-12
26.1383 | 18.4845 | 15.465 | 15.384 | 3.0195 | 0.080947 | 3.183e-12
26.1483 | 18.4819 | 15.4669 | 15.3858 | 3.015 | 0.081093 | 3.1901e-12
26.1583 | 18.4713 | 15.4688 | 15.3876 | 3.0025 | 0.081238 | 3.1954e-12
26.1683 | 18.4629 | 15.4708 | 15.3894 | 2.9921 | 0.081385 | 3.2007e-12
26.1783 | 18.4533 | 15.4729 | 15.3913 | 2.9804 | 0.081532 | 3.206e-12
26.1883 | 18.4401 | 15.475 | 15.3933 | 2.9651 | 0.081679 | 3.2132e-12
26.1983 | 18.4365 | 15.4771 | 15.3953 | 2.9594 | 0.081827 | 3.2185e-12
26.2083 | 18.4422 | 15.4793 | 15.3973 | 2.9629 | 0.081976 | 3.2238e-12
26.2183 | 18.4358 | 15.4816 | 15.3994 | 2.9542 | 0.082125 | 3.2309e-12
26.2283 | 18.4078 | 15.4839 | 15.4016 | 2.9239 | 0.082274 | 3.2362e-12
26.2383 | 18.4046 | 15.4862 | 15.4038 | 2.9184 | 0.082424 | 3.2416e-12
26.2483 | 18.3909 | 15.4886 | 15.406 | 2.9023 | 0.082574 | 3.2487e-12
26.2583 | 18.3865 | 15.4911 | 15.4083 | 2.8954 | 0.082725 | 3.254e-12
26.2683 | 18.3941 | 15.4936 | 15.4107 | 2.9005 | 0.082877 | 3.2593e-12
26.2783 | 18.3754 | 15.4961 | 15.4131 | 2.8793 | 0.083029 | 3.2664e-12
26.2883 | 18.3665 | 15.4987 | 15.4155 | 2.8678 | 0.083181 | 3.2718e-12
26.2983 | 18.3665 | 15.5013 | 15.418 | 2.8652 | 0.083334 | 3.2771e-12
26.3083 | 18.3504 | 15.504 | 15.4205 | 2.8464 | 0.083488 | 3.2842e-12
26.3183 | 18.3316 | 15.5068 | 15.4231 | 2.8248 | 0.083642 | 3.2895e-12
26.3283 | 18.3273 | 15.5096 | 15.4258 | 2.8177 | 0.083797 | 3.2966e-12
26.3383 | 18.3237 | 15.5124 | 15.4285 | 2.8113 | 0.083952 | 3.302e-12
26.3483 | 18.3227 | 15.5153 | 15.4312 | 2.8074 | 0.084107 | 3.3073e-12
26.3583 | 18.3049 | 15.5182 | 15.434 | 2.7867 | 0.084264 | 3.3144e-12
26.3683 | 18.2936 | 15.5212 | 15.4368 | 2.7724 | 0.08442 | 3.3197e-12
26.3783 | 18.2931 | 15.5242 | 15.4397 | 2.7689 | 0.084578 | 3.3268e-12
26.3883 | 18.2847 | 15.5273 | 15.4426 | 2.7574 | 0.084736 | 3.3322e-12
26.3983 | 18.2618 | 15.5305 | 15.4456 | 2.7313 | 0.084894 | 3.3393e-12
26.4083 | 18.2626 | 15.5336 | 15.4486 | 2.729 | 0.085053 | 3.3446e-12
26.4183 | 18.2493 | 15.5369 | 15.4517 | 2.7124 | 0.085213 | 3.3517e-12
26.4283 | 18.2385 | 15.5401 | 15.4548 | 2.6984 | 0.085373 | 3.357e-12
26.4383 | 18.2241 | 15.5435 | 15.4579 | 2.6806 | 0.085533 | 3.3641e-12
26.4483 | 18.221 | 15.5468 | 15.4612 | 2.6742 | 0.085695 | 3.3712e-12
26.4583 | 18.204 | 15.5503 | 15.4644 | 2.6537 | 0.085857 | 3.3766e-12
26.4683 | 18.2056 | 15.5537 | 15.4677 | 2.6519 | 0.086019 | 3.3837e-12
26.4783 | 18.1896 | 15.5573 | 15.4711 | 2.6323 | 0.086182 | 3.389e-12
26.4883 | 18.1835 | 15.5608 | 15.4745 | 2.6227 | 0.086346 | 3.3961e-12
26.4983 | 18.1679 | 15.5644 | 15.4779 | 2.6035 | 0.08651 | 3.4032e-12
26.5083 | 18.1518 | 15.5681 | 15.4814 | 2.5837 | 0.086675 | 3.4085e-12
26.5183 | 18.1404 | 15.5718 | 15.485 | 2.5686 | 0.08684 | 3.4157e-12
26.5283 | 18.1354 | 15.5756 | 15.4886 | 2.5598 | 0.087006 | 3.4228e-12
26.5383 | 18.1314 | 15.5794 | 15.4922 | 2.552 | 0.087173 | 3.4281e-12
26.5483 | 18.1306 | 15.5832 | 15.4959 | 2.5474 | 0.08734 | 3.4352e-12
26.5583 | 18.1109 | 15.5871 | 15.4996 | 2.5238 | 0.087508 | 3.4423e-12
26.5683 | 18.1055 | 15.5911 | 15.5034 | 2.5144 | 0.087676 | 3.4476e-12
26.5783 | 18.0898 | 15.5951 | 15.5072 | 2.4947 | 0.087845 | 3.4547e-12
26.5883 | 18.0858 | 15.5991 | 15.5111 | 2.4867 | 0.088015 | 3.4618e-12
26.5983 | 18.0706 | 15.6032 | 15.515 | 2.4674 | 0.088185 | 3.4689e-12
26.6083 | 18.0694 | 15.6073 | 15.519 | 2.4621 | 0.088356 | 3.476e-12
26.6183 | 18.0604 | 15.6115 | 15.523 | 2.4489 | 0.088528 | 3.4814e-12
26.6283 | 18.0555 | 15.6158 | 15.5271 | 2.4397 | 0.0887 | 3.4885e-12
26.6383 | 18.0418 | 15.62 | 15.5312 | 2.4218 | 0.088873 | 3.4956e-12
26.6483 | 18.0434 | 15.6244 | 15.5353 | 2.419 | 0.089046 | 3.5027e-12
26.6583 | 18.0239 | 15.6287 | 15.5395 | 2.3952 | 0.089221 | 3.5098e-12
26.6683 | 18.0359 | 15.6332 | 15.5438 | 2.4027 | 0.089396 | 3.5169e-12
26.6783 | 18.0145 | 15.6376 | 15.548 | 2.3769 | 0.089571 | 3.5222e-12
26.6883 | 18.0108 | 15.6421 | 15.5524 | 2.3687 | 0.089747 | 3.5293e-12
26.6983 | 18.0067 | 15.6467 | 15.5568 | 2.36 | 0.089924 | 3.5364e-12
26.7083 | 17.9937 | 15.6513 | 15.5612 | 2.3424 | 0.090102 | 3.5435e-12
26.7183 | 17.9884 | 15.656 | 15.5657 | 2.3324 | 0.09028 | 3.5507e-12
26.7283 | 17.9952 | 15.6607 | 15.5702 | 2.3345 | 0.090459 | 3.5578e-12
26.7383 | 17.9944 | 15.6654 | 15.5748 | 2.329 | 0.090638 | 3.5649e-12
26.7482 | 17.97 | 15.6702 | 15.5793 | 2.2998 | 0.090817 | 3.572e-12
26.7582 | 17.9705 | 15.675 | 15.584 | 2.2955 | 0.090998 | 3.5791e-12
26.7682 | 17.9639 | 15.6799 | 15.5887 | 2.284 | 0.09118 | 3.5862e-12
26.7782 | 17.9525 | 15.6848 | 15.5934 | 2.2677 | 0.091362 | 3.5933e-12
26.7882 | 17.9597 | 15.6898 | 15.5982 | 2.2699 | 0.091545 | 3.6004e-12
26.7982 | 17.9513 | 15.6948 | 15.6031 | 2.2565 | 0.091729 | 3.6075e-12
26.8082 | 17.9435 | 15.6999 | 15.608 | 2.2436 | 0.091914 | 3.6146e-12
26.8182 | 17.9262 | 15.705 | 15.6129 | 2.2212 | 0.092099 | 3.6217e-12
26.8282 | 17.9238 | 15.7102 | 15.6179 | 2.2136 | 0.092285 | 3.6288e-12
26.8382 | 17.932 | 15.7154 | 15.6229 | 2.2166 | 0.092472 | 3.6377e-12
26.8482 | 17.9289 | 15.7206 | 15.628 | 2.2083 | 0.09266 | 3.6448e-12
26.8582 | 17.9116 | 15.7259 | 15.6331 | 2.1857 | 0.092848 | 3.6519e-12
26.8682 | 17.9102 | 15.7313 | 15.6382 | 2.1789 | 0.093037 | 3.659e-12
26.8782 | 17.8815 | 15.7367 | 15.6434 | 2.1448 | 0.093227 | 3.6661e-12
26.8882 | 17.9026 | 15.7421 | 15.6487 | 2.1605 | 0.093418 | 3.6732e-12
26.8982 | 17.8732 | 15.7476 | 15.654 | 2.1256 | 0.093609 | 3.6821e-12
26.9082 | 17.8599 | 15.7531 | 15.6593 | 2.1068 | 0.093801 | 3.6892e-12
26.9182 | 17.8767 | 15.7587 | 15.6647 | 2.118 | 0.093994 | 3.6963e-12
26.9282 | 17.8585 | 15.7643 | 15.6701 | 2.0942 | 0.094188 | 3.7034e-12
26.9382 | 17.8574 | 15.77 | 15.6756 | 2.0874 | 0.094383 | 3.7123e-12
26.9482 | 17.8487 | 15.7757 | 15.6811 | 2.073 | 0.094578 | 3.7194e-12
26.9582 | 17.8278 | 15.7814 | 15.6867 | 2.0464 | 0.094774 | 3.7265e-12
26.9682 | 17.8397 | 15.7872 | 15.6923 | 2.0525 | 0.094971 | 3.7354e-12
26.9782 | 17.8126 | 15.7931 | 15.6979 | 2.0195 | 0.095169 | 3.7425e-12
26.9882 | 17.8206 | 15.799 | 15.7036 | 2.0216 | 0.095368 | 3.7514e-12
26.9982 | 17.805 | 15.8049 | 15.7093 | 2.0001 | 0.095568 | 3.7585e-12
27.0082 | 17.7907 | 15.8109 | 15.7151 | 1.9798 | 0.095768 | 3.7656e-12
27.0182 | 17.7913 | 15.8169 | 15.7209 | 1.9744 | 0.095969 | 3.7745e-12
27.0282 | 17.7918 | 15.823 | 15.7268 | 1.9688 | 0.096171 | 3.7816e-12
27.0382 | 17.7837 | 15.8291 | 15.7327 | 1.9546 | 0.096374 | 3.7905e-12
27.0482 | 17.7785 | 15.8353 | 15.7387 | 1.9432 | 0.096578 | 3.7976e-12
27.0582 | 17.7477 | 15.8415 | 15.7447 | 1.9062 | 0.096783 | 3.8064e-12
27.0682 | 17.752 | 15.8477 | 15.7507 | 1.9043 | 0.096989 | 3.8136e-12
27.0782 | 17.7497 | 15.854 | 15.7568 | 1.8957 | 0.097195 | 3.8224e-12
27.0882 | 17.7284 | 15.8603 | 15.7629 | 1.8681 | 0.097403 | 3.8313e-12
27.0982 | 17.7303 | 15.8667 | 15.7691 | 1.8636 | 0.097611 | 3.8384e-12
27.1082 | 17.7219 | 15.8731 | 15.7753 | 1.8488 | 0.097821 | 3.8473e-12
27.1182 | 17.7246 | 15.8796 | 15.7816 | 1.845 | 0.098031 | 3.8544e-12
27.1282 | 17.703 | 15.8861 | 15.7879 | 1.8169 | 0.098242 | 3.8633e-12
27.1382 | 17.6857 | 15.8927 | 15.7942 | 1.793 | 0.098454 | 3.8722e-12
27.1482 | 17.6855 | 15.8993 | 15.8006 | 1.7862 | 0.098667 | 3.8793e-12
27.1582 | 17.6902 | 15.9059 | 15.807 | 1.7843 | 0.098881 | 3.8882e-12
27.1682 | 17.6833 | 15.9126 | 15.8135 | 1.7707 | 0.099096 | 3.897e-12
27.1782 | 17.6663 | 15.9193 | 15.82 | 1.747 | 0.099312 | 3.9059e-12
27.1882 | 17.6745 | 15.9261 | 15.8266 | 1.7484 | 0.099529 | 3.913e-12
27.1982 | 17.6542 | 15.9329 | 15.8332 | 1.7213 | 0.099747 | 3.9219e-12
27.2082 | 17.6487 | 15.9398 | 15.8398 | 1.7089 | 0.099966 | 3.9308e-12
27.2182 | 17.6458 | 15.9467 | 15.8465 | 1.6991 | 0.10019 | 3.9397e-12
27.2282 | 17.6329 | 15.9536 | 15.8532 | 1.6793 | 0.10041 | 3.9486e-12
27.2382 | 17.6382 | 15.9606 | 15.86 | 1.6776 | 0.10063 | 3.9574e-12
27.2482 | 17.6252 | 15.9677 | 15.8668 | 1.6575 | 0.10085 | 3.9663e-12
27.2582 | 17.6253 | 15.9747 | 15.8737 | 1.6506 | 0.10108 | 3.9752e-12
27.2682 | 17.6239 | 15.9819 | 15.8806 | 1.642 | 0.1013 | 3.9841e-12
27.2782 | 17.6082 | 15.989 | 15.8875 | 1.6192 | 0.10153 | 3.993e-12
27.2882 | 17.6164 | 15.9962 | 15.8945 | 1.6202 | 0.10176 | 4.0018e-12
27.2982 | 17.5913 | 16.0035 | 15.9015 | 1.5878 | 0.10198 | 4.0107e-12
27.3082 | 17.5996 | 16.0108 | 15.9086 | 1.5888 | 0.10221 | 4.0196e-12
27.3182 | 17.6097 | 16.0181 | 15.9157 | 1.5916 | 0.10245 | 4.0285e-12
27.3282 | 17.5733 | 16.0255 | 15.9228 | 1.5478 | 0.10268 | 4.0374e-12
27.3382 | 17.5855 | 16.0329 | 15.93 | 1.5526 | 0.10291 | 4.0463e-12
27.3482 | 17.5812 | 16.0404 | 15.9372 | 1.5408 | 0.10314 | 4.0551e-12
27.3582 | 17.5747 | 16.0479 | 15.9445 | 1.5268 | 0.10338 | 4.064e-12
27.3682 | 17.5602 | 16.0554 | 15.9518 | 1.5048 | 0.10362 | 4.0747e-12
27.3782 | 17.5703 | 16.063 | 15.9591 | 1.5073 | 0.10385 | 4.0836e-12
27.3882 | 17.5544 | 16.0706 | 15.9665 | 1.4838 | 0.10409 | 4.0924e-12
27.3982 | 17.5585 | 16.0783 | 15.974 | 1.4802 | 0.10433 | 4.1013e-12
27.4082 | 17.5463 | 16.086 | 15.9814 | 1.4603 | 0.10457 | 4.112e-12
27.4182 | 17.5314 | 16.0938 | 15.989 | 1.4376 | 0.10482 | 4.1209e-12
27.4282 | 17.531 | 16.1016 | 15.9965 | 1.4294 | 0.10506 | 4.1297e-12
27.4382 | 17.5235 | 16.1094 | 16.0041 | 1.4141 | 0.10531 | 4.1386e-12
27.4482 | 17.5115 | 16.1173 | 16.0118 | 1.3942 | 0.10555 | 4.1493e-12
27.4582 | 17.4968 | 16.1252 | 16.0194 | 1.3716 | 0.1058 | 4.1599e-12
27.4682 | 17.4936 | 16.1332 | 16.0271 | 1.3604 | 0.10605 | 4.1706e-12
27.4782 | 17.4971 | 16.1412 | 16.0349 | 1.3559 | 0.1063 | 4.1777e-12
27.4882 | 17.4843 | 16.1493 | 16.0427 | 1.335 | 0.10655 | 4.1884e-12
27.4982 | 17.4684 | 16.1573 | 16.0505 | 1.3111 | 0.1068 | 4.199e-12
27.5082 | 17.4616 | 16.1655 | 16.0584 | 1.2961 | 0.10706 | 4.2097e-12
27.5182 | 17.4638 | 16.1737 | 16.0663 | 1.2901 | 0.10731 | 4.2168e-12
27.5282 | 17.4555 | 16.1819 | 16.0743 | 1.2736 | 0.10757 | 4.2274e-12
27.5382 | 17.4478 | 16.1901 | 16.0823 | 1.2577 | 0.10783 | 4.2381e-12
27.5482 | 17.4337 | 16.1984 | 16.0903 | 1.2353 | 0.10809 | 4.2488e-12
27.5582 | 17.4253 | 16.2068 | 16.0984 | 1.2185 | 0.10835 | 4.2594e-12
27.5682 | 17.4191 | 16.2151 | 16.1065 | 1.204 | 0.10861 | 4.2701e-12
27.5782 | 17.4155 | 16.2236 | 16.1147 | 1.1919 | 0.10888 | 4.2807e-12
27.5882 | 17.4196 | 16.232 | 16.1229 | 1.1876 | 0.10914 | 4.2914e-12
27.5982 | 17.4051 | 16.2405 | 16.1311 | 1.1646 | 0.10941 | 4.302e-12
27.6082 | 17.3875 | 16.2491 | 16.1394 | 1.1384 | 0.10968 | 4.3091e-12
27.6182 | 17.3919 | 16.2576 | 16.1477 | 1.1343 | 0.10995 | 4.3198e-12
27.6282 | 17.381 | 16.2663 | 16.1561 | 1.1147 | 0.11022 | 4.3305e-12
27.6382 | 17.3892 | 16.2749 | 16.1644 | 1.1143 | 0.1105 | 4.3411e-12
27.6482 | 17.3781 | 16.2836 | 16.1729 | 1.0945 | 0.11077 | 4.3518e-12
27.6582 | 17.3654 | 16.2924 | 16.1813 | 1.073 | 0.11105 | 4.366e-12
27.6682 | 17.3667 | 16.3012 | 16.1898 | 1.0655 | 0.11133 | 4.3766e-12
27.6782 | 17.3647 | 16.31 | 16.1984 | 1.0547 | 0.11161 | 4.3873e-12
27.6882 | 17.3504 | 16.3189 | 16.207 | 1.0315 | 0.11189 | 4.398e-12
27.6982 | 17.335 | 16.3278 | 16.2156 | 1.0072 | 0.11217 | 4.4086e-12
27.7082 | 17.3338 | 16.3367 | 16.2243 | 0.99708 | 0.11246 | 4.4193e-12
27.7182 | 17.3214 | 16.3457 | 16.233 | 0.97569 | 0.11275 | 4.4299e-12
27.7281 | 17.333 | 16.3546 | 16.2416 | 0.97836 | 0.11303 | 4.4406e-12
27.7381 | 17.3068 | 16.3637 | 16.2504 | 0.94309 | 0.11332 | 4.4513e-12
27.7481 | 17.3078 | 16.3728 | 16.2592 | 0.93499 | 0.11362 | 4.4655e-12
27.7581 | 17.3001 | 16.382 | 16.268 | 0.91814 | 0.11391 | 4.4761e-12
27.7681 | 17.2781 | 16.3911 | 16.2769 | 0.88696 | 0.11421 | 4.4868e-12
27.7781 | 17.2828 | 16.4004 | 16.2859 | 0.88243 | 0.1145 | 4.4974e-12
27.7881 | 17.2612 | 16.4096 | 16.2948 | 0.85157 | 0.1148 | 4.5117e-12
27.7981 | 17.2687 | 16.4189 | 16.3038 | 0.84976 | 0.11511 | 4.5223e-12
27.8081 | 17.2652 | 16.4283 | 16.3129 | 0.83692 | 0.11541 | 4.533e-12
27.8181 | 17.2649 | 16.4377 | 16.3219 | 0.82724 | 0.11572 | 4.5472e-12
27.8281 | 17.2278 | 16.4471 | 16.3311 | 0.78072 | 0.11602 | 4.5578e-12
27.8381 | 17.2207 | 16.4565 | 16.3402 | 0.76416 | 0.11633 | 4.572e-12
27.8481 | 17.2213 | 16.466 | 16.3494 | 0.75525 | 0.11665 | 4.5827e-12
27.8581 | 17.2085 | 16.4756 | 16.3586 | 0.73292 | 0.11696 | 4.5934e-12
27.8681 | 17.204 | 16.4852 | 16.3679 | 0.71884 | 0.11728 | 4.6076e-12
27.8781 | 17.1933 | 16.4948 | 16.3772 | 0.69852 | 0.1176 | 4.6182e-12
27.8881 | 17.1749 | 16.5044 | 16.3865 | 0.67046 | 0.11792 | 4.6324e-12
27.8981 | 17.1762 | 16.5141 | 16.3959 | 0.66207 | 0.11824 | 4.6431e-12
27.9081 | 17.1563 | 16.5239 | 16.4053 | 0.63243 | 0.11857 | 4.6573e-12
27.9181 | 17.1696 | 16.5336 | 16.4147 | 0.63596 | 0.11889 | 4.6715e-12
27.9281 | 17.1482 | 16.5435 | 16.4242 | 0.60475 | 0.11922 | 4.6822e-12
27.9381 | 17.1366 | 16.5533 | 16.4337 | 0.5833 | 0.11956 | 4.6964e-12
27.9481 | 17.1347 | 16.5632 | 16.4433 | 0.57151 | 0.11989 | 4.7071e-12
27.9581 | 17.1205 | 16.5731 | 16.4529 | 0.54738 | 0.12023 | 4.7213e-12
27.9681 | 17.1302 | 16.5831 | 16.4625 | 0.54711 | 0.12057 | 4.7355e-12
27.9781 | 17.1141 | 16.5931 | 16.4722 | 0.52101 | 0.12091 | 4.7497e-12
27.9881 | 17.1077 | 16.6031 | 16.4819 | 0.50457 | 0.12126 | 4.7603e-12
27.9981 | 17.1087 | 16.6132 | 16.4916 | 0.49548 | 0.12161 | 4.7746e-12
28.0081 | 17.0917 | 16.6233 | 16.5014 | 0.46836 | 0.12196 | 4.7888e-12
28.0181 | 17.084 | 16.6335 | 16.5112 | 0.45051 | 0.12231 | 4.803e-12
28.0281 | 17.0854 | 16.6437 | 16.521 | 0.44171 | 0.12267 | 4.8172e-12
28.0381 | 17.0788 | 16.6539 | 16.5309 | 0.42487 | 0.12303 | 4.8314e-12
28.0481 | 17.0849 | 16.6642 | 16.5408 | 0.4207 | 0.12339 | 4.8456e-12
28.0581 | 17.0826 | 16.6745 | 16.5508 | 0.40809 | 0.12375 | 4.8598e-12
28.0681 | 17.0604 | 16.6849 | 16.5607 | 0.37554 | 0.12412 | 4.874e-12
28.0781 | 17.0693 | 16.6952 | 16.5708 | 0.37405 | 0.12449 | 4.8882e-12
28.0881 | 17.0577 | 16.7057 | 16.5808 | 0.35203 | 0.12487 | 4.9024e-12
28.0981 | 17.066 | 16.7161 | 16.5909 | 0.34986 | 0.12525 | 4.9167e-12
28.1081 | 17.0554 | 16.7266 | 16.601 | 0.32876 | 0.12563 | 4.9309e-12
28.1181 | 17.0428 | 16.7372 | 16.6112 | 0.30562 | 0.12601 | 4.9451e-12
28.1281 | 17.0419 | 16.7478 | 16.6214 | 0.29415 | 0.1264 | 4.9593e-12
28.1381 | 17.0489 | 16.7584 | 16.6316 | 0.29053 | 0.12679 | 4.9771e-12
28.1481 | 17.0403 | 16.769 | 16.6418 | 0.27128 | 0.12718 | 4.9913e-12
28.1581 | 17.0244 | 16.7797 | 16.6521 | 0.24469 | 0.12758 | 5.0055e-12
28.1681 | 17.0391 | 16.7904 | 16.6625 | 0.24866 | 0.12798 | 5.0232e-12
28.1781 | 17.0167 | 16.8012 | 16.6728 | 0.21549 | 0.12839 | 5.0375e-12
28.1881 | 17.0159 | 16.812 | 16.6832 | 0.20389 | 0.12879 | 5.0552e-12
28.1981 | 17.0095 | 16.8229 | 16.6936 | 0.18665 | 0.12921 | 5.0694e-12
28.2081 | 17.0018 | 16.8337 | 16.7041 | 0.16807 | 0.12962 | 5.0872e-12
28.2181 | 16.9978 | 16.8446 | 16.7146 | 0.15315 | 0.13004 | 5.1014e-12
28.2281 | 16.9864 | 16.8556 | 16.7251 | 0.1308 | 0.13047 | 5.1192e-12
28.2381 | 16.984 | 16.8666 | 16.7357 | 0.1174 | 0.1309 | 5.1334e-12
28.2481 | 16.966 | 16.8776 | 16.7463 | 0.088374 | 0.13133 | 5.1511e-12
28.2581 | 16.9658 | 16.8887 | 16.7569 | 0.077107 | 0.13177 | 5.1689e-12
28.2681 | 16.9558 | 16.8998 | 16.7676 | 0.056001 | 0.13221 | 5.1867e-12
28.2781 | 16.9409 | 16.9109 | 16.7783 | 0.029958 | 0.13266 | 5.2044e-12
28.2881 | 16.93 | 16.9221 | 16.789 | 0.0078779 | 0.13311 | 5.2186e-12
28.2981 | 16.9309 | 16.9333 | 16.7998 | -0.0024403 | 0.13356 | 5.2364e-12
28.3081 | 16.9219 | 16.9446 | 16.8106 | -0.022696 | 0.13402 | 5.2542e-12
28.3181 | 16.907 | 16.9559 | 16.8214 | -0.04889 | 0.13449 | 5.2719e-12
28.3281 | 16.8963 | 16.9672 | 16.8323 | -0.070921 | 0.13496 | 5.2897e-12
28.3381 | 16.8867 | 16.9786 | 16.8432 | -0.09189 | 0.13543 | 5.311e-12
28.3481 | 16.8855 | 16.99 | 16.8541 | -0.1045 | 0.13591 | 5.3288e-12
28.3581 | 16.8767 | 17.0014 | 16.865 | -0.12474 | 0.1364 | 5.3465e-12
28.3681 | 16.8509 | 17.0129 | 16.876 | -0.16202 | 0.13689 | 5.3643e-12
28.3781 | 16.8545 | 17.0244 | 16.8871 | -0.16994 | 0.13739 | 5.3856e-12
28.3881 | 16.8465 | 17.036 | 16.8981 | -0.1895 | 0.13789 | 5.4034e-12
28.3981 | 16.8343 | 17.0476 | 16.9092 | -0.2133 | 0.1384 | 5.4247e-12
28.4081 | 16.8208 | 17.0592 | 16.9203 | -0.23843 | 0.13892 | 5.4425e-12
28.4181 | 16.809 | 17.0709 | 16.9315 | -0.2619 | 0.13944 | 5.4638e-12
28.4281 | 16.7931 | 17.0826 | 16.9426 | -0.28951 | 0.13996 | 5.4851e-12
28.4381 | 16.8072 | 17.0944 | 16.9539 | -0.28716 | 0.1405 | 5.5029e-12
28.4481 | 16.8 | 17.1061 | 16.9651 | -0.30615 | 0.14104 | 5.5242e-12
28.4581 | 16.7805 | 17.118 | 16.9764 | -0.33747 | 0.14159 | 5.5455e-12
28.4681 | 16.7852 | 17.1298 | 16.9877 | -0.34463 | 0.14214 | 5.5668e-12
28.4781 | 16.7525 | 17.1417 | 16.999 | -0.38923 | 0.1427 | 5.5881e-12
28.4881 | 16.7687 | 17.1537 | 17.0104 | -0.38497 | 0.14327 | 5.6094e-12
28.4981 | 16.7572 | 17.1657 | 17.0218 | -0.40845 | 0.14385 | 5.6343e-12
28.5081 | 16.738 | 17.1777 | 17.0332 | -0.43967 | 0.14444 | 5.6556e-12
28.5181 | 16.7305 | 17.1897 | 17.0447 | -0.45922 | 0.14503 | 5.677e-12
28.5281 | 16.7297 | 17.2018 | 17.0562 | -0.47212 | 0.14563 | 5.7018e-12
28.5381 | 16.7193 | 17.214 | 17.0677 | -0.49465 | 0.14624 | 5.7231e-12
28.5481 | 16.713 | 17.2261 | 17.0793 | -0.51313 | 0.14686 | 5.748e-12
28.5581 | 16.7143 | 17.2383 | 17.0909 | -0.52404 | 0.14749 | 5.7729e-12
28.5681 | 16.6928 | 17.2506 | 17.1025 | -0.55779 | 0.14812 | 5.7977e-12
28.5781 | 16.7026 | 17.2629 | 17.1141 | -0.56028 | 0.14877 | 5.8226e-12
28.5881 | 16.6806 | 17.2752 | 17.1258 | -0.59461 | 0.14943 | 5.8475e-12
28.5981 | 16.6739 | 17.2876 | 17.1375 | -0.61369 | 0.15009 | 5.8724e-12
28.6081 | 16.6753 | 17.3 | 17.1492 | -0.6247 | 0.15077 | 5.8972e-12
28.6181 | 16.6576 | 17.3125 | 17.161 | -0.65485 | 0.15145 | 5.9221e-12
28.6281 | 16.6559 | 17.3249 | 17.1728 | -0.66904 | 0.15215 | 5.9505e-12
28.6381 | 16.6428 | 17.3375 | 17.1846 | -0.69468 | 0.15286 | 5.9789e-12
28.6481 | 16.6341 | 17.3501 | 17.1965 | -0.71595 | 0.15358 | 6.0038e-12
28.6581 | 16.6261 | 17.3627 | 17.2084 | -0.73657 | 0.15432 | 6.0322e-12
28.6681 | 16.6187 | 17.3753 | 17.2203 | -0.75663 | 0.15506 | 6.0607e-12
28.6781 | 16.6044 | 17.388 | 17.2322 | -0.78363 | 0.15582 | 6.0891e-12
28.6881 | 16.6099 | 17.4008 | 17.2442 | -0.79087 | 0.15659 | 6.1211e-12
28.698 | 16.5977 | 17.4134 | 17.2561 | -0.81573 | 0.15737 | 6.1495e-12
28.708 | 16.5893 | 17.4263 | 17.2681 | -0.83696 | 0.15817 | 6.1779e-12
28.718 | 16.5619 | 17.4391 | 17.2801 | -0.87723 | 0.15898 | 6.2099e-12
28.728 | 16.567 | 17.452 | 17.2922 | -0.88504 | 0.15981 | 6.2418e-12
28.738 | 16.5648 | 17.465 | 17.3043 | -0.9002 | 0.16065 | 6.2738e-12
28.748 | 16.5412 | 17.478 | 17.3165 | -0.9368 | 0.16151 | 6.3058e-12
28.758 | 16.5523 | 17.4911 | 17.3287 | -0.93875 | 0.16239 | 6.3413e-12
28.768 | 16.5398 | 17.5041 | 17.3409 | -0.96435 | 0.16328 | 6.3733e-12
28.778 | 16.519 | 17.5173 | 17.3531 | -0.99829 | 0.16419 | 6.4088e-12
28.788 | 16.5329 | 17.5305 | 17.3653 | -0.99757 | 0.16512 | 6.4444e-12
28.798 | 16.5054 | 17.5437 | 17.3776 | -1.0383 | 0.16607 | 6.4799e-12
28.808 | 16.4991 | 17.557 | 17.3899 | -1.0579 | 0.16704 | 6.5154e-12
28.818 | 16.51 | 17.5703 | 17.4023 | -1.0603 | 0.16803 | 6.5545e-12
28.828 | 16.4776 | 17.5837 | 17.4147 | -1.1061 | 0.16904 | 6.5936e-12
28.838 | 16.4953 | 17.5971 | 17.4271 | -1.1018 | 0.17007 | 6.6327e-12
28.848 | 16.4707 | 17.6106 | 17.4395 | -1.1399 | 0.17113 | 6.6717e-12
28.858 | 16.4663 | 17.6241 | 17.4519 | -1.1578 | 0.1722 | 6.7108e-12
28.868 | 16.4568 | 17.6377 | 17.4644 | -1.1809 | 0.17331 | 6.7535e-12
28.878 | 16.4482 | 17.6513 | 17.4769 | -1.2031 | 0.17444 | 6.7961e-12
28.888 | 16.449 | 17.665 | 17.4894 | -1.216 | 0.17559 | 6.8387e-12
28.898 | 16.4459 | 17.6788 | 17.502 | -1.2329 | 0.17677 | 6.8849e-12
28.908 | 16.431 | 17.6926 | 17.5146 | -1.2616 | 0.17798 | 6.9311e-12
28.918 | 16.4244 | 17.7064 | 17.5272 | -1.282 | 0.17922 | 6.9773e-12
28.928 | 16.4132 | 17.7203 | 17.5398 | -1.3071 | 0.18049 | 7.0235e-12
28.938 | 16.4046 | 17.7343 | 17.5525 | -1.3297 | 0.1818 | 7.0732e-12
28.948 | 16.3991 | 17.7483 | 17.5652 | -1.3492 | 0.18313 | 7.123e-12
28.958 | 16.4048 | 17.7624 | 17.5779 | -1.3576 | 0.1845 | 7.1763e-12
28.968 | 16.3901 | 17.7766 | 17.5907 | -1.3865 | 0.18591 | 7.2295e-12
28.978 | 16.3779 | 17.7908 | 17.6034 | -1.4129 | 0.18735 | 7.2828e-12
28.988 | 16.3699 | 17.8051 | 17.6162 | -1.4352 | 0.18883 | 7.3397e-12
28.998 | 16.3778 | 17.8194 | 17.6291 | -1.4416 | 0.19036 | 7.3965e-12
29.008 | 16.367 | 17.8338 | 17.6419 | -1.4668 | 0.19192 | 7.4534e-12
29.018 | 16.3427 | 17.8483 | 17.6548 | -1.5056 | 0.19353 | 7.5138e-12
29.028 | 16.3486 | 17.8629 | 17.6677 | -1.5143 | 0.19519 | 7.5777e-12
29.038 | 16.3338 | 17.8775 | 17.6806 | -1.5437 | 0.19689 | 7.6417e-12
29.048 | 16.3289 | 17.8922 | 17.6936 | -1.5633 | 0.19864 | 7.7056e-12
29.058 | 16.3235 | 17.907 | 17.7065 | -1.5835 | 0.20044 | 7.7767e-12
29.068 | 16.3214 | 17.9218 | 17.7195 | -1.6004 | 0.2023 | 7.8442e-12
29.078 | 16.3126 | 17.9368 | 17.7326 | -1.6242 | 0.20421 | 7.9153e-12
29.088 | 16.3034 | 17.9518 | 17.7456 | -1.6484 | 0.20619 | 7.9899e-12
29.098 | 16.2908 | 17.9669 | 17.7587 | -1.6761 | 0.20822 | 8.068e-12
29.108 | 16.2971 | 17.9821 | 17.7718 | -1.685 | 0.21031 | 8.1462e-12
29.118 | 16.2832 | 17.9974 | 17.7849 | -1.7142 | 0.21247 | 8.2244e-12
29.128 | 16.2874 | 18.0128 | 17.7981 | -1.7254 | 0.2147 | 8.3096e-12
29.138 | 16.2714 | 18.0283 | 17.8112 | -1.7569 | 0.21701 | 8.3949e-12
29.148 | 16.2571 | 18.0438 | 17.8244 | -1.7867 | 0.21938 | 8.4837e-12
29.158 | 16.2534 | 18.0595 | 17.8377 | -1.8061 | 0.22183 | 8.5761e-12
29.168 | 16.2505 | 18.0753 | 17.8509 | -1.8248 | 0.22437 | 8.672e-12
29.178 | 16.2394 | 18.0912 | 17.8642 | -1.8518 | 0.22698 | 8.768e-12
29.188 | 16.2314 | 18.1072 | 17.8775 | -1.8758 | 0.22969 | 8.871e-12
29.198 | 16.2258 | 18.1233 | 17.8908 | -1.8975 | 0.23248 | 8.974e-12
29.208 | 16.2111 | 18.1395 | 17.9042 | -1.9284 | 0.23537 | 9.0806e-12
29.218 | 16.211 | 18.1559 | 17.9175 | -1.9449 | 0.23835 | 9.1943e-12
29.228 | 16.2016 | 18.1723 | 17.9309 | -1.9707 | 0.24143 | 9.308e-12
29.238 | 16.1993 | 18.1889 | 17.9443 | -1.9896 | 0.24462 | 9.4288e-12
29.248 | 16.1814 | 18.2057 | 17.9578 | -2.0243 | 0.24791 | 9.5496e-12
29.258 | 16.1791 | 18.2225 | 17.9712 | -2.0434 | 0.25131 | 9.6775e-12
29.268 | 16.1683 | 18.2395 | 17.9847 | -2.0712 | 0.25483 | 9.809e-12
29.278 | 16.1466 | 18.2567 | 17.9982 | -2.1101 | 0.25846 | 9.944e-12
29.288 | 16.1485 | 18.274 | 18.0118 | -2.1255 | 0.26221 | 1.0083e-11
29.298 | 16.1429 | 18.2914 | 18.0253 | -2.1485 | 0.26608 | 1.0228e-11
29.308 | 16.1409 | 18.309 | 18.0389 | -2.1681 | 0.27008 | 1.0377e-11
29.318 | 16.1339 | 18.3267 | 18.0525 | -2.1928 | 0.2742 | 1.053e-11
29.328 | 16.121 | 18.3445 | 18.0661 | -2.2235 | 0.27844 | 1.0687e-11
29.338 | 16.1061 | 18.3626 | 18.0798 | -2.2565 | 0.28282 | 1.085e-11
29.348 | 16.11 | 18.3807 | 18.0934 | -2.2707 | 0.28732 | 1.1017e-11
29.358 | 16.096 | 18.399 | 18.1071 | -2.303 | 0.29194 | 1.1191e-11
29.368 | 16.0973 | 18.4175 | 18.1208 | -2.3202 | 0.2967 | 1.1369e-11
29.378 | 16.0878 | 18.4361 | 18.1345 | -2.3483 | 0.30157 | 1.155e-11
29.388 | 16.0734 | 18.4549 | 18.1483 | -2.3815 | 0.30656 | 1.1735e-11
29.398 | 16.0728 | 18.4737 | 18.1621 | -2.4009 | 0.31167 | 1.1923e-11
29.408 | 16.0686 | 18.4928 | 18.1759 | -2.4242 | 0.31688 | 1.2118e-11
29.418 | 16.0651 | 18.5119 | 18.1897 | -2.4468 | 0.32219 | 1.2317e-11
29.428 | 16.0604 | 18.5311 | 18.2035 | -2.4707 | 0.32759 | 1.2516e-11
29.438 | 16.0396 | 18.5505 | 18.2174 | -2.5109 | 0.33306 | 1.2719e-11
29.448 | 16.0442 | 18.5699 | 18.2313 | -2.5257 | 0.33859 | 1.2925e-11
29.458 | 16.0406 | 18.5894 | 18.2452 | -2.5488 | 0.34418 | 1.3135e-11
29.468 | 16.0409 | 18.6089 | 18.2591 | -2.568 | 0.34979 | 1.3344e-11
29.478 | 16.0291 | 18.6285 | 18.2731 | -2.5994 | 0.3554 | 1.355e-11
29.488 | 16.0239 | 18.648 | 18.287 | -2.6241 | 0.36101 | 1.376e-11
29.498 | 16.0094 | 18.6676 | 18.301 | -2.6582 | 0.36657 | 1.3966e-11
29.508 | 16.0268 | 18.6871 | 18.315 | -2.6603 | 0.37208 | 1.4172e-11
29.518 | 16.0235 | 18.7065 | 18.3291 | -2.683 | 0.37749 | 1.4375e-11
29.528 | 16.0005 | 18.7259 | 18.3431 | -2.7254 | 0.38279 | 1.457e-11
29.538 | 16.002 | 18.7451 | 18.3572 | -2.7431 | 0.38794 | 1.4762e-11
29.548 | 15.9981 | 18.7642 | 18.3713 | -2.7661 | 0.39291 | 1.4947e-11
29.558 | 15.989 | 18.7831 | 18.3854 | -2.7941 | 0.39769 | 1.5124e-11
29.568 | 15.9803 | 18.8017 | 18.3995 | -2.8214 | 0.40223 | 1.5295e-11
29.578 | 15.9806 | 18.8202 | 18.4137 | -2.8396 | 0.40652 | 1.5455e-11
29.588 | 15.9725 | 18.8383 | 18.4278 | -2.8658 | 0.41052 | 1.5604e-11
29.598 | 15.9673 | 18.8562 | 18.442 | -2.8889 | 0.41423 | 1.5742e-11
29.608 | 15.9571 | 18.8738 | 18.4562 | -2.9167 | 0.41762 | 1.587e-11
29.618 | 15.9441 | 18.8911 | 18.4705 | -2.947 | 0.42067 | 1.5984e-11
29.628 | 15.9456 | 18.9081 | 18.4847 | -2.9625 | 0.42338 | 1.6083e-11
29.638 | 15.9481 | 18.9247 | 18.499 | -2.9766 | 0.42574 | 1.6172e-11
29.648 | 15.9378 | 18.941 | 18.5133 | -3.0032 | 0.42775 | 1.6247e-11
29.658 | 15.9252 | 18.957 | 18.5276 | -3.0318 | 0.42941 | 1.6311e-11
29.6679 | 15.9186 | 18.9725 | 18.5417 | -3.0539 | 0.43072 | 1.6361e-11
29.6779 | 15.907 | 18.9878 | 18.5561 | -3.0808 | 0.4317 | 1.64e-11
29.6879 | 15.903 | 19.0028 | 18.5704 | -3.0998 | 0.43237 | 1.6424e-11
29.6979 | 15.8999 | 19.0176 | 18.5848 | -3.1177 | 0.43273 | 1.6439e-11
29.7079 | 15.8891 | 19.032 | 18.5992 | -3.1429 | 0.43281 | 1.6442e-11
29.7179 | 15.8784 | 19.0463 | 18.6136 | -3.1679 | 0.43263 | 1.6439e-11
29.7279 | 15.8725 | 19.0603 | 18.6281 | -3.1878 | 0.43221 | 1.6424e-11
29.7379 | 15.866 | 19.0741 | 18.6425 | -3.2081 | 0.43157 | 1.6403e-11
29.7479 | 15.8701 | 19.0877 | 18.657 | -3.2176 | 0.43073 | 1.6371e-11
29.7579 | 15.8497 | 19.1012 | 18.6715 | -3.2515 | 0.42973 | 1.6335e-11
29.7679 | 15.8552 | 19.1146 | 18.686 | -3.2594 | 0.42858 | 1.6296e-11
29.7779 | 15.8468 | 19.1278 | 18.7005 | -3.281 | 0.4273 | 1.625e-11
29.7879 | 15.8309 | 19.141 | 18.7151 | -3.3101 | 0.42591 | 1.62e-11
29.7979 | 15.8367 | 19.154 | 18.7296 | -3.3173 | 0.42442 | 1.6144e-11
29.8079 | 15.8289 | 19.1671 | 18.7442 | -3.3382 | 0.42285 | 1.609e-11
29.8179 | 15.8175 | 19.18 | 18.7588 | -3.3625 | 0.42122 | 1.603e-11
29.8279 | 15.8166 | 19.1929 | 18.7734 | -3.3763 | 0.41952 | 1.5969e-11
29.8379 | 15.8042 | 19.2058 | 18.788 | -3.4016 | 0.41777 | 1.5905e-11
29.8479 | 15.8013 | 19.2186 | 18.8027 | -3.4173 | 0.41596 | 1.5838e-11
29.8579 | 15.8096 | 19.2314 | 18.8173 | -3.4218 | 0.4141 | 1.577e-11
29.8679 | 15.7838 | 19.2442 | 18.832 | -3.4604 | 0.41219 | 1.5703e-11
29.8779 | 15.7919 | 19.2569 | 18.8467 | -3.465 | 0.41022 | 1.5632e-11
29.8879 | 15.7798 | 19.2696 | 18.8614 | -3.4898 | 0.40819 | 1.5557e-11
29.8979 | 15.7691 | 19.2822 | 18.8762 | -3.5131 | 0.40609 | 1.5482e-11
29.9079 | 15.7765 | 19.2948 | 18.8909 | -3.5183 | 0.40392 | 1.5401e-11
29.9179 | 15.7556 | 19.3073 | 18.9057 | -3.5517 | 0.40167 | 1.5323e-11
29.9279 | 15.7502 | 19.3198 | 18.9204 | -3.5696 | 0.39934 | 1.5237e-11
29.9379 | 15.7456 | 19.3322 | 18.9352 | -3.5866 | 0.39692 | 1.5148e-11
29.9479 | 15.7379 | 19.3444 | 18.95 | -3.6065 | 0.39441 | 1.5056e-11
29.9579 | 15.7306 | 19.3567 | 18.9649 | -3.6261 | 0.3918 | 1.496e-11
29.9679 | 15.7257 | 19.3688 | 18.9797 | -3.6431 | 0.3891 | 1.4864e-11
29.9779 | 15.7226 | 19.3809 | 18.9946 | -3.6583 | 0.3863 | 1.4761e-11
29.9879 | 15.7153 | 19.3928 | 19.0094 | -3.6775 | 0.38341 | 1.4655e-11
29.9979 | 15.7034 | 19.4047 | 19.0243 | -3.7013 | 0.38043 | 1.4548e-11
30.0079 | 15.7031 | 19.4166 | 19.0392 | -3.7135 | 0.37736 | 1.4434e-11
30.0179 | 15.7005 | 19.4284 | 19.0541 | -3.7279 | 0.37422 | 1.4321e-11
30.0279 | 15.6799 | 19.4401 | 19.0691 | -3.7602 | 0.37101 | 1.4203e-11
30.0379 | 15.6822 | 19.4517 | 19.084 | -3.7695 | 0.36773 | 1.4083e-11
30.0479 | 15.6815 | 19.4634 | 19.099 | -3.7819 | 0.36441 | 1.3962e-11
30.0579 | 15.6771 | 19.475 | 19.114 | -3.7979 | 0.36104 | 1.3841e-11
30.0679 | 15.6729 | 19.4866 | 19.1289 | -3.8137 | 0.35765 | 1.3717e-11
30.0779 | 15.6707 | 19.4982 | 19.1439 | -3.8275 | 0.35424 | 1.3592e-11
30.0879 | 15.6573 | 19.5098 | 19.159 | -3.8525 | 0.35083 | 1.3468e-11
30.0979 | 15.6473 | 19.5214 | 19.174 | -3.8741 | 0.34742 | 1.3344e-11
30.1079 | 15.649 | 19.5331 | 19.189 | -3.8841 | 0.34404 | 1.3219e-11
30.1179 | 15.6457 | 19.5448 | 19.2041 | -3.8991 | 0.34068 | 1.3095e-11
30.1279 | 15.6371 | 19.5565 | 19.2192 | -3.9194 | 0.33736 | 1.2974e-11
30.1379 | 15.63 | 19.5684 | 19.2343 | -3.9384 | 0.33409 | 1.2857e-11
30.1479 | 15.6433 | 19.5803 | 19.2494 | -3.937 | 0.33087 | 1.274e-11
30.1579 | 15.6251 | 19.5922 | 19.2645 | -3.9671 | 0.32772 | 1.2622e-11
30.1679 | 15.606 | 19.6043 | 19.2796 | -3.9983 | 0.32465 | 1.2512e-11
30.1779 | 15.6096 | 19.6164 | 19.2948 | -4.0068 | 0.32164 | 1.2402e-11
30.1879 | 15.6092 | 19.6287 | 19.3099 | -4.0195 | 0.31872 | 1.2295e-11
30.1979 | 15.5938 | 19.641 | 19.3251 | -4.0472 | 0.31589 | 1.2192e-11
30.2079 | 15.5867 | 19.6534 | 19.3403 | -4.0667 | 0.31314 | 1.2093e-11
30.2179 | 15.5839 | 19.666 | 19.3555 | -4.0821 | 0.31049 | 1.1997e-11
30.2279 | 15.5783 | 19.6786 | 19.3707 | -4.1003 | 0.30792 | 1.1901e-11
30.2379 | 15.5727 | 19.6914 | 19.3859 | -4.1187 | 0.30546 | 1.1812e-11
30.2479 | 15.5559 | 19.7042 | 19.4011 | -4.1483 | 0.30308 | 1.1727e-11
30.2579 | 15.5538 | 19.7172 | 19.4164 | -4.1634 | 0.3008 | 1.1645e-11
30.2679 | 15.5404 | 19.7303 | 19.4316 | -4.1899 | 0.29862 | 1.1567e-11
30.2779 | 15.5351 | 19.7435 | 19.4469 | -4.2084 | 0.29653 | 1.1489e-11
30.2879 | 15.5334 | 19.7567 | 19.4622 | -4.2233 | 0.29453 | 1.1418e-11
30.2979 | 15.5141 | 19.7701 | 19.4775 | -4.256 | 0.29263 | 1.135e-11
30.3079 | 15.5121 | 19.7836 | 19.4928 | -4.2715 | 0.29081 | 1.1283e-11
30.3179 | 15.4985 | 19.7972 | 19.5081 | -4.2987 | 0.28908 | 1.1223e-11
30.3279 | 15.4955 | 19.8109 | 19.5235 | -4.3154 | 0.28744 | 1.1162e-11
30.3379 | 15.4825 | 19.8247 | 19.5388 | -4.3422 | 0.28588 | 1.1105e-11
30.3479 | 15.4767 | 19.8386 | 19.5542 | -4.3619 | 0.28441 | 1.1056e-11
30.3579 | 15.4751 | 19.8525 | 19.5695 | -4.3774 | 0.28301 | 1.1006e-11
30.3679 | 15.4642 | 19.8666 | 19.5849 | -4.4024 | 0.28169 | 1.0956e-11
30.3779 | 15.444 | 19.8807 | 19.6003 | -4.4367 | 0.28044 | 1.0913e-11
30.3879 | 15.4594 | 19.895 | 19.6157 | -4.4356 | 0.27927 | 1.0871e-11
30.3979 | 15.4464 | 19.9093 | 19.6311 | -4.4629 | 0.27816 | 1.0832e-11
30.4079 | 15.438 | 19.9236 | 19.6465 | -4.4856 | 0.27713 | 1.0796e-11
30.4179 | 15.4355 | 19.9381 | 19.6619 | -4.5026 | 0.27616 | 1.0761e-11
30.4279 | 15.4218 | 19.9526 | 19.6774 | -4.5308 | 0.27525 | 1.0729e-11
30.4379 | 15.4198 | 19.9672 | 19.6928 | -4.5474 | 0.2744 | 1.07e-11
30.4479 | 15.4337 | 19.9819 | 19.7083 | -4.5482 | 0.27362 | 1.0675e-11
30.4579 | 15.3955 | 19.9967 | 19.7238 | -4.6012 | 0.27289 | 1.0651e-11
30.4679 | 15.4127 | 20.0115 | 19.7393 | -4.5988 | 0.27221 | 1.0626e-11
30.4779 | 15.4037 | 20.0264 | 19.7548 | -4.6227 | 0.27159 | 1.0604e-11
30.4879 | 15.3872 | 20.0413 | 19.7703 | -4.6541 | 0.27102 | 1.0587e-11
30.4979 | 15.3893 | 20.0563 | 19.7858 | -4.667 | 0.2705 | 1.0569e-11
30.5079 | 15.3749 | 20.0713 | 19.8013 | -4.6964 | 0.27003 | 1.0555e-11
30.5179 | 15.3861 | 20.0864 | 19.8168 | -4.7003 | 0.2696 | 1.054e-11
30.5279 | 15.3634 | 20.1016 | 19.8324 | -4.7382 | 0.26922 | 1.0526e-11
30.5379 | 15.3682 | 20.1168 | 19.8479 | -4.7486 | 0.26888 | 1.0516e-11
30.5479 | 15.3595 | 20.1321 | 19.8635 | -4.7726 | 0.26859 | 1.0508e-11
30.5579 | 15.3531 | 20.1474 | 19.8791 | -4.7943 | 0.26833 | 1.0501e-11
30.5679 | 15.334 | 20.1628 | 19.8946 | -4.8288 | 0.26811 | 1.0494e-11
30.5779 | 15.3528 | 20.1782 | 19.9102 | -4.8254 | 0.26793 | 1.0491e-11
30.5879 | 15.3308 | 20.1936 | 19.9258 | -4.8628 | 0.26779 | 1.0487e-11
30.5979 | 15.3252 | 20.2091 | 19.9414 | -4.8839 | 0.26768 | 1.0484e-11
30.6079 | 15.3296 | 20.2247 | 19.9571 | -4.8951 | 0.2676 | 1.0484e-11
30.6179 | 15.3129 | 20.2402 | 19.9727 | -4.9273 | 0.26756 | 1.0484e-11
30.6279 | 15.3144 | 20.2559 | 19.9883 | -4.9415 | 0.26755 | 1.0487e-11
30.6378 | 15.2955 | 20.2714 | 20.0038 | -4.9759 | 0.26756 | 1.0491e-11
30.6478 | 15.2991 | 20.2871 | 20.0194 | -4.988 | 0.26761 | 1.0494e-11
30.6578 | 15.2933 | 20.3028 | 20.0351 | -5.0095 | 0.26769 | 1.0498e-11
30.6678 | 15.2908 | 20.3186 | 20.0508 | -5.0278 | 0.2678 | 1.0505e-11
30.6778 | 15.2848 | 20.3344 | 20.0664 | -5.0496 | 0.26793 | 1.0512e-11
30.6878 | 15.2882 | 20.3502 | 20.0821 | -5.062 | 0.26809 | 1.0519e-11
30.6978 | 15.2742 | 20.3661 | 20.0978 | -5.0919 | 0.26828 | 1.053e-11
30.7078 | 15.2693 | 20.382 | 20.1135 | -5.1127 | 0.26849 | 1.054e-11
30.7178 | 15.2638 | 20.3979 | 20.1292 | -5.1341 | 0.26872 | 1.0551e-11
30.7278 | 15.283 | 20.4139 | 20.1449 | -5.1309 | 0.26898 | 1.0562e-11
30.7378 | 15.2559 | 20.4299 | 20.1606 | -5.174 | 0.26926 | 1.0576e-11
30.7478 | 15.2643 | 20.4459 | 20.1764 | -5.1816 | 0.26957 | 1.0587e-11
30.7578 | 15.2631 | 20.462 | 20.1921 | -5.1989 | 0.2699 | 1.0601e-11
30.7678 | 15.2566 | 20.4781 | 20.2078 | -5.2215 | 0.27024 | 1.0619e-11
30.7778 | 15.2565 | 20.4942 | 20.2236 | -5.2377 | 0.27061 | 1.0633e-11
30.7878 | 15.2467 | 20.5103 | 20.2393 | -5.2636 | 0.271 | 1.0651e-11
30.7978 | 15.2452 | 20.5265 | 20.2551 | -5.2813 | 0.27141 | 1.0668e-11
30.8078 | 15.2455 | 20.5427 | 20.2709 | -5.2972 | 0.27184 | 1.0686e-11
30.8178 | 15.2403 | 20.5589 | 20.2866 | -5.3186 | 0.27229 | 1.0704e-11
30.8278 | 15.2349 | 20.5752 | 20.3024 | -5.3403 | 0.27275 | 1.0725e-11
30.8378 | 15.241 | 20.5914 | 20.3182 | -5.3504 | 0.27324 | 1.0746e-11
30.8478 | 15.2283 | 20.6077 | 20.334 | -5.3794 | 0.27374 | 1.0764e-11
30.8578 | 15.2178 | 20.624 | 20.3498 | -5.4062 | 0.27426 | 1.0789e-11
30.8678 | 15.2333 | 20.6404 | 20.3656 | -5.4071 | 0.2748 | 1.081e-11
30.8778 | 15.2026 | 20.6567 | 20.3814 | -5.4541 | 0.27535 | 1.0832e-11
30.8878 | 15.2186 | 20.6731 | 20.3972 | -5.4545 | 0.27592 | 1.0857e-11
30.8978 | 15.2094 | 20.6895 | 20.413 | -5.4801 | 0.27651 | 1.0881e-11
30.9078 | 15.1952 | 20.706 | 20.4288 | -5.5108 | 0.27711 | 1.0906e-11
30.9178 | 15.2004 | 20.7224 | 20.4447 | -5.522 | 0.27773 | 1.0931e-11
30.9278 | 15.1913 | 20.7389 | 20.4605 | -5.5476 | 0.27837 | 1.0956e-11
30.9378 | 15.1941 | 20.7554 | 20.4764 | -5.5613 | 0.27902 | 1.0984e-11
30.9478 | 15.1804 | 20.7719 | 20.4922 | -5.5915 | 0.27968 | 1.1013e-11
30.9578 | 15.1728 | 20.7884 | 20.508 | -5.6156 | 0.28036 | 1.1038e-11
30.9678 | 15.1789 | 20.805 | 20.5239 | -5.6261 | 0.28106 | 1.1066e-11
30.9778 | 15.1409 | 20.8215 | 20.5398 | -5.6806 | 0.28177 | 1.1095e-11
30.9878 | 15.1584 | 20.8381 | 20.5556 | -5.6797 | 0.28249 | 1.1127e-11
30.9978 | 15.1595 | 20.8547 | 20.5715 | -5.6952 | 0.28323 | 1.1155e-11
31.0078 | 15.1481 | 20.8714 | 20.5874 | -5.7233 | 0.28398 | 1.1187e-11
31.0178 | 15.1438 | 20.888 | 20.6032 | -5.7442 | 0.28475 | 1.1219e-11
31.0278 | 15.1328 | 20.9047 | 20.6191 | -5.7719 | 0.28553 | 1.1247e-11
31.0378 | 15.1247 | 20.9213 | 20.635 | -5.7966 | 0.28632 | 1.1279e-11
31.0478 | 15.1275 | 20.938 | 20.6509 | -5.8105 | 0.28713 | 1.1315e-11
31.0578 | 15.1252 | 20.9548 | 20.6668 | -5.8296 | 0.28795 | 1.1347e-11
31.0678 | 15.1197 | 20.9715 | 20.6827 | -5.8518 | 0.28879 | 1.1382e-11
31.0778 | 15.1245 | 20.9882 | 20.6986 | -5.8637 | 0.28964 | 1.1414e-11
31.0878 | 15.1032 | 21.005 | 20.7145 | -5.9018 | 0.2905 | 1.145e-11
31.0978 | 15.1079 | 21.0218 | 20.7304 | -5.9139 | 0.29137 | 1.1485e-11
31.1078 | 15.0988 | 21.0386 | 20.7463 | -5.9398 | 0.29226 | 1.1521e-11
31.1178 | 15.1064 | 21.0554 | 20.7622 | -5.949 | 0.29316 | 1.1556e-11
31.1278 | 15.0875 | 21.0722 | 20.7781 | -5.9847 | 0.29408 | 1.1592e-11
31.1378 | 15.0764 | 21.0891 | 20.7941 | -6.0127 | 0.295 | 1.1631e-11
31.1478 | 15.0927 | 21.1059 | 20.81 | -6.0132 | 0.29594 | 1.167e-11
31.1578 | 15.0683 | 21.1228 | 20.8259 | -6.0545 | 0.29689 | 1.1706e-11
31.1678 | 15.076 | 21.1397 | 20.8418 | -6.0637 | 0.29786 | 1.1745e-11
31.1778 | 15.0689 | 21.1566 | 20.8578 | -6.0877 | 0.29884 | 1.1784e-11
31.1878 | 15.0635 | 21.1735 | 20.8737 | -6.11 | 0.29983 | 1.1823e-11
31.1978 | 15.0526 | 21.1905 | 20.8896 | -6.1379 | 0.30083 | 1.1866e-11
31.2078 | 15.0585 | 21.2074 | 20.9056 | -6.1489 | 0.30185 | 1.1905e-11
31.2178 | 15.0373 | 21.2244 | 20.9215 | -6.1871 | 0.30288 | 1.1947e-11
31.2278 | 15.0453 | 21.2414 | 20.9375 | -6.1961 | 0.30392 | 1.1986e-11
31.2378 | 15.0269 | 21.2584 | 20.9534 | -6.2315 | 0.30497 | 1.2029e-11
31.2478 | 15.0148 | 21.2754 | 20.9693 | -6.2606 | 0.30604 | 1.2072e-11
31.2578 | 15.0241 | 21.2924 | 20.9853 | -6.2683 | 0.30712 | 1.2114e-11
31.2678 | 15.0066 | 21.3094 | 21.0012 | -6.3028 | 0.30821 | 1.216e-11
31.2778 | 15.0101 | 21.3265 | 21.0172 | -6.3164 | 0.30931 | 1.2203e-11
31.2878 | 14.9896 | 21.3436 | 21.0331 | -6.354 | 0.31043 | 1.2249e-11
31.2978 | 14.9939 | 21.3606 | 21.0491 | -6.3667 | 0.31156 | 1.2292e-11
31.3078 | 14.9798 | 21.3777 | 21.065 | -6.3979 | 0.3127 | 1.2338e-11
31.3178 | 14.9928 | 21.3949 | 21.081 | -6.4021 | 0.31386 | 1.2384e-11
31.3278 | 14.9749 | 21.412 | 21.097 | -6.4371 | 0.31502 | 1.243e-11
31.3378 | 14.9738 | 21.4291 | 21.1129 | -6.4553 | 0.31621 | 1.2477e-11
31.3478 | 14.9691 | 21.4463 | 21.1289 | -6.4772 | 0.3174 | 1.2526e-11
31.3578 | 14.9533 | 21.4634 | 21.1448 | -6.5101 | 0.31861 | 1.2572e-11
31.3678 | 14.9575 | 21.4806 | 21.1608 | -6.5231 | 0.31983 | 1.2622e-11
31.3778 | 14.9473 | 21.4978 | 21.1767 | -6.5505 | 0.32106 | 1.2672e-11
31.3878 | 14.9462 | 21.515 | 21.1927 | -6.5688 | 0.32231 | 1.2722e-11
31.3978 | 14.9411 | 21.5322 | 21.2087 | -6.5911 | 0.32356 | 1.2771e-11
31.4078 | 14.9462 | 21.5494 | 21.2246 | -6.6032 | 0.32484 | 1.2821e-11
31.4178 | 14.9372 | 21.5667 | 21.2406 | -6.6295 | 0.32612 | 1.2874e-11
31.4278 | 14.9185 | 21.5839 | 21.2565 | -6.6654 | 0.32742 | 1.2924e-11
31.4378 | 14.9306 | 21.6012 | 21.2725 | -6.6706 | 0.32873 | 1.2977e-11
31.4478 | 14.9219 | 21.6185 | 21.2884 | -6.6966 | 0.33006 | 1.3031e-11
31.4578 | 14.9219 | 21.6358 | 21.3044 | -6.7139 | 0.3314 | 1.3084e-11
31.4678 | 14.9185 | 21.6531 | 21.3204 | -6.7346 | 0.33275 | 1.3137e-11
31.4778 | 14.9106 | 21.6704 | 21.3363 | -6.7598 | 0.33412 | 1.3191e-11
31.4878 | 14.9141 | 21.6878 | 21.3523 | -6.7737 | 0.3355 | 1.3244e-11
31.4978 | 14.9163 | 21.7051 | 21.3682 | -6.7888 | 0.33689 | 1.3301e-11
31.5078 | 14.9088 | 21.7225 | 21.3842 | -6.8137 | 0.3383 | 1.3358e-11
31.5178 | 14.9179 | 21.7398 | 21.4001 | -6.8219 | 0.33972 | 1.3414e-11
31.5278 | 14.8947 | 21.7572 | 21.4161 | -6.8625 | 0.34116 | 1.3471e-11
31.5378 | 14.8971 | 21.7746 | 21.432 | -6.8775 | 0.34261 | 1.3528e-11
31.5478 | 14.9093 | 21.792 | 21.448 | -6.8827 | 0.34408 | 1.3585e-11
31.5578 | 14.895 | 21.8095 | 21.4639 | -6.9145 | 0.34556 | 1.3645e-11
31.5678 | 14.9021 | 21.8269 | 21.4799 | -6.9248 | 0.34705 | 1.3702e-11
31.5778 | 14.8887 | 21.8444 | 21.4958 | -6.9557 | 0.34856 | 1.3763e-11
31.5878 | 14.889 | 21.8618 | 21.5117 | -6.9728 | 0.35009 | 1.3823e-11
31.5978 | 14.8965 | 21.8793 | 21.5277 | -6.9828 | 0.35163 | 1.3883e-11
31.6077 | 14.8776 | 21.8966 | 21.5435 | -7.019 | 0.35316 | 1.3947e-11
31.6177 | 14.8923 | 21.9141 | 21.5594 | -7.0218 | 0.35473 | 1.4008e-11
31.6277 | 14.8741 | 21.9316 | 21.5753 | -7.0575 | 0.35632 | 1.4072e-11
31.6377 | 14.885 | 21.9492 | 21.5913 | -7.0642 | 0.35792 | 1.4136e-11
31.6477 | 14.8789 | 21.9667 | 21.6072 | -7.0878 | 0.35954 | 1.42e-11
31.6577 | 14.8766 | 21.9843 | 21.6231 | -7.1077 | 0.36117 | 1.4263e-11
31.6677 | 14.8623 | 22.0018 | 21.639 | -7.1395 | 0.36282 | 1.4327e-11
31.6777 | 14.885 | 22.0194 | 21.6549 | -7.1344 | 0.36448 | 1.4395e-11
31.6877 | 14.8679 | 22.037 | 21.6709 | -7.1691 | 0.36616 | 1.4459e-11
31.6977 | 14.8575 | 22.0546 | 21.6868 | -7.1971 | 0.36786 | 1.4526e-11
31.7077 | 14.8672 | 22.0723 | 21.7027 | -7.2051 | 0.36957 | 1.4594e-11
31.7177 | 14.8513 | 22.0899 | 21.7186 | -7.2386 | 0.3713 | 1.4665e-11
31.7277 | 14.8665 | 22.1075 | 21.7345 | -7.241 | 0.37305 | 1.4732e-11
31.7377 | 14.8499 | 22.1252 | 21.7504 | -7.2753 | 0.37481 | 1.4803e-11
31.7477 | 14.8525 | 22.1429 | 21.7663 | -7.2904 | 0.37659 | 1.4874e-11
31.7577 | 14.855 | 22.1606 | 21.7822 | -7.3056 | 0.37839 | 1.4946e-11
31.7677 | 14.8372 | 22.1783 | 21.7981 | -7.3411 | 0.38021 | 1.5017e-11
31.7777 | 14.8351 | 22.196 | 21.814 | -7.3609 | 0.38205 | 1.5088e-11
31.7877 | 14.8327 | 22.2137 | 21.8298 | -7.381 | 0.3839 | 1.5162e-11
31.7977 | 14.8341 | 22.2315 | 21.8457 | -7.3974 | 0.38577 | 1.5237e-11
31.8077 | 14.8301 | 22.2492 | 21.8616 | -7.4191 | 0.38766 | 1.5311e-11
31.8177 | 14.8137 | 22.267 | 21.8775 | -7.4533 | 0.38957 | 1.5386e-11
31.8277 | 14.8278 | 22.2848 | 21.8933 | -7.457 | 0.39149 | 1.5461e-11
31.8377 | 14.8163 | 22.3026 | 21.9092 | -7.4863 | 0.39344 | 1.5539e-11
31.8477 | 14.8118 | 22.3204 | 21.925 | -7.5086 | 0.39541 | 1.5617e-11
31.8577 | 14.793 | 22.3383 | 21.9409 | -7.5453 | 0.39739 | 1.5695e-11
31.8677 | 14.8002 | 22.3561 | 21.9567 | -7.5559 | 0.3994 | 1.5773e-11
31.8777 | 14.8041 | 22.374 | 21.9726 | -7.5699 | 0.40142 | 1.5855e-11
31.8877 | 14.7889 | 22.3919 | 21.9884 | -7.603 | 0.40347 | 1.5933e-11
31.8977 | 14.797 | 22.4098 | 22.0042 | -7.6128 | 0.40553 | 1.6015e-11
31.9077 | 14.7779 | 22.4277 | 22.0201 | -7.6498 | 0.40762 | 1.6097e-11
31.9177 | 14.7794 | 22.4456 | 22.0359 | -7.6662 | 0.40972 | 1.6182e-11
31.9277 | 14.7716 | 22.4636 | 22.0517 | -7.692 | 0.41185 | 1.6267e-11
31.9377 | 14.7652 | 22.4815 | 22.0675 | -7.7163 | 0.414 | 1.6349e-11
31.9477 | 14.7736 | 22.4995 | 22.0833 | -7.7259 | 0.41617 | 1.6438e-11
31.9577 | 14.7767 | 22.5175 | 22.0991 | -7.7408 | 0.41837 | 1.6523e-11
31.9677 | 14.7723 | 22.5355 | 22.1149 | -7.7632 | 0.42058 | 1.6608e-11
31.9777 | 14.7598 | 22.5535 | 22.1307 | -7.7937 | 0.42282 | 1.6697e-11
31.9877 | 14.777 | 22.5716 | 22.1465 | -7.7946 | 0.42508 | 1.6786e-11
31.9977 | 14.7455 | 22.5896 | 22.1622 | -7.8441 | 0.42737 | 1.6878e-11
32.0077 | 14.7709 | 22.6077 | 22.178 | -7.8368 | 0.42967 | 1.6967e-11
32.0177 | 14.7651 | 22.6258 | 22.1938 | -7.8607 | 0.43201 | 1.7059e-11
32.0277 | 14.7525 | 22.6439 | 22.2095 | -7.8914 | 0.43436 | 1.7152e-11
32.0377 | 14.7756 | 22.662 | 22.2253 | -7.8864 | 0.43674 | 1.7248e-11
32.0477 | 14.7583 | 22.6802 | 22.241 | -7.9219 | 0.43915 | 1.734e-11
32.0577 | 14.7674 | 22.6983 | 22.2568 | -7.9309 | 0.44158 | 1.7436e-11
32.0677 | 14.7613 | 22.7165 | 22.2725 | -7.9552 | 0.44403 | 1.7535e-11
32.0777 | 14.7681 | 22.7347 | 22.2882 | -7.9666 | 0.44651 | 1.7631e-11
32.0877 | 14.7691 | 22.7529 | 22.3039 | -7.9838 | 0.44902 | 1.7731e-11
32.0977 | 14.7602 | 22.7712 | 22.3196 | -8.011 | 0.45155 | 1.783e-11
32.1077 | 14.7615 | 22.7894 | 22.3353 | -8.0279 | 0.45411 | 1.793e-11
32.1177 | 14.7745 | 22.8077 | 22.351 | -8.0332 | 0.4567 | 1.8033e-11
32.1277 | 14.7549 | 22.826 | 22.3667 | -8.0711 | 0.45932 | 1.8136e-11
32.1377 | 14.7659 | 22.8443 | 22.3824 | -8.0784 | 0.46196 | 1.8239e-11
32.1477 | 14.7611 | 22.8627 | 22.3981 | -8.1016 | 0.46463 | 1.8345e-11
32.1577 | 14.7578 | 22.881 | 22.4137 | -8.1232 | 0.46733 | 1.8452e-11
32.1677 | 14.7623 | 22.8994 | 22.4294 | -8.1371 | 0.47006 | 1.8558e-11
32.1777 | 14.7665 | 22.9178 | 22.445 | -8.1513 | 0.47282 | 1.8665e-11
32.1877 | 14.7547 | 22.9363 | 22.4607 | -8.1816 | 0.47561 | 1.8775e-11
32.1977 | 14.743 | 22.9547 | 22.4763 | -8.2117 | 0.47843 | 1.8885e-11
32.2077 | 14.7536 | 22.9732 | 22.4919 | -8.2196 | 0.48128 | 1.8999e-11
32.2177 | 14.7437 | 22.9917 | 22.5075 | -8.248 | 0.48416 | 1.9113e-11
32.2277 | 14.7388 | 23.0102 | 22.5231 | -8.2714 | 0.48707 | 1.9226e-11
32.2377 | 14.7304 | 23.0287 | 22.5387 | -8.2983 | 0.49001 | 1.9344e-11
32.2477 | 14.7478 | 23.0473 | 22.5543 | -8.2995 | 0.49299 | 1.9461e-11
32.2577 | 14.7076 | 23.0659 | 22.5699 | -8.3583 | 0.496 | 1.9578e-11
32.2677 | 14.7269 | 23.0845 | 22.5855 | -8.3576 | 0.49905 | 1.9699e-11
32.2777 | 14.7124 | 23.1031 | 22.601 | -8.3907 | 0.50213 | 1.982e-11
32.2877 | 14.7306 | 23.1218 | 22.6166 | -8.3912 | 0.50524 | 1.994e-11
32.2977 | 14.723 | 23.1405 | 22.6321 | -8.4175 | 0.50839 | 2.0065e-11
32.3077 | 14.7026 | 23.1592 | 22.6477 | -8.4566 | 0.51157 | 2.0189e-11
32.3177 | 14.7174 | 23.178 | 22.6632 | -8.4606 | 0.51479 | 2.0317e-11
32.3277 | 14.7086 | 23.1967 | 22.6787 | -8.4881 | 0.51805 | 2.0445e-11
32.3377 | 14.7023 | 23.2155 | 22.6942 | -8.5132 | 0.52135 | 2.0573e-11
32.3477 | 14.7016 | 23.2344 | 22.7097 | -8.5328 | 0.52468 | 2.0704e-11
32.3577 | 14.7076 | 23.2532 | 22.7252 | -8.5456 | 0.52805 | 2.0836e-11
32.3677 | 14.7015 | 23.2721 | 22.7407 | -8.5706 | 0.53146 | 2.0971e-11
32.3777 | 14.7101 | 23.291 | 22.7561 | -8.5809 | 0.53492 | 2.1106e-11
32.3877 | 14.7106 | 23.31 | 22.7716 | -8.5994 | 0.53841 | 2.1241e-11
32.3977 | 14.7078 | 23.329 | 22.787 | -8.6212 | 0.54194 | 2.1379e-11
32.4077 | 14.7109 | 23.348 | 22.8025 | -8.6371 | 0.54552 | 2.1521e-11
32.4177 | 14.7073 | 23.367 | 22.8179 | -8.6597 | 0.54913 | 2.1663e-11
32.4277 | 14.721 | 23.3861 | 22.8333 | -8.6651 | 0.55279 | 2.1805e-11
32.4377 | 14.7078 | 23.4052 | 22.8487 | -8.6974 | 0.5565 | 2.1951e-11
32.4477 | 14.7095 | 23.4243 | 22.8641 | -8.7148 | 0.56025 | 2.2097e-11
32.4577 | 14.7091 | 23.4435 | 22.8795 | -8.7344 | 0.56404 | 2.2246e-11
32.4677 | 14.7168 | 23.4627 | 22.8949 | -8.7459 | 0.56788 | 2.2399e-11
32.4777 | 14.7331 | 23.482 | 22.9102 | -8.7489 | 0.57177 | 2.2551e-11
32.4877 | 14.7184 | 23.5013 | 22.9256 | -8.7829 | 0.57571 | 2.2704e-11
32.4977 | 14.7171 | 23.5206 | 22.9409 | -8.8035 | 0.57969 | 2.2861e-11
32.5077 | 14.7261 | 23.54 | 22.9562 | -8.8139 | 0.58372 | 2.3017e-11
32.5177 | 14.7256 | 23.5594 | 22.9715 | -8.8338 | 0.58781 | 2.3177e-11
32.5277 | 14.7284 | 23.5788 | 22.9869 | -8.8504 | 0.59194 | 2.334e-11
32.5377 | 14.7116 | 23.5983 | 23.0021 | -8.8867 | 0.59613 | 2.3504e-11
32.5477 | 14.7219 | 23.6178 | 23.0174 | -8.8959 | 0.60037 | 2.367e-11
32.5577 | 14.7251 | 23.6374 | 23.0327 | -8.9123 | 0.60466 | 2.3837e-11
32.5677 | 14.7198 | 23.657 | 23.048 | -8.9372 | 0.60901 | 2.4008e-11
32.5776 | 14.7322 | 23.6764 | 23.063 | -8.9442 | 0.61337 | 2.4178e-11
32.5876 | 14.7241 | 23.6961 | 23.0783 | -8.972 | 0.61783 | 2.4353e-11
32.5976 | 14.7328 | 23.7159 | 23.0935 | -8.9831 | 0.62235 | 2.453e-11
32.6076 | 14.7157 | 23.7356 | 23.1087 | -9.0199 | 0.62692 | 2.4708e-11
32.6176 | 14.7079 | 23.7555 | 23.1239 | -9.0476 | 0.63156 | 2.4889e-11
32.6276 | 14.7306 | 23.7754 | 23.1391 | -9.0448 | 0.63626 | 2.5074e-11
32.6376 | 14.723 | 23.7953 | 23.1543 | -9.0723 | 0.64102 | 2.5258e-11
32.6476 | 14.7261 | 23.8153 | 23.1694 | -9.0892 | 0.64584 | 2.5447e-11
32.6576 | 14.7155 | 23.8353 | 23.1846 | -9.1198 | 0.65072 | 2.5639e-11
32.6676 | 14.7161 | 23.8554 | 23.1997 | -9.1393 | 0.65568 | 2.583e-11
32.6776 | 14.7277 | 23.8755 | 23.2148 | -9.1478 | 0.66069 | 2.6026e-11
32.6876 | 14.7222 | 23.8957 | 23.2299 | -9.1735 | 0.66578 | 2.6225e-11
32.6976 | 14.7303 | 23.916 | 23.245 | -9.1857 | 0.67094 | 2.6427e-11
32.7076 | 14.7172 | 23.9363 | 23.2601 | -9.2191 | 0.67616 | 2.663e-11
32.7176 | 14.7228 | 23.9567 | 23.2752 | -9.2339 | 0.68146 | 2.6839e-11
32.7276 | 14.7277 | 23.9771 | 23.2902 | -9.2494 | 0.68683 | 2.7049e-11
32.7376 | 14.7365 | 23.9976 | 23.3053 | -9.2611 | 0.69228 | 2.7258e-11
32.7476 | 14.7259 | 24.0181 | 23.3203 | -9.2922 | 0.6978 | 2.7475e-11
32.7576 | 14.7212 | 24.0387 | 23.3353 | -9.3175 | 0.7034 | 2.7692e-11
32.7676 | 14.7183 | 24.0594 | 23.3503 | -9.3411 | 0.70907 | 2.7916e-11
32.7776 | 14.7218 | 24.0802 | 23.3653 | -9.3584 | 0.71483 | 2.814e-11
32.7876 | 14.7347 | 24.101 | 23.3803 | -9.3663 | 0.72067 | 2.8367e-11
32.7976 | 14.7275 | 24.1219 | 23.3953 | -9.3944 | 0.7266 | 2.8598e-11
32.8076 | 14.7353 | 24.1428 | 23.4102 | -9.4075 | 0.73261 | 2.8832e-11
32.8176 | 14.7255 | 24.1638 | 23.4251 | -9.4383 | 0.7387 | 2.907e-11
32.8276 | 14.7266 | 24.1849 | 23.4401 | -9.4583 | 0.74489 | 2.9312e-11
32.8376 | 14.7312 | 24.2061 | 23.455 | -9.4749 | 0.75117 | 2.9553e-11
32.8476 | 14.731 | 24.2274 | 23.4698 | -9.4964 | 0.75754 | 2.9802e-11
32.8576 | 14.7381 | 24.2487 | 23.4847 | -9.5106 | 0.764 | 3.0054e-11
32.8676 | 14.7289 | 24.2701 | 23.4996 | -9.5412 | 0.77056 | 3.031e-11
32.8776 | 14.7384 | 24.2916 | 23.5144 | -9.5532 | 0.77722 | 3.0569e-11
32.8876 | 14.7403 | 24.3132 | 23.5293 | -9.5729 | 0.78397 | 3.0832e-11
32.8976 | 14.7511 | 24.3349 | 23.5441 | -9.5838 | 0.79083 | 3.1099e-11
32.9076 | 14.7474 | 24.3567 | 23.5589 | -9.6093 | 0.7978 | 3.1369e-11
32.9176 | 14.7374 | 24.3785 | 23.5737 | -9.6411 | 0.80487 | 3.1646e-11
32.9276 | 14.7403 | 24.4005 | 23.5884 | -9.6602 | 0.81205 | 3.1923e-11
32.9376 | 14.7476 | 24.4225 | 23.6032 | -9.6749 | 0.81935 | 3.2207e-11
32.9476 | 14.7612 | 24.4447 | 23.6179 | -9.6835 | 0.82675 | 3.2495e-11
32.9576 | 14.7537 | 24.4669 | 23.6326 | -9.7132 | 0.83427 | 3.2786e-11
32.9676 | 14.7514 | 24.4893 | 23.6473 | -9.7379 | 0.84192 | 3.3085e-11
32.9776 | 14.7525 | 24.5117 | 23.662 | -9.7592 | 0.84968 | 3.3386e-11
32.9876 | 14.7529 | 24.5343 | 23.6767 | -9.7814 | 0.85757 | 3.3692e-11
32.9976 | 14.7675 | 24.557 | 23.6914 | -9.7895 | 0.86558 | 3.4001e-11
33.0076 | 14.7592 | 24.5797 | 23.706 | -9.8205 | 0.87372 | 3.4317e-11
33.0176 | 14.7704 | 24.6026 | 23.7206 | -9.8322 | 0.882 | 3.4641e-11
33.0276 | 14.7666 | 24.6257 | 23.7353 | -9.8591 | 0.89041 | 3.4964e-11
33.0376 | 14.777 | 24.6488 | 23.7499 | -9.8718 | 0.89896 | 3.5298e-11
33.0476 | 14.776 | 24.6721 | 23.7644 | -9.8961 | 0.90765 | 3.5635e-11
33.0576 | 14.7621 | 24.6955 | 23.779 | -9.9334 | 0.91648 | 3.5976e-11
33.0676 | 14.7871 | 24.719 | 23.7935 | -9.9319 | 0.92547 | 3.6324e-11
33.0776 | 14.7744 | 24.7427 | 23.8081 | -9.9683 | 0.9346 | 3.668e-11
33.0876 | 14.7963 | 24.7665 | 23.8226 | -9.9702 | 0.94389 | 3.7038e-11
33.0976 | 14.7851 | 24.7904 | 23.8371 | -10.0053 | 0.95334 | 3.7404e-11
33.1076 | 14.7822 | 24.8145 | 23.8516 | -10.0323 | 0.96295 | 3.7777e-11
33.1176 | 14.8002 | 24.8387 | 23.866 | -10.0385 | 0.97273 | 3.8154e-11
33.1276 | 14.7981 | 24.8631 | 23.8805 | -10.065 | 0.98268 | 3.8541e-11
33.1376 | 14.8009 | 24.8877 | 23.8949 | -10.0868 | 0.9928 | 3.8932e-11
33.1476 | 14.8082 | 24.9124 | 23.9093 | -10.1042 | 1.0031 | 3.933e-11
33.1576 | 14.814 | 24.9373 | 23.9237 | -10.1233 | 1.0136 | 3.9735e-11
33.1676 | 14.8227 | 24.9623 | 23.9381 | -10.1396 | 1.0243 | 4.015e-11
33.1776 | 14.8315 | 24.9875 | 23.9524 | -10.156 | 1.0351 | 4.057e-11
33.1876 | 14.8344 | 25.0129 | 23.9668 | -10.1785 | 1.0462 | 4.0996e-11
33.1976 | 14.8252 | 25.0385 | 23.9811 | -10.2133 | 1.0574 | 4.1433e-11
33.2076 | 14.8441 | 25.0643 | 23.9954 | -10.2202 | 1.0689 | 4.1873e-11
33.2176 | 14.8585 | 25.0903 | 24.0097 | -10.2318 | 1.0806 | 4.2324e-11
33.2276 | 14.8576 | 25.1164 | 24.024 | -10.2588 | 1.0925 | 4.2786e-11
33.2376 | 14.8617 | 25.1428 | 24.0382 | -10.2811 | 1.1046 | 4.3252e-11
33.2476 | 14.8749 | 25.1694 | 24.0524 | -10.2945 | 1.1169 | 4.3728e-11
33.2576 | 14.8815 | 25.1962 | 24.0667 | -10.3147 | 1.1295 | 4.4214e-11
33.2676 | 14.8997 | 25.2232 | 24.0809 | -10.3235 | 1.1423 | 4.4708e-11
33.2776 | 14.8997 | 25.2504 | 24.095 | -10.3507 | 1.1554 | 4.5213e-11
33.2876 | 14.9102 | 25.2779 | 24.1092 | -10.3677 | 1.1687 | 4.5728e-11
33.2976 | 14.9215 | 25.3056 | 24.1233 | -10.3841 | 1.1823 | 4.625e-11
33.3076 | 14.9218 | 25.3336 | 24.1375 | -10.4118 | 1.1961 | 4.6783e-11
33.3176 | 14.9335 | 25.3618 | 24.1516 | -10.4283 | 1.2103 | 4.7326e-11
33.3276 | 14.9409 | 25.3903 | 24.1656 | -10.4494 | 1.2247 | 4.788e-11
33.3376 | 14.9549 | 25.419 | 24.1797 | -10.4641 | 1.2393 | 4.8449e-11
33.3476 | 14.974 | 25.4481 | 24.1938 | -10.4741 | 1.2543 | 4.9024e-11
33.3576 | 14.9766 | 25.4774 | 24.2078 | -10.5008 | 1.2696 | 4.9614e-11
33.3676 | 14.9642 | 25.507 | 24.2218 | -10.5428 | 1.2852 | 5.0211e-11
33.3776 | 14.9818 | 25.5369 | 24.2358 | -10.5551 | 1.3011 | 5.0825e-11
33.3876 | 15.0004 | 25.5671 | 24.2497 | -10.5667 | 1.3174 | 5.1451e-11
33.3976 | 15.0076 | 25.5977 | 24.2637 | -10.5901 | 1.334 | 5.2087e-11
33.4076 | 15.0091 | 25.6285 | 24.2776 | -10.6194 | 1.3509 | 5.2737e-11
33.4176 | 15.011 | 25.6597 | 24.2915 | -10.6487 | 1.3682 | 5.3405e-11
33.4276 | 15.0317 | 25.6913 | 24.3054 | -10.6596 | 1.3859 | 5.4083e-11
33.4376 | 15.0342 | 25.7232 | 24.3193 | -10.689 | 1.4039 | 5.4776e-11
33.4476 | 15.0366 | 25.7555 | 24.3332 | -10.7189 | 1.4223 | 5.5483e-11
33.4576 | 15.0479 | 25.7882 | 24.347 | -10.7403 | 1.4412 | 5.6204e-11
33.4676 | 15.062 | 25.8212 | 24.3608 | -10.7592 | 1.4604 | 5.6943e-11
33.4776 | 15.0699 | 25.8547 | 24.3746 | -10.7848 | 1.4801 | 5.7699e-11
33.4876 | 15.0634 | 25.8886 | 24.3884 | -10.8252 | 1.5002 | 5.847e-11
33.4976 | 15.0888 | 25.9229 | 24.4021 | -10.8341 | 1.5208 | 5.9259e-11
33.5076 | 15.0823 | 25.9576 | 24.4158 | -10.8753 | 1.5418 | 6.0065e-11
33.5176 | 15.1164 | 25.9929 | 24.4296 | -10.8765 | 1.5633 | 6.089e-11
33.5276 | 15.1033 | 26.0285 | 24.4432 | -10.9252 | 1.5853 | 6.1731e-11
33.5376 | 15.1099 | 26.0647 | 24.4569 | -10.9548 | 1.6078 | 6.2595e-11
33.5475 | 15.132 | 26.101 | 24.4704 | -10.969 | 1.6306 | 6.3465e-11
33.5575 | 15.1504 | 26.1382 | 24.4841 | -10.9878 | 1.6542 | 6.4367e-11
33.5675 | 15.144 | 26.176 | 24.4977 | -11.032 | 1.6783 | 6.5291e-11
33.5775 | 15.1664 | 26.2143 | 24.5112 | -11.0479 | 1.703 | 6.6236e-11
33.5875 | 15.1775 | 26.2531 | 24.5248 | -11.0756 | 1.7283 | 6.7206e-11
33.5975 | 15.193 | 26.2926 | 24.5384 | -11.0996 | 1.7542 | 6.8193e-11
33.6075 | 15.1917 | 26.3326 | 24.5519 | -11.1409 | 1.7807 | 6.9209e-11
33.6175 | 15.2232 | 26.3733 | 24.5654 | -11.1501 | 1.8079 | 7.0247e-11
33.6275 | 15.2307 | 26.4147 | 24.5789 | -11.184 | 1.8358 | 7.1312e-11
33.6375 | 15.2615 | 26.4567 | 24.5923 | -11.1952 | 1.8644 | 7.2403e-11
33.6475 | 15.2675 | 26.4994 | 24.6057 | -11.2319 | 1.8936 | 7.3522e-11
33.6575 | 15.2789 | 26.5428 | 24.6192 | -11.2639 | 1.9237 | 7.4666e-11
33.6675 | 15.2993 | 26.587 | 24.6326 | -11.2877 | 1.9544 | 7.5842e-11
33.6775 | 15.3283 | 26.6319 | 24.6459 | -11.3036 | 1.986 | 7.7046e-11
33.6875 | 15.347 | 26.6777 | 24.6593 | -11.3307 | 2.0184 | 7.8282e-11
33.6975 | 15.3504 | 26.7242 | 24.6726 | -11.3738 | 2.0516 | 7.9547e-11
33.7075 | 15.398 | 26.7717 | 24.6859 | -11.3737 | 2.0858 | 8.0847e-11
33.7175 | 15.4083 | 26.82 | 24.6992 | -11.4117 | 2.1208 | 8.2183e-11
33.7275 | 15.4346 | 26.8692 | 24.7124 | -11.4346 | 2.1567 | 8.355e-11
33.7375 | 15.4567 | 26.9193 | 24.7257 | -11.4626 | 2.1937 | 8.4957e-11
33.7475 | 15.4903 | 26.9705 | 24.7389 | -11.4802 | 2.2316 | 8.6399e-11
33.7575 | 15.53 | 27.0226 | 24.7521 | -11.4926 | 2.2705 | 8.7884e-11
33.7675 | 15.5397 | 27.0758 | 24.7653 | -11.5361 | 2.3106 | 8.9405e-11
33.7775 | 15.5949 | 27.1301 | 24.7784 | -11.5352 | 2.3517 | 9.0971e-11
33.7875 | 15.634 | 27.1855 | 24.7915 | -11.5515 | 2.394 | 9.2577e-11
33.7975 | 15.65 | 27.2421 | 24.8046 | -11.5921 | 2.4375 | 9.4229e-11
33.8075 | 15.7088 | 27.2999 | 24.8177 | -11.5911 | 2.4822 | 9.5931e-11
33.8175 | 15.7483 | 27.359 | 24.8308 | -11.6107 | 2.5282 | 9.7675e-11
33.8275 | 15.8023 | 27.4193 | 24.8438 | -11.617 | 2.5755 | 9.9472e-11
33.8375 | 15.8334 | 27.481 | 24.8568 | -11.6476 | 2.6242 | 1.0132e-10
33.8475 | 15.9102 | 27.5441 | 24.8698 | -11.6339 | 2.6743 | 1.0322e-10
33.8575 | 15.9643 | 27.6087 | 24.8828 | -11.6444 | 2.7259 | 1.0518e-10
33.8675 | 16.03 | 27.6747 | 24.8957 | -11.6447 | 2.779 | 1.0719e-10
33.8775 | 16.0944 | 27.7423 | 24.9086 | -11.6479 | 2.8337 | 1.0927e-10
33.8875 | 16.1915 | 27.8115 | 24.9215 | -11.62 | 2.89 | 1.114e-10
33.8975 | 16.2558 | 27.8824 | 24.9344 | -11.6266 | 2.948 | 1.136e-10
33.9075 | 16.3287 | 27.955 | 24.9472 | -11.6263 | 3.0078 | 1.1587e-10
33.9175 | 16.4407 | 28.0295 | 24.9601 | -11.5888 | 3.0694 | 1.182e-10
33.9275 | 16.5342 | 28.1058 | 24.9729 | -11.5716 | 3.1329 | 1.206e-10
33.9375 | 16.6443 | 28.184 | 24.9856 | -11.5397 | 3.1984 | 1.2308e-10
33.9475 | 16.7427 | 28.2643 | 24.9984 | -11.5216 | 3.2659 | 1.2564e-10
33.9575 | 16.8713 | 28.3466 | 25.0111 | -11.4753 | 3.3355 | 1.2827e-10
33.9675 | 17.0019 | 28.4311 | 25.0238 | -11.4292 | 3.4073 | 1.3098e-10
33.9775 | 17.1082 | 28.5179 | 25.0365 | -11.4097 | 3.4814 | 1.3379e-10
33.9875 | 17.2755 | 28.6069 | 25.0491 | -11.3314 | 3.5578 | 1.3667e-10
33.9975 | 17.4304 | 28.6984 | 25.0618 | -11.268 | 3.6367 | 1.3965e-10
34.0075 | 17.5778 | 28.7924 | 25.0744 | -11.2146 | 3.718 | 1.4273e-10
34.0175 | 17.751 | 28.889 | 25.0869 | -11.138 | 3.802 | 1.459e-10
34.0275 | 17.9359 | 28.9882 | 25.0995 | -11.0523 | 3.8887 | 1.4917e-10
34.0375 | 18.1473 | 29.0903 | 25.112 | -10.943 | 3.9782 | 1.5255e-10
34.0475 | 18.3177 | 29.1952 | 25.1245 | -10.8775 | 4.0707 | 1.5604e-10
34.0575 | 18.5363 | 29.3031 | 25.137 | -10.7668 | 4.1661 | 1.5964e-10
34.0675 | 18.7798 | 29.4141 | 25.1495 | -10.6343 | 4.2646 | 1.6336e-10
34.0775 | 19.0372 | 29.5283 | 25.1619 | -10.4911 | 4.3664 | 1.6719e-10
34.0875 | 19.2641 | 29.6458 | 25.1743 | -10.3817 | 4.4715 | 1.7115e-10
34.0975 | 19.5346 | 29.7667 | 25.1867 | -10.2321 | 4.58 | 1.7524e-10
34.1075 | 19.8143 | 29.8911 | 25.199 | -10.0768 | 4.692 | 1.7947e-10
34.1175 | 20.1242 | 30.0192 | 25.2114 | -9.895 | 4.8078 | 1.8382e-10
34.1275 | 20.4191 | 30.151 | 25.2237 | -9.7319 | 4.9273 | 1.8833e-10
34.1375 | 20.7469 | 30.2866 | 25.236 | -9.5397 | 5.0507 | 1.9297e-10
34.1475 | 21.0696 | 30.4263 | 25.2482 | -9.3567 | 5.1781 | 1.9777e-10
34.1575 | 21.4423 | 30.57 | 25.2604 | -9.1277 | 5.3096 | 2.0272e-10
34.1675 | 21.793 | 30.7179 | 25.2726 | -8.9249 | 5.4453 | 2.0783e-10
34.1775 | 22.1834 | 30.8702 | 25.2848 | -8.6868 | 5.5854 | 2.131e-10
34.1875 | 22.5813 | 31.0268 | 25.297 | -8.4455 | 5.7299 | 2.1853e-10
34.1975 | 23.0223 | 31.188 | 25.3091 | -8.1657 | 5.8789 | 2.2414e-10
34.2075 | 23.4502 | 31.3537 | 25.3212 | -7.9035 | 6.0325 | 2.2992e-10
34.2175 | 23.896 | 31.5242 | 25.3333 | -7.6282 | 6.1909 | 2.3587e-10
34.2275 | 24.3904 | 31.6994 | 25.3453 | -7.309 | 6.354 | 2.4201e-10
34.2375 | 24.8493 | 31.8794 | 25.3573 | -7.0301 | 6.522 | 2.4832e-10
34.2475 | 25.3637 | 32.0642 | 25.3693 | -6.7005 | 6.6949 | 2.5482e-10
34.2575 | 25.7965 | 32.254 | 25.3813 | -6.4575 | 6.8727 | 2.615e-10
34.2675 | 26.3927 | 32.4487 | 25.3932 | -6.056 | 7.0554 | 2.6837e-10
34.2775 | 26.9285 | 32.6483 | 25.4051 | -5.7198 | 7.2431 | 2.7542e-10
34.2875 | 27.4345 | 32.8527 | 25.417 | -5.4182 | 7.4357 | 2.8266e-10
34.2975 | 28.0833 | 33.0619 | 25.4289 | -4.9786 | 7.633 | 2.9008e-10
34.3075 | 28.5783 | 33.2759 | 25.4407 | -4.6976 | 7.8352 | 2.9767e-10
34.3175 | 29.2172 | 33.4944 | 25.4525 | -4.2772 | 8.0419 | 3.0544e-10
34.3275 | 29.7835 | 33.7174 | 25.4643 | -3.9339 | 8.253 | 3.1337e-10
34.3375 | 30.3873 | 33.9445 | 25.4761 | -3.5572 | 8.4684 | 3.2147e-10
34.3475 | 31.054 | 34.1756 | 25.4878 | -3.1216 | 8.6878 | 3.2971e-10
34.3575 | 31.6293 | 34.4103 | 25.4995 | -2.781 | 8.9108 | 3.3809e-10
34.3675 | 32.2893 | 34.6483 | 25.5112 | -2.359 | 9.1371 | 3.466e-10
34.3775 | 32.9285 | 34.8891 | 25.5228 | -1.9606 | 9.3663 | 3.5521e-10
34.3875 | 33.5662 | 35.1322 | 25.5344 | -1.566 | 9.5978 | 3.6392e-10
34.3975 | 34.2652 | 35.3772 | 25.546 | -1.112 | 9.8312 | 3.727e-10
34.4075 | 34.8367 | 35.6233 | 25.5576 | -0.78664 | 10.0658 | 3.8153e-10
34.4175 | 35.4977 | 35.87 | 25.5691 | -0.37227 | 10.3009 | 3.9038e-10
34.4275 | 36.162 | 36.1163 | 25.5806 | 0.045681 | 10.5357 | 3.9922e-10
34.4375 | 36.819 | 36.3616 | 25.5921 | 0.45743 | 10.7695 | 4.0803e-10
34.4475 | 37.4179 | 36.6048 | 25.6036 | 0.81308 | 11.0013 | 4.1677e-10
34.4575 | 38.0097 | 36.8451 | 25.615 | 1.1646 | 11.2301 | 4.254e-10
34.4675 | 38.6397 | 37.0814 | 25.6264 | 1.5583 | 11.455 | 4.3389e-10
34.4775 | 39.2331 | 37.3127 | 25.6377 | 1.9204 | 11.6749 | 4.4221e-10
34.4875 | 39.8648 | 37.5377 | 25.6491 | 2.3271 | 11.8887 | 4.5029e-10
34.4975 | 40.3791 | 37.7555 | 25.6604 | 2.6236 | 12.0951 | 4.5812e-10
34.5075 | 40.9512 | 37.9648 | 25.6717 | 2.9864 | 12.2931 | 4.6563e-10
34.5174 | 41.4492 | 38.1624 | 25.6828 | 3.2868 | 12.4796 | 4.7272e-10
34.5274 | 41.9733 | 38.3512 | 25.694 | 3.6221 | 12.6572 | 4.795e-10
34.5374 | 42.4534 | 38.5281 | 25.7052 | 3.9253 | 12.8228 | 4.8583e-10
34.5474 | 42.8891 | 38.6918 | 25.7164 | 4.1973 | 12.9753 | 4.9169e-10
34.5574 | 43.3543 | 38.8413 | 25.7276 | 4.513 | 13.1137 | 4.9703e-10
34.5674 | 43.7357 | 38.9757 | 25.7387 | 4.76 | 13.237 | 5.0181e-10
34.5774 | 44.1045 | 39.094 | 25.7498 | 5.0105 | 13.3442 | 5.0601e-10
34.5874 | 44.4493 | 39.1955 | 25.7608 | 5.2538 | 13.4347 | 5.0959e-10
34.5974 | 44.6698 | 39.2794 | 25.7718 | 5.3904 | 13.5076 | 5.1253e-10
34.6074 | 44.9594 | 39.3453 | 25.7828 | 5.6141 | 13.5625 | 5.1482e-10
34.6174 | 45.1969 | 39.3927 | 25.7938 | 5.8042 | 13.5989 | 5.1642e-10
34.6274 | 45.3313 | 39.4215 | 25.8048 | 5.9098 | 13.6167 | 5.1735e-10
34.6374 | 45.5097 | 39.4314 | 25.8157 | 6.0783 | 13.6157 | 5.1758e-10
34.6474 | 45.5545 | 39.4225 | 25.8265 | 6.132 | 13.5959 | 5.1713e-10
34.6574 | 45.6564 | 39.3951 | 25.8374 | 6.2613 | 13.5577 | 5.1601e-10
34.6674 | 45.6469 | 39.3494 | 25.8482 | 6.2975 | 13.5012 | 5.1422e-10
34.6774 | 45.5838 | 39.2861 | 25.859 | 6.2977 | 13.4271 | 5.1178e-10
34.6874 | 45.5662 | 39.2056 | 25.8698 | 6.3606 | 13.3358 | 5.0872e-10
34.6974 | 45.3676 | 39.1088 | 25.8805 | 6.2588 | 13.2283 | 5.0507e-10
34.7074 | 45.2664 | 38.9965 | 25.8912 | 6.2699 | 13.1053 | 5.0085e-10
34.7174 | 45.0127 | 38.8696 | 25.9019 | 6.1431 | 12.9677 | 4.9611e-10
34.7274 | 44.7967 | 38.7291 | 25.9125 | 6.0676 | 12.8165 | 4.9087e-10
34.7374 | 44.5289 | 38.5761 | 25.9232 | 5.9528 | 12.6529 | 4.8519e-10
34.7474 | 44.1351 | 38.4117 | 25.9337 | 5.7234 | 12.478 | 4.7909e-10
34.7574 | 43.836 | 38.2371 | 25.9443 | 5.5989 | 12.2928 | 4.7263e-10
34.7674 | 43.3919 | 38.0533 | 25.9548 | 5.3386 | 12.0985 | 4.6585e-10
34.7774 | 42.9461 | 37.8617 | 25.9653 | 5.0844 | 11.8963 | 4.5878e-10
34.7874 | 42.5601 | 37.6632 | 25.9758 | 4.8969 | 11.6874 | 4.5148e-10
34.7974 | 41.9712 | 37.459 | 25.9862 | 4.5122 | 11.4727 | 4.4398e-10
34.8074 | 41.5073 | 37.2501 | 25.9966 | 4.2572 | 11.2535 | 4.3633e-10
34.8174 | 40.8915 | 37.0377 | 26.007 | 3.8538 | 11.0307 | 4.2855e-10
34.8274 | 40.3852 | 36.8226 | 26.0174 | 3.5626 | 10.8053 | 4.207e-10
34.8374 | 39.8141 | 36.6059 | 26.0277 | 3.2082 | 10.5782 | 4.128e-10
34.8474 | 39.1094 | 36.3882 | 26.038 | 2.7212 | 10.3503 | 4.0488e-10
34.8574 | 38.55 | 36.1705 | 26.0482 | 2.3795 | 10.1223 | 3.9697e-10
34.8674 | 37.853 | 35.9535 | 26.0584 | 1.8995 | 9.895 | 3.8912e-10
34.8774 | 37.2432 | 35.7377 | 26.0686 | 1.5055 | 9.6691 | 3.8132e-10
34.8874 | 36.5186 | 35.5239 | 26.0788 | 0.99472 | 9.4451 | 3.7362e-10
34.8974 | 35.8195 | 35.3125 | 26.0889 | 0.50702 | 9.2235 | 3.6603e-10
34.9074 | 35.1598 | 35.104 | 26.099 | 0.05583 | 9.0049 | 3.5856e-10
34.9174 | 34.4239 | 34.8988 | 26.1091 | -0.47487 | 8.7897 | 3.5124e-10
34.9274 | 33.7992 | 34.6972 | 26.1191 | -0.89802 | 8.5781 | 3.4407e-10
34.9374 | 33.0892 | 34.4996 | 26.1291 | -1.4104 | 8.3705 | 3.3708e-10
34.9474 | 32.4485 | 34.3062 | 26.1391 | -1.8577 | 8.1671 | 3.3026e-10
34.9574 | 31.72 | 34.1172 | 26.1491 | -2.3972 | 7.9682 | 3.2363e-10
34.9674 | 31.0432 | 33.9328 | 26.159 | -2.8896 | 7.7738 | 3.1719e-10
34.9774 | 30.4237 | 33.753 | 26.1689 | -3.3293 | 7.5842 | 3.1095e-10
34.9874 | 29.7404 | 33.5781 | 26.1787 | -3.8377 | 7.3993 | 3.0492e-10
34.9974 | 29.169 | 33.4079 | 26.1885 | -4.2389 | 7.2194 | 2.9908e-10
35.0074 | 28.5156 | 33.2427 | 26.1983 | -4.7271 | 7.0443 | 2.9346e-10
35.0174 | 27.8677 | 33.0823 | 26.2081 | -5.2146 | 6.8742 | 2.8804e-10
35.0274 | 27.2905 | 32.9268 | 26.2178 | -5.6363 | 6.7089 | 2.8284e-10
35.0374 | 26.6988 | 32.7761 | 26.2275 | -6.0773 | 6.5485 | 2.7783e-10
35.0474 | 26.1671 | 32.6301 | 26.2372 | -6.463 | 6.393 | 2.7304e-10
35.0574 | 25.5826 | 32.489 | 26.2468 | -6.9064 | 6.2422 | 2.6845e-10
35.0674 | 25.0656 | 32.3524 | 26.2564 | -7.2868 | 6.096 | 2.6406e-10
35.0774 | 24.5387 | 32.2205 | 26.266 | -7.6818 | 5.9545 | 2.5987e-10
35.0874 | 24.0841 | 32.093 | 26.2755 | -8.0089 | 5.8175 | 2.5588e-10
35.0974 | 23.61 | 31.9699 | 26.285 | -8.3599 | 5.6849 | 2.5208e-10
35.1074 | 23.1909 | 31.8511 | 26.2945 | -8.6602 | 5.5566 | 2.4847e-10
35.1174 | 22.7167 | 31.7364 | 26.3039 | -9.0197 | 5.4325 | 2.4504e-10
35.1274 | 22.3378 | 31.6259 | 26.3133 | -9.2881 | 5.3125 | 2.4179e-10
35.1374 | 21.9522 | 31.5193 | 26.3227 | -9.5671 | 5.1966 | 2.3873e-10
35.1474 | 21.5875 | 31.4165 | 26.332 | -9.829 | 5.0844 | 2.3583e-10
35.1574 | 21.2511 | 31.3175 | 26.3414 | -10.0664 | 4.9761 | 2.3309e-10
35.1674 | 20.8953 | 31.2221 | 26.3506 | -10.3268 | 4.8714 | 2.3052e-10
35.1774 | 20.5952 | 31.1302 | 26.3599 | -10.535 | 4.7703 | 2.281e-10
35.1874 | 20.269 | 31.0417 | 26.3691 | -10.7727 | 4.6726 | 2.2584e-10
35.1974 | 20.0099 | 30.9565 | 26.3783 | -10.9466 | 4.5783 | 2.2371e-10
35.2074 | 19.7512 | 30.8745 | 26.3874 | -11.1233 | 4.4871 | 2.2172e-10
35.2174 | 19.4809 | 30.7956 | 26.3965 | -11.3147 | 4.3991 | 2.1987e-10
35.2274 | 19.2409 | 30.7197 | 26.4056 | -11.4788 | 4.3141 | 2.1814e-10
35.2374 | 19.0062 | 30.6467 | 26.4147 | -11.6405 | 4.232 | 2.1652e-10
35.2474 | 18.8302 | 30.5764 | 26.4237 | -11.7462 | 4.1527 | 2.1501e-10
35.2574 | 18.6379 | 30.5089 | 26.4327 | -11.871 | 4.0762 | 2.1361e-10
35.2674 | 18.4278 | 30.4439 | 26.4416 | -12.0161 | 4.0023 | 2.1229e-10
35.2774 | 18.3065 | 30.3814 | 26.4505 | -12.0749 | 3.9309 | 2.1107e-10
35.2874 | 18.1292 | 30.3214 | 26.4594 | -12.1922 | 3.862 | 2.0991e-10
35.2974 | 18.0095 | 30.2637 | 26.4683 | -12.2542 | 3.7954 | 2.0883e-10
35.3074 | 17.8482 | 30.2083 | 26.4771 | -12.3601 | 3.7312 | 2.0781e-10
35.3174 | 17.7248 | 30.155 | 26.4859 | -12.4302 | 3.6692 | 2.0683e-10
35.3274 | 17.6374 | 30.1039 | 26.4946 | -12.4665 | 3.6093 | 2.0589e-10
35.3374 | 17.5092 | 30.0548 | 26.5033 | -12.5456 | 3.5514 | 2.0499e-10
35.3474 | 17.4185 | 30.0076 | 26.512 | -12.5891 | 3.4956 | 2.041e-10
35.3574 | 17.3372 | 29.9624 | 26.5207 | -12.6252 | 3.4417 | 2.0323e-10
35.3674 | 17.2347 | 29.9189 | 26.5293 | -12.6842 | 3.3896 | 2.0235e-10
35.3774 | 17.1798 | 29.8772 | 26.5379 | -12.6974 | 3.3394 | 2.0147e-10
35.3874 | 17.0762 | 29.8373 | 26.5464 | -12.7611 | 3.2908 | 2.0058e-10
35.3974 | 17.0338 | 29.7989 | 26.555 | -12.7651 | 3.244 | 1.9966e-10
35.4074 | 16.9678 | 29.7622 | 26.5634 | -12.7944 | 3.1988 | 1.9871e-10
35.4174 | 16.8947 | 29.727 | 26.5719 | -12.8323 | 3.1551 | 1.9772e-10
35.4274 | 16.8725 | 29.6933 | 26.5803 | -12.8208 | 3.113 | 1.9669e-10
35.4374 | 16.8182 | 29.661 | 26.5887 | -12.8428 | 3.0723 | 1.956e-10
35.4474 | 16.7646 | 29.6301 | 26.597 | -12.8655 | 3.033 | 1.9446e-10
35.4574 | 16.7507 | 29.6005 | 26.6053 | -12.8498 | 2.9952 | 1.9326e-10
35.4674 | 16.7007 | 29.5722 | 26.6136 | -12.8715 | 2.9586 | 1.92e-10
35.4774 | 16.6771 | 29.5452 | 26.6219 | -12.8681 | 2.9233 | 1.9067e-10
35.4873 | 16.6468 | 29.5196 | 26.63 | -12.8728 | 2.8896 | 1.8929e-10
35.4973 | 16.6307 | 29.495 | 26.6382 | -12.8643 | 2.8568 | 1.8783e-10
35.5073 | 16.6173 | 29.4714 | 26.6463 | -12.8541 | 2.8251 | 1.8631e-10
35.5173 | 16.574 | 29.449 | 26.6544 | -12.875 | 2.7946 | 1.8472e-10
35.5273 | 16.5772 | 29.4276 | 26.6625 | -12.8504 | 2.7651 | 1.8307e-10
35.5373 | 16.5591 | 29.4073 | 26.6705 | -12.8482 | 2.7368 | 1.8136e-10
35.5473 | 16.5587 | 29.388 | 26.6785 | -12.8293 | 2.7094 | 1.7959e-10
35.5573 | 16.505 | 29.3696 | 26.6865 | -12.8646 | 2.6831 | 1.7777e-10
35.5673 | 16.5196 | 29.3521 | 26.6945 | -12.8325 | 2.6577 | 1.7591e-10
35.5773 | 16.5206 | 29.3356 | 26.7024 | -12.815 | 2.6332 | 1.7401e-10
35.5873 | 16.4981 | 29.3199 | 26.7102 | -12.8218 | 2.6097 | 1.7207e-10
35.5973 | 16.4935 | 29.3051 | 26.7181 | -12.8116 | 2.5871 | 1.701e-10
35.6073 | 16.4958 | 29.2912 | 26.7259 | -12.7954 | 2.5653 | 1.681e-10
35.6173 | 16.459 | 29.278 | 26.7336 | -12.819 | 2.5444 | 1.6609e-10
35.6273 | 16.4941 | 29.2656 | 26.7413 | -12.7715 | 2.5243 | 1.6406e-10
35.6373 | 16.4761 | 29.254 | 26.749 | -12.7779 | 2.505 | 1.6203e-10
35.6473 | 16.4773 | 29.2431 | 26.7567 | -12.7658 | 2.4864 | 1.5999e-10
35.6573 | 16.4631 | 29.233 | 26.7643 | -12.7699 | 2.4686 | 1.5796e-10
35.6673 | 16.4686 | 29.2235 | 26.7719 | -12.7549 | 2.4516 | 1.5594e-10
35.6773 | 16.4933 | 29.2147 | 26.7795 | -12.7214 | 2.4352 | 1.5393e-10
35.6873 | 16.4703 | 29.2066 | 26.787 | -12.7363 | 2.4196 | 1.5194e-10
35.6973 | 16.4672 | 29.1991 | 26.7945 | -12.7319 | 2.4047 | 1.4997e-10
35.7073 | 16.4884 | 29.1923 | 26.8019 | -12.7039 | 2.3904 | 1.4803e-10
35.7173 | 16.4752 | 29.186 | 26.8093 | -12.7108 | 2.3767 | 1.4611e-10
35.7273 | 16.4614 | 29.1804 | 26.8167 | -12.719 | 2.3637 | 1.4423e-10
35.7373 | 16.4894 | 29.1754 | 26.824 | -12.686 | 2.3513 | 1.4239e-10
35.7473 | 16.4794 | 29.1709 | 26.8313 | -12.6915 | 2.3396 | 1.4058e-10
35.7573 | 16.4706 | 29.167 | 26.8386 | -12.6964 | 2.3284 | 1.3882e-10
35.7673 | 16.487 | 29.1636 | 26.8458 | -12.6766 | 2.3178 | 1.3709e-10
35.7773 | 16.5045 | 29.1608 | 26.853 | -12.6563 | 2.3077 | 1.3541e-10
35.7873 | 16.4745 | 29.1585 | 26.8602 | -12.684 | 2.2983 | 1.3377e-10
35.7973 | 16.4951 | 29.1567 | 26.8673 | -12.6616 | 2.2893 | 1.3218e-10
35.8073 | 16.5032 | 29.1554 | 26.8744 | -12.6522 | 2.2809 | 1.3063e-10
35.8173 | 16.5027 | 29.1545 | 26.8815 | -12.6518 | 2.2731 | 1.2914e-10
35.8273 | 16.501 | 29.1542 | 26.8885 | -12.6532 | 2.2657 | 1.2769e-10
35.8373 | 16.5168 | 29.1543 | 26.8955 | -12.6375 | 2.2589 | 1.2628e-10
35.8473 | 16.5121 | 29.155 | 26.9024 | -12.6429 | 2.2525 | 1.2493e-10
35.8573 | 16.5139 | 29.156 | 26.9093 | -12.6421 | 2.2467 | 1.2362e-10
35.8673 | 16.5327 | 29.1575 | 26.9162 | -12.6248 | 2.2413 | 1.2235e-10
35.8773 | 16.5406 | 29.1595 | 26.9231 | -12.6189 | 2.2364 | 1.2114e-10
35.8873 | 16.5169 | 29.1618 | 26.9299 | -12.6449 | 2.232 | 1.1997e-10
35.8973 | 16.5364 | 29.1646 | 26.9366 | -12.6282 | 2.228 | 1.1884e-10
35.9073 | 16.5448 | 29.1679 | 26.9434 | -12.6231 | 2.2245 | 1.1777e-10
35.9173 | 16.5399 | 29.1715 | 26.9501 | -12.6316 | 2.2214 | 1.1673e-10
35.9273 | 16.5497 | 29.1755 | 26.9567 | -12.6258 | 2.2188 | 1.1574e-10
35.9373 | 16.5687 | 29.18 | 26.9633 | -12.6113 | 2.2166 | 1.1479e-10
35.9473 | 16.5554 | 29.1848 | 26.9699 | -12.6294 | 2.2149 | 1.1389e-10
35.9573 | 16.5812 | 29.1901 | 26.9765 | -12.6089 | 2.2136 | 1.1303e-10
35.9673 | 16.5836 | 29.1957 | 26.983 | -12.6121 | 2.2127 | 1.122e-10
35.9773 | 16.5795 | 29.2017 | 26.9895 | -12.6222 | 2.2122 | 1.1142e-10
35.9873 | 16.6021 | 29.2081 | 26.9959 | -12.606 | 2.2122 | 1.1067e-10
35.9973 | 16.6054 | 29.2149 | 27.0023 | -12.6095 | 2.2125 | 1.0997e-10
36.0073 | 16.605 | 29.222 | 27.0087 | -12.617 | 2.2133 | 1.093e-10
36.0173 | 16.6285 | 29.2295 | 27.015 | -12.601 | 2.2145 | 1.0867e-10
36.0273 | 16.6438 | 29.2374 | 27.0213 | -12.5936 | 2.2161 | 1.0807e-10
36.0373 | 16.6235 | 29.2456 | 27.0276 | -12.6221 | 2.2181 | 1.0751e-10
36.0473 | 16.6571 | 29.2542 | 27.0338 | -12.5971 | 2.2204 | 1.0699e-10
36.0573 | 16.6494 | 29.2632 | 27.04 | -12.6138 | 2.2232 | 1.065e-10
36.0673 | 16.6662 | 29.2725 | 27.0461 | -12.6063 | 2.2264 | 1.0604e-10
36.0773 | 16.6783 | 29.2822 | 27.0522 | -12.6039 | 2.23 | 1.0561e-10
36.0873 | 16.6779 | 29.2923 | 27.0583 | -12.6144 | 2.2339 | 1.0522e-10
36.0973 | 16.7049 | 29.3026 | 27.0643 | -12.5977 | 2.2383 | 1.0486e-10
36.1073 | 16.7055 | 29.3134 | 27.0703 | -12.6079 | 2.2431 | 1.0453e-10
36.1173 | 16.7204 | 29.3245 | 27.0763 | -12.6041 | 2.2482 | 1.0422e-10
36.1273 | 16.733 | 29.336 | 27.0822 | -12.603 | 2.2537 | 1.0395e-10
36.1373 | 16.722 | 29.3478 | 27.0881 | -12.6258 | 2.2597 | 1.0371e-10
36.1473 | 16.7751 | 29.36 | 27.094 | -12.5849 | 2.266 | 1.035e-10
36.1573 | 16.7492 | 29.3725 | 27.0998 | -12.6233 | 2.2727 | 1.0331e-10
36.1673 | 16.7791 | 29.3854 | 27.1056 | -12.6063 | 2.2798 | 1.0315e-10
36.1773 | 16.7815 | 29.3986 | 27.1113 | -12.6171 | 2.2873 | 1.0302e-10
36.1873 | 16.7869 | 29.4122 | 27.117 | -12.6253 | 2.2952 | 1.0292e-10
36.1973 | 16.8289 | 29.4261 | 27.1227 | -12.5972 | 2.3035 | 1.0284e-10
36.2073 | 16.8097 | 29.4405 | 27.1283 | -12.6308 | 2.3122 | 1.0279e-10
36.2173 | 16.838 | 29.4551 | 27.1339 | -12.6171 | 2.3213 | 1.0277e-10
36.2273 | 16.8452 | 29.4702 | 27.1394 | -12.625 | 2.3307 | 1.0277e-10
36.2373 | 16.8512 | 29.4856 | 27.1449 | -12.6344 | 2.3406 | 1.0279e-10
36.2473 | 16.8646 | 29.5013 | 27.1504 | -12.6367 | 2.3509 | 1.0284e-10
36.2573 | 16.8694 | 29.5175 | 27.1559 | -12.6481 | 2.3616 | 1.0292e-10
36.2673 | 16.9023 | 29.534 | 27.1613 | -12.6317 | 2.3727 | 1.0302e-10
36.2773 | 16.8968 | 29.5509 | 27.1666 | -12.6541 | 2.3843 | 1.0314e-10
36.2873 | 16.9249 | 29.5682 | 27.1719 | -12.6433 | 2.3962 | 1.0329e-10
36.2973 | 16.9309 | 29.5858 | 27.1772 | -12.6549 | 2.4086 | 1.0346e-10
36.3073 | 16.9302 | 29.6039 | 27.1825 | -12.6737 | 2.4214 | 1.0366e-10
36.3173 | 16.9632 | 29.6223 | 27.1877 | -12.6591 | 2.4346 | 1.0388e-10
36.3273 | 16.972 | 29.6411 | 27.1929 | -12.6691 | 2.4483 | 1.0412e-10
36.3373 | 17.0022 | 29.6604 | 27.198 | -12.6582 | 2.4623 | 1.0439e-10
36.3473 | 17.0036 | 29.68 | 27.2031 | -12.6764 | 2.4769 | 1.0468e-10
36.3573 | 17.0251 | 29.7 | 27.2082 | -12.6749 | 2.4919 | 1.0499e-10
36.3673 | 17.0459 | 29.7205 | 27.2132 | -12.6746 | 2.5073 | 1.0533e-10
36.3773 | 17.0701 | 29.7414 | 27.2182 | -12.6713 | 2.5232 | 1.0569e-10
36.3873 | 17.0691 | 29.7627 | 27.2231 | -12.6936 | 2.5396 | 1.0607e-10
36.3973 | 17.0882 | 29.7844 | 27.228 | -12.6962 | 2.5564 | 1.0648e-10
36.4073 | 17.124 | 29.8066 | 27.2329 | -12.6826 | 2.5737 | 1.0691e-10
36.4173 | 17.1173 | 29.8292 | 27.2377 | -12.7119 | 2.5915 | 1.0736e-10
36.4273 | 17.1385 | 29.8523 | 27.2425 | -12.7138 | 2.6098 | 1.0784e-10
36.4373 | 17.1584 | 29.8758 | 27.2473 | -12.7174 | 2.6285 | 1.0834e-10
36.4473 | 17.1833 | 29.8998 | 27.252 | -12.7165 | 2.6478 | 1.0886e-10
36.4572 | 17.196 | 29.924 | 27.2566 | -12.728 | 2.6674 | 1.0941e-10
36.4672 | 17.2333 | 29.949 | 27.2613 | -12.7157 | 2.6877 | 1.0998e-10
36.4772 | 17.2434 | 29.9744 | 27.2659 | -12.731 | 2.7086 | 1.1058e-10
36.4872 | 17.2575 | 30.0004 | 27.2704 | -12.7429 | 2.7299 | 1.1119e-10
36.4972 | 17.2868 | 30.0268 | 27.275 | -12.74 | 2.7519 | 1.1184e-10
36.5072 | 17.2971 | 30.0538 | 27.2795 | -12.7567 | 2.7743 | 1.1251e-10
36.5172 | 17.3254 | 30.0813 | 27.2839 | -12.7559 | 2.7974 | 1.132e-10
36.5272 | 17.3261 | 30.1093 | 27.2883 | -12.7832 | 2.821 | 1.1392e-10
36.5372 | 17.375 | 30.1379 | 27.2927 | -12.7629 | 2.8452 | 1.1467e-10
36.5472 | 17.3624 | 30.167 | 27.297 | -12.8046 | 2.87 | 1.1544e-10
36.5572 | 17.373 | 30.1967 | 27.3013 | -12.8237 | 2.8954 | 1.1624e-10
36.5672 | 17.4317 | 30.227 | 27.3056 | -12.7953 | 2.9215 | 1.1706e-10
36.5772 | 17.4074 | 30.2579 | 27.3098 | -12.8505 | 2.9481 | 1.1791e-10
36.5872 | 17.4647 | 30.2894 | 27.314 | -12.8247 | 2.9754 | 1.1879e-10
36.5972 | 17.4566 | 30.3215 | 27.3181 | -12.8649 | 3.0034 | 1.1969e-10
36.6072 | 17.4865 | 30.3542 | 27.3222 | -12.8677 | 3.032 | 1.2062e-10
36.6172 | 17.513 | 30.3876 | 27.3263 | -12.8746 | 3.0614 | 1.2158e-10
36.6272 | 17.5233 | 30.4217 | 27.3303 | -12.8984 | 3.0914 | 1.2257e-10
36.6372 | 17.5505 | 30.4564 | 27.3343 | -12.9059 | 3.1221 | 1.2359e-10
36.6472 | 17.556 | 30.4918 | 27.3382 | -12.9358 | 3.1536 | 1.2464e-10
36.6572 | 17.5948 | 30.5279 | 27.3421 | -12.9331 | 3.1858 | 1.2572e-10
36.6672 | 17.599 | 30.5648 | 27.346 | -12.9658 | 3.2188 | 1.2683e-10
36.6772 | 17.6258 | 30.6023 | 27.3498 | -12.9765 | 3.2525 | 1.2797e-10
36.6872 | 17.6401 | 30.6407 | 27.3536 | -13.0006 | 3.2871 | 1.2914e-10
36.6972 | 17.6797 | 30.6798 | 27.3574 | -13.0001 | 3.3224 | 1.3035e-10
36.7072 | 17.6892 | 30.7197 | 27.3611 | -13.0305 | 3.3586 | 1.3158e-10
36.7172 | 17.7085 | 30.7604 | 27.3647 | -13.0519 | 3.3957 | 1.3286e-10
36.7272 | 17.7424 | 30.802 | 27.3684 | -13.0596 | 3.4336 | 1.3416e-10
36.7372 | 17.7453 | 30.8444 | 27.372 | -13.0991 | 3.4724 | 1.355e-10
36.7472 | 17.7875 | 30.8877 | 27.3755 | -13.1002 | 3.5122 | 1.3688e-10
36.7572 | 17.8091 | 30.9319 | 27.379 | -13.1228 | 3.5529 | 1.383e-10
36.7672 | 17.8364 | 30.977 | 27.3825 | -13.1406 | 3.5945 | 1.3975e-10
36.7772 | 17.8455 | 31.023 | 27.3859 | -13.1775 | 3.6371 | 1.4124e-10
36.7872 | 17.8788 | 31.0701 | 27.3893 | -13.1913 | 3.6807 | 1.4277e-10
36.7972 | 17.9065 | 31.1181 | 27.3927 | -13.2116 | 3.7254 | 1.4434e-10
36.8072 | 17.9331 | 31.1671 | 27.396 | -13.234 | 3.7711 | 1.4595e-10
36.8172 | 17.9724 | 31.2172 | 27.3993 | -13.2448 | 3.8179 | 1.476e-10
36.8272 | 17.9804 | 31.2684 | 27.4025 | -13.288 | 3.8659 | 1.4929e-10
36.8372 | 18.0081 | 31.3207 | 27.4057 | -13.3126 | 3.9149 | 1.5103e-10
36.8472 | 18.0486 | 31.3741 | 27.4089 | -13.3255 | 3.9652 | 1.5282e-10
36.8572 | 18.0671 | 31.4287 | 27.412 | -13.3616 | 4.0166 | 1.5465e-10
36.8672 | 18.1076 | 31.4844 | 27.4151 | -13.3768 | 4.0693 | 1.5653e-10
36.8772 | 18.1228 | 31.5415 | 27.4181 | -13.4187 | 4.1233 | 1.5845e-10
36.8872 | 18.1741 | 31.5997 | 27.4211 | -13.4256 | 4.1786 | 1.6043e-10
36.8972 | 18.1692 | 31.6593 | 27.4241 | -13.4901 | 4.2352 | 1.6246e-10
36.9072 | 18.231 | 31.7203 | 27.427 | -13.4893 | 4.2932 | 1.6454e-10
36.9172 | 18.251 | 31.7826 | 27.4299 | -13.5316 | 4.3527 | 1.6667e-10
36.9272 | 18.2811 | 31.8463 | 27.4328 | -13.5652 | 4.4136 | 1.6886e-10
36.9372 | 18.3144 | 31.9115 | 27.4356 | -13.5971 | 4.4759 | 1.7111e-10
36.9472 | 18.3592 | 31.9782 | 27.4383 | -13.619 | 4.5399 | 1.7341e-10
36.9572 | 18.3831 | 32.0465 | 27.4411 | -13.6634 | 4.6054 | 1.7577e-10
36.9672 | 18.4219 | 32.1163 | 27.4437 | -13.6944 | 4.6726 | 1.782e-10
36.9772 | 18.4509 | 32.1878 | 27.4464 | -13.7369 | 4.7414 | 1.8069e-10
36.9872 | 18.5048 | 32.261 | 27.449 | -13.7562 | 4.812 | 1.8324e-10
36.9972 | 18.5242 | 32.3359 | 27.4516 | -13.8117 | 4.8843 | 1.8586e-10
37.0072 | 18.5651 | 32.4126 | 27.4541 | -13.8475 | 4.9585 | 1.8855e-10
37.0172 | 18.6051 | 32.4912 | 27.4566 | -13.8861 | 5.0346 | 1.9131e-10
37.0272 | 18.6691 | 32.5717 | 27.459 | -13.9026 | 5.1127 | 1.9415e-10
37.0372 | 18.687 | 32.6541 | 27.4614 | -13.9671 | 5.1927 | 1.9706e-10
37.0472 | 18.7509 | 32.7386 | 27.4638 | -13.9877 | 5.2748 | 2.0004e-10
37.0572 | 18.7923 | 32.8252 | 27.4661 | -14.0329 | 5.359 | 2.0311e-10
37.0672 | 18.8383 | 32.9139 | 27.4684 | -14.0756 | 5.4455 | 2.0626e-10
37.0772 | 18.9075 | 33.0048 | 27.4706 | -14.0973 | 5.5342 | 2.095e-10
37.0872 | 18.9554 | 33.0981 | 27.4729 | -14.1427 | 5.6252 | 2.1282e-10
37.0972 | 19.0304 | 33.1937 | 27.475 | -14.1633 | 5.7187 | 2.1623e-10
37.1072 | 19.0678 | 33.2917 | 27.4771 | -14.2239 | 5.8146 | 2.1973e-10
37.1172 | 19.1581 | 33.3923 | 27.4792 | -14.2342 | 5.9131 | 2.2333e-10
37.1272 | 19.2056 | 33.4955 | 27.4813 | -14.2899 | 6.0142 | 2.2703e-10
37.1372 | 19.3009 | 33.6014 | 27.4833 | -14.3005 | 6.1181 | 2.3083e-10
37.1472 | 19.3615 | 33.71 | 27.4853 | -14.3485 | 6.2248 | 2.3473e-10
37.1572 | 19.4599 | 33.8215 | 27.4872 | -14.3616 | 6.3344 | 2.3874e-10
37.1672 | 19.5484 | 33.936 | 27.4891 | -14.3876 | 6.4469 | 2.4287e-10
37.1772 | 19.6101 | 34.0535 | 27.4909 | -14.4434 | 6.5626 | 2.4711e-10
37.1872 | 19.7421 | 34.1742 | 27.4927 | -14.4321 | 6.6815 | 2.5147e-10
37.1972 | 19.8288 | 34.2982 | 27.4945 | -14.4694 | 6.8037 | 2.5595e-10
37.2072 | 19.9366 | 34.4255 | 27.4962 | -14.4889 | 6.9293 | 2.6056e-10
37.2172 | 20.0717 | 34.5563 | 27.4979 | -14.4846 | 7.0584 | 2.6529e-10
37.2272 | 20.1471 | 34.6907 | 27.4995 | -14.5436 | 7.1912 | 2.7017e-10
37.2372 | 20.3055 | 34.8288 | 27.5011 | -14.5233 | 7.3277 | 2.7519e-10
37.2472 | 20.4354 | 34.9708 | 27.5027 | -14.5354 | 7.4681 | 2.8034e-10
37.2572 | 20.5798 | 35.1167 | 27.5042 | -14.5369 | 7.6125 | 2.8565e-10
37.2672 | 20.7611 | 35.2667 | 27.5057 | -14.5056 | 7.761 | 2.9111e-10
37.2772 | 20.8934 | 35.421 | 27.5071 | -14.5276 | 7.9139 | 2.9673e-10
37.2872 | 21.085 | 35.5797 | 27.5085 | -14.4947 | 8.0711 | 3.0252e-10
37.2972 | 21.2636 | 35.7429 | 27.5099 | -14.4793 | 8.2329 | 3.0847e-10
37.3072 | 21.4216 | 35.9107 | 27.5112 | -14.4891 | 8.3995 | 3.146e-10
37.3172 | 21.6787 | 36.0834 | 27.5125 | -14.4047 | 8.5709 | 3.2091e-10
37.3272 | 21.8307 | 36.2611 | 27.5137 | -14.4304 | 8.7474 | 3.2741e-10
37.3372 | 22.0811 | 36.444 | 27.5149 | -14.3629 | 8.9291 | 3.341e-10
37.3472 | 22.3164 | 36.6322 | 27.5161 | -14.3158 | 9.1161 | 3.4099e-10
37.3572 | 22.5629 | 36.8259 | 27.5172 | -14.263 | 9.3087 | 3.4808e-10
37.3672 | 22.8021 | 37.0254 | 27.5183 | -14.2233 | 9.5071 | 3.5539e-10
37.3772 | 23.1346 | 37.2307 | 27.5193 | -14.0961 | 9.7113 | 3.6292e-10
37.3872 | 23.3812 | 37.4421 | 27.5203 | -14.0609 | 9.9217 | 3.7068e-10
37.3972 | 23.7694 | 37.6597 | 27.5213 | -13.8903 | 10.1384 | 3.7866e-10
37.4072 | 23.9878 | 37.8839 | 27.5222 | -13.8961 | 10.3616 | 3.869e-10
37.4172 | 24.3535 | 38.1147 | 27.5231 | -13.7612 | 10.5916 | 3.9537e-10
37.4271 | 24.6834 | 38.35 | 27.5239 | -13.6666 | 10.8261 | 4.0402e-10
37.4371 | 25.0288 | 38.5947 | 27.5247 | -13.5659 | 11.07 | 4.1302e-10
37.4471 | 25.4355 | 38.8468 | 27.5255 | -13.4113 | 11.3213 | 4.2229e-10
37.4571 | 25.7912 | 39.1064 | 27.5262 | -13.3152 | 11.5803 | 4.3184e-10
37.4671 | 26.24 | 39.3738 | 27.5268 | -13.1338 | 11.847 | 4.4169e-10
37.4771 | 26.6314 | 39.6493 | 27.5275 | -13.0179 | 12.1218 | 4.5183e-10
37.4871 | 27.0952 | 39.9329 | 27.5281 | -12.8377 | 12.4048 | 4.6228e-10
37.4971 | 27.5159 | 40.225 | 27.5286 | -12.7091 | 12.6964 | 4.7304e-10
37.5071 | 27.995 | 40.5259 | 27.5291 | -12.5309 | 12.9968 | 4.8413e-10
37.5171 | 28.4931 | 40.8357 | 27.5296 | -12.3426 | 13.3061 | 4.9555e-10
37.5271 | 28.9897 | 41.1546 | 27.53 | -12.1649 | 13.6246 | 5.0731e-10
37.5371 | 29.5147 | 41.4829 | 27.5304 | -11.9682 | 13.9525 | 5.1942e-10
37.5471 | 30.054 | 41.8209 | 27.5308 | -11.7669 | 14.2901 | 5.3189e-10
37.5571 | 30.6191 | 42.1687 | 27.5311 | -11.5496 | 14.6376 | 5.4472e-10
37.5671 | 31.1854 | 42.5265 | 27.5313 | -11.3411 | 14.9952 | 5.5793e-10
37.5771 | 31.7497 | 42.8946 | 27.5316 | -11.1449 | 15.3631 | 5.7151e-10
37.5871 | 32.4314 | 43.2732 | 27.5317 | -10.8418 | 15.7414 | 5.8549e-10
37.5971 | 32.9679 | 43.6623 | 27.5319 | -10.6944 | 16.1304 | 5.9985e-10
37.6071 | 33.6539 | 44.0622 | 27.532 | -10.4083 | 16.5302 | 6.1462e-10
37.6171 | 34.3508 | 44.4729 | 27.532 | -10.1221 | 16.9409 | 6.298e-10
37.6271 | 34.9991 | 44.8947 | 27.5321 | -9.8956 | 17.3626 | 6.4538e-10
37.6371 | 35.5886 | 45.3275 | 27.532 | -9.7389 | 17.7954 | 6.6137e-10
37.6471 | 36.3803 | 45.7714 | 27.532 | -9.3911 | 18.2394 | 6.7777e-10
37.6571 | 36.9625 | 46.2264 | 27.5319 | -9.2639 | 18.6946 | 6.9459e-10
37.6671 | 37.7777 | 46.6925 | 27.5317 | -8.9148 | 19.1608 | 7.1182e-10
37.6771 | 38.4776 | 47.1696 | 27.5315 | -8.692 | 19.6381 | 7.2946e-10
37.6871 | 39.1679 | 47.6576 | 27.5313 | -8.4897 | 20.1263 | 7.475e-10
37.6971 | 39.9735 | 48.1562 | 27.5311 | -8.1827 | 20.6251 | 7.6594e-10
37.7071 | 40.6879 | 48.6652 | 27.5307 | -7.9773 | 21.1344 | 7.8476e-10
37.7171 | 41.5068 | 49.1842 | 27.5304 | -7.6774 | 21.6538 | 8.0396e-10
37.7271 | 42.2487 | 49.7129 | 27.53 | -7.4642 | 22.1829 | 8.2351e-10
37.7371 | 42.9773 | 50.2506 | 27.5296 | -7.2733 | 22.7211 | 8.434e-10
37.7471 | 43.73 | 50.7969 | 27.5291 | -7.0669 | 23.2678 | 8.6361e-10
37.7571 | 44.4594 | 51.3511 | 27.5286 | -6.8917 | 23.8225 | 8.8412e-10
37.7671 | 45.2634 | 51.9122 | 27.528 | -6.6488 | 24.3842 | 9.0488e-10
37.7771 | 45.8978 | 52.4795 | 27.5274 | -6.5817 | 24.952 | 9.2587e-10
37.7871 | 46.7401 | 53.0518 | 27.5268 | -6.3117 | 25.525 | 9.4705e-10
37.7971 | 47.395 | 53.6281 | 27.5261 | -6.2331 | 26.1019 | 9.6838e-10
37.8071 | 48.1332 | 54.2069 | 27.5254 | -6.0737 | 26.6815 | 9.898e-10
37.8171 | 48.8081 | 54.787 | 27.5247 | -5.9789 | 27.2624 | 1.0113e-09
37.8271 | 49.4311 | 55.3668 | 27.5239 | -5.9357 | 27.8429 | 1.0327e-09
37.8371 | 50.1322 | 55.9446 | 27.523 | -5.8124 | 28.4215 | 1.0541e-09
37.8471 | 50.6918 | 56.5185 | 27.5221 | -5.8267 | 28.9964 | 1.0754e-09
37.8571 | 51.3428 | 57.0867 | 27.5212 | -5.7439 | 29.5655 | 1.0964e-09
37.8671 | 51.8806 | 57.6472 | 27.5203 | -5.7666 | 30.127 | 1.1172e-09
37.8771 | 52.3986 | 58.1978 | 27.5192 | -5.7992 | 30.6786 | 1.1376e-09
37.8871 | 52.9335 | 58.7362 | 27.5182 | -5.8027 | 31.218 | 1.1575e-09
37.8971 | 53.3631 | 59.2602 | 27.5171 | -5.8971 | 31.7431 | 1.1769e-09
37.9071 | 53.7913 | 59.7674 | 27.516 | -5.9761 | 32.2514 | 1.1957e-09
37.9171 | 54.174 | 60.2553 | 27.5148 | -6.0813 | 32.7405 | 1.2138e-09
37.9271 | 54.5058 | 60.7216 | 27.5136 | -6.2158 | 33.208 | 1.2311e-09
37.9371 | 54.8148 | 61.1638 | 27.5124 | -6.349 | 33.6514 | 1.2475e-09
37.9471 | 55.0791 | 61.5795 | 27.5111 | -6.5004 | 34.0685 | 1.2629e-09
37.9571 | 55.2512 | 61.9665 | 27.5097 | -6.7153 | 34.4567 | 1.2772e-09
37.9671 | 55.4533 | 62.3224 | 27.5084 | -6.8691 | 34.814 | 1.2904e-09
37.9771 | 55.5042 | 62.6452 | 27.5069 | -7.141 | 35.1383 | 1.3024e-09
37.9871 | 55.587 | 62.9329 | 27.5055 | -7.3459 | 35.4274 | 1.3131e-09
37.9971 | 55.6216 | 63.1838 | 27.504 | -7.5622 | 35.6798 | 1.3224e-09
38.0071 | 55.5654 | 63.3962 | 27.5025 | -7.8308 | 35.8938 | 1.3303e-09
38.0171 | 55.4524 | 63.5689 | 27.5009 | -8.1165 | 36.068 | 1.3368e-09
38.0271 | 55.3269 | 63.7006 | 27.4993 | -8.3737 | 36.2014 | 1.3417e-09
38.0371 | 55.2031 | 63.7906 | 27.4976 | -8.5875 | 36.2931 | 1.3451e-09
38.0471 | 54.9287 | 63.8383 | 27.4959 | -8.9096 | 36.3424 | 1.3469e-09
38.0571 | 54.6323 | 63.8434 | 27.4941 | -9.2111 | 36.3493 | 1.3472e-09
38.0671 | 54.2974 | 63.8059 | 27.4924 | -9.5085 | 36.3135 | 1.3458e-09
38.0771 | 53.9603 | 63.726 | 27.4905 | -9.7657 | 36.2355 | 1.3429e-09
38.0871 | 53.4759 | 63.6043 | 27.4887 | -10.1284 | 36.1157 | 1.3385e-09
38.0971 | 53.0978 | 63.4417 | 27.4868 | -10.3439 | 35.9549 | 1.3325e-09
38.1071 | 52.571 | 63.2392 | 27.4848 | -10.6682 | 35.7544 | 1.3251e-09
38.1171 | 52.0261 | 62.9981 | 27.4828 | -10.972 | 35.5153 | 1.3163e-09
38.1271 | 51.4394 | 62.7199 | 27.4808 | -11.2805 | 35.2391 | 1.3061e-09
38.1371 | 50.8871 | 62.4065 | 27.4787 | -11.5194 | 34.9277 | 1.2945e-09
38.1471 | 50.238 | 62.0596 | 27.4766 | -11.8216 | 34.583 | 1.2818e-09
38.1571 | 49.5108 | 61.6813 | 27.4744 | -12.1705 | 34.2069 | 1.2679e-09
38.1671 | 48.8863 | 61.2738 | 27.4722 | -12.3875 | 33.8016 | 1.2529e-09
38.1771 | 48.2394 | 60.8393 | 27.47 | -12.5999 | 33.3693 | 1.2369e-09
38.1871 | 47.4134 | 60.3802 | 27.4677 | -12.9668 | 32.9125 | 1.22e-09
38.1971 | 46.741 | 59.8988 | 27.4654 | -13.1578 | 32.4334 | 1.2022e-09
38.2071 | 45.9419 | 59.3974 | 27.4631 | -13.4555 | 31.9344 | 1.1838e-09
38.2171 | 45.2186 | 58.8785 | 27.4607 | -13.6599 | 31.4178 | 1.1647e-09
38.2271 | 44.3402 | 58.3443 | 27.4582 | -14.0041 | 30.8861 | 1.145e-09
38.2371 | 43.6031 | 57.7971 | 27.4557 | -14.194 | 30.3414 | 1.1249e-09
38.2471 | 42.7727 | 57.2391 | 27.4532 | -14.4664 | 29.7859 | 1.1043e-09
38.2571 | 42.0557 | 56.6725 | 27.4506 | -14.6168 | 29.2219 | 1.0834e-09
38.2671 | 41.2372 | 56.0992 | 27.448 | -14.862 | 28.6512 | 1.0623e-09
38.2771 | 40.5202 | 55.5213 | 27.4454 | -15.0011 | 28.0759 | 1.0411e-09
38.2871 | 39.7109 | 54.9404 | 27.4427 | -15.2295 | 27.4977 | 1.0197e-09
38.2971 | 38.9704 | 54.3584 | 27.44 | -15.388 | 26.9184 | 9.9824e-10
38.3071 | 38.2129 | 53.7767 | 27.4372 | -15.5638 | 26.3395 | 9.7682e-10
38.3171 | 37.4709 | 53.1968 | 27.4344 | -15.7259 | 25.7624 | 9.5548e-10
38.3271 | 36.774 | 52.6201 | 27.4315 | -15.8461 | 25.1886 | 9.3425e-10
38.3371 | 36.0437 | 52.0477 | 27.4286 | -16.004 | 24.6191 | 9.1319e-10
38.3471 | 35.3857 | 51.4807 | 27.4257 | -16.095 | 24.055 | 8.9232e-10
38.3571 | 34.7204 | 50.9201 | 27.4227 | -16.1997 | 23.4974 | 8.717e-10
38.3671 | 34.0302 | 50.3668 | 27.4197 | -16.3366 | 22.9471 | 8.5134e-10
38.3771 | 33.5109 | 49.8214 | 27.4166 | -16.3105 | 22.4048 | 8.3128e-10
38.3871 | 32.7963 | 49.2847 | 27.4135 | -16.4884 | 21.8712 | 8.1155e-10
38.3971 | 32.2135 | 48.7572 | 27.4104 | -16.5437 | 21.3468 | 7.9215e-10
38.407 | 31.7072 | 48.2444 | 27.4072 | -16.5372 | 20.8372 | 7.733e-10
38.417 | 31.1245 | 47.7365 | 27.404 | -16.612 | 20.3325 | 7.5464e-10
38.427 | 30.6855 | 47.2389 | 27.4008 | -16.5534 | 19.8382 | 7.3636e-10
38.437 | 30.1628 | 46.752 | 27.3975 | -16.5892 | 19.3545 | 7.1847e-10
38.447 | 29.6909 | 46.2758 | 27.3941 | -16.5849 | 18.8817 | 7.0098e-10
38.457 | 29.2933 | 45.8105 | 27.3907 | -16.5172 | 18.4198 | 6.8389e-10
38.467 | 28.8103 | 45.3562 | 27.3873 | -16.5459 | 17.9689 | 6.6721e-10
38.477 | 28.4804 | 44.9128 | 27.3838 | -16.4324 | 17.529 | 6.5095e-10
38.487 | 28.0571 | 44.4805 | 27.3803 | -16.4234 | 17.1002 | 6.3509e-10
38.497 | 27.7186 | 44.0591 | 27.3768 | -16.3405 | 16.6823 | 6.1963e-10
38.507 | 27.3908 | 43.6485 | 27.3732 | -16.2577 | 16.2753 | 6.0458e-10
38.517 | 27.0649 | 43.2487 | 27.3695 | -16.1838 | 15.8791 | 5.8993e-10
38.527 | 26.7864 | 42.8595 | 27.3659 | -16.0731 | 15.4936 | 5.7568e-10
38.537 | 26.4746 | 42.4807 | 27.3621 | -16.0061 | 15.1186 | 5.6181e-10
38.547 | 26.2684 | 42.1122 | 27.3584 | -15.8438 | 14.7538 | 5.4832e-10
38.557 | 25.9982 | 41.7538 | 27.3546 | -15.7556 | 14.3992 | 5.352e-10
38.567 | 25.7613 | 41.4053 | 27.3508 | -15.644 | 14.0545 | 5.2246e-10
38.577 | 25.6021 | 41.0665 | 27.3469 | -15.4644 | 13.7197 | 5.1007e-10
38.587 | 25.3903 | 40.7372 | 27.343 | -15.3469 | 13.3943 | 4.9804e-10
38.597 | 25.2461 | 40.4171 | 27.339 | -15.171 | 13.0782 | 4.8635e-10
38.607 | 25.1051 | 40.1061 | 27.335 | -15.001 | 12.7711 | 4.75e-10
38.617 | 24.9315 | 39.8039 | 27.331 | -14.8724 | 12.4729 | 4.6397e-10
38.627 | 24.8617 | 39.5101 | 27.3269 | -14.6484 | 12.1833 | 4.5327e-10
38.637 | 24.7352 | 39.2248 | 27.3227 | -14.4896 | 11.9021 | 4.4287e-10
38.647 | 24.6794 | 38.9476 | 27.3186 | -14.2682 | 11.629 | 4.3278e-10
38.657 | 24.5956 | 38.6782 | 27.3144 | -14.0826 | 11.3639 | 4.2297e-10
38.667 | 24.5144 | 38.4165 | 27.3101 | -13.9021 | 11.1064 | 4.1345e-10
38.677 | 24.4959 | 38.1623 | 27.3058 | -13.6664 | 10.8564 | 4.0421e-10
38.687 | 24.4236 | 37.9152 | 27.3015 | -13.4916 | 10.6137 | 3.9524e-10
38.697 | 24.4502 | 37.6751 | 27.2971 | -13.2249 | 10.3779 | 3.8653e-10
38.707 | 24.4182 | 37.4418 | 27.2927 | -13.0236 | 10.1491 | 3.7807e-10
38.717 | 24.3872 | 37.2151 | 27.2883 | -12.8279 | 9.9268 | 3.6985e-10
38.727 | 24.4645 | 36.9947 | 27.2838 | -12.5302 | 9.711 | 3.6188e-10
38.737 | 24.4566 | 36.7806 | 27.2793 | -12.324 | 9.5013 | 3.5413e-10
38.747 | 24.5307 | 36.5723 | 27.2747 | -12.0416 | 9.2976 | 3.466e-10
38.757 | 24.5952 | 36.3699 | 27.2701 | -11.7747 | 9.0998 | 3.3929e-10
38.767 | 24.6333 | 36.173 | 27.2654 | -11.5397 | 8.9076 | 3.3219e-10
38.777 | 24.7643 | 35.9816 | 27.2607 | -11.2173 | 8.7209 | 3.2529e-10
38.787 | 24.7941 | 35.7954 | 27.256 | -11.0013 | 8.5395 | 3.1859e-10
38.797 | 24.9475 | 35.6143 | 27.2512 | -10.6668 | 8.3631 | 3.1207e-10
38.807 | 25.0629 | 35.4381 | 27.2464 | -10.3752 | 8.1917 | 3.0574e-10
38.817 | 25.2248 | 35.2667 | 27.2415 | -10.0419 | 8.0251 | 2.9959e-10
38.827 | 25.4001 | 35.0998 | 27.2366 | -9.6997 | 7.8632 | 2.9361e-10
38.837 | 25.5405 | 34.9374 | 27.2317 | -9.3969 | 7.7057 | 2.8779e-10
38.847 | 25.7691 | 34.7793 | 27.2267 | -9.0102 | 7.5526 | 2.8214e-10
38.857 | 25.9975 | 34.6254 | 27.2217 | -8.6279 | 7.4037 | 2.7664e-10
38.867 | 26.1982 | 34.4755 | 27.2166 | -8.2773 | 7.2589 | 2.7129e-10
38.877 | 26.4649 | 34.3295 | 27.2115 | -7.8646 | 7.1179 | 2.6608e-10
38.887 | 26.7243 | 34.1872 | 27.2064 | -7.4629 | 6.9808 | 2.6102e-10
38.897 | 27.0431 | 34.0486 | 27.2012 | -7.0055 | 6.8474 | 2.561e-10
38.907 | 27.4656 | 33.9135 | 27.196 | -6.4479 | 6.7176 | 2.513e-10
38.917 | 27.7767 | 33.7819 | 27.1907 | -6.0052 | 6.5912 | 2.4664e-10
38.927 | 28.1758 | 33.6535 | 27.1854 | -5.4777 | 6.4681 | 2.421e-10
38.937 | 28.5631 | 33.5283 | 27.1801 | -4.9652 | 6.3483 | 2.3768e-10
38.947 | 29.0473 | 33.4063 | 27.1747 | -4.359 | 6.2316 | 2.3337e-10
38.957 | 29.4909 | 33.2872 | 27.1693 | -3.7963 | 6.1179 | 2.2918e-10
38.967 | 30.0282 | 33.171 | 27.1638 | -3.1428 | 6.0072 | 2.251e-10
38.977 | 30.5839 | 33.0576 | 27.1583 | -2.4737 | 5.8994 | 2.2112e-10
38.987 | 31.1661 | 32.947 | 27.1527 | -1.7809 | 5.7942 | 2.1725e-10
38.997 | 31.8614 | 32.8389 | 27.1472 | -0.97753 | 5.6918 | 2.1347e-10
39.007 | 32.4466 | 32.7334 | 27.1415 | -0.28684 | 5.5919 | 2.0979e-10
39.017 | 33.2396 | 32.6304 | 27.1359 | 0.60919 | 5.4946 | 2.062e-10
39.027 | 33.9181 | 32.5298 | 27.1301 | 1.3883 | 5.3996 | 2.027e-10
39.037 | 34.8013 | 32.4315 | 27.1244 | 2.3698 | 5.3071 | 1.9929e-10
39.047 | 35.5902 | 32.3354 | 27.1186 | 3.2548 | 5.2168 | 1.9596e-10
39.057 | 36.5605 | 32.2415 | 27.1128 | 4.319 | 5.1287 | 1.9272e-10
39.067 | 37.5483 | 32.1496 | 27.1069 | 5.3987 | 5.0427 | 1.8956e-10
39.077 | 38.52 | 32.0599 | 27.101 | 6.4601 | 4.9589 | 1.8647e-10
39.087 | 39.6743 | 31.9721 | 27.095 | 7.7022 | 4.877 | 1.8346e-10
39.097 | 40.8151 | 31.8862 | 27.0891 | 8.9289 | 4.7971 | 1.8052e-10
39.107 | 41.8389 | 31.8022 | 27.083 | 10.0367 | 4.7191 | 1.7765e-10
39.117 | 43.1265 | 31.7199 | 27.077 | 11.4066 | 4.643 | 1.7485e-10
39.127 | 44.5085 | 31.6394 | 27.0708 | 12.8691 | 4.5686 | 1.7211e-10
39.137 | 45.7062 | 31.5606 | 27.0647 | 14.1456 | 4.4959 | 1.6944e-10
39.147 | 47.3045 | 31.4835 | 27.0585 | 15.821 | 4.425 | 1.6683e-10
39.157 | 48.7323 | 31.4079 | 27.0523 | 17.3244 | 4.3556 | 1.6428e-10
39.167 | 50.4597 | 31.3339 | 27.046 | 19.1258 | 4.2879 | 1.618e-10
39.177 | 51.9836 | 31.2614 | 27.0397 | 20.7222 | 4.2217 | 1.5937e-10
39.187 | 53.6437 | 31.1903 | 27.0333 | 22.4534 | 4.157 | 1.5699e-10
39.197 | 55.391 | 31.1207 | 27.0269 | 24.2703 | 4.0937 | 1.5467e-10
39.207 | 57.2154 | 31.0524 | 27.0205 | 26.163 | 4.0319 | 1.524e-10
39.217 | 59.2504 | 30.9854 | 27.014 | 28.265 | 3.9714 | 1.5018e-10
39.227 | 61.233 | 30.9198 | 27.0075 | 30.3132 | 3.9122 | 1.4802e-10
39.237 | 63.2423 | 30.8553 | 27.001 | 32.387 | 3.8544 | 1.459e-10
39.247 | 65.6242 | 30.7922 | 26.9944 | 34.832 | 3.7978 | 1.4382e-10
39.257 | 67.5694 | 30.7301 | 26.9877 | 36.8393 | 3.7424 | 1.418e-10
39.267 | 70.1779 | 30.6693 | 26.9811 | 39.5086 | 3.6882 | 1.3981e-10
39.277 | 72.1667 | 30.6095 | 26.9744 | 41.5572 | 3.6352 | 1.3788e-10
39.287 | 74.8526 | 30.5509 | 26.9676 | 44.3017 | 3.5833 | 1.3597e-10
39.297 | 77.4274 | 30.4933 | 26.9608 | 46.9341 | 3.5325 | 1.3412e-10
39.307 | 79.785 | 30.4367 | 26.954 | 49.3483 | 3.4827 | 1.323e-10
39.317 | 82.682 | 30.3811 | 26.9471 | 52.3009 | 3.434 | 1.3052e-10
39.327 | 85.2891 | 30.3265 | 26.9402 | 54.9626 | 3.3863 | 1.2878e-10
39.337 | 88.3295 | 30.2728 | 26.9333 | 58.0567 | 3.3396 | 1.2708e-10
39.347 | 90.8854 | 30.2201 | 26.9263 | 60.6653 | 3.2938 | 1.2541e-10
39.357 | 94.0462 | 30.1682 | 26.9192 | 63.878 | 3.249 | 1.2378e-10
39.367 | 96.8713 | 30.1172 | 26.9122 | 66.7541 | 3.205 | 1.2218e-10
39.3769 | 100.0477 | 30.0676 | 26.9051 | 69.9801 | 3.1624 | 1.2063e-10
39.3869 | 103.1115 | 30.0182 | 26.898 | 73.0933 | 3.1202 | 1.1909e-10
39.3969 | 106.576 | 29.9697 | 26.8908 | 76.6063 | 3.0789 | 1.1759e-10
39.4069 | 109.8107 | 29.9219 | 26.8836 | 79.8888 | 3.0383 | 1.1612e-10
39.4169 | 112.7437 | 29.8749 | 26.8763 | 82.8688 | 2.9986 | 1.1468e-10
39.4269 | 116.2855 | 29.8286 | 26.869 | 86.4569 | 2.9596 | 1.1327e-10
39.4369 | 119.6181 | 29.7831 | 26.8616 | 89.835 | 2.9214 | 1.1188e-10
39.4469 | 122.8258 | 29.7382 | 26.8543 | 93.0876 | 2.884 | 1.1053e-10
39.4569 | 126.232 | 29.694 | 26.8468 | 96.538 | 2.8472 | 1.092e-10
39.4669 | 129.4901 | 29.6505 | 26.8394 | 99.8396 | 2.8111 | 1.079e-10
39.4769 | 132.6709 | 29.6076 | 26.8319 | 103.0633 | 2.7758 | 1.0662e-10
39.4869 | 136.3757 | 29.5654 | 26.8243 | 106.8103 | 2.7411 | 1.0537e-10
39.4969 | 139.5919 | 29.5238 | 26.8167 | 110.0681 | 2.707 | 1.0414e-10
39.5069 | 142.9268 | 29.4827 | 26.8091 | 113.4441 | 2.6736 | 1.0294e-10
39.5169 | 145.8699 | 29.4422 | 26.8015 | 116.4277 | 2.6408 | 1.0176e-10
39.5269 | 148.907 | 29.4023 | 26.7938 | 119.5047 | 2.6086 | 1.006e-10
39.5369 | 152.2813 | 29.363 | 26.786 | 122.9183 | 2.577 | 9.9468e-11
39.5469 | 154.9869 | 29.3242 | 26.7782 | 125.6627 | 2.546 | 9.8356e-11
39.5569 | 158.089 | 29.2859 | 26.7704 | 128.8031 | 2.5155 | 9.7268e-11
39.5669 | 160.8249 | 29.2481 | 26.7626 | 131.5768 | 2.4856 | 9.6199e-11
39.5769 | 163.5798 | 29.2109 | 26.7547 | 134.3689 | 2.4562 | 9.5151e-11
39.5869 | 165.9761 | 29.1741 | 26.7467 | 136.802 | 2.4273 | 9.4121e-11
39.5969 | 168.2695 | 29.1378 | 26.7387 | 139.1317 | 2.399 | 9.3111e-11
39.6069 | 170.5807 | 29.1019 | 26.7307 | 141.4788 | 2.3712 | 9.2124e-11
39.6169 | 172.2209 | 29.0665 | 26.7227 | 143.1544 | 2.3438 | 9.1154e-11
39.6269 | 174.3102 | 29.0315 | 26.7146 | 145.2787 | 2.3169 | 9.0202e-11
39.6369 | 175.8643 | 28.997 | 26.7065 | 146.8673 | 2.2905 | 8.9267e-11
39.6469 | 177.3668 | 28.9628 | 26.6983 | 148.404 | 2.2646 | 8.835e-11
39.6569 | 178.74 | 28.9291 | 26.6901 | 149.8109 | 2.239 | 8.7452e-11
39.6669 | 179.4924 | 28.8958 | 26.6818 | 150.5966 | 2.214 | 8.6567e-11
39.6769 | 180.4085 | 28.8629 | 26.6735 | 151.5456 | 2.1893 | 8.5704e-11
39.6869 | 180.9077 | 28.8303 | 26.6652 | 152.0774 | 2.1651 | 8.4854e-11
39.6969 | 181.3 | 28.7981 | 26.6569 | 152.5019 | 2.1413 | 8.4019e-11
39.7069 | 181.3983 | 28.7663 | 26.6485 | 152.632 | 2.1179 | 8.3202e-11
39.7169 | 181.2646 | 28.7348 | 26.64 | 152.5298 | 2.0948 | 8.2403e-11
39.7269 | 180.8484 | 28.7037 | 26.6315 | 152.1447 | 2.0722 | 8.1614e-11
39.7369 | 180.1006 | 28.6729 | 26.623 | 151.4277 | 2.0499 | 8.0843e-11
39.7469 | 179.2553 | 28.6424 | 26.6144 | 150.6129 | 2.028 | 8.0086e-11
39.7569 | 178.2458 | 28.6123 | 26.6059 | 149.6335 | 2.0064 | 7.934e-11
39.7669 | 176.6542 | 28.5824 | 26.5972 | 148.0718 | 1.9852 | 7.8612e-11
39.7769 | 175.3338 | 28.5529 | 26.5885 | 146.7809 | 1.9643 | 7.7898e-11
39.7869 | 173.4095 | 28.5236 | 26.5798 | 144.8859 | 1.9438 | 7.7194e-11
39.7969 | 171.4016 | 28.4947 | 26.5711 | 142.9069 | 1.9236 | 7.6505e-11
39.8069 | 169.233 | 28.466 | 26.5623 | 140.767 | 1.9037 | 7.583e-11
39.8169 | 166.4365 | 28.4376 | 26.5535 | 137.9989 | 1.8842 | 7.5169e-11
39.8269 | 164.3987 | 28.4095 | 26.5446 | 135.9892 | 1.8649 | 7.4519e-11
39.8369 | 161.0513 | 28.3816 | 26.5357 | 132.6697 | 1.846 | 7.3883e-11
39.8469 | 158.7778 | 28.354 | 26.5267 | 130.4238 | 1.8273 | 7.3257e-11
39.8569 | 155.3734 | 28.3267 | 26.5178 | 127.0467 | 1.8089 | 7.2643e-11
39.8669 | 152.2012 | 28.2996 | 26.5087 | 123.9016 | 1.7908 | 7.2042e-11
39.8769 | 148.585 | 28.2727 | 26.4997 | 120.3123 | 1.773 | 7.1453e-11
39.8869 | 145.3856 | 28.2461 | 26.4906 | 117.1395 | 1.7555 | 7.0873e-11
39.8969 | 141.8536 | 28.2197 | 26.4815 | 113.6339 | 1.7382 | 7.0308e-11
39.9069 | 137.7603 | 28.1935 | 26.4723 | 109.5668 | 1.7212 | 6.9751e-11
39.9169 | 134.4189 | 28.1675 | 26.4631 | 106.2514 | 1.7045 | 6.9207e-11
39.9269 | 130.5066 | 28.1418 | 26.4538 | 102.3648 | 1.688 | 6.8674e-11
39.9369 | 126.7091 | 28.1163 | 26.4445 | 98.5928 | 1.6717 | 6.8152e-11
39.9469 | 123.096 | 28.0909 | 26.4352 | 95.0051 | 1.6557 | 6.764e-11
39.9569 | 119.0776 | 28.0658 | 26.4258 | 91.0118 | 1.6399 | 6.7139e-11
39.9669 | 115.3091 | 28.0408 | 26.4164 | 87.2683 | 1.6244 | 6.6649e-11
39.9769 | 111.2645 | 28.0161 | 26.407 | 83.2484 | 1.6091 | 6.6166e-11
39.9869 | 107.7375 | 27.9915 | 26.3975 | 79.746 | 1.594 | 6.5697e-11
39.9969 | 103.8331 | 27.9671 | 26.388 | 75.866 | 1.5791 | 6.5235e-11
40.0069 | 100.0577 | 27.9429 | 26.3785 | 72.1148 | 1.5645 | 6.4784e-11
40.0169 | 96.5038 | 27.9189 | 26.3689 | 68.5849 | 1.55 | 6.4343e-11
40.0269 | 92.9751 | 27.895 | 26.3592 | 65.0801 | 1.5358 | 6.3913e-11
40.0369 | 89.4956 | 27.8713 | 26.3496 | 61.6243 | 1.5218 | 6.349e-11
40.0469 | 86.0773 | 27.8478 | 26.3399 | 58.2295 | 1.5079 | 6.3078e-11
40.0569 | 82.4164 | 27.8244 | 26.3301 | 54.592 | 1.4943 | 6.2677e-11
40.0669 | 79.0713 | 27.8012 | 26.3203 | 51.2701 | 1.4808 | 6.2286e-11
40.0769 | 75.8959 | 27.7781 | 26.3105 | 48.1178 | 1.4676 | 6.1902e-11
40.0869 | 73.1692 | 27.7552 | 26.3007 | 45.414 | 1.4545 | 6.1529e-11
40.0969 | 70.1133 | 27.7324 | 26.2908 | 42.3809 | 1.4416 | 6.1163e-11
40.1069 | 67.0389 | 27.7097 | 26.2809 | 39.3292 | 1.4289 | 6.0808e-11
40.1169 | 64.7067 | 27.6872 | 26.2709 | 37.0195 | 1.4163 | 6.046e-11
40.1269 | 61.6944 | 27.6649 | 26.2609 | 34.0295 | 1.404 | 6.0126e-11
40.1369 | 59.5344 | 27.6426 | 26.2508 | 31.8918 | 1.3918 | 5.9795e-11
40.1469 | 56.9785 | 27.6205 | 26.2408 | 29.358 | 1.3798 | 5.9475e-11
40.1569 | 54.5872 | 27.5985 | 26.2306 | 26.9887 | 1.3679 | 5.9166e-11
40.1669 | 52.6194 | 27.5767 | 26.2205 | 25.0427 | 1.3562 | 5.8868e-11
40.1769 | 50.1253 | 27.5549 | 26.2103 | 22.5704 | 1.3446 | 5.8573e-11
40.1869 | 48.6525 | 27.5333 | 26.2001 | 21.1192 | 1.3332 | 5.8292e-11
40.1969 | 46.4504 | 27.5118 | 26.1898 | 18.9386 | 1.322 | 5.8019e-11
40.2069 | 44.8938 | 27.4904 | 26.1795 | 17.4034 | 1.3109 | 5.7752e-11
40.2169 | 43.0873 | 27.4691 | 26.1692 | 15.6182 | 1.2999 | 5.7496e-11
40.2269 | 41.3894 | 27.4479 | 26.1588 | 13.9415 | 1.2891 | 5.7251e-11
40.2369 | 39.844 | 27.4268 | 26.1484 | 12.4172 | 1.2785 | 5.7013e-11
40.2469 | 38.4357 | 27.4059 | 26.1379 | 11.0298 | 1.2679 | 5.6786e-11
40.2569 | 37.1453 | 27.385 | 26.1274 | 9.7603 | 1.2575 | 5.6565e-11
40.2669 | 35.9348 | 27.3642 | 26.1169 | 8.5706 | 1.2473 | 5.6356e-11
40.2769 | 34.6439 | 27.3435 | 26.1063 | 7.3004 | 1.2372 | 5.6153e-11
40.2869 | 33.6507 | 27.3229 | 26.0957 | 6.3278 | 1.2272 | 5.5961e-11
40.2969 | 32.5624 | 27.3024 | 26.0851 | 5.26 | 1.2173 | 5.578e-11
40.3069 | 31.6284 | 27.282 | 26.0744 | 4.3464 | 1.2076 | 5.5606e-11
40.3169 | 30.7472 | 27.2617 | 26.0637 | 3.4855 | 1.1979 | 5.5443e-11
40.3269 | 29.7579 | 27.2414 | 26.053 | 2.5165 | 1.1884 | 5.529e-11
40.3369 | 29.1185 | 27.2213 | 26.0422 | 1.8972 | 1.1791 | 5.5144e-11
40.3468 | 28.2279 | 27.2014 | 26.0315 | 1.0265 | 1.1699 | 5.5013e-11
40.3568 | 27.7047 | 27.1814 | 26.0206 | 0.52331 | 1.1608 | 5.4885e-11
40.3668 | 26.9819 | 27.1615 | 26.0098 | -0.17957 | 1.1517 | 5.4771e-11
40.3768 | 26.2679 | 27.1416 | 25.9988 | -0.87372 | 1.1428 | 5.4665e-11
40.3868 | 25.781 | 27.1218 | 25.9879 | -1.3408 | 1.134 | 5.4572e-11
40.3968 | 25.1527 | 27.1021 | 25.9769 | -1.9494 | 1.1253 | 5.4487e-11
40.4068 | 24.7381 | 27.0825 | 25.9658 | -2.3444 | 1.1167 | 5.4412e-11
40.4168 | 24.2106 | 27.063 | 25.9547 | -2.8524 | 1.1082 | 5.4345e-11
40.4268 | 23.7516 | 27.0435 | 25.9436 | -3.2919 | 1.0998 | 5.4291e-11
40.4368 | 23.3934 | 27.024 | 25.9325 | -3.6306 | 1.0915 | 5.4249e-11
40.4468 | 22.9551 | 27.0047 | 25.9213 | -4.0496 | 1.0833 | 5.4217e-11
40.4568 | 22.6544 | 26.9853 | 25.9101 | -4.3309 | 1.0753 | 5.4195e-11
40.4668 | 22.3145 | 26.9661 | 25.8988 | -4.6516 | 1.0673 | 5.4188e-11
40.4768 | 21.9866 | 26.9469 | 25.8875 | -4.9603 | 1.0594 | 5.4188e-11
40.4868 | 21.7389 | 26.9278 | 25.8762 | -5.1889 | 1.0516 | 5.4203e-11
40.4968 | 21.4126 | 26.9087 | 25.8649 | -5.4961 | 1.0438 | 5.4227e-11
40.5068 | 21.202 | 26.8897 | 25.8535 | -5.6877 | 1.0362 | 5.4263e-11
40.5168 | 20.9569 | 26.8707 | 25.842 | -5.9138 | 1.0287 | 5.4313e-11
40.5268 | 20.7054 | 26.8518 | 25.8306 | -6.1464 | 1.0213 | 5.4373e-11
40.5368 | 20.5234 | 26.8329 | 25.8191 | -6.3095 | 1.0139 | 5.4448e-11
40.5468 | 20.2826 | 26.8141 | 25.8075 | -6.5315 | 1.0066 | 5.4533e-11
40.5568 | 20.1476 | 26.7954 | 25.7959 | -6.6478 | 0.99944 | 5.4632e-11
40.5668 | 19.9158 | 26.7767 | 25.7843 | -6.8609 | 0.99233 | 5.4746e-11
40.5768 | 19.7385 | 26.758 | 25.7727 | -7.0195 | 0.98531 | 5.487e-11
40.5868 | 19.5917 | 26.7394 | 25.761 | -7.1477 | 0.97837 | 5.5012e-11
40.5968 | 19.4104 | 26.7208 | 25.7493 | -7.3104 | 0.9715 | 5.5165e-11
40.6068 | 19.3063 | 26.7022 | 25.7375 | -7.3959 | 0.96472 | 5.5332e-11
40.6168 | 19.1455 | 26.6837 | 25.7257 | -7.5382 | 0.95801 | 5.5513e-11
40.6268 | 19.0135 | 26.6653 | 25.7139 | -7.6518 | 0.95137 | 5.5709e-11
40.6368 | 18.9075 | 26.6468 | 25.702 | -7.7393 | 0.94481 | 5.5918e-11
40.6468 | 18.7522 | 26.6285 | 25.6901 | -7.8763 | 0.93833 | 5.6146e-11
40.6568 | 18.6684 | 26.6101 | 25.6782 | -7.9417 | 0.93191 | 5.6387e-11
40.6668 | 18.5342 | 26.5918 | 25.6662 | -8.0576 | 0.92557 | 5.6643e-11
40.6768 | 18.446 | 26.5735 | 25.6542 | -8.1275 | 0.9193 | 5.6913e-11
40.6868 | 18.3545 | 26.5553 | 25.6422 | -8.2008 | 0.9131 | 5.7201e-11
40.6968 | 18.2235 | 26.5371 | 25.6301 | -8.3136 | 0.90696 | 5.7503e-11
40.7068 | 18.1561 | 26.5189 | 25.618 | -8.3628 | 0.9009 | 5.7823e-11
40.7168 | 18.0349 | 26.5008 | 25.6059 | -8.4659 | 0.89489 | 5.8157e-11
40.7268 | 17.9736 | 26.4827 | 25.5937 | -8.5091 | 0.88896 | 5.8508e-11
40.7368 | 17.8722 | 26.4646 | 25.5815 | -8.5924 | 0.88309 | 5.8874e-11
40.7468 | 17.7686 | 26.4465 | 25.5692 | -8.6779 | 0.87728 | 5.9254e-11
40.7568 | 17.7179 | 26.4285 | 25.557 | -8.7106 | 0.87153 | 5.9656e-11
40.7668 | 17.6182 | 26.4105 | 25.5446 | -8.7923 | 0.86585 | 6.0068e-11
40.7768 | 17.5572 | 26.3925 | 25.5323 | -8.8353 | 0.86023 | 6.0501e-11
40.7868 | 17.4695 | 26.3746 | 25.5199 | -8.9051 | 0.85466 | 6.0945e-11
40.7968 | 17.4025 | 26.3566 | 25.5075 | -8.9541 | 0.84916 | 6.1407e-11
40.8068 | 17.3369 | 26.3387 | 25.495 | -9.0018 | 0.84371 | 6.1883e-11
40.8168 | 17.249 | 26.3208 | 25.4825 | -9.0718 | 0.83832 | 6.2377e-11
40.8268 | 17.1979 | 26.303 | 25.47 | -9.1051 | 0.83299 | 6.2882e-11
40.8368 | 17.1269 | 26.2852 | 25.4574 | -9.1583 | 0.82772 | 6.34e-11
40.8468 | 17.0637 | 26.2673 | 25.4448 | -9.2036 | 0.8225 | 6.3933e-11
40.8568 | 16.9992 | 26.2495 | 25.4322 | -9.2503 | 0.81733 | 6.4477e-11
40.8668 | 16.9087 | 26.2318 | 25.4196 | -9.3231 | 0.81222 | 6.5035e-11
40.8768 | 16.8854 | 26.214 | 25.4069 | -9.3286 | 0.80716 | 6.56e-11
40.8868 | 16.7994 | 26.1963 | 25.3941 | -9.3969 | 0.80215 | 6.6175e-11
40.8968 | 16.7579 | 26.1786 | 25.3814 | -9.4207 | 0.79719 | 6.6761e-11
40.9068 | 16.668 | 26.1608 | 25.3686 | -9.4928 | 0.79229 | 6.7351e-11
40.9168 | 16.6009 | 26.1432 | 25.3557 | -9.5423 | 0.78744 | 6.7948e-11
40.9268 | 16.5837 | 26.1255 | 25.3429 | -9.5418 | 0.78263 | 6.8548e-11
40.9368 | 16.4952 | 26.1078 | 25.33 | -9.6126 | 0.77787 | 6.9149e-11
40.9468 | 16.4508 | 26.0902 | 25.317 | -9.6394 | 0.77316 | 6.9753e-11
40.9568 | 16.4033 | 26.0726 | 25.304 | -9.6693 | 0.7685 | 7.0353e-11
40.9668 | 16.3487 | 26.0549 | 25.291 | -9.7062 | 0.76389 | 7.095e-11
40.9768 | 16.2932 | 26.0373 | 25.278 | -9.7441 | 0.75932 | 7.154e-11
40.9868 | 16.2367 | 26.0197 | 25.2649 | -9.783 | 0.7548 | 7.2122e-11
40.9968 | 16.1761 | 26.0022 | 25.2518 | -9.8261 | 0.75032 | 7.2691e-11
41.0068 | 16.126 | 25.9846 | 25.2387 | -9.8586 | 0.74589 | 7.3249e-11
41.0168 | 16.0793 | 25.967 | 25.2255 | -9.8877 | 0.7415 | 7.3792e-11
41.0268 | 16.0389 | 25.9495 | 25.2123 | -9.9106 | 0.73716 | 7.4311e-11
41.0368 | 15.9637 | 25.9319 | 25.1991 | -9.9682 | 0.73286 | 7.4812e-11
41.0468 | 15.9259 | 25.9144 | 25.1858 | -9.9885 | 0.7286 | 7.5288e-11
41.0568 | 15.8617 | 25.8969 | 25.1725 | -10.0352 | 0.72438 | 7.5739e-11
41.0668 | 15.8112 | 25.8794 | 25.1592 | -10.0682 | 0.7202 | 7.6155e-11
41.0768 | 15.7777 | 25.8618 | 25.1458 | -10.0841 | 0.71606 | 7.6542e-11
41.0868 | 15.7034 | 25.8443 | 25.1324 | -10.1409 | 0.71197 | 7.6894e-11
41.0968 | 15.6882 | 25.8268 | 25.1189 | -10.1386 | 0.70791 | 7.7206e-11
41.1068 | 15.6151 | 25.8094 | 25.1055 | -10.1943 | 0.70389 | 7.748e-11
41.1168 | 15.5688 | 25.7919 | 25.092 | -10.2231 | 0.69991 | 7.7711e-11
41.1268 | 15.5246 | 25.7744 | 25.0784 | -10.2498 | 0.69597 | 7.7895e-11
41.1368 | 15.4675 | 25.7569 | 25.0649 | -10.2894 | 0.69207 | 7.8037e-11
41.1468 | 15.4566 | 25.7395 | 25.0512 | -10.2829 | 0.68821 | 7.813e-11
41.1568 | 15.4037 | 25.722 | 25.0376 | -10.3183 | 0.68438 | 7.8172e-11
41.1668 | 15.331 | 25.7045 | 25.0239 | -10.3735 | 0.68058 | 7.8169e-11
41.1768 | 15.3061 | 25.6871 | 25.0102 | -10.381 | 0.67683 | 7.8112e-11
41.1868 | 15.2401 | 25.6696 | 24.9965 | -10.4295 | 0.67311 | 7.8002e-11
41.1968 | 15.2144 | 25.6521 | 24.9827 | -10.4377 | 0.66942 | 7.7845e-11
41.2068 | 15.1938 | 25.6347 | 24.9689 | -10.4409 | 0.66577 | 7.7636e-11
41.2168 | 15.1265 | 25.6172 | 24.9551 | -10.4907 | 0.66215 | 7.7373e-11
41.2268 | 15.0935 | 25.5998 | 24.9412 | -10.5063 | 0.65857 | 7.7064e-11
41.2368 | 15.0345 | 25.5823 | 24.9273 | -10.5478 | 0.65502 | 7.6705e-11
41.2468 | 15.0131 | 25.5649 | 24.9134 | -10.5518 | 0.6515 | 7.63e-11
41.2568 | 14.9712 | 25.5474 | 24.8994 | -10.5762 | 0.64801 | 7.5845e-11
41.2668 | 14.9451 | 25.53 | 24.8854 | -10.5849 | 0.64456 | 7.5348e-11
41.2768 | 14.9091 | 25.5125 | 24.8714 | -10.6034 | 0.64114 | 7.4811e-11
41.2868 | 14.856 | 25.4951 | 24.8574 | -10.6391 | 0.63775 | 7.4232e-11
41.2968 | 14.8431 | 25.4776 | 24.8433 | -10.6345 | 0.63439 | 7.3614e-11
41.3068 | 14.7828 | 25.4602 | 24.8291 | -10.6774 | 0.63106 | 7.296e-11
41.3167 | 14.7716 | 25.4429 | 24.8151 | -10.6713 | 0.6278 | 7.2282e-11
41.3267 | 14.7266 | 25.4255 | 24.8009 | -10.6989 | 0.62453 | 7.1564e-11
41.3367 | 14.7065 | 25.408 | 24.7867 | -10.7015 | 0.62129 | 7.0818e-11
41.3467 | 14.6665 | 25.3905 | 24.7725 | -10.724 | 0.61808 | 7.005e-11
41.3567 | 14.6355 | 25.3731 | 24.7582 | -10.7376 | 0.6149 | 6.9258e-11
41.3667 | 14.591 | 25.3556 | 24.7439 | -10.7646 | 0.61175 | 6.8444e-11
41.3767 | 14.5539 | 25.3381 | 24.7295 | -10.7842 | 0.60862 | 6.7617e-11
41.3867 | 14.521 | 25.3207 | 24.7151 | -10.7997 | 0.60553 | 6.6771e-11
41.3967 | 14.5146 | 25.3032 | 24.7007 | -10.7886 | 0.60246 | 6.5915e-11
41.4067 | 14.4591 | 25.2857 | 24.6863 | -10.8266 | 0.59942 | 6.5048e-11
41.4167 | 14.4327 | 25.2682 | 24.6718 | -10.8355 | 0.59641 | 6.4174e-11
41.4267 | 14.3793 | 25.2507 | 24.6573 | -10.8714 | 0.59342 | 6.3293e-11
41.4367 | 14.3489 | 25.2332 | 24.6428 | -10.8843 | 0.59046 | 6.2412e-11
41.4467 | 14.3295 | 25.2157 | 24.6282 | -10.8862 | 0.58752 | 6.1527e-11
41.4567 | 14.293 | 25.1982 | 24.6136 | -10.9052 | 0.58461 | 6.0642e-11
41.4667 | 14.2703 | 25.1807 | 24.599 | -10.9104 | 0.58173 | 5.9761e-11
41.4767 | 14.2299 | 25.1632 | 24.5843 | -10.9333 | 0.57887 | 5.8884e-11
41.4867 | 14.1788 | 25.1456 | 24.5696 | -10.9668 | 0.57604 | 5.801e-11
41.4967 | 14.1609 | 25.1281 | 24.5549 | -10.9672 | 0.57323 | 5.7143e-11
41.5067 | 14.1249 | 25.1106 | 24.5401 | -10.9857 | 0.57044 | 5.6287e-11
41.5167 | 14.1214 | 25.093 | 24.5253 | -10.9716 | 0.56768 | 5.5437e-11
41.5267 | 14.0671 | 25.0755 | 24.5105 | -11.0084 | 0.56495 | 5.4595e-11
41.5367 | 14.037 | 25.0579 | 24.4957 | -11.0209 | 0.56223 | 5.3768e-11
41.5467 | 14.0103 | 25.0403 | 24.4808 | -11.03 | 0.55954 | 5.295e-11
41.5567 | 13.9791 | 25.0228 | 24.4659 | -11.0437 | 0.55688 | 5.2144e-11
41.5667 | 13.9579 | 25.0052 | 24.4509 | -11.0473 | 0.55423 | 5.1352e-11
41.5767 | 13.9289 | 24.9876 | 24.436 | -11.0587 | 0.55161 | 5.057e-11
41.5867 | 13.8933 | 24.97 | 24.421 | -11.0767 | 0.54901 | 4.9803e-11
41.5967 | 13.8864 | 24.9524 | 24.4059 | -11.066 | 0.54644 | 4.9049e-11
41.6067 | 13.8384 | 24.9348 | 24.3909 | -11.0964 | 0.54388 | 4.831e-11
41.6167 | 13.8383 | 24.9171 | 24.3758 | -11.0788 | 0.54135 | 4.7586e-11
41.6267 | 13.7999 | 24.8995 | 24.3607 | -11.0996 | 0.53883 | 4.6875e-11
41.6367 | 13.782 | 24.8819 | 24.3455 | -11.0999 | 0.53634 | 4.6179e-11
41.6467 | 13.7528 | 24.8642 | 24.3303 | -11.1114 | 0.53387 | 4.5497e-11
41.6567 | 13.7316 | 24.8465 | 24.3151 | -11.1149 | 0.53142 | 4.4829e-11
41.6667 | 13.7303 | 24.8289 | 24.2999 | -11.0986 | 0.52899 | 4.4175e-11
41.6767 | 13.6881 | 24.8112 | 24.2846 | -11.1231 | 0.52659 | 4.3535e-11
41.6867 | 13.6711 | 24.7935 | 24.2693 | -11.1224 | 0.5242 | 4.2914e-11
41.6967 | 13.6447 | 24.7758 | 24.254 | -11.1311 | 0.52183 | 4.2303e-11
41.7067 | 13.6137 | 24.7581 | 24.2386 | -11.1444 | 0.51948 | 4.1702e-11
41.7167 | 13.62 | 24.7403 | 24.2232 | -11.1203 | 0.51715 | 4.112e-11
41.7267 | 13.5712 | 24.7226 | 24.2078 | -11.1514 | 0.51484 | 4.0548e-11
41.7367 | 13.5427 | 24.7049 | 24.1923 | -11.1622 | 0.51255 | 3.9993e-11
41.7467 | 13.5135 | 24.6871 | 24.1768 | -11.1736 | 0.51027 | 3.9446e-11
41.7567 | 13.4964 | 24.6693 | 24.1613 | -11.1729 | 0.50802 | 3.8917e-11
41.7667 | 13.4771 | 24.6516 | 24.1458 | -11.1745 | 0.50578 | 3.8395e-11
41.7767 | 13.4584 | 24.6338 | 24.1302 | -11.1754 | 0.50356 | 3.789e-11
41.7867 | 13.4274 | 24.616 | 24.1146 | -11.1886 | 0.50136 | 3.7393e-11
41.7967 | 13.3928 | 24.5982 | 24.099 | -11.2054 | 0.49918 | 3.6909e-11
41.8067 | 13.3849 | 24.5803 | 24.0833 | -11.1954 | 0.49702 | 3.6437e-11
41.8167 | 13.3491 | 24.5625 | 24.0676 | -11.2134 | 0.49487 | 3.5975e-11
41.8267 | 13.335 | 24.5447 | 24.0519 | -11.2097 | 0.49274 | 3.5524e-11
41.8367 | 13.3124 | 24.5268 | 24.0362 | -11.2144 | 0.49063 | 3.5087e-11
41.8467 | 13.2793 | 24.5089 | 24.0204 | -11.2296 | 0.48854 | 3.4657e-11
41.8567 | 13.2572 | 24.4911 | 24.0046 | -11.2339 | 0.48646 | 3.4238e-11
41.8667 | 13.2677 | 24.4732 | 23.9888 | -11.2055 | 0.4844 | 3.3826e-11
41.8767 | 13.212 | 24.4552 | 23.9729 | -11.2432 | 0.48235 | 3.3424e-11
41.8867 | 13.2179 | 24.4373 | 23.957 | -11.2194 | 0.48032 | 3.3033e-11
41.8967 | 13.1696 | 24.4194 | 23.9411 | -11.2498 | 0.47831 | 3.2653e-11
41.9067 | 13.1504 | 24.4014 | 23.9251 | -11.251 | 0.47631 | 3.228e-11
41.9167 | 13.129 | 24.3835 | 23.9092 | -11.2545 | 0.47433 | 3.1914e-11
41.9267 | 13.1023 | 24.3655 | 23.8932 | -11.2632 | 0.47236 | 3.1559e-11
41.9367 | 13.0961 | 24.3475 | 23.8771 | -11.2514 | 0.47041 | 3.1207e-11
41.9467 | 13.0612 | 24.3295 | 23.8611 | -11.2683 | 0.46848 | 3.087e-11
41.9567 | 13.0492 | 24.3115 | 23.845 | -11.2623 | 0.46656 | 3.0536e-11
41.9667 | 13.0229 | 24.2935 | 23.8288 | -11.2706 | 0.46466 | 3.0209e-11
41.9767 | 13.0073 | 24.2755 | 23.8127 | -11.2682 | 0.46277 | 2.9893e-11
41.9867 | 12.9857 | 24.2574 | 23.7965 | -11.2717 | 0.46089 | 2.958e-11
41.9967 | 12.9703 | 24.2394 | 23.7803 | -11.2691 | 0.45903 | 2.9274e-11
42.0067 | 12.9383 | 24.2213 | 23.7641 | -11.283 | 0.45719 | 2.8976e-11
42.0167 | 12.9371 | 24.2032 | 23.7478 | -11.2661 | 0.45536 | 2.8685e-11
42.0267 | 12.8906 | 24.1851 | 23.7315 | -11.2945 | 0.45354 | 2.84e-11
42.0367 | 12.8949 | 24.167 | 23.7152 | -11.2721 | 0.45174 | 2.812e-11
42.0467 | 12.854 | 24.1488 | 23.6989 | -11.2948 | 0.44995 | 2.7846e-11
42.0567 | 12.8419 | 24.1307 | 23.6825 | -11.2888 | 0.44817 | 2.758e-11
42.0667 | 12.8157 | 24.1125 | 23.6661 | -11.2968 | 0.44641 | 2.7317e-11
42.0767 | 12.7945 | 24.0943 | 23.6497 | -11.2998 | 0.44466 | 2.7061e-11
42.0867 | 12.7758 | 24.0762 | 23.6332 | -11.3004 | 0.44293 | 2.6809e-11
42.0967 | 12.7428 | 24.058 | 23.6167 | -11.3152 | 0.44121 | 2.6564e-11
42.1067 | 12.7285 | 24.0397 | 23.6002 | -11.3112 | 0.4395 | 2.6322e-11
42.1167 | 12.7053 | 24.0215 | 23.5837 | -11.3162 | 0.43781 | 2.6088e-11
42.1267 | 12.6862 | 24.0033 | 23.5671 | -11.3171 | 0.43612 | 2.5853e-11
42.1367 | 12.6736 | 23.985 | 23.5505 | -11.3114 | 0.43445 | 2.5629e-11
42.1467 | 12.6501 | 23.9667 | 23.5339 | -11.3166 | 0.4328 | 2.5405e-11
42.1567 | 12.6143 | 23.9484 | 23.5173 | -11.3341 | 0.43115 | 2.5185e-11
42.1667 | 12.6139 | 23.9301 | 23.5006 | -11.3162 | 0.42952 | 2.4972e-11
42.1767 | 12.5734 | 23.9118 | 23.4839 | -11.3384 | 0.4279 | 2.4762e-11
42.1867 | 12.5617 | 23.8935 | 23.4672 | -11.3318 | 0.4263 | 2.4556e-11
42.1967 | 12.5582 | 23.8751 | 23.4504 | -11.3169 | 0.4247 | 2.4354e-11
42.2067 | 12.5317 | 23.8568 | 23.4336 | -11.3251 | 0.42312 | 2.4158e-11
42.2167 | 12.4922 | 23.8384 | 23.4168 | -11.3462 | 0.42155 | 2.3963e-11
42.2267 | 12.4793 | 23.82 | 23.4 | -11.3407 | 0.41999 | 2.3771e-11
42.2367 | 12.4629 | 23.8016 | 23.3831 | -11.3387 | 0.41844 | 2.3583e-11
42.2467 | 12.4653 | 23.7832 | 23.3663 | -11.3179 | 0.41691 | 2.3402e-11
42.2567 | 12.4289 | 23.7647 | 23.3493 | -11.3358 | 0.41538 | 2.322e-11
42.2667 | 12.4191 | 23.7463 | 23.3324 | -11.3272 | 0.41387 | 2.3043e-11
42.2767 | 12.3906 | 23.7278 | 23.3154 | -11.3372 | 0.41237 | 2.2869e-11
42.2866 | 12.3838 | 23.7095 | 23.2986 | -11.3257 | 0.41089 | 2.2698e-11
42.2966 | 12.3738 | 23.691 | 23.2816 | -11.3172 | 0.40941 | 2.2531e-11
42.3066 | 12.3734 | 23.6725 | 23.2646 | -11.2991 | 0.40794 | 2.2364e-11
42.3166 | 12.3355 | 23.654 | 23.2475 | -11.3185 | 0.40649 | 2.2201e-11
42.3266 | 12.3072 | 23.6354 | 23.2304 | -11.3282 | 0.40504 | 2.2041e-11
42.3366 | 12.327 | 23.6169 | 23.2133 | -11.2899 | 0.4036 | 2.1885e-11
42.3466 | 12.2904 | 23.5983 | 23.1961 | -11.3079 | 0.40218 | 2.1732e-11
42.3566 | 12.3073 | 23.5797 | 23.1789 | -11.2724 | 0.40076 | 2.1579e-11
42.3666 | 12.2641 | 23.5611 | 23.1617 | -11.297 | 0.39936 | 2.143e-11
42.3766 | 12.2369 | 23.5425 | 23.1445 | -11.3056 | 0.39796 | 2.1284e-11
42.3866 | 12.2323 | 23.5238 | 23.1273 | -11.2915 | 0.39658 | 2.1138e-11
42.3966 | 12.2219 | 23.5052 | 23.11 | -11.2833 | 0.39521 | 2.0996e-11
42.4066 | 12.231 | 23.4865 | 23.0927 | -11.2555 | 0.39384 | 2.0854e-11
42.4166 | 12.1774 | 23.4678 | 23.0754 | -11.2904 | 0.39249 | 2.0719e-11
42.4266 | 12.1725 | 23.4491 | 23.058 | -11.2766 | 0.39114 | 2.0584e-11
42.4366 | 12.1576 | 23.4304 | 23.0406 | -11.2728 | 0.38981 | 2.0449e-11
42.4466 | 12.1528 | 23.4117 | 23.0232 | -11.2589 | 0.38849 | 2.0318e-11
42.4566 | 12.1404 | 23.393 | 23.0058 | -11.2526 | 0.38717 | 2.019e-11
42.4666 | 12.1159 | 23.3742 | 22.9883 | -11.2583 | 0.38587 | 2.0062e-11
42.4766 | 12.1113 | 23.3554 | 22.9709 | -11.2441 | 0.38457 | 1.9938e-11
42.4866 | 12.0795 | 23.3366 | 22.9534 | -11.2571 | 0.38328 | 1.9813e-11
42.4966 | 12.0691 | 23.3178 | 22.9358 | -11.2487 | 0.38201 | 1.9692e-11
42.5066 | 12.0661 | 23.299 | 22.9183 | -11.2329 | 0.38074 | 1.9572e-11
42.5166 | 12.0382 | 23.2802 | 22.9007 | -11.242 | 0.37948 | 1.9454e-11
42.5266 | 12.0225 | 23.2613 | 22.8831 | -11.2388 | 0.37823 | 1.9337e-11
42.5366 | 11.9959 | 23.2425 | 22.8655 | -11.2466 | 0.37699 | 1.9223e-11
42.5466 | 11.9842 | 23.2236 | 22.8478 | -11.2394 | 0.37576 | 1.911e-11
42.5566 | 11.9734 | 23.2047 | 22.8301 | -11.2313 | 0.37453 | 1.8996e-11
42.5666 | 11.9509 | 23.1858 | 22.8124 | -11.2349 | 0.37332 | 1.8889e-11
42.5766 | 11.9461 | 23.1668 | 22.7947 | -11.2207 | 0.37211 | 1.8779e-11
42.5866 | 11.8944 | 23.1479 | 22.777 | -11.2535 | 0.37092 | 1.8673e-11
42.5966 | 11.8917 | 23.1289 | 22.7592 | -11.2372 | 0.36973 | 1.8566e-11
42.6066 | 11.8904 | 23.1099 | 22.7414 | -11.2195 | 0.36855 | 1.8463e-11
42.6166 | 11.8682 | 23.0909 | 22.7236 | -11.2227 | 0.36738 | 1.836e-11
42.6266 | 11.8517 | 23.0719 | 22.7057 | -11.2202 | 0.36621 | 1.8261e-11
42.6366 | 11.8403 | 23.0529 | 22.6878 | -11.2126 | 0.36506 | 1.8161e-11
42.6466 | 11.8024 | 23.0339 | 22.67 | -11.2315 | 0.36391 | 1.8062e-11
42.6566 | 11.8069 | 23.0148 | 22.652 | -11.2079 | 0.36278 | 1.7966e-11
42.6666 | 11.7878 | 22.9957 | 22.6341 | -11.2079 | 0.36164 | 1.787e-11
42.6766 | 11.7721 | 22.9766 | 22.6161 | -11.2045 | 0.36052 | 1.7777e-11
42.6866 | 11.7572 | 22.9575 | 22.5981 | -11.2003 | 0.35941 | 1.7681e-11
42.6966 | 11.7429 | 22.9384 | 22.5801 | -11.1955 | 0.3583 | 1.7593e-11
42.7066 | 11.7357 | 22.9193 | 22.5621 | -11.1836 | 0.3572 | 1.75e-11
42.7166 | 11.696 | 22.9001 | 22.544 | -11.2041 | 0.35611 | 1.7411e-11
42.7266 | 11.695 | 22.881 | 22.5259 | -11.186 | 0.35503 | 1.7323e-11
42.7366 | 11.6861 | 22.8618 | 22.5078 | -11.1757 | 0.35395 | 1.7234e-11
42.7466 | 11.6615 | 22.8426 | 22.4897 | -11.1811 | 0.35289 | 1.7149e-11
42.7566 | 11.6567 | 22.8234 | 22.4716 | -11.1667 | 0.35183 | 1.7063e-11
42.7666 | 11.6205 | 22.8042 | 22.4534 | -11.1837 | 0.35077 | 1.6978e-11
42.7766 | 11.6316 | 22.7849 | 22.4352 | -11.1533 | 0.34973 | 1.6896e-11
42.7866 | 11.6156 | 22.7657 | 22.417 | -11.1501 | 0.34869 | 1.6815e-11
42.7966 | 11.5952 | 22.7464 | 22.3987 | -11.1512 | 0.34766 | 1.6733e-11
42.8066 | 11.5844 | 22.7271 | 22.3805 | -11.1427 | 0.34664 | 1.6655e-11
42.8166 | 11.5608 | 22.7078 | 22.3622 | -11.147 | 0.34562 | 1.6573e-11
42.8266 | 11.5698 | 22.6885 | 22.3438 | -11.1187 | 0.34461 | 1.6495e-11
42.8366 | 11.547 | 22.6691 | 22.3255 | -11.1221 | 0.34361 | 1.642e-11
42.8466 | 11.5413 | 22.6498 | 22.3072 | -11.1085 | 0.34261 | 1.6342e-11
42.8566 | 11.5064 | 22.6304 | 22.2888 | -11.124 | 0.34163 | 1.6267e-11
42.8666 | 11.5068 | 22.611 | 22.2704 | -11.1042 | 0.34065 | 1.6193e-11
42.8766 | 11.5038 | 22.5916 | 22.2519 | -11.0878 | 0.33967 | 1.6118e-11
42.8866 | 11.4777 | 22.5722 | 22.2335 | -11.0945 | 0.3387 | 1.6047e-11
42.8966 | 11.4695 | 22.5528 | 22.215 | -11.0833 | 0.33774 | 1.5976e-11
42.9066 | 11.4394 | 22.5333 | 22.1965 | -11.0939 | 0.33679 | 1.5905e-11
42.9166 | 11.4517 | 22.5139 | 22.178 | -11.0622 | 0.33584 | 1.5834e-11
42.9266 | 11.429 | 22.4944 | 22.1595 | -11.0654 | 0.3349 | 1.5763e-11
42.9366 | 11.3912 | 22.4749 | 22.1409 | -11.0837 | 0.33397 | 1.5695e-11
42.9466 | 11.4007 | 22.4554 | 22.1224 | -11.0547 | 0.33304 | 1.5628e-11
42.9566 | 11.3792 | 22.4359 | 22.1038 | -11.0567 | 0.33212 | 1.556e-11
42.9666 | 11.3815 | 22.4163 | 22.0851 | -11.0348 | 0.33121 | 1.5493e-11
42.9766 | 11.3625 | 22.3968 | 22.0665 | -11.0343 | 0.3303 | 1.5429e-11
42.9866 | 11.3205 | 22.3772 | 22.0478 | -11.0567 | 0.3294 | 1.5365e-11
42.9966 | 11.3433 | 22.3576 | 22.0291 | -11.0143 | 0.3285 | 1.5301e-11
43.0066 | 11.3286 | 22.338 | 22.0104 | -11.0094 | 0.32761 | 1.5237e-11
43.0166 | 11.3089 | 22.3184 | 21.9917 | -11.0095 | 0.32673 | 1.5173e-11
43.0266 | 11.2921 | 22.2988 | 21.973 | -11.0067 | 0.32585 | 1.5113e-11
43.0366 | 11.2647 | 22.2792 | 21.9542 | -11.0145 | 0.32498 | 1.5049e-11
43.0466 | 11.289 | 22.2595 | 21.9354 | -10.9705 | 0.32412 | 1.4988e-11
43.0566 | 11.2511 | 22.2398 | 21.9166 | -10.9887 | 0.32326 | 1.4928e-11
43.0666 | 11.2326 | 22.2201 | 21.8977 | -10.9875 | 0.3224 | 1.4868e-11
43.0766 | 11.2256 | 22.2004 | 21.8789 | -10.9748 | 0.32156 | 1.4811e-11
43.0866 | 11.2102 | 22.1807 | 21.86 | -10.9705 | 0.32072 | 1.475e-11
43.0966 | 11.2122 | 22.161 | 21.8411 | -10.9488 | 0.31988 | 1.4693e-11
43.1066 | 11.1784 | 22.1412 | 21.8222 | -10.9628 | 0.31905 | 1.4637e-11
43.1166 | 11.1603 | 22.1215 | 21.8033 | -10.9612 | 0.31823 | 1.458e-11
43.1266 | 11.1584 | 22.1017 | 21.7843 | -10.9433 | 0.31741 | 1.4527e-11
43.1366 | 11.1323 | 22.0819 | 21.7653 | -10.9496 | 0.3166 | 1.447e-11
43.1466 | 11.1563 | 22.0621 | 21.7463 | -10.9058 | 0.31579 | 1.4416e-11
43.1566 | 11.1227 | 22.0423 | 21.7273 | -10.9196 | 0.31499 | 1.436e-11
43.1666 | 11.1027 | 22.0225 | 21.7083 | -10.9198 | 0.3142 | 1.4306e-11
43.1766 | 11.1007 | 22.0026 | 21.6892 | -10.9019 | 0.31341 | 1.4253e-11
43.1866 | 11.0955 | 21.9827 | 21.6701 | -10.8872 | 0.31262 | 1.4203e-11
43.1966 | 11.0816 | 21.9629 | 21.651 | -10.8813 | 0.31184 | 1.415e-11
43.2066 | 11.0652 | 21.943 | 21.6319 | -10.8778 | 0.31107 | 1.4097e-11
43.2166 | 11.0444 | 21.9231 | 21.6128 | -10.8787 | 0.3103 | 1.4047e-11
43.2266 | 11.0293 | 21.9031 | 21.5936 | -10.8738 | 0.30954 | 1.3997e-11
43.2366 | 11.0423 | 21.8832 | 21.5744 | -10.8409 | 0.30878 | 1.3947e-11
43.2466 | 11.0241 | 21.8633 | 21.5552 | -10.8392 | 0.30803 | 1.3898e-11
43.2565 | 10.984 | 21.8435 | 21.5362 | -10.8595 | 0.30729 | 1.3848e-11
43.2665 | 10.9712 | 21.8235 | 21.517 | -10.8523 | 0.30655 | 1.3802e-11
43.2765 | 10.9873 | 21.8035 | 21.4977 | -10.8162 | 0.30581 | 1.3752e-11
43.2865 | 10.9635 | 21.7835 | 21.4784 | -10.82 | 0.30508 | 1.3706e-11
43.2965 | 10.9578 | 21.7635 | 21.4591 | -10.8057 | 0.30436 | 1.3656e-11
43.3065 | 10.9062 | 21.7434 | 21.4398 | -10.8372 | 0.30364 | 1.361e-11
43.3165 | 10.9375 | 21.7234 | 21.4205 | -10.7859 | 0.30292 | 1.3564e-11
43.3265 | 10.9064 | 21.7033 | 21.4011 | -10.7969 | 0.30221 | 1.3517e-11
43.3365 | 10.9204 | 21.6833 | 21.3817 | -10.7629 | 0.3015 | 1.3475e-11
43.3465 | 10.8597 | 21.6632 | 21.3624 | -10.8035 | 0.3008 | 1.3429e-11
43.3565 | 10.861 | 21.6431 | 21.3429 | -10.7821 | 0.30011 | 1.3382e-11
43.3665 | 10.8727 | 21.6229 | 21.3235 | -10.7502 | 0.29942 | 1.334e-11
43.3765 | 10.8637 | 21.6028 | 21.3041 | -10.7391 | 0.29873 | 1.3297e-11
43.3865 | 10.8174 | 21.5827 | 21.2846 | -10.7653 | 0.29805 | 1.3255e-11
43.3965 | 10.8156 | 21.5625 | 21.2651 | -10.7469 | 0.29737 | 1.3212e-11
43.4065 | 10.8036 | 21.5423 | 21.2456 | -10.7387 | 0.2967 | 1.3169e-11
43.4165 | 10.8256 | 21.5221 | 21.2261 | -10.6965 | 0.29603 | 1.3127e-11
43.4265 | 10.7654 | 21.5019 | 21.2066 | -10.7365 | 0.29537 | 1.3084e-11
43.4365 | 10.7664 | 21.4817 | 21.187 | -10.7153 | 0.29471 | 1.3045e-11
43.4465 | 10.7675 | 21.4615 | 21.1674 | -10.694 | 0.29406 | 1.3002e-11
43.4565 | 10.751 | 21.4412 | 21.1478 | -10.6902 | 0.29341 | 1.2963e-11
43.4665 | 10.7475 | 21.421 | 21.1282 | -10.6735 | 0.29277 | 1.2921e-11
43.4765 | 10.7233 | 21.4007 | 21.1086 | -10.6774 | 0.29213 | 1.2882e-11
43.4865 | 10.7124 | 21.3804 | 21.0889 | -10.668 | 0.29149 | 1.2842e-11
43.4965 | 10.7194 | 21.3601 | 21.0693 | -10.6407 | 0.29086 | 1.2803e-11
43.5065 | 10.693 | 21.3398 | 21.0496 | -10.6468 | 0.29024 | 1.2764e-11
43.5165 | 10.7005 | 21.3195 | 21.0299 | -10.619 | 0.28961 | 1.2725e-11
43.5265 | 10.6809 | 21.2992 | 21.0102 | -10.6183 | 0.289 | 1.269e-11
43.5365 | 10.6724 | 21.2788 | 20.9904 | -10.6064 | 0.28838 | 1.2651e-11
43.5465 | 10.6671 | 21.2585 | 20.9707 | -10.5914 | 0.28778 | 1.2615e-11
43.5565 | 10.6505 | 21.2381 | 20.9509 | -10.5876 | 0.28717 | 1.2576e-11
43.5665 | 10.6525 | 21.2177 | 20.9311 | -10.5652 | 0.28657 | 1.254e-11
43.5765 | 10.6435 | 21.1973 | 20.9113 | -10.5538 | 0.28598 | 1.2505e-11
43.5865 | 10.6125 | 21.1769 | 20.8915 | -10.5644 | 0.28539 | 1.2469e-11
43.5965 | 10.6364 | 21.1565 | 20.8717 | -10.5201 | 0.2848 | 1.2434e-11
43.6065 | 10.6052 | 21.136 | 20.8518 | -10.5308 | 0.28422 | 1.2398e-11
43.6165 | 10.6275 | 21.1156 | 20.8319 | -10.4881 | 0.28364 | 1.2363e-11
43.6265 | 10.5808 | 21.0951 | 20.812 | -10.5143 | 0.28306 | 1.2327e-11
43.6365 | 10.6037 | 21.0746 | 20.7921 | -10.4709 | 0.28249 | 1.2292e-11
43.6465 | 10.5937 | 21.0541 | 20.7722 | -10.4604 | 0.28193 | 1.226e-11
43.6565 | 10.575 | 21.0336 | 20.7523 | -10.4586 | 0.28137 | 1.2224e-11
43.6665 | 10.5628 | 21.0131 | 20.7323 | -10.4503 | 0.28081 | 1.2192e-11
43.6765 | 10.5596 | 20.9926 | 20.7123 | -10.433 | 0.28025 | 1.216e-11
43.6865 | 10.5743 | 20.972 | 20.6923 | -10.3977 | 0.2797 | 1.2125e-11
43.6965 | 10.5422 | 20.9515 | 20.6723 | -10.4093 | 0.27916 | 1.2093e-11
43.7065 | 10.5347 | 20.9309 | 20.6523 | -10.3962 | 0.27862 | 1.2061e-11
43.7165 | 10.5249 | 20.9104 | 20.6323 | -10.3855 | 0.27808 | 1.2029e-11
43.7265 | 10.5207 | 20.8898 | 20.6122 | -10.3691 | 0.27755 | 1.1997e-11
43.7365 | 10.5092 | 20.8692 | 20.5922 | -10.36 | 0.27702 | 1.1965e-11
43.7465 | 10.5149 | 20.8486 | 20.5721 | -10.3337 | 0.27649 | 1.1936e-11
43.7565 | 10.479 | 20.8279 | 20.552 | -10.3489 | 0.27597 | 1.1904e-11
43.7665 | 10.4948 | 20.8073 | 20.5318 | -10.3125 | 0.27545 | 1.1872e-11
43.7765 | 10.4541 | 20.7867 | 20.5117 | -10.3326 | 0.27494 | 1.1844e-11
43.7865 | 10.4847 | 20.766 | 20.4916 | -10.2813 | 0.27443 | 1.1812e-11
43.7965 | 10.4542 | 20.7453 | 20.4714 | -10.2911 | 0.27392 | 1.1784e-11
43.8065 | 10.4477 | 20.7246 | 20.4512 | -10.2769 | 0.27342 | 1.1755e-11
43.8165 | 10.4334 | 20.7039 | 20.431 | -10.2705 | 0.27292 | 1.1723e-11
43.8265 | 10.4395 | 20.6832 | 20.4108 | -10.2437 | 0.27242 | 1.1695e-11
43.8365 | 10.4353 | 20.6625 | 20.3906 | -10.2272 | 0.27193 | 1.1666e-11
43.8465 | 10.3927 | 20.6418 | 20.3704 | -10.2491 | 0.27144 | 1.1638e-11
43.8565 | 10.408 | 20.6211 | 20.3501 | -10.2131 | 0.27096 | 1.161e-11
43.8665 | 10.4097 | 20.6003 | 20.3298 | -10.1906 | 0.27048 | 1.1581e-11
43.8765 | 10.3836 | 20.5795 | 20.3095 | -10.1959 | 0.27 | 1.1553e-11
43.8865 | 10.3593 | 20.5588 | 20.2892 | -10.1995 | 0.26953 | 1.1528e-11
43.8965 | 10.3586 | 20.538 | 20.2689 | -10.1794 | 0.26906 | 1.1499e-11
43.9065 | 10.3697 | 20.5172 | 20.2486 | -10.1475 | 0.26859 | 1.1471e-11
43.9165 | 10.3458 | 20.4964 | 20.2283 | -10.1506 | 0.26813 | 1.1446e-11
43.9265 | 10.3166 | 20.4756 | 20.2079 | -10.159 | 0.26767 | 1.1418e-11
43.9365 | 10.3314 | 20.4547 | 20.1875 | -10.1233 | 0.26721 | 1.1393e-11
43.9465 | 10.3079 | 20.4339 | 20.1671 | -10.126 | 0.26676 | 1.1364e-11
43.9565 | 10.3019 | 20.413 | 20.1467 | -10.1111 | 0.26631 | 1.1339e-11
43.9665 | 10.2954 | 20.3922 | 20.1263 | -10.0968 | 0.26587 | 1.1315e-11
43.9765 | 10.2767 | 20.3713 | 20.1059 | -10.0946 | 0.26543 | 1.129e-11
43.9865 | 10.2944 | 20.3504 | 20.0854 | -10.056 | 0.26499 | 1.1265e-11
43.9965 | 10.2533 | 20.3295 | 20.065 | -10.0762 | 0.26455 | 1.1236e-11
44.0065 | 10.2546 | 20.3086 | 20.0445 | -10.054 | 0.26412 | 1.1215e-11
44.0165 | 10.2689 | 20.2877 | 20.024 | -10.0188 | 0.26369 | 1.119e-11
44.0265 | 10.2291 | 20.2668 | 20.0035 | -10.0377 | 0.26327 | 1.1165e-11
44.0365 | 10.2291 | 20.2459 | 19.983 | -10.0168 | 0.26285 | 1.1141e-11
44.0465 | 10.2183 | 20.2249 | 19.9625 | -10.0066 | 0.26243 | 1.1116e-11
44.0565 | 10.2384 | 20.204 | 19.9419 | -9.9656 | 0.26202 | 1.1091e-11
44.0665 | 10.1815 | 20.183 | 19.9214 | -10.0015 | 0.26161 | 1.1069e-11
44.0765 | 10.1825 | 20.162 | 19.9008 | -9.9795 | 0.2612 | 1.1045e-11
44.0865 | 10.1999 | 20.141 | 19.8802 | -9.9411 | 0.26079 | 1.1023e-11
44.0965 | 10.1946 | 20.12 | 19.8596 | -9.9254 | 0.26039 | 1.0998e-11
44.1065 | 10.1451 | 20.099 | 19.839 | -9.9539 | 0.26 | 1.0977e-11
44.1165 | 10.1658 | 20.078 | 19.8184 | -9.9122 | 0.2596 | 1.0956e-11
44.1265 | 10.1461 | 20.057 | 19.7978 | -9.9109 | 0.25921 | 1.0931e-11
44.1365 | 10.1668 | 20.036 | 19.7771 | -9.8692 | 0.25882 | 1.091e-11
44.1465 | 10.1216 | 20.0149 | 19.7565 | -9.8933 | 0.25844 | 1.0888e-11
44.1565 | 10.1307 | 19.9939 | 19.7358 | -9.8632 | 0.25806 | 1.0867e-11
44.1665 | 10.1288 | 19.9728 | 19.7151 | -9.844 | 0.25768 | 1.0846e-11
44.1765 | 10.119 | 19.9517 | 19.6944 | -9.8327 | 0.2573 | 1.0824e-11
44.1865 | 10.0969 | 19.9306 | 19.6737 | -9.8337 | 0.25693 | 1.0803e-11
44.1965 | 10.0848 | 19.9096 | 19.653 | -9.8248 | 0.25656 | 1.0782e-11
44.2065 | 10.0872 | 19.8885 | 19.6323 | -9.8013 | 0.2562 | 1.076e-11
44.2165 | 10.0827 | 19.8674 | 19.6115 | -9.7847 | 0.25583 | 1.0739e-11
44.2264 | 10.0559 | 19.8464 | 19.591 | -9.7905 | 0.25548 | 1.0718e-11
44.2364 | 10.0474 | 19.8253 | 19.5702 | -9.7779 | 0.25512 | 1.07e-11
44.2464 | 10.0297 | 19.8042 | 19.5494 | -9.7745 | 0.25477 | 1.0679e-11
44.2564 | 10.0498 | 19.783 | 19.5286 | -9.7332 | 0.25442 | 1.0657e-11
44.2664 | 10.0202 | 19.7619 | 19.5078 | -9.7417 | 0.25407 | 1.064e-11
44.2764 | 9.9946 | 19.7407 | 19.487 | -9.7461 | 0.25373 | 1.0618e-11
44.2864 | 9.992 | 19.7196 | 19.4662 | -9.7276 | 0.25339 | 1.06e-11
44.2964 | 10.004 | 19.6984 | 19.4453 | -9.6944 | 0.25305 | 1.0579e-11
44.3064 | 9.9972 | 19.6772 | 19.4245 | -9.68 | 0.25271 | 1.0561e-11
44.3164 | 9.9413 | 19.656 | 19.4036 | -9.7147 | 0.25238 | 1.0544e-11
44.3264 | 9.9735 | 19.6348 | 19.3827 | -9.6613 | 0.25205 | 1.0526e-11
44.3364 | 9.9679 | 19.6136 | 19.3618 | -9.6457 | 0.25173 | 1.0505e-11
44.3464 | 9.937 | 19.5924 | 19.3409 | -9.6554 | 0.2514 | 1.0487e-11
44.3564 | 9.9421 | 19.5711 | 19.32 | -9.629 | 0.25108 | 1.0469e-11
44.3664 | 9.9243 | 19.5499 | 19.2991 | -9.6256 | 0.25077 | 1.0451e-11
44.3764 | 9.9391 | 19.5286 | 19.2782 | -9.5895 | 0.25045 | 1.0433e-11
44.3864 | 9.9035 | 19.5074 | 19.2572 | -9.6039 | 0.25014 | 1.0416e-11
44.3964 | 9.8877 | 19.4861 | 19.2363 | -9.5984 | 0.24984 | 1.0398e-11
44.4064 | 9.9017 | 19.4649 | 19.2153 | -9.5632 | 0.24953 | 1.038e-11
44.4164 | 9.8824 | 19.4436 | 19.1944 | -9.5612 | 0.24923 | 1.0362e-11
44.4264 | 9.8887 | 19.4223 | 19.1734 | -9.5336 | 0.24893 | 1.0348e-11
44.4364 | 9.8613 | 19.401 | 19.1524 | -9.5397 | 0.24863 | 1.033e-11
44.4464 | 9.8608 | 19.3797 | 19.1314 | -9.5189 | 0.24834 | 1.0313e-11
44.4564 | 9.8516 | 19.3584 | 19.1103 | -9.5068 | 0.24805 | 1.0295e-11
44.4664 | 9.8423 | 19.3371 | 19.0893 | -9.4948 | 0.24776 | 1.0281e-11
44.4764 | 9.8392 | 19.3158 | 19.0683 | -9.4766 | 0.24748 | 1.0263e-11
44.4864 | 9.8222 | 19.2944 | 19.0472 | -9.4722 | 0.2472 | 1.0249e-11
44.4964 | 9.8209 | 19.2731 | 19.0262 | -9.4522 | 0.24692 | 1.0231e-11
44.5064 | 9.8329 | 19.2517 | 19.0051 | -9.4188 | 0.24664 | 1.0217e-11
44.5164 | 9.7786 | 19.2304 | 18.984 | -9.4518 | 0.24637 | 1.0199e-11
44.5264 | 9.8041 | 19.209 | 18.9629 | -9.4049 | 0.2461 | 1.0185e-11
44.5364 | 9.7954 | 19.1877 | 18.9418 | -9.3923 | 0.24583 | 1.0171e-11
44.5464 | 9.7896 | 19.1663 | 18.9207 | -9.3767 | 0.24556 | 1.0156e-11
44.5564 | 9.7442 | 19.1449 | 18.8996 | -9.4007 | 0.2453 | 1.0139e-11
44.5664 | 9.7638 | 19.1235 | 18.8785 | -9.3597 | 0.24504 | 1.0124e-11
44.5764 | 9.7661 | 19.1022 | 18.8574 | -9.3361 | 0.24479 | 1.011e-11
44.5864 | 9.7397 | 19.0808 | 18.8362 | -9.3411 | 0.24453 | 1.0096e-11
44.5964 | 9.7169 | 19.0593 | 18.8151 | -9.3424 | 0.24428 | 1.0082e-11
44.6064 | 9.7347 | 19.0379 | 18.7939 | -9.3032 | 0.24404 | 1.0067e-11
44.6164 | 9.7005 | 19.0165 | 18.7727 | -9.316 | 0.24379 | 1.0053e-11
44.6264 | 9.7233 | 18.9951 | 18.7515 | -9.2718 | 0.24355 | 1.0039e-11
44.6364 | 9.6837 | 18.9737 | 18.7304 | -9.29 | 0.24331 | 1.0025e-11
44.6464 | 9.7005 | 18.9522 | 18.7092 | -9.2517 | 0.24307 | 1.0011e-11
44.6564 | 9.6873 | 18.9308 | 18.688 | -9.2435 | 0.24284 | 9.9964e-12
44.6664 | 9.6647 | 18.9093 | 18.6667 | -9.2446 | 0.24261 | 9.9857e-12
44.6764 | 9.6743 | 18.8879 | 18.6455 | -9.2136 | 0.24238 | 9.9715e-12
44.6864 | 9.6616 | 18.8664 | 18.6243 | -9.2048 | 0.24216 | 9.9573e-12
44.6964 | 9.6499 | 18.845 | 18.603 | -9.1951 | 0.24193 | 9.9431e-12
44.7064 | 9.6512 | 18.8235 | 18.5818 | -9.1723 | 0.24171 | 9.9325e-12
44.7164 | 9.6178 | 18.802 | 18.5605 | -9.1842 | 0.2415 | 9.9182e-12
44.7264 | 9.6326 | 18.7805 | 18.5393 | -9.1479 | 0.24128 | 9.9076e-12
44.7364 | 9.6357 | 18.759 | 18.518 | -9.1233 | 0.24107 | 9.8934e-12
44.7464 | 9.6004 | 18.7376 | 18.4967 | -9.1372 | 0.24086 | 9.8827e-12
44.7564 | 9.6115 | 18.7161 | 18.4754 | -9.1046 | 0.24065 | 9.8685e-12
44.7664 | 9.5893 | 18.6946 | 18.4541 | -9.1053 | 0.24045 | 9.8578e-12
44.7764 | 9.602 | 18.673 | 18.4328 | -9.071 | 0.24025 | 9.8472e-12
44.7864 | 9.5631 | 18.6515 | 18.4115 | -9.0884 | 0.24005 | 9.833e-12
44.7964 | 9.586 | 18.63 | 18.3902 | -9.044 | 0.23986 | 9.8223e-12
44.8064 | 9.5878 | 18.6085 | 18.3688 | -9.0207 | 0.23967 | 9.8116e-12
44.8164 | 9.5474 | 18.587 | 18.3475 | -9.0396 | 0.23948 | 9.801e-12
44.8264 | 9.5728 | 18.5654 | 18.3261 | -8.9926 | 0.23929 | 9.7903e-12
44.8364 | 9.5665 | 18.5439 | 18.3048 | -8.9774 | 0.2391 | 9.7797e-12
44.8464 | 9.5419 | 18.5224 | 18.2834 | -8.9805 | 0.23892 | 9.7654e-12
44.8564 | 9.5467 | 18.5008 | 18.2621 | -8.9541 | 0.23874 | 9.7548e-12
44.8664 | 9.5459 | 18.4793 | 18.2407 | -8.9334 | 0.23857 | 9.7441e-12
44.8764 | 9.5505 | 18.4577 | 18.2193 | -8.9072 | 0.2384 | 9.7335e-12
44.8864 | 9.515 | 18.4361 | 18.1979 | -8.9211 | 0.23823 | 9.7264e-12
44.8964 | 9.542 | 18.4146 | 18.1765 | -8.8726 | 0.23806 | 9.7157e-12
44.9064 | 9.5237 | 18.393 | 18.1551 | -8.8693 | 0.23789 | 9.705e-12
44.9164 | 9.5014 | 18.3714 | 18.1337 | -8.87 | 0.23773 | 9.6944e-12
44.9264 | 9.5085 | 18.3499 | 18.1123 | -8.8414 | 0.23757 | 9.6837e-12
44.9364 | 9.534 | 18.3283 | 18.0909 | -8.7943 | 0.23741 | 9.6766e-12
44.9464 | 9.4808 | 18.3067 | 18.0695 | -8.8259 | 0.23726 | 9.6659e-12
44.9564 | 9.4995 | 18.2851 | 18.048 | -8.7856 | 0.23711 | 9.6553e-12
44.9664 | 9.5112 | 18.2635 | 18.0266 | -8.7523 | 0.23696 | 9.6482e-12
44.9764 | 9.4927 | 18.2419 | 18.0051 | -8.7492 | 0.23682 | 9.6375e-12
44.9864 | 9.4669 | 18.2203 | 17.9837 | -8.7534 | 0.23667 | 9.6269e-12
44.9964 | 9.5009 | 18.1987 | 17.9622 | -8.6978 | 0.23653 | 9.6197e-12
45.0064 | 9.4899 | 18.1771 | 17.9408 | -8.6872 | 0.2364 | 9.6091e-12
45.0164 | 9.4539 | 18.1555 | 17.9193 | -8.7016 | 0.23626 | 9.602e-12
45.0264 | 9.4771 | 18.1339 | 17.8978 | -8.6568 | 0.23613 | 9.5949e-12
45.0364 | 9.474 | 18.1123 | 17.8763 | -8.6383 | 0.236 | 9.5842e-12
45.0464 | 9.4622 | 18.0907 | 17.8548 | -8.6285 | 0.23588 | 9.5771e-12
45.0564 | 9.4344 | 18.0691 | 17.8333 | -8.6347 | 0.23575 | 9.57e-12
45.0664 | 9.4496 | 18.0475 | 17.8118 | -8.5979 | 0.23563 | 9.5593e-12
45.0764 | 9.4451 | 18.0258 | 17.7903 | -8.5807 | 0.23551 | 9.5522e-12
45.0864 | 9.4143 | 18.0042 | 17.7688 | -8.5899 | 0.2354 | 9.5451e-12
45.0964 | 9.4363 | 17.9826 | 17.7473 | -8.5463 | 0.23529 | 9.538e-12
45.1064 | 9.4203 | 17.961 | 17.7258 | -8.5407 | 0.23518 | 9.5309e-12
45.1164 | 9.4056 | 17.9393 | 17.7043 | -8.5337 | 0.23507 | 9.5238e-12
45.1264 | 9.398 | 17.9177 | 17.6827 | -8.5197 | 0.23497 | 9.5167e-12
45.1364 | 9.3932 | 17.8961 | 17.6612 | -8.5029 | 0.23487 | 9.5096e-12
45.1464 | 9.4053 | 17.8744 | 17.6396 | -8.4691 | 0.23477 | 9.5025e-12
45.1564 | 9.3892 | 17.8528 | 17.6181 | -8.4636 | 0.23468 | 9.4954e-12
45.1664 | 9.3602 | 17.8311 | 17.5965 | -8.4709 | 0.23459 | 9.4883e-12
45.1764 | 9.3957 | 17.8095 | 17.575 | -8.4138 | 0.2345 | 9.4811e-12
45.1864 | 9.3675 | 17.7878 | 17.5534 | -8.4203 | 0.23441 | 9.474e-12
45.1963 | 9.3497 | 17.7664 | 17.5321 | -8.4167 | 0.23433 | 9.4705e-12
45.2063 | 9.3525 | 17.7448 | 17.5105 | -8.3923 | 0.23425 | 9.4634e-12
45.2163 | 9.3718 | 17.7231 | 17.4889 | -8.3513 | 0.23417 | 9.4563e-12
45.2263 | 9.3212 | 17.7015 | 17.4674 | -8.3803 | 0.2341 | 9.4527e-12
45.2363 | 9.3258 | 17.6798 | 17.4458 | -8.354 | 0.23403 | 9.4456e-12
45.2463 | 9.3512 | 17.6582 | 17.4242 | -8.307 | 0.23396 | 9.4385e-12
45.2563 | 9.3227 | 17.6365 | 17.4026 | -8.3138 | 0.2339 | 9.4349e-12
45.2663 | 9.3094 | 17.6148 | 17.381 | -8.3054 | 0.23384 | 9.4278e-12
45.2763 | 9.3153 | 17.5932 | 17.3594 | -8.2779 | 0.23378 | 9.4243e-12
45.2863 | 9.3007 | 17.5715 | 17.3378 | -8.2708 | 0.23372 | 9.4172e-12
45.2963 | 9.3143 | 17.5499 | 17.3162 | -8.2356 | 0.23367 | 9.4136e-12
45.3063 | 9.2856 | 17.5282 | 17.2946 | -8.2426 | 0.23362 | 9.4101e-12
45.3163 | 9.2918 | 17.5066 | 17.273 | -8.2148 | 0.23358 | 9.403e-12
45.3263 | 9.2949 | 17.4849 | 17.2514 | -8.19 | 0.23353 | 9.3994e-12
45.3363 | 9.2809 | 17.4632 | 17.2297 | -8.1823 | 0.23349 | 9.3958e-12
45.3463 | 9.2753 | 17.4416 | 17.2081 | -8.1663 | 0.23346 | 9.3923e-12
45.3563 | 9.2846 | 17.4199 | 17.1865 | -8.1353 | 0.23343 | 9.3887e-12
45.3663 | 9.2807 | 17.3983 | 17.1649 | -8.1176 | 0.2334 | 9.3816e-12
45.3763 | 9.2479 | 17.3766 | 17.1432 | -8.1287 | 0.23337 | 9.3781e-12
45.3863 | 9.2547 | 17.3549 | 17.1216 | -8.1002 | 0.23335 | 9.3745e-12
45.3963 | 9.2748 | 17.3333 | 17.1 | -8.0585 | 0.23333 | 9.371e-12
45.4063 | 9.2375 | 17.3116 | 17.0783 | -8.0741 | 0.23331 | 9.3674e-12
45.4163 | 9.239 | 17.29 | 17.0567 | -8.051 | 0.2333 | 9.3674e-12
45.4263 | 9.2541 | 17.2683 | 17.035 | -8.0142 | 0.23329 | 9.3638e-12
45.4363 | 9.2394 | 17.2467 | 17.0134 | -8.0073 | 0.23328 | 9.3603e-12
45.4463 | 9.2001 | 17.225 | 16.9917 | -8.0249 | 0.23328 | 9.3567e-12
45.4563 | 9.2365 | 17.2034 | 16.9701 | -7.9669 | 0.23328 | 9.3532e-12
45.4663 | 9.2227 | 17.1817 | 16.9484 | -7.959 | 0.23329 | 9.3532e-12
45.4763 | 9.2139 | 17.1601 | 16.9268 | -7.9462 | 0.2333 | 9.3496e-12
45.4863 | 9.1996 | 17.1384 | 16.9051 | -7.9388 | 0.23331 | 9.3461e-12
45.4963 | 9.2209 | 17.1168 | 16.8834 | -7.8959 | 0.23333 | 9.3461e-12
45.5063 | 9.1975 | 17.0951 | 16.8618 | -7.8976 | 0.23335 | 9.3425e-12
45.5163 | 9.1958 | 17.0735 | 16.8401 | -7.8777 | 0.23337 | 9.3425e-12
45.5263 | 9.1916 | 17.0518 | 16.8184 | -7.8602 | 0.2334 | 9.3389e-12
45.5363 | 9.1815 | 17.0302 | 16.7968 | -7.8487 | 0.23343 | 9.3389e-12
45.5463 | 9.1812 | 17.0086 | 16.7751 | -7.8274 | 0.23346 | 9.3389e-12
45.5563 | 9.1687 | 16.9869 | 16.7534 | -7.8182 | 0.2335 | 9.3354e-12
45.5663 | 9.1668 | 16.9653 | 16.7318 | -7.7985 | 0.23355 | 9.3354e-12
45.5763 | 9.1795 | 16.9437 | 16.7101 | -7.7642 | 0.23359 | 9.3354e-12
45.5863 | 9.1259 | 16.922 | 16.6884 | -7.7961 | 0.23365 | 9.3354e-12
45.5963 | 9.1619 | 16.9004 | 16.6667 | -7.7385 | 0.2337 | 9.3354e-12
45.6063 | 9.1426 | 16.8788 | 16.645 | -7.7362 | 0.23376 | 9.3354e-12
45.6163 | 9.1226 | 16.8572 | 16.6234 | -7.7346 | 0.23383 | 9.3354e-12
45.6263 | 9.1268 | 16.8356 | 16.6017 | -7.7088 | 0.2339 | 9.3354e-12
45.6363 | 9.1321 | 16.814 | 16.58 | -7.6819 | 0.23397 | 9.3354e-12
45.6463 | 9.1162 | 16.7923 | 16.5583 | -7.6761 | 0.23405 | 9.3354e-12
45.6563 | 9.0985 | 16.7707 | 16.5366 | -7.6722 | 0.23413 | 9.3354e-12
45.6663 | 9.1135 | 16.7491 | 16.5149 | -7.6356 | 0.23421 | 9.3353e-12
45.6763 | 9.0956 | 16.7276 | 16.4932 | -7.632 | 0.23431 | 9.3389e-12
45.6863 | 9.0868 | 16.706 | 16.4716 | -7.6192 | 0.2344 | 9.3389e-12
45.6963 | 9.0993 | 16.6844 | 16.4499 | -7.5851 | 0.2345 | 9.3389e-12
45.7063 | 9.0674 | 16.6628 | 16.4282 | -7.5954 | 0.23461 | 9.3424e-12
45.7163 | 9.0975 | 16.6412 | 16.4065 | -7.5437 | 0.23472 | 9.3424e-12
45.7263 | 9.0486 | 16.6196 | 16.3848 | -7.571 | 0.23483 | 9.346e-12
45.7363 | 9.0589 | 16.5981 | 16.3631 | -7.5392 | 0.23495 | 9.3495e-12
45.7463 | 9.0856 | 16.5765 | 16.3414 | -7.4909 | 0.23508 | 9.3495e-12
45.7563 | 9.0297 | 16.5549 | 16.3197 | -7.5252 | 0.23521 | 9.3531e-12
45.7663 | 9.0401 | 16.5334 | 16.298 | -7.4933 | 0.23534 | 9.3566e-12
45.7763 | 9.0756 | 16.5118 | 16.2764 | -7.4362 | 0.23548 | 9.3602e-12
45.7863 | 9.0006 | 16.4903 | 16.2547 | -7.4897 | 0.23563 | 9.3637e-12
45.7963 | 9.0377 | 16.4688 | 16.233 | -7.4311 | 0.23578 | 9.3673e-12
45.8063 | 9.0447 | 16.4472 | 16.2113 | -7.4025 | 0.23594 | 9.3708e-12
45.8163 | 9.0149 | 16.4257 | 16.1896 | -7.4108 | 0.2361 | 9.3744e-12
45.8263 | 9.0148 | 16.4042 | 16.1679 | -7.3894 | 0.23627 | 9.3779e-12
45.8363 | 9.0265 | 16.3827 | 16.1462 | -7.3562 | 0.23644 | 9.3815e-12
45.8463 | 9.025 | 16.3612 | 16.1245 | -7.3362 | 0.23662 | 9.385e-12
45.8563 | 8.9818 | 16.3397 | 16.1029 | -7.3579 | 0.2368 | 9.3921e-12
45.8663 | 9.0327 | 16.3182 | 16.0812 | -7.2855 | 0.23699 | 9.3957e-12
45.8763 | 9.0023 | 16.2967 | 16.0595 | -7.2944 | 0.23719 | 9.4028e-12
45.8863 | 8.9848 | 16.2752 | 16.0378 | -7.2904 | 0.23739 | 9.4063e-12
45.8963 | 8.9971 | 16.2537 | 16.0161 | -7.2566 | 0.2376 | 9.4134e-12
45.9063 | 8.9953 | 16.2323 | 15.9944 | -7.237 | 0.23781 | 9.4187e-12
45.9163 | 8.9816 | 16.2108 | 15.9728 | -7.2292 | 0.23803 | 9.4241e-12
45.9263 | 8.9777 | 16.1893 | 15.9511 | -7.2116 | 0.23826 | 9.4312e-12
45.9363 | 8.9857 | 16.1679 | 15.9294 | -7.1822 | 0.23849 | 9.4383e-12
45.9463 | 8.9794 | 16.1465 | 15.9077 | -7.1671 | 0.23873 | 9.4436e-12
45.9563 | 8.9559 | 16.125 | 15.8861 | -7.1691 | 0.23897 | 9.4507e-12
45.9663 | 8.9768 | 16.1036 | 15.8644 | -7.1268 | 0.23922 | 9.4596e-12
45.9763 | 8.9766 | 16.0822 | 15.8427 | -7.1056 | 0.23948 | 9.4667e-12
45.9863 | 8.9375 | 16.0608 | 15.821 | -7.1233 | 0.23974 | 9.4738e-12
45.9963 | 8.9638 | 16.0394 | 15.7994 | -7.0756 | 0.24001 | 9.4827e-12
46.0063 | 8.9573 | 16.018 | 15.7777 | -7.0607 | 0.24028 | 9.4898e-12
46.0163 | 8.944 | 15.9966 | 15.756 | -7.0526 | 0.24056 | 9.4986e-12
46.0263 | 8.9478 | 15.9752 | 15.7344 | -7.0274 | 0.24084 | 9.5075e-12
46.0363 | 8.9362 | 15.9539 | 15.7127 | -7.0177 | 0.24113 | 9.5164e-12
46.0463 | 8.9368 | 15.9325 | 15.6911 | -6.9957 | 0.24142 | 9.5253e-12
46.0563 | 8.9289 | 15.9111 | 15.6694 | -6.9822 | 0.24172 | 9.5341e-12
46.0663 | 8.9236 | 15.8898 | 15.6478 | -6.9662 | 0.24203 | 9.5448e-12
46.0763 | 8.9218 | 15.8684 | 15.6261 | -6.9466 | 0.24233 | 9.5537e-12
46.0863 | 8.9179 | 15.8471 | 15.6045 | -6.9292 | 0.24265 | 9.5626e-12
46.0963 | 8.9218 | 15.8258 | 15.5828 | -6.904 | 0.24296 | 9.5732e-12
46.1063 | 8.9184 | 15.8045 | 15.5612 | -6.8861 | 0.24329 | 9.5839e-12
46.1163 | 8.8819 | 15.7832 | 15.5395 | -6.9013 | 0.24361 | 9.5945e-12
46.1263 | 8.9049 | 15.7618 | 15.5179 | -6.8569 | 0.24394 | 9.6034e-12
46.1363 | 8.9111 | 15.7405 | 15.4963 | -6.8294 | 0.24427 | 9.614e-12
46.1463 | 8.8697 | 15.7192 | 15.4746 | -6.8495 | 0.2446 | 9.6247e-12
46.1563 | 8.9021 | 15.698 | 15.453 | -6.7959 | 0.24494 | 9.6353e-12
46.1662 | 8.907 | 15.6769 | 15.4316 | -6.7699 | 0.24527 | 9.646e-12
46.1762 | 8.8474 | 15.6556 | 15.41 | -6.8082 | 0.24561 | 9.6567e-12
46.1862 | 8.8955 | 15.6343 | 15.3884 | -6.7388 | 0.24595 | 9.6691e-12
46.1962 | 8.877 | 15.613 | 15.3668 | -6.736 | 0.24629 | 9.6797e-12
46.2062 | 8.855 | 15.5918 | 15.3451 | -6.7368 | 0.24662 | 9.6904e-12
46.2162 | 8.8894 | 15.5705 | 15.3235 | -6.6811 | 0.24696 | 9.701e-12
46.2262 | 8.853 | 15.5492 | 15.3019 | -6.6962 | 0.2473 | 9.7117e-12
46.2362 | 8.8425 | 15.528 | 15.2803 | -6.6855 | 0.24763 | 9.7223e-12
46.2462 | 8.8872 | 15.5067 | 15.2587 | -6.6195 | 0.24796 | 9.733e-12
46.2562 | 8.8311 | 15.4854 | 15.2372 | -6.6543 | 0.24829 | 9.7437e-12
46.2662 | 8.8445 | 15.4642 | 15.2156 | -6.6197 | 0.24861 | 9.7543e-12
46.2762 | 8.85 | 15.4429 | 15.194 | -6.5929 | 0.24893 | 9.7632e-12
46.2862 | 8.8272 | 15.4216 | 15.1724 | -6.5944 | 0.24924 | 9.7738e-12
46.2962 | 8.8341 | 15.4004 | 15.1508 | -6.5663 | 0.24955 | 9.7845e-12
46.3062 | 8.8313 | 15.3791 | 15.1293 | -6.5478 | 0.24985 | 9.7934e-12
46.3162 | 8.833 | 15.3578 | 15.1077 | -6.5248 | 0.25014 | 9.8023e-12
46.3262 | 8.8238 | 15.3366 | 15.0861 | -6.5128 | 0.25043 | 9.8111e-12
46.3362 | 8.8129 | 15.3153 | 15.0646 | -6.5024 | 0.25071 | 9.82e-12
46.3462 | 8.825 | 15.294 | 15.043 | -6.469 | 0.25097 | 9.8289e-12
46.3562 | 8.8051 | 15.2727 | 15.0215 | -6.4676 | 0.25123 | 9.8378e-12
46.3662 | 8.8118 | 15.2514 | 14.9999 | -6.4396 | 0.25148 | 9.8449e-12
46.3762 | 8.8038 | 15.2301 | 14.9784 | -6.4263 | 0.25172 | 9.852e-12
46.3862 | 8.8033 | 15.2088 | 14.9568 | -6.4055 | 0.25195 | 9.8591e-12
46.3962 | 8.7969 | 15.1875 | 14.9353 | -6.3906 | 0.25217 | 9.8662e-12
46.4062 | 8.7769 | 15.1662 | 14.9138 | -6.3893 | 0.25238 | 9.8715e-12
46.4162 | 8.8 | 15.1448 | 14.8923 | -6.3448 | 0.25257 | 9.8768e-12
46.4262 | 8.7652 | 15.1235 | 14.8708 | -6.3583 | 0.25276 | 9.8839e-12
46.4362 | 8.763 | 15.1022 | 14.8493 | -6.3392 | 0.25293 | 9.8875e-12
46.4462 | 8.7934 | 15.0808 | 14.8277 | -6.2874 | 0.2531 | 9.8928e-12
46.4562 | 8.7577 | 15.0595 | 14.8063 | -6.3018 | 0.25325 | 9.8964e-12
46.4662 | 8.7495 | 15.0381 | 14.7848 | -6.2886 | 0.25339 | 9.8999e-12
46.4762 | 8.782 | 15.0168 | 14.7633 | -6.2348 | 0.25352 | 9.9035e-12
46.4862 | 8.7283 | 14.9954 | 14.7418 | -6.2671 | 0.25364 | 9.907e-12
46.4962 | 8.756 | 14.9741 | 14.7203 | -6.2181 | 0.25375 | 9.9088e-12
46.5062 | 8.7655 | 14.9527 | 14.6988 | -6.1872 | 0.25385 | 9.9123e-12
46.5162 | 8.7126 | 14.9313 | 14.6774 | -6.2187 | 0.25393 | 9.9141e-12
46.5262 | 8.7361 | 14.9099 | 14.6559 | -6.1738 | 0.25401 | 9.9159e-12
46.5362 | 8.7594 | 14.8886 | 14.6345 | -6.1292 | 0.25409 | 9.9159e-12
46.5462 | 8.7025 | 14.8672 | 14.613 | -6.1647 | 0.25415 | 9.9177e-12
46.5562 | 8.7347 | 14.8458 | 14.5916 | -6.1111 | 0.2542 | 9.9177e-12
46.5662 | 8.717 | 14.8244 | 14.5702 | -6.1074 | 0.25425 | 9.9194e-12
46.5762 | 8.695 | 14.803 | 14.5487 | -6.108 | 0.2543 | 9.9194e-12
46.5862 | 8.7159 | 14.7816 | 14.5273 | -6.0657 | 0.25433 | 9.9194e-12
46.5962 | 8.7109 | 14.7603 | 14.5059 | -6.0494 | 0.25436 | 9.9194e-12
46.6062 | 8.6956 | 14.7389 | 14.4845 | -6.0433 | 0.25439 | 9.9194e-12
46.6162 | 8.6822 | 14.7175 | 14.4631 | -6.0353 | 0.25441 | 9.9177e-12
46.6262 | 8.6991 | 14.6961 | 14.4417 | -5.997 | 0.25443 | 9.9177e-12
46.6362 | 8.6718 | 14.6747 | 14.4203 | -6.0029 | 0.25445 | 9.9177e-12
46.6462 | 8.6784 | 14.6534 | 14.3989 | -5.975 | 0.25446 | 9.9159e-12
46.6562 | 8.6781 | 14.632 | 14.3775 | -5.9539 | 0.25447 | 9.9159e-12
46.6662 | 8.6534 | 14.6107 | 14.3562 | -5.9573 | 0.25449 | 9.9141e-12
46.6762 | 8.6784 | 14.5893 | 14.3348 | -5.9109 | 0.2545 | 9.9141e-12
46.6862 | 8.6765 | 14.568 | 14.3135 | -5.8915 | 0.25451 | 9.9123e-12
46.6962 | 8.6306 | 14.5466 | 14.2921 | -5.916 | 0.25452 | 9.9123e-12
46.7062 | 8.6703 | 14.5253 | 14.2708 | -5.855 | 0.25454 | 9.9106e-12
46.7162 | 8.638 | 14.504 | 14.2495 | -5.866 | 0.25455 | 9.9106e-12
46.7262 | 8.6354 | 14.4827 | 14.2281 | -5.8473 | 0.25457 | 9.9106e-12
46.7362 | 8.6452 | 14.4614 | 14.2068 | -5.8162 | 0.25459 | 9.9106e-12
46.7462 | 8.6271 | 14.4401 | 14.1855 | -5.813 | 0.25461 | 9.9088e-12
46.7562 | 8.6321 | 14.4188 | 14.1642 | -5.7867 | 0.25464 | 9.9088e-12
46.7662 | 8.6299 | 14.3976 | 14.1429 | -5.7677 | 0.25467 | 9.9088e-12
46.7762 | 8.6131 | 14.3763 | 14.1216 | -5.7632 | 0.25471 | 9.9088e-12
46.7862 | 8.6178 | 14.3551 | 14.1004 | -5.7373 | 0.25475 | 9.9106e-12
46.7962 | 8.6149 | 14.3339 | 14.0791 | -5.719 | 0.2548 | 9.9106e-12
46.8062 | 8.6075 | 14.3127 | 14.0578 | -5.7052 | 0.25485 | 9.9106e-12
46.8162 | 8.6081 | 14.2915 | 14.0366 | -5.6834 | 0.2549 | 9.9123e-12
46.8262 | 8.6181 | 14.2703 | 14.0153 | -5.6522 | 0.25496 | 9.9123e-12
46.8362 | 8.5843 | 14.2491 | 13.9941 | -5.6648 | 0.25503 | 9.9141e-12
46.8462 | 8.6132 | 14.228 | 13.9729 | -5.6148 | 0.2551 | 9.9159e-12
46.8562 | 8.611 | 14.2068 | 13.9516 | -5.5958 | 0.25518 | 9.9177e-12
46.8662 | 8.5693 | 14.1857 | 13.9304 | -5.6164 | 0.25527 | 9.9195e-12
46.8762 | 8.612 | 14.1646 | 13.9092 | -5.5526 | 0.25536 | 9.923e-12
46.8862 | 8.5888 | 14.1435 | 13.888 | -5.5547 | 0.25546 | 9.9248e-12
46.8962 | 8.5753 | 14.1224 | 13.8669 | -5.5471 | 0.25557 | 9.9283e-12
46.9062 | 8.599 | 14.1014 | 13.8457 | -5.5024 | 0.25568 | 9.9301e-12
46.9162 | 8.5673 | 14.0803 | 13.8245 | -5.513 | 0.2558 | 9.9337e-12
46.9262 | 8.5901 | 14.0593 | 13.8034 | -5.4692 | 0.25592 | 9.9372e-12
46.9362 | 8.5714 | 14.0383 | 13.7822 | -5.4669 | 0.25606 | 9.9408e-12
46.9462 | 8.563 | 14.0173 | 13.7611 | -5.4543 | 0.2562 | 9.9461e-12
46.9562 | 8.5891 | 13.9963 | 13.7399 | -5.4072 | 0.25634 | 9.9497e-12
46.9662 | 8.5489 | 13.9753 | 13.7188 | -5.4264 | 0.2565 | 9.955e-12
46.9762 | 8.5761 | 13.9544 | 13.6977 | -5.3783 | 0.25666 | 9.9585e-12
46.9862 | 8.5422 | 13.9334 | 13.6766 | -5.3912 | 0.25683 | 9.9639e-12
46.9962 | 8.5667 | 13.9125 | 13.6555 | -5.3458 | 0.257 | 9.9692e-12
47.0062 | 8.5487 | 13.8916 | 13.6344 | -5.3429 | 0.25718 | 9.9763e-12
47.0162 | 8.5646 | 13.8707 | 13.6133 | -5.3061 | 0.25737 | 9.9816e-12
47.0262 | 8.5595 | 13.8498 | 13.5923 | -5.2903 | 0.25757 | 9.987e-12
47.0362 | 8.5319 | 13.829 | 13.5712 | -5.2971 | 0.25777 | 9.9941e-12
47.0462 | 8.5483 | 13.8082 | 13.5502 | -5.2599 | 0.25798 | 1.0001e-11
47.0562 | 8.5487 | 13.7873 | 13.5291 | -5.2386 | 0.25819 | 1.0008e-11
47.0662 | 8.5232 | 13.7665 | 13.5081 | -5.2433 | 0.25842 | 1.0015e-11
47.0762 | 8.5309 | 13.7458 | 13.4871 | -5.2149 | 0.25865 | 1.0022e-11
47.0862 | 8.5329 | 13.725 | 13.4661 | -5.1921 | 0.25888 | 1.003e-11
47.0962 | 8.5188 | 13.7042 | 13.4451 | -5.1854 | 0.25913 | 1.0038e-11
47.1062 | 8.5327 | 13.6835 | 13.4241 | -5.1508 | 0.25938 | 1.0047e-11
47.1162 | 8.5109 | 13.6628 | 13.4032 | -5.1519 | 0.25963 | 1.0054e-11
47.1262 | 8.5017 | 13.6421 | 13.3822 | -5.1404 | 0.2599 | 1.0063e-11
47.1361 | 8.5316 | 13.6216 | 13.3614 | -5.09 | 0.26016 | 1.0072e-11
47.1461 | 8.5015 | 13.6009 | 13.3405 | -5.0994 | 0.26044 | 1.0081e-11
47.1561 | 8.5003 | 13.5803 | 13.3196 | -5.08 | 0.26072 | 1.0092e-11
47.1661 | 8.5294 | 13.5597 | 13.2987 | -5.0303 | 0.26101 | 1.0101e-11
47.1761 | 8.4678 | 13.539 | 13.2777 | -5.0712 | 0.26131 | 1.0111e-11
47.1861 | 8.5096 | 13.5185 | 13.2568 | -5.0089 | 0.26161 | 1.0122e-11
47.1961 | 8.4885 | 13.4979 | 13.236 | -5.0094 | 0.26192 | 1.0133e-11
47.2061 | 8.4953 | 13.4773 | 13.2151 | -4.982 | 0.26223 | 1.0143e-11
47.2161 | 8.5105 | 13.4568 | 13.1942 | -4.9463 | 0.26255 | 1.0154e-11
47.2261 | 8.4522 | 13.4362 | 13.1734 | -4.984 | 0.26288 | 1.0165e-11
47.2361 | 8.4933 | 13.4157 | 13.1525 | -4.9224 | 0.26322 | 1.0177e-11
47.2461 | 8.4784 | 13.3952 | 13.1317 | -4.9168 | 0.26356 | 1.0188e-11
47.2561 | 8.4744 | 13.3748 | 13.1109 | -4.9004 | 0.2639 | 1.02e-11
47.2661 | 8.4706 | 13.3543 | 13.09 | -4.8837 | 0.26425 | 1.0213e-11
47.2761 | 8.4781 | 13.3339 | 13.0693 | -4.8558 | 0.26461 | 1.0225e-11
47.2861 | 8.4556 | 13.3134 | 13.0485 | -4.8578 | 0.26498 | 1.0237e-11
47.2961 | 8.4562 | 13.293 | 13.0277 | -4.8368 | 0.26535 | 1.025e-11
47.3061 | 8.4674 | 13.2727 | 13.0069 | -4.8053 | 0.26573 | 1.0262e-11
47.3161 | 8.4532 | 13.2523 | 12.9862 | -4.7991 | 0.26611 | 1.0276e-11
47.3261 | 8.4615 | 13.2319 | 12.9654 | -4.7704 | 0.2665 | 1.0289e-11
47.3361 | 8.4443 | 13.2116 | 12.9447 | -4.7673 | 0.26689 | 1.0303e-11
47.3461 | 8.4634 | 13.1913 | 12.924 | -4.7279 | 0.2673 | 1.0317e-11
47.3561 | 8.4722 | 13.171 | 12.9033 | -4.6988 | 0.2677 | 1.0332e-11
47.3661 | 8.4294 | 13.1507 | 12.8826 | -4.7213 | 0.26812 | 1.0346e-11
47.3761 | 8.4612 | 13.1305 | 12.8619 | -4.6693 | 0.26854 | 1.036e-11
47.3861 | 8.4352 | 13.1102 | 12.8413 | -4.675 | 0.26896 | 1.0376e-11
47.3961 | 8.4424 | 13.09 | 12.8206 | -4.6476 | 0.26939 | 1.039e-11
47.4061 | 8.4484 | 13.0698 | 12.8 | -4.6214 | 0.26983 | 1.0406e-11
47.4161 | 8.4261 | 13.0496 | 12.7793 | -4.6235 | 0.27028 | 1.0422e-11
47.4261 | 8.4511 | 13.0294 | 12.7587 | -4.5783 | 0.27073 | 1.0438e-11
47.4361 | 8.4444 | 13.0093 | 12.7381 | -4.5649 | 0.27118 | 1.0454e-11
47.4461 | 8.4291 | 12.9892 | 12.7175 | -4.5601 | 0.27164 | 1.047e-11
47.4561 | 8.4261 | 12.969 | 12.6969 | -4.5429 | 0.27211 | 1.0486e-11
47.4661 | 8.4252 | 12.949 | 12.6764 | -4.5238 | 0.27259 | 1.0504e-11
47.4761 | 8.4238 | 12.9289 | 12.6558 | -4.5051 | 0.27307 | 1.052e-11
47.4861 | 8.439 | 12.9088 | 12.6353 | -4.4698 | 0.27355 | 1.0538e-11
47.4961 | 8.4054 | 12.8888 | 12.6147 | -4.4834 | 0.27404 | 1.0555e-11
47.5061 | 8.4412 | 12.8688 | 12.5942 | -4.4276 | 0.27454 | 1.0573e-11
47.5161 | 8.417 | 12.8488 | 12.5737 | -4.4318 | 0.27505 | 1.0591e-11
47.5261 | 8.4067 | 12.8288 | 12.5532 | -4.4221 | 0.27556 | 1.0609e-11
47.5361 | 8.4398 | 12.8088 | 12.5328 | -4.369 | 0.27608 | 1.0626e-11
47.5461 | 8.3871 | 12.7889 | 12.5123 | -4.4018 | 0.2766 | 1.0646e-11
47.5561 | 8.4234 | 12.769 | 12.4919 | -4.3456 | 0.27713 | 1.0664e-11
47.5661 | 8.402 | 12.7491 | 12.4714 | -4.3471 | 0.27766 | 1.0683e-11
47.5761 | 8.4024 | 12.7292 | 12.451 | -4.3268 | 0.27821 | 1.0703e-11
47.5861 | 8.4024 | 12.7094 | 12.4306 | -4.307 | 0.27875 | 1.0722e-11
47.5961 | 8.3901 | 12.6895 | 12.4102 | -4.2994 | 0.27931 | 1.0742e-11
47.6061 | 8.392 | 12.6697 | 12.3898 | -4.2777 | 0.27987 | 1.0761e-11
47.6161 | 8.3962 | 12.6499 | 12.3695 | -4.2537 | 0.28044 | 1.0783e-11
47.6261 | 8.3704 | 12.6301 | 12.3491 | -4.2597 | 0.28101 | 1.0802e-11
47.6361 | 8.3883 | 12.6104 | 12.3288 | -4.2221 | 0.28159 | 1.0824e-11
47.6461 | 8.378 | 12.5906 | 12.3085 | -4.2126 | 0.28218 | 1.0845e-11
47.6561 | 8.3693 | 12.5709 | 12.2882 | -4.2016 | 0.28277 | 1.0864e-11
47.6661 | 8.388 | 12.5512 | 12.2679 | -4.1632 | 0.28337 | 1.0887e-11
47.6761 | 8.3355 | 12.5316 | 12.2476 | -4.1961 | 0.28398 | 1.0909e-11
47.6861 | 8.3752 | 12.5119 | 12.2273 | -4.1367 | 0.28459 | 1.093e-11
47.6961 | 8.3472 | 12.4923 | 12.2071 | -4.1451 | 0.28521 | 1.0953e-11
47.7061 | 8.3648 | 12.4727 | 12.1868 | -4.1079 | 0.28583 | 1.0974e-11
47.7161 | 8.3423 | 12.4531 | 12.1666 | -4.1108 | 0.28647 | 1.0998e-11
47.7261 | 8.3391 | 12.4335 | 12.1464 | -4.0944 | 0.28711 | 1.1021e-11
47.7361 | 8.3379 | 12.414 | 12.1262 | -4.0761 | 0.28775 | 1.1044e-11
47.7461 | 8.3301 | 12.3944 | 12.106 | -4.0643 | 0.28841 | 1.1067e-11
47.7561 | 8.3287 | 12.3749 | 12.0859 | -4.0462 | 0.28907 | 1.1092e-11
47.7661 | 8.317 | 12.3555 | 12.0657 | -4.0385 | 0.28974 | 1.1115e-11
47.7761 | 8.3341 | 12.336 | 12.0456 | -4.0019 | 0.29041 | 1.114e-11
47.7861 | 8.3064 | 12.3166 | 12.0255 | -4.0102 | 0.29109 | 1.1165e-11
47.7961 | 8.3154 | 12.2971 | 12.0054 | -3.9817 | 0.29178 | 1.1189e-11
47.8061 | 8.2866 | 12.2778 | 11.9853 | -3.9912 | 0.29248 | 1.1214e-11
47.8161 | 8.3079 | 12.2584 | 11.9652 | -3.9505 | 0.29318 | 1.1239e-11
47.8261 | 8.2879 | 12.239 | 11.9451 | -3.9511 | 0.2939 | 1.1266e-11
47.8361 | 8.3092 | 12.2197 | 11.9251 | -3.9105 | 0.29462 | 1.1291e-11
47.8461 | 8.2916 | 12.2004 | 11.9051 | -3.9088 | 0.29534 | 1.1317e-11
47.8561 | 8.293 | 12.1811 | 11.8851 | -3.8881 | 0.29608 | 1.1344e-11
47.8661 | 8.2907 | 12.1619 | 11.8651 | -3.8712 | 0.29682 | 1.1371e-11
47.8761 | 8.2769 | 12.1427 | 11.8451 | -3.8658 | 0.29757 | 1.1397e-11
47.8861 | 8.2782 | 12.1235 | 11.8251 | -3.8453 | 0.29832 | 1.1426e-11
47.8961 | 8.2783 | 12.1043 | 11.8052 | -3.826 | 0.29909 | 1.1452e-11
47.9061 | 8.277 | 12.0851 | 11.7853 | -3.8081 | 0.29986 | 1.1481e-11
47.9161 | 8.2793 | 12.066 | 11.7653 | -3.7867 | 0.30065 | 1.1509e-11
47.9261 | 8.2757 | 12.0469 | 11.7454 | -3.7712 | 0.30143 | 1.1538e-11
47.9361 | 8.2597 | 12.0278 | 11.7256 | -3.7681 | 0.30223 | 1.1566e-11
47.9461 | 8.2815 | 12.0087 | 11.7057 | -3.7272 | 0.30304 | 1.1596e-11
47.9561 | 8.2374 | 11.9897 | 11.6858 | -3.7523 | 0.30385 | 1.1625e-11
47.9661 | 8.2827 | 11.9707 | 11.666 | -3.688 | 0.30468 | 1.1655e-11
47.9761 | 8.2323 | 11.9517 | 11.6462 | -3.7194 | 0.30551 | 1.1685e-11
47.9861 | 8.2759 | 11.9327 | 11.6264 | -3.6568 | 0.30635 | 1.1715e-11
47.9961 | 8.2468 | 11.9138 | 11.6066 | -3.667 | 0.3072 | 1.1747e-11
48.0061 | 8.2667 | 11.8949 | 11.5868 | -3.6282 | 0.30806 | 1.1777e-11
48.0161 | 8.2485 | 11.876 | 11.5671 | -3.6275 | 0.30893 | 1.1809e-11
48.0261 | 8.2477 | 11.8571 | 11.5473 | -3.6094 | 0.3098 | 1.1841e-11
48.0361 | 8.2529 | 11.8383 | 11.5276 | -3.5854 | 0.31069 | 1.1873e-11
48.0461 | 8.246 | 11.8195 | 11.5079 | -3.5735 | 0.31158 | 1.1905e-11
48.0561 | 8.2424 | 11.8007 | 11.4882 | -3.5583 | 0.31249 | 1.1939e-11
48.0661 | 8.254 | 11.782 | 11.4686 | -3.528 | 0.3134 | 1.1971e-11
48.0761 | 8.2254 | 11.7632 | 11.4489 | -3.5378 | 0.31433 | 1.2005e-11
48.0861 | 8.2568 | 11.7445 | 11.4293 | -3.4877 | 0.31526 | 1.2038e-11
48.0961 | 8.2189 | 11.7259 | 11.4097 | -3.507 | 0.31621 | 1.2074e-11
48.106 | 8.2416 | 11.7074 | 11.3902 | -3.4658 | 0.31715 | 1.2108e-11
48.116 | 8.2439 | 11.6888 | 11.3707 | -3.4449 | 0.31812 | 1.2143e-11
48.126 | 8.2112 | 11.6702 | 11.3511 | -3.459 | 0.31909 | 1.2179e-11
48.136 | 8.2441 | 11.6516 | 11.3316 | -3.4075 | 0.32008 | 1.2214e-11
48.146 | 8.2028 | 11.6331 | 11.312 | -3.4303 | 0.32107 | 1.2252e-11
48.156 | 8.2379 | 11.6146 | 11.2925 | -3.3767 | 0.32208 | 1.2287e-11
48.166 | 8.2194 | 11.5961 | 11.273 | -3.3767 | 0.3231 | 1.2324e-11
48.176 | 8.221 | 11.5777 | 11.2535 | -3.3567 | 0.32413 | 1.2362e-11
48.186 | 8.2304 | 11.5592 | 11.2341 | -3.3288 | 0.32517 | 1.2401e-11
48.196 | 8.2079 | 11.5408 | 11.2146 | -3.3329 | 0.32622 | 1.2438e-11
48.206 | 8.2127 | 11.5225 | 11.1952 | -3.3098 | 0.32728 | 1.2477e-11
48.216 | 8.2233 | 11.5042 | 11.1758 | -3.2809 | 0.32836 | 1.2516e-11
48.226 | 8.1861 | 11.4858 | 11.1564 | -3.2997 | 0.32944 | 1.2555e-11
48.236 | 8.2353 | 11.4676 | 11.137 | -3.2323 | 0.33054 | 1.2596e-11
48.246 | 8.1567 | 11.4493 | 11.1177 | -3.2926 | 0.33165 | 1.2637e-11
48.256 | 8.232 | 11.4311 | 11.0983 | -3.1991 | 0.33278 | 1.2678e-11
48.266 | 8.1842 | 11.4129 | 11.079 | -3.2287 | 0.33391 | 1.2719e-11
48.276 | 8.2123 | 11.3948 | 11.0597 | -3.1825 | 0.33506 | 1.2761e-11
48.286 | 8.1763 | 11.3767 | 11.0405 | -3.2004 | 0.33623 | 1.2804e-11
48.296 | 8.1855 | 11.3586 | 11.0212 | -3.1731 | 0.3374 | 1.2847e-11
48.306 | 8.1989 | 11.3405 | 11.0019 | -3.1416 | 0.33859 | 1.2891e-11
48.316 | 8.1831 | 11.3225 | 10.9827 | -3.1394 | 0.33979 | 1.2934e-11
48.326 | 8.1819 | 11.3045 | 10.9635 | -3.1226 | 0.34101 | 1.2978e-11
48.336 | 8.1947 | 11.2866 | 10.9443 | -3.0919 | 0.34224 | 1.3024e-11
48.346 | 8.1663 | 11.2686 | 10.9252 | -3.1023 | 0.34349 | 1.3069e-11
48.356 | 8.2062 | 11.2508 | 10.906 | -3.0446 | 0.34475 | 1.3115e-11
48.366 | 8.1694 | 11.2329 | 10.8869 | -3.0635 | 0.34602 | 1.3163e-11
48.376 | 8.2065 | 11.2151 | 10.8678 | -3.0086 | 0.34731 | 1.3209e-11
48.386 | 8.1438 | 11.1973 | 10.8487 | -3.0535 | 0.34861 | 1.3257e-11
48.396 | 8.1999 | 11.1795 | 10.8296 | -2.9796 | 0.34993 | 1.3305e-11
48.406 | 8.1618 | 11.1618 | 10.8105 | -3 | 0.35127 | 1.3355e-11
48.416 | 8.2012 | 11.1441 | 10.7915 | -2.9429 | 0.35262 | 1.3404e-11
48.426 | 8.1541 | 11.1265 | 10.7725 | -2.9724 | 0.35398 | 1.3454e-11
48.436 | 8.1892 | 11.1089 | 10.7535 | -2.9197 | 0.35537 | 1.3504e-11
48.446 | 8.1659 | 11.0913 | 10.7345 | -2.9254 | 0.35677 | 1.3555e-11
48.456 | 8.1733 | 11.0737 | 10.7155 | -2.9004 | 0.35818 | 1.3609e-11
48.466 | 8.1683 | 11.0562 | 10.6966 | -2.8879 | 0.35962 | 1.366e-11
48.476 | 8.1642 | 11.0388 | 10.6777 | -2.8746 | 0.36107 | 1.3713e-11
48.486 | 8.1661 | 11.0213 | 10.6588 | -2.8552 | 0.36253 | 1.3767e-11
48.496 | 8.1729 | 11.0039 | 10.6399 | -2.831 | 0.36402 | 1.3822e-11
48.506 | 8.1655 | 10.9866 | 10.621 | -2.8211 | 0.36552 | 1.3877e-11
48.516 | 8.1761 | 10.9692 | 10.6022 | -2.7931 | 0.36704 | 1.3934e-11
48.526 | 8.1506 | 10.952 | 10.5834 | -2.8014 | 0.36858 | 1.3989e-11
48.536 | 8.1837 | 10.9347 | 10.5646 | -2.751 | 0.37014 | 1.4047e-11
48.546 | 8.1452 | 10.9175 | 10.5458 | -2.7723 | 0.37172 | 1.4104e-11
48.556 | 8.154 | 10.9003 | 10.527 | -2.7463 | 0.37331 | 1.4163e-11
48.566 | 8.1599 | 10.8832 | 10.5083 | -2.7233 | 0.37493 | 1.4223e-11
48.576 | 8.1466 | 10.8661 | 10.4896 | -2.7195 | 0.37656 | 1.4282e-11
48.586 | 8.1629 | 10.8491 | 10.4709 | -2.6862 | 0.37822 | 1.4344e-11
48.596 | 8.1434 | 10.8321 | 10.4522 | -2.6887 | 0.37989 | 1.4404e-11
48.606 | 8.1545 | 10.8151 | 10.4335 | -2.6606 | 0.38159 | 1.4466e-11
48.616 | 8.1393 | 10.7982 | 10.4149 | -2.6589 | 0.3833 | 1.453e-11
48.626 | 8.1396 | 10.7813 | 10.3963 | -2.6417 | 0.38503 | 1.4594e-11
48.636 | 8.132 | 10.7645 | 10.3777 | -2.6325 | 0.38679 | 1.4658e-11
48.646 | 8.1508 | 10.7476 | 10.3591 | -2.5968 | 0.38856 | 1.4724e-11
48.656 | 8.1137 | 10.7309 | 10.3405 | -2.6172 | 0.39036 | 1.479e-11
48.666 | 8.1608 | 10.7142 | 10.322 | -2.5534 | 0.39217 | 1.4855e-11
48.676 | 8.1009 | 10.6975 | 10.3035 | -2.5966 | 0.39401 | 1.4923e-11
48.686 | 8.1587 | 10.6808 | 10.285 | -2.5221 | 0.39587 | 1.4992e-11
48.696 | 8.1124 | 10.6642 | 10.2665 | -2.5518 | 0.39774 | 1.5062e-11
48.706 | 8.1408 | 10.6477 | 10.248 | -2.5069 | 0.39964 | 1.5131e-11
48.716 | 8.1245 | 10.6312 | 10.2296 | -2.5067 | 0.40156 | 1.5202e-11
48.726 | 8.1142 | 10.6147 | 10.2112 | -2.5005 | 0.4035 | 1.5273e-11
48.736 | 8.1216 | 10.5983 | 10.1928 | -2.4767 | 0.40546 | 1.5344e-11
48.746 | 8.1064 | 10.5819 | 10.1744 | -2.4755 | 0.40743 | 1.5417e-11
48.756 | 8.1198 | 10.5655 | 10.1561 | -2.4457 | 0.40943 | 1.5491e-11
48.766 | 8.1133 | 10.5492 | 10.1378 | -2.4359 | 0.41145 | 1.5564e-11
48.776 | 8.1177 | 10.5329 | 10.1194 | -2.4152 | 0.41348 | 1.5641e-11
48.786 | 8.102 | 10.5167 | 10.1012 | -2.4147 | 0.41554 | 1.5715e-11
48.796 | 8.1116 | 10.5005 | 10.0829 | -2.3889 | 0.41761 | 1.5792e-11
48.806 | 8.0927 | 10.4844 | 10.0646 | -2.3917 | 0.4197 | 1.587e-11
48.816 | 8.1123 | 10.4682 | 10.0464 | -2.3559 | 0.42181 | 1.5946e-11
48.826 | 8.1019 | 10.4522 | 10.0282 | -2.3503 | 0.42393 | 1.6024e-11
48.836 | 8.0957 | 10.4361 | 10.01 | -2.3404 | 0.42607 | 1.6104e-11
48.846 | 8.1081 | 10.4201 | 9.9919 | -2.312 | 0.42823 | 1.6182e-11
48.856 | 8.0938 | 10.4042 | 9.9738 | -2.3104 | 0.4304 | 1.6262e-11
48.866 | 8.0987 | 10.3882 | 9.9556 | -2.2895 | 0.43258 | 1.6342e-11
48.876 | 8.086 | 10.3723 | 9.9375 | -2.2863 | 0.43477 | 1.6424e-11
48.886 | 8.082 | 10.3565 | 9.9195 | -2.2745 | 0.43698 | 1.6506e-11
48.896 | 8.0886 | 10.3406 | 9.9014 | -2.252 | 0.43919 | 1.6587e-11
48.906 | 8.0741 | 10.3248 | 9.8834 | -2.2507 | 0.44142 | 1.6669e-11
48.916 | 8.0916 | 10.3091 | 9.8654 | -2.2175 | 0.44365 | 1.6751e-11
48.926 | 8.0801 | 10.2933 | 9.8474 | -2.2132 | 0.44589 | 1.6832e-11
48.936 | 8.0855 | 10.2776 | 9.8295 | -2.1921 | 0.44813 | 1.6916e-11
48.946 | 8.0702 | 10.2619 | 9.8115 | -2.1917 | 0.45038 | 1.6999e-11
48.956 | 8.0604 | 10.2462 | 9.7936 | -2.1858 | 0.45263 | 1.7081e-11
48.966 | 8.0787 | 10.2306 | 9.7757 | -2.1519 | 0.45488 | 1.7165e-11
48.976 | 8.0527 | 10.215 | 9.7578 | -2.1623 | 0.45713 | 1.7248e-11
48.986 | 8.0789 | 10.1994 | 9.74 | -2.1205 | 0.45938 | 1.733e-11
48.996 | 8.0643 | 10.1838 | 9.7222 | -2.1195 | 0.46163 | 1.7413e-11
49.006 | 8.0497 | 10.1682 | 9.7044 | -2.1185 | 0.46387 | 1.7495e-11
49.016 | 8.0707 | 10.1527 | 9.6866 | -2.082 | 0.46611 | 1.7578e-11
49.026 | 8.0433 | 10.1372 | 9.6688 | -2.0939 | 0.46834 | 1.766e-11
49.036 | 8.0725 | 10.1217 | 9.6511 | -2.0492 | 0.47055 | 1.7742e-11
49.046 | 8.0383 | 10.1061 | 9.6334 | -2.0678 | 0.47276 | 1.7824e-11
49.056 | 8.0647 | 10.0907 | 9.6157 | -2.026 | 0.47496 | 1.7903e-11
49.066 | 8.0396 | 10.0752 | 9.598 | -2.0356 | 0.47714 | 1.7985e-11
49.076 | 8.0538 | 10.0597 | 9.5804 | -2.0059 | 0.47932 | 1.8065e-11
49.0859 | 8.033 | 10.0444 | 9.5629 | -2.0114 | 0.48145 | 1.8143e-11
49.0959 | 8.0589 | 10.0289 | 9.5453 | -1.97 | 0.48359 | 1.8221e-11
49.1059 | 8.0461 | 10.0135 | 9.5278 | -1.9674 | 0.48571 | 1.83e-11
49.1159 | 8.018 | 9.998 | 9.5102 | -1.98 | 0.48782 | 1.8378e-11
49.1259 | 8.0592 | 9.9826 | 9.4927 | -1.9234 | 0.4899 | 1.8454e-11
49.1359 | 8.0034 | 9.9672 | 9.4752 | -1.9638 | 0.49197 | 1.853e-11
49.1459 | 8.0621 | 9.9517 | 9.4577 | -1.8896 | 0.49402 | 1.8607e-11
49.1559 | 8.0086 | 9.9363 | 9.4402 | -1.9277 | 0.49605 | 1.8681e-11
49.1659 | 8.0627 | 9.9209 | 9.4228 | -1.8582 | 0.49806 | 1.8756e-11
49.1759 | 8.0083 | 9.9055 | 9.4054 | -1.8972 | 0.50005 | 1.8829e-11
49.1859 | 8.0388 | 9.89 | 9.388 | -1.8512 | 0.50202 | 1.8902e-11
49.1959 | 8.0299 | 9.8746 | 9.3706 | -1.8447 | 0.50398 | 1.8973e-11
49.2059 | 8.0134 | 9.8592 | 9.3533 | -1.8458 | 0.50591 | 1.9044e-11
49.2159 | 8.0212 | 9.8438 | 9.336 | -1.8226 | 0.50783 | 1.9115e-11
49.2259 | 8.0204 | 9.8284 | 9.3187 | -1.808 | 0.50973 | 1.9186e-11
49.2359 | 8.0213 | 9.813 | 9.3014 | -1.7917 | 0.51162 | 1.9255e-11
49.2459 | 8.0245 | 9.7977 | 9.2842 | -1.7732 | 0.51349 | 1.9324e-11
49.2559 | 8.0171 | 9.7823 | 9.267 | -1.7652 | 0.51535 | 1.9392e-11
49.2659 | 8.0162 | 9.767 | 9.2498 | -1.7508 | 0.51719 | 1.9459e-11
49.2759 | 8.0066 | 9.7516 | 9.2326 | -1.745 | 0.51903 | 1.9527e-11
49.2859 | 8.0109 | 9.7363 | 9.2154 | -1.7254 | 0.52085 | 1.9594e-11
49.2959 | 8.0034 | 9.721 | 9.1983 | -1.7176 | 0.52267 | 1.9662e-11
49.3059 | 8.0239 | 9.7057 | 9.1812 | -1.6818 | 0.52448 | 1.9729e-11
49.3159 | 8.0018 | 9.6904 | 9.1641 | -1.6886 | 0.52628 | 1.9795e-11
49.3259 | 8.0187 | 9.6752 | 9.1471 | -1.6565 | 0.52809 | 1.9861e-11
49.3359 | 7.9996 | 9.6599 | 9.13 | -1.6603 | 0.52989 | 1.9928e-11
49.3459 | 8.0085 | 9.6447 | 9.113 | -1.6362 | 0.53169 | 1.9994e-11
49.3559 | 8.0113 | 9.6296 | 9.0961 | -1.6183 | 0.5335 | 2.0062e-11
49.3659 | 8.0007 | 9.6144 | 9.0791 | -1.6137 | 0.53531 | 2.0127e-11
49.3759 | 8.0201 | 9.5993 | 9.0622 | -1.5792 | 0.53713 | 2.0195e-11
49.3859 | 7.9812 | 9.5842 | 9.0453 | -1.603 | 0.53896 | 2.0262e-11
49.3959 | 8.01 | 9.5692 | 9.0284 | -1.5592 | 0.54079 | 2.033e-11
49.4059 | 7.992 | 9.5542 | 9.0115 | -1.5622 | 0.54264 | 2.0397e-11
49.4159 | 7.9962 | 9.5392 | 8.9947 | -1.543 | 0.5445 | 2.0467e-11
49.4259 | 8.0112 | 9.5243 | 8.9779 | -1.5131 | 0.54638 | 2.0536e-11
49.4359 | 7.9889 | 9.5094 | 8.9611 | -1.5205 | 0.54827 | 2.0605e-11
49.4459 | 8.0195 | 9.4945 | 8.9443 | -1.475 | 0.55019 | 2.0676e-11
49.4559 | 7.9724 | 9.4797 | 8.9276 | -1.5073 | 0.55212 | 2.0747e-11
49.4659 | 7.9886 | 9.465 | 8.9109 | -1.4764 | 0.55408 | 2.082e-11
49.4759 | 8.0047 | 9.4503 | 8.8942 | -1.4456 | 0.55606 | 2.0893e-11
49.4859 | 7.9874 | 9.4356 | 8.8776 | -1.4482 | 0.55806 | 2.0966e-11
49.4959 | 8.0086 | 9.421 | 8.8609 | -1.4124 | 0.5601 | 2.1042e-11
49.5059 | 7.9757 | 9.4065 | 8.8443 | -1.4308 | 0.56216 | 2.1117e-11
49.5159 | 7.9966 | 9.392 | 8.8277 | -1.3954 | 0.56425 | 2.1195e-11
49.5259 | 7.992 | 9.3775 | 8.8112 | -1.3855 | 0.56637 | 2.1273e-11
49.5359 | 7.9859 | 9.3632 | 8.7947 | -1.3773 | 0.56852 | 2.1351e-11
49.5459 | 7.992 | 9.3488 | 8.7781 | -1.3568 | 0.5707 | 2.1433e-11
49.5559 | 7.9844 | 9.3346 | 8.7617 | -1.3502 | 0.57292 | 2.1515e-11
49.5659 | 7.9951 | 9.3204 | 8.7452 | -1.3253 | 0.57518 | 2.1598e-11
49.5759 | 7.9802 | 9.3062 | 8.7288 | -1.326 | 0.57747 | 2.1682e-11
49.5859 | 7.9883 | 9.2922 | 8.7124 | -1.3039 | 0.57979 | 2.1769e-11
49.5959 | 7.997 | 9.2781 | 8.696 | -1.2811 | 0.58216 | 2.1856e-11
49.6059 | 7.9716 | 9.2642 | 8.6796 | -1.2926 | 0.58456 | 2.1944e-11
49.6159 | 7.9996 | 9.2503 | 8.6633 | -1.2507 | 0.58701 | 2.2035e-11
49.6259 | 7.9707 | 9.2365 | 8.647 | -1.2658 | 0.58949 | 2.2126e-11
49.6359 | 7.9817 | 9.2227 | 8.6307 | -1.241 | 0.59201 | 2.222e-11
49.6459 | 7.9956 | 9.2091 | 8.6145 | -1.2135 | 0.59458 | 2.2314e-11
49.6559 | 7.9727 | 9.1954 | 8.5982 | -1.2227 | 0.59719 | 2.241e-11
49.6659 | 8.0128 | 9.1819 | 8.582 | -1.1691 | 0.59984 | 2.2508e-11
49.6759 | 7.9677 | 9.1684 | 8.5659 | -1.2007 | 0.60254 | 2.2607e-11
49.6859 | 7.984 | 9.155 | 8.5497 | -1.171 | 0.60528 | 2.2708e-11
49.6959 | 8.0014 | 9.1417 | 8.5336 | -1.1403 | 0.60806 | 2.2811e-11
49.7059 | 7.9805 | 9.1284 | 8.5175 | -1.1479 | 0.61089 | 2.2916e-11
49.7159 | 7.9891 | 9.1152 | 8.5014 | -1.1261 | 0.61377 | 2.3023e-11
49.7259 | 8.0015 | 9.1021 | 8.4854 | -1.1006 | 0.61669 | 2.3131e-11
49.7359 | 7.9756 | 9.089 | 8.4694 | -1.1134 | 0.61966 | 2.3239e-11
49.7459 | 8.0114 | 9.0761 | 8.4534 | -1.0647 | 0.62268 | 2.3351e-11
49.7559 | 7.9764 | 9.0632 | 8.4374 | -1.0868 | 0.62574 | 2.3465e-11
49.7659 | 8.0013 | 9.0503 | 8.4215 | -1.049 | 0.62885 | 2.3579e-11
49.7759 | 7.9896 | 9.0376 | 8.4056 | -1.048 | 0.63202 | 2.3696e-11
49.7859 | 7.9925 | 9.0249 | 8.3897 | -1.0324 | 0.63523 | 2.3815e-11
49.7959 | 8.0026 | 9.0123 | 8.3738 | -1.0097 | 0.63849 | 2.3936e-11
49.8059 | 7.9944 | 8.9998 | 8.358 | -1.0054 | 0.6418 | 2.4058e-11
49.8159 | 7.9833 | 8.9873 | 8.3422 | -1.004 | 0.64516 | 2.4183e-11
49.8259 | 8.0271 | 8.975 | 8.3264 | -0.94788 | 0.64857 | 2.4309e-11
49.8359 | 7.9762 | 8.9627 | 8.3107 | -0.98649 | 0.65204 | 2.4437e-11
49.8459 | 8.0258 | 8.9505 | 8.2949 | -0.92468 | 0.65556 | 2.4566e-11
49.8559 | 7.9886 | 8.9384 | 8.2792 | -0.94975 | 0.65913 | 2.4698e-11
49.8659 | 7.991 | 8.9263 | 8.2636 | -0.9353 | 0.66275 | 2.4831e-11
49.8759 | 8.0096 | 8.9143 | 8.2479 | -0.90473 | 0.66643 | 2.4968e-11
49.8859 | 7.9894 | 8.9024 | 8.2323 | -0.91304 | 0.67016 | 2.5105e-11
49.8959 | 8.0059 | 8.8906 | 8.2167 | -0.88474 | 0.67394 | 2.5245e-11
49.9059 | 7.9999 | 8.8789 | 8.2011 | -0.87901 | 0.67778 | 2.5387e-11
49.9159 | 8.0015 | 8.8673 | 8.1856 | -0.86577 | 0.68168 | 2.5531e-11
49.9259 | 8.0043 | 8.8557 | 8.1701 | -0.85141 | 0.68563 | 2.5677e-11
49.9359 | 8.0014 | 8.8442 | 8.1546 | -0.84284 | 0.68964 | 2.5826e-11
49.9459 | 7.9883 | 8.8328 | 8.1391 | -0.84455 | 0.69371 | 2.5975e-11
49.9559 | 8.0091 | 8.8215 | 8.1237 | -0.81244 | 0.69783 | 2.6128e-11
49.9659 | 7.9907 | 8.8103 | 8.1083 | -0.81962 | 0.70202 | 2.6282e-11
49.9759 | 8.0164 | 8.7992 | 8.0929 | -0.78279 | 0.70626 | 2.6439e-11
49.9859 | 7.9824 | 8.7881 | 8.0776 | -0.80575 | 0.71056 | 2.6598e-11
49.9959 | 8.0205 | 8.7772 | 8.0623 | -0.75669 | 0.71493 | 2.676e-11
50.0059 | 7.9891 | 8.7663 | 8.047 | -0.77722 | 0.71935 | 2.6923e-11
50.0159 | 7.9945 | 8.7555 | 8.0317 | -0.76104 | 0.72384 | 2.7089e-11
50.0259 | 8.0031 | 8.7449 | 8.0165 | -0.74175 | 0.72839 | 2.7257e-11
50.0359 | 7.9825 | 8.7343 | 8.0013 | -0.75175 | 0.733 | 2.7428e-11
50.0459 | 8.0121 | 8.7237 | 7.9861 | -0.71165 | 0.73768 | 2.76e-11
50.0558 | 7.9842 | 8.7134 | 7.9711 | -0.72924 | 0.74237 | 2.7774e-11
50.0658 | 8.0054 | 8.7031 | 7.9559 | -0.69771 | 0.74718 | 2.7952e-11
50.0758 | 7.9894 | 8.6929 | 7.9408 | -0.70349 | 0.75205 | 2.8132e-11
50.0858 | 8.0072 | 8.6828 | 7.9258 | -0.67555 | 0.75699 | 2.8314e-11
50.0958 | 7.9876 | 8.6727 | 7.9107 | -0.68512 | 0.762 | 2.85e-11
50.1058 | 8.011 | 8.6628 | 7.8957 | -0.65178 | 0.76708 | 2.8687e-11
50.1158 | 7.9798 | 8.6529 | 7.8807 | -0.67314 | 0.77223 | 2.8877e-11
50.1258 | 8.0078 | 8.6432 | 7.8657 | -0.63539 | 0.77745 | 2.9071e-11
50.1358 | 7.9898 | 8.6336 | 7.8508 | -0.64375 | 0.78274 | 2.9266e-11
50.1458 | 7.9996 | 8.624 | 7.8359 | -0.62441 | 0.7881 | 2.9464e-11
50.1558 | 8.0137 | 8.6146 | 7.821 | -0.60087 | 0.79354 | 2.9666e-11
50.1658 | 7.9965 | 8.6052 | 7.8062 | -0.60873 | 0.79905 | 2.9869e-11
50.1758 | 8.0307 | 8.596 | 7.7914 | -0.56529 | 0.80464 | 3.0076e-11
50.1858 | 7.9966 | 8.5869 | 7.7766 | -0.59026 | 0.8103 | 3.0285e-11
50.1958 | 8.0311 | 8.5778 | 7.7618 | -0.54674 | 0.81605 | 3.0497e-11
50.2058 | 7.988 | 8.5689 | 7.7471 | -0.58092 | 0.82187 | 3.0713e-11
50.2158 | 8.0372 | 8.5601 | 7.7323 | -0.52292 | 0.82777 | 3.0932e-11
50.2258 | 8.0092 | 8.5514 | 7.7177 | -0.54222 | 0.83375 | 3.1153e-11
50.2358 | 8.0171 | 8.5428 | 7.703 | -0.52573 | 0.83982 | 3.1377e-11
50.2458 | 8.0293 | 8.5344 | 7.6884 | -0.50506 | 0.84597 | 3.1604e-11
50.2558 | 8.0158 | 8.526 | 7.6738 | -0.51019 | 0.85221 | 3.1835e-11
50.2658 | 8.0362 | 8.5177 | 7.6592 | -0.48155 | 0.85853 | 3.2069e-11
50.2758 | 8.0196 | 8.5096 | 7.6447 | -0.49002 | 0.86494 | 3.2306e-11
50.2858 | 8.0416 | 8.5016 | 7.6302 | -0.46 | 0.87143 | 3.2545e-11
50.2958 | 8.0295 | 8.4937 | 7.6157 | -0.46421 | 0.87802 | 3.279e-11
50.3058 | 8.0536 | 8.4859 | 7.6012 | -0.43233 | 0.8847 | 3.3037e-11
50.3158 | 8.0257 | 8.4783 | 7.5868 | -0.45258 | 0.89147 | 3.3287e-11
50.3258 | 8.0421 | 8.4708 | 7.5724 | -0.42865 | 0.89834 | 3.3541e-11
50.3358 | 8.0491 | 8.4633 | 7.558 | -0.41425 | 0.90531 | 3.3799e-11
50.3458 | 8.0406 | 8.4561 | 7.5437 | -0.41547 | 0.91237 | 3.406e-11
50.3558 | 8.0659 | 8.4489 | 7.5294 | -0.38302 | 0.91953 | 3.4324e-11
50.3658 | 8.0233 | 8.4419 | 7.5151 | -0.4186 | 0.92679 | 3.4593e-11
50.3758 | 8.0774 | 8.435 | 7.5009 | -0.35761 | 0.93415 | 3.4865e-11
50.3858 | 8.0427 | 8.4283 | 7.4866 | -0.38555 | 0.94162 | 3.5142e-11
50.3958 | 8.0558 | 8.4216 | 7.4724 | -0.36583 | 0.9492 | 3.5421e-11
50.4058 | 8.0728 | 8.4151 | 7.4583 | -0.34234 | 0.95688 | 3.5705e-11
50.4158 | 8.0471 | 8.4088 | 7.4441 | -0.3617 | 0.96467 | 3.5993e-11
50.4258 | 8.0771 | 8.4026 | 7.43 | -0.32549 | 0.97257 | 3.6285e-11
50.4358 | 8.0556 | 8.3965 | 7.4159 | -0.34093 | 0.98059 | 3.6582e-11
50.4458 | 8.0724 | 8.3906 | 7.4019 | -0.31821 | 0.98872 | 3.6883e-11
50.4558 | 8.0603 | 8.3848 | 7.3879 | -0.32454 | 0.99697 | 3.7188e-11
50.4658 | 8.0647 | 8.3792 | 7.3739 | -0.31451 | 1.0053 | 3.7498e-11
50.4758 | 8.0806 | 8.3737 | 7.3599 | -0.29314 | 1.0138 | 3.7811e-11
50.4858 | 8.0764 | 8.3684 | 7.346 | -0.29201 | 1.0224 | 3.813e-11
50.4958 | 8.0871 | 8.3632 | 7.3321 | -0.27615 | 1.0312 | 3.8453e-11
50.5058 | 8.0703 | 8.3582 | 7.3182 | -0.28794 | 1.04 | 3.8781e-11
50.5158 | 8.0952 | 8.3534 | 7.3043 | -0.25819 | 1.049 | 3.9114e-11
50.5258 | 8.062 | 8.3487 | 7.2905 | -0.2867 | 1.0582 | 3.9452e-11
50.5358 | 8.0945 | 8.3442 | 7.2767 | -0.24967 | 1.0674 | 3.9794e-11
50.5458 | 8.0778 | 8.3398 | 7.263 | -0.26202 | 1.0768 | 4.0142e-11
50.5558 | 8.0939 | 8.3356 | 7.2493 | -0.24173 | 1.0864 | 4.0494e-11
50.5658 | 8.1018 | 8.3316 | 7.2356 | -0.22981 | 1.0961 | 4.0852e-11
50.5758 | 8.0833 | 8.3278 | 7.2219 | -0.24447 | 1.1059 | 4.1216e-11
50.5858 | 8.1109 | 8.3241 | 7.2082 | -0.2132 | 1.1159 | 4.1585e-11
50.5958 | 8.0783 | 8.3206 | 7.1946 | -0.24232 | 1.126 | 4.196e-11
50.6058 | 8.0989 | 8.3173 | 7.181 | -0.21841 | 1.1363 | 4.234e-11
50.6158 | 8.111 | 8.3142 | 7.1675 | -0.2032 | 1.1467 | 4.2725e-11
50.6258 | 8.095 | 8.3113 | 7.154 | -0.21627 | 1.1573 | 4.3118e-11
50.6358 | 8.1265 | 8.3085 | 7.1405 | -0.18203 | 1.1681 | 4.3515e-11
50.6458 | 8.0882 | 8.306 | 7.127 | -0.21779 | 1.179 | 4.3919e-11
50.6558 | 8.1194 | 8.3036 | 7.1136 | -0.18424 | 1.1901 | 4.4329e-11
50.6658 | 8.1224 | 8.3015 | 7.1002 | -0.1791 | 1.2013 | 4.4746e-11
50.6758 | 8.1083 | 8.2996 | 7.0868 | -0.19126 | 1.2128 | 4.5169e-11
50.6858 | 8.134 | 8.2978 | 7.0735 | -0.16383 | 1.2244 | 4.5599e-11
50.6958 | 8.104 | 8.2963 | 7.0601 | -0.19231 | 1.2362 | 4.6035e-11
50.7058 | 8.1364 | 8.295 | 7.0469 | -0.15861 | 1.2481 | 4.6478e-11
50.7158 | 8.1292 | 8.2939 | 7.0336 | -0.16472 | 1.2603 | 4.6928e-11
50.7258 | 8.1277 | 8.2931 | 7.0204 | -0.16536 | 1.2727 | 4.7386e-11
50.7358 | 8.1559 | 8.2924 | 7.0072 | -0.13652 | 1.2852 | 4.785e-11
50.7458 | 8.1257 | 8.292 | 6.994 | -0.16631 | 1.298 | 4.8322e-11
50.7558 | 8.1551 | 8.2918 | 6.9809 | -0.13674 | 1.311 | 4.8801e-11
50.7658 | 8.1503 | 8.2919 | 6.9678 | -0.14161 | 1.3241 | 4.9288e-11
50.7758 | 8.1388 | 8.2922 | 6.9547 | -0.15341 | 1.3375 | 4.9783e-11
50.7858 | 8.1701 | 8.2928 | 6.9417 | -0.12267 | 1.3511 | 5.0286e-11
50.7958 | 8.1524 | 8.2936 | 6.9287 | -0.14118 | 1.3649 | 5.0797e-11
50.8058 | 8.1687 | 8.2946 | 6.9157 | -0.12594 | 1.379 | 5.1317e-11
50.8158 | 8.173 | 8.296 | 6.9027 | -0.12296 | 1.3932 | 5.1845e-11
50.8258 | 8.1646 | 8.2975 | 6.8898 | -0.13295 | 1.4078 | 5.2381e-11
50.8358 | 8.1975 | 8.2994 | 6.8769 | -0.10191 | 1.4225 | 5.2928e-11
50.8458 | 8.1733 | 8.3015 | 6.864 | -0.12824 | 1.4375 | 5.3482e-11
50.8558 | 8.1978 | 8.304 | 6.8512 | -0.10615 | 1.4528 | 5.4046e-11
50.8658 | 8.1922 | 8.3067 | 6.8384 | -0.11445 | 1.4683 | 5.462e-11
50.8758 | 8.1949 | 8.3096 | 6.8256 | -0.11475 | 1.484 | 5.5202e-11
50.8858 | 8.2221 | 8.3129 | 6.8129 | -0.090832 | 1.5 | 5.5796e-11
50.8958 | 8.2133 | 8.3165 | 6.8002 | -0.10322 | 1.5163 | 5.6399e-11
50.9058 | 8.2193 | 8.3204 | 6.7875 | -0.10112 | 1.5329 | 5.7011e-11
50.9158 | 8.2318 | 8.3246 | 6.7748 | -0.092829 | 1.5498 | 5.7635e-11
50.9258 | 8.2314 | 8.3292 | 6.7622 | -0.09776 | 1.5669 | 5.827e-11
50.9358 | 8.2484 | 8.334 | 6.7496 | -0.085617 | 1.5844 | 5.8915e-11
50.9458 | 8.2441 | 8.3392 | 6.7371 | -0.095107 | 1.6021 | 5.9571e-11
50.9558 | 8.2464 | 8.3447 | 6.7246 | -0.098336 | 1.6202 | 6.0239e-11
50.9658 | 8.2724 | 8.3506 | 6.7121 | -0.07821 | 1.6386 | 6.0919e-11
50.9758 | 8.2583 | 8.3568 | 6.6996 | -0.098538 | 1.6572 | 6.161e-11
50.9858 | 8.3057 | 8.3634 | 6.6872 | -0.057725 | 1.6763 | 6.2314e-11
50.9958 | 8.2724 | 8.3704 | 6.6747 | -0.097979 | 1.6956 | 6.303e-11
51.0058 | 8.2771 | 8.3777 | 6.6624 | -0.10061 | 1.7153 | 6.3759e-11
51.0158 | 8.3113 | 8.3854 | 6.65 | -0.074119 | 1.7354 | 6.45e-11
51.0257 | 8.2903 | 8.3934 | 6.6378 | -0.10314 | 1.7556 | 6.5248e-11
51.0357 | 8.3175 | 8.4019 | 6.6256 | -0.084434 | 1.7764 | 6.6017e-11
51.0457 | 8.3227 | 8.4108 | 6.6133 | -0.088134 | 1.7975 | 6.6799e-11
51.0557 | 8.3127 | 8.4201 | 6.6011 | -0.10745 | 1.8191 | 6.7596e-11
51.0657 | 8.3524 | 8.4299 | 6.5889 | -0.077488 | 1.841 | 6.8407e-11
51.0757 | 8.3277 | 8.4401 | 6.5767 | -0.11236 | 1.8633 | 6.9233e-11
51.0857 | 8.3403 | 8.4507 | 6.5646 | -0.11037 | 1.8861 | 7.0074e-11
51.0957 | 8.3681 | 8.4617 | 6.5525 | -0.093631 | 1.9092 | 7.0931e-11
51.1057 | 8.3387 | 8.4733 | 6.5404 | -0.13455 | 1.9328 | 7.1804e-11
51.1157 | 8.3763 | 8.4852 | 6.5284 | -0.10894 | 1.9568 | 7.2692e-11
51.1257 | 8.3765 | 8.4977 | 6.5164 | -0.12121 | 1.9813 | 7.3597e-11
51.1357 | 8.3806 | 8.5107 | 6.5044 | -0.13007 | 2.0062 | 7.452e-11
51.1457 | 8.4005 | 8.5241 | 6.4925 | -0.12363 | 2.0316 | 7.5459e-11
51.1557 | 8.3912 | 8.5381 | 6.4806 | -0.1469 | 2.0575 | 7.6417e-11
51.1657 | 8.4124 | 8.5526 | 6.4687 | -0.1402 | 2.0839 | 7.7392e-11
51.1757 | 8.4202 | 8.5676 | 6.4569 | -0.14743 | 2.1108 | 7.8386e-11
51.1857 | 8.423 | 8.5832 | 6.445 | -0.1602 | 2.1382 | 7.9399e-11
51.1957 | 8.4356 | 8.5993 | 6.4333 | -0.16373 | 2.1661 | 8.0432e-11
51.2057 | 8.4444 | 8.616 | 6.4215 | -0.17163 | 2.1945 | 8.1485e-11
51.2157 | 8.4555 | 8.6333 | 6.4098 | -0.17781 | 2.2235 | 8.2557e-11
51.2257 | 8.4752 | 8.6512 | 6.3981 | -0.17598 | 2.2531 | 8.3651e-11
51.2357 | 8.4789 | 8.6697 | 6.3864 | -0.19077 | 2.2832 | 8.4766e-11
51.2457 | 8.4922 | 8.6888 | 6.3748 | -0.19657 | 2.314 | 8.5903e-11
51.2557 | 8.5014 | 8.7085 | 6.3632 | -0.20711 | 2.3453 | 8.7062e-11
51.2657 | 8.5104 | 8.7289 | 6.3516 | -0.2185 | 2.3773 | 8.8244e-11
51.2757 | 8.5425 | 8.7499 | 6.3401 | -0.20745 | 2.4098 | 8.945e-11
51.2857 | 8.5401 | 8.7717 | 6.3286 | -0.23158 | 2.4431 | 9.0679e-11
51.2957 | 8.5615 | 8.7941 | 6.3171 | -0.2326 | 2.477 | 9.1933e-11
51.3057 | 8.5873 | 8.8172 | 6.3057 | -0.22993 | 2.5116 | 9.3212e-11
51.3157 | 8.5891 | 8.8411 | 6.2943 | -0.25199 | 2.5468 | 9.4516e-11
51.3257 | 8.6103 | 8.8657 | 6.2829 | -0.25539 | 2.5828 | 9.5847e-11
51.3357 | 8.6236 | 8.891 | 6.2715 | -0.26744 | 2.6195 | 9.7204e-11
51.3457 | 8.6436 | 8.9172 | 6.2602 | -0.27357 | 2.6569 | 9.859e-11
51.3557 | 8.6772 | 8.9441 | 6.249 | -0.2669 | 2.6951 | 1e-10
51.3657 | 8.6916 | 8.9718 | 6.2377 | -0.28023 | 2.7341 | 1.0144e-10
51.3757 | 8.7119 | 9.0004 | 6.2265 | -0.28849 | 2.7739 | 1.0292e-10
51.3857 | 8.7434 | 9.0298 | 6.2153 | -0.28639 | 2.8145 | 1.0442e-10
51.3957 | 8.7595 | 9.0601 | 6.2041 | -0.30057 | 2.8559 | 1.0595e-10
51.4057 | 8.7889 | 9.0912 | 6.193 | -0.30232 | 2.8982 | 1.0751e-10
51.4157 | 8.8281 | 9.1233 | 6.1819 | -0.29518 | 2.9414 | 1.0911e-10
51.4257 | 8.8417 | 9.1563 | 6.1709 | -0.31457 | 2.9854 | 1.1074e-10
51.4357 | 8.885 | 9.1902 | 6.1598 | -0.3052 | 3.0304 | 1.124e-10
51.4457 | 8.9246 | 9.2251 | 6.1488 | -0.30049 | 3.0763 | 1.141e-10
51.4557 | 8.9474 | 9.261 | 6.1379 | -0.31357 | 3.1231 | 1.1583e-10
51.4657 | 8.9954 | 9.2979 | 6.1269 | -0.30246 | 3.1709 | 1.176e-10
51.4757 | 9.036 | 9.3358 | 6.116 | -0.29978 | 3.2198 | 1.1941e-10
51.4857 | 9.0859 | 9.3748 | 6.1052 | -0.28886 | 3.2696 | 1.2125e-10
51.4957 | 9.1169 | 9.4148 | 6.0943 | -0.29791 | 3.3205 | 1.2313e-10
51.5057 | 9.1792 | 9.456 | 6.0835 | -0.27675 | 3.3725 | 1.2506e-10
51.5157 | 9.233 | 9.4982 | 6.0727 | -0.26522 | 3.4255 | 1.2702e-10
51.5257 | 9.2779 | 9.5416 | 6.062 | -0.26374 | 3.4797 | 1.2902e-10
51.5357 | 9.3578 | 9.5862 | 6.0513 | -0.22842 | 3.5349 | 1.3107e-10
51.5457 | 9.4194 | 9.632 | 6.0406 | -0.2126 | 3.5914 | 1.3316e-10
51.5557 | 9.4844 | 9.679 | 6.0299 | -0.1946 | 3.649 | 1.3529e-10
51.5657 | 9.5772 | 9.7272 | 6.0193 | -0.15003 | 3.7079 | 1.3747e-10
51.5757 | 9.6384 | 9.7767 | 6.0087 | -0.13834 | 3.768 | 1.3969e-10
51.5857 | 9.7268 | 9.8275 | 5.9982 | -0.10074 | 3.8293 | 1.4196e-10
51.5957 | 9.8364 | 9.8797 | 5.9877 | -0.043252 | 3.892 | 1.4427e-10
51.6057 | 9.8923 | 9.9331 | 5.9772 | -0.04081 | 3.9559 | 1.4664e-10
51.6157 | 10.0357 | 9.9879 | 5.9667 | 0.047767 | 4.0212 | 1.4905e-10
51.6257 | 10.1301 | 10.0442 | 5.9563 | 0.08595 | 4.0878 | 1.5152e-10
51.6357 | 10.2205 | 10.1018 | 5.9459 | 0.11872 | 4.1559 | 1.5404e-10
51.6457 | 10.3635 | 10.1609 | 5.9356 | 0.20264 | 4.2253 | 1.566e-10
51.6557 | 10.4716 | 10.2214 | 5.9252 | 0.2502 | 4.2962 | 1.5922e-10
51.6657 | 10.6008 | 10.2834 | 5.9149 | 0.31737 | 4.3685 | 1.619e-10
51.6757 | 10.784 | 10.347 | 5.9047 | 0.43702 | 4.4423 | 1.6463e-10
51.6857 | 10.8874 | 10.4121 | 5.8944 | 0.47534 | 4.5176 | 1.6742e-10
51.6957 | 11.0793 | 10.4787 | 5.8842 | 0.6006 | 4.5945 | 1.7026e-10
51.7057 | 11.2438 | 10.5469 | 5.8741 | 0.69688 | 4.6729 | 1.7316e-10
51.7157 | 11.4224 | 10.6167 | 5.8639 | 0.80565 | 4.7528 | 1.7612e-10
51.7257 | 11.5816 | 10.6882 | 5.8538 | 0.89341 | 4.8344 | 1.7913e-10
51.7357 | 11.777 | 10.7613 | 5.8438 | 1.0157 | 4.9175 | 1.8221e-10
51.7457 | 12.0178 | 10.836 | 5.8337 | 1.1818 | 5.0023 | 1.8534e-10
51.7557 | 12.1979 | 10.9124 | 5.8237 | 1.2855 | 5.0887 | 1.8854e-10
51.7657 | 12.4323 | 10.9905 | 5.8137 | 1.4418 | 5.1768 | 1.918e-10
51.7757 | 12.6773 | 11.0703 | 5.8038 | 1.607 | 5.2665 | 1.9512e-10
51.7857 | 12.8644 | 11.1518 | 5.7939 | 1.7126 | 5.3579 | 1.985e-10
51.7957 | 13.1732 | 11.2351 | 5.784 | 1.9381 | 5.451 | 2.0194e-10
51.8057 | 13.4094 | 11.32 | 5.7742 | 2.0894 | 5.5458 | 2.0545e-10
51.8157 | 13.638 | 11.4067 | 5.7644 | 2.2313 | 5.6423 | 2.0902e-10
51.8257 | 13.9473 | 11.4951 | 5.7546 | 2.4522 | 5.7405 | 2.1265e-10
51.8357 | 14.2331 | 11.5852 | 5.7448 | 2.6479 | 5.8404 | 2.1634e-10
51.8457 | 14.5159 | 11.677 | 5.7351 | 2.8389 | 5.9419 | 2.201e-10
51.8557 | 14.8637 | 11.7706 | 5.7254 | 3.0931 | 6.0451 | 2.2392e-10
51.8657 | 15.122 | 11.8658 | 5.7158 | 3.2562 | 6.15 | 2.278e-10
51.8757 | 15.5439 | 11.9627 | 5.7062 | 3.5812 | 6.2565 | 2.3174e-10
51.8857 | 15.8421 | 12.0612 | 5.6966 | 3.7809 | 6.3646 | 2.3574e-10
51.8957 | 16.1258 | 12.1614 | 5.687 | 3.9644 | 6.4743 | 2.3979e-10
51.9057 | 16.592 | 12.2631 | 5.6775 | 4.3289 | 6.5856 | 2.4391e-10
51.9157 | 16.925 | 12.3664 | 5.668 | 4.5586 | 6.6983 | 2.4808e-10
51.9257 | 17.3435 | 12.4711 | 5.6586 | 4.8724 | 6.8125 | 2.523e-10
51.9357 | 17.6599 | 12.5773 | 5.6492 | 5.0826 | 6.9281 | 2.5658e-10
51.9457 | 18.0474 | 12.6849 | 5.6398 | 5.3625 | 7.0451 | 2.6091e-10
51.9557 | 18.5546 | 12.7937 | 5.6304 | 5.7609 | 7.1633 | 2.6528e-10
51.9657 | 18.8622 | 12.9038 | 5.6211 | 5.9584 | 7.2827 | 2.697e-10
51.9757 | 19.3342 | 13.0151 | 5.6118 | 6.3191 | 7.4033 | 2.7416e-10
51.9857 | 19.7422 | 13.1274 | 5.6025 | 6.6148 | 7.5248 | 2.7865e-10
51.9956 | 20.1106 | 13.2395 | 5.5934 | 6.8711 | 7.6461 | 2.8314e-10
52.0056 | 20.6697 | 13.3536 | 5.5842 | 7.3161 | 7.7694 | 2.877e-10
52.0156 | 21.0438 | 13.4684 | 5.575 | 7.5754 | 7.8933 | 2.9228e-10
52.0256 | 21.5274 | 13.5838 | 5.5659 | 7.9436 | 8.0179 | 2.9689e-10
52.0356 | 21.992 | 13.6997 | 5.5568 | 8.2923 | 8.1429 | 3.0151e-10
52.0456 | 22.4356 | 13.8158 | 5.5477 | 8.6198 | 8.2681 | 3.0614e-10
52.0556 | 22.9223 | 13.9322 | 5.5387 | 8.9901 | 8.3935 | 3.1078e-10
52.0656 | 23.4007 | 14.0485 | 5.5297 | 9.3522 | 8.5188 | 3.1542e-10
52.0756 | 23.8476 | 14.1646 | 5.5207 | 9.683 | 8.6439 | 3.2005e-10
52.0856 | 24.4099 | 14.2804 | 5.5118 | 10.1295 | 8.7686 | 3.2466e-10
52.0956 | 24.8322 | 14.3956 | 5.5029 | 10.4366 | 8.8927 | 3.2925e-10
52.1056 | 25.307 | 14.51 | 5.494 | 10.797 | 9.016 | 3.3381e-10
52.1156 | 25.7873 | 14.6234 | 5.4852 | 11.1639 | 9.1382 | 3.3833e-10
52.1256 | 26.2351 | 14.7356 | 5.4764 | 11.4995 | 9.2592 | 3.4281e-10
52.1356 | 26.7297 | 14.8464 | 5.4676 | 11.8833 | 9.3787 | 3.4723e-10
52.1456 | 27.1352 | 14.9554 | 5.4589 | 12.1798 | 9.4965 | 3.5158e-10
52.1556 | 27.6053 | 15.0626 | 5.4502 | 12.5427 | 9.6124 | 3.5587e-10
52.1656 | 28.054 | 15.1675 | 5.4415 | 12.8865 | 9.726 | 3.6007e-10
52.1756 | 28.5127 | 15.2701 | 5.4329 | 13.2426 | 9.8372 | 3.6419e-10
52.1856 | 28.9683 | 15.3699 | 5.4243 | 13.5984 | 9.9457 | 3.682e-10
52.1956 | 29.3594 | 15.4669 | 5.4157 | 13.8925 | 10.0512 | 3.721e-10
52.2056 | 29.7518 | 15.5606 | 5.4071 | 14.1912 | 10.1534 | 3.7588e-10
52.2156 | 30.1826 | 15.6508 | 5.3986 | 14.5318 | 10.2522 | 3.7954e-10
52.2256 | 30.5316 | 15.7373 | 5.3901 | 14.7943 | 10.3472 | 3.8305e-10
52.2356 | 30.9016 | 15.8199 | 5.3817 | 15.0817 | 10.4382 | 3.8642e-10
52.2456 | 31.2807 | 15.8982 | 5.3733 | 15.3825 | 10.5249 | 3.8962e-10
52.2556 | 31.5919 | 15.9721 | 5.3649 | 15.6198 | 10.6072 | 3.9267e-10
52.2656 | 31.8617 | 16.0413 | 5.3566 | 15.8204 | 10.6847 | 3.9553e-10
52.2756 | 32.1639 | 16.1055 | 5.3483 | 16.0584 | 10.7573 | 3.9822e-10
52.2856 | 32.4722 | 16.1646 | 5.34 | 16.3076 | 10.8246 | 4.0071e-10
52.2956 | 32.6209 | 16.2184 | 5.3317 | 16.4025 | 10.8867 | 4.03e-10
52.3056 | 32.8618 | 16.2666 | 5.3235 | 16.5952 | 10.9431 | 4.0509e-10
52.3156 | 33.0601 | 16.3091 | 5.3153 | 16.751 | 10.9938 | 4.0697e-10
52.3256 | 33.1506 | 16.3458 | 5.3072 | 16.8048 | 11.0386 | 4.0863e-10
52.3356 | 33.3449 | 16.3765 | 5.2991 | 16.9684 | 11.0774 | 4.1006e-10
52.3456 | 33.4426 | 16.401 | 5.291 | 17.0416 | 11.11 | 4.1127e-10
52.3556 | 33.4577 | 16.4193 | 5.2829 | 17.0384 | 11.1364 | 4.1224e-10
52.3656 | 33.5521 | 16.4313 | 5.2749 | 17.1208 | 11.1564 | 4.1299e-10
52.3756 | 33.5522 | 16.437 | 5.2669 | 17.1152 | 11.1701 | 4.1349e-10
52.3856 | 33.4916 | 16.4362 | 5.259 | 17.0554 | 11.1773 | 4.1376e-10
52.3956 | 33.5035 | 16.4291 | 5.2511 | 17.0744 | 11.178 | 4.1379e-10
52.4056 | 33.3711 | 16.4155 | 5.2432 | 16.9556 | 11.1723 | 4.1357e-10
52.4156 | 33.2892 | 16.3955 | 5.2353 | 16.8937 | 11.1602 | 4.1313e-10
52.4256 | 33.1237 | 16.3691 | 5.2275 | 16.7546 | 11.1416 | 4.1244e-10
52.4356 | 32.9972 | 16.3365 | 5.2197 | 16.6607 | 11.1168 | 4.1152e-10
52.4456 | 32.7516 | 16.2977 | 5.2119 | 16.4539 | 11.0858 | 4.1037e-10
52.4556 | 32.5447 | 16.2528 | 5.2042 | 16.2919 | 11.0486 | 4.09e-10
52.4656 | 32.3332 | 16.2019 | 5.1965 | 16.1313 | 11.0054 | 4.074e-10
52.4756 | 32.0434 | 16.1452 | 5.1889 | 15.8982 | 10.9563 | 4.0559e-10
52.4856 | 31.712 | 16.0829 | 5.1813 | 15.6291 | 10.9016 | 4.0357e-10
52.4956 | 31.4485 | 16.015 | 5.1737 | 15.4335 | 10.8414 | 4.0134e-10
52.5056 | 30.9803 | 15.9419 | 5.1661 | 15.0384 | 10.7758 | 3.9891e-10
52.5156 | 30.656 | 15.8636 | 5.1586 | 14.7924 | 10.705 | 3.963e-10
52.5256 | 30.316 | 15.7805 | 5.1511 | 14.5355 | 10.6294 | 3.935e-10
52.5356 | 29.851 | 15.6927 | 5.1436 | 14.1583 | 10.549 | 3.9053e-10
52.5456 | 29.4536 | 15.6004 | 5.1362 | 13.8532 | 10.4642 | 3.8739e-10
52.5556 | 29.0056 | 15.504 | 5.1288 | 13.5016 | 10.3752 | 3.841e-10
52.5656 | 28.4658 | 15.4035 | 5.1214 | 13.0623 | 10.2821 | 3.8065e-10
52.5756 | 28.0335 | 15.2994 | 5.1141 | 12.7341 | 10.1853 | 3.7707e-10
52.5856 | 27.5506 | 15.1919 | 5.1068 | 12.3587 | 10.085 | 3.7337e-10
52.5956 | 27.0051 | 15.0811 | 5.0996 | 11.924 | 9.9815 | 3.6954e-10
52.6056 | 26.6456 | 14.9674 | 5.0923 | 11.6782 | 9.875 | 3.656e-10
52.6156 | 26.0549 | 14.8509 | 5.0851 | 11.204 | 9.7658 | 3.6156e-10
52.6256 | 25.5368 | 14.732 | 5.078 | 10.8048 | 9.6541 | 3.5743e-10
52.6356 | 25.0615 | 14.611 | 5.0708 | 10.4505 | 9.5401 | 3.5321e-10
52.6456 | 24.5143 | 14.4879 | 5.0637 | 10.0264 | 9.4242 | 3.4892e-10
52.6556 | 24.0581 | 14.3631 | 5.0567 | 9.695 | 9.3065 | 3.4457e-10
52.6656 | 23.4352 | 14.2369 | 5.0496 | 9.1983 | 9.1872 | 3.4016e-10
52.6756 | 22.8939 | 14.1093 | 5.0426 | 8.7846 | 9.0667 | 3.357e-10
52.6856 | 22.4746 | 13.9807 | 5.0357 | 8.4939 | 8.9451 | 3.3121e-10
52.6956 | 21.8942 | 13.8513 | 5.0287 | 8.0429 | 8.8226 | 3.2668e-10
52.7056 | 21.4186 | 13.7212 | 5.0218 | 7.6974 | 8.6994 | 3.2212e-10
52.7156 | 20.9225 | 13.5907 | 5.015 | 7.3318 | 8.5758 | 3.1755e-10
52.7256 | 20.3212 | 13.4599 | 5.0081 | 6.8613 | 8.4518 | 3.1296e-10
52.7356 | 19.8426 | 13.3291 | 5.0013 | 6.5135 | 8.3278 | 3.0838e-10
52.7456 | 19.3826 | 13.1983 | 4.9946 | 6.1843 | 8.2037 | 3.0379e-10
52.7556 | 18.9188 | 13.0677 | 4.9878 | 5.8511 | 8.0799 | 2.9921e-10
52.7656 | 18.4847 | 12.9376 | 4.9811 | 5.5471 | 7.9565 | 2.9464e-10
52.7756 | 17.979 | 12.8079 | 4.9744 | 5.1711 | 7.8335 | 2.901e-10
52.7856 | 17.6263 | 12.679 | 4.9678 | 4.9473 | 7.7112 | 2.8557e-10
52.7956 | 17.1537 | 12.5507 | 4.9612 | 4.603 | 7.5895 | 2.8107e-10
52.8056 | 16.6996 | 12.4234 | 4.9546 | 4.2762 | 7.4688 | 2.7661e-10
52.8156 | 16.3843 | 12.297 | 4.9481 | 4.0873 | 7.349 | 2.7218e-10
52.8256 | 15.9121 | 12.1718 | 4.9416 | 3.7403 | 7.2302 | 2.6778e-10
52.8356 | 15.5501 | 12.0477 | 4.9351 | 3.5024 | 7.1126 | 2.6343e-10
52.8456 | 15.1962 | 11.9248 | 4.9287 | 3.2714 | 6.9961 | 2.5913e-10
52.8556 | 14.7602 | 11.8032 | 4.9222 | 2.957 | 6.881 | 2.5487e-10
52.8656 | 14.524 | 11.6831 | 4.9159 | 2.8409 | 6.7672 | 2.5066e-10
52.8756 | 14.1644 | 11.5643 | 4.9095 | 2.6001 | 6.6548 | 2.465e-10
52.8856 | 13.8054 | 11.447 | 4.9032 | 2.3584 | 6.5438 | 2.424e-10
52.8956 | 13.5106 | 11.3313 | 4.8969 | 2.1793 | 6.4343 | 2.3835e-10
52.9056 | 13.1981 | 11.2171 | 4.8907 | 1.981 | 6.3264 | 2.3436e-10
52.9156 | 12.9536 | 11.1045 | 4.8845 | 1.8491 | 6.22 | 2.3043e-10
52.9256 | 12.6918 | 10.9935 | 4.8783 | 1.6983 | 6.1152 | 2.2655e-10
52.9356 | 12.3908 | 10.8842 | 4.8722 | 1.5066 | 6.0121 | 2.2273e-10
52.9456 | 12.2217 | 10.7765 | 4.866 | 1.4452 | 5.9105 | 2.1898e-10
52.9556 | 11.9625 | 10.6706 | 4.86 | 1.2919 | 5.8106 | 2.1528e-10
52.9655 | 11.7454 | 10.5673 | 4.854 | 1.1781 | 5.7133 | 2.1169e-10
52.9755 | 11.5613 | 10.4646 | 4.848 | 1.0967 | 5.6167 | 2.0811e-10
52.9855 | 11.2956 | 10.3637 | 4.842 | 0.9319 | 5.5217 | 2.046e-10
52.9955 | 11.1795 | 10.2644 | 4.836 | 0.91506 | 5.4284 | 2.0115e-10
53.0055 | 10.9643 | 10.1669 | 4.8301 | 0.79743 | 5.3368 | 1.9776e-10
53.0155 | 10.7937 | 10.071 | 4.8242 | 0.72271 | 5.2468 | 1.9443e-10
53.0255 | 10.6708 | 9.9768 | 4.8184 | 0.69402 | 5.1584 | 1.9116e-10
53.0355 | 10.4672 | 9.8842 | 4.8125 | 0.58297 | 5.0717 | 1.8796e-10
53.0455 | 10.3557 | 9.7933 | 4.8068 | 0.56237 | 4.9866 | 1.8481e-10
53.0555 | 10.2037 | 9.7041 | 4.801 | 0.49963 | 4.9031 | 1.8172e-10
53.0655 | 10.0534 | 9.6164 | 4.7953 | 0.43697 | 4.8211 | 1.7869e-10
53.0755 | 9.9619 | 9.5304 | 4.7896 | 0.43151 | 4.7408 | 1.7572e-10
53.0855 | 9.8511 | 9.4459 | 4.7839 | 0.40516 | 4.662 | 1.7281e-10
53.0955 | 9.7323 | 9.3631 | 4.7783 | 0.36924 | 4.5847 | 1.6995e-10
53.1055 | 9.6542 | 9.2817 | 4.7727 | 0.37248 | 4.509 | 1.6715e-10
53.1155 | 9.5216 | 9.2019 | 4.7672 | 0.31969 | 4.4347 | 1.644e-10
53.1255 | 9.481 | 9.1236 | 4.7616 | 0.3574 | 4.362 | 1.6171e-10
53.1355 | 9.3759 | 9.0468 | 4.7561 | 0.32913 | 4.2906 | 1.5907e-10
53.1455 | 9.2939 | 8.9714 | 4.7507 | 0.3225 | 4.2207 | 1.5649e-10
53.1555 | 9.2315 | 8.8975 | 4.7453 | 0.33403 | 4.1522 | 1.5395e-10
53.1655 | 9.1457 | 8.8249 | 4.7399 | 0.32076 | 4.0851 | 1.5147e-10
53.1755 | 9.0936 | 8.7538 | 4.7345 | 0.33979 | 4.0193 | 1.4904e-10
53.1855 | 9.031 | 8.684 | 4.7292 | 0.34696 | 3.9549 | 1.4666e-10
53.1955 | 8.9562 | 8.6156 | 4.7239 | 0.34059 | 3.8917 | 1.4432e-10
53.2055 | 8.9229 | 8.5485 | 4.7186 | 0.3744 | 3.8299 | 1.4204e-10
53.2155 | 8.8569 | 8.4827 | 4.7134 | 0.37422 | 3.7693 | 1.398e-10
53.2255 | 8.7927 | 8.4181 | 4.7082 | 0.37458 | 3.7099 | 1.376e-10
53.2355 | 8.7588 | 8.3548 | 4.703 | 0.40399 | 3.6518 | 1.3545e-10
53.2455 | 8.7165 | 8.2927 | 4.6979 | 0.42378 | 3.5948 | 1.3334e-10
53.2555 | 8.6906 | 8.2318 | 4.6928 | 0.45877 | 3.5391 | 1.3128e-10
53.2655 | 8.6358 | 8.1721 | 4.6877 | 0.46369 | 3.4844 | 1.2926e-10
53.2755 | 8.5979 | 8.1135 | 4.6827 | 0.48436 | 3.4309 | 1.2728e-10
53.2855 | 8.577 | 8.0561 | 4.6777 | 0.52091 | 3.3784 | 1.2534e-10
53.2955 | 8.5307 | 7.9998 | 4.6727 | 0.53095 | 3.3271 | 1.2344e-10
53.3055 | 8.5132 | 7.9445 | 4.6678 | 0.5687 | 3.2767 | 1.2158e-10
53.3155 | 8.4821 | 7.8903 | 4.6628 | 0.5918 | 3.2275 | 1.1976e-10
53.3255 | 8.443 | 7.8371 | 4.658 | 0.60587 | 3.1792 | 1.1798e-10
53.3355 | 8.4315 | 7.785 | 4.6531 | 0.64651 | 3.1319 | 1.1623e-10
53.3455 | 8.3928 | 7.7338 | 4.6483 | 0.65896 | 3.0855 | 1.1451e-10
53.3555 | 8.3736 | 7.6837 | 4.6435 | 0.68994 | 3.0401 | 1.1283e-10
53.3655 | 8.3576 | 7.6344 | 4.6388 | 0.72317 | 2.9956 | 1.1119e-10
53.3755 | 8.3268 | 7.5861 | 4.6341 | 0.74066 | 2.9521 | 1.0958e-10
53.3855 | 8.2996 | 7.5388 | 4.6294 | 0.76084 | 2.9094 | 1.08e-10
53.3955 | 8.2836 | 7.4923 | 4.6248 | 0.79132 | 2.8675 | 1.0645e-10
53.4055 | 8.2603 | 7.4467 | 4.6201 | 0.81363 | 2.8265 | 1.0494e-10
53.4155 | 8.2511 | 7.4019 | 4.6156 | 0.84919 | 2.7864 | 1.0345e-10
53.4255 | 8.2207 | 7.358 | 4.611 | 0.8627 | 2.747 | 1.02e-10
53.4355 | 8.2102 | 7.3149 | 4.6065 | 0.8953 | 2.7084 | 1.0057e-10
53.4455 | 8.1896 | 7.2726 | 4.602 | 0.91699 | 2.6706 | 9.9173e-11
53.4555 | 8.1695 | 7.2311 | 4.5975 | 0.9384 | 2.6336 | 9.7803e-11
53.4655 | 8.1624 | 7.1904 | 4.5931 | 0.97205 | 2.5972 | 9.646e-11
53.4755 | 8.142 | 7.1504 | 4.5887 | 0.99164 | 2.5616 | 9.5144e-11
53.4855 | 8.1189 | 7.1111 | 4.5844 | 1.0078 | 2.5267 | 9.3854e-11
53.4955 | 8.1235 | 7.0726 | 4.58 | 1.0509 | 2.4925 | 9.259e-11
53.5055 | 8.0944 | 7.0347 | 4.5758 | 1.0597 | 2.459 | 9.135e-11
53.5155 | 8.0821 | 6.9976 | 4.5715 | 1.0845 | 2.4261 | 9.0134e-11
53.5255 | 8.0714 | 6.9611 | 4.5673 | 1.1103 | 2.3939 | 8.8942e-11
53.5355 | 8.0527 | 6.9253 | 4.5631 | 1.1274 | 2.3622 | 8.7774e-11
53.5455 | 8.0466 | 6.8901 | 4.5589 | 1.1565 | 2.3312 | 8.6627e-11
53.5555 | 8.0152 | 6.8556 | 4.5548 | 1.1596 | 2.3008 | 8.5504e-11
53.5655 | 8.0216 | 6.8217 | 4.5507 | 1.1999 | 2.271 | 8.4402e-11
53.5755 | 8.0165 | 6.7884 | 4.5466 | 1.2281 | 2.2418 | 8.3321e-11
53.5855 | 7.9776 | 6.7556 | 4.5426 | 1.222 | 2.2131 | 8.226e-11
53.5955 | 7.9915 | 6.7235 | 4.5386 | 1.268 | 2.1849 | 8.122e-11
53.6055 | 7.9725 | 6.6919 | 4.5346 | 1.2806 | 2.1573 | 8.02e-11
53.6155 | 7.9564 | 6.6609 | 4.5306 | 1.2955 | 2.1303 | 7.9199e-11
53.6255 | 7.9526 | 6.6304 | 4.5267 | 1.3222 | 2.1037 | 7.8217e-11
53.6355 | 7.9358 | 6.6005 | 4.5229 | 1.3353 | 2.0776 | 7.7254e-11
53.6455 | 7.9389 | 6.571 | 4.519 | 1.3679 | 2.052 | 7.6308e-11
53.6555 | 7.9237 | 6.5421 | 4.5152 | 1.3816 | 2.0269 | 7.538e-11
53.6655 | 7.8972 | 6.5137 | 4.5114 | 1.3835 | 2.0023 | 7.4469e-11
53.6755 | 7.9165 | 6.4858 | 4.5077 | 1.4307 | 1.9781 | 7.3576e-11
53.6855 | 7.8926 | 6.4583 | 4.504 | 1.4343 | 1.9543 | 7.2698e-11
53.6955 | 7.8811 | 6.4313 | 4.5003 | 1.4498 | 1.931 | 7.1838e-11
53.7055 | 7.8759 | 6.4048 | 4.4966 | 1.4711 | 1.9082 | 7.0992e-11
53.7155 | 7.8529 | 6.3787 | 4.493 | 1.4742 | 1.8857 | 7.0163e-11
53.7255 | 7.8626 | 6.3531 | 4.4894 | 1.5095 | 1.8637 | 6.9347e-11
53.7355 | 7.8486 | 6.3279 | 4.4859 | 1.5207 | 1.842 | 6.8548e-11
53.7455 | 7.8241 | 6.3031 | 4.4823 | 1.521 | 1.8207 | 6.7762e-11
53.7555 | 7.8317 | 6.2787 | 4.4788 | 1.553 | 1.7999 | 6.6991e-11
53.7655 | 7.8204 | 6.2547 | 4.4754 | 1.5657 | 1.7794 | 6.6233e-11
53.7755 | 7.8102 | 6.2312 | 4.472 | 1.579 | 1.7592 | 6.5489e-11
53.7855 | 7.8065 | 6.208 | 4.4686 | 1.5985 | 1.7394 | 6.4758e-11
53.7955 | 7.7904 | 6.1852 | 4.4652 | 1.6052 | 1.72 | 6.404e-11
53.8055 | 7.7887 | 6.1628 | 4.4619 | 1.6259 | 1.7009 | 6.3334e-11
53.8155 | 7.7773 | 6.1407 | 4.4586 | 1.6366 | 1.6822 | 6.2642e-11
53.8255 | 7.7556 | 6.119 | 4.4553 | 1.6366 | 1.6637 | 6.1961e-11
53.8355 | 7.7664 | 6.0977 | 4.452 | 1.6687 | 1.6456 | 6.1292e-11
53.8455 | 7.7438 | 6.0767 | 4.4488 | 1.6671 | 1.6278 | 6.0635e-11
53.8555 | 7.7503 | 6.056 | 4.4457 | 1.6943 | 1.6103 | 5.9989e-11
53.8655 | 7.7309 | 6.0357 | 4.4425 | 1.6952 | 1.5931 | 5.9354e-11
53.8755 | 7.7091 | 6.0157 | 4.4394 | 1.6934 | 1.5763 | 5.873e-11
53.8855 | 7.7215 | 5.996 | 4.4363 | 1.7255 | 1.5597 | 5.8117e-11
53.8955 | 7.7073 | 5.9766 | 4.4333 | 1.7307 | 1.5433 | 5.7514e-11
53.9055 | 7.6968 | 5.9575 | 4.4302 | 1.7393 | 1.5273 | 5.6922e-11
53.9155 | 7.6907 | 5.9388 | 4.4273 | 1.7519 | 1.5115 | 5.6339e-11
53.9255 | 7.6813 | 5.9203 | 4.4243 | 1.761 | 1.496 | 5.5766e-11
53.9354 | 7.6754 | 5.9023 | 4.4214 | 1.7731 | 1.4809 | 5.5208e-11
53.9454 | 7.6746 | 5.8844 | 4.4185 | 1.7902 | 1.4659 | 5.4655e-11
53.9554 | 7.6521 | 5.8668 | 4.4157 | 1.7853 | 1.4511 | 5.411e-11
53.9654 | 7.6608 | 5.8495 | 4.4128 | 1.8113 | 1.4366 | 5.3574e-11
53.9754 | 7.6448 | 5.8324 | 4.41 | 1.8124 | 1.4224 | 5.3048e-11
53.9854 | 7.63 | 5.8156 | 4.4073 | 1.8144 | 1.4083 | 5.253e-11
53.9954 | 7.6403 | 5.799 | 4.4045 | 1.8413 | 1.3945 | 5.202e-11
54.0054 | 7.6194 | 5.7828 | 4.4018 | 1.8366 | 1.3809 | 5.1518e-11
54.0154 | 7.6228 | 5.7667 | 4.3991 | 1.8561 | 1.3676 | 5.1025e-11
54.0254 | 7.6068 | 5.7509 | 4.3965 | 1.8559 | 1.3544 | 5.054e-11
54.0354 | 7.5972 | 5.7354 | 4.3939 | 1.8618 | 1.3415 | 5.0062e-11
54.0454 | 7.5983 | 5.7201 | 4.3913 | 1.8782 | 1.3288 | 4.9593e-11
54.0554 | 7.5863 | 5.705 | 4.3888 | 1.8813 | 1.3163 | 4.9131e-11
54.0654 | 7.5919 | 5.6902 | 4.3862 | 1.9017 | 1.3039 | 4.8676e-11
54.0754 | 7.5771 | 5.6755 | 4.3837 | 1.9016 | 1.2918 | 4.8228e-11
54.0854 | 7.5652 | 5.6611 | 4.3813 | 1.9041 | 1.2799 | 4.7788e-11
54.0954 | 7.5629 | 5.647 | 4.3789 | 1.9159 | 1.2681 | 4.7353e-11
54.1054 | 7.5617 | 5.633 | 4.3765 | 1.9287 | 1.2565 | 4.6927e-11
54.1154 | 7.5574 | 5.6193 | 4.3741 | 1.9381 | 1.2452 | 4.6507e-11
54.1254 | 7.5615 | 5.6057 | 4.3718 | 1.9558 | 1.2339 | 4.6093e-11
54.1354 | 7.543 | 5.5924 | 4.3695 | 1.9506 | 1.2229 | 4.5686e-11
54.1454 | 7.5383 | 5.5792 | 4.3672 | 1.9591 | 1.212 | 4.5286e-11
54.1554 | 7.5356 | 5.5663 | 4.365 | 1.9693 | 1.2013 | 4.4891e-11
54.1654 | 7.5294 | 5.5536 | 4.3628 | 1.9758 | 1.1908 | 4.4502e-11
54.1754 | 7.5309 | 5.541 | 4.3606 | 1.9899 | 1.1804 | 4.412e-11
54.1854 | 7.5174 | 5.5286 | 4.3584 | 1.9888 | 1.1702 | 4.3743e-11
54.1954 | 7.5087 | 5.5165 | 4.3563 | 1.9922 | 1.1602 | 4.3372e-11
54.2054 | 7.5143 | 5.5045 | 4.3542 | 2.0098 | 1.1502 | 4.3006e-11
54.2154 | 7.5067 | 5.4927 | 4.3522 | 2.014 | 1.1405 | 4.2646e-11
54.2254 | 7.5035 | 5.481 | 4.3502 | 2.0225 | 1.1309 | 4.2292e-11
54.2354 | 7.4907 | 5.4696 | 4.3482 | 2.0211 | 1.1214 | 4.1943e-11
54.2454 | 7.4907 | 5.4583 | 4.3462 | 2.0324 | 1.1121 | 4.1598e-11
54.2554 | 7.4925 | 5.4471 | 4.3443 | 2.0454 | 1.1029 | 4.126e-11
54.2654 | 7.4906 | 5.4362 | 4.3424 | 2.0544 | 1.0938 | 4.0926e-11
54.2754 | 7.4752 | 5.4254 | 4.3405 | 2.0498 | 1.0849 | 4.0597e-11
54.2854 | 7.4795 | 5.4148 | 4.3387 | 2.0647 | 1.0761 | 4.0273e-11
54.2954 | 7.4772 | 5.4043 | 4.3369 | 2.0729 | 1.0674 | 3.9953e-11
54.3054 | 7.4605 | 5.394 | 4.3351 | 2.0665 | 1.0589 | 3.9639e-11
54.3154 | 7.4679 | 5.3838 | 4.3333 | 2.0841 | 1.0505 | 3.9329e-11
54.3254 | 7.4623 | 5.3738 | 4.3316 | 2.0885 | 1.0422 | 3.9023e-11
54.3354 | 7.4531 | 5.3639 | 4.3299 | 2.0892 | 1.034 | 3.8722e-11
54.3454 | 7.4465 | 5.3542 | 4.3283 | 2.0923 | 1.026 | 3.8425e-11
54.3554 | 7.4427 | 5.3447 | 4.3266 | 2.098 | 1.018 | 3.8133e-11
54.3654 | 7.434 | 5.3352 | 4.325 | 2.0988 | 1.0102 | 3.7845e-11
54.3754 | 7.4284 | 5.326 | 4.3235 | 2.1024 | 1.0025 | 3.756e-11
54.3854 | 7.4287 | 5.3168 | 4.3219 | 2.1119 | 0.99488 | 3.7281e-11
54.3954 | 7.4227 | 5.3078 | 4.3204 | 2.1149 | 0.98738 | 3.7004e-11
54.4054 | 7.4142 | 5.299 | 4.319 | 2.1152 | 0.97999 | 3.6732e-11
54.4154 | 7.4084 | 5.2902 | 4.3175 | 2.1182 | 0.9727 | 3.6464e-11
54.4254 | 7.4139 | 5.2816 | 4.3161 | 2.1323 | 0.96552 | 3.62e-11
54.4354 | 7.3932 | 5.2732 | 4.3147 | 2.12 | 0.95843 | 3.5938e-11
54.4454 | 7.3983 | 5.2648 | 4.3134 | 2.1335 | 0.95145 | 3.5682e-11
54.4554 | 7.3937 | 5.2566 | 4.312 | 2.1371 | 0.94456 | 3.5428e-11
54.4654 | 7.3832 | 5.2485 | 4.3107 | 2.1347 | 0.93777 | 3.5178e-11
54.4754 | 7.3787 | 5.2405 | 4.3095 | 2.1382 | 0.93107 | 3.4931e-11
54.4854 | 7.3724 | 5.2327 | 4.3083 | 2.1397 | 0.92446 | 3.4689e-11
54.4954 | 7.3675 | 5.225 | 4.307 | 2.1425 | 0.91794 | 3.4449e-11
54.5054 | 7.3645 | 5.2174 | 4.3059 | 2.1471 | 0.91151 | 3.4213e-11
54.5154 | 7.3506 | 5.2099 | 4.3047 | 2.1407 | 0.90517 | 3.3979e-11
54.5254 | 7.3558 | 5.2025 | 4.3036 | 2.1533 | 0.89892 | 3.3749e-11
54.5354 | 7.3539 | 5.1953 | 4.3025 | 2.1586 | 0.89275 | 3.3523e-11
54.5454 | 7.3358 | 5.1881 | 4.3015 | 2.1477 | 0.88666 | 3.3299e-11
54.5554 | 7.3385 | 5.1811 | 4.3005 | 2.1574 | 0.88066 | 3.3078e-11
54.5654 | 7.3367 | 5.1742 | 4.2995 | 2.1625 | 0.87474 | 3.286e-11
54.5754 | 7.3332 | 5.1674 | 4.2985 | 2.1658 | 0.8689 | 3.2646e-11
54.5854 | 7.3286 | 5.1607 | 4.2976 | 2.1679 | 0.86313 | 3.2434e-11
54.5954 | 7.3297 | 5.1541 | 4.2967 | 2.1756 | 0.85744 | 3.2225e-11
54.6054 | 7.3204 | 5.1476 | 4.2958 | 2.1728 | 0.85183 | 3.2019e-11
54.6154 | 7.3222 | 5.1412 | 4.2949 | 2.181 | 0.84629 | 3.1815e-11
54.6254 | 7.3207 | 5.1349 | 4.2941 | 2.1858 | 0.84083 | 3.1615e-11
54.6354 | 7.3139 | 5.1288 | 4.2933 | 2.1851 | 0.83544 | 3.1417e-11
54.6454 | 7.3168 | 5.1227 | 4.2926 | 2.1941 | 0.83012 | 3.1221e-11
54.6554 | 7.308 | 5.1167 | 4.2918 | 2.1913 | 0.82487 | 3.1028e-11
54.6654 | 7.3082 | 5.1108 | 4.2911 | 2.1974 | 0.81968 | 3.0838e-11
54.6754 | 7.2975 | 5.105 | 4.2905 | 2.1925 | 0.81457 | 3.065e-11
54.6854 | 7.3037 | 5.0994 | 4.2898 | 2.2043 | 0.80952 | 3.0465e-11
54.6954 | 7.2953 | 5.0938 | 4.2892 | 2.2015 | 0.80454 | 3.0282e-11
54.7054 | 7.2989 | 5.0883 | 4.2886 | 2.2106 | 0.79962 | 3.0102e-11
54.7154 | 7.2869 | 5.0829 | 4.2881 | 2.204 | 0.79477 | 2.9924e-11
54.7254 | 7.2931 | 5.0775 | 4.2876 | 2.2156 | 0.78998 | 2.9749e-11
54.7354 | 7.293 | 5.0723 | 4.2871 | 2.2207 | 0.78525 | 2.9575e-11
54.7454 | 7.2799 | 5.0672 | 4.2866 | 2.2127 | 0.78058 | 2.9404e-11
54.7554 | 7.2898 | 5.0622 | 4.2862 | 2.2276 | 0.77598 | 2.9235e-11
54.7654 | 7.284 | 5.0572 | 4.2858 | 2.2268 | 0.77143 | 2.9068e-11
54.7754 | 7.2811 | 5.0523 | 4.2854 | 2.2288 | 0.76694 | 2.8904e-11
54.7854 | 7.2698 | 5.0476 | 4.285 | 2.2222 | 0.7625 | 2.8741e-11
54.7954 | 7.2842 | 5.0429 | 4.2847 | 2.2413 | 0.75813 | 2.8581e-11
54.8054 | 7.278 | 5.0382 | 4.2844 | 2.2398 | 0.75381 | 2.8423e-11
54.8154 | 7.2702 | 5.0337 | 4.2842 | 2.2365 | 0.74954 | 2.8267e-11
54.8254 | 7.2725 | 5.0293 | 4.2839 | 2.2432 | 0.74533 | 2.8112e-11
54.8354 | 7.2606 | 5.0249 | 4.2837 | 2.2357 | 0.74117 | 2.7961e-11
54.8454 | 7.2674 | 5.0206 | 4.2836 | 2.2468 | 0.73707 | 2.781e-11
54.8554 | 7.261 | 5.0164 | 4.2834 | 2.2446 | 0.73301 | 2.7662e-11
54.8654 | 7.2617 | 5.0123 | 4.2833 | 2.2494 | 0.72901 | 2.7515e-11
54.8754 | 7.2529 | 5.0083 | 4.2832 | 2.2446 | 0.72506 | 2.7371e-11
54.8854 | 7.2589 | 5.0043 | 4.2832 | 2.2546 | 0.72115 | 2.7229e-11
54.8954 | 7.2559 | 5.0004 | 4.2831 | 2.2555 | 0.7173 | 2.7087e-11
54.9053 | 7.2473 | 4.9967 | 4.2831 | 2.2506 | 0.71353 | 2.695e-11
54.9153 | 7.2535 | 4.9929 | 4.2832 | 2.2606 | 0.70977 | 2.6812e-11
54.9253 | 7.247 | 4.9893 | 4.2832 | 2.2577 | 0.70606 | 2.6677e-11
54.9353 | 7.2436 | 4.9857 | 4.2833 | 2.2579 | 0.70239 | 2.6543e-11
54.9453 | 7.2421 | 4.9822 | 4.2834 | 2.2599 | 0.69877 | 2.6411e-11
54.9553 | 7.2376 | 4.9788 | 4.2836 | 2.2588 | 0.6952 | 2.628e-11
54.9653 | 7.2433 | 4.9754 | 4.2837 | 2.2679 | 0.69167 | 2.6151e-11
54.9753 | 7.2336 | 4.9721 | 4.2839 | 2.2615 | 0.68818 | 2.6024e-11
54.9853 | 7.2158 | 4.9689 | 4.2841 | 2.2469 | 0.68474 | 2.5899e-11
54.9953 | 7.225 | 4.9657 | 4.2844 | 2.2593 | 0.68133 | 2.5775e-11
55.0053 | 7.2252 | 4.9627 | 4.2847 | 2.2625 | 0.67798 | 2.5652e-11
55.0153 | 7.2054 | 4.9597 | 4.285 | 2.2457 | 0.67466 | 2.5531e-11
55.0253 | 7.2098 | 4.9567 | 4.2853 | 2.2531 | 0.67138 | 2.5412e-11
55.0353 | 7.2029 | 4.9538 | 4.2857 | 2.2491 | 0.66814 | 2.5294e-11
55.0453 | 7.2048 | 4.951 | 4.2861 | 2.2538 | 0.66495 | 2.5178e-11
55.0553 | 7.2018 | 4.9483 | 4.2865 | 2.2535 | 0.66179 | 2.5063e-11
55.0653 | 7.1817 | 4.9456 | 4.287 | 2.2361 | 0.65867 | 2.4949e-11
55.0753 | 7.201 | 4.943 | 4.2875 | 2.258 | 0.65559 | 2.4837e-11
55.0853 | 7.1896 | 4.9405 | 4.288 | 2.2491 | 0.65254 | 2.4726e-11
55.0953 | 7.1774 | 4.938 | 4.2885 | 2.2394 | 0.64954 | 2.4617e-11
55.1053 | 7.1757 | 4.9356 | 4.2891 | 2.2401 | 0.64657 | 2.451e-11
55.1153 | 7.1738 | 4.9333 | 4.2896 | 2.2405 | 0.64363 | 2.4403e-11
55.1253 | 7.1665 | 4.931 | 4.2903 | 2.2355 | 0.64074 | 2.4297e-11
55.1353 | 7.1776 | 4.9288 | 4.2909 | 2.2488 | 0.63788 | 2.4194e-11
55.1453 | 7.1419 | 4.9266 | 4.2916 | 2.2153 | 0.63505 | 2.4091e-11
55.1553 | 7.1723 | 4.9245 | 4.2923 | 2.2478 | 0.63226 | 2.399e-11
55.1653 | 7.152 | 4.9225 | 4.293 | 2.2295 | 0.6295 | 2.389e-11
55.1753 | 7.1491 | 4.9206 | 4.2938 | 2.2285 | 0.62677 | 2.3791e-11
55.1853 | 7.1403 | 4.9186 | 4.2946 | 2.2217 | 0.62408 | 2.3693e-11
55.1953 | 7.1452 | 4.9168 | 4.2954 | 2.2284 | 0.62142 | 2.3597e-11
55.2053 | 7.1427 | 4.915 | 4.2962 | 2.2277 | 0.61879 | 2.3502e-11
55.2153 | 7.1402 | 4.9133 | 4.2971 | 2.2269 | 0.6162 | 2.3408e-11
55.2253 | 7.1345 | 4.9116 | 4.298 | 2.2229 | 0.61364 | 2.3316e-11
55.2353 | 7.1365 | 4.91 | 4.2989 | 2.2265 | 0.6111 | 2.3224e-11
55.2453 | 7.142 | 4.9085 | 4.2999 | 2.2335 | 0.6086 | 2.3134e-11
55.2553 | 7.1252 | 4.907 | 4.3008 | 2.2182 | 0.60613 | 2.3045e-11
55.2653 | 7.1382 | 4.9055 | 4.3018 | 2.2327 | 0.60369 | 2.2957e-11
55.2753 | 7.1249 | 4.9041 | 4.3029 | 2.2208 | 0.60128 | 2.287e-11
55.2853 | 7.1278 | 4.9028 | 4.3039 | 2.225 | 0.5989 | 2.2784e-11
55.2953 | 7.1289 | 4.9016 | 4.305 | 2.2273 | 0.59655 | 2.2699e-11
55.3053 | 7.1278 | 4.9003 | 4.3061 | 2.2275 | 0.59422 | 2.2615e-11
55.3153 | 7.1126 | 4.8992 | 4.3073 | 2.2134 | 0.59193 | 2.2532e-11
55.3253 | 7.1294 | 4.8981 | 4.3084 | 2.2313 | 0.58966 | 2.2451e-11
55.3353 | 7.1089 | 4.897 | 4.3096 | 2.2119 | 0.58742 | 2.2371e-11
55.3453 | 7.1292 | 4.8961 | 4.3108 | 2.2331 | 0.58521 | 2.2291e-11
55.3553 | 7.1224 | 4.8951 | 4.3121 | 2.2273 | 0.58302 | 2.2212e-11
55.3653 | 7.1128 | 4.8942 | 4.3134 | 2.2186 | 0.58086 | 2.2134e-11
55.3753 | 7.1218 | 4.8934 | 4.3147 | 2.2284 | 0.57873 | 2.2058e-11
55.3853 | 7.1112 | 4.8926 | 4.316 | 2.2186 | 0.57662 | 2.1982e-11
55.3953 | 7.1216 | 4.8919 | 4.3174 | 2.2297 | 0.57454 | 2.1908e-11
55.4053 | 7.1193 | 4.8912 | 4.3187 | 2.2281 | 0.57249 | 2.1834e-11
55.4153 | 7.1159 | 4.8906 | 4.3201 | 2.2253 | 0.57046 | 2.1762e-11
55.4253 | 7.1155 | 4.89 | 4.3216 | 2.2255 | 0.56845 | 2.169e-11
55.4353 | 7.1178 | 4.8895 | 4.323 | 2.2283 | 0.56647 | 2.1619e-11
55.4453 | 7.1064 | 4.8891 | 4.3245 | 2.2173 | 0.56452 | 2.1549e-11
55.4553 | 7.125 | 4.8886 | 4.3261 | 2.2364 | 0.56259 | 2.148e-11
55.4653 | 7.1038 | 4.8883 | 4.3276 | 2.2155 | 0.56068 | 2.1412e-11
55.4753 | 7.1052 | 4.888 | 4.3292 | 2.2172 | 0.5588 | 2.1345e-11
55.4853 | 7.1108 | 4.8877 | 4.3308 | 2.2231 | 0.55693 | 2.1279e-11
55.4953 | 7.1026 | 4.8875 | 4.3324 | 2.2151 | 0.5551 | 2.1213e-11
55.5053 | 7.1065 | 4.8873 | 4.334 | 2.2192 | 0.55328 | 2.1149e-11
55.5153 | 7.1036 | 4.8872 | 4.3357 | 2.2164 | 0.55149 | 2.1085e-11
55.5253 | 7.1036 | 4.8871 | 4.3374 | 2.2165 | 0.54972 | 2.1022e-11
55.5353 | 7.0981 | 4.8871 | 4.3391 | 2.211 | 0.54797 | 2.096e-11
55.5453 | 7.1014 | 4.8871 | 4.3409 | 2.2143 | 0.54625 | 2.0899e-11
55.5553 | 7.0947 | 4.8872 | 4.3426 | 2.2075 | 0.54454 | 2.0839e-11
55.5653 | 7.1028 | 4.8873 | 4.3444 | 2.2155 | 0.54286 | 2.0779e-11
55.5753 | 7.0885 | 4.8875 | 4.3463 | 2.201 | 0.5412 | 2.0721e-11
55.5853 | 7.0949 | 4.8877 | 4.3481 | 2.2072 | 0.53956 | 2.0662e-11
55.5953 | 7.0954 | 4.888 | 4.35 | 2.2074 | 0.53794 | 2.0605e-11
55.6053 | 7.0854 | 4.8883 | 4.3519 | 2.1971 | 0.53634 | 2.0549e-11
55.6153 | 7.0945 | 4.8886 | 4.3539 | 2.2059 | 0.53476 | 2.0493e-11
55.6253 | 7.0832 | 4.889 | 4.3558 | 2.1942 | 0.53321 | 2.0438e-11
55.6353 | 7.0769 | 4.8895 | 4.3578 | 2.1874 | 0.53167 | 2.0384e-11
55.6453 | 7.0851 | 4.89 | 4.3598 | 2.1951 | 0.53015 | 2.0331e-11
55.6553 | 7.0679 | 4.8905 | 4.3618 | 2.1774 | 0.52865 | 2.0278e-11
55.6653 | 7.0775 | 4.8911 | 4.3639 | 2.1864 | 0.52717 | 2.0227e-11
55.6753 | 7.078 | 4.8917 | 4.366 | 2.1863 | 0.52571 | 2.0175e-11
55.6853 | 7.0722 | 4.8924 | 4.3681 | 2.1798 | 0.52427 | 2.0126e-11
55.6953 | 7.0652 | 4.8931 | 4.3702 | 2.1721 | 0.52285 | 2.0076e-11
55.7053 | 7.0644 | 4.8938 | 4.3724 | 2.1706 | 0.52145 | 2.0027e-11
55.7153 | 7.0644 | 4.8946 | 4.3746 | 2.1698 | 0.52006 | 1.9978e-11
55.7253 | 7.0603 | 4.8955 | 4.3768 | 2.1648 | 0.51869 | 1.9931e-11
55.7353 | 7.0694 | 4.8964 | 4.379 | 2.173 | 0.51735 | 1.9884e-11
55.7453 | 7.0534 | 4.8973 | 4.3813 | 2.1561 | 0.51602 | 1.9838e-11
55.7553 | 7.0543 | 4.8983 | 4.3836 | 2.156 | 0.5147 | 1.9792e-11
55.7653 | 7.0603 | 4.8993 | 4.3859 | 2.161 | 0.51341 | 1.9748e-11
55.7753 | 7.0479 | 4.9004 | 4.3882 | 2.1475 | 0.51213 | 1.9704e-11
55.7853 | 7.0537 | 4.9015 | 4.3906 | 2.1522 | 0.51087 | 1.966e-11
55.7953 | 7.0435 | 4.9026 | 4.393 | 2.1409 | 0.50963 | 1.9617e-11
55.8053 | 7.0384 | 4.9038 | 4.3954 | 2.1346 | 0.5084 | 1.9576e-11
55.8153 | 7.0402 | 4.905 | 4.3978 | 2.1352 | 0.50719 | 1.9534e-11
55.8253 | 7.0306 | 4.9063 | 4.4003 | 2.1243 | 0.506 | 1.9493e-11
55.8353 | 7.0393 | 4.9076 | 4.4028 | 2.1317 | 0.50483 | 1.9453e-11
55.8453 | 7.0375 | 4.909 | 4.4053 | 2.1285 | 0.50367 | 1.9413e-11
55.8553 | 7.026 | 4.9104 | 4.4078 | 2.1156 | 0.50252 | 1.9374e-11
55.8653 | 7.0337 | 4.9118 | 4.4104 | 2.1219 | 0.5014 | 1.9336e-11
55.8752 | 7.0246 | 4.9133 | 4.413 | 2.1113 | 0.5003 | 1.9298e-11
55.8852 | 7.0281 | 4.9148 | 4.4156 | 2.1133 | 0.4992 | 1.9261e-11
55.8952 | 7.0253 | 4.9163 | 4.4182 | 2.109 | 0.49812 | 1.9225e-11
55.9052 | 7.0248 | 4.9179 | 4.4209 | 2.1069 | 0.49706 | 1.9189e-11
55.9152 | 7.0318 | 4.9196 | 4.4236 | 2.1122 | 0.49601 | 1.9153e-11
55.9252 | 7.0179 | 4.9212 | 4.4263 | 2.0967 | 0.49498 | 1.9119e-11
55.9352 | 7.0191 | 4.923 | 4.429 | 2.0961 | 0.49396 | 1.9085e-11
55.9452 | 7.0217 | 4.9247 | 4.4318 | 2.097 | 0.49296 | 1.9051e-11
55.9552 | 7.0156 | 4.9265 | 4.4345 | 2.0891 | 0.49197 | 1.9018e-11
55.9652 | 7.0205 | 4.9283 | 4.4373 | 2.0922 | 0.491 | 1.8986e-11
55.9752 | 7.0053 | 4.9302 | 4.4402 | 2.0751 | 0.49004 | 1.8954e-11
55.9852 | 7.0117 | 4.9321 | 4.443 | 2.0796 | 0.4891 | 1.8923e-11
55.9952 | 7.0197 | 4.9341 | 4.4459 | 2.0856 | 0.48817 | 1.8892e-11
56.0052 | 7.0095 | 4.9361 | 4.4488 | 2.0734 | 0.48726 | 1.8863e-11
56.0152 | 7.0187 | 4.9381 | 4.4517 | 2.0806 | 0.48636 | 1.8833e-11
56.0252 | 7.0094 | 4.9401 | 4.4547 | 2.0693 | 0.48547 | 1.8804e-11
56.0352 | 7.0098 | 4.9423 | 4.4577 | 2.0675 | 0.4846 | 1.8776e-11
56.0452 | 7.0159 | 4.9444 | 4.4606 | 2.0715 | 0.48374 | 1.8748e-11
56.0552 | 7.011 | 4.9466 | 4.4637 | 2.0644 | 0.4829 | 1.8721e-11
56.0652 | 7.0047 | 4.9488 | 4.4667 | 2.0559 | 0.48207 | 1.8694e-11
56.0752 | 7.0132 | 4.951 | 4.4698 | 2.0622 | 0.48125 | 1.8667e-11
56.0852 | 7.0061 | 4.9533 | 4.4729 | 2.0528 | 0.48045 | 1.8641e-11
56.0952 | 7.0084 | 4.9556 | 4.476 | 2.0528 | 0.47966 | 1.8617e-11
56.1052 | 7.0064 | 4.958 | 4.4791 | 2.0484 | 0.47889 | 1.8592e-11
56.1152 | 6.9977 | 4.9604 | 4.4823 | 2.0373 | 0.47813 | 1.8568e-11
56.1252 | 6.9988 | 4.9628 | 4.4855 | 2.036 | 0.47738 | 1.8545e-11
56.1352 | 6.9822 | 4.9653 | 4.4887 | 2.0169 | 0.47664 | 1.8521e-11
56.1452 | 7.0035 | 4.9678 | 4.4919 | 2.0357 | 0.47592 | 1.8499e-11
56.1552 | 6.9934 | 4.9704 | 4.4952 | 2.023 | 0.47521 | 1.8477e-11
56.1652 | 6.9889 | 4.9729 | 4.4984 | 2.016 | 0.47451 | 1.8456e-11
56.1752 | 6.9925 | 4.9756 | 4.5017 | 2.0169 | 0.47383 | 1.8434e-11
56.1852 | 6.9851 | 4.9782 | 4.5051 | 2.0069 | 0.47316 | 1.8414e-11
56.1952 | 6.9772 | 4.9809 | 4.5084 | 1.9963 | 0.4725 | 1.8393e-11
56.2052 | 6.9864 | 4.9836 | 4.5118 | 2.0028 | 0.47185 | 1.8375e-11
56.2152 | 6.9779 | 4.9864 | 4.5152 | 1.9915 | 0.47122 | 1.8355e-11
56.2252 | 6.9734 | 4.9892 | 4.5186 | 1.9842 | 0.4706 | 1.8336e-11
56.2352 | 6.9805 | 4.992 | 4.522 | 1.9885 | 0.46999 | 1.8319e-11
56.2452 | 6.966 | 4.9949 | 4.5255 | 1.9711 | 0.46939 | 1.8302e-11
56.2552 | 6.9712 | 4.9978 | 4.529 | 1.9734 | 0.46881 | 1.8284e-11
56.2652 | 6.9636 | 5.0007 | 4.5325 | 1.9629 | 0.46824 | 1.8268e-11
56.2752 | 6.9532 | 5.0037 | 4.536 | 1.9495 | 0.46768 | 1.8252e-11
56.2852 | 6.9576 | 5.0067 | 4.5395 | 1.9509 | 0.46713 | 1.8236e-11
56.2952 | 6.9608 | 5.0097 | 4.5431 | 1.9511 | 0.46659 | 1.8221e-11
56.3052 | 6.9447 | 5.0128 | 4.5467 | 1.9319 | 0.46607 | 1.8207e-11
56.3152 | 6.9518 | 5.0159 | 4.5503 | 1.9359 | 0.46556 | 1.8192e-11
56.3252 | 6.9516 | 5.019 | 4.554 | 1.9326 | 0.46506 | 1.8179e-11
56.3352 | 6.9409 | 5.0222 | 4.5576 | 1.9187 | 0.46457 | 1.8166e-11
56.3452 | 6.9471 | 5.0254 | 4.5613 | 1.9217 | 0.46409 | 1.8153e-11
56.3552 | 6.936 | 5.0286 | 4.565 | 1.9074 | 0.46362 | 1.8141e-11
56.3652 | 6.9489 | 5.0319 | 4.5687 | 1.917 | 0.46317 | 1.8129e-11
56.3752 | 6.9394 | 5.0352 | 4.5725 | 1.9042 | 0.46272 | 1.8118e-11
56.3852 | 6.9251 | 5.0386 | 4.5763 | 1.8865 | 0.46229 | 1.8107e-11
56.3952 | 6.9435 | 5.0419 | 4.5801 | 1.9016 | 0.46187 | 1.8096e-11
56.4052 | 6.9324 | 5.0453 | 4.5839 | 1.8871 | 0.46146 | 1.8086e-11
56.4152 | 6.9318 | 5.0488 | 4.5877 | 1.883 | 0.46106 | 1.8077e-11
56.4252 | 6.9294 | 5.0523 | 4.5916 | 1.8771 | 0.46068 | 1.8068e-11
56.4352 | 6.9306 | 5.0558 | 4.5955 | 1.8748 | 0.4603 | 1.806e-11
56.4452 | 6.9166 | 5.0593 | 4.5994 | 1.8573 | 0.45994 | 1.8052e-11
56.4552 | 6.9301 | 5.0629 | 4.6033 | 1.8672 | 0.45958 | 1.8044e-11
56.4652 | 6.9293 | 5.0665 | 4.6072 | 1.8628 | 0.45924 | 1.8037e-11
56.4752 | 6.9215 | 5.0701 | 4.6112 | 1.8514 | 0.45891 | 1.803e-11
56.4852 | 6.9226 | 5.0738 | 4.6152 | 1.8488 | 0.45859 | 1.8024e-11
56.4952 | 6.9214 | 5.0775 | 4.6192 | 1.8439 | 0.45828 | 1.8018e-11
56.5052 | 6.9391 | 5.0812 | 4.6232 | 1.8579 | 0.45798 | 1.8012e-11
56.5152 | 6.9158 | 5.085 | 4.6273 | 1.8308 | 0.45769 | 1.8008e-11
56.5252 | 6.9227 | 5.0888 | 4.6314 | 1.8339 | 0.45741 | 1.8003e-11
56.5352 | 6.9247 | 5.0926 | 4.6355 | 1.8321 | 0.45714 | 1.7999e-11
56.5452 | 6.9187 | 5.0965 | 4.6396 | 1.8222 | 0.45689 | 1.7995e-11
56.5552 | 6.92 | 5.1004 | 4.6437 | 1.8196 | 0.45664 | 1.7993e-11
56.5652 | 6.9253 | 5.1043 | 4.6479 | 1.821 | 0.4564 | 1.799e-11
56.5752 | 6.9238 | 5.1082 | 4.652 | 1.8156 | 0.45618 | 1.7987e-11
56.5852 | 6.9136 | 5.1122 | 4.6562 | 1.8014 | 0.45596 | 1.7986e-11
56.5952 | 6.9205 | 5.1162 | 4.6605 | 1.8043 | 0.45576 | 1.7985e-11
56.6052 | 6.911 | 5.1203 | 4.6647 | 1.7907 | 0.45556 | 1.7984e-11
56.6152 | 6.9193 | 5.1244 | 4.669 | 1.7949 | 0.45538 | 1.7983e-11
56.6252 | 6.9184 | 5.1285 | 4.6733 | 1.7899 | 0.45521 | 1.7983e-11
56.6352 | 6.9082 | 5.1326 | 4.6776 | 1.7756 | 0.45504 | 1.7984e-11
56.6452 | 6.9248 | 5.1368 | 4.6819 | 1.788 | 0.45489 | 1.7984e-11
56.6552 | 6.9151 | 5.141 | 4.6862 | 1.7741 | 0.45475 | 1.7985e-11
56.6652 | 6.9098 | 5.1452 | 4.6906 | 1.7646 | 0.45461 | 1.7987e-11
56.6752 | 6.9205 | 5.1495 | 4.695 | 1.771 | 0.45449 | 1.799e-11
56.6852 | 6.91 | 5.1538 | 4.6994 | 1.7562 | 0.45438 | 1.7991e-11
56.6952 | 6.9149 | 5.1581 | 4.7038 | 1.7568 | 0.45428 | 1.7995e-11
56.7052 | 6.9173 | 5.1624 | 4.7083 | 1.7549 | 0.45419 | 1.7998e-11
56.7152 | 6.9042 | 5.1668 | 4.7127 | 1.7374 | 0.4541 | 1.8002e-11
56.7252 | 6.9146 | 5.1712 | 4.7172 | 1.7434 | 0.45403 | 1.8006e-11
56.7352 | 6.9139 | 5.1757 | 4.7217 | 1.7382 | 0.45397 | 1.8012e-11
56.7452 | 6.9002 | 5.1802 | 4.7262 | 1.72 | 0.45392 | 1.8017e-11
56.7552 | 6.9109 | 5.1847 | 4.7308 | 1.7262 | 0.45388 | 1.8022e-11
56.7652 | 6.897 | 5.1892 | 4.7354 | 1.7078 | 0.45384 | 1.8028e-11
56.7752 | 6.9063 | 5.1938 | 4.7399 | 1.7125 | 0.45382 | 1.8035e-11
56.7852 | 6.9119 | 5.1984 | 4.7446 | 1.7135 | 0.45381 | 1.8042e-11
56.7952 | 6.8998 | 5.203 | 4.7492 | 1.6968 | 0.45381 | 1.805e-11
56.8052 | 6.8982 | 5.2076 | 4.7538 | 1.6906 | 0.45381 | 1.8058e-11
56.8152 | 6.9107 | 5.2123 | 4.7585 | 1.6984 | 0.45383 | 1.8066e-11
56.8252 | 6.9031 | 5.217 | 4.7632 | 1.6861 | 0.45386 | 1.8074e-11
56.8352 | 6.903 | 5.2218 | 4.7679 | 1.6812 | 0.4539 | 1.8083e-11
56.8451 | 6.8924 | 5.2265 | 4.7726 | 1.6659 | 0.45394 | 1.8093e-11
56.8551 | 6.9031 | 5.2313 | 4.7773 | 1.6718 | 0.454 | 1.8103e-11
56.8651 | 6.9024 | 5.2361 | 4.7821 | 1.6663 | 0.45406 | 1.8113e-11
56.8751 | 6.8965 | 5.241 | 4.7868 | 1.6555 | 0.45414 | 1.8125e-11
56.8851 | 6.8971 | 5.2459 | 4.7916 | 1.6512 | 0.45423 | 1.8135e-11
56.8951 | 6.8944 | 5.2508 | 4.7965 | 1.6436 | 0.45432 | 1.8148e-11
56.9051 | 6.8818 | 5.2557 | 4.8013 | 1.6261 | 0.45443 | 1.816e-11
56.9151 | 6.8933 | 5.2607 | 4.8061 | 1.6326 | 0.45454 | 1.8173e-11
56.9251 | 6.8979 | 5.2657 | 4.811 | 1.6322 | 0.45467 | 1.8186e-11
56.9351 | 6.8892 | 5.2707 | 4.8159 | 1.6185 | 0.4548 | 1.8199e-11
56.9451 | 6.888 | 5.2758 | 4.8208 | 1.6122 | 0.45495 | 1.8213e-11
56.9551 | 6.888 | 5.2809 | 4.8258 | 1.6071 | 0.4551 | 1.8228e-11
56.9651 | 6.8916 | 5.286 | 4.8307 | 1.6056 | 0.45526 | 1.8243e-11
56.9751 | 6.894 | 5.2911 | 4.8357 | 1.6029 | 0.45544 | 1.8259e-11
56.9851 | 6.8849 | 5.2963 | 4.8407 | 1.5886 | 0.45562 | 1.8275e-11
56.9951 | 6.8859 | 5.3015 | 4.8457 | 1.5844 | 0.45581 | 1.829e-11
57.0051 | 6.8885 | 5.3067 | 4.8507 | 1.5818 | 0.45602 | 1.8307e-11
57.0151 | 6.8811 | 5.312 | 4.8557 | 1.5691 | 0.45623 | 1.8325e-11
57.0251 | 6.8905 | 5.3173 | 4.8608 | 1.5732 | 0.45645 | 1.8343e-11
57.0351 | 6.884 | 5.3226 | 4.8659 | 1.5614 | 0.45668 | 1.836e-11
57.0451 | 6.8837 | 5.3279 | 4.871 | 1.5558 | 0.45692 | 1.8379e-11
57.0551 | 6.8788 | 5.3333 | 4.8761 | 1.5455 | 0.45718 | 1.8399e-11
57.0651 | 6.8671 | 5.3387 | 4.8812 | 1.5284 | 0.45744 | 1.8418e-11
57.0751 | 6.8858 | 5.3441 | 4.8864 | 1.5417 | 0.45771 | 1.8438e-11
57.0851 | 6.8747 | 5.3496 | 4.8916 | 1.5251 | 0.45799 | 1.8458e-11
57.0951 | 6.8817 | 5.355 | 4.8968 | 1.5267 | 0.45828 | 1.8479e-11
57.1051 | 6.8787 | 5.3605 | 4.902 | 1.5182 | 0.45858 | 1.8501e-11
57.1151 | 6.8739 | 5.3661 | 4.9072 | 1.5078 | 0.45889 | 1.8523e-11
57.1251 | 6.88 | 5.3716 | 4.9124 | 1.5084 | 0.45921 | 1.8545e-11
57.1351 | 6.8773 | 5.3772 | 4.9177 | 1.5001 | 0.45953 | 1.8568e-11
57.1451 | 6.875 | 5.3828 | 4.923 | 1.4922 | 0.45987 | 1.8591e-11
57.1551 | 6.8839 | 5.3885 | 4.9283 | 1.4954 | 0.46022 | 1.8615e-11
57.1651 | 6.8743 | 5.3942 | 4.9336 | 1.4801 | 0.46058 | 1.8639e-11
57.1751 | 6.8709 | 5.3999 | 4.9389 | 1.471 | 0.46095 | 1.8664e-11
57.1851 | 6.8845 | 5.4056 | 4.9442 | 1.4789 | 0.46133 | 1.8689e-11
57.1951 | 6.8775 | 5.4113 | 4.9496 | 1.4662 | 0.46171 | 1.8715e-11
57.2051 | 6.8732 | 5.4171 | 4.955 | 1.4561 | 0.46211 | 1.8741e-11
57.2151 | 6.8801 | 5.4229 | 4.9604 | 1.4572 | 0.46252 | 1.8768e-11
57.2251 | 6.8715 | 5.4287 | 4.9658 | 1.4428 | 0.46294 | 1.8795e-11
57.2351 | 6.8825 | 5.4346 | 4.9712 | 1.4479 | 0.46336 | 1.8822e-11
57.2451 | 6.88 | 5.4405 | 4.9767 | 1.4395 | 0.4638 | 1.8851e-11
57.2551 | 6.8767 | 5.4464 | 4.9822 | 1.4303 | 0.46425 | 1.888e-11
57.2651 | 6.8786 | 5.4524 | 4.9876 | 1.4262 | 0.46471 | 1.8909e-11
57.2751 | 6.8864 | 5.4583 | 4.9931 | 1.4281 | 0.46517 | 1.8939e-11
57.2851 | 6.8775 | 5.4643 | 4.9987 | 1.4132 | 0.46565 | 1.8969e-11
57.2951 | 6.8941 | 5.4703 | 5.0042 | 1.4238 | 0.46614 | 1.9e-11
57.3051 | 6.8918 | 5.4764 | 5.0097 | 1.4154 | 0.46664 | 1.9031e-11
57.3151 | 6.8772 | 5.4825 | 5.0153 | 1.3947 | 0.46714 | 1.9063e-11
57.3251 | 6.8919 | 5.4886 | 5.0209 | 1.4033 | 0.46766 | 1.9095e-11
57.3351 | 6.8927 | 5.4947 | 5.0265 | 1.398 | 0.46819 | 1.9128e-11
57.3451 | 6.8805 | 5.5008 | 5.0321 | 1.3797 | 0.46872 | 1.9161e-11
57.3551 | 6.8999 | 5.507 | 5.0378 | 1.3929 | 0.46927 | 1.9196e-11
57.3651 | 6.8832 | 5.5132 | 5.0434 | 1.37 | 0.46983 | 1.923e-11
57.3751 | 6.8833 | 5.5195 | 5.0491 | 1.3638 | 0.4704 | 1.9265e-11
57.3851 | 6.8952 | 5.5257 | 5.0547 | 1.3695 | 0.47098 | 1.93e-11
57.3951 | 6.8795 | 5.532 | 5.0604 | 1.3475 | 0.47157 | 1.9337e-11
57.4051 | 6.8975 | 5.5383 | 5.0662 | 1.3592 | 0.47216 | 1.9373e-11
57.4151 | 6.8868 | 5.5447 | 5.0719 | 1.3421 | 0.47277 | 1.941e-11
57.4251 | 6.8867 | 5.551 | 5.0776 | 1.3357 | 0.47339 | 1.9448e-11
57.4351 | 6.8939 | 5.5574 | 5.0834 | 1.3365 | 0.47402 | 1.9487e-11
57.4451 | 6.8917 | 5.5638 | 5.0892 | 1.3279 | 0.47466 | 1.9526e-11
57.4551 | 6.889 | 5.5703 | 5.095 | 1.3187 | 0.47532 | 1.9565e-11
57.4651 | 6.8991 | 5.5768 | 5.1008 | 1.3223 | 0.47598 | 1.9605e-11
57.4751 | 6.895 | 5.5833 | 5.1066 | 1.3117 | 0.47665 | 1.9645e-11
57.4851 | 6.8854 | 5.5898 | 5.1124 | 1.2956 | 0.47733 | 1.9687e-11
57.4951 | 6.9 | 5.5963 | 5.1183 | 1.3037 | 0.47803 | 1.9729e-11
57.5051 | 6.8875 | 5.6029 | 5.1242 | 1.2846 | 0.47873 | 1.9771e-11
57.5151 | 6.8982 | 5.6095 | 5.1301 | 1.2887 | 0.47944 | 1.9814e-11
57.5251 | 6.8872 | 5.6161 | 5.136 | 1.2711 | 0.48017 | 1.9858e-11
57.5351 | 6.8811 | 5.6228 | 5.1419 | 1.2583 | 0.48091 | 1.9902e-11
57.5451 | 6.8938 | 5.6295 | 5.1478 | 1.2643 | 0.48165 | 1.9947e-11
57.5551 | 6.8942 | 5.6362 | 5.1538 | 1.258 | 0.48241 | 1.9992e-11
57.5651 | 6.881 | 5.6429 | 5.1597 | 1.2381 | 0.48318 | 2.0038e-11
57.5751 | 6.8966 | 5.6497 | 5.1657 | 1.2469 | 0.48396 | 2.0085e-11
57.5851 | 6.8993 | 5.6564 | 5.1717 | 1.2429 | 0.48475 | 2.0132e-11
57.5951 | 6.8905 | 5.6632 | 5.1777 | 1.2273 | 0.48555 | 2.018e-11
57.6051 | 6.8981 | 5.6701 | 5.1837 | 1.228 | 0.48637 | 2.0229e-11
57.6151 | 6.8933 | 5.6769 | 5.1897 | 1.2164 | 0.48719 | 2.0279e-11
57.6251 | 6.8928 | 5.6838 | 5.1958 | 1.209 | 0.48803 | 2.0328e-11
57.6351 | 6.8996 | 5.6907 | 5.2019 | 1.2089 | 0.48887 | 2.0379e-11
57.6451 | 6.8959 | 5.6977 | 5.2079 | 1.1982 | 0.48973 | 2.043e-11
57.6551 | 6.8987 | 5.7046 | 5.214 | 1.1941 | 0.4906 | 2.0483e-11
57.6651 | 6.8978 | 5.7116 | 5.2201 | 1.1862 | 0.49148 | 2.0535e-11
57.6751 | 6.8978 | 5.7186 | 5.2263 | 1.1792 | 0.49237 | 2.0588e-11
57.6851 | 6.8886 | 5.7257 | 5.2324 | 1.1629 | 0.49328 | 2.0642e-11
57.6951 | 6.8945 | 5.7328 | 5.2386 | 1.1617 | 0.49419 | 2.0697e-11
57.7051 | 6.894 | 5.7398 | 5.2447 | 1.1542 | 0.49512 | 2.0752e-11
57.7151 | 6.8989 | 5.747 | 5.2509 | 1.1519 | 0.49606 | 2.0809e-11
57.7251 | 6.899 | 5.7541 | 5.2571 | 1.1449 | 0.49701 | 2.0866e-11
57.7351 | 6.8985 | 5.7613 | 5.2633 | 1.1372 | 0.49797 | 2.0924e-11
57.7451 | 6.8921 | 5.7685 | 5.2695 | 1.1236 | 0.49895 | 2.0982e-11
57.7551 | 6.9032 | 5.7757 | 5.2758 | 1.1275 | 0.49993 | 2.1041e-11
57.7651 | 6.9004 | 5.7829 | 5.282 | 1.1175 | 0.50093 | 2.1101e-11
57.7751 | 6.8997 | 5.7902 | 5.2883 | 1.1095 | 0.50194 | 2.1161e-11
57.7851 | 6.9002 | 5.7975 | 5.2946 | 1.1027 | 0.50296 | 2.1222e-11
57.7951 | 6.9008 | 5.8048 | 5.3008 | 1.096 | 0.504 | 2.1285e-11
57.8051 | 6.9046 | 5.8122 | 5.3071 | 1.0924 | 0.50505 | 2.1348e-11
57.815 | 6.9082 | 5.8195 | 5.3134 | 1.0887 | 0.5061 | 2.1411e-11
57.825 | 6.9005 | 5.8269 | 5.3197 | 1.0736 | 0.50717 | 2.1475e-11
57.835 | 6.8957 | 5.8343 | 5.3261 | 1.0614 | 0.50825 | 2.1541e-11
57.845 | 6.9007 | 5.8418 | 5.3324 | 1.0589 | 0.50935 | 2.1607e-11
57.855 | 6.9016 | 5.8493 | 5.3388 | 1.0523 | 0.51046 | 2.1674e-11
57.865 | 6.9056 | 5.8568 | 5.3452 | 1.0488 | 0.51158 | 2.1742e-11
57.875 | 6.9027 | 5.8643 | 5.3516 | 1.0384 | 0.51272 | 2.1811e-11
57.885 | 6.8993 | 5.8719 | 5.358 | 1.0274 | 0.51387 | 2.188e-11
57.895 | 6.9066 | 5.8794 | 5.3644 | 1.0272 | 0.51503 | 2.1951e-11
57.905 | 6.912 | 5.8871 | 5.3708 | 1.0249 | 0.5162 | 2.2022e-11
57.915 | 6.9082 | 5.8947 | 5.3773 | 1.0135 | 0.51739 | 2.2095e-11
57.925 | 6.9045 | 5.9023 | 5.3838 | 1.0022 | 0.51859 | 2.2167e-11
57.935 | 6.9031 | 5.91 | 5.3902 | 0.99307 | 0.5198 | 2.2241e-11
57.945 | 6.9074 | 5.9177 | 5.3967 | 0.98965 | 0.52103 | 2.2316e-11
57.955 | 6.9065 | 5.9255 | 5.4032 | 0.98101 | 0.52227 | 2.2392e-11
57.965 | 6.909 | 5.9333 | 5.4097 | 0.97575 | 0.52353 | 2.2469e-11
57.975 | 6.9076 | 5.941 | 5.4162 | 0.96656 | 0.5248 | 2.2547e-11
57.985 | 6.9081 | 5.9489 | 5.4228 | 0.95924 | 0.52608 | 2.2625e-11
57.995 | 6.8951 | 5.9567 | 5.4293 | 0.93839 | 0.52738 | 2.2705e-11
58.005 | 6.9009 | 5.9646 | 5.4359 | 0.93632 | 0.52869 | 2.2786e-11
58.015 | 6.9052 | 5.9725 | 5.4425 | 0.93273 | 0.53001 | 2.2867e-11
58.025 | 6.9053 | 5.9804 | 5.449 | 0.9249 | 0.53135 | 2.2951e-11
58.035 | 6.9047 | 5.9883 | 5.4556 | 0.91636 | 0.5327 | 2.3034e-11
58.045 | 6.9067 | 5.9963 | 5.4623 | 0.91038 | 0.53407 | 2.3119e-11
58.055 | 6.8997 | 6.0043 | 5.4689 | 0.89538 | 0.53545 | 2.3204e-11
58.065 | 6.9066 | 6.0123 | 5.4755 | 0.89425 | 0.53685 | 2.3291e-11
58.075 | 6.91 | 6.0204 | 5.4821 | 0.8896 | 0.53826 | 2.338e-11
58.085 | 6.9072 | 6.0285 | 5.4888 | 0.87871 | 0.53968 | 2.3469e-11
58.095 | 6.9054 | 6.0366 | 5.4955 | 0.86881 | 0.54113 | 2.3559e-11
58.105 | 6.9087 | 6.0447 | 5.5021 | 0.86397 | 0.54258 | 2.3651e-11
58.115 | 6.904 | 6.0529 | 5.5088 | 0.85111 | 0.54405 | 2.3743e-11
58.125 | 6.9039 | 6.0611 | 5.5155 | 0.84283 | 0.54554 | 2.3836e-11
58.135 | 6.9037 | 6.0693 | 5.5222 | 0.83441 | 0.54704 | 2.3931e-11
58.145 | 6.8996 | 6.0775 | 5.529 | 0.82207 | 0.54856 | 2.4028e-11
58.155 | 6.9023 | 6.0858 | 5.5357 | 0.8165 | 0.55009 | 2.4124e-11
58.165 | 6.905 | 6.0941 | 5.5425 | 0.81091 | 0.55164 | 2.4223e-11
58.175 | 6.903 | 6.1024 | 5.5492 | 0.80059 | 0.5532 | 2.4323e-11
58.185 | 6.9055 | 6.1108 | 5.556 | 0.79474 | 0.55478 | 2.4423e-11
58.195 | 6.9013 | 6.1191 | 5.5628 | 0.78216 | 0.55638 | 2.4526e-11
58.205 | 6.9078 | 6.1275 | 5.5695 | 0.78026 | 0.55799 | 2.4629e-11
58.215 | 6.9046 | 6.136 | 5.5763 | 0.76863 | 0.55962 | 2.4735e-11
58.225 | 6.9031 | 6.1444 | 5.5832 | 0.75867 | 0.56127 | 2.484e-11
58.235 | 6.9039 | 6.1529 | 5.59 | 0.75099 | 0.56293 | 2.4948e-11
58.245 | 6.9098 | 6.1614 | 5.5968 | 0.74838 | 0.56461 | 2.5057e-11
58.255 | 6.907 | 6.17 | 5.6037 | 0.73704 | 0.5663 | 2.5167e-11
58.265 | 6.9066 | 6.1785 | 5.6105 | 0.72807 | 0.56801 | 2.5279e-11
58.275 | 6.9139 | 6.1871 | 5.6174 | 0.72678 | 0.56974 | 2.5392e-11
58.285 | 6.9021 | 6.1957 | 5.6243 | 0.70636 | 0.57149 | 2.5507e-11
58.295 | 6.901 | 6.2044 | 5.6311 | 0.69661 | 0.57326 | 2.5623e-11
58.305 | 6.8995 | 6.2131 | 5.638 | 0.68643 | 0.57504 | 2.574e-11
58.315 | 6.8983 | 6.2218 | 5.6449 | 0.67652 | 0.57684 | 2.5859e-11
58.325 | 6.9066 | 6.2305 | 5.6519 | 0.67609 | 0.57865 | 2.598e-11
58.335 | 6.8974 | 6.2393 | 5.6588 | 0.65813 | 0.58049 | 2.6102e-11
58.345 | 6.8959 | 6.2481 | 5.6657 | 0.64784 | 0.58234 | 2.6226e-11
58.355 | 6.9063 | 6.2569 | 5.6727 | 0.64942 | 0.58421 | 2.6352e-11
58.365 | 6.9046 | 6.2657 | 5.6796 | 0.63888 | 0.5861 | 2.6478e-11
58.375 | 6.9003 | 6.2746 | 5.6866 | 0.62571 | 0.58801 | 2.6607e-11
58.385 | 6.9086 | 6.2835 | 5.6936 | 0.6251 | 0.58994 | 2.6737e-11
58.395 | 6.8979 | 6.2924 | 5.7005 | 0.60547 | 0.59188 | 2.687e-11
58.405 | 6.9011 | 6.3014 | 5.7075 | 0.59972 | 0.59385 | 2.7003e-11
58.415 | 6.9051 | 6.3104 | 5.7145 | 0.59473 | 0.59583 | 2.7139e-11
58.425 | 6.8988 | 6.3194 | 5.7216 | 0.57941 | 0.59783 | 2.7276e-11
58.435 | 6.9044 | 6.3284 | 5.7286 | 0.57597 | 0.59986 | 2.7415e-11
58.445 | 6.9071 | 6.3375 | 5.7356 | 0.56959 | 0.6019 | 2.7556e-11
58.455 | 6.8945 | 6.3466 | 5.7426 | 0.54789 | 0.60396 | 2.7698e-11
58.465 | 6.9005 | 6.3557 | 5.7497 | 0.54476 | 0.60604 | 2.7843e-11
58.475 | 6.8988 | 6.3649 | 5.7568 | 0.5339 | 0.60814 | 2.799e-11
58.485 | 6.8934 | 6.3741 | 5.7638 | 0.51931 | 0.61026 | 2.8138e-11
58.495 | 6.9069 | 6.3833 | 5.7709 | 0.52359 | 0.6124 | 2.8289e-11
58.505 | 6.9062 | 6.3926 | 5.778 | 0.51365 | 0.61457 | 2.8442e-11
58.515 | 6.8963 | 6.4018 | 5.7851 | 0.49447 | 0.61675 | 2.8596e-11
58.525 | 6.9119 | 6.4111 | 5.7922 | 0.50076 | 0.61895 | 2.8753e-11
58.535 | 6.9018 | 6.4205 | 5.7993 | 0.48133 | 0.62117 | 2.8911e-11
58.545 | 6.9047 | 6.4298 | 5.8064 | 0.47486 | 0.62342 | 2.9073e-11
58.555 | 6.9052 | 6.4392 | 5.8135 | 0.46597 | 0.62568 | 2.9236e-11
58.565 | 6.9056 | 6.4487 | 5.8207 | 0.45694 | 0.62797 | 2.9401e-11
58.575 | 6.9112 | 6.4581 | 5.8278 | 0.45309 | 0.63028 | 2.9569e-11
58.585 | 6.9093 | 6.4676 | 5.835 | 0.44171 | 0.63261 | 2.9738e-11
58.595 | 6.8999 | 6.4771 | 5.8422 | 0.42279 | 0.63496 | 2.991e-11
58.605 | 6.9075 | 6.4866 | 5.8493 | 0.42085 | 0.63733 | 3.0084e-11
58.615 | 6.9017 | 6.4962 | 5.8565 | 0.40548 | 0.63972 | 3.0261e-11
58.625 | 6.9008 | 6.5058 | 5.8637 | 0.39497 | 0.64214 | 3.044e-11
58.635 | 6.9138 | 6.5155 | 5.8709 | 0.39834 | 0.64458 | 3.0622e-11
58.645 | 6.9075 | 6.5251 | 5.8781 | 0.38238 | 0.64704 | 3.0806e-11
58.655 | 6.9121 | 6.5348 | 5.8853 | 0.37728 | 0.64952 | 3.0993e-11
58.665 | 6.9132 | 6.5445 | 5.8925 | 0.36866 | 0.65202 | 3.1182e-11
58.675 | 6.9139 | 6.5543 | 5.8997 | 0.3596 | 0.65455 | 3.1374e-11
58.685 | 6.9153 | 6.5641 | 5.907 | 0.35122 | 0.6571 | 3.1567e-11
58.695 | 6.9153 | 6.5739 | 5.9142 | 0.34141 | 0.65967 | 3.1764e-11
58.705 | 6.9161 | 6.5837 | 5.9215 | 0.33236 | 0.66227 | 3.1964e-11
58.715 | 6.9238 | 6.5936 | 5.9287 | 0.33018 | 0.66489 | 3.2166e-11
58.725 | 6.9189 | 6.6035 | 5.936 | 0.31538 | 0.66753 | 3.2371e-11
58.735 | 6.9255 | 6.6135 | 5.9433 | 0.31204 | 0.67019 | 3.2579e-11
58.745 | 6.9255 | 6.6234 | 5.9505 | 0.30207 | 0.67288 | 3.279e-11
58.755 | 6.9238 | 6.6334 | 5.9578 | 0.29037 | 0.67559 | 3.3003e-11
58.765 | 6.9233 | 6.6435 | 5.9651 | 0.27985 | 0.67833 | 3.3219e-11
58.775 | 6.9254 | 6.6535 | 5.9724 | 0.27189 | 0.68109 | 3.3438e-11
58.785 | 6.9313 | 6.6636 | 5.9797 | 0.2677 | 0.68387 | 3.3661e-11
58.7949 | 6.9371 | 6.6736 | 5.987 | 0.26348 | 0.68665 | 3.3884e-11
58.8049 | 6.941 | 6.6838 | 5.9943 | 0.25722 | 0.68948 | 3.4113e-11
58.8149 | 6.9384 | 6.694 | 6.0016 | 0.24444 | 0.69233 | 3.4343e-11
58.8249 | 6.9429 | 6.7042 | 6.009 | 0.23873 | 0.69521 | 3.4579e-11
58.8349 | 6.9471 | 6.7144 | 6.0163 | 0.23268 | 0.69812 | 3.4815e-11
58.8449 | 6.9427 | 6.7247 | 6.0237 | 0.218 | 0.70104 | 3.5057e-11
58.8549 | 6.9508 | 6.735 | 6.031 | 0.2158 | 0.704 | 3.5301e-11
58.8649 | 6.9516 | 6.7453 | 6.0384 | 0.20626 | 0.70697 | 3.5548e-11
58.8749 | 6.9544 | 6.7557 | 6.0457 | 0.19868 | 0.70998 | 3.5799e-11
58.8849 | 6.9585 | 6.7661 | 6.0531 | 0.19238 | 0.71301 | 3.6052e-11
58.8949 | 6.9557 | 6.7766 | 6.0605 | 0.17915 | 0.71606 | 3.631e-11
58.9049 | 6.9583 | 6.787 | 6.0679 | 0.17128 | 0.71914 | 3.6571e-11
58.9149 | 6.9685 | 6.7975 | 6.0753 | 0.17098 | 0.72225 | 3.6834e-11
58.9249 | 6.9584 | 6.808 | 6.0827 | 0.15035 | 0.72538 | 3.7102e-11
58.9349 | 6.9657 | 6.8186 | 6.0901 | 0.14709 | 0.72854 | 3.7373e-11
58.9449 | 6.9725 | 6.8292 | 6.0975 | 0.14329 | 0.73172 | 3.7647e-11
58.9549 | 6.9677 | 6.8398 | 6.1049 | 0.12786 | 0.73493 | 3.7926e-11
58.9649 | 6.9746 | 6.8505 | 6.1123 | 0.1241 | 0.73817 | 3.8207e-11
58.9749 | 6.9775 | 6.8612 | 6.1198 | 0.11631 | 0.74144 | 3.8492e-11
58.9849 | 6.9787 | 6.8719 | 6.1272 | 0.10678 | 0.74473 | 3.878e-11
58.9949 | 6.9831 | 6.8827 | 6.1346 | 0.10042 | 0.74805 | 3.9072e-11
59.0049 | 6.9874 | 6.8935 | 6.1421 | 0.09392 | 0.7514 | 3.9368e-11
59.0149 | 6.9857 | 6.9043 | 6.1495 | 0.08139 | 0.75478 | 3.9667e-11
59.0249 | 6.9896 | 6.9152 | 6.157 | 0.074425 | 0.75819 | 3.997e-11
59.0349 | 6.9886 | 6.9261 | 6.1644 | 0.062526 | 0.76163 | 4.0277e-11
59.0449 | 6.9909 | 6.937 | 6.1719 | 0.053892 | 0.7651 | 4.0587e-11
59.0549 | 6.9906 | 6.948 | 6.1794 | 0.042622 | 0.76859 | 4.0901e-11
59.0649 | 6.9951 | 6.959 | 6.1869 | 0.036117 | 0.77212 | 4.1218e-11
59.0749 | 6.9916 | 6.97 | 6.1943 | 0.021576 | 0.77568 | 4.1539e-11
59.0849 | 6.9949 | 6.9811 | 6.2018 | 0.013798 | 0.77927 | 4.1863e-11
59.0949 | 6.9978 | 6.9922 | 6.2093 | 0.0055829 | 0.78289 | 4.219e-11
59.1049 | 6.9945 | 7.0034 | 6.2168 | -0.0088689 | 0.78655 | 4.2522e-11
59.1149 | 7.0055 | 7.0146 | 6.2243 | -0.0090584 | 0.79024 | 4.2856e-11
59.1249 | 7.0022 | 7.0258 | 6.2318 | -0.023586 | 0.79396 | 4.3194e-11
59.1349 | 7.0065 | 7.0371 | 6.2393 | -0.030552 | 0.79771 | 4.3536e-11
59.1449 | 7.0066 | 7.0484 | 6.2469 | -0.041757 | 0.8015 | 4.388e-11
59.1549 | 7.0038 | 7.0597 | 6.2544 | -0.055901 | 0.80532 | 4.4228e-11
59.1649 | 7.0121 | 7.0711 | 6.2619 | -0.058985 | 0.80918 | 4.4579e-11
59.1749 | 7.0105 | 7.0825 | 6.2694 | -0.07201 | 0.81308 | 4.4933e-11
59.1849 | 7.0126 | 7.094 | 6.277 | -0.081375 | 0.81701 | 4.5289e-11
59.1949 | 7.0154 | 7.1055 | 6.2845 | -0.090081 | 0.82098 | 4.5649e-11
59.2049 | 7.0153 | 7.117 | 6.292 | -0.10173 | 0.82498 | 4.6012e-11
59.2149 | 7.0168 | 7.1286 | 6.2996 | -0.11182 | 0.82903 | 4.6376e-11
59.2249 | 7.0185 | 7.1403 | 6.3071 | -0.12175 | 0.83311 | 4.6744e-11
59.2349 | 7.0226 | 7.1519 | 6.3147 | -0.12933 | 0.83723 | 4.7113e-11
59.2449 | 7.0254 | 7.1637 | 6.3223 | -0.13825 | 0.8414 | 4.7485e-11
59.2549 | 7.0277 | 7.1754 | 6.3298 | -0.14772 | 0.8456 | 4.7858e-11
59.2649 | 7.0294 | 7.1872 | 6.3374 | -0.15783 | 0.84984 | 4.8234e-11
59.2749 | 7.0261 | 7.1991 | 6.345 | -0.17298 | 0.85413 | 4.8611e-11
59.2849 | 7.0414 | 7.211 | 6.3525 | -0.16958 | 0.85846 | 4.899e-11
59.2949 | 7.0398 | 7.2229 | 6.3601 | -0.18313 | 0.86283 | 4.9369e-11
59.3049 | 7.0386 | 7.2349 | 6.3677 | -0.19633 | 0.86724 | 4.975e-11
59.3149 | 7.047 | 7.247 | 6.3753 | -0.19997 | 0.8717 | 5.0132e-11
59.3249 | 7.0492 | 7.2591 | 6.3829 | -0.20986 | 0.87621 | 5.0513e-11
59.3349 | 7.0479 | 7.2712 | 6.3904 | -0.2233 | 0.88076 | 5.0896e-11
59.3449 | 7.0594 | 7.2834 | 6.398 | -0.224 | 0.88536 | 5.1277e-11
59.3549 | 7.0518 | 7.2956 | 6.4056 | -0.24384 | 0.89 | 5.166e-11
59.3649 | 7.0559 | 7.3079 | 6.4132 | -0.25203 | 0.89469 | 5.2041e-11
59.3749 | 7.0613 | 7.3203 | 6.4208 | -0.25897 | 0.89943 | 5.2422e-11
59.3849 | 7.0636 | 7.3327 | 6.4284 | -0.26907 | 0.90422 | 5.2801e-11
59.3949 | 7.0581 | 7.3451 | 6.4361 | -0.28702 | 0.90906 | 5.3179e-11
59.4049 | 7.0695 | 7.3576 | 6.4437 | -0.28812 | 0.91395 | 5.3555e-11
59.4149 | 7.0747 | 7.3702 | 6.4513 | -0.29547 | 0.91889 | 5.3929e-11
59.4249 | 7.0719 | 7.3828 | 6.4589 | -0.31088 | 0.92388 | 5.4302e-11
59.4349 | 7.0806 | 7.3955 | 6.4665 | -0.31485 | 0.92893 | 5.4671e-11
59.4449 | 7.0828 | 7.4082 | 6.4741 | -0.32537 | 0.93403 | 5.5037e-11
59.4549 | 7.0845 | 7.421 | 6.4818 | -0.33645 | 0.93918 | 5.54e-11
59.4649 | 7.0902 | 7.4338 | 6.4894 | -0.34359 | 0.94439 | 5.5761e-11
59.4749 | 7.0931 | 7.4467 | 6.497 | -0.35358 | 0.94965 | 5.6116e-11
59.4849 | 7.0947 | 7.4596 | 6.5047 | -0.36494 | 0.95497 | 5.6468e-11
59.4949 | 7.1008 | 7.4726 | 6.5123 | -0.37185 | 0.96035 | 5.6816e-11
59.5049 | 7.0995 | 7.4857 | 6.5199 | -0.38622 | 0.96579 | 5.7158e-11
59.5149 | 7.1008 | 7.4989 | 6.5276 | -0.39805 | 0.97128 | 5.7495e-11
59.5249 | 7.112 | 7.5121 | 6.5352 | -0.40005 | 0.97684 | 5.7828e-11
59.5349 | 7.1095 | 7.5253 | 6.5429 | -0.41581 | 0.98245 | 5.8155e-11
59.5449 | 7.1092 | 7.5386 | 6.5505 | -0.42943 | 0.98813 | 5.8477e-11
59.5549 | 7.1154 | 7.552 | 6.5582 | -0.43661 | 0.99386 | 5.8792e-11
59.5649 | 7.1173 | 7.5655 | 6.5658 | -0.44816 | 0.99966 | 5.9101e-11
59.5749 | 7.1234 | 7.579 | 6.5735 | -0.45558 | 1.0055 | 5.9404e-11
59.5849 | 7.1297 | 7.5926 | 6.5811 | -0.46286 | 1.0115 | 5.97e-11
59.5949 | 7.1281 | 7.6062 | 6.5888 | -0.47811 | 1.0174 | 5.9989e-11
59.6049 | 7.1337 | 7.6199 | 6.5964 | -0.48622 | 1.0235 | 6.0272e-11
59.6149 | 7.1417 | 7.6337 | 6.6041 | -0.49201 | 1.0296 | 6.0548e-11
59.6249 | 7.1421 | 7.6476 | 6.6117 | -0.50546 | 1.0358 | 6.0818e-11
59.6349 | 7.1474 | 7.6615 | 6.6194 | -0.51408 | 1.0421 | 6.108e-11
59.6449 | 7.154 | 7.6755 | 6.627 | -0.52148 | 1.0484 | 6.1335e-11
59.6549 | 7.1523 | 7.6895 | 6.6347 | -0.53725 | 1.0548 | 6.1583e-11
59.6649 | 7.1536 | 7.7037 | 6.6424 | -0.55009 | 1.0613 | 6.1824e-11
59.6749 | 7.1643 | 7.7179 | 6.65 | -0.5536 | 1.0679 | 6.2058e-11
59.6849 | 7.1612 | 7.7322 | 6.6577 | -0.57099 | 1.0745 | 6.2286e-11
59.6949 | 7.1686 | 7.7466 | 6.6654 | -0.57795 | 1.0812 | 6.2506e-11
59.7049 | 7.1676 | 7.761 | 6.673 | -0.59339 | 1.088 | 6.2719e-11
59.7149 | 7.1712 | 7.7755 | 6.6807 | -0.60431 | 1.0948 | 6.2926e-11
59.7249 | 7.1795 | 7.7901 | 6.6884 | -0.61061 | 1.1017 | 6.3127e-11
59.7349 | 7.1827 | 7.8048 | 6.696 | -0.62209 | 1.1087 | 6.3321e-11
59.7449 | 7.185 | 7.8195 | 6.7037 | -0.63454 | 1.1158 | 6.3509e-11
59.7549 | 7.1957 | 7.8344 | 6.7114 | -0.63868 | 1.123 | 6.3691e-11
59.7648 | 7.1946 | 7.8492 | 6.719 | -0.65456 | 1.1302 | 6.3866e-11
59.7748 | 7.2008 | 7.8642 | 6.7267 | -0.66336 | 1.1375 | 6.4037e-11
59.7848 | 7.2064 | 7.8792 | 6.7343 | -0.67285 | 1.1449 | 6.4204e-11
59.7948 | 7.205 | 7.8944 | 6.742 | -0.68942 | 1.1524 | 6.4365e-11
59.8048 | 7.2141 | 7.9097 | 6.7497 | -0.69559 | 1.16 | 6.4522e-11
59.8148 | 7.2126 | 7.925 | 6.7573 | -0.71244 | 1.1677 | 6.4675e-11
59.8248 | 7.2201 | 7.9405 | 6.765 | -0.72038 | 1.1755 | 6.4824e-11
59.8348 | 7.2263 | 7.956 | 6.7727 | -0.72971 | 1.1833 | 6.4969e-11
59.8448 | 7.2197 | 7.9716 | 6.7804 | -0.75193 | 1.1913 | 6.5112e-11
59.8548 | 7.231 | 7.9873 | 6.788 | -0.75634 | 1.1993 | 6.5251e-11
59.8648 | 7.2322 | 8.0032 | 6.7957 | -0.77095 | 1.2074 | 6.5389e-11
59.8748 | 7.2421 | 8.0191 | 6.8034 | -0.77695 | 1.2157 | 6.5524e-11
59.8848 | 7.2478 | 8.0351 | 6.8111 | -0.78726 | 1.224 | 6.5657e-11
59.8948 | 7.2544 | 8.0512 | 6.8187 | -0.79676 | 1.2324 | 6.5789e-11
59.9048 | 7.2609 | 8.0674 | 6.8264 | -0.80645 | 1.241 | 6.592e-11
59.9148 | 7.2594 | 8.0837 | 6.8341 | -0.82425 | 1.2496 | 6.6051e-11
59.9248 | 7.2744 | 8.1001 | 6.8417 | -0.82566 | 1.2583 | 6.6182e-11
59.9348 | 7.2649 | 8.1166 | 6.8494 | -0.85166 | 1.2672 | 6.6312e-11
59.9448 | 7.2848 | 8.1332 | 6.8571 | -0.84837 | 1.2761 | 6.6444e-11
59.9548 | 7.2806 | 8.1499 | 6.8647 | -0.86929 | 1.2851 | 6.6576e-11
59.9648 | 7.2796 | 8.1667 | 6.8724 | -0.88712 | 1.2943 | 6.6709e-11
59.9748 | 7.2951 | 8.1837 | 6.8801 | -0.88855 | 1.3036 | 6.6845e-11
59.9848 | 7.2931 | 8.2007 | 6.8877 | -0.9076 | 1.313 | 6.6981e-11
59.9948 | 7.3029 | 8.2179 | 6.8954 | -0.91496 | 1.3224 | 6.7121e-11
60.0048 | 7.308 | 8.2351 | 6.9031 | -0.92713 | 1.3321 | 6.7263e-11
60.0148 | 7.3128 | 8.2525 | 6.9107 | -0.93972 | 1.3418 | 6.7409e-11
60.0248 | 7.3171 | 8.27 | 6.9184 | -0.95293 | 1.3516 | 6.7558e-11
60.0348 | 7.3247 | 8.2877 | 6.9261 | -0.96296 | 1.3616 | 6.771e-11
60.0448 | 7.3294 | 8.3054 | 6.9337 | -0.97601 | 1.3717 | 6.7867e-11
60.0548 | 7.3335 | 8.3233 | 6.9414 | -0.98978 | 1.3819 | 6.8028e-11
60.0648 | 7.3351 | 8.3413 | 6.949 | -1.0062 | 1.3923 | 6.8193e-11
60.0748 | 7.3415 | 8.3594 | 6.9567 | -1.0179 | 1.4027 | 6.8363e-11
60.0848 | 7.344 | 8.3777 | 6.9643 | -1.0337 | 1.4133 | 6.8539e-11
60.0948 | 7.3622 | 8.396 | 6.972 | -1.0338 | 1.4241 | 6.872e-11
60.1048 | 7.3543 | 8.4146 | 6.9796 | -1.0603 | 1.4349 | 6.8906e-11
60.1148 | 7.3641 | 8.4332 | 6.9873 | -1.0691 | 1.4459 | 6.9099e-11
60.1248 | 7.3708 | 8.452 | 6.9949 | -1.0812 | 1.4571 | 6.9298e-11
60.1348 | 7.3758 | 8.4709 | 7.0026 | -1.0951 | 1.4684 | 6.9503e-11
60.1448 | 7.3804 | 8.49 | 7.0102 | -1.1096 | 1.4798 | 6.9715e-11
60.1548 | 7.3881 | 8.5092 | 7.0179 | -1.1211 | 1.4914 | 6.9933e-11
60.1648 | 7.3878 | 8.5286 | 7.0255 | -1.1408 | 1.5031 | 7.0158e-11
60.1748 | 7.3949 | 8.5481 | 7.0331 | -1.1532 | 1.515 | 7.0392e-11
60.1848 | 7.4126 | 8.5677 | 7.0408 | -1.1551 | 1.527 | 7.0631e-11
60.1948 | 7.4078 | 8.5875 | 7.0484 | -1.1797 | 1.5392 | 7.088e-11
60.2048 | 7.426 | 8.6075 | 7.056 | -1.1815 | 1.5515 | 7.1135e-11
60.2148 | 7.4329 | 8.6276 | 7.0636 | -1.1947 | 1.564 | 7.1399e-11
60.2248 | 7.4359 | 8.6479 | 7.0713 | -1.212 | 1.5766 | 7.167e-11
60.2348 | 7.4446 | 8.6684 | 7.0789 | -1.2238 | 1.5895 | 7.195e-11
60.2448 | 7.4529 | 8.689 | 7.0865 | -1.2361 | 1.6025 | 7.2239e-11
60.2548 | 7.4477 | 8.7097 | 7.0941 | -1.262 | 1.6156 | 7.2536e-11
60.2648 | 7.4638 | 8.7307 | 7.1017 | -1.2669 | 1.629 | 7.2842e-11
60.2748 | 7.474 | 8.7518 | 7.1093 | -1.2778 | 1.6425 | 7.3156e-11
60.2848 | 7.4829 | 8.7731 | 7.117 | -1.2902 | 1.6562 | 7.348e-11
60.2948 | 7.4922 | 8.7946 | 7.1246 | -1.3024 | 1.67 | 7.3814e-11
60.3048 | 7.502 | 8.8162 | 7.1322 | -1.3142 | 1.6841 | 7.4155e-11
60.3148 | 7.5006 | 8.8381 | 7.1398 | -1.3375 | 1.6983 | 7.4507e-11
60.3248 | 7.5149 | 8.8601 | 7.1474 | -1.3452 | 1.7128 | 7.4869e-11
60.3348 | 7.5245 | 8.8823 | 7.1549 | -1.3578 | 1.7274 | 7.5239e-11
60.3448 | 7.526 | 8.9048 | 7.1625 | -1.3788 | 1.7422 | 7.562e-11
60.3548 | 7.5422 | 8.9274 | 7.1701 | -1.3852 | 1.7573 | 7.6011e-11
60.3648 | 7.5576 | 8.9502 | 7.1777 | -1.3926 | 1.7725 | 7.6412e-11
60.3748 | 7.5567 | 8.9732 | 7.1853 | -1.4165 | 1.7879 | 7.6823e-11
60.3848 | 7.572 | 8.9964 | 7.1929 | -1.4244 | 1.8036 | 7.7245e-11
60.3948 | 7.5826 | 9.0199 | 7.2004 | -1.4373 | 1.8195 | 7.7676e-11
60.4048 | 7.5776 | 9.0435 | 7.208 | -1.4659 | 1.8355 | 7.8119e-11
60.4148 | 7.5945 | 9.0674 | 7.2156 | -1.4729 | 1.8519 | 7.8572e-11
60.4248 | 7.6082 | 9.0915 | 7.2231 | -1.4833 | 1.8684 | 7.9035e-11
60.4348 | 7.6105 | 9.1158 | 7.2307 | -1.5053 | 1.8852 | 7.9511e-11
60.4448 | 7.6287 | 9.1404 | 7.2382 | -1.5117 | 1.9022 | 7.9996e-11
60.4548 | 7.6341 | 9.1652 | 7.2458 | -1.5311 | 1.9194 | 8.0493e-11
60.4648 | 7.6376 | 9.1902 | 7.2533 | -1.5526 | 1.9369 | 8.1001e-11
60.4748 | 7.6489 | 9.2155 | 7.2609 | -1.5666 | 1.9546 | 8.1521e-11
60.4848 | 7.6565 | 9.241 | 7.2684 | -1.5845 | 1.9726 | 8.2053e-11
60.4948 | 7.6659 | 9.2668 | 7.2759 | -1.6009 | 1.9908 | 8.2597e-11
60.5048 | 7.6747 | 9.2928 | 7.2835 | -1.6181 | 2.0093 | 8.3151e-11
60.5148 | 7.6878 | 9.3191 | 7.291 | -1.6313 | 2.0281 | 8.3718e-11
60.5248 | 7.6942 | 9.3456 | 7.2985 | -1.6514 | 2.0471 | 8.4298e-11
60.5348 | 7.7074 | 9.3725 | 7.306 | -1.6651 | 2.0664 | 8.489e-11
60.5448 | 7.7054 | 9.3996 | 7.3135 | -1.6942 | 2.086 | 8.5494e-11
60.5548 | 7.713 | 9.4269 | 7.321 | -1.7139 | 2.1059 | 8.6111e-11
60.5648 | 7.7236 | 9.4546 | 7.3285 | -1.731 | 2.126 | 8.674e-11
60.5748 | 7.7357 | 9.4825 | 7.336 | -1.7468 | 2.1465 | 8.7382e-11
60.5848 | 7.748 | 9.5108 | 7.3435 | -1.7628 | 2.1672 | 8.8037e-11
60.5948 | 7.7527 | 9.5393 | 7.351 | -1.7866 | 2.1883 | 8.8706e-11
60.6048 | 7.7649 | 9.5682 | 7.3585 | -1.8033 | 2.2097 | 8.9388e-11
60.6148 | 7.7732 | 9.5973 | 7.366 | -1.8241 | 2.2313 | 9.0084e-11
60.6248 | 7.7746 | 9.6268 | 7.3735 | -1.8522 | 2.2534 | 9.0793e-11
60.6348 | 7.7841 | 9.6566 | 7.3809 | -1.8725 | 2.2757 | 9.1517e-11
60.6448 | 7.8021 | 9.6867 | 7.3884 | -1.8846 | 2.2983 | 9.2254e-11
60.6548 | 7.8126 | 9.7172 | 7.3959 | -1.9046 | 2.3214 | 9.3006e-11
60.6648 | 7.8237 | 9.748 | 7.4033 | -1.9243 | 2.3447 | 9.3772e-11
60.6748 | 7.8299 | 9.7792 | 7.4108 | -1.9493 | 2.3684 | 9.4554e-11
60.6848 | 7.8359 | 9.8107 | 7.4182 | -1.9748 | 2.3925 | 9.535e-11
60.6948 | 7.8465 | 9.8425 | 7.4256 | -1.996 | 2.4169 | 9.6161e-11
60.7048 | 7.8648 | 9.8748 | 7.4331 | -2.01 | 2.4417 | 9.6988e-11
60.7148 | 7.8712 | 9.9074 | 7.4405 | -2.0362 | 2.4669 | 9.7831e-11
60.7248 | 7.8844 | 9.9404 | 7.4479 | -2.056 | 2.4925 | 9.8689e-11
60.7347 | 7.8977 | 9.9734 | 7.4553 | -2.0757 | 2.5181 | 9.9554e-11
60.7447 | 7.8964 | 10.0072 | 7.4627 | -2.1108 | 2.5445 | 1.0044e-10
60.7547 | 7.9092 | 10.0413 | 7.4701 | -2.1321 | 2.5713 | 1.0135e-10
60.7647 | 7.9276 | 10.0759 | 7.4775 | -2.1483 | 2.5985 | 1.0228e-10
60.7747 | 7.9363 | 10.1109 | 7.4849 | -2.1746 | 2.6261 | 1.0322e-10
60.7847 | 7.952 | 10.1463 | 7.4922 | -2.1943 | 2.6541 | 1.0418e-10
60.7947 | 7.9682 | 10.1822 | 7.4996 | -2.214 | 2.6826 | 1.0515e-10
60.8047 | 7.9647 | 10.2185 | 7.507 | -2.2538 | 2.7115 | 1.0615e-10
60.8147 | 7.9884 | 10.2552 | 7.5144 | -2.2668 | 2.7409 | 1.0716e-10
60.8247 | 8.002 | 10.2924 | 7.5217 | -2.2904 | 2.7707 | 1.0819e-10
60.8347 | 8.0087 | 10.3301 | 7.5291 | -2.3214 | 2.801 | 1.0924e-10
60.8447 | 8.0383 | 10.3683 | 7.5364 | -2.33 | 2.8318 | 1.1031e-10
60.8547 | 8.0399 | 10.4069 | 7.5438 | -2.367 | 2.8631 | 1.1139e-10
60.8647 | 8.0423 | 10.446 | 7.5511 | -2.4037 | 2.8949 | 1.125e-10
60.8747 | 8.0676 | 10.4857 | 7.5584 | -2.4181 | 2.9272 | 1.1363e-10
60.8847 | 8.085 | 10.5258 | 7.5658 | -2.4408 | 2.96 | 1.1478e-10
60.8947 | 8.0986 | 10.5665 | 7.5731 | -2.4679 | 2.9934 | 1.1595e-10
60.9047 | 8.1171 | 10.6077 | 7.5804 | -2.4906 | 3.0273 | 1.1714e-10
60.9147 | 8.1403 | 10.6494 | 7.5877 | -2.5091 | 3.0617 | 1.1835e-10
60.9247 | 8.1367 | 10.6917 | 7.595 | -2.555 | 3.0967 | 1.1958e-10
60.9347 | 8.1697 | 10.7346 | 7.6023 | -2.5649 | 3.1323 | 1.2084e-10
60.9447 | 8.1878 | 10.778 | 7.6096 | -2.5902 | 3.1685 | 1.2211e-10
60.9547 | 8.2078 | 10.8221 | 7.6168 | -2.6143 | 3.2052 | 1.2342e-10
60.9647 | 8.2292 | 10.8667 | 7.6241 | -2.6375 | 3.2426 | 1.2474e-10
60.9747 | 8.2435 | 10.9119 | 7.6314 | -2.6684 | 3.2806 | 1.2609e-10
60.9847 | 8.2641 | 10.9578 | 7.6386 | -2.6937 | 3.3192 | 1.2746e-10
60.9947 | 8.2894 | 11.0043 | 7.6459 | -2.7149 | 3.3584 | 1.2886e-10
61.0047 | 8.315 | 11.0514 | 7.6531 | -2.7364 | 3.3983 | 1.3028e-10
61.0147 | 8.3323 | 11.0992 | 7.6604 | -2.7669 | 3.4388 | 1.3173e-10
61.0247 | 8.3595 | 11.1476 | 7.6676 | -2.7881 | 3.48 | 1.332e-10
61.0347 | 8.3847 | 11.1968 | 7.6748 | -2.8121 | 3.522 | 1.347e-10
61.0447 | 8.4123 | 11.2466 | 7.682 | -2.8343 | 3.5646 | 1.3622e-10
61.0547 | 8.4343 | 11.2971 | 7.6892 | -2.8628 | 3.6079 | 1.3778e-10
61.0647 | 8.483 | 11.3484 | 7.6964 | -2.8654 | 3.652 | 1.3936e-10
61.0747 | 8.4999 | 11.4004 | 7.7036 | -2.9005 | 3.6968 | 1.4097e-10
61.0847 | 8.5258 | 11.4531 | 7.7108 | -2.9273 | 3.7423 | 1.426e-10
61.0947 | 8.5637 | 11.5066 | 7.718 | -2.9429 | 3.7886 | 1.4427e-10
61.1047 | 8.6041 | 11.5609 | 7.7251 | -2.9568 | 3.8357 | 1.4597e-10
61.1147 | 8.6349 | 11.6159 | 7.7323 | -2.981 | 3.8836 | 1.4769e-10
61.1247 | 8.6882 | 11.6718 | 7.7394 | -2.9836 | 3.9323 | 1.4945e-10
61.1347 | 8.7058 | 11.7285 | 7.7466 | -3.0227 | 3.9819 | 1.5124e-10
61.1447 | 8.7606 | 11.786 | 7.7537 | -3.0254 | 4.0323 | 1.5306e-10
61.1547 | 8.7966 | 11.8443 | 7.7608 | -3.0477 | 4.0835 | 1.5491e-10
61.1647 | 8.8578 | 11.9035 | 7.768 | -3.0457 | 4.1356 | 1.568e-10
61.1747 | 8.8971 | 11.9636 | 7.7751 | -3.0665 | 4.1886 | 1.5872e-10
61.1847 | 8.9545 | 12.0246 | 7.7822 | -3.0701 | 4.2425 | 1.6067e-10
61.1947 | 9.0085 | 12.0865 | 7.7893 | -3.078 | 4.2973 | 1.6266e-10
61.2047 | 9.0619 | 12.1494 | 7.7963 | -3.0875 | 4.353 | 1.6468e-10
61.2147 | 9.1406 | 12.2131 | 7.8034 | -3.0725 | 4.4097 | 1.6674e-10
61.2247 | 9.2042 | 12.2779 | 7.8105 | -3.0737 | 4.4674 | 1.6884e-10
61.2347 | 9.2577 | 12.3436 | 7.8176 | -3.0859 | 4.526 | 1.7097e-10
61.2447 | 9.3437 | 12.4103 | 7.8246 | -3.0666 | 4.5856 | 1.7314e-10
61.2547 | 9.4201 | 12.478 | 7.8317 | -3.0579 | 4.6463 | 1.7535e-10
61.2647 | 9.5028 | 12.5467 | 7.8387 | -3.0439 | 4.708 | 1.7759e-10
61.2747 | 9.5901 | 12.6164 | 7.8457 | -3.0263 | 4.7707 | 1.7988e-10
61.2847 | 9.6678 | 12.6872 | 7.8527 | -3.0194 | 4.8345 | 1.822e-10
61.2947 | 9.7722 | 12.7591 | 7.8597 | -2.9869 | 4.8994 | 1.8457e-10
61.3047 | 9.8537 | 12.8321 | 7.8667 | -2.9784 | 4.9654 | 1.8698e-10
61.3147 | 9.9964 | 12.9062 | 7.8737 | -2.9098 | 5.0325 | 1.8942e-10
61.3247 | 10.0758 | 12.9814 | 7.8807 | -2.9056 | 5.1007 | 1.9191e-10
61.3347 | 10.2013 | 13.0577 | 7.8877 | -2.8564 | 5.1701 | 1.9445e-10
61.3447 | 10.3433 | 13.1352 | 7.8946 | -2.7919 | 5.2406 | 1.9703e-10
61.3547 | 10.4711 | 13.2139 | 7.9016 | -2.7428 | 5.3123 | 1.9965e-10
61.3647 | 10.612 | 13.2938 | 7.9085 | -2.6818 | 5.3852 | 2.0231e-10
61.3747 | 10.7551 | 13.3748 | 7.9155 | -2.6197 | 5.4593 | 2.0503e-10
61.3847 | 10.9038 | 13.4571 | 7.9224 | -2.5533 | 5.5347 | 2.0778e-10
61.3947 | 11.045 | 13.5406 | 7.9293 | -2.4956 | 5.6113 | 2.1059e-10
61.4047 | 11.2536 | 13.6254 | 7.9362 | -2.3718 | 5.6891 | 2.1344e-10
61.4147 | 11.3883 | 13.7114 | 7.9431 | -2.3231 | 5.7683 | 2.1634e-10
61.4247 | 11.5634 | 13.7987 | 7.95 | -2.2353 | 5.8487 | 2.1928e-10
61.4347 | 11.7838 | 13.8873 | 7.9569 | -2.1035 | 5.9304 | 2.2228e-10
61.4447 | 11.9702 | 13.9772 | 7.9638 | -2.007 | 6.0134 | 2.2532e-10
61.4547 | 12.1274 | 14.0684 | 7.9706 | -1.941 | 6.0978 | 2.2842e-10
61.4647 | 12.4175 | 14.161 | 7.9775 | -1.7435 | 6.1835 | 2.3156e-10
61.4747 | 12.6042 | 14.2549 | 7.9843 | -1.6507 | 6.2705 | 2.3475e-10
61.4847 | 12.8421 | 14.3501 | 7.9912 | -1.508 | 6.3589 | 2.38e-10
61.4947 | 13.1269 | 14.4467 | 7.998 | -1.3198 | 6.4487 | 2.4129e-10
61.5047 | 13.3476 | 14.5446 | 8.0048 | -1.197 | 6.5399 | 2.4464e-10
61.5147 | 13.6123 | 14.644 | 8.0116 | -1.0317 | 6.6324 | 2.4804e-10
61.5247 | 13.9494 | 14.7447 | 8.0184 | -0.79528 | 6.7263 | 2.5149e-10
61.5347 | 14.203 | 14.8468 | 8.0252 | -0.64378 | 6.8216 | 2.5499e-10
61.5447 | 14.446 | 14.9503 | 8.0319 | -0.50426 | 6.9183 | 2.5854e-10
61.5547 | 14.805 | 15.0551 | 8.0387 | -0.25013 | 7.0164 | 2.6215e-10
61.5647 | 15.1159 | 15.1614 | 8.0454 | -0.045483 | 7.1159 | 2.658e-10
61.5747 | 15.4181 | 15.269 | 8.0522 | 0.14908 | 7.2168 | 2.6951e-10
61.5847 | 15.7542 | 15.378 | 8.0589 | 0.37615 | 7.3191 | 2.7327e-10
61.5947 | 16.0992 | 15.4884 | 8.0656 | 0.61075 | 7.4228 | 2.7709e-10
61.6047 | 16.4204 | 15.6002 | 8.0723 | 0.82019 | 7.5279 | 2.8095e-10
61.6147 | 16.8369 | 15.7133 | 8.079 | 1.1236 | 7.6343 | 2.8487e-10
61.6247 | 17.1805 | 15.8278 | 8.0857 | 1.3527 | 7.7421 | 2.8883e-10
61.6347 | 17.5638 | 15.9436 | 8.0924 | 1.6202 | 7.8512 | 2.9285e-10
61.6447 | 17.9951 | 16.0607 | 8.0991 | 1.9344 | 7.9616 | 2.9691e-10
61.6547 | 18.4002 | 16.1791 | 8.1057 | 2.2211 | 8.0734 | 3.0102e-10
61.6647 | 18.8247 | 16.2988 | 8.1124 | 2.5259 | 8.1864 | 3.0518e-10
61.6747 | 19.2321 | 16.4197 | 8.119 | 2.8124 | 8.3007 | 3.0939e-10
61.6847 | 19.7022 | 16.5418 | 8.1256 | 3.1604 | 8.4161 | 3.1364e-10
61.6947 | 20.085 | 16.665 | 8.1323 | 3.42 | 8.5328 | 3.1794e-10
61.7046 | 20.5107 | 16.7882 | 8.1388 | 3.7225 | 8.6494 | 3.2223e-10
61.7146 | 21.0266 | 16.9137 | 8.1454 | 4.1129 | 8.7683 | 3.2661e-10
61.7246 | 21.4401 | 17.0402 | 8.152 | 4.3999 | 8.8883 | 3.3103e-10
61.7346 | 21.8922 | 17.1678 | 8.1585 | 4.7244 | 9.0092 | 3.3549e-10
61.7446 | 22.3216 | 17.2962 | 8.1651 | 5.0254 | 9.1312 | 3.3998e-10
61.7546 | 22.8383 | 17.4256 | 8.1716 | 5.4127 | 9.254 | 3.445e-10
61.7646 | 23.2768 | 17.5558 | 8.1782 | 5.721 | 9.3776 | 3.4906e-10
61.7746 | 23.8129 | 17.6867 | 8.1847 | 6.1262 | 9.502 | 3.5364e-10
61.7846 | 24.2566 | 17.8183 | 8.1912 | 6.4383 | 9.6271 | 3.5825e-10
61.7946 | 24.7342 | 17.9505 | 8.1977 | 6.7837 | 9.7527 | 3.6288e-10
61.8046 | 25.2753 | 18.0831 | 8.2042 | 7.1922 | 9.8789 | 3.6753e-10
61.8146 | 25.7324 | 18.2163 | 8.2107 | 7.5161 | 10.0056 | 3.722e-10
61.8246 | 26.2493 | 18.3497 | 8.2172 | 7.8996 | 10.1325 | 3.7688e-10
61.8346 | 26.6767 | 18.4834 | 8.2236 | 8.1933 | 10.2598 | 3.8157e-10
61.8446 | 27.1873 | 18.6171 | 8.2301 | 8.5702 | 10.3871 | 3.8626e-10
61.8546 | 27.5871 | 18.7509 | 8.2365 | 8.8362 | 10.5145 | 3.9096e-10
61.8646 | 28.0943 | 18.8846 | 8.2429 | 9.2097 | 10.6417 | 3.9565e-10
61.8746 | 28.5718 | 19.0181 | 8.2493 | 9.5537 | 10.7688 | 4.0034e-10
61.8846 | 28.9898 | 19.1512 | 8.2557 | 9.8386 | 10.8955 | 4.0501e-10
61.8946 | 29.389 | 19.2838 | 8.2621 | 10.1052 | 11.0217 | 4.0966e-10
61.9046 | 29.8756 | 19.4158 | 8.2685 | 10.4598 | 11.1473 | 4.1429e-10
61.9146 | 30.313 | 19.547 | 8.2748 | 10.766 | 11.2722 | 4.1889e-10
61.9246 | 30.6663 | 19.6773 | 8.2812 | 10.989 | 11.3961 | 4.2346e-10
61.9346 | 31.1251 | 19.8065 | 8.2875 | 11.3186 | 11.519 | 4.28e-10
61.9446 | 31.5045 | 19.9345 | 8.2939 | 11.57 | 11.6407 | 4.3248e-10
61.9546 | 31.8535 | 20.0611 | 8.3002 | 11.7924 | 11.761 | 4.3692e-10
61.9646 | 32.2652 | 20.1862 | 8.3065 | 12.079 | 11.8797 | 4.413e-10
61.9746 | 32.6012 | 20.3095 | 8.3128 | 12.2917 | 11.9968 | 4.4561e-10
61.9846 | 32.9062 | 20.431 | 8.319 | 12.4752 | 12.112 | 4.4986e-10
61.9946 | 33.2052 | 20.5504 | 8.3253 | 12.6548 | 12.2251 | 4.5403e-10
62.0046 | 33.4955 | 20.6676 | 8.3316 | 12.8279 | 12.3361 | 4.5812e-10
62.0146 | 33.7842 | 20.7824 | 8.3378 | 13.0018 | 12.4446 | 4.6212e-10
62.0246 | 33.9903 | 20.8946 | 8.344 | 13.0957 | 12.5505 | 4.6603e-10
62.0346 | 34.2273 | 21.004 | 8.3502 | 13.2233 | 12.6538 | 4.6983e-10
62.0446 | 34.4354 | 21.1105 | 8.3564 | 13.3249 | 12.754 | 4.7353e-10
62.0546 | 34.5921 | 21.2139 | 8.3626 | 13.3782 | 12.8512 | 4.7711e-10
62.0646 | 34.7447 | 21.314 | 8.3688 | 13.4307 | 12.9452 | 4.8058e-10
62.0746 | 34.9116 | 21.4106 | 8.375 | 13.501 | 13.0356 | 4.8391e-10
62.0846 | 35.025 | 21.5036 | 8.3811 | 13.5214 | 13.1225 | 4.8711e-10
62.0946 | 35.0588 | 21.5929 | 8.3873 | 13.4659 | 13.2056 | 4.9018e-10
62.1046 | 35.1385 | 21.6782 | 8.3934 | 13.4603 | 13.2848 | 4.9309e-10
62.1146 | 35.1632 | 21.7594 | 8.3995 | 13.4038 | 13.3599 | 4.9586e-10
62.1246 | 35.1621 | 21.8363 | 8.4056 | 13.3258 | 13.4307 | 4.9847e-10
62.1346 | 35.1548 | 21.9089 | 8.4117 | 13.2459 | 13.4972 | 5.0091e-10
62.1446 | 35.1256 | 21.977 | 8.4178 | 13.1486 | 13.5592 | 5.032e-10
62.1546 | 34.989 | 22.0404 | 8.4238 | 12.9486 | 13.6165 | 5.0531e-10
62.1646 | 34.934 | 22.099 | 8.4299 | 12.835 | 13.6691 | 5.0724e-10
62.1746 | 34.8216 | 22.1528 | 8.4359 | 12.6688 | 13.7168 | 5.0899e-10
62.1846 | 34.6788 | 22.2015 | 8.4419 | 12.4773 | 13.7596 | 5.1057e-10
62.1946 | 34.4572 | 22.2453 | 8.448 | 12.2119 | 13.7973 | 5.1195e-10
62.2046 | 34.3127 | 22.2838 | 8.454 | 12.0289 | 13.8299 | 5.1314e-10
62.2146 | 34.0617 | 22.3172 | 8.4599 | 11.7445 | 13.8573 | 5.1415e-10
62.2246 | 33.7808 | 22.3453 | 8.4659 | 11.4355 | 13.8794 | 5.1495e-10
62.2346 | 33.5806 | 22.3681 | 8.4719 | 11.2125 | 13.8962 | 5.1557e-10
62.2446 | 33.2788 | 22.3855 | 8.4778 | 10.8933 | 13.9077 | 5.1598e-10
62.2546 | 32.8877 | 22.3976 | 8.4837 | 10.4901 | 13.9138 | 5.162e-10
62.2646 | 32.5851 | 22.4043 | 8.4897 | 10.1808 | 13.9146 | 5.1622e-10
62.2746 | 32.2559 | 22.4056 | 8.4956 | 9.8503 | 13.91 | 5.1604e-10
62.2846 | 31.8431 | 22.4015 | 8.5015 | 9.4416 | 13.9 | 5.1566e-10
62.2946 | 31.5224 | 22.3921 | 8.5073 | 9.1303 | 13.8848 | 5.1509e-10
62.3046 | 31.16 | 22.3774 | 8.5132 | 8.7826 | 13.8642 | 5.1432e-10
62.3146 | 30.6057 | 22.3574 | 8.519 | 8.2483 | 13.8383 | 5.1335e-10
62.3246 | 30.3459 | 22.3322 | 8.5249 | 8.0137 | 13.8073 | 5.122e-10
62.3346 | 29.8926 | 22.3019 | 8.5307 | 7.5907 | 13.7712 | 5.1085e-10
62.3446 | 29.315 | 22.2666 | 8.5365 | 7.0484 | 13.7301 | 5.0932e-10
62.3546 | 28.9219 | 22.2262 | 8.5423 | 6.6957 | 13.6839 | 5.076e-10
62.3646 | 28.4778 | 22.1811 | 8.5481 | 6.2967 | 13.633 | 5.0571e-10
62.3746 | 27.9117 | 22.1311 | 8.5538 | 5.7806 | 13.5773 | 5.0364e-10
62.3846 | 27.5005 | 22.0766 | 8.5596 | 5.4239 | 13.517 | 5.014e-10
62.3946 | 26.9757 | 22.0175 | 8.5653 | 4.9582 | 13.4522 | 4.99e-10
62.4046 | 26.4312 | 21.9541 | 8.5711 | 4.4771 | 13.383 | 4.9643e-10
62.4146 | 25.9274 | 21.8864 | 8.5768 | 4.041 | 13.3096 | 4.9371e-10
62.4246 | 25.4221 | 21.8146 | 8.5825 | 3.6075 | 13.2322 | 4.9084e-10
62.4346 | 24.9481 | 21.7389 | 8.5881 | 3.2092 | 13.1508 | 4.8782e-10
62.4446 | 24.4305 | 21.6594 | 8.5938 | 2.7711 | 13.0656 | 4.8466e-10
62.4546 | 23.9537 | 21.5763 | 8.5995 | 2.3774 | 12.9768 | 4.8137e-10
62.4646 | 23.4275 | 21.4897 | 8.6051 | 1.9378 | 12.8846 | 4.7795e-10
62.4746 | 22.9774 | 21.3999 | 8.6107 | 1.5775 | 12.7891 | 4.7441e-10
62.4846 | 22.4997 | 21.3069 | 8.6163 | 1.1928 | 12.6905 | 4.7075e-10
62.4946 | 21.956 | 21.2109 | 8.6219 | 0.7451 | 12.589 | 4.6699e-10
62.5046 | 21.4137 | 21.1122 | 8.6275 | 0.30155 | 12.4846 | 4.6312e-10
62.5146 | 21.0158 | 21.0108 | 8.6331 | 0.00501 | 12.3777 | 4.5916e-10
62.5246 | 20.4622 | 20.907 | 8.6386 | -0.44479 | 12.2683 | 4.5511e-10
62.5346 | 20.0605 | 20.8009 | 8.6442 | -0.74041 | 12.1567 | 4.5097e-10
62.5446 | 19.5386 | 20.6927 | 8.6497 | -1.1541 | 12.043 | 4.4676e-10
62.5546 | 19.0721 | 20.5826 | 8.6552 | -1.5105 | 11.9274 | 4.4248e-10
62.5646 | 18.612 | 20.4707 | 8.6607 | -1.8587 | 11.81 | 4.3813e-10
62.5746 | 18.2038 | 20.3573 | 8.6662 | -2.1535 | 11.6911 | 4.3372e-10
62.5846 | 17.7717 | 20.2423 | 8.6717 | -2.4706 | 11.5707 | 4.2926e-10
62.5946 | 17.4042 | 20.1261 | 8.6771 | -2.7219 | 11.449 | 4.2475e-10
62.6046 | 16.9853 | 20.0087 | 8.6826 | -3.0234 | 11.3262 | 4.2021e-10
62.6146 | 16.5893 | 19.8904 | 8.688 | -3.3011 | 11.2024 | 4.1562e-10
62.6246 | 16.2196 | 19.7712 | 8.6934 | -3.5516 | 11.0779 | 4.1101e-10
62.6346 | 15.8599 | 19.6514 | 8.6988 | -3.7915 | 10.9526 | 4.0637e-10
62.6446 | 15.4792 | 19.5309 | 8.7041 | -4.0517 | 10.8268 | 4.0171e-10
62.6546 | 15.0909 | 19.4101 | 8.7095 | -4.3192 | 10.7006 | 3.9703e-10
62.6646 | 14.8217 | 19.2889 | 8.7149 | -4.4672 | 10.574 | 3.9235e-10
62.6745 | 14.4622 | 19.1687 | 8.7201 | -4.7065 | 10.4486 | 3.877e-10
62.6845 | 14.089 | 19.0473 | 8.7255 | -4.9583 | 10.3219 | 3.8301e-10
62.6945 | 13.8816 | 18.926 | 8.7308 | -5.0444 | 10.1952 | 3.7832e-10
62.7045 | 13.521 | 18.8048 | 8.736 | -5.2838 | 10.0687 | 3.7363e-10
62.7145 | 13.1648 | 18.6838 | 8.7413 | -5.519 | 9.9425 | 3.6896e-10
62.7245 | 13.0231 | 18.5632 | 8.7466 | -5.5401 | 9.8166 | 3.643e-10
62.7345 | 12.7248 | 18.4431 | 8.7518 | -5.7183 | 9.6912 | 3.5965e-10
62.7445 | 12.4298 | 18.3234 | 8.757 | -5.8936 | 9.5664 | 3.5503e-10
62.7545 | 12.2734 | 18.2044 | 8.7623 | -5.931 | 9.4422 | 3.5043e-10
62.7645 | 12.0247 | 18.0861 | 8.7674 | -6.0614 | 9.3186 | 3.4585e-10
62.7745 | 11.7687 | 17.9685 | 8.7726 | -6.1998 | 9.1959 | 3.4131e-10
62.7845 | 11.598 | 17.8517 | 8.7778 | -6.2537 | 9.074 | 3.3679e-10
62.7945 | 11.3901 | 17.7359 | 8.7829 | -6.3458 | 8.9529 | 3.3231e-10
62.8045 | 11.1758 | 17.621 | 8.7881 | -6.4452 | 8.8329 | 3.2786e-10
62.8145 | 11.0097 | 17.507 | 8.7932 | -6.4973 | 8.7138 | 3.2346e-10
62.8245 | 10.8481 | 17.3941 | 8.7983 | -6.546 | 8.5958 | 3.1909e-10
62.8345 | 10.6611 | 17.2824 | 8.8034 | -6.6213 | 8.479 | 3.1476e-10
62.8445 | 10.5007 | 17.1717 | 8.8085 | -6.671 | 8.3632 | 3.1047e-10
62.8545 | 10.3552 | 17.0622 | 8.8135 | -6.707 | 8.2487 | 3.0623e-10
62.8645 | 10.1944 | 16.9539 | 8.8186 | -6.7595 | 8.1354 | 3.0203e-10
62.8745 | 10.0716 | 16.8469 | 8.8236 | -6.7753 | 8.0233 | 2.9788e-10
62.8845 | 9.9621 | 16.7411 | 8.8286 | -6.779 | 7.9125 | 2.9378e-10
62.8945 | 9.8201 | 16.6366 | 8.8336 | -6.8165 | 7.803 | 2.8972e-10
62.9045 | 9.7281 | 16.5333 | 8.8386 | -6.8052 | 7.6948 | 2.8572e-10
62.9145 | 9.6058 | 16.4315 | 8.8435 | -6.8257 | 7.5879 | 2.8176e-10
62.9245 | 9.5112 | 16.3309 | 8.8485 | -6.8197 | 7.4824 | 2.7785e-10
62.9345 | 9.4016 | 16.2317 | 8.8534 | -6.8301 | 7.3783 | 2.74e-10
62.9445 | 9.3195 | 16.1339 | 8.8583 | -6.8144 | 7.2755 | 2.7019e-10
62.9545 | 9.2399 | 16.0374 | 8.8632 | -6.7975 | 7.1742 | 2.6644e-10
62.9645 | 9.1232 | 15.9423 | 8.8681 | -6.8191 | 7.0742 | 2.6273e-10
62.9745 | 9.0817 | 15.8486 | 8.873 | -6.7669 | 6.9756 | 2.5908e-10
62.9845 | 8.9849 | 15.7562 | 8.8778 | -6.7713 | 6.8784 | 2.5548e-10
62.9945 | 8.9121 | 15.6653 | 8.8827 | -6.7532 | 6.7826 | 2.5193e-10
63.0045 | 8.8476 | 15.5757 | 8.8875 | -6.7281 | 6.6882 | 2.4844e-10
63.0145 | 8.7786 | 15.4875 | 8.8923 | -6.7089 | 6.5952 | 2.4499e-10
63.0245 | 8.7162 | 15.4006 | 8.8971 | -6.6844 | 6.5036 | 2.416e-10
63.0345 | 8.6694 | 15.3151 | 8.9018 | -6.6457 | 6.4133 | 2.3826e-10
63.0445 | 8.6253 | 15.231 | 8.9066 | -6.6057 | 6.3244 | 2.3497e-10
63.0545 | 8.5539 | 15.1483 | 8.9113 | -6.5944 | 6.2369 | 2.3173e-10
63.0645 | 8.5283 | 15.0668 | 8.916 | -6.5385 | 6.1508 | 2.2853e-10
63.0745 | 8.4841 | 14.9867 | 8.9208 | -6.5026 | 6.066 | 2.2539e-10
63.0845 | 8.4188 | 14.908 | 8.9254 | -6.4892 | 5.9825 | 2.223e-10
63.0945 | 8.3964 | 14.8305 | 8.9301 | -6.4341 | 5.9004 | 2.1926e-10
63.1045 | 8.3496 | 14.7543 | 8.9348 | -6.4047 | 5.8195 | 2.1626e-10
63.1145 | 8.3177 | 14.6794 | 8.9394 | -6.3617 | 5.74 | 2.1332e-10
63.1245 | 8.2799 | 14.6058 | 8.944 | -6.3259 | 5.6618 | 2.1042e-10
63.1345 | 8.2498 | 14.5334 | 8.9486 | -6.2836 | 5.5848 | 2.0757e-10
63.1445 | 8.2206 | 14.4623 | 8.9532 | -6.2417 | 5.5091 | 2.0477e-10
63.1545 | 8.1721 | 14.3924 | 8.9578 | -6.2203 | 5.4346 | 2.0201e-10
63.1645 | 8.1597 | 14.3237 | 8.9624 | -6.164 | 5.3613 | 1.9929e-10
63.1745 | 8.126 | 14.2562 | 8.9669 | -6.1302 | 5.2893 | 1.9663e-10
63.1845 | 8.1073 | 14.1899 | 8.9714 | -6.0826 | 5.2184 | 1.94e-10
63.1945 | 8.0818 | 14.1247 | 8.976 | -6.0429 | 5.1488 | 1.9142e-10
63.2045 | 8.0598 | 14.0607 | 8.9804 | -6.0009 | 5.0802 | 1.8888e-10
63.2145 | 8.0341 | 13.9978 | 8.9849 | -5.9637 | 5.0129 | 1.8639e-10
63.2245 | 8.0184 | 13.936 | 8.9894 | -5.9176 | 4.9466 | 1.8393e-10
63.2345 | 8.0031 | 13.8753 | 8.9938 | -5.8722 | 4.8815 | 1.8152e-10
63.2445 | 7.957 | 13.8157 | 8.9982 | -5.8587 | 4.8175 | 1.7915e-10
63.2545 | 7.968 | 13.7571 | 9.0027 | -5.7891 | 4.7545 | 1.7682e-10
63.2645 | 7.9346 | 13.6996 | 9.007 | -5.765 | 4.6926 | 1.7452e-10
63.2745 | 7.9193 | 13.6432 | 9.0114 | -5.7239 | 4.6317 | 1.7227e-10
63.2845 | 7.9026 | 13.5877 | 9.0158 | -5.6851 | 4.5719 | 1.7005e-10
63.2945 | 7.8883 | 13.5332 | 9.0201 | -5.6449 | 4.5131 | 1.6787e-10
63.3045 | 7.859 | 13.4797 | 9.0245 | -5.6207 | 4.4552 | 1.6573e-10
63.3145 | 7.8658 | 13.4271 | 9.0288 | -5.5613 | 4.3984 | 1.6362e-10
63.3245 | 7.8406 | 13.3755 | 9.0331 | -5.5349 | 4.3425 | 1.6155e-10
63.3345 | 7.8237 | 13.3248 | 9.0373 | -5.5011 | 4.2875 | 1.5951e-10
63.3445 | 7.8231 | 13.2751 | 9.0416 | -5.452 | 4.2335 | 1.5751e-10
63.3545 | 7.7981 | 13.2262 | 9.0458 | -5.4281 | 4.1804 | 1.5554e-10
63.3645 | 7.8012 | 13.1782 | 9.0501 | -5.377 | 4.1281 | 1.5361e-10
63.3745 | 7.7645 | 13.131 | 9.0543 | -5.3665 | 4.0768 | 1.5171e-10
63.3845 | 7.7737 | 13.0847 | 9.0584 | -5.311 | 4.0263 | 1.4984e-10
63.3945 | 7.7558 | 13.0392 | 9.0626 | -5.2834 | 3.9766 | 1.48e-10
63.4045 | 7.7496 | 12.9946 | 9.0668 | -5.245 | 3.9278 | 1.4619e-10
63.4145 | 7.7287 | 12.9507 | 9.0709 | -5.222 | 3.8798 | 1.4441e-10
63.4245 | 7.7359 | 12.9076 | 9.075 | -5.1717 | 3.8326 | 1.4266e-10
63.4345 | 7.7097 | 12.8653 | 9.0791 | -5.1556 | 3.7862 | 1.4094e-10
63.4445 | 7.7067 | 12.8238 | 9.0832 | -5.1171 | 3.7405 | 1.3925e-10
63.4545 | 7.6915 | 12.783 | 9.0873 | -5.0915 | 3.6957 | 1.3759e-10
63.4645 | 7.682 | 12.7429 | 9.0914 | -5.0609 | 3.6515 | 1.3595e-10
63.4745 | 7.6801 | 12.7035 | 9.0954 | -5.0234 | 3.6081 | 1.3434e-10
63.4845 | 7.6708 | 12.6648 | 9.0994 | -4.994 | 3.5654 | 1.3276e-10
63.4945 | 7.6524 | 12.6268 | 9.1034 | -4.9744 | 3.5234 | 1.312e-10
63.5045 | 7.6564 | 12.5895 | 9.1074 | -4.9331 | 3.4821 | 1.2967e-10
63.5145 | 7.6393 | 12.5528 | 9.1114 | -4.9135 | 3.4414 | 1.2817e-10
63.5245 | 7.6359 | 12.5168 | 9.1153 | -4.8809 | 3.4015 | 1.2669e-10
63.5345 | 7.6233 | 12.4814 | 9.1192 | -4.8581 | 3.3621 | 1.2523e-10
63.5445 | 7.6119 | 12.4466 | 9.1232 | -4.8347 | 3.3235 | 1.2379e-10
63.5545 | 7.6111 | 12.4124 | 9.1271 | -4.8013 | 3.2854 | 1.2238e-10
63.5645 | 7.5971 | 12.3789 | 9.1309 | -4.7818 | 3.2479 | 1.2099e-10
63.5745 | 7.5853 | 12.3459 | 9.1348 | -4.7606 | 3.2111 | 1.1963e-10
63.5845 | 7.5809 | 12.3135 | 9.1387 | -4.7326 | 3.1748 | 1.1829e-10
63.5945 | 7.56 | 12.2816 | 9.1425 | -4.7216 | 3.1391 | 1.1696e-10
63.6045 | 7.5674 | 12.2503 | 9.1463 | -4.6829 | 3.104 | 1.1566e-10
63.6145 | 7.5433 | 12.2196 | 9.1501 | -4.6763 | 3.0695 | 1.1438e-10
63.6245 | 7.5458 | 12.1893 | 9.1539 | -4.6435 | 3.0355 | 1.1312e-10
63.6345 | 7.5337 | 12.1596 | 9.1576 | -4.6259 | 3.002 | 1.1188e-10
63.6444 | 7.5199 | 12.1307 | 9.1613 | -4.6108 | 2.9694 | 1.1067e-10
63.6544 | 7.514 | 12.102 | 9.165 | -4.588 | 2.9369 | 1.0947e-10
63.6644 | 7.5111 | 12.0737 | 9.1688 | -4.5626 | 2.905 | 1.0828e-10
63.6744 | 7.4953 | 12.046 | 9.1724 | -4.5507 | 2.8736 | 1.0712e-10
63.6844 | 7.4918 | 12.0187 | 9.1761 | -4.5269 | 2.8426 | 1.0597e-10
63.6944 | 7.4767 | 11.9919 | 9.1798 | -4.5152 | 2.8121 | 1.0484e-10
63.7044 | 7.4817 | 11.9655 | 9.1834 | -4.4838 | 2.7821 | 1.0373e-10
63.7144 | 7.4562 | 11.9396 | 9.187 | -4.4834 | 2.7526 | 1.0264e-10
63.7244 | 7.4588 | 11.9141 | 9.1906 | -4.4553 | 2.7235 | 1.0156e-10
63.7344 | 7.4437 | 11.889 | 9.1942 | -4.4453 | 2.6948 | 1.005e-10
63.7444 | 7.4384 | 11.8644 | 9.1978 | -4.426 | 2.6666 | 9.9449e-11
63.7544 | 7.4357 | 11.8402 | 9.2013 | -4.4045 | 2.6388 | 9.842e-11
63.7644 | 7.4263 | 11.8163 | 9.2049 | -4.39 | 2.6115 | 9.7405e-11
63.7744 | 7.4112 | 11.7929 | 9.2084 | -4.3817 | 2.5845 | 9.6406e-11
63.7844 | 7.4101 | 11.7698 | 9.2119 | -4.3597 | 2.5579 | 9.5421e-11
63.7944 | 7.4049 | 11.7471 | 9.2153 | -4.3422 | 2.5318 | 9.4452e-11
63.8044 | 7.4028 | 11.7248 | 9.2188 | -4.322 | 2.506 | 9.3497e-11
63.8144 | 7.3795 | 11.7029 | 9.2222 | -4.3234 | 2.4806 | 9.2556e-11
63.8244 | 7.3951 | 11.6813 | 9.2257 | -4.2862 | 2.4556 | 9.1628e-11
63.8344 | 7.3748 | 11.6601 | 9.2291 | -4.2853 | 2.431 | 9.0714e-11
63.8444 | 7.3723 | 11.6392 | 9.2325 | -4.2669 | 2.4067 | 8.9815e-11
63.8544 | 7.3621 | 11.6186 | 9.2358 | -4.2565 | 2.3828 | 8.8927e-11
63.8644 | 7.3664 | 11.5984 | 9.2392 | -4.232 | 2.3592 | 8.8054e-11
63.8744 | 7.3492 | 11.5785 | 9.2425 | -4.2293 | 2.336 | 8.7193e-11
63.8844 | 7.3456 | 11.5589 | 9.2458 | -4.2133 | 2.3131 | 8.6343e-11
63.8944 | 7.3472 | 11.5397 | 9.2491 | -4.1925 | 2.2905 | 8.5508e-11
63.9044 | 7.3288 | 11.5207 | 9.2524 | -4.1919 | 2.2683 | 8.4682e-11
63.9144 | 7.3309 | 11.5021 | 9.2557 | -4.1712 | 2.2464 | 8.3871e-11
63.9244 | 7.3263 | 11.4837 | 9.2589 | -4.1574 | 2.2248 | 8.3069e-11
63.9344 | 7.3164 | 11.4656 | 9.2622 | -4.1492 | 2.2035 | 8.228e-11
63.9444 | 7.3064 | 11.4479 | 9.2654 | -4.1415 | 2.1825 | 8.1502e-11
63.9544 | 7.3153 | 11.4304 | 9.2686 | -4.1151 | 2.1618 | 8.0736e-11
63.9644 | 7.3032 | 11.4131 | 9.2717 | -4.1099 | 2.1414 | 7.9978e-11
63.9744 | 7.2904 | 11.3962 | 9.2749 | -4.1058 | 2.1213 | 7.9232e-11
63.9844 | 7.2963 | 11.3795 | 9.278 | -4.0832 | 2.1015 | 7.8498e-11
63.9944 | 7.2852 | 11.3631 | 9.2812 | -4.0779 | 2.0819 | 7.7774e-11
64.0044 | 7.2767 | 11.3469 | 9.2843 | -4.0702 | 2.0626 | 7.7059e-11
64.0144 | 7.2698 | 11.331 | 9.2873 | -4.0612 | 2.0436 | 7.6354e-11
64.0244 | 7.2663 | 11.3153 | 9.2904 | -4.049 | 2.0249 | 7.566e-11
64.0344 | 7.2523 | 11.2999 | 9.2935 | -4.0476 | 2.0064 | 7.4973e-11
64.0444 | 7.2528 | 11.2847 | 9.2965 | -4.0319 | 1.9882 | 7.4299e-11
64.0544 | 7.2452 | 11.2697 | 9.2995 | -4.0245 | 1.9702 | 7.3632e-11
64.0644 | 7.2333 | 11.255 | 9.3025 | -4.0217 | 1.9525 | 7.2975e-11
64.0744 | 7.2313 | 11.2405 | 9.3055 | -4.0092 | 1.935 | 7.2327e-11
64.0844 | 7.227 | 11.2262 | 9.3084 | -3.9992 | 1.9178 | 7.1688e-11
64.0944 | 7.2232 | 11.2122 | 9.3114 | -3.989 | 1.9008 | 7.1057e-11
64.1044 | 7.205 | 11.1983 | 9.3143 | -3.9933 | 1.884 | 7.0436e-11
64.1144 | 7.2087 | 11.1847 | 9.3172 | -3.976 | 1.8675 | 6.9821e-11
64.1244 | 7.196 | 11.1713 | 9.3201 | -3.9753 | 1.8512 | 6.9216e-11
64.1344 | 7.1935 | 11.158 | 9.323 | -3.9645 | 1.8351 | 6.862e-11
64.1444 | 7.1781 | 11.145 | 9.3258 | -3.9669 | 1.8192 | 6.8031e-11
64.1544 | 7.184 | 11.1322 | 9.3286 | -3.9482 | 1.8035 | 6.7451e-11
64.1644 | 7.1637 | 11.1195 | 9.3315 | -3.9558 | 1.7881 | 6.6877e-11
64.1744 | 7.1672 | 11.1071 | 9.3343 | -3.9399 | 1.7728 | 6.6311e-11
64.1844 | 7.1534 | 11.0948 | 9.337 | -3.9414 | 1.7578 | 6.5754e-11
64.1944 | 7.1505 | 11.0827 | 9.3398 | -3.9322 | 1.7429 | 6.5202e-11
64.2044 | 7.1444 | 11.0708 | 9.3425 | -3.9264 | 1.7283 | 6.4659e-11
64.2144 | 7.143 | 11.0591 | 9.3453 | -3.9161 | 1.7138 | 6.4123e-11
64.2244 | 7.1327 | 11.0475 | 9.348 | -3.9148 | 1.6996 | 6.3594e-11
64.2344 | 7.1284 | 11.0361 | 9.3507 | -3.9077 | 1.6855 | 6.3072e-11
64.2444 | 7.1242 | 11.0249 | 9.3533 | -3.9007 | 1.6716 | 6.2556e-11
64.2544 | 7.124 | 11.0139 | 9.356 | -3.8899 | 1.6579 | 6.2049e-11
64.2644 | 7.1127 | 11.003 | 9.3586 | -3.8903 | 1.6443 | 6.1546e-11
64.2744 | 7.113 | 10.9922 | 9.3612 | -3.8792 | 1.631 | 6.1051e-11
64.2844 | 7.1067 | 10.9816 | 9.3638 | -3.8749 | 1.6178 | 6.0561e-11
64.2944 | 7.1006 | 10.9712 | 9.3664 | -3.8706 | 1.6048 | 6.008e-11
64.3044 | 7.0995 | 10.9609 | 9.369 | -3.8614 | 1.5919 | 5.9603e-11
64.3144 | 7.0912 | 10.9508 | 9.3715 | -3.8596 | 1.5793 | 5.9133e-11
64.3244 | 7.087 | 10.9408 | 9.374 | -3.8538 | 1.5667 | 5.867e-11
64.3344 | 7.0835 | 10.9309 | 9.3766 | -3.8474 | 1.5544 | 5.821e-11
64.3444 | 7.0847 | 10.9212 | 9.379 | -3.8365 | 1.5422 | 5.7757e-11
64.3544 | 7.077 | 10.9117 | 9.3815 | -3.8347 | 1.5301 | 5.7312e-11
64.3644 | 7.0755 | 10.9022 | 9.384 | -3.8267 | 1.5182 | 5.687e-11
64.3744 | 7.0735 | 10.8929 | 9.3864 | -3.8194 | 1.5065 | 5.6435e-11
64.3844 | 7.0665 | 10.8837 | 9.3888 | -3.8172 | 1.4949 | 5.6004e-11
64.3944 | 7.0599 | 10.8747 | 9.3912 | -3.8148 | 1.4835 | 5.558e-11
64.4044 | 7.0649 | 10.8658 | 9.3936 | -3.8009 | 1.4722 | 5.5161e-11
64.4144 | 7.0593 | 10.857 | 9.396 | -3.7977 | 1.461 | 5.4748e-11
64.4244 | 7.0481 | 10.8483 | 9.3983 | -3.8002 | 1.45 | 5.4338e-11
64.4344 | 7.049 | 10.8397 | 9.4006 | -3.7907 | 1.4391 | 5.3935e-11
64.4444 | 7.0451 | 10.8313 | 9.4029 | -3.7862 | 1.4283 | 5.3536e-11
64.4544 | 7.0425 | 10.8229 | 9.4052 | -3.7804 | 1.4177 | 5.3142e-11
64.4644 | 7.0289 | 10.8147 | 9.4075 | -3.7858 | 1.4072 | 5.2753e-11
64.4744 | 7.0374 | 10.8066 | 9.4098 | -3.7692 | 1.3969 | 5.2368e-11
64.4844 | 7.021 | 10.7986 | 9.412 | -3.7776 | 1.3866 | 5.1988e-11
64.4944 | 7.0311 | 10.7907 | 9.4142 | -3.7596 | 1.3765 | 5.1614e-11
64.5044 | 7.0213 | 10.783 | 9.4164 | -3.7617 | 1.3665 | 5.1243e-11
64.5144 | 7.0212 | 10.7753 | 9.4186 | -3.7541 | 1.3567 | 5.0877e-11
64.5244 | 7.005 | 10.7677 | 9.4208 | -3.7627 | 1.3469 | 5.0517e-11
64.5344 | 7.0183 | 10.7602 | 9.4229 | -3.7419 | 1.3373 | 5.0158e-11
64.5444 | 7 | 10.7528 | 9.425 | -3.7528 | 1.3278 | 4.9807e-11
64.5544 | 7.001 | 10.7455 | 9.4271 | -3.7445 | 1.3184 | 4.9457e-11
64.5644 | 6.9948 | 10.7383 | 9.4292 | -3.7435 | 1.3091 | 4.9113e-11
64.5744 | 7.0018 | 10.7312 | 9.4313 | -3.7294 | 1.2999 | 4.8774e-11
64.5844 | 6.9808 | 10.7242 | 9.4334 | -3.7434 | 1.2909 | 4.8437e-11
64.5944 | 6.9869 | 10.7173 | 9.4354 | -3.7304 | 1.2819 | 4.8105e-11
64.6044 | 6.9772 | 10.7105 | 9.4374 | -3.7333 | 1.2731 | 4.7777e-11
64.6143 | 6.973 | 10.7038 | 9.4394 | -3.7308 | 1.2644 | 4.7456e-11
64.6243 | 6.969 | 10.6971 | 9.4414 | -3.7281 | 1.2558 | 4.7134e-11
64.6343 | 6.9688 | 10.6906 | 9.4434 | -3.7218 | 1.2472 | 4.6818e-11
64.6443 | 6.967 | 10.6841 | 9.4453 | -3.7171 | 1.2388 | 4.6504e-11
64.6543 | 6.9489 | 10.6777 | 9.4472 | -3.7288 | 1.2304 | 4.6196e-11
64.6643 | 6.9609 | 10.6713 | 9.4491 | -3.7104 | 1.2222 | 4.589e-11
64.6743 | 6.9498 | 10.6651 | 9.451 | -3.7153 | 1.214 | 4.5587e-11
64.6843 | 6.9515 | 10.6589 | 9.4529 | -3.7074 | 1.206 | 4.5289e-11
64.6943 | 6.9357 | 10.6528 | 9.4548 | -3.7171 | 1.198 | 4.4994e-11
64.7043 | 6.9382 | 10.6467 | 9.4566 | -3.7085 | 1.1901 | 4.4701e-11
64.7143 | 6.9368 | 10.6408 | 9.4584 | -3.704 | 1.1824 | 4.4414e-11
64.7243 | 6.9238 | 10.6349 | 9.4602 | -3.7111 | 1.1747 | 4.4128e-11
64.7343 | 6.9302 | 10.6291 | 9.462 | -3.6989 | 1.1671 | 4.3846e-11
64.7443 | 6.9165 | 10.6233 | 9.4638 | -3.7068 | 1.1595 | 4.3567e-11
64.7543 | 6.9165 | 10.6176 | 9.4655 | -3.7011 | 1.1521 | 4.3292e-11
64.7643 | 6.9102 | 10.612 | 9.4673 | -3.7018 | 1.1448 | 4.3019e-11
64.7743 | 6.9132 | 10.6065 | 9.469 | -3.6933 | 1.1375 | 4.2749e-11
64.7843 | 6.9002 | 10.601 | 9.4707 | -3.7008 | 1.1303 | 4.2483e-11
64.7943 | 6.9025 | 10.5956 | 9.4723 | -3.6931 | 1.1232 | 4.222e-11
64.8043 | 6.8977 | 10.5902 | 9.474 | -3.6925 | 1.1162 | 4.1959e-11
64.8143 | 6.8918 | 10.5849 | 9.4756 | -3.6931 | 1.1093 | 4.1702e-11
64.8243 | 6.8948 | 10.5797 | 9.4773 | -3.6849 | 1.1024 | 4.1448e-11
64.8343 | 6.8846 | 10.5745 | 9.4789 | -3.6899 | 1.0956 | 4.1196e-11
64.8443 | 6.8841 | 10.5693 | 9.4805 | -3.6852 | 1.0889 | 4.0946e-11
64.8543 | 6.874 | 10.5643 | 9.482 | -3.6903 | 1.0822 | 4.0701e-11
64.8643 | 6.8801 | 10.5593 | 9.4836 | -3.6792 | 1.0757 | 4.0458e-11
64.8743 | 6.8739 | 10.5543 | 9.4851 | -3.6804 | 1.0692 | 4.0217e-11
64.8843 | 6.8668 | 10.5494 | 9.4866 | -3.6826 | 1.0628 | 3.9979e-11
64.8943 | 6.8663 | 10.5445 | 9.4881 | -3.6782 | 1.0564 | 3.9743e-11
64.9043 | 6.8568 | 10.5397 | 9.4896 | -3.6829 | 1.0501 | 3.951e-11
64.9143 | 6.8566 | 10.535 | 9.4911 | -3.6784 | 1.0439 | 3.928e-11
64.9243 | 6.8548 | 10.5303 | 9.4925 | -3.6755 | 1.0378 | 3.9053e-11
64.9343 | 6.8523 | 10.5256 | 9.494 | -3.6733 | 1.0317 | 3.8827e-11
64.9443 | 6.8452 | 10.521 | 9.4954 | -3.6758 | 1.0257 | 3.8604e-11
64.9543 | 6.8453 | 10.5165 | 9.4968 | -3.6712 | 1.0197 | 3.8384e-11
64.9643 | 6.8424 | 10.512 | 9.4981 | -3.6696 | 1.0138 | 3.8165e-11
64.9743 | 6.8336 | 10.5075 | 9.4995 | -3.6739 | 1.008 | 3.7949e-11
64.9843 | 6.8333 | 10.5031 | 9.5008 | -3.6698 | 1.0023 | 3.7736e-11
64.9943 | 6.8292 | 10.4987 | 9.5021 | -3.6695 | 0.99657 | 3.7525e-11
65.0043 | 6.8257 | 10.4944 | 9.5034 | -3.6687 | 0.99093 | 3.7315e-11
65.0143 | 6.8142 | 10.4901 | 9.5047 | -3.6759 | 0.98536 | 3.7109e-11
65.0243 | 6.8177 | 10.4858 | 9.506 | -3.6681 | 0.97984 | 3.6905e-11
65.0343 | 6.817 | 10.4816 | 9.5072 | -3.6646 | 0.97439 | 3.6703e-11
65.0443 | 6.7978 | 10.4775 | 9.5085 | -3.6797 | 0.96899 | 3.6502e-11
65.0543 | 6.8041 | 10.4733 | 9.5097 | -3.6692 | 0.96364 | 3.6305e-11
65.0643 | 6.8033 | 10.4693 | 9.5109 | -3.666 | 0.95836 | 3.6108e-11
65.0743 | 6.7947 | 10.4652 | 9.5121 | -3.6705 | 0.95313 | 3.5915e-11
65.0843 | 6.7891 | 10.4612 | 9.5132 | -3.6721 | 0.94796 | 3.5723e-11
65.0943 | 6.7894 | 10.4572 | 9.5144 | -3.6678 | 0.94284 | 3.5533e-11
65.1043 | 6.792 | 10.4533 | 9.5155 | -3.6613 | 0.93777 | 3.5345e-11
65.1143 | 6.7747 | 10.4494 | 9.5166 | -3.6747 | 0.93275 | 3.5161e-11
65.1243 | 6.7802 | 10.4455 | 9.5177 | -3.6653 | 0.92779 | 3.4976e-11
65.1343 | 6.7806 | 10.4417 | 9.5188 | -3.6611 | 0.92288 | 3.4795e-11
65.1443 | 6.7679 | 10.4379 | 9.5198 | -3.67 | 0.91802 | 3.4614e-11
65.1543 | 6.7691 | 10.4341 | 9.5209 | -3.665 | 0.91321 | 3.4437e-11
65.1643 | 6.7719 | 10.4304 | 9.5219 | -3.6585 | 0.90846 | 3.4261e-11
65.1743 | 6.7622 | 10.4267 | 9.5229 | -3.6645 | 0.90375 | 3.4085e-11
65.1843 | 6.7556 | 10.423 | 9.5239 | -3.6674 | 0.89908 | 3.3913e-11
65.1943 | 6.7615 | 10.4193 | 9.5249 | -3.6578 | 0.89447 | 3.3743e-11
65.2043 | 6.764 | 10.4157 | 9.5258 | -3.6517 | 0.88991 | 3.3572e-11
65.2143 | 6.7556 | 10.4121 | 9.5268 | -3.6565 | 0.88539 | 3.3406e-11
65.2243 | 6.7576 | 10.4086 | 9.5277 | -3.651 | 0.88091 | 3.3241e-11
65.2343 | 6.7565 | 10.4051 | 9.5286 | -3.6486 | 0.87649 | 3.3076e-11
65.2443 | 6.7568 | 10.4016 | 9.5295 | -3.6448 | 0.87211 | 3.2914e-11
65.2543 | 6.7509 | 10.3981 | 9.5303 | -3.6472 | 0.86777 | 3.2754e-11
65.2643 | 6.7532 | 10.3946 | 9.5312 | -3.6414 | 0.86348 | 3.2595e-11
65.2743 | 6.7534 | 10.3912 | 9.532 | -3.6378 | 0.85923 | 3.2437e-11
65.2843 | 6.7431 | 10.3878 | 9.5328 | -3.6447 | 0.85502 | 3.2282e-11
65.2943 | 6.7485 | 10.3845 | 9.5336 | -3.636 | 0.85086 | 3.2128e-11
65.3043 | 6.749 | 10.3811 | 9.5344 | -3.6321 | 0.84673 | 3.1975e-11
65.3143 | 6.7378 | 10.3778 | 9.5351 | -3.64 | 0.84265 | 3.1824e-11
65.3243 | 6.7375 | 10.3745 | 9.5359 | -3.637 | 0.83862 | 3.1674e-11
65.3343 | 6.7389 | 10.3712 | 9.5366 | -3.6323 | 0.83462 | 3.1526e-11
65.3443 | 6.7382 | 10.368 | 9.5373 | -3.6298 | 0.83066 | 3.1381e-11
65.3543 | 6.7354 | 10.3648 | 9.538 | -3.6294 | 0.82674 | 3.1235e-11
65.3643 | 6.7304 | 10.3616 | 9.5387 | -3.6312 | 0.82286 | 3.1092e-11
65.3743 | 6.7332 | 10.3584 | 9.5394 | -3.6252 | 0.81902 | 3.095e-11
65.3843 | 6.7212 | 10.3552 | 9.54 | -3.634 | 0.81522 | 3.0809e-11
65.3943 | 6.7261 | 10.3521 | 9.5406 | -3.626 | 0.81145 | 3.0669e-11
65.4043 | 6.7263 | 10.349 | 9.5412 | -3.6227 | 0.80773 | 3.0531e-11
65.4143 | 6.7194 | 10.3459 | 9.5418 | -3.6265 | 0.80404 | 3.0396e-11
65.4243 | 6.7209 | 10.3428 | 9.5424 | -3.6219 | 0.80038 | 3.0259e-11
65.4343 | 6.7154 | 10.3397 | 9.543 | -3.6243 | 0.79677 | 3.0126e-11
65.4443 | 6.713 | 10.3367 | 9.5435 | -3.6237 | 0.79318 | 2.9993e-11
65.4543 | 6.7073 | 10.3337 | 9.544 | -3.6264 | 0.78964 | 2.9863e-11
65.4643 | 6.6996 | 10.3307 | 9.5445 | -3.6311 | 0.78613 | 2.9732e-11
65.4743 | 6.7077 | 10.3277 | 9.545 | -3.62 | 0.78265 | 2.9604e-11
65.4843 | 6.6992 | 10.3247 | 9.5455 | -3.6255 | 0.77921 | 2.9477e-11
65.4943 | 6.7031 | 10.3218 | 9.546 | -3.6187 | 0.7758 | 2.9351e-11
65.5043 | 6.6959 | 10.3188 | 9.5464 | -3.6229 | 0.77243 | 2.9226e-11
65.5143 | 6.6971 | 10.3159 | 9.5468 | -3.6188 | 0.76909 | 2.9102e-11
65.5243 | 6.6942 | 10.313 | 9.5472 | -3.6188 | 0.76578 | 2.8981e-11
65.5343 | 6.6879 | 10.3101 | 9.5476 | -3.6222 | 0.7625 | 2.8859e-11
65.5443 | 6.6885 | 10.3073 | 9.548 | -3.6188 | 0.75926 | 2.874e-11
65.5543 | 6.683 | 10.3044 | 9.5484 | -3.6214 | 0.75604 | 2.8621e-11
65.5643 | 6.687 | 10.3016 | 9.5487 | -3.6146 | 0.75286 | 2.8504e-11
65.5743 | 6.6775 | 10.2987 | 9.549 | -3.6212 | 0.74971 | 2.8387e-11
65.5842 | 6.676 | 10.296 | 9.5493 | -3.62 | 0.74663 | 2.8273e-11
65.5942 | 6.6784 | 10.2932 | 9.5496 | -3.6148 | 0.74354 | 2.816e-11
65.6042 | 6.6677 | 10.2904 | 9.5499 | -3.6227 | 0.74048 | 2.8046e-11
65.6142 | 6.6652 | 10.2876 | 9.5501 | -3.6224 | 0.73745 | 2.7934e-11
65.6242 | 6.668 | 10.2848 | 9.5504 | -3.6168 | 0.73445 | 2.7824e-11
65.6342 | 6.6653 | 10.2821 | 9.5506 | -3.6168 | 0.73148 | 2.7714e-11
65.6442 | 6.6593 | 10.2794 | 9.5508 | -3.6201 | 0.72854 | 2.7606e-11
65.6542 | 6.6615 | 10.2766 | 9.551 | -3.6151 | 0.72562 | 2.7498e-11
65.6642 | 6.6576 | 10.2739 | 9.5512 | -3.6163 | 0.72274 | 2.7391e-11
65.6742 | 6.6567 | 10.2712 | 9.5514 | -3.6145 | 0.71988 | 2.7287e-11
65.6842 | 6.6482 | 10.2686 | 9.5515 | -3.6204 | 0.71705 | 2.7182e-11
65.6942 | 6.652 | 10.2659 | 9.5516 | -3.6139 | 0.71425 | 2.7079e-11
65.7042 | 6.6506 | 10.2632 | 9.5517 | -3.6126 | 0.71148 | 2.6976e-11
65.7142 | 6.6467 | 10.2606 | 9.5518 | -3.6139 | 0.70873 | 2.6875e-11
65.7242 | 6.6426 | 10.2579 | 9.5519 | -3.6153 | 0.70601 | 2.6774e-11
65.7342 | 6.6435 | 10.2553 | 9.552 | -3.6118 | 0.70331 | 2.6674e-11
65.7442 | 6.6383 | 10.2527 | 9.552 | -3.6144 | 0.70064 | 2.6577e-11
65.7542 | 6.6388 | 10.2501 | 9.5521 | -3.6113 | 0.698 | 2.6479e-11
65.7642 | 6.6366 | 10.2475 | 9.5521 | -3.6109 | 0.69538 | 2.6383e-11
65.7742 | 6.6395 | 10.2449 | 9.5521 | -3.6054 | 0.69279 | 2.6288e-11
65.7842 | 6.6334 | 10.2423 | 9.5521 | -3.6089 | 0.69022 | 2.6194e-11
65.7942 | 6.6372 | 10.2397 | 9.552 | -3.6025 | 0.68768 | 2.6099e-11
65.8042 | 6.6322 | 10.2371 | 9.552 | -3.6049 | 0.68516 | 2.6007e-11
65.8142 | 6.6295 | 10.2346 | 9.5519 | -3.6051 | 0.68267 | 2.5915e-11
65.8242 | 6.6291 | 10.232 | 9.5518 | -3.6029 | 0.6802 | 2.5824e-11
65.8342 | 6.6357 | 10.2295 | 9.5517 | -3.5938 | 0.67775 | 2.5734e-11
65.8442 | 6.6284 | 10.227 | 9.5516 | -3.5986 | 0.67533 | 2.5645e-11
65.8542 | 6.6289 | 10.2244 | 9.5515 | -3.5955 | 0.67293 | 2.5556e-11
65.8642 | 6.6274 | 10.2219 | 9.5513 | -3.5945 | 0.67056 | 2.5469e-11
65.8742 | 6.6292 | 10.2194 | 9.5512 | -3.5902 | 0.6682 | 2.5383e-11
65.8842 | 6.625 | 10.2169 | 9.551 | -3.5919 | 0.66587 | 2.5297e-11
65.8942 | 6.6216 | 10.2144 | 9.5508 | -3.5928 | 0.66357 | 2.5212e-11
65.9042 | 6.6249 | 10.2119 | 9.5506 | -3.587 | 0.66128 | 2.5129e-11
65.9142 | 6.6284 | 10.2094 | 9.5504 | -3.581 | 0.65902 | 2.5045e-11
65.9242 | 6.6218 | 10.2069 | 9.5502 | -3.5851 | 0.65678 | 2.4962e-11
65.9342 | 6.623 | 10.2045 | 9.5499 | -3.5815 | 0.65456 | 2.488e-11
65.9442 | 6.6315 | 10.202 | 9.5496 | -3.5705 | 0.65236 | 2.48e-11
65.9542 | 6.6188 | 10.1995 | 9.5494 | -3.5807 | 0.65018 | 2.4721e-11
65.9642 | 6.6294 | 10.1971 | 9.5491 | -3.5677 | 0.64803 | 2.4641e-11
65.9742 | 6.6252 | 10.1946 | 9.5488 | -3.5694 | 0.64589 | 2.4563e-11
65.9842 | 6.6254 | 10.1922 | 9.5484 | -3.5668 | 0.64378 | 2.4485e-11
65.9942 | 6.623 | 10.1898 | 9.5481 | -3.5668 | 0.64169 | 2.4408e-11
66.0042 | 6.6243 | 10.1873 | 9.5477 | -3.563 | 0.63961 | 2.4332e-11
66.0142 | 6.6244 | 10.1849 | 9.5473 | -3.5605 | 0.63756 | 2.4257e-11
66.0242 | 6.6186 | 10.1825 | 9.547 | -3.5639 | 0.63553 | 2.4183e-11
66.0342 | 6.6209 | 10.1801 | 9.5466 | -3.5592 | 0.63352 | 2.4108e-11
66.0442 | 6.6205 | 10.1777 | 9.5461 | -3.5572 | 0.63152 | 2.4036e-11
66.0542 | 6.6193 | 10.1752 | 9.5457 | -3.5559 | 0.62955 | 2.3963e-11
66.0642 | 6.6199 | 10.1728 | 9.5453 | -3.5529 | 0.62759 | 2.3892e-11
66.0742 | 6.6224 | 10.1704 | 9.5448 | -3.548 | 0.62566 | 2.3821e-11
66.0842 | 6.6222 | 10.168 | 9.5443 | -3.5458 | 0.62374 | 2.375e-11
66.0942 | 6.6182 | 10.1657 | 9.5438 | -3.5475 | 0.62184 | 2.3681e-11
66.1042 | 6.6212 | 10.1633 | 9.5433 | -3.5421 | 0.61996 | 2.3611e-11
66.1142 | 6.6197 | 10.1609 | 9.5428 | -3.5412 | 0.6181 | 2.3544e-11
66.1242 | 6.6197 | 10.1585 | 9.5422 | -3.5388 | 0.61626 | 2.3477e-11
66.1342 | 6.6197 | 10.1561 | 9.5417 | -3.5364 | 0.61444 | 2.3409e-11
66.1442 | 6.6174 | 10.1538 | 9.5411 | -3.5364 | 0.61263 | 2.3343e-11
66.1542 | 6.6152 | 10.1514 | 9.5405 | -3.5362 | 0.61084 | 2.3278e-11
66.1642 | 6.6121 | 10.149 | 9.5399 | -3.5369 | 0.60907 | 2.3214e-11
66.1742 | 6.6159 | 10.1467 | 9.5393 | -3.5308 | 0.60732 | 2.315e-11
66.1842 | 6.6169 | 10.1443 | 9.5387 | -3.5274 | 0.60558 | 2.3086e-11
66.1942 | 6.6111 | 10.1419 | 9.5381 | -3.5308 | 0.60386 | 2.3024e-11
66.2042 | 6.6147 | 10.1396 | 9.5374 | -3.5249 | 0.60216 | 2.2962e-11
66.2142 | 6.6194 | 10.1372 | 9.5367 | -3.5178 | 0.60048 | 2.29e-11
66.2242 | 6.6113 | 10.1349 | 9.5361 | -3.5236 | 0.59881 | 2.2839e-11
66.2342 | 6.6143 | 10.1325 | 9.5354 | -3.5182 | 0.59716 | 2.2779e-11
66.2442 | 6.6191 | 10.1302 | 9.5347 | -3.5111 | 0.59552 | 2.2719e-11
66.2542 | 6.6158 | 10.1278 | 9.5339 | -3.512 | 0.59391 | 2.266e-11
66.2642 | 6.6106 | 10.1255 | 9.5332 | -3.5149 | 0.59231 | 2.2602e-11
66.2742 | 6.6165 | 10.1232 | 9.5324 | -3.5067 | 0.59072 | 2.2545e-11
66.2842 | 6.6116 | 10.1208 | 9.5317 | -3.5092 | 0.58915 | 2.2488e-11
66.2942 | 6.6155 | 10.1185 | 9.5309 | -3.503 | 0.5876 | 2.2431e-11
66.3042 | 6.6107 | 10.1161 | 9.5301 | -3.5054 | 0.58606 | 2.2375e-11
66.3142 | 6.6146 | 10.1138 | 9.5293 | -3.4992 | 0.58454 | 2.2319e-11
66.3242 | 6.6134 | 10.1115 | 9.5285 | -3.4981 | 0.58303 | 2.2264e-11
66.3342 | 6.6118 | 10.1092 | 9.5276 | -3.4974 | 0.58154 | 2.2211e-11
66.3442 | 6.6094 | 10.1068 | 9.5268 | -3.4974 | 0.58007 | 2.2158e-11
66.3542 | 6.6159 | 10.1045 | 9.5259 | -3.4886 | 0.5786 | 2.2105e-11
66.3642 | 6.6136 | 10.1022 | 9.525 | -3.4886 | 0.57716 | 2.2052e-11
66.3742 | 6.6106 | 10.0999 | 9.5241 | -3.4893 | 0.57573 | 2.2e-11
66.3842 | 6.6166 | 10.0975 | 9.5232 | -3.4809 | 0.57431 | 2.1949e-11
66.3942 | 6.6152 | 10.0952 | 9.5223 | -3.48 | 0.57291 | 2.1897e-11
66.4042 | 6.6116 | 10.0929 | 9.5214 | -3.4813 | 0.57153 | 2.1847e-11
66.4142 | 6.6119 | 10.0906 | 9.5204 | -3.4787 | 0.57016 | 2.1798e-11
66.4242 | 6.6159 | 10.0883 | 9.5195 | -3.4724 | 0.5688 | 2.175e-11
66.4342 | 6.611 | 10.0859 | 9.5185 | -3.4749 | 0.56746 | 2.17e-11
66.4442 | 6.61 | 10.0836 | 9.5175 | -3.4736 | 0.56613 | 2.1652e-11
66.4542 | 6.61 | 10.0813 | 9.5165 | -3.4713 | 0.56481 | 2.1604e-11
66.4642 | 6.6141 | 10.079 | 9.5155 | -3.4649 | 0.56351 | 2.1558e-11
66.4742 | 6.6071 | 10.0767 | 9.5145 | -3.4696 | 0.56223 | 2.1512e-11
66.4842 | 6.6104 | 10.0744 | 9.5134 | -3.464 | 0.56096 | 2.1466e-11
66.4942 | 6.611 | 10.0721 | 9.5124 | -3.4611 | 0.5597 | 2.142e-11
66.5042 | 6.6089 | 10.0697 | 9.5113 | -3.4608 | 0.55845 | 2.1375e-11
66.5142 | 6.6083 | 10.0674 | 9.5102 | -3.4591 | 0.55722 | 2.1331e-11
66.5242 | 6.6066 | 10.0651 | 9.5091 | -3.4585 | 0.556 | 2.1287e-11
66.5342 | 6.6094 | 10.0628 | 9.508 | -3.4534 | 0.5548 | 2.1244e-11
66.5442 | 6.6042 | 10.0605 | 9.5069 | -3.4563 | 0.55361 | 2.1201e-11
66.5541 | 6.6021 | 10.0582 | 9.5058 | -3.4561 | 0.55244 | 2.1159e-11
66.5641 | 6.6029 | 10.0559 | 9.5046 | -3.453 | 0.55127 | 2.1118e-11
66.5741 | 6.6031 | 10.0536 | 9.5035 | -3.4505 | 0.55012 | 2.1077e-11
66.5841 | 6.5989 | 10.0513 | 9.5023 | -3.4524 | 0.54898 | 2.1036e-11
66.5941 | 6.5938 | 10.049 | 9.5011 | -3.4552 | 0.54786 | 2.0996e-11
66.6041 | 6.5968 | 10.0467 | 9.4999 | -3.4499 | 0.54674 | 2.0955e-11
66.6141 | 6.5921 | 10.0444 | 9.4987 | -3.4523 | 0.54564 | 2.0916e-11
66.6241 | 6.5902 | 10.0421 | 9.4975 | -3.4519 | 0.54455 | 2.0877e-11
66.6341 | 6.5899 | 10.0397 | 9.4963 | -3.4498 | 0.54348 | 2.0839e-11
66.6441 | 6.5912 | 10.0374 | 9.495 | -3.4462 | 0.54242 | 2.08e-11
66.6541 | 6.5917 | 10.0351 | 9.4938 | -3.4434 | 0.54136 | 2.0763e-11
66.6641 | 6.5858 | 10.0328 | 9.4925 | -3.447 | 0.54033 | 2.0726e-11
66.6741 | 6.5869 | 10.0305 | 9.4912 | -3.4436 | 0.5393 | 2.069e-11
66.6841 | 6.5841 | 10.0282 | 9.4899 | -3.4441 | 0.53829 | 2.0653e-11
66.6941 | 6.5872 | 10.0259 | 9.4886 | -3.4387 | 0.53728 | 2.0618e-11
66.7041 | 6.581 | 10.0236 | 9.4873 | -3.4426 | 0.53629 | 2.0584e-11
66.7141 | 6.5835 | 10.0213 | 9.486 | -3.4378 | 0.53531 | 2.0548e-11
66.7241 | 6.5806 | 10.019 | 9.4846 | -3.4384 | 0.53435 | 2.0515e-11
66.7341 | 6.5827 | 10.0167 | 9.4833 | -3.434 | 0.53339 | 2.0481e-11
66.7441 | 6.5873 | 10.0144 | 9.4819 | -3.4271 | 0.53245 | 2.0447e-11
66.7541 | 6.5833 | 10.0121 | 9.4805 | -3.4288 | 0.53152 | 2.0414e-11
66.7641 | 6.5834 | 10.0097 | 9.4791 | -3.4263 | 0.5306 | 2.0382e-11
66.7741 | 6.5881 | 10.0074 | 9.4777 | -3.4193 | 0.52969 | 2.035e-11
66.7841 | 6.5871 | 10.0051 | 9.4763 | -3.418 | 0.52879 | 2.0318e-11
66.7941 | 6.587 | 10.0028 | 9.4749 | -3.4158 | 0.52791 | 2.0288e-11
66.8041 | 6.5924 | 10.0005 | 9.4735 | -3.4081 | 0.52704 | 2.0256e-11
66.8141 | 6.5913 | 9.9982 | 9.472 | -3.4069 | 0.52617 | 2.0225e-11
66.8241 | 6.5878 | 9.9959 | 9.4706 | -3.4081 | 0.52532 | 2.0197e-11
66.8341 | 6.5902 | 9.9936 | 9.4691 | -3.4034 | 0.52448 | 2.0167e-11
66.8441 | 6.5969 | 9.9913 | 9.4676 | -3.3944 | 0.52365 | 2.0138e-11
66.8541 | 6.5971 | 9.989 | 9.4661 | -3.3919 | 0.52283 | 2.011e-11
66.8641 | 6.5918 | 9.9867 | 9.4646 | -3.3949 | 0.52203 | 2.0082e-11
66.8741 | 6.5983 | 9.9843 | 9.4631 | -3.386 | 0.52123 | 2.0053e-11
66.8841 | 6.6012 | 9.982 | 9.4616 | -3.3808 | 0.52044 | 2.0027e-11
66.8941 | 6.6007 | 9.9797 | 9.46 | -3.379 | 0.51967 | 2e-11
66.9041 | 6.5989 | 9.9774 | 9.4585 | -3.3785 | 0.51891 | 1.9973e-11
66.9141 | 6.607 | 9.9751 | 9.4569 | -3.3681 | 0.51815 | 1.9947e-11
66.9241 | 6.6072 | 9.9728 | 9.4554 | -3.3656 | 0.51741 | 1.9922e-11
66.9341 | 6.6039 | 9.9705 | 9.4538 | -3.3666 | 0.51668 | 1.9895e-11
66.9441 | 6.6045 | 9.9682 | 9.4522 | -3.3637 | 0.51596 | 1.9871e-11
66.9541 | 6.6114 | 9.9658 | 9.4506 | -3.3544 | 0.51525 | 1.9847e-11
66.9641 | 6.6083 | 9.9635 | 9.449 | -3.3552 | 0.51455 | 1.9823e-11
66.9741 | 6.6053 | 9.9612 | 9.4474 | -3.3559 | 0.51386 | 1.98e-11
66.9841 | 6.6156 | 9.9589 | 9.4457 | -3.3433 | 0.51318 | 1.9776e-11
66.9941 | 6.6159 | 9.9566 | 9.4441 | -3.3407 | 0.51251 | 1.9753e-11
67.0041 | 6.6145 | 9.9543 | 9.4424 | -3.3398 | 0.51185 | 1.973e-11
67.0141 | 6.6143 | 9.952 | 9.4408 | -3.3377 | 0.5112 | 1.9709e-11
67.0241 | 6.6177 | 9.9496 | 9.4391 | -3.3319 | 0.51056 | 1.9688e-11
67.0341 | 6.6212 | 9.9473 | 9.4374 | -3.3261 | 0.50993 | 1.9666e-11
67.0441 | 6.6154 | 9.945 | 9.4357 | -3.3296 | 0.50931 | 1.9645e-11
67.0541 | 6.6183 | 9.9427 | 9.434 | -3.3244 | 0.5087 | 1.9626e-11
67.0641 | 6.6227 | 9.9404 | 9.4323 | -3.3177 | 0.50811 | 1.9604e-11
67.0741 | 6.6223 | 9.9381 | 9.4306 | -3.3158 | 0.50752 | 1.9585e-11
67.0841 | 6.6215 | 9.9358 | 9.4288 | -3.3143 | 0.50694 | 1.9565e-11
67.0941 | 6.6256 | 9.9335 | 9.4271 | -3.3079 | 0.50637 | 1.9548e-11
67.1041 | 6.6283 | 9.9311 | 9.4253 | -3.3028 | 0.50581 | 1.9528e-11
67.1141 | 6.6254 | 9.9288 | 9.4236 | -3.3034 | 0.50526 | 1.951e-11
67.1241 | 6.6322 | 9.9265 | 9.4218 | -3.2943 | 0.50472 | 1.9493e-11
67.1341 | 6.631 | 9.9242 | 9.42 | -3.2932 | 0.50419 | 1.9475e-11
67.1441 | 6.6311 | 9.9219 | 9.4182 | -3.2908 | 0.50367 | 1.9459e-11
67.1541 | 6.629 | 9.9196 | 9.4164 | -3.2906 | 0.50316 | 1.9441e-11
67.1641 | 6.6344 | 9.9173 | 9.4146 | -3.2829 | 0.50266 | 1.9425e-11
67.1741 | 6.6367 | 9.9149 | 9.4128 | -3.2782 | 0.50217 | 1.9409e-11
67.1841 | 6.6384 | 9.9126 | 9.4109 | -3.2742 | 0.50169 | 1.9393e-11
67.1941 | 6.6369 | 9.9103 | 9.4091 | -3.2734 | 0.50122 | 1.9379e-11
67.2041 | 6.6418 | 9.908 | 9.4072 | -3.2662 | 0.50076 | 1.9365e-11
67.2141 | 6.6454 | 9.9057 | 9.4054 | -3.2603 | 0.5003 | 1.9351e-11
67.2241 | 6.6455 | 9.9034 | 9.4035 | -3.2579 | 0.49986 | 1.9336e-11
67.2341 | 6.6494 | 9.9011 | 9.4016 | -3.2517 | 0.49942 | 1.9322e-11
67.2441 | 6.6499 | 9.8988 | 9.3998 | -3.2489 | 0.499 | 1.9308e-11
67.2541 | 6.6519 | 9.8964 | 9.3979 | -3.2445 | 0.49858 | 1.9296e-11
67.2641 | 6.6548 | 9.8941 | 9.396 | -3.2393 | 0.49818 | 1.9283e-11
67.2741 | 6.6588 | 9.8918 | 9.394 | -3.233 | 0.49778 | 1.9271e-11
67.2841 | 6.6592 | 9.8895 | 9.3921 | -3.2303 | 0.49739 | 1.926e-11
67.2941 | 6.6591 | 9.8872 | 9.3902 | -3.2281 | 0.49701 | 1.9248e-11
67.3041 | 6.6661 | 9.8849 | 9.3882 | -3.2188 | 0.49665 | 1.9237e-11
67.3141 | 6.6669 | 9.8826 | 9.3863 | -3.2157 | 0.49629 | 1.9226e-11
67.3241 | 6.6696 | 9.8803 | 9.3843 | -3.2107 | 0.49593 | 1.9216e-11
67.3341 | 6.6738 | 9.878 | 9.3824 | -3.2042 | 0.49559 | 1.9205e-11
67.3441 | 6.677 | 9.8757 | 9.3804 | -3.1987 | 0.49526 | 1.9196e-11
67.3541 | 6.6792 | 9.8734 | 9.3784 | -3.1942 | 0.49494 | 1.9187e-11
67.3641 | 6.6766 | 9.8711 | 9.3764 | -3.1945 | 0.49462 | 1.9178e-11
67.3741 | 6.6826 | 9.8688 | 9.3744 | -3.1862 | 0.49432 | 1.917e-11
67.3841 | 6.6858 | 9.8665 | 9.3724 | -3.1807 | 0.49402 | 1.9161e-11
67.3941 | 6.6868 | 9.8642 | 9.3704 | -3.1774 | 0.49373 | 1.9154e-11
67.4041 | 6.6854 | 9.8619 | 9.3684 | -3.1765 | 0.49345 | 1.9147e-11
67.4141 | 6.6921 | 9.8596 | 9.3664 | -3.1675 | 0.49319 | 1.9139e-11
67.4241 | 6.6929 | 9.8573 | 9.3643 | -3.1644 | 0.49292 | 1.9132e-11
67.4341 | 6.6952 | 9.855 | 9.3623 | -3.1598 | 0.49267 | 1.9125e-11
67.4441 | 6.6951 | 9.8527 | 9.3602 | -3.1576 | 0.49243 | 1.912e-11
67.4541 | 6.7016 | 9.8504 | 9.3582 | -3.1488 | 0.4922 | 1.9113e-11
67.4641 | 6.7035 | 9.8481 | 9.3561 | -3.1446 | 0.49197 | 1.9107e-11
67.4741 | 6.7073 | 9.8458 | 9.354 | -3.1385 | 0.49176 | 1.9104e-11
67.4841 | 6.7029 | 9.8435 | 9.3519 | -3.1406 | 0.49155 | 1.9099e-11
67.4941 | 6.712 | 9.8412 | 9.3499 | -3.1292 | 0.49135 | 1.9095e-11
67.5041 | 6.7103 | 9.8389 | 9.3478 | -3.1286 | 0.49116 | 1.909e-11
67.5141 | 6.7108 | 9.8366 | 9.3457 | -3.1258 | 0.49098 | 1.9086e-11
67.524 | 6.7162 | 9.8344 | 9.3436 | -3.1182 | 0.49081 | 1.9084e-11
67.534 | 6.7207 | 9.8321 | 9.3414 | -3.1114 | 0.49065 | 1.9081e-11
67.544 | 6.7201 | 9.8298 | 9.3393 | -3.1097 | 0.49049 | 1.9077e-11
67.554 | 6.7203 | 9.8275 | 9.3372 | -3.1072 | 0.49035 | 1.9076e-11
67.564 | 6.7239 | 9.8253 | 9.3351 | -3.1014 | 0.49021 | 1.9074e-11
67.574 | 6.7272 | 9.823 | 9.3329 | -3.0958 | 0.49008 | 1.9072e-11
67.584 | 6.727 | 9.8207 | 9.3308 | -3.0937 | 0.48996 | 1.9072e-11
67.594 | 6.7305 | 9.8184 | 9.3286 | -3.0879 | 0.48985 | 1.907e-11
67.604 | 6.7349 | 9.8162 | 9.3264 | -3.0813 | 0.48975 | 1.907e-11
67.614 | 6.7389 | 9.8139 | 9.3243 | -3.075 | 0.48965 | 1.907e-11
67.624 | 6.7367 | 9.8116 | 9.3221 | -3.0749 | 0.48957 | 1.907e-11
67.634 | 6.7435 | 9.8094 | 9.3199 | -3.0659 | 0.48949 | 1.907e-11
67.644 | 6.7452 | 9.8071 | 9.3177 | -3.0619 | 0.48943 | 1.9072e-11
67.654 | 6.7487 | 9.8049 | 9.3155 | -3.0562 | 0.48937 | 1.9074e-11
67.664 | 6.7491 | 9.8026 | 9.3133 | -3.0535 | 0.48932 | 1.9076e-11
67.674 | 6.7508 | 9.8004 | 9.3111 | -3.0496 | 0.48927 | 1.9077e-11
67.684 | 6.7553 | 9.7981 | 9.3089 | -3.0428 | 0.48924 | 1.9079e-11
67.694 | 6.755 | 9.7959 | 9.3066 | -3.0409 | 0.48922 | 1.9083e-11
67.704 | 6.762 | 9.7936 | 9.3044 | -3.0316 | 0.4892 | 1.9084e-11
67.714 | 6.7634 | 9.7914 | 9.3022 | -3.028 | 0.48919 | 1.9088e-11
67.724 | 6.7681 | 9.7891 | 9.2999 | -3.021 | 0.4892 | 1.9092e-11
67.734 | 6.7715 | 9.7869 | 9.2977 | -3.0154 | 0.48921 | 1.9097e-11
67.744 | 6.7748 | 9.7847 | 9.2955 | -3.0099 | 0.48923 | 1.91e-11
67.754 | 6.777 | 9.7824 | 9.2932 | -3.0054 | 0.48925 | 1.9106e-11
67.764 | 6.7858 | 9.7802 | 9.2909 | -2.9944 | 0.48929 | 1.9111e-11
67.774 | 6.7868 | 9.778 | 9.2887 | -2.9912 | 0.48933 | 1.9116e-11
67.784 | 6.7992 | 9.7758 | 9.2864 | -2.9766 | 0.48939 | 1.9122e-11
67.794 | 6.794 | 9.7736 | 9.2841 | -2.9796 | 0.48945 | 1.9129e-11
67.804 | 6.8018 | 9.7714 | 9.2818 | -2.9696 | 0.48952 | 1.9134e-11
67.814 | 6.8097 | 9.7691 | 9.2795 | -2.9594 | 0.4896 | 1.9141e-11
67.824 | 6.8153 | 9.7669 | 9.2773 | -2.9516 | 0.48969 | 1.9148e-11
67.834 | 6.8147 | 9.7647 | 9.275 | -2.95 | 0.48978 | 1.9157e-11
67.844 | 6.8171 | 9.7625 | 9.2727 | -2.9454 | 0.48989 | 1.9164e-11
67.854 | 6.8316 | 9.7603 | 9.2703 | -2.9287 | 0.49 | 1.9173e-11
67.864 | 6.8378 | 9.7582 | 9.268 | -2.9204 | 0.49013 | 1.9182e-11
67.874 | 6.8388 | 9.756 | 9.2657 | -2.9172 | 0.49026 | 1.9191e-11
67.884 | 6.8467 | 9.7538 | 9.2634 | -2.9071 | 0.4904 | 1.92e-11
67.894 | 6.8531 | 9.7516 | 9.2611 | -2.8985 | 0.49055 | 1.921e-11
67.904 | 6.8568 | 9.7494 | 9.2587 | -2.8926 | 0.4907 | 1.9219e-11
67.914 | 6.8578 | 9.7473 | 9.2564 | -2.8895 | 0.49087 | 1.923e-11
67.924 | 6.8711 | 9.7451 | 9.2541 | -2.874 | 0.49104 | 1.9242e-11
67.934 | 6.8741 | 9.7429 | 9.2517 | -2.8688 | 0.49123 | 1.9253e-11
67.944 | 6.8799 | 9.7408 | 9.2494 | -2.8609 | 0.49142 | 1.9264e-11
67.954 | 6.8766 | 9.7386 | 9.247 | -2.862 | 0.49162 | 1.9276e-11
67.964 | 6.8947 | 9.7365 | 9.2447 | -2.8418 | 0.49183 | 1.9289e-11
67.974 | 6.8942 | 9.7344 | 9.2423 | -2.8402 | 0.49205 | 1.9301e-11
67.984 | 6.8984 | 9.7322 | 9.2399 | -2.8338 | 0.49228 | 1.9315e-11
67.994 | 6.9006 | 9.7301 | 9.2376 | -2.8295 | 0.49251 | 1.9328e-11
68.004 | 6.9141 | 9.728 | 9.2352 | -2.8139 | 0.49276 | 1.9342e-11
68.014 | 6.9173 | 9.7258 | 9.2328 | -2.8085 | 0.49301 | 1.9356e-11
68.024 | 6.9261 | 9.7237 | 9.2305 | -2.7976 | 0.49327 | 1.937e-11
68.034 | 6.9163 | 9.7216 | 9.2281 | -2.8053 | 0.49354 | 1.9384e-11
68.044 | 6.9318 | 9.7195 | 9.2257 | -2.7877 | 0.49382 | 1.94e-11
68.054 | 6.9336 | 9.7174 | 9.2233 | -2.7838 | 0.49411 | 1.9416e-11
68.064 | 6.9376 | 9.7153 | 9.2209 | -2.7777 | 0.49441 | 1.9432e-11
68.074 | 6.9423 | 9.7132 | 9.2185 | -2.7709 | 0.49472 | 1.9448e-11
68.084 | 6.9515 | 9.7111 | 9.2161 | -2.7596 | 0.49503 | 1.9464e-11
68.094 | 6.9518 | 9.7091 | 9.2137 | -2.7573 | 0.49535 | 1.9482e-11
68.104 | 6.9544 | 9.707 | 9.2113 | -2.7526 | 0.49569 | 1.95e-11
68.114 | 6.9537 | 9.7049 | 9.2089 | -2.7512 | 0.49603 | 1.9517e-11
68.124 | 6.9681 | 9.7029 | 9.2065 | -2.7348 | 0.49638 | 1.9535e-11
68.134 | 6.9741 | 9.7008 | 9.2041 | -2.7267 | 0.49674 | 1.9555e-11
68.144 | 6.9721 | 9.6988 | 9.2017 | -2.7267 | 0.49711 | 1.9574e-11
68.154 | 6.9767 | 9.6967 | 9.1993 | -2.72 | 0.49749 | 1.9592e-11
68.164 | 6.9875 | 9.6947 | 9.1968 | -2.7072 | 0.49788 | 1.9613e-11
68.174 | 6.989 | 9.6927 | 9.1944 | -2.7037 | 0.49827 | 1.9633e-11
68.184 | 6.9912 | 9.6907 | 9.192 | -2.6995 | 0.49868 | 1.9654e-11
68.194 | 6.9944 | 9.6887 | 9.1896 | -2.6943 | 0.49909 | 1.9674e-11
68.204 | 7.0063 | 9.6867 | 9.1871 | -2.6804 | 0.49952 | 1.9695e-11
68.214 | 7.0065 | 9.6847 | 9.1847 | -2.6782 | 0.49995 | 1.9718e-11
68.224 | 7.0167 | 9.6827 | 9.1823 | -2.666 | 0.50039 | 1.9739e-11
68.234 | 7.0188 | 9.6807 | 9.1798 | -2.6619 | 0.50084 | 1.9762e-11
68.244 | 7.025 | 9.6787 | 9.1774 | -2.6537 | 0.5013 | 1.9785e-11
68.254 | 7.03 | 9.6767 | 9.175 | -2.6467 | 0.50177 | 1.9809e-11
68.264 | 7.0409 | 9.6748 | 9.1725 | -2.6339 | 0.50225 | 1.9832e-11
68.274 | 7.0428 | 9.6728 | 9.1701 | -2.63 | 0.50274 | 1.9856e-11
68.284 | 7.0536 | 9.6709 | 9.1676 | -2.6173 | 0.50324 | 1.9881e-11
68.294 | 7.0569 | 9.6689 | 9.1652 | -2.612 | 0.50374 | 1.9906e-11
68.304 | 7.0661 | 9.667 | 9.1628 | -2.6009 | 0.50426 | 1.9931e-11
68.314 | 7.0728 | 9.6651 | 9.1603 | -2.5923 | 0.50479 | 1.9956e-11
68.324 | 7.0801 | 9.6632 | 9.1579 | -2.5831 | 0.50532 | 1.9982e-11
68.334 | 7.0862 | 9.6613 | 9.1554 | -2.5751 | 0.50587 | 2.0009e-11
68.344 | 7.1006 | 9.6594 | 9.153 | -2.5588 | 0.50642 | 2.0036e-11
68.354 | 7.1099 | 9.6575 | 9.1505 | -2.5476 | 0.50699 | 2.0064e-11
68.364 | 7.11 | 9.6556 | 9.1481 | -2.5456 | 0.50756 | 2.0091e-11
68.374 | 7.125 | 9.6537 | 9.1456 | -2.5287 | 0.50814 | 2.0119e-11
68.384 | 7.13 | 9.6519 | 9.1431 | -2.5219 | 0.50874 | 2.0148e-11
68.394 | 7.146 | 9.65 | 9.1407 | -2.504 | 0.50934 | 2.0178e-11
68.404 | 7.153 | 9.6482 | 9.1382 | -2.4952 | 0.50995 | 2.0206e-11
68.414 | 7.1638 | 9.6464 | 9.1358 | -2.4826 | 0.51057 | 2.0236e-11
68.424 | 7.1779 | 9.6445 | 9.1333 | -2.4666 | 0.5112 | 2.0266e-11
68.434 | 7.1884 | 9.6427 | 9.1309 | -2.4543 | 0.51185 | 2.0298e-11
68.444 | 7.1938 | 9.6409 | 9.1284 | -2.4471 | 0.5125 | 2.0329e-11
68.454 | 7.2049 | 9.6391 | 9.126 | -2.4342 | 0.51316 | 2.036e-11
68.464 | 7.2183 | 9.6373 | 9.1235 | -2.419 | 0.51383 | 2.0392e-11
68.474 | 7.2353 | 9.6356 | 9.121 | -2.4003 | 0.51451 | 2.0424e-11
68.484 | 7.2447 | 9.6338 | 9.1186 | -2.3891 | 0.5152 | 2.0458e-11
68.4939 | 7.2559 | 9.6321 | 9.1162 | -2.3762 | 0.5159 | 2.0492e-11
68.5039 | 7.267 | 9.6303 | 9.1137 | -2.3633 | 0.51661 | 2.0526e-11
68.5139 | 7.2817 | 9.6286 | 9.1112 | -2.3469 | 0.51733 | 2.0559e-11
68.5239 | 7.2981 | 9.6269 | 9.1088 | -2.3288 | 0.51807 | 2.0595e-11
68.5339 | 7.3123 | 9.6251 | 9.1063 | -2.3128 | 0.51881 | 2.0628e-11
68.5439 | 7.3171 | 9.6234 | 9.1039 | -2.3063 | 0.51956 | 2.0666e-11
68.5539 | 7.3392 | 9.6218 | 9.1014 | -2.2826 | 0.52032 | 2.0701e-11
68.5639 | 7.3521 | 9.6201 | 9.099 | -2.268 | 0.5211 | 2.0738e-11
68.5739 | 7.3637 | 9.6184 | 9.0965 | -2.2547 | 0.52188 | 2.0774e-11
68.5839 | 7.3748 | 9.6168 | 9.0941 | -2.242 | 0.52268 | 2.0813e-11
68.5939 | 7.3957 | 9.6151 | 9.0916 | -2.2194 | 0.52348 | 2.085e-11
68.6039 | 7.4128 | 9.6135 | 9.0892 | -2.2007 | 0.5243 | 2.0889e-11
68.6139 | 7.4299 | 9.6119 | 9.0867 | -2.182 | 0.52512 | 2.0928e-11
68.6239 | 7.4432 | 9.6102 | 9.0843 | -2.167 | 0.52596 | 2.0967e-11
68.6339 | 7.4642 | 9.6086 | 9.0818 | -2.1444 | 0.52681 | 2.1006e-11
68.6439 | 7.4837 | 9.6071 | 9.0794 | -2.1234 | 0.52767 | 2.1047e-11
68.6539 | 7.5023 | 9.6055 | 9.077 | -2.1032 | 0.52854 | 2.1088e-11
68.6639 | 7.5219 | 9.6039 | 9.0745 | -2.082 | 0.52942 | 2.1129e-11
68.6739 | 7.5406 | 9.6024 | 9.0721 | -2.0618 | 0.53031 | 2.1172e-11
68.6839 | 7.5664 | 9.6008 | 9.0696 | -2.0344 | 0.53121 | 2.1214e-11
68.6939 | 7.5901 | 9.5993 | 9.0672 | -2.0092 | 0.53212 | 2.1257e-11
68.7039 | 7.6053 | 9.5978 | 9.0648 | -1.9925 | 0.53305 | 2.1299e-11
68.7139 | 7.636 | 9.5963 | 9.0623 | -1.9603 | 0.53398 | 2.1344e-11
68.7239 | 7.6653 | 9.5948 | 9.0599 | -1.9295 | 0.53493 | 2.1388e-11
68.7339 | 7.69 | 9.5934 | 9.0575 | -1.9034 | 0.53589 | 2.1432e-11
68.7439 | 7.7236 | 9.5919 | 9.0551 | -1.8683 | 0.53686 | 2.1479e-11
68.7539 | 7.7563 | 9.5905 | 9.0526 | -1.8342 | 0.53784 | 2.1525e-11
68.7639 | 7.7937 | 9.589 | 9.0502 | -1.7953 | 0.53883 | 2.1571e-11
68.7739 | 7.8142 | 9.5876 | 9.0478 | -1.7734 | 0.53984 | 2.1619e-11
68.7839 | 7.864 | 9.5862 | 9.0454 | -1.7222 | 0.54085 | 2.1665e-11
68.7939 | 7.9042 | 9.5848 | 9.043 | -1.6806 | 0.54188 | 2.1715e-11
68.8039 | 7.9412 | 9.5835 | 9.0406 | -1.6423 | 0.54292 | 2.1762e-11
68.8139 | 7.9787 | 9.5821 | 9.0381 | -1.6034 | 0.54397 | 2.1812e-11
68.8239 | 8.0323 | 9.5808 | 9.0357 | -1.5485 | 0.54503 | 2.1862e-11
68.8339 | 8.0834 | 9.5794 | 9.0333 | -1.496 | 0.54611 | 2.1912e-11
68.8439 | 8.1226 | 9.5781 | 9.0309 | -1.4555 | 0.5472 | 2.1963e-11
68.8539 | 8.1861 | 9.5768 | 9.0285 | -1.3907 | 0.5483 | 2.2014e-11
68.8639 | 8.2504 | 9.5756 | 9.0262 | -1.3252 | 0.54941 | 2.2066e-11
68.8739 | 8.3141 | 9.5743 | 9.0238 | -1.2602 | 0.55053 | 2.2117e-11
68.8839 | 8.3695 | 9.573 | 9.0214 | -1.2035 | 0.55167 | 2.2171e-11
68.8939 | 8.4491 | 9.5718 | 9.019 | -1.1227 | 0.55282 | 2.2226e-11
68.9039 | 8.5202 | 9.5706 | 9.0166 | -1.0504 | 0.55398 | 2.2279e-11
68.9139 | 8.597 | 9.5694 | 9.0142 | -0.97239 | 0.55515 | 2.2334e-11
68.9239 | 8.6902 | 9.5682 | 9.0119 | -0.87801 | 0.55634 | 2.2389e-11
68.9339 | 8.7726 | 9.567 | 9.0095 | -0.79444 | 0.55753 | 2.2446e-11
68.9439 | 8.8559 | 9.5659 | 9.0071 | -0.70999 | 0.55875 | 2.2503e-11
68.9539 | 8.9681 | 9.5648 | 9.0048 | -0.59665 | 0.55997 | 2.2559e-11
68.9639 | 9.0544 | 9.5636 | 9.0024 | -0.50924 | 0.56121 | 2.2618e-11
68.9739 | 9.1652 | 9.5625 | 9.0001 | -0.39734 | 0.56246 | 2.2675e-11
68.9839 | 9.2925 | 9.5615 | 8.9977 | -0.26895 | 0.56372 | 2.2735e-11
68.9939 | 9.413 | 9.5604 | 8.9954 | -0.14739 | 0.565 | 2.2794e-11
69.0039 | 9.5447 | 9.5593 | 8.9931 | -0.014642 | 0.56629 | 2.2854e-11
69.0139 | 9.6977 | 9.5583 | 8.9907 | 0.13939 | 0.56759 | 2.2916e-11
69.0239 | 9.8341 | 9.5573 | 8.9884 | 0.2768 | 0.56891 | 2.2976e-11
69.0339 | 9.9748 | 9.5563 | 8.9861 | 0.41849 | 0.57024 | 2.304e-11
69.0439 | 10.1623 | 9.5553 | 8.9837 | 0.60697 | 0.57159 | 2.3102e-11
69.0539 | 10.3205 | 9.5544 | 8.9814 | 0.76612 | 0.57295 | 2.3166e-11
69.0639 | 10.5142 | 9.5534 | 8.9791 | 0.96076 | 0.57432 | 2.323e-11
69.0739 | 10.6833 | 9.5525 | 8.9768 | 1.1308 | 0.5757 | 2.3296e-11
69.0839 | 10.8822 | 9.5516 | 8.9745 | 1.3306 | 0.5771 | 2.3361e-11
69.0939 | 11.0751 | 9.5507 | 8.9722 | 1.5244 | 0.57852 | 2.3427e-11
69.1039 | 11.3192 | 9.5499 | 8.9699 | 1.7693 | 0.57995 | 2.3495e-11
69.1139 | 11.503 | 9.549 | 8.9677 | 1.954 | 0.58139 | 2.3562e-11
69.1239 | 11.7836 | 9.5482 | 8.9654 | 2.2354 | 0.58285 | 2.3629e-11
69.1339 | 12.0309 | 9.5474 | 8.9631 | 2.4835 | 0.58432 | 2.3699e-11
69.1439 | 12.3053 | 9.5466 | 8.9608 | 2.7587 | 0.58581 | 2.3768e-11
69.1539 | 12.5475 | 9.5459 | 8.9586 | 3.0016 | 0.58731 | 2.3839e-11
69.1639 | 12.8581 | 9.5451 | 8.9563 | 3.313 | 0.58882 | 2.391e-11
69.1739 | 13.1434 | 9.5444 | 8.9541 | 3.599 | 0.59035 | 2.3983e-11
69.1839 | 13.4733 | 9.5437 | 8.9518 | 3.9296 | 0.5919 | 2.4055e-11
69.1939 | 13.7925 | 9.543 | 8.9496 | 4.2495 | 0.59346 | 2.4128e-11
69.2039 | 14.1074 | 9.5424 | 8.9474 | 4.565 | 0.59504 | 2.4203e-11
69.2139 | 14.472 | 9.5418 | 8.9451 | 4.9302 | 0.59663 | 2.4277e-11
69.2239 | 14.7859 | 9.5411 | 8.9429 | 5.2448 | 0.59824 | 2.4352e-11
69.2339 | 15.1398 | 9.5406 | 8.9407 | 5.5992 | 0.59986 | 2.443e-11
69.2439 | 15.499 | 9.54 | 8.9385 | 5.959 | 0.6015 | 2.4506e-11
69.2539 | 15.9741 | 9.5394 | 8.9363 | 6.4347 | 0.60316 | 2.4584e-11
69.2639 | 16.3558 | 9.5389 | 8.9341 | 6.8169 | 0.60483 | 2.4662e-11
69.2739 | 16.7461 | 9.5384 | 8.9319 | 7.2077 | 0.60652 | 2.4742e-11
69.2839 | 17.1651 | 9.538 | 8.9297 | 7.6271 | 0.60822 | 2.4822e-11
69.2939 | 17.639 | 9.5375 | 8.9276 | 8.1015 | 0.60994 | 2.4904e-11
69.3039 | 18.1164 | 9.5371 | 8.9254 | 8.5793 | 0.61168 | 2.4985e-11
69.3139 | 18.5475 | 9.5367 | 8.9232 | 9.0108 | 0.61343 | 2.5069e-11
69.3239 | 19.0174 | 9.5363 | 8.9211 | 9.4811 | 0.6152 | 2.5152e-11
69.3339 | 19.5065 | 9.5359 | 8.9189 | 9.9706 | 0.61699 | 2.5237e-11
69.3439 | 20.0615 | 9.5356 | 8.9168 | 10.5259 | 0.61879 | 2.5322e-11
69.3539 | 20.4127 | 9.5353 | 8.9147 | 10.8774 | 0.62061 | 2.5409e-11
69.3639 | 20.9672 | 9.535 | 8.9126 | 11.4322 | 0.62245 | 2.5496e-11
69.3739 | 21.4377 | 9.5347 | 8.9104 | 11.903 | 0.62431 | 2.5583e-11
69.3839 | 22.0258 | 9.5345 | 8.9083 | 12.4913 | 0.62618 | 2.5672e-11
69.3939 | 22.5544 | 9.5343 | 8.9062 | 13.0201 | 0.62807 | 2.5763e-11
69.4039 | 23.0772 | 9.5341 | 8.9041 | 13.5431 | 0.62998 | 2.5853e-11
69.4139 | 23.5852 | 9.534 | 8.9021 | 14.0512 | 0.63191 | 2.5945e-11
69.4239 | 24.148 | 9.5338 | 8.9 | 14.6142 | 0.63386 | 2.6038e-11
69.4339 | 24.6935 | 9.5337 | 8.8979 | 15.1598 | 0.63582 | 2.613e-11
69.4439 | 25.2162 | 9.5337 | 8.8959 | 15.6825 | 0.6378 | 2.6226e-11
69.4539 | 25.7867 | 9.5336 | 8.8938 | 16.2531 | 0.63981 | 2.632e-11
69.4639 | 26.376 | 9.5336 | 8.8918 | 16.8424 | 0.64183 | 2.6417e-11
69.4738 | 26.8414 | 9.5336 | 8.8897 | 17.3078 | 0.64384 | 2.6513e-11
69.4838 | 27.3372 | 9.5336 | 8.8877 | 17.8036 | 0.6459 | 2.6611e-11
69.4938 | 27.848 | 9.5337 | 8.8857 | 18.3143 | 0.64798 | 2.671e-11
69.5038 | 28.335 | 9.5338 | 8.8837 | 18.8012 | 0.65008 | 2.6811e-11
69.5138 | 28.9166 | 9.5339 | 8.8817 | 19.3827 | 0.65219 | 2.6913e-11
69.5238 | 29.4051 | 9.534 | 8.8797 | 19.8711 | 0.65433 | 2.7015e-11
69.5338 | 29.9275 | 9.5342 | 8.8777 | 20.3933 | 0.65649 | 2.7118e-11
69.5438 | 30.3535 | 9.5344 | 8.8758 | 20.8191 | 0.65866 | 2.7223e-11
69.5538 | 30.8022 | 9.5347 | 8.8738 | 21.2675 | 0.66086 | 2.7328e-11
69.5638 | 31.2834 | 9.5349 | 8.8718 | 21.7485 | 0.66308 | 2.7434e-11
69.5738 | 31.7327 | 9.5352 | 8.8699 | 22.1975 | 0.66532 | 2.7543e-11
69.5838 | 32.178 | 9.5355 | 8.868 | 22.6425 | 0.66758 | 2.7651e-11
69.5938 | 32.5226 | 9.5359 | 8.866 | 22.9867 | 0.66986 | 2.7761e-11
69.6038 | 32.933 | 9.5363 | 8.8641 | 23.3967 | 0.67216 | 2.7871e-11
69.6138 | 33.2302 | 9.5367 | 8.8622 | 23.6935 | 0.67448 | 2.7984e-11
69.6238 | 33.5878 | 9.5371 | 8.8603 | 24.0507 | 0.67683 | 2.8096e-11
69.6338 | 33.8603 | 9.5376 | 8.8584 | 24.3227 | 0.67919 | 2.8212e-11
69.6438 | 34.1644 | 9.5381 | 8.8565 | 24.6263 | 0.68158 | 2.8327e-11
69.6538 | 34.4416 | 9.5387 | 8.8547 | 24.9029 | 0.68399 | 2.8444e-11
69.6638 | 34.6545 | 9.5392 | 8.8528 | 25.1153 | 0.68642 | 2.8561e-11
69.6738 | 34.8635 | 9.5399 | 8.851 | 25.3236 | 0.68888 | 2.868e-11
69.6838 | 35.0058 | 9.5405 | 8.8491 | 25.4653 | 0.69136 | 2.8801e-11
69.6938 | 35.1908 | 9.5412 | 8.8473 | 25.6496 | 0.69386 | 2.8923e-11
69.7038 | 35.3161 | 9.5419 | 8.8455 | 25.7742 | 0.69639 | 2.9046e-11
69.7138 | 35.3964 | 9.5426 | 8.8437 | 25.8538 | 0.69894 | 2.917e-11
69.7238 | 35.4573 | 9.5434 | 8.8419 | 25.9139 | 0.70151 | 2.9294e-11
69.7338 | 35.5047 | 9.5442 | 8.8401 | 25.9605 | 0.7041 | 2.9422e-11
69.7438 | 35.5062 | 9.5451 | 8.8383 | 25.9611 | 0.70672 | 2.955e-11
69.7538 | 35.4617 | 9.5459 | 8.8366 | 25.9158 | 0.70937 | 2.9679e-11
69.7638 | 35.4146 | 9.5469 | 8.8348 | 25.8677 | 0.71204 | 2.9809e-11
69.7738 | 35.3669 | 9.5478 | 8.8331 | 25.8191 | 0.71473 | 2.9942e-11
69.7838 | 35.1941 | 9.5488 | 8.8313 | 25.6453 | 0.71745 | 3.0075e-11
69.7938 | 35.0249 | 9.5498 | 8.8296 | 25.4751 | 0.7202 | 3.021e-11
69.8038 | 34.9306 | 9.5509 | 8.8279 | 25.3797 | 0.72297 | 3.0346e-11
69.8138 | 34.7186 | 9.552 | 8.8262 | 25.1666 | 0.72577 | 3.0483e-11
69.8238 | 34.4098 | 9.5531 | 8.8245 | 24.8567 | 0.72859 | 3.0623e-11
69.8338 | 34.2561 | 9.5543 | 8.8229 | 24.7018 | 0.73144 | 3.0764e-11
69.8438 | 33.9439 | 9.5555 | 8.8212 | 24.3884 | 0.73431 | 3.0905e-11
69.8538 | 33.5761 | 9.5568 | 8.8196 | 24.0193 | 0.73722 | 3.1049e-11
69.8638 | 33.282 | 9.5581 | 8.8179 | 23.7239 | 0.74015 | 3.1193e-11
69.8738 | 33.0411 | 9.5594 | 8.8163 | 23.4817 | 0.7431 | 3.134e-11
69.8838 | 32.6217 | 9.5608 | 8.8147 | 23.0609 | 0.74609 | 3.1488e-11
69.8938 | 32.241 | 9.5622 | 8.8131 | 22.6788 | 0.7491 | 3.1638e-11
69.9038 | 31.8234 | 9.5636 | 8.8115 | 22.2598 | 0.75214 | 3.1789e-11
69.9138 | 31.4364 | 9.5651 | 8.8099 | 21.8713 | 0.75521 | 3.1942e-11
69.9238 | 30.9513 | 9.5666 | 8.8083 | 21.3847 | 0.75831 | 3.2096e-11
69.9338 | 30.4987 | 9.5682 | 8.8068 | 20.9305 | 0.76144 | 3.2252e-11
69.9438 | 30.0066 | 9.5698 | 8.8052 | 20.4368 | 0.7646 | 3.241e-11
69.9538 | 29.5768 | 9.5715 | 8.8037 | 20.0053 | 0.76779 | 3.2568e-11
69.9638 | 29.0514 | 9.5732 | 8.8022 | 19.4782 | 0.771 | 3.273e-11
69.9738 | 28.5464 | 9.5749 | 8.8007 | 18.9715 | 0.77425 | 3.2893e-11
69.9838 | 27.9955 | 9.5767 | 8.7992 | 18.4188 | 0.77753 | 3.3056e-11
69.9938 | 27.4466 | 9.5786 | 8.7977 | 17.868 | 0.78084 | 3.3223e-11
70.0038 | 27.0716 | 9.5804 | 8.7963 | 17.4912 | 0.78418 | 3.3392e-11
70.0138 | 26.4925 | 9.5824 | 8.7948 | 16.9101 | 0.78755 | 3.3562e-11
70.0238 | 25.9418 | 9.5843 | 8.7934 | 16.3575 | 0.79095 | 3.3732e-11
70.0338 | 25.3997 | 9.5863 | 8.7919 | 15.8134 | 0.79439 | 3.3906e-11
70.0438 | 24.9683 | 9.5884 | 8.7905 | 15.3799 | 0.79786 | 3.4082e-11
70.0538 | 24.3322 | 9.5905 | 8.7891 | 14.7417 | 0.80136 | 3.426e-11
70.0638 | 23.7499 | 9.5926 | 8.7877 | 14.1573 | 0.8049 | 3.4439e-11
70.0738 | 23.2481 | 9.5948 | 8.7864 | 13.6533 | 0.80846 | 3.462e-11
70.0838 | 22.8073 | 9.5971 | 8.785 | 13.2102 | 0.81207 | 3.4803e-11
70.0938 | 22.2354 | 9.5994 | 8.7837 | 12.636 | 0.81571 | 3.4987e-11
70.1038 | 21.6665 | 9.6017 | 8.7823 | 12.0648 | 0.81938 | 3.5175e-11
70.1138 | 21.1495 | 9.6041 | 8.781 | 11.5454 | 0.82308 | 3.5363e-11
70.1238 | 20.6492 | 9.6065 | 8.7797 | 11.0427 | 0.82683 | 3.5555e-11
70.1338 | 20.2888 | 9.609 | 8.7784 | 10.6798 | 0.83061 | 3.5748e-11
70.1438 | 19.6831 | 9.6116 | 8.7771 | 10.0715 | 0.83442 | 3.5944e-11
70.1538 | 19.185 | 9.6142 | 8.7759 | 9.5708 | 0.83827 | 3.6141e-11
70.1638 | 18.8012 | 9.6168 | 8.7746 | 9.1844 | 0.84216 | 3.6341e-11
70.1738 | 18.3245 | 9.6195 | 8.7734 | 8.705 | 0.84609 | 3.6543e-11
70.1838 | 17.869 | 9.6222 | 8.7722 | 8.2468 | 0.85005 | 3.6748e-11
70.1938 | 17.3614 | 9.625 | 8.771 | 7.7364 | 0.85406 | 3.6953e-11
70.2038 | 17.0339 | 9.6279 | 8.7698 | 7.406 | 0.8581 | 3.7161e-11
70.2138 | 16.6009 | 9.6308 | 8.7686 | 6.9701 | 0.86218 | 3.7372e-11
70.2238 | 16.2282 | 9.6337 | 8.7674 | 6.5945 | 0.8663 | 3.7585e-11
70.2338 | 15.767 | 9.6368 | 8.7663 | 6.1302 | 0.87046 | 3.7802e-11
70.2438 | 15.4076 | 9.6398 | 8.7652 | 5.7678 | 0.87466 | 3.802e-11
70.2538 | 15.038 | 9.643 | 8.7641 | 5.395 | 0.8789 | 3.824e-11
70.2638 | 14.7242 | 9.6461 | 8.763 | 5.0781 | 0.88319 | 3.8462e-11
70.2738 | 14.3841 | 9.6494 | 8.7619 | 4.7347 | 0.88751 | 3.8687e-11
70.2838 | 14.0334 | 9.6527 | 8.7608 | 4.3807 | 0.89188 | 3.8916e-11
70.2938 | 13.7386 | 9.656 | 8.7597 | 4.0826 | 0.89629 | 3.9145e-11
70.3038 | 13.4354 | 9.6594 | 8.7587 | 3.776 | 0.90074 | 3.9379e-11
70.3138 | 13.1444 | 9.6629 | 8.7577 | 3.4815 | 0.90524 | 3.9614e-11
70.3238 | 12.8534 | 9.6665 | 8.7567 | 3.1869 | 0.90979 | 3.9851e-11
70.3338 | 12.6065 | 9.67 | 8.7557 | 2.9365 | 0.91437 | 4.0093e-11
70.3438 | 12.3392 | 9.6737 | 8.7547 | 2.6655 | 0.91901 | 4.0336e-11
70.3538 | 12.103 | 9.6774 | 8.7537 | 2.4256 | 0.92368 | 4.0583e-11
70.3638 | 11.8473 | 9.6812 | 8.7528 | 2.1661 | 0.92841 | 4.0831e-11
70.3738 | 11.6514 | 9.685 | 8.7519 | 1.9664 | 0.93318 | 4.1083e-11
70.3838 | 11.3988 | 9.6889 | 8.7509 | 1.7099 | 0.938 | 4.1337e-11
70.3938 | 11.2096 | 9.6929 | 8.75 | 1.5167 | 0.94287 | 4.1594e-11
70.4038 | 10.9971 | 9.6969 | 8.7492 | 1.3002 | 0.94779 | 4.1853e-11
70.4138 | 10.8641 | 9.701 | 8.7483 | 1.1631 | 0.95275 | 4.2116e-11
70.4238 | 10.6576 | 9.7052 | 8.7474 | 0.95239 | 0.95777 | 4.2382e-11
70.4338 | 10.4869 | 9.7094 | 8.7466 | 0.77746 | 0.96284 | 4.265e-11
70.4437 | 10.3203 | 9.7137 | 8.7458 | 0.6066 | 0.9679 | 4.292e-11
70.4537 | 10.1842 | 9.7181 | 8.745 | 0.46614 | 0.97307 | 4.3195e-11
70.4637 | 10.0503 | 9.7225 | 8.7442 | 0.3278 | 0.97829 | 4.3472e-11
70.4737 | 9.8991 | 9.727 | 8.7434 | 0.17209 | 0.98357 | 4.3752e-11
70.4837 | 9.765 | 9.7316 | 8.7427 | 0.033418 | 0.9889 | 4.4036e-11
70.4937 | 9.6492 | 9.7362 | 8.742 | -0.087029 | 0.99428 | 4.4323e-11
70.5037 | 9.557 | 9.7409 | 8.7412 | -0.18395 | 0.99971 | 4.4613e-11
70.5137 | 9.4257 | 9.7457 | 8.7405 | -0.32004 | 1.0052 | 4.4905e-11
70.5237 | 9.3144 | 9.7506 | 8.7398 | -0.4362 | 1.0108 | 4.5202e-11
70.5337 | 9.2183 | 9.7555 | 8.7392 | -0.53724 | 1.0164 | 4.5502e-11
70.5437 | 9.1426 | 9.7606 | 8.7385 | -0.61796 | 1.022 | 4.5803e-11
70.5537 | 9.061 | 9.7656 | 8.7379 | -0.70465 | 1.0277 | 4.611e-11
70.5637 | 8.9709 | 9.7708 | 8.7373 | -0.79991 | 1.0335 | 4.6419e-11
70.5737 | 8.882 | 9.7761 | 8.7367 | -0.89405 | 1.0394 | 4.6732e-11
70.5837 | 8.8315 | 9.7814 | 8.7361 | -0.94987 | 1.0453 | 4.7047e-11
70.5937 | 8.7669 | 9.7868 | 8.7355 | -1.0199 | 1.0512 | 4.7367e-11
70.6037 | 8.699 | 9.7923 | 8.735 | -1.0933 | 1.0573 | 4.769e-11
70.6137 | 8.626 | 9.7978 | 8.7345 | -1.1718 | 1.0633 | 4.8015e-11
70.6237 | 8.5783 | 9.8035 | 8.734 | -1.2252 | 1.0695 | 4.8345e-11
70.6337 | 8.5337 | 9.8092 | 8.7335 | -1.2755 | 1.0757 | 4.8676e-11
70.6437 | 8.4727 | 9.815 | 8.733 | -1.3423 | 1.082 | 4.9014e-11
70.6537 | 8.425 | 9.8209 | 8.7325 | -1.3959 | 1.0883 | 4.9353e-11
70.6637 | 8.3776 | 9.8269 | 8.7321 | -1.4493 | 1.0948 | 4.9697e-11
70.6737 | 8.3415 | 9.8329 | 8.7317 | -1.4914 | 1.1012 | 5.0043e-11
70.6837 | 8.3089 | 9.8391 | 8.7313 | -1.5302 | 1.1078 | 5.0393e-11
70.6937 | 8.2619 | 9.8453 | 8.7309 | -1.5834 | 1.1144 | 5.0746e-11
70.7037 | 8.2242 | 9.8516 | 8.7305 | -1.6274 | 1.1211 | 5.1104e-11
70.7137 | 8.2019 | 9.858 | 8.7302 | -1.6561 | 1.1279 | 5.1464e-11
70.7237 | 8.1624 | 9.8645 | 8.7299 | -1.7021 | 1.1347 | 5.1828e-11
70.7337 | 8.1286 | 9.8711 | 8.7295 | -1.7425 | 1.1416 | 5.2196e-11
70.7437 | 8.1022 | 9.8778 | 8.7292 | -1.7756 | 1.1486 | 5.2566e-11
70.7537 | 8.0728 | 9.8846 | 8.729 | -1.8118 | 1.1556 | 5.2941e-11
70.7637 | 8.0483 | 9.8915 | 8.7287 | -1.8432 | 1.1628 | 5.3321e-11
70.7737 | 8.0133 | 9.8985 | 8.7285 | -1.8852 | 1.17 | 5.3702e-11
70.7837 | 7.9899 | 9.9055 | 8.7283 | -1.9156 | 1.1773 | 5.4087e-11
70.7937 | 7.9643 | 9.9127 | 8.7281 | -1.9484 | 1.1846 | 5.4476e-11
70.8037 | 7.9445 | 9.92 | 8.7279 | -1.9755 | 1.1921 | 5.4868e-11
70.8137 | 7.9268 | 9.9274 | 8.7277 | -2.0006 | 1.1996 | 5.5264e-11
70.8237 | 7.899 | 9.9348 | 8.7276 | -2.0358 | 1.2072 | 5.5663e-11
70.8337 | 7.8725 | 9.9424 | 8.7275 | -2.0699 | 1.2149 | 5.6066e-11
70.8437 | 7.8636 | 9.9501 | 8.7274 | -2.0865 | 1.2227 | 5.6471e-11
70.8537 | 7.8432 | 9.9579 | 8.7273 | -2.1147 | 1.2306 | 5.688e-11
70.8637 | 7.8179 | 9.9658 | 8.7272 | -2.1479 | 1.2385 | 5.7294e-11
70.8737 | 7.795 | 9.9738 | 8.7272 | -2.1788 | 1.2466 | 5.7709e-11
70.8837 | 7.7845 | 9.9819 | 8.7272 | -2.1974 | 1.2547 | 5.8128e-11
70.8937 | 7.7738 | 9.9901 | 8.7272 | -2.2163 | 1.2629 | 5.855e-11
70.9037 | 7.7392 | 9.9984 | 8.7272 | -2.2592 | 1.2712 | 5.8976e-11
70.9137 | 7.7301 | 10.0068 | 8.7272 | -2.2767 | 1.2796 | 5.9406e-11
70.9237 | 7.7091 | 10.0154 | 8.7273 | -2.3063 | 1.2881 | 5.9839e-11
70.9337 | 7.7054 | 10.0241 | 8.7273 | -2.3187 | 1.2967 | 6.0273e-11
70.9437 | 7.6849 | 10.0329 | 8.7274 | -2.348 | 1.3054 | 6.0712e-11
70.9537 | 7.6686 | 10.0418 | 8.7275 | -2.3732 | 1.3142 | 6.1154e-11
70.9637 | 7.6519 | 10.0508 | 8.7277 | -2.3989 | 1.3231 | 6.1599e-11
70.9737 | 7.6476 | 10.0599 | 8.7278 | -2.4123 | 1.3321 | 6.2046e-11
70.9837 | 7.6301 | 10.0692 | 8.728 | -2.4391 | 1.3412 | 6.2497e-11
70.9937 | 7.6139 | 10.0786 | 8.7282 | -2.4647 | 1.3504 | 6.2949e-11
71.0037 | 7.6024 | 10.0881 | 8.7284 | -2.4857 | 1.3597 | 6.3406e-11
71.0137 | 7.5929 | 10.0978 | 8.7287 | -2.5049 | 1.3691 | 6.3865e-11
71.0237 | 7.5811 | 10.1075 | 8.7289 | -2.5264 | 1.3786 | 6.4327e-11
71.0337 | 7.5633 | 10.1175 | 8.7292 | -2.5542 | 1.3883 | 6.479e-11
71.0437 | 7.5553 | 10.1275 | 8.7295 | -2.5722 | 1.398 | 6.5256e-11
71.0537 | 7.54 | 10.1377 | 8.7298 | -2.5977 | 1.4079 | 6.5725e-11
71.0637 | 7.5359 | 10.148 | 8.7301 | -2.6121 | 1.4178 | 6.6197e-11
71.0737 | 7.5209 | 10.1584 | 8.7305 | -2.6375 | 1.4279 | 6.6671e-11
71.0837 | 7.5138 | 10.169 | 8.7309 | -2.6552 | 1.4381 | 6.7148e-11
71.0937 | 7.5016 | 10.1797 | 8.7313 | -2.6781 | 1.4484 | 6.7627e-11
71.1037 | 7.4937 | 10.1906 | 8.7317 | -2.6969 | 1.4589 | 6.8108e-11
71.1137 | 7.4855 | 10.2016 | 8.7321 | -2.7161 | 1.4694 | 6.8591e-11
71.1237 | 7.4752 | 10.2127 | 8.7326 | -2.7375 | 1.4801 | 6.9075e-11
71.1337 | 7.4661 | 10.2241 | 8.7331 | -2.758 | 1.491 | 6.9563e-11
71.1437 | 7.4583 | 10.2355 | 8.7336 | -2.7772 | 1.5019 | 7.0053e-11
71.1537 | 7.4542 | 10.2471 | 8.7341 | -2.7929 | 1.513 | 7.0545e-11
71.1637 | 7.4442 | 10.2589 | 8.7347 | -2.8147 | 1.5242 | 7.1038e-11
71.1737 | 7.4347 | 10.2708 | 8.7352 | -2.8361 | 1.5355 | 7.1533e-11
71.1837 | 7.4254 | 10.2828 | 8.7358 | -2.8574 | 1.547 | 7.2032e-11
71.1937 | 7.4242 | 10.2951 | 8.7365 | -2.8709 | 1.5586 | 7.253e-11
71.2037 | 7.4167 | 10.3075 | 8.7371 | -2.8908 | 1.5704 | 7.3033e-11
71.2137 | 7.4108 | 10.32 | 8.7377 | -2.9092 | 1.5823 | 7.3535e-11
71.2237 | 7.4031 | 10.3327 | 8.7384 | -2.9296 | 1.5943 | 7.404e-11
71.2337 | 7.3993 | 10.3456 | 8.7391 | -2.9463 | 1.6065 | 7.4546e-11
71.2437 | 7.3957 | 10.3587 | 8.7398 | -2.963 | 1.6188 | 7.5056e-11
71.2537 | 7.3913 | 10.3719 | 8.7406 | -2.9806 | 1.6313 | 7.5565e-11
71.2637 | 7.3853 | 10.3853 | 8.7413 | -3 | 1.644 | 7.6078e-11
71.2737 | 7.3794 | 10.3989 | 8.7421 | -3.0195 | 1.6568 | 7.6592e-11
71.2837 | 7.3766 | 10.4127 | 8.7429 | -3.0361 | 1.6697 | 7.7109e-11
71.2937 | 7.3731 | 10.4266 | 8.7438 | -3.0535 | 1.6828 | 7.7627e-11
71.3037 | 7.3666 | 10.4407 | 8.7446 | -3.0741 | 1.6961 | 7.8147e-11
71.3137 | 7.3618 | 10.4551 | 8.7455 | -3.0933 | 1.7096 | 7.8668e-11
71.3237 | 7.3591 | 10.4696 | 8.7464 | -3.1105 | 1.7232 | 7.9192e-11
71.3337 | 7.359 | 10.4843 | 8.7473 | -3.1253 | 1.7369 | 7.9719e-11
71.3437 | 7.3575 | 10.4991 | 8.7483 | -3.1416 | 1.7509 | 8.0248e-11
71.3537 | 7.3515 | 10.5142 | 8.7492 | -3.1627 | 1.765 | 8.0778e-11
71.3637 | 7.3485 | 10.5295 | 8.7502 | -3.181 | 1.7793 | 8.1313e-11
71.3737 | 7.3503 | 10.545 | 8.7512 | -3.1947 | 1.7938 | 8.1847e-11
71.3837 | 7.3455 | 10.5607 | 8.7522 | -3.2152 | 1.8085 | 8.2386e-11
71.3937 | 7.344 | 10.5766 | 8.7533 | -3.2326 | 1.8233 | 8.2927e-11
71.4037 | 7.3427 | 10.5927 | 8.7544 | -3.25 | 1.8383 | 8.347e-11
71.4136 | 7.3422 | 10.6089 | 8.7555 | -3.2667 | 1.8534 | 8.4012e-11
71.4236 | 7.3407 | 10.6254 | 8.7566 | -3.2847 | 1.8688 | 8.4562e-11
71.4336 | 7.3396 | 10.6422 | 8.7577 | -3.3026 | 1.8844 | 8.5115e-11
71.4436 | 7.3388 | 10.6592 | 8.7589 | -3.3204 | 1.9003 | 8.5673e-11
71.4536 | 7.3354 | 10.6764 | 8.7601 | -3.341 | 1.9163 | 8.6232e-11
71.4636 | 7.3422 | 10.6938 | 8.7613 | -3.3516 | 1.9325 | 8.6796e-11
71.4736 | 7.3406 | 10.7115 | 8.7625 | -3.3709 | 1.9489 | 8.7364e-11
71.4836 | 7.3382 | 10.7294 | 8.7638 | -3.3912 | 1.9656 | 8.7935e-11
71.4936 | 7.3368 | 10.7475 | 8.7651 | -3.4107 | 1.9825 | 8.8512e-11
71.5036 | 7.337 | 10.7659 | 8.7664 | -3.4289 | 1.9995 | 8.9092e-11
71.5136 | 7.3416 | 10.7845 | 8.7677 | -3.4429 | 2.0168 | 8.9678e-11
71.5236 | 7.341 | 10.8034 | 8.769 | -3.4624 | 2.0344 | 9.0267e-11
71.5336 | 7.3356 | 10.8226 | 8.7704 | -3.487 | 2.0521 | 9.0863e-11
71.5436 | 7.3366 | 10.8419 | 8.7718 | -3.5053 | 2.0701 | 9.1463e-11
71.5536 | 7.3391 | 10.8616 | 8.7732 | -3.5225 | 2.0884 | 9.207e-11
71.5636 | 7.3409 | 10.8815 | 8.7747 | -3.5406 | 2.1068 | 9.268e-11
71.5736 | 7.3387 | 10.9017 | 8.7761 | -3.563 | 2.1255 | 9.3299e-11
71.5836 | 7.3363 | 10.9221 | 8.7776 | -3.5858 | 2.1445 | 9.3922e-11
71.5936 | 7.3366 | 10.9428 | 8.7791 | -3.6062 | 2.1637 | 9.4554e-11
71.6036 | 7.3413 | 10.9638 | 8.7807 | -3.6225 | 2.1832 | 9.5191e-11
71.6136 | 7.3396 | 10.9851 | 8.7822 | -3.6455 | 2.2029 | 9.5835e-11
71.6236 | 7.3422 | 11.0067 | 8.7838 | -3.6645 | 2.2229 | 9.6486e-11
71.6336 | 7.3412 | 11.0286 | 8.7854 | -3.6874 | 2.2431 | 9.7145e-11
71.6436 | 7.3444 | 11.0507 | 8.7871 | -3.7063 | 2.2637 | 9.7812e-11
71.6536 | 7.3446 | 11.0732 | 8.7887 | -3.7286 | 2.2844 | 9.8486e-11
71.6636 | 7.345 | 11.0959 | 8.7904 | -3.7509 | 2.3055 | 9.9169e-11
71.6736 | 7.3469 | 11.119 | 8.7921 | -3.7721 | 2.3269 | 9.9862e-11
71.6836 | 7.3436 | 11.1424 | 8.7938 | -3.7988 | 2.3485 | 1.0056e-10
71.6936 | 7.3507 | 11.166 | 8.7956 | -3.8153 | 2.3705 | 1.0127e-10
71.7036 | 7.3514 | 11.19 | 8.7973 | -3.8386 | 2.3927 | 1.0199e-10
71.7136 | 7.3522 | 11.2144 | 8.7991 | -3.8622 | 2.4152 | 1.0272e-10
71.7236 | 7.3548 | 11.239 | 8.801 | -3.8842 | 2.4381 | 1.0346e-10
71.7336 | 7.3542 | 11.264 | 8.8028 | -3.9098 | 2.4612 | 1.0421e-10
71.7436 | 7.3583 | 11.2894 | 8.8047 | -3.9311 | 2.4847 | 1.0497e-10
71.7536 | 7.3614 | 11.315 | 8.8066 | -3.9536 | 2.5085 | 1.0574e-10
71.7636 | 7.3621 | 11.3411 | 8.8085 | -3.979 | 2.5326 | 1.0652e-10
71.7736 | 7.3612 | 11.3674 | 8.8104 | -4.0062 | 2.557 | 1.0731e-10
71.7836 | 7.3658 | 11.3942 | 8.8124 | -4.0284 | 2.5818 | 1.0811e-10
71.7936 | 7.3665 | 11.4213 | 8.8144 | -4.0548 | 2.6069 | 1.0893e-10
71.8036 | 7.3704 | 11.4487 | 8.8164 | -4.0783 | 2.6324 | 1.0976e-10
71.8136 | 7.3679 | 11.4766 | 8.8184 | -4.1087 | 2.6582 | 1.106e-10
71.8236 | 7.3705 | 11.5048 | 8.8205 | -4.1343 | 2.6843 | 1.1145e-10
71.8336 | 7.3733 | 11.5334 | 8.8226 | -4.1601 | 2.7108 | 1.1232e-10
71.8436 | 7.3736 | 11.5624 | 8.8247 | -4.1888 | 2.7377 | 1.132e-10
71.8536 | 7.3765 | 11.5918 | 8.8268 | -4.2153 | 2.765 | 1.1409e-10
71.8636 | 7.377 | 11.6215 | 8.829 | -4.2445 | 2.7926 | 1.15e-10
71.8736 | 7.3783 | 11.6517 | 8.8311 | -4.2734 | 2.8206 | 1.1592e-10
71.8836 | 7.3819 | 11.6823 | 8.8334 | -4.3004 | 2.849 | 1.1685e-10
71.8936 | 7.3829 | 11.7133 | 8.8356 | -4.3304 | 2.8777 | 1.178e-10
71.9036 | 7.3842 | 11.7448 | 8.8378 | -4.3606 | 2.9069 | 1.1877e-10
71.9136 | 7.3849 | 11.7766 | 8.8401 | -4.3917 | 2.9365 | 1.1975e-10
71.9236 | 7.389 | 11.8089 | 8.8424 | -4.4199 | 2.9665 | 1.2074e-10
71.9336 | 7.3905 | 11.8416 | 8.8447 | -4.4511 | 2.9969 | 1.2175e-10
71.9436 | 7.3913 | 11.8748 | 8.8471 | -4.4835 | 3.0277 | 1.2278e-10
71.9536 | 7.3952 | 11.9084 | 8.8495 | -4.5132 | 3.0589 | 1.2382e-10
71.9636 | 7.3994 | 11.9425 | 8.8519 | -4.5431 | 3.0906 | 1.2488e-10
71.9736 | 7.4031 | 11.977 | 8.8543 | -4.5739 | 3.1227 | 1.2596e-10
71.9836 | 7.4033 | 12.012 | 8.8568 | -4.6087 | 3.1552 | 1.2705e-10
71.9936 | 7.4053 | 12.0475 | 8.8592 | -4.6422 | 3.1882 | 1.2816e-10
72.0036 | 7.407 | 12.0834 | 8.8617 | -4.6764 | 3.2217 | 1.2929e-10
72.0136 | 7.4108 | 12.1198 | 8.8643 | -4.709 | 3.2556 | 1.3044e-10
72.0236 | 7.4174 | 12.1567 | 8.8668 | -4.7393 | 3.2899 | 1.316e-10
72.0336 | 7.4207 | 12.1941 | 8.8694 | -4.7734 | 3.3247 | 1.3278e-10
72.0436 | 7.4275 | 12.232 | 8.872 | -4.8045 | 3.36 | 1.3398e-10
72.0536 | 7.432 | 12.2704 | 8.8746 | -4.8384 | 3.3958 | 1.352e-10
72.0636 | 7.4345 | 12.3094 | 8.8773 | -4.8749 | 3.4321 | 1.3644e-10
72.0736 | 7.4484 | 12.3488 | 8.8799 | -4.9004 | 3.4689 | 1.377e-10
72.0836 | 7.4489 | 12.3888 | 8.8826 | -4.9399 | 3.5061 | 1.3897e-10
72.0936 | 7.4563 | 12.4292 | 8.8854 | -4.9729 | 3.5439 | 1.4027e-10
72.1036 | 7.4624 | 12.4702 | 8.8881 | -5.0078 | 3.5821 | 1.4158e-10
72.1136 | 7.472 | 12.5118 | 8.8909 | -5.0398 | 3.6209 | 1.4292e-10
72.1236 | 7.4845 | 12.5539 | 8.8937 | -5.0694 | 3.6602 | 1.4427e-10
72.1336 | 7.4862 | 12.5965 | 8.8965 | -5.1103 | 3.7 | 1.4565e-10
72.1436 | 7.4952 | 12.6397 | 8.8993 | -5.1445 | 3.7404 | 1.4705e-10
72.1536 | 7.506 | 12.6835 | 8.9022 | -5.1775 | 3.7813 | 1.4847e-10
72.1636 | 7.516 | 12.7278 | 8.9051 | -5.2118 | 3.8227 | 1.499e-10
72.1736 | 7.5272 | 12.7727 | 8.908 | -5.2455 | 3.8646 | 1.5136e-10
72.1836 | 7.5391 | 12.8181 | 8.911 | -5.279 | 3.9071 | 1.5284e-10
72.1936 | 7.5466 | 12.8641 | 8.914 | -5.3175 | 3.9502 | 1.5435e-10
72.2036 | 7.5591 | 12.9107 | 8.9169 | -5.3516 | 3.9938 | 1.5587e-10
72.2136 | 7.5691 | 12.9579 | 8.92 | -5.3888 | 4.038 | 1.5742e-10
72.2236 | 7.5838 | 13.0057 | 8.923 | -5.4219 | 4.0827 | 1.5898e-10
72.2336 | 7.596 | 13.0541 | 8.9261 | -5.4581 | 4.128 | 1.6057e-10
72.2436 | 7.6116 | 13.103 | 8.9292 | -5.4914 | 4.1738 | 1.6218e-10
72.2536 | 7.6176 | 13.1526 | 8.9323 | -5.535 | 4.2202 | 1.6382e-10
72.2636 | 7.6311 | 13.2027 | 8.9355 | -5.5716 | 4.2672 | 1.6547e-10
72.2736 | 7.6446 | 13.2534 | 8.9386 | -5.6088 | 4.3148 | 1.6715e-10
72.2836 | 7.6654 | 13.3048 | 8.9418 | -5.6394 | 4.363 | 1.6885e-10
72.2936 | 7.6798 | 13.3567 | 8.945 | -5.6769 | 4.4117 | 1.7058e-10
72.3036 | 7.6974 | 13.4093 | 8.9483 | -5.7119 | 4.461 | 1.7232e-10
72.3136 | 7.7132 | 13.4625 | 8.9516 | -5.7493 | 4.5109 | 1.7409e-10
72.3236 | 7.7296 | 13.5162 | 8.9549 | -5.7866 | 4.5614 | 1.7588e-10
72.3336 | 7.7471 | 13.5706 | 8.9582 | -5.8235 | 4.6124 | 1.7769e-10
72.3436 | 7.7716 | 13.6256 | 8.9615 | -5.854 | 4.664 | 1.7953e-10
72.3536 | 7.7928 | 13.6811 | 8.9649 | -5.8883 | 4.7162 | 1.8139e-10
72.3636 | 7.8096 | 13.7373 | 8.9683 | -5.9277 | 4.769 | 1.8327e-10
72.3736 | 7.8335 | 13.7941 | 8.9717 | -5.9606 | 4.8224 | 1.8517e-10
72.3835 | 7.8498 | 13.8509 | 8.9751 | -6.0011 | 4.8758 | 1.8708e-10
72.3935 | 7.8807 | 13.9088 | 8.9786 | -6.0281 | 4.9302 | 1.8902e-10
72.4035 | 7.9067 | 13.9674 | 8.9821 | -6.0607 | 4.9853 | 1.9099e-10
72.4135 | 7.9313 | 14.0265 | 8.9856 | -6.0952 | 5.0409 | 1.9298e-10
72.4235 | 7.9632 | 14.0862 | 8.9891 | -6.123 | 5.0971 | 1.9499e-10
72.4335 | 7.9863 | 14.1465 | 8.9927 | -6.1602 | 5.1538 | 1.9703e-10
72.4435 | 8.0188 | 14.2073 | 8.9963 | -6.1885 | 5.211 | 1.9908e-10
72.4535 | 8.054 | 14.2687 | 8.9999 | -6.2147 | 5.2688 | 2.0116e-10
72.4635 | 8.0877 | 14.3307 | 9.0036 | -6.243 | 5.3271 | 2.0325e-10
72.4735 | 8.1171 | 14.3931 | 9.0072 | -6.276 | 5.3859 | 2.0537e-10
72.4835 | 8.1547 | 14.4561 | 9.0109 | -6.3014 | 5.4452 | 2.075e-10
72.4935 | 8.1906 | 14.5197 | 9.0147 | -6.3291 | 5.505 | 2.0965e-10
72.5035 | 8.2295 | 14.5837 | 9.0184 | -6.3542 | 5.5653 | 2.1183e-10
72.5135 | 8.2692 | 14.6482 | 9.0222 | -6.379 | 5.626 | 2.1402e-10
72.5235 | 8.3135 | 14.7132 | 9.026 | -6.3997 | 5.6872 | 2.1622e-10
72.5335 | 8.3544 | 14.7786 | 9.0298 | -6.4242 | 5.7489 | 2.1845e-10
72.5435 | 8.398 | 14.8445 | 9.0336 | -6.4465 | 5.8109 | 2.2069e-10
72.5535 | 8.446 | 14.9108 | 9.0375 | -6.4648 | 5.8733 | 2.2294e-10
72.5635 | 8.4993 | 14.9776 | 9.0414 | -6.4783 | 5.9362 | 2.2522e-10
72.5735 | 8.5417 | 15.0447 | 9.0453 | -6.503 | 5.9994 | 2.275e-10
72.5835 | 8.5925 | 15.1121 | 9.0492 | -6.5196 | 6.0629 | 2.298e-10
72.5935 | 8.6435 | 15.1799 | 9.0532 | -6.5364 | 6.1267 | 2.3211e-10
72.6035 | 8.6925 | 15.2481 | 9.0572 | -6.5556 | 6.1909 | 2.3443e-10
72.6135 | 8.7549 | 15.3165 | 9.0612 | -6.5616 | 6.2553 | 2.3677e-10
72.6235 | 8.8 | 15.3852 | 9.0653 | -6.5852 | 6.3199 | 2.3911e-10
72.6335 | 8.8571 | 15.4541 | 9.0693 | -6.597 | 6.3848 | 2.4146e-10
72.6435 | 8.9122 | 15.5232 | 9.0734 | -6.611 | 6.4498 | 2.4382e-10
72.6535 | 8.9724 | 15.5925 | 9.0775 | -6.6201 | 6.515 | 2.4619e-10
72.6635 | 9.0339 | 15.662 | 9.0817 | -6.6281 | 6.5803 | 2.4856e-10
72.6735 | 9.0924 | 15.7316 | 9.0858 | -6.6392 | 6.6457 | 2.5094e-10
72.6835 | 9.1546 | 15.8012 | 9.09 | -6.6466 | 6.7112 | 2.5332e-10
72.6935 | 9.214 | 15.8709 | 9.0942 | -6.6569 | 6.7767 | 2.557e-10
72.7035 | 9.2706 | 15.9406 | 9.0985 | -6.67 | 6.8422 | 2.5808e-10
72.7135 | 9.3366 | 16.0103 | 9.1027 | -6.6737 | 6.9076 | 2.6045e-10
72.7235 | 9.3962 | 16.0799 | 9.107 | -6.6837 | 6.9729 | 2.6283e-10
72.7335 | 9.4667 | 16.1494 | 9.1113 | -6.6827 | 7.0381 | 2.652e-10
72.7435 | 9.5155 | 16.2187 | 9.1157 | -6.7032 | 7.103 | 2.6757e-10
72.7535 | 9.579 | 16.2878 | 9.12 | -6.7088 | 7.1678 | 2.6992e-10
72.7635 | 9.644 | 16.3567 | 9.1244 | -6.7127 | 7.2323 | 2.7227e-10
72.7735 | 9.703 | 16.4253 | 9.1288 | -6.7223 | 7.2965 | 2.7461e-10
72.7835 | 9.7726 | 16.4936 | 9.1332 | -6.721 | 7.3603 | 2.7694e-10
72.7935 | 9.8347 | 16.5614 | 9.1377 | -6.7267 | 7.4238 | 2.7925e-10
72.8035 | 9.898 | 16.6289 | 9.1422 | -6.7309 | 7.4867 | 2.8154e-10
72.8135 | 9.9654 | 16.6958 | 9.1467 | -6.7304 | 7.5492 | 2.8381e-10
72.8235 | 10.0161 | 16.7623 | 9.1512 | -6.7462 | 7.6111 | 2.8607e-10
72.8335 | 10.0773 | 16.8281 | 9.1558 | -6.7508 | 7.6723 | 2.883e-10
72.8435 | 10.1463 | 16.8933 | 9.1603 | -6.747 | 7.733 | 2.9052e-10
72.8535 | 10.2068 | 16.9578 | 9.1649 | -6.751 | 7.7929 | 2.927e-10
72.8635 | 10.2572 | 17.0215 | 9.1695 | -6.7643 | 7.852 | 2.9485e-10
72.8735 | 10.3142 | 17.0845 | 9.1742 | -6.7703 | 7.9103 | 2.9698e-10
72.8835 | 10.3783 | 17.1466 | 9.1789 | -6.7683 | 7.9677 | 2.9907e-10
72.8935 | 10.4286 | 17.2078 | 9.1836 | -6.7792 | 8.0242 | 3.0113e-10
72.9035 | 10.4883 | 17.268 | 9.1883 | -6.7797 | 8.0797 | 3.0316e-10
72.9135 | 10.5517 | 17.3272 | 9.193 | -6.7755 | 8.1342 | 3.0515e-10
72.9235 | 10.6021 | 17.3853 | 9.1978 | -6.7832 | 8.1876 | 3.0709e-10
72.9335 | 10.6561 | 17.4423 | 9.2026 | -6.7862 | 8.2398 | 3.09e-10
72.9435 | 10.7039 | 17.4982 | 9.2074 | -6.7943 | 8.2908 | 3.1086e-10
72.9535 | 10.7539 | 17.5527 | 9.2122 | -6.7988 | 8.3405 | 3.1267e-10
72.9635 | 10.8074 | 17.606 | 9.2171 | -6.7986 | 8.3889 | 3.1443e-10
72.9735 | 10.8532 | 17.658 | 9.222 | -6.8048 | 8.436 | 3.1615e-10
72.9835 | 10.8911 | 17.7085 | 9.2269 | -6.8174 | 8.4817 | 3.1781e-10
72.9935 | 10.9368 | 17.7576 | 9.2318 | -6.8208 | 8.5258 | 3.1942e-10
73.0035 | 10.9751 | 17.8052 | 9.2367 | -6.8301 | 8.5685 | 3.2098e-10
73.0135 | 11.0075 | 17.8513 | 9.2417 | -6.8438 | 8.6096 | 3.2247e-10
73.0235 | 11.0495 | 17.8957 | 9.2467 | -6.8462 | 8.649 | 3.2391e-10
73.0335 | 11.0842 | 17.9386 | 9.2517 | -6.8544 | 8.6868 | 3.2529e-10
73.0435 | 11.1168 | 17.9797 | 9.2568 | -6.8629 | 8.7229 | 3.266e-10
73.0535 | 11.139 | 18.0192 | 9.2619 | -6.8802 | 8.7573 | 3.2785e-10
73.0635 | 11.1647 | 18.0568 | 9.2669 | -6.8921 | 8.7899 | 3.2903e-10
73.0735 | 11.1854 | 18.0927 | 9.2721 | -6.9073 | 8.8206 | 3.3015e-10
73.0835 | 11.2093 | 18.1267 | 9.2772 | -6.9174 | 8.8495 | 3.312e-10
73.0935 | 11.2286 | 18.1588 | 9.2824 | -6.9302 | 8.8765 | 3.3218e-10
73.1035 | 11.2383 | 18.1891 | 9.2875 | -6.9508 | 8.9016 | 3.3309e-10
73.1135 | 11.2498 | 18.2174 | 9.2927 | -6.9676 | 8.9247 | 3.3392e-10
73.1235 | 11.2592 | 18.2438 | 9.298 | -6.9846 | 8.9458 | 3.3469e-10
73.1335 | 11.2514 | 18.2681 | 9.3032 | -7.0167 | 8.9649 | 3.3538e-10
73.1435 | 11.2578 | 18.2905 | 9.3085 | -7.0327 | 8.982 | 3.3599e-10
73.1535 | 11.2578 | 18.3108 | 9.3138 | -7.053 | 8.997 | 3.3653e-10
73.1635 | 11.2549 | 18.3291 | 9.3191 | -7.0742 | 9.01 | 3.37e-10
73.1735 | 11.2424 | 18.3454 | 9.3244 | -7.103 | 9.0209 | 3.3738e-10
73.1835 | 11.2299 | 18.3596 | 9.3298 | -7.1297 | 9.0298 | 3.3769e-10
73.1935 | 11.2136 | 18.3717 | 9.3352 | -7.1581 | 9.0365 | 3.3793e-10
73.2035 | 11.2058 | 18.3817 | 9.3406 | -7.1759 | 9.0412 | 3.3809e-10
73.2135 | 11.1886 | 18.3897 | 9.346 | -7.2011 | 9.0437 | 3.3817e-10
73.2235 | 11.1655 | 18.3956 | 9.3514 | -7.2301 | 9.0441 | 3.3817e-10
73.2335 | 11.1432 | 18.3994 | 9.3569 | -7.2562 | 9.0425 | 3.381e-10
73.2435 | 11.1136 | 18.4012 | 9.3624 | -7.2876 | 9.0388 | 3.3794e-10
73.2535 | 11.0835 | 18.4009 | 9.3679 | -7.3174 | 9.033 | 3.3772e-10
73.2635 | 11.0559 | 18.3986 | 9.3735 | -7.3427 | 9.0252 | 3.3742e-10
73.2735 | 11.017 | 18.3943 | 9.379 | -7.3773 | 9.0153 | 3.3704e-10
73.2835 | 10.9835 | 18.3879 | 9.3846 | -7.4044 | 9.0034 | 3.3659e-10
73.2935 | 10.9398 | 18.3796 | 9.3902 | -7.4398 | 8.9894 | 3.3606e-10
73.3035 | 10.9213 | 18.3694 | 9.3958 | -7.4481 | 8.9736 | 3.3546e-10
73.3135 | 10.866 | 18.3572 | 9.4014 | -7.4912 | 8.9557 | 3.3479e-10
73.3235 | 10.8297 | 18.3431 | 9.4071 | -7.5134 | 8.936 | 3.3405e-10
73.3335 | 10.7848 | 18.3271 | 9.4128 | -7.5423 | 8.9143 | 3.3324e-10
73.3435 | 10.7469 | 18.3093 | 9.4185 | -7.5624 | 8.8909 | 3.3236e-10
73.3534 | 10.7073 | 18.29 | 9.4241 | -7.5827 | 8.8658 | 3.3143e-10
73.3634 | 10.6628 | 18.2687 | 9.4299 | -7.6059 | 8.8388 | 3.3042e-10
73.3734 | 10.6202 | 18.2456 | 9.4357 | -7.6254 | 8.81 | 3.2935e-10
73.3834 | 10.563 | 18.2209 | 9.4414 | -7.6579 | 8.7795 | 3.2821e-10
73.3934 | 10.5137 | 18.1946 | 9.4472 | -7.6809 | 8.7473 | 3.2702e-10
73.4034 | 10.4706 | 18.1667 | 9.4531 | -7.6961 | 8.7136 | 3.2576e-10
73.4134 | 10.4295 | 18.1372 | 9.4589 | -7.7077 | 8.6783 | 3.2445e-10
73.4234 | 10.3856 | 18.1063 | 9.4648 | -7.7207 | 8.6415 | 3.2308e-10
73.4334 | 10.3279 | 18.0739 | 9.4707 | -7.746 | 8.6033 | 3.2166e-10
73.4434 | 10.2774 | 18.0402 | 9.4766 | -7.7628 | 8.5636 | 3.2019e-10
73.4534 | 10.2284 | 18.0051 | 9.4825 | -7.7767 | 8.5226 | 3.1867e-10
73.4634 | 10.203 | 17.9688 | 9.4884 | -7.7658 | 8.4803 | 3.171e-10
73.4734 | 10.1486 | 17.9312 | 9.4944 | -7.7826 | 8.4368 | 3.1548e-10
73.4834 | 10.102 | 17.8924 | 9.5004 | -7.7904 | 8.392 | 3.1383e-10
73.4934 | 10.0559 | 17.8525 | 9.5064 | -7.7966 | 8.3462 | 3.1213e-10
73.5034 | 9.9951 | 17.8116 | 9.5124 | -7.8165 | 8.2992 | 3.1039e-10
73.5134 | 9.9638 | 17.7697 | 9.5185 | -7.8059 | 8.2512 | 3.0861e-10
73.5234 | 9.9126 | 17.7268 | 9.5245 | -7.8142 | 8.2023 | 3.068e-10
73.5334 | 9.8714 | 17.683 | 9.5306 | -7.8116 | 8.1524 | 3.0495e-10
73.5434 | 9.824 | 17.6384 | 9.5367 | -7.8144 | 8.1017 | 3.0307e-10
73.5534 | 9.7822 | 17.593 | 9.5428 | -7.8108 | 8.0502 | 3.0117e-10
73.5634 | 9.7285 | 17.5469 | 9.5489 | -7.8184 | 7.9979 | 2.9923e-10
73.5734 | 9.6982 | 17.5001 | 9.5551 | -7.8019 | 7.945 | 2.9727e-10
73.5834 | 9.6651 | 17.4526 | 9.5613 | -7.7875 | 7.8914 | 2.9529e-10
73.5934 | 9.6262 | 17.4046 | 9.5675 | -7.7784 | 7.8372 | 2.9329e-10
73.6034 | 9.5842 | 17.3561 | 9.5737 | -7.7719 | 7.7825 | 2.9126e-10
73.6134 | 9.5501 | 17.3072 | 9.5799 | -7.7571 | 7.7273 | 2.8922e-10
73.6234 | 9.516 | 17.2578 | 9.5861 | -7.7418 | 7.6717 | 2.8717e-10
73.6334 | 9.4853 | 17.2081 | 9.5924 | -7.7228 | 7.6157 | 2.851e-10
73.6434 | 9.4531 | 17.158 | 9.5987 | -7.7049 | 7.5593 | 2.8302e-10
73.6534 | 9.4199 | 17.1077 | 9.605 | -7.6878 | 7.5027 | 2.8092e-10
73.6634 | 9.392 | 17.0572 | 9.6113 | -7.6652 | 7.4459 | 2.7883e-10
73.6734 | 9.3722 | 17.0065 | 9.6176 | -7.6343 | 7.3889 | 2.7672e-10
73.6834 | 9.3443 | 16.9557 | 9.624 | -7.6114 | 7.3317 | 2.7461e-10
73.6934 | 9.322 | 16.9048 | 9.6304 | -7.5828 | 7.2745 | 2.7249e-10
73.7034 | 9.3054 | 16.8539 | 9.6367 | -7.5485 | 7.2171 | 2.7038e-10
73.7134 | 9.283 | 16.803 | 9.6431 | -7.52 | 7.1598 | 2.6826e-10
73.7234 | 9.2634 | 16.7521 | 9.6496 | -7.4887 | 7.1025 | 2.6615e-10
73.7334 | 9.2509 | 16.7013 | 9.656 | -7.4504 | 7.0453 | 2.6404e-10
73.7434 | 9.24 | 16.6506 | 9.6624 | -7.4106 | 6.9882 | 2.6193e-10
73.7534 | 9.2211 | 16.6001 | 9.6689 | -7.379 | 6.9312 | 2.5983e-10
73.7634 | 9.2122 | 16.5497 | 9.6754 | -7.3375 | 6.8743 | 2.5773e-10
73.7734 | 9.1926 | 16.4996 | 9.6819 | -7.307 | 6.8177 | 2.5565e-10
73.7834 | 9.1881 | 16.4498 | 9.6884 | -7.2617 | 6.7614 | 2.5357e-10
73.7934 | 9.1841 | 16.4002 | 9.6949 | -7.2161 | 6.7053 | 2.515e-10
73.8034 | 9.1748 | 16.351 | 9.7015 | -7.1762 | 6.6495 | 2.4944e-10
73.8134 | 9.1667 | 16.3021 | 9.708 | -7.1354 | 6.594 | 2.474e-10
73.8234 | 9.1624 | 16.2535 | 9.7146 | -7.0911 | 6.5389 | 2.4537e-10
73.8334 | 9.1611 | 16.2054 | 9.7212 | -7.0443 | 6.4842 | 2.4336e-10
73.8434 | 9.1582 | 16.1577 | 9.7278 | -6.9995 | 6.4298 | 2.4136e-10
73.8534 | 9.1561 | 16.1104 | 9.7344 | -6.9543 | 6.376 | 2.3937e-10
73.8634 | 9.1598 | 16.0636 | 9.7411 | -6.9038 | 6.3225 | 2.3741e-10
73.8734 | 9.1563 | 16.0173 | 9.7477 | -6.861 | 6.2696 | 2.3546e-10
73.8834 | 9.1554 | 15.9715 | 9.7544 | -6.8161 | 6.2171 | 2.3353e-10
73.8934 | 9.1614 | 15.9262 | 9.7611 | -6.7648 | 6.1651 | 2.3162e-10
73.9034 | 9.1705 | 15.8815 | 9.7678 | -6.711 | 6.1137 | 2.2973e-10
73.9134 | 9.1744 | 15.8373 | 9.7745 | -6.6629 | 6.0628 | 2.2786e-10
73.9234 | 9.1792 | 15.7937 | 9.7812 | -6.6145 | 6.0125 | 2.2601e-10
73.9334 | 9.1889 | 15.7507 | 9.7879 | -6.5618 | 5.9628 | 2.2419e-10
73.9434 | 9.1937 | 15.7083 | 9.7947 | -6.5146 | 5.9136 | 2.2238e-10
73.9534 | 9.2063 | 15.6666 | 9.8015 | -6.4603 | 5.8651 | 2.206e-10
73.9634 | 9.212 | 15.6254 | 9.8082 | -6.4134 | 5.8172 | 2.1884e-10
73.9734 | 9.2274 | 15.5849 | 9.815 | -6.3575 | 5.7699 | 2.1711e-10
73.9834 | 9.2367 | 15.545 | 9.8218 | -6.3083 | 5.7232 | 2.154e-10
73.9934 | 9.2507 | 15.5058 | 9.8286 | -6.2551 | 5.6772 | 2.1371e-10
74.0034 | 9.2604 | 15.4673 | 9.8355 | -6.2069 | 5.6318 | 2.1205e-10
74.0134 | 9.2787 | 15.4294 | 9.8423 | -6.1507 | 5.5871 | 2.1041e-10
74.0234 | 9.298 | 15.3922 | 9.8492 | -6.0942 | 5.5431 | 2.088e-10
74.0334 | 9.3096 | 15.3558 | 9.856 | -6.0462 | 5.4997 | 2.0721e-10
74.0434 | 9.326 | 15.32 | 9.8629 | -5.994 | 5.457 | 2.0565e-10
74.0534 | 9.345 | 15.2848 | 9.8698 | -5.9398 | 5.4151 | 2.0412e-10
74.0634 | 9.3677 | 15.2504 | 9.8767 | -5.8827 | 5.3738 | 2.0261e-10
74.0734 | 9.3795 | 15.2168 | 9.8836 | -5.8373 | 5.3331 | 2.0113e-10
74.0834 | 9.4069 | 15.1838 | 9.8905 | -5.7769 | 5.2932 | 1.9967e-10
74.0934 | 9.432 | 15.1515 | 9.8975 | -5.7195 | 5.254 | 1.9824e-10
74.1034 | 9.4574 | 15.1199 | 9.9044 | -5.6625 | 5.2155 | 1.9684e-10
74.1134 | 9.4795 | 15.0891 | 9.9114 | -5.6096 | 5.1777 | 1.9546e-10
74.1234 | 9.5061 | 15.059 | 9.9183 | -5.5529 | 5.1406 | 1.9411e-10
74.1334 | 9.537 | 15.0296 | 9.9253 | -5.4926 | 5.1043 | 1.9278e-10
74.1434 | 9.5719 | 15.0009 | 9.9323 | -5.429 | 5.0686 | 1.9149e-10
74.1534 | 9.5992 | 14.9729 | 9.9393 | -5.3737 | 5.0336 | 1.9022e-10
74.1634 | 9.6334 | 14.9456 | 9.9463 | -5.3122 | 4.9994 | 1.8897e-10
74.1734 | 9.6709 | 14.9191 | 9.9533 | -5.2482 | 4.9658 | 1.8776e-10
74.1834 | 9.7113 | 14.8933 | 9.9603 | -5.182 | 4.933 | 1.8656e-10
74.1934 | 9.7519 | 14.8682 | 9.9674 | -5.1163 | 4.9008 | 1.854e-10
74.2034 | 9.7948 | 14.8438 | 9.9744 | -5.049 | 4.8694 | 1.8426e-10
74.2134 | 9.8423 | 14.8201 | 9.9815 | -4.9778 | 4.8387 | 1.8315e-10
74.2234 | 9.8959 | 14.7971 | 9.9885 | -4.9012 | 4.8086 | 1.8207e-10
74.2334 | 9.9442 | 14.7749 | 9.9956 | -4.8307 | 4.7793 | 1.8101e-10
74.2434 | 10.0034 | 14.7533 | 10.0027 | -4.7499 | 4.7507 | 1.7997e-10
74.2534 | 10.0575 | 14.7325 | 10.0098 | -4.675 | 4.7227 | 1.7897e-10
74.2634 | 10.1176 | 14.7123 | 10.0168 | -4.5947 | 4.6955 | 1.7799e-10
74.2734 | 10.1842 | 14.6928 | 10.0239 | -4.5086 | 4.6689 | 1.7703e-10
74.2834 | 10.256 | 14.6741 | 10.031 | -4.4181 | 4.643 | 1.761e-10
74.2934 | 10.3159 | 14.656 | 10.0382 | -4.3401 | 4.6178 | 1.752e-10
74.3034 | 10.4056 | 14.6386 | 10.0453 | -4.233 | 4.5933 | 1.7432e-10
74.3134 | 10.4867 | 14.6219 | 10.0524 | -4.1352 | 4.5695 | 1.7347e-10
74.3233 | 10.5716 | 14.606 | 10.0595 | -4.0344 | 4.5465 | 1.7265e-10
74.3333 | 10.6688 | 14.5906 | 10.0666 | -3.9218 | 4.524 | 1.7185e-10
74.3433 | 10.7596 | 14.5759 | 10.0738 | -3.8163 | 4.5022 | 1.7107e-10
74.3533 | 10.8658 | 14.5619 | 10.0809 | -3.6961 | 4.481 | 1.7032e-10
74.3633 | 10.9812 | 14.5485 | 10.0881 | -3.5673 | 4.4604 | 1.6959e-10
74.3733 | 11.0947 | 14.5358 | 10.0952 | -3.4411 | 4.4406 | 1.6888e-10
74.3833 | 11.2131 | 14.5237 | 10.1024 | -3.3106 | 4.4213 | 1.6821e-10
74.3933 | 11.3436 | 14.5123 | 10.1096 | -3.1687 | 4.4027 | 1.6755e-10
74.4033 | 11.4746 | 14.5015 | 10.1168 | -3.0269 | 4.3848 | 1.6692e-10
74.4133 | 11.6014 | 14.4914 | 10.1239 | -2.89 | 4.3674 | 1.6631e-10
74.4233 | 11.7686 | 14.4818 | 10.1311 | -2.7132 | 4.3507 | 1.6572e-10
74.4333 | 11.9347 | 14.473 | 10.1383 | -2.5383 | 4.3346 | 1.6516e-10
74.4433 | 12.1055 | 14.4647 | 10.1455 | -2.3592 | 4.3191 | 1.6462e-10
74.4533 | 12.2925 | 14.457 | 10.1527 | -2.1645 | 4.3043 | 1.6411e-10
74.4633 | 12.4682 | 14.45 | 10.1599 | -1.9818 | 4.29 | 1.6361e-10
74.4733 | 12.6562 | 14.4435 | 10.1671 | -1.7873 | 4.2764 | 1.6314e-10
74.4833 | 12.8599 | 14.4376 | 10.1743 | -1.5777 | 4.2633 | 1.6269e-10
74.4933 | 13.086 | 14.4324 | 10.1816 | -1.3464 | 4.2508 | 1.6227e-10
74.5033 | 13.3257 | 14.4277 | 10.1888 | -1.102 | 4.2389 | 1.6186e-10
74.5133 | 13.5634 | 14.4236 | 10.196 | -0.86017 | 4.2276 | 1.6148e-10
74.5233 | 13.771 | 14.42 | 10.2032 | -0.64902 | 4.2168 | 1.6111e-10
74.5333 | 14.0603 | 14.417 | 10.2104 | -0.35674 | 4.2066 | 1.6077e-10
74.5433 | 14.3192 | 14.4146 | 10.2177 | -0.095418 | 4.197 | 1.6045e-10
74.5533 | 14.586 | 14.4127 | 10.2249 | 0.17326 | 4.1879 | 1.6015e-10
74.5633 | 14.9133 | 14.4114 | 10.2321 | 0.5019 | 4.1793 | 1.5987e-10
74.5733 | 15.2249 | 14.4106 | 10.2393 | 0.8143 | 4.1713 | 1.596e-10
74.5833 | 15.5505 | 14.4103 | 10.2466 | 1.1402 | 4.1638 | 1.5936e-10
74.5933 | 15.8679 | 14.4106 | 10.2538 | 1.4573 | 4.1568 | 1.5914e-10
74.6033 | 16.2118 | 14.4113 | 10.261 | 1.8005 | 4.1503 | 1.5894e-10
74.6133 | 16.5743 | 14.4126 | 10.2682 | 2.1617 | 4.1443 | 1.5875e-10
74.6233 | 16.944 | 14.4143 | 10.2755 | 2.5297 | 4.1388 | 1.5858e-10
74.6333 | 17.3164 | 14.4165 | 10.2827 | 2.8999 | 4.1338 | 1.5843e-10
74.6433 | 17.676 | 14.4192 | 10.2899 | 3.2568 | 4.1293 | 1.583e-10
74.6533 | 18.1325 | 14.4224 | 10.2971 | 3.7101 | 4.1253 | 1.5818e-10
74.6633 | 18.5489 | 14.426 | 10.3044 | 4.1229 | 4.1216 | 1.5808e-10
74.6733 | 18.9851 | 14.4301 | 10.3116 | 4.555 | 4.1185 | 1.58e-10
74.6833 | 19.4301 | 14.4346 | 10.3188 | 4.9955 | 4.1158 | 1.5793e-10
74.6933 | 19.88 | 14.4395 | 10.326 | 5.4405 | 4.1135 | 1.5788e-10
74.7033 | 20.3147 | 14.4448 | 10.3332 | 5.8699 | 4.1116 | 1.5784e-10
74.7133 | 20.8417 | 14.4506 | 10.3404 | 6.3911 | 4.1101 | 1.5782e-10
74.7233 | 21.3184 | 14.4567 | 10.3476 | 6.8617 | 4.109 | 1.5781e-10
74.7333 | 21.8261 | 14.4632 | 10.3548 | 7.3629 | 4.1083 | 1.5782e-10
74.7433 | 22.3829 | 14.4701 | 10.362 | 7.9128 | 4.108 | 1.5784e-10
74.7533 | 22.8135 | 14.4773 | 10.3692 | 8.3362 | 4.108 | 1.5787e-10
74.7633 | 23.3353 | 14.4848 | 10.3764 | 8.8505 | 4.1084 | 1.5791e-10
74.7733 | 23.892 | 14.4927 | 10.3836 | 9.3993 | 4.1091 | 1.5797e-10
74.7833 | 24.4423 | 14.5009 | 10.3908 | 9.9414 | 4.1101 | 1.5803e-10
74.7933 | 25.0324 | 14.5094 | 10.398 | 10.523 | 4.1115 | 1.5811e-10
74.8033 | 25.5731 | 14.5182 | 10.4051 | 11.0549 | 4.1131 | 1.582e-10
74.8133 | 26.1161 | 14.5273 | 10.4123 | 11.5888 | 4.115 | 1.5829e-10
74.8233 | 26.6681 | 14.5366 | 10.4195 | 12.1315 | 4.1172 | 1.584e-10
74.8333 | 27.2126 | 14.5462 | 10.4266 | 12.6664 | 4.1196 | 1.5851e-10
74.8433 | 27.7708 | 14.556 | 10.4338 | 13.2148 | 4.1222 | 1.5863e-10
74.8533 | 28.3591 | 14.566 | 10.4409 | 13.7931 | 4.125 | 1.5876e-10
74.8633 | 28.9518 | 14.5761 | 10.448 | 14.3757 | 4.1281 | 1.5889e-10
74.8733 | 29.4642 | 14.5865 | 10.4552 | 14.8777 | 4.1313 | 1.5903e-10
74.8833 | 29.972 | 14.597 | 10.4623 | 15.375 | 4.1347 | 1.5918e-10
74.8933 | 30.5982 | 14.6077 | 10.4694 | 15.9905 | 4.1383 | 1.5933e-10
74.9033 | 31.0993 | 14.6184 | 10.4765 | 16.4809 | 4.1419 | 1.5948e-10
74.9133 | 31.6256 | 14.6293 | 10.4836 | 16.9963 | 4.1457 | 1.5964e-10
74.9233 | 32.1418 | 14.6403 | 10.4907 | 17.5015 | 4.1496 | 1.598e-10
74.9333 | 32.7167 | 14.6513 | 10.4977 | 18.0654 | 4.1535 | 1.5996e-10
74.9433 | 33.1562 | 14.6624 | 10.5048 | 18.4938 | 4.1576 | 1.6012e-10
74.9533 | 33.6592 | 14.6735 | 10.5119 | 18.9857 | 4.1616 | 1.6028e-10
74.9633 | 34.1381 | 14.6846 | 10.5189 | 19.4535 | 4.1657 | 1.6044e-10
74.9733 | 34.5885 | 14.6957 | 10.5259 | 19.8928 | 4.1697 | 1.606e-10
74.9833 | 35.0027 | 14.7067 | 10.533 | 20.296 | 4.1738 | 1.6076e-10
74.9933 | 35.4028 | 14.7177 | 10.54 | 20.6851 | 4.1777 | 1.6091e-10
75.0033 | 35.8076 | 14.7287 | 10.547 | 21.0789 | 4.1817 | 1.6106e-10
75.0133 | 36.2257 | 14.7395 | 10.554 | 21.4862 | 4.1855 | 1.6121e-10
75.0233 | 36.5491 | 14.7502 | 10.5609 | 21.7989 | 4.1893 | 1.6135e-10
75.0333 | 36.8991 | 14.7608 | 10.5679 | 22.1383 | 4.1929 | 1.6149e-10
75.0433 | 37.1822 | 14.7712 | 10.5749 | 22.411 | 4.1964 | 1.6161e-10
75.0533 | 37.4934 | 14.7815 | 10.5818 | 22.7119 | 4.1997 | 1.6174e-10
75.0633 | 37.706 | 14.7915 | 10.5887 | 22.9145 | 4.2028 | 1.6185e-10
75.0733 | 37.953 | 14.8013 | 10.5956 | 23.1517 | 4.2057 | 1.6195e-10
75.0833 | 38.1679 | 14.8109 | 10.6025 | 23.357 | 4.2084 | 1.6205e-10
75.0933 | 38.3279 | 14.8203 | 10.6094 | 23.5076 | 4.2109 | 1.6213e-10
75.1033 | 38.4903 | 14.8293 | 10.6163 | 23.661 | 4.213 | 1.622e-10
75.1133 | 38.5965 | 14.838 | 10.6231 | 23.7585 | 4.2149 | 1.6226e-10
75.1233 | 38.6933 | 14.8465 | 10.63 | 23.8468 | 4.2165 | 1.6231e-10
75.1333 | 38.7356 | 14.8546 | 10.6368 | 23.881 | 4.2178 | 1.6235e-10
75.1433 | 38.7808 | 14.8623 | 10.6436 | 23.9185 | 4.2187 | 1.6237e-10
75.1533 | 38.7827 | 14.8696 | 10.6504 | 23.9131 | 4.2193 | 1.6238e-10
75.1633 | 38.7442 | 14.8766 | 10.6571 | 23.8676 | 4.2194 | 1.6237e-10
75.1733 | 38.707 | 14.8831 | 10.6639 | 23.8239 | 4.2192 | 1.6234e-10
75.1833 | 38.5902 | 14.8892 | 10.6706 | 23.701 | 4.2186 | 1.623e-10
75.1933 | 38.4958 | 14.8949 | 10.6773 | 23.6009 | 4.2176 | 1.6224e-10
75.2033 | 38.3804 | 14.9001 | 10.684 | 23.4803 | 4.2161 | 1.6217e-10
75.2133 | 38.2174 | 14.9048 | 10.6907 | 23.3126 | 4.2141 | 1.6207e-10
75.2233 | 38.0757 | 14.9091 | 10.6974 | 23.1666 | 4.2117 | 1.6196e-10
75.2333 | 37.8173 | 14.9128 | 10.704 | 22.9045 | 4.2088 | 1.6183e-10
75.2433 | 37.5408 | 14.916 | 10.7106 | 22.6248 | 4.2054 | 1.6168e-10
75.2533 | 37.2434 | 14.9187 | 10.7172 | 22.3247 | 4.2014 | 1.6151e-10
75.2633 | 37.0175 | 14.9208 | 10.7238 | 22.0967 | 4.197 | 1.6132e-10
75.2733 | 36.6967 | 14.9224 | 10.7304 | 21.7743 | 4.192 | 1.6111e-10
75.2833 | 36.3749 | 14.9234 | 10.7369 | 21.4515 | 4.1865 | 1.6087e-10
75.2932 | 36.0307 | 14.9239 | 10.7434 | 21.1068 | 4.1805 | 1.6062e-10
75.3032 | 35.6736 | 14.9238 | 10.7499 | 20.7498 | 4.1739 | 1.6035e-10
75.3132 | 35.2749 | 14.9231 | 10.7563 | 20.3518 | 4.1667 | 1.6005e-10
75.3232 | 34.8822 | 14.9218 | 10.7628 | 19.9604 | 4.159 | 1.5973e-10
75.3332 | 34.5359 | 14.9199 | 10.7692 | 19.616 | 4.1507 | 1.5939e-10
75.3432 | 34.0998 | 14.9174 | 10.7756 | 19.1824 | 4.1418 | 1.5903e-10
75.3532 | 33.6658 | 14.9143 | 10.782 | 18.7515 | 4.1323 | 1.5864e-10
75.3632 | 33.1428 | 14.9106 | 10.7883 | 18.2322 | 4.1223 | 1.5823e-10
75.3732 | 32.6736 | 14.9063 | 10.7947 | 17.7673 | 4.1116 | 1.578e-10
75.3832 | 32.3151 | 14.9014 | 10.801 | 17.4137 | 4.1004 | 1.5735e-10
75.3932 | 31.8791 | 14.8959 | 10.8072 | 16.9832 | 4.0886 | 1.5688e-10
75.4032 | 31.3579 | 14.8897 | 10.8135 | 16.4682 | 4.0762 | 1.5638e-10
75.4132 | 30.9055 | 14.883 | 10.8197 | 16.0225 | 4.0633 | 1.5586e-10
75.4232 | 30.4414 | 14.8757 | 10.8259 | 15.5657 | 4.0498 | 1.5533e-10
75.4332 | 29.9264 | 14.8678 | 10.8321 | 15.0586 | 4.0357 | 1.5476e-10
75.4432 | 29.5375 | 14.8593 | 10.8382 | 14.6782 | 4.0211 | 1.5418e-10
75.4532 | 29.1135 | 14.8502 | 10.8443 | 14.2633 | 4.0059 | 1.5358e-10
75.4632 | 28.6614 | 14.8405 | 10.8504 | 13.8209 | 3.9901 | 1.5296e-10
75.4732 | 28.2213 | 14.8303 | 10.8565 | 13.391 | 3.9738 | 1.5231e-10
75.4832 | 27.664 | 14.8195 | 10.8625 | 12.8445 | 3.957 | 1.5165e-10
75.4932 | 27.258 | 14.8082 | 10.8685 | 12.4498 | 3.9397 | 1.5097e-10
75.5032 | 26.8119 | 14.7963 | 10.8745 | 12.0156 | 3.9219 | 1.5026e-10
75.5132 | 26.4823 | 14.7839 | 10.8804 | 11.6984 | 3.9035 | 1.4954e-10
75.5232 | 26.0876 | 14.771 | 10.8863 | 11.3166 | 3.8847 | 1.488e-10
75.5332 | 25.7141 | 14.7576 | 10.8922 | 10.9565 | 3.8654 | 1.4805e-10
75.5432 | 25.3183 | 14.7437 | 10.898 | 10.5746 | 3.8456 | 1.4728e-10
75.5532 | 24.9783 | 14.7293 | 10.9038 | 10.249 | 3.8254 | 1.4648e-10
75.5632 | 24.6473 | 14.7144 | 10.9096 | 9.9329 | 3.8048 | 1.4568e-10
75.5732 | 24.2948 | 14.6991 | 10.9154 | 9.5957 | 3.7837 | 1.4486e-10
75.5832 | 24.0124 | 14.6833 | 10.9211 | 9.3291 | 3.7623 | 1.4402e-10
75.5932 | 23.7412 | 14.6671 | 10.9267 | 9.0741 | 3.7404 | 1.4317e-10
75.6032 | 23.4177 | 14.6506 | 10.9324 | 8.7671 | 3.7182 | 1.423e-10
75.6132 | 23.2065 | 14.6336 | 10.938 | 8.5729 | 3.6956 | 1.4142e-10
75.6232 | 22.9631 | 14.6162 | 10.9435 | 8.3469 | 3.6727 | 1.4053e-10
75.6332 | 22.7382 | 14.5985 | 10.9491 | 8.1397 | 3.6494 | 1.3963e-10
75.6432 | 22.5607 | 14.5804 | 10.9546 | 7.9803 | 3.6258 | 1.3871e-10
75.6532 | 22.4105 | 14.562 | 10.96 | 7.8485 | 3.602 | 1.3779e-10
75.6632 | 22.2409 | 14.5433 | 10.9655 | 7.6976 | 3.5778 | 1.3685e-10
75.6732 | 22.1304 | 14.5242 | 10.9708 | 7.6062 | 3.5534 | 1.3591e-10
75.6832 | 22.0289 | 14.5049 | 10.9762 | 7.524 | 3.5287 | 1.3495e-10
75.6932 | 21.9158 | 14.4854 | 10.9815 | 7.4304 | 3.5038 | 1.3399e-10
75.7032 | 21.818 | 14.4655 | 10.9868 | 7.3525 | 3.4787 | 1.3302e-10
75.7132 | 21.8161 | 14.4454 | 10.992 | 7.3707 | 3.4534 | 1.3204e-10
75.7232 | 21.7684 | 14.4252 | 10.9972 | 7.3432 | 3.428 | 1.3105e-10
75.7332 | 21.7653 | 14.4047 | 11.0023 | 7.3606 | 3.4023 | 1.3006e-10
75.7432 | 21.7926 | 14.384 | 11.0074 | 7.4086 | 3.3765 | 1.2907e-10
75.7532 | 21.8166 | 14.3631 | 11.0125 | 7.4535 | 3.3506 | 1.2807e-10
75.7632 | 21.8636 | 14.3421 | 11.0175 | 7.5215 | 3.3245 | 1.2706e-10
75.7732 | 21.9209 | 14.3209 | 11.0225 | 7.6 | 3.2984 | 1.2606e-10
75.7832 | 22.005 | 14.2996 | 11.0274 | 7.7054 | 3.2721 | 1.2505e-10
75.7932 | 22.1142 | 14.2782 | 11.0323 | 7.836 | 3.2458 | 1.2403e-10
75.8032 | 22.236 | 14.2566 | 11.0372 | 7.9794 | 3.2194 | 1.2302e-10
75.8132 | 22.3562 | 14.235 | 11.042 | 8.1212 | 3.193 | 1.22e-10
75.8232 | 22.5208 | 14.2133 | 11.0468 | 8.3075 | 3.1666 | 1.2098e-10
75.8332 | 22.7076 | 14.1915 | 11.0515 | 8.5161 | 3.1401 | 1.1996e-10
75.8432 | 22.8726 | 14.1697 | 11.0561 | 8.7029 | 3.1136 | 1.1895e-10
75.8532 | 23.0636 | 14.1479 | 11.0608 | 8.9157 | 3.0871 | 1.1793e-10
75.8632 | 23.2555 | 14.126 | 11.0653 | 9.1295 | 3.0606 | 1.1691e-10
75.8732 | 23.4706 | 14.1041 | 11.0699 | 9.3665 | 3.0342 | 1.159e-10
75.8832 | 23.6904 | 14.0821 | 11.0743 | 9.6083 | 3.0078 | 1.1488e-10
75.8932 | 23.9258 | 14.0602 | 11.0788 | 9.8656 | 2.9815 | 1.1387e-10
75.9032 | 24.1427 | 14.0383 | 11.0832 | 10.1044 | 2.9552 | 1.1286e-10
75.9132 | 24.4234 | 14.0165 | 11.0875 | 10.4069 | 2.929 | 1.1186e-10
75.9232 | 24.6782 | 13.9946 | 11.0918 | 10.6836 | 2.9028 | 1.1086e-10
75.9332 | 24.9368 | 13.9728 | 11.096 | 10.964 | 2.8768 | 1.0986e-10
75.9432 | 25.2058 | 13.951 | 11.1002 | 11.2548 | 2.8509 | 1.0887e-10
75.9532 | 25.4971 | 13.9293 | 11.1043 | 11.5678 | 2.825 | 1.0787e-10
75.9632 | 25.7447 | 13.9077 | 11.1084 | 11.837 | 2.7993 | 1.0689e-10
75.9732 | 26.0078 | 13.8861 | 11.1124 | 12.1217 | 2.7737 | 1.0591e-10
75.9832 | 26.2995 | 13.8646 | 11.1164 | 12.4349 | 2.7483 | 1.0493e-10
75.9932 | 26.5497 | 13.8432 | 11.1203 | 12.7065 | 2.7229 | 1.0396e-10
76.0032 | 26.856 | 13.8219 | 11.1242 | 13.0341 | 2.6978 | 1.03e-10
76.0132 | 27.0815 | 13.8007 | 11.128 | 13.2808 | 2.6727 | 1.0204e-10
76.0232 | 27.3521 | 13.7796 | 11.1317 | 13.5725 | 2.6479 | 1.0109e-10
76.0332 | 27.6313 | 13.7586 | 11.1354 | 13.8727 | 2.6232 | 1.0015e-10
76.0432 | 27.8899 | 13.7377 | 11.139 | 14.1522 | 2.5986 | 9.9207e-11
76.0532 | 28.134 | 13.7169 | 11.1426 | 14.4171 | 2.5743 | 9.8276e-11
76.0632 | 28.3605 | 13.6962 | 11.1461 | 14.6643 | 2.5501 | 9.735e-11
76.0732 | 28.6197 | 13.6757 | 11.1496 | 14.944 | 2.5261 | 9.6432e-11
76.0832 | 28.8254 | 13.6553 | 11.153 | 15.1701 | 2.5023 | 9.5522e-11
76.0932 | 29.0472 | 13.635 | 11.1564 | 15.4122 | 2.4786 | 9.4618e-11
76.1032 | 29.255 | 13.6148 | 11.1596 | 15.6402 | 2.4552 | 9.3723e-11
76.1132 | 29.4554 | 13.5948 | 11.1629 | 15.8606 | 2.432 | 9.2835e-11
76.1232 | 29.6121 | 13.575 | 11.166 | 16.0371 | 2.4089 | 9.1953e-11
76.1332 | 29.7816 | 13.5552 | 11.1691 | 16.2264 | 2.3861 | 9.1081e-11
76.1432 | 29.9263 | 13.5356 | 11.1722 | 16.3907 | 2.3634 | 9.0216e-11
76.1532 | 30.0751 | 13.5162 | 11.1752 | 16.5589 | 2.341 | 8.9358e-11
76.1632 | 30.1884 | 13.4969 | 11.1781 | 16.6915 | 2.3188 | 8.8509e-11
76.1732 | 30.2891 | 13.4777 | 11.1809 | 16.8114 | 2.2968 | 8.7669e-11
76.1832 | 30.3777 | 13.4587 | 11.1837 | 16.919 | 2.275 | 8.6835e-11
76.1932 | 30.4424 | 13.4398 | 11.1864 | 17.0026 | 2.2534 | 8.6009e-11
76.2032 | 30.5132 | 13.4211 | 11.1891 | 17.0921 | 2.232 | 8.5194e-11
76.2132 | 30.5334 | 13.4025 | 11.1917 | 17.1309 | 2.2108 | 8.4386e-11
76.2232 | 30.5651 | 13.384 | 11.1942 | 17.1811 | 2.1898 | 8.3584e-11
76.2332 | 30.5645 | 13.3657 | 11.1966 | 17.1988 | 2.1691 | 8.2792e-11
76.2432 | 30.5285 | 13.3476 | 11.199 | 17.1809 | 2.1486 | 8.2009e-11
76.2532 | 30.4971 | 13.3296 | 11.2013 | 17.1675 | 2.1282 | 8.1232e-11
76.2631 | 30.4342 | 13.3119 | 11.2036 | 17.1223 | 2.1083 | 8.0474e-11
76.2731 | 30.3511 | 13.2942 | 11.2058 | 17.0569 | 2.0884 | 7.9714e-11
76.2831 | 30.2694 | 13.2766 | 11.2079 | 16.9928 | 2.0688 | 7.8962e-11
76.2931 | 30.1496 | 13.2592 | 11.2099 | 16.8904 | 2.0493 | 7.822e-11
76.3031 | 29.9921 | 13.2419 | 11.2119 | 16.7502 | 2.03 | 7.7484e-11
76.3131 | 29.8573 | 13.2247 | 11.2137 | 16.6326 | 2.011 | 7.6758e-11
76.3231 | 29.7156 | 13.2077 | 11.2156 | 16.5079 | 1.9922 | 7.604e-11
76.3331 | 29.5125 | 13.1909 | 11.2173 | 16.3216 | 1.9735 | 7.5329e-11
76.3431 | 29.3137 | 13.1741 | 11.219 | 16.1396 | 1.9551 | 7.4626e-11
76.3531 | 29.1391 | 13.1575 | 11.2206 | 15.9816 | 1.9369 | 7.3931e-11
76.3631 | 28.9103 | 13.141 | 11.2221 | 15.7693 | 1.9189 | 7.3244e-11
76.3731 | 28.6473 | 13.1247 | 11.2235 | 15.5226 | 1.9011 | 7.2565e-11
76.3831 | 28.3782 | 13.1084 | 11.2249 | 15.2698 | 1.8835 | 7.1894e-11
76.3931 | 28.1102 | 13.0923 | 11.2262 | 15.0179 | 1.8661 | 7.1231e-11
76.4031 | 27.7916 | 13.0764 | 11.2274 | 14.7152 | 1.849 | 7.0575e-11
76.4131 | 27.4885 | 13.0605 | 11.2285 | 14.428 | 1.832 | 6.9927e-11
76.4231 | 27.1477 | 13.0448 | 11.2296 | 14.1029 | 1.8152 | 6.9286e-11
76.4331 | 26.8972 | 13.0291 | 11.2306 | 13.8681 | 1.7986 | 6.8653e-11
76.4431 | 26.5541 | 13.0136 | 11.2314 | 13.5405 | 1.7822 | 6.8028e-11
76.4531 | 26.235 | 12.9982 | 11.2323 | 13.2368 | 1.766 | 6.741e-11
76.4631 | 25.9442 | 12.9829 | 11.233 | 12.9613 | 1.7499 | 6.6799e-11
76.4731 | 25.5212 | 12.9677 | 11.2336 | 12.5535 | 1.7341 | 6.6195e-11
76.4831 | 25.1376 | 12.9527 | 11.2342 | 12.1849 | 1.7185 | 6.5598e-11
76.4931 | 24.7312 | 12.9377 | 11.2347 | 11.7935 | 1.703 | 6.5008e-11
76.5031 | 24.4171 | 12.9228 | 11.2351 | 11.4943 | 1.6878 | 6.4427e-11
76.5131 | 24.0097 | 12.908 | 11.2354 | 11.1017 | 1.6727 | 6.3852e-11
76.5231 | 23.651 | 12.8933 | 11.2356 | 10.7577 | 1.6578 | 6.3283e-11
76.5331 | 23.2054 | 12.8787 | 11.2357 | 10.3267 | 1.643 | 6.272e-11
76.5431 | 22.8381 | 12.8642 | 11.2358 | 9.9739 | 1.6285 | 6.2166e-11
76.5531 | 22.4581 | 12.8498 | 11.2357 | 9.6083 | 1.6141 | 6.1617e-11
76.5631 | 22.0562 | 12.8355 | 11.2356 | 9.2207 | 1.5999 | 6.1075e-11
76.5731 | 21.6973 | 12.8212 | 11.2354 | 8.8761 | 1.5859 | 6.054e-11
76.5831 | 21.2937 | 12.807 | 11.235 | 8.4867 | 1.572 | 6.0011e-11
76.5931 | 20.8853 | 12.7929 | 11.2346 | 8.0924 | 1.5583 | 5.9489e-11
76.6031 | 20.4814 | 12.7789 | 11.2341 | 7.7025 | 1.5447 | 5.8972e-11
76.6131 | 20.0873 | 12.7649 | 11.2336 | 7.3224 | 1.5314 | 5.8462e-11
76.6231 | 19.7049 | 12.751 | 11.2329 | 6.9539 | 1.5182 | 5.7959e-11
76.6331 | 19.3135 | 12.7372 | 11.2321 | 6.5763 | 1.5051 | 5.7462e-11
76.6431 | 18.9007 | 12.7234 | 11.2312 | 6.1773 | 1.4922 | 5.697e-11
76.6531 | 18.5068 | 12.7097 | 11.2303 | 5.7971 | 1.4795 | 5.6483e-11
76.6631 | 18.2004 | 12.6961 | 11.2292 | 5.5043 | 1.4669 | 5.6003e-11
76.6731 | 17.838 | 12.6825 | 11.228 | 5.1555 | 1.4544 | 5.5529e-11
76.6831 | 17.5027 | 12.6689 | 11.2268 | 4.8338 | 1.4422 | 5.506e-11
76.6931 | 17.1216 | 12.6554 | 11.2254 | 4.4662 | 1.43 | 5.4598e-11
76.7031 | 16.7624 | 12.642 | 11.224 | 4.1204 | 1.418 | 5.414e-11
76.7131 | 16.4021 | 12.6286 | 11.2224 | 3.7735 | 1.4062 | 5.3689e-11
76.7231 | 16.0578 | 12.6152 | 11.2208 | 3.4426 | 1.3945 | 5.3241e-11
76.7331 | 15.784 | 12.6019 | 11.219 | 3.1821 | 1.3829 | 5.2801e-11
76.7431 | 15.4577 | 12.5886 | 11.2172 | 2.8691 | 1.3714 | 5.2365e-11
76.7531 | 15.156 | 12.5754 | 11.2152 | 2.5806 | 1.3602 | 5.1934e-11
76.7631 | 14.8259 | 12.5621 | 11.2131 | 2.2638 | 1.349 | 5.1507e-11
76.7731 | 14.557 | 12.5489 | 11.211 | 2.0081 | 1.338 | 5.1088e-11
76.7831 | 14.2706 | 12.5358 | 11.2087 | 1.7348 | 1.3271 | 5.0673e-11
76.7931 | 14.0181 | 12.5226 | 11.2063 | 1.4955 | 1.3163 | 5.0262e-11
76.8031 | 13.7157 | 12.5095 | 11.2038 | 1.2062 | 1.3057 | 4.9855e-11
76.8131 | 13.4928 | 12.4964 | 11.2012 | 0.99641 | 1.2951 | 4.9456e-11
76.8231 | 13.2452 | 12.4833 | 11.1985 | 0.7619 | 1.2848 | 4.906e-11
76.8331 | 13.0051 | 12.4702 | 11.1957 | 0.53488 | 1.2745 | 4.8667e-11
76.8431 | 12.7686 | 12.4572 | 11.1928 | 0.31145 | 1.2643 | 4.828e-11
76.8531 | 12.5478 | 12.4441 | 11.1898 | 0.1037 | 1.2543 | 4.7898e-11
76.8631 | 12.3392 | 12.431 | 11.1866 | -0.091845 | 1.2444 | 4.752e-11
76.8731 | 12.1065 | 12.418 | 11.1834 | -0.3115 | 1.2346 | 4.7147e-11
76.8831 | 11.8973 | 12.405 | 11.18 | -0.50765 | 1.2249 | 4.6777e-11
76.8931 | 11.7349 | 12.3919 | 11.1766 | -0.657 | 1.2154 | 4.6413e-11
76.9031 | 11.5684 | 12.3789 | 11.173 | -0.81045 | 1.2059 | 4.6052e-11
76.9131 | 11.384 | 12.3658 | 11.1692 | -0.9818 | 1.1966 | 4.5695e-11
76.9231 | 11.2143 | 12.3527 | 11.1654 | -1.1384 | 1.1873 | 4.5344e-11
76.9331 | 11.0473 | 12.3397 | 11.1615 | -1.2924 | 1.1782 | 4.4995e-11
76.9431 | 10.8857 | 12.3266 | 11.1574 | -1.4409 | 1.1692 | 4.4651e-11
76.9531 | 10.7327 | 12.3135 | 11.1532 | -1.5808 | 1.1602 | 4.431e-11
76.9631 | 10.578 | 12.3004 | 11.149 | -1.7224 | 1.1514 | 4.3974e-11
76.9731 | 10.4634 | 12.2872 | 11.1445 | -1.8238 | 1.1427 | 4.3642e-11
76.9831 | 10.3291 | 12.2741 | 11.14 | -1.945 | 1.1341 | 4.3313e-11
76.9931 | 10.1851 | 12.2609 | 11.1353 | -2.0758 | 1.1255 | 4.2988e-11
77.0031 | 10.0745 | 12.2477 | 11.1306 | -2.1732 | 1.1171 | 4.2667e-11
77.0131 | 9.9652 | 12.2344 | 11.1256 | -2.2692 | 1.1088 | 4.2349e-11
77.0231 | 9.8409 | 12.2212 | 11.1206 | -2.3803 | 1.1006 | 4.2034e-11
77.0331 | 9.7323 | 12.2079 | 11.1155 | -2.4756 | 1.0924 | 4.1725e-11
77.0431 | 9.6249 | 12.1945 | 11.1102 | -2.5696 | 1.0844 | 4.1418e-11
77.0531 | 9.5302 | 12.1812 | 11.1048 | -2.651 | 1.0764 | 4.1114e-11
77.0631 | 9.445 | 12.1678 | 11.0992 | -2.7228 | 1.0685 | 4.0814e-11
77.0731 | 9.3549 | 12.1543 | 11.0936 | -2.7994 | 1.0607 | 4.0517e-11
77.0831 | 9.2686 | 12.1408 | 11.0878 | -2.8722 | 1.0531 | 4.0222e-11
77.0931 | 9.1858 | 12.1273 | 11.0819 | -2.9415 | 1.0454 | 3.9933e-11
77.1031 | 9.0953 | 12.1137 | 11.0758 | -3.0184 | 1.0379 | 3.9645e-11
77.1131 | 9.0255 | 12.1001 | 11.0696 | -3.0746 | 1.0305 | 3.9363e-11
77.1231 | 8.963 | 12.0864 | 11.0633 | -3.1234 | 1.0231 | 3.9082e-11
77.1331 | 8.8887 | 12.0727 | 11.0569 | -3.184 | 1.0158 | 3.8803e-11
77.1431 | 8.8331 | 12.0589 | 11.0503 | -3.2258 | 1.0086 | 3.853e-11
77.1531 | 8.7714 | 12.045 | 11.0435 | -3.2736 | 1.0015 | 3.8258e-11
77.1631 | 8.7111 | 12.0311 | 11.0367 | -3.32 | 0.99445 | 3.7988e-11
77.1731 | 8.6557 | 12.0172 | 11.0297 | -3.3615 | 0.98748 | 3.7723e-11
77.1831 | 8.6065 | 12.0031 | 11.0226 | -3.3966 | 0.98059 | 3.746e-11
77.1931 | 8.5543 | 11.9891 | 11.0153 | -3.4348 | 0.97377 | 3.7199e-11
77.2031 | 8.5051 | 11.9749 | 11.0079 | -3.4698 | 0.96702 | 3.6942e-11
77.2131 | 8.457 | 11.9607 | 11.0003 | -3.5037 | 0.96035 | 3.6688e-11
77.2231 | 8.4123 | 11.9464 | 10.9926 | -3.5341 | 0.95375 | 3.6435e-11
77.233 | 8.3835 | 11.9321 | 10.9849 | -3.5486 | 0.94728 | 3.6189e-11
77.243 | 8.34 | 11.9177 | 10.9769 | -3.5777 | 0.94082 | 3.5943e-11
77.253 | 8.3023 | 11.9032 | 10.9688 | -3.6009 | 0.93442 | 3.5698e-11
77.263 | 8.2614 | 11.8886 | 10.9605 | -3.6272 | 0.9281 | 3.5457e-11
77.273 | 8.2279 | 11.8739 | 10.9521 | -3.646 | 0.92184 | 3.5219e-11
77.283 | 8.1953 | 11.8592 | 10.9435 | -3.6639 | 0.91564 | 3.4983e-11
77.293 | 8.1618 | 11.8443 | 10.9348 | -3.6825 | 0.90951 | 3.4748e-11
77.303 | 8.1302 | 11.8294 | 10.9259 | -3.6992 | 0.90345 | 3.4517e-11
77.313 | 8.105 | 11.8144 | 10.9169 | -3.7094 | 0.89744 | 3.4288e-11
77.323 | 8.0731 | 11.7993 | 10.9078 | -3.7262 | 0.8915 | 3.4062e-11
77.333 | 8.0454 | 11.7841 | 10.8985 | -3.7387 | 0.88562 | 3.3837e-11
77.343 | 8.0214 | 11.7688 | 10.889 | -3.7474 | 0.87981 | 3.3617e-11
77.353 | 7.996 | 11.7534 | 10.8794 | -3.7574 | 0.87405 | 3.3396e-11
77.363 | 7.9742 | 11.738 | 10.8696 | -3.7638 | 0.86835 | 3.3178e-11
77.373 | 7.9461 | 11.7224 | 10.8597 | -3.7763 | 0.86271 | 3.2963e-11
77.383 | 7.9236 | 11.7067 | 10.8496 | -3.7831 | 0.85713 | 3.275e-11
77.393 | 7.9007 | 11.6909 | 10.8393 | -3.7902 | 0.8516 | 3.254e-11
77.403 | 7.8833 | 11.6751 | 10.8289 | -3.7918 | 0.84613 | 3.2331e-11
77.413 | 7.8656 | 11.6591 | 10.8184 | -3.7935 | 0.84071 | 3.2125e-11
77.423 | 7.843 | 11.643 | 10.8077 | -3.8 | 0.83535 | 3.192e-11
77.433 | 7.825 | 11.6268 | 10.7968 | -3.8018 | 0.83004 | 3.1718e-11
77.443 | 7.8054 | 11.6105 | 10.7857 | -3.8051 | 0.82479 | 3.1517e-11
77.453 | 7.7911 | 11.5941 | 10.7745 | -3.803 | 0.81959 | 3.1318e-11
77.463 | 7.7731 | 11.5776 | 10.7632 | -3.8045 | 0.81444 | 3.1123e-11
77.473 | 7.7534 | 11.561 | 10.7516 | -3.8076 | 0.80934 | 3.0927e-11
77.483 | 7.7356 | 11.5442 | 10.7399 | -3.8086 | 0.80429 | 3.0736e-11
77.493 | 7.7249 | 11.5273 | 10.728 | -3.8024 | 0.79929 | 3.0544e-11
77.503 | 7.7088 | 11.5103 | 10.716 | -3.8015 | 0.79435 | 3.0356e-11
77.513 | 7.6969 | 11.4932 | 10.7038 | -3.7963 | 0.78944 | 3.0169e-11
77.523 | 7.6761 | 11.476 | 10.6914 | -3.7999 | 0.78459 | 2.9984e-11
77.533 | 7.6631 | 11.4586 | 10.6789 | -3.7955 | 0.77978 | 2.98e-11
77.543 | 7.6479 | 11.4412 | 10.6661 | -3.7933 | 0.77503 | 2.9618e-11
77.553 | 7.635 | 11.4235 | 10.6532 | -3.7885 | 0.77031 | 2.9439e-11
77.563 | 7.6164 | 11.4058 | 10.6402 | -3.7894 | 0.76565 | 2.9261e-11
77.573 | 7.6 | 11.3879 | 10.6269 | -3.7879 | 0.76102 | 2.9084e-11
77.583 | 7.5872 | 11.3699 | 10.6135 | -3.7827 | 0.75644 | 2.891e-11
77.593 | 7.5727 | 11.3518 | 10.5999 | -3.7791 | 0.75191 | 2.8737e-11
77.603 | 7.5591 | 11.3335 | 10.5861 | -3.7744 | 0.74742 | 2.8565e-11
77.613 | 7.5442 | 11.3151 | 10.5721 | -3.7709 | 0.74297 | 2.8395e-11
77.623 | 7.5288 | 11.2966 | 10.558 | -3.7678 | 0.73856 | 2.8228e-11
77.633 | 7.5134 | 11.2779 | 10.5437 | -3.7645 | 0.7342 | 2.8061e-11
77.643 | 7.4994 | 11.259 | 10.5292 | -3.7596 | 0.72987 | 2.7896e-11
77.653 | 7.486 | 11.2401 | 10.5145 | -3.7541 | 0.72559 | 2.7732e-11
77.663 | 7.4706 | 11.2209 | 10.4996 | -3.7503 | 0.72134 | 2.7571e-11
77.673 | 7.4548 | 11.2017 | 10.4845 | -3.7469 | 0.71714 | 2.7411e-11
77.683 | 7.4393 | 11.1823 | 10.4693 | -3.743 | 0.71297 | 2.7251e-11
77.693 | 7.4279 | 11.1627 | 10.4539 | -3.7348 | 0.70885 | 2.7095e-11
77.703 | 7.4133 | 11.143 | 10.4382 | -3.7297 | 0.70476 | 2.6938e-11
77.713 | 7.4047 | 11.1231 | 10.4224 | -3.7184 | 0.70071 | 2.6784e-11
77.723 | 7.3881 | 11.1031 | 10.4064 | -3.715 | 0.69669 | 2.6629e-11
77.733 | 7.3766 | 11.0829 | 10.3902 | -3.7063 | 0.69272 | 2.6478e-11
77.743 | 7.3635 | 11.0626 | 10.3738 | -3.6991 | 0.68878 | 2.6327e-11
77.753 | 7.3507 | 11.0421 | 10.3572 | -3.6914 | 0.68487 | 2.6178e-11
77.763 | 7.3399 | 11.0214 | 10.3404 | -3.6815 | 0.681 | 2.6031e-11
77.773 | 7.3333 | 11.0006 | 10.3235 | -3.6673 | 0.67717 | 2.5885e-11
77.783 | 7.3153 | 10.9796 | 10.3063 | -3.6643 | 0.67337 | 2.5739e-11
77.793 | 7.3074 | 10.9585 | 10.2889 | -3.6511 | 0.6696 | 2.5595e-11
77.803 | 7.2973 | 10.9372 | 10.2713 | -3.6399 | 0.66587 | 2.5453e-11
77.813 | 7.2875 | 10.9157 | 10.2535 | -3.6282 | 0.66217 | 2.5313e-11
77.823 | 7.2766 | 10.8941 | 10.2355 | -3.6175 | 0.6585 | 2.5173e-11
77.833 | 7.2704 | 10.8722 | 10.2174 | -3.6018 | 0.65487 | 2.5034e-11
77.843 | 7.258 | 10.8502 | 10.199 | -3.5922 | 0.65127 | 2.4896e-11
77.853 | 7.2437 | 10.8281 | 10.1804 | -3.5844 | 0.6477 | 2.4761e-11
77.863 | 7.2399 | 10.8057 | 10.1616 | -3.5658 | 0.64416 | 2.4626e-11
77.873 | 7.2341 | 10.7832 | 10.1426 | -3.5491 | 0.64065 | 2.4491e-11
77.883 | 7.2227 | 10.7605 | 10.1233 | -3.5378 | 0.63718 | 2.4359e-11
77.893 | 7.2128 | 10.7376 | 10.1039 | -3.5248 | 0.63373 | 2.4228e-11
77.903 | 7.2014 | 10.7146 | 10.0842 | -3.5132 | 0.63031 | 2.4096e-11
77.913 | 7.1958 | 10.6913 | 10.0644 | -3.4955 | 0.62693 | 2.3967e-11
77.923 | 7.1865 | 10.6679 | 10.0443 | -3.4814 | 0.62357 | 2.3839e-11
77.933 | 7.1781 | 10.6443 | 10.024 | -3.4662 | 0.62024 | 2.3713e-11
77.943 | 7.1688 | 10.6205 | 10.0035 | -3.4517 | 0.61694 | 2.3587e-11
77.953 | 7.1578 | 10.5965 | 9.9828 | -3.4387 | 0.61367 | 2.3462e-11
77.963 | 7.1529 | 10.5723 | 9.9619 | -3.4194 | 0.61042 | 2.3338e-11
77.973 | 7.1441 | 10.5479 | 9.9407 | -3.4038 | 0.60721 | 2.3216e-11
77.983 | 7.1365 | 10.5233 | 9.9193 | -3.3868 | 0.60402 | 2.3093e-11
77.993 | 7.1291 | 10.4986 | 9.8977 | -3.3695 | 0.60086 | 2.2972e-11
78.003 | 7.1168 | 10.4736 | 9.8759 | -3.3568 | 0.59772 | 2.2853e-11
78.013 | 7.1062 | 10.4485 | 9.8538 | -3.3423 | 0.59461 | 2.2734e-11
78.023 | 7.0975 | 10.4231 | 9.8316 | -3.3256 | 0.59153 | 2.2617e-11
78.033 | 7.0902 | 10.3975 | 9.8091 | -3.3073 | 0.58847 | 2.25e-11
78.043 | 7.0822 | 10.3718 | 9.7863 | -3.2896 | 0.58544 | 2.2384e-11
78.053 | 7.0725 | 10.3458 | 9.7634 | -3.2733 | 0.58243 | 2.2269e-11
78.063 | 7.0652 | 10.3196 | 9.7402 | -3.2544 | 0.57945 | 2.2155e-11
78.073 | 7.0559 | 10.2932 | 9.7167 | -3.2373 | 0.57649 | 2.2043e-11
78.083 | 7.0469 | 10.2666 | 9.6931 | -3.2197 | 0.57356 | 2.1931e-11
78.093 | 7.0368 | 10.2398 | 9.6692 | -3.203 | 0.57065 | 2.182e-11
78.103 | 7.0303 | 10.2128 | 9.6451 | -3.1825 | 0.56777 | 2.1709e-11
78.113 | 7.0199 | 10.1856 | 9.6207 | -3.1657 | 0.56491 | 2.1601e-11
78.123 | 7.0081 | 10.1581 | 9.5961 | -3.15 | 0.56207 | 2.1493e-11
78.133 | 7 | 10.1305 | 9.5712 | -3.1305 | 0.55925 | 2.1384e-11
78.143 | 6.991 | 10.1026 | 9.5462 | -3.1116 | 0.55646 | 2.1278e-11
78.153 | 6.9829 | 10.0745 | 9.5208 | -3.0916 | 0.55369 | 2.1173e-11
78.163 | 6.9726 | 10.0462 | 9.4953 | -3.0736 | 0.55094 | 2.1068e-11
78.173 | 6.9686 | 10.0177 | 9.4694 | -3.0491 | 0.54822 | 2.0964e-11
78.183 | 6.9596 | 9.9889 | 9.4434 | -3.0293 | 0.54551 | 2.0861e-11
78.193 | 6.9515 | 9.9599 | 9.4171 | -3.0084 | 0.54283 | 2.0758e-11
78.2029 | 6.944 | 9.931 | 9.3908 | -2.987 | 0.5402 | 2.0658e-11
78.2129 | 6.9393 | 9.9015 | 9.364 | -2.9622 | 0.53756 | 2.0557e-11
78.2229 | 6.9281 | 9.8718 | 9.3369 | -2.9437 | 0.53494 | 2.0457e-11
78.2329 | 6.9216 | 9.8419 | 9.3096 | -2.9203 | 0.53234 | 2.0358e-11
78.2429 | 6.9194 | 9.8118 | 9.282 | -2.8924 | 0.52976 | 2.0258e-11
78.2529 | 6.9121 | 9.7814 | 9.2542 | -2.8693 | 0.5272 | 2.0161e-11
78.2629 | 6.9071 | 9.7508 | 9.2261 | -2.8437 | 0.52467 | 2.0065e-11
78.2729 | 6.9034 | 9.72 | 9.1978 | -2.8166 | 0.52215 | 1.9969e-11
78.2829 | 6.8992 | 9.6889 | 9.1692 | -2.7897 | 0.51965 | 1.9873e-11
78.2929 | 6.8932 | 9.6575 | 9.1404 | -2.7643 | 0.51717 | 1.9779e-11
78.3029 | 6.8916 | 9.626 | 9.1113 | -2.7344 | 0.51471 | 1.9685e-11
78.3129 | 6.8853 | 9.5942 | 9.0819 | -2.7089 | 0.51227 | 1.9591e-11
78.3229 | 6.8835 | 9.5621 | 9.0522 | -2.6786 | 0.50985 | 1.9498e-11
78.3329 | 6.8773 | 9.5298 | 9.0223 | -2.6525 | 0.50744 | 1.9408e-11
78.3429 | 6.8754 | 9.4972 | 8.9922 | -2.6218 | 0.50506 | 1.9315e-11
78.3529 | 6.8706 | 9.4644 | 8.9617 | -2.5938 | 0.50269 | 1.9225e-11
78.3629 | 6.8672 | 9.4314 | 8.931 | -2.5642 | 0.50034 | 1.9136e-11
78.3729 | 6.8629 | 9.3981 | 8.9 | -2.5352 | 0.49801 | 1.9047e-11
78.3829 | 6.8613 | 9.3645 | 8.8688 | -2.5032 | 0.4957 | 1.8958e-11
78.3929 | 6.8557 | 9.3307 | 8.8373 | -2.475 | 0.4934 | 1.8871e-11
78.4029 | 6.8522 | 9.2966 | 8.8055 | -2.4444 | 0.49112 | 1.8784e-11
78.4129 | 6.8479 | 9.2622 | 8.7734 | -2.4143 | 0.48886 | 1.8697e-11
78.4229 | 6.8398 | 9.2276 | 8.741 | -2.3878 | 0.48662 | 1.8612e-11
78.4329 | 6.8358 | 9.1928 | 8.7084 | -2.357 | 0.48439 | 1.8527e-11
78.4429 | 6.8289 | 9.1576 | 8.6755 | -2.3287 | 0.48218 | 1.8443e-11
78.4529 | 6.826 | 9.1223 | 8.6423 | -2.2963 | 0.47998 | 1.8358e-11
78.4629 | 6.8211 | 9.0866 | 8.6088 | -2.2655 | 0.47781 | 1.8275e-11
78.4729 | 6.8196 | 9.0507 | 8.575 | -2.2311 | 0.47564 | 1.8193e-11
78.4829 | 6.8103 | 9.0145 | 8.541 | -2.2042 | 0.4735 | 1.8111e-11
78.4929 | 6.8046 | 8.978 | 8.5066 | -2.1734 | 0.47137 | 1.803e-11
78.5029 | 6.7974 | 8.9412 | 8.472 | -2.1438 | 0.46925 | 1.795e-11
78.5129 | 6.7928 | 8.9042 | 8.4371 | -2.1114 | 0.46715 | 1.7868e-11
78.5229 | 6.7891 | 8.8669 | 8.4019 | -2.0778 | 0.46507 | 1.779e-11
78.5329 | 6.7817 | 8.8293 | 8.3663 | -2.0476 | 0.463 | 1.771e-11
78.5429 | 6.7763 | 8.7915 | 8.3305 | -2.0152 | 0.46094 | 1.7632e-11
78.5529 | 6.7734 | 8.7533 | 8.2944 | -1.9799 | 0.4589 | 1.7554e-11
78.5629 | 6.7692 | 8.7149 | 8.258 | -1.9457 | 0.45688 | 1.7477e-11
78.5729 | 6.7655 | 8.6762 | 8.2213 | -1.9107 | 0.45487 | 1.7399e-11
78.5829 | 6.7609 | 8.6372 | 8.1844 | -1.8763 | 0.45287 | 1.7323e-11
78.5929 | 6.7533 | 8.5979 | 8.1471 | -1.8446 | 0.45089 | 1.7248e-11
78.6029 | 6.7427 | 8.5584 | 8.1095 | -1.8157 | 0.44893 | 1.7174e-11
78.6129 | 6.7405 | 8.5185 | 8.0715 | -1.778 | 0.44697 | 1.7099e-11
78.6229 | 6.7372 | 8.4784 | 8.0333 | -1.7412 | 0.44503 | 1.7024e-11
78.6329 | 6.7302 | 8.4379 | 7.9948 | -1.7077 | 0.44311 | 1.6951e-11
78.6429 | 6.7249 | 8.3972 | 7.956 | -1.6723 | 0.4412 | 1.6878e-11
78.6529 | 6.7181 | 8.3561 | 7.9168 | -1.638 | 0.4393 | 1.6805e-11
78.6629 | 6.7115 | 8.3148 | 7.8774 | -1.6033 | 0.43741 | 1.6733e-11
78.6729 | 6.7055 | 8.2731 | 7.8376 | -1.5676 | 0.43554 | 1.6662e-11
78.6829 | 6.6994 | 8.2312 | 7.7975 | -1.5318 | 0.43368 | 1.6591e-11
78.6929 | 6.6942 | 8.1889 | 7.7571 | -1.4947 | 0.43184 | 1.652e-11
78.7029 | 6.6862 | 8.1464 | 7.7164 | -1.4602 | 0.43 | 1.645e-11
78.7129 | 6.6782 | 8.1035 | 7.6753 | -1.4253 | 0.42818 | 1.6381e-11
78.7229 | 6.6729 | 8.0604 | 7.634 | -1.3875 | 0.42638 | 1.6311e-11
78.7329 | 6.6664 | 8.0169 | 7.5923 | -1.3505 | 0.42458 | 1.6243e-11
78.7429 | 6.6616 | 7.9731 | 7.5503 | -1.3115 | 0.4228 | 1.6176e-11
78.7529 | 6.6551 | 7.929 | 7.5079 | -1.2739 | 0.42103 | 1.6107e-11
78.7629 | 6.6495 | 7.8846 | 7.4653 | -1.2351 | 0.41927 | 1.6041e-11
78.7729 | 6.6449 | 7.8398 | 7.4223 | -1.1949 | 0.41753 | 1.5974e-11
78.7829 | 6.6418 | 7.7947 | 7.379 | -1.1529 | 0.41579 | 1.5907e-11
78.7929 | 6.6346 | 7.7494 | 7.3353 | -1.1148 | 0.41407 | 1.5842e-11
78.8029 | 6.6305 | 7.7037 | 7.2913 | -1.0732 | 0.41236 | 1.5777e-11
78.8129 | 6.6265 | 7.6576 | 7.247 | -1.0311 | 0.41066 | 1.5711e-11
78.8229 | 6.6229 | 7.6113 | 7.2023 | -0.98838 | 0.40897 | 1.5647e-11
78.8329 | 6.6192 | 7.5646 | 7.1573 | -0.9454 | 0.4073 | 1.5583e-11
78.8429 | 6.6148 | 7.5176 | 7.112 | -0.90279 | 0.40563 | 1.5519e-11
78.8529 | 6.6118 | 7.4702 | 7.0663 | -0.85844 | 0.40398 | 1.5456e-11
78.8629 | 6.6069 | 7.4226 | 7.0202 | -0.81567 | 0.40234 | 1.5393e-11
78.8729 | 6.6016 | 7.3746 | 6.9739 | -0.77296 | 0.4007 | 1.5331e-11
78.8829 | 6.5968 | 7.3262 | 6.9271 | -0.72942 | 0.39908 | 1.527e-11
78.8929 | 6.5959 | 7.2775 | 6.8801 | -0.68163 | 0.39747 | 1.5208e-11
78.9029 | 6.5887 | 7.2285 | 6.8326 | -0.63981 | 0.39587 | 1.5147e-11
78.9129 | 6.5849 | 7.1791 | 6.7849 | -0.59425 | 0.39429 | 1.5086e-11
78.9229 | 6.5805 | 7.1294 | 6.7367 | -0.54894 | 0.39271 | 1.5026e-11
78.9329 | 6.5774 | 7.0794 | 6.6883 | -0.50199 | 0.39114 | 1.4966e-11
78.9429 | 6.5719 | 7.029 | 6.6394 | -0.45709 | 0.38958 | 1.4907e-11
78.9529 | 6.5665 | 6.9782 | 6.5902 | -0.41175 | 0.38804 | 1.4847e-11
78.9629 | 6.5605 | 6.9272 | 6.5407 | -0.36665 | 0.3865 | 1.4789e-11
78.9729 | 6.5575 | 6.8757 | 6.4907 | -0.31821 | 0.38497 | 1.4731e-11
78.9829 | 6.5566 | 6.8239 | 6.4405 | -0.26731 | 0.38345 | 1.4672e-11
78.9929 | 6.5481 | 6.7718 | 6.3898 | -0.22365 | 0.38195 | 1.4615e-11
79.0029 | 6.5472 | 6.7192 | 6.3388 | -0.17204 | 0.38045 | 1.4558e-11
79.0129 | 6.5444 | 6.6664 | 6.2874 | -0.12197 | 0.37896 | 1.4501e-11
79.0229 | 6.5409 | 6.6131 | 6.2357 | -0.072238 | 0.37748 | 1.4444e-11
79.0329 | 6.5408 | 6.5595 | 6.1835 | -0.018745 | 0.37602 | 1.4388e-11
79.0429 | 6.5358 | 6.5056 | 6.131 | 0.030218 | 0.37455 | 1.4332e-11
79.0529 | 6.531 | 6.4513 | 6.0782 | 0.079741 | 0.3731 | 1.4277e-11
79.0629 | 6.5291 | 6.3966 | 6.0249 | 0.13253 | 0.37166 | 1.4222e-11
79.0729 | 6.5269 | 6.3415 | 5.9713 | 0.18539 | 0.37023 | 1.4167e-11
79.0829 | 6.5269 | 6.2861 | 5.9173 | 0.24082 | 0.36881 | 1.4113e-11
79.0929 | 6.5257 | 6.2303 | 5.8629 | 0.29543 | 0.36739 | 1.4059e-11
79.1029 | 6.5216 | 6.1741 | 5.8081 | 0.3475 | 0.36599 | 1.4005e-11
79.1129 | 6.5206 | 6.1175 | 5.7529 | 0.40306 | 0.36459 | 1.3952e-11
79.1229 | 6.519 | 6.0606 | 5.6974 | 0.4584 | 0.3632 | 1.3899e-11
79.1329 | 6.5155 | 6.0033 | 5.6415 | 0.51221 | 0.36183 | 1.3847e-11
79.1429 | 6.5155 | 5.9456 | 5.5851 | 0.5699 | 0.36046 | 1.3794e-11
79.1529 | 6.5108 | 5.8875 | 5.5284 | 0.62328 | 0.3591 | 1.3742e-11
79.1629 | 6.5099 | 5.8291 | 5.4713 | 0.68085 | 0.35774 | 1.369e-11
79.1728 | 6.5081 | 5.7708 | 5.4144 | 0.73731 | 0.35641 | 1.364e-11
79.1828 | 6.5061 | 5.7116 | 5.3565 | 0.79455 | 0.35508 | 1.3589e-11
79.1928 | 6.5043 | 5.6519 | 5.2982 | 0.85238 | 0.35375 | 1.3538e-11
79.2028 | 6.4986 | 5.5919 | 5.2395 | 0.9067 | 0.35243 | 1.3488e-11
79.2128 | 6.4963 | 5.5315 | 5.1804 | 0.96482 | 0.35112 | 1.3437e-11
79.2228 | 6.4955 | 5.4707 | 5.1209 | 1.0248 | 0.34982 | 1.3387e-11
79.2328 | 6.4913 | 5.4095 | 5.0609 | 1.0818 | 0.34852 | 1.3338e-11
79.2428 | 6.4889 | 5.3478 | 5.0006 | 1.1411 | 0.34724 | 1.3289e-11
79.2528 | 6.4863 | 5.2858 | 4.9399 | 1.2005 | 0.34596 | 1.324e-11
79.2628 | 6.4824 | 5.2234 | 4.8787 | 1.259 | 0.34468 | 1.3191e-11
79.2728 | 6.4791 | 5.1606 | 4.8172 | 1.3185 | 0.34342 | 1.3143e-11
79.2828 | 6.4771 | 5.0974 | 4.7552 | 1.3797 | 0.34216 | 1.3095e-11
79.2928 | 6.4736 | 5.0337 | 4.6928 | 1.4399 | 0.34092 | 1.3047e-11
79.3028 | 6.4706 | 4.9697 | 4.63 | 1.5009 | 0.33967 | 1.3e-11
79.3128 | 6.4645 | 4.9052 | 4.5667 | 1.5593 | 0.33844 | 1.2953e-11
79.3228 | 6.4631 | 4.8403 | 4.5031 | 1.6228 | 0.33721 | 1.2906e-11
79.3328 | 6.457 | 4.775 | 4.439 | 1.682 | 0.336 | 1.2859e-11
79.3428 | 6.4521 | 4.7093 | 4.3745 | 1.7428 | 0.33478 | 1.2813e-11
79.3528 | 6.4508 | 4.6431 | 4.3096 | 1.8077 | 0.33358 | 1.2767e-11
79.3628 | 6.445 | 4.5766 | 4.2442 | 1.8684 | 0.33238 | 1.2722e-11
79.3728 | 6.4412 | 4.5096 | 4.1784 | 1.9316 | 0.33119 | 1.2676e-11
79.3828 | 6.4408 | 4.4422 | 4.1121 | 1.9986 | 0.33001 | 1.2631e-11
79.3928 | 6.4348 | 4.3743 | 4.0455 | 2.0605 | 0.32883 | 1.2586e-11
79.4028 | 6.4314 | 4.306 | 3.9784 | 2.1254 | 0.32766 | 1.2541e-11
79.4128 | 6.43 | 4.2373 | 3.9108 | 2.1927 | 0.3265 | 1.2496e-11
79.4228 | 6.4233 | 4.1682 | 3.8428 | 2.2551 | 0.32534 | 1.2453e-11
79.4328 | 6.42 | 4.0986 | 3.7744 | 2.3214 | 0.32419 | 1.2409e-11
79.4428 | 6.4165 | 4.0286 | 3.7055 | 2.3879 | 0.32305 | 1.2365e-11
79.4528 | 6.4161 | 3.9581 | 3.6362 | 2.458 | 0.32191 | 1.2322e-11
79.4628 | 6.4146 | 3.8872 | 3.5664 | 2.5274 | 0.32078 | 1.2279e-11
79.4728 | 6.4096 | 3.8158 | 3.4962 | 2.5938 | 0.31966 | 1.2235e-11
79.4828 | 6.4099 | 3.744 | 3.4255 | 2.6659 | 0.31854 | 1.2193e-11
79.4928 | 6.4091 | 3.6718 | 3.3544 | 2.7373 | 0.31743 | 1.215e-11
79.5028 | 6.4046 | 3.5991 | 3.2828 | 2.8055 | 0.31633 | 1.2108e-11
79.5128 | 6.4028 | 3.5259 | 3.2107 | 2.8769 | 0.31523 | 1.2066e-11
79.5228 | 6.4025 | 3.4523 | 3.1382 | 2.9502 | 0.31414 | 1.2025e-11
79.5328 | 6.4002 | 3.3783 | 3.0652 | 3.0219 | 0.31305 | 1.1983e-11
79.5428 | 6.396 | 3.3037 | 2.9918 | 3.0923 | 0.31197 | 1.1942e-11
79.5528 | 6.396 | 3.2288 | 2.9179 | 3.1672 | 0.3109 | 1.1901e-11
79.5628 | 6.3976 | 3.1533 | 2.8435 | 3.2443 | 0.30983 | 1.186e-11
79.5728 | 6.3979 | 3.0774 | 2.7686 | 3.3205 | 0.30877 | 1.1819e-11
79.5828 | 6.3983 | 3.001 | 2.6933 | 3.3973 | 0.30771 | 1.1779e-11
79.5928 | 6.398 | 2.9242 | 2.6175 | 3.4738 | 0.30666 | 1.1739e-11
79.6028 | 6.3954 | 2.8469 | 2.5412 | 3.5485 | 0.30561 | 1.1699e-11
79.6128 | 6.3955 | 2.7691 | 2.4645 | 3.6264 | 0.30457 | 1.1659e-11
79.6228 | 6.3926 | 2.6908 | 2.3873 | 3.7018 | 0.30354 | 1.162e-11
79.6328 | 6.3893 | 2.6121 | 2.3095 | 3.7772 | 0.30251 | 1.158e-11
79.6428 | 6.3885 | 2.5328 | 2.2313 | 3.8557 | 0.30149 | 1.1541e-11
79.6528 | 6.384 | 2.4531 | 2.1526 | 3.9309 | 0.30047 | 1.1502e-11
79.6628 | 6.3831 | 2.3729 | 2.0735 | 4.0102 | 0.29946 | 1.1464e-11
79.6728 | 6.3836 | 2.2923 | 1.9938 | 4.0913 | 0.29846 | 1.1425e-11
79.6828 | 6.3817 | 2.2111 | 1.9136 | 4.1706 | 0.29746 | 1.1387e-11
79.6928 | 6.3772 | 2.1294 | 1.833 | 4.2478 | 0.29646 | 1.1349e-11
79.7028 | 6.376 | 2.0473 | 1.7518 | 4.3287 | 0.29547 | 1.1311e-11
79.7128 | 6.3709 | 1.9646 | 1.6702 | 4.4063 | 0.29448 | 1.1273e-11
79.7228 | 6.3697 | 1.8815 | 1.588 | 4.4882 | 0.2935 | 1.1236e-11
79.7328 | 6.3705 | 1.7979 | 1.5053 | 4.5726 | 0.29253 | 1.1199e-11
79.7428 | 6.3663 | 1.7137 | 1.4222 | 4.6526 | 0.29156 | 1.1162e-11
79.7528 | 6.3602 | 1.6291 | 1.3385 | 4.7311 | 0.2906 | 1.1125e-11
79.7628 | 6.3597 | 1.5439 | 1.2543 | 4.8158 | 0.28964 | 1.1088e-11
79.7728 | 6.3585 | 1.4583 | 1.1696 | 4.9002 | 0.28868 | 1.1052e-11
79.7828 | 6.3565 | 1.3721 | 1.0844 | 4.9844 | 0.28773 | 1.1016e-11
79.7928 | 6.3544 | 1.2855 | 0.99867 | 5.0689 | 0.28679 | 1.0979e-11
79.8028 | 6.3542 | 1.1983 | 0.91242 | 5.1559 | 0.28585 | 1.0943e-11
79.8128 | 6.3537 | 1.1106 | 0.82566 | 5.2431 | 0.28491 | 1.0908e-11
79.8228 | 6.3543 | 1.0223 | 0.73837 | 5.332 | 0.28398 | 1.0872e-11
79.8328 | 6.3522 | 0.93361 | 0.65055 | 5.4186 | 0.28305 | 1.0837e-11
79.8428 | 6.3505 | 0.84434 | 0.56221 | 5.5062 | 0.28213 | 1.0802e-11
79.8528 | 6.3447 | 0.75455 | 0.47334 | 5.5901 | 0.28122 | 1.0767e-11
79.8628 | 6.3375 | 0.66424 | 0.38393 | 5.6733 | 0.2803 | 1.0732e-11
79.8728 | 6.3403 | 0.5734 | 0.294 | 5.7669 | 0.2794 | 1.0697e-11
79.8828 | 6.3387 | 0.48202 | 0.20353 | 5.8567 | 0.27849 | 1.0662e-11
79.8928 | 6.3392 | 0.39011 | 0.11252 | 5.9491 | 0.27759 | 1.0628e-11
79.9028 | 6.3419 | 0.29767 | 0.020965 | 6.0442 | 0.2767 | 1.0594e-11
79.9128 | 6.3418 | 0.20468 | -0.071127 | 6.1371 | 0.27581 | 1.056e-11
79.9228 | 6.3408 | 0.11116 | -0.16376 | 6.2296 | 0.27493 | 1.0526e-11
79.9328 | 6.3385 | 0.017097 | -0.25695 | 6.3214 | 0.27404 | 1.0492e-11
79.9428 | 6.3352 | -0.077513 | -0.35068 | 6.4127 | 0.27317 | 1.0459e-11
79.9528 | 6.3313 | -0.17267 | -0.44497 | 6.504 | 0.2723 | 1.0426e-11
79.9628 | 6.3221 | -0.26838 | -0.5398 | 6.5905 | 0.27143 | 1.0393e-11
79.9728 | 6.3274 | -0.36463 | -0.6352 | 6.692 | 0.27056 | 1.0359e-11
79.9828 | 6.331 | -0.46144 | -0.73115 | 6.7924 | 0.26971 | 1.0327e-11
79.9928 | 6.3285 | -0.55881 | -0.82766 | 6.8873 | 0.26885 | 1.0294e-11