## Summary
Parameter | MoC_0.66 F m -3 m | graphite_2H_P63mmc P 63/m m c
Sample | M24-MM-Mo2C-SM_Cu_powder.dat | M24-MM-Mo2C-SM_Cu_powder.dat
Method | GSAS-II | GSAS-II
Phase name | MoC_0.66 F m -3 m | graphite_2H_P63mmc P 63/m m c
COD / MP ID | manual | manual
Formula | Mo4 C2.64 | C4
Space group
Space group # | 225 | 194
Crystal system | cubic | hexagonal
a (Å) | 4.253 | 2.464
b (Å) | 4.253 | 2.464
c (Å) | 4.253 | 6.708
α (°) | 90 | 90
β (°) | 90 | 90
γ (°) | 90 | 120
Volume (A^3) | 76.9283 | 35.27
da/a0 (%) | 0 | 0
db/b0 (%) | 0 | 0
dc/c0 (%) | 0 | 0
dV/V0 (%) | 0 | 0
Weight fraction (%) | 97 | 3
GSAS-II mass weight fraction (%) | 77.6 | 22.4
Weight fraction ± (%) | 1.94 | 1.94
Weight fraction error source | integrated_phase_area_diagonal_covariance+systematic_floor+binary_closure | integrated_phase_area_diagonal_covariance+systematic_floor+binary_closure
Weight fraction propagated sigma (%) | 0.322 | 0.322
Weight fraction systematic floor (%) | 1.94 | 1
Weight fraction method | integrated_phase_pattern_area | integrated_phase_pattern_area
Integrated phase fraction (%) | 97 | 3
Integrated - wt fraction (percentage points) | 19.42 | -19.42
Integrated phase fraction method | primary_quant_from_refined_phase_envelope | primary_quant_from_refined_phase_envelope
Crystallite size (nm) | 0.68 | 0.68
Crystallite size source | Y_fallback | Y_fallback
Scale factor | 1.9386 | 4.8524
Scale factor sigma | 0.047146 | 0.52774
Scale factor sigma (%) | 2.432 | 10.876
Scale factor sigma source | gsas_covariance | gsas_covariance
Scale * phase mass value | 805.4425 | 233.1274
Legacy mass-weighted scale value | 805.4425 | 233.1274
U (Caglioti) | 0.01489 | 0.01489
V (Caglioti) | -0.01538 | -0.01538
W (Caglioti) | 0.00566 | 0.00566
X (Lorentzian) | 0 | 0
Y (Lorentzian) | 12.2342 | 12.2342
η at strongest | 1 | 1
FWHM (°) | 12.8844 | 12.569
FWHM reference 2theta (deg) | 36.5344 | 26.4662
FWHM reference hkl | [1, 1, 1] | [0, 0, 2]
N reflections | 5 | 5
Seeded by | gsas2 | gsas2
Zero shift (°) | -0.10989 | -0.10989
Rwp (%) | 4.17 | 4.17
Rp (%) | 3.15 | 3.15
χ² | 54.89 | 54.89
GoF | 7.409 | 7.409

## Plot Data
2theta | Y_obs | Y_calc | Background | Residual | MoC_0.66 F m -3 m | graphite_2H_P63mmc P 63/m m c | MoC_0.66 F m -3 m peak 2θ | MoC_0.66 F m -3 m [hkl] | graphite_2H_P63mmc P 63/m m c peak 2θ | graphite_2H_P63mmc P 63/m m c [hkl]
20.0074 | 48.1119 | 47.3717 | 46.4576 | 0.74025 | 0.79209 | 0.12199 | 36.565 | [111] | 26.554 | [002]
20.0174 | 48.1235 | 47.3794 | 46.4642 | 0.74407 | 0.79288 | 0.12234 | 42.474 | [200] | 42.32 | [100]
20.0273 | 48.1516 | 47.3872 | 46.4708 | 0.76443 | 0.79369 | 0.12269 | 61.63 | [220] | 44.519 | [101]
20.0373 | 48.1128 | 47.3948 | 46.4773 | 0.71796 | 0.79449 | 0.12304 | 73.838 | [311] | 54.687 | [004]
20.0474 | 48.1301 | 47.4025 | 46.4838 | 0.72764 | 0.79529 | 0.12339 | 77.717 | [222] | 77.398 | [210]
20.0573 | 48.1116 | 47.41 | 46.4902 | 0.70158 | 0.79609 | 0.12375
20.0674 | 48.0661 | 47.4175 | 46.4965 | 0.64857 | 0.7969 | 0.1241
20.0773 | 48.0891 | 47.425 | 46.5028 | 0.66413 | 0.79771 | 0.12446
20.0873 | 48.0595 | 47.4324 | 46.509 | 0.62714 | 0.79851 | 0.12482
20.0973 | 48.0731 | 47.4397 | 46.5152 | 0.6334 | 0.79932 | 0.12518
20.1073 | 48.0434 | 47.447 | 46.5213 | 0.59643 | 0.80014 | 0.12554
20.1173 | 48.072 | 47.4542 | 46.5273 | 0.61781 | 0.80095 | 0.12591
20.1273 | 48.0269 | 47.4613 | 46.5333 | 0.56555 | 0.80176 | 0.12627
20.1373 | 48.0471 | 47.4685 | 46.5392 | 0.57865 | 0.80258 | 0.12664
20.1473 | 48.0502 | 47.4755 | 46.5451 | 0.5747 | 0.80339 | 0.12701
20.1573 | 48.0224 | 47.4825 | 46.5509 | 0.53991 | 0.80421 | 0.12738
20.1673 | 47.9858 | 47.4894 | 46.5566 | 0.49638 | 0.80503 | 0.12775
20.1773 | 48.0212 | 47.4963 | 46.5623 | 0.52491 | 0.80585 | 0.12813
20.1873 | 48.0041 | 47.5031 | 46.5679 | 0.501 | 0.80667 | 0.1285
20.1973 | 48.0229 | 47.5099 | 46.5735 | 0.51304 | 0.80749 | 0.12888
20.2073 | 48.033 | 47.5166 | 46.579 | 0.51644 | 0.80832 | 0.12926
20.2173 | 47.9998 | 47.5232 | 46.5844 | 0.4766 | 0.80914 | 0.12964
20.2273 | 48.0208 | 47.5298 | 46.5898 | 0.49102 | 0.80997 | 0.13002
20.2373 | 48.0475 | 47.5363 | 46.5951 | 0.5112 | 0.8108 | 0.13041
20.2473 | 48.0039 | 47.5428 | 46.6003 | 0.46113 | 0.81163 | 0.13079
20.2573 | 47.9752 | 47.5492 | 46.6055 | 0.42603 | 0.81246 | 0.13118
20.2673 | 48.0022 | 47.5555 | 46.6107 | 0.44668 | 0.81329 | 0.13157
20.2773 | 47.996 | 47.5618 | 46.6157 | 0.43419 | 0.81412 | 0.13196
20.2873 | 47.9858 | 47.568 | 46.6207 | 0.41776 | 0.81496 | 0.13236
20.2973 | 48.0141 | 47.5742 | 46.6257 | 0.43989 | 0.81579 | 0.13275
20.3073 | 47.9985 | 47.5803 | 46.6305 | 0.41818 | 0.81663 | 0.13315
20.3173 | 47.9979 | 47.5864 | 46.6354 | 0.41152 | 0.81747 | 0.13354
20.3273 | 48.018 | 47.5924 | 46.6401 | 0.42563 | 0.81831 | 0.13394
20.3373 | 47.9934 | 47.5983 | 46.6448 | 0.39509 | 0.81915 | 0.13435
20.3473 | 47.9983 | 47.6042 | 46.6494 | 0.39412 | 0.82 | 0.13475
20.3573 | 47.97 | 47.61 | 46.654 | 0.36 | 0.82084 | 0.13515
20.3673 | 47.9603 | 47.6158 | 46.6585 | 0.34454 | 0.82169 | 0.13556
20.3773 | 47.9712 | 47.6215 | 46.6629 | 0.34975 | 0.82254 | 0.13597
20.3873 | 47.9986 | 47.6271 | 46.6673 | 0.37151 | 0.82338 | 0.13638
20.3973 | 47.969 | 47.6327 | 46.6716 | 0.33633 | 0.82423 | 0.1368
20.4073 | 47.9597 | 47.6382 | 46.6759 | 0.32151 | 0.82509 | 0.13721
20.4173 | 47.9678 | 47.6437 | 46.6801 | 0.32415 | 0.82594 | 0.13763
20.4273 | 47.9832 | 47.6491 | 46.6842 | 0.33415 | 0.82679 | 0.13805
20.4373 | 47.9414 | 47.6544 | 46.6883 | 0.28701 | 0.82765 | 0.13847
20.4473 | 47.9227 | 47.6597 | 46.6923 | 0.26302 | 0.82851 | 0.13889
20.4573 | 47.9086 | 47.6649 | 46.6962 | 0.24371 | 0.82937 | 0.13931
20.4673 | 47.9208 | 47.6701 | 46.7001 | 0.25074 | 0.83023 | 0.13974
20.4773 | 47.9119 | 47.6752 | 46.7039 | 0.23674 | 0.83109 | 0.14017
20.4873 | 47.8977 | 47.6802 | 46.7077 | 0.2175 | 0.83195 | 0.1406
20.4973 | 47.8822 | 47.6852 | 46.7113 | 0.19702 | 0.83282 | 0.14103
20.5073 | 47.8837 | 47.6901 | 46.715 | 0.19359 | 0.83368 | 0.14146
20.5173 | 47.8747 | 47.695 | 46.7185 | 0.17974 | 0.83455 | 0.1419
20.5273 | 47.8661 | 47.6998 | 46.722 | 0.16633 | 0.83542 | 0.14234
20.5373 | 47.8781 | 47.7045 | 46.7254 | 0.17359 | 0.83629 | 0.14278
20.5473 | 47.8289 | 47.7092 | 46.7288 | 0.11971 | 0.83716 | 0.14322
20.5573 | 47.839 | 47.7138 | 46.7321 | 0.12519 | 0.83803 | 0.14367
20.5673 | 47.8391 | 47.7184 | 46.7354 | 0.12073 | 0.83891 | 0.14411
20.5772 | 47.836 | 47.7229 | 46.7385 | 0.11313 | 0.83978 | 0.14456
20.5873 | 47.8189 | 47.7273 | 46.7416 | 0.091588 | 0.84066 | 0.14501
20.5972 | 47.7907 | 47.7317 | 46.7447 | 0.059007 | 0.84154 | 0.14546
20.6073 | 47.7903 | 47.736 | 46.7477 | 0.054287 | 0.84242 | 0.14592
20.6172 | 47.8199 | 47.7403 | 46.7506 | 0.079627 | 0.8433 | 0.14638
20.6272 | 47.7823 | 47.7445 | 46.7534 | 0.037831 | 0.84419 | 0.14683
20.6372 | 47.7326 | 47.7486 | 46.7562 | -0.016008 | 0.84507 | 0.1473
20.6472 | 47.7644 | 47.7527 | 46.759 | 0.011714 | 0.84596 | 0.14776
20.6572 | 47.7545 | 47.7567 | 46.7616 | -0.002204 | 0.84685 | 0.14823
20.6672 | 47.7658 | 47.7607 | 46.7642 | 0.0051386 | 0.84773 | 0.14869
20.6772 | 47.7418 | 47.7646 | 46.7668 | -0.022754 | 0.84862 | 0.14916
20.6872 | 47.7407 | 47.7684 | 46.7692 | -0.027691 | 0.84952 | 0.14964
20.6972 | 47.7351 | 47.7722 | 46.7716 | -0.037066 | 0.85041 | 0.15011
20.7072 | 47.724 | 47.7759 | 46.774 | -0.051881 | 0.85131 | 0.15059
20.7172 | 47.7337 | 47.7795 | 46.7763 | -0.045836 | 0.8522 | 0.15107
20.7272 | 47.714 | 47.7831 | 46.7785 | -0.06913 | 0.8531 | 0.15155
20.7372 | 47.7065 | 47.7867 | 46.7806 | -0.080159 | 0.854 | 0.15203
20.7472 | 47.6863 | 47.7901 | 46.7827 | -0.10383 | 0.8549 | 0.15252
20.7572 | 47.7065 | 47.7935 | 46.7847 | -0.087043 | 0.85581 | 0.15301
20.7672 | 47.7032 | 47.7969 | 46.7867 | -0.093694 | 0.85671 | 0.1535
20.7772 | 47.6731 | 47.8002 | 46.7886 | -0.12708 | 0.85762 | 0.15399
20.7872 | 47.6636 | 47.8034 | 46.7904 | -0.13981 | 0.85852 | 0.15449
20.7972 | 47.686 | 47.8066 | 46.7922 | -0.12058 | 0.85943 | 0.15498
20.8072 | 47.6519 | 47.8097 | 46.7939 | -0.15779 | 0.86035 | 0.15548
20.8172 | 47.6419 | 47.8127 | 46.7955 | -0.17083 | 0.86126 | 0.15599
20.8272 | 47.6602 | 47.8157 | 46.7971 | -0.15552 | 0.86217 | 0.15649
20.8372 | 47.6345 | 47.8186 | 46.7986 | -0.18415 | 0.86309 | 0.157
20.8472 | 47.6496 | 47.8215 | 46.8 | -0.17191 | 0.864 | 0.15751
20.8572 | 47.6392 | 47.8243 | 46.8014 | -0.18511 | 0.86492 | 0.15802
20.8672 | 47.6372 | 47.8271 | 46.8027 | -0.18986 | 0.86584 | 0.15854
20.8772 | 47.6261 | 47.8297 | 46.8039 | -0.20364 | 0.86676 | 0.15906
20.8872 | 47.6085 | 47.8324 | 46.8051 | -0.22386 | 0.86769 | 0.15958
20.8972 | 47.637 | 47.8349 | 46.8062 | -0.19792 | 0.86861 | 0.1601
20.9072 | 47.6496 | 47.8374 | 46.8073 | -0.18782 | 0.86954 | 0.16062
20.9172 | 47.6071 | 47.8399 | 46.8082 | -0.23276 | 0.87047 | 0.16115
20.9272 | 47.6064 | 47.8422 | 46.8092 | -0.23584 | 0.8714 | 0.16168
20.9372 | 47.6082 | 47.8446 | 46.81 | -0.23636 | 0.87233 | 0.16222
20.9472 | 47.6241 | 47.8468 | 46.8108 | -0.22271 | 0.87326 | 0.16275
20.9572 | 47.6034 | 47.849 | 46.8115 | -0.24561 | 0.87419 | 0.16329
20.9672 | 47.594 | 47.8511 | 46.8122 | -0.25714 | 0.87513 | 0.16383
20.9772 | 47.6061 | 47.8532 | 46.8128 | -0.24712 | 0.87607 | 0.16437
20.9872 | 47.5983 | 47.8552 | 46.8133 | -0.25693 | 0.87701 | 0.16492
20.9972 | 47.6229 | 47.8572 | 46.8138 | -0.23429 | 0.87795 | 0.16547
21.0072 | 47.6018 | 47.8591 | 46.8142 | -0.25728 | 0.87889 | 0.16602
21.0172 | 47.5877 | 47.8609 | 46.8145 | -0.27321 | 0.87983 | 0.16658
21.0272 | 47.6009 | 47.8627 | 46.8148 | -0.26178 | 0.88078 | 0.16713
21.0372 | 47.5978 | 47.8644 | 46.815 | -0.26659 | 0.88173 | 0.16769
21.0472 | 47.6142 | 47.866 | 46.8151 | -0.25184 | 0.88267 | 0.16826
21.0572 | 47.5886 | 47.8676 | 46.8152 | -0.27903 | 0.88363 | 0.16882
21.0672 | 47.5866 | 47.8692 | 46.8152 | -0.28256 | 0.88458 | 0.16939
21.0772 | 47.5906 | 47.8706 | 46.8151 | -0.28003 | 0.88553 | 0.16996
21.0872 | 47.5814 | 47.872 | 46.815 | -0.29064 | 0.88649 | 0.17054
21.0972 | 47.5947 | 47.8734 | 46.8148 | -0.27869 | 0.88744 | 0.17112
21.1072 | 47.5786 | 47.8747 | 46.8146 | -0.29608 | 0.8884 | 0.1717
21.1171 | 47.583 | 47.8759 | 46.8143 | -0.2929 | 0.88936 | 0.17228
21.1272 | 47.5738 | 47.8771 | 46.8139 | -0.30327 | 0.89032 | 0.17287
21.1371 | 47.5693 | 47.8782 | 46.8134 | -0.30887 | 0.89129 | 0.17345
21.1471 | 47.5648 | 47.8792 | 46.8129 | -0.31442 | 0.89225 | 0.17405
21.1572 | 47.5837 | 47.8802 | 46.8123 | -0.29651 | 0.89322 | 0.17464
21.1671 | 47.5493 | 47.8811 | 46.8117 | -0.33183 | 0.89419 | 0.17524
21.1771 | 47.551 | 47.882 | 46.811 | -0.331 | 0.89516 | 0.17584
21.1871 | 47.5818 | 47.8828 | 46.8102 | -0.301 | 0.89613 | 0.17645
21.1971 | 47.5581 | 47.8835 | 46.8094 | -0.32545 | 0.89711 | 0.17705
21.2071 | 47.5421 | 47.8842 | 46.8085 | -0.34213 | 0.89808 | 0.17766
21.2171 | 47.5476 | 47.8849 | 46.8075 | -0.33725 | 0.89906 | 0.17828
21.2271 | 47.549 | 47.8854 | 46.8065 | -0.33642 | 0.90004 | 0.17889
21.2371 | 47.5267 | 47.8859 | 46.8054 | -0.35922 | 0.90102 | 0.17951
21.2471 | 47.529 | 47.8864 | 46.8042 | -0.35737 | 0.902 | 0.18014
21.2571 | 47.5208 | 47.8868 | 46.803 | -0.36595 | 0.90298 | 0.18077
21.2671 | 47.5305 | 47.8871 | 46.8017 | -0.35658 | 0.90397 | 0.1814
21.2771 | 47.5231 | 47.8873 | 46.8004 | -0.36424 | 0.90496 | 0.18203
21.2871 | 47.5089 | 47.8875 | 46.7989 | -0.37865 | 0.90595 | 0.18266
21.2971 | 47.5227 | 47.8877 | 46.7974 | -0.36499 | 0.90694 | 0.1833
21.3071 | 47.4968 | 47.8878 | 46.7959 | -0.39098 | 0.90793 | 0.18395
21.3171 | 47.4887 | 47.8878 | 46.7943 | -0.3991 | 0.90892 | 0.18459
21.3271 | 47.5095 | 47.8878 | 46.7926 | -0.37827 | 0.90992 | 0.18524
21.3371 | 47.4714 | 47.8877 | 46.7909 | -0.41627 | 0.91092 | 0.1859
21.3471 | 47.4733 | 47.8875 | 46.7891 | -0.41422 | 0.91192 | 0.18655
21.3571 | 47.476 | 47.8873 | 46.7872 | -0.41131 | 0.91292 | 0.18721
21.3671 | 47.4746 | 47.887 | 46.7852 | -0.41244 | 0.91392 | 0.18788
21.3771 | 47.4626 | 47.8867 | 46.7832 | -0.42411 | 0.91493 | 0.18854
21.3871 | 47.4494 | 47.8863 | 46.7812 | -0.43692 | 0.91594 | 0.18922
21.3971 | 47.4427 | 47.8859 | 46.779 | -0.44317 | 0.91694 | 0.18989
21.4071 | 47.4536 | 47.8854 | 46.7768 | -0.43176 | 0.91795 | 0.19057
21.4171 | 47.4297 | 47.8848 | 46.7746 | -0.45509 | 0.91897 | 0.19125
21.4271 | 47.4181 | 47.8842 | 46.7722 | -0.46606 | 0.91998 | 0.19193
21.4371 | 47.4311 | 47.8835 | 46.7699 | -0.45238 | 0.921 | 0.19262
21.4471 | 47.3981 | 47.8827 | 46.7674 | -0.48463 | 0.92201 | 0.19331
21.4571 | 47.4171 | 47.8819 | 46.7649 | -0.46483 | 0.92303 | 0.19401
21.4671 | 47.405 | 47.8811 | 46.7623 | -0.47607 | 0.92405 | 0.19471
21.4771 | 47.396 | 47.8801 | 46.7597 | -0.48414 | 0.92508 | 0.19541
21.4871 | 47.3998 | 47.8792 | 46.7569 | -0.47936 | 0.9261 | 0.19612
21.4971 | 47.3894 | 47.8781 | 46.7542 | -0.48872 | 0.92713 | 0.19683
21.5071 | 47.3789 | 47.877 | 46.7513 | -0.49813 | 0.92815 | 0.19755
21.5171 | 47.386 | 47.8759 | 46.7484 | -0.48987 | 0.92919 | 0.19827
21.5271 | 47.3706 | 47.8747 | 46.7455 | -0.50406 | 0.93022 | 0.19899
21.5371 | 47.3595 | 47.8734 | 46.7424 | -0.51388 | 0.93125 | 0.19972
21.5471 | 47.3922 | 47.8721 | 46.7393 | -0.47985 | 0.93229 | 0.20045
21.5571 | 47.3766 | 47.8707 | 46.7362 | -0.49406 | 0.93332 | 0.20118
21.5671 | 47.3612 | 47.8692 | 46.7329 | -0.50802 | 0.93436 | 0.20192
21.5771 | 47.3837 | 47.8677 | 46.7296 | -0.48401 | 0.9354 | 0.20266
21.5871 | 47.3597 | 47.8661 | 46.7263 | -0.50645 | 0.93645 | 0.20341
21.5971 | 47.3428 | 47.8645 | 46.7229 | -0.52173 | 0.93749 | 0.20416
21.6071 | 47.3745 | 47.8628 | 46.7194 | -0.48835 | 0.93854 | 0.20491
21.6171 | 47.367 | 47.8611 | 46.7159 | -0.49411 | 0.93959 | 0.20567
21.6271 | 47.3384 | 47.8593 | 46.7122 | -0.52092 | 0.94064 | 0.20644
21.6371 | 47.3596 | 47.8575 | 46.7086 | -0.49786 | 0.94169 | 0.2072
21.6471 | 47.3734 | 47.8556 | 46.7048 | -0.48215 | 0.94275 | 0.20798
21.6571 | 47.371 | 47.8536 | 46.701 | -0.48259 | 0.9438 | 0.20875
21.667 | 47.3728 | 47.8516 | 46.6972 | -0.47876 | 0.94486 | 0.20953
21.6771 | 47.3579 | 47.8495 | 46.6932 | -0.49158 | 0.94592 | 0.21032
21.687 | 47.3556 | 47.8473 | 46.6893 | -0.49174 | 0.94698 | 0.2111
21.6971 | 47.3509 | 47.8451 | 46.6852 | -0.49425 | 0.94805 | 0.2119
21.707 | 47.3515 | 47.8429 | 46.6811 | -0.49139 | 0.94911 | 0.2127
21.717 | 47.3427 | 47.8406 | 46.6769 | -0.49788 | 0.95018 | 0.2135
21.727 | 47.3486 | 47.8382 | 46.6727 | -0.48962 | 0.95125 | 0.2143
21.737 | 47.3539 | 47.8358 | 46.6684 | -0.48189 | 0.95232 | 0.21512
21.747 | 47.3629 | 47.8333 | 46.664 | -0.47041 | 0.95339 | 0.21593
21.757 | 47.358 | 47.8308 | 46.6596 | -0.47277 | 0.95447 | 0.21675
21.767 | 47.3525 | 47.8282 | 46.6551 | -0.47568 | 0.95555 | 0.21758
21.777 | 47.3329 | 47.8255 | 46.6505 | -0.49263 | 0.95662 | 0.21841
21.787 | 47.3339 | 47.8228 | 46.6459 | -0.48893 | 0.95771 | 0.21924
21.797 | 47.3538 | 47.8201 | 46.6412 | -0.46626 | 0.95879 | 0.22008
21.807 | 47.3176 | 47.8172 | 46.6364 | -0.49964 | 0.95987 | 0.22092
21.817 | 47.3204 | 47.8144 | 46.6316 | -0.49397 | 0.96096 | 0.22177
21.827 | 47.3376 | 47.8114 | 46.6268 | -0.47384 | 0.96205 | 0.22262
21.837 | 47.3432 | 47.8085 | 46.6218 | -0.46526 | 0.96314 | 0.22348
21.847 | 47.3445 | 47.8054 | 46.6168 | -0.46091 | 0.96423 | 0.22435
21.857 | 47.3319 | 47.8023 | 46.6118 | -0.47041 | 0.96533 | 0.22521
21.867 | 47.3148 | 47.7992 | 46.6066 | -0.48436 | 0.96643 | 0.22609
21.877 | 47.344 | 47.796 | 46.6015 | -0.45195 | 0.96753 | 0.22696
21.887 | 47.3132 | 47.7927 | 46.5962 | -0.47949 | 0.96863 | 0.22785
21.897 | 47.3201 | 47.7894 | 46.5909 | -0.46927 | 0.96973 | 0.22874
21.907 | 47.3177 | 47.786 | 46.5855 | -0.4683 | 0.97084 | 0.22963
21.917 | 47.3352 | 47.7826 | 46.5801 | -0.44737 | 0.97194 | 0.23053
21.927 | 47.3136 | 47.7791 | 46.5746 | -0.46548 | 0.97305 | 0.23143
21.937 | 47.3363 | 47.7755 | 46.569 | -0.43925 | 0.97416 | 0.23234
21.947 | 47.329 | 47.772 | 46.5634 | -0.44295 | 0.97528 | 0.23325
21.957 | 47.3186 | 47.7683 | 46.5577 | -0.44971 | 0.97639 | 0.23417
21.967 | 47.3164 | 47.7646 | 46.552 | -0.4482 | 0.97751 | 0.2351
21.977 | 47.314 | 47.7608 | 46.5462 | -0.44685 | 0.97863 | 0.23603
21.987 | 47.3337 | 47.757 | 46.5403 | -0.42333 | 0.97975 | 0.23696
21.997 | 47.3006 | 47.7532 | 46.5344 | -0.45257 | 0.98087 | 0.2379
22.007 | 47.3186 | 47.7493 | 46.5284 | -0.43065 | 0.982 | 0.23885
22.017 | 47.3187 | 47.7453 | 46.5224 | -0.42658 | 0.98312 | 0.2398
22.027 | 47.2988 | 47.7413 | 46.5162 | -0.44245 | 0.98425 | 0.24076
22.037 | 47.3244 | 47.7372 | 46.5101 | -0.41277 | 0.98539 | 0.24172
22.047 | 47.317 | 47.733 | 46.5038 | -0.41604 | 0.98652 | 0.24269
22.057 | 47.3055 | 47.7289 | 46.4975 | -0.42335 | 0.98766 | 0.24367
22.067 | 47.3055 | 47.7246 | 46.4912 | -0.41911 | 0.98879 | 0.24465
22.077 | 47.3075 | 47.7203 | 46.4848 | -0.41282 | 0.98993 | 0.24563
22.087 | 47.2906 | 47.716 | 46.4783 | -0.42537 | 0.99108 | 0.24663
22.097 | 47.3098 | 47.7116 | 46.4717 | -0.40177 | 0.99222 | 0.24762
22.107 | 47.2875 | 47.7071 | 46.4651 | -0.41962 | 0.99337 | 0.24863
22.117 | 47.2808 | 47.7026 | 46.4585 | -0.42182 | 0.99451 | 0.24964
22.127 | 47.3025 | 47.6981 | 46.4517 | -0.39556 | 0.99567 | 0.25065
22.137 | 47.2918 | 47.6934 | 46.445 | -0.40165 | 0.99682 | 0.25168
22.147 | 47.2599 | 47.6888 | 46.4381 | -0.42889 | 0.99797 | 0.2527
22.157 | 47.2808 | 47.6841 | 46.4312 | -0.40328 | 0.99913 | 0.25374
22.167 | 47.2741 | 47.6793 | 46.4242 | -0.40521 | 1.0003 | 0.25478
22.177 | 47.259 | 47.6745 | 46.4172 | -0.41549 | 1.0015 | 0.25583
22.187 | 47.27 | 47.6696 | 46.4101 | -0.39962 | 1.0026 | 0.25688
22.197 | 47.2461 | 47.6647 | 46.403 | -0.4186 | 1.0038 | 0.25794
22.207 | 47.2612 | 47.6597 | 46.3958 | -0.39853 | 1.0049 | 0.259
22.217 | 47.2586 | 47.6547 | 46.3885 | -0.39611 | 1.0061 | 0.26008
22.2269 | 47.2477 | 47.6496 | 46.3812 | -0.40193 | 1.0073 | 0.26116
22.237 | 47.2247 | 47.6445 | 46.3738 | -0.4198 | 1.0085 | 0.26224
22.2469 | 47.2371 | 47.6393 | 46.3664 | -0.40223 | 1.0096 | 0.26333
22.2569 | 47.2243 | 47.6341 | 46.3588 | -0.4098 | 1.0108 | 0.26443
22.2669 | 47.2353 | 47.6288 | 46.3513 | -0.39352 | 1.012 | 0.26554
22.2769 | 47.2393 | 47.6235 | 46.3437 | -0.38419 | 1.0132 | 0.26665
22.2869 | 47.235 | 47.6181 | 46.336 | -0.38311 | 1.0144 | 0.26777
22.2969 | 47.2312 | 47.6127 | 46.3282 | -0.38148 | 1.0156 | 0.2689
22.3069 | 47.2417 | 47.6072 | 46.3204 | -0.3655 | 1.0167 | 0.27003
22.3169 | 47.2257 | 47.6017 | 46.3126 | -0.37597 | 1.0179 | 0.27117
22.3269 | 47.2319 | 47.5961 | 46.3046 | -0.3642 | 1.0191 | 0.27231
22.3369 | 47.219 | 47.5905 | 46.2967 | -0.37147 | 1.0203 | 0.27347
22.3469 | 47.2153 | 47.5848 | 46.2886 | -0.36949 | 1.0215 | 0.27463
22.3569 | 47.2284 | 47.5791 | 46.2805 | -0.35066 | 1.0227 | 0.2758
22.3669 | 47.236 | 47.5733 | 46.2724 | -0.33728 | 1.0239 | 0.27698
22.3769 | 47.2263 | 47.5675 | 46.2642 | -0.34116 | 1.0251 | 0.27816
22.3869 | 47.2424 | 47.5616 | 46.2559 | -0.31918 | 1.0263 | 0.27935
22.3969 | 47.2392 | 47.5557 | 46.2476 | -0.31646 | 1.0276 | 0.28055
22.4069 | 47.2584 | 47.5497 | 46.2392 | -0.29129 | 1.0288 | 0.28175
22.4169 | 47.2377 | 47.5437 | 46.2307 | -0.30597 | 1.03 | 0.28297
22.4269 | 47.2161 | 47.5376 | 46.2222 | -0.3215 | 1.0312 | 0.28419
22.4369 | 47.2433 | 47.5315 | 46.2137 | -0.28819 | 1.0324 | 0.28541
22.4469 | 47.2319 | 47.5253 | 46.205 | -0.29342 | 1.0336 | 0.28665
22.4569 | 47.2569 | 47.5191 | 46.1963 | -0.26221 | 1.0349 | 0.28789
22.4669 | 47.2458 | 47.5128 | 46.1876 | -0.26705 | 1.0361 | 0.28915
22.4769 | 47.2326 | 47.5065 | 46.1788 | -0.27394 | 1.0373 | 0.29041
22.4869 | 47.2598 | 47.5002 | 46.17 | -0.24039 | 1.0386 | 0.29167
22.4969 | 47.2683 | 47.4938 | 46.1611 | -0.22549 | 1.0398 | 0.29295
22.5069 | 47.2404 | 47.4873 | 46.1521 | -0.24694 | 1.041 | 0.29423
22.5169 | 47.2496 | 47.4808 | 46.1431 | -0.23124 | 1.0423 | 0.29553
22.5269 | 47.241 | 47.4743 | 46.134 | -0.2333 | 1.0435 | 0.29683
22.5369 | 47.2455 | 47.4677 | 46.1248 | -0.22221 | 1.0447 | 0.29814
22.5469 | 47.2289 | 47.4611 | 46.1156 | -0.23218 | 1.046 | 0.29945
22.5569 | 47.2456 | 47.4544 | 46.1064 | -0.2088 | 1.0472 | 0.30078
22.5669 | 47.2431 | 47.4477 | 46.0971 | -0.20457 | 1.0485 | 0.30211
22.5769 | 47.2295 | 47.4409 | 46.0877 | -0.2114 | 1.0497 | 0.30346
22.5869 | 47.2501 | 47.4341 | 46.0783 | -0.18398 | 1.051 | 0.30481
22.5969 | 47.2366 | 47.4272 | 46.0688 | -0.19062 | 1.0522 | 0.30617
22.6069 | 47.2213 | 47.4203 | 46.0593 | -0.19901 | 1.0535 | 0.30754
22.6169 | 47.2292 | 47.4134 | 46.0497 | -0.18416 | 1.0548 | 0.30891
22.6269 | 47.2344 | 47.4064 | 46.04 | -0.17196 | 1.056 | 0.3103
22.6369 | 47.2193 | 47.3993 | 46.0303 | -0.18001 | 1.0573 | 0.3117
22.6469 | 47.1831 | 47.3922 | 46.0206 | -0.20912 | 1.0586 | 0.3131
22.6569 | 47.2145 | 47.3851 | 46.0107 | -0.1706 | 1.0598 | 0.31452
22.6669 | 47.2169 | 47.3779 | 46.0009 | -0.16102 | 1.0611 | 0.31594
22.6769 | 47.2163 | 47.3707 | 45.9909 | -0.1544 | 1.0624 | 0.31738
22.6869 | 47.2032 | 47.3634 | 45.9809 | -0.16024 | 1.0637 | 0.31882
22.6969 | 47.1844 | 47.3561 | 45.9709 | -0.17173 | 1.065 | 0.32027
22.7069 | 47.1979 | 47.3488 | 45.9608 | -0.15088 | 1.0662 | 0.32173
22.7169 | 47.1746 | 47.3414 | 45.9507 | -0.16679 | 1.0675 | 0.3232
22.7269 | 47.2039 | 47.334 | 45.9405 | -0.13005 | 1.0688 | 0.32468
22.7369 | 47.1699 | 47.3265 | 45.9302 | -0.15657 | 1.0701 | 0.32617
22.7469 | 47.172 | 47.3189 | 45.9199 | -0.14695 | 1.0714 | 0.32768
22.7569 | 47.1648 | 47.3114 | 45.9095 | -0.14658 | 1.0727 | 0.32919
22.7669 | 47.1788 | 47.3038 | 45.8991 | -0.12498 | 1.074 | 0.33071
22.7768 | 47.1659 | 47.2961 | 45.8886 | -0.13023 | 1.0753 | 0.33224
22.7869 | 47.1479 | 47.2884 | 45.8781 | -0.14054 | 1.0766 | 0.33378
22.7968 | 47.1585 | 47.2807 | 45.8675 | -0.12221 | 1.0779 | 0.33533
22.8069 | 47.1599 | 47.2729 | 45.8568 | -0.11303 | 1.0792 | 0.33689
22.8168 | 47.1693 | 47.2651 | 45.8461 | -0.095826 | 1.0805 | 0.33847
22.8268 | 47.1439 | 47.2573 | 45.8354 | -0.11337 | 1.0818 | 0.34005
22.8368 | 47.1457 | 47.2494 | 45.8246 | -0.10367 | 1.0832 | 0.34164
22.8468 | 47.1413 | 47.2414 | 45.8137 | -0.10013 | 1.0845 | 0.34325
22.8568 | 47.1566 | 47.2335 | 45.8028 | -0.076856 | 1.0858 | 0.34486
22.8668 | 47.1302 | 47.2254 | 45.7918 | -0.095237 | 1.0871 | 0.34649
22.8768 | 47.1483 | 47.2174 | 45.7808 | -0.069086 | 1.0884 | 0.34813
22.8868 | 47.1286 | 47.2093 | 45.7697 | -0.080688 | 1.0898 | 0.34978
22.8968 | 47.1349 | 47.2011 | 45.7586 | -0.06625 | 1.0911 | 0.35144
22.9068 | 47.1325 | 47.193 | 45.7474 | -0.060473 | 1.0924 | 0.35311
22.9168 | 47.1366 | 47.1848 | 45.7362 | -0.048156 | 1.0938 | 0.35479
22.9268 | 47.1322 | 47.1765 | 45.7249 | -0.044309 | 1.0951 | 0.35648
22.9368 | 47.1414 | 47.1682 | 45.7136 | -0.026815 | 1.0965 | 0.35819
22.9468 | 47.1256 | 47.1599 | 45.7022 | -0.034283 | 1.0978 | 0.35991
22.9568 | 47.1159 | 47.1515 | 45.6907 | -0.035612 | 1.0992 | 0.36164
22.9668 | 47.1218 | 47.1431 | 45.6792 | -0.021304 | 1.1005 | 0.36338
22.9768 | 47.1348 | 47.1347 | 45.6677 | 0.00014288 | 1.1019 | 0.36513
22.9868 | 47.1077 | 47.1262 | 45.6561 | -0.018481 | 1.1032 | 0.3669
22.9968 | 47.1025 | 47.1177 | 45.6444 | -0.01516 | 1.1046 | 0.36868
23.0068 | 47.106 | 47.1091 | 45.6327 | -0.0031014 | 1.1059 | 0.37047
23.0168 | 47.1381 | 47.1005 | 45.6209 | 0.037594 | 1.1073 | 0.37227
23.0268 | 47.0919 | 47.0919 | 45.6091 | 2.6024e-05 | 1.1087 | 0.37409
23.0368 | 47.0834 | 47.0832 | 45.5973 | 0.00018578 | 1.11 | 0.37591
23.0468 | 47.104 | 47.0745 | 45.5854 | 0.02949 | 1.1114 | 0.37775
23.0568 | 47.1245 | 47.0658 | 45.5734 | 0.058731 | 1.1128 | 0.37961
23.0668 | 47.0909 | 47.057 | 45.5614 | 0.033907 | 1.1142 | 0.38148
23.0768 | 47.0598 | 47.0482 | 45.5493 | 0.011619 | 1.1155 | 0.38336
23.0868 | 47.0783 | 47.0393 | 45.5372 | 0.038966 | 1.1169 | 0.38525
23.0968 | 47.0945 | 47.0305 | 45.525 | 0.064039 | 1.1183 | 0.38716
23.1068 | 47.0884 | 47.0215 | 45.5128 | 0.066856 | 1.1197 | 0.38908
23.1168 | 47.0609 | 47.0126 | 45.5005 | 0.048308 | 1.1211 | 0.39101
23.1268 | 47.0461 | 47.0036 | 45.4882 | 0.042493 | 1.1225 | 0.39296
23.1368 | 47.0824 | 46.9946 | 45.4758 | 0.087813 | 1.1239 | 0.39492
23.1468 | 47.0484 | 46.9855 | 45.4634 | 0.062858 | 1.1253 | 0.39689
23.1568 | 47.0634 | 46.9765 | 45.4509 | 0.086945 | 1.1267 | 0.39888
23.1668 | 47.0606 | 46.9673 | 45.4384 | 0.093265 | 1.1281 | 0.40089
23.1768 | 47.0425 | 46.9582 | 45.4258 | 0.084319 | 1.1295 | 0.40291
23.1868 | 47.0493 | 46.949 | 45.4132 | 0.1003 | 1.1309 | 0.40494
23.1968 | 47.0337 | 46.9398 | 45.4005 | 0.093923 | 1.1323 | 0.40699
23.2068 | 47.0301 | 46.9305 | 45.3878 | 0.099565 | 1.1337 | 0.40905
23.2168 | 47.0461 | 46.9213 | 45.375 | 0.12485 | 1.1351 | 0.41112
23.2268 | 47.0526 | 46.9119 | 45.3622 | 0.14066 | 1.1366 | 0.41321
23.2368 | 47.0116 | 46.9026 | 45.3493 | 0.10901 | 1.138 | 0.41532
23.2468 | 47.0202 | 46.8932 | 45.3363 | 0.12699 | 1.1394 | 0.41744
23.2568 | 47.0438 | 46.8838 | 45.3234 | 0.15999 | 1.1409 | 0.41958
23.2668 | 47.0622 | 46.8744 | 45.3104 | 0.18782 | 1.1423 | 0.42173
23.2768 | 47.0095 | 46.8649 | 45.2973 | 0.14459 | 1.1437 | 0.4239
23.2868 | 47.0277 | 46.8554 | 45.2842 | 0.17229 | 1.1452 | 0.42609
23.2968 | 47.0281 | 46.8459 | 45.271 | 0.18222 | 1.1466 | 0.42829
23.3068 | 47.0516 | 46.8363 | 45.2578 | 0.21528 | 1.148 | 0.4305
23.3167 | 47.0601 | 46.8267 | 45.2445 | 0.23336 | 1.1495 | 0.43273
23.3268 | 47.0186 | 46.8171 | 45.2312 | 0.20148 | 1.1509 | 0.43498
23.3367 | 47.0229 | 46.8075 | 45.2178 | 0.21543 | 1.1524 | 0.43725
23.3468 | 47.0417 | 46.7978 | 45.2044 | 0.2439 | 1.1539 | 0.43953
23.3568 | 47.0575 | 46.7881 | 45.1909 | 0.2694 | 1.1553 | 0.44183
23.3667 | 47.0617 | 46.7784 | 45.1775 | 0.28333 | 1.1568 | 0.44414
23.3767 | 47.039 | 46.7686 | 45.1639 | 0.27038 | 1.1582 | 0.44648
23.3867 | 47.0476 | 46.7588 | 45.1503 | 0.28877 | 1.1597 | 0.44883
23.3967 | 47.0619 | 46.749 | 45.1366 | 0.31288 | 1.1612 | 0.4512
23.4067 | 47.0717 | 46.7392 | 45.1229 | 0.33252 | 1.1627 | 0.45358
23.4167 | 47.0563 | 46.7293 | 45.1092 | 0.32699 | 1.1641 | 0.45599
23.4267 | 47.0654 | 46.7194 | 45.0954 | 0.34597 | 1.1656 | 0.4584
23.4367 | 47.068 | 46.7095 | 45.0816 | 0.35849 | 1.1671 | 0.46084
23.4467 | 47.0749 | 46.6996 | 45.0677 | 0.37534 | 1.1686 | 0.4633
23.4567 | 47.048 | 46.6896 | 45.0537 | 0.35841 | 1.1701 | 0.46578
23.4667 | 47.0851 | 46.6796 | 45.0398 | 0.4055 | 1.1716 | 0.46827
23.4767 | 47.0664 | 46.6696 | 45.0257 | 0.39681 | 1.1731 | 0.47078
23.4867 | 47.0766 | 46.6595 | 45.0117 | 0.41705 | 1.1746 | 0.47332
23.4967 | 47.0662 | 46.6495 | 44.9975 | 0.41672 | 1.1761 | 0.47587
23.5067 | 47.0614 | 46.6394 | 44.9834 | 0.42201 | 1.1776 | 0.47844
23.5167 | 47.0645 | 46.6293 | 44.9692 | 0.43523 | 1.1791 | 0.48103
23.5267 | 47.0363 | 46.6191 | 44.9549 | 0.41717 | 1.1806 | 0.48364
23.5367 | 47.0581 | 46.609 | 44.9406 | 0.44912 | 1.1821 | 0.48626
23.5467 | 47.0515 | 46.5988 | 44.9263 | 0.4527 | 1.1836 | 0.48891
23.5567 | 47.0479 | 46.5886 | 44.9119 | 0.45931 | 1.1851 | 0.49158
23.5667 | 47.0345 | 46.5784 | 44.8974 | 0.45614 | 1.1867 | 0.49427
23.5767 | 47.0155 | 46.5681 | 44.8829 | 0.44739 | 1.1882 | 0.49698
23.5867 | 47.0117 | 46.5579 | 44.8684 | 0.45385 | 1.1897 | 0.49971
23.5967 | 47.0257 | 46.5476 | 44.8538 | 0.47814 | 1.1913 | 0.50246
23.6067 | 46.9869 | 46.5372 | 44.8392 | 0.44965 | 1.1928 | 0.50523
23.6167 | 46.9761 | 46.5269 | 44.8246 | 0.44919 | 1.1943 | 0.50803
23.6267 | 46.9676 | 46.5166 | 44.8098 | 0.45104 | 1.1959 | 0.51084
23.6367 | 46.9656 | 46.5062 | 44.7951 | 0.45941 | 1.1974 | 0.51368
23.6467 | 46.9546 | 46.4958 | 44.7803 | 0.45879 | 1.199 | 0.51654
23.6567 | 46.9509 | 46.4854 | 44.7655 | 0.4655 | 1.2005 | 0.51942
23.6667 | 46.9474 | 46.475 | 44.7506 | 0.47243 | 1.2021 | 0.52232
23.6767 | 46.8953 | 46.4645 | 44.7356 | 0.43078 | 1.2036 | 0.52525
23.6867 | 46.9059 | 46.4541 | 44.7207 | 0.45185 | 1.2052 | 0.52819
23.6967 | 46.895 | 46.4436 | 44.7057 | 0.45142 | 1.2068 | 0.53116
23.7067 | 46.8792 | 46.4331 | 44.6906 | 0.44612 | 1.2083 | 0.53416
23.7167 | 46.8818 | 46.4226 | 44.6755 | 0.45924 | 1.2099 | 0.53717
23.7267 | 46.8809 | 46.412 | 44.6603 | 0.46887 | 1.2115 | 0.54021
23.7367 | 46.8254 | 46.4015 | 44.6452 | 0.42392 | 1.2131 | 0.54328
23.7467 | 46.8528 | 46.3909 | 44.6299 | 0.46189 | 1.2146 | 0.54637
23.7567 | 46.8264 | 46.3803 | 44.6147 | 0.44606 | 1.2162 | 0.54948
23.7667 | 46.8341 | 46.3697 | 44.5993 | 0.46435 | 1.2178 | 0.55261
23.7767 | 46.8199 | 46.3591 | 44.584 | 0.46076 | 1.2194 | 0.55577
23.7867 | 46.827 | 46.3485 | 44.5686 | 0.47849 | 1.221 | 0.55896
23.7967 | 46.8084 | 46.3379 | 44.5531 | 0.47053 | 1.2226 | 0.56217
23.8067 | 46.7821 | 46.3272 | 44.5376 | 0.45487 | 1.2242 | 0.5654
23.8167 | 46.8026 | 46.3166 | 44.5221 | 0.48604 | 1.2258 | 0.56867
23.8267 | 46.7995 | 46.3059 | 44.5065 | 0.49362 | 1.2274 | 0.57195
23.8367 | 46.7765 | 46.2952 | 44.4909 | 0.48131 | 1.229 | 0.57527
23.8467 | 46.8005 | 46.2845 | 44.4753 | 0.51601 | 1.2306 | 0.57861
23.8567 | 46.7798 | 46.2738 | 44.4596 | 0.50603 | 1.2322 | 0.58197
23.8666 | 46.7889 | 46.2631 | 44.4438 | 0.52585 | 1.2339 | 0.58536
23.8767 | 46.778 | 46.2523 | 44.428 | 0.52569 | 1.2355 | 0.58878
23.8866 | 46.7703 | 46.2416 | 44.4122 | 0.52873 | 1.2371 | 0.59223
23.8967 | 46.7696 | 46.2308 | 44.3964 | 0.53879 | 1.2388 | 0.5957
23.9066 | 46.7833 | 46.22 | 44.3804 | 0.56326 | 1.2404 | 0.5992
23.9166 | 46.7849 | 46.2093 | 44.3645 | 0.57563 | 1.242 | 0.60273
23.9266 | 46.7814 | 46.1985 | 44.3485 | 0.58292 | 1.2437 | 0.60628
23.9366 | 46.767 | 46.1877 | 44.3325 | 0.57932 | 1.2453 | 0.60987
23.9466 | 46.7502 | 46.1769 | 44.3164 | 0.57332 | 1.247 | 0.61348
23.9566 | 46.7645 | 46.1661 | 44.3003 | 0.59843 | 1.2486 | 0.61713
23.9666 | 46.7742 | 46.1552 | 44.2842 | 0.61895 | 1.2503 | 0.6208
23.9766 | 46.7692 | 46.1444 | 44.268 | 0.62477 | 1.2519 | 0.6245
23.9866 | 46.7645 | 46.1336 | 44.2518 | 0.6309 | 1.2536 | 0.62823
23.9966 | 46.7779 | 46.1228 | 44.2355 | 0.65514 | 1.2553 | 0.63199
24.0066 | 46.7535 | 46.1119 | 44.2192 | 0.64159 | 1.2569 | 0.63578
24.0166 | 46.7533 | 46.1011 | 44.2029 | 0.65224 | 1.2586 | 0.6396
24.0266 | 46.74 | 46.0902 | 44.1865 | 0.64979 | 1.2603 | 0.64345
24.0366 | 46.7555 | 46.0794 | 44.1701 | 0.67615 | 1.262 | 0.64734
24.0466 | 46.7617 | 46.0685 | 44.1536 | 0.69321 | 1.2636 | 0.65125
24.0566 | 46.7481 | 46.0576 | 44.1371 | 0.69048 | 1.2653 | 0.6552
24.0666 | 46.7571 | 46.0467 | 44.1205 | 0.71035 | 1.267 | 0.65917
24.0766 | 46.7255 | 46.0359 | 44.104 | 0.68963 | 1.2687 | 0.66318
24.0866 | 46.7236 | 46.025 | 44.0874 | 0.69859 | 1.2704 | 0.66722
24.0966 | 46.739 | 46.0141 | 44.0707 | 0.72487 | 1.2721 | 0.6713
24.1066 | 46.7323 | 46.0032 | 44.054 | 0.72906 | 1.2738 | 0.67541
24.1166 | 46.6995 | 45.9924 | 44.0373 | 0.70714 | 1.2755 | 0.67955
24.1266 | 46.7184 | 45.9815 | 44.0205 | 0.73692 | 1.2773 | 0.68372
24.1366 | 46.7189 | 45.9706 | 44.0037 | 0.74829 | 1.279 | 0.68793
24.1466 | 46.726 | 45.9597 | 43.9869 | 0.76628 | 1.2807 | 0.69217
24.1566 | 46.6855 | 45.9488 | 43.97 | 0.73666 | 1.2824 | 0.69645
24.1666 | 46.6773 | 45.938 | 43.9531 | 0.73934 | 1.2841 | 0.70076
24.1766 | 46.6816 | 45.9271 | 43.9361 | 0.75452 | 1.2859 | 0.70511
24.1866 | 46.6752 | 45.9162 | 43.9191 | 0.759 | 1.2876 | 0.70949
24.1966 | 46.668 | 45.9053 | 43.9021 | 0.76266 | 1.2893 | 0.7139
24.2066 | 46.6786 | 45.8945 | 43.885 | 0.78414 | 1.2911 | 0.71836
24.2166 | 46.6481 | 45.8836 | 43.8679 | 0.76451 | 1.2928 | 0.72285
24.2266 | 46.6405 | 45.8727 | 43.8508 | 0.76777 | 1.2946 | 0.72737
24.2366 | 46.6329 | 45.8619 | 43.8336 | 0.77103 | 1.2963 | 0.73194
24.2466 | 46.6022 | 45.851 | 43.8164 | 0.75118 | 1.2981 | 0.73653
24.2566 | 46.6149 | 45.8402 | 43.7991 | 0.77473 | 1.2999 | 0.74117
24.2666 | 46.59 | 45.8293 | 43.7818 | 0.76068 | 1.3016 | 0.74585
24.2766 | 46.5725 | 45.8185 | 43.7645 | 0.75402 | 1.3034 | 0.75056
24.2866 | 46.5788 | 45.8076 | 43.7472 | 0.77115 | 1.3052 | 0.75531
24.2966 | 46.5562 | 45.7968 | 43.7298 | 0.75938 | 1.307 | 0.7601
24.3066 | 46.5389 | 45.786 | 43.7124 | 0.75289 | 1.3087 | 0.76493
24.3166 | 46.5196 | 45.7752 | 43.6949 | 0.7444 | 1.3105 | 0.7698
24.3266 | 46.508 | 45.7644 | 43.6774 | 0.7436 | 1.3123 | 0.77471
24.3366 | 46.468 | 45.7536 | 43.6598 | 0.7144 | 1.3141 | 0.77966
24.3466 | 46.4735 | 45.7428 | 43.6423 | 0.73068 | 1.3159 | 0.78465
24.3566 | 46.4529 | 45.7321 | 43.6247 | 0.72085 | 1.3177 | 0.78967
24.3666 | 46.4464 | 45.7213 | 43.607 | 0.72511 | 1.3195 | 0.79474
24.3766 | 46.4509 | 45.7105 | 43.5894 | 0.74037 | 1.3213 | 0.79985
24.3866 | 46.4119 | 45.6998 | 43.5717 | 0.71211 | 1.3231 | 0.80501
24.3966 | 46.3943 | 45.6891 | 43.5539 | 0.70524 | 1.3249 | 0.81021
24.4066 | 46.3775 | 45.6783 | 43.5361 | 0.69916 | 1.3268 | 0.81544
24.4166 | 46.3685 | 45.6676 | 43.5183 | 0.70085 | 1.3286 | 0.82072
24.4265 | 46.3705 | 45.657 | 43.5005 | 0.71355 | 1.3304 | 0.82604
24.4366 | 46.3266 | 45.6463 | 43.4826 | 0.68033 | 1.3322 | 0.83141
24.4465 | 46.3409 | 45.6356 | 43.4647 | 0.70529 | 1.3341 | 0.83682
24.4566 | 46.3368 | 45.625 | 43.4468 | 0.71184 | 1.3359 | 0.84228
24.4665 | 46.3192 | 45.6143 | 43.4288 | 0.70487 | 1.3378 | 0.84777
24.4765 | 46.3063 | 45.6037 | 43.4108 | 0.70259 | 1.3396 | 0.85332
24.4865 | 46.3085 | 45.5931 | 43.3927 | 0.71539 | 1.3415 | 0.8589
24.4965 | 46.2749 | 45.5825 | 43.3747 | 0.69238 | 1.3433 | 0.86454
24.5065 | 46.2857 | 45.572 | 43.3565 | 0.71375 | 1.3452 | 0.87022
24.5165 | 46.2752 | 45.5614 | 43.3384 | 0.7138 | 1.3471 | 0.87595
24.5265 | 46.2544 | 45.5509 | 43.3202 | 0.70352 | 1.3489 | 0.88171
24.5365 | 46.2509 | 45.5404 | 43.302 | 0.71054 | 1.3508 | 0.88753
24.5465 | 46.2647 | 45.5299 | 43.2838 | 0.73484 | 1.3527 | 0.8934
24.5565 | 46.2602 | 45.5194 | 43.2655 | 0.74081 | 1.3546 | 0.89931
24.5665 | 46.2384 | 45.5089 | 43.2472 | 0.72947 | 1.3564 | 0.90527
24.5765 | 46.2081 | 45.4985 | 43.2289 | 0.7096 | 1.3583 | 0.91127
24.5865 | 46.2235 | 45.4881 | 43.2105 | 0.73542 | 1.3602 | 0.91733
24.5965 | 46.2249 | 45.4777 | 43.1921 | 0.74721 | 1.3621 | 0.92344
24.6065 | 46.2236 | 45.4673 | 43.1737 | 0.75628 | 1.364 | 0.92959
24.6165 | 46.209 | 45.457 | 43.1552 | 0.75203 | 1.3659 | 0.9358
24.6265 | 46.1989 | 45.4466 | 43.1367 | 0.75226 | 1.3678 | 0.94205
24.6365 | 46.1952 | 45.4363 | 43.1182 | 0.75886 | 1.3698 | 0.94834
24.6465 | 46.1794 | 45.4261 | 43.0997 | 0.75334 | 1.3717 | 0.9547
24.6565 | 46.1999 | 45.4158 | 43.0811 | 0.7841 | 1.3736 | 0.9611
24.6665 | 46.1596 | 45.4056 | 43.0625 | 0.75403 | 1.3755 | 0.96756
24.6765 | 46.1679 | 45.3954 | 43.0438 | 0.77254 | 1.3775 | 0.97406
24.6865 | 46.1417 | 45.3852 | 43.0252 | 0.75651 | 1.3794 | 0.98061
24.6965 | 46.1484 | 45.375 | 43.0065 | 0.77336 | 1.3813 | 0.98722
24.7065 | 46.1391 | 45.3649 | 42.9877 | 0.77419 | 1.3833 | 0.99388
24.7165 | 46.1303 | 45.3548 | 42.969 | 0.7755 | 1.3852 | 1.0006
24.7265 | 46.1359 | 45.3447 | 42.9502 | 0.79117 | 1.3872 | 1.0074
24.7365 | 46.1053 | 45.3347 | 42.9313 | 0.77062 | 1.3892 | 1.0142
24.7465 | 46.0868 | 45.3247 | 42.9125 | 0.76213 | 1.3911 | 1.021
24.7565 | 46.083 | 45.3147 | 42.8936 | 0.76832 | 1.3931 | 1.028
24.7665 | 46.0883 | 45.3047 | 42.8747 | 0.78358 | 1.3951 | 1.035
24.7765 | 46.0721 | 45.2948 | 42.8558 | 0.77731 | 1.397 | 1.042
24.7865 | 46.0715 | 45.2849 | 42.8368 | 0.78662 | 1.399 | 1.0491
24.7965 | 46.0242 | 45.275 | 42.8178 | 0.74918 | 1.401 | 1.0562
24.8065 | 46.0345 | 45.2652 | 42.7988 | 0.76932 | 1.403 | 1.0634
24.8165 | 46.0251 | 45.2554 | 42.7797 | 0.76973 | 1.405 | 1.0707
24.8265 | 46.0115 | 45.2456 | 42.7606 | 0.76591 | 1.407 | 1.078
24.8365 | 46.0041 | 45.2358 | 42.7415 | 0.76826 | 1.409 | 1.0853
24.8465 | 45.9831 | 45.2261 | 42.7224 | 0.75697 | 1.411 | 1.0927
24.8565 | 45.973 | 45.2165 | 42.7032 | 0.75655 | 1.413 | 1.1002
24.8665 | 45.9608 | 45.2068 | 42.684 | 0.754 | 1.415 | 1.1077
24.8765 | 45.9711 | 45.1972 | 42.6648 | 0.77391 | 1.4171 | 1.1153
24.8865 | 45.919 | 45.1876 | 42.6456 | 0.7314 | 1.4191 | 1.123
24.8965 | 45.9131 | 45.1781 | 42.6263 | 0.73505 | 1.4211 | 1.1307
24.9065 | 45.9213 | 45.1685 | 42.607 | 0.75275 | 1.4232 | 1.1384
24.9165 | 45.896 | 45.1591 | 42.5877 | 0.73693 | 1.4252 | 1.1462
24.9265 | 45.8984 | 45.1496 | 42.5683 | 0.74878 | 1.4272 | 1.1541
24.9365 | 45.8575 | 45.1402 | 42.5489 | 0.71729 | 1.4293 | 1.162
24.9465 | 45.8571 | 45.1308 | 42.5295 | 0.72627 | 1.4313 | 1.17
24.9565 | 45.8658 | 45.1215 | 42.5101 | 0.7443 | 1.4334 | 1.178
24.9664 | 45.8401 | 45.1122 | 42.4906 | 0.7279 | 1.4355 | 1.1861
24.9764 | 45.8387 | 45.1029 | 42.4711 | 0.73577 | 1.4375 | 1.1943
24.9865 | 45.7963 | 45.0937 | 42.4516 | 0.7026 | 1.4396 | 1.2025
24.9964 | 45.7897 | 45.0845 | 42.432 | 0.7052 | 1.4417 | 1.2108
25.0065 | 45.7941 | 45.0753 | 42.4125 | 0.71876 | 1.4438 | 1.2191
25.0164 | 45.7902 | 45.0662 | 42.3929 | 0.72397 | 1.4459 | 1.2275
25.0264 | 45.7622 | 45.0571 | 42.3733 | 0.70505 | 1.448 | 1.2359
25.0364 | 45.7375 | 45.0481 | 42.3536 | 0.6894 | 1.4501 | 1.2444
25.0464 | 45.748 | 45.0391 | 42.3339 | 0.70891 | 1.4522 | 1.253
25.0564 | 45.7117 | 45.0301 | 42.3143 | 0.68159 | 1.4543 | 1.2616
25.0664 | 45.73 | 45.0212 | 42.2945 | 0.70882 | 1.4564 | 1.2703
25.0764 | 45.7116 | 45.0123 | 42.2748 | 0.69931 | 1.4585 | 1.279
25.0864 | 45.6756 | 45.0034 | 42.255 | 0.67218 | 1.4606 | 1.2878
25.0964 | 45.6522 | 44.9946 | 42.2352 | 0.6576 | 1.4627 | 1.2966
25.1064 | 45.6537 | 44.9858 | 42.2154 | 0.66789 | 1.4649 | 1.3055
25.1164 | 45.6305 | 44.9771 | 42.1956 | 0.65344 | 1.467 | 1.3145
25.1264 | 45.6272 | 44.9684 | 42.1757 | 0.65884 | 1.4692 | 1.3235
25.1364 | 45.6085 | 44.9597 | 42.1558 | 0.64881 | 1.4713 | 1.3326
25.1464 | 45.5884 | 44.951 | 42.1359 | 0.63735 | 1.4735 | 1.3417
25.1564 | 45.5743 | 44.9424 | 42.116 | 0.63185 | 1.4756 | 1.3509
25.1664 | 45.5476 | 44.9339 | 42.096 | 0.61371 | 1.4778 | 1.3601
25.1764 | 45.5281 | 44.9254 | 42.076 | 0.60273 | 1.4799 | 1.3694
25.1864 | 45.508 | 44.9169 | 42.056 | 0.59112 | 1.4821 | 1.3788
25.1964 | 45.4907 | 44.9084 | 42.036 | 0.58227 | 1.4843 | 1.3882
25.2064 | 45.4763 | 44.9 | 42.0159 | 0.57629 | 1.4865 | 1.3976
25.2164 | 45.4757 | 44.8916 | 41.9958 | 0.58407 | 1.4887 | 1.4071
25.2264 | 45.4424 | 44.8833 | 41.9757 | 0.55912 | 1.4909 | 1.4167
25.2364 | 45.4192 | 44.875 | 41.9556 | 0.54422 | 1.4931 | 1.4263
25.2464 | 45.3807 | 44.8667 | 41.9355 | 0.51399 | 1.4953 | 1.436
25.2564 | 45.3952 | 44.8585 | 41.9153 | 0.53673 | 1.4975 | 1.4457
25.2664 | 45.3552 | 44.8503 | 41.8951 | 0.50494 | 1.4997 | 1.4555
25.2764 | 45.3375 | 44.8421 | 41.8749 | 0.49541 | 1.5019 | 1.4653
25.2864 | 45.3384 | 44.834 | 41.8547 | 0.50444 | 1.5041 | 1.4752
25.2964 | 45.3049 | 44.8259 | 41.8344 | 0.47905 | 1.5064 | 1.4851
25.3064 | 45.2815 | 44.8178 | 41.8141 | 0.46372 | 1.5086 | 1.4951
25.3164 | 45.2837 | 44.8097 | 41.7938 | 0.47396 | 1.5108 | 1.5051
25.3264 | 45.2571 | 44.8017 | 41.7735 | 0.45538 | 1.5131 | 1.5151
25.3364 | 45.2316 | 44.7937 | 41.7532 | 0.43786 | 1.5153 | 1.5253
25.3464 | 45.2263 | 44.7858 | 41.7328 | 0.4405 | 1.5176 | 1.5354
25.3564 | 45.205 | 44.7779 | 41.7124 | 0.42712 | 1.5198 | 1.5456
25.3664 | 45.2034 | 44.77 | 41.692 | 0.43342 | 1.5221 | 1.5559
25.3764 | 45.1621 | 44.7621 | 41.6716 | 0.39999 | 1.5244 | 1.5661
25.3864 | 45.1588 | 44.7543 | 41.6511 | 0.40453 | 1.5267 | 1.5765
25.3964 | 45.1337 | 44.7465 | 41.6307 | 0.38724 | 1.5289 | 1.5868
25.4064 | 45.1376 | 44.7387 | 41.6102 | 0.39893 | 1.5312 | 1.5972
25.4164 | 45.124 | 44.7309 | 41.5897 | 0.3931 | 1.5335 | 1.6077
25.4264 | 45.1085 | 44.7232 | 41.5692 | 0.38535 | 1.5358 | 1.6182
25.4364 | 45.0708 | 44.7154 | 41.5486 | 0.35537 | 1.5381 | 1.6287
25.4464 | 45.0576 | 44.7077 | 41.528 | 0.34988 | 1.5404 | 1.6393
25.4564 | 45.0514 | 44.7 | 41.5075 | 0.35136 | 1.5428 | 1.6498
25.4664 | 45.0419 | 44.6924 | 41.4868 | 0.34953 | 1.5451 | 1.6605
25.4764 | 45.0234 | 44.6847 | 41.4662 | 0.33868 | 1.5474 | 1.6711
25.4864 | 45.018 | 44.6771 | 41.4456 | 0.34092 | 1.5497 | 1.6818
25.4964 | 44.9963 | 44.6695 | 41.4249 | 0.32684 | 1.5521 | 1.6925
25.5064 | 44.9587 | 44.6619 | 41.4042 | 0.29684 | 1.5544 | 1.7032
25.5163 | 44.9534 | 44.6543 | 41.3835 | 0.29915 | 1.5568 | 1.714
25.5264 | 44.9588 | 44.6467 | 41.3628 | 0.31214 | 1.5591 | 1.7247
25.5363 | 44.9216 | 44.6391 | 41.3421 | 0.28252 | 1.5615 | 1.7355
25.5464 | 44.9042 | 44.6315 | 41.3213 | 0.2727 | 1.5638 | 1.7464
25.5563 | 44.8843 | 44.6239 | 41.3005 | 0.26037 | 1.5662 | 1.7572
25.5663 | 44.8825 | 44.6164 | 41.2797 | 0.26614 | 1.5686 | 1.768
25.5763 | 44.8509 | 44.6088 | 41.2589 | 0.24211 | 1.571 | 1.7789
25.5863 | 44.8424 | 44.6012 | 41.2381 | 0.24118 | 1.5734 | 1.7898
25.5963 | 44.8109 | 44.5936 | 41.2172 | 0.21726 | 1.5758 | 1.8006
25.6063 | 44.8012 | 44.5861 | 41.1964 | 0.21514 | 1.5782 | 1.8115
25.6163 | 44.7652 | 44.5785 | 41.1755 | 0.18672 | 1.5806 | 1.8224
25.6263 | 44.7461 | 44.5709 | 41.1546 | 0.17521 | 1.583 | 1.8333
25.6363 | 44.7317 | 44.5633 | 41.1337 | 0.16842 | 1.5854 | 1.8442
25.6463 | 44.7314 | 44.5557 | 41.1127 | 0.17574 | 1.5878 | 1.8551
25.6563 | 44.6894 | 44.548 | 41.0918 | 0.14138 | 1.5903 | 1.866
25.6663 | 44.6629 | 44.5404 | 41.0708 | 0.12254 | 1.5927 | 1.8769
25.6763 | 44.6517 | 44.5327 | 41.0498 | 0.119 | 1.5951 | 1.8877
25.6863 | 44.6328 | 44.525 | 41.0288 | 0.1078 | 1.5976 | 1.8986
25.6963 | 44.6101 | 44.5173 | 41.0078 | 0.092825 | 1.6 | 1.9094
25.7063 | 44.5871 | 44.5095 | 40.9868 | 0.077576 | 1.6025 | 1.9202
25.7163 | 44.5732 | 44.5017 | 40.9657 | 0.071458 | 1.605 | 1.9311
25.7263 | 44.5438 | 44.4939 | 40.9447 | 0.049864 | 1.6074 | 1.9418
25.7363 | 44.5238 | 44.4861 | 40.9236 | 0.037715 | 1.6099 | 1.9526
25.7463 | 44.5012 | 44.4782 | 40.9025 | 0.023003 | 1.6124 | 1.9633
25.7563 | 44.4909 | 44.4703 | 40.8814 | 0.020633 | 1.6149 | 1.974
25.7663 | 44.4783 | 44.4623 | 40.8602 | 0.016006 | 1.6174 | 1.9847
25.7763 | 44.4438 | 44.4543 | 40.8391 | -0.010473 | 1.6199 | 1.9953
25.7863 | 44.4316 | 44.4462 | 40.8179 | -0.01461 | 1.6224 | 2.0059
25.7963 | 44.4032 | 44.4381 | 40.7968 | -0.034887 | 1.6249 | 2.0164
25.8063 | 44.3979 | 44.4299 | 40.7756 | -0.032008 | 1.6274 | 2.0269
25.8163 | 44.358 | 44.4217 | 40.7543 | -0.063671 | 1.63 | 2.0374
25.8263 | 44.3844 | 44.4134 | 40.7331 | -0.028972 | 1.6325 | 2.0477
25.8363 | 44.3411 | 44.405 | 40.7119 | -0.063916 | 1.635 | 2.0581
25.8463 | 44.3285 | 44.3966 | 40.6907 | -0.068084 | 1.6376 | 2.0683
25.8563 | 44.2897 | 44.3881 | 40.6694 | -0.09838 | 1.6401 | 2.0786
25.8663 | 44.2734 | 44.3795 | 40.6481 | -0.1061 | 1.6427 | 2.0887
25.8763 | 44.2651 | 44.3708 | 40.6268 | -0.10574 | 1.6453 | 2.0988
25.8863 | 44.239 | 44.3621 | 40.6055 | -0.12311 | 1.6478 | 2.1088
25.8963 | 44.2428 | 44.3533 | 40.5842 | -0.11049 | 1.6504 | 2.1187
25.9063 | 44.1812 | 44.3444 | 40.5629 | -0.16318 | 1.653 | 2.1285
25.9163 | 44.1829 | 44.3354 | 40.5415 | -0.15248 | 1.6556 | 2.1383
25.9263 | 44.1599 | 44.3263 | 40.5201 | -0.16638 | 1.6582 | 2.148
25.9363 | 44.1568 | 44.3171 | 40.4988 | -0.16029 | 1.6608 | 2.1575
25.9463 | 44.1131 | 44.3078 | 40.4774 | -0.1947 | 1.6634 | 2.167
25.9563 | 44.1014 | 44.2984 | 40.456 | -0.197 | 1.666 | 2.1764
25.9663 | 44.0756 | 44.2889 | 40.4346 | -0.21328 | 1.6686 | 2.1857
25.9763 | 44.0438 | 44.2793 | 40.4131 | -0.23546 | 1.6713 | 2.1948
25.9863 | 44.0319 | 44.2695 | 40.3917 | -0.23762 | 1.6739 | 2.2039
25.9963 | 44.0031 | 44.2597 | 40.3702 | -0.25656 | 1.6766 | 2.2129
26.0063 | 43.9985 | 44.2497 | 40.3488 | -0.25119 | 1.6792 | 2.2217
26.0163 | 43.9599 | 44.2396 | 40.3273 | -0.27968 | 1.6819 | 2.2304
26.0263 | 43.9305 | 44.2293 | 40.3058 | -0.29884 | 1.6845 | 2.239
26.0363 | 43.8901 | 44.219 | 40.2843 | -0.32886 | 1.6872 | 2.2475
26.0463 | 43.893 | 44.2085 | 40.2628 | -0.31545 | 1.6899 | 2.2558
26.0562 | 43.8731 | 44.1978 | 40.2413 | -0.32471 | 1.6926 | 2.264
26.0663 | 43.866 | 44.187 | 40.2198 | -0.32102 | 1.6952 | 2.272
26.0763 | 43.8044 | 44.1761 | 40.1982 | -0.37168 | 1.6979 | 2.2799
26.0862 | 43.8096 | 44.165 | 40.1766 | -0.35538 | 1.7006 | 2.2877
26.0963 | 43.7635 | 44.1537 | 40.1551 | -0.39023 | 1.7034 | 2.2953
26.1062 | 43.7602 | 44.1423 | 40.1335 | -0.38213 | 1.7061 | 2.3028
26.1162 | 43.712 | 44.1308 | 40.1119 | -0.41877 | 1.7088 | 2.3101
26.1262 | 43.7181 | 44.119 | 40.0903 | -0.40094 | 1.7115 | 2.3172
26.1362 | 43.6775 | 44.1071 | 40.0687 | -0.42964 | 1.7143 | 2.3242
26.1462 | 43.6682 | 44.0951 | 40.0471 | -0.42687 | 1.717 | 2.331
26.1562 | 43.6329 | 44.0828 | 40.0254 | -0.44992 | 1.7198 | 2.3376
26.1662 | 43.6186 | 44.0704 | 40.0038 | -0.45181 | 1.7225 | 2.3441
26.1762 | 43.5995 | 44.0578 | 39.9821 | -0.45831 | 1.7253 | 2.3504
26.1862 | 43.5635 | 44.045 | 39.9605 | -0.48153 | 1.7281 | 2.3565
26.1962 | 43.548 | 44.0321 | 39.9388 | -0.48405 | 1.7309 | 2.3624
26.2062 | 43.5352 | 44.0189 | 39.9171 | -0.48369 | 1.7336 | 2.3682
26.2162 | 43.4939 | 44.0055 | 39.8954 | -0.51164 | 1.7364 | 2.3737
26.2262 | 43.4888 | 43.992 | 39.8737 | -0.5032 | 1.7392 | 2.3791
26.2362 | 43.4708 | 43.9783 | 39.852 | -0.50746 | 1.742 | 2.3842
26.2462 | 43.439 | 43.9643 | 39.8303 | -0.52532 | 1.7449 | 2.3892
26.2562 | 43.4248 | 43.9502 | 39.8085 | -0.52537 | 1.7477 | 2.394
26.2662 | 43.4083 | 43.9358 | 39.7868 | -0.52752 | 1.7505 | 2.3985
26.2762 | 43.3931 | 43.9213 | 39.765 | -0.52817 | 1.7534 | 2.4029
26.2862 | 43.376 | 43.9065 | 39.7433 | -0.5305 | 1.7562 | 2.407
26.2962 | 43.3491 | 43.8915 | 39.7215 | -0.54243 | 1.7591 | 2.411
26.3062 | 43.3292 | 43.8763 | 39.6997 | -0.54713 | 1.7619 | 2.4147
26.3162 | 43.339 | 43.8609 | 39.6779 | -0.52193 | 1.7648 | 2.4182
26.3262 | 43.3074 | 43.8453 | 39.6561 | -0.5379 | 1.7677 | 2.4215
26.3362 | 43.2925 | 43.8295 | 39.6343 | -0.53698 | 1.7705 | 2.4246
26.3462 | 43.2641 | 43.8134 | 39.6125 | -0.54931 | 1.7734 | 2.4274
26.3562 | 43.2531 | 43.7971 | 39.5907 | -0.54403 | 1.7763 | 2.4301
26.3662 | 43.2535 | 43.7806 | 39.5689 | -0.52712 | 1.7792 | 2.4325
26.3762 | 43.2141 | 43.7639 | 39.547 | -0.54979 | 1.7822 | 2.4347
26.3862 | 43.2084 | 43.747 | 39.5252 | -0.53855 | 1.7851 | 2.4367
26.3962 | 43.2091 | 43.7298 | 39.5034 | -0.52067 | 1.788 | 2.4384
26.4062 | 43.1532 | 43.7124 | 39.4815 | -0.55917 | 1.7909 | 2.4399
26.4162 | 43.1465 | 43.6947 | 39.4596 | -0.54823 | 1.7939 | 2.4412
26.4262 | 43.1318 | 43.6769 | 39.4378 | -0.54507 | 1.7968 | 2.4423
26.4362 | 43.09 | 43.6588 | 39.4159 | -0.56877 | 1.7998 | 2.4431
26.4462 | 43.0724 | 43.6405 | 39.394 | -0.56807 | 1.8028 | 2.4437
26.4562 | 43.0659 | 43.6219 | 39.3721 | -0.55602 | 1.8057 | 2.4441
26.4662 | 43.0413 | 43.6031 | 39.3502 | -0.56184 | 1.8087 | 2.4442
26.4762 | 43.024 | 43.5841 | 39.3283 | -0.56014 | 1.8117 | 2.4441
26.4862 | 42.9943 | 43.5649 | 39.3064 | -0.5706 | 1.8147 | 2.4438
26.4962 | 42.9738 | 43.5455 | 39.2845 | -0.57165 | 1.8177 | 2.4433
26.5062 | 42.9491 | 43.5258 | 39.2625 | -0.57666 | 1.8207 | 2.4425
26.5162 | 42.9164 | 43.5058 | 39.2406 | -0.58944 | 1.8237 | 2.4415
26.5262 | 42.9001 | 43.4857 | 39.2187 | -0.58559 | 1.8268 | 2.4402
26.5362 | 42.863 | 43.4653 | 39.1967 | -0.60232 | 1.8298 | 2.4388
26.5462 | 42.8499 | 43.4447 | 39.1748 | -0.59482 | 1.8329 | 2.4371
26.5562 | 42.8392 | 43.4239 | 39.1528 | -0.58472 | 1.8359 | 2.4352
26.5662 | 42.8043 | 43.4029 | 39.1309 | -0.59858 | 1.839 | 2.433
26.5762 | 42.8001 | 43.3816 | 39.1089 | -0.58151 | 1.8421 | 2.4307
26.5862 | 42.7558 | 43.3601 | 39.0869 | -0.60433 | 1.8451 | 2.4281
26.5962 | 42.7382 | 43.3384 | 39.065 | -0.60023 | 1.8482 | 2.4253
26.6061 | 42.7131 | 43.3165 | 39.043 | -0.60343 | 1.8513 | 2.4222
26.6162 | 42.7029 | 43.2944 | 39.021 | -0.5915 | 1.8544 | 2.419
26.6261 | 42.6639 | 43.272 | 38.999 | -0.60815 | 1.8575 | 2.4155
26.6362 | 42.6472 | 43.2495 | 38.977 | -0.60229 | 1.8606 | 2.4118
26.6461 | 42.6246 | 43.2267 | 38.955 | -0.60213 | 1.8638 | 2.4079
26.6562 | 42.5928 | 43.2038 | 38.933 | -0.61096 | 1.8669 | 2.4038
26.6661 | 42.5885 | 43.1806 | 38.911 | -0.5921 | 1.8701 | 2.3995
26.6761 | 42.5518 | 43.1572 | 38.889 | -0.60543 | 1.8732 | 2.395
26.6861 | 42.5275 | 43.1337 | 38.867 | -0.60615 | 1.8764 | 2.3903
26.6961 | 42.5088 | 43.1099 | 38.8449 | -0.60108 | 1.8795 | 2.3854
26.7061 | 42.4783 | 43.0859 | 38.8229 | -0.60762 | 1.8827 | 2.3803
26.7161 | 42.4308 | 43.0618 | 38.8009 | -0.63099 | 1.8859 | 2.375
26.7261 | 42.4146 | 43.0374 | 38.7789 | -0.62284 | 1.8891 | 2.3695
26.7361 | 42.3858 | 43.0129 | 38.7568 | -0.62712 | 1.8923 | 2.3638
26.7461 | 42.3747 | 42.9882 | 38.7348 | -0.61351 | 1.8955 | 2.3579
26.7561 | 42.3604 | 42.9633 | 38.7127 | -0.60292 | 1.8987 | 2.3518
26.7661 | 42.3128 | 42.9383 | 38.6907 | -0.62546 | 1.902 | 2.3456
26.7761 | 42.301 | 42.913 | 38.6687 | -0.61205 | 1.9052 | 2.3392
26.7861 | 42.2514 | 42.8876 | 38.6466 | -0.63624 | 1.9085 | 2.3326
26.7961 | 42.2324 | 42.8621 | 38.6246 | -0.62968 | 1.9117 | 2.3258
26.8061 | 42.2152 | 42.8363 | 38.6025 | -0.62115 | 1.915 | 2.3189
26.8161 | 42.1953 | 42.8105 | 38.5804 | -0.61516 | 1.9183 | 2.3118
26.8261 | 42.1755 | 42.7844 | 38.5584 | -0.60894 | 1.9215 | 2.3045
26.8361 | 42.1473 | 42.7582 | 38.5363 | -0.61095 | 1.9248 | 2.2971
26.8461 | 42.1018 | 42.7319 | 38.5143 | -0.63011 | 1.9281 | 2.2895
26.8561 | 42.0962 | 42.7054 | 38.4922 | -0.60922 | 1.9314 | 2.2818
26.8661 | 42.0792 | 42.6788 | 38.4701 | -0.5996 | 1.9348 | 2.2739
26.8761 | 42.0293 | 42.652 | 38.448 | -0.62274 | 1.9381 | 2.2659
26.8861 | 42.0336 | 42.6252 | 38.426 | -0.59157 | 1.9414 | 2.2578
26.8961 | 41.9964 | 42.5981 | 38.4039 | -0.60175 | 1.9448 | 2.2495
26.9061 | 41.9777 | 42.571 | 38.3818 | -0.5933 | 1.9481 | 2.2411
26.9161 | 41.9593 | 42.5437 | 38.3597 | -0.58443 | 1.9515 | 2.2325
26.9261 | 41.9114 | 42.5163 | 38.3377 | -0.60495 | 1.9549 | 2.2238
26.9361 | 41.9052 | 42.4889 | 38.3156 | -0.58368 | 1.9582 | 2.215
26.9461 | 41.883 | 42.4613 | 38.2935 | -0.57827 | 1.9616 | 2.2061
26.9561 | 41.8427 | 42.4336 | 38.2714 | -0.59085 | 1.965 | 2.1971
26.9661 | 41.842 | 42.4057 | 38.2493 | -0.56373 | 1.9685 | 2.188
26.9761 | 41.7941 | 42.3778 | 38.2272 | -0.58372 | 1.9719 | 2.1787
26.9861 | 41.7653 | 42.3498 | 38.2052 | -0.58451 | 1.9753 | 2.1694
26.9961 | 41.7533 | 42.3217 | 38.1831 | -0.56844 | 1.9787 | 2.1599
27.0061 | 41.7146 | 42.2936 | 38.161 | -0.57895 | 1.9822 | 2.1504
27.0161 | 41.7007 | 42.2653 | 38.1389 | -0.56458 | 1.9856 | 2.1407
27.0261 | 41.6757 | 42.2369 | 38.1168 | -0.56124 | 1.9891 | 2.131
27.0361 | 41.6368 | 42.2085 | 38.0947 | -0.57171 | 1.9926 | 2.1212
27.0461 | 41.6163 | 42.18 | 38.0727 | -0.56374 | 1.9961 | 2.1113
27.0561 | 41.5872 | 42.1515 | 38.0506 | -0.56428 | 1.9996 | 2.1013
27.0661 | 41.5695 | 42.1229 | 38.0285 | -0.55335 | 2.0031 | 2.0913
27.0761 | 41.5452 | 42.0942 | 38.0064 | -0.54896 | 2.0066 | 2.0812
27.0861 | 41.51 | 42.0654 | 37.9843 | -0.55542 | 2.0101 | 2.071
27.0961 | 41.4903 | 42.0366 | 37.9622 | -0.54632 | 2.0137 | 2.0607
27.1061 | 41.4609 | 42.0078 | 37.9401 | -0.5469 | 2.0172 | 2.0505
27.1161 | 41.4525 | 41.9789 | 37.9181 | -0.5264 | 2.0208 | 2.0401
27.1261 | 41.4262 | 41.95 | 37.896 | -0.52376 | 2.0243 | 2.0297
27.1361 | 41.4008 | 41.921 | 37.8739 | -0.52018 | 2.0279 | 2.0192
27.1461 | 41.3772 | 41.892 | 37.8518 | -0.51477 | 2.0315 | 2.0087
27.1561 | 41.3515 | 41.863 | 37.8297 | -0.51145 | 2.0351 | 1.9981
27.166 | 41.3294 | 41.8339 | 37.8077 | -0.50447 | 2.0387 | 1.9875
27.1761 | 41.3128 | 41.8048 | 37.7856 | -0.49197 | 2.0423 | 1.9769
27.1861 | 41.2887 | 41.7756 | 37.7635 | -0.48694 | 2.0459 | 1.9662
27.196 | 41.2643 | 41.7465 | 37.7414 | -0.48219 | 2.0496 | 1.9555
27.2061 | 41.2567 | 41.7173 | 37.7193 | -0.46063 | 2.0532 | 1.9448
27.216 | 41.2325 | 41.6882 | 37.6973 | -0.45568 | 2.0569 | 1.934
27.226 | 41.222 | 41.659 | 37.6752 | -0.43699 | 2.0605 | 1.9232
27.236 | 41.174 | 41.6298 | 37.6531 | -0.45579 | 2.0642 | 1.9124
27.246 | 41.1691 | 41.6006 | 37.6311 | -0.43149 | 2.0679 | 1.9016
27.256 | 41.1475 | 41.5714 | 37.609 | -0.42388 | 2.0716 | 1.8908
27.266 | 41.123 | 41.5422 | 37.587 | -0.41921 | 2.0753 | 1.8799
27.276 | 41.0968 | 41.513 | 37.5649 | -0.4162 | 2.079 | 1.8691
27.286 | 41.0847 | 41.4838 | 37.5428 | -0.39911 | 2.0828 | 1.8582
27.296 | 41.0641 | 41.4546 | 37.5208 | -0.39052 | 2.0865 | 1.8473
27.306 | 41.0238 | 41.4254 | 37.4987 | -0.40164 | 2.0903 | 1.8364
27.316 | 41.0149 | 41.3963 | 37.4767 | -0.38138 | 2.094 | 1.8256
27.326 | 40.9718 | 41.3672 | 37.4547 | -0.39536 | 2.0978 | 1.8147
27.336 | 40.9608 | 41.338 | 37.4326 | -0.37723 | 2.1016 | 1.8038
27.346 | 40.9322 | 41.3089 | 37.4106 | -0.37671 | 2.1054 | 1.793
27.356 | 40.9018 | 41.2798 | 37.3885 | -0.37803 | 2.1092 | 1.7821
27.366 | 40.896 | 41.2508 | 37.3665 | -0.35477 | 2.113 | 1.7713
27.376 | 40.8487 | 41.2218 | 37.3445 | -0.37306 | 2.1168 | 1.7604
27.386 | 40.8292 | 41.1928 | 37.3225 | -0.36355 | 2.1207 | 1.7496
27.396 | 40.8146 | 41.1638 | 37.3004 | -0.34918 | 2.1245 | 1.7388
27.406 | 40.7761 | 41.1348 | 37.2784 | -0.35874 | 2.1284 | 1.728
27.416 | 40.7629 | 41.1059 | 37.2564 | -0.34303 | 2.1322 | 1.7173
27.426 | 40.7331 | 41.0771 | 37.2344 | -0.34396 | 2.1361 | 1.7065
27.436 | 40.6916 | 41.0483 | 37.2124 | -0.35666 | 2.14 | 1.6958
27.446 | 40.6696 | 41.0195 | 37.1904 | -0.34987 | 2.1439 | 1.6851
27.456 | 40.6494 | 40.9907 | 37.1684 | -0.34132 | 2.1478 | 1.6745
27.466 | 40.6049 | 40.962 | 37.1464 | -0.35712 | 2.1518 | 1.6638
27.476 | 40.6006 | 40.9334 | 37.1244 | -0.33276 | 2.1557 | 1.6532
27.486 | 40.5649 | 40.9048 | 37.1025 | -0.33988 | 2.1597 | 1.6427
27.496 | 40.5688 | 40.8762 | 37.0805 | -0.30742 | 2.1636 | 1.6321
27.506 | 40.5018 | 40.8477 | 37.0585 | -0.34591 | 2.1676 | 1.6216
27.516 | 40.4759 | 40.8192 | 37.0365 | -0.34335 | 2.1716 | 1.6111
27.526 | 40.4793 | 40.7908 | 37.0146 | -0.31154 | 2.1756 | 1.6007
27.536 | 40.4331 | 40.7625 | 36.9926 | -0.32939 | 2.1796 | 1.5903
27.546 | 40.4117 | 40.7342 | 36.9707 | -0.32253 | 2.1836 | 1.5799
27.556 | 40.3813 | 40.706 | 36.9487 | -0.32469 | 2.1876 | 1.5696
27.566 | 40.3728 | 40.6778 | 36.9268 | -0.30501 | 2.1917 | 1.5594
27.576 | 40.347 | 40.6497 | 36.9048 | -0.30269 | 2.1957 | 1.5491
27.586 | 40.3088 | 40.6216 | 36.8829 | -0.31284 | 2.1998 | 1.5389
27.596 | 40.2955 | 40.5937 | 36.861 | -0.29817 | 2.2039 | 1.5288
27.606 | 40.2603 | 40.5657 | 36.8391 | -0.30543 | 2.208 | 1.5187
27.616 | 40.2474 | 40.5379 | 36.8172 | -0.29046 | 2.2121 | 1.5086
27.626 | 40.208 | 40.5101 | 36.7952 | -0.30206 | 2.2162 | 1.4986
27.636 | 40.2054 | 40.4823 | 36.7733 | -0.27692 | 2.2203 | 1.4887
27.646 | 40.1686 | 40.4546 | 36.7514 | -0.28605 | 2.2245 | 1.4787
27.656 | 40.1622 | 40.4271 | 36.7296 | -0.26487 | 2.2286 | 1.4689
27.666 | 40.1477 | 40.3995 | 36.7077 | -0.25184 | 2.2328 | 1.4591
27.676 | 40.1014 | 40.3721 | 36.6858 | -0.27067 | 2.237 | 1.4493
27.686 | 40.076 | 40.3447 | 36.6639 | -0.26867 | 2.2411 | 1.4396
27.696 | 40.0572 | 40.3173 | 36.6421 | -0.26015 | 2.2453 | 1.4299
27.706 | 40.0566 | 40.2901 | 36.6202 | -0.23352 | 2.2496 | 1.4203
27.7159 | 40.0184 | 40.2629 | 36.5984 | -0.24454 | 2.2538 | 1.4108
27.726 | 39.9802 | 40.2358 | 36.5765 | -0.25563 | 2.258 | 1.4013
27.7359 | 39.9834 | 40.2088 | 36.5547 | -0.22539 | 2.2623 | 1.3918
27.746 | 39.9389 | 40.1818 | 36.5329 | -0.24293 | 2.2665 | 1.3824
27.7559 | 39.9277 | 40.1549 | 36.511 | -0.22724 | 2.2708 | 1.3731
27.7659 | 39.9165 | 40.1282 | 36.4892 | -0.21165 | 2.2751 | 1.3638
27.7759 | 39.873 | 40.1014 | 36.4674 | -0.22842 | 2.2794 | 1.3546
27.7859 | 39.8413 | 40.0748 | 36.4456 | -0.23346 | 2.2837 | 1.3454
27.7959 | 39.8348 | 40.0482 | 36.4238 | -0.21337 | 2.2881 | 1.3363
27.8059 | 39.8068 | 40.0217 | 36.4021 | -0.21486 | 2.2924 | 1.3272
27.8159 | 39.7739 | 39.9953 | 36.3803 | -0.22136 | 2.2967 | 1.3182
27.8259 | 39.7532 | 39.9689 | 36.3585 | -0.2157 | 2.3011 | 1.3093
27.8359 | 39.7152 | 39.9426 | 36.3368 | -0.22743 | 2.3055 | 1.3004
27.8459 | 39.6878 | 39.9164 | 36.315 | -0.22863 | 2.3099 | 1.2915
27.8559 | 39.6802 | 39.8903 | 36.2933 | -0.21011 | 2.3143 | 1.2828
27.8659 | 39.6281 | 39.8643 | 36.2715 | -0.23617 | 2.3187 | 1.274
27.8759 | 39.636 | 39.8383 | 36.2498 | -0.20234 | 2.3231 | 1.2654
27.8859 | 39.5924 | 39.8125 | 36.2281 | -0.22005 | 2.3276 | 1.2568
27.8959 | 39.5497 | 39.7867 | 36.2064 | -0.23695 | 2.3321 | 1.2482
27.9059 | 39.5423 | 39.7609 | 36.1847 | -0.21863 | 2.3365 | 1.2397
27.9159 | 39.4871 | 39.7353 | 36.163 | -0.24819 | 2.341 | 1.2313
27.9259 | 39.4867 | 39.7097 | 36.1413 | -0.22305 | 2.3455 | 1.2229
27.9359 | 39.4573 | 39.6843 | 36.1196 | -0.22696 | 2.35 | 1.2146
27.9459 | 39.4323 | 39.6589 | 36.098 | -0.22656 | 2.3546 | 1.2063
27.9559 | 39.4072 | 39.6335 | 36.0763 | -0.22634 | 2.3591 | 1.1981
27.9659 | 39.3837 | 39.6083 | 36.0547 | -0.2246 | 2.3637 | 1.19
27.9759 | 39.3512 | 39.5831 | 36.033 | -0.23194 | 2.3682 | 1.1819
27.9859 | 39.319 | 39.5581 | 36.0114 | -0.23908 | 2.3728 | 1.1739
27.9959 | 39.2974 | 39.5331 | 35.9898 | -0.23568 | 2.3774 | 1.1659
28.0059 | 39.2859 | 39.5082 | 35.9682 | -0.22227 | 2.382 | 1.158
28.0159 | 39.2315 | 39.4833 | 35.9466 | -0.25183 | 2.3866 | 1.1501
28.0259 | 39.2261 | 39.4586 | 35.925 | -0.23247 | 2.3913 | 1.1423
28.0359 | 39.1944 | 39.4339 | 35.9034 | -0.23952 | 2.3959 | 1.1346
28.0459 | 39.1685 | 39.4093 | 35.8818 | -0.24083 | 2.4006 | 1.1269
28.0559 | 39.152 | 39.3848 | 35.8603 | -0.23281 | 2.4053 | 1.1193
28.0659 | 39.1198 | 39.3604 | 35.8387 | -0.24058 | 2.41 | 1.1117
28.0759 | 39.1093 | 39.336 | 35.8172 | -0.22673 | 2.4147 | 1.1042
28.0859 | 39.0748 | 39.3118 | 35.7956 | -0.23695 | 2.4194 | 1.0967
28.0959 | 39.0646 | 39.2876 | 35.7741 | -0.22299 | 2.4242 | 1.0893
28.1059 | 39.0254 | 39.2635 | 35.7526 | -0.23808 | 2.4289 | 1.0819
28.1159 | 39.0027 | 39.2394 | 35.7311 | -0.23675 | 2.4337 | 1.0746
28.1259 | 38.9872 | 39.2155 | 35.7096 | -0.2283 | 2.4385 | 1.0674
28.1359 | 38.9678 | 39.1916 | 35.6881 | -0.22383 | 2.4433 | 1.0602
28.1459 | 38.9382 | 39.1679 | 35.6667 | -0.22966 | 2.4481 | 1.0531
28.1559 | 38.9253 | 39.1442 | 35.6452 | -0.21886 | 2.4529 | 1.046
28.1659 | 38.8859 | 39.1205 | 35.6238 | -0.23463 | 2.4578 | 1.039
28.1759 | 38.8782 | 39.097 | 35.6023 | -0.21878 | 2.4626 | 1.032
28.1859 | 38.8616 | 39.0735 | 35.5809 | -0.21191 | 2.4675 | 1.0251
28.1959 | 38.8265 | 39.0501 | 35.5595 | -0.22365 | 2.4724 | 1.0182
28.2059 | 38.8043 | 39.0268 | 35.5381 | -0.22254 | 2.4773 | 1.0114
28.2159 | 38.7924 | 39.0036 | 35.5167 | -0.21121 | 2.4822 | 1.0047
28.2259 | 38.7666 | 38.9805 | 35.4953 | -0.21386 | 2.4872 | 0.99798
28.2359 | 38.7567 | 38.9574 | 35.4739 | -0.20069 | 2.4921 | 0.99133
28.2459 | 38.719 | 38.9344 | 35.4526 | -0.2154 | 2.4971 | 0.98473
28.2558 | 38.7094 | 38.9115 | 35.4313 | -0.20211 | 2.5021 | 0.97818
28.2659 | 38.6819 | 38.8887 | 35.4099 | -0.20677 | 2.5071 | 0.97169
28.2758 | 38.6614 | 38.8659 | 35.3886 | -0.20452 | 2.5121 | 0.96524
28.2858 | 38.6387 | 38.8432 | 35.3673 | -0.20454 | 2.5171 | 0.95885
28.2959 | 38.6062 | 38.8206 | 35.346 | -0.21445 | 2.5222 | 0.95251
28.3058 | 38.5953 | 38.7981 | 35.3247 | -0.20285 | 2.5272 | 0.94622
28.3158 | 38.5773 | 38.7757 | 35.3034 | -0.19841 | 2.5323 | 0.93998
28.3258 | 38.5625 | 38.7533 | 35.2822 | -0.19084 | 2.5374 | 0.93378
28.3358 | 38.5412 | 38.7311 | 35.2609 | -0.18986 | 2.5425 | 0.92764
28.3458 | 38.5081 | 38.7088 | 35.2397 | -0.20075 | 2.5476 | 0.92154
28.3558 | 38.4925 | 38.6867 | 35.2184 | -0.19422 | 2.5528 | 0.91549
28.3658 | 38.4703 | 38.6647 | 35.1972 | -0.19439 | 2.5579 | 0.9095
28.3758 | 38.4462 | 38.6427 | 35.176 | -0.19651 | 2.5631 | 0.90355
28.3858 | 38.4271 | 38.6208 | 35.1548 | -0.19371 | 2.5683 | 0.89765
28.3958 | 38.4109 | 38.599 | 35.1337 | -0.18809 | 2.5735 | 0.89179
28.4058 | 38.3757 | 38.5772 | 35.1125 | -0.20154 | 2.5788 | 0.88599
28.4158 | 38.3773 | 38.5556 | 35.0914 | -0.17829 | 2.584 | 0.88023
28.4258 | 38.3479 | 38.534 | 35.0702 | -0.1861 | 2.5893 | 0.87451
28.4358 | 38.3203 | 38.5125 | 35.0491 | -0.19218 | 2.5945 | 0.86884
28.4458 | 38.3181 | 38.491 | 35.028 | -0.17294 | 2.5998 | 0.86322
28.4558 | 38.2786 | 38.4697 | 35.0069 | -0.19107 | 2.6051 | 0.85764
28.4658 | 38.274 | 38.4484 | 34.9858 | -0.17438 | 2.6105 | 0.85211
28.4758 | 38.2407 | 38.4272 | 34.9648 | -0.18648 | 2.6158 | 0.84663
28.4858 | 38.2318 | 38.406 | 34.9437 | -0.17424 | 2.6212 | 0.84118
28.4958 | 38.228 | 38.385 | 34.9226 | -0.15698 | 2.6265 | 0.83578
28.5058 | 38.1887 | 38.364 | 34.9016 | -0.17528 | 2.6319 | 0.83043
28.5158 | 38.1858 | 38.3431 | 34.8806 | -0.15727 | 2.6374 | 0.82511
28.5258 | 38.1834 | 38.3222 | 34.8596 | -0.13884 | 2.6428 | 0.81985
28.5358 | 38.1307 | 38.3015 | 34.8386 | -0.17078 | 2.6482 | 0.81462
28.5458 | 38.1249 | 38.2808 | 34.8176 | -0.15588 | 2.6537 | 0.80944
28.5558 | 38.1107 | 38.2602 | 34.7967 | -0.14946 | 2.6592 | 0.80429
28.5658 | 38.084 | 38.2396 | 34.7757 | -0.15561 | 2.6647 | 0.79919
28.5758 | 38.0824 | 38.2191 | 34.7548 | -0.13674 | 2.6702 | 0.79413
28.5858 | 38.0572 | 38.1988 | 34.7339 | -0.14156 | 2.6758 | 0.78912
28.5958 | 38.0341 | 38.1784 | 34.713 | -0.14433 | 2.6813 | 0.78414
28.6058 | 38.0176 | 38.1582 | 34.6921 | -0.14057 | 2.6869 | 0.77921
28.6158 | 37.9715 | 38.138 | 34.6712 | -0.16649 | 2.6925 | 0.77431
28.6258 | 37.9717 | 38.1179 | 34.6503 | -0.14618 | 2.6981 | 0.76945
28.6358 | 37.9335 | 38.0979 | 34.6295 | -0.16436 | 2.7037 | 0.76464
28.6458 | 37.9062 | 38.0779 | 34.6087 | -0.1717 | 2.7094 | 0.75986
28.6558 | 37.8924 | 38.058 | 34.5879 | -0.16561 | 2.715 | 0.75512
28.6658 | 37.8751 | 38.0382 | 34.567 | -0.16308 | 2.7207 | 0.75042
28.6758 | 37.837 | 38.0184 | 34.5463 | -0.18143 | 2.7264 | 0.74575
28.6858 | 37.8217 | 37.9988 | 34.5255 | -0.17706 | 2.7321 | 0.74113
28.6958 | 37.8017 | 37.9792 | 34.5047 | -0.17747 | 2.7379 | 0.73654
28.7058 | 37.7792 | 37.9596 | 34.484 | -0.18043 | 2.7436 | 0.73199
28.7158 | 37.7432 | 37.9402 | 34.4633 | -0.19697 | 2.7494 | 0.72748
28.7258 | 37.7157 | 37.9208 | 34.4425 | -0.20508 | 2.7552 | 0.723
28.7358 | 37.6932 | 37.9015 | 34.4218 | -0.20825 | 2.761 | 0.71856
28.7458 | 37.6589 | 37.8822 | 34.4012 | -0.22332 | 2.7669 | 0.71416
28.7558 | 37.64 | 37.863 | 34.3805 | -0.22304 | 2.7727 | 0.70979
28.7658 | 37.6144 | 37.8439 | 34.3599 | -0.22953 | 2.7786 | 0.70546
28.7758 | 37.5879 | 37.8249 | 34.3392 | -0.23699 | 2.7845 | 0.70116
28.7858 | 37.5658 | 37.8059 | 34.3186 | -0.24012 | 2.7904 | 0.69689
28.7958 | 37.5391 | 37.787 | 34.298 | -0.24791 | 2.7964 | 0.69266
28.8057 | 37.5211 | 37.7682 | 34.2774 | -0.2471 | 2.8023 | 0.68847
28.8158 | 37.5138 | 37.7494 | 34.2568 | -0.23564 | 2.8083 | 0.68431
28.8257 | 37.4851 | 37.7307 | 34.2363 | -0.24565 | 2.8143 | 0.68018
28.8358 | 37.4552 | 37.7121 | 34.2157 | -0.25692 | 2.8203 | 0.67609
28.8457 | 37.4247 | 37.6936 | 34.1952 | -0.26887 | 2.8263 | 0.67202
28.8557 | 37.4117 | 37.6751 | 34.1747 | -0.2634 | 2.8324 | 0.668
28.8657 | 37.4008 | 37.6567 | 34.1542 | -0.25589 | 2.8385 | 0.664
28.8757 | 37.3675 | 37.6383 | 34.1337 | -0.27084 | 2.8446 | 0.66004
28.8857 | 37.3768 | 37.6201 | 34.1133 | -0.24326 | 2.8507 | 0.65611
28.8957 | 37.3273 | 37.6019 | 34.0928 | -0.27455 | 2.8568 | 0.6522
28.9057 | 37.3192 | 37.5837 | 34.0724 | -0.26451 | 2.863 | 0.64833
28.9157 | 37.3063 | 37.5657 | 34.052 | -0.25936 | 2.8692 | 0.6445
28.9257 | 37.2584 | 37.5477 | 34.0316 | -0.28925 | 2.8754 | 0.64069
28.9357 | 37.2529 | 37.5297 | 34.0112 | -0.27681 | 2.8816 | 0.63691
28.9457 | 37.2315 | 37.5118 | 33.9908 | -0.28035 | 2.8878 | 0.63317
28.9557 | 37.2138 | 37.494 | 33.9705 | -0.28024 | 2.8941 | 0.62945
28.9657 | 37.2106 | 37.4763 | 33.9502 | -0.26573 | 2.9004 | 0.62577
28.9757 | 37.1907 | 37.4587 | 33.9299 | -0.26796 | 2.9067 | 0.62211
28.9857 | 37.1821 | 37.4411 | 33.9096 | -0.25897 | 2.913 | 0.61848
28.9957 | 37.1368 | 37.4235 | 33.8893 | -0.28674 | 2.9194 | 0.61488
29.0057 | 37.1127 | 37.4061 | 33.869 | -0.29337 | 2.9257 | 0.61131
29.0157 | 37.1054 | 37.3887 | 33.8488 | -0.28328 | 2.9321 | 0.60776
29.0257 | 37.0983 | 37.3714 | 33.8286 | -0.27307 | 2.9385 | 0.60425
29.0357 | 37.0709 | 37.3541 | 33.8084 | -0.2832 | 2.945 | 0.60077
29.0457 | 37.0468 | 37.3369 | 33.7882 | -0.29011 | 2.9514 | 0.59731
29.0557 | 37.03 | 37.3198 | 33.768 | -0.28978 | 2.9579 | 0.59388
29.0657 | 37.0042 | 37.3027 | 33.7478 | -0.29852 | 2.9644 | 0.59047
29.0757 | 37.0093 | 37.2857 | 33.7277 | -0.27645 | 2.971 | 0.5871
29.0857 | 36.9679 | 37.2688 | 33.7076 | -0.30092 | 2.9775 | 0.58374
29.0957 | 36.9406 | 37.252 | 33.6875 | -0.31136 | 2.9841 | 0.58042
29.1057 | 36.9268 | 37.2352 | 33.6674 | -0.30837 | 2.9907 | 0.57712
29.1157 | 36.909 | 37.2184 | 33.6473 | -0.30944 | 2.9973 | 0.57385
29.1257 | 36.9039 | 37.2018 | 33.6272 | -0.29788 | 3.0039 | 0.5706
29.1357 | 36.8756 | 37.1852 | 33.6072 | -0.3096 | 3.0106 | 0.56738
29.1457 | 36.8578 | 37.1687 | 33.5872 | -0.31087 | 3.0173 | 0.56419
29.1557 | 36.8392 | 37.1522 | 33.5672 | -0.31301 | 3.024 | 0.56102
29.1657 | 36.8069 | 37.1358 | 33.5472 | -0.32892 | 3.0307 | 0.55787
29.1757 | 36.8072 | 37.1195 | 33.5273 | -0.31229 | 3.0375 | 0.55475
29.1857 | 36.7817 | 37.1032 | 33.5073 | -0.32154 | 3.0443 | 0.55166
29.1957 | 36.7611 | 37.087 | 33.4874 | -0.32594 | 3.0511 | 0.54858
29.2057 | 36.7578 | 37.0709 | 33.4675 | -0.31311 | 3.0579 | 0.54553
29.2157 | 36.7355 | 37.0548 | 33.4476 | -0.31935 | 3.0647 | 0.54251
29.2257 | 36.7106 | 37.0388 | 33.4277 | -0.32825 | 3.0716 | 0.53951
29.2357 | 36.6857 | 37.0229 | 33.4079 | -0.33721 | 3.0785 | 0.53653
29.2457 | 36.677 | 37.0071 | 33.388 | -0.33006 | 3.0854 | 0.53358
29.2557 | 36.6634 | 36.9913 | 33.3682 | -0.32786 | 3.0924 | 0.53064
29.2657 | 36.6369 | 36.9755 | 33.3484 | -0.33862 | 3.0994 | 0.52773
29.2757 | 36.6154 | 36.9599 | 33.3286 | -0.34445 | 3.1064 | 0.52485
29.2857 | 36.6195 | 36.9442 | 33.3089 | -0.32475 | 3.1134 | 0.52198
29.2957 | 36.6003 | 36.9287 | 33.2892 | -0.32843 | 3.1204 | 0.51914
29.3057 | 36.5714 | 36.9133 | 33.2694 | -0.34185 | 3.1275 | 0.51632
29.3157 | 36.5607 | 36.8978 | 33.2497 | -0.33715 | 3.1346 | 0.51352
29.3257 | 36.5528 | 36.8825 | 33.23 | -0.3297 | 3.1417 | 0.51074
29.3357 | 36.5423 | 36.8672 | 33.2104 | -0.32493 | 3.1489 | 0.50798
29.3457 | 36.5277 | 36.852 | 33.1907 | -0.32432 | 3.1561 | 0.50525
29.3557 | 36.4966 | 36.8369 | 33.1711 | -0.34029 | 3.1632 | 0.50254
29.3656 | 36.4966 | 36.8218 | 33.1515 | -0.3252 | 3.1705 | 0.49984
29.3757 | 36.4654 | 36.8068 | 33.1319 | -0.34139 | 3.1777 | 0.49717
29.3856 | 36.4516 | 36.7918 | 33.1123 | -0.34024 | 3.185 | 0.49452
29.3956 | 36.4563 | 36.777 | 33.0928 | -0.32066 | 3.1923 | 0.49188
29.4056 | 36.4333 | 36.7622 | 33.0733 | -0.32886 | 3.1996 | 0.48927
29.4156 | 36.4137 | 36.7474 | 33.0537 | -0.3337 | 3.207 | 0.48668
29.4256 | 36.3901 | 36.7327 | 33.0342 | -0.34262 | 3.2144 | 0.48411
29.4356 | 36.3893 | 36.7181 | 33.0148 | -0.3288 | 3.2218 | 0.48155
29.4456 | 36.3689 | 36.7035 | 32.9953 | -0.33464 | 3.2292 | 0.47902
29.4556 | 36.3567 | 36.689 | 32.9759 | -0.33235 | 3.2367 | 0.4765
29.4656 | 36.325 | 36.6746 | 32.9565 | -0.34964 | 3.2442 | 0.47401
29.4756 | 36.3249 | 36.6603 | 32.9371 | -0.33538 | 3.2517 | 0.47153
29.4856 | 36.3187 | 36.646 | 32.9177 | -0.32729 | 3.2592 | 0.46907
29.4956 | 36.2908 | 36.6318 | 32.8983 | -0.34096 | 3.2668 | 0.46663
29.5056 | 36.2791 | 36.6176 | 32.879 | -0.3385 | 3.2744 | 0.46421
29.5156 | 36.2636 | 36.6035 | 32.8597 | -0.33991 | 3.282 | 0.4618
29.5256 | 36.267 | 36.5895 | 32.8404 | -0.32248 | 3.2897 | 0.45942
29.5356 | 36.2479 | 36.5755 | 32.8211 | -0.32762 | 3.2973 | 0.45705
29.5456 | 36.2227 | 36.5616 | 32.8019 | -0.33892 | 3.3051 | 0.4547
29.5556 | 36.2182 | 36.5478 | 32.7826 | -0.32958 | 3.3128 | 0.45236
29.5656 | 36.21 | 36.534 | 32.7634 | -0.32402 | 3.3206 | 0.45005
29.5756 | 36.1838 | 36.5203 | 32.7442 | -0.33653 | 3.3283 | 0.44775
29.5856 | 36.1625 | 36.5067 | 32.7251 | -0.34419 | 3.3362 | 0.44547
29.5956 | 36.1535 | 36.4931 | 32.7059 | -0.33962 | 3.344 | 0.4432
29.6056 | 36.1397 | 36.4796 | 32.6868 | -0.33991 | 3.3519 | 0.44095
29.6156 | 36.1303 | 36.4662 | 32.6676 | -0.33587 | 3.3598 | 0.43872
29.6256 | 36.1172 | 36.4528 | 32.6486 | -0.33562 | 3.3677 | 0.43651
29.6356 | 36.1082 | 36.4395 | 32.6295 | -0.33131 | 3.3757 | 0.43431
29.6456 | 36.0786 | 36.4263 | 32.6104 | -0.34767 | 3.3837 | 0.43213
29.6556 | 36.082 | 36.4131 | 32.5914 | -0.33109 | 3.3917 | 0.42996
29.6656 | 36.0461 | 36.4 | 32.5724 | -0.35388 | 3.3998 | 0.42781
29.6756 | 36.0452 | 36.3869 | 32.5534 | -0.34174 | 3.4079 | 0.42567
29.6856 | 36.0445 | 36.374 | 32.5344 | -0.32948 | 3.416 | 0.42355
29.6956 | 35.9932 | 36.3611 | 32.5155 | -0.36787 | 3.4241 | 0.42145
29.7056 | 36.0057 | 36.3482 | 32.4966 | -0.34252 | 3.4323 | 0.41936
29.7156 | 35.9937 | 36.3354 | 32.4776 | -0.34175 | 3.4405 | 0.41729
29.7256 | 35.9632 | 36.3227 | 32.4588 | -0.35954 | 3.4488 | 0.41523
29.7356 | 35.9551 | 36.3101 | 32.4399 | -0.35501 | 3.457 | 0.41318
29.7456 | 35.9277 | 36.2975 | 32.4211 | -0.36983 | 3.4653 | 0.41115
29.7556 | 35.9143 | 36.285 | 32.4022 | -0.37072 | 3.4736 | 0.40914
29.7656 | 35.9088 | 36.2726 | 32.3834 | -0.36377 | 3.482 | 0.40714
29.7756 | 35.894 | 36.2602 | 32.3646 | -0.3662 | 3.4904 | 0.40515
29.7856 | 35.882 | 36.2479 | 32.3459 | -0.36589 | 3.4988 | 0.40318
29.7956 | 35.8597 | 36.2357 | 32.3272 | -0.37596 | 3.5073 | 0.40123
29.8056 | 35.842 | 36.2235 | 32.3084 | -0.38148 | 3.5158 | 0.39928
29.8156 | 35.8328 | 36.2114 | 32.2897 | -0.37857 | 3.5243 | 0.39735
29.8256 | 35.8248 | 36.1993 | 32.2711 | -0.37453 | 3.5328 | 0.39544
29.8356 | 35.7831 | 36.1874 | 32.2524 | -0.40426 | 3.5414 | 0.39353
29.8456 | 35.7838 | 36.1755 | 32.2338 | -0.39166 | 3.55 | 0.39165
29.8556 | 35.7758 | 36.1636 | 32.2152 | -0.38782 | 3.5587 | 0.38977
29.8656 | 35.7498 | 36.1519 | 32.1966 | -0.40205 | 3.5674 | 0.38791
29.8756 | 35.7489 | 36.1401 | 32.178 | -0.39125 | 3.5761 | 0.38606
29.8856 | 35.7107 | 36.1285 | 32.1595 | -0.41781 | 3.5848 | 0.38423
29.8956 | 35.7051 | 36.1169 | 32.1409 | -0.41184 | 3.5936 | 0.3824
29.9056 | 35.6902 | 36.1055 | 32.1224 | -0.41525 | 3.6024 | 0.38059
29.9155 | 35.6736 | 36.094 | 32.104 | -0.42042 | 3.6113 | 0.3788
29.9256 | 35.6632 | 36.0827 | 32.0855 | -0.41946 | 3.6201 | 0.37701
29.9355 | 35.645 | 36.0714 | 32.0671 | -0.42636 | 3.6291 | 0.37524
29.9456 | 35.6368 | 36.0601 | 32.0486 | -0.42333 | 3.638 | 0.37348
29.9555 | 35.6285 | 36.049 | 32.0303 | -0.42049 | 3.647 | 0.37173
29.9655 | 35.6048 | 36.0379 | 32.0119 | -0.4331 | 3.656 | 0.37
29.9755 | 35.5884 | 36.0269 | 31.9935 | -0.43848 | 3.6651 | 0.36828
29.9855 | 35.5697 | 36.0159 | 31.9752 | -0.44622 | 3.6741 | 0.36657
29.9955 | 35.5477 | 36.005 | 31.9569 | -0.45734 | 3.6833 | 0.36487
30.0055 | 35.5388 | 35.9942 | 31.9386 | -0.45542 | 3.6924 | 0.36318
30.0155 | 35.5299 | 35.9835 | 31.9204 | -0.45359 | 3.7016 | 0.3615
30.0255 | 35.4975 | 35.9728 | 31.9021 | -0.47531 | 3.7108 | 0.35984
30.0355 | 35.4961 | 35.9622 | 31.8839 | -0.46611 | 3.7201 | 0.35819
30.0455 | 35.4746 | 35.9517 | 31.8657 | -0.47707 | 3.7294 | 0.35655
30.0555 | 35.4506 | 35.9412 | 31.8475 | -0.4906 | 3.7388 | 0.35492
30.0655 | 35.4319 | 35.9308 | 31.8294 | -0.49891 | 3.7481 | 0.3533
30.0755 | 35.4409 | 35.9205 | 31.8113 | -0.47958 | 3.7575 | 0.35169
30.0855 | 35.4158 | 35.9102 | 31.7932 | -0.49443 | 3.767 | 0.35009
30.0955 | 35.399 | 35.9 | 31.7751 | -0.50104 | 3.7765 | 0.34851
30.1055 | 35.4031 | 35.8899 | 31.757 | -0.48682 | 3.786 | 0.34693
30.1155 | 35.3792 | 35.8799 | 31.739 | -0.50067 | 3.7955 | 0.34537
30.1255 | 35.3766 | 35.8699 | 31.721 | -0.49331 | 3.8051 | 0.34382
30.1355 | 35.3604 | 35.86 | 31.703 | -0.4996 | 3.8148 | 0.34227
30.1455 | 35.3333 | 35.8502 | 31.685 | -0.51687 | 3.8244 | 0.34074
30.1555 | 35.3488 | 35.8404 | 31.667 | -0.4916 | 3.8341 | 0.33922
30.1655 | 35.3204 | 35.8307 | 31.6491 | -0.51031 | 3.8439 | 0.33771
30.1755 | 35.332 | 35.8211 | 31.6312 | -0.4891 | 3.8537 | 0.33621
30.1855 | 35.3242 | 35.8115 | 31.6133 | -0.48735 | 3.8635 | 0.33472
30.1955 | 35.31 | 35.8021 | 31.5955 | -0.49207 | 3.8733 | 0.33323
30.2055 | 35.3002 | 35.7927 | 31.5776 | -0.49246 | 3.8833 | 0.33176
30.2155 | 35.3004 | 35.7833 | 31.5598 | -0.48293 | 3.8932 | 0.3303
30.2255 | 35.2816 | 35.7741 | 31.542 | -0.49247 | 3.9032 | 0.32885
30.2355 | 35.268 | 35.7649 | 31.5243 | -0.49689 | 3.9132 | 0.32741
30.2455 | 35.2754 | 35.7558 | 31.5065 | -0.48037 | 3.9232 | 0.32598
30.2555 | 35.2636 | 35.7467 | 31.4888 | -0.48312 | 3.9333 | 0.32455
30.2655 | 35.2288 | 35.7377 | 31.4711 | -0.50895 | 3.9435 | 0.32314
30.2755 | 35.2204 | 35.7288 | 31.4534 | -0.50845 | 3.9537 | 0.32173
30.2855 | 35.2228 | 35.72 | 31.4358 | -0.49723 | 3.9639 | 0.32034
30.2955 | 35.196 | 35.7113 | 31.4182 | -0.51528 | 3.9741 | 0.31896
30.3055 | 35.1668 | 35.7026 | 31.4006 | -0.5358 | 3.9844 | 0.31758
30.3155 | 35.1745 | 35.694 | 31.383 | -0.51949 | 3.9948 | 0.31621
30.3255 | 35.1598 | 35.6855 | 31.3654 | -0.52566 | 4.0052 | 0.31485
30.3355 | 35.1362 | 35.677 | 31.3479 | -0.5408 | 4.0156 | 0.3135
30.3455 | 35.1292 | 35.6686 | 31.3304 | -0.53942 | 4.0261 | 0.31217
30.3555 | 35.1015 | 35.6603 | 31.3129 | -0.55881 | 4.0366 | 0.31083
30.3655 | 35.1003 | 35.6521 | 31.2954 | -0.55177 | 4.0471 | 0.30951
30.3755 | 35.103 | 35.6439 | 31.278 | -0.54091 | 4.0577 | 0.3082
30.3855 | 35.0622 | 35.6358 | 31.2606 | -0.57363 | 4.0684 | 0.30689
30.3955 | 35.0759 | 35.6278 | 31.2432 | -0.55192 | 4.079 | 0.30559
30.4055 | 35.0513 | 35.6199 | 31.2258 | -0.56859 | 4.0898 | 0.30431
30.4155 | 35.0397 | 35.612 | 31.2085 | -0.57232 | 4.1005 | 0.30303
30.4255 | 35.037 | 35.6042 | 31.1911 | -0.56724 | 4.1114 | 0.30175
30.4355 | 35.024 | 35.5965 | 31.1738 | -0.57253 | 4.1222 | 0.30049
30.4455 | 35.0133 | 35.5889 | 31.1566 | -0.5756 | 4.1331 | 0.29923
30.4554 | 35.0047 | 35.5813 | 31.1393 | -0.57665 | 4.144 | 0.29799
30.4655 | 34.996 | 35.5739 | 31.1221 | -0.57786 | 4.155 | 0.29675
30.4754 | 34.9856 | 35.5665 | 31.1049 | -0.58086 | 4.1661 | 0.29552
30.4855 | 34.9774 | 35.5591 | 31.0877 | -0.58173 | 4.1772 | 0.29429
30.4955 | 34.9545 | 35.5519 | 31.0705 | -0.59738 | 4.1883 | 0.29308
30.5054 | 34.9684 | 35.5447 | 31.0534 | -0.57631 | 4.1994 | 0.29187
30.5154 | 34.9517 | 35.5376 | 31.0363 | -0.58592 | 4.2107 | 0.29067
30.5254 | 34.9468 | 35.5306 | 31.0192 | -0.5838 | 4.2219 | 0.28948
30.5354 | 34.9174 | 35.5237 | 31.0021 | -0.60626 | 4.2332 | 0.28829
30.5454 | 34.9461 | 35.5168 | 30.9851 | -0.57069 | 4.2446 | 0.28712
30.5554 | 34.9185 | 35.51 | 30.9681 | -0.59151 | 4.256 | 0.28595
30.5654 | 34.8919 | 35.5033 | 30.9511 | -0.61141 | 4.2674 | 0.28479
30.5754 | 34.9023 | 35.4967 | 30.9341 | -0.59438 | 4.2789 | 0.28363
30.5854 | 34.8978 | 35.4901 | 30.9172 | -0.59233 | 4.2905 | 0.28248
30.5954 | 34.8841 | 35.4837 | 30.9002 | -0.59957 | 4.3021 | 0.28134
30.6054 | 34.8734 | 35.4773 | 30.8833 | -0.60388 | 4.3137 | 0.28021
30.6154 | 34.8772 | 35.471 | 30.8665 | -0.59377 | 4.3254 | 0.27908
30.6254 | 34.8737 | 35.4647 | 30.8496 | -0.59104 | 4.3372 | 0.27797
30.6354 | 34.8687 | 35.4586 | 30.8328 | -0.58989 | 4.3489 | 0.27685
30.6454 | 34.8591 | 35.4525 | 30.816 | -0.59342 | 4.3608 | 0.27575
30.6554 | 34.8711 | 35.4465 | 30.7992 | -0.57543 | 4.3727 | 0.27465
30.6654 | 34.8687 | 35.4406 | 30.7825 | -0.57192 | 4.3846 | 0.27356
30.6754 | 34.843 | 35.4348 | 30.7657 | -0.5918 | 4.3966 | 0.27248
30.6854 | 34.8663 | 35.4291 | 30.749 | -0.56276 | 4.4086 | 0.2714
30.6954 | 34.8504 | 35.4234 | 30.7324 | -0.57299 | 4.4207 | 0.27033
30.7054 | 34.8334 | 35.4178 | 30.7157 | -0.58441 | 4.4329 | 0.26926
30.7154 | 34.8465 | 35.4123 | 30.6991 | -0.56581 | 4.445 | 0.26821
30.7254 | 34.827 | 35.4069 | 30.6825 | -0.5799 | 4.4573 | 0.26716
30.7354 | 34.833 | 35.4016 | 30.6659 | -0.56856 | 4.4696 | 0.26611
30.7454 | 34.8387 | 35.3963 | 30.6493 | -0.55761 | 4.4819 | 0.26507
30.7554 | 34.8266 | 35.3911 | 30.6328 | -0.56454 | 4.4943 | 0.26404
30.7654 | 34.8157 | 35.3861 | 30.6163 | -0.57035 | 4.5068 | 0.26302
30.7754 | 34.813 | 35.381 | 30.5998 | -0.56805 | 4.5193 | 0.262
30.7854 | 34.8126 | 35.3761 | 30.5833 | -0.56353 | 4.5318 | 0.26099
30.7954 | 34.8009 | 35.3713 | 30.5669 | -0.5704 | 4.5444 | 0.25998
30.8054 | 34.8025 | 35.3665 | 30.5505 | -0.56405 | 4.5571 | 0.25898
30.8154 | 34.7947 | 35.3619 | 30.5341 | -0.56718 | 4.5698 | 0.25798
30.8254 | 34.7776 | 35.3573 | 30.5177 | -0.5797 | 4.5826 | 0.257
30.8354 | 34.7885 | 35.3528 | 30.5014 | -0.56431 | 4.5954 | 0.25601
30.8454 | 34.7759 | 35.3484 | 30.4851 | -0.5725 | 4.6083 | 0.25504
30.8554 | 34.7543 | 35.3441 | 30.4688 | -0.58977 | 4.6212 | 0.25407
30.8654 | 34.7545 | 35.3398 | 30.4525 | -0.58534 | 4.6342 | 0.2531
30.8754 | 34.7617 | 35.3357 | 30.4363 | -0.57398 | 4.6473 | 0.25215
30.8854 | 34.7358 | 35.3316 | 30.42 | -0.59582 | 4.6604 | 0.25119
30.8954 | 34.7501 | 35.3276 | 30.4039 | -0.57755 | 4.6735 | 0.25025
30.9054 | 34.739 | 35.3238 | 30.3877 | -0.58475 | 4.6868 | 0.24931
30.9154 | 34.7381 | 35.32 | 30.3715 | -0.58185 | 4.7 | 0.24837
30.9254 | 34.7411 | 35.3162 | 30.3554 | -0.57513 | 4.7134 | 0.24744
30.9354 | 34.7364 | 35.3126 | 30.3393 | -0.57621 | 4.7268 | 0.24652
30.9454 | 34.7511 | 35.3091 | 30.3233 | -0.55797 | 4.7402 | 0.2456
30.9554 | 34.7443 | 35.3056 | 30.3072 | -0.56132 | 4.7537 | 0.24469
30.9654 | 34.7354 | 35.3023 | 30.2912 | -0.56686 | 4.7673 | 0.24378
30.9754 | 34.7438 | 35.299 | 30.2752 | -0.55519 | 4.7809 | 0.24288
30.9854 | 34.7027 | 35.2958 | 30.2592 | -0.59311 | 4.7946 | 0.24198
30.9954 | 34.7534 | 35.2927 | 30.2433 | -0.53931 | 4.8084 | 0.24109
31.0053 | 34.7283 | 35.2897 | 30.2274 | -0.56142 | 4.8222 | 0.2402
31.0154 | 34.7242 | 35.2868 | 30.2115 | -0.5626 | 4.836 | 0.23932
31.0253 | 34.7445 | 35.284 | 30.1956 | -0.53948 | 4.85 | 0.23845
31.0354 | 34.7224 | 35.2813 | 30.1797 | -0.55885 | 4.8639 | 0.23757
31.0453 | 34.7195 | 35.2786 | 30.1639 | -0.55912 | 4.878 | 0.23671
31.0553 | 34.7571 | 35.2761 | 30.1481 | -0.51897 | 4.8921 | 0.23585
31.0653 | 34.7174 | 35.2736 | 30.1324 | -0.55622 | 4.9063 | 0.235
31.0753 | 34.7469 | 35.2713 | 30.1166 | -0.52436 | 4.9205 | 0.23414
31.0853 | 34.7306 | 35.269 | 30.1009 | -0.53839 | 4.9348 | 0.2333
31.0953 | 34.725 | 35.2668 | 30.0852 | -0.54182 | 4.9492 | 0.23246
31.1053 | 34.7403 | 35.2647 | 30.0695 | -0.52444 | 4.9636 | 0.23162
31.1153 | 34.7177 | 35.2628 | 30.0539 | -0.54505 | 4.9781 | 0.2308
31.1253 | 34.726 | 35.2609 | 30.0382 | -0.53486 | 4.9926 | 0.22997
31.1353 | 34.7268 | 35.2591 | 30.0226 | -0.53226 | 5.0073 | 0.22915
31.1453 | 34.7342 | 35.2574 | 30.0071 | -0.52316 | 5.022 | 0.22833
31.1553 | 34.7245 | 35.2558 | 29.9915 | -0.53125 | 5.0367 | 0.22752
31.1653 | 34.7216 | 35.2542 | 29.976 | -0.53264 | 5.0515 | 0.22672
31.1753 | 34.7152 | 35.2528 | 29.9605 | -0.53762 | 5.0664 | 0.22591
31.1853 | 34.7308 | 35.2515 | 29.945 | -0.5207 | 5.0814 | 0.22512
31.1953 | 34.7225 | 35.2503 | 29.9296 | -0.52778 | 5.0964 | 0.22433
31.2053 | 34.7179 | 35.2492 | 29.9141 | -0.53126 | 5.1115 | 0.22354
31.2153 | 34.714 | 35.2481 | 29.8987 | -0.53413 | 5.1266 | 0.22275
31.2253 | 34.7132 | 35.2472 | 29.8834 | -0.534 | 5.1418 | 0.22198
31.2353 | 34.7208 | 35.2464 | 29.868 | -0.52557 | 5.1571 | 0.2212
31.2453 | 34.7257 | 35.2456 | 29.8527 | -0.51993 | 5.1725 | 0.22043
31.2553 | 34.7221 | 35.245 | 29.8374 | -0.5229 | 5.1879 | 0.21967
31.2653 | 34.7171 | 35.2445 | 29.8221 | -0.52737 | 5.2034 | 0.21891
31.2753 | 34.747 | 35.244 | 29.8069 | -0.49703 | 5.219 | 0.21815
31.2853 | 34.73 | 35.2437 | 29.7917 | -0.51369 | 5.2346 | 0.2174
31.2953 | 34.7308 | 35.2435 | 29.7765 | -0.51266 | 5.2503 | 0.21665
31.3053 | 34.735 | 35.2433 | 29.7613 | -0.50833 | 5.2661 | 0.21591
31.3153 | 34.7261 | 35.2433 | 29.7461 | -0.5172 | 5.282 | 0.21517
31.3253 | 34.7372 | 35.2434 | 29.731 | -0.50616 | 5.2979 | 0.21443
31.3353 | 34.7179 | 35.2435 | 29.7159 | -0.52564 | 5.3139 | 0.2137
31.3453 | 34.7542 | 35.2438 | 29.7009 | -0.48961 | 5.33 | 0.21298
31.3553 | 34.7346 | 35.2442 | 29.6858 | -0.50959 | 5.3461 | 0.21225
31.3653 | 34.7504 | 35.2447 | 29.6708 | -0.49427 | 5.3623 | 0.21153
31.3753 | 34.7493 | 35.2453 | 29.6558 | -0.49596 | 5.3786 | 0.21082
31.3853 | 34.7682 | 35.2459 | 29.6408 | -0.47775 | 5.395 | 0.21011
31.3953 | 34.7549 | 35.2467 | 29.6259 | -0.49184 | 5.4115 | 0.2094
31.4053 | 34.7572 | 35.2476 | 29.611 | -0.49044 | 5.428 | 0.2087
31.4153 | 34.7737 | 35.2486 | 29.5961 | -0.47494 | 5.4446 | 0.208
31.4253 | 34.765 | 35.2498 | 29.5812 | -0.48476 | 5.4613 | 0.20731
31.4353 | 34.7751 | 35.251 | 29.5663 | -0.47587 | 5.478 | 0.20662
31.4453 | 34.7753 | 35.2523 | 29.5515 | -0.477 | 5.4948 | 0.20593
31.4553 | 34.7801 | 35.2537 | 29.5367 | -0.47363 | 5.5117 | 0.20525
31.4653 | 34.7939 | 35.2553 | 29.522 | -0.46137 | 5.5287 | 0.20457
31.4753 | 34.7841 | 35.2569 | 29.5072 | -0.47281 | 5.5458 | 0.20389
31.4853 | 34.8199 | 35.2587 | 29.4925 | -0.43877 | 5.563 | 0.20322
31.4953 | 34.7994 | 35.2605 | 29.4778 | -0.46113 | 5.5802 | 0.20256
31.5053 | 34.8131 | 35.2625 | 29.4631 | -0.44941 | 5.5975 | 0.20189
31.5153 | 34.811 | 35.2646 | 29.4485 | -0.45359 | 5.6149 | 0.20123
31.5253 | 34.8286 | 35.2668 | 29.4339 | -0.43819 | 5.6323 | 0.20058
31.5353 | 34.8329 | 35.2691 | 29.4193 | -0.43619 | 5.6499 | 0.19992
31.5452 | 34.8409 | 35.2715 | 29.4047 | -0.43061 | 5.6675 | 0.19927
31.5553 | 34.8481 | 35.274 | 29.3902 | -0.42594 | 5.6852 | 0.19863
31.5652 | 34.8539 | 35.2767 | 29.3757 | -0.42278 | 5.703 | 0.19799
31.5753 | 34.8691 | 35.2794 | 29.3612 | -0.41034 | 5.7209 | 0.19735
31.5852 | 34.8718 | 35.2823 | 29.3467 | -0.4105 | 5.7389 | 0.19671
31.5953 | 34.8633 | 35.2853 | 29.3323 | -0.42199 | 5.7569 | 0.19608
31.6052 | 34.8731 | 35.2884 | 29.3179 | -0.41528 | 5.7751 | 0.19545
31.6152 | 34.8887 | 35.2916 | 29.3035 | -0.40289 | 5.7933 | 0.19483
31.6252 | 34.8897 | 35.2949 | 29.2891 | -0.40522 | 5.8116 | 0.19421
31.6352 | 34.9055 | 35.2984 | 29.2748 | -0.39286 | 5.83 | 0.19359
31.6452 | 34.8948 | 35.3019 | 29.2604 | -0.40712 | 5.8485 | 0.19297
31.6552 | 34.9244 | 35.3056 | 29.2462 | -0.38119 | 5.8671 | 0.19236
31.6652 | 34.9208 | 35.3094 | 29.2319 | -0.38858 | 5.8857 | 0.19176
31.6752 | 34.9226 | 35.3133 | 29.2177 | -0.39069 | 5.9045 | 0.19115
31.6852 | 34.944 | 35.3173 | 29.2034 | -0.37332 | 5.9233 | 0.19055
31.6952 | 34.943 | 35.3215 | 29.1893 | -0.37847 | 5.9423 | 0.18995
31.7052 | 34.9707 | 35.3257 | 29.1751 | -0.35504 | 5.9613 | 0.18936
31.7152 | 34.9557 | 35.3301 | 29.161 | -0.37442 | 5.9804 | 0.18877
31.7252 | 34.987 | 35.3346 | 29.1468 | -0.34762 | 5.9996 | 0.18818
31.7352 | 34.9789 | 35.3393 | 29.1328 | -0.36035 | 6.0189 | 0.18759
31.7452 | 35.0034 | 35.344 | 29.1187 | -0.3406 | 6.0383 | 0.18701
31.7552 | 34.9799 | 35.3489 | 29.1047 | -0.36898 | 6.0578 | 0.18643
31.7652 | 34.9941 | 35.3539 | 29.0907 | -0.35977 | 6.0773 | 0.18586
31.7752 | 35.0046 | 35.359 | 29.0767 | -0.35439 | 6.097 | 0.18529
31.7852 | 35.0122 | 35.3642 | 29.0627 | -0.35203 | 6.1168 | 0.18472
31.7952 | 35.0274 | 35.3696 | 29.0488 | -0.34219 | 6.1367 | 0.18415
31.8052 | 35.0271 | 35.3751 | 29.0349 | -0.34799 | 6.1566 | 0.18359
31.8152 | 35.0325 | 35.3807 | 29.021 | -0.3482 | 6.1767 | 0.18303
31.8252 | 35.0476 | 35.3864 | 29.0071 | -0.33884 | 6.1968 | 0.18247
31.8352 | 35.047 | 35.3923 | 28.9933 | -0.34531 | 6.2171 | 0.18192
31.8452 | 35.0686 | 35.3983 | 28.9795 | -0.32971 | 6.2375 | 0.18137
31.8552 | 35.0625 | 35.4044 | 28.9657 | -0.34193 | 6.2579 | 0.18082
31.8652 | 35.0988 | 35.4107 | 28.9519 | -0.31189 | 6.2785 | 0.18027
31.8752 | 35.0893 | 35.4171 | 28.9382 | -0.32776 | 6.2991 | 0.17973
31.8852 | 35.1274 | 35.4236 | 28.9245 | -0.29618 | 6.3199 | 0.17919
31.8952 | 35.1245 | 35.4302 | 28.9108 | -0.30572 | 6.3407 | 0.17866
31.9052 | 35.135 | 35.437 | 28.8972 | -0.30199 | 6.3617 | 0.17812
31.9152 | 35.1451 | 35.4439 | 28.8835 | -0.2988 | 6.3828 | 0.17759
31.9252 | 35.1513 | 35.4509 | 28.8699 | -0.29963 | 6.4039 | 0.17706
31.9352 | 35.1755 | 35.4581 | 28.8564 | -0.28259 | 6.4252 | 0.17654
31.9452 | 35.187 | 35.4654 | 28.8428 | -0.27839 | 6.4466 | 0.17602
31.9552 | 35.1994 | 35.4728 | 28.8293 | -0.27343 | 6.468 | 0.1755
31.9652 | 35.2201 | 35.4804 | 28.8158 | -0.2603 | 6.4896 | 0.17498
31.9752 | 35.2294 | 35.4881 | 28.8023 | -0.25871 | 6.5113 | 0.17446
31.9852 | 35.2463 | 35.4959 | 28.7889 | -0.24964 | 6.5331 | 0.17395
31.9952 | 35.2753 | 35.5039 | 28.7754 | -0.22862 | 6.555 | 0.17344
32.0052 | 35.2846 | 35.512 | 28.762 | -0.22744 | 6.5771 | 0.17294
32.0152 | 35.2942 | 35.5203 | 28.7486 | -0.22609 | 6.5992 | 0.17244
32.0252 | 35.3029 | 35.5287 | 28.7353 | -0.22579 | 6.6215 | 0.17193
32.0352 | 35.3235 | 35.5372 | 28.722 | -0.21372 | 6.6438 | 0.17144
32.0452 | 35.3414 | 35.5459 | 28.7087 | -0.20448 | 6.6663 | 0.17094
32.0552 | 35.3419 | 35.5547 | 28.6954 | -0.21279 | 6.6888 | 0.17045
32.0652 | 35.3691 | 35.5636 | 28.6821 | -0.19455 | 6.7115 | 0.16996
32.0752 | 35.3826 | 35.5727 | 28.6689 | -0.19014 | 6.7344 | 0.16947
32.0852 | 35.408 | 35.582 | 28.6557 | -0.17398 | 6.7573 | 0.16899
32.0951 | 35.4192 | 35.5914 | 28.6426 | -0.17215 | 6.7803 | 0.1685
32.1052 | 35.4372 | 35.6009 | 28.6294 | -0.16368 | 6.8034 | 0.16802
32.1151 | 35.4573 | 35.6105 | 28.6163 | -0.15325 | 6.8267 | 0.16755
32.1251 | 35.4944 | 35.6204 | 28.6032 | -0.12596 | 6.8501 | 0.16707
32.1352 | 35.4919 | 35.6303 | 28.5901 | -0.13842 | 6.8736 | 0.1666
32.1452 | 35.5273 | 35.6404 | 28.5771 | -0.11313 | 6.8973 | 0.16613
32.1551 | 35.5586 | 35.6507 | 28.564 | -0.092076 | 6.921 | 0.16566
32.1651 | 35.5665 | 35.6611 | 28.551 | -0.09458 | 6.9448 | 0.1652
32.1751 | 35.5778 | 35.6716 | 28.5381 | -0.093833 | 6.9688 | 0.16473
32.1851 | 35.5994 | 35.6823 | 28.5251 | -0.082936 | 6.9929 | 0.16427
32.1951 | 35.6334 | 35.6932 | 28.5122 | -0.059789 | 7.0172 | 0.16381
32.2051 | 35.6399 | 35.7042 | 28.4993 | -0.064283 | 7.0415 | 0.16336
32.2151 | 35.6794 | 35.7153 | 28.4864 | -0.03594 | 7.066 | 0.16291
32.2251 | 35.6972 | 35.7266 | 28.4736 | -0.02945 | 7.0906 | 0.16245
32.2351 | 35.7258 | 35.7381 | 28.4608 | -0.012312 | 7.1153 | 0.16201
32.2451 | 35.7154 | 35.7497 | 28.448 | -0.03433 | 7.1402 | 0.16156
32.2551 | 35.7653 | 35.7615 | 28.4352 | 0.0037975 | 7.1652 | 0.16112
32.2651 | 35.7813 | 35.7734 | 28.4225 | 0.0078801 | 7.1903 | 0.16067
32.2751 | 35.7923 | 35.7855 | 28.4097 | 0.0067957 | 7.2155 | 0.16023
32.2851 | 35.8293 | 35.7977 | 28.397 | 0.031553 | 7.2409 | 0.1598
32.2951 | 35.8546 | 35.8101 | 28.3844 | 0.044452 | 7.2664 | 0.15936
32.3051 | 35.8711 | 35.8227 | 28.3717 | 0.048392 | 7.2921 | 0.15893
32.3151 | 35.882 | 35.8354 | 28.3591 | 0.046584 | 7.3178 | 0.1585
32.3251 | 35.9228 | 35.8483 | 28.3465 | 0.074504 | 7.3437 | 0.15807
32.3351 | 35.9246 | 35.8613 | 28.3339 | 0.063262 | 7.3698 | 0.15765
32.3451 | 35.9515 | 35.8745 | 28.3214 | 0.076958 | 7.3959 | 0.15722
32.3551 | 35.9909 | 35.8879 | 28.3089 | 0.10299 | 7.4222 | 0.1568
32.3651 | 36.0025 | 35.9014 | 28.2964 | 0.10106 | 7.4487 | 0.15638
32.3751 | 36.0051 | 35.9151 | 28.2839 | 0.089976 | 7.4753 | 0.15596
32.3851 | 36.0397 | 35.929 | 28.2715 | 0.11071 | 7.502 | 0.15555
32.3951 | 36.0756 | 35.943 | 28.259 | 0.13258 | 7.5288 | 0.15513
32.4051 | 36.0774 | 35.9572 | 28.2466 | 0.12019 | 7.5559 | 0.15472
32.4151 | 36.1051 | 35.9716 | 28.2343 | 0.13352 | 7.583 | 0.15431
32.4251 | 36.1368 | 35.9861 | 28.2219 | 0.1507 | 7.6103 | 0.15391
32.4351 | 36.1571 | 36.0008 | 28.2096 | 0.1563 | 7.6377 | 0.1535
32.4451 | 36.1927 | 36.0157 | 28.1973 | 0.17702 | 7.6653 | 0.1531
32.4551 | 36.2092 | 36.0307 | 28.185 | 0.17848 | 7.693 | 0.1527
32.4651 | 36.246 | 36.0459 | 28.1728 | 0.20006 | 7.7208 | 0.1523
32.4751 | 36.2891 | 36.0613 | 28.1606 | 0.22777 | 7.7489 | 0.1519
32.4851 | 36.2976 | 36.0769 | 28.1484 | 0.22071 | 7.777 | 0.15151
32.4951 | 36.3345 | 36.0926 | 28.1362 | 0.24187 | 7.8053 | 0.15112
32.5051 | 36.3566 | 36.1085 | 28.1241 | 0.24805 | 7.8338 | 0.15073
32.5151 | 36.4012 | 36.1246 | 28.1119 | 0.27655 | 7.8624 | 0.15034
32.5251 | 36.433 | 36.1409 | 28.0998 | 0.29208 | 7.8911 | 0.14995
32.5351 | 36.4754 | 36.1574 | 28.0878 | 0.31804 | 7.92 | 0.14957
32.5451 | 36.4931 | 36.174 | 28.0757 | 0.3191 | 7.9491 | 0.14918
32.5551 | 36.5353 | 36.1908 | 28.0637 | 0.34449 | 7.9783 | 0.1488
32.5651 | 36.5593 | 36.2078 | 28.0517 | 0.35149 | 8.0077 | 0.14842
32.5751 | 36.578 | 36.225 | 28.0397 | 0.35301 | 8.0372 | 0.14805
32.5851 | 36.6237 | 36.2424 | 28.0278 | 0.38134 | 8.0669 | 0.14767
32.5951 | 36.6561 | 36.2599 | 28.0159 | 0.39621 | 8.0967 | 0.1473
32.6051 | 36.6786 | 36.2776 | 28.004 | 0.40097 | 8.1267 | 0.14693
32.6151 | 36.7091 | 36.2956 | 27.9921 | 0.41355 | 8.1569 | 0.14656
32.6251 | 36.7452 | 36.3137 | 27.9802 | 0.43154 | 8.1872 | 0.14619
32.6351 | 36.7987 | 36.332 | 27.9684 | 0.46674 | 8.2177 | 0.14583
32.645 | 36.8008 | 36.3504 | 27.9566 | 0.45036 | 8.2483 | 0.14546
32.6551 | 36.8404 | 36.3691 | 27.9449 | 0.47128 | 8.2792 | 0.1451
32.6651 | 36.8666 | 36.388 | 27.9331 | 0.47861 | 8.3102 | 0.14474
32.675 | 36.9003 | 36.4071 | 27.9214 | 0.49324 | 8.3413 | 0.14438
32.685 | 36.9582 | 36.4263 | 27.9097 | 0.53188 | 8.3726 | 0.14402
32.6951 | 36.9758 | 36.4458 | 27.898 | 0.53002 | 8.4041 | 0.14367
32.705 | 37.0108 | 36.4654 | 27.8864 | 0.54539 | 8.4357 | 0.14332
32.715 | 37.0371 | 36.4853 | 27.8747 | 0.55184 | 8.4676 | 0.14296
32.725 | 37.0612 | 36.5053 | 27.8631 | 0.55589 | 8.4996 | 0.14262
32.735 | 37.1323 | 36.5256 | 27.8515 | 0.60674 | 8.5317 | 0.14227
32.745 | 37.1459 | 36.546 | 27.84 | 0.5999 | 8.5641 | 0.14192
32.755 | 37.1949 | 36.5666 | 27.8285 | 0.62827 | 8.5966 | 0.14158
32.765 | 37.233 | 36.5875 | 27.817 | 0.64551 | 8.6293 | 0.14123
32.775 | 37.2659 | 36.6085 | 27.8055 | 0.65736 | 8.6622 | 0.14089
32.785 | 37.324 | 36.6298 | 27.794 | 0.6942 | 8.6952 | 0.14055
32.795 | 37.3557 | 36.6513 | 27.7826 | 0.70443 | 8.7285 | 0.14022
32.805 | 37.3775 | 36.6729 | 27.7712 | 0.70456 | 8.7619 | 0.13988
32.815 | 37.4414 | 36.6948 | 27.7598 | 0.74659 | 8.7954 | 0.13955
32.825 | 37.4571 | 36.7169 | 27.7485 | 0.7402 | 8.8292 | 0.13921
32.835 | 37.5356 | 36.7392 | 27.7371 | 0.7964 | 8.8632 | 0.13888
32.845 | 37.5587 | 36.7617 | 27.7258 | 0.79699 | 8.8974 | 0.13855
32.855 | 37.5891 | 36.7844 | 27.7145 | 0.80466 | 8.9317 | 0.13823
32.865 | 37.643 | 36.8074 | 27.7033 | 0.83564 | 8.9662 | 0.1379
32.875 | 37.6714 | 36.8305 | 27.692 | 0.84089 | 9.0009 | 0.13758
32.885 | 37.7235 | 36.8539 | 27.6808 | 0.86961 | 9.0358 | 0.13725
32.895 | 37.7629 | 36.8775 | 27.6696 | 0.88542 | 9.0709 | 0.13693
32.905 | 37.7907 | 36.9013 | 27.6585 | 0.88941 | 9.1062 | 0.13661
32.915 | 37.8453 | 36.9253 | 27.6473 | 0.91999 | 9.1417 | 0.13629
32.925 | 37.8822 | 36.9495 | 27.6362 | 0.93266 | 9.1773 | 0.13598
32.935 | 37.9162 | 36.974 | 27.6251 | 0.94219 | 9.2132 | 0.13566
32.945 | 37.9732 | 36.9987 | 27.6141 | 0.97449 | 9.2493 | 0.13535
32.955 | 37.9828 | 37.0236 | 27.603 | 0.95917 | 9.2856 | 0.13504
32.965 | 38.0421 | 37.0488 | 27.592 | 0.99333 | 9.3221 | 0.13473
32.975 | 38.0737 | 37.0741 | 27.581 | 0.99958 | 9.3587 | 0.13442
32.985 | 38.1153 | 37.0997 | 27.57 | 1.0156 | 9.3956 | 0.13411
32.995 | 38.1697 | 37.1256 | 27.5591 | 1.0441 | 9.4327 | 0.13381
33.005 | 38.2102 | 37.1516 | 27.5482 | 1.0586 | 9.47 | 0.1335
33.015 | 38.2291 | 37.1779 | 27.5373 | 1.0512 | 9.5074 | 0.1332
33.025 | 38.2656 | 37.2044 | 27.5264 | 1.0612 | 9.5452 | 0.1329
33.035 | 38.3502 | 37.2312 | 27.5156 | 1.119 | 9.583 | 0.1326
33.045 | 38.3777 | 37.2582 | 27.5047 | 1.1195 | 9.6212 | 0.1323
33.055 | 38.4263 | 37.2854 | 27.4939 | 1.1409 | 9.6595 | 0.13201
33.065 | 38.4608 | 37.3129 | 27.4831 | 1.1479 | 9.698 | 0.13171
33.075 | 38.5115 | 37.3406 | 27.4724 | 1.1709 | 9.7368 | 0.13142
33.085 | 38.5545 | 37.3685 | 27.4617 | 1.186 | 9.7757 | 0.13113
33.095 | 38.6029 | 37.3967 | 27.451 | 1.2062 | 9.8149 | 0.13083
33.105 | 38.643 | 37.4252 | 27.4403 | 1.2178 | 9.8544 | 0.13054
33.115 | 38.6947 | 37.4539 | 27.4296 | 1.2408 | 9.894 | 0.13026
33.125 | 38.7297 | 37.4828 | 27.419 | 1.2469 | 9.9339 | 0.12997
33.135 | 38.7778 | 37.512 | 27.4084 | 1.2658 | 9.9739 | 0.12969
33.145 | 38.8096 | 37.5414 | 27.3978 | 1.2682 | 10.0142 | 0.1294
33.155 | 38.851 | 37.5711 | 27.3872 | 1.2799 | 10.0547 | 0.12912
33.165 | 38.9053 | 37.601 | 27.3767 | 1.3043 | 10.0955 | 0.12884
33.175 | 38.9437 | 37.6312 | 27.3662 | 1.3125 | 10.1365 | 0.12856
33.185 | 38.9802 | 37.6617 | 27.3557 | 1.3185 | 10.1777 | 0.12828
33.1949 | 39.0558 | 37.6923 | 27.3452 | 1.3635 | 10.2191 | 0.128
33.2049 | 39.0566 | 37.7233 | 27.3348 | 1.3333 | 10.2608 | 0.12773
33.215 | 39.1146 | 37.7545 | 27.3243 | 1.3601 | 10.3027 | 0.12746
33.2249 | 39.1695 | 37.786 | 27.3139 | 1.3835 | 10.3449 | 0.12718
33.2349 | 39.1966 | 37.8177 | 27.3036 | 1.3789 | 10.3873 | 0.12691
33.245 | 39.2382 | 37.8497 | 27.2932 | 1.3885 | 10.4299 | 0.12664
33.2549 | 39.3078 | 37.882 | 27.2829 | 1.4258 | 10.4727 | 0.12637
33.2649 | 39.3696 | 37.9145 | 27.2726 | 1.4551 | 10.5158 | 0.12611
33.2749 | 39.4022 | 37.9473 | 27.2623 | 1.4549 | 10.5592 | 0.12584
33.2849 | 39.4414 | 37.9804 | 27.252 | 1.461 | 10.6028 | 0.12557
33.2949 | 39.5004 | 38.0137 | 27.2418 | 1.4867 | 10.6466 | 0.12531
33.3049 | 39.5347 | 38.0473 | 27.2316 | 1.4874 | 10.6907 | 0.12505
33.3149 | 39.6127 | 38.0812 | 27.2214 | 1.5315 | 10.735 | 0.12479
33.3249 | 39.6553 | 38.1154 | 27.2112 | 1.5399 | 10.7796 | 0.12453
33.3349 | 39.702 | 38.1498 | 27.2011 | 1.5522 | 10.8244 | 0.12427
33.3449 | 39.7749 | 38.1845 | 27.191 | 1.5904 | 10.8695 | 0.12401
33.3549 | 39.8105 | 38.2195 | 27.1809 | 1.591 | 10.9149 | 0.12376
33.3649 | 39.8882 | 38.2548 | 27.1708 | 1.6334 | 10.9604 | 0.1235
33.3749 | 39.9321 | 38.2903 | 27.1608 | 1.6418 | 11.0063 | 0.12325
33.3849 | 39.9914 | 38.3262 | 27.1508 | 1.6652 | 11.0524 | 0.123
33.3949 | 40.062 | 38.3623 | 27.1408 | 1.6997 | 11.0988 | 0.12275
33.4049 | 40.1175 | 38.3987 | 27.1308 | 1.7188 | 11.1454 | 0.1225
33.4149 | 40.1623 | 38.4354 | 27.1208 | 1.7269 | 11.1923 | 0.12225
33.4249 | 40.2179 | 38.4724 | 27.1109 | 1.7455 | 11.2395 | 0.122
33.4349 | 40.2898 | 38.5097 | 27.101 | 1.7801 | 11.2869 | 0.12176
33.4449 | 40.3283 | 38.5473 | 27.0911 | 1.781 | 11.3346 | 0.12151
33.4549 | 40.396 | 38.5851 | 27.0812 | 1.8109 | 11.3826 | 0.12127
33.4649 | 40.4496 | 38.6233 | 27.0714 | 1.8263 | 11.4309 | 0.12103
33.4749 | 40.5059 | 38.6617 | 27.0616 | 1.8442 | 11.4794 | 0.12079
33.4849 | 40.5643 | 38.7005 | 27.0518 | 1.8638 | 11.5282 | 0.12055
33.4949 | 40.6053 | 38.7396 | 27.042 | 1.8657 | 11.5773 | 0.12031
33.5049 | 40.6604 | 38.7789 | 27.0323 | 1.8815 | 11.6266 | 0.12007
33.5149 | 40.7185 | 38.8186 | 27.0225 | 1.8999 | 11.6763 | 0.11984
33.5249 | 40.7768 | 38.8586 | 27.0128 | 1.9182 | 11.7261 | 0.1196
33.5349 | 40.8194 | 38.8989 | 27.0032 | 1.9205 | 11.7763 | 0.11937
33.5449 | 40.8605 | 38.9395 | 26.9935 | 1.921 | 11.8268 | 0.11913
33.5549 | 40.9617 | 38.9804 | 26.9839 | 1.9813 | 11.8776 | 0.1189
33.5649 | 40.9932 | 39.0216 | 26.9742 | 1.9716 | 11.9287 | 0.11867
33.5749 | 41.0519 | 39.0631 | 26.9647 | 1.9888 | 11.98 | 0.11844
33.5849 | 41.1139 | 39.1049 | 26.9551 | 2.009 | 12.0316 | 0.11821
33.5949 | 41.167 | 39.1471 | 26.9456 | 2.0199 | 12.0836 | 0.11799
33.6049 | 41.2463 | 39.1896 | 26.936 | 2.0567 | 12.1358 | 0.11776
33.6149 | 41.3012 | 39.2324 | 26.9265 | 2.0688 | 12.1883 | 0.11754
33.6249 | 41.3688 | 39.2755 | 26.9171 | 2.0933 | 12.2412 | 0.11731
33.6349 | 41.4243 | 39.3189 | 26.9076 | 2.1054 | 12.2942 | 0.11709
33.6449 | 41.4906 | 39.3627 | 26.8982 | 2.1279 | 12.3477 | 0.11687
33.6549 | 41.55 | 39.4068 | 26.8888 | 2.1432 | 12.4014 | 0.11665
33.6649 | 41.6086 | 39.4512 | 26.8794 | 2.1574 | 12.4554 | 0.11643
33.6749 | 41.697 | 39.496 | 26.87 | 2.201 | 12.5098 | 0.11621
33.6849 | 41.7541 | 39.5411 | 26.8607 | 2.213 | 12.5644 | 0.116
33.6949 | 41.8042 | 39.5865 | 26.8514 | 2.2177 | 12.6193 | 0.11578
33.7049 | 41.8585 | 39.6322 | 26.8421 | 2.2263 | 12.6746 | 0.11556
33.7149 | 41.9379 | 39.6783 | 26.8328 | 2.2596 | 12.7302 | 0.11535
33.7249 | 42.0198 | 39.7248 | 26.8235 | 2.295 | 12.7861 | 0.11514
33.7349 | 42.0549 | 39.7715 | 26.8143 | 2.2834 | 12.8423 | 0.11493
33.7448 | 42.1187 | 39.8186 | 26.8051 | 2.3001 | 12.8988 | 0.11472
33.7548 | 42.1849 | 39.8661 | 26.7959 | 2.3188 | 12.9556 | 0.11451
33.7649 | 42.2577 | 39.9139 | 26.7867 | 2.3438 | 13.0128 | 0.1143
33.7749 | 42.3157 | 39.962 | 26.7776 | 2.3537 | 13.0703 | 0.11409
33.7848 | 42.3902 | 40.0105 | 26.7685 | 2.3797 | 13.1281 | 0.11388
33.7948 | 42.4522 | 40.0593 | 26.7594 | 2.3929 | 13.1863 | 0.11368
33.8048 | 42.5239 | 40.1085 | 26.7503 | 2.4154 | 13.2447 | 0.11347
33.8148 | 42.5598 | 40.158 | 26.7413 | 2.4018 | 13.3035 | 0.11327
33.8248 | 42.644 | 40.2079 | 26.7322 | 2.4361 | 13.3626 | 0.11307
33.8348 | 42.7273 | 40.2582 | 26.7232 | 2.4691 | 13.4221 | 0.11287
33.8448 | 42.7723 | 40.3088 | 26.7142 | 2.4635 | 13.4819 | 0.11267
33.8548 | 42.8423 | 40.3597 | 26.7053 | 2.4826 | 13.542 | 0.11247
33.8648 | 42.9199 | 40.411 | 26.6963 | 2.5089 | 13.6025 | 0.11227
33.8748 | 42.9889 | 40.4627 | 26.6874 | 2.5262 | 13.6633 | 0.11207
33.8848 | 43.0414 | 40.5148 | 26.6785 | 2.5266 | 13.7244 | 0.11188
33.8948 | 43.1101 | 40.5672 | 26.6696 | 2.5429 | 13.7859 | 0.11168
33.9048 | 43.1841 | 40.62 | 26.6608 | 2.5641 | 13.8478 | 0.11149
33.9148 | 43.2593 | 40.6731 | 26.6519 | 2.5862 | 13.9099 | 0.11129
33.9248 | 43.3114 | 40.7266 | 26.6431 | 2.5848 | 13.9724 | 0.1111
33.9348 | 43.3971 | 40.7805 | 26.6343 | 2.6166 | 14.0353 | 0.11091
33.9448 | 43.4646 | 40.8348 | 26.6255 | 2.6298 | 14.0985 | 0.11072
33.9548 | 43.5352 | 40.8894 | 26.6168 | 2.6458 | 14.1621 | 0.11053
33.9648 | 43.6142 | 40.9444 | 26.6081 | 2.6698 | 14.226 | 0.11034
33.9748 | 43.6906 | 40.9998 | 26.5994 | 2.6908 | 14.2903 | 0.11016
33.9848 | 43.7508 | 41.0556 | 26.5907 | 2.6952 | 14.3549 | 0.10997
33.9948 | 43.8001 | 41.1117 | 26.582 | 2.6884 | 14.4199 | 0.10978
34.0048 | 43.8983 | 41.1682 | 26.5734 | 2.7301 | 14.4853 | 0.1096
34.0148 | 43.9668 | 41.2252 | 26.5647 | 2.7416 | 14.551 | 0.10942
34.0248 | 44.0386 | 41.2824 | 26.5562 | 2.7562 | 14.617 | 0.10923
34.0348 | 44.1129 | 41.3401 | 26.5476 | 2.7728 | 14.6835 | 0.10905
34.0448 | 44.1639 | 41.3982 | 26.539 | 2.7657 | 14.7503 | 0.10887
34.0548 | 44.2478 | 41.4566 | 26.5305 | 2.7912 | 14.8175 | 0.10869
34.0648 | 44.3074 | 41.5155 | 26.522 | 2.7919 | 14.885 | 0.10851
34.0748 | 44.393 | 41.5747 | 26.5135 | 2.8183 | 14.9529 | 0.10833
34.0848 | 44.4499 | 41.6343 | 26.505 | 2.8156 | 15.0211 | 0.10816
34.0948 | 44.5196 | 41.6943 | 26.4966 | 2.8253 | 15.0898 | 0.10798
34.1048 | 44.5985 | 41.7548 | 26.4881 | 2.8437 | 15.1588 | 0.1078
34.1148 | 44.668 | 41.8156 | 26.4797 | 2.8524 | 15.2282 | 0.10763
34.1248 | 44.7297 | 41.8768 | 26.4713 | 2.8529 | 15.298 | 0.10746
34.1348 | 44.7921 | 41.9384 | 26.463 | 2.8537 | 15.3681 | 0.10728
34.1448 | 44.8686 | 42.0004 | 26.4546 | 2.8682 | 15.4386 | 0.10711
34.1548 | 44.9658 | 42.0628 | 26.4463 | 2.903 | 15.5096 | 0.10694
34.1648 | 45.0165 | 42.1256 | 26.438 | 2.8909 | 15.5809 | 0.10677
34.1748 | 45.1041 | 42.1888 | 26.4297 | 2.9153 | 15.6525 | 0.1066
34.1848 | 45.1715 | 42.2524 | 26.4214 | 2.9191 | 15.7245 | 0.10644
34.1948 | 45.2382 | 42.3164 | 26.4132 | 2.9218 | 15.797 | 0.10627
34.2048 | 45.3344 | 42.3809 | 26.405 | 2.9535 | 15.8698 | 0.1061
34.2148 | 45.3939 | 42.4457 | 26.3968 | 2.9482 | 15.943 | 0.10594
34.2248 | 45.4896 | 42.511 | 26.3886 | 2.9786 | 16.0166 | 0.10577
34.2348 | 45.56 | 42.5767 | 26.3804 | 2.9833 | 16.0906 | 0.10561
34.2448 | 45.658 | 42.6427 | 26.3723 | 3.0153 | 16.1649 | 0.10545
34.2548 | 45.7372 | 42.7092 | 26.3642 | 3.028 | 16.2397 | 0.10528
34.2648 | 45.7979 | 42.7761 | 26.3561 | 3.0218 | 16.3149 | 0.10512
34.2748 | 45.8993 | 42.8434 | 26.348 | 3.0559 | 16.3904 | 0.10496
34.2848 | 45.9865 | 42.9111 | 26.3399 | 3.0754 | 16.4664 | 0.1048
34.2948 | 46.0752 | 42.9792 | 26.3319 | 3.096 | 16.5426 | 0.10464
34.3047 | 46.1191 | 43.0478 | 26.3239 | 3.0713 | 16.6194 | 0.10449
34.3147 | 46.2326 | 43.1167 | 26.3159 | 3.1159 | 16.6965 | 0.10433
34.3248 | 46.3186 | 43.1861 | 26.3079 | 3.1325 | 16.7741 | 0.10417
34.3347 | 46.4043 | 43.256 | 26.3 | 3.1483 | 16.852 | 0.10402
34.3447 | 46.4727 | 43.3262 | 26.292 | 3.1465 | 16.9303 | 0.10386
34.3547 | 46.5575 | 43.3968 | 26.2841 | 3.1607 | 17.009 | 0.10371
34.3647 | 46.6352 | 43.4679 | 26.2762 | 3.1673 | 17.0881 | 0.10356
34.3747 | 46.7361 | 43.5394 | 26.2683 | 3.1967 | 17.1676 | 0.10341
34.3847 | 46.8015 | 43.6113 | 26.2605 | 3.1902 | 17.2475 | 0.10325
34.3947 | 46.8569 | 43.6836 | 26.2527 | 3.1733 | 17.3278 | 0.1031
34.4047 | 46.9513 | 43.7563 | 26.2448 | 3.195 | 17.4085 | 0.10295
34.4147 | 47.0524 | 43.8295 | 26.237 | 3.2229 | 17.4896 | 0.10281
34.4247 | 47.109 | 43.9031 | 26.2293 | 3.2059 | 17.5711 | 0.10266
34.4347 | 47.1952 | 43.9771 | 26.2215 | 3.2181 | 17.6531 | 0.10251
34.4447 | 47.237 | 44.0515 | 26.2138 | 3.1855 | 17.7354 | 0.10236
34.4547 | 47.342 | 44.1264 | 26.2061 | 3.2156 | 17.8181 | 0.10222
34.4647 | 47.4134 | 44.2016 | 26.1984 | 3.2118 | 17.9012 | 0.10207
34.4747 | 47.5071 | 44.2773 | 26.1907 | 3.2298 | 17.9847 | 0.10193
34.4847 | 47.5517 | 44.3535 | 26.183 | 3.1982 | 18.0686 | 0.10179
34.4947 | 47.6368 | 44.43 | 26.1754 | 3.2068 | 18.153 | 0.10165
34.5047 | 47.706 | 44.507 | 26.1678 | 3.199 | 18.2377 | 0.1015
34.5147 | 47.8047 | 44.5843 | 26.1602 | 3.2204 | 18.3228 | 0.10136
34.5247 | 47.8414 | 44.6621 | 26.1526 | 3.1793 | 18.4083 | 0.10122
34.5347 | 47.9267 | 44.7404 | 26.1451 | 3.1863 | 18.4943 | 0.10108
34.5447 | 48.0126 | 44.8191 | 26.1375 | 3.1935 | 18.5806 | 0.10095
34.5547 | 48.0721 | 44.8981 | 26.13 | 3.174 | 18.6673 | 0.10081
34.5647 | 48.1441 | 44.9776 | 26.1225 | 3.1665 | 18.7545 | 0.10067
34.5747 | 48.2312 | 45.0575 | 26.115 | 3.1737 | 18.8419 | 0.10054
34.5847 | 48.2766 | 45.1378 | 26.1076 | 3.1388 | 18.9299 | 0.1004
34.5947 | 48.3839 | 45.2186 | 26.1001 | 3.1653 | 19.0182 | 0.10027
34.6047 | 48.4336 | 45.2997 | 26.0927 | 3.1339 | 19.1069 | 0.10013
34.6147 | 48.5078 | 45.3813 | 26.0853 | 3.1265 | 19.196 | 0.099999
34.6247 | 48.5988 | 45.4632 | 26.0779 | 3.1356 | 19.2855 | 0.099867
34.6347 | 48.6673 | 45.5456 | 26.0705 | 3.1217 | 19.3754 | 0.099736
34.6447 | 48.7172 | 45.6285 | 26.0632 | 3.0887 | 19.4657 | 0.099605
34.6547 | 48.8104 | 45.7117 | 26.0559 | 3.0987 | 19.5564 | 0.099475
34.6647 | 48.9086 | 45.7953 | 26.0486 | 3.1133 | 19.6474 | 0.099346
34.6747 | 48.9629 | 45.8794 | 26.0413 | 3.0835 | 19.7389 | 0.099217
34.6847 | 49.0179 | 45.9638 | 26.034 | 3.0541 | 19.8307 | 0.09909
34.6947 | 49.1331 | 46.0486 | 26.0267 | 3.0845 | 19.9229 | 0.098963
34.7047 | 49.2026 | 46.1339 | 26.0195 | 3.0687 | 20.0155 | 0.098836
34.7147 | 49.2765 | 46.2195 | 26.0123 | 3.057 | 20.1085 | 0.098711
34.7247 | 49.3575 | 46.3056 | 26.0051 | 3.0519 | 20.2019 | 0.098586
34.7347 | 49.4435 | 46.392 | 25.9979 | 3.0515 | 20.2956 | 0.098462
34.7447 | 49.5388 | 46.4788 | 25.9908 | 3.06 | 20.3897 | 0.098339
34.7547 | 49.6015 | 46.5661 | 25.9836 | 3.0354 | 20.4842 | 0.098216
34.7647 | 49.6681 | 46.6537 | 25.9765 | 3.0144 | 20.5791 | 0.098094
34.7747 | 49.8006 | 46.7417 | 25.9694 | 3.0589 | 20.6743 | 0.097973
34.7847 | 49.844 | 46.8301 | 25.9623 | 3.0139 | 20.7699 | 0.097853
34.7947 | 49.9272 | 46.9188 | 25.9553 | 3.0084 | 20.8658 | 0.097733
34.8047 | 50.0329 | 47.008 | 25.9482 | 3.0249 | 20.9621 | 0.097614
34.8147 | 50.1165 | 47.0975 | 25.9412 | 3.019 | 21.0588 | 0.097496
34.8247 | 50.1865 | 47.1875 | 25.9342 | 2.999 | 21.1559 | 0.097378
34.8347 | 50.2814 | 47.2777 | 25.9272 | 3.0037 | 21.2533 | 0.097261
34.8447 | 50.3586 | 47.3683 | 25.9202 | 2.9903 | 21.3509 | 0.097145
34.8546 | 50.4565 | 47.4593 | 25.9133 | 2.9972 | 21.449 | 0.09703
34.8646 | 50.5108 | 47.5507 | 25.9063 | 2.9601 | 21.5474 | 0.096915
34.8747 | 50.5878 | 47.6424 | 25.8994 | 2.9454 | 21.6462 | 0.096801
34.8847 | 50.6772 | 47.7345 | 25.8925 | 2.9427 | 21.7453 | 0.096687
34.8946 | 50.7765 | 47.8269 | 25.8856 | 2.9496 | 21.8446 | 0.096575
34.9046 | 50.8201 | 47.9196 | 25.8788 | 2.9005 | 21.9444 | 0.096463
34.9146 | 50.901 | 48.0127 | 25.8719 | 2.8883 | 22.0445 | 0.096352
34.9246 | 51.001 | 48.1062 | 25.8651 | 2.8948 | 22.1448 | 0.096241
34.9346 | 51.0249 | 48.2 | 25.8583 | 2.8249 | 22.2456 | 0.096131
34.9446 | 51.1353 | 48.2941 | 25.8515 | 2.8412 | 22.3466 | 0.096022
34.9546 | 51.1869 | 48.3884 | 25.8447 | 2.7985 | 22.4478 | 0.095914
34.9646 | 51.2435 | 48.4832 | 25.838 | 2.7603 | 22.5494 | 0.095806
34.9746 | 51.3724 | 48.5783 | 25.8313 | 2.7941 | 22.6513 | 0.095699
34.9846 | 51.3941 | 48.6736 | 25.8245 | 2.7205 | 22.7535 | 0.095592
34.9946 | 51.4571 | 48.7693 | 25.8178 | 2.6878 | 22.856 | 0.095486
35.0046 | 51.5816 | 48.8652 | 25.8111 | 2.7164 | 22.9586 | 0.095381
35.0146 | 51.5906 | 48.9614 | 25.8045 | 2.6292 | 23.0617 | 0.095277
35.0246 | 51.7309 | 49.058 | 25.7978 | 2.6729 | 23.165 | 0.095173
35.0346 | 51.7477 | 49.1548 | 25.7912 | 2.5929 | 23.2685 | 0.09507
35.0446 | 51.8439 | 49.2519 | 25.7846 | 2.592 | 23.3723 | 0.094968
35.0546 | 51.9537 | 49.3493 | 25.778 | 2.6044 | 23.4764 | 0.094866
35.0646 | 51.9742 | 49.4468 | 25.7714 | 2.5274 | 23.5806 | 0.094765
35.0746 | 52.0828 | 49.5447 | 25.7649 | 2.5381 | 23.6851 | 0.094664
35.0846 | 52.186 | 49.6428 | 25.7583 | 2.5432 | 23.7899 | 0.094565
35.0946 | 52.2141 | 49.7411 | 25.7518 | 2.473 | 23.8949 | 0.094465
35.1046 | 52.3177 | 49.8397 | 25.7453 | 2.478 | 24.0001 | 0.094367
35.1146 | 52.3795 | 49.9385 | 25.7388 | 2.441 | 24.1054 | 0.094269
35.1246 | 52.4844 | 50.0375 | 25.7323 | 2.4469 | 24.211 | 0.094172
35.1346 | 52.5829 | 50.1367 | 25.7259 | 2.4462 | 24.3168 | 0.094076
35.1446 | 52.5847 | 50.2362 | 25.7194 | 2.3485 | 24.4228 | 0.09398
35.1546 | 52.7105 | 50.3358 | 25.713 | 2.3747 | 24.529 | 0.093885
35.1646 | 52.7933 | 50.4357 | 25.7066 | 2.3576 | 24.6353 | 0.09379
35.1746 | 52.8169 | 50.5356 | 25.7002 | 2.2813 | 24.7417 | 0.093697
35.1846 | 52.9505 | 50.6358 | 25.6938 | 2.3147 | 24.8483 | 0.093603
35.1946 | 52.9659 | 50.7361 | 25.6875 | 2.2298 | 24.9551 | 0.093511
35.2046 | 53.0857 | 50.8366 | 25.6811 | 2.2491 | 25.0621 | 0.093419
35.2146 | 53.1727 | 50.9372 | 25.6748 | 2.2355 | 25.1691 | 0.093328
35.2246 | 53.1899 | 51.0379 | 25.6685 | 2.152 | 25.2762 | 0.093237
35.2346 | 53.3211 | 51.1388 | 25.6622 | 2.1823 | 25.3834 | 0.093147
35.2446 | 53.3623 | 51.2398 | 25.6559 | 2.1225 | 25.4908 | 0.093058
35.2546 | 53.4611 | 51.3409 | 25.6497 | 2.1202 | 25.5983 | 0.092969
35.2646 | 53.5443 | 51.4421 | 25.6434 | 2.1022 | 25.7058 | 0.092881
35.2746 | 53.5579 | 51.5434 | 25.6372 | 2.0145 | 25.8134 | 0.092793
35.2846 | 53.705 | 51.6447 | 25.631 | 2.0603 | 25.921 | 0.092707
35.2946 | 53.7401 | 51.7461 | 25.6248 | 1.994 | 26.0287 | 0.09262
35.3046 | 53.8242 | 51.8476 | 25.6187 | 1.9766 | 26.1364 | 0.092535
35.3146 | 53.9222 | 51.9491 | 25.6125 | 1.9731 | 26.2442 | 0.09245
35.3246 | 53.9418 | 52.0507 | 25.6064 | 1.8911 | 26.352 | 0.092366
35.3346 | 54.0864 | 52.1522 | 25.6002 | 1.9342 | 26.4596 | 0.092282
35.3446 | 54.1225 | 52.2537 | 25.5941 | 1.8688 | 26.5674 | 0.092199
35.3546 | 54.2028 | 52.3553 | 25.588 | 1.8475 | 26.6752 | 0.092117
35.3646 | 54.2941 | 52.4569 | 25.582 | 1.8372 | 26.7829 | 0.092035
35.3746 | 54.3297 | 52.5584 | 25.5759 | 1.7713 | 26.8906 | 0.091954
35.3846 | 54.4265 | 52.6599 | 25.5699 | 1.7666 | 26.9982 | 0.091873
35.3946 | 54.4743 | 52.7613 | 25.5639 | 1.713 | 27.1056 | 0.091793
35.4046 | 54.5394 | 52.8627 | 25.5578 | 1.6767 | 27.2131 | 0.091714
35.4145 | 54.6044 | 52.964 | 25.5518 | 1.6404 | 27.3205 | 0.091635
35.4246 | 54.6448 | 53.0652 | 25.5459 | 1.5796 | 27.4278 | 0.091557
35.4346 | 54.7416 | 53.1663 | 25.5399 | 1.5753 | 27.5349 | 0.09148
35.4445 | 54.7902 | 53.2672 | 25.534 | 1.523 | 27.6418 | 0.091403
35.4545 | 54.8536 | 53.368 | 25.528 | 1.4856 | 27.7487 | 0.091327
35.4645 | 54.9204 | 53.4688 | 25.5221 | 1.4516 | 27.8554 | 0.091251
35.4745 | 54.9399 | 53.5693 | 25.5162 | 1.3706 | 27.9619 | 0.091176
35.4845 | 55.0575 | 53.6697 | 25.5103 | 1.3878 | 28.0683 | 0.091101
35.4945 | 55.0827 | 53.7699 | 25.5045 | 1.3128 | 28.1744 | 0.091028
35.5045 | 55.1476 | 53.8698 | 25.4986 | 1.2778 | 28.2802 | 0.090955
35.5145 | 55.2258 | 53.9696 | 25.4928 | 1.2562 | 28.3859 | 0.090882
35.5245 | 55.2221 | 54.0692 | 25.487 | 1.1529 | 28.4914 | 0.09081
35.5345 | 55.3194 | 54.1685 | 25.4812 | 1.1509 | 28.5966 | 0.090739
35.5445 | 55.3651 | 54.2675 | 25.4754 | 1.0976 | 28.7015 | 0.090668
35.5545 | 55.4325 | 54.3662 | 25.4696 | 1.0663 | 28.806 | 0.090598
35.5645 | 55.4804 | 54.4647 | 25.4638 | 1.0157 | 28.9103 | 0.090528
35.5745 | 55.5095 | 54.5628 | 25.4581 | 0.94667 | 29.0143 | 0.090459
35.5845 | 55.6079 | 54.6607 | 25.4524 | 0.94722 | 29.1179 | 0.090391
35.5945 | 55.6184 | 54.7582 | 25.4466 | 0.86021 | 29.2212 | 0.090323
35.6045 | 55.7074 | 54.8553 | 25.4409 | 0.85205 | 29.3241 | 0.090256
35.6145 | 55.7335 | 54.952 | 25.4353 | 0.78146 | 29.4266 | 0.090189
35.6245 | 55.8107 | 55.0484 | 25.4296 | 0.76226 | 29.5287 | 0.090123
35.6345 | 55.8663 | 55.1444 | 25.4239 | 0.72187 | 29.6304 | 0.090058
35.6445 | 55.8688 | 55.24 | 25.4183 | 0.62879 | 29.7317 | 0.089993
35.6545 | 55.9537 | 55.3351 | 25.4127 | 0.61855 | 29.8325 | 0.089929
35.6645 | 55.9847 | 55.4297 | 25.4071 | 0.55496 | 29.9328 | 0.089865
35.6745 | 56.0355 | 55.524 | 25.4015 | 0.51155 | 30.0327 | 0.089802
35.6845 | 56.0983 | 55.6177 | 25.3959 | 0.48061 | 30.132 | 0.08974
35.6945 | 56.1221 | 55.7109 | 25.3903 | 0.41119 | 30.2309 | 0.089678
35.7045 | 56.1802 | 55.8036 | 25.3848 | 0.37659 | 30.3292 | 0.089617
35.7145 | 56.1787 | 55.8958 | 25.3793 | 0.28293 | 30.427 | 0.089556
35.7245 | 56.2917 | 55.9873 | 25.3737 | 0.3044 | 30.5241 | 0.089496
35.7345 | 56.2813 | 56.0783 | 25.3682 | 0.20297 | 30.6207 | 0.089436
35.7445 | 56.3683 | 56.1688 | 25.3627 | 0.19953 | 30.7166 | 0.089378
35.7545 | 56.4003 | 56.2586 | 25.3573 | 0.14169 | 30.812 | 0.089319
35.7645 | 56.4331 | 56.3478 | 25.3518 | 0.085283 | 30.9067 | 0.089261
35.7745 | 56.5184 | 56.4363 | 25.3464 | 0.082111 | 31.0007 | 0.089204
35.7845 | 56.496 | 56.5242 | 25.3409 | -0.028192 | 31.0941 | 0.089148
35.7945 | 56.5758 | 56.6114 | 25.3355 | -0.035617 | 31.1868 | 0.089092
35.8045 | 56.621 | 56.6979 | 25.3301 | -0.076945 | 31.2788 | 0.089036
35.8145 | 56.6554 | 56.7838 | 25.3247 | -0.12836 | 31.3701 | 0.088981
35.8245 | 56.7074 | 56.8688 | 25.3193 | -0.16144 | 31.4606 | 0.088927
35.8345 | 56.7317 | 56.9531 | 25.314 | -0.22138 | 31.5502 | 0.088874
35.8445 | 56.7989 | 57.0366 | 25.3086 | -0.23775 | 31.6392 | 0.08882
35.8545 | 56.845 | 57.1194 | 25.3033 | -0.27442 | 31.7273 | 0.088768
35.8645 | 56.884 | 57.2014 | 25.298 | -0.31739 | 31.8147 | 0.088716
35.8745 | 56.9104 | 57.2825 | 25.2927 | -0.37214 | 31.9012 | 0.088665
35.8845 | 56.9507 | 57.3628 | 25.2874 | -0.41206 | 31.9867 | 0.088614
35.8945 | 56.9942 | 57.4422 | 25.2821 | -0.44802 | 32.0715 | 0.088564
35.9045 | 57.0163 | 57.5208 | 25.2769 | -0.50449 | 32.1554 | 0.088514
35.9145 | 57.0944 | 57.5985 | 25.2716 | -0.50408 | 32.2384 | 0.088465
35.9245 | 57.0842 | 57.6753 | 25.2664 | -0.59106 | 32.3205 | 0.088416
35.9345 | 57.1566 | 57.7511 | 25.2611 | -0.59451 | 32.4016 | 0.088369
35.9445 | 57.1852 | 57.8259 | 25.2559 | -0.64074 | 32.4817 | 0.088321
35.9545 | 57.2052 | 57.8999 | 25.2508 | -0.69468 | 32.5609 | 0.088274
35.9644 | 57.2487 | 57.9728 | 25.2456 | -0.72414 | 32.639 | 0.088228
35.9744 | 57.2754 | 58.0448 | 25.2404 | -0.76941 | 32.7162 | 0.088183
35.9845 | 57.3078 | 58.1158 | 25.2352 | -0.80796 | 32.7924 | 0.088138
35.9944 | 57.3245 | 58.1856 | 25.2301 | -0.86112 | 32.8674 | 0.088093
36.0044 | 57.3401 | 58.2545 | 25.225 | -0.9144 | 32.9415 | 0.088049
36.0144 | 57.3765 | 58.3223 | 25.2199 | -0.94581 | 33.0144 | 0.088006
36.0244 | 57.4148 | 58.389 | 25.2148 | -0.97425 | 33.0863 | 0.087963
36.0344 | 57.4034 | 58.4547 | 25.2097 | -1.0513 | 33.1571 | 0.087921
36.0444 | 57.4548 | 58.5192 | 25.2046 | -1.0644 | 33.2267 | 0.087879
36.0544 | 57.4631 | 58.5826 | 25.1996 | -1.1195 | 33.2952 | 0.087838
36.0644 | 57.4562 | 58.6448 | 25.1945 | -1.1886 | 33.3625 | 0.087798
36.0744 | 57.5162 | 58.7059 | 25.1895 | -1.1897 | 33.4287 | 0.087758
36.0844 | 57.5075 | 58.7658 | 25.1844 | -1.2583 | 33.4937 | 0.087718
36.0944 | 57.5264 | 58.8246 | 25.1794 | -1.2982 | 33.5574 | 0.08768
36.1044 | 57.5633 | 58.882 | 25.1744 | -1.3187 | 33.6199 | 0.087641
36.1144 | 57.5486 | 58.9383 | 25.1695 | -1.3897 | 33.6813 | 0.087604
36.1244 | 57.5741 | 58.9934 | 25.1645 | -1.4193 | 33.7414 | 0.087567
36.1344 | 57.5889 | 59.0473 | 25.1595 | -1.4584 | 33.8002 | 0.08753
36.1444 | 57.6107 | 59.0998 | 25.1546 | -1.4891 | 33.8578 | 0.087494
36.1544 | 57.6053 | 59.1511 | 25.1497 | -1.5458 | 33.914 | 0.087459
36.1644 | 57.6389 | 59.2011 | 25.1447 | -1.5622 | 33.9689 | 0.087424
36.1744 | 57.6228 | 59.2498 | 25.1398 | -1.627 | 34.0226 | 0.08739
36.1844 | 57.6434 | 59.2972 | 25.1349 | -1.6538 | 34.0749 | 0.087356
36.1944 | 57.6457 | 59.3433 | 25.1301 | -1.6976 | 34.1259 | 0.087323
36.2044 | 57.6743 | 59.388 | 25.1252 | -1.7137 | 34.1755 | 0.08729
36.2144 | 57.6636 | 59.4314 | 25.1203 | -1.7678 | 34.2238 | 0.087258
36.2244 | 57.6497 | 59.4734 | 25.1155 | -1.8237 | 34.2707 | 0.087227
36.2344 | 57.7023 | 59.5141 | 25.1107 | -1.8118 | 34.3162 | 0.087196
36.2444 | 57.6668 | 59.5533 | 25.1059 | -1.8865 | 34.3603 | 0.087165
36.2544 | 57.7001 | 59.5912 | 25.101 | -1.8911 | 34.403 | 0.087136
36.2644 | 57.6889 | 59.6277 | 25.0963 | -1.9388 | 34.4444 | 0.087106
36.2744 | 57.6951 | 59.6628 | 25.0915 | -1.9677 | 34.4842 | 0.087078
36.2844 | 57.7186 | 59.6964 | 25.0867 | -1.9778 | 34.5226 | 0.08705
36.2944 | 57.7342 | 59.7286 | 25.082 | -1.9944 | 34.5597 | 0.087022
36.3044 | 57.7059 | 59.7594 | 25.0772 | -2.0535 | 34.5952 | 0.086995
36.3144 | 57.7456 | 59.7888 | 25.0725 | -2.0432 | 34.6293 | 0.086969
36.3244 | 57.7329 | 59.8166 | 25.0678 | -2.0837 | 34.6619 | 0.086943
36.3344 | 57.7542 | 59.843 | 25.063 | -2.0888 | 34.6931 | 0.086918
36.3444 | 57.7544 | 59.868 | 25.0583 | -2.1136 | 34.7228 | 0.086893
36.3544 | 57.779 | 59.8915 | 25.0537 | -2.1125 | 34.751 | 0.086869
36.3644 | 57.7805 | 59.9135 | 25.049 | -2.133 | 34.7777 | 0.086845
36.3744 | 57.7471 | 59.934 | 25.0443 | -2.1869 | 34.8029 | 0.086822
36.3844 | 57.7762 | 59.953 | 25.0397 | -2.1768 | 34.8265 | 0.0868
36.3944 | 57.7573 | 59.9706 | 25.035 | -2.2133 | 34.8487 | 0.086778
36.4044 | 57.7727 | 59.9866 | 25.0304 | -2.2139 | 34.8694 | 0.086757
36.4144 | 57.7417 | 60.0011 | 25.0258 | -2.2594 | 34.8886 | 0.086736
36.4244 | 57.7623 | 60.0142 | 25.0212 | -2.2519 | 34.9063 | 0.086716
36.4344 | 57.7642 | 60.0257 | 25.0166 | -2.2615 | 34.9224 | 0.086696
36.4444 | 57.7461 | 60.0357 | 25.012 | -2.2896 | 34.937 | 0.086677
36.4544 | 57.7438 | 60.0442 | 25.0075 | -2.3004 | 34.9501 | 0.086659
36.4644 | 57.7252 | 60.0512 | 25.0029 | -2.326 | 34.9616 | 0.086641
36.4744 | 57.7283 | 60.0566 | 24.9984 | -2.3283 | 34.9716 | 0.086623
36.4844 | 57.7198 | 60.0606 | 24.9938 | -2.3408 | 34.9801 | 0.086606
36.4943 | 57.6885 | 60.063 | 24.9893 | -2.3745 | 34.9871 | 0.08659
36.5044 | 57.6998 | 60.0639 | 24.9848 | -2.3641 | 34.9925 | 0.086575
36.5144 | 57.6729 | 60.0633 | 24.9803 | -2.3904 | 34.9965 | 0.086559
36.5243 | 57.6594 | 60.0612 | 24.9758 | -2.4018 | 34.9988 | 0.086545
36.5344 | 57.6591 | 60.0575 | 24.9713 | -2.3984 | 34.9997 | 0.086531
36.5443 | 57.6293 | 60.0524 | 24.9668 | -2.4231 | 34.999 | 0.086517
36.5543 | 57.6224 | 60.0458 | 24.9624 | -2.4234 | 34.9969 | 0.086505
36.5643 | 57.5857 | 60.0376 | 24.9579 | -2.4519 | 34.9932 | 0.086492
36.5743 | 57.5945 | 60.0279 | 24.9535 | -2.4334 | 34.9879 | 0.08648
36.5843 | 57.5591 | 60.0168 | 24.9491 | -2.4577 | 34.9812 | 0.086469
36.5943 | 57.5435 | 60.0041 | 24.9447 | -2.4606 | 34.973 | 0.086459
36.6043 | 57.551 | 59.99 | 24.9403 | -2.439 | 34.9633 | 0.086449
36.6143 | 57.4636 | 59.9743 | 24.9359 | -2.5107 | 34.952 | 0.086439
36.6243 | 57.4688 | 59.9572 | 24.9315 | -2.4884 | 34.9393 | 0.08643
36.6343 | 57.43 | 59.9387 | 24.9271 | -2.5087 | 34.9251 | 0.086422
36.6443 | 57.3817 | 59.9186 | 24.9228 | -2.5369 | 34.9094 | 0.086414
36.6543 | 57.3687 | 59.8971 | 24.9184 | -2.5284 | 34.8923 | 0.086407
36.6643 | 57.3267 | 59.8741 | 24.9141 | -2.5474 | 34.8737 | 0.0864
36.6743 | 57.3036 | 59.8497 | 24.9097 | -2.5461 | 34.8536 | 0.086394
36.6843 | 57.2704 | 59.8239 | 24.9054 | -2.5535 | 34.8321 | 0.086389
36.6943 | 57.2566 | 59.7966 | 24.9011 | -2.54 | 34.8091 | 0.086384
36.7043 | 57.2167 | 59.7679 | 24.8968 | -2.5512 | 34.7847 | 0.08638
36.7143 | 57.1748 | 59.7378 | 24.8925 | -2.563 | 34.7589 | 0.086376
36.7243 | 57.1459 | 59.7063 | 24.8883 | -2.5604 | 34.7317 | 0.086373
36.7343 | 57.146 | 59.6734 | 24.884 | -2.5274 | 34.7031 | 0.08637
36.7443 | 57.0621 | 59.6392 | 24.8797 | -2.5771 | 34.6731 | 0.086368
36.7543 | 57.058 | 59.6035 | 24.8755 | -2.5455 | 34.6417 | 0.086366
36.7643 | 57.0286 | 59.5665 | 24.8712 | -2.5379 | 34.6089 | 0.086365
36.7743 | 56.9868 | 59.5282 | 24.867 | -2.5414 | 34.5748 | 0.086365
36.7843 | 56.9769 | 59.4885 | 24.8628 | -2.5116 | 34.5393 | 0.086365
36.7943 | 56.9281 | 59.4475 | 24.8586 | -2.5194 | 34.5025 | 0.086366
36.8043 | 56.9269 | 59.4052 | 24.8544 | -2.4783 | 34.4644 | 0.086367
36.8143 | 56.8579 | 59.3615 | 24.8502 | -2.5036 | 34.425 | 0.086369
36.8243 | 56.8676 | 59.3167 | 24.846 | -2.4491 | 34.3843 | 0.086372
36.8343 | 56.7984 | 59.2705 | 24.8419 | -2.4721 | 34.3422 | 0.086375
36.8443 | 56.7782 | 59.223 | 24.8377 | -2.4448 | 34.299 | 0.086379
36.8543 | 56.7413 | 59.1743 | 24.8335 | -2.433 | 34.2544 | 0.086383
36.8643 | 56.697 | 59.1244 | 24.8294 | -2.4274 | 34.2086 | 0.086388
36.8743 | 56.6725 | 59.0733 | 24.8253 | -2.4008 | 34.1617 | 0.086393
36.8843 | 56.6111 | 59.021 | 24.8212 | -2.4099 | 34.1135 | 0.086399
36.8943 | 56.5889 | 58.9675 | 24.817 | -2.3786 | 34.064 | 0.086406
36.9043 | 56.5376 | 58.9128 | 24.8129 | -2.3752 | 34.0134 | 0.086413
36.9143 | 56.5035 | 58.8569 | 24.8088 | -2.3534 | 33.9617 | 0.086421
36.9243 | 56.47 | 58.7999 | 24.8048 | -2.3299 | 33.9088 | 0.086429
36.9343 | 56.4079 | 58.7419 | 24.8007 | -2.334 | 33.8548 | 0.086438
36.9443 | 56.3899 | 58.6827 | 24.7966 | -2.2928 | 33.7996 | 0.086447
36.9543 | 56.3231 | 58.6223 | 24.7926 | -2.2992 | 33.7433 | 0.086457
36.9643 | 56.2951 | 58.5609 | 24.7885 | -2.2658 | 33.686 | 0.086468
36.9743 | 56.2425 | 58.4985 | 24.7845 | -2.256 | 33.6275 | 0.086479
36.9843 | 56.1913 | 58.4351 | 24.7805 | -2.2438 | 33.5681 | 0.086491
36.9943 | 56.1657 | 58.3705 | 24.7764 | -2.2048 | 33.5076 | 0.086503
37.0043 | 56.1246 | 58.305 | 24.7724 | -2.1804 | 33.446 | 0.086516
37.0143 | 56.0511 | 58.2385 | 24.7684 | -2.1874 | 33.3835 | 0.08653
37.0243 | 55.9979 | 58.171 | 24.7644 | -2.1731 | 33.32 | 0.086544
37.0343 | 55.9729 | 58.1025 | 24.7604 | -2.1296 | 33.2555 | 0.086559
37.0442 | 55.9162 | 58.0332 | 24.7565 | -2.117 | 33.1901 | 0.086574
37.0543 | 55.8562 | 57.9629 | 24.7525 | -2.1067 | 33.1238 | 0.08659
37.0643 | 55.8136 | 57.8916 | 24.7486 | -2.078 | 33.0565 | 0.086607
37.0742 | 55.7491 | 57.8195 | 24.7446 | -2.0704 | 32.9883 | 0.086624
37.0842 | 55.7115 | 57.7465 | 24.7407 | -2.035 | 32.9192 | 0.086642
37.0942 | 55.637 | 57.6727 | 24.7367 | -2.0357 | 32.8494 | 0.08666
37.1042 | 55.6078 | 57.5981 | 24.7328 | -1.9903 | 32.7786 | 0.086679
37.1142 | 55.5449 | 57.5226 | 24.7289 | -1.9777 | 32.707 | 0.086698
37.1242 | 55.4913 | 57.4463 | 24.725 | -1.955 | 32.6346 | 0.086719
37.1342 | 55.4438 | 57.3692 | 24.7211 | -1.9254 | 32.5614 | 0.086739
37.1442 | 55.3843 | 57.2914 | 24.7172 | -1.9071 | 32.4875 | 0.086761
37.1542 | 55.3361 | 57.2129 | 24.7133 | -1.8768 | 32.4128 | 0.086783
37.1642 | 55.2571 | 57.1336 | 24.7094 | -1.8765 | 32.3374 | 0.086805
37.1742 | 55.2301 | 57.0536 | 24.7056 | -1.8235 | 32.2612 | 0.086828
37.1842 | 55.1525 | 56.9729 | 24.7017 | -1.8204 | 32.1843 | 0.086852
37.1942 | 55.0879 | 56.8915 | 24.6979 | -1.8036 | 32.1068 | 0.086876
37.2042 | 55.0304 | 56.8096 | 24.694 | -1.7792 | 32.0287 | 0.086901
37.2142 | 54.9838 | 56.727 | 24.6902 | -1.7432 | 31.9498 | 0.086927
37.2242 | 54.9147 | 56.6437 | 24.6864 | -1.729 | 31.8704 | 0.086953
37.2342 | 54.8691 | 56.5598 | 24.6825 | -1.6907 | 31.7903 | 0.08698
37.2442 | 54.7976 | 56.4753 | 24.6787 | -1.6777 | 31.7096 | 0.087007
37.2542 | 54.7714 | 56.3903 | 24.6749 | -1.6189 | 31.6284 | 0.087035
37.2642 | 54.6844 | 56.3048 | 24.6711 | -1.6204 | 31.5466 | 0.087064
37.2742 | 54.6257 | 56.2187 | 24.6674 | -1.593 | 31.4643 | 0.087093
37.2842 | 54.544 | 56.1321 | 24.6636 | -1.5881 | 31.3814 | 0.087123
37.2942 | 54.5009 | 56.045 | 24.6598 | -1.5441 | 31.2981 | 0.087153
37.3042 | 54.4146 | 55.9575 | 24.656 | -1.5429 | 31.2142 | 0.087184
37.3142 | 54.364 | 55.8695 | 24.6523 | -1.5055 | 31.13 | 0.087216
37.3242 | 54.3194 | 55.781 | 24.6485 | -1.4616 | 31.0452 | 0.087248
37.3342 | 54.2315 | 55.6921 | 24.6448 | -1.4606 | 30.9601 | 0.087281
37.3442 | 54.1807 | 55.6028 | 24.6411 | -1.4221 | 30.8744 | 0.087315
37.3542 | 54.1145 | 55.5131 | 24.6373 | -1.3986 | 30.7884 | 0.087349
37.3642 | 54.0729 | 55.423 | 24.6336 | -1.3501 | 30.702 | 0.087384
37.3742 | 54.0126 | 55.3327 | 24.6299 | -1.3201 | 30.6154 | 0.087419
37.3842 | 53.9475 | 55.2419 | 24.6262 | -1.2944 | 30.5283 | 0.087455
37.3942 | 53.8567 | 55.1508 | 24.6225 | -1.2941 | 30.4408 | 0.087492
37.4042 | 53.7982 | 55.0594 | 24.6188 | -1.2612 | 30.3531 | 0.087529
37.4142 | 53.7364 | 54.9677 | 24.6151 | -1.2313 | 30.265 | 0.087567
37.4242 | 53.6769 | 54.8758 | 24.6115 | -1.1989 | 30.1767 | 0.087606
37.4342 | 53.5978 | 54.7836 | 24.6078 | -1.1858 | 30.0881 | 0.087645
37.4442 | 53.563 | 54.6911 | 24.6041 | -1.1281 | 29.9993 | 0.087685
37.4542 | 53.471 | 54.5984 | 24.6005 | -1.1274 | 29.9102 | 0.087725
37.4642 | 53.4252 | 54.5054 | 24.5968 | -1.0802 | 29.8209 | 0.087767
37.4742 | 53.3153 | 54.4123 | 24.5932 | -1.097 | 29.7313 | 0.087808
37.4842 | 53.2882 | 54.3191 | 24.5896 | -1.0309 | 29.6417 | 0.087851
37.4942 | 53.2055 | 54.2256 | 24.5859 | -1.0201 | 29.5518 | 0.087894
37.5042 | 53.1489 | 54.132 | 24.5823 | -0.98307 | 29.4617 | 0.087938
37.5142 | 53.0405 | 54.0382 | 24.5787 | -0.9977 | 29.3715 | 0.087982
37.5242 | 52.9805 | 53.9443 | 24.5751 | -0.96379 | 29.2812 | 0.088027
37.5342 | 52.9085 | 53.8504 | 24.5715 | -0.94186 | 29.1908 | 0.088073
37.5442 | 52.8289 | 53.7562 | 24.5679 | -0.92734 | 29.1002 | 0.088119
37.5542 | 52.7484 | 53.662 | 24.5643 | -0.91364 | 29.0096 | 0.088166
37.5642 | 52.6738 | 53.5678 | 24.5607 | -0.89396 | 28.9188 | 0.088213
37.5742 | 52.6005 | 53.4734 | 24.5571 | -0.87293 | 28.828 | 0.088262
37.5842 | 52.5121 | 53.3791 | 24.5536 | -0.86696 | 28.7372 | 0.088311
37.5941 | 52.4363 | 53.2847 | 24.55 | -0.84844 | 28.6464 | 0.08836
37.6041 | 52.3546 | 53.1903 | 24.5465 | -0.83571 | 28.5554 | 0.088411
37.6142 | 52.3068 | 53.0959 | 24.5429 | -0.78908 | 28.4645 | 0.088461
37.6242 | 52.2274 | 53.0015 | 24.5394 | -0.77405 | 28.3736 | 0.088513
37.6341 | 52.1245 | 52.907 | 24.5358 | -0.78255 | 28.2827 | 0.088565
37.6441 | 52.0676 | 52.8128 | 24.5323 | -0.74518 | 28.1919 | 0.088618
37.6541 | 51.9802 | 52.7184 | 24.5288 | -0.73824 | 28.101 | 0.088672
37.6641 | 51.9221 | 52.6242 | 24.5253 | -0.70206 | 28.0102 | 0.088726
37.6741 | 51.8363 | 52.5299 | 24.5217 | -0.69365 | 27.9194 | 0.088781
37.6841 | 51.7537 | 52.4358 | 24.5182 | -0.68211 | 27.8287 | 0.088837
37.6941 | 51.6964 | 52.3418 | 24.5147 | -0.64536 | 27.7381 | 0.088893
37.7041 | 51.5853 | 52.2479 | 24.5112 | -0.6626 | 27.6477 | 0.08895
37.7141 | 51.5438 | 52.1541 | 24.5077 | -0.61026 | 27.5573 | 0.089007
37.7241 | 51.4515 | 52.0603 | 24.5043 | -0.60884 | 27.467 | 0.089066
37.7341 | 51.4075 | 51.9667 | 24.5008 | -0.55925 | 27.3768 | 0.089125
37.7441 | 51.3161 | 51.8733 | 24.4973 | -0.5572 | 27.2868 | 0.089184
37.7541 | 51.238 | 51.7801 | 24.4938 | -0.5421 | 27.197 | 0.089245
37.7641 | 51.1835 | 51.687 | 24.4904 | -0.50346 | 27.1073 | 0.089306
37.7741 | 51.0987 | 51.594 | 24.4869 | -0.49529 | 27.0177 | 0.089368
37.7841 | 51.0207 | 51.5012 | 24.4835 | -0.48051 | 26.9283 | 0.08943
37.7941 | 50.9328 | 51.4086 | 24.48 | -0.47581 | 26.8391 | 0.089493
37.8041 | 50.8651 | 51.3162 | 24.4766 | -0.45111 | 26.7501 | 0.089557
37.8141 | 50.7883 | 51.2241 | 24.4732 | -0.43582 | 26.6613 | 0.089622
37.8241 | 50.7339 | 51.1321 | 24.4697 | -0.39824 | 26.5727 | 0.089687
37.8341 | 50.6527 | 51.0404 | 24.4663 | -0.38769 | 26.4843 | 0.089753
37.8441 | 50.5924 | 50.9489 | 24.4629 | -0.35647 | 26.3962 | 0.089819
37.8541 | 50.4958 | 50.8576 | 24.4595 | -0.3618 | 26.3082 | 0.089887
37.8641 | 50.4522 | 50.7667 | 24.4561 | -0.31446 | 26.2206 | 0.089955
37.8741 | 50.3434 | 50.6759 | 24.4527 | -0.33249 | 26.1332 | 0.090024
37.8841 | 50.2926 | 50.5854 | 24.4493 | -0.29279 | 26.046 | 0.090093
37.8941 | 50.1865 | 50.4952 | 24.4459 | -0.30865 | 25.9591 | 0.090163
37.9041 | 50.1191 | 50.4052 | 24.4425 | -0.2861 | 25.8725 | 0.090234
37.9141 | 50.0472 | 50.3155 | 24.4391 | -0.26833 | 25.7861 | 0.090306
37.9241 | 49.9717 | 50.2262 | 24.4357 | -0.25455 | 25.7001 | 0.090378
37.9341 | 49.8796 | 50.1372 | 24.4324 | -0.25758 | 25.6144 | 0.090451
37.9441 | 49.8137 | 50.0484 | 24.429 | -0.23471 | 25.5289 | 0.090525
37.9541 | 49.7343 | 49.96 | 24.4256 | -0.22566 | 25.4437 | 0.0906
37.9641 | 49.6469 | 49.8718 | 24.4223 | -0.22493 | 25.3589 | 0.090675
37.9741 | 49.5784 | 49.7841 | 24.4189 | -0.20571 | 25.2744 | 0.090751
37.9841 | 49.486 | 49.6966 | 24.4156 | -0.21064 | 25.1902 | 0.090828
37.9941 | 49.4332 | 49.6095 | 24.4122 | -0.1763 | 25.1064 | 0.090905
38.0041 | 49.3052 | 49.5227 | 24.4089 | -0.21751 | 25.0228 | 0.090984
38.0141 | 49.2642 | 49.4363 | 24.4055 | -0.17207 | 24.9397 | 0.091063
38.0241 | 49.1654 | 49.3502 | 24.4022 | -0.18479 | 24.8568 | 0.091142
38.0341 | 49.089 | 49.2645 | 24.3989 | -0.17555 | 24.7744 | 0.091223
38.0441 | 49.0275 | 49.1792 | 24.3956 | -0.15169 | 24.6923 | 0.091304
38.0541 | 48.9141 | 49.0942 | 24.3923 | -0.1801 | 24.6106 | 0.091386
38.0641 | 48.8811 | 49.0096 | 24.3889 | -0.12848 | 24.5292 | 0.091469
38.0741 | 48.7168 | 48.9253 | 24.3856 | -0.20855 | 24.4482 | 0.091552
38.0841 | 48.7045 | 48.8416 | 24.3823 | -0.13709 | 24.3676 | 0.091636
38.0941 | 48.616 | 48.7581 | 24.379 | -0.14213 | 24.2874 | 0.091721
38.1041 | 48.5103 | 48.6751 | 24.3757 | -0.16477 | 24.2075 | 0.091807
38.1141 | 48.4571 | 48.5924 | 24.3724 | -0.1353 | 24.1281 | 0.091894
38.1241 | 48.3519 | 48.5101 | 24.3691 | -0.15823 | 24.049 | 0.091981
38.1341 | 48.2772 | 48.4284 | 24.3659 | -0.15115 | 23.9704 | 0.092069
38.1441 | 48.1742 | 48.3469 | 24.3626 | -0.1727 | 23.8922 | 0.092158
38.154 | 48.1128 | 48.2659 | 24.3593 | -0.15307 | 23.8143 | 0.092248
38.1641 | 48.0491 | 48.1853 | 24.356 | -0.13616 | 23.7369 | 0.092338
38.1741 | 47.9222 | 48.1051 | 24.3528 | -0.18286 | 23.6599 | 0.092429
38.184 | 47.876 | 48.0253 | 24.3495 | -0.14929 | 23.5833 | 0.092521
38.194 | 47.7945 | 47.946 | 24.3462 | -0.15152 | 23.5072 | 0.092614
38.204 | 47.7351 | 47.8671 | 24.343 | -0.132 | 23.4314 | 0.092707
38.214 | 47.6176 | 47.7886 | 24.3397 | -0.17101 | 23.3561 | 0.092802
38.224 | 47.5786 | 47.7106 | 24.3365 | -0.13196 | 23.2812 | 0.092897
38.234 | 47.5068 | 47.633 | 24.3332 | -0.12616 | 23.2067 | 0.092993
38.244 | 47.4228 | 47.5559 | 24.33 | -0.13306 | 23.1328 | 0.09309
38.254 | 47.3638 | 47.4791 | 24.3268 | -0.11534 | 23.0592 | 0.093187
38.264 | 47.2926 | 47.4029 | 24.3235 | -0.11026 | 22.9861 | 0.093286
38.274 | 47.2065 | 47.327 | 24.3203 | -0.12054 | 22.9134 | 0.093385
38.284 | 47.1432 | 47.2517 | 24.3171 | -0.10846 | 22.8411 | 0.093485
38.294 | 47.0854 | 47.1767 | 24.3138 | -0.091335 | 22.7693 | 0.093586
38.304 | 47.0249 | 47.1023 | 24.3106 | -0.077442 | 22.698 | 0.093687
38.314 | 46.9438 | 47.0283 | 24.3074 | -0.084534 | 22.6272 | 0.09379
38.324 | 46.8728 | 46.9548 | 24.3042 | -0.081985 | 22.5567 | 0.093893
38.334 | 46.7951 | 46.8817 | 24.301 | -0.086598 | 22.4867 | 0.093997
38.344 | 46.744 | 46.8091 | 24.2978 | -0.065073 | 22.4172 | 0.094102
38.354 | 46.6405 | 46.737 | 24.2946 | -0.096487 | 22.3482 | 0.094208
38.364 | 46.5901 | 46.6653 | 24.2913 | -0.075193 | 22.2796 | 0.094314
38.374 | 46.5136 | 46.5941 | 24.2881 | -0.08047 | 22.2115 | 0.094422
38.384 | 46.4549 | 46.5233 | 24.285 | -0.068416 | 22.1438 | 0.09453
38.394 | 46.3584 | 46.453 | 24.2818 | -0.094632 | 22.0766 | 0.094639
38.404 | 46.2993 | 46.3832 | 24.2786 | -0.083921 | 22.0099 | 0.094749
38.414 | 46.2069 | 46.314 | 24.2754 | -0.10705 | 21.9437 | 0.09486
38.424 | 46.1863 | 46.2451 | 24.2722 | -0.058791 | 21.8779 | 0.094971
38.434 | 46.0425 | 46.1767 | 24.269 | -0.1342 | 21.8126 | 0.095084
38.444 | 46.0192 | 46.1088 | 24.2658 | -0.089591 | 21.7478 | 0.095197
38.454 | 45.928 | 46.0414 | 24.2627 | -0.11336 | 21.6834 | 0.095312
38.464 | 45.8668 | 45.9745 | 24.2595 | -0.10767 | 21.6196 | 0.095427
38.474 | 45.8017 | 45.908 | 24.2563 | -0.1063 | 21.5561 | 0.095543
38.484 | 45.7013 | 45.842 | 24.2531 | -0.1407 | 21.4932 | 0.09566
38.494 | 45.6698 | 45.7765 | 24.25 | -0.10669 | 21.4307 | 0.095777
38.504 | 45.565 | 45.7115 | 24.2468 | -0.14645 | 21.3687 | 0.095896
38.514 | 45.4978 | 45.6469 | 24.2436 | -0.1491 | 21.3072 | 0.096016
38.524 | 45.4377 | 45.5829 | 24.2405 | -0.1452 | 21.2463 | 0.096136
38.534 | 45.3326 | 45.5193 | 24.2373 | -0.18671 | 21.1857 | 0.096257
38.544 | 45.3251 | 45.4562 | 24.2342 | -0.13111 | 21.1257 | 0.096379
38.554 | 45.2334 | 45.3936 | 24.231 | -0.16019 | 21.0661 | 0.096502
38.564 | 45.1491 | 45.3315 | 24.2279 | -0.18236 | 21.007 | 0.096626
38.574 | 45.1054 | 45.2699 | 24.2247 | -0.16447 | 20.9484 | 0.096751
38.584 | 45.0332 | 45.2087 | 24.2216 | -0.1755 | 20.8902 | 0.096877
38.594 | 44.992 | 45.148 | 24.2184 | -0.15602 | 20.8326 | 0.097004
38.604 | 44.8895 | 45.0878 | 24.2153 | -0.19832 | 20.7754 | 0.097131
38.614 | 44.8372 | 45.0281 | 24.2122 | -0.19092 | 20.7187 | 0.09726
38.624 | 44.8131 | 44.9689 | 24.209 | -0.15579 | 20.6625 | 0.097389
38.634 | 44.7382 | 44.9102 | 24.2059 | -0.172 | 20.6068 | 0.09752
38.644 | 44.6983 | 44.8519 | 24.2028 | -0.15365 | 20.5515 | 0.097651
38.654 | 44.6302 | 44.7942 | 24.1996 | -0.16397 | 20.4968 | 0.097783
38.664 | 44.5511 | 44.7369 | 24.1965 | -0.18578 | 20.4425 | 0.097916
38.674 | 44.5472 | 44.6801 | 24.1934 | -0.13288 | 20.3887 | 0.09805
38.684 | 44.4444 | 44.6238 | 24.1903 | -0.1794 | 20.3354 | 0.098185
38.694 | 44.3868 | 44.568 | 24.1871 | -0.18117 | 20.2825 | 0.098321
38.7039 | 44.3562 | 44.5126 | 24.184 | -0.15641 | 20.2301 | 0.098458
38.7139 | 44.2755 | 44.4577 | 24.1809 | -0.18224 | 20.1783 | 0.098596
38.724 | 44.2792 | 44.4033 | 24.1778 | -0.12415 | 20.1268 | 0.098735
38.734 | 44.1868 | 44.3494 | 24.1746 | -0.16264 | 20.0759 | 0.098875
38.7439 | 44.1094 | 44.2961 | 24.1715 | -0.18667 | 20.0255 | 0.099015
38.7539 | 44.0936 | 44.2431 | 24.1684 | -0.14952 | 19.9755 | 0.099157
38.7639 | 43.9664 | 44.1907 | 24.1653 | -0.22426 | 19.926 | 0.0993
38.7739 | 43.9804 | 44.1387 | 24.1622 | -0.15828 | 19.877 | 0.099444
38.7839 | 43.8763 | 44.0872 | 24.1591 | -0.21088 | 19.8285 | 0.099588
38.7939 | 43.8283 | 44.0362 | 24.156 | -0.20791 | 19.7805 | 0.099734
38.8039 | 43.7756 | 43.9857 | 24.1529 | -0.21006 | 19.7329 | 0.099881
38.8139 | 43.7309 | 43.9356 | 24.1498 | -0.20469 | 19.6858 | 0.10003
38.8239 | 43.6563 | 43.886 | 24.1467 | -0.22971 | 19.6392 | 0.10018
38.8339 | 43.6328 | 43.8369 | 24.1436 | -0.20409 | 19.593 | 0.10033
38.8439 | 43.5212 | 43.7883 | 24.1405 | -0.26705 | 19.5473 | 0.10048
38.8539 | 43.4753 | 43.7401 | 24.1374 | -0.26484 | 19.5021 | 0.10063
38.8639 | 43.4052 | 43.6925 | 24.1343 | -0.28725 | 19.4574 | 0.10078
38.8739 | 43.343 | 43.6452 | 24.1312 | -0.30223 | 19.4131 | 0.10093
38.8839 | 43.327 | 43.5985 | 24.1281 | -0.27149 | 19.3693 | 0.10109
38.8939 | 43.2192 | 43.5522 | 24.125 | -0.33302 | 19.326 | 0.10125
38.9039 | 43.1856 | 43.5065 | 24.1219 | -0.32087 | 19.2832 | 0.1014
38.9139 | 43.1035 | 43.4611 | 24.1188 | -0.35764 | 19.2408 | 0.10156
38.9239 | 43.0406 | 43.4163 | 24.1157 | -0.37569 | 19.1989 | 0.10172
38.9339 | 43.022 | 43.3719 | 24.1126 | -0.3499 | 19.1574 | 0.10188
38.9439 | 42.9256 | 43.328 | 24.1095 | -0.40238 | 19.1164 | 0.10204
38.9539 | 42.8893 | 43.2845 | 24.1064 | -0.39522 | 19.0759 | 0.1022
38.9639 | 42.7977 | 43.2416 | 24.1033 | -0.44388 | 19.0359 | 0.10236
38.9739 | 42.7763 | 43.1991 | 24.1002 | -0.42275 | 18.9963 | 0.10253
38.9839 | 42.6755 | 43.157 | 24.0972 | -0.4815 | 18.9571 | 0.10269
38.9939 | 42.6448 | 43.1154 | 24.0941 | -0.4706 | 18.9185 | 0.10286
39.0039 | 42.5846 | 43.0743 | 24.091 | -0.48967 | 18.8803 | 0.10303
39.0139 | 42.5219 | 43.0336 | 24.0879 | -0.51174 | 18.8425 | 0.10319
39.0239 | 42.4819 | 42.9934 | 24.0848 | -0.51153 | 18.8053 | 0.10336
39.0339 | 42.3984 | 42.9537 | 24.0817 | -0.55528 | 18.7684 | 0.10353
39.0439 | 42.3425 | 42.9144 | 24.0786 | -0.57189 | 18.732 | 0.10371
39.0539 | 42.2893 | 42.8756 | 24.0756 | -0.58626 | 18.6961 | 0.10388
39.0639 | 42.244 | 42.8372 | 24.0725 | -0.59318 | 18.6607 | 0.10405
39.0739 | 42.18 | 42.7993 | 24.0694 | -0.61929 | 18.6257 | 0.10423
39.0839 | 42.1022 | 42.7618 | 24.0663 | -0.65963 | 18.5911 | 0.1044
39.0939 | 42.0823 | 42.7248 | 24.0632 | -0.64251 | 18.557 | 0.10458
39.1039 | 42.0213 | 42.6883 | 24.0601 | -0.66695 | 18.5234 | 0.10476
39.1139 | 41.9692 | 42.6521 | 24.0571 | -0.68294 | 18.4901 | 0.10494
39.1239 | 41.9229 | 42.6165 | 24.054 | -0.69362 | 18.4574 | 0.10512
39.1339 | 41.8818 | 42.5813 | 24.0509 | -0.69951 | 18.4251 | 0.1053
39.1439 | 41.8452 | 42.5465 | 24.0478 | -0.70134 | 18.3932 | 0.10548
39.1539 | 41.7662 | 42.5122 | 24.0447 | -0.74603 | 18.3618 | 0.10567
39.1639 | 41.7242 | 42.4784 | 24.0417 | -0.75416 | 18.3309 | 0.10585
39.1739 | 41.694 | 42.4449 | 24.0386 | -0.75094 | 18.3003 | 0.10604
39.1839 | 41.708 | 42.412 | 24.0355 | -0.70399 | 18.2703 | 0.10622
39.1939 | 41.6127 | 42.3795 | 24.0324 | -0.76675 | 18.2406 | 0.10641
39.2039 | 41.6016 | 42.3474 | 24.0293 | -0.74576 | 18.2114 | 0.1066
39.2139 | 41.5581 | 42.3157 | 24.0262 | -0.75761 | 18.1827 | 0.10679
39.2239 | 41.5017 | 42.2845 | 24.0232 | -0.78279 | 18.1543 | 0.10698
39.2338 | 41.4392 | 42.2538 | 24.0201 | -0.81455 | 18.1265 | 0.10718
39.2439 | 41.4251 | 42.2234 | 24.017 | -0.79831 | 18.099 | 0.10737
39.2538 | 41.3648 | 42.1935 | 24.0139 | -0.82871 | 18.072 | 0.10757
39.2638 | 41.3398 | 42.164 | 24.0108 | -0.82425 | 18.0455 | 0.10776
39.2739 | 41.3194 | 42.135 | 24.0077 | -0.81561 | 18.0193 | 0.10796
39.2839 | 41.2652 | 42.1064 | 24.0047 | -0.84121 | 17.9936 | 0.10816
39.2938 | 41.2335 | 42.0783 | 24.0016 | -0.84478 | 17.9683 | 0.10836
39.3038 | 41.1665 | 42.0505 | 23.9985 | -0.88404 | 17.9435 | 0.10856
39.3138 | 41.118 | 42.0232 | 23.9954 | -0.90523 | 17.9191 | 0.10876
39.3238 | 41.0935 | 41.9964 | 23.9923 | -0.90285 | 17.8951 | 0.10897
39.3338 | 41.025 | 41.9699 | 23.9892 | -0.9449 | 17.8715 | 0.10917
39.3438 | 41.0171 | 41.9439 | 23.9862 | -0.9268 | 17.8484 | 0.10938
39.3538 | 40.9661 | 41.9183 | 23.9831 | -0.9522 | 17.8257 | 0.10958
39.3638 | 40.9479 | 41.8931 | 23.98 | -0.94523 | 17.8034 | 0.10979
39.3738 | 40.8935 | 41.8684 | 23.9769 | -0.97487 | 17.7815 | 0.11
39.3838 | 40.8427 | 41.844 | 23.9738 | -1.0013 | 17.76 | 0.11021
39.3938 | 40.8303 | 41.8201 | 23.9707 | -0.98983 | 17.739 | 0.11043
39.4038 | 40.7652 | 41.7967 | 23.9676 | -1.0315 | 17.7184 | 0.11064
39.4138 | 40.7475 | 41.7736 | 23.9645 | -1.0261 | 17.6982 | 0.11085
39.4238 | 40.696 | 41.7509 | 23.9614 | -1.0549 | 17.6784 | 0.11107
39.4338 | 40.6733 | 41.7287 | 23.9583 | -1.0554 | 17.6591 | 0.11129
39.4438 | 40.6517 | 41.7069 | 23.9552 | -1.0552 | 17.6401 | 0.11151
39.4538 | 40.6137 | 41.6855 | 23.9521 | -1.0718 | 17.6216 | 0.11173
39.4638 | 40.5823 | 41.6645 | 23.949 | -1.0822 | 17.6035 | 0.11195
39.4738 | 40.5398 | 41.6439 | 23.9459 | -1.1041 | 17.5858 | 0.11217
39.4838 | 40.5121 | 41.6237 | 23.9429 | -1.1116 | 17.5685 | 0.11239
39.4938 | 40.4738 | 41.604 | 23.9398 | -1.1302 | 17.5516 | 0.11262
39.5038 | 40.4472 | 41.5846 | 23.9366 | -1.1374 | 17.5351 | 0.11285
39.5138 | 40.4353 | 41.5657 | 23.9335 | -1.1304 | 17.5191 | 0.11307
39.5238 | 40.3647 | 41.5471 | 23.9304 | -1.1824 | 17.5034 | 0.1133
39.5338 | 40.3394 | 41.529 | 23.9273 | -1.1896 | 17.4881 | 0.11353
39.5438 | 40.331 | 41.5113 | 23.9242 | -1.1803 | 17.4733 | 0.11376
39.5538 | 40.2927 | 41.4939 | 23.9211 | -1.2012 | 17.4588 | 0.114
39.5638 | 40.2417 | 41.477 | 23.918 | -1.2353 | 17.4448 | 0.11423
39.5738 | 40.2102 | 41.4605 | 23.9149 | -1.2503 | 17.4311 | 0.11447
39.5838 | 40.1769 | 41.4444 | 23.9118 | -1.2675 | 17.4179 | 0.1147
39.5938 | 40.1666 | 41.4286 | 23.9087 | -1.262 | 17.405 | 0.11494
39.6038 | 40.125 | 41.4133 | 23.9056 | -1.2883 | 17.3926 | 0.11518
39.6138 | 40.1012 | 41.3984 | 23.9025 | -1.2972 | 17.3805 | 0.11542
39.6238 | 40.1001 | 41.3838 | 23.8993 | -1.2837 | 17.3688 | 0.11566
39.6338 | 40.0787 | 41.3697 | 23.8962 | -1.291 | 17.3576 | 0.11591
39.6438 | 40.0377 | 41.3559 | 23.8931 | -1.3182 | 17.3467 | 0.11615
39.6538 | 40.0132 | 41.3426 | 23.89 | -1.3294 | 17.3362 | 0.1164
39.6638 | 39.9776 | 41.3296 | 23.8869 | -1.352 | 17.3261 | 0.11665
39.6738 | 40.0063 | 41.317 | 23.8837 | -1.3107 | 17.3164 | 0.11689
39.6838 | 39.9286 | 41.3048 | 23.8806 | -1.3762 | 17.3071 | 0.11714
39.6938 | 39.9368 | 41.293 | 23.8775 | -1.3562 | 17.2982 | 0.1174
39.7038 | 39.9173 | 41.2816 | 23.8743 | -1.3643 | 17.2896 | 0.11765
39.7138 | 39.8966 | 41.2706 | 23.8712 | -1.374 | 17.2815 | 0.1179
39.7238 | 39.863 | 41.2599 | 23.8681 | -1.3969 | 17.2737 | 0.11816
39.7338 | 39.8427 | 41.2497 | 23.8649 | -1.407 | 17.2663 | 0.11842
39.7438 | 39.8126 | 41.2398 | 23.8618 | -1.4272 | 17.2593 | 0.11868
39.7538 | 39.8276 | 41.2303 | 23.8587 | -1.4027 | 17.2527 | 0.11894
39.7638 | 39.791 | 41.2211 | 23.8555 | -1.4301 | 17.2464 | 0.1192
39.7738 | 39.7768 | 41.2124 | 23.8524 | -1.4356 | 17.2405 | 0.11946
39.7837 | 39.7768 | 41.204 | 23.8492 | -1.4272 | 17.2351 | 0.11973
39.7938 | 39.7489 | 41.196 | 23.8461 | -1.4471 | 17.2299 | 0.11999
39.8038 | 39.699 | 41.1884 | 23.8429 | -1.4894 | 17.2252 | 0.12026
39.8137 | 39.7233 | 41.1811 | 23.8398 | -1.4578 | 17.2208 | 0.12053
39.8237 | 39.695 | 41.1743 | 23.8366 | -1.4793 | 17.2168 | 0.1208
39.8338 | 39.6913 | 41.1678 | 23.8335 | -1.4765 | 17.2132 | 0.12107
39.8437 | 39.6797 | 41.1616 | 23.8303 | -1.4819 | 17.21 | 0.12134
39.8537 | 39.6306 | 41.1559 | 23.8272 | -1.5253 | 17.2071 | 0.12162
39.8637 | 39.6716 | 41.1505 | 23.824 | -1.4789 | 17.2046 | 0.12189
39.8737 | 39.6209 | 41.1454 | 23.8208 | -1.5245 | 17.2024 | 0.12217
39.8837 | 39.6178 | 41.1408 | 23.8177 | -1.523 | 17.2007 | 0.12245
39.8937 | 39.6204 | 41.1365 | 23.8145 | -1.5161 | 17.1992 | 0.12273
39.9037 | 39.6155 | 41.1325 | 23.8113 | -1.517 | 17.1982 | 0.12301
39.9137 | 39.5911 | 41.1289 | 23.8081 | -1.5378 | 17.1975 | 0.1233
39.9237 | 39.5821 | 41.1257 | 23.805 | -1.5436 | 17.1972 | 0.12358
39.9337 | 39.5627 | 41.1229 | 23.8018 | -1.5602 | 17.1972 | 0.12387
39.9437 | 39.5833 | 41.1204 | 23.7986 | -1.5371 | 17.1976 | 0.12416
39.9537 | 39.5387 | 41.1182 | 23.7954 | -1.5795 | 17.1984 | 0.12444
39.9637 | 39.5777 | 41.1165 | 23.7922 | -1.5388 | 17.1995 | 0.12474
39.9737 | 39.5631 | 41.115 | 23.789 | -1.5519 | 17.201 | 0.12503
39.9837 | 39.527 | 41.114 | 23.7858 | -1.587 | 17.2028 | 0.12532
39.9937 | 39.5371 | 41.1132 | 23.7826 | -1.5761 | 17.205 | 0.12562
40.0037 | 39.5324 | 41.1129 | 23.7794 | -1.5805 | 17.2075 | 0.12591
40.0137 | 39.5214 | 41.1128 | 23.7762 | -1.5914 | 17.2104 | 0.12621
40.0237 | 39.557 | 41.1132 | 23.773 | -1.5562 | 17.2136 | 0.12651
40.0337 | 39.5188 | 41.1138 | 23.7698 | -1.595 | 17.2172 | 0.12681
40.0437 | 39.5421 | 41.1148 | 23.7666 | -1.5727 | 17.2211 | 0.12712
40.0537 | 39.5072 | 41.1162 | 23.7634 | -1.609 | 17.2254 | 0.12742
40.0637 | 39.5454 | 41.1179 | 23.7602 | -1.5725 | 17.23 | 0.12773
40.0737 | 39.5179 | 41.12 | 23.757 | -1.6021 | 17.2349 | 0.12804
40.0837 | 39.5146 | 41.1223 | 23.7538 | -1.6077 | 17.2402 | 0.12835
40.0937 | 39.5275 | 41.1251 | 23.7505 | -1.5976 | 17.2459 | 0.12866
40.1037 | 39.5176 | 41.1281 | 23.7473 | -1.6105 | 17.2519 | 0.12897
40.1137 | 39.5515 | 41.1315 | 23.7441 | -1.58 | 17.2582 | 0.12928
40.1237 | 39.5276 | 41.1353 | 23.7408 | -1.6077 | 17.2648 | 0.1296
40.1337 | 39.5416 | 41.1393 | 23.7376 | -1.5977 | 17.2718 | 0.12992
40.1437 | 39.5248 | 41.1437 | 23.7344 | -1.6189 | 17.2791 | 0.13023
40.1537 | 39.5195 | 41.1485 | 23.7311 | -1.629 | 17.2868 | 0.13056
40.1637 | 39.5226 | 41.1535 | 23.7279 | -1.6309 | 17.2948 | 0.13088
40.1737 | 39.5126 | 41.1589 | 23.7246 | -1.6463 | 17.3031 | 0.1312
40.1837 | 39.5527 | 41.1646 | 23.7214 | -1.6119 | 17.3117 | 0.13153
40.1937 | 39.501 | 41.1707 | 23.7181 | -1.6697 | 17.3207 | 0.13185
40.2037 | 39.5231 | 41.177 | 23.7149 | -1.6539 | 17.33 | 0.13218
40.2137 | 39.5247 | 41.1837 | 23.7116 | -1.659 | 17.3396 | 0.13251
40.2237 | 39.5104 | 41.1907 | 23.7083 | -1.6803 | 17.3495 | 0.13284
40.2337 | 39.5186 | 41.1981 | 23.7051 | -1.6795 | 17.3598 | 0.13317
40.2437 | 39.5087 | 41.2057 | 23.7018 | -1.697 | 17.3704 | 0.13351
40.2537 | 39.5183 | 41.2137 | 23.6985 | -1.6954 | 17.3813 | 0.13385
40.2637 | 39.5329 | 41.2219 | 23.6953 | -1.689 | 17.3925 | 0.13418
40.2737 | 39.5117 | 41.2305 | 23.692 | -1.7188 | 17.404 | 0.13452
40.2837 | 39.5233 | 41.2394 | 23.6887 | -1.7161 | 17.4159 | 0.13486
40.2937 | 39.5361 | 41.2486 | 23.6854 | -1.7125 | 17.428 | 0.13521
40.3037 | 39.516 | 41.2581 | 23.6821 | -1.7421 | 17.4405 | 0.13555
40.3137 | 39.5226 | 41.268 | 23.6788 | -1.7454 | 17.4533 | 0.1359
40.3237 | 39.5148 | 41.2781 | 23.6755 | -1.7633 | 17.4663 | 0.13624
40.3336 | 39.5458 | 41.2885 | 23.6722 | -1.7427 | 17.4797 | 0.13659
40.3436 | 39.5359 | 41.2992 | 23.6689 | -1.7633 | 17.4934 | 0.13694
40.3537 | 39.5518 | 41.3103 | 23.6656 | -1.7585 | 17.5074 | 0.1373
40.3636 | 39.5605 | 41.3216 | 23.6623 | -1.7611 | 17.5217 | 0.13765
40.3736 | 39.5069 | 41.3332 | 23.659 | -1.8263 | 17.5362 | 0.13801
40.3837 | 39.5276 | 41.3451 | 23.6556 | -1.8175 | 17.5511 | 0.13836
40.3936 | 39.5113 | 41.3573 | 23.6523 | -1.846 | 17.5663 | 0.13872
40.4036 | 39.5864 | 41.3698 | 23.649 | -1.7834 | 17.5817 | 0.13908
40.4136 | 39.534 | 41.3826 | 23.6456 | -1.8486 | 17.5975 | 0.13944
40.4236 | 39.5633 | 41.3957 | 23.6423 | -1.8324 | 17.6135 | 0.13981
40.4336 | 39.5591 | 41.409 | 23.639 | -1.8499 | 17.6299 | 0.14017
40.4436 | 39.5328 | 41.4226 | 23.6356 | -1.8898 | 17.6465 | 0.14054
40.4536 | 39.5592 | 41.4365 | 23.6323 | -1.8773 | 17.6634 | 0.14091
40.4636 | 39.5618 | 41.4507 | 23.6289 | -1.8889 | 17.6805 | 0.14128
40.4736 | 39.5988 | 41.4652 | 23.6256 | -1.8664 | 17.698 | 0.14165
40.4836 | 39.6066 | 41.4799 | 23.6222 | -1.8733 | 17.7157 | 0.14203
40.4936 | 39.6101 | 41.495 | 23.6188 | -1.8849 | 17.7337 | 0.1424
40.5036 | 39.6022 | 41.5102 | 23.6155 | -1.908 | 17.752 | 0.14278
40.5136 | 39.6289 | 41.5258 | 23.6121 | -1.8969 | 17.7705 | 0.14316
40.5236 | 39.6143 | 41.5416 | 23.6087 | -1.9273 | 17.7893 | 0.14354
40.5336 | 39.654 | 41.5577 | 23.6053 | -1.9037 | 17.8084 | 0.14392
40.5436 | 39.6648 | 41.574 | 23.602 | -1.9092 | 17.8277 | 0.1443
40.5536 | 39.6803 | 41.5906 | 23.5986 | -1.9103 | 17.8473 | 0.14469
40.5636 | 39.6573 | 41.6074 | 23.5952 | -1.9501 | 17.8672 | 0.14507
40.5736 | 39.678 | 41.6245 | 23.5918 | -1.9465 | 17.8873 | 0.14546
40.5836 | 39.6754 | 41.6419 | 23.5884 | -1.9665 | 17.9077 | 0.14585
40.5936 | 39.6932 | 41.6595 | 23.585 | -1.9663 | 17.9283 | 0.14624
40.6036 | 39.7251 | 41.6773 | 23.5816 | -1.9522 | 17.9491 | 0.14664
40.6136 | 39.7293 | 41.6954 | 23.5781 | -1.9661 | 17.9702 | 0.14703
40.6236 | 39.7428 | 41.7137 | 23.5747 | -1.9709 | 17.9916 | 0.14743
40.6336 | 39.7293 | 41.7323 | 23.5713 | -2.003 | 18.0132 | 0.14783
40.6436 | 39.7315 | 41.7511 | 23.5679 | -2.0196 | 18.035 | 0.14823
40.6536 | 39.7457 | 41.7701 | 23.5644 | -2.0244 | 18.0571 | 0.14863
40.6636 | 39.7509 | 41.7894 | 23.561 | -2.0385 | 18.0793 | 0.14903
40.6736 | 39.7974 | 41.8089 | 23.5576 | -2.0115 | 18.1019 | 0.14944
40.6836 | 39.7892 | 41.8286 | 23.5541 | -2.0394 | 18.1246 | 0.14984
40.6936 | 39.7893 | 41.8485 | 23.5507 | -2.0592 | 18.1476 | 0.15025
40.7036 | 39.7974 | 41.8687 | 23.5472 | -2.0713 | 18.1708 | 0.15066
40.7136 | 39.8172 | 41.889 | 23.5437 | -2.0718 | 18.1942 | 0.15107
40.7236 | 39.8192 | 41.9096 | 23.5403 | -2.0904 | 18.2178 | 0.15149
40.7336 | 39.8491 | 41.9304 | 23.5368 | -2.0813 | 18.2417 | 0.1519
40.7436 | 39.831 | 41.9514 | 23.5333 | -2.1204 | 18.2657 | 0.15232
40.7536 | 39.8737 | 41.9726 | 23.5299 | -2.0989 | 18.29 | 0.15273
40.7636 | 39.8815 | 41.994 | 23.5264 | -2.1125 | 18.3145 | 0.15315
40.7736 | 39.8925 | 42.0156 | 23.5229 | -2.1231 | 18.3391 | 0.15357
40.7836 | 39.8969 | 42.0373 | 23.5194 | -2.1404 | 18.364 | 0.154
40.7936 | 39.9292 | 42.0593 | 23.5159 | -2.1301 | 18.389 | 0.15442
40.8036 | 39.9415 | 42.0815 | 23.5124 | -2.14 | 18.4143 | 0.15485
40.8136 | 39.9476 | 42.1038 | 23.5089 | -2.1562 | 18.4397 | 0.15527
40.8236 | 39.9871 | 42.1264 | 23.5054 | -2.1393 | 18.4653 | 0.1557
40.8336 | 39.977 | 42.1491 | 23.5019 | -2.1721 | 18.4911 | 0.15613
40.8436 | 40.0158 | 42.1719 | 23.4983 | -2.1561 | 18.517 | 0.15657
40.8536 | 40.0176 | 42.195 | 23.4948 | -2.1774 | 18.5432 | 0.157
40.8636 | 40.0363 | 42.2182 | 23.4913 | -2.1819 | 18.5695 | 0.15743
40.8736 | 40.0944 | 42.2416 | 23.4877 | -2.1472 | 18.596 | 0.15787
40.8835 | 40.0811 | 42.2651 | 23.4842 | -2.184 | 18.6226 | 0.15831
40.8935 | 40.1127 | 42.2888 | 23.4807 | -2.1761 | 18.6494 | 0.15875
40.9036 | 40.1287 | 42.3126 | 23.4771 | -2.1839 | 18.6763 | 0.15919
40.9136 | 40.1223 | 42.3366 | 23.4736 | -2.2143 | 18.7034 | 0.15963
40.9235 | 40.1667 | 42.3608 | 23.47 | -2.1941 | 18.7307 | 0.16008
40.9335 | 40.1908 | 42.385 | 23.4664 | -2.1942 | 18.7581 | 0.16052
40.9435 | 40.2242 | 42.4094 | 23.4629 | -2.1852 | 18.7856 | 0.16097
40.9535 | 40.2375 | 42.434 | 23.4593 | -2.1965 | 18.8133 | 0.16142
40.9635 | 40.2639 | 42.4586 | 23.4557 | -2.1947 | 18.8411 | 0.16187
40.9735 | 40.282 | 42.4834 | 23.4521 | -2.2014 | 18.869 | 0.16232
40.9835 | 40.294 | 42.5083 | 23.4485 | -2.2143 | 18.897 | 0.16278
40.9935 | 40.3359 | 42.5333 | 23.4449 | -2.1974 | 18.9252 | 0.16323
41.0035 | 40.3534 | 42.5585 | 23.4413 | -2.2051 | 18.9535 | 0.16369
41.0135 | 40.3541 | 42.5837 | 23.4377 | -2.2296 | 18.9819 | 0.16415
41.0235 | 40.3891 | 42.6091 | 23.4341 | -2.22 | 19.0103 | 0.1646
41.0335 | 40.3841 | 42.6345 | 23.4305 | -2.2504 | 19.0389 | 0.16507
41.0435 | 40.4026 | 42.66 | 23.4269 | -2.2574 | 19.0676 | 0.16553
41.0535 | 40.4419 | 42.6856 | 23.4232 | -2.2437 | 19.0964 | 0.16599
41.0635 | 40.4559 | 42.7113 | 23.4196 | -2.2554 | 19.1253 | 0.16646
41.0735 | 40.4628 | 42.7371 | 23.416 | -2.2743 | 19.1542 | 0.16692
41.0835 | 40.4464 | 42.763 | 23.4123 | -2.3166 | 19.1833 | 0.16739
41.0935 | 40.4819 | 42.7889 | 23.4087 | -2.307 | 19.2124 | 0.16786
41.1035 | 40.5055 | 42.8149 | 23.405 | -2.3094 | 19.2415 | 0.16833
41.1135 | 40.5074 | 42.8409 | 23.4013 | -2.3335 | 19.2708 | 0.1688
41.1235 | 40.5688 | 42.867 | 23.3977 | -2.2982 | 19.3001 | 0.16928
41.1335 | 40.5383 | 42.8932 | 23.394 | -2.3549 | 19.3294 | 0.16975
41.1435 | 40.5708 | 42.9194 | 23.3903 | -2.3486 | 19.3588 | 0.17023
41.1535 | 40.597 | 42.9456 | 23.3866 | -2.3486 | 19.3883 | 0.17071
41.1635 | 40.6234 | 42.9719 | 23.383 | -2.3485 | 19.4178 | 0.17119
41.1735 | 40.6652 | 42.9982 | 23.3793 | -2.333 | 19.4473 | 0.17167
41.1835 | 40.6703 | 43.0245 | 23.3756 | -2.3542 | 19.4768 | 0.17215
41.1935 | 40.6907 | 43.0509 | 23.3719 | -2.3602 | 19.5064 | 0.17263
41.2035 | 40.7078 | 43.0773 | 23.3681 | -2.3695 | 19.536 | 0.17312
41.2135 | 40.7156 | 43.1036 | 23.3644 | -2.388 | 19.5656 | 0.1736
41.2235 | 40.7737 | 43.13 | 23.3607 | -2.3563 | 19.5952 | 0.17409
41.2335 | 40.7651 | 43.1564 | 23.357 | -2.3913 | 19.6248 | 0.17458
41.2435 | 40.7964 | 43.1827 | 23.3532 | -2.3863 | 19.6544 | 0.17507
41.2535 | 40.789 | 43.2091 | 23.3495 | -2.4201 | 19.684 | 0.17556
41.2635 | 40.8037 | 43.2354 | 23.3458 | -2.4317 | 19.7136 | 0.17605
41.2735 | 40.8576 | 43.2617 | 23.342 | -2.4041 | 19.7432 | 0.17654
41.2835 | 40.8648 | 43.288 | 23.3383 | -2.4232 | 19.7727 | 0.17704
41.2935 | 40.9337 | 43.3143 | 23.3345 | -2.3806 | 19.8022 | 0.17753
41.3035 | 40.9148 | 43.3405 | 23.3307 | -2.4257 | 19.8317 | 0.17803
41.3135 | 40.9541 | 43.3666 | 23.3269 | -2.4125 | 19.8612 | 0.17853
41.3235 | 40.9797 | 43.3927 | 23.3232 | -2.413 | 19.8905 | 0.17902
41.3335 | 40.9881 | 43.4188 | 23.3194 | -2.4307 | 19.9199 | 0.17953
41.3435 | 41.0548 | 43.4448 | 23.3156 | -2.39 | 19.9491 | 0.18003
41.3535 | 41.0575 | 43.4707 | 23.3118 | -2.4132 | 19.9784 | 0.18053
41.3635 | 41.0836 | 43.4965 | 23.308 | -2.4129 | 20.0075 | 0.18103
41.3735 | 41.106 | 43.5223 | 23.3042 | -2.4163 | 20.0366 | 0.18154
41.3835 | 41.1236 | 43.5479 | 23.3004 | -2.4243 | 20.0655 | 0.18204
41.3935 | 41.1489 | 43.5735 | 23.2965 | -2.4246 | 20.0944 | 0.18255
41.4035 | 41.1795 | 43.599 | 23.2927 | -2.4195 | 20.1232 | 0.18306
41.4135 | 41.1969 | 43.6244 | 23.2889 | -2.4275 | 20.1519 | 0.18357
41.4235 | 41.2155 | 43.6496 | 23.285 | -2.4341 | 20.1805 | 0.18408
41.4335 | 41.2114 | 43.6747 | 23.2812 | -2.4633 | 20.2089 | 0.18459
41.4434 | 41.2623 | 43.6997 | 23.2774 | -2.4374 | 20.2373 | 0.1851
41.4534 | 41.2547 | 43.7246 | 23.2735 | -2.4699 | 20.2655 | 0.18562
41.4635 | 41.2708 | 43.7494 | 23.2696 | -2.4786 | 20.2936 | 0.18613
41.4734 | 41.3323 | 43.774 | 23.2658 | -2.4417 | 20.3216 | 0.18665
41.4834 | 41.3268 | 43.7984 | 23.2619 | -2.4716 | 20.3493 | 0.18716
41.4934 | 41.3484 | 43.8227 | 23.258 | -2.4743 | 20.377 | 0.18768
41.5034 | 41.3407 | 43.8468 | 23.2541 | -2.5061 | 20.4045 | 0.1882
41.5134 | 41.373 | 43.8708 | 23.2502 | -2.4978 | 20.4318 | 0.18872
41.5234 | 41.391 | 43.8946 | 23.2463 | -2.5036 | 20.459 | 0.18924
41.5334 | 41.4581 | 43.9182 | 23.2424 | -2.4601 | 20.486 | 0.18976
41.5434 | 41.4665 | 43.9416 | 23.2385 | -2.4751 | 20.5128 | 0.19028
41.5534 | 41.4508 | 43.9648 | 23.2346 | -2.514 | 20.5394 | 0.1908
41.5634 | 41.4925 | 43.9878 | 23.2307 | -2.4953 | 20.5658 | 0.19133
41.5734 | 41.5056 | 44.0106 | 23.2267 | -2.505 | 20.592 | 0.19185
41.5834 | 41.5272 | 44.0332 | 23.2228 | -2.506 | 20.6181 | 0.19237
41.5934 | 41.558 | 44.0556 | 23.2188 | -2.4976 | 20.6438 | 0.1929
41.6034 | 41.5862 | 44.0777 | 23.2149 | -2.4915 | 20.6694 | 0.19343
41.6134 | 41.5836 | 44.0996 | 23.2109 | -2.516 | 20.6948 | 0.19396
41.6234 | 41.6123 | 44.1213 | 23.207 | -2.509 | 20.7199 | 0.19448
41.6334 | 41.6389 | 44.1428 | 23.203 | -2.5039 | 20.7447 | 0.19501
41.6434 | 41.6711 | 44.1639 | 23.199 | -2.4928 | 20.7694 | 0.19554
41.6534 | 41.7088 | 44.1848 | 23.195 | -2.476 | 20.7937 | 0.19607
41.6634 | 41.7088 | 44.2055 | 23.1911 | -2.4967 | 20.8178 | 0.19661
41.6734 | 41.6966 | 44.2259 | 23.1871 | -2.5293 | 20.8417 | 0.19714
41.6834 | 41.7217 | 44.246 | 23.1831 | -2.5243 | 20.8652 | 0.19767
41.6934 | 41.7596 | 44.2658 | 23.1791 | -2.5062 | 20.8885 | 0.1982
41.7034 | 41.7817 | 44.2853 | 23.175 | -2.5036 | 20.9115 | 0.19874
41.7134 | 41.8236 | 44.3045 | 23.171 | -2.4809 | 20.9342 | 0.19927
41.7234 | 41.7961 | 44.3234 | 23.167 | -2.5273 | 20.9566 | 0.19981
41.7334 | 41.8281 | 44.342 | 23.163 | -2.5139 | 20.9787 | 0.20035
41.7434 | 41.843 | 44.3603 | 23.1589 | -2.5173 | 21.0005 | 0.20088
41.7534 | 41.873 | 44.3783 | 23.1549 | -2.5053 | 21.022 | 0.20142
41.7634 | 41.8878 | 44.3959 | 23.1508 | -2.5081 | 21.0431 | 0.20196
41.7734 | 41.9004 | 44.4132 | 23.1468 | -2.5128 | 21.0639 | 0.2025
41.7834 | 41.9244 | 44.4302 | 23.1427 | -2.5058 | 21.0844 | 0.20304
41.7934 | 41.947 | 44.4468 | 23.1386 | -2.4998 | 21.1046 | 0.20358
41.8034 | 41.9399 | 44.463 | 23.1345 | -2.5231 | 21.1244 | 0.20412
41.8134 | 42.0044 | 44.4789 | 23.1305 | -2.4745 | 21.1438 | 0.20466
41.8234 | 41.9699 | 44.4944 | 23.1264 | -2.5245 | 21.1629 | 0.2052
41.8334 | 42.0286 | 44.5096 | 23.1223 | -2.481 | 21.1816 | 0.20574
41.8434 | 42.0382 | 44.5244 | 23.1182 | -2.4862 | 21.1999 | 0.20628
41.8534 | 42.0421 | 44.5388 | 23.114 | -2.4967 | 21.2179 | 0.20683
41.8634 | 42.0853 | 44.5528 | 23.1099 | -2.4675 | 21.2355 | 0.20737
41.8734 | 42.0752 | 44.5663 | 23.1058 | -2.4911 | 21.2526 | 0.20791
41.8834 | 42.1402 | 44.5795 | 23.1017 | -2.4393 | 21.2694 | 0.20846
41.8934 | 42.127 | 44.5923 | 23.0975 | -2.4653 | 21.2858 | 0.209
41.9034 | 42.1679 | 44.6047 | 23.0934 | -2.4368 | 21.3018 | 0.20955
41.9134 | 42.1765 | 44.6167 | 23.0892 | -2.4402 | 21.3174 | 0.21009
41.9234 | 42.2093 | 44.6282 | 23.0851 | -2.4189 | 21.3325 | 0.21064
41.9334 | 42.2286 | 44.6393 | 23.0809 | -2.4107 | 21.3472 | 0.21118
41.9434 | 42.2809 | 44.65 | 23.0767 | -2.3691 | 21.3615 | 0.21173
41.9534 | 42.2898 | 44.6602 | 23.0725 | -2.3704 | 21.3754 | 0.21228
41.9634 | 42.3004 | 44.67 | 23.0684 | -2.3696 | 21.3888 | 0.21282
41.9734 | 42.331 | 44.6793 | 23.0642 | -2.3483 | 21.4018 | 0.21337
41.9834 | 42.3789 | 44.6882 | 23.06 | -2.3093 | 21.4143 | 0.21392
41.9933 | 42.3913 | 44.6966 | 23.0558 | -2.3053 | 21.4264 | 0.21447
42.0033 | 42.4055 | 44.7045 | 23.0515 | -2.299 | 21.438 | 0.21502
42.0134 | 42.3967 | 44.712 | 23.0473 | -2.3153 | 21.4491 | 0.21557
42.0234 | 42.4283 | 44.719 | 23.0431 | -2.2907 | 21.4598 | 0.21611
42.0333 | 42.4679 | 44.7255 | 23.0389 | -2.2576 | 21.47 | 0.21666
42.0433 | 42.4819 | 44.7315 | 23.0346 | -2.2496 | 21.4797 | 0.21721
42.0533 | 42.4859 | 44.7371 | 23.0304 | -2.2512 | 21.4889 | 0.21776
42.0633 | 42.5018 | 44.7421 | 23.0261 | -2.2403 | 21.4977 | 0.21831
42.0733 | 42.4965 | 44.7466 | 23.0218 | -2.2501 | 21.5059 | 0.21886
42.0833 | 42.545 | 44.7507 | 23.0176 | -2.2057 | 21.5137 | 0.21942
42.0933 | 42.5369 | 44.7542 | 23.0133 | -2.2173 | 21.5209 | 0.21997
42.1033 | 42.5366 | 44.7572 | 23.009 | -2.2206 | 21.5277 | 0.22052
42.1133 | 42.5607 | 44.7597 | 23.0047 | -2.199 | 21.5339 | 0.22107
42.1233 | 42.5341 | 44.7617 | 23.0004 | -2.2276 | 21.5397 | 0.22162
42.1333 | 42.6059 | 44.7632 | 22.9961 | -2.1573 | 21.5449 | 0.22217
42.1433 | 42.6051 | 44.7641 | 22.9918 | -2.159 | 21.5496 | 0.22272
42.1533 | 42.581 | 44.7645 | 22.9875 | -2.1835 | 21.5538 | 0.22328
42.1633 | 42.5958 | 44.7644 | 22.9832 | -2.1686 | 21.5574 | 0.22383
42.1733 | 42.5896 | 44.7637 | 22.9788 | -2.1741 | 21.5605 | 0.22438
42.1833 | 42.6244 | 44.7625 | 22.9745 | -2.1381 | 21.5631 | 0.22493
42.1933 | 42.6215 | 44.7608 | 22.9701 | -2.1393 | 21.5651 | 0.22548
42.2033 | 42.6047 | 44.7585 | 22.9658 | -2.1538 | 21.5667 | 0.22604
42.2133 | 42.6158 | 44.7556 | 22.9614 | -2.1398 | 21.5676 | 0.22659
42.2233 | 42.6295 | 44.7522 | 22.9571 | -2.1227 | 21.568 | 0.22714
42.2333 | 42.6596 | 44.7483 | 22.9527 | -2.0887 | 21.5679 | 0.2277
42.2433 | 42.6343 | 44.7438 | 22.9483 | -2.1095 | 21.5672 | 0.22825
42.2533 | 42.6039 | 44.7387 | 22.9439 | -2.1348 | 21.566 | 0.2288
42.2633 | 42.6201 | 44.7331 | 22.9395 | -2.113 | 21.5642 | 0.22935
42.2733 | 42.6288 | 44.7269 | 22.9351 | -2.0981 | 21.5619 | 0.22991
42.2833 | 42.667 | 44.7202 | 22.9307 | -2.0532 | 21.559 | 0.23046
42.2933 | 42.6285 | 44.7128 | 22.9263 | -2.0843 | 21.5555 | 0.23101
42.3033 | 42.6311 | 44.7049 | 22.9219 | -2.0738 | 21.5515 | 0.23157
42.3133 | 42.6361 | 44.6965 | 22.9174 | -2.0604 | 21.5469 | 0.23212
42.3233 | 42.6617 | 44.6874 | 22.913 | -2.0257 | 21.5418 | 0.23267
42.3333 | 42.6595 | 44.6778 | 22.9086 | -2.0183 | 21.536 | 0.23323
42.3433 | 42.6511 | 44.6676 | 22.9041 | -2.0165 | 21.5298 | 0.23378
42.3533 | 42.6688 | 44.6569 | 22.8996 | -1.9881 | 21.5229 | 0.23433
42.3633 | 42.6845 | 44.6456 | 22.8952 | -1.9611 | 21.5155 | 0.23489
42.3733 | 42.6843 | 44.6336 | 22.8907 | -1.9493 | 21.5075 | 0.23544
42.3833 | 42.7319 | 44.6211 | 22.8862 | -1.8892 | 21.4989 | 0.23599
42.3933 | 42.7063 | 44.6081 | 22.8817 | -1.9018 | 21.4898 | 0.23655
42.4033 | 42.7555 | 44.5944 | 22.8772 | -1.8389 | 21.4801 | 0.2371
42.4133 | 42.7423 | 44.5802 | 22.8727 | -1.8379 | 21.4698 | 0.23765
42.4233 | 42.7473 | 44.5654 | 22.8682 | -1.8181 | 21.459 | 0.23821
42.4333 | 42.7737 | 44.55 | 22.8637 | -1.7763 | 21.4475 | 0.23876
42.4433 | 42.7833 | 44.534 | 22.8592 | -1.7507 | 21.4355 | 0.23931
42.4533 | 42.803 | 44.5175 | 22.8546 | -1.7145 | 21.423 | 0.23987
42.4633 | 42.7819 | 44.5003 | 22.8501 | -1.7184 | 21.4098 | 0.24042
42.4733 | 42.7994 | 44.4826 | 22.8455 | -1.6832 | 21.3961 | 0.24097
42.4833 | 42.7892 | 44.4643 | 22.841 | -1.6751 | 21.3818 | 0.24152
42.4933 | 42.8183 | 44.4455 | 22.8364 | -1.6272 | 21.367 | 0.24208
42.5033 | 42.8212 | 44.426 | 22.8318 | -1.6048 | 21.3515 | 0.24263
42.5133 | 42.8263 | 44.406 | 22.8273 | -1.5797 | 21.3355 | 0.24318
42.5233 | 42.7874 | 44.3854 | 22.8227 | -1.598 | 21.319 | 0.24373
42.5333 | 42.8357 | 44.3643 | 22.8181 | -1.5286 | 21.3019 | 0.24428
42.5433 | 42.8374 | 44.3425 | 22.8135 | -1.5051 | 21.2842 | 0.24484
42.5532 | 42.8648 | 44.3202 | 22.8089 | -1.4554 | 21.2659 | 0.24539
42.5632 | 42.8394 | 44.2973 | 22.8043 | -1.4579 | 21.2471 | 0.24594
42.5733 | 42.814 | 44.2739 | 22.7997 | -1.4599 | 21.2277 | 0.24649
42.5832 | 42.8426 | 44.2499 | 22.795 | -1.4073 | 21.2078 | 0.24704
42.5932 | 42.8601 | 44.2253 | 22.7904 | -1.3652 | 21.1873 | 0.24759
42.6032 | 42.8627 | 44.2002 | 22.7857 | -1.3375 | 21.1663 | 0.24814
42.6132 | 42.8175 | 44.1745 | 22.7811 | -1.357 | 21.1447 | 0.24869
42.6232 | 42.8209 | 44.1482 | 22.7764 | -1.3273 | 21.1225 | 0.24924
42.6332 | 42.8362 | 44.1214 | 22.7718 | -1.2852 | 21.0999 | 0.24979
42.6432 | 42.8686 | 44.0941 | 22.7671 | -1.2255 | 21.0766 | 0.25034
42.6532 | 42.8181 | 44.0662 | 22.7624 | -1.2481 | 21.0529 | 0.25089
42.6632 | 42.7935 | 44.0377 | 22.7577 | -1.2442 | 21.0285 | 0.25144
42.6732 | 42.7876 | 44.0087 | 22.753 | -1.2211 | 21.0037 | 0.25199
42.6832 | 42.8008 | 43.9792 | 22.7483 | -1.1784 | 20.9783 | 0.25254
42.6932 | 42.8021 | 43.9491 | 22.7436 | -1.147 | 20.9524 | 0.25309
42.7032 | 42.7871 | 43.9185 | 22.7389 | -1.1314 | 20.926 | 0.25363
42.7132 | 42.7403 | 43.8874 | 22.7342 | -1.1471 | 20.899 | 0.25418
42.7232 | 42.7546 | 43.8557 | 22.7294 | -1.1011 | 20.8715 | 0.25473
42.7332 | 42.7652 | 43.8235 | 22.7247 | -1.0583 | 20.8435 | 0.25528
42.7432 | 42.7309 | 43.7908 | 22.7199 | -1.0599 | 20.815 | 0.25582
42.7532 | 42.7373 | 43.7576 | 22.7152 | -1.0203 | 20.786 | 0.25637
42.7632 | 42.7218 | 43.7239 | 22.7104 | -1.0021 | 20.7565 | 0.25691
42.7732 | 42.6883 | 43.6896 | 22.7057 | -1.0013 | 20.7265 | 0.25746
42.7832 | 42.7147 | 43.6549 | 22.7009 | -0.94017 | 20.696 | 0.258
42.7932 | 42.699 | 43.6196 | 22.6961 | -0.92061 | 20.665 | 0.25855
42.8032 | 42.6812 | 43.5839 | 22.6913 | -0.9027 | 20.6335 | 0.25909
42.8132 | 42.6586 | 43.5477 | 22.6865 | -0.88905 | 20.6015 | 0.25964
42.8232 | 42.6705 | 43.5109 | 22.6817 | -0.84042 | 20.569 | 0.26018
42.8332 | 42.6374 | 43.4737 | 22.6769 | -0.83631 | 20.5361 | 0.26072
42.8432 | 42.6421 | 43.436 | 22.6721 | -0.79392 | 20.5027 | 0.26126
42.8532 | 42.6254 | 43.3978 | 22.6672 | -0.77245 | 20.4688 | 0.26181
42.8632 | 42.5931 | 43.3593 | 22.6624 | -0.76615 | 20.4345 | 0.26235
42.8732 | 42.6047 | 43.3202 | 22.6575 | -0.71545 | 20.3997 | 0.26289
42.8832 | 42.5599 | 43.2806 | 22.6527 | -0.72069 | 20.3645 | 0.26343
42.8932 | 42.5615 | 43.2406 | 22.6478 | -0.67907 | 20.3288 | 0.26396
42.9032 | 42.5668 | 43.2001 | 22.643 | -0.63331 | 20.2926 | 0.2645
42.9132 | 42.493 | 43.1592 | 22.6381 | -0.66623 | 20.2561 | 0.26504
42.9232 | 42.5254 | 43.1179 | 22.6332 | -0.59248 | 20.2191 | 0.26558
42.9332 | 42.49 | 43.0761 | 22.6283 | -0.5861 | 20.1817 | 0.26611
42.9432 | 42.4937 | 43.0339 | 22.6234 | -0.54018 | 20.1438 | 0.26665
42.9532 | 42.4815 | 42.9912 | 22.6185 | -0.50974 | 20.1055 | 0.26718
42.9632 | 42.4126 | 42.9482 | 22.6136 | -0.53558 | 20.0669 | 0.26772
42.9732 | 42.4376 | 42.9048 | 22.6087 | -0.46715 | 20.0278 | 0.26825
42.9832 | 42.4152 | 42.8609 | 22.6037 | -0.44567 | 19.9883 | 0.26878
42.9932 | 42.4284 | 42.8166 | 22.5988 | -0.38817 | 19.9484 | 0.26931
43.0032 | 42.378 | 42.7719 | 22.5939 | -0.39388 | 19.9082 | 0.26984
43.0132 | 42.366 | 42.7268 | 22.5889 | -0.36081 | 19.8675 | 0.27037
43.0232 | 42.3813 | 42.6814 | 22.584 | -0.3001 | 19.8265 | 0.2709
43.0332 | 42.3502 | 42.6356 | 22.579 | -0.28535 | 19.7851 | 0.27143
43.0432 | 42.316 | 42.5893 | 22.574 | -0.27333 | 19.7434 | 0.27196
43.0532 | 42.33 | 42.5427 | 22.569 | -0.21274 | 19.7012 | 0.27248
43.0632 | 42.3108 | 42.4958 | 22.564 | -0.18498 | 19.6587 | 0.27301
43.0732 | 42.2878 | 42.4485 | 22.559 | -0.16067 | 19.6159 | 0.27353
43.0832 | 42.2635 | 42.4008 | 22.554 | -0.13734 | 19.5728 | 0.27405
43.0932 | 42.2687 | 42.3528 | 22.549 | -0.084127 | 19.5292 | 0.27457
43.1031 | 42.2752 | 42.3045 | 22.544 | -0.029269 | 19.4854 | 0.27509
43.1131 | 42.2128 | 42.2558 | 22.539 | -0.042976 | 19.4412 | 0.27561
43.1232 | 42.2249 | 42.2068 | 22.5339 | 0.018149 | 19.3967 | 0.27613
43.1331 | 42.1984 | 42.1575 | 22.5289 | 0.040948 | 19.3519 | 0.27664
43.1431 | 42.2195 | 42.1078 | 22.5239 | 0.11171 | 19.3068 | 0.27716
43.1531 | 42.1944 | 42.0578 | 22.5188 | 0.13659 | 19.2613 | 0.27767
43.1631 | 42.1588 | 42.0075 | 22.5137 | 0.15128 | 19.2156 | 0.27818
43.1731 | 42.1206 | 41.9569 | 22.5087 | 0.16367 | 19.1696 | 0.27869
43.1831 | 42.1427 | 41.9061 | 22.5036 | 0.23665 | 19.1233 | 0.2792
43.1931 | 42.1491 | 41.8549 | 22.4985 | 0.29417 | 19.0767 | 0.27971
43.2031 | 42.1084 | 41.8035 | 22.4934 | 0.30492 | 19.0299 | 0.28022
43.2131 | 42.0607 | 41.7517 | 22.4883 | 0.30896 | 18.9827 | 0.28072
43.2231 | 42.0746 | 41.6997 | 22.4832 | 0.37486 | 18.9353 | 0.28122
43.2331 | 42.0601 | 41.6475 | 22.4781 | 0.41263 | 18.8877 | 0.28172
43.2431 | 42.0551 | 41.595 | 22.4729 | 0.46011 | 18.8398 | 0.28222
43.2531 | 42.0026 | 41.5422 | 22.4678 | 0.46039 | 18.7917 | 0.28272
43.2631 | 41.9994 | 41.4892 | 22.4627 | 0.51023 | 18.7433 | 0.28322
43.2731 | 41.9852 | 41.4359 | 22.4575 | 0.5493 | 18.6947 | 0.28371
43.2831 | 41.9603 | 41.3824 | 22.4523 | 0.57792 | 18.6458 | 0.2842
43.2931 | 41.9324 | 41.3286 | 22.4472 | 0.60376 | 18.5968 | 0.28469
43.3031 | 41.9117 | 41.2747 | 22.442 | 0.63698 | 18.5475 | 0.28518
43.3131 | 41.8779 | 41.2205 | 22.4368 | 0.65737 | 18.498 | 0.28566
43.3231 | 41.8907 | 41.1661 | 22.4316 | 0.72457 | 18.4483 | 0.28615
43.3331 | 41.8357 | 41.1115 | 22.4265 | 0.72418 | 18.3984 | 0.28663
43.3431 | 41.8241 | 41.0567 | 22.4212 | 0.7674 | 18.3483 | 0.28711
43.3531 | 41.7937 | 41.0017 | 22.416 | 0.79196 | 18.2981 | 0.28759
43.3631 | 41.7722 | 40.9465 | 22.4108 | 0.82566 | 18.2477 | 0.28806
43.3731 | 41.7528 | 40.8911 | 22.4056 | 0.86165 | 18.197 | 0.28853
43.3831 | 41.7237 | 40.8356 | 22.4004 | 0.88812 | 18.1462 | 0.289
43.3931 | 41.7017 | 40.7798 | 22.3951 | 0.92187 | 18.0952 | 0.28947
43.4031 | 41.6292 | 40.7239 | 22.3899 | 0.90528 | 18.0441 | 0.28994
43.4131 | 41.6714 | 40.6679 | 22.3846 | 1.0035 | 17.9929 | 0.2904
43.4231 | 41.6335 | 40.6117 | 22.3794 | 1.0218 | 17.9414 | 0.29086
43.4331 | 41.5796 | 40.5553 | 22.3741 | 1.0243 | 17.8899 | 0.29132
43.4431 | 41.5443 | 40.4987 | 22.3688 | 1.0456 | 17.8382 | 0.29177
43.4531 | 41.5592 | 40.442 | 22.3635 | 1.1172 | 17.7863 | 0.29222
43.4631 | 41.5142 | 40.3853 | 22.3582 | 1.1289 | 17.7344 | 0.29267
43.4731 | 41.4916 | 40.3283 | 22.3529 | 1.1633 | 17.6823 | 0.29312
43.4831 | 41.4546 | 40.2713 | 22.3476 | 1.1833 | 17.6301 | 0.29356
43.4931 | 41.4493 | 40.2141 | 22.3423 | 1.2352 | 17.5778 | 0.294
43.5031 | 41.463 | 40.1567 | 22.337 | 1.3063 | 17.5253 | 0.29444
43.5131 | 41.4012 | 40.0993 | 22.3316 | 1.3019 | 17.4728 | 0.29487
43.5231 | 41.4117 | 40.0418 | 22.3263 | 1.3699 | 17.4202 | 0.2953
43.5331 | 41.3632 | 39.9842 | 22.321 | 1.379 | 17.3675 | 0.29573
43.5431 | 41.395 | 39.9265 | 22.3156 | 1.4685 | 17.3147 | 0.29615
43.5531 | 41.3659 | 39.8686 | 22.3102 | 1.4973 | 17.2618 | 0.29658
43.5631 | 41.3147 | 39.8107 | 22.3049 | 1.504 | 17.2089 | 0.29699
43.5731 | 41.333 | 39.7528 | 22.2995 | 1.5802 | 17.1559 | 0.29741
43.5831 | 41.308 | 39.6947 | 22.2941 | 1.6133 | 17.1028 | 0.29782
43.5931 | 41.3122 | 39.6366 | 22.2887 | 1.6756 | 17.0496 | 0.29823
43.6031 | 41.2403 | 39.5784 | 22.2833 | 1.6619 | 16.9964 | 0.29863
43.6131 | 41.2268 | 39.5201 | 22.2779 | 1.7067 | 16.9432 | 0.29903
43.6231 | 41.2324 | 39.4617 | 22.2725 | 1.7707 | 16.8898 | 0.29942
43.633 | 41.1966 | 39.4034 | 22.2671 | 1.7932 | 16.8365 | 0.29982
43.6431 | 41.1381 | 39.345 | 22.2616 | 1.7931 | 16.7831 | 0.3002
43.6531 | 41.119 | 39.2865 | 22.2562 | 1.8325 | 16.7297 | 0.30059
43.663 | 41.1256 | 39.228 | 22.2507 | 1.8976 | 16.6762 | 0.30097
43.6731 | 41.0686 | 39.1694 | 22.2453 | 1.8992 | 16.6228 | 0.30135
43.683 | 41.0335 | 39.1109 | 22.2398 | 1.9226 | 16.5693 | 0.30172
43.693 | 41.0091 | 39.0522 | 22.2344 | 1.9569 | 16.5158 | 0.30209
43.703 | 40.9807 | 38.9936 | 22.2289 | 1.9871 | 16.4622 | 0.30245
43.713 | 40.9374 | 38.9349 | 22.2234 | 2.0025 | 16.4087 | 0.30281
43.723 | 40.9223 | 38.8762 | 22.2179 | 2.0461 | 16.3551 | 0.30316
43.733 | 40.87 | 38.8175 | 22.2124 | 2.0525 | 16.3016 | 0.30351
43.743 | 40.868 | 38.7589 | 22.2069 | 2.1091 | 16.2481 | 0.30386
43.753 | 40.8011 | 38.7002 | 22.2014 | 2.1009 | 16.1946 | 0.3042
43.763 | 40.7871 | 38.6414 | 22.1959 | 2.1457 | 16.141 | 0.30454
43.773 | 40.7408 | 38.5827 | 22.1903 | 2.1581 | 16.0875 | 0.30487
43.783 | 40.7167 | 38.524 | 22.1848 | 2.1927 | 16.034 | 0.3052
43.793 | 40.6711 | 38.4654 | 22.1793 | 2.2057 | 15.9806 | 0.30552
43.803 | 40.6226 | 38.4067 | 22.1737 | 2.2159 | 15.9271 | 0.30584
43.813 | 40.6162 | 38.348 | 22.1682 | 2.2682 | 15.8737 | 0.30615
43.823 | 40.558 | 38.2894 | 22.1626 | 2.2686 | 15.8203 | 0.30646
43.833 | 40.5395 | 38.2308 | 22.157 | 2.3087 | 15.767 | 0.30676
43.843 | 40.4965 | 38.1722 | 22.1514 | 2.3243 | 15.7137 | 0.30706
43.853 | 40.4665 | 38.1137 | 22.1458 | 2.3528 | 15.6605 | 0.30735
43.863 | 40.396 | 38.0551 | 22.1402 | 2.3409 | 15.6073 | 0.30764
43.873 | 40.3972 | 37.9967 | 22.1346 | 2.4005 | 15.5541 | 0.30792
43.883 | 40.3589 | 37.9382 | 22.129 | 2.4207 | 15.501 | 0.3082
43.893 | 40.3227 | 37.8798 | 22.1234 | 2.4429 | 15.4479 | 0.30847
43.903 | 40.2281 | 37.8215 | 22.1178 | 2.4066 | 15.395 | 0.30874
43.913 | 40.2567 | 37.7632 | 22.1122 | 2.4935 | 15.342 | 0.309
43.923 | 40.1928 | 37.7049 | 22.1065 | 2.4879 | 15.2892 | 0.30925
43.933 | 40.1563 | 37.6467 | 22.1009 | 2.5096 | 15.2364 | 0.3095
43.943 | 40.0745 | 37.5886 | 22.0952 | 2.4859 | 15.1836 | 0.30974
43.953 | 40.0785 | 37.5305 | 22.0895 | 2.548 | 15.131 | 0.30998
43.963 | 40.0373 | 37.4725 | 22.0839 | 2.5648 | 15.0785 | 0.31021
43.973 | 39.9624 | 37.4146 | 22.0782 | 2.5478 | 15.026 | 0.31044
43.983 | 39.9331 | 37.3567 | 22.0725 | 2.5764 | 14.9735 | 0.31066
43.993 | 39.9214 | 37.2989 | 22.0668 | 2.6225 | 14.9212 | 0.31087
44.003 | 39.8661 | 37.2412 | 22.0611 | 2.6249 | 14.869 | 0.31108
44.013 | 39.7803 | 37.1836 | 22.0554 | 2.5967 | 14.8169 | 0.31128
44.023 | 39.7508 | 37.126 | 22.0497 | 2.6248 | 14.7648 | 0.31148
44.033 | 39.7511 | 37.0685 | 22.044 | 2.6826 | 14.7129 | 0.31167
44.043 | 39.6828 | 37.0111 | 22.0382 | 2.6717 | 14.661 | 0.31185
44.053 | 39.6251 | 36.9537 | 22.0325 | 2.6714 | 14.6092 | 0.31203
44.063 | 39.6129 | 36.8965 | 22.0267 | 2.7164 | 14.5576 | 0.3122
44.073 | 39.5687 | 36.8394 | 22.021 | 2.7293 | 14.5061 | 0.31237
44.083 | 39.5319 | 36.7824 | 22.0152 | 2.7495 | 14.4546 | 0.31253
44.093 | 39.4501 | 36.7254 | 22.0095 | 2.7247 | 14.4033 | 0.31268
44.103 | 39.4551 | 36.6685 | 22.0037 | 2.7866 | 14.352 | 0.31282
44.113 | 39.4011 | 36.6118 | 21.9979 | 2.7893 | 14.3009 | 0.31296
44.123 | 39.327 | 36.5552 | 21.9921 | 2.7718 | 14.25 | 0.31309
44.133 | 39.3163 | 36.4986 | 21.9863 | 2.8177 | 14.1991 | 0.31322
44.143 | 39.2787 | 36.4422 | 21.9805 | 2.8365 | 14.1483 | 0.31334
44.153 | 39.2241 | 36.3858 | 21.9747 | 2.8383 | 14.0977 | 0.31345
44.163 | 39.1989 | 36.3296 | 21.9689 | 2.8693 | 14.0471 | 0.31356
44.173 | 39.1177 | 36.2735 | 21.9631 | 2.8442 | 13.9967 | 0.31365
44.1829 | 39.1415 | 36.2175 | 21.9572 | 2.924 | 13.9465 | 0.31375
44.193 | 39.0424 | 36.1616 | 21.9514 | 2.8808 | 13.8964 | 0.31383
44.203 | 39.0127 | 36.1058 | 21.9455 | 2.9069 | 13.8464 | 0.31391
44.2129 | 38.9849 | 36.0501 | 21.9397 | 2.9348 | 13.7965 | 0.31398
44.2229 | 38.9425 | 35.9946 | 21.9338 | 2.9479 | 13.7467 | 0.31405
44.2329 | 38.8987 | 35.9392 | 21.928 | 2.9595 | 13.6972 | 0.3141
44.2429 | 38.8572 | 35.8839 | 21.9221 | 2.9733 | 13.6477 | 0.31415
44.2529 | 38.8029 | 35.8287 | 21.9162 | 2.9742 | 13.5983 | 0.3142
44.2629 | 38.7763 | 35.7737 | 21.9103 | 3.0026 | 13.5491 | 0.31423
44.2729 | 38.7162 | 35.7187 | 21.9044 | 2.9975 | 13.5001 | 0.31426
44.2829 | 38.6822 | 35.6639 | 21.8985 | 3.0183 | 13.4511 | 0.31429
44.2929 | 38.5936 | 35.6093 | 21.8926 | 2.9843 | 13.4024 | 0.3143
44.3029 | 38.6359 | 35.5547 | 21.8867 | 3.0812 | 13.3538 | 0.31431
44.3129 | 38.5489 | 35.5003 | 21.8807 | 3.0486 | 13.3053 | 0.31431
44.3229 | 38.51 | 35.446 | 21.8748 | 3.064 | 13.2569 | 0.3143
44.3329 | 38.4476 | 35.3919 | 21.8689 | 3.0557 | 13.2087 | 0.31429
44.3429 | 38.4205 | 35.3379 | 21.8629 | 3.0826 | 13.1607 | 0.31427
44.3529 | 38.3676 | 35.284 | 21.857 | 3.0836 | 13.1128 | 0.31424
44.3629 | 38.3087 | 35.2303 | 21.851 | 3.0784 | 13.0651 | 0.31421
44.3729 | 38.2676 | 35.1767 | 21.845 | 3.0909 | 13.0175 | 0.31417
44.3829 | 38.26 | 35.1232 | 21.839 | 3.1368 | 12.9701 | 0.31412
44.3929 | 38.1906 | 35.0699 | 21.833 | 3.1207 | 12.9228 | 0.31406
44.4029 | 38.1179 | 35.0167 | 21.8271 | 3.1012 | 12.8757 | 0.314
44.4129 | 38.1046 | 34.9637 | 21.8211 | 3.1409 | 12.8287 | 0.31392
44.4229 | 38.0584 | 34.9108 | 21.8151 | 3.1476 | 12.7819 | 0.31385
44.4329 | 37.9804 | 34.858 | 21.809 | 3.1224 | 12.7352 | 0.31376
44.4429 | 37.9351 | 34.8054 | 21.803 | 3.1297 | 12.6887 | 0.31367
44.4529 | 37.9084 | 34.753 | 21.797 | 3.1554 | 12.6424 | 0.31357
44.4629 | 37.8564 | 34.7006 | 21.791 | 3.1558 | 12.5962 | 0.31346
44.4729 | 37.7775 | 34.6484 | 21.7849 | 3.1291 | 12.5502 | 0.31334
44.4829 | 37.7568 | 34.5964 | 21.7789 | 3.1604 | 12.5043 | 0.31322
44.4929 | 37.6988 | 34.5445 | 21.7728 | 3.1543 | 12.4586 | 0.31309
44.5029 | 37.6555 | 34.4928 | 21.7667 | 3.1627 | 12.4131 | 0.31296
44.5129 | 37.5874 | 34.4412 | 21.7607 | 3.1462 | 12.3677 | 0.31281
44.5229 | 37.5457 | 34.3898 | 21.7546 | 3.1559 | 12.3225 | 0.31266
44.5329 | 37.4932 | 34.3385 | 21.7485 | 3.1547 | 12.2774 | 0.3125
44.5429 | 37.4373 | 34.2873 | 21.7424 | 3.15 | 12.2326 | 0.31234
44.5529 | 37.3808 | 34.2363 | 21.7363 | 3.1445 | 12.1878 | 0.31216
44.5629 | 37.3645 | 34.1855 | 21.7302 | 3.179 | 12.1433 | 0.31199
44.5729 | 37.2852 | 34.1348 | 21.7241 | 3.1504 | 12.0989 | 0.3118
44.5829 | 37.2527 | 34.0843 | 21.718 | 3.1684 | 12.0547 | 0.3116
44.5929 | 37.1966 | 34.0339 | 21.7119 | 3.1627 | 12.0106 | 0.3114
44.6029 | 37.132 | 33.9836 | 21.7057 | 3.1484 | 11.9667 | 0.31119
44.6129 | 37.1019 | 33.9336 | 21.6996 | 3.1683 | 11.923 | 0.31098
44.6229 | 37.0348 | 33.8837 | 21.6934 | 3.1511 | 11.8795 | 0.31076
44.6329 | 36.9842 | 33.8339 | 21.6873 | 3.1503 | 11.8361 | 0.31053
44.6429 | 36.9379 | 33.7843 | 21.6811 | 3.1536 | 11.7929 | 0.31029
44.6529 | 36.9214 | 33.7348 | 21.675 | 3.1866 | 11.7498 | 0.31005
44.6629 | 36.8293 | 33.6855 | 21.6688 | 3.1438 | 11.7069 | 0.3098
44.6729 | 36.7871 | 33.6364 | 21.6626 | 3.1507 | 11.6642 | 0.30954
44.6829 | 36.7711 | 33.5874 | 21.6564 | 3.1837 | 11.6217 | 0.30927
44.6929 | 36.7072 | 33.5385 | 21.6502 | 3.1687 | 11.5793 | 0.309
44.7029 | 36.6473 | 33.4898 | 21.644 | 3.1575 | 11.5371 | 0.30872
44.7129 | 36.5967 | 33.4413 | 21.6378 | 3.1554 | 11.495 | 0.30844
44.7229 | 36.5717 | 33.3929 | 21.6316 | 3.1788 | 11.4532 | 0.30815
44.7328 | 36.4997 | 33.3447 | 21.6254 | 3.155 | 11.4115 | 0.30785
44.7428 | 36.4761 | 33.2966 | 21.6191 | 3.1795 | 11.3699 | 0.30755
44.7529 | 36.4171 | 33.2487 | 21.6129 | 3.1684 | 11.3286 | 0.30723
44.7629 | 36.3751 | 33.201 | 21.6067 | 3.1741 | 11.2874 | 0.30692
44.7728 | 36.3015 | 33.1533 | 21.6004 | 3.1482 | 11.2463 | 0.30659
44.7828 | 36.2986 | 33.1059 | 21.5942 | 3.1927 | 11.2055 | 0.30626
44.7928 | 36.1963 | 33.0586 | 21.5879 | 3.1377 | 11.1648 | 0.30592
44.8028 | 36.1677 | 33.0115 | 21.5816 | 3.1562 | 11.1243 | 0.30558
44.8128 | 36.1181 | 32.9645 | 21.5753 | 3.1536 | 11.084 | 0.30523
44.8228 | 36.0826 | 32.9177 | 21.5691 | 3.1649 | 11.0438 | 0.30487
44.8328 | 35.985 | 32.8711 | 21.5628 | 3.1139 | 11.0038 | 0.30451
44.8428 | 35.9894 | 32.8246 | 21.5565 | 3.1648 | 10.9639 | 0.30414
44.8528 | 35.9098 | 32.7782 | 21.5502 | 3.1316 | 10.9243 | 0.30376
44.8628 | 35.8463 | 32.732 | 21.5439 | 3.1143 | 10.8848 | 0.30338
44.8728 | 35.7966 | 32.686 | 21.5375 | 3.1106 | 10.8454 | 0.30299
44.8828 | 35.7875 | 32.6401 | 21.5312 | 3.1474 | 10.8062 | 0.3026
44.8928 | 35.6723 | 32.5944 | 21.5249 | 3.0779 | 10.7673 | 0.3022
44.9028 | 35.6462 | 32.5488 | 21.5186 | 3.0974 | 10.7284 | 0.3018
44.9128 | 35.6161 | 32.5034 | 21.5122 | 3.1127 | 10.6898 | 0.30138
44.9228 | 35.5445 | 32.4581 | 21.5059 | 3.0864 | 10.6513 | 0.30097
44.9328 | 35.4576 | 32.413 | 21.4995 | 3.0446 | 10.6129 | 0.30054
44.9428 | 35.4405 | 32.3681 | 21.4932 | 3.0724 | 10.5748 | 0.30012
44.9528 | 35.4308 | 32.3233 | 21.4868 | 3.1075 | 10.5368 | 0.29968
44.9628 | 35.2922 | 32.2786 | 21.4804 | 3.0136 | 10.499 | 0.29924
44.9728 | 35.2703 | 32.2341 | 21.474 | 3.0362 | 10.4613 | 0.2988
44.9828 | 35.2499 | 32.1898 | 21.4676 | 3.0601 | 10.4238 | 0.29835
44.9928 | 35.1484 | 32.1456 | 21.4612 | 3.0028 | 10.3864 | 0.29789
45.0028 | 35.1326 | 32.1016 | 21.4548 | 3.031 | 10.3493 | 0.29743
45.0128 | 35.0669 | 32.0577 | 21.4484 | 3.0092 | 10.3123 | 0.29696
45.0228 | 35.0361 | 32.014 | 21.442 | 3.0221 | 10.2755 | 0.29649
45.0328 | 34.96 | 31.9704 | 21.4356 | 2.9896 | 10.2388 | 0.29602
45.0428 | 34.9299 | 31.927 | 21.4292 | 3.0029 | 10.2023 | 0.29553
45.0528 | 34.8785 | 31.8837 | 21.4227 | 2.9948 | 10.166 | 0.29505
45.0628 | 34.8486 | 31.8406 | 21.4163 | 3.008 | 10.1298 | 0.29456
45.0728 | 34.7735 | 31.7976 | 21.4098 | 2.9759 | 10.0937 | 0.29406
45.0828 | 34.7131 | 31.7548 | 21.4034 | 2.9583 | 10.0579 | 0.29356
45.0928 | 34.7104 | 31.7122 | 21.3969 | 2.9982 | 10.0222 | 0.29305
45.1028 | 34.6519 | 31.6697 | 21.3905 | 2.9822 | 9.9866 | 0.29254
45.1128 | 34.5622 | 31.6273 | 21.384 | 2.9349 | 9.9513 | 0.29203
45.1228 | 34.5529 | 31.5851 | 21.3775 | 2.9678 | 9.9161 | 0.29151
45.1328 | 34.5297 | 31.543 | 21.371 | 2.9867 | 9.881 | 0.29098
45.1428 | 34.4186 | 31.5011 | 21.3645 | 2.9175 | 9.8461 | 0.29046
45.1528 | 34.4081 | 31.4594 | 21.358 | 2.9487 | 9.8114 | 0.28992
45.1628 | 34.386 | 31.4178 | 21.3515 | 2.9682 | 9.7769 | 0.28939
45.1728 | 34.2911 | 31.3763 | 21.345 | 2.9148 | 9.7424 | 0.28885
45.1828 | 34.2394 | 31.335 | 21.3385 | 2.9044 | 9.7082 | 0.2883
45.1928 | 34.2185 | 31.2938 | 21.332 | 2.9247 | 9.6741 | 0.28775
45.2028 | 34.1841 | 31.2528 | 21.3255 | 2.9313 | 9.6401 | 0.2872
45.2128 | 34.0829 | 31.2119 | 21.3189 | 2.871 | 9.6063 | 0.28664
45.2228 | 34.0747 | 31.1712 | 21.3124 | 2.9035 | 9.5728 | 0.28608
45.2328 | 34.0465 | 31.1306 | 21.3058 | 2.9159 | 9.5393 | 0.28552
45.2428 | 33.9344 | 31.0902 | 21.2993 | 2.8442 | 9.506 | 0.28495
45.2528 | 33.9268 | 31.0499 | 21.2927 | 2.8769 | 9.4728 | 0.28438
45.2628 | 33.8796 | 31.0097 | 21.2862 | 2.8699 | 9.4398 | 0.2838
45.2728 | 33.8248 | 30.9698 | 21.2796 | 2.855 | 9.407 | 0.28323
45.2828 | 33.7455 | 30.9299 | 21.273 | 2.8156 | 9.3743 | 0.28264
45.2927 | 33.7392 | 30.8902 | 21.2664 | 2.849 | 9.3417 | 0.28206
45.3028 | 33.6664 | 30.8506 | 21.2598 | 2.8158 | 9.3093 | 0.28147
45.3128 | 33.6269 | 30.8112 | 21.2532 | 2.8157 | 9.2771 | 0.28088
45.3227 | 33.5766 | 30.7719 | 21.2466 | 2.8047 | 9.245 | 0.28029
45.3327 | 33.4982 | 30.7328 | 21.24 | 2.7654 | 9.2131 | 0.27969
45.3427 | 33.5045 | 30.6938 | 21.2334 | 2.8107 | 9.1813 | 0.27909
45.3527 | 33.4299 | 30.6549 | 21.2268 | 2.775 | 9.1496 | 0.27849
45.3627 | 33.3537 | 30.6162 | 21.2202 | 2.7375 | 9.1181 | 0.27788
45.3727 | 33.3497 | 30.5776 | 21.2135 | 2.7721 | 9.0868 | 0.27727
45.3827 | 33.2912 | 30.5392 | 21.2069 | 2.752 | 9.0556 | 0.27666
45.3927 | 33.2165 | 30.5009 | 21.2003 | 2.7156 | 9.0246 | 0.27605
45.4027 | 33.2031 | 30.4627 | 21.1936 | 2.7404 | 8.9937 | 0.27543
45.4127 | 33.174 | 30.4247 | 21.187 | 2.7493 | 8.9629 | 0.27481
45.4227 | 33.0852 | 30.3868 | 21.1803 | 2.6984 | 8.9323 | 0.27419
45.4327 | 33.0518 | 30.349 | 21.1736 | 2.7028 | 8.9018 | 0.27357
45.4427 | 33.0378 | 30.3114 | 21.167 | 2.7264 | 8.8715 | 0.27294
45.4527 | 32.9253 | 30.274 | 21.1603 | 2.6513 | 8.8414 | 0.27231
45.4627 | 32.9261 | 30.2366 | 21.1536 | 2.6895 | 8.8113 | 0.27168
45.4727 | 32.8725 | 30.1994 | 21.1469 | 2.6731 | 8.7815 | 0.27105
45.4827 | 32.8219 | 30.1623 | 21.1402 | 2.6596 | 8.7517 | 0.27042
45.4927 | 32.7593 | 30.1254 | 21.1335 | 2.6339 | 8.7221 | 0.26978
45.5027 | 32.7236 | 30.0886 | 21.1268 | 2.635 | 8.6927 | 0.26915
45.5127 | 32.6838 | 30.0519 | 21.1201 | 2.6319 | 8.6634 | 0.26851
45.5227 | 32.6274 | 30.0154 | 21.1134 | 2.612 | 8.6342 | 0.26787
45.5327 | 32.5543 | 29.979 | 21.1066 | 2.5753 | 8.6051 | 0.26722
45.5427 | 32.5421 | 29.9427 | 21.0999 | 2.5994 | 8.5762 | 0.26658
45.5527 | 32.4922 | 29.9066 | 21.0932 | 2.5856 | 8.5475 | 0.26593
45.5627 | 32.4231 | 29.8706 | 21.0864 | 2.5525 | 8.5189 | 0.26529
45.5727 | 32.3859 | 29.8347 | 21.0797 | 2.5512 | 8.4904 | 0.26464
45.5827 | 32.3888 | 29.7989 | 21.0729 | 2.5899 | 8.462 | 0.26399
45.5927 | 32.2652 | 29.7633 | 21.0662 | 2.5019 | 8.4338 | 0.26334
45.6027 | 32.2394 | 29.7279 | 21.0594 | 2.5115 | 8.4058 | 0.26269
45.6127 | 32.2412 | 29.6925 | 21.0526 | 2.5487 | 8.3778 | 0.26203
45.6227 | 32.1397 | 29.6572 | 21.0459 | 2.4825 | 8.35 | 0.26138
45.6327 | 32.0747 | 29.6221 | 21.0391 | 2.4526 | 8.3223 | 0.26073
45.6427 | 32.1168 | 29.5872 | 21.0323 | 2.5296 | 8.2948 | 0.26007
45.6527 | 32.0151 | 29.5523 | 21.0255 | 2.4628 | 8.2674 | 0.25941
45.6627 | 31.9574 | 29.5176 | 21.0187 | 2.4398 | 8.2401 | 0.25876
45.6727 | 31.9618 | 29.483 | 21.0119 | 2.4788 | 8.213 | 0.2581
45.6827 | 31.8794 | 29.4485 | 21.0051 | 2.4309 | 8.186 | 0.25744
45.6927 | 31.8082 | 29.4141 | 20.9983 | 2.3941 | 8.1591 | 0.25678
45.7027 | 31.8236 | 29.3799 | 20.9915 | 2.4437 | 8.1323 | 0.25612
45.7127 | 31.7466 | 29.3458 | 20.9846 | 2.4008 | 8.1057 | 0.25546
45.7227 | 31.6968 | 29.3119 | 20.9778 | 2.3849 | 8.0792 | 0.2548
45.7327 | 31.6767 | 29.278 | 20.971 | 2.3987 | 8.0529 | 0.25414
45.7427 | 31.6384 | 29.2442 | 20.9641 | 2.3942 | 8.0266 | 0.25348
45.7527 | 31.5612 | 29.2106 | 20.9573 | 2.3506 | 8.0005 | 0.25282
45.7627 | 31.5294 | 29.1771 | 20.9504 | 2.3523 | 7.9745 | 0.25215
45.7727 | 31.4935 | 29.1438 | 20.9436 | 2.3497 | 7.9487 | 0.25149
45.7827 | 31.4487 | 29.1105 | 20.9367 | 2.3382 | 7.923 | 0.25083
45.7927 | 31.3446 | 29.0774 | 20.9298 | 2.2672 | 7.8974 | 0.25017
45.8027 | 31.3843 | 29.0444 | 20.923 | 2.3399 | 7.8719 | 0.2495
45.8127 | 31.3107 | 29.0115 | 20.9161 | 2.2992 | 7.8465 | 0.24884
45.8227 | 31.222 | 28.9787 | 20.9092 | 2.2433 | 7.8213 | 0.24818
45.8327 | 31.2383 | 28.946 | 20.9023 | 2.2923 | 7.7962 | 0.24752
45.8426 | 31.1814 | 28.9135 | 20.8954 | 2.2679 | 7.7712 | 0.24686
45.8526 | 31.075 | 28.881 | 20.8885 | 2.194 | 7.7463 | 0.2462
45.8627 | 31.0839 | 28.8487 | 20.8816 | 2.2352 | 7.7216 | 0.24553
45.8727 | 31.0605 | 28.8165 | 20.8747 | 2.244 | 7.6969 | 0.24487
45.8826 | 30.9354 | 28.7845 | 20.8678 | 2.1509 | 7.6724 | 0.24421
45.8926 | 30.9613 | 28.7525 | 20.8609 | 2.2088 | 7.6481 | 0.24355
45.9026 | 30.9166 | 28.7206 | 20.854 | 2.196 | 7.6238 | 0.24289
45.9126 | 30.8321 | 28.6889 | 20.847 | 2.1432 | 7.5996 | 0.24223
45.9226 | 30.8134 | 28.6573 | 20.8401 | 2.1561 | 7.5756 | 0.24158
45.9326 | 30.7653 | 28.6258 | 20.8332 | 2.1395 | 7.5517 | 0.24092
45.9426 | 30.7313 | 28.5944 | 20.8262 | 2.1369 | 7.5279 | 0.24026
45.9526 | 30.665 | 28.5631 | 20.8193 | 2.1019 | 7.5042 | 0.23961
45.9626 | 30.6393 | 28.5319 | 20.8123 | 2.1074 | 7.4806 | 0.23895
45.9726 | 30.5921 | 28.5008 | 20.8054 | 2.0913 | 7.4571 | 0.2383
45.9826 | 30.5621 | 28.4698 | 20.7984 | 2.0923 | 7.4338 | 0.23764
45.9926 | 30.4941 | 28.439 | 20.7914 | 2.0551 | 7.4106 | 0.23699
46.0026 | 30.4632 | 28.4082 | 20.7844 | 2.055 | 7.3875 | 0.23634
46.0126 | 30.4309 | 28.3776 | 20.7775 | 2.0533 | 7.3645 | 0.23569
46.0226 | 30.3672 | 28.3471 | 20.7705 | 2.0201 | 7.3416 | 0.23503
46.0326 | 30.3435 | 28.3166 | 20.7635 | 2.0269 | 7.3188 | 0.23439
46.0426 | 30.2979 | 28.2864 | 20.7565 | 2.0115 | 7.2961 | 0.23374
46.0526 | 30.2249 | 28.2561 | 20.7495 | 1.9688 | 7.2735 | 0.23309
46.0626 | 30.2214 | 28.226 | 20.7425 | 1.9954 | 7.2511 | 0.23245
46.0726 | 30.163 | 28.196 | 20.7355 | 1.967 | 7.2287 | 0.2318
46.0826 | 30.1108 | 28.1661 | 20.7285 | 1.9447 | 7.2065 | 0.23116
46.0926 | 30.0909 | 28.1364 | 20.7215 | 1.9545 | 7.1844 | 0.23051
46.1026 | 30.0444 | 28.1067 | 20.7144 | 1.9377 | 7.1624 | 0.22987
46.1126 | 29.9551 | 28.0771 | 20.7074 | 1.878 | 7.1405 | 0.22923
46.1226 | 29.9568 | 28.0476 | 20.7004 | 1.9092 | 7.1186 | 0.2286
46.1326 | 29.9017 | 28.0183 | 20.6934 | 1.8834 | 7.0969 | 0.22796
46.1426 | 29.8244 | 27.989 | 20.6863 | 1.8354 | 7.0753 | 0.22732
46.1526 | 29.8062 | 27.9598 | 20.6793 | 1.8464 | 7.0539 | 0.22669
46.1626 | 29.7797 | 27.9308 | 20.6722 | 1.8489 | 7.0325 | 0.22606
46.1726 | 29.6961 | 27.9018 | 20.6652 | 1.7943 | 7.0112 | 0.22543
46.1826 | 29.6658 | 27.8729 | 20.6581 | 1.7929 | 6.99 | 0.2248
46.1926 | 29.637 | 27.8441 | 20.651 | 1.7929 | 6.9689 | 0.22417
46.2026 | 29.5531 | 27.8155 | 20.644 | 1.7376 | 6.948 | 0.22354
46.2126 | 29.5235 | 27.7869 | 20.6369 | 1.7366 | 6.9271 | 0.22292
46.2226 | 29.4856 | 27.7585 | 20.6298 | 1.7271 | 6.9063 | 0.22229
46.2326 | 29.4146 | 27.7301 | 20.6228 | 1.6845 | 6.8856 | 0.22167
46.2426 | 29.4097 | 27.7018 | 20.6157 | 1.7079 | 6.8651 | 0.22105
46.2526 | 29.3582 | 27.6736 | 20.6086 | 1.6846 | 6.8446 | 0.22044
46.2626 | 29.2468 | 27.6456 | 20.6015 | 1.6012 | 6.8242 | 0.21982
46.2726 | 29.2934 | 27.6176 | 20.5944 | 1.6758 | 6.804 | 0.2192
46.2826 | 29.2066 | 27.5897 | 20.5873 | 1.6169 | 6.7838 | 0.21859
46.2926 | 29.1238 | 27.5619 | 20.5802 | 1.5619 | 6.7637 | 0.21798
46.3026 | 29.1344 | 27.5342 | 20.5731 | 1.6002 | 6.7437 | 0.21737
46.3126 | 29.0754 | 27.5065 | 20.5659 | 1.5689 | 6.7238 | 0.21676
46.3226 | 28.9973 | 27.4791 | 20.5588 | 1.5182 | 6.7041 | 0.21616
46.3326 | 29.0388 | 27.4516 | 20.5517 | 1.5872 | 6.6844 | 0.21556
46.3426 | 28.9196 | 27.4243 | 20.5446 | 1.4953 | 6.6648 | 0.21495
46.3526 | 28.8789 | 27.3971 | 20.5374 | 1.4818 | 6.6453 | 0.21436
46.3626 | 28.8564 | 27.3699 | 20.5303 | 1.4865 | 6.6258 | 0.21376
46.3725 | 28.8072 | 27.3429 | 20.5232 | 1.4643 | 6.6065 | 0.21316
46.3826 | 28.7736 | 27.3159 | 20.516 | 1.4577 | 6.5873 | 0.21257
46.3925 | 28.7305 | 27.289 | 20.5089 | 1.4415 | 6.5682 | 0.21198
46.4025 | 28.7093 | 27.2623 | 20.5017 | 1.447 | 6.5491 | 0.21139
46.4126 | 28.64 | 27.2356 | 20.4946 | 1.4044 | 6.5302 | 0.2108
46.4226 | 28.6109 | 27.209 | 20.4874 | 1.4019 | 6.5113 | 0.21021
46.4325 | 28.5835 | 27.1825 | 20.4802 | 1.401 | 6.4926 | 0.20963
46.4425 | 28.5016 | 27.156 | 20.4731 | 1.3456 | 6.4739 | 0.20905
46.4525 | 28.5079 | 27.1297 | 20.4659 | 1.3782 | 6.4553 | 0.20847
46.4625 | 28.465 | 27.1035 | 20.4587 | 1.3615 | 6.4368 | 0.20789
46.4725 | 28.3908 | 27.0773 | 20.4515 | 1.3135 | 6.4184 | 0.20732
46.4825 | 28.3918 | 27.0512 | 20.4444 | 1.3406 | 6.4001 | 0.20675
46.4925 | 28.3361 | 27.0252 | 20.4372 | 1.3109 | 6.3819 | 0.20618
46.5025 | 28.3008 | 26.9993 | 20.43 | 1.3015 | 6.3637 | 0.20561
46.5125 | 28.2752 | 26.9735 | 20.4228 | 1.3017 | 6.3457 | 0.20504
46.5225 | 28.2004 | 26.9478 | 20.4156 | 1.2526 | 6.3277 | 0.20448
46.5325 | 28.2157 | 26.9221 | 20.4084 | 1.2936 | 6.3098 | 0.20392
46.5425 | 28.1449 | 26.8966 | 20.4012 | 1.2483 | 6.2921 | 0.20336
46.5525 | 28.1253 | 26.8711 | 20.394 | 1.2542 | 6.2743 | 0.2028
46.5625 | 28.0892 | 26.8457 | 20.3867 | 1.2435 | 6.2567 | 0.20225
46.5725 | 28.0205 | 26.8204 | 20.3795 | 1.2001 | 6.2392 | 0.20169
46.5825 | 28.0438 | 26.7952 | 20.3723 | 1.2486 | 6.2217 | 0.20114
46.5925 | 27.9781 | 26.77 | 20.3651 | 1.2081 | 6.2044 | 0.2006
46.6025 | 27.9283 | 26.745 | 20.3579 | 1.1833 | 6.1871 | 0.20005
46.6125 | 27.9366 | 26.72 | 20.3506 | 1.2166 | 6.1698 | 0.19951
46.6225 | 27.853 | 26.6951 | 20.3434 | 1.1579 | 6.1527 | 0.19897
46.6325 | 27.8299 | 26.6702 | 20.3361 | 1.1597 | 6.1357 | 0.19843
46.6425 | 27.835 | 26.6455 | 20.3289 | 1.1895 | 6.1187 | 0.19789
46.6525 | 27.7313 | 26.6208 | 20.3216 | 1.1105 | 6.1018 | 0.19736
46.6625 | 27.7394 | 26.5963 | 20.3144 | 1.1431 | 6.085 | 0.19683
46.6725 | 27.6858 | 26.5718 | 20.3071 | 1.114 | 6.0683 | 0.1963
46.6825 | 27.6714 | 26.5473 | 20.2999 | 1.1241 | 6.0517 | 0.19577
46.6925 | 27.6325 | 26.523 | 20.2926 | 1.1095 | 6.0351 | 0.19525
46.7025 | 27.5717 | 26.4987 | 20.2854 | 1.073 | 6.0186 | 0.19472
46.7125 | 27.5392 | 26.4745 | 20.2781 | 1.0647 | 6.0022 | 0.19421
46.7225 | 27.5213 | 26.4504 | 20.2708 | 1.0709 | 5.9859 | 0.19369
46.7325 | 27.4819 | 26.4264 | 20.2635 | 1.0555 | 5.9697 | 0.19317
46.7425 | 27.4404 | 26.4024 | 20.2563 | 1.038 | 5.9535 | 0.19266
46.7525 | 27.4213 | 26.3785 | 20.249 | 1.0428 | 5.9374 | 0.19215
46.7625 | 27.3638 | 26.3547 | 20.2417 | 1.0091 | 5.9214 | 0.19164
46.7725 | 27.3533 | 26.331 | 20.2344 | 1.0223 | 5.9054 | 0.19114
46.7825 | 27.3017 | 26.3073 | 20.2271 | 0.99439 | 5.8896 | 0.19064
46.7925 | 27.2514 | 26.2837 | 20.2198 | 0.96768 | 5.8738 | 0.19014
46.8025 | 27.2242 | 26.2602 | 20.2125 | 0.96399 | 5.8581 | 0.18964
46.8125 | 27.2235 | 26.2368 | 20.2052 | 0.98671 | 5.8424 | 0.18914
46.8225 | 27.1266 | 26.2134 | 20.1979 | 0.91318 | 5.8269 | 0.18865
46.8325 | 27.1767 | 26.1901 | 20.1906 | 0.98658 | 5.8114 | 0.18816
46.8425 | 27.0879 | 26.1669 | 20.1833 | 0.921 | 5.7959 | 0.18767
46.8525 | 27.0768 | 26.1438 | 20.176 | 0.93305 | 5.7806 | 0.18719
46.8625 | 27.035 | 26.1207 | 20.1686 | 0.91433 | 5.7653 | 0.1867
46.8725 | 26.9799 | 26.0977 | 20.1613 | 0.88221 | 5.7501 | 0.18622
46.8825 | 26.986 | 26.0748 | 20.154 | 0.91125 | 5.735 | 0.18575
46.8925 | 26.9246 | 26.0519 | 20.1467 | 0.87271 | 5.7199 | 0.18527
46.9025 | 26.9142 | 26.0291 | 20.1393 | 0.8851 | 5.705 | 0.1848
46.9125 | 26.892 | 26.0064 | 20.132 | 0.88563 | 5.69 | 0.18433
46.9224 | 26.8228 | 25.9837 | 20.1247 | 0.83906 | 5.6752 | 0.18386
46.9325 | 26.8442 | 25.9612 | 20.1173 | 0.88304 | 5.6604 | 0.18339
46.9425 | 26.7741 | 25.9386 | 20.11 | 0.83546 | 5.6457 | 0.18293
46.9524 | 26.7407 | 25.9162 | 20.1027 | 0.82451 | 5.6311 | 0.18247
46.9624 | 26.7269 | 25.8938 | 20.0953 | 0.83308 | 5.6165 | 0.18201
46.9725 | 26.67 | 25.8715 | 20.088 | 0.79849 | 5.602 | 0.18156
46.9824 | 26.6985 | 25.8493 | 20.0806 | 0.84921 | 5.5876 | 0.1811
46.9924 | 26.5757 | 25.8271 | 20.0733 | 0.74859 | 5.5732 | 0.18065
47.0024 | 26.5934 | 25.805 | 20.0659 | 0.78839 | 5.5589 | 0.1802
47.0124 | 26.5575 | 25.783 | 20.0585 | 0.77453 | 5.5447 | 0.17976
47.0224 | 26.5081 | 25.761 | 20.0512 | 0.74711 | 5.5305 | 0.17931
47.0324 | 26.4905 | 25.7391 | 20.0438 | 0.75139 | 5.5164 | 0.17887
47.0424 | 26.4357 | 25.7173 | 20.0364 | 0.71843 | 5.5024 | 0.17844
47.0524 | 26.4317 | 25.6955 | 20.0291 | 0.73621 | 5.4884 | 0.178
47.0624 | 26.367 | 25.6738 | 20.0217 | 0.69322 | 5.4745 | 0.17757
47.0724 | 26.3606 | 25.6521 | 20.0143 | 0.70847 | 5.4607 | 0.17714
47.0824 | 26.3118 | 25.6306 | 20.0069 | 0.68125 | 5.4469 | 0.17671
47.0924 | 26.2889 | 25.6091 | 19.9995 | 0.67984 | 5.4332 | 0.17628
47.1024 | 26.2507 | 25.5876 | 19.9922 | 0.66309 | 5.4196 | 0.17586
47.1124 | 26.1987 | 25.5662 | 19.9848 | 0.63248 | 5.406 | 0.17544
47.1224 | 26.1932 | 25.5449 | 19.9774 | 0.64831 | 5.3925 | 0.17502
47.1324 | 26.1228 | 25.5236 | 19.97 | 0.59917 | 5.379 | 0.1746
47.1424 | 26.1212 | 25.5024 | 19.9626 | 0.61875 | 5.3657 | 0.17419
47.1524 | 26.0914 | 25.4813 | 19.9552 | 0.61009 | 5.3523 | 0.17378
47.1624 | 26.0244 | 25.4602 | 19.9478 | 0.56416 | 5.3391 | 0.17337
47.1724 | 26.0482 | 25.4392 | 19.9404 | 0.60898 | 5.3259 | 0.17296
47.1824 | 25.9506 | 25.4183 | 19.933 | 0.53233 | 5.3127 | 0.17256
47.1924 | 25.954 | 25.3974 | 19.9256 | 0.55662 | 5.2997 | 0.17216
47.2024 | 25.9156 | 25.3766 | 19.9182 | 0.53902 | 5.2866 | 0.17176
47.2124 | 25.8755 | 25.3558 | 19.9108 | 0.51969 | 5.2737 | 0.17136
47.2224 | 25.8625 | 25.3351 | 19.9033 | 0.5274 | 5.2608 | 0.17097
47.2324 | 25.8095 | 25.3145 | 19.8959 | 0.49505 | 5.248 | 0.17058
47.2424 | 25.7867 | 25.2939 | 19.8885 | 0.49284 | 5.2352 | 0.17019
47.2524 | 25.7719 | 25.2734 | 19.8811 | 0.49855 | 5.2225 | 0.1698
47.2624 | 25.7127 | 25.2529 | 19.8737 | 0.45981 | 5.2098 | 0.16942
47.2724 | 25.7032 | 25.2325 | 19.8662 | 0.47072 | 5.1972 | 0.16903
47.2824 | 25.6634 | 25.2121 | 19.8588 | 0.45128 | 5.1847 | 0.16865
47.2924 | 25.6372 | 25.1918 | 19.8514 | 0.44537 | 5.1722 | 0.16828
47.3024 | 25.6124 | 25.1716 | 19.8439 | 0.4408 | 5.1598 | 0.1679
47.3124 | 25.5758 | 25.1514 | 19.8365 | 0.42436 | 5.1474 | 0.16753
47.3224 | 25.5487 | 25.1313 | 19.8291 | 0.41738 | 5.1351 | 0.16716
47.3324 | 25.5502 | 25.1113 | 19.8216 | 0.43894 | 5.1228 | 0.16679
47.3424 | 25.4781 | 25.0913 | 19.8142 | 0.38685 | 5.1106 | 0.16643
47.3524 | 25.4672 | 25.0713 | 19.8068 | 0.3959 | 5.0985 | 0.16606
47.3624 | 25.4522 | 25.0514 | 19.7993 | 0.40077 | 5.0864 | 0.1657
47.3724 | 25.4064 | 25.0316 | 19.7919 | 0.3748 | 5.0744 | 0.16535
47.3824 | 25.4305 | 25.0118 | 19.7844 | 0.41868 | 5.0624 | 0.16499
47.3924 | 25.3332 | 24.9921 | 19.777 | 0.34111 | 5.0505 | 0.16464
47.4024 | 25.3634 | 24.9724 | 19.7695 | 0.39097 | 5.0386 | 0.16429
47.4124 | 25.3114 | 24.9528 | 19.7621 | 0.35859 | 5.0268 | 0.16394
47.4224 | 25.2785 | 24.9333 | 19.7546 | 0.34523 | 5.0151 | 0.16359
47.4324 | 25.2713 | 24.9138 | 19.7472 | 0.35753 | 5.0034 | 0.16325
47.4424 | 25.2351 | 24.8943 | 19.7397 | 0.34078 | 4.9917 | 0.16291
47.4524 | 25.2159 | 24.8749 | 19.7322 | 0.34097 | 4.9801 | 0.16257
47.4624 | 25.1896 | 24.8556 | 19.7248 | 0.33401 | 4.9686 | 0.16223
47.4723 | 25.157 | 24.8363 | 19.7173 | 0.32068 | 4.9571 | 0.1619
47.4823 | 25.1167 | 24.8171 | 19.7099 | 0.29961 | 4.9457 | 0.16156
47.4924 | 25.1196 | 24.7979 | 19.7024 | 0.32169 | 4.9343 | 0.16123
47.5023 | 25.0563 | 24.7788 | 19.6949 | 0.27752 | 4.923 | 0.16091
47.5123 | 25.0845 | 24.7597 | 19.6874 | 0.3248 | 4.9117 | 0.16058
47.5224 | 24.9984 | 24.7407 | 19.68 | 0.25772 | 4.9005 | 0.16026
47.5323 | 24.9949 | 24.7217 | 19.6725 | 0.27317 | 4.8893 | 0.15994
47.5423 | 24.9676 | 24.7028 | 19.665 | 0.26479 | 4.8782 | 0.15962
47.5523 | 24.9277 | 24.6839 | 19.6575 | 0.24375 | 4.8671 | 0.1593
47.5623 | 24.9423 | 24.6651 | 19.6501 | 0.27717 | 4.8561 | 0.15899
47.5723 | 24.8559 | 24.6464 | 19.6426 | 0.20953 | 4.8451 | 0.15868
47.5823 | 24.8606 | 24.6277 | 19.6351 | 0.23293 | 4.8342 | 0.15837
47.5923 | 24.828 | 24.609 | 19.6276 | 0.21898 | 4.8233 | 0.15806
47.6023 | 24.8117 | 24.5904 | 19.6201 | 0.2213 | 4.8125 | 0.15776
47.6123 | 24.7684 | 24.5718 | 19.6127 | 0.19656 | 4.8017 | 0.15745
47.6223 | 24.7314 | 24.5533 | 19.6052 | 0.17807 | 4.791 | 0.15715
47.6323 | 24.7038 | 24.5349 | 19.5977 | 0.16893 | 4.7803 | 0.15685
47.6423 | 24.7148 | 24.5165 | 19.5902 | 0.19832 | 4.7697 | 0.15656
47.6523 | 24.6416 | 24.4981 | 19.5827 | 0.14348 | 4.7591 | 0.15626
47.6623 | 24.6611 | 24.4798 | 19.5752 | 0.18129 | 4.7486 | 0.15597
47.6723 | 24.6044 | 24.4615 | 19.5677 | 0.14286 | 4.7381 | 0.15568
47.6823 | 24.5782 | 24.4433 | 19.5602 | 0.13487 | 4.7277 | 0.1554
47.6923 | 24.5721 | 24.4252 | 19.5527 | 0.14692 | 4.7173 | 0.15511
47.7023 | 24.5023 | 24.4071 | 19.5452 | 0.095237 | 4.707 | 0.15483
47.7123 | 24.5307 | 24.389 | 19.5377 | 0.14171 | 4.6967 | 0.15455
47.7223 | 24.4605 | 24.371 | 19.5303 | 0.089528 | 4.6865 | 0.15427
47.7323 | 24.4548 | 24.353 | 19.5228 | 0.1018 | 4.6763 | 0.15399
47.7423 | 24.4441 | 24.3351 | 19.5152 | 0.10903 | 4.6661 | 0.15372
47.7523 | 24.4029 | 24.3172 | 19.5078 | 0.08569 | 4.656 | 0.15345
47.7623 | 24.3856 | 24.2994 | 19.5003 | 0.086221 | 4.646 | 0.15318
47.7723 | 24.3514 | 24.2816 | 19.4927 | 0.069806 | 4.6359 | 0.15291
47.7823 | 24.3284 | 24.2639 | 19.4852 | 0.064545 | 4.626 | 0.15264
47.7923 | 24.3287 | 24.2462 | 19.4777 | 0.082536 | 4.616 | 0.15238
47.8023 | 24.2943 | 24.2285 | 19.4702 | 0.065764 | 4.6062 | 0.15212
47.8123 | 24.2691 | 24.2109 | 19.4627 | 0.058164 | 4.5963 | 0.15186
47.8223 | 24.2506 | 24.1934 | 19.4552 | 0.057218 | 4.5866 | 0.1516
47.8323 | 24.2007 | 24.1759 | 19.4477 | 0.024825 | 4.5768 | 0.15135
47.8423 | 24.229 | 24.1584 | 19.4402 | 0.070588 | 4.5671 | 0.15109
47.8523 | 24.1623 | 24.141 | 19.4327 | 0.021306 | 4.5575 | 0.15084
47.8623 | 24.2039 | 24.1236 | 19.4252 | 0.080261 | 4.5479 | 0.15059
47.8723 | 24.1116 | 24.1063 | 19.4177 | 0.005288 | 4.5383 | 0.15035
47.8823 | 24.1495 | 24.089 | 19.4102 | 0.06047 | 4.5288 | 0.1501
47.8923 | 24.0774 | 24.0718 | 19.4026 | 0.0056087 | 4.5193 | 0.14986
47.9023 | 24.1 | 24.0546 | 19.3951 | 0.045402 | 4.5098 | 0.14962
47.9123 | 24.0645 | 24.0375 | 19.3876 | 0.027035 | 4.5005 | 0.14938
47.9223 | 24.0227 | 24.0204 | 19.3801 | 0.0023408 | 4.4911 | 0.14914
47.9323 | 24.0403 | 24.0033 | 19.3726 | 0.037003 | 4.4818 | 0.14891
47.9423 | 23.9889 | 23.9863 | 19.3651 | 0.0026216 | 4.4725 | 0.14868
47.9523 | 23.9817 | 23.9693 | 19.3576 | 0.012397 | 4.4633 | 0.14845
47.9623 | 23.9672 | 23.9524 | 19.35 | 0.014829 | 4.4541 | 0.14822
47.9723 | 23.9141 | 23.9355 | 19.3425 | -0.021399 | 4.445 | 0.14799
47.9823 | 23.9076 | 23.9187 | 19.335 | -0.011054 | 4.4359 | 0.14777
47.9923 | 23.8994 | 23.9018 | 19.3275 | -0.0024496 | 4.4268 | 0.14754
48.0023 | 23.8541 | 23.8851 | 19.32 | -0.030989 | 4.4178 | 0.14732
48.0123 | 23.859 | 23.8684 | 19.3125 | -0.00937 | 4.4088 | 0.14711
48.0222 | 23.7855 | 23.8517 | 19.3049 | -0.06621 | 4.3999 | 0.14689
48.0322 | 23.8075 | 23.8351 | 19.2974 | -0.027575 | 4.391 | 0.14667
48.0423 | 23.7342 | 23.8185 | 19.2899 | -0.084283 | 4.3821 | 0.14646
48.0523 | 23.7715 | 23.8019 | 19.2824 | -0.030432 | 4.3733 | 0.14625
48.0622 | 23.6948 | 23.7854 | 19.2749 | -0.090621 | 4.3645 | 0.14604
48.0722 | 23.7077 | 23.769 | 19.2673 | -0.061271 | 4.3558 | 0.14583
48.0822 | 23.6737 | 23.7525 | 19.2598 | -0.078842 | 4.3471 | 0.14563
48.0922 | 23.6503 | 23.7362 | 19.2523 | -0.085856 | 4.3384 | 0.14543
48.1022 | 23.6196 | 23.7198 | 19.2448 | -0.10021 | 4.3298 | 0.14523
48.1122 | 23.5953 | 23.7035 | 19.2373 | -0.10821 | 4.3212 | 0.14503
48.1222 | 23.5613 | 23.6872 | 19.2297 | -0.12594 | 4.3127 | 0.14483
48.1322 | 23.5745 | 23.671 | 19.2222 | -0.096532 | 4.3042 | 0.14463
48.1422 | 23.5227 | 23.6548 | 19.2147 | -0.13215 | 4.2957 | 0.14444
48.1522 | 23.5303 | 23.6387 | 19.2072 | -0.1084 | 4.2873 | 0.14425
48.1622 | 23.4749 | 23.6226 | 19.1997 | -0.1477 | 4.2789 | 0.14406
48.1722 | 23.4654 | 23.6065 | 19.1921 | -0.14113 | 4.2705 | 0.14387
48.1822 | 23.4446 | 23.5905 | 19.1846 | -0.14592 | 4.2622 | 0.14368
48.1922 | 23.4236 | 23.5745 | 19.1771 | -0.15094 | 4.2539 | 0.1435
48.2022 | 23.4038 | 23.5586 | 19.1696 | -0.15479 | 4.2457 | 0.14332
48.2122 | 23.3785 | 23.5427 | 19.1621 | -0.16418 | 4.2375 | 0.14313
48.2222 | 23.3658 | 23.5268 | 19.1545 | -0.16101 | 4.2293 | 0.14296
48.2322 | 23.3412 | 23.511 | 19.147 | -0.16978 | 4.2212 | 0.14278
48.2422 | 23.3084 | 23.4952 | 19.1395 | -0.1868 | 4.2131 | 0.1426
48.2522 | 23.2983 | 23.4794 | 19.132 | -0.18115 | 4.205 | 0.14243
48.2622 | 23.2685 | 23.4637 | 19.1245 | -0.19523 | 4.197 | 0.14226
48.2722 | 23.2675 | 23.4481 | 19.1169 | -0.18055 | 4.189 | 0.14209
48.2822 | 23.2314 | 23.4324 | 19.1094 | -0.20101 | 4.1811 | 0.14192
48.2922 | 23.2199 | 23.4168 | 19.1019 | -0.19693 | 4.1732 | 0.14175
48.3022 | 23.1815 | 23.4013 | 19.0944 | -0.21976 | 4.1653 | 0.14159
48.3122 | 23.1815 | 23.3857 | 19.0869 | -0.20424 | 4.1574 | 0.14142
48.3222 | 23.1341 | 23.3702 | 19.0793 | -0.23615 | 4.1496 | 0.14126
48.3322 | 23.1477 | 23.3548 | 19.0718 | -0.20709 | 4.1419 | 0.1411
48.3422 | 23.1192 | 23.3394 | 19.0643 | -0.22018 | 4.1341 | 0.14094
48.3522 | 23.0812 | 23.324 | 19.0568 | -0.24281 | 4.1264 | 0.14079
48.3622 | 23.0917 | 23.3087 | 19.0493 | -0.21697 | 4.1188 | 0.14063
48.3722 | 23.0204 | 23.2934 | 19.0418 | -0.27297 | 4.1111 | 0.14048
48.3822 | 23.0548 | 23.2781 | 19.0342 | -0.2233 | 4.1035 | 0.14033
48.3922 | 23.0069 | 23.2629 | 19.0267 | -0.25597 | 4.096 | 0.14018
48.4022 | 22.9878 | 23.2477 | 19.0192 | -0.25989 | 4.0884 | 0.14003
48.4122 | 22.9981 | 23.2325 | 19.0117 | -0.23443 | 4.0809 | 0.13989
48.4222 | 22.9366 | 23.2174 | 19.0042 | -0.2808 | 4.0735 | 0.13974
48.4322 | 22.9555 | 23.2023 | 18.9967 | -0.24681 | 4.066 | 0.1396
48.4422 | 22.9005 | 23.1873 | 18.9892 | -0.28676 | 4.0586 | 0.13946
48.4522 | 22.9144 | 23.1722 | 18.9817 | -0.25784 | 4.0513 | 0.13932
48.4622 | 22.8606 | 23.1573 | 18.9742 | -0.29668 | 4.0439 | 0.13918
48.4722 | 22.8723 | 23.1423 | 18.9667 | -0.27003 | 4.0366 | 0.13904
48.4822 | 22.8323 | 23.1274 | 18.9591 | -0.29512 | 4.0294 | 0.13891
48.4922 | 22.8386 | 23.1125 | 18.9516 | -0.27394 | 4.0221 | 0.13877
48.5022 | 22.7865 | 23.0977 | 18.9441 | -0.3112 | 4.0149 | 0.13864
48.5122 | 22.812 | 23.0829 | 18.9366 | -0.27091 | 4.0078 | 0.13851
48.5222 | 22.762 | 23.0681 | 18.9291 | -0.30614 | 4.0006 | 0.13838
48.5322 | 22.7478 | 23.0534 | 18.9216 | -0.3056 | 3.9935 | 0.13826
48.5422 | 22.7446 | 23.0387 | 18.9141 | -0.2941 | 3.9864 | 0.13813
48.5522 | 22.7179 | 23.024 | 18.9066 | -0.30613 | 3.9794 | 0.13801
48.5622 | 22.7139 | 23.0094 | 18.8991 | -0.29549 | 3.9724 | 0.13789
48.5722 | 22.6844 | 22.9948 | 18.8916 | -0.31041 | 3.9654 | 0.13776
48.5821 | 22.6717 | 22.9802 | 18.8841 | -0.30854 | 3.9585 | 0.13765
48.5921 | 22.6741 | 22.9657 | 18.8766 | -0.29161 | 3.9516 | 0.13753
48.6022 | 22.6302 | 22.9512 | 18.8691 | -0.32101 | 3.9447 | 0.13741
48.6121 | 22.6499 | 22.9367 | 18.8616 | -0.28684 | 3.9378 | 0.1373
48.6221 | 22.5775 | 22.9223 | 18.8541 | -0.34482 | 3.931 | 0.13718
48.6321 | 22.6485 | 22.9079 | 18.8466 | -0.25942 | 3.9242 | 0.13707
48.6421 | 22.5302 | 22.8936 | 18.8392 | -0.36336 | 3.9174 | 0.13696
48.6521 | 22.6004 | 22.8792 | 18.8317 | -0.27882 | 3.9107 | 0.13685
48.6621 | 22.5206 | 22.8649 | 18.8242 | -0.34432 | 3.904 | 0.13674
48.6721 | 22.5556 | 22.8507 | 18.8167 | -0.29506 | 3.8973 | 0.13664
48.6821 | 22.511 | 22.8364 | 18.8092 | -0.32544 | 3.8907 | 0.13653
48.6921 | 22.5027 | 22.8222 | 18.8017 | -0.31953 | 3.8841 | 0.13643
48.7021 | 22.4771 | 22.8081 | 18.7942 | -0.33097 | 3.8775 | 0.13633
48.7121 | 22.47 | 22.7939 | 18.7867 | -0.32393 | 3.871 | 0.13623
48.7221 | 22.452 | 22.7798 | 18.7793 | -0.32782 | 3.8644 | 0.13613
48.7321 | 22.4278 | 22.7658 | 18.7718 | -0.33796 | 3.8579 | 0.13603
48.7421 | 22.4445 | 22.7517 | 18.7643 | -0.30722 | 3.8515 | 0.13594
48.7521 | 22.3739 | 22.7377 | 18.7568 | -0.36381 | 3.845 | 0.13584
48.7621 | 22.4182 | 22.7237 | 18.7494 | -0.30554 | 3.8386 | 0.13575
48.7721 | 22.3334 | 22.7098 | 18.7419 | -0.37639 | 3.8323 | 0.13566
48.7821 | 22.3696 | 22.6959 | 18.7344 | -0.32628 | 3.8259 | 0.13556
48.7921 | 22.305 | 22.682 | 18.7269 | -0.37701 | 3.8196 | 0.13547
48.8021 | 22.3409 | 22.6682 | 18.7195 | -0.32726 | 3.8133 | 0.13539
48.8121 | 22.27 | 22.6543 | 18.712 | -0.38434 | 3.807 | 0.1353
48.8221 | 22.3077 | 22.6406 | 18.7045 | -0.33285 | 3.8008 | 0.13521
48.8321 | 22.238 | 22.6268 | 18.6971 | -0.38879 | 3.7946 | 0.13513
48.8421 | 22.2704 | 22.6131 | 18.6896 | -0.34268 | 3.7884 | 0.13505
48.8521 | 22.2236 | 22.5994 | 18.6822 | -0.37579 | 3.7823 | 0.13497
48.8621 | 22.2141 | 22.5857 | 18.6747 | -0.37162 | 3.7761 | 0.13489
48.8721 | 22.2074 | 22.5721 | 18.6672 | -0.36469 | 3.77 | 0.13481
48.8821 | 22.1741 | 22.5585 | 18.6598 | -0.38438 | 3.764 | 0.13473
48.8921 | 22.2029 | 22.5449 | 18.6523 | -0.34201 | 3.7579 | 0.13465
48.9021 | 22.1192 | 22.5314 | 18.6449 | -0.41218 | 3.7519 | 0.13458
48.9121 | 22.1877 | 22.5179 | 18.6374 | -0.33017 | 3.7459 | 0.1345
48.9221 | 22.0957 | 22.5044 | 18.63 | -0.40869 | 3.74 | 0.13443
48.9321 | 22.1588 | 22.4909 | 18.6225 | -0.33214 | 3.734 | 0.13436
48.9421 | 22.0548 | 22.4775 | 18.6151 | -0.42272 | 3.7281 | 0.13429
48.9521 | 22.1053 | 22.4641 | 18.6077 | -0.35884 | 3.7223 | 0.13422
48.9621 | 22.0642 | 22.4508 | 18.6002 | -0.38657 | 3.7164 | 0.13415
48.9721 | 22.0587 | 22.4374 | 18.5928 | -0.37874 | 3.7106 | 0.13408
48.9821 | 22.0432 | 22.4241 | 18.5853 | -0.38094 | 3.7048 | 0.13402
48.9921 | 22.0381 | 22.4109 | 18.5779 | -0.37277 | 3.699 | 0.13395
49.0021 | 22.0279 | 22.3976 | 18.5705 | -0.36972 | 3.6933 | 0.13389
49.0121 | 22.0041 | 22.3844 | 18.563 | -0.38032 | 3.6875 | 0.13383
49.0221 | 22.0058 | 22.3712 | 18.5556 | -0.36543 | 3.6819 | 0.13376
49.0321 | 21.955 | 22.3581 | 18.5482 | -0.40308 | 3.6762 | 0.1337
49.0421 | 22.0014 | 22.345 | 18.5408 | -0.34355 | 3.6705 | 0.13364
49.0521 | 21.924 | 22.3319 | 18.5333 | -0.40785 | 3.6649 | 0.13359
49.0621 | 21.9486 | 22.3188 | 18.5259 | -0.3702 | 3.6593 | 0.13353
49.0721 | 21.9296 | 22.3058 | 18.5185 | -0.37616 | 3.6538 | 0.13347
49.0821 | 21.9093 | 22.2927 | 18.5111 | -0.38344 | 3.6482 | 0.13342
49.0921 | 21.9162 | 22.2798 | 18.5037 | -0.36356 | 3.6427 | 0.13336
49.1021 | 21.8856 | 22.2668 | 18.4963 | -0.38121 | 3.6372 | 0.13331
49.1121 | 21.8725 | 22.2539 | 18.4889 | -0.38138 | 3.6318 | 0.13326
49.1221 | 21.8616 | 22.241 | 18.4815 | -0.3794 | 3.6263 | 0.13321
49.132 | 21.8665 | 22.2281 | 18.4741 | -0.36163 | 3.6209 | 0.13316
49.142 | 21.8329 | 22.2153 | 18.4667 | -0.38238 | 3.6155 | 0.13311
49.1521 | 21.798 | 22.2025 | 18.4593 | -0.40447 | 3.6101 | 0.13306
49.1621 | 21.8301 | 22.1897 | 18.4519 | -0.35959 | 3.6048 | 0.13302
49.172 | 21.7757 | 22.1769 | 18.4445 | -0.40124 | 3.5995 | 0.13297
49.182 | 21.8098 | 22.1642 | 18.4371 | -0.35441 | 3.5942 | 0.13293
49.192 | 21.7418 | 22.1515 | 18.4297 | -0.40971 | 3.5889 | 0.13288
49.202 | 21.7888 | 22.1388 | 18.4223 | -0.35004 | 3.5837 | 0.13284
49.212 | 21.7047 | 22.1262 | 18.4149 | -0.42149 | 3.5785 | 0.1328
49.222 | 21.7452 | 22.1136 | 18.4076 | -0.36837 | 3.5733 | 0.13276
49.232 | 21.6945 | 22.101 | 18.4002 | -0.40649 | 3.5681 | 0.13272
49.242 | 21.7032 | 22.0884 | 18.3928 | -0.38523 | 3.5629 | 0.13268
49.252 | 21.6879 | 22.0759 | 18.3854 | -0.38799 | 3.5578 | 0.13264
49.262 | 21.669 | 22.0634 | 18.3781 | -0.39438 | 3.5527 | 0.1326
49.272 | 21.6687 | 22.0509 | 18.3707 | -0.3822 | 3.5476 | 0.13256
49.282 | 21.6223 | 22.0385 | 18.3633 | -0.41616 | 3.5426 | 0.13253
49.292 | 21.6228 | 22.026 | 18.356 | -0.40323 | 3.5376 | 0.13249
49.302 | 21.6163 | 22.0136 | 18.3486 | -0.39733 | 3.5325 | 0.13246
49.312 | 21.5827 | 22.0013 | 18.3413 | -0.41855 | 3.5276 | 0.13242
49.322 | 21.6202 | 21.9889 | 18.3339 | -0.3687 | 3.5226 | 0.13239
49.332 | 21.5464 | 21.9766 | 18.3266 | -0.43018 | 3.5177 | 0.13236
49.342 | 21.5832 | 21.9643 | 18.3192 | -0.3811 | 3.5127 | 0.13233
49.352 | 21.5086 | 21.952 | 18.3119 | -0.44343 | 3.5079 | 0.1323
49.362 | 21.5332 | 21.9398 | 18.3045 | -0.40659 | 3.503 | 0.13227
49.372 | 21.494 | 21.9276 | 18.2972 | -0.43357 | 3.4981 | 0.13224
49.382 | 21.5051 | 21.9154 | 18.2899 | -0.41029 | 3.4933 | 0.13221
49.392 | 21.4926 | 21.9032 | 18.2825 | -0.41063 | 3.4885 | 0.13219
49.402 | 21.4566 | 21.8911 | 18.2752 | -0.4345 | 3.4837 | 0.13216
49.412 | 21.4677 | 21.879 | 18.2679 | -0.41129 | 3.479 | 0.13213
49.422 | 21.4295 | 21.8669 | 18.2606 | -0.4374 | 3.4742 | 0.13211
49.432 | 21.41 | 21.8548 | 18.2532 | -0.44485 | 3.4695 | 0.13208
49.442 | 21.43 | 21.8428 | 18.2459 | -0.41281 | 3.4648 | 0.13206
49.452 | 21.3685 | 21.8308 | 18.2386 | -0.46232 | 3.4602 | 0.13204
49.462 | 21.4201 | 21.8188 | 18.2313 | -0.39874 | 3.4555 | 0.13201
49.472 | 21.3256 | 21.8069 | 18.224 | -0.48128 | 3.4509 | 0.13199
49.482 | 21.3758 | 21.795 | 18.2167 | -0.41915 | 3.4463 | 0.13197
49.492 | 21.3122 | 21.783 | 18.2094 | -0.47085 | 3.4417 | 0.13195
49.502 | 21.3395 | 21.7712 | 18.2021 | -0.43168 | 3.4371 | 0.13193
49.512 | 21.3165 | 21.7593 | 18.1948 | -0.44283 | 3.4326 | 0.13191
49.522 | 21.2848 | 21.7475 | 18.1875 | -0.4627 | 3.4281 | 0.13189
49.532 | 21.2876 | 21.7357 | 18.1802 | -0.4481 | 3.4236 | 0.13188
49.542 | 21.254 | 21.7239 | 18.173 | -0.46992 | 3.4191 | 0.13186
49.552 | 21.2367 | 21.7122 | 18.1657 | -0.47547 | 3.4147 | 0.13184
49.562 | 21.2686 | 21.7005 | 18.1584 | -0.43185 | 3.4102 | 0.13182
49.572 | 21.1912 | 21.6888 | 18.1511 | -0.49755 | 3.4058 | 0.13181
49.582 | 21.278 | 21.6771 | 18.1439 | -0.39907 | 3.4014 | 0.13179
49.592 | 21.139 | 21.6654 | 18.1366 | -0.52642 | 3.397 | 0.13178
49.602 | 21.2013 | 21.6538 | 18.1293 | -0.4525 | 3.3927 | 0.13176
49.612 | 21.1837 | 21.6422 | 18.1221 | -0.4585 | 3.3884 | 0.13175
49.622 | 21.1456 | 21.6306 | 18.1148 | -0.48503 | 3.3841 | 0.13174
49.632 | 21.1799 | 21.6191 | 18.1076 | -0.43917 | 3.3798 | 0.13172
49.642 | 21.1111 | 21.6075 | 18.1003 | -0.49645 | 3.3755 | 0.13171
49.652 | 21.1249 | 21.596 | 18.0931 | -0.47114 | 3.3713 | 0.1317
49.662 | 21.1219 | 21.5846 | 18.0858 | -0.46266 | 3.367 | 0.13169
49.672 | 21.0834 | 21.5731 | 18.0786 | -0.48972 | 3.3628 | 0.13168
49.682 | 21.1254 | 21.5617 | 18.0714 | -0.43629 | 3.3586 | 0.13167
49.6919 | 21.0534 | 21.5503 | 18.0642 | -0.49688 | 3.3545 | 0.13166
49.7019 | 21.0484 | 21.5389 | 18.0569 | -0.4905 | 3.3503 | 0.13165
49.712 | 21.0774 | 21.5275 | 18.0497 | -0.45014 | 3.3462 | 0.13164
49.7219 | 21.0137 | 21.5162 | 18.0425 | -0.50252 | 3.3421 | 0.13163
49.7319 | 21.0704 | 21.5049 | 18.0353 | -0.43451 | 3.338 | 0.13162
49.7419 | 20.991 | 21.4936 | 18.0281 | -0.50262 | 3.3339 | 0.13161
49.7519 | 21.0053 | 21.4824 | 18.0209 | -0.47706 | 3.3299 | 0.1316
49.7619 | 20.9993 | 21.4711 | 18.0137 | -0.47182 | 3.3259 | 0.13159
49.7719 | 20.982 | 21.4599 | 18.0065 | -0.47791 | 3.3219 | 0.13159
49.7819 | 20.9629 | 21.4487 | 17.9993 | -0.48583 | 3.3179 | 0.13158
49.7919 | 20.9825 | 21.4376 | 17.9921 | -0.45506 | 3.3139 | 0.13157
49.8019 | 20.9186 | 21.4264 | 17.9849 | -0.50782 | 3.31 | 0.13157
49.8119 | 20.9655 | 21.4153 | 17.9777 | -0.4498 | 3.306 | 0.13156
49.8219 | 20.902 | 21.4042 | 17.9705 | -0.50221 | 3.3021 | 0.13155
49.8319 | 20.936 | 21.3931 | 17.9634 | -0.45715 | 3.2982 | 0.13155
49.8419 | 20.929 | 21.3821 | 17.9562 | -0.4531 | 3.2944 | 0.13154
49.8519 | 20.8847 | 21.3711 | 17.949 | -0.48637 | 3.2905 | 0.13154
49.8619 | 20.9206 | 21.3601 | 17.9419 | -0.43947 | 3.2867 | 0.13153
49.8719 | 20.8521 | 21.3491 | 17.9347 | -0.49699 | 3.2829 | 0.13153
49.8819 | 20.8817 | 21.3381 | 17.9276 | -0.45644 | 3.2791 | 0.13152
49.8919 | 20.8797 | 21.3272 | 17.9204 | -0.44752 | 3.2753 | 0.13152
49.9019 | 20.8501 | 21.3163 | 17.9133 | -0.46621 | 3.2715 | 0.13151
49.9119 | 20.8527 | 21.3054 | 17.9061 | -0.45272 | 3.2678 | 0.13151
49.9219 | 20.8456 | 21.2946 | 17.899 | -0.44896 | 3.2641 | 0.13151
49.9319 | 20.8067 | 21.2837 | 17.8919 | -0.47702 | 3.2604 | 0.1315
49.9419 | 20.8377 | 21.2729 | 17.8847 | -0.43522 | 3.2567 | 0.1315
49.9519 | 20.7904 | 21.2621 | 17.8776 | -0.47172 | 3.253 | 0.1315
49.9619 | 20.8038 | 21.2514 | 17.8705 | -0.44755 | 3.2494 | 0.13149
49.9719 | 20.7979 | 21.2406 | 17.8634 | -0.44271 | 3.2457 | 0.13149
49.9819 | 20.7771 | 21.2299 | 17.8563 | -0.45278 | 3.2421 | 0.13149
49.9919 | 20.7852 | 21.2192 | 17.8492 | -0.43398 | 3.2385 | 0.13148
50.0019 | 20.7415 | 21.2085 | 17.8421 | -0.46701 | 3.235 | 0.13148
50.0119 | 20.7839 | 21.1979 | 17.835 | -0.41395 | 3.2314 | 0.13148
50.0219 | 20.7189 | 21.1872 | 17.8279 | -0.46832 | 3.2279 | 0.13148
50.0319 | 20.7441 | 21.1766 | 17.8208 | -0.43251 | 3.2243 | 0.13147
50.0419 | 20.7115 | 21.166 | 17.8137 | -0.45452 | 3.2208 | 0.13147
50.0519 | 20.7071 | 21.1555 | 17.8066 | -0.44836 | 3.2174 | 0.13147
50.0619 | 20.6993 | 21.1449 | 17.7996 | -0.44562 | 3.2139 | 0.13147
50.0719 | 20.6955 | 21.1344 | 17.7925 | -0.4389 | 3.2104 | 0.13147
50.0819 | 20.6769 | 21.1239 | 17.7854 | -0.447 | 3.207 | 0.13146
50.0919 | 20.6623 | 21.1134 | 17.7784 | -0.45112 | 3.2036 | 0.13146
50.1019 | 20.6616 | 21.103 | 17.7713 | -0.44137 | 3.2002 | 0.13146
50.1119 | 20.6347 | 21.0925 | 17.7643 | -0.45785 | 3.1968 | 0.13146
50.1219 | 20.6535 | 21.0821 | 17.7572 | -0.42864 | 3.1935 | 0.13145
50.1319 | 20.6007 | 21.0718 | 17.7502 | -0.47105 | 3.1901 | 0.13145
50.1419 | 20.6447 | 21.0614 | 17.7431 | -0.41668 | 3.1868 | 0.13145
50.1519 | 20.5883 | 21.051 | 17.7361 | -0.46274 | 3.1835 | 0.13145
50.1619 | 20.5942 | 21.0407 | 17.7291 | -0.44653 | 3.1802 | 0.13145
50.1719 | 20.5953 | 21.0304 | 17.7221 | -0.43513 | 3.1769 | 0.13144
50.1819 | 20.5587 | 21.0202 | 17.715 | -0.46145 | 3.1737 | 0.13144
50.1919 | 20.5959 | 21.0099 | 17.708 | -0.414 | 3.1704 | 0.13144
50.2019 | 20.5416 | 20.9997 | 17.701 | -0.45806 | 3.1672 | 0.13144
50.2119 | 20.5616 | 20.9895 | 17.694 | -0.42785 | 3.164 | 0.13143
50.2219 | 20.5283 | 20.9793 | 17.687 | -0.45097 | 3.1608 | 0.13143
50.2319 | 20.5226 | 20.9691 | 17.68 | -0.4465 | 3.1576 | 0.13143
50.2418 | 20.5343 | 20.959 | 17.6731 | -0.42466 | 3.1545 | 0.13143
50.2518 | 20.5036 | 20.9488 | 17.6661 | -0.44523 | 3.1513 | 0.13142
50.2619 | 20.4943 | 20.9387 | 17.6591 | -0.44443 | 3.1482 | 0.13142
50.2718 | 20.4898 | 20.9287 | 17.6521 | -0.43886 | 3.1451 | 0.13142
50.2818 | 20.4993 | 20.9186 | 17.6452 | -0.4193 | 3.142 | 0.13141
50.2918 | 20.4482 | 20.9086 | 17.6382 | -0.46036 | 3.139 | 0.13141
50.3018 | 20.4922 | 20.8985 | 17.6312 | -0.40635 | 3.1359 | 0.13141
50.3118 | 20.4526 | 20.8886 | 17.6243 | -0.43595 | 3.1329 | 0.1314
50.3218 | 20.445 | 20.8786 | 17.6173 | -0.43358 | 3.1298 | 0.1314
50.3318 | 20.4579 | 20.8686 | 17.6104 | -0.41074 | 3.1268 | 0.1314
50.3418 | 20.4126 | 20.8587 | 17.6035 | -0.44611 | 3.1238 | 0.13139
50.3518 | 20.4492 | 20.8488 | 17.5965 | -0.3996 | 3.1209 | 0.13139
50.3618 | 20.3917 | 20.8389 | 17.5896 | -0.44721 | 3.1179 | 0.13139
50.3718 | 20.4166 | 20.829 | 17.5827 | -0.41244 | 3.115 | 0.13138
50.3818 | 20.4155 | 20.8192 | 17.5758 | -0.40371 | 3.112 | 0.13138
50.3918 | 20.3649 | 20.8094 | 17.5689 | -0.44448 | 3.1091 | 0.13137
50.4018 | 20.4158 | 20.7996 | 17.562 | -0.38378 | 3.1062 | 0.13137
50.4118 | 20.3587 | 20.7898 | 17.5551 | -0.4311 | 3.1034 | 0.13136
50.4218 | 20.3902 | 20.78 | 17.5482 | -0.38984 | 3.1005 | 0.13136
50.4318 | 20.3422 | 20.7703 | 17.5413 | -0.4281 | 3.0977 | 0.13135
50.4418 | 20.3415 | 20.7606 | 17.5344 | -0.4191 | 3.0948 | 0.13135
50.4518 | 20.3512 | 20.7509 | 17.5275 | -0.3997 | 3.092 | 0.13134
50.4618 | 20.3225 | 20.7412 | 17.5207 | -0.41872 | 3.0892 | 0.13133
50.4718 | 20.3467 | 20.7316 | 17.5138 | -0.38487 | 3.0864 | 0.13133
50.4818 | 20.3086 | 20.7219 | 17.5069 | -0.41334 | 3.0837 | 0.13132
50.4918 | 20.3036 | 20.7123 | 17.5001 | -0.40873 | 3.0809 | 0.13132
50.5018 | 20.3002 | 20.7027 | 17.4932 | -0.40254 | 3.0782 | 0.13131
50.5118 | 20.2884 | 20.6932 | 17.4864 | -0.40477 | 3.0755 | 0.1313
50.5218 | 20.2874 | 20.6836 | 17.4796 | -0.39622 | 3.0728 | 0.1313
50.5318 | 20.2683 | 20.6741 | 17.4727 | -0.4058 | 3.0701 | 0.13129
50.5418 | 20.2712 | 20.6646 | 17.4659 | -0.39339 | 3.0674 | 0.13128
50.5518 | 20.2425 | 20.6551 | 17.4591 | -0.41261 | 3.0648 | 0.13127
50.5618 | 20.2447 | 20.6456 | 17.4523 | -0.40095 | 3.0621 | 0.13127
50.5718 | 20.2344 | 20.6362 | 17.4455 | -0.4018 | 3.0595 | 0.13126
50.5818 | 20.2103 | 20.6268 | 17.4386 | -0.41648 | 3.0569 | 0.13125
50.5918 | 20.2155 | 20.6174 | 17.4318 | -0.40187 | 3.0543 | 0.13124
50.6018 | 20.1939 | 20.608 | 17.4251 | -0.4141 | 3.0517 | 0.13123
50.6118 | 20.178 | 20.5986 | 17.4183 | -0.42064 | 3.0491 | 0.13122
50.6218 | 20.1846 | 20.5893 | 17.4115 | -0.4047 | 3.0466 | 0.13121
50.6318 | 20.1715 | 20.58 | 17.4047 | -0.40848 | 3.0441 | 0.1312
50.6418 | 20.1692 | 20.5707 | 17.3979 | -0.40148 | 3.0415 | 0.13119
50.6518 | 20.1411 | 20.5614 | 17.3912 | -0.4203 | 3.039 | 0.13118
50.6618 | 20.1442 | 20.5522 | 17.3844 | -0.40795 | 3.0365 | 0.13117
50.6718 | 20.1335 | 20.5429 | 17.3777 | -0.40942 | 3.0341 | 0.13116
50.6818 | 20.1207 | 20.5337 | 17.3709 | -0.413 | 3.0316 | 0.13115
50.6918 | 20.1204 | 20.5245 | 17.3642 | -0.4041 | 3.0292 | 0.13114
50.7018 | 20.0891 | 20.5153 | 17.3575 | -0.42623 | 3.0267 | 0.13113
50.7118 | 20.0961 | 20.5062 | 17.3507 | -0.41008 | 3.0243 | 0.13112
50.7218 | 20.073 | 20.497 | 17.344 | -0.42405 | 3.0219 | 0.13111
50.7318 | 20.0855 | 20.4879 | 17.3373 | -0.40244 | 3.0195 | 0.1311
50.7418 | 20.0805 | 20.4788 | 17.3306 | -0.39834 | 3.0172 | 0.13109
50.7518 | 20.0389 | 20.4698 | 17.3239 | -0.43087 | 3.0148 | 0.13107
50.7618 | 20.0552 | 20.4607 | 17.3172 | -0.40552 | 3.0125 | 0.13106
50.7717 | 20.0335 | 20.4517 | 17.3105 | -0.4182 | 3.0102 | 0.13105
50.7818 | 20.0337 | 20.4427 | 17.3038 | -0.40899 | 3.0078 | 0.13104
50.7918 | 20.0379 | 20.4337 | 17.2971 | -0.39579 | 3.0055 | 0.13102
50.8017 | 19.9926 | 20.4247 | 17.2905 | -0.43212 | 3.0033 | 0.13101
50.8118 | 20.0095 | 20.4158 | 17.2838 | -0.40628 | 3.001 | 0.131
50.8217 | 20.0043 | 20.4069 | 17.2771 | -0.40256 | 2.9987 | 0.13098
50.8317 | 19.9856 | 20.3979 | 17.2705 | -0.41235 | 2.9965 | 0.13097
50.8417 | 19.9945 | 20.3891 | 17.2638 | -0.39456 | 2.9943 | 0.13096
50.8517 | 19.9505 | 20.3802 | 17.2572 | -0.42969 | 2.9921 | 0.13094
50.8617 | 19.9661 | 20.3713 | 17.2506 | -0.40524 | 2.9899 | 0.13093
50.8717 | 19.9627 | 20.3625 | 17.2439 | -0.39982 | 2.9877 | 0.13091
50.8817 | 19.9253 | 20.3537 | 17.2373 | -0.42842 | 2.9855 | 0.1309
50.8917 | 19.9396 | 20.3449 | 17.2307 | -0.40533 | 2.9834 | 0.13088
50.9017 | 19.9191 | 20.3362 | 17.2241 | -0.41707 | 2.9812 | 0.13087
50.9117 | 19.9008 | 20.3274 | 17.2175 | -0.42662 | 2.9791 | 0.13085
50.9217 | 19.9137 | 20.3187 | 17.2109 | -0.405 | 2.977 | 0.13084
50.9317 | 19.8728 | 20.31 | 17.2043 | -0.4372 | 2.9749 | 0.13082
50.9417 | 19.8905 | 20.3013 | 17.1977 | -0.41082 | 2.9728 | 0.13081
50.9517 | 19.8606 | 20.2927 | 17.1911 | -0.43205 | 2.9707 | 0.13079
50.9617 | 19.8628 | 20.284 | 17.1845 | -0.42121 | 2.9687 | 0.13078
50.9717 | 19.8457 | 20.2754 | 17.178 | -0.42968 | 2.9666 | 0.13076
50.9817 | 19.8374 | 20.2668 | 17.1714 | -0.42938 | 2.9646 | 0.13074
50.9917 | 19.8279 | 20.2582 | 17.1649 | -0.43031 | 2.9626 | 0.13073
51.0017 | 19.8262 | 20.2496 | 17.1583 | -0.42344 | 2.9606 | 0.13071
51.0117 | 19.8022 | 20.2411 | 17.1518 | -0.4389 | 2.9586 | 0.13069
51.0217 | 19.7974 | 20.2326 | 17.1453 | -0.43518 | 2.9566 | 0.13068
51.0317 | 19.7792 | 20.2241 | 17.1387 | -0.44488 | 2.9547 | 0.13066
51.0417 | 19.7904 | 20.2156 | 17.1322 | -0.4252 | 2.9527 | 0.13064
51.0517 | 19.7654 | 20.2071 | 17.1257 | -0.44174 | 2.9508 | 0.13062
51.0617 | 19.7707 | 20.1987 | 17.1192 | -0.428 | 2.9489 | 0.13061
51.0717 | 19.7465 | 20.1903 | 17.1127 | -0.44378 | 2.947 | 0.13059
51.0817 | 19.744 | 20.1819 | 17.1062 | -0.43788 | 2.9451 | 0.13057
51.0917 | 19.7386 | 20.1735 | 17.0997 | -0.4349 | 2.9432 | 0.13055
51.1017 | 19.7261 | 20.1651 | 17.0932 | -0.43905 | 2.9414 | 0.13054
51.1117 | 19.7215 | 20.1568 | 17.0868 | -0.43531 | 2.9395 | 0.13052
51.1217 | 19.7213 | 20.1485 | 17.0803 | -0.42719 | 2.9377 | 0.1305
51.1317 | 19.6988 | 20.1402 | 17.0738 | -0.44139 | 2.9359 | 0.13048
51.1417 | 19.7026 | 20.1319 | 17.0674 | -0.42931 | 2.9341 | 0.13046
51.1517 | 19.7021 | 20.1237 | 17.0609 | -0.42156 | 2.9323 | 0.13045
51.1617 | 19.6814 | 20.1154 | 17.0545 | -0.43402 | 2.9305 | 0.13043
51.1717 | 19.6834 | 20.1072 | 17.0481 | -0.4238 | 2.9287 | 0.13041
51.1817 | 19.6607 | 20.099 | 17.0417 | -0.4383 | 2.927 | 0.13039
51.1917 | 19.6698 | 20.0908 | 17.0352 | -0.42102 | 2.9252 | 0.13037
51.2017 | 19.6614 | 20.0827 | 17.0288 | -0.42126 | 2.9235 | 0.13035
51.2117 | 19.6561 | 20.0745 | 17.0224 | -0.41843 | 2.9218 | 0.13034
51.2217 | 19.6528 | 20.0664 | 17.016 | -0.41362 | 2.9201 | 0.13032
51.2317 | 19.6342 | 20.0583 | 17.0096 | -0.42412 | 2.9184 | 0.1303
51.2417 | 19.6438 | 20.0502 | 17.0032 | -0.40644 | 2.9167 | 0.13028
51.2517 | 19.6198 | 20.0422 | 16.9969 | -0.42238 | 2.9151 | 0.13026
51.2617 | 19.6246 | 20.0342 | 16.9905 | -0.40956 | 2.9134 | 0.13024
51.2717 | 19.6166 | 20.0261 | 16.9841 | -0.40954 | 2.9118 | 0.13022
51.2817 | 19.6167 | 20.0181 | 16.9778 | -0.40144 | 2.9101 | 0.13021
51.2917 | 19.6137 | 20.0102 | 16.9714 | -0.39647 | 2.9085 | 0.13019
51.3017 | 19.5989 | 20.0022 | 16.9651 | -0.40331 | 2.9069 | 0.13017
51.3117 | 19.5934 | 19.9943 | 16.9588 | -0.40087 | 2.9054 | 0.13015
51.3216 | 19.5951 | 19.9864 | 16.9524 | -0.39127 | 2.9038 | 0.13013
51.3317 | 19.5847 | 19.9785 | 16.9461 | -0.39377 | 2.9022 | 0.13011
51.3417 | 19.5633 | 19.9706 | 16.9398 | -0.4073 | 2.9007 | 0.13009
51.3516 | 19.5846 | 19.9627 | 16.9335 | -0.37814 | 2.8992 | 0.13008
51.3616 | 19.5546 | 19.9549 | 16.9272 | -0.4003 | 2.8976 | 0.13006
51.3716 | 19.5652 | 19.9471 | 16.9209 | -0.3819 | 2.8961 | 0.13004
51.3816 | 19.5622 | 19.9393 | 16.9146 | -0.3771 | 2.8946 | 0.13002
51.3916 | 19.5379 | 19.9315 | 16.9084 | -0.39363 | 2.8932 | 0.13
51.4016 | 19.549 | 19.9238 | 16.9021 | -0.37478 | 2.8917 | 0.12999
51.4116 | 19.5318 | 19.916 | 16.8958 | -0.38424 | 2.8902 | 0.12997
51.4216 | 19.5158 | 19.9083 | 16.8896 | -0.39254 | 2.8888 | 0.12995
51.4316 | 19.5421 | 19.9006 | 16.8833 | -0.35854 | 2.8874 | 0.12993
51.4416 | 19.5049 | 19.893 | 16.8771 | -0.38807 | 2.886 | 0.12992
51.4516 | 19.508 | 19.8853 | 16.8709 | -0.37732 | 2.8846 | 0.1299
51.4616 | 19.5201 | 19.8777 | 16.8646 | -0.35758 | 2.8832 | 0.12988
51.4716 | 19.4938 | 19.8701 | 16.8584 | -0.37627 | 2.8818 | 0.12986
51.4816 | 19.5026 | 19.8625 | 16.8522 | -0.35989 | 2.8804 | 0.12985
51.4916 | 19.4971 | 19.8549 | 16.846 | -0.35782 | 2.8791 | 0.12983
51.5016 | 19.4764 | 19.8474 | 16.8398 | -0.37096 | 2.8777 | 0.12981
51.5116 | 19.4788 | 19.8398 | 16.8336 | -0.36103 | 2.8764 | 0.1298
51.5216 | 19.4921 | 19.8323 | 16.8274 | -0.34022 | 2.8751 | 0.12978
51.5316 | 19.4646 | 19.8248 | 16.8213 | -0.36024 | 2.8738 | 0.12977
51.5416 | 19.477 | 19.8174 | 16.8151 | -0.34037 | 2.8725 | 0.12975
51.5516 | 19.4701 | 19.8099 | 16.8089 | -0.33982 | 2.8712 | 0.12973
51.5616 | 19.4589 | 19.8025 | 16.8028 | -0.34359 | 2.87 | 0.12972
51.5716 | 19.4694 | 19.7951 | 16.7966 | -0.32568 | 2.8687 | 0.1297
51.5816 | 19.4617 | 19.7877 | 16.7905 | -0.32599 | 2.8675 | 0.12969
51.5916 | 19.4657 | 19.7803 | 16.7844 | -0.31463 | 2.8663 | 0.12967
51.6016 | 19.4618 | 19.773 | 16.7783 | -0.31118 | 2.8651 | 0.12966
51.6116 | 19.4604 | 19.7656 | 16.7721 | -0.30525 | 2.8639 | 0.12965
51.6216 | 19.4556 | 19.7583 | 16.766 | -0.30274 | 2.8627 | 0.12963
51.6316 | 19.4578 | 19.7511 | 16.7599 | -0.29325 | 2.8615 | 0.12962
51.6416 | 19.4518 | 19.7438 | 16.7539 | -0.29199 | 2.8603 | 0.1296
51.6516 | 19.4565 | 19.7365 | 16.7478 | -0.28004 | 2.8592 | 0.12959
51.6616 | 19.4449 | 19.7293 | 16.7417 | -0.28442 | 2.858 | 0.12958
51.6716 | 19.4464 | 19.7221 | 16.7356 | -0.27571 | 2.8569 | 0.12957
51.6816 | 19.4368 | 19.7149 | 16.7296 | -0.27812 | 2.8558 | 0.12955
51.6916 | 19.4468 | 19.7078 | 16.7235 | -0.26096 | 2.8547 | 0.12954
51.7016 | 19.4364 | 19.7006 | 16.7175 | -0.26422 | 2.8536 | 0.12953
51.7116 | 19.4336 | 19.6935 | 16.7114 | -0.2599 | 2.8525 | 0.12952
51.7216 | 19.4241 | 19.6864 | 16.7054 | -0.26229 | 2.8515 | 0.12951
51.7316 | 19.4211 | 19.6793 | 16.6994 | -0.25821 | 2.8504 | 0.1295
51.7416 | 19.4188 | 19.6722 | 16.6934 | -0.25344 | 2.8494 | 0.12949
51.7516 | 19.416 | 19.6652 | 16.6874 | -0.24921 | 2.8484 | 0.12948
51.7616 | 19.4066 | 19.6582 | 16.6814 | -0.25158 | 2.8473 | 0.12947
51.7716 | 19.3864 | 19.6512 | 16.6754 | -0.26478 | 2.8463 | 0.12946
51.7816 | 19.4027 | 19.6442 | 16.6694 | -0.2415 | 2.8454 | 0.12945
51.7916 | 19.3974 | 19.6372 | 16.6634 | -0.23984 | 2.8444 | 0.12944
51.8016 | 19.372 | 19.6303 | 16.6575 | -0.25829 | 2.8434 | 0.12943
51.8116 | 19.3863 | 19.6234 | 16.6515 | -0.23708 | 2.8425 | 0.12942
51.8216 | 19.376 | 19.6165 | 16.6456 | -0.24048 | 2.8415 | 0.12941
51.8316 | 19.3481 | 19.6096 | 16.6396 | -0.2615 | 2.8406 | 0.12941
51.8416 | 19.3592 | 19.6027 | 16.6337 | -0.24354 | 2.8397 | 0.1294
51.8516 | 19.3602 | 19.5959 | 16.6277 | -0.2357 | 2.8388 | 0.12939
51.8616 | 19.3299 | 19.5891 | 16.6218 | -0.25919 | 2.8379 | 0.12939
51.8715 | 19.3477 | 19.5823 | 16.6159 | -0.23459 | 2.837 | 0.12938
51.8815 | 19.3347 | 19.5755 | 16.61 | -0.24081 | 2.8361 | 0.12938
51.8916 | 19.318 | 19.5688 | 16.6041 | -0.25075 | 2.8353 | 0.12937
51.9016 | 19.321 | 19.562 | 16.5982 | -0.24102 | 2.8344 | 0.12937
51.9115 | 19.3102 | 19.5553 | 16.5924 | -0.2451 | 2.8336 | 0.12936
51.9215 | 19.2969 | 19.5486 | 16.5865 | -0.25171 | 2.8328 | 0.12936
51.9315 | 19.2981 | 19.5419 | 16.5806 | -0.24384 | 2.832 | 0.12936
51.9415 | 19.281 | 19.5353 | 16.5748 | -0.25428 | 2.8312 | 0.12935
51.9515 | 19.2828 | 19.5286 | 16.5689 | -0.24585 | 2.8304 | 0.12935
51.9615 | 19.2863 | 19.522 | 16.5631 | -0.23573 | 2.8296 | 0.12935
51.9715 | 19.26 | 19.5154 | 16.5573 | -0.25545 | 2.8288 | 0.12935
51.9815 | 19.257 | 19.5089 | 16.5514 | -0.25187 | 2.8281 | 0.12935
51.9915 | 19.2405 | 19.5023 | 16.5456 | -0.26182 | 2.8274 | 0.12935
52.0015 | 19.2409 | 19.4958 | 16.5398 | -0.25489 | 2.8266 | 0.12935
52.0115 | 19.2287 | 19.4893 | 16.534 | -0.26058 | 2.8259 | 0.12935
52.0215 | 19.215 | 19.4828 | 16.5282 | -0.26779 | 2.8252 | 0.12935
52.0315 | 19.216 | 19.4763 | 16.5224 | -0.26032 | 2.8245 | 0.12935
52.0415 | 19.2085 | 19.4699 | 16.5167 | -0.26137 | 2.8238 | 0.12935
52.0515 | 19.1826 | 19.4634 | 16.5109 | -0.28085 | 2.8232 | 0.12935
52.0615 | 19.1944 | 19.457 | 16.5052 | -0.26264 | 2.8225 | 0.12936
52.0715 | 19.1643 | 19.4507 | 16.4994 | -0.28635 | 2.8219 | 0.12936
52.0815 | 19.1749 | 19.4443 | 16.4937 | -0.26939 | 2.8213 | 0.12936
52.0915 | 19.1785 | 19.4379 | 16.4879 | -0.25944 | 2.8206 | 0.12937
52.1015 | 19.1399 | 19.4316 | 16.4822 | -0.29172 | 2.82 | 0.12937
52.1115 | 19.1636 | 19.4253 | 16.4765 | -0.26171 | 2.8194 | 0.12938
52.1215 | 19.1434 | 19.419 | 16.4708 | -0.27563 | 2.8189 | 0.12938
52.1315 | 19.1312 | 19.4128 | 16.4651 | -0.28156 | 2.8183 | 0.12939
52.1415 | 19.1353 | 19.4065 | 16.4594 | -0.27123 | 2.8177 | 0.1294
52.1515 | 19.1237 | 19.4003 | 16.4537 | -0.27661 | 2.8172 | 0.1294
52.1615 | 19.1162 | 19.3941 | 16.448 | -0.2779 | 2.8167 | 0.12941
52.1715 | 19.1218 | 19.3879 | 16.4424 | -0.26612 | 2.8161 | 0.12942
52.1815 | 19.1148 | 19.3818 | 16.4367 | -0.26696 | 2.8156 | 0.12943
52.1915 | 19.1065 | 19.3756 | 16.4311 | -0.26913 | 2.8151 | 0.12944
52.2015 | 19.0986 | 19.3695 | 16.4254 | -0.27091 | 2.8146 | 0.12945
52.2115 | 19.1075 | 19.3634 | 16.4198 | -0.25591 | 2.8142 | 0.12946
52.2215 | 19.1035 | 19.3573 | 16.4142 | -0.25384 | 2.8137 | 0.12947
52.2315 | 19.0913 | 19.3513 | 16.4086 | -0.25998 | 2.8132 | 0.12948
52.2415 | 19.0898 | 19.3452 | 16.403 | -0.25544 | 2.8128 | 0.12949
52.2515 | 19.0958 | 19.3392 | 16.3974 | -0.24343 | 2.8124 | 0.1295
52.2615 | 19.0803 | 19.3332 | 16.3918 | -0.25294 | 2.812 | 0.12952
52.2715 | 19.0942 | 19.3273 | 16.3862 | -0.23306 | 2.8115 | 0.12953
52.2815 | 19.0776 | 19.3213 | 16.3806 | -0.24371 | 2.8112 | 0.12955
52.2915 | 19.0891 | 19.3154 | 16.375 | -0.22628 | 2.8108 | 0.12956
52.3015 | 19.0848 | 19.3095 | 16.3695 | -0.22468 | 2.8104 | 0.12958
52.3115 | 19.0788 | 19.3036 | 16.3639 | -0.22478 | 2.81 | 0.12959
52.3215 | 19.0701 | 19.2977 | 16.3584 | -0.22761 | 2.8097 | 0.12961
52.3315 | 19.0674 | 19.2919 | 16.3529 | -0.22447 | 2.8094 | 0.12962
52.3415 | 19.0648 | 19.286 | 16.3474 | -0.22124 | 2.809 | 0.12964
52.3515 | 19.0647 | 19.2802 | 16.3418 | -0.21553 | 2.8087 | 0.12966
52.3615 | 19.0615 | 19.2744 | 16.3363 | -0.21295 | 2.8084 | 0.12968
52.3715 | 19.0563 | 19.2687 | 16.3308 | -0.21238 | 2.8081 | 0.1297
52.3815 | 19.0608 | 19.2629 | 16.3254 | -0.20214 | 2.8079 | 0.12972
52.3915 | 19.0286 | 19.2572 | 16.3199 | -0.22861 | 2.8076 | 0.12974
52.4015 | 19.0656 | 19.2515 | 16.3144 | -0.18591 | 2.8073 | 0.12976
52.4115 | 19.0434 | 19.2458 | 16.3089 | -0.20243 | 2.8071 | 0.12978
52.4215 | 19.0323 | 19.2402 | 16.3035 | -0.20787 | 2.8069 | 0.1298
52.4314 | 19.0471 | 19.2345 | 16.2981 | -0.18743 | 2.8067 | 0.12982
52.4415 | 19.0355 | 19.2289 | 16.2926 | -0.19341 | 2.8065 | 0.12985
52.4515 | 19.0233 | 19.2233 | 16.2872 | -0.20001 | 2.8063 | 0.12987
52.4614 | 19.0325 | 19.2177 | 16.2818 | -0.18524 | 2.8061 | 0.12989
52.4714 | 19.0293 | 19.2122 | 16.2764 | -0.18288 | 2.8059 | 0.12992
52.4814 | 19.0153 | 19.2066 | 16.271 | -0.19135 | 2.8057 | 0.12994
52.4914 | 19.0069 | 19.2011 | 16.2656 | -0.19423 | 2.8056 | 0.12997
52.5014 | 19.0189 | 19.1956 | 16.2602 | -0.17674 | 2.8055 | 0.12999
52.5114 | 19.0042 | 19.1902 | 16.2548 | -0.18597 | 2.8053 | 0.13002
52.5214 | 19.0095 | 19.1847 | 16.2494 | -0.17522 | 2.8052 | 0.13005
52.5314 | 18.9945 | 19.1793 | 16.2441 | -0.18479 | 2.8051 | 0.13008
52.5414 | 18.9857 | 19.1739 | 16.2387 | -0.18818 | 2.805 | 0.1301
52.5514 | 18.986 | 19.1685 | 16.2334 | -0.18249 | 2.805 | 0.13013
52.5614 | 18.985 | 19.1631 | 16.2281 | -0.17812 | 2.8049 | 0.13016
52.5714 | 18.9774 | 19.1578 | 16.2227 | -0.18037 | 2.8048 | 0.13019
52.5814 | 18.9815 | 19.1524 | 16.2174 | -0.17095 | 2.8048 | 0.13022
52.5914 | 18.9616 | 19.1471 | 16.2121 | -0.18554 | 2.8048 | 0.13025
52.6014 | 18.953 | 19.1419 | 16.2068 | -0.18886 | 2.8047 | 0.13028
52.6114 | 18.955 | 19.1366 | 16.2015 | -0.18159 | 2.8047 | 0.13032
52.6214 | 18.9477 | 19.1314 | 16.1963 | -0.18365 | 2.8047 | 0.13035
52.6314 | 18.9559 | 19.1261 | 16.191 | -0.17023 | 2.8047 | 0.13038
52.6414 | 18.9401 | 19.1209 | 16.1857 | -0.18083 | 2.8048 | 0.13042
52.6514 | 18.9204 | 19.1158 | 16.1805 | -0.19535 | 2.8048 | 0.13045
52.6614 | 18.9334 | 19.1106 | 16.1752 | -0.17719 | 2.8049 | 0.13048
52.6714 | 18.9152 | 19.1055 | 16.17 | -0.19026 | 2.8049 | 0.13052
52.6814 | 18.9139 | 19.1003 | 16.1648 | -0.18644 | 2.805 | 0.13055
52.6914 | 18.9059 | 19.0952 | 16.1596 | -0.18935 | 2.8051 | 0.13059
52.7014 | 18.8869 | 19.0902 | 16.1544 | -0.20327 | 2.8052 | 0.13063
52.7114 | 18.8993 | 19.0851 | 16.1492 | -0.18582 | 2.8053 | 0.13066
52.7214 | 18.8895 | 19.0801 | 16.144 | -0.19059 | 2.8054 | 0.1307
52.7314 | 18.8788 | 19.0751 | 16.1388 | -0.19628 | 2.8055 | 0.13074
52.7414 | 18.8737 | 19.0701 | 16.1336 | -0.19639 | 2.8057 | 0.13078
52.7514 | 18.865 | 19.0651 | 16.1285 | -0.20012 | 2.8058 | 0.13081
52.7614 | 18.8746 | 19.0602 | 16.1233 | -0.18557 | 2.806 | 0.13085
52.7714 | 18.864 | 19.0552 | 16.1182 | -0.19125 | 2.8062 | 0.13089
52.7814 | 18.8511 | 19.0503 | 16.113 | -0.19924 | 2.8064 | 0.13093
52.7914 | 18.8526 | 19.0455 | 16.1079 | -0.19285 | 2.8066 | 0.13097
52.8014 | 18.8406 | 19.0406 | 16.1028 | -0.2 | 2.8068 | 0.13101
52.8114 | 18.8294 | 19.0358 | 16.0977 | -0.20635 | 2.807 | 0.13106
52.8214 | 18.847 | 19.0309 | 16.0926 | -0.18393 | 2.8072 | 0.1311
52.8314 | 18.8275 | 19.0261 | 16.0875 | -0.19863 | 2.8075 | 0.13114
52.8414 | 18.8333 | 19.0213 | 16.0824 | -0.18805 | 2.8078 | 0.13118
52.8514 | 18.8195 | 19.0166 | 16.0773 | -0.1971 | 2.808 | 0.13122
52.8614 | 18.8101 | 19.0119 | 16.0723 | -0.20176 | 2.8083 | 0.13127
52.8714 | 18.8182 | 19.0071 | 16.0672 | -0.18894 | 2.8086 | 0.13131
52.8814 | 18.7993 | 19.0024 | 16.0622 | -0.20315 | 2.8089 | 0.13136
52.8914 | 18.8068 | 18.9978 | 16.0571 | -0.19097 | 2.8092 | 0.1314
52.9014 | 18.812 | 18.9931 | 16.0521 | -0.18112 | 2.8096 | 0.13145
52.9114 | 18.7951 | 18.9885 | 16.0471 | -0.19339 | 2.8099 | 0.13149
52.9214 | 18.8059 | 18.9839 | 16.0421 | -0.17798 | 2.8103 | 0.13154
52.9314 | 18.7968 | 18.9793 | 16.0371 | -0.18249 | 2.8106 | 0.13158
52.9414 | 18.7853 | 18.9747 | 16.0321 | -0.18942 | 2.811 | 0.13163
52.9514 | 18.7947 | 18.9702 | 16.0271 | -0.17548 | 2.8114 | 0.13168
52.9614 | 18.7817 | 18.9657 | 16.0222 | -0.18396 | 2.8118 | 0.13172
52.9714 | 18.7759 | 18.9612 | 16.0172 | -0.18525 | 2.8122 | 0.13177
52.9813 | 18.7721 | 18.9567 | 16.0122 | -0.18457 | 2.8126 | 0.13182
52.9913 | 18.7684 | 18.9522 | 16.0073 | -0.1838 | 2.8131 | 0.13187
53.0014 | 18.7764 | 18.9478 | 16.0023 | -0.17136 | 2.8135 | 0.13191
53.0114 | 18.7589 | 18.9433 | 15.9974 | -0.18444 | 2.814 | 0.13196
53.0213 | 18.7517 | 18.9389 | 15.9925 | -0.18725 | 2.8144 | 0.13201
53.0313 | 18.756 | 18.9346 | 15.9876 | -0.17857 | 2.8149 | 0.13206
53.0413 | 18.7417 | 18.9302 | 15.9827 | -0.18851 | 2.8154 | 0.13211
53.0513 | 18.7377 | 18.9259 | 15.9778 | -0.18818 | 2.8159 | 0.13216
53.0613 | 18.7383 | 18.9216 | 15.9729 | -0.18327 | 2.8164 | 0.13221
53.0713 | 18.7296 | 18.9173 | 15.9681 | -0.18768 | 2.817 | 0.13226
53.0813 | 18.7413 | 18.913 | 15.9632 | -0.17171 | 2.8175 | 0.13231
53.0913 | 18.7159 | 18.9088 | 15.9583 | -0.19286 | 2.8181 | 0.13236
53.1013 | 18.723 | 18.9045 | 15.9535 | -0.18153 | 2.8186 | 0.13241
53.1113 | 18.7128 | 18.9003 | 15.9487 | -0.18752 | 2.8192 | 0.13246
53.1213 | 18.7153 | 18.8961 | 15.9438 | -0.18083 | 2.8198 | 0.13251
53.1313 | 18.6995 | 18.892 | 15.939 | -0.19247 | 2.8204 | 0.13256
53.1413 | 18.6906 | 18.8878 | 15.9342 | -0.19723 | 2.821 | 0.13262
53.1513 | 18.6857 | 18.8837 | 15.9294 | -0.198 | 2.8216 | 0.13267
53.1613 | 18.7001 | 18.8796 | 15.9246 | -0.1795 | 2.8223 | 0.13272
53.1713 | 18.668 | 18.8755 | 15.9198 | -0.20752 | 2.8229 | 0.13277
53.1813 | 18.6749 | 18.8715 | 15.9151 | -0.19657 | 2.8236 | 0.13283
53.1913 | 18.6774 | 18.8674 | 15.9103 | -0.19003 | 2.8242 | 0.13288
53.2013 | 18.6596 | 18.8634 | 15.9056 | -0.20381 | 2.8249 | 0.13293
53.2113 | 18.6596 | 18.8594 | 15.9008 | -0.19982 | 2.8256 | 0.13298
53.2213 | 18.6481 | 18.8554 | 15.8961 | -0.20734 | 2.8263 | 0.13304
53.2313 | 18.649 | 18.8515 | 15.8914 | -0.20249 | 2.827 | 0.13309
53.2413 | 18.6464 | 18.8476 | 15.8866 | -0.20116 | 2.8278 | 0.13314
53.2513 | 18.6439 | 18.8437 | 15.8819 | -0.19975 | 2.8285 | 0.1332
53.2613 | 18.6381 | 18.8398 | 15.8772 | -0.20166 | 2.8293 | 0.13325
53.2713 | 18.6386 | 18.8359 | 15.8726 | -0.1973 | 2.83 | 0.1333
53.2813 | 18.6217 | 18.8321 | 15.8679 | -0.21035 | 2.8308 | 0.13336
53.2913 | 18.6259 | 18.8282 | 15.8632 | -0.20233 | 2.8316 | 0.13341
53.3013 | 18.617 | 18.8244 | 15.8586 | -0.20743 | 2.8324 | 0.13346
53.3113 | 18.6181 | 18.8206 | 15.8539 | -0.20254 | 2.8332 | 0.13352
53.3213 | 18.6137 | 18.8169 | 15.8493 | -0.20318 | 2.8341 | 0.13357
53.3313 | 18.5998 | 18.8131 | 15.8446 | -0.21334 | 2.8349 | 0.13362
53.3413 | 18.611 | 18.8094 | 15.84 | -0.19843 | 2.8357 | 0.13368
53.3513 | 18.5917 | 18.8057 | 15.8354 | -0.21403 | 2.8366 | 0.13373
53.3613 | 18.5899 | 18.8021 | 15.8308 | -0.21216 | 2.8375 | 0.13378
53.3713 | 18.6082 | 18.7984 | 15.8262 | -0.1902 | 2.8384 | 0.13384
53.3813 | 18.5865 | 18.7948 | 15.8216 | -0.20827 | 2.8393 | 0.13389
53.3913 | 18.5799 | 18.7912 | 15.817 | -0.21126 | 2.8402 | 0.13394
53.4013 | 18.595 | 18.7876 | 15.8125 | -0.19257 | 2.8411 | 0.134
53.4113 | 18.5866 | 18.784 | 15.8079 | -0.1974 | 2.842 | 0.13405
53.4213 | 18.5792 | 18.7805 | 15.8034 | -0.20126 | 2.843 | 0.1341
53.4313 | 18.5795 | 18.7769 | 15.7988 | -0.19743 | 2.8439 | 0.13416
53.4413 | 18.5881 | 18.7734 | 15.7943 | -0.18533 | 2.8449 | 0.13421
53.4513 | 18.5781 | 18.7699 | 15.7898 | -0.19184 | 2.8459 | 0.13426
53.4613 | 18.5617 | 18.7665 | 15.7853 | -0.20478 | 2.8469 | 0.13431
53.4713 | 18.5773 | 18.763 | 15.7808 | -0.18574 | 2.8479 | 0.13437
53.4813 | 18.5791 | 18.7596 | 15.7763 | -0.18053 | 2.8489 | 0.13442
53.4913 | 18.5624 | 18.7562 | 15.7718 | -0.19383 | 2.85 | 0.13447
53.5013 | 18.5627 | 18.7529 | 15.7673 | -0.19015 | 2.851 | 0.13452
53.5112 | 18.5641 | 18.7495 | 15.7629 | -0.1854 | 2.8521 | 0.13457
53.5213 | 18.5557 | 18.7462 | 15.7584 | -0.19047 | 2.8531 | 0.13463
53.5312 | 18.5667 | 18.7429 | 15.754 | -0.17616 | 2.8542 | 0.13468
53.5412 | 18.5556 | 18.7396 | 15.7495 | -0.18396 | 2.8553 | 0.13473
53.5513 | 18.5583 | 18.7363 | 15.7451 | -0.178 | 2.8564 | 0.13478
53.5613 | 18.5504 | 18.733 | 15.7407 | -0.18265 | 2.8575 | 0.13483
53.5712 | 18.5522 | 18.7298 | 15.7363 | -0.17763 | 2.8587 | 0.13488
53.5812 | 18.5504 | 18.7266 | 15.7319 | -0.17622 | 2.8598 | 0.13493
53.5912 | 18.5438 | 18.7234 | 15.7275 | -0.17964 | 2.861 | 0.13498
53.6012 | 18.543 | 18.7203 | 15.7231 | -0.17728 | 2.8621 | 0.13503
53.6112 | 18.5392 | 18.7171 | 15.7187 | -0.17793 | 2.8633 | 0.13508
53.6212 | 18.532 | 18.714 | 15.7144 | -0.18202 | 2.8645 | 0.13513
53.6312 | 18.5333 | 18.7109 | 15.71 | -0.17762 | 2.8657 | 0.13518
53.6412 | 18.5322 | 18.7078 | 15.7057 | -0.17565 | 2.8669 | 0.13522
53.6512 | 18.5272 | 18.7048 | 15.7014 | -0.17759 | 2.8682 | 0.13527
53.6612 | 18.5123 | 18.7018 | 15.697 | -0.18946 | 2.8694 | 0.13532
53.6712 | 18.5208 | 18.6987 | 15.6927 | -0.17795 | 2.8707 | 0.13537
53.6812 | 18.5181 | 18.6958 | 15.6884 | -0.17766 | 2.8719 | 0.13541
53.6912 | 18.5052 | 18.6928 | 15.6841 | -0.18759 | 2.8732 | 0.13546
53.7012 | 18.5165 | 18.6898 | 15.6798 | -0.17334 | 2.8745 | 0.13551
53.7112 | 18.5111 | 18.6869 | 15.6756 | -0.17582 | 2.8758 | 0.13555
53.7212 | 18.4931 | 18.684 | 15.6713 | -0.19091 | 2.8771 | 0.1356
53.7312 | 18.5106 | 18.6811 | 15.6671 | -0.17054 | 2.8784 | 0.13564
53.7412 | 18.5079 | 18.6783 | 15.6628 | -0.17037 | 2.8798 | 0.13568
53.7512 | 18.496 | 18.6754 | 15.6586 | -0.17943 | 2.8811 | 0.13573
53.7612 | 18.4854 | 18.6726 | 15.6543 | -0.18722 | 2.8825 | 0.13577
53.7712 | 18.5002 | 18.6698 | 15.6501 | -0.16962 | 2.8839 | 0.13581
53.7812 | 18.4926 | 18.667 | 15.6459 | -0.17445 | 2.8853 | 0.13586
53.7912 | 18.4781 | 18.6643 | 15.6417 | -0.1862 | 2.8867 | 0.1359
53.8012 | 18.4838 | 18.6616 | 15.6375 | -0.17777 | 2.8881 | 0.13594
53.8112 | 18.4848 | 18.6589 | 15.6333 | -0.17406 | 2.8895 | 0.13598
53.8212 | 18.4625 | 18.6562 | 15.6292 | -0.19367 | 2.891 | 0.13602
53.8312 | 18.4868 | 18.6535 | 15.625 | -0.1667 | 2.8924 | 0.13606
53.8412 | 18.4634 | 18.6509 | 15.6209 | -0.18746 | 2.8939 | 0.1361
53.8512 | 18.4565 | 18.6482 | 15.6167 | -0.19174 | 2.8954 | 0.13614
53.8612 | 18.4763 | 18.6456 | 15.6126 | -0.16933 | 2.8969 | 0.13617
53.8712 | 18.452 | 18.6431 | 15.6085 | -0.19105 | 2.8984 | 0.13621
53.8812 | 18.4576 | 18.6405 | 15.6043 | -0.1829 | 2.8999 | 0.13625
53.8912 | 18.4602 | 18.638 | 15.6002 | -0.17776 | 2.9014 | 0.13628
53.9012 | 18.4379 | 18.6354 | 15.5961 | -0.19755 | 2.903 | 0.13632
53.9112 | 18.4518 | 18.633 | 15.592 | -0.18115 | 2.9045 | 0.13635
53.9212 | 18.4252 | 18.6305 | 15.588 | -0.20528 | 2.9061 | 0.13639
53.9312 | 18.4325 | 18.628 | 15.5839 | -0.19553 | 2.9077 | 0.13642
53.9412 | 18.4216 | 18.6256 | 15.5798 | -0.204 | 2.9093 | 0.13645
53.9512 | 18.4155 | 18.6232 | 15.5758 | -0.2077 | 2.9109 | 0.13649
53.9612 | 18.4204 | 18.6208 | 15.5718 | -0.20041 | 2.9125 | 0.13652
53.9712 | 18.3987 | 18.6185 | 15.5677 | -0.21975 | 2.9142 | 0.13655
53.9812 | 18.3893 | 18.6161 | 15.5637 | -0.22681 | 2.9158 | 0.13658
53.9912 | 18.3966 | 18.6138 | 15.5597 | -0.21719 | 2.9175 | 0.13661
54.0012 | 18.3944 | 18.6115 | 15.5557 | -0.21709 | 2.9192 | 0.13663
54.0112 | 18.3824 | 18.6092 | 15.5517 | -0.22682 | 2.9209 | 0.13666
54.0212 | 18.3761 | 18.607 | 15.5477 | -0.23086 | 2.9226 | 0.13669
54.0312 | 18.373 | 18.6047 | 15.5437 | -0.23173 | 2.9243 | 0.13671
54.0412 | 18.3687 | 18.6025 | 15.5398 | -0.23382 | 2.926 | 0.13674
54.0512 | 18.3692 | 18.6003 | 15.5358 | -0.23113 | 2.9277 | 0.13676
54.0611 | 18.3556 | 18.5982 | 15.5319 | -0.24257 | 2.9295 | 0.13679
54.0712 | 18.3582 | 18.596 | 15.5279 | -0.23782 | 2.9313 | 0.13681
54.0812 | 18.3474 | 18.5939 | 15.524 | -0.2465 | 2.933 | 0.13683
54.0911 | 18.3484 | 18.5918 | 15.5201 | -0.2434 | 2.9348 | 0.13685
54.1011 | 18.3354 | 18.5897 | 15.5162 | -0.25432 | 2.9367 | 0.13687
54.1112 | 18.3324 | 18.5877 | 15.5123 | -0.25526 | 2.9385 | 0.13689
54.1211 | 18.3356 | 18.5856 | 15.5084 | -0.25002 | 2.9403 | 0.13691
54.1311 | 18.3237 | 18.5836 | 15.5045 | -0.25991 | 2.9422 | 0.13693
54.1411 | 18.3197 | 18.5816 | 15.5007 | -0.26192 | 2.944 | 0.13695
54.1511 | 18.3286 | 18.5796 | 15.4968 | -0.25105 | 2.9459 | 0.13696
54.1611 | 18.3082 | 18.5777 | 15.4929 | -0.2695 | 2.9478 | 0.13698
54.1711 | 18.3283 | 18.5758 | 15.4891 | -0.24748 | 2.9497 | 0.13699
54.1811 | 18.3075 | 18.5739 | 15.4853 | -0.26637 | 2.9516 | 0.137
54.1911 | 18.2985 | 18.572 | 15.4814 | -0.27349 | 2.9535 | 0.13702
54.2011 | 18.307 | 18.5701 | 15.4776 | -0.26313 | 2.9555 | 0.13703
54.2111 | 18.3108 | 18.5683 | 15.4738 | -0.25749 | 2.9574 | 0.13704
54.2211 | 18.3043 | 18.5665 | 15.47 | -0.26218 | 2.9594 | 0.13705
54.2311 | 18.295 | 18.5647 | 15.4662 | -0.26968 | 2.9614 | 0.13706
54.2411 | 18.2951 | 18.5629 | 15.4625 | -0.26781 | 2.9634 | 0.13707
54.2511 | 18.3044 | 18.5612 | 15.4587 | -0.25676 | 2.9654 | 0.13707
54.2611 | 18.293 | 18.5594 | 15.4549 | -0.26643 | 2.9674 | 0.13708
54.2711 | 18.2788 | 18.5577 | 15.4512 | -0.27893 | 2.9695 | 0.13708
54.2811 | 18.2917 | 18.556 | 15.4475 | -0.26435 | 2.9715 | 0.13709
54.2911 | 18.2947 | 18.5544 | 15.4437 | -0.25968 | 2.9736 | 0.13709
54.3011 | 18.2727 | 18.5527 | 15.44 | -0.28004 | 2.9756 | 0.13709
54.3111 | 18.2847 | 18.5511 | 15.4363 | -0.26643 | 2.9777 | 0.13709
54.3211 | 18.2822 | 18.5495 | 15.4326 | -0.26733 | 2.9798 | 0.13709
54.3311 | 18.2865 | 18.548 | 15.4289 | -0.26146 | 2.982 | 0.13709
54.3411 | 18.2781 | 18.5464 | 15.4252 | -0.26831 | 2.9841 | 0.13709
54.3511 | 18.278 | 18.5449 | 15.4215 | -0.26688 | 2.9862 | 0.13708
54.3611 | 18.2817 | 18.5434 | 15.4179 | -0.26168 | 2.9884 | 0.13708
54.3711 | 18.2792 | 18.5419 | 15.4142 | -0.26269 | 2.9906 | 0.13707
54.3811 | 18.2745 | 18.5404 | 15.4106 | -0.26593 | 2.9928 | 0.13707
54.3911 | 18.2812 | 18.539 | 15.4069 | -0.25779 | 2.995 | 0.13706
54.4011 | 18.2609 | 18.5376 | 15.4033 | -0.27668 | 2.9972 | 0.13705
54.4111 | 18.2724 | 18.5362 | 15.3997 | -0.26378 | 2.9994 | 0.13704
54.4211 | 18.2819 | 18.5348 | 15.3961 | -0.25291 | 3.0017 | 0.13703
54.4311 | 18.2523 | 18.5335 | 15.3925 | -0.28116 | 3.0039 | 0.13702
54.4411 | 18.2687 | 18.5321 | 15.3889 | -0.26343 | 3.0062 | 0.13701
54.4511 | 18.2561 | 18.5308 | 15.3853 | -0.27473 | 3.0085 | 0.13699
54.4611 | 18.2688 | 18.5295 | 15.3818 | -0.26075 | 3.0108 | 0.13698
54.4711 | 18.2593 | 18.5283 | 15.3782 | -0.26899 | 3.0131 | 0.13696
54.4811 | 18.2458 | 18.5271 | 15.3746 | -0.28125 | 3.0155 | 0.13695
54.4911 | 18.2711 | 18.5258 | 15.3711 | -0.25474 | 3.0178 | 0.13693
54.5011 | 18.2571 | 18.5246 | 15.3676 | -0.26755 | 3.0202 | 0.13691
54.5111 | 18.2515 | 18.5235 | 15.364 | -0.27198 | 3.0225 | 0.13689
54.5211 | 18.2514 | 18.5223 | 15.3605 | -0.27093 | 3.0249 | 0.13687
54.5311 | 18.249 | 18.5212 | 15.357 | -0.2722 | 3.0273 | 0.13684
54.5411 | 18.2557 | 18.5201 | 15.3535 | -0.2644 | 3.0298 | 0.13682
54.5511 | 18.259 | 18.519 | 15.35 | -0.26002 | 3.0322 | 0.1368
54.5611 | 18.2395 | 18.518 | 15.3466 | -0.27847 | 3.0346 | 0.13677
54.5711 | 18.2352 | 18.5169 | 15.3431 | -0.28173 | 3.0371 | 0.13674
54.5811 | 18.2482 | 18.5159 | 15.3396 | -0.26772 | 3.0396 | 0.13672
54.5911 | 18.2421 | 18.5149 | 15.3362 | -0.27284 | 3.0421 | 0.13669
54.6011 | 18.238 | 18.514 | 15.3327 | -0.27597 | 3.0446 | 0.13666
54.611 | 18.2315 | 18.513 | 15.3293 | -0.28153 | 3.0471 | 0.13662
54.621 | 18.2237 | 18.5121 | 15.3259 | -0.28841 | 3.0496 | 0.13659
54.6311 | 18.2255 | 18.5112 | 15.3225 | -0.28571 | 3.0522 | 0.13656
54.641 | 18.2268 | 18.5103 | 15.3191 | -0.28354 | 3.0547 | 0.13652
54.651 | 18.2286 | 18.5095 | 15.3157 | -0.28089 | 3.0573 | 0.13649
54.6611 | 18.213 | 18.5087 | 15.3123 | -0.29566 | 3.0599 | 0.13645
54.671 | 18.2206 | 18.5079 | 15.3089 | -0.28725 | 3.0625 | 0.13641
54.681 | 18.2186 | 18.5071 | 15.3055 | -0.28847 | 3.0652 | 0.13637
54.691 | 18.2022 | 18.5063 | 15.3022 | -0.30411 | 3.0678 | 0.13633
54.701 | 18.2038 | 18.5056 | 15.2988 | -0.30178 | 3.0704 | 0.13629
54.711 | 18.2003 | 18.5049 | 15.2955 | -0.30456 | 3.0731 | 0.13625
54.721 | 18.1987 | 18.5042 | 15.2922 | -0.30547 | 3.0758 | 0.13621
54.731 | 18.1885 | 18.5035 | 15.2888 | -0.31501 | 3.0785 | 0.13616
54.741 | 18.1913 | 18.5029 | 15.2855 | -0.31156 | 3.0812 | 0.13612
54.751 | 18.1737 | 18.5022 | 15.2822 | -0.32854 | 3.0839 | 0.13607
54.761 | 18.1764 | 18.5016 | 15.2789 | -0.32525 | 3.0867 | 0.13602
54.771 | 18.17 | 18.5011 | 15.2757 | -0.33107 | 3.0894 | 0.13597
54.781 | 18.1673 | 18.5005 | 15.2724 | -0.33322 | 3.0922 | 0.13592
54.791 | 18.1684 | 18.5 | 15.2691 | -0.33159 | 3.095 | 0.13587
54.801 | 18.157 | 18.4995 | 15.2658 | -0.34249 | 3.0978 | 0.13582
54.811 | 18.1567 | 18.499 | 15.2626 | -0.34231 | 3.1006 | 0.13576
54.821 | 18.1439 | 18.4986 | 15.2594 | -0.35465 | 3.1035 | 0.13571
54.831 | 18.153 | 18.4981 | 15.2561 | -0.34512 | 3.1063 | 0.13565
54.841 | 18.1485 | 18.4977 | 15.2529 | -0.34921 | 3.1092 | 0.1356
54.851 | 18.1562 | 18.4973 | 15.2497 | -0.34112 | 3.1121 | 0.13554
54.861 | 18.139 | 18.497 | 15.2465 | -0.35796 | 3.115 | 0.13548
54.871 | 18.1383 | 18.4966 | 15.2433 | -0.35832 | 3.1179 | 0.13542
54.881 | 18.1194 | 18.4963 | 15.2401 | -0.3769 | 3.1208 | 0.13536
54.891 | 18.1389 | 18.496 | 15.2369 | -0.35711 | 3.1238 | 0.1353
54.901 | 18.1257 | 18.4957 | 15.2338 | -0.37004 | 3.1267 | 0.13523
54.911 | 18.1358 | 18.4955 | 15.2306 | -0.35969 | 3.1297 | 0.13517
54.921 | 18.1183 | 18.4953 | 15.2275 | -0.37697 | 3.1327 | 0.1351
54.931 | 18.1163 | 18.4951 | 15.2243 | -0.37877 | 3.1357 | 0.13504
54.941 | 18.1143 | 18.4949 | 15.2212 | -0.3806 | 3.1387 | 0.13497
54.951 | 18.1167 | 18.4948 | 15.2181 | -0.37805 | 3.1418 | 0.1349
54.961 | 18.1247 | 18.4946 | 15.215 | -0.36992 | 3.1448 | 0.13483
54.971 | 18.1025 | 18.4945 | 15.2119 | -0.39202 | 3.1479 | 0.13476
54.981 | 18.1122 | 18.4944 | 15.2088 | -0.38224 | 3.151 | 0.13469
54.991 | 18.1065 | 18.4944 | 15.2057 | -0.38789 | 3.1541 | 0.13462
55.001 | 18.115 | 18.4944 | 15.2026 | -0.37936 | 3.1572 | 0.13454
55.011 | 18.1075 | 18.4944 | 15.1995 | -0.38685 | 3.1604 | 0.13447
55.021 | 18.1045 | 18.4944 | 15.1965 | -0.38987 | 3.1635 | 0.13439
55.031 | 18.1032 | 18.4944 | 15.1934 | -0.39121 | 3.1667 | 0.13432
55.041 | 18.1108 | 18.4945 | 15.1904 | -0.38368 | 3.1699 | 0.13424
55.051 | 18.1043 | 18.4946 | 15.1873 | -0.39027 | 3.1731 | 0.13416
55.061 | 18.0974 | 18.4947 | 15.1843 | -0.39728 | 3.1763 | 0.13408
55.071 | 18.098 | 18.4948 | 15.1813 | -0.39682 | 3.1795 | 0.134
55.081 | 18.1 | 18.495 | 15.1783 | -0.39498 | 3.1828 | 0.13392
55.091 | 18.0859 | 18.4952 | 15.1753 | -0.40927 | 3.186 | 0.13384
55.101 | 18.1018 | 18.4954 | 15.1723 | -0.39358 | 3.1893 | 0.13375
55.111 | 18.0917 | 18.4956 | 15.1693 | -0.40392 | 3.1926 | 0.13367
55.121 | 18.1075 | 18.4959 | 15.1664 | -0.38838 | 3.1959 | 0.13358
55.131 | 18.0863 | 18.4962 | 15.1634 | -0.40986 | 3.1993 | 0.1335
55.141 | 18.0993 | 18.4965 | 15.1605 | -0.39717 | 3.2026 | 0.13341
55.151 | 18.0978 | 18.4968 | 15.1575 | -0.39901 | 3.206 | 0.13332
55.1609 | 18.1005 | 18.4972 | 15.1546 | -0.39667 | 3.2094 | 0.13323
55.1709 | 18.1034 | 18.4975 | 15.1517 | -0.39415 | 3.2128 | 0.13314
55.181 | 18.101 | 18.498 | 15.1487 | -0.39696 | 3.2162 | 0.13305
55.191 | 18.0953 | 18.4984 | 15.1458 | -0.40309 | 3.2196 | 0.13296
55.2009 | 18.1078 | 18.4988 | 15.1429 | -0.39105 | 3.2231 | 0.13287
55.2109 | 18.1009 | 18.4993 | 15.14 | -0.39843 | 3.2265 | 0.13278
55.2209 | 18.0937 | 18.4998 | 15.1372 | -0.40614 | 3.23 | 0.13268
55.2309 | 18.0992 | 18.5004 | 15.1343 | -0.40117 | 3.2335 | 0.13259
55.2409 | 18.0993 | 18.5009 | 15.1314 | -0.40163 | 3.237 | 0.13249
55.2509 | 18.0911 | 18.5015 | 15.1286 | -0.41041 | 3.2406 | 0.13239
55.2609 | 18.0863 | 18.5021 | 15.1257 | -0.41582 | 3.2441 | 0.1323
55.2709 | 18.097 | 18.5027 | 15.1229 | -0.40575 | 3.2477 | 0.1322
55.2809 | 18.0888 | 18.5034 | 15.12 | -0.41461 | 3.2513 | 0.1321
55.2909 | 18.1017 | 18.5041 | 15.1172 | -0.40239 | 3.2549 | 0.132
55.3009 | 18.0739 | 18.5048 | 15.1144 | -0.4309 | 3.2585 | 0.1319
55.3109 | 18.0928 | 18.5055 | 15.1116 | -0.41273 | 3.2621 | 0.1318
55.3209 | 18.0825 | 18.5063 | 15.1088 | -0.42379 | 3.2658 | 0.1317
55.3309 | 18.0832 | 18.5071 | 15.106 | -0.42387 | 3.2694 | 0.13159
55.3409 | 18.0789 | 18.5079 | 15.1032 | -0.42898 | 3.2731 | 0.13149
55.3509 | 18.0768 | 18.5087 | 15.1005 | -0.43191 | 3.2768 | 0.13139
55.3609 | 18.0737 | 18.5096 | 15.0977 | -0.43587 | 3.2806 | 0.13128
55.3709 | 18.0712 | 18.5105 | 15.095 | -0.43926 | 3.2843 | 0.13117
55.3809 | 18.0657 | 18.5114 | 15.0922 | -0.44567 | 3.2881 | 0.13107
55.3909 | 18.0519 | 18.5123 | 15.0895 | -0.46041 | 3.2919 | 0.13096
55.4009 | 18.0636 | 18.5133 | 15.0868 | -0.44967 | 3.2957 | 0.13085
55.4109 | 18.0504 | 18.5143 | 15.084 | -0.46386 | 3.2995 | 0.13074
55.4209 | 18.0525 | 18.5153 | 15.0813 | -0.46277 | 3.3033 | 0.13064
55.4309 | 18.0512 | 18.5163 | 15.0786 | -0.46511 | 3.3071 | 0.13053
55.4409 | 18.0493 | 18.5174 | 15.0759 | -0.46807 | 3.311 | 0.13042
55.4509 | 18.0506 | 18.5185 | 15.0733 | -0.46786 | 3.3149 | 0.1303
55.4609 | 18.0422 | 18.5196 | 15.0706 | -0.47738 | 3.3188 | 0.13019
55.4709 | 18.0389 | 18.5207 | 15.0679 | -0.48182 | 3.3227 | 0.13008
55.4809 | 18.0478 | 18.5219 | 15.0653 | -0.47409 | 3.3267 | 0.12997
55.4909 | 18.0436 | 18.5231 | 15.0626 | -0.47949 | 3.3306 | 0.12985
55.5009 | 18.032 | 18.5243 | 15.06 | -0.49231 | 3.3346 | 0.12974
55.5109 | 18.0521 | 18.5256 | 15.0573 | -0.47346 | 3.3386 | 0.12963
55.5209 | 18.0234 | 18.5268 | 15.0547 | -0.50343 | 3.3426 | 0.12951
55.5309 | 18.0429 | 18.5281 | 15.0521 | -0.48523 | 3.3466 | 0.12939
55.5409 | 18.0398 | 18.5295 | 15.0495 | -0.48965 | 3.3507 | 0.12928
55.5509 | 18.0181 | 18.5308 | 15.0469 | -0.51271 | 3.3548 | 0.12916
55.5609 | 18.0358 | 18.5322 | 15.0443 | -0.49638 | 3.3588 | 0.12904
55.5709 | 18.0221 | 18.5336 | 15.0417 | -0.51149 | 3.3629 | 0.12893
55.5809 | 18.038 | 18.535 | 15.0391 | -0.49702 | 3.3671 | 0.12881
55.5909 | 18.0362 | 18.5365 | 15.0366 | -0.50028 | 3.3712 | 0.12869
55.6009 | 18.0235 | 18.538 | 15.034 | -0.51446 | 3.3754 | 0.12857
55.6109 | 18.0393 | 18.5395 | 15.0315 | -0.50017 | 3.3796 | 0.12845
55.6209 | 18.0366 | 18.541 | 15.0289 | -0.50441 | 3.3838 | 0.12833
55.6309 | 18.036 | 18.5426 | 15.0264 | -0.50658 | 3.388 | 0.12821
55.6409 | 18.0353 | 18.5442 | 15.0239 | -0.50887 | 3.3922 | 0.12809
55.6509 | 18.0314 | 18.5458 | 15.0214 | -0.51438 | 3.3965 | 0.12797
55.6609 | 18.0364 | 18.5474 | 15.0188 | -0.51103 | 3.4007 | 0.12785
55.6709 | 18.0454 | 18.5491 | 15.0163 | -0.5037 | 3.405 | 0.12772
55.6809 | 18.0446 | 18.5508 | 15.0139 | -0.5062 | 3.4093 | 0.1276
55.6909 | 18.0357 | 18.5525 | 15.0114 | -0.51683 | 3.4137 | 0.12748
55.7009 | 18.0475 | 18.5543 | 15.0089 | -0.50678 | 3.418 | 0.12736
55.7109 | 18.0361 | 18.5561 | 15.0064 | -0.51996 | 3.4224 | 0.12723
55.7208 | 18.0422 | 18.5579 | 15.004 | -0.51566 | 3.4268 | 0.12711
55.7308 | 18.054 | 18.5597 | 15.0015 | -0.5057 | 3.4312 | 0.12698
55.7409 | 18.0327 | 18.5616 | 14.9991 | -0.52886 | 3.4356 | 0.12686
55.7508 | 18.0644 | 18.5634 | 14.9966 | -0.49905 | 3.4401 | 0.12674
55.7608 | 18.0512 | 18.5654 | 14.9942 | -0.51416 | 3.4445 | 0.12661
55.7708 | 18.0446 | 18.5673 | 14.9918 | -0.52271 | 3.449 | 0.12649
55.7808 | 18.0695 | 18.5693 | 14.9894 | -0.49978 | 3.4535 | 0.12636
55.7908 | 18.0545 | 18.5713 | 14.987 | -0.51678 | 3.4581 | 0.12623
55.8008 | 18.0659 | 18.5733 | 14.9846 | -0.5074 | 3.4626 | 0.12611
55.8108 | 18.0657 | 18.5754 | 14.9822 | -0.50966 | 3.4672 | 0.12598
55.8208 | 18.0595 | 18.5774 | 14.9798 | -0.51794 | 3.4717 | 0.12585
55.8308 | 18.0807 | 18.5795 | 14.9775 | -0.49885 | 3.4764 | 0.12573
55.8408 | 18.0631 | 18.5817 | 14.9751 | -0.51858 | 3.481 | 0.1256
55.8508 | 18.0674 | 18.5838 | 14.9728 | -0.51645 | 3.4856 | 0.12547
55.8608 | 18.0736 | 18.586 | 14.9704 | -0.51244 | 3.4903 | 0.12535
55.8708 | 18.0664 | 18.5883 | 14.9681 | -0.52186 | 3.495 | 0.12522
55.8808 | 18.0602 | 18.5905 | 14.9657 | -0.53031 | 3.4997 | 0.12509
55.8908 | 18.0766 | 18.5928 | 14.9634 | -0.51618 | 3.5044 | 0.12496
55.9008 | 18.0625 | 18.5951 | 14.9611 | -0.53259 | 3.5091 | 0.12484
55.9108 | 18.0825 | 18.5974 | 14.9588 | -0.51492 | 3.5139 | 0.12471
55.9208 | 18.0702 | 18.5998 | 14.9565 | -0.52958 | 3.5187 | 0.12458
55.9308 | 18.0677 | 18.6022 | 14.9542 | -0.53447 | 3.5235 | 0.12445
55.9408 | 18.087 | 18.6046 | 14.9519 | -0.51758 | 3.5283 | 0.12432
55.9508 | 18.0698 | 18.607 | 14.9497 | -0.53723 | 3.5332 | 0.12419
55.9608 | 18.0704 | 18.6095 | 14.9474 | -0.5391 | 3.5381 | 0.12407
55.9708 | 18.0891 | 18.612 | 14.9451 | -0.5229 | 3.5429 | 0.12394
55.9808 | 18.0744 | 18.6145 | 14.9429 | -0.54013 | 3.5478 | 0.12381
55.9908 | 18.085 | 18.6171 | 14.9406 | -0.53209 | 3.5528 | 0.12368
56.0008 | 18.0798 | 18.6197 | 14.9384 | -0.53988 | 3.5577 | 0.12355
56.0108 | 18.0786 | 18.6223 | 14.9362 | -0.54369 | 3.5627 | 0.12342
56.0208 | 18.0843 | 18.6249 | 14.9339 | -0.54064 | 3.5677 | 0.12329
56.0308 | 18.0872 | 18.6276 | 14.9317 | -0.54041 | 3.5727 | 0.12316
56.0408 | 18.0702 | 18.6303 | 14.9295 | -0.56011 | 3.5777 | 0.12304
56.0508 | 18.097 | 18.633 | 14.9273 | -0.53604 | 3.5828 | 0.12291
56.0608 | 18.0792 | 18.6358 | 14.9251 | -0.5566 | 3.5879 | 0.12278
56.0708 | 18.0861 | 18.6386 | 14.923 | -0.55249 | 3.593 | 0.12265
56.0808 | 18.0992 | 18.6414 | 14.9208 | -0.54221 | 3.5981 | 0.12252
56.0908 | 18.0954 | 18.6443 | 14.9186 | -0.54885 | 3.6032 | 0.12239
56.1008 | 18.09 | 18.6471 | 14.9165 | -0.55713 | 3.6084 | 0.12226
56.1108 | 18.1036 | 18.65 | 14.9143 | -0.54643 | 3.6136 | 0.12214
56.1208 | 18.0949 | 18.653 | 14.9122 | -0.55807 | 3.6188 | 0.12201
56.1308 | 18.1059 | 18.6559 | 14.91 | -0.55003 | 3.624 | 0.12188
56.1408 | 18.1048 | 18.6589 | 14.9079 | -0.55412 | 3.6293 | 0.12175
56.1508 | 18.101 | 18.6619 | 14.9058 | -0.56094 | 3.6345 | 0.12162
56.1608 | 18.1092 | 18.665 | 14.9037 | -0.55579 | 3.6398 | 0.1215
56.1708 | 18.1232 | 18.6681 | 14.9016 | -0.54487 | 3.6451 | 0.12137
56.1808 | 18.1019 | 18.6712 | 14.8995 | -0.56928 | 3.6505 | 0.12124
56.1908 | 18.1098 | 18.6743 | 14.8974 | -0.56452 | 3.6558 | 0.12111
56.2008 | 18.0973 | 18.6775 | 14.8953 | -0.58019 | 3.6612 | 0.12098
56.2108 | 18.1076 | 18.6807 | 14.8932 | -0.57309 | 3.6666 | 0.12086
56.2208 | 18.1171 | 18.6839 | 14.8912 | -0.56681 | 3.672 | 0.12073
56.2308 | 18.1246 | 18.6872 | 14.8891 | -0.56257 | 3.6775 | 0.1206
56.2408 | 18.1077 | 18.6905 | 14.887 | -0.58276 | 3.6829 | 0.12048
56.2508 | 18.1244 | 18.6938 | 14.885 | -0.56938 | 3.6884 | 0.12035
56.2608 | 18.1061 | 18.6971 | 14.8829 | -0.59102 | 3.6939 | 0.12022
56.2707 | 18.1266 | 18.7005 | 14.8809 | -0.5739 | 3.6995 | 0.1201
56.2807 | 18.1127 | 18.7039 | 14.8789 | -0.5912 | 3.705 | 0.11997
56.2908 | 18.121 | 18.7073 | 14.8769 | -0.58634 | 3.7106 | 0.11985
56.3008 | 18.1356 | 18.7108 | 14.8749 | -0.57521 | 3.7162 | 0.11972
56.3107 | 18.1094 | 18.7143 | 14.8729 | -0.6049 | 3.7218 | 0.1196
56.3207 | 18.1309 | 18.7178 | 14.8709 | -0.58693 | 3.7275 | 0.11947
56.3307 | 18.1339 | 18.7214 | 14.8689 | -0.58749 | 3.7332 | 0.11935
56.3407 | 18.1229 | 18.725 | 14.8669 | -0.60207 | 3.7389 | 0.11922
56.3507 | 18.1117 | 18.7286 | 14.8649 | -0.61689 | 3.7446 | 0.1191
56.3607 | 18.1359 | 18.7322 | 14.863 | -0.59634 | 3.7503 | 0.11897
56.3707 | 18.1271 | 18.7359 | 14.861 | -0.60882 | 3.7561 | 0.11885
56.3807 | 18.1331 | 18.7396 | 14.859 | -0.60653 | 3.7619 | 0.11873
56.3907 | 18.1325 | 18.7434 | 14.8571 | -0.61086 | 3.7677 | 0.11861
56.4007 | 18.1345 | 18.7471 | 14.8552 | -0.61264 | 3.7735 | 0.11848
56.4107 | 18.1398 | 18.7509 | 14.8532 | -0.61114 | 3.7793 | 0.11836
56.4207 | 18.1338 | 18.7548 | 14.8513 | -0.62096 | 3.7852 | 0.11824
56.4307 | 18.146 | 18.7586 | 14.8494 | -0.61263 | 3.7911 | 0.11812
56.4407 | 18.155 | 18.7625 | 14.8475 | -0.60752 | 3.797 | 0.118
56.4507 | 18.1452 | 18.7664 | 14.8456 | -0.62124 | 3.803 | 0.11787
56.4607 | 18.1405 | 18.7704 | 14.8437 | -0.6299 | 3.809 | 0.11775
56.4707 | 18.1474 | 18.7744 | 14.8418 | -0.62698 | 3.815 | 0.11763
56.4807 | 18.156 | 18.7784 | 14.8399 | -0.62239 | 3.821 | 0.11751
56.4907 | 18.1481 | 18.7824 | 14.838 | -0.63434 | 3.827 | 0.1174
56.5007 | 18.1549 | 18.7865 | 14.8362 | -0.63162 | 3.8331 | 0.11728
56.5107 | 18.1633 | 18.7906 | 14.8343 | -0.62733 | 3.8392 | 0.11716
56.5207 | 18.1467 | 18.7948 | 14.8324 | -0.64807 | 3.8453 | 0.11704
56.5307 | 18.1615 | 18.7989 | 14.8306 | -0.63744 | 3.8514 | 0.11692
56.5407 | 18.1703 | 18.8031 | 14.8288 | -0.63284 | 3.8576 | 0.1168
56.5507 | 18.1679 | 18.8074 | 14.8269 | -0.63947 | 3.8638 | 0.11669
56.5607 | 18.1758 | 18.8116 | 14.8251 | -0.63584 | 3.87 | 0.11657
56.5707 | 18.1664 | 18.8159 | 14.8233 | -0.64954 | 3.8762 | 0.11645
56.5807 | 18.1761 | 18.8203 | 14.8215 | -0.64416 | 3.8825 | 0.11634
56.5907 | 18.1909 | 18.8246 | 14.8197 | -0.63372 | 3.8887 | 0.11622
56.6007 | 18.177 | 18.829 | 14.8179 | -0.65201 | 3.895 | 0.11611
56.6107 | 18.1851 | 18.8334 | 14.8161 | -0.64833 | 3.9014 | 0.11599
56.6207 | 18.1972 | 18.8379 | 14.8143 | -0.64069 | 3.9077 | 0.11588
56.6307 | 18.1857 | 18.8424 | 14.8125 | -0.65667 | 3.9141 | 0.11577
56.6407 | 18.1965 | 18.8469 | 14.8107 | -0.65038 | 3.9205 | 0.11565
56.6507 | 18.1934 | 18.8514 | 14.809 | -0.65803 | 3.9269 | 0.11554
56.6607 | 18.205 | 18.856 | 14.8072 | -0.65101 | 3.9334 | 0.11543
56.6707 | 18.2023 | 18.8606 | 14.8054 | -0.65833 | 3.9399 | 0.11532
56.6807 | 18.2021 | 18.8653 | 14.8037 | -0.66317 | 3.9464 | 0.1152
56.6907 | 18.2037 | 18.8699 | 14.802 | -0.66625 | 3.9529 | 0.11509
56.7007 | 18.224 | 18.8747 | 14.8002 | -0.65065 | 3.9594 | 0.11498
56.7107 | 18.224 | 18.8794 | 14.7985 | -0.65539 | 3.966 | 0.11487
56.7207 | 18.226 | 18.8842 | 14.7968 | -0.65816 | 3.9726 | 0.11476
56.7307 | 18.2406 | 18.889 | 14.7951 | -0.64837 | 3.9793 | 0.11465
56.7407 | 18.2309 | 18.8938 | 14.7933 | -0.6629 | 3.9859 | 0.11455
56.7507 | 18.2441 | 18.8987 | 14.7916 | -0.65457 | 3.9926 | 0.11444
56.7607 | 18.2424 | 18.9036 | 14.7899 | -0.66117 | 3.9993 | 0.11433
56.7707 | 18.2457 | 18.9085 | 14.7883 | -0.6628 | 4.006 | 0.11422
56.7807 | 18.259 | 18.9135 | 14.7866 | -0.65447 | 4.0128 | 0.11412
56.7907 | 18.2621 | 18.9185 | 14.7849 | -0.65637 | 4.0196 | 0.11401
56.8007 | 18.275 | 18.9235 | 14.7832 | -0.6485 | 4.0264 | 0.11391
56.8107 | 18.257 | 18.9286 | 14.7816 | -0.67155 | 4.0332 | 0.1138
56.8207 | 18.2676 | 18.9336 | 14.7799 | -0.66605 | 4.04 | 0.1137
56.8306 | 18.2899 | 18.9388 | 14.7783 | -0.64888 | 4.0469 | 0.11359
56.8406 | 18.283 | 18.9439 | 14.7766 | -0.66094 | 4.0538 | 0.11349
56.8507 | 18.2844 | 18.9491 | 14.775 | -0.66473 | 4.0608 | 0.11339
56.8606 | 18.3032 | 18.9543 | 14.7733 | -0.65115 | 4.0677 | 0.11329
56.8706 | 18.2964 | 18.9596 | 14.7717 | -0.66321 | 4.0747 | 0.11318
56.8806 | 18.3035 | 18.9649 | 14.7701 | -0.6614 | 4.0817 | 0.11308
56.8906 | 18.324 | 18.9702 | 14.7685 | -0.64622 | 4.0888 | 0.11298
56.9006 | 18.3169 | 18.9756 | 14.7669 | -0.65868 | 4.0958 | 0.11288
56.9106 | 18.3193 | 18.981 | 14.7653 | -0.66167 | 4.1029 | 0.11278
56.9206 | 18.3343 | 18.9864 | 14.7637 | -0.65208 | 4.11 | 0.11269
56.9306 | 18.3181 | 18.9918 | 14.7621 | -0.67374 | 4.1172 | 0.11259
56.9406 | 18.3417 | 18.9973 | 14.7605 | -0.65562 | 4.1243 | 0.11249
56.9506 | 18.3465 | 19.0028 | 14.7589 | -0.65634 | 4.1315 | 0.11239
56.9606 | 18.3361 | 19.0084 | 14.7574 | -0.6723 | 4.1387 | 0.1123
56.9706 | 18.3389 | 19.014 | 14.7558 | -0.67508 | 4.146 | 0.1122
56.9806 | 18.3479 | 19.0196 | 14.7542 | -0.6717 | 4.1533 | 0.1121
56.9906 | 18.3442 | 19.0253 | 14.7527 | -0.68105 | 4.1606 | 0.11201
57.0006 | 18.3695 | 19.0309 | 14.7511 | -0.66144 | 4.1679 | 0.11192
57.0106 | 18.3622 | 19.0367 | 14.7496 | -0.67446 | 4.1753 | 0.11182
57.0206 | 18.3562 | 19.0424 | 14.748 | -0.68621 | 4.1826 | 0.11173
57.0306 | 18.3796 | 19.0482 | 14.7465 | -0.66859 | 4.19 | 0.11164
57.0406 | 18.3682 | 19.054 | 14.745 | -0.68581 | 4.1975 | 0.11154
57.0506 | 18.3633 | 19.0599 | 14.7435 | -0.69656 | 4.2049 | 0.11145
57.0606 | 18.398 | 19.0657 | 14.742 | -0.66775 | 4.2124 | 0.11136
57.0706 | 18.3849 | 19.0717 | 14.7405 | -0.68677 | 4.2199 | 0.11127
57.0806 | 18.3919 | 19.0776 | 14.739 | -0.68571 | 4.2275 | 0.11118
57.0906 | 18.4008 | 19.0836 | 14.7375 | -0.6828 | 4.235 | 0.11109
57.1006 | 18.389 | 19.0896 | 14.736 | -0.70062 | 4.2426 | 0.111
57.1106 | 18.4134 | 19.0957 | 14.7345 | -0.68227 | 4.2503 | 0.11092
57.1206 | 18.3961 | 19.1018 | 14.733 | -0.70566 | 4.2579 | 0.11083
57.1306 | 18.411 | 19.1079 | 14.7315 | -0.69688 | 4.2656 | 0.11074
57.1406 | 18.4189 | 19.114 | 14.7301 | -0.69513 | 4.2733 | 0.11066
57.1506 | 18.4188 | 19.1202 | 14.7286 | -0.70142 | 4.281 | 0.11057
57.1606 | 18.4214 | 19.1264 | 14.7271 | -0.70504 | 4.2888 | 0.11049
57.1706 | 18.44 | 19.1327 | 14.7257 | -0.6927 | 4.2966 | 0.1104
57.1806 | 18.4311 | 19.139 | 14.7243 | -0.70788 | 4.3044 | 0.11032
57.1906 | 18.4486 | 19.1453 | 14.7228 | -0.6967 | 4.3123 | 0.11024
57.2006 | 18.457 | 19.1517 | 14.7214 | -0.69466 | 4.3201 | 0.11015
57.2106 | 18.4479 | 19.158 | 14.7199 | -0.71015 | 4.328 | 0.11007
57.2206 | 18.4684 | 19.1645 | 14.7185 | -0.69607 | 4.336 | 0.10999
57.2306 | 18.4744 | 19.1709 | 14.7171 | -0.69653 | 4.3439 | 0.10991
57.2406 | 18.4679 | 19.1774 | 14.7157 | -0.70952 | 4.3519 | 0.10983
57.2506 | 18.4842 | 19.1839 | 14.7143 | -0.69974 | 4.3599 | 0.10975
57.2606 | 18.4936 | 19.1905 | 14.7129 | -0.6969 | 4.3679 | 0.10967
57.2706 | 18.4862 | 19.1971 | 14.7115 | -0.7109 | 4.376 | 0.10959
57.2806 | 18.5037 | 19.2037 | 14.7101 | -0.70003 | 4.3841 | 0.10951
57.2906 | 18.5056 | 19.2104 | 14.7087 | -0.70479 | 4.3922 | 0.10944
57.3006 | 18.504 | 19.2171 | 14.7073 | -0.71308 | 4.4004 | 0.10936
57.3106 | 18.5197 | 19.2238 | 14.706 | -0.70411 | 4.4086 | 0.10928
57.3206 | 18.5252 | 19.2306 | 14.7046 | -0.70537 | 4.4168 | 0.10921
57.3306 | 18.5288 | 19.2374 | 14.7032 | -0.70857 | 4.425 | 0.10913
57.3406 | 18.5488 | 19.2442 | 14.7019 | -0.69541 | 4.4333 | 0.10906
57.3506 | 18.5474 | 19.2511 | 14.7005 | -0.70367 | 4.4416 | 0.10899
57.3606 | 18.5553 | 19.258 | 14.6992 | -0.70267 | 4.4499 | 0.10891
57.3706 | 18.5686 | 19.2649 | 14.6978 | -0.6963 | 4.4583 | 0.10884
57.3805 | 18.5613 | 19.2719 | 14.6965 | -0.71057 | 4.4666 | 0.10877
57.3905 | 18.5849 | 19.2789 | 14.6951 | -0.69398 | 4.4751 | 0.1087
57.4006 | 18.5852 | 19.2859 | 14.6938 | -0.70072 | 4.4835 | 0.10863
57.4105 | 18.5938 | 19.293 | 14.6925 | -0.69918 | 4.492 | 0.10856
57.4205 | 18.606 | 19.3001 | 14.6912 | -0.69409 | 4.5004 | 0.10849
57.4305 | 18.6167 | 19.3072 | 14.6898 | -0.69053 | 4.509 | 0.10842
57.4405 | 18.6122 | 19.3144 | 14.6885 | -0.70221 | 4.5175 | 0.10835
57.4505 | 18.631 | 19.3216 | 14.6872 | -0.69062 | 4.5261 | 0.10828
57.4605 | 18.632 | 19.3289 | 14.6859 | -0.69686 | 4.5347 | 0.10821
57.4705 | 18.6507 | 19.3361 | 14.6846 | -0.68544 | 4.5434 | 0.10815
57.4805 | 18.6568 | 19.3435 | 14.6833 | -0.68665 | 4.552 | 0.10808
57.4905 | 18.6645 | 19.3508 | 14.6821 | -0.6863 | 4.5607 | 0.10801
57.5005 | 18.6701 | 19.3582 | 14.6808 | -0.68808 | 4.5695 | 0.10795
57.5105 | 18.6926 | 19.3656 | 14.6795 | -0.673 | 4.5782 | 0.10788
57.5205 | 18.6847 | 19.373 | 14.6782 | -0.68834 | 4.587 | 0.10782
57.5305 | 18.7018 | 19.3805 | 14.677 | -0.67873 | 4.5958 | 0.10776
57.5405 | 18.7081 | 19.388 | 14.6757 | -0.67995 | 4.6047 | 0.10769
57.5505 | 18.7207 | 19.3956 | 14.6744 | -0.6749 | 4.6135 | 0.10763
57.5605 | 18.734 | 19.4032 | 14.6732 | -0.66919 | 4.6224 | 0.10757
57.5705 | 18.731 | 19.4108 | 14.6719 | -0.67982 | 4.6314 | 0.10751
57.5805 | 18.749 | 19.4185 | 14.6707 | -0.66947 | 4.6403 | 0.10745
57.5905 | 18.7423 | 19.4262 | 14.6695 | -0.68386 | 4.6493 | 0.10739
57.6005 | 18.7612 | 19.4339 | 14.6682 | -0.67269 | 4.6583 | 0.10733
57.6105 | 18.7619 | 19.4417 | 14.667 | -0.67975 | 4.6674 | 0.10727
57.6205 | 18.7771 | 19.4494 | 14.6658 | -0.67235 | 4.6765 | 0.10721
57.6305 | 18.7808 | 19.4573 | 14.6645 | -0.67647 | 4.6856 | 0.10715
57.6405 | 18.7972 | 19.4651 | 14.6633 | -0.66794 | 4.6947 | 0.10709
57.6505 | 18.8103 | 19.473 | 14.6621 | -0.66274 | 4.7039 | 0.10704
57.6605 | 18.8072 | 19.481 | 14.6609 | -0.67377 | 4.7131 | 0.10698
57.6705 | 18.8297 | 19.4889 | 14.6597 | -0.65924 | 4.7223 | 0.10692
57.6805 | 18.8244 | 19.4969 | 14.6585 | -0.67255 | 4.7316 | 0.10687
57.6905 | 18.8362 | 19.505 | 14.6573 | -0.66878 | 4.7409 | 0.10681
57.7005 | 18.8556 | 19.513 | 14.6561 | -0.65745 | 4.7502 | 0.10676
57.7105 | 18.8563 | 19.5212 | 14.6549 | -0.66486 | 4.7595 | 0.10671
57.7205 | 18.8647 | 19.5293 | 14.6537 | -0.6646 | 4.7689 | 0.10665
57.7305 | 18.875 | 19.5375 | 14.6526 | -0.66247 | 4.7783 | 0.1066
57.7405 | 18.8755 | 19.5457 | 14.6514 | -0.67018 | 4.7877 | 0.10655
57.7505 | 18.8806 | 19.5539 | 14.6502 | -0.67332 | 4.7972 | 0.10649
57.7605 | 18.8974 | 19.5622 | 14.6491 | -0.6648 | 4.8067 | 0.10644
57.7705 | 18.8957 | 19.5705 | 14.6479 | -0.67482 | 4.8162 | 0.10639
57.7805 | 18.9138 | 19.5789 | 14.6467 | -0.66506 | 4.8258 | 0.10634
57.7905 | 18.9231 | 19.5872 | 14.6456 | -0.66415 | 4.8354 | 0.10629
57.8005 | 18.9353 | 19.5957 | 14.6444 | -0.66036 | 4.845 | 0.10624
57.8105 | 18.9412 | 19.6041 | 14.6433 | -0.66291 | 4.8546 | 0.10619
57.8205 | 18.9536 | 19.6126 | 14.6421 | -0.65899 | 4.8643 | 0.10614
57.8305 | 18.9552 | 19.6211 | 14.641 | -0.66591 | 4.874 | 0.1061
57.8405 | 18.9676 | 19.6297 | 14.6399 | -0.66207 | 4.8837 | 0.10605
57.8505 | 18.9781 | 19.6382 | 14.6387 | -0.66015 | 4.8935 | 0.106
57.8605 | 18.9948 | 19.6469 | 14.6376 | -0.65207 | 4.9033 | 0.10595
57.8705 | 18.9938 | 19.6555 | 14.6365 | -0.66173 | 4.9131 | 0.10591
57.8805 | 19.0062 | 19.6642 | 14.6354 | -0.65802 | 4.923 | 0.10586
57.8905 | 19.0137 | 19.6729 | 14.6343 | -0.65925 | 4.9329 | 0.10582
57.9005 | 19.0213 | 19.6817 | 14.6332 | -0.66041 | 4.9428 | 0.10577
57.9104 | 19.0183 | 19.6905 | 14.6321 | -0.67219 | 4.9527 | 0.10573
57.9205 | 19.0417 | 19.6993 | 14.6309 | -0.65762 | 4.9627 | 0.10568
57.9305 | 19.0469 | 19.7082 | 14.6298 | -0.66128 | 4.9727 | 0.10564
57.9404 | 19.0528 | 19.7171 | 14.6288 | -0.66428 | 4.9827 | 0.10559
57.9504 | 19.0647 | 19.726 | 14.6277 | -0.66131 | 4.9928 | 0.10555
57.9604 | 19.0785 | 19.735 | 14.6266 | -0.65646 | 5.0029 | 0.10551
57.9704 | 19.0969 | 19.744 | 14.6255 | -0.64706 | 5.013 | 0.10547
57.9804 | 19.0998 | 19.753 | 14.6244 | -0.65319 | 5.0232 | 0.10542
57.9904 | 19.1148 | 19.7621 | 14.6233 | -0.64726 | 5.0334 | 0.10538
58.0004 | 19.1223 | 19.7712 | 14.6223 | -0.64886 | 5.0436 | 0.10534
58.0104 | 19.1244 | 19.7803 | 14.6212 | -0.65589 | 5.0538 | 0.1053
58.0204 | 19.1437 | 19.7895 | 14.6201 | -0.64575 | 5.0641 | 0.10526
58.0304 | 19.1477 | 19.7987 | 14.6191 | -0.65095 | 5.0744 | 0.10522
58.0404 | 19.1565 | 19.8079 | 14.618 | -0.65139 | 5.0847 | 0.10518
58.0504 | 19.1677 | 19.8172 | 14.6169 | -0.64945 | 5.0951 | 0.10514
58.0604 | 19.1787 | 19.8265 | 14.6159 | -0.64776 | 5.1055 | 0.1051
58.0704 | 19.1795 | 19.8358 | 14.6148 | -0.65628 | 5.1159 | 0.10506
58.0804 | 19.2059 | 19.8452 | 14.6138 | -0.63925 | 5.1263 | 0.10502
58.0904 | 19.2095 | 19.8546 | 14.6127 | -0.64505 | 5.1368 | 0.10499
58.1004 | 19.2238 | 19.864 | 14.6117 | -0.64019 | 5.1473 | 0.10495
58.1104 | 19.2387 | 19.8735 | 14.6107 | -0.63476 | 5.1579 | 0.10491
58.1204 | 19.2422 | 19.8829 | 14.6096 | -0.64075 | 5.1684 | 0.10487
58.1304 | 19.2543 | 19.8925 | 14.6086 | -0.63818 | 5.179 | 0.10484
58.1404 | 19.2777 | 19.902 | 14.6076 | -0.62435 | 5.1897 | 0.1048
58.1504 | 19.2799 | 19.9116 | 14.6065 | -0.63175 | 5.2003 | 0.10476
58.1604 | 19.2912 | 19.9213 | 14.6055 | -0.63008 | 5.211 | 0.10473
58.1704 | 19.3058 | 19.9309 | 14.6045 | -0.62515 | 5.2218 | 0.10469
58.1804 | 19.3121 | 19.9406 | 14.6035 | -0.62854 | 5.2325 | 0.10466
58.1904 | 19.3295 | 19.9504 | 14.6025 | -0.62087 | 5.2433 | 0.10462
58.2004 | 19.3441 | 19.9601 | 14.6015 | -0.61603 | 5.2541 | 0.10459
58.2104 | 19.3304 | 19.9699 | 14.6005 | -0.63953 | 5.2649 | 0.10455
58.2204 | 19.364 | 19.9798 | 14.5995 | -0.61576 | 5.2758 | 0.10452
58.2304 | 19.37 | 19.9896 | 14.5985 | -0.61961 | 5.2867 | 0.10448
58.2404 | 19.3794 | 19.9995 | 14.5975 | -0.62011 | 5.2976 | 0.10445
58.2504 | 19.4115 | 20.0094 | 14.5965 | -0.59793 | 5.3086 | 0.10442
58.2604 | 19.4041 | 20.0194 | 14.5955 | -0.61529 | 5.3195 | 0.10438
58.2704 | 19.4148 | 20.0294 | 14.5945 | -0.61458 | 5.3306 | 0.10435
58.2804 | 19.4395 | 20.0394 | 14.5935 | -0.59991 | 5.3416 | 0.10432
58.2904 | 19.4475 | 20.0495 | 14.5925 | -0.60195 | 5.3527 | 0.10428
58.3004 | 19.4626 | 20.0595 | 14.5915 | -0.59694 | 5.3638 | 0.10425
58.3104 | 19.4781 | 20.0697 | 14.5906 | -0.59155 | 5.3749 | 0.10422
58.3204 | 19.4789 | 20.0798 | 14.5896 | -0.6009 | 5.386 | 0.10419
58.3304 | 19.4998 | 20.09 | 14.5886 | -0.59019 | 5.3972 | 0.10415
58.3404 | 19.5187 | 20.1002 | 14.5876 | -0.58148 | 5.4084 | 0.10412
58.3504 | 19.5128 | 20.1104 | 14.5867 | -0.59763 | 5.4197 | 0.10409
58.3604 | 19.5385 | 20.1207 | 14.5857 | -0.5822 | 5.4309 | 0.10406
58.3704 | 19.5599 | 20.131 | 14.5847 | -0.57111 | 5.4422 | 0.10403
58.3804 | 19.55 | 20.1413 | 14.5838 | -0.59135 | 5.4536 | 0.104
58.3904 | 19.5914 | 20.1517 | 14.5828 | -0.56031 | 5.4649 | 0.10397
58.4004 | 19.6041 | 20.1621 | 14.5819 | -0.558 | 5.4763 | 0.10394
58.4104 | 19.6089 | 20.1725 | 14.5809 | -0.56363 | 5.4877 | 0.1039
58.4204 | 19.6379 | 20.183 | 14.58 | -0.54509 | 5.4992 | 0.10387
58.4304 | 19.6486 | 20.1935 | 14.579 | -0.54488 | 5.5106 | 0.10384
58.4404 | 19.6528 | 20.204 | 14.5781 | -0.5512 | 5.5221 | 0.10381
58.4504 | 19.6874 | 20.2145 | 14.5771 | -0.52714 | 5.5336 | 0.10378
58.4603 | 19.6983 | 20.2251 | 14.5762 | -0.52682 | 5.5452 | 0.10375
58.4704 | 19.7002 | 20.2357 | 14.5752 | -0.53553 | 5.5568 | 0.10372
58.4804 | 19.7367 | 20.2464 | 14.5743 | -0.50967 | 5.5684 | 0.10369
58.4903 | 19.7481 | 20.257 | 14.5734 | -0.50894 | 5.58 | 0.10366
58.5003 | 19.7566 | 20.2677 | 14.5724 | -0.51114 | 5.5917 | 0.10363
58.5103 | 19.7707 | 20.2785 | 14.5715 | -0.50776 | 5.6033 | 0.1036
58.5203 | 19.7833 | 20.2892 | 14.5706 | -0.50592 | 5.6151 | 0.10357
58.5303 | 19.8062 | 20.3 | 14.5697 | -0.49381 | 5.6268 | 0.10354
58.5403 | 19.8248 | 20.3108 | 14.5687 | -0.48602 | 5.6386 | 0.10351
58.5503 | 19.8286 | 20.3217 | 14.5678 | -0.49307 | 5.6504 | 0.10348
58.5603 | 19.8667 | 20.3325 | 14.5669 | -0.46583 | 5.6622 | 0.10345
58.5703 | 19.8757 | 20.3434 | 14.566 | -0.46773 | 5.674 | 0.10342
58.5803 | 19.8785 | 20.3544 | 14.5651 | -0.47586 | 5.6859 | 0.10339
58.5903 | 19.9108 | 20.3653 | 14.5641 | -0.45452 | 5.6978 | 0.10337
58.6003 | 19.9203 | 20.3763 | 14.5632 | -0.456 | 5.7097 | 0.10334
58.6103 | 19.9313 | 20.3873 | 14.5623 | -0.45602 | 5.7217 | 0.10331
58.6203 | 19.9584 | 20.3983 | 14.5614 | -0.43995 | 5.7337 | 0.10328
58.6303 | 19.969 | 20.4094 | 14.5605 | -0.44042 | 5.7457 | 0.10325
58.6403 | 19.9703 | 20.4205 | 14.5596 | -0.45021 | 5.7577 | 0.10322
58.6503 | 20.0125 | 20.4316 | 14.5587 | -0.41914 | 5.7698 | 0.10319
58.6603 | 20.0125 | 20.4428 | 14.5578 | -0.43029 | 5.7818 | 0.10316
58.6703 | 20.0194 | 20.454 | 14.5569 | -0.43455 | 5.7939 | 0.10313
58.6803 | 20.045 | 20.4652 | 14.556 | -0.42016 | 5.8061 | 0.1031
58.6903 | 20.0582 | 20.4764 | 14.5551 | -0.41819 | 5.8182 | 0.10307
58.7003 | 20.0711 | 20.4876 | 14.5542 | -0.41654 | 5.8304 | 0.10304
58.7103 | 20.0998 | 20.4989 | 14.5533 | -0.39912 | 5.8426 | 0.10301
58.7203 | 20.1153 | 20.5102 | 14.5524 | -0.39493 | 5.8548 | 0.10298
58.7303 | 20.1257 | 20.5216 | 14.5515 | -0.39585 | 5.8671 | 0.10295
58.7403 | 20.139 | 20.5329 | 14.5506 | -0.39391 | 5.8793 | 0.10292
58.7503 | 20.1657 | 20.5443 | 14.5498 | -0.3786 | 5.8917 | 0.10289
58.7603 | 20.1669 | 20.5557 | 14.5489 | -0.38881 | 5.904 | 0.10286
58.7703 | 20.2007 | 20.5671 | 14.548 | -0.36644 | 5.9163 | 0.10283
58.7803 | 20.2184 | 20.5786 | 14.5471 | -0.36019 | 5.9287 | 0.10279
58.7903 | 20.2192 | 20.5901 | 14.5462 | -0.37087 | 5.9411 | 0.10276
58.8003 | 20.2507 | 20.6016 | 14.5453 | -0.35088 | 5.9535 | 0.10273
58.8103 | 20.2573 | 20.6131 | 14.5445 | -0.35581 | 5.9659 | 0.1027
58.8203 | 20.2749 | 20.6247 | 14.5436 | -0.34976 | 5.9784 | 0.10267
58.8303 | 20.3002 | 20.6362 | 14.5427 | -0.33604 | 5.9909 | 0.10264
58.8403 | 20.3089 | 20.6478 | 14.5418 | -0.33893 | 6.0034 | 0.10261
58.8503 | 20.3309 | 20.6595 | 14.541 | -0.32855 | 6.0159 | 0.10257
58.8603 | 20.3525 | 20.6711 | 14.5401 | -0.3186 | 6.0285 | 0.10254
58.8703 | 20.3638 | 20.6828 | 14.5392 | -0.31897 | 6.041 | 0.10251
58.8803 | 20.3847 | 20.6945 | 14.5384 | -0.30976 | 6.0536 | 0.10248
58.8903 | 20.4063 | 20.7062 | 14.5375 | -0.29986 | 6.0662 | 0.10245
58.9003 | 20.4149 | 20.7179 | 14.5366 | -0.30299 | 6.0789 | 0.10241
58.9103 | 20.436 | 20.7296 | 14.5358 | -0.29365 | 6.0915 | 0.10238
58.9203 | 20.4488 | 20.7414 | 14.5349 | -0.29263 | 6.1042 | 0.10235
58.9303 | 20.4696 | 20.7532 | 14.534 | -0.28363 | 6.1169 | 0.10231
58.9403 | 20.4904 | 20.765 | 14.5332 | -0.27465 | 6.1296 | 0.10228
58.9503 | 20.5018 | 20.7769 | 14.5323 | -0.27507 | 6.1423 | 0.10224
58.9603 | 20.5206 | 20.7887 | 14.5314 | -0.26813 | 6.1551 | 0.10221
58.9703 | 20.5327 | 20.8006 | 14.5306 | -0.26791 | 6.1679 | 0.10218
58.9803 | 20.5527 | 20.8125 | 14.5297 | -0.25981 | 6.1807 | 0.10214
58.9903 | 20.5619 | 20.8244 | 14.5288 | -0.26253 | 6.1935 | 0.10211
59.0003 | 20.5859 | 20.8364 | 14.528 | -0.25046 | 6.2063 | 0.10207
59.0102 | 20.5971 | 20.8483 | 14.5271 | -0.25121 | 6.2191 | 0.10203
59.0202 | 20.6155 | 20.8603 | 14.5263 | -0.24479 | 6.232 | 0.102
59.0303 | 20.6361 | 20.8723 | 14.5254 | -0.23618 | 6.2449 | 0.10196
59.0403 | 20.6498 | 20.8843 | 14.5246 | -0.23449 | 6.2578 | 0.10193
59.0502 | 20.651 | 20.8963 | 14.5237 | -0.24532 | 6.2707 | 0.10189
59.0602 | 20.6833 | 20.9083 | 14.5229 | -0.22505 | 6.2836 | 0.10185
59.0702 | 20.6939 | 20.9204 | 14.522 | -0.22651 | 6.2966 | 0.10181
59.0802 | 20.7072 | 20.9325 | 14.5211 | -0.22529 | 6.3096 | 0.10178
59.0902 | 20.738 | 20.9446 | 14.5203 | -0.20659 | 6.3226 | 0.10174
59.1002 | 20.7374 | 20.9567 | 14.5194 | -0.2193 | 6.3356 | 0.1017
59.1102 | 20.7503 | 20.9688 | 14.5186 | -0.21851 | 6.3486 | 0.10166
59.1202 | 20.7704 | 20.981 | 14.5177 | -0.21055 | 6.3616 | 0.10162
59.1302 | 20.7863 | 20.9931 | 14.5169 | -0.20681 | 6.3746 | 0.10158
59.1402 | 20.7971 | 21.0053 | 14.516 | -0.20818 | 6.3877 | 0.10154
59.1502 | 20.821 | 21.0175 | 14.5152 | -0.19647 | 6.4008 | 0.1015
59.1602 | 20.835 | 21.0297 | 14.5143 | -0.19467 | 6.4139 | 0.10146
59.1702 | 20.8407 | 21.0419 | 14.5135 | -0.20117 | 6.427 | 0.10142
59.1802 | 20.8675 | 21.0541 | 14.5126 | -0.18659 | 6.4401 | 0.10138
59.1902 | 20.8893 | 21.0663 | 14.5118 | -0.17703 | 6.4532 | 0.10134
59.2002 | 20.9024 | 21.0786 | 14.5109 | -0.17618 | 6.4664 | 0.1013
59.2102 | 20.9332 | 21.0908 | 14.5101 | -0.15765 | 6.4795 | 0.10125
59.2202 | 20.9356 | 21.1031 | 14.5092 | -0.16751 | 6.4927 | 0.10121
59.2302 | 20.9553 | 21.1154 | 14.5084 | -0.1601 | 6.5058 | 0.10117
59.2402 | 20.9887 | 21.1277 | 14.5075 | -0.13899 | 6.519 | 0.10112
59.2502 | 20.9955 | 21.14 | 14.5067 | -0.1445 | 6.5322 | 0.10108
59.2602 | 21.013 | 21.1523 | 14.5058 | -0.13932 | 6.5454 | 0.10103
59.2702 | 21.0366 | 21.1646 | 14.505 | -0.12805 | 6.5587 | 0.10099
59.2802 | 21.0503 | 21.177 | 14.5041 | -0.12667 | 6.5719 | 0.10094
59.2902 | 21.0755 | 21.1893 | 14.5033 | -0.11382 | 6.5851 | 0.1009
59.3002 | 21.0941 | 21.2017 | 14.5025 | -0.10758 | 6.5984 | 0.10085
59.3102 | 21.1069 | 21.214 | 14.5016 | -0.10714 | 6.6116 | 0.1008
59.3202 | 21.1366 | 21.2264 | 14.5008 | -0.089811 | 6.6249 | 0.10075
59.3302 | 21.1604 | 21.2388 | 14.4999 | -0.078378 | 6.6382 | 0.10071
59.3402 | 21.1715 | 21.2512 | 14.4991 | -0.079664 | 6.6515 | 0.10066
59.3502 | 21.189 | 21.2636 | 14.4982 | -0.074557 | 6.6647 | 0.10061
59.3602 | 21.2218 | 21.276 | 14.4974 | -0.054156 | 6.678 | 0.10056
59.3702 | 21.2325 | 21.2884 | 14.4965 | -0.05586 | 6.6913 | 0.10051
59.3802 | 21.2534 | 21.3008 | 14.4957 | -0.04737 | 6.7047 | 0.10046
59.3902 | 21.2762 | 21.3132 | 14.4948 | -0.036972 | 6.718 | 0.10041
59.4002 | 21.2826 | 21.3256 | 14.494 | -0.042992 | 6.7313 | 0.10036
59.4102 | 21.3165 | 21.338 | 14.4931 | -0.021515 | 6.7446 | 0.10031
59.4202 | 21.3258 | 21.3504 | 14.4923 | -0.024641 | 6.7579 | 0.10025
59.4302 | 21.3378 | 21.3629 | 14.4914 | -0.025071 | 6.7713 | 0.1002
59.4402 | 21.366 | 21.3753 | 14.4905 | -0.0092916 | 6.7846 | 0.10015
59.4502 | 21.3755 | 21.3877 | 14.4897 | -0.012226 | 6.7979 | 0.10009
59.4602 | 21.3889 | 21.4002 | 14.4888 | -0.011262 | 6.8113 | 0.10004
59.4702 | 21.4178 | 21.4126 | 14.488 | 0.0052006 | 6.8246 | 0.099983
59.4802 | 21.4373 | 21.425 | 14.4871 | 0.012263 | 6.838 | 0.099927
59.4902 | 21.431 | 21.4375 | 14.4863 | -0.006476 | 6.8513 | 0.099871
59.5002 | 21.4738 | 21.4499 | 14.4854 | 0.023898 | 6.8647 | 0.099815
59.5102 | 21.4881 | 21.4623 | 14.4846 | 0.02576 | 6.878 | 0.099757
59.5202 | 21.4913 | 21.4748 | 14.4837 | 0.016524 | 6.8914 | 0.0997
59.5302 | 21.5287 | 21.4872 | 14.4829 | 0.04149 | 6.9047 | 0.099641
59.5402 | 21.5369 | 21.4996 | 14.482 | 0.037257 | 6.9181 | 0.099582
59.5502 | 21.5437 | 21.5121 | 14.4811 | 0.031644 | 6.9314 | 0.099523
59.5602 | 21.578 | 21.5245 | 14.4803 | 0.053517 | 6.9447 | 0.099463
59.5701 | 21.5822 | 21.5369 | 14.4794 | 0.045295 | 6.9581 | 0.099402
59.5802 | 21.59 | 21.5493 | 14.4785 | 0.040676 | 6.9714 | 0.099341
59.5902 | 21.6199 | 21.5617 | 14.4777 | 0.058162 | 6.9848 | 0.09928
59.6001 | 21.6388 | 21.5741 | 14.4768 | 0.064653 | 6.9981 | 0.099217
59.6101 | 21.6349 | 21.5865 | 14.476 | 0.048363 | 7.0114 | 0.099154
59.6201 | 21.6728 | 21.5989 | 14.4751 | 0.073867 | 7.0248 | 0.099091
59.6301 | 21.6907 | 21.6113 | 14.4742 | 0.079376 | 7.0381 | 0.099027
59.6401 | 21.6949 | 21.6237 | 14.4734 | 0.071194 | 7.0514 | 0.098962
59.6501 | 21.7337 | 21.6361 | 14.4725 | 0.097619 | 7.0647 | 0.098897
59.6601 | 21.7447 | 21.6484 | 14.4716 | 0.096266 | 7.078 | 0.098831
59.6701 | 21.7566 | 21.6608 | 14.4707 | 0.095809 | 7.0913 | 0.098765
59.6801 | 21.7877 | 21.6731 | 14.4699 | 0.11456 | 7.1046 | 0.098698
59.6901 | 21.7979 | 21.6855 | 14.469 | 0.11242 | 7.1178 | 0.09863
59.7001 | 21.823 | 21.6978 | 14.4681 | 0.1252 | 7.1311 | 0.098562
59.7101 | 21.8455 | 21.7101 | 14.4673 | 0.13538 | 7.1444 | 0.098493
59.7201 | 21.8492 | 21.7224 | 14.4664 | 0.12679 | 7.1576 | 0.098424
59.7301 | 21.8776 | 21.7347 | 14.4655 | 0.1429 | 7.1709 | 0.098353
59.7401 | 21.9058 | 21.747 | 14.4646 | 0.15882 | 7.1841 | 0.098283
59.7501 | 21.9052 | 21.7592 | 14.4637 | 0.14596 | 7.1973 | 0.098211
59.7601 | 21.9285 | 21.7715 | 14.4629 | 0.15701 | 7.2105 | 0.09814
59.7701 | 21.9633 | 21.7837 | 14.462 | 0.17958 | 7.2237 | 0.098067
59.7801 | 21.975 | 21.7959 | 14.4611 | 0.17906 | 7.2369 | 0.097994
59.7901 | 21.9973 | 21.8081 | 14.4602 | 0.18916 | 7.25 | 0.09792
59.8001 | 22.022 | 21.8203 | 14.4593 | 0.20167 | 7.2632 | 0.097846
59.8101 | 22.0423 | 21.8325 | 14.4584 | 0.2098 | 7.2763 | 0.097771
59.8201 | 22.0539 | 21.8447 | 14.4575 | 0.20925 | 7.2894 | 0.097695
59.8301 | 22.0888 | 21.8568 | 14.4566 | 0.23202 | 7.3025 | 0.097619
59.8401 | 22.0955 | 21.8689 | 14.4557 | 0.22661 | 7.3156 | 0.097542
59.8501 | 22.121 | 21.881 | 14.4548 | 0.24001 | 7.3287 | 0.097465
59.8601 | 22.143 | 21.8931 | 14.4539 | 0.24994 | 7.3417 | 0.097387
59.8701 | 22.1523 | 21.9051 | 14.453 | 0.24718 | 7.3548 | 0.097308
59.8801 | 22.1821 | 21.9171 | 14.4521 | 0.26496 | 7.3678 | 0.097229
59.8901 | 22.1916 | 21.9292 | 14.4512 | 0.26245 | 7.3808 | 0.097149
59.9001 | 22.2253 | 21.9411 | 14.4503 | 0.28416 | 7.3937 | 0.097068
59.9101 | 22.242 | 21.9531 | 14.4494 | 0.28889 | 7.4067 | 0.096987
59.9201 | 22.2681 | 21.9651 | 14.4485 | 0.30305 | 7.4196 | 0.096905
59.9301 | 22.286 | 21.977 | 14.4476 | 0.30903 | 7.4325 | 0.096823
59.9401 | 22.3022 | 21.9888 | 14.4467 | 0.31335 | 7.4454 | 0.096739
59.9501 | 22.3343 | 22.0007 | 14.4458 | 0.33359 | 7.4583 | 0.096656
59.9601 | 22.3469 | 22.0126 | 14.4449 | 0.33435 | 7.4711 | 0.096571
59.9701 | 22.3586 | 22.0244 | 14.444 | 0.33423 | 7.4839 | 0.096486
59.9801 | 22.3964 | 22.0362 | 14.443 | 0.36025 | 7.4967 | 0.096401
59.9901 | 22.4163 | 22.0479 | 14.4421 | 0.3684 | 7.5095 | 0.096315
60.0001 | 22.4286 | 22.0596 | 14.4412 | 0.36898 | 7.5222 | 0.096228
60.0101 | 22.4606 | 22.0713 | 14.4403 | 0.38928 | 7.5349 | 0.09614
60.0201 | 22.4726 | 22.083 | 14.4393 | 0.38961 | 7.5476 | 0.096052
60.0301 | 22.4861 | 22.0946 | 14.4384 | 0.39148 | 7.5603 | 0.095963
60.0401 | 22.519 | 22.1062 | 14.4375 | 0.41278 | 7.5729 | 0.095874
60.0501 | 22.541 | 22.1178 | 14.4365 | 0.42322 | 7.5855 | 0.095784
60.0601 | 22.5553 | 22.1293 | 14.4356 | 0.42598 | 7.598 | 0.095693
60.0701 | 22.576 | 22.1408 | 14.4347 | 0.43517 | 7.6106 | 0.095602
60.0801 | 22.6029 | 22.1523 | 14.4337 | 0.45061 | 7.6231 | 0.09551
60.0901 | 22.6274 | 22.1637 | 14.4328 | 0.46367 | 7.6355 | 0.095418
60.1001 | 22.6468 | 22.1751 | 14.4318 | 0.47169 | 7.648 | 0.095325
60.1101 | 22.6729 | 22.1865 | 14.4309 | 0.48642 | 7.6604 | 0.095231
60.12 | 22.6839 | 22.1978 | 14.4299 | 0.4861 | 7.6727 | 0.095137
60.13 | 22.7094 | 22.2091 | 14.429 | 0.50031 | 7.6851 | 0.095042
60.1401 | 22.737 | 22.2203 | 14.428 | 0.51667 | 7.6974 | 0.094947
60.1501 | 22.7509 | 22.2315 | 14.4271 | 0.51936 | 7.7096 | 0.09485
60.16 | 22.773 | 22.2427 | 14.4261 | 0.5303 | 7.7218 | 0.094754
60.17 | 22.7828 | 22.2538 | 14.4251 | 0.52898 | 7.734 | 0.094656
60.18 | 22.8013 | 22.2649 | 14.4242 | 0.53639 | 7.7462 | 0.094559
60.19 | 22.8349 | 22.276 | 14.4232 | 0.55895 | 7.7583 | 0.09446
60.2 | 22.8534 | 22.287 | 14.4222 | 0.56645 | 7.7704 | 0.094361
60.21 | 22.8619 | 22.2979 | 14.4213 | 0.564 | 7.7824 | 0.094261
60.22 | 22.8856 | 22.3088 | 14.4203 | 0.57679 | 7.7944 | 0.094161
60.23 | 22.9115 | 22.3197 | 14.4193 | 0.59182 | 7.8063 | 0.09406
60.24 | 22.9162 | 22.3305 | 14.4183 | 0.5857 | 7.8182 | 0.093959
60.25 | 22.9412 | 22.3413 | 14.4173 | 0.59993 | 7.8301 | 0.093856
60.26 | 22.9583 | 22.352 | 14.4163 | 0.6063 | 7.8419 | 0.093754
60.27 | 22.9756 | 22.3627 | 14.4154 | 0.61293 | 7.8537 | 0.093651
60.28 | 22.995 | 22.3733 | 14.4144 | 0.6217 | 7.8654 | 0.093547
60.29 | 23.0319 | 22.3839 | 14.4134 | 0.64802 | 7.8771 | 0.093442
60.3 | 23.0274 | 22.3944 | 14.4124 | 0.63299 | 7.8887 | 0.093337
60.31 | 23.0542 | 22.4049 | 14.4114 | 0.64931 | 7.9003 | 0.093232
60.32 | 23.058 | 22.4153 | 14.4104 | 0.64269 | 7.9118 | 0.093126
60.33 | 23.0745 | 22.4257 | 14.4094 | 0.64881 | 7.9233 | 0.093019
60.34 | 23.1019 | 22.436 | 14.4083 | 0.66589 | 7.9348 | 0.092912
60.35 | 23.126 | 22.4463 | 14.4073 | 0.67972 | 7.9461 | 0.092804
60.36 | 23.1328 | 22.4565 | 14.4063 | 0.6763 | 7.9575 | 0.092696
60.37 | 23.1584 | 22.4667 | 14.4053 | 0.69174 | 7.9688 | 0.092587
60.38 | 23.1886 | 22.4768 | 14.4043 | 0.71185 | 7.98 | 0.092478
60.39 | 23.1886 | 22.4868 | 14.4033 | 0.7018 | 7.9912 | 0.092368
60.4 | 23.2141 | 22.4968 | 14.4022 | 0.71731 | 8.0023 | 0.092257
60.41 | 23.2384 | 22.5067 | 14.4012 | 0.73168 | 8.0134 | 0.092146
60.42 | 23.2522 | 22.5166 | 14.4002 | 0.7356 | 8.0244 | 0.092035
60.43 | 23.2779 | 22.5264 | 14.3991 | 0.7515 | 8.0354 | 0.091923
60.44 | 23.299 | 22.5362 | 14.3981 | 0.76285 | 8.0463 | 0.09181
60.45 | 23.3052 | 22.5458 | 14.397 | 0.75935 | 8.0571 | 0.091697
60.46 | 23.3475 | 22.5555 | 14.396 | 0.79202 | 8.0679 | 0.091583
60.47 | 23.3425 | 22.565 | 14.3949 | 0.77745 | 8.0786 | 0.091469
60.48 | 23.3606 | 22.5746 | 14.3939 | 0.78605 | 8.0893 | 0.091354
60.49 | 23.3911 | 22.584 | 14.3928 | 0.80711 | 8.0999 | 0.091239
60.5 | 23.4128 | 22.5934 | 14.3918 | 0.81944 | 8.1105 | 0.091124
60.51 | 23.4145 | 22.6027 | 14.3907 | 0.81182 | 8.121 | 0.091007
60.52 | 23.4567 | 22.6119 | 14.3896 | 0.84478 | 8.1314 | 0.090891
60.53 | 23.4732 | 22.6211 | 14.3885 | 0.8521 | 8.1418 | 0.090773
60.54 | 23.4814 | 22.6302 | 14.3875 | 0.85119 | 8.1521 | 0.090656
60.55 | 23.5209 | 22.6393 | 14.3864 | 0.88165 | 8.1623 | 0.090538
60.56 | 23.5274 | 22.6482 | 14.3853 | 0.87917 | 8.1725 | 0.090419
60.57 | 23.5528 | 22.6571 | 14.3842 | 0.89567 | 8.1826 | 0.0903
60.58 | 23.5767 | 22.666 | 14.3831 | 0.91073 | 8.1927 | 0.090181
60.59 | 23.5912 | 22.6747 | 14.382 | 0.91646 | 8.2026 | 0.090061
60.6 | 23.5967 | 22.6834 | 14.3809 | 0.91328 | 8.2125 | 0.08994
60.61 | 23.6301 | 22.692 | 14.3798 | 0.93806 | 8.2224 | 0.089819
60.62 | 23.6476 | 22.7006 | 14.3787 | 0.94701 | 8.2322 | 0.089698
60.63 | 23.651 | 22.7091 | 14.3776 | 0.94194 | 8.2419 | 0.089576
60.64 | 23.6938 | 22.7175 | 14.3765 | 0.97634 | 8.2515 | 0.089454
60.6499 | 23.7108 | 22.7258 | 14.3754 | 0.98502 | 8.261 | 0.089331
60.66 | 23.7122 | 22.734 | 14.3743 | 0.97817 | 8.2705 | 0.089208
60.67 | 23.7543 | 22.7422 | 14.3732 | 1.0121 | 8.28 | 0.089085
60.6799 | 23.7651 | 22.7503 | 14.372 | 1.0148 | 8.2893 | 0.088961
60.69 | 23.7783 | 22.7583 | 14.3709 | 1.02 | 8.2986 | 0.088836
60.7 | 23.8092 | 22.7663 | 14.3698 | 1.0429 | 8.3078 | 0.088711
60.7099 | 23.8401 | 22.7741 | 14.3686 | 1.066 | 8.3169 | 0.088586
60.7199 | 23.8332 | 22.7819 | 14.3675 | 1.0513 | 8.326 | 0.088461
60.7299 | 23.862 | 22.7896 | 14.3663 | 1.0724 | 8.3349 | 0.088335
60.7399 | 23.8779 | 22.7972 | 14.3652 | 1.0807 | 8.3438 | 0.088208
60.7499 | 23.8976 | 22.8047 | 14.364 | 1.0929 | 8.3526 | 0.088082
60.7599 | 23.9245 | 22.8122 | 14.3629 | 1.1123 | 8.3614 | 0.087954
60.7699 | 23.9401 | 22.8196 | 14.3617 | 1.1205 | 8.37 | 0.087827
60.7799 | 23.9373 | 22.8268 | 14.3605 | 1.1105 | 8.3786 | 0.087699
60.7899 | 23.972 | 22.834 | 14.3593 | 1.138 | 8.3871 | 0.087571
60.7999 | 23.992 | 22.8412 | 14.3582 | 1.1508 | 8.3956 | 0.087442
60.8099 | 24.0055 | 22.8482 | 14.357 | 1.1573 | 8.4039 | 0.087313
60.8199 | 24.0374 | 22.8551 | 14.3558 | 1.1823 | 8.4121 | 0.087184
60.8299 | 24.044 | 22.862 | 14.3546 | 1.182 | 8.4203 | 0.087054
60.8399 | 24.0417 | 22.8688 | 14.3534 | 1.1729 | 8.4284 | 0.086924
60.8499 | 24.0776 | 22.8755 | 14.3522 | 1.2021 | 8.4364 | 0.086794
60.8599 | 24.0893 | 22.882 | 14.351 | 1.2073 | 8.4444 | 0.086663
60.8699 | 24.0976 | 22.8885 | 14.3498 | 1.2091 | 8.4522 | 0.086532
60.8799 | 24.122 | 22.895 | 14.3486 | 1.227 | 8.46 | 0.086401
60.8899 | 24.1438 | 22.9013 | 14.3474 | 1.2425 | 8.4676 | 0.086269
60.8999 | 24.1289 | 22.9075 | 14.3462 | 1.2214 | 8.4752 | 0.086137
60.9099 | 24.1695 | 22.9137 | 14.3449 | 1.2558 | 8.4827 | 0.086005
60.9199 | 24.1629 | 22.9197 | 14.3437 | 1.2432 | 8.4901 | 0.085872
60.9299 | 24.1857 | 22.9257 | 14.3425 | 1.26 | 8.4974 | 0.08574
60.9399 | 24.2012 | 22.9315 | 14.3412 | 1.2697 | 8.5047 | 0.085606
60.9499 | 24.2069 | 22.9373 | 14.34 | 1.2696 | 8.5118 | 0.085473
60.9599 | 24.2136 | 22.943 | 14.3387 | 1.2706 | 8.5189 | 0.085339
60.9699 | 24.2304 | 22.9486 | 14.3375 | 1.2818 | 8.5259 | 0.085205
60.9799 | 24.2397 | 22.954 | 14.3362 | 1.2857 | 8.5327 | 0.085071
60.9899 | 24.2538 | 22.9594 | 14.335 | 1.2944 | 8.5395 | 0.084937
60.9999 | 24.2731 | 22.9647 | 14.3337 | 1.3084 | 8.5462 | 0.084802
61.0099 | 24.2759 | 22.9699 | 14.3324 | 1.306 | 8.5528 | 0.084667
61.0199 | 24.29 | 22.975 | 14.3312 | 1.315 | 8.5593 | 0.084531
61.0299 | 24.2915 | 22.98 | 14.3299 | 1.3115 | 8.5657 | 0.084396
61.0399 | 24.3217 | 22.9849 | 14.3286 | 1.3368 | 8.572 | 0.08426
61.0499 | 24.318 | 22.9897 | 14.3273 | 1.3283 | 8.5783 | 0.084124
61.0599 | 24.3137 | 22.9944 | 14.326 | 1.3193 | 8.5844 | 0.083988
61.0699 | 24.335 | 22.999 | 14.3247 | 1.336 | 8.5904 | 0.083852
61.0799 | 24.3468 | 23.0035 | 14.3234 | 1.3433 | 8.5964 | 0.083715
61.0899 | 24.3633 | 23.0079 | 14.3221 | 1.3554 | 8.6022 | 0.083578
61.0999 | 24.3671 | 23.0122 | 14.3208 | 1.3549 | 8.608 | 0.083441
61.1099 | 24.3774 | 23.0164 | 14.3195 | 1.361 | 8.6136 | 0.083304
61.1199 | 24.3892 | 23.0205 | 14.3181 | 1.3687 | 8.6192 | 0.083166
61.1299 | 24.4105 | 23.0245 | 14.3168 | 1.386 | 8.6246 | 0.083029
61.1399 | 24.4178 | 23.0284 | 14.3155 | 1.3894 | 8.63 | 0.082891
61.1499 | 24.4113 | 23.0321 | 14.3141 | 1.3792 | 8.6353 | 0.082753
61.1599 | 24.427 | 23.0358 | 14.3128 | 1.3912 | 8.6404 | 0.082615
61.1699 | 24.4547 | 23.0394 | 14.3114 | 1.4153 | 8.6455 | 0.082476
61.1799 | 24.4536 | 23.0429 | 14.3101 | 1.4107 | 8.6504 | 0.082338
61.1899 | 24.4826 | 23.0462 | 14.3087 | 1.4364 | 8.6553 | 0.082199
61.1998 | 24.4734 | 23.0495 | 14.3074 | 1.4239 | 8.6601 | 0.082061
61.2099 | 24.4827 | 23.0526 | 14.306 | 1.4301 | 8.6647 | 0.081922
61.2199 | 24.5032 | 23.0557 | 14.3046 | 1.4475 | 8.6693 | 0.081782
61.2298 | 24.5254 | 23.0586 | 14.3032 | 1.4668 | 8.6738 | 0.081643
61.2398 | 24.5123 | 23.0614 | 14.3018 | 1.4509 | 8.6781 | 0.081504
61.2499 | 24.5255 | 23.0642 | 14.3004 | 1.4613 | 8.6824 | 0.081364
61.2598 | 24.5483 | 23.0668 | 14.299 | 1.4815 | 8.6865 | 0.081225
61.2698 | 24.5641 | 23.0693 | 14.2976 | 1.4948 | 8.6906 | 0.081085
61.2798 | 24.5765 | 23.0717 | 14.2962 | 1.5048 | 8.6945 | 0.080945
61.2898 | 24.5826 | 23.074 | 14.2948 | 1.5086 | 8.6984 | 0.080805
61.2998 | 24.5838 | 23.0762 | 14.2934 | 1.5076 | 8.7021 | 0.080665
61.3098 | 24.6061 | 23.0782 | 14.292 | 1.5279 | 8.7057 | 0.080525
61.3198 | 24.6281 | 23.0802 | 14.2905 | 1.5479 | 8.7093 | 0.080385
61.3298 | 24.6282 | 23.0821 | 14.2891 | 1.5461 | 8.7127 | 0.080244
61.3398 | 24.6269 | 23.0838 | 14.2877 | 1.5431 | 8.716 | 0.080104
61.3498 | 24.653 | 23.0854 | 14.2862 | 1.5676 | 8.7192 | 0.079963
61.3598 | 24.6583 | 23.087 | 14.2848 | 1.5713 | 8.7224 | 0.079823
61.3698 | 24.6692 | 23.0884 | 14.2833 | 1.5808 | 8.7254 | 0.079682
61.3798 | 24.6777 | 23.0897 | 14.2819 | 1.588 | 8.7283 | 0.079541
61.3898 | 24.686 | 23.0909 | 14.2804 | 1.5951 | 8.7311 | 0.079401
61.3998 | 24.7022 | 23.0919 | 14.2789 | 1.6103 | 8.7338 | 0.07926
61.4098 | 24.7174 | 23.0929 | 14.2774 | 1.6245 | 8.7363 | 0.079119
61.4198 | 24.7197 | 23.0937 | 14.2759 | 1.626 | 8.7388 | 0.078978
61.4298 | 24.7113 | 23.0945 | 14.2744 | 1.6168 | 8.7412 | 0.078837
61.4398 | 24.7501 | 23.0951 | 14.273 | 1.655 | 8.7435 | 0.078696
61.4498 | 24.7511 | 23.0956 | 14.2714 | 1.6555 | 8.7456 | 0.078555
61.4598 | 24.7618 | 23.096 | 14.2699 | 1.6658 | 8.7477 | 0.078414
61.4698 | 24.7546 | 23.0963 | 14.2684 | 1.6583 | 8.7496 | 0.078273
61.4798 | 24.7727 | 23.0965 | 14.2669 | 1.6762 | 8.7515 | 0.078132
61.4898 | 24.7818 | 23.0966 | 14.2654 | 1.6852 | 8.7532 | 0.077991
61.4998 | 24.8026 | 23.0965 | 14.2638 | 1.7061 | 8.7548 | 0.077849
61.5098 | 24.7846 | 23.0964 | 14.2623 | 1.6882 | 8.7564 | 0.077708
61.5198 | 24.7929 | 23.0961 | 14.2608 | 1.6968 | 8.7578 | 0.077567
61.5298 | 24.8122 | 23.0957 | 14.2592 | 1.7165 | 8.7591 | 0.077426
61.5398 | 24.8206 | 23.0952 | 14.2577 | 1.7254 | 8.7603 | 0.077285
61.5498 | 24.7963 | 23.0946 | 14.2561 | 1.7017 | 8.7614 | 0.077144
61.5598 | 24.8372 | 23.0939 | 14.2545 | 1.7433 | 8.7624 | 0.077003
61.5698 | 24.837 | 23.093 | 14.2529 | 1.744 | 8.7632 | 0.076862
61.5798 | 24.8332 | 23.0921 | 14.2514 | 1.7411 | 8.764 | 0.076721
61.5898 | 24.8262 | 23.091 | 14.2498 | 1.7352 | 8.7647 | 0.07658
61.5998 | 24.852 | 23.0898 | 14.2482 | 1.7622 | 8.7652 | 0.076439
61.6098 | 24.8466 | 23.0886 | 14.2466 | 1.758 | 8.7657 | 0.076298
61.6198 | 24.8692 | 23.0871 | 14.245 | 1.7821 | 8.766 | 0.076157
61.6298 | 24.8465 | 23.0856 | 14.2434 | 1.7609 | 8.7662 | 0.076016
61.6398 | 24.8537 | 23.084 | 14.2418 | 1.7697 | 8.7664 | 0.075875
61.6498 | 24.8717 | 23.0822 | 14.2401 | 1.7895 | 8.7664 | 0.075735
61.6598 | 24.8592 | 23.0804 | 14.2385 | 1.7788 | 8.7663 | 0.075594
61.6698 | 24.8528 | 23.0784 | 14.2369 | 1.7744 | 8.7661 | 0.075453
61.6798 | 24.864 | 23.0763 | 14.2352 | 1.7877 | 8.7658 | 0.075313
61.6898 | 24.8798 | 23.0741 | 14.2336 | 1.8057 | 8.7654 | 0.075172
61.6998 | 24.8652 | 23.0718 | 14.2319 | 1.7934 | 8.7649 | 0.075032
61.7098 | 24.8762 | 23.0694 | 14.2303 | 1.8068 | 8.7642 | 0.074891
61.7198 | 24.8849 | 23.0669 | 14.2286 | 1.818 | 8.7635 | 0.074751
61.7298 | 24.8801 | 23.0642 | 14.2269 | 1.8159 | 8.7627 | 0.074611
61.7398 | 24.8752 | 23.0614 | 14.2252 | 1.8138 | 8.7617 | 0.074471
61.7497 | 24.8878 | 23.0586 | 14.2236 | 1.8292 | 8.7607 | 0.074331
61.7597 | 24.9021 | 23.0556 | 14.2219 | 1.8465 | 8.7595 | 0.074191
61.7698 | 24.9 | 23.0525 | 14.2202 | 1.8475 | 8.7583 | 0.074051
61.7797 | 24.8816 | 23.0493 | 14.2185 | 1.8323 | 8.7569 | 0.073912
61.7897 | 24.892 | 23.0459 | 14.2167 | 1.8461 | 8.7554 | 0.073772
61.7997 | 24.9007 | 23.0425 | 14.215 | 1.8582 | 8.7539 | 0.073633
61.8097 | 24.8902 | 23.039 | 14.2133 | 1.8512 | 8.7522 | 0.073493
61.8197 | 24.8929 | 23.0353 | 14.2116 | 1.8576 | 8.7504 | 0.073354
61.8297 | 24.9011 | 23.0315 | 14.2098 | 1.8696 | 8.7485 | 0.073215
61.8397 | 24.9077 | 23.0277 | 14.2081 | 1.88 | 8.7465 | 0.073076
61.8497 | 24.8957 | 23.0237 | 14.2063 | 1.872 | 8.7444 | 0.072937
61.8597 | 24.9076 | 23.0196 | 14.2046 | 1.888 | 8.7422 | 0.072799
61.8697 | 24.9223 | 23.0154 | 14.2028 | 1.9069 | 8.7399 | 0.07266
61.8797 | 24.9073 | 23.0111 | 14.201 | 1.8962 | 8.7375 | 0.072521
61.8897 | 24.8992 | 23.0066 | 14.1993 | 1.8926 | 8.735 | 0.072383
61.8997 | 24.9132 | 23.0021 | 14.1975 | 1.9111 | 8.7324 | 0.072245
61.9097 | 24.9235 | 22.9975 | 14.1957 | 1.926 | 8.7297 | 0.072107
61.9197 | 24.9051 | 22.9927 | 14.1939 | 1.9124 | 8.7268 | 0.071969
61.9297 | 24.9135 | 22.9878 | 14.1921 | 1.9257 | 8.7239 | 0.071832
61.9397 | 24.9248 | 22.9829 | 14.1903 | 1.9419 | 8.7209 | 0.071694
61.9497 | 24.9032 | 22.9778 | 14.1884 | 1.9254 | 8.7178 | 0.071557
61.9597 | 24.908 | 22.9726 | 14.1866 | 1.9354 | 8.7146 | 0.071419
61.9697 | 24.9176 | 22.9673 | 14.1848 | 1.9503 | 8.7112 | 0.071282
61.9797 | 24.9217 | 22.9619 | 14.1829 | 1.9598 | 8.7078 | 0.071145
61.9897 | 24.8981 | 22.9564 | 14.1811 | 1.9417 | 8.7043 | 0.071009
61.9997 | 24.9181 | 22.9508 | 14.1792 | 1.9673 | 8.7007 | 0.070872
62.0097 | 24.92 | 22.9451 | 14.1774 | 1.9749 | 8.697 | 0.070736
62.0197 | 24.9041 | 22.9393 | 14.1755 | 1.9648 | 8.6931 | 0.0706
62.0297 | 24.912 | 22.9333 | 14.1736 | 1.9787 | 8.6892 | 0.070464
62.0397 | 24.9153 | 22.9273 | 14.1718 | 1.988 | 8.6852 | 0.070328
62.0497 | 24.909 | 22.9212 | 14.1699 | 1.9878 | 8.6811 | 0.070192
62.0597 | 24.9016 | 22.9149 | 14.168 | 1.9867 | 8.6769 | 0.070057
62.0697 | 24.911 | 22.9086 | 14.1661 | 2.0024 | 8.6726 | 0.069921
62.0797 | 24.9151 | 22.9022 | 14.1642 | 2.0129 | 8.6682 | 0.069786
62.0897 | 24.8841 | 22.8956 | 14.1623 | 1.9885 | 8.6637 | 0.069652
62.0997 | 24.8915 | 22.889 | 14.1603 | 2.0025 | 8.6591 | 0.069517
62.1097 | 24.8989 | 22.8822 | 14.1584 | 2.0167 | 8.6544 | 0.069382
62.1197 | 24.8828 | 22.8754 | 14.1565 | 2.0074 | 8.6497 | 0.069248
62.1297 | 24.8869 | 22.8684 | 14.1545 | 2.0185 | 8.6448 | 0.069114
62.1397 | 24.8884 | 22.8614 | 14.1526 | 2.027 | 8.6398 | 0.06898
62.1497 | 24.8741 | 22.8542 | 14.1506 | 2.0199 | 8.6348 | 0.068847
62.1597 | 24.871 | 22.847 | 14.1486 | 2.024 | 8.6296 | 0.068713
62.1697 | 24.8842 | 22.8396 | 14.1467 | 2.0446 | 8.6244 | 0.06858
62.1797 | 24.8614 | 22.8322 | 14.1447 | 2.0292 | 8.619 | 0.068447
62.1897 | 24.8622 | 22.8246 | 14.1427 | 2.0376 | 8.6136 | 0.068315
62.1997 | 24.8667 | 22.817 | 14.1407 | 2.0497 | 8.6081 | 0.068182
62.2097 | 24.8461 | 22.8093 | 14.1387 | 2.0368 | 8.6025 | 0.06805
62.2197 | 24.8444 | 22.8014 | 14.1367 | 2.043 | 8.5968 | 0.067918
62.2297 | 24.8544 | 22.7935 | 14.1347 | 2.0609 | 8.591 | 0.067786
62.2397 | 24.8376 | 22.7855 | 14.1327 | 2.0521 | 8.5852 | 0.067654
62.2497 | 24.8206 | 22.7774 | 14.1306 | 2.0432 | 8.5792 | 0.067523
62.2597 | 24.8333 | 22.7692 | 14.1286 | 2.0641 | 8.5732 | 0.067392
62.2697 | 24.8168 | 22.7609 | 14.1265 | 2.0559 | 8.5671 | 0.067261
62.2797 | 24.8033 | 22.7525 | 14.1245 | 2.0508 | 8.5609 | 0.06713
62.2897 | 24.8156 | 22.744 | 14.1224 | 2.0716 | 8.5546 | 0.067
62.2996 | 24.8064 | 22.7354 | 14.1204 | 2.071 | 8.5482 | 0.06687
62.3096 | 24.7796 | 22.7267 | 14.1183 | 2.0529 | 8.5417 | 0.06674
62.3197 | 24.8093 | 22.718 | 14.1162 | 2.0913 | 8.5352 | 0.06661
62.3297 | 24.7748 | 22.7091 | 14.1141 | 2.0657 | 8.5285 | 0.066481
62.3396 | 24.7593 | 22.7002 | 14.112 | 2.0591 | 8.5218 | 0.066352
62.3496 | 24.7768 | 22.6912 | 14.1099 | 2.0856 | 8.515 | 0.066223
62.3596 | 24.7682 | 22.6821 | 14.1078 | 2.0861 | 8.5082 | 0.066094
62.3696 | 24.7484 | 22.6729 | 14.1057 | 2.0755 | 8.5012 | 0.065966
62.3796 | 24.7453 | 22.6636 | 14.1035 | 2.0817 | 8.4942 | 0.065838
62.3896 | 24.7404 | 22.6542 | 14.1014 | 2.0862 | 8.4871 | 0.06571
62.3996 | 24.7162 | 22.6447 | 14.0993 | 2.0715 | 8.4799 | 0.065582
62.4096 | 24.7315 | 22.6352 | 14.0971 | 2.0963 | 8.4726 | 0.065455
62.4196 | 24.71 | 22.6256 | 14.095 | 2.0844 | 8.4653 | 0.065328
62.4296 | 24.6943 | 22.6158 | 14.0928 | 2.0785 | 8.4579 | 0.065201
62.4396 | 24.7119 | 22.6061 | 14.0906 | 2.1058 | 8.4504 | 0.065074
62.4496 | 24.6852 | 22.5962 | 14.0884 | 2.089 | 8.4428 | 0.064948
62.4596 | 24.6751 | 22.5862 | 14.0862 | 2.0889 | 8.4352 | 0.064822
62.4696 | 24.6748 | 22.5762 | 14.0841 | 2.0986 | 8.4274 | 0.064696
62.4796 | 24.6604 | 22.5661 | 14.0818 | 2.0943 | 8.4196 | 0.064571
62.4896 | 24.6475 | 22.5559 | 14.0796 | 2.0916 | 8.4118 | 0.064446
62.4996 | 24.6448 | 22.5456 | 14.0774 | 2.0992 | 8.4038 | 0.064321
62.5096 | 24.6264 | 22.5352 | 14.0752 | 2.0912 | 8.3958 | 0.064196
62.5196 | 24.6188 | 22.5248 | 14.073 | 2.094 | 8.3878 | 0.064072
62.5296 | 24.6039 | 22.5143 | 14.0707 | 2.0896 | 8.3796 | 0.063948
62.5396 | 24.6005 | 22.5037 | 14.0685 | 2.0968 | 8.3714 | 0.063824
62.5496 | 24.5997 | 22.493 | 14.0662 | 2.1067 | 8.3631 | 0.0637
62.5596 | 24.5515 | 22.4823 | 14.0639 | 2.0692 | 8.3548 | 0.063577
62.5696 | 24.5735 | 22.4715 | 14.0617 | 2.102 | 8.3463 | 0.063454
62.5796 | 24.5663 | 22.4606 | 14.0594 | 2.1057 | 8.3379 | 0.063332
62.5896 | 24.5264 | 22.4496 | 14.0571 | 2.0768 | 8.3293 | 0.063209
62.5996 | 24.5304 | 22.4386 | 14.0548 | 2.0918 | 8.3207 | 0.063087
62.6096 | 24.5288 | 22.4275 | 14.0525 | 2.1013 | 8.312 | 0.062965
62.6196 | 24.4914 | 22.4163 | 14.0502 | 2.0751 | 8.3033 | 0.062844
62.6296 | 24.4834 | 22.405 | 14.0479 | 2.0784 | 8.2945 | 0.062723
62.6396 | 24.4848 | 22.3937 | 14.0455 | 2.0911 | 8.2856 | 0.062602
62.6496 | 24.4638 | 22.3823 | 14.0432 | 2.0815 | 8.2767 | 0.062481
62.6596 | 24.4608 | 22.3709 | 14.0408 | 2.0899 | 8.2677 | 0.062361
62.6696 | 24.4183 | 22.3594 | 14.0385 | 2.0589 | 8.2586 | 0.062241
62.6796 | 24.4213 | 22.3478 | 14.0361 | 2.0735 | 8.2495 | 0.062121
62.6896 | 24.4134 | 22.3361 | 14.0338 | 2.0773 | 8.2403 | 0.062002
62.6996 | 24.3943 | 22.3244 | 14.0314 | 2.0699 | 8.2311 | 0.061883
62.7096 | 24.3868 | 22.3126 | 14.029 | 2.0742 | 8.2218 | 0.061764
62.7196 | 24.3585 | 22.3007 | 14.0266 | 2.0578 | 8.2125 | 0.061645
62.7296 | 24.3527 | 22.2888 | 14.0242 | 2.0639 | 8.2031 | 0.061527
62.7396 | 24.3548 | 22.2769 | 14.0218 | 2.0779 | 8.1937 | 0.061409
62.7496 | 24.3175 | 22.2648 | 14.0194 | 2.0527 | 8.1841 | 0.061291
62.7596 | 24.3167 | 22.2527 | 14.017 | 2.064 | 8.1746 | 0.061174
62.7696 | 24.2976 | 22.2406 | 14.0145 | 2.057 | 8.165 | 0.061057
62.7796 | 24.291 | 22.2283 | 14.0121 | 2.0627 | 8.1553 | 0.06094
62.7896 | 24.2799 | 22.2161 | 14.0096 | 2.0638 | 8.1456 | 0.060824
62.7996 | 24.2517 | 22.2037 | 14.0072 | 2.048 | 8.1358 | 0.060708
62.8096 | 24.2552 | 22.1913 | 14.0047 | 2.0639 | 8.126 | 0.060592
62.8196 | 24.2291 | 22.1789 | 14.0022 | 2.0502 | 8.1162 | 0.060476
62.8296 | 24.2208 | 22.1664 | 13.9998 | 2.0544 | 8.1062 | 0.060361
62.8396 | 24.2154 | 22.1538 | 13.9973 | 2.0616 | 8.0963 | 0.060246
62.8496 | 24.1801 | 22.1412 | 13.9948 | 2.0389 | 8.0863 | 0.060132
62.8595 | 24.1928 | 22.1285 | 13.9923 | 2.0643 | 8.0762 | 0.060017
62.8695 | 24.1671 | 22.1158 | 13.9898 | 2.0513 | 8.0661 | 0.059903
62.8796 | 24.1594 | 22.103 | 13.9872 | 2.0564 | 8.056 | 0.05979
62.8895 | 24.1529 | 22.0902 | 13.9847 | 2.0627 | 8.0458 | 0.059676
62.8995 | 24.1164 | 22.0773 | 13.9822 | 2.0391 | 8.0355 | 0.059563
62.9095 | 24.1261 | 22.0643 | 13.9796 | 2.0618 | 8.0253 | 0.05945
62.9195 | 24.0866 | 22.0514 | 13.9771 | 2.0352 | 8.0149 | 0.059338
62.9295 | 24.0937 | 22.0383 | 13.9745 | 2.0554 | 8.0046 | 0.059226
62.9395 | 24.0894 | 22.0252 | 13.9719 | 2.0642 | 7.9942 | 0.059114
62.9495 | 24.0385 | 22.0121 | 13.9694 | 2.0264 | 7.9837 | 0.059003
62.9595 | 24.0626 | 21.9989 | 13.9668 | 2.0637 | 7.9733 | 0.058891
62.9695 | 24.0239 | 21.9857 | 13.9642 | 2.0382 | 7.9627 | 0.058781
62.9795 | 23.9983 | 21.9724 | 13.9616 | 2.0259 | 7.9522 | 0.05867
62.9895 | 24.0016 | 21.9591 | 13.959 | 2.0425 | 7.9416 | 0.05856
62.9995 | 23.9904 | 21.9457 | 13.9563 | 2.0447 | 7.9309 | 0.05845
63.0095 | 23.982 | 21.9323 | 13.9537 | 2.0497 | 7.9203 | 0.05834
63.0195 | 23.935 | 21.9189 | 13.9511 | 2.0161 | 7.9096 | 0.058231
63.0295 | 23.9566 | 21.9054 | 13.9484 | 2.0512 | 7.8988 | 0.058122
63.0395 | 23.9 | 21.8918 | 13.9458 | 2.0082 | 7.8881 | 0.058013
63.0495 | 23.9097 | 21.8783 | 13.9431 | 2.0314 | 7.8772 | 0.057905
63.0595 | 23.8762 | 21.8646 | 13.9404 | 2.0116 | 7.8664 | 0.057797
63.0695 | 23.867 | 21.851 | 13.9378 | 2.016 | 7.8555 | 0.057689
63.0795 | 23.8619 | 21.8373 | 13.9351 | 2.0246 | 7.8446 | 0.057582
63.0895 | 23.8158 | 21.8236 | 13.9324 | 1.9922 | 7.8337 | 0.057475
63.0995 | 23.8219 | 21.8098 | 13.9297 | 2.0121 | 7.8227 | 0.057368
63.1095 | 23.7776 | 21.796 | 13.927 | 1.9816 | 7.8117 | 0.057261
63.1195 | 23.7701 | 21.7821 | 13.9243 | 1.988 | 7.8007 | 0.057155
63.1295 | 23.7468 | 21.7683 | 13.9215 | 1.9785 | 7.7897 | 0.057049
63.1395 | 23.7274 | 21.7543 | 13.9188 | 1.9731 | 7.7786 | 0.056944
63.1495 | 23.7099 | 21.7404 | 13.916 | 1.9695 | 7.7675 | 0.056839
63.1595 | 23.6981 | 21.7264 | 13.9133 | 1.9717 | 7.7564 | 0.056734
63.1695 | 23.6823 | 21.7124 | 13.9105 | 1.9699 | 7.7452 | 0.056629
63.1795 | 23.634 | 21.6983 | 13.9078 | 1.9357 | 7.734 | 0.056525
63.1895 | 23.654 | 21.6842 | 13.905 | 1.9698 | 7.7228 | 0.056421
63.1995 | 23.6026 | 21.6701 | 13.9022 | 1.9325 | 7.7116 | 0.056317
63.2095 | 23.5816 | 21.656 | 13.8994 | 1.9256 | 7.7003 | 0.056214
63.2195 | 23.5767 | 21.6418 | 13.8966 | 1.9349 | 7.6891 | 0.056111
63.2295 | 23.5665 | 21.6276 | 13.8938 | 1.9389 | 7.6778 | 0.056008
63.2395 | 23.5249 | 21.6133 | 13.891 | 1.9116 | 7.6665 | 0.055906
63.2495 | 23.5169 | 21.5991 | 13.8881 | 1.9178 | 7.6551 | 0.055804
63.2595 | 23.4909 | 21.5848 | 13.8853 | 1.9061 | 7.6438 | 0.055702
63.2695 | 23.465 | 21.5704 | 13.8824 | 1.8946 | 7.6324 | 0.055601
63.2795 | 23.4717 | 21.5561 | 13.8796 | 1.9156 | 7.621 | 0.0555
63.2895 | 23.412 | 21.5417 | 13.8767 | 1.8703 | 7.6096 | 0.055399
63.2995 | 23.426 | 21.5273 | 13.8738 | 1.8987 | 7.5982 | 0.055298
63.3095 | 23.3854 | 21.5129 | 13.871 | 1.8725 | 7.5867 | 0.055198
63.3195 | 23.3819 | 21.4985 | 13.8681 | 1.8834 | 7.5753 | 0.055098
63.3295 | 23.352 | 21.484 | 13.8652 | 1.868 | 7.5638 | 0.054999
63.3395 | 23.3331 | 21.4695 | 13.8623 | 1.8636 | 7.5523 | 0.0549
63.3495 | 23.3153 | 21.455 | 13.8594 | 1.8603 | 7.5408 | 0.054801
63.3595 | 23.3152 | 21.4404 | 13.8564 | 1.8748 | 7.5293 | 0.054702
63.3695 | 23.2571 | 21.4259 | 13.8535 | 1.8312 | 7.5178 | 0.054604
63.3795 | 23.2623 | 21.4113 | 13.8506 | 1.851 | 7.5062 | 0.054506
63.3895 | 23.2384 | 21.3967 | 13.8476 | 1.8417 | 7.4947 | 0.054408
63.3995 | 23.2156 | 21.3821 | 13.8447 | 1.8335 | 7.4831 | 0.054311
63.4094 | 23.1851 | 21.3674 | 13.8417 | 1.8177 | 7.4715 | 0.054214
63.4194 | 23.174 | 21.3528 | 13.8387 | 1.8212 | 7.4599 | 0.054117
63.4295 | 23.1513 | 21.3381 | 13.8357 | 1.8132 | 7.4483 | 0.054021
63.4395 | 23.1283 | 21.3234 | 13.8327 | 1.8049 | 7.4367 | 0.053925
63.4494 | 23.118 | 21.3087 | 13.8297 | 1.8093 | 7.4251 | 0.053829
63.4594 | 23.09 | 21.294 | 13.8267 | 1.796 | 7.4135 | 0.053734
63.4694 | 23.0636 | 21.2792 | 13.8237 | 1.7844 | 7.4019 | 0.053639
63.4794 | 23.0623 | 21.2645 | 13.8207 | 1.7978 | 7.3902 | 0.053544
63.4894 | 23.0337 | 21.2497 | 13.8177 | 1.784 | 7.3786 | 0.053449
63.4994 | 22.9957 | 21.2349 | 13.8146 | 1.7608 | 7.3669 | 0.053355
63.5094 | 22.9937 | 21.2201 | 13.8116 | 1.7736 | 7.3553 | 0.053261
63.5194 | 22.9736 | 21.2053 | 13.8085 | 1.7683 | 7.3436 | 0.053168
63.5294 | 22.9436 | 21.1905 | 13.8054 | 1.7531 | 7.332 | 0.053074
63.5394 | 22.9207 | 21.1756 | 13.8024 | 1.7451 | 7.3203 | 0.052981
63.5494 | 22.8888 | 21.1608 | 13.7993 | 1.728 | 7.3086 | 0.052889
63.5594 | 22.884 | 21.1459 | 13.7962 | 1.7381 | 7.297 | 0.052796
63.5694 | 22.8469 | 21.1311 | 13.7931 | 1.7158 | 7.2853 | 0.052704
63.5794 | 22.8478 | 21.1162 | 13.79 | 1.7316 | 7.2736 | 0.052613
63.5894 | 22.8098 | 21.1013 | 13.7868 | 1.7085 | 7.2619 | 0.052521
63.5994 | 22.7957 | 21.0864 | 13.7837 | 1.7093 | 7.2503 | 0.05243
63.6094 | 22.7702 | 21.0715 | 13.7806 | 1.6987 | 7.2386 | 0.052339
63.6194 | 22.7469 | 21.0566 | 13.7774 | 1.6903 | 7.2269 | 0.052249
63.6294 | 22.739 | 21.0417 | 13.7743 | 1.6973 | 7.2152 | 0.052159
63.6394 | 22.7005 | 21.0268 | 13.7711 | 1.6737 | 7.2036 | 0.052069
63.6494 | 22.6881 | 21.0118 | 13.7679 | 1.6763 | 7.1919 | 0.051979
63.6594 | 22.6656 | 20.9969 | 13.7648 | 1.6687 | 7.1802 | 0.05189
63.6694 | 22.6232 | 20.9819 | 13.7616 | 1.6413 | 7.1686 | 0.051801
63.6794 | 22.6348 | 20.967 | 13.7584 | 1.6678 | 7.1569 | 0.051712
63.6894 | 22.5793 | 20.952 | 13.7552 | 1.6273 | 7.1452 | 0.051624
63.6994 | 22.5772 | 20.9371 | 13.752 | 1.6401 | 7.1336 | 0.051536
63.7094 | 22.5387 | 20.9221 | 13.7487 | 1.6166 | 7.1219 | 0.051448
63.7194 | 22.5245 | 20.9071 | 13.7455 | 1.6174 | 7.1103 | 0.051361
63.7294 | 22.5 | 20.8922 | 13.7423 | 1.6078 | 7.0986 | 0.051273
63.7394 | 22.4678 | 20.8772 | 13.739 | 1.5906 | 7.087 | 0.051187
63.7494 | 22.4665 | 20.8622 | 13.7358 | 1.6043 | 7.0754 | 0.0511
63.7594 | 22.4303 | 20.8473 | 13.7325 | 1.583 | 7.0638 | 0.051014
63.7694 | 22.4013 | 20.8323 | 13.7292 | 1.569 | 7.0521 | 0.050928
63.7794 | 22.3972 | 20.8173 | 13.7259 | 1.5799 | 7.0405 | 0.050842
63.7894 | 22.3461 | 20.8023 | 13.7226 | 1.5438 | 7.0289 | 0.050757
63.7994 | 22.3458 | 20.7874 | 13.7193 | 1.5584 | 7.0173 | 0.050672
63.8094 | 22.2995 | 20.7724 | 13.716 | 1.5271 | 7.0058 | 0.050587
63.8194 | 22.2978 | 20.7574 | 13.7127 | 1.5404 | 6.9942 | 0.050503
63.8294 | 22.2486 | 20.7424 | 13.7094 | 1.5062 | 6.9826 | 0.050418
63.8394 | 22.2311 | 20.7275 | 13.7061 | 1.5036 | 6.9711 | 0.050335
63.8494 | 22.21 | 20.7125 | 13.7027 | 1.4975 | 6.9595 | 0.050251
63.8594 | 22.1845 | 20.6975 | 13.6994 | 1.487 | 6.948 | 0.050168
63.8694 | 22.1474 | 20.6826 | 13.696 | 1.4648 | 6.9365 | 0.050085
63.8794 | 22.1355 | 20.6676 | 13.6926 | 1.4679 | 6.925 | 0.050002
63.8894 | 22.1072 | 20.6527 | 13.6892 | 1.4545 | 6.9135 | 0.04992
63.8994 | 22.0748 | 20.6377 | 13.6859 | 1.4371 | 6.902 | 0.049838
63.9094 | 22.0499 | 20.6228 | 13.6825 | 1.4271 | 6.8905 | 0.049756
63.9194 | 22.0191 | 20.6078 | 13.6791 | 1.4113 | 6.8791 | 0.049674
63.9294 | 21.9987 | 20.5929 | 13.6756 | 1.4058 | 6.8676 | 0.049593
63.9394 | 21.9604 | 20.5779 | 13.6722 | 1.3825 | 6.8562 | 0.049512
63.9494 | 21.9414 | 20.563 | 13.6688 | 1.3784 | 6.8448 | 0.049432
63.9594 | 21.9117 | 20.5481 | 13.6654 | 1.3636 | 6.8334 | 0.049351
63.9693 | 21.8727 | 20.5332 | 13.6619 | 1.3395 | 6.822 | 0.049271
63.9793 | 21.8578 | 20.5183 | 13.6585 | 1.3395 | 6.8106 | 0.049192
63.9894 | 21.8149 | 20.5034 | 13.655 | 1.3115 | 6.7993 | 0.049112
63.9993 | 21.8002 | 20.4885 | 13.6515 | 1.3117 | 6.7879 | 0.049033
64.0093 | 21.7634 | 20.4736 | 13.648 | 1.2898 | 6.7766 | 0.048954
64.0193 | 21.7526 | 20.4587 | 13.6446 | 1.2939 | 6.7653 | 0.048875
64.0293 | 21.7058 | 20.4439 | 13.6411 | 1.2619 | 6.754 | 0.048797
64.0393 | 21.6946 | 20.429 | 13.6375 | 1.2656 | 6.7427 | 0.048719
64.0493 | 21.6659 | 20.4141 | 13.634 | 1.2518 | 6.7315 | 0.048641
64.0593 | 21.6412 | 20.3993 | 13.6305 | 1.2419 | 6.7202 | 0.048564
64.0693 | 21.6037 | 20.3845 | 13.627 | 1.2192 | 6.709 | 0.048487
64.0793 | 21.5915 | 20.3697 | 13.6234 | 1.2218 | 6.6978 | 0.04841
64.0893 | 21.5633 | 20.3549 | 13.6199 | 1.2084 | 6.6866 | 0.048333
64.0993 | 21.5374 | 20.3401 | 13.6163 | 1.1973 | 6.6755 | 0.048257
64.1093 | 21.5034 | 20.3253 | 13.6128 | 1.1781 | 6.6643 | 0.048181
64.1193 | 21.4961 | 20.3105 | 13.6092 | 1.1856 | 6.6532 | 0.048105
64.1293 | 21.4601 | 20.2957 | 13.6056 | 1.1644 | 6.6421 | 0.04803
64.1393 | 21.4394 | 20.281 | 13.602 | 1.1584 | 6.631 | 0.047955
64.1493 | 21.4211 | 20.2663 | 13.5984 | 1.1548 | 6.62 | 0.04788
64.1593 | 21.3986 | 20.2515 | 13.5948 | 1.1471 | 6.6089 | 0.047805
64.1693 | 21.3728 | 20.2368 | 13.5912 | 1.136 | 6.5979 | 0.047731
64.1793 | 21.3532 | 20.2221 | 13.5876 | 1.1311 | 6.5869 | 0.047657
64.1893 | 21.3416 | 20.2074 | 13.5839 | 1.1342 | 6.5759 | 0.047583
64.1993 | 21.3116 | 20.1928 | 13.5803 | 1.1188 | 6.565 | 0.047509
64.2093 | 21.2799 | 20.1781 | 13.5766 | 1.1018 | 6.554 | 0.047436
64.2193 | 21.2696 | 20.1635 | 13.573 | 1.1061 | 6.5431 | 0.047363
64.2293 | 21.2545 | 20.1488 | 13.5693 | 1.1057 | 6.5322 | 0.04729
64.2393 | 21.21 | 20.1342 | 13.5656 | 1.0758 | 6.5214 | 0.047218
64.2493 | 21.2125 | 20.1196 | 13.5619 | 1.0929 | 6.5105 | 0.047146
64.2593 | 21.1767 | 20.105 | 13.5582 | 1.0717 | 6.4997 | 0.047074
64.2693 | 21.1551 | 20.0904 | 13.5545 | 1.0647 | 6.4889 | 0.047002
64.2793 | 21.1301 | 20.0759 | 13.5508 | 1.0542 | 6.4781 | 0.046931
64.2893 | 21.113 | 20.0614 | 13.5471 | 1.0516 | 6.4674 | 0.04686
64.2993 | 21.0982 | 20.0468 | 13.5434 | 1.0514 | 6.4567 | 0.046789
64.3093 | 21.0698 | 20.0323 | 13.5397 | 1.0375 | 6.446 | 0.046719
64.3193 | 21.0524 | 20.0178 | 13.5359 | 1.0346 | 6.4353 | 0.046648
64.3293 | 21.0202 | 20.0034 | 13.5322 | 1.0168 | 6.4246 | 0.046579
64.3393 | 21.0079 | 19.9889 | 13.5284 | 1.019 | 6.414 | 0.046509
64.3493 | 20.9821 | 19.9745 | 13.5246 | 1.0076 | 6.4034 | 0.046439
64.3593 | 20.9542 | 19.9601 | 13.5209 | 0.99415 | 6.3928 | 0.04637
64.3693 | 20.9301 | 19.9456 | 13.5171 | 0.98445 | 6.3823 | 0.046301
64.3793 | 20.9215 | 19.9313 | 13.5133 | 0.99024 | 6.3718 | 0.046233
64.3893 | 20.8798 | 19.9169 | 13.5095 | 0.9629 | 6.3613 | 0.046164
64.3993 | 20.8605 | 19.9025 | 13.5057 | 0.95795 | 6.3508 | 0.046096
64.4093 | 20.8268 | 19.8882 | 13.5018 | 0.93858 | 6.3403 | 0.046028
64.4193 | 20.8219 | 19.8739 | 13.498 | 0.948 | 6.3299 | 0.045961
64.4293 | 20.7779 | 19.8596 | 13.4942 | 0.91829 | 6.3195 | 0.045894
64.4393 | 20.7609 | 19.8453 | 13.4903 | 0.91556 | 6.3092 | 0.045827
64.4493 | 20.7289 | 19.8311 | 13.4865 | 0.89781 | 6.2988 | 0.04576
64.4593 | 20.7222 | 19.8168 | 13.4826 | 0.90535 | 6.2885 | 0.045693
64.4693 | 20.6755 | 19.8026 | 13.4788 | 0.87287 | 6.2783 | 0.045627
64.4793 | 20.6588 | 19.7884 | 13.4749 | 0.87037 | 6.268 | 0.045561
64.4893 | 20.6234 | 19.7743 | 13.471 | 0.84915 | 6.2578 | 0.045495
64.4993 | 20.613 | 19.7601 | 13.4671 | 0.85289 | 6.2476 | 0.04543
64.5092 | 20.5625 | 19.746 | 13.4632 | 0.81653 | 6.2374 | 0.045365
64.5192 | 20.5503 | 19.7319 | 13.4593 | 0.81845 | 6.2273 | 0.0453
64.5293 | 20.5194 | 19.7178 | 13.4554 | 0.80164 | 6.2172 | 0.045235
64.5392 | 20.4846 | 19.7037 | 13.4514 | 0.78092 | 6.2071 | 0.04517
64.5492 | 20.4744 | 19.6896 | 13.4475 | 0.78476 | 6.197 | 0.045106
64.5592 | 20.4354 | 19.6756 | 13.4436 | 0.75979 | 6.187 | 0.045042
64.5692 | 20.4249 | 19.6616 | 13.4396 | 0.76331 | 6.177 | 0.044979
64.5792 | 20.3749 | 19.6476 | 13.4357 | 0.7273 | 6.167 | 0.044915
64.5892 | 20.3672 | 19.6336 | 13.4317 | 0.73357 | 6.1571 | 0.044852
64.5992 | 20.3361 | 19.6197 | 13.4277 | 0.71641 | 6.1472 | 0.044789
64.6092 | 20.3085 | 19.6058 | 13.4237 | 0.70273 | 6.1373 | 0.044726
64.6192 | 20.2875 | 19.5919 | 13.4197 | 0.69563 | 6.1275 | 0.044664
64.6292 | 20.2563 | 19.578 | 13.4157 | 0.67831 | 6.1176 | 0.044602
64.6392 | 20.242 | 19.5641 | 13.4117 | 0.67787 | 6.1079 | 0.04454
64.6492 | 20.2054 | 19.5503 | 13.4077 | 0.65511 | 6.0981 | 0.044478
64.6592 | 20.1875 | 19.5365 | 13.4037 | 0.65101 | 6.0884 | 0.044417
64.6692 | 20.164 | 19.5227 | 13.3997 | 0.6413 | 6.0787 | 0.044356
64.6792 | 20.1419 | 19.5089 | 13.3956 | 0.63296 | 6.069 | 0.044295
64.6892 | 20.1042 | 19.4952 | 13.3916 | 0.60901 | 6.0594 | 0.044234
64.6992 | 20.0952 | 19.4815 | 13.3875 | 0.61373 | 6.0498 | 0.044174
64.7092 | 20.0643 | 19.4678 | 13.3835 | 0.59652 | 6.0402 | 0.044114
64.7192 | 20.0331 | 19.4541 | 13.3794 | 0.57899 | 6.0307 | 0.044054
64.7292 | 20.0274 | 19.4405 | 13.3753 | 0.58694 | 6.0212 | 0.043994
64.7392 | 20.0018 | 19.4268 | 13.3712 | 0.57497 | 6.0117 | 0.043934
64.7492 | 19.9727 | 19.4132 | 13.3671 | 0.55947 | 6.0022 | 0.043875
64.7592 | 19.9491 | 19.3996 | 13.363 | 0.54945 | 5.9928 | 0.043816
64.7692 | 19.9302 | 19.3861 | 13.3589 | 0.5441 | 5.9834 | 0.043758
64.7792 | 19.9044 | 19.3726 | 13.3548 | 0.53183 | 5.9741 | 0.043699
64.7892 | 19.8736 | 19.3591 | 13.3507 | 0.51454 | 5.9648 | 0.043641
64.7992 | 19.8594 | 19.3456 | 13.3465 | 0.51382 | 5.9555 | 0.043583
64.8092 | 19.84 | 19.3321 | 13.3424 | 0.50788 | 5.9462 | 0.043525
64.8192 | 19.8072 | 19.3187 | 13.3382 | 0.4885 | 5.937 | 0.043468
64.8292 | 19.7852 | 19.3053 | 13.3341 | 0.47991 | 5.9278 | 0.04341
64.8392 | 19.7714 | 19.2919 | 13.3299 | 0.4795 | 5.9186 | 0.043353
64.8492 | 19.734 | 19.2785 | 13.3257 | 0.45546 | 5.9095 | 0.043297
64.8592 | 19.7138 | 19.2652 | 13.3216 | 0.44859 | 5.9004 | 0.04324
64.8692 | 19.7029 | 19.2519 | 13.3174 | 0.451 | 5.8913 | 0.043184
64.8792 | 19.6699 | 19.2386 | 13.3132 | 0.43128 | 5.8823 | 0.043128
64.8892 | 19.6437 | 19.2254 | 13.309 | 0.41834 | 5.8733 | 0.043072
64.8992 | 19.6308 | 19.2121 | 13.3048 | 0.41867 | 5.8643 | 0.043016
64.9092 | 19.6057 | 19.1989 | 13.3005 | 0.40678 | 5.8554 | 0.042961
64.9192 | 19.5741 | 19.1857 | 13.2963 | 0.38837 | 5.8465 | 0.042906
64.9292 | 19.555 | 19.1726 | 13.2921 | 0.38241 | 5.8376 | 0.042851
64.9392 | 19.533 | 19.1595 | 13.2878 | 0.37355 | 5.8288 | 0.042796
64.9492 | 19.5063 | 19.1463 | 13.2836 | 0.35995 | 5.82 | 0.042742
64.9592 | 19.4729 | 19.1333 | 13.2793 | 0.33964 | 5.8112 | 0.042688
64.9692 | 19.4601 | 19.1202 | 13.2751 | 0.33989 | 5.8025 | 0.042634
64.9792 | 19.4331 | 19.1072 | 13.2708 | 0.32592 | 5.7938 | 0.04258
64.9892 | 19.3987 | 19.0942 | 13.2665 | 0.30451 | 5.7851 | 0.042526
64.9992 | 19.3855 | 19.0812 | 13.2622 | 0.30429 | 5.7765 | 0.042473
65.0092 | 19.359 | 19.0683 | 13.2579 | 0.29074 | 5.7679 | 0.04242
65.0192 | 19.3314 | 19.0553 | 13.2536 | 0.27607 | 5.7593 | 0.042367
65.0292 | 19.307 | 19.0424 | 13.2493 | 0.26457 | 5.7508 | 0.042315
65.0392 | 19.2866 | 19.0296 | 13.245 | 0.25703 | 5.7423 | 0.042262
65.0491 | 19.2523 | 19.0167 | 13.2407 | 0.23557 | 5.7338 | 0.04221
65.0592 | 19.2242 | 19.0039 | 13.2363 | 0.22029 | 5.7254 | 0.042158
65.0691 | 19.2059 | 18.9911 | 13.232 | 0.21479 | 5.717 | 0.042107
65.0791 | 19.1868 | 18.9783 | 13.2277 | 0.20845 | 5.7086 | 0.042055
65.0892 | 19.1452 | 18.9656 | 13.2233 | 0.17959 | 5.7003 | 0.042004
65.0991 | 19.122 | 18.9529 | 13.2189 | 0.16909 | 5.692 | 0.041953
65.1091 | 19.0987 | 18.9402 | 13.2146 | 0.15848 | 5.6837 | 0.041902
65.1191 | 19.0759 | 18.9276 | 13.2102 | 0.14834 | 5.6755 | 0.041851
65.1291 | 19.0483 | 18.9149 | 13.2058 | 0.13337 | 5.6673 | 0.041801
65.1391 | 19.0239 | 18.9023 | 13.2014 | 0.12158 | 5.6591 | 0.041751
65.1491 | 19.004 | 18.8898 | 13.197 | 0.11425 | 5.651 | 0.041701
65.1591 | 18.9785 | 18.8772 | 13.1926 | 0.1013 | 5.6429 | 0.041651
65.1691 | 18.9447 | 18.8647 | 13.1882 | 0.080025 | 5.6349 | 0.041602
65.1791 | 18.9354 | 18.8522 | 13.1838 | 0.083223 | 5.6268 | 0.041553
65.1891 | 18.9169 | 18.8397 | 13.1794 | 0.077193 | 5.6188 | 0.041504
65.1991 | 18.8814 | 18.8273 | 13.1749 | 0.054137 | 5.6109 | 0.041455
65.2091 | 18.8579 | 18.8149 | 13.1705 | 0.043038 | 5.603 | 0.041406
65.2191 | 18.8431 | 18.8025 | 13.166 | 0.040627 | 5.5951 | 0.041358
65.2291 | 18.8286 | 18.7901 | 13.1616 | 0.038489 | 5.5872 | 0.04131
65.2391 | 18.7903 | 18.7778 | 13.1571 | 0.012524 | 5.5794 | 0.041262
65.2491 | 18.7776 | 18.7655 | 13.1527 | 0.012131 | 5.5716 | 0.041214
65.2591 | 18.7624 | 18.7532 | 13.1482 | 0.0091981 | 5.5639 | 0.041167
65.2691 | 18.7317 | 18.7409 | 13.1437 | -0.0092496 | 5.5561 | 0.041119
65.2791 | 18.713 | 18.7287 | 13.1392 | -0.015725 | 5.5484 | 0.041072
65.2891 | 18.7077 | 18.7165 | 13.1347 | -0.0088282 | 5.5408 | 0.041025
65.2991 | 18.6831 | 18.7044 | 13.1302 | -0.021259 | 5.5332 | 0.040979
65.3091 | 18.6594 | 18.6922 | 13.1257 | -0.032817 | 5.5256 | 0.040932
65.3191 | 18.6381 | 18.6801 | 13.1212 | -0.042015 | 5.5181 | 0.040886
65.3291 | 18.6282 | 18.668 | 13.1167 | -0.039828 | 5.5105 | 0.04084
65.3391 | 18.6031 | 18.656 | 13.1121 | -0.05287 | 5.5031 | 0.040794
65.3491 | 18.5848 | 18.6439 | 13.1076 | -0.059139 | 5.4956 | 0.040749
65.3591 | 18.5713 | 18.6319 | 13.103 | -0.060636 | 5.4882 | 0.040703
65.3691 | 18.553 | 18.62 | 13.0985 | -0.066972 | 5.4808 | 0.040658
65.3791 | 18.5265 | 18.608 | 13.0939 | -0.081525 | 5.4735 | 0.040613
65.3891 | 18.5057 | 18.5961 | 13.0894 | -0.090405 | 5.4662 | 0.040568
65.3991 | 18.4838 | 18.5842 | 13.0848 | -0.10041 | 5.4589 | 0.040524
65.4091 | 18.4707 | 18.5723 | 13.0802 | -0.10165 | 5.4517 | 0.04048
65.4191 | 18.4507 | 18.5605 | 13.0756 | -0.10981 | 5.4445 | 0.040435
65.4291 | 18.4386 | 18.5487 | 13.071 | -0.11012 | 5.4373 | 0.040392
65.4391 | 18.4187 | 18.5369 | 13.0664 | -0.11824 | 5.4302 | 0.040348
65.4491 | 18.3887 | 18.5252 | 13.0618 | -0.13649 | 5.423 | 0.040304
65.4591 | 18.3794 | 18.5135 | 13.0572 | -0.13406 | 5.416 | 0.040261
65.4691 | 18.3501 | 18.5018 | 13.0526 | -0.15167 | 5.4089 | 0.040218
65.4791 | 18.3372 | 18.4901 | 13.048 | -0.15291 | 5.402 | 0.040175
65.4891 | 18.3226 | 18.4785 | 13.0434 | -0.15587 | 5.395 | 0.040132
65.4991 | 18.3008 | 18.4669 | 13.0387 | -0.16606 | 5.3881 | 0.04009
65.5091 | 18.2777 | 18.4553 | 13.0341 | -0.17758 | 5.3812 | 0.040047
65.5191 | 18.2515 | 18.4437 | 13.0294 | -0.19222 | 5.3743 | 0.040005
65.5291 | 18.2365 | 18.4322 | 13.0248 | -0.1957 | 5.3675 | 0.039964
65.5391 | 18.2189 | 18.4207 | 13.0201 | -0.20181 | 5.3607 | 0.039922
65.5491 | 18.2035 | 18.4092 | 13.0154 | -0.20574 | 5.3539 | 0.03988
65.5591 | 18.1769 | 18.3978 | 13.0108 | -0.22089 | 5.3472 | 0.039839
65.5691 | 18.169 | 18.3864 | 13.0061 | -0.21738 | 5.3405 | 0.039798
65.5791 | 18.1434 | 18.375 | 13.0014 | -0.23159 | 5.3339 | 0.039757
65.5891 | 18.1252 | 18.3636 | 12.9967 | -0.23845 | 5.3272 | 0.039716
65.5991 | 18.1027 | 18.3523 | 12.992 | -0.24962 | 5.3206 | 0.039676
65.609 | 18.0919 | 18.341 | 12.9873 | -0.24912 | 5.3141 | 0.039636
65.6191 | 18.0685 | 18.3297 | 12.9826 | -0.26125 | 5.3076 | 0.039596
65.6291 | 18.0526 | 18.3185 | 12.9779 | -0.2659 | 5.3011 | 0.039556
65.639 | 18.0288 | 18.3073 | 12.9731 | -0.27848 | 5.2946 | 0.039516
65.649 | 18.022 | 18.2961 | 12.9684 | -0.27411 | 5.2882 | 0.039477
65.659 | 17.9876 | 18.2849 | 12.9637 | -0.29735 | 5.2818 | 0.039437
65.669 | 17.9712 | 18.2738 | 12.9589 | -0.30262 | 5.2755 | 0.039398
65.679 | 17.9566 | 18.2627 | 12.9542 | -0.30611 | 5.2692 | 0.039359
65.689 | 17.9469 | 18.2516 | 12.9494 | -0.30474 | 5.2629 | 0.03932
65.699 | 17.9206 | 18.2406 | 12.9447 | -0.32001 | 5.2567 | 0.039282
65.709 | 17.9075 | 18.2296 | 12.9399 | -0.32209 | 5.2504 | 0.039244
65.719 | 17.8883 | 18.2186 | 12.9351 | -0.3303 | 5.2443 | 0.039205
65.729 | 17.8674 | 18.2076 | 12.9303 | -0.34024 | 5.2381 | 0.039168
65.739 | 17.8461 | 18.1967 | 12.9256 | -0.35061 | 5.232 | 0.03913
65.749 | 17.8403 | 18.1858 | 12.9208 | -0.3455 | 5.2259 | 0.039092
65.759 | 17.81 | 18.1749 | 12.916 | -0.36494 | 5.2199 | 0.039055
65.769 | 17.7913 | 18.1641 | 12.9112 | -0.37279 | 5.2139 | 0.039018
65.779 | 17.7779 | 18.1533 | 12.9064 | -0.37537 | 5.2079 | 0.038981
65.789 | 17.7653 | 18.1425 | 12.9016 | -0.37718 | 5.202 | 0.038944
65.799 | 17.7299 | 18.1317 | 12.8967 | -0.40182 | 5.1961 | 0.038907
65.809 | 17.7133 | 18.121 | 12.8919 | -0.40769 | 5.1902 | 0.038871
65.819 | 17.699 | 18.1103 | 12.8871 | -0.41129 | 5.1844 | 0.038835
65.829 | 17.683 | 18.0996 | 12.8823 | -0.41661 | 5.1785 | 0.038799
65.839 | 17.656 | 18.089 | 12.8774 | -0.43296 | 5.1728 | 0.038763
65.849 | 17.6409 | 18.0783 | 12.8726 | -0.43744 | 5.167 | 0.038727
65.859 | 17.629 | 18.0678 | 12.8677 | -0.43875 | 5.1613 | 0.038691
65.869 | 17.6029 | 18.0572 | 12.8629 | -0.4543 | 5.1557 | 0.038656
65.879 | 17.5861 | 18.0467 | 12.858 | -0.46057 | 5.15 | 0.038621
65.889 | 17.565 | 18.0362 | 12.8532 | -0.47116 | 5.1444 | 0.038586
65.899 | 17.5456 | 18.0257 | 12.8483 | -0.48008 | 5.1389 | 0.038551
65.909 | 17.5244 | 18.0152 | 12.8434 | -0.49083 | 5.1333 | 0.038517
65.919 | 17.4991 | 18.0048 | 12.8385 | -0.50572 | 5.1278 | 0.038483
65.929 | 17.4903 | 17.9944 | 12.8336 | -0.50413 | 5.1223 | 0.038448
65.939 | 17.4569 | 17.9841 | 12.8287 | -0.52717 | 5.1169 | 0.038414
65.949 | 17.4453 | 17.9737 | 12.8238 | -0.52843 | 5.1115 | 0.03838
65.959 | 17.4259 | 17.9634 | 12.8189 | -0.53752 | 5.1061 | 0.038347
65.969 | 17.4005 | 17.9531 | 12.814 | -0.55265 | 5.1008 | 0.038313
65.979 | 17.3863 | 17.9429 | 12.8091 | -0.55661 | 5.0955 | 0.03828
65.989 | 17.3618 | 17.9327 | 12.8042 | -0.57089 | 5.0902 | 0.038247
65.999 | 17.3538 | 17.9225 | 12.7993 | -0.56869 | 5.085 | 0.038214
66.009 | 17.3261 | 17.9123 | 12.7944 | -0.58623 | 5.0798 | 0.038181
66.019 | 17.3089 | 17.9022 | 12.7894 | -0.59329 | 5.0746 | 0.038149
66.029 | 17.2915 | 17.8921 | 12.7845 | -0.60059 | 5.0695 | 0.038116
66.039 | 17.2705 | 17.882 | 12.7795 | -0.61152 | 5.0644 | 0.038084
66.049 | 17.2605 | 17.872 | 12.7746 | -0.61146 | 5.0593 | 0.038052
66.059 | 17.2324 | 17.8619 | 12.7696 | -0.62954 | 5.0543 | 0.03802
66.069 | 17.225 | 17.8519 | 12.7647 | -0.62695 | 5.0493 | 0.037989
66.079 | 17.1916 | 17.842 | 12.7597 | -0.65038 | 5.0443 | 0.037957
66.089 | 17.184 | 17.8321 | 12.7548 | -0.64806 | 5.0394 | 0.037926
66.099 | 17.1665 | 17.8221 | 12.7498 | -0.65565 | 5.0345 | 0.037895
66.109 | 17.143 | 17.8123 | 12.7448 | -0.66927 | 5.0296 | 0.037864
66.119 | 17.1412 | 17.8024 | 12.7398 | -0.66122 | 5.0247 | 0.037833
66.129 | 17.1206 | 17.7926 | 12.7349 | -0.672 | 5.0199 | 0.037802
66.1389 | 17.1039 | 17.7828 | 12.7299 | -0.67891 | 5.0152 | 0.037772
66.1489 | 17.0919 | 17.773 | 12.7249 | -0.68114 | 5.0104 | 0.037742
66.159 | 17.0761 | 17.7633 | 12.7199 | -0.68721 | 5.0057 | 0.037712
66.1689 | 17.0558 | 17.7536 | 12.7149 | -0.6978 | 5.001 | 0.037682
66.179 | 17.0495 | 17.7439 | 12.7099 | -0.69442 | 4.9964 | 0.037652
66.189 | 17.0324 | 17.7343 | 12.7049 | -0.70186 | 4.9918 | 0.037623
66.1989 | 17.0211 | 17.7246 | 12.6999 | -0.70355 | 4.9872 | 0.037593
66.2089 | 16.9973 | 17.7151 | 12.6948 | -0.71775 | 4.9827 | 0.037564
66.2189 | 16.983 | 17.7055 | 12.6898 | -0.72249 | 4.9781 | 0.037535
66.2289 | 16.9789 | 17.6959 | 12.6848 | -0.71705 | 4.9737 | 0.037506
66.2389 | 16.9627 | 17.6864 | 12.6798 | -0.72374 | 4.9692 | 0.037477
66.2489 | 16.9428 | 17.677 | 12.6747 | -0.73417 | 4.9648 | 0.037449
66.2589 | 16.9368 | 17.6675 | 12.6697 | -0.73071 | 4.9604 | 0.037421
66.2689 | 16.9275 | 17.6581 | 12.6646 | -0.73059 | 4.9561 | 0.037392
66.2789 | 16.9063 | 17.6487 | 12.6596 | -0.74239 | 4.9517 | 0.037364
66.2889 | 16.8962 | 17.6393 | 12.6545 | -0.74312 | 4.9474 | 0.037336
66.2989 | 16.8902 | 17.63 | 12.6495 | -0.73978 | 4.9432 | 0.037309
66.3089 | 16.8724 | 17.6207 | 12.6444 | -0.74828 | 4.939 | 0.037281
66.3189 | 16.8557 | 17.6114 | 12.6394 | -0.7557 | 4.9348 | 0.037254
66.3289 | 16.8499 | 17.6021 | 12.6343 | -0.75225 | 4.9306 | 0.037227
66.3389 | 16.8371 | 17.5929 | 12.6292 | -0.75582 | 4.9265 | 0.0372
66.3489 | 16.8135 | 17.5837 | 12.6242 | -0.77022 | 4.9224 | 0.037173
66.3589 | 16.8025 | 17.5746 | 12.6191 | -0.77206 | 4.9183 | 0.037146
66.3689 | 16.7913 | 17.5654 | 12.614 | -0.77412 | 4.9143 | 0.03712
66.3789 | 16.7806 | 17.5563 | 12.6089 | -0.77571 | 4.9103 | 0.037094
66.3889 | 16.7696 | 17.5472 | 12.6038 | -0.77763 | 4.9063 | 0.037067
66.3989 | 16.7466 | 17.5382 | 12.5987 | -0.79157 | 4.9024 | 0.037041
66.4089 | 16.7442 | 17.5291 | 12.5937 | -0.78494 | 4.8985 | 0.037016
66.4189 | 16.7324 | 17.5202 | 12.5886 | -0.78776 | 4.8946 | 0.03699
66.4289 | 16.7164 | 17.5112 | 12.5835 | -0.79478 | 4.8908 | 0.036964
66.4389 | 16.7064 | 17.5022 | 12.5784 | -0.79585 | 4.887 | 0.036939
66.4489 | 16.6952 | 17.4933 | 12.5732 | -0.79813 | 4.8832 | 0.036914
66.4589 | 16.6739 | 17.4844 | 12.5681 | -0.81055 | 4.8794 | 0.036889
66.4689 | 16.6624 | 17.4756 | 12.563 | -0.8132 | 4.8757 | 0.036864
66.4789 | 16.6558 | 17.4668 | 12.5579 | -0.81097 | 4.872 | 0.036839
66.4889 | 16.6292 | 17.458 | 12.5528 | -0.82877 | 4.8684 | 0.036815
66.4989 | 16.6169 | 17.4492 | 12.5477 | -0.8323 | 4.8648 | 0.036791
66.5089 | 16.6084 | 17.4405 | 12.5425 | -0.83206 | 4.8612 | 0.036766
66.5189 | 16.5939 | 17.4317 | 12.5374 | -0.83785 | 4.8576 | 0.036742
66.5289 | 16.5765 | 17.4231 | 12.5323 | -0.84657 | 4.8541 | 0.036719
66.5389 | 16.5651 | 17.4144 | 12.5271 | -0.84931 | 4.8506 | 0.036695
66.5489 | 16.5538 | 17.4058 | 12.522 | -0.85198 | 4.8471 | 0.036671
66.5589 | 16.5358 | 17.3972 | 12.5169 | -0.86138 | 4.8437 | 0.036648
66.5689 | 16.5228 | 17.3886 | 12.5117 | -0.86581 | 4.8403 | 0.036625
66.5789 | 16.5052 | 17.3801 | 12.5066 | -0.87488 | 4.8369 | 0.036602
66.5889 | 16.4976 | 17.3716 | 12.5014 | -0.87396 | 4.8336 | 0.036579
66.5989 | 16.4762 | 17.3631 | 12.4963 | -0.88687 | 4.8303 | 0.036556
66.6089 | 16.4589 | 17.3546 | 12.4911 | -0.89572 | 4.827 | 0.036533
66.6189 | 16.4464 | 17.3462 | 12.486 | -0.89979 | 4.8237 | 0.036511
66.6289 | 16.4299 | 17.3378 | 12.4808 | -0.90789 | 4.8205 | 0.036489
66.6389 | 16.4111 | 17.3294 | 12.4756 | -0.91832 | 4.8173 | 0.036467
66.6489 | 16.3956 | 17.3211 | 12.4705 | -0.92548 | 4.8142 | 0.036445
66.6589 | 16.3818 | 17.3128 | 12.4653 | -0.93096 | 4.811 | 0.036423
66.6689 | 16.3648 | 17.3045 | 12.4601 | -0.93967 | 4.8079 | 0.036401
66.6789 | 16.3579 | 17.2962 | 12.455 | -0.93831 | 4.8049 | 0.03638
66.6889 | 16.3344 | 17.288 | 12.4498 | -0.95359 | 4.8018 | 0.036359
66.6988 | 16.3285 | 17.2798 | 12.4446 | -0.95129 | 4.7988 | 0.036337
66.7088 | 16.3082 | 17.2716 | 12.4394 | -0.96342 | 4.7959 | 0.036316
66.7189 | 16.2999 | 17.2635 | 12.4343 | -0.96357 | 4.7929 | 0.036295
66.7288 | 16.2812 | 17.2554 | 12.4291 | -0.97416 | 4.79 | 0.036275
66.7388 | 16.2722 | 17.2473 | 12.4239 | -0.97507 | 4.7871 | 0.036254
66.7488 | 16.2574 | 17.2392 | 12.4187 | -0.98182 | 4.7843 | 0.036234
66.7588 | 16.2391 | 17.2312 | 12.4135 | -0.99209 | 4.7815 | 0.036214
66.7688 | 16.2225 | 17.2232 | 12.4083 | -1.0007 | 4.7787 | 0.036194
66.7788 | 16.2123 | 17.2152 | 12.4031 | -1.0029 | 4.7759 | 0.036174
66.7888 | 16.1987 | 17.2073 | 12.3979 | -1.0086 | 4.7732 | 0.036154
66.7988 | 16.1912 | 17.1994 | 12.3927 | -1.0082 | 4.7705 | 0.036134
66.8088 | 16.1742 | 17.1915 | 12.3875 | -1.0173 | 4.7678 | 0.036115
66.8188 | 16.1695 | 17.1836 | 12.3823 | -1.0141 | 4.7652 | 0.036096
66.8288 | 16.1528 | 17.1758 | 12.3771 | -1.023 | 4.7626 | 0.036076
66.8388 | 16.1395 | 17.168 | 12.3719 | -1.0285 | 4.76 | 0.036057
66.8488 | 16.1341 | 17.1602 | 12.3667 | -1.0261 | 4.7574 | 0.036039
66.8588 | 16.1241 | 17.1525 | 12.3615 | -1.0284 | 4.7549 | 0.03602
66.8688 | 16.1135 | 17.1447 | 12.3563 | -1.0312 | 4.7524 | 0.036001
66.8788 | 16.0919 | 17.1371 | 12.3511 | -1.0452 | 4.75 | 0.035983
66.8888 | 16.095 | 17.1294 | 12.3459 | -1.0344 | 4.7475 | 0.035965
66.8988 | 16.0769 | 17.1218 | 12.3407 | -1.0449 | 4.7451 | 0.035947
66.9088 | 16.069 | 17.1142 | 12.3355 | -1.0452 | 4.7428 | 0.035929
66.9188 | 16.0471 | 17.1066 | 12.3303 | -1.0595 | 4.7404 | 0.035911
66.9288 | 16.0511 | 17.0991 | 12.3251 | -1.048 | 4.7381 | 0.035893
66.9388 | 16.0386 | 17.0915 | 12.3198 | -1.0529 | 4.7358 | 0.035876
66.9488 | 16.0292 | 17.0841 | 12.3146 | -1.0549 | 4.7336 | 0.035858
66.9588 | 16.0081 | 17.0766 | 12.3094 | -1.0685 | 4.7314 | 0.035841
66.9688 | 16.0122 | 17.0692 | 12.3042 | -1.057 | 4.7292 | 0.035824
66.9788 | 15.9961 | 17.0618 | 12.299 | -1.0657 | 4.727 | 0.035807
66.9888 | 15.9874 | 17.0544 | 12.2937 | -1.067 | 4.7249 | 0.035791
66.9988 | 15.9719 | 17.0471 | 12.2885 | -1.0752 | 4.7228 | 0.035774
67.0088 | 15.9694 | 17.0397 | 12.2833 | -1.0703 | 4.7207 | 0.035758
67.0188 | 15.959 | 17.0325 | 12.2781 | -1.0735 | 4.7186 | 0.035741
67.0288 | 15.9353 | 17.0252 | 12.2729 | -1.0899 | 4.7166 | 0.035725
67.0388 | 15.9306 | 17.018 | 12.2676 | -1.0874 | 4.7146 | 0.035709
67.0488 | 15.9203 | 17.0108 | 12.2624 | -1.0905 | 4.7127 | 0.035693
67.0588 | 15.9103 | 17.0036 | 12.2572 | -1.0933 | 4.7107 | 0.035678
67.0688 | 15.8885 | 16.9965 | 12.252 | -1.108 | 4.7088 | 0.035662
67.0788 | 15.8868 | 16.9894 | 12.2467 | -1.1026 | 4.707 | 0.035647
67.0888 | 15.8787 | 16.9823 | 12.2415 | -1.1036 | 4.7051 | 0.035631
67.0988 | 15.8602 | 16.9752 | 12.2363 | -1.115 | 4.7033 | 0.035616
67.1088 | 15.8449 | 16.9682 | 12.231 | -1.1233 | 4.7015 | 0.035601
67.1188 | 15.8404 | 16.9612 | 12.2258 | -1.1208 | 4.6998 | 0.035586
67.1288 | 15.8313 | 16.9542 | 12.2206 | -1.1229 | 4.6981 | 0.035572
67.1388 | 15.8181 | 16.9473 | 12.2154 | -1.1292 | 4.6964 | 0.035557
67.1488 | 15.8011 | 16.9404 | 12.2101 | -1.1393 | 4.6947 | 0.035543
67.1588 | 15.7996 | 16.9335 | 12.2049 | -1.1339 | 4.6931 | 0.035528
67.1688 | 15.7803 | 16.9266 | 12.1997 | -1.1463 | 4.6915 | 0.035514
67.1788 | 15.7739 | 16.9198 | 12.1945 | -1.1459 | 4.6899 | 0.0355
67.1888 | 15.7581 | 16.913 | 12.1892 | -1.1549 | 4.6883 | 0.035486
67.1988 | 15.7558 | 16.9063 | 12.184 | -1.1505 | 4.6868 | 0.035473
67.2088 | 15.7475 | 16.8995 | 12.1788 | -1.152 | 4.6853 | 0.035459
67.2188 | 15.7335 | 16.8928 | 12.1735 | -1.1593 | 4.6838 | 0.035446
67.2288 | 15.7249 | 16.8861 | 12.1683 | -1.1612 | 4.6824 | 0.035433
67.2387 | 15.7242 | 16.8795 | 12.1631 | -1.1553 | 4.681 | 0.035419
67.2488 | 15.7131 | 16.8729 | 12.1579 | -1.1598 | 4.6796 | 0.035407
67.2588 | 15.6952 | 16.8663 | 12.1526 | -1.1711 | 4.6783 | 0.035394
67.2687 | 15.6979 | 16.8597 | 12.1474 | -1.1618 | 4.6769 | 0.035381
67.2788 | 15.6916 | 16.8532 | 12.1422 | -1.1616 | 4.6756 | 0.035368
67.2887 | 15.6864 | 16.8467 | 12.137 | -1.1603 | 4.6744 | 0.035356
67.2987 | 15.6702 | 16.8402 | 12.1318 | -1.17 | 4.6731 | 0.035344
67.3087 | 15.669 | 16.8338 | 12.1265 | -1.1648 | 4.6719 | 0.035332
67.3187 | 15.6618 | 16.8274 | 12.1213 | -1.1656 | 4.6707 | 0.03532
67.3287 | 15.6594 | 16.821 | 12.1161 | -1.1616 | 4.6696 | 0.035308
67.3387 | 15.6428 | 16.8146 | 12.1109 | -1.1718 | 4.6685 | 0.035296
67.3487 | 15.6478 | 16.8083 | 12.1056 | -1.1605 | 4.6674 | 0.035284
67.3587 | 15.6397 | 16.802 | 12.1004 | -1.1623 | 4.6663 | 0.035273
67.3687 | 15.6364 | 16.7957 | 12.0952 | -1.1593 | 4.6653 | 0.035262
67.3787 | 15.6225 | 16.7895 | 12.09 | -1.167 | 4.6643 | 0.035251
67.3887 | 15.6219 | 16.7833 | 12.0848 | -1.1614 | 4.6633 | 0.03524
67.3987 | 15.6152 | 16.7771 | 12.0796 | -1.1619 | 4.6623 | 0.035229
67.4087 | 15.6075 | 16.771 | 12.0744 | -1.1635 | 4.6614 | 0.035218
67.4187 | 15.5951 | 16.7648 | 12.0692 | -1.1697 | 4.6605 | 0.035207
67.4287 | 15.5951 | 16.7588 | 12.0639 | -1.1637 | 4.6596 | 0.035197
67.4387 | 15.5823 | 16.7527 | 12.0587 | -1.1704 | 4.6588 | 0.035187
67.4487 | 15.5738 | 16.7467 | 12.0535 | -1.1729 | 4.658 | 0.035176
67.4587 | 15.5715 | 16.7407 | 12.0483 | -1.1692 | 4.6572 | 0.035166
67.4687 | 15.567 | 16.7347 | 12.0431 | -1.1677 | 4.6564 | 0.035156
67.4787 | 15.5594 | 16.7287 | 12.0379 | -1.1693 | 4.6557 | 0.035147
67.4887 | 15.556 | 16.7228 | 12.0327 | -1.1668 | 4.655 | 0.035137
67.4987 | 15.5434 | 16.7169 | 12.0275 | -1.1735 | 4.6543 | 0.035127
67.5087 | 15.5368 | 16.7111 | 12.0223 | -1.1743 | 4.6536 | 0.035118
67.5187 | 15.531 | 16.7053 | 12.0171 | -1.1743 | 4.653 | 0.035109
67.5287 | 15.5222 | 16.6995 | 12.0119 | -1.1773 | 4.6524 | 0.0351
67.5387 | 15.516 | 16.6937 | 12.0068 | -1.1777 | 4.6519 | 0.035091
67.5487 | 15.5108 | 16.688 | 12.0016 | -1.1772 | 4.6513 | 0.035082
67.5587 | 15.5067 | 16.6823 | 11.9964 | -1.1756 | 4.6508 | 0.035073
67.5687 | 15.4931 | 16.6766 | 11.9912 | -1.1835 | 4.6503 | 0.035065
67.5787 | 15.4906 | 16.671 | 11.986 | -1.1804 | 4.6499 | 0.035056
67.5887 | 15.483 | 16.6653 | 11.9808 | -1.1823 | 4.6495 | 0.035048
67.5987 | 15.4801 | 16.6598 | 11.9757 | -1.1797 | 4.6491 | 0.03504
67.6087 | 15.4667 | 16.6542 | 11.9705 | -1.1875 | 4.6487 | 0.035032
67.6187 | 15.4627 | 16.6487 | 11.9653 | -1.186 | 4.6483 | 0.035024
67.6287 | 15.4657 | 16.6432 | 11.9601 | -1.1775 | 4.648 | 0.035016
67.6387 | 15.4524 | 16.6377 | 11.955 | -1.1853 | 4.6477 | 0.035008
67.6487 | 15.4411 | 16.6323 | 11.9498 | -1.1912 | 4.6475 | 0.035001
67.6587 | 15.4466 | 16.6269 | 11.9447 | -1.1803 | 4.6472 | 0.034993
67.6687 | 15.4444 | 16.6215 | 11.9395 | -1.1771 | 4.647 | 0.034986
67.6787 | 15.4224 | 16.6162 | 11.9343 | -1.1938 | 4.6468 | 0.034979
67.6887 | 15.4183 | 16.6109 | 11.9292 | -1.1926 | 4.6467 | 0.034972
67.6987 | 15.4176 | 16.6056 | 11.924 | -1.188 | 4.6466 | 0.034965
67.7087 | 15.4042 | 16.6003 | 11.9189 | -1.1961 | 4.6465 | 0.034959
67.7187 | 15.396 | 16.5951 | 11.9137 | -1.1991 | 4.6464 | 0.034952
67.7287 | 15.3902 | 16.5899 | 11.9086 | -1.1997 | 4.6463 | 0.034945
67.7387 | 15.3821 | 16.5847 | 11.9035 | -1.2026 | 4.6463 | 0.034939
67.7487 | 15.3803 | 16.5796 | 11.8983 | -1.1993 | 4.6463 | 0.034933
67.7587 | 15.3712 | 16.5745 | 11.8932 | -1.2033 | 4.6464 | 0.034927
67.7687 | 15.3637 | 16.5694 | 11.8881 | -1.2057 | 4.6464 | 0.034921
67.7787 | 15.3564 | 16.5644 | 11.8829 | -1.208 | 4.6465 | 0.034915
67.7887 | 15.351 | 16.5594 | 11.8778 | -1.2084 | 4.6466 | 0.034909
67.7986 | 15.3447 | 16.5544 | 11.8727 | -1.2097 | 4.6468 | 0.034904
67.8087 | 15.3374 | 16.5495 | 11.8676 | -1.2121 | 4.647 | 0.034898
67.8187 | 15.3358 | 16.5445 | 11.8625 | -1.2087 | 4.6472 | 0.034893
67.8286 | 15.3219 | 16.5397 | 11.8574 | -1.2178 | 4.6474 | 0.034888
67.8387 | 15.3143 | 16.5348 | 11.8523 | -1.2205 | 4.6476 | 0.034883
67.8486 | 15.3022 | 16.53 | 11.8472 | -1.2278 | 4.6479 | 0.034878
67.8586 | 15.3027 | 16.5252 | 11.8421 | -1.2225 | 4.6482 | 0.034873
67.8686 | 15.2916 | 16.5204 | 11.837 | -1.2288 | 4.6486 | 0.034869
67.8786 | 15.2837 | 16.5157 | 11.8319 | -1.232 | 4.6489 | 0.034864
67.8886 | 15.2811 | 16.511 | 11.8268 | -1.2299 | 4.6493 | 0.03486
67.8986 | 15.2761 | 16.5063 | 11.8217 | -1.2302 | 4.6497 | 0.034855
67.9086 | 15.2691 | 16.5017 | 11.8167 | -1.2326 | 4.6502 | 0.034851
67.9186 | 15.2569 | 16.4971 | 11.8116 | -1.2402 | 4.6506 | 0.034847
67.9286 | 15.2541 | 16.4925 | 11.8065 | -1.2384 | 4.6511 | 0.034843
67.9386 | 15.2516 | 16.4879 | 11.8015 | -1.2363 | 4.6516 | 0.034839
67.9486 | 15.2379 | 16.4834 | 11.7964 | -1.2455 | 4.6522 | 0.034836
67.9586 | 15.2372 | 16.479 | 11.7914 | -1.2418 | 4.6528 | 0.034832
67.9686 | 15.2279 | 16.4745 | 11.7863 | -1.2466 | 4.6534 | 0.034829
67.9786 | 15.2238 | 16.4701 | 11.7813 | -1.2463 | 4.654 | 0.034826
67.9886 | 15.2128 | 16.4657 | 11.7762 | -1.2529 | 4.6546 | 0.034822
67.9986 | 15.2077 | 16.4613 | 11.7712 | -1.2536 | 4.6553 | 0.034819
68.0086 | 15.2015 | 16.457 | 11.7662 | -1.2555 | 4.656 | 0.034817
68.0186 | 15.2037 | 16.4527 | 11.7611 | -1.249 | 4.6568 | 0.034814
68.0286 | 15.1966 | 16.4484 | 11.7561 | -1.2518 | 4.6575 | 0.034811
68.0386 | 15.1935 | 16.4442 | 11.7511 | -1.2507 | 4.6583 | 0.034809
68.0486 | 15.1854 | 16.44 | 11.7461 | -1.2546 | 4.6591 | 0.034806
68.0586 | 15.1836 | 16.4358 | 11.7411 | -1.2522 | 4.6599 | 0.034804
68.0686 | 15.181 | 16.4317 | 11.7361 | -1.2507 | 4.6608 | 0.034802
68.0786 | 15.1783 | 16.4276 | 11.7311 | -1.2493 | 4.6617 | 0.0348
68.0886 | 15.1765 | 16.4235 | 11.7261 | -1.247 | 4.6626 | 0.034798
68.0986 | 15.1732 | 16.4195 | 11.7211 | -1.2463 | 4.6636 | 0.034796
68.1086 | 15.1698 | 16.4155 | 11.7161 | -1.2457 | 4.6645 | 0.034794
68.1186 | 15.1647 | 16.4115 | 11.7112 | -1.2468 | 4.6655 | 0.034793
68.1286 | 15.1692 | 16.4075 | 11.7062 | -1.2383 | 4.6666 | 0.034791
68.1386 | 15.1672 | 16.4036 | 11.7012 | -1.2364 | 4.6676 | 0.03479
68.1486 | 15.1626 | 16.3997 | 11.6963 | -1.2371 | 4.6687 | 0.034789
68.1586 | 15.1618 | 16.3959 | 11.6913 | -1.2341 | 4.6698 | 0.034788
68.1686 | 15.1672 | 16.3921 | 11.6864 | -1.2249 | 4.6709 | 0.034787
68.1786 | 15.1645 | 16.3883 | 11.6815 | -1.2238 | 4.6721 | 0.034786
68.1886 | 15.1653 | 16.3845 | 11.6765 | -1.2192 | 4.6732 | 0.034785
68.1986 | 15.1613 | 16.3808 | 11.6716 | -1.2195 | 4.6744 | 0.034784
68.2086 | 15.1578 | 16.3771 | 11.6667 | -1.2193 | 4.6757 | 0.034784
68.2186 | 15.1592 | 16.3735 | 11.6618 | -1.2143 | 4.6769 | 0.034784
68.2286 | 15.1537 | 16.3698 | 11.6568 | -1.2161 | 4.6782 | 0.034783
68.2386 | 15.1503 | 16.3663 | 11.6519 | -1.216 | 4.6795 | 0.034783
68.2486 | 15.1482 | 16.3627 | 11.647 | -1.2145 | 4.6809 | 0.034783
68.2586 | 15.1451 | 16.3592 | 11.6422 | -1.2141 | 4.6822 | 0.034783
68.2686 | 15.1402 | 16.3557 | 11.6373 | -1.2155 | 4.6836 | 0.034784
68.2786 | 15.1383 | 16.3522 | 11.6324 | -1.2139 | 4.685 | 0.034784
68.2886 | 15.1384 | 16.3488 | 11.6275 | -1.2104 | 4.6865 | 0.034784
68.2986 | 15.1326 | 16.3454 | 11.6227 | -1.2128 | 4.6879 | 0.034785
68.3086 | 15.1288 | 16.342 | 11.6178 | -1.2132 | 4.6894 | 0.034786
68.3186 | 15.1216 | 16.3387 | 11.613 | -1.2171 | 4.6909 | 0.034786
68.3286 | 15.1148 | 16.3354 | 11.6081 | -1.2206 | 4.6925 | 0.034787
68.3385 | 15.119 | 16.3321 | 11.6033 | -1.2131 | 4.694 | 0.034788
68.3486 | 15.11 | 16.3289 | 11.5984 | -1.2189 | 4.6956 | 0.03479
68.3585 | 15.1044 | 16.3257 | 11.5936 | -1.2213 | 4.6973 | 0.034791
68.3685 | 15.0957 | 16.3225 | 11.5888 | -1.2268 | 4.6989 | 0.034792
68.3786 | 15.0927 | 16.3194 | 11.584 | -1.2267 | 4.7006 | 0.034794
68.3885 | 15.1 | 16.3163 | 11.5792 | -1.2163 | 4.7023 | 0.034795
68.3985 | 15.0842 | 16.3132 | 11.5744 | -1.229 | 4.704 | 0.034797
68.4085 | 15.0843 | 16.3102 | 11.5696 | -1.2259 | 4.7057 | 0.034799
68.4185 | 15.0868 | 16.3072 | 11.5648 | -1.2204 | 4.7075 | 0.034801
68.4285 | 15.0831 | 16.3042 | 11.5601 | -1.2211 | 4.7093 | 0.034803
68.4385 | 15.0777 | 16.3013 | 11.5553 | -1.2236 | 4.7111 | 0.034805
68.4485 | 15.074 | 16.2983 | 11.5505 | -1.2243 | 4.713 | 0.034807
68.4585 | 15.0752 | 16.2955 | 11.5458 | -1.2203 | 4.7149 | 0.03481
68.4685 | 15.08 | 16.2926 | 11.5411 | -1.2126 | 4.7168 | 0.034812
68.4785 | 15.071 | 16.2898 | 11.5363 | -1.2188 | 4.7187 | 0.034815
68.4885 | 15.0738 | 16.2871 | 11.5316 | -1.2133 | 4.7207 | 0.034818
68.4985 | 15.0748 | 16.2843 | 11.5269 | -1.2095 | 4.7226 | 0.034821
68.5085 | 15.0678 | 16.2816 | 11.5222 | -1.2138 | 4.7246 | 0.034824
68.5185 | 15.0692 | 16.279 | 11.5175 | -1.2098 | 4.7267 | 0.034827
68.5285 | 15.071 | 16.2763 | 11.5128 | -1.2053 | 4.7287 | 0.03483
68.5385 | 15.0698 | 16.2737 | 11.5081 | -1.2039 | 4.7308 | 0.034833
68.5485 | 15.0703 | 16.2712 | 11.5034 | -1.2009 | 4.7329 | 0.034836
68.5585 | 15.0733 | 16.2686 | 11.4987 | -1.1953 | 4.735 | 0.03484
68.5685 | 15.0725 | 16.2661 | 11.4941 | -1.1936 | 4.7372 | 0.034844
68.5785 | 15.0763 | 16.2637 | 11.4894 | -1.1874 | 4.7394 | 0.034847
68.5885 | 15.0766 | 16.2612 | 11.4848 | -1.1846 | 4.7416 | 0.034851
68.5985 | 15.079 | 16.2588 | 11.4801 | -1.1798 | 4.7438 | 0.034855
68.6085 | 15.0786 | 16.2565 | 11.4755 | -1.1779 | 4.7461 | 0.034859
68.6185 | 15.0765 | 16.2541 | 11.4709 | -1.1776 | 4.7484 | 0.034863
68.6285 | 15.0778 | 16.2518 | 11.4663 | -1.174 | 4.7507 | 0.034868
68.6385 | 15.0774 | 16.2496 | 11.4617 | -1.1722 | 4.753 | 0.034872
68.6485 | 15.0728 | 16.2474 | 11.4571 | -1.1746 | 4.7554 | 0.034877
68.6585 | 15.073 | 16.2452 | 11.4525 | -1.1722 | 4.7578 | 0.034881
68.6685 | 15.0791 | 16.243 | 11.448 | -1.1639 | 4.7602 | 0.034886
68.6785 | 15.0767 | 16.2409 | 11.4434 | -1.1642 | 4.7626 | 0.034891
68.6885 | 15.0798 | 16.2388 | 11.4388 | -1.159 | 4.7651 | 0.034896
68.6985 | 15.0772 | 16.2367 | 11.4343 | -1.1595 | 4.7675 | 0.034901
68.7085 | 15.0792 | 16.2347 | 11.4298 | -1.1555 | 4.77 | 0.034906
68.7185 | 15.0764 | 16.2327 | 11.4252 | -1.1563 | 4.7726 | 0.034911
68.7285 | 15.0818 | 16.2308 | 11.4207 | -1.149 | 4.7751 | 0.034916
68.7385 | 15.0701 | 16.2289 | 11.4162 | -1.1588 | 4.7777 | 0.034922
68.7485 | 15.0801 | 16.227 | 11.4117 | -1.1469 | 4.7803 | 0.034927
68.7585 | 15.0764 | 16.2251 | 11.4072 | -1.1487 | 4.783 | 0.034933
68.7685 | 15.0705 | 16.2233 | 11.4027 | -1.1528 | 4.7856 | 0.034939
68.7785 | 15.059 | 16.2215 | 11.3983 | -1.1625 | 4.7883 | 0.034945
68.7885 | 15.0705 | 16.2198 | 11.3938 | -1.1493 | 4.791 | 0.034951
68.7985 | 15.0694 | 16.2181 | 11.3894 | -1.1487 | 4.7938 | 0.034957
68.8085 | 15.0679 | 16.2164 | 11.3849 | -1.1485 | 4.7965 | 0.034963
68.8185 | 15.0646 | 16.2148 | 11.3805 | -1.1502 | 4.7993 | 0.034969
68.8285 | 15.061 | 16.2132 | 11.3761 | -1.1522 | 4.8021 | 0.034976
68.8385 | 15.0666 | 16.2116 | 11.3717 | -1.145 | 4.805 | 0.034982
68.8485 | 15.0573 | 16.2101 | 11.3673 | -1.1528 | 4.8078 | 0.034989
68.8585 | 15.0531 | 16.2086 | 11.3629 | -1.1555 | 4.8107 | 0.034995
68.8685 | 15.0573 | 16.2071 | 11.3585 | -1.1498 | 4.8136 | 0.035002
68.8785 | 15.0483 | 16.2057 | 11.3541 | -1.1574 | 4.8165 | 0.035009
68.8885 | 15.0496 | 16.2043 | 11.3498 | -1.1547 | 4.8195 | 0.035016
68.8984 | 15.0441 | 16.2029 | 11.3454 | -1.1588 | 4.8225 | 0.035023
68.9085 | 15.0377 | 16.2016 | 11.3411 | -1.1639 | 4.8255 | 0.03503
68.9185 | 15.0441 | 16.2003 | 11.3368 | -1.1562 | 4.8285 | 0.035037
68.9284 | 15.0386 | 16.1991 | 11.3325 | -1.1605 | 4.8316 | 0.035045
68.9384 | 15.0366 | 16.1979 | 11.3282 | -1.1613 | 4.8347 | 0.035052
68.9484 | 15.0353 | 16.1967 | 11.3239 | -1.1614 | 4.8378 | 0.03506
68.9584 | 15.0406 | 16.1956 | 11.3196 | -1.155 | 4.8409 | 0.035068
68.9684 | 15.0337 | 16.1945 | 11.3153 | -1.1608 | 4.844 | 0.035075
68.9784 | 15.0317 | 16.1934 | 11.3111 | -1.1617 | 4.8472 | 0.035083
68.9884 | 15.0354 | 16.1923 | 11.3068 | -1.1569 | 4.8504 | 0.035091
68.9984 | 15.0371 | 16.1914 | 11.3026 | -1.1543 | 4.8537 | 0.035099
69.0084 | 15.0278 | 16.1904 | 11.2984 | -1.1626 | 4.8569 | 0.035107
69.0184 | 15.0428 | 16.1895 | 11.2942 | -1.1467 | 4.8602 | 0.035116
69.0284 | 15.034 | 16.1886 | 11.29 | -1.1546 | 4.8635 | 0.035124
69.0384 | 15.033 | 16.1877 | 11.2858 | -1.1547 | 4.8668 | 0.035133
69.0484 | 15.0409 | 16.1869 | 11.2816 | -1.146 | 4.8702 | 0.035141
69.0584 | 15.0442 | 16.1861 | 11.2774 | -1.1419 | 4.8735 | 0.03515
69.0684 | 15.0411 | 16.1854 | 11.2733 | -1.1443 | 4.8769 | 0.035158
69.0784 | 15.0538 | 16.1847 | 11.2691 | -1.1309 | 4.8804 | 0.035167
69.0884 | 15.0498 | 16.184 | 11.265 | -1.1342 | 4.8838 | 0.035176
69.0984 | 15.0564 | 16.1834 | 11.2609 | -1.127 | 4.8873 | 0.035185
69.1084 | 15.0644 | 16.1828 | 11.2568 | -1.1184 | 4.8908 | 0.035194
69.1184 | 15.0548 | 16.1822 | 11.2527 | -1.1274 | 4.8943 | 0.035204
69.1284 | 15.066 | 16.1817 | 11.2486 | -1.1157 | 4.8978 | 0.035213
69.1384 | 15.0719 | 16.1812 | 11.2445 | -1.1093 | 4.9014 | 0.035222
69.1484 | 15.0688 | 16.1807 | 11.2405 | -1.1119 | 4.905 | 0.035232
69.1584 | 15.0723 | 16.1803 | 11.2364 | -1.108 | 4.9086 | 0.035241
69.1684 | 15.0762 | 16.1799 | 11.2324 | -1.1037 | 4.9123 | 0.035251
69.1784 | 15.0799 | 16.1796 | 11.2284 | -1.0997 | 4.9159 | 0.035261
69.1884 | 15.0844 | 16.1793 | 11.2244 | -1.0949 | 4.9196 | 0.035271
69.1984 | 15.0813 | 16.179 | 11.2204 | -1.0977 | 4.9233 | 0.03528
69.2084 | 15.0833 | 16.1788 | 11.2164 | -1.0955 | 4.9271 | 0.03529
69.2184 | 15.0941 | 16.1786 | 11.2124 | -1.0845 | 4.9308 | 0.035301
69.2284 | 15.0924 | 16.1784 | 11.2085 | -1.086 | 4.9346 | 0.035311
69.2384 | 15.0968 | 16.1783 | 11.2045 | -1.0815 | 4.9384 | 0.035321
69.2484 | 15.0954 | 16.1782 | 11.2006 | -1.0828 | 4.9423 | 0.035331
69.2584 | 15.0983 | 16.1782 | 11.1967 | -1.0799 | 4.9461 | 0.035342
69.2684 | 15.1028 | 16.1781 | 11.1928 | -1.0753 | 4.95 | 0.035352
69.2784 | 15.107 | 16.1782 | 11.1889 | -1.0712 | 4.9539 | 0.035363
69.2884 | 15.1014 | 16.1782 | 11.185 | -1.0768 | 4.9578 | 0.035374
69.2984 | 15.1152 | 16.1783 | 11.1812 | -1.0631 | 4.9618 | 0.035385
69.3084 | 15.1086 | 16.1785 | 11.1773 | -1.0699 | 4.9658 | 0.035396
69.3184 | 15.1205 | 16.1786 | 11.1735 | -1.0581 | 4.9697 | 0.035407
69.3284 | 15.1218 | 16.1789 | 11.1697 | -1.0571 | 4.9738 | 0.035418
69.3384 | 15.1167 | 16.1791 | 11.1659 | -1.0624 | 4.9778 | 0.035429
69.3484 | 15.1283 | 16.1794 | 11.1621 | -1.0511 | 4.9819 | 0.03544
69.3584 | 15.1284 | 16.1797 | 11.1583 | -1.0513 | 4.986 | 0.035451
69.3684 | 15.131 | 16.1801 | 11.1545 | -1.0491 | 4.9901 | 0.035463
69.3784 | 15.1341 | 16.1805 | 11.1508 | -1.0464 | 4.9942 | 0.035474
69.3884 | 15.1406 | 16.1809 | 11.147 | -1.0403 | 4.9984 | 0.035486
69.3984 | 15.1439 | 16.1814 | 11.1433 | -1.0375 | 5.0026 | 0.035498
69.4084 | 15.1463 | 16.1819 | 11.1396 | -1.0356 | 5.0068 | 0.035509
69.4184 | 15.1497 | 16.1824 | 11.1359 | -1.0327 | 5.011 | 0.035521
69.4284 | 15.149 | 16.183 | 11.1322 | -1.034 | 5.0153 | 0.035533
69.4383 | 15.1567 | 16.1837 | 11.1286 | -1.027 | 5.0196 | 0.035545
69.4484 | 15.1624 | 16.1843 | 11.1249 | -1.0219 | 5.0239 | 0.035557
69.4583 | 15.1582 | 16.185 | 11.1213 | -1.0268 | 5.0282 | 0.035569
69.4684 | 15.168 | 16.1858 | 11.1176 | -1.0178 | 5.0325 | 0.035581
69.4784 | 15.1677 | 16.1865 | 11.114 | -1.0188 | 5.0369 | 0.035594
69.4883 | 15.1725 | 16.1874 | 11.1104 | -1.0149 | 5.0413 | 0.035606
69.4983 | 15.1734 | 16.1882 | 11.1069 | -1.0148 | 5.0457 | 0.035619
69.5083 | 15.1792 | 16.1891 | 11.1033 | -1.0099 | 5.0502 | 0.035631
69.5183 | 15.1874 | 16.19 | 11.0998 | -1.0026 | 5.0546 | 0.035644
69.5283 | 15.1807 | 16.191 | 11.0962 | -1.0103 | 5.0591 | 0.035657
69.5383 | 15.194 | 16.192 | 11.0927 | -0.99801 | 5.0636 | 0.035669
69.5483 | 15.184 | 16.193 | 11.0892 | -1.009 | 5.0682 | 0.035682
69.5583 | 15.1913 | 16.1941 | 11.0857 | -1.0028 | 5.0727 | 0.035695
69.5683 | 15.1996 | 16.1952 | 11.0822 | -0.99565 | 5.0773 | 0.035708
69.5783 | 15.2028 | 16.1964 | 11.0788 | -0.99361 | 5.0819 | 0.035721
69.5883 | 15.2027 | 16.1976 | 11.0753 | -0.99491 | 5.0865 | 0.035734
69.5983 | 15.2057 | 16.1988 | 11.0719 | -0.99314 | 5.0912 | 0.035748
69.6083 | 15.2139 | 16.2001 | 11.0685 | -0.98621 | 5.0958 | 0.035761
69.6183 | 15.2096 | 16.2014 | 11.0651 | -0.99182 | 5.1005 | 0.035774
69.6283 | 15.2189 | 16.2028 | 11.0617 | -0.98387 | 5.1053 | 0.035788
69.6383 | 15.2128 | 16.2042 | 11.0584 | -0.99136 | 5.11 | 0.035801
69.6483 | 15.2307 | 16.2056 | 11.055 | -0.97489 | 5.1148 | 0.035815
69.6583 | 15.2235 | 16.2071 | 11.0517 | -0.98355 | 5.1195 | 0.035829
69.6683 | 15.2369 | 16.2086 | 11.0484 | -0.97166 | 5.1243 | 0.035842
69.6783 | 15.2275 | 16.2101 | 11.0451 | -0.9826 | 5.1292 | 0.035856
69.6883 | 15.241 | 16.2117 | 11.0418 | -0.97068 | 5.134 | 0.03587
69.6983 | 15.2366 | 16.2133 | 11.0385 | -0.9767 | 5.1389 | 0.035884
69.7083 | 15.2433 | 16.215 | 11.0353 | -0.97166 | 5.1438 | 0.035898
69.7183 | 15.2463 | 16.2167 | 11.032 | -0.97036 | 5.1487 | 0.035912
69.7283 | 15.2476 | 16.2184 | 11.0288 | -0.97079 | 5.1536 | 0.035927
69.7383 | 15.2546 | 16.2202 | 11.0256 | -0.96557 | 5.1586 | 0.035941
69.7483 | 15.2544 | 16.222 | 11.0224 | -0.96758 | 5.1636 | 0.035955
69.7583 | 15.264 | 16.2238 | 11.0193 | -0.95983 | 5.1686 | 0.03597
69.7683 | 15.2582 | 16.2257 | 11.0161 | -0.96752 | 5.1736 | 0.035984
69.7783 | 15.2752 | 16.2277 | 11.013 | -0.95245 | 5.1787 | 0.035999
69.7883 | 15.27 | 16.2296 | 11.0099 | -0.95962 | 5.1837 | 0.036013
69.7983 | 15.2793 | 16.2316 | 11.0068 | -0.95233 | 5.1888 | 0.036028
69.8083 | 15.2749 | 16.2337 | 11.0037 | -0.95877 | 5.1939 | 0.036043
69.8183 | 15.2855 | 16.2358 | 11.0006 | -0.95026 | 5.1991 | 0.036057
69.8283 | 15.287 | 16.2379 | 10.9976 | -0.95088 | 5.2042 | 0.036072
69.8383 | 15.2934 | 16.24 | 10.9946 | -0.94664 | 5.2094 | 0.036087
69.8483 | 15.2997 | 16.2422 | 10.9915 | -0.94254 | 5.2146 | 0.036102
69.8583 | 15.3057 | 16.2445 | 10.9885 | -0.93878 | 5.2198 | 0.036117
69.8683 | 15.3103 | 16.2468 | 10.9856 | -0.93646 | 5.2251 | 0.036132
69.8783 | 15.323 | 16.2491 | 10.9826 | -0.92608 | 5.2303 | 0.036148
69.8883 | 15.3227 | 16.2514 | 10.9797 | -0.92874 | 5.2356 | 0.036163
69.8983 | 15.3302 | 16.2538 | 10.9767 | -0.92363 | 5.2409 | 0.036178
69.9083 | 15.3324 | 16.2563 | 10.9738 | -0.92387 | 5.2462 | 0.036194
69.9183 | 15.3501 | 16.2587 | 10.9709 | -0.90864 | 5.2516 | 0.036209
69.9283 | 15.3554 | 16.2613 | 10.9681 | -0.90586 | 5.257 | 0.036225
69.9383 | 15.3561 | 16.2638 | 10.9652 | -0.90771 | 5.2623 | 0.03624
69.9483 | 15.3618 | 16.2664 | 10.9624 | -0.9046 | 5.2678 | 0.036256
69.9583 | 15.3753 | 16.269 | 10.9596 | -0.89373 | 5.2732 | 0.036272
69.9683 | 15.3844 | 16.2717 | 10.9568 | -0.8873 | 5.2786 | 0.036287
69.9783 | 15.3952 | 16.2744 | 10.954 | -0.87921 | 5.2841 | 0.036303
69.9882 | 15.4005 | 16.2772 | 10.9512 | -0.87666 | 5.2896 | 0.036319
69.9982 | 15.4077 | 16.2799 | 10.9485 | -0.87224 | 5.2951 | 0.036335
70.0083 | 15.4259 | 16.2828 | 10.9457 | -0.85687 | 5.3007 | 0.036351
70.0182 | 15.4281 | 16.2856 | 10.943 | -0.85753 | 5.3062 | 0.036367
70.0282 | 15.4365 | 16.2885 | 10.9404 | -0.85204 | 5.3118 | 0.036383
70.0382 | 15.4469 | 16.2915 | 10.9377 | -0.84458 | 5.3174 | 0.036399
70.0482 | 15.461 | 16.2945 | 10.935 | -0.83346 | 5.323 | 0.036416
70.0582 | 15.4624 | 16.2975 | 10.9324 | -0.83508 | 5.3287 | 0.036432
70.0682 | 15.4693 | 16.3005 | 10.9298 | -0.83125 | 5.3343 | 0.036448
70.0782 | 15.477 | 16.3036 | 10.9272 | -0.82665 | 5.34 | 0.036465
70.0882 | 15.4837 | 16.3068 | 10.9246 | -0.82308 | 5.3457 | 0.036481
70.0982 | 15.5041 | 16.31 | 10.9221 | -0.80586 | 5.3514 | 0.036498
70.1082 | 15.5046 | 16.3132 | 10.9195 | -0.80858 | 5.3571 | 0.036514
70.1182 | 15.521 | 16.3164 | 10.917 | -0.79543 | 5.3629 | 0.036531
70.1282 | 15.5205 | 16.3197 | 10.9145 | -0.79923 | 5.3687 | 0.036548
70.1382 | 15.5404 | 16.3231 | 10.912 | -0.78267 | 5.3745 | 0.036564
70.1482 | 15.5413 | 16.3264 | 10.9096 | -0.78514 | 5.3803 | 0.036581
70.1582 | 15.551 | 16.3299 | 10.9071 | -0.77885 | 5.3861 | 0.036598
70.1682 | 15.5651 | 16.3333 | 10.9047 | -0.7682 | 5.392 | 0.036615
70.1782 | 15.5676 | 16.3368 | 10.9023 | -0.76919 | 5.3979 | 0.036632
70.1882 | 15.5833 | 16.3403 | 10.8999 | -0.75703 | 5.4038 | 0.036649
70.1982 | 15.5786 | 16.3439 | 10.8976 | -0.76529 | 5.4097 | 0.036666
70.2082 | 15.5972 | 16.3475 | 10.8952 | -0.7503 | 5.4156 | 0.036683
70.2182 | 15.5977 | 16.3511 | 10.8929 | -0.75345 | 5.4216 | 0.0367
70.2282 | 15.6138 | 16.3548 | 10.8906 | -0.74104 | 5.4275 | 0.036718
70.2382 | 15.6278 | 16.3586 | 10.8883 | -0.73076 | 5.4335 | 0.036735
70.2482 | 15.6326 | 16.3623 | 10.886 | -0.72973 | 5.4395 | 0.036752
70.2582 | 15.6466 | 16.3661 | 10.8838 | -0.71953 | 5.4456 | 0.03677
70.2682 | 15.6416 | 16.37 | 10.8816 | -0.72837 | 5.4516 | 0.036787
70.2782 | 15.66 | 16.3738 | 10.8794 | -0.71385 | 5.4577 | 0.036805
70.2882 | 15.6742 | 16.3778 | 10.8772 | -0.70357 | 5.4638 | 0.036822
70.2982 | 15.6817 | 16.3817 | 10.875 | -0.70003 | 5.4699 | 0.03684
70.3082 | 15.6866 | 16.3857 | 10.8729 | -0.69913 | 5.476 | 0.036857
70.3182 | 15.6963 | 16.3898 | 10.8708 | -0.69346 | 5.4821 | 0.036875
70.3282 | 15.7078 | 16.3938 | 10.8687 | -0.68604 | 5.4883 | 0.036893
70.3382 | 15.7272 | 16.398 | 10.8666 | -0.67076 | 5.4945 | 0.03691
70.3482 | 15.7209 | 16.4021 | 10.8645 | -0.68121 | 5.5006 | 0.036928
70.3582 | 15.7348 | 16.4063 | 10.8625 | -0.67151 | 5.5069 | 0.036946
70.3682 | 15.754 | 16.4105 | 10.8605 | -0.65653 | 5.5131 | 0.036964
70.3782 | 15.7648 | 16.4148 | 10.8585 | -0.65 | 5.5193 | 0.036982
70.3882 | 15.7756 | 16.4191 | 10.8565 | -0.64351 | 5.5256 | 0.037
70.3982 | 15.7812 | 16.4235 | 10.8546 | -0.64226 | 5.5319 | 0.037018
70.4082 | 15.7921 | 16.4279 | 10.8526 | -0.63575 | 5.5382 | 0.037036
70.4182 | 15.8178 | 16.4323 | 10.8507 | -0.61448 | 5.5445 | 0.037054
70.4282 | 15.8183 | 16.4367 | 10.8488 | -0.61844 | 5.5508 | 0.037072
70.4382 | 15.8325 | 16.4412 | 10.847 | -0.60874 | 5.5572 | 0.037091
70.4482 | 15.8386 | 16.4458 | 10.8451 | -0.60718 | 5.5636 | 0.037109
70.4582 | 15.8476 | 16.4504 | 10.8433 | -0.60276 | 5.5699 | 0.037127
70.4682 | 15.8657 | 16.455 | 10.8415 | -0.58928 | 5.5763 | 0.037146
70.4782 | 15.8728 | 16.4596 | 10.8397 | -0.58683 | 5.5828 | 0.037164
70.4882 | 15.88 | 16.4643 | 10.8379 | -0.58433 | 5.5892 | 0.037182
70.4982 | 15.8998 | 16.4691 | 10.8362 | -0.56926 | 5.5957 | 0.037201
70.5082 | 15.9094 | 16.4738 | 10.8345 | -0.56444 | 5.6021 | 0.037219
70.5182 | 15.9175 | 16.4786 | 10.8328 | -0.56115 | 5.6086 | 0.037238
70.5282 | 15.9343 | 16.4835 | 10.8311 | -0.5492 | 5.6151 | 0.037257
70.5382 | 15.9341 | 16.4884 | 10.8295 | -0.55428 | 5.6216 | 0.037275
70.5482 | 15.9451 | 16.4933 | 10.8279 | -0.54821 | 5.6282 | 0.037294
70.5581 | 15.9654 | 16.4983 | 10.8262 | -0.53287 | 5.6347 | 0.037313
70.5682 | 15.9662 | 16.5033 | 10.8247 | -0.53707 | 5.6413 | 0.037331
70.5781 | 15.9762 | 16.5083 | 10.8231 | -0.53211 | 5.6479 | 0.03735
70.5881 | 15.9887 | 16.5134 | 10.8216 | -0.52469 | 5.6545 | 0.037369
70.5981 | 15.9996 | 16.5185 | 10.82 | -0.5189 | 5.6611 | 0.037388
70.6081 | 16.0139 | 16.5237 | 10.8186 | -0.50976 | 5.6677 | 0.037407
70.6181 | 16.0234 | 16.5288 | 10.8171 | -0.50545 | 5.6743 | 0.037426
70.6281 | 16.0376 | 16.5341 | 10.8156 | -0.49648 | 5.681 | 0.037445
70.6381 | 16.0421 | 16.5393 | 10.8142 | -0.49725 | 5.6877 | 0.037464
70.6481 | 16.0619 | 16.5446 | 10.8128 | -0.48275 | 5.6944 | 0.037483
70.6581 | 16.0797 | 16.55 | 10.8114 | -0.47029 | 5.7011 | 0.037502
70.6681 | 16.0795 | 16.5554 | 10.8101 | -0.47587 | 5.7078 | 0.037521
70.6781 | 16.0966 | 16.5608 | 10.8087 | -0.46419 | 5.7145 | 0.03754
70.6881 | 16.1107 | 16.5662 | 10.8074 | -0.45554 | 5.7213 | 0.03756
70.6981 | 16.1266 | 16.5717 | 10.8061 | -0.44513 | 5.728 | 0.037579
70.7081 | 16.1336 | 16.5773 | 10.8049 | -0.44366 | 5.7348 | 0.037598
70.7181 | 16.1586 | 16.5828 | 10.8036 | -0.42423 | 5.7416 | 0.037618
70.7281 | 16.1619 | 16.5884 | 10.8024 | -0.42654 | 5.7484 | 0.037637
70.7381 | 16.175 | 16.5941 | 10.8012 | -0.41908 | 5.7552 | 0.037656
70.7481 | 16.197 | 16.5998 | 10.8 | -0.40276 | 5.762 | 0.037676
70.7581 | 16.2143 | 16.6055 | 10.7989 | -0.39117 | 5.7689 | 0.037695
70.7681 | 16.2234 | 16.6112 | 10.7978 | -0.38782 | 5.7757 | 0.037715
70.7781 | 16.2251 | 16.617 | 10.7967 | -0.39191 | 5.7826 | 0.037734
70.7881 | 16.2558 | 16.6228 | 10.7956 | -0.36704 | 5.7895 | 0.037754
70.7981 | 16.2678 | 16.6287 | 10.7945 | -0.3609 | 5.7964 | 0.037773
70.8081 | 16.2751 | 16.6346 | 10.7935 | -0.3595 | 5.8033 | 0.037793
70.8181 | 16.2925 | 16.6405 | 10.7925 | -0.34803 | 5.8102 | 0.037813
70.8281 | 16.301 | 16.6465 | 10.7915 | -0.34551 | 5.8172 | 0.037832
70.8381 | 16.3181 | 16.6525 | 10.7905 | -0.33442 | 5.8241 | 0.037852
70.8481 | 16.3323 | 16.6586 | 10.7896 | -0.32626 | 5.8311 | 0.037872
70.8581 | 16.3441 | 16.6646 | 10.7887 | -0.32055 | 5.8381 | 0.037892
70.8681 | 16.3622 | 16.6708 | 10.7878 | -0.30856 | 5.845 | 0.037912
70.8781 | 16.3709 | 16.6769 | 10.7869 | -0.30602 | 5.852 | 0.037932
70.8881 | 16.3894 | 16.6831 | 10.7861 | -0.29371 | 5.859 | 0.037951
70.8981 | 16.4048 | 16.6893 | 10.7853 | -0.28453 | 5.8661 | 0.037971
70.9081 | 16.4189 | 16.6956 | 10.7845 | -0.2767 | 5.8731 | 0.037991
70.9181 | 16.4369 | 16.7019 | 10.7837 | -0.26499 | 5.8801 | 0.038011
70.9281 | 16.4457 | 16.7082 | 10.783 | -0.26253 | 5.8872 | 0.038031
70.9381 | 16.4642 | 16.7146 | 10.7823 | -0.2504 | 5.8943 | 0.038051
70.9481 | 16.4865 | 16.721 | 10.7816 | -0.2345 | 5.9013 | 0.038072
70.9581 | 16.4972 | 16.7274 | 10.7809 | -0.23024 | 5.9084 | 0.038092
70.9681 | 16.5025 | 16.7339 | 10.7803 | -0.23142 | 5.9155 | 0.038112
70.9781 | 16.5255 | 16.7404 | 10.7797 | -0.21492 | 5.9226 | 0.038132
70.9881 | 16.5423 | 16.747 | 10.7791 | -0.20467 | 5.9298 | 0.038152
70.9981 | 16.5605 | 16.7536 | 10.7785 | -0.19305 | 5.9369 | 0.038173
71.0081 | 16.5787 | 16.7602 | 10.778 | -0.18147 | 5.944 | 0.038193
71.0181 | 16.588 | 16.7668 | 10.7774 | -0.17882 | 5.9512 | 0.038213
71.0281 | 16.6104 | 16.7735 | 10.7769 | -0.1631 | 5.9583 | 0.038233
71.0381 | 16.6281 | 16.7802 | 10.7765 | -0.15212 | 5.9655 | 0.038254
71.0481 | 16.6464 | 16.787 | 10.776 | -0.14058 | 5.9727 | 0.038274
71.0581 | 16.6594 | 16.7938 | 10.7756 | -0.13437 | 5.9799 | 0.038295
71.0681 | 16.6754 | 16.8006 | 10.7752 | -0.12519 | 5.9871 | 0.038315
71.0781 | 16.6901 | 16.8075 | 10.7749 | -0.11735 | 5.9943 | 0.038336
71.088 | 16.7096 | 16.8143 | 10.7745 | -0.10474 | 6.0015 | 0.038356
71.0981 | 16.7233 | 16.8213 | 10.7742 | -0.097965 | 6.0087 | 0.038377
71.1081 | 16.7382 | 16.8282 | 10.7739 | -0.090026 | 6.0159 | 0.038397
71.118 | 16.758 | 16.8352 | 10.7736 | -0.077221 | 6.0232 | 0.038418
71.1281 | 16.7704 | 16.8422 | 10.7734 | -0.071849 | 6.0304 | 0.038438
71.138 | 16.7871 | 16.8493 | 10.7732 | -0.062203 | 6.0377 | 0.038459
71.148 | 16.804 | 16.8564 | 10.773 | -0.052398 | 6.0449 | 0.03848
71.158 | 16.8201 | 16.8635 | 10.7728 | -0.043426 | 6.0522 | 0.038501
71.168 | 16.8347 | 16.8707 | 10.7727 | -0.035988 | 6.0595 | 0.038521
71.178 | 16.853 | 16.8779 | 10.7726 | -0.024882 | 6.0668 | 0.038542
71.188 | 16.8634 | 16.8851 | 10.7725 | -0.02171 | 6.0741 | 0.038563
71.198 | 16.8789 | 16.8924 | 10.7724 | -0.013463 | 6.0813 | 0.038584
71.208 | 16.8972 | 16.8997 | 10.7724 | -0.0024558 | 6.0886 | 0.038605
71.218 | 16.9036 | 16.907 | 10.7724 | -0.0033806 | 6.096 | 0.038625
71.228 | 16.9203 | 16.9143 | 10.7724 | 0.0059621 | 6.1033 | 0.038646
71.238 | 16.9353 | 16.9217 | 10.7725 | 0.013572 | 6.1106 | 0.038667
71.248 | 16.953 | 16.9291 | 10.7725 | 0.023857 | 6.1179 | 0.038688
71.258 | 16.9657 | 16.9366 | 10.7726 | 0.029103 | 6.1253 | 0.038709
71.268 | 16.9812 | 16.9441 | 10.7728 | 0.037117 | 6.1326 | 0.03873
71.278 | 16.9983 | 16.9516 | 10.7729 | 0.0467 | 6.1399 | 0.038751
71.288 | 17.0118 | 16.9591 | 10.7731 | 0.05265 | 6.1473 | 0.038772
71.298 | 17.0336 | 16.9667 | 10.7733 | 0.066878 | 6.1546 | 0.038794
71.308 | 17.0446 | 16.9743 | 10.7735 | 0.070265 | 6.162 | 0.038815
71.318 | 17.055 | 16.982 | 10.7738 | 0.073022 | 6.1694 | 0.038836
71.328 | 17.0709 | 16.9897 | 10.7741 | 0.081248 | 6.1767 | 0.038857
71.338 | 17.0845 | 16.9974 | 10.7744 | 0.087143 | 6.1841 | 0.038878
71.348 | 17.1062 | 17.0051 | 10.7747 | 0.10111 | 6.1915 | 0.0389
71.358 | 17.1207 | 17.0128 | 10.7751 | 0.10785 | 6.1989 | 0.038921
71.368 | 17.1358 | 17.0206 | 10.7755 | 0.11516 | 6.2063 | 0.038942
71.378 | 17.1508 | 17.0285 | 10.7759 | 0.12233 | 6.2136 | 0.038964
71.388 | 17.1726 | 17.0363 | 10.7763 | 0.13627 | 6.221 | 0.038985
71.398 | 17.1885 | 17.0442 | 10.7768 | 0.14428 | 6.2284 | 0.039006
71.408 | 17.2036 | 17.0521 | 10.7773 | 0.15148 | 6.2358 | 0.039028
71.418 | 17.2217 | 17.0601 | 10.7778 | 0.16163 | 6.2432 | 0.039049
71.428 | 17.2369 | 17.068 | 10.7784 | 0.16885 | 6.2506 | 0.039071
71.438 | 17.2572 | 17.0761 | 10.7789 | 0.18115 | 6.258 | 0.039092
71.448 | 17.2748 | 17.0841 | 10.7795 | 0.19071 | 6.2654 | 0.039114
71.458 | 17.2921 | 17.0921 | 10.7802 | 0.19995 | 6.2728 | 0.039135
71.468 | 17.3001 | 17.1002 | 10.7808 | 0.19987 | 6.2802 | 0.039157
71.478 | 17.3261 | 17.1084 | 10.7815 | 0.21775 | 6.2876 | 0.039178
71.488 | 17.3409 | 17.1165 | 10.7822 | 0.2244 | 6.2951 | 0.0392
71.498 | 17.3602 | 17.1247 | 10.783 | 0.23552 | 6.3025 | 0.039222
71.508 | 17.3783 | 17.1329 | 10.7838 | 0.24541 | 6.3099 | 0.039244
71.518 | 17.3934 | 17.1411 | 10.7846 | 0.25229 | 6.3173 | 0.039265
71.528 | 17.417 | 17.1494 | 10.7854 | 0.26762 | 6.3247 | 0.039287
71.538 | 17.4346 | 17.1577 | 10.7862 | 0.27694 | 6.3321 | 0.039309
71.548 | 17.4503 | 17.166 | 10.7871 | 0.28432 | 6.3395 | 0.039331
71.558 | 17.4655 | 17.1743 | 10.788 | 0.29118 | 6.3469 | 0.039352
71.568 | 17.4798 | 17.1827 | 10.789 | 0.2971 | 6.3544 | 0.039374
71.578 | 17.5054 | 17.1911 | 10.7899 | 0.31431 | 6.3618 | 0.039396
71.588 | 17.5215 | 17.1995 | 10.7909 | 0.32199 | 6.3692 | 0.039418
71.598 | 17.5385 | 17.208 | 10.7919 | 0.33054 | 6.3766 | 0.03944
71.608 | 17.5517 | 17.2164 | 10.793 | 0.33526 | 6.384 | 0.039462
71.618 | 17.5718 | 17.2249 | 10.7941 | 0.34686 | 6.3914 | 0.039484
71.6279 | 17.5952 | 17.2335 | 10.7952 | 0.36173 | 6.3988 | 0.039506
71.638 | 17.6144 | 17.242 | 10.7963 | 0.37238 | 6.4062 | 0.039528
71.6479 | 17.6281 | 17.2506 | 10.7975 | 0.3775 | 6.4136 | 0.03955
71.6579 | 17.6465 | 17.2592 | 10.7987 | 0.38729 | 6.421 | 0.039573
71.668 | 17.6655 | 17.2678 | 10.7999 | 0.39766 | 6.4284 | 0.039595
71.6779 | 17.688 | 17.2765 | 10.8011 | 0.4115 | 6.4358 | 0.039617
71.6879 | 17.7064 | 17.2852 | 10.8024 | 0.42123 | 6.4431 | 0.039639
71.6979 | 17.7234 | 17.2939 | 10.8037 | 0.42952 | 6.4505 | 0.039662
71.7079 | 17.7416 | 17.3026 | 10.805 | 0.43899 | 6.4579 | 0.039684
71.7179 | 17.7551 | 17.3114 | 10.8064 | 0.44374 | 6.4653 | 0.039706
71.7279 | 17.7765 | 17.3201 | 10.8078 | 0.45636 | 6.4727 | 0.039729
71.7379 | 17.7967 | 17.3289 | 10.8092 | 0.46776 | 6.48 | 0.039751
71.7479 | 17.8138 | 17.3378 | 10.8106 | 0.47604 | 6.4874 | 0.039773
71.7579 | 17.8321 | 17.3466 | 10.8121 | 0.48548 | 6.4947 | 0.039796
71.7679 | 17.8517 | 17.3555 | 10.8136 | 0.49621 | 6.5021 | 0.039818
71.7779 | 17.8678 | 17.3644 | 10.8151 | 0.50341 | 6.5094 | 0.039841
71.7879 | 17.8881 | 17.3733 | 10.8167 | 0.51479 | 6.5168 | 0.039863
71.7979 | 17.905 | 17.3822 | 10.8183 | 0.52276 | 6.5241 | 0.039886
71.8079 | 17.9225 | 17.3912 | 10.8199 | 0.5313 | 6.5314 | 0.039909
71.8179 | 17.9441 | 17.4002 | 10.8215 | 0.54391 | 6.5387 | 0.039931
71.8279 | 17.9552 | 17.4092 | 10.8232 | 0.546 | 6.546 | 0.039954
71.8379 | 17.9705 | 17.4182 | 10.8249 | 0.55227 | 6.5533 | 0.039977
71.8479 | 17.991 | 17.4273 | 10.8266 | 0.56373 | 6.5606 | 0.039999
71.8579 | 18.0088 | 17.4363 | 10.8284 | 0.57245 | 6.5679 | 0.040022
71.8679 | 18.024 | 17.4454 | 10.8302 | 0.57856 | 6.5752 | 0.040045
71.8779 | 18.0442 | 17.4546 | 10.832 | 0.58964 | 6.5825 | 0.040068
71.8879 | 18.056 | 17.4637 | 10.8338 | 0.59231 | 6.5898 | 0.040091
71.8979 | 18.0807 | 17.4728 | 10.8357 | 0.60785 | 6.597 | 0.040114
71.9079 | 18.0969 | 17.482 | 10.8376 | 0.61488 | 6.6043 | 0.040137
71.9179 | 18.1149 | 17.4912 | 10.8396 | 0.62368 | 6.6115 | 0.04016
71.9279 | 18.128 | 17.5004 | 10.8415 | 0.62757 | 6.6187 | 0.040183
71.9379 | 18.1507 | 17.5097 | 10.8435 | 0.64103 | 6.6259 | 0.040206
71.9479 | 18.168 | 17.5189 | 10.8455 | 0.64907 | 6.6332 | 0.040229
71.9579 | 18.1836 | 17.5282 | 10.8476 | 0.65541 | 6.6404 | 0.040252
71.9679 | 18.2041 | 17.5375 | 10.8497 | 0.66662 | 6.6475 | 0.040275
71.9779 | 18.2099 | 17.5468 | 10.8518 | 0.6631 | 6.6547 | 0.040299
71.9879 | 18.2405 | 17.5561 | 10.8539 | 0.68437 | 6.6619 | 0.040322
71.9979 | 18.2614 | 17.5655 | 10.8561 | 0.69592 | 6.6691 | 0.040345
72.0079 | 18.2778 | 17.5748 | 10.8583 | 0.70295 | 6.6762 | 0.040369
72.0179 | 18.2943 | 17.5842 | 10.8605 | 0.71008 | 6.6833 | 0.040392
72.0279 | 18.3135 | 17.5936 | 10.8628 | 0.71988 | 6.6904 | 0.040415
72.0379 | 18.333 | 17.603 | 10.865 | 0.72996 | 6.6976 | 0.040439
72.0479 | 18.353 | 17.6125 | 10.8674 | 0.74052 | 6.7047 | 0.040462
72.0579 | 18.3701 | 17.6219 | 10.8697 | 0.74817 | 6.7117 | 0.040486
72.0679 | 18.3916 | 17.6314 | 10.8721 | 0.7602 | 6.7188 | 0.040509
72.0779 | 18.3994 | 17.6409 | 10.8745 | 0.75852 | 6.7259 | 0.040533
72.0879 | 18.4232 | 17.6504 | 10.8769 | 0.77282 | 6.7329 | 0.040557
72.0979 | 18.4411 | 17.6599 | 10.8794 | 0.7812 | 6.7399 | 0.04058
72.1079 | 18.4583 | 17.6694 | 10.8819 | 0.78886 | 6.747 | 0.040604
72.1179 | 18.4826 | 17.679 | 10.8844 | 0.80361 | 6.754 | 0.040628
72.1279 | 18.4973 | 17.6885 | 10.8869 | 0.80876 | 6.761 | 0.040652
72.1379 | 18.5136 | 17.6981 | 10.8895 | 0.81548 | 6.7679 | 0.040676
72.1479 | 18.5368 | 17.7077 | 10.8921 | 0.82908 | 6.7749 | 0.040699
72.1579 | 18.5496 | 17.7173 | 10.8948 | 0.83227 | 6.7818 | 0.040723
72.1679 | 18.5695 | 17.7269 | 10.8974 | 0.84255 | 6.7888 | 0.040747
72.1779 | 18.587 | 17.7366 | 10.9001 | 0.85042 | 6.7957 | 0.040771
72.1878 | 18.6014 | 17.7462 | 10.9029 | 0.85517 | 6.8026 | 0.040795
72.1979 | 18.618 | 17.7559 | 10.9056 | 0.86211 | 6.8094 | 0.04082
72.2078 | 18.6323 | 17.7656 | 10.9084 | 0.86673 | 6.8163 | 0.040844
72.2178 | 18.6581 | 17.7753 | 10.9112 | 0.88284 | 6.8232 | 0.040868
72.2279 | 18.6701 | 17.785 | 10.9141 | 0.88514 | 6.83 | 0.040892
72.2378 | 18.6897 | 17.7947 | 10.917 | 0.89503 | 6.8368 | 0.040916
72.2478 | 18.7016 | 17.8044 | 10.9199 | 0.89721 | 6.8436 | 0.040941
72.2578 | 18.7276 | 17.8141 | 10.9228 | 0.91347 | 6.8504 | 0.040965
72.2678 | 18.7491 | 17.8239 | 10.9258 | 0.92521 | 6.8571 | 0.04099
72.2778 | 18.7579 | 17.8336 | 10.9288 | 0.92425 | 6.8639 | 0.041014
72.2878 | 18.7756 | 17.8434 | 10.9318 | 0.93219 | 6.8706 | 0.041039
72.2978 | 18.7891 | 17.8532 | 10.9349 | 0.9359 | 6.8773 | 0.041063
72.3078 | 18.8107 | 17.863 | 10.938 | 0.94771 | 6.884 | 0.041088
72.3178 | 18.8321 | 17.8728 | 10.9411 | 0.9593 | 6.8906 | 0.041112
72.3278 | 18.8416 | 17.8826 | 10.9442 | 0.95899 | 6.8973 | 0.041137
72.3378 | 18.868 | 17.8924 | 10.9474 | 0.97556 | 6.9039 | 0.041162
72.3478 | 18.8761 | 17.9023 | 10.9506 | 0.97384 | 6.9105 | 0.041187
72.3578 | 18.8994 | 17.9121 | 10.9538 | 0.98729 | 6.9171 | 0.041212
72.3678 | 18.9244 | 17.922 | 10.9571 | 1.0024 | 6.9236 | 0.041237
72.3778 | 18.941 | 17.9318 | 10.9604 | 1.0092 | 6.9302 | 0.041261
72.3878 | 18.9555 | 17.9417 | 10.9637 | 1.0138 | 6.9367 | 0.041286
72.3978 | 18.9776 | 17.9516 | 10.9671 | 1.026 | 6.9432 | 0.041312
72.4078 | 18.9849 | 17.9615 | 10.9705 | 1.0234 | 6.9496 | 0.041337
72.4178 | 19.0075 | 17.9714 | 10.9739 | 1.0361 | 6.9561 | 0.041362
72.4278 | 19.0281 | 17.9813 | 10.9774 | 1.0468 | 6.9625 | 0.041387
72.4378 | 19.0428 | 17.9912 | 10.9808 | 1.0516 | 6.9689 | 0.041412
72.4478 | 19.0562 | 18.0011 | 10.9843 | 1.0551 | 6.9753 | 0.041438
72.4578 | 19.0791 | 18.011 | 10.9879 | 1.0681 | 6.9816 | 0.041463
72.4678 | 19.0957 | 18.0209 | 10.9915 | 1.0748 | 6.988 | 0.041488
72.4778 | 19.1065 | 18.0309 | 10.9951 | 1.0756 | 6.9943 | 0.041514
72.4878 | 19.1323 | 18.0408 | 10.9987 | 1.0915 | 7.0006 | 0.041539
72.4978 | 19.1528 | 18.0508 | 11.0024 | 1.102 | 7.0068 | 0.041565
72.5078 | 19.163 | 18.0607 | 11.006 | 1.1023 | 7.0131 | 0.04159
72.5178 | 19.1776 | 18.0707 | 11.0098 | 1.1069 | 7.0193 | 0.041616
72.5278 | 19.1994 | 18.0806 | 11.0135 | 1.1188 | 7.0255 | 0.041642
72.5378 | 19.2125 | 18.0906 | 11.0173 | 1.1219 | 7.0316 | 0.041668
72.5478 | 19.234 | 18.1006 | 11.0211 | 1.1334 | 7.0378 | 0.041694
72.5578 | 19.255 | 18.1105 | 11.025 | 1.1445 | 7.0439 | 0.041719
72.5678 | 19.2661 | 18.1205 | 11.0288 | 1.1456 | 7.05 | 0.041745
72.5778 | 19.2792 | 18.1305 | 11.0327 | 1.1487 | 7.056 | 0.041771
72.5878 | 19.3023 | 18.1405 | 11.0367 | 1.1618 | 7.062 | 0.041797
72.5978 | 19.3093 | 18.1505 | 11.0406 | 1.1588 | 7.068 | 0.041824
72.6078 | 19.3435 | 18.1605 | 11.0446 | 1.183 | 7.074 | 0.04185
72.6178 | 19.3572 | 18.1705 | 11.0486 | 1.1867 | 7.08 | 0.041876
72.6278 | 19.368 | 18.1805 | 11.0527 | 1.1875 | 7.0859 | 0.041902
72.6378 | 19.3882 | 18.1905 | 11.0568 | 1.1977 | 7.0918 | 0.041929
72.6478 | 19.4062 | 18.2005 | 11.0609 | 1.2057 | 7.0976 | 0.041955
72.6578 | 19.4274 | 18.2105 | 11.065 | 1.2169 | 7.1035 | 0.041982
72.6678 | 19.4439 | 18.2205 | 11.0692 | 1.2234 | 7.1093 | 0.042008
72.6778 | 19.4632 | 18.2305 | 11.0734 | 1.2327 | 7.115 | 0.042035
72.6878 | 19.4749 | 18.2405 | 11.0776 | 1.2344 | 7.1208 | 0.042061
72.6978 | 19.491 | 18.2505 | 11.0819 | 1.2405 | 7.1265 | 0.042088
72.7078 | 19.5072 | 18.2605 | 11.0862 | 1.2467 | 7.1322 | 0.042115
72.7178 | 19.5282 | 18.2705 | 11.0905 | 1.2577 | 7.1378 | 0.042142
72.7278 | 19.5428 | 18.2805 | 11.0949 | 1.2623 | 7.1435 | 0.042168
72.7378 | 19.5588 | 18.2905 | 11.0993 | 1.2683 | 7.1491 | 0.042195
72.7477 | 19.5791 | 18.3005 | 11.1037 | 1.2786 | 7.1546 | 0.042222
72.7578 | 19.5938 | 18.3105 | 11.1081 | 1.2833 | 7.1602 | 0.042249
72.7678 | 19.6171 | 18.3206 | 11.1126 | 1.2965 | 7.1657 | 0.042277
72.7777 | 19.6271 | 18.3306 | 11.1171 | 1.2965 | 7.1711 | 0.042304
72.7877 | 19.6505 | 18.3406 | 11.1217 | 1.3099 | 7.1766 | 0.042331
72.7977 | 19.6618 | 18.3506 | 11.1262 | 1.3112 | 7.182 | 0.042358
72.8077 | 19.6787 | 18.3606 | 11.1308 | 1.3181 | 7.1873 | 0.042386
72.8177 | 19.6987 | 18.3705 | 11.1355 | 1.3282 | 7.1927 | 0.042413
72.8277 | 19.7098 | 18.3805 | 11.1401 | 1.3293 | 7.198 | 0.042441
72.8377 | 19.7256 | 18.3905 | 11.1448 | 1.3351 | 7.2033 | 0.042468
72.8477 | 19.7425 | 18.4005 | 11.1495 | 1.342 | 7.2085 | 0.042496
72.8577 | 19.7541 | 18.4105 | 11.1543 | 1.3436 | 7.2137 | 0.042524
72.8677 | 19.7815 | 18.4205 | 11.159 | 1.361 | 7.2189 | 0.042551
72.8777 | 19.7944 | 18.4305 | 11.1639 | 1.3639 | 7.224 | 0.042579
72.8877 | 19.8103 | 18.4404 | 11.1687 | 1.3699 | 7.2291 | 0.042607
72.8977 | 19.8265 | 18.4504 | 11.1736 | 1.3761 | 7.2342 | 0.042635
72.9077 | 19.8354 | 18.4603 | 11.1785 | 1.3751 | 7.2392 | 0.042663
72.9177 | 19.8553 | 18.4703 | 11.1834 | 1.385 | 7.2442 | 0.042691
72.9277 | 19.8721 | 18.4803 | 11.1883 | 1.3918 | 7.2492 | 0.042719
72.9377 | 19.8841 | 18.4902 | 11.1933 | 1.3939 | 7.2541 | 0.042748
72.9477 | 19.8978 | 18.5001 | 11.1983 | 1.3977 | 7.259 | 0.042776
72.9577 | 19.9123 | 18.5101 | 11.2034 | 1.4022 | 7.2639 | 0.042804
72.9677 | 19.929 | 18.52 | 11.2085 | 1.409 | 7.2687 | 0.042833
72.9777 | 19.943 | 18.5299 | 11.2136 | 1.4131 | 7.2735 | 0.042861
72.9877 | 19.9561 | 18.5398 | 11.2187 | 1.4163 | 7.2782 | 0.04289
72.9977 | 19.9746 | 18.5497 | 11.2239 | 1.4249 | 7.2829 | 0.042918
73.0077 | 19.9835 | 18.5596 | 11.2291 | 1.4239 | 7.2876 | 0.042947
73.0177 | 20.0003 | 18.5695 | 11.2343 | 1.4308 | 7.2923 | 0.042976
73.0277 | 20.0092 | 18.5794 | 11.2396 | 1.4298 | 7.2969 | 0.043005
73.0377 | 20.0278 | 18.5893 | 11.2448 | 1.4385 | 7.3014 | 0.043033
73.0477 | 20.0397 | 18.5992 | 11.2502 | 1.4405 | 7.3059 | 0.043062
73.0577 | 20.0563 | 18.609 | 11.2555 | 1.4473 | 7.3104 | 0.043091
73.0677 | 20.0655 | 18.6189 | 11.2609 | 1.4466 | 7.3149 | 0.043121
73.0777 | 20.0779 | 18.6287 | 11.2663 | 1.4492 | 7.3193 | 0.04315
73.0877 | 20.0957 | 18.6386 | 11.2717 | 1.4571 | 7.3237 | 0.043179
73.0977 | 20.1056 | 18.6484 | 11.2772 | 1.4572 | 7.328 | 0.043208
73.1077 | 20.1253 | 18.6582 | 11.2827 | 1.4671 | 7.3323 | 0.043238
73.1177 | 20.1399 | 18.668 | 11.2882 | 1.4719 | 7.3365 | 0.043267
73.1277 | 20.1465 | 18.6778 | 11.2937 | 1.4687 | 7.3408 | 0.043297
73.1377 | 20.1625 | 18.6876 | 11.2993 | 1.4749 | 7.3449 | 0.043326
73.1477 | 20.1742 | 18.6974 | 11.3049 | 1.4768 | 7.3491 | 0.043356
73.1577 | 20.1948 | 18.7071 | 11.3106 | 1.4877 | 7.3532 | 0.043386
73.1677 | 20.2035 | 18.7169 | 11.3162 | 1.4866 | 7.3572 | 0.043415
73.1777 | 20.2178 | 18.7266 | 11.3219 | 1.4912 | 7.3612 | 0.043445
73.1877 | 20.2327 | 18.7364 | 11.3277 | 1.4963 | 7.3652 | 0.043475
73.1977 | 20.245 | 18.7461 | 11.3334 | 1.4989 | 7.3691 | 0.043505
73.2077 | 20.2611 | 18.7558 | 11.3392 | 1.5053 | 7.373 | 0.043535
73.2177 | 20.2708 | 18.7655 | 11.345 | 1.5053 | 7.3769 | 0.043566
73.2277 | 20.2911 | 18.7752 | 11.3509 | 1.5159 | 7.3807 | 0.043596
73.2377 | 20.3092 | 18.7848 | 11.3567 | 1.5244 | 7.3845 | 0.043626
73.2477 | 20.3161 | 18.7945 | 11.3627 | 1.5216 | 7.3882 | 0.043656
73.2577 | 20.3329 | 18.8042 | 11.3686 | 1.5287 | 7.3919 | 0.043687
73.2677 | 20.345 | 18.8138 | 11.3745 | 1.5312 | 7.3955 | 0.043717
73.2776 | 20.3638 | 18.8234 | 11.3805 | 1.5404 | 7.3991 | 0.043748
73.2876 | 20.383 | 18.833 | 11.3865 | 1.55 | 7.4027 | 0.043779
73.2977 | 20.389 | 18.8426 | 11.3926 | 1.5464 | 7.4062 | 0.043809
73.3076 | 20.4121 | 18.8522 | 11.3987 | 1.5599 | 7.4097 | 0.04384
73.3177 | 20.4253 | 18.8618 | 11.4048 | 1.5635 | 7.4131 | 0.043871
73.3277 | 20.4419 | 18.8713 | 11.4109 | 1.5706 | 7.4165 | 0.043902
73.3376 | 20.4628 | 18.8809 | 11.4171 | 1.5819 | 7.4199 | 0.043933
73.3476 | 20.4772 | 18.8904 | 11.4233 | 1.5868 | 7.4232 | 0.043964
73.3576 | 20.4965 | 18.8999 | 11.4295 | 1.5966 | 7.4264 | 0.043995
73.3676 | 20.5037 | 18.9094 | 11.4357 | 1.5943 | 7.4296 | 0.044027
73.3776 | 20.5267 | 18.9189 | 11.442 | 1.6078 | 7.4328 | 0.044058
73.3876 | 20.5362 | 18.9283 | 11.4483 | 1.6079 | 7.4359 | 0.044089
73.3976 | 20.5604 | 18.9378 | 11.4546 | 1.6226 | 7.439 | 0.044121
73.4076 | 20.5762 | 18.9472 | 11.461 | 1.629 | 7.4421 | 0.044152
73.4176 | 20.5896 | 18.9566 | 11.4674 | 1.633 | 7.4451 | 0.044184
73.4276 | 20.6087 | 18.966 | 11.4738 | 1.6427 | 7.448 | 0.044216
73.4376 | 20.6252 | 18.9754 | 11.4803 | 1.6498 | 7.4509 | 0.044247
73.4476 | 20.6373 | 18.9848 | 11.4867 | 1.6525 | 7.4538 | 0.044279
73.4576 | 20.6569 | 18.9941 | 11.4932 | 1.6628 | 7.4566 | 0.044311
73.4676 | 20.6669 | 19.0035 | 11.4998 | 1.6634 | 7.4594 | 0.044343
73.4776 | 20.6786 | 19.0128 | 11.5063 | 1.6658 | 7.4621 | 0.044375
73.4876 | 20.6992 | 19.0221 | 11.5129 | 1.6771 | 7.4648 | 0.044407
73.4976 | 20.7091 | 19.0314 | 11.5195 | 1.6777 | 7.4674 | 0.044439
73.5076 | 20.7183 | 19.0407 | 11.5261 | 1.6776 | 7.47 | 0.044472
73.5176 | 20.7367 | 19.0499 | 11.5328 | 1.6868 | 7.4726 | 0.044504
73.5276 | 20.7508 | 19.0591 | 11.5395 | 1.6917 | 7.4751 | 0.044536
73.5376 | 20.7604 | 19.0684 | 11.5462 | 1.692 | 7.4776 | 0.044569
73.5476 | 20.7734 | 19.0776 | 11.553 | 1.6958 | 7.48 | 0.044601
73.5576 | 20.7843 | 19.0867 | 11.5598 | 1.6976 | 7.4823 | 0.044634
73.5676 | 20.796 | 19.0959 | 11.5666 | 1.7001 | 7.4847 | 0.044667
73.5776 | 20.8071 | 19.105 | 11.5734 | 1.7021 | 7.4869 | 0.044699
73.5876 | 20.817 | 19.1142 | 11.5803 | 1.7028 | 7.4892 | 0.044732
73.5976 | 20.8257 | 19.1233 | 11.5871 | 1.7024 | 7.4914 | 0.044765
73.6076 | 20.8378 | 19.1324 | 11.5941 | 1.7054 | 7.4935 | 0.044798
73.6176 | 20.8506 | 19.1414 | 11.601 | 1.7092 | 7.4956 | 0.044831
73.6276 | 20.8581 | 19.1505 | 11.608 | 1.7076 | 7.4976 | 0.044864
73.6376 | 20.8648 | 19.1595 | 11.615 | 1.7053 | 7.4996 | 0.044897
73.6476 | 20.884 | 19.1685 | 11.622 | 1.7155 | 7.5016 | 0.044931
73.6576 | 20.8911 | 19.1775 | 11.629 | 1.7136 | 7.5035 | 0.044964
73.6676 | 20.9039 | 19.1865 | 11.6361 | 1.7174 | 7.5054 | 0.044997
73.6776 | 20.9114 | 19.1954 | 11.6432 | 1.716 | 7.5072 | 0.045031
73.6876 | 20.918 | 19.2044 | 11.6503 | 1.7136 | 7.509 | 0.045064
73.6976 | 20.9333 | 19.2133 | 11.6575 | 1.72 | 7.5107 | 0.045098
73.7076 | 20.9445 | 19.2222 | 11.6647 | 1.7223 | 7.5124 | 0.045132
73.7176 | 20.9479 | 19.231 | 11.6719 | 1.7169 | 7.514 | 0.045166
73.7276 | 20.963 | 19.2399 | 11.6791 | 1.7231 | 7.5156 | 0.045199
73.7376 | 20.9744 | 19.2487 | 11.6864 | 1.7257 | 7.5171 | 0.045233
73.7476 | 20.9763 | 19.2575 | 11.6936 | 1.7188 | 7.5186 | 0.045267
73.7576 | 20.9876 | 19.2663 | 11.701 | 1.7213 | 7.52 | 0.045301
73.7676 | 21.0012 | 19.2751 | 11.7083 | 1.7261 | 7.5214 | 0.045335
73.7776 | 21.0075 | 19.2838 | 11.7157 | 1.7237 | 7.5228 | 0.045369
73.7876 | 21.0238 | 19.2925 | 11.723 | 1.7313 | 7.5241 | 0.045404
73.7976 | 21.0311 | 19.3012 | 11.7305 | 1.7299 | 7.5253 | 0.045438
73.8076 | 21.0398 | 19.3099 | 11.7379 | 1.7299 | 7.5266 | 0.045472
73.8176 | 21.0468 | 19.3186 | 11.7454 | 1.7282 | 7.5277 | 0.045507
73.8276 | 21.0574 | 19.3272 | 11.7528 | 1.7302 | 7.5288 | 0.045541
73.8375 | 21.0677 | 19.3358 | 11.7604 | 1.7319 | 7.5299 | 0.045576
73.8475 | 21.0741 | 19.3444 | 11.7679 | 1.7297 | 7.5309 | 0.045611
73.8576 | 21.0825 | 19.353 | 11.7755 | 1.7295 | 7.5319 | 0.045645
73.8675 | 21.0931 | 19.3616 | 11.7831 | 1.7315 | 7.5328 | 0.04568
73.8775 | 21.1034 | 19.3701 | 11.7907 | 1.7333 | 7.5337 | 0.045715
73.8875 | 21.1118 | 19.3786 | 11.7983 | 1.7332 | 7.5345 | 0.04575
73.8975 | 21.1144 | 19.3871 | 11.806 | 1.7273 | 7.5353 | 0.045785
73.9075 | 21.1323 | 19.3955 | 11.8137 | 1.7368 | 7.536 | 0.04582
73.9175 | 21.1408 | 19.404 | 11.8214 | 1.7368 | 7.5367 | 0.045855
73.9275 | 21.1463 | 19.4124 | 11.8291 | 1.7339 | 7.5374 | 0.04589
73.9375 | 21.1547 | 19.4208 | 11.8369 | 1.7339 | 7.538 | 0.045925
73.9475 | 21.1584 | 19.4291 | 11.8447 | 1.7293 | 7.5385 | 0.04596
73.9575 | 21.1731 | 19.4375 | 11.8525 | 1.7356 | 7.539 | 0.045996
73.9675 | 21.176 | 19.4458 | 11.8603 | 1.7302 | 7.5395 | 0.046031
73.9775 | 21.189 | 19.4541 | 11.8682 | 1.7349 | 7.5399 | 0.046067
73.9875 | 21.1939 | 19.4624 | 11.8761 | 1.7315 | 7.5402 | 0.046102
73.9975 | 21.1989 | 19.4707 | 11.884 | 1.7282 | 7.5406 | 0.046138
74.0075 | 21.2045 | 19.4789 | 11.8919 | 1.7256 | 7.5408 | 0.046173
74.0175 | 21.2102 | 19.4871 | 11.8998 | 1.7231 | 7.541 | 0.046209
74.0275 | 21.2259 | 19.4953 | 11.9078 | 1.7306 | 7.5412 | 0.046245
74.0375 | 21.2244 | 19.5035 | 11.9158 | 1.7209 | 7.5413 | 0.046281
74.0475 | 21.2308 | 19.5116 | 11.9238 | 1.7192 | 7.5414 | 0.046316
74.0575 | 21.2381 | 19.5197 | 11.9319 | 1.7184 | 7.5415 | 0.046352
74.0675 | 21.2502 | 19.5278 | 11.94 | 1.7224 | 7.5414 | 0.046388
74.0775 | 21.2473 | 19.5359 | 11.948 | 1.7114 | 7.5414 | 0.046424
74.0875 | 21.2563 | 19.5439 | 11.9562 | 1.7124 | 7.5413 | 0.046461
74.0975 | 21.2625 | 19.5519 | 11.9643 | 1.7106 | 7.5411 | 0.046497
74.1075 | 21.2732 | 19.5599 | 11.9725 | 1.7133 | 7.5409 | 0.046533
74.1175 | 21.2742 | 19.5679 | 11.9806 | 1.7063 | 7.5407 | 0.046569
74.1275 | 21.2743 | 19.5758 | 11.9888 | 1.6985 | 7.5404 | 0.046605
74.1375 | 21.2795 | 19.5838 | 11.9971 | 1.6957 | 7.54 | 0.046642
74.1475 | 21.2797 | 19.5917 | 12.0053 | 1.688 | 7.5397 | 0.046678
74.1575 | 21.2986 | 19.5995 | 12.0136 | 1.6991 | 7.5392 | 0.046715
74.1675 | 21.2993 | 19.6074 | 12.0219 | 1.6919 | 7.5388 | 0.046751
74.1775 | 21.3093 | 19.6152 | 12.0302 | 1.6941 | 7.5382 | 0.046788
74.1875 | 21.3126 | 19.623 | 12.0385 | 1.6896 | 7.5377 | 0.046825
74.1975 | 21.3125 | 19.6308 | 12.0469 | 1.6817 | 7.537 | 0.046861
74.2075 | 21.3211 | 19.6386 | 12.0553 | 1.6825 | 7.5364 | 0.046898
74.2175 | 21.3222 | 19.6463 | 12.0637 | 1.6759 | 7.5357 | 0.046935
74.2275 | 21.3279 | 19.654 | 12.0721 | 1.6739 | 7.5349 | 0.046972
74.2375 | 21.3329 | 19.6617 | 12.0805 | 1.6712 | 7.5341 | 0.047008
74.2475 | 21.3372 | 19.6693 | 12.089 | 1.6679 | 7.5333 | 0.047045
74.2575 | 21.3443 | 19.677 | 12.0975 | 1.6673 | 7.5324 | 0.047082
74.2675 | 21.3524 | 19.6846 | 12.106 | 1.6678 | 7.5315 | 0.047119
74.2775 | 21.3534 | 19.6921 | 12.1145 | 1.6613 | 7.5305 | 0.047156
74.2875 | 21.3643 | 19.6997 | 12.123 | 1.6646 | 7.5295 | 0.047193
74.2975 | 21.3669 | 19.7072 | 12.1316 | 1.6597 | 7.5284 | 0.047231
74.3075 | 21.3768 | 19.7147 | 12.1402 | 1.6621 | 7.5273 | 0.047268
74.3175 | 21.3797 | 19.7222 | 12.1488 | 1.6575 | 7.5261 | 0.047305
74.3275 | 21.3884 | 19.7297 | 12.1574 | 1.6587 | 7.5249 | 0.047342
74.3375 | 21.3892 | 19.7371 | 12.1661 | 1.6521 | 7.5237 | 0.04738
74.3475 | 21.3853 | 19.7445 | 12.1747 | 1.6408 | 7.5224 | 0.047417
74.3575 | 21.4009 | 19.7519 | 12.1834 | 1.649 | 7.521 | 0.047454
74.3675 | 21.4001 | 19.7592 | 12.1921 | 1.6409 | 7.5196 | 0.047492
74.3774 | 21.4099 | 19.7666 | 12.2008 | 1.6433 | 7.5182 | 0.047529
74.3875 | 21.4174 | 19.7739 | 12.2096 | 1.6435 | 7.5168 | 0.047567
74.3975 | 21.415 | 19.7812 | 12.2183 | 1.6338 | 7.5152 | 0.047604
74.4074 | 21.4163 | 19.7884 | 12.2271 | 1.6279 | 7.5137 | 0.047642
74.4175 | 21.4172 | 19.7957 | 12.2359 | 1.6215 | 7.5121 | 0.047679
74.4274 | 21.4285 | 19.8029 | 12.2447 | 1.6256 | 7.5104 | 0.047717
74.4374 | 21.4226 | 19.81 | 12.2535 | 1.6126 | 7.5087 | 0.047755
74.4474 | 21.4362 | 19.8172 | 12.2624 | 1.619 | 7.507 | 0.047792
74.4574 | 21.423 | 19.8243 | 12.2713 | 1.5987 | 7.5052 | 0.04783
74.4674 | 21.431 | 19.8314 | 12.2801 | 1.5996 | 7.5034 | 0.047868
74.4774 | 21.4269 | 19.8385 | 12.289 | 1.5884 | 7.5016 | 0.047906
74.4874 | 21.4288 | 19.8456 | 12.298 | 1.5832 | 7.4997 | 0.047943
74.4974 | 21.4368 | 19.8526 | 12.3069 | 1.5842 | 7.4977 | 0.047981
74.5074 | 21.4405 | 19.8596 | 12.3158 | 1.5809 | 7.4957 | 0.048019
74.5174 | 21.4351 | 19.8666 | 12.3248 | 1.5685 | 7.4937 | 0.048057
74.5274 | 21.4322 | 19.8735 | 12.3338 | 1.5587 | 7.4916 | 0.048095
74.5374 | 21.4379 | 19.8805 | 12.3428 | 1.5574 | 7.4895 | 0.048133
74.5474 | 21.4439 | 19.8874 | 12.3518 | 1.5565 | 7.4874 | 0.048171
74.5574 | 21.4374 | 19.8942 | 12.3609 | 1.5432 | 7.4852 | 0.048209
74.5674 | 21.4416 | 19.9011 | 12.3699 | 1.5405 | 7.4829 | 0.048247
74.5774 | 21.441 | 19.9079 | 12.379 | 1.5331 | 7.4806 | 0.048285
74.5874 | 21.4399 | 19.9147 | 12.3881 | 1.5252 | 7.4783 | 0.048323
74.5974 | 21.4375 | 19.9215 | 12.3972 | 1.516 | 7.476 | 0.048361
74.6074 | 21.4417 | 19.9282 | 12.4063 | 1.5135 | 7.4736 | 0.048399
74.6174 | 21.4429 | 19.935 | 12.4154 | 1.5079 | 7.4711 | 0.048437
74.6274 | 21.4452 | 19.9417 | 12.4246 | 1.5035 | 7.4686 | 0.048475
74.6374 | 21.4488 | 19.9483 | 12.4337 | 1.5005 | 7.4661 | 0.048513
74.6474 | 21.4492 | 19.955 | 12.4429 | 1.4942 | 7.4635 | 0.048551
74.6574 | 21.447 | 19.9616 | 12.4521 | 1.4854 | 7.4609 | 0.048589
74.6674 | 21.4489 | 19.9682 | 12.4613 | 1.4807 | 7.4583 | 0.048627
74.6774 | 21.4476 | 19.9748 | 12.4705 | 1.4728 | 7.4556 | 0.048666
74.6874 | 21.4454 | 19.9813 | 12.4797 | 1.4641 | 7.4529 | 0.048704
74.6974 | 21.4388 | 19.9878 | 12.489 | 1.451 | 7.4501 | 0.048742
74.7074 | 21.4408 | 19.9943 | 12.4982 | 1.4465 | 7.4473 | 0.04878
74.7174 | 21.4287 | 20.0008 | 12.5075 | 1.4279 | 7.4445 | 0.048818
74.7274 | 21.4349 | 20.0072 | 12.5168 | 1.4277 | 7.4416 | 0.048856
74.7374 | 21.4334 | 20.0137 | 12.5261 | 1.4197 | 7.4387 | 0.048895
74.7474 | 21.4317 | 20.02 | 12.5354 | 1.4117 | 7.4357 | 0.048933
74.7574 | 21.433 | 20.0264 | 12.5447 | 1.4066 | 7.4327 | 0.048971
74.7674 | 21.4279 | 20.0328 | 12.5541 | 1.3951 | 7.4297 | 0.049009
74.7774 | 21.4276 | 20.0391 | 12.5634 | 1.3885 | 7.4266 | 0.049047
74.7874 | 21.4259 | 20.0454 | 12.5728 | 1.3805 | 7.4235 | 0.049086
74.7974 | 21.4195 | 20.0516 | 12.5821 | 1.3679 | 7.4204 | 0.049124
74.8074 | 21.4187 | 20.0579 | 12.5915 | 1.3608 | 7.4172 | 0.049162
74.8174 | 21.4134 | 20.0641 | 12.6009 | 1.3493 | 7.4139 | 0.0492
74.8274 | 21.4066 | 20.0702 | 12.6103 | 1.3364 | 7.4107 | 0.049238
74.8374 | 21.4015 | 20.0764 | 12.6197 | 1.3251 | 7.4074 | 0.049276
74.8474 | 21.4024 | 20.0825 | 12.6292 | 1.3199 | 7.4041 | 0.049314
74.8574 | 21.4116 | 20.0887 | 12.6386 | 1.3229 | 7.4007 | 0.049353
74.8674 | 21.411 | 20.0947 | 12.6481 | 1.3163 | 7.3973 | 0.049391
74.8774 | 21.4078 | 20.1008 | 12.6575 | 1.307 | 7.3938 | 0.049429
74.8874 | 21.4069 | 20.1068 | 12.667 | 1.3001 | 7.3904 | 0.049467
74.8974 | 21.4023 | 20.1128 | 12.6765 | 1.2895 | 7.3868 | 0.049505
74.9074 | 21.3953 | 20.1188 | 12.686 | 1.2765 | 7.3833 | 0.049543
74.9174 | 21.3955 | 20.1248 | 12.6955 | 1.2707 | 7.3797 | 0.049581
74.9274 | 21.4031 | 20.1307 | 12.705 | 1.2724 | 7.3761 | 0.049619
74.9373 | 21.3993 | 20.1366 | 12.7145 | 1.2627 | 7.3724 | 0.049657
74.9474 | 21.3938 | 20.1425 | 12.724 | 1.2513 | 7.3687 | 0.049695
74.9574 | 21.3888 | 20.1483 | 12.7336 | 1.2405 | 7.365 | 0.049733
74.9673 | 21.3915 | 20.1541 | 12.7431 | 1.2374 | 7.3613 | 0.049771
74.9773 | 21.3889 | 20.1599 | 12.7526 | 1.229 | 7.3575 | 0.049808
74.9873 | 21.3914 | 20.1657 | 12.7622 | 1.2257 | 7.3536 | 0.049846
74.9973 | 21.3955 | 20.1714 | 12.7718 | 1.2241 | 7.3498 | 0.049884
75.0073 | 21.3962 | 20.1772 | 12.7814 | 1.219 | 7.3459 | 0.049922
75.0173 | 21.3872 | 20.1829 | 12.7909 | 1.2043 | 7.342 | 0.04996
75.0273 | 21.3846 | 20.1885 | 12.8005 | 1.1961 | 7.338 | 0.049997
75.0373 | 21.3846 | 20.1942 | 12.8101 | 1.1904 | 7.334 | 0.050035
75.0473 | 21.3794 | 20.1998 | 12.8197 | 1.1796 | 7.33 | 0.050073
75.0573 | 21.3858 | 20.2054 | 12.8293 | 1.1804 | 7.3259 | 0.05011
75.0673 | 21.3774 | 20.2109 | 12.8389 | 1.1665 | 7.3218 | 0.050148
75.0773 | 21.3807 | 20.2164 | 12.8486 | 1.1643 | 7.3177 | 0.050185
75.0873 | 21.3748 | 20.222 | 12.8582 | 1.1528 | 7.3135 | 0.050223
75.0973 | 21.376 | 20.2274 | 12.8678 | 1.1486 | 7.3094 | 0.05026
75.1073 | 21.3751 | 20.2329 | 12.8775 | 1.1422 | 7.3051 | 0.050298
75.1173 | 21.3793 | 20.2383 | 12.8871 | 1.141 | 7.3009 | 0.050335
75.1273 | 21.3742 | 20.2437 | 12.8968 | 1.1305 | 7.2966 | 0.050372
75.1373 | 21.3739 | 20.2491 | 12.9064 | 1.1248 | 7.2923 | 0.05041
75.1473 | 21.3667 | 20.2544 | 12.9161 | 1.1123 | 7.2879 | 0.050447
75.1573 | 21.3683 | 20.2598 | 12.9257 | 1.1085 | 7.2836 | 0.050484
75.1673 | 21.3615 | 20.2651 | 12.9354 | 1.0964 | 7.2792 | 0.050521
75.1773 | 21.3593 | 20.2703 | 12.9451 | 1.089 | 7.2747 | 0.050558
75.1873 | 21.3562 | 20.2756 | 12.9547 | 1.0806 | 7.2703 | 0.050595
75.1973 | 21.3596 | 20.2808 | 12.9644 | 1.0788 | 7.2658 | 0.050632
75.2073 | 21.3531 | 20.286 | 12.9741 | 1.0671 | 7.2612 | 0.050669
75.2173 | 21.3569 | 20.2911 | 12.9837 | 1.0658 | 7.2567 | 0.050706
75.2273 | 21.3528 | 20.2963 | 12.9934 | 1.0565 | 7.2521 | 0.050742
75.2373 | 21.3509 | 20.3014 | 13.0031 | 1.0495 | 7.2475 | 0.050779
75.2473 | 21.3385 | 20.3065 | 13.0128 | 1.032 | 7.2428 | 0.050816
75.2573 | 21.338 | 20.3115 | 13.0225 | 1.0265 | 7.2382 | 0.050852
75.2673 | 21.3374 | 20.3165 | 13.0322 | 1.0209 | 7.2335 | 0.050889
75.2773 | 21.3329 | 20.3215 | 13.0419 | 1.0114 | 7.2288 | 0.050925
75.2873 | 21.3303 | 20.3265 | 13.0515 | 1.0038 | 7.224 | 0.050962
75.2973 | 21.3151 | 20.3314 | 13.0612 | 0.98365 | 7.2192 | 0.050998
75.3073 | 21.3192 | 20.3364 | 13.0709 | 0.98284 | 7.2144 | 0.051034
75.3173 | 21.3112 | 20.3412 | 13.0806 | 0.96995 | 7.2096 | 0.05107
75.3273 | 21.3072 | 20.3461 | 13.0903 | 0.96109 | 7.2047 | 0.051106
75.3373 | 21.2983 | 20.3509 | 13.1 | 0.94736 | 7.1998 | 0.051142
75.3473 | 21.2894 | 20.3557 | 13.1097 | 0.93365 | 7.1949 | 0.051178
75.3573 | 21.278 | 20.3605 | 13.1194 | 0.91747 | 7.19 | 0.051214
75.3673 | 21.2685 | 20.3653 | 13.129 | 0.90323 | 7.185 | 0.051249
75.3773 | 21.2631 | 20.37 | 13.1387 | 0.8931 | 7.18 | 0.051285
75.3873 | 21.2483 | 20.3747 | 13.1484 | 0.87361 | 7.175 | 0.051321
75.3973 | 21.247 | 20.3794 | 13.1581 | 0.86764 | 7.1699 | 0.051356
75.4073 | 21.2272 | 20.384 | 13.1678 | 0.84321 | 7.1648 | 0.051391
75.4173 | 21.2133 | 20.3886 | 13.1774 | 0.8247 | 7.1597 | 0.051427
75.4273 | 21.2068 | 20.3932 | 13.1871 | 0.81362 | 7.1546 | 0.051462
75.4373 | 21.192 | 20.3977 | 13.1968 | 0.79427 | 7.1495 | 0.051497
75.4473 | 21.188 | 20.4023 | 13.2064 | 0.78575 | 7.1443 | 0.051532
75.4573 | 21.1709 | 20.4067 | 13.2161 | 0.76415 | 7.1391 | 0.051567
75.4673 | 21.1643 | 20.4112 | 13.2257 | 0.75309 | 7.1339 | 0.051601
75.4772 | 21.1489 | 20.4156 | 13.2354 | 0.73326 | 7.1286 | 0.051636
75.4873 | 21.1439 | 20.4201 | 13.245 | 0.72385 | 7.1234 | 0.051671
75.4972 | 21.1341 | 20.4244 | 13.2547 | 0.70967 | 7.1181 | 0.051705
75.5072 | 21.12 | 20.4288 | 13.2643 | 0.69122 | 7.1127 | 0.051739
75.5173 | 21.1041 | 20.4331 | 13.2739 | 0.671 | 7.1074 | 0.051774
75.5272 | 21.0996 | 20.4374 | 13.2835 | 0.66221 | 7.102 | 0.051808
75.5372 | 21.0928 | 20.4416 | 13.2932 | 0.65115 | 7.0966 | 0.051842
75.5472 | 21.0886 | 20.4459 | 13.3028 | 0.64272 | 7.0912 | 0.051876
75.5572 | 21.0781 | 20.4501 | 13.3124 | 0.62802 | 7.0858 | 0.051909
75.5672 | 21.0728 | 20.4542 | 13.322 | 0.61855 | 7.0803 | 0.051943
75.5772 | 21.0646 | 20.4584 | 13.3316 | 0.60621 | 7.0749 | 0.051977
75.5872 | 21.0618 | 20.4625 | 13.3411 | 0.5993 | 7.0694 | 0.05201
75.5972 | 21.0481 | 20.4666 | 13.3507 | 0.58152 | 7.0638 | 0.052043
75.6072 | 21.044 | 20.4706 | 13.3603 | 0.57337 | 7.0583 | 0.052077
75.6172 | 21.0379 | 20.4746 | 13.3698 | 0.56325 | 7.0527 | 0.05211
75.6272 | 21.0369 | 20.4786 | 13.3794 | 0.55827 | 7.0471 | 0.052143
75.6372 | 21.0225 | 20.4826 | 13.3889 | 0.53991 | 7.0415 | 0.052175
75.6472 | 21.0271 | 20.4865 | 13.3984 | 0.54058 | 7.0359 | 0.052208
75.6572 | 21.0225 | 20.4904 | 13.4079 | 0.53209 | 7.0302 | 0.052241
75.6672 | 21.0138 | 20.4943 | 13.4174 | 0.51953 | 7.0246 | 0.052273
75.6772 | 21.0051 | 20.4981 | 13.4269 | 0.50699 | 7.0189 | 0.052305
75.6872 | 21.0008 | 20.5019 | 13.4364 | 0.49889 | 7.0132 | 0.052337
75.6972 | 20.9942 | 20.5057 | 13.4459 | 0.48853 | 7.0074 | 0.052369
75.7072 | 20.9841 | 20.5094 | 13.4553 | 0.47469 | 7.0017 | 0.052401
75.7172 | 20.9853 | 20.5131 | 13.4648 | 0.47218 | 6.9959 | 0.052433
75.7272 | 20.9779 | 20.5168 | 13.4742 | 0.46111 | 6.9901 | 0.052465
75.7372 | 20.9687 | 20.5204 | 13.4836 | 0.44827 | 6.9843 | 0.052496
75.7472 | 20.9543 | 20.524 | 13.493 | 0.43027 | 6.9785 | 0.052527
75.7572 | 20.9543 | 20.5276 | 13.5024 | 0.42669 | 6.9726 | 0.052558
75.7672 | 20.9442 | 20.5312 | 13.5118 | 0.41305 | 6.9668 | 0.052589
75.7772 | 20.9297 | 20.5347 | 13.5212 | 0.39504 | 6.9609 | 0.05262
75.7872 | 20.9265 | 20.5381 | 13.5305 | 0.38836 | 6.955 | 0.052651
75.7972 | 20.9214 | 20.5416 | 13.5399 | 0.37982 | 6.949 | 0.052681
75.8072 | 20.9132 | 20.545 | 13.5492 | 0.36822 | 6.9431 | 0.052712
75.8172 | 20.8971 | 20.5484 | 13.5585 | 0.34874 | 6.9371 | 0.052742
75.8272 | 20.8969 | 20.5517 | 13.5678 | 0.3452 | 6.9312 | 0.052772
75.8372 | 20.8783 | 20.555 | 13.577 | 0.32329 | 6.9252 | 0.052802
75.8472 | 20.8758 | 20.5583 | 13.5863 | 0.31752 | 6.9192 | 0.052831
75.8572 | 20.8651 | 20.5615 | 13.5955 | 0.30359 | 6.9131 | 0.052861
75.8672 | 20.8477 | 20.5647 | 13.6047 | 0.28298 | 6.9071 | 0.05289
75.8772 | 20.8493 | 20.5679 | 13.6139 | 0.28142 | 6.901 | 0.052919
75.8872 | 20.8404 | 20.571 | 13.6231 | 0.26938 | 6.8949 | 0.052948
75.8972 | 20.8366 | 20.5741 | 13.6323 | 0.26249 | 6.8888 | 0.052977
75.9072 | 20.819 | 20.5772 | 13.6415 | 0.24182 | 6.8827 | 0.053006
75.9172 | 20.8197 | 20.5802 | 13.6506 | 0.2395 | 6.8766 | 0.053034
75.9272 | 20.8096 | 20.5832 | 13.6597 | 0.22641 | 6.8704 | 0.053063
75.9372 | 20.7977 | 20.5861 | 13.6688 | 0.21156 | 6.8643 | 0.053091
75.9472 | 20.7865 | 20.5891 | 13.6778 | 0.19744 | 6.8581 | 0.053119
75.9572 | 20.781 | 20.5919 | 13.6869 | 0.18906 | 6.8519 | 0.053147
75.9672 | 20.7734 | 20.5948 | 13.6959 | 0.17862 | 6.8457 | 0.053174
75.9772 | 20.7636 | 20.5976 | 13.7049 | 0.16601 | 6.8395 | 0.053201
75.9872 | 20.7523 | 20.6004 | 13.7139 | 0.15195 | 6.8332 | 0.053229
75.9972 | 20.7471 | 20.6031 | 13.7229 | 0.14401 | 6.827 | 0.053256
76.0072 | 20.7333 | 20.6058 | 13.7318 | 0.12752 | 6.8207 | 0.053283
76.0172 | 20.7311 | 20.6084 | 13.7407 | 0.12267 | 6.8144 | 0.053309
76.0272 | 20.7192 | 20.611 | 13.7496 | 0.10815 | 6.8081 | 0.053336
76.0371 | 20.7008 | 20.6136 | 13.7585 | 0.087177 | 6.8018 | 0.053362
76.0472 | 20.6958 | 20.6162 | 13.7673 | 0.079638 | 6.7955 | 0.053388
76.0571 | 20.6889 | 20.6187 | 13.7761 | 0.070239 | 6.7891 | 0.053414
76.0671 | 20.6739 | 20.6211 | 13.7849 | 0.052779 | 6.7828 | 0.053439
76.0771 | 20.6582 | 20.6235 | 13.7937 | 0.034662 | 6.7764 | 0.053465
76.0871 | 20.6489 | 20.6259 | 13.8024 | 0.022981 | 6.77 | 0.05349
76.0971 | 20.6297 | 20.6283 | 13.8111 | 0.0014415 | 6.7636 | 0.053515
76.1071 | 20.6316 | 20.6306 | 13.8198 | 0.0010421 | 6.7572 | 0.05354
76.1171 | 20.6139 | 20.6328 | 13.8285 | -0.018917 | 6.7508 | 0.053564
76.1271 | 20.5946 | 20.635 | 13.8371 | -0.040434 | 6.7443 | 0.053589
76.1371 | 20.5881 | 20.6372 | 13.8457 | -0.049109 | 6.7379 | 0.053613
76.1471 | 20.5763 | 20.6393 | 13.8543 | -0.063043 | 6.7314 | 0.053637
76.1571 | 20.5754 | 20.6414 | 13.8629 | -0.066036 | 6.7249 | 0.05366
76.1671 | 20.5629 | 20.6435 | 13.8714 | -0.080587 | 6.7184 | 0.053684
76.1771 | 20.5524 | 20.6455 | 13.8799 | -0.093095 | 6.7119 | 0.053707
76.1871 | 20.5385 | 20.6475 | 13.8883 | -0.10896 | 6.7054 | 0.05373
76.1971 | 20.5173 | 20.6494 | 13.8968 | -0.13208 | 6.6989 | 0.053753
76.2071 | 20.5114 | 20.6513 | 13.9052 | -0.13986 | 6.6923 | 0.053776
76.2171 | 20.5029 | 20.6531 | 13.9135 | -0.15019 | 6.6858 | 0.053798
76.2271 | 20.494 | 20.6549 | 13.9219 | -0.16088 | 6.6792 | 0.05382
76.2371 | 20.4873 | 20.6566 | 13.9302 | -0.16933 | 6.6726 | 0.053842
76.2471 | 20.4896 | 20.6583 | 13.9384 | -0.16873 | 6.666 | 0.053864
76.2571 | 20.4698 | 20.66 | 13.9467 | -0.19019 | 6.6594 | 0.053885
76.2671 | 20.4665 | 20.6616 | 13.9549 | -0.1951 | 6.6528 | 0.053907
76.2771 | 20.4545 | 20.6632 | 13.9631 | -0.20867 | 6.6462 | 0.053928
76.2871 | 20.4491 | 20.6647 | 13.9712 | -0.21559 | 6.6395 | 0.053948
76.2971 | 20.4348 | 20.6662 | 13.9793 | -0.23136 | 6.6329 | 0.053969
76.3071 | 20.4181 | 20.6676 | 13.9874 | -0.24949 | 6.6262 | 0.053989
76.3171 | 20.4035 | 20.669 | 13.9954 | -0.26547 | 6.6196 | 0.054009
76.3271 | 20.3949 | 20.6703 | 14.0034 | -0.2754 | 6.6129 | 0.054029
76.3371 | 20.3871 | 20.6716 | 14.0113 | -0.28448 | 6.6062 | 0.054048
76.3471 | 20.3776 | 20.6728 | 14.0193 | -0.29522 | 6.5995 | 0.054068
76.3571 | 20.3646 | 20.674 | 14.0271 | -0.30941 | 6.5928 | 0.054087
76.3671 | 20.3492 | 20.6752 | 14.035 | -0.32595 | 6.5861 | 0.054106
76.3771 | 20.3331 | 20.6762 | 14.0428 | -0.34314 | 6.5793 | 0.054124
76.3871 | 20.3178 | 20.6773 | 14.0506 | -0.35948 | 6.5726 | 0.054142
76.3971 | 20.3073 | 20.6783 | 14.0583 | -0.37098 | 6.5658 | 0.05416
76.4071 | 20.2897 | 20.6792 | 14.066 | -0.38952 | 6.5591 | 0.054178
76.4171 | 20.2709 | 20.6801 | 14.0736 | -0.40921 | 6.5523 | 0.054196
76.4271 | 20.2532 | 20.6809 | 14.0812 | -0.42775 | 6.5455 | 0.054213
76.4371 | 20.2405 | 20.6817 | 14.0888 | -0.44124 | 6.5387 | 0.05423
76.4471 | 20.2363 | 20.6825 | 14.0963 | -0.44618 | 6.5319 | 0.054247
76.4571 | 20.2165 | 20.6832 | 14.1038 | -0.46666 | 6.5251 | 0.054263
76.4671 | 20.1978 | 20.6838 | 14.1113 | -0.486 | 6.5183 | 0.054279
76.4771 | 20.1869 | 20.6844 | 14.1187 | -0.49748 | 6.5114 | 0.054295
76.4871 | 20.167 | 20.6849 | 14.126 | -0.5179 | 6.5046 | 0.054311
76.4971 | 20.1584 | 20.6854 | 14.1333 | -0.52698 | 6.4977 | 0.054326
76.5071 | 20.1467 | 20.6858 | 14.1406 | -0.5391 | 6.4909 | 0.054341
76.5171 | 20.1309 | 20.6862 | 14.1478 | -0.55526 | 6.484 | 0.054356
76.5271 | 20.1239 | 20.6865 | 14.155 | -0.56258 | 6.4771 | 0.054371
76.5371 | 20.1068 | 20.6867 | 14.1621 | -0.57993 | 6.4702 | 0.054385
76.5471 | 20.0983 | 20.6869 | 14.1692 | -0.58863 | 6.4633 | 0.054399
76.5571 | 20.0878 | 20.6871 | 14.1762 | -0.59928 | 6.4564 | 0.054413
76.5671 | 20.0714 | 20.6872 | 14.1832 | -0.61576 | 6.4495 | 0.054426
76.577 | 20.0616 | 20.6872 | 14.1901 | -0.6256 | 6.4426 | 0.05444
76.5871 | 20.0452 | 20.6872 | 14.197 | -0.64197 | 6.4357 | 0.054452
76.597 | 20.039 | 20.6871 | 14.2039 | -0.64809 | 6.4287 | 0.054465
76.6071 | 20.028 | 20.6869 | 14.2107 | -0.65894 | 6.4218 | 0.054477
76.6171 | 20.0169 | 20.6867 | 14.2174 | -0.66984 | 6.4148 | 0.05449
76.627 | 20.0098 | 20.6865 | 14.2241 | -0.67668 | 6.4079 | 0.054501
76.637 | 19.9994 | 20.6862 | 14.2307 | -0.68677 | 6.4009 | 0.054513
76.647 | 19.9852 | 20.6858 | 14.2373 | -0.70059 | 6.3939 | 0.054524
76.657 | 19.9767 | 20.6853 | 14.2439 | -0.70865 | 6.3869 | 0.054535
76.667 | 19.9651 | 20.6848 | 14.2503 | -0.71975 | 6.38 | 0.054545
76.677 | 19.9519 | 20.6843 | 14.2568 | -0.73239 | 6.373 | 0.054556
76.687 | 19.9438 | 20.6837 | 14.2631 | -0.73986 | 6.366 | 0.054566
76.697 | 19.928 | 20.683 | 14.2695 | -0.75498 | 6.3589 | 0.054576
76.707 | 19.9212 | 20.6822 | 14.2757 | -0.76103 | 6.3519 | 0.054585
76.717 | 19.9149 | 20.6814 | 14.2819 | -0.76652 | 6.3449 | 0.054594
76.727 | 19.9039 | 20.6805 | 14.2881 | -0.77665 | 6.3378 | 0.054603
76.737 | 19.8987 | 20.6796 | 14.2942 | -0.78091 | 6.3308 | 0.054611
76.747 | 19.8932 | 20.6786 | 14.3002 | -0.78541 | 6.3238 | 0.05462
76.757 | 19.8759 | 20.6775 | 14.3062 | -0.80164 | 6.3167 | 0.054628
76.767 | 19.8726 | 20.6764 | 14.3121 | -0.80381 | 6.3096 | 0.054635
76.777 | 19.8574 | 20.6752 | 14.318 | -0.81781 | 6.3026 | 0.054643
76.787 | 19.8554 | 20.6739 | 14.3238 | -0.81854 | 6.2955 | 0.05465
76.797 | 19.8402 | 20.6726 | 14.3296 | -0.83241 | 6.2884 | 0.054656
76.807 | 19.8303 | 20.6712 | 14.3353 | -0.84091 | 6.2813 | 0.054663
76.817 | 19.8243 | 20.6697 | 14.3409 | -0.84545 | 6.2742 | 0.054669
76.827 | 19.813 | 20.6682 | 14.3464 | -0.85521 | 6.2671 | 0.054675
76.837 | 19.8076 | 20.6666 | 14.3519 | -0.859 | 6.26 | 0.05468
76.847 | 19.8006 | 20.6649 | 14.3574 | -0.86433 | 6.2529 | 0.054685
76.857 | 19.7845 | 20.6632 | 14.3628 | -0.87869 | 6.2457 | 0.05469
76.867 | 19.7736 | 20.6614 | 14.3681 | -0.88778 | 6.2386 | 0.054695
76.877 | 19.768 | 20.6595 | 14.3733 | -0.89149 | 6.2315 | 0.054699
76.887 | 19.7517 | 20.6575 | 14.3785 | -0.90583 | 6.2243 | 0.054703
76.897 | 19.7412 | 20.6555 | 14.3836 | -0.91431 | 6.2172 | 0.054707
76.907 | 19.7359 | 20.6534 | 14.3887 | -0.91751 | 6.21 | 0.05471
76.917 | 19.7203 | 20.6512 | 14.3937 | -0.93093 | 6.2029 | 0.054713
76.927 | 19.7097 | 20.649 | 14.3986 | -0.93929 | 6.1957 | 0.054716
76.937 | 19.7005 | 20.6467 | 14.4034 | -0.94616 | 6.1885 | 0.054718
76.947 | 19.6879 | 20.6443 | 14.4082 | -0.95637 | 6.1813 | 0.05472
76.957 | 19.6759 | 20.6418 | 14.4129 | -0.9659 | 6.1742 | 0.054722
76.967 | 19.6633 | 20.6393 | 14.4176 | -0.97595 | 6.167 | 0.054723
76.977 | 19.6436 | 20.6366 | 14.4221 | -0.99303 | 6.1598 | 0.054724
76.987 | 19.6416 | 20.6339 | 14.4266 | -0.99233 | 6.1526 | 0.054725
76.997 | 19.6297 | 20.6312 | 14.4311 | -1.0015 | 6.1454 | 0.054725
77.007 | 19.6177 | 20.6283 | 14.4354 | -1.0106 | 6.1381 | 0.054725
77.017 | 19.6051 | 20.6254 | 14.4397 | -1.0203 | 6.1309 | 0.054725
77.027 | 19.5949 | 20.6224 | 14.4439 | -1.0275 | 6.1237 | 0.054725
77.037 | 19.5832 | 20.6193 | 14.4481 | -1.0361 | 6.1165 | 0.054724
77.047 | 19.5697 | 20.6161 | 14.4521 | -1.0464 | 6.1092 | 0.054722
77.057 | 19.5618 | 20.6128 | 14.4561 | -1.051 | 6.102 | 0.054721
77.067 | 19.5473 | 20.6095 | 14.46 | -1.0622 | 6.0948 | 0.054719
77.077 | 19.5373 | 20.6061 | 14.4639 | -1.0688 | 6.0875 | 0.054717
77.087 | 19.5239 | 20.6026 | 14.4676 | -1.0787 | 6.0803 | 0.054714
77.097 | 19.5115 | 20.599 | 14.4713 | -1.0875 | 6.073 | 0.054712
77.107 | 19.5052 | 20.5953 | 14.4749 | -1.0901 | 6.0657 | 0.054708
77.117 | 19.4933 | 20.5916 | 14.4784 | -1.0983 | 6.0585 | 0.054705
77.1269 | 19.4808 | 20.5878 | 14.4819 | -1.107 | 6.0512 | 0.054701
77.1369 | 19.4647 | 20.5838 | 14.4852 | -1.1191 | 6.0439 | 0.054697
77.147 | 19.4565 | 20.5798 | 14.4885 | -1.1233 | 6.0366 | 0.054692
77.1569 | 19.4339 | 20.5758 | 14.4917 | -1.1419 | 6.0293 | 0.054688
77.1669 | 19.4265 | 20.5716 | 14.4948 | -1.1451 | 6.0221 | 0.054682
77.1769 | 19.4198 | 20.5673 | 14.4979 | -1.1475 | 6.0148 | 0.054677
77.1869 | 19.4035 | 20.563 | 14.5008 | -1.1595 | 6.0075 | 0.054671
77.1969 | 19.3837 | 20.5585 | 14.5037 | -1.1748 | 6.0001 | 0.054665
77.2069 | 19.3693 | 20.554 | 14.5065 | -1.1847 | 5.9928 | 0.054658
77.2169 | 19.3596 | 20.5494 | 14.5092 | -1.1898 | 5.9855 | 0.054652
77.2269 | 19.3473 | 20.5446 | 14.5118 | -1.1973 | 5.9782 | 0.054644
77.2369 | 19.3346 | 20.5398 | 14.5143 | -1.2052 | 5.9709 | 0.054637
77.2469 | 19.3111 | 20.5349 | 14.5168 | -1.2238 | 5.9636 | 0.054629
77.2569 | 19.3068 | 20.5299 | 14.5191 | -1.2231 | 5.9562 | 0.054621
77.2669 | 19.288 | 20.5249 | 14.5214 | -1.2369 | 5.9489 | 0.054612
77.2769 | 19.2691 | 20.5197 | 14.5235 | -1.2506 | 5.9415 | 0.054604
77.2869 | 19.2641 | 20.5144 | 14.5256 | -1.2503 | 5.9342 | 0.054594
77.2969 | 19.2451 | 20.509 | 14.5276 | -1.2639 | 5.9269 | 0.054585
77.3069 | 19.2279 | 20.5036 | 14.5295 | -1.2757 | 5.9195 | 0.054575
77.3169 | 19.2177 | 20.498 | 14.5313 | -1.2803 | 5.9121 | 0.054565
77.3269 | 19.1976 | 20.4924 | 14.533 | -1.2948 | 5.9048 | 0.054554
77.3369 | 19.1893 | 20.4866 | 14.5347 | -1.2973 | 5.8974 | 0.054544
77.3469 | 19.1748 | 20.4808 | 14.5362 | -1.306 | 5.89 | 0.054532
77.3569 | 19.1586 | 20.4748 | 14.5376 | -1.3162 | 5.8827 | 0.054521
77.3669 | 19.1447 | 20.4687 | 14.5389 | -1.324 | 5.8753 | 0.054509
77.3769 | 19.1309 | 20.4626 | 14.5402 | -1.3317 | 5.8679 | 0.054497
77.3869 | 19.1162 | 20.4563 | 14.5413 | -1.3401 | 5.8605 | 0.054484
77.3969 | 19.0955 | 20.45 | 14.5424 | -1.3545 | 5.8532 | 0.054471
77.4069 | 19.0894 | 20.4435 | 14.5433 | -1.3541 | 5.8458 | 0.054458
77.4169 | 19.0699 | 20.437 | 14.5442 | -1.3671 | 5.8384 | 0.054445
77.4269 | 19.0538 | 20.4303 | 14.5449 | -1.3765 | 5.831 | 0.054431
77.4369 | 19.0428 | 20.4235 | 14.5455 | -1.3807 | 5.8236 | 0.054416
77.4469 | 19.027 | 20.4166 | 14.5461 | -1.3896 | 5.8162 | 0.054402
77.4569 | 19.0147 | 20.4097 | 14.5465 | -1.395 | 5.8088 | 0.054387
77.4669 | 18.9993 | 20.4026 | 14.5469 | -1.4033 | 5.8013 | 0.054372
77.4769 | 18.9901 | 20.3954 | 14.5471 | -1.4053 | 5.7939 | 0.054356
77.4869 | 18.9715 | 20.3881 | 14.5472 | -1.4166 | 5.7865 | 0.05434
77.4969 | 18.9606 | 20.3807 | 14.5473 | -1.4201 | 5.7791 | 0.054324
77.5069 | 18.948 | 20.3732 | 14.5472 | -1.4252 | 5.7717 | 0.054307
77.5169 | 18.9358 | 20.3655 | 14.547 | -1.4297 | 5.7642 | 0.05429
77.5269 | 18.9188 | 20.3578 | 14.5467 | -1.439 | 5.7568 | 0.054273
77.5369 | 18.9126 | 20.3499 | 14.5463 | -1.4373 | 5.7494 | 0.054256
77.5469 | 18.9019 | 20.342 | 14.5458 | -1.4401 | 5.7419 | 0.054238
77.5569 | 18.896 | 20.3339 | 14.5452 | -1.4379 | 5.7345 | 0.054219
77.5669 | 18.8782 | 20.3257 | 14.5444 | -1.4475 | 5.7271 | 0.054201
77.5769 | 18.8738 | 20.3174 | 14.5436 | -1.4436 | 5.7196 | 0.054182
77.5869 | 18.8612 | 20.3089 | 14.5426 | -1.4477 | 5.7122 | 0.054163
77.5969 | 18.8523 | 20.3004 | 14.5416 | -1.4481 | 5.7047 | 0.054143
77.6069 | 18.8395 | 20.2918 | 14.5404 | -1.4523 | 5.6972 | 0.054123
77.6169 | 18.8296 | 20.283 | 14.5391 | -1.4534 | 5.6898 | 0.054103
77.6269 | 18.8213 | 20.2741 | 14.5377 | -1.4528 | 5.6823 | 0.054082
77.6369 | 18.8072 | 20.2651 | 14.5362 | -1.4579 | 5.6749 | 0.054061
77.6469 | 18.7863 | 20.2559 | 14.5345 | -1.4696 | 5.6674 | 0.05404
77.6569 | 18.7849 | 20.2467 | 14.5327 | -1.4618 | 5.6599 | 0.054018
77.6669 | 18.7691 | 20.2373 | 14.5309 | -1.4682 | 5.6525 | 0.053996
77.6769 | 18.7576 | 20.2278 | 14.5289 | -1.4702 | 5.645 | 0.053974
77.6869 | 18.7531 | 20.2182 | 14.5268 | -1.4651 | 5.6375 | 0.053952
77.6968 | 18.7351 | 20.2085 | 14.5245 | -1.4734 | 5.63 | 0.053929
77.7069 | 18.7293 | 20.1986 | 14.5222 | -1.4693 | 5.6226 | 0.053905
77.7168 | 18.7094 | 20.1886 | 14.5197 | -1.4792 | 5.6151 | 0.053882
77.7268 | 18.6975 | 20.1785 | 14.5171 | -1.481 | 5.6076 | 0.053858
77.7368 | 18.6767 | 20.1683 | 14.5143 | -1.4916 | 5.6001 | 0.053834
77.7468 | 18.6686 | 20.1579 | 14.5115 | -1.4893 | 5.5926 | 0.053809
77.7568 | 18.6579 | 20.1474 | 14.5085 | -1.4895 | 5.5851 | 0.053784
77.7668 | 18.6397 | 20.1368 | 14.5054 | -1.4971 | 5.5776 | 0.053759
77.7768 | 18.6296 | 20.126 | 14.5022 | -1.4964 | 5.5701 | 0.053734
77.7868 | 18.6179 | 20.1151 | 14.4988 | -1.4972 | 5.5626 | 0.053708
77.7968 | 18.604 | 20.1041 | 14.4953 | -1.5001 | 5.5551 | 0.053682
77.8068 | 18.5966 | 20.093 | 14.4917 | -1.4964 | 5.5476 | 0.053655
77.8168 | 18.5845 | 20.0817 | 14.488 | -1.4972 | 5.5401 | 0.053628
77.8268 | 18.5702 | 20.0703 | 14.4841 | -1.5001 | 5.5326 | 0.053601
77.8368 | 18.5577 | 20.0587 | 14.4801 | -1.501 | 5.5251 | 0.053574
77.8468 | 18.5427 | 20.0471 | 14.4759 | -1.5044 | 5.5176 | 0.053546
77.8568 | 18.5249 | 20.0352 | 14.4716 | -1.5103 | 5.5101 | 0.053518
77.8668 | 18.5177 | 20.0233 | 14.4672 | -1.5056 | 5.5026 | 0.053489
77.8768 | 18.5063 | 20.0112 | 14.4627 | -1.5049 | 5.495 | 0.05346
77.8868 | 18.493 | 19.9989 | 14.458 | -1.5059 | 5.4875 | 0.053431
77.8968 | 18.4809 | 19.9866 | 14.4532 | -1.5057 | 5.48 | 0.053402
77.9068 | 18.4741 | 19.9741 | 14.4482 | -1.5 | 5.4725 | 0.053372
77.9168 | 18.4586 | 19.9614 | 14.4431 | -1.5028 | 5.465 | 0.053342
77.9268 | 18.4481 | 19.9486 | 14.4379 | -1.5005 | 5.4574 | 0.053312
77.9368 | 18.4302 | 19.9357 | 14.4325 | -1.5055 | 5.4499 | 0.053281
77.9468 | 18.4162 | 19.9226 | 14.427 | -1.5064 | 5.4424 | 0.05325
77.9568 | 18.3961 | 19.9094 | 14.4213 | -1.5133 | 5.4348 | 0.053219
77.9668 | 18.3868 | 19.896 | 14.4155 | -1.5092 | 5.4273 | 0.053188
77.9768 | 18.3758 | 19.8825 | 14.4095 | -1.5067 | 5.4198 | 0.053156
77.9868 | 18.3611 | 19.8688 | 14.4034 | -1.5077 | 5.4122 | 0.053123
77.9968 | 18.3479 | 19.855 | 14.3972 | -1.5071 | 5.4047 | 0.053091
78.0068 | 18.3286 | 19.8411 | 14.3908 | -1.5125 | 5.3972 | 0.053058
78.0168 | 18.3222 | 19.8269 | 14.3843 | -1.5047 | 5.3896 | 0.053025
78.0268 | 18.3056 | 19.8127 | 14.3776 | -1.5071 | 5.3821 | 0.052992
78.0368 | 18.2909 | 19.7983 | 14.3708 | -1.5074 | 5.3746 | 0.052958
78.0468 | 18.2745 | 19.7837 | 14.3638 | -1.5092 | 5.367 | 0.052924
78.0568 | 18.2607 | 19.769 | 14.3566 | -1.5083 | 5.3595 | 0.05289
78.0668 | 18.2443 | 19.7541 | 14.3493 | -1.5098 | 5.3519 | 0.052855
78.0768 | 18.2316 | 19.7391 | 14.3419 | -1.5075 | 5.3444 | 0.05282
78.0868 | 18.2157 | 19.7239 | 14.3343 | -1.5082 | 5.3368 | 0.052785
78.0968 | 18.2051 | 19.7086 | 14.3265 | -1.5035 | 5.3293 | 0.052749
78.1068 | 18.1922 | 19.6931 | 14.3186 | -1.5009 | 5.3218 | 0.052713
78.1168 | 18.1804 | 19.6774 | 14.3106 | -1.497 | 5.3142 | 0.052677
78.1268 | 18.164 | 19.6616 | 14.3023 | -1.4976 | 5.3067 | 0.052641
78.1368 | 18.1514 | 19.6457 | 14.294 | -1.4943 | 5.2991 | 0.052604
78.1468 | 18.1341 | 19.6295 | 14.2854 | -1.4954 | 5.2916 | 0.052567
78.1568 | 18.1236 | 19.6132 | 14.2767 | -1.4896 | 5.284 | 0.05253
78.1668 | 18.1032 | 19.5968 | 14.2678 | -1.4936 | 5.2765 | 0.052492
78.1768 | 18.0965 | 19.5802 | 14.2588 | -1.4837 | 5.2689 | 0.052455
78.1868 | 18.0753 | 19.5634 | 14.2496 | -1.4881 | 5.2613 | 0.052416
78.1968 | 18.0644 | 19.5464 | 14.2403 | -1.482 | 5.2538 | 0.052378
78.2068 | 18.0515 | 19.5293 | 14.2307 | -1.4778 | 5.2462 | 0.052339
78.2168 | 18.035 | 19.512 | 14.2211 | -1.477 | 5.2387 | 0.0523
78.2267 | 18.0168 | 19.4946 | 14.2112 | -1.4778 | 5.2311 | 0.052261
78.2368 | 18.0041 | 19.477 | 14.2012 | -1.4729 | 5.2236 | 0.052221
78.2468 | 17.9902 | 19.4592 | 14.191 | -1.469 | 5.216 | 0.052182
78.2567 | 17.977 | 19.4412 | 14.1806 | -1.4642 | 5.2085 | 0.052142
78.2668 | 17.9607 | 19.4231 | 14.1701 | -1.4624 | 5.2009 | 0.052101
78.2767 | 17.9369 | 19.4048 | 14.1594 | -1.4679 | 5.1934 | 0.052061
78.2867 | 17.9247 | 19.3863 | 14.1485 | -1.4616 | 5.1858 | 0.05202
78.2967 | 17.91 | 19.3677 | 14.1374 | -1.4577 | 5.1782 | 0.051978
78.3067 | 17.8938 | 19.3488 | 14.1262 | -1.455 | 5.1707 | 0.051937
78.3167 | 17.8727 | 19.3298 | 14.1148 | -1.4571 | 5.1631 | 0.051895
78.3267 | 17.8577 | 19.3106 | 14.1032 | -1.4529 | 5.1556 | 0.051853
78.3367 | 17.8477 | 19.2913 | 14.0914 | -1.4436 | 5.148 | 0.051811
78.3467 | 17.8292 | 19.2717 | 14.0795 | -1.4425 | 5.1405 | 0.051768
78.3567 | 17.8135 | 19.252 | 14.0674 | -1.4385 | 5.1329 | 0.051725
78.3667 | 17.8021 | 19.2321 | 14.0551 | -1.43 | 5.1254 | 0.051682
78.3767 | 17.7756 | 19.212 | 14.0426 | -1.4364 | 5.1178 | 0.051639
78.3867 | 17.7637 | 19.1917 | 14.0299 | -1.428 | 5.1103 | 0.051596
78.3967 | 17.7501 | 19.1713 | 14.017 | -1.4212 | 5.1027 | 0.051552
78.4067 | 17.7356 | 19.1506 | 14.004 | -1.415 | 5.0951 | 0.051508
78.4167 | 17.725 | 19.1298 | 13.9908 | -1.4048 | 5.0876 | 0.051463
78.4267 | 17.7166 | 19.1088 | 13.9773 | -1.3922 | 5.08 | 0.051419
78.4367 | 17.7027 | 19.0876 | 13.9638 | -1.3849 | 5.0725 | 0.051374
78.4467 | 17.6916 | 19.0662 | 13.95 | -1.3746 | 5.0649 | 0.051329
78.4567 | 17.6785 | 19.0446 | 13.936 | -1.3661 | 5.0574 | 0.051283
78.4667 | 17.6653 | 19.0229 | 13.9218 | -1.3576 | 5.0498 | 0.051238
78.4767 | 17.6551 | 19.0009 | 13.9074 | -1.3458 | 5.0423 | 0.051192
78.4867 | 17.6421 | 18.9787 | 13.8928 | -1.3366 | 5.0347 | 0.051146
78.4967 | 17.6315 | 18.9564 | 13.8781 | -1.3249 | 5.0272 | 0.051099
78.5067 | 17.6202 | 18.9338 | 13.8631 | -1.3136 | 5.0196 | 0.051053
78.5167 | 17.6091 | 18.9111 | 13.848 | -1.302 | 5.0121 | 0.051006
78.5267 | 17.599 | 18.8881 | 13.8326 | -1.2891 | 5.0046 | 0.050959
78.5367 | 17.588 | 18.865 | 13.8171 | -1.277 | 4.997 | 0.050911
78.5467 | 17.5712 | 18.8417 | 13.8013 | -1.2705 | 4.9895 | 0.050864
78.5567 | 17.56 | 18.8181 | 13.7854 | -1.2581 | 4.9819 | 0.050816
78.5667 | 17.5481 | 18.7944 | 13.7692 | -1.2463 | 4.9744 | 0.050768
78.5767 | 17.533 | 18.7704 | 13.7529 | -1.2374 | 4.9668 | 0.05072
78.5867 | 17.52 | 18.7463 | 13.7363 | -1.2263 | 4.9593 | 0.050671
78.5967 | 17.5075 | 18.7219 | 13.7195 | -1.2144 | 4.9518 | 0.050622
78.6067 | 17.4914 | 18.6974 | 13.7025 | -1.206 | 4.9442 | 0.050574
78.6167 | 17.4818 | 18.6726 | 13.6854 | -1.1908 | 4.9367 | 0.050524
78.6267 | 17.4694 | 18.6476 | 13.668 | -1.1782 | 4.9292 | 0.050475
78.6367 | 17.4554 | 18.6224 | 13.6503 | -1.167 | 4.9216 | 0.050425
78.6467 | 17.4369 | 18.597 | 13.6325 | -1.1601 | 4.9141 | 0.050376
78.6567 | 17.424 | 18.5714 | 13.6145 | -1.1474 | 4.9066 | 0.050326
78.6667 | 17.4066 | 18.5456 | 13.5963 | -1.139 | 4.8991 | 0.050275
78.6767 | 17.4017 | 18.5196 | 13.5778 | -1.1179 | 4.8915 | 0.050225
78.6867 | 17.3873 | 18.4933 | 13.5591 | -1.106 | 4.884 | 0.050174
78.6967 | 17.3757 | 18.4668 | 13.5402 | -1.0911 | 4.8765 | 0.050123
78.7067 | 17.362 | 18.4402 | 13.5211 | -1.0782 | 4.869 | 0.050072
78.7167 | 17.3475 | 18.4133 | 13.5018 | -1.0658 | 4.8615 | 0.050021
78.7267 | 17.3381 | 18.3862 | 13.4822 | -1.0481 | 4.854 | 0.049969
78.7367 | 17.3249 | 18.3588 | 13.4625 | -1.0339 | 4.8464 | 0.049917
78.7467 | 17.3115 | 18.3313 | 13.4425 | -1.0198 | 4.8389 | 0.049865
78.7567 | 17.3026 | 18.3035 | 13.4222 | -1.0009 | 4.8314 | 0.049813
78.7666 | 17.2957 | 18.2755 | 13.4018 | -0.9798 | 4.8239 | 0.049761
78.7767 | 17.2846 | 18.2473 | 13.3811 | -0.96266 | 4.8164 | 0.049708
78.7866 | 17.2751 | 18.2188 | 13.3602 | -0.9437 | 4.8089 | 0.049656
78.7966 | 17.2573 | 18.1901 | 13.3391 | -0.93282 | 4.8014 | 0.049603
78.8067 | 17.248 | 18.1612 | 13.3177 | -0.9132 | 4.7939 | 0.04955
78.8166 | 17.2361 | 18.1321 | 13.2961 | -0.89596 | 4.7864 | 0.049496
78.8266 | 17.2282 | 18.1027 | 13.2743 | -0.87452 | 4.7789 | 0.049443
78.8366 | 17.2141 | 18.0731 | 13.2523 | -0.85901 | 4.7715 | 0.049389
78.8466 | 17.2046 | 18.0433 | 13.23 | -0.83868 | 4.764 | 0.049335
78.8566 | 17.194 | 18.0132 | 13.2074 | -0.81921 | 4.7565 | 0.049281
78.8666 | 17.1787 | 17.9829 | 13.1847 | -0.8042 | 4.749 | 0.049227
78.8766 | 17.1682 | 17.9524 | 13.1617 | -0.78419 | 4.7415 | 0.049172
78.8866 | 17.1573 | 17.9216 | 13.1384 | -0.76431 | 4.7341 | 0.049118
78.8966 | 17.1452 | 17.8906 | 13.1149 | -0.7454 | 4.7266 | 0.049063
78.9066 | 17.127 | 17.8593 | 13.0912 | -0.73234 | 4.7191 | 0.049008
78.9166 | 17.1108 | 17.8278 | 13.0672 | -0.71704 | 4.7117 | 0.048953
78.9266 | 17.0983 | 17.7961 | 13.043 | -0.69781 | 4.7042 | 0.048897
78.9366 | 17.0926 | 17.7642 | 13.0186 | -0.67156 | 4.6967 | 0.048842
78.9466 | 17.0755 | 17.7319 | 12.9939 | -0.65643 | 4.6893 | 0.048786
78.9566 | 17.0618 | 17.6995 | 12.9689 | -0.63766 | 4.6818 | 0.04873
78.9666 | 17.0541 | 17.6667 | 12.9437 | -0.61264 | 4.6744 | 0.048674
78.9766 | 17.0388 | 17.6338 | 12.9182 | -0.59498 | 4.6669 | 0.048618
78.9866 | 17.0278 | 17.6006 | 12.8925 | -0.57279 | 4.6595 | 0.048561
78.9966 | 17.0148 | 17.5671 | 12.8666 | -0.55233 | 4.652 | 0.048505
79.0066 | 16.9943 | 17.5334 | 12.8404 | -0.53911 | 4.6446 | 0.048448
79.0166 | 16.9836 | 17.4994 | 12.8139 | -0.51584 | 4.6372 | 0.048391
79.0266 | 16.97 | 17.4652 | 12.7871 | -0.49522 | 4.6297 | 0.048334
79.0366 | 16.9619 | 17.4307 | 12.7601 | -0.46884 | 4.6223 | 0.048277
79.0466 | 16.9477 | 17.396 | 12.7329 | -0.44834 | 4.6149 | 0.04822
79.0566 | 16.943 | 17.361 | 12.7054 | -0.41805 | 4.6075 | 0.048162
79.0666 | 16.9311 | 17.3258 | 12.6776 | -0.3947 | 4.6001 | 0.048105
79.0766 | 16.9155 | 17.2903 | 12.6496 | -0.37479 | 4.5927 | 0.048047
79.0866 | 16.905 | 17.2545 | 12.6213 | -0.34952 | 4.5852 | 0.047989
79.0966 | 16.8937 | 17.2185 | 12.5927 | -0.32482 | 4.5779 | 0.047931
79.1066 | 16.8788 | 17.1822 | 12.5639 | -0.30342 | 4.5705 | 0.047873
79.1166 | 16.868 | 17.1457 | 12.5348 | -0.27765 | 4.5631 | 0.047814
79.1266 | 16.8626 | 17.1088 | 12.5054 | -0.24622 | 4.5557 | 0.047756
79.1366 | 16.8501 | 17.0717 | 12.4758 | -0.22163 | 4.5483 | 0.047697
79.1466 | 16.843 | 17.0344 | 12.4458 | -0.19136 | 4.5409 | 0.047638
79.1566 | 16.8256 | 16.9968 | 12.4157 | -0.17116 | 4.5335 | 0.04758
79.1666 | 16.8131 | 16.9589 | 12.3852 | -0.14575 | 4.5261 | 0.047521
79.1766 | 16.8009 | 16.9207 | 12.3544 | -0.11977 | 4.5188 | 0.047461
79.1866 | 16.7872 | 16.8822 | 12.3234 | -0.095014 | 4.5114 | 0.047402
79.1966 | 16.7745 | 16.8435 | 12.2921 | -0.068984 | 4.504 | 0.047343
79.2066 | 16.765 | 16.8045 | 12.2605 | -0.039515 | 4.4967 | 0.047283
79.2166 | 16.7436 | 16.7652 | 12.2287 | -0.021629 | 4.4893 | 0.047223
79.2266 | 16.7336 | 16.7257 | 12.1965 | 0.0079351 | 4.482 | 0.047163
79.2366 | 16.7145 | 16.6858 | 12.1641 | 0.02868 | 4.4747 | 0.047104
79.2466 | 16.7042 | 16.6457 | 12.1313 | 0.058507 | 4.4673 | 0.047043
79.2566 | 16.6838 | 16.6053 | 12.0983 | 0.078518 | 4.46 | 0.046983
79.2666 | 16.6718 | 16.5646 | 12.065 | 0.10717 | 4.4527 | 0.046923
79.2766 | 16.6545 | 16.5236 | 12.0315 | 0.13085 | 4.4453 | 0.046863
79.2866 | 16.6338 | 16.4824 | 11.9976 | 0.15142 | 4.438 | 0.046802
79.2966 | 16.622 | 16.4408 | 11.9634 | 0.18118 | 4.4307 | 0.046741
79.3066 | 16.5992 | 16.399 | 11.9289 | 0.20022 | 4.4234 | 0.046681
79.3166 | 16.5853 | 16.3569 | 11.8942 | 0.22842 | 4.4161 | 0.04662
79.3265 | 16.5622 | 16.3144 | 11.8591 | 0.24775 | 4.4088 | 0.046559
79.3366 | 16.5494 | 16.2717 | 11.8237 | 0.27767 | 4.4015 | 0.046498
79.3465 | 16.535 | 16.2287 | 11.7881 | 0.3063 | 4.3942 | 0.046436
79.3565 | 16.5193 | 16.1854 | 11.7521 | 0.33391 | 4.3869 | 0.046375
79.3666 | 16.5044 | 16.1418 | 11.7158 | 0.36263 | 4.3796 | 0.046314
79.3765 | 16.488 | 16.0979 | 11.6793 | 0.3901 | 4.3724 | 0.046252
79.3865 | 16.4724 | 16.0537 | 11.6424 | 0.41871 | 4.3651 | 0.046191
79.3965 | 16.4533 | 16.0092 | 11.6052 | 0.44413 | 4.3578 | 0.046129
79.4065 | 16.4426 | 15.9644 | 11.5677 | 0.47825 | 4.3506 | 0.046067
79.4165 | 16.4302 | 15.9192 | 11.5299 | 0.51098 | 4.3433 | 0.046005
79.4265 | 16.4159 | 15.8738 | 11.4918 | 0.54206 | 4.3361 | 0.045943
79.4365 | 16.4027 | 15.8281 | 11.4534 | 0.5746 | 4.3289 | 0.045881
79.4465 | 16.3935 | 15.782 | 11.4146 | 0.61145 | 4.3216 | 0.045819
79.4565 | 16.3814 | 15.7357 | 11.3755 | 0.64571 | 4.3144 | 0.045757
79.4665 | 16.3711 | 15.689 | 11.3361 | 0.68208 | 4.3072 | 0.045694
79.4765 | 16.3687 | 15.642 | 11.2964 | 0.72667 | 4.3 | 0.045632
79.4865 | 16.3539 | 15.5948 | 11.2565 | 0.75912 | 4.2928 | 0.045569
79.4965 | 16.3425 | 15.5472 | 11.2161 | 0.79534 | 4.2855 | 0.045507
79.5065 | 16.337 | 15.4992 | 11.1754 | 0.83777 | 4.2783 | 0.045444
79.5165 | 16.3283 | 15.451 | 11.1344 | 0.87733 | 4.2712 | 0.045381
79.5265 | 16.3175 | 15.4024 | 11.0931 | 0.9151 | 4.264 | 0.045318
79.5365 | 16.3172 | 15.3535 | 11.0515 | 0.96365 | 4.2568 | 0.045256
79.5465 | 16.2998 | 15.3043 | 11.0095 | 0.99547 | 4.2496 | 0.045193
79.5565 | 16.2905 | 15.2548 | 10.9672 | 1.0357 | 4.2425 | 0.04513
79.5665 | 16.2842 | 15.2049 | 10.9246 | 1.0793 | 4.2353 | 0.045066
79.5765 | 16.2802 | 15.1547 | 10.8816 | 1.1255 | 4.2281 | 0.045003
79.5865 | 16.2691 | 15.1042 | 10.8383 | 1.1649 | 4.221 | 0.04494
79.5965 | 16.256 | 15.0534 | 10.7946 | 1.2026 | 4.2138 | 0.044877
79.6065 | 16.2453 | 15.0022 | 10.7507 | 1.2431 | 4.2067 | 0.044813
79.6165 | 16.2325 | 14.9507 | 10.7063 | 1.2818 | 4.1996 | 0.04475
79.6265 | 16.2204 | 14.8988 | 10.6616 | 1.3216 | 4.1925 | 0.044686
79.6365 | 16.2108 | 14.8466 | 10.6166 | 1.3642 | 4.1853 | 0.044623
79.6465 | 16.1934 | 14.7941 | 10.5713 | 1.3993 | 4.1782 | 0.044559
79.6565 | 16.1842 | 14.7412 | 10.5256 | 1.443 | 4.1711 | 0.044495
79.6665 | 16.1703 | 14.688 | 10.4795 | 1.4823 | 4.164 | 0.044431
79.6765 | 16.1573 | 14.6344 | 10.4331 | 1.5229 | 4.1569 | 0.044368
79.6865 | 16.1455 | 14.5805 | 10.3864 | 1.565 | 4.1499 | 0.044304
79.6965 | 16.1235 | 14.5263 | 10.3393 | 1.5972 | 4.1428 | 0.04424
79.7065 | 16.1107 | 14.4717 | 10.2918 | 1.639 | 4.1357 | 0.044176
79.7165 | 16.0935 | 14.4168 | 10.244 | 1.6767 | 4.1287 | 0.044112
79.7265 | 16.0804 | 14.3615 | 10.1958 | 1.7189 | 4.1216 | 0.044048
79.7365 | 16.0631 | 14.3058 | 10.1473 | 1.7573 | 4.1145 | 0.043984
79.7465 | 16.0457 | 14.2498 | 10.0984 | 1.7959 | 4.1075 | 0.043919
79.7565 | 16.0281 | 14.1935 | 10.0492 | 1.8346 | 4.1005 | 0.043855
79.7665 | 16.0178 | 14.1368 | 9.9996 | 1.881 | 4.0934 | 0.043791
79.7765 | 16.0049 | 14.0797 | 9.9496 | 1.9252 | 4.0864 | 0.043727
79.7865 | 15.9855 | 14.0223 | 9.8992 | 1.9632 | 4.0794 | 0.043662
79.7965 | 15.9707 | 13.9645 | 9.8485 | 2.0062 | 4.0724 | 0.043598
79.8065 | 15.9575 | 13.9063 | 9.7974 | 2.0512 | 4.0654 | 0.043533
79.8165 | 15.9404 | 13.8478 | 9.7459 | 2.0926 | 4.0584 | 0.043469
79.8265 | 15.9275 | 13.7889 | 9.6941 | 2.1386 | 4.0514 | 0.043405
79.8365 | 15.9035 | 13.7297 | 9.6419 | 2.1738 | 4.0445 | 0.04334
79.8465 | 15.892 | 13.67 | 9.5893 | 2.222 | 4.0375 | 0.043275
79.8565 | 15.8756 | 13.61 | 9.5363 | 2.2656 | 4.0305 | 0.043211
79.8665 | 15.8654 | 13.5497 | 9.483 | 2.3157 | 4.0236 | 0.043146
79.8765 | 15.8572 | 13.489 | 9.4293 | 2.3682 | 4.0166 | 0.043082
79.8864 | 15.8405 | 13.4278 | 9.3751 | 2.4127 | 4.0097 | 0.043017
79.8965 | 15.8238 | 13.3663 | 9.3206 | 2.4575 | 4.0028 | 0.042952
79.9065 | 15.8124 | 13.3045 | 9.2657 | 2.5079 | 3.9958 | 0.042887
79.9164 | 15.804 | 13.2422 | 9.2104 | 2.5618 | 3.9889 | 0.042823
79.9264 | 15.7931 | 13.1796 | 9.1548 | 2.6135 | 3.982 | 0.042758
79.9364 | 15.7682 | 13.1166 | 9.0987 | 2.6516 | 3.9751 | 0.042693
79.9464 | 15.7534 | 13.0531 | 9.0423 | 2.7003 | 3.9682 | 0.042628
79.9564 | 15.7433 | 12.9893 | 8.9854 | 2.754 | 3.9614 | 0.042564
79.9664 | 15.7346 | 12.9251 | 8.9282 | 2.8095 | 3.9545 | 0.042499
79.9764 | 15.7297 | 12.8606 | 8.8706 | 2.8691 | 3.9476 | 0.042434
79.9864 | 15.7171 | 12.7956 | 8.8125 | 2.9215 | 3.9408 | 0.042369
79.9964 | 15.7057 | 12.7302 | 8.754 | 2.9755 | 3.9339 | 0.042304