## Summary
Parameter | MoC_0.66 F m -3 m | Mo_Im3m_fixed I m -3 m | graphite_2H_P63mmc P 63/m m c
Sample | M24-MM-Mo2C-SM_Cu_powder.dat | M24-MM-Mo2C-SM_Cu_powder.dat | M24-MM-Mo2C-SM_Cu_powder.dat
Method | GSAS-II | GSAS-II | GSAS-II
Phase name | MoC_0.66 F m -3 m | Mo_Im3m_fixed I m -3 m | graphite_2H_P63mmc P 63/m m c
COD / MP ID | manual | manual | manual
Formula | Mo4 C2.64 | Mo2 | C4
Space group
Space group # | 225 | 229 | 194
Crystal system | cubic | cubic | hexagonal
a (Å) | 4.1406 | 2.8011 | 4.5852
b (Å) | 4.1406 | 2.8011 | 4.5852
c (Å) | 4.1406 | 2.8011 | 6.3856
α (°) | 90 | 90 | 90
β (°) | 90 | 90 | 90
γ (°) | 90 | 90 | 120
Volume (A^3) | 70.9909 | 21.9768 | 116.2675
da/a0 (%) | -2.642 | -11.572 | 86.089
db/b0 (%) | -2.642 | -11.572 | 86.089
dc/c0 (%) | -2.642 | -11.572 | -4.806
dV/V0 (%) | -7.718 | -30.854 | 229.65
Weight fraction (%) | 89.1 | 5.2 | 5.7
GSAS-II mass weight fraction (%) | 50.8 | 13.5 | 35.7
Weight fraction ± (%) | 3.43 | 1 | 3.51
Weight fraction error source | integrated_phase_area_diagonal_covariance | integrated_phase_area_diagonal_covariance+systematic_floor | integrated_phase_area_diagonal_covariance
Weight fraction propagated sigma (%) | 3.43 | 0.94 | 3.511
Weight fraction systematic floor (%) | 1.782 | 1 | 1
Weight fraction method | integrated_phase_pattern_area | integrated_phase_pattern_area | integrated_phase_pattern_area
Integrated phase fraction (%) | 89.1 | 5.2 | 5.7
Integrated - wt fraction (percentage points) | 38.29 | -8.28 | -30.01
Integrated phase fraction method | primary_quant_from_refined_phase_envelope | primary_quant_from_refined_phase_envelope | primary_quant_from_refined_phase_envelope
Crystallite size (nm) | 1000 | 1000 | 1000
Crystallite size source | gsas_hap_size | gsas_hap_size | gsas_hap_size
Scale factor | 1.6699 | 0.96164 | 10.1601
Scale factor sigma | 0.026584 | 0.17827 | 6.6446
Scale factor sigma (%) | 1.592 | 18.538 | 65.399
Scale factor sigma source | gsas_covariance | gsas_covariance | gsas_covariance
Scale * phase mass value | 693.7837 | 184.5197 | 488.134
Legacy mass-weighted scale value | 693.7837 | 184.5197 | 488.134
U (Caglioti) | 0.01489 | 0.01489 | 0.01489
V (Caglioti) | -0.01538 | -0.01538 | -0.01538
W (Caglioti) | 0.00566 | 0.00566 | 0.00566
X (Lorentzian) | 0 | 0 | 0
Y (Lorentzian) | 13.465 | 13.465 | 13.465
η at strongest | 1 | 1 | 1
FWHM (°) | 14.1759 | 14.5513 | 13.8001
FWHM reference 2theta (deg) | 36.4244 | 44.5429 | 25.2664
FWHM reference hkl | [1, 1, 1] | [1, 1, 0] | [1, 0, 1]
N reflections | 5 | 3 | 13
Seeded by | gsas2 | gsas2 | gsas2
Zero shift (°) | -1.2699 | -1.2699 | -1.2699
Rwp (%) | 3.36 | 3.36 | 3.36
Rp (%) | 2.45 | 2.45 | 2.45
χ² | 32.322 | 32.322 | 32.322
GoF | 5.685 | 5.685 | 5.685

## Plot Data
2theta | Y_obs | Y_calc | Background | Residual | MoC_0.66 F m -3 m | Mo_Im3m_fixed I m -3 m | graphite_2H_P63mmc P 63/m m c | MoC_0.66 F m -3 m peak 2θ | MoC_0.66 F m -3 m [hkl] | Mo_Im3m_fixed I m -3 m peak 2θ | Mo_Im3m_fixed I m -3 m [hkl] | graphite_2H_P63mmc P 63/m m c peak 2θ | graphite_2H_P63mmc P 63/m m c [hkl]
10.0092 | 66.0404 | 68.4364 | 67.7906 | -2.396 | 0.53959 | 0.031741 | 0.074513 | 37.594 | [111] | 45.773 | [110] | 22.37 | [100]
10.0192 | 65.9697 | 68.3639 | 67.7176 | -2.3942 | 0.53991 | 0.031759 | 0.074598 | 43.685 | [200] | 66.733 | [200] | 26.409 | [101]
10.0292 | 65.9772 | 68.2916 | 67.6449 | -2.3144 | 0.54023 | 0.031777 | 0.074684 | 63.494 | [220] | 84.691 | [211] | 27.921 | [002]
10.0392 | 65.9214 | 68.2196 | 67.5725 | -2.2982 | 0.54056 | 0.031794 | 0.07477 | 76.193 | [311] |  |  | 36.066 | [102]
10.0492 | 65.8695 | 68.1478 | 67.5003 | -2.2783 | 0.54088 | 0.031812 | 0.074856 | 80.245 | [222] |  |  | 39.265 | [210]
10.0592 | 65.8294 | 68.0763 | 67.4283 | -2.2469 | 0.5412 | 0.03183 | 0.074942 |  |  |  |  | 47.943 | [201]
10.0692 | 65.7687 | 68.005 | 67.3566 | -2.2363 | 0.54152 | 0.031848 | 0.075029 |  |  |  |  | 48.484 | [103]
10.0792 | 65.7515 | 67.9341 | 67.2853 | -2.1826 | 0.54184 | 0.031865 | 0.075115 |  |  |  |  | 48.866 | [212]
10.0892 | 65.6552 | 67.8634 | 67.2141 | -2.2082 | 0.54217 | 0.031883 | 0.075202 |  |  |  |  | 57.699 | [004]
10.0992 | 65.6658 | 67.7929 | 67.1432 | -2.1271 | 0.54249 | 0.031901 | 0.075289 |  |  |  |  | 71.174 | [300]
10.1092 | 65.5753 | 67.7226 | 67.0725 | -2.1473 | 0.54282 | 0.031919 | 0.075376 |  |  |  |  | 72.025 | [214]
10.1192 | 65.5684 | 67.6526 | 67.0021 | -2.0842 | 0.54314 | 0.031936 | 0.075463 |  |  |  |  | 78.095 | [302]
10.1292 | 65.4959 | 67.5829 | 66.9319 | -2.087 | 0.54346 | 0.031954 | 0.075551 |  |  |  |  | 84.438 | [420]
10.1392 | 65.4436 | 67.5135 | 66.8621 | -2.0699 | 0.54379 | 0.031972 | 0.075638
10.1492 | 65.418 | 67.4443 | 66.7924 | -2.0263 | 0.54411 | 0.03199 | 0.075726
10.1592 | 65.3795 | 67.3753 | 66.723 | -1.9958 | 0.54444 | 0.032008 | 0.075814
10.1692 | 65.3252 | 67.3066 | 66.6539 | -1.9814 | 0.54476 | 0.032026 | 0.075902
10.1791 | 65.2928 | 67.2381 | 66.585 | -1.9453 | 0.54509 | 0.032044 | 0.07599
10.1891 | 65.2477 | 67.1699 | 66.5164 | -1.9222 | 0.54542 | 0.032062 | 0.076079
10.1991 | 65.2052 | 67.1019 | 66.4479 | -1.8967 | 0.54574 | 0.03208 | 0.076167
10.2091 | 65.1629 | 67.0342 | 66.3798 | -1.8713 | 0.54607 | 0.032098 | 0.076256
10.2191 | 65.1056 | 66.9667 | 66.3118 | -1.8611 | 0.5464 | 0.032116 | 0.076345
10.2291 | 65.1205 | 66.8995 | 66.2442 | -1.779 | 0.54673 | 0.032134 | 0.076434
10.2391 | 65.0174 | 66.8324 | 66.1767 | -1.815 | 0.54705 | 0.032152 | 0.076523
10.2491 | 65.0028 | 66.7658 | 66.1096 | -1.763 | 0.54738 | 0.03217 | 0.076612
10.2591 | 64.9333 | 66.6992 | 66.0426 | -1.7659 | 0.54771 | 0.032188 | 0.076702
10.2691 | 64.9178 | 66.633 | 65.9759 | -1.7152 | 0.54804 | 0.032206 | 0.076791
10.2791 | 64.8603 | 66.5669 | 65.9095 | -1.7066 | 0.54837 | 0.032224 | 0.076881
10.2891 | 64.8252 | 66.5012 | 65.8432 | -1.676 | 0.5487 | 0.032242 | 0.076971
10.2991 | 64.7887 | 66.4357 | 65.7773 | -1.647 | 0.54903 | 0.03226 | 0.077061
10.3091 | 64.7609 | 66.3704 | 65.7116 | -1.6095 | 0.54936 | 0.032278 | 0.077152
10.3191 | 64.7023 | 66.3053 | 65.6461 | -1.603 | 0.54969 | 0.032296 | 0.077242
10.3291 | 64.698 | 66.2405 | 65.5808 | -1.5425 | 0.55002 | 0.032314 | 0.077333
10.3391 | 64.6005 | 66.1759 | 65.5158 | -1.5754 | 0.55035 | 0.032332 | 0.077424
10.3491 | 64.6308 | 66.1115 | 65.451 | -1.4807 | 0.55068 | 0.032351 | 0.077515
10.3591 | 64.5516 | 66.0475 | 65.3865 | -1.4959 | 0.55101 | 0.032369 | 0.077606
10.3691 | 64.5234 | 65.9836 | 65.3222 | -1.4602 | 0.55135 | 0.032387 | 0.077698
10.3791 | 64.4682 | 65.9199 | 65.2581 | -1.4517 | 0.55168 | 0.032405 | 0.077789
10.3891 | 64.4395 | 65.8565 | 65.1942 | -1.417 | 0.55201 | 0.032424 | 0.077881
10.3991 | 64.3856 | 65.7933 | 65.1306 | -1.4077 | 0.55234 | 0.032442 | 0.077973
10.4091 | 64.3539 | 65.7305 | 65.0673 | -1.3766 | 0.55268 | 0.03246 | 0.078065
10.4191 | 64.3312 | 65.6677 | 65.0041 | -1.3365 | 0.55301 | 0.032478 | 0.078157
10.4291 | 64.3046 | 65.6053 | 64.9412 | -1.3007 | 0.55335 | 0.032497 | 0.078249
10.4391 | 64.2465 | 65.543 | 64.8785 | -1.2965 | 0.55368 | 0.032515 | 0.078342
10.4491 | 64.2337 | 65.481 | 64.816 | -1.2473 | 0.55401 | 0.032533 | 0.078435
10.4591 | 64.1653 | 65.4192 | 64.7538 | -1.2539 | 0.55435 | 0.032552 | 0.078528
10.4691 | 64.1233 | 65.3577 | 64.6918 | -1.2344 | 0.55468 | 0.03257 | 0.078621
10.4791 | 64.075 | 65.2964 | 64.63 | -1.2214 | 0.55502 | 0.032588 | 0.078714
10.4891 | 64.0629 | 65.2353 | 64.5685 | -1.1724 | 0.55536 | 0.032607 | 0.078808
10.4991 | 64.0088 | 65.1744 | 64.5072 | -1.1656 | 0.55569 | 0.032625 | 0.078901
10.5091 | 63.9635 | 65.1137 | 64.4461 | -1.1502 | 0.55603 | 0.032644 | 0.078995
10.5191 | 63.9132 | 65.0534 | 64.3852 | -1.1402 | 0.55637 | 0.032662 | 0.079089
10.5291 | 63.8562 | 64.9932 | 64.3246 | -1.137 | 0.5567 | 0.032681 | 0.079183
10.5391 | 63.8251 | 64.9332 | 64.2642 | -1.1081 | 0.55704 | 0.032699 | 0.079278
10.5491 | 63.7961 | 64.8734 | 64.204 | -1.0773 | 0.55738 | 0.032717 | 0.079372
10.5591 | 63.763 | 64.8139 | 64.144 | -1.0509 | 0.55772 | 0.032736 | 0.079467
10.5691 | 63.7282 | 64.7546 | 64.0842 | -1.0264 | 0.55806 | 0.032755 | 0.079562
10.5791 | 63.6722 | 64.6956 | 64.0247 | -1.0234 | 0.5584 | 0.032773 | 0.079657
10.5891 | 63.6086 | 64.6367 | 63.9654 | -1.0281 | 0.55874 | 0.032792 | 0.079752
10.5991 | 63.5421 | 64.5781 | 63.9063 | -1.036 | 0.55908 | 0.03281 | 0.079847
10.6091 | 63.5185 | 64.5196 | 63.8474 | -1.0011 | 0.55942 | 0.032829 | 0.079943
10.6191 | 63.4747 | 64.4614 | 63.7888 | -0.98672 | 0.55976 | 0.032847 | 0.080039
10.6291 | 63.4483 | 64.4035 | 63.7304 | -0.95519 | 0.5601 | 0.032866 | 0.080135
10.6391 | 63.3972 | 64.3457 | 63.6722 | -0.94852 | 0.56044 | 0.032885 | 0.080231
10.6491 | 63.3498 | 64.2882 | 63.6142 | -0.93837 | 0.56078 | 0.032903 | 0.080327
10.6591 | 63.2984 | 64.2308 | 63.5564 | -0.93243 | 0.56112 | 0.032922 | 0.080424
10.6691 | 63.2695 | 64.1737 | 63.4988 | -0.90421 | 0.56146 | 0.032941 | 0.08052
10.6791 | 63.242 | 64.1168 | 63.4414 | -0.8748 | 0.56181 | 0.032959 | 0.080617
10.689 | 63.2304 | 64.0602 | 63.3843 | -0.82977 | 0.56215 | 0.032978 | 0.080714
10.699 | 63.1541 | 64.0037 | 63.3274 | -0.84959 | 0.56249 | 0.032997 | 0.080812
10.709 | 63.1106 | 63.9474 | 63.2707 | -0.83683 | 0.56284 | 0.033015 | 0.080909
10.719 | 63.0713 | 63.8914 | 63.2142 | -0.82008 | 0.56318 | 0.033034 | 0.081007
10.7291 | 63.0427 | 63.8355 | 63.1579 | -0.79284 | 0.56352 | 0.033053 | 0.081105
10.739 | 63.0061 | 63.78 | 63.1018 | -0.77386 | 0.56387 | 0.033072 | 0.081203
10.749 | 62.9717 | 63.7245 | 63.0459 | -0.75285 | 0.56421 | 0.033091 | 0.081301
10.759 | 62.9075 | 63.6693 | 62.9903 | -0.76184 | 0.56456 | 0.033109 | 0.081399
10.769 | 62.8912 | 63.6143 | 62.9348 | -0.72314 | 0.5649 | 0.033128 | 0.081498
10.779 | 62.8589 | 63.5596 | 62.8796 | -0.70065 | 0.56525 | 0.033147 | 0.081597
10.789 | 62.8291 | 63.505 | 62.8245 | -0.67587 | 0.5656 | 0.033166 | 0.081696
10.799 | 62.793 | 63.4506 | 62.7697 | -0.65765 | 0.56594 | 0.033185 | 0.081795
10.809 | 62.7921 | 63.3965 | 62.7151 | -0.60438 | 0.56629 | 0.033204 | 0.081894
10.819 | 62.7334 | 63.3425 | 62.6607 | -0.60912 | 0.56664 | 0.033223 | 0.081994
10.829 | 62.6783 | 63.2888 | 62.6064 | -0.61047 | 0.56698 | 0.033242 | 0.082093
10.839 | 62.6512 | 63.2352 | 62.5524 | -0.58402 | 0.56733 | 0.033261 | 0.082193
10.849 | 62.5923 | 63.1819 | 62.4987 | -0.58963 | 0.56768 | 0.03328 | 0.082293
10.859 | 62.5435 | 63.1288 | 62.4451 | -0.58528 | 0.56803 | 0.033299 | 0.082394
10.869 | 62.5057 | 63.0758 | 62.3917 | -0.57015 | 0.56838 | 0.033318 | 0.082494
10.879 | 62.4645 | 63.0231 | 62.3384 | -0.55861 | 0.56873 | 0.033337 | 0.082595
10.889 | 62.4517 | 62.9706 | 62.2854 | -0.51888 | 0.56908 | 0.033356 | 0.082696
10.899 | 62.411 | 62.9182 | 62.2326 | -0.50724 | 0.56943 | 0.033375 | 0.082797
10.909 | 62.3638 | 62.8662 | 62.1801 | -0.50236 | 0.56978 | 0.033394 | 0.082898
10.919 | 62.3304 | 62.8142 | 62.1277 | -0.48383 | 0.57013 | 0.033413 | 0.083
10.929 | 62.2789 | 62.7625 | 62.0755 | -0.4836 | 0.57048 | 0.033432 | 0.083101
10.939 | 62.2317 | 62.711 | 62.0235 | -0.47926 | 0.57083 | 0.033451 | 0.083203
10.949 | 62.1987 | 62.6596 | 61.9717 | -0.46093 | 0.57118 | 0.03347 | 0.083305
10.959 | 62.1432 | 62.6085 | 61.9201 | -0.46534 | 0.57154 | 0.033489 | 0.083408
10.969 | 62.1152 | 62.5576 | 61.8687 | -0.4424 | 0.57189 | 0.033509 | 0.08351
10.979 | 62.0479 | 62.5069 | 61.8175 | -0.45896 | 0.57224 | 0.033528 | 0.083613
10.989 | 61.9905 | 62.4563 | 61.7665 | -0.46581 | 0.5726 | 0.033547 | 0.083716
10.999 | 61.9568 | 62.406 | 61.7156 | -0.44916 | 0.57295 | 0.033566 | 0.083819
11.009 | 61.9065 | 62.3558 | 61.665 | -0.4493 | 0.5733 | 0.033586 | 0.083922
11.019 | 61.8865 | 62.3059 | 61.6146 | -0.41938 | 0.57366 | 0.033605 | 0.084026
11.029 | 61.8634 | 62.2561 | 61.5643 | -0.39271 | 0.57401 | 0.033624 | 0.084129
11.039 | 61.8199 | 62.2065 | 61.5143 | -0.38663 | 0.57437 | 0.033643 | 0.084233
11.049 | 61.7935 | 62.1571 | 61.4644 | -0.36365 | 0.57472 | 0.033663 | 0.084337
11.059 | 61.7287 | 62.108 | 61.4147 | -0.37925 | 0.57508 | 0.033682 | 0.084442
11.069 | 61.6703 | 62.059 | 61.3653 | -0.3887 | 0.57543 | 0.033701 | 0.084546
11.079 | 61.6464 | 62.0102 | 61.316 | -0.36378 | 0.57579 | 0.033721 | 0.084651
11.089 | 61.61 | 61.9616 | 61.2669 | -0.35156 | 0.57615 | 0.03374 | 0.084756
11.099 | 61.5588 | 61.9131 | 61.218 | -0.35433 | 0.57651 | 0.033759 | 0.084861
11.109 | 61.5178 | 61.8649 | 61.1693 | -0.34708 | 0.57686 | 0.033779 | 0.084966
11.119 | 61.5136 | 61.8168 | 61.1207 | -0.30322 | 0.57722 | 0.033798 | 0.085072
11.129 | 61.4645 | 61.769 | 61.0724 | -0.3045 | 0.57758 | 0.033818 | 0.085177
11.139 | 61.4397 | 61.7213 | 61.0243 | -0.28162 | 0.57794 | 0.033837 | 0.085283
11.149 | 61.4195 | 61.6738 | 60.9763 | -0.25432 | 0.5783 | 0.033857 | 0.08539
11.159 | 61.3752 | 61.6265 | 60.9285 | -0.25131 | 0.57866 | 0.033876 | 0.085496
11.169 | 61.3332 | 61.5794 | 60.8809 | -0.24618 | 0.57902 | 0.033896 | 0.085603
11.179 | 61.297 | 61.5325 | 60.8335 | -0.23549 | 0.57938 | 0.033915 | 0.085709
11.189 | 61.2722 | 61.4857 | 60.7862 | -0.21353 | 0.57974 | 0.033935 | 0.085816
11.199 | 61.2403 | 61.4392 | 60.7392 | -0.19886 | 0.5801 | 0.033954 | 0.085924
11.209 | 61.205 | 61.3928 | 60.6923 | -0.18776 | 0.58046 | 0.033974 | 0.086031
11.219 | 61.1806 | 61.3466 | 60.6456 | -0.16596 | 0.58082 | 0.033993 | 0.086139
11.229 | 61.1212 | 61.3005 | 60.5991 | -0.17933 | 0.58118 | 0.034013 | 0.086247
11.239 | 61.1011 | 61.2547 | 60.5528 | -0.15363 | 0.58155 | 0.034033 | 0.086355
11.249 | 61.0756 | 61.2091 | 60.5066 | -0.13346 | 0.58191 | 0.034052 | 0.086463
11.259 | 61.0652 | 61.1636 | 60.4607 | -0.098375 | 0.58227 | 0.034072 | 0.086572
11.269 | 61.0275 | 61.1183 | 60.4149 | -0.090768 | 0.58264 | 0.034092 | 0.08668
11.279 | 60.982 | 61.0731 | 60.3692 | -0.091141 | 0.583 | 0.034111 | 0.086789
11.2889 | 60.9688 | 61.0282 | 60.3238 | -0.059436 | 0.58336 | 0.034131 | 0.086899
11.2989 | 60.9281 | 60.9835 | 60.2786 | -0.055363 | 0.58373 | 0.034151 | 0.087008
11.3089 | 60.8932 | 60.9389 | 60.2335 | -0.045668 | 0.58409 | 0.034171 | 0.087118
11.3189 | 60.8642 | 60.8944 | 60.1886 | -0.03025 | 0.58446 | 0.03419 | 0.087227
11.3289 | 60.8219 | 60.8502 | 60.1438 | -0.028307 | 0.58482 | 0.03421 | 0.087338
11.3389 | 60.7923 | 60.8061 | 60.0993 | -0.01384 | 0.58519 | 0.03423 | 0.087448
11.3489 | 60.7532 | 60.7623 | 60.0549 | -0.0090916 | 0.58556 | 0.03425 | 0.087558
11.3589 | 60.7502 | 60.7186 | 60.0107 | 0.031627 | 0.58592 | 0.03427 | 0.087669
11.3689 | 60.7183 | 60.675 | 59.9667 | 0.043271 | 0.58629 | 0.034289 | 0.08778
11.3789 | 60.7086 | 60.6317 | 59.9228 | 0.076942 | 0.58666 | 0.034309 | 0.087891
11.3889 | 60.659 | 60.5885 | 59.8791 | 0.070541 | 0.58703 | 0.034329 | 0.088003
11.3989 | 60.6349 | 60.5455 | 59.8356 | 0.089425 | 0.58739 | 0.034349 | 0.088114
11.4089 | 60.5942 | 60.5026 | 59.7923 | 0.09158 | 0.58776 | 0.034369 | 0.088226
11.4189 | 60.5808 | 60.4599 | 59.7491 | 0.12086 | 0.58813 | 0.034389 | 0.088338
11.4289 | 60.5425 | 60.4174 | 59.7061 | 0.12508 | 0.5885 | 0.034409 | 0.08845
11.4389 | 60.5115 | 60.3751 | 59.6632 | 0.13642 | 0.58887 | 0.034429 | 0.088563
11.4489 | 60.482 | 60.3329 | 59.6205 | 0.1491 | 0.58924 | 0.034449 | 0.088676
11.4589 | 60.4418 | 60.2909 | 59.5781 | 0.15086 | 0.58961 | 0.034469 | 0.088789
11.4689 | 60.42 | 60.2491 | 59.5357 | 0.1709 | 0.58998 | 0.034489 | 0.088902
11.4789 | 60.3872 | 60.2074 | 59.4936 | 0.17977 | 0.59036 | 0.034509 | 0.089015
11.4889 | 60.3656 | 60.1659 | 59.4515 | 0.19967 | 0.59073 | 0.034529 | 0.089129
11.4989 | 60.3302 | 60.1246 | 59.4097 | 0.20561 | 0.5911 | 0.034549 | 0.089243
11.5089 | 60.3105 | 60.0835 | 59.3681 | 0.22704 | 0.59147 | 0.034569 | 0.089357
11.5189 | 60.3032 | 60.0425 | 59.3265 | 0.26074 | 0.59185 | 0.034589 | 0.089471
11.5289 | 60.2546 | 60.0016 | 59.2852 | 0.25298 | 0.59222 | 0.03461 | 0.089586
11.5389 | 60.227 | 59.9609 | 59.244 | 0.26606 | 0.59259 | 0.03463 | 0.089701
11.5489 | 60.1897 | 59.9204 | 59.203 | 0.26927 | 0.59297 | 0.03465 | 0.089816
11.5589 | 60.1551 | 59.8801 | 59.1621 | 0.27502 | 0.59334 | 0.03467 | 0.089931
11.5689 | 60.1036 | 59.8399 | 59.1215 | 0.26367 | 0.59372 | 0.03469 | 0.090047
11.5789 | 60.0758 | 59.7999 | 59.0809 | 0.27589 | 0.59409 | 0.034711 | 0.090163
11.5889 | 60.0449 | 59.76 | 59.0406 | 0.28485 | 0.59447 | 0.034731 | 0.090279
11.5989 | 60.0483 | 59.7203 | 59.0004 | 0.32795 | 0.59484 | 0.034751 | 0.090395
11.6089 | 59.982 | 59.6808 | 58.9603 | 0.3012 | 0.59522 | 0.034771 | 0.090511
11.6189 | 59.9605 | 59.6415 | 58.9204 | 0.31904 | 0.5956 | 0.034792 | 0.090628
11.6289 | 59.9319 | 59.6022 | 58.8807 | 0.32966 | 0.59597 | 0.034812 | 0.090745
11.6389 | 59.9043 | 59.5632 | 58.8411 | 0.34112 | 0.59635 | 0.034832 | 0.090862
11.6489 | 59.88 | 59.5243 | 58.8017 | 0.35572 | 0.59673 | 0.034853 | 0.09098
11.6589 | 59.8595 | 59.4855 | 58.7625 | 0.37397 | 0.59711 | 0.034873 | 0.091098
11.6689 | 59.794 | 59.447 | 58.7234 | 0.34702 | 0.59749 | 0.034893 | 0.091215
11.6789 | 59.7575 | 59.4086 | 58.6844 | 0.34895 | 0.59787 | 0.034914 | 0.091334
11.6889 | 59.7261 | 59.3703 | 58.6456 | 0.35582 | 0.59824 | 0.034934 | 0.091452
11.6989 | 59.6868 | 59.3322 | 58.607 | 0.35464 | 0.59862 | 0.034955 | 0.091571
11.7089 | 59.6606 | 59.2942 | 58.5685 | 0.3664 | 0.59901 | 0.034975 | 0.09169
11.7189 | 59.6602 | 59.2564 | 58.5302 | 0.40381 | 0.59939 | 0.034996 | 0.091809
11.7289 | 59.6325 | 59.2188 | 58.4921 | 0.41373 | 0.59977 | 0.035016 | 0.091928
11.7389 | 59.5709 | 59.1813 | 58.454 | 0.38963 | 0.60015 | 0.035037 | 0.092048
11.7489 | 59.557 | 59.1439 | 58.4162 | 0.41308 | 0.60053 | 0.035057 | 0.092168
11.7589 | 59.5316 | 59.1067 | 58.3785 | 0.42487 | 0.60091 | 0.035078 | 0.092288
11.7689 | 59.5005 | 59.0697 | 58.3409 | 0.43081 | 0.6013 | 0.035098 | 0.092409
11.7789 | 59.485 | 59.0328 | 58.3035 | 0.45216 | 0.60168 | 0.035119 | 0.092529
11.7889 | 59.4445 | 58.9961 | 58.2662 | 0.4484 | 0.60206 | 0.03514 | 0.09265
11.7988 | 59.4217 | 58.9595 | 58.2291 | 0.46219 | 0.60245 | 0.03516 | 0.092771
11.8088 | 59.3625 | 58.9231 | 58.1922 | 0.43943 | 0.60283 | 0.035181 | 0.092893
11.8188 | 59.3586 | 58.8868 | 58.1554 | 0.47182 | 0.60322 | 0.035201 | 0.093014
11.8288 | 59.3517 | 58.8506 | 58.1187 | 0.50106 | 0.6036 | 0.035222 | 0.093136
11.8388 | 59.2959 | 58.8147 | 58.0822 | 0.48121 | 0.60399 | 0.035243 | 0.093258
11.8488 | 59.2667 | 58.7788 | 58.0458 | 0.48785 | 0.60437 | 0.035264 | 0.093381
11.8588 | 59.2345 | 58.7432 | 58.0096 | 0.49135 | 0.60476 | 0.035284 | 0.093504
11.8688 | 59.2245 | 58.7076 | 57.9735 | 0.51689 | 0.60515 | 0.035305 | 0.093627
11.8788 | 59.2108 | 58.6722 | 57.9376 | 0.53859 | 0.60553 | 0.035326 | 0.09375
11.8888 | 59.1811 | 58.637 | 57.9018 | 0.54411 | 0.60592 | 0.035347 | 0.093873
11.8988 | 59.1527 | 58.6019 | 57.8662 | 0.55082 | 0.60631 | 0.035367 | 0.093997
11.9088 | 59.1298 | 58.5669 | 57.8307 | 0.56289 | 0.6067 | 0.035388 | 0.094121
11.9188 | 59.0742 | 58.5321 | 57.7954 | 0.5421 | 0.60709 | 0.035409 | 0.094245
11.9288 | 59.0272 | 58.4974 | 57.7601 | 0.52978 | 0.60747 | 0.03543 | 0.09437
11.9388 | 59.0305 | 58.4629 | 57.7251 | 0.56761 | 0.60786 | 0.035451 | 0.094495
11.9488 | 58.997 | 58.4285 | 57.6902 | 0.56846 | 0.60825 | 0.035472 | 0.09462
11.9588 | 58.9655 | 58.3943 | 57.6554 | 0.57121 | 0.60864 | 0.035493 | 0.094745
11.9688 | 58.9337 | 58.3602 | 57.6208 | 0.57351 | 0.60904 | 0.035514 | 0.09487
11.9788 | 58.9106 | 58.3262 | 57.5863 | 0.58437 | 0.60943 | 0.035535 | 0.094996
11.9888 | 58.8862 | 58.2924 | 57.5519 | 0.59379 | 0.60982 | 0.035556 | 0.095122
11.9988 | 58.865 | 58.2588 | 57.5177 | 0.60623 | 0.61021 | 0.035577 | 0.095249
12.0088 | 58.8272 | 58.2252 | 57.4837 | 0.60197 | 0.6106 | 0.035598 | 0.095375
12.0188 | 58.8013 | 58.1918 | 57.4497 | 0.60947 | 0.611 | 0.035619 | 0.095502
12.0288 | 58.7677 | 58.1586 | 57.4159 | 0.60913 | 0.61139 | 0.03564 | 0.095629
12.0388 | 58.7185 | 58.1254 | 57.3822 | 0.59305 | 0.61178 | 0.035661 | 0.095757
12.0488 | 58.7212 | 58.0925 | 57.3487 | 0.62873 | 0.61218 | 0.035682 | 0.095885
12.0588 | 58.6806 | 58.0597 | 57.3154 | 0.62095 | 0.61257 | 0.035703 | 0.096013
12.0688 | 58.6325 | 58.0269 | 57.2821 | 0.60555 | 0.61297 | 0.035724 | 0.096141
12.0788 | 58.6221 | 57.9944 | 57.249 | 0.62772 | 0.61336 | 0.035745 | 0.096269
12.0888 | 58.5922 | 57.9619 | 57.216 | 0.63026 | 0.61376 | 0.035766 | 0.096398
12.0988 | 58.577 | 57.9296 | 57.1832 | 0.64735 | 0.61416 | 0.035788 | 0.096527
12.1088 | 58.5453 | 57.8975 | 57.1505 | 0.64778 | 0.61455 | 0.035809 | 0.096657
12.1188 | 58.5207 | 57.8655 | 57.1179 | 0.65521 | 0.61495 | 0.03583 | 0.096786
12.1288 | 58.4923 | 57.8336 | 57.0855 | 0.6587 | 0.61535 | 0.035851 | 0.096916
12.1388 | 58.466 | 57.8018 | 57.0532 | 0.66416 | 0.61574 | 0.035873 | 0.097046
12.1488 | 58.4224 | 57.7702 | 57.021 | 0.65219 | 0.61614 | 0.035894 | 0.097177
12.1588 | 58.3833 | 57.7387 | 56.989 | 0.64458 | 0.61654 | 0.035915 | 0.097308
12.1688 | 58.3762 | 57.7074 | 56.9571 | 0.66881 | 0.61694 | 0.035936 | 0.097439
12.1788 | 58.3363 | 57.6762 | 56.9253 | 0.66014 | 0.61734 | 0.035958 | 0.09757
12.1888 | 58.3113 | 57.6451 | 56.8936 | 0.66623 | 0.61774 | 0.035979 | 0.097702
12.1988 | 58.2806 | 57.6141 | 56.8621 | 0.6665 | 0.61814 | 0.036001 | 0.097833
12.2088 | 58.2475 | 57.5833 | 56.8307 | 0.66423 | 0.61854 | 0.036022 | 0.097966
12.2188 | 58.2275 | 57.5526 | 56.7995 | 0.6749 | 0.61894 | 0.036043 | 0.098098
12.2288 | 58.1981 | 57.522 | 56.7684 | 0.67607 | 0.61934 | 0.036065 | 0.098231
12.2388 | 58.156 | 57.4916 | 56.7374 | 0.66442 | 0.61975 | 0.036086 | 0.098364
12.2488 | 58.1279 | 57.4613 | 56.7065 | 0.66663 | 0.62015 | 0.036108 | 0.098497
12.2588 | 58.112 | 57.4311 | 56.6758 | 0.68092 | 0.62055 | 0.036129 | 0.098631
12.2688 | 58.0658 | 57.401 | 56.6451 | 0.66478 | 0.62096 | 0.036151 | 0.098765
12.2788 | 58.0447 | 57.3711 | 56.6147 | 0.67358 | 0.62136 | 0.036172 | 0.098899
12.2888 | 58.008 | 57.3413 | 56.5843 | 0.66668 | 0.62176 | 0.036194 | 0.099033
12.2988 | 57.9844 | 57.3116 | 56.5541 | 0.67276 | 0.62217 | 0.036215 | 0.099168
12.3088 | 57.947 | 57.2821 | 56.524 | 0.66491 | 0.62257 | 0.036237 | 0.099303
12.3188 | 57.9271 | 57.2527 | 56.494 | 0.67444 | 0.62298 | 0.036259 | 0.099439
12.3287 | 57.8932 | 57.2234 | 56.4641 | 0.66981 | 0.62339 | 0.03628 | 0.099574
12.3387 | 57.8698 | 57.1942 | 56.4344 | 0.67559 | 0.62379 | 0.036302 | 0.09971
12.3488 | 57.8469 | 57.1652 | 56.4048 | 0.68174 | 0.6242 | 0.036324 | 0.099846
12.3588 | 57.8258 | 57.1362 | 56.3753 | 0.68956 | 0.62461 | 0.036345 | 0.099983
12.3688 | 57.7874 | 57.1074 | 56.3459 | 0.67997 | 0.62501 | 0.036367 | 0.10012
12.3788 | 57.7733 | 57.0788 | 56.3167 | 0.69455 | 0.62542 | 0.036389 | 0.10026
12.3887 | 57.7463 | 57.0502 | 56.2876 | 0.69608 | 0.62583 | 0.03641 | 0.10039
12.3987 | 57.7079 | 57.0218 | 56.2586 | 0.68612 | 0.62624 | 0.036432 | 0.10053
12.4087 | 57.6846 | 56.9935 | 56.2297 | 0.69113 | 0.62665 | 0.036454 | 0.10067
12.4187 | 57.6576 | 56.9653 | 56.2009 | 0.69232 | 0.62706 | 0.036476 | 0.10081
12.4287 | 57.6274 | 56.9372 | 56.1723 | 0.6902 | 0.62747 | 0.036498 | 0.10095
12.4387 | 57.6091 | 56.9093 | 56.1438 | 0.69982 | 0.62788 | 0.036519 | 0.10109
12.4487 | 57.6013 | 56.8814 | 56.1154 | 0.71985 | 0.62829 | 0.036541 | 0.10123
12.4587 | 57.571 | 56.8537 | 56.0871 | 0.71727 | 0.6287 | 0.036563 | 0.10136
12.4687 | 57.5395 | 56.8261 | 56.0589 | 0.71336 | 0.62912 | 0.036585 | 0.1015
12.4787 | 57.5368 | 56.7987 | 56.0309 | 0.73814 | 0.62953 | 0.036607 | 0.10164
12.4887 | 57.5011 | 56.7713 | 56.003 | 0.72979 | 0.62994 | 0.036629 | 0.10179
12.4987 | 57.4999 | 56.7441 | 55.9752 | 0.7558 | 0.63036 | 0.036651 | 0.10193
12.5087 | 57.4612 | 56.717 | 55.9475 | 0.74423 | 0.63077 | 0.036673 | 0.10207
12.5187 | 57.4297 | 56.69 | 55.9199 | 0.73973 | 0.63118 | 0.036695 | 0.10221
12.5287 | 57.4094 | 56.6631 | 55.8924 | 0.74632 | 0.6316 | 0.036717 | 0.10235
12.5387 | 57.3901 | 56.6363 | 55.8651 | 0.75379 | 0.63202 | 0.036739 | 0.10249
12.5487 | 57.3607 | 56.6097 | 55.8378 | 0.75103 | 0.63243 | 0.036761 | 0.10263
12.5587 | 57.3521 | 56.5831 | 55.8107 | 0.76897 | 0.63285 | 0.036783 | 0.10278
12.5687 | 57.3525 | 56.5567 | 55.7837 | 0.7958 | 0.63326 | 0.036805 | 0.10292
12.5787 | 57.3353 | 56.5304 | 55.7568 | 0.80491 | 0.63368 | 0.036828 | 0.10306
12.5887 | 57.3086 | 56.5042 | 55.73 | 0.80441 | 0.6341 | 0.03685 | 0.10321
12.5987 | 57.2786 | 56.4781 | 55.7034 | 0.8005 | 0.63452 | 0.036872 | 0.10335
12.6087 | 57.2734 | 56.4522 | 55.6768 | 0.82124 | 0.63493 | 0.036894 | 0.1035
12.6187 | 57.2646 | 56.4263 | 55.6504 | 0.8383 | 0.63535 | 0.036916 | 0.10364
12.6287 | 57.241 | 56.4005 | 55.6241 | 0.84045 | 0.63577 | 0.036938 | 0.10378
12.6387 | 57.2183 | 56.3749 | 55.5978 | 0.84339 | 0.63619 | 0.036961 | 0.10393
12.6487 | 57.2046 | 56.3494 | 55.5717 | 0.85522 | 0.63661 | 0.036983 | 0.10408
12.6587 | 57.1763 | 56.324 | 55.5457 | 0.8523 | 0.63703 | 0.037005 | 0.10422
12.6687 | 57.1672 | 56.2987 | 55.5198 | 0.86851 | 0.63746 | 0.037028 | 0.10437
12.6787 | 57.1593 | 56.2735 | 55.4941 | 0.8858 | 0.63788 | 0.03705 | 0.10451
12.6887 | 57.1422 | 56.2484 | 55.4684 | 0.89379 | 0.6383 | 0.037072 | 0.10466
12.6987 | 57.0997 | 56.2234 | 55.4428 | 0.87626 | 0.63872 | 0.037095 | 0.10481
12.7087 | 57.0962 | 56.1986 | 55.4174 | 0.89763 | 0.63915 | 0.037117 | 0.10496
12.7187 | 57.0839 | 56.1738 | 55.392 | 0.91007 | 0.63957 | 0.037139 | 0.1051
12.7287 | 57.0895 | 56.1492 | 55.3668 | 0.94032 | 0.63999 | 0.037162 | 0.10525
12.7387 | 57.0602 | 56.1246 | 55.3416 | 0.93556 | 0.64042 | 0.037184 | 0.1054
12.7487 | 57.0175 | 56.1002 | 55.3166 | 0.9173 | 0.64084 | 0.037207 | 0.10555
12.7587 | 56.9904 | 56.0759 | 55.2917 | 0.91452 | 0.64127 | 0.037229 | 0.1057
12.7687 | 56.9798 | 56.0517 | 55.2669 | 0.92812 | 0.64169 | 0.037252 | 0.10585
12.7787 | 56.9569 | 56.0276 | 55.2422 | 0.92934 | 0.64212 | 0.037274 | 0.106
12.7887 | 56.9296 | 56.0035 | 55.2176 | 0.92605 | 0.64255 | 0.037297 | 0.10615
12.7987 | 56.9014 | 55.9796 | 55.193 | 0.92176 | 0.64297 | 0.03732 | 0.1063
12.8087 | 56.8937 | 55.9558 | 55.1686 | 0.93786 | 0.6434 | 0.037342 | 0.10645
12.8187 | 56.8599 | 55.9321 | 55.1443 | 0.92776 | 0.64383 | 0.037365 | 0.1066
12.8287 | 56.8293 | 55.9086 | 55.1202 | 0.92073 | 0.64426 | 0.037387 | 0.10675
12.8387 | 56.8112 | 55.8851 | 55.0961 | 0.92612 | 0.64469 | 0.03741 | 0.1069
12.8487 | 56.7922 | 55.8617 | 55.0721 | 0.93051 | 0.64512 | 0.037433 | 0.10706
12.8587 | 56.7421 | 55.8384 | 55.0482 | 0.90369 | 0.64555 | 0.037455 | 0.10721
12.8687 | 56.7138 | 55.8152 | 55.0244 | 0.89857 | 0.64598 | 0.037478 | 0.10736
12.8787 | 56.6694 | 55.7922 | 55.0007 | 0.87723 | 0.64641 | 0.037501 | 0.10752
12.8887 | 56.6742 | 55.7692 | 54.9772 | 0.90501 | 0.64684 | 0.037524 | 0.10767
12.8986 | 56.6317 | 55.7463 | 54.9537 | 0.88539 | 0.64727 | 0.037546 | 0.10782
12.9086 | 56.6001 | 55.7235 | 54.9303 | 0.87657 | 0.6477 | 0.037569 | 0.10798
12.9186 | 56.5772 | 55.7009 | 54.907 | 0.87634 | 0.64814 | 0.037592 | 0.10813
12.9286 | 56.5411 | 55.6783 | 54.8838 | 0.86282 | 0.64857 | 0.037615 | 0.10829
12.9386 | 56.522 | 55.6558 | 54.8607 | 0.86618 | 0.649 | 0.037638 | 0.10844
12.9486 | 56.5036 | 55.6334 | 54.8377 | 0.87015 | 0.64944 | 0.037661 | 0.1086
12.9586 | 56.4706 | 55.6112 | 54.8149 | 0.85943 | 0.64987 | 0.037684 | 0.10875
12.9686 | 56.4396 | 55.589 | 54.7921 | 0.85062 | 0.65031 | 0.037707 | 0.10891
12.9786 | 56.4025 | 55.5669 | 54.7694 | 0.8356 | 0.65074 | 0.03773 | 0.10907
12.9886 | 56.3892 | 55.5449 | 54.7468 | 0.84426 | 0.65118 | 0.037753 | 0.10923
12.9986 | 56.3591 | 55.523 | 54.7243 | 0.83605 | 0.65162 | 0.037776 | 0.10938
13.0086 | 56.3399 | 55.5013 | 54.7019 | 0.83865 | 0.65205 | 0.037799 | 0.10954
13.0186 | 56.3199 | 55.4796 | 54.6795 | 0.84034 | 0.65249 | 0.037822 | 0.1097
13.0286 | 56.2885 | 55.458 | 54.6573 | 0.83054 | 0.65293 | 0.037845 | 0.10986
13.0386 | 56.279 | 55.4365 | 54.6352 | 0.84255 | 0.65337 | 0.037868 | 0.11002
13.0486 | 56.2552 | 55.4151 | 54.6132 | 0.84014 | 0.65381 | 0.037891 | 0.11018
13.0586 | 56.2472 | 55.3938 | 54.5913 | 0.85345 | 0.65425 | 0.037914 | 0.11034
13.0686 | 56.2119 | 55.3725 | 54.5694 | 0.83937 | 0.65469 | 0.037937 | 0.1105
13.0786 | 56.1901 | 55.3514 | 54.5477 | 0.8387 | 0.65513 | 0.03796 | 0.11066
13.0886 | 56.171 | 55.3304 | 54.526 | 0.84063 | 0.65557 | 0.037984 | 0.11082
13.0986 | 56.1512 | 55.3095 | 54.5045 | 0.84175 | 0.65601 | 0.038007 | 0.11098
13.1086 | 56.1121 | 55.2886 | 54.483 | 0.82349 | 0.65645 | 0.03803 | 0.11114
13.1186 | 56.0979 | 55.2679 | 54.4616 | 0.83005 | 0.65689 | 0.038053 | 0.1113
13.1286 | 56.0704 | 55.2472 | 54.4403 | 0.82321 | 0.65734 | 0.038077 | 0.11147
13.1386 | 56.059 | 55.2266 | 54.4191 | 0.83238 | 0.65778 | 0.0381 | 0.11163
13.1486 | 56.053 | 55.2061 | 54.398 | 0.84686 | 0.65822 | 0.038123 | 0.11179
13.1586 | 56.0378 | 55.1858 | 54.377 | 0.85202 | 0.65867 | 0.038146 | 0.11195
13.1686 | 56.0045 | 55.1655 | 54.3561 | 0.83902 | 0.65911 | 0.03817 | 0.11212
13.1786 | 55.9663 | 55.1453 | 54.3352 | 0.82102 | 0.65956 | 0.038193 | 0.11228
13.1886 | 55.9639 | 55.1252 | 54.3145 | 0.83874 | 0.66 | 0.038217 | 0.11245
13.1986 | 55.9399 | 55.1051 | 54.2938 | 0.83477 | 0.66045 | 0.03824 | 0.11261
13.2086 | 55.9067 | 55.0852 | 54.2733 | 0.82149 | 0.6609 | 0.038264 | 0.11278
13.2186 | 55.8816 | 55.0654 | 54.2528 | 0.81623 | 0.66135 | 0.038287 | 0.11294
13.2286 | 55.8653 | 55.0456 | 54.2324 | 0.81969 | 0.66179 | 0.038311 | 0.11311
13.2386 | 55.8332 | 55.0259 | 54.2121 | 0.80727 | 0.66224 | 0.038334 | 0.11328
13.2486 | 55.8242 | 55.0063 | 54.1919 | 0.81785 | 0.66269 | 0.038358 | 0.11344
13.2586 | 55.8046 | 54.9869 | 54.1717 | 0.81775 | 0.66314 | 0.038381 | 0.11361
13.2686 | 55.789 | 54.9675 | 54.1517 | 0.82154 | 0.66359 | 0.038405 | 0.11378
13.2786 | 55.7453 | 54.9481 | 54.1317 | 0.79716 | 0.66404 | 0.038428 | 0.11395
13.2886 | 55.728 | 54.9289 | 54.1118 | 0.7991 | 0.66449 | 0.038452 | 0.11412
13.2986 | 55.7022 | 54.9097 | 54.092 | 0.79245 | 0.66494 | 0.038476 | 0.11429
13.3086 | 55.6722 | 54.8907 | 54.0723 | 0.78152 | 0.66539 | 0.038499 | 0.11445
13.3186 | 55.6749 | 54.8717 | 54.0527 | 0.80318 | 0.66585 | 0.038523 | 0.11462
13.3286 | 55.6427 | 54.8528 | 54.0332 | 0.78987 | 0.6663 | 0.038547 | 0.11479
13.3386 | 55.63 | 54.834 | 54.0137 | 0.79598 | 0.66675 | 0.03857 | 0.11497
13.3486 | 55.5971 | 54.8153 | 53.9944 | 0.78181 | 0.66721 | 0.038594 | 0.11514
13.3586 | 55.5839 | 54.7966 | 53.9751 | 0.78725 | 0.66766 | 0.038618 | 0.11531
13.3686 | 55.5464 | 54.7781 | 53.9558 | 0.76831 | 0.66812 | 0.038642 | 0.11548
13.3786 | 55.5379 | 54.7596 | 53.9367 | 0.77827 | 0.66857 | 0.038666 | 0.11565
13.3886 | 55.5009 | 54.7412 | 53.9177 | 0.75967 | 0.66903 | 0.038689 | 0.11582
13.3986 | 55.4859 | 54.7229 | 53.8987 | 0.76298 | 0.66948 | 0.038713 | 0.116
13.4086 | 55.4695 | 54.7047 | 53.8798 | 0.76481 | 0.66994 | 0.038737 | 0.11617
13.4186 | 55.4578 | 54.6865 | 53.861 | 0.77126 | 0.6704 | 0.038761 | 0.11635
13.4285 | 55.4476 | 54.6685 | 53.8423 | 0.7791 | 0.67086 | 0.038785 | 0.11652
13.4385 | 55.4293 | 54.6505 | 53.8237 | 0.77879 | 0.67132 | 0.038809 | 0.11669
13.4485 | 55.4267 | 54.6326 | 53.8051 | 0.7941 | 0.67177 | 0.038833 | 0.11687
13.4586 | 55.3956 | 54.6148 | 53.7866 | 0.78082 | 0.67223 | 0.038857 | 0.11705
13.4686 | 55.3748 | 54.597 | 53.7682 | 0.77777 | 0.67269 | 0.038881 | 0.11722
13.4786 | 55.3494 | 54.5794 | 53.7499 | 0.77003 | 0.67316 | 0.038905 | 0.1174
13.4885 | 55.3372 | 54.5618 | 53.7317 | 0.7754 | 0.67362 | 0.038929 | 0.11757
13.4985 | 55.336 | 54.5443 | 53.7135 | 0.79171 | 0.67408 | 0.038953 | 0.11775
13.5085 | 55.3082 | 54.5269 | 53.6954 | 0.78134 | 0.67454 | 0.038977 | 0.11793
13.5185 | 55.2962 | 54.5095 | 53.6774 | 0.78669 | 0.675 | 0.039002 | 0.11811
13.5285 | 55.2982 | 54.4922 | 53.6595 | 0.80596 | 0.67547 | 0.039026 | 0.11829
13.5385 | 55.2921 | 54.4751 | 53.6416 | 0.81704 | 0.67593 | 0.03905 | 0.11847
13.5485 | 55.2632 | 54.4579 | 53.6238 | 0.80526 | 0.67639 | 0.039074 | 0.11864
13.5585 | 55.2659 | 54.4409 | 53.6061 | 0.825 | 0.67686 | 0.039098 | 0.11882
13.5685 | 55.2363 | 54.4239 | 53.5885 | 0.81236 | 0.67732 | 0.039123 | 0.11901
13.5785 | 55.2321 | 54.4071 | 53.5709 | 0.82505 | 0.67779 | 0.039147 | 0.11919
13.5885 | 55.2109 | 54.3902 | 53.5534 | 0.82066 | 0.67826 | 0.039171 | 0.11937
13.5985 | 55.2086 | 54.3735 | 53.5361 | 0.83508 | 0.67872 | 0.039196 | 0.11955
13.6085 | 55.1788 | 54.3569 | 53.5187 | 0.82194 | 0.67919 | 0.03922 | 0.11973
13.6185 | 55.1811 | 54.3403 | 53.5015 | 0.84083 | 0.67966 | 0.039244 | 0.11991
13.6285 | 55.1615 | 54.3238 | 53.4843 | 0.83774 | 0.68013 | 0.039269 | 0.1201
13.6385 | 55.1405 | 54.3073 | 53.4671 | 0.83318 | 0.6806 | 0.039293 | 0.12028
13.6485 | 55.1203 | 54.291 | 53.4501 | 0.82933 | 0.68106 | 0.039318 | 0.12046
13.6585 | 55.1149 | 54.2747 | 53.4332 | 0.84022 | 0.68154 | 0.039342 | 0.12065
13.6685 | 55.0969 | 54.2585 | 53.4163 | 0.83844 | 0.68201 | 0.039366 | 0.12083
13.6785 | 55.0573 | 54.2423 | 53.3994 | 0.81499 | 0.68248 | 0.039391 | 0.12102
13.6885 | 55.0498 | 54.2262 | 53.3827 | 0.82356 | 0.68295 | 0.039416 | 0.1212
13.6985 | 55.032 | 54.2102 | 53.366 | 0.82176 | 0.68342 | 0.03944 | 0.12139
13.7085 | 55.0176 | 54.1943 | 53.3494 | 0.82327 | 0.68389 | 0.039465 | 0.12158
13.7185 | 54.9837 | 54.1785 | 53.3329 | 0.80523 | 0.68437 | 0.039489 | 0.12176
13.7285 | 54.9562 | 54.1627 | 53.3164 | 0.79351 | 0.68484 | 0.039514 | 0.12195
13.7385 | 54.9278 | 54.147 | 53.3 | 0.78083 | 0.68532 | 0.039539 | 0.12214
13.7485 | 54.9161 | 54.1313 | 53.2836 | 0.78477 | 0.68579 | 0.039563 | 0.12233
13.7585 | 54.8924 | 54.1158 | 53.2674 | 0.77663 | 0.68627 | 0.039588 | 0.12252
13.7685 | 54.8529 | 54.1003 | 53.2512 | 0.75264 | 0.68674 | 0.039613 | 0.12271
13.7785 | 54.836 | 54.0848 | 53.2351 | 0.75117 | 0.68722 | 0.039637 | 0.1229
13.7885 | 54.8337 | 54.0695 | 53.219 | 0.76424 | 0.68769 | 0.039662 | 0.12309
13.7985 | 54.7971 | 54.0542 | 53.203 | 0.74293 | 0.68817 | 0.039687 | 0.12328
13.8085 | 54.7603 | 54.0389 | 53.1871 | 0.72136 | 0.68865 | 0.039712 | 0.12347
13.8185 | 54.7416 | 54.0238 | 53.1713 | 0.7178 | 0.68913 | 0.039737 | 0.12366
13.8285 | 54.693 | 54.0087 | 53.1555 | 0.68429 | 0.68961 | 0.039761 | 0.12385
13.8385 | 54.6899 | 53.9937 | 53.1398 | 0.69622 | 0.69009 | 0.039786 | 0.12405
13.8485 | 54.6564 | 53.9787 | 53.1241 | 0.67767 | 0.69057 | 0.039811 | 0.12424
13.8585 | 54.6078 | 53.9638 | 53.1085 | 0.64396 | 0.69105 | 0.039836 | 0.12443
13.8685 | 54.5997 | 53.949 | 53.093 | 0.65067 | 0.69153 | 0.039861 | 0.12463
13.8785 | 54.589 | 53.9343 | 53.0776 | 0.65473 | 0.69201 | 0.039886 | 0.12482
13.8885 | 54.5665 | 53.9196 | 53.0622 | 0.64692 | 0.6925 | 0.039911 | 0.12502
13.8985 | 54.5429 | 53.905 | 53.0468 | 0.63794 | 0.69298 | 0.039936 | 0.12521
13.9085 | 54.5108 | 53.8904 | 53.0316 | 0.6204 | 0.69346 | 0.039961 | 0.12541
13.9185 | 54.4946 | 53.8759 | 53.0164 | 0.61869 | 0.69395 | 0.039986 | 0.1256
13.9285 | 54.4837 | 53.8615 | 53.0013 | 0.6222 | 0.69443 | 0.040011 | 0.1258
13.9385 | 54.4418 | 53.8471 | 52.9862 | 0.59467 | 0.69492 | 0.040036 | 0.126
13.9485 | 54.4252 | 53.8328 | 52.9712 | 0.59237 | 0.6954 | 0.040062 | 0.1262
13.9585 | 54.4083 | 53.8186 | 52.9562 | 0.5897 | 0.69589 | 0.040087 | 0.1264
13.9685 | 54.367 | 53.8044 | 52.9413 | 0.56257 | 0.69638 | 0.040112 | 0.12659
13.9785 | 54.3612 | 53.7903 | 52.9265 | 0.57087 | 0.69686 | 0.040137 | 0.12679
13.9885 | 54.3488 | 53.7763 | 52.9118 | 0.57251 | 0.69735 | 0.040162 | 0.12699
13.9985 | 54.342 | 53.7623 | 52.8971 | 0.57969 | 0.69784 | 0.040188 | 0.12719
14.0084 | 54.3242 | 53.7484 | 52.8824 | 0.57581 | 0.69833 | 0.040213 | 0.1274
14.0184 | 54.2981 | 53.7345 | 52.8679 | 0.56357 | 0.69882 | 0.040238 | 0.1276
14.0284 | 54.2945 | 53.7207 | 52.8534 | 0.57377 | 0.69931 | 0.040264 | 0.1278
14.0384 | 54.2713 | 53.707 | 52.8389 | 0.56429 | 0.6998 | 0.040289 | 0.128
14.0484 | 54.2569 | 53.6933 | 52.8245 | 0.56356 | 0.70029 | 0.040314 | 0.12821
14.0584 | 54.2368 | 53.6797 | 52.8102 | 0.55707 | 0.70078 | 0.04034 | 0.12841
14.0684 | 54.2064 | 53.6662 | 52.7959 | 0.54022 | 0.70128 | 0.040365 | 0.12861
14.0784 | 54.1793 | 53.6527 | 52.7817 | 0.52661 | 0.70177 | 0.040391 | 0.12882
14.0884 | 54.1618 | 53.6393 | 52.7676 | 0.52253 | 0.70226 | 0.040416 | 0.12902
14.0984 | 54.1551 | 53.6259 | 52.7535 | 0.5292 | 0.70276 | 0.040442 | 0.12923
14.1084 | 54.153 | 53.6126 | 52.7394 | 0.54041 | 0.70325 | 0.040467 | 0.12944
14.1184 | 54.128 | 53.5993 | 52.7255 | 0.52866 | 0.70375 | 0.040493 | 0.12964
14.1284 | 54.1185 | 53.5861 | 52.7115 | 0.53236 | 0.70424 | 0.040518 | 0.12985
14.1384 | 54.1169 | 53.573 | 52.6977 | 0.54389 | 0.70474 | 0.040544 | 0.13006
14.1484 | 54.0932 | 53.5599 | 52.6839 | 0.53326 | 0.70524 | 0.04057 | 0.13027
14.1584 | 54.073 | 53.5469 | 52.6701 | 0.52607 | 0.70574 | 0.040595 | 0.13047
14.1684 | 54.0275 | 53.534 | 52.6564 | 0.49353 | 0.70623 | 0.040621 | 0.13068
14.1784 | 54.0282 | 53.5211 | 52.6428 | 0.50714 | 0.70673 | 0.040647 | 0.13089
14.1884 | 53.9966 | 53.5082 | 52.6292 | 0.48838 | 0.70723 | 0.040672 | 0.13111
14.1984 | 53.9711 | 53.4954 | 52.6157 | 0.47566 | 0.70773 | 0.040698 | 0.13132
14.2084 | 53.9625 | 53.4827 | 52.6022 | 0.47979 | 0.70823 | 0.040724 | 0.13153
14.2184 | 53.9511 | 53.47 | 52.5888 | 0.48107 | 0.70873 | 0.04075 | 0.13174
14.2284 | 53.9265 | 53.4574 | 52.5755 | 0.46908 | 0.70924 | 0.040776 | 0.13195
14.2384 | 53.927 | 53.4449 | 52.5621 | 0.48215 | 0.70974 | 0.040801 | 0.13217
14.2484 | 53.9089 | 53.4323 | 52.5489 | 0.47656 | 0.71024 | 0.040827 | 0.13238
14.2584 | 53.8869 | 53.4199 | 52.5357 | 0.467 | 0.71074 | 0.040853 | 0.13259
14.2684 | 53.8654 | 53.4075 | 52.5226 | 0.4579 | 0.71125 | 0.040879 | 0.13281
14.2784 | 53.8541 | 53.3952 | 52.5095 | 0.45894 | 0.71175 | 0.040905 | 0.13303
14.2884 | 53.8347 | 53.3829 | 52.4964 | 0.45183 | 0.71226 | 0.040931 | 0.13324
14.2984 | 53.802 | 53.3706 | 52.4835 | 0.43136 | 0.71277 | 0.040957 | 0.13346
14.3084 | 53.7923 | 53.3585 | 52.4705 | 0.43383 | 0.71327 | 0.040983 | 0.13367
14.3184 | 53.7695 | 53.3463 | 52.4577 | 0.42316 | 0.71378 | 0.041009 | 0.13389
14.3284 | 53.7564 | 53.3343 | 52.4448 | 0.42213 | 0.71429 | 0.041035 | 0.13411
14.3384 | 53.7463 | 53.3222 | 52.4321 | 0.42406 | 0.7148 | 0.041061 | 0.13433
14.3484 | 53.7325 | 53.3103 | 52.4193 | 0.42222 | 0.7153 | 0.041088 | 0.13455
14.3584 | 53.7152 | 53.2984 | 52.4067 | 0.41684 | 0.71581 | 0.041114 | 0.13477
14.3684 | 53.7098 | 53.2865 | 52.3941 | 0.42329 | 0.71632 | 0.04114 | 0.13499
14.3784 | 53.674 | 53.2747 | 52.3815 | 0.39931 | 0.71683 | 0.041166 | 0.13521
14.3884 | 53.6837 | 53.2629 | 52.369 | 0.42077 | 0.71735 | 0.041192 | 0.13543
14.3984 | 53.6754 | 53.2512 | 52.3565 | 0.42418 | 0.71786 | 0.041219 | 0.13566
14.4084 | 53.6187 | 53.2396 | 52.3441 | 0.37913 | 0.71837 | 0.041245 | 0.13588
14.4184 | 53.613 | 53.228 | 52.3317 | 0.38503 | 0.71888 | 0.041271 | 0.1361
14.4284 | 53.6031 | 53.2164 | 52.3194 | 0.38669 | 0.7194 | 0.041297 | 0.13633
14.4384 | 53.5789 | 53.2049 | 52.3071 | 0.37399 | 0.71991 | 0.041324 | 0.13655
14.4484 | 53.553 | 53.1935 | 52.2949 | 0.35955 | 0.72043 | 0.04135 | 0.13678
14.4584 | 53.5574 | 53.182 | 52.2827 | 0.37536 | 0.72094 | 0.041377 | 0.137
14.4684 | 53.5311 | 53.1707 | 52.2706 | 0.36041 | 0.72146 | 0.041403 | 0.13723
14.4784 | 53.5087 | 53.1594 | 52.2585 | 0.34931 | 0.72197 | 0.04143 | 0.13746
14.4884 | 53.4983 | 53.1481 | 52.2465 | 0.35017 | 0.72249 | 0.041456 | 0.13768
14.4984 | 53.4948 | 53.1369 | 52.2345 | 0.35788 | 0.72301 | 0.041483 | 0.13791
14.5084 | 53.4793 | 53.1258 | 52.2226 | 0.35354 | 0.72353 | 0.041509 | 0.13814
14.5184 | 53.4337 | 53.1146 | 52.2107 | 0.31906 | 0.72405 | 0.041536 | 0.13837
14.5283 | 53.4268 | 53.1036 | 52.1989 | 0.32321 | 0.72457 | 0.041562 | 0.1386
14.5383 | 53.3904 | 53.0926 | 52.1871 | 0.29783 | 0.72509 | 0.041589 | 0.13883
14.5483 | 53.3977 | 53.0816 | 52.1753 | 0.3161 | 0.72561 | 0.041615 | 0.13906
14.5584 | 53.3705 | 53.0707 | 52.1636 | 0.29982 | 0.72613 | 0.041642 | 0.1393
14.5684 | 53.3511 | 53.0598 | 52.1519 | 0.2913 | 0.72665 | 0.041669 | 0.13953
14.5784 | 53.3383 | 53.049 | 52.1403 | 0.28933 | 0.72718 | 0.041696 | 0.13976
14.5883 | 53.312 | 53.0382 | 52.1288 | 0.27381 | 0.7277 | 0.041722 | 0.14
14.5983 | 53.288 | 53.0275 | 52.1173 | 0.26054 | 0.72822 | 0.041749 | 0.14023
14.6083 | 53.2773 | 53.0168 | 52.1058 | 0.26054 | 0.72875 | 0.041776 | 0.14047
14.6183 | 53.2575 | 53.0061 | 52.0943 | 0.25138 | 0.72927 | 0.041803 | 0.1407
14.6283 | 53.2229 | 52.9955 | 52.0829 | 0.22738 | 0.7298 | 0.04183 | 0.14094
14.6383 | 53.2119 | 52.985 | 52.0716 | 0.22693 | 0.73033 | 0.041856 | 0.14118
14.6483 | 53.1927 | 52.9745 | 52.0603 | 0.21824 | 0.73085 | 0.041883 | 0.14141
14.6583 | 53.172 | 52.964 | 52.049 | 0.20801 | 0.73138 | 0.04191 | 0.14165
14.6683 | 53.1649 | 52.9536 | 52.0378 | 0.21133 | 0.73191 | 0.041937 | 0.14189
14.6783 | 53.1412 | 52.9432 | 52.0267 | 0.19801 | 0.73244 | 0.041964 | 0.14213
14.6883 | 53.1244 | 52.9329 | 52.0155 | 0.19154 | 0.73297 | 0.041991 | 0.14237
14.6983 | 53.1049 | 52.9226 | 52.0044 | 0.18233 | 0.7335 | 0.042018 | 0.14261
14.7083 | 53.0827 | 52.9123 | 51.9934 | 0.17037 | 0.73403 | 0.042045 | 0.14285
14.7183 | 53.0718 | 52.9021 | 51.9824 | 0.16968 | 0.73456 | 0.042072 | 0.1431
14.7283 | 53.0762 | 52.892 | 51.9714 | 0.18424 | 0.73509 | 0.0421 | 0.14334
14.7383 | 53.0334 | 52.8818 | 51.9605 | 0.15156 | 0.73563 | 0.042127 | 0.14358
14.7483 | 53.0175 | 52.8718 | 51.9496 | 0.14573 | 0.73616 | 0.042154 | 0.14383
14.7583 | 53.0212 | 52.8617 | 51.9388 | 0.15946 | 0.73669 | 0.042181 | 0.14407
14.7683 | 52.9858 | 52.8517 | 51.928 | 0.13406 | 0.73723 | 0.042208 | 0.14432
14.7783 | 52.9849 | 52.8418 | 51.9172 | 0.14311 | 0.73776 | 0.042235 | 0.14456
14.7883 | 52.983 | 52.8319 | 51.9065 | 0.15112 | 0.7383 | 0.042263 | 0.14481
14.7983 | 52.9568 | 52.822 | 51.8958 | 0.13479 | 0.73884 | 0.04229 | 0.14506
14.8083 | 52.9406 | 52.8122 | 51.8852 | 0.1284 | 0.73937 | 0.042317 | 0.14531
14.8183 | 52.931 | 52.8024 | 51.8746 | 0.12859 | 0.73991 | 0.042345 | 0.14556
14.8283 | 52.9078 | 52.7927 | 51.864 | 0.11514 | 0.74045 | 0.042372 | 0.14581
14.8383 | 52.9187 | 52.783 | 51.8535 | 0.13575 | 0.74099 | 0.0424 | 0.14606
14.8483 | 52.9032 | 52.7733 | 51.843 | 0.12991 | 0.74153 | 0.042427 | 0.14631
14.8583 | 52.8924 | 52.7637 | 51.8326 | 0.12873 | 0.74207 | 0.042454 | 0.14656
14.8683 | 52.8956 | 52.7541 | 51.8222 | 0.14152 | 0.74261 | 0.042482 | 0.14681
14.8783 | 52.8854 | 52.7445 | 51.8118 | 0.14087 | 0.74315 | 0.042509 | 0.14706
14.8883 | 52.8667 | 52.735 | 51.8015 | 0.13168 | 0.7437 | 0.042537 | 0.14732
14.8983 | 52.8648 | 52.7255 | 51.7912 | 0.13925 | 0.74424 | 0.042565 | 0.14757
14.9083 | 52.8208 | 52.7161 | 51.7809 | 0.10468 | 0.74478 | 0.042592 | 0.14783
14.9183 | 52.8299 | 52.7067 | 51.7707 | 0.12317 | 0.74533 | 0.04262 | 0.14808
14.9283 | 52.8134 | 52.6974 | 51.7605 | 0.11603 | 0.74587 | 0.042647 | 0.14834
14.9383 | 52.8047 | 52.6881 | 51.7504 | 0.11664 | 0.74642 | 0.042675 | 0.1486
14.9483 | 52.7933 | 52.6788 | 51.7403 | 0.11453 | 0.74696 | 0.042703 | 0.14886
14.9583 | 52.7757 | 52.6695 | 51.7302 | 0.10617 | 0.74751 | 0.042731 | 0.14912
14.9683 | 52.7756 | 52.6603 | 51.7201 | 0.11527 | 0.74806 | 0.042758 | 0.14938
14.9783 | 52.7717 | 52.6512 | 51.7101 | 0.12054 | 0.74861 | 0.042786 | 0.14964
14.9883 | 52.7618 | 52.642 | 51.7002 | 0.11977 | 0.74916 | 0.042814 | 0.1499
14.9983 | 52.7605 | 52.6329 | 51.6902 | 0.12757 | 0.74971 | 0.042842 | 0.15016
15.0083 | 52.7265 | 52.6239 | 51.6803 | 0.10263 | 0.75026 | 0.04287 | 0.15042
15.0183 | 52.6904 | 52.6149 | 51.6705 | 0.075543 | 0.75081 | 0.042898 | 0.15068
15.0283 | 52.6808 | 52.6059 | 51.6606 | 0.074932 | 0.75136 | 0.042925 | 0.15095
15.0383 | 52.6831 | 52.5969 | 51.6508 | 0.086186 | 0.75191 | 0.042953 | 0.15121
15.0483 | 52.666 | 52.588 | 51.6411 | 0.078004 | 0.75247 | 0.042981 | 0.15148
15.0583 | 52.6459 | 52.5791 | 51.6313 | 0.066787 | 0.75302 | 0.043009 | 0.15175
15.0683 | 52.6204 | 52.5703 | 51.6216 | 0.050136 | 0.75357 | 0.043037 | 0.15201
15.0783 | 52.6104 | 52.5615 | 51.612 | 0.048941 | 0.75413 | 0.043065 | 0.15228
15.0883 | 52.607 | 52.5527 | 51.6024 | 0.05432 | 0.75468 | 0.043094 | 0.15255
15.0983 | 52.6141 | 52.5439 | 51.5928 | 0.070165 | 0.75524 | 0.043122 | 0.15282
15.1082 | 52.5654 | 52.5352 | 51.5832 | 0.030177 | 0.7558 | 0.04315 | 0.15309
15.1182 | 52.5348 | 52.5265 | 51.5737 | 0.0082543 | 0.75636 | 0.043178 | 0.15336
15.1282 | 52.5212 | 52.5179 | 51.5642 | 0.0032897 | 0.75691 | 0.043206 | 0.15363
15.1382 | 52.4895 | 52.5093 | 51.5547 | -0.0198 | 0.75747 | 0.043234 | 0.1539
15.1482 | 52.4898 | 52.5007 | 51.5452 | -0.010922 | 0.75803 | 0.043263 | 0.15418
15.1582 | 52.4772 | 52.4922 | 51.5358 | -0.014977 | 0.75859 | 0.043291 | 0.15445
15.1682 | 52.4623 | 52.4837 | 51.5265 | -0.021365 | 0.75916 | 0.043319 | 0.15472
15.1782 | 52.4338 | 52.4752 | 51.5171 | -0.041385 | 0.75972 | 0.043348 | 0.155
15.1882 | 52.4211 | 52.4667 | 51.5078 | -0.045646 | 0.76028 | 0.043376 | 0.15528
15.1982 | 52.4298 | 52.4583 | 51.4985 | -0.02853 | 0.76084 | 0.043404 | 0.15555
15.2082 | 52.4268 | 52.4499 | 51.4893 | -0.023146 | 0.76141 | 0.043433 | 0.15583
15.2182 | 52.3891 | 52.4416 | 51.4801 | -0.052494 | 0.76197 | 0.043461 | 0.15611
15.2282 | 52.3722 | 52.4333 | 51.4709 | -0.061073 | 0.76254 | 0.04349 | 0.15639
15.2382 | 52.3444 | 52.425 | 51.4617 | -0.080591 | 0.7631 | 0.043518 | 0.15667
15.2482 | 52.3462 | 52.4167 | 51.4526 | -0.070532 | 0.76367 | 0.043547 | 0.15695
15.2582 | 52.3462 | 52.4085 | 51.4435 | -0.062304 | 0.76424 | 0.043575 | 0.15723
15.2682 | 52.3111 | 52.4003 | 51.4344 | -0.089206 | 0.7648 | 0.043604 | 0.15752
15.2782 | 52.2949 | 52.3921 | 51.4253 | -0.097239 | 0.76537 | 0.043633 | 0.1578
15.2882 | 52.2936 | 52.384 | 51.4163 | -0.090401 | 0.76594 | 0.043661 | 0.15808
15.2982 | 52.2875 | 52.3759 | 51.4073 | -0.088402 | 0.76651 | 0.04369 | 0.15837
15.3082 | 52.2901 | 52.3678 | 51.3984 | -0.077724 | 0.76708 | 0.043719 | 0.15866
15.3182 | 52.2653 | 52.3598 | 51.3894 | -0.094476 | 0.76766 | 0.043747 | 0.15894
15.3282 | 52.2578 | 52.3518 | 51.3805 | -0.093957 | 0.76823 | 0.043776 | 0.15923
15.3382 | 52.2345 | 52.3438 | 51.3716 | -0.10927 | 0.7688 | 0.043805 | 0.15952
15.3482 | 52.2247 | 52.3358 | 51.3628 | -0.11111 | 0.76937 | 0.043834 | 0.15981
15.3582 | 52.2049 | 52.3279 | 51.354 | -0.12298 | 0.76995 | 0.043863 | 0.1601
15.3682 | 52.1899 | 52.32 | 51.3452 | -0.13008 | 0.77052 | 0.043892 | 0.16039
15.3782 | 52.1805 | 52.3121 | 51.3364 | -0.1316 | 0.7711 | 0.043921 | 0.16068
15.3882 | 52.145 | 52.3043 | 51.3277 | -0.15925 | 0.77168 | 0.043949 | 0.16097
15.3982 | 52.1406 | 52.2964 | 51.3189 | -0.15583 | 0.77225 | 0.043978 | 0.16127
15.4082 | 52.1227 | 52.2886 | 51.3102 | -0.16595 | 0.77283 | 0.044007 | 0.16156
15.4182 | 52.1166 | 52.2809 | 51.3016 | -0.16428 | 0.77341 | 0.044036 | 0.16186
15.4282 | 52.1116 | 52.2731 | 51.2929 | -0.16154 | 0.77399 | 0.044066 | 0.16215
15.4382 | 52.0911 | 52.2654 | 51.2843 | -0.17433 | 0.77457 | 0.044095 | 0.16245
15.4482 | 52.0518 | 52.2577 | 51.2757 | -0.20595 | 0.77515 | 0.044124 | 0.16275
15.4582 | 52.0229 | 52.2501 | 51.2672 | -0.2272 | 0.77573 | 0.044153 | 0.16305
15.4682 | 52.0059 | 52.2425 | 51.2586 | -0.23657 | 0.77631 | 0.044182 | 0.16335
15.4782 | 51.9909 | 52.2349 | 51.2501 | -0.24396 | 0.7769 | 0.044211 | 0.16365
15.4882 | 51.9656 | 52.2273 | 51.2416 | -0.26169 | 0.77748 | 0.04424 | 0.16395
15.4982 | 51.9273 | 52.2197 | 51.2331 | -0.29243 | 0.77807 | 0.04427 | 0.16425
15.5082 | 51.9292 | 52.2122 | 51.2247 | -0.283 | 0.77865 | 0.044299 | 0.16456
15.5182 | 51.9325 | 52.2047 | 51.2163 | -0.27221 | 0.77924 | 0.044328 | 0.16486
15.5282 | 51.9006 | 52.1972 | 51.2079 | -0.29663 | 0.77982 | 0.044358 | 0.16517
15.5382 | 51.917 | 52.1898 | 51.1995 | -0.27278 | 0.78041 | 0.044387 | 0.16547
15.5482 | 51.8721 | 52.1824 | 51.1912 | -0.31026 | 0.781 | 0.044417 | 0.16578
15.5582 | 51.841 | 52.175 | 51.1828 | -0.33395 | 0.78159 | 0.044446 | 0.16609
15.5682 | 51.8255 | 52.1676 | 51.1745 | -0.34208 | 0.78218 | 0.044475 | 0.1664
15.5782 | 51.8017 | 52.1602 | 51.1663 | -0.35853 | 0.78277 | 0.044505 | 0.16671
15.5882 | 51.7905 | 52.1529 | 51.158 | -0.3624 | 0.78336 | 0.044534 | 0.16702
15.5982 | 51.762 | 52.1456 | 51.1498 | -0.3836 | 0.78395 | 0.044564 | 0.16733
15.6082 | 51.745 | 52.1383 | 51.1415 | -0.39331 | 0.78454 | 0.044594 | 0.16764
15.6182 | 51.7555 | 52.1311 | 51.1333 | -0.37556 | 0.78513 | 0.044623 | 0.16796
15.6281 | 51.757 | 52.1238 | 51.1252 | -0.36683 | 0.78573 | 0.044653 | 0.16827
15.6381 | 51.7345 | 52.1166 | 51.117 | -0.38212 | 0.78632 | 0.044683 | 0.16859
15.6481 | 51.7395 | 52.1094 | 51.1089 | -0.36993 | 0.78692 | 0.044712 | 0.1689
15.6581 | 51.7262 | 52.1023 | 51.1008 | -0.37606 | 0.78751 | 0.044742 | 0.16922
15.6682 | 51.7093 | 52.0951 | 51.0927 | -0.38582 | 0.78811 | 0.044772 | 0.16954
15.6781 | 51.6977 | 52.088 | 51.0846 | -0.39031 | 0.78871 | 0.044802 | 0.16986
15.6881 | 51.6949 | 52.0809 | 51.0766 | -0.38601 | 0.78931 | 0.044831 | 0.17018
15.6981 | 51.6815 | 52.0738 | 51.0686 | -0.39233 | 0.78991 | 0.044861 | 0.1705
15.7081 | 51.6447 | 52.0668 | 51.0606 | -0.42208 | 0.79051 | 0.044891 | 0.17082
15.7181 | 51.6506 | 52.0597 | 51.0526 | -0.40915 | 0.79111 | 0.044921 | 0.17114
15.7281 | 51.6457 | 52.0527 | 51.0446 | -0.40703 | 0.79171 | 0.044951 | 0.17147
15.7381 | 51.6392 | 52.0458 | 51.0367 | -0.40655 | 0.79231 | 0.044981 | 0.17179
15.7481 | 51.6415 | 52.0388 | 51.0287 | -0.39728 | 0.79291 | 0.045011 | 0.17212
15.7581 | 51.6388 | 52.0318 | 51.0208 | -0.39303 | 0.79352 | 0.045041 | 0.17245
15.7681 | 51.625 | 52.0249 | 51.0129 | -0.39991 | 0.79412 | 0.045071 | 0.17278
15.7781 | 51.6239 | 52.018 | 51.0051 | -0.3941 | 0.79473 | 0.045101 | 0.1731
15.7881 | 51.6069 | 52.0111 | 50.9972 | -0.40422 | 0.79533 | 0.045131 | 0.17343
15.7981 | 51.6012 | 52.0043 | 50.9894 | -0.40306 | 0.79594 | 0.045161 | 0.17377
15.8081 | 51.5935 | 51.9974 | 50.9816 | -0.40391 | 0.79655 | 0.045192 | 0.1741
15.8181 | 51.5493 | 51.9906 | 50.9738 | -0.44128 | 0.79715 | 0.045222 | 0.17443
15.8281 | 51.5656 | 51.9838 | 50.966 | -0.41818 | 0.79776 | 0.045252 | 0.17477
15.8381 | 51.5491 | 51.977 | 50.9582 | -0.42789 | 0.79837 | 0.045282 | 0.1751
15.8481 | 51.5318 | 51.9702 | 50.9505 | -0.43843 | 0.79898 | 0.045313 | 0.17544
15.8581 | 51.5321 | 51.9635 | 50.9428 | -0.43138 | 0.79959 | 0.045343 | 0.17578
15.8681 | 51.5066 | 51.9568 | 50.9351 | -0.45015 | 0.80021 | 0.045373 | 0.17611
15.8781 | 51.4929 | 51.95 | 50.9274 | -0.45714 | 0.80082 | 0.045404 | 0.17645
15.8881 | 51.4683 | 51.9434 | 50.9197 | -0.47505 | 0.80143 | 0.045434 | 0.17679
15.8981 | 51.4652 | 51.9367 | 50.912 | -0.47149 | 0.80205 | 0.045465 | 0.17714
15.9081 | 51.462 | 51.93 | 50.9044 | -0.46803 | 0.80266 | 0.045495 | 0.17748
15.9181 | 51.4499 | 51.9234 | 50.8968 | -0.4735 | 0.80328 | 0.045526 | 0.17782
15.9281 | 51.4237 | 51.9168 | 50.8892 | -0.49308 | 0.80389 | 0.045556 | 0.17817
15.9381 | 51.4176 | 51.9102 | 50.8816 | -0.49258 | 0.80451 | 0.045587 | 0.17851
15.9481 | 51.4029 | 51.9036 | 50.874 | -0.50069 | 0.80513 | 0.045618 | 0.17886
15.9581 | 51.386 | 51.897 | 50.8664 | -0.51104 | 0.80575 | 0.045648 | 0.17921
15.9681 | 51.369 | 51.8905 | 50.8589 | -0.52149 | 0.80637 | 0.045679 | 0.17956
15.9781 | 51.3526 | 51.884 | 50.8514 | -0.53136 | 0.80699 | 0.04571 | 0.17991
15.9881 | 51.3284 | 51.8774 | 50.8438 | -0.54904 | 0.80761 | 0.04574 | 0.18026
15.9981 | 51.3342 | 51.8709 | 50.8363 | -0.53675 | 0.80823 | 0.045771 | 0.18061
16.0081 | 51.3102 | 51.8645 | 50.8288 | -0.55427 | 0.80885 | 0.045802 | 0.18097
16.0181 | 51.3056 | 51.858 | 50.8214 | -0.55241 | 0.80948 | 0.045833 | 0.18132
16.0281 | 51.2724 | 51.8516 | 50.8139 | -0.57916 | 0.8101 | 0.045864 | 0.18168
16.0381 | 51.2727 | 51.8451 | 50.8065 | -0.57243 | 0.81073 | 0.045895 | 0.18203
16.0481 | 51.2536 | 51.8387 | 50.799 | -0.58512 | 0.81135 | 0.045926 | 0.18239
16.0581 | 51.2243 | 51.8323 | 50.7916 | -0.60802 | 0.81198 | 0.045957 | 0.18275
16.0681 | 51.2198 | 51.8259 | 50.7842 | -0.60614 | 0.81261 | 0.045988 | 0.18311
16.0781 | 51.207 | 51.8196 | 50.7768 | -0.61257 | 0.81324 | 0.046019 | 0.18347
16.0881 | 51.1954 | 51.8132 | 50.7695 | -0.61782 | 0.81387 | 0.04605 | 0.18384
16.0981 | 51.1861 | 51.8069 | 50.7621 | -0.62078 | 0.8145 | 0.046081 | 0.1842
16.1081 | 51.1743 | 51.8006 | 50.7548 | -0.62626 | 0.81513 | 0.046112 | 0.18457
16.1181 | 51.1473 | 51.7943 | 50.7474 | -0.64696 | 0.81576 | 0.046143 | 0.18493
16.1281 | 51.1571 | 51.788 | 50.7401 | -0.63086 | 0.81639 | 0.046174 | 0.1853
16.1381 | 51.1251 | 51.7817 | 50.7328 | -0.65659 | 0.81702 | 0.046206 | 0.18567
16.1481 | 51.1345 | 51.7754 | 50.7255 | -0.64092 | 0.81766 | 0.046237 | 0.18604
16.1581 | 51.1026 | 51.7692 | 50.7182 | -0.66657 | 0.81829 | 0.046268 | 0.18641
16.1681 | 51.0838 | 51.7629 | 50.7109 | -0.67914 | 0.81893 | 0.046299 | 0.18678
16.178 | 51.0658 | 51.7567 | 50.7037 | -0.69092 | 0.81957 | 0.046331 | 0.18716
16.1881 | 51.0563 | 51.7505 | 50.6964 | -0.69421 | 0.8202 | 0.046362 | 0.18753
16.198 | 51.0417 | 51.7443 | 50.6892 | -0.70262 | 0.82084 | 0.046394 | 0.18791
16.2081 | 51.0437 | 51.7381 | 50.6819 | -0.69444 | 0.82148 | 0.046425 | 0.18829
16.2181 | 51.0317 | 51.732 | 50.6747 | -0.70027 | 0.82212 | 0.046457 | 0.18866
16.228 | 51.0062 | 51.7258 | 50.6675 | -0.71962 | 0.82276 | 0.046488 | 0.18904
16.238 | 51.0196 | 51.7197 | 50.6603 | -0.70008 | 0.8234 | 0.04652 | 0.18942
16.248 | 51.0173 | 51.7136 | 50.6532 | -0.69626 | 0.82404 | 0.046551 | 0.18981
16.258 | 50.9959 | 51.7074 | 50.646 | -0.71154 | 0.82469 | 0.046583 | 0.19019
16.268 | 50.9883 | 51.7013 | 50.6388 | -0.71304 | 0.82533 | 0.046614 | 0.19057
16.278 | 50.972 | 51.6952 | 50.6317 | -0.72325 | 0.82598 | 0.046646 | 0.19096
16.288 | 50.9849 | 51.6892 | 50.6245 | -0.70428 | 0.82662 | 0.046678 | 0.19135
16.298 | 50.9624 | 51.6831 | 50.6174 | -0.72071 | 0.82727 | 0.04671 | 0.19174
16.308 | 50.9641 | 51.6771 | 50.6103 | -0.71296 | 0.82792 | 0.046741 | 0.19213
16.318 | 50.9792 | 51.671 | 50.6032 | -0.69181 | 0.82856 | 0.046773 | 0.19252
16.328 | 50.9729 | 51.665 | 50.5961 | -0.69208 | 0.82921 | 0.046805 | 0.19291
16.338 | 50.9749 | 51.659 | 50.589 | -0.68407 | 0.82986 | 0.046837 | 0.1933
16.348 | 50.9602 | 51.653 | 50.5819 | -0.69276 | 0.83051 | 0.046869 | 0.1937
16.358 | 50.9648 | 51.647 | 50.5748 | -0.68217 | 0.83116 | 0.046901 | 0.19409
16.368 | 50.9564 | 51.641 | 50.5677 | -0.68458 | 0.83182 | 0.046933 | 0.19449
16.378 | 50.9563 | 51.635 | 50.5607 | -0.67871 | 0.83247 | 0.046965 | 0.19489
16.388 | 50.9441 | 51.629 | 50.5536 | -0.68495 | 0.83312 | 0.046997 | 0.19529
16.398 | 50.9656 | 51.6231 | 50.5466 | -0.6575 | 0.83378 | 0.047029 | 0.19569
16.408 | 50.9424 | 51.6172 | 50.5396 | -0.67476 | 0.83443 | 0.047061 | 0.1961
16.418 | 50.9324 | 51.6112 | 50.5325 | -0.67883 | 0.83509 | 0.047093 | 0.1965
16.428 | 50.9515 | 51.6053 | 50.5255 | -0.65381 | 0.83575 | 0.047125 | 0.19691
16.438 | 50.9711 | 51.5994 | 50.5185 | -0.62829 | 0.83641 | 0.047157 | 0.19731
16.448 | 50.9529 | 51.5935 | 50.5115 | -0.6406 | 0.83707 | 0.04719 | 0.19772
16.458 | 50.933 | 51.5876 | 50.5045 | -0.65461 | 0.83773 | 0.047222 | 0.19813
16.468 | 50.9363 | 51.5817 | 50.4975 | -0.64543 | 0.83839 | 0.047254 | 0.19854
16.478 | 50.9211 | 51.5759 | 50.4906 | -0.65476 | 0.83905 | 0.047287 | 0.19895
16.488 | 50.9106 | 51.57 | 50.4836 | -0.65939 | 0.83971 | 0.047319 | 0.19937
16.498 | 50.8985 | 51.5641 | 50.4766 | -0.66564 | 0.84037 | 0.047351 | 0.19978
16.508 | 50.9154 | 51.5583 | 50.4697 | -0.6429 | 0.84104 | 0.047384 | 0.2002
16.518 | 50.9016 | 51.5525 | 50.4627 | -0.65087 | 0.8417 | 0.047416 | 0.20062
16.528 | 50.8889 | 51.5466 | 50.4558 | -0.65774 | 0.84237 | 0.047449 | 0.20104
16.538 | 50.8788 | 51.5408 | 50.4488 | -0.66202 | 0.84304 | 0.047481 | 0.20146
16.548 | 50.8787 | 51.535 | 50.4419 | -0.65632 | 0.8437 | 0.047514 | 0.20188
16.558 | 50.8607 | 51.5292 | 50.435 | -0.66852 | 0.84437 | 0.047547 | 0.20231
16.568 | 50.8377 | 51.5234 | 50.4281 | -0.68573 | 0.84504 | 0.047579 | 0.20273
16.578 | 50.8169 | 51.5176 | 50.4212 | -0.70075 | 0.84571 | 0.047612 | 0.20316
16.588 | 50.8131 | 51.5119 | 50.4143 | -0.69877 | 0.84638 | 0.047645 | 0.20359
16.598 | 50.7916 | 51.5061 | 50.4074 | -0.7145 | 0.84705 | 0.047677 | 0.20402
16.608 | 50.7956 | 51.5003 | 50.4005 | -0.70474 | 0.84773 | 0.04771 | 0.20445
16.618 | 50.7706 | 51.4946 | 50.3936 | -0.724 | 0.8484 | 0.047743 | 0.20488
16.628 | 50.7782 | 51.4889 | 50.3867 | -0.71065 | 0.84908 | 0.047776 | 0.20531
16.638 | 50.7542 | 51.4831 | 50.3798 | -0.72892 | 0.84975 | 0.047809 | 0.20575
16.648 | 50.7637 | 51.4774 | 50.3729 | -0.71369 | 0.85043 | 0.047842 | 0.20619
16.658 | 50.7447 | 51.4717 | 50.3661 | -0.72696 | 0.85111 | 0.047875 | 0.20663
16.668 | 50.7213 | 51.466 | 50.3592 | -0.74465 | 0.85178 | 0.047908 | 0.20707
16.678 | 50.7057 | 51.4602 | 50.3523 | -0.75455 | 0.85246 | 0.047941 | 0.20751
16.688 | 50.7122 | 51.4545 | 50.3455 | -0.74234 | 0.85314 | 0.047974 | 0.20795
16.698 | 50.6778 | 51.4488 | 50.3386 | -0.77105 | 0.85382 | 0.048007 | 0.2084
16.708 | 50.7035 | 51.4432 | 50.3318 | -0.73966 | 0.85451 | 0.04804 | 0.20884
16.718 | 50.694 | 51.4375 | 50.3249 | -0.74348 | 0.85519 | 0.048073 | 0.20929
16.7279 | 50.6927 | 51.4318 | 50.3181 | -0.73911 | 0.85587 | 0.048106 | 0.20974
16.738 | 50.6537 | 51.4261 | 50.3113 | -0.77244 | 0.85656 | 0.048139 | 0.21019
16.7479 | 50.6966 | 51.4205 | 50.3044 | -0.72388 | 0.85724 | 0.048173 | 0.21064
16.758 | 50.6652 | 51.4148 | 50.2976 | -0.74962 | 0.85793 | 0.048206 | 0.2111
16.7679 | 50.6403 | 51.4092 | 50.2908 | -0.76887 | 0.85862 | 0.048239 | 0.21155
16.7779 | 50.6075 | 51.4035 | 50.2839 | -0.79603 | 0.8593 | 0.048273 | 0.21201
16.7879 | 50.6156 | 51.3979 | 50.2771 | -0.78229 | 0.85999 | 0.048306 | 0.21247
16.7979 | 50.623 | 51.3923 | 50.2703 | -0.76925 | 0.86068 | 0.04834 | 0.21293
16.8079 | 50.6014 | 51.3866 | 50.2635 | -0.78522 | 0.86137 | 0.048373 | 0.21339
16.8179 | 50.609 | 51.381 | 50.2567 | -0.772 | 0.86207 | 0.048407 | 0.21386
16.8279 | 50.5908 | 51.3754 | 50.2499 | -0.78458 | 0.86276 | 0.04844 | 0.21432
16.8379 | 50.5812 | 51.3698 | 50.2431 | -0.78857 | 0.86345 | 0.048474 | 0.21479
16.8479 | 50.5974 | 51.3642 | 50.2362 | -0.76676 | 0.86415 | 0.048507 | 0.21526
16.8579 | 50.5877 | 51.3586 | 50.2294 | -0.77086 | 0.86484 | 0.048541 | 0.21573
16.8679 | 50.5756 | 51.353 | 50.2226 | -0.77736 | 0.86554 | 0.048575 | 0.2162
16.8779 | 50.5286 | 51.3474 | 50.2158 | -0.81876 | 0.86624 | 0.048608 | 0.21668
16.8879 | 50.5305 | 51.3418 | 50.209 | -0.81127 | 0.86693 | 0.048642 | 0.21715
16.8979 | 50.5153 | 51.3362 | 50.2023 | -0.82089 | 0.86763 | 0.048676 | 0.21763
16.9079 | 50.5244 | 51.3306 | 50.1955 | -0.80621 | 0.86833 | 0.04871 | 0.21811
16.9179 | 50.4983 | 51.325 | 50.1887 | -0.82673 | 0.86903 | 0.048744 | 0.21859
16.9279 | 50.521 | 51.3195 | 50.1819 | -0.79845 | 0.86974 | 0.048778 | 0.21907
16.9379 | 50.4827 | 51.3139 | 50.1751 | -0.83118 | 0.87044 | 0.048812 | 0.21956
16.9479 | 50.5286 | 51.3083 | 50.1683 | -0.77972 | 0.87114 | 0.048845 | 0.22004
16.9579 | 50.4776 | 51.3028 | 50.1615 | -0.82516 | 0.87185 | 0.048879 | 0.22053
16.9679 | 50.4893 | 51.2972 | 50.1547 | -0.8079 | 0.87255 | 0.048914 | 0.22102
16.9779 | 50.4243 | 51.2916 | 50.1479 | -0.86734 | 0.87326 | 0.048948 | 0.22151
16.9879 | 50.4408 | 51.2861 | 50.1411 | -0.84528 | 0.87397 | 0.048982 | 0.222
16.9979 | 50.4168 | 51.2805 | 50.1343 | -0.86374 | 0.87467 | 0.049016 | 0.2225
17.0079 | 50.4153 | 51.275 | 50.1276 | -0.85969 | 0.87538 | 0.04905 | 0.223
17.0179 | 50.3829 | 51.2694 | 50.1208 | -0.88655 | 0.87609 | 0.049084 | 0.2235
17.0279 | 50.4153 | 51.2639 | 50.114 | -0.84861 | 0.87681 | 0.049119 | 0.224
17.0379 | 50.3858 | 51.2584 | 50.1072 | -0.87257 | 0.87752 | 0.049153 | 0.2245
17.0479 | 50.4183 | 51.2528 | 50.1004 | -0.83453 | 0.87823 | 0.049187 | 0.225
17.0579 | 50.3864 | 51.2473 | 50.0936 | -0.8609 | 0.87895 | 0.049222 | 0.22551
17.0679 | 50.3916 | 51.2418 | 50.0868 | -0.85017 | 0.87966 | 0.049256 | 0.22602
17.0779 | 50.3437 | 51.2362 | 50.08 | -0.89254 | 0.88038 | 0.04929 | 0.22653
17.0879 | 50.334 | 51.2307 | 50.0733 | -0.89672 | 0.88109 | 0.049325 | 0.22704
17.0979 | 50.3167 | 51.2252 | 50.0665 | -0.90849 | 0.88181 | 0.049359 | 0.22755
17.1079 | 50.2924 | 51.2197 | 50.0597 | -0.92727 | 0.88253 | 0.049394 | 0.22807
17.1179 | 50.2995 | 51.2142 | 50.0529 | -0.91465 | 0.88325 | 0.049429 | 0.22858
17.1279 | 50.3098 | 51.2086 | 50.0461 | -0.89883 | 0.88397 | 0.049463 | 0.2291
17.1379 | 50.3012 | 51.2031 | 50.0393 | -0.90192 | 0.88469 | 0.049498 | 0.22962
17.1479 | 50.3159 | 51.1976 | 50.0325 | -0.8817 | 0.88542 | 0.049533 | 0.23015
17.1579 | 50.3147 | 51.1921 | 50.0257 | -0.87739 | 0.88614 | 0.049567 | 0.23067
17.1679 | 50.2803 | 51.1866 | 50.0189 | -0.90628 | 0.88687 | 0.049602 | 0.2312
17.1779 | 50.2913 | 51.1811 | 50.0121 | -0.88977 | 0.88759 | 0.049637 | 0.23173
17.1879 | 50.2164 | 51.1756 | 50.0053 | -0.95915 | 0.88832 | 0.049672 | 0.23226
17.1979 | 50.2379 | 51.17 | 49.9985 | -0.93214 | 0.88905 | 0.049707 | 0.23279
17.2079 | 50.1992 | 51.1645 | 49.9917 | -0.96534 | 0.88978 | 0.049742 | 0.23333
17.2179 | 50.2005 | 51.159 | 49.9849 | -0.95853 | 0.8905 | 0.049776 | 0.23387
17.2279 | 50.189 | 51.1535 | 49.9781 | -0.96453 | 0.89124 | 0.049811 | 0.2344
17.2379 | 50.1957 | 51.148 | 49.9713 | -0.95232 | 0.89197 | 0.049847 | 0.23495
17.2479 | 50.2071 | 51.1425 | 49.9644 | -0.93541 | 0.8927 | 0.049882 | 0.23549
17.2579 | 50.2098 | 51.137 | 49.9576 | -0.92721 | 0.89343 | 0.049917 | 0.23603
17.2679 | 50.1693 | 51.1315 | 49.9508 | -0.9622 | 0.89417 | 0.049952 | 0.23658
17.2779 | 50.172 | 51.126 | 49.944 | -0.954 | 0.8949 | 0.049987 | 0.23713
17.2878 | 50.126 | 51.1205 | 49.9372 | -0.9945 | 0.89564 | 0.050022 | 0.23768
17.2979 | 50.1589 | 51.115 | 49.9303 | -0.9561 | 0.89638 | 0.050058 | 0.23824
17.3078 | 50.0926 | 51.1095 | 49.9235 | -1.0169 | 0.89712 | 0.050093 | 0.23879
17.3178 | 50.1161 | 51.104 | 49.9166 | -0.98789 | 0.89786 | 0.050128 | 0.23935
17.3278 | 50.0983 | 51.0985 | 49.9098 | -1.0002 | 0.8986 | 0.050164 | 0.23991
17.3378 | 50.1053 | 51.093 | 49.903 | -0.98768 | 0.89934 | 0.050199 | 0.24047
17.3478 | 50.1259 | 51.0875 | 49.8961 | -0.96158 | 0.90008 | 0.050234 | 0.24104
17.3578 | 50.1224 | 51.082 | 49.8893 | -0.95957 | 0.90083 | 0.05027 | 0.2416
17.3678 | 50.0852 | 51.0765 | 49.8824 | -0.99126 | 0.90157 | 0.050305 | 0.24217
17.3778 | 50.0973 | 51.071 | 49.8756 | -0.97366 | 0.90232 | 0.050341 | 0.24274
17.3878 | 50.0841 | 51.0655 | 49.8687 | -0.98135 | 0.90306 | 0.050377 | 0.24332
17.3978 | 50.0546 | 51.0599 | 49.8618 | -1.0053 | 0.90381 | 0.050412 | 0.24389
17.4078 | 50.0235 | 51.0544 | 49.855 | -1.0309 | 0.90456 | 0.050448 | 0.24447
17.4178 | 50.0731 | 51.0489 | 49.8481 | -0.97583 | 0.90531 | 0.050484 | 0.24505
17.4278 | 50.0537 | 51.0434 | 49.8412 | -0.98971 | 0.90606 | 0.050519 | 0.24563
17.4378 | 50.0635 | 51.0379 | 49.8343 | -0.97441 | 0.90681 | 0.050555 | 0.24622
17.4478 | 50.0652 | 51.0324 | 49.8274 | -0.96719 | 0.90757 | 0.050591 | 0.2468
17.4578 | 50.0712 | 51.0269 | 49.8205 | -0.95568 | 0.90832 | 0.050627 | 0.24739
17.4678 | 50.0595 | 51.0214 | 49.8136 | -0.96186 | 0.90907 | 0.050663 | 0.24799
17.4778 | 50.0583 | 51.0158 | 49.8067 | -0.95754 | 0.90983 | 0.050699 | 0.24858
17.4878 | 50.0383 | 51.0103 | 49.7998 | -0.97202 | 0.91059 | 0.050735 | 0.24918
17.4978 | 50.0222 | 51.0048 | 49.7929 | -0.9826 | 0.91135 | 0.050771 | 0.24977
17.5078 | 50.0076 | 50.9993 | 49.786 | -0.99168 | 0.9121 | 0.050807 | 0.25037
17.5178 | 50.0303 | 50.9938 | 49.7791 | -0.96346 | 0.91286 | 0.050843 | 0.25098
17.5278 | 50.0211 | 50.9882 | 49.7721 | -0.96713 | 0.91363 | 0.050879 | 0.25158
17.5378 | 50.0251 | 50.9827 | 49.7652 | -0.9576 | 0.91439 | 0.050915 | 0.25219
17.5478 | 50.0424 | 50.9772 | 49.7583 | -0.93477 | 0.91515 | 0.050951 | 0.2528
17.5578 | 50.0349 | 50.9716 | 49.7513 | -0.93674 | 0.91592 | 0.050988 | 0.25342
17.5678 | 50.0106 | 50.9661 | 49.7444 | -0.9555 | 0.91668 | 0.051024 | 0.25403
17.5778 | 50.0247 | 50.9606 | 49.7374 | -0.93587 | 0.91745 | 0.05106 | 0.25465
17.5878 | 49.9811 | 50.955 | 49.7304 | -0.97392 | 0.91822 | 0.051097 | 0.25527
17.5978 | 49.9721 | 50.9495 | 49.7235 | -0.97738 | 0.91898 | 0.051133 | 0.25589
17.6078 | 49.9573 | 50.9439 | 49.7165 | -0.98664 | 0.91975 | 0.05117 | 0.25652
17.6178 | 49.9577 | 50.9384 | 49.7095 | -0.98069 | 0.92052 | 0.051206 | 0.25715
17.6278 | 49.9625 | 50.9328 | 49.7025 | -0.97034 | 0.9213 | 0.051243 | 0.25778
17.6378 | 49.9663 | 50.9273 | 49.6955 | -0.96099 | 0.92207 | 0.051279 | 0.25841
17.6478 | 49.9764 | 50.9217 | 49.6885 | -0.94533 | 0.92284 | 0.051316 | 0.25905
17.6578 | 49.9647 | 50.9162 | 49.6815 | -0.95148 | 0.92362 | 0.051352 | 0.25968
17.6678 | 49.9296 | 50.9106 | 49.6745 | -0.98101 | 0.92439 | 0.051389 | 0.26032
17.6778 | 49.9353 | 50.905 | 49.6675 | -0.96975 | 0.92517 | 0.051426 | 0.26097
17.6878 | 49.8907 | 50.8995 | 49.6605 | -1.0088 | 0.92595 | 0.051463 | 0.26161
17.6978 | 49.892 | 50.8939 | 49.6534 | -1.0019 | 0.92673 | 0.0515 | 0.26226
17.7078 | 49.8493 | 50.8883 | 49.6464 | -1.039 | 0.92751 | 0.051536 | 0.26291
17.7178 | 49.8639 | 50.8828 | 49.6393 | -1.0189 | 0.92829 | 0.051573 | 0.26357
17.7278 | 49.8497 | 50.8772 | 49.6323 | -1.0275 | 0.92907 | 0.05161 | 0.26422
17.7378 | 49.8794 | 50.8716 | 49.6252 | -0.99219 | 0.92986 | 0.051647 | 0.26488
17.7478 | 49.87 | 50.866 | 49.6181 | -0.996 | 0.93064 | 0.051684 | 0.26555
17.7578 | 49.8641 | 50.8604 | 49.611 | -0.99631 | 0.93143 | 0.051721 | 0.26621
17.7678 | 49.83 | 50.8548 | 49.604 | -1.0248 | 0.93221 | 0.051758 | 0.26688
17.7778 | 49.8264 | 50.8492 | 49.5969 | -1.0228 | 0.933 | 0.051795 | 0.26755
17.7878 | 49.8035 | 50.8436 | 49.5898 | -1.0401 | 0.93379 | 0.051833 | 0.26822
17.7978 | 49.7906 | 50.838 | 49.5826 | -1.0474 | 0.93458 | 0.05187 | 0.2689
17.8078 | 49.7493 | 50.8324 | 49.5755 | -1.0831 | 0.93537 | 0.051907 | 0.26958
17.8178 | 49.7622 | 50.8268 | 49.5684 | -1.0646 | 0.93616 | 0.051944 | 0.27026
17.8278 | 49.7468 | 50.8212 | 49.5613 | -1.0744 | 0.93696 | 0.051982 | 0.27095
17.8377 | 49.7697 | 50.8155 | 49.5541 | -1.0458 | 0.93775 | 0.052019 | 0.27163
17.8478 | 49.7638 | 50.8099 | 49.547 | -1.0461 | 0.93855 | 0.052057 | 0.27232
17.8577 | 49.7594 | 50.8043 | 49.5398 | -1.0449 | 0.93935 | 0.052094 | 0.27302
17.8678 | 49.7454 | 50.7986 | 49.5326 | -1.0532 | 0.94014 | 0.052131 | 0.27371
17.8777 | 49.7309 | 50.793 | 49.5255 | -1.0621 | 0.94094 | 0.052169 | 0.27441
17.8877 | 49.743 | 50.7873 | 49.5183 | -1.0443 | 0.94174 | 0.052207 | 0.27512
17.8977 | 49.7142 | 50.7817 | 49.5111 | -1.0675 | 0.94254 | 0.052244 | 0.27582
17.9077 | 49.6741 | 50.776 | 49.5039 | -1.1019 | 0.94335 | 0.052282 | 0.27653
17.9177 | 49.6811 | 50.7704 | 49.4967 | -1.0893 | 0.94415 | 0.05232 | 0.27724
17.9277 | 49.6904 | 50.7647 | 49.4894 | -1.0743 | 0.94495 | 0.052357 | 0.27796
17.9377 | 49.7063 | 50.759 | 49.4822 | -1.0527 | 0.94576 | 0.052395 | 0.27867
17.9477 | 49.7015 | 50.7534 | 49.475 | -1.0519 | 0.94657 | 0.052433 | 0.27939
17.9577 | 49.7006 | 50.7477 | 49.4677 | -1.0471 | 0.94738 | 0.052471 | 0.28012
17.9677 | 49.7061 | 50.742 | 49.4605 | -1.0359 | 0.94818 | 0.052509 | 0.28084
17.9777 | 49.6818 | 50.7363 | 49.4532 | -1.0545 | 0.949 | 0.052547 | 0.28157
17.9877 | 49.708 | 50.7306 | 49.4459 | -1.0226 | 0.94981 | 0.052585 | 0.28231
17.9977 | 49.6686 | 50.7249 | 49.4386 | -1.0563 | 0.95062 | 0.052623 | 0.28304
18.0077 | 49.636 | 50.7192 | 49.4313 | -1.0832 | 0.95143 | 0.052661 | 0.28378
18.0177 | 49.6184 | 50.7135 | 49.424 | -1.0951 | 0.95225 | 0.052699 | 0.28453
18.0277 | 49.6366 | 50.7078 | 49.4167 | -1.0712 | 0.95306 | 0.052737 | 0.28527
18.0377 | 49.6664 | 50.702 | 49.4094 | -1.0356 | 0.95388 | 0.052775 | 0.28602
18.0477 | 49.649 | 50.6963 | 49.402 | -1.0473 | 0.9547 | 0.052814 | 0.28677
18.0577 | 49.652 | 50.6906 | 49.3947 | -1.0386 | 0.95552 | 0.052852 | 0.28753
18.0677 | 49.6577 | 50.6849 | 49.3873 | -1.0272 | 0.95634 | 0.05289 | 0.28829
18.0777 | 49.6333 | 50.6791 | 49.38 | -1.0458 | 0.95716 | 0.052929 | 0.28905
18.0877 | 49.6457 | 50.6734 | 49.3726 | -1.0277 | 0.95799 | 0.052967 | 0.28982
18.0977 | 49.6185 | 50.6676 | 49.3652 | -1.0491 | 0.95881 | 0.053005 | 0.29059
18.1077 | 49.5726 | 50.6618 | 49.3578 | -1.0892 | 0.95963 | 0.053044 | 0.29136
18.1177 | 49.5727 | 50.6561 | 49.3504 | -1.0834 | 0.96046 | 0.053082 | 0.29214
18.1277 | 49.5823 | 50.6503 | 49.343 | -1.068 | 0.96129 | 0.053121 | 0.29292
18.1377 | 49.592 | 50.6445 | 49.3355 | -1.0525 | 0.96212 | 0.05316 | 0.2937
18.1477 | 49.5852 | 50.6387 | 49.3281 | -1.0535 | 0.96295 | 0.053198 | 0.29449
18.1577 | 49.5988 | 50.6329 | 49.3207 | -1.0341 | 0.96378 | 0.053237 | 0.29528
18.1677 | 49.5783 | 50.6271 | 49.3132 | -1.0488 | 0.96461 | 0.053276 | 0.29607
18.1777 | 49.5854 | 50.6213 | 49.3057 | -1.0359 | 0.96544 | 0.053315 | 0.29687
18.1877 | 49.5659 | 50.6155 | 49.2982 | -1.0496 | 0.96628 | 0.053353 | 0.29767
18.1977 | 49.5576 | 50.6097 | 49.2907 | -1.0521 | 0.96712 | 0.053392 | 0.29847
18.2077 | 49.5117 | 50.6039 | 49.2832 | -1.0922 | 0.96795 | 0.053431 | 0.29928
18.2177 | 49.5134 | 50.5981 | 49.2757 | -1.0847 | 0.96879 | 0.05347 | 0.30009
18.2277 | 49.5139 | 50.5922 | 49.2682 | -1.0783 | 0.96963 | 0.053509 | 0.30091
18.2377 | 49.5176 | 50.5864 | 49.2606 | -1.0688 | 0.97047 | 0.053548 | 0.30173
18.2477 | 49.5165 | 50.5805 | 49.2531 | -1.064 | 0.97131 | 0.053587 | 0.30255
18.2577 | 49.4948 | 50.5747 | 49.2455 | -1.0799 | 0.97216 | 0.053627 | 0.30338
18.2677 | 49.5077 | 50.5688 | 49.2379 | -1.0611 | 0.973 | 0.053666 | 0.30421
18.2777 | 49.4803 | 50.563 | 49.2304 | -1.0827 | 0.97385 | 0.053705 | 0.30504
18.2877 | 49.492 | 50.5571 | 49.2228 | -1.0651 | 0.97469 | 0.053744 | 0.30588
18.2977 | 49.4575 | 50.5512 | 49.2151 | -1.0937 | 0.97554 | 0.053784 | 0.30672
18.3077 | 49.4367 | 50.5453 | 49.2075 | -1.1086 | 0.97639 | 0.053823 | 0.30757
18.3177 | 49.4164 | 50.5394 | 49.1999 | -1.123 | 0.97724 | 0.053862 | 0.30842
18.3277 | 49.4596 | 50.5335 | 49.1922 | -1.0739 | 0.97809 | 0.053902 | 0.30927
18.3377 | 49.4181 | 50.5276 | 49.1846 | -1.1095 | 0.97895 | 0.053941 | 0.31013
18.3477 | 49.4156 | 50.5217 | 49.1769 | -1.1061 | 0.9798 | 0.053981 | 0.31099
18.3577 | 49.4024 | 50.5158 | 49.1692 | -1.1134 | 0.98066 | 0.05402 | 0.31186
18.3677 | 49.4001 | 50.5098 | 49.1615 | -1.1097 | 0.98151 | 0.05406 | 0.31273
18.3776 | 49.395 | 50.5039 | 49.1538 | -1.1089 | 0.98237 | 0.0541 | 0.3136
18.3877 | 49.3827 | 50.498 | 49.1461 | -1.1153 | 0.98323 | 0.054139 | 0.31448
18.3976 | 49.3642 | 50.492 | 49.1384 | -1.1278 | 0.98409 | 0.054179 | 0.31537
18.4077 | 49.3174 | 50.486 | 49.1306 | -1.1686 | 0.98495 | 0.054219 | 0.31625
18.4176 | 49.3295 | 50.4801 | 49.1229 | -1.1506 | 0.98581 | 0.054259 | 0.31714
18.4276 | 49.3302 | 50.4741 | 49.1151 | -1.1439 | 0.98668 | 0.054299 | 0.31804
18.4376 | 49.3262 | 50.4681 | 49.1073 | -1.1419 | 0.98754 | 0.054339 | 0.31894
18.4476 | 49.3092 | 50.4621 | 49.0995 | -1.1529 | 0.98841 | 0.054379 | 0.31984
18.4576 | 49.3052 | 50.4562 | 49.0917 | -1.151 | 0.98928 | 0.054419 | 0.32075
18.4676 | 49.3113 | 50.4502 | 49.0839 | -1.1389 | 0.99015 | 0.054459 | 0.32166
18.4776 | 49.2835 | 50.4441 | 49.0761 | -1.1606 | 0.99102 | 0.054499 | 0.32258
18.4876 | 49.2741 | 50.4381 | 49.0682 | -1.164 | 0.99189 | 0.054539 | 0.3235
18.4976 | 49.2576 | 50.4321 | 49.0603 | -1.1745 | 0.99276 | 0.054579 | 0.32442
18.5076 | 49.238 | 50.4261 | 49.0525 | -1.1881 | 0.99364 | 0.054619 | 0.32535
18.5176 | 49.2295 | 50.42 | 49.0446 | -1.1905 | 0.99451 | 0.05466 | 0.32629
18.5276 | 49.2428 | 50.414 | 49.0367 | -1.1712 | 0.99539 | 0.0547 | 0.32723
18.5376 | 49.2263 | 50.4079 | 49.0288 | -1.1816 | 0.99627 | 0.05474 | 0.32817
18.5476 | 49.2222 | 50.4019 | 49.0208 | -1.1797 | 0.99714 | 0.054781 | 0.32912
18.5576 | 49.1953 | 50.3958 | 49.0129 | -1.2005 | 0.99803 | 0.054821 | 0.33007
18.5676 | 49.227 | 50.3897 | 49.0049 | -1.1627 | 0.99891 | 0.054862 | 0.33103
18.5776 | 49.1893 | 50.3837 | 48.997 | -1.1944 | 0.99979 | 0.054902 | 0.33199
18.5876 | 49.1751 | 50.3776 | 48.989 | -1.2025 | 1.0007 | 0.054943 | 0.33296
18.5976 | 49.1378 | 50.3715 | 48.981 | -1.2337 | 1.0016 | 0.054984 | 0.33393
18.6076 | 49.12 | 50.3654 | 48.973 | -1.2454 | 1.0024 | 0.055024 | 0.3349
18.6176 | 49.1527 | 50.3592 | 48.965 | -1.2065 | 1.0033 | 0.055065 | 0.33589
18.6276 | 49.1337 | 50.3531 | 48.9569 | -1.2194 | 1.0042 | 0.055106 | 0.33687
18.6376 | 49.1303 | 50.347 | 48.9489 | -1.2167 | 1.0051 | 0.055147 | 0.33786
18.6476 | 49.1212 | 50.3409 | 48.9408 | -1.2197 | 1.006 | 0.055188 | 0.33886
18.6576 | 49.0913 | 50.3347 | 48.9327 | -1.2434 | 1.0069 | 0.055229 | 0.33986
18.6676 | 49.0995 | 50.3286 | 48.9246 | -1.2291 | 1.0078 | 0.055269 | 0.34087
18.6776 | 49.0685 | 50.3224 | 48.9165 | -1.2539 | 1.0087 | 0.055311 | 0.34188
18.6876 | 49.0725 | 50.3162 | 48.9084 | -1.2437 | 1.0096 | 0.055352 | 0.34289
18.6976 | 49.0284 | 50.3101 | 48.9003 | -1.2817 | 1.0105 | 0.055393 | 0.34391
18.7076 | 49.0222 | 50.3039 | 48.8921 | -1.2817 | 1.0114 | 0.055434 | 0.34494
18.7176 | 49.0489 | 50.2977 | 48.884 | -1.2488 | 1.0123 | 0.055475 | 0.34597
18.7276 | 49.0207 | 50.2915 | 48.8758 | -1.2708 | 1.0132 | 0.055516 | 0.34701
18.7376 | 49.0187 | 50.2853 | 48.8676 | -1.2666 | 1.0141 | 0.055558 | 0.34805
18.7476 | 48.9894 | 50.2791 | 48.8594 | -1.2897 | 1.015 | 0.055599 | 0.3491
18.7576 | 49.0033 | 50.2728 | 48.8511 | -1.2695 | 1.0159 | 0.05564 | 0.35015
18.7676 | 49.0084 | 50.2666 | 48.8429 | -1.2582 | 1.0168 | 0.055682 | 0.35121
18.7776 | 48.9916 | 50.2604 | 48.8347 | -1.2688 | 1.0177 | 0.055723 | 0.35227
18.7876 | 48.9779 | 50.2541 | 48.8264 | -1.2762 | 1.0186 | 0.055765 | 0.35334
18.7976 | 48.9402 | 50.2479 | 48.8181 | -1.3077 | 1.0195 | 0.055806 | 0.35441
18.8076 | 48.9557 | 50.2416 | 48.8098 | -1.2859 | 1.0205 | 0.055848 | 0.35549
18.8176 | 48.9528 | 50.2353 | 48.8015 | -1.2825 | 1.0214 | 0.05589 | 0.35658
18.8276 | 48.9383 | 50.2291 | 48.7932 | -1.2908 | 1.0223 | 0.055931 | 0.35767
18.8376 | 48.94 | 50.2228 | 48.7848 | -1.2828 | 1.0232 | 0.055973 | 0.35876
18.8476 | 48.9313 | 50.2165 | 48.7765 | -1.2852 | 1.0241 | 0.056015 | 0.35987
18.8576 | 48.9485 | 50.2102 | 48.7681 | -1.2617 | 1.025 | 0.056057 | 0.36098
18.8676 | 48.9473 | 50.2039 | 48.7597 | -1.2566 | 1.026 | 0.056099 | 0.36209
18.8776 | 48.9396 | 50.1975 | 48.7513 | -1.2579 | 1.0269 | 0.056141 | 0.36321
18.8876 | 48.9185 | 50.1912 | 48.7429 | -1.2727 | 1.0278 | 0.056183 | 0.36433
18.8976 | 48.8927 | 50.1849 | 48.7345 | -1.2922 | 1.0287 | 0.056225 | 0.36546
18.9076 | 48.9173 | 50.1785 | 48.726 | -1.2612 | 1.0297 | 0.056267 | 0.3666
18.9175 | 48.8986 | 50.1722 | 48.7175 | -1.2736 | 1.0306 | 0.056309 | 0.36774
18.9276 | 48.8965 | 50.1658 | 48.7091 | -1.2693 | 1.0315 | 0.056351 | 0.36889
18.9376 | 48.9116 | 50.1595 | 48.7006 | -1.2479 | 1.0325 | 0.056393 | 0.37005
18.9475 | 48.9038 | 50.1531 | 48.6921 | -1.2493 | 1.0334 | 0.056436 | 0.37121
18.9576 | 48.8847 | 50.1467 | 48.6835 | -1.262 | 1.0343 | 0.056478 | 0.37238
18.9675 | 48.8938 | 50.1403 | 48.675 | -1.2465 | 1.0353 | 0.056521 | 0.37355
18.9775 | 48.9164 | 50.1339 | 48.6664 | -1.2175 | 1.0362 | 0.056563 | 0.37473
18.9875 | 48.8812 | 50.1275 | 48.6579 | -1.2463 | 1.0371 | 0.056605 | 0.37592
18.9975 | 48.9079 | 50.1211 | 48.6493 | -1.2132 | 1.0381 | 0.056648 | 0.37711
19.0075 | 48.8625 | 50.1147 | 48.6407 | -1.2522 | 1.039 | 0.056691 | 0.37831
19.0175 | 48.8801 | 50.1082 | 48.632 | -1.2281 | 1.04 | 0.056733 | 0.37952
19.0275 | 48.8775 | 50.1018 | 48.6234 | -1.2243 | 1.0409 | 0.056776 | 0.38073
19.0375 | 48.8713 | 50.0954 | 48.6147 | -1.2241 | 1.0418 | 0.056819 | 0.38195
19.0475 | 48.8926 | 50.0889 | 48.6061 | -1.1963 | 1.0428 | 0.056861 | 0.38317
19.0575 | 48.8664 | 50.0824 | 48.5974 | -1.216 | 1.0437 | 0.056904 | 0.3844
19.0675 | 48.8898 | 50.076 | 48.5887 | -1.1862 | 1.0447 | 0.056947 | 0.38564
19.0775 | 48.8793 | 50.0695 | 48.58 | -1.1902 | 1.0456 | 0.05699 | 0.38689
19.0875 | 48.876 | 50.063 | 48.5712 | -1.187 | 1.0466 | 0.057033 | 0.38814
19.0975 | 48.893 | 50.0565 | 48.5625 | -1.1635 | 1.0475 | 0.057076 | 0.3894
19.1075 | 48.8431 | 50.05 | 48.5537 | -1.2069 | 1.0485 | 0.057119 | 0.39066
19.1175 | 48.8773 | 50.0435 | 48.5449 | -1.1662 | 1.0495 | 0.057162 | 0.39194
19.1275 | 48.8561 | 50.037 | 48.5361 | -1.1809 | 1.0504 | 0.057205 | 0.39322
19.1375 | 48.8884 | 50.0304 | 48.5273 | -1.142 | 1.0514 | 0.057249 | 0.3945
19.1475 | 48.8601 | 50.0239 | 48.5185 | -1.1638 | 1.0523 | 0.057292 | 0.3958
19.1575 | 48.8626 | 50.0174 | 48.5096 | -1.1548 | 1.0533 | 0.057335 | 0.3971
19.1675 | 48.8917 | 50.0108 | 48.5008 | -1.1191 | 1.0543 | 0.057379 | 0.39841
19.1775 | 48.858 | 50.0043 | 48.4919 | -1.1463 | 1.0552 | 0.057422 | 0.39972
19.1875 | 48.8584 | 49.9977 | 48.483 | -1.1393 | 1.0562 | 0.057465 | 0.40105
19.1975 | 48.8256 | 49.9911 | 48.4741 | -1.1655 | 1.0572 | 0.057509 | 0.40237
19.2075 | 48.8256 | 49.9845 | 48.4651 | -1.1589 | 1.0581 | 0.057552 | 0.40371
19.2175 | 48.8251 | 49.9779 | 48.4562 | -1.1528 | 1.0591 | 0.057596 | 0.40506
19.2275 | 48.8005 | 49.9713 | 48.4472 | -1.1708 | 1.0601 | 0.05764 | 0.40641
19.2375 | 48.7984 | 49.9647 | 48.4382 | -1.1663 | 1.061 | 0.057684 | 0.40777
19.2475 | 48.7853 | 49.9581 | 48.4292 | -1.1728 | 1.062 | 0.057727 | 0.40914
19.2575 | 48.779 | 49.9515 | 48.4202 | -1.1725 | 1.063 | 0.057771 | 0.41051
19.2675 | 48.7952 | 49.9449 | 48.4112 | -1.1497 | 1.064 | 0.057815 | 0.4119
19.2775 | 48.7833 | 49.9382 | 48.4021 | -1.1549 | 1.065 | 0.057859 | 0.41329
19.2875 | 48.7391 | 49.9316 | 48.3931 | -1.1925 | 1.0659 | 0.057903 | 0.41469
19.2975 | 48.7221 | 49.9249 | 48.384 | -1.2028 | 1.0669 | 0.057947 | 0.41609
19.3075 | 48.6995 | 49.9183 | 48.3749 | -1.2188 | 1.0679 | 0.057991 | 0.41751
19.3175 | 48.7197 | 49.9116 | 48.3658 | -1.1919 | 1.0689 | 0.058035 | 0.41893
19.3275 | 48.6907 | 49.9049 | 48.3566 | -1.2142 | 1.0699 | 0.058079 | 0.42036
19.3375 | 48.6753 | 49.8983 | 48.3475 | -1.223 | 1.0709 | 0.058123 | 0.4218
19.3475 | 48.6798 | 49.8916 | 48.3383 | -1.2118 | 1.0719 | 0.058168 | 0.42325
19.3575 | 48.6692 | 49.8849 | 48.3291 | -1.2157 | 1.0729 | 0.058212 | 0.4247
19.3675 | 48.6554 | 49.8782 | 48.3199 | -1.2228 | 1.0738 | 0.058256 | 0.42616
19.3775 | 48.6687 | 49.8715 | 48.3107 | -1.2028 | 1.0748 | 0.058301 | 0.42764
19.3875 | 48.6244 | 49.8647 | 48.3014 | -1.2403 | 1.0758 | 0.058345 | 0.42912
19.3975 | 48.5688 | 49.858 | 48.2922 | -1.2892 | 1.0768 | 0.05839 | 0.43061
19.4075 | 48.5901 | 49.8513 | 48.2829 | -1.2612 | 1.0778 | 0.058434 | 0.4321
19.4175 | 48.5906 | 49.8445 | 48.2736 | -1.2539 | 1.0788 | 0.058479 | 0.43361
19.4275 | 48.5719 | 49.8378 | 48.2643 | -1.2659 | 1.0798 | 0.058524 | 0.43512
19.4375 | 48.5765 | 49.831 | 48.255 | -1.2545 | 1.0808 | 0.058569 | 0.43665
19.4475 | 48.5699 | 49.8243 | 48.2456 | -1.2544 | 1.0818 | 0.058613 | 0.43818
19.4575 | 48.5729 | 49.8175 | 48.2363 | -1.2446 | 1.0829 | 0.058658 | 0.43972
19.4674 | 48.5746 | 49.8107 | 48.2269 | -1.2361 | 1.0839 | 0.058703 | 0.44127
19.4775 | 48.5319 | 49.8039 | 48.2175 | -1.272 | 1.0849 | 0.058748 | 0.44283
19.4874 | 48.5361 | 49.7971 | 48.2081 | -1.261 | 1.0859 | 0.058793 | 0.4444
19.4975 | 48.4832 | 49.7903 | 48.1986 | -1.3071 | 1.0869 | 0.058838 | 0.44598
19.5074 | 48.5258 | 49.7835 | 48.1892 | -1.2577 | 1.0879 | 0.058883 | 0.44756
19.5175 | 48.5178 | 49.7767 | 48.1797 | -1.2589 | 1.0889 | 0.058928 | 0.44916
19.5274 | 48.4925 | 49.7699 | 48.1702 | -1.2774 | 1.0899 | 0.058973 | 0.45076
19.5374 | 48.4781 | 49.7631 | 48.1607 | -1.285 | 1.091 | 0.059019 | 0.45238
19.5474 | 48.4945 | 49.7562 | 48.1512 | -1.2617 | 1.092 | 0.059064 | 0.454
19.5574 | 48.5209 | 49.7494 | 48.1417 | -1.2285 | 1.093 | 0.059109 | 0.45563
19.5674 | 48.4755 | 49.7426 | 48.1321 | -1.2671 | 1.094 | 0.059155 | 0.45728
19.5774 | 48.4654 | 49.7357 | 48.1225 | -1.2703 | 1.0951 | 0.0592 | 0.45893
19.5874 | 48.4402 | 49.7288 | 48.1129 | -1.2886 | 1.0961 | 0.059246 | 0.46059
19.5974 | 48.4088 | 49.722 | 48.1033 | -1.3132 | 1.0971 | 0.059291 | 0.46226
19.6074 | 48.4322 | 49.7151 | 48.0937 | -1.2829 | 1.0981 | 0.059337 | 0.46394
19.6174 | 48.4229 | 49.7082 | 48.084 | -1.2853 | 1.0992 | 0.059383 | 0.46563
19.6274 | 48.4091 | 49.7013 | 48.0744 | -1.2922 | 1.1002 | 0.059429 | 0.46733
19.6374 | 48.398 | 49.6944 | 48.0647 | -1.2964 | 1.1013 | 0.059474 | 0.46904
19.6474 | 48.3893 | 49.6875 | 48.055 | -1.2982 | 1.1023 | 0.05952 | 0.47076
19.6574 | 48.4312 | 49.6806 | 48.0452 | -1.2494 | 1.1033 | 0.059566 | 0.47249
19.6674 | 48.3456 | 49.6737 | 48.0355 | -1.3281 | 1.1044 | 0.059612 | 0.47424
19.6774 | 48.3767 | 49.6668 | 48.0257 | -1.2901 | 1.1054 | 0.059658 | 0.47599
19.6874 | 48.3309 | 49.6599 | 48.016 | -1.329 | 1.1065 | 0.059704 | 0.47775
19.6974 | 48.3333 | 49.6529 | 48.0062 | -1.3196 | 1.1075 | 0.05975 | 0.47952
19.7074 | 48.3201 | 49.646 | 47.9963 | -1.3259 | 1.1085 | 0.059796 | 0.4813
19.7174 | 48.3204 | 49.639 | 47.9865 | -1.3186 | 1.1096 | 0.059843 | 0.48309
19.7274 | 48.3176 | 49.6321 | 47.9767 | -1.3145 | 1.1106 | 0.059889 | 0.4849
19.7374 | 48.3241 | 49.6251 | 47.9668 | -1.301 | 1.1117 | 0.059935 | 0.48671
19.7474 | 48.3481 | 49.6182 | 47.9569 | -1.2701 | 1.1127 | 0.059982 | 0.48853
19.7574 | 48.3402 | 49.6112 | 47.947 | -1.271 | 1.1138 | 0.060028 | 0.49037
19.7674 | 48.307 | 49.6042 | 47.9371 | -1.2972 | 1.1149 | 0.060074 | 0.49221
19.7774 | 48.3182 | 49.5972 | 47.9271 | -1.279 | 1.1159 | 0.060121 | 0.49407
19.7874 | 48.2245 | 49.5902 | 47.9172 | -1.3657 | 1.117 | 0.060168 | 0.49594
19.7974 | 48.3036 | 49.5832 | 47.9072 | -1.2796 | 1.118 | 0.060214 | 0.49781
19.8074 | 48.2857 | 49.5762 | 47.8972 | -1.2905 | 1.1191 | 0.060261 | 0.4997
19.8174 | 48.2611 | 49.5692 | 47.8872 | -1.3081 | 1.1202 | 0.060308 | 0.5016
19.8274 | 48.2629 | 49.5622 | 47.8771 | -1.2993 | 1.1212 | 0.060355 | 0.50351
19.8374 | 48.2932 | 49.5552 | 47.8671 | -1.262 | 1.1223 | 0.060401 | 0.50543
19.8474 | 48.2739 | 49.5482 | 47.857 | -1.2743 | 1.1234 | 0.060448 | 0.50736
19.8574 | 48.2726 | 49.5411 | 47.8469 | -1.2685 | 1.1244 | 0.060495 | 0.5093
19.8674 | 48.2497 | 49.5341 | 47.8368 | -1.2844 | 1.1255 | 0.060542 | 0.51126
19.8774 | 48.2559 | 49.5271 | 47.8267 | -1.2712 | 1.1266 | 0.06059 | 0.51323
19.8874 | 48.2119 | 49.52 | 47.8165 | -1.3081 | 1.1277 | 0.060637 | 0.5152
19.8974 | 48.2336 | 49.5129 | 47.8063 | -1.2793 | 1.1287 | 0.060684 | 0.51719
19.9074 | 48.2213 | 49.5059 | 47.7961 | -1.2846 | 1.1298 | 0.060731 | 0.51919
19.9174 | 48.2201 | 49.4988 | 47.7859 | -1.2787 | 1.1309 | 0.060778 | 0.5212
19.9274 | 48.2039 | 49.4917 | 47.7757 | -1.2878 | 1.132 | 0.060826 | 0.52322
19.9374 | 48.2073 | 49.4847 | 47.7655 | -1.2774 | 1.1331 | 0.060873 | 0.52526
19.9474 | 48.2273 | 49.4776 | 47.7552 | -1.2503 | 1.1342 | 0.060921 | 0.5273
19.9574 | 48.1925 | 49.4705 | 47.7449 | -1.278 | 1.1353 | 0.060968 | 0.52936
19.9674 | 48.1776 | 49.4634 | 47.7346 | -1.2858 | 1.1363 | 0.061016 | 0.53142
19.9774 | 48.1455 | 49.4563 | 47.7243 | -1.3108 | 1.1374 | 0.061064 | 0.5335
19.9874 | 48.1298 | 49.4492 | 47.7139 | -1.3194 | 1.1385 | 0.061111 | 0.53559
19.9974 | 48.178 | 49.4421 | 47.7036 | -1.2641 | 1.1396 | 0.061159 | 0.5377
20.0074 | 48.1119 | 49.4349 | 47.6932 | -1.323 | 1.1407 | 0.061207 | 0.53981
20.0174 | 48.1235 | 49.4278 | 47.6828 | -1.3043 | 1.1418 | 0.061255 | 0.54193
20.0273 | 48.1516 | 49.4207 | 47.6724 | -1.2691 | 1.1429 | 0.061303 | 0.54407
20.0373 | 48.1128 | 49.4136 | 47.662 | -1.3008 | 1.144 | 0.061351 | 0.54622
20.0474 | 48.1301 | 49.4064 | 47.6515 | -1.2763 | 1.1451 | 0.061399 | 0.54838
20.0573 | 48.1116 | 49.3993 | 47.641 | -1.2877 | 1.1462 | 0.061447 | 0.55055
20.0674 | 48.0661 | 49.3921 | 47.6305 | -1.326 | 1.1473 | 0.061495 | 0.55274
20.0773 | 48.0891 | 49.385 | 47.62 | -1.2959 | 1.1485 | 0.061543 | 0.55493
20.0873 | 48.0595 | 49.3778 | 47.6095 | -1.3183 | 1.1496 | 0.061592 | 0.55713
20.0973 | 48.0731 | 49.3706 | 47.5989 | -1.2975 | 1.1507 | 0.06164 | 0.55935
20.1073 | 48.0434 | 49.3634 | 47.5884 | -1.32 | 1.1518 | 0.061688 | 0.56158
20.1173 | 48.072 | 49.3562 | 47.5778 | -1.2842 | 1.1529 | 0.061737 | 0.56382
20.1273 | 48.0269 | 49.3491 | 47.5672 | -1.3222 | 1.154 | 0.061785 | 0.56608
20.1373 | 48.0471 | 49.3419 | 47.5565 | -1.2948 | 1.1551 | 0.061834 | 0.56834
20.1473 | 48.0502 | 49.3347 | 47.5459 | -1.2845 | 1.1563 | 0.061882 | 0.57062
20.1573 | 48.0224 | 49.3274 | 47.5352 | -1.305 | 1.1574 | 0.061931 | 0.5729
20.1673 | 47.9858 | 49.3202 | 47.5245 | -1.3344 | 1.1585 | 0.06198 | 0.5752
20.1773 | 48.0212 | 49.313 | 47.5138 | -1.2918 | 1.1596 | 0.062029 | 0.57751
20.1873 | 48.0041 | 49.3058 | 47.5031 | -1.3017 | 1.1608 | 0.062078 | 0.57983
20.1973 | 48.0229 | 49.2986 | 47.4924 | -1.2757 | 1.1619 | 0.062126 | 0.58216
20.2073 | 48.033 | 49.2913 | 47.4816 | -1.2583 | 1.163 | 0.062175 | 0.58451
20.2173 | 47.9998 | 49.2841 | 47.4708 | -1.2843 | 1.1642 | 0.062225 | 0.58686
20.2273 | 48.0208 | 49.2768 | 47.46 | -1.256 | 1.1653 | 0.062274 | 0.58923
20.2373 | 48.0475 | 49.2696 | 47.4492 | -1.2221 | 1.1665 | 0.062323 | 0.59161
20.2473 | 48.0039 | 49.2623 | 47.4383 | -1.2584 | 1.1676 | 0.062372 | 0.59399
20.2573 | 47.9752 | 49.255 | 47.4275 | -1.2798 | 1.1687 | 0.062421 | 0.59639
20.2673 | 48.0022 | 49.2477 | 47.4166 | -1.2455 | 1.1699 | 0.062471 | 0.5988
20.2773 | 47.996 | 49.2405 | 47.4057 | -1.2445 | 1.171 | 0.06252 | 0.60122
20.2873 | 47.9858 | 49.2332 | 47.3948 | -1.2474 | 1.1722 | 0.062569 | 0.60366
20.2973 | 48.0141 | 49.2259 | 47.3838 | -1.2118 | 1.1733 | 0.062619 | 0.6061
20.3073 | 47.9985 | 49.2186 | 47.3729 | -1.2201 | 1.1745 | 0.062668 | 0.60855
20.3173 | 47.9979 | 49.2112 | 47.3619 | -1.2133 | 1.1756 | 0.062718 | 0.61101
20.3273 | 48.018 | 49.2039 | 47.3509 | -1.1859 | 1.1768 | 0.062768 | 0.61349
20.3373 | 47.9934 | 49.1966 | 47.3399 | -1.2032 | 1.1779 | 0.062818 | 0.61597
20.3473 | 47.9983 | 49.1893 | 47.3288 | -1.191 | 1.1791 | 0.062867 | 0.61846
20.3573 | 47.97 | 49.1819 | 47.3178 | -1.2119 | 1.1803 | 0.062917 | 0.62097
20.3673 | 47.9603 | 49.1746 | 47.3067 | -1.2143 | 1.1814 | 0.062967 | 0.62348
20.3773 | 47.9712 | 49.1672 | 47.2956 | -1.196 | 1.1826 | 0.063017 | 0.62601
20.3873 | 47.9986 | 49.1598 | 47.2845 | -1.1612 | 1.1838 | 0.063067 | 0.62854
20.3973 | 47.969 | 49.1525 | 47.2733 | -1.1835 | 1.1849 | 0.063117 | 0.63108
20.4073 | 47.9597 | 49.1451 | 47.2622 | -1.1854 | 1.1861 | 0.063167 | 0.63363
20.4173 | 47.9678 | 49.1377 | 47.251 | -1.1699 | 1.1873 | 0.063218 | 0.63619
20.4273 | 47.9832 | 49.1303 | 47.2398 | -1.1471 | 1.1884 | 0.063268 | 0.63876
20.4373 | 47.9414 | 49.1229 | 47.2286 | -1.1815 | 1.1896 | 0.063318 | 0.64134
20.4473 | 47.9227 | 49.1154 | 47.2174 | -1.1927 | 1.1908 | 0.063369 | 0.64393
20.4573 | 47.9086 | 49.108 | 47.2061 | -1.1994 | 1.192 | 0.063419 | 0.64653
20.4673 | 47.9208 | 49.1006 | 47.1948 | -1.1798 | 1.1931 | 0.06347 | 0.64913
20.4773 | 47.9119 | 49.0931 | 47.1835 | -1.1812 | 1.1943 | 0.06352 | 0.65175
20.4873 | 47.8977 | 49.0857 | 47.1722 | -1.188 | 1.1955 | 0.063571 | 0.65437
20.4973 | 47.8822 | 49.0782 | 47.1609 | -1.196 | 1.1967 | 0.063622 | 0.657
20.5073 | 47.8837 | 49.0707 | 47.1495 | -1.187 | 1.1979 | 0.063673 | 0.65963
20.5173 | 47.8747 | 49.0632 | 47.1382 | -1.1885 | 1.1991 | 0.063723 | 0.66228
20.5273 | 47.8661 | 49.0557 | 47.1268 | -1.1896 | 1.2003 | 0.063774 | 0.66493
20.5373 | 47.8781 | 49.0482 | 47.1153 | -1.1701 | 1.2015 | 0.063825 | 0.66759
20.5473 | 47.8289 | 49.0407 | 47.1039 | -1.2118 | 1.2027 | 0.063876 | 0.67025
20.5573 | 47.839 | 49.0332 | 47.0925 | -1.1942 | 1.2039 | 0.063927 | 0.67292
20.5673 | 47.8391 | 49.0256 | 47.081 | -1.1865 | 1.2051 | 0.063978 | 0.6756
20.5772 | 47.836 | 49.0181 | 47.0695 | -1.1821 | 1.2063 | 0.06403 | 0.67829
20.5873 | 47.8189 | 49.0105 | 47.058 | -1.1916 | 1.2075 | 0.064081 | 0.68098
20.5972 | 47.7907 | 49.0029 | 47.0464 | -1.2122 | 1.2087 | 0.064132 | 0.68367
20.6073 | 47.7903 | 48.9953 | 47.0349 | -1.205 | 1.2099 | 0.064184 | 0.68638
20.6172 | 47.8199 | 48.9877 | 47.0233 | -1.1678 | 1.2111 | 0.064235 | 0.68908
20.6272 | 47.7823 | 48.9801 | 47.0117 | -1.1978 | 1.2123 | 0.064287 | 0.69179
20.6372 | 47.7326 | 48.9725 | 47.0001 | -1.2399 | 1.2135 | 0.064338 | 0.69451
20.6472 | 47.7644 | 48.9649 | 46.9885 | -1.2005 | 1.2148 | 0.06439 | 0.69723
20.6572 | 47.7545 | 48.9572 | 46.9768 | -1.2027 | 1.216 | 0.064442 | 0.69996
20.6672 | 47.7658 | 48.9495 | 46.9651 | -1.1837 | 1.2172 | 0.064493 | 0.70269
20.6772 | 47.7418 | 48.9418 | 46.9535 | -1.2 | 1.2184 | 0.064545 | 0.70542
20.6872 | 47.7407 | 48.9341 | 46.9417 | -1.1934 | 1.2196 | 0.064597 | 0.70816
20.6972 | 47.7351 | 48.9264 | 46.93 | -1.1913 | 1.2209 | 0.064649 | 0.71091
20.7072 | 47.724 | 48.9187 | 46.9183 | -1.1947 | 1.2221 | 0.064701 | 0.71365
20.7172 | 47.7337 | 48.911 | 46.9065 | -1.1773 | 1.2233 | 0.064753 | 0.7164
20.7272 | 47.714 | 48.9032 | 46.8947 | -1.1892 | 1.2246 | 0.064805 | 0.71915
20.7372 | 47.7065 | 48.8954 | 46.8829 | -1.1889 | 1.2258 | 0.064858 | 0.7219
20.7472 | 47.6863 | 48.8877 | 46.871 | -1.2014 | 1.227 | 0.06491 | 0.72466
20.7572 | 47.7065 | 48.8798 | 46.8592 | -1.1733 | 1.2283 | 0.064962 | 0.72742
20.7672 | 47.7032 | 48.872 | 46.8473 | -1.1688 | 1.2295 | 0.065015 | 0.73017
20.7772 | 47.6731 | 48.8642 | 46.8354 | -1.1911 | 1.2308 | 0.065067 | 0.73294
20.7872 | 47.6636 | 48.8563 | 46.8235 | -1.1927 | 1.232 | 0.06512 | 0.7357
20.7972 | 47.686 | 48.8485 | 46.8116 | -1.1625 | 1.2333 | 0.065172 | 0.73846
20.8072 | 47.6519 | 48.8406 | 46.7996 | -1.1887 | 1.2345 | 0.065225 | 0.74122
20.8172 | 47.6419 | 48.8327 | 46.7877 | -1.1908 | 1.2358 | 0.065278 | 0.74399
20.8272 | 47.6602 | 48.8248 | 46.7757 | -1.1646 | 1.237 | 0.06533 | 0.74676
20.8372 | 47.6345 | 48.8168 | 46.7636 | -1.1823 | 1.2383 | 0.065383 | 0.74952
20.8472 | 47.6496 | 48.8089 | 46.7516 | -1.1593 | 1.2395 | 0.065436 | 0.75229
20.8572 | 47.6392 | 48.8009 | 46.7396 | -1.1617 | 1.2408 | 0.065489 | 0.75505
20.8672 | 47.6372 | 48.7929 | 46.7275 | -1.1557 | 1.2421 | 0.065542 | 0.75782
20.8772 | 47.6261 | 48.7849 | 46.7154 | -1.1588 | 1.2433 | 0.065595 | 0.76058
20.8872 | 47.6085 | 48.7769 | 46.7033 | -1.1684 | 1.2446 | 0.065649 | 0.76335
20.8972 | 47.637 | 48.7688 | 46.6912 | -1.1318 | 1.2459 | 0.065702 | 0.76611
20.9072 | 47.6496 | 48.7608 | 46.679 | -1.1112 | 1.2471 | 0.065755 | 0.76887
20.9172 | 47.6071 | 48.7527 | 46.6668 | -1.1456 | 1.2484 | 0.065809 | 0.77163
20.9272 | 47.6064 | 48.7446 | 46.6546 | -1.1382 | 1.2497 | 0.065862 | 0.7744
20.9372 | 47.6082 | 48.7364 | 46.6424 | -1.1282 | 1.2509 | 0.065916 | 0.77715
20.9472 | 47.6241 | 48.7283 | 46.6302 | -1.1042 | 1.2522 | 0.065969 | 0.77991
20.9572 | 47.6034 | 48.7201 | 46.6179 | -1.1167 | 1.2535 | 0.066023 | 0.78267
20.9672 | 47.594 | 48.712 | 46.6057 | -1.118 | 1.2548 | 0.066076 | 0.78542
20.9772 | 47.6061 | 48.7038 | 46.5934 | -1.0977 | 1.2561 | 0.06613 | 0.78818
20.9872 | 47.5983 | 48.6955 | 46.5811 | -1.0972 | 1.2574 | 0.066184 | 0.79093
20.9972 | 47.6229 | 48.6873 | 46.5687 | -1.0644 | 1.2587 | 0.066238 | 0.79368
21.0072 | 47.6018 | 48.679 | 46.5564 | -1.0772 | 1.26 | 0.066292 | 0.79642
21.0172 | 47.5877 | 48.6708 | 46.544 | -1.0831 | 1.2612 | 0.066346 | 0.79917
21.0272 | 47.6009 | 48.6625 | 46.5316 | -1.0616 | 1.2625 | 0.0664 | 0.80191
21.0372 | 47.5978 | 48.6541 | 46.5192 | -1.0563 | 1.2638 | 0.066454 | 0.80465
21.0472 | 47.6142 | 48.6458 | 46.5068 | -1.0316 | 1.2651 | 0.066509 | 0.80739
21.0572 | 47.5886 | 48.6374 | 46.4943 | -1.0488 | 1.2665 | 0.066563 | 0.81013
21.0672 | 47.5866 | 48.6291 | 46.4818 | -1.0425 | 1.2678 | 0.066617 | 0.81287
21.0772 | 47.5906 | 48.6207 | 46.4693 | -1.0301 | 1.2691 | 0.066672 | 0.8156
21.0872 | 47.5814 | 48.6123 | 46.4568 | -1.0309 | 1.2704 | 0.066726 | 0.81833
21.0972 | 47.5947 | 48.6038 | 46.4443 | -1.0091 | 1.2717 | 0.066781 | 0.82106
21.1072 | 47.5786 | 48.5954 | 46.4317 | -1.0168 | 1.273 | 0.066836 | 0.82379
21.1171 | 47.583 | 48.5869 | 46.4192 | -1.0039 | 1.2743 | 0.06689 | 0.82652
21.1272 | 47.5738 | 48.5784 | 46.4066 | -1.0046 | 1.2756 | 0.066945 | 0.82924
21.1371 | 47.5693 | 48.5699 | 46.394 | -1.0006 | 1.277 | 0.067 | 0.83197
21.1471 | 47.5648 | 48.5614 | 46.3813 | -0.99656 | 1.2783 | 0.067055 | 0.83469
21.1572 | 47.5837 | 48.5528 | 46.3687 | -0.9691 | 1.2796 | 0.06711 | 0.83742
21.1671 | 47.5493 | 48.5442 | 46.356 | -0.99493 | 1.2809 | 0.067165 | 0.84014
21.1771 | 47.551 | 48.5357 | 46.3433 | -0.98465 | 1.2823 | 0.06722 | 0.84286
21.1871 | 47.5818 | 48.527 | 46.3306 | -0.94525 | 1.2836 | 0.067275 | 0.84558
21.1971 | 47.5581 | 48.5184 | 46.3179 | -0.96033 | 1.2849 | 0.067331 | 0.8483
21.2071 | 47.5421 | 48.5098 | 46.3051 | -0.96768 | 1.2863 | 0.067386 | 0.85102
21.2171 | 47.5476 | 48.5011 | 46.2923 | -0.95352 | 1.2876 | 0.067441 | 0.85374
21.2271 | 47.549 | 48.4925 | 46.2795 | -0.94346 | 1.289 | 0.067497 | 0.85646
21.2371 | 47.5267 | 48.4838 | 46.2667 | -0.95707 | 1.2903 | 0.067552 | 0.85918
21.2471 | 47.529 | 48.4751 | 46.2539 | -0.94606 | 1.2916 | 0.067608 | 0.86191
21.2571 | 47.5208 | 48.4663 | 46.241 | -0.94553 | 1.293 | 0.067664 | 0.86463
21.2671 | 47.5305 | 48.4576 | 46.2282 | -0.92709 | 1.2943 | 0.067719 | 0.86736
21.2771 | 47.5231 | 48.4488 | 46.2153 | -0.92573 | 1.2957 | 0.067775 | 0.87009
21.2871 | 47.5089 | 48.4401 | 46.2024 | -0.93117 | 1.2971 | 0.067831 | 0.87282
21.2971 | 47.5227 | 48.4313 | 46.1894 | -0.90858 | 1.2984 | 0.067887 | 0.87555
21.3071 | 47.4968 | 48.4225 | 46.1765 | -0.92568 | 1.2998 | 0.067943 | 0.87829
21.3171 | 47.4887 | 48.4137 | 46.1635 | -0.92497 | 1.3011 | 0.067999 | 0.88103
21.3271 | 47.5095 | 48.4048 | 46.1505 | -0.89534 | 1.3025 | 0.068055 | 0.88377
21.3371 | 47.4714 | 48.396 | 46.1375 | -0.9246 | 1.3039 | 0.068112 | 0.88652
21.3471 | 47.4733 | 48.3871 | 46.1245 | -0.91385 | 1.3052 | 0.068168 | 0.88927
21.3571 | 47.476 | 48.3783 | 46.1114 | -0.90228 | 1.3066 | 0.068224 | 0.89203
21.3671 | 47.4746 | 48.3694 | 46.0983 | -0.8948 | 1.308 | 0.068281 | 0.89479
21.3771 | 47.4626 | 48.3605 | 46.0852 | -0.89791 | 1.3094 | 0.068337 | 0.89756
21.3871 | 47.4494 | 48.3516 | 46.0721 | -0.90221 | 1.3108 | 0.068394 | 0.90033
21.3971 | 47.4427 | 48.3427 | 46.059 | -0.9 | 1.3121 | 0.068451 | 0.90311
21.4071 | 47.4536 | 48.3338 | 46.0459 | -0.88018 | 1.3135 | 0.068507 | 0.9059
21.4171 | 47.4297 | 48.3248 | 46.0327 | -0.89514 | 1.3149 | 0.068564 | 0.9087
21.4271 | 47.4181 | 48.3159 | 46.0195 | -0.8978 | 1.3163 | 0.068621 | 0.9115
21.4371 | 47.4311 | 48.3069 | 46.0063 | -0.87585 | 1.3177 | 0.068678 | 0.91431
21.4471 | 47.3981 | 48.298 | 45.9931 | -0.8999 | 1.3191 | 0.068735 | 0.91713
21.4571 | 47.4171 | 48.289 | 45.9798 | -0.87193 | 1.3205 | 0.068792 | 0.91996
21.4671 | 47.405 | 48.2801 | 45.9665 | -0.87506 | 1.3219 | 0.068849 | 0.92281
21.4771 | 47.396 | 48.2711 | 45.9532 | -0.87507 | 1.3233 | 0.068906 | 0.92566
21.4871 | 47.3998 | 48.2621 | 45.9399 | -0.86228 | 1.3247 | 0.068964 | 0.92852
21.4971 | 47.3894 | 48.2531 | 45.9266 | -0.86369 | 1.3261 | 0.069021 | 0.93139
21.5071 | 47.3789 | 48.2441 | 45.9132 | -0.8652 | 1.3275 | 0.069079 | 0.93428
21.5171 | 47.386 | 48.2351 | 45.8999 | -0.84909 | 1.3289 | 0.069136 | 0.93718
21.5271 | 47.3706 | 48.2261 | 45.8865 | -0.85549 | 1.3303 | 0.069194 | 0.94009
21.5371 | 47.3595 | 48.2171 | 45.8731 | -0.85757 | 1.3317 | 0.069251 | 0.94301
21.5471 | 47.3922 | 48.2081 | 45.8596 | -0.81586 | 1.3332 | 0.069309 | 0.94595
21.5571 | 47.3766 | 48.199 | 45.8462 | -0.82245 | 1.3346 | 0.069367 | 0.9489
21.5671 | 47.3612 | 48.19 | 45.8327 | -0.82883 | 1.336 | 0.069425 | 0.95187
21.5771 | 47.3837 | 48.181 | 45.8192 | -0.7973 | 1.3374 | 0.069483 | 0.95485
21.5871 | 47.3597 | 48.172 | 45.8057 | -0.81228 | 1.3389 | 0.069541 | 0.95785
21.5971 | 47.3428 | 48.163 | 45.7922 | -0.82015 | 1.3403 | 0.069599 | 0.96087
21.6071 | 47.3745 | 48.1539 | 45.7787 | -0.77944 | 1.3417 | 0.069657 | 0.9639
21.6171 | 47.367 | 48.1449 | 45.7651 | -0.77791 | 1.3432 | 0.069716 | 0.96695
21.6271 | 47.3384 | 48.1359 | 45.7515 | -0.79749 | 1.3446 | 0.069774 | 0.97002
21.6371 | 47.3596 | 48.1269 | 45.7379 | -0.76727 | 1.346 | 0.069832 | 0.9731
21.6471 | 47.3734 | 48.1178 | 45.7243 | -0.74445 | 1.3475 | 0.069891 | 0.97621
21.6571 | 47.371 | 48.1088 | 45.7106 | -0.73783 | 1.3489 | 0.069949 | 0.97933
21.667 | 47.3728 | 48.0998 | 45.697 | -0.72703 | 1.3504 | 0.070008 | 0.98248
21.6771 | 47.3579 | 48.0908 | 45.6833 | -0.73292 | 1.3518 | 0.070067 | 0.98564
21.687 | 47.3556 | 48.0818 | 45.6696 | -0.72621 | 1.3533 | 0.070125 | 0.98883
21.6971 | 47.3509 | 48.0728 | 45.6558 | -0.72191 | 1.3547 | 0.070184 | 0.99204
21.707 | 47.3515 | 48.0638 | 45.6421 | -0.71231 | 1.3562 | 0.070243 | 0.99527
21.717 | 47.3427 | 48.0548 | 45.6283 | -0.71213 | 1.3577 | 0.070302 | 0.99852
21.727 | 47.3486 | 48.0458 | 45.6146 | -0.69724 | 1.3591 | 0.070361 | 1.0018
21.737 | 47.3539 | 48.0369 | 45.6008 | -0.68296 | 1.3606 | 0.070421 | 1.0051
21.747 | 47.3629 | 48.0279 | 45.5869 | -0.66499 | 1.3621 | 0.07048 | 1.0084
21.757 | 47.358 | 48.0189 | 45.5731 | -0.66093 | 1.3635 | 0.070539 | 1.0118
21.767 | 47.3525 | 48.01 | 45.5592 | -0.65747 | 1.365 | 0.070598 | 1.0151
21.777 | 47.3329 | 48.001 | 45.5454 | -0.66813 | 1.3665 | 0.070658 | 1.0185
21.787 | 47.3339 | 47.9921 | 45.5315 | -0.65819 | 1.368 | 0.070717 | 1.022
21.797 | 47.3538 | 47.9832 | 45.5175 | -0.62937 | 1.3695 | 0.070777 | 1.0254
21.807 | 47.3176 | 47.9742 | 45.5036 | -0.65665 | 1.3709 | 0.070837 | 1.0289
21.817 | 47.3204 | 47.9653 | 45.4896 | -0.64494 | 1.3724 | 0.070897 | 1.0324
21.827 | 47.3376 | 47.9565 | 45.4757 | -0.61885 | 1.3739 | 0.070956 | 1.0359
21.837 | 47.3432 | 47.9476 | 45.4617 | -0.60437 | 1.3754 | 0.071016 | 1.0395
21.847 | 47.3445 | 47.9387 | 45.4476 | -0.59419 | 1.3769 | 0.071076 | 1.0431
21.857 | 47.3319 | 47.9298 | 45.4336 | -0.59793 | 1.3784 | 0.071136 | 1.0467
21.867 | 47.3148 | 47.921 | 45.4195 | -0.60619 | 1.3799 | 0.071197 | 1.0503
21.877 | 47.344 | 47.9122 | 45.4055 | -0.56815 | 1.3814 | 0.071257 | 1.054
21.887 | 47.3132 | 47.9033 | 45.3914 | -0.59014 | 1.3829 | 0.071317 | 1.0577
21.897 | 47.3201 | 47.8945 | 45.3773 | -0.57444 | 1.3844 | 0.071377 | 1.0615
21.907 | 47.3177 | 47.8857 | 45.3631 | -0.56804 | 1.3859 | 0.071438 | 1.0652
21.917 | 47.3352 | 47.877 | 45.349 | -0.54177 | 1.3875 | 0.071498 | 1.069
21.927 | 47.3136 | 47.8682 | 45.3348 | -0.55461 | 1.389 | 0.071559 | 1.0729
21.937 | 47.3363 | 47.8595 | 45.3206 | -0.52317 | 1.3905 | 0.07162 | 1.0767
21.947 | 47.329 | 47.8507 | 45.3064 | -0.52175 | 1.392 | 0.07168 | 1.0806
21.957 | 47.3186 | 47.842 | 45.2922 | -0.52344 | 1.3935 | 0.071741 | 1.0846
21.967 | 47.3164 | 47.8333 | 45.2779 | -0.51694 | 1.3951 | 0.071802 | 1.0885
21.977 | 47.314 | 47.8247 | 45.2637 | -0.51067 | 1.3966 | 0.071863 | 1.0925
21.987 | 47.3337 | 47.816 | 45.2494 | -0.48231 | 1.3981 | 0.071924 | 1.0966
21.997 | 47.3006 | 47.8074 | 45.2351 | -0.50678 | 1.3997 | 0.071985 | 1.1006
22.007 | 47.3186 | 47.7988 | 45.2207 | -0.48017 | 1.4012 | 0.072047 | 1.1048
22.017 | 47.3187 | 47.7902 | 45.2064 | -0.47147 | 1.4028 | 0.072108 | 1.1089
22.027 | 47.2988 | 47.7816 | 45.192 | -0.48279 | 1.4043 | 0.072169 | 1.1131
22.037 | 47.3244 | 47.773 | 45.1776 | -0.44863 | 1.4059 | 0.072231 | 1.1173
22.047 | 47.317 | 47.7645 | 45.1633 | -0.4475 | 1.4074 | 0.072292 | 1.1215
22.057 | 47.3055 | 47.756 | 45.1488 | -0.45049 | 1.409 | 0.072354 | 1.1258
22.067 | 47.3055 | 47.7475 | 45.1344 | -0.44199 | 1.4105 | 0.072416 | 1.1302
22.077 | 47.3075 | 47.739 | 45.1199 | -0.43152 | 1.4121 | 0.072478 | 1.1345
22.087 | 47.2906 | 47.7306 | 45.1054 | -0.43997 | 1.4136 | 0.072539 | 1.1389
22.097 | 47.3098 | 47.7221 | 45.0909 | -0.41235 | 1.4152 | 0.072601 | 1.1434
22.107 | 47.2875 | 47.7138 | 45.0764 | -0.42625 | 1.4168 | 0.072663 | 1.1479
22.117 | 47.2808 | 47.7054 | 45.0619 | -0.42457 | 1.4183 | 0.072726 | 1.1524
22.127 | 47.3025 | 47.697 | 45.0473 | -0.39452 | 1.4199 | 0.072788 | 1.157
22.137 | 47.2918 | 47.6887 | 45.0328 | -0.39689 | 1.4215 | 0.07285 | 1.1616
22.147 | 47.2599 | 47.6804 | 45.0182 | -0.42048 | 1.4231 | 0.072912 | 1.1662
22.157 | 47.2808 | 47.6721 | 45.0036 | -0.39131 | 1.4247 | 0.072975 | 1.1709
22.167 | 47.2741 | 47.6639 | 44.9889 | -0.38976 | 1.4262 | 0.073037 | 1.1756
22.177 | 47.259 | 47.6556 | 44.9743 | -0.39663 | 1.4278 | 0.0731 | 1.1804
22.187 | 47.27 | 47.6474 | 44.9596 | -0.37743 | 1.4294 | 0.073163 | 1.1852
22.197 | 47.2461 | 47.6393 | 44.9449 | -0.39316 | 1.431 | 0.073225 | 1.1901
22.207 | 47.2612 | 47.6311 | 44.9302 | -0.36992 | 1.4326 | 0.073288 | 1.195
22.217 | 47.2586 | 47.623 | 44.9155 | -0.36441 | 1.4342 | 0.073351 | 1.1999
22.2269 | 47.2477 | 47.6149 | 44.9008 | -0.36722 | 1.4358 | 0.073414 | 1.2049
22.237 | 47.2247 | 47.6069 | 44.886 | -0.38216 | 1.4374 | 0.073477 | 1.21
22.2469 | 47.2371 | 47.5988 | 44.8712 | -0.36173 | 1.439 | 0.07354 | 1.215
22.2569 | 47.2243 | 47.5908 | 44.8564 | -0.36652 | 1.4406 | 0.073604 | 1.2202
22.2669 | 47.2353 | 47.5829 | 44.8416 | -0.34756 | 1.4423 | 0.073667 | 1.2253
22.2769 | 47.2393 | 47.5749 | 44.8268 | -0.33562 | 1.4439 | 0.07373 | 1.2305
22.2869 | 47.235 | 47.567 | 44.8119 | -0.33201 | 1.4455 | 0.073794 | 1.2358
22.2969 | 47.2312 | 47.5591 | 44.797 | -0.32793 | 1.4471 | 0.073857 | 1.2411
22.3069 | 47.2417 | 47.5513 | 44.7821 | -0.30958 | 1.4487 | 0.073921 | 1.2465
22.3169 | 47.2257 | 47.5435 | 44.7672 | -0.31777 | 1.4504 | 0.073985 | 1.2519
22.3269 | 47.2319 | 47.5357 | 44.7523 | -0.30379 | 1.452 | 0.074049 | 1.2573
22.3369 | 47.219 | 47.5279 | 44.7374 | -0.30894 | 1.4536 | 0.074113 | 1.2628
22.3469 | 47.2153 | 47.5202 | 44.7224 | -0.30492 | 1.4553 | 0.074177 | 1.2684
22.3569 | 47.2284 | 47.5125 | 44.7074 | -0.28414 | 1.4569 | 0.074241 | 1.274
22.3669 | 47.236 | 47.5049 | 44.6924 | -0.26889 | 1.4586 | 0.074305 | 1.2796
22.3769 | 47.2263 | 47.4973 | 44.6774 | -0.27098 | 1.4602 | 0.074369 | 1.2853
22.3869 | 47.2424 | 47.4897 | 44.6623 | -0.2473 | 1.4619 | 0.074433 | 1.2911
22.3969 | 47.2392 | 47.4822 | 44.6473 | -0.24296 | 1.4635 | 0.074498 | 1.2969
22.4069 | 47.2584 | 47.4747 | 44.6322 | -0.21625 | 1.4652 | 0.074562 | 1.3027
22.4169 | 47.2377 | 47.4672 | 44.6171 | -0.22948 | 1.4668 | 0.074627 | 1.3086
22.4269 | 47.2161 | 47.4597 | 44.602 | -0.24364 | 1.4685 | 0.074692 | 1.3146
22.4369 | 47.2433 | 47.4524 | 44.5869 | -0.20905 | 1.4702 | 0.074756 | 1.3206
22.4469 | 47.2319 | 47.445 | 44.5717 | -0.21309 | 1.4718 | 0.074821 | 1.3266
22.4569 | 47.2569 | 47.4377 | 44.5565 | -0.18077 | 1.4735 | 0.074886 | 1.3327
22.4669 | 47.2458 | 47.4304 | 44.5413 | -0.18458 | 1.4752 | 0.074951 | 1.3389
22.4769 | 47.2326 | 47.4231 | 44.5261 | -0.19054 | 1.4769 | 0.075016 | 1.3451
22.4869 | 47.2598 | 47.4159 | 44.5109 | -0.15614 | 1.4785 | 0.075081 | 1.3514
22.4969 | 47.2683 | 47.4088 | 44.4957 | -0.14047 | 1.4802 | 0.075147 | 1.3577
22.5069 | 47.2404 | 47.4016 | 44.4804 | -0.16124 | 1.4819 | 0.075212 | 1.3641
22.5169 | 47.2496 | 47.3946 | 44.4651 | -0.14495 | 1.4836 | 0.075277 | 1.3705
22.5269 | 47.241 | 47.3875 | 44.4498 | -0.14651 | 1.4853 | 0.075343 | 1.377
22.5369 | 47.2455 | 47.3805 | 44.4345 | -0.13501 | 1.487 | 0.075409 | 1.3836
22.5469 | 47.2289 | 47.3735 | 44.4192 | -0.14465 | 1.4887 | 0.075474 | 1.3902
22.5569 | 47.2456 | 47.3666 | 44.4038 | -0.12103 | 1.4904 | 0.07554 | 1.3969
22.5669 | 47.2431 | 47.3598 | 44.3885 | -0.11665 | 1.4921 | 0.075606 | 1.4036
22.5769 | 47.2295 | 47.3529 | 44.3731 | -0.12342 | 1.4938 | 0.075672 | 1.4104
22.5869 | 47.2501 | 47.3461 | 44.3577 | -0.096031 | 1.4955 | 0.075738 | 1.4172
22.5969 | 47.2366 | 47.3394 | 44.3422 | -0.10279 | 1.4973 | 0.075804 | 1.4241
22.6069 | 47.2213 | 47.3327 | 44.3268 | -0.11139 | 1.499 | 0.07587 | 1.431
22.6169 | 47.2292 | 47.326 | 44.3113 | -0.096837 | 1.5007 | 0.075937 | 1.4381
22.6269 | 47.2344 | 47.3194 | 44.2959 | -0.085027 | 1.5024 | 0.076003 | 1.4451
22.6369 | 47.2193 | 47.3129 | 44.2804 | -0.093564 | 1.5042 | 0.07607 | 1.4523
22.6469 | 47.1831 | 47.3063 | 44.2648 | -0.12325 | 1.5059 | 0.076136 | 1.4595
22.6569 | 47.2145 | 47.2999 | 44.2493 | -0.085384 | 1.5076 | 0.076203 | 1.4667
22.6669 | 47.2169 | 47.2935 | 44.2338 | -0.076562 | 1.5094 | 0.076269 | 1.4741
22.6769 | 47.2163 | 47.2871 | 44.2182 | -0.070789 | 1.5111 | 0.076336 | 1.4814
22.6869 | 47.2032 | 47.2808 | 44.2026 | -0.077563 | 1.5129 | 0.076403 | 1.4889
22.6969 | 47.1844 | 47.2745 | 44.187 | -0.090087 | 1.5146 | 0.07647 | 1.4964
22.7069 | 47.1979 | 47.2683 | 44.1714 | -0.070368 | 1.5164 | 0.076537 | 1.504
22.7169 | 47.1746 | 47.2621 | 44.1557 | -0.087491 | 1.5181 | 0.076605 | 1.5116
22.7269 | 47.2039 | 47.256 | 44.1401 | -0.052065 | 1.5199 | 0.076672 | 1.5193
22.7369 | 47.1699 | 47.2499 | 44.1244 | -0.079991 | 1.5216 | 0.076739 | 1.5271
22.7469 | 47.172 | 47.2439 | 44.1087 | -0.071868 | 1.5234 | 0.076807 | 1.5349
22.7569 | 47.1648 | 47.2379 | 44.093 | -0.073098 | 1.5252 | 0.076874 | 1.5428
22.7669 | 47.1788 | 47.232 | 44.0773 | -0.053186 | 1.527 | 0.076942 | 1.5508
22.7768 | 47.1659 | 47.2261 | 44.0615 | -0.060222 | 1.5287 | 0.07701 | 1.5588
22.7869 | 47.1479 | 47.2203 | 44.0458 | -0.07241 | 1.5305 | 0.077077 | 1.567
22.7968 | 47.1585 | 47.2146 | 44.03 | -0.056054 | 1.5323 | 0.077145 | 1.5751
22.8069 | 47.1599 | 47.2089 | 44.0142 | -0.048952 | 1.5341 | 0.077213 | 1.5834
22.8168 | 47.1693 | 47.2032 | 43.9984 | -0.033911 | 1.5359 | 0.077281 | 1.5917
22.8268 | 47.1439 | 47.1976 | 43.9825 | -0.053721 | 1.5377 | 0.07735 | 1.6001
22.8368 | 47.1457 | 47.1921 | 43.9667 | -0.046387 | 1.5395 | 0.077418 | 1.6085
22.8468 | 47.1413 | 47.1866 | 43.9508 | -0.04531 | 1.5413 | 0.077486 | 1.617
22.8568 | 47.1566 | 47.1812 | 43.9349 | -0.02459 | 1.5431 | 0.077555 | 1.6256
22.8668 | 47.1302 | 47.1758 | 43.919 | -0.045629 | 1.5449 | 0.077623 | 1.6343
22.8768 | 47.1483 | 47.1705 | 43.9031 | -0.022231 | 1.5467 | 0.077692 | 1.643
22.8868 | 47.1286 | 47.1653 | 43.8872 | -0.036688 | 1.5485 | 0.077761 | 1.6518
22.8968 | 47.1349 | 47.1601 | 43.8712 | -0.025204 | 1.5503 | 0.077829 | 1.6607
22.9068 | 47.1325 | 47.155 | 43.8552 | -0.02248 | 1.5521 | 0.077898 | 1.6697
22.9168 | 47.1366 | 47.1499 | 43.8392 | -0.013317 | 1.554 | 0.077967 | 1.6787
22.9268 | 47.1322 | 47.1449 | 43.8233 | -0.012721 | 1.5558 | 0.078036 | 1.6878
22.9368 | 47.1414 | 47.14 | 43.8072 | 0.0014185 | 1.5576 | 0.078106 | 1.697
22.9468 | 47.1256 | 47.1351 | 43.7912 | -0.0095048 | 1.5595 | 0.078175 | 1.7063
22.9568 | 47.1159 | 47.1303 | 43.7751 | -0.014391 | 1.5613 | 0.078244 | 1.7156
22.9668 | 47.1218 | 47.1255 | 43.759 | -0.003741 | 1.5632 | 0.078314 | 1.725
22.9768 | 47.1348 | 47.1209 | 43.7429 | 0.013945 | 1.565 | 0.078383 | 1.7345
22.9868 | 47.1077 | 47.1162 | 43.7268 | -0.0085394 | 1.5669 | 0.078453 | 1.7441
22.9968 | 47.1025 | 47.1117 | 43.7107 | -0.0091838 | 1.5687 | 0.078523 | 1.7537
23.0068 | 47.106 | 47.1072 | 43.6946 | -0.0011945 | 1.5706 | 0.078593 | 1.7635
23.0168 | 47.1381 | 47.1028 | 43.6784 | 0.035328 | 1.5724 | 0.078663 | 1.7733
23.0268 | 47.0919 | 47.0984 | 43.6622 | -0.006516 | 1.5743 | 0.078733 | 1.7832
23.0368 | 47.0834 | 47.0941 | 43.646 | -0.010732 | 1.5762 | 0.078803 | 1.7931
23.0468 | 47.104 | 47.0899 | 43.6298 | 0.014087 | 1.578 | 0.078873 | 1.8032
23.0568 | 47.1245 | 47.0858 | 43.6136 | 0.038737 | 1.5799 | 0.078943 | 1.8133
23.0668 | 47.0909 | 47.0817 | 43.5974 | 0.0092186 | 1.5818 | 0.079014 | 1.8235
23.0768 | 47.0598 | 47.0777 | 43.5811 | -0.017871 | 1.5837 | 0.079084 | 1.8338
23.0868 | 47.0783 | 47.0737 | 43.5648 | 0.0045692 | 1.5856 | 0.079155 | 1.8442
23.0968 | 47.0945 | 47.0699 | 43.5485 | 0.024635 | 1.5874 | 0.079225 | 1.8547
23.1068 | 47.0884 | 47.0661 | 43.5322 | 0.022331 | 1.5893 | 0.079296 | 1.8652
23.1168 | 47.0609 | 47.0623 | 43.5159 | -0.0014447 | 1.5912 | 0.079367 | 1.8759
23.1268 | 47.0461 | 47.0587 | 43.4995 | -0.012593 | 1.5931 | 0.079438 | 1.8866
23.1368 | 47.0824 | 47.0551 | 43.4832 | 0.027285 | 1.595 | 0.079509 | 1.8974
23.1468 | 47.0484 | 47.0516 | 43.4668 | -0.0032134 | 1.597 | 0.07958 | 1.9083
23.1568 | 47.0634 | 47.0482 | 43.4504 | 0.015215 | 1.5989 | 0.079652 | 1.9193
23.1668 | 47.0606 | 47.0448 | 43.434 | 0.015768 | 1.6008 | 0.079723 | 1.9304
23.1768 | 47.0425 | 47.0416 | 43.4175 | 0.00094578 | 1.6027 | 0.079795 | 1.9415
23.1868 | 47.0493 | 47.0384 | 43.4011 | 0.010946 | 1.6046 | 0.079866 | 1.9528
23.1968 | 47.0337 | 47.0352 | 43.3846 | -0.0015307 | 1.6066 | 0.079938 | 1.9641
23.2068 | 47.0301 | 47.0322 | 43.3682 | -0.0020886 | 1.6085 | 0.08001 | 1.9755
23.2168 | 47.0461 | 47.0292 | 43.3517 | 0.016878 | 1.6104 | 0.080081 | 1.9871
23.2268 | 47.0526 | 47.0263 | 43.3351 | 0.026267 | 1.6124 | 0.080153 | 1.9987
23.2368 | 47.0116 | 47.0235 | 43.3186 | -0.011925 | 1.6143 | 0.080225 | 2.0104
23.2468 | 47.0202 | 47.0208 | 43.3021 | -0.00059672 | 1.6163 | 0.080298 | 2.0222
23.2568 | 47.0438 | 47.0182 | 43.2855 | 0.025648 | 1.6182 | 0.08037 | 2.0341
23.2668 | 47.0622 | 47.0156 | 43.2689 | 0.046614 | 1.6202 | 0.080442 | 2.046
23.2768 | 47.0095 | 47.0131 | 43.2523 | -0.0036008 | 1.6221 | 0.080515 | 2.0581
23.2868 | 47.0277 | 47.0107 | 43.2357 | 0.017001 | 1.6241 | 0.080587 | 2.0703
23.2968 | 47.0281 | 47.0084 | 43.2191 | 0.019721 | 1.626 | 0.08066 | 2.0826
23.3068 | 47.0516 | 47.0061 | 43.2025 | 0.045456 | 1.628 | 0.080733 | 2.0949
23.3167 | 47.0601 | 47.004 | 43.1858 | 0.056105 | 1.63 | 0.080805 | 2.1074
23.3268 | 47.0186 | 47.0019 | 43.1691 | 0.016672 | 1.632 | 0.080878 | 2.12
23.3367 | 47.0229 | 46.9999 | 43.1524 | 0.022954 | 1.634 | 0.080951 | 2.1326
23.3468 | 47.0417 | 46.998 | 43.1357 | 0.043651 | 1.6359 | 0.081025 | 2.1454
23.3568 | 47.0575 | 46.9962 | 43.119 | 0.06126 | 1.6379 | 0.081098 | 2.1582
23.3667 | 47.0617 | 46.9945 | 43.1023 | 0.067182 | 1.6399 | 0.081171 | 2.1712
23.3767 | 47.039 | 46.9929 | 43.0855 | 0.046118 | 1.6419 | 0.081245 | 2.1842
23.3867 | 47.0476 | 46.9913 | 43.0687 | 0.056266 | 1.6439 | 0.081318 | 2.1974
23.3967 | 47.0619 | 46.9899 | 43.0519 | 0.072026 | 1.6459 | 0.081392 | 2.2106
23.4067 | 47.0717 | 46.9885 | 43.0351 | 0.083197 | 1.6479 | 0.081466 | 2.224
23.4167 | 47.0563 | 46.9872 | 43.0183 | 0.069079 | 1.65 | 0.081539 | 2.2374
23.4267 | 47.0654 | 46.986 | 43.0015 | 0.07937 | 1.652 | 0.081613 | 2.2509
23.4367 | 47.068 | 46.9849 | 42.9846 | 0.083072 | 1.654 | 0.081687 | 2.2646
23.4467 | 47.0749 | 46.9839 | 42.9678 | 0.090984 | 1.656 | 0.081762 | 2.2784
23.4567 | 47.048 | 46.983 | 42.9509 | 0.065004 | 1.6581 | 0.081836 | 2.2922
23.4667 | 47.0851 | 46.9822 | 42.934 | 0.10293 | 1.6601 | 0.08191 | 2.3062
23.4767 | 47.0664 | 46.9814 | 42.9171 | 0.084969 | 1.6621 | 0.081985 | 2.3202
23.4867 | 47.0766 | 46.9808 | 42.9002 | 0.095813 | 1.6642 | 0.082059 | 2.3344
23.4967 | 47.0662 | 46.9802 | 42.8832 | 0.085965 | 1.6662 | 0.082134 | 2.3487
23.5067 | 47.0614 | 46.9798 | 42.8662 | 0.081624 | 1.6683 | 0.082209 | 2.3631
23.5167 | 47.0645 | 46.9794 | 42.8493 | 0.08509 | 1.6703 | 0.082283 | 2.3775
23.5267 | 47.0363 | 46.9791 | 42.8323 | 0.057161 | 1.6724 | 0.082358 | 2.3921
23.5367 | 47.0581 | 46.979 | 42.8153 | 0.079138 | 1.6744 | 0.082433 | 2.4068
23.5467 | 47.0515 | 46.9789 | 42.7982 | 0.072621 | 1.6765 | 0.082509 | 2.4216
23.5567 | 47.0479 | 46.9789 | 42.7812 | 0.069009 | 1.6786 | 0.082584 | 2.4365
23.5667 | 47.0345 | 46.979 | 42.7641 | 0.055502 | 1.6807 | 0.082659 | 2.4515
23.5767 | 47.0155 | 46.9792 | 42.7471 | 0.0363 | 1.6827 | 0.082735 | 2.4666
23.5867 | 47.0117 | 46.9795 | 42.73 | 0.032201 | 1.6848 | 0.08281 | 2.4819
23.5967 | 47.0257 | 46.9799 | 42.7129 | 0.045808 | 1.6869 | 0.082886 | 2.4972
23.6067 | 46.9869 | 46.9804 | 42.6958 | 0.006518 | 1.689 | 0.082962 | 2.5126
23.6167 | 46.9761 | 46.981 | 42.6786 | -0.0048681 | 1.6911 | 0.083038 | 2.5282
23.6267 | 46.9676 | 46.9817 | 42.6615 | -0.014051 | 1.6932 | 0.083114 | 2.5438
23.6367 | 46.9656 | 46.9824 | 42.6443 | -0.01683 | 1.6953 | 0.08319 | 2.5596
23.6467 | 46.9546 | 46.9833 | 42.6272 | -0.028705 | 1.6974 | 0.083266 | 2.5754
23.6567 | 46.9509 | 46.9843 | 42.61 | -0.033378 | 1.6995 | 0.083343 | 2.5914
23.6667 | 46.9474 | 46.9853 | 42.5928 | -0.037945 | 1.7017 | 0.083419 | 2.6075
23.6767 | 46.8953 | 46.9865 | 42.5755 | -0.091211 | 1.7038 | 0.083496 | 2.6237
23.6867 | 46.9059 | 46.9878 | 42.5583 | -0.081875 | 1.7059 | 0.083572 | 2.64
23.6967 | 46.895 | 46.9891 | 42.5411 | -0.094133 | 1.708 | 0.083649 | 2.6564
23.7067 | 46.8792 | 46.9906 | 42.5238 | -0.11139 | 1.7102 | 0.083726 | 2.6729
23.7167 | 46.8818 | 46.9921 | 42.5065 | -0.11034 | 1.7123 | 0.083803 | 2.6895
23.7267 | 46.8809 | 46.9938 | 42.4892 | -0.1129 | 1.7145 | 0.08388 | 2.7062
23.7367 | 46.8254 | 46.9955 | 42.4719 | -0.17014 | 1.7166 | 0.083957 | 2.7231
23.7467 | 46.8528 | 46.9974 | 42.4546 | -0.14459 | 1.7188 | 0.084034 | 2.74
23.7567 | 46.8264 | 46.9993 | 42.4372 | -0.17293 | 1.7209 | 0.084112 | 2.757
23.7667 | 46.8341 | 47.0014 | 42.4199 | -0.16726 | 1.7231 | 0.084189 | 2.7742
23.7767 | 46.8199 | 47.0035 | 42.4025 | -0.1836 | 1.7253 | 0.084267 | 2.7915
23.7867 | 46.827 | 47.0057 | 42.3851 | -0.17872 | 1.7274 | 0.084345 | 2.8088
23.7967 | 46.8084 | 47.008 | 42.3677 | -0.19965 | 1.7296 | 0.084423 | 2.8263
23.8067 | 46.7821 | 47.0105 | 42.3503 | -0.22836 | 1.7318 | 0.0845 | 2.8439
23.8167 | 46.8026 | 47.013 | 42.3329 | -0.21038 | 1.734 | 0.084578 | 2.8615
23.8267 | 46.7995 | 47.0156 | 42.3154 | -0.21608 | 1.7362 | 0.084657 | 2.8793
23.8367 | 46.7765 | 47.0183 | 42.298 | -0.24178 | 1.7384 | 0.084735 | 2.8972
23.8467 | 46.8005 | 47.0211 | 42.2805 | -0.22058 | 1.7406 | 0.084813 | 2.9152
23.8567 | 46.7798 | 47.024 | 42.263 | -0.24416 | 1.7428 | 0.084892 | 2.9333
23.8666 | 46.7889 | 47.0269 | 42.2455 | -0.23804 | 1.745 | 0.08497 | 2.9515
23.8767 | 46.778 | 47.03 | 42.228 | -0.25201 | 1.7472 | 0.085049 | 2.9698
23.8866 | 46.7703 | 47.0332 | 42.2105 | -0.26287 | 1.7494 | 0.085128 | 2.9882
23.8967 | 46.7696 | 47.0364 | 42.1929 | -0.26682 | 1.7516 | 0.085207 | 3.0067
23.9066 | 46.7833 | 47.0398 | 42.1753 | -0.25646 | 1.7539 | 0.085286 | 3.0253
23.9166 | 46.7849 | 47.0432 | 42.1578 | -0.25828 | 1.7561 | 0.085365 | 3.044
23.9266 | 46.7814 | 47.0467 | 42.1402 | -0.2653 | 1.7583 | 0.085444 | 3.0627
23.9366 | 46.767 | 47.0503 | 42.1226 | -0.2833 | 1.7606 | 0.085524 | 3.0816
23.9466 | 46.7502 | 47.054 | 42.105 | -0.30378 | 1.7628 | 0.085603 | 3.1006
23.9566 | 46.7645 | 47.0578 | 42.0873 | -0.29325 | 1.7651 | 0.085683 | 3.1197
23.9666 | 46.7742 | 47.0616 | 42.0697 | -0.28741 | 1.7673 | 0.085763 | 3.1389
23.9766 | 46.7692 | 47.0655 | 42.052 | -0.29634 | 1.7696 | 0.085842 | 3.1581
23.9866 | 46.7645 | 47.0696 | 42.0344 | -0.30506 | 1.7718 | 0.085922 | 3.1774
23.9966 | 46.7779 | 47.0737 | 42.0167 | -0.29575 | 1.7741 | 0.086002 | 3.1969
24.0066 | 46.7535 | 47.0778 | 41.999 | -0.32432 | 1.7764 | 0.086083 | 3.2164
24.0166 | 46.7533 | 47.0821 | 41.9812 | -0.32877 | 1.7787 | 0.086163 | 3.236
24.0266 | 46.74 | 47.0864 | 41.9635 | -0.3464 | 1.7809 | 0.086243 | 3.2557
24.0366 | 46.7555 | 47.0908 | 41.9458 | -0.3353 | 1.7832 | 0.086324 | 3.2755
24.0466 | 46.7617 | 47.0953 | 41.928 | -0.33357 | 1.7855 | 0.086404 | 3.2953
24.0566 | 46.7481 | 47.0998 | 41.9102 | -0.35171 | 1.7878 | 0.086485 | 3.3153
24.0666 | 46.7571 | 47.1044 | 41.8925 | -0.34732 | 1.7901 | 0.086566 | 3.3353
24.0766 | 46.7255 | 47.1091 | 41.8747 | -0.3836 | 1.7924 | 0.086647 | 3.3554
24.0866 | 46.7236 | 47.1138 | 41.8569 | -0.39023 | 1.7947 | 0.086728 | 3.3755
24.0966 | 46.739 | 47.1186 | 41.839 | -0.37964 | 1.7971 | 0.086809 | 3.3958
24.1066 | 46.7323 | 47.1235 | 41.8212 | -0.3912 | 1.7994 | 0.086891 | 3.4161
24.1166 | 46.6995 | 47.1284 | 41.8033 | -0.42893 | 1.8017 | 0.086972 | 3.4364
24.1266 | 46.7184 | 47.1334 | 41.7855 | -0.41501 | 1.804 | 0.087053 | 3.4569
24.1366 | 46.7189 | 47.1384 | 41.7676 | -0.41954 | 1.8064 | 0.087135 | 3.4774
24.1466 | 46.726 | 47.1435 | 41.7497 | -0.41753 | 1.8087 | 0.087217 | 3.4979
24.1566 | 46.6855 | 47.1487 | 41.7318 | -0.46317 | 1.8111 | 0.087299 | 3.5185
24.1666 | 46.6773 | 47.1539 | 41.7138 | -0.47656 | 1.8134 | 0.087381 | 3.5392
24.1766 | 46.6816 | 47.1591 | 41.6959 | -0.47749 | 1.8158 | 0.087463 | 3.5599
24.1866 | 46.6752 | 47.1644 | 41.678 | -0.48916 | 1.8181 | 0.087545 | 3.5807
24.1966 | 46.668 | 47.1697 | 41.66 | -0.50167 | 1.8205 | 0.087627 | 3.6015
24.2066 | 46.6786 | 47.175 | 41.642 | -0.49642 | 1.8229 | 0.08771 | 3.6224
24.2166 | 46.6481 | 47.1804 | 41.624 | -0.5323 | 1.8253 | 0.087793 | 3.6433
24.2266 | 46.6405 | 47.1858 | 41.606 | -0.54531 | 1.8276 | 0.087875 | 3.6643
24.2366 | 46.6329 | 47.1913 | 41.588 | -0.55836 | 1.83 | 0.087958 | 3.6853
24.2466 | 46.6022 | 47.1967 | 41.57 | -0.59451 | 1.8324 | 0.088041 | 3.7063
24.2566 | 46.6149 | 47.2022 | 41.552 | -0.5873 | 1.8348 | 0.088124 | 3.7273
24.2666 | 46.59 | 47.2077 | 41.5339 | -0.61771 | 1.8372 | 0.088207 | 3.7484
24.2766 | 46.5725 | 47.2132 | 41.5158 | -0.64073 | 1.8396 | 0.088291 | 3.7695
24.2866 | 46.5788 | 47.2188 | 41.4977 | -0.63996 | 1.842 | 0.088374 | 3.7906
24.2966 | 46.5562 | 47.2243 | 41.4796 | -0.6681 | 1.8445 | 0.088458 | 3.8117
24.3066 | 46.5389 | 47.2298 | 41.4616 | -0.69094 | 1.8469 | 0.088541 | 3.8329
24.3166 | 46.5196 | 47.2354 | 41.4434 | -0.71578 | 1.8493 | 0.088625 | 3.854
24.3266 | 46.508 | 47.2409 | 41.4253 | -0.73293 | 1.8517 | 0.088709 | 3.8752
24.3366 | 46.468 | 47.2465 | 41.4071 | -0.77846 | 1.8542 | 0.088793 | 3.8963
24.3466 | 46.4735 | 47.252 | 41.389 | -0.77849 | 1.8566 | 0.088877 | 3.9175
24.3566 | 46.4529 | 47.2575 | 41.3708 | -0.80459 | 1.8591 | 0.088961 | 3.9386
24.3666 | 46.4464 | 47.263 | 41.3526 | -0.81658 | 1.8615 | 0.089046 | 3.9598
24.3766 | 46.4509 | 47.2684 | 41.3344 | -0.81755 | 1.864 | 0.08913 | 3.9809
24.3866 | 46.4119 | 47.2739 | 41.3162 | -0.86198 | 1.8665 | 0.089215 | 4.002
24.3966 | 46.3943 | 47.2793 | 41.298 | -0.88499 | 1.8689 | 0.0893 | 4.0231
24.4066 | 46.3775 | 47.2847 | 41.2798 | -0.90716 | 1.8714 | 0.089385 | 4.0441
24.4166 | 46.3685 | 47.29 | 41.2615 | -0.92149 | 1.8739 | 0.089469 | 4.0651
24.4265 | 46.3705 | 47.2953 | 41.2433 | -0.92477 | 1.8764 | 0.089555 | 4.0861
24.4366 | 46.3266 | 47.3005 | 41.225 | -0.9739 | 1.8789 | 0.08964 | 4.107
24.4465 | 46.3409 | 47.3057 | 41.2067 | -0.96478 | 1.8814 | 0.089725 | 4.1279
24.4566 | 46.3368 | 47.3108 | 41.1884 | -0.974 | 1.8839 | 0.089811 | 4.1487
24.4665 | 46.3192 | 47.3159 | 41.1701 | -0.99665 | 1.8864 | 0.089896 | 4.1695
24.4765 | 46.3063 | 47.3208 | 41.1518 | -1.0145 | 1.8889 | 0.089982 | 4.1902
24.4865 | 46.3085 | 47.3257 | 41.1334 | -1.0172 | 1.8914 | 0.090068 | 4.2108
24.4965 | 46.2749 | 47.3306 | 41.1151 | -1.0557 | 1.8939 | 0.090154 | 4.2314
24.5065 | 46.2857 | 47.3353 | 41.0967 | -1.0496 | 1.8965 | 0.09024 | 4.2519
24.5165 | 46.2752 | 47.34 | 41.0783 | -1.0648 | 1.899 | 0.090326 | 4.2723
24.5265 | 46.2544 | 47.3445 | 41.06 | -1.0901 | 1.9016 | 0.090413 | 4.2926
24.5365 | 46.2509 | 47.349 | 41.0416 | -1.0981 | 1.9041 | 0.090499 | 4.3128
24.5465 | 46.2647 | 47.3534 | 41.0232 | -1.0887 | 1.9067 | 0.090586 | 4.3329
24.5565 | 46.2602 | 47.3576 | 41.0047 | -1.0974 | 1.9092 | 0.090672 | 4.353
24.5665 | 46.2384 | 47.3617 | 40.9863 | -1.1233 | 1.9118 | 0.090759 | 4.3729
24.5765 | 46.2081 | 47.3657 | 40.9679 | -1.1576 | 1.9144 | 0.090846 | 4.3927
24.5865 | 46.2235 | 47.3696 | 40.9494 | -1.1461 | 1.9169 | 0.090933 | 4.4123
24.5965 | 46.2249 | 47.3733 | 40.9309 | -1.1484 | 1.9195 | 0.091021 | 4.4319
24.6065 | 46.2236 | 47.3769 | 40.9124 | -1.1533 | 1.9221 | 0.091108 | 4.4513
24.6165 | 46.209 | 47.3804 | 40.894 | -1.1714 | 1.9247 | 0.091196 | 4.4706
24.6265 | 46.1989 | 47.3837 | 40.8754 | -1.1848 | 1.9273 | 0.091283 | 4.4897
24.6365 | 46.1952 | 47.3868 | 40.8569 | -1.1916 | 1.9299 | 0.091371 | 4.5086
24.6465 | 46.1794 | 47.3898 | 40.8384 | -1.2104 | 1.9325 | 0.091459 | 4.5275
24.6565 | 46.1999 | 47.3927 | 40.8199 | -1.1928 | 1.9351 | 0.091547 | 4.5461
24.6665 | 46.1596 | 47.3953 | 40.8013 | -1.2357 | 1.9377 | 0.091635 | 4.5646
24.6765 | 46.1679 | 47.3978 | 40.7827 | -1.2299 | 1.9404 | 0.091723 | 4.5829
24.6865 | 46.1417 | 47.4001 | 40.7642 | -1.2584 | 1.943 | 0.091811 | 4.6011
24.6965 | 46.1484 | 47.4021 | 40.7456 | -1.2537 | 1.9456 | 0.0919 | 4.619
24.7065 | 46.1391 | 47.404 | 40.727 | -1.2649 | 1.9483 | 0.091989 | 4.6368
24.7165 | 46.1303 | 47.4057 | 40.7084 | -1.2754 | 1.9509 | 0.092077 | 4.6543
24.7265 | 46.1359 | 47.4072 | 40.6898 | -1.2713 | 1.9536 | 0.092166 | 4.6717
24.7365 | 46.1053 | 47.4085 | 40.6711 | -1.3032 | 1.9563 | 0.092255 | 4.6889
24.7465 | 46.0868 | 47.4095 | 40.6525 | -1.3227 | 1.9589 | 0.092345 | 4.7058
24.7565 | 46.083 | 47.4104 | 40.6338 | -1.3274 | 1.9616 | 0.092434 | 4.7225
24.7665 | 46.0883 | 47.411 | 40.6152 | -1.3227 | 1.9643 | 0.092523 | 4.739
24.7765 | 46.0721 | 47.4113 | 40.5965 | -1.3392 | 1.967 | 0.092613 | 4.7553
24.7865 | 46.0715 | 47.4114 | 40.5778 | -1.3399 | 1.9697 | 0.092703 | 4.7713
24.7965 | 46.0242 | 47.4113 | 40.5591 | -1.3871 | 1.9724 | 0.092792 | 4.7871
24.8065 | 46.0345 | 47.4109 | 40.5404 | -1.3764 | 1.9751 | 0.092882 | 4.8026
24.8165 | 46.0251 | 47.4103 | 40.5217 | -1.3852 | 1.9778 | 0.092972 | 4.8179
24.8265 | 46.0115 | 47.4094 | 40.5029 | -1.3979 | 1.9805 | 0.093063 | 4.8329
24.8365 | 46.0041 | 47.4082 | 40.4842 | -1.4041 | 1.9832 | 0.093153 | 4.8477
24.8465 | 45.9831 | 47.4068 | 40.4654 | -1.4237 | 1.986 | 0.093244 | 4.8622
24.8565 | 45.973 | 47.4051 | 40.4467 | -1.4321 | 1.9887 | 0.093334 | 4.8764
24.8665 | 45.9608 | 47.4031 | 40.4279 | -1.4423 | 1.9914 | 0.093425 | 4.8903
24.8765 | 45.9711 | 47.4008 | 40.4091 | -1.4297 | 1.9942 | 0.093516 | 4.904
24.8865 | 45.919 | 47.3982 | 40.3903 | -1.4792 | 1.9969 | 0.093607 | 4.9174
24.8965 | 45.9131 | 47.3953 | 40.3715 | -1.4822 | 1.9997 | 0.093698 | 4.9304
24.9065 | 45.9213 | 47.3921 | 40.3526 | -1.4708 | 2.0025 | 0.093789 | 4.9432
24.9165 | 45.896 | 47.3886 | 40.3338 | -1.4926 | 2.0052 | 0.093881 | 4.9557
24.9265 | 45.8984 | 47.3848 | 40.315 | -1.4864 | 2.008 | 0.093972 | 4.9679
24.9365 | 45.8575 | 47.3807 | 40.2961 | -1.5232 | 2.0108 | 0.094064 | 4.9797
24.9465 | 45.8571 | 47.3763 | 40.2772 | -1.5192 | 2.0136 | 0.094156 | 4.9913
24.9565 | 45.8658 | 47.3715 | 40.2584 | -1.5057 | 2.0164 | 0.094248 | 5.0025
24.9664 | 45.8401 | 47.3664 | 40.2395 | -1.5263 | 2.0192 | 0.09434 | 5.0134
24.9764 | 45.8387 | 47.361 | 40.2206 | -1.5223 | 2.022 | 0.094432 | 5.024
24.9865 | 45.7963 | 47.3553 | 40.2017 | -1.559 | 2.0248 | 0.094525 | 5.0342
24.9964 | 45.7897 | 47.3492 | 40.1828 | -1.5595 | 2.0277 | 0.094617 | 5.0442
25.0065 | 45.7941 | 47.3428 | 40.1638 | -1.5487 | 2.0305 | 0.09471 | 5.0538
25.0164 | 45.7902 | 47.336 | 40.1449 | -1.5458 | 2.0333 | 0.094802 | 5.063
25.0264 | 45.7622 | 47.3289 | 40.1259 | -1.5667 | 2.0362 | 0.094895 | 5.0719
25.0364 | 45.7375 | 47.3215 | 40.107 | -1.584 | 2.039 | 0.094988 | 5.0805
25.0464 | 45.748 | 47.3137 | 40.088 | -1.5657 | 2.0419 | 0.095082 | 5.0887
25.0564 | 45.7117 | 47.3055 | 40.069 | -1.5938 | 2.0447 | 0.095175 | 5.0965
25.0664 | 45.73 | 47.297 | 40.05 | -1.567 | 2.0476 | 0.095268 | 5.1041
25.0764 | 45.7116 | 47.2881 | 40.031 | -1.5765 | 2.0505 | 0.095362 | 5.1112
25.0864 | 45.6756 | 47.2789 | 40.012 | -1.6033 | 2.0534 | 0.095456 | 5.118
25.0964 | 45.6522 | 47.2693 | 39.993 | -1.6171 | 2.0563 | 0.09555 | 5.1245
25.1064 | 45.6537 | 47.2594 | 39.974 | -1.6057 | 2.0592 | 0.095644 | 5.1306
25.1164 | 45.6305 | 47.249 | 39.9549 | -1.6185 | 2.0621 | 0.095738 | 5.1363
25.1264 | 45.6272 | 47.2384 | 39.9359 | -1.6112 | 2.065 | 0.095832 | 5.1417
25.1364 | 45.6085 | 47.2273 | 39.9168 | -1.6188 | 2.0679 | 0.095927 | 5.1467
25.1464 | 45.5884 | 47.2159 | 39.8977 | -1.6275 | 2.0708 | 0.096021 | 5.1514
25.1564 | 45.5743 | 47.2042 | 39.8787 | -1.6299 | 2.0738 | 0.096116 | 5.1557
25.1664 | 45.5476 | 47.192 | 39.8596 | -1.6444 | 2.0767 | 0.096211 | 5.1596
25.1764 | 45.5281 | 47.1796 | 39.8405 | -1.6515 | 2.0796 | 0.096306 | 5.1631
25.1864 | 45.508 | 47.1667 | 39.8214 | -1.6587 | 2.0826 | 0.096401 | 5.1664
25.1964 | 45.4907 | 47.1535 | 39.8022 | -1.6628 | 2.0855 | 0.096497 | 5.1692
25.2064 | 45.4763 | 47.1399 | 39.7831 | -1.6636 | 2.0885 | 0.096592 | 5.1717
25.2164 | 45.4757 | 47.1259 | 39.764 | -1.6502 | 2.0915 | 0.096688 | 5.1738
25.2264 | 45.4424 | 47.1116 | 39.7448 | -1.6692 | 2.0945 | 0.096783 | 5.1756
25.2364 | 45.4192 | 47.097 | 39.7257 | -1.6778 | 2.0974 | 0.096879 | 5.177
25.2464 | 45.3807 | 47.0819 | 39.7065 | -1.7012 | 2.1004 | 0.096975 | 5.178
25.2564 | 45.3952 | 47.0665 | 39.6873 | -1.6713 | 2.1034 | 0.097072 | 5.1787
25.2664 | 45.3552 | 47.0508 | 39.6681 | -1.6956 | 2.1064 | 0.097168 | 5.1791
25.2764 | 45.3375 | 47.0347 | 39.6489 | -1.6972 | 2.1095 | 0.097264 | 5.1791
25.2864 | 45.3384 | 47.0182 | 39.6297 | -1.6798 | 2.1125 | 0.097361 | 5.1787
25.2964 | 45.3049 | 47.0014 | 39.6105 | -1.6965 | 2.1155 | 0.097458 | 5.178
25.3064 | 45.2815 | 46.9843 | 39.5913 | -1.7028 | 2.1185 | 0.097555 | 5.1769
25.3164 | 45.2837 | 46.9668 | 39.572 | -1.6831 | 2.1216 | 0.097652 | 5.1755
25.3264 | 45.2571 | 46.9489 | 39.5528 | -1.6918 | 2.1246 | 0.097749 | 5.1738
25.3364 | 45.2316 | 46.9308 | 39.5335 | -1.6992 | 2.1277 | 0.097846 | 5.1717
25.3464 | 45.2263 | 46.9123 | 39.5143 | -1.686 | 2.1307 | 0.097944 | 5.1693
25.3564 | 45.205 | 46.8934 | 39.495 | -1.6884 | 2.1338 | 0.098041 | 5.1666
25.3664 | 45.2034 | 46.8742 | 39.4757 | -1.6708 | 2.1369 | 0.098139 | 5.1635
25.3764 | 45.1621 | 46.8547 | 39.4564 | -1.6926 | 2.14 | 0.098237 | 5.1601
25.3864 | 45.1588 | 46.8349 | 39.4371 | -1.6761 | 2.1431 | 0.098335 | 5.1564
25.3964 | 45.1337 | 46.8148 | 39.4178 | -1.6811 | 2.1462 | 0.098433 | 5.1524
25.4064 | 45.1376 | 46.7943 | 39.3985 | -1.6567 | 2.1493 | 0.098532 | 5.148
25.4164 | 45.124 | 46.7736 | 39.3792 | -1.6496 | 2.1524 | 0.09863 | 5.1434
25.4264 | 45.1085 | 46.7525 | 39.3598 | -1.644 | 2.1555 | 0.098729 | 5.1384
25.4364 | 45.0708 | 46.7311 | 39.3405 | -1.6603 | 2.1586 | 0.098828 | 5.1331
25.4464 | 45.0576 | 46.7094 | 39.3211 | -1.6518 | 2.1618 | 0.098927 | 5.1276
25.4564 | 45.0514 | 46.6875 | 39.3018 | -1.6361 | 2.1649 | 0.099026 | 5.1217
25.4664 | 45.0419 | 46.6652 | 39.2824 | -1.6233 | 2.1681 | 0.099125 | 5.1156
25.4764 | 45.0234 | 46.6427 | 39.263 | -1.6193 | 2.1712 | 0.099225 | 5.1092
25.4864 | 45.018 | 46.6198 | 39.2436 | -1.6018 | 2.1744 | 0.099324 | 5.1025
25.4964 | 44.9963 | 46.5967 | 39.2242 | -1.6004 | 2.1776 | 0.099424 | 5.0955
25.5064 | 44.9587 | 46.5734 | 39.2048 | -1.6147 | 2.1807 | 0.099524 | 5.0883
25.5163 | 44.9534 | 46.5497 | 39.1854 | -1.5963 | 2.1839 | 0.099624 | 5.0808
25.5264 | 44.9588 | 46.5258 | 39.166 | -1.567 | 2.1871 | 0.099724 | 5.073
25.5363 | 44.9216 | 46.5017 | 39.1466 | -1.5801 | 2.1903 | 0.099824 | 5.065
25.5464 | 44.9042 | 46.4773 | 39.1271 | -1.5731 | 2.1936 | 0.099925 | 5.0567
25.5563 | 44.8843 | 46.4527 | 39.1077 | -1.5684 | 2.1968 | 0.10003 | 5.0482
25.5663 | 44.8825 | 46.4278 | 39.0882 | -1.5453 | 2.2 | 0.10013 | 5.0394
25.5763 | 44.8509 | 46.4027 | 39.0688 | -1.5518 | 2.2032 | 0.10023 | 5.0304
25.5863 | 44.8424 | 46.3773 | 39.0493 | -1.5349 | 2.2065 | 0.10033 | 5.0212
25.5963 | 44.8109 | 46.3518 | 39.0298 | -1.5409 | 2.2097 | 0.10043 | 5.0118
25.6063 | 44.8012 | 46.326 | 39.0103 | -1.5248 | 2.213 | 0.10053 | 5.0021
25.6163 | 44.7652 | 46.3 | 38.9908 | -1.5348 | 2.2162 | 0.10063 | 4.9923
25.6263 | 44.7461 | 46.2738 | 38.9713 | -1.5277 | 2.2195 | 0.10073 | 4.9822
25.6363 | 44.7317 | 46.2474 | 38.9518 | -1.5157 | 2.2228 | 0.10084 | 4.9719
25.6463 | 44.7314 | 46.2208 | 38.9323 | -1.4894 | 2.2261 | 0.10094 | 4.9614
25.6563 | 44.6894 | 46.194 | 38.9128 | -1.5046 | 2.2294 | 0.10104 | 4.9508
25.6663 | 44.6629 | 46.167 | 38.8932 | -1.5041 | 2.2327 | 0.10114 | 4.9399
25.6763 | 44.6517 | 46.1398 | 38.8737 | -1.4881 | 2.236 | 0.10125 | 4.9289
25.6863 | 44.6328 | 46.1125 | 38.8541 | -1.4797 | 2.2393 | 0.10135 | 4.9177
25.6963 | 44.6101 | 46.085 | 38.8346 | -1.4749 | 2.2427 | 0.10145 | 4.9063
25.7063 | 44.5871 | 46.0573 | 38.815 | -1.4702 | 2.246 | 0.10155 | 4.8948
25.7163 | 44.5732 | 46.0295 | 38.7954 | -1.4563 | 2.2494 | 0.10166 | 4.8831
25.7263 | 44.5438 | 46.0015 | 38.7758 | -1.4577 | 2.2527 | 0.10176 | 4.8712
25.7363 | 44.5238 | 45.9734 | 38.7562 | -1.4496 | 2.2561 | 0.10186 | 4.8592
25.7463 | 44.5012 | 45.9451 | 38.7366 | -1.4439 | 2.2594 | 0.10197 | 4.847
25.7563 | 44.4909 | 45.9166 | 38.717 | -1.4257 | 2.2628 | 0.10207 | 4.8347
25.7663 | 44.4783 | 45.8881 | 38.6974 | -1.4098 | 2.2662 | 0.10217 | 4.8223
25.7763 | 44.4438 | 45.8594 | 38.6778 | -1.4156 | 2.2696 | 0.10228 | 4.8097
25.7863 | 44.4316 | 45.8306 | 38.6582 | -1.399 | 2.273 | 0.10238 | 4.7971
25.7963 | 44.4032 | 45.8017 | 38.6385 | -1.3985 | 2.2764 | 0.10249 | 4.7842
25.8063 | 44.3979 | 45.7726 | 38.6189 | -1.3747 | 2.2798 | 0.10259 | 4.7713
25.8163 | 44.358 | 45.7435 | 38.5992 | -1.3855 | 2.2833 | 0.1027 | 4.7583
25.8263 | 44.3844 | 45.7142 | 38.5796 | -1.3298 | 2.2867 | 0.1028 | 4.7451
25.8363 | 44.3411 | 45.6848 | 38.5599 | -1.3437 | 2.2901 | 0.10291 | 4.7319
25.8463 | 44.3285 | 45.6554 | 38.5402 | -1.3269 | 2.2936 | 0.10301 | 4.7185
25.8563 | 44.2897 | 45.6258 | 38.5205 | -1.3361 | 2.2971 | 0.10312 | 4.7051
25.8663 | 44.2734 | 45.5962 | 38.5009 | -1.3228 | 2.3005 | 0.10322 | 4.6916
25.8763 | 44.2651 | 45.5664 | 38.4812 | -1.3013 | 2.304 | 0.10333 | 4.6779
25.8863 | 44.239 | 45.5366 | 38.4614 | -1.2976 | 2.3075 | 0.10343 | 4.6642
25.8963 | 44.2428 | 45.5067 | 38.4418 | -1.2639 | 2.311 | 0.10354 | 4.6505
25.9063 | 44.1812 | 45.4768 | 38.422 | -1.2956 | 2.3145 | 0.10365 | 4.6366
25.9163 | 44.1829 | 45.4467 | 38.4023 | -1.2638 | 2.318 | 0.10375 | 4.6227
25.9263 | 44.1599 | 45.4166 | 38.3826 | -1.2567 | 2.3215 | 0.10386 | 4.6087
25.9363 | 44.1568 | 45.3865 | 38.3628 | -1.2297 | 2.3251 | 0.10397 | 4.5946
25.9463 | 44.1131 | 45.3563 | 38.3431 | -1.2432 | 2.3286 | 0.10407 | 4.5805
25.9563 | 44.1014 | 45.326 | 38.3233 | -1.2246 | 2.3322 | 0.10418 | 4.5663
25.9663 | 44.0756 | 45.2957 | 38.3036 | -1.2201 | 2.3357 | 0.10429 | 4.5521
25.9763 | 44.0438 | 45.2653 | 38.2838 | -1.2215 | 2.3393 | 0.10439 | 4.5378
25.9863 | 44.0319 | 45.2349 | 38.264 | -1.203 | 2.3429 | 0.1045 | 4.5235
25.9963 | 44.0031 | 45.2044 | 38.2442 | -1.2013 | 2.3465 | 0.10461 | 4.5091
26.0063 | 43.9985 | 45.174 | 38.2245 | -1.1755 | 2.35 | 0.10472 | 4.4947
26.0163 | 43.9599 | 45.1434 | 38.2047 | -1.1835 | 2.3537 | 0.10483 | 4.4803
26.0263 | 43.9305 | 45.1129 | 38.1849 | -1.1824 | 2.3573 | 0.10493 | 4.4658
26.0363 | 43.8901 | 45.0822 | 38.1651 | -1.1921 | 2.3609 | 0.10504 | 4.4513
26.0463 | 43.893 | 45.0516 | 38.1453 | -1.1586 | 2.3645 | 0.10515 | 4.4367
26.0562 | 43.8731 | 45.021 | 38.1255 | -1.1479 | 2.3682 | 0.10526 | 4.4221
26.0663 | 43.866 | 44.9903 | 38.1056 | -1.1243 | 2.3718 | 0.10537 | 4.4075
26.0763 | 43.8044 | 44.9596 | 38.0858 | -1.1552 | 2.3755 | 0.10548 | 4.3929
26.0862 | 43.8096 | 44.9289 | 38.0659 | -1.1193 | 2.3791 | 0.10559 | 4.3782
26.0963 | 43.7635 | 44.8982 | 38.0461 | -1.1347 | 2.3828 | 0.1057 | 4.3636
26.1062 | 43.7602 | 44.8674 | 38.0262 | -1.1072 | 2.3865 | 0.10581 | 4.3489
26.1162 | 43.712 | 44.8367 | 38.0064 | -1.1247 | 2.3902 | 0.10592 | 4.3342
26.1262 | 43.7181 | 44.8059 | 37.9865 | -1.0878 | 2.3939 | 0.10603 | 4.3194
26.1362 | 43.6775 | 44.7751 | 37.9667 | -1.0976 | 2.3976 | 0.10614 | 4.3047
26.1462 | 43.6682 | 44.7443 | 37.9468 | -1.0761 | 2.4013 | 0.10625 | 4.29
26.1562 | 43.6329 | 44.7135 | 37.9269 | -1.0806 | 2.4051 | 0.10636 | 4.2752
26.1662 | 43.6186 | 44.6827 | 37.907 | -1.0641 | 2.4088 | 0.10647 | 4.2604
26.1762 | 43.5995 | 44.6519 | 37.8871 | -1.0524 | 2.4125 | 0.10658 | 4.2457
26.1862 | 43.5635 | 44.6211 | 37.8672 | -1.0576 | 2.4163 | 0.10669 | 4.2309
26.1962 | 43.548 | 44.5903 | 37.8473 | -1.0423 | 2.4201 | 0.1068 | 4.2161
26.2062 | 43.5352 | 44.5595 | 37.8274 | -1.0243 | 2.4239 | 0.10691 | 4.2013
26.2162 | 43.4939 | 44.5287 | 37.8075 | -1.0348 | 2.4276 | 0.10702 | 4.1865
26.2262 | 43.4888 | 44.4979 | 37.7876 | -1.0091 | 2.4314 | 0.10713 | 4.1718
26.2362 | 43.4708 | 44.4671 | 37.7677 | -0.99633 | 2.4352 | 0.10725 | 4.157
26.2462 | 43.439 | 44.4363 | 37.7477 | -0.99733 | 2.4391 | 0.10736 | 4.1422
26.2562 | 43.4248 | 44.4055 | 37.7278 | -0.98074 | 2.4429 | 0.10747 | 4.1274
26.2662 | 43.4083 | 44.3748 | 37.7078 | -0.96646 | 2.4467 | 0.10758 | 4.1126
26.2762 | 43.3931 | 44.344 | 37.6879 | -0.95092 | 2.4506 | 0.10769 | 4.0979
26.2862 | 43.376 | 44.3133 | 37.6679 | -0.93725 | 2.4544 | 0.10781 | 4.0831
26.2962 | 43.3491 | 44.2825 | 37.648 | -0.93339 | 2.4583 | 0.10792 | 4.0683
26.3062 | 43.3292 | 44.2517 | 37.628 | -0.92255 | 2.4622 | 0.10803 | 4.0536
26.3162 | 43.339 | 44.221 | 37.608 | -0.88201 | 2.4661 | 0.10815 | 4.0388
26.3262 | 43.3074 | 44.1903 | 37.588 | -0.88288 | 2.47 | 0.10826 | 4.024
26.3362 | 43.2925 | 44.1596 | 37.5681 | -0.86709 | 2.4739 | 0.10837 | 4.0093
26.3462 | 43.2641 | 44.1289 | 37.5481 | -0.86479 | 2.4778 | 0.10849 | 3.9946
26.3562 | 43.2531 | 44.0982 | 37.5281 | -0.84509 | 2.4817 | 0.1086 | 3.9798
26.3662 | 43.2535 | 44.0675 | 37.5081 | -0.81401 | 2.4856 | 0.10872 | 3.9651
26.3762 | 43.2141 | 44.0368 | 37.4881 | -0.82274 | 2.4896 | 0.10883 | 3.9504
26.3862 | 43.2084 | 44.0062 | 37.4681 | -0.79781 | 2.4935 | 0.10894 | 3.9357
26.3962 | 43.2091 | 43.9756 | 37.448 | -0.76647 | 2.4975 | 0.10906 | 3.921
26.4062 | 43.1532 | 43.9449 | 37.428 | -0.79174 | 2.5015 | 0.10917 | 3.9063
26.4162 | 43.1465 | 43.9143 | 37.408 | -0.76782 | 2.5055 | 0.10929 | 3.8916
26.4262 | 43.1318 | 43.8837 | 37.388 | -0.75191 | 2.5095 | 0.1094 | 3.8769
26.4362 | 43.09 | 43.8531 | 37.3679 | -0.76312 | 2.5135 | 0.10952 | 3.8622
26.4462 | 43.0724 | 43.8226 | 37.3479 | -0.75017 | 2.5175 | 0.10964 | 3.8475
26.4562 | 43.0659 | 43.792 | 37.3278 | -0.7261 | 2.5215 | 0.10975 | 3.8329
26.4662 | 43.0413 | 43.7615 | 37.3078 | -0.72015 | 2.5256 | 0.10987 | 3.8182
26.4762 | 43.024 | 43.7309 | 37.2877 | -0.70691 | 2.5296 | 0.10998 | 3.8036
26.4862 | 42.9943 | 43.7004 | 37.2677 | -0.70608 | 2.5337 | 0.1101 | 3.7889
26.4962 | 42.9738 | 43.6699 | 37.2476 | -0.6961 | 2.5378 | 0.11022 | 3.7743
26.5062 | 42.9491 | 43.6394 | 37.2275 | -0.6903 | 2.5418 | 0.11033 | 3.7597
26.5162 | 42.9164 | 43.6089 | 37.2075 | -0.69252 | 2.5459 | 0.11045 | 3.7451
26.5262 | 42.9001 | 43.5784 | 37.1874 | -0.67834 | 2.55 | 0.11057 | 3.7305
26.5362 | 42.863 | 43.548 | 37.1673 | -0.68499 | 2.5542 | 0.11068 | 3.7159
26.5462 | 42.8499 | 43.5175 | 37.1472 | -0.66764 | 2.5583 | 0.1108 | 3.7013
26.5562 | 42.8392 | 43.4871 | 37.1271 | -0.64794 | 2.5624 | 0.11092 | 3.6867
26.5662 | 42.8043 | 43.4567 | 37.107 | -0.65242 | 2.5666 | 0.11104 | 3.6721
26.5762 | 42.8001 | 43.4263 | 37.0869 | -0.62622 | 2.5707 | 0.11116 | 3.6575
26.5862 | 42.7558 | 43.3959 | 37.0668 | -0.64012 | 2.5749 | 0.11127 | 3.643
26.5962 | 42.7382 | 43.3655 | 37.0467 | -0.62734 | 2.5791 | 0.11139 | 3.6284
26.6061 | 42.7131 | 43.3352 | 37.0266 | -0.62211 | 2.5833 | 0.11151 | 3.6138
26.6162 | 42.7029 | 43.3049 | 37.0065 | -0.60195 | 2.5875 | 0.11163 | 3.5993
26.6261 | 42.6639 | 43.2745 | 36.9863 | -0.61061 | 2.5917 | 0.11175 | 3.5848
26.6362 | 42.6472 | 43.2442 | 36.9662 | -0.59699 | 2.5959 | 0.11187 | 3.5702
26.6461 | 42.6246 | 43.2139 | 36.9461 | -0.58928 | 2.6001 | 0.11199 | 3.5557
26.6562 | 42.5928 | 43.1836 | 36.9259 | -0.59077 | 2.6044 | 0.11211 | 3.5412
26.6661 | 42.5885 | 43.1533 | 36.9058 | -0.56482 | 2.6086 | 0.11223 | 3.5266
26.6761 | 42.5518 | 43.123 | 36.8857 | -0.57125 | 2.6129 | 0.11235 | 3.5121
26.6861 | 42.5275 | 43.0928 | 36.8655 | -0.56529 | 2.6172 | 0.11247 | 3.4976
26.6961 | 42.5088 | 43.0625 | 36.8453 | -0.55374 | 2.6215 | 0.11259 | 3.4831
26.7061 | 42.4783 | 43.0323 | 36.8252 | -0.55401 | 2.6258 | 0.11271 | 3.4686
26.7161 | 42.4308 | 43.0021 | 36.805 | -0.57132 | 2.6301 | 0.11283 | 3.4541
26.7261 | 42.4146 | 42.9719 | 36.7849 | -0.55732 | 2.6344 | 0.11295 | 3.4397
26.7361 | 42.3858 | 42.9417 | 36.7647 | -0.55593 | 2.6388 | 0.11307 | 3.4252
26.7461 | 42.3747 | 42.9116 | 36.7445 | -0.53685 | 2.6431 | 0.11319 | 3.4107
26.7561 | 42.3604 | 42.8814 | 36.7243 | -0.52099 | 2.6475 | 0.11331 | 3.3963
26.7661 | 42.3128 | 42.8512 | 36.7042 | -0.53844 | 2.6519 | 0.11343 | 3.3818
26.7761 | 42.301 | 42.8211 | 36.684 | -0.52014 | 2.6562 | 0.11356 | 3.3674
26.7861 | 42.2514 | 42.791 | 36.6638 | -0.53963 | 2.6606 | 0.11368 | 3.3529
26.7961 | 42.2324 | 42.7609 | 36.6436 | -0.52853 | 2.665 | 0.1138 | 3.3385
26.8061 | 42.2152 | 42.7308 | 36.6234 | -0.51565 | 2.6695 | 0.11392 | 3.3241
26.8161 | 42.1953 | 42.7008 | 36.6032 | -0.50548 | 2.6739 | 0.11405 | 3.3096
26.8261 | 42.1755 | 42.6708 | 36.583 | -0.49526 | 2.6783 | 0.11417 | 3.2952
26.8361 | 42.1473 | 42.6407 | 36.5628 | -0.49343 | 2.6828 | 0.11429 | 3.2808
26.8461 | 42.1018 | 42.6107 | 36.5426 | -0.50891 | 2.6873 | 0.11441 | 3.2664
26.8561 | 42.0962 | 42.5807 | 36.5224 | -0.48452 | 2.6917 | 0.11454 | 3.252
26.8661 | 42.0792 | 42.5507 | 36.5022 | -0.47154 | 2.6962 | 0.11466 | 3.2377
26.8761 | 42.0293 | 42.5208 | 36.4819 | -0.49148 | 2.7007 | 0.11479 | 3.2233
26.8861 | 42.0336 | 42.4909 | 36.4617 | -0.45727 | 2.7052 | 0.11491 | 3.209
26.8961 | 41.9964 | 42.4609 | 36.4415 | -0.46455 | 2.7098 | 0.11503 | 3.1946
26.9061 | 41.9777 | 42.431 | 36.4213 | -0.45335 | 2.7143 | 0.11516 | 3.1803
26.9161 | 41.9593 | 42.4012 | 36.401 | -0.44187 | 2.7189 | 0.11528 | 3.166
26.9261 | 41.9114 | 42.3713 | 36.3808 | -0.45992 | 2.7234 | 0.11541 | 3.1517
26.9361 | 41.9052 | 42.3415 | 36.3606 | -0.43631 | 2.728 | 0.11553 | 3.1374
26.9461 | 41.883 | 42.3117 | 36.3403 | -0.4287 | 2.7326 | 0.11566 | 3.1231
26.9561 | 41.8427 | 42.2819 | 36.3201 | -0.43922 | 2.7372 | 0.11578 | 3.1088
26.9661 | 41.842 | 42.2522 | 36.2998 | -0.41015 | 2.7418 | 0.11591 | 3.0946
26.9761 | 41.7941 | 42.2224 | 36.2796 | -0.42832 | 2.7465 | 0.11604 | 3.0803
26.9861 | 41.7653 | 42.1927 | 36.2593 | -0.4274 | 2.7511 | 0.11616 | 3.0661
26.9961 | 41.7533 | 42.163 | 36.2391 | -0.40975 | 2.7557 | 0.11629 | 3.0519
27.0061 | 41.7146 | 42.1334 | 36.2188 | -0.41879 | 2.7604 | 0.11641 | 3.0377
27.0161 | 41.7007 | 42.1038 | 36.1986 | -0.40306 | 2.7651 | 0.11654 | 3.0236
27.0261 | 41.6757 | 42.0742 | 36.1783 | -0.39846 | 2.7698 | 0.11667 | 3.0094
27.0361 | 41.6368 | 42.0446 | 36.158 | -0.40779 | 2.7745 | 0.1168 | 2.9953
27.0461 | 41.6163 | 42.0151 | 36.1378 | -0.39877 | 2.7792 | 0.11692 | 2.9812
27.0561 | 41.5872 | 41.9856 | 36.1175 | -0.39836 | 2.7839 | 0.11705 | 2.9671
27.0661 | 41.5695 | 41.9561 | 36.0972 | -0.38658 | 2.7887 | 0.11718 | 2.953
27.0761 | 41.5452 | 41.9266 | 36.0769 | -0.38144 | 2.7934 | 0.11731 | 2.9389
27.0861 | 41.51 | 41.8972 | 36.0567 | -0.38722 | 2.7982 | 0.11743 | 2.9249
27.0961 | 41.4903 | 41.8678 | 36.0364 | -0.37755 | 2.803 | 0.11756 | 2.9109
27.1061 | 41.4609 | 41.8385 | 36.0161 | -0.37763 | 2.8078 | 0.11769 | 2.8969
27.1161 | 41.4525 | 41.8092 | 35.9958 | -0.35673 | 2.8126 | 0.11782 | 2.883
27.1261 | 41.4262 | 41.78 | 35.9755 | -0.35375 | 2.8174 | 0.11795 | 2.8691
27.1361 | 41.4008 | 41.7507 | 35.9552 | -0.34992 | 2.8223 | 0.11808 | 2.8551
27.1461 | 41.3772 | 41.7215 | 35.9349 | -0.34433 | 2.8271 | 0.11821 | 2.8413
27.1561 | 41.3515 | 41.6924 | 35.9147 | -0.3409 | 2.832 | 0.11834 | 2.8274
27.166 | 41.3294 | 41.6633 | 35.8944 | -0.33389 | 2.8369 | 0.11847 | 2.8136
27.1761 | 41.3128 | 41.6342 | 35.8741 | -0.32141 | 2.8417 | 0.1186 | 2.7998
27.1861 | 41.2887 | 41.6052 | 35.8537 | -0.31648 | 2.8466 | 0.11873 | 2.7861
27.196 | 41.2643 | 41.5762 | 35.8334 | -0.31189 | 2.8516 | 0.11886 | 2.7723
27.2061 | 41.2567 | 41.5472 | 35.8131 | -0.29055 | 2.8565 | 0.11899 | 2.7586
27.216 | 41.2325 | 41.5184 | 35.7928 | -0.28588 | 2.8614 | 0.11912 | 2.745
27.226 | 41.222 | 41.4895 | 35.7725 | -0.26752 | 2.8664 | 0.11925 | 2.7313
27.236 | 41.174 | 41.4607 | 35.7522 | -0.28671 | 2.8714 | 0.11938 | 2.7178
27.246 | 41.1691 | 41.432 | 35.7319 | -0.26285 | 2.8764 | 0.11952 | 2.7042
27.256 | 41.1475 | 41.4032 | 35.7116 | -0.25574 | 2.8814 | 0.11965 | 2.6907
27.266 | 41.123 | 41.3746 | 35.6913 | -0.2516 | 2.8864 | 0.11978 | 2.6772
27.276 | 41.0968 | 41.346 | 35.6709 | -0.24919 | 2.8914 | 0.11991 | 2.6637
27.286 | 41.0847 | 41.3174 | 35.6506 | -0.23273 | 2.8965 | 0.12004 | 2.6503
27.296 | 41.0641 | 41.2889 | 35.6303 | -0.22481 | 2.9015 | 0.12018 | 2.6369
27.306 | 41.0238 | 41.2605 | 35.61 | -0.23665 | 2.9066 | 0.12031 | 2.6236
27.316 | 41.0149 | 41.232 | 35.5896 | -0.21715 | 2.9117 | 0.12044 | 2.6103
27.326 | 40.9718 | 41.2037 | 35.5693 | -0.23193 | 2.9168 | 0.12058 | 2.5971
27.336 | 40.9608 | 41.1754 | 35.549 | -0.21463 | 2.9219 | 0.12071 | 2.5839
27.346 | 40.9322 | 41.1472 | 35.5286 | -0.21499 | 2.927 | 0.12084 | 2.5707
27.356 | 40.9018 | 41.119 | 35.5083 | -0.2172 | 2.9322 | 0.12098 | 2.5576
27.366 | 40.896 | 41.0909 | 35.488 | -0.19488 | 2.9373 | 0.12111 | 2.5445
27.376 | 40.8487 | 41.0628 | 35.4677 | -0.21413 | 2.9425 | 0.12125 | 2.5314
27.386 | 40.8292 | 41.0348 | 35.4473 | -0.20562 | 2.9477 | 0.12138 | 2.5185
27.396 | 40.8146 | 41.0069 | 35.427 | -0.19227 | 2.9529 | 0.12152 | 2.5055
27.406 | 40.7761 | 40.979 | 35.4066 | -0.20288 | 2.9581 | 0.12165 | 2.4926
27.416 | 40.7629 | 40.9512 | 35.3863 | -0.18825 | 2.9633 | 0.12179 | 2.4798
27.426 | 40.7331 | 40.9234 | 35.3659 | -0.19029 | 2.9686 | 0.12192 | 2.4669
27.436 | 40.6916 | 40.8957 | 35.3456 | -0.20411 | 2.9738 | 0.12206 | 2.4542
27.446 | 40.6696 | 40.8681 | 35.3253 | -0.19847 | 2.9791 | 0.12219 | 2.4415
27.456 | 40.6494 | 40.8405 | 35.3049 | -0.19109 | 2.9844 | 0.12233 | 2.4288
27.466 | 40.6049 | 40.813 | 35.2846 | -0.20808 | 2.9897 | 0.12247 | 2.4162
27.476 | 40.6006 | 40.7855 | 35.2642 | -0.18493 | 2.995 | 0.1226 | 2.4037
27.486 | 40.5649 | 40.7582 | 35.2439 | -0.19328 | 3.0004 | 0.12274 | 2.3912
27.496 | 40.5688 | 40.7309 | 35.2235 | -0.16206 | 3.0057 | 0.12288 | 2.3787
27.506 | 40.5018 | 40.7036 | 35.2032 | -0.20181 | 3.0111 | 0.12302 | 2.3663
27.516 | 40.4759 | 40.6764 | 35.1828 | -0.20053 | 3.0165 | 0.12315 | 2.354
27.526 | 40.4793 | 40.6493 | 35.1624 | -0.17002 | 3.0219 | 0.12329 | 2.3417
27.536 | 40.4331 | 40.6223 | 35.1421 | -0.18918 | 3.0273 | 0.12343 | 2.3294
27.546 | 40.4117 | 40.5953 | 35.1218 | -0.18363 | 3.0327 | 0.12357 | 2.3173
27.556 | 40.3813 | 40.5684 | 35.1014 | -0.18713 | 3.0382 | 0.12371 | 2.3051
27.566 | 40.3728 | 40.5416 | 35.081 | -0.1688 | 3.0437 | 0.12385 | 2.2931
27.576 | 40.347 | 40.5148 | 35.0607 | -0.16784 | 3.0491 | 0.12399 | 2.281
27.586 | 40.3088 | 40.4881 | 35.0403 | -0.17935 | 3.0546 | 0.12412 | 2.2691
27.596 | 40.2955 | 40.4616 | 35.02 | -0.16606 | 3.0601 | 0.12426 | 2.2572
27.606 | 40.2603 | 40.435 | 34.9996 | -0.17471 | 3.0657 | 0.1244 | 2.2453
27.616 | 40.2474 | 40.4085 | 34.9792 | -0.16114 | 3.0712 | 0.12454 | 2.2335
27.626 | 40.208 | 40.3821 | 34.9589 | -0.17414 | 3.0768 | 0.12468 | 2.2218
27.636 | 40.2054 | 40.3558 | 34.9385 | -0.15042 | 3.0823 | 0.12483 | 2.2101
27.646 | 40.1686 | 40.3296 | 34.9182 | -0.16097 | 3.0879 | 0.12497 | 2.1985
27.656 | 40.1622 | 40.3034 | 34.8978 | -0.14122 | 3.0935 | 0.12511 | 2.187
27.666 | 40.1477 | 40.2773 | 34.8774 | -0.12962 | 3.0992 | 0.12525 | 2.1755
27.676 | 40.1014 | 40.2513 | 34.8571 | -0.1499 | 3.1048 | 0.12539 | 2.164
27.686 | 40.076 | 40.2253 | 34.8367 | -0.14935 | 3.1105 | 0.12553 | 2.1526
27.696 | 40.0572 | 40.1995 | 34.8163 | -0.14228 | 3.1161 | 0.12567 | 2.1413
27.706 | 40.0566 | 40.1737 | 34.796 | -0.11711 | 3.1218 | 0.12582 | 2.1301
27.7159 | 40.0184 | 40.148 | 34.7756 | -0.12959 | 3.1275 | 0.12596 | 2.1189
27.726 | 39.9802 | 40.1224 | 34.7553 | -0.14215 | 3.1333 | 0.1261 | 2.1077
27.7359 | 39.9834 | 40.0968 | 34.7349 | -0.11339 | 3.139 | 0.12624 | 2.0966
27.746 | 39.9389 | 40.0713 | 34.7145 | -0.1324 | 3.1448 | 0.12639 | 2.0856
27.7559 | 39.9277 | 40.0459 | 34.6942 | -0.1182 | 3.1505 | 0.12653 | 2.0747
27.7659 | 39.9165 | 40.0206 | 34.6738 | -0.10409 | 3.1563 | 0.12667 | 2.0638
27.7759 | 39.873 | 39.9953 | 34.6535 | -0.12234 | 3.1621 | 0.12682 | 2.0529
27.7859 | 39.8413 | 39.9702 | 34.6331 | -0.12887 | 3.168 | 0.12696 | 2.0422
27.7959 | 39.8348 | 39.9451 | 34.6127 | -0.11028 | 3.1738 | 0.12711 | 2.0314
27.8059 | 39.8068 | 39.9201 | 34.5924 | -0.11327 | 3.1797 | 0.12725 | 2.0208
27.8159 | 39.7739 | 39.8952 | 34.572 | -0.12126 | 3.1856 | 0.1274 | 2.0102
27.8259 | 39.7532 | 39.8703 | 34.5516 | -0.11711 | 3.1915 | 0.12754 | 1.9997
27.8359 | 39.7152 | 39.8455 | 34.5313 | -0.13033 | 3.1974 | 0.12769 | 1.9892
27.8459 | 39.6878 | 39.8208 | 34.5109 | -0.13304 | 3.2033 | 0.12783 | 1.9788
27.8559 | 39.6802 | 39.7962 | 34.4905 | -0.11602 | 3.2093 | 0.12798 | 1.9684
27.8659 | 39.6281 | 39.7717 | 34.4702 | -0.14359 | 3.2152 | 0.12813 | 1.9582
27.8759 | 39.636 | 39.7473 | 34.4498 | -0.11126 | 3.2212 | 0.12827 | 1.948
27.8859 | 39.5924 | 39.7229 | 34.4295 | -0.13049 | 3.2272 | 0.12842 | 1.9378
27.8959 | 39.5497 | 39.6986 | 34.4091 | -0.1489 | 3.2332 | 0.12857 | 1.9277
27.9059 | 39.5423 | 39.6744 | 34.3887 | -0.13209 | 3.2393 | 0.12871 | 1.9177
27.9159 | 39.4871 | 39.6503 | 34.3684 | -0.16316 | 3.2453 | 0.12886 | 1.9077
27.9259 | 39.4867 | 39.6262 | 34.348 | -0.13953 | 3.2514 | 0.12901 | 1.8978
27.9359 | 39.4573 | 39.6023 | 34.3277 | -0.14496 | 3.2575 | 0.12916 | 1.8879
27.9459 | 39.4323 | 39.5784 | 34.3073 | -0.14608 | 3.2636 | 0.1293 | 1.8781
27.9559 | 39.4072 | 39.5546 | 34.287 | -0.14737 | 3.2697 | 0.12945 | 1.8684
27.9659 | 39.3837 | 39.5308 | 34.2666 | -0.14714 | 3.2759 | 0.1296 | 1.8588
27.9759 | 39.3512 | 39.5072 | 34.2462 | -0.156 | 3.2821 | 0.12975 | 1.8492
27.9859 | 39.319 | 39.4837 | 34.2259 | -0.16466 | 3.2882 | 0.1299 | 1.8396
27.9959 | 39.2974 | 39.4602 | 34.2055 | -0.16278 | 3.2944 | 0.13005 | 1.8301
28.0059 | 39.2859 | 39.4368 | 34.1852 | -0.15088 | 3.3007 | 0.1302 | 1.8207
28.0159 | 39.2315 | 39.4135 | 34.1648 | -0.18196 | 3.3069 | 0.13035 | 1.8114
28.0259 | 39.2261 | 39.3902 | 34.1445 | -0.16412 | 3.3132 | 0.1305 | 1.8021
28.0359 | 39.1944 | 39.3671 | 34.1241 | -0.17268 | 3.3195 | 0.13065 | 1.7928
28.0459 | 39.1685 | 39.344 | 34.1038 | -0.17551 | 3.3258 | 0.1308 | 1.7837
28.0559 | 39.152 | 39.321 | 34.0834 | -0.16901 | 3.3321 | 0.13095 | 1.7745
28.0659 | 39.1198 | 39.2981 | 34.0631 | -0.1783 | 3.3384 | 0.1311 | 1.7655
28.0759 | 39.1093 | 39.2753 | 34.0427 | -0.16596 | 3.3448 | 0.13125 | 1.7565
28.0859 | 39.0748 | 39.2525 | 34.0224 | -0.17771 | 3.3512 | 0.13141 | 1.7476
28.0959 | 39.0646 | 39.2299 | 34.0021 | -0.16526 | 3.3575 | 0.13156 | 1.7387
28.1059 | 39.0254 | 39.2073 | 33.9817 | -0.18187 | 3.364 | 0.13171 | 1.7299
28.1159 | 39.0027 | 39.1848 | 33.9614 | -0.18206 | 3.3704 | 0.13186 | 1.7211
28.1259 | 38.9872 | 39.1623 | 33.941 | -0.17513 | 3.3769 | 0.13202 | 1.7124
28.1359 | 38.9678 | 39.14 | 33.9207 | -0.17218 | 3.3833 | 0.13217 | 1.7038
28.1459 | 38.9382 | 39.1177 | 33.9004 | -0.17954 | 3.3898 | 0.13232 | 1.6952
28.1559 | 38.9253 | 39.0956 | 33.88 | -0.17025 | 3.3963 | 0.13248 | 1.6867
28.1659 | 38.8859 | 39.0734 | 33.8597 | -0.18754 | 3.4029 | 0.13263 | 1.6782
28.1759 | 38.8782 | 39.0514 | 33.8394 | -0.17321 | 3.4094 | 0.13278 | 1.6698
28.1859 | 38.8616 | 39.0295 | 33.819 | -0.16787 | 3.416 | 0.13294 | 1.6615
28.1959 | 38.8265 | 39.0076 | 33.7987 | -0.18112 | 3.4226 | 0.13309 | 1.6532
28.2059 | 38.8043 | 38.9858 | 33.7784 | -0.18153 | 3.4292 | 0.13325 | 1.645
28.2159 | 38.7924 | 38.9641 | 33.7581 | -0.17173 | 3.4359 | 0.1334 | 1.6368
28.2259 | 38.7666 | 38.9425 | 33.7377 | -0.1759 | 3.4425 | 0.13356 | 1.6287
28.2359 | 38.7567 | 38.9209 | 33.7174 | -0.16425 | 3.4492 | 0.13372 | 1.6206
28.2459 | 38.719 | 38.8995 | 33.6971 | -0.18048 | 3.4559 | 0.13387 | 1.6126
28.2558 | 38.7094 | 38.8781 | 33.6768 | -0.16871 | 3.4626 | 0.13403 | 1.6047
28.2659 | 38.6819 | 38.8568 | 33.6565 | -0.1749 | 3.4694 | 0.13419 | 1.5968
28.2758 | 38.6614 | 38.8356 | 33.6361 | -0.17417 | 3.4761 | 0.13434 | 1.589
28.2858 | 38.6387 | 38.8144 | 33.6158 | -0.17572 | 3.4829 | 0.1345 | 1.5812
28.2959 | 38.6062 | 38.7933 | 33.5955 | -0.18714 | 3.4897 | 0.13466 | 1.5734
28.3058 | 38.5953 | 38.7724 | 33.5752 | -0.17707 | 3.4965 | 0.13481 | 1.5658
28.3158 | 38.5773 | 38.7514 | 33.5549 | -0.17415 | 3.5034 | 0.13497 | 1.5582
28.3258 | 38.5625 | 38.7306 | 33.5346 | -0.16811 | 3.5103 | 0.13513 | 1.5506
28.3358 | 38.5412 | 38.7098 | 33.5143 | -0.16865 | 3.5172 | 0.13529 | 1.5431
28.3458 | 38.5081 | 38.6892 | 33.494 | -0.18107 | 3.5241 | 0.13545 | 1.5357
28.3558 | 38.4925 | 38.6686 | 33.4737 | -0.17606 | 3.531 | 0.13561 | 1.5283
28.3658 | 38.4703 | 38.6481 | 33.4534 | -0.17775 | 3.538 | 0.13577 | 1.5209
28.3758 | 38.4462 | 38.6276 | 33.4331 | -0.1814 | 3.5449 | 0.13593 | 1.5136
28.3858 | 38.4271 | 38.6072 | 33.4128 | -0.18013 | 3.5519 | 0.13609 | 1.5064
28.3958 | 38.4109 | 38.5869 | 33.3925 | -0.17604 | 3.559 | 0.13625 | 1.4992
28.4058 | 38.3757 | 38.5667 | 33.3722 | -0.19102 | 3.566 | 0.13641 | 1.4921
28.4158 | 38.3773 | 38.5466 | 33.3519 | -0.1693 | 3.5731 | 0.13657 | 1.485
28.4258 | 38.3479 | 38.5265 | 33.3317 | -0.17863 | 3.5802 | 0.13673 | 1.478
28.4358 | 38.3203 | 38.5065 | 33.3114 | -0.18624 | 3.5873 | 0.13689 | 1.471
28.4458 | 38.3181 | 38.4866 | 33.2911 | -0.16853 | 3.5944 | 0.13705 | 1.4641
28.4558 | 38.2786 | 38.4668 | 33.2708 | -0.1882 | 3.6016 | 0.13722 | 1.4572
28.4658 | 38.274 | 38.447 | 33.2505 | -0.17304 | 3.6088 | 0.13738 | 1.4504
28.4758 | 38.2407 | 38.4274 | 33.2303 | -0.18667 | 3.616 | 0.13754 | 1.4436
28.4858 | 38.2318 | 38.4078 | 33.21 | -0.17597 | 3.6232 | 0.1377 | 1.4369
28.4958 | 38.228 | 38.3882 | 33.1897 | -0.16023 | 3.6304 | 0.13787 | 1.4302
28.5058 | 38.1887 | 38.3688 | 33.1695 | -0.18008 | 3.6377 | 0.13803 | 1.4236
28.5158 | 38.1858 | 38.3494 | 33.1492 | -0.1636 | 3.645 | 0.13819 | 1.417
28.5258 | 38.1834 | 38.3301 | 33.129 | -0.14671 | 3.6523 | 0.13836 | 1.4105
28.5358 | 38.1307 | 38.3109 | 33.1087 | -0.18018 | 3.6597 | 0.13852 | 1.404
28.5458 | 38.1249 | 38.2917 | 33.0885 | -0.16682 | 3.667 | 0.13869 | 1.3976
28.5558 | 38.1107 | 38.2726 | 33.0682 | -0.16194 | 3.6744 | 0.13885 | 1.3912
28.5658 | 38.084 | 38.2536 | 33.0479 | -0.16963 | 3.6818 | 0.13902 | 1.3848
28.5758 | 38.0824 | 38.2347 | 33.0277 | -0.1523 | 3.6893 | 0.13918 | 1.3785
28.5858 | 38.0572 | 38.2159 | 33.0075 | -0.15866 | 3.6967 | 0.13935 | 1.3723
28.5958 | 38.0341 | 38.1971 | 32.9872 | -0.16297 | 3.7042 | 0.13952 | 1.3661
28.6058 | 38.0176 | 38.1784 | 32.967 | -0.16076 | 3.7117 | 0.13968 | 1.36
28.6158 | 37.9715 | 38.1597 | 32.9468 | -0.18822 | 3.7193 | 0.13985 | 1.3539
28.6258 | 37.9717 | 38.1412 | 32.9265 | -0.16946 | 3.7268 | 0.14002 | 1.3478
28.6358 | 37.9335 | 38.1227 | 32.9063 | -0.18919 | 3.7344 | 0.14018 | 1.3418
28.6458 | 37.9062 | 38.1043 | 32.8861 | -0.19807 | 3.742 | 0.14035 | 1.3358
28.6558 | 37.8924 | 38.0859 | 32.8659 | -0.19353 | 3.7496 | 0.14052 | 1.3299
28.6658 | 37.8751 | 38.0677 | 32.8456 | -0.19255 | 3.7573 | 0.14069 | 1.324
28.6758 | 37.837 | 38.0495 | 32.8254 | -0.21246 | 3.765 | 0.14086 | 1.3182
28.6858 | 37.8217 | 38.0313 | 32.8052 | -0.20963 | 3.7727 | 0.14102 | 1.3124
28.6958 | 37.8017 | 38.0133 | 32.785 | -0.21159 | 3.7804 | 0.14119 | 1.3067
28.7058 | 37.7792 | 37.9953 | 32.7648 | -0.21611 | 3.7882 | 0.14136 | 1.301
28.7158 | 37.7432 | 37.9774 | 32.7446 | -0.2342 | 3.796 | 0.14153 | 1.2953
28.7258 | 37.7157 | 37.9596 | 32.7244 | -0.24387 | 3.8038 | 0.1417 | 1.2897
28.7358 | 37.6932 | 37.9418 | 32.7042 | -0.2486 | 3.8116 | 0.14187 | 1.2841
28.7458 | 37.6589 | 37.9241 | 32.684 | -0.26523 | 3.8195 | 0.14204 | 1.2786
28.7558 | 37.64 | 37.9065 | 32.6638 | -0.2665 | 3.8274 | 0.14221 | 1.2731
28.7658 | 37.6144 | 37.889 | 32.6437 | -0.27455 | 3.8353 | 0.14239 | 1.2676
28.7758 | 37.5879 | 37.8715 | 32.6235 | -0.28358 | 3.8432 | 0.14256 | 1.2622
28.7858 | 37.5658 | 37.8541 | 32.6033 | -0.28827 | 3.8512 | 0.14273 | 1.2569
28.7958 | 37.5391 | 37.8367 | 32.5831 | -0.29763 | 3.8592 | 0.1429 | 1.2515
28.8057 | 37.5211 | 37.8195 | 32.563 | -0.29838 | 3.8672 | 0.14307 | 1.2463
28.8158 | 37.5138 | 37.8023 | 32.5428 | -0.28849 | 3.8752 | 0.14325 | 1.241
28.8257 | 37.4851 | 37.7852 | 32.5226 | -0.30006 | 3.8833 | 0.14342 | 1.2358
28.8358 | 37.4552 | 37.7681 | 32.5025 | -0.31291 | 3.8914 | 0.14359 | 1.2306
28.8457 | 37.4247 | 37.7511 | 32.4823 | -0.32642 | 3.8995 | 0.14377 | 1.2255
28.8557 | 37.4117 | 37.7342 | 32.4622 | -0.32253 | 3.9077 | 0.14394 | 1.2204
28.8657 | 37.4008 | 37.7174 | 32.442 | -0.31659 | 3.9159 | 0.14412 | 1.2154
28.8757 | 37.3675 | 37.7006 | 32.4219 | -0.33311 | 3.9241 | 0.14429 | 1.2104
28.8857 | 37.3768 | 37.6839 | 32.4017 | -0.30711 | 3.9323 | 0.14447 | 1.2054
28.8957 | 37.3273 | 37.6673 | 32.3816 | -0.33998 | 3.9406 | 0.14464 | 1.2005
28.9057 | 37.3192 | 37.6507 | 32.3615 | -0.33152 | 3.9489 | 0.14482 | 1.1956
28.9157 | 37.3063 | 37.6342 | 32.3413 | -0.32794 | 3.9572 | 0.14499 | 1.1907
28.9257 | 37.2584 | 37.6178 | 32.3212 | -0.35941 | 3.9655 | 0.14517 | 1.1859
28.9357 | 37.2529 | 37.6015 | 32.3011 | -0.34856 | 3.9739 | 0.14535 | 1.1811
28.9457 | 37.2315 | 37.5852 | 32.281 | -0.35368 | 3.9823 | 0.14552 | 1.1764
28.9557 | 37.2138 | 37.569 | 32.2609 | -0.35516 | 3.9907 | 0.1457 | 1.1717
28.9657 | 37.2106 | 37.5528 | 32.2408 | -0.34223 | 3.9992 | 0.14588 | 1.167
28.9757 | 37.1907 | 37.5368 | 32.2207 | -0.34605 | 4.0077 | 0.14606 | 1.1624
28.9857 | 37.1821 | 37.5207 | 32.2006 | -0.33864 | 4.0162 | 0.14623 | 1.1578
28.9957 | 37.1368 | 37.5048 | 32.1805 | -0.368 | 4.0247 | 0.14641 | 1.1532
29.0057 | 37.1127 | 37.4889 | 32.1604 | -0.37623 | 4.0333 | 0.14659 | 1.1487
29.0157 | 37.1054 | 37.4731 | 32.1403 | -0.36773 | 4.0419 | 0.14677 | 1.1442
29.0257 | 37.0983 | 37.4574 | 32.1202 | -0.35911 | 4.0505 | 0.14695 | 1.1397
29.0357 | 37.0709 | 37.4417 | 32.1001 | -0.37085 | 4.0592 | 0.14713 | 1.1353
29.0457 | 37.0468 | 37.4261 | 32.0801 | -0.37935 | 4.0679 | 0.14731 | 1.1309
29.0557 | 37.03 | 37.4106 | 32.06 | -0.38062 | 4.0766 | 0.14749 | 1.1265
29.0657 | 37.0042 | 37.3952 | 32.0399 | -0.39096 | 4.0853 | 0.14767 | 1.1222
29.0757 | 37.0093 | 37.3798 | 32.0199 | -0.37048 | 4.0941 | 0.14785 | 1.1179
29.0857 | 36.9679 | 37.3645 | 31.9998 | -0.39656 | 4.1029 | 0.14804 | 1.1137
29.0957 | 36.9406 | 37.3492 | 31.9798 | -0.4086 | 4.1118 | 0.14822 | 1.1095
29.1057 | 36.9268 | 37.334 | 31.9597 | -0.40722 | 4.1206 | 0.1484 | 1.1053
29.1157 | 36.909 | 37.3189 | 31.9397 | -0.4099 | 4.1295 | 0.14858 | 1.1011
29.1257 | 36.9039 | 37.3038 | 31.9196 | -0.39995 | 4.1385 | 0.14877 | 1.097
29.1357 | 36.8756 | 37.2889 | 31.8996 | -0.41328 | 4.1474 | 0.14895 | 1.0929
29.1457 | 36.8578 | 37.274 | 31.8796 | -0.41616 | 4.1564 | 0.14913 | 1.0888
29.1557 | 36.8392 | 37.2591 | 31.8596 | -0.41991 | 4.1654 | 0.14932 | 1.0848
29.1657 | 36.8069 | 37.2443 | 31.8395 | -0.43743 | 4.1745 | 0.1495 | 1.0808
29.1757 | 36.8072 | 37.2296 | 31.8195 | -0.42242 | 4.1836 | 0.14969 | 1.0768
29.1857 | 36.7817 | 37.215 | 31.7995 | -0.43329 | 4.1927 | 0.14987 | 1.0729
29.1957 | 36.7611 | 37.2004 | 31.7795 | -0.43931 | 4.2018 | 0.15006 | 1.069
29.2057 | 36.7578 | 37.1859 | 31.7595 | -0.4281 | 4.211 | 0.15024 | 1.0651
29.2157 | 36.7355 | 37.1715 | 31.7395 | -0.43595 | 4.2202 | 0.15043 | 1.0613
29.2257 | 36.7106 | 37.1571 | 31.7195 | -0.44648 | 4.2295 | 0.15061 | 1.0574
29.2357 | 36.6857 | 37.1428 | 31.6996 | -0.45707 | 4.2388 | 0.1508 | 1.0537
29.2457 | 36.677 | 37.1285 | 31.6796 | -0.45154 | 4.2481 | 0.15099 | 1.0499
29.2557 | 36.6634 | 37.1144 | 31.6596 | -0.45097 | 4.2574 | 0.15118 | 1.0462
29.2657 | 36.6369 | 37.1003 | 31.6397 | -0.46337 | 4.2668 | 0.15136 | 1.0425
29.2757 | 36.6154 | 37.0862 | 31.6197 | -0.47083 | 4.2762 | 0.15155 | 1.0388
29.2857 | 36.6195 | 37.0723 | 31.5997 | -0.45275 | 4.2856 | 0.15174 | 1.0352
29.2957 | 36.6003 | 37.0584 | 31.5798 | -0.45806 | 4.2951 | 0.15193 | 1.0316
29.3057 | 36.5714 | 37.0445 | 31.5598 | -0.47313 | 4.3046 | 0.15212 | 1.028
29.3157 | 36.5607 | 37.0308 | 31.5399 | -0.47006 | 4.3141 | 0.15231 | 1.0244
29.3257 | 36.5528 | 37.0171 | 31.52 | -0.46426 | 4.3237 | 0.1525 | 1.0209
29.3357 | 36.5423 | 37.0034 | 31.5 | -0.46112 | 4.3333 | 0.15269 | 1.0174
29.3457 | 36.5277 | 36.9899 | 31.4801 | -0.46215 | 4.3429 | 0.15288 | 1.0139
29.3557 | 36.4966 | 36.9764 | 31.4602 | -0.47976 | 4.3526 | 0.15307 | 1.0105
29.3656 | 36.4966 | 36.9629 | 31.4403 | -0.46633 | 4.3623 | 0.15326 | 1.0071
29.3757 | 36.4654 | 36.9496 | 31.4204 | -0.48416 | 4.3721 | 0.15345 | 1.0037
29.3856 | 36.4516 | 36.9363 | 31.4005 | -0.48467 | 4.3818 | 0.15364 | 1.0003
29.3956 | 36.4563 | 36.923 | 31.3806 | -0.46673 | 4.3916 | 0.15384 | 0.99699
29.4056 | 36.4333 | 36.9099 | 31.3607 | -0.47658 | 4.4015 | 0.15403 | 0.99369
29.4156 | 36.4137 | 36.8968 | 31.3408 | -0.48308 | 4.4114 | 0.15422 | 0.99041
29.4256 | 36.3901 | 36.8838 | 31.3209 | -0.49365 | 4.4213 | 0.15442 | 0.98715
29.4356 | 36.3893 | 36.8708 | 31.301 | -0.48149 | 4.4312 | 0.15461 | 0.98392
29.4456 | 36.3689 | 36.8579 | 31.2812 | -0.489 | 4.4412 | 0.1548 | 0.98072
29.4556 | 36.3567 | 36.8451 | 31.2613 | -0.48837 | 4.4512 | 0.155 | 0.97754
29.4656 | 36.325 | 36.8323 | 31.2414 | -0.50732 | 4.4613 | 0.15519 | 0.97439
29.4756 | 36.3249 | 36.8196 | 31.2216 | -0.49472 | 4.4714 | 0.15539 | 0.97126
29.4856 | 36.3187 | 36.807 | 31.2017 | -0.4883 | 4.4815 | 0.15559 | 0.96816
29.4956 | 36.2908 | 36.7944 | 31.1819 | -0.50364 | 4.4917 | 0.15578 | 0.96508
29.5056 | 36.2791 | 36.7819 | 31.1621 | -0.50285 | 4.5019 | 0.15598 | 0.96203
29.5156 | 36.2636 | 36.7695 | 31.1422 | -0.50594 | 4.5121 | 0.15617 | 0.959
29.5256 | 36.267 | 36.7572 | 31.1224 | -0.49018 | 4.5224 | 0.15637 | 0.956
29.5356 | 36.2479 | 36.7449 | 31.1026 | -0.49699 | 4.5327 | 0.15657 | 0.95302
29.5456 | 36.2227 | 36.7327 | 31.0828 | -0.50997 | 4.5431 | 0.15677 | 0.95006
29.5556 | 36.2182 | 36.7205 | 31.063 | -0.50232 | 4.5535 | 0.15697 | 0.94713
29.5656 | 36.21 | 36.7084 | 31.0432 | -0.49843 | 4.5639 | 0.15716 | 0.94422
29.5756 | 36.1838 | 36.6964 | 31.0234 | -0.51262 | 4.5743 | 0.15736 | 0.94134
29.5856 | 36.1625 | 36.6845 | 31.0036 | -0.52197 | 4.5848 | 0.15756 | 0.93848
29.5956 | 36.1535 | 36.6726 | 30.9838 | -0.51909 | 4.5954 | 0.15776 | 0.93564
29.6056 | 36.1397 | 36.6608 | 30.964 | -0.52107 | 4.6059 | 0.15796 | 0.93283
29.6156 | 36.1303 | 36.649 | 30.9443 | -0.51873 | 4.6166 | 0.15816 | 0.93004
29.6256 | 36.1172 | 36.6374 | 30.9245 | -0.52016 | 4.6272 | 0.15836 | 0.92727
29.6356 | 36.1082 | 36.6258 | 30.9048 | -0.51755 | 4.6379 | 0.15857 | 0.92453
29.6456 | 36.0786 | 36.6142 | 30.885 | -0.53561 | 4.6486 | 0.15877 | 0.9218
29.6556 | 36.082 | 36.6027 | 30.8653 | -0.52073 | 4.6594 | 0.15897 | 0.9191
29.6656 | 36.0461 | 36.5913 | 30.8455 | -0.54523 | 4.6702 | 0.15917 | 0.91642
29.6756 | 36.0452 | 36.58 | 30.8258 | -0.53479 | 4.6811 | 0.15938 | 0.91377
29.6856 | 36.0445 | 36.5687 | 30.8061 | -0.52423 | 4.6919 | 0.15958 | 0.91114
29.6956 | 35.9932 | 36.5575 | 30.7864 | -0.56433 | 4.7029 | 0.15978 | 0.90852
29.7056 | 36.0057 | 36.5464 | 30.7666 | -0.5407 | 4.7138 | 0.15999 | 0.90593
29.7156 | 35.9937 | 36.5353 | 30.7469 | -0.54164 | 4.7249 | 0.16019 | 0.90336
29.7256 | 35.9632 | 36.5243 | 30.7272 | -0.56114 | 4.7359 | 0.1604 | 0.90081
29.7356 | 35.9551 | 36.5134 | 30.7075 | -0.55833 | 4.747 | 0.1606 | 0.89829
29.7456 | 35.9277 | 36.5026 | 30.6879 | -0.57487 | 4.7581 | 0.16081 | 0.89578
29.7556 | 35.9143 | 36.4918 | 30.6682 | -0.57749 | 4.7693 | 0.16101 | 0.8933
29.7656 | 35.9088 | 36.4811 | 30.6485 | -0.57227 | 4.7805 | 0.16122 | 0.89084
29.7756 | 35.894 | 36.4704 | 30.6288 | -0.57642 | 4.7918 | 0.16143 | 0.88839
29.7856 | 35.882 | 36.4598 | 30.6092 | -0.57784 | 4.8031 | 0.16163 | 0.88597
29.7956 | 35.8597 | 36.4493 | 30.5895 | -0.58964 | 4.8144 | 0.16184 | 0.88357
29.8056 | 35.842 | 36.4389 | 30.5699 | -0.5969 | 4.8258 | 0.16205 | 0.88119
29.8156 | 35.8328 | 36.4285 | 30.5502 | -0.59573 | 4.8372 | 0.16226 | 0.87883
29.8256 | 35.8248 | 36.4182 | 30.5306 | -0.59343 | 4.8487 | 0.16247 | 0.87649
29.8356 | 35.7831 | 36.408 | 30.511 | -0.6249 | 4.8602 | 0.16267 | 0.87417
29.8456 | 35.7838 | 36.3978 | 30.4914 | -0.61405 | 4.8717 | 0.16288 | 0.87187
29.8556 | 35.7758 | 36.3878 | 30.4718 | -0.61196 | 4.8833 | 0.16309 | 0.86958
29.8656 | 35.7498 | 36.3777 | 30.4522 | -0.62794 | 4.895 | 0.16331 | 0.86732
29.8756 | 35.7489 | 36.3678 | 30.4326 | -0.61889 | 4.9066 | 0.16352 | 0.86508
29.8856 | 35.7107 | 36.3579 | 30.413 | -0.64721 | 4.9184 | 0.16373 | 0.86286
29.8956 | 35.7051 | 36.3481 | 30.3934 | -0.643 | 4.9301 | 0.16394 | 0.86065
29.9056 | 35.6902 | 36.3384 | 30.3738 | -0.64817 | 4.9419 | 0.16415 | 0.85847
29.9155 | 35.6736 | 36.3287 | 30.3542 | -0.65511 | 4.9538 | 0.16436 | 0.8563
29.9256 | 35.6632 | 36.3191 | 30.3347 | -0.65591 | 4.9657 | 0.16458 | 0.85415
29.9355 | 35.645 | 36.3096 | 30.3151 | -0.66459 | 4.9777 | 0.16479 | 0.85203
29.9456 | 35.6368 | 36.3001 | 30.2956 | -0.66333 | 4.9897 | 0.165 | 0.84992
29.9555 | 35.6285 | 36.2908 | 30.276 | -0.66226 | 5.0017 | 0.16522 | 0.84783
29.9655 | 35.6048 | 36.2814 | 30.2565 | -0.67665 | 5.0138 | 0.16543 | 0.84575
29.9755 | 35.5884 | 36.2722 | 30.237 | -0.68381 | 5.0259 | 0.16565 | 0.8437
29.9855 | 35.5697 | 36.263 | 30.2174 | -0.69335 | 5.0381 | 0.16586 | 0.84166
29.9955 | 35.5477 | 36.254 | 30.1979 | -0.70625 | 5.0503 | 0.16608 | 0.83965
30.0055 | 35.5388 | 36.2449 | 30.1784 | -0.70613 | 5.0626 | 0.16629 | 0.83765
30.0155 | 35.5299 | 36.236 | 30.1589 | -0.70609 | 5.0749 | 0.16651 | 0.83567
30.0255 | 35.4975 | 36.2271 | 30.1394 | -0.72961 | 5.0872 | 0.16673 | 0.8337
30.0355 | 35.4961 | 36.2183 | 30.12 | -0.72221 | 5.0996 | 0.16695 | 0.83175
30.0455 | 35.4746 | 36.2096 | 30.1005 | -0.73497 | 5.1121 | 0.16716 | 0.82983
30.0555 | 35.4506 | 36.2009 | 30.081 | -0.75032 | 5.1246 | 0.16738 | 0.82791
30.0655 | 35.4319 | 36.1923 | 30.0616 | -0.76044 | 5.1372 | 0.1676 | 0.82602
30.0755 | 35.4409 | 36.1838 | 30.0421 | -0.74293 | 5.1498 | 0.16782 | 0.82415
30.0855 | 35.4158 | 36.1754 | 30.0227 | -0.75959 | 5.1624 | 0.16804 | 0.82229
30.0955 | 35.399 | 36.167 | 30.0032 | -0.76803 | 5.1751 | 0.16826 | 0.82044
30.1055 | 35.4031 | 36.1587 | 29.9838 | -0.75564 | 5.1879 | 0.16848 | 0.81862
30.1155 | 35.3792 | 36.1505 | 29.9644 | -0.77132 | 5.2006 | 0.1687 | 0.81681
30.1255 | 35.3766 | 36.1424 | 29.945 | -0.76579 | 5.2135 | 0.16892 | 0.81502
30.1355 | 35.3604 | 36.1343 | 29.9256 | -0.77392 | 5.2264 | 0.16914 | 0.81324
30.1455 | 35.3333 | 36.1263 | 29.9061 | -0.79303 | 5.2393 | 0.16937 | 0.81149
30.1555 | 35.3488 | 36.1184 | 29.8868 | -0.76961 | 5.2523 | 0.16959 | 0.80974
30.1655 | 35.3204 | 36.1106 | 29.8674 | -0.79016 | 5.2654 | 0.16981 | 0.80802
30.1755 | 35.332 | 36.1028 | 29.848 | -0.7708 | 5.2784 | 0.17004 | 0.80631
30.1855 | 35.3242 | 36.0951 | 29.8286 | -0.77091 | 5.2916 | 0.17026 | 0.80462
30.1955 | 35.31 | 36.0875 | 29.8093 | -0.7775 | 5.3048 | 0.17049 | 0.80294
30.2055 | 35.3002 | 36.08 | 29.7899 | -0.77976 | 5.318 | 0.17071 | 0.80128
30.2155 | 35.3004 | 36.0725 | 29.7706 | -0.77209 | 5.3313 | 0.17094 | 0.79964
30.2255 | 35.2816 | 36.0651 | 29.7512 | -0.7835 | 5.3447 | 0.17116 | 0.79801
30.2355 | 35.268 | 36.0578 | 29.7319 | -0.7898 | 5.3581 | 0.17139 | 0.7964
30.2455 | 35.2754 | 36.0506 | 29.7126 | -0.77516 | 5.3716 | 0.17161 | 0.7948
30.2555 | 35.2636 | 36.0434 | 29.6933 | -0.7798 | 5.3851 | 0.17184 | 0.79322
30.2655 | 35.2288 | 36.0363 | 29.674 | -0.80752 | 5.3986 | 0.17207 | 0.79166
30.2755 | 35.2204 | 36.0293 | 29.6547 | -0.80892 | 5.4122 | 0.1723 | 0.79011
30.2855 | 35.2228 | 36.0224 | 29.6354 | -0.7996 | 5.4259 | 0.17253 | 0.78857
30.2955 | 35.196 | 36.0156 | 29.6161 | -0.81955 | 5.4396 | 0.17275 | 0.78706
30.3055 | 35.1668 | 36.0088 | 29.5968 | -0.84198 | 5.4534 | 0.17298 | 0.78555
30.3155 | 35.1745 | 36.0021 | 29.5776 | -0.82759 | 5.4672 | 0.17321 | 0.78406
30.3255 | 35.1598 | 35.9955 | 29.5583 | -0.83567 | 5.4811 | 0.17344 | 0.78259
30.3355 | 35.1362 | 35.9889 | 29.5391 | -0.85274 | 5.4951 | 0.17368 | 0.78113
30.3455 | 35.1292 | 35.9825 | 29.5198 | -0.85329 | 5.5091 | 0.17391 | 0.77969
30.3555 | 35.1015 | 35.9761 | 29.5006 | -0.87461 | 5.5231 | 0.17414 | 0.77826
30.3655 | 35.1003 | 35.9698 | 29.4814 | -0.86952 | 5.5372 | 0.17437 | 0.77685
30.3755 | 35.103 | 35.9636 | 29.4622 | -0.8606 | 5.5514 | 0.1746 | 0.77545
30.3855 | 35.0622 | 35.9575 | 29.4429 | -0.89526 | 5.5656 | 0.17484 | 0.77407
30.3955 | 35.0759 | 35.9514 | 29.4238 | -0.87551 | 5.5799 | 0.17507 | 0.7727
30.4055 | 35.0513 | 35.9454 | 29.4046 | -0.89413 | 5.5942 | 0.1753 | 0.77135
30.4155 | 35.0397 | 35.9395 | 29.3854 | -0.89984 | 5.6086 | 0.17554 | 0.77001
30.4255 | 35.037 | 35.9337 | 29.3662 | -0.89672 | 5.6231 | 0.17577 | 0.76868
30.4355 | 35.024 | 35.928 | 29.347 | -0.90399 | 5.6376 | 0.17601 | 0.76737
30.4455 | 35.0133 | 35.9223 | 29.3279 | -0.90904 | 5.6521 | 0.17624 | 0.76608
30.4554 | 35.0047 | 35.9168 | 29.3088 | -0.91207 | 5.6667 | 0.17648 | 0.7648
30.4655 | 34.996 | 35.9113 | 29.2896 | -0.91528 | 5.6814 | 0.17672 | 0.76353
30.4754 | 34.9856 | 35.9059 | 29.2705 | -0.92028 | 5.6962 | 0.17696 | 0.76228
30.4855 | 34.9774 | 35.9006 | 29.2514 | -0.92315 | 5.711 | 0.17719 | 0.76104
30.4955 | 34.9545 | 35.8953 | 29.2322 | -0.94081 | 5.7258 | 0.17743 | 0.75981
30.5054 | 34.9684 | 35.8902 | 29.2131 | -0.92176 | 5.7407 | 0.17767 | 0.7586
30.5154 | 34.9517 | 35.8851 | 29.194 | -0.93339 | 5.7557 | 0.17791 | 0.7574
30.5254 | 34.9468 | 35.8801 | 29.175 | -0.9333 | 5.7708 | 0.17815 | 0.75622
30.5354 | 34.9174 | 35.8752 | 29.1559 | -0.95779 | 5.7859 | 0.17839 | 0.75505
30.5454 | 34.9461 | 35.8704 | 29.1368 | -0.92427 | 5.801 | 0.17863 | 0.75389
30.5554 | 34.9185 | 35.8656 | 29.1177 | -0.94713 | 5.8163 | 0.17887 | 0.75275
30.5654 | 34.8919 | 35.861 | 29.0987 | -0.96908 | 5.8315 | 0.17911 | 0.75162
30.5754 | 34.9023 | 35.8564 | 29.0797 | -0.95412 | 5.8469 | 0.17936 | 0.75051
30.5854 | 34.8978 | 35.8519 | 29.0606 | -0.95414 | 5.8623 | 0.1796 | 0.74941
30.5954 | 34.8841 | 35.8475 | 29.0416 | -0.96344 | 5.8778 | 0.17984 | 0.74832
30.6054 | 34.8734 | 35.8432 | 29.0226 | -0.96983 | 5.8933 | 0.18009 | 0.74725
30.6154 | 34.8772 | 35.839 | 29.0036 | -0.96181 | 5.9089 | 0.18033 | 0.74619
30.6254 | 34.8737 | 35.8349 | 28.9846 | -0.96117 | 5.9246 | 0.18057 | 0.74514
30.6354 | 34.8687 | 35.8308 | 28.9656 | -0.96212 | 5.9403 | 0.18082 | 0.7441
30.6454 | 34.8591 | 35.8269 | 28.9466 | -0.96776 | 5.9561 | 0.18106 | 0.74308
30.6554 | 34.8711 | 35.823 | 28.9276 | -0.95189 | 5.972 | 0.18131 | 0.74207
30.6654 | 34.8687 | 35.8192 | 28.9087 | -0.9505 | 5.9879 | 0.18156 | 0.74108
30.6754 | 34.843 | 35.8155 | 28.8897 | -0.97251 | 6.0039 | 0.1818 | 0.7401
30.6854 | 34.8663 | 35.8119 | 28.8708 | -0.9456 | 6.0199 | 0.18205 | 0.73913
30.6954 | 34.8504 | 35.8084 | 28.8518 | -0.95798 | 6.0361 | 0.1823 | 0.73817
30.7054 | 34.8334 | 35.8049 | 28.8329 | -0.97155 | 6.0522 | 0.18255 | 0.73723
30.7154 | 34.8465 | 35.8016 | 28.814 | -0.9551 | 6.0685 | 0.1828 | 0.7363
30.7254 | 34.827 | 35.7984 | 28.7951 | -0.97136 | 6.0848 | 0.18305 | 0.73539
30.7354 | 34.833 | 35.7952 | 28.7762 | -0.96219 | 6.1012 | 0.1833 | 0.73448
30.7454 | 34.8387 | 35.7921 | 28.7573 | -0.95342 | 6.1177 | 0.18355 | 0.73359
30.7554 | 34.8266 | 35.7891 | 28.7384 | -0.96254 | 6.1342 | 0.1838 | 0.73271
30.7654 | 34.8157 | 35.7863 | 28.7196 | -0.97056 | 6.1508 | 0.18405 | 0.73184
30.7754 | 34.813 | 35.7835 | 28.7007 | -0.97046 | 6.1675 | 0.1843 | 0.73099
30.7854 | 34.8126 | 35.7808 | 28.6819 | -0.96816 | 6.1842 | 0.18456 | 0.73015
30.7954 | 34.8009 | 35.7781 | 28.663 | -0.97725 | 6.201 | 0.18481 | 0.72932
30.8054 | 34.8025 | 35.7756 | 28.6442 | -0.97313 | 6.2179 | 0.18506 | 0.72851
30.8154 | 34.7947 | 35.7732 | 28.6254 | -0.9785 | 6.2348 | 0.18532 | 0.7277
30.8254 | 34.7776 | 35.7709 | 28.6065 | -0.99327 | 6.2518 | 0.18557 | 0.72691
30.8354 | 34.7885 | 35.7686 | 28.5877 | -0.98014 | 6.2689 | 0.18583 | 0.72614
30.8454 | 34.7759 | 35.7665 | 28.5689 | -0.99059 | 6.2861 | 0.18609 | 0.72537
30.8554 | 34.7543 | 35.7644 | 28.5502 | -1.0101 | 6.3033 | 0.18634 | 0.72462
30.8654 | 34.7545 | 35.7625 | 28.5314 | -1.008 | 6.3206 | 0.1866 | 0.72388
30.8754 | 34.7617 | 35.7606 | 28.5126 | -0.99893 | 6.338 | 0.18686 | 0.72315
30.8854 | 34.7358 | 35.7589 | 28.4939 | -1.0231 | 6.3555 | 0.18711 | 0.72243
30.8954 | 34.7501 | 35.7572 | 28.4751 | -1.0071 | 6.373 | 0.18737 | 0.72173
30.9054 | 34.739 | 35.7556 | 28.4564 | -1.0166 | 6.3906 | 0.18763 | 0.72103
30.9154 | 34.7381 | 35.7542 | 28.4377 | -1.0161 | 6.4083 | 0.18789 | 0.72035
30.9254 | 34.7411 | 35.7528 | 28.4189 | -1.0117 | 6.426 | 0.18815 | 0.71969
30.9354 | 34.7364 | 35.7515 | 28.4002 | -1.0151 | 6.4438 | 0.18841 | 0.71903
30.9454 | 34.7511 | 35.7503 | 28.3815 | -0.99923 | 6.4617 | 0.18867 | 0.71839
30.9554 | 34.7443 | 35.7493 | 28.3628 | -1.005 | 6.4797 | 0.18894 | 0.71775
30.9654 | 34.7354 | 35.7483 | 28.3442 | -1.0129 | 6.4978 | 0.1892 | 0.71714
30.9754 | 34.7438 | 35.7474 | 28.3255 | -1.0036 | 6.5159 | 0.18946 | 0.71653
30.9854 | 34.7027 | 35.7466 | 28.3068 | -1.0439 | 6.5341 | 0.18972 | 0.71593
30.9954 | 34.7534 | 35.7459 | 28.2882 | -0.99253 | 6.5524 | 0.18999 | 0.71535
31.0053 | 34.7283 | 35.7453 | 28.2696 | -1.017 | 6.5708 | 0.19025 | 0.71478
31.0154 | 34.7242 | 35.7449 | 28.2509 | -1.0207 | 6.5892 | 0.19052 | 0.71422
31.0253 | 34.7445 | 35.7445 | 28.2323 | -0.99999 | 6.6077 | 0.19078 | 0.71367
31.0354 | 34.7224 | 35.7442 | 28.2137 | -1.0218 | 6.6263 | 0.19105 | 0.71313
31.0453 | 34.7195 | 35.744 | 28.1951 | -1.0245 | 6.645 | 0.19132 | 0.71261
31.0553 | 34.7571 | 35.744 | 28.1765 | -0.98687 | 6.6638 | 0.19158 | 0.71209
31.0653 | 34.7174 | 35.744 | 28.1579 | -1.0266 | 6.6826 | 0.19185 | 0.71159
31.0753 | 34.7469 | 35.7441 | 28.1394 | -0.99724 | 6.7016 | 0.19212 | 0.7111
31.0853 | 34.7306 | 35.7444 | 28.1208 | -1.0138 | 6.7206 | 0.19239 | 0.71062
31.0953 | 34.725 | 35.7447 | 28.1022 | -1.0197 | 6.7397 | 0.19266 | 0.71016
31.1053 | 34.7403 | 35.7452 | 28.0837 | -1.0049 | 6.7588 | 0.19293 | 0.7097
31.1153 | 34.7177 | 35.7457 | 28.0652 | -1.028 | 6.7781 | 0.1932 | 0.70926
31.1253 | 34.726 | 35.7464 | 28.0467 | -1.0204 | 6.7974 | 0.19347 | 0.70883
31.1353 | 34.7268 | 35.7472 | 28.0282 | -1.0204 | 6.8168 | 0.19374 | 0.70841
31.1453 | 34.7342 | 35.748 | 28.0097 | -1.0138 | 6.8364 | 0.19402 | 0.708
31.1553 | 34.7245 | 35.749 | 27.9912 | -1.0245 | 6.856 | 0.19429 | 0.7076
31.1653 | 34.7216 | 35.7501 | 27.9727 | -1.0285 | 6.8756 | 0.19456 | 0.70722
31.1753 | 34.7152 | 35.7513 | 27.9542 | -1.0361 | 6.8954 | 0.19484 | 0.70685
31.1853 | 34.7308 | 35.7526 | 27.9358 | -1.0218 | 6.9153 | 0.19511 | 0.70648
31.1953 | 34.7225 | 35.754 | 27.9173 | -1.0315 | 6.9352 | 0.19539 | 0.70613
31.2053 | 34.7179 | 35.7556 | 27.8989 | -1.0377 | 6.9552 | 0.19566 | 0.70579
31.2153 | 34.714 | 35.7572 | 27.8805 | -1.0432 | 6.9753 | 0.19594 | 0.70546
31.2253 | 34.7132 | 35.759 | 27.8621 | -1.0458 | 6.9955 | 0.19622 | 0.70515
31.2353 | 34.7208 | 35.7608 | 27.8436 | -1.04 | 7.0158 | 0.19649 | 0.70484
31.2453 | 34.7257 | 35.7628 | 27.8253 | -1.0371 | 7.0362 | 0.19677 | 0.70455
31.2553 | 34.7221 | 35.7649 | 27.8069 | -1.0428 | 7.0567 | 0.19705 | 0.70427
31.2653 | 34.7171 | 35.7671 | 27.7885 | -1.05 | 7.0773 | 0.19733 | 0.704
31.2753 | 34.747 | 35.7694 | 27.7701 | -1.0224 | 7.0979 | 0.19761 | 0.70374
31.2853 | 34.73 | 35.7718 | 27.7518 | -1.0418 | 7.1187 | 0.19789 | 0.70349
31.2953 | 34.7308 | 35.7744 | 27.7334 | -1.0436 | 7.1395 | 0.19817 | 0.70325
31.3053 | 34.735 | 35.777 | 27.7151 | -1.042 | 7.1604 | 0.19845 | 0.70303
31.3153 | 34.7261 | 35.7798 | 27.6968 | -1.0537 | 7.1815 | 0.19874 | 0.70281
31.3253 | 34.7372 | 35.7827 | 27.6785 | -1.0455 | 7.2026 | 0.19902 | 0.70261
31.3353 | 34.7179 | 35.7857 | 27.6602 | -1.0678 | 7.2238 | 0.1993 | 0.70242
31.3453 | 34.7542 | 35.7888 | 27.6419 | -1.0346 | 7.2451 | 0.19959 | 0.70224
31.3553 | 34.7346 | 35.792 | 27.6236 | -1.0574 | 7.2665 | 0.19987 | 0.70207
31.3653 | 34.7504 | 35.7954 | 27.6053 | -1.045 | 7.288 | 0.20016 | 0.70191
31.3753 | 34.7493 | 35.7989 | 27.5871 | -1.0496 | 7.3096 | 0.20044 | 0.70176
31.3853 | 34.7682 | 35.8025 | 27.5688 | -1.0343 | 7.3313 | 0.20073 | 0.70163
31.3953 | 34.7549 | 35.8062 | 27.5506 | -1.0513 | 7.353 | 0.20102 | 0.7015
31.4053 | 34.7572 | 35.81 | 27.5324 | -1.0528 | 7.3749 | 0.2013 | 0.70139
31.4153 | 34.7737 | 35.814 | 27.5142 | -1.0403 | 7.3969 | 0.20159 | 0.70129
31.4253 | 34.765 | 35.818 | 27.496 | -1.053 | 7.419 | 0.20188 | 0.7012
31.4353 | 34.7751 | 35.8222 | 27.4778 | -1.0471 | 7.4412 | 0.20217 | 0.70112
31.4453 | 34.7753 | 35.8266 | 27.4596 | -1.0513 | 7.4635 | 0.20246 | 0.70105
31.4553 | 34.7801 | 35.831 | 27.4414 | -1.0509 | 7.4858 | 0.20275 | 0.70099
31.4653 | 34.7939 | 35.8356 | 27.4233 | -1.0417 | 7.5083 | 0.20304 | 0.70095
31.4753 | 34.7841 | 35.8403 | 27.4051 | -1.0562 | 7.5309 | 0.20334 | 0.70091
31.4853 | 34.8199 | 35.8451 | 27.387 | -1.0252 | 7.5536 | 0.20363 | 0.70089
31.4953 | 34.7994 | 35.85 | 27.3689 | -1.0506 | 7.5764 | 0.20392 | 0.70087
31.5053 | 34.8131 | 35.8551 | 27.3507 | -1.042 | 7.5993 | 0.20422 | 0.70087
31.5153 | 34.811 | 35.8603 | 27.3326 | -1.0493 | 7.6223 | 0.20451 | 0.70088
31.5253 | 34.8286 | 35.8657 | 27.3145 | -1.0371 | 7.6454 | 0.20481 | 0.7009
31.5353 | 34.8329 | 35.8711 | 27.2965 | -1.0382 | 7.6686 | 0.2051 | 0.70094
31.5452 | 34.8409 | 35.8767 | 27.2784 | -1.0358 | 7.6919 | 0.2054 | 0.70098
31.5553 | 34.8481 | 35.8824 | 27.2603 | -1.0343 | 7.7153 | 0.2057 | 0.70103
31.5652 | 34.8539 | 35.8882 | 27.2423 | -1.0343 | 7.7389 | 0.206 | 0.7011
31.5753 | 34.8691 | 35.8942 | 27.2242 | -1.0251 | 7.7625 | 0.20629 | 0.70118
31.5852 | 34.8718 | 35.9003 | 27.2062 | -1.0285 | 7.7863 | 0.20659 | 0.70126
31.5953 | 34.8633 | 35.9066 | 27.1882 | -1.0433 | 7.8101 | 0.20689 | 0.70136
31.6052 | 34.8731 | 35.9129 | 27.1702 | -1.0398 | 7.8341 | 0.20719 | 0.70147
31.6152 | 34.8887 | 35.9194 | 27.1522 | -1.0307 | 7.8581 | 0.2075 | 0.70159
31.6252 | 34.8897 | 35.9261 | 27.1342 | -1.0364 | 7.8823 | 0.2078 | 0.70173
31.6352 | 34.9055 | 35.9329 | 27.1162 | -1.0274 | 7.9066 | 0.2081 | 0.70187
31.6452 | 34.8948 | 35.9398 | 27.0983 | -1.045 | 7.9311 | 0.2084 | 0.70202
31.6552 | 34.9244 | 35.9468 | 27.0804 | -1.0224 | 7.9556 | 0.20871 | 0.70219
31.6652 | 34.9208 | 35.954 | 27.0624 | -1.0332 | 7.9802 | 0.20901 | 0.70237
31.6752 | 34.9226 | 35.9613 | 27.0445 | -1.0387 | 8.005 | 0.20932 | 0.70255
31.6852 | 34.944 | 35.9688 | 27.0266 | -1.0248 | 8.0298 | 0.20962 | 0.70275
31.6952 | 34.943 | 35.9764 | 27.0087 | -1.0334 | 8.0548 | 0.20993 | 0.70296
31.7052 | 34.9707 | 35.9841 | 26.9908 | -1.0134 | 8.0799 | 0.21024 | 0.70319
31.7152 | 34.9557 | 35.992 | 26.9729 | -1.0363 | 8.1051 | 0.21054 | 0.70342
31.7252 | 34.987 | 36 | 26.955 | -1.013 | 8.1304 | 0.21085 | 0.70366
31.7352 | 34.9789 | 36.0081 | 26.9372 | -1.0292 | 8.1559 | 0.21116 | 0.70392
31.7452 | 35.0034 | 36.0164 | 26.9193 | -1.013 | 8.1815 | 0.21147 | 0.70418
31.7552 | 34.9799 | 36.0249 | 26.9015 | -1.045 | 8.2071 | 0.21178 | 0.70446
31.7652 | 34.9941 | 36.0335 | 26.8837 | -1.0394 | 8.2329 | 0.21209 | 0.70475
31.7752 | 35.0046 | 36.0422 | 26.8659 | -1.0376 | 8.2589 | 0.2124 | 0.70505
31.7852 | 35.0122 | 36.0511 | 26.8481 | -1.0389 | 8.2849 | 0.21272 | 0.70536
31.7952 | 35.0274 | 36.0601 | 26.8303 | -1.0327 | 8.3111 | 0.21303 | 0.70568
31.8052 | 35.0271 | 36.0693 | 26.8125 | -1.0422 | 8.3374 | 0.21334 | 0.70602
31.8152 | 35.0325 | 36.0786 | 26.7947 | -1.0461 | 8.3638 | 0.21366 | 0.70636
31.8252 | 35.0476 | 36.088 | 26.777 | -1.0404 | 8.3903 | 0.21397 | 0.70672
31.8352 | 35.047 | 36.0976 | 26.7592 | -1.0506 | 8.417 | 0.21429 | 0.70708
31.8452 | 35.0686 | 36.1074 | 26.7415 | -1.0388 | 8.4438 | 0.21461 | 0.70746
31.8552 | 35.0625 | 36.1173 | 26.7238 | -1.0548 | 8.4707 | 0.21493 | 0.70785
31.8652 | 35.0988 | 36.1274 | 26.7061 | -1.0286 | 8.4978 | 0.21524 | 0.70825
31.8752 | 35.0893 | 36.1376 | 26.6884 | -1.0483 | 8.5249 | 0.21556 | 0.70867
31.8852 | 35.1274 | 36.1479 | 26.6707 | -1.0205 | 8.5522 | 0.21588 | 0.70909
31.8952 | 35.1245 | 36.1585 | 26.653 | -1.034 | 8.5797 | 0.2162 | 0.70952
31.9052 | 35.135 | 36.1691 | 26.6354 | -1.0341 | 8.6073 | 0.21652 | 0.70997
31.9152 | 35.1451 | 36.18 | 26.6177 | -1.0349 | 8.635 | 0.21684 | 0.71043
31.9252 | 35.1513 | 36.191 | 26.6001 | -1.0397 | 8.6628 | 0.21717 | 0.7109
31.9352 | 35.1755 | 36.2021 | 26.5825 | -1.0266 | 8.6907 | 0.21749 | 0.71138
31.9452 | 35.187 | 36.2134 | 26.5649 | -1.0264 | 8.7188 | 0.21781 | 0.71187
31.9552 | 35.1994 | 36.2248 | 26.5473 | -1.0254 | 8.7471 | 0.21814 | 0.71237
31.9652 | 35.2201 | 36.2365 | 26.5297 | -1.0164 | 8.7754 | 0.21846 | 0.71289
31.9752 | 35.2294 | 36.2482 | 26.5121 | -1.0188 | 8.8039 | 0.21879 | 0.71341
31.9852 | 35.2463 | 36.2602 | 26.4946 | -1.0139 | 8.8325 | 0.21912 | 0.71395
31.9952 | 35.2753 | 36.2723 | 26.477 | -0.99695 | 8.8613 | 0.21944 | 0.7145
32.0052 | 35.2846 | 36.2845 | 26.4595 | -0.99991 | 8.8902 | 0.21977 | 0.71506
32.0152 | 35.2942 | 36.2969 | 26.4419 | -1.0027 | 8.9193 | 0.2201 | 0.71563
32.0252 | 35.3029 | 36.3095 | 26.4244 | -1.0066 | 8.9485 | 0.22043 | 0.71621
32.0352 | 35.3235 | 36.3223 | 26.4069 | -0.99877 | 8.9778 | 0.22076 | 0.7168
32.0452 | 35.3414 | 36.3352 | 26.3894 | -0.99378 | 9.0073 | 0.22109 | 0.71741
32.0552 | 35.3419 | 36.3483 | 26.3719 | -1.0064 | 9.0369 | 0.22142 | 0.71803
32.0652 | 35.3691 | 36.3615 | 26.3545 | -0.99241 | 9.0666 | 0.22176 | 0.71866
32.0752 | 35.3826 | 36.3749 | 26.337 | -0.99233 | 9.0965 | 0.22209 | 0.7193
32.0852 | 35.408 | 36.3885 | 26.3196 | -0.98052 | 9.1266 | 0.22242 | 0.71995
32.0951 | 35.4192 | 36.4023 | 26.3022 | -0.98306 | 9.1567 | 0.22276 | 0.72061
32.1052 | 35.4372 | 36.4162 | 26.2847 | -0.97899 | 9.1871 | 0.22309 | 0.72128
32.1151 | 35.4573 | 36.4303 | 26.2673 | -0.97299 | 9.2176 | 0.22343 | 0.72197
32.1251 | 35.4944 | 36.4446 | 26.2499 | -0.95016 | 9.2482 | 0.22377 | 0.72267
32.1352 | 35.4919 | 36.459 | 26.2325 | -0.9671 | 9.279 | 0.22411 | 0.72338
32.1452 | 35.5273 | 36.4736 | 26.2152 | -0.94633 | 9.3099 | 0.22444 | 0.7241
32.1551 | 35.5586 | 36.4884 | 26.1978 | -0.9298 | 9.341 | 0.22478 | 0.72483
32.1651 | 35.5665 | 36.5034 | 26.1805 | -0.93687 | 9.3722 | 0.22512 | 0.72558
32.1751 | 35.5778 | 36.5185 | 26.1631 | -0.94072 | 9.4036 | 0.22547 | 0.72633
32.1851 | 35.5994 | 36.5338 | 26.1458 | -0.93445 | 9.4351 | 0.22581 | 0.7271
32.1951 | 35.6334 | 36.5494 | 26.1285 | -0.91595 | 9.4668 | 0.22615 | 0.72788
32.2051 | 35.6399 | 36.565 | 26.1112 | -0.92512 | 9.4986 | 0.22649 | 0.72867
32.2151 | 35.6794 | 36.5809 | 26.0939 | -0.90149 | 9.5307 | 0.22684 | 0.72947
32.2251 | 35.6972 | 36.5969 | 26.0767 | -0.89974 | 9.5628 | 0.22718 | 0.73029
32.2351 | 35.7258 | 36.6132 | 26.0594 | -0.88737 | 9.5951 | 0.22753 | 0.73111
32.2451 | 35.7154 | 36.6296 | 26.0421 | -0.91418 | 9.6276 | 0.22787 | 0.73195
32.2551 | 35.7653 | 36.6462 | 26.0249 | -0.88088 | 9.6603 | 0.22822 | 0.7328
32.2651 | 35.7813 | 36.6629 | 26.0077 | -0.88165 | 9.693 | 0.22857 | 0.73366
32.2751 | 35.7923 | 36.6799 | 25.9905 | -0.88762 | 9.726 | 0.22892 | 0.73453
32.2851 | 35.8293 | 36.6971 | 25.9733 | -0.86778 | 9.7591 | 0.22927 | 0.73542
32.2951 | 35.8546 | 36.7144 | 25.9561 | -0.85982 | 9.7924 | 0.22962 | 0.73632
32.3051 | 35.8711 | 36.732 | 25.9389 | -0.86086 | 9.8258 | 0.22997 | 0.73723
32.3151 | 35.882 | 36.7497 | 25.9218 | -0.86767 | 9.8594 | 0.23032 | 0.73815
32.3251 | 35.9228 | 36.7676 | 25.9046 | -0.84479 | 9.8932 | 0.23067 | 0.73908
32.3351 | 35.9246 | 36.7857 | 25.8875 | -0.86109 | 9.9271 | 0.23103 | 0.74002
32.3451 | 35.9515 | 36.804 | 25.8704 | -0.8525 | 9.9613 | 0.23138 | 0.74098
32.3551 | 35.9909 | 36.8225 | 25.8533 | -0.83159 | 9.9956 | 0.23174 | 0.74195
32.3651 | 36.0025 | 36.8412 | 25.8362 | -0.83869 | 10.03 | 0.23209 | 0.74293
32.3751 | 36.0051 | 36.8601 | 25.8191 | -0.85496 | 10.0646 | 0.23245 | 0.74392
32.3851 | 36.0397 | 36.8791 | 25.802 | -0.83945 | 10.0994 | 0.23281 | 0.74492
32.3951 | 36.0756 | 36.8984 | 25.785 | -0.82283 | 10.1344 | 0.23317 | 0.74594
32.4051 | 36.0774 | 36.9179 | 25.7679 | -0.84052 | 10.1695 | 0.23352 | 0.74697
32.4151 | 36.1051 | 36.9376 | 25.7509 | -0.8325 | 10.2048 | 0.23388 | 0.74801
32.4251 | 36.1368 | 36.9575 | 25.7339 | -0.82067 | 10.2403 | 0.23425 | 0.74906
32.4351 | 36.1571 | 36.9776 | 25.7169 | -0.82046 | 10.276 | 0.23461 | 0.75012
32.4451 | 36.1927 | 36.9979 | 25.6999 | -0.80515 | 10.3118 | 0.23497 | 0.7512
32.4551 | 36.2092 | 37.0184 | 25.6829 | -0.80915 | 10.3479 | 0.23533 | 0.75229
32.4651 | 36.246 | 37.0391 | 25.6659 | -0.79306 | 10.3841 | 0.2357 | 0.75339
32.4751 | 36.2891 | 37.06 | 25.6489 | -0.77087 | 10.4205 | 0.23606 | 0.7545
32.4851 | 36.2976 | 37.0811 | 25.632 | -0.78347 | 10.457 | 0.23643 | 0.75562
32.4951 | 36.3345 | 37.1024 | 25.6151 | -0.76789 | 10.4938 | 0.2368 | 0.75676
32.5051 | 36.3566 | 37.1239 | 25.5982 | -0.76733 | 10.5307 | 0.23716 | 0.75791
32.5151 | 36.4012 | 37.1457 | 25.5812 | -0.74448 | 10.5678 | 0.23753 | 0.75907
32.5251 | 36.433 | 37.1676 | 25.5643 | -0.73464 | 10.6052 | 0.2379 | 0.76024
32.5351 | 36.4754 | 37.1898 | 25.5475 | -0.7144 | 10.6426 | 0.23827 | 0.76142
32.5451 | 36.4931 | 37.2122 | 25.5306 | -0.71909 | 10.6803 | 0.23864 | 0.76262
32.5551 | 36.5353 | 37.2348 | 25.5138 | -0.69949 | 10.7182 | 0.23901 | 0.76383
32.5651 | 36.5593 | 37.2576 | 25.4969 | -0.69832 | 10.7563 | 0.23939 | 0.76505
32.5751 | 36.578 | 37.2807 | 25.4801 | -0.70266 | 10.7945 | 0.23976 | 0.76628
32.5851 | 36.6237 | 37.3039 | 25.4633 | -0.68022 | 10.833 | 0.24014 | 0.76753
32.5951 | 36.6561 | 37.3274 | 25.4465 | -0.67127 | 10.8716 | 0.24051 | 0.76879
32.6051 | 36.6786 | 37.3511 | 25.4297 | -0.67248 | 10.9104 | 0.24089 | 0.77006
32.6151 | 36.7091 | 37.375 | 25.4129 | -0.6659 | 10.9495 | 0.24126 | 0.77134
32.6251 | 36.7452 | 37.3991 | 25.3961 | -0.65395 | 10.9887 | 0.24164 | 0.77263
32.6351 | 36.7987 | 37.4235 | 25.3794 | -0.62482 | 11.0282 | 0.24202 | 0.77394
32.645 | 36.8008 | 37.4481 | 25.3627 | -0.64729 | 11.0678 | 0.2424 | 0.77526
32.6551 | 36.8404 | 37.4729 | 25.3459 | -0.63251 | 11.1076 | 0.24278 | 0.77659
32.6651 | 36.8666 | 37.498 | 25.3292 | -0.63136 | 11.1476 | 0.24316 | 0.77793
32.675 | 36.9003 | 37.5232 | 25.3125 | -0.62295 | 11.1879 | 0.24355 | 0.77929
32.685 | 36.9582 | 37.5488 | 25.2958 | -0.59056 | 11.2283 | 0.24393 | 0.78066
32.6951 | 36.9758 | 37.5745 | 25.2792 | -0.5987 | 11.269 | 0.24431 | 0.78204
32.705 | 37.0108 | 37.6005 | 25.2625 | -0.58966 | 11.3098 | 0.2447 | 0.78343
32.715 | 37.0371 | 37.6267 | 25.2459 | -0.58957 | 11.3509 | 0.24508 | 0.78483
32.725 | 37.0612 | 37.6531 | 25.2292 | -0.59192 | 11.3922 | 0.24547 | 0.78625
32.735 | 37.1323 | 37.6798 | 25.2126 | -0.5475 | 11.4336 | 0.24586 | 0.78768
32.745 | 37.1459 | 37.7067 | 25.196 | -0.56082 | 11.4753 | 0.24625 | 0.78912
32.755 | 37.1949 | 37.7339 | 25.1794 | -0.53896 | 11.5172 | 0.24664 | 0.79057
32.765 | 37.233 | 37.7613 | 25.1628 | -0.52826 | 11.5593 | 0.24703 | 0.79204
32.775 | 37.2659 | 37.7889 | 25.1463 | -0.523 | 11.6017 | 0.24742 | 0.79352
32.785 | 37.324 | 37.8168 | 25.1297 | -0.49278 | 11.6442 | 0.24781 | 0.79501
32.795 | 37.3557 | 37.8449 | 25.1132 | -0.48921 | 11.687 | 0.24821 | 0.79651
32.805 | 37.3775 | 37.8733 | 25.0966 | -0.49579 | 11.73 | 0.2486 | 0.79803
32.815 | 37.4414 | 37.9019 | 25.0801 | -0.46048 | 11.7732 | 0.249 | 0.79955
32.825 | 37.4571 | 37.9307 | 25.0636 | -0.47365 | 11.8166 | 0.24939 | 0.80109
32.835 | 37.5356 | 37.9599 | 25.0472 | -0.42426 | 11.8603 | 0.24979 | 0.80264
32.845 | 37.5587 | 37.9892 | 25.0307 | -0.43053 | 11.9042 | 0.25019 | 0.80421
32.855 | 37.5891 | 38.0188 | 25.0142 | -0.42975 | 11.9483 | 0.25059 | 0.80579
32.865 | 37.643 | 38.0487 | 24.9978 | -0.40569 | 11.9925 | 0.25099 | 0.80737
32.875 | 37.6714 | 38.0788 | 24.9814 | -0.40741 | 12.0371 | 0.25139 | 0.80897
32.885 | 37.7235 | 38.1092 | 24.9649 | -0.38569 | 12.0819 | 0.25179 | 0.81059
32.895 | 37.7629 | 38.1398 | 24.9485 | -0.37692 | 12.1269 | 0.25219 | 0.81221
32.905 | 37.7907 | 38.1707 | 24.9321 | -0.38002 | 12.1721 | 0.2526 | 0.81385
32.915 | 37.8453 | 38.2019 | 24.9157 | -0.35657 | 12.2176 | 0.253 | 0.8155
32.925 | 37.8822 | 38.2333 | 24.8994 | -0.35105 | 12.2633 | 0.25341 | 0.81716
32.935 | 37.9162 | 38.2649 | 24.883 | -0.34872 | 12.3092 | 0.25381 | 0.81883
32.945 | 37.9732 | 38.2969 | 24.8667 | -0.32366 | 12.3554 | 0.25422 | 0.82052
32.955 | 37.9828 | 38.3291 | 24.8504 | -0.34626 | 12.4018 | 0.25463 | 0.82221
32.965 | 38.0421 | 38.3615 | 24.8341 | -0.31942 | 12.4485 | 0.25504 | 0.82392
32.975 | 38.0737 | 38.3942 | 24.8178 | -0.32052 | 12.4954 | 0.25545 | 0.82564
32.985 | 38.1153 | 38.4272 | 24.8015 | -0.31192 | 12.5425 | 0.25586 | 0.82738
32.995 | 38.1697 | 38.4605 | 24.7852 | -0.29079 | 12.5899 | 0.25627 | 0.82912
33.005 | 38.2102 | 38.494 | 24.7689 | -0.28383 | 12.6375 | 0.25669 | 0.83088
33.015 | 38.2291 | 38.5278 | 24.7527 | -0.29874 | 12.6854 | 0.2571 | 0.83265
33.025 | 38.2656 | 38.5619 | 24.7365 | -0.29632 | 12.7335 | 0.25752 | 0.83443
33.035 | 38.3502 | 38.5962 | 24.7203 | -0.24605 | 12.7818 | 0.25793 | 0.83622
33.045 | 38.3777 | 38.6309 | 24.7041 | -0.25318 | 12.8304 | 0.25835 | 0.83803
33.055 | 38.4263 | 38.6658 | 24.6879 | -0.23949 | 12.8793 | 0.25877 | 0.83985
33.065 | 38.4608 | 38.701 | 24.6717 | -0.24018 | 12.9284 | 0.25919 | 0.84167
33.075 | 38.5115 | 38.7364 | 24.6555 | -0.22495 | 12.9778 | 0.25961 | 0.84351
33.085 | 38.5545 | 38.7722 | 24.6394 | -0.21766 | 13.0274 | 0.26003 | 0.84536
33.095 | 38.6029 | 38.8082 | 24.6233 | -0.20529 | 13.0773 | 0.26045 | 0.84723
33.105 | 38.643 | 38.8445 | 24.6071 | -0.20151 | 13.1274 | 0.26088 | 0.8491
33.115 | 38.6947 | 38.8811 | 24.591 | -0.18641 | 13.1778 | 0.2613 | 0.85099
33.125 | 38.7297 | 38.918 | 24.5749 | -0.18829 | 13.2285 | 0.26173 | 0.85289
33.135 | 38.7778 | 38.9552 | 24.5588 | -0.17737 | 13.2794 | 0.26216 | 0.8548
33.145 | 38.8096 | 38.9926 | 24.5428 | -0.18299 | 13.3305 | 0.26258 | 0.85672
33.155 | 38.851 | 39.0303 | 24.5267 | -0.17935 | 13.382 | 0.26301 | 0.85865
33.165 | 38.9053 | 39.0684 | 24.5107 | -0.16309 | 13.4337 | 0.26344 | 0.8606
33.175 | 38.9437 | 39.1067 | 24.4947 | -0.16303 | 13.4856 | 0.26387 | 0.86255
33.185 | 38.9802 | 39.1454 | 24.4786 | -0.16516 | 13.5379 | 0.2643 | 0.86452
33.1949 | 39.0558 | 39.1842 | 24.4627 | -0.12845 | 13.5904 | 0.26474 | 0.86649
33.2049 | 39.0566 | 39.2235 | 24.4467 | -0.16687 | 13.6431 | 0.26517 | 0.86848
33.215 | 39.1146 | 39.263 | 24.4307 | -0.14839 | 13.6962 | 0.26561 | 0.87048
33.2249 | 39.1695 | 39.3028 | 24.4147 | -0.13331 | 13.7495 | 0.26604 | 0.87249
33.2349 | 39.1966 | 39.3429 | 24.3988 | -0.14633 | 13.8031 | 0.26648 | 0.87451
33.245 | 39.2382 | 39.3834 | 24.3829 | -0.14515 | 13.857 | 0.26692 | 0.87655
33.2549 | 39.3078 | 39.424 | 24.367 | -0.11624 | 13.9111 | 0.26736 | 0.87859
33.2649 | 39.3696 | 39.4651 | 24.3511 | -0.095473 | 13.9656 | 0.2678 | 0.88064
33.2749 | 39.4022 | 39.5064 | 24.3352 | -0.10421 | 14.0203 | 0.26824 | 0.88271
33.2849 | 39.4414 | 39.548 | 24.3193 | -0.10665 | 14.0753 | 0.26868 | 0.88478
33.2949 | 39.5004 | 39.59 | 24.3034 | -0.0896 | 14.1306 | 0.26913 | 0.88687
33.3049 | 39.5347 | 39.6322 | 24.2876 | -0.09752 | 14.1861 | 0.26957 | 0.88896
33.3149 | 39.6127 | 39.6748 | 24.2718 | -0.062096 | 14.2419 | 0.27002 | 0.89107
33.3249 | 39.6553 | 39.7177 | 24.256 | -0.062383 | 14.2981 | 0.27046 | 0.89319
33.3349 | 39.702 | 39.7609 | 24.2402 | -0.058883 | 14.3545 | 0.27091 | 0.89531
33.3449 | 39.7749 | 39.8044 | 24.2244 | -0.0295 | 14.4112 | 0.27136 | 0.89745
33.3549 | 39.8105 | 39.8482 | 24.2086 | -0.037731 | 14.4682 | 0.27181 | 0.8996
33.3649 | 39.8882 | 39.8923 | 24.1928 | -0.0041378 | 14.5255 | 0.27226 | 0.90175
33.3749 | 39.9321 | 39.9368 | 24.1771 | -0.0047087 | 14.5831 | 0.27271 | 0.90392
33.3849 | 39.9914 | 39.9816 | 24.1613 | 0.0098018 | 14.641 | 0.27317 | 0.90609
33.3949 | 40.062 | 40.0267 | 24.1456 | 0.035291 | 14.6992 | 0.27362 | 0.90828
33.4049 | 40.1175 | 40.0721 | 24.1299 | 0.045357 | 14.7577 | 0.27408 | 0.91048
33.4149 | 40.1623 | 40.1179 | 24.1142 | 0.044443 | 14.8164 | 0.27454 | 0.91268
33.4249 | 40.2179 | 40.1639 | 24.0986 | 0.053958 | 14.8755 | 0.27499 | 0.91489
33.4349 | 40.2898 | 40.2104 | 24.0829 | 0.079447 | 14.9349 | 0.27545 | 0.91712
33.4449 | 40.3283 | 40.2571 | 24.0672 | 0.071209 | 14.9946 | 0.27591 | 0.91935
33.4549 | 40.396 | 40.3042 | 24.0516 | 0.091841 | 15.0546 | 0.27638 | 0.92159
33.4649 | 40.4496 | 40.3516 | 24.036 | 0.098043 | 15.1149 | 0.27684 | 0.92384
33.4749 | 40.5059 | 40.3992 | 24.0204 | 0.10666 | 15.1754 | 0.2773 | 0.9261
33.4849 | 40.5643 | 40.4473 | 24.0048 | 0.117 | 15.2364 | 0.27777 | 0.92836
33.4949 | 40.6053 | 40.4957 | 23.9892 | 0.1096 | 15.2976 | 0.27823 | 0.93064
33.5049 | 40.6604 | 40.5444 | 23.9737 | 0.11597 | 15.3592 | 0.2787 | 0.93292
33.5149 | 40.7185 | 40.5935 | 23.9581 | 0.125 | 15.421 | 0.27917 | 0.93522
33.5249 | 40.7768 | 40.6429 | 23.9426 | 0.13394 | 15.4831 | 0.27964 | 0.93752
33.5349 | 40.8194 | 40.6926 | 23.9271 | 0.1268 | 15.5456 | 0.28011 | 0.93982
33.5449 | 40.8605 | 40.7427 | 23.9115 | 0.11781 | 15.6084 | 0.28058 | 0.94214
33.5549 | 40.9617 | 40.7931 | 23.8961 | 0.16858 | 15.6715 | 0.28105 | 0.94447
33.5649 | 40.9932 | 40.8439 | 23.8806 | 0.14931 | 15.735 | 0.28153 | 0.9468
33.5749 | 41.0519 | 40.895 | 23.8651 | 0.15689 | 15.7988 | 0.282 | 0.94914
33.5849 | 41.1139 | 40.9464 | 23.8497 | 0.16748 | 15.8628 | 0.28248 | 0.95148
33.5949 | 41.167 | 40.9982 | 23.8342 | 0.16878 | 15.9272 | 0.28296 | 0.95383
33.6049 | 41.2463 | 41.0504 | 23.8188 | 0.19592 | 15.9919 | 0.28344 | 0.95619
33.6149 | 41.3012 | 41.1029 | 23.8034 | 0.19833 | 16.057 | 0.28392 | 0.95856
33.6249 | 41.3688 | 41.1557 | 23.788 | 0.21307 | 16.1224 | 0.2844 | 0.96094
33.6349 | 41.4243 | 41.2089 | 23.7726 | 0.21542 | 16.188 | 0.28488 | 0.96331
33.6449 | 41.4906 | 41.2624 | 23.7573 | 0.22817 | 16.2541 | 0.28537 | 0.9657
33.6549 | 41.55 | 41.3163 | 23.7419 | 0.23367 | 16.3205 | 0.28585 | 0.96809
33.6649 | 41.6086 | 41.3706 | 23.7266 | 0.23801 | 16.3872 | 0.28634 | 0.97049
33.6749 | 41.697 | 41.4252 | 23.7113 | 0.27179 | 16.4542 | 0.28683 | 0.9729
33.6849 | 41.7541 | 41.4802 | 23.6959 | 0.27392 | 16.5216 | 0.28732 | 0.97531
33.6949 | 41.8042 | 41.5355 | 23.6807 | 0.26875 | 16.5893 | 0.28781 | 0.97772
33.7049 | 41.8585 | 41.5911 | 23.6654 | 0.26736 | 16.6573 | 0.2883 | 0.98014
33.7149 | 41.9379 | 41.6472 | 23.6501 | 0.29072 | 16.7257 | 0.28879 | 0.98257
33.7249 | 42.0198 | 41.7036 | 23.6349 | 0.31622 | 16.7944 | 0.28928 | 0.985
33.7349 | 42.0549 | 41.7603 | 23.6196 | 0.29455 | 16.8635 | 0.28978 | 0.98744
33.7448 | 42.1187 | 41.8174 | 23.6044 | 0.30128 | 16.9329 | 0.29027 | 0.98987
33.7548 | 42.1849 | 41.8749 | 23.5892 | 0.30999 | 17.0026 | 0.29077 | 0.99232
33.7649 | 42.2577 | 41.9328 | 23.574 | 0.32494 | 17.0727 | 0.29127 | 0.99477
33.7749 | 42.3157 | 41.991 | 23.5588 | 0.32472 | 17.1432 | 0.29177 | 0.99722
33.7848 | 42.3902 | 42.0496 | 23.5437 | 0.34064 | 17.2139 | 0.29227 | 0.99968
33.7948 | 42.4522 | 42.1085 | 23.5285 | 0.34369 | 17.2851 | 0.29278 | 1.0021
33.8048 | 42.5239 | 42.1678 | 23.5134 | 0.35615 | 17.3565 | 0.29328 | 1.0046
33.8148 | 42.5598 | 42.2274 | 23.4983 | 0.33236 | 17.4283 | 0.29378 | 1.0071
33.8248 | 42.644 | 42.2875 | 23.4832 | 0.35651 | 17.5005 | 0.29429 | 1.0095
33.8348 | 42.7273 | 42.3479 | 23.4681 | 0.37939 | 17.573 | 0.2948 | 1.012
33.8448 | 42.7723 | 42.4087 | 23.453 | 0.3636 | 17.6459 | 0.29531 | 1.0145
33.8548 | 42.8423 | 42.4698 | 23.4379 | 0.37249 | 17.7191 | 0.29582 | 1.017
33.8648 | 42.9199 | 42.5313 | 23.4229 | 0.38856 | 17.7927 | 0.29633 | 1.0194
33.8748 | 42.9889 | 42.5932 | 23.4079 | 0.39565 | 17.8666 | 0.29684 | 1.0219
33.8848 | 43.0414 | 42.6555 | 23.3928 | 0.38587 | 17.9409 | 0.29736 | 1.0244
33.8948 | 43.1101 | 42.7182 | 23.3778 | 0.39192 | 18.0156 | 0.29787 | 1.0269
33.9048 | 43.1841 | 42.7812 | 23.3628 | 0.40289 | 18.0906 | 0.29839 | 1.0294
33.9148 | 43.2593 | 42.8445 | 23.3479 | 0.41475 | 18.1659 | 0.29891 | 1.0319
33.9248 | 43.3114 | 42.9083 | 23.3329 | 0.40307 | 18.2416 | 0.29943 | 1.0343
33.9348 | 43.3971 | 42.9725 | 23.318 | 0.42462 | 18.3177 | 0.29995 | 1.0368
33.9448 | 43.4646 | 43.037 | 23.303 | 0.42759 | 18.3942 | 0.30047 | 1.0393
33.9548 | 43.5352 | 43.1019 | 23.2881 | 0.43328 | 18.471 | 0.301 | 1.0418
33.9648 | 43.6142 | 43.1671 | 23.2732 | 0.44706 | 18.5481 | 0.30152 | 1.0443
33.9748 | 43.6906 | 43.2328 | 23.2583 | 0.4578 | 18.6256 | 0.30205 | 1.0468
33.9848 | 43.7508 | 43.2988 | 23.2435 | 0.45196 | 18.7035 | 0.30258 | 1.0493
33.9948 | 43.8001 | 43.3653 | 23.2286 | 0.43484 | 18.7818 | 0.30311 | 1.0518
34.0048 | 43.8983 | 43.4321 | 23.2138 | 0.46624 | 18.8604 | 0.30364 | 1.0542
34.0148 | 43.9668 | 43.4992 | 23.1989 | 0.46757 | 18.9394 | 0.30417 | 1.0567
34.0248 | 44.0386 | 43.5667 | 23.1841 | 0.47188 | 19.0187 | 0.3047 | 1.0592
34.0348 | 44.1129 | 43.6347 | 23.1693 | 0.47824 | 19.0984 | 0.30524 | 1.0617
34.0448 | 44.1639 | 43.703 | 23.1545 | 0.46092 | 19.1785 | 0.30577 | 1.0642
34.0548 | 44.2478 | 43.7717 | 23.1398 | 0.47613 | 19.259 | 0.30631 | 1.0666
34.0648 | 44.3074 | 43.8407 | 23.125 | 0.46666 | 19.3398 | 0.30685 | 1.0691
34.0748 | 44.393 | 43.9101 | 23.1103 | 0.48287 | 19.4209 | 0.30739 | 1.0716
34.0848 | 44.4499 | 43.98 | 23.0956 | 0.46994 | 19.5024 | 0.30793 | 1.0741
34.0948 | 44.5196 | 44.0502 | 23.0808 | 0.46942 | 19.5844 | 0.30847 | 1.0765
34.1048 | 44.5985 | 44.1208 | 23.0661 | 0.47772 | 19.6666 | 0.30902 | 1.079
34.1148 | 44.668 | 44.1918 | 23.0515 | 0.47624 | 19.7493 | 0.30956 | 1.0814
34.1248 | 44.7297 | 44.2631 | 23.0368 | 0.46658 | 19.8323 | 0.31011 | 1.0839
34.1348 | 44.7921 | 44.3348 | 23.0221 | 0.45732 | 19.9156 | 0.31066 | 1.0863
34.1448 | 44.8686 | 44.4069 | 23.0075 | 0.46171 | 19.9994 | 0.31121 | 1.0888
34.1548 | 44.9658 | 44.4794 | 22.9929 | 0.48641 | 20.0835 | 0.31176 | 1.0912
34.1648 | 45.0165 | 44.5523 | 22.9783 | 0.46424 | 20.168 | 0.31232 | 1.0937
34.1748 | 45.1041 | 44.6255 | 22.9637 | 0.47858 | 20.2529 | 0.31287 | 1.0961
34.1848 | 45.1715 | 44.6991 | 22.9491 | 0.47242 | 20.338 | 0.31343 | 1.0985
34.1948 | 45.2382 | 44.7731 | 22.9345 | 0.46511 | 20.4236 | 0.31398 | 1.1009
34.2048 | 45.3344 | 44.8475 | 22.92 | 0.48692 | 20.5096 | 0.31454 | 1.1033
34.2148 | 45.3939 | 44.9222 | 22.9055 | 0.47166 | 20.5959 | 0.3151 | 1.1057
34.2248 | 45.4896 | 44.9974 | 22.8909 | 0.49222 | 20.6826 | 0.31567 | 1.1081
34.2348 | 45.56 | 45.0729 | 22.8764 | 0.4871 | 20.7697 | 0.31623 | 1.1105
34.2448 | 45.658 | 45.1487 | 22.8619 | 0.50928 | 20.8571 | 0.31679 | 1.1129
34.2548 | 45.7372 | 45.225 | 22.8475 | 0.51222 | 20.9449 | 0.31736 | 1.1153
34.2648 | 45.7979 | 45.3016 | 22.833 | 0.49628 | 21.033 | 0.31793 | 1.1177
34.2748 | 45.8993 | 45.3786 | 22.8186 | 0.52066 | 21.1215 | 0.3185 | 1.12
34.2848 | 45.9865 | 45.456 | 22.8041 | 0.53048 | 21.2104 | 0.31907 | 1.1224
34.2948 | 46.0752 | 45.5337 | 22.7897 | 0.5415 | 21.2996 | 0.31964 | 1.1247
34.3047 | 46.1191 | 45.6118 | 22.7753 | 0.50727 | 21.3892 | 0.32021 | 1.1271
34.3147 | 46.2326 | 45.6903 | 22.7609 | 0.54227 | 21.4792 | 0.32079 | 1.1294
34.3248 | 46.3186 | 45.7692 | 22.7466 | 0.54941 | 21.5695 | 0.32137 | 1.1317
34.3347 | 46.4043 | 45.8484 | 22.7322 | 0.55588 | 21.6602 | 0.32195 | 1.134
34.3447 | 46.4727 | 45.928 | 22.7179 | 0.54468 | 21.7513 | 0.32253 | 1.1363
34.3547 | 46.5575 | 46.0079 | 22.7035 | 0.5496 | 21.8426 | 0.32311 | 1.1386
34.3647 | 46.6352 | 46.0882 | 22.6892 | 0.54698 | 21.9344 | 0.32369 | 1.1409
34.3747 | 46.7361 | 46.1689 | 22.6749 | 0.5672 | 22.0265 | 0.32428 | 1.1432
34.3847 | 46.8015 | 46.2499 | 22.6606 | 0.55155 | 22.119 | 0.32486 | 1.1455
34.3947 | 46.8569 | 46.3314 | 22.6464 | 0.52555 | 22.2118 | 0.32545 | 1.1477
34.4047 | 46.9513 | 46.413 | 22.6321 | 0.53828 | 22.3049 | 0.32604 | 1.1499
34.4147 | 47.0524 | 46.4951 | 22.6179 | 0.55727 | 22.3984 | 0.32663 | 1.1522
34.4247 | 47.109 | 46.5776 | 22.6037 | 0.5314 | 22.4923 | 0.32722 | 1.1544
34.4347 | 47.1952 | 46.6604 | 22.5895 | 0.53478 | 22.5865 | 0.32782 | 1.1566
34.4447 | 47.237 | 46.7436 | 22.5753 | 0.4934 | 22.6811 | 0.32841 | 1.1588
34.4547 | 47.342 | 46.8271 | 22.5611 | 0.51488 | 22.776 | 0.32901 | 1.161
34.4647 | 47.4134 | 46.9109 | 22.5469 | 0.50252 | 22.8712 | 0.32961 | 1.1632
34.4747 | 47.5071 | 46.9951 | 22.5328 | 0.51202 | 22.9667 | 0.33021 | 1.1653
34.4847 | 47.5517 | 47.0796 | 22.5187 | 0.47207 | 23.0627 | 0.33081 | 1.1675
34.4947 | 47.6368 | 47.1645 | 22.5045 | 0.47229 | 23.1589 | 0.33142 | 1.1696
34.5047 | 47.706 | 47.2497 | 22.4904 | 0.45627 | 23.2555 | 0.33202 | 1.1718
34.5147 | 47.8047 | 47.3352 | 22.4764 | 0.46949 | 23.3523 | 0.33263 | 1.1739
34.5247 | 47.8414 | 47.4211 | 22.4623 | 0.42031 | 23.4496 | 0.33324 | 1.176
34.5347 | 47.9267 | 47.5073 | 22.4482 | 0.41939 | 23.5472 | 0.33385 | 1.1781
34.5447 | 48.0126 | 47.5938 | 22.4342 | 0.41875 | 23.6451 | 0.33446 | 1.1801
34.5547 | 48.0721 | 47.6807 | 22.4202 | 0.39139 | 23.7433 | 0.33507 | 1.1822
34.5647 | 48.1441 | 47.7679 | 22.4061 | 0.3762 | 23.8418 | 0.33569 | 1.1843
34.5747 | 48.2312 | 47.8553 | 22.3922 | 0.37588 | 23.9406 | 0.33631 | 1.1863
34.5847 | 48.2766 | 47.9431 | 22.3782 | 0.33347 | 24.0397 | 0.33692 | 1.1883
34.5947 | 48.3839 | 48.0313 | 22.3642 | 0.35264 | 24.1392 | 0.33755 | 1.1903
34.6047 | 48.4336 | 48.1197 | 22.3502 | 0.3139 | 24.239 | 0.33817 | 1.1923
34.6147 | 48.5078 | 48.2084 | 22.3363 | 0.29936 | 24.339 | 0.33879 | 1.1943
34.6247 | 48.5988 | 48.2974 | 22.3224 | 0.30141 | 24.4393 | 0.33942 | 1.1963
34.6347 | 48.6673 | 48.3867 | 22.3085 | 0.28058 | 24.54 | 0.34004 | 1.1982
34.6447 | 48.7172 | 48.4764 | 22.2946 | 0.24084 | 24.6409 | 0.34067 | 1.2002
34.6547 | 48.8104 | 48.5663 | 22.2807 | 0.24412 | 24.7422 | 0.3413 | 1.2021
34.6647 | 48.9086 | 48.6565 | 22.2668 | 0.2521 | 24.8437 | 0.34194 | 1.204
34.6747 | 48.9629 | 48.747 | 22.253 | 0.21591 | 24.9455 | 0.34257 | 1.2059
34.6847 | 49.0179 | 48.8377 | 22.2392 | 0.18023 | 25.0475 | 0.34321 | 1.2078
34.6947 | 49.1331 | 48.9287 | 22.2254 | 0.20439 | 25.1498 | 0.34384 | 1.2097
34.7047 | 49.2026 | 49.02 | 22.2116 | 0.18257 | 25.2525 | 0.34448 | 1.2115
34.7147 | 49.2765 | 49.1116 | 22.1978 | 0.16489 | 25.3554 | 0.34512 | 1.2134
34.7247 | 49.3575 | 49.2034 | 22.184 | 0.15405 | 25.4585 | 0.34577 | 1.2152
34.7347 | 49.4435 | 49.2955 | 22.1703 | 0.14804 | 25.5618 | 0.34641 | 1.217
34.7447 | 49.5388 | 49.3878 | 22.1565 | 0.15099 | 25.6654 | 0.34706 | 1.2188
34.7547 | 49.6015 | 49.4804 | 22.1428 | 0.12109 | 25.7693 | 0.34771 | 1.2206
34.7647 | 49.6681 | 49.5733 | 22.1291 | 0.094846 | 25.8735 | 0.34836 | 1.2224
34.7747 | 49.8006 | 49.6663 | 22.1154 | 0.13427 | 25.9779 | 0.34901 | 1.2241
34.7847 | 49.844 | 49.7596 | 22.1017 | 0.084357 | 26.0824 | 0.34966 | 1.2258
34.7947 | 49.9272 | 49.8531 | 22.088 | 0.07411 | 26.1872 | 0.35032 | 1.2276
34.8047 | 50.0329 | 49.9468 | 22.0744 | 0.08605 | 26.2922 | 0.35097 | 1.2293
34.8147 | 50.1165 | 50.0408 | 22.0607 | 0.075673 | 26.3975 | 0.35163 | 1.231
34.8247 | 50.1865 | 50.135 | 22.0471 | 0.051489 | 26.5029 | 0.35229 | 1.2327
34.8347 | 50.2814 | 50.2294 | 22.0335 | 0.051998 | 26.6086 | 0.35296 | 1.2343
34.8447 | 50.3586 | 50.3239 | 22.0199 | 0.034704 | 26.7144 | 0.35362 | 1.236
34.8546 | 50.4565 | 50.4187 | 22.0064 | 0.037818 | 26.8204 | 0.35429 | 1.2376
34.8646 | 50.5108 | 50.5136 | 21.9928 | -0.0028458 | 26.9267 | 0.35495 | 1.2392
34.8747 | 50.5878 | 50.6088 | 21.9793 | -0.020999 | 27.0331 | 0.35562 | 1.2408
34.8847 | 50.6772 | 50.7041 | 21.9657 | -0.026923 | 27.1397 | 0.3563 | 1.2424
34.8946 | 50.7765 | 50.7995 | 21.9522 | -0.023024 | 27.2463 | 0.35697 | 1.244
34.9046 | 50.8201 | 50.8952 | 21.9387 | -0.075076 | 27.3532 | 0.35764 | 1.2456
34.9146 | 50.901 | 50.991 | 21.9252 | -0.089985 | 27.4603 | 0.35832 | 1.2471
34.9246 | 51.001 | 51.0869 | 21.9118 | -0.085936 | 27.5675 | 0.359 | 1.2487
34.9346 | 51.0249 | 51.183 | 21.8983 | -0.15813 | 27.6748 | 0.35968 | 1.2502
34.9446 | 51.1353 | 51.2793 | 21.8849 | -0.14397 | 27.7823 | 0.36037 | 1.2517
34.9546 | 51.1869 | 51.3755 | 21.8715 | -0.18861 | 27.8898 | 0.36105 | 1.2532
34.9646 | 51.2435 | 51.472 | 21.858 | -0.22848 | 27.9975 | 0.36174 | 1.2547
34.9746 | 51.3724 | 51.5686 | 21.8447 | -0.19617 | 28.1053 | 0.36243 | 1.2562
34.9846 | 51.3941 | 51.6653 | 21.8313 | -0.27116 | 28.2132 | 0.36312 | 1.2576
34.9946 | 51.4571 | 51.762 | 21.8179 | -0.30494 | 28.3213 | 0.36381 | 1.2591
35.0046 | 51.5816 | 51.8588 | 21.8046 | -0.27722 | 28.4292 | 0.36451 | 1.2605
35.0146 | 51.5906 | 51.9558 | 21.7912 | -0.36517 | 28.5374 | 0.3652 | 1.2619
35.0246 | 51.7309 | 52.0528 | 21.7779 | -0.3219 | 28.6456 | 0.3659 | 1.2633
35.0346 | 51.7477 | 52.1499 | 21.7646 | -0.40218 | 28.7539 | 0.3666 | 1.2647
35.0446 | 51.8439 | 52.247 | 21.7513 | -0.40312 | 28.8623 | 0.3673 | 1.2661
35.0546 | 51.9537 | 52.3442 | 21.7381 | -0.39051 | 28.9707 | 0.36801 | 1.2675
35.0646 | 51.9742 | 52.4413 | 21.7248 | -0.46714 | 29.079 | 0.36872 | 1.2688
35.0746 | 52.0828 | 52.5386 | 21.7116 | -0.45579 | 29.1874 | 0.36942 | 1.2702
35.0846 | 52.186 | 52.6359 | 21.6983 | -0.44987 | 29.2959 | 0.37013 | 1.2715
35.0946 | 52.2141 | 52.7331 | 21.6851 | -0.51905 | 29.4043 | 0.37085 | 1.2728
35.1046 | 52.3177 | 52.8304 | 21.6719 | -0.51273 | 29.5128 | 0.37156 | 1.2742
35.1146 | 52.3795 | 52.9276 | 21.6588 | -0.54811 | 29.6211 | 0.37228 | 1.2755
35.1246 | 52.4844 | 53.0249 | 21.6456 | -0.54047 | 29.7295 | 0.373 | 1.2768
35.1346 | 52.5829 | 53.1221 | 21.6325 | -0.5392 | 29.8379 | 0.37372 | 1.278
35.1446 | 52.5847 | 53.2193 | 21.6193 | -0.63459 | 29.9462 | 0.37444 | 1.2793
35.1546 | 52.7105 | 53.3164 | 21.6062 | -0.60593 | 30.0545 | 0.37517 | 1.2806
35.1646 | 52.7933 | 53.4135 | 21.5931 | -0.62022 | 30.1627 | 0.37589 | 1.2818
35.1746 | 52.8169 | 53.5104 | 21.58 | -0.69354 | 30.2707 | 0.37662 | 1.2831
35.1846 | 52.9505 | 53.6074 | 21.5669 | -0.65688 | 30.3788 | 0.37735 | 1.2843
35.1946 | 52.9659 | 53.7042 | 21.5539 | -0.73833 | 30.4867 | 0.37809 | 1.2855
35.2046 | 53.0857 | 53.801 | 21.5408 | -0.71527 | 30.5946 | 0.37882 | 1.2867
35.2146 | 53.1727 | 53.8976 | 21.5278 | -0.72491 | 30.7023 | 0.37956 | 1.2879
35.2246 | 53.1899 | 53.994 | 21.5148 | -0.80413 | 30.8098 | 0.3803 | 1.2891
35.2346 | 53.3211 | 54.0904 | 21.5018 | -0.76931 | 30.9172 | 0.38104 | 1.2903
35.2446 | 53.3623 | 54.1867 | 21.4888 | -0.82435 | 31.0245 | 0.38178 | 1.2915
35.2546 | 53.4611 | 54.2827 | 21.4759 | -0.82163 | 31.1317 | 0.38253 | 1.2927
35.2646 | 53.5443 | 54.3787 | 21.4629 | -0.83435 | 31.2386 | 0.38328 | 1.2939
35.2746 | 53.5579 | 54.4744 | 21.45 | -0.91649 | 31.3454 | 0.38403 | 1.295
35.2846 | 53.705 | 54.5698 | 21.4371 | -0.86484 | 31.4518 | 0.38478 | 1.2962
35.2946 | 53.7401 | 54.6652 | 21.4242 | -0.92509 | 31.5582 | 0.38553 | 1.2973
35.3046 | 53.8242 | 54.7603 | 21.4113 | -0.93612 | 31.6643 | 0.38629 | 1.2985
35.3146 | 53.9222 | 54.8552 | 21.3984 | -0.93303 | 31.7702 | 0.38705 | 1.2996
35.3246 | 53.9418 | 54.9499 | 21.3855 | -1.0081 | 31.8758 | 0.38781 | 1.3007
35.3346 | 54.0864 | 55.0442 | 21.3727 | -0.95782 | 31.9811 | 0.38857 | 1.3018
35.3446 | 54.1225 | 55.1384 | 21.3599 | -1.0159 | 32.0862 | 0.38934 | 1.303
35.3546 | 54.2028 | 55.2322 | 21.3471 | -1.0294 | 32.191 | 0.39011 | 1.3041
35.3646 | 54.2941 | 55.3258 | 21.3343 | -1.0317 | 32.2955 | 0.39088 | 1.3052
35.3746 | 54.3297 | 55.4191 | 21.3215 | -1.0894 | 32.3997 | 0.39165 | 1.3063
35.3846 | 54.4265 | 55.5121 | 21.3087 | -1.0856 | 32.5036 | 0.39242 | 1.3074
35.3946 | 54.4743 | 55.6046 | 21.296 | -1.1303 | 32.607 | 0.3932 | 1.3085
35.4046 | 54.5394 | 55.6969 | 21.2832 | -1.1575 | 32.7101 | 0.39398 | 1.3096
35.4145 | 54.6044 | 55.7889 | 21.2705 | -1.1845 | 32.8129 | 0.39476 | 1.3107
35.4246 | 54.6448 | 55.8805 | 21.2578 | -1.2357 | 32.9154 | 0.39554 | 1.3118
35.4346 | 54.7416 | 55.9717 | 21.2451 | -1.2301 | 33.0174 | 0.39633 | 1.3129
35.4445 | 54.7902 | 56.0624 | 21.2324 | -1.2722 | 33.1189 | 0.39711 | 1.314
35.4545 | 54.8536 | 56.1528 | 21.2198 | -1.2992 | 33.2201 | 0.39791 | 1.315
35.4645 | 54.9204 | 56.2428 | 21.2071 | -1.3224 | 33.3208 | 0.3987 | 1.3161
35.4745 | 54.9399 | 56.3323 | 21.1945 | -1.3924 | 33.4211 | 0.39949 | 1.3172
35.4845 | 55.0575 | 56.4214 | 21.1819 | -1.3639 | 33.521 | 0.40029 | 1.3183
35.4945 | 55.0827 | 56.5101 | 21.1693 | -1.4274 | 33.6203 | 0.40109 | 1.3194
35.5045 | 55.1476 | 56.5981 | 21.1567 | -1.4505 | 33.7191 | 0.40189 | 1.3205
35.5145 | 55.2258 | 56.6858 | 21.1441 | -1.46 | 33.8174 | 0.4027 | 1.3215
35.5245 | 55.2221 | 56.773 | 21.1316 | -1.5509 | 33.9152 | 0.4035 | 1.3226
35.5345 | 55.3194 | 56.8596 | 21.1191 | -1.5402 | 34.0125 | 0.40431 | 1.3237
35.5445 | 55.3651 | 56.9457 | 21.1065 | -1.5806 | 34.1093 | 0.40512 | 1.3248
35.5545 | 55.4325 | 57.0312 | 21.094 | -1.5987 | 34.2053 | 0.40594 | 1.3259
35.5645 | 55.4804 | 57.1162 | 21.0815 | -1.6358 | 34.3009 | 0.40675 | 1.327
35.5745 | 55.5095 | 57.2006 | 21.0691 | -1.6911 | 34.3959 | 0.40757 | 1.328
35.5845 | 55.6079 | 57.2844 | 21.0566 | -1.6765 | 34.4903 | 0.40839 | 1.3291
35.5945 | 55.6184 | 57.3677 | 21.0442 | -1.7493 | 34.5841 | 0.40922 | 1.3302
35.6045 | 55.7074 | 57.4503 | 21.0317 | -1.7429 | 34.6772 | 0.41004 | 1.3313
35.6145 | 55.7335 | 57.5322 | 21.0193 | -1.7987 | 34.7696 | 0.41087 | 1.3324
35.6245 | 55.8107 | 57.6135 | 21.0069 | -1.8028 | 34.8614 | 0.4117 | 1.3335
35.6345 | 55.8663 | 57.6942 | 20.9945 | -1.8279 | 34.9525 | 0.41253 | 1.3346
35.6445 | 55.8688 | 57.7742 | 20.9822 | -1.9054 | 35.0429 | 0.41337 | 1.3357
35.6545 | 55.9537 | 57.8534 | 20.9698 | -1.8997 | 35.1326 | 0.41421 | 1.3368
35.6645 | 55.9847 | 57.932 | 20.9575 | -1.9473 | 35.2215 | 0.41505 | 1.338
35.6745 | 56.0355 | 58.0098 | 20.9452 | -1.9743 | 35.3097 | 0.41589 | 1.3391
35.6845 | 56.0983 | 58.087 | 20.9329 | -1.9887 | 35.3972 | 0.41674 | 1.3402
35.6945 | 56.1221 | 58.1634 | 20.9206 | -2.0413 | 35.4839 | 0.41758 | 1.3413
35.7045 | 56.1802 | 58.239 | 20.9083 | -2.0588 | 35.5698 | 0.41843 | 1.3425
35.7145 | 56.1787 | 58.3138 | 20.896 | -2.1351 | 35.6549 | 0.41929 | 1.3436
35.7245 | 56.2917 | 58.3878 | 20.8838 | -2.0961 | 35.7391 | 0.42014 | 1.3448
35.7345 | 56.2813 | 58.4611 | 20.8716 | -2.1798 | 35.8226 | 0.421 | 1.3459
35.7445 | 56.3683 | 58.5335 | 20.8593 | -2.1652 | 35.9052 | 0.42186 | 1.3471
35.7545 | 56.4003 | 58.6051 | 20.8471 | -2.2048 | 35.987 | 0.42273 | 1.3482
35.7645 | 56.4331 | 58.6758 | 20.835 | -2.2427 | 36.0678 | 0.42359 | 1.3494
35.7745 | 56.5184 | 58.7456 | 20.8228 | -2.2272 | 36.1478 | 0.42446 | 1.3506
35.7845 | 56.496 | 58.8146 | 20.8106 | -2.3186 | 36.2269 | 0.42533 | 1.3518
35.7945 | 56.5758 | 58.8827 | 20.7985 | -2.3069 | 36.305 | 0.42621 | 1.353
35.8045 | 56.621 | 58.9499 | 20.7864 | -2.3289 | 36.3823 | 0.42708 | 1.3542
35.8145 | 56.6554 | 59.0162 | 20.7743 | -2.3608 | 36.4586 | 0.42796 | 1.3554
35.8245 | 56.7074 | 59.0816 | 20.7622 | -2.3742 | 36.5339 | 0.42884 | 1.3566
35.8345 | 56.7317 | 59.1459 | 20.7501 | -2.4142 | 36.6082 | 0.42973 | 1.3579
35.8445 | 56.7989 | 59.2094 | 20.738 | -2.4105 | 36.6816 | 0.43061 | 1.3591
35.8545 | 56.845 | 59.2719 | 20.726 | -2.4269 | 36.754 | 0.4315 | 1.3603
35.8645 | 56.884 | 59.3333 | 20.714 | -2.4493 | 36.8254 | 0.4324 | 1.3616
35.8745 | 56.9104 | 59.3938 | 20.702 | -2.4834 | 36.8957 | 0.43329 | 1.3629
35.8845 | 56.9507 | 59.4533 | 20.69 | -2.5026 | 36.965 | 0.43419 | 1.3641
35.8945 | 56.9942 | 59.5117 | 20.678 | -2.5175 | 37.0332 | 0.43509 | 1.3654
35.9045 | 57.0163 | 59.5691 | 20.666 | -2.5528 | 37.1004 | 0.43599 | 1.3667
35.9145 | 57.0944 | 59.6255 | 20.6541 | -2.5311 | 37.1666 | 0.4369 | 1.368
35.9245 | 57.0842 | 59.6808 | 20.6421 | -2.5966 | 37.2316 | 0.43781 | 1.3693
35.9345 | 57.1566 | 59.7351 | 20.6302 | -2.5785 | 37.2955 | 0.43872 | 1.3707
35.9445 | 57.1852 | 59.7882 | 20.6183 | -2.603 | 37.3583 | 0.43963 | 1.372
35.9545 | 57.2052 | 59.8402 | 20.6064 | -2.635 | 37.42 | 0.44055 | 1.3733
35.9644 | 57.2487 | 59.8912 | 20.5945 | -2.6425 | 37.4805 | 0.44147 | 1.3747
35.9744 | 57.2754 | 59.941 | 20.5827 | -2.6656 | 37.5399 | 0.44239 | 1.3761
35.9845 | 57.3078 | 59.9897 | 20.5708 | -2.6819 | 37.5981 | 0.44332 | 1.3775
35.9944 | 57.3245 | 60.0372 | 20.559 | -2.7127 | 37.6552 | 0.44425 | 1.3788
36.0044 | 57.3401 | 60.0837 | 20.5472 | -2.7436 | 37.7111 | 0.44518 | 1.3802
36.0144 | 57.3765 | 60.1289 | 20.5354 | -2.7524 | 37.7658 | 0.44611 | 1.3817
36.0244 | 57.4148 | 60.173 | 20.5236 | -2.7582 | 37.8193 | 0.44705 | 1.3831
36.0344 | 57.4034 | 60.2159 | 20.5118 | -2.8125 | 37.8715 | 0.44799 | 1.3845
36.0444 | 57.4548 | 60.2576 | 20.5001 | -2.8028 | 37.9226 | 0.44893 | 1.386
36.0544 | 57.4631 | 60.298 | 20.4883 | -2.8349 | 37.9724 | 0.44988 | 1.3874
36.0644 | 57.4562 | 60.3373 | 20.4766 | -2.8811 | 38.021 | 0.45083 | 1.3889
36.0744 | 57.5162 | 60.3754 | 20.4649 | -2.8592 | 38.0683 | 0.45178 | 1.3904
36.0844 | 57.5075 | 60.4122 | 20.4532 | -2.9047 | 38.1144 | 0.45273 | 1.3919
36.0944 | 57.5264 | 60.4478 | 20.4415 | -2.9214 | 38.1592 | 0.45369 | 1.3934
36.1044 | 57.5633 | 60.4821 | 20.4299 | -2.9188 | 38.2027 | 0.45465 | 1.3949
36.1144 | 57.5486 | 60.5152 | 20.4182 | -2.9666 | 38.2449 | 0.45561 | 1.3965
36.1244 | 57.5741 | 60.547 | 20.4066 | -2.9729 | 38.2859 | 0.45658 | 1.398
36.1344 | 57.5889 | 60.5776 | 20.395 | -2.9887 | 38.3255 | 0.45755 | 1.3996
36.1444 | 57.6107 | 60.6069 | 20.3834 | -2.9962 | 38.3638 | 0.45852 | 1.4011
36.1544 | 57.6053 | 60.6349 | 20.3718 | -3.0296 | 38.4009 | 0.4595 | 1.4027
36.1644 | 57.6389 | 60.6616 | 20.3602 | -3.0227 | 38.4365 | 0.46047 | 1.4043
36.1744 | 57.6228 | 60.687 | 20.3487 | -3.0642 | 38.4709 | 0.46146 | 1.4059
36.1844 | 57.6434 | 60.7111 | 20.3371 | -3.0677 | 38.504 | 0.46244 | 1.4076
36.1944 | 57.6457 | 60.7339 | 20.3256 | -3.0882 | 38.5357 | 0.46343 | 1.4092
36.2044 | 57.6743 | 60.7554 | 20.3141 | -3.0811 | 38.566 | 0.46442 | 1.4109
36.2144 | 57.6636 | 60.7756 | 20.3026 | -3.112 | 38.595 | 0.46541 | 1.4125
36.2244 | 57.6497 | 60.7944 | 20.2911 | -3.1447 | 38.6227 | 0.46641 | 1.4142
36.2344 | 57.7023 | 60.812 | 20.2797 | -3.1097 | 38.649 | 0.46741 | 1.4159
36.2444 | 57.6668 | 60.8281 | 20.2682 | -3.1613 | 38.6739 | 0.46841 | 1.4176
36.2544 | 57.7001 | 60.843 | 20.2568 | -3.1429 | 38.6975 | 0.46942 | 1.4193
36.2644 | 57.6889 | 60.8565 | 20.2454 | -3.1676 | 38.7197 | 0.47043 | 1.4211
36.2744 | 57.6951 | 60.8687 | 20.234 | -3.1736 | 38.7405 | 0.47144 | 1.4228
36.2844 | 57.7186 | 60.8795 | 20.2226 | -3.1609 | 38.76 | 0.47245 | 1.4245
36.2944 | 57.7342 | 60.889 | 20.2112 | -3.1548 | 38.778 | 0.47347 | 1.4263
36.3044 | 57.7059 | 60.8972 | 20.1998 | -3.1913 | 38.7947 | 0.47449 | 1.4281
36.3144 | 57.7456 | 60.904 | 20.1885 | -3.1584 | 38.81 | 0.47552 | 1.4299
36.3244 | 57.7329 | 60.9094 | 20.1772 | -3.1765 | 38.8239 | 0.47655 | 1.4317
36.3344 | 57.7542 | 60.9135 | 20.1659 | -3.1593 | 38.8365 | 0.47758 | 1.4335
36.3444 | 57.7544 | 60.9162 | 20.1546 | -3.1618 | 38.8477 | 0.47861 | 1.4354
36.3544 | 57.779 | 60.9176 | 20.1433 | -3.1386 | 38.8574 | 0.47965 | 1.4372
36.3644 | 57.7805 | 60.9176 | 20.132 | -3.1371 | 38.8658 | 0.48069 | 1.4391
36.3744 | 57.7471 | 60.9163 | 20.1208 | -3.1692 | 38.8728 | 0.48174 | 1.4409
36.3844 | 57.7762 | 60.9136 | 20.1096 | -3.1374 | 38.8784 | 0.48279 | 1.4428
36.3944 | 57.7573 | 60.9095 | 20.0983 | -3.1522 | 38.8826 | 0.48384 | 1.4447
36.4044 | 57.7727 | 60.9041 | 20.0871 | -3.1314 | 38.8855 | 0.48489 | 1.4466
36.4144 | 57.7417 | 60.8974 | 20.0759 | -3.1557 | 38.887 | 0.48595 | 1.4485
36.4244 | 57.7623 | 60.8893 | 20.0648 | -3.127 | 38.8871 | 0.48701 | 1.4505
36.4344 | 57.7642 | 60.8799 | 20.0536 | -3.1157 | 38.8858 | 0.48808 | 1.4524
36.4444 | 57.7461 | 60.8691 | 20.0425 | -3.123 | 38.8831 | 0.48914 | 1.4544
36.4544 | 57.7438 | 60.857 | 20.0314 | -3.1132 | 38.8791 | 0.49022 | 1.4563
36.4644 | 57.7252 | 60.8435 | 20.0202 | -3.1183 | 38.8737 | 0.49129 | 1.4583
36.4744 | 57.7283 | 60.8287 | 20.0091 | -3.1004 | 38.8669 | 0.49237 | 1.4603
36.4844 | 57.7198 | 60.8126 | 19.9981 | -3.0928 | 38.8588 | 0.49345 | 1.4623
36.4943 | 57.6885 | 60.7952 | 19.987 | -3.1067 | 38.8493 | 0.49454 | 1.4643
36.5044 | 57.6998 | 60.7764 | 19.9759 | -3.0766 | 38.8385 | 0.49562 | 1.4663
36.5144 | 57.6729 | 60.7563 | 19.9649 | -3.0834 | 38.8263 | 0.49672 | 1.4684
36.5243 | 57.6594 | 60.7349 | 19.9539 | -3.0755 | 38.8128 | 0.49781 | 1.4704
36.5344 | 57.6591 | 60.7122 | 19.9429 | -3.0531 | 38.798 | 0.49891 | 1.4725
36.5443 | 57.6293 | 60.6882 | 19.9319 | -3.0589 | 38.7818 | 0.50001 | 1.4745
36.5543 | 57.6224 | 60.6629 | 19.9209 | -3.0405 | 38.7643 | 0.50112 | 1.4766
36.5643 | 57.5857 | 60.6363 | 19.91 | -3.0506 | 38.7455 | 0.50223 | 1.4787
36.5743 | 57.5945 | 60.6085 | 19.899 | -3.014 | 38.7253 | 0.50334 | 1.4808
36.5843 | 57.5591 | 60.5793 | 19.8881 | -3.0202 | 38.7039 | 0.50446 | 1.4829
36.5943 | 57.5435 | 60.5489 | 19.8772 | -3.0054 | 38.6812 | 0.50558 | 1.485
36.6043 | 57.551 | 60.5173 | 19.8663 | -2.9663 | 38.6572 | 0.50671 | 1.4871
36.6143 | 57.4636 | 60.4844 | 19.8554 | -3.0208 | 38.6319 | 0.50783 | 1.4892
36.6243 | 57.4688 | 60.4502 | 19.8445 | -2.9814 | 38.6054 | 0.50897 | 1.4914
36.6343 | 57.43 | 60.4148 | 19.8337 | -2.9848 | 38.5775 | 0.5101 | 1.4935
36.6443 | 57.3817 | 60.3782 | 19.8228 | -2.9965 | 38.5485 | 0.51124 | 1.4956
36.6543 | 57.3687 | 60.3404 | 19.812 | -2.9717 | 38.5182 | 0.51238 | 1.4978
36.6643 | 57.3267 | 60.3014 | 19.8012 | -2.9747 | 38.4866 | 0.51353 | 1.5
36.6743 | 57.3036 | 60.2611 | 19.7904 | -2.9575 | 38.4539 | 0.51468 | 1.5021
36.6843 | 57.2704 | 60.2197 | 19.7797 | -2.9493 | 38.4199 | 0.51583 | 1.5043
36.6943 | 57.2566 | 60.1771 | 19.7689 | -2.9205 | 38.3847 | 0.51699 | 1.5065
36.7043 | 57.2167 | 60.1333 | 19.7581 | -2.9166 | 38.3483 | 0.51815 | 1.5087
36.7143 | 57.1748 | 60.0884 | 19.7474 | -2.9136 | 38.3108 | 0.51931 | 1.5109
36.7243 | 57.1459 | 60.0423 | 19.7367 | -2.8964 | 38.272 | 0.52048 | 1.5131
36.7343 | 57.146 | 59.9951 | 19.726 | -2.8491 | 38.2321 | 0.52166 | 1.5153
36.7443 | 57.0621 | 59.9468 | 19.7153 | -2.8847 | 38.1911 | 0.52283 | 1.5175
36.7543 | 57.058 | 59.8973 | 19.7046 | -2.8393 | 38.1489 | 0.52401 | 1.5198
36.7643 | 57.0286 | 59.8468 | 19.694 | -2.8182 | 38.1056 | 0.5252 | 1.522
36.7743 | 56.9868 | 59.7951 | 19.6834 | -2.8083 | 38.0612 | 0.52639 | 1.5242
36.7843 | 56.9769 | 59.7424 | 19.6727 | -2.7655 | 38.0157 | 0.52758 | 1.5264
36.7943 | 56.9281 | 59.6886 | 19.6621 | -2.7605 | 37.969 | 0.52877 | 1.5287
36.8043 | 56.9269 | 59.6337 | 19.6515 | -2.7068 | 37.9213 | 0.52997 | 1.5309
36.8143 | 56.8579 | 59.5778 | 19.6409 | -2.7199 | 37.8726 | 0.53118 | 1.5331
36.8243 | 56.8676 | 59.5209 | 19.6304 | -2.6533 | 37.8228 | 0.53238 | 1.5354
36.8343 | 56.7984 | 59.463 | 19.6198 | -2.6646 | 37.7719 | 0.5336 | 1.5376
36.8443 | 56.7782 | 59.404 | 19.6093 | -2.6258 | 37.7201 | 0.53481 | 1.5399
36.8543 | 56.7413 | 59.3441 | 19.5988 | -2.6028 | 37.6672 | 0.53603 | 1.5421
36.8643 | 56.697 | 59.2832 | 19.5883 | -2.5862 | 37.6133 | 0.53726 | 1.5444
36.8743 | 56.6725 | 59.2213 | 19.5778 | -2.5488 | 37.5585 | 0.53848 | 1.5466
36.8843 | 56.6111 | 59.1585 | 19.5673 | -2.5474 | 37.5026 | 0.53971 | 1.5489
36.8943 | 56.5889 | 59.0947 | 19.5569 | -2.5058 | 37.4458 | 0.54095 | 1.5511
36.9043 | 56.5376 | 59.03 | 19.5464 | -2.4924 | 37.388 | 0.54219 | 1.5533
36.9143 | 56.5035 | 58.9644 | 19.536 | -2.4609 | 37.3294 | 0.54343 | 1.5556
36.9243 | 56.47 | 58.8979 | 19.5256 | -2.4279 | 37.2698 | 0.54468 | 1.5578
36.9343 | 56.4079 | 58.8305 | 19.5152 | -2.4226 | 37.2094 | 0.54593 | 1.5601
36.9443 | 56.3899 | 58.7623 | 19.5048 | -2.3724 | 37.148 | 0.54719 | 1.5623
36.9543 | 56.3231 | 58.6931 | 19.4944 | -2.37 | 37.0857 | 0.54845 | 1.5645
36.9643 | 56.2951 | 58.6232 | 19.4841 | -2.3281 | 37.0226 | 0.54972 | 1.5668
36.9743 | 56.2425 | 58.5524 | 19.4737 | -2.3099 | 36.9587 | 0.55099 | 1.569
36.9843 | 56.1913 | 58.4808 | 19.4634 | -2.2895 | 36.8939 | 0.55226 | 1.5712
36.9943 | 56.1657 | 58.4084 | 19.4531 | -2.2427 | 36.8284 | 0.55354 | 1.5734
37.0043 | 56.1246 | 58.3353 | 19.4428 | -2.2107 | 36.762 | 0.55482 | 1.5757
37.0143 | 56.0511 | 58.2613 | 19.4325 | -2.2102 | 36.6948 | 0.5561 | 1.5779
37.0243 | 55.9979 | 58.1866 | 19.4223 | -2.1887 | 36.6269 | 0.5574 | 1.5801
37.0343 | 55.9729 | 58.1111 | 19.412 | -2.1382 | 36.5582 | 0.55869 | 1.5823
37.0442 | 55.9162 | 58.035 | 19.4018 | -2.1188 | 36.4888 | 0.55999 | 1.5844
37.0543 | 55.8562 | 57.9581 | 19.3916 | -2.1019 | 36.4186 | 0.56129 | 1.5866
37.0643 | 55.8136 | 57.8806 | 19.3814 | -2.067 | 36.3478 | 0.5626 | 1.5888
37.0742 | 55.7491 | 57.8023 | 19.3712 | -2.0532 | 36.2762 | 0.56391 | 1.591
37.0842 | 55.7115 | 57.7233 | 19.361 | -2.0118 | 36.204 | 0.56523 | 1.5931
37.0942 | 55.637 | 57.6438 | 19.3509 | -2.0068 | 36.1312 | 0.56655 | 1.5952
37.1042 | 55.6078 | 57.5636 | 19.3407 | -1.9558 | 36.0576 | 0.56788 | 1.5974
37.1142 | 55.5449 | 57.4828 | 19.3306 | -1.9379 | 35.9835 | 0.56921 | 1.5995
37.1242 | 55.4913 | 57.4013 | 19.3205 | -1.91 | 35.9087 | 0.57054 | 1.6016
37.1342 | 55.4438 | 57.3192 | 19.3104 | -1.8754 | 35.8333 | 0.57188 | 1.6037
37.1442 | 55.3843 | 57.2366 | 19.3003 | -1.8523 | 35.7573 | 0.57322 | 1.6058
37.1542 | 55.3361 | 57.1535 | 19.2902 | -1.8174 | 35.6808 | 0.57457 | 1.6079
37.1642 | 55.2571 | 57.0697 | 19.2802 | -1.8126 | 35.6037 | 0.57592 | 1.6099
37.1742 | 55.2301 | 56.9855 | 19.2701 | -1.7554 | 35.526 | 0.57728 | 1.612
37.1842 | 55.1525 | 56.9007 | 19.2601 | -1.7482 | 35.4479 | 0.57864 | 1.614
37.1942 | 55.0879 | 56.8153 | 19.2501 | -1.7274 | 35.3692 | 0.58001 | 1.6161
37.2042 | 55.0304 | 56.7296 | 19.2401 | -1.6992 | 35.2901 | 0.58138 | 1.6181
37.2142 | 54.9838 | 56.6433 | 19.2301 | -1.6595 | 35.2104 | 0.58276 | 1.6201
37.2242 | 54.9147 | 56.5566 | 19.2202 | -1.6419 | 35.1302 | 0.58414 | 1.622
37.2342 | 54.8691 | 56.4694 | 19.2102 | -1.6003 | 35.0496 | 0.58552 | 1.624
37.2442 | 54.7976 | 56.3817 | 19.2003 | -1.5841 | 34.9686 | 0.58691 | 1.6259
37.2542 | 54.7714 | 56.2937 | 19.1904 | -1.5223 | 34.8871 | 0.58831 | 1.6279
37.2642 | 54.6844 | 56.2053 | 19.1805 | -1.5209 | 34.8054 | 0.58971 | 1.6298
37.2742 | 54.6257 | 56.1165 | 19.1706 | -1.4908 | 34.7231 | 0.59111 | 1.6316
37.2842 | 54.544 | 56.0272 | 19.1607 | -1.4832 | 34.6405 | 0.59252 | 1.6335
37.2942 | 54.5009 | 55.9376 | 19.1509 | -1.4367 | 34.5574 | 0.59393 | 1.6354
37.3042 | 54.4146 | 55.8476 | 19.141 | -1.433 | 34.4741 | 0.59535 | 1.6372
37.3142 | 54.364 | 55.7574 | 19.1312 | -1.3934 | 34.3905 | 0.59678 | 1.639
37.3242 | 54.3194 | 55.6668 | 19.1214 | -1.3474 | 34.3064 | 0.5982 | 1.6408
37.3342 | 54.2315 | 55.5758 | 19.1116 | -1.3443 | 34.2221 | 0.59964 | 1.6425
37.3442 | 54.1807 | 55.4846 | 19.1018 | -1.3039 | 34.1374 | 0.60108 | 1.6443
37.3542 | 54.1145 | 55.3931 | 19.092 | -1.2786 | 34.0525 | 0.60252 | 1.646
37.3642 | 54.0729 | 55.3013 | 19.0823 | -1.2284 | 33.9673 | 0.60397 | 1.6477
37.3742 | 54.0126 | 55.2093 | 19.0725 | -1.1967 | 33.882 | 0.60542 | 1.6494
37.3842 | 53.9475 | 55.117 | 19.0628 | -1.1695 | 33.7963 | 0.60688 | 1.651
37.3942 | 53.8567 | 55.0244 | 19.0531 | -1.1677 | 33.7103 | 0.60834 | 1.6526
37.4042 | 53.7982 | 54.9316 | 19.0434 | -1.1334 | 33.6242 | 0.60981 | 1.6542
37.4142 | 53.7364 | 54.8387 | 19.0337 | -1.1023 | 33.5378 | 0.61129 | 1.6558
37.4242 | 53.6769 | 54.7456 | 19.0241 | -1.0687 | 33.4514 | 0.61276 | 1.6574
37.4342 | 53.5978 | 54.6522 | 19.0144 | -1.0544 | 33.3647 | 0.61425 | 1.6589
37.4442 | 53.563 | 54.5586 | 19.0048 | -0.99565 | 33.2778 | 0.61574 | 1.6604
37.4542 | 53.471 | 54.4649 | 18.9952 | -0.99394 | 33.1907 | 0.61723 | 1.6618
37.4642 | 53.4252 | 54.3711 | 18.9855 | -0.94588 | 33.1035 | 0.61873 | 1.6633
37.4742 | 53.3153 | 54.2771 | 18.976 | -0.96179 | 33.0162 | 0.62024 | 1.6647
37.4842 | 53.2882 | 54.1831 | 18.9664 | -0.89486 | 32.9289 | 0.62175 | 1.666
37.4942 | 53.2055 | 54.0888 | 18.9568 | -0.88331 | 32.8413 | 0.62326 | 1.6674
37.5042 | 53.1489 | 53.9945 | 18.9473 | -0.84557 | 32.7537 | 0.62478 | 1.6687
37.5142 | 53.0405 | 53.9 | 18.9377 | -0.85953 | 32.666 | 0.62631 | 1.67
37.5242 | 52.9805 | 53.8055 | 18.9282 | -0.82501 | 32.5782 | 0.62784 | 1.6712
37.5342 | 52.9085 | 53.711 | 18.9187 | -0.80253 | 32.4905 | 0.62938 | 1.6725
37.5442 | 52.8289 | 53.6164 | 18.9092 | -0.78747 | 32.4026 | 0.63092 | 1.6736
37.5542 | 52.7484 | 53.5217 | 18.8998 | -0.77327 | 32.3146 | 0.63247 | 1.6748
37.5642 | 52.6738 | 53.4269 | 18.8903 | -0.75313 | 32.2267 | 0.63402 | 1.6759
37.5742 | 52.6005 | 53.3322 | 18.8809 | -0.73166 | 32.1387 | 0.63558 | 1.677
37.5842 | 52.5121 | 53.2374 | 18.8714 | -0.72527 | 32.0507 | 0.63714 | 1.6781
37.5941 | 52.4363 | 53.1427 | 18.862 | -0.70637 | 31.9628 | 0.63871 | 1.6791
37.6041 | 52.3546 | 53.0479 | 18.8526 | -0.69327 | 31.8749 | 0.64028 | 1.6801
37.6142 | 52.3068 | 52.9531 | 18.8432 | -0.64628 | 31.787 | 0.64186 | 1.681
37.6242 | 52.2274 | 52.8583 | 18.8339 | -0.63092 | 31.6991 | 0.64345 | 1.6819
37.6341 | 52.1245 | 52.7636 | 18.8245 | -0.63909 | 31.6112 | 0.64504 | 1.6828
37.6441 | 52.0676 | 52.669 | 18.8152 | -0.60139 | 31.5235 | 0.64664 | 1.6837
37.6541 | 51.9802 | 52.5743 | 18.8058 | -0.59414 | 31.4358 | 0.64824 | 1.6845
37.6641 | 51.9221 | 52.4798 | 18.7965 | -0.55766 | 31.3481 | 0.64985 | 1.6852
37.6741 | 51.8363 | 52.3852 | 18.7872 | -0.54894 | 31.2606 | 0.65147 | 1.686
37.6841 | 51.7537 | 52.2908 | 18.778 | -0.5371 | 31.1731 | 0.65309 | 1.6866
37.6941 | 51.6964 | 52.1964 | 18.7687 | -0.50004 | 31.0857 | 0.65471 | 1.6873
37.7041 | 51.5853 | 52.1023 | 18.7594 | -0.51696 | 30.9986 | 0.65634 | 1.6879
37.7141 | 51.5438 | 52.0081 | 18.7502 | -0.46431 | 30.9114 | 0.65798 | 1.6885
37.7241 | 51.4515 | 51.9141 | 18.741 | -0.46255 | 30.8244 | 0.65962 | 1.689
37.7341 | 51.4075 | 51.8201 | 18.7318 | -0.41262 | 30.7376 | 0.66127 | 1.6895
37.7441 | 51.3161 | 51.7263 | 18.7226 | -0.41021 | 30.6508 | 0.66293 | 1.69
37.7541 | 51.238 | 51.6327 | 18.7134 | -0.39473 | 30.5644 | 0.66459 | 1.6904
37.7641 | 51.1835 | 51.5392 | 18.7042 | -0.3557 | 30.478 | 0.66625 | 1.6907
37.7741 | 51.0987 | 51.4458 | 18.6951 | -0.34712 | 30.3917 | 0.66793 | 1.6911
37.7841 | 51.0207 | 51.3526 | 18.6859 | -0.3319 | 30.3057 | 0.66961 | 1.6914
37.7941 | 50.9328 | 51.2595 | 18.6768 | -0.32674 | 30.2198 | 0.67129 | 1.6916
37.8041 | 50.8651 | 51.1667 | 18.6677 | -0.30156 | 30.1341 | 0.67298 | 1.6918
37.8141 | 50.7883 | 51.074 | 18.6586 | -0.28575 | 30.0488 | 0.67468 | 1.692
37.8241 | 50.7339 | 50.9815 | 18.6495 | -0.24763 | 29.9635 | 0.67638 | 1.6921
37.8341 | 50.6527 | 50.8892 | 18.6405 | -0.2365 | 29.8784 | 0.67809 | 1.6922
37.8441 | 50.5924 | 50.7971 | 18.6314 | -0.20468 | 29.7936 | 0.67981 | 1.6922
37.8541 | 50.4958 | 50.7052 | 18.6224 | -0.20936 | 29.709 | 0.68153 | 1.6922
37.8641 | 50.4522 | 50.6136 | 18.6134 | -0.16136 | 29.6248 | 0.68325 | 1.6922
37.8741 | 50.3434 | 50.5221 | 18.6044 | -0.17867 | 29.5406 | 0.68499 | 1.6921
37.8841 | 50.2926 | 50.4308 | 18.5954 | -0.13822 | 29.4568 | 0.68673 | 1.6919
37.8941 | 50.1865 | 50.3398 | 18.5864 | -0.15329 | 29.3732 | 0.68848 | 1.6917
37.9041 | 50.1191 | 50.249 | 18.5774 | -0.12991 | 29.2898 | 0.69023 | 1.6915
37.9141 | 50.0472 | 50.1585 | 18.5685 | -0.11127 | 29.2067 | 0.69199 | 1.6912
37.9241 | 49.9717 | 50.0683 | 18.5596 | -0.096558 | 29.124 | 0.69375 | 1.6909
37.9341 | 49.8796 | 49.9782 | 18.5506 | -0.098623 | 29.0415 | 0.69552 | 1.6906
37.9441 | 49.8137 | 49.8884 | 18.5417 | -0.074746 | 28.9592 | 0.6973 | 1.6902
37.9541 | 49.7343 | 49.7989 | 18.5329 | -0.064642 | 28.8773 | 0.69909 | 1.6897
37.9641 | 49.6469 | 49.7097 | 18.524 | -0.062803 | 28.7956 | 0.70088 | 1.6892
37.9741 | 49.5784 | 49.6208 | 18.5151 | -0.042436 | 28.7144 | 0.70268 | 1.6887
37.9841 | 49.486 | 49.5322 | 18.5063 | -0.046162 | 28.6333 | 0.70448 | 1.6881
37.9941 | 49.4332 | 49.4438 | 18.4974 | -0.010576 | 28.5526 | 0.70629 | 1.6874
38.0041 | 49.3052 | 49.3557 | 18.4886 | -0.050483 | 28.4722 | 0.70811 | 1.6868
38.0141 | 49.2642 | 49.2679 | 18.4798 | -0.0036882 | 28.3921 | 0.70994 | 1.686
38.0241 | 49.1654 | 49.1804 | 18.471 | -0.014996 | 28.3123 | 0.71177 | 1.6853
38.0341 | 49.089 | 49.0933 | 18.4623 | -0.0042977 | 28.233 | 0.7136 | 1.6844
38.0441 | 49.0275 | 49.0064 | 18.4535 | 0.021076 | 28.1539 | 0.71545 | 1.6836
38.0541 | 48.9141 | 48.9199 | 18.4448 | -0.0057678 | 28.0751 | 0.7173 | 1.6827
38.0641 | 48.8811 | 48.8336 | 18.436 | 0.047469 | 27.9967 | 0.71916 | 1.6817
38.0741 | 48.7168 | 48.7477 | 18.4273 | -0.03092 | 27.9187 | 0.72102 | 1.6807
38.0841 | 48.7045 | 48.6622 | 18.4186 | 0.042268 | 27.841 | 0.72289 | 1.6797
38.0941 | 48.616 | 48.577 | 18.4099 | 0.039015 | 27.7637 | 0.72477 | 1.6786
38.1041 | 48.5103 | 48.4921 | 18.4012 | 0.018228 | 27.6867 | 0.72666 | 1.6775
38.1141 | 48.4571 | 48.4075 | 18.3926 | 0.049599 | 27.6101 | 0.72855 | 1.6763
38.1241 | 48.3519 | 48.3233 | 18.3839 | 0.028623 | 27.5338 | 0.73045 | 1.6751
38.1341 | 48.2772 | 48.2395 | 18.3753 | 0.037717 | 27.458 | 0.73236 | 1.6738
38.1441 | 48.1742 | 48.156 | 18.3667 | 0.01824 | 27.3825 | 0.73427 | 1.6725
38.154 | 48.1128 | 48.0728 | 18.3581 | 0.040011 | 27.3074 | 0.73619 | 1.6711
38.1641 | 48.0491 | 47.99 | 18.3495 | 0.05912 | 27.2327 | 0.73812 | 1.6697
38.1741 | 47.9222 | 47.9075 | 18.3409 | 0.014668 | 27.1583 | 0.74006 | 1.6682
38.184 | 47.876 | 47.8255 | 18.3324 | 0.050544 | 27.0843 | 0.742 | 1.6667
38.194 | 47.7945 | 47.7438 | 18.3238 | 0.050677 | 27.0108 | 0.74395 | 1.6652
38.204 | 47.7351 | 47.6625 | 18.3153 | 0.072615 | 26.9377 | 0.7459 | 1.6636
38.214 | 47.6176 | 47.5815 | 18.3068 | 0.036078 | 26.8649 | 0.74787 | 1.662
38.224 | 47.5786 | 47.5009 | 18.2983 | 0.077662 | 26.7925 | 0.74984 | 1.6603
38.234 | 47.5068 | 47.4207 | 18.2898 | 0.086066 | 26.7205 | 0.75182 | 1.6586
38.244 | 47.4228 | 47.341 | 18.2813 | 0.081807 | 26.649 | 0.7538 | 1.6568
38.254 | 47.3638 | 47.2616 | 18.2729 | 0.10224 | 26.5779 | 0.75579 | 1.655
38.264 | 47.2926 | 47.1825 | 18.2644 | 0.11008 | 26.5071 | 0.7578 | 1.6532
38.274 | 47.2065 | 47.1039 | 18.256 | 0.10263 | 26.4368 | 0.7598 | 1.6513
38.284 | 47.1432 | 47.0256 | 18.2476 | 0.11759 | 26.3669 | 0.76182 | 1.6494
38.294 | 47.0854 | 46.9478 | 18.2391 | 0.13765 | 26.2974 | 0.76384 | 1.6474
38.304 | 47.0249 | 46.8704 | 18.2308 | 0.15453 | 26.2284 | 0.76587 | 1.6454
38.314 | 46.9438 | 46.7933 | 18.2224 | 0.15048 | 26.1597 | 0.76791 | 1.6433
38.324 | 46.8728 | 46.7167 | 18.214 | 0.15613 | 26.0915 | 0.76996 | 1.6412
38.334 | 46.7951 | 46.6404 | 18.2057 | 0.15468 | 26.0237 | 0.77201 | 1.639
38.344 | 46.744 | 46.5646 | 18.1973 | 0.17942 | 25.9563 | 0.77408 | 1.6369
38.354 | 46.6405 | 46.4892 | 18.189 | 0.15127 | 25.8894 | 0.77614 | 1.6346
38.364 | 46.5901 | 46.4142 | 18.1807 | 0.17588 | 25.8229 | 0.77822 | 1.6324
38.374 | 46.5136 | 46.3396 | 18.1724 | 0.17398 | 25.7568 | 0.78031 | 1.63
38.384 | 46.4549 | 46.2654 | 18.1642 | 0.18946 | 25.6912 | 0.7824 | 1.6277
38.394 | 46.3584 | 46.1917 | 18.1559 | 0.16671 | 25.626 | 0.7845 | 1.6253
38.404 | 46.2993 | 46.1184 | 18.1476 | 0.18095 | 25.5612 | 0.78661 | 1.6229
38.414 | 46.2069 | 46.0455 | 18.1394 | 0.1614 | 25.497 | 0.78872 | 1.6204
38.424 | 46.1863 | 45.973 | 18.1312 | 0.21329 | 25.4331 | 0.79085 | 1.6179
38.434 | 46.0425 | 45.9009 | 18.123 | 0.14156 | 25.3696 | 0.79298 | 1.6154
38.444 | 46.0192 | 45.8293 | 18.1148 | 0.1899 | 25.3066 | 0.79512 | 1.6128
38.454 | 45.928 | 45.7581 | 18.1066 | 0.16991 | 25.2441 | 0.79727 | 1.6101
38.464 | 45.8668 | 45.6874 | 18.0985 | 0.17943 | 25.182 | 0.79943 | 1.6075
38.474 | 45.8017 | 45.617 | 18.0903 | 0.18468 | 25.1203 | 0.8016 | 1.6048
38.484 | 45.7013 | 45.5471 | 18.0822 | 0.15419 | 25.0591 | 0.80377 | 1.6021
38.494 | 45.6698 | 45.4776 | 18.074 | 0.19218 | 24.9983 | 0.80595 | 1.5993
38.504 | 45.565 | 45.4086 | 18.0659 | 0.15642 | 24.938 | 0.80814 | 1.5965
38.514 | 45.4978 | 45.34 | 18.0578 | 0.15783 | 24.8781 | 0.81034 | 1.5936
38.524 | 45.4377 | 45.2719 | 18.0498 | 0.16584 | 24.8188 | 0.81255 | 1.5908
38.534 | 45.3326 | 45.2041 | 18.0417 | 0.12847 | 24.7598 | 0.81476 | 1.5879
38.544 | 45.3251 | 45.1368 | 18.0336 | 0.18826 | 24.7013 | 0.81699 | 1.5849
38.554 | 45.2334 | 45.07 | 18.0256 | 0.16341 | 24.6432 | 0.81922 | 1.5819
38.564 | 45.1491 | 45.0036 | 18.0176 | 0.14551 | 24.5856 | 0.82146 | 1.5789
38.574 | 45.1054 | 44.9377 | 18.0096 | 0.16771 | 24.5285 | 0.82371 | 1.5759
38.584 | 45.0332 | 44.8722 | 18.0016 | 0.16103 | 24.4718 | 0.82597 | 1.5728
38.594 | 44.992 | 44.8071 | 17.9936 | 0.1849 | 24.4156 | 0.82824 | 1.5697
38.604 | 44.8895 | 44.7425 | 17.9856 | 0.14702 | 24.3598 | 0.83051 | 1.5666
38.614 | 44.8372 | 44.6783 | 17.9777 | 0.1589 | 24.3044 | 0.8328 | 1.5634
38.624 | 44.8131 | 44.6146 | 17.9697 | 0.19853 | 24.2496 | 0.83509 | 1.5602
38.634 | 44.7382 | 44.5514 | 17.9618 | 0.18684 | 24.1952 | 0.83739 | 1.557
38.644 | 44.6983 | 44.4885 | 17.9539 | 0.20977 | 24.1412 | 0.8397 | 1.5537
38.654 | 44.6302 | 44.4262 | 17.946 | 0.20405 | 24.0877 | 0.84202 | 1.5504
38.664 | 44.5511 | 44.3642 | 17.9381 | 0.18687 | 24.0347 | 0.84435 | 1.5471
38.674 | 44.5472 | 44.3028 | 17.9302 | 0.24444 | 23.9821 | 0.84669 | 1.5438
38.684 | 44.4444 | 44.2418 | 17.9224 | 0.2026 | 23.93 | 0.84904 | 1.5404
38.694 | 44.3868 | 44.1812 | 17.9145 | 0.20557 | 23.8783 | 0.85139 | 1.537
38.7039 | 44.3562 | 44.1211 | 17.9067 | 0.23508 | 23.8271 | 0.85376 | 1.5336
38.7139 | 44.2755 | 44.0615 | 17.8989 | 0.21404 | 23.7764 | 0.85613 | 1.5301
38.724 | 44.2792 | 44.0023 | 17.8911 | 0.27695 | 23.7261 | 0.85852 | 1.5266
38.734 | 44.1868 | 43.9435 | 17.8833 | 0.2433 | 23.6762 | 0.86091 | 1.5231
38.7439 | 44.1094 | 43.8853 | 17.8755 | 0.22413 | 23.6269 | 0.86331 | 1.5196
38.7539 | 44.0936 | 43.8274 | 17.8677 | 0.26617 | 23.5779 | 0.86572 | 1.516
38.7639 | 43.9664 | 43.7701 | 17.86 | 0.19635 | 23.5295 | 0.86814 | 1.5125
38.7739 | 43.9804 | 43.7131 | 17.8522 | 0.26727 | 23.4815 | 0.87057 | 1.5089
38.7839 | 43.8763 | 43.6567 | 17.8445 | 0.21963 | 23.4339 | 0.87301 | 1.5052
38.7939 | 43.8283 | 43.6007 | 17.8368 | 0.22759 | 23.3869 | 0.87546 | 1.5016
38.8039 | 43.7756 | 43.5452 | 17.8291 | 0.23044 | 23.3402 | 0.87792 | 1.4979
38.8139 | 43.7309 | 43.4901 | 17.8214 | 0.24083 | 23.294 | 0.88039 | 1.4942
38.8239 | 43.6563 | 43.4354 | 17.8138 | 0.22086 | 23.2483 | 0.88287 | 1.4905
38.8339 | 43.6328 | 43.3813 | 17.8061 | 0.25153 | 23.203 | 0.88536 | 1.4868
38.8439 | 43.5212 | 43.3276 | 17.7985 | 0.19365 | 23.1582 | 0.88786 | 1.483
38.8539 | 43.4753 | 43.2743 | 17.7909 | 0.20095 | 23.1139 | 0.89036 | 1.4793
38.8639 | 43.4052 | 43.2215 | 17.7832 | 0.18365 | 23.07 | 0.89288 | 1.4755
38.8739 | 43.343 | 43.1692 | 17.7756 | 0.17379 | 23.0265 | 0.89541 | 1.4717
38.8839 | 43.327 | 43.1173 | 17.768 | 0.20967 | 22.9835 | 0.89794 | 1.4678
38.8939 | 43.2192 | 43.0659 | 17.7605 | 0.15328 | 22.941 | 0.90049 | 1.464
38.9039 | 43.1856 | 43.015 | 17.7529 | 0.17059 | 22.8989 | 0.90305 | 1.4601
38.9139 | 43.1035 | 42.9645 | 17.7454 | 0.13899 | 22.8573 | 0.90562 | 1.4562
38.9239 | 43.0406 | 42.9145 | 17.7378 | 0.12613 | 22.8161 | 0.90819 | 1.4523
38.9339 | 43.022 | 42.8649 | 17.7303 | 0.15711 | 22.7753 | 0.91078 | 1.4484
38.9439 | 42.9256 | 42.8158 | 17.7228 | 0.10984 | 22.7351 | 0.91338 | 1.4445
38.9539 | 42.8893 | 42.7671 | 17.7153 | 0.1222 | 22.6952 | 0.91599 | 1.4406
38.9639 | 42.7977 | 42.7189 | 17.7079 | 0.07875 | 22.6559 | 0.9186 | 1.4366
38.9739 | 42.7763 | 42.6712 | 17.7004 | 0.10509 | 22.6169 | 0.92123 | 1.4327
38.9839 | 42.6755 | 42.6239 | 17.6929 | 0.051578 | 22.5784 | 0.92387 | 1.4287
38.9939 | 42.6448 | 42.5771 | 17.6855 | 0.067703 | 22.5404 | 0.92652 | 1.4247
39.0039 | 42.5846 | 42.5307 | 17.6781 | 0.053868 | 22.5028 | 0.92918 | 1.4207
39.0139 | 42.5219 | 42.4849 | 17.6707 | 0.037019 | 22.4657 | 0.93185 | 1.4167
39.0239 | 42.4819 | 42.4394 | 17.6633 | 0.042466 | 22.429 | 0.93454 | 1.4126
39.0339 | 42.3984 | 42.3944 | 17.6559 | 0.0039568 | 22.3928 | 0.93723 | 1.4086
39.0439 | 42.3425 | 42.3499 | 17.6485 | -0.0074117 | 22.3569 | 0.93993 | 1.4045
39.0539 | 42.2893 | 42.3058 | 17.6412 | -0.016539 | 22.3216 | 0.94265 | 1.4005
39.0639 | 42.244 | 42.2622 | 17.6338 | -0.018214 | 22.2866 | 0.94537 | 1.3964
39.0739 | 42.18 | 42.2191 | 17.6265 | -0.039103 | 22.2522 | 0.9481 | 1.3923
39.0839 | 42.1022 | 42.1764 | 17.6192 | -0.074203 | 22.2182 | 0.95085 | 1.3882
39.0939 | 42.0823 | 42.1342 | 17.6119 | -0.051859 | 22.1846 | 0.95361 | 1.3841
39.1039 | 42.0213 | 42.0924 | 17.6046 | -0.071073 | 22.1514 | 0.95638 | 1.38
39.1139 | 41.9692 | 42.051 | 17.5973 | -0.081842 | 22.1187 | 0.95916 | 1.3759
39.1239 | 41.9229 | 42.0102 | 17.59 | -0.087307 | 22.0864 | 0.96194 | 1.3718
39.1339 | 41.8818 | 41.9698 | 17.5828 | -0.087989 | 22.0546 | 0.96475 | 1.3677
39.1439 | 41.8452 | 41.9298 | 17.5755 | -0.084625 | 22.0232 | 0.96756 | 1.3635
39.1539 | 41.7662 | 41.8903 | 17.5683 | -0.12412 | 21.9922 | 0.97038 | 1.3594
39.1639 | 41.7242 | 41.8513 | 17.5611 | -0.12706 | 21.9617 | 0.97322 | 1.3552
39.1739 | 41.694 | 41.8127 | 17.5539 | -0.11866 | 21.9316 | 0.97607 | 1.3511
39.1839 | 41.708 | 41.7746 | 17.5467 | -0.066561 | 21.902 | 0.97892 | 1.3469
39.1939 | 41.6127 | 41.7369 | 17.5396 | -0.12417 | 21.8727 | 0.98179 | 1.3428
39.2039 | 41.6016 | 41.6996 | 17.5324 | -0.098031 | 21.8439 | 0.98468 | 1.3386
39.2139 | 41.5581 | 41.6628 | 17.5253 | -0.10474 | 21.8156 | 0.98757 | 1.3344
39.2239 | 41.5017 | 41.6265 | 17.5181 | -0.12481 | 21.7876 | 0.99048 | 1.3303
39.2338 | 41.4392 | 41.5907 | 17.511 | -0.15146 | 21.7602 | 0.99339 | 1.3261
39.2439 | 41.4251 | 41.5552 | 17.5039 | -0.13013 | 21.7331 | 0.99632 | 1.3219
39.2538 | 41.3648 | 41.5203 | 17.4968 | -0.15545 | 21.7064 | 0.99926 | 1.3178
39.2638 | 41.3398 | 41.4857 | 17.4897 | -0.14592 | 21.6802 | 1.0022 | 1.3136
39.2739 | 41.3194 | 41.4516 | 17.4827 | -0.13224 | 21.6544 | 1.0052 | 1.3094
39.2839 | 41.2652 | 41.418 | 17.4756 | -0.15281 | 21.629 | 1.0082 | 1.3052
39.2938 | 41.2335 | 41.3849 | 17.4686 | -0.15136 | 21.6041 | 1.0111 | 1.301
39.3038 | 41.1665 | 41.3521 | 17.4616 | -0.18562 | 21.5796 | 1.0141 | 1.2969
39.3138 | 41.118 | 41.3198 | 17.4545 | -0.20184 | 21.5555 | 1.0172 | 1.2927
39.3238 | 41.0935 | 41.288 | 17.4475 | -0.19449 | 21.5318 | 1.0202 | 1.2885
39.3338 | 41.025 | 41.2566 | 17.4405 | -0.2316 | 21.5085 | 1.0232 | 1.2843
39.3438 | 41.0171 | 41.2257 | 17.4336 | -0.20858 | 21.4857 | 1.0263 | 1.2801
39.3538 | 40.9661 | 41.1952 | 17.4266 | -0.22908 | 21.4633 | 1.0293 | 1.276
39.3638 | 40.9479 | 41.1651 | 17.4197 | -0.21722 | 21.4413 | 1.0324 | 1.2718
39.3738 | 40.8935 | 41.1355 | 17.4127 | -0.24201 | 21.4197 | 1.0355 | 1.2676
39.3838 | 40.8427 | 41.1063 | 17.4058 | -0.26364 | 21.3985 | 1.0386 | 1.2634
39.3938 | 40.8303 | 41.0776 | 17.3989 | -0.24731 | 21.3778 | 1.0417 | 1.2593
39.4038 | 40.7652 | 41.0494 | 17.392 | -0.28415 | 21.3574 | 1.0448 | 1.2551
39.4138 | 40.7475 | 41.0215 | 17.3851 | -0.27401 | 21.3375 | 1.048 | 1.2509
39.4238 | 40.696 | 40.9941 | 17.3783 | -0.2981 | 21.318 | 1.0511 | 1.2468
39.4338 | 40.6733 | 40.9671 | 17.3714 | -0.29384 | 21.2989 | 1.0543 | 1.2426
39.4438 | 40.6517 | 40.9406 | 17.3646 | -0.28892 | 21.2801 | 1.0574 | 1.2385
39.4538 | 40.6137 | 40.9146 | 17.3577 | -0.30086 | 21.2619 | 1.0606 | 1.2343
39.4638 | 40.5823 | 40.8889 | 17.3509 | -0.30661 | 21.244 | 1.0638 | 1.2302
39.4738 | 40.5398 | 40.8637 | 17.3441 | -0.3239 | 21.2265 | 1.0671 | 1.226
39.4838 | 40.5121 | 40.8389 | 17.3373 | -0.32683 | 21.2094 | 1.0703 | 1.2219
39.4938 | 40.4738 | 40.8146 | 17.3305 | -0.34079 | 21.1928 | 1.0735 | 1.2178
39.5038 | 40.4472 | 40.7907 | 17.3238 | -0.34349 | 21.1765 | 1.0768 | 1.2137
39.5138 | 40.4353 | 40.7673 | 17.317 | -0.33195 | 21.1606 | 1.08 | 1.2096
39.5238 | 40.3647 | 40.7442 | 17.3103 | -0.37952 | 21.1452 | 1.0833 | 1.2054
39.5338 | 40.3394 | 40.7216 | 17.3035 | -0.38221 | 21.1301 | 1.0866 | 1.2013
39.5438 | 40.331 | 40.6994 | 17.2968 | -0.36845 | 21.1154 | 1.0899 | 1.1972
39.5538 | 40.2927 | 40.6777 | 17.2901 | -0.38501 | 21.1012 | 1.0933 | 1.1932
39.5638 | 40.2417 | 40.6564 | 17.2834 | -0.41472 | 21.0873 | 1.0966 | 1.1891
39.5738 | 40.2102 | 40.6355 | 17.2768 | -0.42535 | 21.0738 | 1.0999 | 1.185
39.5838 | 40.1769 | 40.6151 | 17.2701 | -0.4382 | 21.0608 | 1.1033 | 1.1809
39.5938 | 40.1666 | 40.5951 | 17.2634 | -0.42848 | 21.0481 | 1.1067 | 1.1769
39.6038 | 40.125 | 40.5755 | 17.2568 | -0.45049 | 21.0358 | 1.1101 | 1.1728
39.6138 | 40.1012 | 40.5563 | 17.2502 | -0.45512 | 21.0239 | 1.1135 | 1.1688
39.6238 | 40.1001 | 40.5376 | 17.2436 | -0.4375 | 21.0124 | 1.1169 | 1.1648
39.6338 | 40.0787 | 40.5193 | 17.237 | -0.44059 | 21.0013 | 1.1203 | 1.1607
39.6438 | 40.0377 | 40.5014 | 17.2304 | -0.4637 | 20.9905 | 1.1238 | 1.1567
39.6538 | 40.0132 | 40.4839 | 17.2238 | -0.47073 | 20.9802 | 1.1272 | 1.1527
39.6638 | 39.9776 | 40.4669 | 17.2172 | -0.48928 | 20.9702 | 1.1307 | 1.1487
39.6738 | 40.0063 | 40.4503 | 17.2107 | -0.44397 | 20.9607 | 1.1342 | 1.1447
39.6838 | 39.9286 | 40.4341 | 17.2041 | -0.50546 | 20.9515 | 1.1377 | 1.1407
39.6938 | 39.9368 | 40.4183 | 17.1976 | -0.48148 | 20.9426 | 1.1412 | 1.1368
39.7038 | 39.9173 | 40.4029 | 17.1911 | -0.48561 | 20.9342 | 1.1448 | 1.1328
39.7138 | 39.8966 | 40.388 | 17.1846 | -0.49136 | 20.9262 | 1.1483 | 1.1289
39.7238 | 39.863 | 40.3734 | 17.1781 | -0.51043 | 20.9185 | 1.1519 | 1.1249
39.7338 | 39.8427 | 40.3593 | 17.1716 | -0.51663 | 20.9112 | 1.1555 | 1.121
39.7438 | 39.8126 | 40.3456 | 17.1652 | -0.53303 | 20.9043 | 1.1591 | 1.1171
39.7538 | 39.8276 | 40.3323 | 17.1587 | -0.50474 | 20.8978 | 1.1627 | 1.1132
39.7638 | 39.791 | 40.3195 | 17.1523 | -0.52846 | 20.8916 | 1.1663 | 1.1093
39.7738 | 39.7768 | 40.307 | 17.1459 | -0.5302 | 20.8858 | 1.1699 | 1.1054
39.7837 | 39.7768 | 40.295 | 17.1395 | -0.51816 | 20.8804 | 1.1736 | 1.1015
39.7938 | 39.7489 | 40.2833 | 17.1331 | -0.53442 | 20.8753 | 1.1773 | 1.0977
39.8038 | 39.699 | 40.2721 | 17.1267 | -0.57308 | 20.8707 | 1.181 | 1.0938
39.8137 | 39.7233 | 40.2613 | 17.1203 | -0.53796 | 20.8663 | 1.1847 | 1.09
39.8237 | 39.695 | 40.2508 | 17.1139 | -0.55584 | 20.8624 | 1.1884 | 1.0861
39.8338 | 39.6913 | 40.2408 | 17.1076 | -0.54953 | 20.8588 | 1.1921 | 1.0823
39.8437 | 39.6797 | 40.2312 | 17.1013 | -0.55153 | 20.8556 | 1.1958 | 1.0785
39.8537 | 39.6306 | 40.222 | 17.0949 | -0.59142 | 20.8528 | 1.1996 | 1.0747
39.8637 | 39.6716 | 40.2132 | 17.0886 | -0.54162 | 20.8503 | 1.2034 | 1.0709
39.8737 | 39.6209 | 40.2048 | 17.0823 | -0.58392 | 20.8481 | 1.2072 | 1.0672
39.8837 | 39.6178 | 40.1968 | 17.076 | -0.57902 | 20.8464 | 1.211 | 1.0634
39.8937 | 39.6204 | 40.1892 | 17.0698 | -0.56883 | 20.845 | 1.2148 | 1.0597
39.9037 | 39.6155 | 40.182 | 17.0635 | -0.56652 | 20.8439 | 1.2187 | 1.0559
39.9137 | 39.5911 | 40.1752 | 17.0572 | -0.58411 | 20.8432 | 1.2225 | 1.0522
39.9237 | 39.5821 | 40.1688 | 17.051 | -0.5867 | 20.8429 | 1.2264 | 1.0485
39.9337 | 39.5627 | 40.1628 | 17.0448 | -0.60009 | 20.8429 | 1.2303 | 1.0448
39.9437 | 39.5833 | 40.1572 | 17.0386 | -0.57386 | 20.8433 | 1.2342 | 1.0411
39.9537 | 39.5387 | 40.1519 | 17.0324 | -0.61324 | 20.844 | 1.2381 | 1.0375
39.9637 | 39.5777 | 40.1471 | 17.0262 | -0.5694 | 20.845 | 1.2421 | 1.0338
39.9737 | 39.5631 | 40.1426 | 17.02 | -0.57955 | 20.8465 | 1.246 | 1.0302
39.9837 | 39.527 | 40.1386 | 17.0138 | -0.61159 | 20.8482 | 1.25 | 1.0266
39.9937 | 39.5371 | 40.1349 | 17.0077 | -0.59781 | 20.8503 | 1.254 | 1.0229
40.0037 | 39.5324 | 40.1316 | 17.0015 | -0.59923 | 20.8528 | 1.258 | 1.0193
40.0137 | 39.5214 | 40.1287 | 16.9954 | -0.60732 | 20.8555 | 1.262 | 1.0158
40.0237 | 39.557 | 40.1262 | 16.9893 | -0.5692 | 20.8587 | 1.2661 | 1.0122
40.0337 | 39.5188 | 40.1241 | 16.9832 | -0.60526 | 20.8621 | 1.2701 | 1.0086
40.0437 | 39.5421 | 40.1223 | 16.9771 | -0.5802 | 20.8659 | 1.2742 | 1.0051
40.0537 | 39.5072 | 40.1209 | 16.971 | -0.61373 | 20.8701 | 1.2783 | 1.0015
40.0637 | 39.5454 | 40.1199 | 16.965 | -0.57453 | 20.8746 | 1.2824 | 0.99802
40.0737 | 39.5179 | 40.1193 | 16.9589 | -0.6014 | 20.8794 | 1.2865 | 0.99451
40.0837 | 39.5146 | 40.1191 | 16.9529 | -0.60445 | 20.8845 | 1.2907 | 0.99102
40.0937 | 39.5275 | 40.1192 | 16.9468 | -0.59168 | 20.89 | 1.2948 | 0.98754
40.1037 | 39.5176 | 40.1197 | 16.9408 | -0.60208 | 20.8958 | 1.299 | 0.98408
40.1137 | 39.5515 | 40.1205 | 16.9348 | -0.56904 | 20.9019 | 1.3032 | 0.98063
40.1237 | 39.5276 | 40.1218 | 16.9288 | -0.59418 | 20.9083 | 1.3074 | 0.9772
40.1337 | 39.5416 | 40.1234 | 16.9228 | -0.58179 | 20.9151 | 1.3117 | 0.97378
40.1437 | 39.5248 | 40.1254 | 16.9168 | -0.60056 | 20.9222 | 1.3159 | 0.97037
40.1537 | 39.5195 | 40.1277 | 16.9109 | -0.6082 | 20.9296 | 1.3202 | 0.96697
40.1637 | 39.5226 | 40.1304 | 16.9049 | -0.6078 | 20.9374 | 1.3245 | 0.9636
40.1737 | 39.5126 | 40.1335 | 16.899 | -0.62086 | 20.9454 | 1.3288 | 0.96023
40.1837 | 39.5527 | 40.1369 | 16.8931 | -0.58419 | 20.9538 | 1.3331 | 0.95688
40.1937 | 39.501 | 40.1407 | 16.8872 | -0.63968 | 20.9625 | 1.3375 | 0.95355
40.2037 | 39.5231 | 40.1448 | 16.8813 | -0.62172 | 20.9715 | 1.3418 | 0.95022
40.2137 | 39.5247 | 40.1493 | 16.8754 | -0.62461 | 20.9808 | 1.3462 | 0.94691
40.2237 | 39.5104 | 40.1542 | 16.8695 | -0.64375 | 20.9904 | 1.3506 | 0.94362
40.2337 | 39.5186 | 40.1594 | 16.8637 | -0.64075 | 21.0003 | 1.355 | 0.94034
40.2437 | 39.5087 | 40.1649 | 16.8578 | -0.65621 | 21.0106 | 1.3594 | 0.93708
40.2537 | 39.5183 | 40.1708 | 16.852 | -0.65251 | 21.0211 | 1.3639 | 0.93383
40.2637 | 39.5329 | 40.1771 | 16.8461 | -0.64416 | 21.032 | 1.3684 | 0.93059
40.2737 | 39.5117 | 40.1837 | 16.8403 | -0.67196 | 21.0431 | 1.3729 | 0.92737
40.2837 | 39.5233 | 40.1906 | 16.8345 | -0.66729 | 21.0545 | 1.3774 | 0.92417
40.2937 | 39.5361 | 40.1979 | 16.8287 | -0.66177 | 21.0663 | 1.3819 | 0.92097
40.3037 | 39.516 | 40.2055 | 16.8229 | -0.68949 | 21.0783 | 1.3865 | 0.9178
40.3137 | 39.5226 | 40.2135 | 16.8172 | -0.69086 | 21.0906 | 1.391 | 0.91463
40.3237 | 39.5148 | 40.2218 | 16.8114 | -0.70695 | 21.1032 | 1.3956 | 0.91148
40.3336 | 39.5458 | 40.2304 | 16.8057 | -0.68458 | 21.1161 | 1.4002 | 0.90835
40.3436 | 39.5359 | 40.2393 | 16.7999 | -0.70344 | 21.1293 | 1.4048 | 0.90523
40.3537 | 39.5518 | 40.2486 | 16.7942 | -0.69684 | 21.1428 | 1.4095 | 0.90212
40.3636 | 39.5605 | 40.2583 | 16.7885 | -0.69776 | 21.1566 | 1.4142 | 0.89903
40.3736 | 39.5069 | 40.2682 | 16.7828 | -0.76131 | 21.1706 | 1.4189 | 0.89595
40.3837 | 39.5276 | 40.2785 | 16.7771 | -0.75089 | 21.1849 | 1.4236 | 0.89289
40.3936 | 39.5113 | 40.2891 | 16.7715 | -0.77778 | 21.1995 | 1.4283 | 0.88985
40.4036 | 39.5864 | 40.3 | 16.7658 | -0.7136 | 21.2144 | 1.433 | 0.88681
40.4136 | 39.534 | 40.3112 | 16.7601 | -0.77724 | 21.2295 | 1.4378 | 0.88379
40.4236 | 39.5633 | 40.3228 | 16.7545 | -0.7595 | 21.2449 | 1.4426 | 0.88079
40.4336 | 39.5591 | 40.3347 | 16.7489 | -0.77557 | 21.2606 | 1.4474 | 0.8778
40.4436 | 39.5328 | 40.3468 | 16.7433 | -0.81404 | 21.2765 | 1.4522 | 0.87482
40.4536 | 39.5592 | 40.3593 | 16.7377 | -0.80013 | 21.2927 | 1.4571 | 0.87186
40.4636 | 39.5618 | 40.3721 | 16.7321 | -0.81033 | 21.3092 | 1.4619 | 0.86891
40.4736 | 39.5988 | 40.3852 | 16.7265 | -0.78644 | 21.3259 | 1.4668 | 0.86598
40.4836 | 39.6066 | 40.3987 | 16.7209 | -0.79205 | 21.3429 | 1.4718 | 0.86306
40.4936 | 39.6101 | 40.4124 | 16.7153 | -0.80227 | 21.3602 | 1.4767 | 0.86016
40.5036 | 39.6022 | 40.4264 | 16.7098 | -0.82417 | 21.3777 | 1.4816 | 0.85727
40.5136 | 39.6289 | 40.4407 | 16.7043 | -0.81177 | 21.3954 | 1.4866 | 0.8544
40.5236 | 39.6143 | 40.4553 | 16.6987 | -0.84098 | 21.4134 | 1.4916 | 0.85153
40.5336 | 39.654 | 40.4702 | 16.6932 | -0.81617 | 21.4316 | 1.4966 | 0.84869
40.5436 | 39.6648 | 40.4854 | 16.6877 | -0.82056 | 21.4501 | 1.5017 | 0.84585
40.5536 | 39.6803 | 40.5008 | 16.6822 | -0.82052 | 21.4688 | 1.5067 | 0.84304
40.5636 | 39.6573 | 40.5166 | 16.6768 | -0.85927 | 21.4878 | 1.5118 | 0.84023
40.5736 | 39.678 | 40.5326 | 16.6713 | -0.85461 | 21.507 | 1.5169 | 0.83744
40.5836 | 39.6754 | 40.5489 | 16.6658 | -0.87353 | 21.5264 | 1.522 | 0.83467
40.5936 | 39.6932 | 40.5655 | 16.6604 | -0.87233 | 21.546 | 1.5272 | 0.8319
40.6036 | 39.7251 | 40.5824 | 16.655 | -0.8573 | 21.5659 | 1.5323 | 0.82916
40.6136 | 39.7293 | 40.5995 | 16.6496 | -0.87023 | 21.586 | 1.5375 | 0.82642
40.6236 | 39.7428 | 40.6169 | 16.6441 | -0.87414 | 21.6063 | 1.5427 | 0.8237
40.6336 | 39.7293 | 40.6346 | 16.6387 | -0.90532 | 21.6269 | 1.548 | 0.821
40.6436 | 39.7315 | 40.6526 | 16.6334 | -0.92106 | 21.6477 | 1.5532 | 0.81831
40.6536 | 39.7457 | 40.6708 | 16.628 | -0.92506 | 21.6686 | 1.5585 | 0.81563
40.6636 | 39.7509 | 40.6892 | 16.6226 | -0.93831 | 21.6898 | 1.5638 | 0.81297
40.6736 | 39.7974 | 40.7079 | 16.6173 | -0.91053 | 21.7112 | 1.5691 | 0.81032
40.6836 | 39.7892 | 40.7269 | 16.6119 | -0.93769 | 21.7328 | 1.5745 | 0.80768
40.6936 | 39.7893 | 40.7461 | 16.6066 | -0.95681 | 21.7546 | 1.5799 | 0.80506
40.7036 | 39.7974 | 40.7656 | 16.6013 | -0.96818 | 21.7766 | 1.5853 | 0.80245
40.7136 | 39.8172 | 40.7853 | 16.596 | -0.96808 | 21.7988 | 1.5907 | 0.79985
40.7236 | 39.8192 | 40.8052 | 16.5907 | -0.98601 | 21.8212 | 1.5961 | 0.79727
40.7336 | 39.8491 | 40.8254 | 16.5854 | -0.9763 | 21.8437 | 1.6016 | 0.79471
40.7436 | 39.831 | 40.8458 | 16.5801 | -1.0148 | 21.8665 | 1.6071 | 0.79215
40.7536 | 39.8737 | 40.8665 | 16.5748 | -0.99277 | 21.8895 | 1.6126 | 0.78961
40.7636 | 39.8815 | 40.8874 | 16.5696 | -1.0059 | 21.9126 | 1.6181 | 0.78708
40.7736 | 39.8925 | 40.9084 | 16.5644 | -1.0159 | 21.9359 | 1.6236 | 0.78457
40.7836 | 39.8969 | 40.9298 | 16.5591 | -1.0329 | 21.9593 | 1.6292 | 0.78207
40.7936 | 39.9292 | 40.9513 | 16.5539 | -1.0221 | 21.983 | 1.6348 | 0.77959
40.8036 | 39.9415 | 40.9731 | 16.5487 | -1.0316 | 22.0068 | 1.6405 | 0.77711
40.8136 | 39.9476 | 40.995 | 16.5435 | -1.0474 | 22.0308 | 1.6461 | 0.77465
40.8236 | 39.9871 | 41.0172 | 16.5383 | -1.0301 | 22.0549 | 1.6518 | 0.77221
40.8336 | 39.977 | 41.0396 | 16.5331 | -1.0626 | 22.0792 | 1.6575 | 0.76978
40.8436 | 40.0158 | 41.0622 | 16.528 | -1.0464 | 22.1036 | 1.6632 | 0.76736
40.8536 | 40.0176 | 41.085 | 16.5228 | -1.0674 | 22.1282 | 1.6689 | 0.76495
40.8636 | 40.0363 | 41.1079 | 16.5177 | -1.0716 | 22.153 | 1.6747 | 0.76256
40.8736 | 40.0944 | 41.1311 | 16.5126 | -1.0367 | 22.1779 | 1.6805 | 0.76018
40.8835 | 40.0811 | 41.1545 | 16.5074 | -1.0734 | 22.2029 | 1.6863 | 0.75781
40.8935 | 40.1127 | 41.178 | 16.5023 | -1.0653 | 22.228 | 1.6922 | 0.75546
40.9036 | 40.1287 | 41.2017 | 16.4972 | -1.073 | 22.2533 | 1.698 | 0.75312
40.9136 | 40.1223 | 41.2256 | 16.4921 | -1.1033 | 22.2788 | 1.7039 | 0.75079
40.9235 | 40.1667 | 41.2497 | 16.4871 | -1.083 | 22.3043 | 1.7099 | 0.74847
40.9335 | 40.1908 | 41.2739 | 16.482 | -1.0831 | 22.33 | 1.7158 | 0.74617
40.9435 | 40.2242 | 41.2983 | 16.477 | -1.0741 | 22.3557 | 1.7218 | 0.74388
40.9535 | 40.2375 | 41.3229 | 16.4719 | -1.0854 | 22.3816 | 1.7277 | 0.74161
40.9635 | 40.2639 | 41.3476 | 16.4669 | -1.0837 | 22.4076 | 1.7338 | 0.73934
40.9735 | 40.282 | 41.3725 | 16.4619 | -1.0905 | 22.4338 | 1.7398 | 0.73709
40.9835 | 40.294 | 41.3975 | 16.4568 | -1.1035 | 22.46 | 1.7459 | 0.73485
40.9935 | 40.3359 | 41.4227 | 16.4518 | -1.0868 | 22.4863 | 1.752 | 0.73263
41.0035 | 40.3534 | 41.448 | 16.4469 | -1.0946 | 22.5127 | 1.7581 | 0.73041
41.0135 | 40.3541 | 41.4735 | 16.4419 | -1.1194 | 22.5391 | 1.7642 | 0.72821
41.0235 | 40.3891 | 41.4991 | 16.4369 | -1.11 | 22.5657 | 1.7704 | 0.72602
41.0335 | 40.3841 | 41.5248 | 16.432 | -1.1407 | 22.5924 | 1.7766 | 0.72385
41.0435 | 40.4026 | 41.5506 | 16.427 | -1.148 | 22.6191 | 1.7828 | 0.72169
41.0535 | 40.4419 | 41.5766 | 16.4221 | -1.1347 | 22.6459 | 1.7891 | 0.71954
41.0635 | 40.4559 | 41.6026 | 16.4172 | -1.1467 | 22.6727 | 1.7953 | 0.7174
41.0735 | 40.4628 | 41.6288 | 16.4122 | -1.166 | 22.6997 | 1.8016 | 0.71527
41.0835 | 40.4464 | 41.6551 | 16.4073 | -1.2087 | 22.7267 | 1.808 | 0.71316
41.0935 | 40.4819 | 41.6815 | 16.4024 | -1.1996 | 22.7537 | 1.8143 | 0.71105
41.1035 | 40.5055 | 41.708 | 16.3976 | -1.2025 | 22.7808 | 1.8207 | 0.70897
41.1135 | 40.5074 | 41.7346 | 16.3927 | -1.2272 | 22.8079 | 1.8271 | 0.70689
41.1235 | 40.5688 | 41.7613 | 16.3878 | -1.1925 | 22.8351 | 1.8335 | 0.70482
41.1335 | 40.5383 | 41.7881 | 16.383 | -1.2498 | 22.8623 | 1.84 | 0.70277
41.1435 | 40.5708 | 41.8149 | 16.3781 | -1.2441 | 22.8896 | 1.8465 | 0.70073
41.1535 | 40.597 | 41.8418 | 16.3733 | -1.2448 | 22.9168 | 1.853 | 0.6987
41.1635 | 40.6234 | 41.8688 | 16.3685 | -1.2454 | 22.9441 | 1.8595 | 0.69668
41.1735 | 40.6652 | 41.8959 | 16.3637 | -1.2307 | 22.9714 | 1.8661 | 0.69467
41.1835 | 40.6703 | 41.923 | 16.3589 | -1.2527 | 22.9988 | 1.8727 | 0.69268
41.1935 | 40.6907 | 41.9502 | 16.3541 | -1.2595 | 23.0261 | 1.8793 | 0.6907
41.2035 | 40.7078 | 41.9775 | 16.3493 | -1.2697 | 23.0535 | 1.886 | 0.68872
41.2135 | 40.7156 | 42.0047 | 16.3446 | -1.2891 | 23.0808 | 1.8926 | 0.68677
41.2235 | 40.7737 | 42.0321 | 16.3398 | -1.2584 | 23.1081 | 1.8993 | 0.68482
41.2335 | 40.7651 | 42.0594 | 16.3351 | -1.2943 | 23.1354 | 1.9061 | 0.68288
41.2435 | 40.7964 | 42.0868 | 16.3303 | -1.2904 | 23.1627 | 1.9128 | 0.68096
41.2535 | 40.789 | 42.1143 | 16.3256 | -1.3253 | 23.19 | 1.9196 | 0.67904
41.2635 | 40.8037 | 42.1417 | 16.3209 | -1.338 | 23.2173 | 1.9264 | 0.67714
41.2735 | 40.8576 | 42.1692 | 16.3162 | -1.3116 | 23.2445 | 1.9332 | 0.67525
41.2835 | 40.8648 | 42.1967 | 16.3115 | -1.3319 | 23.2717 | 1.9401 | 0.67337
41.2935 | 40.9337 | 42.2242 | 16.3068 | -1.2905 | 23.2989 | 1.947 | 0.67151
41.3035 | 40.9148 | 42.2517 | 16.3021 | -1.3369 | 23.326 | 1.9539 | 0.66965
41.3135 | 40.9541 | 42.2792 | 16.2975 | -1.3251 | 23.353 | 1.9609 | 0.6678
41.3235 | 40.9797 | 42.3067 | 16.2928 | -1.327 | 23.38 | 1.9678 | 0.66597
41.3335 | 40.9881 | 42.3341 | 16.2882 | -1.346 | 23.4069 | 1.9749 | 0.66415
41.3435 | 41.0548 | 42.3616 | 16.2836 | -1.3068 | 23.4338 | 1.9819 | 0.66233
41.3535 | 41.0575 | 42.389 | 16.2789 | -1.3315 | 23.4606 | 1.989 | 0.66053
41.3635 | 41.0836 | 42.4165 | 16.2743 | -1.3329 | 23.4873 | 1.996 | 0.65874
41.3735 | 41.106 | 42.4439 | 16.2697 | -1.3379 | 23.514 | 2.0032 | 0.65696
41.3835 | 41.1236 | 42.4712 | 16.2651 | -1.3476 | 23.5405 | 2.0103 | 0.65519
41.3935 | 41.1489 | 42.4985 | 16.2606 | -1.3496 | 23.567 | 2.0175 | 0.65344
41.4035 | 41.1795 | 42.5257 | 16.256 | -1.3462 | 23.5933 | 2.0247 | 0.65169
41.4135 | 41.1969 | 42.5529 | 16.2514 | -1.356 | 23.6196 | 2.0319 | 0.64995
41.4235 | 41.2155 | 42.5801 | 16.2469 | -1.3646 | 23.6458 | 2.0392 | 0.64823
41.4335 | 41.2114 | 42.6071 | 16.2424 | -1.3957 | 23.6718 | 2.0465 | 0.64651
41.4434 | 41.2623 | 42.6341 | 16.2378 | -1.3718 | 23.6977 | 2.0538 | 0.64481
41.4534 | 41.2547 | 42.6611 | 16.2333 | -1.4064 | 23.7235 | 2.0611 | 0.64312
41.4635 | 41.2708 | 42.6879 | 16.2288 | -1.4171 | 23.7492 | 2.0685 | 0.64143
41.4734 | 41.3323 | 42.7147 | 16.2243 | -1.3824 | 23.7747 | 2.0759 | 0.63976
41.4834 | 41.3268 | 42.7413 | 16.2198 | -1.4145 | 23.8 | 2.0834 | 0.6381
41.4934 | 41.3484 | 42.7679 | 16.2153 | -1.4195 | 23.8253 | 2.0908 | 0.63645
41.5034 | 41.3407 | 42.7944 | 16.2109 | -1.4537 | 23.8504 | 2.0983 | 0.6348
41.5134 | 41.373 | 42.8207 | 16.2064 | -1.4477 | 23.8753 | 2.1058 | 0.63317
41.5234 | 41.391 | 42.847 | 16.202 | -1.456 | 23.9001 | 2.1134 | 0.63155
41.5334 | 41.4581 | 42.8731 | 16.1975 | -1.415 | 23.9247 | 2.121 | 0.62994
41.5434 | 41.4665 | 42.8991 | 16.1931 | -1.4326 | 23.9491 | 2.1286 | 0.62834
41.5534 | 41.4508 | 42.925 | 16.1887 | -1.4742 | 23.9733 | 2.1362 | 0.62675
41.5634 | 41.4925 | 42.9507 | 16.1843 | -1.4582 | 23.9974 | 2.1439 | 0.62517
41.5734 | 41.5056 | 42.9763 | 16.1799 | -1.4707 | 24.0212 | 2.1516 | 0.6236
41.5834 | 41.5272 | 43.0017 | 16.1755 | -1.4745 | 24.0449 | 2.1593 | 0.62204
41.5934 | 41.558 | 43.027 | 16.1711 | -1.469 | 24.0683 | 2.1671 | 0.62049
41.6034 | 41.5862 | 43.0521 | 16.1667 | -1.4659 | 24.0916 | 2.1749 | 0.61895
41.6134 | 41.5836 | 43.0771 | 16.1624 | -1.4935 | 24.1146 | 2.1827 | 0.61742
41.6234 | 41.6123 | 43.1019 | 16.158 | -1.4896 | 24.1375 | 2.1905 | 0.61589
41.6334 | 41.6389 | 43.1266 | 16.1537 | -1.4877 | 24.1601 | 2.1984 | 0.61438
41.6434 | 41.6711 | 43.151 | 16.1494 | -1.4799 | 24.1825 | 2.2063 | 0.61288
41.6534 | 41.7088 | 43.1752 | 16.145 | -1.4664 | 24.2046 | 2.2142 | 0.61139
41.6634 | 41.7088 | 43.1993 | 16.1407 | -1.4905 | 24.2265 | 2.2222 | 0.60991
41.6734 | 41.6966 | 43.2232 | 16.1364 | -1.5266 | 24.2481 | 2.2302 | 0.60844
41.6834 | 41.7217 | 43.2469 | 16.1321 | -1.5252 | 24.2695 | 2.2382 | 0.60697
41.6934 | 41.7596 | 43.2703 | 16.1279 | -1.5107 | 24.2907 | 2.2463 | 0.60552
41.7034 | 41.7817 | 43.2936 | 16.1236 | -1.5119 | 24.3115 | 2.2544 | 0.60408
41.7134 | 41.8236 | 43.3166 | 16.1193 | -1.493 | 24.3321 | 2.2625 | 0.60264
41.7234 | 41.7961 | 43.3394 | 16.1151 | -1.5433 | 24.3525 | 2.2706 | 0.60122
41.7334 | 41.8281 | 43.362 | 16.1108 | -1.5339 | 24.3725 | 2.2788 | 0.5998
41.7434 | 41.843 | 43.3843 | 16.1066 | -1.5413 | 24.3923 | 2.287 | 0.5984
41.7534 | 41.873 | 43.4064 | 16.1024 | -1.5334 | 24.4118 | 2.2952 | 0.597
41.7634 | 41.8878 | 43.4283 | 16.0982 | -1.5405 | 24.431 | 2.3035 | 0.59561
41.7734 | 41.9004 | 43.4499 | 16.094 | -1.5495 | 24.4499 | 2.3118 | 0.59423
41.7834 | 41.9244 | 43.4712 | 16.0898 | -1.5468 | 24.4685 | 2.3201 | 0.59286
41.7934 | 41.947 | 43.4923 | 16.0856 | -1.5453 | 24.4868 | 2.3285 | 0.5915
41.8034 | 41.9399 | 43.5131 | 16.0814 | -1.5732 | 24.5047 | 2.3368 | 0.59015
41.8134 | 42.0044 | 43.5337 | 16.0773 | -1.5293 | 24.5223 | 2.3452 | 0.58881
41.8234 | 41.9699 | 43.5539 | 16.0731 | -1.584 | 24.5397 | 2.3537 | 0.58748
41.8334 | 42.0286 | 43.5739 | 16.069 | -1.5453 | 24.5566 | 2.3622 | 0.58615
41.8434 | 42.0382 | 43.5936 | 16.0648 | -1.5554 | 24.5733 | 2.3707 | 0.58484
41.8534 | 42.0421 | 43.613 | 16.0607 | -1.5709 | 24.5896 | 2.3792 | 0.58353
41.8634 | 42.0853 | 43.6322 | 16.0566 | -1.5469 | 24.6056 | 2.3878 | 0.58224
41.8734 | 42.0752 | 43.6509 | 16.0525 | -1.5757 | 24.6212 | 2.3963 | 0.58095
41.8834 | 42.1402 | 43.6694 | 16.0484 | -1.5292 | 24.6364 | 2.405 | 0.57967
41.8934 | 42.127 | 43.6876 | 16.0443 | -1.5606 | 24.6513 | 2.4136 | 0.5784
41.9034 | 42.1679 | 43.7055 | 16.0402 | -1.5376 | 24.6658 | 2.4223 | 0.57714
41.9134 | 42.1765 | 43.723 | 16.0361 | -1.5465 | 24.68 | 2.431 | 0.57588
41.9234 | 42.2093 | 43.7402 | 16.0321 | -1.5309 | 24.6938 | 2.4397 | 0.57464
41.9334 | 42.2286 | 43.7571 | 16.028 | -1.5285 | 24.7072 | 2.4485 | 0.5734
41.9434 | 42.2809 | 43.7737 | 16.024 | -1.4928 | 24.7202 | 2.4573 | 0.57218
41.9534 | 42.2898 | 43.7899 | 16.02 | -1.5001 | 24.7328 | 2.4661 | 0.57096
41.9634 | 42.3004 | 43.8057 | 16.0159 | -1.5053 | 24.7451 | 2.475 | 0.56975
41.9734 | 42.331 | 43.8213 | 16.0119 | -1.4903 | 24.7569 | 2.4839 | 0.56854
41.9834 | 42.3789 | 43.8364 | 16.0079 | -1.4575 | 24.7683 | 2.4928 | 0.56735
41.9933 | 42.3913 | 43.8512 | 16.0039 | -1.4599 | 24.7793 | 2.5017 | 0.56617
42.0033 | 42.4055 | 43.8656 | 15.9999 | -1.4601 | 24.79 | 2.5107 | 0.56499
42.0134 | 42.3967 | 43.8797 | 15.996 | -1.483 | 24.8002 | 2.5197 | 0.56382
42.0234 | 42.4283 | 43.8934 | 15.992 | -1.4651 | 24.8099 | 2.5288 | 0.56266
42.0333 | 42.4679 | 43.9067 | 15.988 | -1.4388 | 24.8193 | 2.5378 | 0.56151
42.0433 | 42.4819 | 43.9196 | 15.9841 | -1.4377 | 24.8282 | 2.5469 | 0.56037
42.0533 | 42.4859 | 43.9321 | 15.9802 | -1.4462 | 24.8367 | 2.556 | 0.55923
42.0633 | 42.5018 | 43.9443 | 15.9762 | -1.4425 | 24.8448 | 2.5652 | 0.5581
42.0733 | 42.4965 | 43.9561 | 15.9723 | -1.4596 | 24.8524 | 2.5744 | 0.55698
42.0833 | 42.545 | 43.9674 | 15.9684 | -1.4224 | 24.8596 | 2.5836 | 0.55587
42.0933 | 42.5369 | 43.9784 | 15.9645 | -1.4415 | 24.8663 | 2.5928 | 0.55477
42.1033 | 42.5366 | 43.9889 | 15.9606 | -1.4523 | 24.8726 | 2.602 | 0.55368
42.1133 | 42.5607 | 43.9991 | 15.9567 | -1.4384 | 24.8784 | 2.6113 | 0.55259
42.1233 | 42.5341 | 44.0088 | 15.9528 | -1.4747 | 24.8838 | 2.6207 | 0.55151
42.1333 | 42.6059 | 44.0181 | 15.949 | -1.4122 | 24.8887 | 2.63 | 0.55044
42.1433 | 42.6051 | 44.027 | 15.9451 | -1.4219 | 24.8932 | 2.6394 | 0.54938
42.1533 | 42.581 | 44.0355 | 15.9413 | -1.4545 | 24.8972 | 2.6488 | 0.54832
42.1633 | 42.5958 | 44.0436 | 15.9374 | -1.4478 | 24.9007 | 2.6582 | 0.54727
42.1733 | 42.5896 | 44.0512 | 15.9336 | -1.4616 | 24.9037 | 2.6677 | 0.54623
42.1833 | 42.6244 | 44.0584 | 15.9298 | -1.434 | 24.9063 | 2.6771 | 0.5452
42.1933 | 42.6215 | 44.0651 | 15.926 | -1.4436 | 24.9084 | 2.6867 | 0.54418
42.2033 | 42.6047 | 44.0715 | 15.9222 | -1.4668 | 24.91 | 2.6962 | 0.54316
42.2133 | 42.6158 | 44.0773 | 15.9184 | -1.4615 | 24.9111 | 2.7058 | 0.54216
42.2233 | 42.6295 | 44.0828 | 15.9146 | -1.4533 | 24.9117 | 2.7154 | 0.54115
42.2333 | 42.6596 | 44.0878 | 15.9108 | -1.4282 | 24.9118 | 2.725 | 0.54016
42.2433 | 42.6343 | 44.0923 | 15.907 | -1.458 | 24.9115 | 2.7346 | 0.53917
42.2533 | 42.6039 | 44.0964 | 15.9033 | -1.4925 | 24.9106 | 2.7443 | 0.5382
42.2633 | 42.6201 | 44.1 | 15.8995 | -1.4799 | 24.9093 | 2.754 | 0.53723
42.2733 | 42.6288 | 44.1032 | 15.8958 | -1.4744 | 24.9074 | 2.7637 | 0.53626
42.2833 | 42.667 | 44.1059 | 15.892 | -1.4389 | 24.9051 | 2.7735 | 0.53531
42.2933 | 42.6285 | 44.1082 | 15.8883 | -1.4797 | 24.9022 | 2.7832 | 0.53436
42.3033 | 42.6311 | 44.1099 | 15.8846 | -1.4788 | 24.8989 | 2.793 | 0.53342
42.3133 | 42.6361 | 44.1113 | 15.8809 | -1.4752 | 24.895 | 2.8029 | 0.53249
42.3233 | 42.6617 | 44.1121 | 15.8772 | -1.4504 | 24.8907 | 2.8127 | 0.53156
42.3333 | 42.6595 | 44.1125 | 15.8735 | -1.453 | 24.8858 | 2.8226 | 0.53064
42.3433 | 42.6511 | 44.1124 | 15.8698 | -1.4613 | 24.8804 | 2.8325 | 0.52973
42.3533 | 42.6688 | 44.1119 | 15.8662 | -1.4431 | 24.8745 | 2.8424 | 0.52883
42.3633 | 42.6845 | 44.1109 | 15.8625 | -1.4264 | 24.8681 | 2.8524 | 0.52793
42.3733 | 42.6843 | 44.1094 | 15.8588 | -1.4251 | 24.8611 | 2.8623 | 0.52704
42.3833 | 42.7319 | 44.1074 | 15.8552 | -1.3755 | 24.8537 | 2.8723 | 0.52616
42.3933 | 42.7063 | 44.1049 | 15.8516 | -1.3986 | 24.8457 | 2.8824 | 0.52528
42.4033 | 42.7555 | 44.102 | 15.8479 | -1.3465 | 24.8372 | 2.8924 | 0.52441
42.4133 | 42.7423 | 44.0986 | 15.8443 | -1.3563 | 24.8282 | 2.9025 | 0.52355
42.4233 | 42.7473 | 44.0947 | 15.8407 | -1.3474 | 24.8187 | 2.9126 | 0.5227
42.4333 | 42.7737 | 44.0903 | 15.8371 | -1.3166 | 24.8087 | 2.9227 | 0.52185
42.4433 | 42.7833 | 44.0854 | 15.8335 | -1.3021 | 24.7981 | 2.9328 | 0.52101
42.4533 | 42.803 | 44.0801 | 15.8299 | -1.2771 | 24.787 | 2.943 | 0.52018
42.4633 | 42.7819 | 44.0742 | 15.8263 | -1.2923 | 24.7754 | 2.9531 | 0.51935
42.4733 | 42.7994 | 44.0679 | 15.8228 | -1.2685 | 24.7633 | 2.9633 | 0.51853
42.4833 | 42.7892 | 44.0611 | 15.8192 | -1.2719 | 24.7506 | 2.9736 | 0.51772
42.4933 | 42.8183 | 44.0538 | 15.8157 | -1.2355 | 24.7374 | 2.9838 | 0.51692
42.5033 | 42.8212 | 44.046 | 15.8121 | -1.2248 | 24.7237 | 2.9941 | 0.51612
42.5133 | 42.8263 | 44.0378 | 15.8086 | -1.2115 | 24.7095 | 3.0043 | 0.51533
42.5233 | 42.7874 | 44.029 | 15.805 | -1.2416 | 24.6948 | 3.0146 | 0.51454
42.5333 | 42.8357 | 44.0198 | 15.8015 | -1.1841 | 24.6795 | 3.025 | 0.51376
42.5433 | 42.8374 | 44.01 | 15.798 | -1.1726 | 24.6637 | 3.0353 | 0.51299
42.5532 | 42.8648 | 43.9998 | 15.7945 | -1.135 | 24.6474 | 3.0457 | 0.51223
42.5632 | 42.8394 | 43.9891 | 15.791 | -1.1497 | 24.6306 | 3.056 | 0.51147
42.5733 | 42.814 | 43.978 | 15.7875 | -1.164 | 24.6132 | 3.0664 | 0.51072
42.5832 | 42.8426 | 43.9663 | 15.7841 | -1.1237 | 24.5954 | 3.0769 | 0.50998
42.5932 | 42.8601 | 43.9541 | 15.7806 | -1.094 | 24.577 | 3.0873 | 0.50924
42.6032 | 42.8627 | 43.9415 | 15.7771 | -1.0788 | 24.5581 | 3.0977 | 0.50851
42.6132 | 42.8175 | 43.9284 | 15.7737 | -1.1109 | 24.5387 | 3.1082 | 0.50778
42.6232 | 42.8209 | 43.9148 | 15.7702 | -1.0939 | 24.5188 | 3.1187 | 0.50706
42.6332 | 42.8362 | 43.9007 | 15.7668 | -1.0645 | 24.4984 | 3.1292 | 0.50635
42.6432 | 42.8686 | 43.8862 | 15.7634 | -1.0176 | 24.4774 | 3.1397 | 0.50565
42.6532 | 42.8181 | 43.8711 | 15.76 | -1.053 | 24.456 | 3.1502 | 0.50495
42.6632 | 42.7935 | 43.8556 | 15.7565 | -1.0621 | 24.434 | 3.1608 | 0.50426
42.6732 | 42.7876 | 43.8396 | 15.7531 | -1.052 | 24.4115 | 3.1713 | 0.50357
42.6832 | 42.8008 | 43.8231 | 15.7498 | -1.0223 | 24.3886 | 3.1819 | 0.50289
42.6932 | 42.8021 | 43.8062 | 15.7464 | -1.0041 | 24.3651 | 3.1925 | 0.50222
42.7032 | 42.7871 | 43.7888 | 15.743 | -1.0017 | 24.3412 | 3.2031 | 0.50155
42.7132 | 42.7403 | 43.7709 | 15.7396 | -1.0306 | 24.3167 | 3.2137 | 0.50089
42.7232 | 42.7546 | 43.7525 | 15.7363 | -0.99795 | 24.2917 | 3.2243 | 0.50024
42.7332 | 42.7652 | 43.7337 | 15.7329 | -0.96852 | 24.2663 | 3.235 | 0.49959
42.7432 | 42.7309 | 43.7144 | 15.7296 | -0.98353 | 24.2403 | 3.2456 | 0.49895
42.7532 | 42.7373 | 43.6947 | 15.7262 | -0.9574 | 24.2139 | 3.2563 | 0.49831
42.7632 | 42.7218 | 43.6745 | 15.7229 | -0.95268 | 24.187 | 3.2669 | 0.49769
42.7732 | 42.6883 | 43.6538 | 15.7196 | -0.96551 | 24.1596 | 3.2776 | 0.49706
42.7832 | 42.7147 | 43.6327 | 15.7163 | -0.91799 | 24.1317 | 3.2883 | 0.49645
42.7932 | 42.699 | 43.6111 | 15.7129 | -0.9121 | 24.1033 | 3.299 | 0.49584
42.8032 | 42.6812 | 43.5891 | 15.7097 | -0.90789 | 24.0745 | 3.3097 | 0.49523
42.8132 | 42.6586 | 43.5666 | 15.7064 | -0.908 | 24.0452 | 3.3204 | 0.49463
42.8232 | 42.6705 | 43.5437 | 15.7031 | -0.87317 | 24.0154 | 3.3311 | 0.49404
42.8332 | 42.6374 | 43.5203 | 15.6998 | -0.88289 | 23.9852 | 3.3419 | 0.49346
42.8432 | 42.6421 | 43.4965 | 15.6965 | -0.85437 | 23.9544 | 3.3526 | 0.49288
42.8532 | 42.6254 | 43.4722 | 15.6933 | -0.84681 | 23.9233 | 3.3633 | 0.4923
42.8632 | 42.5931 | 43.4475 | 15.69 | -0.85443 | 23.8917 | 3.3741 | 0.49173
42.8732 | 42.6047 | 43.4224 | 15.6868 | -0.81769 | 23.8596 | 3.3848 | 0.49117
42.8832 | 42.5599 | 43.3968 | 15.6836 | -0.83693 | 23.8271 | 3.3956 | 0.49062
42.8932 | 42.5615 | 43.3708 | 15.6803 | -0.80934 | 23.7941 | 3.4063 | 0.49007
42.9032 | 42.5668 | 43.3444 | 15.6771 | -0.77762 | 23.7607 | 3.4171 | 0.48952
42.9132 | 42.493 | 43.3176 | 15.6739 | -0.8246 | 23.7269 | 3.4279 | 0.48898
42.9232 | 42.5254 | 43.2903 | 15.6707 | -0.76494 | 23.6926 | 3.4386 | 0.48845
42.9332 | 42.49 | 43.2627 | 15.6675 | -0.77266 | 23.6578 | 3.4494 | 0.48793
42.9432 | 42.4937 | 43.2346 | 15.6643 | -0.74086 | 23.6227 | 3.4602 | 0.48741
42.9532 | 42.4815 | 43.2061 | 15.6611 | -0.72456 | 23.5871 | 3.4709 | 0.48689
42.9632 | 42.4126 | 43.1771 | 15.658 | -0.76455 | 23.5511 | 3.4817 | 0.48638
42.9732 | 42.4376 | 43.1479 | 15.6548 | -0.71026 | 23.5147 | 3.4924 | 0.48588
42.9832 | 42.4152 | 43.1181 | 15.6516 | -0.70295 | 23.4779 | 3.5032 | 0.48538
42.9932 | 42.4284 | 43.088 | 15.6485 | -0.65964 | 23.4407 | 3.514 | 0.48489
43.0032 | 42.378 | 43.0575 | 15.6453 | -0.67953 | 23.4031 | 3.5247 | 0.4844
43.0132 | 42.366 | 43.0266 | 15.6422 | -0.66063 | 23.365 | 3.5355 | 0.48392
43.0232 | 42.3813 | 42.9954 | 15.6391 | -0.61409 | 23.3266 | 3.5462 | 0.48345
43.0332 | 42.3502 | 42.9637 | 15.636 | -0.61352 | 23.2878 | 3.5569 | 0.48298
43.0432 | 42.316 | 42.9317 | 15.6329 | -0.61567 | 23.2486 | 3.5677 | 0.48252
43.0532 | 42.33 | 42.8992 | 15.6297 | -0.56925 | 23.209 | 3.5784 | 0.48206
43.0632 | 42.3108 | 42.8665 | 15.6267 | -0.55566 | 23.1691 | 3.5891 | 0.48161
43.0732 | 42.2878 | 42.8333 | 15.6236 | -0.54549 | 23.1287 | 3.5998 | 0.48116
43.0832 | 42.2635 | 42.7998 | 15.6205 | -0.5363 | 23.0881 | 3.6105 | 0.48072
43.0932 | 42.2687 | 42.7659 | 15.6174 | -0.49721 | 23.047 | 3.6212 | 0.48028
43.1031 | 42.2752 | 42.7317 | 15.6143 | -0.45646 | 23.0056 | 3.6319 | 0.47985
43.1131 | 42.2128 | 42.6971 | 15.6113 | -0.48426 | 22.9638 | 3.6426 | 0.47943
43.1232 | 42.2249 | 42.6621 | 15.6082 | -0.43721 | 22.9216 | 3.6532 | 0.47901
43.1331 | 42.1984 | 42.6269 | 15.6052 | -0.42845 | 22.8792 | 3.6639 | 0.4786
43.1431 | 42.2195 | 42.5912 | 15.6022 | -0.37171 | 22.8364 | 3.6745 | 0.47819
43.1531 | 42.1944 | 42.5552 | 15.5991 | -0.36084 | 22.7932 | 3.6851 | 0.47779
43.1631 | 42.1588 | 42.5189 | 15.5961 | -0.36013 | 22.7497 | 3.6957 | 0.47739
43.1731 | 42.1206 | 42.4823 | 15.5931 | -0.36169 | 22.7059 | 3.7063 | 0.477
43.1831 | 42.1427 | 42.4453 | 15.5901 | -0.30262 | 22.6618 | 3.7169 | 0.47661
43.1931 | 42.1491 | 42.4081 | 15.5871 | -0.25897 | 22.6173 | 3.7274 | 0.47623
43.2031 | 42.1084 | 42.3705 | 15.5841 | -0.26206 | 22.5726 | 3.738 | 0.47585
43.2131 | 42.0607 | 42.3325 | 15.5811 | -0.27183 | 22.5275 | 3.7485 | 0.47548
43.2231 | 42.0746 | 42.2943 | 15.5781 | -0.2197 | 22.4821 | 3.759 | 0.47512
43.2331 | 42.0601 | 42.2558 | 15.5751 | -0.19566 | 22.4364 | 3.7694 | 0.47476
43.2431 | 42.0551 | 42.217 | 15.5722 | -0.16185 | 22.3905 | 3.7799 | 0.4744
43.2531 | 42.0026 | 42.1778 | 15.5692 | -0.17521 | 22.3442 | 3.7903 | 0.47405
43.2631 | 41.9994 | 42.1384 | 15.5663 | -0.13897 | 22.2977 | 3.8007 | 0.47371
43.2731 | 41.9852 | 42.0986 | 15.5633 | -0.11345 | 22.2508 | 3.8111 | 0.47337
43.2831 | 41.9603 | 42.0586 | 15.5604 | -0.098334 | 22.2037 | 3.8215 | 0.47304
43.2931 | 41.9324 | 42.0183 | 15.5575 | -0.085937 | 22.1564 | 3.8318 | 0.47271
43.3031 | 41.9117 | 41.9778 | 15.5546 | -0.066101 | 22.1088 | 3.8421 | 0.47239
43.3131 | 41.8779 | 41.9369 | 15.5516 | -0.059049 | 22.0609 | 3.8524 | 0.47207
43.3231 | 41.8907 | 41.8958 | 15.5487 | -0.0051287 | 22.0127 | 3.8626 | 0.47175
43.3331 | 41.8357 | 41.8544 | 15.5458 | -0.01874 | 21.9643 | 3.8728 | 0.47145
43.3431 | 41.8241 | 41.8128 | 15.5429 | 0.011311 | 21.9157 | 3.883 | 0.47114
43.3531 | 41.7937 | 41.7709 | 15.5401 | 0.022781 | 21.8669 | 3.8932 | 0.47085
43.3631 | 41.7722 | 41.7288 | 15.5372 | 0.043444 | 21.8178 | 3.9033 | 0.47055
43.3731 | 41.7528 | 41.6863 | 15.5343 | 0.066458 | 21.7684 | 3.9134 | 0.47026
43.3831 | 41.7237 | 41.6437 | 15.5314 | 0.08002 | 21.7188 | 3.9234 | 0.46998
43.3931 | 41.7017 | 41.6008 | 15.5286 | 0.10093 | 21.6691 | 3.9334 | 0.4697
43.4031 | 41.6292 | 41.5576 | 15.5257 | 0.071573 | 21.619 | 3.9434 | 0.46943
43.4131 | 41.6714 | 41.5143 | 15.5229 | 0.15709 | 21.5689 | 3.9534 | 0.46916
43.4231 | 41.6335 | 41.4707 | 15.5201 | 0.1628 | 21.5185 | 3.9633 | 0.4689
43.4331 | 41.5796 | 41.4269 | 15.5172 | 0.15274 | 21.4679 | 3.9731 | 0.46864
43.4431 | 41.5443 | 41.3828 | 15.5144 | 0.16151 | 21.417 | 3.983 | 0.46839
43.4531 | 41.5592 | 41.3385 | 15.5116 | 0.22069 | 21.366 | 3.9928 | 0.46814
43.4631 | 41.5142 | 41.2941 | 15.5088 | 0.22014 | 21.3149 | 4.0025 | 0.4679
43.4731 | 41.4916 | 41.2493 | 15.506 | 0.24225 | 21.2635 | 4.0122 | 0.46766
43.4831 | 41.4546 | 41.2044 | 15.5032 | 0.25017 | 21.212 | 4.0219 | 0.46743
43.4931 | 41.4493 | 41.1593 | 15.5004 | 0.28999 | 21.1602 | 4.0315 | 0.4672
43.5031 | 41.463 | 41.114 | 15.4976 | 0.34902 | 21.1084 | 4.0411 | 0.46697
43.5131 | 41.4012 | 41.0685 | 15.4948 | 0.33274 | 21.0563 | 4.0506 | 0.46675
43.5231 | 41.4117 | 41.0228 | 15.4921 | 0.38891 | 21.0041 | 4.06 | 0.46654
43.5331 | 41.3632 | 40.9769 | 15.4893 | 0.38631 | 20.9518 | 4.0695 | 0.46633
43.5431 | 41.395 | 40.9308 | 15.4865 | 0.46421 | 20.8993 | 4.0788 | 0.46612
43.5531 | 41.3659 | 40.8845 | 15.4838 | 0.48138 | 20.8466 | 4.0882 | 0.46592
43.5631 | 41.3147 | 40.8381 | 15.4811 | 0.47663 | 20.7938 | 4.0975 | 0.46573
43.5731 | 41.333 | 40.7915 | 15.4783 | 0.54151 | 20.741 | 4.1067 | 0.46554
43.5831 | 41.308 | 40.7447 | 15.4756 | 0.56331 | 20.6879 | 4.1158 | 0.46535
43.5931 | 41.3122 | 40.6977 | 15.4729 | 0.61448 | 20.6347 | 4.125 | 0.46517
43.6031 | 41.2403 | 40.6506 | 15.4702 | 0.58972 | 20.5814 | 4.134 | 0.46499
43.6131 | 41.2268 | 40.6033 | 15.4674 | 0.62351 | 20.528 | 4.143 | 0.46482
43.6231 | 41.2324 | 40.5558 | 15.4647 | 0.67657 | 20.4745 | 4.152 | 0.46466
43.633 | 41.1966 | 40.5083 | 15.4621 | 0.68833 | 20.4209 | 4.1608 | 0.46449
43.6431 | 41.1381 | 40.4605 | 15.4594 | 0.67759 | 20.3671 | 4.1697 | 0.46433
43.6531 | 41.119 | 40.4126 | 15.4567 | 0.7064 | 20.3133 | 4.1784 | 0.46418
43.663 | 41.1256 | 40.3646 | 15.454 | 0.76105 | 20.2594 | 4.1871 | 0.46403
43.6731 | 41.0686 | 40.3164 | 15.4513 | 0.75224 | 20.2054 | 4.1958 | 0.46389
43.683 | 41.0335 | 40.2681 | 15.4487 | 0.76543 | 20.1513 | 4.2044 | 0.46375
43.693 | 41.0091 | 40.2196 | 15.446 | 0.78949 | 20.0971 | 4.2129 | 0.46361
43.703 | 40.9807 | 40.171 | 15.4434 | 0.8097 | 20.0428 | 4.2213 | 0.46348
43.713 | 40.9374 | 40.1223 | 15.4407 | 0.81512 | 19.9885 | 4.2297 | 0.46335
43.723 | 40.9223 | 40.0734 | 15.4381 | 0.84888 | 19.9341 | 4.238 | 0.46323
43.733 | 40.87 | 40.0244 | 15.4355 | 0.84555 | 19.8796 | 4.2463 | 0.46312
43.743 | 40.868 | 39.9754 | 15.4328 | 0.8926 | 19.8251 | 4.2544 | 0.463
43.753 | 40.8011 | 39.9262 | 15.4302 | 0.87492 | 19.7705 | 4.2625 | 0.46289
43.763 | 40.7871 | 39.8769 | 15.4276 | 0.91024 | 19.7159 | 4.2706 | 0.46279
43.773 | 40.7408 | 39.8274 | 15.425 | 0.91338 | 19.6612 | 4.2785 | 0.46269
43.783 | 40.7167 | 39.7779 | 15.4224 | 0.93883 | 19.6065 | 4.2864 | 0.46259
43.793 | 40.6711 | 39.7283 | 15.4198 | 0.94283 | 19.5517 | 4.2942 | 0.4625
43.803 | 40.6226 | 39.6785 | 15.4172 | 0.94409 | 19.4969 | 4.302 | 0.46242
43.813 | 40.6162 | 39.6287 | 15.4147 | 0.98754 | 19.4421 | 4.3096 | 0.46234
43.823 | 40.558 | 39.5787 | 15.4121 | 0.97929 | 19.3872 | 4.3172 | 0.46226
43.833 | 40.5395 | 39.5287 | 15.4095 | 1.0108 | 19.3323 | 4.3247 | 0.46218
43.843 | 40.4965 | 39.4785 | 15.4069 | 1.018 | 19.2773 | 4.3321 | 0.46211
43.853 | 40.4665 | 39.4284 | 15.4044 | 1.0381 | 19.2224 | 4.3395 | 0.46205
43.863 | 40.396 | 39.378 | 15.4018 | 1.018 | 19.1675 | 4.3467 | 0.46199
43.873 | 40.3972 | 39.3277 | 15.3993 | 1.0695 | 19.1125 | 4.3539 | 0.46193
43.883 | 40.3589 | 39.2772 | 15.3968 | 1.0817 | 19.0575 | 4.361 | 0.46188
43.893 | 40.3227 | 39.2266 | 15.3942 | 1.0961 | 19.0025 | 4.368 | 0.46183
43.903 | 40.2281 | 39.176 | 15.3917 | 1.0521 | 18.9476 | 4.375 | 0.46179
43.913 | 40.2567 | 39.1253 | 15.3892 | 1.1314 | 18.8926 | 4.3818 | 0.46175
43.923 | 40.1928 | 39.0746 | 15.3867 | 1.1182 | 18.8376 | 4.3886 | 0.46171
43.933 | 40.1563 | 39.0237 | 15.3842 | 1.1326 | 18.7826 | 4.3952 | 0.46168
43.943 | 40.0745 | 38.9728 | 15.3817 | 1.1017 | 18.7277 | 4.4018 | 0.46166
43.953 | 40.0785 | 38.9218 | 15.3792 | 1.1567 | 18.6727 | 4.4083 | 0.46163
43.963 | 40.0373 | 38.8708 | 15.3767 | 1.1665 | 18.6178 | 4.4147 | 0.46161
43.973 | 39.9624 | 38.8197 | 15.3742 | 1.1427 | 18.5629 | 4.421 | 0.4616
43.983 | 39.9331 | 38.7686 | 15.3717 | 1.1645 | 18.508 | 4.4272 | 0.46159
43.993 | 39.9214 | 38.7174 | 15.3693 | 1.204 | 18.4532 | 4.4334 | 0.46158
44.003 | 39.8661 | 38.6661 | 15.3668 | 1.2 | 18.3983 | 4.4394 | 0.46158
44.013 | 39.7803 | 38.6149 | 15.3644 | 1.1654 | 18.3436 | 4.4453 | 0.46158
44.023 | 39.7508 | 38.5635 | 15.3619 | 1.1873 | 18.2888 | 4.4512 | 0.46159
44.033 | 39.7511 | 38.5121 | 15.3595 | 1.239 | 18.2341 | 4.4569 | 0.4616
44.043 | 39.6828 | 38.4606 | 15.357 | 1.2222 | 18.1794 | 4.4626 | 0.46161
44.053 | 39.6251 | 38.4091 | 15.3546 | 1.216 | 18.1248 | 4.4681 | 0.46163
44.063 | 39.6129 | 38.3576 | 15.3522 | 1.2553 | 18.0702 | 4.4736 | 0.46165
44.073 | 39.5687 | 38.3061 | 15.3497 | 1.2626 | 18.0158 | 4.4789 | 0.46168
44.083 | 39.5319 | 38.2545 | 15.3473 | 1.2774 | 17.9613 | 4.4842 | 0.46171
44.093 | 39.4501 | 38.2028 | 15.3449 | 1.2473 | 17.9068 | 4.4893 | 0.46174
44.103 | 39.4551 | 38.1511 | 15.3425 | 1.304 | 17.8525 | 4.4944 | 0.46178
44.113 | 39.4011 | 38.0994 | 15.3401 | 1.3017 | 17.7982 | 4.4993 | 0.46182
44.123 | 39.327 | 38.0477 | 15.3377 | 1.2793 | 17.744 | 4.5041 | 0.46187
44.133 | 39.3163 | 37.9959 | 15.3353 | 1.3204 | 17.6898 | 4.5089 | 0.46192
44.143 | 39.2787 | 37.9441 | 15.333 | 1.3346 | 17.6357 | 4.5135 | 0.46197
44.153 | 39.2241 | 37.8923 | 15.3306 | 1.3318 | 17.5817 | 4.518 | 0.46203
44.163 | 39.1989 | 37.8405 | 15.3282 | 1.3584 | 17.5277 | 4.5225 | 0.46209
44.173 | 39.1177 | 37.7886 | 15.3258 | 1.3291 | 17.4738 | 4.5268 | 0.46215
44.1829 | 39.1415 | 37.7368 | 15.3235 | 1.4047 | 17.4201 | 4.531 | 0.46222
44.193 | 39.0424 | 37.6849 | 15.3211 | 1.3575 | 17.3663 | 4.5351 | 0.46229
44.203 | 39.0127 | 37.6329 | 15.3188 | 1.3798 | 17.3127 | 4.5391 | 0.46237
44.2129 | 38.9849 | 37.581 | 15.3164 | 1.4039 | 17.2591 | 4.543 | 0.46245
44.2229 | 38.9425 | 37.529 | 15.3141 | 1.4135 | 17.2056 | 4.5468 | 0.46253
44.2329 | 38.8987 | 37.4771 | 15.3118 | 1.4216 | 17.1523 | 4.5504 | 0.46262
44.2429 | 38.8572 | 37.4252 | 15.3095 | 1.432 | 17.099 | 4.554 | 0.46271
44.2529 | 38.8029 | 37.3732 | 15.3071 | 1.4297 | 17.0458 | 4.5574 | 0.46281
44.2629 | 38.7763 | 37.3212 | 15.3048 | 1.4551 | 16.9927 | 4.5607 | 0.46291
44.2729 | 38.7162 | 37.2692 | 15.3025 | 1.447 | 16.9397 | 4.564 | 0.46301
44.2829 | 38.6822 | 37.2172 | 15.3002 | 1.465 | 16.8868 | 4.5671 | 0.46312
44.2929 | 38.5936 | 37.1652 | 15.2979 | 1.4284 | 16.834 | 4.5701 | 0.46323
44.3029 | 38.6359 | 37.1132 | 15.2956 | 1.5227 | 16.7813 | 4.5729 | 0.46334
44.3129 | 38.5489 | 37.0612 | 15.2933 | 1.4877 | 16.7287 | 4.5757 | 0.46346
44.3229 | 38.51 | 37.0092 | 15.2911 | 1.5008 | 16.6762 | 4.5784 | 0.46358
44.3329 | 38.4476 | 36.9572 | 15.2888 | 1.4904 | 16.6238 | 4.5809 | 0.46371
44.3429 | 38.4205 | 36.9052 | 15.2865 | 1.5153 | 16.5716 | 4.5833 | 0.46383
44.3529 | 38.3676 | 36.8532 | 15.2842 | 1.5144 | 16.5194 | 4.5856 | 0.46397
44.3629 | 38.3087 | 36.8012 | 15.282 | 1.5075 | 16.4673 | 4.5878 | 0.4641
44.3729 | 38.2676 | 36.7492 | 15.2797 | 1.5184 | 16.4154 | 4.5899 | 0.46424
44.3829 | 38.26 | 36.6973 | 15.2775 | 1.5627 | 16.3635 | 4.5919 | 0.46438
44.3929 | 38.1906 | 36.6453 | 15.2752 | 1.5453 | 16.3118 | 4.5937 | 0.46453
44.4029 | 38.1179 | 36.5934 | 15.273 | 1.5245 | 16.2603 | 4.5954 | 0.46468
44.4129 | 38.1046 | 36.5414 | 15.2708 | 1.5632 | 16.2088 | 4.597 | 0.46483
44.4229 | 38.0584 | 36.4895 | 15.2685 | 1.5689 | 16.1575 | 4.5985 | 0.46499
44.4329 | 37.9804 | 36.4376 | 15.2663 | 1.5428 | 16.1062 | 4.5999 | 0.46515
44.4429 | 37.9351 | 36.3857 | 15.2641 | 1.5494 | 16.0551 | 4.6011 | 0.46531
44.4529 | 37.9084 | 36.3338 | 15.2619 | 1.5746 | 16.0042 | 4.6023 | 0.46548
44.4629 | 37.8564 | 36.282 | 15.2597 | 1.5744 | 15.9533 | 4.6033 | 0.46565
44.4729 | 37.7775 | 36.2301 | 15.2575 | 1.5474 | 15.9026 | 4.6042 | 0.46583
44.4829 | 37.7568 | 36.1783 | 15.2553 | 1.5785 | 15.852 | 4.605 | 0.466
44.4929 | 37.6988 | 36.1264 | 15.2531 | 1.5724 | 15.8015 | 4.6056 | 0.46618
44.5029 | 37.6555 | 36.0747 | 15.2509 | 1.5808 | 15.7512 | 4.6062 | 0.46637
44.5129 | 37.5874 | 36.0229 | 15.2487 | 1.5645 | 15.7011 | 4.6066 | 0.46656
44.5229 | 37.5457 | 35.9712 | 15.2466 | 1.5745 | 15.651 | 4.6069 | 0.46675
44.5329 | 37.4932 | 35.9195 | 15.2444 | 1.5737 | 15.6011 | 4.6071 | 0.46694
44.5429 | 37.4373 | 35.8678 | 15.2422 | 1.5695 | 15.5513 | 4.6071 | 0.46714
44.5529 | 37.3808 | 35.8161 | 15.2401 | 1.5647 | 15.5016 | 4.6071 | 0.46734
44.5629 | 37.3645 | 35.7645 | 15.2379 | 1.6 | 15.4521 | 4.6069 | 0.46755
44.5729 | 37.2852 | 35.7129 | 15.2358 | 1.5723 | 15.4028 | 4.6066 | 0.46775
44.5829 | 37.2527 | 35.6613 | 15.2336 | 1.5914 | 15.3535 | 4.6062 | 0.46796
44.5929 | 37.1966 | 35.6097 | 15.2315 | 1.5869 | 15.3044 | 4.6057 | 0.46818
44.6029 | 37.132 | 35.5582 | 15.2293 | 1.5738 | 15.2555 | 4.605 | 0.4684
44.6129 | 37.1019 | 35.5067 | 15.2272 | 1.5952 | 15.2066 | 4.6042 | 0.46862
44.6229 | 37.0348 | 35.4553 | 15.2251 | 1.5795 | 15.158 | 4.6034 | 0.46884
44.6329 | 36.9842 | 35.4039 | 15.223 | 1.5803 | 15.1095 | 4.6024 | 0.46907
44.6429 | 36.9379 | 35.3525 | 15.2208 | 1.5854 | 15.0611 | 4.6012 | 0.4693
44.6529 | 36.9214 | 35.3011 | 15.2187 | 1.6203 | 15.0129 | 4.6 | 0.46953
44.6629 | 36.8293 | 35.2498 | 15.2166 | 1.5795 | 14.9648 | 4.5986 | 0.46977
44.6729 | 36.7871 | 35.1986 | 15.2145 | 1.5885 | 14.9169 | 4.5971 | 0.47001
44.6829 | 36.7711 | 35.1473 | 15.2124 | 1.6238 | 14.8691 | 4.5955 | 0.47025
44.6929 | 36.7072 | 35.0961 | 15.2103 | 1.6111 | 14.8214 | 4.5938 | 0.4705
44.7029 | 36.6473 | 35.0449 | 15.2083 | 1.6024 | 14.7739 | 4.592 | 0.47075
44.7129 | 36.5967 | 34.9938 | 15.2062 | 1.6029 | 14.7266 | 4.59 | 0.471
44.7229 | 36.5717 | 34.9427 | 15.2041 | 1.629 | 14.6794 | 4.588 | 0.47125
44.7328 | 36.4997 | 34.8918 | 15.202 | 1.6079 | 14.6324 | 4.5858 | 0.47151
44.7428 | 36.4761 | 34.8408 | 15.2 | 1.6353 | 14.5855 | 4.5835 | 0.47177
44.7529 | 36.4171 | 34.7898 | 15.1979 | 1.6273 | 14.5388 | 4.5811 | 0.47204
44.7629 | 36.3751 | 34.7389 | 15.1958 | 1.6362 | 14.4922 | 4.5786 | 0.4723
44.7728 | 36.3015 | 34.688 | 15.1938 | 1.6135 | 14.4457 | 4.5759 | 0.47257
44.7828 | 36.2986 | 34.6373 | 15.1917 | 1.6613 | 14.3995 | 4.5732 | 0.47285
44.7928 | 36.1963 | 34.5865 | 15.1897 | 1.6098 | 14.3534 | 4.5703 | 0.47312
44.8028 | 36.1677 | 34.5358 | 15.1877 | 1.6319 | 14.3074 | 4.5673 | 0.4734
44.8128 | 36.1181 | 34.4851 | 15.1856 | 1.633 | 14.2616 | 4.5642 | 0.47368
44.8228 | 36.0826 | 34.4345 | 15.1836 | 1.6481 | 14.2159 | 4.561 | 0.47397
44.8328 | 35.985 | 34.384 | 15.1816 | 1.601 | 14.1705 | 4.5577 | 0.47425
44.8428 | 35.9894 | 34.3335 | 15.1796 | 1.6559 | 14.1251 | 4.5542 | 0.47454
44.8528 | 35.9098 | 34.283 | 15.1775 | 1.6268 | 14.0799 | 4.5507 | 0.47484
44.8628 | 35.8463 | 34.2326 | 15.1755 | 1.6137 | 14.0349 | 4.547 | 0.47513
44.8728 | 35.7966 | 34.1822 | 15.1735 | 1.6144 | 13.99 | 4.5433 | 0.47543
44.8828 | 35.7875 | 34.1319 | 15.1715 | 1.6556 | 13.9453 | 4.5394 | 0.47573
44.8928 | 35.6723 | 34.0817 | 15.1695 | 1.5906 | 13.9008 | 4.5354 | 0.47604
44.9028 | 35.6462 | 34.0316 | 15.1675 | 1.6146 | 13.8564 | 4.5313 | 0.47634
44.9128 | 35.6161 | 33.9814 | 15.1655 | 1.6347 | 13.8121 | 4.5271 | 0.47665
44.9228 | 35.5445 | 33.9313 | 15.1636 | 1.6132 | 13.768 | 4.5228 | 0.47696
44.9328 | 35.4576 | 33.8813 | 15.1616 | 1.5763 | 13.7241 | 4.5184 | 0.47728
44.9428 | 35.4405 | 33.8314 | 15.1596 | 1.6091 | 13.6803 | 4.5139 | 0.4776
44.9528 | 35.4308 | 33.7815 | 15.1576 | 1.6493 | 13.6367 | 4.5093 | 0.47791
44.9628 | 35.2922 | 33.7317 | 15.1557 | 1.5605 | 13.5933 | 4.5045 | 0.47824
44.9728 | 35.2703 | 33.6819 | 15.1537 | 1.5884 | 13.55 | 4.4997 | 0.47856
44.9828 | 35.2499 | 33.6322 | 15.1517 | 1.6177 | 13.5068 | 4.4948 | 0.47889
44.9928 | 35.1484 | 33.5826 | 15.1498 | 1.5658 | 13.4638 | 4.4897 | 0.47922
45.0028 | 35.1326 | 33.5331 | 15.1478 | 1.5995 | 13.4211 | 4.4846 | 0.47955
45.0128 | 35.0669 | 33.4835 | 15.1459 | 1.5834 | 13.3784 | 4.4793 | 0.47989
45.0228 | 35.0361 | 33.4341 | 15.144 | 1.602 | 13.3359 | 4.474 | 0.48022
45.0328 | 34.96 | 33.3847 | 15.142 | 1.5753 | 13.2936 | 4.4686 | 0.48056
45.0428 | 34.9299 | 33.3354 | 15.1401 | 1.5945 | 13.2514 | 4.463 | 0.4809
45.0528 | 34.8785 | 33.2862 | 15.1382 | 1.5923 | 13.2094 | 4.4574 | 0.48125
45.0628 | 34.8486 | 33.237 | 15.1362 | 1.6116 | 13.1675 | 4.4517 | 0.48159
45.0728 | 34.7735 | 33.1879 | 15.1343 | 1.5856 | 13.1258 | 4.4458 | 0.48194
45.0828 | 34.7131 | 33.1389 | 15.1324 | 1.5742 | 13.0843 | 4.4399 | 0.48229
45.0928 | 34.7104 | 33.0899 | 15.1305 | 1.6205 | 13.0429 | 4.4339 | 0.48265
45.1028 | 34.6519 | 33.041 | 15.1286 | 1.6109 | 13.0016 | 4.4278 | 0.483
45.1128 | 34.5622 | 32.9922 | 15.1267 | 1.57 | 12.9606 | 4.4216 | 0.48336
45.1228 | 34.5529 | 32.9435 | 15.1248 | 1.6094 | 12.9197 | 4.4153 | 0.48372
45.1328 | 34.5297 | 32.8948 | 15.1229 | 1.6349 | 12.8789 | 4.4089 | 0.48408
45.1428 | 34.4186 | 32.8462 | 15.121 | 1.5724 | 12.8384 | 4.4024 | 0.48445
45.1528 | 34.4081 | 32.7977 | 15.1191 | 1.6104 | 12.7979 | 4.3958 | 0.48481
45.1628 | 34.386 | 32.7493 | 15.1172 | 1.6367 | 12.7577 | 4.3892 | 0.48518
45.1728 | 34.2911 | 32.7009 | 15.1154 | 1.5902 | 12.7176 | 4.3824 | 0.48555
45.1828 | 34.2394 | 32.6526 | 15.1135 | 1.5868 | 12.6776 | 4.3756 | 0.48592
45.1928 | 34.2185 | 32.6044 | 15.1116 | 1.6141 | 12.6378 | 4.3687 | 0.4863
45.2028 | 34.1841 | 32.5563 | 15.1098 | 1.6278 | 12.5982 | 4.3617 | 0.48667
45.2128 | 34.0829 | 32.5082 | 15.1079 | 1.5747 | 12.5587 | 4.3546 | 0.48705
45.2228 | 34.0747 | 32.4603 | 15.106 | 1.6144 | 12.5194 | 4.3474 | 0.48743
45.2328 | 34.0465 | 32.4124 | 15.1042 | 1.6341 | 12.4802 | 4.3402 | 0.48781
45.2428 | 33.9344 | 32.3646 | 15.1023 | 1.5698 | 12.4412 | 4.3328 | 0.4882
45.2528 | 33.9268 | 32.3168 | 15.1005 | 1.61 | 12.4023 | 4.3254 | 0.48858
45.2628 | 33.8796 | 32.2692 | 15.0986 | 1.6104 | 12.3636 | 4.3179 | 0.48897
45.2728 | 33.8248 | 32.2217 | 15.0968 | 1.6031 | 12.3251 | 4.3104 | 0.48936
45.2828 | 33.7455 | 32.1742 | 15.095 | 1.5713 | 12.2867 | 4.3027 | 0.48975
45.2927 | 33.7392 | 32.1268 | 15.0931 | 1.6124 | 12.2485 | 4.295 | 0.49014
45.3028 | 33.6664 | 32.0795 | 15.0913 | 1.5869 | 12.2104 | 4.2872 | 0.49053
45.3128 | 33.6269 | 32.0322 | 15.0895 | 1.5947 | 12.1725 | 4.2793 | 0.49093
45.3227 | 33.5766 | 31.9851 | 15.0877 | 1.5915 | 12.1347 | 4.2714 | 0.49132
45.3327 | 33.4982 | 31.9381 | 15.0859 | 1.5601 | 12.0972 | 4.2634 | 0.49172
45.3427 | 33.5045 | 31.8912 | 15.0841 | 1.6133 | 12.0597 | 4.2553 | 0.49212
45.3527 | 33.4299 | 31.8443 | 15.0822 | 1.5856 | 12.0224 | 4.2471 | 0.49252
45.3627 | 33.3537 | 31.7975 | 15.0804 | 1.5562 | 11.9853 | 4.2389 | 0.49292
45.3727 | 33.3497 | 31.7508 | 15.0786 | 1.5989 | 11.9483 | 4.2306 | 0.49333
45.3827 | 33.2912 | 31.7043 | 15.0768 | 1.5869 | 11.9114 | 4.2222 | 0.49373
45.3927 | 33.2165 | 31.6577 | 15.0751 | 1.5588 | 11.8748 | 4.2138 | 0.49414
45.4027 | 33.2031 | 31.6113 | 15.0733 | 1.5918 | 11.8382 | 4.2053 | 0.49454
45.4127 | 33.174 | 31.565 | 15.0715 | 1.609 | 11.8018 | 4.1967 | 0.49495
45.4227 | 33.0852 | 31.5188 | 15.0697 | 1.5664 | 11.7656 | 4.1881 | 0.49536
45.4327 | 33.0518 | 31.4726 | 15.0679 | 1.5792 | 11.7295 | 4.1794 | 0.49577
45.4427 | 33.0378 | 31.4266 | 15.0661 | 1.6112 | 11.6936 | 4.1707 | 0.49618
45.4527 | 32.9253 | 31.3807 | 15.0644 | 1.5446 | 11.6579 | 4.1619 | 0.4966
45.4627 | 32.9261 | 31.3348 | 15.0626 | 1.5913 | 11.6222 | 4.153 | 0.49701
45.4727 | 32.8725 | 31.2891 | 15.0608 | 1.5834 | 11.5868 | 4.1441 | 0.49743
45.4827 | 32.8219 | 31.2434 | 15.0591 | 1.5785 | 11.5514 | 4.1351 | 0.49784
45.4927 | 32.7593 | 31.1979 | 15.0573 | 1.5614 | 11.5163 | 4.126 | 0.49826
45.5027 | 32.7236 | 31.1524 | 15.0556 | 1.5712 | 11.4813 | 4.1169 | 0.49868
45.5127 | 32.6838 | 31.1071 | 15.0538 | 1.5767 | 11.4464 | 4.1078 | 0.49909
45.5227 | 32.6274 | 31.0618 | 15.0521 | 1.5656 | 11.4116 | 4.0986 | 0.49951
45.5327 | 32.5543 | 31.0166 | 15.0503 | 1.5377 | 11.3771 | 4.0893 | 0.49993
45.5427 | 32.5421 | 30.9716 | 15.0486 | 1.5705 | 11.3426 | 4.08 | 0.50035
45.5527 | 32.4922 | 30.9267 | 15.0469 | 1.5655 | 11.3084 | 4.0706 | 0.50077
45.5627 | 32.4231 | 30.8818 | 15.0451 | 1.5413 | 11.2742 | 4.0612 | 0.50119
45.5727 | 32.3859 | 30.837 | 15.0434 | 1.5489 | 11.2402 | 4.0518 | 0.50162
45.5827 | 32.3888 | 30.7924 | 15.0417 | 1.5964 | 11.2064 | 4.0423 | 0.50204
45.5927 | 32.2652 | 30.7478 | 15.04 | 1.5174 | 11.1727 | 4.0327 | 0.50246
45.6027 | 32.2394 | 30.7034 | 15.0382 | 1.536 | 11.1392 | 4.0231 | 0.50288
45.6127 | 32.2412 | 30.6591 | 15.0365 | 1.5821 | 11.1057 | 4.0135 | 0.50331
45.6227 | 32.1397 | 30.6148 | 15.0348 | 1.5249 | 11.0725 | 4.0038 | 0.50373
45.6327 | 32.0747 | 30.5707 | 15.0331 | 1.504 | 11.0393 | 3.9941 | 0.50416
45.6427 | 32.1168 | 30.5266 | 15.0314 | 1.5902 | 11.0064 | 3.9843 | 0.50458
45.6527 | 32.0151 | 30.4827 | 15.0297 | 1.5324 | 10.9735 | 3.9745 | 0.50501
45.6627 | 31.9574 | 30.4389 | 15.028 | 1.5185 | 10.9409 | 3.9646 | 0.50543
45.6727 | 31.9618 | 30.3952 | 15.0263 | 1.5666 | 10.9083 | 3.9547 | 0.50585
45.6827 | 31.8794 | 30.3516 | 15.0246 | 1.5278 | 10.8759 | 3.9448 | 0.50628
45.6927 | 31.8082 | 30.3081 | 15.0229 | 1.5001 | 10.8436 | 3.9348 | 0.5067
45.7027 | 31.8236 | 30.2647 | 15.0213 | 1.5589 | 10.8115 | 3.9248 | 0.50713
45.7127 | 31.7466 | 30.2215 | 15.0196 | 1.5251 | 10.7795 | 3.9148 | 0.50755
45.7227 | 31.6968 | 30.1783 | 15.0179 | 1.5185 | 10.7477 | 3.9047 | 0.50798
45.7327 | 31.6767 | 30.1352 | 15.0162 | 1.5415 | 10.716 | 3.8946 | 0.5084
45.7427 | 31.6384 | 30.0923 | 15.0145 | 1.5461 | 10.6844 | 3.8845 | 0.50882
45.7527 | 31.5612 | 30.0494 | 15.0129 | 1.5118 | 10.653 | 3.8743 | 0.50925
45.7627 | 31.5294 | 30.0067 | 15.0112 | 1.5227 | 10.6217 | 3.8641 | 0.50967
45.7727 | 31.4935 | 29.9641 | 15.0096 | 1.5294 | 10.5905 | 3.8539 | 0.51009
45.7827 | 31.4487 | 29.9216 | 15.0079 | 1.5271 | 10.5595 | 3.8436 | 0.51051
45.7927 | 31.3446 | 29.8792 | 15.0062 | 1.4654 | 10.5286 | 3.8334 | 0.51093
45.8027 | 31.3843 | 29.8369 | 15.0046 | 1.5474 | 10.4979 | 3.8231 | 0.51135
45.8127 | 31.3107 | 29.7947 | 15.0029 | 1.516 | 10.4673 | 3.8127 | 0.51177
45.8227 | 31.222 | 29.7527 | 15.0013 | 1.4693 | 10.4368 | 3.8024 | 0.51219
45.8327 | 31.2383 | 29.7107 | 14.9996 | 1.5276 | 10.4065 | 3.792 | 0.51261
45.8426 | 31.1814 | 29.6688 | 14.998 | 1.5126 | 10.3763 | 3.7816 | 0.51303
45.8526 | 31.075 | 29.6271 | 14.9964 | 1.4479 | 10.3462 | 3.7711 | 0.51344
45.8627 | 31.0839 | 29.5855 | 14.9947 | 1.4984 | 10.3162 | 3.7607 | 0.51386
45.8727 | 31.0605 | 29.544 | 14.9931 | 1.5165 | 10.2864 | 3.7502 | 0.51427
45.8826 | 30.9354 | 29.5026 | 14.9915 | 1.4328 | 10.2568 | 3.7397 | 0.51469
45.8926 | 30.9613 | 29.4614 | 14.9898 | 1.4999 | 10.2272 | 3.7292 | 0.5151
45.9026 | 30.9166 | 29.4202 | 14.9882 | 1.4964 | 10.1978 | 3.7187 | 0.51551
45.9126 | 30.8321 | 29.3792 | 14.9866 | 1.4529 | 10.1685 | 3.7081 | 0.51592
45.9226 | 30.8134 | 29.3382 | 14.985 | 1.4752 | 10.1394 | 3.6976 | 0.51633
45.9326 | 30.7653 | 29.2975 | 14.9834 | 1.4678 | 10.1104 | 3.687 | 0.51674
45.9426 | 30.7313 | 29.2567 | 14.9818 | 1.4746 | 10.0815 | 3.6764 | 0.51714
45.9526 | 30.665 | 29.2162 | 14.9801 | 1.4488 | 10.0527 | 3.6658 | 0.51755
45.9626 | 30.6393 | 29.1757 | 14.9785 | 1.4636 | 10.0241 | 3.6551 | 0.51795
45.9726 | 30.5921 | 29.1353 | 14.9769 | 1.4568 | 9.9956 | 3.6445 | 0.51835
45.9826 | 30.5621 | 29.0951 | 14.9753 | 1.467 | 9.9672 | 3.6339 | 0.51875
45.9926 | 30.4941 | 29.055 | 14.9737 | 1.4391 | 9.9389 | 3.6232 | 0.51915
46.0026 | 30.4632 | 29.015 | 14.9721 | 1.4482 | 9.9108 | 3.6125 | 0.51955
46.0126 | 30.4309 | 28.9751 | 14.9705 | 1.4558 | 9.8828 | 3.6018 | 0.51994
46.0226 | 30.3672 | 28.9354 | 14.969 | 1.4318 | 9.8549 | 3.5912 | 0.52033
46.0326 | 30.3435 | 28.8957 | 14.9674 | 1.4478 | 9.8272 | 3.5805 | 0.52073
46.0426 | 30.2979 | 28.8562 | 14.9658 | 1.4417 | 9.7996 | 3.5698 | 0.52111
46.0526 | 30.2249 | 28.8168 | 14.9642 | 1.4081 | 9.7721 | 3.559 | 0.5215
46.0626 | 30.2214 | 28.7775 | 14.9626 | 1.4439 | 9.7447 | 3.5483 | 0.52189
46.0726 | 30.163 | 28.7383 | 14.9611 | 1.4247 | 9.7174 | 3.5376 | 0.52227
46.0826 | 30.1108 | 28.6993 | 14.9595 | 1.4115 | 9.6903 | 3.5269 | 0.52265
46.0926 | 30.0909 | 28.6603 | 14.9579 | 1.4306 | 9.6633 | 3.5161 | 0.52303
46.1026 | 30.0444 | 28.6215 | 14.9563 | 1.4229 | 9.6364 | 3.5054 | 0.5234
46.1126 | 29.9551 | 28.5828 | 14.9548 | 1.3723 | 9.6096 | 3.4947 | 0.52377
46.1226 | 29.9568 | 28.5442 | 14.9532 | 1.4126 | 9.583 | 3.4839 | 0.52415
46.1326 | 29.9017 | 28.5058 | 14.9517 | 1.3959 | 9.5564 | 3.4732 | 0.52451
46.1426 | 29.8244 | 28.4674 | 14.9501 | 1.357 | 9.53 | 3.4624 | 0.52488
46.1526 | 29.8062 | 28.4292 | 14.9485 | 1.377 | 9.5037 | 3.4517 | 0.52524
46.1626 | 29.7797 | 28.3911 | 14.947 | 1.3886 | 9.4776 | 3.441 | 0.5256
46.1726 | 29.6961 | 28.3531 | 14.9454 | 1.343 | 9.4515 | 3.4302 | 0.52596
46.1826 | 29.6658 | 28.3152 | 14.9439 | 1.3506 | 9.4256 | 3.4195 | 0.52631
46.1926 | 29.637 | 28.2775 | 14.9423 | 1.3595 | 9.3997 | 3.4087 | 0.52667
46.2026 | 29.5531 | 28.2398 | 14.9408 | 1.3133 | 9.374 | 3.398 | 0.52702
46.2126 | 29.5235 | 28.2024 | 14.9393 | 1.3211 | 9.3485 | 3.3873 | 0.52736
46.2226 | 29.4856 | 28.165 | 14.9377 | 1.3206 | 9.323 | 3.3765 | 0.5277
46.2326 | 29.4146 | 28.1277 | 14.9362 | 1.2869 | 9.2976 | 3.3658 | 0.52804
46.2426 | 29.4097 | 28.0905 | 14.9347 | 1.3192 | 9.2724 | 3.3551 | 0.52838
46.2526 | 29.3582 | 28.0535 | 14.9331 | 1.3047 | 9.2472 | 3.3444 | 0.52871
46.2626 | 29.2468 | 28.0166 | 14.9316 | 1.2302 | 9.2222 | 3.3337 | 0.52904
46.2726 | 29.2934 | 27.9798 | 14.9301 | 1.3136 | 9.1973 | 3.323 | 0.52937
46.2826 | 29.2066 | 27.9431 | 14.9285 | 1.2635 | 9.1725 | 3.3123 | 0.52969
46.2926 | 29.1238 | 27.9065 | 14.927 | 1.2173 | 9.1479 | 3.3016 | 0.53001
46.3026 | 29.1344 | 27.8701 | 14.9255 | 1.2643 | 9.1233 | 3.2909 | 0.53033
46.3126 | 29.0754 | 27.8337 | 14.924 | 1.2417 | 9.0988 | 3.2803 | 0.53064
46.3226 | 28.9973 | 27.7975 | 14.9225 | 1.1998 | 9.0745 | 3.2696 | 0.53095
46.3326 | 29.0388 | 27.7615 | 14.921 | 1.2773 | 9.0503 | 3.259 | 0.53125
46.3426 | 28.9196 | 27.7255 | 14.9195 | 1.1941 | 9.0261 | 3.2483 | 0.53155
46.3526 | 28.8789 | 27.6896 | 14.9179 | 1.1893 | 9.0021 | 3.2377 | 0.53185
46.3626 | 28.8564 | 27.6539 | 14.9164 | 1.2025 | 8.9782 | 3.2271 | 0.53215
46.3725 | 28.8072 | 27.6183 | 14.9149 | 1.1889 | 8.9544 | 3.2165 | 0.53243
46.3826 | 28.7736 | 27.5828 | 14.9134 | 1.1908 | 8.9307 | 3.2059 | 0.53272
46.3925 | 28.7305 | 27.5474 | 14.9119 | 1.1831 | 8.9072 | 3.1953 | 0.533
46.4025 | 28.7093 | 27.5121 | 14.9104 | 1.1972 | 8.8837 | 3.1848 | 0.53328
46.4126 | 28.64 | 27.477 | 14.9089 | 1.163 | 8.8603 | 3.1742 | 0.53355
46.4226 | 28.6109 | 27.442 | 14.9075 | 1.1689 | 8.837 | 3.1637 | 0.53382
46.4325 | 28.5835 | 27.4071 | 14.906 | 1.1764 | 8.8139 | 3.1532 | 0.53408
46.4425 | 28.5016 | 27.3723 | 14.9045 | 1.1293 | 8.7908 | 3.1426 | 0.53434
46.4525 | 28.5079 | 27.3376 | 14.903 | 1.1703 | 8.7679 | 3.1321 | 0.5346
46.4625 | 28.465 | 27.3031 | 14.9015 | 1.1619 | 8.745 | 3.1217 | 0.53485
46.4725 | 28.3908 | 27.2686 | 14.9 | 1.1222 | 8.7223 | 3.1112 | 0.5351
46.4825 | 28.3918 | 27.2343 | 14.8986 | 1.1575 | 8.6997 | 3.1008 | 0.53534
46.4925 | 28.3361 | 27.2001 | 14.8971 | 1.136 | 8.6771 | 3.0903 | 0.53558
46.5025 | 28.3008 | 27.166 | 14.8956 | 1.1348 | 8.6547 | 3.0799 | 0.53581
46.5125 | 28.2752 | 27.1321 | 14.8941 | 1.1431 | 8.6324 | 3.0695 | 0.53604
46.5225 | 28.2004 | 27.0982 | 14.8927 | 1.1022 | 8.6101 | 3.0592 | 0.53626
46.5325 | 28.2157 | 27.0645 | 14.8912 | 1.1512 | 8.588 | 3.0488 | 0.53648
46.5425 | 28.1449 | 27.0309 | 14.8897 | 1.114 | 8.566 | 3.0385 | 0.53669
46.5525 | 28.1253 | 26.9974 | 14.8882 | 1.1279 | 8.5441 | 3.0282 | 0.5369
46.5625 | 28.0892 | 26.964 | 14.8868 | 1.1252 | 8.5222 | 3.0179 | 0.5371
46.5725 | 28.0205 | 26.9307 | 14.8853 | 1.0898 | 8.5005 | 3.0076 | 0.5373
46.5825 | 28.0438 | 26.8975 | 14.8839 | 1.1463 | 8.4789 | 2.9973 | 0.53749
46.5925 | 27.9781 | 26.8645 | 14.8824 | 1.1136 | 8.4573 | 2.9871 | 0.53768
46.6025 | 27.9283 | 26.8316 | 14.881 | 1.0967 | 8.4359 | 2.9769 | 0.53786
46.6125 | 27.9366 | 26.7988 | 14.8795 | 1.1378 | 8.4146 | 2.9667 | 0.53804
46.6225 | 27.853 | 26.7661 | 14.878 | 1.0869 | 8.3933 | 2.9565 | 0.53821
46.6325 | 27.8299 | 26.7335 | 14.8766 | 1.0964 | 8.3722 | 2.9463 | 0.53838
46.6425 | 27.835 | 26.701 | 14.8751 | 1.134 | 8.3511 | 2.9362 | 0.53854
46.6525 | 27.7313 | 26.6687 | 14.8737 | 1.0626 | 8.3302 | 2.9261 | 0.53869
46.6625 | 27.7394 | 26.6364 | 14.8723 | 1.103 | 8.3093 | 2.916 | 0.53884
46.6725 | 27.6858 | 26.6043 | 14.8708 | 1.0815 | 8.2886 | 2.9059 | 0.53899
46.6825 | 27.6714 | 26.5723 | 14.8694 | 1.0991 | 8.2679 | 2.8959 | 0.53913
46.6925 | 27.6325 | 26.5404 | 14.8679 | 1.0921 | 8.2473 | 2.8859 | 0.53926
46.7025 | 27.5717 | 26.5086 | 14.8665 | 1.0631 | 8.2268 | 2.8759 | 0.53939
46.7125 | 27.5392 | 26.4769 | 14.8651 | 1.0623 | 8.2064 | 2.8659 | 0.53951
46.7225 | 27.5213 | 26.4453 | 14.8636 | 1.076 | 8.1862 | 2.8559 | 0.53962
46.7325 | 27.4819 | 26.4139 | 14.8622 | 1.068 | 8.1659 | 2.846 | 0.53973
46.7425 | 27.4404 | 26.3825 | 14.8608 | 1.0579 | 8.1458 | 2.8361 | 0.53984
46.7525 | 27.4213 | 26.3513 | 14.8593 | 1.07 | 8.1258 | 2.8262 | 0.53994
46.7625 | 27.3638 | 26.3202 | 14.8579 | 1.0436 | 8.1059 | 2.8164 | 0.54003
46.7725 | 27.3533 | 26.2892 | 14.8565 | 1.0641 | 8.0861 | 2.8066 | 0.54011
46.7825 | 27.3017 | 26.2583 | 14.855 | 1.0434 | 8.0663 | 2.7968 | 0.54019
46.7925 | 27.2514 | 26.2275 | 14.8536 | 1.0239 | 8.0466 | 2.787 | 0.54027
46.8025 | 27.2242 | 26.1968 | 14.8522 | 1.0274 | 8.0271 | 2.7772 | 0.54033
46.8125 | 27.2235 | 26.1663 | 14.8508 | 1.0572 | 8.0076 | 2.7675 | 0.54039
46.8225 | 27.1266 | 26.1358 | 14.8494 | 0.99077 | 7.9882 | 2.7578 | 0.54045
46.8325 | 27.1767 | 26.1055 | 14.8479 | 1.0712 | 7.9689 | 2.7481 | 0.5405
46.8425 | 27.0879 | 26.0752 | 14.8465 | 1.0127 | 7.9497 | 2.7385 | 0.54054
46.8525 | 27.0768 | 26.0451 | 14.8451 | 1.0317 | 7.9305 | 2.7289 | 0.54058
46.8625 | 27.035 | 26.0151 | 14.8437 | 1.0199 | 7.9115 | 2.7193 | 0.54061
46.8725 | 26.9799 | 25.9852 | 14.8423 | 0.99471 | 7.8926 | 2.7097 | 0.54063
46.8825 | 26.986 | 25.9554 | 14.8409 | 1.0306 | 7.8737 | 2.7002 | 0.54065
46.8925 | 26.9246 | 25.9257 | 14.8395 | 0.99892 | 7.8549 | 2.6906 | 0.54066
46.9025 | 26.9142 | 25.8961 | 14.8381 | 1.0181 | 7.8362 | 2.6812 | 0.54066
46.9125 | 26.892 | 25.8666 | 14.8367 | 1.0254 | 7.8176 | 2.6717 | 0.54066
46.9224 | 26.8228 | 25.8372 | 14.8353 | 0.98555 | 7.7991 | 2.6623 | 0.54065
46.9325 | 26.8442 | 25.808 | 14.8339 | 1.0362 | 7.7806 | 2.6529 | 0.54063
46.9425 | 26.7741 | 25.7788 | 14.8325 | 0.9953 | 7.7622 | 2.6435 | 0.54061
46.9524 | 26.7407 | 25.7497 | 14.8311 | 0.99096 | 7.744 | 2.6341 | 0.54058
46.9624 | 26.7269 | 25.7208 | 14.8297 | 1.0061 | 7.7258 | 2.6248 | 0.54054
46.9725 | 26.67 | 25.6919 | 14.8283 | 0.97807 | 7.7077 | 2.6155 | 0.5405
46.9824 | 26.6985 | 25.6632 | 14.8269 | 1.0353 | 7.6896 | 2.6063 | 0.54045
46.9924 | 26.5757 | 25.6346 | 14.8255 | 0.94113 | 7.6717 | 2.597 | 0.54039
47.0024 | 26.5934 | 25.606 | 14.8241 | 0.98737 | 7.6538 | 2.5878 | 0.54033
47.0124 | 26.5575 | 25.5776 | 14.8227 | 0.9799 | 7.636 | 2.5786 | 0.54026
47.0224 | 26.5081 | 25.5493 | 14.8213 | 0.95883 | 7.6183 | 2.5695 | 0.54018
47.0324 | 26.4905 | 25.5211 | 14.8199 | 0.96943 | 7.6007 | 2.5604 | 0.5401
47.0424 | 26.4357 | 25.4929 | 14.8185 | 0.94275 | 7.5831 | 2.5513 | 0.54001
47.0524 | 26.4317 | 25.4649 | 14.8171 | 0.96677 | 7.5657 | 2.5422 | 0.53991
47.0624 | 26.367 | 25.437 | 14.8158 | 0.92999 | 7.5483 | 2.5332 | 0.53981
47.0724 | 26.3606 | 25.4092 | 14.8144 | 0.95141 | 7.531 | 2.5241 | 0.5397
47.0824 | 26.3118 | 25.3815 | 14.813 | 0.93033 | 7.5137 | 2.5152 | 0.53958
47.0924 | 26.2889 | 25.3539 | 14.8116 | 0.93501 | 7.4966 | 2.5062 | 0.53945
47.1024 | 26.2507 | 25.3264 | 14.8102 | 0.92433 | 7.4795 | 2.4973 | 0.53932
47.1124 | 26.1987 | 25.299 | 14.8089 | 0.89974 | 7.4625 | 2.4884 | 0.53918
47.1224 | 26.1932 | 25.2717 | 14.8075 | 0.92155 | 7.4456 | 2.4795 | 0.53904
47.1324 | 26.1228 | 25.2444 | 14.8061 | 0.87836 | 7.4288 | 2.4707 | 0.53888
47.1424 | 26.1212 | 25.2174 | 14.8047 | 0.90385 | 7.412 | 2.4619 | 0.53872
47.1524 | 26.0914 | 25.1903 | 14.8033 | 0.90106 | 7.3953 | 2.4531 | 0.53855
47.1624 | 26.0244 | 25.1634 | 14.802 | 0.86097 | 7.3787 | 2.4444 | 0.53838
47.1724 | 26.0482 | 25.1366 | 14.8006 | 0.91159 | 7.3621 | 2.4357 | 0.5382
47.1824 | 25.9506 | 25.1099 | 14.7992 | 0.84071 | 7.3457 | 2.427 | 0.53801
47.1924 | 25.954 | 25.0833 | 14.7979 | 0.87072 | 7.3293 | 2.4183 | 0.53781
47.2024 | 25.9156 | 25.0568 | 14.7965 | 0.85882 | 7.313 | 2.4097 | 0.53761
47.2124 | 25.8755 | 25.0304 | 14.7951 | 0.84514 | 7.2967 | 2.4011 | 0.5374
47.2224 | 25.8625 | 25.004 | 14.7938 | 0.85847 | 7.2805 | 2.3925 | 0.53718
47.2324 | 25.8095 | 24.9778 | 14.7924 | 0.83169 | 7.2644 | 2.384 | 0.53696
47.2424 | 25.7867 | 24.9517 | 14.791 | 0.83503 | 7.2484 | 2.3755 | 0.53673
47.2524 | 25.7719 | 24.9257 | 14.7897 | 0.84624 | 7.2325 | 2.367 | 0.53649
47.2624 | 25.7127 | 24.8997 | 14.7883 | 0.81298 | 7.2166 | 2.3586 | 0.53624
47.2724 | 25.7032 | 24.8739 | 14.7869 | 0.82933 | 7.2008 | 2.3502 | 0.53599
47.2824 | 25.6634 | 24.8481 | 14.7856 | 0.81528 | 7.185 | 2.3418 | 0.53573
47.2924 | 25.6372 | 24.8225 | 14.7842 | 0.81473 | 7.1694 | 2.3334 | 0.53546
47.3024 | 25.6124 | 24.7969 | 14.7829 | 0.81549 | 7.1538 | 2.3251 | 0.53519
47.3124 | 25.5758 | 24.7715 | 14.7815 | 0.80434 | 7.1383 | 2.3168 | 0.53491
47.3224 | 25.5487 | 24.7461 | 14.7801 | 0.80261 | 7.1228 | 2.3085 | 0.53462
47.3324 | 25.5502 | 24.7208 | 14.7788 | 0.82939 | 7.1074 | 2.3003 | 0.53432
47.3424 | 25.4781 | 24.6956 | 14.7774 | 0.78248 | 7.0921 | 2.2921 | 0.53402
47.3524 | 25.4672 | 24.6705 | 14.7761 | 0.79667 | 7.0769 | 2.2839 | 0.53371
47.3624 | 25.4522 | 24.6456 | 14.7747 | 0.80665 | 7.0617 | 2.2758 | 0.53339
47.3724 | 25.4064 | 24.6206 | 14.7734 | 0.78575 | 7.0466 | 2.2676 | 0.53307
47.3824 | 25.4305 | 24.5958 | 14.772 | 0.83467 | 7.0315 | 2.2595 | 0.53274
47.3924 | 25.3332 | 24.5711 | 14.7707 | 0.7621 | 7.0166 | 2.2515 | 0.5324
47.4024 | 25.3634 | 24.5465 | 14.7693 | 0.81693 | 7.0017 | 2.2434 | 0.53205
47.4124 | 25.3114 | 24.5219 | 14.768 | 0.78948 | 6.9868 | 2.2354 | 0.5317
47.4224 | 25.2785 | 24.4975 | 14.7666 | 0.78101 | 6.9721 | 2.2275 | 0.53134
47.4324 | 25.2713 | 24.4731 | 14.7653 | 0.79817 | 6.9574 | 2.2195 | 0.53098
47.4424 | 25.2351 | 24.4489 | 14.7639 | 0.78625 | 6.9427 | 2.2116 | 0.5306
47.4524 | 25.2159 | 24.4247 | 14.7626 | 0.79123 | 6.9281 | 2.2037 | 0.53022
47.4624 | 25.1896 | 24.4006 | 14.7612 | 0.78903 | 6.9136 | 2.1959 | 0.52984
47.4723 | 25.157 | 24.3766 | 14.7599 | 0.78041 | 6.8992 | 2.1881 | 0.52944
47.4823 | 25.1167 | 24.3527 | 14.7585 | 0.76403 | 6.8848 | 2.1803 | 0.52904
47.4924 | 25.1196 | 24.3288 | 14.7572 | 0.79076 | 6.8705 | 2.1725 | 0.52863
47.5023 | 25.0563 | 24.3051 | 14.7558 | 0.7512 | 6.8563 | 2.1648 | 0.52822
47.5123 | 25.0845 | 24.2814 | 14.7545 | 0.80305 | 6.8421 | 2.1571 | 0.5278
47.5224 | 24.9984 | 24.2579 | 14.7531 | 0.74052 | 6.828 | 2.1494 | 0.52737
47.5323 | 24.9949 | 24.2344 | 14.7518 | 0.76048 | 6.8139 | 2.1418 | 0.52693
47.5423 | 24.9676 | 24.211 | 14.7505 | 0.75657 | 6.7999 | 2.1342 | 0.52649
47.5523 | 24.9277 | 24.1877 | 14.7491 | 0.73998 | 6.786 | 2.1266 | 0.52604
47.5623 | 24.9423 | 24.1645 | 14.7478 | 0.7778 | 6.7721 | 2.119 | 0.52558
47.5723 | 24.8559 | 24.1414 | 14.7464 | 0.71454 | 6.7583 | 2.1115 | 0.52512
47.5823 | 24.8606 | 24.1183 | 14.7451 | 0.74226 | 6.7446 | 2.104 | 0.52465
47.5923 | 24.828 | 24.0954 | 14.7438 | 0.73263 | 6.7309 | 2.0965 | 0.52418
47.6023 | 24.8117 | 24.0725 | 14.7424 | 0.73921 | 6.7173 | 2.0891 | 0.5237
47.6123 | 24.7684 | 24.0497 | 14.7411 | 0.71871 | 6.7037 | 2.0817 | 0.52321
47.6223 | 24.7314 | 24.027 | 14.7397 | 0.70442 | 6.6902 | 2.0743 | 0.52271
47.6323 | 24.7038 | 24.0043 | 14.7384 | 0.69945 | 6.6768 | 2.0669 | 0.52221
47.6423 | 24.7148 | 23.9818 | 14.7371 | 0.73298 | 6.6634 | 2.0596 | 0.5217
47.6523 | 24.6416 | 23.9594 | 14.7357 | 0.68224 | 6.6501 | 2.0523 | 0.52119
47.6623 | 24.6611 | 23.937 | 14.7344 | 0.72412 | 6.6369 | 2.045 | 0.52066
47.6723 | 24.6044 | 23.9147 | 14.7331 | 0.68971 | 6.6237 | 2.0378 | 0.52014
47.6823 | 24.5782 | 23.8925 | 14.7317 | 0.68573 | 6.6105 | 2.0306 | 0.5196
47.6923 | 24.5721 | 23.8704 | 14.7304 | 0.70174 | 6.5975 | 2.0234 | 0.51906
47.7023 | 24.5023 | 23.8483 | 14.7291 | 0.65399 | 6.5845 | 2.0163 | 0.51852
47.7123 | 24.5307 | 23.8263 | 14.7277 | 0.70436 | 6.5715 | 2.0091 | 0.51796
47.7223 | 24.4605 | 23.8044 | 14.7264 | 0.65605 | 6.5586 | 2.002 | 0.5174
47.7323 | 24.4548 | 23.7826 | 14.7251 | 0.67216 | 6.5458 | 1.995 | 0.51684
47.7423 | 24.4441 | 23.7609 | 14.7237 | 0.68319 | 6.533 | 1.9879 | 0.51627
47.7523 | 24.4029 | 23.7393 | 14.7224 | 0.66362 | 6.5203 | 1.9809 | 0.51569
47.7623 | 24.3856 | 23.7177 | 14.7211 | 0.66789 | 6.5076 | 1.974 | 0.5151
47.7723 | 24.3514 | 23.6962 | 14.7197 | 0.65518 | 6.495 | 1.967 | 0.51451
47.7823 | 24.3284 | 23.6748 | 14.7184 | 0.65359 | 6.4824 | 1.9601 | 0.51392
47.7923 | 24.3287 | 23.6535 | 14.7171 | 0.67522 | 6.4699 | 1.9532 | 0.51332
47.8023 | 24.2943 | 23.6322 | 14.7157 | 0.66205 | 6.4575 | 1.9463 | 0.51271
47.8123 | 24.2691 | 23.6111 | 14.7144 | 0.65803 | 6.4451 | 1.9395 | 0.5121
47.8223 | 24.2506 | 23.59 | 14.7131 | 0.66062 | 6.4328 | 1.9327 | 0.51148
47.8323 | 24.2007 | 23.569 | 14.7117 | 0.63174 | 6.4205 | 1.9259 | 0.51085
47.8423 | 24.229 | 23.548 | 14.7104 | 0.68098 | 6.4083 | 1.9191 | 0.51022
47.8523 | 24.1623 | 23.5272 | 14.7091 | 0.63515 | 6.3961 | 1.9124 | 0.50958
47.8623 | 24.2039 | 23.5064 | 14.7077 | 0.69751 | 6.384 | 1.9057 | 0.50894
47.8723 | 24.1116 | 23.4857 | 14.7064 | 0.62593 | 6.372 | 1.899 | 0.50829
47.8823 | 24.1495 | 23.465 | 14.7051 | 0.68446 | 6.36 | 1.8924 | 0.50764
47.8923 | 24.0774 | 23.4445 | 14.7038 | 0.63292 | 6.348 | 1.8857 | 0.50698
47.9023 | 24.1 | 23.424 | 14.7024 | 0.676 | 6.3361 | 1.8791 | 0.50632
47.9123 | 24.0645 | 23.4036 | 14.7011 | 0.66089 | 6.3243 | 1.8726 | 0.50565
47.9223 | 24.0227 | 23.3833 | 14.6998 | 0.63942 | 6.3125 | 1.866 | 0.50497
47.9323 | 24.0403 | 23.363 | 14.6984 | 0.67728 | 6.3008 | 1.8595 | 0.50429
47.9423 | 23.9889 | 23.3428 | 14.6971 | 0.64607 | 6.2891 | 1.853 | 0.50361
47.9523 | 23.9817 | 23.3227 | 14.6958 | 0.65898 | 6.2775 | 1.8466 | 0.50292
47.9623 | 23.9672 | 23.3027 | 14.6944 | 0.66451 | 6.2659 | 1.8401 | 0.50222
47.9723 | 23.9141 | 23.2827 | 14.6931 | 0.63135 | 6.2544 | 1.8337 | 0.50152
47.9823 | 23.9076 | 23.2629 | 14.6918 | 0.64474 | 6.2429 | 1.8273 | 0.50081
47.9923 | 23.8994 | 23.243 | 14.6905 | 0.65636 | 6.2315 | 1.821 | 0.5001
48.0023 | 23.8541 | 23.2233 | 14.6891 | 0.63079 | 6.2201 | 1.8147 | 0.49939
48.0123 | 23.859 | 23.2036 | 14.6878 | 0.65537 | 6.2088 | 1.8084 | 0.49867
48.0222 | 23.7855 | 23.1841 | 14.6865 | 0.60145 | 6.1975 | 1.8021 | 0.49794
48.0322 | 23.8075 | 23.1645 | 14.6851 | 0.64297 | 6.1863 | 1.7958 | 0.49721
48.0423 | 23.7342 | 23.1451 | 14.6838 | 0.58912 | 6.1752 | 1.7896 | 0.49647
48.0523 | 23.7715 | 23.1257 | 14.6825 | 0.6458 | 6.1641 | 1.7834 | 0.49573
48.0622 | 23.6948 | 23.1064 | 14.6812 | 0.58842 | 6.153 | 1.7773 | 0.49499
48.0722 | 23.7077 | 23.0872 | 14.6798 | 0.62053 | 6.142 | 1.7711 | 0.49424
48.0822 | 23.6737 | 23.068 | 14.6785 | 0.6057 | 6.131 | 1.765 | 0.49349
48.0922 | 23.6503 | 23.0489 | 14.6772 | 0.6014 | 6.1201 | 1.7589 | 0.49273
48.1022 | 23.6196 | 23.0299 | 14.6758 | 0.58973 | 6.1092 | 1.7528 | 0.49197
48.1122 | 23.5953 | 23.0109 | 14.6745 | 0.58439 | 6.0984 | 1.7468 | 0.4912
48.1222 | 23.5613 | 22.992 | 14.6732 | 0.56927 | 6.0877 | 1.7408 | 0.49043
48.1322 | 23.5745 | 22.9732 | 14.6718 | 0.60128 | 6.0769 | 1.7348 | 0.48966
48.1422 | 23.5227 | 22.9545 | 14.6705 | 0.56822 | 6.0663 | 1.7288 | 0.48888
48.1522 | 23.5303 | 22.9358 | 14.6692 | 0.59451 | 6.0557 | 1.7229 | 0.48809
48.1622 | 23.4749 | 22.9172 | 14.6679 | 0.55772 | 6.0451 | 1.7169 | 0.48731
48.1722 | 23.4654 | 22.8986 | 14.6665 | 0.56676 | 6.0346 | 1.7111 | 0.48651
48.1822 | 23.4446 | 22.8802 | 14.6652 | 0.56442 | 6.0241 | 1.7052 | 0.48572
48.1922 | 23.4236 | 22.8618 | 14.6639 | 0.56183 | 6.0136 | 1.6993 | 0.48492
48.2022 | 23.4038 | 22.8434 | 14.6625 | 0.56037 | 6.0033 | 1.6935 | 0.48412
48.2122 | 23.3785 | 22.8252 | 14.6612 | 0.55334 | 5.9929 | 1.6877 | 0.48331
48.2222 | 23.3658 | 22.807 | 14.6599 | 0.55884 | 5.9826 | 1.682 | 0.4825
48.2322 | 23.3412 | 22.7888 | 14.6585 | 0.55238 | 5.9724 | 1.6762 | 0.48169
48.2422 | 23.3084 | 22.7708 | 14.6572 | 0.53763 | 5.9622 | 1.6705 | 0.48087
48.2522 | 23.2983 | 22.7528 | 14.6559 | 0.54554 | 5.9521 | 1.6648 | 0.48005
48.2622 | 23.2685 | 22.7348 | 14.6545 | 0.53368 | 5.9419 | 1.6591 | 0.47922
48.2722 | 23.2675 | 22.717 | 14.6532 | 0.55055 | 5.9319 | 1.6535 | 0.47839
48.2822 | 23.2314 | 22.6991 | 14.6519 | 0.53226 | 5.9219 | 1.6479 | 0.47756
48.2922 | 23.2199 | 22.6814 | 14.6505 | 0.53848 | 5.9119 | 1.6423 | 0.47673
48.3022 | 23.1815 | 22.6637 | 14.6492 | 0.51776 | 5.902 | 1.6367 | 0.47589
48.3122 | 23.1815 | 22.6461 | 14.6479 | 0.53537 | 5.8921 | 1.6311 | 0.47505
48.3222 | 23.1341 | 22.6286 | 14.6465 | 0.50551 | 5.8823 | 1.6256 | 0.4742
48.3322 | 23.1477 | 22.6111 | 14.6452 | 0.5366 | 5.8725 | 1.6201 | 0.47336
48.3422 | 23.1192 | 22.5937 | 14.6438 | 0.52551 | 5.8627 | 1.6146 | 0.47251
48.3522 | 23.0812 | 22.5764 | 14.6425 | 0.50485 | 5.853 | 1.6091 | 0.47165
48.3622 | 23.0917 | 22.5591 | 14.6412 | 0.53264 | 5.8434 | 1.6037 | 0.4708
48.3722 | 23.0204 | 22.5418 | 14.6398 | 0.47856 | 5.8338 | 1.5983 | 0.46994
48.3822 | 23.0548 | 22.5247 | 14.6385 | 0.53013 | 5.8242 | 1.5929 | 0.46907
48.3922 | 23.0069 | 22.5076 | 14.6372 | 0.49933 | 5.8147 | 1.5875 | 0.46821
48.4022 | 22.9878 | 22.4906 | 14.6358 | 0.49725 | 5.8052 | 1.5822 | 0.46734
48.4122 | 22.9981 | 22.4736 | 14.6345 | 0.52452 | 5.7958 | 1.5769 | 0.46647
48.4222 | 22.9366 | 22.4567 | 14.6331 | 0.47993 | 5.7864 | 1.5716 | 0.4656
48.4322 | 22.9555 | 22.4398 | 14.6318 | 0.51568 | 5.777 | 1.5663 | 0.46473
48.4422 | 22.9005 | 22.423 | 14.6304 | 0.47747 | 5.7677 | 1.561 | 0.46385
48.4522 | 22.9144 | 22.4063 | 14.6291 | 0.50809 | 5.7584 | 1.5558 | 0.46297
48.4622 | 22.8606 | 22.3897 | 14.6278 | 0.47094 | 5.7492 | 1.5506 | 0.46209
48.4722 | 22.8723 | 22.3731 | 14.6264 | 0.49924 | 5.74 | 1.5454 | 0.4612
48.4822 | 22.8323 | 22.3565 | 14.6251 | 0.47578 | 5.7309 | 1.5402 | 0.46031
48.4922 | 22.8386 | 22.34 | 14.6237 | 0.49856 | 5.7218 | 1.5351 | 0.45943
48.5022 | 22.7865 | 22.3236 | 14.6224 | 0.46288 | 5.7127 | 1.53 | 0.45853
48.5122 | 22.812 | 22.3073 | 14.621 | 0.50472 | 5.7037 | 1.5249 | 0.45764
48.5222 | 22.762 | 22.291 | 14.6197 | 0.47102 | 5.6947 | 1.5198 | 0.45675
48.5322 | 22.7478 | 22.2747 | 14.6183 | 0.47306 | 5.6858 | 1.5147 | 0.45585
48.5422 | 22.7446 | 22.2586 | 14.617 | 0.48604 | 5.6769 | 1.5097 | 0.45495
48.5522 | 22.7179 | 22.2424 | 14.6157 | 0.47546 | 5.668 | 1.5047 | 0.45405
48.5622 | 22.7139 | 22.2264 | 14.6143 | 0.48752 | 5.6592 | 1.4997 | 0.45315
48.5722 | 22.6844 | 22.2104 | 14.613 | 0.474 | 5.6505 | 1.4947 | 0.45225
48.5821 | 22.6717 | 22.1945 | 14.6116 | 0.47724 | 5.6417 | 1.4898 | 0.45134
48.5921 | 22.6741 | 22.1786 | 14.6103 | 0.49553 | 5.633 | 1.4849 | 0.45043
48.6022 | 22.6302 | 22.1627 | 14.6089 | 0.46745 | 5.6244 | 1.48 | 0.44952
48.6121 | 22.6499 | 22.147 | 14.6075 | 0.50292 | 5.6158 | 1.4751 | 0.44861
48.6221 | 22.5775 | 22.1313 | 14.6062 | 0.44621 | 5.6072 | 1.4702 | 0.4477
48.6321 | 22.6485 | 22.1156 | 14.6048 | 0.53286 | 5.5987 | 1.4654 | 0.44679
48.6421 | 22.5302 | 22.1001 | 14.6035 | 0.43015 | 5.5902 | 1.4605 | 0.44587
48.6521 | 22.6004 | 22.0845 | 14.6021 | 0.51589 | 5.5817 | 1.4557 | 0.44496
48.6621 | 22.5206 | 22.069 | 14.6008 | 0.45156 | 5.5733 | 1.4509 | 0.44404
48.6721 | 22.5556 | 22.0536 | 14.5994 | 0.50198 | 5.5649 | 1.4462 | 0.44312
48.6821 | 22.511 | 22.0383 | 14.5981 | 0.47273 | 5.5566 | 1.4414 | 0.44221
48.6921 | 22.5027 | 22.023 | 14.5967 | 0.47974 | 5.5483 | 1.4367 | 0.44129
48.7021 | 22.4771 | 22.0077 | 14.5953 | 0.46939 | 5.54 | 1.432 | 0.44036
48.7121 | 22.47 | 21.9925 | 14.594 | 0.47748 | 5.5318 | 1.4273 | 0.43944
48.7221 | 22.452 | 21.9774 | 14.5926 | 0.47462 | 5.5236 | 1.4227 | 0.43852
48.7321 | 22.4278 | 21.9623 | 14.5913 | 0.46548 | 5.5154 | 1.418 | 0.4376
48.7421 | 22.4445 | 21.9473 | 14.5899 | 0.49721 | 5.5073 | 1.4134 | 0.43667
48.7521 | 22.3739 | 21.9323 | 14.5885 | 0.44158 | 5.4992 | 1.4088 | 0.43574
48.7621 | 22.4182 | 21.9174 | 14.5872 | 0.50079 | 5.4912 | 1.4042 | 0.43482
48.7721 | 22.3334 | 21.9025 | 14.5858 | 0.43085 | 5.4832 | 1.3997 | 0.43389
48.7821 | 22.3696 | 21.8877 | 14.5844 | 0.48186 | 5.4752 | 1.3951 | 0.43296
48.7921 | 22.305 | 21.873 | 14.5831 | 0.432 | 5.4673 | 1.3906 | 0.43204
48.8021 | 22.3409 | 21.8583 | 14.5817 | 0.48259 | 5.4594 | 1.3861 | 0.43111
48.8121 | 22.27 | 21.8437 | 14.5803 | 0.42633 | 5.4516 | 1.3816 | 0.43018
48.8221 | 22.3077 | 21.8291 | 14.5789 | 0.47862 | 5.4437 | 1.3771 | 0.42925
48.8321 | 22.238 | 21.8145 | 14.5776 | 0.42345 | 5.436 | 1.3727 | 0.42832
48.8421 | 22.2704 | 21.8001 | 14.5762 | 0.47032 | 5.4282 | 1.3683 | 0.42739
48.8521 | 22.2236 | 21.7857 | 14.5748 | 0.43795 | 5.4205 | 1.3638 | 0.42646
48.8621 | 22.2141 | 21.7713 | 14.5735 | 0.44282 | 5.4128 | 1.3595 | 0.42553
48.8721 | 22.2074 | 21.757 | 14.5721 | 0.45044 | 5.4052 | 1.3551 | 0.4246
48.8821 | 22.1741 | 21.7427 | 14.5707 | 0.4314 | 5.3976 | 1.3507 | 0.42367
48.8921 | 22.2029 | 21.7285 | 14.5693 | 0.47442 | 5.39 | 1.3464 | 0.42273
48.9021 | 22.1192 | 21.7143 | 14.5679 | 0.40487 | 5.3825 | 1.3421 | 0.4218
48.9121 | 22.1877 | 21.7002 | 14.5666 | 0.48747 | 5.375 | 1.3378 | 0.42087
48.9221 | 22.0957 | 21.6862 | 14.5652 | 0.40953 | 5.3675 | 1.3335 | 0.41994
48.9321 | 22.1588 | 21.6722 | 14.5638 | 0.48663 | 5.3601 | 1.3292 | 0.41901
48.9421 | 22.0548 | 21.6582 | 14.5624 | 0.39659 | 5.3527 | 1.325 | 0.41808
48.9521 | 22.1053 | 21.6443 | 14.561 | 0.46097 | 5.3454 | 1.3208 | 0.41715
48.9621 | 22.0642 | 21.6305 | 14.5597 | 0.43372 | 5.338 | 1.3166 | 0.41622
48.9721 | 22.0587 | 21.6167 | 14.5583 | 0.44202 | 5.3308 | 1.3124 | 0.41529
48.9821 | 22.0432 | 21.6029 | 14.5569 | 0.44027 | 5.3235 | 1.3082 | 0.41436
48.9921 | 22.0381 | 21.5892 | 14.5555 | 0.44886 | 5.3163 | 1.304 | 0.41343
49.0021 | 22.0279 | 21.5756 | 14.5541 | 0.45231 | 5.3091 | 1.2999 | 0.4125
49.0121 | 22.0041 | 21.562 | 14.5527 | 0.44209 | 5.3019 | 1.2958 | 0.41157
49.0221 | 22.0058 | 21.5485 | 14.5513 | 0.45733 | 5.2948 | 1.2917 | 0.41064
49.0321 | 21.955 | 21.535 | 14.5499 | 0.42003 | 5.2877 | 1.2876 | 0.40971
49.0421 | 22.0014 | 21.5215 | 14.5485 | 0.47987 | 5.2807 | 1.2835 | 0.40878
49.0521 | 21.924 | 21.5081 | 14.5471 | 0.41587 | 5.2737 | 1.2795 | 0.40786
49.0621 | 21.9486 | 21.4948 | 14.5457 | 0.4538 | 5.2667 | 1.2754 | 0.40693
49.0721 | 21.9296 | 21.4815 | 14.5443 | 0.44809 | 5.2597 | 1.2714 | 0.40601
49.0821 | 21.9093 | 21.4683 | 14.5429 | 0.44104 | 5.2528 | 1.2674 | 0.40508
49.0921 | 21.9162 | 21.4551 | 14.5415 | 0.46113 | 5.2459 | 1.2634 | 0.40416
49.1021 | 21.8856 | 21.4419 | 14.5401 | 0.44368 | 5.2391 | 1.2595 | 0.40323
49.1121 | 21.8725 | 21.4288 | 14.5387 | 0.44368 | 5.2323 | 1.2555 | 0.40231
49.1221 | 21.8616 | 21.4158 | 14.5373 | 0.44582 | 5.2255 | 1.2516 | 0.40139
49.132 | 21.8665 | 21.4028 | 14.5359 | 0.46372 | 5.2187 | 1.2477 | 0.40047
49.142 | 21.8329 | 21.3898 | 14.5345 | 0.44307 | 5.212 | 1.2438 | 0.39955
49.1521 | 21.798 | 21.3769 | 14.5331 | 0.42108 | 5.2053 | 1.2399 | 0.39863
49.1621 | 21.8301 | 21.3641 | 14.5317 | 0.46603 | 5.1986 | 1.236 | 0.39771
49.172 | 21.7757 | 21.3513 | 14.5303 | 0.42443 | 5.192 | 1.2322 | 0.39679
49.182 | 21.8098 | 21.3385 | 14.5289 | 0.47129 | 5.1854 | 1.2284 | 0.39587
49.192 | 21.7418 | 21.3258 | 14.5275 | 0.41601 | 5.1788 | 1.2245 | 0.39496
49.202 | 21.7888 | 21.3131 | 14.526 | 0.47567 | 5.1723 | 1.2207 | 0.39404
49.212 | 21.7047 | 21.3005 | 14.5246 | 0.40419 | 5.1658 | 1.217 | 0.39313
49.222 | 21.7452 | 21.2879 | 14.5232 | 0.45727 | 5.1593 | 1.2132 | 0.39222
49.232 | 21.6945 | 21.2754 | 14.5218 | 0.41908 | 5.1529 | 1.2094 | 0.39131
49.242 | 21.7032 | 21.2629 | 14.5204 | 0.44026 | 5.1465 | 1.2057 | 0.3904
49.252 | 21.6879 | 21.2505 | 14.5189 | 0.43739 | 5.1401 | 1.202 | 0.38949
49.262 | 21.669 | 21.2381 | 14.5175 | 0.43088 | 5.1338 | 1.1983 | 0.38858
49.272 | 21.6687 | 21.2258 | 14.5161 | 0.44292 | 5.1274 | 1.1946 | 0.38768
49.282 | 21.6223 | 21.2135 | 14.5147 | 0.4088 | 5.1212 | 1.1909 | 0.38677
49.292 | 21.6228 | 21.2012 | 14.5132 | 0.42155 | 5.1149 | 1.1872 | 0.38587
49.302 | 21.6163 | 21.189 | 14.5118 | 0.42726 | 5.1087 | 1.1836 | 0.38497
49.312 | 21.5827 | 21.1769 | 14.5104 | 0.40582 | 5.1025 | 1.18 | 0.38407
49.322 | 21.6202 | 21.1648 | 14.5089 | 0.45543 | 5.0963 | 1.1764 | 0.38317
49.332 | 21.5464 | 21.1527 | 14.5075 | 0.3937 | 5.0902 | 1.1728 | 0.38227
49.342 | 21.5832 | 21.1407 | 14.5061 | 0.44251 | 5.0841 | 1.1692 | 0.38137
49.352 | 21.5086 | 21.1287 | 14.5046 | 0.37989 | 5.078 | 1.1656 | 0.38048
49.362 | 21.5332 | 21.1168 | 14.5032 | 0.41642 | 5.0719 | 1.1621 | 0.37959
49.372 | 21.494 | 21.1049 | 14.5018 | 0.38911 | 5.0659 | 1.1585 | 0.37869
49.382 | 21.5051 | 21.093 | 14.5003 | 0.41206 | 5.0599 | 1.155 | 0.3778
49.392 | 21.4926 | 21.0813 | 14.4989 | 0.41134 | 5.054 | 1.1515 | 0.37692
49.402 | 21.4566 | 21.0695 | 14.4974 | 0.3871 | 5.0481 | 1.148 | 0.37603
49.412 | 21.4677 | 21.0578 | 14.496 | 0.40991 | 5.0422 | 1.1445 | 0.37514
49.422 | 21.4295 | 21.0461 | 14.4945 | 0.38338 | 5.0363 | 1.141 | 0.37426
49.432 | 21.41 | 21.0345 | 14.4931 | 0.37551 | 5.0304 | 1.1376 | 0.37338
49.442 | 21.43 | 21.0229 | 14.4916 | 0.40709 | 5.0246 | 1.1342 | 0.3725
49.452 | 21.3685 | 21.0114 | 14.4902 | 0.35712 | 5.0188 | 1.1307 | 0.37162
49.462 | 21.4201 | 20.9999 | 14.4887 | 0.42022 | 5.0131 | 1.1273 | 0.37074
49.472 | 21.3256 | 20.9884 | 14.4873 | 0.33717 | 5.0074 | 1.1239 | 0.36987
49.482 | 21.3758 | 20.977 | 14.4858 | 0.39878 | 5.0017 | 1.1206 | 0.369
49.492 | 21.3122 | 20.9657 | 14.4843 | 0.34655 | 4.996 | 1.1172 | 0.36813
49.502 | 21.3395 | 20.9543 | 14.4829 | 0.38516 | 4.9904 | 1.1138 | 0.36726
49.512 | 21.3165 | 20.9431 | 14.4814 | 0.37345 | 4.9847 | 1.1105 | 0.36639
49.522 | 21.2848 | 20.9318 | 14.48 | 0.35299 | 4.9792 | 1.1072 | 0.36552
49.532 | 21.2876 | 20.9206 | 14.4785 | 0.36699 | 4.9736 | 1.1039 | 0.36466
49.542 | 21.254 | 20.9095 | 14.477 | 0.34455 | 4.9681 | 1.1006 | 0.3638
49.552 | 21.2367 | 20.8983 | 14.4756 | 0.33836 | 4.9626 | 1.0973 | 0.36294
49.562 | 21.2686 | 20.8873 | 14.4741 | 0.38133 | 4.9571 | 1.094 | 0.36208
49.572 | 21.1912 | 20.8762 | 14.4726 | 0.31496 | 4.9516 | 1.0908 | 0.36123
49.582 | 21.278 | 20.8652 | 14.4711 | 0.41275 | 4.9462 | 1.0875 | 0.36037
49.592 | 21.139 | 20.8543 | 14.4697 | 0.2847 | 4.9408 | 1.0843 | 0.35952
49.602 | 21.2013 | 20.8434 | 14.4682 | 0.35791 | 4.9355 | 1.0811 | 0.35867
49.612 | 21.1837 | 20.8325 | 14.4667 | 0.35117 | 4.9301 | 1.0779 | 0.35782
49.622 | 21.1456 | 20.8217 | 14.4652 | 0.3239 | 4.9248 | 1.0747 | 0.35698
49.632 | 21.1799 | 20.8109 | 14.4637 | 0.36899 | 4.9195 | 1.0715 | 0.35613
49.642 | 21.1111 | 20.8002 | 14.4622 | 0.31093 | 4.9143 | 1.0684 | 0.35529
49.652 | 21.1249 | 20.7895 | 14.4608 | 0.33544 | 4.909 | 1.0652 | 0.35445
49.662 | 21.1219 | 20.7788 | 14.4593 | 0.34311 | 4.9038 | 1.0621 | 0.35362
49.672 | 21.0834 | 20.7682 | 14.4578 | 0.31523 | 4.8987 | 1.0589 | 0.35278
49.682 | 21.1254 | 20.7576 | 14.4563 | 0.36782 | 4.8935 | 1.0558 | 0.35195
49.6919 | 21.0534 | 20.747 | 14.4548 | 0.30637 | 4.8884 | 1.0527 | 0.35112
49.7019 | 21.0484 | 20.7365 | 14.4533 | 0.31188 | 4.8833 | 1.0497 | 0.35029
49.712 | 21.0774 | 20.7261 | 14.4518 | 0.35134 | 4.8782 | 1.0466 | 0.34946
49.7219 | 21.0137 | 20.7156 | 14.4503 | 0.29807 | 4.8732 | 1.0435 | 0.34864
49.7319 | 21.0704 | 20.7052 | 14.4488 | 0.36516 | 4.8682 | 1.0405 | 0.34782
49.7419 | 20.991 | 20.6949 | 14.4473 | 0.29611 | 4.8632 | 1.0374 | 0.347
49.7519 | 21.0053 | 20.6846 | 14.4458 | 0.32072 | 4.8582 | 1.0344 | 0.34618
49.7619 | 20.9993 | 20.6743 | 14.4443 | 0.325 | 4.8533 | 1.0314 | 0.34536
49.7719 | 20.982 | 20.6641 | 14.4428 | 0.31794 | 4.8483 | 1.0284 | 0.34455
49.7819 | 20.9629 | 20.6539 | 14.4412 | 0.30903 | 4.8435 | 1.0254 | 0.34374
49.7919 | 20.9825 | 20.6437 | 14.4397 | 0.33879 | 4.8386 | 1.0225 | 0.34293
49.8019 | 20.9186 | 20.6336 | 14.4382 | 0.28501 | 4.8338 | 1.0195 | 0.34213
49.8119 | 20.9655 | 20.6235 | 14.4367 | 0.34199 | 4.8289 | 1.0165 | 0.34132
49.8219 | 20.902 | 20.6135 | 14.4352 | 0.28854 | 4.8242 | 1.0136 | 0.34052
49.8319 | 20.936 | 20.6035 | 14.4337 | 0.33254 | 4.8194 | 1.0107 | 0.33972
49.8419 | 20.929 | 20.5935 | 14.4321 | 0.33551 | 4.8147 | 1.0078 | 0.33892
49.8519 | 20.8847 | 20.5836 | 14.4306 | 0.30115 | 4.8099 | 1.0049 | 0.33813
49.8619 | 20.9206 | 20.5737 | 14.4291 | 0.34695 | 4.8053 | 1.002 | 0.33734
49.8719 | 20.8521 | 20.5638 | 14.4275 | 0.28831 | 4.8006 | 0.9991 | 0.33655
49.8819 | 20.8817 | 20.554 | 14.426 | 0.32773 | 4.796 | 0.99624 | 0.33576
49.8919 | 20.8797 | 20.5442 | 14.4245 | 0.33551 | 4.7913 | 0.99338 | 0.33498
49.9019 | 20.8501 | 20.5344 | 14.4229 | 0.31566 | 4.7868 | 0.99054 | 0.33419
49.9119 | 20.8527 | 20.5247 | 14.4214 | 0.32797 | 4.7822 | 0.98771 | 0.33341
49.9219 | 20.8456 | 20.5151 | 14.4199 | 0.33055 | 4.7777 | 0.98489 | 0.33263
49.9319 | 20.8067 | 20.5054 | 14.4183 | 0.30129 | 4.7731 | 0.98208 | 0.33186
49.9419 | 20.8377 | 20.4958 | 14.4168 | 0.34188 | 4.7687 | 0.97929 | 0.33109
49.9519 | 20.7904 | 20.4862 | 14.4152 | 0.30415 | 4.7642 | 0.9765 | 0.33031
49.9619 | 20.8038 | 20.4767 | 14.4137 | 0.32709 | 4.7598 | 0.97373 | 0.32955
49.9719 | 20.7979 | 20.4672 | 14.4121 | 0.33068 | 4.7553 | 0.97096 | 0.32878
49.9819 | 20.7771 | 20.4578 | 14.4106 | 0.31935 | 4.7509 | 0.96821 | 0.32802
49.9919 | 20.7852 | 20.4483 | 14.409 | 0.33687 | 4.7466 | 0.96547 | 0.32726
50.0019 | 20.7415 | 20.4389 | 14.4075 | 0.30255 | 4.7422 | 0.96274 | 0.3265
50.0119 | 20.7839 | 20.4296 | 14.4059 | 0.35431 | 4.7379 | 0.96002 | 0.32574
50.0219 | 20.7189 | 20.4203 | 14.4043 | 0.29863 | 4.7336 | 0.95732 | 0.32499
50.0319 | 20.7441 | 20.411 | 14.4028 | 0.33311 | 4.7293 | 0.95462 | 0.32424
50.0419 | 20.7115 | 20.4017 | 14.4012 | 0.30977 | 4.7251 | 0.95193 | 0.32349
50.0519 | 20.7071 | 20.3925 | 14.3997 | 0.31457 | 4.7209 | 0.94926 | 0.32274
50.0619 | 20.6993 | 20.3833 | 14.3981 | 0.31595 | 4.7167 | 0.9466 | 0.322
50.0719 | 20.6955 | 20.3742 | 14.3965 | 0.3213 | 4.7125 | 0.94394 | 0.32126
50.0819 | 20.6769 | 20.3651 | 14.3949 | 0.31181 | 4.7083 | 0.9413 | 0.32052
50.0919 | 20.6623 | 20.356 | 14.3934 | 0.30629 | 4.7042 | 0.93866 | 0.31978
50.1019 | 20.6616 | 20.347 | 14.3918 | 0.31464 | 4.7001 | 0.93604 | 0.31905
50.1119 | 20.6347 | 20.338 | 14.3902 | 0.29674 | 4.696 | 0.93343 | 0.31831
50.1219 | 20.6535 | 20.329 | 14.3886 | 0.32451 | 4.692 | 0.93083 | 0.31759
50.1319 | 20.6007 | 20.32 | 14.387 | 0.28066 | 4.6879 | 0.92824 | 0.31686
50.1419 | 20.6447 | 20.3111 | 14.3854 | 0.33357 | 4.6839 | 0.92566 | 0.31613
50.1519 | 20.5883 | 20.3023 | 14.3839 | 0.28604 | 4.6799 | 0.92309 | 0.31541
50.1619 | 20.5942 | 20.2934 | 14.3823 | 0.30078 | 4.6759 | 0.92053 | 0.31469
50.1719 | 20.5953 | 20.2846 | 14.3807 | 0.31069 | 4.672 | 0.91798 | 0.31398
50.1819 | 20.5587 | 20.2758 | 14.3791 | 0.28286 | 4.6681 | 0.91544 | 0.31326
50.1919 | 20.5959 | 20.2671 | 14.3775 | 0.3288 | 4.6642 | 0.91291 | 0.31255
50.2019 | 20.5416 | 20.2584 | 14.3759 | 0.28321 | 4.6603 | 0.91039 | 0.31184
50.2119 | 20.5616 | 20.2497 | 14.3743 | 0.31189 | 4.6564 | 0.90788 | 0.31114
50.2219 | 20.5283 | 20.2411 | 14.3727 | 0.28723 | 4.6526 | 0.90539 | 0.31043
50.2319 | 20.5226 | 20.2325 | 14.371 | 0.29014 | 4.6488 | 0.9029 | 0.30973
50.2418 | 20.5343 | 20.2239 | 14.3694 | 0.31042 | 4.645 | 0.90042 | 0.30903
50.2518 | 20.5036 | 20.2153 | 14.3678 | 0.28827 | 4.6412 | 0.89795 | 0.30833
50.2619 | 20.4943 | 20.2068 | 14.3662 | 0.28748 | 4.6375 | 0.89549 | 0.30764
50.2718 | 20.4898 | 20.1983 | 14.3646 | 0.29146 | 4.6338 | 0.89304 | 0.30695
50.2818 | 20.4993 | 20.1899 | 14.363 | 0.30941 | 4.6301 | 0.8906 | 0.30626
50.2918 | 20.4482 | 20.1815 | 14.3613 | 0.26673 | 4.6264 | 0.88817 | 0.30557
50.3018 | 20.4922 | 20.1731 | 14.3597 | 0.31912 | 4.6227 | 0.88575 | 0.30489
50.3118 | 20.4526 | 20.1647 | 14.3581 | 0.28787 | 4.6191 | 0.88334 | 0.30421
50.3218 | 20.445 | 20.1564 | 14.3565 | 0.2886 | 4.6155 | 0.88093 | 0.30353
50.3318 | 20.4579 | 20.1481 | 14.3548 | 0.30978 | 4.6119 | 0.87854 | 0.30285
50.3418 | 20.4126 | 20.1399 | 14.3532 | 0.27275 | 4.6083 | 0.87616 | 0.30218
50.3518 | 20.4492 | 20.1316 | 14.3516 | 0.31758 | 4.6048 | 0.87379 | 0.30151
50.3618 | 20.3917 | 20.1234 | 14.3499 | 0.26828 | 4.6012 | 0.87142 | 0.30084
50.3718 | 20.4166 | 20.1153 | 14.3483 | 0.30135 | 4.5977 | 0.86907 | 0.30017
50.3818 | 20.4155 | 20.1071 | 14.3466 | 0.30838 | 4.5943 | 0.86672 | 0.29951
50.3918 | 20.3649 | 20.099 | 14.345 | 0.26588 | 4.5908 | 0.86438 | 0.29885
50.4018 | 20.4158 | 20.0909 | 14.3433 | 0.32486 | 4.5874 | 0.86206 | 0.29819
50.4118 | 20.3587 | 20.0829 | 14.3417 | 0.27581 | 4.5839 | 0.85974 | 0.29753
50.4218 | 20.3902 | 20.0749 | 14.34 | 0.31533 | 4.5805 | 0.85743 | 0.29688
50.4318 | 20.3422 | 20.0669 | 14.3384 | 0.27531 | 4.5772 | 0.85513 | 0.29622
50.4418 | 20.3415 | 20.0589 | 14.3367 | 0.28256 | 4.5738 | 0.85284 | 0.29558
50.4518 | 20.3512 | 20.051 | 14.3351 | 0.30019 | 4.5705 | 0.85056 | 0.29493
50.4618 | 20.3225 | 20.0431 | 14.3334 | 0.27938 | 4.5672 | 0.84828 | 0.29428
50.4718 | 20.3467 | 20.0353 | 14.3317 | 0.31145 | 4.5639 | 0.84602 | 0.29364
50.4818 | 20.3086 | 20.0274 | 14.3301 | 0.28118 | 4.5606 | 0.84376 | 0.293
50.4918 | 20.3036 | 20.0196 | 14.3284 | 0.28398 | 4.5573 | 0.84152 | 0.29237
50.5018 | 20.3002 | 20.0118 | 14.3267 | 0.28836 | 4.5541 | 0.83928 | 0.29173
50.5118 | 20.2884 | 20.0041 | 14.325 | 0.28431 | 4.5509 | 0.83705 | 0.2911
50.5218 | 20.2874 | 19.9964 | 14.3234 | 0.29103 | 4.5477 | 0.83483 | 0.29047
50.5318 | 20.2683 | 19.9887 | 14.3217 | 0.27962 | 4.5446 | 0.83262 | 0.28984
50.5418 | 20.2712 | 19.981 | 14.32 | 0.29018 | 4.5414 | 0.83041 | 0.28922
50.5518 | 20.2425 | 19.9734 | 14.3183 | 0.2691 | 4.5383 | 0.82822 | 0.2886
50.5618 | 20.2447 | 19.9658 | 14.3166 | 0.2789 | 4.5352 | 0.82603 | 0.28798
50.5718 | 20.2344 | 19.9582 | 14.3149 | 0.27618 | 4.5321 | 0.82385 | 0.28736
50.5818 | 20.2103 | 19.9507 | 14.3132 | 0.25962 | 4.529 | 0.82168 | 0.28675
50.5918 | 20.2155 | 19.9432 | 14.3115 | 0.27234 | 4.526 | 0.81952 | 0.28613
50.6018 | 20.1939 | 19.9357 | 14.3098 | 0.25822 | 4.523 | 0.81737 | 0.28552
50.6118 | 20.178 | 19.9282 | 14.3081 | 0.24978 | 4.52 | 0.81523 | 0.28492
50.6218 | 20.1846 | 19.9208 | 14.3064 | 0.26381 | 4.517 | 0.81309 | 0.28431
50.6318 | 20.1715 | 19.9134 | 14.3047 | 0.25811 | 4.514 | 0.81096 | 0.28371
50.6418 | 20.1692 | 19.906 | 14.303 | 0.26318 | 4.5111 | 0.80884 | 0.28311
50.6518 | 20.1411 | 19.8987 | 14.3013 | 0.24243 | 4.5081 | 0.80673 | 0.28251
50.6618 | 20.1442 | 19.8914 | 14.2996 | 0.25284 | 4.5052 | 0.80463 | 0.28192
50.6718 | 20.1335 | 19.8841 | 14.2979 | 0.24943 | 4.5024 | 0.80253 | 0.28132
50.6818 | 20.1207 | 19.8768 | 14.2961 | 0.2439 | 4.4995 | 0.80045 | 0.28073
50.6918 | 20.1204 | 19.8696 | 14.2944 | 0.25083 | 4.4967 | 0.79837 | 0.28014
50.7018 | 20.0891 | 19.8624 | 14.2927 | 0.22674 | 4.4938 | 0.7963 | 0.27956
50.7118 | 20.0961 | 19.8552 | 14.2909 | 0.24092 | 4.491 | 0.79423 | 0.27897
50.7218 | 20.073 | 19.848 | 14.2892 | 0.22497 | 4.4882 | 0.79218 | 0.27839
50.7318 | 20.0855 | 19.8409 | 14.2875 | 0.2446 | 4.4855 | 0.79013 | 0.27781
50.7418 | 20.0805 | 19.8338 | 14.2857 | 0.24669 | 4.4827 | 0.78809 | 0.27724
50.7518 | 20.0389 | 19.8267 | 14.284 | 0.21217 | 4.48 | 0.78606 | 0.27666
50.7618 | 20.0552 | 19.8197 | 14.2823 | 0.23551 | 4.4773 | 0.78403 | 0.27609
50.7717 | 20.0335 | 19.8127 | 14.2805 | 0.22082 | 4.4746 | 0.78202 | 0.27552
50.7818 | 20.0337 | 19.8057 | 14.2788 | 0.22802 | 4.472 | 0.78001 | 0.27496
50.7918 | 20.0379 | 19.7987 | 14.277 | 0.23918 | 4.4693 | 0.77801 | 0.27439
50.8017 | 19.9926 | 19.7918 | 14.2753 | 0.20082 | 4.4667 | 0.77602 | 0.27383
50.8118 | 20.0095 | 19.7849 | 14.2735 | 0.22463 | 4.4641 | 0.77403 | 0.27327
50.8217 | 20.0043 | 19.778 | 14.2717 | 0.22631 | 4.4615 | 0.77205 | 0.27271
50.8317 | 19.9856 | 19.7711 | 14.27 | 0.21447 | 4.4589 | 0.77008 | 0.27216
50.8417 | 19.9945 | 19.7643 | 14.2682 | 0.2302 | 4.4564 | 0.76812 | 0.2716
50.8517 | 19.9505 | 19.7575 | 14.2664 | 0.19301 | 4.4538 | 0.76616 | 0.27105
50.8617 | 19.9661 | 19.7507 | 14.2647 | 0.21539 | 4.4513 | 0.76421 | 0.2705
50.8717 | 19.9627 | 19.744 | 14.2629 | 0.21874 | 4.4488 | 0.76227 | 0.26996
50.8817 | 19.9253 | 19.7372 | 14.2611 | 0.18807 | 4.4464 | 0.76034 | 0.26941
50.8917 | 19.9396 | 19.7305 | 14.2593 | 0.20907 | 4.4439 | 0.75841 | 0.26887
50.9017 | 19.9191 | 19.7239 | 14.2576 | 0.19525 | 4.4415 | 0.75649 | 0.26833
50.9117 | 19.9008 | 19.7172 | 14.2558 | 0.1836 | 4.439 | 0.75458 | 0.26779
50.9217 | 19.9137 | 19.7106 | 14.254 | 0.20313 | 4.4366 | 0.75268 | 0.26726
50.9317 | 19.8728 | 19.704 | 14.2522 | 0.16882 | 4.4343 | 0.75078 | 0.26673
50.9417 | 19.8905 | 19.6974 | 14.2504 | 0.1931 | 4.4319 | 0.74889 | 0.2662
50.9517 | 19.8606 | 19.6909 | 14.2486 | 0.16975 | 4.4296 | 0.74701 | 0.26567
50.9617 | 19.8628 | 19.6843 | 14.2468 | 0.17847 | 4.4272 | 0.74513 | 0.26514
50.9717 | 19.8457 | 19.6778 | 14.245 | 0.16787 | 4.4249 | 0.74326 | 0.26462
50.9817 | 19.8374 | 19.6714 | 14.2432 | 0.16605 | 4.4227 | 0.7414 | 0.2641
50.9917 | 19.8279 | 19.6649 | 14.2414 | 0.16299 | 4.4204 | 0.73954 | 0.26358
51.0017 | 19.8262 | 19.6585 | 14.2396 | 0.16772 | 4.4181 | 0.7377 | 0.26306
51.0117 | 19.8022 | 19.6521 | 14.2378 | 0.15012 | 4.4159 | 0.73586 | 0.26255
51.0217 | 19.7974 | 19.6457 | 14.236 | 0.15169 | 4.4137 | 0.73402 | 0.26203
51.0317 | 19.7792 | 19.6394 | 14.2341 | 0.13984 | 4.4115 | 0.73219 | 0.26152
51.0417 | 19.7904 | 19.633 | 14.2323 | 0.15736 | 4.4093 | 0.73037 | 0.26101
51.0517 | 19.7654 | 19.6267 | 14.2305 | 0.13867 | 4.4072 | 0.72856 | 0.26051
51.0617 | 19.7707 | 19.6205 | 14.2287 | 0.15025 | 4.405 | 0.72675 | 0.26
51.0717 | 19.7465 | 19.6142 | 14.2268 | 0.1323 | 4.4029 | 0.72495 | 0.2595
51.0817 | 19.744 | 19.608 | 14.225 | 0.13603 | 4.4008 | 0.72316 | 0.259
51.0917 | 19.7386 | 19.6018 | 14.2232 | 0.13683 | 4.3987 | 0.72137 | 0.2585
51.1017 | 19.7261 | 19.5956 | 14.2213 | 0.13051 | 4.3967 | 0.71959 | 0.25801
51.1117 | 19.7215 | 19.5894 | 14.2195 | 0.13207 | 4.3946 | 0.71782 | 0.25752
51.1217 | 19.7213 | 19.5833 | 14.2176 | 0.138 | 4.3926 | 0.71605 | 0.25702
51.1317 | 19.6988 | 19.5772 | 14.2158 | 0.12161 | 4.3906 | 0.71429 | 0.25654
51.1417 | 19.7026 | 19.5711 | 14.2139 | 0.1315 | 4.3886 | 0.71254 | 0.25605
51.1517 | 19.7021 | 19.565 | 14.2121 | 0.13705 | 4.3866 | 0.71079 | 0.25556
51.1617 | 19.6814 | 19.559 | 14.2102 | 0.12239 | 4.3847 | 0.70905 | 0.25508
51.1717 | 19.6834 | 19.553 | 14.2083 | 0.13041 | 4.3827 | 0.70732 | 0.2546
51.1817 | 19.6607 | 19.547 | 14.2065 | 0.1137 | 4.3808 | 0.70559 | 0.25412
51.1917 | 19.6698 | 19.541 | 14.2046 | 0.12877 | 4.3789 | 0.70387 | 0.25364
51.2017 | 19.6614 | 19.5351 | 14.2027 | 0.12631 | 4.377 | 0.70215 | 0.25317
51.2117 | 19.6561 | 19.5292 | 14.2009 | 0.12693 | 4.3752 | 0.70044 | 0.2527
51.2217 | 19.6528 | 19.5233 | 14.199 | 0.12953 | 4.3733 | 0.69874 | 0.25223
51.2317 | 19.6342 | 19.5174 | 14.1971 | 0.11681 | 4.3715 | 0.69704 | 0.25176
51.2417 | 19.6438 | 19.5115 | 14.1952 | 0.13226 | 4.3697 | 0.69535 | 0.25129
51.2517 | 19.6198 | 19.5057 | 14.1933 | 0.11409 | 4.3679 | 0.69367 | 0.25083
51.2617 | 19.6246 | 19.4999 | 14.1915 | 0.12469 | 4.3661 | 0.69199 | 0.25036
51.2717 | 19.6166 | 19.4941 | 14.1896 | 0.12248 | 4.3643 | 0.69032 | 0.2499
51.2817 | 19.6167 | 19.4884 | 14.1877 | 0.12834 | 4.3626 | 0.68866 | 0.24945
51.2917 | 19.6137 | 19.4826 | 14.1858 | 0.13108 | 4.3609 | 0.687 | 0.24899
51.3017 | 19.5989 | 19.4769 | 14.1839 | 0.12199 | 4.3592 | 0.68534 | 0.24853
51.3117 | 19.5934 | 19.4712 | 14.182 | 0.12219 | 4.3575 | 0.6837 | 0.24808
51.3216 | 19.5951 | 19.4655 | 14.1801 | 0.12955 | 4.3558 | 0.68206 | 0.24763
51.3317 | 19.5847 | 19.4599 | 14.1782 | 0.1248 | 4.3541 | 0.68042 | 0.24718
51.3417 | 19.5633 | 19.4543 | 14.1762 | 0.10903 | 4.3525 | 0.67879 | 0.24674
51.3516 | 19.5846 | 19.4487 | 14.1743 | 0.13594 | 4.3509 | 0.67717 | 0.24629
51.3616 | 19.5546 | 19.4431 | 14.1724 | 0.11152 | 4.3493 | 0.67555 | 0.24585
51.3716 | 19.5652 | 19.4375 | 14.1705 | 0.12767 | 4.3477 | 0.67394 | 0.24541
51.3816 | 19.5622 | 19.432 | 14.1686 | 0.13021 | 4.3461 | 0.67234 | 0.24497
51.3916 | 19.5379 | 19.4265 | 14.1666 | 0.11143 | 4.3446 | 0.67074 | 0.24453
51.4016 | 19.549 | 19.421 | 14.1647 | 0.12802 | 4.343 | 0.66914 | 0.2441
51.4116 | 19.5318 | 19.4155 | 14.1628 | 0.1163 | 4.3415 | 0.66755 | 0.24366
51.4216 | 19.5158 | 19.4101 | 14.1608 | 0.10574 | 4.34 | 0.66597 | 0.24323
51.4316 | 19.5421 | 19.4046 | 14.1589 | 0.13747 | 4.3386 | 0.6644 | 0.2428
51.4416 | 19.5049 | 19.3992 | 14.1569 | 0.10568 | 4.3371 | 0.66283 | 0.24237
51.4516 | 19.508 | 19.3938 | 14.155 | 0.11417 | 4.3356 | 0.66126 | 0.24195
51.4616 | 19.5201 | 19.3885 | 14.153 | 0.13163 | 4.3342 | 0.6597 | 0.24153
51.4716 | 19.4938 | 19.3831 | 14.1511 | 0.11068 | 4.3328 | 0.65815 | 0.2411
51.4816 | 19.5026 | 19.3778 | 14.1491 | 0.1248 | 4.3314 | 0.6566 | 0.24068
51.4916 | 19.4971 | 19.3725 | 14.1472 | 0.1246 | 4.33 | 0.65506 | 0.24026
51.5016 | 19.4764 | 19.3672 | 14.1452 | 0.10918 | 4.3287 | 0.65352 | 0.23985
51.5116 | 19.4788 | 19.362 | 14.1432 | 0.11684 | 4.3273 | 0.65199 | 0.23943
51.5216 | 19.4921 | 19.3567 | 14.1413 | 0.13537 | 4.326 | 0.65046 | 0.23902
51.5316 | 19.4646 | 19.3515 | 14.1393 | 0.11308 | 4.3247 | 0.64895 | 0.23861
51.5416 | 19.477 | 19.3463 | 14.1373 | 0.13068 | 4.3234 | 0.64743 | 0.2382
51.5516 | 19.4701 | 19.3411 | 14.1353 | 0.12896 | 4.3221 | 0.64592 | 0.23779
51.5616 | 19.4589 | 19.336 | 14.1333 | 0.12291 | 4.3208 | 0.64442 | 0.23739
51.5716 | 19.4694 | 19.3309 | 14.1314 | 0.13854 | 4.3196 | 0.64292 | 0.23698
51.5816 | 19.4617 | 19.3257 | 14.1294 | 0.13596 | 4.3184 | 0.64143 | 0.23658
51.5916 | 19.4657 | 19.3207 | 14.1274 | 0.14504 | 4.3172 | 0.63994 | 0.23618
51.6016 | 19.4618 | 19.3156 | 14.1254 | 0.14621 | 4.316 | 0.63846 | 0.23578
51.6116 | 19.4604 | 19.3105 | 14.1234 | 0.14987 | 4.3148 | 0.63698 | 0.23538
51.6216 | 19.4556 | 19.3055 | 14.1214 | 0.1501 | 4.3136 | 0.63551 | 0.23499
51.6316 | 19.4578 | 19.3005 | 14.1194 | 0.15731 | 4.3125 | 0.63404 | 0.23459
51.6416 | 19.4518 | 19.2955 | 14.1174 | 0.15629 | 4.3114 | 0.63258 | 0.2342
51.6516 | 19.4565 | 19.2905 | 14.1153 | 0.16596 | 4.3103 | 0.63112 | 0.23381
51.6616 | 19.4449 | 19.2856 | 14.1133 | 0.15931 | 4.3092 | 0.62967 | 0.23342
51.6716 | 19.4464 | 19.2807 | 14.1113 | 0.16574 | 4.3081 | 0.62823 | 0.23304
51.6816 | 19.4368 | 19.2758 | 14.1093 | 0.16105 | 4.307 | 0.62679 | 0.23265
51.6916 | 19.4468 | 19.2709 | 14.1073 | 0.17593 | 4.306 | 0.62535 | 0.23227
51.7016 | 19.4364 | 19.266 | 14.1052 | 0.1704 | 4.305 | 0.62392 | 0.23188
51.7116 | 19.4336 | 19.2612 | 14.1032 | 0.17245 | 4.304 | 0.6225 | 0.2315
51.7216 | 19.4241 | 19.2563 | 14.1012 | 0.16777 | 4.303 | 0.62108 | 0.23113
51.7316 | 19.4211 | 19.2515 | 14.0991 | 0.16958 | 4.302 | 0.61966 | 0.23075
51.7416 | 19.4188 | 19.2467 | 14.0971 | 0.17207 | 4.301 | 0.61825 | 0.23037
51.7516 | 19.416 | 19.242 | 14.095 | 0.17404 | 4.3001 | 0.61685 | 0.23
51.7616 | 19.4066 | 19.2372 | 14.093 | 0.16939 | 4.2992 | 0.61545 | 0.22963
51.7716 | 19.3864 | 19.2325 | 14.0909 | 0.15392 | 4.2982 | 0.61405 | 0.22926
51.7816 | 19.4027 | 19.2278 | 14.0889 | 0.17493 | 4.2974 | 0.61266 | 0.22889
51.7916 | 19.3974 | 19.2231 | 14.0868 | 0.17432 | 4.2965 | 0.61128 | 0.22852
51.8016 | 19.372 | 19.2184 | 14.0847 | 0.15359 | 4.2956 | 0.6099 | 0.22815
51.8116 | 19.3863 | 19.2138 | 14.0827 | 0.17254 | 4.2948 | 0.60852 | 0.22779
51.8216 | 19.376 | 19.2091 | 14.0806 | 0.16687 | 4.2939 | 0.60715 | 0.22743
51.8316 | 19.3481 | 19.2045 | 14.0785 | 0.14358 | 4.2931 | 0.60579 | 0.22707
51.8416 | 19.3592 | 19.1999 | 14.0765 | 0.15928 | 4.2923 | 0.60443 | 0.22671
51.8516 | 19.3602 | 19.1953 | 14.0744 | 0.16485 | 4.2916 | 0.60307 | 0.22635
51.8616 | 19.3299 | 19.1908 | 14.0723 | 0.1391 | 4.2908 | 0.60172 | 0.22599
51.8715 | 19.3477 | 19.1863 | 14.0702 | 0.16144 | 4.29 | 0.60037 | 0.22564
51.8815 | 19.3347 | 19.1817 | 14.0681 | 0.15295 | 4.2893 | 0.59903 | 0.22528
51.8916 | 19.318 | 19.1772 | 14.066 | 0.14075 | 4.2886 | 0.5977 | 0.22493
51.9016 | 19.321 | 19.1728 | 14.0639 | 0.14823 | 4.2879 | 0.59636 | 0.22458
51.9115 | 19.3102 | 19.1683 | 14.0618 | 0.14189 | 4.2872 | 0.59503 | 0.22423
51.9215 | 19.2969 | 19.1639 | 14.0597 | 0.13303 | 4.2865 | 0.59371 | 0.22388
51.9315 | 19.2981 | 19.1594 | 14.0576 | 0.13865 | 4.2859 | 0.59239 | 0.22354
51.9415 | 19.281 | 19.155 | 14.0555 | 0.12596 | 4.2853 | 0.59108 | 0.22319
51.9515 | 19.2828 | 19.1507 | 14.0534 | 0.13214 | 4.2846 | 0.58977 | 0.22285
51.9615 | 19.2863 | 19.1463 | 14.0513 | 0.14001 | 4.284 | 0.58847 | 0.22251
51.9715 | 19.26 | 19.142 | 14.0492 | 0.11805 | 4.2835 | 0.58717 | 0.22217
51.9815 | 19.257 | 19.1376 | 14.047 | 0.11938 | 4.2829 | 0.58587 | 0.22183
51.9915 | 19.2405 | 19.1333 | 14.0449 | 0.10719 | 4.2823 | 0.58458 | 0.22149
52.0015 | 19.2409 | 19.129 | 14.0428 | 0.11188 | 4.2818 | 0.5833 | 0.22115
52.0115 | 19.2287 | 19.1247 | 14.0406 | 0.10395 | 4.2813 | 0.58201 | 0.22082
52.0215 | 19.215 | 19.1205 | 14.0385 | 0.09451 | 4.2808 | 0.58074 | 0.22048
52.0315 | 19.216 | 19.1163 | 14.0364 | 0.099742 | 4.2803 | 0.57946 | 0.22015
52.0415 | 19.2085 | 19.112 | 14.0342 | 0.096461 | 4.2798 | 0.5782 | 0.21982
52.0515 | 19.1826 | 19.1078 | 14.0321 | 0.074761 | 4.2794 | 0.57693 | 0.21949
52.0615 | 19.1944 | 19.1037 | 14.0299 | 0.090743 | 4.2789 | 0.57567 | 0.21916
52.0715 | 19.1643 | 19.0995 | 14.0278 | 0.064806 | 4.2785 | 0.57442 | 0.21884
52.0815 | 19.1749 | 19.0954 | 14.0256 | 0.079548 | 4.2781 | 0.57317 | 0.21851
52.0915 | 19.1785 | 19.0912 | 14.0234 | 0.087275 | 4.2777 | 0.57192 | 0.21819
52.1015 | 19.1399 | 19.0871 | 14.0213 | 0.052784 | 4.2773 | 0.57068 | 0.21787
52.1115 | 19.1636 | 19.083 | 14.0191 | 0.080576 | 4.2769 | 0.56944 | 0.21754
52.1215 | 19.1434 | 19.079 | 14.0169 | 0.064449 | 4.2766 | 0.5682 | 0.21722
52.1315 | 19.1312 | 19.0749 | 14.0147 | 0.056304 | 4.2763 | 0.56697 | 0.21691
52.1415 | 19.1353 | 19.0709 | 14.0126 | 0.064437 | 4.276 | 0.56575 | 0.21659
52.1515 | 19.1237 | 19.0668 | 14.0104 | 0.056857 | 4.2757 | 0.56453 | 0.21627
52.1615 | 19.1162 | 19.0628 | 14.0082 | 0.053359 | 4.2754 | 0.56331 | 0.21596
52.1715 | 19.1218 | 19.0589 | 14.006 | 0.062943 | 4.2751 | 0.5621 | 0.21564
52.1815 | 19.1148 | 19.0549 | 14.0038 | 0.059908 | 4.2749 | 0.56089 | 0.21533
52.1915 | 19.1065 | 19.0509 | 14.0016 | 0.055553 | 4.2746 | 0.55969 | 0.21502
52.2015 | 19.0986 | 19.047 | 13.9994 | 0.051584 | 4.2744 | 0.55849 | 0.21471
52.2115 | 19.1075 | 19.0431 | 13.9972 | 0.064397 | 4.2742 | 0.55729 | 0.2144
52.2215 | 19.1035 | 19.0392 | 13.995 | 0.064293 | 4.274 | 0.5561 | 0.2141
52.2315 | 19.0913 | 19.0353 | 13.9928 | 0.055971 | 4.2738 | 0.55491 | 0.21379
52.2415 | 19.0898 | 19.0315 | 13.9906 | 0.058331 | 4.2737 | 0.55373 | 0.21348
52.2515 | 19.0958 | 19.0276 | 13.9884 | 0.06817 | 4.2735 | 0.55255 | 0.21318
52.2615 | 19.0803 | 19.0238 | 13.9861 | 0.056496 | 4.2734 | 0.55137 | 0.21288
52.2715 | 19.0942 | 19.02 | 13.9839 | 0.074204 | 4.2733 | 0.5502 | 0.21258
52.2815 | 19.0776 | 19.0162 | 13.9817 | 0.061395 | 4.2732 | 0.54903 | 0.21228
52.2915 | 19.0891 | 19.0124 | 13.9794 | 0.076668 | 4.2731 | 0.54787 | 0.21198
52.3015 | 19.0848 | 19.0087 | 13.9772 | 0.07612 | 4.2731 | 0.54671 | 0.21168
52.3115 | 19.0788 | 19.0049 | 13.975 | 0.073859 | 4.273 | 0.54556 | 0.21138
52.3215 | 19.0701 | 19.0012 | 13.9727 | 0.068881 | 4.273 | 0.54441 | 0.21109
52.3315 | 19.0674 | 18.9975 | 13.9705 | 0.069885 | 4.273 | 0.54326 | 0.2108
52.3415 | 19.0648 | 18.9938 | 13.9682 | 0.070972 | 4.273 | 0.54211 | 0.2105
52.3515 | 19.0647 | 18.9902 | 13.966 | 0.074543 | 4.273 | 0.54097 | 0.21021
52.3615 | 19.0615 | 18.9865 | 13.9637 | 0.074993 | 4.273 | 0.53984 | 0.20992
52.3715 | 19.0563 | 18.9829 | 13.9614 | 0.073428 | 4.2731 | 0.53871 | 0.20963
52.3815 | 19.0608 | 18.9793 | 13.9592 | 0.081547 | 4.2732 | 0.53758 | 0.20934
52.3915 | 19.0286 | 18.9757 | 13.9569 | 0.052949 | 4.2732 | 0.53645 | 0.20905
52.4015 | 19.0656 | 18.9721 | 13.9546 | 0.093535 | 4.2733 | 0.53533 | 0.20877
52.4115 | 19.0434 | 18.9685 | 13.9524 | 0.074898 | 4.2735 | 0.53422 | 0.20848
52.4215 | 19.0323 | 18.9649 | 13.9501 | 0.067351 | 4.2736 | 0.5331 | 0.2082
52.4314 | 19.0471 | 18.9614 | 13.9478 | 0.085685 | 4.2737 | 0.53199 | 0.20792
52.4415 | 19.0355 | 18.9579 | 13.9455 | 0.077601 | 4.2739 | 0.53089 | 0.20763
52.4515 | 19.0233 | 18.9544 | 13.9432 | 0.068902 | 4.2741 | 0.52979 | 0.20735
52.4614 | 19.0325 | 18.9509 | 13.9409 | 0.081587 | 4.2742 | 0.52869 | 0.20707
52.4714 | 19.0293 | 18.9475 | 13.9386 | 0.081849 | 4.2745 | 0.5276 | 0.20679
52.4814 | 19.0153 | 18.944 | 13.9363 | 0.071301 | 4.2747 | 0.5265 | 0.20652
52.4914 | 19.0069 | 18.9406 | 13.934 | 0.066334 | 4.2749 | 0.52542 | 0.20624
52.5014 | 19.0189 | 18.9371 | 13.9317 | 0.081751 | 4.2752 | 0.52433 | 0.20596
52.5114 | 19.0042 | 18.9337 | 13.9294 | 0.070451 | 4.2754 | 0.52325 | 0.20569
52.5214 | 19.0095 | 18.9304 | 13.9271 | 0.079132 | 4.2757 | 0.52218 | 0.20542
52.5314 | 18.9945 | 18.927 | 13.9247 | 0.067499 | 4.276 | 0.52111 | 0.20514
52.5414 | 18.9857 | 18.9237 | 13.9224 | 0.062049 | 4.2763 | 0.52004 | 0.20487
52.5514 | 18.986 | 18.9203 | 13.9201 | 0.065685 | 4.2767 | 0.51897 | 0.2046
52.5614 | 18.985 | 18.917 | 13.9178 | 0.068002 | 4.277 | 0.51791 | 0.20433
52.5714 | 18.9774 | 18.9137 | 13.9154 | 0.063704 | 4.2774 | 0.51685 | 0.20406
52.5814 | 18.9815 | 18.9104 | 13.9131 | 0.071085 | 4.2777 | 0.5158 | 0.20379
52.5914 | 18.9616 | 18.9071 | 13.9107 | 0.054453 | 4.2781 | 0.51475 | 0.20353
52.6014 | 18.953 | 18.9039 | 13.9084 | 0.049105 | 4.2785 | 0.5137 | 0.20326
52.6114 | 18.955 | 18.9007 | 13.906 | 0.054341 | 4.279 | 0.51266 | 0.203
52.6214 | 18.9477 | 18.8974 | 13.9037 | 0.05026 | 4.2794 | 0.51162 | 0.20273
52.6314 | 18.9559 | 18.8942 | 13.9013 | 0.06166 | 4.2799 | 0.51058 | 0.20247
52.6414 | 18.9401 | 18.8911 | 13.899 | 0.049047 | 4.2803 | 0.50955 | 0.20221
52.6514 | 18.9204 | 18.8879 | 13.8966 | 0.032517 | 4.2808 | 0.50852 | 0.20195
52.6614 | 18.9334 | 18.8847 | 13.8942 | 0.048672 | 4.2813 | 0.50749 | 0.20169
52.6714 | 18.9152 | 18.8816 | 13.8919 | 0.033609 | 4.2818 | 0.50647 | 0.20143
52.6814 | 18.9139 | 18.8785 | 13.8895 | 0.035431 | 4.2824 | 0.50545 | 0.20117
52.6914 | 18.9059 | 18.8754 | 13.8871 | 0.030534 | 4.2829 | 0.50443 | 0.20091
52.7014 | 18.8869 | 18.8723 | 13.8847 | 0.014624 | 4.2835 | 0.50342 | 0.20066
52.7114 | 18.8993 | 18.8692 | 13.8823 | 0.030097 | 4.2841 | 0.50241 | 0.2004
52.7214 | 18.8895 | 18.8661 | 13.8799 | 0.023355 | 4.2847 | 0.50141 | 0.20015
52.7314 | 18.8788 | 18.8631 | 13.8775 | 0.015696 | 4.2853 | 0.5004 | 0.19989
52.7414 | 18.8737 | 18.8601 | 13.8751 | 0.013618 | 4.2859 | 0.4994 | 0.19964
52.7514 | 18.865 | 18.8571 | 13.8727 | 0.0079273 | 4.2865 | 0.49841 | 0.19939
52.7614 | 18.8746 | 18.8541 | 13.8703 | 0.020521 | 4.2872 | 0.49742 | 0.19914
52.7714 | 18.864 | 18.8511 | 13.8679 | 0.012898 | 4.2879 | 0.49643 | 0.19889
52.7814 | 18.8511 | 18.8481 | 13.8655 | 0.0029591 | 4.2886 | 0.49544 | 0.19864
52.7914 | 18.8526 | 18.8452 | 13.8631 | 0.0074052 | 4.2893 | 0.49446 | 0.19839
52.8014 | 18.8406 | 18.8423 | 13.8607 | -0.0016696 | 4.29 | 0.49348 | 0.19814
52.8114 | 18.8294 | 18.8394 | 13.8582 | -0.009956 | 4.2907 | 0.4925 | 0.1979
52.8214 | 18.847 | 18.8365 | 13.8558 | 0.010542 | 4.2915 | 0.49153 | 0.19765
52.8314 | 18.8275 | 18.8336 | 13.8534 | -0.0060761 | 4.2922 | 0.49056 | 0.1974
52.8414 | 18.8333 | 18.8307 | 13.8509 | 0.0025894 | 4.293 | 0.48959 | 0.19716
52.8514 | 18.8195 | 18.8279 | 13.8485 | -0.0083635 | 4.2938 | 0.48863 | 0.19692
52.8614 | 18.8101 | 18.825 | 13.8461 | -0.014929 | 4.2946 | 0.48767 | 0.19667
52.8714 | 18.8182 | 18.8222 | 13.8436 | -0.0040107 | 4.2955 | 0.48671 | 0.19643
52.8814 | 18.7993 | 18.8194 | 13.8412 | -0.020108 | 4.2963 | 0.48576 | 0.19619
52.8914 | 18.8068 | 18.8166 | 13.8387 | -0.0098208 | 4.2972 | 0.48481 | 0.19595
52.9014 | 18.812 | 18.8138 | 13.8362 | -0.0018495 | 4.298 | 0.48386 | 0.19571
52.9114 | 18.7951 | 18.8111 | 13.8338 | -0.015997 | 4.2989 | 0.48292 | 0.19547
52.9214 | 18.8059 | 18.8084 | 13.8313 | -0.0024576 | 4.2998 | 0.48197 | 0.19524
52.9314 | 18.7968 | 18.8056 | 13.8288 | -0.0088333 | 4.3008 | 0.48104 | 0.195
52.9414 | 18.7853 | 18.8029 | 13.8264 | -0.017625 | 4.3017 | 0.4801 | 0.19476
52.9514 | 18.7947 | 18.8002 | 13.8239 | -0.0055325 | 4.3026 | 0.47917 | 0.19453
52.9614 | 18.7817 | 18.7976 | 13.8214 | -0.015858 | 4.3036 | 0.47824 | 0.19429
52.9714 | 18.7759 | 18.7949 | 13.8189 | -0.018997 | 4.3046 | 0.47732 | 0.19406
52.9813 | 18.7721 | 18.7923 | 13.8164 | -0.020151 | 4.3056 | 0.47639 | 0.19383
52.9913 | 18.7684 | 18.7896 | 13.8139 | -0.021221 | 4.3066 | 0.47547 | 0.19359
53.0014 | 18.7764 | 18.787 | 13.8114 | -0.010606 | 4.3076 | 0.47456 | 0.19336
53.0114 | 18.7589 | 18.7844 | 13.8089 | -0.025507 | 4.3087 | 0.47364 | 0.19313
53.0213 | 18.7517 | 18.7818 | 13.8064 | -0.030126 | 4.3098 | 0.47273 | 0.1929
53.0313 | 18.756 | 18.7793 | 13.8039 | -0.023259 | 4.3108 | 0.47182 | 0.19267
53.0413 | 18.7417 | 18.7767 | 13.8014 | -0.035006 | 4.3119 | 0.47092 | 0.19244
53.0513 | 18.7377 | 18.7742 | 13.7989 | -0.03647 | 4.313 | 0.47002 | 0.19221
53.0613 | 18.7383 | 18.7716 | 13.7964 | -0.033348 | 4.3142 | 0.46912 | 0.19199
53.0713 | 18.7296 | 18.7691 | 13.7939 | -0.039545 | 4.3153 | 0.46822 | 0.19176
53.0813 | 18.7413 | 18.7667 | 13.7913 | -0.025355 | 4.3165 | 0.46733 | 0.19154
53.0913 | 18.7159 | 18.7642 | 13.7888 | -0.04828 | 4.3176 | 0.46644 | 0.19131
53.1013 | 18.723 | 18.7617 | 13.7863 | -0.038721 | 4.3188 | 0.46555 | 0.19109
53.1113 | 18.7128 | 18.7593 | 13.7837 | -0.046477 | 4.32 | 0.46467 | 0.19086
53.1213 | 18.7153 | 18.7568 | 13.7812 | -0.041548 | 4.3213 | 0.46379 | 0.19064
53.1313 | 18.6995 | 18.7544 | 13.7786 | -0.054938 | 4.3225 | 0.46291 | 0.19042
53.1413 | 18.6906 | 18.752 | 13.7761 | -0.06144 | 4.3237 | 0.46203 | 0.1902
53.1513 | 18.6857 | 18.7497 | 13.7735 | -0.063959 | 4.325 | 0.46116 | 0.18997
53.1613 | 18.7001 | 18.7473 | 13.771 | -0.047192 | 4.3263 | 0.46029 | 0.18975
53.1713 | 18.668 | 18.7449 | 13.7684 | -0.07694 | 4.3276 | 0.45942 | 0.18954
53.1813 | 18.6749 | 18.7426 | 13.7658 | -0.067707 | 4.3289 | 0.45856 | 0.18932
53.1913 | 18.6774 | 18.7403 | 13.7633 | -0.062886 | 4.3302 | 0.4577 | 0.1891
53.2013 | 18.6596 | 18.738 | 13.7607 | -0.078381 | 4.3316 | 0.45684 | 0.18888
53.2113 | 18.6596 | 18.7357 | 13.7581 | -0.076092 | 4.3329 | 0.45598 | 0.18866
53.2213 | 18.6481 | 18.7334 | 13.7555 | -0.085317 | 4.3343 | 0.45513 | 0.18845
53.2313 | 18.649 | 18.7312 | 13.7529 | -0.082159 | 4.3357 | 0.45428 | 0.18823
53.2413 | 18.6464 | 18.7289 | 13.7504 | -0.082517 | 4.3371 | 0.45343 | 0.18802
53.2513 | 18.6439 | 18.7267 | 13.7478 | -0.082789 | 4.3385 | 0.45259 | 0.1878
53.2613 | 18.6381 | 18.7245 | 13.7452 | -0.086376 | 4.34 | 0.45174 | 0.18759
53.2713 | 18.6386 | 18.7223 | 13.7426 | -0.083678 | 4.3414 | 0.4509 | 0.18738
53.2813 | 18.6217 | 18.7201 | 13.74 | -0.098396 | 4.3429 | 0.45007 | 0.18717
53.2913 | 18.6259 | 18.7179 | 13.7373 | -0.092031 | 4.3444 | 0.44923 | 0.18695
53.3013 | 18.617 | 18.7158 | 13.7347 | -0.09878 | 4.3459 | 0.4484 | 0.18674
53.3113 | 18.6181 | 18.7136 | 13.7321 | -0.095544 | 4.3474 | 0.44757 | 0.18653
53.3213 | 18.6137 | 18.7115 | 13.7295 | -0.097822 | 4.349 | 0.44675 | 0.18632
53.3313 | 18.5998 | 18.7094 | 13.7269 | -0.10962 | 4.3505 | 0.44592 | 0.18612
53.3413 | 18.611 | 18.7073 | 13.7242 | -0.096327 | 4.3521 | 0.4451 | 0.18591
53.3513 | 18.5917 | 18.7053 | 13.7216 | -0.11355 | 4.3537 | 0.44429 | 0.1857
53.3613 | 18.5899 | 18.7032 | 13.719 | -0.11329 | 4.3553 | 0.44347 | 0.18549
53.3713 | 18.6082 | 18.7011 | 13.7163 | -0.092949 | 4.3569 | 0.44266 | 0.18529
53.3813 | 18.5865 | 18.6991 | 13.7137 | -0.11262 | 4.3585 | 0.44185 | 0.18508
53.3913 | 18.5799 | 18.6971 | 13.711 | -0.11721 | 4.3602 | 0.44104 | 0.18487
53.4013 | 18.595 | 18.6951 | 13.7084 | -0.10011 | 4.3618 | 0.44024 | 0.18467
53.4113 | 18.5866 | 18.6931 | 13.7057 | -0.10653 | 4.3635 | 0.43943 | 0.18447
53.4213 | 18.5792 | 18.6912 | 13.7031 | -0.11196 | 4.3652 | 0.43863 | 0.18426
53.4313 | 18.5795 | 18.6892 | 13.7004 | -0.1097 | 4.3669 | 0.43784 | 0.18406
53.4413 | 18.5881 | 18.6873 | 13.6977 | -0.099168 | 4.3686 | 0.43704 | 0.18386
53.4513 | 18.5781 | 18.6853 | 13.6951 | -0.10725 | 4.3704 | 0.43625 | 0.18366
53.4613 | 18.5617 | 18.6834 | 13.6924 | -0.12174 | 4.3721 | 0.43546 | 0.18346
53.4713 | 18.5773 | 18.6815 | 13.6897 | -0.10425 | 4.3739 | 0.43467 | 0.18326
53.4813 | 18.5791 | 18.6797 | 13.687 | -0.10057 | 4.3757 | 0.43389 | 0.18306
53.4913 | 18.5624 | 18.6778 | 13.6843 | -0.11541 | 4.3775 | 0.43311 | 0.18286
53.5013 | 18.5627 | 18.676 | 13.6817 | -0.11327 | 4.3793 | 0.43233 | 0.18266
53.5112 | 18.5641 | 18.6741 | 13.679 | -0.11004 | 4.3812 | 0.43155 | 0.18246
53.5213 | 18.5557 | 18.6723 | 13.6763 | -0.11662 | 4.383 | 0.43078 | 0.18226
53.5312 | 18.5667 | 18.6705 | 13.6736 | -0.10382 | 4.3849 | 0.43001 | 0.18207
53.5412 | 18.5556 | 18.6687 | 13.6709 | -0.11314 | 4.3868 | 0.42924 | 0.18187
53.5513 | 18.5583 | 18.667 | 13.6681 | -0.10867 | 4.3887 | 0.42847 | 0.18168
53.5613 | 18.5504 | 18.6652 | 13.6654 | -0.11482 | 4.3906 | 0.42771 | 0.18148
53.5712 | 18.5522 | 18.6635 | 13.6627 | -0.11128 | 4.3925 | 0.42694 | 0.18129
53.5812 | 18.5504 | 18.6618 | 13.66 | -0.11136 | 4.3945 | 0.42618 | 0.18109
53.5912 | 18.5438 | 18.66 | 13.6573 | -0.11625 | 4.3965 | 0.42543 | 0.1809
53.6012 | 18.543 | 18.6584 | 13.6545 | -0.11536 | 4.3984 | 0.42467 | 0.18071
53.6112 | 18.5392 | 18.6567 | 13.6518 | -0.11748 | 4.4004 | 0.42392 | 0.18052
53.6212 | 18.532 | 18.655 | 13.6491 | -0.12302 | 4.4025 | 0.42317 | 0.18032
53.6312 | 18.5333 | 18.6534 | 13.6463 | -0.12007 | 4.4045 | 0.42242 | 0.18013
53.6412 | 18.5322 | 18.6517 | 13.6436 | -0.11954 | 4.4066 | 0.42168 | 0.17994
53.6512 | 18.5272 | 18.6501 | 13.6408 | -0.12293 | 4.4086 | 0.42093 | 0.17975
53.6612 | 18.5123 | 18.6485 | 13.6381 | -0.13622 | 4.4107 | 0.42019 | 0.17956
53.6712 | 18.5208 | 18.6469 | 13.6353 | -0.12614 | 4.4128 | 0.41946 | 0.17938
53.6812 | 18.5181 | 18.6454 | 13.6325 | -0.12727 | 4.4149 | 0.41872 | 0.17919
53.6912 | 18.5052 | 18.6438 | 13.6298 | -0.13862 | 4.417 | 0.41799 | 0.179
53.7012 | 18.5165 | 18.6423 | 13.627 | -0.12578 | 4.4192 | 0.41726 | 0.17881
53.7112 | 18.5111 | 18.6408 | 13.6242 | -0.12965 | 4.4214 | 0.41653 | 0.17863
53.7212 | 18.4931 | 18.6392 | 13.6215 | -0.14615 | 4.4235 | 0.4158 | 0.17844
53.7312 | 18.5106 | 18.6378 | 13.6187 | -0.12715 | 4.4257 | 0.41508 | 0.17826
53.7412 | 18.5079 | 18.6363 | 13.6159 | -0.12838 | 4.428 | 0.41436 | 0.17807
53.7512 | 18.496 | 18.6348 | 13.6131 | -0.13882 | 4.4302 | 0.41364 | 0.17789
53.7612 | 18.4854 | 18.6334 | 13.6103 | -0.14797 | 4.4324 | 0.41292 | 0.17771
53.7712 | 18.5002 | 18.6319 | 13.6075 | -0.13174 | 4.4347 | 0.41221 | 0.17752
53.7812 | 18.4926 | 18.6305 | 13.6047 | -0.13792 | 4.437 | 0.41149 | 0.17734
53.7912 | 18.4781 | 18.6291 | 13.6019 | -0.15102 | 4.4393 | 0.41078 | 0.17716
53.8012 | 18.4838 | 18.6277 | 13.5991 | -0.14394 | 4.4416 | 0.41007 | 0.17698
53.8112 | 18.4848 | 18.6264 | 13.5963 | -0.14157 | 4.4439 | 0.40937 | 0.1768
53.8212 | 18.4625 | 18.625 | 13.5935 | -0.16251 | 4.4463 | 0.40867 | 0.17662
53.8312 | 18.4868 | 18.6237 | 13.5906 | -0.13688 | 4.4486 | 0.40796 | 0.17644
53.8412 | 18.4634 | 18.6224 | 13.5878 | -0.15895 | 4.451 | 0.40727 | 0.17626
53.8512 | 18.4565 | 18.621 | 13.585 | -0.16455 | 4.4534 | 0.40657 | 0.17608
53.8612 | 18.4763 | 18.6198 | 13.5822 | -0.14346 | 4.4558 | 0.40587 | 0.1759
53.8712 | 18.452 | 18.6185 | 13.5793 | -0.16648 | 4.4582 | 0.40518 | 0.17573
53.8812 | 18.4576 | 18.6172 | 13.5765 | -0.15962 | 4.4607 | 0.40449 | 0.17555
53.8912 | 18.4602 | 18.616 | 13.5736 | -0.15577 | 4.4632 | 0.4038 | 0.17537
53.9012 | 18.4379 | 18.6147 | 13.5708 | -0.17684 | 4.4656 | 0.40312 | 0.1752
53.9112 | 18.4518 | 18.6135 | 13.5679 | -0.16173 | 4.4681 | 0.40243 | 0.17502
53.9212 | 18.4252 | 18.6123 | 13.5651 | -0.18713 | 4.4707 | 0.40175 | 0.17485
53.9312 | 18.4325 | 18.6111 | 13.5622 | -0.17865 | 4.4732 | 0.40107 | 0.17467
53.9412 | 18.4216 | 18.61 | 13.5594 | -0.18838 | 4.4757 | 0.4004 | 0.1745
53.9512 | 18.4155 | 18.6088 | 13.5565 | -0.19333 | 4.4783 | 0.39972 | 0.17433
53.9612 | 18.4204 | 18.6077 | 13.5536 | -0.18729 | 4.4809 | 0.39905 | 0.17416
53.9712 | 18.3987 | 18.6066 | 13.5507 | -0.20787 | 4.4835 | 0.39838 | 0.17399
53.9812 | 18.3893 | 18.6055 | 13.5479 | -0.21617 | 4.4861 | 0.39771 | 0.17381
53.9912 | 18.3966 | 18.6044 | 13.545 | -0.20778 | 4.4887 | 0.39704 | 0.17364
54.0012 | 18.3944 | 18.6033 | 13.5421 | -0.20891 | 4.4914 | 0.39638 | 0.17347
54.0112 | 18.3824 | 18.6023 | 13.5392 | -0.21985 | 4.494 | 0.39572 | 0.1733
54.0212 | 18.3761 | 18.6012 | 13.5363 | -0.22511 | 4.4967 | 0.39506 | 0.17314
54.0312 | 18.373 | 18.6002 | 13.5334 | -0.22718 | 4.4994 | 0.3944 | 0.17297
54.0412 | 18.3687 | 18.5992 | 13.5305 | -0.23047 | 4.5021 | 0.39374 | 0.1728
54.0512 | 18.3692 | 18.5982 | 13.5276 | -0.22898 | 4.5049 | 0.39309 | 0.17263
54.0611 | 18.3556 | 18.5972 | 13.5247 | -0.2416 | 4.5076 | 0.39244 | 0.17247
54.0712 | 18.3582 | 18.5962 | 13.5218 | -0.23804 | 4.5104 | 0.39179 | 0.1723
54.0812 | 18.3474 | 18.5953 | 13.5188 | -0.24789 | 4.5132 | 0.39114 | 0.17213
54.0911 | 18.3484 | 18.5944 | 13.5159 | -0.24596 | 4.516 | 0.39049 | 0.17197
54.1011 | 18.3354 | 18.5934 | 13.513 | -0.25804 | 4.5188 | 0.38985 | 0.1718
54.1112 | 18.3324 | 18.5925 | 13.51 | -0.26014 | 4.5216 | 0.38921 | 0.17164
54.1211 | 18.3356 | 18.5917 | 13.5071 | -0.25606 | 4.5245 | 0.38857 | 0.17148
54.1311 | 18.3237 | 18.5908 | 13.5042 | -0.26709 | 4.5274 | 0.38793 | 0.17131
54.1411 | 18.3197 | 18.5899 | 13.5012 | -0.27024 | 4.5303 | 0.38729 | 0.17115
54.1511 | 18.3286 | 18.5891 | 13.4983 | -0.2605 | 4.5332 | 0.38666 | 0.17099
54.1611 | 18.3082 | 18.5883 | 13.4953 | -0.28008 | 4.5361 | 0.38603 | 0.17083
54.1711 | 18.3283 | 18.5875 | 13.4924 | -0.25918 | 4.539 | 0.3854 | 0.17067
54.1811 | 18.3075 | 18.5867 | 13.4894 | -0.27919 | 4.542 | 0.38477 | 0.17051
54.1911 | 18.2985 | 18.5859 | 13.4865 | -0.28742 | 4.545 | 0.38414 | 0.17035
54.2011 | 18.307 | 18.5852 | 13.4835 | -0.27816 | 4.548 | 0.38352 | 0.17019
54.2111 | 18.3108 | 18.5844 | 13.4805 | -0.27362 | 4.551 | 0.3829 | 0.17003
54.2211 | 18.3043 | 18.5837 | 13.4775 | -0.2794 | 4.554 | 0.38228 | 0.16987
54.2311 | 18.295 | 18.583 | 13.4746 | -0.28799 | 4.5571 | 0.38166 | 0.16972
54.2411 | 18.2951 | 18.5823 | 13.4716 | -0.2872 | 4.5601 | 0.38105 | 0.16956
54.2511 | 18.3044 | 18.5816 | 13.4686 | -0.27723 | 4.5632 | 0.38043 | 0.1694
54.2611 | 18.293 | 18.581 | 13.4656 | -0.28797 | 4.5663 | 0.37982 | 0.16925
54.2711 | 18.2788 | 18.5803 | 13.4626 | -0.30152 | 4.5694 | 0.37921 | 0.16909
54.2811 | 18.2917 | 18.5797 | 13.4596 | -0.288 | 4.5726 | 0.3786 | 0.16894
54.2911 | 18.2947 | 18.5791 | 13.4566 | -0.28438 | 4.5757 | 0.378 | 0.16878
54.3011 | 18.2727 | 18.5785 | 13.4536 | -0.30579 | 4.5789 | 0.37739 | 0.16863
54.3111 | 18.2847 | 18.5779 | 13.4506 | -0.29321 | 4.5821 | 0.37679 | 0.16848
54.3211 | 18.2822 | 18.5774 | 13.4476 | -0.29515 | 4.5853 | 0.37619 | 0.16832
54.3311 | 18.2865 | 18.5768 | 13.4445 | -0.2903 | 4.5885 | 0.37559 | 0.16817
54.3411 | 18.2781 | 18.5763 | 13.4415 | -0.29818 | 4.5917 | 0.37499 | 0.16802
54.3511 | 18.278 | 18.5758 | 13.4385 | -0.29776 | 4.595 | 0.3744 | 0.16787
54.3611 | 18.2817 | 18.5753 | 13.4355 | -0.29357 | 4.5983 | 0.3738 | 0.16772
54.3711 | 18.2792 | 18.5748 | 13.4324 | -0.29559 | 4.6016 | 0.37321 | 0.16757
54.3811 | 18.2745 | 18.5743 | 13.4294 | -0.29982 | 4.6049 | 0.37262 | 0.16742
54.3911 | 18.2812 | 18.5739 | 13.4263 | -0.29267 | 4.6082 | 0.37204 | 0.16727
54.4011 | 18.2609 | 18.5734 | 13.4233 | -0.31254 | 4.6116 | 0.37145 | 0.16713
54.4111 | 18.2724 | 18.573 | 13.4202 | -0.30063 | 4.6149 | 0.37087 | 0.16698
54.4211 | 18.2819 | 18.5726 | 13.4172 | -0.29073 | 4.6183 | 0.37028 | 0.16683
54.4311 | 18.2523 | 18.5722 | 13.4141 | -0.31995 | 4.6217 | 0.3697 | 0.16668
54.4411 | 18.2687 | 18.5719 | 13.4111 | -0.30318 | 4.6252 | 0.36913 | 0.16654
54.4511 | 18.2561 | 18.5715 | 13.408 | -0.31544 | 4.6286 | 0.36855 | 0.16639
54.4611 | 18.2688 | 18.5712 | 13.4049 | -0.30241 | 4.6321 | 0.36798 | 0.16625
54.4711 | 18.2593 | 18.5709 | 13.4019 | -0.31159 | 4.6355 | 0.3674 | 0.16611
54.4811 | 18.2458 | 18.5706 | 13.3988 | -0.32479 | 4.639 | 0.36683 | 0.16596
54.4911 | 18.2711 | 18.5703 | 13.3957 | -0.29921 | 4.6425 | 0.36626 | 0.16582
54.5011 | 18.2571 | 18.57 | 13.3926 | -0.31295 | 4.6461 | 0.36569 | 0.16568
54.5111 | 18.2515 | 18.5698 | 13.3895 | -0.3183 | 4.6496 | 0.36513 | 0.16553
54.5211 | 18.2514 | 18.5696 | 13.3864 | -0.31817 | 4.6532 | 0.36456 | 0.16539
54.5311 | 18.249 | 18.5694 | 13.3833 | -0.32035 | 4.6568 | 0.364 | 0.16525
54.5411 | 18.2557 | 18.5692 | 13.3802 | -0.31345 | 4.6604 | 0.36344 | 0.16511
54.5511 | 18.259 | 18.569 | 13.3771 | -0.30997 | 4.664 | 0.36288 | 0.16497
54.5611 | 18.2395 | 18.5688 | 13.374 | -0.32931 | 4.6676 | 0.36233 | 0.16483
54.5711 | 18.2352 | 18.5687 | 13.3709 | -0.33346 | 4.6713 | 0.36177 | 0.16469
54.5811 | 18.2482 | 18.5685 | 13.3678 | -0.32033 | 4.675 | 0.36122 | 0.16456
54.5911 | 18.2421 | 18.5684 | 13.3646 | -0.32632 | 4.6787 | 0.36067 | 0.16442
54.6011 | 18.238 | 18.5683 | 13.3615 | -0.33032 | 4.6824 | 0.36012 | 0.16428
54.611 | 18.2315 | 18.5682 | 13.3584 | -0.33674 | 4.6861 | 0.35957 | 0.16415
54.621 | 18.2237 | 18.5682 | 13.3553 | -0.34448 | 4.6899 | 0.35902 | 0.16401
54.6311 | 18.2255 | 18.5681 | 13.3521 | -0.34264 | 4.6937 | 0.35848 | 0.16387
54.641 | 18.2268 | 18.5681 | 13.349 | -0.34131 | 4.6975 | 0.35793 | 0.16374
54.651 | 18.2286 | 18.5681 | 13.3458 | -0.3395 | 4.7013 | 0.35739 | 0.16361
54.6611 | 18.213 | 18.5681 | 13.3427 | -0.35511 | 4.7051 | 0.35685 | 0.16347
54.671 | 18.2206 | 18.5681 | 13.3395 | -0.34753 | 4.7089 | 0.35632 | 0.16334
54.681 | 18.2186 | 18.5682 | 13.3364 | -0.34957 | 4.7128 | 0.35578 | 0.16321
54.691 | 18.2022 | 18.5682 | 13.3332 | -0.36603 | 4.7167 | 0.35524 | 0.16307
54.701 | 18.2038 | 18.5683 | 13.33 | -0.3645 | 4.7206 | 0.35471 | 0.16294
54.711 | 18.2003 | 18.5684 | 13.3269 | -0.3681 | 4.7245 | 0.35418 | 0.16281
54.721 | 18.1987 | 18.5685 | 13.3237 | -0.36981 | 4.7285 | 0.35365 | 0.16268
54.731 | 18.1885 | 18.5686 | 13.3205 | -0.38013 | 4.7324 | 0.35312 | 0.16255
54.741 | 18.1913 | 18.5688 | 13.3173 | -0.37748 | 4.7364 | 0.3526 | 0.16242
54.751 | 18.1737 | 18.5689 | 13.3142 | -0.39524 | 4.7404 | 0.35207 | 0.16229
54.761 | 18.1764 | 18.5691 | 13.311 | -0.39272 | 4.7444 | 0.35155 | 0.16217
54.771 | 18.17 | 18.5693 | 13.3078 | -0.39932 | 4.7485 | 0.35103 | 0.16204
54.781 | 18.1673 | 18.5695 | 13.3046 | -0.40223 | 4.7525 | 0.35051 | 0.16191
54.791 | 18.1684 | 18.5698 | 13.3014 | -0.40137 | 4.7566 | 0.34999 | 0.16178
54.801 | 18.157 | 18.57 | 13.2982 | -0.41302 | 4.7607 | 0.34947 | 0.16166
54.811 | 18.1567 | 18.5703 | 13.295 | -0.41358 | 4.7648 | 0.34896 | 0.16153
54.821 | 18.1439 | 18.5706 | 13.2917 | -0.42667 | 4.769 | 0.34845 | 0.16141
54.831 | 18.153 | 18.5709 | 13.2885 | -0.41787 | 4.7731 | 0.34793 | 0.16128
54.841 | 18.1485 | 18.5712 | 13.2853 | -0.42269 | 4.7773 | 0.34742 | 0.16116
54.851 | 18.1562 | 18.5715 | 13.2821 | -0.41533 | 4.7815 | 0.34692 | 0.16104
54.861 | 18.139 | 18.5719 | 13.2788 | -0.43289 | 4.7857 | 0.34641 | 0.16091
54.871 | 18.1383 | 18.5723 | 13.2756 | -0.43396 | 4.79 | 0.3459 | 0.16079
54.881 | 18.1194 | 18.5727 | 13.2724 | -0.45326 | 4.7942 | 0.3454 | 0.16067
54.891 | 18.1389 | 18.5731 | 13.2691 | -0.43416 | 4.7985 | 0.3449 | 0.16055
54.901 | 18.1257 | 18.5735 | 13.2659 | -0.44779 | 4.8028 | 0.3444 | 0.16043
54.911 | 18.1358 | 18.5739 | 13.2626 | -0.43814 | 4.8071 | 0.3439 | 0.16031
54.921 | 18.1183 | 18.5744 | 13.2594 | -0.4561 | 4.8114 | 0.3434 | 0.16019
54.931 | 18.1163 | 18.5749 | 13.2561 | -0.45859 | 4.8158 | 0.34291 | 0.16007
54.941 | 18.1143 | 18.5754 | 13.2529 | -0.46109 | 4.8201 | 0.34241 | 0.15995
54.951 | 18.1167 | 18.5759 | 13.2496 | -0.4592 | 4.8245 | 0.34192 | 0.15984
54.961 | 18.1247 | 18.5764 | 13.2463 | -0.45174 | 4.829 | 0.34143 | 0.15972
54.971 | 18.1025 | 18.577 | 13.2431 | -0.4745 | 4.8334 | 0.34094 | 0.1596
54.981 | 18.1122 | 18.5776 | 13.2398 | -0.46537 | 4.8378 | 0.34045 | 0.15949
54.991 | 18.1065 | 18.5782 | 13.2365 | -0.47166 | 4.8423 | 0.33997 | 0.15937
55.001 | 18.115 | 18.5788 | 13.2332 | -0.46377 | 4.8468 | 0.33948 | 0.15926
55.011 | 18.1075 | 18.5794 | 13.2299 | -0.4719 | 4.8513 | 0.339 | 0.15914
55.021 | 18.1045 | 18.58 | 13.2266 | -0.47554 | 4.8559 | 0.33852 | 0.15903
55.031 | 18.1032 | 18.5807 | 13.2234 | -0.47751 | 4.8604 | 0.33804 | 0.15891
55.041 | 18.1108 | 18.5814 | 13.2201 | -0.47059 | 4.865 | 0.33756 | 0.1588
55.051 | 18.1043 | 18.5821 | 13.2168 | -0.47779 | 4.8696 | 0.33708 | 0.15869
55.061 | 18.0974 | 18.5828 | 13.2134 | -0.48541 | 4.8742 | 0.33661 | 0.15858
55.071 | 18.098 | 18.5836 | 13.2101 | -0.48555 | 4.8788 | 0.33613 | 0.15847
55.081 | 18.1 | 18.5843 | 13.2068 | -0.48431 | 4.8835 | 0.33566 | 0.15836
55.091 | 18.0859 | 18.5851 | 13.2035 | -0.49919 | 4.8882 | 0.33519 | 0.15825
55.101 | 18.1018 | 18.5859 | 13.2002 | -0.48408 | 4.8929 | 0.33472 | 0.15814
55.111 | 18.0917 | 18.5867 | 13.1968 | -0.495 | 4.8976 | 0.33425 | 0.15803
55.121 | 18.1075 | 18.5875 | 13.1935 | -0.48003 | 4.9023 | 0.33378 | 0.15792
55.131 | 18.0863 | 18.5884 | 13.1902 | -0.50208 | 4.9071 | 0.33332 | 0.15781
55.141 | 18.0993 | 18.5892 | 13.1868 | -0.48995 | 4.9118 | 0.33285 | 0.1577
55.151 | 18.0978 | 18.5901 | 13.1835 | -0.49234 | 4.9167 | 0.33239 | 0.1576
55.1609 | 18.1005 | 18.591 | 13.1802 | -0.49055 | 4.9215 | 0.33193 | 0.15749
55.1709 | 18.1034 | 18.592 | 13.1768 | -0.48857 | 4.9263 | 0.33147 | 0.15738
55.181 | 18.101 | 18.5929 | 13.1734 | -0.49192 | 4.9312 | 0.33101 | 0.15728
55.191 | 18.0953 | 18.5939 | 13.1701 | -0.49858 | 4.9361 | 0.33056 | 0.15717
55.2009 | 18.1078 | 18.5949 | 13.1667 | -0.48707 | 4.941 | 0.3301 | 0.15707
55.2109 | 18.1009 | 18.5959 | 13.1634 | -0.49497 | 4.9459 | 0.32965 | 0.15697
55.2209 | 18.0937 | 18.5969 | 13.16 | -0.50319 | 4.9508 | 0.3292 | 0.15686
55.2309 | 18.0992 | 18.5979 | 13.1566 | -0.49873 | 4.9558 | 0.32875 | 0.15676
55.2409 | 18.0993 | 18.599 | 13.1532 | -0.4997 | 4.9608 | 0.3283 | 0.15666
55.2509 | 18.0911 | 18.6001 | 13.1499 | -0.50898 | 4.9658 | 0.32785 | 0.15656
55.2609 | 18.0863 | 18.6012 | 13.1465 | -0.51488 | 4.9708 | 0.3274 | 0.15646
55.2709 | 18.097 | 18.6023 | 13.1431 | -0.50529 | 4.9759 | 0.32696 | 0.15636
55.2809 | 18.0888 | 18.6034 | 13.1397 | -0.51463 | 4.981 | 0.32652 | 0.15626
55.2909 | 18.1017 | 18.6046 | 13.1363 | -0.50289 | 4.9861 | 0.32607 | 0.15616
55.3009 | 18.0739 | 18.6058 | 13.1329 | -0.53187 | 4.9912 | 0.32563 | 0.15606
55.3109 | 18.0928 | 18.607 | 13.1295 | -0.51417 | 4.9963 | 0.32519 | 0.15596
55.3209 | 18.0825 | 18.6082 | 13.1261 | -0.52568 | 5.0015 | 0.32476 | 0.15586
55.3309 | 18.0832 | 18.6094 | 13.1227 | -0.52622 | 5.0067 | 0.32432 | 0.15576
55.3409 | 18.0789 | 18.6107 | 13.1193 | -0.53177 | 5.0119 | 0.32388 | 0.15567
55.3509 | 18.0768 | 18.6119 | 13.1158 | -0.53515 | 5.0171 | 0.32345 | 0.15557
55.3609 | 18.0737 | 18.6132 | 13.1124 | -0.53954 | 5.0223 | 0.32302 | 0.15548
55.3709 | 18.0712 | 18.6146 | 13.109 | -0.54336 | 5.0276 | 0.32259 | 0.15538
55.3809 | 18.0657 | 18.6159 | 13.1056 | -0.55019 | 5.0329 | 0.32216 | 0.15529
55.3909 | 18.0519 | 18.6172 | 13.1021 | -0.56535 | 5.0382 | 0.32173 | 0.15519
55.4009 | 18.0636 | 18.6186 | 13.0987 | -0.55503 | 5.0435 | 0.3213 | 0.1551
55.4109 | 18.0504 | 18.62 | 13.0952 | -0.56962 | 5.0489 | 0.32088 | 0.15501
55.4209 | 18.0525 | 18.6214 | 13.0918 | -0.56894 | 5.0543 | 0.32045 | 0.15491
55.4309 | 18.0512 | 18.6229 | 13.0883 | -0.57167 | 5.0597 | 0.32003 | 0.15482
55.4409 | 18.0493 | 18.6243 | 13.0849 | -0.57503 | 5.0651 | 0.31961 | 0.15473
55.4509 | 18.0506 | 18.6258 | 13.0814 | -0.5752 | 5.0706 | 0.31919 | 0.15464
55.4609 | 18.0422 | 18.6273 | 13.078 | -0.5851 | 5.076 | 0.31877 | 0.15455
55.4709 | 18.0389 | 18.6288 | 13.0745 | -0.58991 | 5.0815 | 0.31835 | 0.15446
55.4809 | 18.0478 | 18.6304 | 13.071 | -0.58255 | 5.087 | 0.31794 | 0.15437
55.4909 | 18.0436 | 18.6319 | 13.0676 | -0.58831 | 5.0926 | 0.31752 | 0.15428
55.5009 | 18.032 | 18.6335 | 13.0641 | -0.60148 | 5.0981 | 0.31711 | 0.15419
55.5109 | 18.0521 | 18.6351 | 13.0606 | -0.58298 | 5.1037 | 0.3167 | 0.1541
55.5209 | 18.0234 | 18.6367 | 13.0571 | -0.6133 | 5.1093 | 0.31629 | 0.15402
55.5309 | 18.0429 | 18.6383 | 13.0536 | -0.59544 | 5.1149 | 0.31588 | 0.15393
55.5409 | 18.0398 | 18.64 | 13.0501 | -0.6002 | 5.1206 | 0.31547 | 0.15384
55.5509 | 18.0181 | 18.6417 | 13.0466 | -0.62358 | 5.1262 | 0.31506 | 0.15376
55.5609 | 18.0358 | 18.6434 | 13.0431 | -0.60758 | 5.1319 | 0.31466 | 0.15367
55.5709 | 18.0221 | 18.6451 | 13.0396 | -0.623 | 5.1376 | 0.31425 | 0.15359
55.5809 | 18.038 | 18.6468 | 13.0361 | -0.60885 | 5.1434 | 0.31385 | 0.1535
55.5909 | 18.0362 | 18.6486 | 13.0326 | -0.61241 | 5.1491 | 0.31345 | 0.15342
55.6009 | 18.0235 | 18.6504 | 13.0291 | -0.62689 | 5.1549 | 0.31305 | 0.15334
55.6109 | 18.0393 | 18.6522 | 13.0256 | -0.6129 | 5.1607 | 0.31265 | 0.15325
55.6209 | 18.0366 | 18.654 | 13.022 | -0.61743 | 5.1666 | 0.31225 | 0.15317
55.6309 | 18.036 | 18.6559 | 13.0185 | -0.61987 | 5.1724 | 0.31186 | 0.15309
55.6409 | 18.0353 | 18.6577 | 13.015 | -0.62244 | 5.1783 | 0.31146 | 0.15301
55.6509 | 18.0314 | 18.6596 | 13.0115 | -0.62823 | 5.1842 | 0.31107 | 0.15293
55.6609 | 18.0364 | 18.6615 | 13.0079 | -0.62514 | 5.1901 | 0.31068 | 0.15285
55.6709 | 18.0454 | 18.6635 | 13.0044 | -0.61807 | 5.1961 | 0.31029 | 0.15277
55.6809 | 18.0446 | 18.6654 | 13.0008 | -0.62083 | 5.202 | 0.3099 | 0.15269
55.6909 | 18.0357 | 18.6674 | 12.9973 | -0.6317 | 5.208 | 0.30951 | 0.15261
55.7009 | 18.0475 | 18.6694 | 12.9937 | -0.6219 | 5.214 | 0.30912 | 0.15253
55.7109 | 18.0361 | 18.6714 | 12.9902 | -0.63532 | 5.2201 | 0.30874 | 0.15245
55.7208 | 18.0422 | 18.6735 | 12.9866 | -0.63126 | 5.2261 | 0.30835 | 0.15238
55.7308 | 18.054 | 18.6755 | 12.983 | -0.62152 | 5.2322 | 0.30797 | 0.1523
55.7409 | 18.0327 | 18.6776 | 12.9795 | -0.6449 | 5.2383 | 0.30758 | 0.15222
55.7508 | 18.0644 | 18.6797 | 12.9759 | -0.61531 | 5.2445 | 0.3072 | 0.15215
55.7608 | 18.0512 | 18.6818 | 12.9723 | -0.63063 | 5.2506 | 0.30682 | 0.15207
55.7708 | 18.0446 | 18.684 | 12.9687 | -0.63938 | 5.2568 | 0.30645 | 0.152
55.7808 | 18.0695 | 18.6861 | 12.9652 | -0.61665 | 5.263 | 0.30607 | 0.15192
55.7908 | 18.0545 | 18.6883 | 12.9616 | -0.63384 | 5.2692 | 0.30569 | 0.15185
55.8008 | 18.0659 | 18.6906 | 12.958 | -0.62466 | 5.2755 | 0.30532 | 0.15178
55.8108 | 18.0657 | 18.6928 | 12.9544 | -0.62709 | 5.2818 | 0.30494 | 0.1517
55.8208 | 18.0595 | 18.695 | 12.9508 | -0.63555 | 5.2881 | 0.30457 | 0.15163
55.8308 | 18.0807 | 18.6973 | 12.9472 | -0.61663 | 5.2944 | 0.3042 | 0.15156
55.8408 | 18.0631 | 18.6996 | 12.9436 | -0.63653 | 5.3007 | 0.30383 | 0.15149
55.8508 | 18.0674 | 18.702 | 12.94 | -0.63456 | 5.3071 | 0.30346 | 0.15142
55.8608 | 18.0736 | 18.7043 | 12.9363 | -0.6307 | 5.3135 | 0.3031 | 0.15135
55.8708 | 18.0664 | 18.7067 | 12.9327 | -0.64027 | 5.3199 | 0.30273 | 0.15128
55.8808 | 18.0602 | 18.7091 | 12.9291 | -0.64886 | 5.3264 | 0.30237 | 0.15121
55.8908 | 18.0766 | 18.7115 | 12.9255 | -0.63488 | 5.3328 | 0.302 | 0.15114
55.9008 | 18.0625 | 18.7139 | 12.9219 | -0.65141 | 5.3393 | 0.30164 | 0.15107
55.9108 | 18.0825 | 18.7164 | 12.9182 | -0.63387 | 5.3459 | 0.30128 | 0.151
55.9208 | 18.0702 | 18.7189 | 12.9146 | -0.64866 | 5.3524 | 0.30092 | 0.15094
55.9308 | 18.0677 | 18.7214 | 12.911 | -0.65366 | 5.359 | 0.30056 | 0.15087
55.9408 | 18.087 | 18.7239 | 12.9073 | -0.63689 | 5.3656 | 0.3002 | 0.1508
55.9508 | 18.0698 | 18.7264 | 12.9037 | -0.65664 | 5.3722 | 0.29984 | 0.15074
55.9608 | 18.0704 | 18.729 | 12.9 | -0.65861 | 5.3788 | 0.29949 | 0.15067
55.9708 | 18.0891 | 18.7316 | 12.8964 | -0.64251 | 5.3855 | 0.29914 | 0.15061
55.9808 | 18.0744 | 18.7342 | 12.8927 | -0.65982 | 5.3922 | 0.29878 | 0.15054
55.9908 | 18.085 | 18.7369 | 12.889 | -0.65187 | 5.3989 | 0.29843 | 0.15048
56.0008 | 18.0798 | 18.7395 | 12.8854 | -0.65973 | 5.4057 | 0.29808 | 0.15041
56.0108 | 18.0786 | 18.7422 | 12.8817 | -0.66362 | 5.4124 | 0.29773 | 0.15035
56.0208 | 18.0843 | 18.7449 | 12.878 | -0.66063 | 5.4192 | 0.29738 | 0.15029
56.0308 | 18.0872 | 18.7477 | 12.8743 | -0.66047 | 5.4261 | 0.29704 | 0.15023
56.0408 | 18.0702 | 18.7504 | 12.8707 | -0.68022 | 5.4329 | 0.29669 | 0.15016
56.0508 | 18.097 | 18.7532 | 12.867 | -0.6562 | 5.4398 | 0.29635 | 0.1501
56.0608 | 18.0792 | 18.756 | 12.8633 | -0.67681 | 5.4467 | 0.296 | 0.15004
56.0708 | 18.0861 | 18.7588 | 12.8596 | -0.67274 | 5.4536 | 0.29566 | 0.14998
56.0808 | 18.0992 | 18.7617 | 12.8559 | -0.66249 | 5.4605 | 0.29532 | 0.14992
56.0908 | 18.0954 | 18.7646 | 12.8522 | -0.66916 | 5.4675 | 0.29498 | 0.14986
56.1008 | 18.09 | 18.7675 | 12.8485 | -0.67746 | 5.4745 | 0.29464 | 0.1498
56.1108 | 18.1036 | 18.7704 | 12.8448 | -0.66679 | 5.4815 | 0.2943 | 0.14975
56.1208 | 18.0949 | 18.7733 | 12.8411 | -0.67843 | 5.4886 | 0.29396 | 0.14969
56.1308 | 18.1059 | 18.7763 | 12.8374 | -0.6704 | 5.4957 | 0.29363 | 0.14963
56.1408 | 18.1048 | 18.7793 | 12.8337 | -0.6745 | 5.5028 | 0.29329 | 0.14957
56.1508 | 18.101 | 18.7823 | 12.8299 | -0.68131 | 5.5099 | 0.29296 | 0.14952
56.1608 | 18.1092 | 18.7854 | 12.8262 | -0.67616 | 5.517 | 0.29263 | 0.14946
56.1708 | 18.1232 | 18.7884 | 12.8225 | -0.66522 | 5.5242 | 0.2923 | 0.14941
56.1808 | 18.1019 | 18.7915 | 12.8188 | -0.68962 | 5.5314 | 0.29197 | 0.14935
56.1908 | 18.1098 | 18.7946 | 12.815 | -0.68483 | 5.5387 | 0.29164 | 0.1493
56.2008 | 18.0973 | 18.7978 | 12.8113 | -0.70047 | 5.5459 | 0.29131 | 0.14924
56.2108 | 18.1076 | 18.8009 | 12.8075 | -0.69333 | 5.5532 | 0.29099 | 0.14919
56.2208 | 18.1171 | 18.8041 | 12.8038 | -0.68702 | 5.5605 | 0.29066 | 0.14913
56.2308 | 18.1246 | 18.8073 | 12.8001 | -0.68273 | 5.5679 | 0.29034 | 0.14908
56.2408 | 18.1077 | 18.8106 | 12.7963 | -0.70287 | 5.5752 | 0.29001 | 0.14903
56.2508 | 18.1244 | 18.8138 | 12.7925 | -0.68943 | 5.5826 | 0.28969 | 0.14898
56.2608 | 18.1061 | 18.8171 | 12.7888 | -0.71102 | 5.59 | 0.28937 | 0.14893
56.2707 | 18.1266 | 18.8204 | 12.785 | -0.69383 | 5.5975 | 0.28905 | 0.14888
56.2807 | 18.1127 | 18.8238 | 12.7812 | -0.71106 | 5.605 | 0.28873 | 0.14882
56.2908 | 18.121 | 18.8271 | 12.7775 | -0.70612 | 5.6125 | 0.28842 | 0.14877
56.3008 | 18.1356 | 18.8305 | 12.7737 | -0.69491 | 5.62 | 0.2881 | 0.14873
56.3107 | 18.1094 | 18.8339 | 12.7699 | -0.72452 | 5.6275 | 0.28778 | 0.14868
56.3207 | 18.1309 | 18.8374 | 12.7661 | -0.70645 | 5.6351 | 0.28747 | 0.14863
56.3307 | 18.1339 | 18.8408 | 12.7624 | -0.70691 | 5.6427 | 0.28716 | 0.14858
56.3407 | 18.1229 | 18.8443 | 12.7586 | -0.7214 | 5.6504 | 0.28685 | 0.14853
56.3507 | 18.1117 | 18.8478 | 12.7548 | -0.73611 | 5.658 | 0.28653 | 0.14848
56.3607 | 18.1359 | 18.8513 | 12.751 | -0.71545 | 5.6657 | 0.28622 | 0.14844
56.3707 | 18.1271 | 18.8549 | 12.7472 | -0.72781 | 5.6734 | 0.28592 | 0.14839
56.3807 | 18.1331 | 18.8585 | 12.7434 | -0.72539 | 5.6812 | 0.28561 | 0.14835
56.3907 | 18.1325 | 18.8621 | 12.7396 | -0.72961 | 5.6889 | 0.2853 | 0.1483
56.4007 | 18.1345 | 18.8657 | 12.7358 | -0.73124 | 5.6967 | 0.285 | 0.14825
56.4107 | 18.1398 | 18.8694 | 12.7319 | -0.72961 | 5.7046 | 0.28469 | 0.14821
56.4207 | 18.1338 | 18.8731 | 12.7281 | -0.73929 | 5.7124 | 0.28439 | 0.14817
56.4307 | 18.146 | 18.8768 | 12.7243 | -0.73081 | 5.7203 | 0.28409 | 0.14812
56.4407 | 18.155 | 18.8806 | 12.7205 | -0.72555 | 5.7282 | 0.28379 | 0.14808
56.4507 | 18.1452 | 18.8843 | 12.7167 | -0.73912 | 5.7361 | 0.28349 | 0.14804
56.4607 | 18.1405 | 18.8881 | 12.7128 | -0.74761 | 5.7441 | 0.28319 | 0.14799
56.4707 | 18.1474 | 18.8919 | 12.709 | -0.74453 | 5.7521 | 0.28289 | 0.14795
56.4807 | 18.156 | 18.8958 | 12.7052 | -0.73977 | 5.7601 | 0.28259 | 0.14791
56.4907 | 18.1481 | 18.8996 | 12.7013 | -0.75154 | 5.7682 | 0.2823 | 0.14787
56.5007 | 18.1549 | 18.9035 | 12.6975 | -0.74864 | 5.7762 | 0.282 | 0.14783
56.5107 | 18.1633 | 18.9075 | 12.6936 | -0.74416 | 5.7844 | 0.28171 | 0.14779
56.5207 | 18.1467 | 18.9114 | 12.6898 | -0.76471 | 5.7925 | 0.28141 | 0.14775
56.5307 | 18.1615 | 18.9154 | 12.6859 | -0.75388 | 5.8006 | 0.28112 | 0.14771
56.5407 | 18.1703 | 18.9194 | 12.682 | -0.74909 | 5.8088 | 0.28083 | 0.14767
56.5507 | 18.1679 | 18.9234 | 12.6782 | -0.75552 | 5.8171 | 0.28054 | 0.14763
56.5607 | 18.1758 | 18.9275 | 12.6743 | -0.75167 | 5.8253 | 0.28025 | 0.1476
56.5707 | 18.1664 | 18.9316 | 12.6704 | -0.76515 | 5.8336 | 0.27997 | 0.14756
56.5807 | 18.1761 | 18.9357 | 12.6666 | -0.75956 | 5.8419 | 0.27968 | 0.14752
56.5907 | 18.1909 | 18.9398 | 12.6627 | -0.74889 | 5.8502 | 0.2794 | 0.14749
56.6007 | 18.177 | 18.944 | 12.6588 | -0.76696 | 5.8586 | 0.27911 | 0.14745
56.6107 | 18.1851 | 18.9481 | 12.6549 | -0.76305 | 5.867 | 0.27883 | 0.14742
56.6207 | 18.1972 | 18.9524 | 12.651 | -0.75516 | 5.8754 | 0.27855 | 0.14738
56.6307 | 18.1857 | 18.9566 | 12.6471 | -0.77091 | 5.8838 | 0.27826 | 0.14735
56.6407 | 18.1965 | 18.9609 | 12.6433 | -0.76437 | 5.8923 | 0.27798 | 0.14731
56.6507 | 18.1934 | 18.9652 | 12.6394 | -0.77177 | 5.9008 | 0.2777 | 0.14728
56.6607 | 18.205 | 18.9695 | 12.6355 | -0.76449 | 5.9094 | 0.27743 | 0.14725
56.6707 | 18.2023 | 18.9738 | 12.6316 | -0.77155 | 5.9179 | 0.27715 | 0.14721
56.6807 | 18.2021 | 18.9782 | 12.6276 | -0.77613 | 5.9265 | 0.27687 | 0.14718
56.6907 | 18.2037 | 18.9826 | 12.6237 | -0.77893 | 5.9352 | 0.2766 | 0.14715
56.7007 | 18.224 | 18.9871 | 12.6198 | -0.76306 | 5.9438 | 0.27632 | 0.14712
56.7107 | 18.224 | 18.9915 | 12.6159 | -0.76753 | 5.9525 | 0.27605 | 0.14709
56.7207 | 18.226 | 18.996 | 12.612 | -0.77002 | 5.9612 | 0.27578 | 0.14706
56.7307 | 18.2406 | 19.0005 | 12.6081 | -0.75993 | 5.9699 | 0.27551 | 0.14703
56.7407 | 18.2309 | 19.0051 | 12.6041 | -0.77418 | 5.9787 | 0.27524 | 0.147
56.7507 | 18.2441 | 19.0096 | 12.6002 | -0.76555 | 5.9875 | 0.27497 | 0.14697
56.7607 | 18.2424 | 19.0142 | 12.5963 | -0.77185 | 5.9964 | 0.2747 | 0.14694
56.7707 | 18.2457 | 19.0189 | 12.5923 | -0.77318 | 6.0052 | 0.27443 | 0.14691
56.7807 | 18.259 | 19.0235 | 12.5884 | -0.76453 | 6.0141 | 0.27417 | 0.14688
56.7907 | 18.2621 | 19.0282 | 12.5844 | -0.76612 | 6.023 | 0.2739 | 0.14686
56.8007 | 18.275 | 19.0329 | 12.5805 | -0.75793 | 6.032 | 0.27364 | 0.14683
56.8107 | 18.257 | 19.0377 | 12.5765 | -0.78067 | 6.041 | 0.27338 | 0.1468
56.8207 | 18.2676 | 19.0424 | 12.5726 | -0.77484 | 6.05 | 0.27311 | 0.14678
56.8306 | 18.2899 | 19.0472 | 12.5686 | -0.75734 | 6.059 | 0.27285 | 0.14675
56.8406 | 18.283 | 19.0521 | 12.5646 | -0.76906 | 6.0681 | 0.27259 | 0.14673
56.8507 | 18.2844 | 19.0569 | 12.5607 | -0.77252 | 6.0772 | 0.27233 | 0.1467
56.8606 | 18.3032 | 19.0618 | 12.5567 | -0.7586 | 6.0863 | 0.27208 | 0.14668
56.8706 | 18.2964 | 19.0667 | 12.5527 | -0.77031 | 6.0955 | 0.27182 | 0.14665
56.8806 | 18.3035 | 19.0717 | 12.5488 | -0.76815 | 6.1047 | 0.27156 | 0.14663
56.8906 | 18.324 | 19.0766 | 12.5448 | -0.75262 | 6.1139 | 0.27131 | 0.14661
56.9006 | 18.3169 | 19.0816 | 12.5408 | -0.76472 | 6.1232 | 0.27105 | 0.14659
56.9106 | 18.3193 | 19.0866 | 12.5368 | -0.76735 | 6.1325 | 0.2708 | 0.14656
56.9206 | 18.3343 | 19.0917 | 12.5328 | -0.7574 | 6.1418 | 0.27055 | 0.14654
56.9306 | 18.3181 | 19.0968 | 12.5288 | -0.77869 | 6.1511 | 0.2703 | 0.14652
56.9406 | 18.3417 | 19.1019 | 12.5248 | -0.7602 | 6.1605 | 0.27005 | 0.1465
56.9506 | 18.3465 | 19.107 | 12.5208 | -0.76055 | 6.1699 | 0.2698 | 0.14648
56.9606 | 18.3361 | 19.1122 | 12.5168 | -0.77612 | 6.1794 | 0.26955 | 0.14646
56.9706 | 18.3389 | 19.1174 | 12.5128 | -0.77852 | 6.1888 | 0.2693 | 0.14644
56.9806 | 18.3479 | 19.1226 | 12.5088 | -0.77474 | 6.1983 | 0.26906 | 0.14642
56.9906 | 18.3442 | 19.1279 | 12.5048 | -0.78371 | 6.2079 | 0.26881 | 0.14641
57.0006 | 18.3695 | 19.1332 | 12.5008 | -0.7637 | 6.2174 | 0.26857 | 0.14639
57.0106 | 18.3622 | 19.1385 | 12.4968 | -0.77632 | 6.2271 | 0.26832 | 0.14637
57.0206 | 18.3562 | 19.1439 | 12.4928 | -0.78767 | 6.2367 | 0.26808 | 0.14635
57.0306 | 18.3796 | 19.1492 | 12.4887 | -0.76964 | 6.2463 | 0.26784 | 0.14634
57.0406 | 18.3682 | 19.1547 | 12.4847 | -0.78645 | 6.256 | 0.2676 | 0.14632
57.0506 | 18.3633 | 19.1601 | 12.4807 | -0.79679 | 6.2658 | 0.26736 | 0.14631
57.0606 | 18.398 | 19.1656 | 12.4766 | -0.76756 | 6.2755 | 0.26712 | 0.14629
57.0706 | 18.3849 | 19.1711 | 12.4726 | -0.78616 | 6.2853 | 0.26688 | 0.14628
57.0806 | 18.3919 | 19.1766 | 12.4686 | -0.78469 | 6.2951 | 0.26665 | 0.14626
57.0906 | 18.4008 | 19.1821 | 12.4645 | -0.78134 | 6.305 | 0.26641 | 0.14625
57.1006 | 18.389 | 19.1877 | 12.4605 | -0.79873 | 6.3149 | 0.26618 | 0.14624
57.1106 | 18.4134 | 19.1934 | 12.4564 | -0.77995 | 6.3248 | 0.26594 | 0.14622
57.1206 | 18.3961 | 19.199 | 12.4523 | -0.8029 | 6.3347 | 0.26571 | 0.14621
57.1306 | 18.411 | 19.2047 | 12.4483 | -0.79368 | 6.3447 | 0.26548 | 0.1462
57.1406 | 18.4189 | 19.2104 | 12.4442 | -0.79149 | 6.3547 | 0.26525 | 0.14619
57.1506 | 18.4188 | 19.2161 | 12.4402 | -0.79733 | 6.3648 | 0.26502 | 0.14618
57.1606 | 18.4214 | 19.2219 | 12.4361 | -0.8005 | 6.3748 | 0.26479 | 0.14617
57.1706 | 18.44 | 19.2277 | 12.432 | -0.78771 | 6.385 | 0.26456 | 0.14616
57.1806 | 18.4311 | 19.2335 | 12.4279 | -0.80244 | 6.3951 | 0.26433 | 0.14615
57.1906 | 18.4486 | 19.2394 | 12.4239 | -0.7908 | 6.4053 | 0.26411 | 0.14614
57.2006 | 18.457 | 19.2453 | 12.4198 | -0.78829 | 6.4155 | 0.26388 | 0.14613
57.2106 | 18.4479 | 19.2512 | 12.4157 | -0.80332 | 6.4257 | 0.26366 | 0.14612
57.2206 | 18.4684 | 19.2572 | 12.4116 | -0.78878 | 6.436 | 0.26343 | 0.14612
57.2306 | 18.4744 | 19.2632 | 12.4075 | -0.78877 | 6.4463 | 0.26321 | 0.14611
57.2406 | 18.4679 | 19.2692 | 12.4034 | -0.80128 | 6.4567 | 0.26299 | 0.1461
57.2506 | 18.4842 | 19.2752 | 12.3993 | -0.79103 | 6.467 | 0.26277 | 0.1461
57.2606 | 18.4936 | 19.2813 | 12.3952 | -0.78771 | 6.4774 | 0.26255 | 0.14609
57.2706 | 18.4862 | 19.2874 | 12.3911 | -0.80122 | 6.4879 | 0.26233 | 0.14609
57.2806 | 18.5037 | 19.2936 | 12.387 | -0.78987 | 6.4983 | 0.26211 | 0.14608
57.2906 | 18.5056 | 19.2997 | 12.3829 | -0.79414 | 6.5088 | 0.2619 | 0.14608
57.3006 | 18.504 | 19.3059 | 12.3788 | -0.80194 | 6.5194 | 0.26168 | 0.14608
57.3106 | 18.5197 | 19.3122 | 12.3747 | -0.79248 | 6.5299 | 0.26147 | 0.14607
57.3206 | 18.5252 | 19.3185 | 12.3706 | -0.79325 | 6.5406 | 0.26125 | 0.14607
57.3306 | 18.5288 | 19.3248 | 12.3665 | -0.79595 | 6.5512 | 0.26104 | 0.14607
57.3406 | 18.5488 | 19.3311 | 12.3623 | -0.78229 | 6.5619 | 0.26083 | 0.14607
57.3506 | 18.5474 | 19.3375 | 12.3582 | -0.79005 | 6.5726 | 0.26061 | 0.14606
57.3606 | 18.5553 | 19.3438 | 12.3541 | -0.78854 | 6.5833 | 0.2604 | 0.14606
57.3706 | 18.5686 | 19.3503 | 12.3499 | -0.78167 | 6.5941 | 0.26019 | 0.14606
57.3805 | 18.5613 | 19.3567 | 12.3458 | -0.79543 | 6.6049 | 0.25999 | 0.14606
57.3905 | 18.5849 | 19.3632 | 12.3417 | -0.77833 | 6.6157 | 0.25978 | 0.14606
57.4006 | 18.5852 | 19.3698 | 12.3375 | -0.78455 | 6.6266 | 0.25957 | 0.14607
57.4105 | 18.5938 | 19.3763 | 12.3334 | -0.7825 | 6.6375 | 0.25937 | 0.14607
57.4205 | 18.606 | 19.3829 | 12.3292 | -0.77689 | 6.6484 | 0.25916 | 0.14607
57.4305 | 18.6167 | 19.3895 | 12.3251 | -0.77281 | 6.6594 | 0.25896 | 0.14607
57.4405 | 18.6122 | 19.3962 | 12.3209 | -0.78397 | 6.6704 | 0.25875 | 0.14608
57.4505 | 18.631 | 19.4029 | 12.3167 | -0.77185 | 6.6815 | 0.25855 | 0.14608
57.4605 | 18.632 | 19.4096 | 12.3126 | -0.77757 | 6.6926 | 0.25835 | 0.14608
57.4705 | 18.6507 | 19.4163 | 12.3084 | -0.76562 | 6.7037 | 0.25815 | 0.14609
57.4805 | 18.6568 | 19.4231 | 12.3043 | -0.7663 | 6.7148 | 0.25795 | 0.14609
57.4905 | 18.6645 | 19.4299 | 12.3001 | -0.76542 | 6.726 | 0.25775 | 0.1461
57.5005 | 18.6701 | 19.4368 | 12.2959 | -0.76666 | 6.7372 | 0.25755 | 0.1461
57.5105 | 18.6926 | 19.4436 | 12.2917 | -0.75105 | 6.7485 | 0.25736 | 0.14611
57.5205 | 18.6847 | 19.4506 | 12.2875 | -0.76585 | 6.7597 | 0.25716 | 0.14612
57.5305 | 18.7018 | 19.4575 | 12.2834 | -0.7557 | 6.771 | 0.25696 | 0.14613
57.5405 | 18.7081 | 19.4645 | 12.2792 | -0.75638 | 6.7824 | 0.25677 | 0.14613
57.5505 | 18.7207 | 19.4715 | 12.275 | -0.75079 | 6.7938 | 0.25658 | 0.14614
57.5605 | 18.734 | 19.4785 | 12.2708 | -0.74454 | 6.8052 | 0.25638 | 0.14615
57.5705 | 18.731 | 19.4856 | 12.2666 | -0.75462 | 6.8167 | 0.25619 | 0.14616
57.5805 | 18.749 | 19.4927 | 12.2624 | -0.74373 | 6.8281 | 0.256 | 0.14617
57.5905 | 18.7423 | 19.4999 | 12.2582 | -0.75757 | 6.8397 | 0.25581 | 0.14618
57.6005 | 18.7612 | 19.507 | 12.254 | -0.74585 | 6.8512 | 0.25562 | 0.14619
57.6105 | 18.7619 | 19.5143 | 12.2498 | -0.75236 | 6.8628 | 0.25544 | 0.1462
57.6205 | 18.7771 | 19.5215 | 12.2456 | -0.74441 | 6.8745 | 0.25525 | 0.14622
57.6305 | 18.7808 | 19.5288 | 12.2414 | -0.74798 | 6.8861 | 0.25506 | 0.14623
57.6405 | 18.7972 | 19.5361 | 12.2371 | -0.73889 | 6.8978 | 0.25488 | 0.14624
57.6505 | 18.8103 | 19.5434 | 12.2329 | -0.73313 | 6.9096 | 0.25469 | 0.14625
57.6605 | 18.8072 | 19.5508 | 12.2287 | -0.74361 | 6.9213 | 0.25451 | 0.14627
57.6705 | 18.8297 | 19.5582 | 12.2245 | -0.72853 | 6.9331 | 0.25433 | 0.14628
57.6805 | 18.8244 | 19.5657 | 12.2202 | -0.74127 | 6.945 | 0.25414 | 0.1463
57.6905 | 18.8362 | 19.5731 | 12.216 | -0.73694 | 6.9568 | 0.25396 | 0.14631
57.7005 | 18.8556 | 19.5807 | 12.2118 | -0.72506 | 6.9688 | 0.25378 | 0.14633
57.7105 | 18.8563 | 19.5882 | 12.2075 | -0.73191 | 6.9807 | 0.2536 | 0.14635
57.7205 | 18.8647 | 19.5958 | 12.2033 | -0.73109 | 6.9927 | 0.25343 | 0.14636
57.7305 | 18.875 | 19.6034 | 12.1991 | -0.7284 | 7.0047 | 0.25325 | 0.14638
57.7405 | 18.8755 | 19.611 | 12.1948 | -0.73554 | 7.0168 | 0.25307 | 0.1464
57.7505 | 18.8806 | 19.6187 | 12.1906 | -0.73813 | 7.0288 | 0.2529 | 0.14642
57.7605 | 18.8974 | 19.6264 | 12.1863 | -0.72904 | 7.041 | 0.25272 | 0.14643
57.7705 | 18.8957 | 19.6342 | 12.1821 | -0.73849 | 7.0531 | 0.25255 | 0.14645
57.7805 | 18.9138 | 19.642 | 12.1778 | -0.72818 | 7.0653 | 0.25238 | 0.14647
57.7905 | 18.9231 | 19.6498 | 12.1735 | -0.7267 | 7.0776 | 0.2522 | 0.14649
57.8005 | 18.9353 | 19.6576 | 12.1693 | -0.72234 | 7.0898 | 0.25203 | 0.14652
57.8105 | 18.9412 | 19.6655 | 12.165 | -0.72433 | 7.1021 | 0.25186 | 0.14654
57.8205 | 18.9536 | 19.6734 | 12.1607 | -0.71985 | 7.1144 | 0.25169 | 0.14656
57.8305 | 18.9552 | 19.6814 | 12.1565 | -0.7262 | 7.1268 | 0.25152 | 0.14658
57.8405 | 18.9676 | 19.6894 | 12.1522 | -0.72179 | 7.1392 | 0.25136 | 0.1466
57.8505 | 18.9781 | 19.6974 | 12.1479 | -0.71931 | 7.1517 | 0.25119 | 0.14663
57.8605 | 18.9948 | 19.7055 | 12.1436 | -0.71067 | 7.1642 | 0.25102 | 0.14665
57.8705 | 18.9938 | 19.7136 | 12.1394 | -0.71976 | 7.1767 | 0.25086 | 0.14668
57.8805 | 19.0062 | 19.7217 | 12.1351 | -0.71549 | 7.1892 | 0.25069 | 0.1467
57.8905 | 19.0137 | 19.7299 | 12.1308 | -0.71615 | 7.2018 | 0.25053 | 0.14673
57.9005 | 19.0213 | 19.738 | 12.1265 | -0.71675 | 7.2144 | 0.25037 | 0.14675
57.9104 | 19.0183 | 19.7463 | 12.1222 | -0.72797 | 7.2271 | 0.2502 | 0.14678
57.9205 | 19.0417 | 19.7545 | 12.1179 | -0.71284 | 7.2398 | 0.25004 | 0.14681
57.9305 | 19.0469 | 19.7628 | 12.1136 | -0.71594 | 7.2525 | 0.24988 | 0.14683
57.9404 | 19.0528 | 19.7712 | 12.1093 | -0.71837 | 7.2653 | 0.24972 | 0.14686
57.9504 | 19.0647 | 19.7795 | 12.105 | -0.71484 | 7.2781 | 0.24957 | 0.14689
57.9604 | 19.0785 | 19.7879 | 12.1007 | -0.70944 | 7.2909 | 0.24941 | 0.14692
57.9704 | 19.0969 | 19.7964 | 12.0964 | -0.69948 | 7.3038 | 0.24925 | 0.14695
57.9804 | 19.0998 | 19.8049 | 12.0921 | -0.70505 | 7.3167 | 0.2491 | 0.14698
57.9904 | 19.1148 | 19.8134 | 12.0877 | -0.69856 | 7.3297 | 0.24894 | 0.14701
58.0004 | 19.1223 | 19.8219 | 12.0834 | -0.6996 | 7.3427 | 0.24879 | 0.14704
58.0104 | 19.1244 | 19.8305 | 12.0791 | -0.70608 | 7.3557 | 0.24863 | 0.14707
58.0204 | 19.1437 | 19.8391 | 12.0748 | -0.69539 | 7.3687 | 0.24848 | 0.1471
58.0304 | 19.1477 | 19.8477 | 12.0704 | -0.70003 | 7.3818 | 0.24833 | 0.14714
58.0404 | 19.1565 | 19.8564 | 12.0661 | -0.69992 | 7.395 | 0.24818 | 0.14717
58.0504 | 19.1677 | 19.8651 | 12.0618 | -0.69743 | 7.4081 | 0.24803 | 0.1472
58.0604 | 19.1787 | 19.8739 | 12.0574 | -0.69519 | 7.4213 | 0.24788 | 0.14724
58.0704 | 19.1795 | 19.8827 | 12.0531 | -0.70317 | 7.4346 | 0.24773 | 0.14727
58.0804 | 19.2059 | 19.8915 | 12.0488 | -0.68559 | 7.4478 | 0.24759 | 0.14731
58.0904 | 19.2095 | 19.9003 | 12.0444 | -0.69085 | 7.4611 | 0.24744 | 0.14734
58.1004 | 19.2238 | 19.9092 | 12.0401 | -0.68544 | 7.4745 | 0.24729 | 0.14738
58.1104 | 19.2387 | 19.9182 | 12.0357 | -0.67947 | 7.4879 | 0.24715 | 0.14742
58.1204 | 19.2422 | 19.9271 | 12.0314 | -0.68492 | 7.5013 | 0.24701 | 0.14745
58.1304 | 19.2543 | 19.9361 | 12.027 | -0.68182 | 7.5147 | 0.24686 | 0.14749
58.1404 | 19.2777 | 19.9451 | 12.0227 | -0.66745 | 7.5282 | 0.24672 | 0.14753
58.1504 | 19.2799 | 19.9542 | 12.0183 | -0.67432 | 7.5418 | 0.24658 | 0.14757
58.1604 | 19.2912 | 19.9633 | 12.0139 | -0.67212 | 7.5553 | 0.24644 | 0.14761
58.1704 | 19.3058 | 19.9725 | 12.0096 | -0.66666 | 7.5689 | 0.2463 | 0.14765
58.1804 | 19.3121 | 19.9816 | 12.0052 | -0.66953 | 7.5826 | 0.24616 | 0.14769
58.1904 | 19.3295 | 19.9908 | 12.0008 | -0.66133 | 7.5963 | 0.24602 | 0.14773
58.2004 | 19.3441 | 20.0001 | 11.9965 | -0.65598 | 7.61 | 0.24588 | 0.14777
58.2104 | 19.3304 | 20.0094 | 11.9921 | -0.67896 | 7.6237 | 0.24575 | 0.14781
58.2204 | 19.364 | 20.0187 | 11.9877 | -0.65467 | 7.6375 | 0.24561 | 0.14785
58.2304 | 19.37 | 20.028 | 11.9833 | -0.65801 | 7.6513 | 0.24548 | 0.1479
58.2404 | 19.3794 | 20.0374 | 11.9789 | -0.658 | 7.6652 | 0.24534 | 0.14794
58.2504 | 19.4115 | 20.0468 | 11.9746 | -0.63532 | 7.6791 | 0.24521 | 0.14798
58.2604 | 19.4041 | 20.0563 | 11.9702 | -0.65217 | 7.693 | 0.24508 | 0.14803
58.2704 | 19.4148 | 20.0658 | 11.9658 | -0.65096 | 7.707 | 0.24495 | 0.14807
58.2804 | 19.4395 | 20.0753 | 11.9614 | -0.63579 | 7.721 | 0.24482 | 0.14812
58.2904 | 19.4475 | 20.0848 | 11.957 | -0.63734 | 7.735 | 0.24469 | 0.14816
58.3004 | 19.4626 | 20.0944 | 11.9526 | -0.63183 | 7.7491 | 0.24456 | 0.14821
58.3104 | 19.4781 | 20.1041 | 11.9482 | -0.62596 | 7.7632 | 0.24443 | 0.14826
58.3204 | 19.4789 | 20.1137 | 11.9438 | -0.63483 | 7.7774 | 0.2443 | 0.1483
58.3304 | 19.4998 | 20.1234 | 11.9394 | -0.62363 | 7.7915 | 0.24418 | 0.14835
58.3404 | 19.5187 | 20.1332 | 11.935 | -0.61446 | 7.8058 | 0.24405 | 0.1484
58.3504 | 19.5128 | 20.1429 | 11.9305 | -0.63013 | 7.82 | 0.24393 | 0.14845
58.3604 | 19.5385 | 20.1527 | 11.9261 | -0.61424 | 7.8343 | 0.2438 | 0.1485
58.3704 | 19.5599 | 20.1626 | 11.9217 | -0.60268 | 7.8486 | 0.24368 | 0.14855
58.3804 | 19.55 | 20.1725 | 11.9173 | -0.62245 | 7.863 | 0.24356 | 0.1486
58.3904 | 19.5914 | 20.1824 | 11.9129 | -0.59096 | 7.8774 | 0.24344 | 0.14865
58.4004 | 19.6041 | 20.1923 | 11.9084 | -0.5882 | 7.8918 | 0.24332 | 0.1487
58.4104 | 19.6089 | 20.2023 | 11.904 | -0.59338 | 7.9063 | 0.2432 | 0.14875
58.4204 | 19.6379 | 20.2123 | 11.8996 | -0.5744 | 7.9208 | 0.24308 | 0.1488
58.4304 | 19.6486 | 20.2224 | 11.8951 | -0.57375 | 7.9354 | 0.24296 | 0.14886
58.4404 | 19.6528 | 20.2324 | 11.8907 | -0.57964 | 7.95 | 0.24284 | 0.14891
58.4504 | 19.6874 | 20.2425 | 11.8863 | -0.55515 | 7.9646 | 0.24273 | 0.14896
58.4603 | 19.6983 | 20.2527 | 11.8818 | -0.5544 | 7.9792 | 0.24261 | 0.14902
58.4704 | 19.7002 | 20.2629 | 11.8774 | -0.56269 | 7.9939 | 0.2425 | 0.14907
58.4804 | 19.7367 | 20.2731 | 11.8729 | -0.53642 | 8.0087 | 0.24238 | 0.14913
58.4903 | 19.7481 | 20.2834 | 11.8685 | -0.53528 | 8.0234 | 0.24227 | 0.14918
58.5003 | 19.7566 | 20.2937 | 11.864 | -0.53708 | 8.0382 | 0.24216 | 0.14924
58.5103 | 19.7707 | 20.304 | 11.8596 | -0.5333 | 8.0531 | 0.24205 | 0.1493
58.5203 | 19.7833 | 20.3144 | 11.8551 | -0.53106 | 8.0679 | 0.24194 | 0.14935
58.5303 | 19.8062 | 20.3248 | 11.8507 | -0.51856 | 8.0828 | 0.24183 | 0.14941
58.5403 | 19.8248 | 20.3352 | 11.8462 | -0.51039 | 8.0978 | 0.24172 | 0.14947
58.5503 | 19.8286 | 20.3457 | 11.8418 | -0.51706 | 8.1128 | 0.24161 | 0.14953
58.5603 | 19.8667 | 20.3562 | 11.8373 | -0.48945 | 8.1278 | 0.2415 | 0.14959
58.5703 | 19.8757 | 20.3667 | 11.8328 | -0.49099 | 8.1428 | 0.2414 | 0.14965
58.5803 | 19.8785 | 20.3773 | 11.8284 | -0.49876 | 8.1579 | 0.24129 | 0.14971
58.5903 | 19.9108 | 20.3879 | 11.8239 | -0.47707 | 8.173 | 0.24119 | 0.14977
58.6003 | 19.9203 | 20.3985 | 11.8194 | -0.47821 | 8.1882 | 0.24108 | 0.14983
58.6103 | 19.9313 | 20.4092 | 11.8149 | -0.47788 | 8.2034 | 0.24098 | 0.14989
58.6203 | 19.9584 | 20.4199 | 11.8105 | -0.46148 | 8.2186 | 0.24088 | 0.14996
58.6303 | 19.969 | 20.4306 | 11.806 | -0.46162 | 8.2338 | 0.24078 | 0.15002
58.6403 | 19.9703 | 20.4414 | 11.8015 | -0.4711 | 8.2491 | 0.24068 | 0.15008
58.6503 | 20.0125 | 20.4522 | 11.797 | -0.43971 | 8.2645 | 0.24058 | 0.15014
58.6603 | 20.0125 | 20.4631 | 11.7925 | -0.45055 | 8.2798 | 0.24048 | 0.15021
58.6703 | 20.0194 | 20.4739 | 11.788 | -0.45452 | 8.2952 | 0.24038 | 0.15027
58.6803 | 20.045 | 20.4848 | 11.7835 | -0.43983 | 8.3107 | 0.24028 | 0.15034
58.6903 | 20.0582 | 20.4958 | 11.779 | -0.43758 | 8.3261 | 0.24019 | 0.1504
58.7003 | 20.0711 | 20.5068 | 11.7745 | -0.43566 | 8.3417 | 0.24009 | 0.15047
58.7103 | 20.0998 | 20.5178 | 11.77 | -0.41797 | 8.3572 | 0.24 | 0.15054
58.7203 | 20.1153 | 20.5288 | 11.7655 | -0.41352 | 8.3728 | 0.2399 | 0.1506
58.7303 | 20.1257 | 20.5399 | 11.761 | -0.41419 | 8.3884 | 0.23981 | 0.15067
58.7403 | 20.139 | 20.551 | 11.7565 | -0.412 | 8.404 | 0.23972 | 0.15074
58.7503 | 20.1657 | 20.5621 | 11.752 | -0.39645 | 8.4197 | 0.23963 | 0.15081
58.7603 | 20.1669 | 20.5733 | 11.7475 | -0.40643 | 8.4354 | 0.23953 | 0.15088
58.7703 | 20.2007 | 20.5845 | 11.743 | -0.38384 | 8.4512 | 0.23944 | 0.15095
58.7803 | 20.2184 | 20.5958 | 11.7385 | -0.37738 | 8.4669 | 0.23936 | 0.15102
58.7903 | 20.2192 | 20.6071 | 11.734 | -0.38786 | 8.4827 | 0.23927 | 0.15109
58.8003 | 20.2507 | 20.6184 | 11.7294 | -0.36767 | 8.4986 | 0.23918 | 0.15116
58.8103 | 20.2573 | 20.6297 | 11.7249 | -0.37241 | 8.5145 | 0.23909 | 0.15123
58.8203 | 20.2749 | 20.6411 | 11.7204 | -0.36619 | 8.5304 | 0.23901 | 0.1513
58.8303 | 20.3002 | 20.6525 | 11.7159 | -0.3523 | 8.5463 | 0.23892 | 0.15137
58.8403 | 20.3089 | 20.6639 | 11.7113 | -0.35503 | 8.5623 | 0.23884 | 0.15144
58.8503 | 20.3309 | 20.6754 | 11.7068 | -0.3445 | 8.5783 | 0.23876 | 0.15152
58.8603 | 20.3525 | 20.6869 | 11.7023 | -0.33441 | 8.5944 | 0.23867 | 0.15159
58.8703 | 20.3638 | 20.6984 | 11.6977 | -0.33465 | 8.6105 | 0.23859 | 0.15167
58.8803 | 20.3847 | 20.71 | 11.6932 | -0.32532 | 8.6266 | 0.23851 | 0.15174
58.8903 | 20.4063 | 20.7216 | 11.6887 | -0.31531 | 8.6427 | 0.23843 | 0.15181
58.9003 | 20.4149 | 20.7332 | 11.6841 | -0.31835 | 8.6589 | 0.23835 | 0.15189
58.9103 | 20.436 | 20.7449 | 11.6796 | -0.30891 | 8.6751 | 0.23827 | 0.15197
58.9203 | 20.4488 | 20.7566 | 11.675 | -0.30781 | 8.6913 | 0.2382 | 0.15204
58.9303 | 20.4696 | 20.7683 | 11.6705 | -0.29874 | 8.7076 | 0.23812 | 0.15212
58.9403 | 20.4904 | 20.7801 | 11.6659 | -0.2897 | 8.7239 | 0.23804 | 0.1522
58.9503 | 20.5018 | 20.7919 | 11.6614 | -0.29008 | 8.7403 | 0.23797 | 0.15227
58.9603 | 20.5206 | 20.8037 | 11.6568 | -0.2831 | 8.7566 | 0.23789 | 0.15235
58.9703 | 20.5327 | 20.8156 | 11.6523 | -0.28285 | 8.773 | 0.23782 | 0.15243
58.9803 | 20.5527 | 20.8274 | 11.6477 | -0.27474 | 8.7895 | 0.23775 | 0.15251
58.9903 | 20.5619 | 20.8393 | 11.6431 | -0.27745 | 8.806 | 0.23768 | 0.15259
59.0003 | 20.5859 | 20.8513 | 11.6386 | -0.26538 | 8.8224 | 0.2376 | 0.15267
59.0102 | 20.5971 | 20.8633 | 11.634 | -0.26616 | 8.839 | 0.23753 | 0.15275
59.0202 | 20.6155 | 20.8753 | 11.6294 | -0.25976 | 8.8555 | 0.23746 | 0.15283
59.0303 | 20.6361 | 20.8873 | 11.6249 | -0.2512 | 8.8721 | 0.2374 | 0.15291
59.0403 | 20.6498 | 20.8994 | 11.6203 | -0.24957 | 8.8888 | 0.23733 | 0.15299
59.0502 | 20.651 | 20.9115 | 11.6157 | -0.26046 | 8.9054 | 0.23726 | 0.15307
59.0602 | 20.6833 | 20.9236 | 11.6111 | -0.24028 | 8.9221 | 0.2372 | 0.15315
59.0702 | 20.6939 | 20.9357 | 11.6066 | -0.24183 | 8.9388 | 0.23713 | 0.15324
59.0802 | 20.7072 | 20.9479 | 11.602 | -0.24071 | 8.9555 | 0.23707 | 0.15332
59.0902 | 20.738 | 20.9601 | 11.5974 | -0.22213 | 8.9723 | 0.237 | 0.1534
59.1002 | 20.7374 | 20.9724 | 11.5928 | -0.23497 | 8.9891 | 0.23694 | 0.15349
59.1102 | 20.7503 | 20.9846 | 11.5882 | -0.23433 | 9.0059 | 0.23688 | 0.15357
59.1202 | 20.7704 | 20.9969 | 11.5836 | -0.22652 | 9.0228 | 0.23682 | 0.15366
59.1302 | 20.7863 | 21.0093 | 11.579 | -0.22295 | 9.0397 | 0.23676 | 0.15374
59.1402 | 20.7971 | 21.0216 | 11.5745 | -0.22451 | 9.0566 | 0.2367 | 0.15383
59.1502 | 20.821 | 21.034 | 11.5699 | -0.21299 | 9.0736 | 0.23664 | 0.15391
59.1602 | 20.835 | 21.0464 | 11.5653 | -0.2114 | 9.0906 | 0.23658 | 0.154
59.1702 | 20.8407 | 21.0588 | 11.5607 | -0.21813 | 9.1076 | 0.23652 | 0.15409
59.1802 | 20.8675 | 21.0713 | 11.5561 | -0.2038 | 9.1246 | 0.23647 | 0.15417
59.1902 | 20.8893 | 21.0838 | 11.5515 | -0.19449 | 9.1417 | 0.23641 | 0.15426
59.2002 | 20.9024 | 21.0963 | 11.5469 | -0.19391 | 9.1588 | 0.23636 | 0.15435
59.2102 | 20.9332 | 21.1089 | 11.5422 | -0.17566 | 9.1759 | 0.2363 | 0.15444
59.2202 | 20.9356 | 21.1214 | 11.5376 | -0.18582 | 9.193 | 0.23625 | 0.15452
59.2302 | 20.9553 | 21.134 | 11.533 | -0.17872 | 9.2102 | 0.2362 | 0.15461
59.2402 | 20.9887 | 21.1467 | 11.5284 | -0.15795 | 9.2274 | 0.23615 | 0.1547
59.2502 | 20.9955 | 21.1593 | 11.5238 | -0.16381 | 9.2446 | 0.23609 | 0.15479
59.2602 | 21.013 | 21.172 | 11.5192 | -0.15898 | 9.2619 | 0.23604 | 0.15488
59.2702 | 21.0366 | 21.1847 | 11.5146 | -0.14809 | 9.2792 | 0.236 | 0.15497
59.2802 | 21.0503 | 21.1974 | 11.5099 | -0.1471 | 9.2964 | 0.23595 | 0.15506
59.2902 | 21.0755 | 21.2102 | 11.5053 | -0.13466 | 9.3138 | 0.2359 | 0.15515
59.3002 | 21.0941 | 21.2229 | 11.5007 | -0.12884 | 9.3311 | 0.23585 | 0.15525
59.3102 | 21.1069 | 21.2357 | 11.4961 | -0.12884 | 9.3485 | 0.23581 | 0.15534
59.3202 | 21.1366 | 21.2486 | 11.4914 | -0.11197 | 9.3659 | 0.23576 | 0.15543
59.3302 | 21.1604 | 21.2614 | 11.4868 | -0.10101 | 9.3834 | 0.23572 | 0.15552
59.3402 | 21.1715 | 21.2743 | 11.4822 | -0.10279 | 9.4008 | 0.23568 | 0.15562
59.3502 | 21.189 | 21.2872 | 11.4775 | -0.098194 | 9.4183 | 0.23563 | 0.15571
59.3602 | 21.2218 | 21.3001 | 11.4729 | -0.07832 | 9.4358 | 0.23559 | 0.1558
59.3702 | 21.2325 | 21.3131 | 11.4683 | -0.080569 | 9.4533 | 0.23555 | 0.1559
59.3802 | 21.2534 | 21.326 | 11.4636 | -0.07264 | 9.4709 | 0.23551 | 0.15599
59.3902 | 21.2762 | 21.339 | 11.459 | -0.062822 | 9.4885 | 0.23547 | 0.15609
59.4002 | 21.2826 | 21.352 | 11.4543 | -0.069439 | 9.5061 | 0.23543 | 0.15618
59.4102 | 21.3165 | 21.3651 | 11.4497 | -0.048579 | 9.5237 | 0.2354 | 0.15628
59.4202 | 21.3258 | 21.3781 | 11.4451 | -0.052339 | 9.5414 | 0.23536 | 0.15637
59.4302 | 21.3378 | 21.3912 | 11.4404 | -0.053422 | 9.559 | 0.23532 | 0.15647
59.4402 | 21.366 | 21.4043 | 11.4358 | -0.038314 | 9.5767 | 0.23529 | 0.15656
59.4502 | 21.3755 | 21.4174 | 11.4311 | -0.041939 | 9.5944 | 0.23525 | 0.15666
59.4602 | 21.3889 | 21.4306 | 11.4265 | -0.041685 | 9.6122 | 0.23522 | 0.15676
59.4702 | 21.4178 | 21.4438 | 11.4218 | -0.025951 | 9.6299 | 0.23519 | 0.15685
59.4802 | 21.4373 | 21.4569 | 11.4171 | -0.019638 | 9.6477 | 0.23516 | 0.15695
59.4902 | 21.431 | 21.4701 | 11.4125 | -0.039146 | 9.6655 | 0.23513 | 0.15705
59.5002 | 21.4738 | 21.4834 | 11.4078 | -0.0095601 | 9.6833 | 0.2351 | 0.15715
59.5102 | 21.4881 | 21.4966 | 11.4032 | -0.0085054 | 9.7011 | 0.23507 | 0.15724
59.5202 | 21.4913 | 21.5099 | 11.3985 | -0.018571 | 9.719 | 0.23504 | 0.15734
59.5302 | 21.5287 | 21.5232 | 11.3938 | 0.005545 | 9.7369 | 0.23501 | 0.15744
59.5402 | 21.5369 | 21.5365 | 11.3892 | 0.00044281 | 9.7548 | 0.23498 | 0.15754
59.5502 | 21.5437 | 21.5498 | 11.3845 | -0.0060657 | 9.7727 | 0.23496 | 0.15764
59.5602 | 21.578 | 21.5631 | 11.3798 | 0.014896 | 9.7906 | 0.23493 | 0.15774
59.5701 | 21.5822 | 21.5765 | 11.3751 | 0.0057401 | 9.8086 | 0.23491 | 0.15784
59.5802 | 21.59 | 21.5898 | 11.3705 | 0.00016715 | 9.8265 | 0.23488 | 0.15794
59.5902 | 21.6199 | 21.6032 | 11.3658 | 0.016678 | 9.8445 | 0.23486 | 0.15804
59.6001 | 21.6388 | 21.6166 | 11.3611 | 0.022171 | 9.8625 | 0.23484 | 0.15814
59.6101 | 21.6349 | 21.63 | 11.3564 | 0.0048605 | 9.8805 | 0.23482 | 0.15824
59.6201 | 21.6728 | 21.6435 | 11.3518 | 0.029322 | 9.8986 | 0.2348 | 0.15834
59.6301 | 21.6907 | 21.6569 | 11.3471 | 0.033768 | 9.9166 | 0.23478 | 0.15845
59.6401 | 21.6949 | 21.6704 | 11.3424 | 0.024498 | 9.9347 | 0.23476 | 0.15855
59.6501 | 21.7337 | 21.6839 | 11.3377 | 0.049814 | 9.9528 | 0.23474 | 0.15865
59.6601 | 21.7447 | 21.6974 | 11.333 | 0.047328 | 9.9709 | 0.23473 | 0.15875
59.6701 | 21.7566 | 21.7109 | 11.3283 | 0.045716 | 9.989 | 0.23471 | 0.15885
59.6801 | 21.7877 | 21.7244 | 11.3236 | 0.063289 | 10.0071 | 0.23469 | 0.15896
59.6901 | 21.7979 | 21.738 | 11.3189 | 0.059949 | 10.0253 | 0.23468 | 0.15906
59.7001 | 21.823 | 21.7515 | 11.3142 | 0.071496 | 10.0434 | 0.23467 | 0.15916
59.7101 | 21.8455 | 21.7651 | 11.3095 | 0.08043 | 10.0616 | 0.23465 | 0.15927
59.7201 | 21.8492 | 21.7786 | 11.3049 | 0.070566 | 10.0798 | 0.23464 | 0.15937
59.7301 | 21.8776 | 21.7922 | 11.3002 | 0.085375 | 10.098 | 0.23463 | 0.15947
59.7401 | 21.9058 | 21.8058 | 11.2955 | 0.099976 | 10.1162 | 0.23462 | 0.15958
59.7501 | 21.9052 | 21.8194 | 11.2907 | 0.085762 | 10.1344 | 0.23461 | 0.15968
59.7601 | 21.9285 | 21.8331 | 11.286 | 0.095439 | 10.1526 | 0.2346 | 0.15979
59.7701 | 21.9633 | 21.8467 | 11.2813 | 0.11662 | 10.1709 | 0.23459 | 0.15989
59.7801 | 21.975 | 21.8603 | 11.2766 | 0.11468 | 10.1891 | 0.23459 | 0.16
59.7901 | 21.9973 | 21.874 | 11.2719 | 0.12332 | 10.2074 | 0.23458 | 0.1601
59.8001 | 22.022 | 21.8876 | 11.2672 | 0.13436 | 10.2256 | 0.23458 | 0.16021
59.8101 | 22.0423 | 21.9013 | 11.2625 | 0.14099 | 10.2439 | 0.23457 | 0.16031
59.8201 | 22.0539 | 21.915 | 11.2578 | 0.13891 | 10.2622 | 0.23457 | 0.16042
59.8301 | 22.0888 | 21.9287 | 11.2531 | 0.16014 | 10.2805 | 0.23456 | 0.16052
59.8401 | 22.0955 | 21.9424 | 11.2484 | 0.15314 | 10.2988 | 0.23456 | 0.16063
59.8501 | 22.121 | 21.9561 | 11.2436 | 0.16494 | 10.3171 | 0.23456 | 0.16073
59.8601 | 22.143 | 21.9698 | 11.2389 | 0.17324 | 10.3354 | 0.23456 | 0.16084
59.8701 | 22.1523 | 21.9835 | 11.2342 | 0.16882 | 10.3538 | 0.23456 | 0.16095
59.8801 | 22.1821 | 21.9972 | 11.2295 | 0.18492 | 10.3721 | 0.23456 | 0.16105
59.8901 | 22.1916 | 22.0109 | 11.2248 | 0.18069 | 10.3904 | 0.23456 | 0.16116
59.9001 | 22.2253 | 22.0246 | 11.22 | 0.20066 | 10.4088 | 0.23457 | 0.16127
59.9101 | 22.242 | 22.0384 | 11.2153 | 0.20363 | 10.4271 | 0.23457 | 0.16137
59.9201 | 22.2681 | 22.0521 | 11.2106 | 0.21599 | 10.4455 | 0.23457 | 0.16148
59.9301 | 22.286 | 22.0659 | 11.2058 | 0.22015 | 10.4638 | 0.23458 | 0.16159
59.9401 | 22.3022 | 22.0796 | 11.2011 | 0.22262 | 10.4822 | 0.23459 | 0.16169
59.9501 | 22.3343 | 22.0933 | 11.1964 | 0.24097 | 10.5005 | 0.23459 | 0.1618
59.9601 | 22.3469 | 22.1071 | 11.1917 | 0.23982 | 10.5189 | 0.2346 | 0.16191
59.9701 | 22.3586 | 22.1208 | 11.1869 | 0.23777 | 10.5373 | 0.23461 | 0.16202
59.9801 | 22.3964 | 22.1346 | 11.1822 | 0.26182 | 10.5557 | 0.23462 | 0.16212
59.9901 | 22.4163 | 22.1483 | 11.1774 | 0.26798 | 10.574 | 0.23463 | 0.16223
60.0001 | 22.4286 | 22.1621 | 11.1727 | 0.26653 | 10.5924 | 0.23464 | 0.16234
60.0101 | 22.4606 | 22.1758 | 11.168 | 0.28478 | 10.6108 | 0.23465 | 0.16245
60.0201 | 22.4726 | 22.1896 | 11.1632 | 0.28303 | 10.6291 | 0.23467 | 0.16256
60.0301 | 22.4861 | 22.2033 | 11.1585 | 0.28278 | 10.6475 | 0.23468 | 0.16266
60.0401 | 22.519 | 22.2171 | 11.1537 | 0.30193 | 10.6659 | 0.23469 | 0.16277
60.0501 | 22.541 | 22.2308 | 11.149 | 0.3102 | 10.6842 | 0.23471 | 0.16288
60.0601 | 22.5553 | 22.2445 | 11.1442 | 0.31076 | 10.7026 | 0.23473 | 0.16299
60.0701 | 22.576 | 22.2583 | 11.1395 | 0.31772 | 10.721 | 0.23474 | 0.1631
60.0801 | 22.6029 | 22.272 | 11.1347 | 0.33089 | 10.7393 | 0.23476 | 0.16321
60.0901 | 22.6274 | 22.2857 | 11.13 | 0.34166 | 10.7577 | 0.23478 | 0.16331
60.1001 | 22.6468 | 22.2995 | 11.1252 | 0.34734 | 10.776 | 0.2348 | 0.16342
60.1101 | 22.6729 | 22.3132 | 11.1205 | 0.35973 | 10.7943 | 0.23482 | 0.16353
60.12 | 22.6839 | 22.3269 | 11.1157 | 0.35701 | 10.8127 | 0.23484 | 0.16364
60.13 | 22.7094 | 22.3406 | 11.111 | 0.3688 | 10.831 | 0.23486 | 0.16375
60.1401 | 22.737 | 22.3543 | 11.1062 | 0.3827 | 10.8493 | 0.23488 | 0.16386
60.1501 | 22.7509 | 22.368 | 11.1015 | 0.38291 | 10.8677 | 0.23491 | 0.16397
60.16 | 22.773 | 22.3817 | 11.0967 | 0.39135 | 10.886 | 0.23493 | 0.16407
60.17 | 22.7828 | 22.3953 | 11.0919 | 0.38747 | 10.9043 | 0.23496 | 0.16418
60.18 | 22.8013 | 22.409 | 11.0872 | 0.3923 | 10.9225 | 0.23498 | 0.16429
60.19 | 22.8349 | 22.4227 | 11.0824 | 0.41225 | 10.9408 | 0.23501 | 0.1644
60.2 | 22.8534 | 22.4363 | 11.0776 | 0.4171 | 10.9591 | 0.23504 | 0.16451
60.21 | 22.8619 | 22.4499 | 11.0729 | 0.41198 | 10.9774 | 0.23507 | 0.16462
60.22 | 22.8856 | 22.4635 | 11.0681 | 0.42206 | 10.9956 | 0.2351 | 0.16473
60.23 | 22.9115 | 22.4772 | 11.0633 | 0.43435 | 11.0139 | 0.23513 | 0.16483
60.24 | 22.9162 | 22.4907 | 11.0586 | 0.42545 | 11.0321 | 0.23516 | 0.16494
60.25 | 22.9412 | 22.5043 | 11.0538 | 0.43687 | 11.0503 | 0.23519 | 0.16505
60.26 | 22.9583 | 22.5179 | 11.049 | 0.4404 | 11.0685 | 0.23522 | 0.16516
60.27 | 22.9756 | 22.5314 | 11.0443 | 0.44415 | 11.0867 | 0.23526 | 0.16527
60.28 | 22.995 | 22.545 | 11.0395 | 0.45001 | 11.1048 | 0.23529 | 0.16538
60.29 | 23.0319 | 22.5585 | 11.0347 | 0.47339 | 11.123 | 0.23533 | 0.16549
60.3 | 23.0274 | 22.572 | 11.0299 | 0.45538 | 11.1411 | 0.23536 | 0.16559
60.31 | 23.0542 | 22.5855 | 11.0251 | 0.46869 | 11.1593 | 0.2354 | 0.1657
60.32 | 23.058 | 22.599 | 11.0204 | 0.45903 | 11.1774 | 0.23544 | 0.16581
60.33 | 23.0745 | 22.6124 | 11.0156 | 0.46207 | 11.1954 | 0.23548 | 0.16592
60.34 | 23.1019 | 22.6259 | 11.0108 | 0.47603 | 11.2135 | 0.23552 | 0.16603
60.35 | 23.126 | 22.6393 | 11.006 | 0.48672 | 11.2316 | 0.23556 | 0.16613
60.36 | 23.1328 | 22.6527 | 11.0012 | 0.48012 | 11.2496 | 0.2356 | 0.16624
60.37 | 23.1584 | 22.6661 | 10.9965 | 0.49234 | 11.2676 | 0.23564 | 0.16635
60.38 | 23.1886 | 22.6794 | 10.9917 | 0.50921 | 11.2856 | 0.23568 | 0.16646
60.39 | 23.1886 | 22.6927 | 10.9869 | 0.49587 | 11.3036 | 0.23573 | 0.16656
60.4 | 23.2141 | 22.706 | 10.9821 | 0.50806 | 11.3215 | 0.23577 | 0.16667
60.41 | 23.2384 | 22.7193 | 10.9773 | 0.51907 | 11.3394 | 0.23582 | 0.16678
60.42 | 23.2522 | 22.7326 | 10.9725 | 0.51961 | 11.3573 | 0.23586 | 0.16689
60.43 | 23.2779 | 22.7458 | 10.9677 | 0.53208 | 11.3752 | 0.23591 | 0.16699
60.44 | 23.299 | 22.759 | 10.9629 | 0.53997 | 11.393 | 0.23596 | 0.1671
60.45 | 23.3052 | 22.7722 | 10.9581 | 0.53298 | 11.4109 | 0.23601 | 0.16721
60.46 | 23.3475 | 22.7854 | 10.9533 | 0.56211 | 11.4287 | 0.23606 | 0.16731
60.47 | 23.3425 | 22.7985 | 10.9485 | 0.54398 | 11.4464 | 0.23611 | 0.16742
60.48 | 23.3606 | 22.8116 | 10.9438 | 0.54897 | 11.4642 | 0.23616 | 0.16753
60.49 | 23.3911 | 22.8247 | 10.939 | 0.5664 | 11.4819 | 0.23621 | 0.16763
60.5 | 23.4128 | 22.8377 | 10.9342 | 0.57505 | 11.4996 | 0.23626 | 0.16774
60.51 | 23.4145 | 22.8508 | 10.9294 | 0.56373 | 11.5172 | 0.23632 | 0.16784
60.52 | 23.4567 | 22.8638 | 10.9246 | 0.59294 | 11.5349 | 0.23637 | 0.16795
60.53 | 23.4732 | 22.8767 | 10.9198 | 0.59649 | 11.5525 | 0.23643 | 0.16806
60.54 | 23.4814 | 22.8896 | 10.915 | 0.59177 | 11.57 | 0.23648 | 0.16816
60.55 | 23.5209 | 22.9025 | 10.9102 | 0.61838 | 11.5876 | 0.23654 | 0.16827
60.56 | 23.5274 | 22.9154 | 10.9054 | 0.61202 | 11.6051 | 0.2366 | 0.16837
60.57 | 23.5528 | 22.9282 | 10.9005 | 0.62459 | 11.6225 | 0.23666 | 0.16848
60.58 | 23.5767 | 22.941 | 10.8957 | 0.63569 | 11.64 | 0.23672 | 0.16858
60.59 | 23.5912 | 22.9538 | 10.8909 | 0.63744 | 11.6574 | 0.23678 | 0.16868
60.6 | 23.5967 | 22.9665 | 10.8861 | 0.63023 | 11.6747 | 0.23684 | 0.16879
60.61 | 23.6301 | 22.9792 | 10.8813 | 0.65094 | 11.692 | 0.2369 | 0.16889
60.62 | 23.6476 | 22.9918 | 10.8765 | 0.65579 | 11.7093 | 0.23696 | 0.169
60.63 | 23.651 | 23.0044 | 10.8717 | 0.64658 | 11.7266 | 0.23703 | 0.1691
60.64 | 23.6938 | 23.017 | 10.8669 | 0.67681 | 11.7438 | 0.23709 | 0.1692
60.6499 | 23.7108 | 23.0295 | 10.8621 | 0.68129 | 11.761 | 0.23716 | 0.1693
60.66 | 23.7122 | 23.042 | 10.8573 | 0.6702 | 11.7781 | 0.23723 | 0.16941
60.67 | 23.7543 | 23.0545 | 10.8524 | 0.69985 | 11.7952 | 0.23729 | 0.16951
60.6799 | 23.7651 | 23.0669 | 10.8476 | 0.69824 | 11.8123 | 0.23736 | 0.16961
60.69 | 23.7783 | 23.0792 | 10.8428 | 0.69907 | 11.8293 | 0.23743 | 0.16971
60.7 | 23.8092 | 23.0916 | 10.838 | 0.71765 | 11.8462 | 0.2375 | 0.16981
60.7099 | 23.8401 | 23.1038 | 10.8332 | 0.73628 | 11.8632 | 0.23757 | 0.16991
60.7199 | 23.8332 | 23.1161 | 10.8284 | 0.71714 | 11.88 | 0.23764 | 0.17002
60.7299 | 23.862 | 23.1283 | 10.8235 | 0.73375 | 11.8969 | 0.23771 | 0.17012
60.7399 | 23.8779 | 23.1404 | 10.8187 | 0.7375 | 11.9137 | 0.23779 | 0.17022
60.7499 | 23.8976 | 23.1525 | 10.8139 | 0.7451 | 11.9304 | 0.23786 | 0.17032
60.7599 | 23.9245 | 23.1645 | 10.8091 | 0.75996 | 11.9471 | 0.23794 | 0.17042
60.7699 | 23.9401 | 23.1765 | 10.8043 | 0.76356 | 11.9637 | 0.23801 | 0.17051
60.7799 | 23.9373 | 23.1885 | 10.7994 | 0.74881 | 11.9803 | 0.23809 | 0.17061
60.7899 | 23.972 | 23.2004 | 10.7946 | 0.7716 | 11.9969 | 0.23817 | 0.17071
60.7999 | 23.992 | 23.2123 | 10.7898 | 0.77974 | 12.0134 | 0.23824 | 0.17081
60.8099 | 24.0055 | 23.2241 | 10.785 | 0.78144 | 12.0299 | 0.23832 | 0.17091
60.8199 | 24.0374 | 23.2358 | 10.7801 | 0.8016 | 12.0462 | 0.2384 | 0.17101
60.8299 | 24.044 | 23.2475 | 10.7753 | 0.7965 | 12.0626 | 0.23848 | 0.1711
60.8399 | 24.0417 | 23.2591 | 10.7705 | 0.78255 | 12.0789 | 0.23856 | 0.1712
60.8499 | 24.0776 | 23.2707 | 10.7657 | 0.80686 | 12.0951 | 0.23865 | 0.1713
60.8599 | 24.0893 | 23.2823 | 10.7608 | 0.80702 | 12.1113 | 0.23873 | 0.17139
60.8699 | 24.0976 | 23.2938 | 10.756 | 0.80385 | 12.1274 | 0.23881 | 0.17149
60.8799 | 24.122 | 23.3052 | 10.7512 | 0.81682 | 12.1435 | 0.2389 | 0.17158
60.8899 | 24.1438 | 23.3166 | 10.7463 | 0.82725 | 12.1595 | 0.23899 | 0.17168
60.8999 | 24.1289 | 23.3279 | 10.7415 | 0.80103 | 12.1755 | 0.23907 | 0.17177
60.9099 | 24.1695 | 23.3391 | 10.7367 | 0.83038 | 12.1914 | 0.23916 | 0.17187
60.9199 | 24.1629 | 23.3503 | 10.7319 | 0.81258 | 12.2073 | 0.23925 | 0.17196
60.9299 | 24.1857 | 23.3614 | 10.727 | 0.82426 | 12.223 | 0.23934 | 0.17205
60.9399 | 24.2012 | 23.3725 | 10.7222 | 0.82868 | 12.2388 | 0.23943 | 0.17214
60.9499 | 24.2069 | 23.3835 | 10.7174 | 0.82337 | 12.2544 | 0.23952 | 0.17224
60.9599 | 24.2136 | 23.3945 | 10.7125 | 0.81912 | 12.27 | 0.23961 | 0.17233
60.9699 | 24.2304 | 23.4054 | 10.7077 | 0.82503 | 12.2856 | 0.2397 | 0.17242
60.9799 | 24.2397 | 23.4162 | 10.7028 | 0.82351 | 12.301 | 0.2398 | 0.17251
60.9899 | 24.2538 | 23.427 | 10.698 | 0.82685 | 12.3165 | 0.23989 | 0.1726
60.9999 | 24.2731 | 23.4376 | 10.6932 | 0.83545 | 12.3318 | 0.23998 | 0.17269
61.0099 | 24.2759 | 23.4483 | 10.6883 | 0.82762 | 12.3471 | 0.24008 | 0.17278
61.0199 | 24.29 | 23.4588 | 10.6835 | 0.83115 | 12.3623 | 0.24018 | 0.17287
61.0299 | 24.2915 | 23.4693 | 10.6787 | 0.82216 | 12.3775 | 0.24027 | 0.17296
61.0399 | 24.3217 | 23.4798 | 10.6738 | 0.84194 | 12.3925 | 0.24037 | 0.17305
61.0499 | 24.318 | 23.4901 | 10.669 | 0.82788 | 12.4075 | 0.24047 | 0.17313
61.0599 | 24.3137 | 23.5004 | 10.6641 | 0.81328 | 12.4225 | 0.24057 | 0.17322
61.0699 | 24.335 | 23.5106 | 10.6593 | 0.82436 | 12.4374 | 0.24067 | 0.17331
61.0799 | 24.3468 | 23.5208 | 10.6545 | 0.82601 | 12.4522 | 0.24077 | 0.17339
61.0899 | 24.3633 | 23.5309 | 10.6496 | 0.83244 | 12.4669 | 0.24088 | 0.17348
61.0999 | 24.3671 | 23.5409 | 10.6448 | 0.82623 | 12.4815 | 0.24098 | 0.17356
61.1099 | 24.3774 | 23.5508 | 10.6399 | 0.8266 | 12.4961 | 0.24108 | 0.17365
61.1199 | 24.3892 | 23.5607 | 10.6351 | 0.82854 | 12.5107 | 0.24119 | 0.17373
61.1299 | 24.4105 | 23.5704 | 10.6302 | 0.84005 | 12.5251 | 0.2413 | 0.17382
61.1399 | 24.4178 | 23.5802 | 10.6254 | 0.83764 | 12.5395 | 0.2414 | 0.1739
61.1499 | 24.4113 | 23.5898 | 10.6206 | 0.82152 | 12.5537 | 0.24151 | 0.17398
61.1599 | 24.427 | 23.5993 | 10.6157 | 0.82766 | 12.568 | 0.24162 | 0.17406
61.1699 | 24.4547 | 23.6088 | 10.6109 | 0.84588 | 12.5821 | 0.24173 | 0.17414
61.1799 | 24.4536 | 23.6182 | 10.606 | 0.83538 | 12.5961 | 0.24184 | 0.17423
61.1899 | 24.4826 | 23.6275 | 10.6012 | 0.85505 | 12.6101 | 0.24195 | 0.17431
61.1998 | 24.4734 | 23.6368 | 10.5963 | 0.83662 | 12.624 | 0.24206 | 0.17439
61.2099 | 24.4827 | 23.6459 | 10.5915 | 0.83675 | 12.6378 | 0.24217 | 0.17446
61.2199 | 24.5032 | 23.655 | 10.5866 | 0.84817 | 12.6516 | 0.24229 | 0.17454
61.2298 | 24.5254 | 23.664 | 10.5818 | 0.86137 | 12.6652 | 0.2424 | 0.17462
61.2398 | 24.5123 | 23.6729 | 10.5769 | 0.83935 | 12.6788 | 0.24252 | 0.1747
61.2499 | 24.5255 | 23.6818 | 10.5721 | 0.84372 | 12.6923 | 0.24263 | 0.17477
61.2598 | 24.5483 | 23.6905 | 10.5672 | 0.85777 | 12.7057 | 0.24275 | 0.17485
61.2698 | 24.5641 | 23.6992 | 10.5624 | 0.8649 | 12.719 | 0.24287 | 0.17492
61.2798 | 24.5765 | 23.7078 | 10.5575 | 0.86872 | 12.7323 | 0.24298 | 0.175
61.2898 | 24.5826 | 23.7163 | 10.5527 | 0.86633 | 12.7454 | 0.2431 | 0.17507
61.2998 | 24.5838 | 23.7247 | 10.5478 | 0.85912 | 12.7585 | 0.24322 | 0.17515
61.3098 | 24.6061 | 23.733 | 10.543 | 0.8731 | 12.7715 | 0.24334 | 0.17522
61.3198 | 24.6281 | 23.7412 | 10.5381 | 0.88687 | 12.7843 | 0.24346 | 0.17529
61.3298 | 24.6282 | 23.7494 | 10.5333 | 0.87882 | 12.7972 | 0.24359 | 0.17536
61.3398 | 24.6269 | 23.7574 | 10.5284 | 0.86947 | 12.8099 | 0.24371 | 0.17543
61.3498 | 24.653 | 23.7654 | 10.5236 | 0.8876 | 12.8225 | 0.24383 | 0.1755
61.3598 | 24.6583 | 23.7733 | 10.5187 | 0.88503 | 12.835 | 0.24396 | 0.17557
61.3698 | 24.6692 | 23.7811 | 10.5139 | 0.88815 | 12.8475 | 0.24408 | 0.17564
61.3798 | 24.6777 | 23.7887 | 10.509 | 0.88896 | 12.8598 | 0.24421 | 0.17571
61.3898 | 24.686 | 23.7963 | 10.5042 | 0.88966 | 12.8721 | 0.24434 | 0.17578
61.3998 | 24.7022 | 23.8038 | 10.4993 | 0.89835 | 12.8842 | 0.24447 | 0.17584
61.4098 | 24.7174 | 23.8113 | 10.4944 | 0.90614 | 12.8963 | 0.2446 | 0.17591
61.4198 | 24.7197 | 23.8186 | 10.4896 | 0.90113 | 12.9083 | 0.24473 | 0.17598
61.4298 | 24.7113 | 23.8258 | 10.4847 | 0.8855 | 12.9202 | 0.24486 | 0.17604
61.4398 | 24.7501 | 23.8329 | 10.4799 | 0.91718 | 12.9319 | 0.24499 | 0.1761
61.4498 | 24.7511 | 23.84 | 10.475 | 0.91115 | 12.9436 | 0.24512 | 0.17617
61.4598 | 24.7618 | 23.8469 | 10.4702 | 0.91491 | 12.9552 | 0.24525 | 0.17623
61.4698 | 24.7546 | 23.8537 | 10.4653 | 0.90089 | 12.9667 | 0.24539 | 0.17629
61.4798 | 24.7727 | 23.8604 | 10.4605 | 0.91225 | 12.9781 | 0.24552 | 0.17635
61.4898 | 24.7818 | 23.8671 | 10.4556 | 0.91471 | 12.9894 | 0.24566 | 0.17641
61.4998 | 24.8026 | 23.8736 | 10.4508 | 0.92897 | 13.0006 | 0.24579 | 0.17647
61.5098 | 24.7846 | 23.8801 | 10.4459 | 0.90454 | 13.0117 | 0.24593 | 0.17653
61.5198 | 24.7929 | 23.8864 | 10.441 | 0.9065 | 13.0227 | 0.24607 | 0.17659
61.5298 | 24.8122 | 23.8926 | 10.4362 | 0.91957 | 13.0336 | 0.24621 | 0.17665
61.5398 | 24.8206 | 23.8988 | 10.4313 | 0.92184 | 13.0444 | 0.24635 | 0.1767
61.5498 | 24.7963 | 23.9048 | 10.4265 | 0.89151 | 13.0551 | 0.24649 | 0.17676
61.5598 | 24.8372 | 23.9107 | 10.4216 | 0.92648 | 13.0657 | 0.24663 | 0.17681
61.5698 | 24.837 | 23.9165 | 10.4168 | 0.92046 | 13.0762 | 0.24677 | 0.17687
61.5798 | 24.8332 | 23.9223 | 10.4119 | 0.91094 | 13.0865 | 0.24691 | 0.17692
61.5898 | 24.8262 | 23.9279 | 10.407 | 0.89833 | 13.0968 | 0.24705 | 0.17697
61.5998 | 24.852 | 23.9334 | 10.4022 | 0.91862 | 13.107 | 0.2472 | 0.17703
61.6098 | 24.8466 | 23.9388 | 10.3973 | 0.90781 | 13.117 | 0.24734 | 0.17708
61.6198 | 24.8692 | 23.9441 | 10.3925 | 0.92512 | 13.127 | 0.24749 | 0.17713
61.6298 | 24.8465 | 23.9493 | 10.3876 | 0.89723 | 13.1369 | 0.24764 | 0.17718
61.6398 | 24.8537 | 23.9543 | 10.3828 | 0.89935 | 13.1466 | 0.24778 | 0.17722
61.6498 | 24.8717 | 23.9593 | 10.3779 | 0.91238 | 13.1562 | 0.24793 | 0.17727
61.6598 | 24.8592 | 23.9642 | 10.373 | 0.89501 | 13.1657 | 0.24808 | 0.17732
61.6698 | 24.8528 | 23.9689 | 10.3682 | 0.88386 | 13.1752 | 0.24823 | 0.17737
61.6798 | 24.864 | 23.9736 | 10.3633 | 0.89041 | 13.1845 | 0.24838 | 0.17741
61.6898 | 24.8798 | 23.9781 | 10.3585 | 0.90168 | 13.1937 | 0.24853 | 0.17746
61.6998 | 24.8652 | 23.9825 | 10.3536 | 0.88265 | 13.2028 | 0.24868 | 0.1775
61.7098 | 24.8762 | 23.9869 | 10.3488 | 0.88934 | 13.2117 | 0.24884 | 0.17754
61.7198 | 24.8849 | 23.9911 | 10.3439 | 0.89384 | 13.2206 | 0.24899 | 0.17758
61.7298 | 24.8801 | 23.9952 | 10.339 | 0.88495 | 13.2293 | 0.24914 | 0.17763
61.7398 | 24.8752 | 23.9991 | 10.3342 | 0.87607 | 13.238 | 0.2493 | 0.17767
61.7497 | 24.8878 | 24.003 | 10.3293 | 0.88481 | 13.2465 | 0.24945 | 0.17771
61.7597 | 24.9021 | 24.0067 | 10.3245 | 0.89536 | 13.2549 | 0.24961 | 0.17774
61.7698 | 24.9 | 24.0104 | 10.3196 | 0.88962 | 13.2632 | 0.24977 | 0.17778
61.7797 | 24.8816 | 24.0139 | 10.3147 | 0.8677 | 13.2714 | 0.24993 | 0.17782
61.7897 | 24.892 | 24.0173 | 10.3099 | 0.87469 | 13.2795 | 0.25008 | 0.17785
61.7997 | 24.9007 | 24.0206 | 10.305 | 0.8801 | 13.2874 | 0.25024 | 0.17789
61.8097 | 24.8902 | 24.0238 | 10.3002 | 0.86642 | 13.2953 | 0.2504 | 0.17792
61.8197 | 24.8929 | 24.0268 | 10.2953 | 0.86606 | 13.303 | 0.25057 | 0.17796
61.8297 | 24.9011 | 24.0298 | 10.2905 | 0.87132 | 13.3106 | 0.25073 | 0.17799
61.8397 | 24.9077 | 24.0326 | 10.2856 | 0.87509 | 13.3181 | 0.25089 | 0.17802
61.8497 | 24.8957 | 24.0353 | 10.2807 | 0.86038 | 13.3255 | 0.25105 | 0.17805
61.8597 | 24.9076 | 24.0379 | 10.2759 | 0.86969 | 13.3327 | 0.25122 | 0.17808
61.8697 | 24.9223 | 24.0404 | 10.271 | 0.88192 | 13.3398 | 0.25138 | 0.17811
61.8797 | 24.9073 | 24.0427 | 10.2662 | 0.86456 | 13.3469 | 0.25155 | 0.17814
61.8897 | 24.8992 | 24.045 | 10.2613 | 0.85423 | 13.3538 | 0.25171 | 0.17817
61.8997 | 24.9132 | 24.0471 | 10.2565 | 0.86611 | 13.3605 | 0.25188 | 0.17819
61.9097 | 24.9235 | 24.0491 | 10.2516 | 0.87441 | 13.3672 | 0.25205 | 0.17822
61.9197 | 24.9051 | 24.051 | 10.2468 | 0.85413 | 13.3737 | 0.25222 | 0.17824
61.9297 | 24.9135 | 24.0527 | 10.2419 | 0.86077 | 13.3802 | 0.25239 | 0.17827
61.9397 | 24.9248 | 24.0544 | 10.237 | 0.87044 | 13.3865 | 0.25256 | 0.17829
61.9497 | 24.9032 | 24.0559 | 10.2322 | 0.84732 | 13.3927 | 0.25273 | 0.17831
61.9597 | 24.908 | 24.0573 | 10.2273 | 0.85072 | 13.3987 | 0.2529 | 0.17833
61.9697 | 24.9176 | 24.0586 | 10.2225 | 0.85905 | 13.4046 | 0.25307 | 0.17835
61.9797 | 24.9217 | 24.0597 | 10.2176 | 0.86199 | 13.4105 | 0.25324 | 0.17837
61.9897 | 24.8981 | 24.0607 | 10.2128 | 0.83736 | 13.4162 | 0.25342 | 0.17839
61.9997 | 24.9181 | 24.0616 | 10.2079 | 0.85645 | 13.4217 | 0.25359 | 0.1784
62.0097 | 24.92 | 24.0624 | 10.2031 | 0.85756 | 13.4272 | 0.25377 | 0.17842
62.0197 | 24.9041 | 24.0631 | 10.1982 | 0.841 | 13.4325 | 0.25394 | 0.17843
62.0297 | 24.912 | 24.0636 | 10.1934 | 0.84836 | 13.4377 | 0.25412 | 0.17845
62.0397 | 24.9153 | 24.0641 | 10.1885 | 0.85124 | 13.4428 | 0.25429 | 0.17846
62.0497 | 24.909 | 24.0644 | 10.1837 | 0.84464 | 13.4478 | 0.25447 | 0.17847
62.0597 | 24.9016 | 24.0645 | 10.1788 | 0.83707 | 13.4526 | 0.25465 | 0.17849
62.0697 | 24.911 | 24.0646 | 10.174 | 0.84642 | 13.4573 | 0.25483 | 0.1785
62.0797 | 24.9151 | 24.0645 | 10.1691 | 0.85059 | 13.4619 | 0.25501 | 0.17851
62.0897 | 24.8841 | 24.0643 | 10.1643 | 0.81979 | 13.4664 | 0.25519 | 0.17851
62.0997 | 24.8915 | 24.064 | 10.1594 | 0.82752 | 13.4707 | 0.25537 | 0.17852
62.1097 | 24.8989 | 24.0635 | 10.1545 | 0.83536 | 13.4749 | 0.25555 | 0.17853
62.1197 | 24.8828 | 24.063 | 10.1497 | 0.81984 | 13.479 | 0.25573 | 0.17853
62.1297 | 24.8869 | 24.0623 | 10.1449 | 0.82463 | 13.483 | 0.25592 | 0.17854
62.1397 | 24.8884 | 24.0614 | 10.14 | 0.82695 | 13.4868 | 0.2561 | 0.17854
62.1497 | 24.8741 | 24.0605 | 10.1352 | 0.8136 | 13.4905 | 0.25629 | 0.17854
62.1597 | 24.871 | 24.0594 | 10.1303 | 0.81157 | 13.4941 | 0.25647 | 0.17855
62.1697 | 24.8842 | 24.0582 | 10.1255 | 0.82597 | 13.4976 | 0.25666 | 0.17855
62.1797 | 24.8614 | 24.0569 | 10.1206 | 0.80449 | 13.5009 | 0.25684 | 0.17855
62.1897 | 24.8622 | 24.0555 | 10.1158 | 0.80674 | 13.5041 | 0.25703 | 0.17855
62.1997 | 24.8667 | 24.0539 | 10.1109 | 0.81281 | 13.5072 | 0.25722 | 0.17854
62.2097 | 24.8461 | 24.0522 | 10.1061 | 0.79391 | 13.5102 | 0.25741 | 0.17854
62.2197 | 24.8444 | 24.0504 | 10.1012 | 0.79403 | 13.513 | 0.2576 | 0.17854
62.2297 | 24.8544 | 24.0484 | 10.0964 | 0.80598 | 13.5157 | 0.25778 | 0.17853
62.2397 | 24.8376 | 24.0463 | 10.0915 | 0.79125 | 13.5183 | 0.25797 | 0.17853
62.2497 | 24.8206 | 24.0441 | 10.0867 | 0.77645 | 13.5208 | 0.25817 | 0.17852
62.2597 | 24.8333 | 24.0418 | 10.0818 | 0.79148 | 13.5231 | 0.25836 | 0.17851
62.2697 | 24.8168 | 24.0394 | 10.077 | 0.77743 | 13.5253 | 0.25855 | 0.1785
62.2797 | 24.8033 | 24.0368 | 10.0721 | 0.76651 | 13.5274 | 0.25874 | 0.17849
62.2897 | 24.8156 | 24.0341 | 10.0673 | 0.78151 | 13.5294 | 0.25894 | 0.17848
62.2996 | 24.8064 | 24.0313 | 10.0625 | 0.77514 | 13.5312 | 0.25913 | 0.17847
62.3096 | 24.7796 | 24.0283 | 10.0576 | 0.75129 | 13.5329 | 0.25932 | 0.17846
62.3197 | 24.8093 | 24.0252 | 10.0528 | 0.78407 | 13.5345 | 0.25952 | 0.17844
62.3297 | 24.7748 | 24.022 | 10.0479 | 0.75278 | 13.5359 | 0.25971 | 0.17843
62.3396 | 24.7593 | 24.0187 | 10.0431 | 0.74061 | 13.5373 | 0.25991 | 0.17841
62.3496 | 24.7768 | 24.0152 | 10.0383 | 0.76156 | 13.5385 | 0.26011 | 0.17839
62.3596 | 24.7682 | 24.0117 | 10.0334 | 0.75654 | 13.5396 | 0.26031 | 0.17838
62.3696 | 24.7484 | 24.0079 | 10.0286 | 0.74045 | 13.5405 | 0.2605 | 0.17836
62.3796 | 24.7453 | 24.0041 | 10.0237 | 0.74119 | 13.5413 | 0.2607 | 0.17834
62.3896 | 24.7404 | 24.0002 | 10.0189 | 0.74024 | 13.542 | 0.2609 | 0.17832
62.3996 | 24.7162 | 23.9961 | 10.0141 | 0.72013 | 13.5426 | 0.2611 | 0.1783
62.4096 | 24.7315 | 23.9919 | 10.0092 | 0.73963 | 13.5431 | 0.2613 | 0.17827
62.4196 | 24.71 | 23.9875 | 10.0044 | 0.72246 | 13.5434 | 0.2615 | 0.17825
62.4296 | 24.6943 | 23.9831 | 9.9996 | 0.71122 | 13.5436 | 0.2617 | 0.17822
62.4396 | 24.7119 | 23.9785 | 9.9947 | 0.7334 | 13.5437 | 0.26191 | 0.1782
62.4496 | 24.6852 | 23.9738 | 9.9899 | 0.71141 | 13.5436 | 0.26211 | 0.17817
62.4596 | 24.6751 | 23.969 | 9.9851 | 0.70613 | 13.5435 | 0.26231 | 0.17814
62.4696 | 24.6748 | 23.964 | 9.9802 | 0.71078 | 13.5432 | 0.26251 | 0.17812
62.4796 | 24.6604 | 23.9589 | 9.9754 | 0.70146 | 13.5427 | 0.26272 | 0.17809
62.4896 | 24.6475 | 23.9537 | 9.9706 | 0.69376 | 13.5422 | 0.26292 | 0.17805
62.4996 | 24.6448 | 23.9484 | 9.9657 | 0.69639 | 13.5415 | 0.26313 | 0.17802
62.5096 | 24.6264 | 23.943 | 9.9609 | 0.68344 | 13.5407 | 0.26333 | 0.17799
62.5196 | 24.6188 | 23.9374 | 9.9561 | 0.6814 | 13.5398 | 0.26354 | 0.17796
62.5296 | 24.6039 | 23.9317 | 9.9512 | 0.6722 | 13.5388 | 0.26375 | 0.17792
62.5396 | 24.6005 | 23.9259 | 9.9464 | 0.67461 | 13.5376 | 0.26395 | 0.17789
62.5496 | 24.5997 | 23.9199 | 9.9416 | 0.67975 | 13.5364 | 0.26416 | 0.17785
62.5596 | 24.5515 | 23.9139 | 9.9368 | 0.63761 | 13.535 | 0.26437 | 0.17781
62.5696 | 24.5735 | 23.9077 | 9.9319 | 0.66579 | 13.5334 | 0.26458 | 0.17777
62.5796 | 24.5663 | 23.9014 | 9.9271 | 0.66489 | 13.5318 | 0.26479 | 0.17774
62.5896 | 24.5264 | 23.895 | 9.9223 | 0.63142 | 13.53 | 0.265 | 0.1777
62.5996 | 24.5304 | 23.8884 | 9.9175 | 0.64196 | 13.5281 | 0.26521 | 0.17765
62.6096 | 24.5288 | 23.8818 | 9.9126 | 0.64703 | 13.5261 | 0.26542 | 0.17761
62.6196 | 24.4914 | 23.875 | 9.9078 | 0.61642 | 13.524 | 0.26563 | 0.17757
62.6296 | 24.4834 | 23.8681 | 9.903 | 0.61532 | 13.5217 | 0.26584 | 0.17752
62.6396 | 24.4848 | 23.8611 | 9.8982 | 0.62374 | 13.5194 | 0.26605 | 0.17748
62.6496 | 24.4638 | 23.8539 | 9.8933 | 0.60989 | 13.5169 | 0.26626 | 0.17743
62.6596 | 24.4608 | 23.8466 | 9.8885 | 0.61415 | 13.5143 | 0.26648 | 0.17739
62.6696 | 24.4183 | 23.8393 | 9.8837 | 0.57904 | 13.5115 | 0.26669 | 0.17734
62.6796 | 24.4213 | 23.8318 | 9.8789 | 0.58953 | 13.5087 | 0.2669 | 0.17729
62.6896 | 24.4134 | 23.8242 | 9.8741 | 0.58925 | 13.5057 | 0.26712 | 0.17724
62.6996 | 24.3943 | 23.8164 | 9.8693 | 0.57789 | 13.5026 | 0.26733 | 0.17719
62.7096 | 24.3868 | 23.8086 | 9.8644 | 0.57824 | 13.4994 | 0.26755 | 0.17714
62.7196 | 24.3585 | 23.8006 | 9.8596 | 0.55791 | 13.4961 | 0.26776 | 0.17708
62.7296 | 24.3527 | 23.7925 | 9.8548 | 0.5602 | 13.4927 | 0.26798 | 0.17703
62.7396 | 24.3548 | 23.7843 | 9.85 | 0.57049 | 13.4891 | 0.26819 | 0.17697
62.7496 | 24.3175 | 23.776 | 9.8452 | 0.54151 | 13.4855 | 0.26841 | 0.17692
62.7596 | 24.3167 | 23.7676 | 9.8404 | 0.54914 | 13.4817 | 0.26863 | 0.17686
62.7696 | 24.2976 | 23.759 | 9.8356 | 0.53859 | 13.4778 | 0.26884 | 0.17681
62.7796 | 24.291 | 23.7503 | 9.8308 | 0.54066 | 13.4738 | 0.26906 | 0.17675
62.7896 | 24.2799 | 23.7416 | 9.826 | 0.53832 | 13.4697 | 0.26928 | 0.17669
62.7996 | 24.2517 | 23.7327 | 9.8211 | 0.51901 | 13.4654 | 0.2695 | 0.17663
62.8096 | 24.2552 | 23.7237 | 9.8163 | 0.53152 | 13.4611 | 0.26972 | 0.17657
62.8196 | 24.2291 | 23.7146 | 9.8115 | 0.51453 | 13.4566 | 0.26993 | 0.1765
62.8296 | 24.2208 | 23.7053 | 9.8067 | 0.51546 | 13.452 | 0.27015 | 0.17644
62.8396 | 24.2154 | 23.696 | 9.8019 | 0.5194 | 13.4473 | 0.27037 | 0.17638
62.8496 | 24.1801 | 23.6866 | 9.7971 | 0.49354 | 13.4425 | 0.27059 | 0.17631
62.8595 | 24.1928 | 23.677 | 9.7923 | 0.5158 | 13.4376 | 0.27081 | 0.17625
62.8695 | 24.1671 | 23.6673 | 9.7875 | 0.49977 | 13.4326 | 0.27103 | 0.17618
62.8796 | 24.1594 | 23.6576 | 9.7827 | 0.50184 | 13.4275 | 0.27125 | 0.17611
62.8895 | 24.1529 | 23.6477 | 9.7779 | 0.50523 | 13.4222 | 0.27147 | 0.17604
62.8995 | 24.1164 | 23.6377 | 9.7731 | 0.47872 | 13.4169 | 0.2717 | 0.17597
62.9095 | 24.1261 | 23.6276 | 9.7683 | 0.49852 | 13.4114 | 0.27192 | 0.1759
62.9195 | 24.0866 | 23.6174 | 9.7635 | 0.46924 | 13.4059 | 0.27214 | 0.17583
62.9295 | 24.0937 | 23.607 | 9.7587 | 0.48665 | 13.4002 | 0.27236 | 0.17576
62.9395 | 24.0894 | 23.5966 | 9.7539 | 0.49278 | 13.3944 | 0.27258 | 0.17569
62.9495 | 24.0385 | 23.5861 | 9.7491 | 0.45241 | 13.3885 | 0.27281 | 0.17562
62.9595 | 24.0626 | 23.5755 | 9.7444 | 0.48714 | 13.3825 | 0.27303 | 0.17554
62.9695 | 24.0239 | 23.5647 | 9.7396 | 0.45918 | 13.3764 | 0.27325 | 0.17547
62.9795 | 23.9983 | 23.5539 | 9.7348 | 0.44442 | 13.3702 | 0.27347 | 0.17539
62.9895 | 24.0016 | 23.5429 | 9.73 | 0.45867 | 13.3639 | 0.2737 | 0.17531
62.9995 | 23.9904 | 23.5319 | 9.7252 | 0.45852 | 13.3575 | 0.27392 | 0.17523
63.0095 | 23.982 | 23.5207 | 9.7204 | 0.46126 | 13.351 | 0.27414 | 0.17515
63.0195 | 23.935 | 23.5095 | 9.7156 | 0.42551 | 13.3444 | 0.27437 | 0.17508
63.0295 | 23.9566 | 23.4981 | 9.7108 | 0.45847 | 13.3377 | 0.27459 | 0.17499
63.0395 | 23.9 | 23.4867 | 9.7061 | 0.41332 | 13.3309 | 0.27482 | 0.17491
63.0495 | 23.9097 | 23.4751 | 9.7013 | 0.43458 | 13.324 | 0.27504 | 0.17483
63.0595 | 23.8762 | 23.4635 | 9.6965 | 0.41274 | 13.317 | 0.27527 | 0.17475
63.0695 | 23.867 | 23.4517 | 9.6917 | 0.41528 | 13.3098 | 0.27549 | 0.17466
63.0795 | 23.8619 | 23.4399 | 9.6869 | 0.42203 | 13.3026 | 0.27571 | 0.17458
63.0895 | 23.8158 | 23.4279 | 9.6822 | 0.38788 | 13.2953 | 0.27594 | 0.17449
63.0995 | 23.8219 | 23.4159 | 9.6774 | 0.40602 | 13.2879 | 0.27616 | 0.17441
63.1095 | 23.7776 | 23.4037 | 9.6726 | 0.37386 | 13.2804 | 0.27639 | 0.17432
63.1195 | 23.7701 | 23.3915 | 9.6678 | 0.37859 | 13.2728 | 0.27661 | 0.17423
63.1295 | 23.7468 | 23.3792 | 9.6631 | 0.36762 | 13.2651 | 0.27684 | 0.17414
63.1395 | 23.7274 | 23.3668 | 9.6583 | 0.36065 | 13.2573 | 0.27707 | 0.17406
63.1495 | 23.7099 | 23.3542 | 9.6535 | 0.35566 | 13.2495 | 0.27729 | 0.17396
63.1595 | 23.6981 | 23.3416 | 9.6488 | 0.35647 | 13.2415 | 0.27752 | 0.17387
63.1695 | 23.6823 | 23.3289 | 9.644 | 0.35338 | 13.2334 | 0.27774 | 0.17378
63.1795 | 23.634 | 23.3161 | 9.6392 | 0.31786 | 13.2253 | 0.27797 | 0.17369
63.1895 | 23.654 | 23.3033 | 9.6345 | 0.35075 | 13.217 | 0.27819 | 0.1736
63.1995 | 23.6026 | 23.2903 | 9.6297 | 0.31232 | 13.2087 | 0.27842 | 0.1735
63.2095 | 23.5816 | 23.2772 | 9.6249 | 0.30439 | 13.2002 | 0.27865 | 0.17341
63.2195 | 23.5767 | 23.2641 | 9.6202 | 0.31264 | 13.1917 | 0.27887 | 0.17331
63.2295 | 23.5665 | 23.2508 | 9.6154 | 0.31567 | 13.1831 | 0.2791 | 0.17322
63.2395 | 23.5249 | 23.2375 | 9.6106 | 0.2874 | 13.1744 | 0.27932 | 0.17312
63.2495 | 23.5169 | 23.2241 | 9.6059 | 0.29281 | 13.1656 | 0.27955 | 0.17302
63.2595 | 23.4909 | 23.2106 | 9.6011 | 0.28031 | 13.1568 | 0.27977 | 0.17292
63.2695 | 23.465 | 23.197 | 9.5964 | 0.268 | 13.1478 | 0.28 | 0.17282
63.2795 | 23.4717 | 23.1833 | 9.5916 | 0.28837 | 13.1388 | 0.28023 | 0.17272
63.2895 | 23.412 | 23.1696 | 9.5869 | 0.24241 | 13.1296 | 0.28045 | 0.17262
63.2995 | 23.426 | 23.1558 | 9.5821 | 0.27025 | 13.1204 | 0.28068 | 0.17252
63.3095 | 23.3854 | 23.1418 | 9.5774 | 0.24357 | 13.1111 | 0.2809 | 0.17242
63.3195 | 23.3819 | 23.1278 | 9.5726 | 0.25407 | 13.1018 | 0.28113 | 0.17232
63.3295 | 23.352 | 23.1137 | 9.5679 | 0.23825 | 13.0923 | 0.28135 | 0.17221
63.3395 | 23.3331 | 23.0996 | 9.5631 | 0.2335 | 13.0828 | 0.28158 | 0.17211
63.3495 | 23.3153 | 23.0854 | 9.5584 | 0.22994 | 13.0732 | 0.2818 | 0.172
63.3595 | 23.3152 | 23.071 | 9.5536 | 0.24416 | 13.0635 | 0.28203 | 0.1719
63.3695 | 23.2571 | 23.0566 | 9.5489 | 0.20046 | 13.0537 | 0.28225 | 0.17179
63.3795 | 23.2623 | 23.0422 | 9.5442 | 0.22013 | 13.0438 | 0.28248 | 0.17169
63.3895 | 23.2384 | 23.0276 | 9.5394 | 0.21078 | 13.0339 | 0.2827 | 0.17158
63.3995 | 23.2156 | 23.013 | 9.5347 | 0.2026 | 13.0239 | 0.28293 | 0.17147
63.4094 | 23.1851 | 22.9983 | 9.5299 | 0.1868 | 13.0138 | 0.28315 | 0.17136
63.4194 | 23.174 | 22.9835 | 9.5252 | 0.19047 | 13.0037 | 0.28338 | 0.17125
63.4295 | 23.1513 | 22.9687 | 9.5205 | 0.18262 | 12.9935 | 0.2836 | 0.17114
63.4395 | 23.1283 | 22.9538 | 9.5157 | 0.17455 | 12.9832 | 0.28382 | 0.17103
63.4494 | 23.118 | 22.9388 | 9.511 | 0.17923 | 12.9728 | 0.28405 | 0.17092
63.4594 | 23.09 | 22.9237 | 9.5063 | 0.16629 | 12.9624 | 0.28427 | 0.17081
63.4694 | 23.0636 | 22.9086 | 9.5016 | 0.15503 | 12.9518 | 0.28449 | 0.1707
63.4794 | 23.0623 | 22.8934 | 9.4968 | 0.16893 | 12.9412 | 0.28472 | 0.17058
63.4894 | 23.0337 | 22.8781 | 9.4921 | 0.15561 | 12.9306 | 0.28494 | 0.17047
63.4994 | 22.9957 | 22.8628 | 9.4874 | 0.13295 | 12.9199 | 0.28516 | 0.17036
63.5094 | 22.9937 | 22.8474 | 9.4827 | 0.14634 | 12.9091 | 0.28538 | 0.17024
63.5194 | 22.9736 | 22.8319 | 9.4779 | 0.14172 | 12.8982 | 0.2856 | 0.17013
63.5294 | 22.9436 | 22.8163 | 9.4732 | 0.12726 | 12.8873 | 0.28582 | 0.17001
63.5394 | 22.9207 | 22.8007 | 9.4685 | 0.11997 | 12.8763 | 0.28605 | 0.16989
63.5494 | 22.8888 | 22.7851 | 9.4638 | 0.10374 | 12.8652 | 0.28627 | 0.16978
63.5594 | 22.884 | 22.7693 | 9.4591 | 0.11466 | 12.8541 | 0.28649 | 0.16966
63.5694 | 22.8469 | 22.7535 | 9.4544 | 0.093356 | 12.8429 | 0.28671 | 0.16954
63.5794 | 22.8478 | 22.7377 | 9.4496 | 0.11012 | 12.8317 | 0.28693 | 0.16942
63.5894 | 22.8098 | 22.7218 | 9.4449 | 0.088036 | 12.8204 | 0.28715 | 0.1693
63.5994 | 22.7957 | 22.7058 | 9.4402 | 0.089915 | 12.809 | 0.28737 | 0.16918
63.6094 | 22.7702 | 22.6897 | 9.4355 | 0.080456 | 12.7976 | 0.28758 | 0.16906
63.6194 | 22.7469 | 22.6737 | 9.4308 | 0.073241 | 12.7861 | 0.2878 | 0.16894
63.6294 | 22.739 | 22.6575 | 9.4261 | 0.081499 | 12.7745 | 0.28802 | 0.16882
63.6394 | 22.7005 | 22.6413 | 9.4214 | 0.059215 | 12.7629 | 0.28824 | 0.1687
63.6494 | 22.6881 | 22.625 | 9.4167 | 0.063086 | 12.7513 | 0.28845 | 0.16858
63.6594 | 22.6656 | 22.6087 | 9.412 | 0.056914 | 12.7396 | 0.28867 | 0.16845
63.6694 | 22.6232 | 22.5923 | 9.4073 | 0.030883 | 12.7278 | 0.28889 | 0.16833
63.6794 | 22.6348 | 22.5759 | 9.4026 | 0.05892 | 12.716 | 0.2891 | 0.16821
63.6894 | 22.5793 | 22.5594 | 9.3979 | 0.019912 | 12.7041 | 0.28932 | 0.16808
63.6994 | 22.5772 | 22.5428 | 9.3932 | 0.034356 | 12.6921 | 0.28953 | 0.16796
63.7094 | 22.5387 | 22.5262 | 9.3885 | 0.012452 | 12.6801 | 0.28975 | 0.16783
63.7194 | 22.5245 | 22.5096 | 9.3839 | 0.014899 | 12.6681 | 0.28996 | 0.16771
63.7294 | 22.5 | 22.4929 | 9.3792 | 0.0070808 | 12.656 | 0.29017 | 0.16758
63.7394 | 22.4678 | 22.4762 | 9.3745 | -0.008372 | 12.6439 | 0.29039 | 0.16745
63.7494 | 22.4665 | 22.4594 | 9.3698 | 0.0071259 | 12.6317 | 0.2906 | 0.16733
63.7594 | 22.4303 | 22.4425 | 9.3651 | -0.012229 | 12.6194 | 0.29081 | 0.1672
63.7694 | 22.4013 | 22.4256 | 9.3604 | -0.024337 | 12.6071 | 0.29102 | 0.16707
63.7794 | 22.3972 | 22.4087 | 9.3558 | -0.011514 | 12.5948 | 0.29123 | 0.16694
63.7894 | 22.3461 | 22.3917 | 9.3511 | -0.045628 | 12.5824 | 0.29144 | 0.16682
63.7994 | 22.3458 | 22.3747 | 9.3464 | -0.028898 | 12.57 | 0.29165 | 0.16669
63.8094 | 22.2995 | 22.3576 | 9.3417 | -0.058123 | 12.5575 | 0.29186 | 0.16656
63.8194 | 22.2978 | 22.3405 | 9.3371 | -0.042703 | 12.545 | 0.29207 | 0.16643
63.8294 | 22.2486 | 22.3233 | 9.3324 | -0.074742 | 12.5324 | 0.29227 | 0.1663
63.8394 | 22.2311 | 22.3062 | 9.3277 | -0.07506 | 12.5198 | 0.29248 | 0.16617
63.8494 | 22.21 | 22.2889 | 9.3231 | -0.078914 | 12.5071 | 0.29269 | 0.16604
63.8594 | 22.1845 | 22.2716 | 9.3184 | -0.087128 | 12.4944 | 0.29289 | 0.16591
63.8694 | 22.1474 | 22.2543 | 9.3137 | -0.1069 | 12.4817 | 0.2931 | 0.16577
63.8794 | 22.1355 | 22.2369 | 9.3091 | -0.10144 | 12.4689 | 0.2933 | 0.16564
63.8894 | 22.1072 | 22.2195 | 9.3044 | -0.11235 | 12.4561 | 0.2935 | 0.16551
63.8994 | 22.0748 | 22.2021 | 9.2997 | -0.12731 | 12.4433 | 0.29371 | 0.16538
63.9094 | 22.0499 | 22.1846 | 9.2951 | -0.13473 | 12.4304 | 0.29391 | 0.16524
63.9194 | 22.0191 | 22.1671 | 9.2904 | -0.14801 | 12.4175 | 0.29411 | 0.16511
63.9294 | 21.9987 | 22.1496 | 9.2858 | -0.15086 | 12.4045 | 0.29431 | 0.16498
63.9394 | 21.9604 | 22.132 | 9.2811 | -0.17158 | 12.3915 | 0.29451 | 0.16484
63.9494 | 21.9414 | 22.1144 | 9.2765 | -0.17297 | 12.3785 | 0.29471 | 0.16471
63.9594 | 21.9117 | 22.0967 | 9.2718 | -0.18502 | 12.3654 | 0.29491 | 0.16458
63.9693 | 21.8727 | 22.079 | 9.2672 | -0.20634 | 12.3523 | 0.2951 | 0.16444
63.9793 | 21.8578 | 22.0613 | 9.2625 | -0.20352 | 12.3392 | 0.2953 | 0.16431
63.9894 | 21.8149 | 22.0436 | 9.2579 | -0.22867 | 12.326 | 0.29549 | 0.16417
63.9993 | 21.8002 | 22.0258 | 9.2533 | -0.22561 | 12.3128 | 0.29569 | 0.16403
64.0093 | 21.7634 | 22.008 | 9.2486 | -0.2446 | 12.2996 | 0.29588 | 0.1639
64.0193 | 21.7526 | 21.9902 | 9.244 | -0.23756 | 12.2863 | 0.29608 | 0.16376
64.0293 | 21.7058 | 21.9723 | 9.2394 | -0.26649 | 12.273 | 0.29627 | 0.16363
64.0393 | 21.6946 | 21.9544 | 9.2347 | -0.2598 | 12.2597 | 0.29646 | 0.16349
64.0493 | 21.6659 | 21.9365 | 9.2301 | -0.27058 | 12.2464 | 0.29665 | 0.16335
64.0593 | 21.6412 | 21.9185 | 9.2255 | -0.27735 | 12.233 | 0.29684 | 0.16322
64.0693 | 21.6037 | 21.9006 | 9.2208 | -0.29688 | 12.2196 | 0.29703 | 0.16308
64.0793 | 21.5915 | 21.8826 | 9.2162 | -0.29108 | 12.2062 | 0.29721 | 0.16294
64.0893 | 21.5633 | 21.8646 | 9.2116 | -0.30126 | 12.1928 | 0.2974 | 0.1628
64.0993 | 21.5374 | 21.8465 | 9.207 | -0.30911 | 12.1793 | 0.29759 | 0.16267
64.1093 | 21.5034 | 21.8285 | 9.2024 | -0.32506 | 12.1658 | 0.29777 | 0.16253
64.1193 | 21.4961 | 21.8104 | 9.1977 | -0.31427 | 12.1523 | 0.29795 | 0.16239
64.1293 | 21.4601 | 21.7923 | 9.1931 | -0.33216 | 12.1387 | 0.29814 | 0.16225
64.1393 | 21.4394 | 21.7741 | 9.1885 | -0.33473 | 12.1252 | 0.29832 | 0.16211
64.1493 | 21.4211 | 21.756 | 9.1839 | -0.33487 | 12.1116 | 0.2985 | 0.16197
64.1593 | 21.3986 | 21.7378 | 9.1793 | -0.3392 | 12.098 | 0.29868 | 0.16183
64.1693 | 21.3728 | 21.7196 | 9.1747 | -0.34683 | 12.0844 | 0.29886 | 0.1617
64.1793 | 21.3532 | 21.7014 | 9.1701 | -0.34822 | 12.0707 | 0.29903 | 0.16156
64.1893 | 21.3416 | 21.6832 | 9.1655 | -0.34159 | 12.0571 | 0.29921 | 0.16142
64.1993 | 21.3116 | 21.665 | 9.1609 | -0.35335 | 12.0434 | 0.29938 | 0.16128
64.2093 | 21.2799 | 21.6467 | 9.1563 | -0.36679 | 12.0297 | 0.29956 | 0.16114
64.2193 | 21.2696 | 21.6284 | 9.1517 | -0.35884 | 12.016 | 0.29973 | 0.161
64.2293 | 21.2545 | 21.6101 | 9.1471 | -0.35565 | 12.0023 | 0.2999 | 0.16086
64.2393 | 21.21 | 21.5918 | 9.1425 | -0.38184 | 11.9885 | 0.30007 | 0.16072
64.2493 | 21.2125 | 21.5735 | 9.1379 | -0.36103 | 11.9748 | 0.30024 | 0.16058
64.2593 | 21.1767 | 21.5552 | 9.1333 | -0.3785 | 11.961 | 0.30041 | 0.16044
64.2693 | 21.1551 | 21.5369 | 9.1287 | -0.38176 | 11.9472 | 0.30058 | 0.1603
64.2793 | 21.1301 | 21.5185 | 9.1242 | -0.38842 | 11.9335 | 0.30074 | 0.16016
64.2893 | 21.113 | 21.5002 | 9.1196 | -0.38716 | 11.9197 | 0.30091 | 0.16001
64.2993 | 21.0982 | 21.4818 | 9.115 | -0.38358 | 11.9058 | 0.30107 | 0.15987
64.3093 | 21.0698 | 21.4634 | 9.1104 | -0.3936 | 11.892 | 0.30124 | 0.15973
64.3193 | 21.0524 | 21.445 | 9.1058 | -0.39261 | 11.8782 | 0.3014 | 0.15959
64.3293 | 21.0202 | 21.4266 | 9.1013 | -0.40642 | 11.8643 | 0.30156 | 0.15945
64.3393 | 21.0079 | 21.4082 | 9.0967 | -0.40031 | 11.8505 | 0.30171 | 0.15931
64.3493 | 20.9821 | 21.3898 | 9.0921 | -0.4077 | 11.8366 | 0.30187 | 0.15917
64.3593 | 20.9542 | 21.3714 | 9.0876 | -0.41717 | 11.8227 | 0.30203 | 0.15903
64.3693 | 20.9301 | 21.3529 | 9.083 | -0.42284 | 11.8089 | 0.30218 | 0.15889
64.3793 | 20.9215 | 21.3345 | 9.0784 | -0.41301 | 11.795 | 0.30234 | 0.15875
64.3893 | 20.8798 | 21.3161 | 9.0739 | -0.43628 | 11.7811 | 0.30249 | 0.1586
64.3993 | 20.8605 | 21.2976 | 9.0693 | -0.43714 | 11.7672 | 0.30264 | 0.15846
64.4093 | 20.8268 | 21.2792 | 9.0648 | -0.45239 | 11.7533 | 0.30279 | 0.15832
64.4193 | 20.8219 | 21.2607 | 9.0602 | -0.43884 | 11.7394 | 0.30294 | 0.15818
64.4293 | 20.7779 | 21.2423 | 9.0557 | -0.46439 | 11.7255 | 0.30308 | 0.15804
64.4393 | 20.7609 | 21.2239 | 9.0511 | -0.46295 | 11.7116 | 0.30323 | 0.1579
64.4493 | 20.7289 | 21.2054 | 9.0466 | -0.4765 | 11.6977 | 0.30337 | 0.15776
64.4593 | 20.7222 | 21.1869 | 9.042 | -0.46474 | 11.6838 | 0.30352 | 0.15761
64.4693 | 20.6755 | 21.1685 | 9.0375 | -0.49298 | 11.6699 | 0.30366 | 0.15747
64.4793 | 20.6588 | 21.15 | 9.0329 | -0.49123 | 11.656 | 0.3038 | 0.15733
64.4893 | 20.6234 | 21.1316 | 9.0284 | -0.50817 | 11.642 | 0.30393 | 0.15719
64.4993 | 20.613 | 21.1131 | 9.0239 | -0.50013 | 11.6281 | 0.30407 | 0.15705
64.5092 | 20.5625 | 21.0947 | 9.0193 | -0.53218 | 11.6142 | 0.30421 | 0.15691
64.5192 | 20.5503 | 21.0762 | 9.0148 | -0.52593 | 11.6003 | 0.30434 | 0.15677
64.5293 | 20.5194 | 21.0578 | 9.0103 | -0.53838 | 11.5864 | 0.30447 | 0.15663
64.5392 | 20.4846 | 21.0393 | 9.0057 | -0.55474 | 11.5725 | 0.3046 | 0.15648
64.5492 | 20.4744 | 21.0209 | 9.0012 | -0.54652 | 11.5586 | 0.30473 | 0.15634
64.5592 | 20.4354 | 21.0025 | 8.9967 | -0.56709 | 11.5447 | 0.30486 | 0.1562
64.5692 | 20.4249 | 20.9841 | 8.9922 | -0.55916 | 11.5308 | 0.30499 | 0.15606
64.5792 | 20.3749 | 20.9656 | 8.9877 | -0.59073 | 11.5169 | 0.30511 | 0.15592
64.5892 | 20.3672 | 20.9472 | 8.9831 | -0.58002 | 11.5031 | 0.30523 | 0.15578
64.5992 | 20.3361 | 20.9288 | 8.9786 | -0.59271 | 11.4892 | 0.30536 | 0.15564
64.6092 | 20.3085 | 20.9104 | 8.9741 | -0.60192 | 11.4753 | 0.30548 | 0.1555
64.6192 | 20.2875 | 20.892 | 8.9696 | -0.60453 | 11.4615 | 0.30559 | 0.15536
64.6292 | 20.2563 | 20.8736 | 8.9651 | -0.61734 | 11.4476 | 0.30571 | 0.15522
64.6392 | 20.242 | 20.8553 | 8.9606 | -0.61326 | 11.4338 | 0.30583 | 0.15508
64.6492 | 20.2054 | 20.8369 | 8.9561 | -0.63149 | 11.4199 | 0.30594 | 0.15493
64.6592 | 20.1875 | 20.8185 | 8.9516 | -0.63105 | 11.4061 | 0.30605 | 0.15479
64.6692 | 20.164 | 20.8002 | 8.9471 | -0.6362 | 11.3923 | 0.30616 | 0.15465
64.6792 | 20.1419 | 20.7819 | 8.9426 | -0.63996 | 11.3785 | 0.30627 | 0.15451
64.6892 | 20.1042 | 20.7635 | 8.9381 | -0.65934 | 11.3647 | 0.30638 | 0.15437
64.6992 | 20.0952 | 20.7452 | 8.9336 | -0.65002 | 11.3509 | 0.30648 | 0.15423
64.7092 | 20.0643 | 20.7269 | 8.9292 | -0.66264 | 11.3371 | 0.30659 | 0.15409
64.7192 | 20.0331 | 20.7086 | 8.9247 | -0.67555 | 11.3233 | 0.30669 | 0.15396
64.7292 | 20.0274 | 20.6904 | 8.9202 | -0.66297 | 11.3096 | 0.30679 | 0.15382
64.7392 | 20.0018 | 20.6721 | 8.9157 | -0.6703 | 11.2958 | 0.30689 | 0.15368
64.7492 | 19.9727 | 20.6539 | 8.9112 | -0.68115 | 11.2821 | 0.30699 | 0.15354
64.7592 | 19.9491 | 20.6356 | 8.9068 | -0.68652 | 11.2684 | 0.30708 | 0.1534
64.7692 | 19.9302 | 20.6174 | 8.9023 | -0.68722 | 11.2547 | 0.30718 | 0.15326
64.7792 | 19.9044 | 20.5992 | 8.8978 | -0.69481 | 11.241 | 0.30727 | 0.15312
64.7892 | 19.8736 | 20.581 | 8.8933 | -0.70743 | 11.2273 | 0.30736 | 0.15298
64.7992 | 19.8594 | 20.5629 | 8.8889 | -0.70345 | 11.2137 | 0.30745 | 0.15284
64.8092 | 19.84 | 20.5447 | 8.8844 | -0.7047 | 11.2 | 0.30753 | 0.1527
64.8192 | 19.8072 | 20.5266 | 8.88 | -0.71937 | 11.1864 | 0.30762 | 0.15257
64.8292 | 19.7852 | 20.5085 | 8.8755 | -0.72325 | 11.1728 | 0.3077 | 0.15243
64.8392 | 19.7714 | 20.4903 | 8.871 | -0.71895 | 11.1592 | 0.30778 | 0.15229
64.8492 | 19.734 | 20.4723 | 8.8666 | -0.73826 | 11.1457 | 0.30786 | 0.15215
64.8592 | 19.7138 | 20.4542 | 8.8621 | -0.7404 | 11.1321 | 0.30794 | 0.15202
64.8692 | 19.7029 | 20.4362 | 8.8577 | -0.73325 | 11.1186 | 0.30801 | 0.15188
64.8792 | 19.6699 | 20.4181 | 8.8533 | -0.74825 | 11.1051 | 0.30809 | 0.15174
64.8892 | 19.6437 | 20.4001 | 8.8488 | -0.75644 | 11.0916 | 0.30816 | 0.1516
64.8992 | 19.6308 | 20.3821 | 8.8444 | -0.75135 | 11.0781 | 0.30823 | 0.15147
64.9092 | 19.6057 | 20.3642 | 8.8399 | -0.75848 | 11.0646 | 0.3083 | 0.15133
64.9192 | 19.5741 | 20.3462 | 8.8355 | -0.77213 | 11.0512 | 0.30836 | 0.1512
64.9292 | 19.555 | 20.3283 | 8.8311 | -0.77333 | 11.0378 | 0.30843 | 0.15106
64.9392 | 19.533 | 20.3104 | 8.8266 | -0.77743 | 11.0244 | 0.30849 | 0.15092
64.9492 | 19.5063 | 20.2926 | 8.8222 | -0.78625 | 11.011 | 0.30855 | 0.15079
64.9592 | 19.4729 | 20.2747 | 8.8178 | -0.80179 | 10.9976 | 0.30861 | 0.15065
64.9692 | 19.4601 | 20.2569 | 8.8134 | -0.79676 | 10.9843 | 0.30867 | 0.15052
64.9792 | 19.4331 | 20.239 | 8.8089 | -0.80595 | 10.971 | 0.30872 | 0.15038
64.9892 | 19.3987 | 20.2213 | 8.8045 | -0.82258 | 10.9577 | 0.30877 | 0.15025
64.9992 | 19.3855 | 20.2035 | 8.8001 | -0.81802 | 10.9445 | 0.30883 | 0.15011
65.0092 | 19.359 | 20.1858 | 8.7957 | -0.82678 | 10.9312 | 0.30888 | 0.14998
65.0192 | 19.3314 | 20.1681 | 8.7913 | -0.83667 | 10.918 | 0.30892 | 0.14985
65.0292 | 19.307 | 20.1504 | 8.7869 | -0.84338 | 10.9048 | 0.30897 | 0.14971
65.0392 | 19.2866 | 20.1327 | 8.7825 | -0.84614 | 10.8917 | 0.30901 | 0.14958
65.0491 | 19.2523 | 20.1151 | 8.7781 | -0.8628 | 10.8785 | 0.30905 | 0.14945
65.0592 | 19.2242 | 20.0975 | 8.7737 | -0.87329 | 10.8654 | 0.30909 | 0.14931
65.0691 | 19.2059 | 20.0799 | 8.7693 | -0.87401 | 10.8523 | 0.30913 | 0.14918
65.0791 | 19.1868 | 20.0624 | 8.7649 | -0.87555 | 10.8392 | 0.30916 | 0.14905
65.0892 | 19.1452 | 20.0448 | 8.7605 | -0.89962 | 10.8262 | 0.3092 | 0.14892
65.0991 | 19.122 | 20.0273 | 8.7561 | -0.90534 | 10.8132 | 0.30923 | 0.14878
65.1091 | 19.0987 | 20.0099 | 8.7517 | -0.91116 | 10.8002 | 0.30926 | 0.14865
65.1191 | 19.0759 | 19.9924 | 8.7474 | -0.91652 | 10.7872 | 0.30929 | 0.14852
65.1291 | 19.0483 | 19.975 | 8.743 | -0.9267 | 10.7743 | 0.30931 | 0.14839
65.1391 | 19.0239 | 19.9576 | 8.7386 | -0.93372 | 10.7614 | 0.30934 | 0.14826
65.1491 | 19.004 | 19.9403 | 8.7342 | -0.93627 | 10.7485 | 0.30936 | 0.14813
65.1591 | 18.9785 | 19.9229 | 8.7299 | -0.94444 | 10.7357 | 0.30938 | 0.148
65.1691 | 18.9447 | 19.9056 | 8.7255 | -0.96095 | 10.7229 | 0.30939 | 0.14787
65.1791 | 18.9354 | 19.8884 | 8.7211 | -0.95298 | 10.7101 | 0.30941 | 0.14774
65.1891 | 18.9169 | 19.8711 | 8.7168 | -0.95424 | 10.6973 | 0.30942 | 0.14761
65.1991 | 18.8814 | 19.8539 | 8.7124 | -0.97253 | 10.6846 | 0.30943 | 0.14748
65.2091 | 18.8579 | 19.8368 | 8.7081 | -0.97887 | 10.6719 | 0.30944 | 0.14735
65.2191 | 18.8431 | 19.8196 | 8.7037 | -0.97652 | 10.6592 | 0.30945 | 0.14722
65.2291 | 18.8286 | 19.8025 | 8.6994 | -0.97391 | 10.6466 | 0.30945 | 0.14709
65.2391 | 18.7903 | 19.7854 | 8.695 | -0.99513 | 10.634 | 0.30946 | 0.14697
65.2491 | 18.7776 | 19.7684 | 8.6907 | -0.99078 | 10.6214 | 0.30946 | 0.14684
65.2591 | 18.7624 | 19.7514 | 8.6863 | -0.98898 | 10.6089 | 0.30946 | 0.14671
65.2691 | 18.7317 | 19.7344 | 8.682 | -1.0027 | 10.5964 | 0.30945 | 0.14659
65.2791 | 18.713 | 19.7174 | 8.6776 | -1.0044 | 10.5839 | 0.30945 | 0.14646
65.2891 | 18.7077 | 19.7005 | 8.6733 | -0.99282 | 10.5714 | 0.30944 | 0.14633
65.2991 | 18.6831 | 19.6836 | 8.669 | -1.0005 | 10.559 | 0.30943 | 0.14621
65.3091 | 18.6594 | 19.6668 | 8.6646 | -1.0074 | 10.5466 | 0.30942 | 0.14608
65.3191 | 18.6381 | 19.65 | 8.6603 | -1.0119 | 10.5343 | 0.3094 | 0.14596
65.3291 | 18.6282 | 19.6332 | 8.656 | -1.005 | 10.522 | 0.30939 | 0.14583
65.3391 | 18.6031 | 19.6165 | 8.6517 | -1.0134 | 10.5097 | 0.30937 | 0.14571
65.3491 | 18.5848 | 19.5997 | 8.6474 | -1.0149 | 10.4974 | 0.30935 | 0.14558
65.3591 | 18.5713 | 19.5831 | 8.643 | -1.0118 | 10.4852 | 0.30933 | 0.14546
65.3691 | 18.553 | 19.5664 | 8.6387 | -1.0134 | 10.4731 | 0.3093 | 0.14533
65.3791 | 18.5265 | 19.5498 | 8.6344 | -1.0233 | 10.4609 | 0.30928 | 0.14521
65.3891 | 18.5057 | 19.5332 | 8.6301 | -1.0275 | 10.4488 | 0.30925 | 0.14509
65.3991 | 18.4838 | 19.5167 | 8.6258 | -1.0329 | 10.4367 | 0.30922 | 0.14497
65.4091 | 18.4707 | 19.5002 | 8.6215 | -1.0295 | 10.4247 | 0.30919 | 0.14484
65.4191 | 18.4507 | 19.4837 | 8.6172 | -1.033 | 10.4127 | 0.30915 | 0.14472
65.4291 | 18.4386 | 19.4673 | 8.6129 | -1.0287 | 10.4007 | 0.30911 | 0.1446
65.4391 | 18.4187 | 19.4509 | 8.6086 | -1.0322 | 10.3888 | 0.30907 | 0.14448
65.4491 | 18.3887 | 19.4346 | 8.6043 | -1.0459 | 10.3769 | 0.30903 | 0.14436
65.4591 | 18.3794 | 19.4183 | 8.6001 | -1.0389 | 10.365 | 0.30899 | 0.14424
65.4691 | 18.3501 | 19.402 | 8.5958 | -1.0519 | 10.3532 | 0.30894 | 0.14412
65.4791 | 18.3372 | 19.3858 | 8.5915 | -1.0486 | 10.3414 | 0.3089 | 0.144
65.4891 | 18.3226 | 19.3696 | 8.5872 | -1.047 | 10.3296 | 0.30885 | 0.14388
65.4991 | 18.3008 | 19.3534 | 8.5829 | -1.0526 | 10.3179 | 0.30879 | 0.14376
65.5091 | 18.2777 | 19.3373 | 8.5787 | -1.0596 | 10.3062 | 0.30874 | 0.14364
65.5191 | 18.2515 | 19.3212 | 8.5744 | -1.0697 | 10.2946 | 0.30868 | 0.14352
65.5291 | 18.2365 | 19.3051 | 8.5701 | -1.0686 | 10.283 | 0.30862 | 0.1434
65.5391 | 18.2189 | 19.2891 | 8.5659 | -1.0702 | 10.2714 | 0.30856 | 0.14329
65.5491 | 18.2035 | 19.2732 | 8.5616 | -1.0697 | 10.2599 | 0.3085 | 0.14317
65.5591 | 18.1769 | 19.2572 | 8.5574 | -1.0803 | 10.2484 | 0.30844 | 0.14305
65.5691 | 18.169 | 19.2413 | 8.5531 | -1.0723 | 10.2369 | 0.30837 | 0.14294
65.5791 | 18.1434 | 19.2255 | 8.5489 | -1.0821 | 10.2255 | 0.3083 | 0.14282
65.5891 | 18.1252 | 19.2097 | 8.5446 | -1.0845 | 10.2141 | 0.30823 | 0.1427
65.5991 | 18.1027 | 19.1939 | 8.5404 | -1.0912 | 10.2028 | 0.30816 | 0.14259
65.609 | 18.0919 | 19.1782 | 8.5361 | -1.0863 | 10.1915 | 0.30808 | 0.14247
65.6191 | 18.0685 | 19.1625 | 8.5319 | -1.094 | 10.1802 | 0.308 | 0.14236
65.6291 | 18.0526 | 19.1468 | 8.5277 | -1.0942 | 10.169 | 0.30792 | 0.14224
65.639 | 18.0288 | 19.1312 | 8.5234 | -1.1024 | 10.1578 | 0.30784 | 0.14213
65.649 | 18.022 | 19.1157 | 8.5192 | -1.0937 | 10.1467 | 0.30776 | 0.14202
65.659 | 17.9876 | 19.1001 | 8.515 | -1.1125 | 10.1356 | 0.30767 | 0.1419
65.669 | 17.9712 | 19.0847 | 8.5108 | -1.1135 | 10.1245 | 0.30758 | 0.14179
65.679 | 17.9566 | 19.0692 | 8.5065 | -1.1126 | 10.1135 | 0.30749 | 0.14168
65.689 | 17.9469 | 19.0538 | 8.5023 | -1.1069 | 10.1025 | 0.3074 | 0.14157
65.699 | 17.9206 | 19.0384 | 8.4981 | -1.1178 | 10.0916 | 0.3073 | 0.14145
65.709 | 17.9075 | 19.0231 | 8.4939 | -1.1156 | 10.0807 | 0.30721 | 0.14134
65.719 | 17.8883 | 19.0078 | 8.4897 | -1.1195 | 10.0698 | 0.30711 | 0.14123
65.729 | 17.8674 | 18.9926 | 8.4855 | -1.1252 | 10.059 | 0.30701 | 0.14112
65.739 | 17.8461 | 18.9774 | 8.4813 | -1.1313 | 10.0482 | 0.3069 | 0.14101
65.749 | 17.8403 | 18.9623 | 8.4771 | -1.122 | 10.0375 | 0.3068 | 0.1409
65.759 | 17.81 | 18.9472 | 8.4729 | -1.1372 | 10.0268 | 0.30669 | 0.14079
65.769 | 17.7913 | 18.9321 | 8.4687 | -1.1408 | 10.0161 | 0.30658 | 0.14068
65.779 | 17.7779 | 18.9171 | 8.4645 | -1.1392 | 10.0055 | 0.30647 | 0.14058
65.789 | 17.7653 | 18.9021 | 8.4603 | -1.1368 | 9.9949 | 0.30636 | 0.14047
65.799 | 17.7299 | 18.8871 | 8.4562 | -1.1572 | 9.9844 | 0.30624 | 0.14036
65.809 | 17.7133 | 18.8723 | 8.452 | -1.159 | 9.9739 | 0.30612 | 0.14025
65.819 | 17.699 | 18.8574 | 8.4478 | -1.1584 | 9.9635 | 0.306 | 0.14015
65.829 | 17.683 | 18.8426 | 8.4436 | -1.1596 | 9.953 | 0.30588 | 0.14004
65.839 | 17.656 | 18.8278 | 8.4395 | -1.1718 | 9.9427 | 0.30576 | 0.13993
65.849 | 17.6409 | 18.8131 | 8.4353 | -1.1722 | 9.9324 | 0.30563 | 0.13983
65.859 | 17.629 | 18.7984 | 8.4311 | -1.1694 | 9.9221 | 0.3055 | 0.13972
65.869 | 17.6029 | 18.7838 | 8.427 | -1.1809 | 9.9119 | 0.30537 | 0.13962
65.879 | 17.5861 | 18.7692 | 8.4228 | -1.1831 | 9.9017 | 0.30524 | 0.13951
65.889 | 17.565 | 18.7547 | 8.4187 | -1.1897 | 9.8915 | 0.3051 | 0.13941
65.899 | 17.5456 | 18.7402 | 8.4145 | -1.1946 | 9.8814 | 0.30497 | 0.13931
65.909 | 17.5244 | 18.7257 | 8.4104 | -1.2013 | 9.8713 | 0.30483 | 0.1392
65.919 | 17.4991 | 18.7113 | 8.4062 | -1.2122 | 9.8613 | 0.30469 | 0.1391
65.929 | 17.4903 | 18.697 | 8.4021 | -1.2067 | 9.8513 | 0.30455 | 0.139
65.939 | 17.4569 | 18.6826 | 8.398 | -1.2257 | 9.8414 | 0.3044 | 0.13889
65.949 | 17.4453 | 18.6684 | 8.3938 | -1.2231 | 9.8315 | 0.30425 | 0.13879
65.959 | 17.4259 | 18.6541 | 8.3897 | -1.2282 | 9.8216 | 0.30411 | 0.13869
65.969 | 17.4005 | 18.64 | 8.3856 | -1.2395 | 9.8118 | 0.30395 | 0.13859
65.979 | 17.3863 | 18.6258 | 8.3815 | -1.2395 | 9.8021 | 0.3038 | 0.13849
65.989 | 17.3618 | 18.6117 | 8.3773 | -1.2499 | 9.7924 | 0.30365 | 0.13839
65.999 | 17.3538 | 18.5977 | 8.3732 | -1.2439 | 9.7827 | 0.30349 | 0.13829
66.009 | 17.3261 | 18.5837 | 8.3691 | -1.2576 | 9.773 | 0.30333 | 0.13819
66.019 | 17.3089 | 18.5697 | 8.365 | -1.2608 | 9.7635 | 0.30317 | 0.13809
66.029 | 17.2915 | 18.5558 | 8.3609 | -1.2643 | 9.7539 | 0.30301 | 0.13799
66.039 | 17.2705 | 18.5419 | 8.3568 | -1.2714 | 9.7444 | 0.30284 | 0.1379
66.049 | 17.2605 | 18.5281 | 8.3527 | -1.2676 | 9.735 | 0.30268 | 0.1378
66.059 | 17.2324 | 18.5143 | 8.3486 | -1.2819 | 9.7255 | 0.30251 | 0.1377
66.069 | 17.225 | 18.5006 | 8.3445 | -1.2756 | 9.7162 | 0.30234 | 0.1376
66.079 | 17.1916 | 18.4869 | 8.3404 | -1.2953 | 9.7069 | 0.30217 | 0.13751
66.089 | 17.184 | 18.4733 | 8.3363 | -1.2893 | 9.6976 | 0.30199 | 0.13741
66.099 | 17.1665 | 18.4597 | 8.3322 | -1.2932 | 9.6884 | 0.30181 | 0.13732
66.109 | 17.143 | 18.4462 | 8.3282 | -1.3032 | 9.6792 | 0.30164 | 0.13722
66.119 | 17.1412 | 18.4327 | 8.3241 | -1.2915 | 9.67 | 0.30146 | 0.13713
66.129 | 17.1206 | 18.4192 | 8.32 | -1.2986 | 9.6609 | 0.30127 | 0.13703
66.1389 | 17.1039 | 18.4058 | 8.3159 | -1.3019 | 9.6519 | 0.30109 | 0.13694
66.1489 | 17.0919 | 18.3925 | 8.3119 | -1.3006 | 9.6429 | 0.3009 | 0.13684
66.159 | 17.0761 | 18.3792 | 8.3078 | -1.3031 | 9.6339 | 0.30072 | 0.13675
66.1689 | 17.0558 | 18.3659 | 8.3037 | -1.3101 | 9.625 | 0.30053 | 0.13666
66.179 | 17.0495 | 18.3527 | 8.2997 | -1.3032 | 9.6161 | 0.30034 | 0.13657
66.189 | 17.0324 | 18.3395 | 8.2956 | -1.3071 | 9.6073 | 0.30014 | 0.13647
66.1989 | 17.0211 | 18.3264 | 8.2916 | -1.3053 | 9.5985 | 0.29995 | 0.13638
66.2089 | 16.9973 | 18.3133 | 8.2875 | -1.316 | 9.5897 | 0.29975 | 0.13629
66.2189 | 16.983 | 18.3003 | 8.2835 | -1.3173 | 9.581 | 0.29955 | 0.1362
66.2289 | 16.9789 | 18.2873 | 8.2795 | -1.3084 | 9.5724 | 0.29935 | 0.13611
66.2389 | 16.9627 | 18.2744 | 8.2754 | -1.3117 | 9.5638 | 0.29915 | 0.13602
66.2489 | 16.9428 | 18.2615 | 8.2714 | -1.3187 | 9.5552 | 0.29894 | 0.13593
66.2589 | 16.9368 | 18.2487 | 8.2674 | -1.3119 | 9.5467 | 0.29874 | 0.13584
66.2689 | 16.9275 | 18.2359 | 8.2633 | -1.3084 | 9.5383 | 0.29853 | 0.13575
66.2789 | 16.9063 | 18.2231 | 8.2593 | -1.3168 | 9.5298 | 0.29832 | 0.13566
66.2889 | 16.8962 | 18.2104 | 8.2553 | -1.3142 | 9.5214 | 0.29811 | 0.13557
66.2989 | 16.8902 | 18.1978 | 8.2513 | -1.3076 | 9.5131 | 0.29789 | 0.13549
66.3089 | 16.8724 | 18.1852 | 8.2473 | -1.3128 | 9.5048 | 0.29768 | 0.1354
66.3189 | 16.8557 | 18.1726 | 8.2433 | -1.3169 | 9.4966 | 0.29746 | 0.13531
66.3289 | 16.8499 | 18.1601 | 8.2393 | -1.3102 | 9.4884 | 0.29724 | 0.13523
66.3389 | 16.8371 | 18.1477 | 8.2353 | -1.3106 | 9.4802 | 0.29702 | 0.13514
66.3489 | 16.8135 | 18.1353 | 8.2313 | -1.3218 | 9.4721 | 0.2968 | 0.13506
66.3589 | 16.8025 | 18.1229 | 8.2273 | -1.3204 | 9.4641 | 0.29658 | 0.13497
66.3689 | 16.7913 | 18.1106 | 8.2233 | -1.3193 | 9.4561 | 0.29635 | 0.13489
66.3789 | 16.7806 | 18.0983 | 8.2193 | -1.3177 | 9.4481 | 0.29613 | 0.1348
66.3889 | 16.7696 | 18.0861 | 8.2153 | -1.3165 | 9.4402 | 0.2959 | 0.13472
66.3989 | 16.7466 | 18.074 | 8.2113 | -1.3274 | 9.4323 | 0.29567 | 0.13463
66.4089 | 16.7442 | 18.0618 | 8.2074 | -1.3176 | 9.4245 | 0.29544 | 0.13455
66.4189 | 16.7324 | 18.0498 | 8.2034 | -1.3174 | 9.4167 | 0.2952 | 0.13447
66.4289 | 16.7164 | 18.0377 | 8.1994 | -1.3213 | 9.409 | 0.29497 | 0.13438
66.4389 | 16.7064 | 18.0258 | 8.1955 | -1.3194 | 9.4013 | 0.29473 | 0.1343
66.4489 | 16.6952 | 18.0138 | 8.1915 | -1.3186 | 9.3936 | 0.29449 | 0.13422
66.4589 | 16.6739 | 18.002 | 8.1875 | -1.3281 | 9.386 | 0.29425 | 0.13414
66.4689 | 16.6624 | 17.9901 | 8.1836 | -1.3277 | 9.3785 | 0.29401 | 0.13406
66.4789 | 16.6558 | 17.9784 | 8.1796 | -1.3226 | 9.371 | 0.29377 | 0.13398
66.4889 | 16.6292 | 17.9666 | 8.1757 | -1.3374 | 9.3635 | 0.29352 | 0.1339
66.4989 | 16.6169 | 17.9549 | 8.1717 | -1.338 | 9.3561 | 0.29327 | 0.13382
66.5089 | 16.6084 | 17.9433 | 8.1678 | -1.3349 | 9.3487 | 0.29303 | 0.13374
66.5189 | 16.5939 | 17.9317 | 8.1639 | -1.3378 | 9.3414 | 0.29278 | 0.13366
66.5289 | 16.5765 | 17.9202 | 8.1599 | -1.3437 | 9.3342 | 0.29253 | 0.13358
66.5389 | 16.5651 | 17.9087 | 8.156 | -1.3436 | 9.3269 | 0.29227 | 0.1335
66.5489 | 16.5538 | 17.8973 | 8.1521 | -1.3435 | 9.3197 | 0.29202 | 0.13342
66.5589 | 16.5358 | 17.8859 | 8.1481 | -1.3501 | 9.3126 | 0.29176 | 0.13335
66.5689 | 16.5228 | 17.8745 | 8.1442 | -1.3517 | 9.3055 | 0.29151 | 0.13327
66.5789 | 16.5052 | 17.8632 | 8.1403 | -1.358 | 9.2985 | 0.29125 | 0.13319
66.5889 | 16.4976 | 17.852 | 8.1364 | -1.3544 | 9.2915 | 0.29099 | 0.13312
66.5989 | 16.4762 | 17.8408 | 8.1325 | -1.3646 | 9.2845 | 0.29073 | 0.13304
66.6089 | 16.4589 | 17.8296 | 8.1286 | -1.3707 | 9.2776 | 0.29046 | 0.13297
66.6189 | 16.4464 | 17.8185 | 8.1247 | -1.3721 | 9.2708 | 0.2902 | 0.13289
66.6289 | 16.4299 | 17.8075 | 8.1208 | -1.3776 | 9.264 | 0.28993 | 0.13282
66.6389 | 16.4111 | 17.7965 | 8.1169 | -1.3854 | 9.2572 | 0.28967 | 0.13274
66.6489 | 16.3956 | 17.7856 | 8.113 | -1.39 | 9.2505 | 0.2894 | 0.13267
66.6589 | 16.3818 | 17.7746 | 8.1091 | -1.3928 | 9.2438 | 0.28913 | 0.13259
66.6689 | 16.3648 | 17.7638 | 8.1052 | -1.399 | 9.2372 | 0.28886 | 0.13252
66.6789 | 16.3579 | 17.753 | 8.1014 | -1.3951 | 9.2306 | 0.28858 | 0.13245
66.6889 | 16.3344 | 17.7422 | 8.0975 | -1.4078 | 9.2241 | 0.28831 | 0.13237
66.6988 | 16.3285 | 17.7315 | 8.0936 | -1.403 | 9.2176 | 0.28803 | 0.1323
66.7088 | 16.3082 | 17.7209 | 8.0898 | -1.4127 | 9.2111 | 0.28776 | 0.13223
66.7189 | 16.2999 | 17.7103 | 8.0859 | -1.4104 | 9.2047 | 0.28748 | 0.13216
66.7288 | 16.2812 | 17.6997 | 8.082 | -1.4185 | 9.1984 | 0.2872 | 0.13209
66.7388 | 16.2722 | 17.6892 | 8.0782 | -1.417 | 9.1921 | 0.28692 | 0.13202
66.7488 | 16.2574 | 17.6787 | 8.0743 | -1.4213 | 9.1858 | 0.28664 | 0.13195
66.7588 | 16.2391 | 17.6683 | 8.0705 | -1.4292 | 9.1796 | 0.28635 | 0.13188
66.7688 | 16.2225 | 17.658 | 8.0666 | -1.4355 | 9.1735 | 0.28607 | 0.13181
66.7788 | 16.2123 | 17.6477 | 8.0628 | -1.4354 | 9.1673 | 0.28578 | 0.13174
66.7888 | 16.1987 | 17.6374 | 8.059 | -1.4387 | 9.1613 | 0.2855 | 0.13167
66.7988 | 16.1912 | 17.6272 | 8.0551 | -1.436 | 9.1553 | 0.28521 | 0.1316
66.8088 | 16.1742 | 17.617 | 8.0513 | -1.4428 | 9.1493 | 0.28492 | 0.13153
66.8188 | 16.1695 | 17.6069 | 8.0475 | -1.4374 | 9.1433 | 0.28463 | 0.13146
66.8288 | 16.1528 | 17.5968 | 8.0436 | -1.444 | 9.1375 | 0.28434 | 0.1314
66.8388 | 16.1395 | 17.5868 | 8.0398 | -1.4473 | 9.1316 | 0.28404 | 0.13133
66.8488 | 16.1341 | 17.5768 | 8.036 | -1.4427 | 9.1258 | 0.28375 | 0.13126
66.8588 | 16.1241 | 17.5669 | 8.0322 | -1.4428 | 9.1201 | 0.28346 | 0.1312
66.8688 | 16.1135 | 17.5571 | 8.0284 | -1.4436 | 9.1144 | 0.28316 | 0.13113
66.8788 | 16.0919 | 17.5472 | 8.0246 | -1.4553 | 9.1087 | 0.28286 | 0.13106
66.8888 | 16.095 | 17.5375 | 8.0208 | -1.4425 | 9.1031 | 0.28256 | 0.131
66.8988 | 16.0769 | 17.5278 | 8.017 | -1.4509 | 9.0976 | 0.28226 | 0.13093
66.9088 | 16.069 | 17.5181 | 8.0132 | -1.4491 | 9.0921 | 0.28196 | 0.13087
66.9188 | 16.0471 | 17.5085 | 8.0094 | -1.4614 | 9.0866 | 0.28166 | 0.1308
66.9288 | 16.0511 | 17.4989 | 8.0056 | -1.4478 | 9.0812 | 0.28136 | 0.13074
66.9388 | 16.0386 | 17.4894 | 8.0019 | -1.4508 | 9.0758 | 0.28105 | 0.13068
66.9488 | 16.0292 | 17.4799 | 7.9981 | -1.4507 | 9.0705 | 0.28075 | 0.13061
66.9588 | 16.0081 | 17.4705 | 7.9943 | -1.4624 | 9.0652 | 0.28044 | 0.13055
66.9688 | 16.0122 | 17.4611 | 7.9905 | -1.4489 | 9.0599 | 0.28014 | 0.13049
66.9788 | 15.9961 | 17.4518 | 7.9868 | -1.4557 | 9.0548 | 0.27983 | 0.13042
66.9888 | 15.9874 | 17.4425 | 7.983 | -1.4551 | 9.0496 | 0.27952 | 0.13036
66.9988 | 15.9719 | 17.4333 | 7.9793 | -1.4614 | 9.0445 | 0.27921 | 0.1303
67.0088 | 15.9694 | 17.4241 | 7.9755 | -1.4547 | 9.0395 | 0.2789 | 0.13024
67.0188 | 15.959 | 17.415 | 7.9718 | -1.456 | 9.0345 | 0.27859 | 0.13018
67.0288 | 15.9353 | 17.4059 | 7.968 | -1.4706 | 9.0295 | 0.27827 | 0.13012
67.0388 | 15.9306 | 17.3969 | 7.9643 | -1.4663 | 9.0246 | 0.27796 | 0.13006
67.0488 | 15.9203 | 17.3879 | 7.9605 | -1.4676 | 9.0197 | 0.27764 | 0.13
67.0588 | 15.9103 | 17.3789 | 7.9568 | -1.4686 | 9.0149 | 0.27733 | 0.12994
67.0688 | 15.8885 | 17.3701 | 7.9531 | -1.4816 | 9.0101 | 0.27701 | 0.12988
67.0788 | 15.8868 | 17.3612 | 7.9493 | -1.4744 | 9.0054 | 0.2767 | 0.12982
67.0888 | 15.8787 | 17.3525 | 7.9456 | -1.4738 | 9.0007 | 0.27638 | 0.12976
67.0988 | 15.8602 | 17.3437 | 7.9419 | -1.4835 | 8.9961 | 0.27606 | 0.1297
67.1088 | 15.8449 | 17.335 | 7.9382 | -1.4901 | 8.9915 | 0.27574 | 0.12964
67.1188 | 15.8404 | 17.3264 | 7.9345 | -1.486 | 8.9869 | 0.27542 | 0.12958
67.1288 | 15.8313 | 17.3178 | 7.9308 | -1.4865 | 8.9824 | 0.2751 | 0.12953
67.1388 | 15.8181 | 17.3093 | 7.9271 | -1.4912 | 8.978 | 0.27477 | 0.12947
67.1488 | 15.8011 | 17.3008 | 7.9234 | -1.4997 | 8.9736 | 0.27445 | 0.12941
67.1588 | 15.7996 | 17.2924 | 7.9197 | -1.4928 | 8.9692 | 0.27413 | 0.12936
67.1688 | 15.7803 | 17.284 | 7.916 | -1.5037 | 8.9649 | 0.2738 | 0.1293
67.1788 | 15.7739 | 17.2756 | 7.9123 | -1.5017 | 8.9606 | 0.27347 | 0.12924
67.1888 | 15.7581 | 17.2673 | 7.9086 | -1.5092 | 8.9564 | 0.27315 | 0.12919
67.1988 | 15.7558 | 17.2591 | 7.9049 | -1.5033 | 8.9522 | 0.27282 | 0.12913
67.2088 | 15.7475 | 17.2509 | 7.9013 | -1.5034 | 8.9481 | 0.27249 | 0.12908
67.2188 | 15.7335 | 17.2428 | 7.8976 | -1.5093 | 8.944 | 0.27216 | 0.12902
67.2288 | 15.7249 | 17.2347 | 7.8939 | -1.5098 | 8.94 | 0.27184 | 0.12897
67.2387 | 15.7242 | 17.2266 | 7.8903 | -1.5024 | 8.936 | 0.27151 | 0.12891
67.2488 | 15.7131 | 17.2186 | 7.8866 | -1.5055 | 8.932 | 0.27117 | 0.12886
67.2588 | 15.6952 | 17.2107 | 7.8829 | -1.5155 | 8.9281 | 0.27084 | 0.12881
67.2687 | 15.6979 | 17.2028 | 7.8793 | -1.5049 | 8.9242 | 0.27051 | 0.12875
67.2788 | 15.6916 | 17.195 | 7.8756 | -1.5034 | 8.9204 | 0.27018 | 0.1287
67.2887 | 15.6864 | 17.1872 | 7.872 | -1.5008 | 8.9167 | 0.26985 | 0.12865
67.2987 | 15.6702 | 17.1794 | 7.8684 | -1.5092 | 8.9129 | 0.26951 | 0.12859
67.3087 | 15.669 | 17.1717 | 7.8647 | -1.5027 | 8.9093 | 0.26918 | 0.12854
67.3187 | 15.6618 | 17.1641 | 7.8611 | -1.5023 | 8.9056 | 0.26884 | 0.12849
67.3287 | 15.6594 | 17.1565 | 7.8575 | -1.4971 | 8.9021 | 0.26851 | 0.12844
67.3387 | 15.6428 | 17.1489 | 7.8539 | -1.5061 | 8.8985 | 0.26817 | 0.12839
67.3487 | 15.6478 | 17.1414 | 7.8502 | -1.4936 | 8.895 | 0.26783 | 0.12834
67.3587 | 15.6397 | 17.134 | 7.8466 | -1.4943 | 8.8916 | 0.2675 | 0.12828
67.3687 | 15.6364 | 17.1266 | 7.843 | -1.4902 | 8.8882 | 0.26716 | 0.12823
67.3787 | 15.6225 | 17.1192 | 7.8394 | -1.4967 | 8.8848 | 0.26682 | 0.12818
67.3887 | 15.6219 | 17.1119 | 7.8358 | -1.49 | 8.8815 | 0.26648 | 0.12813
67.3987 | 15.6152 | 17.1047 | 7.8322 | -1.4895 | 8.8782 | 0.26614 | 0.12808
67.4087 | 15.6075 | 17.0975 | 7.8286 | -1.49 | 8.875 | 0.2658 | 0.12803
67.4187 | 15.5951 | 17.0903 | 7.825 | -1.4952 | 8.8718 | 0.26546 | 0.12798
67.4287 | 15.5951 | 17.0832 | 7.8214 | -1.4881 | 8.8687 | 0.26512 | 0.12794
67.4387 | 15.5823 | 17.0761 | 7.8179 | -1.4938 | 8.8656 | 0.26478 | 0.12789
67.4487 | 15.5738 | 17.0691 | 7.8143 | -1.4953 | 8.8626 | 0.26444 | 0.12784
67.4587 | 15.5715 | 17.0622 | 7.8107 | -1.4907 | 8.8596 | 0.26409 | 0.12779
67.4687 | 15.567 | 17.0552 | 7.8071 | -1.4882 | 8.8566 | 0.26375 | 0.12774
67.4787 | 15.5594 | 17.0484 | 7.8036 | -1.489 | 8.8537 | 0.26341 | 0.1277
67.4887 | 15.556 | 17.0416 | 7.8 | -1.4856 | 8.8508 | 0.26306 | 0.12765
67.4987 | 15.5434 | 17.0348 | 7.7964 | -1.4914 | 8.848 | 0.26272 | 0.1276
67.5087 | 15.5368 | 17.0281 | 7.7929 | -1.4913 | 8.8453 | 0.26237 | 0.12755
67.5187 | 15.531 | 17.0214 | 7.7893 | -1.4904 | 8.8425 | 0.26203 | 0.12751
67.5287 | 15.5222 | 17.0148 | 7.7858 | -1.4926 | 8.8399 | 0.26168 | 0.12746
67.5387 | 15.516 | 17.0082 | 7.7823 | -1.4922 | 8.8372 | 0.26134 | 0.12741
67.5487 | 15.5108 | 17.0017 | 7.7787 | -1.4909 | 8.8346 | 0.26099 | 0.12737
67.5587 | 15.5067 | 16.9952 | 7.7752 | -1.4885 | 8.8321 | 0.26065 | 0.12732
67.5687 | 15.4931 | 16.9888 | 7.7717 | -1.4957 | 8.8296 | 0.2603 | 0.12728
67.5787 | 15.4906 | 16.9824 | 7.7681 | -1.4918 | 8.8271 | 0.25995 | 0.12723
67.5887 | 15.483 | 16.9761 | 7.7646 | -1.4931 | 8.8247 | 0.25961 | 0.12719
67.5987 | 15.4801 | 16.9698 | 7.7611 | -1.4897 | 8.8223 | 0.25926 | 0.12714
67.6087 | 15.4667 | 16.9636 | 7.7576 | -1.4969 | 8.82 | 0.25891 | 0.1271
67.6187 | 15.4627 | 16.9574 | 7.7541 | -1.4947 | 8.8177 | 0.25856 | 0.12706
67.6287 | 15.4657 | 16.9513 | 7.7506 | -1.4856 | 8.8155 | 0.25821 | 0.12701
67.6387 | 15.4524 | 16.9452 | 7.7471 | -1.4928 | 8.8133 | 0.25786 | 0.12697
67.6487 | 15.4411 | 16.9392 | 7.7436 | -1.4981 | 8.8112 | 0.25752 | 0.12692
67.6587 | 15.4466 | 16.9332 | 7.7401 | -1.4866 | 8.8091 | 0.25717 | 0.12688
67.6687 | 15.4444 | 16.9273 | 7.7366 | -1.4829 | 8.807 | 0.25682 | 0.12684
67.6787 | 15.4224 | 16.9214 | 7.7331 | -1.499 | 8.805 | 0.25647 | 0.1268
67.6887 | 15.4183 | 16.9156 | 7.7297 | -1.4973 | 8.803 | 0.25612 | 0.12675
67.6987 | 15.4176 | 16.9098 | 7.7262 | -1.4922 | 8.8011 | 0.25577 | 0.12671
67.7087 | 15.4042 | 16.904 | 7.7227 | -1.4998 | 8.7992 | 0.25542 | 0.12667
67.7187 | 15.396 | 16.8983 | 7.7192 | -1.5023 | 8.7974 | 0.25507 | 0.12663
67.7287 | 15.3902 | 16.8927 | 7.7158 | -1.5025 | 8.7956 | 0.25472 | 0.12658
67.7387 | 15.3821 | 16.8871 | 7.7123 | -1.505 | 8.7939 | 0.25437 | 0.12654
67.7487 | 15.3803 | 16.8816 | 7.7089 | -1.5013 | 8.7922 | 0.25401 | 0.1265
67.7587 | 15.3712 | 16.8761 | 7.7054 | -1.5049 | 8.7905 | 0.25366 | 0.12646
67.7687 | 15.3637 | 16.8706 | 7.702 | -1.5069 | 8.7889 | 0.25331 | 0.12642
67.7787 | 15.3564 | 16.8652 | 7.6985 | -1.5088 | 8.7873 | 0.25296 | 0.12638
67.7887 | 15.351 | 16.8599 | 7.6951 | -1.5089 | 8.7858 | 0.25261 | 0.12634
67.7986 | 15.3447 | 16.8546 | 7.6917 | -1.5099 | 8.7843 | 0.25226 | 0.1263
67.8087 | 15.3374 | 16.8493 | 7.6882 | -1.5119 | 8.7829 | 0.25191 | 0.12626
67.8187 | 15.3358 | 16.8441 | 7.6848 | -1.5083 | 8.7815 | 0.25155 | 0.12622
67.8286 | 15.3219 | 16.8389 | 7.6814 | -1.517 | 8.7802 | 0.2512 | 0.12618
67.8387 | 15.3143 | 16.8338 | 7.678 | -1.5195 | 8.7788 | 0.25085 | 0.12614
67.8486 | 15.3022 | 16.8288 | 7.6746 | -1.5266 | 8.7776 | 0.2505 | 0.1261
67.8586 | 15.3027 | 16.8238 | 7.6712 | -1.5211 | 8.7764 | 0.25015 | 0.12606
67.8686 | 15.2916 | 16.8188 | 7.6678 | -1.5272 | 8.7752 | 0.24979 | 0.12602
67.8786 | 15.2837 | 16.8139 | 7.6644 | -1.5302 | 8.7741 | 0.24944 | 0.12599
67.8886 | 15.2811 | 16.809 | 7.661 | -1.5279 | 8.773 | 0.24909 | 0.12595
67.8986 | 15.2761 | 16.8042 | 7.6576 | -1.5281 | 8.772 | 0.24874 | 0.12591
67.9086 | 15.2691 | 16.7994 | 7.6542 | -1.5303 | 8.771 | 0.24839 | 0.12587
67.9186 | 15.2569 | 16.7947 | 7.6508 | -1.5378 | 8.77 | 0.24803 | 0.12583
67.9286 | 15.2541 | 16.79 | 7.6475 | -1.5359 | 8.7691 | 0.24768 | 0.1258
67.9386 | 15.2516 | 16.7854 | 7.6441 | -1.5338 | 8.7682 | 0.24733 | 0.12576
67.9486 | 15.2379 | 16.7808 | 7.6407 | -1.5429 | 8.7674 | 0.24698 | 0.12572
67.9586 | 15.2372 | 16.7763 | 7.6374 | -1.5391 | 8.7666 | 0.24663 | 0.12568
67.9686 | 15.2279 | 16.7718 | 7.634 | -1.5439 | 8.7659 | 0.24627 | 0.12565
67.9786 | 15.2238 | 16.7674 | 7.6306 | -1.5436 | 8.7652 | 0.24592 | 0.12561
67.9886 | 15.2128 | 16.763 | 7.6273 | -1.5502 | 8.7646 | 0.24557 | 0.12557
67.9986 | 15.2077 | 16.7587 | 7.6239 | -1.551 | 8.764 | 0.24522 | 0.12554
68.0086 | 15.2015 | 16.7544 | 7.6206 | -1.5529 | 8.7634 | 0.24486 | 0.1255
68.0186 | 15.2037 | 16.7501 | 7.6173 | -1.5464 | 8.7629 | 0.24451 | 0.12547
68.0286 | 15.1966 | 16.7459 | 7.6139 | -1.5493 | 8.7624 | 0.24416 | 0.12543
68.0386 | 15.1935 | 16.7418 | 7.6106 | -1.5483 | 8.762 | 0.24381 | 0.12539
68.0486 | 15.1854 | 16.7377 | 7.6073 | -1.5523 | 8.7616 | 0.24346 | 0.12536
68.0586 | 15.1836 | 16.7336 | 7.604 | -1.55 | 8.7613 | 0.24311 | 0.12532
68.0686 | 15.181 | 16.7296 | 7.6006 | -1.5486 | 8.761 | 0.24276 | 0.12529
68.0786 | 15.1783 | 16.7257 | 7.5973 | -1.5474 | 8.7607 | 0.2424 | 0.12525
68.0886 | 15.1765 | 16.7218 | 7.594 | -1.5453 | 8.7605 | 0.24205 | 0.12522
68.0986 | 15.1732 | 16.7179 | 7.5907 | -1.5447 | 8.7603 | 0.2417 | 0.12518
68.1086 | 15.1698 | 16.7141 | 7.5874 | -1.5443 | 8.7602 | 0.24135 | 0.12515
68.1186 | 15.1647 | 16.7104 | 7.5841 | -1.5457 | 8.7601 | 0.241 | 0.12512
68.1286 | 15.1692 | 16.7067 | 7.5808 | -1.5375 | 8.7601 | 0.24065 | 0.12508
68.1386 | 15.1672 | 16.703 | 7.5776 | -1.5358 | 8.7601 | 0.2403 | 0.12505
68.1486 | 15.1626 | 16.6994 | 7.5743 | -1.5368 | 8.7601 | 0.23995 | 0.12501
68.1586 | 15.1618 | 16.6958 | 7.571 | -1.534 | 8.7602 | 0.2396 | 0.12498
68.1686 | 15.1672 | 16.6923 | 7.5677 | -1.5251 | 8.7604 | 0.23925 | 0.12495
68.1786 | 15.1645 | 16.6888 | 7.5645 | -1.5243 | 8.7605 | 0.2389 | 0.12491
68.1886 | 15.1653 | 16.6854 | 7.5612 | -1.5201 | 8.7607 | 0.23855 | 0.12488
68.1986 | 15.1613 | 16.682 | 7.5579 | -1.5207 | 8.761 | 0.2382 | 0.12485
68.2086 | 15.1578 | 16.6787 | 7.5547 | -1.5209 | 8.7613 | 0.23785 | 0.12481
68.2186 | 15.1592 | 16.6754 | 7.5514 | -1.5162 | 8.7617 | 0.2375 | 0.12478
68.2286 | 15.1537 | 16.6721 | 7.5482 | -1.5184 | 8.7621 | 0.23716 | 0.12475
68.2386 | 15.1503 | 16.669 | 7.545 | -1.5187 | 8.7625 | 0.23681 | 0.12472
68.2486 | 15.1482 | 16.6658 | 7.5417 | -1.5176 | 8.763 | 0.23646 | 0.12468
68.2586 | 15.1451 | 16.6627 | 7.5385 | -1.5176 | 8.7635 | 0.23611 | 0.12465
68.2686 | 15.1402 | 16.6597 | 7.5353 | -1.5195 | 8.764 | 0.23576 | 0.12462
68.2786 | 15.1383 | 16.6567 | 7.532 | -1.5184 | 8.7646 | 0.23542 | 0.12459
68.2886 | 15.1384 | 16.6537 | 7.5288 | -1.5153 | 8.7653 | 0.23507 | 0.12455
68.2986 | 15.1326 | 16.6508 | 7.5256 | -1.5182 | 8.766 | 0.23472 | 0.12452
68.3086 | 15.1288 | 16.648 | 7.5224 | -1.5192 | 8.7667 | 0.23438 | 0.12449
68.3186 | 15.1216 | 16.6452 | 7.5192 | -1.5236 | 8.7675 | 0.23403 | 0.12446
68.3286 | 15.1148 | 16.6424 | 7.516 | -1.5276 | 8.7683 | 0.23368 | 0.12443
68.3385 | 15.119 | 16.6397 | 7.5128 | -1.5207 | 8.7692 | 0.23334 | 0.1244
68.3486 | 15.11 | 16.637 | 7.5096 | -1.527 | 8.7701 | 0.23299 | 0.12437
68.3585 | 15.1044 | 16.6344 | 7.5064 | -1.53 | 8.771 | 0.23265 | 0.12434
68.3685 | 15.0957 | 16.6318 | 7.5032 | -1.5361 | 8.772 | 0.2323 | 0.1243
68.3786 | 15.0927 | 16.6293 | 7.5 | -1.5366 | 8.773 | 0.23196 | 0.12427
68.3885 | 15.1 | 16.6268 | 7.4969 | -1.5268 | 8.7741 | 0.23161 | 0.12424
68.3985 | 15.0842 | 16.6244 | 7.4937 | -1.5402 | 8.7752 | 0.23127 | 0.12421
68.4085 | 15.0843 | 16.622 | 7.4905 | -1.5377 | 8.7764 | 0.23093 | 0.12418
68.4185 | 15.0868 | 16.6197 | 7.4874 | -1.5329 | 8.7776 | 0.23058 | 0.12415
68.4285 | 15.0831 | 16.6174 | 7.4842 | -1.5343 | 8.7788 | 0.23024 | 0.12412
68.4385 | 15.0777 | 16.6152 | 7.4811 | -1.5375 | 8.7801 | 0.2299 | 0.12409
68.4485 | 15.074 | 16.613 | 7.4779 | -1.539 | 8.7814 | 0.22956 | 0.12406
68.4585 | 15.0752 | 16.6108 | 7.4748 | -1.5356 | 8.7828 | 0.22922 | 0.12403
68.4685 | 15.08 | 16.6087 | 7.4716 | -1.5287 | 8.7842 | 0.22887 | 0.124
68.4785 | 15.071 | 16.6067 | 7.4685 | -1.5357 | 8.7857 | 0.22853 | 0.12397
68.4885 | 15.0738 | 16.6047 | 7.4654 | -1.5309 | 8.7872 | 0.22819 | 0.12394
68.4985 | 15.0748 | 16.6027 | 7.4623 | -1.5279 | 8.7887 | 0.22785 | 0.12391
68.5085 | 15.0678 | 16.6008 | 7.4591 | -1.533 | 8.7903 | 0.22751 | 0.12388
68.5185 | 15.0692 | 16.599 | 7.456 | -1.5298 | 8.7919 | 0.22717 | 0.12386
68.5285 | 15.071 | 16.5971 | 7.4529 | -1.5261 | 8.7936 | 0.22683 | 0.12383
68.5385 | 15.0698 | 16.5954 | 7.4498 | -1.5256 | 8.7953 | 0.22649 | 0.1238
68.5485 | 15.0703 | 16.5937 | 7.4467 | -1.5234 | 8.797 | 0.22616 | 0.12377
68.5585 | 15.0733 | 16.592 | 7.4436 | -1.5187 | 8.7988 | 0.22582 | 0.12374
68.5685 | 15.0725 | 16.5904 | 7.4405 | -1.5179 | 8.8006 | 0.22548 | 0.12371
68.5785 | 15.0763 | 16.5888 | 7.4374 | -1.5125 | 8.8025 | 0.22514 | 0.12368
68.5885 | 15.0766 | 16.5872 | 7.4343 | -1.5106 | 8.8044 | 0.22481 | 0.12365
68.5985 | 15.079 | 16.5858 | 7.4313 | -1.5068 | 8.8064 | 0.22447 | 0.12363
68.6085 | 15.0786 | 16.5843 | 7.4282 | -1.5057 | 8.8084 | 0.22414 | 0.1236
68.6185 | 15.0765 | 16.5829 | 7.4251 | -1.5064 | 8.8104 | 0.2238 | 0.12357
68.6285 | 15.0778 | 16.5816 | 7.4221 | -1.5038 | 8.8125 | 0.22347 | 0.12354
68.6385 | 15.0774 | 16.5803 | 7.419 | -1.5029 | 8.8146 | 0.22313 | 0.12351
68.6485 | 15.0728 | 16.579 | 7.4159 | -1.5062 | 8.8168 | 0.2228 | 0.12348
68.6585 | 15.073 | 16.5778 | 7.4129 | -1.5048 | 8.819 | 0.22246 | 0.12346
68.6685 | 15.0791 | 16.5767 | 7.4098 | -1.4976 | 8.8213 | 0.22213 | 0.12343
68.6785 | 15.0767 | 16.5755 | 7.4068 | -1.4988 | 8.8236 | 0.2218 | 0.1234
68.6885 | 15.0798 | 16.5745 | 7.4038 | -1.4947 | 8.8259 | 0.22147 | 0.12337
68.6985 | 15.0772 | 16.5735 | 7.4007 | -1.4963 | 8.8283 | 0.22113 | 0.12335
68.7085 | 15.0792 | 16.5725 | 7.3977 | -1.4933 | 8.8307 | 0.2208 | 0.12332
68.7185 | 15.0764 | 16.5716 | 7.3947 | -1.4952 | 8.8331 | 0.22047 | 0.12329
68.7285 | 15.0818 | 16.5707 | 7.3916 | -1.4889 | 8.8356 | 0.22014 | 0.12326
68.7385 | 15.0701 | 16.5698 | 7.3886 | -1.4997 | 8.8382 | 0.21981 | 0.12324
68.7485 | 15.0801 | 16.5691 | 7.3856 | -1.489 | 8.8407 | 0.21948 | 0.12321
68.7585 | 15.0764 | 16.5683 | 7.3826 | -1.4919 | 8.8434 | 0.21915 | 0.12318
68.7685 | 15.0705 | 16.5676 | 7.3796 | -1.4971 | 8.846 | 0.21883 | 0.12315
68.7785 | 15.059 | 16.567 | 7.3766 | -1.508 | 8.8487 | 0.2185 | 0.12313
68.7885 | 15.0705 | 16.5664 | 7.3736 | -1.4959 | 8.8515 | 0.21817 | 0.1231
68.7985 | 15.0694 | 16.5658 | 7.3706 | -1.4964 | 8.8543 | 0.21784 | 0.12307
68.8085 | 15.0679 | 16.5653 | 7.3677 | -1.4974 | 8.8571 | 0.21752 | 0.12305
68.8185 | 15.0646 | 16.5649 | 7.3647 | -1.5003 | 8.86 | 0.21719 | 0.12302
68.8285 | 15.061 | 16.5644 | 7.3617 | -1.5034 | 8.8629 | 0.21687 | 0.12299
68.8385 | 15.0666 | 16.5641 | 7.3587 | -1.4975 | 8.8658 | 0.21654 | 0.12297
68.8485 | 15.0573 | 16.5638 | 7.3558 | -1.5065 | 8.8688 | 0.21622 | 0.12294
68.8585 | 15.0531 | 16.5635 | 7.3528 | -1.5104 | 8.8719 | 0.21589 | 0.12291
68.8685 | 15.0573 | 16.5633 | 7.3499 | -1.506 | 8.8749 | 0.21557 | 0.12289
68.8785 | 15.0483 | 16.5631 | 7.3469 | -1.5148 | 8.8781 | 0.21525 | 0.12286
68.8885 | 15.0496 | 16.5629 | 7.344 | -1.5133 | 8.8812 | 0.21493 | 0.12283
68.8984 | 15.0441 | 16.5628 | 7.341 | -1.5187 | 8.8844 | 0.21461 | 0.12281
68.9085 | 15.0377 | 16.5628 | 7.3381 | -1.5251 | 8.8877 | 0.21428 | 0.12278
68.9185 | 15.0441 | 16.5628 | 7.3351 | -1.5187 | 8.8909 | 0.21396 | 0.12275
68.9284 | 15.0386 | 16.5629 | 7.3322 | -1.5243 | 8.8943 | 0.21364 | 0.12273
68.9384 | 15.0366 | 16.5629 | 7.3293 | -1.5263 | 8.8976 | 0.21332 | 0.1227
68.9484 | 15.0353 | 16.5631 | 7.3264 | -1.5278 | 8.901 | 0.21301 | 0.12268
68.9584 | 15.0406 | 16.5633 | 7.3235 | -1.5227 | 8.9045 | 0.21269 | 0.12265
68.9684 | 15.0337 | 16.5635 | 7.3206 | -1.5298 | 8.908 | 0.21237 | 0.12262
68.9784 | 15.0317 | 16.5638 | 7.3177 | -1.5321 | 8.9115 | 0.21205 | 0.1226
68.9884 | 15.0354 | 16.5641 | 7.3148 | -1.5287 | 8.9151 | 0.21174 | 0.12257
68.9984 | 15.0371 | 16.5645 | 7.3119 | -1.5274 | 8.9187 | 0.21142 | 0.12254
69.0084 | 15.0278 | 16.5649 | 7.309 | -1.5371 | 8.9223 | 0.2111 | 0.12252
69.0184 | 15.0428 | 16.5654 | 7.3061 | -1.5226 | 8.926 | 0.21079 | 0.12249
69.0284 | 15.034 | 16.5659 | 7.3032 | -1.5319 | 8.9297 | 0.21048 | 0.12247
69.0384 | 15.033 | 16.5664 | 7.3003 | -1.5334 | 8.9335 | 0.21016 | 0.12244
69.0484 | 15.0409 | 16.567 | 7.2975 | -1.5261 | 8.9373 | 0.20985 | 0.12242
69.0584 | 15.0442 | 16.5677 | 7.2946 | -1.5235 | 8.9412 | 0.20954 | 0.12239
69.0684 | 15.0411 | 16.5684 | 7.2917 | -1.5273 | 8.9451 | 0.20922 | 0.12236
69.0784 | 15.0538 | 16.5691 | 7.2889 | -1.5153 | 8.949 | 0.20891 | 0.12234
69.0884 | 15.0498 | 16.5699 | 7.286 | -1.5201 | 8.953 | 0.2086 | 0.12231
69.0984 | 15.0564 | 16.5707 | 7.2832 | -1.5143 | 8.957 | 0.20829 | 0.12229
69.1084 | 15.0644 | 16.5716 | 7.2803 | -1.5072 | 8.961 | 0.20798 | 0.12226
69.1184 | 15.0548 | 16.5725 | 7.2775 | -1.5177 | 8.9651 | 0.20767 | 0.12223
69.1284 | 15.066 | 16.5735 | 7.2746 | -1.5075 | 8.9693 | 0.20736 | 0.12221
69.1384 | 15.0719 | 16.5745 | 7.2718 | -1.5026 | 8.9734 | 0.20706 | 0.12218
69.1484 | 15.0688 | 16.5756 | 7.269 | -1.5068 | 8.9777 | 0.20675 | 0.12216
69.1584 | 15.0723 | 16.5767 | 7.2662 | -1.5044 | 8.9819 | 0.20644 | 0.12213
69.1684 | 15.0762 | 16.5778 | 7.2634 | -1.5016 | 8.9862 | 0.20614 | 0.12211
69.1784 | 15.0799 | 16.579 | 7.2605 | -1.4991 | 8.9905 | 0.20583 | 0.12208
69.1884 | 15.0844 | 16.5802 | 7.2577 | -1.4958 | 8.9949 | 0.20553 | 0.12206
69.1984 | 15.0813 | 16.5815 | 7.2549 | -1.5002 | 8.9993 | 0.20522 | 0.12203
69.2084 | 15.0833 | 16.5829 | 7.2521 | -1.4996 | 9.0038 | 0.20492 | 0.122
69.2184 | 15.0941 | 16.5842 | 7.2494 | -1.4901 | 9.0083 | 0.20462 | 0.12198
69.2284 | 15.0924 | 16.5857 | 7.2466 | -1.4933 | 9.0128 | 0.20431 | 0.12195
69.2384 | 15.0968 | 16.5871 | 7.2438 | -1.4903 | 9.0174 | 0.20401 | 0.12193
69.2484 | 15.0954 | 16.5886 | 7.241 | -1.4932 | 9.022 | 0.20371 | 0.1219
69.2584 | 15.0983 | 16.5902 | 7.2382 | -1.4919 | 9.0267 | 0.20341 | 0.12188
69.2684 | 15.1028 | 16.5918 | 7.2355 | -1.489 | 9.0314 | 0.20311 | 0.12185
69.2784 | 15.107 | 16.5935 | 7.2327 | -1.4865 | 9.0361 | 0.20281 | 0.12183
69.2884 | 15.1014 | 16.5951 | 7.2299 | -1.4937 | 9.0409 | 0.20251 | 0.1218
69.2984 | 15.1152 | 16.5969 | 7.2272 | -1.4817 | 9.0457 | 0.20221 | 0.12177
69.3084 | 15.1086 | 16.5987 | 7.2244 | -1.4901 | 9.0506 | 0.20192 | 0.12175
69.3184 | 15.1205 | 16.6005 | 7.2217 | -1.48 | 9.0555 | 0.20162 | 0.12172
69.3284 | 15.1218 | 16.6024 | 7.219 | -1.4806 | 9.0604 | 0.20132 | 0.1217
69.3384 | 15.1167 | 16.6043 | 7.2162 | -1.4876 | 9.0654 | 0.20103 | 0.12167
69.3484 | 15.1283 | 16.6063 | 7.2135 | -1.478 | 9.0704 | 0.20073 | 0.12165
69.3584 | 15.1284 | 16.6083 | 7.2108 | -1.4799 | 9.0755 | 0.20044 | 0.12162
69.3684 | 15.131 | 16.6103 | 7.208 | -1.4793 | 9.0806 | 0.20014 | 0.1216
69.3784 | 15.1341 | 16.6124 | 7.2053 | -1.4783 | 9.0857 | 0.19985 | 0.12157
69.3884 | 15.1406 | 16.6146 | 7.2026 | -1.474 | 9.0909 | 0.19956 | 0.12155
69.3984 | 15.1439 | 16.6168 | 7.1999 | -1.4729 | 9.0961 | 0.19927 | 0.12152
69.4084 | 15.1463 | 16.619 | 7.1972 | -1.4727 | 9.1013 | 0.19898 | 0.12149
69.4184 | 15.1497 | 16.6213 | 7.1945 | -1.4716 | 9.1066 | 0.19869 | 0.12147
69.4284 | 15.149 | 16.6236 | 7.1918 | -1.4746 | 9.112 | 0.1984 | 0.12144
69.4383 | 15.1567 | 16.626 | 7.1891 | -1.4693 | 9.1173 | 0.19811 | 0.12142
69.4484 | 15.1624 | 16.6284 | 7.1864 | -1.466 | 9.1228 | 0.19782 | 0.12139
69.4583 | 15.1582 | 16.6309 | 7.1838 | -1.4727 | 9.1282 | 0.19753 | 0.12137
69.4684 | 15.168 | 16.6334 | 7.1811 | -1.4654 | 9.1337 | 0.19724 | 0.12134
69.4784 | 15.1677 | 16.6359 | 7.1784 | -1.4682 | 9.1392 | 0.19696 | 0.12131
69.4883 | 15.1725 | 16.6385 | 7.1758 | -1.466 | 9.1448 | 0.19667 | 0.12129
69.4983 | 15.1734 | 16.6412 | 7.1731 | -1.4678 | 9.1504 | 0.19639 | 0.12126
69.5083 | 15.1792 | 16.6439 | 7.1705 | -1.4647 | 9.1561 | 0.1961 | 0.12124
69.5183 | 15.1874 | 16.6466 | 7.1678 | -1.4592 | 9.1617 | 0.19582 | 0.12121
69.5283 | 15.1807 | 16.6494 | 7.1652 | -1.4687 | 9.1675 | 0.19553 | 0.12119
69.5383 | 15.194 | 16.6522 | 7.1625 | -1.4582 | 9.1732 | 0.19525 | 0.12116
69.5483 | 15.184 | 16.655 | 7.1599 | -1.471 | 9.179 | 0.19497 | 0.12113
69.5583 | 15.1913 | 16.6579 | 7.1573 | -1.4666 | 9.1849 | 0.19469 | 0.12111
69.5683 | 15.1996 | 16.6609 | 7.1546 | -1.4613 | 9.1908 | 0.19441 | 0.12108
69.5783 | 15.2028 | 16.6639 | 7.152 | -1.4611 | 9.1967 | 0.19413 | 0.12106
69.5883 | 15.2027 | 16.6669 | 7.1494 | -1.4642 | 9.2027 | 0.19385 | 0.12103
69.5983 | 15.2057 | 16.67 | 7.1468 | -1.4643 | 9.2087 | 0.19357 | 0.12101
69.6083 | 15.2139 | 16.6732 | 7.1442 | -1.4593 | 9.2147 | 0.19329 | 0.12098
69.6183 | 15.2096 | 16.6763 | 7.1416 | -1.4667 | 9.2208 | 0.19301 | 0.12095
69.6283 | 15.2189 | 16.6795 | 7.139 | -1.4606 | 9.2269 | 0.19274 | 0.12093
69.6383 | 15.2128 | 16.6828 | 7.1364 | -1.47 | 9.2331 | 0.19246 | 0.1209
69.6483 | 15.2307 | 16.6861 | 7.1338 | -1.4554 | 9.2393 | 0.19219 | 0.12088
69.6583 | 15.2235 | 16.6895 | 7.1312 | -1.466 | 9.2455 | 0.19191 | 0.12085
69.6683 | 15.2369 | 16.6929 | 7.1286 | -1.456 | 9.2518 | 0.19164 | 0.12082
69.6783 | 15.2275 | 16.6963 | 7.1261 | -1.4688 | 9.2581 | 0.19136 | 0.1208
69.6883 | 15.241 | 16.6998 | 7.1235 | -1.4588 | 9.2644 | 0.19109 | 0.12077
69.6983 | 15.2366 | 16.7033 | 7.1209 | -1.4667 | 9.2708 | 0.19082 | 0.12074
69.7083 | 15.2433 | 16.7069 | 7.1184 | -1.4636 | 9.2772 | 0.19055 | 0.12072
69.7183 | 15.2463 | 16.7105 | 7.1158 | -1.4642 | 9.2837 | 0.19028 | 0.12069
69.7283 | 15.2476 | 16.7142 | 7.1133 | -1.4666 | 9.2902 | 0.19001 | 0.12067
69.7383 | 15.2546 | 16.7179 | 7.1107 | -1.4633 | 9.2968 | 0.18974 | 0.12064
69.7483 | 15.2544 | 16.7216 | 7.1082 | -1.4672 | 9.3033 | 0.18947 | 0.12061
69.7583 | 15.264 | 16.7254 | 7.1057 | -1.4614 | 9.31 | 0.1892 | 0.12059
69.7683 | 15.2582 | 16.7292 | 7.1031 | -1.471 | 9.3166 | 0.18893 | 0.12056
69.7783 | 15.2752 | 16.7331 | 7.1006 | -1.4579 | 9.3233 | 0.18867 | 0.12053
69.7883 | 15.27 | 16.7371 | 7.0981 | -1.4671 | 9.3301 | 0.1884 | 0.12051
69.7983 | 15.2793 | 16.741 | 7.0956 | -1.4617 | 9.3368 | 0.18813 | 0.12048
69.8083 | 15.2749 | 16.745 | 7.0931 | -1.4701 | 9.3436 | 0.18787 | 0.12045
69.8183 | 15.2855 | 16.7491 | 7.0906 | -1.4636 | 9.3505 | 0.1876 | 0.12043
69.8283 | 15.287 | 16.7532 | 7.0881 | -1.4662 | 9.3574 | 0.18734 | 0.1204
69.8383 | 15.2934 | 16.7573 | 7.0856 | -1.4639 | 9.3643 | 0.18708 | 0.12037
69.8483 | 15.2997 | 16.7615 | 7.0831 | -1.4618 | 9.3713 | 0.18682 | 0.12035
69.8583 | 15.3057 | 16.7657 | 7.0806 | -1.46 | 9.3783 | 0.18655 | 0.12032
69.8683 | 15.3103 | 16.77 | 7.0781 | -1.4597 | 9.3853 | 0.18629 | 0.12029
69.8783 | 15.323 | 16.7743 | 7.0756 | -1.4513 | 9.3924 | 0.18603 | 0.12026
69.8883 | 15.3227 | 16.7787 | 7.0732 | -1.456 | 9.3995 | 0.18577 | 0.12024
69.8983 | 15.3302 | 16.7831 | 7.0707 | -1.4529 | 9.4067 | 0.18552 | 0.12021
69.9083 | 15.3324 | 16.7875 | 7.0682 | -1.4551 | 9.4139 | 0.18526 | 0.12018
69.9183 | 15.3501 | 16.792 | 7.0658 | -1.4419 | 9.4211 | 0.185 | 0.12016
69.9283 | 15.3554 | 16.7966 | 7.0633 | -1.4412 | 9.4284 | 0.18474 | 0.12013
69.9383 | 15.3561 | 16.8011 | 7.0609 | -1.445 | 9.4357 | 0.18449 | 0.1201
69.9483 | 15.3618 | 16.8058 | 7.0584 | -1.444 | 9.443 | 0.18423 | 0.12007
69.9583 | 15.3753 | 16.8104 | 7.056 | -1.4351 | 9.4504 | 0.18398 | 0.12005
69.9683 | 15.3844 | 16.8151 | 7.0536 | -1.4307 | 9.4578 | 0.18372 | 0.12002
69.9783 | 15.3952 | 16.8199 | 7.0511 | -1.4247 | 9.4653 | 0.18347 | 0.11999
69.9882 | 15.4005 | 16.8247 | 7.0487 | -1.4242 | 9.4728 | 0.18322 | 0.11996
69.9982 | 15.4077 | 16.8295 | 7.0463 | -1.4218 | 9.4803 | 0.18296 | 0.11994
70.0083 | 15.4259 | 16.8344 | 7.0439 | -1.4085 | 9.4879 | 0.18271 | 0.11991
70.0182 | 15.4281 | 16.8393 | 7.0415 | -1.4112 | 9.4955 | 0.18246 | 0.11988
70.0282 | 15.4365 | 16.8443 | 7.0391 | -1.4078 | 9.5031 | 0.18221 | 0.11985
70.0382 | 15.4469 | 16.8493 | 7.0367 | -1.4024 | 9.5108 | 0.18196 | 0.11983
70.0482 | 15.461 | 16.8543 | 7.0343 | -1.3933 | 9.5185 | 0.18171 | 0.1198
70.0582 | 15.4624 | 16.8594 | 7.0319 | -1.397 | 9.5263 | 0.18147 | 0.11977
70.0682 | 15.4693 | 16.8645 | 7.0295 | -1.3952 | 9.5341 | 0.18122 | 0.11974
70.0782 | 15.477 | 16.8697 | 7.0271 | -1.3927 | 9.5419 | 0.18097 | 0.11971
70.0882 | 15.4837 | 16.8749 | 7.0248 | -1.3912 | 9.5498 | 0.18072 | 0.11969
70.0982 | 15.5041 | 16.8802 | 7.0224 | -1.3761 | 9.5577 | 0.18048 | 0.11966
70.1082 | 15.5046 | 16.8855 | 7.02 | -1.3809 | 9.5656 | 0.18023 | 0.11963
70.1182 | 15.521 | 16.8908 | 7.0177 | -1.3698 | 9.5736 | 0.17999 | 0.1196
70.1282 | 15.5205 | 16.8962 | 7.0153 | -1.3757 | 9.5816 | 0.17975 | 0.11957
70.1382 | 15.5404 | 16.9017 | 7.013 | -1.3613 | 9.5896 | 0.1795 | 0.11954
70.1482 | 15.5413 | 16.9071 | 7.0106 | -1.3658 | 9.5977 | 0.17926 | 0.11951
70.1582 | 15.551 | 16.9126 | 7.0083 | -1.3616 | 9.6059 | 0.17902 | 0.11949
70.1682 | 15.5651 | 16.9182 | 7.0059 | -1.3531 | 9.614 | 0.17878 | 0.11946
70.1782 | 15.5676 | 16.9238 | 7.0036 | -1.3562 | 9.6222 | 0.17854 | 0.11943
70.1882 | 15.5833 | 16.9294 | 7.0013 | -1.3461 | 9.6305 | 0.1783 | 0.1194
70.1982 | 15.5786 | 16.9351 | 6.999 | -1.3565 | 9.6387 | 0.17806 | 0.11937
70.2082 | 15.5972 | 16.9408 | 6.9966 | -1.3436 | 9.647 | 0.17782 | 0.11934
70.2182 | 15.5977 | 16.9466 | 6.9943 | -1.3489 | 9.6554 | 0.17758 | 0.11931
70.2282 | 15.6138 | 16.9524 | 6.992 | -1.3386 | 9.6637 | 0.17735 | 0.11928
70.2382 | 15.6278 | 16.9583 | 6.9897 | -1.3305 | 9.6722 | 0.17711 | 0.11926
70.2482 | 15.6326 | 16.9642 | 6.9874 | -1.3316 | 9.6806 | 0.17688 | 0.11923
70.2582 | 15.6466 | 16.9701 | 6.9851 | -1.3235 | 9.6891 | 0.17664 | 0.1192
70.2682 | 15.6416 | 16.9761 | 6.9829 | -1.3345 | 9.6976 | 0.17641 | 0.11917
70.2782 | 15.66 | 16.9821 | 6.9806 | -1.3221 | 9.7062 | 0.17617 | 0.11914
70.2882 | 15.6742 | 16.9881 | 6.9783 | -1.3139 | 9.7148 | 0.17594 | 0.11911
70.2982 | 15.6817 | 16.9942 | 6.976 | -1.3125 | 9.7234 | 0.17571 | 0.11908
70.3082 | 15.6866 | 17.0004 | 6.9738 | -1.3138 | 9.7321 | 0.17548 | 0.11905
70.3182 | 15.6963 | 17.0066 | 6.9715 | -1.3103 | 9.7408 | 0.17525 | 0.11902
70.3282 | 15.7078 | 17.0128 | 6.9692 | -1.305 | 9.7495 | 0.17501 | 0.11899
70.3382 | 15.7272 | 17.019 | 6.967 | -1.2918 | 9.7583 | 0.17479 | 0.11896
70.3482 | 15.7209 | 17.0253 | 6.9647 | -1.3044 | 9.7671 | 0.17456 | 0.11893
70.3582 | 15.7348 | 17.0317 | 6.9625 | -1.2969 | 9.776 | 0.17433 | 0.1189
70.3682 | 15.754 | 17.0381 | 6.9603 | -1.2841 | 9.7848 | 0.1741 | 0.11887
70.3782 | 15.7648 | 17.0445 | 6.958 | -1.2797 | 9.7938 | 0.17387 | 0.11884
70.3882 | 15.7756 | 17.051 | 6.9558 | -1.2754 | 9.8027 | 0.17365 | 0.11881
70.3982 | 15.7812 | 17.0575 | 6.9536 | -1.2763 | 9.8117 | 0.17342 | 0.11878
70.4082 | 15.7921 | 17.064 | 6.9514 | -1.2719 | 9.8207 | 0.1732 | 0.11875
70.4182 | 15.8178 | 17.0706 | 6.9491 | -1.2528 | 9.8298 | 0.17297 | 0.11872
70.4282 | 15.8183 | 17.0773 | 6.9469 | -1.259 | 9.8389 | 0.17275 | 0.11869
70.4382 | 15.8325 | 17.0839 | 6.9447 | -1.2514 | 9.848 | 0.17252 | 0.11866
70.4482 | 15.8386 | 17.0906 | 6.9425 | -1.252 | 9.8572 | 0.1723 | 0.11863
70.4582 | 15.8476 | 17.0974 | 6.9403 | -1.2498 | 9.8664 | 0.17208 | 0.1186
70.4682 | 15.8657 | 17.1042 | 6.9382 | -1.2385 | 9.8756 | 0.17186 | 0.11857
70.4782 | 15.8728 | 17.111 | 6.936 | -1.2382 | 9.8849 | 0.17164 | 0.11854
70.4882 | 15.88 | 17.1179 | 6.9338 | -1.2379 | 9.8942 | 0.17142 | 0.11851
70.4982 | 15.8998 | 17.1248 | 6.9316 | -1.225 | 9.9035 | 0.1712 | 0.11848
70.5082 | 15.9094 | 17.1318 | 6.9295 | -1.2224 | 9.9129 | 0.17098 | 0.11845
70.5182 | 15.9175 | 17.1388 | 6.9273 | -1.2213 | 9.9223 | 0.17076 | 0.11842
70.5282 | 15.9343 | 17.1458 | 6.9251 | -1.2115 | 9.9317 | 0.17054 | 0.11838
70.5382 | 15.9341 | 17.1529 | 6.923 | -1.2188 | 9.9412 | 0.17033 | 0.11835
70.5482 | 15.9451 | 17.16 | 6.9208 | -1.2149 | 9.9507 | 0.17011 | 0.11832
70.5581 | 15.9654 | 17.1671 | 6.9187 | -1.2017 | 9.9603 | 0.1699 | 0.11829
70.5682 | 15.9662 | 17.1743 | 6.9165 | -1.2081 | 9.9698 | 0.16968 | 0.11826
70.5781 | 15.9762 | 17.1816 | 6.9144 | -1.2054 | 9.9795 | 0.16947 | 0.11823
70.5881 | 15.9887 | 17.1888 | 6.9123 | -1.2001 | 9.9891 | 0.16925 | 0.1182
70.5981 | 15.9996 | 17.1961 | 6.9102 | -1.1965 | 9.9988 | 0.16904 | 0.11817
70.6081 | 16.0139 | 17.2035 | 6.908 | -1.1896 | 10.0085 | 0.16883 | 0.11814
70.6181 | 16.0234 | 17.2109 | 6.9059 | -1.1875 | 10.0182 | 0.16862 | 0.1181
70.6281 | 16.0376 | 17.2183 | 6.9038 | -1.1807 | 10.028 | 0.16841 | 0.11807
70.6381 | 16.0421 | 17.2258 | 6.9017 | -1.1837 | 10.0378 | 0.1682 | 0.11804
70.6481 | 16.0619 | 17.2333 | 6.8996 | -1.1714 | 10.0477 | 0.16799 | 0.11801
70.6581 | 16.0797 | 17.2408 | 6.8975 | -1.1611 | 10.0576 | 0.16778 | 0.11798
70.6681 | 16.0795 | 17.2484 | 6.8954 | -1.1689 | 10.0675 | 0.16757 | 0.11795
70.6781 | 16.0966 | 17.256 | 6.8933 | -1.1594 | 10.0774 | 0.16736 | 0.11791
70.6881 | 16.1107 | 17.2637 | 6.8913 | -1.153 | 10.0874 | 0.16715 | 0.11788
70.6981 | 16.1266 | 17.2714 | 6.8892 | -1.1448 | 10.0974 | 0.16695 | 0.11785
70.7081 | 16.1336 | 17.2791 | 6.8871 | -1.1455 | 10.1075 | 0.16674 | 0.11782
70.7181 | 16.1586 | 17.2869 | 6.885 | -1.1283 | 10.1175 | 0.16653 | 0.11779
70.7281 | 16.1619 | 17.2947 | 6.883 | -1.1328 | 10.1277 | 0.16633 | 0.11775
70.7381 | 16.175 | 17.3026 | 6.8809 | -1.1276 | 10.1378 | 0.16613 | 0.11772
70.7481 | 16.197 | 17.3105 | 6.8789 | -1.1135 | 10.148 | 0.16592 | 0.11769
70.7581 | 16.2143 | 17.3184 | 6.8768 | -1.1041 | 10.1582 | 0.16572 | 0.11766
70.7681 | 16.2234 | 17.3264 | 6.8748 | -1.103 | 10.1684 | 0.16552 | 0.11762
70.7781 | 16.2251 | 17.3344 | 6.8728 | -1.1093 | 10.1787 | 0.16532 | 0.11759
70.7881 | 16.2558 | 17.3424 | 6.8707 | -1.0866 | 10.189 | 0.16511 | 0.11756
70.7981 | 16.2678 | 17.3505 | 6.8687 | -1.0827 | 10.1994 | 0.16491 | 0.11753
70.8081 | 16.2751 | 17.3586 | 6.8667 | -1.0835 | 10.2097 | 0.16471 | 0.11749
70.8181 | 16.2925 | 17.3668 | 6.8647 | -1.0743 | 10.2201 | 0.16452 | 0.11746
70.8281 | 16.301 | 17.375 | 6.8627 | -1.074 | 10.2306 | 0.16432 | 0.11743
70.8381 | 16.3181 | 17.3832 | 6.8606 | -1.0651 | 10.241 | 0.16412 | 0.1174
70.8481 | 16.3323 | 17.3915 | 6.8586 | -1.0592 | 10.2515 | 0.16392 | 0.11736
70.8581 | 16.3441 | 17.3998 | 6.8566 | -1.0557 | 10.2621 | 0.16373 | 0.11733
70.8681 | 16.3622 | 17.4081 | 6.8547 | -1.0459 | 10.2726 | 0.16353 | 0.1173
70.8781 | 16.3709 | 17.4165 | 6.8527 | -1.0456 | 10.2832 | 0.16333 | 0.11726
70.8881 | 16.3894 | 17.4249 | 6.8507 | -1.0355 | 10.2938 | 0.16314 | 0.11723
70.8981 | 16.4048 | 17.4333 | 6.8487 | -1.0285 | 10.3045 | 0.16294 | 0.1172
70.9081 | 16.4189 | 17.4418 | 6.8467 | -1.0229 | 10.3152 | 0.16275 | 0.11716
70.9181 | 16.4369 | 17.4503 | 6.8448 | -1.0134 | 10.3259 | 0.16256 | 0.11713
70.9281 | 16.4457 | 17.4589 | 6.8428 | -1.0132 | 10.3366 | 0.16237 | 0.1171
70.9381 | 16.4642 | 17.4675 | 6.8409 | -1.0033 | 10.3474 | 0.16217 | 0.11707
70.9481 | 16.4865 | 17.4761 | 6.8389 | -0.98964 | 10.3582 | 0.16198 | 0.11703
70.9581 | 16.4972 | 17.4848 | 6.837 | -0.98761 | 10.3691 | 0.16179 | 0.117
70.9681 | 16.5025 | 17.4935 | 6.835 | -0.99102 | 10.3799 | 0.1616 | 0.11696
70.9781 | 16.5255 | 17.5023 | 6.8331 | -0.97675 | 10.3908 | 0.16141 | 0.11693
70.9881 | 16.5423 | 17.511 | 6.8311 | -0.96873 | 10.4018 | 0.16122 | 0.1169
70.9981 | 16.5605 | 17.5198 | 6.8292 | -0.95934 | 10.4127 | 0.16104 | 0.11686
71.0081 | 16.5787 | 17.5287 | 6.8273 | -0.94999 | 10.4237 | 0.16085 | 0.11683
71.0181 | 16.588 | 17.5376 | 6.8254 | -0.94957 | 10.4347 | 0.16066 | 0.1168
71.0281 | 16.6104 | 17.5465 | 6.8235 | -0.93608 | 10.4458 | 0.16047 | 0.11676
71.0381 | 16.6281 | 17.5554 | 6.8215 | -0.92734 | 10.4569 | 0.16029 | 0.11673
71.0481 | 16.6464 | 17.5644 | 6.8196 | -0.91803 | 10.468 | 0.1601 | 0.1167
71.0581 | 16.6594 | 17.5734 | 6.8177 | -0.91405 | 10.4791 | 0.15992 | 0.11666
71.0681 | 16.6754 | 17.5825 | 6.8159 | -0.90711 | 10.4903 | 0.15974 | 0.11663
71.0781 | 16.6901 | 17.5916 | 6.814 | -0.9015 | 10.5015 | 0.15955 | 0.11659
71.088 | 16.7096 | 17.6007 | 6.8121 | -0.89112 | 10.5127 | 0.15937 | 0.11656
71.0981 | 16.7233 | 17.6099 | 6.8102 | -0.88658 | 10.524 | 0.15919 | 0.11653
71.1081 | 16.7382 | 17.6191 | 6.8083 | -0.88088 | 10.5353 | 0.15901 | 0.11649
71.118 | 16.758 | 17.6283 | 6.8065 | -0.87031 | 10.5466 | 0.15882 | 0.11646
71.1281 | 16.7704 | 17.6376 | 6.8046 | -0.86717 | 10.5579 | 0.15864 | 0.11642
71.138 | 16.7871 | 17.6469 | 6.8027 | -0.85976 | 10.5693 | 0.15846 | 0.11639
71.148 | 16.804 | 17.6562 | 6.8009 | -0.85219 | 10.5807 | 0.15828 | 0.11636
71.158 | 16.8201 | 17.6656 | 6.799 | -0.84546 | 10.5921 | 0.15811 | 0.11632
71.168 | 16.8347 | 17.675 | 6.7972 | -0.84026 | 10.6035 | 0.15793 | 0.11629
71.178 | 16.853 | 17.6844 | 6.7954 | -0.83139 | 10.615 | 0.15775 | 0.11625
71.188 | 16.8634 | 17.6939 | 6.7935 | -0.83045 | 10.6265 | 0.15757 | 0.11622
71.198 | 16.8789 | 17.7033 | 6.7917 | -0.82444 | 10.6381 | 0.1574 | 0.11618
71.208 | 16.8972 | 17.7129 | 6.7899 | -0.81567 | 10.6496 | 0.15722 | 0.11615
71.218 | 16.9036 | 17.7224 | 6.788 | -0.81884 | 10.6612 | 0.15705 | 0.11612
71.228 | 16.9203 | 17.732 | 6.7862 | -0.81173 | 10.6729 | 0.15687 | 0.11608
71.238 | 16.9353 | 17.7417 | 6.7844 | -0.80636 | 10.6845 | 0.1567 | 0.11605
71.248 | 16.953 | 17.7513 | 6.7826 | -0.79831 | 10.6962 | 0.15652 | 0.11601
71.258 | 16.9657 | 17.761 | 6.7808 | -0.79531 | 10.7079 | 0.15635 | 0.11598
71.268 | 16.9812 | 17.7707 | 6.779 | -0.78953 | 10.7196 | 0.15618 | 0.11594
71.278 | 16.9983 | 17.7805 | 6.7772 | -0.78219 | 10.7313 | 0.15601 | 0.11591
71.288 | 17.0118 | 17.7903 | 6.7754 | -0.77848 | 10.7431 | 0.15584 | 0.11587
71.298 | 17.0336 | 17.8001 | 6.7737 | -0.76649 | 10.7549 | 0.15567 | 0.11584
71.308 | 17.0446 | 17.8099 | 6.7719 | -0.76534 | 10.7668 | 0.1555 | 0.1158
71.318 | 17.055 | 17.8198 | 6.7701 | -0.76483 | 10.7786 | 0.15533 | 0.11577
71.328 | 17.0709 | 17.8297 | 6.7684 | -0.75884 | 10.7905 | 0.15516 | 0.11574
71.338 | 17.0845 | 17.8397 | 6.7666 | -0.75519 | 10.8024 | 0.15499 | 0.1157
71.348 | 17.1062 | 17.8497 | 6.7648 | -0.74346 | 10.8143 | 0.15482 | 0.11567
71.358 | 17.1207 | 17.8597 | 6.7631 | -0.73896 | 10.8263 | 0.15465 | 0.11563
71.368 | 17.1358 | 17.8697 | 6.7613 | -0.7339 | 10.8383 | 0.15449 | 0.1156
71.378 | 17.1508 | 17.8798 | 6.7596 | -0.72897 | 10.8503 | 0.15432 | 0.11556
71.388 | 17.1726 | 17.8899 | 6.7579 | -0.71726 | 10.8623 | 0.15416 | 0.11553
71.398 | 17.1885 | 17.9 | 6.7561 | -0.71149 | 10.8744 | 0.15399 | 0.11549
71.408 | 17.2036 | 17.9101 | 6.7544 | -0.70654 | 10.8865 | 0.15383 | 0.11546
71.418 | 17.2217 | 17.9203 | 6.7527 | -0.69863 | 10.8986 | 0.15366 | 0.11542
71.428 | 17.2369 | 17.9306 | 6.751 | -0.69365 | 10.9107 | 0.1535 | 0.11539
71.438 | 17.2572 | 17.9408 | 6.7493 | -0.6836 | 10.9229 | 0.15334 | 0.11535
71.448 | 17.2748 | 17.9511 | 6.7475 | -0.67628 | 10.935 | 0.15317 | 0.11532
71.458 | 17.2921 | 17.9614 | 6.7458 | -0.66928 | 10.9472 | 0.15301 | 0.11528
71.468 | 17.3001 | 17.9717 | 6.7441 | -0.67161 | 10.9595 | 0.15285 | 0.11525
71.478 | 17.3261 | 17.9821 | 6.7425 | -0.65597 | 10.9717 | 0.15269 | 0.11521
71.488 | 17.3409 | 17.9925 | 6.7408 | -0.65157 | 10.984 | 0.15253 | 0.11518
71.498 | 17.3602 | 18.0029 | 6.7391 | -0.64269 | 10.9963 | 0.15237 | 0.11514
71.508 | 17.3783 | 18.0133 | 6.7374 | -0.63504 | 11.0086 | 0.15221 | 0.11511
71.518 | 17.3934 | 18.0238 | 6.7357 | -0.6304 | 11.0209 | 0.15206 | 0.11507
71.528 | 17.417 | 18.0343 | 6.7341 | -0.61731 | 11.0333 | 0.1519 | 0.11504
71.538 | 17.4346 | 18.0448 | 6.7324 | -0.61024 | 11.0457 | 0.15174 | 0.115
71.548 | 17.4503 | 18.0554 | 6.7307 | -0.6051 | 11.0581 | 0.15158 | 0.11497
71.558 | 17.4655 | 18.066 | 6.7291 | -0.60049 | 11.0705 | 0.15143 | 0.11494
71.568 | 17.4798 | 18.0766 | 6.7274 | -0.59681 | 11.083 | 0.15127 | 0.1149
71.578 | 17.5054 | 18.0872 | 6.7258 | -0.58184 | 11.0955 | 0.15112 | 0.11487
71.588 | 17.5215 | 18.0979 | 6.7242 | -0.57641 | 11.108 | 0.15096 | 0.11483
71.598 | 17.5385 | 18.1086 | 6.7225 | -0.57011 | 11.1205 | 0.15081 | 0.1148
71.608 | 17.5517 | 18.1193 | 6.7209 | -0.56763 | 11.133 | 0.15066 | 0.11476
71.618 | 17.5718 | 18.1301 | 6.7193 | -0.55828 | 11.1456 | 0.1505 | 0.11473
71.6279 | 17.5952 | 18.1408 | 6.7177 | -0.54564 | 11.1581 | 0.15035 | 0.11469
71.638 | 17.6144 | 18.1516 | 6.716 | -0.53724 | 11.1707 | 0.1502 | 0.11466
71.6479 | 17.6281 | 18.1625 | 6.7144 | -0.53437 | 11.1834 | 0.15005 | 0.11462
71.6579 | 17.6465 | 18.1733 | 6.7128 | -0.52682 | 11.196 | 0.1499 | 0.11459
71.668 | 17.6655 | 18.1842 | 6.7112 | -0.5187 | 11.2087 | 0.14975 | 0.11455
71.6779 | 17.688 | 18.1951 | 6.7096 | -0.5071 | 11.2213 | 0.1496 | 0.11452
71.6879 | 17.7064 | 18.206 | 6.7081 | -0.49962 | 11.234 | 0.14945 | 0.11448
71.6979 | 17.7234 | 18.217 | 6.7065 | -0.49357 | 11.2468 | 0.1493 | 0.11445
71.7079 | 17.7416 | 18.2279 | 6.7049 | -0.48635 | 11.2595 | 0.14915 | 0.11441
71.7179 | 17.7551 | 18.2389 | 6.7033 | -0.48385 | 11.2723 | 0.149 | 0.11438
71.7279 | 17.7765 | 18.25 | 6.7017 | -0.47348 | 11.285 | 0.14886 | 0.11434
71.7379 | 17.7967 | 18.261 | 6.7002 | -0.46431 | 11.2978 | 0.14871 | 0.11431
71.7479 | 17.8138 | 18.2721 | 6.6986 | -0.45829 | 11.3106 | 0.14856 | 0.11427
71.7579 | 17.8321 | 18.2832 | 6.6971 | -0.45108 | 11.3235 | 0.14842 | 0.11424
71.7679 | 17.8517 | 18.2943 | 6.6955 | -0.4426 | 11.3363 | 0.14827 | 0.11421
71.7779 | 17.8678 | 18.3054 | 6.694 | -0.43764 | 11.3492 | 0.14813 | 0.11417
71.7879 | 17.8881 | 18.3166 | 6.6924 | -0.42851 | 11.3621 | 0.14799 | 0.11414
71.7979 | 17.905 | 18.3278 | 6.6909 | -0.42279 | 11.375 | 0.14784 | 0.1141
71.8079 | 17.9225 | 18.339 | 6.6894 | -0.4165 | 11.3879 | 0.1477 | 0.11407
71.8179 | 17.9441 | 18.3502 | 6.6878 | -0.40613 | 11.4008 | 0.14756 | 0.11403
71.8279 | 17.9552 | 18.3615 | 6.6863 | -0.40629 | 11.4138 | 0.14742 | 0.114
71.8379 | 17.9705 | 18.3728 | 6.6848 | -0.40226 | 11.4267 | 0.14728 | 0.11396
71.8479 | 17.991 | 18.3841 | 6.6833 | -0.39305 | 11.4397 | 0.14714 | 0.11393
71.8579 | 18.0088 | 18.3954 | 6.6818 | -0.38657 | 11.4527 | 0.14699 | 0.1139
71.8679 | 18.024 | 18.4067 | 6.6803 | -0.38271 | 11.4657 | 0.14686 | 0.11386
71.8779 | 18.0442 | 18.4181 | 6.6788 | -0.37387 | 11.4788 | 0.14672 | 0.11383
71.8879 | 18.056 | 18.4295 | 6.6773 | -0.37346 | 11.4918 | 0.14658 | 0.11379
71.8979 | 18.0807 | 18.4409 | 6.6758 | -0.36016 | 11.5049 | 0.14644 | 0.11376
71.9079 | 18.0969 | 18.4523 | 6.6743 | -0.35537 | 11.5179 | 0.1463 | 0.11372
71.9179 | 18.1149 | 18.4637 | 6.6728 | -0.34881 | 11.531 | 0.14616 | 0.11369
71.9279 | 18.128 | 18.4752 | 6.6714 | -0.34718 | 11.5441 | 0.14603 | 0.11366
71.9379 | 18.1507 | 18.4867 | 6.6699 | -0.33596 | 11.5572 | 0.14589 | 0.11362
71.9479 | 18.168 | 18.4982 | 6.6684 | -0.33016 | 11.5704 | 0.14576 | 0.11359
71.9579 | 18.1836 | 18.5097 | 6.667 | -0.32607 | 11.5835 | 0.14562 | 0.11355
71.9679 | 18.2041 | 18.5212 | 6.6655 | -0.31711 | 11.5967 | 0.14549 | 0.11352
71.9779 | 18.2099 | 18.5328 | 6.6641 | -0.32287 | 11.6099 | 0.14535 | 0.11349
71.9879 | 18.2405 | 18.5443 | 6.6626 | -0.30384 | 11.623 | 0.14522 | 0.11345
71.9979 | 18.2614 | 18.5559 | 6.6612 | -0.29454 | 11.6362 | 0.14509 | 0.11342
72.0079 | 18.2778 | 18.5676 | 6.6598 | -0.28975 | 11.6495 | 0.14495 | 0.11339
72.0179 | 18.2943 | 18.5792 | 6.6583 | -0.28487 | 11.6627 | 0.14482 | 0.11335
72.0279 | 18.3135 | 18.5908 | 6.6569 | -0.27732 | 11.6759 | 0.14469 | 0.11332
72.0379 | 18.333 | 18.6025 | 6.6555 | -0.26948 | 11.6892 | 0.14456 | 0.11328
72.0479 | 18.353 | 18.6142 | 6.6541 | -0.26116 | 11.7024 | 0.14443 | 0.11325
72.0579 | 18.3701 | 18.6259 | 6.6527 | -0.25576 | 11.7157 | 0.1443 | 0.11322
72.0679 | 18.3916 | 18.6376 | 6.6513 | -0.24596 | 11.729 | 0.14417 | 0.11318
72.0779 | 18.3994 | 18.6493 | 6.6499 | -0.24989 | 11.7422 | 0.14404 | 0.11315
72.0879 | 18.4232 | 18.661 | 6.6485 | -0.23784 | 11.7555 | 0.14391 | 0.11312
72.0979 | 18.4411 | 18.6728 | 6.6471 | -0.2317 | 11.7689 | 0.14378 | 0.11308
72.1079 | 18.4583 | 18.6846 | 6.6457 | -0.22628 | 11.7822 | 0.14366 | 0.11305
72.1179 | 18.4826 | 18.6964 | 6.6443 | -0.21377 | 11.7955 | 0.14353 | 0.11302
72.1279 | 18.4973 | 18.7082 | 6.6429 | -0.21087 | 11.8088 | 0.1434 | 0.11299
72.1379 | 18.5136 | 18.72 | 6.6416 | -0.20639 | 11.8222 | 0.14328 | 0.11295
72.1479 | 18.5368 | 18.7318 | 6.6402 | -0.19502 | 11.8356 | 0.14315 | 0.11292
72.1579 | 18.5496 | 18.7437 | 6.6388 | -0.19407 | 11.8489 | 0.14303 | 0.11289
72.1679 | 18.5695 | 18.7555 | 6.6375 | -0.18604 | 11.8623 | 0.1429 | 0.11285
72.1779 | 18.587 | 18.7674 | 6.6361 | -0.1804 | 11.8757 | 0.14278 | 0.11282
72.1878 | 18.6014 | 18.7793 | 6.6348 | -0.17789 | 11.8891 | 0.14265 | 0.11279
72.1979 | 18.618 | 18.7912 | 6.6334 | -0.17319 | 11.9025 | 0.14253 | 0.11276
72.2078 | 18.6323 | 18.8031 | 6.6321 | -0.17081 | 11.9159 | 0.14241 | 0.11272
72.2178 | 18.6581 | 18.815 | 6.6308 | -0.15694 | 11.9293 | 0.14229 | 0.11269
72.2279 | 18.6701 | 18.827 | 6.6294 | -0.15688 | 11.9427 | 0.14216 | 0.11266
72.2378 | 18.6897 | 18.8389 | 6.6281 | -0.14922 | 11.9561 | 0.14204 | 0.11263
72.2478 | 18.7016 | 18.8509 | 6.6268 | -0.14928 | 11.9696 | 0.14192 | 0.11259
72.2578 | 18.7276 | 18.8629 | 6.6255 | -0.13526 | 11.983 | 0.1418 | 0.11256
72.2678 | 18.7491 | 18.8748 | 6.6242 | -0.12574 | 11.9965 | 0.14168 | 0.11253
72.2778 | 18.7579 | 18.8868 | 6.6229 | -0.12894 | 12.0099 | 0.14156 | 0.1125
72.2878 | 18.7756 | 18.8988 | 6.6216 | -0.12323 | 12.0234 | 0.14144 | 0.11247
72.2978 | 18.7891 | 18.9109 | 6.6203 | -0.12175 | 12.0368 | 0.14133 | 0.11243
72.3078 | 18.8107 | 18.9229 | 6.619 | -0.11218 | 12.0503 | 0.14121 | 0.1124
72.3178 | 18.8321 | 18.9349 | 6.6177 | -0.10281 | 12.0638 | 0.14109 | 0.11237
72.3278 | 18.8416 | 18.947 | 6.6164 | -0.10536 | 12.0772 | 0.14097 | 0.11234
72.3378 | 18.868 | 18.959 | 6.6151 | -0.091014 | 12.0907 | 0.14086 | 0.11231
72.3478 | 18.8761 | 18.9711 | 6.6139 | -0.094965 | 12.1042 | 0.14074 | 0.11228
72.3578 | 18.8994 | 18.9831 | 6.6126 | -0.083736 | 12.1177 | 0.14063 | 0.11224
72.3678 | 18.9244 | 18.9952 | 6.6114 | -0.070816 | 12.1311 | 0.14051 | 0.11221
72.3778 | 18.941 | 19.0073 | 6.6101 | -0.066303 | 12.1446 | 0.1404 | 0.11218
72.3878 | 18.9555 | 19.0194 | 6.6088 | -0.063898 | 12.1581 | 0.14028 | 0.11215
72.3978 | 18.9776 | 19.0315 | 6.6076 | -0.053888 | 12.1716 | 0.14017 | 0.11212
72.4078 | 18.9849 | 19.0436 | 6.6064 | -0.058697 | 12.1851 | 0.14006 | 0.11209
72.4178 | 19.0075 | 19.0557 | 6.6051 | -0.048212 | 12.1986 | 0.13994 | 0.11206
72.4278 | 19.0281 | 19.0678 | 6.6039 | -0.039733 | 12.2121 | 0.13983 | 0.11203
72.4378 | 19.0428 | 19.08 | 6.6027 | -0.037162 | 12.2256 | 0.13972 | 0.112
72.4478 | 19.0562 | 19.0921 | 6.6014 | -0.035894 | 12.2391 | 0.13961 | 0.11197
72.4578 | 19.0791 | 19.1042 | 6.6002 | -0.025122 | 12.2526 | 0.1395 | 0.11194
72.4678 | 19.0957 | 19.1164 | 6.599 | -0.020665 | 12.2661 | 0.13939 | 0.11191
72.4778 | 19.1065 | 19.1285 | 6.5978 | -0.022014 | 12.2796 | 0.13928 | 0.11187
72.4878 | 19.1323 | 19.1407 | 6.5966 | -0.0083656 | 12.2931 | 0.13917 | 0.11184
72.4978 | 19.1528 | 19.1528 | 6.5954 | -2.19e-05 | 12.3066 | 0.13906 | 0.11181
72.5078 | 19.163 | 19.165 | 6.5942 | -0.0019684 | 12.32 | 0.13895 | 0.11178
72.5178 | 19.1776 | 19.1771 | 6.593 | 0.00046687 | 12.3335 | 0.13884 | 0.11175
72.5278 | 19.1994 | 19.1893 | 6.5918 | 0.010101 | 12.347 | 0.13873 | 0.11172
72.5378 | 19.2125 | 19.2015 | 6.5907 | 0.01103 | 12.3605 | 0.13863 | 0.11169
72.5478 | 19.234 | 19.2136 | 6.5895 | 0.020359 | 12.374 | 0.13852 | 0.11167
72.5578 | 19.255 | 19.2258 | 6.5883 | 0.029183 | 12.3875 | 0.13841 | 0.11164
72.5678 | 19.2661 | 19.238 | 6.5871 | 0.028124 | 12.4009 | 0.13831 | 0.11161
72.5778 | 19.2792 | 19.2502 | 6.586 | 0.029046 | 12.4144 | 0.1382 | 0.11158
72.5878 | 19.3023 | 19.2623 | 6.5848 | 0.039967 | 12.4279 | 0.1381 | 0.11155
72.5978 | 19.3093 | 19.2745 | 6.5837 | 0.034787 | 12.4413 | 0.13799 | 0.11152
72.6078 | 19.3435 | 19.2867 | 6.5825 | 0.056807 | 12.4548 | 0.13789 | 0.11149
72.6178 | 19.3572 | 19.2989 | 6.5814 | 0.058339 | 12.4682 | 0.13779 | 0.11146
72.6278 | 19.368 | 19.311 | 6.5802 | 0.056959 | 12.4817 | 0.13768 | 0.11143
72.6378 | 19.3882 | 19.3232 | 6.5791 | 0.064979 | 12.4951 | 0.13758 | 0.1114
72.6478 | 19.4062 | 19.3354 | 6.578 | 0.070798 | 12.5086 | 0.13748 | 0.11137
72.6578 | 19.4274 | 19.3476 | 6.5769 | 0.07982 | 12.522 | 0.13738 | 0.11135
72.6678 | 19.4439 | 19.3598 | 6.5757 | 0.084145 | 12.5354 | 0.13728 | 0.11132
72.6778 | 19.4632 | 19.3719 | 6.5746 | 0.091282 | 12.5488 | 0.13718 | 0.11129
72.6878 | 19.4749 | 19.3841 | 6.5735 | 0.09081 | 12.5622 | 0.13707 | 0.11126
72.6978 | 19.491 | 19.3963 | 6.5724 | 0.094739 | 12.5756 | 0.13697 | 0.11123
72.7078 | 19.5072 | 19.4084 | 6.5713 | 0.098772 | 12.589 | 0.13688 | 0.1112
72.7178 | 19.5282 | 19.4206 | 6.5702 | 0.10761 | 12.6024 | 0.13678 | 0.11118
72.7278 | 19.5428 | 19.4327 | 6.5691 | 0.11006 | 12.6158 | 0.13668 | 0.11115
72.7378 | 19.5588 | 19.4449 | 6.5681 | 0.11391 | 12.6291 | 0.13658 | 0.11112
72.7477 | 19.5791 | 19.457 | 6.567 | 0.12205 | 12.6425 | 0.13648 | 0.11109
72.7578 | 19.5938 | 19.4692 | 6.5659 | 0.1246 | 12.6558 | 0.13638 | 0.11107
72.7678 | 19.6171 | 19.4813 | 6.5648 | 0.13576 | 12.6692 | 0.13629 | 0.11104
72.7777 | 19.6271 | 19.4935 | 6.5638 | 0.13362 | 12.6825 | 0.13619 | 0.11101
72.7877 | 19.6505 | 19.5056 | 6.5627 | 0.1449 | 12.6958 | 0.1361 | 0.11098
72.7977 | 19.6618 | 19.5177 | 6.5616 | 0.14408 | 12.7091 | 0.136 | 0.11096
72.8077 | 19.6787 | 19.5298 | 6.5606 | 0.14886 | 12.7224 | 0.1359 | 0.11093
72.8177 | 19.6987 | 19.542 | 6.5595 | 0.15674 | 12.7357 | 0.13581 | 0.1109
72.8277 | 19.7098 | 19.5541 | 6.5585 | 0.15574 | 12.749 | 0.13572 | 0.11088
72.8377 | 19.7256 | 19.5661 | 6.5575 | 0.15945 | 12.7622 | 0.13562 | 0.11085
72.8477 | 19.7425 | 19.5782 | 6.5564 | 0.16426 | 12.7755 | 0.13553 | 0.11082
72.8577 | 19.7541 | 19.5903 | 6.5554 | 0.16378 | 12.7887 | 0.13544 | 0.1108
72.8677 | 19.7815 | 19.6024 | 6.5544 | 0.1791 | 12.8019 | 0.13534 | 0.11077
72.8777 | 19.7944 | 19.6145 | 6.5534 | 0.17994 | 12.8151 | 0.13525 | 0.11074
72.8877 | 19.8103 | 19.6265 | 6.5523 | 0.18378 | 12.8283 | 0.13516 | 0.11072
72.8977 | 19.8265 | 19.6386 | 6.5513 | 0.18795 | 12.8415 | 0.13507 | 0.11069
72.9077 | 19.8354 | 19.6506 | 6.5503 | 0.18481 | 12.8546 | 0.13498 | 0.11067
72.9177 | 19.8553 | 19.6626 | 6.5493 | 0.19269 | 12.8678 | 0.13489 | 0.11064
72.9277 | 19.8721 | 19.6746 | 6.5483 | 0.19747 | 12.8809 | 0.1348 | 0.11062
72.9377 | 19.8841 | 19.6866 | 6.5473 | 0.19747 | 12.894 | 0.13471 | 0.11059
72.9477 | 19.8978 | 19.6986 | 6.5464 | 0.19918 | 12.9071 | 0.13462 | 0.11056
72.9577 | 19.9123 | 19.7106 | 6.5454 | 0.2017 | 12.9202 | 0.13453 | 0.11054
72.9677 | 19.929 | 19.7226 | 6.5444 | 0.20643 | 12.9332 | 0.13444 | 0.11051
72.9777 | 19.943 | 19.7345 | 6.5434 | 0.20847 | 12.9463 | 0.13435 | 0.11049
72.9877 | 19.9561 | 19.7465 | 6.5425 | 0.20963 | 12.9593 | 0.13427 | 0.11046
72.9977 | 19.9746 | 19.7584 | 6.5415 | 0.2162 | 12.9723 | 0.13418 | 0.11044
73.0077 | 19.9835 | 19.7703 | 6.5405 | 0.21319 | 12.9853 | 0.13409 | 0.11042
73.0177 | 20.0003 | 19.7822 | 6.5396 | 0.21809 | 12.9982 | 0.13401 | 0.11039
73.0277 | 20.0092 | 19.7941 | 6.5386 | 0.2151 | 13.0112 | 0.13392 | 0.11037
73.0377 | 20.0278 | 19.806 | 6.5377 | 0.22183 | 13.0241 | 0.13384 | 0.11034
73.0477 | 20.0397 | 19.8178 | 6.5367 | 0.22187 | 13.037 | 0.13375 | 0.11032
73.0577 | 20.0563 | 19.8297 | 6.5358 | 0.22663 | 13.0499 | 0.13367 | 0.11029
73.0677 | 20.0655 | 19.8415 | 6.5349 | 0.224 | 13.0628 | 0.13358 | 0.11027
73.0777 | 20.0779 | 19.8533 | 6.534 | 0.22459 | 13.0756 | 0.1335 | 0.11025
73.0877 | 20.0957 | 19.8651 | 6.533 | 0.2306 | 13.0884 | 0.13342 | 0.11022
73.0977 | 20.1056 | 19.8769 | 6.5321 | 0.22872 | 13.1012 | 0.13333 | 0.1102
73.1077 | 20.1253 | 19.8886 | 6.5312 | 0.23666 | 13.114 | 0.13325 | 0.11018
73.1177 | 20.1399 | 19.9004 | 6.5303 | 0.23953 | 13.1268 | 0.13317 | 0.11015
73.1277 | 20.1465 | 19.9121 | 6.5294 | 0.2344 | 13.1395 | 0.13309 | 0.11013
73.1377 | 20.1625 | 19.9238 | 6.5285 | 0.23869 | 13.1522 | 0.13301 | 0.11011
73.1477 | 20.1742 | 19.9355 | 6.5276 | 0.2387 | 13.1649 | 0.13292 | 0.11008
73.1577 | 20.1948 | 19.9472 | 6.5267 | 0.24764 | 13.1776 | 0.13284 | 0.11006
73.1677 | 20.2035 | 19.9588 | 6.5258 | 0.2447 | 13.1902 | 0.13276 | 0.11004
73.1777 | 20.2178 | 19.9704 | 6.5249 | 0.24737 | 13.2028 | 0.13268 | 0.11002
73.1877 | 20.2327 | 19.982 | 6.5241 | 0.25066 | 13.2154 | 0.13261 | 0.10999
73.1977 | 20.245 | 19.9936 | 6.5232 | 0.25137 | 13.2279 | 0.13253 | 0.10997
73.2077 | 20.2611 | 20.0052 | 6.5223 | 0.2559 | 13.2405 | 0.13245 | 0.10995
73.2177 | 20.2708 | 20.0167 | 6.5215 | 0.25406 | 13.253 | 0.13237 | 0.10993
73.2277 | 20.2911 | 20.0283 | 6.5206 | 0.26284 | 13.2654 | 0.13229 | 0.1099
73.2377 | 20.3092 | 20.0398 | 6.5198 | 0.26944 | 13.2779 | 0.13222 | 0.10988
73.2477 | 20.3161 | 20.0512 | 6.5189 | 0.26486 | 13.2903 | 0.13214 | 0.10986
73.2577 | 20.3329 | 20.0627 | 6.5181 | 0.27021 | 13.3027 | 0.13206 | 0.10984
73.2677 | 20.345 | 20.0741 | 6.5172 | 0.27087 | 13.3151 | 0.13199 | 0.10982
73.2776 | 20.3638 | 20.0855 | 6.5164 | 0.27828 | 13.3274 | 0.13191 | 0.1098
73.2876 | 20.383 | 20.0969 | 6.5156 | 0.28609 | 13.3397 | 0.13184 | 0.10978
73.2977 | 20.389 | 20.1083 | 6.5147 | 0.28073 | 13.352 | 0.13176 | 0.10975
73.3076 | 20.4121 | 20.1196 | 6.5139 | 0.2925 | 13.3643 | 0.13169 | 0.10973
73.3177 | 20.4253 | 20.1309 | 6.5131 | 0.29439 | 13.3765 | 0.13161 | 0.10971
73.3277 | 20.4419 | 20.1422 | 6.5123 | 0.2997 | 13.3887 | 0.13154 | 0.10969
73.3376 | 20.4628 | 20.1534 | 6.5115 | 0.30935 | 13.4008 | 0.13147 | 0.10967
73.3476 | 20.4772 | 20.1647 | 6.5107 | 0.31252 | 13.413 | 0.13139 | 0.10965
73.3576 | 20.4965 | 20.1759 | 6.5099 | 0.32062 | 13.425 | 0.13132 | 0.10963
73.3676 | 20.5037 | 20.1871 | 6.5091 | 0.31664 | 13.4371 | 0.13125 | 0.10961
73.3776 | 20.5267 | 20.1982 | 6.5083 | 0.32849 | 13.4491 | 0.13118 | 0.10959
73.3876 | 20.5362 | 20.2093 | 6.5075 | 0.32688 | 13.4611 | 0.13111 | 0.10957
73.3976 | 20.5604 | 20.2204 | 6.5067 | 0.33998 | 13.4731 | 0.13104 | 0.10955
73.4076 | 20.5762 | 20.2315 | 6.506 | 0.34472 | 13.485 | 0.13097 | 0.10953
73.4176 | 20.5896 | 20.2425 | 6.5052 | 0.34708 | 13.4969 | 0.1309 | 0.10951
73.4276 | 20.6087 | 20.2535 | 6.5044 | 0.35518 | 13.5088 | 0.13083 | 0.10949
73.4376 | 20.6252 | 20.2645 | 6.5037 | 0.3607 | 13.5206 | 0.13076 | 0.10947
73.4476 | 20.6373 | 20.2754 | 6.5029 | 0.36187 | 13.5324 | 0.13069 | 0.10945
73.4576 | 20.6569 | 20.2863 | 6.5022 | 0.37055 | 13.5441 | 0.13062 | 0.10943
73.4676 | 20.6669 | 20.2972 | 6.5014 | 0.36967 | 13.5559 | 0.13055 | 0.10941
73.4776 | 20.6786 | 20.3081 | 6.5007 | 0.37051 | 13.5675 | 0.13049 | 0.10939
73.4876 | 20.6992 | 20.3189 | 6.4999 | 0.38029 | 13.5792 | 0.13042 | 0.10938
73.4976 | 20.7091 | 20.3297 | 6.4992 | 0.37941 | 13.5908 | 0.13035 | 0.10936
73.5076 | 20.7183 | 20.3404 | 6.4985 | 0.37786 | 13.6024 | 0.13029 | 0.10934
73.5176 | 20.7367 | 20.3512 | 6.4977 | 0.38553 | 13.6139 | 0.13022 | 0.10932
73.5276 | 20.7508 | 20.3619 | 6.497 | 0.38894 | 13.6254 | 0.13015 | 0.1093
73.5376 | 20.7604 | 20.3725 | 6.4963 | 0.38789 | 13.6368 | 0.13009 | 0.10928
73.5476 | 20.7734 | 20.3831 | 6.4956 | 0.39026 | 13.6483 | 0.13002 | 0.10927
73.5576 | 20.7843 | 20.3937 | 6.4949 | 0.39059 | 13.6596 | 0.12996 | 0.10925
73.5676 | 20.796 | 20.4043 | 6.4942 | 0.39174 | 13.671 | 0.1299 | 0.10923
73.5776 | 20.8071 | 20.4148 | 6.4935 | 0.39232 | 13.6823 | 0.12983 | 0.10921
73.5876 | 20.817 | 20.4253 | 6.4928 | 0.39174 | 13.6935 | 0.12977 | 0.10919
73.5976 | 20.8257 | 20.4357 | 6.4921 | 0.38999 | 13.7047 | 0.12971 | 0.10918
73.6076 | 20.8378 | 20.4461 | 6.4914 | 0.39169 | 13.7159 | 0.12964 | 0.10916
73.6176 | 20.8506 | 20.4565 | 6.4907 | 0.39412 | 13.727 | 0.12958 | 0.10914
73.6276 | 20.8581 | 20.4668 | 6.49 | 0.39128 | 13.7381 | 0.12952 | 0.10912
73.6376 | 20.8648 | 20.4771 | 6.4894 | 0.38768 | 13.7492 | 0.12946 | 0.10911
73.6476 | 20.884 | 20.4874 | 6.4887 | 0.39662 | 13.7602 | 0.1294 | 0.10909
73.6576 | 20.8911 | 20.4976 | 6.488 | 0.3935 | 13.7711 | 0.12934 | 0.10907
73.6676 | 20.9039 | 20.5078 | 6.4874 | 0.39613 | 13.782 | 0.12928 | 0.10906
73.6776 | 20.9114 | 20.5179 | 6.4867 | 0.39349 | 13.7929 | 0.12922 | 0.10904
73.6876 | 20.918 | 20.528 | 6.4861 | 0.38998 | 13.8038 | 0.12916 | 0.10902
73.6976 | 20.9333 | 20.5381 | 6.4854 | 0.39521 | 13.8145 | 0.1291 | 0.10901
73.7076 | 20.9445 | 20.5481 | 6.4848 | 0.39639 | 13.8253 | 0.12904 | 0.10899
73.7176 | 20.9479 | 20.5581 | 6.4842 | 0.38981 | 13.836 | 0.12898 | 0.10897
73.7276 | 20.963 | 20.568 | 6.4835 | 0.39497 | 13.8466 | 0.12892 | 0.10896
73.7376 | 20.9744 | 20.5779 | 6.4829 | 0.39646 | 13.8572 | 0.12887 | 0.10894
73.7476 | 20.9763 | 20.5878 | 6.4823 | 0.3885 | 13.8678 | 0.12881 | 0.10893
73.7576 | 20.9876 | 20.5976 | 6.4817 | 0.38998 | 13.8783 | 0.12875 | 0.10891
73.7676 | 21.0012 | 20.6074 | 6.481 | 0.3938 | 13.8888 | 0.1287 | 0.10889
73.7776 | 21.0075 | 20.6171 | 6.4804 | 0.39038 | 13.8992 | 0.12864 | 0.10888
73.7876 | 21.0238 | 20.6268 | 6.4798 | 0.39699 | 13.9095 | 0.12858 | 0.10886
73.7976 | 21.0311 | 20.6365 | 6.4792 | 0.39464 | 13.9199 | 0.12853 | 0.10885
73.8076 | 21.0398 | 20.6461 | 6.4786 | 0.39373 | 13.9301 | 0.12847 | 0.10883
73.8176 | 21.0468 | 20.6556 | 6.478 | 0.39117 | 13.9403 | 0.12842 | 0.10882
73.8276 | 21.0574 | 20.6651 | 6.4775 | 0.39226 | 13.9505 | 0.12837 | 0.1088
73.8375 | 21.0677 | 20.6746 | 6.4769 | 0.39309 | 13.9606 | 0.12831 | 0.10879
73.8475 | 21.0741 | 20.684 | 6.4763 | 0.39007 | 13.9707 | 0.12826 | 0.10877
73.8576 | 21.0825 | 20.6934 | 6.4757 | 0.38908 | 13.9807 | 0.12821 | 0.10876
73.8675 | 21.0931 | 20.7028 | 6.4752 | 0.39035 | 13.9907 | 0.12815 | 0.10874
73.8775 | 21.1034 | 20.712 | 6.4746 | 0.39136 | 14.0006 | 0.1281 | 0.10873
73.8875 | 21.1118 | 20.7213 | 6.474 | 0.39053 | 14.0105 | 0.12805 | 0.10871
73.8975 | 21.1144 | 20.7305 | 6.4735 | 0.38393 | 14.0203 | 0.128 | 0.1087
73.9075 | 21.1323 | 20.7396 | 6.4729 | 0.39268 | 14.0301 | 0.12795 | 0.10868
73.9175 | 21.1408 | 20.7487 | 6.4724 | 0.39208 | 14.0398 | 0.1279 | 0.10867
73.9275 | 21.1463 | 20.7578 | 6.4718 | 0.38853 | 14.0494 | 0.12784 | 0.10866
73.9375 | 21.1547 | 20.7668 | 6.4713 | 0.38793 | 14.059 | 0.12779 | 0.10864
73.9475 | 21.1584 | 20.7757 | 6.4707 | 0.38267 | 14.0686 | 0.12775 | 0.10863
73.9575 | 21.1731 | 20.7846 | 6.4702 | 0.38846 | 14.0781 | 0.1277 | 0.10861
73.9675 | 21.176 | 20.7935 | 6.4697 | 0.3825 | 14.0876 | 0.12765 | 0.1086
73.9775 | 21.189 | 20.8023 | 6.4692 | 0.3867 | 14.0969 | 0.1276 | 0.10859
73.9875 | 21.1939 | 20.8111 | 6.4687 | 0.38284 | 14.1063 | 0.12755 | 0.10857
73.9975 | 21.1989 | 20.8198 | 6.4681 | 0.37914 | 14.1156 | 0.1275 | 0.10856
74.0075 | 21.2045 | 20.8284 | 6.4676 | 0.37608 | 14.1248 | 0.12745 | 0.10855
74.0175 | 21.2102 | 20.837 | 6.4671 | 0.37317 | 14.134 | 0.12741 | 0.10853
74.0275 | 21.2259 | 20.8456 | 6.4666 | 0.38031 | 14.1431 | 0.12736 | 0.10852
74.0375 | 21.2244 | 20.8541 | 6.4661 | 0.37031 | 14.1521 | 0.12731 | 0.10851
74.0475 | 21.2308 | 20.8625 | 6.4656 | 0.36826 | 14.1611 | 0.12727 | 0.10849
74.0575 | 21.2381 | 20.8709 | 6.4652 | 0.36716 | 14.1701 | 0.12722 | 0.10848
74.0675 | 21.2502 | 20.8793 | 6.4647 | 0.37091 | 14.179 | 0.12718 | 0.10847
74.0775 | 21.2473 | 20.8876 | 6.4642 | 0.35972 | 14.1878 | 0.12713 | 0.10845
74.0875 | 21.2563 | 20.8958 | 6.4637 | 0.36047 | 14.1966 | 0.12709 | 0.10844
74.0975 | 21.2625 | 20.904 | 6.4632 | 0.35848 | 14.2053 | 0.12704 | 0.10843
74.1075 | 21.2732 | 20.9121 | 6.4628 | 0.36106 | 14.214 | 0.127 | 0.10841
74.1175 | 21.2742 | 20.9202 | 6.4623 | 0.35397 | 14.2226 | 0.12696 | 0.1084
74.1275 | 21.2743 | 20.9283 | 6.4619 | 0.34605 | 14.2311 | 0.12691 | 0.10839
74.1375 | 21.2795 | 20.9362 | 6.4614 | 0.34327 | 14.2396 | 0.12687 | 0.10838
74.1475 | 21.2797 | 20.9441 | 6.461 | 0.33555 | 14.248 | 0.12683 | 0.10836
74.1575 | 21.2986 | 20.952 | 6.4605 | 0.3466 | 14.2563 | 0.12679 | 0.10835
74.1675 | 21.2993 | 20.9598 | 6.4601 | 0.33949 | 14.2647 | 0.12674 | 0.10834
74.1775 | 21.3093 | 20.9676 | 6.4596 | 0.34174 | 14.2729 | 0.1267 | 0.10833
74.1875 | 21.3126 | 20.9753 | 6.4592 | 0.33734 | 14.2811 | 0.12666 | 0.10831
74.1975 | 21.3125 | 20.9829 | 6.4588 | 0.32961 | 14.2892 | 0.12662 | 0.1083
74.2075 | 21.3211 | 20.9905 | 6.4584 | 0.33062 | 14.2972 | 0.12658 | 0.10829
74.2175 | 21.3222 | 20.998 | 6.4579 | 0.32421 | 14.3052 | 0.12654 | 0.10828
74.2275 | 21.3279 | 21.0055 | 6.4575 | 0.32244 | 14.3132 | 0.1265 | 0.10827
74.2375 | 21.3329 | 21.0129 | 6.4571 | 0.32003 | 14.321 | 0.12646 | 0.10825
74.2475 | 21.3372 | 21.0202 | 6.4567 | 0.31697 | 14.3289 | 0.12642 | 0.10824
74.2575 | 21.3443 | 21.0275 | 6.4563 | 0.31678 | 14.3366 | 0.12638 | 0.10823
74.2675 | 21.3524 | 21.0348 | 6.4559 | 0.31765 | 14.3443 | 0.12635 | 0.10822
74.2775 | 21.3534 | 21.0419 | 6.4555 | 0.31147 | 14.3519 | 0.12631 | 0.10821
74.2875 | 21.3643 | 21.049 | 6.4551 | 0.31525 | 14.3595 | 0.12627 | 0.1082
74.2975 | 21.3669 | 21.0561 | 6.4547 | 0.31079 | 14.3669 | 0.12623 | 0.10818
74.3075 | 21.3768 | 21.0631 | 6.4544 | 0.31369 | 14.3744 | 0.1262 | 0.10817
74.3175 | 21.3797 | 21.0701 | 6.454 | 0.30965 | 14.3817 | 0.12616 | 0.10816
74.3275 | 21.3884 | 21.0769 | 6.4536 | 0.31148 | 14.389 | 0.12613 | 0.10815
74.3375 | 21.3892 | 21.0837 | 6.4532 | 0.30545 | 14.3963 | 0.12609 | 0.10814
74.3475 | 21.3853 | 21.0905 | 6.4529 | 0.29479 | 14.4034 | 0.12605 | 0.10813
74.3575 | 21.4009 | 21.0972 | 6.4525 | 0.30369 | 14.4105 | 0.12602 | 0.10812
74.3675 | 21.4001 | 21.1038 | 6.4522 | 0.29626 | 14.4176 | 0.12598 | 0.1081
74.3774 | 21.4099 | 21.1104 | 6.4518 | 0.29948 | 14.4246 | 0.12595 | 0.10809
74.3875 | 21.4174 | 21.1169 | 6.4515 | 0.30047 | 14.4315 | 0.12592 | 0.10808
74.3975 | 21.415 | 21.1234 | 6.4511 | 0.29161 | 14.4383 | 0.12588 | 0.10807
74.4074 | 21.4163 | 21.1298 | 6.4508 | 0.28652 | 14.4451 | 0.12585 | 0.10806
74.4175 | 21.4172 | 21.1361 | 6.4505 | 0.28109 | 14.4518 | 0.12582 | 0.10805
74.4274 | 21.4285 | 21.1424 | 6.4501 | 0.28612 | 14.4584 | 0.12578 | 0.10804
74.4374 | 21.4226 | 21.1486 | 6.4498 | 0.27402 | 14.465 | 0.12575 | 0.10803
74.4474 | 21.4362 | 21.1547 | 6.4495 | 0.28148 | 14.4715 | 0.12572 | 0.10802
74.4574 | 21.423 | 21.1608 | 6.4492 | 0.2622 | 14.478 | 0.12569 | 0.10801
74.4674 | 21.431 | 21.1668 | 6.4488 | 0.26418 | 14.4843 | 0.12566 | 0.10799
74.4774 | 21.4269 | 21.1728 | 6.4485 | 0.25413 | 14.4906 | 0.12563 | 0.10798
74.4874 | 21.4288 | 21.1787 | 6.4482 | 0.25014 | 14.4969 | 0.1256 | 0.10797
74.4974 | 21.4368 | 21.1845 | 6.4479 | 0.25232 | 14.503 | 0.12557 | 0.10796
74.5074 | 21.4405 | 21.1902 | 6.4476 | 0.25026 | 14.5091 | 0.12554 | 0.10795
74.5174 | 21.4351 | 21.1959 | 6.4473 | 0.23916 | 14.5152 | 0.12551 | 0.10794
74.5274 | 21.4322 | 21.2016 | 6.447 | 0.23063 | 14.5211 | 0.12548 | 0.10793
74.5374 | 21.4379 | 21.2071 | 6.4468 | 0.23076 | 14.527 | 0.12545 | 0.10792
74.5474 | 21.4439 | 21.2126 | 6.4465 | 0.23126 | 14.5328 | 0.12542 | 0.10791
74.5574 | 21.4374 | 21.2181 | 6.4462 | 0.21932 | 14.5386 | 0.12539 | 0.1079
74.5674 | 21.4416 | 21.2235 | 6.4459 | 0.21815 | 14.5443 | 0.12537 | 0.10789
74.5774 | 21.441 | 21.2288 | 6.4457 | 0.21224 | 14.5499 | 0.12534 | 0.10788
74.5874 | 21.4399 | 21.234 | 6.4454 | 0.2059 | 14.5554 | 0.12531 | 0.10787
74.5974 | 21.4375 | 21.2392 | 6.4451 | 0.19833 | 14.5609 | 0.12528 | 0.10785
74.6074 | 21.4417 | 21.2443 | 6.4449 | 0.19742 | 14.5663 | 0.12526 | 0.10784
74.6174 | 21.4429 | 21.2493 | 6.4446 | 0.19357 | 14.5716 | 0.12523 | 0.10783
74.6274 | 21.4452 | 21.2543 | 6.4444 | 0.1909 | 14.5769 | 0.12521 | 0.10782
74.6374 | 21.4488 | 21.2592 | 6.4441 | 0.18959 | 14.5821 | 0.12518 | 0.10781
74.6474 | 21.4492 | 21.2641 | 6.4439 | 0.18515 | 14.5872 | 0.12516 | 0.1078
74.6574 | 21.447 | 21.2688 | 6.4437 | 0.17817 | 14.5922 | 0.12513 | 0.10779
74.6674 | 21.4489 | 21.2735 | 6.4434 | 0.17536 | 14.5972 | 0.12511 | 0.10778
74.6774 | 21.4476 | 21.2782 | 6.4432 | 0.16941 | 14.6021 | 0.12508 | 0.10777
74.6874 | 21.4454 | 21.2828 | 6.443 | 0.16264 | 14.6069 | 0.12506 | 0.10776
74.6974 | 21.4388 | 21.2873 | 6.4428 | 0.15153 | 14.6117 | 0.12504 | 0.10775
74.7074 | 21.4408 | 21.2917 | 6.4426 | 0.14909 | 14.6164 | 0.12501 | 0.10774
74.7174 | 21.4287 | 21.2961 | 6.4424 | 0.13262 | 14.621 | 0.12499 | 0.10773
74.7274 | 21.4349 | 21.3004 | 6.4421 | 0.13451 | 14.6256 | 0.12497 | 0.10772
74.7374 | 21.4334 | 21.3046 | 6.4419 | 0.12878 | 14.63 | 0.12495 | 0.10771
74.7474 | 21.4317 | 21.3088 | 6.4417 | 0.12291 | 14.6344 | 0.12493 | 0.10769
74.7574 | 21.433 | 21.3129 | 6.4415 | 0.12011 | 14.6388 | 0.12491 | 0.10768
74.7674 | 21.4279 | 21.3169 | 6.4414 | 0.11098 | 14.643 | 0.12488 | 0.10767
74.7774 | 21.4276 | 21.3209 | 6.4412 | 0.10671 | 14.6472 | 0.12486 | 0.10766
74.7874 | 21.4259 | 21.3248 | 6.441 | 0.10112 | 14.6513 | 0.12484 | 0.10765
74.7974 | 21.4195 | 21.3286 | 6.4408 | 0.090891 | 14.6553 | 0.12482 | 0.10764
74.8074 | 21.4187 | 21.3324 | 6.4406 | 0.086334 | 14.6593 | 0.1248 | 0.10763
74.8174 | 21.4134 | 21.3361 | 6.4405 | 0.077349 | 14.6632 | 0.12479 | 0.10762
74.8274 | 21.4066 | 21.3397 | 6.4403 | 0.066929 | 14.667 | 0.12477 | 0.10761
74.8374 | 21.4015 | 21.3432 | 6.4401 | 0.058279 | 14.6707 | 0.12475 | 0.1076
74.8474 | 21.4024 | 21.3467 | 6.44 | 0.055698 | 14.6744 | 0.12473 | 0.10759
74.8574 | 21.4116 | 21.3501 | 6.4398 | 0.061486 | 14.678 | 0.12471 | 0.10758
74.8674 | 21.411 | 21.3535 | 6.4397 | 0.057548 | 14.6815 | 0.12469 | 0.10757
74.8774 | 21.4078 | 21.3567 | 6.4395 | 0.051074 | 14.685 | 0.12468 | 0.10755
74.8874 | 21.4069 | 21.3599 | 6.4394 | 0.046973 | 14.6883 | 0.12466 | 0.10754
74.8974 | 21.4023 | 21.3631 | 6.4393 | 0.03924 | 14.6916 | 0.12464 | 0.10753
74.9074 | 21.3953 | 21.3661 | 6.4391 | 0.029177 | 14.6949 | 0.12463 | 0.10752
74.9174 | 21.3955 | 21.3691 | 6.439 | 0.026382 | 14.698 | 0.12461 | 0.10751
74.9274 | 21.4031 | 21.372 | 6.4389 | 0.031063 | 14.7011 | 0.1246 | 0.1075
74.9373 | 21.3993 | 21.3749 | 6.4387 | 0.02441 | 14.7041 | 0.12458 | 0.10749
74.9474 | 21.3938 | 21.3777 | 6.4386 | 0.016127 | 14.707 | 0.12457 | 0.10748
74.9574 | 21.3888 | 21.3804 | 6.4385 | 0.0084135 | 14.7099 | 0.12455 | 0.10746
74.9673 | 21.3915 | 21.383 | 6.4384 | 0.0084714 | 14.7126 | 0.12454 | 0.10745
74.9773 | 21.3889 | 21.3856 | 6.4383 | 0.0033011 | 14.7153 | 0.12453 | 0.10744
74.9873 | 21.3914 | 21.3881 | 6.4382 | 0.0033006 | 14.718 | 0.12451 | 0.10743
74.9973 | 21.3955 | 21.3905 | 6.4381 | 0.0049681 | 14.7205 | 0.1245 | 0.10742
75.0073 | 21.3962 | 21.3929 | 6.438 | 0.0033078 | 14.723 | 0.12449 | 0.10741
75.0173 | 21.3872 | 21.3952 | 6.4379 | -0.0079829 | 14.7254 | 0.12447 | 0.1074
75.0273 | 21.3846 | 21.3974 | 6.4378 | -0.012802 | 14.7277 | 0.12446 | 0.10738
75.0373 | 21.3846 | 21.3995 | 6.4377 | -0.014949 | 14.73 | 0.12445 | 0.10737
75.0473 | 21.3794 | 21.4016 | 6.4377 | -0.022227 | 14.7322 | 0.12444 | 0.10736
75.0573 | 21.3858 | 21.4036 | 6.4376 | -0.017835 | 14.7343 | 0.12443 | 0.10735
75.0673 | 21.3774 | 21.4056 | 6.4375 | -0.028172 | 14.7363 | 0.12442 | 0.10734
75.0773 | 21.3807 | 21.4074 | 6.4374 | -0.026738 | 14.7383 | 0.12441 | 0.10732
75.0873 | 21.3748 | 21.4092 | 6.4374 | -0.034432 | 14.7401 | 0.1244 | 0.10731
75.0973 | 21.376 | 21.411 | 6.4373 | -0.034957 | 14.7419 | 0.12439 | 0.1073
75.1073 | 21.3751 | 21.4126 | 6.4373 | -0.037511 | 14.7437 | 0.12438 | 0.10729
75.1173 | 21.3793 | 21.4142 | 6.4372 | -0.034894 | 14.7453 | 0.12437 | 0.10728
75.1273 | 21.3742 | 21.4157 | 6.4372 | -0.041506 | 14.7469 | 0.12436 | 0.10726
75.1373 | 21.3739 | 21.4171 | 6.4371 | -0.043247 | 14.7484 | 0.12435 | 0.10725
75.1473 | 21.3667 | 21.4185 | 6.4371 | -0.051816 | 14.7499 | 0.12434 | 0.10724
75.1573 | 21.3683 | 21.4198 | 6.437 | -0.051517 | 14.7512 | 0.12433 | 0.10723
75.1673 | 21.3615 | 21.421 | 6.437 | -0.059546 | 14.7525 | 0.12433 | 0.10721
75.1773 | 21.3593 | 21.4222 | 6.437 | -0.062904 | 14.7537 | 0.12432 | 0.1072
75.1873 | 21.3562 | 21.4233 | 6.437 | -0.067091 | 14.7548 | 0.12431 | 0.10719
75.1973 | 21.3596 | 21.4243 | 6.4369 | -0.064708 | 14.7559 | 0.12431 | 0.10717
75.2073 | 21.3531 | 21.4253 | 6.4369 | -0.072153 | 14.7569 | 0.1243 | 0.10716
75.2173 | 21.3569 | 21.4261 | 6.4369 | -0.069228 | 14.7578 | 0.12429 | 0.10715
75.2273 | 21.3528 | 21.4269 | 6.4369 | -0.074133 | 14.7586 | 0.12429 | 0.10714
75.2373 | 21.3509 | 21.4277 | 6.4369 | -0.076766 | 14.7594 | 0.12428 | 0.10712
75.2473 | 21.3385 | 21.4283 | 6.4369 | -0.08983 | 14.76 | 0.12428 | 0.10711
75.2573 | 21.338 | 21.4289 | 6.4369 | -0.090922 | 14.7606 | 0.12428 | 0.1071
75.2673 | 21.3374 | 21.4294 | 6.4369 | -0.092044 | 14.7612 | 0.12427 | 0.10708
75.2773 | 21.3329 | 21.4299 | 6.4369 | -0.096996 | 14.7616 | 0.12427 | 0.10707
75.2873 | 21.3303 | 21.4303 | 6.4369 | -0.099977 | 14.762 | 0.12426 | 0.10705
75.2973 | 21.3151 | 21.4306 | 6.437 | -0.11549 | 14.7623 | 0.12426 | 0.10704
75.3073 | 21.3192 | 21.4308 | 6.437 | -0.11163 | 14.7626 | 0.12426 | 0.10703
75.3173 | 21.3112 | 21.431 | 6.437 | -0.1198 | 14.7627 | 0.12426 | 0.10701
75.3273 | 21.3072 | 21.4311 | 6.437 | -0.1239 | 14.7628 | 0.12425 | 0.107
75.3373 | 21.2983 | 21.4311 | 6.4371 | -0.13283 | 14.7628 | 0.12425 | 0.10698
75.3473 | 21.2894 | 21.4311 | 6.4371 | -0.14168 | 14.7628 | 0.12425 | 0.10697
75.3573 | 21.278 | 21.431 | 6.4371 | -0.15297 | 14.7626 | 0.12425 | 0.10696
75.3673 | 21.2685 | 21.4308 | 6.4372 | -0.16229 | 14.7624 | 0.12425 | 0.10694
75.3773 | 21.2631 | 21.4305 | 6.4372 | -0.16744 | 14.7621 | 0.12425 | 0.10693
75.3873 | 21.2483 | 21.4302 | 6.4373 | -0.18192 | 14.7618 | 0.12425 | 0.10691
75.3973 | 21.247 | 21.4298 | 6.4373 | -0.18283 | 14.7613 | 0.12425 | 0.1069
75.4073 | 21.2272 | 21.4294 | 6.4374 | -0.20217 | 14.7608 | 0.12425 | 0.10688
75.4173 | 21.2133 | 21.4288 | 6.4375 | -0.21554 | 14.7603 | 0.12425 | 0.10687
75.4273 | 21.2068 | 21.4282 | 6.4375 | -0.22144 | 14.7596 | 0.12425 | 0.10685
75.4373 | 21.192 | 21.4276 | 6.4376 | -0.23557 | 14.7589 | 0.12425 | 0.10683
75.4473 | 21.188 | 21.4268 | 6.4377 | -0.23883 | 14.7581 | 0.12425 | 0.10682
75.4573 | 21.1709 | 21.426 | 6.4378 | -0.25512 | 14.7572 | 0.12425 | 0.1068
75.4673 | 21.1643 | 21.4251 | 6.4378 | -0.26085 | 14.7563 | 0.12426 | 0.10679
75.4772 | 21.1489 | 21.4242 | 6.4379 | -0.2753 | 14.7552 | 0.12426 | 0.10677
75.4873 | 21.1439 | 21.4232 | 6.438 | -0.27929 | 14.7542 | 0.12426 | 0.10676
75.4972 | 21.1341 | 21.4221 | 6.4381 | -0.288 | 14.753 | 0.12427 | 0.10674
75.5072 | 21.12 | 21.4209 | 6.4382 | -0.30095 | 14.7517 | 0.12427 | 0.10672
75.5173 | 21.1041 | 21.4197 | 6.4383 | -0.31563 | 14.7504 | 0.12427 | 0.10671
75.5272 | 21.0996 | 21.4184 | 6.4384 | -0.31884 | 14.7491 | 0.12428 | 0.10669
75.5372 | 21.0928 | 21.4171 | 6.4385 | -0.32428 | 14.7476 | 0.12428 | 0.10667
75.5472 | 21.0886 | 21.4157 | 6.4386 | -0.32705 | 14.7461 | 0.12429 | 0.10666
75.5572 | 21.0781 | 21.4142 | 6.4388 | -0.33606 | 14.7445 | 0.12429 | 0.10664
75.5672 | 21.0728 | 21.4126 | 6.4389 | -0.3398 | 14.7428 | 0.1243 | 0.10662
75.5772 | 21.0646 | 21.411 | 6.439 | -0.34636 | 14.7411 | 0.1243 | 0.1066
75.5872 | 21.0618 | 21.4093 | 6.4391 | -0.34747 | 14.7393 | 0.12431 | 0.10659
75.5972 | 21.0481 | 21.4075 | 6.4393 | -0.3594 | 14.7374 | 0.12432 | 0.10657
75.6072 | 21.044 | 21.4057 | 6.4394 | -0.36167 | 14.7354 | 0.12432 | 0.10655
75.6172 | 21.0379 | 21.4038 | 6.4395 | -0.36587 | 14.7334 | 0.12433 | 0.10653
75.6272 | 21.0369 | 21.4018 | 6.4397 | -0.3649 | 14.7313 | 0.12434 | 0.10651
75.6372 | 21.0225 | 21.3998 | 6.4398 | -0.37727 | 14.7291 | 0.12435 | 0.1065
75.6472 | 21.0271 | 21.3977 | 6.44 | -0.37056 | 14.7269 | 0.12436 | 0.10648
75.6572 | 21.0225 | 21.3955 | 6.4401 | -0.37299 | 14.7246 | 0.12436 | 0.10646
75.6672 | 21.0138 | 21.3933 | 6.4403 | -0.37946 | 14.7222 | 0.12437 | 0.10644
75.6772 | 21.0051 | 21.391 | 6.4404 | -0.38585 | 14.7197 | 0.12438 | 0.10642
75.6872 | 21.0008 | 21.3886 | 6.4406 | -0.38779 | 14.7172 | 0.12439 | 0.1064
75.6972 | 20.9942 | 21.3862 | 6.4408 | -0.39195 | 14.7146 | 0.1244 | 0.10638
75.7072 | 20.9841 | 21.3837 | 6.4409 | -0.39955 | 14.7119 | 0.12441 | 0.10636
75.7172 | 20.9853 | 21.3811 | 6.4411 | -0.39578 | 14.7092 | 0.12442 | 0.10634
75.7272 | 20.9779 | 21.3785 | 6.4413 | -0.40055 | 14.7064 | 0.12443 | 0.10632
75.7372 | 20.9687 | 21.3758 | 6.4415 | -0.40705 | 14.7035 | 0.12444 | 0.1063
75.7472 | 20.9543 | 21.373 | 6.4417 | -0.41869 | 14.7006 | 0.12446 | 0.10628
75.7572 | 20.9543 | 21.3702 | 6.4418 | -0.41586 | 14.6976 | 0.12447 | 0.10626
75.7672 | 20.9442 | 21.3673 | 6.442 | -0.42307 | 14.6945 | 0.12448 | 0.10624
75.7772 | 20.9297 | 21.3643 | 6.4422 | -0.43461 | 14.6914 | 0.12449 | 0.10622
75.7872 | 20.9265 | 21.3613 | 6.4424 | -0.43479 | 14.6882 | 0.1245 | 0.1062
75.7972 | 20.9214 | 21.3582 | 6.4426 | -0.4368 | 14.6849 | 0.12452 | 0.10618
75.8072 | 20.9132 | 21.3551 | 6.4428 | -0.44185 | 14.6815 | 0.12453 | 0.10616
75.8172 | 20.8971 | 21.3518 | 6.443 | -0.45473 | 14.6781 | 0.12454 | 0.10614
75.8272 | 20.8969 | 21.3486 | 6.4433 | -0.45166 | 14.6746 | 0.12456 | 0.10612
75.8372 | 20.8783 | 21.3452 | 6.4435 | -0.46691 | 14.6711 | 0.12457 | 0.10609
75.8472 | 20.8758 | 21.3418 | 6.4437 | -0.466 | 14.6674 | 0.12459 | 0.10607
75.8572 | 20.8651 | 21.3383 | 6.4439 | -0.47324 | 14.6638 | 0.1246 | 0.10605
75.8672 | 20.8477 | 21.3348 | 6.4442 | -0.4871 | 14.66 | 0.12462 | 0.10603
75.8772 | 20.8493 | 21.3312 | 6.4444 | -0.48191 | 14.6562 | 0.12463 | 0.106
75.8872 | 20.8404 | 21.3275 | 6.4446 | -0.48715 | 14.6523 | 0.12465 | 0.10598
75.8972 | 20.8366 | 21.3238 | 6.4449 | -0.48723 | 14.6483 | 0.12467 | 0.10596
75.9072 | 20.819 | 21.32 | 6.4451 | -0.50104 | 14.6443 | 0.12468 | 0.10594
75.9172 | 20.8197 | 21.3162 | 6.4454 | -0.4965 | 14.6402 | 0.1247 | 0.10591
75.9272 | 20.8096 | 21.3123 | 6.4456 | -0.50269 | 14.6361 | 0.12472 | 0.10589
75.9372 | 20.7977 | 21.3083 | 6.4459 | -0.51062 | 14.6319 | 0.12473 | 0.10587
75.9472 | 20.7865 | 21.3043 | 6.4461 | -0.51779 | 14.6276 | 0.12475 | 0.10584
75.9572 | 20.781 | 21.3002 | 6.4464 | -0.5192 | 14.6232 | 0.12477 | 0.10582
75.9672 | 20.7734 | 21.296 | 6.4466 | -0.52265 | 14.6188 | 0.12479 | 0.10579
75.9772 | 20.7636 | 21.2918 | 6.4469 | -0.52824 | 14.6144 | 0.12481 | 0.10577
75.9872 | 20.7523 | 21.2876 | 6.4472 | -0.53526 | 14.6098 | 0.12483 | 0.10574
75.9972 | 20.7471 | 21.2832 | 6.4474 | -0.53613 | 14.6052 | 0.12485 | 0.10572
76.0072 | 20.7333 | 21.2788 | 6.4477 | -0.54553 | 14.6005 | 0.12486 | 0.10569
76.0172 | 20.7311 | 21.2744 | 6.448 | -0.54327 | 14.5958 | 0.12489 | 0.10567
76.0272 | 20.7192 | 21.2699 | 6.4483 | -0.55066 | 14.591 | 0.12491 | 0.10564
76.0371 | 20.7008 | 21.2653 | 6.4486 | -0.56449 | 14.5862 | 0.12493 | 0.10562
76.0472 | 20.6958 | 21.2607 | 6.4489 | -0.56485 | 14.5812 | 0.12495 | 0.10559
76.0571 | 20.6889 | 21.256 | 6.4492 | -0.56706 | 14.5763 | 0.12497 | 0.10556
76.0671 | 20.6739 | 21.2512 | 6.4495 | -0.57731 | 14.5712 | 0.12499 | 0.10554
76.0771 | 20.6582 | 21.2464 | 6.4498 | -0.5882 | 14.5661 | 0.12501 | 0.10551
76.0871 | 20.6489 | 21.2415 | 6.4501 | -0.59263 | 14.5609 | 0.12503 | 0.10548
76.0971 | 20.6297 | 21.2366 | 6.4504 | -0.6069 | 14.5557 | 0.12506 | 0.10546
76.1071 | 20.6316 | 21.2316 | 6.4507 | -0.60002 | 14.5504 | 0.12508 | 0.10543
76.1171 | 20.6139 | 21.2266 | 6.451 | -0.61268 | 14.5451 | 0.1251 | 0.1054
76.1271 | 20.5946 | 21.2215 | 6.4513 | -0.62687 | 14.5396 | 0.12513 | 0.10537
76.1371 | 20.5881 | 21.2163 | 6.4517 | -0.62822 | 14.5342 | 0.12515 | 0.10535
76.1471 | 20.5763 | 21.2111 | 6.452 | -0.63481 | 14.5286 | 0.12517 | 0.10532
76.1571 | 20.5754 | 21.2058 | 6.4523 | -0.63044 | 14.523 | 0.1252 | 0.10529
76.1671 | 20.5629 | 21.2005 | 6.4526 | -0.63761 | 14.5174 | 0.12522 | 0.10526
76.1771 | 20.5524 | 21.1951 | 6.453 | -0.64273 | 14.5117 | 0.12525 | 0.10523
76.1871 | 20.5385 | 21.1897 | 6.4533 | -0.65119 | 14.5059 | 0.12527 | 0.1052
76.1971 | 20.5173 | 21.1842 | 6.4537 | -0.6669 | 14.5001 | 0.1253 | 0.10517
76.2071 | 20.5114 | 21.1786 | 6.454 | -0.66724 | 14.4942 | 0.12533 | 0.10514
76.2171 | 20.5029 | 21.173 | 6.4544 | -0.67014 | 14.4882 | 0.12535 | 0.10511
76.2271 | 20.494 | 21.1674 | 6.4547 | -0.67338 | 14.4822 | 0.12538 | 0.10508
76.2371 | 20.4873 | 21.1617 | 6.4551 | -0.67436 | 14.4761 | 0.12541 | 0.10505
76.2471 | 20.4896 | 21.1559 | 6.4554 | -0.6663 | 14.47 | 0.12543 | 0.10502
76.2571 | 20.4698 | 21.1501 | 6.4558 | -0.68027 | 14.4638 | 0.12546 | 0.10499
76.2671 | 20.4665 | 21.1442 | 6.4562 | -0.67769 | 14.4576 | 0.12549 | 0.10496
76.2771 | 20.4545 | 21.1383 | 6.4565 | -0.68376 | 14.4513 | 0.12552 | 0.10493
76.2871 | 20.4491 | 21.1323 | 6.4569 | -0.68317 | 14.4449 | 0.12555 | 0.1049
76.2971 | 20.4348 | 21.1262 | 6.4573 | -0.69144 | 14.4385 | 0.12558 | 0.10487
76.3071 | 20.4181 | 21.1201 | 6.4577 | -0.70205 | 14.432 | 0.1256 | 0.10484
76.3171 | 20.4035 | 21.114 | 6.458 | -0.7105 | 14.4255 | 0.12563 | 0.1048
76.3271 | 20.3949 | 21.1078 | 6.4584 | -0.71291 | 14.4189 | 0.12566 | 0.10477
76.3371 | 20.3871 | 21.1016 | 6.4588 | -0.71446 | 14.4123 | 0.12569 | 0.10474
76.3471 | 20.3776 | 21.0953 | 6.4592 | -0.71766 | 14.4056 | 0.12573 | 0.10471
76.3571 | 20.3646 | 21.0889 | 6.4596 | -0.72431 | 14.3989 | 0.12576 | 0.10467
76.3671 | 20.3492 | 21.0825 | 6.46 | -0.73331 | 14.3921 | 0.12579 | 0.10464
76.3771 | 20.3331 | 21.0761 | 6.4604 | -0.74295 | 14.3852 | 0.12582 | 0.10461
76.3871 | 20.3178 | 21.0695 | 6.4608 | -0.75174 | 14.3783 | 0.12585 | 0.10457
76.3971 | 20.3073 | 21.063 | 6.4612 | -0.75569 | 14.3713 | 0.12588 | 0.10454
76.4071 | 20.2897 | 21.0564 | 6.4617 | -0.76669 | 14.3643 | 0.12591 | 0.1045
76.4171 | 20.2709 | 21.0497 | 6.4621 | -0.77883 | 14.3572 | 0.12595 | 0.10447
76.4271 | 20.2532 | 21.043 | 6.4625 | -0.78982 | 14.3501 | 0.12598 | 0.10443
76.4371 | 20.2405 | 21.0363 | 6.4629 | -0.79577 | 14.3429 | 0.12601 | 0.1044
76.4471 | 20.2363 | 21.0295 | 6.4633 | -0.79316 | 14.3357 | 0.12605 | 0.10436
76.4571 | 20.2165 | 21.0226 | 6.4638 | -0.8061 | 14.3284 | 0.12608 | 0.10433
76.4671 | 20.1978 | 21.0157 | 6.4642 | -0.81791 | 14.3211 | 0.12612 | 0.10429
76.4771 | 20.1869 | 21.0088 | 6.4646 | -0.82186 | 14.3137 | 0.12615 | 0.10426
76.4871 | 20.167 | 21.0018 | 6.4651 | -0.83476 | 14.3063 | 0.12619 | 0.10422
76.4971 | 20.1584 | 20.9947 | 6.4655 | -0.83631 | 14.2988 | 0.12622 | 0.10418
76.5071 | 20.1467 | 20.9876 | 6.466 | -0.84091 | 14.2912 | 0.12626 | 0.10415
76.5171 | 20.1309 | 20.9805 | 6.4664 | -0.84957 | 14.2836 | 0.12629 | 0.10411
76.5271 | 20.1239 | 20.9733 | 6.4669 | -0.84938 | 14.276 | 0.12633 | 0.10407
76.5371 | 20.1068 | 20.966 | 6.4673 | -0.85925 | 14.2683 | 0.12636 | 0.10403
76.5471 | 20.0983 | 20.9588 | 6.4678 | -0.86046 | 14.2606 | 0.1264 | 0.104
76.5571 | 20.0878 | 20.9514 | 6.4683 | -0.86363 | 14.2528 | 0.12644 | 0.10396
76.5671 | 20.0714 | 20.9441 | 6.4687 | -0.87265 | 14.2449 | 0.12648 | 0.10392
76.577 | 20.0616 | 20.9366 | 6.4692 | -0.87504 | 14.237 | 0.12651 | 0.10388
76.5871 | 20.0452 | 20.9292 | 6.4697 | -0.88397 | 14.2291 | 0.12655 | 0.10384
76.597 | 20.039 | 20.9217 | 6.4701 | -0.88265 | 14.2211 | 0.12659 | 0.1038
76.6071 | 20.028 | 20.9141 | 6.4706 | -0.8861 | 14.2131 | 0.12663 | 0.10376
76.6171 | 20.0169 | 20.9065 | 6.4711 | -0.88959 | 14.205 | 0.12667 | 0.10372
76.627 | 20.0098 | 20.8989 | 6.4716 | -0.88905 | 14.1969 | 0.12671 | 0.10368
76.637 | 19.9994 | 20.8912 | 6.4721 | -0.89176 | 14.1887 | 0.12675 | 0.10364
76.647 | 19.9852 | 20.8834 | 6.4726 | -0.89822 | 14.1805 | 0.12679 | 0.1036
76.657 | 19.9767 | 20.8756 | 6.4731 | -0.89894 | 14.1722 | 0.12683 | 0.10356
76.667 | 19.9651 | 20.8678 | 6.4736 | -0.90272 | 14.1639 | 0.12687 | 0.10352
76.677 | 19.9519 | 20.86 | 6.4741 | -0.90805 | 14.1555 | 0.12691 | 0.10348
76.687 | 19.9438 | 20.8521 | 6.4746 | -0.90825 | 14.1471 | 0.12695 | 0.10344
76.697 | 19.928 | 20.8441 | 6.4751 | -0.9161 | 14.1386 | 0.12699 | 0.10339
76.707 | 19.9212 | 20.8361 | 6.4756 | -0.91491 | 14.1301 | 0.12703 | 0.10335
76.717 | 19.9149 | 20.8281 | 6.4761 | -0.91317 | 14.1216 | 0.12707 | 0.10331
76.727 | 19.9039 | 20.82 | 6.4766 | -0.91609 | 14.113 | 0.12712 | 0.10327
76.737 | 19.8987 | 20.8119 | 6.4771 | -0.91318 | 14.1044 | 0.12716 | 0.10322
76.747 | 19.8932 | 20.8037 | 6.4777 | -0.91052 | 14.0957 | 0.1272 | 0.10318
76.757 | 19.8759 | 20.7955 | 6.4782 | -0.91962 | 14.0869 | 0.12725 | 0.10314
76.767 | 19.8726 | 20.7873 | 6.4787 | -0.91467 | 14.0782 | 0.12729 | 0.10309
76.777 | 19.8574 | 20.779 | 6.4793 | -0.92159 | 14.0694 | 0.12733 | 0.10305
76.787 | 19.8554 | 20.7707 | 6.4798 | -0.91527 | 14.0605 | 0.12738 | 0.10301
76.797 | 19.8402 | 20.7623 | 6.4803 | -0.92211 | 14.0516 | 0.12742 | 0.10296
76.807 | 19.8303 | 20.7539 | 6.4809 | -0.92361 | 14.0427 | 0.12747 | 0.10292
76.817 | 19.8243 | 20.7455 | 6.4814 | -0.92117 | 14.0337 | 0.12751 | 0.10287
76.827 | 19.813 | 20.737 | 6.482 | -0.92398 | 14.0246 | 0.12756 | 0.10283
76.837 | 19.8076 | 20.7285 | 6.4825 | -0.92086 | 14.0156 | 0.1276 | 0.10278
76.847 | 19.8006 | 20.7199 | 6.4831 | -0.91931 | 14.0065 | 0.12765 | 0.10273
76.857 | 19.7845 | 20.7113 | 6.4836 | -0.92681 | 13.9973 | 0.1277 | 0.10269
76.867 | 19.7736 | 20.7027 | 6.4842 | -0.92907 | 13.9881 | 0.12774 | 0.10264
76.877 | 19.768 | 20.694 | 6.4848 | -0.926 | 13.9789 | 0.12779 | 0.1026
76.887 | 19.7517 | 20.6853 | 6.4853 | -0.93359 | 13.9696 | 0.12784 | 0.10255
76.897 | 19.7412 | 20.6765 | 6.4859 | -0.93534 | 13.9603 | 0.12789 | 0.1025
76.907 | 19.7359 | 20.6678 | 6.4865 | -0.93186 | 13.9509 | 0.12793 | 0.10245
76.917 | 19.7203 | 20.6589 | 6.487 | -0.93864 | 13.9415 | 0.12798 | 0.10241
76.927 | 19.7097 | 20.6501 | 6.4876 | -0.94038 | 13.9321 | 0.12803 | 0.10236
76.937 | 19.7005 | 20.6412 | 6.4882 | -0.94068 | 13.9226 | 0.12808 | 0.10231
76.947 | 19.6879 | 20.6323 | 6.4888 | -0.94435 | 13.9131 | 0.12813 | 0.10226
76.957 | 19.6759 | 20.6233 | 6.4894 | -0.94739 | 13.9035 | 0.12818 | 0.10221
76.967 | 19.6633 | 20.6143 | 6.49 | -0.95099 | 13.8939 | 0.12823 | 0.10216
76.977 | 19.6436 | 20.6052 | 6.4906 | -0.96165 | 13.8843 | 0.12828 | 0.10211
76.987 | 19.6416 | 20.5962 | 6.4912 | -0.95457 | 13.8746 | 0.12833 | 0.10206
76.997 | 19.6297 | 20.5871 | 6.4918 | -0.95736 | 13.8649 | 0.12838 | 0.10201
77.007 | 19.6177 | 20.5779 | 6.4924 | -0.96022 | 13.8552 | 0.12843 | 0.10196
77.017 | 19.6051 | 20.5688 | 6.493 | -0.96365 | 13.8454 | 0.12848 | 0.10191
77.027 | 19.5949 | 20.5595 | 6.4936 | -0.96464 | 13.8356 | 0.12853 | 0.10186
77.037 | 19.5832 | 20.5503 | 6.4942 | -0.96709 | 13.8257 | 0.12859 | 0.10181
77.047 | 19.5697 | 20.541 | 6.4948 | -0.97131 | 13.8158 | 0.12864 | 0.10176
77.057 | 19.5618 | 20.5317 | 6.4954 | -0.9699 | 13.8059 | 0.12869 | 0.10171
77.067 | 19.5473 | 20.5224 | 6.4961 | -0.97507 | 13.7959 | 0.12874 | 0.10166
77.077 | 19.5373 | 20.513 | 6.4967 | -0.97569 | 13.7859 | 0.1288 | 0.10161
77.087 | 19.5239 | 20.5036 | 6.4973 | -0.97968 | 13.7759 | 0.12885 | 0.10155
77.097 | 19.5115 | 20.4941 | 6.4979 | -0.98263 | 13.7658 | 0.1289 | 0.1015
77.107 | 19.5052 | 20.4847 | 6.4986 | -0.97946 | 13.7557 | 0.12896 | 0.10145
77.117 | 19.4933 | 20.4751 | 6.4992 | -0.98185 | 13.7455 | 0.12901 | 0.1014
77.1269 | 19.4808 | 20.4656 | 6.4998 | -0.98482 | 13.7354 | 0.12907 | 0.10134
77.1369 | 19.4647 | 20.4561 | 6.5005 | -0.99135 | 13.7251 | 0.12912 | 0.10129
77.147 | 19.4565 | 20.4464 | 6.5011 | -0.98995 | 13.7149 | 0.12918 | 0.10123
77.1569 | 19.4339 | 20.4368 | 6.5018 | -1.0029 | 13.7046 | 0.12923 | 0.10118
77.1669 | 19.4265 | 20.4272 | 6.5024 | -1.0007 | 13.6943 | 0.12929 | 0.10113
77.1769 | 19.4198 | 20.4175 | 6.5031 | -0.99767 | 13.684 | 0.12935 | 0.10107
77.1869 | 19.4035 | 20.4077 | 6.5037 | -1.0042 | 13.6736 | 0.1294 | 0.10102
77.1969 | 19.3837 | 20.398 | 6.5044 | -1.0143 | 13.6632 | 0.12946 | 0.10096
77.2069 | 19.3693 | 20.3882 | 6.5051 | -1.0189 | 13.6527 | 0.12952 | 0.10091
77.2169 | 19.3596 | 20.3784 | 6.5057 | -1.0188 | 13.6422 | 0.12957 | 0.10085
77.2269 | 19.3473 | 20.3685 | 6.5064 | -1.0212 | 13.6317 | 0.12963 | 0.10079
77.2369 | 19.3346 | 20.3587 | 6.5071 | -1.0241 | 13.6212 | 0.12969 | 0.10074
77.2469 | 19.3111 | 20.3488 | 6.5078 | -1.0377 | 13.6106 | 0.12975 | 0.10068
77.2569 | 19.3068 | 20.3389 | 6.5084 | -1.0321 | 13.6 | 0.12981 | 0.10062
77.2669 | 19.288 | 20.3289 | 6.5091 | -1.0409 | 13.5893 | 0.12987 | 0.10057
77.2769 | 19.2691 | 20.3189 | 6.5098 | -1.0498 | 13.5787 | 0.12992 | 0.10051
77.2869 | 19.2641 | 20.3089 | 6.5105 | -1.0448 | 13.568 | 0.12998 | 0.10045
77.2969 | 19.2451 | 20.2989 | 6.5112 | -1.0538 | 13.5572 | 0.13004 | 0.10039
77.3069 | 19.2279 | 20.2888 | 6.5119 | -1.0609 | 13.5465 | 0.1301 | 0.10034
77.3169 | 19.2177 | 20.2787 | 6.5126 | -1.061 | 13.5357 | 0.13017 | 0.10028
77.3269 | 19.1976 | 20.2686 | 6.5133 | -1.071 | 13.5249 | 0.13023 | 0.10022
77.3369 | 19.1893 | 20.2584 | 6.514 | -1.0691 | 13.514 | 0.13029 | 0.10016
77.3469 | 19.1748 | 20.2483 | 6.5147 | -1.0735 | 13.5031 | 0.13035 | 0.1001
77.3569 | 19.1586 | 20.2381 | 6.5154 | -1.0795 | 13.4922 | 0.13041 | 0.10004
77.3669 | 19.1447 | 20.2278 | 6.5161 | -1.0831 | 13.4813 | 0.13047 | 0.099983
77.3769 | 19.1309 | 20.2176 | 6.5168 | -1.0867 | 13.4703 | 0.13053 | 0.099923
77.3869 | 19.1162 | 20.2073 | 6.5175 | -1.0911 | 13.4593 | 0.1306 | 0.099863
77.3969 | 19.0955 | 20.197 | 6.5182 | -1.1015 | 13.4483 | 0.13066 | 0.099803
77.4069 | 19.0894 | 20.1867 | 6.519 | -1.0973 | 13.4372 | 0.13072 | 0.099742
77.4169 | 19.0699 | 20.1763 | 6.5197 | -1.1064 | 13.4262 | 0.13079 | 0.099681
77.4269 | 19.0538 | 20.1659 | 6.5204 | -1.1121 | 13.415 | 0.13085 | 0.09962
77.4369 | 19.0428 | 20.1555 | 6.5211 | -1.1127 | 13.4039 | 0.13092 | 0.099559
77.4469 | 19.027 | 20.1451 | 6.5219 | -1.1181 | 13.3927 | 0.13098 | 0.099497
77.4569 | 19.0147 | 20.1346 | 6.5226 | -1.1199 | 13.3816 | 0.13104 | 0.099435
77.4669 | 18.9993 | 20.1242 | 6.5233 | -1.1249 | 13.3703 | 0.13111 | 0.099373
77.4769 | 18.9901 | 20.1136 | 6.5241 | -1.1235 | 13.3591 | 0.13117 | 0.099311
77.4869 | 18.9715 | 20.1031 | 6.5248 | -1.1316 | 13.3478 | 0.13124 | 0.099248
77.4969 | 18.9606 | 20.0926 | 6.5256 | -1.132 | 13.3365 | 0.13131 | 0.099185
77.5069 | 18.948 | 20.082 | 6.5263 | -1.134 | 13.3252 | 0.13137 | 0.099122
77.5169 | 18.9358 | 20.0714 | 6.5271 | -1.1356 | 13.3138 | 0.13144 | 0.099059
77.5269 | 18.9188 | 20.0608 | 6.5278 | -1.142 | 13.3025 | 0.13151 | 0.098995
77.5369 | 18.9126 | 20.0501 | 6.5286 | -1.1375 | 13.2911 | 0.13157 | 0.098932
77.5469 | 18.9019 | 20.0395 | 6.5293 | -1.1376 | 13.2796 | 0.13164 | 0.098868
77.5569 | 18.896 | 20.0288 | 6.5301 | -1.1328 | 13.2682 | 0.13171 | 0.098803
77.5669 | 18.8782 | 20.0181 | 6.5309 | -1.1399 | 13.2567 | 0.13178 | 0.098739
77.5769 | 18.8738 | 20.0074 | 6.5316 | -1.1336 | 13.2452 | 0.13184 | 0.098674
77.5869 | 18.8612 | 19.9966 | 6.5324 | -1.1354 | 13.2337 | 0.13191 | 0.098609
77.5969 | 18.8523 | 19.9858 | 6.5332 | -1.1335 | 13.2221 | 0.13198 | 0.098544
77.6069 | 18.8395 | 19.975 | 6.534 | -1.1355 | 13.2105 | 0.13205 | 0.098478
77.6169 | 18.8296 | 19.9642 | 6.5347 | -1.1346 | 13.199 | 0.13212 | 0.098413
77.6269 | 18.8213 | 19.9534 | 6.5355 | -1.1321 | 13.1873 | 0.13219 | 0.098347
77.6369 | 18.8072 | 19.9425 | 6.5363 | -1.1353 | 13.1757 | 0.13226 | 0.098281
77.6469 | 18.7863 | 19.9317 | 6.5371 | -1.1454 | 13.164 | 0.13233 | 0.098214
77.6569 | 18.7849 | 19.9208 | 6.5379 | -1.1359 | 13.1523 | 0.1324 | 0.098147
77.6669 | 18.7691 | 19.9098 | 6.5387 | -1.1407 | 13.1406 | 0.13247 | 0.098081
77.6769 | 18.7576 | 19.8989 | 6.5395 | -1.1413 | 13.1289 | 0.13254 | 0.098014
77.6869 | 18.7531 | 19.8879 | 6.5403 | -1.1348 | 13.1171 | 0.13262 | 0.097946
77.6968 | 18.7351 | 19.877 | 6.5411 | -1.1419 | 13.1053 | 0.13269 | 0.097879
77.7069 | 18.7293 | 19.866 | 6.5419 | -1.1367 | 13.0935 | 0.13276 | 0.097811
77.7168 | 18.7094 | 19.8549 | 6.5427 | -1.1455 | 13.0817 | 0.13283 | 0.097743
77.7268 | 18.6975 | 19.8439 | 6.5435 | -1.1464 | 13.0698 | 0.1329 | 0.097675
77.7368 | 18.6767 | 19.8329 | 6.5443 | -1.1562 | 13.058 | 0.13298 | 0.097606
77.7468 | 18.6686 | 19.8218 | 6.5451 | -1.1532 | 13.0461 | 0.13305 | 0.097537
77.7568 | 18.6579 | 19.8107 | 6.5459 | -1.1528 | 13.0341 | 0.13312 | 0.097469
77.7668 | 18.6397 | 19.7996 | 6.5468 | -1.1599 | 13.0222 | 0.1332 | 0.097399
77.7768 | 18.6296 | 19.7884 | 6.5476 | -1.1588 | 13.0102 | 0.13327 | 0.09733
77.7868 | 18.6179 | 19.7773 | 6.5484 | -1.1594 | 12.9983 | 0.13335 | 0.097261
77.7968 | 18.604 | 19.7661 | 6.5492 | -1.1621 | 12.9863 | 0.13342 | 0.097191
77.8068 | 18.5966 | 19.7549 | 6.5501 | -1.1583 | 12.9743 | 0.1335 | 0.097121
77.8168 | 18.5845 | 19.7437 | 6.5509 | -1.1592 | 12.9622 | 0.13357 | 0.097051
77.8268 | 18.5702 | 19.7325 | 6.5517 | -1.1623 | 12.9501 | 0.13365 | 0.09698
77.8368 | 18.5577 | 19.7213 | 6.5526 | -1.1636 | 12.9381 | 0.13372 | 0.09691
77.8468 | 18.5427 | 19.71 | 6.5534 | -1.1673 | 12.926 | 0.1338 | 0.096839
77.8568 | 18.5249 | 19.6988 | 6.5543 | -1.1739 | 12.9139 | 0.13388 | 0.096768
77.8668 | 18.5177 | 19.6875 | 6.5551 | -1.1698 | 12.9017 | 0.13395 | 0.096696
77.8768 | 18.5063 | 19.6762 | 6.556 | -1.1699 | 12.8895 | 0.13403 | 0.096625
77.8868 | 18.493 | 19.6648 | 6.5568 | -1.1718 | 12.8774 | 0.13411 | 0.096553
77.8968 | 18.4809 | 19.6535 | 6.5577 | -1.1726 | 12.8652 | 0.13419 | 0.096481
77.9068 | 18.4741 | 19.6422 | 6.5585 | -1.1681 | 12.853 | 0.13426 | 0.096409
77.9168 | 18.4586 | 19.6308 | 6.5594 | -1.1722 | 12.8407 | 0.13434 | 0.096337
77.9268 | 18.4481 | 19.6194 | 6.5603 | -1.1713 | 12.8285 | 0.13442 | 0.096265
77.9368 | 18.4302 | 19.608 | 6.5611 | -1.1778 | 12.8162 | 0.1345 | 0.096192
77.9468 | 18.4162 | 19.5966 | 6.562 | -1.1804 | 12.8039 | 0.13458 | 0.096119
77.9568 | 18.3961 | 19.5852 | 6.5629 | -1.1891 | 12.7916 | 0.13466 | 0.096046
77.9668 | 18.3868 | 19.5737 | 6.5637 | -1.1869 | 12.7793 | 0.13474 | 0.095973
77.9768 | 18.3758 | 19.5622 | 6.5646 | -1.1864 | 12.7669 | 0.13482 | 0.095899
77.9868 | 18.3611 | 19.5508 | 6.5655 | -1.1897 | 12.7546 | 0.1349 | 0.095826
77.9968 | 18.3479 | 19.5393 | 6.5664 | -1.1914 | 12.7422 | 0.13498 | 0.095752
78.0068 | 18.3286 | 19.5278 | 6.5672 | -1.1992 | 12.7298 | 0.13506 | 0.095678
78.0168 | 18.3222 | 19.5163 | 6.5681 | -1.1941 | 12.7174 | 0.13514 | 0.095603
78.0268 | 18.3056 | 19.5047 | 6.569 | -1.1991 | 12.7049 | 0.13522 | 0.095529
78.0368 | 18.2909 | 19.4932 | 6.5699 | -1.2023 | 12.6925 | 0.1353 | 0.095454
78.0468 | 18.2745 | 19.4816 | 6.5708 | -1.2071 | 12.68 | 0.13539 | 0.09538
78.0568 | 18.2607 | 19.47 | 6.5717 | -1.2093 | 12.6675 | 0.13547 | 0.095305
78.0668 | 18.2443 | 19.4584 | 6.5726 | -1.2141 | 12.655 | 0.13555 | 0.095229
78.0768 | 18.2316 | 19.4468 | 6.5735 | -1.2152 | 12.6425 | 0.13563 | 0.095154
78.0868 | 18.2157 | 19.4352 | 6.5744 | -1.2195 | 12.63 | 0.13572 | 0.095078
78.0968 | 18.2051 | 19.4236 | 6.5753 | -1.2185 | 12.6174 | 0.1358 | 0.095003
78.1068 | 18.1922 | 19.4119 | 6.5762 | -1.2197 | 12.6049 | 0.13588 | 0.094927
78.1168 | 18.1804 | 19.4003 | 6.5771 | -1.2199 | 12.5923 | 0.13597 | 0.094851
78.1268 | 18.164 | 19.3886 | 6.578 | -1.2246 | 12.5797 | 0.13605 | 0.094775
78.1368 | 18.1514 | 19.3769 | 6.579 | -1.2255 | 12.5671 | 0.13614 | 0.094698
78.1468 | 18.1341 | 19.3652 | 6.5799 | -1.2311 | 12.5545 | 0.13622 | 0.094621
78.1568 | 18.1236 | 19.3535 | 6.5808 | -1.2299 | 12.5418 | 0.13631 | 0.094545
78.1668 | 18.1032 | 19.3418 | 6.5817 | -1.2386 | 12.5292 | 0.13639 | 0.094468
78.1768 | 18.0965 | 19.33 | 6.5827 | -1.2335 | 12.5165 | 0.13648 | 0.094391
78.1868 | 18.0753 | 19.3183 | 6.5836 | -1.243 | 12.5038 | 0.13656 | 0.094313
78.1968 | 18.0644 | 19.3065 | 6.5845 | -1.2421 | 12.4911 | 0.13665 | 0.094236
78.2068 | 18.0515 | 19.2947 | 6.5855 | -1.2432 | 12.4784 | 0.13673 | 0.094158
78.2168 | 18.035 | 19.283 | 6.5864 | -1.248 | 12.4657 | 0.13682 | 0.09408
78.2267 | 18.0168 | 19.2712 | 6.5873 | -1.2544 | 12.4529 | 0.13691 | 0.094003
78.2368 | 18.0041 | 19.2593 | 6.5883 | -1.2552 | 12.4402 | 0.13699 | 0.093924
78.2468 | 17.9902 | 19.2475 | 6.5892 | -1.2573 | 12.4274 | 0.13708 | 0.093846
78.2567 | 17.977 | 19.2357 | 6.5902 | -1.2587 | 12.4146 | 0.13717 | 0.093768
78.2668 | 17.9607 | 19.2238 | 6.5911 | -1.2631 | 12.4018 | 0.13726 | 0.093689
78.2767 | 17.9369 | 19.212 | 6.5921 | -1.2751 | 12.389 | 0.13735 | 0.09361
78.2867 | 17.9247 | 19.2001 | 6.593 | -1.2754 | 12.3762 | 0.13743 | 0.093531
78.2967 | 17.91 | 19.1882 | 6.594 | -1.2782 | 12.3633 | 0.13752 | 0.093452
78.3067 | 17.8938 | 19.1764 | 6.5949 | -1.2826 | 12.3504 | 0.13761 | 0.093373
78.3167 | 17.8727 | 19.1645 | 6.5959 | -1.2918 | 12.3376 | 0.1377 | 0.093294
78.3267 | 17.8577 | 19.1526 | 6.5968 | -1.2949 | 12.3247 | 0.13779 | 0.093214
78.3367 | 17.8477 | 19.1406 | 6.5978 | -1.2929 | 12.3118 | 0.13788 | 0.093135
78.3467 | 17.8292 | 19.1287 | 6.5988 | -1.2995 | 12.2989 | 0.13797 | 0.093055
78.3567 | 17.8135 | 19.1168 | 6.5998 | -1.3033 | 12.286 | 0.13806 | 0.092975
78.3667 | 17.8021 | 19.1048 | 6.6007 | -1.3027 | 12.273 | 0.13815 | 0.092895
78.3767 | 17.7756 | 19.0928 | 6.6017 | -1.3172 | 12.2601 | 0.13824 | 0.092815
78.3867 | 17.7637 | 19.0809 | 6.6027 | -1.3172 | 12.2471 | 0.13833 | 0.092734
78.3967 | 17.7501 | 19.0689 | 6.6037 | -1.3188 | 12.2342 | 0.13843 | 0.092654
78.4067 | 17.7356 | 19.0569 | 6.6046 | -1.3213 | 12.2212 | 0.13852 | 0.092573
78.4167 | 17.725 | 19.0449 | 6.6056 | -1.3199 | 12.2082 | 0.13861 | 0.092492
78.4267 | 17.7166 | 19.0329 | 6.6066 | -1.3163 | 12.1952 | 0.1387 | 0.092411
78.4367 | 17.7027 | 19.0209 | 6.6076 | -1.3182 | 12.1821 | 0.13879 | 0.09233
78.4467 | 17.6916 | 19.0088 | 6.6086 | -1.3172 | 12.1691 | 0.13889 | 0.092249
78.4567 | 17.6785 | 18.9968 | 6.6096 | -1.3183 | 12.1561 | 0.13898 | 0.092168
78.4667 | 17.6653 | 18.9848 | 6.6106 | -1.3195 | 12.143 | 0.13907 | 0.092086
78.4767 | 17.6551 | 18.9727 | 6.6116 | -1.3176 | 12.1299 | 0.13917 | 0.092005
78.4867 | 17.6421 | 18.9606 | 6.6126 | -1.3185 | 12.1168 | 0.13926 | 0.091923
78.4967 | 17.6315 | 18.9486 | 6.6136 | -1.3171 | 12.1038 | 0.13936 | 0.091841
78.5067 | 17.6202 | 18.9365 | 6.6146 | -1.3163 | 12.0907 | 0.13945 | 0.091759
78.5167 | 17.6091 | 18.9244 | 6.6156 | -1.3153 | 12.0775 | 0.13954 | 0.091677
78.5267 | 17.599 | 18.9123 | 6.6166 | -1.3133 | 12.0644 | 0.13964 | 0.091595
78.5367 | 17.588 | 18.9002 | 6.6176 | -1.3122 | 12.0513 | 0.13973 | 0.091513
78.5467 | 17.5712 | 18.8881 | 6.6187 | -1.3169 | 12.0381 | 0.13983 | 0.091431
78.5567 | 17.56 | 18.8759 | 6.6197 | -1.3159 | 12.025 | 0.13993 | 0.091348
78.5667 | 17.5481 | 18.8638 | 6.6207 | -1.3157 | 12.0118 | 0.14002 | 0.091265
78.5767 | 17.533 | 18.8517 | 6.6217 | -1.3187 | 11.9986 | 0.14012 | 0.091182
78.5867 | 17.52 | 18.8395 | 6.6227 | -1.3195 | 11.9854 | 0.14021 | 0.0911
78.5967 | 17.5075 | 18.8273 | 6.6238 | -1.3198 | 11.9722 | 0.14031 | 0.091017
78.6067 | 17.4914 | 18.8152 | 6.6248 | -1.3238 | 11.959 | 0.14041 | 0.090934
78.6167 | 17.4818 | 18.803 | 6.6258 | -1.3212 | 11.9458 | 0.1405 | 0.09085
78.6267 | 17.4694 | 18.7908 | 6.6269 | -1.3214 | 11.9326 | 0.1406 | 0.090767
78.6367 | 17.4554 | 18.7786 | 6.6279 | -1.3232 | 11.9193 | 0.1407 | 0.090684
78.6467 | 17.4369 | 18.7664 | 6.6289 | -1.3295 | 11.9061 | 0.1408 | 0.0906
78.6567 | 17.424 | 18.7542 | 6.63 | -1.3302 | 11.8928 | 0.14089 | 0.090516
78.6667 | 17.4066 | 18.742 | 6.631 | -1.3354 | 11.8796 | 0.14099 | 0.090433
78.6767 | 17.4017 | 18.7298 | 6.6321 | -1.3281 | 11.8663 | 0.14109 | 0.090349
78.6867 | 17.3873 | 18.7176 | 6.6331 | -1.3303 | 11.853 | 0.14119 | 0.090265
78.6967 | 17.3757 | 18.7054 | 6.6342 | -1.3297 | 11.8397 | 0.14129 | 0.090181
78.7067 | 17.362 | 18.6931 | 6.6352 | -1.3311 | 11.8264 | 0.14139 | 0.090097
78.7167 | 17.3475 | 18.6809 | 6.6363 | -1.3334 | 11.8131 | 0.14149 | 0.090013
78.7267 | 17.3381 | 18.6686 | 6.6373 | -1.3305 | 11.7998 | 0.14159 | 0.089928
78.7367 | 17.3249 | 18.6564 | 6.6384 | -1.3315 | 11.7864 | 0.14169 | 0.089844
78.7467 | 17.3115 | 18.6441 | 6.6395 | -1.3326 | 11.7731 | 0.14179 | 0.08976
78.7567 | 17.3026 | 18.6318 | 6.6405 | -1.3292 | 11.7597 | 0.14189 | 0.089675
78.7666 | 17.2957 | 18.6196 | 6.6416 | -1.3239 | 11.7464 | 0.14199 | 0.08959
78.7767 | 17.2846 | 18.6073 | 6.6427 | -1.3227 | 11.733 | 0.14209 | 0.089506
78.7866 | 17.2751 | 18.595 | 6.6437 | -1.3199 | 11.7196 | 0.14219 | 0.089421
78.7966 | 17.2573 | 18.5827 | 6.6448 | -1.3254 | 11.7062 | 0.14229 | 0.089336
78.8067 | 17.248 | 18.5704 | 6.6459 | -1.3224 | 11.6929 | 0.14239 | 0.089251
78.8166 | 17.2361 | 18.5581 | 6.647 | -1.322 | 11.6794 | 0.1425 | 0.089166
78.8266 | 17.2282 | 18.5458 | 6.6481 | -1.3176 | 11.666 | 0.1426 | 0.089081
78.8366 | 17.2141 | 18.5335 | 6.6491 | -1.3194 | 11.6526 | 0.1427 | 0.088996
78.8466 | 17.2046 | 18.5211 | 6.6502 | -1.3165 | 11.6392 | 0.1428 | 0.08891
78.8566 | 17.194 | 18.5088 | 6.6513 | -1.3148 | 11.6258 | 0.14291 | 0.088825
78.8666 | 17.1787 | 18.4965 | 6.6524 | -1.3178 | 11.6123 | 0.14301 | 0.088739
78.8766 | 17.1682 | 18.4841 | 6.6535 | -1.3159 | 11.5989 | 0.14311 | 0.088654
78.8866 | 17.1573 | 18.4718 | 6.6546 | -1.3145 | 11.5854 | 0.14322 | 0.088568
78.8966 | 17.1452 | 18.4594 | 6.6557 | -1.3142 | 11.572 | 0.14332 | 0.088483
78.9066 | 17.127 | 18.4471 | 6.6568 | -1.3201 | 11.5585 | 0.14342 | 0.088397
78.9166 | 17.1108 | 18.4347 | 6.6579 | -1.3239 | 11.545 | 0.14353 | 0.088311
78.9266 | 17.0983 | 18.4223 | 6.659 | -1.324 | 11.5315 | 0.14363 | 0.088225
78.9366 | 17.0926 | 18.41 | 6.6601 | -1.3174 | 11.518 | 0.14374 | 0.08814
78.9466 | 17.0755 | 18.3976 | 6.6612 | -1.3221 | 11.5045 | 0.14384 | 0.088054
78.9566 | 17.0618 | 18.3852 | 6.6623 | -1.3234 | 11.491 | 0.14395 | 0.087968
78.9666 | 17.0541 | 18.3728 | 6.6634 | -1.3187 | 11.4775 | 0.14405 | 0.087882
78.9766 | 17.0388 | 18.3604 | 6.6645 | -1.3216 | 11.464 | 0.14416 | 0.087795
78.9866 | 17.0278 | 18.3481 | 6.6656 | -1.3203 | 11.4505 | 0.14426 | 0.087709
78.9966 | 17.0148 | 18.3357 | 6.6668 | -1.3209 | 11.4369 | 0.14437 | 0.087623
79.0066 | 16.9943 | 18.3233 | 6.6679 | -1.329 | 11.4234 | 0.14447 | 0.087537
79.0166 | 16.9836 | 18.3109 | 6.669 | -1.3273 | 11.4098 | 0.14458 | 0.08745
79.0266 | 16.97 | 18.2984 | 6.6701 | -1.3284 | 11.3963 | 0.14469 | 0.087364
79.0366 | 16.9619 | 18.286 | 6.6713 | -1.3241 | 11.3827 | 0.14479 | 0.087278
79.0466 | 16.9477 | 18.2736 | 6.6724 | -1.3259 | 11.3691 | 0.1449 | 0.087191
79.0566 | 16.943 | 18.2612 | 6.6735 | -1.3182 | 11.3556 | 0.14501 | 0.087105
79.0666 | 16.9311 | 18.2488 | 6.6747 | -1.3177 | 11.342 | 0.14512 | 0.087018
79.0766 | 16.9155 | 18.2363 | 6.6758 | -1.3208 | 11.3284 | 0.14522 | 0.086931
79.0866 | 16.905 | 18.2239 | 6.6769 | -1.3189 | 11.3148 | 0.14533 | 0.086845
79.0966 | 16.8937 | 18.2115 | 6.6781 | -1.3178 | 11.3012 | 0.14544 | 0.086758
79.1066 | 16.8788 | 18.199 | 6.6792 | -1.3202 | 11.2876 | 0.14555 | 0.086671
79.1166 | 16.868 | 18.1866 | 6.6804 | -1.3186 | 11.274 | 0.14566 | 0.086585
79.1266 | 16.8626 | 18.1741 | 6.6815 | -1.3115 | 11.2604 | 0.14576 | 0.086498
79.1366 | 16.8501 | 18.1617 | 6.6826 | -1.3116 | 11.2468 | 0.14587 | 0.086411
79.1466 | 16.843 | 18.1492 | 6.6838 | -1.3062 | 11.2331 | 0.14598 | 0.086324
79.1566 | 16.8256 | 18.1368 | 6.6849 | -1.3112 | 11.2195 | 0.14609 | 0.086237
79.1666 | 16.8131 | 18.1243 | 6.6861 | -1.3112 | 11.2059 | 0.1462 | 0.08615
79.1766 | 16.8009 | 18.1119 | 6.6873 | -1.311 | 11.1922 | 0.14631 | 0.086063
79.1866 | 16.7872 | 18.0994 | 6.6884 | -1.3122 | 11.1786 | 0.14642 | 0.085976
79.1966 | 16.7745 | 18.0869 | 6.6896 | -1.3124 | 11.1649 | 0.14653 | 0.085889
79.2066 | 16.765 | 18.0745 | 6.6907 | -1.3095 | 11.1513 | 0.14664 | 0.085802
79.2166 | 16.7436 | 18.062 | 6.6919 | -1.3184 | 11.1376 | 0.14675 | 0.085715
79.2266 | 16.7336 | 18.0495 | 6.6931 | -1.3159 | 11.1239 | 0.14686 | 0.085628
79.2366 | 16.7145 | 18.037 | 6.6942 | -1.3225 | 11.1103 | 0.14697 | 0.085541
79.2466 | 16.7042 | 18.0245 | 6.6954 | -1.3203 | 11.0966 | 0.14708 | 0.085454
79.2566 | 16.6838 | 18.0121 | 6.6966 | -1.3283 | 11.0829 | 0.14719 | 0.085367
79.2666 | 16.6718 | 17.9996 | 6.6978 | -1.3278 | 11.0692 | 0.1473 | 0.08528
79.2766 | 16.6545 | 17.9871 | 6.6989 | -1.3326 | 11.0555 | 0.14742 | 0.085192
79.2866 | 16.6338 | 17.9746 | 6.7001 | -1.3408 | 11.0418 | 0.14753 | 0.085105
79.2966 | 16.622 | 17.9621 | 6.7013 | -1.3401 | 11.0281 | 0.14764 | 0.085018
79.3066 | 16.5992 | 17.9496 | 6.7025 | -1.3504 | 11.0144 | 0.14775 | 0.084931
79.3166 | 16.5853 | 17.9371 | 6.7037 | -1.3518 | 11.0007 | 0.14786 | 0.084844
79.3265 | 16.5622 | 17.9246 | 6.7049 | -1.3624 | 10.987 | 0.14798 | 0.084756
79.3366 | 16.5494 | 17.9121 | 6.7061 | -1.3627 | 10.9733 | 0.14809 | 0.084669
79.3465 | 16.535 | 17.8996 | 6.7073 | -1.3646 | 10.9596 | 0.1482 | 0.084582
79.3565 | 16.5193 | 17.8871 | 6.7084 | -1.3678 | 10.9459 | 0.14831 | 0.084495
79.3666 | 16.5044 | 17.8746 | 6.7096 | -1.3702 | 10.9321 | 0.14843 | 0.084407
79.3765 | 16.488 | 17.8621 | 6.7108 | -1.3741 | 10.9184 | 0.14854 | 0.08432
79.3865 | 16.4724 | 17.8496 | 6.712 | -1.3772 | 10.9047 | 0.14865 | 0.084233
79.3965 | 16.4533 | 17.8371 | 6.7132 | -1.3838 | 10.891 | 0.14877 | 0.084145
79.4065 | 16.4426 | 17.8246 | 6.7145 | -1.382 | 10.8772 | 0.14888 | 0.084058
79.4165 | 16.4302 | 17.8121 | 6.7157 | -1.3819 | 10.8635 | 0.149 | 0.083971
79.4265 | 16.4159 | 17.7996 | 6.7169 | -1.3837 | 10.8497 | 0.14911 | 0.083884
79.4365 | 16.4027 | 17.7871 | 6.7181 | -1.3844 | 10.836 | 0.14922 | 0.083796
79.4465 | 16.3935 | 17.7746 | 6.7193 | -1.3811 | 10.8222 | 0.14934 | 0.083709
79.4565 | 16.3814 | 17.7621 | 6.7205 | -1.3807 | 10.8085 | 0.14945 | 0.083622
79.4665 | 16.3711 | 17.7496 | 6.7217 | -1.3785 | 10.7947 | 0.14957 | 0.083535
79.4765 | 16.3687 | 17.737 | 6.7229 | -1.3683 | 10.781 | 0.14968 | 0.083447
79.4865 | 16.3539 | 17.7245 | 6.7242 | -1.3706 | 10.7672 | 0.1498 | 0.08336
79.4965 | 16.3425 | 17.712 | 6.7254 | -1.3695 | 10.7534 | 0.14991 | 0.083273
79.5065 | 16.337 | 17.6995 | 6.7266 | -1.3625 | 10.7397 | 0.15003 | 0.083186
79.5165 | 16.3283 | 17.687 | 6.7278 | -1.3587 | 10.7259 | 0.15014 | 0.083098
79.5265 | 16.3175 | 17.6745 | 6.7291 | -1.357 | 10.7121 | 0.15026 | 0.083011
79.5365 | 16.3172 | 17.662 | 6.7303 | -1.3448 | 10.6984 | 0.15037 | 0.082924
79.5465 | 16.2998 | 17.6494 | 6.7315 | -1.3496 | 10.6846 | 0.15049 | 0.082837
79.5565 | 16.2905 | 17.6369 | 6.7328 | -1.3464 | 10.6708 | 0.15061 | 0.08275
79.5665 | 16.2842 | 17.6244 | 6.734 | -1.3402 | 10.657 | 0.15072 | 0.082663
79.5765 | 16.2802 | 17.6119 | 6.7353 | -1.3317 | 10.6432 | 0.15084 | 0.082575
79.5865 | 16.2691 | 17.5994 | 6.7365 | -1.3303 | 10.6294 | 0.15095 | 0.082488
79.5965 | 16.256 | 17.5869 | 6.7377 | -1.3309 | 10.6157 | 0.15107 | 0.082401
79.6065 | 16.2453 | 17.5744 | 6.739 | -1.3291 | 10.6019 | 0.15119 | 0.082314
79.6165 | 16.2325 | 17.5618 | 6.7402 | -1.3293 | 10.5881 | 0.1513 | 0.082227
79.6265 | 16.2204 | 17.5493 | 6.7415 | -1.3289 | 10.5743 | 0.15142 | 0.08214
79.6365 | 16.2108 | 17.5368 | 6.7427 | -1.326 | 10.5605 | 0.15154 | 0.082053
79.6465 | 16.1934 | 17.5243 | 6.744 | -1.3309 | 10.5467 | 0.15166 | 0.081966
79.6565 | 16.1842 | 17.5118 | 6.7452 | -1.3276 | 10.5329 | 0.15177 | 0.081879
79.6665 | 16.1703 | 17.4993 | 6.7465 | -1.329 | 10.5191 | 0.15189 | 0.081793
79.6765 | 16.1573 | 17.4868 | 6.7478 | -1.3295 | 10.5053 | 0.15201 | 0.081706
79.6865 | 16.1455 | 17.4743 | 6.749 | -1.3288 | 10.4915 | 0.15213 | 0.081619
79.6965 | 16.1235 | 17.4618 | 6.7503 | -1.3383 | 10.4777 | 0.15224 | 0.081532
79.7065 | 16.1107 | 17.4493 | 6.7516 | -1.3386 | 10.4639 | 0.15236 | 0.081445
79.7165 | 16.0935 | 17.4368 | 6.7528 | -1.3433 | 10.4501 | 0.15248 | 0.081359
79.7265 | 16.0804 | 17.4243 | 6.7541 | -1.3439 | 10.4363 | 0.1526 | 0.081272
79.7365 | 16.0631 | 17.4118 | 6.7554 | -1.3487 | 10.4225 | 0.15272 | 0.081185
79.7465 | 16.0457 | 17.3993 | 6.7566 | -1.3536 | 10.4087 | 0.15283 | 0.081099
79.7565 | 16.0281 | 17.3868 | 6.7579 | -1.3587 | 10.3949 | 0.15295 | 0.081012
79.7665 | 16.0178 | 17.3743 | 6.7592 | -1.3565 | 10.3811 | 0.15307 | 0.080925
79.7765 | 16.0049 | 17.3618 | 6.7605 | -1.3569 | 10.3673 | 0.15319 | 0.080839
79.7865 | 15.9855 | 17.3493 | 6.7617 | -1.3638 | 10.3535 | 0.15331 | 0.080752
79.7965 | 15.9707 | 17.3368 | 6.763 | -1.3661 | 10.3397 | 0.15343 | 0.080666
79.8065 | 15.9575 | 17.3243 | 6.7643 | -1.3668 | 10.3259 | 0.15355 | 0.08058
79.8165 | 15.9404 | 17.3118 | 6.7656 | -1.3714 | 10.3121 | 0.15367 | 0.080493
79.8265 | 15.9275 | 17.2993 | 6.7669 | -1.3718 | 10.2982 | 0.15378 | 0.080407
79.8365 | 15.9035 | 17.2868 | 6.7682 | -1.3833 | 10.2844 | 0.1539 | 0.080321
79.8465 | 15.892 | 17.2744 | 6.7695 | -1.3824 | 10.2706 | 0.15402 | 0.080235
79.8565 | 15.8756 | 17.2619 | 6.7708 | -1.3863 | 10.2568 | 0.15414 | 0.080148
79.8665 | 15.8654 | 17.2494 | 6.7721 | -1.384 | 10.243 | 0.15426 | 0.080062
79.8765 | 15.8572 | 17.2369 | 6.7734 | -1.3797 | 10.2292 | 0.15438 | 0.079976
79.8864 | 15.8405 | 17.2245 | 6.7747 | -1.384 | 10.2154 | 0.1545 | 0.07989
79.8965 | 15.8238 | 17.212 | 6.776 | -1.3882 | 10.2016 | 0.15462 | 0.079804
79.9065 | 15.8124 | 17.1995 | 6.7773 | -1.3871 | 10.1878 | 0.15474 | 0.079718
79.9164 | 15.804 | 17.1871 | 6.7786 | -1.3831 | 10.174 | 0.15486 | 0.079632
79.9264 | 15.7931 | 17.1746 | 6.7799 | -1.3815 | 10.1602 | 0.15498 | 0.079547
79.9364 | 15.7682 | 17.1622 | 6.7812 | -1.394 | 10.1464 | 0.1551 | 0.079461
79.9464 | 15.7534 | 17.1497 | 6.7825 | -1.3963 | 10.1326 | 0.15522 | 0.079375
79.9564 | 15.7433 | 17.1373 | 6.7838 | -1.394 | 10.1188 | 0.15534 | 0.07929
79.9664 | 15.7346 | 17.1248 | 6.7851 | -1.3902 | 10.105 | 0.15546 | 0.079204
79.9764 | 15.7297 | 17.1124 | 6.7865 | -1.3827 | 10.0912 | 0.15558 | 0.079119
79.9864 | 15.7171 | 17.0999 | 6.7878 | -1.3828 | 10.0774 | 0.1557 | 0.079033
79.9964 | 15.7057 | 17.0875 | 6.7891 | -1.3818 | 10.0636 | 0.15582 | 0.078948
80.0064 | 15.6923 | 17.0751 | 6.7904 | -1.3828 | 10.0498 | 0.15595 | 0.078862
80.0164 | 15.6855 | 17.0626 | 6.7918 | -1.3771 | 10.036 | 0.15607 | 0.078777
80.0264 | 15.6734 | 17.0502 | 6.7931 | -1.3768 | 10.0222 | 0.15619 | 0.078692
80.0364 | 15.6534 | 17.0378 | 6.7944 | -1.3844 | 10.0085 | 0.15631 | 0.078607
80.0464 | 15.6398 | 17.0254 | 6.7957 | -1.3856 | 9.9947 | 0.15643 | 0.078522
80.0564 | 15.6346 | 17.013 | 6.7971 | -1.3784 | 9.9809 | 0.15655 | 0.078437
80.0664 | 15.6305 | 17.0005 | 6.7984 | -1.37 | 9.9671 | 0.15667 | 0.078352
80.0764 | 15.6238 | 16.9881 | 6.7997 | -1.3643 | 9.9533 | 0.15679 | 0.078267
80.0864 | 15.6099 | 16.9757 | 6.8011 | -1.3658 | 9.9396 | 0.15691 | 0.078182
80.0964 | 15.6002 | 16.9633 | 6.8024 | -1.3631 | 9.9258 | 0.15703 | 0.078097
80.1064 | 15.587 | 16.951 | 6.8038 | -1.364 | 9.912 | 0.15715 | 0.078012
80.1164 | 15.5778 | 16.9386 | 6.8051 | -1.3608 | 9.8982 | 0.15728 | 0.077928
80.1264 | 15.5689 | 16.9262 | 6.8065 | -1.3573 | 9.8845 | 0.1574 | 0.077843
80.1364 | 15.5485 | 16.9138 | 6.8078 | -1.3653 | 9.8707 | 0.15752 | 0.077759
80.1464 | 15.5351 | 16.9014 | 6.8092 | -1.3663 | 9.857 | 0.15764 | 0.077674
80.1564 | 15.5302 | 16.8891 | 6.8105 | -1.3589 | 9.8432 | 0.15776 | 0.07759
80.1664 | 15.5215 | 16.8767 | 6.8119 | -1.3552 | 9.8294 | 0.15788 | 0.077506
80.1764 | 15.5089 | 16.8643 | 6.8132 | -1.3554 | 9.8157 | 0.158 | 0.077421
80.1864 | 15.4971 | 16.852 | 6.8146 | -1.3549 | 9.8019 | 0.15812 | 0.077337
80.1964 | 15.485 | 16.8396 | 6.8159 | -1.3546 | 9.7882 | 0.15825 | 0.077253
80.2064 | 15.4672 | 16.8273 | 6.8173 | -1.3601 | 9.7744 | 0.15837 | 0.077169
80.2164 | 15.4599 | 16.8149 | 6.8187 | -1.355 | 9.7607 | 0.15849 | 0.077085
80.2264 | 15.4526 | 16.8026 | 6.82 | -1.35 | 9.747 | 0.15861 | 0.077002
80.2364 | 15.4386 | 16.7903 | 6.8214 | -1.3517 | 9.7332 | 0.15873 | 0.076918
80.2464 | 15.4164 | 16.7779 | 6.8228 | -1.3615 | 9.7195 | 0.15885 | 0.076834
80.2564 | 15.4123 | 16.7656 | 6.8241 | -1.3533 | 9.7058 | 0.15898 | 0.076751
80.2664 | 15.4036 | 16.7533 | 6.8255 | -1.3497 | 9.6921 | 0.1591 | 0.076667
80.2764 | 15.3885 | 16.741 | 6.8269 | -1.3525 | 9.6783 | 0.15922 | 0.076584
80.2864 | 15.3776 | 16.7287 | 6.8283 | -1.3511 | 9.6646 | 0.15934 | 0.0765
80.2964 | 15.3702 | 16.7164 | 6.8296 | -1.3462 | 9.6509 | 0.15946 | 0.076417
80.3064 | 15.3589 | 16.7041 | 6.831 | -1.3452 | 9.6372 | 0.15958 | 0.076334
80.3164 | 15.3494 | 16.6918 | 6.8324 | -1.3424 | 9.6235 | 0.1597 | 0.076251
80.3264 | 15.3416 | 16.6796 | 6.8338 | -1.338 | 9.6098 | 0.15983 | 0.076168
80.3364 | 15.3305 | 16.6673 | 6.8352 | -1.3368 | 9.5961 | 0.15995 | 0.076085
80.3464 | 15.3158 | 16.655 | 6.8366 | -1.3392 | 9.5824 | 0.16007 | 0.076002
80.3564 | 15.3076 | 16.6428 | 6.8379 | -1.3352 | 9.5687 | 0.16019 | 0.075919
80.3664 | 15.3011 | 16.6305 | 6.8393 | -1.3294 | 9.555 | 0.16031 | 0.075837
80.3764 | 15.2869 | 16.6183 | 6.8407 | -1.3314 | 9.5414 | 0.16043 | 0.075754
80.3864 | 15.2801 | 16.606 | 6.8421 | -1.3259 | 9.5277 | 0.16055 | 0.075671
80.3964 | 15.269 | 16.5938 | 6.8435 | -1.3248 | 9.514 | 0.16068 | 0.075589
80.4064 | 15.2576 | 16.5816 | 6.8449 | -1.324 | 9.5003 | 0.1608 | 0.075507
80.4163 | 15.2498 | 16.5694 | 6.8463 | -1.3196 | 9.4867 | 0.16092 | 0.075424
80.4263 | 15.2391 | 16.5572 | 6.8477 | -1.3181 | 9.473 | 0.16104 | 0.075342
80.4364 | 15.2265 | 16.5449 | 6.8491 | -1.3184 | 9.4594 | 0.16116 | 0.07526
80.4463 | 15.21 | 16.5327 | 6.8505 | -1.3227 | 9.4458 | 0.16128 | 0.075178
80.4564 | 15.1999 | 16.5206 | 6.8519 | -1.3207 | 9.4321 | 0.1614 | 0.075096
80.4664 | 15.1869 | 16.5084 | 6.8534 | -1.3215 | 9.4185 | 0.16152 | 0.075014
80.4763 | 15.1714 | 16.4962 | 6.8548 | -1.3248 | 9.4049 | 0.16165 | 0.074933
80.4863 | 15.1585 | 16.484 | 6.8562 | -1.3255 | 9.3912 | 0.16177 | 0.074851
80.4963 | 15.1458 | 16.4719 | 6.8576 | -1.3261 | 9.3776 | 0.16189 | 0.07477
80.5063 | 15.1355 | 16.4597 | 6.859 | -1.3242 | 9.364 | 0.16201 | 0.074688
80.5163 | 15.1225 | 16.4476 | 6.8604 | -1.3251 | 9.3504 | 0.16213 | 0.074607
80.5263 | 15.1132 | 16.4354 | 6.8618 | -1.3222 | 9.3368 | 0.16225 | 0.074526
80.5363 | 15.0961 | 16.4233 | 6.8633 | -1.3272 | 9.3232 | 0.16237 | 0.074444
80.5463 | 15.0743 | 16.4112 | 6.8647 | -1.3369 | 9.3096 | 0.16249 | 0.074363
80.5563 | 15.0615 | 16.399 | 6.8661 | -1.3375 | 9.296 | 0.16261 | 0.074282
80.5663 | 15.0532 | 16.3869 | 6.8676 | -1.3337 | 9.2825 | 0.16273 | 0.074201
80.5763 | 15.0338 | 16.3748 | 6.869 | -1.341 | 9.2689 | 0.16285 | 0.074121
80.5863 | 15.0257 | 16.3628 | 6.8704 | -1.3371 | 9.2553 | 0.16297 | 0.07404
80.5963 | 15.0061 | 16.3507 | 6.8718 | -1.3446 | 9.2418 | 0.16309 | 0.073959
80.6063 | 14.9991 | 16.3386 | 6.8733 | -1.3395 | 9.2282 | 0.16321 | 0.073879
80.6163 | 14.9817 | 16.3265 | 6.8747 | -1.3448 | 9.2147 | 0.16333 | 0.073799
80.6263 | 14.9715 | 16.3145 | 6.8762 | -1.343 | 9.2011 | 0.16345 | 0.073718
80.6363 | 14.9535 | 16.3024 | 6.8776 | -1.3489 | 9.1876 | 0.16357 | 0.073638
80.6463 | 14.9334 | 16.2904 | 6.879 | -1.357 | 9.1741 | 0.16369 | 0.073558
80.6563 | 14.9228 | 16.2783 | 6.8805 | -1.3555 | 9.1606 | 0.16381 | 0.073478
80.6663 | 14.9151 | 16.2663 | 6.8819 | -1.3512 | 9.1471 | 0.16393 | 0.073398
80.6763 | 14.8935 | 16.2543 | 6.8834 | -1.3608 | 9.1335 | 0.16405 | 0.073318
80.6863 | 14.8828 | 16.2423 | 6.8848 | -1.3595 | 9.12 | 0.16417 | 0.073239
80.6963 | 14.8666 | 16.2303 | 6.8863 | -1.3637 | 9.1066 | 0.16429 | 0.073159
80.7063 | 14.8546 | 16.2183 | 6.8877 | -1.3637 | 9.0931 | 0.16441 | 0.07308
80.7163 | 14.842 | 16.2063 | 6.8892 | -1.3643 | 9.0796 | 0.16453 | 0.073
80.7263 | 14.8265 | 16.1944 | 6.8906 | -1.3679 | 9.0661 | 0.16465 | 0.072921
80.7363 | 14.8123 | 16.1824 | 6.8921 | -1.3701 | 9.0527 | 0.16477 | 0.072842
80.7463 | 14.7969 | 16.1704 | 6.8936 | -1.3735 | 9.0392 | 0.16489 | 0.072763
80.7563 | 14.7847 | 16.1585 | 6.895 | -1.3738 | 9.0258 | 0.16501 | 0.072684
80.7663 | 14.7709 | 16.1466 | 6.8965 | -1.3757 | 9.0123 | 0.16512 | 0.072605
80.7763 | 14.7533 | 16.1346 | 6.898 | -1.3813 | 8.9989 | 0.16524 | 0.072526
80.7863 | 14.7374 | 16.1227 | 6.8994 | -1.3853 | 8.9855 | 0.16536 | 0.072447
80.7963 | 14.7227 | 16.1108 | 6.9009 | -1.3881 | 8.9721 | 0.16548 | 0.072369
80.8063 | 14.7062 | 16.0989 | 6.9024 | -1.3927 | 8.9587 | 0.1656 | 0.07229
80.8163 | 14.6936 | 16.087 | 6.9038 | -1.3934 | 8.9453 | 0.16572 | 0.072212
80.8263 | 14.6747 | 16.0752 | 6.9053 | -1.4005 | 8.9319 | 0.16583 | 0.072134
80.8363 | 14.6592 | 16.0633 | 6.9068 | -1.4041 | 8.9185 | 0.16595 | 0.072056
80.8463 | 14.6458 | 16.0514 | 6.9083 | -1.4056 | 8.9051 | 0.16607 | 0.071978
80.8563 | 14.6324 | 16.0396 | 6.9097 | -1.4072 | 8.8918 | 0.16619 | 0.0719
80.8663 | 14.6188 | 16.0278 | 6.9112 | -1.409 | 8.8784 | 0.1663 | 0.071822
80.8763 | 14.6069 | 16.0159 | 6.9127 | -1.409 | 8.8651 | 0.16642 | 0.071744
80.8863 | 14.5881 | 16.0041 | 6.9142 | -1.416 | 8.8517 | 0.16654 | 0.071666
80.8963 | 14.5784 | 15.9923 | 6.9157 | -1.4139 | 8.8384 | 0.16665 | 0.071589
80.9063 | 14.5627 | 15.9805 | 6.9172 | -1.4178 | 8.8251 | 0.16677 | 0.071512
80.9163 | 14.5501 | 15.9688 | 6.9187 | -1.4187 | 8.8118 | 0.16689 | 0.071434
80.9263 | 14.5384 | 15.957 | 6.9202 | -1.4186 | 8.7985 | 0.167 | 0.071357
80.9363 | 14.5278 | 15.9452 | 6.9217 | -1.4174 | 8.7852 | 0.16712 | 0.07128
80.9463 | 14.523 | 15.9335 | 6.9232 | -1.4105 | 8.7719 | 0.16724 | 0.071203
80.9563 | 14.5192 | 15.9217 | 6.9247 | -1.4025 | 8.7586 | 0.16735 | 0.071126
80.9663 | 14.5058 | 15.91 | 6.9262 | -1.4042 | 8.7453 | 0.16747 | 0.07105
80.9762 | 14.4944 | 15.8983 | 6.9277 | -1.4039 | 8.7321 | 0.16758 | 0.070973
80.9862 | 14.4854 | 15.8866 | 6.9292 | -1.4012 | 8.7188 | 0.1677 | 0.070896
80.9963 | 14.4737 | 15.8749 | 6.9307 | -1.4012 | 8.7056 | 0.16781 | 0.07082
81.0062 | 14.4714 | 15.8632 | 6.9322 | -1.3918 | 8.6923 | 0.16793 | 0.070744
81.0162 | 14.4681 | 15.8515 | 6.9337 | -1.3834 | 8.6791 | 0.16804 | 0.070667
81.0262 | 14.4563 | 15.8399 | 6.9352 | -1.3836 | 8.6659 | 0.16816 | 0.070591
81.0362 | 14.4511 | 15.8282 | 6.9367 | -1.3771 | 8.6527 | 0.16827 | 0.070515
81.0462 | 14.4482 | 15.8166 | 6.9382 | -1.3684 | 8.6395 | 0.16838 | 0.07044
81.0562 | 14.4399 | 15.8049 | 6.9397 | -1.365 | 8.6263 | 0.1685 | 0.070364
81.0662 | 14.4294 | 15.7933 | 6.9413 | -1.3639 | 8.6132 | 0.16861 | 0.070288
81.0762 | 14.4236 | 15.7817 | 6.9428 | -1.3581 | 8.6 | 0.16873 | 0.070213
81.0862 | 14.4137 | 15.7701 | 6.9443 | -1.3564 | 8.5869 | 0.16884 | 0.070137
81.0962 | 14.4062 | 15.7585 | 6.9458 | -1.3523 | 8.5737 | 0.16895 | 0.070062
81.1062 | 14.3988 | 15.747 | 6.9473 | -1.3482 | 8.5606 | 0.16906 | 0.069987
81.1162 | 14.3917 | 15.7354 | 6.9489 | -1.3437 | 8.5475 | 0.16918 | 0.069912
81.1262 | 14.3808 | 15.7239 | 6.9504 | -1.3431 | 8.5343 | 0.16929 | 0.069837
81.1362 | 14.3655 | 15.7123 | 6.9519 | -1.3468 | 8.5213 | 0.1694 | 0.069762
81.1462 | 14.3553 | 15.7008 | 6.9535 | -1.3455 | 8.5082 | 0.16951 | 0.069687
81.1562 | 14.3441 | 15.6893 | 6.955 | -1.3452 | 8.4951 | 0.16962 | 0.069612
81.1662 | 14.3371 | 15.6778 | 6.9565 | -1.3407 | 8.482 | 0.16974 | 0.069538
81.1762 | 14.3265 | 15.6663 | 6.9581 | -1.3398 | 8.4689 | 0.16985 | 0.069463
81.1862 | 14.3109 | 15.6549 | 6.9596 | -1.344 | 8.4559 | 0.16996 | 0.069389
81.1962 | 14.2951 | 15.6434 | 6.9612 | -1.3483 | 8.4429 | 0.17007 | 0.069315
81.2062 | 14.2855 | 15.632 | 6.9627 | -1.3465 | 8.4298 | 0.17018 | 0.069241
81.2162 | 14.2799 | 15.6205 | 6.9642 | -1.3406 | 8.4168 | 0.17029 | 0.069167
81.2262 | 14.2672 | 15.6091 | 6.9658 | -1.3419 | 8.4038 | 0.1704 | 0.069093
81.2362 | 14.2502 | 15.5977 | 6.9673 | -1.3475 | 8.3908 | 0.17051 | 0.069019
81.2462 | 14.2412 | 15.5863 | 6.9689 | -1.3451 | 8.3779 | 0.17062 | 0.068946
81.2562 | 14.2325 | 15.5749 | 6.9704 | -1.3424 | 8.3649 | 0.17073 | 0.068872
81.2662 | 14.2231 | 15.5635 | 6.972 | -1.3404 | 8.3519 | 0.17084 | 0.068799
81.2762 | 14.2128 | 15.5522 | 6.9735 | -1.3394 | 8.339 | 0.17094 | 0.068726
81.2862 | 14.2025 | 15.5408 | 6.9751 | -1.3383 | 8.326 | 0.17105 | 0.068652
81.2962 | 14.1872 | 15.5295 | 6.9767 | -1.3423 | 8.3131 | 0.17116 | 0.068579
81.3062 | 14.1806 | 15.5182 | 6.9782 | -1.3376 | 8.3002 | 0.17127 | 0.068507
81.3162 | 14.1729 | 15.5069 | 6.9798 | -1.334 | 8.2873 | 0.17137 | 0.068434
81.3262 | 14.1635 | 15.4956 | 6.9814 | -1.3321 | 8.2744 | 0.17148 | 0.068361
81.3362 | 14.1526 | 15.4843 | 6.9829 | -1.3317 | 8.2615 | 0.17159 | 0.068288
81.3462 | 14.1462 | 15.4731 | 6.9845 | -1.3269 | 8.2487 | 0.1717 | 0.068216
81.3562 | 14.139 | 15.4618 | 6.9861 | -1.3228 | 8.2358 | 0.1718 | 0.068144
81.3662 | 14.1311 | 15.4506 | 6.9876 | -1.3195 | 8.223 | 0.17191 | 0.068071
81.3762 | 14.1183 | 15.4393 | 6.9892 | -1.321 | 8.2101 | 0.17201 | 0.067999
81.3862 | 14.109 | 15.4281 | 6.9908 | -1.3191 | 8.1973 | 0.17212 | 0.067927
81.3962 | 14.0975 | 15.4169 | 6.9924 | -1.3194 | 8.1845 | 0.17222 | 0.067855
81.4062 | 14.0948 | 15.4058 | 6.9939 | -1.311 | 8.1717 | 0.17233 | 0.067784
81.4162 | 14.0819 | 15.3946 | 6.9955 | -1.3127 | 8.1589 | 0.17243 | 0.067712
81.4262 | 14.0725 | 15.3834 | 6.9971 | -1.3109 | 8.1461 | 0.17254 | 0.06764
81.4362 | 14.0647 | 15.3723 | 6.9987 | -1.3076 | 8.1334 | 0.17264 | 0.067569
81.4462 | 14.0561 | 15.3612 | 7.0003 | -1.3051 | 8.1206 | 0.17274 | 0.067498
81.4562 | 14.0482 | 15.3501 | 7.0019 | -1.3019 | 8.1079 | 0.17285 | 0.067426
81.4662 | 14.0391 | 15.3389 | 7.0035 | -1.2998 | 8.0952 | 0.17295 | 0.067355
81.4762 | 14.0321 | 15.3279 | 7.005 | -1.2958 | 8.0825 | 0.17305 | 0.067284
81.4862 | 14.0231 | 15.3168 | 7.0066 | -1.2937 | 8.0698 | 0.17315 | 0.067213
81.4962 | 14.0172 | 15.3057 | 7.0082 | -1.2885 | 8.0571 | 0.17325 | 0.067143
81.5062 | 14.0118 | 15.2947 | 7.0098 | -1.2829 | 8.0444 | 0.17336 | 0.067072
81.5161 | 14.0014 | 15.2837 | 7.0114 | -1.2823 | 8.0318 | 0.17346 | 0.067002
81.5262 | 13.9985 | 15.2727 | 7.013 | -1.2742 | 8.0191 | 0.17356 | 0.066931
81.5362 | 13.9945 | 15.2616 | 7.0146 | -1.2671 | 8.0065 | 0.17366 | 0.066861
81.5461 | 13.9859 | 15.2507 | 7.0162 | -1.2648 | 7.9939 | 0.17376 | 0.066791
81.5562 | 13.9787 | 15.2397 | 7.0179 | -1.261 | 7.9813 | 0.17386 | 0.066721
81.5661 | 13.9744 | 15.2287 | 7.0195 | -1.2543 | 7.9687 | 0.17396 | 0.066651
81.5761 | 13.9681 | 15.2178 | 7.0211 | -1.2497 | 7.9561 | 0.17405 | 0.066581
81.5861 | 13.9647 | 15.2069 | 7.0227 | -1.2422 | 7.9435 | 0.17415 | 0.066511
81.5961 | 13.9623 | 15.196 | 7.0243 | -1.2337 | 7.931 | 0.17425 | 0.066442
81.6061 | 13.9544 | 15.1851 | 7.0259 | -1.2307 | 7.9184 | 0.17435 | 0.066372
81.6161 | 13.9472 | 15.1742 | 7.0275 | -1.227 | 7.9059 | 0.17445 | 0.066303
81.6261 | 13.9414 | 15.1633 | 7.0291 | -1.2219 | 7.8934 | 0.17454 | 0.066233
81.6361 | 13.935 | 15.1525 | 7.0308 | -1.2175 | 7.8809 | 0.17464 | 0.066164
81.6461 | 13.93 | 15.1416 | 7.0324 | -1.2116 | 7.8684 | 0.17474 | 0.066095
81.6561 | 13.9261 | 15.1308 | 7.034 | -1.2047 | 7.8559 | 0.17483 | 0.066026
81.6661 | 13.9135 | 15.12 | 7.0356 | -1.2065 | 7.8435 | 0.17493 | 0.065958
81.6761 | 13.9088 | 15.1092 | 7.0373 | -1.2004 | 7.831 | 0.17502 | 0.065889
81.6861 | 13.9001 | 15.0984 | 7.0389 | -1.1983 | 7.8186 | 0.17512 | 0.06582
81.6961 | 13.8923 | 15.0877 | 7.0405 | -1.1954 | 7.8062 | 0.17521 | 0.065752
81.7061 | 13.8839 | 15.0769 | 7.0422 | -1.193 | 7.7938 | 0.1753 | 0.065684
81.7161 | 13.8785 | 15.0662 | 7.0438 | -1.1877 | 7.7814 | 0.1754 | 0.065615
81.7261 | 13.8692 | 15.0555 | 7.0454 | -1.1863 | 7.769 | 0.17549 | 0.065547
81.7361 | 13.8612 | 15.0448 | 7.0471 | -1.1836 | 7.7566 | 0.17558 | 0.065479
81.7461 | 13.8509 | 15.0341 | 7.0487 | -1.1832 | 7.7443 | 0.17567 | 0.065411
81.7561 | 13.8423 | 15.0234 | 7.0504 | -1.1811 | 7.732 | 0.17576 | 0.065344
81.7661 | 13.8349 | 15.0128 | 7.052 | -1.1779 | 7.7196 | 0.17586 | 0.065276
81.7761 | 13.8246 | 15.0021 | 7.0537 | -1.1775 | 7.7073 | 0.17595 | 0.065208
81.7861 | 13.8195 | 14.9915 | 7.0553 | -1.172 | 7.695 | 0.17604 | 0.065141
81.7961 | 13.8105 | 14.9809 | 7.057 | -1.1704 | 7.6828 | 0.17613 | 0.065074
81.8061 | 13.8074 | 14.9703 | 7.0586 | -1.1629 | 7.6705 | 0.17622 | 0.065006
81.8161 | 13.7951 | 14.9598 | 7.0603 | -1.1647 | 7.6582 | 0.17631 | 0.064939
81.8261 | 13.7922 | 14.9492 | 7.0619 | -1.157 | 7.646 | 0.17639 | 0.064872
81.8361 | 13.7798 | 14.9386 | 7.0636 | -1.1588 | 7.6338 | 0.17648 | 0.064806
81.8461 | 13.7731 | 14.9281 | 7.0652 | -1.155 | 7.6216 | 0.17657 | 0.064739
81.8561 | 13.7657 | 14.9176 | 7.0669 | -1.1519 | 7.6094 | 0.17666 | 0.064672
81.8661 | 13.758 | 14.9071 | 7.0686 | -1.1491 | 7.5972 | 0.17674 | 0.064606
81.8761 | 13.758 | 14.8966 | 7.0702 | -1.1386 | 7.585 | 0.17683 | 0.064539
81.8861 | 13.7526 | 14.8862 | 7.0719 | -1.1336 | 7.5729 | 0.17691 | 0.064473
81.8961 | 13.7363 | 14.8757 | 7.0736 | -1.1394 | 7.5608 | 0.177 | 0.064407
81.9061 | 13.7254 | 14.8653 | 7.0752 | -1.1399 | 7.5486 | 0.17708 | 0.064341
81.9161 | 13.726 | 14.8549 | 7.0769 | -1.1289 | 7.5365 | 0.17717 | 0.064275
81.9261 | 13.7168 | 14.8445 | 7.0786 | -1.1277 | 7.5244 | 0.17725 | 0.064209
81.9361 | 13.7086 | 14.8341 | 7.0803 | -1.1255 | 7.5124 | 0.17734 | 0.064143
81.9461 | 13.7021 | 14.8238 | 7.082 | -1.1217 | 7.5003 | 0.17742 | 0.064078
81.9561 | 13.6929 | 14.8134 | 7.0836 | -1.1205 | 7.4883 | 0.1775 | 0.064012
81.9661 | 13.6875 | 14.8031 | 7.0853 | -1.1156 | 7.4762 | 0.17758 | 0.063947
81.9761 | 13.6823 | 14.7928 | 7.087 | -1.1105 | 7.4642 | 0.17766 | 0.063881
81.9861 | 13.672 | 14.7825 | 7.0887 | -1.1105 | 7.4522 | 0.17775 | 0.063816
81.9961 | 13.6598 | 14.7722 | 7.0904 | -1.1124 | 7.4402 | 0.17783 | 0.063751
82.0061 | 13.6537 | 14.7619 | 7.0921 | -1.1082 | 7.4283 | 0.17791 | 0.063686
82.0161 | 13.6569 | 14.7517 | 7.0938 | -1.0948 | 7.4163 | 0.17798 | 0.063621
82.0261 | 13.6437 | 14.7414 | 7.0955 | -1.0977 | 7.4044 | 0.17806 | 0.063557
82.0361 | 13.6367 | 14.7312 | 7.0971 | -1.0945 | 7.3924 | 0.17814 | 0.063492
82.0461 | 13.629 | 14.721 | 7.0988 | -1.092 | 7.3805 | 0.17822 | 0.063428
82.0561 | 13.6235 | 14.7108 | 7.1005 | -1.0873 | 7.3686 | 0.1783 | 0.063363
82.0661 | 13.6162 | 14.7007 | 7.1022 | -1.0845 | 7.3568 | 0.17837 | 0.063299
82.076 | 13.6107 | 14.6905 | 7.104 | -1.0798 | 7.3449 | 0.17845 | 0.063235
82.0861 | 13.6073 | 14.6804 | 7.1057 | -1.0731 | 7.3331 | 0.17853 | 0.063171
82.0961 | 13.6039 | 14.6703 | 7.1074 | -1.0664 | 7.3212 | 0.1786 | 0.063107
82.106 | 13.5929 | 14.6602 | 7.1091 | -1.0673 | 7.3094 | 0.17868 | 0.063043
82.116 | 13.5878 | 14.6501 | 7.1108 | -1.0623 | 7.2976 | 0.17875 | 0.062979
82.126 | 13.5803 | 14.6401 | 7.1125 | -1.0598 | 7.2858 | 0.17882 | 0.062916
82.136 | 13.5703 | 14.63 | 7.1142 | -1.0597 | 7.2741 | 0.1789 | 0.062852
82.146 | 13.5633 | 14.62 | 7.1159 | -1.0567 | 7.2623 | 0.17897 | 0.062789
82.156 | 13.5566 | 14.61 | 7.1177 | -1.0534 | 7.2506 | 0.17904 | 0.062725
82.166 | 13.551 | 14.6 | 7.1194 | -1.049 | 7.2388 | 0.17911 | 0.062662
82.176 | 13.5436 | 14.59 | 7.1211 | -1.0464 | 7.2271 | 0.17918 | 0.062599
82.186 | 13.5386 | 14.58 | 7.1228 | -1.0414 | 7.2154 | 0.17925 | 0.062536
82.196 | 13.5211 | 14.5701 | 7.1245 | -1.049 | 7.2038 | 0.17932 | 0.062473
82.206 | 13.509 | 14.5602 | 7.1263 | -1.0512 | 7.1921 | 0.17939 | 0.062411
82.216 | 13.5025 | 14.5503 | 7.128 | -1.0478 | 7.1804 | 0.17946 | 0.062348
82.226 | 13.4967 | 14.5404 | 7.1297 | -1.0437 | 7.1688 | 0.17953 | 0.062286
82.236 | 13.483 | 14.5305 | 7.1315 | -1.0475 | 7.1572 | 0.1796 | 0.062223
82.246 | 13.4811 | 14.5207 | 7.1332 | -1.0396 | 7.1456 | 0.17966 | 0.062161
82.256 | 13.4793 | 14.5108 | 7.135 | -1.0315 | 7.134 | 0.17973 | 0.062099
82.266 | 13.4677 | 14.501 | 7.1367 | -1.0333 | 7.1225 | 0.17979 | 0.062036
82.276 | 13.4546 | 14.4912 | 7.1384 | -1.0366 | 7.1109 | 0.17986 | 0.061974
82.286 | 13.4477 | 14.4814 | 7.1402 | -1.0337 | 7.0994 | 0.17992 | 0.061913
82.296 | 13.4311 | 14.4716 | 7.1419 | -1.0405 | 7.0879 | 0.17999 | 0.061851
82.306 | 13.4245 | 14.4619 | 7.1437 | -1.0374 | 7.0764 | 0.18005 | 0.061789
82.316 | 13.4213 | 14.4522 | 7.1454 | -1.0309 | 7.0649 | 0.18011 | 0.061728
82.326 | 13.4147 | 14.4424 | 7.1472 | -1.0277 | 7.0534 | 0.18018 | 0.061666
82.336 | 13.4072 | 14.4328 | 7.1489 | -1.0256 | 7.042 | 0.18024 | 0.061605
82.346 | 13.4024 | 14.4231 | 7.1507 | -1.0207 | 7.0305 | 0.1803 | 0.061544
82.356 | 13.3901 | 14.4134 | 7.1525 | -1.0233 | 7.0191 | 0.18036 | 0.061483
82.366 | 13.3798 | 14.4038 | 7.1542 | -1.024 | 7.0077 | 0.18042 | 0.061421
82.376 | 13.3692 | 14.3941 | 7.156 | -1.0249 | 6.9963 | 0.18048 | 0.061361
82.386 | 13.3577 | 14.3845 | 7.1577 | -1.0268 | 6.9849 | 0.18054 | 0.0613
82.396 | 13.352 | 14.3749 | 7.1595 | -1.0229 | 6.9736 | 0.18059 | 0.061239
82.406 | 13.3437 | 14.3654 | 7.1613 | -1.0217 | 6.9623 | 0.18065 | 0.061178
82.416 | 13.3422 | 14.3558 | 7.163 | -1.0136 | 6.9509 | 0.18071 | 0.061118
82.426 | 13.3374 | 14.3463 | 7.1648 | -1.0089 | 6.9396 | 0.18077 | 0.061058
82.436 | 13.3249 | 14.3368 | 7.1666 | -1.0119 | 6.9283 | 0.18082 | 0.060997
82.446 | 13.3142 | 14.3273 | 7.1684 | -1.0131 | 6.9171 | 0.18088 | 0.060937
82.456 | 13.3092 | 14.3178 | 7.1702 | -1.0086 | 6.9058 | 0.18093 | 0.060877
82.466 | 13.302 | 14.3083 | 7.1719 | -1.0063 | 6.8946 | 0.18098 | 0.060817
82.476 | 13.2927 | 14.2989 | 7.1737 | -1.0062 | 6.8834 | 0.18104 | 0.060757
82.486 | 13.284 | 14.2894 | 7.1755 | -1.0054 | 6.8721 | 0.18109 | 0.060697
82.496 | 13.2804 | 14.28 | 7.1773 | -0.99962 | 6.861 | 0.18114 | 0.060638
82.506 | 13.277 | 14.2706 | 7.1791 | -0.99363 | 6.8498 | 0.18119 | 0.060578
82.516 | 13.2746 | 14.2613 | 7.1809 | -0.98666 | 6.8386 | 0.18124 | 0.060519
82.526 | 13.2641 | 14.2519 | 7.1827 | -0.9878 | 6.8275 | 0.18129 | 0.060459
82.536 | 13.2586 | 14.2426 | 7.1845 | -0.98396 | 6.8164 | 0.18134 | 0.0604
82.546 | 13.2561 | 14.2332 | 7.1863 | -0.97714 | 6.8053 | 0.18139 | 0.060341
82.556 | 13.2524 | 14.2239 | 7.1881 | -0.97154 | 6.7942 | 0.18144 | 0.060282
82.566 | 13.2457 | 14.2147 | 7.1899 | -0.96896 | 6.7831 | 0.18148 | 0.060223
82.576 | 13.2384 | 14.2054 | 7.1917 | -0.96699 | 6.772 | 0.18153 | 0.060164
82.586 | 13.2338 | 14.1961 | 7.1935 | -0.96234 | 6.761 | 0.18158 | 0.060105
82.596 | 13.2304 | 14.1869 | 7.1953 | -0.95651 | 6.75 | 0.18162 | 0.060047
82.606 | 13.2285 | 14.1777 | 7.1971 | -0.9492 | 6.739 | 0.18167 | 0.059988
82.6159 | 13.2239 | 14.1685 | 7.1989 | -0.94462 | 6.728 | 0.18171 | 0.05993
82.626 | 13.2181 | 14.1593 | 7.2007 | -0.94124 | 6.717 | 0.18175 | 0.059871
82.6359 | 13.2153 | 14.1502 | 7.2025 | -0.93488 | 6.706 | 0.18179 | 0.059813
82.6459 | 13.2086 | 14.141 | 7.2044 | -0.93244 | 6.6951 | 0.18184 | 0.059755
82.656 | 13.2038 | 14.1319 | 7.2062 | -0.92812 | 6.6842 | 0.18188 | 0.059697
82.6659 | 13.1961 | 14.1228 | 7.208 | -0.92673 | 6.6733 | 0.18192 | 0.059639
82.6759 | 13.1893 | 14.1137 | 7.2098 | -0.92445 | 6.6624 | 0.18196 | 0.059581
82.6859 | 13.1886 | 14.1047 | 7.2116 | -0.91608 | 6.6515 | 0.182 | 0.059523
82.6959 | 13.1794 | 14.0956 | 7.2135 | -0.91623 | 6.6407 | 0.18203 | 0.059466
82.7059 | 13.1672 | 14.0866 | 7.2153 | -0.9194 | 6.6298 | 0.18207 | 0.059408
82.7159 | 13.1651 | 14.0776 | 7.2171 | -0.91249 | 6.619 | 0.18211 | 0.059351
82.7259 | 13.1548 | 14.0686 | 7.219 | -0.91381 | 6.6082 | 0.18215 | 0.059293
82.7359 | 13.1493 | 14.0596 | 7.2208 | -0.91034 | 6.5974 | 0.18218 | 0.059236
82.7459 | 13.1381 | 14.0507 | 7.2227 | -0.91258 | 6.5866 | 0.18222 | 0.059179
82.7559 | 13.1347 | 14.0417 | 7.2245 | -0.90705 | 6.5759 | 0.18225 | 0.059122
82.7659 | 13.1228 | 14.0328 | 7.2263 | -0.91003 | 6.5651 | 0.18228 | 0.059065
82.7759 | 13.1077 | 14.0239 | 7.2282 | -0.91624 | 6.5544 | 0.18232 | 0.059008
82.7859 | 13.1062 | 14.0151 | 7.23 | -0.90886 | 6.5437 | 0.18235 | 0.058951
82.7959 | 13.097 | 14.0062 | 7.2319 | -0.9092 | 6.533 | 0.18238 | 0.058895
82.8059 | 13.0875 | 13.9974 | 7.2337 | -0.90985 | 6.5224 | 0.18241 | 0.058838
82.8159 | 13.0777 | 13.9885 | 7.2356 | -0.91083 | 6.5117 | 0.18244 | 0.058782
82.8259 | 13.0715 | 13.9797 | 7.2375 | -0.90822 | 6.5011 | 0.18247 | 0.058725
82.8359 | 13.07 | 13.9709 | 7.2393 | -0.90094 | 6.4905 | 0.1825 | 0.058669
82.8459 | 13.0601 | 13.9622 | 7.2412 | -0.90208 | 6.4799 | 0.18253 | 0.058613
82.8559 | 13.0432 | 13.9534 | 7.243 | -0.91023 | 6.4693 | 0.18255 | 0.058557
82.8659 | 13.0425 | 13.9447 | 7.2449 | -0.90219 | 6.4587 | 0.18258 | 0.058501
82.8759 | 13.0371 | 13.936 | 7.2468 | -0.89888 | 6.4482 | 0.18261 | 0.058445
82.8859 | 13.0338 | 13.9273 | 7.2486 | -0.8935 | 6.4376 | 0.18263 | 0.058389
82.8959 | 13.0265 | 13.9186 | 7.2505 | -0.89212 | 6.4271 | 0.18266 | 0.058333
82.9059 | 13.0233 | 13.91 | 7.2524 | -0.88666 | 6.4166 | 0.18268 | 0.058278
82.9159 | 13.0205 | 13.9013 | 7.2543 | -0.88083 | 6.4061 | 0.1827 | 0.058222
82.9259 | 13.0149 | 13.8927 | 7.2562 | -0.87781 | 6.3957 | 0.18272 | 0.058167
82.9359 | 13.0085 | 13.8841 | 7.258 | -0.87561 | 6.3852 | 0.18275 | 0.058111
82.9459 | 13.0062 | 13.8755 | 7.2599 | -0.86933 | 6.3748 | 0.18277 | 0.058056
82.9559 | 12.9975 | 13.867 | 7.2618 | -0.86947 | 6.3644 | 0.18279 | 0.058001
82.9659 | 12.9929 | 13.8584 | 7.2637 | -0.86552 | 6.354 | 0.18281 | 0.057946
82.9759 | 12.9939 | 13.8499 | 7.2656 | -0.856 | 6.3436 | 0.18282 | 0.057891
82.9859 | 12.9822 | 13.8414 | 7.2675 | -0.85919 | 6.3332 | 0.18284 | 0.057836
82.9959 | 12.977 | 13.8329 | 7.2694 | -0.85591 | 6.3229 | 0.18286 | 0.057782
83.0059 | 12.9777 | 13.8244 | 7.2713 | -0.84674 | 6.3126 | 0.18287 | 0.057727
83.0159 | 12.9699 | 13.816 | 7.2732 | -0.84609 | 6.3023 | 0.18289 | 0.057672
83.0259 | 12.9657 | 13.8076 | 7.2751 | -0.84186 | 6.292 | 0.18291 | 0.057618
83.0359 | 12.9588 | 13.7991 | 7.277 | -0.84035 | 6.2817 | 0.18292 | 0.057563
83.0459 | 12.9502 | 13.7908 | 7.2789 | -0.84056 | 6.2714 | 0.18293 | 0.057509
83.0559 | 12.9507 | 13.7824 | 7.2808 | -0.83169 | 6.2612 | 0.18295 | 0.057455
83.0659 | 12.9434 | 13.774 | 7.2827 | -0.83063 | 6.251 | 0.18296 | 0.057401
83.0759 | 12.9338 | 13.7657 | 7.2846 | -0.83189 | 6.2408 | 0.18297 | 0.057347
83.0859 | 12.9354 | 13.7574 | 7.2865 | -0.82198 | 6.2306 | 0.18298 | 0.057293
83.0959 | 12.9294 | 13.7491 | 7.2885 | -0.81968 | 6.2204 | 0.18299 | 0.057239
83.1059 | 12.9305 | 13.7408 | 7.2904 | -0.8103 | 6.2102 | 0.183 | 0.057185
83.1159 | 12.9237 | 13.7325 | 7.2923 | -0.80884 | 6.2001 | 0.183 | 0.057131
83.1259 | 12.9193 | 13.7243 | 7.2942 | -0.805 | 6.19 | 0.18301 | 0.057078
83.1359 | 12.9105 | 13.7161 | 7.2962 | -0.80557 | 6.1799 | 0.18302 | 0.057024
83.1459 | 12.9066 | 13.7079 | 7.2981 | -0.80127 | 6.1698 | 0.18302 | 0.056971
83.1559 | 12.9032 | 13.6997 | 7.3 | -0.79648 | 6.1597 | 0.18303 | 0.056918
83.1659 | 12.8932 | 13.6915 | 7.302 | -0.79833 | 6.1497 | 0.18303 | 0.056864
83.1758 | 12.8988 | 13.6834 | 7.3039 | -0.78458 | 6.1396 | 0.18304 | 0.056811
83.1859 | 12.8944 | 13.6752 | 7.3058 | -0.78085 | 6.1296 | 0.18304 | 0.056758
83.1958 | 12.8885 | 13.6671 | 7.3078 | -0.77864 | 6.1196 | 0.18304 | 0.056705
83.2058 | 12.8818 | 13.659 | 7.3097 | -0.77724 | 6.1096 | 0.18304 | 0.056652
83.2158 | 12.8778 | 13.651 | 7.3117 | -0.77318 | 6.0997 | 0.18304 | 0.0566
83.2258 | 12.8715 | 13.6429 | 7.3136 | -0.77142 | 6.0897 | 0.18304 | 0.056547
83.2358 | 12.864 | 13.6349 | 7.3156 | -0.77089 | 6.0798 | 0.18304 | 0.056494
83.2458 | 12.8651 | 13.6269 | 7.3175 | -0.76177 | 6.0699 | 0.18304 | 0.056442
83.2558 | 12.8587 | 13.6189 | 7.3195 | -0.76017 | 6.06 | 0.18304 | 0.056389
83.2658 | 12.8581 | 13.6109 | 7.3214 | -0.7528 | 6.0501 | 0.18303 | 0.056337
83.2758 | 12.8537 | 13.6029 | 7.3234 | -0.74924 | 6.0402 | 0.18303 | 0.056285
83.2858 | 12.8483 | 13.595 | 7.3254 | -0.7467 | 6.0304 | 0.18303 | 0.056233
83.2958 | 12.8498 | 13.5871 | 7.3273 | -0.73728 | 6.0205 | 0.18302 | 0.056181
83.3058 | 12.8493 | 13.5792 | 7.3293 | -0.72988 | 6.0107 | 0.18301 | 0.056129
83.3158 | 12.8369 | 13.5713 | 7.3313 | -0.73439 | 6.0009 | 0.18301 | 0.056077
83.3258 | 12.8317 | 13.5634 | 7.3333 | -0.73174 | 5.9912 | 0.183 | 0.056025
83.3358 | 12.8338 | 13.5556 | 7.3352 | -0.72179 | 5.9814 | 0.18299 | 0.055973
83.3458 | 12.8271 | 13.5478 | 7.3372 | -0.72066 | 5.9717 | 0.18298 | 0.055922
83.3558 | 12.8252 | 13.54 | 7.3392 | -0.71476 | 5.9619 | 0.18297 | 0.05587
83.3658 | 12.8244 | 13.5322 | 7.3412 | -0.70777 | 5.9522 | 0.18296 | 0.055818
83.3758 | 12.8227 | 13.5244 | 7.3432 | -0.7017 | 5.9425 | 0.18295 | 0.055767
83.3858 | 12.8174 | 13.5167 | 7.3452 | -0.69925 | 5.9328 | 0.18294 | 0.055716
83.3958 | 12.8137 | 13.5089 | 7.3471 | -0.69522 | 5.9232 | 0.18292 | 0.055665
83.4058 | 12.8043 | 13.5012 | 7.3491 | -0.69691 | 5.9135 | 0.18291 | 0.055613
83.4158 | 12.7946 | 13.4935 | 7.3511 | -0.69891 | 5.9039 | 0.18289 | 0.055562
83.4258 | 12.7865 | 13.4858 | 7.3531 | -0.69934 | 5.8943 | 0.18288 | 0.055511
83.4358 | 12.7825 | 13.4782 | 7.3551 | -0.69569 | 5.8847 | 0.18286 | 0.05546
83.4458 | 12.7703 | 13.4706 | 7.3571 | -0.70025 | 5.8752 | 0.18284 | 0.05541
83.4558 | 12.7689 | 13.4629 | 7.3592 | -0.69403 | 5.8656 | 0.18283 | 0.055359
83.4658 | 12.7606 | 13.4553 | 7.3612 | -0.69473 | 5.8561 | 0.18281 | 0.055308
83.4758 | 12.748 | 13.4478 | 7.3632 | -0.69975 | 5.8465 | 0.18279 | 0.055258
83.4858 | 12.7428 | 13.4402 | 7.3652 | -0.69739 | 5.837 | 0.18277 | 0.055207
83.4958 | 12.7345 | 13.4327 | 7.3672 | -0.69815 | 5.8275 | 0.18275 | 0.055157
83.5058 | 12.726 | 13.4251 | 7.3692 | -0.69913 | 5.8181 | 0.18272 | 0.055107
83.5158 | 12.7163 | 13.4176 | 7.3712 | -0.70132 | 5.8086 | 0.1827 | 0.055056
83.5258 | 12.7124 | 13.4101 | 7.3733 | -0.69774 | 5.7992 | 0.18268 | 0.055006
83.5358 | 12.7012 | 13.4027 | 7.3753 | -0.70147 | 5.7898 | 0.18265 | 0.054956
83.5458 | 12.6924 | 13.3952 | 7.3773 | -0.70283 | 5.7804 | 0.18263 | 0.054906
83.5558 | 12.6894 | 13.3878 | 7.3794 | -0.6984 | 5.771 | 0.1826 | 0.054856
83.5658 | 12.6859 | 13.3804 | 7.3814 | -0.69449 | 5.7616 | 0.18258 | 0.054806
83.5758 | 12.6806 | 13.373 | 7.3834 | -0.6924 | 5.7522 | 0.18255 | 0.054757
83.5858 | 12.6695 | 13.3656 | 7.3855 | -0.69613 | 5.7429 | 0.18252 | 0.054707
83.5958 | 12.6676 | 13.3583 | 7.3875 | -0.69067 | 5.7336 | 0.18249 | 0.054657
83.6058 | 12.6621 | 13.3509 | 7.3896 | -0.68884 | 5.7243 | 0.18246 | 0.054608
83.6158 | 12.6581 | 13.3436 | 7.3916 | -0.68553 | 5.715 | 0.18243 | 0.054558
83.6258 | 12.6523 | 13.3363 | 7.3937 | -0.68403 | 5.7057 | 0.1824 | 0.054509
83.6358 | 12.646 | 13.3291 | 7.3957 | -0.68305 | 5.6965 | 0.18237 | 0.05446
83.6458 | 12.642 | 13.3218 | 7.3978 | -0.67979 | 5.6873 | 0.18234 | 0.054411
83.6558 | 12.6395 | 13.3146 | 7.3998 | -0.67506 | 5.678 | 0.1823 | 0.054362
83.6658 | 12.6378 | 13.3073 | 7.4019 | -0.66954 | 5.6688 | 0.18227 | 0.054313
83.6758 | 12.631 | 13.3001 | 7.404 | -0.66914 | 5.6597 | 0.18223 | 0.054264
83.6858 | 12.622 | 13.293 | 7.406 | -0.67095 | 5.6505 | 0.1822 | 0.054215
83.6958 | 12.6217 | 13.2858 | 7.4081 | -0.66409 | 5.6413 | 0.18216 | 0.054166
83.7058 | 12.6177 | 13.2786 | 7.4102 | -0.66094 | 5.6322 | 0.18213 | 0.054117
83.7157 | 12.6121 | 13.2715 | 7.4123 | -0.65942 | 5.6231 | 0.18209 | 0.054069
83.7258 | 12.6096 | 13.2644 | 7.4143 | -0.65481 | 5.614 | 0.18205 | 0.05402
83.7357 | 12.6045 | 13.2573 | 7.4164 | -0.65282 | 5.6049 | 0.18201 | 0.053972
83.7458 | 12.6021 | 13.2503 | 7.4185 | -0.64815 | 5.5958 | 0.18197 | 0.053923
83.7558 | 12.5976 | 13.2432 | 7.4206 | -0.6456 | 5.5868 | 0.18193 | 0.053875
83.7657 | 12.5915 | 13.2362 | 7.4227 | -0.64468 | 5.5778 | 0.18189 | 0.053827
83.7757 | 12.579 | 13.2292 | 7.4248 | -0.65016 | 5.5688 | 0.18184 | 0.053778
83.7857 | 12.5821 | 13.2222 | 7.4269 | -0.64007 | 5.5598 | 0.1818 | 0.05373
83.7957 | 12.5768 | 13.2152 | 7.429 | -0.63839 | 5.5508 | 0.18176 | 0.053682
83.8057 | 12.572 | 13.2082 | 7.4311 | -0.63623 | 5.5418 | 0.18171 | 0.053634
83.8157 | 12.5654 | 13.2013 | 7.4332 | -0.63589 | 5.5329 | 0.18166 | 0.053586
83.8257 | 12.5591 | 13.1944 | 7.4353 | -0.63528 | 5.5239 | 0.18162 | 0.053539
83.8357 | 12.5538 | 13.1875 | 7.4374 | -0.63368 | 5.515 | 0.18157 | 0.053491
83.8457 | 12.5516 | 13.1806 | 7.4395 | -0.629 | 5.5061 | 0.18152 | 0.053443
83.8557 | 12.5474 | 13.1737 | 7.4416 | -0.62633 | 5.4972 | 0.18147 | 0.053396
83.8657 | 12.5313 | 13.1669 | 7.4438 | -0.63559 | 5.4884 | 0.18142 | 0.053348
83.8757 | 12.5378 | 13.1601 | 7.4459 | -0.62227 | 5.4795 | 0.18137 | 0.053301
83.8857 | 12.5305 | 13.1533 | 7.448 | -0.62276 | 5.4707 | 0.18132 | 0.053253
83.8957 | 12.5309 | 13.1465 | 7.4501 | -0.61558 | 5.4619 | 0.18127 | 0.053206
83.9057 | 12.5219 | 13.1397 | 7.4523 | -0.61781 | 5.4531 | 0.18122 | 0.053159
83.9157 | 12.5185 | 13.133 | 7.4544 | -0.61446 | 5.4443 | 0.18116 | 0.053112
83.9257 | 12.5172 | 13.1262 | 7.4565 | -0.60902 | 5.4355 | 0.18111 | 0.053065
83.9357 | 12.5067 | 13.1195 | 7.4587 | -0.61282 | 5.4268 | 0.18106 | 0.053018
83.9457 | 12.5037 | 13.1128 | 7.4608 | -0.60912 | 5.418 | 0.181 | 0.052971
83.9557 | 12.4897 | 13.1061 | 7.463 | -0.61645 | 5.4093 | 0.18094 | 0.052924
83.9657 | 12.4913 | 13.0995 | 7.4651 | -0.60819 | 5.4006 | 0.18089 | 0.052877
83.9757 | 12.4895 | 13.0929 | 7.4673 | -0.60335 | 5.3919 | 0.18083 | 0.052831
83.9857 | 12.4822 | 13.0862 | 7.4694 | -0.60404 | 5.3833 | 0.18077 | 0.052784
83.9957 | 12.4751 | 13.0796 | 7.4716 | -0.60454 | 5.3746 | 0.18071 | 0.052738
84.0057 | 12.4657 | 13.0731 | 7.4737 | -0.60736 | 5.366 | 0.18065 | 0.052691
84.0157 | 12.4527 | 13.0665 | 7.4759 | -0.61379 | 5.3574 | 0.18059 | 0.052645
84.0257 | 12.4511 | 13.0599 | 7.4781 | -0.60885 | 5.3488 | 0.18053 | 0.052598
84.0357 | 12.4427 | 13.0534 | 7.4802 | -0.61072 | 5.3402 | 0.18047 | 0.052552
84.0457 | 12.43 | 13.0469 | 7.4824 | -0.61692 | 5.3316 | 0.1804 | 0.052506
84.0557 | 12.4318 | 13.0404 | 7.4846 | -0.60864 | 5.3231 | 0.18034 | 0.05246
84.0657 | 12.4234 | 13.034 | 7.4868 | -0.61057 | 5.3145 | 0.18027 | 0.052414
84.0757 | 12.4107 | 13.0275 | 7.4889 | -0.61681 | 5.306 | 0.18021 | 0.052368
84.0857 | 12.3986 | 13.0211 | 7.4911 | -0.62248 | 5.2975 | 0.18014 | 0.052322
84.0957 | 12.3975 | 13.0147 | 7.4933 | -0.61717 | 5.289 | 0.18008 | 0.052276
84.1057 | 12.3871 | 13.0083 | 7.4955 | -0.62118 | 5.2805 | 0.18001 | 0.052231
84.1157 | 12.3861 | 13.0019 | 7.4977 | -0.6158 | 5.2721 | 0.17994 | 0.052185
84.1257 | 12.3796 | 12.9955 | 7.4999 | -0.61594 | 5.2636 | 0.17987 | 0.052139
84.1357 | 12.3775 | 12.9892 | 7.5021 | -0.6117 | 5.2552 | 0.1798 | 0.052094
84.1457 | 12.3728 | 12.9829 | 7.5043 | -0.61008 | 5.2468 | 0.17973 | 0.052048
84.1557 | 12.3659 | 12.9766 | 7.5065 | -0.61069 | 5.2384 | 0.17966 | 0.052003
84.1657 | 12.3603 | 12.9703 | 7.5087 | -0.61 | 5.23 | 0.17959 | 0.051958
84.1757 | 12.3642 | 12.964 | 7.5109 | -0.59984 | 5.2217 | 0.17952 | 0.051912
84.1857 | 12.3678 | 12.9578 | 7.5131 | -0.58999 | 5.2133 | 0.17944 | 0.051867
84.1957 | 12.3636 | 12.9516 | 7.5154 | -0.58797 | 5.205 | 0.17937 | 0.051822
84.2057 | 12.362 | 12.9454 | 7.5176 | -0.58336 | 5.1967 | 0.17929 | 0.051777
84.2157 | 12.3636 | 12.9392 | 7.5198 | -0.57557 | 5.1884 | 0.17922 | 0.051732
84.2257 | 12.3654 | 12.933 | 7.522 | -0.5676 | 5.1801 | 0.17914 | 0.051687
84.2357 | 12.3574 | 12.9268 | 7.5243 | -0.56945 | 5.1719 | 0.17907 | 0.051642
84.2457 | 12.3565 | 12.9207 | 7.5265 | -0.56421 | 5.1636 | 0.17899 | 0.051597
84.2557 | 12.3574 | 12.9146 | 7.5288 | -0.55719 | 5.1554 | 0.17891 | 0.051553
84.2656 | 12.3609 | 12.9085 | 7.531 | -0.5476 | 5.1472 | 0.17883 | 0.051508
84.2756 | 12.3602 | 12.9024 | 7.5332 | -0.54222 | 5.139 | 0.17875 | 0.051464
84.2857 | 12.3553 | 12.8964 | 7.5355 | -0.54106 | 5.1308 | 0.17867 | 0.051419
84.2956 | 12.3552 | 12.8903 | 7.5377 | -0.53512 | 5.1226 | 0.17859 | 0.051375
84.3056 | 12.3463 | 12.8843 | 7.54 | -0.538 | 5.1145 | 0.17851 | 0.05133
84.3156 | 12.3399 | 12.8783 | 7.5423 | -0.5384 | 5.1063 | 0.17842 | 0.051286
84.3256 | 12.3349 | 12.8723 | 7.5445 | -0.53741 | 5.0982 | 0.17834 | 0.051242
84.3356 | 12.332 | 12.8663 | 7.5468 | -0.53434 | 5.0901 | 0.17826 | 0.051198
84.3456 | 12.327 | 12.8604 | 7.549 | -0.53339 | 5.082 | 0.17817 | 0.051153
84.3556 | 12.3271 | 12.8545 | 7.5513 | -0.52736 | 5.0739 | 0.17809 | 0.051109
84.3656 | 12.3152 | 12.8485 | 7.5536 | -0.53335 | 5.0659 | 0.178 | 0.051065
84.3756 | 12.3195 | 12.8427 | 7.5559 | -0.52316 | 5.0578 | 0.17791 | 0.051022
84.3856 | 12.3134 | 12.8368 | 7.5582 | -0.52338 | 5.0498 | 0.17783 | 0.050978
84.3956 | 12.3003 | 12.8309 | 7.5604 | -0.53062 | 5.0418 | 0.17774 | 0.050934
84.4056 | 12.2927 | 12.8251 | 7.5627 | -0.53238 | 5.0338 | 0.17765 | 0.05089
84.4156 | 12.2884 | 12.8193 | 7.565 | -0.53086 | 5.0258 | 0.17756 | 0.050847
84.4256 | 12.2864 | 12.8135 | 7.5673 | -0.52707 | 5.0179 | 0.17747 | 0.050803
84.4356 | 12.2827 | 12.8077 | 7.5696 | -0.52498 | 5.0099 | 0.17738 | 0.05076
84.4456 | 12.2826 | 12.8019 | 7.5719 | -0.51931 | 5.002 | 0.17729 | 0.050716
84.4556 | 12.2792 | 12.7962 | 7.5742 | -0.51697 | 4.9941 | 0.1772 | 0.050673
84.4656 | 12.2769 | 12.7904 | 7.5765 | -0.51354 | 4.9862 | 0.1771 | 0.050629
84.4756 | 12.2668 | 12.7847 | 7.5788 | -0.51793 | 4.9783 | 0.17701 | 0.050586
84.4856 | 12.2672 | 12.779 | 7.5812 | -0.51184 | 4.9704 | 0.17692 | 0.050543
84.4956 | 12.2633 | 12.7734 | 7.5835 | -0.51007 | 4.9626 | 0.17682 | 0.0505
84.5056 | 12.2675 | 12.7677 | 7.5858 | -0.50021 | 4.9547 | 0.17673 | 0.050457
84.5156 | 12.2663 | 12.7621 | 7.5881 | -0.49577 | 4.9469 | 0.17663 | 0.050414
84.5256 | 12.27 | 12.7565 | 7.5905 | -0.48646 | 4.9391 | 0.17653 | 0.050371
84.5356 | 12.2692 | 12.7509 | 7.5928 | -0.48166 | 4.9313 | 0.17644 | 0.050328
84.5456 | 12.26 | 12.7453 | 7.5951 | -0.48527 | 4.9235 | 0.17634 | 0.050285
84.5556 | 12.259 | 12.7397 | 7.5975 | -0.48071 | 4.9158 | 0.17624 | 0.050243
84.5656 | 12.2615 | 12.7342 | 7.5998 | -0.47266 | 4.908 | 0.17614 | 0.0502
84.5756 | 12.2517 | 12.7286 | 7.6022 | -0.47693 | 4.9003 | 0.17604 | 0.050157
84.5856 | 12.2483 | 12.7231 | 7.6045 | -0.47483 | 4.8926 | 0.17594 | 0.050115
84.5956 | 12.2546 | 12.7176 | 7.6069 | -0.46304 | 4.8849 | 0.17584 | 0.050072
84.6056 | 12.2612 | 12.7122 | 7.6092 | -0.45097 | 4.8772 | 0.17574 | 0.05003
84.6156 | 12.2468 | 12.7067 | 7.6116 | -0.45991 | 4.8695 | 0.17563 | 0.049988
84.6256 | 12.2433 | 12.7013 | 7.614 | -0.45798 | 4.8618 | 0.17553 | 0.049945
84.6356 | 12.2409 | 12.6959 | 7.6163 | -0.45496 | 4.8542 | 0.17543 | 0.049903
84.6456 | 12.2388 | 12.6905 | 7.6187 | -0.45166 | 4.8466 | 0.17532 | 0.049861
84.6556 | 12.2348 | 12.6851 | 7.6211 | -0.45028 | 4.839 | 0.17522 | 0.049819
84.6656 | 12.227 | 12.6797 | 7.6235 | -0.45272 | 4.8314 | 0.17511 | 0.049777
84.6756 | 12.2294 | 12.6744 | 7.6259 | -0.44497 | 4.8238 | 0.175 | 0.049735
84.6856 | 12.2307 | 12.669 | 7.6282 | -0.43834 | 4.8162 | 0.1749 | 0.049693
84.6956 | 12.222 | 12.6637 | 7.6306 | -0.44174 | 4.8087 | 0.17479 | 0.049651
84.7056 | 12.2188 | 12.6584 | 7.633 | -0.43965 | 4.8011 | 0.17468 | 0.049609
84.7156 | 12.2171 | 12.6532 | 7.6354 | -0.43607 | 4.7936 | 0.17457 | 0.049567
84.7256 | 12.2093 | 12.6479 | 7.6378 | -0.43862 | 4.7861 | 0.17446 | 0.049526
84.7356 | 12.208 | 12.6427 | 7.6402 | -0.43468 | 4.7786 | 0.17435 | 0.049484
84.7456 | 12.2061 | 12.6375 | 7.6427 | -0.43136 | 4.7711 | 0.17424 | 0.049442
84.7556 | 12.2038 | 12.6323 | 7.6451 | -0.42847 | 4.7637 | 0.17413 | 0.049401
84.7656 | 12.2046 | 12.6271 | 7.6475 | -0.42248 | 4.7562 | 0.17402 | 0.04936
84.7756 | 12.1991 | 12.6219 | 7.6499 | -0.42282 | 4.7488 | 0.17391 | 0.049318
84.7856 | 12.1977 | 12.6168 | 7.6523 | -0.41907 | 4.7414 | 0.17379 | 0.049277
84.7956 | 12.1919 | 12.6116 | 7.6548 | -0.41974 | 4.734 | 0.17368 | 0.049236
84.8055 | 12.1859 | 12.6065 | 7.6572 | -0.42064 | 4.7266 | 0.17357 | 0.049194
84.8156 | 12.1848 | 12.6014 | 7.6596 | -0.41664 | 4.7192 | 0.17345 | 0.049153
84.8256 | 12.1819 | 12.5964 | 7.6621 | -0.41447 | 4.7118 | 0.17334 | 0.049112
84.8355 | 12.1773 | 12.5913 | 7.6645 | -0.41401 | 4.7045 | 0.17322 | 0.049071
84.8456 | 12.1702 | 12.5863 | 7.667 | -0.41607 | 4.6972 | 0.1731 | 0.04903
84.8555 | 12.1697 | 12.5813 | 7.6694 | -0.41155 | 4.6898 | 0.17299 | 0.048989
84.8655 | 12.163 | 12.5763 | 7.6719 | -0.41326 | 4.6826 | 0.17287 | 0.048948
84.8755 | 12.1596 | 12.5713 | 7.6743 | -0.41167 | 4.6753 | 0.17275 | 0.048908
84.8855 | 12.1573 | 12.5663 | 7.6768 | -0.40901 | 4.668 | 0.17263 | 0.048867
84.8955 | 12.1561 | 12.5614 | 7.6793 | -0.40526 | 4.6607 | 0.17251 | 0.048826
84.9055 | 12.1492 | 12.5564 | 7.6818 | -0.40723 | 4.6535 | 0.17239 | 0.048786
84.9155 | 12.1463 | 12.5515 | 7.6842 | -0.40522 | 4.6463 | 0.17227 | 0.048745
84.9255 | 12.136 | 12.5466 | 7.6867 | -0.41062 | 4.6391 | 0.17215 | 0.048705
84.9355 | 12.1396 | 12.5417 | 7.6892 | -0.40215 | 4.6319 | 0.17203 | 0.048664
84.9455 | 12.1364 | 12.5369 | 7.6917 | -0.40049 | 4.6247 | 0.17191 | 0.048624
84.9555 | 12.1427 | 12.532 | 7.6942 | -0.38935 | 4.6175 | 0.17179 | 0.048583
84.9655 | 12.1396 | 12.5272 | 7.6967 | -0.38763 | 4.6103 | 0.17166 | 0.048543
84.9755 | 12.1394 | 12.5224 | 7.6992 | -0.38302 | 4.6032 | 0.17154 | 0.048503
84.9855 | 12.1367 | 12.5176 | 7.7017 | -0.38094 | 4.5961 | 0.17141 | 0.048463
84.9955 | 12.1382 | 12.5129 | 7.7042 | -0.37467 | 4.589 | 0.17129 | 0.048423
85.0055 | 12.1364 | 12.5081 | 7.7067 | -0.37172 | 4.5819 | 0.17116 | 0.048383
85.0155 | 12.132 | 12.5034 | 7.7092 | -0.37138 | 4.5748 | 0.17104 | 0.048343
85.0255 | 12.1404 | 12.4987 | 7.7117 | -0.35827 | 4.5677 | 0.17091 | 0.048303
85.0355 | 12.143 | 12.494 | 7.7143 | -0.35097 | 4.5607 | 0.17079 | 0.048263
85.0455 | 12.1329 | 12.4893 | 7.7168 | -0.35639 | 4.5536 | 0.17066 | 0.048223
85.0555 | 12.1398 | 12.4846 | 7.7193 | -0.34483 | 4.5466 | 0.17053 | 0.048183
85.0655 | 12.1386 | 12.48 | 7.7219 | -0.34139 | 4.5396 | 0.1704 | 0.048143
85.0755 | 12.1323 | 12.4754 | 7.7244 | -0.34306 | 4.5326 | 0.17027 | 0.048104
85.0855 | 12.1293 | 12.4708 | 7.727 | -0.34146 | 4.5256 | 0.17014 | 0.048064
85.0955 | 12.1307 | 12.4662 | 7.7295 | -0.33547 | 4.5186 | 0.17001 | 0.048025
85.1055 | 12.1242 | 12.4616 | 7.7321 | -0.33739 | 4.5116 | 0.16988 | 0.047985
85.1155 | 12.1223 | 12.457 | 7.7346 | -0.33474 | 4.5047 | 0.16975 | 0.047946
85.1255 | 12.1214 | 12.4525 | 7.7372 | -0.3311 | 4.4978 | 0.16962 | 0.047906
85.1355 | 12.1122 | 12.448 | 7.7398 | -0.33578 | 4.4909 | 0.16949 | 0.047867
85.1455 | 12.1066 | 12.4435 | 7.7423 | -0.33688 | 4.484 | 0.16936 | 0.047828
85.1555 | 12.0986 | 12.439 | 7.7449 | -0.3404 | 4.4771 | 0.16922 | 0.047788
85.1655 | 12.0905 | 12.4345 | 7.7475 | -0.34403 | 4.4702 | 0.16909 | 0.047749
85.1755 | 12.0886 | 12.4301 | 7.7501 | -0.34148 | 4.4633 | 0.16896 | 0.04771
85.1855 | 12.0859 | 12.4257 | 7.7527 | -0.33975 | 4.4565 | 0.16882 | 0.047671
85.1955 | 12.0804 | 12.4212 | 7.7553 | -0.34084 | 4.4497 | 0.16869 | 0.047632
85.2055 | 12.0855 | 12.4168 | 7.7579 | -0.33135 | 4.4428 | 0.16855 | 0.047593
85.2155 | 12.0758 | 12.4125 | 7.7605 | -0.33667 | 4.436 | 0.16842 | 0.047554
85.2255 | 12.0716 | 12.4081 | 7.7631 | -0.33651 | 4.4292 | 0.16828 | 0.047515
85.2355 | 12.0676 | 12.4038 | 7.7657 | -0.33617 | 4.4225 | 0.16814 | 0.047477
85.2455 | 12.065 | 12.3994 | 7.7683 | -0.33445 | 4.4157 | 0.16801 | 0.047438
85.2555 | 12.0596 | 12.3951 | 7.7709 | -0.33554 | 4.4089 | 0.16787 | 0.047399
85.2655 | 12.0584 | 12.3909 | 7.7736 | -0.33245 | 4.4022 | 0.16773 | 0.047361
85.2755 | 12.0556 | 12.3866 | 7.7762 | -0.33098 | 4.3955 | 0.16759 | 0.047322
85.2855 | 12.0541 | 12.3823 | 7.7788 | -0.32823 | 4.3888 | 0.16745 | 0.047283
85.2955 | 12.0642 | 12.3781 | 7.7815 | -0.31389 | 4.3821 | 0.16731 | 0.047245
85.3055 | 12.0531 | 12.3739 | 7.7841 | -0.32077 | 4.3754 | 0.16717 | 0.047207
85.3155 | 12.051 | 12.3697 | 7.7868 | -0.31867 | 4.3687 | 0.16703 | 0.047168
85.3255 | 12.0436 | 12.3655 | 7.7894 | -0.32189 | 4.3621 | 0.16689 | 0.04713
85.3355 | 12.0474 | 12.3613 | 7.7921 | -0.31393 | 4.3554 | 0.16675 | 0.047092
85.3455 | 12.0461 | 12.3572 | 7.7947 | -0.31107 | 4.3488 | 0.16661 | 0.047053
85.3555 | 12.0399 | 12.353 | 7.7974 | -0.31315 | 4.3422 | 0.16647 | 0.047015
85.3654 | 12.0445 | 12.3489 | 7.8001 | -0.30443 | 4.3356 | 0.16633 | 0.046977
85.3755 | 12.038 | 12.3448 | 7.8027 | -0.30684 | 4.329 | 0.16618 | 0.046939
85.3855 | 12.0352 | 12.3408 | 7.8054 | -0.30556 | 4.3224 | 0.16604 | 0.046901
85.3954 | 12.0402 | 12.3367 | 7.8081 | -0.2965 | 4.3158 | 0.1659 | 0.046863
85.4055 | 12.0347 | 12.3327 | 7.8108 | -0.29796 | 4.3093 | 0.16575 | 0.046825
85.4154 | 12.0312 | 12.3286 | 7.8135 | -0.29744 | 4.3028 | 0.16561 | 0.046787
85.4254 | 12.0334 | 12.3246 | 7.8162 | -0.29123 | 4.2962 | 0.16546 | 0.046749
85.4354 | 12.0387 | 12.3206 | 7.8189 | -0.28194 | 4.2897 | 0.16532 | 0.046712
85.4454 | 12.0186 | 12.3167 | 7.8216 | -0.29807 | 4.2832 | 0.16517 | 0.046674
85.4554 | 12.0333 | 12.3127 | 7.8243 | -0.27941 | 4.2767 | 0.16502 | 0.046636
85.4654 | 12.0272 | 12.3088 | 7.827 | -0.28158 | 4.2703 | 0.16488 | 0.046599
85.4754 | 12.0316 | 12.3049 | 7.8298 | -0.27326 | 4.2638 | 0.16473 | 0.046561
85.4854 | 12.026 | 12.301 | 7.8325 | -0.27496 | 4.2574 | 0.16458 | 0.046523
85.4954 | 12.0332 | 12.2971 | 7.8352 | -0.26387 | 4.2509 | 0.16444 | 0.046486
85.5054 | 12.0301 | 12.2932 | 7.838 | -0.2631 | 4.2445 | 0.16429 | 0.046449
85.5154 | 12.0282 | 12.2894 | 7.8407 | -0.26115 | 4.2381 | 0.16414 | 0.046411
85.5254 | 12.0251 | 12.2855 | 7.8434 | -0.26042 | 4.2317 | 0.16399 | 0.046374
85.5354 | 12.0124 | 12.2817 | 7.8462 | -0.26931 | 4.2253 | 0.16384 | 0.046337
85.5454 | 12.0108 | 12.2779 | 7.849 | -0.26711 | 4.219 | 0.16369 | 0.046299
85.5554 | 12.0127 | 12.2741 | 7.8517 | -0.26143 | 4.2126 | 0.16354 | 0.046262
85.5654 | 12.0173 | 12.2704 | 7.8545 | -0.25307 | 4.2063 | 0.16339 | 0.046225
85.5754 | 12.0104 | 12.2666 | 7.8573 | -0.25623 | 4.1999 | 0.16324 | 0.046188
85.5854 | 12.0101 | 12.2629 | 7.86 | -0.2528 | 4.1936 | 0.16309 | 0.046151
85.5954 | 12.0047 | 12.2592 | 7.8628 | -0.25449 | 4.1873 | 0.16294 | 0.046114
85.6054 | 12.0083 | 12.2555 | 7.8656 | -0.2472 | 4.181 | 0.16279 | 0.046077
85.6154 | 11.9918 | 12.2518 | 7.8684 | -0.26002 | 4.1748 | 0.16264 | 0.04604
85.6254 | 11.9969 | 12.2482 | 7.8712 | -0.25126 | 4.1685 | 0.16248 | 0.046003
85.6354 | 12.0044 | 12.2445 | 7.874 | -0.24012 | 4.1622 | 0.16233 | 0.045966
85.6454 | 12.0005 | 12.2409 | 7.8768 | -0.2404 | 4.156 | 0.16218 | 0.04593
85.6554 | 11.9942 | 12.2373 | 7.8796 | -0.2431 | 4.1498 | 0.16202 | 0.045893
85.6654 | 12.0013 | 12.2337 | 7.8824 | -0.23241 | 4.1436 | 0.16187 | 0.045856
85.6754 | 12.0045 | 12.2301 | 7.8852 | -0.22564 | 4.1374 | 0.16172 | 0.04582
85.6854 | 12.0108 | 12.2266 | 7.8881 | -0.21579 | 4.1312 | 0.16156 | 0.045783
85.6954 | 11.9976 | 12.223 | 7.8909 | -0.22545 | 4.125 | 0.16141 | 0.045746
85.7054 | 11.9904 | 12.2195 | 7.8937 | -0.22913 | 4.1188 | 0.16125 | 0.04571
85.7154 | 11.9963 | 12.216 | 7.8966 | -0.21973 | 4.1127 | 0.1611 | 0.045674
85.7254 | 11.9978 | 12.2125 | 7.8994 | -0.21474 | 4.1065 | 0.16094 | 0.045637
85.7354 | 12.0042 | 12.2091 | 7.9023 | -0.20488 | 4.1004 | 0.16079 | 0.045601
85.7454 | 11.9922 | 12.2056 | 7.9051 | -0.21343 | 4.0943 | 0.16063 | 0.045565
85.7554 | 11.9935 | 12.2022 | 7.908 | -0.2087 | 4.0882 | 0.16047 | 0.045528
85.7654 | 11.9876 | 12.1988 | 7.9109 | -0.21118 | 4.0821 | 0.16032 | 0.045492
85.7754 | 11.9841 | 12.1954 | 7.9137 | -0.21129 | 4.076 | 0.16016 | 0.045456
85.7854 | 11.9623 | 12.192 | 7.9166 | -0.22971 | 4.07 | 0.16 | 0.04542
85.7954 | 11.9757 | 12.1886 | 7.9195 | -0.21295 | 4.0639 | 0.15984 | 0.045384
85.8054 | 11.9646 | 12.1853 | 7.9224 | -0.2207 | 4.0579 | 0.15969 | 0.045348
85.8154 | 11.9616 | 12.182 | 7.9253 | -0.22037 | 4.0518 | 0.15953 | 0.045312
85.8254 | 11.9547 | 12.1787 | 7.9282 | -0.22396 | 4.0458 | 0.15937 | 0.045276
85.8354 | 11.9479 | 12.1754 | 7.9311 | -0.22747 | 4.0398 | 0.15921 | 0.04524
85.8454 | 11.9452 | 12.1721 | 7.934 | -0.22689 | 4.0338 | 0.15905 | 0.045204
85.8554 | 11.9452 | 12.1688 | 7.9369 | -0.22363 | 4.0278 | 0.15889 | 0.045168
85.8654 | 11.9299 | 12.1656 | 7.9398 | -0.23569 | 4.0219 | 0.15873 | 0.045132
85.8754 | 11.9295 | 12.1624 | 7.9428 | -0.23287 | 4.0159 | 0.15857 | 0.045097
85.8854 | 11.9328 | 12.1592 | 7.9457 | -0.22636 | 4.01 | 0.15841 | 0.045061
85.8954 | 11.9376 | 12.156 | 7.9486 | -0.21837 | 4.004 | 0.15825 | 0.045025
85.9053 | 11.9309 | 12.1528 | 7.9516 | -0.2219 | 3.9981 | 0.15809 | 0.04499
85.9154 | 11.9285 | 12.1496 | 7.9545 | -0.22115 | 3.9922 | 0.15793 | 0.044954
85.9253 | 11.926 | 12.1465 | 7.9575 | -0.22051 | 3.9863 | 0.15777 | 0.044918
85.9353 | 11.9286 | 12.1434 | 7.9605 | -0.21479 | 3.9804 | 0.15761 | 0.044883
85.9454 | 11.9297 | 12.1403 | 7.9634 | -0.21058 | 3.9746 | 0.15744 | 0.044848
85.9553 | 11.9341 | 12.1372 | 7.9664 | -0.2031 | 3.9687 | 0.15728 | 0.044812
85.9653 | 11.927 | 12.1341 | 7.9694 | -0.20713 | 3.9629 | 0.15712 | 0.044777
85.9753 | 11.9258 | 12.1311 | 7.9724 | -0.20528 | 3.957 | 0.15696 | 0.044742
85.9853 | 11.9253 | 12.128 | 7.9753 | -0.20274 | 3.9512 | 0.15679 | 0.044706
85.9953 | 11.9266 | 12.125 | 7.9783 | -0.19843 | 3.9454 | 0.15663 | 0.044671
86.0053 | 11.929 | 12.122 | 7.9813 | -0.19303 | 3.9396 | 0.15647 | 0.044636
86.0153 | 11.9261 | 12.119 | 7.9843 | -0.19295 | 3.9338 | 0.1563 | 0.044601
86.0253 | 11.9164 | 12.1161 | 7.9873 | -0.19968 | 3.928 | 0.15614 | 0.044566
86.0353 | 11.9071 | 12.1131 | 7.9904 | -0.20603 | 3.9223 | 0.15598 | 0.04453
86.0453 | 11.8975 | 12.1102 | 7.9934 | -0.2127 | 3.9165 | 0.15581 | 0.044495
86.0553 | 11.9065 | 12.1073 | 7.9964 | -0.20078 | 3.9108 | 0.15565 | 0.04446
86.0653 | 11.9025 | 12.1044 | 7.9995 | -0.20189 | 3.905 | 0.15548 | 0.044425
86.0753 | 11.8896 | 12.1015 | 8.0025 | -0.21191 | 3.8993 | 0.15532 | 0.044391
86.0853 | 11.8784 | 12.0986 | 8.0055 | -0.22025 | 3.8936 | 0.15515 | 0.044356
86.0953 | 11.8768 | 12.0958 | 8.0086 | -0.219 | 3.8879 | 0.15499 | 0.044321
86.1053 | 11.8744 | 12.093 | 8.0116 | -0.21857 | 3.8822 | 0.15482 | 0.044286
86.1153 | 11.8626 | 12.0902 | 8.0147 | -0.22756 | 3.8765 | 0.15466 | 0.044251
86.1253 | 11.8587 | 12.0874 | 8.0178 | -0.22867 | 3.8709 | 0.15449 | 0.044217
86.1353 | 11.8529 | 12.0846 | 8.0208 | -0.23169 | 3.8652 | 0.15433 | 0.044182
86.1453 | 11.8463 | 12.0818 | 8.0239 | -0.23553 | 3.8596 | 0.15416 | 0.044147
86.1553 | 11.8505 | 12.0791 | 8.027 | -0.22859 | 3.854 | 0.15399 | 0.044113
86.1653 | 11.8455 | 12.0764 | 8.0301 | -0.23087 | 3.8484 | 0.15383 | 0.044078
86.1753 | 11.8353 | 12.0737 | 8.0332 | -0.23836 | 3.8427 | 0.15366 | 0.044044
86.1853 | 11.8375 | 12.071 | 8.0363 | -0.23347 | 3.8372 | 0.15349 | 0.044009
86.1953 | 11.8332 | 12.0683 | 8.0394 | -0.2351 | 3.8316 | 0.15333 | 0.043975
86.2053 | 11.8296 | 12.0656 | 8.0425 | -0.23604 | 3.826 | 0.15316 | 0.04394
86.2153 | 11.8343 | 12.063 | 8.0457 | -0.2287 | 3.8204 | 0.15299 | 0.043906
86.2253 | 11.8341 | 12.0604 | 8.0488 | -0.22628 | 3.8149 | 0.15282 | 0.043872
86.2353 | 11.8366 | 12.0578 | 8.0519 | -0.22118 | 3.8094 | 0.15266 | 0.043837
86.2453 | 11.8352 | 12.0552 | 8.0551 | -0.21999 | 3.8038 | 0.15249 | 0.043803
86.2553 | 11.8471 | 12.0526 | 8.0582 | -0.20552 | 3.7983 | 0.15232 | 0.043769
86.2653 | 11.8405 | 12.0501 | 8.0614 | -0.20956 | 3.7928 | 0.15215 | 0.043735
86.2753 | 11.8454 | 12.0475 | 8.0645 | -0.20213 | 3.7873 | 0.15198 | 0.0437
86.2853 | 11.8389 | 12.045 | 8.0677 | -0.20611 | 3.7818 | 0.15182 | 0.043666
86.2953 | 11.8413 | 12.0425 | 8.0709 | -0.20121 | 3.7764 | 0.15165 | 0.043632
86.3053 | 11.8537 | 12.04 | 8.074 | -0.18632 | 3.7709 | 0.15148 | 0.043598
86.3153 | 11.8562 | 12.0376 | 8.0772 | -0.18135 | 3.7655 | 0.15131 | 0.043564
86.3253 | 11.8571 | 12.0351 | 8.0804 | -0.178 | 3.76 | 0.15114 | 0.04353
86.3353 | 11.8571 | 12.0327 | 8.0836 | -0.17557 | 3.7546 | 0.15097 | 0.043496
86.3453 | 11.8606 | 12.0303 | 8.0868 | -0.16965 | 3.7492 | 0.1508 | 0.043462
86.3553 | 11.8606 | 12.0279 | 8.09 | -0.16726 | 3.7438 | 0.15063 | 0.043429
86.3653 | 11.8508 | 12.0255 | 8.0932 | -0.17467 | 3.7384 | 0.15046 | 0.043395
86.3753 | 11.8567 | 12.0231 | 8.0965 | -0.16641 | 3.733 | 0.15029 | 0.043361
86.3853 | 11.8599 | 12.0208 | 8.0997 | -0.16086 | 3.7276 | 0.15012 | 0.043327
86.3953 | 11.8619 | 12.0184 | 8.1029 | -0.15653 | 3.7223 | 0.14995 | 0.043293
86.4053 | 11.8566 | 12.0161 | 8.1062 | -0.15952 | 3.7169 | 0.14978 | 0.04326
86.4153 | 11.8581 | 12.0138 | 8.1094 | -0.15572 | 3.7116 | 0.14961 | 0.043226
86.4253 | 11.855 | 12.0115 | 8.1127 | -0.15654 | 3.7063 | 0.14944 | 0.043192
86.4353 | 11.8499 | 12.0093 | 8.1159 | -0.15938 | 3.7009 | 0.14927 | 0.043159
86.4453 | 11.8454 | 12.007 | 8.1192 | -0.16163 | 3.6956 | 0.1491 | 0.043125
86.4553 | 11.8405 | 12.0048 | 8.1225 | -0.16431 | 3.6903 | 0.14893 | 0.043092
86.4652 | 11.8394 | 12.0026 | 8.1257 | -0.16319 | 3.685 | 0.14876 | 0.043058
86.4753 | 11.8332 | 12.0004 | 8.129 | -0.1672 | 3.6798 | 0.14859 | 0.043025
86.4852 | 11.8267 | 11.9982 | 8.1323 | -0.17152 | 3.6745 | 0.14842 | 0.042991
86.4952 | 11.8215 | 11.9961 | 8.1356 | -0.17456 | 3.6692 | 0.14824 | 0.042958
86.5053 | 11.8269 | 11.9939 | 8.1389 | -0.16702 | 3.664 | 0.14807 | 0.042925
86.5152 | 11.8145 | 11.9918 | 8.1422 | -0.1773 | 3.6588 | 0.1479 | 0.042891
86.5252 | 11.8033 | 11.9897 | 8.1455 | -0.18639 | 3.6536 | 0.14773 | 0.042858
86.5352 | 11.7978 | 11.9876 | 8.1489 | -0.1898 | 3.6483 | 0.14756 | 0.042825
86.5452 | 11.802 | 11.9855 | 8.1522 | -0.18352 | 3.6431 | 0.14739 | 0.042792
86.5552 | 11.7947 | 11.9835 | 8.1555 | -0.18876 | 3.6379 | 0.14722 | 0.042758
86.5652 | 11.7801 | 11.9814 | 8.1589 | -0.20133 | 3.6328 | 0.14704 | 0.042725
86.5752 | 11.7805 | 11.9794 | 8.1622 | -0.1989 | 3.6276 | 0.14687 | 0.042692
86.5852 | 11.7855 | 11.9774 | 8.1656 | -0.1919 | 3.6224 | 0.1467 | 0.042659
86.5952 | 11.7776 | 11.9754 | 8.169 | -0.19781 | 3.6173 | 0.14653 | 0.042626
86.6052 | 11.7706 | 11.9734 | 8.1723 | -0.20284 | 3.6121 | 0.14636 | 0.042593
86.6152 | 11.7731 | 11.9715 | 8.1757 | -0.19838 | 3.607 | 0.14618 | 0.04256
86.6252 | 11.7584 | 11.9695 | 8.1791 | -0.21115 | 3.6019 | 0.14601 | 0.042527
86.6352 | 11.7644 | 11.9676 | 8.1825 | -0.20322 | 3.5968 | 0.14584 | 0.042494
86.6452 | 11.7564 | 11.9657 | 8.1859 | -0.20932 | 3.5917 | 0.14567 | 0.042461
86.6552 | 11.7613 | 11.9638 | 8.1893 | -0.20254 | 3.5866 | 0.14549 | 0.042428
86.6652 | 11.7688 | 11.962 | 8.1927 | -0.19317 | 3.5815 | 0.14532 | 0.042395
86.6752 | 11.7611 | 11.9601 | 8.1961 | -0.19901 | 3.5765 | 0.14515 | 0.042363
86.6852 | 11.7602 | 11.9583 | 8.1996 | -0.19808 | 3.5714 | 0.14498 | 0.04233
86.6952 | 11.7634 | 11.9565 | 8.203 | -0.19306 | 3.5664 | 0.1448 | 0.042297
86.7052 | 11.7639 | 11.9547 | 8.2064 | -0.19076 | 3.5613 | 0.14463 | 0.042264
86.7152 | 11.7608 | 11.9529 | 8.2099 | -0.19208 | 3.5563 | 0.14446 | 0.042232
86.7252 | 11.762 | 11.9511 | 8.2134 | -0.18911 | 3.5513 | 0.14429 | 0.042199
86.7352 | 11.7698 | 11.9494 | 8.2168 | -0.17956 | 3.5463 | 0.14411 | 0.042166
86.7452 | 11.7688 | 11.9476 | 8.2203 | -0.17883 | 3.5413 | 0.14394 | 0.042134
86.7552 | 11.7648 | 11.9459 | 8.2238 | -0.18112 | 3.5363 | 0.14377 | 0.042101
86.7652 | 11.7804 | 11.9442 | 8.2273 | -0.16382 | 3.5313 | 0.14359 | 0.042069
86.7752 | 11.7735 | 11.9425 | 8.2307 | -0.16904 | 3.5263 | 0.14342 | 0.042036
86.7852 | 11.7681 | 11.9409 | 8.2342 | -0.17277 | 3.5214 | 0.14325 | 0.042004
86.7952 | 11.7711 | 11.9392 | 8.2377 | -0.16812 | 3.5164 | 0.14308 | 0.041971
86.8052 | 11.7713 | 11.9376 | 8.2413 | -0.1663 | 3.5115 | 0.1429 | 0.041939
86.8152 | 11.7753 | 11.936 | 8.2448 | -0.16068 | 3.5066 | 0.14273 | 0.041906
86.8252 | 11.7746 | 11.9344 | 8.2483 | -0.15979 | 3.5016 | 0.14256 | 0.041874
86.8352 | 11.7795 | 11.9328 | 8.2518 | -0.15331 | 3.4967 | 0.14238 | 0.041841
86.8452 | 11.7807 | 11.9313 | 8.2554 | -0.15055 | 3.4918 | 0.14221 | 0.041809
86.8552 | 11.7809 | 11.9297 | 8.2589 | -0.14881 | 3.487 | 0.14204 | 0.041777
86.8652 | 11.7798 | 11.9282 | 8.2625 | -0.14838 | 3.4821 | 0.14186 | 0.041745
86.8752 | 11.7839 | 11.9267 | 8.2661 | -0.14277 | 3.4772 | 0.14169 | 0.041712
86.8852 | 11.7873 | 11.9252 | 8.2696 | -0.13788 | 3.4723 | 0.14152 | 0.04168
86.8952 | 11.7904 | 11.9237 | 8.2732 | -0.1333 | 3.4675 | 0.14134 | 0.041648
86.9052 | 11.791 | 11.9222 | 8.2768 | -0.13124 | 3.4627 | 0.14117 | 0.041616
86.9152 | 11.7858 | 11.9208 | 8.2804 | -0.135 | 3.4578 | 0.141 | 0.041584
86.9252 | 11.7952 | 11.9194 | 8.284 | -0.12418 | 3.453 | 0.14082 | 0.041551
86.9352 | 11.8025 | 11.918 | 8.2876 | -0.11547 | 3.4482 | 0.14065 | 0.041519
86.9452 | 11.8021 | 11.9166 | 8.2912 | -0.11448 | 3.4434 | 0.14048 | 0.041487
86.9552 | 11.7908 | 11.9152 | 8.2948 | -0.12441 | 3.4386 | 0.1403 | 0.041455
86.9652 | 11.7917 | 11.9139 | 8.2985 | -0.12215 | 3.4338 | 0.14013 | 0.041423
86.9752 | 11.7919 | 11.9125 | 8.3021 | -0.12061 | 3.429 | 0.13996 | 0.041391
86.9852 | 11.7964 | 11.9112 | 8.3058 | -0.11479 | 3.4243 | 0.13978 | 0.041359
86.9952 | 11.7971 | 11.9099 | 8.3094 | -0.11279 | 3.4195 | 0.13961 | 0.041327
87.0052 | 11.7924 | 11.9086 | 8.3131 | -0.1162 | 3.4148 | 0.13944 | 0.041296
87.0152 | 11.7879 | 11.9073 | 8.3167 | -0.11943 | 3.4101 | 0.13927 | 0.041264
87.0251 | 11.7771 | 11.9061 | 8.3204 | -0.12898 | 3.4053 | 0.13909 | 0.041232
87.0352 | 11.7686 | 11.9048 | 8.3241 | -0.13624 | 3.4006 | 0.13892 | 0.0412
87.0452 | 11.7665 | 11.9036 | 8.3278 | -0.13713 | 3.3959 | 0.13875 | 0.041168
87.0551 | 11.7645 | 11.9024 | 8.3315 | -0.13792 | 3.3912 | 0.13857 | 0.041136
87.0651 | 11.7709 | 11.9012 | 8.3352 | -0.13034 | 3.3865 | 0.1384 | 0.041105
87.0751 | 11.7709 | 11.9001 | 8.3389 | -0.12917 | 3.3818 | 0.13823 | 0.041073
87.0851 | 11.7575 | 11.8989 | 8.3427 | -0.14142 | 3.3772 | 0.13805 | 0.041041
87.0951 | 11.7585 | 11.8978 | 8.3464 | -0.13929 | 3.3725 | 0.13788 | 0.041009
87.1051 | 11.7495 | 11.8967 | 8.3501 | -0.14718 | 3.3679 | 0.13771 | 0.040978
87.1151 | 11.756 | 11.8956 | 8.3539 | -0.13958 | 3.3632 | 0.13753 | 0.040946
87.1251 | 11.7607 | 11.8945 | 8.3576 | -0.1338 | 3.3586 | 0.13736 | 0.040915
87.1351 | 11.7678 | 11.8934 | 8.3614 | -0.12563 | 3.354 | 0.13719 | 0.040883
87.1451 | 11.7762 | 11.8924 | 8.3652 | -0.11619 | 3.3493 | 0.13702 | 0.040851
87.1551 | 11.7815 | 11.8914 | 8.369 | -0.10986 | 3.3447 | 0.13684 | 0.04082
87.1651 | 11.7762 | 11.8903 | 8.3727 | -0.11415 | 3.3401 | 0.13667 | 0.040788
87.1751 | 11.79 | 11.8894 | 8.3765 | -0.099353 | 3.3356 | 0.1365 | 0.040757
87.1851 | 11.7609 | 11.8884 | 8.3803 | -0.12748 | 3.331 | 0.13633 | 0.040725
87.1951 | 11.7897 | 11.8874 | 8.3842 | -0.097715 | 3.3264 | 0.13615 | 0.040694
87.2051 | 11.7956 | 11.8865 | 8.388 | -0.090872 | 3.3219 | 0.13598 | 0.040662
87.2151 | 11.7957 | 11.8855 | 8.3918 | -0.089846 | 3.3173 | 0.13581 | 0.040631
87.2251 | 11.7977 | 11.8846 | 8.3956 | -0.086938 | 3.3128 | 0.13563 | 0.0406
87.2351 | 11.8116 | 11.8837 | 8.3995 | -0.072146 | 3.3082 | 0.13546 | 0.040568
87.2451 | 11.8016 | 11.8829 | 8.4033 | -0.081272 | 3.3037 | 0.13529 | 0.040537
87.2551 | 11.7924 | 11.882 | 8.4072 | -0.089615 | 3.2992 | 0.13512 | 0.040506
87.2651 | 11.7599 | 11.8812 | 8.4111 | -0.12127 | 3.2947 | 0.13495 | 0.040474
87.2751 | 11.8092 | 11.8804 | 8.415 | -0.071153 | 3.2902 | 0.13477 | 0.040443
87.2851 | 11.7894 | 11.8795 | 8.4188 | -0.090148 | 3.2857 | 0.1346 | 0.040412
87.2951 | 11.77 | 11.8788 | 8.4227 | -0.10876 | 3.2812 | 0.13443 | 0.040381
87.3051 | 11.7699 | 11.878 | 8.4266 | -0.10809 | 3.2767 | 0.13426 | 0.040349
87.3151 | 11.7875 | 11.8772 | 8.4306 | -0.089736 | 3.2723 | 0.13409 | 0.040318
87.3251 | 11.7661 | 11.8765 | 8.4345 | -0.1104 | 3.2678 | 0.13391 | 0.040287
87.3351 | 11.7532 | 11.8758 | 8.4384 | -0.12258 | 3.2634 | 0.13374 | 0.040256
87.3451 | 11.7245 | 11.8751 | 8.4423 | -0.15058 | 3.2589 | 0.13357 | 0.040225
87.3551 | 11.7518 | 11.8744 | 8.4463 | -0.1226 | 3.2545 | 0.1334 | 0.040194
87.3651 | 11.7366 | 11.8737 | 8.4502 | -0.13713 | 3.2501 | 0.13323 | 0.040162
87.3751 | 11.7347 | 11.8731 | 8.4542 | -0.13838 | 3.2457 | 0.13306 | 0.040131
87.3851 | 11.7258 | 11.8724 | 8.4582 | -0.14665 | 3.2413 | 0.13288 | 0.0401
87.3951 | 11.7288 | 11.8718 | 8.4622 | -0.14303 | 3.2369 | 0.13271 | 0.040069
87.4051 | 11.706 | 11.8712 | 8.4661 | -0.16524 | 3.2325 | 0.13254 | 0.040038
87.4151 | 11.7031 | 11.8707 | 8.4701 | -0.16756 | 3.2281 | 0.13237 | 0.040007
87.4251 | 11.6842 | 11.8701 | 8.4741 | -0.18589 | 3.2238 | 0.1322 | 0.039976
87.4351 | 11.6948 | 11.8695 | 8.4782 | -0.17475 | 3.2194 | 0.13203 | 0.039945
87.4451 | 11.6909 | 11.869 | 8.4822 | -0.17812 | 3.2151 | 0.13186 | 0.039914
87.4551 | 11.6829 | 11.8685 | 8.4862 | -0.18561 | 3.2107 | 0.13169 | 0.039883
87.4651 | 11.6783 | 11.868 | 8.4903 | -0.18972 | 3.2064 | 0.13152 | 0.039853
87.4751 | 11.6786 | 11.8675 | 8.4943 | -0.18894 | 3.2021 | 0.13134 | 0.039822
87.4851 | 11.6731 | 11.8671 | 8.4984 | -0.19398 | 3.1978 | 0.13117 | 0.039791
87.4951 | 11.6592 | 11.8666 | 8.5024 | -0.20744 | 3.1934 | 0.131 | 0.03976
87.5051 | 11.6404 | 11.8662 | 8.5065 | -0.22582 | 3.1892 | 0.13083 | 0.039729
87.5151 | 11.6627 | 11.8658 | 8.5106 | -0.20311 | 3.1849 | 0.13066 | 0.039698
87.5251 | 11.6621 | 11.8654 | 8.5147 | -0.20332 | 3.1806 | 0.13049 | 0.039668
87.5351 | 11.6594 | 11.8651 | 8.5188 | -0.20565 | 3.1763 | 0.13032 | 0.039637
87.5451 | 11.6479 | 11.8647 | 8.5229 | -0.2168 | 3.172 | 0.13015 | 0.039606
87.555 | 11.6555 | 11.8644 | 8.527 | -0.20886 | 3.1678 | 0.12998 | 0.039575
87.565 | 11.6462 | 11.864 | 8.5311 | -0.21784 | 3.1635 | 0.12981 | 0.039545
87.5751 | 11.6454 | 11.8637 | 8.5353 | -0.21834 | 3.1593 | 0.12964 | 0.039514
87.585 | 11.6428 | 11.8635 | 8.5394 | -0.22066 | 3.1551 | 0.12947 | 0.039483
87.5951 | 11.6539 | 11.8632 | 8.5436 | -0.20929 | 3.1508 | 0.1293 | 0.039453
87.6051 | 11.6415 | 11.8629 | 8.5478 | -0.22144 | 3.1466 | 0.12914 | 0.039422
87.615 | 11.6581 | 11.8627 | 8.5519 | -0.20461 | 3.1424 | 0.12897 | 0.039391
87.625 | 11.6503 | 11.8625 | 8.5561 | -0.21219 | 3.1382 | 0.1288 | 0.039361
87.635 | 11.6465 | 11.8623 | 8.5603 | -0.2158 | 3.134 | 0.12863 | 0.03933
87.645 | 11.6456 | 11.8621 | 8.5645 | -0.21652 | 3.1298 | 0.12846 | 0.0393
87.655 | 11.6522 | 11.862 | 8.5687 | -0.20976 | 3.1257 | 0.12829 | 0.039269
87.665 | 11.6436 | 11.8618 | 8.573 | -0.21821 | 3.1215 | 0.12812 | 0.039238
87.675 | 11.6422 | 11.8617 | 8.5772 | -0.21949 | 3.1173 | 0.12795 | 0.039208
87.685 | 11.6403 | 11.8616 | 8.5814 | -0.22128 | 3.1132 | 0.12778 | 0.039177
87.695 | 11.6572 | 11.8615 | 8.5857 | -0.20428 | 3.109 | 0.12762 | 0.039147
87.705 | 11.6559 | 11.8614 | 8.5899 | -0.20551 | 3.1049 | 0.12745 | 0.039116
87.715 | 11.6533 | 11.8614 | 8.5942 | -0.20806 | 3.1008 | 0.12728 | 0.039086
87.725 | 11.6502 | 11.8613 | 8.5985 | -0.21112 | 3.0967 | 0.12711 | 0.039056
87.735 | 11.647 | 11.8613 | 8.6028 | -0.21429 | 3.0926 | 0.12694 | 0.039025
87.745 | 11.6512 | 11.8613 | 8.6071 | -0.21009 | 3.0885 | 0.12678 | 0.038995
87.755 | 11.657 | 11.8613 | 8.6114 | -0.2043 | 3.0844 | 0.12661 | 0.038964
87.765 | 11.6618 | 11.8613 | 8.6157 | -0.19954 | 3.0803 | 0.12644 | 0.038934
87.775 | 11.676 | 11.8614 | 8.62 | -0.18539 | 3.0762 | 0.12627 | 0.038904
87.785 | 11.6657 | 11.8615 | 8.6243 | -0.19575 | 3.0721 | 0.12611 | 0.038873
87.795 | 11.6592 | 11.8615 | 8.6287 | -0.20234 | 3.0681 | 0.12594 | 0.038843
87.805 | 11.682 | 11.8616 | 8.633 | -0.17964 | 3.064 | 0.12577 | 0.038812
87.815 | 11.6689 | 11.8618 | 8.6374 | -0.19286 | 3.06 | 0.12561 | 0.038782
87.825 | 11.671 | 11.8619 | 8.6418 | -0.1909 | 3.0559 | 0.12544 | 0.038752
87.835 | 11.6712 | 11.8621 | 8.6462 | -0.19085 | 3.0519 | 0.12527 | 0.038722
87.845 | 11.694 | 11.8622 | 8.6506 | -0.16822 | 3.0479 | 0.12511 | 0.038691
87.855 | 11.6875 | 11.8624 | 8.655 | -0.17491 | 3.0439 | 0.12494 | 0.038661
87.865 | 11.6814 | 11.8626 | 8.6594 | -0.18122 | 3.0398 | 0.12477 | 0.038631
87.875 | 11.6747 | 11.8628 | 8.6638 | -0.18815 | 3.0358 | 0.12461 | 0.038601
87.885 | 11.684 | 11.8631 | 8.6682 | -0.17909 | 3.0319 | 0.12444 | 0.03857
87.895 | 11.6709 | 11.8634 | 8.6727 | -0.19245 | 3.0279 | 0.12428 | 0.03854
87.905 | 11.6703 | 11.8636 | 8.6771 | -0.19333 | 3.0239 | 0.12411 | 0.03851
87.915 | 11.682 | 11.8639 | 8.6816 | -0.18193 | 3.0199 | 0.12395 | 0.03848
87.925 | 11.6722 | 11.8642 | 8.6861 | -0.19204 | 3.016 | 0.12378 | 0.03845
87.935 | 11.6677 | 11.8646 | 8.6905 | -0.19688 | 3.012 | 0.12361 | 0.03842
87.945 | 11.6752 | 11.8649 | 8.695 | -0.18973 | 3.0081 | 0.12345 | 0.03839
87.955 | 11.6646 | 11.8653 | 8.6995 | -0.2007 | 3.0041 | 0.12328 | 0.038359
87.965 | 11.6461 | 11.8657 | 8.704 | -0.21958 | 3.0002 | 0.12312 | 0.038329
87.975 | 11.6431 | 11.8661 | 8.7086 | -0.22298 | 2.9963 | 0.12296 | 0.038299
87.985 | 11.6514 | 11.8665 | 8.7131 | -0.21511 | 2.9923 | 0.12279 | 0.038269
87.995 | 11.6361 | 11.8669 | 8.7176 | -0.23085 | 2.9884 | 0.12263 | 0.038239
88.005 | 11.6397 | 11.8674 | 8.7222 | -0.2277 | 2.9845 | 0.12246 | 0.038209
88.015 | 11.6424 | 11.8679 | 8.7268 | -0.22548 | 2.9806 | 0.1223 | 0.038179
88.025 | 11.6241 | 11.8684 | 8.7313 | -0.24427 | 2.9767 | 0.12213 | 0.038149
88.035 | 11.6141 | 11.8689 | 8.7359 | -0.25478 | 2.9729 | 0.12197 | 0.038119
88.045 | 11.625 | 11.8694 | 8.7405 | -0.24441 | 2.969 | 0.12181 | 0.038089
88.055 | 11.604 | 11.87 | 8.7451 | -0.26596 | 2.9651 | 0.12164 | 0.038059
88.065 | 11.6064 | 11.8705 | 8.7497 | -0.26412 | 2.9613 | 0.12148 | 0.038029
88.075 | 11.6019 | 11.8711 | 8.7544 | -0.2692 | 2.9574 | 0.12132 | 0.037999
88.085 | 11.6104 | 11.8717 | 8.759 | -0.2613 | 2.9536 | 0.12116 | 0.037969
88.095 | 11.5841 | 11.8723 | 8.7636 | -0.28822 | 2.9497 | 0.12099 | 0.037939
88.105 | 11.5943 | 11.873 | 8.7683 | -0.27866 | 2.9459 | 0.12083 | 0.037909
88.1149 | 11.5821 | 11.8736 | 8.773 | -0.29151 | 2.9421 | 0.12067 | 0.03788
88.1249 | 11.5819 | 11.8743 | 8.7776 | -0.29239 | 2.9383 | 0.12051 | 0.03785
88.135 | 11.5659 | 11.875 | 8.7823 | -0.30908 | 2.9345 | 0.12034 | 0.03782
88.1449 | 11.5633 | 11.8757 | 8.787 | -0.31238 | 2.9307 | 0.12018 | 0.03779
88.1549 | 11.5752 | 11.8764 | 8.7917 | -0.30121 | 2.9269 | 0.12002 | 0.03776
88.1649 | 11.5613 | 11.8772 | 8.7965 | -0.31585 | 2.9231 | 0.11986 | 0.03773
88.1749 | 11.562 | 11.8779 | 8.8012 | -0.31592 | 2.9193 | 0.1197 | 0.0377
88.1849 | 11.5768 | 11.8787 | 8.8059 | -0.3019 | 2.9156 | 0.11954 | 0.037671
88.1949 | 11.5694 | 11.8795 | 8.8107 | -0.3101 | 2.9118 | 0.11937 | 0.037641
88.2049 | 11.5531 | 11.8803 | 8.8154 | -0.32721 | 2.908 | 0.11921 | 0.037611
88.2149 | 11.559 | 11.8811 | 8.8202 | -0.32215 | 2.9043 | 0.11905 | 0.037581
88.2249 | 11.5707 | 11.882 | 8.825 | -0.3113 | 2.9006 | 0.11889 | 0.037551
88.2349 | 11.5629 | 11.8829 | 8.8298 | -0.31997 | 2.8968 | 0.11873 | 0.037522
88.2449 | 11.5817 | 11.8838 | 8.8346 | -0.30206 | 2.8931 | 0.11857 | 0.037492
88.2549 | 11.5811 | 11.8847 | 8.8394 | -0.30357 | 2.8894 | 0.11841 | 0.037462
88.2649 | 11.5789 | 11.8856 | 8.8443 | -0.30669 | 2.8857 | 0.11825 | 0.037433
88.2749 | 11.5901 | 11.8865 | 8.8491 | -0.29644 | 2.882 | 0.11809 | 0.037403
88.2849 | 11.5824 | 11.8875 | 8.8539 | -0.3051 | 2.8783 | 0.11793 | 0.037373
88.2949 | 11.572 | 11.8885 | 8.8588 | -0.31648 | 2.8746 | 0.11777 | 0.037343
88.3049 | 11.588 | 11.8895 | 8.8637 | -0.30148 | 2.8709 | 0.11761 | 0.037314
88.3149 | 11.5998 | 11.8905 | 8.8686 | -0.29069 | 2.8672 | 0.11745 | 0.037284
88.3249 | 11.5929 | 11.8915 | 8.8735 | -0.29863 | 2.8635 | 0.1173 | 0.037254
88.3349 | 11.5968 | 11.8926 | 8.8784 | -0.29578 | 2.8599 | 0.11714 | 0.037225
88.3449 | 11.5869 | 11.8937 | 8.8833 | -0.30675 | 2.8562 | 0.11698 | 0.037195
88.3549 | 11.5923 | 11.8947 | 8.8882 | -0.30244 | 2.8526 | 0.11682 | 0.037166
88.3649 | 11.5861 | 11.8959 | 8.8931 | -0.30975 | 2.8489 | 0.11666 | 0.037136
88.3749 | 11.5876 | 11.897 | 8.8981 | -0.30938 | 2.8453 | 0.1165 | 0.037106
88.3849 | 11.5892 | 11.8981 | 8.9031 | -0.30892 | 2.8416 | 0.11635 | 0.037077
88.3949 | 11.5982 | 11.8993 | 8.908 | -0.30109 | 2.838 | 0.11619 | 0.037047
88.4049 | 11.5867 | 11.9005 | 8.913 | -0.31377 | 2.8344 | 0.11603 | 0.037018
88.4149 | 11.5901 | 11.9017 | 8.918 | -0.31157 | 2.8308 | 0.11587 | 0.036988
88.4249 | 11.5878 | 11.9029 | 8.923 | -0.31509 | 2.8272 | 0.11572 | 0.036959
88.4349 | 11.5797 | 11.9041 | 8.928 | -0.32442 | 2.8236 | 0.11556 | 0.036929
88.4449 | 11.5753 | 11.9054 | 8.9331 | -0.33008 | 2.82 | 0.1154 | 0.0369
88.4549 | 11.5915 | 11.9066 | 8.9381 | -0.31515 | 2.8164 | 0.11525 | 0.03687
88.4649 | 11.5729 | 11.9079 | 8.9432 | -0.33504 | 2.8128 | 0.11509 | 0.036841
88.4749 | 11.5805 | 11.9093 | 8.9482 | -0.32875 | 2.8093 | 0.11493 | 0.036811
88.4849 | 11.5836 | 11.9106 | 8.9533 | -0.32698 | 2.8057 | 0.11478 | 0.036782
88.4949 | 11.5735 | 11.9119 | 8.9584 | -0.33843 | 2.8022 | 0.11462 | 0.036752
88.5049 | 11.5616 | 11.9133 | 8.9635 | -0.35169 | 2.7986 | 0.11447 | 0.036723
88.5149 | 11.5636 | 11.9147 | 8.9686 | -0.35108 | 2.7951 | 0.11431 | 0.036693
88.5249 | 11.5644 | 11.9161 | 8.9737 | -0.35168 | 2.7915 | 0.11416 | 0.036664
88.5349 | 11.551 | 11.9175 | 8.9789 | -0.3665 | 2.788 | 0.114 | 0.036634
88.5449 | 11.5851 | 11.9189 | 8.984 | -0.33384 | 2.7845 | 0.11385 | 0.036605
88.5549 | 11.5587 | 11.9204 | 8.9892 | -0.3617 | 2.781 | 0.11369 | 0.036576
88.5649 | 11.5641 | 11.9219 | 8.9943 | -0.35778 | 2.7775 | 0.11354 | 0.036546
88.5749 | 11.5818 | 11.9234 | 8.9995 | -0.34158 | 2.774 | 0.11338 | 0.036517
88.5849 | 11.5518 | 11.9249 | 9.0047 | -0.37309 | 2.7705 | 0.11323 | 0.036487
88.5949 | 11.5661 | 11.9264 | 9.0099 | -0.36032 | 2.767 | 0.11307 | 0.036458
88.6049 | 11.5833 | 11.928 | 9.0151 | -0.34467 | 2.7635 | 0.11292 | 0.036429
88.6149 | 11.5828 | 11.9295 | 9.0204 | -0.34674 | 2.76 | 0.11277 | 0.036399
88.6249 | 11.5858 | 11.9311 | 9.0256 | -0.34534 | 2.7565 | 0.11261 | 0.03637
88.6349 | 11.6 | 11.9327 | 9.0309 | -0.33274 | 2.7531 | 0.11246 | 0.036341
88.6449 | 11.5989 | 11.9344 | 9.0361 | -0.33547 | 2.7496 | 0.11231 | 0.036311
88.6548 | 11.5942 | 11.936 | 9.0414 | -0.34181 | 2.7462 | 0.11215 | 0.036282
88.6649 | 11.5914 | 11.9377 | 9.0467 | -0.34628 | 2.7427 | 0.112 | 0.036253
88.6749 | 11.6081 | 11.9394 | 9.052 | -0.33126 | 2.7393 | 0.11185 | 0.036223
88.6848 | 11.5964 | 11.9411 | 9.0573 | -0.34466 | 2.7359 | 0.1117 | 0.036194
88.6949 | 11.6098 | 11.9428 | 9.0626 | -0.33299 | 2.7324 | 0.11155 | 0.036165
88.7048 | 11.6214 | 11.9445 | 9.068 | -0.32312 | 2.729 | 0.11139 | 0.036136
88.7148 | 11.6075 | 11.9463 | 9.0733 | -0.33878 | 2.7256 | 0.11124 | 0.036106
88.7248 | 11.5969 | 11.9481 | 9.0787 | -0.35116 | 2.7222 | 0.11109 | 0.036077
88.7348 | 11.6042 | 11.9499 | 9.0841 | -0.34566 | 2.7188 | 0.11094 | 0.036048
88.7448 | 11.5875 | 11.9517 | 9.0895 | -0.36417 | 2.7154 | 0.11079 | 0.036019
88.7548 | 11.5727 | 11.9535 | 9.0949 | -0.38081 | 2.712 | 0.11064 | 0.035989
88.7648 | 11.592 | 11.9554 | 9.1003 | -0.36336 | 2.7086 | 0.11049 | 0.03596
88.7748 | 11.5794 | 11.9572 | 9.1057 | -0.37783 | 2.7053 | 0.11034 | 0.035931
88.7848 | 11.5701 | 11.9591 | 9.1111 | -0.38902 | 2.7019 | 0.11019 | 0.035902
88.7948 | 11.5746 | 11.961 | 9.1166 | -0.38643 | 2.6985 | 0.11004 | 0.035873
88.8048 | 11.5447 | 11.963 | 9.1221 | -0.41826 | 2.6952 | 0.10989 | 0.035844
88.8148 | 11.5484 | 11.9649 | 9.1275 | -0.41651 | 2.6918 | 0.10974 | 0.035814
88.8248 | 11.5513 | 11.9669 | 9.133 | -0.41557 | 2.6885 | 0.10959 | 0.035785
88.8348 | 11.5203 | 11.9689 | 9.1385 | -0.44856 | 2.6851 | 0.10944 | 0.035756
88.8448 | 11.5581 | 11.9709 | 9.144 | -0.41277 | 2.6818 | 0.10929 | 0.035727
88.8548 | 11.5437 | 11.9729 | 9.1496 | -0.42919 | 2.6785 | 0.10914 | 0.035698
88.8648 | 11.5208 | 11.9749 | 9.1551 | -0.45413 | 2.6752 | 0.10899 | 0.035669
88.8748 | 11.5235 | 11.977 | 9.1607 | -0.4535 | 2.6718 | 0.10884 | 0.03564
88.8848 | 11.5253 | 11.9791 | 9.1662 | -0.45378 | 2.6685 | 0.10869 | 0.035611
88.8948 | 11.4997 | 11.9812 | 9.1718 | -0.48148 | 2.6652 | 0.10855 | 0.035581
88.9048 | 11.5221 | 11.9833 | 9.1774 | -0.4612 | 2.6619 | 0.1084 | 0.035552
88.9148 | 11.5247 | 11.9854 | 9.183 | -0.46074 | 2.6587 | 0.10825 | 0.035523
88.9248 | 11.53 | 11.9876 | 9.1886 | -0.4576 | 2.6554 | 0.1081 | 0.035494
88.9348 | 11.5063 | 11.9898 | 9.1943 | -0.48347 | 2.6521 | 0.10796 | 0.035465
88.9448 | 11.5307 | 11.992 | 9.1999 | -0.46127 | 2.6488 | 0.10781 | 0.035436
88.9548 | 11.5216 | 11.9942 | 9.2056 | -0.47259 | 2.6456 | 0.10766 | 0.035407
88.9648 | 11.51 | 11.9964 | 9.2112 | -0.48642 | 2.6423 | 0.10752 | 0.035378
88.9748 | 11.5092 | 11.9987 | 9.2169 | -0.48948 | 2.639 | 0.10737 | 0.035349
88.9848 | 11.5135 | 12.001 | 9.2226 | -0.48745 | 2.6358 | 0.10722 | 0.03532
88.9948 | 11.5365 | 12.0032 | 9.2283 | -0.46675 | 2.6326 | 0.10708 | 0.035291
89.0048 | 11.5243 | 12.0056 | 9.234 | -0.48126 | 2.6293 | 0.10693 | 0.035262
89.0148 | 11.5318 | 12.0079 | 9.2398 | -0.47609 | 2.6261 | 0.10679 | 0.035233
89.0248 | 11.5239 | 12.0102 | 9.2455 | -0.48635 | 2.6229 | 0.10664 | 0.035204
89.0348 | 11.5165 | 12.0126 | 9.2513 | -0.49611 | 2.6196 | 0.10649 | 0.035175
89.0448 | 11.5164 | 12.015 | 9.2571 | -0.49861 | 2.6164 | 0.10635 | 0.035146
89.0548 | 11.5076 | 12.0174 | 9.2629 | -0.50982 | 2.6132 | 0.1062 | 0.035118
89.0648 | 11.5218 | 12.0198 | 9.2687 | -0.49805 | 2.61 | 0.10606 | 0.035089
89.0748 | 11.5314 | 12.0223 | 9.2745 | -0.4909 | 2.6068 | 0.10592 | 0.03506
89.0848 | 11.5221 | 12.0248 | 9.2803 | -0.50267 | 2.6036 | 0.10577 | 0.035031
89.0948 | 11.5231 | 12.0273 | 9.2862 | -0.50415 | 2.6005 | 0.10563 | 0.035002
89.1048 | 11.5155 | 12.0298 | 9.292 | -0.51426 | 2.5973 | 0.10548 | 0.034973
89.1148 | 11.4992 | 12.0323 | 9.2979 | -0.53309 | 2.5941 | 0.10534 | 0.034944
89.1248 | 11.4997 | 12.0348 | 9.3038 | -0.53514 | 2.591 | 0.1052 | 0.034915
89.1348 | 11.5422 | 12.0374 | 9.3097 | -0.49521 | 2.5878 | 0.10505 | 0.034886
89.1448 | 11.5321 | 12.04 | 9.3156 | -0.50789 | 2.5846 | 0.10491 | 0.034858
89.1548 | 11.5319 | 12.0426 | 9.3215 | -0.5107 | 2.5815 | 0.10477 | 0.034829
89.1648 | 11.5271 | 12.0452 | 9.3274 | -0.51812 | 2.5783 | 0.10462 | 0.0348
89.1748 | 11.5172 | 12.0479 | 9.3334 | -0.53067 | 2.5752 | 0.10448 | 0.034771
89.1848 | 11.5156 | 12.0505 | 9.3394 | -0.53493 | 2.5721 | 0.10434 | 0.034742
89.1948 | 11.5015 | 12.0532 | 9.3454 | -0.55172 | 2.569 | 0.1042 | 0.034713
89.2048 | 11.5605 | 12.0559 | 9.3513 | -0.49542 | 2.5658 | 0.10406 | 0.034685
89.2147 | 11.546 | 12.0586 | 9.3574 | -0.51265 | 2.5627 | 0.10392 | 0.034656
89.2248 | 11.5441 | 12.0614 | 9.3634 | -0.5173 | 2.5596 | 0.10377 | 0.034627
89.2348 | 11.5179 | 12.0642 | 9.3694 | -0.54626 | 2.5565 | 0.10363 | 0.034598
89.2447 | 11.5428 | 12.0669 | 9.3755 | -0.52415 | 2.5534 | 0.10349 | 0.03457
89.2547 | 11.4985 | 12.0697 | 9.3815 | -0.57125 | 2.5503 | 0.10335 | 0.034541
89.2647 | 11.5345 | 12.0726 | 9.3876 | -0.53807 | 2.5472 | 0.10321 | 0.034512
89.2747 | 11.554 | 12.0754 | 9.3937 | -0.52142 | 2.5442 | 0.10307 | 0.034483
89.2847 | 11.534 | 12.0783 | 9.3998 | -0.54428 | 2.5411 | 0.10293 | 0.034455
89.2947 | 11.5326 | 12.0812 | 9.4059 | -0.54857 | 2.538 | 0.10279 | 0.034426
89.3047 | 11.5115 | 12.0841 | 9.4121 | -0.57257 | 2.5349 | 0.10265 | 0.034397
89.3147 | 11.5337 | 12.087 | 9.4182 | -0.55329 | 2.5319 | 0.10251 | 0.034369
89.3247 | 11.5037 | 12.0899 | 9.4244 | -0.58624 | 2.5288 | 0.10237 | 0.03434
89.3347 | 11.5098 | 12.0929 | 9.4306 | -0.5831 | 2.5258 | 0.10223 | 0.034311
89.3447 | 11.5506 | 12.0959 | 9.4368 | -0.54529 | 2.5227 | 0.10209 | 0.034283
89.3547 | 11.5041 | 12.0989 | 9.443 | -0.59479 | 2.5197 | 0.10195 | 0.034254
89.3647 | 11.5174 | 12.1019 | 9.4492 | -0.58452 | 2.5167 | 0.10182 | 0.034225
89.3747 | 11.5346 | 12.105 | 9.4554 | -0.57036 | 2.5136 | 0.10168 | 0.034197
89.3847 | 11.4989 | 12.108 | 9.4617 | -0.60913 | 2.5106 | 0.10154 | 0.034168
89.3947 | 11.5216 | 12.1111 | 9.468 | -0.58951 | 2.5076 | 0.1014 | 0.03414
89.4047 | 11.5148 | 12.1142 | 9.4742 | -0.59942 | 2.5046 | 0.10126 | 0.034111
89.4147 | 11.5208 | 12.1173 | 9.4805 | -0.59655 | 2.5016 | 0.10113 | 0.034082
89.4247 | 11.4992 | 12.1205 | 9.4868 | -0.62129 | 2.4986 | 0.10099 | 0.034054
89.4347 | 11.5299 | 12.1237 | 9.4932 | -0.59376 | 2.4956 | 0.10085 | 0.034025
89.4447 | 11.5267 | 12.1268 | 9.4995 | -0.60015 | 2.4926 | 0.10072 | 0.033997
89.4547 | 11.5094 | 12.1301 | 9.5059 | -0.62065 | 2.4896 | 0.10058 | 0.033968
89.4647 | 11.5429 | 12.1333 | 9.5122 | -0.59038 | 2.4867 | 0.10044 | 0.03394
89.4747 | 11.4904 | 12.1365 | 9.5186 | -0.64613 | 2.4837 | 0.10031 | 0.033911
89.4847 | 11.54 | 12.1398 | 9.525 | -0.5998 | 2.4807 | 0.10017 | 0.033883
89.4947 | 11.497 | 12.1431 | 9.5314 | -0.64609 | 2.4778 | 0.10004 | 0.033854
89.5047 | 11.5354 | 12.1464 | 9.5379 | -0.611 | 2.4748 | 0.0999 | 0.033826
89.5147 | 11.518 | 12.1497 | 9.5443 | -0.63173 | 2.4718 | 0.099765 | 0.033797
89.5247 | 11.5382 | 12.1531 | 9.5508 | -0.61488 | 2.4689 | 0.099629 | 0.033769
89.5347 | 11.4842 | 12.1564 | 9.5572 | -0.67225 | 2.466 | 0.099495 | 0.03374
89.5447 | 11.521 | 12.1598 | 9.5637 | -0.63884 | 2.463 | 0.09936 | 0.033712
89.5547 | 11.5146 | 12.1633 | 9.5702 | -0.64865 | 2.4601 | 0.099225 | 0.033683
89.5647 | 11.4949 | 12.1667 | 9.5768 | -0.67178 | 2.4572 | 0.099091 | 0.033655
89.5747 | 11.5265 | 12.1701 | 9.5833 | -0.64364 | 2.4542 | 0.098957 | 0.033626
89.5847 | 11.4981 | 12.1736 | 9.5899 | -0.67551 | 2.4513 | 0.098823 | 0.033598
89.5947 | 11.5247 | 12.1771 | 9.5964 | -0.65241 | 2.4484 | 0.098689 | 0.03357
89.6047 | 11.4575 | 12.1806 | 9.603 | -0.72312 | 2.4455 | 0.098556 | 0.033541
89.6147 | 11.5042 | 12.1842 | 9.6096 | -0.67996 | 2.4426 | 0.098423 | 0.033513
89.6247 | 11.491 | 12.1877 | 9.6162 | -0.69672 | 2.4397 | 0.09829 | 0.033485
89.6347 | 11.4914 | 12.1913 | 9.6228 | -0.69989 | 2.4368 | 0.098157 | 0.033456
89.6447 | 11.5 | 12.1949 | 9.6295 | -0.69489 | 2.434 | 0.098024 | 0.033428
89.6547 | 11.4652 | 12.1985 | 9.6361 | -0.73331 | 2.4311 | 0.097892 | 0.0334
89.6647 | 11.4803 | 12.2022 | 9.6428 | -0.72185 | 2.4282 | 0.09776 | 0.033371
89.6747 | 11.4526 | 12.2058 | 9.6495 | -0.75321 | 2.4253 | 0.097627 | 0.033343
89.6847 | 11.4868 | 12.2095 | 9.6562 | -0.7227 | 2.4225 | 0.097496 | 0.033315
89.6947 | 11.4916 | 12.2132 | 9.6629 | -0.7216 | 2.4196 | 0.097364 | 0.033286
89.7047 | 11.4748 | 12.2169 | 9.6697 | -0.74212 | 2.4168 | 0.097233 | 0.033258
89.7147 | 11.4911 | 12.2207 | 9.6764 | -0.72957 | 2.4139 | 0.097102 | 0.03323
89.7247 | 11.4893 | 12.2244 | 9.6832 | -0.73513 | 2.4111 | 0.096971 | 0.033201
89.7347 | 11.4568 | 12.2282 | 9.69 | -0.77142 | 2.4082 | 0.09684 | 0.033173
89.7447 | 11.4976 | 12.232 | 9.6968 | -0.73443 | 2.4054 | 0.096709 | 0.033145
89.7546 | 11.4987 | 12.2359 | 9.7036 | -0.73716 | 2.4026 | 0.096579 | 0.033117
89.7647 | 11.5136 | 12.2397 | 9.7104 | -0.72611 | 2.3997 | 0.096449 | 0.033089
89.7746 | 11.5134 | 12.2436 | 9.7173 | -0.73018 | 2.3969 | 0.096319 | 0.03306
89.7846 | 11.5175 | 12.2475 | 9.7241 | -0.72998 | 2.3941 | 0.096189 | 0.033032
89.7947 | 11.505 | 12.2514 | 9.731 | -0.74639 | 2.3913 | 0.096059 | 0.033004
89.8046 | 11.5272 | 12.2553 | 9.7379 | -0.72812 | 2.3885 | 0.09593 | 0.032976
89.8146 | 11.5343 | 12.2593 | 9.7448 | -0.72498 | 2.3857 | 0.095801 | 0.032948
89.8246 | 11.5481 | 12.2633 | 9.7518 | -0.71516 | 2.3829 | 0.095672 | 0.03292
89.8346 | 11.545 | 12.2673 | 9.7587 | -0.72226 | 2.3801 | 0.095543 | 0.032891
89.8446 | 11.5566 | 12.2713 | 9.7657 | -0.71468 | 2.3773 | 0.095415 | 0.032863
89.8546 | 11.5458 | 12.2753 | 9.7727 | -0.72952 | 2.3745 | 0.095287 | 0.032835
89.8646 | 11.5546 | 12.2794 | 9.7796 | -0.72478 | 2.3718 | 0.095159 | 0.032807
89.8746 | 11.568 | 12.2835 | 9.7867 | -0.71547 | 2.369 | 0.095031 | 0.032779
89.8846 | 11.5841 | 12.2876 | 9.7937 | -0.70347 | 2.3662 | 0.094903 | 0.032751
89.8946 | 11.5915 | 12.2917 | 9.8007 | -0.7002 | 2.3635 | 0.094776 | 0.032723
89.9046 | 11.6035 | 12.2959 | 9.8078 | -0.69235 | 2.3607 | 0.094648 | 0.032695
89.9146 | 11.6064 | 12.3 | 9.8149 | -0.69362 | 2.358 | 0.094521 | 0.032667
89.9246 | 11.6168 | 12.3042 | 9.822 | -0.68741 | 2.3552 | 0.094395 | 0.032639
89.9346 | 11.6279 | 12.3084 | 9.8291 | -0.68053 | 2.3525 | 0.094268 | 0.032611
89.9446 | 11.6649 | 12.3127 | 9.8362 | -0.64776 | 2.3497 | 0.094141 | 0.032583
89.9546 | 11.6636 | 12.3169 | 9.8433 | -0.65332 | 2.347 | 0.094015 | 0.032555
89.9646 | 11.6989 | 12.3212 | 9.8505 | -0.6223 | 2.3443 | 0.093889 | 0.032527
89.9746 | 11.6755 | 12.3255 | 9.8577 | -0.65 | 2.3416 | 0.093763 | 0.032499
89.9846 | 11.7107 | 12.3298 | 9.8649 | -0.61912 | 2.3388 | 0.093638 | 0.032471
89.9946 | 11.7216 | 12.3342 | 9.8721 | -0.61256 | 2.3361 | 0.093512 | 0.032443