## Summary
Parameter | graphite_2H_P63mmc P 63/m m c | MoC_0.66 F m -3 m
Sample | M24-MM-Mo2C-SM_Cu_powder.dat | M24-MM-Mo2C-SM_Cu_powder.dat
Method | GSAS-II | GSAS-II
Phase name | graphite_2H_P63mmc P 63/m m c | MoC_0.66 F m -3 m
COD / MP ID | manual | manual
Formula | C4 | Mo4 C2.64
Space group
Space group # | 194 | 225
Crystal system | hexagonal | cubic
a (Å) | 2.464 | 4.1454
b (Å) | 2.464 | 4.1454
c (Å) | 6.708 | 4.1454
α (°) | 90 | 90
β (°) | 90 | 90
γ (°) | 120 | 90
Volume (A^3) | 35.27 | 71.2369
da/a0 (%) | 0 | -2.53
db/b0 (%) | 0 | -2.53
dc/c0 (%) | 0 | -2.53
dV/V0 (%) | 0 | -7.398
Weight fraction (%) | 2.2 | 97.8
GSAS-II mass weight fraction (%) | 21.3 | 78.7
Weight fraction ± (%) | 1.96 | 1.96
Weight fraction error source | integrated_phase_area_diagonal_covariance+systematic_floor+binary_closure | integrated_phase_area_diagonal_covariance+systematic_floor+binary_closure
Weight fraction propagated sigma (%) | 0.769 | 0.769
Weight fraction systematic floor (%) | 1 | 1.957
Weight fraction method | integrated_phase_pattern_area | integrated_phase_pattern_area
Integrated phase fraction (%) | 2.2 | 97.8
Integrated - wt fraction (percentage points) | -19.14 | 19.14
Integrated phase fraction method | primary_quant_from_refined_phase_envelope | primary_quant_from_refined_phase_envelope
Crystallite size (nm) | 1000 | 1000
Crystallite size source | gsas_hap_size | gsas_hap_size
Scale factor | 3.3959 | 1.4467
Scale factor sigma | 1.2357 | 0.014991
Scale factor sigma (%) | 36.388 | 1.036
Scale factor sigma source | gsas_covariance | gsas_covariance
Scale * phase mass value | 163.1533 | 601.0574
Legacy mass-weighted scale value | 163.1533 | 601.0574
U (Caglioti) | 0.01489 | 0.01489
V (Caglioti) | -0.01538 | -0.01538
W (Caglioti) | 0.00566 | 0.00566
X (Lorentzian) | 0 | 0
Y (Lorentzian) | 11.7412 | 11.7412
η at strongest | 1 | 1
FWHM (°) | 12.0034 | 12.3709
FWHM reference 2theta (deg) | 23.9466 | 36.6943
FWHM reference hkl | [0, 0, 2] | [1, 1, 1]
N reflections | 7 | 5
Seeded by | gsas2 | gsas2
Zero shift (°) | -0.93933 | -0.93933
Rwp (%) | 4.08 | 4.08
Rp (%) | 3.94 | 3.94
χ² | 47.185 | 47.185
GoF | 6.869 | 6.869

## Plot Data
2theta | Y_obs | Y_calc | Background | Residual | graphite_2H_P63mmc P 63/m m c | MoC_0.66 F m -3 m | graphite_2H_P63mmc P 63/m m c peak 2θ | graphite_2H_P63mmc P 63/m m c [hkl] | MoC_0.66 F m -3 m peak 2θ | MoC_0.66 F m -3 m [hkl]
5.0001 | 227.4762 | 152.8317 | 152.5163 | 74.6445 | 0.015009 | 0.30041 | 26.554 | [002] | 37.549 | [111]
5.0101 | 225.8627 | 152.5001 | 152.1845 | 73.3626 | 0.015024 | 0.30056 | 42.32 | [100] | 43.632 | [200]
5.0201 | 224.2468 | 152.1693 | 151.8536 | 72.0775 | 0.015039 | 0.30071 | 44.519 | [101] | 63.412 | [220]
5.0301 | 222.8058 | 151.8398 | 151.5239 | 70.966 | 0.015055 | 0.30086 | 54.687 | [004] | 76.09 | [311]
5.0401 | 221.2291 | 151.5108 | 151.1947 | 69.7183 | 0.015071 | 0.30101 | 77.398 | [210] | 80.134 | [222]
5.0501 | 219.6083 | 151.1827 | 150.8665 | 68.4256 | 0.015086 | 0.30116 | 83.529 | [212]
5.0601 | 218.0575 | 150.8556 | 150.5392 | 67.2019 | 0.015102 | 0.30131 | 87.099 | [006]
5.0701 | 216.6149 | 150.5293 | 150.2127 | 66.0856 | 0.015117 | 0.30146
5.0801 | 215.151 | 150.2042 | 149.8875 | 64.9468 | 0.015133 | 0.3016
5.0901 | 213.7297 | 149.8797 | 149.5628 | 63.85 | 0.015148 | 0.30175
5.1001 | 212.1883 | 149.556 | 149.239 | 62.6323 | 0.015164 | 0.3019
5.1101 | 210.8271 | 149.2333 | 148.9161 | 61.5938 | 0.01518 | 0.30205
5.1201 | 209.411 | 148.9114 | 148.594 | 60.4996 | 0.015196 | 0.3022
5.1301 | 208.018 | 148.5904 | 148.2729 | 59.4276 | 0.015211 | 0.30235
5.1401 | 206.6766 | 148.2706 | 147.9529 | 58.406 | 0.015227 | 0.3025
5.1501 | 205.2591 | 147.9514 | 147.6335 | 57.3077 | 0.015243 | 0.30265
5.1601 | 203.9806 | 147.633 | 147.315 | 56.3476 | 0.015259 | 0.3028
5.1701 | 202.6942 | 147.3155 | 146.9973 | 55.3787 | 0.015275 | 0.30295
5.1801 | 201.4016 | 146.9989 | 146.6805 | 54.4027 | 0.01529 | 0.3031
5.1901 | 200.0782 | 146.6835 | 146.3649 | 53.3947 | 0.015306 | 0.30325
5.2001 | 198.7635 | 146.3686 | 146.0498 | 52.3949 | 0.015322 | 0.3034
5.21 | 197.4226 | 146.0545 | 145.7356 | 51.3681 | 0.015338 | 0.30355
5.22 | 196.2123 | 145.7413 | 145.4223 | 50.471 | 0.015354 | 0.3037
5.2301 | 194.994 | 145.429 | 145.1098 | 49.565 | 0.01537 | 0.30385
5.2401 | 193.7906 | 145.1176 | 144.7982 | 48.673 | 0.015386 | 0.30401
5.25 | 192.6143 | 144.8073 | 144.4877 | 47.807 | 0.015402 | 0.30416
5.26 | 191.3464 | 144.4975 | 144.1778 | 46.8489 | 0.015418 | 0.30431
5.27 | 190.1617 | 144.1886 | 143.8687 | 45.9731 | 0.015434 | 0.30446
5.28 | 188.9314 | 143.8806 | 143.5605 | 45.0508 | 0.015451 | 0.30461
5.29 | 187.7554 | 143.5734 | 143.2532 | 44.182 | 0.015467 | 0.30476
5.3 | 186.6284 | 143.2673 | 142.9469 | 43.3611 | 0.015483 | 0.30491
5.31 | 185.5602 | 142.9618 | 142.6413 | 42.5984 | 0.015499 | 0.30507
5.32 | 184.4232 | 142.6572 | 142.3364 | 41.766 | 0.015515 | 0.30522
5.33 | 183.3722 | 142.3533 | 142.0324 | 41.0189 | 0.015532 | 0.30537
5.34 | 182.2446 | 142.0504 | 141.7293 | 40.1942 | 0.015548 | 0.30552
5.35 | 181.2733 | 141.7482 | 141.427 | 39.5251 | 0.015564 | 0.30567
5.36 | 180.0804 | 141.4472 | 141.1258 | 38.6332 | 0.01558 | 0.30583
5.37 | 179.0301 | 141.1467 | 140.8251 | 37.8834 | 0.015597 | 0.30598
5.38 | 177.9805 | 140.8471 | 140.5253 | 37.1334 | 0.015613 | 0.30613
5.39 | 176.9989 | 140.5482 | 140.2263 | 36.4507 | 0.01563 | 0.30629
5.4 | 175.8818 | 140.2502 | 139.9282 | 35.6316 | 0.015646 | 0.30644
5.41 | 174.9438 | 139.9534 | 139.6311 | 34.9904 | 0.015662 | 0.30659
5.42 | 173.8651 | 139.657 | 139.3346 | 34.2081 | 0.015679 | 0.30674
5.43 | 172.9742 | 139.3615 | 139.0389 | 33.6127 | 0.015695 | 0.3069
5.44 | 171.9247 | 139.0668 | 138.744 | 32.8579 | 0.015712 | 0.30705
5.45 | 170.9543 | 138.7729 | 138.45 | 32.1814 | 0.015729 | 0.3072
5.46 | 169.9855 | 138.4799 | 138.1567 | 31.5056 | 0.015745 | 0.30736
5.47 | 168.9955 | 138.1879 | 137.8646 | 30.8076 | 0.015762 | 0.30751
5.48 | 167.9251 | 137.8965 | 137.573 | 30.0286 | 0.015778 | 0.30767
5.49 | 167.0782 | 137.6058 | 137.2822 | 29.4724 | 0.015795 | 0.30782
5.5 | 166.032 | 137.316 | 136.9922 | 28.716 | 0.015812 | 0.30797
5.51 | 165.1003 | 137.027 | 136.703 | 28.0733 | 0.015828 | 0.30813
5.52 | 164.1091 | 136.7391 | 136.415 | 27.37 | 0.015845 | 0.30828
5.53 | 163.2392 | 136.4517 | 136.1274 | 26.7875 | 0.015862 | 0.30844
5.54 | 162.2456 | 136.1651 | 135.8406 | 26.0805 | 0.015879 | 0.30859
5.55 | 161.4055 | 135.8793 | 135.5546 | 25.5262 | 0.015896 | 0.30875
5.56 | 160.5071 | 135.5943 | 135.2695 | 24.9128 | 0.015913 | 0.3089
5.57 | 159.5711 | 135.3101 | 134.9851 | 24.261 | 0.015929 | 0.30906
5.58 | 158.7676 | 135.027 | 134.7018 | 23.7406 | 0.015946 | 0.30921
5.59 | 157.8932 | 134.7444 | 134.419 | 23.1488 | 0.015963 | 0.30937
5.6 | 156.9929 | 134.4625 | 134.137 | 22.5304 | 0.01598 | 0.30952
5.61 | 156.0805 | 134.1815 | 133.8558 | 21.899 | 0.015997 | 0.30968
5.62 | 155.1378 | 133.9013 | 133.5754 | 21.2365 | 0.016014 | 0.30983
5.63 | 154.4826 | 133.6221 | 133.2961 | 20.8605 | 0.016031 | 0.30999
5.64 | 153.6528 | 133.3434 | 133.0172 | 20.3094 | 0.016048 | 0.31015
5.65 | 152.7718 | 133.0655 | 132.7391 | 19.7063 | 0.016065 | 0.3103
5.66 | 151.9647 | 132.7884 | 132.4619 | 19.1763 | 0.016083 | 0.31046
5.67 | 151.0949 | 132.5121 | 132.1854 | 18.5828 | 0.0161 | 0.31062
5.68 | 150.4872 | 132.2365 | 131.9096 | 18.2507 | 0.016117 | 0.31077
5.69 | 149.6876 | 131.962 | 131.635 | 17.7256 | 0.016134 | 0.31093
5.7 | 149.0778 | 131.688 | 131.3608 | 17.3898 | 0.016151 | 0.31108
5.71 | 148.2592 | 131.4148 | 131.0874 | 16.8444 | 0.016169 | 0.31124
5.72 | 147.5076 | 131.1423 | 130.8148 | 16.3653 | 0.016186 | 0.3114
5.73 | 146.8815 | 130.8706 | 130.5429 | 16.0109 | 0.016203 | 0.31156
5.74 | 146.1789 | 130.6 | 130.2721 | 15.5789 | 0.016221 | 0.31171
5.75 | 145.4925 | 130.3298 | 130.0017 | 15.1627 | 0.016238 | 0.31187
5.7599 | 144.7854 | 130.0604 | 129.7322 | 14.725 | 0.016255 | 0.31203
5.7699 | 143.9684 | 129.7918 | 129.4634 | 14.1766 | 0.016273 | 0.31219
5.78 | 143.523 | 129.5239 | 129.1953 | 13.9991 | 0.01629 | 0.31234
5.79 | 142.7094 | 129.2568 | 128.928 | 13.4526 | 0.016308 | 0.3125
5.7999 | 142.0409 | 128.9907 | 128.6618 | 13.0502 | 0.016325 | 0.31266
5.8099 | 141.4679 | 128.7251 | 128.396 | 12.7428 | 0.016343 | 0.31282
5.8199 | 140.8607 | 128.4603 | 128.131 | 12.4004 | 0.016361 | 0.31298
5.8299 | 140.3182 | 128.1962 | 127.8667 | 12.122 | 0.016378 | 0.31313
5.8399 | 139.6556 | 127.9329 | 127.6032 | 11.7227 | 0.016396 | 0.31329
5.8499 | 139.0026 | 127.6705 | 127.3407 | 11.3321 | 0.016413 | 0.31345
5.8599 | 138.4384 | 127.4087 | 127.0786 | 11.0297 | 0.016431 | 0.31361
5.8699 | 137.8188 | 127.1476 | 126.8174 | 10.6712 | 0.016449 | 0.31377
5.8799 | 137.2386 | 126.8872 | 126.5568 | 10.3514 | 0.016467 | 0.31393
5.8899 | 136.8265 | 126.6276 | 126.297 | 10.1989 | 0.016484 | 0.31409
5.8999 | 136.0707 | 126.3687 | 126.038 | 9.702 | 0.016502 | 0.31425
5.9099 | 135.5492 | 126.1108 | 125.7799 | 9.4384 | 0.01652 | 0.31441
5.9199 | 134.8953 | 125.8534 | 125.5223 | 9.0419 | 0.016538 | 0.31457
5.9299 | 134.3376 | 125.5968 | 125.2655 | 8.7408 | 0.016556 | 0.31473
5.9399 | 133.962 | 125.3408 | 125.0094 | 8.6212 | 0.016574 | 0.31489
5.9499 | 133.3675 | 125.0856 | 124.754 | 8.2819 | 0.016592 | 0.31505
5.9599 | 132.8383 | 124.8314 | 124.4996 | 8.0069 | 0.01661 | 0.31521
5.9699 | 132.3211 | 124.5776 | 124.2457 | 7.7435 | 0.016628 | 0.31537
5.9799 | 131.8025 | 124.3246 | 123.9925 | 7.4779 | 0.016646 | 0.31553
5.9899 | 131.3399 | 124.0723 | 123.74 | 7.2676 | 0.016664 | 0.31569
5.9999 | 130.8369 | 123.8208 | 123.4882 | 7.0161 | 0.016682 | 0.31585
6.0099 | 130.3091 | 123.5699 | 123.2372 | 6.7392 | 0.0167 | 0.31601
6.0199 | 129.8133 | 123.32 | 122.9871 | 6.4933 | 0.016718 | 0.31617
6.0299 | 129.2949 | 123.0706 | 122.7376 | 6.2243 | 0.016737 | 0.31633
6.0399 | 128.8366 | 122.8219 | 122.4887 | 6.0147 | 0.016755 | 0.31649
6.0499 | 128.4283 | 122.5739 | 122.2405 | 5.8544 | 0.016773 | 0.31665
6.0599 | 127.8825 | 122.3267 | 121.9931 | 5.5558 | 0.016791 | 0.31681
6.0699 | 127.4753 | 122.0804 | 121.7466 | 5.3949 | 0.01681 | 0.31698
6.0799 | 126.9601 | 121.8345 | 121.5006 | 5.1256 | 0.016828 | 0.31714
6.0899 | 126.5246 | 121.5894 | 121.2552 | 4.9352 | 0.016846 | 0.3173
6.0999 | 126.0739 | 121.345 | 121.0106 | 4.7289 | 0.016865 | 0.31746
6.1099 | 125.6264 | 121.1012 | 120.7667 | 4.5252 | 0.016883 | 0.31762
6.1199 | 125.0877 | 120.8582 | 120.5235 | 4.2295 | 0.016902 | 0.31779
6.1299 | 124.5679 | 120.6161 | 120.2813 | 3.9518 | 0.01692 | 0.31795
6.1399 | 124.2525 | 120.3745 | 120.0395 | 3.878 | 0.016939 | 0.31811
6.1499 | 123.7153 | 120.1336 | 119.7984 | 3.5817 | 0.016957 | 0.31827
6.1599 | 123.1714 | 119.8934 | 119.558 | 3.278 | 0.016976 | 0.31844
6.1699 | 122.6914 | 119.6539 | 119.3183 | 3.0375 | 0.016995 | 0.3186
6.1799 | 122.2102 | 119.4153 | 119.0795 | 2.7949 | 0.017013 | 0.31876
6.1899 | 121.8628 | 119.1771 | 118.8412 | 2.6857 | 0.017032 | 0.31893
6.1999 | 121.3558 | 118.9397 | 118.6035 | 2.4161 | 0.017051 | 0.31909
6.2099 | 120.8652 | 118.7029 | 118.3666 | 2.1623 | 0.017069 | 0.31925
6.2199 | 120.5154 | 118.4669 | 118.1304 | 2.0485 | 0.017088 | 0.31942
6.2299 | 119.9677 | 118.2315 | 117.8948 | 1.7362 | 0.017107 | 0.31958
6.2399 | 119.5115 | 117.997 | 117.6601 | 1.5145 | 0.017126 | 0.31974
6.2499 | 119.1158 | 117.763 | 117.4259 | 1.3528 | 0.017145 | 0.31991
6.2599 | 118.5591 | 117.5297 | 117.1924 | 1.0294 | 0.017164 | 0.32007
6.2699 | 118.2517 | 117.297 | 116.9596 | 0.9547 | 0.017183 | 0.32024
6.2799 | 117.703 | 117.065 | 116.7274 | 0.63798 | 0.017201 | 0.3204
6.2899 | 117.2701 | 116.8339 | 116.4962 | 0.43615 | 0.01722 | 0.32056
6.2999 | 116.841 | 116.6033 | 116.2654 | 0.23768 | 0.01724 | 0.32073
6.3098 | 116.5062 | 116.3734 | 116.0352 | 0.13283 | 0.017259 | 0.32089
6.3198 | 116.0422 | 116.1441 | 115.8058 | -0.10189 | 0.017278 | 0.32106
6.3299 | 115.6409 | 115.9155 | 115.577 | -0.27458 | 0.017297 | 0.32122
6.3399 | 115.2926 | 115.6875 | 115.3488 | -0.39494 | 0.017316 | 0.32139
6.3498 | 114.9114 | 115.4605 | 115.1216 | -0.54909 | 0.017335 | 0.32156
6.3598 | 114.5872 | 115.2339 | 114.8948 | -0.64668 | 0.017354 | 0.32172
6.3698 | 114.1993 | 115.0079 | 114.6687 | -0.80864 | 0.017374 | 0.32189
6.3798 | 113.7722 | 114.7827 | 114.4432 | -1.0105 | 0.017393 | 0.32205
6.3898 | 113.3548 | 114.558 | 114.2184 | -1.2032 | 0.017412 | 0.32222
6.3998 | 113.0903 | 114.3343 | 113.9945 | -1.244 | 0.017432 | 0.32238
6.4098 | 112.6331 | 114.111 | 113.771 | -1.4779 | 0.017451 | 0.32255
6.4198 | 112.2946 | 113.8884 | 113.5482 | -1.5938 | 0.01747 | 0.32272
6.4298 | 112.0122 | 113.6664 | 113.326 | -1.6542 | 0.01749 | 0.32288
6.4398 | 111.5545 | 113.445 | 113.1045 | -1.8905 | 0.017509 | 0.32305
6.4498 | 111.3402 | 113.2243 | 112.8836 | -1.8841 | 0.017529 | 0.32322
6.4598 | 110.9763 | 113.0045 | 112.6636 | -2.0282 | 0.017548 | 0.32338
6.4698 | 110.6532 | 112.7851 | 112.444 | -2.1319 | 0.017568 | 0.32355
6.4798 | 110.2702 | 112.5664 | 112.2251 | -2.2962 | 0.017588 | 0.32372
6.4898 | 109.8805 | 112.3483 | 112.0068 | -2.4678 | 0.017607 | 0.32389
6.4998 | 109.6655 | 112.1309 | 111.7892 | -2.4654 | 0.017627 | 0.32405
6.5098 | 109.3153 | 111.9143 | 111.5724 | -2.599 | 0.017647 | 0.32422
6.5198 | 108.9638 | 111.6981 | 111.356 | -2.7343 | 0.017667 | 0.32439
6.5298 | 108.6362 | 111.4826 | 111.1403 | -2.8464 | 0.017686 | 0.32456
6.5398 | 108.2596 | 111.2677 | 110.9253 | -3.0081 | 0.017706 | 0.32472
6.5498 | 107.9574 | 111.0534 | 110.7108 | -3.096 | 0.017726 | 0.32489
6.5598 | 107.7561 | 110.8398 | 110.497 | -3.0837 | 0.017746 | 0.32506
6.5698 | 107.3891 | 110.6271 | 110.2841 | -3.238 | 0.017766 | 0.32523
6.5798 | 107.0504 | 110.4147 | 110.0715 | -3.3643 | 0.017786 | 0.3254
6.5898 | 106.7618 | 110.203 | 109.8596 | -3.4412 | 0.017806 | 0.32557
6.5998 | 106.4588 | 109.9919 | 109.6483 | -3.5331 | 0.017826 | 0.32574
6.6098 | 106.2622 | 109.7814 | 109.4377 | -3.5192 | 0.017846 | 0.3259
6.6198 | 105.8592 | 109.5718 | 109.2279 | -3.7126 | 0.017866 | 0.32607
6.6298 | 105.5473 | 109.3626 | 109.0185 | -3.8153 | 0.017886 | 0.32624
6.6398 | 105.2556 | 109.154 | 108.8097 | -3.8984 | 0.017906 | 0.32641
6.6498 | 104.9239 | 108.9461 | 108.6016 | -4.0222 | 0.017926 | 0.32658
6.6598 | 104.6646 | 108.7387 | 108.394 | -4.0741 | 0.017947 | 0.32675
6.6698 | 104.318 | 108.532 | 108.1871 | -4.214 | 0.017967 | 0.32692
6.6798 | 104.057 | 108.3261 | 107.981 | -4.2691 | 0.017987 | 0.32709
6.6898 | 103.803 | 108.1206 | 107.7753 | -4.3176 | 0.018008 | 0.32726
6.6998 | 103.5041 | 107.9157 | 107.5703 | -4.4116 | 0.018028 | 0.32743
6.7098 | 103.1432 | 107.7115 | 107.3658 | -4.5683 | 0.018048 | 0.3276
6.7198 | 102.9774 | 107.5078 | 107.162 | -4.5304 | 0.018069 | 0.32777
6.7298 | 102.7141 | 107.305 | 106.9589 | -4.5909 | 0.018089 | 0.32794
6.7398 | 102.429 | 107.1025 | 106.7563 | -4.6735 | 0.01811 | 0.32812
6.7498 | 102.1445 | 106.9007 | 106.5543 | -4.7562 | 0.01813 | 0.32829
6.7598 | 101.8608 | 106.6995 | 106.3529 | -4.8387 | 0.018151 | 0.32846
6.7698 | 101.7038 | 106.4989 | 106.1521 | -4.7951 | 0.018171 | 0.32863
6.7798 | 101.2903 | 106.2989 | 105.9519 | -5.0086 | 0.018192 | 0.3288
6.7898 | 101.0582 | 106.0997 | 105.7525 | -5.0415 | 0.018213 | 0.32897
6.7998 | 100.8726 | 105.9009 | 105.5535 | -5.0283 | 0.018234 | 0.32914
6.8098 | 100.5011 | 105.7026 | 105.3551 | -5.2015 | 0.018254 | 0.32932
6.8198 | 100.3144 | 105.505 | 105.1573 | -5.1906 | 0.018275 | 0.32949
6.8298 | 100.1189 | 105.308 | 104.9601 | -5.1891 | 0.018296 | 0.32966
6.8398 | 99.8407 | 105.1118 | 104.7636 | -5.2711 | 0.018317 | 0.32983
6.8498 | 99.6436 | 104.916 | 104.5676 | -5.2724 | 0.018338 | 0.33
6.8598 | 99.3825 | 104.7207 | 104.3722 | -5.3382 | 0.018359 | 0.33018
6.8697 | 99.0875 | 104.5261 | 104.1773 | -5.4386 | 0.01838 | 0.33035
6.8797 | 98.8716 | 104.332 | 103.9831 | -5.4604 | 0.018401 | 0.33052
6.8898 | 98.718 | 104.1385 | 103.7894 | -5.4205 | 0.018422 | 0.3307
6.8997 | 98.4999 | 103.9459 | 103.5965 | -5.446 | 0.018443 | 0.33087
6.9097 | 98.2624 | 103.7536 | 103.404 | -5.4912 | 0.018464 | 0.33104
6.9197 | 98.0069 | 103.5618 | 103.2121 | -5.5549 | 0.018485 | 0.33122
6.9297 | 97.7257 | 103.3707 | 103.0208 | -5.645 | 0.018506 | 0.33139
6.9397 | 97.5693 | 103.1801 | 102.8301 | -5.6108 | 0.018527 | 0.33156
6.9497 | 97.4004 | 102.9904 | 102.6401 | -5.59 | 0.018549 | 0.33174
6.9597 | 97.145 | 102.801 | 102.4505 | -5.656 | 0.01857 | 0.33191
6.9697 | 96.9626 | 102.6121 | 102.2615 | -5.6495 | 0.018591 | 0.33209
6.9797 | 96.7407 | 102.4239 | 102.073 | -5.6832 | 0.018613 | 0.33226
6.9897 | 96.5549 | 102.2362 | 101.8851 | -5.6813 | 0.018634 | 0.33244
6.9997 | 96.3489 | 102.0491 | 101.6978 | -5.7002 | 0.018656 | 0.33261
7.0097 | 96.0907 | 101.8628 | 101.5113 | -5.7721 | 0.018677 | 0.33279
7.0197 | 95.7842 | 101.6768 | 101.3251 | -5.8926 | 0.018699 | 0.33296
7.0297 | 95.6376 | 101.4914 | 101.1395 | -5.8538 | 0.01872 | 0.33314
7.0397 | 95.334 | 101.3066 | 100.9545 | -5.9726 | 0.018742 | 0.33331
7.0497 | 95.1566 | 101.1223 | 100.7701 | -5.9657 | 0.018763 | 0.33349
7.0597 | 95.003 | 100.9388 | 100.5864 | -5.9358 | 0.018785 | 0.33366
7.0697 | 94.7245 | 100.7557 | 100.403 | -6.0312 | 0.018807 | 0.33384
7.0797 | 94.4578 | 100.5731 | 100.2202 | -6.1153 | 0.018829 | 0.33401
7.0897 | 94.2852 | 100.3911 | 100.038 | -6.1059 | 0.01885 | 0.33419
7.0997 | 94.0573 | 100.2096 | 99.8564 | -6.1523 | 0.018872 | 0.33437
7.1097 | 93.8504 | 100.0287 | 99.6753 | -6.1783 | 0.018894 | 0.33454
7.1197 | 93.6525 | 99.8485 | 99.4949 | -6.196 | 0.018916 | 0.33472
7.1297 | 93.3653 | 99.6688 | 99.3149 | -6.3035 | 0.018938 | 0.3349
7.1397 | 93.1642 | 99.4895 | 99.1355 | -6.3253 | 0.01896 | 0.33507
7.1497 | 93.0179 | 99.3108 | 98.9566 | -6.2929 | 0.018982 | 0.33525
7.1597 | 92.7481 | 99.1327 | 98.7783 | -6.3846 | 0.019004 | 0.33543
7.1697 | 92.6798 | 98.9553 | 98.6007 | -6.2755 | 0.019026 | 0.3356
7.1797 | 92.3645 | 98.7783 | 98.4234 | -6.4138 | 0.019048 | 0.33578
7.1897 | 92.1296 | 98.6018 | 98.2467 | -6.4722 | 0.01907 | 0.33596
7.1997 | 92.0067 | 98.4258 | 98.0706 | -6.4191 | 0.019093 | 0.33614
7.2097 | 91.8165 | 98.2504 | 97.895 | -6.4339 | 0.019115 | 0.33631
7.2197 | 91.693 | 98.0755 | 97.7199 | -6.3825 | 0.019137 | 0.33649
7.2297 | 91.3798 | 97.9014 | 97.5456 | -6.5216 | 0.01916 | 0.33667
7.2397 | 91.1857 | 97.7276 | 97.3716 | -6.5419 | 0.019182 | 0.33685
7.2497 | 91.0324 | 97.5544 | 97.1981 | -6.522 | 0.019204 | 0.33703
7.2597 | 90.8431 | 97.3817 | 97.0252 | -6.5386 | 0.019227 | 0.33721
7.2697 | 90.636 | 97.2095 | 96.8529 | -6.5735 | 0.019249 | 0.33739
7.2797 | 90.4845 | 97.038 | 96.6812 | -6.5535 | 0.019272 | 0.33756
7.2897 | 90.1852 | 96.8669 | 96.5099 | -6.6817 | 0.019294 | 0.33774
7.2997 | 90.0309 | 96.6964 | 96.3391 | -6.6655 | 0.019317 | 0.33792
7.3097 | 89.8408 | 96.5263 | 96.1689 | -6.6855 | 0.01934 | 0.3381
7.3197 | 89.6901 | 96.3568 | 95.9992 | -6.6667 | 0.019362 | 0.33828
7.3297 | 89.5635 | 96.1878 | 95.83 | -6.6243 | 0.019385 | 0.33846
7.3397 | 89.25 | 96.0195 | 95.6615 | -6.7695 | 0.019408 | 0.33864
7.3497 | 89.0899 | 95.8516 | 95.4933 | -6.7617 | 0.019431 | 0.33882
7.3597 | 88.9359 | 95.6842 | 95.3257 | -6.7483 | 0.019454 | 0.339
7.3697 | 88.7518 | 95.5173 | 95.1586 | -6.7655 | 0.019477 | 0.33918
7.3797 | 88.6194 | 95.3509 | 94.9921 | -6.7315 | 0.019499 | 0.33936
7.3896 | 88.3563 | 95.1853 | 94.8262 | -6.829 | 0.019522 | 0.33954
7.3997 | 88.1927 | 95.0199 | 94.6607 | -6.8272 | 0.019545 | 0.33972
7.4097 | 87.9828 | 94.8551 | 94.4957 | -6.8723 | 0.019569 | 0.33991
7.4196 | 87.8599 | 94.6908 | 94.3312 | -6.8309 | 0.019592 | 0.34009
7.4296 | 87.7337 | 94.5271 | 94.1672 | -6.7934 | 0.019615 | 0.34027
7.4397 | 87.6004 | 94.3638 | 94.0037 | -6.7634 | 0.019638 | 0.34045
7.4496 | 87.366 | 94.2012 | 93.8409 | -6.8352 | 0.019661 | 0.34063
7.4596 | 87.1696 | 94.039 | 93.6785 | -6.8694 | 0.019684 | 0.34081
7.4696 | 87.0583 | 93.8772 | 93.5165 | -6.8189 | 0.019708 | 0.34099
7.4796 | 86.9416 | 93.716 | 93.3551 | -6.7744 | 0.019731 | 0.34118
7.4896 | 86.8033 | 93.5553 | 93.1942 | -6.752 | 0.019755 | 0.34136
7.4996 | 86.5806 | 93.3953 | 93.0339 | -6.8147 | 0.019778 | 0.34154
7.5096 | 86.4037 | 93.2356 | 92.874 | -6.8319 | 0.019801 | 0.34172
7.5196 | 86.279 | 93.0764 | 92.7146 | -6.7974 | 0.019825 | 0.34191
7.5296 | 86.1172 | 92.9177 | 92.5557 | -6.8005 | 0.019849 | 0.34209
7.5396 | 85.9942 | 92.7595 | 92.3973 | -6.7653 | 0.019872 | 0.34227
7.5496 | 85.9182 | 92.6018 | 92.2394 | -6.6836 | 0.019896 | 0.34246
7.5596 | 85.6512 | 92.4447 | 92.0822 | -6.7935 | 0.01992 | 0.34264
7.5696 | 85.5251 | 92.288 | 91.9253 | -6.7629 | 0.019943 | 0.34282
7.5796 | 85.4477 | 92.1318 | 91.7688 | -6.6841 | 0.019967 | 0.34301
7.5896 | 85.2807 | 91.9761 | 91.6129 | -6.6954 | 0.019991 | 0.34319
7.5996 | 85.2047 | 91.8209 | 91.4575 | -6.6162 | 0.020015 | 0.34337
7.6096 | 84.9982 | 91.6663 | 91.3027 | -6.6681 | 0.020039 | 0.34356
7.6196 | 84.7785 | 91.5121 | 91.1483 | -6.7336 | 0.020063 | 0.34374
7.6296 | 84.7195 | 91.3583 | 90.9943 | -6.6388 | 0.020087 | 0.34393
7.6396 | 84.6051 | 91.2051 | 90.8409 | -6.6 | 0.020111 | 0.34411
7.6496 | 84.4733 | 91.0523 | 90.6879 | -6.579 | 0.020135 | 0.3443
7.6596 | 84.3202 | 90.9 | 90.5354 | -6.5798 | 0.020159 | 0.34448
7.6696 | 84.142 | 90.7484 | 90.3835 | -6.6064 | 0.020183 | 0.34467
7.6796 | 83.9805 | 90.5971 | 90.232 | -6.6166 | 0.020207 | 0.34485
7.6896 | 83.9168 | 90.4463 | 90.081 | -6.5295 | 0.020231 | 0.34504
7.6996 | 83.7939 | 90.2959 | 89.9304 | -6.502 | 0.020256 | 0.34522
7.7096 | 83.7238 | 90.146 | 89.7804 | -6.4222 | 0.02028 | 0.34541
7.7196 | 83.5307 | 89.9968 | 89.6309 | -6.4661 | 0.020305 | 0.3456
7.7296 | 83.3625 | 89.8479 | 89.4818 | -6.4854 | 0.020329 | 0.34578
7.7396 | 83.2722 | 89.6995 | 89.3331 | -6.4273 | 0.020353 | 0.34597
7.7496 | 83.1449 | 89.5515 | 89.185 | -6.4066 | 0.020378 | 0.34615
7.7596 | 83.0736 | 89.404 | 89.0373 | -6.3304 | 0.020403 | 0.34634
7.7696 | 82.9197 | 89.257 | 88.89 | -6.3373 | 0.020427 | 0.34653
7.7796 | 82.7044 | 89.1106 | 88.7434 | -6.4062 | 0.020452 | 0.34671
7.7896 | 82.5845 | 88.9645 | 88.5972 | -6.38 | 0.020477 | 0.3469
7.7996 | 82.5103 | 88.8189 | 88.4513 | -6.3086 | 0.020501 | 0.34709
7.8096 | 82.4138 | 88.6738 | 88.306 | -6.26 | 0.020526 | 0.34728
7.8196 | 82.3156 | 88.5291 | 88.1611 | -6.2135 | 0.020551 | 0.34746
7.8296 | 82.0975 | 88.3851 | 88.0168 | -6.2876 | 0.020576 | 0.34765
7.8396 | 82.0033 | 88.2413 | 87.8729 | -6.238 | 0.020601 | 0.34784
7.8496 | 81.869 | 88.0981 | 87.7294 | -6.2291 | 0.020626 | 0.34803
7.8596 | 81.7828 | 87.9553 | 87.5864 | -6.1725 | 0.020651 | 0.34822
7.8696 | 81.6958 | 87.8129 | 87.4438 | -6.1171 | 0.020676 | 0.34841
7.8796 | 81.4697 | 87.671 | 87.3017 | -6.2013 | 0.020701 | 0.34859
7.8896 | 81.4127 | 87.5297 | 87.1602 | -6.117 | 0.020726 | 0.34878
7.8996 | 81.2193 | 87.3888 | 87.019 | -6.1695 | 0.020751 | 0.34897
7.9096 | 81.1479 | 87.2482 | 86.8783 | -6.1003 | 0.020777 | 0.34916
7.9196 | 81.0622 | 87.1082 | 86.738 | -6.046 | 0.020802 | 0.34935
7.9296 | 80.9539 | 86.9686 | 86.5982 | -6.0147 | 0.020827 | 0.34954
7.9395 | 80.7951 | 86.8296 | 86.459 | -6.0345 | 0.020853 | 0.34973
7.9496 | 80.6484 | 86.6908 | 86.3201 | -6.0424 | 0.020878 | 0.34992
7.9596 | 80.5502 | 86.5526 | 86.1816 | -6.0024 | 0.020903 | 0.35011
7.9695 | 80.5064 | 86.4148 | 86.0436 | -5.9084 | 0.020929 | 0.3503
7.9795 | 80.4135 | 86.2774 | 85.906 | -5.8639 | 0.020955 | 0.35049
7.9896 | 80.2109 | 86.1405 | 85.7689 | -5.9296 | 0.02098 | 0.35068
7.9995 | 80.0877 | 86.0042 | 85.6323 | -5.9165 | 0.021006 | 0.35087
8.0095 | 80.0147 | 85.8682 | 85.4961 | -5.8535 | 0.021032 | 0.35106
8.0195 | 79.8676 | 85.7326 | 85.3603 | -5.865 | 0.021057 | 0.35125
8.0295 | 79.7889 | 85.5975 | 85.225 | -5.8086 | 0.021083 | 0.35144
8.0395 | 79.7304 | 85.4628 | 85.09 | -5.7324 | 0.021109 | 0.35163
8.0495 | 79.573 | 85.3287 | 84.9557 | -5.7557 | 0.021135 | 0.35183
8.0595 | 79.4061 | 85.1949 | 84.8217 | -5.7888 | 0.021161 | 0.35202
8.0695 | 79.3553 | 85.0615 | 84.6881 | -5.7062 | 0.021187 | 0.35221
8.0795 | 79.2899 | 84.9286 | 84.5549 | -5.6387 | 0.021213 | 0.3524
8.0895 | 79.1829 | 84.7961 | 84.4222 | -5.6132 | 0.021239 | 0.35259
8.0995 | 79.042 | 84.664 | 84.2899 | -5.622 | 0.021265 | 0.35279
8.1095 | 78.9617 | 84.5325 | 84.1582 | -5.5708 | 0.021292 | 0.35298
8.1195 | 78.7668 | 84.4013 | 84.0268 | -5.6345 | 0.021318 | 0.35317
8.1295 | 78.7422 | 84.2705 | 83.8958 | -5.5283 | 0.021344 | 0.35336
8.1395 | 78.675 | 84.1402 | 83.7653 | -5.4652 | 0.02137 | 0.35356
8.1495 | 78.5423 | 84.0103 | 83.6351 | -5.468 | 0.021397 | 0.35375
8.1595 | 78.4117 | 83.8809 | 83.5056 | -5.4692 | 0.021423 | 0.35394
8.1695 | 78.3486 | 83.7519 | 83.3763 | -5.4033 | 0.02145 | 0.35414
8.1795 | 78.1923 | 83.6232 | 83.2474 | -5.4309 | 0.021476 | 0.35433
8.1895 | 78.1689 | 83.495 | 83.119 | -5.3261 | 0.021503 | 0.35452
8.1995 | 78.1189 | 83.3672 | 82.991 | -5.2483 | 0.02153 | 0.35472
8.2095 | 77.9426 | 83.2399 | 82.8634 | -5.2973 | 0.021556 | 0.35491
8.2195 | 77.8639 | 83.1131 | 82.7364 | -5.2492 | 0.021583 | 0.35511
8.2295 | 77.766 | 82.9866 | 82.6097 | -5.2206 | 0.02161 | 0.3553
8.2395 | 77.6551 | 82.8605 | 82.4833 | -5.2054 | 0.021637 | 0.3555
8.2495 | 77.5642 | 82.7348 | 82.3574 | -5.1706 | 0.021664 | 0.35569
8.2595 | 77.5613 | 82.6095 | 82.2319 | -5.0482 | 0.021691 | 0.35589
8.2695 | 77.379 | 82.4848 | 82.107 | -5.1058 | 0.021718 | 0.35608
8.2795 | 77.2716 | 82.3604 | 81.9823 | -5.0888 | 0.021745 | 0.35628
8.2895 | 77.1791 | 82.2363 | 81.8581 | -5.0572 | 0.021772 | 0.35647
8.2995 | 77.107 | 82.1127 | 81.7343 | -5.0057 | 0.021799 | 0.35667
8.3095 | 77.039 | 81.9895 | 81.6108 | -4.9505 | 0.021826 | 0.35686
8.3195 | 76.879 | 81.8669 | 81.488 | -4.9879 | 0.021853 | 0.35706
8.3295 | 76.7742 | 81.7445 | 81.3654 | -4.9703 | 0.021881 | 0.35726
8.3395 | 76.6714 | 81.6225 | 81.2432 | -4.9511 | 0.021908 | 0.35745
8.3495 | 76.5872 | 81.501 | 81.1214 | -4.9138 | 0.021936 | 0.35765
8.3595 | 76.475 | 81.3798 | 81 | -4.9048 | 0.021963 | 0.35785
8.3695 | 76.3701 | 81.2591 | 80.879 | -4.889 | 0.021991 | 0.35804
8.3795 | 76.3069 | 81.1388 | 80.7586 | -4.8319 | 0.022018 | 0.35824
8.3895 | 76.1046 | 81.0189 | 80.6384 | -4.9143 | 0.022046 | 0.35844
8.3995 | 76.0377 | 80.8993 | 80.5186 | -4.8616 | 0.022073 | 0.35864
8.4095 | 75.9621 | 80.7802 | 80.3993 | -4.8181 | 0.022101 | 0.35883
8.4195 | 75.8922 | 80.6615 | 80.2803 | -4.7693 | 0.022129 | 0.35903
8.4295 | 75.7585 | 80.5432 | 80.1619 | -4.7847 | 0.022157 | 0.35923
8.4395 | 75.6609 | 80.4253 | 80.0437 | -4.7644 | 0.022185 | 0.35943
8.4495 | 75.5286 | 80.3077 | 79.9259 | -4.7791 | 0.022213 | 0.35963
8.4595 | 75.4815 | 80.1906 | 79.8085 | -4.7091 | 0.022241 | 0.35982
8.4695 | 75.4244 | 80.0738 | 79.6915 | -4.6494 | 0.022269 | 0.36002
8.4795 | 75.31 | 79.9575 | 79.5749 | -4.6475 | 0.022297 | 0.36022
8.4894 | 75.1911 | 79.8416 | 79.4589 | -4.6505 | 0.022325 | 0.36042
8.4994 | 75.1221 | 79.726 | 79.343 | -4.6039 | 0.022353 | 0.36062
8.5094 | 75.0346 | 79.6108 | 79.2276 | -4.5762 | 0.022381 | 0.36082
8.5195 | 74.9322 | 79.496 | 79.1126 | -4.5638 | 0.02241 | 0.36102
8.5295 | 74.9329 | 79.3816 | 78.998 | -4.4487 | 0.022438 | 0.36122
8.5394 | 74.8141 | 79.2677 | 78.8838 | -4.4536 | 0.022466 | 0.36142
8.5494 | 74.7115 | 79.1541 | 78.7699 | -4.4426 | 0.022495 | 0.36162
8.5594 | 74.6386 | 79.0408 | 78.6565 | -4.4022 | 0.022524 | 0.36182
8.5694 | 74.5852 | 78.9279 | 78.5434 | -4.3427 | 0.022552 | 0.36202
8.5794 | 74.5173 | 78.8154 | 78.4306 | -4.2981 | 0.022581 | 0.36222
8.5894 | 74.4756 | 78.7033 | 78.3183 | -4.2277 | 0.022609 | 0.36242
8.5994 | 74.3757 | 78.5917 | 78.2065 | -4.216 | 0.022638 | 0.36262
8.6094 | 74.2552 | 78.4804 | 78.0949 | -4.2252 | 0.022667 | 0.36283
8.6194 | 74.2244 | 78.3694 | 77.9837 | -4.145 | 0.022696 | 0.36303
8.6294 | 74.1099 | 78.2588 | 77.8729 | -4.1489 | 0.022725 | 0.36323
8.6394 | 74.0905 | 78.1486 | 77.7624 | -4.0581 | 0.022754 | 0.36343
8.6494 | 73.994 | 78.0389 | 77.6525 | -4.0449 | 0.022783 | 0.36363
8.6594 | 73.8953 | 77.9294 | 77.5428 | -4.0341 | 0.022812 | 0.36383
8.6694 | 73.8558 | 77.8203 | 77.4334 | -3.9645 | 0.022841 | 0.36404
8.6794 | 73.7342 | 77.7116 | 77.3245 | -3.9774 | 0.02287 | 0.36424
8.6894 | 73.7008 | 77.6033 | 77.2159 | -3.9025 | 0.0229 | 0.36444
8.6994 | 73.6539 | 77.4953 | 77.1077 | -3.8414 | 0.022929 | 0.36465
8.7094 | 73.5583 | 77.3878 | 77 | -3.8295 | 0.022958 | 0.36485
8.7194 | 73.4839 | 77.2805 | 76.8925 | -3.7966 | 0.022988 | 0.36505
8.7294 | 73.3723 | 77.1737 | 76.7854 | -3.8014 | 0.023017 | 0.36526
8.7394 | 73.3759 | 77.0672 | 76.6787 | -3.6913 | 0.023047 | 0.36546
8.7494 | 73.261 | 76.961 | 76.5723 | -3.7 | 0.023076 | 0.36566
8.7594 | 73.1705 | 76.8554 | 76.4664 | -3.6849 | 0.023106 | 0.36587
8.7694 | 73.1302 | 76.75 | 76.3608 | -3.6198 | 0.023136 | 0.36607
8.7794 | 73.0494 | 76.6449 | 76.2555 | -3.5955 | 0.023165 | 0.36628
8.7894 | 72.9743 | 76.5403 | 76.1506 | -3.566 | 0.023195 | 0.36648
8.7994 | 72.9115 | 76.4359 | 76.046 | -3.5244 | 0.023225 | 0.36669
8.8094 | 72.8438 | 76.332 | 75.9418 | -3.4882 | 0.023255 | 0.36689
8.8194 | 72.7923 | 76.2285 | 75.8381 | -3.4362 | 0.023285 | 0.3671
8.8294 | 72.723 | 76.1252 | 75.7346 | -3.4022 | 0.023315 | 0.3673
8.8394 | 72.6698 | 76.0223 | 75.6315 | -3.3525 | 0.023345 | 0.36751
8.8494 | 72.5912 | 75.9198 | 75.5287 | -3.3286 | 0.023376 | 0.36771
8.8594 | 72.5541 | 75.8176 | 75.4263 | -3.2635 | 0.023406 | 0.36792
8.8694 | 72.4496 | 75.7159 | 75.3244 | -3.2663 | 0.023436 | 0.36812
8.8794 | 72.4169 | 75.6145 | 75.2227 | -3.1976 | 0.023466 | 0.36833
8.8894 | 72.336 | 75.5133 | 75.1213 | -3.1773 | 0.023497 | 0.36854
8.8994 | 72.2536 | 75.4126 | 75.0203 | -3.159 | 0.023527 | 0.36874
8.9094 | 72.2146 | 75.3122 | 74.9196 | -3.0976 | 0.023558 | 0.36895
8.9194 | 72.1417 | 75.2121 | 74.8193 | -3.0704 | 0.023589 | 0.36916
8.9294 | 72.0533 | 75.1125 | 74.7195 | -3.0592 | 0.023619 | 0.36937
8.9394 | 72.0161 | 75.0131 | 74.6199 | -2.997 | 0.02365 | 0.36957
8.9494 | 71.9501 | 74.9141 | 74.5206 | -2.964 | 0.023681 | 0.36978
8.9594 | 71.8726 | 74.8154 | 74.4217 | -2.9428 | 0.023712 | 0.36999
8.9694 | 71.8185 | 74.7171 | 74.3231 | -2.8986 | 0.023742 | 0.3702
8.9794 | 71.7305 | 74.6192 | 74.225 | -2.8887 | 0.023773 | 0.3704
8.9894 | 71.6991 | 74.5215 | 74.1271 | -2.8224 | 0.023804 | 0.37061
8.9994 | 71.563 | 74.4242 | 74.0296 | -2.8612 | 0.023836 | 0.37082
9.0094 | 71.5136 | 74.3273 | 73.9324 | -2.8137 | 0.023867 | 0.37103
9.0194 | 71.4758 | 74.2306 | 73.8355 | -2.7548 | 0.023898 | 0.37124
9.0294 | 71.356 | 74.1343 | 73.739 | -2.7783 | 0.023929 | 0.37145
9.0394 | 71.3136 | 74.0385 | 73.6429 | -2.7249 | 0.023961 | 0.37166
9.0494 | 71.2452 | 73.9429 | 73.547 | -2.6977 | 0.023992 | 0.37187
9.0594 | 71.1699 | 73.8476 | 73.4515 | -2.6777 | 0.024023 | 0.37208
9.0694 | 71.1255 | 73.7527 | 73.3563 | -2.6272 | 0.024055 | 0.37229
9.0793 | 71.036 | 73.6581 | 73.2615 | -2.6221 | 0.024087 | 0.3725
9.0893 | 70.9664 | 73.5639 | 73.1671 | -2.5975 | 0.024118 | 0.37271
9.0993 | 70.8373 | 73.4699 | 73.0729 | -2.6326 | 0.02415 | 0.37292
9.1093 | 70.8575 | 73.3763 | 72.979 | -2.5188 | 0.024182 | 0.37313
9.1193 | 70.7911 | 73.2831 | 72.8855 | -2.492 | 0.024214 | 0.37334
9.1293 | 70.667 | 73.1901 | 72.7923 | -2.5231 | 0.024245 | 0.37355
9.1393 | 70.6231 | 73.0975 | 72.6994 | -2.4744 | 0.024277 | 0.37376
9.1493 | 70.5731 | 73.0053 | 72.607 | -2.4322 | 0.024309 | 0.37397
9.1593 | 70.4469 | 72.9133 | 72.5148 | -2.4664 | 0.024341 | 0.37419
9.1693 | 70.429 | 72.8217 | 72.4229 | -2.3927 | 0.024374 | 0.3744
9.1793 | 70.3587 | 72.7304 | 72.3313 | -2.3717 | 0.024406 | 0.37461
9.1893 | 70.3453 | 72.6394 | 72.2401 | -2.2941 | 0.024438 | 0.37482
9.1993 | 70.2357 | 72.5488 | 72.1493 | -2.3131 | 0.02447 | 0.37503
9.2093 | 70.2022 | 72.4584 | 72.0587 | -2.2562 | 0.024503 | 0.37525
9.2193 | 70.126 | 72.3684 | 71.9684 | -2.2424 | 0.024535 | 0.37546
9.2293 | 70.0973 | 72.2787 | 71.8785 | -2.1814 | 0.024568 | 0.37567
9.2393 | 70.0185 | 72.1893 | 71.7888 | -2.1708 | 0.024601 | 0.37589
9.2493 | 69.9629 | 72.1003 | 71.6995 | -2.1374 | 0.024633 | 0.3761
9.2593 | 69.9072 | 72.0116 | 71.6106 | -2.1044 | 0.024666 | 0.37631
9.2693 | 69.8529 | 71.9232 | 71.5219 | -2.0703 | 0.024699 | 0.37653
9.2793 | 69.8019 | 71.8351 | 71.4336 | -2.0332 | 0.024732 | 0.37674
9.2893 | 69.7443 | 71.7473 | 71.3455 | -2.003 | 0.024765 | 0.37696
9.2993 | 69.7379 | 71.6598 | 71.2578 | -1.9219 | 0.024798 | 0.37717
9.3093 | 69.6576 | 71.5727 | 71.1705 | -1.9151 | 0.024831 | 0.37738
9.3193 | 69.6094 | 71.4858 | 71.0834 | -1.8764 | 0.024864 | 0.3776
9.3293 | 69.5233 | 71.3993 | 70.9966 | -1.876 | 0.024897 | 0.37781
9.3393 | 69.4917 | 71.313 | 70.9101 | -1.8213 | 0.02493 | 0.37803
9.3493 | 69.4733 | 71.2271 | 70.8239 | -1.7538 | 0.024964 | 0.37825
9.3593 | 69.4163 | 71.1415 | 70.738 | -1.7252 | 0.024997 | 0.37846
9.3693 | 69.37 | 71.0563 | 70.6526 | -1.6863 | 0.025031 | 0.37868
9.3793 | 69.261 | 70.9713 | 70.5673 | -1.7103 | 0.025064 | 0.37889
9.3893 | 69.2631 | 70.8866 | 70.4824 | -1.6235 | 0.025098 | 0.37911
9.3993 | 69.1713 | 70.8022 | 70.3977 | -1.6309 | 0.025131 | 0.37933
9.4093 | 69.1671 | 70.7181 | 70.3134 | -1.551 | 0.025165 | 0.37954
9.4193 | 69.1475 | 70.6344 | 70.2294 | -1.4869 | 0.025199 | 0.37976
9.4293 | 69.0236 | 70.5509 | 70.1457 | -1.5273 | 0.025233 | 0.37998
9.4393 | 69.014 | 70.4677 | 70.0623 | -1.4537 | 0.025267 | 0.38019
9.4493 | 68.9488 | 70.3848 | 69.9791 | -1.436 | 0.025301 | 0.38041
9.4593 | 68.8817 | 70.3023 | 69.8963 | -1.4206 | 0.025335 | 0.38063
9.4693 | 68.8509 | 70.22 | 69.8138 | -1.3691 | 0.025369 | 0.38085
9.4793 | 68.833 | 70.1381 | 69.7316 | -1.3051 | 0.025403 | 0.38106
9.4893 | 68.7555 | 70.0564 | 69.6497 | -1.3009 | 0.025438 | 0.38128
9.4993 | 68.681 | 69.975 | 69.568 | -1.294 | 0.025472 | 0.3815
9.5093 | 68.6597 | 69.8939 | 69.4867 | -1.2342 | 0.025506 | 0.38172
9.5193 | 68.5722 | 69.8131 | 69.4056 | -1.2409 | 0.025541 | 0.38194
9.5293 | 68.5432 | 69.7327 | 69.325 | -1.1895 | 0.025576 | 0.38216
9.5393 | 68.5328 | 69.6525 | 69.2445 | -1.1197 | 0.02561 | 0.38238
9.5493 | 68.4306 | 69.5726 | 69.1643 | -1.142 | 0.025645 | 0.3826
9.5593 | 68.4227 | 69.493 | 69.0845 | -1.0703 | 0.02568 | 0.38282
9.5693 | 68.3264 | 69.4136 | 69.0049 | -1.0872 | 0.025715 | 0.38304
9.5793 | 68.2879 | 69.3346 | 68.9256 | -1.0467 | 0.02575 | 0.38326
9.5892 | 68.2197 | 69.2559 | 68.8466 | -1.0362 | 0.025785 | 0.38348
9.5992 | 68.2275 | 69.1774 | 68.7679 | -0.94994 | 0.02582 | 0.3837
9.6092 | 68.1415 | 69.0993 | 68.6895 | -0.95776 | 0.025855 | 0.38392
9.6192 | 68.0609 | 69.0214 | 68.6113 | -0.96047 | 0.02589 | 0.38414
9.6293 | 68.0535 | 68.9438 | 68.5335 | -0.89026 | 0.025925 | 0.38436
9.6392 | 67.9552 | 68.8665 | 68.456 | -0.91132 | 0.025961 | 0.38458
9.6492 | 67.9244 | 68.7895 | 68.3787 | -0.86508 | 0.025996 | 0.3848
9.6592 | 67.8926 | 68.7127 | 68.3017 | -0.82013 | 0.026032 | 0.38503
9.6692 | 67.8232 | 68.6363 | 68.2249 | -0.81306 | 0.026067 | 0.38525
9.6792 | 67.8114 | 68.5601 | 68.1485 | -0.74867 | 0.026103 | 0.38547
9.6892 | 67.6809 | 68.4842 | 68.0723 | -0.80327 | 0.026139 | 0.38569
9.6992 | 67.6807 | 68.4086 | 67.9965 | -0.72791 | 0.026175 | 0.38591
9.7092 | 67.5945 | 68.3333 | 67.9209 | -0.73877 | 0.02621 | 0.38614
9.7192 | 67.5808 | 68.2582 | 67.8456 | -0.6774 | 0.026246 | 0.38636
9.7292 | 67.514 | 68.1834 | 67.7705 | -0.6694 | 0.026282 | 0.38658
9.7392 | 67.4534 | 68.1089 | 67.6958 | -0.65549 | 0.026319 | 0.38681
9.7492 | 67.4049 | 68.0347 | 67.6213 | -0.62982 | 0.026355 | 0.38703
9.7592 | 67.3286 | 67.9608 | 67.5471 | -0.63216 | 0.026391 | 0.38726
9.7692 | 67.2773 | 67.8871 | 67.4732 | -0.60977 | 0.026427 | 0.38748
9.7792 | 67.2278 | 67.8137 | 67.3995 | -0.58585 | 0.026464 | 0.3877
9.7892 | 67.2041 | 67.7405 | 67.3261 | -0.53641 | 0.0265 | 0.38793
9.7992 | 67.1208 | 67.6676 | 67.2529 | -0.54684 | 0.026537 | 0.38815
9.8092 | 67.0626 | 67.5951 | 67.1802 | -0.53251 | 0.026574 | 0.38838
9.8192 | 67.0056 | 67.5228 | 67.1076 | -0.51718 | 0.02661 | 0.3886
9.8292 | 66.9541 | 67.4507 | 67.0352 | -0.49662 | 0.026647 | 0.38883
9.8392 | 66.938 | 67.3789 | 66.9632 | -0.44093 | 0.026684 | 0.38905
9.8492 | 66.8514 | 67.3074 | 66.8914 | -0.456 | 0.026721 | 0.38928
9.8592 | 66.807 | 67.2362 | 66.82 | -0.42922 | 0.026758 | 0.38951
9.8692 | 66.7355 | 67.1652 | 66.7487 | -0.42973 | 0.026795 | 0.38973
9.8792 | 66.695 | 67.0945 | 66.6777 | -0.39951 | 0.026832 | 0.38996
9.8892 | 66.623 | 67.024 | 66.607 | -0.40105 | 0.02687 | 0.39019
9.8992 | 66.5813 | 66.9539 | 66.5365 | -0.37255 | 0.026907 | 0.39041
9.9092 | 66.5523 | 66.8839 | 66.4663 | -0.33162 | 0.026944 | 0.39064
9.9192 | 66.5081 | 66.8143 | 66.3965 | -0.30622 | 0.026982 | 0.39087
9.9292 | 66.4235 | 66.7449 | 66.3268 | -0.32141 | 0.027019 | 0.39109
9.9392 | 66.3891 | 66.6758 | 66.2574 | -0.28666 | 0.027057 | 0.39132
9.9492 | 66.3496 | 66.6069 | 66.1882 | -0.25728 | 0.027095 | 0.39155
9.9592 | 66.2792 | 66.5382 | 66.1193 | -0.25905 | 0.027133 | 0.39178
9.9692 | 66.2711 | 66.4699 | 66.0508 | -0.19885 | 0.02717 | 0.39201
9.9792 | 66.1808 | 66.4018 | 65.9824 | -0.22104 | 0.027208 | 0.39224
9.9892 | 66.1461 | 66.334 | 65.9143 | -0.18788 | 0.027247 | 0.39246
9.9992 | 66.1072 | 66.2664 | 65.8464 | -0.15919 | 0.027285 | 0.39269
10.0092 | 66.0404 | 66.199 | 65.7788 | -0.15864 | 0.027323 | 0.39292
10.0192 | 65.9697 | 66.132 | 65.7114 | -0.16226 | 0.027361 | 0.39315
10.0292 | 65.9772 | 66.0652 | 65.6444 | -0.08799 | 0.0274 | 0.39338
10.0392 | 65.9214 | 65.9986 | 65.5776 | -0.07721 | 0.027438 | 0.39361
10.0492 | 65.8695 | 65.9323 | 65.511 | -0.062782 | 0.027477 | 0.39384
10.0592 | 65.8294 | 65.8662 | 65.4446 | -0.036807 | 0.027515 | 0.39407
10.0692 | 65.7687 | 65.8004 | 65.3785 | -0.031682 | 0.027554 | 0.3943
10.0792 | 65.7515 | 65.7349 | 65.3127 | 0.016627 | 0.027593 | 0.39453
10.0892 | 65.6552 | 65.6695 | 65.2472 | -0.014347 | 0.027632 | 0.39476
10.0992 | 65.6658 | 65.6045 | 65.1818 | 0.06133 | 0.027671 | 0.395
10.1092 | 65.5753 | 65.5396 | 65.1167 | 0.035658 | 0.02771 | 0.39523
10.1192 | 65.5684 | 65.4751 | 65.0519 | 0.09334 | 0.027749 | 0.39546
10.1292 | 65.4959 | 65.4107 | 64.9872 | 0.085175 | 0.027788 | 0.39569
10.1392 | 65.4436 | 65.3467 | 64.9229 | 0.0969 | 0.027827 | 0.39592
10.1492 | 65.418 | 65.2829 | 64.8588 | 0.13514 | 0.027867 | 0.39616
10.1592 | 65.3795 | 65.2193 | 64.795 | 0.16024 | 0.027906 | 0.39639
10.1692 | 65.3252 | 65.1559 | 64.7313 | 0.1693 | 0.027946 | 0.39662
10.1791 | 65.2928 | 65.0928 | 64.6679 | 0.20001 | 0.027985 | 0.39685
10.1891 | 65.2477 | 65.03 | 64.6049 | 0.21772 | 0.028025 | 0.39709
10.1991 | 65.2052 | 64.9673 | 64.542 | 0.23785 | 0.028065 | 0.39732
10.2091 | 65.1629 | 64.905 | 64.4793 | 0.25794 | 0.028105 | 0.39755
10.2191 | 65.1056 | 64.8428 | 64.4169 | 0.2628 | 0.028145 | 0.39779
10.2291 | 65.1205 | 64.7809 | 64.3547 | 0.33961 | 0.028185 | 0.39802
10.2391 | 65.0174 | 64.7192 | 64.2927 | 0.29818 | 0.028225 | 0.39826
10.2491 | 65.0028 | 64.6578 | 64.2311 | 0.34495 | 0.028265 | 0.39849
10.2591 | 64.9333 | 64.5966 | 64.1696 | 0.33665 | 0.028305 | 0.39873
10.2691 | 64.9178 | 64.5357 | 64.1084 | 0.38211 | 0.028346 | 0.39896
10.2791 | 64.8603 | 64.475 | 64.0474 | 0.38534 | 0.028386 | 0.3992
10.2891 | 64.8252 | 64.4145 | 63.9866 | 0.41073 | 0.028427 | 0.39943
10.2991 | 64.7887 | 64.3543 | 63.9261 | 0.43443 | 0.028467 | 0.39967
10.3091 | 64.7609 | 64.2942 | 63.8658 | 0.46666 | 0.028508 | 0.3999
10.3191 | 64.7023 | 64.2345 | 63.8058 | 0.46785 | 0.028549 | 0.40014
10.3291 | 64.698 | 64.1749 | 63.7459 | 0.52311 | 0.02859 | 0.40038
10.3391 | 64.6005 | 64.1156 | 63.6863 | 0.48494 | 0.028631 | 0.40061
10.3491 | 64.6308 | 64.0565 | 63.6269 | 0.57434 | 0.028672 | 0.40085
10.3591 | 64.5516 | 63.9977 | 63.5679 | 0.55395 | 0.028713 | 0.40109
10.3691 | 64.5234 | 63.939 | 63.5089 | 0.58439 | 0.028755 | 0.40132
10.3791 | 64.4682 | 63.8806 | 63.4502 | 0.5876 | 0.028796 | 0.40156
10.3891 | 64.4395 | 63.8224 | 63.3918 | 0.61709 | 0.028838 | 0.4018
10.3991 | 64.3856 | 63.7645 | 63.3335 | 0.62114 | 0.028879 | 0.40204
10.4091 | 64.3539 | 63.7068 | 63.2756 | 0.64712 | 0.028921 | 0.40228
10.4191 | 64.3312 | 63.6493 | 63.2178 | 0.68192 | 0.028962 | 0.40252
10.4291 | 64.3046 | 63.592 | 63.1602 | 0.71261 | 0.029004 | 0.40275
10.4391 | 64.2465 | 63.5349 | 63.1029 | 0.71156 | 0.029046 | 0.40299
10.4491 | 64.2337 | 63.4781 | 63.0458 | 0.7556 | 0.029088 | 0.40323
10.4591 | 64.1653 | 63.4215 | 62.9889 | 0.74381 | 0.02913 | 0.40347
10.4691 | 64.1233 | 63.3652 | 62.9323 | 0.75814 | 0.029173 | 0.40371
10.4791 | 64.075 | 63.309 | 62.8758 | 0.76601 | 0.029215 | 0.40395
10.4891 | 64.0629 | 63.253 | 62.8196 | 0.80986 | 0.029257 | 0.40419
10.4991 | 64.0088 | 63.1973 | 62.7636 | 0.81148 | 0.0293 | 0.40443
10.5091 | 63.9635 | 63.1418 | 62.7078 | 0.82169 | 0.029342 | 0.40467
10.5191 | 63.9132 | 63.0866 | 62.6523 | 0.82663 | 0.029385 | 0.40491
10.5291 | 63.8562 | 63.0315 | 62.5969 | 0.8247 | 0.029428 | 0.40515
10.5391 | 63.8251 | 62.9766 | 62.5418 | 0.84846 | 0.029471 | 0.4054
10.5491 | 63.7961 | 62.922 | 62.4869 | 0.87409 | 0.029513 | 0.40564
10.5591 | 63.763 | 62.8676 | 62.4321 | 0.89542 | 0.029557 | 0.40588
10.5691 | 63.7282 | 62.8134 | 62.3777 | 0.91482 | 0.0296 | 0.40612
10.5791 | 63.6722 | 62.7594 | 62.3234 | 0.91276 | 0.029643 | 0.40636
10.5891 | 63.6086 | 62.7057 | 62.2694 | 0.90294 | 0.029686 | 0.40661
10.5991 | 63.5421 | 62.6521 | 62.2155 | 0.89001 | 0.02973 | 0.40685
10.6091 | 63.5185 | 62.5987 | 62.1619 | 0.91976 | 0.029773 | 0.40709
10.6191 | 63.4747 | 62.5456 | 62.1084 | 0.92911 | 0.029817 | 0.40733
10.6291 | 63.4483 | 62.4927 | 62.0553 | 0.95558 | 0.02986 | 0.40758
10.6391 | 63.3972 | 62.44 | 62.0023 | 0.95721 | 0.029904 | 0.40782
10.6491 | 63.3498 | 62.3875 | 61.9495 | 0.96232 | 0.029948 | 0.40807
10.6591 | 63.2984 | 62.3352 | 61.8969 | 0.96322 | 0.029992 | 0.40831
10.6691 | 63.2695 | 62.2831 | 61.8445 | 0.98641 | 0.030036 | 0.40855
10.6791 | 63.242 | 62.2312 | 61.7923 | 1.0108 | 0.030081 | 0.4088
10.689 | 63.2304 | 62.1796 | 61.7404 | 1.0508 | 0.030125 | 0.40904
10.699 | 63.1541 | 62.1281 | 61.6886 | 1.026 | 0.030169 | 0.40929
10.709 | 63.1106 | 62.0768 | 61.6371 | 1.0338 | 0.030214 | 0.40953
10.719 | 63.0713 | 62.0258 | 61.5857 | 1.0455 | 0.030258 | 0.40978
10.7291 | 63.0427 | 61.9749 | 61.5346 | 1.0678 | 0.030303 | 0.41003
10.739 | 63.0061 | 61.9243 | 61.4837 | 1.0818 | 0.030348 | 0.41027
10.749 | 62.9717 | 61.8739 | 61.4329 | 1.0978 | 0.030393 | 0.41052
10.759 | 62.9075 | 61.8236 | 61.3824 | 1.0839 | 0.030438 | 0.41076
10.769 | 62.8912 | 61.7736 | 61.3321 | 1.1176 | 0.030483 | 0.41101
10.779 | 62.8589 | 61.7237 | 61.2819 | 1.1352 | 0.030528 | 0.41126
10.789 | 62.8291 | 61.6741 | 61.232 | 1.155 | 0.030573 | 0.41151
10.799 | 62.793 | 61.6247 | 61.1823 | 1.1683 | 0.030619 | 0.41175
10.809 | 62.7921 | 61.5754 | 61.1328 | 1.2167 | 0.030664 | 0.412
10.819 | 62.7334 | 61.5264 | 61.0834 | 1.207 | 0.03071 | 0.41225
10.829 | 62.6783 | 61.4775 | 61.0343 | 1.2008 | 0.030755 | 0.4125
10.839 | 62.6512 | 61.4289 | 60.9853 | 1.2223 | 0.030801 | 0.41275
10.849 | 62.5923 | 61.3805 | 60.9366 | 1.2118 | 0.030847 | 0.41299
10.859 | 62.5435 | 61.3322 | 60.8881 | 1.2113 | 0.030893 | 0.41324
10.869 | 62.5057 | 61.2842 | 60.8397 | 1.2215 | 0.030939 | 0.41349
10.879 | 62.4645 | 61.2363 | 60.7916 | 1.2282 | 0.030986 | 0.41374
10.889 | 62.4517 | 61.1886 | 60.7436 | 1.2631 | 0.031032 | 0.41399
10.899 | 62.411 | 61.1411 | 60.6958 | 1.2699 | 0.031078 | 0.41424
10.909 | 62.3638 | 61.0939 | 60.6483 | 1.2699 | 0.031125 | 0.41449
10.919 | 62.3304 | 61.0468 | 60.6009 | 1.2836 | 0.031171 | 0.41474
10.929 | 62.2789 | 60.9999 | 60.5537 | 1.279 | 0.031218 | 0.41499
10.939 | 62.2317 | 60.9532 | 60.5067 | 1.2785 | 0.031265 | 0.41524
10.949 | 62.1987 | 60.9066 | 60.4598 | 1.2921 | 0.031312 | 0.4155
10.959 | 62.1432 | 60.8604 | 60.4133 | 1.2828 | 0.031359 | 0.41575
10.969 | 62.1152 | 60.8142 | 60.3668 | 1.301 | 0.031406 | 0.416
10.979 | 62.0479 | 60.7683 | 60.3206 | 1.2796 | 0.031454 | 0.41625
10.989 | 61.9905 | 60.7225 | 60.2745 | 1.268 | 0.031501 | 0.4165
10.999 | 61.9568 | 60.6769 | 60.2286 | 1.2799 | 0.031548 | 0.41676
11.009 | 61.9065 | 60.6315 | 60.1829 | 1.275 | 0.031596 | 0.41701
11.019 | 61.8865 | 60.5864 | 60.1374 | 1.3001 | 0.031644 | 0.41726
11.029 | 61.8634 | 60.5413 | 60.0921 | 1.3221 | 0.031692 | 0.41751
11.039 | 61.8199 | 60.4965 | 60.047 | 1.3234 | 0.03174 | 0.41777
11.049 | 61.7935 | 60.4518 | 60.002 | 1.3417 | 0.031788 | 0.41802
11.059 | 61.7287 | 60.4074 | 59.9573 | 1.3213 | 0.031836 | 0.41828
11.069 | 61.6703 | 60.3631 | 59.9127 | 1.3072 | 0.031884 | 0.41853
11.079 | 61.6464 | 60.319 | 59.8683 | 1.3274 | 0.031932 | 0.41878
11.089 | 61.61 | 60.2751 | 59.8241 | 1.3349 | 0.031981 | 0.41904
11.099 | 61.5588 | 60.2314 | 59.78 | 1.3274 | 0.032029 | 0.41929
11.109 | 61.5178 | 60.1878 | 59.7362 | 1.33 | 0.032078 | 0.41955
11.119 | 61.5136 | 60.1444 | 59.6925 | 1.3692 | 0.032127 | 0.41981
11.129 | 61.4645 | 60.1012 | 59.649 | 1.3633 | 0.032176 | 0.42006
11.139 | 61.4397 | 60.0582 | 59.6057 | 1.3815 | 0.032225 | 0.42032
11.149 | 61.4195 | 60.0154 | 59.5625 | 1.4041 | 0.032274 | 0.42057
11.159 | 61.3752 | 59.9727 | 59.5196 | 1.4025 | 0.032323 | 0.42083
11.169 | 61.3332 | 59.9302 | 59.4768 | 1.403 | 0.032373 | 0.42109
11.179 | 61.297 | 59.8879 | 59.4342 | 1.4091 | 0.032422 | 0.42134
11.189 | 61.2722 | 59.8458 | 59.3917 | 1.4264 | 0.032472 | 0.4216
11.199 | 61.2403 | 59.8038 | 59.3495 | 1.4365 | 0.032522 | 0.42186
11.209 | 61.205 | 59.7621 | 59.3074 | 1.4429 | 0.032571 | 0.42212
11.219 | 61.1806 | 59.7204 | 59.2654 | 1.4602 | 0.032621 | 0.42237
11.229 | 61.1212 | 59.679 | 59.2237 | 1.4422 | 0.032671 | 0.42263
11.239 | 61.1011 | 59.6378 | 59.1822 | 1.4633 | 0.032722 | 0.42289
11.249 | 61.0756 | 59.5967 | 59.1407 | 1.4789 | 0.032772 | 0.42315
11.259 | 61.0652 | 59.5557 | 59.0995 | 1.5095 | 0.032822 | 0.42341
11.269 | 61.0275 | 59.515 | 59.0584 | 1.5125 | 0.032873 | 0.42367
11.279 | 60.982 | 59.4744 | 59.0176 | 1.5076 | 0.032924 | 0.42393
11.2889 | 60.9688 | 59.434 | 58.9769 | 1.5348 | 0.032974 | 0.42419
11.2989 | 60.9281 | 59.3938 | 58.9363 | 1.5343 | 0.033025 | 0.42445
11.3089 | 60.8932 | 59.3537 | 58.8959 | 1.5395 | 0.033076 | 0.42471
11.3189 | 60.8642 | 59.3138 | 58.8557 | 1.5504 | 0.033127 | 0.42497
11.3289 | 60.8219 | 59.2741 | 58.8157 | 1.5478 | 0.033179 | 0.42523
11.3389 | 60.7923 | 59.2345 | 58.7758 | 1.5578 | 0.03323 | 0.42549
11.3489 | 60.7532 | 59.1951 | 58.7361 | 1.5581 | 0.033281 | 0.42575
11.3589 | 60.7502 | 59.1559 | 58.6965 | 1.5943 | 0.033333 | 0.42601
11.3689 | 60.7183 | 59.1168 | 58.6571 | 1.6015 | 0.033385 | 0.42628
11.3789 | 60.7086 | 59.0779 | 58.6179 | 1.6307 | 0.033437 | 0.42654
11.3889 | 60.659 | 59.0391 | 58.5789 | 1.6199 | 0.033489 | 0.4268
11.3989 | 60.6349 | 59.0006 | 58.54 | 1.6343 | 0.033541 | 0.42706
11.4089 | 60.5942 | 58.9622 | 58.5013 | 1.632 | 0.033593 | 0.42733
11.4189 | 60.5808 | 58.9239 | 58.4627 | 1.6569 | 0.033645 | 0.42759
11.4289 | 60.5425 | 58.8858 | 58.4243 | 1.6567 | 0.033698 | 0.42785
11.4389 | 60.5115 | 58.8479 | 58.386 | 1.6636 | 0.03375 | 0.42812
11.4489 | 60.482 | 58.8101 | 58.3479 | 1.6719 | 0.033803 | 0.42838
11.4589 | 60.4418 | 58.7725 | 58.31 | 1.6693 | 0.033856 | 0.42865
11.4689 | 60.42 | 58.7351 | 58.2723 | 1.6849 | 0.033909 | 0.42891
11.4789 | 60.3872 | 58.6978 | 58.2347 | 1.6894 | 0.033962 | 0.42918
11.4889 | 60.3656 | 58.6607 | 58.1972 | 1.7049 | 0.034015 | 0.42944
11.4989 | 60.3302 | 58.6237 | 58.1599 | 1.7065 | 0.034069 | 0.42971
11.5089 | 60.3105 | 58.5869 | 58.1228 | 1.7236 | 0.034122 | 0.42997
11.5189 | 60.3032 | 58.5502 | 58.0858 | 1.753 | 0.034176 | 0.43024
11.5289 | 60.2546 | 58.5137 | 58.049 | 1.7409 | 0.034229 | 0.4305
11.5389 | 60.227 | 58.4774 | 58.0123 | 1.7496 | 0.034283 | 0.43077
11.5489 | 60.1897 | 58.4412 | 57.9758 | 1.7485 | 0.034337 | 0.43104
11.5589 | 60.1551 | 58.4051 | 57.9394 | 1.75 | 0.034391 | 0.4313
11.5689 | 60.1036 | 58.3693 | 57.9033 | 1.7343 | 0.034445 | 0.43157
11.5789 | 60.0758 | 58.3336 | 57.8672 | 1.7422 | 0.0345 | 0.43184
11.5889 | 60.0449 | 58.298 | 57.8313 | 1.7469 | 0.034554 | 0.43211
11.5989 | 60.0483 | 58.2626 | 57.7956 | 1.7857 | 0.034609 | 0.43238
11.6089 | 59.982 | 58.2273 | 57.76 | 1.7547 | 0.034664 | 0.43264
11.6189 | 59.9605 | 58.1922 | 57.7246 | 1.7683 | 0.034719 | 0.43291
11.6289 | 59.9319 | 58.1572 | 57.6893 | 1.7747 | 0.034774 | 0.43318
11.6389 | 59.9043 | 58.1224 | 57.6541 | 1.7819 | 0.034829 | 0.43345
11.6489 | 59.88 | 58.0877 | 57.6191 | 1.7923 | 0.034884 | 0.43372
11.6589 | 59.8595 | 58.0532 | 57.5843 | 1.8063 | 0.034939 | 0.43399
11.6689 | 59.794 | 58.0189 | 57.5496 | 1.7751 | 0.034995 | 0.43426
11.6789 | 59.7575 | 57.9846 | 57.5151 | 1.7729 | 0.035051 | 0.43453
11.6889 | 59.7261 | 57.9506 | 57.4807 | 1.7755 | 0.035106 | 0.4348
11.6989 | 59.6868 | 57.9166 | 57.4464 | 1.7702 | 0.035162 | 0.43507
11.7089 | 59.6606 | 57.8829 | 57.4123 | 1.7777 | 0.035219 | 0.43534
11.7189 | 59.6602 | 57.8492 | 57.3783 | 1.811 | 0.035275 | 0.43562
11.7289 | 59.6325 | 57.8158 | 57.3445 | 1.8167 | 0.035331 | 0.43589
11.7389 | 59.5709 | 57.7824 | 57.3109 | 1.7885 | 0.035388 | 0.43616
11.7489 | 59.557 | 57.7492 | 57.2773 | 1.8078 | 0.035444 | 0.43643
11.7589 | 59.5316 | 57.7162 | 57.2439 | 1.8154 | 0.035501 | 0.4367
11.7689 | 59.5005 | 57.6832 | 57.2107 | 1.8173 | 0.035558 | 0.43698
11.7789 | 59.485 | 57.6505 | 57.1776 | 1.8345 | 0.035615 | 0.43725
11.7889 | 59.4445 | 57.6179 | 57.1447 | 1.8266 | 0.035672 | 0.43752
11.7988 | 59.4217 | 57.5854 | 57.1119 | 1.8363 | 0.035729 | 0.4378
11.8088 | 59.3625 | 57.553 | 57.0792 | 1.8095 | 0.035787 | 0.43807
11.8188 | 59.3586 | 57.5208 | 57.0467 | 1.8378 | 0.035844 | 0.43834
11.8288 | 59.3517 | 57.4888 | 57.0143 | 1.8629 | 0.035902 | 0.43862
11.8388 | 59.2959 | 57.4569 | 56.982 | 1.839 | 0.03596 | 0.43889
11.8488 | 59.2667 | 57.4251 | 56.9499 | 1.8416 | 0.036018 | 0.43917
11.8588 | 59.2345 | 57.3935 | 56.9179 | 1.841 | 0.036076 | 0.43944
11.8688 | 59.2245 | 57.362 | 56.8861 | 1.8625 | 0.036134 | 0.43972
11.8788 | 59.2108 | 57.3306 | 56.8544 | 1.8802 | 0.036193 | 0.44
11.8888 | 59.1811 | 57.2994 | 56.8229 | 1.8817 | 0.036251 | 0.44027
11.8988 | 59.1527 | 57.2683 | 56.7914 | 1.8844 | 0.03631 | 0.44055
11.9088 | 59.1298 | 57.2373 | 56.7601 | 1.8925 | 0.036369 | 0.44083
11.9188 | 59.0742 | 57.2065 | 56.729 | 1.8677 | 0.036428 | 0.4411
11.9288 | 59.0272 | 57.1758 | 56.698 | 1.8514 | 0.036487 | 0.44138
11.9388 | 59.0305 | 57.1453 | 56.6671 | 1.8852 | 0.036547 | 0.44166
11.9488 | 58.997 | 57.1149 | 56.6364 | 1.8821 | 0.036606 | 0.44194
11.9588 | 58.9655 | 57.0846 | 56.6057 | 1.8809 | 0.036666 | 0.44221
11.9688 | 58.9337 | 57.0545 | 56.5753 | 1.8792 | 0.036725 | 0.44249
11.9788 | 58.9106 | 57.0245 | 56.5449 | 1.8861 | 0.036785 | 0.44277
11.9888 | 58.8862 | 56.9946 | 56.5147 | 1.8916 | 0.036845 | 0.44305
11.9988 | 58.865 | 56.9649 | 56.4846 | 1.9001 | 0.036905 | 0.44333
12.0088 | 58.8272 | 56.9352 | 56.4547 | 1.892 | 0.036966 | 0.44361
12.0188 | 58.8013 | 56.9058 | 56.4248 | 1.8955 | 0.037026 | 0.44389
12.0288 | 58.7677 | 56.8764 | 56.3951 | 1.8913 | 0.037087 | 0.44417
12.0388 | 58.7185 | 56.8472 | 56.3656 | 1.8713 | 0.037148 | 0.44445
12.0488 | 58.7212 | 56.8181 | 56.3361 | 1.9031 | 0.037209 | 0.44473
12.0588 | 58.6806 | 56.7891 | 56.3069 | 1.8915 | 0.03727 | 0.44501
12.0688 | 58.6325 | 56.7603 | 56.2777 | 1.8722 | 0.037331 | 0.44529
12.0788 | 58.6221 | 56.7316 | 56.2486 | 1.8905 | 0.037392 | 0.44558
12.0888 | 58.5922 | 56.703 | 56.2197 | 1.8892 | 0.037454 | 0.44586
12.0988 | 58.577 | 56.6746 | 56.1909 | 1.9024 | 0.037515 | 0.44614
12.1088 | 58.5453 | 56.6463 | 56.1623 | 1.899 | 0.037577 | 0.44642
12.1188 | 58.5207 | 56.6181 | 56.1337 | 1.9026 | 0.037639 | 0.44671
12.1288 | 58.4923 | 56.59 | 56.1053 | 1.9023 | 0.037701 | 0.44699
12.1388 | 58.466 | 56.562 | 56.077 | 1.904 | 0.037764 | 0.44727
12.1488 | 58.4224 | 56.5342 | 56.0488 | 1.8882 | 0.037826 | 0.44756
12.1588 | 58.3833 | 56.5065 | 56.0208 | 1.8768 | 0.037889 | 0.44784
12.1688 | 58.3762 | 56.479 | 55.9929 | 1.8972 | 0.037952 | 0.44812
12.1788 | 58.3363 | 56.4515 | 55.9651 | 1.8848 | 0.038015 | 0.44841
12.1888 | 58.3113 | 56.4242 | 55.9374 | 1.8871 | 0.038078 | 0.44869
12.1988 | 58.2806 | 56.397 | 55.9098 | 1.8836 | 0.038141 | 0.44898
12.2088 | 58.2475 | 56.3699 | 55.8824 | 1.8776 | 0.038204 | 0.44926
12.2188 | 58.2275 | 56.3429 | 55.8551 | 1.8846 | 0.038268 | 0.44955
12.2288 | 58.1981 | 56.3161 | 55.8279 | 1.882 | 0.038332 | 0.44984
12.2388 | 58.156 | 56.2894 | 55.8009 | 1.8666 | 0.038395 | 0.45012
12.2488 | 58.1279 | 56.2628 | 55.7739 | 1.8651 | 0.038459 | 0.45041
12.2588 | 58.112 | 56.2363 | 55.7471 | 1.8757 | 0.038524 | 0.4507
12.2688 | 58.0658 | 56.2099 | 55.7203 | 1.8559 | 0.038588 | 0.45098
12.2788 | 58.0447 | 56.1837 | 55.6938 | 1.861 | 0.038653 | 0.45127
12.2888 | 58.008 | 56.1576 | 55.6673 | 1.8504 | 0.038717 | 0.45156
12.2988 | 57.9844 | 56.1316 | 55.6409 | 1.8528 | 0.038782 | 0.45185
12.3088 | 57.947 | 56.1057 | 55.6147 | 1.8413 | 0.038847 | 0.45214
12.3188 | 57.9271 | 56.0799 | 55.5886 | 1.8472 | 0.038912 | 0.45243
12.3287 | 57.8932 | 56.0543 | 55.5626 | 1.8389 | 0.038978 | 0.45271
12.3387 | 57.8698 | 56.0287 | 55.5367 | 1.8411 | 0.039043 | 0.453
12.3488 | 57.8469 | 56.0033 | 55.5109 | 1.8436 | 0.039109 | 0.45329
12.3588 | 57.8258 | 55.978 | 55.4852 | 1.8478 | 0.039175 | 0.45358
12.3688 | 57.7874 | 55.9528 | 55.4597 | 1.8346 | 0.039241 | 0.45387
12.3788 | 57.7733 | 55.9277 | 55.4343 | 1.8456 | 0.039307 | 0.45416
12.3887 | 57.7463 | 55.9028 | 55.409 | 1.8435 | 0.039373 | 0.45446
12.3987 | 57.7079 | 55.8779 | 55.3837 | 1.83 | 0.03944 | 0.45475
12.4087 | 57.6846 | 55.8532 | 55.3586 | 1.8314 | 0.039506 | 0.45504
12.4187 | 57.6576 | 55.8286 | 55.3337 | 1.829 | 0.039573 | 0.45533
12.4287 | 57.6274 | 55.804 | 55.3088 | 1.8234 | 0.03964 | 0.45562
12.4387 | 57.6091 | 55.7797 | 55.284 | 1.8294 | 0.039708 | 0.45591
12.4487 | 57.6013 | 55.7554 | 55.2594 | 1.8459 | 0.039775 | 0.45621
12.4587 | 57.571 | 55.7312 | 55.2348 | 1.8398 | 0.039842 | 0.4565
12.4687 | 57.5395 | 55.7071 | 55.2104 | 1.8324 | 0.03991 | 0.45679
12.4787 | 57.5368 | 55.6832 | 55.1861 | 1.8536 | 0.039978 | 0.45709
12.4887 | 57.5011 | 55.6593 | 55.1619 | 1.8418 | 0.040046 | 0.45738
12.4987 | 57.4999 | 55.6356 | 55.1378 | 1.8643 | 0.040114 | 0.45768
12.5087 | 57.4612 | 55.612 | 55.1138 | 1.8492 | 0.040183 | 0.45797
12.5187 | 57.4297 | 55.5884 | 55.0899 | 1.8413 | 0.040251 | 0.45827
12.5287 | 57.4094 | 55.565 | 55.0661 | 1.8444 | 0.04032 | 0.45856
12.5387 | 57.3901 | 55.5417 | 55.0424 | 1.8484 | 0.040389 | 0.45886
12.5487 | 57.3607 | 55.5185 | 55.0189 | 1.8422 | 0.040458 | 0.45915
12.5587 | 57.3521 | 55.4954 | 54.9954 | 1.8567 | 0.040528 | 0.45945
12.5687 | 57.3525 | 55.4724 | 54.9721 | 1.8801 | 0.040597 | 0.45975
12.5787 | 57.3353 | 55.4495 | 54.9488 | 1.8858 | 0.040667 | 0.46004
12.5887 | 57.3086 | 55.4268 | 54.9257 | 1.8818 | 0.040737 | 0.46034
12.5987 | 57.2786 | 55.4041 | 54.9026 | 1.8745 | 0.040807 | 0.46064
12.6087 | 57.2734 | 55.3815 | 54.8797 | 1.8919 | 0.040877 | 0.46093
12.6187 | 57.2646 | 55.3591 | 54.8569 | 1.9055 | 0.040947 | 0.46123
12.6287 | 57.241 | 55.3367 | 54.8342 | 1.9043 | 0.041018 | 0.46153
12.6387 | 57.2183 | 55.3144 | 54.8115 | 1.9039 | 0.041089 | 0.46183
12.6487 | 57.2046 | 55.2923 | 54.789 | 1.9123 | 0.041159 | 0.46213
12.6587 | 57.1763 | 55.2703 | 54.7666 | 1.906 | 0.041231 | 0.46243
12.6687 | 57.1672 | 55.2483 | 54.7443 | 1.9189 | 0.041302 | 0.46273
12.6787 | 57.1593 | 55.2264 | 54.722 | 1.9329 | 0.041373 | 0.46303
12.6887 | 57.1422 | 55.2047 | 54.6999 | 1.9375 | 0.041445 | 0.46333
12.6987 | 57.0997 | 55.183 | 54.6779 | 1.9167 | 0.041517 | 0.46363
12.7087 | 57.0962 | 55.1615 | 54.656 | 1.9347 | 0.041589 | 0.46393
12.7187 | 57.0839 | 55.1401 | 54.6342 | 1.9438 | 0.041661 | 0.46423
12.7287 | 57.0895 | 55.1187 | 54.6125 | 1.9708 | 0.041734 | 0.46453
12.7387 | 57.0602 | 55.0975 | 54.5908 | 1.9627 | 0.041806 | 0.46484
12.7487 | 57.0175 | 55.0763 | 54.5693 | 1.9412 | 0.041879 | 0.46514
12.7587 | 56.9904 | 55.0553 | 54.5479 | 1.9351 | 0.041952 | 0.46544
12.7687 | 56.9798 | 55.0343 | 54.5266 | 1.9455 | 0.042025 | 0.46574
12.7787 | 56.9569 | 55.0135 | 54.5053 | 1.9434 | 0.042099 | 0.46605
12.7887 | 56.9296 | 54.9927 | 54.4842 | 1.9369 | 0.042172 | 0.46635
12.7987 | 56.9014 | 54.972 | 54.4631 | 1.9294 | 0.042246 | 0.46665
12.8087 | 56.8937 | 54.9515 | 54.4422 | 1.9422 | 0.04232 | 0.46696
12.8187 | 56.8599 | 54.931 | 54.4213 | 1.9289 | 0.042394 | 0.46726
12.8287 | 56.8293 | 54.9106 | 54.4006 | 1.9187 | 0.042469 | 0.46757
12.8387 | 56.8112 | 54.8903 | 54.3799 | 1.9209 | 0.042543 | 0.46787
12.8487 | 56.7922 | 54.8702 | 54.3594 | 1.922 | 0.042618 | 0.46818
12.8587 | 56.7421 | 54.8501 | 54.3389 | 1.892 | 0.042693 | 0.46848
12.8687 | 56.7138 | 54.8301 | 54.3185 | 1.8837 | 0.042768 | 0.46879
12.8787 | 56.6694 | 54.8102 | 54.2982 | 1.8592 | 0.042843 | 0.4691
12.8887 | 56.6742 | 54.7904 | 54.278 | 1.8838 | 0.042919 | 0.4694
12.8986 | 56.6317 | 54.7706 | 54.2579 | 1.8611 | 0.042995 | 0.46971
12.9086 | 56.6001 | 54.751 | 54.2379 | 1.8491 | 0.043071 | 0.47002
12.9186 | 56.5772 | 54.7315 | 54.218 | 1.8457 | 0.043147 | 0.47033
12.9286 | 56.5411 | 54.712 | 54.1982 | 1.8291 | 0.043223 | 0.47063
12.9386 | 56.522 | 54.6927 | 54.1784 | 1.8293 | 0.0433 | 0.47094
12.9486 | 56.5036 | 54.6734 | 54.1588 | 1.8302 | 0.043377 | 0.47125
12.9586 | 56.4706 | 54.6543 | 54.1392 | 1.8163 | 0.043454 | 0.47156
12.9686 | 56.4396 | 54.6352 | 54.1198 | 1.8044 | 0.043531 | 0.47187
12.9786 | 56.4025 | 54.6162 | 54.1004 | 1.7863 | 0.043608 | 0.47218
12.9886 | 56.3892 | 54.5973 | 54.0811 | 1.7919 | 0.043686 | 0.47249
12.9986 | 56.3591 | 54.5785 | 54.0619 | 1.7806 | 0.043764 | 0.4728
13.0086 | 56.3399 | 54.5597 | 54.0428 | 1.7802 | 0.043842 | 0.47311
13.0186 | 56.3199 | 54.5411 | 54.0238 | 1.7788 | 0.04392 | 0.47342
13.0286 | 56.2885 | 54.5225 | 54.0048 | 1.766 | 0.043998 | 0.47373
13.0386 | 56.279 | 54.5041 | 53.986 | 1.7749 | 0.044077 | 0.47405
13.0486 | 56.2552 | 54.4857 | 53.9672 | 1.7695 | 0.044156 | 0.47436
13.0586 | 56.2472 | 54.4674 | 53.9485 | 1.7798 | 0.044235 | 0.47467
13.0686 | 56.2119 | 54.4492 | 53.9299 | 1.7627 | 0.044314 | 0.47498
13.0786 | 56.1901 | 54.4311 | 53.9114 | 1.759 | 0.044394 | 0.4753
13.0886 | 56.171 | 54.4131 | 53.893 | 1.7579 | 0.044473 | 0.47561
13.0986 | 56.1512 | 54.3951 | 53.8747 | 1.7561 | 0.044553 | 0.47592
13.1086 | 56.1121 | 54.3773 | 53.8564 | 1.7348 | 0.044633 | 0.47624
13.1186 | 56.0979 | 54.3595 | 53.8382 | 1.7384 | 0.044714 | 0.47655
13.1286 | 56.0704 | 54.3418 | 53.8201 | 1.7286 | 0.044794 | 0.47687
13.1386 | 56.059 | 54.3242 | 53.8021 | 1.7348 | 0.044875 | 0.47718
13.1486 | 56.053 | 54.3067 | 53.7842 | 1.7463 | 0.044956 | 0.4775
13.1586 | 56.0378 | 54.2892 | 53.7664 | 1.7486 | 0.045037 | 0.47781
13.1686 | 56.0045 | 54.2719 | 53.7486 | 1.7326 | 0.045119 | 0.47813
13.1786 | 55.9663 | 54.2546 | 53.7309 | 1.7117 | 0.045201 | 0.47845
13.1886 | 55.9639 | 54.2374 | 53.7133 | 1.7265 | 0.045283 | 0.47876
13.1986 | 55.9399 | 54.2203 | 53.6958 | 1.7196 | 0.045365 | 0.47908
13.2086 | 55.9067 | 54.2032 | 53.6784 | 1.7035 | 0.045447 | 0.4794
13.2186 | 55.8816 | 54.1863 | 53.661 | 1.6953 | 0.04553 | 0.47972
13.2286 | 55.8653 | 54.1694 | 53.6438 | 1.6959 | 0.045612 | 0.48004
13.2386 | 55.8332 | 54.1526 | 53.6266 | 1.6806 | 0.045695 | 0.48035
13.2486 | 55.8242 | 54.1359 | 53.6094 | 1.6883 | 0.045779 | 0.48067
13.2586 | 55.8046 | 54.1193 | 53.5924 | 1.6853 | 0.045862 | 0.48099
13.2686 | 55.789 | 54.1027 | 53.5755 | 1.6863 | 0.045946 | 0.48131
13.2786 | 55.7453 | 54.0862 | 53.5586 | 1.6591 | 0.04603 | 0.48163
13.2886 | 55.728 | 54.0698 | 53.5418 | 1.6582 | 0.046114 | 0.48195
13.2986 | 55.7022 | 54.0535 | 53.525 | 1.6487 | 0.046199 | 0.48227
13.3086 | 55.6722 | 54.0373 | 53.5084 | 1.6349 | 0.046283 | 0.48259
13.3186 | 55.6749 | 54.0211 | 53.4918 | 1.6538 | 0.046368 | 0.48292
13.3286 | 55.6427 | 54.005 | 53.4753 | 1.6377 | 0.046453 | 0.48324
13.3386 | 55.63 | 53.989 | 53.4589 | 1.641 | 0.046538 | 0.48356
13.3486 | 55.5971 | 53.973 | 53.4425 | 1.6241 | 0.046624 | 0.48388
13.3586 | 55.5839 | 53.9572 | 53.4263 | 1.6267 | 0.04671 | 0.48421
13.3686 | 55.5464 | 53.9414 | 53.4101 | 1.605 | 0.046796 | 0.48453
13.3786 | 55.5379 | 53.9257 | 53.394 | 1.6122 | 0.046882 | 0.48485
13.3886 | 55.5009 | 53.9101 | 53.3779 | 1.5908 | 0.046969 | 0.48518
13.3986 | 55.4859 | 53.8945 | 53.3619 | 1.5914 | 0.047056 | 0.4855
13.4086 | 55.4695 | 53.879 | 53.346 | 1.5905 | 0.047143 | 0.48583
13.4186 | 55.4578 | 53.8636 | 53.3302 | 1.5942 | 0.04723 | 0.48615
13.4285 | 55.4476 | 53.8483 | 53.3145 | 1.5993 | 0.047317 | 0.48648
13.4385 | 55.4293 | 53.833 | 53.2988 | 1.5963 | 0.047405 | 0.4868
13.4485 | 55.4267 | 53.8178 | 53.2832 | 1.6089 | 0.047493 | 0.48713
13.4586 | 55.3956 | 53.8027 | 53.2676 | 1.5929 | 0.047581 | 0.48745
13.4686 | 55.3748 | 53.7876 | 53.2521 | 1.5872 | 0.04767 | 0.48778
13.4786 | 55.3494 | 53.7726 | 53.2367 | 1.5768 | 0.047759 | 0.48811
13.4885 | 55.3372 | 53.7577 | 53.2214 | 1.5795 | 0.047848 | 0.48844
13.4985 | 55.336 | 53.7429 | 53.2062 | 1.5931 | 0.047937 | 0.48876
13.5085 | 55.3082 | 53.7281 | 53.191 | 1.5801 | 0.048026 | 0.48909
13.5185 | 55.2962 | 53.7134 | 53.1759 | 1.5828 | 0.048116 | 0.48942
13.5285 | 55.2982 | 53.6988 | 53.1608 | 1.5994 | 0.048206 | 0.48975
13.5385 | 55.2921 | 53.6842 | 53.1459 | 1.6079 | 0.048296 | 0.49008
13.5485 | 55.2632 | 53.6697 | 53.1309 | 1.5935 | 0.048387 | 0.49041
13.5585 | 55.2659 | 53.6553 | 53.1161 | 1.6106 | 0.048478 | 0.49074
13.5685 | 55.2363 | 53.641 | 53.1013 | 1.5953 | 0.048569 | 0.49107
13.5785 | 55.2321 | 53.6267 | 53.0866 | 1.6054 | 0.04866 | 0.4914
13.5885 | 55.2109 | 53.6125 | 53.072 | 1.5984 | 0.048752 | 0.49173
13.5985 | 55.2086 | 53.5983 | 53.0574 | 1.6103 | 0.048843 | 0.49206
13.6085 | 55.1788 | 53.5843 | 53.0429 | 1.5945 | 0.048935 | 0.49239
13.6185 | 55.1811 | 53.5702 | 53.0285 | 1.6109 | 0.049028 | 0.49273
13.6285 | 55.1615 | 53.5563 | 53.0141 | 1.6052 | 0.04912 | 0.49306
13.6385 | 55.1405 | 53.5424 | 52.9998 | 1.5981 | 0.049213 | 0.49339
13.6485 | 55.1203 | 53.5286 | 52.9856 | 1.5917 | 0.049306 | 0.49373
13.6585 | 55.1149 | 53.5149 | 52.9714 | 1.6 | 0.0494 | 0.49406
13.6685 | 55.0969 | 53.5012 | 52.9573 | 1.5957 | 0.049493 | 0.49439
13.6785 | 55.0573 | 53.4876 | 52.9432 | 1.5697 | 0.049587 | 0.49473
13.6885 | 55.0498 | 53.474 | 52.9293 | 1.5758 | 0.049681 | 0.49506
13.6985 | 55.032 | 53.4605 | 52.9153 | 1.5715 | 0.049776 | 0.4954
13.7085 | 55.0176 | 53.4471 | 52.9015 | 1.5705 | 0.049871 | 0.49573
13.7185 | 54.9837 | 53.4337 | 52.8877 | 1.55 | 0.049966 | 0.49607
13.7285 | 54.9562 | 53.4204 | 52.874 | 1.5358 | 0.050061 | 0.49641
13.7385 | 54.9278 | 53.4072 | 52.8603 | 1.5206 | 0.050156 | 0.49674
13.7485 | 54.9161 | 53.394 | 52.8467 | 1.5221 | 0.050252 | 0.49708
13.7585 | 54.8924 | 53.3809 | 52.8332 | 1.5115 | 0.050348 | 0.49742
13.7685 | 54.8529 | 53.3679 | 52.8197 | 1.485 | 0.050445 | 0.49776
13.7785 | 54.836 | 53.3549 | 52.8063 | 1.4811 | 0.050541 | 0.49809
13.7885 | 54.8337 | 53.342 | 52.7929 | 1.4917 | 0.050638 | 0.49843
13.7985 | 54.7971 | 53.3291 | 52.7796 | 1.468 | 0.050735 | 0.49877
13.8085 | 54.7603 | 53.3163 | 52.7664 | 1.444 | 0.050833 | 0.49911
13.8185 | 54.7416 | 53.3036 | 52.7532 | 1.438 | 0.050931 | 0.49945
13.8285 | 54.693 | 53.2909 | 52.7401 | 1.4021 | 0.051029 | 0.49979
13.8385 | 54.6899 | 53.2783 | 52.727 | 1.4116 | 0.051127 | 0.50013
13.8485 | 54.6564 | 53.2657 | 52.714 | 1.3907 | 0.051226 | 0.50047
13.8585 | 54.6078 | 53.2532 | 52.7011 | 1.3546 | 0.051325 | 0.50081
13.8685 | 54.5997 | 53.2408 | 52.6882 | 1.3589 | 0.051424 | 0.50115
13.8785 | 54.589 | 53.2284 | 52.6754 | 1.3606 | 0.051523 | 0.5015
13.8885 | 54.5665 | 53.2161 | 52.6627 | 1.3504 | 0.051623 | 0.50184
13.8985 | 54.5429 | 53.2039 | 52.65 | 1.339 | 0.051723 | 0.50218
13.9085 | 54.5108 | 53.1917 | 52.6373 | 1.3191 | 0.051823 | 0.50253
13.9185 | 54.4946 | 53.1795 | 52.6247 | 1.3151 | 0.051924 | 0.50287
13.9285 | 54.4837 | 53.1674 | 52.6122 | 1.3163 | 0.052025 | 0.50321
13.9385 | 54.4418 | 53.1554 | 52.5997 | 1.2864 | 0.052126 | 0.50356
13.9485 | 54.4252 | 53.1434 | 52.5873 | 1.2818 | 0.052228 | 0.5039
13.9585 | 54.4083 | 53.1315 | 52.5749 | 1.2768 | 0.05233 | 0.50425
13.9685 | 54.367 | 53.1196 | 52.5626 | 1.2474 | 0.052432 | 0.50459
13.9785 | 54.3612 | 53.1078 | 52.5504 | 1.2534 | 0.052534 | 0.50494
13.9885 | 54.3488 | 53.0961 | 52.5382 | 1.2527 | 0.052637 | 0.50528
13.9985 | 54.342 | 53.0844 | 52.526 | 1.2576 | 0.05274 | 0.50563
14.0084 | 54.3242 | 53.0728 | 52.5139 | 1.2514 | 0.052843 | 0.50598
14.0184 | 54.2981 | 53.0612 | 52.5019 | 1.2369 | 0.052947 | 0.50633
14.0284 | 54.2945 | 53.0496 | 52.4899 | 1.2449 | 0.053051 | 0.50667
14.0384 | 54.2713 | 53.0382 | 52.478 | 1.2331 | 0.053155 | 0.50702
14.0484 | 54.2569 | 53.0267 | 52.4661 | 1.2302 | 0.05326 | 0.50737
14.0584 | 54.2368 | 53.0154 | 52.4543 | 1.2214 | 0.053364 | 0.50772
14.0684 | 54.2064 | 53.0041 | 52.4425 | 1.2023 | 0.05347 | 0.50807
14.0784 | 54.1793 | 52.9928 | 52.4308 | 1.1865 | 0.053575 | 0.50842
14.0884 | 54.1618 | 52.9816 | 52.4192 | 1.1802 | 0.053681 | 0.50877
14.0984 | 54.1551 | 52.9704 | 52.4075 | 1.1847 | 0.053787 | 0.50912
14.1084 | 54.153 | 52.9593 | 52.396 | 1.1937 | 0.053893 | 0.50947
14.1184 | 54.128 | 52.9483 | 52.3845 | 1.1797 | 0.054 | 0.50982
14.1284 | 54.1185 | 52.9373 | 52.373 | 1.1812 | 0.054107 | 0.51017
14.1384 | 54.1169 | 52.9263 | 52.3616 | 1.1906 | 0.054215 | 0.51053
14.1484 | 54.0932 | 52.9155 | 52.3503 | 1.1777 | 0.054322 | 0.51088
14.1584 | 54.073 | 52.9046 | 52.3389 | 1.1684 | 0.05443 | 0.51123
14.1684 | 54.0275 | 52.8938 | 52.3277 | 1.1337 | 0.054539 | 0.51159
14.1784 | 54.0282 | 52.8831 | 52.3165 | 1.1451 | 0.054647 | 0.51194
14.1884 | 53.9966 | 52.8724 | 52.3053 | 1.1242 | 0.054757 | 0.51229
14.1984 | 53.9711 | 52.8617 | 52.2942 | 1.1094 | 0.054866 | 0.51265
14.2084 | 53.9625 | 52.8511 | 52.2832 | 1.1114 | 0.054975 | 0.513
14.2184 | 53.9511 | 52.8406 | 52.2721 | 1.1105 | 0.055085 | 0.51336
14.2284 | 53.9265 | 52.8301 | 52.2612 | 1.0964 | 0.055196 | 0.51371
14.2384 | 53.927 | 52.8196 | 52.2503 | 1.1074 | 0.055306 | 0.51407
14.2484 | 53.9089 | 52.8092 | 52.2394 | 1.0997 | 0.055417 | 0.51443
14.2584 | 53.8869 | 52.7989 | 52.2286 | 1.088 | 0.055529 | 0.51478
14.2684 | 53.8654 | 52.7886 | 52.2178 | 1.0768 | 0.05564 | 0.51514
14.2784 | 53.8541 | 52.7783 | 52.2071 | 1.0758 | 0.055752 | 0.5155
14.2884 | 53.8347 | 52.7681 | 52.1964 | 1.0666 | 0.055865 | 0.51586
14.2984 | 53.802 | 52.758 | 52.1858 | 1.044 | 0.055978 | 0.51622
14.3084 | 53.7923 | 52.7479 | 52.1752 | 1.0444 | 0.05609 | 0.51658
14.3184 | 53.7695 | 52.7378 | 52.1647 | 1.0317 | 0.056204 | 0.51694
14.3284 | 53.7564 | 52.7278 | 52.1542 | 1.0286 | 0.056318 | 0.5173
14.3384 | 53.7463 | 52.7178 | 52.1437 | 1.0285 | 0.056432 | 0.51766
14.3484 | 53.7325 | 52.7079 | 52.1333 | 1.0246 | 0.056546 | 0.51802
14.3584 | 53.7152 | 52.698 | 52.123 | 1.0172 | 0.056661 | 0.51838
14.3684 | 53.7098 | 52.6882 | 52.1126 | 1.0216 | 0.056776 | 0.51874
14.3784 | 53.674 | 52.6784 | 52.1024 | 0.99563 | 0.056891 | 0.5191
14.3884 | 53.6837 | 52.6686 | 52.0921 | 1.0151 | 0.057007 | 0.51946
14.3984 | 53.6754 | 52.6589 | 52.082 | 1.0165 | 0.057123 | 0.51983
14.4084 | 53.6187 | 52.6493 | 52.0718 | 0.96944 | 0.05724 | 0.52019
14.4184 | 53.613 | 52.6396 | 52.0617 | 0.97335 | 0.057357 | 0.52055
14.4284 | 53.6031 | 52.6301 | 52.0517 | 0.97302 | 0.057474 | 0.52092
14.4384 | 53.5789 | 52.6205 | 52.0417 | 0.95835 | 0.057592 | 0.52128
14.4484 | 53.553 | 52.6111 | 52.0317 | 0.94194 | 0.05771 | 0.52165
14.4584 | 53.5574 | 52.6016 | 52.0218 | 0.95578 | 0.057828 | 0.52201
14.4684 | 53.5311 | 52.5922 | 52.0119 | 0.93888 | 0.057947 | 0.52238
14.4784 | 53.5087 | 52.5829 | 52.0021 | 0.92583 | 0.058066 | 0.52274
14.4884 | 53.4983 | 52.5736 | 51.9923 | 0.92474 | 0.058185 | 0.52311
14.4984 | 53.4948 | 52.5643 | 51.9825 | 0.93051 | 0.058305 | 0.52348
14.5084 | 53.4793 | 52.5551 | 51.9728 | 0.92424 | 0.058425 | 0.52385
14.5184 | 53.4337 | 52.5459 | 51.9631 | 0.88783 | 0.058546 | 0.52421
14.5283 | 53.4268 | 52.5367 | 51.9535 | 0.89007 | 0.058666 | 0.52458
14.5383 | 53.3904 | 52.5276 | 51.9439 | 0.86278 | 0.058788 | 0.52495
14.5483 | 53.3977 | 52.5186 | 51.9343 | 0.87914 | 0.058909 | 0.52532
14.5584 | 53.3705 | 52.5095 | 51.9248 | 0.86097 | 0.059031 | 0.52569
14.5684 | 53.3511 | 52.5005 | 51.9153 | 0.85056 | 0.059154 | 0.52606
14.5784 | 53.3383 | 52.4916 | 51.9059 | 0.8467 | 0.059277 | 0.52643
14.5883 | 53.312 | 52.4827 | 51.8965 | 0.8293 | 0.0594 | 0.5268
14.5983 | 53.288 | 52.4738 | 51.8871 | 0.81416 | 0.059523 | 0.52717
14.6083 | 53.2773 | 52.465 | 51.8778 | 0.81229 | 0.059647 | 0.52754
14.6183 | 53.2575 | 52.4562 | 51.8685 | 0.80128 | 0.059772 | 0.52792
14.6283 | 53.2229 | 52.4475 | 51.8593 | 0.77542 | 0.059897 | 0.52829
14.6383 | 53.2119 | 52.4388 | 51.8501 | 0.77313 | 0.060022 | 0.52866
14.6483 | 53.1927 | 52.4301 | 51.8409 | 0.7626 | 0.060147 | 0.52904
14.6583 | 53.172 | 52.4215 | 51.8318 | 0.75053 | 0.060273 | 0.52941
14.6683 | 53.1649 | 52.4129 | 51.8227 | 0.75202 | 0.060399 | 0.52978
14.6783 | 53.1412 | 52.4043 | 51.8136 | 0.73688 | 0.060526 | 0.53016
14.6883 | 53.1244 | 52.3958 | 51.8046 | 0.7286 | 0.060653 | 0.53053
14.6983 | 53.1049 | 52.3873 | 51.7956 | 0.71758 | 0.060781 | 0.53091
14.7083 | 53.0827 | 52.3789 | 51.7867 | 0.70382 | 0.060909 | 0.53129
14.7183 | 53.0718 | 52.3705 | 51.7778 | 0.70133 | 0.061037 | 0.53166
14.7283 | 53.0762 | 52.3621 | 51.7689 | 0.7141 | 0.061166 | 0.53204
14.7383 | 53.0334 | 52.3538 | 51.76 | 0.67964 | 0.061295 | 0.53242
14.7483 | 53.0175 | 52.3455 | 51.7512 | 0.67203 | 0.061424 | 0.53279
14.7583 | 53.0212 | 52.3372 | 51.7425 | 0.684 | 0.061554 | 0.53317
14.7683 | 52.9858 | 52.329 | 51.7337 | 0.65683 | 0.061685 | 0.53355
14.7783 | 52.9849 | 52.3208 | 51.725 | 0.66412 | 0.061816 | 0.53393
14.7883 | 52.983 | 52.3126 | 51.7164 | 0.67038 | 0.061947 | 0.53431
14.7983 | 52.9568 | 52.3045 | 51.7077 | 0.6523 | 0.062078 | 0.53469
14.8083 | 52.9406 | 52.2964 | 51.6991 | 0.64418 | 0.06221 | 0.53507
14.8183 | 52.931 | 52.2884 | 51.6906 | 0.64264 | 0.062343 | 0.53545
14.8283 | 52.9078 | 52.2803 | 51.682 | 0.62746 | 0.062476 | 0.53583
14.8383 | 52.9187 | 52.2724 | 51.6735 | 0.64634 | 0.062609 | 0.53622
14.8483 | 52.9032 | 52.2644 | 51.6651 | 0.63879 | 0.062743 | 0.5366
14.8583 | 52.8924 | 52.2565 | 51.6566 | 0.63591 | 0.062877 | 0.53698
14.8683 | 52.8956 | 52.2486 | 51.6482 | 0.64699 | 0.063012 | 0.53736
14.8783 | 52.8854 | 52.2408 | 51.6399 | 0.64464 | 0.063147 | 0.53775
14.8883 | 52.8667 | 52.2329 | 51.6315 | 0.63376 | 0.063282 | 0.53813
14.8983 | 52.8648 | 52.2252 | 51.6232 | 0.63965 | 0.063418 | 0.53852
14.9083 | 52.8208 | 52.2174 | 51.6149 | 0.6034 | 0.063554 | 0.5389
14.9183 | 52.8299 | 52.2097 | 51.6067 | 0.62022 | 0.063691 | 0.53929
14.9283 | 52.8134 | 52.202 | 51.5985 | 0.61141 | 0.063828 | 0.53967
14.9383 | 52.8047 | 52.1943 | 51.5903 | 0.61037 | 0.063966 | 0.54006
14.9483 | 52.7933 | 52.1867 | 51.5822 | 0.60659 | 0.064104 | 0.54045
14.9583 | 52.7757 | 52.1791 | 51.574 | 0.59659 | 0.064243 | 0.54083
14.9683 | 52.7756 | 52.1716 | 51.566 | 0.60404 | 0.064382 | 0.54122
14.9783 | 52.7717 | 52.164 | 51.5579 | 0.60768 | 0.064521 | 0.54161
14.9883 | 52.7618 | 52.1565 | 51.5499 | 0.60528 | 0.064661 | 0.542
14.9983 | 52.7605 | 52.149 | 51.5419 | 0.61145 | 0.064802 | 0.54239
15.0083 | 52.7265 | 52.1416 | 51.5339 | 0.58489 | 0.064942 | 0.54278
15.0183 | 52.6904 | 52.1342 | 51.526 | 0.5562 | 0.065084 | 0.54317
15.0283 | 52.6808 | 52.1268 | 51.518 | 0.55398 | 0.065225 | 0.54356
15.0383 | 52.6831 | 52.1195 | 51.5102 | 0.56363 | 0.065368 | 0.54395
15.0483 | 52.666 | 52.1121 | 51.5023 | 0.55385 | 0.06551 | 0.54434
15.0583 | 52.6459 | 52.1049 | 51.4945 | 0.54105 | 0.065654 | 0.54473
15.0683 | 52.6204 | 52.0976 | 51.4867 | 0.52281 | 0.065797 | 0.54512
15.0783 | 52.6104 | 52.0904 | 51.4789 | 0.52004 | 0.065941 | 0.54552
15.0883 | 52.607 | 52.0832 | 51.4712 | 0.52385 | 0.066086 | 0.54591
15.0983 | 52.6141 | 52.076 | 51.4634 | 0.53812 | 0.066231 | 0.5463
15.1082 | 52.5654 | 52.0688 | 51.4558 | 0.49657 | 0.066377 | 0.5467
15.1182 | 52.5348 | 52.0617 | 51.4481 | 0.4731 | 0.066523 | 0.54709
15.1282 | 52.5212 | 52.0546 | 51.4405 | 0.46658 | 0.066669 | 0.54749
15.1382 | 52.4895 | 52.0476 | 51.4329 | 0.44195 | 0.066816 | 0.54788
15.1482 | 52.4898 | 52.0405 | 51.4253 | 0.44929 | 0.066963 | 0.54828
15.1582 | 52.4772 | 52.0335 | 51.4177 | 0.4437 | 0.067111 | 0.54868
15.1682 | 52.4623 | 52.0265 | 51.4102 | 0.43579 | 0.06726 | 0.54907
15.1782 | 52.4338 | 52.0196 | 51.4027 | 0.41424 | 0.067409 | 0.54947
15.1882 | 52.4211 | 52.0126 | 51.3952 | 0.40847 | 0.067558 | 0.54987
15.1982 | 52.4298 | 52.0057 | 51.3878 | 0.42407 | 0.067708 | 0.55027
15.2082 | 52.4268 | 51.9988 | 51.3803 | 0.42795 | 0.067859 | 0.55067
15.2182 | 52.3891 | 51.992 | 51.3729 | 0.39711 | 0.06801 | 0.55106
15.2282 | 52.3722 | 51.9852 | 51.3655 | 0.38703 | 0.068161 | 0.55146
15.2382 | 52.3444 | 51.9784 | 51.3582 | 0.36603 | 0.068313 | 0.55186
15.2482 | 52.3462 | 51.9716 | 51.3509 | 0.3746 | 0.068465 | 0.55227
15.2582 | 52.3462 | 51.9648 | 51.3436 | 0.38136 | 0.068618 | 0.55267
15.2682 | 52.3111 | 51.9581 | 51.3363 | 0.35298 | 0.068772 | 0.55307
15.2782 | 52.2949 | 51.9514 | 51.329 | 0.34348 | 0.068926 | 0.55347
15.2882 | 52.2936 | 51.9447 | 51.3218 | 0.34886 | 0.06908 | 0.55387
15.2982 | 52.2875 | 51.9381 | 51.3146 | 0.3494 | 0.069235 | 0.55428
15.3082 | 52.2901 | 51.9315 | 51.3074 | 0.35863 | 0.069391 | 0.55468
15.3182 | 52.2653 | 51.9249 | 51.3002 | 0.34044 | 0.069547 | 0.55509
15.3282 | 52.2578 | 51.9183 | 51.2931 | 0.33952 | 0.069704 | 0.55549
15.3382 | 52.2345 | 51.9117 | 51.286 | 0.32277 | 0.069861 | 0.5559
15.3482 | 52.2247 | 51.9052 | 51.2789 | 0.3195 | 0.070018 | 0.5563
15.3582 | 52.2049 | 51.8987 | 51.2718 | 0.30621 | 0.070177 | 0.55671
15.3682 | 52.1899 | 51.8922 | 51.2648 | 0.29769 | 0.070335 | 0.55711
15.3782 | 52.1805 | 51.8857 | 51.2577 | 0.29476 | 0.070495 | 0.55752
15.3882 | 52.145 | 51.8793 | 51.2507 | 0.2657 | 0.070654 | 0.55793
15.3982 | 52.1406 | 51.8729 | 51.2437 | 0.26772 | 0.070815 | 0.55834
15.4082 | 52.1227 | 51.8665 | 51.2368 | 0.25621 | 0.070976 | 0.55874
15.4182 | 52.1166 | 51.8601 | 51.2298 | 0.25648 | 0.071137 | 0.55915
15.4282 | 52.1116 | 51.8538 | 51.2229 | 0.25783 | 0.071299 | 0.55956
15.4382 | 52.0911 | 51.8474 | 51.216 | 0.24366 | 0.071462 | 0.55997
15.4482 | 52.0518 | 51.8411 | 51.2091 | 0.21067 | 0.071625 | 0.56038
15.4582 | 52.0229 | 51.8349 | 51.2023 | 0.18805 | 0.071789 | 0.5608
15.4682 | 52.0059 | 51.8286 | 51.1954 | 0.17731 | 0.071953 | 0.56121
15.4782 | 51.9909 | 51.8223 | 51.1886 | 0.16856 | 0.072118 | 0.56162
15.4882 | 51.9656 | 51.8161 | 51.1818 | 0.14948 | 0.072283 | 0.56203
15.4982 | 51.9273 | 51.8099 | 51.175 | 0.11738 | 0.072449 | 0.56245
15.5082 | 51.9292 | 51.8037 | 51.1683 | 0.12547 | 0.072616 | 0.56286
15.5182 | 51.9325 | 51.7976 | 51.1615 | 0.13492 | 0.072783 | 0.56327
15.5282 | 51.9006 | 51.7914 | 51.1548 | 0.10916 | 0.07295 | 0.56369
15.5382 | 51.917 | 51.7853 | 51.1481 | 0.13169 | 0.073118 | 0.5641
15.5482 | 51.8721 | 51.7792 | 51.1414 | 0.092887 | 0.073287 | 0.56452
15.5582 | 51.841 | 51.7731 | 51.1347 | 0.067869 | 0.073457 | 0.56493
15.5682 | 51.8255 | 51.7671 | 51.1281 | 0.058426 | 0.073627 | 0.56535
15.5782 | 51.8017 | 51.761 | 51.1215 | 0.040669 | 0.073797 | 0.56577
15.5882 | 51.7905 | 51.755 | 51.1149 | 0.035493 | 0.073968 | 0.56619
15.5982 | 51.762 | 51.749 | 51.1083 | 0.012998 | 0.07414 | 0.5666
15.6082 | 51.745 | 51.743 | 51.1017 | 0.0019847 | 0.074313 | 0.56702
15.6182 | 51.7555 | 51.737 | 51.0951 | 0.018452 | 0.074486 | 0.56744
15.6281 | 51.757 | 51.7311 | 51.0886 | 0.025896 | 0.074659 | 0.56786
15.6381 | 51.7345 | 51.7252 | 51.0821 | 0.009327 | 0.074833 | 0.56828
15.6481 | 51.7395 | 51.7193 | 51.0756 | 0.02024 | 0.075008 | 0.5687
15.6581 | 51.7262 | 51.7134 | 51.0691 | 0.012835 | 0.075184 | 0.56912
15.6682 | 51.7093 | 51.7075 | 51.0626 | 0.0018122 | 0.07536 | 0.56954
15.6781 | 51.6977 | 51.7016 | 51.0561 | -0.003934 | 0.075536 | 0.56997
15.6881 | 51.6949 | 51.6958 | 51.0497 | -0.00089178 | 0.075714 | 0.57039
15.6981 | 51.6815 | 51.69 | 51.0433 | -0.0084668 | 0.075891 | 0.57081
15.7081 | 51.6447 | 51.6842 | 51.0369 | -0.039459 | 0.07607 | 0.57124
15.7181 | 51.6506 | 51.6784 | 51.0305 | -0.027768 | 0.076249 | 0.57166
15.7281 | 51.6457 | 51.6726 | 51.0241 | -0.026894 | 0.076429 | 0.57209
15.7381 | 51.6392 | 51.6668 | 51.0177 | -0.027642 | 0.076609 | 0.57251
15.7481 | 51.6415 | 51.6611 | 51.0114 | -0.019601 | 0.07679 | 0.57294
15.7581 | 51.6388 | 51.6554 | 51.005 | -0.016576 | 0.076972 | 0.57336
15.7681 | 51.625 | 51.6497 | 50.9987 | -0.024667 | 0.077155 | 0.57379
15.7781 | 51.6239 | 51.644 | 50.9924 | -0.020074 | 0.077338 | 0.57422
15.7881 | 51.6069 | 51.6383 | 50.9861 | -0.031403 | 0.077521 | 0.57465
15.7981 | 51.6012 | 51.6326 | 50.9799 | -0.031441 | 0.077705 | 0.57507
15.8081 | 51.5935 | 51.627 | 50.9736 | -0.033495 | 0.07789 | 0.5755
15.8181 | 51.5493 | 51.6214 | 50.9674 | -0.072065 | 0.078076 | 0.57593
15.8281 | 51.5656 | 51.6157 | 50.9611 | -0.050149 | 0.078262 | 0.57636
15.8381 | 51.5491 | 51.6101 | 50.9549 | -0.061049 | 0.078449 | 0.57679
15.8481 | 51.5318 | 51.6046 | 50.9487 | -0.072768 | 0.078637 | 0.57722
15.8581 | 51.5321 | 51.599 | 50.9425 | -0.066897 | 0.078825 | 0.57766
15.8681 | 51.5066 | 51.5934 | 50.9363 | -0.086841 | 0.079014 | 0.57809
15.8781 | 51.4929 | 51.5879 | 50.9302 | -0.094998 | 0.079204 | 0.57852
15.8881 | 51.4683 | 51.5824 | 50.924 | -0.11407 | 0.079394 | 0.57895
15.8981 | 51.4652 | 51.5769 | 50.9179 | -0.11166 | 0.079585 | 0.57939
15.9081 | 51.462 | 51.5714 | 50.9118 | -0.10936 | 0.079777 | 0.57982
15.9181 | 51.4499 | 51.5659 | 50.9056 | -0.11598 | 0.079969 | 0.58026
15.9281 | 51.4237 | 51.5604 | 50.8995 | -0.1367 | 0.080162 | 0.58069
15.9381 | 51.4176 | 51.5549 | 50.8935 | -0.13734 | 0.080356 | 0.58113
15.9481 | 51.4029 | 51.5495 | 50.8874 | -0.1466 | 0.080551 | 0.58157
15.9581 | 51.386 | 51.5441 | 50.8813 | -0.15807 | 0.080746 | 0.582
15.9681 | 51.369 | 51.5386 | 50.8753 | -0.16965 | 0.080942 | 0.58244
15.9781 | 51.3526 | 51.5332 | 50.8692 | -0.18064 | 0.081138 | 0.58288
15.9881 | 51.3284 | 51.5278 | 50.8632 | -0.19945 | 0.081336 | 0.58332
15.9981 | 51.3342 | 51.5225 | 50.8572 | -0.18827 | 0.081534 | 0.58376
16.0081 | 51.3102 | 51.5171 | 50.8512 | -0.2069 | 0.081732 | 0.58419
16.0181 | 51.3056 | 51.5117 | 50.8452 | -0.20614 | 0.081932 | 0.58464
16.0281 | 51.2724 | 51.5064 | 50.8392 | -0.234 | 0.082132 | 0.58508
16.0381 | 51.2727 | 51.5011 | 50.8332 | -0.22837 | 0.082333 | 0.58552
16.0481 | 51.2536 | 51.4957 | 50.8272 | -0.24214 | 0.082535 | 0.58596
16.0581 | 51.2243 | 51.4904 | 50.8213 | -0.26613 | 0.082737 | 0.5864
16.0681 | 51.2198 | 51.4851 | 50.8154 | -0.26534 | 0.08294 | 0.58684
16.0781 | 51.207 | 51.4799 | 50.8094 | -0.27285 | 0.083144 | 0.58729
16.0881 | 51.1954 | 51.4746 | 50.8035 | -0.27918 | 0.083349 | 0.58773
16.0981 | 51.1861 | 51.4693 | 50.7976 | -0.28321 | 0.083555 | 0.58818
16.1081 | 51.1743 | 51.4641 | 50.7917 | -0.28976 | 0.083761 | 0.58862
16.1181 | 51.1473 | 51.4588 | 50.7858 | -0.31152 | 0.083968 | 0.58907
16.1281 | 51.1571 | 51.4536 | 50.7799 | -0.29649 | 0.084175 | 0.58951
16.1381 | 51.1251 | 51.4484 | 50.774 | -0.32327 | 0.084384 | 0.58996
16.1481 | 51.1345 | 51.4432 | 50.7682 | -0.30865 | 0.084593 | 0.59041
16.1581 | 51.1026 | 51.438 | 50.7623 | -0.33535 | 0.084803 | 0.59086
16.1681 | 51.0838 | 51.4328 | 50.7564 | -0.34896 | 0.085014 | 0.59131
16.178 | 51.0658 | 51.4276 | 50.7506 | -0.36178 | 0.085226 | 0.59175
16.1881 | 51.0563 | 51.4224 | 50.7448 | -0.36611 | 0.085438 | 0.5922
16.198 | 51.0417 | 51.4172 | 50.7389 | -0.37555 | 0.085651 | 0.59265
16.2081 | 51.0437 | 51.4121 | 50.7331 | -0.3684 | 0.085865 | 0.59311
16.2181 | 51.0317 | 51.407 | 50.7273 | -0.37525 | 0.08608 | 0.59356
16.228 | 51.0062 | 51.4018 | 50.7215 | -0.39562 | 0.086296 | 0.59401
16.238 | 51.0196 | 51.3967 | 50.7157 | -0.3771 | 0.086512 | 0.59446
16.248 | 51.0173 | 51.3916 | 50.7099 | -0.37428 | 0.086729 | 0.59491
16.258 | 50.9959 | 51.3865 | 50.7042 | -0.39058 | 0.086948 | 0.59537
16.268 | 50.9883 | 51.3814 | 50.6984 | -0.39308 | 0.087166 | 0.59582
16.278 | 50.972 | 51.3763 | 50.6926 | -0.40429 | 0.087386 | 0.59628
16.288 | 50.9849 | 51.3712 | 50.6869 | -0.38631 | 0.087607 | 0.59673
16.298 | 50.9624 | 51.3661 | 50.6811 | -0.40374 | 0.087828 | 0.59719
16.308 | 50.9641 | 51.3611 | 50.6754 | -0.39697 | 0.08805 | 0.59765
16.318 | 50.9792 | 51.356 | 50.6696 | -0.37682 | 0.088273 | 0.5981
16.328 | 50.9729 | 51.351 | 50.6639 | -0.37807 | 0.088497 | 0.59856
16.338 | 50.9749 | 51.3459 | 50.6582 | -0.37103 | 0.088722 | 0.59902
16.348 | 50.9602 | 51.3409 | 50.6525 | -0.3807 | 0.088947 | 0.59948
16.358 | 50.9648 | 51.3359 | 50.6468 | -0.37107 | 0.089174 | 0.59994
16.368 | 50.9564 | 51.3309 | 50.6411 | -0.37445 | 0.089401 | 0.6004
16.378 | 50.9563 | 51.3258 | 50.6354 | -0.36954 | 0.089629 | 0.60086
16.388 | 50.9441 | 51.3208 | 50.6297 | -0.37674 | 0.089858 | 0.60132
16.398 | 50.9656 | 51.3158 | 50.624 | -0.35024 | 0.090088 | 0.60178
16.408 | 50.9424 | 51.3109 | 50.6183 | -0.36845 | 0.090319 | 0.60224
16.418 | 50.9324 | 51.3059 | 50.6126 | -0.37347 | 0.090551 | 0.60271
16.428 | 50.9515 | 51.3009 | 50.6069 | -0.34939 | 0.090783 | 0.60317
16.438 | 50.9711 | 51.2959 | 50.6013 | -0.32482 | 0.091017 | 0.60363
16.448 | 50.9529 | 51.291 | 50.5956 | -0.33806 | 0.091251 | 0.6041
16.458 | 50.933 | 51.286 | 50.59 | -0.353 | 0.091486 | 0.60456
16.468 | 50.9363 | 51.2811 | 50.5843 | -0.34475 | 0.091723 | 0.60503
16.478 | 50.9211 | 51.2761 | 50.5787 | -0.35501 | 0.09196 | 0.6055
16.488 | 50.9106 | 51.2712 | 50.573 | -0.36057 | 0.092198 | 0.60596
16.498 | 50.8985 | 51.2662 | 50.5674 | -0.36773 | 0.092437 | 0.60643
16.508 | 50.9154 | 51.2613 | 50.5617 | -0.34591 | 0.092677 | 0.6069
16.518 | 50.9016 | 51.2564 | 50.5561 | -0.35478 | 0.092917 | 0.60737
16.528 | 50.8889 | 51.2515 | 50.5505 | -0.36257 | 0.093159 | 0.60784
16.538 | 50.8788 | 51.2466 | 50.5448 | -0.36775 | 0.093402 | 0.60831
16.548 | 50.8787 | 51.2416 | 50.5392 | -0.36295 | 0.093646 | 0.60878
16.558 | 50.8607 | 51.2367 | 50.5336 | -0.37605 | 0.09389 | 0.60925
16.568 | 50.8377 | 51.2319 | 50.528 | -0.39415 | 0.094135 | 0.60972
16.578 | 50.8169 | 51.227 | 50.5224 | -0.41006 | 0.094382 | 0.61019
16.588 | 50.8131 | 51.2221 | 50.5168 | -0.40897 | 0.09463 | 0.61067
16.598 | 50.7916 | 51.2172 | 50.5112 | -0.42559 | 0.094878 | 0.61114
16.608 | 50.7956 | 51.2123 | 50.5056 | -0.41671 | 0.095127 | 0.61161
16.618 | 50.7706 | 51.2074 | 50.5 | -0.43684 | 0.095378 | 0.61209
16.628 | 50.7782 | 51.2026 | 50.4944 | -0.42437 | 0.095629 | 0.61256
16.638 | 50.7542 | 51.1977 | 50.4888 | -0.4435 | 0.095881 | 0.61304
16.648 | 50.7637 | 51.1928 | 50.4832 | -0.42914 | 0.096135 | 0.61352
16.658 | 50.7447 | 51.188 | 50.4776 | -0.44328 | 0.096389 | 0.61399
16.668 | 50.7213 | 51.1831 | 50.472 | -0.46183 | 0.096644 | 0.61447
16.678 | 50.7057 | 51.1783 | 50.4664 | -0.47258 | 0.096901 | 0.61495
16.688 | 50.7122 | 51.1734 | 50.4608 | -0.46124 | 0.097158 | 0.61543
16.698 | 50.6778 | 51.1686 | 50.4553 | -0.49079 | 0.097417 | 0.61591
16.708 | 50.7035 | 51.1638 | 50.4497 | -0.46025 | 0.097676 | 0.61639
16.718 | 50.694 | 51.1589 | 50.4441 | -0.46491 | 0.097937 | 0.61687
16.7279 | 50.6927 | 51.1541 | 50.4385 | -0.46138 | 0.098198 | 0.61735
16.738 | 50.6537 | 51.1493 | 50.433 | -0.49555 | 0.098461 | 0.61783
16.7479 | 50.6966 | 51.1444 | 50.4274 | -0.44782 | 0.098724 | 0.61832
16.758 | 50.6652 | 51.1396 | 50.4218 | -0.4744 | 0.098989 | 0.6188
16.7679 | 50.6403 | 51.1348 | 50.4162 | -0.49448 | 0.099255 | 0.61928
16.7779 | 50.6075 | 51.13 | 50.4107 | -0.52246 | 0.099521 | 0.61977
16.7879 | 50.6156 | 51.1251 | 50.4051 | -0.50954 | 0.099789 | 0.62025
16.7979 | 50.623 | 51.1203 | 50.3995 | -0.49733 | 0.10006 | 0.62074
16.8079 | 50.6014 | 51.1155 | 50.394 | -0.51411 | 0.10033 | 0.62123
16.8179 | 50.609 | 51.1107 | 50.3884 | -0.5017 | 0.1006 | 0.62171
16.8279 | 50.5908 | 51.1059 | 50.3828 | -0.51509 | 0.10087 | 0.6222
16.8379 | 50.5812 | 51.1011 | 50.3773 | -0.51989 | 0.10114 | 0.62269
16.8479 | 50.5974 | 51.0963 | 50.3717 | -0.49888 | 0.10142 | 0.62318
16.8579 | 50.5877 | 51.0915 | 50.3661 | -0.50378 | 0.10169 | 0.62367
16.8679 | 50.5756 | 51.0867 | 50.3605 | -0.51108 | 0.10197 | 0.62416
16.8779 | 50.5286 | 51.0819 | 50.355 | -0.55328 | 0.10225 | 0.62465
16.8879 | 50.5305 | 51.0771 | 50.3494 | -0.54658 | 0.10253 | 0.62514
16.8979 | 50.5153 | 51.0723 | 50.3438 | -0.55699 | 0.10281 | 0.62563
16.9079 | 50.5244 | 51.0675 | 50.3383 | -0.54309 | 0.10309 | 0.62613
16.9179 | 50.4983 | 51.0627 | 50.3327 | -0.56439 | 0.10337 | 0.62662
16.9279 | 50.521 | 51.0579 | 50.3271 | -0.5369 | 0.10366 | 0.62712
16.9379 | 50.4827 | 51.0531 | 50.3216 | -0.57041 | 0.10394 | 0.62761
16.9479 | 50.5286 | 51.0483 | 50.316 | -0.51972 | 0.10423 | 0.62811
16.9579 | 50.4776 | 51.0435 | 50.3104 | -0.56593 | 0.10451 | 0.6286
16.9679 | 50.4893 | 51.0387 | 50.3048 | -0.54943 | 0.1048 | 0.6291
16.9779 | 50.4243 | 51.0339 | 50.2993 | -0.60964 | 0.10509 | 0.6296
16.9879 | 50.4408 | 51.0292 | 50.2937 | -0.58835 | 0.10538 | 0.6301
16.9979 | 50.4168 | 51.0244 | 50.2881 | -0.60757 | 0.10567 | 0.63059
17.0079 | 50.4153 | 51.0196 | 50.2825 | -0.60428 | 0.10597 | 0.63109
17.0179 | 50.3829 | 51.0148 | 50.2769 | -0.63189 | 0.10626 | 0.63159
17.0279 | 50.4153 | 51.01 | 50.2713 | -0.5947 | 0.10656 | 0.63209
17.0379 | 50.3858 | 51.0052 | 50.2658 | -0.61941 | 0.10685 | 0.6326
17.0479 | 50.4183 | 51.0004 | 50.2602 | -0.58212 | 0.10715 | 0.6331
17.0579 | 50.3864 | 50.9956 | 50.2546 | -0.60923 | 0.10745 | 0.6336
17.0679 | 50.3916 | 50.9908 | 50.249 | -0.59924 | 0.10775 | 0.6341
17.0779 | 50.3437 | 50.9861 | 50.2434 | -0.64235 | 0.10805 | 0.63461
17.0879 | 50.334 | 50.9813 | 50.2378 | -0.64726 | 0.10835 | 0.63511
17.0979 | 50.3167 | 50.9765 | 50.2322 | -0.65977 | 0.10866 | 0.63562
17.1079 | 50.2924 | 50.9717 | 50.2266 | -0.67928 | 0.10896 | 0.63612
17.1179 | 50.2995 | 50.9669 | 50.221 | -0.66739 | 0.10927 | 0.63663
17.1279 | 50.3098 | 50.9621 | 50.2154 | -0.65229 | 0.10958 | 0.63714
17.1379 | 50.3012 | 50.9573 | 50.2098 | -0.6561 | 0.10989 | 0.63765
17.1479 | 50.3159 | 50.9525 | 50.2041 | -0.6366 | 0.1102 | 0.63815
17.1579 | 50.3147 | 50.9477 | 50.1985 | -0.633 | 0.11051 | 0.63866
17.1679 | 50.2803 | 50.9429 | 50.1929 | -0.66261 | 0.11082 | 0.63917
17.1779 | 50.2913 | 50.9381 | 50.1873 | -0.64681 | 0.11114 | 0.63968
17.1879 | 50.2164 | 50.9333 | 50.1817 | -0.71691 | 0.11145 | 0.6402
17.1979 | 50.2379 | 50.9285 | 50.176 | -0.6906 | 0.11177 | 0.64071
17.2079 | 50.1992 | 50.9237 | 50.1704 | -0.7245 | 0.11209 | 0.64122
17.2179 | 50.2005 | 50.9189 | 50.1648 | -0.7184 | 0.11241 | 0.64173
17.2279 | 50.189 | 50.9141 | 50.1591 | -0.72509 | 0.11273 | 0.64225
17.2379 | 50.1957 | 50.9093 | 50.1535 | -0.71358 | 0.11305 | 0.64276
17.2479 | 50.2071 | 50.9045 | 50.1478 | -0.69737 | 0.11338 | 0.64328
17.2579 | 50.2098 | 50.8997 | 50.1422 | -0.68985 | 0.1137 | 0.64379
17.2679 | 50.1693 | 50.8948 | 50.1365 | -0.72554 | 0.11403 | 0.64431
17.2779 | 50.172 | 50.89 | 50.1308 | -0.71802 | 0.11436 | 0.64483
17.2878 | 50.126 | 50.8852 | 50.1252 | -0.7592 | 0.11469 | 0.64535
17.2979 | 50.1589 | 50.8804 | 50.1195 | -0.72148 | 0.11502 | 0.64586
17.3078 | 50.0926 | 50.8756 | 50.1138 | -0.78295 | 0.11535 | 0.64638
17.3178 | 50.1161 | 50.8707 | 50.1081 | -0.75463 | 0.11568 | 0.6469
17.3278 | 50.0983 | 50.8659 | 50.1025 | -0.7676 | 0.11602 | 0.64743
17.3378 | 50.1053 | 50.8611 | 50.0968 | -0.75577 | 0.11636 | 0.64795
17.3478 | 50.1259 | 50.8562 | 50.0911 | -0.73033 | 0.11669 | 0.64847
17.3578 | 50.1224 | 50.8514 | 50.0854 | -0.72899 | 0.11703 | 0.64899
17.3678 | 50.0852 | 50.8466 | 50.0797 | -0.76135 | 0.11738 | 0.64952
17.3778 | 50.0973 | 50.8417 | 50.074 | -0.74441 | 0.11772 | 0.65004
17.3878 | 50.0841 | 50.8369 | 50.0682 | -0.75277 | 0.11806 | 0.65057
17.3978 | 50.0546 | 50.832 | 50.0625 | -0.77742 | 0.11841 | 0.65109
17.4078 | 50.0235 | 50.8272 | 50.0568 | -0.80366 | 0.11875 | 0.65162
17.4178 | 50.0731 | 50.8223 | 50.0511 | -0.74921 | 0.1191 | 0.65214
17.4278 | 50.0537 | 50.8174 | 50.0453 | -0.76374 | 0.11945 | 0.65267
17.4378 | 50.0635 | 50.8126 | 50.0396 | -0.74909 | 0.11981 | 0.6532
17.4478 | 50.0652 | 50.8077 | 50.0338 | -0.74252 | 0.12016 | 0.65373
17.4578 | 50.0712 | 50.8028 | 50.0281 | -0.73165 | 0.12051 | 0.65426
17.4678 | 50.0595 | 50.798 | 50.0223 | -0.73847 | 0.12087 | 0.65479
17.4778 | 50.0583 | 50.7931 | 50.0165 | -0.7348 | 0.12123 | 0.65532
17.4878 | 50.0383 | 50.7882 | 50.0108 | -0.74991 | 0.12159 | 0.65585
17.4978 | 50.0222 | 50.7833 | 50.005 | -0.76113 | 0.12195 | 0.65639
17.5078 | 50.0076 | 50.7784 | 49.9992 | -0.77084 | 0.12231 | 0.65692
17.5178 | 50.0303 | 50.7735 | 49.9934 | -0.74325 | 0.12268 | 0.65746
17.5278 | 50.0211 | 50.7687 | 49.9876 | -0.74755 | 0.12304 | 0.65799
17.5378 | 50.0251 | 50.7637 | 49.9818 | -0.73865 | 0.12341 | 0.65853
17.5478 | 50.0424 | 50.7588 | 49.976 | -0.71645 | 0.12378 | 0.65906
17.5578 | 50.0349 | 50.7539 | 49.9702 | -0.71904 | 0.12415 | 0.6596
17.5678 | 50.0106 | 50.749 | 49.9644 | -0.73842 | 0.12452 | 0.66014
17.5778 | 50.0247 | 50.7441 | 49.9585 | -0.7194 | 0.1249 | 0.66068
17.5878 | 49.9811 | 50.7392 | 49.9527 | -0.75808 | 0.12527 | 0.66122
17.5978 | 49.9721 | 50.7343 | 49.9468 | -0.76215 | 0.12565 | 0.66176
17.6078 | 49.9573 | 50.7293 | 49.941 | -0.77202 | 0.12603 | 0.6623
17.6178 | 49.9577 | 50.7244 | 49.9351 | -0.76668 | 0.12641 | 0.66284
17.6278 | 49.9625 | 50.7194 | 49.9293 | -0.75694 | 0.12679 | 0.66338
17.6378 | 49.9663 | 50.7145 | 49.9234 | -0.74819 | 0.12718 | 0.66392
17.6478 | 49.9764 | 50.7095 | 49.9175 | -0.73314 | 0.12756 | 0.66447
17.6578 | 49.9647 | 50.7046 | 49.9116 | -0.73989 | 0.12795 | 0.66501
17.6678 | 49.9296 | 50.6996 | 49.9057 | -0.77003 | 0.12834 | 0.66556
17.6778 | 49.9353 | 50.6947 | 49.8998 | -0.75936 | 0.12873 | 0.6661
17.6878 | 49.8907 | 50.6897 | 49.8939 | -0.79899 | 0.12913 | 0.66665
17.6978 | 49.892 | 50.6847 | 49.888 | -0.79271 | 0.12952 | 0.6672
17.7078 | 49.8493 | 50.6797 | 49.8821 | -0.83043 | 0.12992 | 0.66774
17.7178 | 49.8639 | 50.6747 | 49.8761 | -0.81084 | 0.13032 | 0.66829
17.7278 | 49.8497 | 50.6698 | 49.8702 | -0.82005 | 0.13072 | 0.66884
17.7378 | 49.8794 | 50.6648 | 49.8642 | -0.78535 | 0.13112 | 0.66939
17.7478 | 49.87 | 50.6597 | 49.8583 | -0.78975 | 0.13152 | 0.66994
17.7578 | 49.8641 | 50.6547 | 49.8523 | -0.79064 | 0.13193 | 0.6705
17.7678 | 49.83 | 50.6497 | 49.8463 | -0.81972 | 0.13234 | 0.67105
17.7778 | 49.8264 | 50.6447 | 49.8404 | -0.8183 | 0.13275 | 0.6716
17.7878 | 49.8035 | 50.6397 | 49.8344 | -0.83618 | 0.13316 | 0.67216
17.7978 | 49.7906 | 50.6346 | 49.8284 | -0.84404 | 0.13357 | 0.67271
17.8078 | 49.7493 | 50.6296 | 49.8224 | -0.8803 | 0.13399 | 0.67327
17.8178 | 49.7622 | 50.6246 | 49.8163 | -0.86236 | 0.1344 | 0.67382
17.8278 | 49.7468 | 50.6195 | 49.8103 | -0.87271 | 0.13482 | 0.67438
17.8377 | 49.7697 | 50.6145 | 49.8043 | -0.84476 | 0.13524 | 0.67494
17.8478 | 49.7638 | 50.6094 | 49.7982 | -0.84559 | 0.13567 | 0.6755
17.8577 | 49.7594 | 50.6043 | 49.7922 | -0.84492 | 0.13609 | 0.67606
17.8678 | 49.7454 | 50.5992 | 49.7861 | -0.85385 | 0.13652 | 0.67662
17.8777 | 49.7309 | 50.5942 | 49.78 | -0.86327 | 0.13695 | 0.67718
17.8877 | 49.743 | 50.5891 | 49.774 | -0.84608 | 0.13738 | 0.67774
17.8977 | 49.7142 | 50.584 | 49.7679 | -0.86979 | 0.13781 | 0.6783
17.9077 | 49.6741 | 50.5789 | 49.7618 | -0.90479 | 0.13825 | 0.67886
17.9177 | 49.6811 | 50.5738 | 49.7557 | -0.89268 | 0.13869 | 0.67943
17.9277 | 49.6904 | 50.5687 | 49.7495 | -0.87826 | 0.13912 | 0.67999
17.9377 | 49.7063 | 50.5635 | 49.7434 | -0.85725 | 0.13957 | 0.68056
17.9477 | 49.7015 | 50.5584 | 49.7373 | -0.85692 | 0.14001 | 0.68113
17.9577 | 49.7006 | 50.5533 | 49.7311 | -0.85269 | 0.14045 | 0.68169
17.9677 | 49.7061 | 50.5481 | 49.725 | -0.84205 | 0.1409 | 0.68226
17.9777 | 49.6818 | 50.543 | 49.7188 | -0.8612 | 0.14135 | 0.68283
17.9877 | 49.708 | 50.5378 | 49.7126 | -0.82985 | 0.1418 | 0.6834
17.9977 | 49.6686 | 50.5327 | 49.7065 | -0.86409 | 0.14226 | 0.68397
18.0077 | 49.636 | 50.5275 | 49.7003 | -0.89152 | 0.14271 | 0.68454
18.0177 | 49.6184 | 50.5223 | 49.6941 | -0.90394 | 0.14317 | 0.68511
18.0277 | 49.6366 | 50.5172 | 49.6878 | -0.88056 | 0.14363 | 0.68568
18.0377 | 49.6664 | 50.512 | 49.6816 | -0.84557 | 0.1441 | 0.68626
18.0477 | 49.649 | 50.5068 | 49.6754 | -0.85778 | 0.14456 | 0.68683
18.0577 | 49.652 | 50.5016 | 49.6691 | -0.84958 | 0.14503 | 0.68741
18.0677 | 49.6577 | 50.4964 | 49.6629 | -0.83867 | 0.1455 | 0.68798
18.0777 | 49.6333 | 50.4911 | 49.6566 | -0.85785 | 0.14597 | 0.68856
18.0877 | 49.6457 | 50.4859 | 49.6503 | -0.84022 | 0.14644 | 0.68914
18.0977 | 49.6185 | 50.4807 | 49.6441 | -0.8622 | 0.14692 | 0.68972
18.1077 | 49.5726 | 50.4755 | 49.6378 | -0.90286 | 0.1474 | 0.69029
18.1177 | 49.5727 | 50.4702 | 49.6315 | -0.89751 | 0.14788 | 0.69087
18.1277 | 49.5823 | 50.465 | 49.6251 | -0.88265 | 0.14836 | 0.69145
18.1377 | 49.592 | 50.4597 | 49.6188 | -0.86769 | 0.14885 | 0.69204
18.1477 | 49.5852 | 50.4544 | 49.6125 | -0.86922 | 0.14934 | 0.69262
18.1577 | 49.5988 | 50.4491 | 49.6061 | -0.85035 | 0.14983 | 0.6932
18.1677 | 49.5783 | 50.4439 | 49.5998 | -0.86556 | 0.15032 | 0.69379
18.1777 | 49.5854 | 50.4386 | 49.5934 | -0.85317 | 0.15081 | 0.69437
18.1877 | 49.5659 | 50.4333 | 49.587 | -0.86737 | 0.15131 | 0.69496
18.1977 | 49.5576 | 50.428 | 49.5806 | -0.87036 | 0.15181 | 0.69554
18.2077 | 49.5117 | 50.4226 | 49.5742 | -0.91095 | 0.15231 | 0.69613
18.2177 | 49.5134 | 50.4173 | 49.5678 | -0.90392 | 0.15282 | 0.69672
18.2277 | 49.5139 | 50.412 | 49.5614 | -0.89809 | 0.15332 | 0.69731
18.2377 | 49.5176 | 50.4066 | 49.5549 | -0.88905 | 0.15383 | 0.6979
18.2477 | 49.5165 | 50.4013 | 49.5485 | -0.8848 | 0.15435 | 0.69849
18.2577 | 49.4948 | 50.3959 | 49.542 | -0.90115 | 0.15486 | 0.69908
18.2677 | 49.5077 | 50.3906 | 49.5355 | -0.88288 | 0.15538 | 0.69967
18.2777 | 49.4803 | 50.3852 | 49.5291 | -0.90491 | 0.1559 | 0.70026
18.2877 | 49.492 | 50.3798 | 49.5226 | -0.88783 | 0.15642 | 0.70086
18.2977 | 49.4575 | 50.3744 | 49.516 | -0.91694 | 0.15695 | 0.70145
18.3077 | 49.4367 | 50.369 | 49.5095 | -0.93234 | 0.15748 | 0.70205
18.3177 | 49.4164 | 50.3636 | 49.503 | -0.94724 | 0.15801 | 0.70264
18.3277 | 49.4596 | 50.3582 | 49.4965 | -0.89863 | 0.15854 | 0.70324
18.3377 | 49.4181 | 50.3528 | 49.4899 | -0.93471 | 0.15907 | 0.70384
18.3477 | 49.4156 | 50.3474 | 49.4833 | -0.93178 | 0.15961 | 0.70443
18.3577 | 49.4024 | 50.3419 | 49.4768 | -0.93954 | 0.16015 | 0.70503
18.3677 | 49.4001 | 50.3365 | 49.4702 | -0.9364 | 0.1607 | 0.70563
18.3776 | 49.395 | 50.331 | 49.4636 | -0.93604 | 0.16124 | 0.70624
18.3877 | 49.3827 | 50.3256 | 49.4569 | -0.94288 | 0.16179 | 0.70684
18.3976 | 49.3642 | 50.3201 | 49.4503 | -0.95591 | 0.16235 | 0.70744
18.4077 | 49.3174 | 50.3146 | 49.4437 | -0.99723 | 0.1629 | 0.70804
18.4176 | 49.3295 | 50.3091 | 49.437 | -0.97964 | 0.16346 | 0.70865
18.4276 | 49.3302 | 50.3036 | 49.4304 | -0.97344 | 0.16402 | 0.70925
18.4376 | 49.3262 | 50.2981 | 49.4237 | -0.97194 | 0.16458 | 0.70986
18.4476 | 49.3092 | 50.2926 | 49.417 | -0.98342 | 0.16515 | 0.71047
18.4576 | 49.3052 | 50.2871 | 49.4103 | -0.9819 | 0.16572 | 0.71108
18.4676 | 49.3113 | 50.2816 | 49.4036 | -0.97026 | 0.16629 | 0.71169
18.4776 | 49.2835 | 50.276 | 49.3969 | -0.99253 | 0.16686 | 0.71229
18.4876 | 49.2741 | 50.2705 | 49.3901 | -0.99638 | 0.16744 | 0.71291
18.4976 | 49.2576 | 50.2649 | 49.3834 | -1.0073 | 0.16802 | 0.71352
18.5076 | 49.238 | 50.2594 | 49.3766 | -1.0214 | 0.16861 | 0.71413
18.5176 | 49.2295 | 50.2538 | 49.3698 | -1.0243 | 0.1692 | 0.71474
18.5276 | 49.2428 | 50.2482 | 49.363 | -1.0054 | 0.16979 | 0.71536
18.5376 | 49.2263 | 50.2426 | 49.3563 | -1.0163 | 0.17038 | 0.71597
18.5476 | 49.2222 | 50.237 | 49.3494 | -1.0148 | 0.17097 | 0.71659
18.5576 | 49.1953 | 50.2314 | 49.3426 | -1.0361 | 0.17157 | 0.7172
18.5676 | 49.227 | 50.2258 | 49.3358 | -0.99876 | 0.17218 | 0.71782
18.5776 | 49.1893 | 50.2201 | 49.3289 | -1.0308 | 0.17278 | 0.71844
18.5876 | 49.1751 | 50.2145 | 49.3221 | -1.0394 | 0.17339 | 0.71906
18.5976 | 49.1378 | 50.2089 | 49.3152 | -1.0711 | 0.174 | 0.71968
18.6076 | 49.12 | 50.2032 | 49.3083 | -1.0832 | 0.17462 | 0.7203
18.6176 | 49.1527 | 50.1975 | 49.3014 | -1.0448 | 0.17523 | 0.72092
18.6276 | 49.1337 | 50.1919 | 49.2945 | -1.0582 | 0.17586 | 0.72155
18.6376 | 49.1303 | 50.1862 | 49.2875 | -1.0559 | 0.17648 | 0.72217
18.6476 | 49.1212 | 50.1805 | 49.2806 | -1.0593 | 0.17711 | 0.72279
18.6576 | 49.0913 | 50.1748 | 49.2736 | -1.0835 | 0.17774 | 0.72342
18.6676 | 49.0995 | 50.1691 | 49.2666 | -1.0696 | 0.17837 | 0.72405
18.6776 | 49.0685 | 50.1633 | 49.2597 | -1.0948 | 0.17901 | 0.72467
18.6876 | 49.0725 | 50.1576 | 49.2527 | -1.0851 | 0.17965 | 0.7253
18.6976 | 49.0284 | 50.1519 | 49.2457 | -1.1235 | 0.1803 | 0.72593
18.7076 | 49.0222 | 50.1461 | 49.2386 | -1.1239 | 0.18095 | 0.72656
18.7176 | 49.0489 | 50.1404 | 49.2316 | -1.0915 | 0.1816 | 0.72719
18.7276 | 49.0207 | 50.1346 | 49.2245 | -1.1139 | 0.18225 | 0.72782
18.7376 | 49.0187 | 50.1288 | 49.2175 | -1.1101 | 0.18291 | 0.72846
18.7476 | 48.9894 | 50.123 | 49.2104 | -1.1336 | 0.18357 | 0.72909
18.7576 | 49.0033 | 50.1173 | 49.2033 | -1.114 | 0.18424 | 0.72972
18.7676 | 49.0084 | 50.1115 | 49.1962 | -1.1031 | 0.18491 | 0.73036
18.7776 | 48.9916 | 50.1056 | 49.1891 | -1.114 | 0.18558 | 0.731
18.7876 | 48.9779 | 50.0998 | 49.1819 | -1.1219 | 0.18626 | 0.73163
18.7976 | 48.9402 | 50.094 | 49.1748 | -1.1538 | 0.18694 | 0.73227
18.8076 | 48.9557 | 50.0882 | 49.1676 | -1.1325 | 0.18762 | 0.73291
18.8176 | 48.9528 | 50.0823 | 49.1604 | -1.1295 | 0.18831 | 0.73355
18.8276 | 48.9383 | 50.0764 | 49.1532 | -1.1381 | 0.189 | 0.73419
18.8376 | 48.94 | 50.0706 | 49.146 | -1.1306 | 0.18969 | 0.73483
18.8476 | 48.9313 | 50.0647 | 49.1388 | -1.1334 | 0.19039 | 0.73548
18.8576 | 48.9485 | 50.0588 | 49.1316 | -1.1103 | 0.1911 | 0.73612
18.8676 | 48.9473 | 50.0529 | 49.1243 | -1.1056 | 0.1918 | 0.73676
18.8776 | 48.9396 | 50.047 | 49.1171 | -1.1074 | 0.19251 | 0.73741
18.8876 | 48.9185 | 50.0411 | 49.1098 | -1.1226 | 0.19323 | 0.73806
18.8976 | 48.8927 | 50.0352 | 49.1025 | -1.1425 | 0.19394 | 0.7387
18.9076 | 48.9173 | 50.0292 | 49.0952 | -1.1119 | 0.19467 | 0.73935
18.9175 | 48.8986 | 50.0233 | 49.0879 | -1.1247 | 0.19539 | 0.74
18.9276 | 48.8965 | 50.0173 | 49.0806 | -1.1208 | 0.19612 | 0.74065
18.9376 | 48.9116 | 50.0114 | 49.0732 | -1.0998 | 0.19686 | 0.7413
18.9475 | 48.9038 | 50.0054 | 49.0658 | -1.1016 | 0.19759 | 0.74196
18.9576 | 48.8847 | 49.9994 | 49.0585 | -1.1147 | 0.19834 | 0.74261
18.9675 | 48.8938 | 49.9934 | 49.0511 | -1.0996 | 0.19908 | 0.74326
18.9775 | 48.9164 | 49.9874 | 49.0437 | -1.071 | 0.19983 | 0.74392
18.9875 | 48.8812 | 49.9814 | 49.0363 | -1.1002 | 0.20059 | 0.74457
18.9975 | 48.9079 | 49.9754 | 49.0288 | -1.0675 | 0.20135 | 0.74523
19.0075 | 48.8625 | 49.9694 | 49.0214 | -1.1069 | 0.20211 | 0.74589
19.0175 | 48.8801 | 49.9633 | 49.0139 | -1.0832 | 0.20288 | 0.74655
19.0275 | 48.8775 | 49.9573 | 49.0064 | -1.0798 | 0.20365 | 0.74721
19.0375 | 48.8713 | 49.9512 | 48.9989 | -1.0799 | 0.20442 | 0.74787
19.0475 | 48.8926 | 49.9452 | 48.9914 | -1.0526 | 0.2052 | 0.74853
19.0575 | 48.8664 | 49.9391 | 48.9839 | -1.0727 | 0.20599 | 0.74919
19.0675 | 48.8898 | 49.933 | 48.9764 | -1.0432 | 0.20678 | 0.74986
19.0775 | 48.8793 | 49.9269 | 48.9688 | -1.0476 | 0.20757 | 0.75052
19.0875 | 48.876 | 49.9208 | 48.9612 | -1.0448 | 0.20837 | 0.75119
19.0975 | 48.893 | 49.9147 | 48.9537 | -1.0217 | 0.20917 | 0.75185
19.1075 | 48.8431 | 49.9086 | 48.9461 | -1.0655 | 0.20998 | 0.75252
19.1175 | 48.8773 | 49.9024 | 48.9384 | -1.0251 | 0.21079 | 0.75319
19.1275 | 48.8561 | 49.8963 | 48.9308 | -1.0402 | 0.2116 | 0.75386
19.1375 | 48.8884 | 49.8901 | 48.9232 | -1.0017 | 0.21243 | 0.75453
19.1475 | 48.8601 | 49.884 | 48.9155 | -1.0239 | 0.21325 | 0.7552
19.1575 | 48.8626 | 49.8778 | 48.9078 | -1.0152 | 0.21408 | 0.75587
19.1675 | 48.8917 | 49.8716 | 48.9002 | -0.97992 | 0.21492 | 0.75655
19.1775 | 48.858 | 49.8654 | 48.8925 | -1.0074 | 0.21576 | 0.75722
19.1875 | 48.8584 | 49.8592 | 48.8847 | -1.0008 | 0.2166 | 0.7579
19.1975 | 48.8256 | 49.853 | 48.877 | -1.0274 | 0.21745 | 0.75857
19.2075 | 48.8256 | 49.8468 | 48.8693 | -1.0212 | 0.2183 | 0.75925
19.2175 | 48.8251 | 49.8406 | 48.8615 | -1.0155 | 0.21916 | 0.75993
19.2275 | 48.8005 | 49.8343 | 48.8537 | -1.0338 | 0.22003 | 0.76061
19.2375 | 48.7984 | 49.8281 | 48.8459 | -1.0297 | 0.2209 | 0.76129
19.2475 | 48.7853 | 49.8219 | 48.8381 | -1.0366 | 0.22177 | 0.76197
19.2575 | 48.779 | 49.8156 | 48.8303 | -1.0366 | 0.22265 | 0.76265
19.2675 | 48.7952 | 49.8093 | 48.8224 | -1.0141 | 0.22354 | 0.76334
19.2775 | 48.7833 | 49.803 | 48.8146 | -1.0197 | 0.22443 | 0.76402
19.2875 | 48.7391 | 49.7967 | 48.8067 | -1.0576 | 0.22532 | 0.76471
19.2975 | 48.7221 | 49.7904 | 48.7988 | -1.0683 | 0.22622 | 0.76539
19.3075 | 48.6995 | 49.7841 | 48.7909 | -1.0846 | 0.22713 | 0.76608
19.3175 | 48.7197 | 49.7778 | 48.783 | -1.0581 | 0.22804 | 0.76677
19.3275 | 48.6907 | 49.7715 | 48.7751 | -1.0808 | 0.22896 | 0.76746
19.3375 | 48.6753 | 49.7651 | 48.7671 | -1.0898 | 0.22988 | 0.76815
19.3475 | 48.6798 | 49.7588 | 48.7592 | -1.079 | 0.2308 | 0.76884
19.3575 | 48.6692 | 49.7524 | 48.7512 | -1.0832 | 0.23174 | 0.76953
19.3675 | 48.6554 | 49.7461 | 48.7432 | -1.0907 | 0.23267 | 0.77023
19.3775 | 48.6687 | 49.7397 | 48.7352 | -1.071 | 0.23362 | 0.77092
19.3875 | 48.6244 | 49.7333 | 48.7271 | -1.1089 | 0.23457 | 0.77162
19.3975 | 48.5688 | 49.7269 | 48.7191 | -1.1581 | 0.23552 | 0.77232
19.4075 | 48.5901 | 49.7205 | 48.711 | -1.1304 | 0.23648 | 0.77301
19.4175 | 48.5906 | 49.7141 | 48.703 | -1.1235 | 0.23745 | 0.77371
19.4275 | 48.5719 | 49.7077 | 48.6949 | -1.1358 | 0.23842 | 0.77441
19.4375 | 48.5765 | 49.7013 | 48.6868 | -1.1248 | 0.2394 | 0.77511
19.4475 | 48.5699 | 49.6948 | 48.6786 | -1.1249 | 0.24039 | 0.77582
19.4575 | 48.5729 | 49.6884 | 48.6705 | -1.1155 | 0.24138 | 0.77652
19.4674 | 48.5746 | 49.6819 | 48.6624 | -1.1073 | 0.24237 | 0.77722
19.4775 | 48.5319 | 49.6755 | 48.6542 | -1.1436 | 0.24337 | 0.77793
19.4874 | 48.5361 | 49.669 | 48.646 | -1.1329 | 0.24438 | 0.77863
19.4975 | 48.4832 | 49.6625 | 48.6378 | -1.1793 | 0.2454 | 0.77934
19.5074 | 48.5258 | 49.656 | 48.6296 | -1.1302 | 0.24642 | 0.78005
19.5175 | 48.5178 | 49.6495 | 48.6213 | -1.1317 | 0.24744 | 0.78076
19.5274 | 48.4925 | 49.643 | 48.6131 | -1.1505 | 0.24848 | 0.78147
19.5374 | 48.4781 | 49.6365 | 48.6048 | -1.1584 | 0.24952 | 0.78218
19.5474 | 48.4945 | 49.63 | 48.5965 | -1.1355 | 0.25056 | 0.78289
19.5574 | 48.5209 | 49.6235 | 48.5882 | -1.1026 | 0.25161 | 0.78361
19.5674 | 48.4755 | 49.6169 | 48.5799 | -1.1414 | 0.25267 | 0.78432
19.5774 | 48.4654 | 49.6104 | 48.5716 | -1.145 | 0.25374 | 0.78504
19.5874 | 48.4402 | 49.6038 | 48.5633 | -1.1636 | 0.25481 | 0.78575
19.5974 | 48.4088 | 49.5972 | 48.5549 | -1.1884 | 0.25589 | 0.78647
19.6074 | 48.4322 | 49.5907 | 48.5465 | -1.1585 | 0.25697 | 0.78719
19.6174 | 48.4229 | 49.5841 | 48.5381 | -1.1612 | 0.25807 | 0.78791
19.6274 | 48.4091 | 49.5775 | 48.5297 | -1.1684 | 0.25916 | 0.78863
19.6374 | 48.398 | 49.5709 | 48.5213 | -1.1729 | 0.26027 | 0.78935
19.6474 | 48.3893 | 49.5643 | 48.5128 | -1.175 | 0.26138 | 0.79008
19.6574 | 48.4312 | 49.5577 | 48.5044 | -1.1265 | 0.2625 | 0.7908
19.6674 | 48.3456 | 49.5511 | 48.4959 | -1.2055 | 0.26363 | 0.79153
19.6774 | 48.3767 | 49.5444 | 48.4874 | -1.1677 | 0.26476 | 0.79226
19.6874 | 48.3309 | 49.5378 | 48.4789 | -1.2069 | 0.2659 | 0.79298
19.6974 | 48.3333 | 49.5311 | 48.4704 | -1.1978 | 0.26705 | 0.79371
19.7074 | 48.3201 | 49.5245 | 48.4618 | -1.2044 | 0.2682 | 0.79444
19.7174 | 48.3204 | 49.5178 | 48.4533 | -1.1974 | 0.26937 | 0.79517
19.7274 | 48.3176 | 49.5111 | 48.4447 | -1.1935 | 0.27054 | 0.79591
19.7374 | 48.3241 | 49.5045 | 48.4361 | -1.1804 | 0.27172 | 0.79664
19.7474 | 48.3481 | 49.4978 | 48.4275 | -1.1497 | 0.2729 | 0.79737
19.7574 | 48.3402 | 49.4911 | 48.4189 | -1.1509 | 0.27409 | 0.79811
19.7674 | 48.307 | 49.4844 | 48.4102 | -1.1774 | 0.27529 | 0.79885
19.7774 | 48.3182 | 49.4777 | 48.4016 | -1.1595 | 0.2765 | 0.79958
19.7874 | 48.2245 | 49.4709 | 48.3929 | -1.2464 | 0.27771 | 0.80032
19.7974 | 48.3036 | 49.4642 | 48.3842 | -1.1606 | 0.27894 | 0.80106
19.8074 | 48.2857 | 49.4575 | 48.3755 | -1.1718 | 0.28017 | 0.8018
19.8174 | 48.2611 | 49.4507 | 48.3668 | -1.1896 | 0.28141 | 0.80255
19.8274 | 48.2629 | 49.444 | 48.3581 | -1.1811 | 0.28265 | 0.80329
19.8374 | 48.2932 | 49.4372 | 48.3493 | -1.144 | 0.28391 | 0.80403
19.8474 | 48.2739 | 49.4305 | 48.3405 | -1.1566 | 0.28517 | 0.80478
19.8574 | 48.2726 | 49.4237 | 48.3317 | -1.1511 | 0.28644 | 0.80553
19.8674 | 48.2497 | 49.4169 | 48.3229 | -1.1672 | 0.28772 | 0.80627
19.8774 | 48.2559 | 49.4102 | 48.3141 | -1.1543 | 0.28901 | 0.80702
19.8874 | 48.2119 | 49.4034 | 48.3053 | -1.1915 | 0.29031 | 0.80777
19.8974 | 48.2336 | 49.3966 | 48.2964 | -1.163 | 0.29161 | 0.80853
19.9074 | 48.2213 | 49.3898 | 48.2876 | -1.1685 | 0.29293 | 0.80928
19.9174 | 48.2201 | 49.383 | 48.2787 | -1.1629 | 0.29425 | 0.81003
19.9274 | 48.2039 | 49.3761 | 48.2698 | -1.1722 | 0.29558 | 0.81079
19.9374 | 48.2073 | 49.3693 | 48.2608 | -1.162 | 0.29692 | 0.81154
19.9474 | 48.2273 | 49.3625 | 48.2519 | -1.1352 | 0.29827 | 0.8123
19.9574 | 48.1925 | 49.3556 | 48.2429 | -1.1631 | 0.29963 | 0.81306
19.9674 | 48.1776 | 49.3488 | 48.234 | -1.1712 | 0.30099 | 0.81382
19.9774 | 48.1455 | 49.3419 | 48.225 | -1.1964 | 0.30237 | 0.81458
19.9874 | 48.1298 | 49.3351 | 48.216 | -1.2053 | 0.30375 | 0.81534
19.9974 | 48.178 | 49.3282 | 48.207 | -1.1502 | 0.30515 | 0.8161
20.0074 | 48.1119 | 49.3213 | 48.1979 | -1.2094 | 0.30655 | 0.81687
20.0174 | 48.1235 | 49.3145 | 48.1889 | -1.191 | 0.30796 | 0.81763
20.0273 | 48.1516 | 49.3076 | 48.1798 | -1.156 | 0.30938 | 0.8184
20.0373 | 48.1128 | 49.3007 | 48.1707 | -1.1879 | 0.31082 | 0.81917
20.0474 | 48.1301 | 49.2938 | 48.1616 | -1.1637 | 0.31226 | 0.81994
20.0573 | 48.1116 | 49.2869 | 48.1525 | -1.1753 | 0.31371 | 0.82071
20.0674 | 48.0661 | 49.28 | 48.1434 | -1.2139 | 0.31517 | 0.82148
20.0773 | 48.0891 | 49.2731 | 48.1342 | -1.184 | 0.31664 | 0.82225
20.0873 | 48.0595 | 49.2662 | 48.125 | -1.2067 | 0.31812 | 0.82303
20.0973 | 48.0731 | 49.2593 | 48.1158 | -1.1862 | 0.31961 | 0.8238
20.1073 | 48.0434 | 49.2523 | 48.1066 | -1.2089 | 0.32111 | 0.82458
20.1173 | 48.072 | 49.2454 | 48.0974 | -1.1734 | 0.32262 | 0.82536
20.1273 | 48.0269 | 49.2385 | 48.0882 | -1.2116 | 0.32414 | 0.82613
20.1373 | 48.0471 | 49.2315 | 48.0789 | -1.1844 | 0.32568 | 0.82691
20.1473 | 48.0502 | 49.2246 | 48.0697 | -1.1744 | 0.32722 | 0.82769
20.1573 | 48.0224 | 49.2176 | 48.0604 | -1.1952 | 0.32877 | 0.82848
20.1673 | 47.9858 | 49.2107 | 48.0511 | -1.2249 | 0.33034 | 0.82926
20.1773 | 48.0212 | 49.2037 | 48.0417 | -1.1825 | 0.33191 | 0.83005
20.1873 | 48.0041 | 49.1967 | 48.0324 | -1.1926 | 0.3335 | 0.83083
20.1973 | 48.0229 | 49.1898 | 48.023 | -1.1669 | 0.33509 | 0.83162
20.2073 | 48.033 | 49.1828 | 48.0137 | -1.1498 | 0.3367 | 0.83241
20.2173 | 47.9998 | 49.1758 | 48.0043 | -1.176 | 0.33832 | 0.8332
20.2273 | 48.0208 | 49.1688 | 47.9949 | -1.148 | 0.33995 | 0.83399
20.2373 | 48.0475 | 49.1618 | 47.9855 | -1.1143 | 0.34159 | 0.83478
20.2473 | 48.0039 | 49.1548 | 47.976 | -1.1509 | 0.34325 | 0.83557
20.2573 | 47.9752 | 49.1478 | 47.9666 | -1.1726 | 0.34491 | 0.83637
20.2673 | 48.0022 | 49.1408 | 47.9571 | -1.1386 | 0.34659 | 0.83716
20.2773 | 47.996 | 49.1338 | 47.9476 | -1.1378 | 0.34828 | 0.83796
20.2873 | 47.9858 | 49.1268 | 47.9381 | -1.141 | 0.34998 | 0.83876
20.2973 | 48.0141 | 49.1198 | 47.9286 | -1.1057 | 0.35169 | 0.83956
20.3073 | 47.9985 | 49.1128 | 47.919 | -1.1143 | 0.35341 | 0.84036
20.3173 | 47.9979 | 49.1058 | 47.9095 | -1.1079 | 0.35515 | 0.84116
20.3273 | 48.018 | 49.0987 | 47.8999 | -1.0807 | 0.3569 | 0.84196
20.3373 | 47.9934 | 49.0917 | 47.8903 | -1.0983 | 0.35866 | 0.84277
20.3473 | 47.9983 | 49.0847 | 47.8807 | -1.0864 | 0.36043 | 0.84357
20.3573 | 47.97 | 49.0777 | 47.8711 | -1.1077 | 0.36222 | 0.84438
20.3673 | 47.9603 | 49.0706 | 47.8614 | -1.1103 | 0.36402 | 0.84519
20.3773 | 47.9712 | 49.0636 | 47.8518 | -1.0924 | 0.36583 | 0.846
20.3873 | 47.9986 | 49.0565 | 47.8421 | -1.0579 | 0.36766 | 0.84681
20.3973 | 47.969 | 49.0495 | 47.8324 | -1.0805 | 0.3695 | 0.84762
20.4073 | 47.9597 | 49.0425 | 47.8227 | -1.0828 | 0.37135 | 0.84844
20.4173 | 47.9678 | 49.0354 | 47.813 | -1.0676 | 0.37322 | 0.84925
20.4273 | 47.9832 | 49.0284 | 47.8032 | -1.0452 | 0.3751 | 0.85007
20.4373 | 47.9414 | 49.0213 | 47.7934 | -1.0799 | 0.37699 | 0.85089
20.4473 | 47.9227 | 49.0143 | 47.7837 | -1.0916 | 0.3789 | 0.85171
20.4573 | 47.9086 | 49.0072 | 47.7739 | -1.0986 | 0.38081 | 0.85252
20.4673 | 47.9208 | 49.0002 | 47.7641 | -1.0794 | 0.38275 | 0.85335
20.4773 | 47.9119 | 48.9931 | 47.7542 | -1.0812 | 0.3847 | 0.85417
20.4873 | 47.8977 | 48.986 | 47.7444 | -1.0883 | 0.38666 | 0.85499
20.4973 | 47.8822 | 48.979 | 47.7345 | -1.0968 | 0.38864 | 0.85582
20.5073 | 47.8837 | 48.9719 | 47.7246 | -1.0882 | 0.39063 | 0.85665
20.5173 | 47.8747 | 48.9649 | 47.7147 | -1.0902 | 0.39264 | 0.85747
20.5273 | 47.8661 | 48.9578 | 47.7048 | -1.0917 | 0.39466 | 0.8583
20.5373 | 47.8781 | 48.9507 | 47.6949 | -1.0726 | 0.3967 | 0.85913
20.5473 | 47.8289 | 48.9437 | 47.685 | -1.1148 | 0.39875 | 0.85996
20.5573 | 47.839 | 48.9366 | 47.675 | -1.0976 | 0.40082 | 0.8608
20.5673 | 47.8391 | 48.9295 | 47.665 | -1.0904 | 0.4029 | 0.86163
20.5772 | 47.836 | 48.9225 | 47.655 | -1.0865 | 0.405 | 0.86247
20.5873 | 47.8189 | 48.9154 | 47.645 | -1.0965 | 0.40711 | 0.86331
20.5972 | 47.7907 | 48.9083 | 47.635 | -1.1176 | 0.40924 | 0.86414
20.6073 | 47.7903 | 48.9013 | 47.6249 | -1.111 | 0.41139 | 0.86498
20.6172 | 47.8199 | 48.8942 | 47.6148 | -1.0743 | 0.41355 | 0.86583
20.6272 | 47.7823 | 48.8872 | 47.6048 | -1.1049 | 0.41573 | 0.86667
20.6372 | 47.7326 | 48.8801 | 47.5947 | -1.1475 | 0.41792 | 0.86751
20.6472 | 47.7644 | 48.873 | 47.5845 | -1.1086 | 0.42013 | 0.86836
20.6572 | 47.7545 | 48.866 | 47.5744 | -1.1115 | 0.42236 | 0.8692
20.6672 | 47.7658 | 48.8589 | 47.5643 | -1.0931 | 0.42461 | 0.87005
20.6772 | 47.7418 | 48.8519 | 47.5541 | -1.1101 | 0.42687 | 0.8709
20.6872 | 47.7407 | 48.8448 | 47.5439 | -1.1041 | 0.42915 | 0.87175
20.6972 | 47.7351 | 48.8378 | 47.5337 | -1.1027 | 0.43145 | 0.8726
20.7072 | 47.724 | 48.8307 | 47.5235 | -1.1067 | 0.43376 | 0.87346
20.7172 | 47.7337 | 48.8237 | 47.5133 | -1.09 | 0.4361 | 0.87431
20.7272 | 47.714 | 48.8166 | 47.503 | -1.1026 | 0.43845 | 0.87517
20.7372 | 47.7065 | 48.8096 | 47.4927 | -1.1031 | 0.44081 | 0.87603
20.7472 | 47.6863 | 48.8025 | 47.4825 | -1.1162 | 0.4432 | 0.87689
20.7572 | 47.7065 | 48.7955 | 47.4722 | -1.089 | 0.44561 | 0.87775
20.7672 | 47.7032 | 48.7885 | 47.4618 | -1.0853 | 0.44803 | 0.87861
20.7772 | 47.6731 | 48.7814 | 47.4515 | -1.1083 | 0.45048 | 0.87947
20.7872 | 47.6636 | 48.7744 | 47.4411 | -1.1108 | 0.45294 | 0.88034
20.7972 | 47.686 | 48.7674 | 47.4308 | -1.0814 | 0.45542 | 0.8812
20.8072 | 47.6519 | 48.7604 | 47.4204 | -1.1085 | 0.45792 | 0.88207
20.8172 | 47.6419 | 48.7534 | 47.41 | -1.1115 | 0.46044 | 0.88294
20.8272 | 47.6602 | 48.7463 | 47.3996 | -1.0861 | 0.46298 | 0.88381
20.8372 | 47.6345 | 48.7393 | 47.3891 | -1.1048 | 0.46554 | 0.88468
20.8472 | 47.6496 | 48.7323 | 47.3787 | -1.0827 | 0.46812 | 0.88555
20.8572 | 47.6392 | 48.7254 | 47.3682 | -1.0862 | 0.47072 | 0.88643
20.8672 | 47.6372 | 48.7184 | 47.3577 | -1.0812 | 0.47334 | 0.8873
20.8772 | 47.6261 | 48.7114 | 47.3472 | -1.0853 | 0.47599 | 0.88818
20.8872 | 47.6085 | 48.7044 | 47.3367 | -1.0959 | 0.47865 | 0.88906
20.8972 | 47.637 | 48.6974 | 47.3262 | -1.0604 | 0.48133 | 0.88994
20.9072 | 47.6496 | 48.6905 | 47.3156 | -1.0409 | 0.48404 | 0.89082
20.9172 | 47.6071 | 48.6835 | 47.305 | -1.0764 | 0.48677 | 0.8917
20.9272 | 47.6064 | 48.6765 | 47.2944 | -1.0701 | 0.48952 | 0.89259
20.9372 | 47.6082 | 48.6696 | 47.2838 | -1.0614 | 0.49229 | 0.89348
20.9472 | 47.6241 | 48.6626 | 47.2732 | -1.0385 | 0.49509 | 0.89436
20.9572 | 47.6034 | 48.6557 | 47.2626 | -1.0523 | 0.4979 | 0.89525
20.9672 | 47.594 | 48.6488 | 47.2519 | -1.0548 | 0.50074 | 0.89614
20.9772 | 47.6061 | 48.6419 | 47.2412 | -1.0358 | 0.5036 | 0.89703
20.9872 | 47.5983 | 48.635 | 47.2305 | -1.0367 | 0.50649 | 0.89793
20.9972 | 47.6229 | 48.6281 | 47.2198 | -1.0052 | 0.5094 | 0.89882
21.0072 | 47.6018 | 48.6212 | 47.2091 | -1.0194 | 0.51233 | 0.89972
21.0172 | 47.5877 | 48.6143 | 47.1984 | -1.0266 | 0.51529 | 0.90062
21.0272 | 47.6009 | 48.6074 | 47.1876 | -1.0065 | 0.51827 | 0.90151
21.0372 | 47.5978 | 48.6005 | 47.1769 | -1.0027 | 0.52127 | 0.90242
21.0472 | 47.6142 | 48.5937 | 47.1661 | -0.97948 | 0.52431 | 0.90332
21.0572 | 47.5886 | 48.5868 | 47.1553 | -0.99823 | 0.52736 | 0.90422
21.0672 | 47.5866 | 48.58 | 47.1444 | -0.9934 | 0.53044 | 0.90513
21.0772 | 47.5906 | 48.5732 | 47.1336 | -0.98257 | 0.53354 | 0.90603
21.0872 | 47.5814 | 48.5664 | 47.1227 | -0.98496 | 0.53668 | 0.90694
21.0972 | 47.5947 | 48.5595 | 47.1119 | -0.96485 | 0.53983 | 0.90785
21.1072 | 47.5786 | 48.5528 | 47.101 | -0.97415 | 0.54302 | 0.90876
21.1171 | 47.583 | 48.546 | 47.0901 | -0.96297 | 0.54623 | 0.90967
21.1272 | 47.5738 | 48.5392 | 47.0792 | -0.9654 | 0.54946 | 0.91059
21.1371 | 47.5693 | 48.5324 | 47.0682 | -0.96314 | 0.55273 | 0.9115
21.1471 | 47.5648 | 48.5257 | 47.0573 | -0.96089 | 0.55602 | 0.91242
21.1572 | 47.5837 | 48.519 | 47.0463 | -0.93525 | 0.55934 | 0.91334
21.1671 | 47.5493 | 48.5122 | 47.0353 | -0.96293 | 0.56269 | 0.91426
21.1771 | 47.551 | 48.5055 | 47.0243 | -0.95453 | 0.56606 | 0.91518
21.1871 | 47.5818 | 48.4988 | 47.0133 | -0.91703 | 0.56946 | 0.9161
21.1971 | 47.5581 | 48.4921 | 47.0022 | -0.93405 | 0.57289 | 0.91703
21.2071 | 47.5421 | 48.4855 | 46.9912 | -0.94338 | 0.57635 | 0.91796
21.2171 | 47.5476 | 48.4788 | 46.9801 | -0.93122 | 0.57985 | 0.91888
21.2271 | 47.549 | 48.4722 | 46.969 | -0.92319 | 0.58336 | 0.91981
21.2371 | 47.5267 | 48.4656 | 46.9579 | -0.93886 | 0.58691 | 0.92074
21.2471 | 47.529 | 48.459 | 46.9468 | -0.92995 | 0.59049 | 0.92168
21.2571 | 47.5208 | 48.4524 | 46.9356 | -0.93156 | 0.5941 | 0.92261
21.2671 | 47.5305 | 48.4458 | 46.9245 | -0.91528 | 0.59775 | 0.92355
21.2771 | 47.5231 | 48.4392 | 46.9133 | -0.91612 | 0.60142 | 0.92448
21.2871 | 47.5089 | 48.4327 | 46.9021 | -0.92378 | 0.60512 | 0.92542
21.2971 | 47.5227 | 48.4262 | 46.8909 | -0.90345 | 0.60886 | 0.92636
21.3071 | 47.4968 | 48.4196 | 46.8797 | -0.92284 | 0.61263 | 0.9273
21.3171 | 47.4887 | 48.4131 | 46.8685 | -0.92445 | 0.61643 | 0.92825
21.3271 | 47.5095 | 48.4067 | 46.8572 | -0.89717 | 0.62026 | 0.92919
21.3371 | 47.4714 | 48.4002 | 46.846 | -0.92882 | 0.62413 | 0.93014
21.3471 | 47.4733 | 48.3938 | 46.8347 | -0.92048 | 0.62803 | 0.93109
21.3571 | 47.476 | 48.3874 | 46.8234 | -0.91136 | 0.63196 | 0.93204
21.3671 | 47.4746 | 48.381 | 46.812 | -0.90636 | 0.63593 | 0.93299
21.3771 | 47.4626 | 48.3746 | 46.8007 | -0.91198 | 0.63993 | 0.93394
21.3871 | 47.4494 | 48.3682 | 46.7894 | -0.91882 | 0.64397 | 0.9349
21.3971 | 47.4427 | 48.3619 | 46.778 | -0.91919 | 0.64804 | 0.93585
21.4071 | 47.4536 | 48.3556 | 46.7666 | -0.90197 | 0.65215 | 0.93681
21.4171 | 47.4297 | 48.3493 | 46.7552 | -0.91957 | 0.6563 | 0.93777
21.4271 | 47.4181 | 48.343 | 46.7438 | -0.9249 | 0.66048 | 0.93873
21.4371 | 47.4311 | 48.3367 | 46.7324 | -0.90565 | 0.6647 | 0.93969
21.4471 | 47.3981 | 48.3305 | 46.7209 | -0.93242 | 0.66895 | 0.94066
21.4571 | 47.4171 | 48.3243 | 46.7094 | -0.90722 | 0.67325 | 0.94162
21.4671 | 47.405 | 48.3181 | 46.698 | -0.91313 | 0.67758 | 0.94259
21.4771 | 47.396 | 48.312 | 46.6865 | -0.91597 | 0.68195 | 0.94356
21.4871 | 47.3998 | 48.3058 | 46.6749 | -0.90604 | 0.68636 | 0.94453
21.4971 | 47.3894 | 48.2997 | 46.6634 | -0.91033 | 0.69081 | 0.94551
21.5071 | 47.3789 | 48.2936 | 46.6519 | -0.91475 | 0.69529 | 0.94648
21.5171 | 47.386 | 48.2876 | 46.6403 | -0.90159 | 0.69982 | 0.94746
21.5271 | 47.3706 | 48.2816 | 46.6287 | -0.91095 | 0.70439 | 0.94843
21.5371 | 47.3595 | 48.2755 | 46.6171 | -0.91604 | 0.709 | 0.94941
21.5471 | 47.3922 | 48.2696 | 46.6055 | -0.87736 | 0.71365 | 0.95039
21.5571 | 47.3766 | 48.2636 | 46.5939 | -0.88701 | 0.71834 | 0.95138
21.5671 | 47.3612 | 48.2577 | 46.5823 | -0.89649 | 0.72307 | 0.95236
21.5771 | 47.3837 | 48.2518 | 46.5706 | -0.86809 | 0.72785 | 0.95335
21.5871 | 47.3597 | 48.2459 | 46.5589 | -0.88622 | 0.73267 | 0.95433
21.5971 | 47.3428 | 48.2401 | 46.5472 | -0.89728 | 0.73753 | 0.95532
21.6071 | 47.3745 | 48.2343 | 46.5355 | -0.85978 | 0.74244 | 0.95631
21.6171 | 47.367 | 48.2285 | 46.5238 | -0.8615 | 0.74739 | 0.95731
21.6271 | 47.3384 | 48.2227 | 46.5121 | -0.88435 | 0.75238 | 0.9583
21.6371 | 47.3596 | 48.217 | 46.5003 | -0.85743 | 0.75743 | 0.9593
21.6471 | 47.3734 | 48.2113 | 46.4885 | -0.83794 | 0.76252 | 0.9603
21.6571 | 47.371 | 48.2057 | 46.4767 | -0.83469 | 0.76765 | 0.96129
21.667 | 47.3728 | 48.2001 | 46.465 | -0.82727 | 0.77283 | 0.96229
21.6771 | 47.3579 | 48.1945 | 46.4531 | -0.83658 | 0.77806 | 0.9633
21.687 | 47.3556 | 48.1889 | 46.4413 | -0.83333 | 0.78333 | 0.9643
21.6971 | 47.3509 | 48.1834 | 46.4294 | -0.83251 | 0.78866 | 0.96531
21.707 | 47.3515 | 48.1779 | 46.4176 | -0.82642 | 0.79403 | 0.96632
21.717 | 47.3427 | 48.1725 | 46.4057 | -0.82977 | 0.79945 | 0.96733
21.727 | 47.3486 | 48.1671 | 46.3938 | -0.81846 | 0.80492 | 0.96834
21.737 | 47.3539 | 48.1617 | 46.3819 | -0.80778 | 0.81045 | 0.96935
21.747 | 47.3629 | 48.1563 | 46.3699 | -0.79344 | 0.81602 | 0.97037
21.757 | 47.358 | 48.151 | 46.358 | -0.79303 | 0.82165 | 0.97138
21.767 | 47.3525 | 48.1458 | 46.346 | -0.79326 | 0.82732 | 0.9724
21.777 | 47.3329 | 48.1405 | 46.3341 | -0.80764 | 0.83305 | 0.97342
21.787 | 47.3339 | 48.1354 | 46.3221 | -0.80145 | 0.83883 | 0.97445
21.797 | 47.3538 | 48.1302 | 46.3101 | -0.7764 | 0.84467 | 0.97547
21.807 | 47.3176 | 48.1251 | 46.298 | -0.80749 | 0.85056 | 0.9765
21.817 | 47.3204 | 48.12 | 46.286 | -0.79962 | 0.8565 | 0.97752
21.827 | 47.3376 | 48.115 | 46.274 | -0.7774 | 0.8625 | 0.97855
21.837 | 47.3432 | 48.11 | 46.2619 | -0.76681 | 0.86855 | 0.97958
21.847 | 47.3445 | 48.1051 | 46.2498 | -0.76057 | 0.87466 | 0.98062
21.857 | 47.3319 | 48.1002 | 46.2377 | -0.76827 | 0.88083 | 0.98165
21.867 | 47.3148 | 48.0953 | 46.2256 | -0.78051 | 0.88706 | 0.98269
21.877 | 47.344 | 48.0905 | 46.2134 | -0.7465 | 0.89335 | 0.98373
21.887 | 47.3132 | 48.0857 | 46.2013 | -0.77254 | 0.89968 | 0.98476
21.897 | 47.3201 | 48.081 | 46.1891 | -0.76092 | 0.90609 | 0.98581
21.907 | 47.3177 | 48.0763 | 46.1769 | -0.75864 | 0.91255 | 0.98685
21.917 | 47.3352 | 48.0717 | 46.1647 | -0.73651 | 0.91907 | 0.9879
21.927 | 47.3136 | 48.0671 | 46.1525 | -0.75353 | 0.92566 | 0.98894
21.937 | 47.3363 | 48.0626 | 46.1403 | -0.7263 | 0.9323 | 0.98999
21.947 | 47.329 | 48.0581 | 46.1281 | -0.72912 | 0.939 | 0.99104
21.957 | 47.3186 | 48.0537 | 46.1158 | -0.73508 | 0.94578 | 0.9921
21.967 | 47.3164 | 48.0493 | 46.1035 | -0.73289 | 0.95261 | 0.99315
21.977 | 47.314 | 48.045 | 46.0912 | -0.73096 | 0.95951 | 0.99421
21.987 | 47.3337 | 48.0407 | 46.0789 | -0.70698 | 0.96647 | 0.99527
21.997 | 47.3006 | 48.0364 | 46.0666 | -0.73585 | 0.9735 | 0.99633
22.007 | 47.3186 | 48.0323 | 46.0543 | -0.71367 | 0.98059 | 0.99739
22.017 | 47.3187 | 48.0281 | 46.0419 | -0.70945 | 0.98775 | 0.99845
22.027 | 47.2988 | 48.0241 | 46.0296 | -0.72527 | 0.99498 | 0.99952
22.037 | 47.3244 | 48.0201 | 46.0172 | -0.69566 | 1.0023 | 1.0006
22.047 | 47.317 | 48.0161 | 46.0048 | -0.6991 | 1.0096 | 1.0017
22.057 | 47.3055 | 48.0122 | 45.9924 | -0.70669 | 1.0171 | 1.0027
22.067 | 47.3055 | 48.0083 | 45.98 | -0.70285 | 1.0246 | 1.0038
22.077 | 47.3075 | 48.0046 | 45.9675 | -0.69705 | 1.0322 | 1.0049
22.087 | 47.2906 | 48.0008 | 45.9551 | -0.71022 | 1.0398 | 1.006
22.097 | 47.3098 | 47.9971 | 45.9426 | -0.68735 | 1.0475 | 1.007
22.107 | 47.2875 | 47.9935 | 45.9301 | -0.70604 | 1.0553 | 1.0081
22.117 | 47.2808 | 47.99 | 45.9176 | -0.70918 | 1.0632 | 1.0092
22.127 | 47.3025 | 47.9865 | 45.9051 | -0.68399 | 1.0711 | 1.0103
22.137 | 47.2918 | 47.9831 | 45.8926 | -0.69126 | 1.0791 | 1.0114
22.147 | 47.2599 | 47.9797 | 45.88 | -0.71979 | 1.0872 | 1.0125
22.157 | 47.2808 | 47.9764 | 45.8675 | -0.69558 | 1.0954 | 1.0135
22.167 | 47.2741 | 47.9731 | 45.8549 | -0.69904 | 1.1036 | 1.0146
22.177 | 47.259 | 47.97 | 45.8423 | -0.71096 | 1.1119 | 1.0157
22.187 | 47.27 | 47.9668 | 45.8297 | -0.69685 | 1.1203 | 1.0168
22.197 | 47.2461 | 47.9638 | 45.817 | -0.7177 | 1.1288 | 1.0179
22.207 | 47.2612 | 47.9608 | 45.8044 | -0.69962 | 1.1374 | 1.019
22.217 | 47.2586 | 47.9579 | 45.7918 | -0.69931 | 1.146 | 1.0201
22.2269 | 47.2477 | 47.9551 | 45.7791 | -0.70737 | 1.1547 | 1.0212
22.237 | 47.2247 | 47.9523 | 45.7664 | -0.72759 | 1.1635 | 1.0223
22.2469 | 47.2371 | 47.9496 | 45.7537 | -0.71248 | 1.1724 | 1.0235
22.2569 | 47.2243 | 47.9469 | 45.741 | -0.72265 | 1.1814 | 1.0246
22.2669 | 47.2353 | 47.9444 | 45.7283 | -0.70908 | 1.1904 | 1.0257
22.2769 | 47.2393 | 47.9419 | 45.7155 | -0.70259 | 1.1995 | 1.0268
22.2869 | 47.235 | 47.9395 | 45.7028 | -0.70447 | 1.2088 | 1.0279
22.2969 | 47.2312 | 47.9371 | 45.69 | -0.70592 | 1.2181 | 1.029
22.3069 | 47.2417 | 47.9348 | 45.6772 | -0.69314 | 1.2275 | 1.0301
22.3169 | 47.2257 | 47.9326 | 45.6644 | -0.70694 | 1.2369 | 1.0313
22.3269 | 47.2319 | 47.9305 | 45.6516 | -0.69862 | 1.2465 | 1.0324
22.3369 | 47.219 | 47.9285 | 45.6388 | -0.70947 | 1.2562 | 1.0335
22.3469 | 47.2153 | 47.9265 | 45.626 | -0.7112 | 1.2659 | 1.0346
22.3569 | 47.2284 | 47.9246 | 45.6131 | -0.6962 | 1.2757 | 1.0358
22.3669 | 47.236 | 47.9228 | 45.6002 | -0.68678 | 1.2857 | 1.0369
22.3769 | 47.2263 | 47.921 | 45.5873 | -0.69475 | 1.2957 | 1.038
22.3869 | 47.2424 | 47.9194 | 45.5744 | -0.67699 | 1.3058 | 1.0392
22.3969 | 47.2392 | 47.9178 | 45.5615 | -0.67861 | 1.316 | 1.0403
22.4069 | 47.2584 | 47.9163 | 45.5486 | -0.65791 | 1.3263 | 1.0415
22.4169 | 47.2377 | 47.9149 | 45.5356 | -0.67719 | 1.3366 | 1.0426
22.4269 | 47.2161 | 47.9136 | 45.5227 | -0.69745 | 1.3471 | 1.0438
22.4369 | 47.2433 | 47.9123 | 45.5097 | -0.669 | 1.3577 | 1.0449
22.4469 | 47.2319 | 47.9111 | 45.4967 | -0.67923 | 1.3684 | 1.046
22.4569 | 47.2569 | 47.91 | 45.4837 | -0.65314 | 1.3791 | 1.0472
22.4669 | 47.2458 | 47.909 | 45.4707 | -0.66324 | 1.39 | 1.0484
22.4769 | 47.2326 | 47.9081 | 45.4577 | -0.67552 | 1.4009 | 1.0495
22.4869 | 47.2598 | 47.9073 | 45.4446 | -0.64749 | 1.412 | 1.0507
22.4969 | 47.2683 | 47.9065 | 45.4316 | -0.63824 | 1.4231 | 1.0518
22.5069 | 47.2404 | 47.9059 | 45.4185 | -0.66548 | 1.4344 | 1.053
22.5169 | 47.2496 | 47.9053 | 45.4054 | -0.65571 | 1.4457 | 1.0542
22.5269 | 47.241 | 47.9048 | 45.3923 | -0.66382 | 1.4572 | 1.0553
22.5369 | 47.2455 | 47.9044 | 45.3792 | -0.65893 | 1.4687 | 1.0565
22.5469 | 47.2289 | 47.9041 | 45.3661 | -0.67522 | 1.4804 | 1.0577
22.5569 | 47.2456 | 47.9039 | 45.3529 | -0.6583 | 1.4921 | 1.0588
22.5669 | 47.2431 | 47.9038 | 45.3398 | -0.66067 | 1.504 | 1.06
22.5769 | 47.2295 | 47.9037 | 45.3266 | -0.67423 | 1.516 | 1.0612
22.5869 | 47.2501 | 47.9038 | 45.3134 | -0.65367 | 1.528 | 1.0624
22.5969 | 47.2366 | 47.9039 | 45.3002 | -0.66731 | 1.5402 | 1.0635
22.6069 | 47.2213 | 47.9041 | 45.287 | -0.68284 | 1.5524 | 1.0647
22.6169 | 47.2292 | 47.9045 | 45.2738 | -0.67527 | 1.5648 | 1.0659
22.6269 | 47.2344 | 47.9049 | 45.2605 | -0.67048 | 1.5773 | 1.0671
22.6369 | 47.2193 | 47.9054 | 45.2473 | -0.68608 | 1.5898 | 1.0683
22.6469 | 47.1831 | 47.906 | 45.234 | -0.72288 | 1.6025 | 1.0695
22.6569 | 47.2145 | 47.9067 | 45.2207 | -0.69217 | 1.6153 | 1.0707
22.6669 | 47.2169 | 47.9074 | 45.2074 | -0.69055 | 1.6282 | 1.0719
22.6769 | 47.2163 | 47.9083 | 45.1941 | -0.69202 | 1.6411 | 1.0731
22.6869 | 47.2032 | 47.9093 | 45.1808 | -0.70608 | 1.6542 | 1.0743
22.6969 | 47.1844 | 47.9103 | 45.1674 | -0.72594 | 1.6674 | 1.0755
22.7069 | 47.1979 | 47.9115 | 45.1541 | -0.71359 | 1.6807 | 1.0767
22.7169 | 47.1746 | 47.9127 | 45.1407 | -0.73813 | 1.6941 | 1.0779
22.7269 | 47.2039 | 47.9141 | 45.1273 | -0.71016 | 1.7076 | 1.0791
22.7369 | 47.1699 | 47.9155 | 45.1139 | -0.74559 | 1.7212 | 1.0803
22.7469 | 47.172 | 47.917 | 45.1005 | -0.74501 | 1.7349 | 1.0815
22.7569 | 47.1648 | 47.9186 | 45.0871 | -0.75382 | 1.7488 | 1.0827
22.7669 | 47.1788 | 47.9203 | 45.0737 | -0.74152 | 1.7627 | 1.084
22.7768 | 47.1659 | 47.9221 | 45.0602 | -0.75621 | 1.7767 | 1.0852
22.7869 | 47.1479 | 47.924 | 45.0468 | -0.77609 | 1.7908 | 1.0864
22.7968 | 47.1585 | 47.926 | 45.0333 | -0.76746 | 1.805 | 1.0876
22.8069 | 47.1599 | 47.928 | 45.0198 | -0.76813 | 1.8194 | 1.0889
22.8168 | 47.1693 | 47.9302 | 45.0063 | -0.76088 | 1.8338 | 1.0901
22.8268 | 47.1439 | 47.9324 | 44.9928 | -0.78852 | 1.8483 | 1.0913
22.8368 | 47.1457 | 47.9347 | 44.9793 | -0.78905 | 1.8629 | 1.0926
22.8468 | 47.1413 | 47.9372 | 44.9657 | -0.79586 | 1.8776 | 1.0938
22.8568 | 47.1566 | 47.9397 | 44.9522 | -0.78306 | 1.8925 | 1.095
22.8668 | 47.1302 | 47.9422 | 44.9386 | -0.81205 | 1.9074 | 1.0963
22.8768 | 47.1483 | 47.9449 | 44.925 | -0.79662 | 1.9224 | 1.0975
22.8868 | 47.1286 | 47.9477 | 44.9114 | -0.81907 | 1.9375 | 1.0988
22.8968 | 47.1349 | 47.9505 | 44.8978 | -0.81561 | 1.9527 | 1.1
22.9068 | 47.1325 | 47.9534 | 44.8842 | -0.82093 | 1.968 | 1.1013
22.9168 | 47.1366 | 47.9564 | 44.8705 | -0.81983 | 1.9834 | 1.1025
22.9268 | 47.1322 | 47.9595 | 44.8569 | -0.8273 | 1.9988 | 1.1038
22.9368 | 47.1414 | 47.9627 | 44.8432 | -0.82126 | 2.0144 | 1.105
22.9468 | 47.1256 | 47.9659 | 44.8296 | -0.84029 | 2.03 | 1.1063
22.9568 | 47.1159 | 47.9692 | 44.8159 | -0.85329 | 2.0457 | 1.1076
22.9668 | 47.1218 | 47.9726 | 44.8022 | -0.85077 | 2.0616 | 1.1088
22.9768 | 47.1348 | 47.976 | 44.7885 | -0.84121 | 2.0774 | 1.1101
22.9868 | 47.1077 | 47.9795 | 44.7747 | -0.87182 | 2.0934 | 1.1114
22.9968 | 47.1025 | 47.9831 | 44.761 | -0.88061 | 2.1095 | 1.1127
23.0068 | 47.106 | 47.9868 | 44.7472 | -0.88075 | 2.1256 | 1.1139
23.0168 | 47.1381 | 47.9905 | 44.7335 | -0.85236 | 2.1418 | 1.1152
23.0268 | 47.0919 | 47.9942 | 44.7197 | -0.90233 | 2.1581 | 1.1165
23.0368 | 47.0834 | 47.9981 | 44.7059 | -0.91466 | 2.1744 | 1.1178
23.0468 | 47.104 | 48.0019 | 44.6921 | -0.89794 | 2.1908 | 1.1191
23.0568 | 47.1245 | 48.0059 | 44.6783 | -0.88138 | 2.2072 | 1.1203
23.0668 | 47.0909 | 48.0099 | 44.6645 | -0.91896 | 2.2238 | 1.1216
23.0768 | 47.0598 | 48.0139 | 44.6506 | -0.9541 | 2.2404 | 1.1229
23.0868 | 47.0783 | 48.018 | 44.6367 | -0.93967 | 2.257 | 1.1242
23.0968 | 47.0945 | 48.0221 | 44.6229 | -0.92758 | 2.2737 | 1.1255
23.1068 | 47.0884 | 48.0262 | 44.609 | -0.93784 | 2.2904 | 1.1268
23.1168 | 47.0609 | 48.0304 | 44.5951 | -0.96953 | 2.3072 | 1.1281
23.1268 | 47.0461 | 48.0347 | 44.5812 | -0.98855 | 2.324 | 1.1294
23.1368 | 47.0824 | 48.0389 | 44.5673 | -0.95651 | 2.3409 | 1.1307
23.1468 | 47.0484 | 48.0432 | 44.5534 | -0.99478 | 2.3578 | 1.1321
23.1568 | 47.0634 | 48.0475 | 44.5394 | -0.98407 | 2.3747 | 1.1334
23.1668 | 47.0606 | 48.0518 | 44.5255 | -0.99118 | 2.3916 | 1.1347
23.1768 | 47.0425 | 48.0561 | 44.5115 | -1.0136 | 2.4086 | 1.136
23.1868 | 47.0493 | 48.0604 | 44.4975 | -1.0111 | 2.4256 | 1.1373
23.1968 | 47.0337 | 48.0648 | 44.4835 | -1.0311 | 2.4426 | 1.1386
23.2068 | 47.0301 | 48.0691 | 44.4695 | -1.039 | 2.4596 | 1.14
23.2168 | 47.0461 | 48.0734 | 44.4555 | -1.0273 | 2.4766 | 1.1413
23.2268 | 47.0526 | 48.0777 | 44.4415 | -1.0251 | 2.4937 | 1.1426
23.2368 | 47.0116 | 48.0821 | 44.4274 | -1.0705 | 2.5107 | 1.144
23.2468 | 47.0202 | 48.0863 | 44.4134 | -1.0661 | 2.5277 | 1.1453
23.2568 | 47.0438 | 48.0906 | 44.3993 | -1.0468 | 2.5446 | 1.1466
23.2668 | 47.0622 | 48.0948 | 44.3852 | -1.0326 | 2.5616 | 1.148
23.2768 | 47.0095 | 48.099 | 44.3711 | -1.0895 | 2.5786 | 1.1493
23.2868 | 47.0277 | 48.1032 | 44.357 | -1.0755 | 2.5955 | 1.1507
23.2968 | 47.0281 | 48.1073 | 44.3429 | -1.0792 | 2.6123 | 1.152
23.3068 | 47.0516 | 48.1113 | 44.3288 | -1.0597 | 2.6292 | 1.1534
23.3167 | 47.0601 | 48.1153 | 44.3146 | -1.0552 | 2.6459 | 1.1547
23.3268 | 47.0186 | 48.1193 | 44.3005 | -1.1007 | 2.6627 | 1.1561
23.3367 | 47.0229 | 48.1231 | 44.2863 | -1.1002 | 2.6793 | 1.1575
23.3468 | 47.0417 | 48.1269 | 44.2721 | -1.0852 | 2.6959 | 1.1588
23.3568 | 47.0575 | 48.1306 | 44.2579 | -1.0731 | 2.7125 | 1.1602
23.3667 | 47.0617 | 48.1342 | 44.2438 | -1.0725 | 2.7289 | 1.1616
23.3767 | 47.039 | 48.1377 | 44.2295 | -1.0987 | 2.7453 | 1.1629
23.3867 | 47.0476 | 48.1411 | 44.2153 | -1.0935 | 2.7615 | 1.1643
23.3967 | 47.0619 | 48.1444 | 44.2011 | -1.0825 | 2.7777 | 1.1657
23.4067 | 47.0717 | 48.1476 | 44.1868 | -1.0759 | 2.7937 | 1.1671
23.4167 | 47.0563 | 48.1507 | 44.1726 | -1.0944 | 2.8097 | 1.1684
23.4267 | 47.0654 | 48.1536 | 44.1583 | -1.0882 | 2.8255 | 1.1698
23.4367 | 47.068 | 48.1564 | 44.144 | -1.0884 | 2.8412 | 1.1712
23.4467 | 47.0749 | 48.1591 | 44.1297 | -1.0842 | 2.8567 | 1.1726
23.4567 | 47.048 | 48.1616 | 44.1154 | -1.1136 | 2.8722 | 1.174
23.4667 | 47.0851 | 48.1639 | 44.1011 | -1.0788 | 2.8874 | 1.1754
23.4767 | 47.0664 | 48.1661 | 44.0868 | -1.0997 | 2.9025 | 1.1768
23.4867 | 47.0766 | 48.1681 | 44.0724 | -1.0915 | 2.9175 | 1.1782
23.4967 | 47.0662 | 48.1699 | 44.0581 | -1.1037 | 2.9322 | 1.1796
23.5067 | 47.0614 | 48.1715 | 44.0437 | -1.1101 | 2.9468 | 1.181
23.5167 | 47.0645 | 48.173 | 44.0293 | -1.1085 | 2.9612 | 1.1824
23.5267 | 47.0363 | 48.1742 | 44.0149 | -1.1379 | 2.9754 | 1.1838
23.5367 | 47.0581 | 48.1752 | 44.0006 | -1.1171 | 2.9894 | 1.1852
23.5467 | 47.0515 | 48.176 | 43.9861 | -1.1245 | 3.0032 | 1.1867
23.5567 | 47.0479 | 48.1766 | 43.9717 | -1.1287 | 3.0167 | 1.1881
23.5667 | 47.0345 | 48.1769 | 43.9573 | -1.1424 | 3.0301 | 1.1895
23.5767 | 47.0155 | 48.177 | 43.9428 | -1.1615 | 3.0432 | 1.1909
23.5867 | 47.0117 | 48.1768 | 43.9284 | -1.1651 | 3.056 | 1.1924
23.5967 | 47.0257 | 48.1764 | 43.9139 | -1.1507 | 3.0687 | 1.1938
23.6067 | 46.9869 | 48.1757 | 43.8994 | -1.1888 | 3.081 | 1.1952
23.6167 | 46.9761 | 48.1748 | 43.8849 | -1.1987 | 3.0931 | 1.1967
23.6267 | 46.9676 | 48.1735 | 43.8704 | -1.2059 | 3.1049 | 1.1981
23.6367 | 46.9656 | 48.172 | 43.8559 | -1.2064 | 3.1165 | 1.1996
23.6467 | 46.9546 | 48.1702 | 43.8414 | -1.2156 | 3.1277 | 1.201
23.6567 | 46.9509 | 48.168 | 43.8269 | -1.2171 | 3.1387 | 1.2025
23.6667 | 46.9474 | 48.1656 | 43.8123 | -1.2182 | 3.1494 | 1.2039
23.6767 | 46.8953 | 48.1629 | 43.7978 | -1.2676 | 3.1597 | 1.2054
23.6867 | 46.9059 | 48.1598 | 43.7832 | -1.2539 | 3.1697 | 1.2068
23.6967 | 46.895 | 48.1564 | 43.7686 | -1.2614 | 3.1795 | 1.2083
23.7067 | 46.8792 | 48.1527 | 43.7541 | -1.2735 | 3.1888 | 1.2098
23.7167 | 46.8818 | 48.1486 | 43.7395 | -1.2668 | 3.1979 | 1.2112
23.7267 | 46.8809 | 48.1442 | 43.7248 | -1.2633 | 3.2066 | 1.2127
23.7367 | 46.8254 | 48.1394 | 43.7102 | -1.314 | 3.215 | 1.2142
23.7467 | 46.8528 | 48.1343 | 43.6956 | -1.2815 | 3.223 | 1.2157
23.7567 | 46.8264 | 48.1288 | 43.681 | -1.3024 | 3.2307 | 1.2171
23.7667 | 46.8341 | 48.1229 | 43.6663 | -1.2888 | 3.238 | 1.2186
23.7767 | 46.8199 | 48.1167 | 43.6516 | -1.2968 | 3.2449 | 1.2201
23.7867 | 46.827 | 48.11 | 43.6369 | -1.283 | 3.2515 | 1.2216
23.7967 | 46.8084 | 48.103 | 43.6223 | -1.2946 | 3.2577 | 1.2231
23.8067 | 46.7821 | 48.0956 | 43.6076 | -1.3135 | 3.2634 | 1.2246
23.8167 | 46.8026 | 48.0878 | 43.5929 | -1.2852 | 3.2689 | 1.2261
23.8267 | 46.7995 | 48.0796 | 43.5781 | -1.2801 | 3.2739 | 1.2276
23.8367 | 46.7765 | 48.071 | 43.5634 | -1.2945 | 3.2785 | 1.2291
23.8467 | 46.8005 | 48.062 | 43.5487 | -1.2615 | 3.2828 | 1.2306
23.8567 | 46.7798 | 48.0526 | 43.5339 | -1.2728 | 3.2866 | 1.2321
23.8666 | 46.7889 | 48.0428 | 43.5192 | -1.2539 | 3.29 | 1.2336
23.8767 | 46.778 | 48.0326 | 43.5044 | -1.2546 | 3.293 | 1.2352
23.8866 | 46.7703 | 48.022 | 43.4896 | -1.2517 | 3.2957 | 1.2367
23.8967 | 46.7696 | 48.0109 | 43.4748 | -1.2413 | 3.2979 | 1.2382
23.9066 | 46.7833 | 47.9994 | 43.46 | -1.2161 | 3.2997 | 1.2397
23.9166 | 46.7849 | 47.9875 | 43.4452 | -1.2026 | 3.3011 | 1.2413
23.9266 | 46.7814 | 47.9752 | 43.4304 | -1.1938 | 3.302 | 1.2428
23.9366 | 46.767 | 47.9625 | 43.4156 | -1.1955 | 3.3026 | 1.2443
23.9466 | 46.7502 | 47.9493 | 43.4007 | -1.1991 | 3.3027 | 1.2459
23.9566 | 46.7645 | 47.9357 | 43.3859 | -1.1712 | 3.3024 | 1.2474
23.9666 | 46.7742 | 47.9217 | 43.371 | -1.1475 | 3.3018 | 1.249
23.9766 | 46.7692 | 47.9073 | 43.3561 | -1.1381 | 3.3007 | 1.2505
23.9866 | 46.7645 | 47.8925 | 43.3413 | -1.128 | 3.2991 | 1.2521
23.9966 | 46.7779 | 47.8772 | 43.3264 | -1.0993 | 3.2972 | 1.2536
24.0066 | 46.7535 | 47.8615 | 43.3115 | -1.108 | 3.2949 | 1.2552
24.0166 | 46.7533 | 47.8454 | 43.2966 | -1.0921 | 3.2921 | 1.2568
24.0266 | 46.74 | 47.8289 | 43.2816 | -1.0889 | 3.289 | 1.2583
24.0366 | 46.7555 | 47.812 | 43.2667 | -1.0565 | 3.2854 | 1.2599
24.0466 | 46.7617 | 47.7947 | 43.2518 | -1.033 | 3.2814 | 1.2615
24.0566 | 46.7481 | 47.7769 | 43.2368 | -1.0288 | 3.2771 | 1.263
24.0666 | 46.7571 | 47.7588 | 43.2218 | -1.0017 | 3.2723 | 1.2646
24.0766 | 46.7255 | 47.7402 | 43.2069 | -1.0147 | 3.2672 | 1.2662
24.0866 | 46.7236 | 47.7213 | 43.1919 | -0.99773 | 3.2616 | 1.2678
24.0966 | 46.739 | 47.702 | 43.1769 | -0.963 | 3.2557 | 1.2694
24.1066 | 46.7323 | 47.6823 | 43.1619 | -0.94999 | 3.2494 | 1.271
24.1166 | 46.6995 | 47.6622 | 43.1469 | -0.96269 | 3.2427 | 1.2726
24.1266 | 46.7184 | 47.6417 | 43.1319 | -0.92332 | 3.2357 | 1.2742
24.1366 | 46.7189 | 47.6209 | 43.1169 | -0.90199 | 3.2283 | 1.2758
24.1466 | 46.726 | 47.5997 | 43.1018 | -0.87368 | 3.2205 | 1.2774
24.1566 | 46.6855 | 47.5781 | 43.0868 | -0.89261 | 3.2124 | 1.279
24.1666 | 46.6773 | 47.5562 | 43.0717 | -0.87888 | 3.2039 | 1.2806
24.1766 | 46.6816 | 47.5339 | 43.0566 | -0.8523 | 3.195 | 1.2822
24.1866 | 46.6752 | 47.5113 | 43.0416 | -0.83607 | 3.1859 | 1.2838
24.1966 | 46.668 | 47.4883 | 43.0265 | -0.82034 | 3.1764 | 1.2855
24.2066 | 46.6786 | 47.465 | 43.0114 | -0.78644 | 3.1666 | 1.2871
24.2166 | 46.6481 | 47.4414 | 42.9963 | -0.79333 | 3.1564 | 1.2887
24.2266 | 46.6405 | 47.4175 | 42.9812 | -0.77699 | 3.146 | 1.2904
24.2366 | 46.6329 | 47.3932 | 42.966 | -0.76035 | 3.1352 | 1.292
24.2466 | 46.6022 | 47.3687 | 42.9509 | -0.76652 | 3.1242 | 1.2936
24.2566 | 46.6149 | 47.3439 | 42.9358 | -0.72898 | 3.1128 | 1.2953
24.2666 | 46.59 | 47.3187 | 42.9206 | -0.72874 | 3.1012 | 1.2969
24.2766 | 46.5725 | 47.2933 | 42.9055 | -0.72082 | 3.0893 | 1.2986
24.2866 | 46.5788 | 47.2676 | 42.8903 | -0.68883 | 3.0771 | 1.3002
24.2966 | 46.5562 | 47.2417 | 42.8751 | -0.68547 | 3.0647 | 1.3019
24.3066 | 46.5389 | 47.2155 | 42.8599 | -0.67657 | 3.052 | 1.3036
24.3166 | 46.5196 | 47.189 | 42.8447 | -0.6694 | 3.039 | 1.3052
24.3266 | 46.508 | 47.1623 | 42.8295 | -0.65428 | 3.0259 | 1.3069
24.3366 | 46.468 | 47.1353 | 42.8143 | -0.66732 | 3.0125 | 1.3086
24.3466 | 46.4735 | 47.1081 | 42.7991 | -0.63464 | 2.9988 | 1.3102
24.3566 | 46.4529 | 47.0808 | 42.7839 | -0.62786 | 2.985 | 1.3119
24.3666 | 46.4464 | 47.0531 | 42.7686 | -0.60674 | 2.9709 | 1.3136
24.3766 | 46.4509 | 47.0253 | 42.7534 | -0.57441 | 2.9567 | 1.3153
24.3866 | 46.4119 | 46.9973 | 42.7381 | -0.58539 | 2.9422 | 1.317
24.3966 | 46.3943 | 46.9691 | 42.7228 | -0.57477 | 2.9276 | 1.3187
24.4066 | 46.3775 | 46.9407 | 42.7075 | -0.56317 | 2.9127 | 1.3204
24.4166 | 46.3685 | 46.9121 | 42.6923 | -0.54362 | 2.8978 | 1.3221
24.4265 | 46.3705 | 46.8834 | 42.677 | -0.51288 | 2.8826 | 1.3238
24.4366 | 46.3266 | 46.8545 | 42.6617 | -0.52787 | 2.8673 | 1.3255
24.4465 | 46.3409 | 46.8254 | 42.6464 | -0.48452 | 2.8518 | 1.3272
24.4566 | 46.3368 | 46.7962 | 42.631 | -0.45941 | 2.8362 | 1.3289
24.4665 | 46.3192 | 46.7669 | 42.6157 | -0.4477 | 2.8205 | 1.3307
24.4765 | 46.3063 | 46.7374 | 42.6004 | -0.43113 | 2.8047 | 1.3324
24.4865 | 46.3085 | 46.7078 | 42.585 | -0.39933 | 2.7887 | 1.3341
24.4965 | 46.2749 | 46.6781 | 42.5697 | -0.40322 | 2.7726 | 1.3358
24.5065 | 46.2857 | 46.6483 | 42.5543 | -0.3626 | 2.7564 | 1.3376
24.5165 | 46.2752 | 46.6184 | 42.5389 | -0.34318 | 2.7401 | 1.3393
24.5265 | 46.2544 | 46.5884 | 42.5236 | -0.33398 | 2.7237 | 1.3411
24.5365 | 46.2509 | 46.5583 | 42.5082 | -0.30738 | 2.7073 | 1.3428
24.5465 | 46.2647 | 46.5281 | 42.4928 | -0.26338 | 2.6907 | 1.3446
24.5565 | 46.2602 | 46.4978 | 42.4774 | -0.23761 | 2.6741 | 1.3463
24.5665 | 46.2384 | 46.4675 | 42.462 | -0.22908 | 2.6574 | 1.3481
24.5765 | 46.2081 | 46.4371 | 42.4466 | -0.229 | 2.6407 | 1.3498
24.5865 | 46.2235 | 46.4066 | 42.4311 | -0.18315 | 2.6239 | 1.3516
24.5965 | 46.2249 | 46.3761 | 42.4157 | -0.15124 | 2.6071 | 1.3534
24.6065 | 46.2236 | 46.3456 | 42.4003 | -0.12198 | 2.5902 | 1.3552
24.6165 | 46.209 | 46.315 | 42.3848 | -0.10599 | 2.5733 | 1.3569
24.6265 | 46.1989 | 46.2844 | 42.3693 | -0.085459 | 2.5563 | 1.3587
24.6365 | 46.1952 | 46.2537 | 42.3539 | -0.058532 | 2.5394 | 1.3605
24.6465 | 46.1794 | 46.2231 | 42.3384 | -0.043653 | 2.5224 | 1.3623
24.6565 | 46.1999 | 46.1924 | 42.3229 | 0.0075442 | 2.5054 | 1.3641
24.6665 | 46.1596 | 46.1616 | 42.3074 | -0.0020466 | 2.4883 | 1.3659
24.6765 | 46.1679 | 46.1309 | 42.2919 | 0.03697 | 2.4713 | 1.3677
24.6865 | 46.1417 | 46.1002 | 42.2764 | 0.041459 | 2.4543 | 1.3695
24.6965 | 46.1484 | 46.0695 | 42.2609 | 0.078877 | 2.4373 | 1.3713
24.7065 | 46.1391 | 46.0388 | 42.2454 | 0.10029 | 2.4203 | 1.3731
24.7165 | 46.1303 | 46.0081 | 42.2298 | 0.12219 | 2.4033 | 1.3749
24.7265 | 46.1359 | 45.9774 | 42.2143 | 0.15847 | 2.3864 | 1.3767
24.7365 | 46.1053 | 45.9468 | 42.1988 | 0.15853 | 2.3694 | 1.3786
24.7465 | 46.0868 | 45.9162 | 42.1832 | 0.17064 | 2.3525 | 1.3804
24.7565 | 46.083 | 45.8855 | 42.1677 | 0.19745 | 2.3357 | 1.3822
24.7665 | 46.0883 | 45.855 | 42.1521 | 0.23333 | 2.3188 | 1.3841
24.7765 | 46.0721 | 45.8244 | 42.1365 | 0.24768 | 2.302 | 1.3859
24.7865 | 46.0715 | 45.7939 | 42.1209 | 0.27758 | 2.2852 | 1.3878
24.7965 | 46.0242 | 45.7635 | 42.1053 | 0.26071 | 2.2685 | 1.3896
24.8065 | 46.0345 | 45.7331 | 42.0897 | 0.30143 | 2.2519 | 1.3915
24.8165 | 46.0251 | 45.7027 | 42.0741 | 0.3224 | 2.2352 | 1.3933
24.8265 | 46.0115 | 45.6724 | 42.0585 | 0.33911 | 2.2187 | 1.3952
24.8365 | 46.0041 | 45.6421 | 42.0429 | 0.36198 | 2.2022 | 1.3971
24.8465 | 45.9831 | 45.6119 | 42.0273 | 0.37118 | 2.1857 | 1.3989
24.8565 | 45.973 | 45.5818 | 42.0116 | 0.39119 | 2.1694 | 1.4008
24.8665 | 45.9608 | 45.5517 | 41.996 | 0.40907 | 2.1531 | 1.4027
24.8765 | 45.9711 | 45.5217 | 41.9803 | 0.44938 | 2.1368 | 1.4046
24.8865 | 45.919 | 45.4918 | 41.9647 | 0.42722 | 2.1206 | 1.4064
24.8965 | 45.9131 | 45.4619 | 41.949 | 0.4512 | 2.1046 | 1.4083
24.9065 | 45.9213 | 45.4321 | 41.9334 | 0.48917 | 2.0885 | 1.4102
24.9165 | 45.896 | 45.4024 | 41.9177 | 0.49359 | 2.0726 | 1.4121
24.9265 | 45.8984 | 45.3728 | 41.902 | 0.52564 | 2.0567 | 1.414
24.9365 | 45.8575 | 45.3432 | 41.8863 | 0.51431 | 2.041 | 1.4159
24.9465 | 45.8571 | 45.3137 | 41.8706 | 0.5434 | 2.0253 | 1.4179
24.9565 | 45.8658 | 45.2843 | 41.8549 | 0.58147 | 2.0097 | 1.4198
24.9664 | 45.8401 | 45.255 | 41.8392 | 0.58509 | 1.9941 | 1.4217
24.9764 | 45.8387 | 45.2258 | 41.8235 | 0.61293 | 1.9787 | 1.4236
24.9865 | 45.7963 | 45.1966 | 41.8077 | 0.59968 | 1.9633 | 1.4256
24.9964 | 45.7897 | 45.1676 | 41.792 | 0.62214 | 1.9481 | 1.4275
25.0065 | 45.7941 | 45.1386 | 41.7762 | 0.65551 | 1.9329 | 1.4294
25.0164 | 45.7902 | 45.1097 | 41.7605 | 0.68046 | 1.9179 | 1.4314
25.0264 | 45.7622 | 45.081 | 41.7448 | 0.68124 | 1.9029 | 1.4333
25.0364 | 45.7375 | 45.0523 | 41.729 | 0.68524 | 1.888 | 1.4353
25.0464 | 45.748 | 45.0237 | 41.7132 | 0.72433 | 1.8732 | 1.4372
25.0564 | 45.7117 | 44.9952 | 41.6974 | 0.71654 | 1.8585 | 1.4392
25.0664 | 45.73 | 44.9668 | 41.6817 | 0.76322 | 1.844 | 1.4411
25.0764 | 45.7116 | 44.9385 | 41.6659 | 0.77313 | 1.8295 | 1.4431
25.0864 | 45.6756 | 44.9103 | 41.6501 | 0.76534 | 1.8151 | 1.4451
25.0964 | 45.6522 | 44.8821 | 41.6343 | 0.77005 | 1.8008 | 1.4471
25.1064 | 45.6537 | 44.8541 | 41.6185 | 0.79957 | 1.7866 | 1.449
25.1164 | 45.6305 | 44.8262 | 41.6027 | 0.80428 | 1.7725 | 1.451
25.1264 | 45.6272 | 44.7984 | 41.5869 | 0.82877 | 1.7585 | 1.453
25.1364 | 45.6085 | 44.7707 | 41.571 | 0.83778 | 1.7447 | 1.455
25.1464 | 45.5884 | 44.7431 | 41.5552 | 0.84529 | 1.7309 | 1.457
25.1564 | 45.5743 | 44.7156 | 41.5394 | 0.85871 | 1.7172 | 1.459
25.1664 | 45.5476 | 44.6882 | 41.5235 | 0.85942 | 1.7036 | 1.461
25.1764 | 45.5281 | 44.6609 | 41.5077 | 0.8672 | 1.6902 | 1.463
25.1864 | 45.508 | 44.6337 | 41.4918 | 0.87431 | 1.6768 | 1.4651
25.1964 | 45.4907 | 44.6066 | 41.4759 | 0.88411 | 1.6635 | 1.4671
25.2064 | 45.4763 | 44.5796 | 41.4601 | 0.89671 | 1.6504 | 1.4691
25.2164 | 45.4757 | 44.5527 | 41.4442 | 0.92301 | 1.6373 | 1.4712
25.2264 | 45.4424 | 44.5259 | 41.4283 | 0.91651 | 1.6244 | 1.4732
25.2364 | 45.4192 | 44.4992 | 41.4124 | 0.91998 | 1.6116 | 1.4752
25.2464 | 45.3807 | 44.4726 | 41.3965 | 0.90807 | 1.5988 | 1.4773
25.2564 | 45.3952 | 44.4461 | 41.3806 | 0.94906 | 1.5862 | 1.4793
25.2664 | 45.3552 | 44.4198 | 41.3647 | 0.93545 | 1.5736 | 1.4814
25.2764 | 45.3375 | 44.3935 | 41.3488 | 0.94404 | 1.5612 | 1.4834
25.2864 | 45.3384 | 44.3673 | 41.3329 | 0.97109 | 1.5489 | 1.4855
25.2964 | 45.3049 | 44.3412 | 41.317 | 0.96368 | 1.5367 | 1.4876
25.3064 | 45.2815 | 44.3152 | 41.3011 | 0.96626 | 1.5245 | 1.4897
25.3164 | 45.2837 | 44.2894 | 41.2851 | 0.99434 | 1.5125 | 1.4917
25.3264 | 45.2571 | 44.2636 | 41.2692 | 0.99352 | 1.5006 | 1.4938
25.3364 | 45.2316 | 44.2379 | 41.2532 | 0.9937 | 1.4888 | 1.4959
25.3464 | 45.2263 | 44.2123 | 41.2373 | 1.014 | 1.4771 | 1.498
25.3564 | 45.205 | 44.1869 | 41.2213 | 1.0181 | 1.4654 | 1.5001
25.3664 | 45.2034 | 44.1615 | 41.2054 | 1.0419 | 1.4539 | 1.5022
25.3764 | 45.1621 | 44.1362 | 41.1894 | 1.0259 | 1.4425 | 1.5043
25.3864 | 45.1588 | 44.111 | 41.1734 | 1.0478 | 1.4312 | 1.5064
25.3964 | 45.1337 | 44.086 | 41.1575 | 1.0477 | 1.42 | 1.5085
25.4064 | 45.1376 | 44.061 | 41.1415 | 1.0766 | 1.4089 | 1.5107
25.4164 | 45.124 | 44.0361 | 41.1255 | 1.0879 | 1.3978 | 1.5128
25.4264 | 45.1085 | 44.0113 | 41.1095 | 1.0972 | 1.3869 | 1.5149
25.4364 | 45.0708 | 43.9866 | 41.0935 | 1.0842 | 1.3761 | 1.5171
25.4464 | 45.0576 | 43.962 | 41.0775 | 1.0956 | 1.3654 | 1.5192
25.4564 | 45.0514 | 43.9375 | 41.0615 | 1.1139 | 1.3547 | 1.5213
25.4664 | 45.0419 | 43.9131 | 41.0454 | 1.1288 | 1.3442 | 1.5235
25.4764 | 45.0234 | 43.8888 | 41.0294 | 1.1346 | 1.3337 | 1.5257
25.4864 | 45.018 | 43.8646 | 41.0134 | 1.1534 | 1.3234 | 1.5278
25.4964 | 44.9963 | 43.8405 | 40.9974 | 1.1558 | 1.3131 | 1.53
25.5064 | 44.9587 | 43.8165 | 40.9813 | 1.1422 | 1.303 | 1.5322
25.5163 | 44.9534 | 43.7925 | 40.9653 | 1.1609 | 1.2929 | 1.5343
25.5264 | 44.9588 | 43.7687 | 40.9492 | 1.1901 | 1.2829 | 1.5365
25.5363 | 44.9216 | 43.7449 | 40.9332 | 1.1767 | 1.273 | 1.5387
25.5464 | 44.9042 | 43.7212 | 40.9171 | 1.183 | 1.2632 | 1.5409
25.5563 | 44.8843 | 43.6976 | 40.901 | 1.1867 | 1.2535 | 1.5431
25.5663 | 44.8825 | 43.6742 | 40.885 | 1.2083 | 1.2439 | 1.5453
25.5763 | 44.8509 | 43.6508 | 40.8689 | 1.2001 | 1.2344 | 1.5475
25.5863 | 44.8424 | 43.6275 | 40.8528 | 1.2149 | 1.2249 | 1.5497
25.5963 | 44.8109 | 43.6042 | 40.8368 | 1.2067 | 1.2155 | 1.5519
25.6063 | 44.8012 | 43.5811 | 40.8207 | 1.2201 | 1.2063 | 1.5542
25.6163 | 44.7652 | 43.5581 | 40.8046 | 1.2071 | 1.1971 | 1.5564
25.6263 | 44.7461 | 43.5351 | 40.7885 | 1.211 | 1.188 | 1.5586
25.6363 | 44.7317 | 43.5122 | 40.7724 | 1.2195 | 1.179 | 1.5609
25.6463 | 44.7314 | 43.4894 | 40.7563 | 1.242 | 1.17 | 1.5631
25.6563 | 44.6894 | 43.4667 | 40.7402 | 1.2227 | 1.1612 | 1.5654
25.6663 | 44.6629 | 43.4441 | 40.724 | 1.2188 | 1.1524 | 1.5676
25.6763 | 44.6517 | 43.4215 | 40.7079 | 1.2302 | 1.1437 | 1.5699
25.6863 | 44.6328 | 43.3991 | 40.6918 | 1.2337 | 1.1351 | 1.5721
25.6963 | 44.6101 | 43.3767 | 40.6757 | 1.2334 | 1.1266 | 1.5744
25.7063 | 44.5871 | 43.3544 | 40.6595 | 1.2327 | 1.1181 | 1.5767
25.7163 | 44.5732 | 43.3321 | 40.6434 | 1.2411 | 1.1098 | 1.579
25.7263 | 44.5438 | 43.31 | 40.6273 | 1.2338 | 1.1015 | 1.5813
25.7363 | 44.5238 | 43.2879 | 40.6111 | 1.2359 | 1.0933 | 1.5835
25.7463 | 44.5012 | 43.2659 | 40.595 | 1.2353 | 1.0851 | 1.5858
25.7563 | 44.4909 | 43.244 | 40.5788 | 1.2469 | 1.0771 | 1.5882
25.7663 | 44.4783 | 43.2222 | 40.5626 | 1.2561 | 1.0691 | 1.5905
25.7763 | 44.4438 | 43.2004 | 40.5465 | 1.2434 | 1.0611 | 1.5928
25.7863 | 44.4316 | 43.1787 | 40.5303 | 1.2529 | 1.0533 | 1.5951
25.7963 | 44.4032 | 43.1571 | 40.5141 | 1.2461 | 1.0455 | 1.5974
25.8063 | 44.3979 | 43.1356 | 40.498 | 1.2623 | 1.0379 | 1.5997
25.8163 | 44.358 | 43.1141 | 40.4818 | 1.2439 | 1.0302 | 1.6021
25.8263 | 44.3844 | 43.0927 | 40.4656 | 1.2917 | 1.0227 | 1.6044
25.8363 | 44.3411 | 43.0714 | 40.4494 | 1.2697 | 1.0152 | 1.6068
25.8463 | 44.3285 | 43.0501 | 40.4332 | 1.2784 | 1.0078 | 1.6091
25.8563 | 44.2897 | 43.0289 | 40.417 | 1.2608 | 1.0005 | 1.6115
25.8663 | 44.2734 | 43.0078 | 40.4008 | 1.2656 | 0.99318 | 1.6139
25.8763 | 44.2651 | 42.9868 | 40.3846 | 1.2783 | 0.98597 | 1.6162
25.8863 | 44.239 | 42.9658 | 40.3684 | 1.2732 | 0.97883 | 1.6186
25.8963 | 44.2428 | 42.9449 | 40.3522 | 1.2979 | 0.97177 | 1.621
25.9063 | 44.1812 | 42.9241 | 40.336 | 1.2571 | 0.96476 | 1.6234
25.9163 | 44.1829 | 42.9033 | 40.3197 | 1.2796 | 0.95782 | 1.6258
25.9263 | 44.1599 | 42.8826 | 40.3035 | 1.2773 | 0.95094 | 1.6282
25.9363 | 44.1568 | 42.862 | 40.2873 | 1.2948 | 0.94413 | 1.6306
25.9463 | 44.1131 | 42.8414 | 40.2711 | 1.2717 | 0.93739 | 1.633
25.9563 | 44.1014 | 42.8209 | 40.2548 | 1.2805 | 0.9307 | 1.6354
25.9663 | 44.0756 | 42.8005 | 40.2386 | 1.2751 | 0.92408 | 1.6378
25.9763 | 44.0438 | 42.7801 | 40.2223 | 1.2637 | 0.91751 | 1.6402
25.9863 | 44.0319 | 42.7598 | 40.2061 | 1.2721 | 0.91101 | 1.6427
25.9963 | 44.0031 | 42.7395 | 40.1898 | 1.2636 | 0.90457 | 1.6451
26.0063 | 43.9985 | 42.7193 | 40.1736 | 1.2792 | 0.89819 | 1.6476
26.0163 | 43.9599 | 42.6992 | 40.1573 | 1.2607 | 0.89187 | 1.65
26.0263 | 43.9305 | 42.6791 | 40.1411 | 1.2514 | 0.88561 | 1.6525
26.0363 | 43.8901 | 42.6591 | 40.1248 | 1.231 | 0.8794 | 1.6549
26.0463 | 43.893 | 42.6392 | 40.1085 | 1.2538 | 0.87325 | 1.6574
26.0562 | 43.8731 | 42.6193 | 40.0923 | 1.2538 | 0.86716 | 1.6599
26.0663 | 43.866 | 42.5995 | 40.076 | 1.2665 | 0.86113 | 1.6624
26.0763 | 43.8044 | 42.5797 | 40.0597 | 1.2247 | 0.85515 | 1.6648
26.0862 | 43.8096 | 42.56 | 40.0434 | 1.2496 | 0.84922 | 1.6673
26.0963 | 43.7635 | 42.5403 | 40.0271 | 1.2232 | 0.84335 | 1.6698
26.1062 | 43.7602 | 42.5207 | 40.0108 | 1.2395 | 0.83753 | 1.6723
26.1162 | 43.712 | 42.5012 | 39.9946 | 1.2108 | 0.83177 | 1.6749
26.1262 | 43.7181 | 42.4817 | 39.9783 | 1.2364 | 0.82606 | 1.6774
26.1362 | 43.6775 | 42.4623 | 39.962 | 1.2152 | 0.8204 | 1.6799
26.1462 | 43.6682 | 42.4429 | 39.9457 | 1.2253 | 0.8148 | 1.6824
26.1562 | 43.6329 | 42.4236 | 39.9294 | 1.2093 | 0.80924 | 1.685
26.1662 | 43.6186 | 42.4043 | 39.9131 | 1.2143 | 0.80374 | 1.6875
26.1762 | 43.5995 | 42.3851 | 39.8968 | 1.2144 | 0.79828 | 1.6901
26.1862 | 43.5635 | 42.3659 | 39.8804 | 1.1976 | 0.79288 | 1.6926
26.1962 | 43.548 | 42.3468 | 39.8641 | 1.2012 | 0.78752 | 1.6952
26.2062 | 43.5352 | 42.3278 | 39.8478 | 1.2074 | 0.78221 | 1.6977
26.2162 | 43.4939 | 42.3088 | 39.8315 | 1.1851 | 0.77695 | 1.7003
26.2262 | 43.4888 | 42.2898 | 39.8152 | 1.199 | 0.77175 | 1.7029
26.2362 | 43.4708 | 42.2709 | 39.7988 | 1.1999 | 0.76658 | 1.7055
26.2462 | 43.439 | 42.2521 | 39.7825 | 1.1869 | 0.76146 | 1.7081
26.2562 | 43.4248 | 42.2332 | 39.7662 | 1.1916 | 0.75639 | 1.7107
26.2662 | 43.4083 | 42.2145 | 39.7498 | 1.1938 | 0.75137 | 1.7133
26.2762 | 43.3931 | 42.1958 | 39.7335 | 1.1973 | 0.74639 | 1.7159
26.2862 | 43.376 | 42.1771 | 39.7172 | 1.1989 | 0.74145 | 1.7185
26.2962 | 43.3491 | 42.1585 | 39.7008 | 1.1906 | 0.73656 | 1.7211
26.3062 | 43.3292 | 42.14 | 39.6845 | 1.1892 | 0.73171 | 1.7238
26.3162 | 43.339 | 42.1214 | 39.6681 | 1.2176 | 0.72691 | 1.7264
26.3262 | 43.3074 | 42.103 | 39.6518 | 1.2044 | 0.72215 | 1.7291
26.3362 | 43.2925 | 42.0846 | 39.6354 | 1.2079 | 0.71743 | 1.7317
26.3462 | 43.2641 | 42.0662 | 39.6191 | 1.1979 | 0.71275 | 1.7344
26.3562 | 43.2531 | 42.0479 | 39.6027 | 1.2052 | 0.70812 | 1.737
26.3662 | 43.2535 | 42.0296 | 39.5863 | 1.2239 | 0.70352 | 1.7397
26.3762 | 43.2141 | 42.0113 | 39.57 | 1.2028 | 0.69897 | 1.7424
26.3862 | 43.2084 | 41.9932 | 39.5536 | 1.2152 | 0.69446 | 1.7451
26.3962 | 43.2091 | 41.975 | 39.5373 | 1.2341 | 0.68999 | 1.7478
26.4062 | 43.1532 | 41.9569 | 39.5209 | 1.1963 | 0.68555 | 1.7505
26.4162 | 43.1465 | 41.9388 | 39.5045 | 1.2077 | 0.68116 | 1.7532
26.4262 | 43.1318 | 41.9208 | 39.4881 | 1.211 | 0.6768 | 1.7559
26.4362 | 43.09 | 41.9028 | 39.4718 | 1.1872 | 0.67248 | 1.7586
26.4462 | 43.0724 | 41.8849 | 39.4554 | 1.1875 | 0.6682 | 1.7613
26.4562 | 43.0659 | 41.867 | 39.439 | 1.1989 | 0.66396 | 1.7641
26.4662 | 43.0413 | 41.8492 | 39.4226 | 1.1921 | 0.65976 | 1.7668
26.4762 | 43.024 | 41.8314 | 39.4062 | 1.1926 | 0.65559 | 1.7696
26.4862 | 42.9943 | 41.8136 | 39.3898 | 1.1807 | 0.65145 | 1.7723
26.4962 | 42.9738 | 41.7959 | 39.3735 | 1.1779 | 0.64736 | 1.7751
26.5062 | 42.9491 | 41.7782 | 39.3571 | 1.1709 | 0.6433 | 1.7778
26.5162 | 42.9164 | 41.7606 | 39.3407 | 1.1558 | 0.63927 | 1.7806
26.5262 | 42.9001 | 41.743 | 39.3243 | 1.1571 | 0.63528 | 1.7834
26.5362 | 42.863 | 41.7254 | 39.3079 | 1.1376 | 0.63133 | 1.7862
26.5462 | 42.8499 | 41.7079 | 39.2915 | 1.142 | 0.6274 | 1.789
26.5562 | 42.8392 | 41.6904 | 39.2751 | 1.1488 | 0.62352 | 1.7918
26.5662 | 42.8043 | 41.673 | 39.2587 | 1.1313 | 0.61967 | 1.7946
26.5762 | 42.8001 | 41.6555 | 39.2423 | 1.1446 | 0.61584 | 1.7974
26.5862 | 42.7558 | 41.6382 | 39.2259 | 1.1176 | 0.61205 | 1.8002
26.5962 | 42.7382 | 41.6208 | 39.2095 | 1.1174 | 0.6083 | 1.8031
26.6061 | 42.7131 | 41.6036 | 39.1931 | 1.1095 | 0.60458 | 1.8059
26.6162 | 42.7029 | 41.5863 | 39.1767 | 1.1166 | 0.60088 | 1.8088
26.6261 | 42.6639 | 41.5691 | 39.1602 | 1.0948 | 0.59722 | 1.8116
26.6362 | 42.6472 | 41.5519 | 39.1438 | 1.0953 | 0.59359 | 1.8145
26.6461 | 42.6246 | 41.5347 | 39.1274 | 1.0899 | 0.58999 | 1.8173
26.6562 | 42.5928 | 41.5176 | 39.111 | 1.0752 | 0.58642 | 1.8202
26.6661 | 42.5885 | 41.5006 | 39.0946 | 1.0879 | 0.58289 | 1.8231
26.6761 | 42.5518 | 41.4835 | 39.0782 | 1.0683 | 0.57938 | 1.826
26.6861 | 42.5275 | 41.4665 | 39.0617 | 1.061 | 0.5759 | 1.8289
26.6961 | 42.5088 | 41.4496 | 39.0453 | 1.0592 | 0.57245 | 1.8318
26.7061 | 42.4783 | 41.4326 | 39.0289 | 1.0457 | 0.56902 | 1.8347
26.7161 | 42.4308 | 41.4157 | 39.0125 | 1.0151 | 0.56563 | 1.8376
26.7261 | 42.4146 | 41.3989 | 38.996 | 1.0157 | 0.56227 | 1.8406
26.7361 | 42.3858 | 41.3821 | 38.9796 | 1.0037 | 0.55893 | 1.8435
26.7461 | 42.3747 | 41.3653 | 38.9632 | 1.0094 | 0.55562 | 1.8465
26.7561 | 42.3604 | 41.3485 | 38.9467 | 1.0119 | 0.55234 | 1.8494
26.7661 | 42.3128 | 41.3318 | 38.9303 | 0.98103 | 0.54909 | 1.8524
26.7761 | 42.301 | 41.3151 | 38.9139 | 0.98591 | 0.54587 | 1.8553
26.7861 | 42.2514 | 41.2984 | 38.8975 | 0.95297 | 0.54267 | 1.8583
26.7961 | 42.2324 | 41.2818 | 38.881 | 0.9506 | 0.53949 | 1.8613
26.8061 | 42.2152 | 41.2652 | 38.8646 | 0.95 | 0.53634 | 1.8643
26.8161 | 42.1953 | 41.2486 | 38.8481 | 0.94666 | 0.53322 | 1.8673
26.8261 | 42.1755 | 41.2321 | 38.8317 | 0.94337 | 0.53013 | 1.8703
26.8361 | 42.1473 | 41.2156 | 38.8153 | 0.93167 | 0.52706 | 1.8733
26.8461 | 42.1018 | 41.1992 | 38.7988 | 0.90264 | 0.52401 | 1.8763
26.8561 | 42.0962 | 41.1827 | 38.7824 | 0.91347 | 0.52099 | 1.8794
26.8661 | 42.0792 | 41.1663 | 38.7659 | 0.91287 | 0.51799 | 1.8824
26.8761 | 42.0293 | 41.15 | 38.7495 | 0.87934 | 0.51502 | 1.8854
26.8861 | 42.0336 | 41.1336 | 38.7331 | 0.89996 | 0.51208 | 1.8885
26.8961 | 41.9964 | 41.1173 | 38.7166 | 0.87907 | 0.50915 | 1.8916
26.9061 | 41.9777 | 41.1011 | 38.7002 | 0.87665 | 0.50625 | 1.8946
26.9161 | 41.9593 | 41.0848 | 38.6837 | 0.87449 | 0.50338 | 1.8977
26.9261 | 41.9114 | 41.0686 | 38.6673 | 0.84281 | 0.50052 | 1.9008
26.9361 | 41.9052 | 41.0524 | 38.6508 | 0.85278 | 0.49769 | 1.9039
26.9461 | 41.883 | 41.0363 | 38.6344 | 0.84673 | 0.49488 | 1.907
26.9561 | 41.8427 | 41.0201 | 38.6179 | 0.82256 | 0.4921 | 1.9101
26.9661 | 41.842 | 41.004 | 38.6015 | 0.83795 | 0.48934 | 1.9132
26.9761 | 41.7941 | 40.988 | 38.585 | 0.80612 | 0.48659 | 1.9163
26.9861 | 41.7653 | 40.9719 | 38.5686 | 0.79335 | 0.48387 | 1.9195
26.9961 | 41.7533 | 40.956 | 38.5522 | 0.79734 | 0.48118 | 1.9226
27.0061 | 41.7146 | 40.94 | 38.5357 | 0.77462 | 0.4785 | 1.9258
27.0161 | 41.7007 | 40.924 | 38.5192 | 0.77667 | 0.47585 | 1.9289
27.0261 | 41.6757 | 40.9081 | 38.5028 | 0.76758 | 0.47321 | 1.9321
27.0361 | 41.6368 | 40.8922 | 38.4863 | 0.74457 | 0.4706 | 1.9353
27.0461 | 41.6163 | 40.8764 | 38.4699 | 0.73992 | 0.46801 | 1.9385
27.0561 | 41.5872 | 40.8605 | 38.4534 | 0.72665 | 0.46543 | 1.9417
27.0661 | 41.5695 | 40.8447 | 38.437 | 0.72475 | 0.46288 | 1.9449
27.0761 | 41.5452 | 40.829 | 38.4205 | 0.71623 | 0.46035 | 1.9481
27.0861 | 41.51 | 40.8132 | 38.4041 | 0.69678 | 0.45784 | 1.9513
27.0961 | 41.4903 | 40.7975 | 38.3876 | 0.69279 | 0.45534 | 1.9545
27.1061 | 41.4609 | 40.7818 | 38.3712 | 0.67907 | 0.45287 | 1.9578
27.1161 | 41.4525 | 40.7662 | 38.3547 | 0.68633 | 0.45042 | 1.961
27.1261 | 41.4262 | 40.7505 | 38.3383 | 0.67567 | 0.44798 | 1.9643
27.1361 | 41.4008 | 40.7349 | 38.3218 | 0.66588 | 0.44556 | 1.9676
27.1461 | 41.3772 | 40.7193 | 38.3053 | 0.65786 | 0.44316 | 1.9708
27.1561 | 41.3515 | 40.7038 | 38.2889 | 0.64769 | 0.44079 | 1.9741
27.166 | 41.3294 | 40.6883 | 38.2725 | 0.64112 | 0.43843 | 1.9774
27.1761 | 41.3128 | 40.6728 | 38.256 | 0.64002 | 0.43608 | 1.9807
27.1861 | 41.2887 | 40.6573 | 38.2395 | 0.63139 | 0.43376 | 1.984
27.196 | 41.2643 | 40.6419 | 38.2231 | 0.62244 | 0.43145 | 1.9873
27.2061 | 41.2567 | 40.6264 | 38.2066 | 0.63025 | 0.42916 | 1.9907
27.216 | 41.2325 | 40.6111 | 38.1902 | 0.62143 | 0.42689 | 1.994
27.226 | 41.222 | 40.5957 | 38.1737 | 0.62629 | 0.42463 | 1.9973
27.236 | 41.174 | 40.5804 | 38.1573 | 0.59363 | 0.42239 | 2.0007
27.246 | 41.1691 | 40.5651 | 38.1408 | 0.60405 | 0.42017 | 2.0041
27.256 | 41.1475 | 40.5498 | 38.1244 | 0.59773 | 0.41797 | 2.0074
27.266 | 41.123 | 40.5345 | 38.1079 | 0.58848 | 0.41578 | 2.0108
27.276 | 41.0968 | 40.5193 | 38.0915 | 0.57751 | 0.41361 | 2.0142
27.286 | 41.0847 | 40.5041 | 38.075 | 0.58062 | 0.41145 | 2.0176
27.296 | 41.0641 | 40.4889 | 38.0586 | 0.5752 | 0.40931 | 2.021
27.306 | 41.0238 | 40.4737 | 38.0421 | 0.55005 | 0.40719 | 2.0244
27.316 | 41.0149 | 40.4586 | 38.0257 | 0.55629 | 0.40508 | 2.0279
27.326 | 40.9718 | 40.4435 | 38.0092 | 0.52827 | 0.40299 | 2.0313
27.336 | 40.9608 | 40.4284 | 37.9928 | 0.53235 | 0.40092 | 2.0348
27.346 | 40.9322 | 40.4134 | 37.9763 | 0.51881 | 0.39886 | 2.0382
27.356 | 40.9018 | 40.3984 | 37.9599 | 0.50344 | 0.39681 | 2.0417
27.366 | 40.896 | 40.3834 | 37.9434 | 0.51264 | 0.39478 | 2.0452
27.376 | 40.8487 | 40.3684 | 37.927 | 0.4803 | 0.39277 | 2.0487
27.386 | 40.8292 | 40.3534 | 37.9105 | 0.47575 | 0.39077 | 2.0522
27.396 | 40.8146 | 40.3385 | 37.8941 | 0.47608 | 0.38878 | 2.0557
27.406 | 40.7761 | 40.3236 | 37.8776 | 0.45248 | 0.38681 | 2.0592
27.416 | 40.7629 | 40.3087 | 37.8612 | 0.45416 | 0.38485 | 2.0627
27.426 | 40.7331 | 40.2939 | 37.8447 | 0.43921 | 0.38291 | 2.0662
27.436 | 40.6916 | 40.2791 | 37.8283 | 0.41253 | 0.38098 | 2.0698
27.446 | 40.6696 | 40.2643 | 37.8119 | 0.40533 | 0.37907 | 2.0733
27.456 | 40.6494 | 40.2495 | 37.7954 | 0.39991 | 0.37717 | 2.0769
27.466 | 40.6049 | 40.2347 | 37.779 | 0.37016 | 0.37528 | 2.0805
27.476 | 40.6006 | 40.22 | 37.7625 | 0.38059 | 0.37341 | 2.0841
27.486 | 40.5649 | 40.2053 | 37.7461 | 0.35958 | 0.37155 | 2.0877
27.496 | 40.5688 | 40.1906 | 37.7297 | 0.37816 | 0.3697 | 2.0913
27.506 | 40.5018 | 40.176 | 37.7132 | 0.32582 | 0.36787 | 2.0949
27.516 | 40.4759 | 40.1614 | 37.6968 | 0.31455 | 0.36605 | 2.0985
27.526 | 40.4793 | 40.1467 | 37.6804 | 0.33255 | 0.36424 | 2.1022
27.536 | 40.4331 | 40.1322 | 37.6639 | 0.30094 | 0.36245 | 2.1058
27.546 | 40.4117 | 40.1176 | 37.6475 | 0.29408 | 0.36067 | 2.1095
27.556 | 40.3813 | 40.1031 | 37.6311 | 0.27822 | 0.3589 | 2.1131
27.566 | 40.3728 | 40.0886 | 37.6146 | 0.28423 | 0.35714 | 2.1168
27.576 | 40.347 | 40.0741 | 37.5982 | 0.27291 | 0.3554 | 2.1205
27.586 | 40.3088 | 40.0596 | 37.5818 | 0.24918 | 0.35367 | 2.1242
27.596 | 40.2955 | 40.0452 | 37.5654 | 0.2503 | 0.35195 | 2.1279
27.606 | 40.2603 | 40.0308 | 37.5489 | 0.22951 | 0.35025 | 2.1316
27.616 | 40.2474 | 40.0164 | 37.5325 | 0.231 | 0.34855 | 2.1353
27.626 | 40.208 | 40.002 | 37.5161 | 0.20597 | 0.34687 | 2.1391
27.636 | 40.2054 | 39.9877 | 37.4996 | 0.21771 | 0.3452 | 2.1428
27.646 | 40.1686 | 39.9734 | 37.4832 | 0.19523 | 0.34354 | 2.1466
27.656 | 40.1622 | 39.9591 | 37.4668 | 0.20311 | 0.34189 | 2.1504
27.666 | 40.1477 | 39.9448 | 37.4504 | 0.20289 | 0.34025 | 2.1542
27.676 | 40.1014 | 39.9306 | 37.434 | 0.17083 | 0.33863 | 2.158
27.686 | 40.076 | 39.9163 | 37.4176 | 0.15966 | 0.33702 | 2.1618
27.696 | 40.0572 | 39.9021 | 37.4011 | 0.15506 | 0.33541 | 2.1656
27.706 | 40.0566 | 39.888 | 37.3847 | 0.16862 | 0.33382 | 2.1694
27.7159 | 40.0184 | 39.8738 | 37.3683 | 0.14458 | 0.33224 | 2.1732
27.726 | 39.9802 | 39.8597 | 37.3519 | 0.12051 | 0.33067 | 2.1771
27.7359 | 39.9834 | 39.8456 | 37.3355 | 0.13781 | 0.32911 | 2.181
27.746 | 39.9389 | 39.8315 | 37.3191 | 0.1074 | 0.32757 | 2.1848
27.7559 | 39.9277 | 39.8174 | 37.3027 | 0.11026 | 0.32603 | 2.1887
27.7659 | 39.9165 | 39.8034 | 37.2863 | 0.11308 | 0.3245 | 2.1926
27.7759 | 39.873 | 39.7894 | 37.2699 | 0.083591 | 0.32299 | 2.1965
27.7859 | 39.8413 | 39.7754 | 37.2535 | 0.065881 | 0.32148 | 2.2004
27.7959 | 39.8348 | 39.7615 | 37.2371 | 0.073347 | 0.31998 | 2.2044
27.8059 | 39.8068 | 39.7475 | 37.2207 | 0.05929 | 0.3185 | 2.2083
27.8159 | 39.7739 | 39.7336 | 37.2043 | 0.040295 | 0.31702 | 2.2122
27.8259 | 39.7532 | 39.7197 | 37.1879 | 0.033491 | 0.31556 | 2.2162
27.8359 | 39.7152 | 39.7058 | 37.1715 | 0.0093641 | 0.3141 | 2.2202
27.8459 | 39.6878 | 39.692 | 37.1552 | -0.0041865 | 0.31266 | 2.2242
27.8559 | 39.6802 | 39.6782 | 37.1388 | 0.0020396 | 0.31122 | 2.2282
27.8659 | 39.6281 | 39.6644 | 37.1224 | -0.036257 | 0.30979 | 2.2322
27.8759 | 39.636 | 39.6506 | 37.106 | -0.014592 | 0.30838 | 2.2362
27.8859 | 39.5924 | 39.6368 | 37.0896 | -0.044435 | 0.30697 | 2.2402
27.8959 | 39.5497 | 39.6231 | 37.0733 | -0.073402 | 0.30557 | 2.2443
27.9059 | 39.5423 | 39.6094 | 37.0569 | -0.067092 | 0.30418 | 2.2483
27.9159 | 39.4871 | 39.5957 | 37.0405 | -0.10861 | 0.3028 | 2.2524
27.9259 | 39.4867 | 39.5821 | 37.0241 | -0.095356 | 0.30143 | 2.2565
27.9359 | 39.4573 | 39.5684 | 37.0078 | -0.11112 | 0.30007 | 2.2606
27.9459 | 39.4323 | 39.5548 | 36.9914 | -0.1225 | 0.29872 | 2.2647
27.9559 | 39.4072 | 39.5412 | 36.975 | -0.13401 | 0.29737 | 2.2688
27.9659 | 39.3837 | 39.5276 | 36.9587 | -0.14394 | 0.29604 | 2.2729
27.9759 | 39.3512 | 39.5141 | 36.9423 | -0.16289 | 0.29471 | 2.2771
27.9859 | 39.319 | 39.5006 | 36.926 | -0.18158 | 0.2934 | 2.2812
27.9959 | 39.2974 | 39.4871 | 36.9096 | -0.18968 | 0.29209 | 2.2854
28.0059 | 39.2859 | 39.4736 | 36.8932 | -0.1877 | 0.29079 | 2.2896
28.0159 | 39.2315 | 39.4601 | 36.8769 | -0.22865 | 0.28949 | 2.2938
28.0259 | 39.2261 | 39.4467 | 36.8605 | -0.22061 | 0.28821 | 2.298
28.0359 | 39.1944 | 39.4333 | 36.8442 | -0.23892 | 0.28694 | 2.3022
28.0459 | 39.1685 | 39.4199 | 36.8279 | -0.25144 | 0.28567 | 2.3064
28.0559 | 39.152 | 39.4066 | 36.8115 | -0.25457 | 0.28441 | 2.3106
28.0659 | 39.1198 | 39.3932 | 36.7952 | -0.27344 | 0.28316 | 2.3149
28.0759 | 39.1093 | 39.3799 | 36.7788 | -0.27062 | 0.28192 | 2.3192
28.0859 | 39.0748 | 39.3666 | 36.7625 | -0.29183 | 0.28068 | 2.3234
28.0959 | 39.0646 | 39.3534 | 36.7462 | -0.28878 | 0.27946 | 2.3277
28.1059 | 39.0254 | 39.3401 | 36.7299 | -0.31473 | 0.27824 | 2.332
28.1159 | 39.0027 | 39.3269 | 36.7135 | -0.32421 | 0.27703 | 2.3364
28.1259 | 38.9872 | 39.3137 | 36.6972 | -0.32651 | 0.27583 | 2.3407
28.1359 | 38.9678 | 39.3005 | 36.6809 | -0.33274 | 0.27463 | 2.345
28.1459 | 38.9382 | 39.2874 | 36.6646 | -0.3492 | 0.27344 | 2.3494
28.1559 | 38.9253 | 39.2743 | 36.6483 | -0.34897 | 0.27226 | 2.3538
28.1659 | 38.8859 | 39.2612 | 36.6319 | -0.37527 | 0.27109 | 2.3581
28.1759 | 38.8782 | 39.2481 | 36.6156 | -0.36989 | 0.26992 | 2.3625
28.1859 | 38.8616 | 39.235 | 36.5993 | -0.37343 | 0.26877 | 2.3669
28.1959 | 38.8265 | 39.222 | 36.583 | -0.39551 | 0.26762 | 2.3714
28.2059 | 38.8043 | 39.209 | 36.5667 | -0.4047 | 0.26647 | 2.3758
28.2159 | 38.7924 | 39.196 | 36.5504 | -0.40361 | 0.26534 | 2.3803
28.2259 | 38.7666 | 39.183 | 36.5341 | -0.41645 | 0.26421 | 2.3847
28.2359 | 38.7567 | 39.1701 | 36.5178 | -0.41341 | 0.26309 | 2.3892
28.2459 | 38.719 | 39.1572 | 36.5015 | -0.43819 | 0.26197 | 2.3937
28.2558 | 38.7094 | 39.1443 | 36.4853 | -0.43491 | 0.26086 | 2.3982
28.2659 | 38.6819 | 39.1314 | 36.469 | -0.44955 | 0.25976 | 2.4027
28.2758 | 38.6614 | 39.1186 | 36.4527 | -0.4572 | 0.25867 | 2.4072
28.2858 | 38.6387 | 39.1058 | 36.4364 | -0.46708 | 0.25758 | 2.4118
28.2959 | 38.6062 | 39.093 | 36.4201 | -0.48678 | 0.2565 | 2.4163
28.3058 | 38.5953 | 39.0802 | 36.4039 | -0.48492 | 0.25542 | 2.4209
28.3158 | 38.5773 | 39.0675 | 36.3876 | -0.49017 | 0.25436 | 2.4255
28.3258 | 38.5625 | 39.0547 | 36.3713 | -0.49225 | 0.2533 | 2.4301
28.3358 | 38.5412 | 39.042 | 36.3551 | -0.50084 | 0.25224 | 2.4347
28.3458 | 38.5081 | 39.0294 | 36.3388 | -0.52126 | 0.25119 | 2.4394
28.3558 | 38.4925 | 39.0167 | 36.3226 | -0.52421 | 0.25015 | 2.444
28.3658 | 38.4703 | 39.0041 | 36.3063 | -0.53379 | 0.24912 | 2.4487
28.3758 | 38.4462 | 38.9915 | 36.2901 | -0.54529 | 0.24809 | 2.4533
28.3858 | 38.4271 | 38.9789 | 36.2738 | -0.5518 | 0.24707 | 2.458
28.3958 | 38.4109 | 38.9663 | 36.2576 | -0.55545 | 0.24605 | 2.4627
28.4058 | 38.3757 | 38.9538 | 36.2413 | -0.57811 | 0.24504 | 2.4674
28.4158 | 38.3773 | 38.9413 | 36.2251 | -0.56401 | 0.24404 | 2.4722
28.4258 | 38.3479 | 38.9288 | 36.2089 | -0.58093 | 0.24304 | 2.4769
28.4358 | 38.3203 | 38.9164 | 36.1926 | -0.59607 | 0.24205 | 2.4817
28.4458 | 38.3181 | 38.9039 | 36.1764 | -0.58583 | 0.24106 | 2.4865
28.4558 | 38.2786 | 38.8915 | 36.1602 | -0.61292 | 0.24008 | 2.4913
28.4658 | 38.274 | 38.8791 | 36.144 | -0.60513 | 0.2391 | 2.4961
28.4758 | 38.2407 | 38.8668 | 36.1278 | -0.62607 | 0.23814 | 2.5009
28.4858 | 38.2318 | 38.8544 | 36.1115 | -0.62263 | 0.23717 | 2.5057
28.4958 | 38.228 | 38.8421 | 36.0953 | -0.61412 | 0.23622 | 2.5106
28.5058 | 38.1887 | 38.8298 | 36.0791 | -0.64113 | 0.23527 | 2.5154
28.5158 | 38.1858 | 38.8176 | 36.0629 | -0.63176 | 0.23432 | 2.5203
28.5258 | 38.1834 | 38.8053 | 36.0467 | -0.62193 | 0.23338 | 2.5252
28.5358 | 38.1307 | 38.7931 | 36.0305 | -0.66242 | 0.23245 | 2.5301
28.5458 | 38.1249 | 38.7809 | 36.0144 | -0.65602 | 0.23152 | 2.5351
28.5558 | 38.1107 | 38.7688 | 35.9982 | -0.65806 | 0.23059 | 2.54
28.5658 | 38.084 | 38.7566 | 35.982 | -0.67261 | 0.22968 | 2.545
28.5758 | 38.0824 | 38.7445 | 35.9658 | -0.6621 | 0.22876 | 2.5499
28.5858 | 38.0572 | 38.7324 | 35.9496 | -0.67521 | 0.22786 | 2.5549
28.5958 | 38.0341 | 38.7203 | 35.9335 | -0.68625 | 0.22696 | 2.5599
28.6058 | 38.0176 | 38.7083 | 35.9173 | -0.6907 | 0.22606 | 2.5649
28.6158 | 37.9715 | 38.6963 | 35.9011 | -0.72478 | 0.22517 | 2.57
28.6258 | 37.9717 | 38.6843 | 35.885 | -0.71259 | 0.22428 | 2.575
28.6358 | 37.9335 | 38.6723 | 35.8688 | -0.73884 | 0.2234 | 2.5801
28.6458 | 37.9062 | 38.6604 | 35.8527 | -0.75419 | 0.22253 | 2.5852
28.6558 | 37.8924 | 38.6485 | 35.8365 | -0.75608 | 0.22166 | 2.5903
28.6658 | 37.8751 | 38.6366 | 35.8204 | -0.76148 | 0.22079 | 2.5954
28.6758 | 37.837 | 38.6247 | 35.8042 | -0.78772 | 0.21993 | 2.6006
28.6858 | 37.8217 | 38.6129 | 35.7881 | -0.79118 | 0.21907 | 2.6057
28.6958 | 37.8017 | 38.6011 | 35.772 | -0.79937 | 0.21822 | 2.6109
28.7058 | 37.7792 | 38.5893 | 35.7558 | -0.81008 | 0.21738 | 2.6161
28.7158 | 37.7432 | 38.5775 | 35.7397 | -0.83432 | 0.21654 | 2.6213
28.7258 | 37.7157 | 38.5658 | 35.7236 | -0.85008 | 0.2157 | 2.6265
28.7358 | 37.6932 | 38.5541 | 35.7075 | -0.86087 | 0.21487 | 2.6317
28.7458 | 37.6589 | 38.5424 | 35.6914 | -0.88349 | 0.21404 | 2.637
28.7558 | 37.64 | 38.5307 | 35.6753 | -0.89073 | 0.21322 | 2.6422
28.7658 | 37.6144 | 38.5191 | 35.6592 | -0.9047 | 0.2124 | 2.6475
28.7758 | 37.5879 | 38.5075 | 35.6431 | -0.91959 | 0.21159 | 2.6528
28.7858 | 37.5658 | 38.4959 | 35.627 | -0.9301 | 0.21078 | 2.6582
28.7958 | 37.5391 | 38.4843 | 35.6109 | -0.94525 | 0.20998 | 2.6635
28.8057 | 37.5211 | 38.4728 | 35.5948 | -0.95173 | 0.20918 | 2.6689
28.8158 | 37.5138 | 38.4613 | 35.5787 | -0.94752 | 0.20839 | 2.6742
28.8257 | 37.4851 | 38.4498 | 35.5626 | -0.96475 | 0.2076 | 2.6796
28.8358 | 37.4552 | 38.4384 | 35.5466 | -0.98319 | 0.20681 | 2.685
28.8457 | 37.4247 | 38.427 | 35.5305 | -1.0023 | 0.20603 | 2.6905
28.8557 | 37.4117 | 38.4156 | 35.5144 | -1.0039 | 0.20526 | 2.6959
28.8657 | 37.4008 | 38.4042 | 35.4984 | -1.0034 | 0.20448 | 2.7014
28.8757 | 37.3675 | 38.3929 | 35.4823 | -1.0254 | 0.20372 | 2.7068
28.8857 | 37.3768 | 38.3815 | 35.4663 | -1.0047 | 0.20295 | 2.7123
28.8957 | 37.3273 | 38.3703 | 35.4502 | -1.043 | 0.20219 | 2.7178
28.9057 | 37.3192 | 38.359 | 35.4342 | -1.0398 | 0.20144 | 2.7234
28.9157 | 37.3063 | 38.3478 | 35.4181 | -1.0415 | 0.20069 | 2.7289
28.9257 | 37.2584 | 38.3365 | 35.4021 | -1.0781 | 0.19994 | 2.7345
28.9357 | 37.2529 | 38.3254 | 35.3861 | -1.0725 | 0.1992 | 2.7401
28.9457 | 37.2315 | 38.3142 | 35.37 | -1.0827 | 0.19846 | 2.7457
28.9557 | 37.2138 | 38.3031 | 35.354 | -1.0893 | 0.19773 | 2.7513
28.9657 | 37.2106 | 38.292 | 35.338 | -1.0814 | 0.197 | 2.757
28.9757 | 37.1907 | 38.2809 | 35.322 | -1.0902 | 0.19627 | 2.7626
28.9857 | 37.1821 | 38.2699 | 35.306 | -1.0878 | 0.19555 | 2.7683
28.9957 | 37.1368 | 38.2588 | 35.29 | -1.122 | 0.19483 | 2.774
29.0057 | 37.1127 | 38.2479 | 35.274 | -1.1352 | 0.19412 | 2.7797
29.0157 | 37.1054 | 38.2369 | 35.258 | -1.1315 | 0.19341 | 2.7855
29.0257 | 37.0983 | 38.226 | 35.242 | -1.1277 | 0.1927 | 2.7912
29.0357 | 37.0709 | 38.2151 | 35.2261 | -1.1442 | 0.192 | 2.797
29.0457 | 37.0468 | 38.2042 | 35.2101 | -1.1574 | 0.1913 | 2.8028
29.0557 | 37.03 | 38.1933 | 35.1941 | -1.1633 | 0.1906 | 2.8086
29.0657 | 37.0042 | 38.1825 | 35.1781 | -1.1783 | 0.18991 | 2.8145
29.0757 | 37.0093 | 38.1717 | 35.1622 | -1.1624 | 0.18922 | 2.8203
29.0857 | 36.9679 | 38.1609 | 35.1462 | -1.193 | 0.18854 | 2.8262
29.0957 | 36.9406 | 38.1502 | 35.1303 | -1.2096 | 0.18786 | 2.8321
29.1057 | 36.9268 | 38.1395 | 35.1143 | -1.2127 | 0.18718 | 2.838
29.1157 | 36.909 | 38.1288 | 35.0984 | -1.2198 | 0.18651 | 2.8439
29.1257 | 36.9039 | 38.1182 | 35.0824 | -1.2143 | 0.18584 | 2.8499
29.1357 | 36.8756 | 38.1075 | 35.0665 | -1.2319 | 0.18518 | 2.8559
29.1457 | 36.8578 | 38.0969 | 35.0506 | -1.2391 | 0.18451 | 2.8618
29.1557 | 36.8392 | 38.0864 | 35.0347 | -1.2472 | 0.18386 | 2.8679
29.1657 | 36.8069 | 38.0758 | 35.0187 | -1.2689 | 0.1832 | 2.8739
29.1757 | 36.8072 | 38.0653 | 35.0028 | -1.2581 | 0.18255 | 2.88
29.1857 | 36.7817 | 38.0549 | 34.9869 | -1.2732 | 0.1819 | 2.886
29.1957 | 36.7611 | 38.0444 | 34.971 | -1.2833 | 0.18126 | 2.8921
29.2057 | 36.7578 | 38.034 | 34.9551 | -1.2762 | 0.18062 | 2.8982
29.2157 | 36.7355 | 38.0236 | 34.9392 | -1.2881 | 0.17998 | 2.9044
29.2257 | 36.7106 | 38.0132 | 34.9233 | -1.3026 | 0.17934 | 2.9105
29.2357 | 36.6857 | 38.0029 | 34.9075 | -1.3172 | 0.17871 | 2.9167
29.2457 | 36.677 | 37.9926 | 34.8916 | -1.3156 | 0.17808 | 2.9229
29.2557 | 36.6634 | 37.9823 | 34.8757 | -1.3189 | 0.17746 | 2.9291
29.2657 | 36.6369 | 37.9721 | 34.8599 | -1.3352 | 0.17684 | 2.9354
29.2757 | 36.6154 | 37.9619 | 34.844 | -1.3465 | 0.17622 | 2.9417
29.2857 | 36.6195 | 37.9517 | 34.8281 | -1.3322 | 0.17561 | 2.9479
29.2957 | 36.6003 | 37.9415 | 34.8123 | -1.3412 | 0.175 | 2.9542
29.3057 | 36.5714 | 37.9314 | 34.7965 | -1.36 | 0.17439 | 2.9606
29.3157 | 36.5607 | 37.9213 | 34.7806 | -1.3606 | 0.17378 | 2.9669
29.3257 | 36.5528 | 37.9113 | 34.7648 | -1.3585 | 0.17318 | 2.9733
29.3357 | 36.5423 | 37.9012 | 34.7489 | -1.3589 | 0.17258 | 2.9797
29.3457 | 36.5277 | 37.8912 | 34.7331 | -1.3635 | 0.17199 | 2.9861
29.3557 | 36.4966 | 37.8813 | 34.7173 | -1.3847 | 0.17139 | 2.9926
29.3656 | 36.4966 | 37.8713 | 34.7015 | -1.3747 | 0.1708 | 2.999
29.3757 | 36.4654 | 37.8614 | 34.6857 | -1.396 | 0.17022 | 3.0055
29.3856 | 36.4516 | 37.8516 | 34.6699 | -1.4 | 0.16963 | 3.012
29.3956 | 36.4563 | 37.8417 | 34.6541 | -1.3854 | 0.16905 | 3.0186
29.4056 | 36.4333 | 37.8319 | 34.6383 | -1.3986 | 0.16848 | 3.0251
29.4156 | 36.4137 | 37.8221 | 34.6225 | -1.4084 | 0.1679 | 3.0317
29.4256 | 36.3901 | 37.8124 | 34.6068 | -1.4223 | 0.16733 | 3.0383
29.4356 | 36.3893 | 37.8027 | 34.591 | -1.4134 | 0.16676 | 3.0449
29.4456 | 36.3689 | 37.793 | 34.5752 | -1.4241 | 0.1662 | 3.0516
29.4556 | 36.3567 | 37.7833 | 34.5594 | -1.4266 | 0.16563 | 3.0582
29.4656 | 36.325 | 37.7737 | 34.5437 | -1.4487 | 0.16507 | 3.0649
29.4756 | 36.3249 | 37.7641 | 34.528 | -1.4392 | 0.16452 | 3.0716
29.4856 | 36.3187 | 37.7545 | 34.5122 | -1.4358 | 0.16396 | 3.0784
29.4956 | 36.2908 | 37.745 | 34.4965 | -1.4542 | 0.16341 | 3.0851
29.5056 | 36.2791 | 37.7355 | 34.4807 | -1.4564 | 0.16286 | 3.0919
29.5156 | 36.2636 | 37.7261 | 34.465 | -1.4625 | 0.16232 | 3.0987
29.5256 | 36.267 | 37.7166 | 34.4493 | -1.4496 | 0.16177 | 3.1056
29.5356 | 36.2479 | 37.7072 | 34.4336 | -1.4593 | 0.16123 | 3.1124
29.5456 | 36.2227 | 37.6979 | 34.4179 | -1.4752 | 0.16069 | 3.1193
29.5556 | 36.2182 | 37.6886 | 34.4022 | -1.4704 | 0.16016 | 3.1262
29.5656 | 36.21 | 37.6793 | 34.3865 | -1.4693 | 0.15963 | 3.1332
29.5756 | 36.1838 | 37.67 | 34.3708 | -1.4862 | 0.1591 | 3.1401
29.5856 | 36.1625 | 37.6608 | 34.3551 | -1.4983 | 0.15857 | 3.1471
29.5956 | 36.1535 | 37.6516 | 34.3394 | -1.4981 | 0.15805 | 3.1541
29.6056 | 36.1397 | 37.6424 | 34.3237 | -1.5027 | 0.15752 | 3.1612
29.6156 | 36.1303 | 37.6333 | 34.3081 | -1.503 | 0.157 | 3.1682
29.6256 | 36.1172 | 37.6242 | 34.2924 | -1.507 | 0.15649 | 3.1753
29.6356 | 36.1082 | 37.6151 | 34.2768 | -1.5069 | 0.15597 | 3.1824
29.6456 | 36.0786 | 37.6061 | 34.2611 | -1.5275 | 0.15546 | 3.1895
29.6556 | 36.082 | 37.5971 | 34.2455 | -1.5151 | 0.15495 | 3.1967
29.6656 | 36.0461 | 37.5882 | 34.2298 | -1.5421 | 0.15445 | 3.2039
29.6756 | 36.0452 | 37.5792 | 34.2142 | -1.534 | 0.15394 | 3.2111
29.6856 | 36.0445 | 37.5704 | 34.1986 | -1.5259 | 0.15344 | 3.2183
29.6956 | 35.9932 | 37.5615 | 34.183 | -1.5683 | 0.15294 | 3.2256
29.7056 | 36.0057 | 37.5527 | 34.1673 | -1.547 | 0.15245 | 3.2329
29.7156 | 35.9937 | 37.5439 | 34.1517 | -1.5502 | 0.15195 | 3.2402
29.7256 | 35.9632 | 37.5351 | 34.1361 | -1.5719 | 0.15146 | 3.2476
29.7356 | 35.9551 | 37.5264 | 34.1205 | -1.5713 | 0.15097 | 3.2549
29.7456 | 35.9277 | 37.5178 | 34.105 | -1.5901 | 0.15048 | 3.2623
29.7556 | 35.9143 | 37.5091 | 34.0894 | -1.5948 | 0.15 | 3.2697
29.7656 | 35.9088 | 37.5005 | 34.0738 | -1.5917 | 0.14952 | 3.2772
29.7756 | 35.894 | 37.4919 | 34.0582 | -1.5979 | 0.14904 | 3.2847
29.7856 | 35.882 | 37.4834 | 34.0427 | -1.6014 | 0.14856 | 3.2922
29.7956 | 35.8597 | 37.4749 | 34.0271 | -1.6152 | 0.14809 | 3.2997
29.8056 | 35.842 | 37.4665 | 34.0116 | -1.6245 | 0.14761 | 3.3073
29.8156 | 35.8328 | 37.458 | 33.996 | -1.6252 | 0.14714 | 3.3149
29.8256 | 35.8248 | 37.4496 | 33.9805 | -1.6248 | 0.14667 | 3.3225
29.8356 | 35.7831 | 37.4413 | 33.9649 | -1.6582 | 0.14621 | 3.3301
29.8456 | 35.7838 | 37.433 | 33.9494 | -1.6492 | 0.14574 | 3.3378
29.8556 | 35.7758 | 37.4247 | 33.9339 | -1.6489 | 0.14528 | 3.3455
29.8656 | 35.7498 | 37.4165 | 33.9184 | -1.6667 | 0.14482 | 3.3532
29.8756 | 35.7489 | 37.4082 | 33.9029 | -1.6593 | 0.14437 | 3.361
29.8856 | 35.7107 | 37.4001 | 33.8874 | -1.6894 | 0.14391 | 3.3688
29.8956 | 35.7051 | 37.392 | 33.8719 | -1.6869 | 0.14346 | 3.3766
29.9056 | 35.6902 | 37.3839 | 33.8564 | -1.6937 | 0.14301 | 3.3844
29.9155 | 35.6736 | 37.3758 | 33.8409 | -1.7022 | 0.14256 | 3.3923
29.9256 | 35.6632 | 37.3678 | 33.8255 | -1.7046 | 0.14211 | 3.4002
29.9355 | 35.645 | 37.3598 | 33.81 | -1.7148 | 0.14167 | 3.4082
29.9456 | 35.6368 | 37.3519 | 33.7945 | -1.7151 | 0.14123 | 3.4161
29.9555 | 35.6285 | 37.344 | 33.7791 | -1.7155 | 0.14079 | 3.4241
29.9655 | 35.6048 | 37.3361 | 33.7636 | -1.7313 | 0.14035 | 3.4321
29.9755 | 35.5884 | 37.3283 | 33.7482 | -1.7399 | 0.13991 | 3.4402
29.9855 | 35.5697 | 37.3205 | 33.7328 | -1.7508 | 0.13948 | 3.4483
29.9955 | 35.5477 | 37.3128 | 33.7173 | -1.7651 | 0.13905 | 3.4564
30.0055 | 35.5388 | 37.3051 | 33.7019 | -1.7663 | 0.13862 | 3.4645
30.0155 | 35.5299 | 37.2974 | 33.6865 | -1.7675 | 0.13819 | 3.4727
30.0255 | 35.4975 | 37.2898 | 33.6711 | -1.7923 | 0.13776 | 3.4809
30.0355 | 35.4961 | 37.2822 | 33.6557 | -1.7861 | 0.13734 | 3.4892
30.0455 | 35.4746 | 37.2746 | 33.6403 | -1.8 | 0.13692 | 3.4974
30.0555 | 35.4506 | 37.2671 | 33.6249 | -1.8165 | 0.1365 | 3.5057
30.0655 | 35.4319 | 37.2597 | 33.6096 | -1.8278 | 0.13608 | 3.514
30.0755 | 35.4409 | 37.2523 | 33.5942 | -1.8114 | 0.13566 | 3.5224
30.0855 | 35.4158 | 37.2449 | 33.5788 | -1.8291 | 0.13525 | 3.5308
30.0955 | 35.399 | 37.2375 | 33.5634 | -1.8385 | 0.13484 | 3.5392
30.1055 | 35.4031 | 37.2302 | 33.5481 | -1.8271 | 0.13443 | 3.5477
30.1155 | 35.3792 | 37.223 | 33.5327 | -1.8438 | 0.13402 | 3.5562
30.1255 | 35.3766 | 37.2157 | 33.5174 | -1.8391 | 0.13361 | 3.5647
30.1355 | 35.3604 | 37.2086 | 33.5021 | -1.8482 | 0.13321 | 3.5733
30.1455 | 35.3333 | 37.2014 | 33.4868 | -1.8681 | 0.13281 | 3.5818
30.1555 | 35.3488 | 37.1943 | 33.4714 | -1.8455 | 0.13241 | 3.5905
30.1655 | 35.3204 | 37.1873 | 33.4561 | -1.8669 | 0.13201 | 3.5991
30.1755 | 35.332 | 37.1803 | 33.4408 | -1.8483 | 0.13161 | 3.6078
30.1855 | 35.3242 | 37.1733 | 33.4255 | -1.8491 | 0.13122 | 3.6165
30.1955 | 35.31 | 37.1664 | 33.4103 | -1.8564 | 0.13082 | 3.6253
30.2055 | 35.3002 | 37.1595 | 33.395 | -1.8593 | 0.13043 | 3.6341
30.2155 | 35.3004 | 37.1526 | 33.3797 | -1.8522 | 0.13004 | 3.6429
30.2255 | 35.2816 | 37.1458 | 33.3644 | -1.8642 | 0.12965 | 3.6518
30.2355 | 35.268 | 37.1391 | 33.3492 | -1.8711 | 0.12927 | 3.6606
30.2455 | 35.2754 | 37.1324 | 33.3339 | -1.857 | 0.12888 | 3.6696
30.2555 | 35.2636 | 37.1257 | 33.3187 | -1.8621 | 0.1285 | 3.6785
30.2655 | 35.2288 | 37.1191 | 33.3034 | -1.8903 | 0.12812 | 3.6875
30.2755 | 35.2204 | 37.1125 | 33.2882 | -1.8921 | 0.12774 | 3.6966
30.2855 | 35.2228 | 37.106 | 33.273 | -1.8832 | 0.12736 | 3.7056
30.2955 | 35.196 | 37.0995 | 33.2578 | -1.9035 | 0.12699 | 3.7147
30.3055 | 35.1668 | 37.093 | 33.2425 | -1.9262 | 0.12661 | 3.7239
30.3155 | 35.1745 | 37.0866 | 33.2273 | -1.9121 | 0.12624 | 3.733
30.3255 | 35.1598 | 37.0802 | 33.2121 | -1.9204 | 0.12587 | 3.7422
30.3355 | 35.1362 | 37.0739 | 33.1969 | -1.9377 | 0.1255 | 3.7515
30.3455 | 35.1292 | 37.0677 | 33.1818 | -1.9385 | 0.12513 | 3.7608
30.3555 | 35.1015 | 37.0614 | 33.1666 | -1.9599 | 0.12477 | 3.7701
30.3655 | 35.1003 | 37.0553 | 33.1514 | -1.955 | 0.1244 | 3.7794
30.3755 | 35.103 | 37.0491 | 33.1363 | -1.9461 | 0.12404 | 3.7888
30.3855 | 35.0622 | 37.0431 | 33.1211 | -1.9809 | 0.12368 | 3.7983
30.3955 | 35.0759 | 37.037 | 33.106 | -1.9611 | 0.12332 | 3.8077
30.4055 | 35.0513 | 37.031 | 33.0908 | -1.9797 | 0.12296 | 3.8172
30.4155 | 35.0397 | 37.0251 | 33.0757 | -1.9854 | 0.1226 | 3.8268
30.4255 | 35.037 | 37.0192 | 33.0606 | -1.9822 | 0.12225 | 3.8363
30.4355 | 35.024 | 37.0133 | 33.0455 | -1.9893 | 0.1219 | 3.846
30.4455 | 35.0133 | 37.0075 | 33.0304 | -1.9942 | 0.12154 | 3.8556
30.4554 | 35.0047 | 37.0018 | 33.0153 | -1.9971 | 0.1212 | 3.8653
30.4655 | 34.996 | 36.9961 | 33.0002 | -2.0001 | 0.12085 | 3.875
30.4754 | 34.9856 | 36.9904 | 32.9851 | -2.0048 | 0.1205 | 3.8848
30.4855 | 34.9774 | 36.9848 | 32.97 | -2.0074 | 0.12015 | 3.8946
30.4955 | 34.9545 | 36.9792 | 32.9549 | -2.0247 | 0.11981 | 3.9045
30.5054 | 34.9684 | 36.9737 | 32.9399 | -2.0053 | 0.11947 | 3.9144
30.5154 | 34.9517 | 36.9682 | 32.9248 | -2.0165 | 0.11913 | 3.9243
30.5254 | 34.9468 | 36.9628 | 32.9098 | -2.016 | 0.11879 | 3.9343
30.5354 | 34.9174 | 36.9574 | 32.8947 | -2.04 | 0.11845 | 3.9443
30.5454 | 34.9461 | 36.9521 | 32.8797 | -2.006 | 0.11811 | 3.9543
30.5554 | 34.9185 | 36.9469 | 32.8647 | -2.0284 | 0.11778 | 3.9644
30.5654 | 34.8919 | 36.9416 | 32.8497 | -2.0497 | 0.11745 | 3.9745
30.5754 | 34.9023 | 36.9365 | 32.8346 | -2.0342 | 0.11711 | 3.9847
30.5854 | 34.8978 | 36.9313 | 32.8196 | -2.0335 | 0.11678 | 3.9949
30.5954 | 34.8841 | 36.9263 | 32.8046 | -2.0422 | 0.11645 | 4.0052
30.6054 | 34.8734 | 36.9213 | 32.7896 | -2.0479 | 0.11613 | 4.0155
30.6154 | 34.8772 | 36.9163 | 32.7747 | -2.0391 | 0.1158 | 4.0258
30.6254 | 34.8737 | 36.9114 | 32.7597 | -2.0377 | 0.11548 | 4.0362
30.6354 | 34.8687 | 36.9065 | 32.7447 | -2.0378 | 0.11515 | 4.0466
30.6454 | 34.8591 | 36.9017 | 32.7298 | -2.0426 | 0.11483 | 4.0571
30.6554 | 34.8711 | 36.8969 | 32.7148 | -2.0258 | 0.11451 | 4.0676
30.6654 | 34.8687 | 36.8922 | 32.6999 | -2.0235 | 0.11419 | 4.0781
30.6754 | 34.843 | 36.8876 | 32.685 | -2.0446 | 0.11387 | 4.0887
30.6854 | 34.8663 | 36.883 | 32.67 | -2.0167 | 0.11356 | 4.0994
30.6954 | 34.8504 | 36.8784 | 32.6551 | -2.028 | 0.11324 | 4.1101
30.7054 | 34.8334 | 36.8739 | 32.6402 | -2.0405 | 0.11293 | 4.1208
30.7154 | 34.8465 | 36.8695 | 32.6253 | -2.023 | 0.11261 | 4.1316
30.7254 | 34.827 | 36.8651 | 32.6104 | -2.0381 | 0.1123 | 4.1424
30.7354 | 34.833 | 36.8608 | 32.5955 | -2.0278 | 0.11199 | 4.1532
30.7454 | 34.8387 | 36.8565 | 32.5806 | -2.0178 | 0.11169 | 4.1641
30.7554 | 34.8266 | 36.8522 | 32.5658 | -2.0256 | 0.11138 | 4.1751
30.7654 | 34.8157 | 36.8481 | 32.5509 | -2.0324 | 0.11107 | 4.1861
30.7754 | 34.813 | 36.844 | 32.5361 | -2.031 | 0.11077 | 4.1971
30.7854 | 34.8126 | 36.8399 | 32.5212 | -2.0273 | 0.11046 | 4.2082
30.7954 | 34.8009 | 36.8359 | 32.5064 | -2.035 | 0.11016 | 4.2193
30.8054 | 34.8025 | 36.8319 | 32.4915 | -2.0294 | 0.10986 | 4.2305
30.8154 | 34.7947 | 36.828 | 32.4767 | -2.0333 | 0.10956 | 4.2418
30.8254 | 34.7776 | 36.8242 | 32.4619 | -2.0466 | 0.10926 | 4.253
30.8354 | 34.7885 | 36.8204 | 32.4471 | -2.0319 | 0.10897 | 4.2643
30.8454 | 34.7759 | 36.8167 | 32.4323 | -2.0408 | 0.10867 | 4.2757
30.8554 | 34.7543 | 36.813 | 32.4175 | -2.0587 | 0.10838 | 4.2871
30.8654 | 34.7545 | 36.8094 | 32.4027 | -2.0549 | 0.10808 | 4.2986
30.8754 | 34.7617 | 36.8059 | 32.3879 | -2.0442 | 0.10779 | 4.3101
30.8854 | 34.7358 | 36.8024 | 32.3732 | -2.0666 | 0.1075 | 4.3217
30.8954 | 34.7501 | 36.7989 | 32.3584 | -2.0488 | 0.10721 | 4.3333
30.9054 | 34.739 | 36.7956 | 32.3437 | -2.0566 | 0.10692 | 4.345
30.9154 | 34.7381 | 36.7922 | 32.3289 | -2.0541 | 0.10664 | 4.3567
30.9254 | 34.7411 | 36.789 | 32.3142 | -2.0479 | 0.10635 | 4.3684
30.9354 | 34.7364 | 36.7858 | 32.2995 | -2.0494 | 0.10607 | 4.3802
30.9454 | 34.7511 | 36.7826 | 32.2848 | -2.0315 | 0.10578 | 4.3921
30.9554 | 34.7443 | 36.7795 | 32.27 | -2.0352 | 0.1055 | 4.404
30.9654 | 34.7354 | 36.7765 | 32.2553 | -2.0411 | 0.10522 | 4.416
30.9754 | 34.7438 | 36.7736 | 32.2406 | -2.0298 | 0.10494 | 4.428
30.9854 | 34.7027 | 36.7707 | 32.226 | -2.068 | 0.10466 | 4.44
30.9954 | 34.7534 | 36.7678 | 32.2113 | -2.0144 | 0.10438 | 4.4522
31.0053 | 34.7283 | 36.765 | 32.1966 | -2.0367 | 0.10411 | 4.4643
31.0154 | 34.7242 | 36.7623 | 32.182 | -2.0381 | 0.10383 | 4.4765
31.0253 | 34.7445 | 36.7597 | 32.1673 | -2.0152 | 0.10356 | 4.4888
31.0354 | 34.7224 | 36.7571 | 32.1526 | -2.0347 | 0.10328 | 4.5011
31.0453 | 34.7195 | 36.7545 | 32.138 | -2.035 | 0.10301 | 4.5135
31.0553 | 34.7571 | 36.7521 | 32.1234 | -1.995 | 0.10274 | 4.526
31.0653 | 34.7174 | 36.7497 | 32.1088 | -2.0323 | 0.10247 | 4.5384
31.0753 | 34.7469 | 36.7473 | 32.0942 | -2.0004 | 0.1022 | 4.551
31.0853 | 34.7306 | 36.7451 | 32.0796 | -2.0145 | 0.10193 | 4.5636
31.0953 | 34.725 | 36.7429 | 32.065 | -2.0179 | 0.10167 | 4.5762
31.1053 | 34.7403 | 36.7407 | 32.0504 | -2.0004 | 0.1014 | 4.5889
31.1153 | 34.7177 | 36.7386 | 32.0358 | -2.0209 | 0.10114 | 4.6017
31.1253 | 34.726 | 36.7366 | 32.0212 | -2.0106 | 0.10087 | 4.6145
31.1353 | 34.7268 | 36.7347 | 32.0067 | -2.0079 | 0.10061 | 4.6274
31.1453 | 34.7342 | 36.7328 | 31.9921 | -1.9986 | 0.10035 | 4.6403
31.1553 | 34.7245 | 36.7309 | 31.9776 | -2.0064 | 0.10009 | 4.6533
31.1653 | 34.7216 | 36.7292 | 31.963 | -2.0076 | 0.099831 | 4.6663
31.1753 | 34.7152 | 36.7275 | 31.9485 | -2.0123 | 0.099573 | 4.6794
31.1853 | 34.7308 | 36.7259 | 31.934 | -1.9951 | 0.099315 | 4.6926
31.1953 | 34.7225 | 36.7243 | 31.9195 | -2.0018 | 0.099059 | 4.7058
31.2053 | 34.7179 | 36.7229 | 31.905 | -2.005 | 0.098804 | 4.7191
31.2153 | 34.714 | 36.7214 | 31.8905 | -2.0074 | 0.098551 | 4.7324
31.2253 | 34.7132 | 36.7201 | 31.876 | -2.0069 | 0.098298 | 4.7458
31.2353 | 34.7208 | 36.7188 | 31.8615 | -1.998 | 0.098046 | 4.7593
31.2453 | 34.7257 | 36.7176 | 31.847 | -1.9919 | 0.097795 | 4.7728
31.2553 | 34.7221 | 36.7165 | 31.8326 | -1.9944 | 0.097545 | 4.7863
31.2653 | 34.7171 | 36.7154 | 31.8181 | -1.9983 | 0.097296 | 4.8
31.2753 | 34.747 | 36.7144 | 31.8037 | -1.9674 | 0.097049 | 4.8136
31.2853 | 34.73 | 36.7135 | 31.7893 | -1.9835 | 0.096802 | 4.8274
31.2953 | 34.7308 | 36.7126 | 31.7748 | -1.9818 | 0.096556 | 4.8412
31.3053 | 34.735 | 36.7118 | 31.7604 | -1.9768 | 0.096311 | 4.8551
31.3153 | 34.7261 | 36.7111 | 31.746 | -1.985 | 0.096067 | 4.869
31.3253 | 34.7372 | 36.7105 | 31.7316 | -1.9733 | 0.095824 | 4.883
31.3353 | 34.7179 | 36.7099 | 31.7172 | -1.992 | 0.095582 | 4.8971
31.3453 | 34.7542 | 36.7094 | 31.7028 | -1.9552 | 0.095341 | 4.9112
31.3553 | 34.7346 | 36.709 | 31.6885 | -1.9744 | 0.095101 | 4.9254
31.3653 | 34.7504 | 36.7086 | 31.6741 | -1.9582 | 0.094862 | 4.9397
31.3753 | 34.7493 | 36.7083 | 31.6597 | -1.959 | 0.094623 | 4.954
31.3853 | 34.7682 | 36.7081 | 31.6454 | -1.9399 | 0.094386 | 4.9684
31.3953 | 34.7549 | 36.708 | 31.631 | -1.9531 | 0.09415 | 4.9828
31.4053 | 34.7572 | 36.708 | 31.6167 | -1.9508 | 0.093914 | 4.9973
31.4153 | 34.7737 | 36.708 | 31.6024 | -1.9343 | 0.09368 | 5.0119
31.4253 | 34.765 | 36.7081 | 31.5881 | -1.9431 | 0.093446 | 5.0266
31.4353 | 34.7751 | 36.7082 | 31.5738 | -1.9331 | 0.093214 | 5.0413
31.4453 | 34.7753 | 36.7085 | 31.5595 | -1.9332 | 0.092982 | 5.056
31.4553 | 34.7801 | 36.7088 | 31.5452 | -1.9287 | 0.092751 | 5.0709
31.4653 | 34.7939 | 36.7092 | 31.5309 | -1.9153 | 0.092521 | 5.0858
31.4753 | 34.7841 | 36.7097 | 31.5166 | -1.9256 | 0.092292 | 5.1008
31.4853 | 34.8199 | 36.7103 | 31.5024 | -1.8904 | 0.092064 | 5.1158
31.4953 | 34.7994 | 36.7109 | 31.4881 | -1.9115 | 0.091837 | 5.131
31.5053 | 34.8131 | 36.7116 | 31.4739 | -1.8985 | 0.09161 | 5.1462
31.5153 | 34.811 | 36.7124 | 31.4596 | -1.9014 | 0.091385 | 5.1614
31.5253 | 34.8286 | 36.7133 | 31.4454 | -1.8847 | 0.09116 | 5.1767
31.5353 | 34.8329 | 36.7143 | 31.4312 | -1.8814 | 0.090936 | 5.1922
31.5452 | 34.8409 | 36.7153 | 31.417 | -1.8744 | 0.090714 | 5.2076
31.5553 | 34.8481 | 36.7165 | 31.4028 | -1.8684 | 0.090492 | 5.2232
31.5652 | 34.8539 | 36.7177 | 31.3886 | -1.8638 | 0.090271 | 5.2388
31.5753 | 34.8691 | 36.7189 | 31.3744 | -1.8498 | 0.09005 | 5.2545
31.5852 | 34.8718 | 36.7203 | 31.3602 | -1.8485 | 0.089831 | 5.2702
31.5953 | 34.8633 | 36.7218 | 31.3461 | -1.8585 | 0.089612 | 5.2861
31.6052 | 34.8731 | 36.7233 | 31.3319 | -1.8502 | 0.089394 | 5.302
31.6152 | 34.8887 | 36.7249 | 31.3178 | -1.8362 | 0.089177 | 5.318
31.6252 | 34.8897 | 36.7266 | 31.3036 | -1.8369 | 0.088961 | 5.334
31.6352 | 34.9055 | 36.7284 | 31.2895 | -1.8229 | 0.088746 | 5.3502
31.6452 | 34.8948 | 36.7303 | 31.2754 | -1.8355 | 0.088532 | 5.3664
31.6552 | 34.9244 | 36.7323 | 31.2613 | -1.8079 | 0.088318 | 5.3826
31.6652 | 34.9208 | 36.7343 | 31.2472 | -1.8135 | 0.088105 | 5.399
31.6752 | 34.9226 | 36.7364 | 31.2331 | -1.8138 | 0.087893 | 5.4154
31.6852 | 34.944 | 36.7387 | 31.219 | -1.7947 | 0.087682 | 5.432
31.6952 | 34.943 | 36.741 | 31.2049 | -1.798 | 0.087472 | 5.4486
31.7052 | 34.9707 | 36.7434 | 31.1909 | -1.7727 | 0.087262 | 5.4652
31.7152 | 34.9557 | 36.7458 | 31.1768 | -1.7901 | 0.087053 | 5.482
31.7252 | 34.987 | 36.7484 | 31.1628 | -1.7614 | 0.086845 | 5.4988
31.7352 | 34.9789 | 36.7511 | 31.1487 | -1.7722 | 0.086638 | 5.5157
31.7452 | 35.0034 | 36.7538 | 31.1347 | -1.7504 | 0.086432 | 5.5327
31.7552 | 34.9799 | 36.7567 | 31.1207 | -1.7768 | 0.086226 | 5.5498
31.7652 | 34.9941 | 36.7596 | 31.1067 | -1.7655 | 0.086021 | 5.5669
31.7752 | 35.0046 | 36.7627 | 31.0927 | -1.7581 | 0.085817 | 5.5842
31.7852 | 35.0122 | 36.7658 | 31.0787 | -1.7536 | 0.085614 | 5.6015
31.7952 | 35.0274 | 36.769 | 31.0647 | -1.7416 | 0.085411 | 5.6189
31.8052 | 35.0271 | 36.7723 | 31.0507 | -1.7452 | 0.085209 | 5.6364
31.8152 | 35.0325 | 36.7757 | 31.0367 | -1.7432 | 0.085008 | 5.654
31.8252 | 35.0476 | 36.7792 | 31.0228 | -1.7316 | 0.084808 | 5.6716
31.8352 | 35.047 | 36.7828 | 31.0088 | -1.7358 | 0.084608 | 5.6893
31.8452 | 35.0686 | 36.7865 | 30.9949 | -1.7179 | 0.08441 | 5.7072
31.8552 | 35.0625 | 36.7902 | 30.981 | -1.7277 | 0.084211 | 5.7251
31.8652 | 35.0988 | 36.7941 | 30.967 | -1.6953 | 0.084014 | 5.7431
31.8752 | 35.0893 | 36.7981 | 30.9531 | -1.7088 | 0.083818 | 5.7611
31.8852 | 35.1274 | 36.8022 | 30.9392 | -1.6748 | 0.083622 | 5.7793
31.8952 | 35.1245 | 36.8063 | 30.9253 | -1.6818 | 0.083427 | 5.7976
31.9052 | 35.135 | 36.8106 | 30.9115 | -1.6756 | 0.083232 | 5.8159
31.9152 | 35.1451 | 36.815 | 30.8976 | -1.6699 | 0.083039 | 5.8344
31.9252 | 35.1513 | 36.8194 | 30.8837 | -1.6681 | 0.082846 | 5.8529
31.9352 | 35.1755 | 36.824 | 30.8699 | -1.6485 | 0.082654 | 5.8715
31.9452 | 35.187 | 36.8287 | 30.856 | -1.6417 | 0.082462 | 5.8902
31.9552 | 35.1994 | 36.8334 | 30.8422 | -1.634 | 0.082271 | 5.909
31.9652 | 35.2201 | 36.8383 | 30.8283 | -1.6182 | 0.082081 | 5.9279
31.9752 | 35.2294 | 36.8433 | 30.8145 | -1.6139 | 0.081892 | 5.9469
31.9852 | 35.2463 | 36.8484 | 30.8007 | -1.6021 | 0.081703 | 5.9659
31.9952 | 35.2753 | 36.8535 | 30.7869 | -1.5782 | 0.081515 | 5.9851
32.0052 | 35.2846 | 36.8588 | 30.7731 | -1.5742 | 0.081328 | 6.0044
32.0152 | 35.2942 | 36.8642 | 30.7593 | -1.57 | 0.081141 | 6.0237
32.0252 | 35.3029 | 36.8697 | 30.7456 | -1.5668 | 0.080955 | 6.0432
32.0352 | 35.3235 | 36.8753 | 30.7318 | -1.5518 | 0.08077 | 6.0628
32.0452 | 35.3414 | 36.881 | 30.7181 | -1.5396 | 0.080585 | 6.0824
32.0552 | 35.3419 | 36.8868 | 30.7043 | -1.5449 | 0.080402 | 6.1021
32.0652 | 35.3691 | 36.8928 | 30.6906 | -1.5237 | 0.080218 | 6.122
32.0752 | 35.3826 | 36.8988 | 30.6768 | -1.5162 | 0.080036 | 6.1419
32.0852 | 35.408 | 36.9049 | 30.6631 | -1.4969 | 0.079854 | 6.162
32.0951 | 35.4192 | 36.9112 | 30.6494 | -1.492 | 0.079673 | 6.1821
32.1052 | 35.4372 | 36.9176 | 30.6357 | -1.4804 | 0.079492 | 6.2023
32.1151 | 35.4573 | 36.924 | 30.622 | -1.4667 | 0.079312 | 6.2227
32.1251 | 35.4944 | 36.9306 | 30.6084 | -1.4362 | 0.079133 | 6.2431
32.1352 | 35.4919 | 36.9373 | 30.5947 | -1.4454 | 0.078954 | 6.2637
32.1452 | 35.5273 | 36.9441 | 30.581 | -1.4168 | 0.078776 | 6.2843
32.1551 | 35.5586 | 36.951 | 30.5674 | -1.3924 | 0.078599 | 6.3051
32.1651 | 35.5665 | 36.9581 | 30.5537 | -1.3916 | 0.078422 | 6.3259
32.1751 | 35.5778 | 36.9652 | 30.5401 | -1.3874 | 0.078246 | 6.3469
32.1851 | 35.5994 | 36.9725 | 30.5265 | -1.3731 | 0.078071 | 6.368
32.1951 | 35.6334 | 36.9799 | 30.5129 | -1.3465 | 0.077896 | 6.3891
32.2051 | 35.6399 | 36.9874 | 30.4993 | -1.3475 | 0.077722 | 6.4104
32.2151 | 35.6794 | 36.995 | 30.4857 | -1.3156 | 0.077549 | 6.4318
32.2251 | 35.6972 | 37.0028 | 30.4721 | -1.3056 | 0.077376 | 6.4533
32.2351 | 35.7258 | 37.0106 | 30.4585 | -1.2848 | 0.077204 | 6.4749
32.2451 | 35.7154 | 37.0186 | 30.4449 | -1.3032 | 0.077032 | 6.4966
32.2551 | 35.7653 | 37.0267 | 30.4314 | -1.2614 | 0.076861 | 6.5185
32.2651 | 35.7813 | 37.0349 | 30.4178 | -1.2536 | 0.076691 | 6.5404
32.2751 | 35.7923 | 37.0433 | 30.4043 | -1.251 | 0.076521 | 6.5625
32.2851 | 35.8293 | 37.0517 | 30.3908 | -1.2224 | 0.076352 | 6.5846
32.2951 | 35.8546 | 37.0603 | 30.3772 | -1.2057 | 0.076183 | 6.6069
32.3051 | 35.8711 | 37.069 | 30.3637 | -1.1979 | 0.076015 | 6.6293
32.3151 | 35.882 | 37.0779 | 30.3502 | -1.1959 | 0.075848 | 6.6518
32.3251 | 35.9228 | 37.0868 | 30.3367 | -1.164 | 0.075681 | 6.6744
32.3351 | 35.9246 | 37.0959 | 30.3233 | -1.1713 | 0.075515 | 6.6972
32.3451 | 35.9515 | 37.1051 | 30.3098 | -1.1536 | 0.075349 | 6.72
32.3551 | 35.9909 | 37.1145 | 30.2963 | -1.1236 | 0.075184 | 6.743
32.3651 | 36.0025 | 37.124 | 30.2829 | -1.1215 | 0.07502 | 6.7661
32.3751 | 36.0051 | 37.1336 | 30.2694 | -1.1285 | 0.074856 | 6.7893
32.3851 | 36.0397 | 37.1433 | 30.256 | -1.1036 | 0.074693 | 6.8126
32.3951 | 36.0756 | 37.1532 | 30.2426 | -1.0776 | 0.07453 | 6.8361
32.4051 | 36.0774 | 37.1632 | 30.2291 | -1.0858 | 0.074368 | 6.8596
32.4151 | 36.1051 | 37.1733 | 30.2157 | -1.0682 | 0.074207 | 6.8833
32.4251 | 36.1368 | 37.1836 | 30.2024 | -1.0468 | 0.074046 | 6.9071
32.4351 | 36.1571 | 37.194 | 30.189 | -1.0369 | 0.073885 | 6.9311
32.4451 | 36.1927 | 37.2045 | 30.1756 | -1.0118 | 0.073726 | 6.9552
32.4551 | 36.2092 | 37.2152 | 30.1622 | -1.006 | 0.073566 | 6.9794
32.4651 | 36.246 | 37.226 | 30.1489 | -0.97996 | 0.073408 | 7.0037
32.4751 | 36.2891 | 37.2369 | 30.1355 | -0.94781 | 0.073249 | 7.0281
32.4851 | 36.2976 | 37.248 | 30.1222 | -0.95038 | 0.073092 | 7.0527
32.4951 | 36.3345 | 37.2592 | 30.1089 | -0.9247 | 0.072935 | 7.0774
32.5051 | 36.3566 | 37.2706 | 30.0955 | -0.91397 | 0.072778 | 7.1023
32.5151 | 36.4012 | 37.2821 | 30.0822 | -0.88087 | 0.072623 | 7.1272
32.5251 | 36.433 | 37.2937 | 30.0689 | -0.86071 | 0.072467 | 7.1523
32.5351 | 36.4754 | 37.3055 | 30.0556 | -0.83009 | 0.072312 | 7.1775
32.5451 | 36.4931 | 37.3174 | 30.0424 | -0.82432 | 0.072158 | 7.2029
32.5551 | 36.5353 | 37.3295 | 30.0291 | -0.7942 | 0.072004 | 7.2284
32.5651 | 36.5593 | 37.3417 | 30.0158 | -0.78242 | 0.071851 | 7.254
32.5751 | 36.578 | 37.3541 | 30.0026 | -0.77609 | 0.071698 | 7.2798
32.5851 | 36.6237 | 37.3666 | 29.9893 | -0.7429 | 0.071546 | 7.3057
32.5951 | 36.6561 | 37.3792 | 29.9761 | -0.72315 | 0.071395 | 7.3318
32.6051 | 36.6786 | 37.3921 | 29.9629 | -0.71346 | 0.071244 | 7.3579
32.6151 | 36.7091 | 37.405 | 29.9497 | -0.69592 | 0.071093 | 7.3843
32.6251 | 36.7452 | 37.4181 | 29.9365 | -0.67293 | 0.070943 | 7.4107
32.6351 | 36.7987 | 37.4314 | 29.9233 | -0.6327 | 0.070793 | 7.4373
32.645 | 36.8008 | 37.4448 | 29.9101 | -0.644 | 0.070645 | 7.4641
32.6551 | 36.8404 | 37.4584 | 29.8969 | -0.61797 | 0.070496 | 7.491
32.6651 | 36.8666 | 37.4721 | 29.8837 | -0.60549 | 0.070348 | 7.518
32.675 | 36.9003 | 37.486 | 29.8706 | -0.58567 | 0.070201 | 7.5452
32.685 | 36.9582 | 37.5 | 29.8574 | -0.54181 | 0.070054 | 7.5725
32.6951 | 36.9758 | 37.5142 | 29.8443 | -0.5384 | 0.069907 | 7.6
32.705 | 37.0108 | 37.5285 | 29.8312 | -0.51773 | 0.069761 | 7.6276
32.715 | 37.0371 | 37.543 | 29.8181 | -0.50594 | 0.069616 | 7.6554
32.725 | 37.0612 | 37.5577 | 29.805 | -0.49651 | 0.069471 | 7.6833
32.735 | 37.1323 | 37.5725 | 29.7919 | -0.44024 | 0.069326 | 7.7114
32.745 | 37.1459 | 37.5875 | 29.7788 | -0.44164 | 0.069182 | 7.7396
32.755 | 37.1949 | 37.6027 | 29.7657 | -0.40778 | 0.069039 | 7.7679
32.765 | 37.233 | 37.618 | 29.7526 | -0.385 | 0.068896 | 7.7965
32.775 | 37.2659 | 37.6335 | 29.7396 | -0.36759 | 0.068754 | 7.8252
32.785 | 37.324 | 37.6491 | 29.7265 | -0.32514 | 0.068612 | 7.854
32.795 | 37.3557 | 37.665 | 29.7135 | -0.30926 | 0.06847 | 7.883
32.805 | 37.3775 | 37.681 | 29.7005 | -0.30345 | 0.068329 | 7.9122
32.815 | 37.4414 | 37.6971 | 29.6875 | -0.25569 | 0.068189 | 7.9415
32.825 | 37.4571 | 37.7134 | 29.6744 | -0.25632 | 0.068049 | 7.9709
32.835 | 37.5356 | 37.7299 | 29.6614 | -0.19432 | 0.067909 | 8.0006
32.845 | 37.5587 | 37.7466 | 29.6485 | -0.1879 | 0.06777 | 8.0304
32.855 | 37.5891 | 37.7634 | 29.6355 | -0.17434 | 0.067631 | 8.0603
32.865 | 37.643 | 37.7804 | 29.6225 | -0.13745 | 0.067493 | 8.0904
32.875 | 37.6714 | 37.7976 | 29.6096 | -0.12624 | 0.067355 | 8.1207
32.885 | 37.7235 | 37.815 | 29.5966 | -0.091518 | 0.067218 | 8.1512
32.895 | 37.7629 | 37.8326 | 29.5837 | -0.06967 | 0.067081 | 8.1818
32.905 | 37.7907 | 37.8503 | 29.5707 | -0.059601 | 0.066945 | 8.2126
32.915 | 37.8453 | 37.8682 | 29.5578 | -0.022913 | 0.066809 | 8.2436
32.925 | 37.8822 | 37.8863 | 29.5449 | -0.0040893 | 0.066674 | 8.2747
32.935 | 37.9162 | 37.9046 | 29.532 | 0.011636 | 0.066539 | 8.306
32.945 | 37.9732 | 37.923 | 29.5191 | 0.050177 | 0.066404 | 8.3375
32.955 | 37.9828 | 37.9417 | 29.5062 | 0.041133 | 0.06627 | 8.3692
32.965 | 38.0421 | 37.9605 | 29.4934 | 0.081603 | 0.066137 | 8.401
32.975 | 38.0737 | 37.9795 | 29.4805 | 0.094204 | 0.066004 | 8.433
32.985 | 38.1153 | 37.9987 | 29.4677 | 0.1166 | 0.065871 | 8.4652
32.995 | 38.1697 | 38.0181 | 29.4548 | 0.1516 | 0.065739 | 8.4975
33.005 | 38.2102 | 38.0377 | 29.442 | 0.17252 | 0.065607 | 8.5301
33.015 | 38.2291 | 38.0575 | 29.4292 | 0.17164 | 0.065476 | 8.5628
33.025 | 38.2656 | 38.0774 | 29.4163 | 0.18817 | 0.065345 | 8.5957
33.035 | 38.3502 | 38.0976 | 29.4036 | 0.25262 | 0.065215 | 8.6288
33.045 | 38.3777 | 38.1179 | 29.3908 | 0.25976 | 0.065084 | 8.6621
33.055 | 38.4263 | 38.1385 | 29.378 | 0.28781 | 0.064955 | 8.6956
33.065 | 38.4608 | 38.1592 | 29.3652 | 0.30155 | 0.064826 | 8.7292
33.075 | 38.5115 | 38.1802 | 29.3524 | 0.3313 | 0.064697 | 8.7631
33.085 | 38.5545 | 38.2013 | 29.3397 | 0.35316 | 0.064569 | 8.7971
33.095 | 38.6029 | 38.2227 | 29.327 | 0.38021 | 0.064441 | 8.8313
33.105 | 38.643 | 38.2443 | 29.3142 | 0.39875 | 0.064313 | 8.8657
33.115 | 38.6947 | 38.266 | 29.3015 | 0.42868 | 0.064186 | 8.9003
33.125 | 38.7297 | 38.288 | 29.2888 | 0.44172 | 0.06406 | 8.9351
33.135 | 38.7778 | 38.3102 | 29.2761 | 0.46764 | 0.063934 | 8.9702
33.145 | 38.8096 | 38.3325 | 29.2634 | 0.47708 | 0.063808 | 9.0053
33.155 | 38.851 | 38.3551 | 29.2507 | 0.49588 | 0.063683 | 9.0407
33.165 | 38.9053 | 38.3779 | 29.238 | 0.52738 | 0.063558 | 9.0763
33.175 | 38.9437 | 38.4009 | 29.2254 | 0.54276 | 0.063433 | 9.1121
33.185 | 38.9802 | 38.4242 | 29.2127 | 0.55603 | 0.063309 | 9.1481
33.1949 | 39.0558 | 38.4476 | 29.2001 | 0.60821 | 0.063185 | 9.1843
33.2049 | 39.0566 | 38.4713 | 29.1874 | 0.58535 | 0.063062 | 9.2207
33.215 | 39.1146 | 38.4951 | 29.1748 | 0.61947 | 0.062939 | 9.2574
33.2249 | 39.1695 | 38.5192 | 29.1622 | 0.65027 | 0.062817 | 9.2942
33.2349 | 39.1966 | 38.5435 | 29.1496 | 0.65305 | 0.062695 | 9.3312
33.245 | 39.2382 | 38.5681 | 29.137 | 0.67012 | 0.062573 | 9.3685
33.2549 | 39.3078 | 38.5928 | 29.1244 | 0.71498 | 0.062452 | 9.4059
33.2649 | 39.3696 | 38.6178 | 29.1119 | 0.7518 | 0.062331 | 9.4436
33.2749 | 39.4022 | 38.643 | 29.0993 | 0.75919 | 0.062211 | 9.4815
33.2849 | 39.4414 | 38.6685 | 29.0867 | 0.77295 | 0.06209 | 9.5196
33.2949 | 39.5004 | 38.6941 | 29.0742 | 0.80628 | 0.061971 | 9.558
33.3049 | 39.5347 | 38.72 | 29.0617 | 0.81471 | 0.061852 | 9.5965
33.3149 | 39.6127 | 38.7461 | 29.0491 | 0.86658 | 0.061733 | 9.6352
33.3249 | 39.6553 | 38.7725 | 29.0366 | 0.88282 | 0.061614 | 9.6742
33.3349 | 39.702 | 38.7991 | 29.0241 | 0.90292 | 0.061496 | 9.7135
33.3449 | 39.7749 | 38.8259 | 29.0116 | 0.94899 | 0.061378 | 9.7529
33.3549 | 39.8105 | 38.853 | 28.9991 | 0.95752 | 0.061261 | 9.7926
33.3649 | 39.8882 | 38.8803 | 28.9867 | 1.0079 | 0.061144 | 9.8324
33.3749 | 39.9321 | 38.9078 | 28.9742 | 1.0243 | 0.061027 | 9.8726
33.3849 | 39.9914 | 38.9356 | 28.9618 | 1.0558 | 0.060911 | 9.9129
33.3949 | 40.062 | 38.9636 | 28.9493 | 1.0984 | 0.060795 | 9.9535
33.4049 | 40.1175 | 38.9919 | 28.9369 | 1.1256 | 0.06068 | 9.9943
33.4149 | 40.1623 | 39.0204 | 28.9245 | 1.1419 | 0.060565 | 10.0354
33.4249 | 40.2179 | 39.0492 | 28.9121 | 1.1687 | 0.06045 | 10.0767
33.4349 | 40.2898 | 39.0782 | 28.8997 | 1.2116 | 0.060336 | 10.1182
33.4449 | 40.3283 | 39.1075 | 28.8873 | 1.2208 | 0.060222 | 10.16
33.4549 | 40.396 | 39.137 | 28.8749 | 1.259 | 0.060108 | 10.202
33.4649 | 40.4496 | 39.1668 | 28.8625 | 1.2828 | 0.059995 | 10.2443
33.4749 | 40.5059 | 39.1968 | 28.8501 | 1.3091 | 0.059882 | 10.2867
33.4849 | 40.5643 | 39.2271 | 28.8378 | 1.3372 | 0.05977 | 10.3295
33.4949 | 40.6053 | 39.2576 | 28.8254 | 1.3477 | 0.059658 | 10.3725
33.5049 | 40.6604 | 39.2884 | 28.8131 | 1.372 | 0.059546 | 10.4158
33.5149 | 40.7185 | 39.3195 | 28.8008 | 1.399 | 0.059434 | 10.4593
33.5249 | 40.7768 | 39.3508 | 28.7885 | 1.426 | 0.059324 | 10.503
33.5349 | 40.8194 | 39.3824 | 28.7762 | 1.437 | 0.059213 | 10.547
33.5449 | 40.8605 | 39.4143 | 28.7639 | 1.4462 | 0.059103 | 10.5913
33.5549 | 40.9617 | 39.4464 | 28.7516 | 1.5153 | 0.058993 | 10.6358
33.5649 | 40.9932 | 39.4788 | 28.7393 | 1.5144 | 0.058883 | 10.6806
33.5749 | 41.0519 | 39.5115 | 28.7271 | 1.5404 | 0.058774 | 10.7256
33.5849 | 41.1139 | 39.5444 | 28.7148 | 1.5695 | 0.058665 | 10.7709
33.5949 | 41.167 | 39.5776 | 28.7026 | 1.5894 | 0.058556 | 10.8165
33.6049 | 41.2463 | 39.6111 | 28.6903 | 1.6352 | 0.058448 | 10.8623
33.6149 | 41.3012 | 39.6449 | 28.6781 | 1.6563 | 0.05834 | 10.9084
33.6249 | 41.3688 | 39.679 | 28.6659 | 1.6898 | 0.058233 | 10.9548
33.6349 | 41.4243 | 39.7133 | 28.6537 | 1.711 | 0.058125 | 11.0014
33.6449 | 41.4906 | 39.7479 | 28.6415 | 1.7427 | 0.058019 | 11.0483
33.6549 | 41.55 | 39.7828 | 28.6293 | 1.7672 | 0.057912 | 11.0955
33.6649 | 41.6086 | 39.818 | 28.6172 | 1.7906 | 0.057806 | 11.143
33.6749 | 41.697 | 39.8535 | 28.605 | 1.8435 | 0.0577 | 11.1908
33.6849 | 41.7541 | 39.8892 | 28.5928 | 1.8649 | 0.057595 | 11.2388
33.6949 | 41.8042 | 39.9253 | 28.5807 | 1.8789 | 0.05749 | 11.2871
33.7049 | 41.8585 | 39.9616 | 28.5686 | 1.8969 | 0.057385 | 11.3357
33.7149 | 41.9379 | 39.9983 | 28.5565 | 1.9396 | 0.05728 | 11.3845
33.7249 | 42.0198 | 40.0352 | 28.5443 | 1.9846 | 0.057176 | 11.4337
33.7349 | 42.0549 | 40.0725 | 28.5322 | 1.9824 | 0.057072 | 11.4832
33.7448 | 42.1187 | 40.11 | 28.5202 | 2.0087 | 0.056969 | 11.5328
33.7548 | 42.1849 | 40.1478 | 28.5081 | 2.0371 | 0.056866 | 11.5829
33.7649 | 42.2577 | 40.186 | 28.496 | 2.0717 | 0.056763 | 11.6332
33.7749 | 42.3157 | 40.2244 | 28.4839 | 2.0913 | 0.05666 | 11.6838
33.7848 | 42.3902 | 40.2632 | 28.4719 | 2.127 | 0.056558 | 11.7348
33.7948 | 42.4522 | 40.3023 | 28.4598 | 2.1499 | 0.056456 | 11.786
33.8048 | 42.5239 | 40.3416 | 28.4478 | 2.1823 | 0.056355 | 11.8374
33.8148 | 42.5598 | 40.3813 | 28.4358 | 2.1785 | 0.056254 | 11.8893
33.8248 | 42.644 | 40.4213 | 28.4238 | 2.2227 | 0.056153 | 11.9414
33.8348 | 42.7273 | 40.4617 | 28.4118 | 2.2656 | 0.056052 | 11.9938
33.8448 | 42.7723 | 40.5023 | 28.3998 | 2.27 | 0.055952 | 12.0466
33.8548 | 42.8423 | 40.5432 | 28.3878 | 2.2991 | 0.055852 | 12.0995
33.8648 | 42.9199 | 40.5845 | 28.3758 | 2.3354 | 0.055752 | 12.1529
33.8748 | 42.9889 | 40.6261 | 28.3639 | 2.3628 | 0.055653 | 12.2066
33.8848 | 43.0414 | 40.668 | 28.3519 | 2.3734 | 0.055554 | 12.2606
33.8948 | 43.1101 | 40.7103 | 28.34 | 2.3998 | 0.055455 | 12.3149
33.9048 | 43.1841 | 40.7529 | 28.3281 | 2.4312 | 0.055357 | 12.3695
33.9148 | 43.2593 | 40.7958 | 28.3161 | 2.4635 | 0.055259 | 12.4244
33.9248 | 43.3114 | 40.839 | 28.3042 | 2.4724 | 0.055161 | 12.4796
33.9348 | 43.3971 | 40.8826 | 28.2923 | 2.5145 | 0.055064 | 12.5352
33.9448 | 43.4646 | 40.9265 | 28.2804 | 2.5381 | 0.054967 | 12.5911
33.9548 | 43.5352 | 40.9708 | 28.2686 | 2.5644 | 0.05487 | 12.6474
33.9648 | 43.6142 | 41.0154 | 28.2567 | 2.5988 | 0.054773 | 12.7039
33.9748 | 43.6906 | 41.0603 | 28.2448 | 2.6303 | 0.054677 | 12.7608
33.9848 | 43.7508 | 41.1056 | 28.233 | 2.6452 | 0.054581 | 12.818
33.9948 | 43.8001 | 41.1512 | 28.2211 | 2.6489 | 0.054485 | 12.8756
34.0048 | 43.8983 | 41.1972 | 28.2093 | 2.7011 | 0.05439 | 12.9335
34.0148 | 43.9668 | 41.2435 | 28.1975 | 2.7233 | 0.054295 | 12.9917
34.0248 | 44.0386 | 41.2901 | 28.1857 | 2.7485 | 0.0542 | 13.0502
34.0348 | 44.1129 | 41.3372 | 28.1739 | 2.7757 | 0.054106 | 13.1092
34.0448 | 44.1639 | 41.3845 | 28.1621 | 2.7794 | 0.054012 | 13.1684
34.0548 | 44.2478 | 41.4323 | 28.1503 | 2.8155 | 0.053918 | 13.228
34.0648 | 44.3074 | 41.4804 | 28.1386 | 2.827 | 0.053824 | 13.288
34.0748 | 44.393 | 41.5288 | 28.1268 | 2.8642 | 0.053731 | 13.3482
34.0848 | 44.4499 | 41.5776 | 28.1151 | 2.8723 | 0.053638 | 13.4089
34.0948 | 44.5196 | 41.6268 | 28.1033 | 2.8928 | 0.053545 | 13.4699
34.1048 | 44.5985 | 41.6763 | 28.0916 | 2.9222 | 0.053453 | 13.5313
34.1148 | 44.668 | 41.7262 | 28.0799 | 2.9418 | 0.053361 | 13.593
34.1248 | 44.7297 | 41.7765 | 28.0682 | 2.9532 | 0.053269 | 13.655
34.1348 | 44.7921 | 41.8271 | 28.0565 | 2.965 | 0.053178 | 13.7174
34.1448 | 44.8686 | 41.8781 | 28.0448 | 2.9905 | 0.053086 | 13.7802
34.1548 | 44.9658 | 41.9295 | 28.0331 | 3.0363 | 0.052995 | 13.8434
34.1648 | 45.0165 | 41.9812 | 28.0214 | 3.0353 | 0.052905 | 13.9069
34.1748 | 45.1041 | 42.0334 | 28.0098 | 3.0707 | 0.052814 | 13.9708
34.1848 | 45.1715 | 42.0858 | 27.9981 | 3.0857 | 0.052724 | 14.035
34.1948 | 45.2382 | 42.1387 | 27.9865 | 3.0995 | 0.052634 | 14.0996
34.2048 | 45.3344 | 42.192 | 27.9749 | 3.1424 | 0.052545 | 14.1646
34.2148 | 45.3939 | 42.2457 | 27.9632 | 3.1482 | 0.052455 | 14.23
34.2248 | 45.4896 | 42.2997 | 27.9516 | 3.1899 | 0.052366 | 14.2957
34.2348 | 45.56 | 42.3541 | 27.94 | 3.2059 | 0.052278 | 14.3618
34.2448 | 45.658 | 42.4089 | 27.9285 | 3.2491 | 0.052189 | 14.4282
34.2548 | 45.7372 | 42.4641 | 27.9169 | 3.2731 | 0.052101 | 14.4951
34.2648 | 45.7979 | 42.5197 | 27.9053 | 3.2782 | 0.052013 | 14.5624
34.2748 | 45.8993 | 42.5757 | 27.8938 | 3.3236 | 0.051925 | 14.63
34.2848 | 45.9865 | 42.6321 | 27.8822 | 3.3544 | 0.051838 | 14.698
34.2948 | 46.0752 | 42.6888 | 27.8707 | 3.3864 | 0.051751 | 14.7664
34.3047 | 46.1191 | 42.746 | 27.8592 | 3.3731 | 0.051664 | 14.8352
34.3147 | 46.2326 | 42.8036 | 27.8476 | 3.429 | 0.051577 | 14.9044
34.3248 | 46.3186 | 42.8616 | 27.8361 | 3.457 | 0.051491 | 14.9739
34.3347 | 46.4043 | 42.9199 | 27.8246 | 3.4844 | 0.051405 | 15.0439
34.3447 | 46.4727 | 42.9787 | 27.8131 | 3.494 | 0.051319 | 15.1143
34.3547 | 46.5575 | 43.0379 | 27.8017 | 3.5196 | 0.051234 | 15.185
34.3647 | 46.6352 | 43.0975 | 27.7902 | 3.5377 | 0.051148 | 15.2561
34.3747 | 46.7361 | 43.1575 | 27.7787 | 3.5786 | 0.051063 | 15.3277
34.3847 | 46.8015 | 43.2179 | 27.7673 | 3.5836 | 0.050979 | 15.3996
34.3947 | 46.8569 | 43.2787 | 27.7559 | 3.5782 | 0.050894 | 15.472
34.4047 | 46.9513 | 43.3399 | 27.7444 | 3.6114 | 0.05081 | 15.5446
34.4147 | 47.0524 | 43.4015 | 27.733 | 3.6509 | 0.050726 | 15.6178
34.4247 | 47.109 | 43.4636 | 27.7216 | 3.6454 | 0.050642 | 15.6913
34.4347 | 47.1952 | 43.5261 | 27.7102 | 3.6691 | 0.050559 | 15.7653
34.4447 | 47.237 | 43.589 | 27.6988 | 3.648 | 0.050476 | 15.8397
34.4547 | 47.342 | 43.6523 | 27.6875 | 3.6897 | 0.050393 | 15.9144
34.4647 | 47.4134 | 43.716 | 27.6761 | 3.6974 | 0.05031 | 15.9895
34.4747 | 47.5071 | 43.7801 | 27.6648 | 3.727 | 0.050227 | 16.0651
34.4847 | 47.5517 | 43.8447 | 27.6534 | 3.707 | 0.050145 | 16.1411
34.4947 | 47.6368 | 43.9097 | 27.6421 | 3.7271 | 0.050063 | 16.2175
34.5047 | 47.706 | 43.9751 | 27.6307 | 3.7309 | 0.049982 | 16.2944
34.5147 | 47.8047 | 44.0409 | 27.6194 | 3.7638 | 0.0499 | 16.3715
34.5247 | 47.8414 | 44.1071 | 27.6081 | 3.7343 | 0.049819 | 16.4492
34.5347 | 47.9267 | 44.1738 | 27.5968 | 3.7529 | 0.049738 | 16.5273
34.5447 | 48.0126 | 44.241 | 27.5855 | 3.7716 | 0.049657 | 16.6058
34.5547 | 48.0721 | 44.3085 | 27.5743 | 3.7636 | 0.049577 | 16.6847
34.5647 | 48.1441 | 44.3765 | 27.563 | 3.7676 | 0.049497 | 16.764
34.5747 | 48.2312 | 44.4448 | 27.5518 | 3.7864 | 0.049417 | 16.8437
34.5847 | 48.2766 | 44.5137 | 27.5405 | 3.7629 | 0.049337 | 16.9238
34.5947 | 48.3839 | 44.5829 | 27.5293 | 3.801 | 0.049257 | 17.0044
34.6047 | 48.4336 | 44.6526 | 27.5181 | 3.781 | 0.049178 | 17.0854
34.6147 | 48.5078 | 44.7228 | 27.5068 | 3.785 | 0.049099 | 17.1668
34.6247 | 48.5988 | 44.7933 | 27.4956 | 3.8055 | 0.04902 | 17.2486
34.6347 | 48.6673 | 44.8642 | 27.4844 | 3.8031 | 0.048942 | 17.3309
34.6447 | 48.7172 | 44.9357 | 27.4733 | 3.7815 | 0.048864 | 17.4136
34.6547 | 48.8104 | 45.0075 | 27.4621 | 3.8029 | 0.048786 | 17.4967
34.6647 | 48.9086 | 45.0798 | 27.4509 | 3.8288 | 0.048708 | 17.5802
34.6747 | 48.9629 | 45.1525 | 27.4398 | 3.8104 | 0.04863 | 17.6642
34.6847 | 49.0179 | 45.2256 | 27.4286 | 3.7923 | 0.048553 | 17.7485
34.6947 | 49.1331 | 45.2992 | 27.4175 | 3.8339 | 0.048476 | 17.8333
34.7047 | 49.2026 | 45.3732 | 27.4064 | 3.8294 | 0.048399 | 17.9185
34.7147 | 49.2765 | 45.4477 | 27.3953 | 3.8288 | 0.048322 | 18.0041
34.7247 | 49.3575 | 45.5226 | 27.3841 | 3.8349 | 0.048246 | 18.0902
34.7347 | 49.4435 | 45.5978 | 27.3731 | 3.8457 | 0.04817 | 18.1766
34.7447 | 49.5388 | 45.6736 | 27.362 | 3.8652 | 0.048094 | 18.2635
34.7547 | 49.6015 | 45.7498 | 27.3509 | 3.8517 | 0.048018 | 18.3509
34.7647 | 49.6681 | 45.8264 | 27.3398 | 3.8417 | 0.047942 | 18.4386
34.7747 | 49.8006 | 45.9035 | 27.3288 | 3.8971 | 0.047867 | 18.5268
34.7847 | 49.844 | 45.9809 | 27.3177 | 3.8631 | 0.047792 | 18.6154
34.7947 | 49.9272 | 46.0588 | 27.3067 | 3.8684 | 0.047717 | 18.7044
34.8047 | 50.0329 | 46.1371 | 27.2957 | 3.8958 | 0.047643 | 18.7938
34.8147 | 50.1165 | 46.2159 | 27.2847 | 3.9006 | 0.047568 | 18.8837
34.8247 | 50.1865 | 46.2951 | 27.2737 | 3.8914 | 0.047494 | 18.9739
34.8347 | 50.2814 | 46.3747 | 27.2627 | 3.9067 | 0.04742 | 19.0646
34.8447 | 50.3586 | 46.4547 | 27.2517 | 3.9039 | 0.047347 | 19.1556
34.8546 | 50.4565 | 46.5352 | 27.2407 | 3.9213 | 0.047273 | 19.2472
34.8646 | 50.5108 | 46.6161 | 27.2298 | 3.8947 | 0.0472 | 19.3391
34.8747 | 50.5878 | 46.6974 | 27.2188 | 3.8904 | 0.047127 | 19.4314
34.8847 | 50.6772 | 46.7791 | 27.2079 | 3.8981 | 0.047054 | 19.5242
34.8946 | 50.7765 | 46.8612 | 27.1969 | 3.9153 | 0.046981 | 19.6173
34.9046 | 50.8201 | 46.9438 | 27.186 | 3.8763 | 0.046909 | 19.7108
34.9146 | 50.901 | 47.0267 | 27.1751 | 3.8743 | 0.046837 | 19.8048
34.9246 | 51.001 | 47.1101 | 27.1642 | 3.8909 | 0.046765 | 19.8992
34.9346 | 51.0249 | 47.194 | 27.1533 | 3.8309 | 0.046693 | 19.994
34.9446 | 51.1353 | 47.2782 | 27.1424 | 3.8571 | 0.046622 | 20.0891
34.9546 | 51.1869 | 47.3627 | 27.1315 | 3.8242 | 0.04655 | 20.1846
34.9646 | 51.2435 | 47.4478 | 27.1207 | 3.7957 | 0.046479 | 20.2806
34.9746 | 51.3724 | 47.5332 | 27.1098 | 3.8392 | 0.046408 | 20.377
34.9846 | 51.3941 | 47.619 | 27.099 | 3.7751 | 0.046338 | 20.4737
34.9946 | 51.4571 | 47.7052 | 27.0881 | 3.7519 | 0.046267 | 20.5708
35.0046 | 51.5816 | 47.7918 | 27.0773 | 3.7898 | 0.046197 | 20.6682
35.0146 | 51.5906 | 47.8788 | 27.0665 | 3.7118 | 0.046127 | 20.7661
35.0246 | 51.7309 | 47.9662 | 27.0557 | 3.7647 | 0.046057 | 20.8644
35.0346 | 51.7477 | 48.054 | 27.0449 | 3.6937 | 0.045988 | 20.9631
35.0446 | 51.8439 | 48.1421 | 27.0341 | 3.7018 | 0.045918 | 21.0621
35.0546 | 51.9537 | 48.2307 | 27.0233 | 3.723 | 0.045849 | 21.1615
35.0646 | 51.9742 | 48.3195 | 27.0126 | 3.6547 | 0.04578 | 21.2611
35.0746 | 52.0828 | 48.4088 | 27.0018 | 3.674 | 0.045711 | 21.3612
35.0846 | 52.186 | 48.4984 | 26.9911 | 3.6876 | 0.045643 | 21.4617
35.0946 | 52.2141 | 48.5885 | 26.9804 | 3.6256 | 0.045574 | 21.5625
35.1046 | 52.3177 | 48.6788 | 26.9696 | 3.6389 | 0.045506 | 21.6637
35.1146 | 52.3795 | 48.7695 | 26.9589 | 3.61 | 0.045438 | 21.7651
35.1246 | 52.4844 | 48.8606 | 26.9482 | 3.6238 | 0.04537 | 21.867
35.1346 | 52.5829 | 48.952 | 26.9375 | 3.6309 | 0.045303 | 21.9692
35.1446 | 52.5847 | 49.0437 | 26.9268 | 3.541 | 0.045235 | 22.0717
35.1546 | 52.7105 | 49.1358 | 26.9162 | 3.5747 | 0.045168 | 22.1745
35.1646 | 52.7933 | 49.2283 | 26.9055 | 3.565 | 0.045101 | 22.2777
35.1746 | 52.8169 | 49.3209 | 26.8948 | 3.496 | 0.045034 | 22.381
35.1846 | 52.9505 | 49.414 | 26.8842 | 3.5365 | 0.044968 | 22.4848
35.1946 | 52.9659 | 49.5074 | 26.8736 | 3.4585 | 0.044902 | 22.5889
35.2046 | 53.0857 | 49.6011 | 26.8629 | 3.4846 | 0.044835 | 22.6933
35.2146 | 53.1727 | 49.695 | 26.8523 | 3.4777 | 0.044769 | 22.798
35.2246 | 53.1899 | 49.7892 | 26.8417 | 3.4007 | 0.044704 | 22.9028
35.2346 | 53.3211 | 49.8838 | 26.8311 | 3.4373 | 0.044638 | 23.008
35.2446 | 53.3623 | 49.9787 | 26.8205 | 3.3836 | 0.044573 | 23.1136
35.2546 | 53.4611 | 50.0738 | 26.81 | 3.3873 | 0.044507 | 23.2193
35.2646 | 53.5443 | 50.1692 | 26.7994 | 3.3751 | 0.044442 | 23.3254
35.2746 | 53.5579 | 50.2649 | 26.7888 | 3.293 | 0.044378 | 23.4316
35.2846 | 53.705 | 50.3607 | 26.7783 | 3.3443 | 0.044313 | 23.5381
35.2946 | 53.7401 | 50.4568 | 26.7678 | 3.2833 | 0.044249 | 23.6448
35.3046 | 53.8242 | 50.5532 | 26.7572 | 3.271 | 0.044184 | 23.7518
35.3146 | 53.9222 | 50.6499 | 26.7467 | 3.2723 | 0.04412 | 23.8591
35.3246 | 53.9418 | 50.7467 | 26.7362 | 3.1951 | 0.044056 | 23.9665
35.3346 | 54.0864 | 50.8437 | 26.7257 | 3.2427 | 0.043993 | 24.074
35.3446 | 54.1225 | 50.941 | 26.7152 | 3.1815 | 0.043929 | 24.1818
35.3546 | 54.2028 | 51.0385 | 26.7047 | 3.1643 | 0.043866 | 24.2899
35.3646 | 54.2941 | 51.1361 | 26.6943 | 3.158 | 0.043803 | 24.3981
35.3746 | 54.3297 | 51.234 | 26.6838 | 3.0957 | 0.04374 | 24.5064
35.3846 | 54.4265 | 51.332 | 26.6734 | 3.0945 | 0.043677 | 24.615
35.3946 | 54.4743 | 51.4301 | 26.6629 | 3.0442 | 0.043615 | 24.7235
35.4046 | 54.5394 | 51.5284 | 26.6525 | 3.011 | 0.043552 | 24.8324
35.4145 | 54.6044 | 51.6269 | 26.6421 | 2.9775 | 0.04349 | 24.9413
35.4246 | 54.6448 | 51.7255 | 26.6317 | 2.9193 | 0.043428 | 25.0504
35.4346 | 54.7416 | 51.8242 | 26.6213 | 2.9174 | 0.043367 | 25.1596
35.4445 | 54.7902 | 51.923 | 26.6109 | 2.8672 | 0.043305 | 25.2688
35.4545 | 54.8536 | 52.0219 | 26.6005 | 2.8317 | 0.043244 | 25.3782
35.4645 | 54.9204 | 52.121 | 26.5901 | 2.7994 | 0.043182 | 25.4876
35.4745 | 54.9399 | 52.2201 | 26.5798 | 2.7198 | 0.043121 | 25.5972
35.4845 | 55.0575 | 52.3193 | 26.5694 | 2.7382 | 0.04306 | 25.7068
35.4945 | 55.0827 | 52.4185 | 26.5591 | 2.6642 | 0.043 | 25.8164
35.5045 | 55.1476 | 52.5177 | 26.5488 | 2.6299 | 0.042939 | 25.926
35.5145 | 55.2258 | 52.617 | 26.5384 | 2.6088 | 0.042879 | 26.0357
35.5245 | 55.2221 | 52.7163 | 26.5281 | 2.5058 | 0.042819 | 26.1454
35.5345 | 55.3194 | 52.8157 | 26.5178 | 2.5037 | 0.042759 | 26.2551
35.5445 | 55.3651 | 52.915 | 26.5075 | 2.4501 | 0.042699 | 26.3648
35.5545 | 55.4325 | 53.0142 | 26.4973 | 2.4183 | 0.042639 | 26.4743
35.5645 | 55.4804 | 53.1135 | 26.487 | 2.3669 | 0.04258 | 26.5839
35.5745 | 55.5095 | 53.2128 | 26.4767 | 2.2967 | 0.04252 | 26.6935
35.5845 | 55.6079 | 53.3119 | 26.4665 | 2.296 | 0.042461 | 26.803
35.5945 | 55.6184 | 53.4111 | 26.4562 | 2.2073 | 0.042402 | 26.9124
35.6045 | 55.7074 | 53.5101 | 26.446 | 2.1973 | 0.042344 | 27.0218
35.6145 | 55.7335 | 53.6089 | 26.4358 | 2.1246 | 0.042285 | 27.1309
35.6245 | 55.8107 | 53.7078 | 26.4256 | 2.1029 | 0.042227 | 27.24
35.6345 | 55.8663 | 53.8064 | 26.4154 | 2.0599 | 0.042168 | 27.3489
35.6445 | 55.8688 | 53.905 | 26.4052 | 1.9638 | 0.04211 | 27.4577
35.6545 | 55.9537 | 54.0034 | 26.395 | 1.9503 | 0.042052 | 27.5664
35.6645 | 55.9847 | 54.1015 | 26.3848 | 1.8832 | 0.041995 | 27.6747
35.6745 | 56.0355 | 54.1995 | 26.3746 | 1.836 | 0.041937 | 27.783
35.6845 | 56.0983 | 54.2974 | 26.3645 | 1.8009 | 0.04188 | 27.891
35.6945 | 56.1221 | 54.395 | 26.3543 | 1.7271 | 0.041823 | 27.9988
35.7045 | 56.1802 | 54.4924 | 26.3442 | 1.6878 | 0.041766 | 28.1064
35.7145 | 56.1787 | 54.5895 | 26.3341 | 1.5892 | 0.041709 | 28.2137
35.7245 | 56.2917 | 54.6862 | 26.324 | 1.6055 | 0.041652 | 28.3206
35.7345 | 56.2813 | 54.7828 | 26.3139 | 1.4985 | 0.041596 | 28.4274
35.7445 | 56.3683 | 54.8791 | 26.3038 | 1.4892 | 0.041539 | 28.5338
35.7545 | 56.4003 | 54.975 | 26.2937 | 1.4253 | 0.041483 | 28.6399
35.7645 | 56.4331 | 55.0707 | 26.2836 | 1.3624 | 0.041427 | 28.7456
35.7745 | 56.5184 | 55.1658 | 26.2735 | 1.3526 | 0.041371 | 28.8509
35.7845 | 56.496 | 55.2607 | 26.2635 | 1.2353 | 0.041315 | 28.9559
35.7945 | 56.5758 | 55.3553 | 26.2534 | 1.2205 | 0.04126 | 29.0606
35.8045 | 56.621 | 55.4494 | 26.2434 | 1.1716 | 0.041204 | 29.1648
35.8145 | 56.6554 | 55.543 | 26.2334 | 1.1124 | 0.041149 | 29.2685
35.8245 | 56.7074 | 55.6363 | 26.2233 | 1.0711 | 0.041094 | 29.3719
35.8345 | 56.7317 | 55.729 | 26.2133 | 1.0027 | 0.041039 | 29.4746
35.8445 | 56.7989 | 55.8213 | 26.2033 | 0.97759 | 0.040985 | 29.577
35.8545 | 56.845 | 55.9131 | 26.1933 | 0.93187 | 0.04093 | 29.6789
35.8645 | 56.884 | 56.0044 | 26.1834 | 0.87956 | 0.040876 | 29.7802
35.8745 | 56.9104 | 56.0952 | 26.1734 | 0.81519 | 0.040821 | 29.881
35.8845 | 56.9507 | 56.1854 | 26.1634 | 0.76535 | 0.040767 | 29.9812
35.8945 | 56.9942 | 56.275 | 26.1535 | 0.71919 | 0.040714 | 30.0808
35.9045 | 57.0163 | 56.3641 | 26.1435 | 0.65222 | 0.04066 | 30.1799
35.9145 | 57.0944 | 56.4525 | 26.1336 | 0.64185 | 0.040606 | 30.2783
35.9245 | 57.0842 | 56.5404 | 26.1237 | 0.54382 | 0.040553 | 30.3762
35.9345 | 57.1566 | 56.6276 | 26.1137 | 0.52902 | 0.040499 | 30.4733
35.9445 | 57.1852 | 56.714 | 26.1039 | 0.47118 | 0.040446 | 30.5697
35.9545 | 57.2052 | 56.7999 | 26.094 | 0.40533 | 0.040393 | 30.6655
35.9644 | 57.2487 | 56.885 | 26.0841 | 0.36369 | 0.040341 | 30.7606
35.9744 | 57.2754 | 56.9694 | 26.0742 | 0.30597 | 0.040288 | 30.855
35.9845 | 57.3078 | 57.0531 | 26.0643 | 0.25468 | 0.040236 | 30.9486
35.9944 | 57.3245 | 57.1359 | 26.0545 | 0.18855 | 0.040183 | 31.0413
36.0044 | 57.3401 | 57.2181 | 26.0446 | 0.12201 | 0.040131 | 31.1333
36.0144 | 57.3765 | 57.2994 | 26.0348 | 0.077069 | 0.040079 | 31.2246
36.0244 | 57.4148 | 57.38 | 26.025 | 0.034847 | 0.040027 | 31.315
36.0344 | 57.4034 | 57.4596 | 26.0151 | -0.056241 | 0.039975 | 31.4045
36.0444 | 57.4548 | 57.5385 | 26.0053 | -0.083666 | 0.039924 | 31.4932
36.0544 | 57.4631 | 57.6163 | 25.9955 | -0.15324 | 0.039873 | 31.5809
36.0644 | 57.4562 | 57.6934 | 25.9857 | -0.2372 | 0.039821 | 31.6678
36.0744 | 57.5162 | 57.7695 | 25.976 | -0.25334 | 0.03977 | 31.7538
36.0844 | 57.5075 | 57.8447 | 25.9662 | -0.33724 | 0.039719 | 31.8388
36.0944 | 57.5264 | 57.919 | 25.9564 | -0.39259 | 0.039668 | 31.9229
36.1044 | 57.5633 | 57.9922 | 25.9467 | -0.42889 | 0.039618 | 32.0059
36.1144 | 57.5486 | 58.0645 | 25.9369 | -0.51588 | 0.039567 | 32.088
36.1244 | 57.5741 | 58.1358 | 25.9272 | -0.56165 | 0.039517 | 32.169
36.1344 | 57.5889 | 58.206 | 25.9175 | -0.6171 | 0.039467 | 32.2491
36.1444 | 57.6107 | 58.2752 | 25.9077 | -0.6645 | 0.039417 | 32.328
36.1544 | 57.6053 | 58.3433 | 25.898 | -0.73803 | 0.039367 | 32.4059
36.1644 | 57.6389 | 58.4103 | 25.8884 | -0.77141 | 0.039317 | 32.4826
36.1744 | 57.6228 | 58.4763 | 25.8787 | -0.85346 | 0.039268 | 32.5583
36.1844 | 57.6434 | 58.5411 | 25.869 | -0.89769 | 0.039218 | 32.6329
36.1944 | 57.6457 | 58.6048 | 25.8593 | -0.95907 | 0.039169 | 32.7063
36.2044 | 57.6743 | 58.6673 | 25.8497 | -0.993 | 0.03912 | 32.7785
36.2144 | 57.6636 | 58.7286 | 25.84 | -1.065 | 0.039071 | 32.8495
36.2244 | 57.6497 | 58.7888 | 25.8304 | -1.1391 | 0.039022 | 32.9194
36.2344 | 57.7023 | 58.8477 | 25.8207 | -1.1454 | 0.038973 | 32.988
36.2444 | 57.6668 | 58.9055 | 25.8111 | -1.2387 | 0.038925 | 33.0554
36.2544 | 57.7001 | 58.9619 | 25.8015 | -1.2618 | 0.038876 | 33.1216
36.2644 | 57.6889 | 59.0172 | 25.7919 | -1.3283 | 0.038828 | 33.1864
36.2744 | 57.6951 | 59.0711 | 25.7823 | -1.376 | 0.03878 | 33.25
36.2844 | 57.7186 | 59.1237 | 25.7727 | -1.4051 | 0.038732 | 33.3123
36.2944 | 57.7342 | 59.1751 | 25.7632 | -1.4409 | 0.038684 | 33.3733
36.3044 | 57.7059 | 59.2252 | 25.7536 | -1.5193 | 0.038636 | 33.4329
36.3144 | 57.7456 | 59.2739 | 25.744 | -1.5283 | 0.038589 | 33.4912
36.3244 | 57.7329 | 59.3212 | 25.7345 | -1.5883 | 0.038541 | 33.5481
36.3344 | 57.7542 | 59.3672 | 25.725 | -1.613 | 0.038494 | 33.6037
36.3444 | 57.7544 | 59.4118 | 25.7154 | -1.6574 | 0.038447 | 33.6579
36.3544 | 57.779 | 59.455 | 25.7059 | -1.676 | 0.0384 | 33.7107
36.3644 | 57.7805 | 59.4968 | 25.6964 | -1.7163 | 0.038353 | 33.7621
36.3744 | 57.7471 | 59.5372 | 25.6869 | -1.7901 | 0.038306 | 33.812
36.3844 | 57.7762 | 59.5762 | 25.6774 | -1.8 | 0.03826 | 33.8605
36.3944 | 57.7573 | 59.6137 | 25.6679 | -1.8564 | 0.038213 | 33.9075
36.4044 | 57.7727 | 59.6498 | 25.6585 | -1.8771 | 0.038167 | 33.9531
36.4144 | 57.7417 | 59.6844 | 25.649 | -1.9427 | 0.038121 | 33.9973
36.4244 | 57.7623 | 59.7175 | 25.6395 | -1.9552 | 0.038075 | 34.0399
36.4344 | 57.7642 | 59.7491 | 25.6301 | -1.9849 | 0.038029 | 34.081
36.4444 | 57.7461 | 59.7793 | 25.6207 | -2.0332 | 0.037983 | 34.1206
36.4544 | 57.7438 | 59.8079 | 25.6112 | -2.0641 | 0.037938 | 34.1587
36.4644 | 57.7252 | 59.835 | 25.6018 | -2.1098 | 0.037892 | 34.1953
36.4744 | 57.7283 | 59.8607 | 25.5924 | -2.1324 | 0.037847 | 34.2304
36.4844 | 57.7198 | 59.8847 | 25.583 | -2.1649 | 0.037802 | 34.2639
36.4943 | 57.6885 | 59.9072 | 25.5736 | -2.2187 | 0.037757 | 34.2958
36.5044 | 57.6998 | 59.9282 | 25.5643 | -2.2284 | 0.037712 | 34.3263
36.5144 | 57.6729 | 59.9476 | 25.5549 | -2.2747 | 0.037667 | 34.3551
36.5243 | 57.6594 | 59.9655 | 25.5455 | -2.3061 | 0.037622 | 34.3824
36.5344 | 57.6591 | 59.9818 | 25.5362 | -2.3227 | 0.037578 | 34.4081
36.5443 | 57.6293 | 59.9965 | 25.5268 | -2.3672 | 0.037534 | 34.4322
36.5543 | 57.6224 | 60.0097 | 25.5175 | -2.3873 | 0.037489 | 34.4547
36.5643 | 57.5857 | 60.0212 | 25.5082 | -2.4355 | 0.037445 | 34.4756
36.5743 | 57.5945 | 60.0312 | 25.4989 | -2.4367 | 0.037401 | 34.495
36.5843 | 57.5591 | 60.0396 | 25.4895 | -2.4805 | 0.037357 | 34.5127
36.5943 | 57.5435 | 60.0464 | 25.4802 | -2.5029 | 0.037314 | 34.5288
36.6043 | 57.551 | 60.0516 | 25.471 | -2.5006 | 0.03727 | 34.5434
36.6143 | 57.4636 | 60.0552 | 25.4617 | -2.5916 | 0.037227 | 34.5563
36.6243 | 57.4688 | 60.0572 | 25.4524 | -2.5884 | 0.037183 | 34.5676
36.6343 | 57.43 | 60.0576 | 25.4432 | -2.6276 | 0.03714 | 34.5773
36.6443 | 57.3817 | 60.0564 | 25.4339 | -2.6747 | 0.037097 | 34.5854
36.6543 | 57.3687 | 60.0536 | 25.4247 | -2.6849 | 0.037054 | 34.5919
36.6643 | 57.3267 | 60.0492 | 25.4154 | -2.7225 | 0.037012 | 34.5968
36.6743 | 57.3036 | 60.0432 | 25.4062 | -2.7396 | 0.036969 | 34.6001
36.6843 | 57.2704 | 60.0356 | 25.397 | -2.7652 | 0.036926 | 34.6017
36.6943 | 57.2566 | 60.0265 | 25.3878 | -2.7699 | 0.036884 | 34.6018
36.7043 | 57.2167 | 60.0157 | 25.3786 | -2.799 | 0.036842 | 34.6003
36.7143 | 57.1748 | 60.0033 | 25.3694 | -2.8285 | 0.0368 | 34.5971
36.7243 | 57.1459 | 59.9894 | 25.3602 | -2.8435 | 0.036758 | 34.5924
36.7343 | 57.146 | 59.9739 | 25.3511 | -2.8279 | 0.036716 | 34.5861
36.7443 | 57.0621 | 59.9567 | 25.3419 | -2.8946 | 0.036674 | 34.5782
36.7543 | 57.058 | 59.9381 | 25.3327 | -2.8801 | 0.036632 | 34.5687
36.7643 | 57.0286 | 59.9178 | 25.3236 | -2.8892 | 0.036591 | 34.5576
36.7743 | 56.9868 | 59.896 | 25.3145 | -2.9092 | 0.03655 | 34.545
36.7843 | 56.9769 | 59.8727 | 25.3053 | -2.8958 | 0.036508 | 34.5308
36.7943 | 56.9281 | 59.8478 | 25.2962 | -2.9197 | 0.036467 | 34.5151
36.8043 | 56.9269 | 59.8213 | 25.2871 | -2.8944 | 0.036426 | 34.4978
36.8143 | 56.8579 | 59.7933 | 25.278 | -2.9354 | 0.036385 | 34.4789
36.8243 | 56.8676 | 59.7639 | 25.2689 | -2.8963 | 0.036345 | 34.4586
36.8343 | 56.7984 | 59.7329 | 25.2599 | -2.9345 | 0.036304 | 34.4367
36.8443 | 56.7782 | 59.7004 | 25.2508 | -2.9222 | 0.036264 | 34.4133
36.8543 | 56.7413 | 59.6663 | 25.2417 | -2.925 | 0.036223 | 34.3884
36.8643 | 56.697 | 59.6309 | 25.2327 | -2.9339 | 0.036183 | 34.362
36.8743 | 56.6725 | 59.5939 | 25.2236 | -2.9214 | 0.036143 | 34.3341
36.8843 | 56.6111 | 59.5555 | 25.2146 | -2.9444 | 0.036103 | 34.3048
36.8943 | 56.5889 | 59.5156 | 25.2056 | -2.9267 | 0.036063 | 34.274
36.9043 | 56.5376 | 59.4743 | 25.1965 | -2.9367 | 0.036023 | 34.2417
36.9143 | 56.5035 | 59.4315 | 25.1875 | -2.928 | 0.035984 | 34.208
36.9243 | 56.47 | 59.3874 | 25.1785 | -2.9174 | 0.035944 | 34.1729
36.9343 | 56.4079 | 59.3419 | 25.1696 | -2.934 | 0.035905 | 34.1364
36.9443 | 56.3899 | 59.2949 | 25.1606 | -2.905 | 0.035866 | 34.0985
36.9543 | 56.3231 | 59.2466 | 25.1516 | -2.9235 | 0.035827 | 34.0592
36.9643 | 56.2951 | 59.1969 | 25.1426 | -2.9018 | 0.035788 | 34.0185
36.9743 | 56.2425 | 59.1459 | 25.1337 | -2.9034 | 0.035749 | 33.9765
36.9843 | 56.1913 | 59.0936 | 25.1247 | -2.9023 | 0.03571 | 33.9331
36.9943 | 56.1657 | 59.0399 | 25.1158 | -2.8742 | 0.035671 | 33.8884
37.0043 | 56.1246 | 58.9849 | 25.1069 | -2.8603 | 0.035633 | 33.8424
37.0143 | 56.0511 | 58.9287 | 25.0979 | -2.8776 | 0.035595 | 33.7951
37.0243 | 55.9979 | 58.8711 | 25.089 | -2.8732 | 0.035556 | 33.7465
37.0343 | 55.9729 | 58.8124 | 25.0801 | -2.8395 | 0.035518 | 33.6967
37.0442 | 55.9162 | 58.7524 | 25.0712 | -2.8362 | 0.03548 | 33.6457
37.0543 | 55.8562 | 58.6912 | 25.0624 | -2.835 | 0.035442 | 33.5934
37.0643 | 55.8136 | 58.6287 | 25.0535 | -2.8151 | 0.035404 | 33.5398
37.0742 | 55.7491 | 58.5651 | 25.0446 | -2.816 | 0.035367 | 33.4851
37.0842 | 55.7115 | 58.5003 | 25.0358 | -2.7888 | 0.035329 | 33.4292
37.0942 | 55.637 | 58.4344 | 25.0269 | -2.7974 | 0.035292 | 33.3722
37.1042 | 55.6078 | 58.3674 | 25.0181 | -2.7596 | 0.035255 | 33.314
37.1142 | 55.5449 | 58.2992 | 25.0092 | -2.7543 | 0.035217 | 33.2547
37.1242 | 55.4913 | 58.2299 | 25.0004 | -2.7386 | 0.03518 | 33.1943
37.1342 | 55.4438 | 58.1596 | 24.9916 | -2.7158 | 0.035143 | 33.1328
37.1442 | 55.3843 | 58.0881 | 24.9828 | -2.7038 | 0.035106 | 33.0702
37.1542 | 55.3361 | 58.0158 | 24.974 | -2.6797 | 0.03507 | 33.0067
37.1642 | 55.2571 | 57.9423 | 24.9652 | -2.6852 | 0.035033 | 32.942
37.1742 | 55.2301 | 57.8678 | 24.9564 | -2.6377 | 0.034997 | 32.8764
37.1842 | 55.1525 | 57.7924 | 24.9477 | -2.6399 | 0.03496 | 32.8097
37.1942 | 55.0879 | 57.7159 | 24.9389 | -2.628 | 0.034924 | 32.7421
37.2042 | 55.0304 | 57.6386 | 24.9302 | -2.6082 | 0.034888 | 32.6736
37.2142 | 54.9838 | 57.5604 | 24.9214 | -2.5766 | 0.034852 | 32.6041
37.2242 | 54.9147 | 57.4812 | 24.9127 | -2.5665 | 0.034816 | 32.5337
37.2342 | 54.8691 | 57.4011 | 24.9039 | -2.532 | 0.03478 | 32.4624
37.2442 | 54.7976 | 57.3201 | 24.8952 | -2.5225 | 0.034744 | 32.3902
37.2542 | 54.7714 | 57.2383 | 24.8865 | -2.4669 | 0.034709 | 32.3171
37.2642 | 54.6844 | 57.1558 | 24.8778 | -2.4714 | 0.034673 | 32.2433
37.2742 | 54.6257 | 57.0724 | 24.8691 | -2.4467 | 0.034638 | 32.1686
37.2842 | 54.544 | 56.9882 | 24.8604 | -2.4442 | 0.034603 | 32.0931
37.2942 | 54.5009 | 56.9032 | 24.8518 | -2.4023 | 0.034568 | 32.0169
37.3042 | 54.4146 | 56.8175 | 24.8431 | -2.4029 | 0.034533 | 31.9398
37.3142 | 54.364 | 56.7311 | 24.8344 | -2.3671 | 0.034498 | 31.8622
37.3242 | 54.3194 | 56.6439 | 24.8258 | -2.3245 | 0.034463 | 31.7837
37.3342 | 54.2315 | 56.5561 | 24.8172 | -2.3246 | 0.034428 | 31.7045
37.3442 | 54.1807 | 56.4676 | 24.8085 | -2.2869 | 0.034394 | 31.6247
37.3542 | 54.1145 | 56.3784 | 24.7999 | -2.2639 | 0.034359 | 31.5442
37.3642 | 54.0729 | 56.2886 | 24.7913 | -2.2157 | 0.034325 | 31.463
37.3742 | 54.0126 | 56.1983 | 24.7827 | -2.1857 | 0.034291 | 31.3813
37.3842 | 53.9475 | 56.1073 | 24.7741 | -2.1598 | 0.034257 | 31.299
37.3942 | 53.8567 | 56.0157 | 24.7655 | -2.159 | 0.034223 | 31.216
37.4042 | 53.7982 | 55.9236 | 24.7569 | -2.1254 | 0.034189 | 31.1325
37.4142 | 53.7364 | 55.831 | 24.7483 | -2.0946 | 0.034155 | 31.0485
37.4242 | 53.6769 | 55.7379 | 24.7398 | -2.061 | 0.034122 | 30.964
37.4342 | 53.5978 | 55.6442 | 24.7312 | -2.0464 | 0.034088 | 30.8789
37.4442 | 53.563 | 55.5501 | 24.7227 | -1.9871 | 0.034055 | 30.7934
37.4542 | 53.471 | 55.4555 | 24.7141 | -1.9845 | 0.034021 | 30.7073
37.4642 | 53.4252 | 55.3604 | 24.7056 | -1.9352 | 0.033988 | 30.6209
37.4742 | 53.3153 | 55.265 | 24.6971 | -1.9497 | 0.033955 | 30.534
37.4842 | 53.2882 | 55.1692 | 24.6886 | -1.881 | 0.033922 | 30.4467
37.4942 | 53.2055 | 55.073 | 24.6801 | -1.8675 | 0.033889 | 30.359
37.5042 | 53.1489 | 54.9764 | 24.6716 | -1.8275 | 0.033856 | 30.271
37.5142 | 53.0405 | 54.8794 | 24.6631 | -1.8389 | 0.033824 | 30.1825
37.5242 | 52.9805 | 54.7821 | 24.6546 | -1.8016 | 0.033791 | 30.0937
37.5342 | 52.9085 | 54.6846 | 24.6461 | -1.7761 | 0.033759 | 30.0047
37.5442 | 52.8289 | 54.5867 | 24.6377 | -1.7578 | 0.033726 | 29.9153
37.5542 | 52.7484 | 54.4886 | 24.6292 | -1.7402 | 0.033694 | 29.8257
37.5642 | 52.6738 | 54.3901 | 24.6208 | -1.7163 | 0.033662 | 29.7357
37.5742 | 52.6005 | 54.2914 | 24.6123 | -1.6909 | 0.03363 | 29.6455
37.5842 | 52.5121 | 54.1925 | 24.6039 | -1.6804 | 0.033598 | 29.555
37.5941 | 52.4363 | 54.0935 | 24.5955 | -1.6572 | 0.033566 | 29.4645
37.6041 | 52.3546 | 53.9942 | 24.5871 | -1.6396 | 0.033534 | 29.3736
37.6142 | 52.3068 | 53.8947 | 24.5787 | -1.5879 | 0.033503 | 29.2826
37.6242 | 52.2274 | 53.7951 | 24.5703 | -1.5677 | 0.033471 | 29.1913
37.6341 | 52.1245 | 53.6953 | 24.5619 | -1.5708 | 0.03344 | 29.1
37.6441 | 52.0676 | 53.5954 | 24.5535 | -1.5278 | 0.033409 | 29.0085
37.6541 | 51.9802 | 53.4954 | 24.5451 | -1.5152 | 0.033378 | 28.9169
37.6641 | 51.9221 | 53.3952 | 24.5368 | -1.4731 | 0.033346 | 28.8251
37.6741 | 51.8363 | 53.295 | 24.5284 | -1.4587 | 0.033316 | 28.7333
37.6841 | 51.7537 | 53.1947 | 24.5201 | -1.441 | 0.033285 | 28.6414
37.6941 | 51.6964 | 53.0944 | 24.5117 | -1.398 | 0.033254 | 28.5494
37.7041 | 51.5853 | 52.9941 | 24.5034 | -1.4088 | 0.033223 | 28.4574
37.7141 | 51.5438 | 52.8936 | 24.4951 | -1.3498 | 0.033193 | 28.3654
37.7241 | 51.4515 | 52.7932 | 24.4868 | -1.3417 | 0.033162 | 28.2733
37.7341 | 51.4075 | 52.6928 | 24.4784 | -1.2853 | 0.033132 | 28.1812
37.7441 | 51.3161 | 52.5923 | 24.4702 | -1.2762 | 0.033102 | 28.0891
37.7541 | 51.238 | 52.492 | 24.4619 | -1.254 | 0.033072 | 27.9971
37.7641 | 51.1835 | 52.3917 | 24.4536 | -1.2082 | 0.033042 | 27.905
37.7741 | 51.0987 | 52.2914 | 24.4453 | -1.1927 | 0.033012 | 27.813
37.7841 | 51.0207 | 52.1911 | 24.437 | -1.1704 | 0.032982 | 27.7211
37.7941 | 50.9328 | 52.0909 | 24.4288 | -1.1581 | 0.032952 | 27.6292
37.8041 | 50.8651 | 51.9909 | 24.4205 | -1.1258 | 0.032923 | 27.5374
37.8141 | 50.7883 | 51.891 | 24.4123 | -1.1027 | 0.032893 | 27.4458
37.8241 | 50.7339 | 51.7912 | 24.4041 | -1.0573 | 0.032864 | 27.3542
37.8341 | 50.6527 | 51.6914 | 24.3959 | -1.0387 | 0.032834 | 27.2627
37.8441 | 50.5924 | 51.5918 | 24.3876 | -0.99942 | 0.032805 | 27.1714
37.8541 | 50.4958 | 51.4924 | 24.3794 | -0.99657 | 0.032776 | 27.0802
37.8641 | 50.4522 | 51.3932 | 24.3712 | -0.94098 | 0.032747 | 26.9892
37.8741 | 50.3434 | 51.2941 | 24.363 | -0.95066 | 0.032718 | 26.8983
37.8841 | 50.2926 | 51.1951 | 24.3549 | -0.90252 | 0.032689 | 26.8076
37.8941 | 50.1865 | 51.0964 | 24.3467 | -0.90987 | 0.032661 | 26.717
37.9041 | 50.1191 | 50.9978 | 24.3385 | -0.87872 | 0.032632 | 26.6267
37.9141 | 50.0472 | 50.8995 | 24.3304 | -0.85228 | 0.032604 | 26.5365
37.9241 | 49.9717 | 50.8015 | 24.3222 | -0.82975 | 0.032575 | 26.4467
37.9341 | 49.8796 | 50.7036 | 24.3141 | -0.82396 | 0.032547 | 26.357
37.9441 | 49.8137 | 50.6059 | 24.3059 | -0.79221 | 0.032519 | 26.2675
37.9541 | 49.7343 | 50.5085 | 24.2978 | -0.77421 | 0.032491 | 26.1782
37.9641 | 49.6469 | 50.4114 | 24.2897 | -0.76446 | 0.032463 | 26.0892
37.9741 | 49.5784 | 50.3146 | 24.2816 | -0.73617 | 0.032435 | 26.0006
37.9841 | 49.486 | 50.218 | 24.2735 | -0.73197 | 0.032407 | 25.9121
37.9941 | 49.4332 | 50.1216 | 24.2654 | -0.68844 | 0.03238 | 25.8239
38.0041 | 49.3052 | 50.0256 | 24.2573 | -0.72041 | 0.032352 | 25.736
38.0141 | 49.2642 | 49.9299 | 24.2492 | -0.66568 | 0.032324 | 25.6483
38.0241 | 49.1654 | 49.8344 | 24.2411 | -0.66905 | 0.032297 | 25.561
38.0341 | 49.089 | 49.7394 | 24.2331 | -0.65043 | 0.03227 | 25.4741
38.0441 | 49.0275 | 49.6446 | 24.225 | -0.61713 | 0.032243 | 25.3874
38.0541 | 48.9141 | 49.5502 | 24.217 | -0.63607 | 0.032216 | 25.301
38.0641 | 48.8811 | 49.456 | 24.2089 | -0.57494 | 0.032189 | 25.2149
38.0741 | 48.7168 | 49.3623 | 24.2009 | -0.64545 | 0.032162 | 25.1292
38.0841 | 48.7045 | 49.2689 | 24.1929 | -0.5644 | 0.032135 | 25.0439
38.0941 | 48.616 | 49.1758 | 24.1849 | -0.55982 | 0.032108 | 24.9588
38.1041 | 48.5103 | 49.0831 | 24.1769 | -0.5728 | 0.032082 | 24.8742
38.1141 | 48.4571 | 48.9907 | 24.1689 | -0.53365 | 0.032055 | 24.7898
38.1241 | 48.3519 | 48.8988 | 24.1609 | -0.54686 | 0.032029 | 24.7059
38.1341 | 48.2772 | 48.8073 | 24.1529 | -0.53005 | 0.032003 | 24.6224
38.1441 | 48.1742 | 48.716 | 24.1449 | -0.54184 | 0.031976 | 24.5391
38.154 | 48.1128 | 48.6252 | 24.1369 | -0.51242 | 0.03195 | 24.4563
38.1641 | 48.0491 | 48.5348 | 24.129 | -0.48569 | 0.031924 | 24.3739
38.1741 | 47.9222 | 48.4448 | 24.121 | -0.52256 | 0.031898 | 24.2918
38.184 | 47.876 | 48.3551 | 24.1131 | -0.47914 | 0.031872 | 24.2102
38.194 | 47.7945 | 48.266 | 24.1052 | -0.47152 | 0.031847 | 24.129
38.204 | 47.7351 | 48.1772 | 24.0972 | -0.44213 | 0.031821 | 24.0482
38.214 | 47.6176 | 48.0889 | 24.0893 | -0.47125 | 0.031796 | 23.9678
38.224 | 47.5786 | 48.0009 | 24.0814 | -0.4223 | 0.03177 | 23.8877
38.234 | 47.5068 | 47.9134 | 24.0735 | -0.40659 | 0.031745 | 23.8082
38.244 | 47.4228 | 47.8264 | 24.0656 | -0.40358 | 0.03172 | 23.7291
38.254 | 47.3638 | 47.7397 | 24.0577 | -0.37594 | 0.031695 | 23.6503
38.264 | 47.2926 | 47.6535 | 24.0498 | -0.36093 | 0.03167 | 23.572
38.274 | 47.2065 | 47.5678 | 24.0419 | -0.36127 | 0.031645 | 23.4942
38.284 | 47.1432 | 47.4825 | 24.0341 | -0.33926 | 0.03162 | 23.4168
38.294 | 47.0854 | 47.3976 | 24.0262 | -0.3122 | 0.031595 | 23.3398
38.304 | 47.0249 | 47.3133 | 24.0184 | -0.28838 | 0.03157 | 23.2633
38.314 | 46.9438 | 47.2293 | 24.0105 | -0.28553 | 0.031546 | 23.1873
38.324 | 46.8728 | 47.1458 | 24.0027 | -0.27305 | 0.031521 | 23.1116
38.334 | 46.7951 | 47.0628 | 23.9949 | -0.26773 | 0.031497 | 23.0365
38.344 | 46.744 | 46.9803 | 23.987 | -0.23627 | 0.031473 | 22.9618
38.354 | 46.6405 | 46.8983 | 23.9792 | -0.25777 | 0.031449 | 22.8876
38.364 | 46.5901 | 46.8167 | 23.9714 | -0.22656 | 0.031425 | 22.8138
38.374 | 46.5136 | 46.7355 | 23.9636 | -0.22193 | 0.031401 | 22.7405
38.384 | 46.4549 | 46.6549 | 23.9558 | -0.19997 | 0.031377 | 22.6677
38.394 | 46.3584 | 46.5747 | 23.948 | -0.2163 | 0.031353 | 22.5953
38.404 | 46.2993 | 46.495 | 23.9403 | -0.19571 | 0.031329 | 22.5234
38.414 | 46.2069 | 46.4159 | 23.9325 | -0.20899 | 0.031306 | 22.4521
38.424 | 46.1863 | 46.3372 | 23.9247 | -0.15088 | 0.031282 | 22.3812
38.434 | 46.0425 | 46.2589 | 23.917 | -0.21644 | 0.031259 | 22.3107
38.444 | 46.0192 | 46.1812 | 23.9092 | -0.162 | 0.031235 | 22.2407
38.454 | 45.928 | 46.104 | 23.9015 | -0.17596 | 0.031212 | 22.1712
38.464 | 45.8668 | 46.0273 | 23.8938 | -0.16048 | 0.031189 | 22.1023
38.474 | 45.8017 | 45.951 | 23.8861 | -0.14932 | 0.031166 | 22.0338
38.484 | 45.7013 | 45.8753 | 23.8783 | -0.17396 | 0.031143 | 21.9658
38.494 | 45.6698 | 45.8 | 23.8706 | -0.1302 | 0.03112 | 21.8982
38.504 | 45.565 | 45.7252 | 23.8629 | -0.16024 | 0.031097 | 21.8312
38.514 | 45.4978 | 45.651 | 23.8552 | -0.15318 | 0.031075 | 21.7647
38.524 | 45.4377 | 45.5773 | 23.8476 | -0.13959 | 0.031052 | 21.6987
38.534 | 45.3326 | 45.504 | 23.8399 | -0.17144 | 0.03103 | 21.6331
38.544 | 45.3251 | 45.4313 | 23.8322 | -0.10619 | 0.031007 | 21.5681
38.554 | 45.2334 | 45.359 | 23.8245 | -0.12564 | 0.030985 | 21.5035
38.564 | 45.1491 | 45.2873 | 23.8169 | -0.1382 | 0.030963 | 21.4395
38.574 | 45.1054 | 45.2161 | 23.8092 | -0.11074 | 0.030941 | 21.376
38.584 | 45.0332 | 45.1454 | 23.8016 | -0.11222 | 0.030919 | 21.3129
38.594 | 44.992 | 45.0752 | 23.794 | -0.083203 | 0.030897 | 21.2503
38.604 | 44.8895 | 45.0055 | 23.7863 | -0.116 | 0.030875 | 21.1883
38.614 | 44.8372 | 44.9363 | 23.7787 | -0.099098 | 0.030853 | 21.1267
38.624 | 44.8131 | 44.8676 | 23.7711 | -0.054513 | 0.030832 | 21.0657
38.634 | 44.7382 | 44.7995 | 23.7635 | -0.061304 | 0.03081 | 21.0052
38.644 | 44.6983 | 44.7318 | 23.7559 | -0.033536 | 0.030789 | 20.9451
38.654 | 44.6302 | 44.6647 | 23.7483 | -0.034484 | 0.030767 | 20.8856
38.664 | 44.5511 | 44.598 | 23.7407 | -0.046939 | 0.030746 | 20.8265
38.674 | 44.5472 | 44.5319 | 23.7332 | 0.015291 | 0.030725 | 20.768
38.684 | 44.4444 | 44.4664 | 23.7256 | -0.021953 | 0.030704 | 20.71
38.694 | 44.3868 | 44.4012 | 23.7181 | -0.014444 | 0.030683 | 20.6525
38.7039 | 44.3562 | 44.3366 | 23.7105 | 0.019553 | 0.030662 | 20.5955
38.7139 | 44.2755 | 44.2726 | 23.703 | 0.0029382 | 0.030641 | 20.539
38.724 | 44.2792 | 44.209 | 23.6954 | 0.07021 | 0.03062 | 20.483
38.734 | 44.1868 | 44.1459 | 23.6879 | 0.04087 | 0.0306 | 20.4274
38.7439 | 44.1094 | 44.0834 | 23.6804 | 0.025958 | 0.030579 | 20.3725
38.7539 | 44.0936 | 44.0214 | 23.6728 | 0.072196 | 0.030559 | 20.318
38.7639 | 43.9664 | 43.9599 | 23.6653 | 0.0065229 | 0.030538 | 20.264
38.7739 | 43.9804 | 43.8989 | 23.6578 | 0.08154 | 0.030518 | 20.2105
38.7839 | 43.8763 | 43.8384 | 23.6503 | 0.037946 | 0.030498 | 20.1575
38.7939 | 43.8283 | 43.7784 | 23.6429 | 0.049882 | 0.030478 | 20.1051
38.8039 | 43.7756 | 43.7189 | 23.6354 | 0.056669 | 0.030458 | 20.0531
38.8139 | 43.7309 | 43.66 | 23.6279 | 0.070944 | 0.030438 | 20.0016
38.8239 | 43.6563 | 43.6015 | 23.6204 | 0.054807 | 0.030418 | 19.9506
38.8339 | 43.6328 | 43.5435 | 23.613 | 0.089265 | 0.030398 | 19.9002
38.8439 | 43.5212 | 43.4861 | 23.6055 | 0.035117 | 0.030378 | 19.8502
38.8539 | 43.4753 | 43.4292 | 23.5981 | 0.046104 | 0.030359 | 19.8007
38.8639 | 43.4052 | 43.3728 | 23.5906 | 0.032441 | 0.030339 | 19.7518
38.8739 | 43.343 | 43.3168 | 23.5832 | 0.026172 | 0.03032 | 19.7033
38.8839 | 43.327 | 43.2614 | 23.5758 | 0.065597 | 0.030301 | 19.6553
38.8939 | 43.2192 | 43.2065 | 23.5684 | 0.012716 | 0.030282 | 19.6078
38.9039 | 43.1856 | 43.1521 | 23.561 | 0.033482 | 0.030263 | 19.5609
38.9139 | 43.1035 | 43.0982 | 23.5536 | 0.0052942 | 0.030244 | 19.5144
38.9239 | 43.0406 | 43.0448 | 23.5462 | -0.0041972 | 0.030225 | 19.4684
38.9339 | 43.022 | 42.9919 | 23.5388 | 0.030112 | 0.030206 | 19.4229
38.9439 | 42.9256 | 42.9395 | 23.5314 | -0.013883 | 0.030187 | 19.3779
38.9539 | 42.8893 | 42.8876 | 23.524 | 0.0017211 | 0.030168 | 19.3334
38.9639 | 42.7977 | 42.8362 | 23.5167 | -0.038534 | 0.03015 | 19.2894
38.9739 | 42.7763 | 42.7853 | 23.5093 | -0.0090263 | 0.030131 | 19.2459
38.9839 | 42.6755 | 42.7349 | 23.502 | -0.059418 | 0.030113 | 19.2028
38.9939 | 42.6448 | 42.685 | 23.4946 | -0.040209 | 0.030095 | 19.1603
39.0039 | 42.5846 | 42.6356 | 23.4873 | -0.050994 | 0.030076 | 19.1182
39.0139 | 42.5219 | 42.5867 | 23.4799 | -0.064824 | 0.030058 | 19.0767
39.0239 | 42.4819 | 42.5383 | 23.4726 | -0.056399 | 0.03004 | 19.0356
39.0339 | 42.3984 | 42.4904 | 23.4653 | -0.091967 | 0.030022 | 18.995
39.0439 | 42.3425 | 42.4429 | 23.458 | -0.10043 | 0.030005 | 18.9549
39.0539 | 42.2893 | 42.396 | 23.4507 | -0.10668 | 0.029987 | 18.9153
39.0639 | 42.244 | 42.3495 | 23.4434 | -0.10553 | 0.029969 | 18.8762
39.0739 | 42.18 | 42.3036 | 23.4361 | -0.12361 | 0.029952 | 18.8375
39.0839 | 42.1022 | 42.2581 | 23.4288 | -0.15593 | 0.029934 | 18.7994
39.0939 | 42.0823 | 42.2131 | 23.4215 | -0.13084 | 0.029917 | 18.7617
39.1039 | 42.0213 | 42.1686 | 23.4143 | -0.14734 | 0.029899 | 18.7245
39.1139 | 41.9692 | 42.1246 | 23.407 | -0.15542 | 0.029882 | 18.6877
39.1239 | 41.9229 | 42.0811 | 23.3998 | -0.15823 | 0.029865 | 18.6515
39.1339 | 41.8818 | 42.0381 | 23.3925 | -0.15628 | 0.029848 | 18.6157
39.1439 | 41.8452 | 41.9955 | 23.3853 | -0.15032 | 0.029831 | 18.5804
39.1539 | 41.7662 | 41.9534 | 23.378 | -0.18724 | 0.029814 | 18.5456
39.1639 | 41.7242 | 41.9118 | 23.3708 | -0.18764 | 0.029797 | 18.5112
39.1739 | 41.694 | 41.8707 | 23.3636 | -0.17671 | 0.029781 | 18.4773
39.1839 | 41.708 | 41.8301 | 23.3564 | -0.12211 | 0.029764 | 18.444
39.1939 | 41.6127 | 41.7899 | 23.3492 | -0.17724 | 0.029747 | 18.411
39.2039 | 41.6016 | 41.7503 | 23.342 | -0.14865 | 0.029731 | 18.3786
39.2139 | 41.5581 | 41.711 | 23.3348 | -0.15294 | 0.029715 | 18.3466
39.2239 | 41.5017 | 41.6723 | 23.3276 | -0.1706 | 0.029698 | 18.315
39.2338 | 41.4392 | 41.6341 | 23.3204 | -0.19487 | 0.029682 | 18.284
39.2439 | 41.4251 | 41.5963 | 23.3132 | -0.17117 | 0.029666 | 18.2534
39.2538 | 41.3648 | 41.559 | 23.3061 | -0.19415 | 0.02965 | 18.2232
39.2638 | 41.3398 | 41.5221 | 23.2989 | -0.1823 | 0.029634 | 18.1936
39.2739 | 41.3194 | 41.4857 | 23.2918 | -0.16631 | 0.029618 | 18.1643
39.2839 | 41.2652 | 41.4498 | 23.2846 | -0.1846 | 0.029603 | 18.1356
39.2938 | 41.2335 | 41.4144 | 23.2775 | -0.18088 | 0.029587 | 18.1073
39.3038 | 41.1665 | 41.3794 | 23.2703 | -0.2129 | 0.029571 | 18.0795
39.3138 | 41.118 | 41.3449 | 23.2632 | -0.22688 | 0.029556 | 18.0521
39.3238 | 41.0935 | 41.3108 | 23.2561 | -0.21732 | 0.029541 | 18.0252
39.3338 | 41.025 | 41.2772 | 23.249 | -0.25223 | 0.029525 | 17.9987
39.3438 | 41.0171 | 41.2441 | 23.2419 | -0.22703 | 0.02951 | 17.9727
39.3538 | 40.9661 | 41.2115 | 23.2348 | -0.24536 | 0.029495 | 17.9472
39.3638 | 40.9479 | 41.1792 | 23.2277 | -0.23135 | 0.02948 | 17.9221
39.3738 | 40.8935 | 41.1475 | 23.2206 | -0.25399 | 0.029465 | 17.8974
39.3838 | 40.8427 | 41.1162 | 23.2135 | -0.27349 | 0.02945 | 17.8732
39.3938 | 40.8303 | 41.0854 | 23.2064 | -0.25505 | 0.029435 | 17.8495
39.4038 | 40.7652 | 41.055 | 23.1994 | -0.2898 | 0.029421 | 17.8262
39.4138 | 40.7475 | 41.0251 | 23.1923 | -0.27756 | 0.029406 | 17.8034
39.4238 | 40.696 | 40.9956 | 23.1853 | -0.29958 | 0.029392 | 17.7809
39.4338 | 40.6733 | 40.9666 | 23.1782 | -0.29326 | 0.029377 | 17.759
39.4438 | 40.6517 | 40.938 | 23.1712 | -0.28628 | 0.029363 | 17.7375
39.4538 | 40.6137 | 40.9099 | 23.1641 | -0.29618 | 0.029349 | 17.7164
39.4638 | 40.5823 | 40.8822 | 23.1571 | -0.2999 | 0.029335 | 17.6958
39.4738 | 40.5398 | 40.855 | 23.1501 | -0.31517 | 0.02932 | 17.6756
39.4838 | 40.5121 | 40.8282 | 23.1431 | -0.31609 | 0.029306 | 17.6558
39.4938 | 40.4738 | 40.8018 | 23.1361 | -0.32805 | 0.029293 | 17.6365
39.5038 | 40.4472 | 40.7759 | 23.129 | -0.32875 | 0.029279 | 17.6176
39.5138 | 40.4353 | 40.7505 | 23.1221 | -0.31522 | 0.029265 | 17.5992
39.5238 | 40.3647 | 40.7255 | 23.1151 | -0.36081 | 0.029251 | 17.5812
39.5338 | 40.3394 | 40.7009 | 23.1081 | -0.36154 | 0.029238 | 17.5636
39.5438 | 40.331 | 40.6768 | 23.1011 | -0.34581 | 0.029224 | 17.5465
39.5538 | 40.2927 | 40.6531 | 23.0941 | -0.36042 | 0.029211 | 17.5298
39.5638 | 40.2417 | 40.6299 | 23.0872 | -0.3882 | 0.029198 | 17.5135
39.5738 | 40.2102 | 40.6071 | 23.0802 | -0.39688 | 0.029185 | 17.4977
39.5838 | 40.1769 | 40.5847 | 23.0733 | -0.40781 | 0.029171 | 17.4823
39.5938 | 40.1666 | 40.5628 | 23.0663 | -0.39617 | 0.029158 | 17.4673
39.6038 | 40.125 | 40.5413 | 23.0594 | -0.41626 | 0.029146 | 17.4527
39.6138 | 40.1012 | 40.5202 | 23.0525 | -0.41899 | 0.029133 | 17.4386
39.6238 | 40.1001 | 40.4996 | 23.0455 | -0.39947 | 0.02912 | 17.4249
39.6338 | 40.0787 | 40.4794 | 23.0386 | -0.40065 | 0.029107 | 17.4116
39.6438 | 40.0377 | 40.4596 | 23.0317 | -0.42187 | 0.029095 | 17.3988
39.6538 | 40.0132 | 40.4402 | 23.0248 | -0.42702 | 0.029082 | 17.3864
39.6638 | 39.9776 | 40.4213 | 23.0179 | -0.4437 | 0.02907 | 17.3743
39.6738 | 40.0063 | 40.4028 | 23.011 | -0.39652 | 0.029057 | 17.3628
39.6838 | 39.9286 | 40.3848 | 23.0041 | -0.45615 | 0.029045 | 17.3516
39.6938 | 39.9368 | 40.3671 | 22.9972 | -0.43031 | 0.029033 | 17.3409
39.7038 | 39.9173 | 40.3499 | 22.9904 | -0.43259 | 0.029021 | 17.3305
39.7138 | 39.8966 | 40.3331 | 22.9835 | -0.4365 | 0.029009 | 17.3206
39.7238 | 39.863 | 40.3167 | 22.9766 | -0.45373 | 0.028997 | 17.3111
39.7338 | 39.8427 | 40.3008 | 22.9698 | -0.45809 | 0.028985 | 17.302
39.7438 | 39.8126 | 40.2853 | 22.9629 | -0.47266 | 0.028974 | 17.2934
39.7538 | 39.8276 | 40.2702 | 22.9561 | -0.44255 | 0.028962 | 17.2851
39.7638 | 39.791 | 40.2555 | 22.9492 | -0.46446 | 0.02895 | 17.2773
39.7738 | 39.7768 | 40.2412 | 22.9424 | -0.46439 | 0.028939 | 17.2699
39.7837 | 39.7768 | 40.2273 | 22.9356 | -0.45055 | 0.028928 | 17.2628
39.7938 | 39.7489 | 40.2139 | 22.9288 | -0.46501 | 0.028916 | 17.2562
39.8038 | 39.699 | 40.2009 | 22.9219 | -0.50189 | 0.028905 | 17.25
39.8137 | 39.7233 | 40.1883 | 22.9151 | -0.46498 | 0.028894 | 17.2443
39.8237 | 39.695 | 40.1761 | 22.9083 | -0.48108 | 0.028883 | 17.2389
39.8338 | 39.6913 | 40.1643 | 22.9015 | -0.473 | 0.028872 | 17.2339
39.8437 | 39.6797 | 40.1529 | 22.8948 | -0.47324 | 0.028861 | 17.2293
39.8537 | 39.6306 | 40.142 | 22.888 | -0.51138 | 0.02885 | 17.2252
39.8637 | 39.6716 | 40.1314 | 22.8812 | -0.45984 | 0.02884 | 17.2214
39.8737 | 39.6209 | 40.1213 | 22.8744 | -0.5004 | 0.028829 | 17.218
39.8837 | 39.6178 | 40.1116 | 22.8677 | -0.49377 | 0.028819 | 17.2151
39.8937 | 39.6204 | 40.1023 | 22.8609 | -0.48185 | 0.028808 | 17.2125
39.9037 | 39.6155 | 40.0933 | 22.8541 | -0.47784 | 0.028798 | 17.2104
39.9137 | 39.5911 | 40.0848 | 22.8474 | -0.49373 | 0.028788 | 17.2086
39.9237 | 39.5821 | 40.0767 | 22.8407 | -0.49463 | 0.028778 | 17.2073
39.9337 | 39.5627 | 40.069 | 22.8339 | -0.50632 | 0.028768 | 17.2063
39.9437 | 39.5833 | 40.0617 | 22.8272 | -0.47843 | 0.028758 | 17.2058
39.9537 | 39.5387 | 40.0548 | 22.8205 | -0.51614 | 0.028748 | 17.2056
39.9637 | 39.5777 | 40.0483 | 22.8138 | -0.47065 | 0.028738 | 17.2059
39.9737 | 39.5631 | 40.0423 | 22.807 | -0.47915 | 0.028728 | 17.2065
39.9837 | 39.527 | 40.0366 | 22.8003 | -0.50956 | 0.028719 | 17.2075
39.9937 | 39.5371 | 40.0313 | 22.7936 | -0.49417 | 0.028709 | 17.2089
40.0037 | 39.5324 | 40.0264 | 22.787 | -0.49398 | 0.0287 | 17.2107
40.0137 | 39.5214 | 40.0219 | 22.7803 | -0.50048 | 0.02869 | 17.2129
40.0237 | 39.557 | 40.0178 | 22.7736 | -0.46078 | 0.028681 | 17.2155
40.0337 | 39.5188 | 40.0141 | 22.7669 | -0.49528 | 0.028672 | 17.2185
40.0437 | 39.5421 | 40.0108 | 22.7602 | -0.46867 | 0.028663 | 17.2219
40.0537 | 39.5072 | 40.0079 | 22.7536 | -0.50065 | 0.028654 | 17.2256
40.0637 | 39.5454 | 40.0053 | 22.7469 | -0.45993 | 0.028645 | 17.2298
40.0737 | 39.5179 | 40.0032 | 22.7403 | -0.4853 | 0.028636 | 17.2343
40.0837 | 39.5146 | 40.0015 | 22.7336 | -0.48686 | 0.028627 | 17.2392
40.0937 | 39.5275 | 40.0001 | 22.727 | -0.47262 | 0.028619 | 17.2445
40.1037 | 39.5176 | 39.9992 | 22.7203 | -0.48156 | 0.02861 | 17.2502
40.1137 | 39.5515 | 39.9986 | 22.7137 | -0.44709 | 0.028601 | 17.2563
40.1237 | 39.5276 | 39.9984 | 22.7071 | -0.47081 | 0.028593 | 17.2627
40.1337 | 39.5416 | 39.9986 | 22.7005 | -0.45702 | 0.028585 | 17.2696
40.1437 | 39.5248 | 39.9992 | 22.6939 | -0.47442 | 0.028577 | 17.2768
40.1537 | 39.5195 | 40.0002 | 22.6873 | -0.4807 | 0.028568 | 17.2844
40.1637 | 39.5226 | 40.0016 | 22.6807 | -0.47896 | 0.02856 | 17.2923
40.1737 | 39.5126 | 40.0033 | 22.6741 | -0.49071 | 0.028552 | 17.3007
40.1837 | 39.5527 | 40.0054 | 22.6675 | -0.45274 | 0.028545 | 17.3094
40.1937 | 39.501 | 40.008 | 22.6609 | -0.50696 | 0.028537 | 17.3185
40.2037 | 39.5231 | 40.0109 | 22.6543 | -0.48776 | 0.028529 | 17.328
40.2137 | 39.5247 | 40.0141 | 22.6477 | -0.48943 | 0.028522 | 17.3379
40.2237 | 39.5104 | 40.0178 | 22.6412 | -0.50739 | 0.028514 | 17.3481
40.2337 | 39.5186 | 40.0218 | 22.6346 | -0.50322 | 0.028507 | 17.3587
40.2437 | 39.5087 | 40.0262 | 22.6281 | -0.51754 | 0.028499 | 17.3697
40.2537 | 39.5183 | 40.031 | 22.6215 | -0.51273 | 0.028492 | 17.381
40.2637 | 39.5329 | 40.0362 | 22.615 | -0.50329 | 0.028485 | 17.3927
40.2737 | 39.5117 | 40.0417 | 22.6084 | -0.53004 | 0.028478 | 17.4048
40.2837 | 39.5233 | 40.0476 | 22.6019 | -0.52435 | 0.028471 | 17.4173
40.2937 | 39.5361 | 40.0539 | 22.5954 | -0.51783 | 0.028464 | 17.4301
40.3037 | 39.516 | 40.0606 | 22.5889 | -0.5446 | 0.028457 | 17.4433
40.3137 | 39.5226 | 40.0676 | 22.5823 | -0.54503 | 0.02845 | 17.4568
40.3237 | 39.5148 | 40.075 | 22.5758 | -0.56024 | 0.028444 | 17.4708
40.3336 | 39.5458 | 40.0828 | 22.5693 | -0.537 | 0.028437 | 17.485
40.3436 | 39.5359 | 40.0909 | 22.5628 | -0.55505 | 0.028431 | 17.4997
40.3537 | 39.5518 | 40.0995 | 22.5563 | -0.54766 | 0.028424 | 17.5147
40.3636 | 39.5605 | 40.1083 | 22.5499 | -0.54783 | 0.028418 | 17.5301
40.3736 | 39.5069 | 40.1176 | 22.5434 | -0.61068 | 0.028412 | 17.5458
40.3837 | 39.5276 | 40.1272 | 22.5369 | -0.59959 | 0.028406 | 17.5619
40.3936 | 39.5113 | 40.1371 | 22.5304 | -0.62585 | 0.0284 | 17.5783
40.4036 | 39.5864 | 40.1475 | 22.524 | -0.56108 | 0.028394 | 17.5951
40.4136 | 39.534 | 40.1582 | 22.5175 | -0.62418 | 0.028388 | 17.6123
40.4236 | 39.5633 | 40.1692 | 22.5111 | -0.60593 | 0.028382 | 17.6298
40.4336 | 39.5591 | 40.1806 | 22.5046 | -0.62155 | 0.028377 | 17.6477
40.4436 | 39.5328 | 40.1924 | 22.4982 | -0.65961 | 0.028371 | 17.6659
40.4536 | 39.5592 | 40.2045 | 22.4917 | -0.64534 | 0.028366 | 17.6844
40.4636 | 39.5618 | 40.217 | 22.4853 | -0.65523 | 0.02836 | 17.7034
40.4736 | 39.5988 | 40.2299 | 22.4789 | -0.63107 | 0.028355 | 17.7226
40.4836 | 39.6066 | 40.2431 | 22.4724 | -0.63646 | 0.02835 | 17.7423
40.4936 | 39.6101 | 40.2566 | 22.466 | -0.64651 | 0.028345 | 17.7622
40.5036 | 39.6022 | 40.2705 | 22.4596 | -0.66829 | 0.02834 | 17.7825
40.5136 | 39.6289 | 40.2847 | 22.4532 | -0.65584 | 0.028335 | 17.8032
40.5236 | 39.6143 | 40.2993 | 22.4468 | -0.68504 | 0.02833 | 17.8242
40.5336 | 39.654 | 40.3143 | 22.4404 | -0.66028 | 0.028325 | 17.8455
40.5436 | 39.6648 | 40.3296 | 22.434 | -0.66478 | 0.028321 | 17.8672
40.5536 | 39.6803 | 40.3452 | 22.4277 | -0.6649 | 0.028316 | 17.8892
40.5636 | 39.6573 | 40.3612 | 22.4213 | -0.70388 | 0.028312 | 17.9116
40.5736 | 39.678 | 40.3775 | 22.4149 | -0.6995 | 0.028307 | 17.9343
40.5836 | 39.6754 | 40.3942 | 22.4085 | -0.71876 | 0.028303 | 17.9573
40.5936 | 39.6932 | 40.4112 | 22.4022 | -0.71797 | 0.028299 | 17.9807
40.6036 | 39.7251 | 40.4285 | 22.3958 | -0.70341 | 0.028295 | 18.0044
40.6136 | 39.7293 | 40.4462 | 22.3895 | -0.71687 | 0.028291 | 18.0284
40.6236 | 39.7428 | 40.4642 | 22.3831 | -0.72138 | 0.028287 | 18.0528
40.6336 | 39.7293 | 40.4825 | 22.3768 | -0.75323 | 0.028283 | 18.0775
40.6436 | 39.7315 | 40.5012 | 22.3704 | -0.76971 | 0.028279 | 18.1025
40.6536 | 39.7457 | 40.5202 | 22.3641 | -0.77452 | 0.028276 | 18.1278
40.6636 | 39.7509 | 40.5395 | 22.3578 | -0.78863 | 0.028272 | 18.1535
40.6736 | 39.7974 | 40.5592 | 22.3515 | -0.76179 | 0.028269 | 18.1795
40.6836 | 39.7892 | 40.5792 | 22.3451 | -0.78999 | 0.028265 | 18.2058
40.6936 | 39.7893 | 40.5995 | 22.3388 | -0.8102 | 0.028262 | 18.2324
40.7036 | 39.7974 | 40.6201 | 22.3325 | -0.82274 | 0.028259 | 18.2594
40.7136 | 39.8172 | 40.6411 | 22.3262 | -0.8239 | 0.028256 | 18.2866
40.7236 | 39.8192 | 40.6624 | 22.3199 | -0.84316 | 0.028253 | 18.3142
40.7336 | 39.8491 | 40.684 | 22.3136 | -0.83485 | 0.02825 | 18.3421
40.7436 | 39.831 | 40.7059 | 22.3074 | -0.87487 | 0.028247 | 18.3703
40.7536 | 39.8737 | 40.7281 | 22.3011 | -0.85439 | 0.028244 | 18.3988
40.7636 | 39.8815 | 40.7506 | 22.2948 | -0.86913 | 0.028242 | 18.4276
40.7736 | 39.8925 | 40.7735 | 22.2885 | -0.88095 | 0.028239 | 18.4567
40.7836 | 39.8969 | 40.7966 | 22.2823 | -0.89971 | 0.028237 | 18.4861
40.7936 | 39.9292 | 40.8201 | 22.276 | -0.89087 | 0.028234 | 18.5158
40.8036 | 39.9415 | 40.8438 | 22.2698 | -0.90233 | 0.028232 | 18.5458
40.8136 | 39.9476 | 40.8679 | 22.2635 | -0.9203 | 0.02823 | 18.5762
40.8236 | 39.9871 | 40.8923 | 22.2573 | -0.90516 | 0.028228 | 18.6068
40.8336 | 39.977 | 40.9169 | 22.251 | -0.9399 | 0.028226 | 18.6377
40.8436 | 40.0158 | 40.9419 | 22.2448 | -0.92606 | 0.028224 | 18.6688
40.8536 | 40.0176 | 40.9671 | 22.2386 | -0.94951 | 0.028222 | 18.7003
40.8636 | 40.0363 | 40.9927 | 22.2323 | -0.95635 | 0.028221 | 18.7321
40.8736 | 40.0944 | 41.0185 | 22.2261 | -0.92408 | 0.028219 | 18.7642
40.8835 | 40.0811 | 41.0446 | 22.2199 | -0.96347 | 0.028217 | 18.7965
40.8935 | 40.1127 | 41.071 | 22.2137 | -0.95827 | 0.028216 | 18.8291
40.9036 | 40.1287 | 41.0977 | 22.2075 | -0.96896 | 0.028215 | 18.862
40.9136 | 40.1223 | 41.1246 | 22.2013 | -1.0023 | 0.028213 | 18.8951
40.9235 | 40.1667 | 41.1519 | 22.1951 | -0.98515 | 0.028212 | 18.9286
40.9335 | 40.1908 | 41.1794 | 22.1889 | -0.98856 | 0.028211 | 18.9623
40.9435 | 40.2242 | 41.2071 | 22.1827 | -0.98292 | 0.02821 | 18.9962
40.9535 | 40.2375 | 41.2352 | 22.1765 | -0.99767 | 0.02821 | 19.0304
40.9635 | 40.2639 | 41.2635 | 22.1704 | -0.99958 | 0.028209 | 19.0649
40.9735 | 40.282 | 41.2921 | 22.1642 | -1.0101 | 0.028208 | 19.0997
40.9835 | 40.294 | 41.3209 | 22.158 | -1.0269 | 0.028208 | 19.1347
40.9935 | 40.3359 | 41.35 | 22.1519 | -1.0141 | 0.028207 | 19.1699
41.0035 | 40.3534 | 41.3793 | 22.1457 | -1.0259 | 0.028207 | 19.2054
41.0135 | 40.3541 | 41.4089 | 22.1396 | -1.0548 | 0.028207 | 19.2412
41.0235 | 40.3891 | 41.4388 | 22.1334 | -1.0497 | 0.028206 | 19.2772
41.0335 | 40.3841 | 41.4689 | 22.1273 | -1.0848 | 0.028206 | 19.3134
41.0435 | 40.4026 | 41.4992 | 22.1211 | -1.0966 | 0.028206 | 19.3499
41.0535 | 40.4419 | 41.5298 | 22.115 | -1.0879 | 0.028206 | 19.3865
41.0635 | 40.4559 | 41.5606 | 22.1089 | -1.1047 | 0.028207 | 19.4235
41.0735 | 40.4628 | 41.5916 | 22.1028 | -1.1288 | 0.028207 | 19.4607
41.0835 | 40.4464 | 41.6229 | 22.0966 | -1.1765 | 0.028207 | 19.498
41.0935 | 40.4819 | 41.6544 | 22.0905 | -1.1725 | 0.028208 | 19.5357
41.1035 | 40.5055 | 41.6861 | 22.0844 | -1.1806 | 0.028208 | 19.5735
41.1135 | 40.5074 | 41.718 | 22.0783 | -1.2106 | 0.028209 | 19.6115
41.1235 | 40.5688 | 41.7502 | 22.0722 | -1.1814 | 0.02821 | 19.6498
41.1335 | 40.5383 | 41.7826 | 22.0661 | -1.2443 | 0.028211 | 19.6882
41.1435 | 40.5708 | 41.8151 | 22.06 | -1.2443 | 0.028212 | 19.7269
41.1535 | 40.597 | 41.8479 | 22.054 | -1.2509 | 0.028213 | 19.7658
41.1635 | 40.6234 | 41.8809 | 22.0479 | -1.2575 | 0.028214 | 19.8048
41.1735 | 40.6652 | 41.914 | 22.0418 | -1.2488 | 0.028215 | 19.844
41.1835 | 40.6703 | 41.9474 | 22.0357 | -1.2771 | 0.028217 | 19.8835
41.1935 | 40.6907 | 41.981 | 22.0297 | -1.2903 | 0.028218 | 19.9231
41.2035 | 40.7078 | 42.0147 | 22.0236 | -1.3069 | 0.02822 | 19.9629
41.2135 | 40.7156 | 42.0486 | 22.0176 | -1.333 | 0.028222 | 20.0028
41.2235 | 40.7737 | 42.0827 | 22.0115 | -1.309 | 0.028223 | 20.043
41.2335 | 40.7651 | 42.117 | 22.0055 | -1.3519 | 0.028225 | 20.0833
41.2435 | 40.7964 | 42.1514 | 21.9994 | -1.355 | 0.028227 | 20.1238
41.2535 | 40.789 | 42.186 | 21.9934 | -1.397 | 0.028229 | 20.1644
41.2635 | 40.8037 | 42.2208 | 21.9873 | -1.4171 | 0.028231 | 20.2052
41.2735 | 40.8576 | 42.2557 | 21.9813 | -1.3981 | 0.028234 | 20.2461
41.2835 | 40.8648 | 42.2907 | 21.9753 | -1.4259 | 0.028236 | 20.2872
41.2935 | 40.9337 | 42.3259 | 21.9693 | -1.3922 | 0.028239 | 20.3284
41.3035 | 40.9148 | 42.3613 | 21.9632 | -1.4465 | 0.028241 | 20.3698
41.3135 | 40.9541 | 42.3968 | 21.9572 | -1.4427 | 0.028244 | 20.4113
41.3235 | 40.9797 | 42.4323 | 21.9512 | -1.4526 | 0.028247 | 20.4529
41.3335 | 40.9881 | 42.4681 | 21.9452 | -1.48 | 0.02825 | 20.4946
41.3435 | 41.0548 | 42.504 | 21.9392 | -1.4492 | 0.028252 | 20.5365
41.3535 | 41.0575 | 42.5399 | 21.9332 | -1.4824 | 0.028256 | 20.5784
41.3635 | 41.0836 | 42.576 | 21.9272 | -1.4924 | 0.028259 | 20.6205
41.3735 | 41.106 | 42.6122 | 21.9213 | -1.5062 | 0.028262 | 20.6627
41.3835 | 41.1236 | 42.6485 | 21.9153 | -1.5249 | 0.028265 | 20.7049
41.3935 | 41.1489 | 42.6849 | 21.9093 | -1.536 | 0.028269 | 20.7473
41.4035 | 41.1795 | 42.7213 | 21.9033 | -1.5418 | 0.028273 | 20.7897
41.4135 | 41.1969 | 42.7579 | 21.8974 | -1.561 | 0.028276 | 20.8322
41.4235 | 41.2155 | 42.7945 | 21.8914 | -1.579 | 0.02828 | 20.8748
41.4335 | 41.2114 | 42.8312 | 21.8855 | -1.6198 | 0.028284 | 20.9175
41.4434 | 41.2623 | 42.868 | 21.8795 | -1.6057 | 0.028288 | 20.9602
41.4534 | 41.2547 | 42.9048 | 21.8736 | -1.6501 | 0.028292 | 21.003
41.4635 | 41.2708 | 42.9417 | 21.8676 | -1.6709 | 0.028296 | 21.0458
41.4734 | 41.3323 | 42.9787 | 21.8617 | -1.6464 | 0.028301 | 21.0887
41.4834 | 41.3268 | 43.0156 | 21.8557 | -1.6888 | 0.028305 | 21.1316
41.4934 | 41.3484 | 43.0526 | 21.8498 | -1.7042 | 0.02831 | 21.1745
41.5034 | 41.3407 | 43.0897 | 21.8439 | -1.749 | 0.028314 | 21.2175
41.5134 | 41.373 | 43.1268 | 21.838 | -1.7538 | 0.028319 | 21.2605
41.5234 | 41.391 | 43.1639 | 21.832 | -1.7729 | 0.028324 | 21.3035
41.5334 | 41.4581 | 43.201 | 21.8261 | -1.7429 | 0.028329 | 21.3465
41.5434 | 41.4665 | 43.238 | 21.8202 | -1.7715 | 0.028334 | 21.3895
41.5534 | 41.4508 | 43.2752 | 21.8143 | -1.8244 | 0.028339 | 21.4325
41.5634 | 41.4925 | 43.3123 | 21.8084 | -1.8198 | 0.028344 | 21.4755
41.5734 | 41.5056 | 43.3494 | 21.8025 | -1.8438 | 0.02835 | 21.5185
41.5834 | 41.5272 | 43.3864 | 21.7966 | -1.8592 | 0.028355 | 21.5615
41.5934 | 41.558 | 43.4234 | 21.7907 | -1.8654 | 0.028361 | 21.6044
41.6034 | 41.5862 | 43.4605 | 21.7848 | -1.8743 | 0.028366 | 21.6473
41.6134 | 41.5836 | 43.4974 | 21.779 | -1.9138 | 0.028372 | 21.6901
41.6234 | 41.6123 | 43.5344 | 21.7731 | -1.9221 | 0.028378 | 21.7329
41.6334 | 41.6389 | 43.5712 | 21.7672 | -1.9323 | 0.028384 | 21.7756
41.6434 | 41.6711 | 43.608 | 21.7613 | -1.9369 | 0.02839 | 21.8183
41.6534 | 41.7088 | 43.6448 | 21.7555 | -1.936 | 0.028396 | 21.8609
41.6634 | 41.7088 | 43.6814 | 21.7496 | -1.9726 | 0.028403 | 21.9034
41.6734 | 41.6966 | 43.718 | 21.7438 | -2.0214 | 0.028409 | 21.9458
41.6834 | 41.7217 | 43.7545 | 21.7379 | -2.0328 | 0.028416 | 21.9882
41.6934 | 41.7596 | 43.7909 | 21.7321 | -2.0313 | 0.028422 | 22.0304
41.7034 | 41.7817 | 43.8272 | 21.7262 | -2.0455 | 0.028429 | 22.0725
41.7134 | 41.8236 | 43.8633 | 21.7204 | -2.0397 | 0.028436 | 22.1145
41.7234 | 41.7961 | 43.8994 | 21.7145 | -2.1033 | 0.028443 | 22.1564
41.7334 | 41.8281 | 43.9353 | 21.7087 | -2.1072 | 0.02845 | 22.1982
41.7434 | 41.843 | 43.9711 | 21.7029 | -2.1281 | 0.028457 | 22.2398
41.7534 | 41.873 | 44.0068 | 21.6971 | -2.1338 | 0.028465 | 22.2813
41.7634 | 41.8878 | 44.0423 | 21.6912 | -2.1545 | 0.028472 | 22.3225
41.7734 | 41.9004 | 44.0776 | 21.6854 | -2.1772 | 0.02848 | 22.3637
41.7834 | 41.9244 | 44.1128 | 21.6796 | -2.1884 | 0.028487 | 22.4047
41.7934 | 41.947 | 44.1478 | 21.6738 | -2.2008 | 0.028495 | 22.4455
41.8034 | 41.9399 | 44.1826 | 21.668 | -2.2427 | 0.028503 | 22.4861
41.8134 | 42.0044 | 44.2173 | 21.6622 | -2.2129 | 0.028511 | 22.5265
41.8234 | 41.9699 | 44.2517 | 21.6564 | -2.2818 | 0.028519 | 22.5668
41.8334 | 42.0286 | 44.2859 | 21.6506 | -2.2573 | 0.028527 | 22.6068
41.8434 | 42.0382 | 44.32 | 21.6448 | -2.2818 | 0.028535 | 22.6466
41.8534 | 42.0421 | 44.3538 | 21.6391 | -2.3117 | 0.028544 | 22.6862
41.8634 | 42.0853 | 44.3874 | 21.6333 | -2.3021 | 0.028552 | 22.7255
41.8734 | 42.0752 | 44.4207 | 21.6275 | -2.3455 | 0.028561 | 22.7646
41.8834 | 42.1402 | 44.4538 | 21.6217 | -2.3136 | 0.02857 | 22.8035
41.8934 | 42.127 | 44.4866 | 21.616 | -2.3596 | 0.028579 | 22.8421
41.9034 | 42.1679 | 44.5192 | 21.6102 | -2.3513 | 0.028588 | 22.8804
41.9134 | 42.1765 | 44.5515 | 21.6044 | -2.375 | 0.028597 | 22.9185
41.9234 | 42.2093 | 44.5835 | 21.5987 | -2.3742 | 0.028606 | 22.9563
41.9334 | 42.2286 | 44.6153 | 21.5929 | -2.3867 | 0.028615 | 22.9938
41.9434 | 42.2809 | 44.6468 | 21.5872 | -2.3659 | 0.028625 | 23.031
41.9534 | 42.2898 | 44.6779 | 21.5814 | -2.3881 | 0.028634 | 23.0679
41.9634 | 42.3004 | 44.7088 | 21.5757 | -2.4084 | 0.028644 | 23.1044
41.9734 | 42.331 | 44.7393 | 21.57 | -2.4083 | 0.028654 | 23.1407
41.9834 | 42.3789 | 44.7695 | 21.5642 | -2.3906 | 0.028664 | 23.1766
41.9933 | 42.3913 | 44.7994 | 21.5585 | -2.4081 | 0.028674 | 23.2122
42.0033 | 42.4055 | 44.8289 | 21.5528 | -2.4234 | 0.028684 | 23.2474
42.0134 | 42.3967 | 44.8581 | 21.547 | -2.4614 | 0.028694 | 23.2823
42.0234 | 42.4283 | 44.8869 | 21.5413 | -2.4586 | 0.028705 | 23.3169
42.0333 | 42.4679 | 44.9153 | 21.5356 | -2.4474 | 0.028715 | 23.351
42.0433 | 42.4819 | 44.9434 | 21.5299 | -2.4615 | 0.028726 | 23.3848
42.0533 | 42.4859 | 44.9711 | 21.5242 | -2.4852 | 0.028736 | 23.4182
42.0633 | 42.5018 | 44.9984 | 21.5185 | -2.4966 | 0.028747 | 23.4512
42.0733 | 42.4965 | 45.0253 | 21.5128 | -2.5288 | 0.028758 | 23.4838
42.0833 | 42.545 | 45.0518 | 21.5071 | -2.5068 | 0.028769 | 23.5159
42.0933 | 42.5369 | 45.0778 | 21.5014 | -2.5409 | 0.028781 | 23.5477
42.1033 | 42.5366 | 45.1035 | 21.4957 | -2.5669 | 0.028792 | 23.579
42.1133 | 42.5607 | 45.1287 | 21.49 | -2.568 | 0.028803 | 23.6099
42.1233 | 42.5341 | 45.1535 | 21.4844 | -2.6194 | 0.028815 | 23.6404
42.1333 | 42.6059 | 45.1779 | 21.4787 | -2.572 | 0.028827 | 23.6704
42.1433 | 42.6051 | 45.2017 | 21.473 | -2.5966 | 0.028839 | 23.6999
42.1533 | 42.581 | 45.2251 | 21.4673 | -2.6441 | 0.02885 | 23.729
42.1633 | 42.5958 | 45.2481 | 21.4617 | -2.6523 | 0.028863 | 23.7576
42.1733 | 42.5896 | 45.2706 | 21.456 | -2.681 | 0.028875 | 23.7857
42.1833 | 42.6244 | 45.2926 | 21.4503 | -2.6682 | 0.028887 | 23.8133
42.1933 | 42.6215 | 45.3141 | 21.4447 | -2.6926 | 0.028899 | 23.8405
42.2033 | 42.6047 | 45.335 | 21.439 | -2.7303 | 0.028912 | 23.8671
42.2133 | 42.6158 | 45.3555 | 21.4334 | -2.7397 | 0.028925 | 23.8932
42.2233 | 42.6295 | 45.3755 | 21.4277 | -2.746 | 0.028938 | 23.9188
42.2333 | 42.6596 | 45.3949 | 21.4221 | -2.7353 | 0.02895 | 23.9439
42.2433 | 42.6343 | 45.4139 | 21.4165 | -2.7796 | 0.028963 | 23.9684
42.2533 | 42.6039 | 45.4322 | 21.4108 | -2.8283 | 0.028977 | 23.9924
42.2633 | 42.6201 | 45.45 | 21.4052 | -2.8299 | 0.02899 | 24.0159
42.2733 | 42.6288 | 45.4673 | 21.3996 | -2.8385 | 0.029003 | 24.0388
42.2833 | 42.667 | 45.4841 | 21.3939 | -2.8171 | 0.029017 | 24.0611
42.2933 | 42.6285 | 45.5002 | 21.3883 | -2.8717 | 0.029031 | 24.0829
42.3033 | 42.6311 | 45.5158 | 21.3827 | -2.8847 | 0.029044 | 24.1041
42.3133 | 42.6361 | 45.5308 | 21.3771 | -2.8947 | 0.029058 | 24.1246
42.3233 | 42.6617 | 45.5452 | 21.3715 | -2.8835 | 0.029072 | 24.1447
42.3333 | 42.6595 | 45.5591 | 21.3659 | -2.8996 | 0.029087 | 24.1641
42.3433 | 42.6511 | 45.5723 | 21.3603 | -2.9212 | 0.029101 | 24.1829
42.3533 | 42.6688 | 45.5849 | 21.3547 | -2.9161 | 0.029115 | 24.2011
42.3633 | 42.6845 | 45.5969 | 21.3491 | -2.9124 | 0.02913 | 24.2187
42.3733 | 42.6843 | 45.6083 | 21.3435 | -2.924 | 0.029145 | 24.2357
42.3833 | 42.7319 | 45.6191 | 21.3379 | -2.8872 | 0.029159 | 24.2521
42.3933 | 42.7063 | 45.6293 | 21.3323 | -2.923 | 0.029174 | 24.2678
42.4033 | 42.7555 | 45.6388 | 21.3267 | -2.8833 | 0.02919 | 24.2829
42.4133 | 42.7423 | 45.6477 | 21.3211 | -2.9054 | 0.029205 | 24.2973
42.4233 | 42.7473 | 45.6559 | 21.3156 | -2.9086 | 0.02922 | 24.3111
42.4333 | 42.7737 | 45.6635 | 21.31 | -2.8898 | 0.029236 | 24.3243
42.4433 | 42.7833 | 45.6705 | 21.3044 | -2.8872 | 0.029251 | 24.3368
42.4533 | 42.803 | 45.6767 | 21.2989 | -2.8737 | 0.029267 | 24.3486
42.4633 | 42.7819 | 45.6824 | 21.2933 | -2.9005 | 0.029283 | 24.3598
42.4733 | 42.7994 | 45.6873 | 21.2877 | -2.8879 | 0.029299 | 24.3703
42.4833 | 42.7892 | 45.6916 | 21.2822 | -2.9024 | 0.029315 | 24.3801
42.4933 | 42.8183 | 45.6952 | 21.2766 | -2.8769 | 0.029331 | 24.3892
42.5033 | 42.8212 | 45.6981 | 21.2711 | -2.8769 | 0.029348 | 24.3977
42.5133 | 42.8263 | 45.7003 | 21.2655 | -2.874 | 0.029364 | 24.4054
42.5233 | 42.7874 | 45.7018 | 21.26 | -2.9144 | 0.029381 | 24.4125
42.5333 | 42.8357 | 45.7027 | 21.2544 | -2.867 | 0.029398 | 24.4188
42.5433 | 42.8374 | 45.7028 | 21.2489 | -2.8654 | 0.029415 | 24.4245
42.5532 | 42.8648 | 45.7023 | 21.2434 | -2.8375 | 0.029432 | 24.4295
42.5632 | 42.8394 | 45.701 | 21.2378 | -2.8616 | 0.029449 | 24.4337
42.5733 | 42.814 | 45.6991 | 21.2323 | -2.8851 | 0.029466 | 24.4373
42.5832 | 42.8426 | 45.6964 | 21.2268 | -2.8538 | 0.029484 | 24.4401
42.5932 | 42.8601 | 45.693 | 21.2213 | -2.8329 | 0.029501 | 24.4422
42.6032 | 42.8627 | 45.6889 | 21.2158 | -2.8262 | 0.029519 | 24.4436
42.6132 | 42.8175 | 45.6841 | 21.2102 | -2.8666 | 0.029537 | 24.4443
42.6232 | 42.8209 | 45.6785 | 21.2047 | -2.8576 | 0.029555 | 24.4443
42.6332 | 42.8362 | 45.6723 | 21.1992 | -2.8361 | 0.029573 | 24.4435
42.6432 | 42.8686 | 45.6653 | 21.1937 | -2.7967 | 0.029592 | 24.442
42.6532 | 42.8181 | 45.6576 | 21.1882 | -2.8395 | 0.02961 | 24.4397
42.6632 | 42.7935 | 45.6491 | 21.1827 | -2.8556 | 0.029629 | 24.4368
42.6732 | 42.7876 | 45.64 | 21.1772 | -2.8524 | 0.029648 | 24.4331
42.6832 | 42.8008 | 45.63 | 21.1717 | -2.8292 | 0.029667 | 24.4287
42.6932 | 42.8021 | 45.6194 | 21.1662 | -2.8173 | 0.029686 | 24.4235
42.7032 | 42.7871 | 45.6081 | 21.1608 | -2.821 | 0.029705 | 24.4176
42.7132 | 42.7403 | 45.5959 | 21.1553 | -2.8556 | 0.029724 | 24.411
42.7232 | 42.7546 | 45.5831 | 21.1498 | -2.8285 | 0.029744 | 24.4036
42.7332 | 42.7652 | 45.5695 | 21.1443 | -2.8043 | 0.029763 | 24.3955
42.7432 | 42.7309 | 45.5552 | 21.1388 | -2.8243 | 0.029783 | 24.3866
42.7532 | 42.7373 | 45.5402 | 21.1334 | -2.8029 | 0.029803 | 24.377
42.7632 | 42.7218 | 45.5244 | 21.1279 | -2.8026 | 0.029823 | 24.3667
42.7732 | 42.6883 | 45.5079 | 21.1224 | -2.8196 | 0.029843 | 24.3556
42.7832 | 42.7147 | 45.4907 | 21.117 | -2.776 | 0.029863 | 24.3438
42.7932 | 42.699 | 45.4727 | 21.1115 | -2.7737 | 0.029884 | 24.3313
42.8032 | 42.6812 | 45.454 | 21.1061 | -2.7728 | 0.029905 | 24.318
42.8132 | 42.6586 | 45.4345 | 21.1006 | -2.7759 | 0.029925 | 24.304
42.8232 | 42.6705 | 45.4144 | 21.0951 | -2.7439 | 0.029946 | 24.2893
42.8332 | 42.6374 | 45.3934 | 21.0897 | -2.756 | 0.029967 | 24.2738
42.8432 | 42.6421 | 45.3718 | 21.0843 | -2.7297 | 0.029989 | 24.2576
42.8532 | 42.6254 | 45.3494 | 21.0788 | -2.724 | 0.03001 | 24.2406
42.8632 | 42.5931 | 45.3264 | 21.0734 | -2.7333 | 0.030031 | 24.223
42.8732 | 42.6047 | 45.3026 | 21.0679 | -2.6979 | 0.030053 | 24.2046
42.8832 | 42.5599 | 45.278 | 21.0625 | -2.7181 | 0.030075 | 24.1855
42.8932 | 42.5615 | 45.2528 | 21.0571 | -2.6913 | 0.030097 | 24.1656
42.9032 | 42.5668 | 45.2268 | 21.0516 | -2.66 | 0.030119 | 24.1451
42.9132 | 42.493 | 45.2002 | 21.0462 | -2.7072 | 0.030141 | 24.1238
42.9232 | 42.5254 | 45.1728 | 21.0408 | -2.6474 | 0.030164 | 24.1018
42.9332 | 42.49 | 45.1447 | 21.0354 | -2.6547 | 0.030186 | 24.0791
42.9432 | 42.4937 | 45.1159 | 21.03 | -2.6222 | 0.030209 | 24.0557
42.9532 | 42.4815 | 45.0864 | 21.0246 | -2.6049 | 0.030232 | 24.0316
42.9632 | 42.4126 | 45.0562 | 21.0191 | -2.6436 | 0.030255 | 24.0068
42.9732 | 42.4376 | 45.0253 | 21.0137 | -2.5877 | 0.030278 | 23.9813
42.9832 | 42.4152 | 44.9937 | 21.0083 | -2.5785 | 0.030302 | 23.9551
42.9932 | 42.4284 | 44.9615 | 21.0029 | -2.5331 | 0.030325 | 23.9282
43.0032 | 42.378 | 44.9285 | 20.9975 | -2.5505 | 0.030349 | 23.9006
43.0132 | 42.366 | 44.8949 | 20.9921 | -2.5289 | 0.030373 | 23.8724
43.0232 | 42.3813 | 44.8606 | 20.9867 | -2.4793 | 0.030397 | 23.8435
43.0332 | 42.3502 | 44.8256 | 20.9814 | -2.4754 | 0.030421 | 23.8139
43.0432 | 42.316 | 44.79 | 20.976 | -2.474 | 0.030445 | 23.7836
43.0532 | 42.33 | 44.7537 | 20.9706 | -2.4237 | 0.03047 | 23.7526
43.0632 | 42.3108 | 44.7167 | 20.9652 | -2.4059 | 0.030494 | 23.721
43.0732 | 42.2878 | 44.6791 | 20.9598 | -2.3913 | 0.030519 | 23.6888
43.0832 | 42.2635 | 44.6409 | 20.9544 | -2.3774 | 0.030544 | 23.6559
43.0932 | 42.2687 | 44.602 | 20.9491 | -2.3333 | 0.030569 | 23.6224
43.1031 | 42.2752 | 44.5625 | 20.9437 | -2.2873 | 0.030594 | 23.5882
43.1131 | 42.2128 | 44.5223 | 20.9383 | -2.3095 | 0.03062 | 23.5534
43.1232 | 42.2249 | 44.4816 | 20.933 | -2.2567 | 0.030646 | 23.518
43.1331 | 42.1984 | 44.4402 | 20.9276 | -2.2418 | 0.030671 | 23.4819
43.1431 | 42.2195 | 44.3982 | 20.9222 | -2.1787 | 0.030697 | 23.4453
43.1531 | 42.1944 | 44.3556 | 20.9169 | -2.1612 | 0.030723 | 23.408
43.1631 | 42.1588 | 44.3123 | 20.9115 | -2.1535 | 0.03075 | 23.3701
43.1731 | 42.1206 | 44.2685 | 20.9062 | -2.1479 | 0.030776 | 23.3316
43.1831 | 42.1427 | 44.2241 | 20.9008 | -2.0814 | 0.030803 | 23.2925
43.1931 | 42.1491 | 44.1792 | 20.8955 | -2.0301 | 0.030829 | 23.2529
43.2031 | 42.1084 | 44.1336 | 20.8901 | -2.0252 | 0.030856 | 23.2127
43.2131 | 42.0607 | 44.0875 | 20.8848 | -2.0268 | 0.030884 | 23.1719
43.2231 | 42.0746 | 44.0408 | 20.8794 | -1.9662 | 0.030911 | 23.1305
43.2331 | 42.0601 | 43.9936 | 20.8741 | -1.9335 | 0.030938 | 23.0885
43.2431 | 42.0551 | 43.9458 | 20.8688 | -1.8907 | 0.030966 | 23.0461
43.2531 | 42.0026 | 43.8975 | 20.8634 | -1.8949 | 0.030994 | 23.0031
43.2631 | 41.9994 | 43.8486 | 20.8581 | -1.8492 | 0.031022 | 22.9595
43.2731 | 41.9852 | 43.7992 | 20.8528 | -1.814 | 0.03105 | 22.9154
43.2831 | 41.9603 | 43.7493 | 20.8474 | -1.789 | 0.031078 | 22.8708
43.2931 | 41.9324 | 43.6988 | 20.8421 | -1.7664 | 0.031107 | 22.8256
43.3031 | 41.9117 | 43.648 | 20.8368 | -1.7363 | 0.031135 | 22.78
43.3131 | 41.8779 | 43.5965 | 20.8315 | -1.7186 | 0.031164 | 22.7339
43.3231 | 41.8907 | 43.5446 | 20.8262 | -1.6539 | 0.031193 | 22.6872
43.3331 | 41.8357 | 43.4921 | 20.8209 | -1.6564 | 0.031222 | 22.6401
43.3431 | 41.8241 | 43.4392 | 20.8155 | -1.6151 | 0.031252 | 22.5924
43.3531 | 41.7937 | 43.3859 | 20.8102 | -1.5922 | 0.031281 | 22.5444
43.3631 | 41.7722 | 43.3321 | 20.8049 | -1.5599 | 0.031311 | 22.4958
43.3731 | 41.7528 | 43.2778 | 20.7996 | -1.525 | 0.031341 | 22.4468
43.3831 | 41.7237 | 43.223 | 20.7943 | -1.4993 | 0.031371 | 22.3973
43.3931 | 41.7017 | 43.1679 | 20.789 | -1.4662 | 0.031401 | 22.3474
43.4031 | 41.6292 | 43.1122 | 20.7837 | -1.483 | 0.031432 | 22.2971
43.4131 | 41.6714 | 43.0562 | 20.7784 | -1.3848 | 0.031462 | 22.2463
43.4231 | 41.6335 | 42.9998 | 20.7732 | -1.3663 | 0.031493 | 22.1951
43.4331 | 41.5796 | 42.9429 | 20.7679 | -1.3633 | 0.031524 | 22.1435
43.4431 | 41.5443 | 42.8856 | 20.7626 | -1.3413 | 0.031555 | 22.0915
43.4531 | 41.5592 | 42.828 | 20.7573 | -1.2688 | 0.031587 | 22.0391
43.4631 | 41.5142 | 42.77 | 20.752 | -1.2558 | 0.031618 | 21.9863
43.4731 | 41.4916 | 42.7115 | 20.7467 | -1.2199 | 0.03165 | 21.9331
43.4831 | 41.4546 | 42.6527 | 20.7415 | -1.1981 | 0.031682 | 21.8796
43.4931 | 41.4493 | 42.5935 | 20.7362 | -1.1442 | 0.031714 | 21.8256
43.5031 | 41.463 | 42.534 | 20.7309 | -1.071 | 0.031746 | 21.7713
43.5131 | 41.4012 | 42.4741 | 20.7256 | -1.0729 | 0.031779 | 21.7167
43.5231 | 41.4117 | 42.414 | 20.7204 | -1.0023 | 0.031812 | 21.6618
43.5331 | 41.3632 | 42.3534 | 20.7151 | -0.9902 | 0.031845 | 21.6064
43.5431 | 41.395 | 42.2925 | 20.7098 | -0.89751 | 0.031878 | 21.5508
43.5531 | 41.3659 | 42.2313 | 20.7046 | -0.86541 | 0.031911 | 21.4948
43.5631 | 41.3147 | 42.1698 | 20.6993 | -0.85509 | 0.031944 | 21.4385
43.5731 | 41.333 | 42.108 | 20.6941 | -0.77504 | 0.031978 | 21.382
43.5831 | 41.308 | 42.0459 | 20.6888 | -0.73792 | 0.032012 | 21.3251
43.5931 | 41.3122 | 41.9835 | 20.6836 | -0.67132 | 0.032046 | 21.2679
43.6031 | 41.2403 | 41.9208 | 20.6783 | -0.68054 | 0.03208 | 21.2104
43.6131 | 41.2268 | 41.8579 | 20.6731 | -0.63108 | 0.032114 | 21.1527
43.6231 | 41.2324 | 41.7947 | 20.6678 | -0.56226 | 0.032149 | 21.0947
43.633 | 41.1966 | 41.7312 | 20.6626 | -0.53464 | 0.032184 | 21.0365
43.6431 | 41.1381 | 41.6675 | 20.6573 | -0.52941 | 0.032219 | 20.9779
43.6531 | 41.119 | 41.6035 | 20.6521 | -0.48454 | 0.032254 | 20.9192
43.663 | 41.1256 | 41.5393 | 20.6469 | -0.41372 | 0.03229 | 20.8602
43.6731 | 41.0686 | 41.4749 | 20.6416 | -0.40629 | 0.032325 | 20.8009
43.683 | 41.0335 | 41.4103 | 20.6364 | -0.37679 | 0.032361 | 20.7415
43.693 | 41.0091 | 41.3454 | 20.6312 | -0.33632 | 0.032397 | 20.6818
43.703 | 40.9807 | 41.2803 | 20.6259 | -0.29963 | 0.032433 | 20.622
43.713 | 40.9374 | 41.2151 | 20.6207 | -0.27766 | 0.03247 | 20.5619
43.723 | 40.9223 | 41.1496 | 20.6155 | -0.22728 | 0.032506 | 20.5016
43.733 | 40.87 | 41.0839 | 20.6103 | -0.21392 | 0.032543 | 20.4411
43.743 | 40.868 | 41.0182 | 20.6051 | -0.15015 | 0.03258 | 20.3805
43.753 | 40.8011 | 40.9521 | 20.5998 | -0.15104 | 0.032617 | 20.3197
43.763 | 40.7871 | 40.886 | 20.5946 | -0.098873 | 0.032655 | 20.2587
43.773 | 40.7408 | 40.8196 | 20.5894 | -0.078843 | 0.032693 | 20.1975
43.783 | 40.7167 | 40.7532 | 20.5842 | -0.036462 | 0.032731 | 20.1362
43.793 | 40.6711 | 40.6866 | 20.579 | -0.015503 | 0.032769 | 20.0748
43.803 | 40.6226 | 40.6198 | 20.5738 | 0.0027573 | 0.032807 | 20.0133
43.813 | 40.6162 | 40.5529 | 20.5686 | 0.06325 | 0.032845 | 19.9515
43.823 | 40.558 | 40.4859 | 20.5634 | 0.072067 | 0.032884 | 19.8897
43.833 | 40.5395 | 40.4188 | 20.5582 | 0.1207 | 0.032923 | 19.8277
43.843 | 40.4965 | 40.3516 | 20.553 | 0.14494 | 0.032962 | 19.7656
43.853 | 40.4665 | 40.2843 | 20.5478 | 0.18223 | 0.033002 | 19.7035
43.863 | 40.396 | 40.2168 | 20.5426 | 0.17917 | 0.033041 | 19.6412
43.873 | 40.3972 | 40.1493 | 20.5374 | 0.24791 | 0.033081 | 19.5788
43.883 | 40.3589 | 40.0817 | 20.5322 | 0.27724 | 0.033121 | 19.5163
43.893 | 40.3227 | 40.014 | 20.527 | 0.30874 | 0.033161 | 19.4538
43.903 | 40.2281 | 39.9462 | 20.5218 | 0.28186 | 0.033202 | 19.3912
43.913 | 40.2567 | 39.8784 | 20.5166 | 0.3783 | 0.033243 | 19.3285
43.923 | 40.1928 | 39.8105 | 20.5115 | 0.38231 | 0.033283 | 19.2658
43.933 | 40.1563 | 39.7425 | 20.5063 | 0.41377 | 0.033325 | 19.2029
43.943 | 40.0745 | 39.6745 | 20.5011 | 0.39998 | 0.033366 | 19.1401
43.953 | 40.0785 | 39.6065 | 20.4959 | 0.47204 | 0.033408 | 19.0771
43.963 | 40.0373 | 39.5384 | 20.4907 | 0.49887 | 0.033449 | 19.0142
43.973 | 39.9624 | 39.4703 | 20.4856 | 0.4921 | 0.033491 | 18.9512
43.983 | 39.9331 | 39.4021 | 20.4804 | 0.53095 | 0.033534 | 18.8882
43.993 | 39.9214 | 39.334 | 20.4752 | 0.58743 | 0.033576 | 18.8252
44.003 | 39.8661 | 39.2658 | 20.4701 | 0.60032 | 0.033619 | 18.7621
44.013 | 39.7803 | 39.1976 | 20.4649 | 0.58266 | 0.033662 | 18.6991
44.023 | 39.7508 | 39.1294 | 20.4597 | 0.62137 | 0.033705 | 18.636
44.033 | 39.7511 | 39.0612 | 20.4546 | 0.68988 | 0.033748 | 18.5729
44.043 | 39.6828 | 38.993 | 20.4494 | 0.68979 | 0.033792 | 18.5098
44.053 | 39.6251 | 38.9248 | 20.4442 | 0.70028 | 0.033836 | 18.4467
44.063 | 39.6129 | 38.8566 | 20.4391 | 0.75627 | 0.03388 | 18.3837
44.073 | 39.5687 | 38.7885 | 20.4339 | 0.78016 | 0.033924 | 18.3207
44.083 | 39.5319 | 38.7204 | 20.4288 | 0.8115 | 0.033969 | 18.2577
44.093 | 39.4501 | 38.6523 | 20.4236 | 0.79781 | 0.034014 | 18.1946
44.103 | 39.4551 | 38.5842 | 20.4185 | 0.87089 | 0.034059 | 18.1317
44.113 | 39.4011 | 38.5162 | 20.4133 | 0.88493 | 0.034104 | 18.0687
44.123 | 39.327 | 38.4482 | 20.4082 | 0.87876 | 0.03415 | 18.0059
44.133 | 39.3163 | 38.3803 | 20.403 | 0.93601 | 0.034196 | 17.9431
44.143 | 39.2787 | 38.3124 | 20.3979 | 0.96631 | 0.034242 | 17.8803
44.153 | 39.2241 | 38.2446 | 20.3928 | 0.97955 | 0.034288 | 17.8175
44.163 | 39.1989 | 38.1768 | 20.3876 | 1.0221 | 0.034334 | 17.7548
44.173 | 39.1177 | 38.1091 | 20.3825 | 1.0086 | 0.034381 | 17.6922
44.1829 | 39.1415 | 38.0415 | 20.3773 | 1.1 | 0.034428 | 17.6297
44.193 | 39.0424 | 37.9739 | 20.3722 | 1.0685 | 0.034475 | 17.5672
44.203 | 39.0127 | 37.9064 | 20.3671 | 1.1063 | 0.034523 | 17.5048
44.2129 | 38.9849 | 37.839 | 20.3619 | 1.1459 | 0.034571 | 17.4425
44.2229 | 38.9425 | 37.7716 | 20.3568 | 1.1709 | 0.034619 | 17.3802
44.2329 | 38.8987 | 37.7044 | 20.3517 | 1.1943 | 0.034667 | 17.3181
44.2429 | 38.8572 | 37.6373 | 20.3466 | 1.2199 | 0.034716 | 17.256
44.2529 | 38.8029 | 37.5702 | 20.3414 | 1.2327 | 0.034764 | 17.194
44.2629 | 38.7763 | 37.5033 | 20.3363 | 1.273 | 0.034813 | 17.1321
44.2729 | 38.7162 | 37.4364 | 20.3312 | 1.2798 | 0.034863 | 17.0703
44.2829 | 38.6822 | 37.3696 | 20.3261 | 1.3126 | 0.034912 | 17.0087
44.2929 | 38.5936 | 37.3031 | 20.321 | 1.2905 | 0.034962 | 16.9471
44.3029 | 38.6359 | 37.2365 | 20.3158 | 1.3994 | 0.035012 | 16.8857
44.3129 | 38.5489 | 37.1701 | 20.3107 | 1.3788 | 0.035062 | 16.8243
44.3229 | 38.51 | 37.1038 | 20.3056 | 1.4062 | 0.035113 | 16.7631
44.3329 | 38.4476 | 37.0376 | 20.3005 | 1.41 | 0.035164 | 16.7019
44.3429 | 38.4205 | 36.9716 | 20.2954 | 1.4489 | 0.035215 | 16.641
44.3529 | 38.3676 | 36.9057 | 20.2903 | 1.4619 | 0.035266 | 16.5801
44.3629 | 38.3087 | 36.8399 | 20.2852 | 1.4688 | 0.035318 | 16.5194
44.3729 | 38.2676 | 36.7742 | 20.2801 | 1.4934 | 0.03537 | 16.4588
44.3829 | 38.26 | 36.7087 | 20.275 | 1.5513 | 0.035422 | 16.3983
44.3929 | 38.1906 | 36.6433 | 20.2699 | 1.5473 | 0.035475 | 16.3379
44.4029 | 38.1179 | 36.5781 | 20.2648 | 1.5398 | 0.035527 | 16.2778
44.4129 | 38.1046 | 36.513 | 20.2597 | 1.5916 | 0.03558 | 16.2178
44.4229 | 38.0584 | 36.448 | 20.2546 | 1.6104 | 0.035634 | 16.1578
44.4329 | 37.9804 | 36.3832 | 20.2495 | 1.5972 | 0.035687 | 16.0981
44.4429 | 37.9351 | 36.3186 | 20.2444 | 1.6165 | 0.035741 | 16.0384
44.4529 | 37.9084 | 36.2541 | 20.2393 | 1.6543 | 0.035795 | 15.979
44.4629 | 37.8564 | 36.1897 | 20.2342 | 1.6667 | 0.035849 | 15.9197
44.4729 | 37.7775 | 36.1255 | 20.2291 | 1.652 | 0.035904 | 15.8605
44.4829 | 37.7568 | 36.0615 | 20.224 | 1.6953 | 0.035959 | 15.8015
44.4929 | 37.6988 | 35.9976 | 20.2189 | 1.7012 | 0.036014 | 15.7427
44.5029 | 37.6555 | 35.9339 | 20.2139 | 1.7216 | 0.03607 | 15.684
44.5129 | 37.5874 | 35.8704 | 20.2088 | 1.717 | 0.036126 | 15.6255
44.5229 | 37.5457 | 35.807 | 20.2037 | 1.7387 | 0.036182 | 15.5672
44.5329 | 37.4932 | 35.7438 | 20.1986 | 1.7494 | 0.036238 | 15.509
44.5429 | 37.4373 | 35.6808 | 20.1935 | 1.7565 | 0.036295 | 15.451
44.5529 | 37.3808 | 35.6179 | 20.1885 | 1.7629 | 0.036352 | 15.3931
44.5629 | 37.3645 | 35.5553 | 20.1834 | 1.8092 | 0.036409 | 15.3355
44.5729 | 37.2852 | 35.4928 | 20.1783 | 1.7924 | 0.036466 | 15.278
44.5829 | 37.2527 | 35.4304 | 20.1732 | 1.8223 | 0.036524 | 15.2207
44.5929 | 37.1966 | 35.3683 | 20.1682 | 1.8283 | 0.036582 | 15.1635
44.6029 | 37.132 | 35.3063 | 20.1631 | 1.8257 | 0.036641 | 15.1066
44.6129 | 37.1019 | 35.2445 | 20.158 | 1.8574 | 0.036699 | 15.0498
44.6229 | 37.0348 | 35.183 | 20.1529 | 1.8518 | 0.036758 | 14.9932
44.6329 | 36.9842 | 35.1215 | 20.1479 | 1.8627 | 0.036818 | 14.9368
44.6429 | 36.9379 | 35.0603 | 20.1428 | 1.8776 | 0.036877 | 14.8806
44.6529 | 36.9214 | 34.9992 | 20.1377 | 1.9222 | 0.036937 | 14.8246
44.6629 | 36.8293 | 34.9384 | 20.1327 | 1.8909 | 0.036997 | 14.7687
44.6729 | 36.7871 | 34.8778 | 20.1276 | 1.9093 | 0.037058 | 14.7131
44.6829 | 36.7711 | 34.8173 | 20.1226 | 1.9538 | 0.037119 | 14.6576
44.6929 | 36.7072 | 34.757 | 20.1175 | 1.9502 | 0.03718 | 14.6023
44.7029 | 36.6473 | 34.6969 | 20.1124 | 1.9504 | 0.037241 | 14.5472
44.7129 | 36.5967 | 34.637 | 20.1074 | 1.9597 | 0.037303 | 14.4923
44.7229 | 36.5717 | 34.5773 | 20.1023 | 1.9944 | 0.037365 | 14.4376
44.7328 | 36.4997 | 34.5178 | 20.0973 | 1.9819 | 0.037427 | 14.3831
44.7428 | 36.4761 | 34.4585 | 20.0922 | 2.0176 | 0.03749 | 14.3288
44.7529 | 36.4171 | 34.3994 | 20.0872 | 2.0177 | 0.037553 | 14.2747
44.7629 | 36.3751 | 34.3405 | 20.0821 | 2.0346 | 0.037616 | 14.2208
44.7728 | 36.3015 | 34.2818 | 20.0771 | 2.0197 | 0.03768 | 14.167
44.7828 | 36.2986 | 34.2233 | 20.072 | 2.0753 | 0.037744 | 14.1136
44.7928 | 36.1963 | 34.165 | 20.067 | 2.0313 | 0.037808 | 14.0602
44.8028 | 36.1677 | 34.1069 | 20.0619 | 2.0608 | 0.037873 | 14.0071
44.8128 | 36.1181 | 34.049 | 20.0569 | 2.0691 | 0.037938 | 13.9542
44.8228 | 36.0826 | 33.9913 | 20.0519 | 2.0913 | 0.038003 | 13.9015
44.8328 | 35.985 | 33.9339 | 20.0468 | 2.0511 | 0.038069 | 13.849
44.8428 | 35.9894 | 33.8766 | 20.0418 | 2.1128 | 0.038135 | 13.7967
44.8528 | 35.9098 | 33.8195 | 20.0367 | 2.0903 | 0.038201 | 13.7446
44.8628 | 35.8463 | 33.7626 | 20.0317 | 2.0837 | 0.038267 | 13.6926
44.8728 | 35.7966 | 33.7059 | 20.0267 | 2.0907 | 0.038334 | 13.6409
44.8828 | 35.7875 | 33.6495 | 20.0216 | 2.138 | 0.038402 | 13.5894
44.8928 | 35.6723 | 33.5933 | 20.0166 | 2.079 | 0.038469 | 13.5382
44.9028 | 35.6462 | 33.5372 | 20.0116 | 2.109 | 0.038537 | 13.4871
44.9128 | 35.6161 | 33.4814 | 20.0065 | 2.1347 | 0.038605 | 13.4362
44.9228 | 35.5445 | 33.4257 | 20.0015 | 2.1188 | 0.038674 | 13.3855
44.9328 | 35.4576 | 33.3703 | 19.9965 | 2.0873 | 0.038743 | 13.3351
44.9428 | 35.4405 | 33.3151 | 19.9914 | 2.1254 | 0.038812 | 13.2849
44.9528 | 35.4308 | 33.2601 | 19.9864 | 2.1707 | 0.038882 | 13.2348
44.9628 | 35.2922 | 33.2053 | 19.9814 | 2.0869 | 0.038952 | 13.1849
44.9728 | 35.2703 | 33.1507 | 19.9764 | 2.1196 | 0.039022 | 13.1353
44.9828 | 35.2499 | 33.0963 | 19.9713 | 2.1536 | 0.039093 | 13.0859
44.9928 | 35.1484 | 33.0421 | 19.9663 | 2.1063 | 0.039164 | 13.0366
45.0028 | 35.1326 | 32.9882 | 19.9613 | 2.1444 | 0.039235 | 12.9877
45.0128 | 35.0669 | 32.9344 | 19.9563 | 2.1325 | 0.039307 | 12.9388
45.0228 | 35.0361 | 32.8809 | 19.9513 | 2.1552 | 0.039379 | 12.8902
45.0328 | 34.96 | 32.8275 | 19.9462 | 2.1325 | 0.039451 | 12.8418
45.0428 | 34.9299 | 32.7744 | 19.9412 | 2.1555 | 0.039524 | 12.7936
45.0528 | 34.8785 | 32.7215 | 19.9362 | 2.157 | 0.039597 | 12.7457
45.0628 | 34.8486 | 32.6688 | 19.9312 | 2.1798 | 0.039671 | 12.6979
45.0728 | 34.7735 | 32.6163 | 19.9262 | 2.1572 | 0.039744 | 12.6504
45.0828 | 34.7131 | 32.564 | 19.9212 | 2.1491 | 0.039819 | 12.603
45.0928 | 34.7104 | 32.5119 | 19.9161 | 2.1985 | 0.039893 | 12.5558
45.1028 | 34.6519 | 32.46 | 19.9111 | 2.1919 | 0.039968 | 12.5089
45.1128 | 34.5622 | 32.4084 | 19.9061 | 2.1538 | 0.040044 | 12.4622
45.1228 | 34.5529 | 32.3569 | 19.9011 | 2.196 | 0.040119 | 12.4157
45.1328 | 34.5297 | 32.3057 | 19.8961 | 2.224 | 0.040196 | 12.3693
45.1428 | 34.4186 | 32.2546 | 19.8911 | 2.164 | 0.040272 | 12.3232
45.1528 | 34.4081 | 32.2038 | 19.8861 | 2.2043 | 0.040349 | 12.2773
45.1628 | 34.386 | 32.1532 | 19.8811 | 2.2328 | 0.040426 | 12.2317
45.1728 | 34.2911 | 32.1027 | 19.8761 | 2.1884 | 0.040504 | 12.1862
45.1828 | 34.2394 | 32.0525 | 19.8711 | 2.1869 | 0.040582 | 12.1409
45.1928 | 34.2185 | 32.0025 | 19.8661 | 2.216 | 0.04066 | 12.0958
45.2028 | 34.1841 | 31.9527 | 19.8611 | 2.2314 | 0.040739 | 12.0509
45.2128 | 34.0829 | 31.9031 | 19.8561 | 2.1798 | 0.040818 | 12.0062
45.2228 | 34.0747 | 31.8537 | 19.8511 | 2.221 | 0.040897 | 11.9618
45.2328 | 34.0465 | 31.8045 | 19.8461 | 2.242 | 0.040977 | 11.9175
45.2428 | 33.9344 | 31.7556 | 19.8411 | 2.1788 | 0.041058 | 11.8734
45.2528 | 33.9268 | 31.7068 | 19.8361 | 2.22 | 0.041138 | 11.8295
45.2628 | 33.8796 | 31.6582 | 19.8311 | 2.2214 | 0.04122 | 11.7859
45.2728 | 33.8248 | 31.6099 | 19.8261 | 2.2149 | 0.041301 | 11.7425
45.2828 | 33.7455 | 31.5617 | 19.8211 | 2.1838 | 0.041383 | 11.6992
45.2927 | 33.7392 | 31.5137 | 19.8161 | 2.2255 | 0.041465 | 11.6561
45.3028 | 33.6664 | 31.4659 | 19.8111 | 2.2005 | 0.041548 | 11.6133
45.3128 | 33.6269 | 31.4184 | 19.8061 | 2.2085 | 0.041631 | 11.5706
45.3227 | 33.5766 | 31.371 | 19.8011 | 2.2056 | 0.041715 | 11.5282
45.3327 | 33.4982 | 31.3239 | 19.7961 | 2.1743 | 0.041799 | 11.486
45.3427 | 33.5045 | 31.2769 | 19.7911 | 2.2276 | 0.041883 | 11.4439
45.3527 | 33.4299 | 31.2302 | 19.7862 | 2.1997 | 0.041968 | 11.402
45.3627 | 33.3537 | 31.1836 | 19.7812 | 2.1701 | 0.042053 | 11.3604
45.3727 | 33.3497 | 31.1372 | 19.7762 | 2.2125 | 0.042138 | 11.3189
45.3827 | 33.2912 | 31.0911 | 19.7712 | 2.2001 | 0.042224 | 11.2777
45.3927 | 33.2165 | 31.0451 | 19.7662 | 2.1714 | 0.042311 | 11.2366
45.4027 | 33.2031 | 30.9994 | 19.7612 | 2.2037 | 0.042398 | 11.1957
45.4127 | 33.174 | 30.9538 | 19.7562 | 2.2202 | 0.042485 | 11.1551
45.4227 | 33.0852 | 30.9084 | 19.7513 | 2.1768 | 0.042573 | 11.1146
45.4327 | 33.0518 | 30.8632 | 19.7463 | 2.1886 | 0.042661 | 11.0743
45.4427 | 33.0378 | 30.8183 | 19.7413 | 2.2195 | 0.042749 | 11.0342
45.4527 | 32.9253 | 30.7735 | 19.7363 | 2.1518 | 0.042838 | 10.9943
45.4627 | 32.9261 | 30.7289 | 19.7313 | 2.1972 | 0.042928 | 10.9546
45.4727 | 32.8725 | 30.6845 | 19.7264 | 2.188 | 0.043018 | 10.9151
45.4827 | 32.8219 | 30.6403 | 19.7214 | 2.1816 | 0.043108 | 10.8758
45.4927 | 32.7593 | 30.5963 | 19.7164 | 2.163 | 0.043199 | 10.8367
45.5027 | 32.7236 | 30.5524 | 19.7114 | 2.1712 | 0.04329 | 10.7977
45.5127 | 32.6838 | 30.5088 | 19.7065 | 2.175 | 0.043381 | 10.759
45.5227 | 32.6274 | 30.4653 | 19.7015 | 2.1621 | 0.043474 | 10.7204
45.5327 | 32.5543 | 30.4221 | 19.6965 | 2.1322 | 0.043566 | 10.682
45.5427 | 32.5421 | 30.379 | 19.6915 | 2.1631 | 0.043659 | 10.6438
45.5527 | 32.4922 | 30.3361 | 19.6866 | 2.1561 | 0.043752 | 10.6058
45.5627 | 32.4231 | 30.2934 | 19.6816 | 2.1297 | 0.043846 | 10.568
45.5727 | 32.3859 | 30.2509 | 19.6766 | 2.135 | 0.043941 | 10.5304
45.5827 | 32.3888 | 30.2086 | 19.6716 | 2.1802 | 0.044035 | 10.4929
45.5927 | 32.2652 | 30.1665 | 19.6667 | 2.0987 | 0.044131 | 10.4557
45.6027 | 32.2394 | 30.1245 | 19.6617 | 2.1149 | 0.044226 | 10.4186
45.6127 | 32.2412 | 30.0828 | 19.6567 | 2.1584 | 0.044322 | 10.3817
45.6227 | 32.1397 | 30.0412 | 19.6518 | 2.0985 | 0.044419 | 10.345
45.6327 | 32.0747 | 29.9998 | 19.6468 | 2.0749 | 0.044516 | 10.3084
45.6427 | 32.1168 | 29.9585 | 19.6418 | 2.1583 | 0.044614 | 10.2721
45.6527 | 32.0151 | 29.9175 | 19.6369 | 2.0976 | 0.044712 | 10.2359
45.6627 | 31.9574 | 29.8767 | 19.6319 | 2.0807 | 0.04481 | 10.1999
45.6727 | 31.9618 | 29.836 | 19.6269 | 2.1258 | 0.044909 | 10.1641
45.6827 | 31.8794 | 29.7955 | 19.622 | 2.0839 | 0.045009 | 10.1285
45.6927 | 31.8082 | 29.7551 | 19.617 | 2.0531 | 0.045108 | 10.093
45.7027 | 31.8236 | 29.715 | 19.612 | 2.1086 | 0.045209 | 10.0577
45.7127 | 31.7466 | 29.675 | 19.6071 | 2.0716 | 0.04531 | 10.0227
45.7227 | 31.6968 | 29.6352 | 19.6021 | 2.0616 | 0.045411 | 9.9877
45.7327 | 31.6767 | 29.5956 | 19.5972 | 2.0811 | 0.045513 | 9.9529
45.7427 | 31.6384 | 29.5562 | 19.5922 | 2.0822 | 0.045615 | 9.9184
45.7527 | 31.5612 | 29.5169 | 19.5872 | 2.0443 | 0.045718 | 9.8839
45.7627 | 31.5294 | 29.4778 | 19.5823 | 2.0516 | 0.045822 | 9.8497
45.7727 | 31.4935 | 29.4389 | 19.5773 | 2.0546 | 0.045925 | 9.8157
45.7827 | 31.4487 | 29.4001 | 19.5724 | 2.0486 | 0.04603 | 9.7817
45.7927 | 31.3446 | 29.3615 | 19.5674 | 1.9831 | 0.046135 | 9.748
45.8027 | 31.3843 | 29.3231 | 19.5624 | 2.0612 | 0.04624 | 9.7144
45.8127 | 31.3107 | 29.2849 | 19.5575 | 2.0258 | 0.046346 | 9.6811
45.8227 | 31.222 | 29.2468 | 19.5525 | 1.9752 | 0.046452 | 9.6479
45.8327 | 31.2383 | 29.2089 | 19.5476 | 2.0294 | 0.046559 | 9.6148
45.8426 | 31.1814 | 29.1712 | 19.5426 | 2.0102 | 0.046666 | 9.5819
45.8526 | 31.075 | 29.1336 | 19.5377 | 1.9414 | 0.046774 | 9.5492
45.8627 | 31.0839 | 29.0962 | 19.5327 | 1.9877 | 0.046883 | 9.5166
45.8727 | 31.0605 | 29.059 | 19.5278 | 2.0015 | 0.046992 | 9.4842
45.8826 | 30.9354 | 29.0219 | 19.5228 | 1.9135 | 0.047101 | 9.452
45.8926 | 30.9613 | 28.985 | 19.5178 | 1.9763 | 0.047211 | 9.4199
45.9026 | 30.9166 | 28.9482 | 19.5129 | 1.9684 | 0.047321 | 9.388
45.9126 | 30.8321 | 28.9116 | 19.5079 | 1.9205 | 0.047432 | 9.3563
45.9226 | 30.8134 | 28.8752 | 19.503 | 1.9382 | 0.047544 | 9.3247
45.9326 | 30.7653 | 28.839 | 19.498 | 1.9263 | 0.047656 | 9.2933
45.9426 | 30.7313 | 28.8028 | 19.4931 | 1.9285 | 0.047769 | 9.262
45.9526 | 30.665 | 28.7669 | 19.4881 | 1.8981 | 0.047882 | 9.2309
45.9626 | 30.6393 | 28.7311 | 19.4832 | 1.9082 | 0.047996 | 9.1999
45.9726 | 30.5921 | 28.6955 | 19.4782 | 1.8966 | 0.04811 | 9.1691
45.9826 | 30.5621 | 28.66 | 19.4733 | 1.9021 | 0.048225 | 9.1385
45.9926 | 30.4941 | 28.6247 | 19.4683 | 1.8694 | 0.04834 | 9.108
46.0026 | 30.4632 | 28.5895 | 19.4634 | 1.8737 | 0.048456 | 9.0777
46.0126 | 30.4309 | 28.5545 | 19.4585 | 1.8764 | 0.048572 | 9.0475
46.0226 | 30.3672 | 28.5196 | 19.4535 | 1.8476 | 0.048689 | 9.0175
46.0326 | 30.3435 | 28.4849 | 19.4486 | 1.8586 | 0.048807 | 8.9876
46.0426 | 30.2979 | 28.4504 | 19.4436 | 1.8475 | 0.048925 | 8.9579
46.0526 | 30.2249 | 28.416 | 19.4387 | 1.8089 | 0.049043 | 8.9283
46.0626 | 30.2214 | 28.3818 | 19.4337 | 1.8396 | 0.049162 | 8.8989
46.0726 | 30.163 | 28.3477 | 19.4288 | 1.8153 | 0.049282 | 8.8696
46.0826 | 30.1108 | 28.3137 | 19.4238 | 1.7971 | 0.049403 | 8.8405
46.0926 | 30.0909 | 28.2799 | 19.4189 | 1.811 | 0.049523 | 8.8115
46.1026 | 30.0444 | 28.2463 | 19.4139 | 1.7981 | 0.049645 | 8.7827
46.1126 | 29.9551 | 28.2128 | 19.409 | 1.7423 | 0.049767 | 8.754
46.1226 | 29.9568 | 28.1794 | 19.4041 | 1.7774 | 0.04989 | 8.7255
46.1326 | 29.9017 | 28.1462 | 19.3991 | 1.7555 | 0.050013 | 8.6971
46.1426 | 29.8244 | 28.1131 | 19.3942 | 1.7113 | 0.050137 | 8.6688
46.1526 | 29.8062 | 28.0802 | 19.3892 | 1.726 | 0.050261 | 8.6407
46.1626 | 29.7797 | 28.0474 | 19.3843 | 1.7323 | 0.050386 | 8.6128
46.1726 | 29.6961 | 28.0148 | 19.3793 | 1.6813 | 0.050511 | 8.5849
46.1826 | 29.6658 | 27.9823 | 19.3744 | 1.6835 | 0.050637 | 8.5573
46.1926 | 29.637 | 27.9499 | 19.3695 | 1.6871 | 0.050764 | 8.5297
46.2026 | 29.5531 | 27.9177 | 19.3645 | 1.6354 | 0.050891 | 8.5023
46.2126 | 29.5235 | 27.8857 | 19.3596 | 1.6378 | 0.051019 | 8.4751
46.2226 | 29.4856 | 27.8537 | 19.3546 | 1.6319 | 0.051148 | 8.448
46.2326 | 29.4146 | 27.8219 | 19.3497 | 1.5927 | 0.051277 | 8.421
46.2426 | 29.4097 | 27.7903 | 19.3448 | 1.6194 | 0.051407 | 8.3941
46.2526 | 29.3582 | 27.7588 | 19.3398 | 1.5994 | 0.051537 | 8.3674
46.2626 | 29.2468 | 27.7274 | 19.3349 | 1.5194 | 0.051668 | 8.3409
46.2726 | 29.2934 | 27.6962 | 19.3299 | 1.5972 | 0.051799 | 8.3144
46.2826 | 29.2066 | 27.6651 | 19.325 | 1.5415 | 0.051931 | 8.2881
46.2926 | 29.1238 | 27.6341 | 19.3201 | 1.4897 | 0.052064 | 8.2619
46.3026 | 29.1344 | 27.6032 | 19.3151 | 1.5312 | 0.052198 | 8.2359
46.3126 | 29.0754 | 27.5725 | 19.3102 | 1.5029 | 0.052332 | 8.21
46.3226 | 28.9973 | 27.542 | 19.3053 | 1.4553 | 0.052466 | 8.1842
46.3326 | 29.0388 | 27.5115 | 19.3003 | 1.5273 | 0.052601 | 8.1586
46.3426 | 28.9196 | 27.4812 | 19.2954 | 1.4384 | 0.052737 | 8.1331
46.3526 | 28.8789 | 27.451 | 19.2904 | 1.4279 | 0.052874 | 8.1077
46.3626 | 28.8564 | 27.421 | 19.2855 | 1.4354 | 0.053011 | 8.0824
46.3725 | 28.8072 | 27.3911 | 19.2806 | 1.4161 | 0.053149 | 8.0573
46.3826 | 28.7736 | 27.3613 | 19.2756 | 1.4123 | 0.053287 | 8.0323
46.3925 | 28.7305 | 27.3316 | 19.2707 | 1.3989 | 0.053426 | 8.0075
46.4025 | 28.7093 | 27.302 | 19.2658 | 1.4073 | 0.053566 | 7.9827
46.4126 | 28.64 | 27.2726 | 19.2608 | 1.3674 | 0.053706 | 7.9581
46.4226 | 28.6109 | 27.2433 | 19.2559 | 1.3676 | 0.053847 | 7.9336
46.4325 | 28.5835 | 27.2142 | 19.251 | 1.3693 | 0.053989 | 7.9092
46.4425 | 28.5016 | 27.1851 | 19.246 | 1.3165 | 0.054131 | 7.885
46.4525 | 28.5079 | 27.1562 | 19.2411 | 1.3517 | 0.054274 | 7.8609
46.4625 | 28.465 | 27.1274 | 19.2362 | 1.3376 | 0.054417 | 7.8369
46.4725 | 28.3908 | 27.0988 | 19.2312 | 1.292 | 0.054562 | 7.813
46.4825 | 28.3918 | 27.0702 | 19.2263 | 1.3216 | 0.054707 | 7.7892
46.4925 | 28.3361 | 27.0418 | 19.2214 | 1.2943 | 0.054852 | 7.7656
46.5025 | 28.3008 | 27.0135 | 19.2164 | 1.2873 | 0.054998 | 7.7421
46.5125 | 28.2752 | 26.9853 | 19.2115 | 1.2899 | 0.055145 | 7.7187
46.5225 | 28.2004 | 26.9572 | 19.2066 | 1.2432 | 0.055293 | 7.6954
46.5325 | 28.2157 | 26.9293 | 19.2016 | 1.2864 | 0.055441 | 7.6722
46.5425 | 28.1449 | 26.9015 | 19.1967 | 1.2434 | 0.05559 | 7.6492
46.5525 | 28.1253 | 26.8738 | 19.1918 | 1.2515 | 0.055739 | 7.6263
46.5625 | 28.0892 | 26.8462 | 19.1868 | 1.243 | 0.05589 | 7.6034
46.5725 | 28.0205 | 26.8187 | 19.1819 | 1.2018 | 0.056041 | 7.5807
46.5825 | 28.0438 | 26.7913 | 19.177 | 1.2525 | 0.056192 | 7.5582
46.5925 | 27.9781 | 26.7641 | 19.172 | 1.214 | 0.056345 | 7.5357
46.6025 | 27.9283 | 26.7369 | 19.1671 | 1.1914 | 0.056498 | 7.5133
46.6125 | 27.9366 | 26.7099 | 19.1622 | 1.2267 | 0.056651 | 7.4911
46.6225 | 27.853 | 26.683 | 19.1572 | 1.17 | 0.056806 | 7.469
46.6325 | 27.8299 | 26.6562 | 19.1523 | 1.1737 | 0.056961 | 7.4469
46.6425 | 27.835 | 26.6295 | 19.1474 | 1.2055 | 0.057117 | 7.425
46.6525 | 27.7313 | 26.603 | 19.1424 | 1.1283 | 0.057273 | 7.4033
46.6625 | 27.7394 | 26.5765 | 19.1375 | 1.1629 | 0.05743 | 7.3816
46.6725 | 27.6858 | 26.5501 | 19.1326 | 1.1357 | 0.057588 | 7.36
46.6825 | 27.6714 | 26.5239 | 19.1276 | 1.1475 | 0.057747 | 7.3385
46.6925 | 27.6325 | 26.4978 | 19.1227 | 1.1347 | 0.057906 | 7.3172
46.7025 | 27.5717 | 26.4718 | 19.1178 | 1.0999 | 0.058066 | 7.2959
46.7125 | 27.5392 | 26.4458 | 19.1128 | 1.0934 | 0.058227 | 7.2748
46.7225 | 27.5213 | 26.42 | 19.1079 | 1.1013 | 0.058388 | 7.2537
46.7325 | 27.4819 | 26.3943 | 19.103 | 1.0876 | 0.05855 | 7.2328
46.7425 | 27.4404 | 26.3687 | 19.098 | 1.0717 | 0.058713 | 7.212
46.7525 | 27.4213 | 26.3432 | 19.0931 | 1.0781 | 0.058877 | 7.1912
46.7625 | 27.3638 | 26.3179 | 19.0882 | 1.0459 | 0.059041 | 7.1706
46.7725 | 27.3533 | 26.2926 | 19.0833 | 1.0607 | 0.059206 | 7.1501
46.7825 | 27.3017 | 26.2674 | 19.0783 | 1.0343 | 0.059372 | 7.1297
46.7925 | 27.2514 | 26.2423 | 19.0734 | 1.0091 | 0.059538 | 7.1094
46.8025 | 27.2242 | 26.2173 | 19.0685 | 1.0069 | 0.059706 | 7.0892
46.8125 | 27.2235 | 26.1925 | 19.0635 | 1.031 | 0.059874 | 7.0691
46.8225 | 27.1266 | 26.1677 | 19.0586 | 0.95889 | 0.060042 | 7.0491
46.8325 | 27.1767 | 26.143 | 19.0537 | 1.0337 | 0.060212 | 7.0292
46.8425 | 27.0879 | 26.1185 | 19.0487 | 0.96943 | 0.060382 | 7.0093
46.8525 | 27.0768 | 26.094 | 19.0438 | 0.98281 | 0.060553 | 6.9896
46.8625 | 27.035 | 26.0696 | 19.0389 | 0.96538 | 0.060725 | 6.97
46.8725 | 26.9799 | 26.0454 | 19.0339 | 0.93453 | 0.060897 | 6.9505
46.8825 | 26.986 | 26.0212 | 19.029 | 0.9648 | 0.06107 | 6.9311
46.8925 | 26.9246 | 25.9971 | 19.0241 | 0.92748 | 0.061244 | 6.9118
46.9025 | 26.9142 | 25.9731 | 19.0191 | 0.94106 | 0.061419 | 6.8926
46.9125 | 26.892 | 25.9493 | 19.0142 | 0.94274 | 0.061594 | 6.8734
46.9224 | 26.8228 | 25.9255 | 19.0093 | 0.89731 | 0.06177 | 6.8544
46.9325 | 26.8442 | 25.9018 | 19.0044 | 0.9424 | 0.061947 | 6.8355
46.9425 | 26.7741 | 25.8782 | 18.9994 | 0.89589 | 0.062125 | 6.8167
46.9524 | 26.7407 | 25.8547 | 18.9945 | 0.88599 | 0.062303 | 6.7979
46.9624 | 26.7269 | 25.8313 | 18.9896 | 0.8956 | 0.062482 | 6.7793
46.9725 | 26.67 | 25.808 | 18.9846 | 0.86202 | 0.062662 | 6.7607
46.9824 | 26.6985 | 25.7848 | 18.9797 | 0.91371 | 0.062843 | 6.7422
46.9924 | 26.5757 | 25.7617 | 18.9748 | 0.81404 | 0.063024 | 6.7239
47.0024 | 26.5934 | 25.7386 | 18.9698 | 0.85478 | 0.063207 | 6.7056
47.0124 | 26.5575 | 25.7157 | 18.9649 | 0.84182 | 0.06339 | 6.6874
47.0224 | 26.5081 | 25.6928 | 18.96 | 0.81527 | 0.063574 | 6.6693
47.0324 | 26.4905 | 25.6701 | 18.955 | 0.82041 | 0.063758 | 6.6513
47.0424 | 26.4357 | 25.6474 | 18.9501 | 0.78829 | 0.063943 | 6.6334
47.0524 | 26.4317 | 25.6248 | 18.9452 | 0.80687 | 0.064129 | 6.6155
47.0624 | 26.367 | 25.6023 | 18.9402 | 0.76466 | 0.064316 | 6.5978
47.0724 | 26.3606 | 25.5799 | 18.9353 | 0.78067 | 0.064504 | 6.5801
47.0824 | 26.3118 | 25.5576 | 18.9304 | 0.75418 | 0.064693 | 6.5626
47.0924 | 26.2889 | 25.5354 | 18.9254 | 0.75349 | 0.064882 | 6.5451
47.1024 | 26.2507 | 25.5133 | 18.9205 | 0.73743 | 0.065072 | 6.5277
47.1124 | 26.1987 | 25.4912 | 18.9156 | 0.70749 | 0.065262 | 6.5104
47.1224 | 26.1932 | 25.4692 | 18.9106 | 0.72395 | 0.065454 | 6.4932
47.1324 | 26.1228 | 25.4474 | 18.9057 | 0.67544 | 0.065646 | 6.476
47.1424 | 26.1212 | 25.4256 | 18.9008 | 0.69561 | 0.065839 | 6.459
47.1524 | 26.0914 | 25.4039 | 18.8958 | 0.68752 | 0.066033 | 6.442
47.1624 | 26.0244 | 25.3822 | 18.8909 | 0.64215 | 0.066228 | 6.4251
47.1724 | 26.0482 | 25.3607 | 18.886 | 0.68749 | 0.066424 | 6.4083
47.1824 | 25.9506 | 25.3392 | 18.881 | 0.61135 | 0.06662 | 6.3916
47.1924 | 25.954 | 25.3179 | 18.8761 | 0.63613 | 0.066817 | 6.375
47.2024 | 25.9156 | 25.2966 | 18.8712 | 0.619 | 0.067015 | 6.3584
47.2124 | 25.8755 | 25.2754 | 18.8662 | 0.60012 | 0.067214 | 6.3419
47.2224 | 25.8625 | 25.2543 | 18.8613 | 0.60825 | 0.067413 | 6.3255
47.2324 | 25.8095 | 25.2332 | 18.8564 | 0.57629 | 0.067613 | 6.3092
47.2424 | 25.7867 | 25.2122 | 18.8514 | 0.57446 | 0.067814 | 6.293
47.2524 | 25.7719 | 25.1914 | 18.8465 | 0.58053 | 0.068016 | 6.2769
47.2624 | 25.7127 | 25.1706 | 18.8416 | 0.54213 | 0.068219 | 6.2608
47.2724 | 25.7032 | 25.1498 | 18.8366 | 0.55336 | 0.068422 | 6.2448
47.2824 | 25.6634 | 25.1292 | 18.8317 | 0.53421 | 0.068626 | 6.2289
47.2924 | 25.6372 | 25.1086 | 18.8267 | 0.52858 | 0.068832 | 6.213
47.3024 | 25.6124 | 25.0881 | 18.8218 | 0.52427 | 0.069037 | 6.1973
47.3124 | 25.5758 | 25.0677 | 18.8169 | 0.50806 | 0.069244 | 6.1816
47.3224 | 25.5487 | 25.0474 | 18.8119 | 0.5013 | 0.069451 | 6.166
47.3324 | 25.5502 | 25.0271 | 18.807 | 0.52306 | 0.06966 | 6.1505
47.3424 | 25.4781 | 25.007 | 18.8021 | 0.47114 | 0.069869 | 6.135
47.3524 | 25.4672 | 24.9869 | 18.7971 | 0.48034 | 0.070078 | 6.1197
47.3624 | 25.4522 | 24.9668 | 18.7922 | 0.48535 | 0.070289 | 6.1044
47.3724 | 25.4064 | 24.9469 | 18.7872 | 0.45951 | 0.0705 | 6.0891
47.3824 | 25.4305 | 24.927 | 18.7823 | 0.50349 | 0.070713 | 6.074
47.3924 | 25.3332 | 24.9072 | 18.7774 | 0.42599 | 0.070926 | 6.0589
47.4024 | 25.3634 | 24.8875 | 18.7724 | 0.47592 | 0.071139 | 6.0439
47.4124 | 25.3114 | 24.8678 | 18.7675 | 0.44358 | 0.071354 | 6.029
47.4224 | 25.2785 | 24.8483 | 18.7625 | 0.43024 | 0.071569 | 6.0141
47.4324 | 25.2713 | 24.8287 | 18.7576 | 0.44255 | 0.071786 | 5.9994
47.4424 | 25.2351 | 24.8093 | 18.7527 | 0.42579 | 0.072003 | 5.9846
47.4524 | 25.2159 | 24.7899 | 18.7477 | 0.42595 | 0.07222 | 5.97
47.4624 | 25.1896 | 24.7707 | 18.7428 | 0.41895 | 0.072439 | 5.9554
47.4723 | 25.157 | 24.7515 | 18.7378 | 0.40555 | 0.072658 | 5.9409
47.4823 | 25.1167 | 24.7323 | 18.7329 | 0.3844 | 0.072878 | 5.9265
47.4924 | 25.1196 | 24.7132 | 18.728 | 0.40638 | 0.073099 | 5.9122
47.5023 | 25.0563 | 24.6942 | 18.723 | 0.36209 | 0.073321 | 5.8979
47.5123 | 25.0845 | 24.6753 | 18.7181 | 0.40923 | 0.073544 | 5.8836
47.5224 | 24.9984 | 24.6564 | 18.7131 | 0.342 | 0.073767 | 5.8695
47.5323 | 24.9949 | 24.6376 | 18.7082 | 0.35728 | 0.073991 | 5.8554
47.5423 | 24.9676 | 24.6189 | 18.7033 | 0.34871 | 0.074216 | 5.8414
47.5523 | 24.9277 | 24.6002 | 18.6983 | 0.32747 | 0.074442 | 5.8275
47.5623 | 24.9423 | 24.5816 | 18.6934 | 0.36067 | 0.074668 | 5.8136
47.5723 | 24.8559 | 24.5631 | 18.6884 | 0.29279 | 0.074895 | 5.7998
47.5823 | 24.8606 | 24.5447 | 18.6835 | 0.31594 | 0.075123 | 5.7861
47.5923 | 24.828 | 24.5263 | 18.6785 | 0.30173 | 0.075352 | 5.7724
47.6023 | 24.8117 | 24.5079 | 18.6736 | 0.30375 | 0.075582 | 5.7588
47.6123 | 24.7684 | 24.4897 | 18.6686 | 0.27871 | 0.075812 | 5.7452
47.6223 | 24.7314 | 24.4715 | 18.6637 | 0.25991 | 0.076043 | 5.7318
47.6323 | 24.7038 | 24.4534 | 18.6588 | 0.25043 | 0.076275 | 5.7183
47.6423 | 24.7148 | 24.4353 | 18.6538 | 0.27948 | 0.076508 | 5.705
47.6523 | 24.6416 | 24.4173 | 18.6489 | 0.22427 | 0.076741 | 5.6917
47.6623 | 24.6611 | 24.3994 | 18.6439 | 0.26171 | 0.076975 | 5.6785
47.6723 | 24.6044 | 24.3815 | 18.639 | 0.22288 | 0.07721 | 5.6653
47.6823 | 24.5782 | 24.3637 | 18.634 | 0.21448 | 0.077446 | 5.6523
47.6923 | 24.5721 | 24.346 | 18.6291 | 0.2261 | 0.077682 | 5.6392
47.7023 | 24.5023 | 24.3283 | 18.6241 | 0.17398 | 0.07792 | 5.6263
47.7123 | 24.5307 | 24.3107 | 18.6192 | 0.21999 | 0.078158 | 5.6134
47.7223 | 24.4605 | 24.2932 | 18.6142 | 0.16735 | 0.078396 | 5.6005
47.7323 | 24.4548 | 24.2757 | 18.6093 | 0.17914 | 0.078636 | 5.5878
47.7423 | 24.4441 | 24.2582 | 18.6043 | 0.18586 | 0.078876 | 5.575
47.7523 | 24.4029 | 24.2409 | 18.5994 | 0.16201 | 0.079117 | 5.5624
47.7623 | 24.3856 | 24.2236 | 18.5944 | 0.16202 | 0.079359 | 5.5498
47.7723 | 24.3514 | 24.2063 | 18.5895 | 0.14506 | 0.079601 | 5.5373
47.7823 | 24.3284 | 24.1892 | 18.5845 | 0.13924 | 0.079844 | 5.5248
47.7923 | 24.3287 | 24.172 | 18.5796 | 0.15666 | 0.080088 | 5.5124
47.8023 | 24.2943 | 24.155 | 18.5746 | 0.13931 | 0.080332 | 5.5
47.8123 | 24.2691 | 24.138 | 18.5697 | 0.13111 | 0.080578 | 5.4877
47.8223 | 24.2506 | 24.121 | 18.5647 | 0.12955 | 0.080824 | 5.4755
47.8323 | 24.2007 | 24.1042 | 18.5598 | 0.096539 | 0.08107 | 5.4633
47.8423 | 24.229 | 24.0873 | 18.5548 | 0.14167 | 0.081318 | 5.4512
47.8523 | 24.1623 | 24.0706 | 18.5499 | 0.091733 | 0.081566 | 5.4391
47.8623 | 24.2039 | 24.0539 | 18.5449 | 0.15002 | 0.081815 | 5.4272
47.8723 | 24.1116 | 24.0372 | 18.5399 | 0.074376 | 0.082064 | 5.4152
47.8823 | 24.1495 | 24.0206 | 18.535 | 0.12887 | 0.082314 | 5.4033
47.8923 | 24.0774 | 24.0041 | 18.53 | 0.073307 | 0.082565 | 5.3915
47.9023 | 24.1 | 23.9876 | 18.5251 | 0.11239 | 0.082817 | 5.3797
47.9123 | 24.0645 | 23.9712 | 18.5201 | 0.093293 | 0.083069 | 5.368
47.9223 | 24.0227 | 23.9548 | 18.5152 | 0.067859 | 0.083321 | 5.3563
47.9323 | 24.0403 | 23.9385 | 18.5102 | 0.10177 | 0.083575 | 5.3447
47.9423 | 23.9889 | 23.9223 | 18.5053 | 0.066624 | 0.083829 | 5.3332
47.9523 | 23.9817 | 23.9061 | 18.5003 | 0.075624 | 0.084084 | 5.3217
47.9623 | 23.9672 | 23.8899 | 18.4953 | 0.077268 | 0.084339 | 5.3103
47.9723 | 23.9141 | 23.8739 | 18.4904 | 0.040241 | 0.084595 | 5.2989
47.9823 | 23.9076 | 23.8578 | 18.4854 | 0.049776 | 0.084852 | 5.2876
47.9923 | 23.8994 | 23.8418 | 18.4805 | 0.057556 | 0.085109 | 5.2763
48.0023 | 23.8541 | 23.8259 | 18.4755 | 0.028182 | 0.085367 | 5.2651
48.0123 | 23.859 | 23.81 | 18.4705 | 0.048955 | 0.085625 | 5.2539
48.0222 | 23.7855 | 23.7942 | 18.4656 | -0.0087417 | 0.085884 | 5.2428
48.0322 | 23.8075 | 23.7785 | 18.4606 | 0.029024 | 0.086144 | 5.2317
48.0423 | 23.7342 | 23.7628 | 18.4557 | -0.028562 | 0.086404 | 5.2207
48.0523 | 23.7715 | 23.7471 | 18.4507 | 0.024398 | 0.086665 | 5.2097
48.0622 | 23.6948 | 23.7315 | 18.4457 | -0.036694 | 0.086926 | 5.1988
48.0722 | 23.7077 | 23.716 | 18.4408 | -0.0082537 | 0.087188 | 5.188
48.0822 | 23.6737 | 23.7004 | 18.4358 | -0.02675 | 0.087451 | 5.1772
48.0922 | 23.6503 | 23.685 | 18.4308 | -0.034697 | 0.087714 | 5.1664
48.1022 | 23.6196 | 23.6696 | 18.4259 | -0.049997 | 0.087977 | 5.1557
48.1122 | 23.5953 | 23.6542 | 18.4209 | -0.058945 | 0.088241 | 5.1451
48.1222 | 23.5613 | 23.6389 | 18.4159 | -0.077647 | 0.088506 | 5.1345
48.1322 | 23.5745 | 23.6237 | 18.411 | -0.049213 | 0.088771 | 5.124
48.1422 | 23.5227 | 23.6085 | 18.406 | -0.085814 | 0.089037 | 5.1135
48.1522 | 23.5303 | 23.5934 | 18.401 | -0.063065 | 0.089303 | 5.103
48.1622 | 23.4749 | 23.5783 | 18.3961 | -0.10337 | 0.089569 | 5.0926
48.1722 | 23.4654 | 23.5632 | 18.3911 | -0.097815 | 0.089836 | 5.0823
48.1822 | 23.4446 | 23.5482 | 18.3861 | -0.10363 | 0.090104 | 5.072
48.1922 | 23.4236 | 23.5333 | 18.3812 | -0.10968 | 0.090372 | 5.0617
48.2022 | 23.4038 | 23.5184 | 18.3762 | -0.11457 | 0.09064 | 5.0515
48.2122 | 23.3785 | 23.5035 | 18.3712 | -0.12502 | 0.090909 | 5.0414
48.2222 | 23.3658 | 23.4887 | 18.3663 | -0.12291 | 0.091178 | 5.0313
48.2322 | 23.3412 | 23.474 | 18.3613 | -0.13275 | 0.091448 | 5.0212
48.2422 | 23.3084 | 23.4593 | 18.3563 | -0.15086 | 0.091718 | 5.0112
48.2522 | 23.2983 | 23.4446 | 18.3513 | -0.14629 | 0.091988 | 5.0013
48.2622 | 23.2685 | 23.43 | 18.3464 | -0.16148 | 0.092259 | 4.9914
48.2722 | 23.2675 | 23.4154 | 18.3414 | -0.14791 | 0.09253 | 4.9815
48.2822 | 23.2314 | 23.4009 | 18.3364 | -0.16948 | 0.092802 | 4.9717
48.2922 | 23.2199 | 23.3864 | 18.3314 | -0.16652 | 0.093073 | 4.9619
48.3022 | 23.1815 | 23.372 | 18.3265 | -0.19049 | 0.093346 | 4.9522
48.3122 | 23.1815 | 23.3576 | 18.3215 | -0.17611 | 0.093618 | 4.9425
48.3222 | 23.1341 | 23.3433 | 18.3165 | -0.20917 | 0.093891 | 4.9329
48.3322 | 23.1477 | 23.329 | 18.3115 | -0.18127 | 0.094164 | 4.9233
48.3422 | 23.1192 | 23.3147 | 18.3066 | -0.19553 | 0.094437 | 4.9137
48.3522 | 23.0812 | 23.3005 | 18.3016 | -0.21934 | 0.094711 | 4.9042
48.3622 | 23.0917 | 23.2864 | 18.2966 | -0.19468 | 0.094985 | 4.8948
48.3722 | 23.0204 | 23.2723 | 18.2916 | -0.25186 | 0.095259 | 4.8854
48.3822 | 23.0548 | 23.2582 | 18.2867 | -0.20339 | 0.095533 | 4.876
48.3922 | 23.0069 | 23.2442 | 18.2817 | -0.23727 | 0.095808 | 4.8667
48.4022 | 22.9878 | 23.2302 | 18.2767 | -0.2424 | 0.096083 | 4.8574
48.4122 | 22.9981 | 23.2163 | 18.2717 | -0.21816 | 0.096358 | 4.8482
48.4222 | 22.9366 | 23.2024 | 18.2667 | -0.26577 | 0.096633 | 4.839
48.4322 | 22.9555 | 23.1885 | 18.2617 | -0.23301 | 0.096908 | 4.8299
48.4422 | 22.9005 | 23.1747 | 18.2568 | -0.27421 | 0.097183 | 4.8208
48.4522 | 22.9144 | 23.1609 | 18.2518 | -0.24654 | 0.097459 | 4.8117
48.4622 | 22.8606 | 23.1472 | 18.2468 | -0.28663 | 0.097734 | 4.8027
48.4722 | 22.8723 | 23.1335 | 18.2418 | -0.26125 | 0.09801 | 4.7937
48.4822 | 22.8323 | 23.1199 | 18.2368 | -0.28761 | 0.098286 | 4.7848
48.4922 | 22.8386 | 23.1063 | 18.2318 | -0.26771 | 0.098562 | 4.7759
48.5022 | 22.7865 | 23.0928 | 18.2269 | -0.30625 | 0.098838 | 4.7671
48.5122 | 22.812 | 23.0793 | 18.2219 | -0.26725 | 0.099114 | 4.7583
48.5222 | 22.762 | 23.0658 | 18.2169 | -0.30378 | 0.09939 | 4.7495
48.5322 | 22.7478 | 23.0523 | 18.2119 | -0.30455 | 0.099666 | 4.7408
48.5422 | 22.7446 | 23.039 | 18.2069 | -0.29435 | 0.099942 | 4.7321
48.5522 | 22.7179 | 23.0256 | 18.2019 | -0.3077 | 0.10022 | 4.7235
48.5622 | 22.7139 | 23.0123 | 18.1969 | -0.29839 | 0.10049 | 4.7149
48.5722 | 22.6844 | 22.999 | 18.1919 | -0.31463 | 0.10077 | 4.7063
48.5821 | 22.6717 | 22.9858 | 18.1869 | -0.3141 | 0.10104 | 4.6978
48.5921 | 22.6741 | 22.9726 | 18.182 | -0.29851 | 0.10132 | 4.6893
48.6022 | 22.6302 | 22.9595 | 18.177 | -0.32926 | 0.1016 | 4.6809
48.6121 | 22.6499 | 22.9463 | 18.172 | -0.29644 | 0.10187 | 4.6725
48.6221 | 22.5775 | 22.9333 | 18.167 | -0.35578 | 0.10215 | 4.6642
48.6321 | 22.6485 | 22.9202 | 18.162 | -0.27174 | 0.10242 | 4.6558
48.6421 | 22.5302 | 22.9072 | 18.157 | -0.37705 | 0.1027 | 4.6476
48.6521 | 22.6004 | 22.8943 | 18.152 | -0.29389 | 0.10297 | 4.6393
48.6621 | 22.5206 | 22.8814 | 18.147 | -0.36077 | 0.10324 | 4.6311
48.6721 | 22.5556 | 22.8685 | 18.142 | -0.31289 | 0.10352 | 4.623
48.6821 | 22.511 | 22.8557 | 18.137 | -0.34465 | 0.10379 | 4.6149
48.6921 | 22.5027 | 22.8428 | 18.132 | -0.34015 | 0.10407 | 4.6068
48.7021 | 22.4771 | 22.8301 | 18.127 | -0.35298 | 0.10434 | 4.5987
48.7121 | 22.47 | 22.8173 | 18.122 | -0.34735 | 0.10461 | 4.5907
48.7221 | 22.452 | 22.8046 | 18.117 | -0.35265 | 0.10488 | 4.5828
48.7321 | 22.4278 | 22.792 | 18.112 | -0.3642 | 0.10516 | 4.5748
48.7421 | 22.4445 | 22.7794 | 18.107 | -0.33488 | 0.10543 | 4.5669
48.7521 | 22.3739 | 22.7668 | 18.102 | -0.3929 | 0.1057 | 4.5591
48.7621 | 22.4182 | 22.7542 | 18.097 | -0.33605 | 0.10597 | 4.5513
48.7721 | 22.3334 | 22.7417 | 18.092 | -0.40833 | 0.10624 | 4.5435
48.7821 | 22.3696 | 22.7293 | 18.087 | -0.35965 | 0.10651 | 4.5357
48.7921 | 22.305 | 22.7168 | 18.082 | -0.41182 | 0.10678 | 4.528
48.8021 | 22.3409 | 22.7044 | 18.077 | -0.36352 | 0.10705 | 4.5204
48.8121 | 22.27 | 22.692 | 18.072 | -0.42205 | 0.10732 | 4.5127
48.8221 | 22.3077 | 22.6797 | 18.067 | -0.37201 | 0.10758 | 4.5051
48.8321 | 22.238 | 22.6674 | 18.062 | -0.42941 | 0.10785 | 4.4976
48.8421 | 22.2704 | 22.6552 | 18.057 | -0.38475 | 0.10812 | 4.4901
48.8521 | 22.2236 | 22.6429 | 18.052 | -0.41932 | 0.10838 | 4.4826
48.8621 | 22.2141 | 22.6307 | 18.047 | -0.41662 | 0.10865 | 4.4751
48.8721 | 22.2074 | 22.6186 | 18.0419 | -0.41116 | 0.10891 | 4.4677
48.8821 | 22.1741 | 22.6064 | 18.0369 | -0.43233 | 0.10918 | 4.4603
48.8921 | 22.2029 | 22.5943 | 18.0319 | -0.39143 | 0.10944 | 4.453
48.9021 | 22.1192 | 22.5823 | 18.0269 | -0.46308 | 0.1097 | 4.4457
48.9121 | 22.1877 | 22.5703 | 18.0219 | -0.38255 | 0.10996 | 4.4384
48.9221 | 22.0957 | 22.5583 | 18.0169 | -0.46256 | 0.11022 | 4.4311
48.9321 | 22.1588 | 22.5463 | 18.0119 | -0.38749 | 0.11048 | 4.4239
48.9421 | 22.0548 | 22.5344 | 18.0069 | -0.47956 | 0.11074 | 4.4168
48.9521 | 22.1053 | 22.5225 | 18.0019 | -0.41718 | 0.111 | 4.4096
48.9621 | 22.0642 | 22.5106 | 17.9968 | -0.44641 | 0.11126 | 4.4025
48.9721 | 22.0587 | 22.4988 | 17.9918 | -0.44008 | 0.11151 | 4.3954
48.9821 | 22.0432 | 22.487 | 17.9868 | -0.44378 | 0.11177 | 4.3884
48.9921 | 22.0381 | 22.4752 | 17.9818 | -0.43711 | 0.11202 | 4.3814
49.0021 | 22.0279 | 22.4635 | 17.9768 | -0.43557 | 0.11228 | 4.3744
49.0121 | 22.0041 | 22.4518 | 17.9718 | -0.44768 | 0.11253 | 4.3675
49.0221 | 22.0058 | 22.4401 | 17.9667 | -0.43431 | 0.11278 | 4.3606
49.0321 | 21.955 | 22.4285 | 17.9617 | -0.47346 | 0.11303 | 4.3537
49.0421 | 22.0014 | 22.4169 | 17.9567 | -0.41545 | 0.11328 | 4.3469
49.0521 | 21.924 | 22.4053 | 17.9517 | -0.48127 | 0.11353 | 4.3401
49.0621 | 21.9486 | 22.3937 | 17.9467 | -0.44513 | 0.11377 | 4.3333
49.0721 | 21.9296 | 22.3822 | 17.9416 | -0.45261 | 0.11402 | 4.3266
49.0821 | 21.9093 | 22.3707 | 17.9366 | -0.46142 | 0.11426 | 4.3198
49.0921 | 21.9162 | 22.3593 | 17.9316 | -0.44306 | 0.11451 | 4.3132
49.1021 | 21.8856 | 22.3478 | 17.9266 | -0.46223 | 0.11475 | 4.3065
49.1121 | 21.8725 | 22.3364 | 17.9215 | -0.46394 | 0.11499 | 4.2999
49.1221 | 21.8616 | 22.3251 | 17.9165 | -0.46348 | 0.11523 | 4.2933
49.132 | 21.8665 | 22.3137 | 17.9115 | -0.44724 | 0.11547 | 4.2868
49.142 | 21.8329 | 22.3024 | 17.9065 | -0.46953 | 0.1157 | 4.2803
49.1521 | 21.798 | 22.2911 | 17.9014 | -0.49315 | 0.11594 | 4.2738
49.1621 | 21.8301 | 22.2799 | 17.8964 | -0.4498 | 0.11617 | 4.2673
49.172 | 21.7757 | 22.2687 | 17.8914 | -0.49299 | 0.1164 | 4.2609
49.182 | 21.8098 | 22.2575 | 17.8863 | -0.44769 | 0.11664 | 4.2545
49.192 | 21.7418 | 22.2463 | 17.8813 | -0.50453 | 0.11686 | 4.2481
49.202 | 21.7888 | 22.2352 | 17.8763 | -0.44639 | 0.11709 | 4.2418
49.212 | 21.7047 | 22.2241 | 17.8712 | -0.51938 | 0.11732 | 4.2355
49.222 | 21.7452 | 22.213 | 17.8662 | -0.4678 | 0.11754 | 4.2292
49.232 | 21.6945 | 22.202 | 17.8612 | -0.50746 | 0.11777 | 4.223
49.242 | 21.7032 | 22.1909 | 17.8562 | -0.48773 | 0.11799 | 4.2168
49.252 | 21.6879 | 22.1799 | 17.8511 | -0.49204 | 0.11821 | 4.2106
49.262 | 21.669 | 22.169 | 17.8461 | -0.49997 | 0.11842 | 4.2045
49.272 | 21.6687 | 22.158 | 17.841 | -0.48932 | 0.11864 | 4.1983
49.282 | 21.6223 | 22.1471 | 17.836 | -0.52482 | 0.11886 | 4.1923
49.292 | 21.6228 | 22.1362 | 17.831 | -0.51343 | 0.11907 | 4.1862
49.302 | 21.6163 | 22.1254 | 17.8259 | -0.50907 | 0.11928 | 4.1802
49.312 | 21.5827 | 22.1145 | 17.8209 | -0.53184 | 0.11949 | 4.1742
49.322 | 21.6202 | 22.1037 | 17.8159 | -0.48353 | 0.1197 | 4.1682
49.332 | 21.5464 | 22.0929 | 17.8108 | -0.54655 | 0.1199 | 4.1622
49.342 | 21.5832 | 22.0822 | 17.8058 | -0.499 | 0.1201 | 4.1563
49.352 | 21.5086 | 22.0715 | 17.8007 | -0.56288 | 0.12031 | 4.1504
49.362 | 21.5332 | 22.0608 | 17.7957 | -0.52757 | 0.12051 | 4.1446
49.372 | 21.494 | 22.0501 | 17.7906 | -0.5561 | 0.1207 | 4.1387
49.382 | 21.5051 | 22.0394 | 17.7856 | -0.53435 | 0.1209 | 4.1329
49.392 | 21.4926 | 22.0288 | 17.7806 | -0.53623 | 0.12109 | 4.1272
49.402 | 21.4566 | 22.0182 | 17.7755 | -0.56163 | 0.12129 | 4.1214
49.412 | 21.4677 | 22.0077 | 17.7705 | -0.53996 | 0.12147 | 4.1157
49.422 | 21.4295 | 21.9971 | 17.7654 | -0.56761 | 0.12166 | 4.11
49.432 | 21.41 | 21.9866 | 17.7604 | -0.57658 | 0.12185 | 4.1044
49.442 | 21.43 | 21.9761 | 17.7553 | -0.54608 | 0.12203 | 4.0987
49.452 | 21.3685 | 21.9656 | 17.7503 | -0.59712 | 0.12221 | 4.0931
49.462 | 21.4201 | 21.9552 | 17.7452 | -0.53507 | 0.12239 | 4.0876
49.472 | 21.3256 | 21.9447 | 17.7402 | -0.61914 | 0.12257 | 4.082
49.482 | 21.3758 | 21.9343 | 17.7351 | -0.55854 | 0.12274 | 4.0765
49.492 | 21.3122 | 21.924 | 17.7301 | -0.61176 | 0.12291 | 4.071
49.502 | 21.3395 | 21.9136 | 17.725 | -0.57412 | 0.12308 | 4.0655
49.512 | 21.3165 | 21.9033 | 17.72 | -0.58679 | 0.12325 | 4.0601
49.522 | 21.2848 | 21.893 | 17.7149 | -0.60819 | 0.12342 | 4.0547
49.532 | 21.2876 | 21.8827 | 17.7099 | -0.59511 | 0.12358 | 4.0493
49.542 | 21.254 | 21.8724 | 17.7048 | -0.61845 | 0.12374 | 4.0439
49.552 | 21.2367 | 21.8622 | 17.6997 | -0.62551 | 0.1239 | 4.0386
49.562 | 21.2686 | 21.852 | 17.6947 | -0.58341 | 0.12405 | 4.0333
49.572 | 21.1912 | 21.8418 | 17.6896 | -0.65063 | 0.1242 | 4.028
49.582 | 21.278 | 21.8317 | 17.6846 | -0.55366 | 0.12436 | 4.0227
49.592 | 21.139 | 21.8215 | 17.6795 | -0.68252 | 0.1245 | 4.0175
49.602 | 21.2013 | 21.8114 | 17.6744 | -0.6101 | 0.12465 | 4.0123
49.612 | 21.1837 | 21.8013 | 17.6694 | -0.61761 | 0.12479 | 4.0071
49.622 | 21.1456 | 21.7912 | 17.6643 | -0.64564 | 0.12493 | 4.002
49.632 | 21.1799 | 21.7812 | 17.6593 | -0.60129 | 0.12507 | 3.9968
49.642 | 21.1111 | 21.7712 | 17.6542 | -0.66006 | 0.12521 | 3.9917
49.652 | 21.1249 | 21.7612 | 17.6491 | -0.63625 | 0.12534 | 3.9867
49.662 | 21.1219 | 21.7512 | 17.6441 | -0.62927 | 0.12547 | 3.9816
49.672 | 21.0834 | 21.7412 | 17.639 | -0.65781 | 0.12559 | 3.9766
49.682 | 21.1254 | 21.7313 | 17.6339 | -0.60587 | 0.12572 | 3.9716
49.6919 | 21.0534 | 21.7214 | 17.6289 | -0.66795 | 0.12584 | 3.9666
49.7019 | 21.0484 | 21.7115 | 17.6238 | -0.66305 | 0.12596 | 3.9617
49.712 | 21.0774 | 21.7016 | 17.6187 | -0.62418 | 0.12608 | 3.9568
49.7219 | 21.0137 | 21.6917 | 17.6137 | -0.67803 | 0.12619 | 3.9519
49.7319 | 21.0704 | 21.6819 | 17.6086 | -0.6115 | 0.1263 | 3.947
49.7419 | 20.991 | 21.6721 | 17.6035 | -0.68109 | 0.12641 | 3.9421
49.7519 | 21.0053 | 21.6623 | 17.5985 | -0.65699 | 0.12651 | 3.9373
49.7619 | 20.9993 | 21.6525 | 17.5934 | -0.65322 | 0.12662 | 3.9325
49.7719 | 20.982 | 21.6428 | 17.5883 | -0.66077 | 0.12672 | 3.9277
49.7819 | 20.9629 | 21.6331 | 17.5832 | -0.67015 | 0.12681 | 3.923
49.7919 | 20.9825 | 21.6233 | 17.5782 | -0.64085 | 0.12691 | 3.9183
49.8019 | 20.9186 | 21.6137 | 17.5731 | -0.69506 | 0.127 | 3.9136
49.8119 | 20.9655 | 21.604 | 17.568 | -0.63849 | 0.12709 | 3.9089
49.8219 | 20.902 | 21.5943 | 17.5629 | -0.69234 | 0.12717 | 3.9042
49.8319 | 20.936 | 21.5847 | 17.5579 | -0.64873 | 0.12725 | 3.8996
49.8419 | 20.929 | 21.5751 | 17.5528 | -0.64612 | 0.12733 | 3.895
49.8519 | 20.8847 | 21.5655 | 17.5477 | -0.68083 | 0.12741 | 3.8904
49.8619 | 20.9206 | 21.556 | 17.5426 | -0.63536 | 0.12748 | 3.8859
49.8719 | 20.8521 | 21.5464 | 17.5376 | -0.69432 | 0.12755 | 3.8813
49.8819 | 20.8817 | 21.5369 | 17.5325 | -0.65519 | 0.12762 | 3.8768
49.8919 | 20.8797 | 21.5274 | 17.5274 | -0.64769 | 0.12768 | 3.8723
49.9019 | 20.8501 | 21.5179 | 17.5223 | -0.6678 | 0.12774 | 3.8679
49.9119 | 20.8527 | 21.5084 | 17.5172 | -0.65573 | 0.1278 | 3.8634
49.9219 | 20.8456 | 21.499 | 17.5121 | -0.65338 | 0.12786 | 3.859
49.9319 | 20.8067 | 21.4896 | 17.5071 | -0.68285 | 0.12791 | 3.8546
49.9419 | 20.8377 | 21.4802 | 17.502 | -0.64245 | 0.12796 | 3.8502
49.9519 | 20.7904 | 21.4708 | 17.4969 | -0.68036 | 0.128 | 3.8459
49.9619 | 20.8038 | 21.4614 | 17.4918 | -0.65759 | 0.12805 | 3.8415
49.9719 | 20.7979 | 21.452 | 17.4867 | -0.65413 | 0.12809 | 3.8372
49.9819 | 20.7771 | 21.4427 | 17.4816 | -0.6656 | 0.12812 | 3.833
49.9919 | 20.7852 | 21.4334 | 17.4765 | -0.64818 | 0.12816 | 3.8287
50.0019 | 20.7415 | 21.4241 | 17.4714 | -0.68259 | 0.12819 | 3.8245
50.0119 | 20.7839 | 21.4148 | 17.4664 | -0.63091 | 0.12821 | 3.8202
50.0219 | 20.7189 | 21.4055 | 17.4613 | -0.68665 | 0.12824 | 3.816
50.0319 | 20.7441 | 21.3963 | 17.4562 | -0.6522 | 0.12826 | 3.8119
50.0419 | 20.7115 | 21.3871 | 17.4511 | -0.67558 | 0.12828 | 3.8077
50.0519 | 20.7071 | 21.3779 | 17.446 | -0.67078 | 0.12829 | 3.8036
50.0619 | 20.6993 | 21.3687 | 17.4409 | -0.66939 | 0.12831 | 3.7995
50.0719 | 20.6955 | 21.3595 | 17.4358 | -0.66402 | 0.12831 | 3.7954
50.0819 | 20.6769 | 21.3504 | 17.4307 | -0.67347 | 0.12832 | 3.7914
50.0919 | 20.6623 | 21.3412 | 17.4256 | -0.67894 | 0.12832 | 3.7873
50.1019 | 20.6616 | 21.3321 | 17.4205 | -0.67052 | 0.12832 | 3.7833
50.1119 | 20.6347 | 21.323 | 17.4154 | -0.68833 | 0.12832 | 3.7793
50.1219 | 20.6535 | 21.3139 | 17.4103 | -0.66045 | 0.12831 | 3.7753
50.1319 | 20.6007 | 21.3049 | 17.4052 | -0.70418 | 0.1283 | 3.7714
50.1419 | 20.6447 | 21.2958 | 17.4001 | -0.65114 | 0.12829 | 3.7674
50.1519 | 20.5883 | 21.2868 | 17.395 | -0.69851 | 0.12827 | 3.7635
50.1619 | 20.5942 | 21.2778 | 17.3899 | -0.6836 | 0.12825 | 3.7597
50.1719 | 20.5953 | 21.2688 | 17.3848 | -0.67351 | 0.12823 | 3.7558
50.1819 | 20.5587 | 21.2598 | 17.3797 | -0.70113 | 0.1282 | 3.7519
50.1919 | 20.5959 | 21.2509 | 17.3746 | -0.65497 | 0.12817 | 3.7481
50.2019 | 20.5416 | 21.2419 | 17.3695 | -0.70033 | 0.12814 | 3.7443
50.2119 | 20.5616 | 21.233 | 17.3644 | -0.6714 | 0.12811 | 3.7405
50.2219 | 20.5283 | 21.2241 | 17.3593 | -0.6958 | 0.12807 | 3.7368
50.2319 | 20.5226 | 21.2152 | 17.3542 | -0.69261 | 0.12803 | 3.733
50.2418 | 20.5343 | 21.2063 | 17.3491 | -0.67203 | 0.12798 | 3.7293
50.2518 | 20.5036 | 21.1975 | 17.3439 | -0.69388 | 0.12793 | 3.7256
50.2619 | 20.4943 | 21.1886 | 17.3388 | -0.69433 | 0.12788 | 3.7219
50.2718 | 20.4898 | 21.1798 | 17.3337 | -0.69002 | 0.12783 | 3.7183
50.2818 | 20.4993 | 21.171 | 17.3286 | -0.67171 | 0.12777 | 3.7146
50.2918 | 20.4482 | 21.1622 | 17.3235 | -0.71402 | 0.12771 | 3.711
50.3018 | 20.4922 | 21.1534 | 17.3184 | -0.66124 | 0.12765 | 3.7074
50.3118 | 20.4526 | 21.1447 | 17.3133 | -0.69208 | 0.12758 | 3.7038
50.3218 | 20.445 | 21.1359 | 17.3082 | -0.69094 | 0.12751 | 3.7003
50.3318 | 20.4579 | 21.1272 | 17.3031 | -0.66932 | 0.12744 | 3.6967
50.3418 | 20.4126 | 21.1185 | 17.2979 | -0.70591 | 0.12737 | 3.6932
50.3518 | 20.4492 | 21.1098 | 17.2928 | -0.66062 | 0.12729 | 3.6897
50.3618 | 20.3917 | 21.1011 | 17.2877 | -0.70944 | 0.12721 | 3.6862
50.3718 | 20.4166 | 21.0925 | 17.2826 | -0.67588 | 0.12712 | 3.6828
50.3818 | 20.4155 | 21.0838 | 17.2775 | -0.66834 | 0.12704 | 3.6793
50.3918 | 20.3649 | 21.0752 | 17.2723 | -0.71031 | 0.12695 | 3.6759
50.4018 | 20.4158 | 21.0666 | 17.2672 | -0.6508 | 0.12685 | 3.6725
50.4118 | 20.3587 | 21.058 | 17.2621 | -0.6993 | 0.12676 | 3.6691
50.4218 | 20.3902 | 21.0494 | 17.257 | -0.65922 | 0.12666 | 3.6658
50.4318 | 20.3422 | 21.0408 | 17.2519 | -0.69865 | 0.12656 | 3.6624
50.4418 | 20.3415 | 21.0323 | 17.2467 | -0.69081 | 0.12645 | 3.6591
50.4518 | 20.3512 | 21.0238 | 17.2416 | -0.67257 | 0.12634 | 3.6558
50.4618 | 20.3225 | 21.0153 | 17.2365 | -0.69275 | 0.12623 | 3.6525
50.4718 | 20.3467 | 21.0068 | 17.2314 | -0.66005 | 0.12612 | 3.6493
50.4818 | 20.3086 | 20.9983 | 17.2262 | -0.68966 | 0.126 | 3.646
50.4918 | 20.3036 | 20.9898 | 17.2211 | -0.6862 | 0.12589 | 3.6428
50.5018 | 20.3002 | 20.9813 | 17.216 | -0.68114 | 0.12576 | 3.6396
50.5118 | 20.2884 | 20.9729 | 17.2109 | -0.6845 | 0.12564 | 3.6364
50.5218 | 20.2874 | 20.9645 | 17.2057 | -0.67707 | 0.12551 | 3.6332
50.5318 | 20.2683 | 20.9561 | 17.2006 | -0.68776 | 0.12538 | 3.6301
50.5418 | 20.2712 | 20.9477 | 17.1955 | -0.67647 | 0.12525 | 3.627
50.5518 | 20.2425 | 20.9393 | 17.1903 | -0.6968 | 0.12511 | 3.6238
50.5618 | 20.2447 | 20.9309 | 17.1852 | -0.68623 | 0.12498 | 3.6208
50.5718 | 20.2344 | 20.9226 | 17.1801 | -0.68818 | 0.12484 | 3.6177
50.5818 | 20.2103 | 20.9142 | 17.1749 | -0.70395 | 0.12469 | 3.6146
50.5918 | 20.2155 | 20.9059 | 17.1698 | -0.69043 | 0.12455 | 3.6116
50.6018 | 20.1939 | 20.8976 | 17.1647 | -0.70373 | 0.1244 | 3.6086
50.6118 | 20.178 | 20.8893 | 17.1595 | -0.71134 | 0.12425 | 3.6056
50.6218 | 20.1846 | 20.8811 | 17.1544 | -0.69647 | 0.12409 | 3.6026
50.6318 | 20.1715 | 20.8728 | 17.1493 | -0.70131 | 0.12394 | 3.5996
50.6418 | 20.1692 | 20.8646 | 17.1441 | -0.69537 | 0.12378 | 3.5967
50.6518 | 20.1411 | 20.8563 | 17.139 | -0.71524 | 0.12361 | 3.5938
50.6618 | 20.1442 | 20.8481 | 17.1338 | -0.70393 | 0.12345 | 3.5908
50.6718 | 20.1335 | 20.8399 | 17.1287 | -0.70643 | 0.12328 | 3.588
50.6818 | 20.1207 | 20.8317 | 17.1236 | -0.71105 | 0.12312 | 3.5851
50.6918 | 20.1204 | 20.8236 | 17.1184 | -0.70318 | 0.12294 | 3.5822
50.7018 | 20.0891 | 20.8154 | 17.1133 | -0.72633 | 0.12277 | 3.5794
50.7118 | 20.0961 | 20.8073 | 17.1081 | -0.71119 | 0.12259 | 3.5766
50.7218 | 20.073 | 20.7992 | 17.103 | -0.72617 | 0.12242 | 3.5738
50.7318 | 20.0855 | 20.7911 | 17.0978 | -0.70556 | 0.12224 | 3.571
50.7418 | 20.0805 | 20.783 | 17.0927 | -0.70246 | 0.12205 | 3.5682
50.7518 | 20.0389 | 20.7749 | 17.0875 | -0.73598 | 0.12187 | 3.5655
50.7618 | 20.0552 | 20.7668 | 17.0824 | -0.71162 | 0.12168 | 3.5627
50.7717 | 20.0335 | 20.7588 | 17.0772 | -0.72527 | 0.12149 | 3.56
50.7818 | 20.0337 | 20.7507 | 17.0721 | -0.71704 | 0.1213 | 3.5573
50.7918 | 20.0379 | 20.7427 | 17.0669 | -0.70482 | 0.1211 | 3.5547
50.8017 | 19.9926 | 20.7347 | 17.0618 | -0.74211 | 0.12091 | 3.552
50.8118 | 20.0095 | 20.7267 | 17.0566 | -0.71722 | 0.12071 | 3.5494
50.8217 | 20.0043 | 20.7187 | 17.0515 | -0.71444 | 0.12051 | 3.5467
50.8317 | 19.9856 | 20.7108 | 17.0463 | -0.72518 | 0.12031 | 3.5441
50.8417 | 19.9945 | 20.7028 | 17.0412 | -0.70833 | 0.1201 | 3.5415
50.8517 | 19.9505 | 20.6949 | 17.036 | -0.7444 | 0.11989 | 3.539
50.8617 | 19.9661 | 20.687 | 17.0309 | -0.72088 | 0.11969 | 3.5364
50.8717 | 19.9627 | 20.6791 | 17.0257 | -0.71637 | 0.11948 | 3.5339
50.8817 | 19.9253 | 20.6712 | 17.0206 | -0.74589 | 0.11926 | 3.5314
50.8917 | 19.9396 | 20.6633 | 17.0154 | -0.72371 | 0.11905 | 3.5288
50.9017 | 19.9191 | 20.6554 | 17.0103 | -0.73635 | 0.11883 | 3.5264
50.9117 | 19.9008 | 20.6476 | 17.0051 | -0.7468 | 0.11861 | 3.5239
50.9217 | 19.9137 | 20.6398 | 16.9999 | -0.72607 | 0.11839 | 3.5214
50.9317 | 19.8728 | 20.632 | 16.9948 | -0.75915 | 0.11817 | 3.519
50.9417 | 19.8905 | 20.6241 | 16.9896 | -0.73365 | 0.11795 | 3.5166
50.9517 | 19.8606 | 20.6164 | 16.9845 | -0.75576 | 0.11772 | 3.5142
50.9617 | 19.8628 | 20.6086 | 16.9793 | -0.74578 | 0.11749 | 3.5118
50.9717 | 19.8457 | 20.6008 | 16.9741 | -0.75512 | 0.11727 | 3.5094
50.9817 | 19.8374 | 20.5931 | 16.969 | -0.75567 | 0.11703 | 3.5071
50.9917 | 19.8279 | 20.5853 | 16.9638 | -0.75744 | 0.1168 | 3.5047
51.0017 | 19.8262 | 20.5776 | 16.9586 | -0.75143 | 0.11657 | 3.5024
51.0117 | 19.8022 | 20.5699 | 16.9535 | -0.76772 | 0.11633 | 3.5001
51.0217 | 19.7974 | 20.5622 | 16.9483 | -0.76483 | 0.1161 | 3.4978
51.0317 | 19.7792 | 20.5546 | 16.9431 | -0.77535 | 0.11586 | 3.4956
51.0417 | 19.7904 | 20.5469 | 16.938 | -0.7565 | 0.11562 | 3.4933
51.0517 | 19.7654 | 20.5392 | 16.9328 | -0.77385 | 0.11537 | 3.4911
51.0617 | 19.7707 | 20.5316 | 16.9276 | -0.76091 | 0.11513 | 3.4888
51.0717 | 19.7465 | 20.524 | 16.9225 | -0.77749 | 0.11489 | 3.4866
51.0817 | 19.744 | 20.5164 | 16.9173 | -0.77239 | 0.11464 | 3.4845
51.0917 | 19.7386 | 20.5088 | 16.9121 | -0.7702 | 0.11439 | 3.4823
51.1017 | 19.7261 | 20.5012 | 16.907 | -0.77513 | 0.11414 | 3.4801
51.1117 | 19.7215 | 20.4937 | 16.9018 | -0.77216 | 0.11389 | 3.478
51.1217 | 19.7213 | 20.4861 | 16.8966 | -0.76481 | 0.11364 | 3.4759
51.1317 | 19.6988 | 20.4786 | 16.8914 | -0.77978 | 0.11339 | 3.4738
51.1417 | 19.7026 | 20.4711 | 16.8863 | -0.76846 | 0.11313 | 3.4717
51.1517 | 19.7021 | 20.4636 | 16.8811 | -0.76146 | 0.11288 | 3.4696
51.1617 | 19.6814 | 20.4561 | 16.8759 | -0.77466 | 0.11262 | 3.4675
51.1717 | 19.6834 | 20.4486 | 16.8707 | -0.76518 | 0.11237 | 3.4655
51.1817 | 19.6607 | 20.4411 | 16.8656 | -0.78042 | 0.11211 | 3.4635
51.1917 | 19.6698 | 20.4337 | 16.8604 | -0.76387 | 0.11185 | 3.4615
51.2017 | 19.6614 | 20.4262 | 16.8552 | -0.76483 | 0.11158 | 3.4595
51.2117 | 19.6561 | 20.4188 | 16.85 | -0.76272 | 0.11132 | 3.4575
51.2217 | 19.6528 | 20.4114 | 16.8448 | -0.75861 | 0.11106 | 3.4555
51.2317 | 19.6342 | 20.404 | 16.8397 | -0.76981 | 0.1108 | 3.4536
51.2417 | 19.6438 | 20.3966 | 16.8345 | -0.75283 | 0.11053 | 3.4516
51.2517 | 19.6198 | 20.3893 | 16.8293 | -0.76946 | 0.11026 | 3.4497
51.2617 | 19.6246 | 20.3819 | 16.8241 | -0.75732 | 0.11 | 3.4478
51.2717 | 19.6166 | 20.3746 | 16.8189 | -0.75798 | 0.10973 | 3.4459
51.2817 | 19.6167 | 20.3673 | 16.8137 | -0.75055 | 0.10946 | 3.4441
51.2917 | 19.6137 | 20.3599 | 16.8086 | -0.74624 | 0.10919 | 3.4422
51.3017 | 19.5989 | 20.3526 | 16.8034 | -0.75375 | 0.10892 | 3.4404
51.3117 | 19.5934 | 20.3454 | 16.7982 | -0.75196 | 0.10865 | 3.4385
51.3216 | 19.5951 | 20.3381 | 16.793 | -0.743 | 0.10837 | 3.4367
51.3317 | 19.5847 | 20.3308 | 16.7878 | -0.74615 | 0.1081 | 3.4349
51.3417 | 19.5633 | 20.3236 | 16.7826 | -0.7603 | 0.10783 | 3.4332
51.3516 | 19.5846 | 20.3164 | 16.7774 | -0.73177 | 0.10755 | 3.4314
51.3616 | 19.5546 | 20.3092 | 16.7722 | -0.75456 | 0.10728 | 3.4297
51.3716 | 19.5652 | 20.302 | 16.767 | -0.73677 | 0.107 | 3.4279
51.3816 | 19.5622 | 20.2948 | 16.7619 | -0.73258 | 0.10672 | 3.4262
51.3916 | 19.5379 | 20.2876 | 16.7567 | -0.74971 | 0.10644 | 3.4245
51.4016 | 19.549 | 20.2805 | 16.7515 | -0.73145 | 0.10617 | 3.4228
51.4116 | 19.5318 | 20.2733 | 16.7463 | -0.74151 | 0.10589 | 3.4211
51.4216 | 19.5158 | 20.2662 | 16.7411 | -0.75039 | 0.10561 | 3.4195
51.4316 | 19.5421 | 20.2591 | 16.7359 | -0.71697 | 0.10533 | 3.4179
51.4416 | 19.5049 | 20.252 | 16.7307 | -0.74707 | 0.10505 | 3.4162
51.4516 | 19.508 | 20.2449 | 16.7255 | -0.73688 | 0.10477 | 3.4146
51.4616 | 19.5201 | 20.2378 | 16.7203 | -0.7177 | 0.10449 | 3.413
51.4716 | 19.4938 | 20.2307 | 16.7151 | -0.73694 | 0.1042 | 3.4114
51.4816 | 19.5026 | 20.2237 | 16.7099 | -0.7211 | 0.10392 | 3.4099
51.4916 | 19.4971 | 20.2167 | 16.7047 | -0.71957 | 0.10364 | 3.4083
51.5016 | 19.4764 | 20.2096 | 16.6995 | -0.73325 | 0.10335 | 3.4068
51.5116 | 19.4788 | 20.2026 | 16.6943 | -0.72384 | 0.10307 | 3.4053
51.5216 | 19.4921 | 20.1957 | 16.6891 | -0.70355 | 0.10279 | 3.4038
51.5316 | 19.4646 | 20.1887 | 16.6839 | -0.72408 | 0.1025 | 3.4023
51.5416 | 19.477 | 20.1817 | 16.6787 | -0.70471 | 0.10222 | 3.4008
51.5516 | 19.4701 | 20.1748 | 16.6735 | -0.70466 | 0.10193 | 3.3993
51.5616 | 19.4589 | 20.1678 | 16.6683 | -0.70893 | 0.10165 | 3.3979
51.5716 | 19.4694 | 20.1609 | 16.6631 | -0.6915 | 0.10136 | 3.3965
51.5816 | 19.4617 | 20.154 | 16.6579 | -0.69229 | 0.10108 | 3.395
51.5916 | 19.4657 | 20.1471 | 16.6527 | -0.68141 | 0.10079 | 3.3936
51.6016 | 19.4618 | 20.1402 | 16.6475 | -0.67842 | 0.1005 | 3.3923
51.6116 | 19.4604 | 20.1334 | 16.6423 | -0.67296 | 0.10022 | 3.3909
51.6216 | 19.4556 | 20.1265 | 16.6371 | -0.6709 | 0.099931 | 3.3895
51.6316 | 19.4578 | 20.1197 | 16.6318 | -0.66186 | 0.099645 | 3.3882
51.6416 | 19.4518 | 20.1128 | 16.6266 | -0.66104 | 0.099358 | 3.3868
51.6516 | 19.4565 | 20.106 | 16.6214 | -0.64953 | 0.099071 | 3.3855
51.6616 | 19.4449 | 20.0992 | 16.6162 | -0.65433 | 0.098784 | 3.3842
51.6716 | 19.4464 | 20.0924 | 16.611 | -0.64604 | 0.098497 | 3.3829
51.6816 | 19.4368 | 20.0857 | 16.6058 | -0.64887 | 0.09821 | 3.3817
51.6916 | 19.4468 | 20.0789 | 16.6006 | -0.63212 | 0.097922 | 3.3804
51.7016 | 19.4364 | 20.0722 | 16.5954 | -0.63578 | 0.097636 | 3.3792
51.7116 | 19.4336 | 20.0654 | 16.5902 | -0.63185 | 0.097348 | 3.3779
51.7216 | 19.4241 | 20.0587 | 16.5849 | -0.63463 | 0.097061 | 3.3767
51.7316 | 19.4211 | 20.052 | 16.5797 | -0.63093 | 0.096774 | 3.3755
51.7416 | 19.4188 | 20.0453 | 16.5745 | -0.62654 | 0.096487 | 3.3743
51.7516 | 19.416 | 20.0387 | 16.5693 | -0.62267 | 0.0962 | 3.3732
51.7616 | 19.4066 | 20.032 | 16.5641 | -0.62541 | 0.095913 | 3.372
51.7716 | 19.3864 | 20.0254 | 16.5589 | -0.63896 | 0.095626 | 3.3709
51.7816 | 19.4027 | 20.0187 | 16.5536 | -0.61602 | 0.095339 | 3.3697
51.7916 | 19.3974 | 20.0121 | 16.5484 | -0.6147 | 0.095052 | 3.3686
51.8016 | 19.372 | 20.0055 | 16.5432 | -0.6335 | 0.094765 | 3.3675
51.8116 | 19.3863 | 19.9989 | 16.538 | -0.61261 | 0.094479 | 3.3664
51.8216 | 19.376 | 19.9923 | 16.5328 | -0.61633 | 0.094193 | 3.3654
51.8316 | 19.3481 | 19.9858 | 16.5275 | -0.63766 | 0.093907 | 3.3643
51.8416 | 19.3592 | 19.9792 | 16.5223 | -0.62001 | 0.093621 | 3.3633
51.8516 | 19.3602 | 19.9727 | 16.5171 | -0.61247 | 0.093335 | 3.3622
51.8616 | 19.3299 | 19.9662 | 16.5119 | -0.63625 | 0.09305 | 3.3612
51.8715 | 19.3477 | 19.9596 | 16.5067 | -0.61194 | 0.092765 | 3.3602
51.8815 | 19.3347 | 19.9531 | 16.5014 | -0.61844 | 0.09248 | 3.3592
51.8916 | 19.318 | 19.9467 | 16.4962 | -0.62866 | 0.092195 | 3.3583
51.9016 | 19.321 | 19.9402 | 16.491 | -0.61919 | 0.09191 | 3.3573
51.9115 | 19.3102 | 19.9337 | 16.4858 | -0.62353 | 0.091626 | 3.3563
51.9215 | 19.2969 | 19.9273 | 16.4805 | -0.63039 | 0.091343 | 3.3554
51.9315 | 19.2981 | 19.9209 | 16.4753 | -0.62276 | 0.091059 | 3.3545
51.9415 | 19.281 | 19.9144 | 16.4701 | -0.63345 | 0.090776 | 3.3536
51.9515 | 19.2828 | 19.908 | 16.4649 | -0.62525 | 0.090493 | 3.3527
51.9615 | 19.2863 | 19.9017 | 16.4596 | -0.61536 | 0.09021 | 3.3518
51.9715 | 19.26 | 19.8953 | 16.4544 | -0.63529 | 0.089928 | 3.351
51.9815 | 19.257 | 19.8889 | 16.4492 | -0.63193 | 0.089646 | 3.3501
51.9915 | 19.2405 | 19.8826 | 16.4439 | -0.64208 | 0.089365 | 3.3493
52.0015 | 19.2409 | 19.8762 | 16.4387 | -0.63534 | 0.089084 | 3.3485
52.0115 | 19.2287 | 19.8699 | 16.4335 | -0.64122 | 0.088803 | 3.3477
52.0215 | 19.215 | 19.8636 | 16.4282 | -0.64862 | 0.088523 | 3.3469
52.0315 | 19.216 | 19.8573 | 16.423 | -0.64133 | 0.088243 | 3.3461
52.0415 | 19.2085 | 19.851 | 16.4178 | -0.64255 | 0.087964 | 3.3453
52.0515 | 19.1826 | 19.8448 | 16.4125 | -0.66218 | 0.087685 | 3.3446
52.0615 | 19.1944 | 19.8385 | 16.4073 | -0.64413 | 0.087407 | 3.3438
52.0715 | 19.1643 | 19.8323 | 16.4021 | -0.66799 | 0.087129 | 3.3431
52.0815 | 19.1749 | 19.8261 | 16.3968 | -0.65117 | 0.086851 | 3.3424
52.0915 | 19.1785 | 19.8199 | 16.3916 | -0.64136 | 0.086574 | 3.3417
52.1015 | 19.1399 | 19.8137 | 16.3864 | -0.67376 | 0.086298 | 3.341
52.1115 | 19.1636 | 19.8075 | 16.3811 | -0.64387 | 0.086022 | 3.3403
52.1215 | 19.1434 | 19.8013 | 16.3759 | -0.6579 | 0.085746 | 3.3397
52.1315 | 19.1312 | 19.7951 | 16.3706 | -0.66394 | 0.085471 | 3.339
52.1415 | 19.1353 | 19.789 | 16.3654 | -0.65371 | 0.085197 | 3.3384
52.1515 | 19.1237 | 19.7829 | 16.3602 | -0.65917 | 0.084923 | 3.3378
52.1615 | 19.1162 | 19.7768 | 16.3549 | -0.66056 | 0.084649 | 3.3372
52.1715 | 19.1218 | 19.7707 | 16.3497 | -0.64885 | 0.084376 | 3.3366
52.1815 | 19.1148 | 19.7646 | 16.3444 | -0.64976 | 0.084104 | 3.336
52.1915 | 19.1065 | 19.7585 | 16.3392 | -0.65199 | 0.083833 | 3.3355
52.2015 | 19.0986 | 19.7524 | 16.334 | -0.65383 | 0.083561 | 3.3349
52.2115 | 19.1075 | 19.7464 | 16.3287 | -0.63888 | 0.083291 | 3.3344
52.2215 | 19.1035 | 19.7403 | 16.3235 | -0.63684 | 0.083021 | 3.3338
52.2315 | 19.0913 | 19.7343 | 16.3182 | -0.64302 | 0.082751 | 3.3333
52.2415 | 19.0898 | 19.7283 | 16.313 | -0.63851 | 0.082483 | 3.3328
52.2515 | 19.0958 | 19.7223 | 16.3077 | -0.62652 | 0.082215 | 3.3324
52.2615 | 19.0803 | 19.7163 | 16.3025 | -0.63604 | 0.081947 | 3.3319
52.2715 | 19.0942 | 19.7104 | 16.2973 | -0.61617 | 0.08168 | 3.3314
52.2815 | 19.0776 | 19.7044 | 16.292 | -0.62682 | 0.081414 | 3.331
52.2915 | 19.0891 | 19.6985 | 16.2868 | -0.60937 | 0.081148 | 3.3306
52.3015 | 19.0848 | 19.6926 | 16.2815 | -0.60775 | 0.080883 | 3.3302
52.3115 | 19.0788 | 19.6866 | 16.2763 | -0.60784 | 0.080619 | 3.3298
52.3215 | 19.0701 | 19.6807 | 16.271 | -0.61064 | 0.080355 | 3.3294
52.3315 | 19.0674 | 19.6748 | 16.2658 | -0.60745 | 0.080092 | 3.329
52.3415 | 19.0648 | 19.669 | 16.2605 | -0.60417 | 0.07983 | 3.3286
52.3515 | 19.0647 | 19.6631 | 16.2553 | -0.59841 | 0.079568 | 3.3283
52.3615 | 19.0615 | 19.6573 | 16.25 | -0.59577 | 0.079307 | 3.3279
52.3715 | 19.0563 | 19.6514 | 16.2448 | -0.59514 | 0.079047 | 3.3276
52.3815 | 19.0608 | 19.6456 | 16.2395 | -0.58482 | 0.078787 | 3.3273
52.3915 | 19.0286 | 19.6398 | 16.2343 | -0.61121 | 0.078528 | 3.327
52.4015 | 19.0656 | 19.634 | 16.229 | -0.56842 | 0.07827 | 3.3267
52.4115 | 19.0434 | 19.6282 | 16.2238 | -0.58484 | 0.078013 | 3.3265
52.4215 | 19.0323 | 19.6225 | 16.2185 | -0.59018 | 0.077756 | 3.3262
52.4314 | 19.0471 | 19.6167 | 16.2132 | -0.56962 | 0.0775 | 3.326
52.4415 | 19.0355 | 19.611 | 16.208 | -0.57548 | 0.077244 | 3.3258
52.4515 | 19.0233 | 19.6053 | 16.2027 | -0.58196 | 0.076989 | 3.3255
52.4614 | 19.0325 | 19.5995 | 16.1975 | -0.56705 | 0.076735 | 3.3253
52.4714 | 19.0293 | 19.5939 | 16.1922 | -0.56455 | 0.076482 | 3.3251
52.4814 | 19.0153 | 19.5882 | 16.187 | -0.57287 | 0.07623 | 3.325
52.4914 | 19.0069 | 19.5825 | 16.1817 | -0.57559 | 0.075978 | 3.3248
52.5014 | 19.0189 | 19.5768 | 16.1764 | -0.55793 | 0.075727 | 3.3247
52.5114 | 19.0042 | 19.5712 | 16.1712 | -0.56699 | 0.075476 | 3.3245
52.5214 | 19.0095 | 19.5656 | 16.1659 | -0.55606 | 0.075227 | 3.3244
52.5314 | 18.9945 | 19.5599 | 16.1607 | -0.56544 | 0.074978 | 3.3243
52.5414 | 18.9857 | 19.5543 | 16.1554 | -0.56864 | 0.07473 | 3.3242
52.5514 | 18.986 | 19.5487 | 16.1502 | -0.56275 | 0.074482 | 3.3241
52.5614 | 18.985 | 19.5432 | 16.1449 | -0.55817 | 0.074236 | 3.324
52.5714 | 18.9774 | 19.5376 | 16.1396 | -0.5602 | 0.07399 | 3.324
52.5814 | 18.9815 | 19.5321 | 16.1344 | -0.55056 | 0.073745 | 3.3239
52.5914 | 18.9616 | 19.5265 | 16.1291 | -0.56492 | 0.0735 | 3.3239
52.6014 | 18.953 | 19.521 | 16.1238 | -0.568 | 0.073257 | 3.3239
52.6114 | 18.955 | 19.5155 | 16.1186 | -0.56049 | 0.073014 | 3.3239
52.6214 | 18.9477 | 19.51 | 16.1133 | -0.56229 | 0.072772 | 3.3239
52.6314 | 18.9559 | 19.5045 | 16.1081 | -0.54861 | 0.072531 | 3.3239
52.6414 | 18.9401 | 19.499 | 16.1028 | -0.55894 | 0.07229 | 3.324
52.6514 | 18.9204 | 19.4936 | 16.0975 | -0.57318 | 0.07205 | 3.324
52.6614 | 18.9334 | 19.4881 | 16.0923 | -0.55474 | 0.071811 | 3.3241
52.6714 | 18.9152 | 19.4827 | 16.087 | -0.56751 | 0.071573 | 3.3241
52.6814 | 18.9139 | 19.4773 | 16.0817 | -0.56339 | 0.071336 | 3.3242
52.6914 | 18.9059 | 19.4719 | 16.0765 | -0.56599 | 0.071099 | 3.3243
52.7014 | 18.8869 | 19.4665 | 16.0712 | -0.5796 | 0.070863 | 3.3244
52.7114 | 18.8993 | 19.4611 | 16.0659 | -0.56182 | 0.070628 | 3.3246
52.7214 | 18.8895 | 19.4558 | 16.0607 | -0.56626 | 0.070394 | 3.3247
52.7314 | 18.8788 | 19.4504 | 16.0554 | -0.57161 | 0.07016 | 3.3249
52.7414 | 18.8737 | 19.4451 | 16.0501 | -0.57138 | 0.069928 | 3.325
52.7514 | 18.865 | 19.4398 | 16.0449 | -0.57476 | 0.069696 | 3.3252
52.7614 | 18.8746 | 19.4344 | 16.0396 | -0.55985 | 0.069465 | 3.3254
52.7714 | 18.864 | 19.4292 | 16.0343 | -0.56515 | 0.069234 | 3.3256
52.7814 | 18.8511 | 19.4239 | 16.029 | -0.57277 | 0.069005 | 3.3258
52.7914 | 18.8526 | 19.4186 | 16.0238 | -0.566 | 0.068776 | 3.3261
52.8014 | 18.8406 | 19.4133 | 16.0185 | -0.57275 | 0.068548 | 3.3263
52.8114 | 18.8294 | 19.4081 | 16.0132 | -0.57871 | 0.068321 | 3.3266
52.8214 | 18.847 | 19.4029 | 16.008 | -0.55588 | 0.068094 | 3.3268
52.8314 | 18.8275 | 19.3977 | 16.0027 | -0.57016 | 0.067869 | 3.3271
52.8414 | 18.8333 | 19.3925 | 15.9974 | -0.55916 | 0.067644 | 3.3274
52.8514 | 18.8195 | 19.3873 | 15.9921 | -0.56778 | 0.06742 | 3.3277
52.8614 | 18.8101 | 19.3821 | 15.9869 | -0.572 | 0.067197 | 3.328
52.8714 | 18.8182 | 19.3769 | 15.9816 | -0.55874 | 0.066974 | 3.3284
52.8814 | 18.7993 | 19.3718 | 15.9763 | -0.57249 | 0.066753 | 3.3287
52.8914 | 18.8068 | 19.3667 | 15.971 | -0.55986 | 0.066532 | 3.3291
52.9014 | 18.812 | 19.3615 | 15.9658 | -0.54954 | 0.066312 | 3.3295
52.9114 | 18.7951 | 19.3564 | 15.9605 | -0.56133 | 0.066092 | 3.3298
52.9214 | 18.8059 | 19.3513 | 15.9552 | -0.54544 | 0.065874 | 3.3302
52.9314 | 18.7968 | 19.3463 | 15.9499 | -0.54946 | 0.065656 | 3.3307
52.9414 | 18.7853 | 19.3412 | 15.9447 | -0.55589 | 0.065439 | 3.3311
52.9514 | 18.7947 | 19.3361 | 15.9394 | -0.54144 | 0.065223 | 3.3315
52.9614 | 18.7817 | 19.3311 | 15.9341 | -0.5494 | 0.065008 | 3.332
52.9714 | 18.7759 | 19.3261 | 15.9288 | -0.55017 | 0.064793 | 3.3325
52.9813 | 18.7721 | 19.3211 | 15.9235 | -0.54896 | 0.06458 | 3.3329
52.9913 | 18.7684 | 19.3161 | 15.9183 | -0.54766 | 0.064367 | 3.3334
53.0014 | 18.7764 | 19.3111 | 15.913 | -0.53467 | 0.064154 | 3.3339
53.0114 | 18.7589 | 19.3061 | 15.9077 | -0.5472 | 0.063943 | 3.3344
53.0213 | 18.7517 | 19.3011 | 15.9024 | -0.54944 | 0.063732 | 3.335
53.0313 | 18.756 | 19.2962 | 15.8972 | -0.5402 | 0.063523 | 3.3355
53.0413 | 18.7417 | 19.2913 | 15.8919 | -0.54957 | 0.063314 | 3.3361
53.0513 | 18.7377 | 19.2863 | 15.8866 | -0.54865 | 0.063105 | 3.3367
53.0613 | 18.7383 | 19.2814 | 15.8813 | -0.54314 | 0.062898 | 3.3372
53.0713 | 18.7296 | 19.2766 | 15.876 | -0.54695 | 0.062691 | 3.3378
53.0813 | 18.7413 | 19.2717 | 15.8707 | -0.53037 | 0.062485 | 3.3384
53.0913 | 18.7159 | 19.2668 | 15.8655 | -0.55091 | 0.06228 | 3.3391
53.1013 | 18.723 | 19.262 | 15.8602 | -0.53896 | 0.062076 | 3.3397
53.1113 | 18.7128 | 19.2571 | 15.8549 | -0.54432 | 0.061872 | 3.3404
53.1213 | 18.7153 | 19.2523 | 15.8496 | -0.53699 | 0.061669 | 3.341
53.1313 | 18.6995 | 19.2475 | 15.8443 | -0.54799 | 0.061468 | 3.3417
53.1413 | 18.6906 | 19.2427 | 15.839 | -0.55209 | 0.061266 | 3.3424
53.1513 | 18.6857 | 19.2379 | 15.8338 | -0.55221 | 0.061066 | 3.3431
53.1613 | 18.7001 | 19.2331 | 15.8285 | -0.53304 | 0.060866 | 3.3438
53.1713 | 18.668 | 19.2284 | 15.8232 | -0.56038 | 0.060667 | 3.3445
53.1813 | 18.6749 | 19.2236 | 15.8179 | -0.54874 | 0.060469 | 3.3453
53.1913 | 18.6774 | 19.2189 | 15.8126 | -0.54151 | 0.060272 | 3.346
53.2013 | 18.6596 | 19.2142 | 15.8073 | -0.5546 | 0.060075 | 3.3468
53.2113 | 18.6596 | 19.2095 | 15.8021 | -0.54989 | 0.059879 | 3.3476
53.2213 | 18.6481 | 19.2048 | 15.7968 | -0.5567 | 0.059684 | 3.3484
53.2313 | 18.649 | 19.2001 | 15.7915 | -0.55113 | 0.05949 | 3.3492
53.2413 | 18.6464 | 19.1955 | 15.7862 | -0.54907 | 0.059296 | 3.35
53.2513 | 18.6439 | 19.1908 | 15.7809 | -0.54692 | 0.059104 | 3.3508
53.2613 | 18.6381 | 19.1862 | 15.7756 | -0.54809 | 0.058911 | 3.3517
53.2713 | 18.6386 | 19.1816 | 15.7703 | -0.54297 | 0.05872 | 3.3525
53.2813 | 18.6217 | 19.177 | 15.765 | -0.55526 | 0.05853 | 3.3534
53.2913 | 18.6259 | 19.1724 | 15.7598 | -0.54647 | 0.05834 | 3.3543
53.3013 | 18.617 | 19.1678 | 15.7545 | -0.55079 | 0.058151 | 3.3552
53.3113 | 18.6181 | 19.1632 | 15.7492 | -0.54513 | 0.057963 | 3.3561
53.3213 | 18.6137 | 19.1587 | 15.7439 | -0.54497 | 0.057775 | 3.357
53.3313 | 18.5998 | 19.1541 | 15.7386 | -0.55433 | 0.057588 | 3.358
53.3413 | 18.611 | 19.1496 | 15.7333 | -0.53861 | 0.057402 | 3.3589
53.3513 | 18.5917 | 19.1451 | 15.728 | -0.5534 | 0.057217 | 3.3599
53.3613 | 18.5899 | 19.1406 | 15.7227 | -0.5507 | 0.057032 | 3.3608
53.3713 | 18.6082 | 19.1361 | 15.7174 | -0.52792 | 0.056849 | 3.3618
53.3813 | 18.5865 | 19.1316 | 15.7121 | -0.54515 | 0.056665 | 3.3628
53.3913 | 18.5799 | 19.1272 | 15.7068 | -0.54729 | 0.056483 | 3.3639
53.4013 | 18.595 | 19.1228 | 15.7016 | -0.52775 | 0.056302 | 3.3649
53.4113 | 18.5866 | 19.1183 | 15.6963 | -0.53172 | 0.056121 | 3.3659
53.4213 | 18.5792 | 19.1139 | 15.691 | -0.53471 | 0.055941 | 3.367
53.4313 | 18.5795 | 19.1095 | 15.6857 | -0.53001 | 0.055761 | 3.3681
53.4413 | 18.5881 | 19.1051 | 15.6804 | -0.51702 | 0.055582 | 3.3691
53.4513 | 18.5781 | 19.1007 | 15.6751 | -0.52265 | 0.055404 | 3.3702
53.4613 | 18.5617 | 19.0964 | 15.6698 | -0.53469 | 0.055227 | 3.3714
53.4713 | 18.5773 | 19.092 | 15.6645 | -0.51474 | 0.055051 | 3.3725
53.4813 | 18.5791 | 19.0877 | 15.6592 | -0.50861 | 0.054875 | 3.3736
53.4913 | 18.5624 | 19.0834 | 15.6539 | -0.52099 | 0.0547 | 3.3748
53.5013 | 18.5627 | 19.0791 | 15.6486 | -0.51638 | 0.054525 | 3.3759
53.5112 | 18.5641 | 19.0748 | 15.6433 | -0.5107 | 0.054352 | 3.3771
53.5213 | 18.5557 | 19.0705 | 15.638 | -0.51482 | 0.054179 | 3.3783
53.5312 | 18.5667 | 19.0663 | 15.6327 | -0.49956 | 0.054006 | 3.3795
53.5412 | 18.5556 | 19.062 | 15.6274 | -0.50641 | 0.053835 | 3.3807
53.5513 | 18.5583 | 19.0578 | 15.6222 | -0.49947 | 0.053664 | 3.382
53.5613 | 18.5504 | 19.0535 | 15.6169 | -0.50315 | 0.053494 | 3.3832
53.5712 | 18.5522 | 19.0493 | 15.6116 | -0.49715 | 0.053324 | 3.3845
53.5812 | 18.5504 | 19.0452 | 15.6063 | -0.49475 | 0.053155 | 3.3857
53.5912 | 18.5438 | 19.041 | 15.601 | -0.49717 | 0.052987 | 3.387
53.6012 | 18.543 | 19.0368 | 15.5957 | -0.4938 | 0.05282 | 3.3883
53.6112 | 18.5392 | 19.0327 | 15.5904 | -0.49345 | 0.052653 | 3.3896
53.6212 | 18.532 | 19.0285 | 15.5851 | -0.49652 | 0.052487 | 3.3909
53.6312 | 18.5333 | 19.0244 | 15.5798 | -0.49109 | 0.052322 | 3.3923
53.6412 | 18.5322 | 19.0203 | 15.5745 | -0.48808 | 0.052157 | 3.3936
53.6512 | 18.5272 | 19.0162 | 15.5692 | -0.48899 | 0.051993 | 3.395
53.6612 | 18.5123 | 19.0121 | 15.5639 | -0.4998 | 0.05183 | 3.3964
53.6712 | 18.5208 | 19.008 | 15.5586 | -0.48724 | 0.051667 | 3.3978
53.6812 | 18.5181 | 19.004 | 15.5533 | -0.48589 | 0.051505 | 3.3992
53.6912 | 18.5052 | 18.9999 | 15.548 | -0.49475 | 0.051344 | 3.4006
53.7012 | 18.5165 | 18.9959 | 15.5427 | -0.47942 | 0.051183 | 3.402
53.7112 | 18.5111 | 18.9919 | 15.5374 | -0.48081 | 0.051023 | 3.4035
53.7212 | 18.4931 | 18.9879 | 15.5321 | -0.49481 | 0.050864 | 3.4049
53.7312 | 18.5106 | 18.9839 | 15.5268 | -0.47333 | 0.050705 | 3.4064
53.7412 | 18.5079 | 18.98 | 15.5215 | -0.47206 | 0.050547 | 3.4079
53.7512 | 18.496 | 18.976 | 15.5162 | -0.48001 | 0.05039 | 3.4094
53.7612 | 18.4854 | 18.9721 | 15.5109 | -0.48667 | 0.050233 | 3.4109
53.7712 | 18.5002 | 18.9681 | 15.5056 | -0.46794 | 0.050077 | 3.4125
53.7812 | 18.4926 | 18.9642 | 15.5003 | -0.47163 | 0.049922 | 3.414
53.7912 | 18.4781 | 18.9603 | 15.495 | -0.48223 | 0.049767 | 3.4155
53.8012 | 18.4838 | 18.9564 | 15.4897 | -0.47265 | 0.049613 | 3.4171
53.8112 | 18.4848 | 18.9526 | 15.4844 | -0.46778 | 0.049459 | 3.4187
53.8212 | 18.4625 | 18.9487 | 15.4791 | -0.48622 | 0.049307 | 3.4203
53.8312 | 18.4868 | 18.9449 | 15.4738 | -0.45808 | 0.049154 | 3.4219
53.8412 | 18.4634 | 18.9411 | 15.4685 | -0.47766 | 0.049003 | 3.4235
53.8512 | 18.4565 | 18.9372 | 15.4632 | -0.48074 | 0.048852 | 3.4252
53.8612 | 18.4763 | 18.9334 | 15.4579 | -0.45714 | 0.048702 | 3.4268
53.8712 | 18.452 | 18.9297 | 15.4526 | -0.47766 | 0.048552 | 3.4285
53.8812 | 18.4576 | 18.9259 | 15.4473 | -0.46829 | 0.048403 | 3.4302
53.8912 | 18.4602 | 18.9221 | 15.442 | -0.46193 | 0.048255 | 3.4319
53.9012 | 18.4379 | 18.9184 | 15.4367 | -0.4805 | 0.048107 | 3.4336
53.9112 | 18.4518 | 18.9147 | 15.4314 | -0.46287 | 0.04796 | 3.4353
53.9212 | 18.4252 | 18.911 | 15.4261 | -0.48576 | 0.047813 | 3.437
53.9312 | 18.4325 | 18.9073 | 15.4208 | -0.47476 | 0.047667 | 3.4388
53.9412 | 18.4216 | 18.9036 | 15.4155 | -0.48198 | 0.047522 | 3.4406
53.9512 | 18.4155 | 18.8999 | 15.4102 | -0.48441 | 0.047377 | 3.4423
53.9612 | 18.4204 | 18.8963 | 15.4049 | -0.47586 | 0.047233 | 3.4441
53.9712 | 18.3987 | 18.8926 | 15.3996 | -0.49392 | 0.047089 | 3.4459
53.9812 | 18.3893 | 18.889 | 15.3943 | -0.49969 | 0.046946 | 3.4477
53.9912 | 18.3966 | 18.8854 | 15.389 | -0.48878 | 0.046804 | 3.4496
54.0012 | 18.3944 | 18.8818 | 15.3837 | -0.48739 | 0.046662 | 3.4514
54.0112 | 18.3824 | 18.8782 | 15.3784 | -0.49581 | 0.046521 | 3.4533
54.0212 | 18.3761 | 18.8746 | 15.3731 | -0.49854 | 0.046381 | 3.4552
54.0312 | 18.373 | 18.8711 | 15.3678 | -0.49809 | 0.046241 | 3.4571
54.0412 | 18.3687 | 18.8676 | 15.3625 | -0.49885 | 0.046101 | 3.459
54.0512 | 18.3692 | 18.864 | 15.3572 | -0.49483 | 0.045962 | 3.4609
54.0611 | 18.3556 | 18.8605 | 15.3519 | -0.50492 | 0.045824 | 3.4628
54.0712 | 18.3582 | 18.857 | 15.3466 | -0.49883 | 0.045687 | 3.4648
54.0812 | 18.3474 | 18.8536 | 15.3413 | -0.50615 | 0.04555 | 3.4667
54.0911 | 18.3484 | 18.8501 | 15.336 | -0.50169 | 0.045413 | 3.4687
54.1011 | 18.3354 | 18.8466 | 15.3307 | -0.51124 | 0.045277 | 3.4707
54.1112 | 18.3324 | 18.8432 | 15.3254 | -0.5108 | 0.045142 | 3.4727
54.1211 | 18.3356 | 18.8398 | 15.3201 | -0.50419 | 0.045007 | 3.4747
54.1311 | 18.3237 | 18.8364 | 15.3148 | -0.51268 | 0.044873 | 3.4767
54.1411 | 18.3197 | 18.833 | 15.3095 | -0.51329 | 0.044739 | 3.4788
54.1511 | 18.3286 | 18.8296 | 15.3042 | -0.50102 | 0.044606 | 3.4809
54.1611 | 18.3082 | 18.8263 | 15.2989 | -0.51806 | 0.044473 | 3.4829
54.1711 | 18.3283 | 18.8229 | 15.2936 | -0.49462 | 0.044342 | 3.485
54.1811 | 18.3075 | 18.8196 | 15.2882 | -0.51209 | 0.04421 | 3.4871
54.1911 | 18.2985 | 18.8163 | 15.2829 | -0.51777 | 0.044079 | 3.4892
54.2011 | 18.307 | 18.813 | 15.2776 | -0.50597 | 0.043949 | 3.4914
54.2111 | 18.3108 | 18.8097 | 15.2723 | -0.49889 | 0.043819 | 3.4935
54.2211 | 18.3043 | 18.8064 | 15.267 | -0.50212 | 0.04369 | 3.4957
54.2311 | 18.295 | 18.8032 | 15.2617 | -0.50816 | 0.043561 | 3.4979
54.2411 | 18.2951 | 18.7999 | 15.2564 | -0.50482 | 0.043433 | 3.5001
54.2511 | 18.3044 | 18.7967 | 15.2511 | -0.4923 | 0.043305 | 3.5023
54.2611 | 18.293 | 18.7935 | 15.2458 | -0.50049 | 0.043178 | 3.5045
54.2711 | 18.2788 | 18.7903 | 15.2405 | -0.5115 | 0.043052 | 3.5067
54.2811 | 18.2917 | 18.7871 | 15.2352 | -0.49542 | 0.042926 | 3.509
54.2911 | 18.2947 | 18.784 | 15.2299 | -0.48926 | 0.0428 | 3.5112
54.3011 | 18.2727 | 18.7808 | 15.2246 | -0.50811 | 0.042675 | 3.5135
54.3111 | 18.2847 | 18.7777 | 15.2193 | -0.49297 | 0.042551 | 3.5158
54.3211 | 18.2822 | 18.7746 | 15.214 | -0.49236 | 0.042427 | 3.5181
54.3311 | 18.2865 | 18.7715 | 15.2087 | -0.48495 | 0.042303 | 3.5205
54.3411 | 18.2781 | 18.7684 | 15.2034 | -0.49027 | 0.04218 | 3.5228
54.3511 | 18.278 | 18.7653 | 15.1981 | -0.4873 | 0.042058 | 3.5251
54.3611 | 18.2817 | 18.7622 | 15.1928 | -0.48054 | 0.041936 | 3.5275
54.3711 | 18.2792 | 18.7592 | 15.1875 | -0.48 | 0.041815 | 3.5299
54.3811 | 18.2745 | 18.7562 | 15.1822 | -0.48167 | 0.041694 | 3.5323
54.3911 | 18.2812 | 18.7532 | 15.1769 | -0.47197 | 0.041574 | 3.5347
54.4011 | 18.2609 | 18.7502 | 15.1716 | -0.48927 | 0.041454 | 3.5371
54.4111 | 18.2724 | 18.7472 | 15.1663 | -0.47479 | 0.041334 | 3.5396
54.4211 | 18.2819 | 18.7442 | 15.161 | -0.46233 | 0.041215 | 3.542
54.4311 | 18.2523 | 18.7413 | 15.1557 | -0.48898 | 0.041097 | 3.5445
54.4411 | 18.2687 | 18.7384 | 15.1504 | -0.46965 | 0.040979 | 3.547
54.4511 | 18.2561 | 18.7354 | 15.1451 | -0.47934 | 0.040862 | 3.5495
54.4611 | 18.2688 | 18.7325 | 15.1398 | -0.46374 | 0.040745 | 3.552
54.4711 | 18.2593 | 18.7296 | 15.1345 | -0.47035 | 0.040628 | 3.5546
54.4811 | 18.2458 | 18.7268 | 15.1292 | -0.48098 | 0.040512 | 3.5571
54.4911 | 18.2711 | 18.7239 | 15.1239 | -0.45283 | 0.040397 | 3.5597
54.5011 | 18.2571 | 18.7211 | 15.1186 | -0.46399 | 0.040282 | 3.5623
54.5111 | 18.2515 | 18.7183 | 15.1133 | -0.46677 | 0.040168 | 3.5649
54.5211 | 18.2514 | 18.7155 | 15.1079 | -0.46406 | 0.040054 | 3.5675
54.5311 | 18.249 | 18.7127 | 15.1026 | -0.46367 | 0.03994 | 3.5701
54.5411 | 18.2557 | 18.7099 | 15.0973 | -0.4542 | 0.039827 | 3.5727
54.5511 | 18.259 | 18.7071 | 15.092 | -0.44814 | 0.039714 | 3.5754
54.5611 | 18.2395 | 18.7044 | 15.0867 | -0.4649 | 0.039602 | 3.5781
54.5711 | 18.2352 | 18.7017 | 15.0814 | -0.46647 | 0.039491 | 3.5807
54.5811 | 18.2482 | 18.699 | 15.0761 | -0.45076 | 0.039379 | 3.5834
54.5911 | 18.2421 | 18.6963 | 15.0708 | -0.45417 | 0.039269 | 3.5862
54.6011 | 18.238 | 18.6936 | 15.0655 | -0.45559 | 0.039158 | 3.5889
54.611 | 18.2315 | 18.6909 | 15.0602 | -0.45943 | 0.039049 | 3.5916
54.621 | 18.2237 | 18.6883 | 15.0549 | -0.46459 | 0.038939 | 3.5944
54.6311 | 18.2255 | 18.6857 | 15.0496 | -0.46016 | 0.03883 | 3.5972
54.641 | 18.2268 | 18.683 | 15.0443 | -0.45624 | 0.038722 | 3.6
54.651 | 18.2286 | 18.6804 | 15.039 | -0.45185 | 0.038614 | 3.6028
54.6611 | 18.213 | 18.6779 | 15.0337 | -0.46487 | 0.038506 | 3.6056
54.671 | 18.2206 | 18.6753 | 15.0284 | -0.4547 | 0.038399 | 3.6085
54.681 | 18.2186 | 18.6728 | 15.0231 | -0.45415 | 0.038292 | 3.6113
54.691 | 18.2022 | 18.6702 | 15.0178 | -0.46802 | 0.038186 | 3.6142
54.701 | 18.2038 | 18.6677 | 15.0125 | -0.46391 | 0.03808 | 3.6171
54.711 | 18.2003 | 18.6652 | 15.0072 | -0.46491 | 0.037975 | 3.62
54.721 | 18.1987 | 18.6627 | 15.0019 | -0.46403 | 0.03787 | 3.6229
54.731 | 18.1885 | 18.6603 | 14.9966 | -0.47176 | 0.037765 | 3.6259
54.741 | 18.1913 | 18.6578 | 14.9913 | -0.46651 | 0.037661 | 3.6288
54.751 | 18.1737 | 18.6554 | 14.986 | -0.48168 | 0.037558 | 3.6318
54.761 | 18.1764 | 18.653 | 14.9807 | -0.47657 | 0.037454 | 3.6348
54.771 | 18.17 | 18.6506 | 14.9754 | -0.48057 | 0.037352 | 3.6378
54.781 | 18.1673 | 18.6482 | 14.9701 | -0.48089 | 0.037249 | 3.6408
54.791 | 18.1684 | 18.6458 | 14.9648 | -0.47742 | 0.037147 | 3.6438
54.801 | 18.157 | 18.6435 | 14.9595 | -0.48647 | 0.037046 | 3.6469
54.811 | 18.1567 | 18.6411 | 14.9542 | -0.48444 | 0.036945 | 3.65
54.821 | 18.1439 | 18.6388 | 14.9489 | -0.49492 | 0.036844 | 3.653
54.831 | 18.153 | 18.6365 | 14.9436 | -0.48353 | 0.036744 | 3.6561
54.841 | 18.1485 | 18.6342 | 14.9383 | -0.48574 | 0.036644 | 3.6593
54.851 | 18.1562 | 18.632 | 14.933 | -0.47578 | 0.036544 | 3.6624
54.861 | 18.139 | 18.6297 | 14.9277 | -0.49073 | 0.036445 | 3.6655
54.871 | 18.1383 | 18.6275 | 14.9224 | -0.4892 | 0.036347 | 3.6687
54.881 | 18.1194 | 18.6253 | 14.9172 | -0.50589 | 0.036248 | 3.6719
54.891 | 18.1389 | 18.6231 | 14.9119 | -0.48419 | 0.036151 | 3.6751
54.901 | 18.1257 | 18.6209 | 14.9066 | -0.49521 | 0.036053 | 3.6783
54.911 | 18.1358 | 18.6188 | 14.9013 | -0.48295 | 0.035956 | 3.6815
54.921 | 18.1183 | 18.6166 | 14.896 | -0.49831 | 0.035859 | 3.6848
54.931 | 18.1163 | 18.6145 | 14.8907 | -0.49818 | 0.035763 | 3.6881
54.941 | 18.1143 | 18.6124 | 14.8854 | -0.49807 | 0.035667 | 3.6913
54.951 | 18.1167 | 18.6103 | 14.8801 | -0.49358 | 0.035572 | 3.6946
54.961 | 18.1247 | 18.6082 | 14.8748 | -0.4835 | 0.035477 | 3.6979
54.971 | 18.1025 | 18.6061 | 14.8695 | -0.50364 | 0.035382 | 3.7013
54.981 | 18.1122 | 18.6041 | 14.8642 | -0.4919 | 0.035288 | 3.7046
54.991 | 18.1065 | 18.6021 | 14.8589 | -0.49558 | 0.035194 | 3.708
55.001 | 18.115 | 18.6001 | 14.8536 | -0.48508 | 0.0351 | 3.7114
55.011 | 18.1075 | 18.5981 | 14.8483 | -0.49059 | 0.035007 | 3.7148
55.021 | 18.1045 | 18.5961 | 14.843 | -0.49162 | 0.034914 | 3.7182
55.031 | 18.1032 | 18.5942 | 14.8377 | -0.49096 | 0.034822 | 3.7216
55.041 | 18.1108 | 18.5922 | 14.8324 | -0.48143 | 0.03473 | 3.7251
55.051 | 18.1043 | 18.5903 | 14.8271 | -0.48601 | 0.034638 | 3.7285
55.061 | 18.0974 | 18.5884 | 14.8218 | -0.49101 | 0.034547 | 3.732
55.071 | 18.098 | 18.5865 | 14.8165 | -0.48853 | 0.034456 | 3.7355
55.081 | 18.1 | 18.5847 | 14.8112 | -0.48467 | 0.034365 | 3.7391
55.091 | 18.0859 | 18.5828 | 14.806 | -0.49692 | 0.034275 | 3.7426
55.101 | 18.1018 | 18.581 | 14.8007 | -0.4792 | 0.034185 | 3.7461
55.111 | 18.0917 | 18.5792 | 14.7954 | -0.48748 | 0.034096 | 3.7497
55.121 | 18.1075 | 18.5774 | 14.7901 | -0.46989 | 0.034007 | 3.7533
55.131 | 18.0863 | 18.5756 | 14.7848 | -0.48932 | 0.033918 | 3.7569
55.141 | 18.0993 | 18.5739 | 14.7795 | -0.47456 | 0.033829 | 3.7605
55.151 | 18.0978 | 18.5721 | 14.7742 | -0.47432 | 0.033741 | 3.7642
55.1609 | 18.1005 | 18.5704 | 14.7689 | -0.46991 | 0.033654 | 3.7678
55.1709 | 18.1034 | 18.5687 | 14.7636 | -0.46531 | 0.033566 | 3.7715
55.181 | 18.101 | 18.567 | 14.7583 | -0.46602 | 0.033479 | 3.7752
55.191 | 18.0953 | 18.5654 | 14.753 | -0.47006 | 0.033393 | 3.7789
55.2009 | 18.1078 | 18.5637 | 14.7478 | -0.45591 | 0.033306 | 3.7827
55.2109 | 18.1009 | 18.5621 | 14.7425 | -0.46119 | 0.033221 | 3.7864
55.2209 | 18.0937 | 18.5605 | 14.7372 | -0.46678 | 0.033135 | 3.7902
55.2309 | 18.0992 | 18.5589 | 14.7319 | -0.45968 | 0.03305 | 3.7939
55.2409 | 18.0993 | 18.5573 | 14.7266 | -0.45801 | 0.032965 | 3.7977
55.2509 | 18.0911 | 18.5558 | 14.7213 | -0.46466 | 0.03288 | 3.8016
55.2609 | 18.0863 | 18.5542 | 14.716 | -0.46792 | 0.032796 | 3.8054
55.2709 | 18.097 | 18.5527 | 14.7107 | -0.45571 | 0.032712 | 3.8093
55.2809 | 18.0888 | 18.5512 | 14.7055 | -0.46241 | 0.032628 | 3.8131
55.2909 | 18.1017 | 18.5497 | 14.7002 | -0.44803 | 0.032545 | 3.817
55.3009 | 18.0739 | 18.5483 | 14.6949 | -0.47437 | 0.032462 | 3.8209
55.3109 | 18.0928 | 18.5468 | 14.6896 | -0.45403 | 0.03238 | 3.8249
55.3209 | 18.0825 | 18.5454 | 14.6843 | -0.46291 | 0.032297 | 3.8288
55.3309 | 18.0832 | 18.544 | 14.679 | -0.46081 | 0.032216 | 3.8328
55.3409 | 18.0789 | 18.5426 | 14.6737 | -0.46372 | 0.032134 | 3.8368
55.3509 | 18.0768 | 18.5413 | 14.6685 | -0.46446 | 0.032053 | 3.8408
55.3609 | 18.0737 | 18.5399 | 14.6632 | -0.46621 | 0.031972 | 3.8448
55.3709 | 18.0712 | 18.5386 | 14.6579 | -0.46739 | 0.031891 | 3.8488
55.3809 | 18.0657 | 18.5373 | 14.6526 | -0.47158 | 0.031811 | 3.8529
55.3909 | 18.0519 | 18.536 | 14.6473 | -0.48409 | 0.031731 | 3.8569
55.4009 | 18.0636 | 18.5347 | 14.642 | -0.47112 | 0.031651 | 3.861
55.4109 | 18.0504 | 18.5335 | 14.6368 | -0.48307 | 0.031572 | 3.8651
55.4209 | 18.0525 | 18.5322 | 14.6315 | -0.47974 | 0.031493 | 3.8693
55.4309 | 18.0512 | 18.531 | 14.6262 | -0.47983 | 0.031414 | 3.8734
55.4409 | 18.0493 | 18.5298 | 14.6209 | -0.48054 | 0.031335 | 3.8776
55.4509 | 18.0506 | 18.5287 | 14.6156 | -0.47807 | 0.031257 | 3.8818
55.4609 | 18.0422 | 18.5275 | 14.6103 | -0.48532 | 0.031179 | 3.886
55.4709 | 18.0389 | 18.5264 | 14.6051 | -0.48749 | 0.031102 | 3.8902
55.4809 | 18.0478 | 18.5253 | 14.5998 | -0.47747 | 0.031025 | 3.8945
55.4909 | 18.0436 | 18.5242 | 14.5945 | -0.48058 | 0.030948 | 3.8987
55.5009 | 18.032 | 18.5231 | 14.5892 | -0.49111 | 0.030871 | 3.903
55.5109 | 18.0521 | 18.5221 | 14.584 | -0.46996 | 0.030795 | 3.9073
55.5209 | 18.0234 | 18.521 | 14.5787 | -0.49762 | 0.030719 | 3.9116
55.5309 | 18.0429 | 18.52 | 14.5734 | -0.47711 | 0.030643 | 3.916
55.5409 | 18.0398 | 18.519 | 14.5681 | -0.47922 | 0.030568 | 3.9203
55.5509 | 18.0181 | 18.518 | 14.5628 | -0.49995 | 0.030493 | 3.9247
55.5609 | 18.0358 | 18.5171 | 14.5576 | -0.48129 | 0.030418 | 3.9291
55.5709 | 18.0221 | 18.5162 | 14.5523 | -0.49406 | 0.030343 | 3.9335
55.5809 | 18.038 | 18.5152 | 14.547 | -0.47725 | 0.030269 | 3.938
55.5909 | 18.0362 | 18.5144 | 14.5417 | -0.47816 | 0.030195 | 3.9424
55.6009 | 18.0235 | 18.5135 | 14.5365 | -0.48999 | 0.030121 | 3.9469
55.6109 | 18.0393 | 18.5126 | 14.5312 | -0.47333 | 0.030048 | 3.9514
55.6209 | 18.0366 | 18.5118 | 14.5259 | -0.4752 | 0.029975 | 3.9559
55.6309 | 18.036 | 18.511 | 14.5206 | -0.47499 | 0.029902 | 3.9605
55.6409 | 18.0353 | 18.5102 | 14.5154 | -0.4749 | 0.02983 | 3.965
55.6509 | 18.0314 | 18.5094 | 14.5101 | -0.47804 | 0.029757 | 3.9696
55.6609 | 18.0364 | 18.5087 | 14.5048 | -0.47229 | 0.029685 | 3.9742
55.6709 | 18.0454 | 18.508 | 14.4996 | -0.46256 | 0.029614 | 3.9788
55.6809 | 18.0446 | 18.5073 | 14.4943 | -0.46265 | 0.029542 | 3.9834
55.6909 | 18.0357 | 18.5066 | 14.489 | -0.47087 | 0.029471 | 3.9881
55.7009 | 18.0475 | 18.5059 | 14.4837 | -0.4584 | 0.0294 | 3.9928
55.7109 | 18.0361 | 18.5053 | 14.4785 | -0.46916 | 0.02933 | 3.9975
55.7208 | 18.0422 | 18.5046 | 14.4732 | -0.46244 | 0.029259 | 4.0022
55.7308 | 18.054 | 18.504 | 14.4679 | -0.45004 | 0.029189 | 4.0069
55.7409 | 18.0327 | 18.5035 | 14.4627 | -0.47076 | 0.02912 | 4.0117
55.7508 | 18.0644 | 18.5029 | 14.4574 | -0.4385 | 0.02905 | 4.0165
55.7608 | 18.0512 | 18.5024 | 14.4521 | -0.45116 | 0.028981 | 4.0212
55.7708 | 18.0446 | 18.5018 | 14.4469 | -0.45724 | 0.028912 | 4.0261
55.7808 | 18.0695 | 18.5013 | 14.4416 | -0.43185 | 0.028843 | 4.0309
55.7908 | 18.0545 | 18.5009 | 14.4363 | -0.44637 | 0.028775 | 4.0358
55.8008 | 18.0659 | 18.5004 | 14.4311 | -0.43452 | 0.028706 | 4.0407
55.8108 | 18.0657 | 18.5 | 14.4258 | -0.43429 | 0.028639 | 4.0456
55.8208 | 18.0595 | 18.4996 | 14.4205 | -0.44008 | 0.028571 | 4.0505
55.8308 | 18.0807 | 18.4992 | 14.4153 | -0.41849 | 0.028504 | 4.0554
55.8408 | 18.0631 | 18.4988 | 14.41 | -0.43573 | 0.028436 | 4.0604
55.8508 | 18.0674 | 18.4985 | 14.4047 | -0.43108 | 0.028369 | 4.0654
55.8608 | 18.0736 | 18.4982 | 14.3995 | -0.42456 | 0.028303 | 4.0704
55.8708 | 18.0664 | 18.4979 | 14.3942 | -0.43146 | 0.028236 | 4.0754
55.8808 | 18.0602 | 18.4976 | 14.389 | -0.43738 | 0.02817 | 4.0805
55.8908 | 18.0766 | 18.4973 | 14.3837 | -0.42073 | 0.028104 | 4.0855
55.9008 | 18.0625 | 18.4971 | 14.3784 | -0.43459 | 0.028039 | 4.0906
55.9108 | 18.0825 | 18.4969 | 14.3732 | -0.41438 | 0.027973 | 4.0957
55.9208 | 18.0702 | 18.4967 | 14.3679 | -0.42649 | 0.027908 | 4.1009
55.9308 | 18.0677 | 18.4965 | 14.3627 | -0.42883 | 0.027843 | 4.106
55.9408 | 18.087 | 18.4964 | 14.3574 | -0.40938 | 0.027779 | 4.1112
55.9508 | 18.0698 | 18.4963 | 14.3521 | -0.42646 | 0.027714 | 4.1164
55.9608 | 18.0704 | 18.4962 | 14.3469 | -0.42576 | 0.02765 | 4.1216
55.9708 | 18.0891 | 18.4961 | 14.3416 | -0.40698 | 0.027586 | 4.1269
55.9808 | 18.0744 | 18.496 | 14.3364 | -0.42163 | 0.027523 | 4.1321
55.9908 | 18.085 | 18.496 | 14.3311 | -0.411 | 0.027459 | 4.1374
56.0008 | 18.0798 | 18.496 | 14.3259 | -0.41619 | 0.027396 | 4.1427
56.0108 | 18.0786 | 18.496 | 14.3206 | -0.4174 | 0.027333 | 4.1481
56.0208 | 18.0843 | 18.496 | 14.3154 | -0.41174 | 0.02727 | 4.1534
56.0308 | 18.0872 | 18.4961 | 14.3101 | -0.4089 | 0.027208 | 4.1588
56.0408 | 18.0702 | 18.4962 | 14.3049 | -0.42598 | 0.027145 | 4.1642
56.0508 | 18.097 | 18.4963 | 14.2996 | -0.39929 | 0.027083 | 4.1696
56.0608 | 18.0792 | 18.4964 | 14.2943 | -0.41721 | 0.027022 | 4.175
56.0708 | 18.0861 | 18.4966 | 14.2891 | -0.41047 | 0.02696 | 4.1805
56.0808 | 18.0992 | 18.4967 | 14.2838 | -0.39754 | 0.026899 | 4.186
56.0908 | 18.0954 | 18.4969 | 14.2786 | -0.40154 | 0.026838 | 4.1915
56.1008 | 18.09 | 18.4972 | 14.2733 | -0.40716 | 0.026777 | 4.197
56.1108 | 18.1036 | 18.4974 | 14.2681 | -0.39381 | 0.026716 | 4.2026
56.1208 | 18.0949 | 18.4977 | 14.2629 | -0.40278 | 0.026656 | 4.2082
56.1308 | 18.1059 | 18.498 | 14.2576 | -0.39207 | 0.026596 | 4.2138
56.1408 | 18.1048 | 18.4983 | 14.2524 | -0.39349 | 0.026536 | 4.2194
56.1508 | 18.101 | 18.4986 | 14.2471 | -0.39763 | 0.026476 | 4.225
56.1608 | 18.1092 | 18.499 | 14.2419 | -0.38979 | 0.026416 | 4.2307
56.1708 | 18.1232 | 18.4994 | 14.2366 | -0.37618 | 0.026357 | 4.2364
56.1808 | 18.1019 | 18.4998 | 14.2314 | -0.39789 | 0.026298 | 4.2421
56.1908 | 18.1098 | 18.5002 | 14.2261 | -0.39043 | 0.026239 | 4.2479
56.2008 | 18.0973 | 18.5007 | 14.2209 | -0.40339 | 0.02618 | 4.2536
56.2108 | 18.1076 | 18.5012 | 14.2157 | -0.39357 | 0.026122 | 4.2594
56.2208 | 18.1171 | 18.5017 | 14.2104 | -0.38458 | 0.026064 | 4.2652
56.2308 | 18.1246 | 18.5022 | 14.2052 | -0.37762 | 0.026006 | 4.271
56.2408 | 18.1077 | 18.5028 | 14.1999 | -0.39507 | 0.025948 | 4.2769
56.2508 | 18.1244 | 18.5034 | 14.1947 | -0.37896 | 0.02589 | 4.2828
56.2608 | 18.1061 | 18.504 | 14.1895 | -0.39786 | 0.025833 | 4.2887
56.2707 | 18.1266 | 18.5046 | 14.1842 | -0.37799 | 0.025776 | 4.2946
56.2807 | 18.1127 | 18.5052 | 14.179 | -0.39255 | 0.025719 | 4.3006
56.2908 | 18.121 | 18.5059 | 14.1737 | -0.38493 | 0.025662 | 4.3065
56.3008 | 18.1356 | 18.5066 | 14.1685 | -0.37103 | 0.025606 | 4.3125
56.3107 | 18.1094 | 18.5074 | 14.1633 | -0.39796 | 0.025549 | 4.3185
56.3207 | 18.1309 | 18.5081 | 14.158 | -0.37722 | 0.025493 | 4.3246
56.3307 | 18.1339 | 18.5089 | 14.1528 | -0.375 | 0.025437 | 4.3307
56.3407 | 18.1229 | 18.5097 | 14.1476 | -0.38681 | 0.025382 | 4.3368
56.3507 | 18.1117 | 18.5105 | 14.1423 | -0.39884 | 0.025326 | 4.3429
56.3607 | 18.1359 | 18.5114 | 14.1371 | -0.37549 | 0.025271 | 4.349
56.3707 | 18.1271 | 18.5123 | 14.1319 | -0.38517 | 0.025216 | 4.3552
56.3807 | 18.1331 | 18.5132 | 14.1266 | -0.38008 | 0.025161 | 4.3614
56.3907 | 18.1325 | 18.5141 | 14.1214 | -0.38161 | 0.025106 | 4.3676
56.4007 | 18.1345 | 18.5151 | 14.1162 | -0.38057 | 0.025052 | 4.3738
56.4107 | 18.1398 | 18.5161 | 14.1109 | -0.37626 | 0.024997 | 4.3801
56.4207 | 18.1338 | 18.5171 | 14.1057 | -0.38326 | 0.024943 | 4.3864
56.4307 | 18.146 | 18.5181 | 14.1005 | -0.3721 | 0.024889 | 4.3927
56.4407 | 18.155 | 18.5192 | 14.0953 | -0.36416 | 0.024836 | 4.3991
56.4507 | 18.1452 | 18.5202 | 14.09 | -0.37505 | 0.024782 | 4.4054
56.4607 | 18.1405 | 18.5214 | 14.0848 | -0.38086 | 0.024729 | 4.4118
56.4707 | 18.1474 | 18.5225 | 14.0796 | -0.3751 | 0.024676 | 4.4182
56.4807 | 18.156 | 18.5237 | 14.0744 | -0.36766 | 0.024623 | 4.4247
56.4907 | 18.1481 | 18.5249 | 14.0691 | -0.37676 | 0.02457 | 4.4311
56.5007 | 18.1549 | 18.5261 | 14.0639 | -0.37117 | 0.024517 | 4.4376
56.5107 | 18.1633 | 18.5273 | 14.0587 | -0.36402 | 0.024465 | 4.4442
56.5207 | 18.1467 | 18.5286 | 14.0535 | -0.38189 | 0.024413 | 4.4507
56.5307 | 18.1615 | 18.5299 | 14.0483 | -0.36839 | 0.024361 | 4.4573
56.5407 | 18.1703 | 18.5312 | 14.043 | -0.36091 | 0.024309 | 4.4639
56.5507 | 18.1679 | 18.5326 | 14.0378 | -0.36466 | 0.024257 | 4.4705
56.5607 | 18.1758 | 18.5339 | 14.0326 | -0.35814 | 0.024206 | 4.4771
56.5707 | 18.1664 | 18.5353 | 14.0274 | -0.36894 | 0.024155 | 4.4838
56.5807 | 18.1761 | 18.5368 | 14.0222 | -0.36068 | 0.024104 | 4.4905
56.5907 | 18.1909 | 18.5382 | 14.017 | -0.34733 | 0.024053 | 4.4972
56.6007 | 18.177 | 18.5397 | 14.0117 | -0.36272 | 0.024002 | 4.504
56.6107 | 18.1851 | 18.5412 | 14.0065 | -0.35613 | 0.023951 | 4.5108
56.6207 | 18.1972 | 18.5428 | 14.0013 | -0.34557 | 0.023901 | 4.5176
56.6307 | 18.1857 | 18.5443 | 13.9961 | -0.35864 | 0.023851 | 4.5244
56.6407 | 18.1965 | 18.5459 | 13.9909 | -0.34944 | 0.023801 | 4.5312
56.6507 | 18.1934 | 18.5476 | 13.9857 | -0.35416 | 0.023751 | 4.5381
56.6607 | 18.205 | 18.5492 | 13.9805 | -0.34421 | 0.023702 | 4.545
56.6707 | 18.2023 | 18.5509 | 13.9753 | -0.34859 | 0.023652 | 4.552
56.6807 | 18.2021 | 18.5526 | 13.97 | -0.3505 | 0.023603 | 4.5589
56.6907 | 18.2037 | 18.5543 | 13.9648 | -0.35063 | 0.023554 | 4.5659
56.7007 | 18.224 | 18.5561 | 13.9596 | -0.33209 | 0.023505 | 4.573
56.7107 | 18.224 | 18.5579 | 13.9544 | -0.33388 | 0.023456 | 4.58
56.7207 | 18.226 | 18.5597 | 13.9492 | -0.3337 | 0.023407 | 4.5871
56.7307 | 18.2406 | 18.5615 | 13.944 | -0.32095 | 0.023359 | 4.5942
56.7407 | 18.2309 | 18.5634 | 13.9388 | -0.33252 | 0.023311 | 4.6013
56.7507 | 18.2441 | 18.5653 | 13.9336 | -0.32122 | 0.023263 | 4.6085
56.7607 | 18.2424 | 18.5673 | 13.9284 | -0.32485 | 0.023215 | 4.6156
56.7707 | 18.2457 | 18.5692 | 13.9232 | -0.32352 | 0.023167 | 4.6228
56.7807 | 18.259 | 18.5712 | 13.918 | -0.3122 | 0.023119 | 4.6301
56.7907 | 18.2621 | 18.5732 | 13.9128 | -0.31112 | 0.023072 | 4.6374
56.8007 | 18.275 | 18.5753 | 13.9076 | -0.30027 | 0.023025 | 4.6446
56.8107 | 18.257 | 18.5773 | 13.9024 | -0.32034 | 0.022978 | 4.652
56.8207 | 18.2676 | 18.5794 | 13.8972 | -0.31185 | 0.022931 | 4.6593
56.8306 | 18.2899 | 18.5816 | 13.892 | -0.29168 | 0.022884 | 4.6667
56.8406 | 18.283 | 18.5837 | 13.8868 | -0.30074 | 0.022837 | 4.6741
56.8507 | 18.2844 | 18.5859 | 13.8816 | -0.30154 | 0.022791 | 4.6815
56.8606 | 18.3032 | 18.5882 | 13.8764 | -0.28496 | 0.022745 | 4.689
56.8706 | 18.2964 | 18.5904 | 13.8712 | -0.294 | 0.022699 | 4.6965
56.8806 | 18.3035 | 18.5927 | 13.866 | -0.28919 | 0.022653 | 4.704
56.8906 | 18.324 | 18.595 | 13.8609 | -0.271 | 0.022607 | 4.7115
56.9006 | 18.3169 | 18.5973 | 13.8557 | -0.28044 | 0.022561 | 4.7191
56.9106 | 18.3193 | 18.5997 | 13.8505 | -0.28041 | 0.022516 | 4.7267
56.9206 | 18.3343 | 18.6021 | 13.8453 | -0.2678 | 0.022471 | 4.7343
56.9306 | 18.3181 | 18.6045 | 13.8401 | -0.28643 | 0.022425 | 4.742
56.9406 | 18.3417 | 18.607 | 13.8349 | -0.26529 | 0.02238 | 4.7497
56.9506 | 18.3465 | 18.6095 | 13.8297 | -0.26298 | 0.022336 | 4.7574
56.9606 | 18.3361 | 18.612 | 13.8245 | -0.2759 | 0.022291 | 4.7652
56.9706 | 18.3389 | 18.6146 | 13.8194 | -0.27565 | 0.022246 | 4.773
56.9806 | 18.3479 | 18.6171 | 13.8142 | -0.26923 | 0.022202 | 4.7808
56.9906 | 18.3442 | 18.6197 | 13.809 | -0.27554 | 0.022158 | 4.7886
57.0006 | 18.3695 | 18.6224 | 13.8038 | -0.25289 | 0.022114 | 4.7965
57.0106 | 18.3622 | 18.6251 | 13.7986 | -0.26286 | 0.02207 | 4.8044
57.0206 | 18.3562 | 18.6278 | 13.7934 | -0.27156 | 0.022026 | 4.8123
57.0306 | 18.3796 | 18.6305 | 13.7883 | -0.25089 | 0.021982 | 4.8202
57.0406 | 18.3682 | 18.6333 | 13.7831 | -0.26506 | 0.021939 | 4.8282
57.0506 | 18.3633 | 18.6361 | 13.7779 | -0.27276 | 0.021896 | 4.8363
57.0606 | 18.398 | 18.6389 | 13.7727 | -0.24088 | 0.021852 | 4.8443
57.0706 | 18.3849 | 18.6417 | 13.7676 | -0.25684 | 0.021809 | 4.8524
57.0806 | 18.3919 | 18.6446 | 13.7624 | -0.25273 | 0.021767 | 4.8605
57.0906 | 18.4008 | 18.6476 | 13.7572 | -0.24675 | 0.021724 | 4.8686
57.1006 | 18.389 | 18.6505 | 13.752 | -0.2615 | 0.021681 | 4.8768
57.1106 | 18.4134 | 18.6535 | 13.7469 | -0.24009 | 0.021639 | 4.885
57.1206 | 18.3961 | 18.6565 | 13.7417 | -0.26041 | 0.021596 | 4.8932
57.1306 | 18.411 | 18.6596 | 13.7365 | -0.24855 | 0.021554 | 4.9015
57.1406 | 18.4189 | 18.6626 | 13.7314 | -0.24373 | 0.021512 | 4.9098
57.1506 | 18.4188 | 18.6657 | 13.7262 | -0.24694 | 0.02147 | 4.9181
57.1606 | 18.4214 | 18.6689 | 13.721 | -0.24749 | 0.021429 | 4.9264
57.1706 | 18.44 | 18.6721 | 13.7159 | -0.23207 | 0.021387 | 4.9348
57.1806 | 18.4311 | 18.6753 | 13.7107 | -0.24417 | 0.021346 | 4.9432
57.1906 | 18.4486 | 18.6785 | 13.7055 | -0.22991 | 0.021304 | 4.9517
57.2006 | 18.457 | 18.6818 | 13.7004 | -0.22479 | 0.021263 | 4.9602
57.2106 | 18.4479 | 18.6851 | 13.6952 | -0.23719 | 0.021222 | 4.9687
57.2206 | 18.4684 | 18.6884 | 13.69 | -0.22003 | 0.021181 | 4.9772
57.2306 | 18.4744 | 18.6918 | 13.6849 | -0.2174 | 0.021141 | 4.9858
57.2406 | 18.4679 | 18.6952 | 13.6797 | -0.22731 | 0.0211 | 4.9944
57.2506 | 18.4842 | 18.6986 | 13.6746 | -0.21444 | 0.021059 | 5.003
57.2606 | 18.4936 | 18.7021 | 13.6694 | -0.20851 | 0.021019 | 5.0117
57.2706 | 18.4862 | 18.7056 | 13.6642 | -0.21942 | 0.020979 | 5.0204
57.2806 | 18.5037 | 18.7092 | 13.6591 | -0.20545 | 0.020939 | 5.0291
57.2906 | 18.5056 | 18.7127 | 13.6539 | -0.20712 | 0.020899 | 5.0379
57.3006 | 18.504 | 18.7163 | 13.6488 | -0.21232 | 0.020859 | 5.0467
57.3106 | 18.5197 | 18.72 | 13.6436 | -0.20026 | 0.020819 | 5.0555
57.3206 | 18.5252 | 18.7236 | 13.6385 | -0.19843 | 0.02078 | 5.0644
57.3306 | 18.5288 | 18.7273 | 13.6333 | -0.19854 | 0.02074 | 5.0733
57.3406 | 18.5488 | 18.7311 | 13.6282 | -0.18228 | 0.020701 | 5.0822
57.3506 | 18.5474 | 18.7348 | 13.623 | -0.18745 | 0.020662 | 5.0912
57.3606 | 18.5553 | 18.7387 | 13.6179 | -0.18335 | 0.020623 | 5.1001
57.3706 | 18.5686 | 18.7425 | 13.6127 | -0.17389 | 0.020584 | 5.1092
57.3805 | 18.5613 | 18.7464 | 13.6076 | -0.18507 | 0.020545 | 5.1182
57.3905 | 18.5849 | 18.7503 | 13.6024 | -0.16538 | 0.020507 | 5.1273
57.4006 | 18.5852 | 18.7542 | 13.5973 | -0.16902 | 0.020468 | 5.1365
57.4105 | 18.5938 | 18.7582 | 13.5922 | -0.16439 | 0.02043 | 5.1456
57.4205 | 18.606 | 18.7622 | 13.587 | -0.15621 | 0.020392 | 5.1548
57.4305 | 18.6167 | 18.7663 | 13.5819 | -0.14955 | 0.020354 | 5.164
57.4405 | 18.6122 | 18.7703 | 13.5767 | -0.15813 | 0.020316 | 5.1733
57.4505 | 18.631 | 18.7745 | 13.5716 | -0.14345 | 0.020278 | 5.1826
57.4605 | 18.632 | 18.7786 | 13.5665 | -0.1466 | 0.02024 | 5.1919
57.4705 | 18.6507 | 18.7828 | 13.5613 | -0.13209 | 0.020202 | 5.2013
57.4805 | 18.6568 | 18.787 | 13.5562 | -0.13021 | 0.020165 | 5.2107
57.4905 | 18.6645 | 18.7913 | 13.5511 | -0.12677 | 0.020128 | 5.2201
57.5005 | 18.6701 | 18.7956 | 13.5459 | -0.12546 | 0.02009 | 5.2296
57.5105 | 18.6926 | 18.7999 | 13.5408 | -0.10729 | 0.020053 | 5.239
57.5205 | 18.6847 | 18.8042 | 13.5357 | -0.11955 | 0.020016 | 5.2486
57.5305 | 18.7018 | 18.8086 | 13.5305 | -0.10685 | 0.019979 | 5.2581
57.5405 | 18.7081 | 18.8131 | 13.5254 | -0.10498 | 0.019943 | 5.2677
57.5505 | 18.7207 | 18.8176 | 13.5203 | -0.096853 | 0.019906 | 5.2774
57.5605 | 18.734 | 18.8221 | 13.5151 | -0.088061 | 0.019869 | 5.2871
57.5705 | 18.731 | 18.8266 | 13.51 | -0.095604 | 0.019833 | 5.2968
57.5805 | 18.749 | 18.8312 | 13.5049 | -0.082179 | 0.019797 | 5.3065
57.5905 | 18.7423 | 18.8358 | 13.4998 | -0.093495 | 0.019761 | 5.3163
57.6005 | 18.7612 | 18.8404 | 13.4946 | -0.079247 | 0.019725 | 5.3261
57.6105 | 18.7619 | 18.8451 | 13.4895 | -0.083236 | 0.019689 | 5.3359
57.6205 | 18.7771 | 18.8499 | 13.4844 | -0.072761 | 0.019653 | 5.3458
57.6305 | 18.7808 | 18.8546 | 13.4793 | -0.073818 | 0.019617 | 5.3557
57.6405 | 18.7972 | 18.8594 | 13.4742 | -0.062217 | 0.019582 | 5.3657
57.6505 | 18.8103 | 18.8643 | 13.469 | -0.053953 | 0.019546 | 5.3757
57.6605 | 18.8072 | 18.8691 | 13.4639 | -0.061925 | 0.019511 | 5.3857
57.6705 | 18.8297 | 18.874 | 13.4588 | -0.044335 | 0.019475 | 5.3957
57.6805 | 18.8244 | 18.879 | 13.4537 | -0.054581 | 0.01944 | 5.4058
57.6905 | 18.8362 | 18.884 | 13.4486 | -0.047761 | 0.019405 | 5.416
57.7005 | 18.8556 | 18.889 | 13.4435 | -0.033382 | 0.01937 | 5.4261
57.7105 | 18.8563 | 18.894 | 13.4384 | -0.037741 | 0.019336 | 5.4363
57.7205 | 18.8647 | 18.8991 | 13.4333 | -0.034437 | 0.019301 | 5.4466
57.7305 | 18.875 | 18.9043 | 13.4281 | -0.029272 | 0.019266 | 5.4569
57.7405 | 18.8755 | 18.9094 | 13.423 | -0.033938 | 0.019232 | 5.4672
57.7505 | 18.8806 | 18.9146 | 13.4179 | -0.034048 | 0.019198 | 5.4775
57.7605 | 18.8974 | 18.9199 | 13.4128 | -0.022496 | 0.019163 | 5.4879
57.7705 | 18.8957 | 18.9252 | 13.4077 | -0.029482 | 0.019129 | 5.4983
57.7805 | 18.9138 | 18.9305 | 13.4026 | -0.016705 | 0.019095 | 5.5088
57.7905 | 18.9231 | 18.9359 | 13.3975 | -0.012767 | 0.019061 | 5.5193
57.8005 | 18.9353 | 18.9413 | 13.3924 | -0.0059632 | 0.019028 | 5.5298
57.8105 | 18.9412 | 18.9467 | 13.3873 | -0.005502 | 0.018994 | 5.5404
57.8205 | 18.9536 | 18.9522 | 13.3822 | 0.0014205 | 0.01896 | 5.551
57.8305 | 18.9552 | 18.9577 | 13.3771 | -0.0024953 | 0.018927 | 5.5616
57.8405 | 18.9676 | 18.9633 | 13.372 | 0.0043495 | 0.018894 | 5.5723
57.8505 | 18.9781 | 18.9688 | 13.3669 | 0.0092615 | 0.01886 | 5.583
57.8605 | 18.9948 | 18.9745 | 13.3618 | 0.020329 | 0.018827 | 5.5938
57.8705 | 18.9938 | 18.9801 | 13.3567 | 0.013657 | 0.018794 | 5.6046
57.8805 | 19.0062 | 18.9859 | 13.3517 | 0.020346 | 0.018761 | 5.6154
57.8905 | 19.0137 | 18.9916 | 13.3466 | 0.022096 | 0.018728 | 5.6263
57.9005 | 19.0213 | 18.9974 | 13.3415 | 0.023907 | 0.018696 | 5.6372
57.9104 | 19.0183 | 19.0032 | 13.3364 | 0.015083 | 0.018663 | 5.6482
57.9205 | 19.0417 | 19.0091 | 13.3313 | 0.032615 | 0.018631 | 5.6592
57.9305 | 19.0469 | 19.015 | 13.3262 | 0.031907 | 0.018598 | 5.6702
57.9404 | 19.0528 | 19.0209 | 13.3211 | 0.03186 | 0.018566 | 5.6812
57.9504 | 19.0647 | 19.0269 | 13.316 | 0.037772 | 0.018534 | 5.6923
57.9604 | 19.0785 | 19.033 | 13.311 | 0.04555 | 0.018502 | 5.7035
57.9704 | 19.0969 | 19.039 | 13.3059 | 0.057883 | 0.01847 | 5.7147
57.9804 | 19.0998 | 19.0451 | 13.3008 | 0.054675 | 0.018438 | 5.7259
57.9904 | 19.1148 | 19.0513 | 13.2957 | 0.063528 | 0.018406 | 5.7371
58.0004 | 19.1223 | 19.0575 | 13.2906 | 0.064843 | 0.018374 | 5.7484
58.0104 | 19.1244 | 19.0637 | 13.2856 | 0.060711 | 0.018342 | 5.7598
58.0204 | 19.1437 | 19.0699 | 13.2805 | 0.073752 | 0.018311 | 5.7711
58.0304 | 19.1477 | 19.0763 | 13.2754 | 0.071442 | 0.01828 | 5.7826
58.0404 | 19.1565 | 19.0826 | 13.2704 | 0.073892 | 0.018248 | 5.794
58.0504 | 19.1677 | 19.089 | 13.2653 | 0.078701 | 0.018217 | 5.8055
58.0604 | 19.1787 | 19.0954 | 13.2602 | 0.08327 | 0.018186 | 5.817
58.0704 | 19.1795 | 19.1019 | 13.2551 | 0.077603 | 0.018155 | 5.8286
58.0804 | 19.2059 | 19.1084 | 13.2501 | 0.09749 | 0.018124 | 5.8402
58.0904 | 19.2095 | 19.115 | 13.245 | 0.094537 | 0.018093 | 5.8519
58.1004 | 19.2238 | 19.1216 | 13.2399 | 0.10224 | 0.018062 | 5.8636
58.1104 | 19.2387 | 19.1282 | 13.2349 | 0.1105 | 0.018032 | 5.8753
58.1204 | 19.2422 | 19.1349 | 13.2298 | 0.10733 | 0.018001 | 5.887
58.1304 | 19.2543 | 19.1416 | 13.2248 | 0.11271 | 0.017971 | 5.8989
58.1404 | 19.2777 | 19.1484 | 13.2197 | 0.12935 | 0.01794 | 5.9107
58.1504 | 19.2799 | 19.1552 | 13.2146 | 0.12475 | 0.01791 | 5.9226
58.1604 | 19.2912 | 19.162 | 13.2096 | 0.1292 | 0.01788 | 5.9345
58.1704 | 19.3058 | 19.1689 | 13.2045 | 0.13691 | 0.01785 | 5.9465
58.1804 | 19.3121 | 19.1758 | 13.1995 | 0.13629 | 0.01782 | 5.9585
58.1904 | 19.3295 | 19.1828 | 13.1944 | 0.14672 | 0.01779 | 5.9706
58.2004 | 19.3441 | 19.1898 | 13.1894 | 0.15431 | 0.01776 | 5.9827
58.2104 | 19.3304 | 19.1968 | 13.1843 | 0.13355 | 0.017731 | 5.9948
58.2204 | 19.364 | 19.2039 | 13.1793 | 0.16005 | 0.017701 | 6.007
58.2304 | 19.37 | 19.2111 | 13.1742 | 0.15892 | 0.017672 | 6.0192
58.2404 | 19.3794 | 19.2183 | 13.1692 | 0.16114 | 0.017642 | 6.0315
58.2504 | 19.4115 | 19.2255 | 13.1641 | 0.18601 | 0.017613 | 6.0438
58.2604 | 19.4041 | 19.2328 | 13.1591 | 0.17135 | 0.017584 | 6.0561
58.2704 | 19.4148 | 19.2401 | 13.154 | 0.17474 | 0.017554 | 6.0685
58.2804 | 19.4395 | 19.2474 | 13.149 | 0.19208 | 0.017525 | 6.0809
58.2904 | 19.4475 | 19.2548 | 13.1439 | 0.19269 | 0.017496 | 6.0934
58.3004 | 19.4626 | 19.2622 | 13.1389 | 0.20035 | 0.017467 | 6.1059
58.3104 | 19.4781 | 19.2697 | 13.1339 | 0.20837 | 0.017439 | 6.1184
58.3204 | 19.4789 | 19.2773 | 13.1288 | 0.20165 | 0.01741 | 6.131
58.3304 | 19.4998 | 19.2848 | 13.1238 | 0.21498 | 0.017381 | 6.1437
58.3404 | 19.5187 | 19.2924 | 13.1187 | 0.22628 | 0.017353 | 6.1563
58.3504 | 19.5128 | 19.3001 | 13.1137 | 0.21272 | 0.017324 | 6.169
58.3604 | 19.5385 | 19.3078 | 13.1087 | 0.23072 | 0.017296 | 6.1818
58.3704 | 19.5599 | 19.3155 | 13.1036 | 0.24438 | 0.017268 | 6.1946
58.3804 | 19.55 | 19.3233 | 13.0986 | 0.22669 | 0.01724 | 6.2074
58.3904 | 19.5914 | 19.3311 | 13.0936 | 0.26027 | 0.017211 | 6.2203
58.4004 | 19.6041 | 19.339 | 13.0886 | 0.2651 | 0.017183 | 6.2333
58.4104 | 19.6089 | 19.3469 | 13.0835 | 0.26198 | 0.017156 | 6.2462
58.4204 | 19.6379 | 19.3549 | 13.0785 | 0.28302 | 0.017128 | 6.2592
58.4304 | 19.6486 | 19.3629 | 13.0735 | 0.28572 | 0.0171 | 6.2723
58.4404 | 19.6528 | 19.3709 | 13.0685 | 0.28187 | 0.017072 | 6.2854
58.4504 | 19.6874 | 19.379 | 13.0634 | 0.30839 | 0.017045 | 6.2985
58.4603 | 19.6983 | 19.3872 | 13.0584 | 0.31115 | 0.017017 | 6.3117
58.4704 | 19.7002 | 19.3953 | 13.0534 | 0.30487 | 0.01699 | 6.3249
58.4804 | 19.7367 | 19.4036 | 13.0484 | 0.33314 | 0.016962 | 6.3382
58.4903 | 19.7481 | 19.4118 | 13.0434 | 0.33627 | 0.016935 | 6.3515
58.5003 | 19.7566 | 19.4201 | 13.0384 | 0.33646 | 0.016908 | 6.3649
58.5103 | 19.7707 | 19.4285 | 13.0333 | 0.34221 | 0.016881 | 6.3783
58.5203 | 19.7833 | 19.4369 | 13.0283 | 0.3464 | 0.016854 | 6.3917
58.5303 | 19.8062 | 19.4453 | 13.0233 | 0.36086 | 0.016827 | 6.4052
58.5403 | 19.8248 | 19.4538 | 13.0183 | 0.37096 | 0.0168 | 6.4187
58.5503 | 19.8286 | 19.4624 | 13.0133 | 0.36623 | 0.016773 | 6.4323
58.5603 | 19.8667 | 19.4709 | 13.0083 | 0.39575 | 0.016747 | 6.4459
58.5703 | 19.8757 | 19.4796 | 13.0033 | 0.39613 | 0.01672 | 6.4596
58.5803 | 19.8785 | 19.4882 | 12.9983 | 0.39025 | 0.016693 | 6.4733
58.5903 | 19.9108 | 19.497 | 12.9933 | 0.41384 | 0.016667 | 6.487
58.6003 | 19.9203 | 19.5057 | 12.9883 | 0.41457 | 0.016641 | 6.5008
58.6103 | 19.9313 | 19.5145 | 12.9833 | 0.41677 | 0.016614 | 6.5146
58.6203 | 19.9584 | 19.5234 | 12.9783 | 0.43502 | 0.016588 | 6.5285
58.6303 | 19.969 | 19.5323 | 12.9733 | 0.43673 | 0.016562 | 6.5424
58.6403 | 19.9703 | 19.5412 | 12.9683 | 0.42908 | 0.016536 | 6.5564
58.6503 | 20.0125 | 19.5502 | 12.9633 | 0.4623 | 0.01651 | 6.5704
58.6603 | 20.0125 | 19.5592 | 12.9583 | 0.45326 | 0.016484 | 6.5844
58.6703 | 20.0194 | 19.5683 | 12.9533 | 0.45109 | 0.016458 | 6.5985
58.6803 | 20.045 | 19.5774 | 12.9483 | 0.46757 | 0.016432 | 6.6127
58.6903 | 20.0582 | 19.5866 | 12.9433 | 0.4716 | 0.016407 | 6.6269
58.7003 | 20.0711 | 19.5958 | 12.9384 | 0.47528 | 0.016381 | 6.6411
58.7103 | 20.0998 | 19.6051 | 12.9334 | 0.49472 | 0.016356 | 6.6554
58.7203 | 20.1153 | 19.6144 | 12.9284 | 0.50091 | 0.01633 | 6.6697
58.7303 | 20.1257 | 19.6237 | 12.9234 | 0.50197 | 0.016305 | 6.684
58.7403 | 20.139 | 19.6331 | 12.9184 | 0.50587 | 0.01628 | 6.6984
58.7503 | 20.1657 | 19.6426 | 12.9134 | 0.52313 | 0.016254 | 6.7129
58.7603 | 20.1669 | 19.6521 | 12.9085 | 0.51484 | 0.016229 | 6.7274
58.7703 | 20.2007 | 19.6616 | 12.9035 | 0.5391 | 0.016204 | 6.7419
58.7803 | 20.2184 | 19.6712 | 12.8985 | 0.54723 | 0.016179 | 6.7565
58.7903 | 20.2192 | 19.6808 | 12.8935 | 0.53841 | 0.016154 | 6.7711
58.8003 | 20.2507 | 19.6905 | 12.8886 | 0.56023 | 0.016129 | 6.7858
58.8103 | 20.2573 | 19.7002 | 12.8836 | 0.55711 | 0.016105 | 6.8005
58.8203 | 20.2749 | 19.71 | 12.8786 | 0.56495 | 0.01608 | 6.8153
58.8303 | 20.3002 | 19.7198 | 12.8736 | 0.58044 | 0.016055 | 6.8301
58.8403 | 20.3089 | 19.7296 | 12.8687 | 0.57929 | 0.016031 | 6.8449
58.8503 | 20.3309 | 19.7395 | 12.8637 | 0.59139 | 0.016006 | 6.8598
58.8603 | 20.3525 | 19.7495 | 12.8587 | 0.60304 | 0.015982 | 6.8747
58.8703 | 20.3638 | 19.7595 | 12.8538 | 0.60434 | 0.015957 | 6.8897
58.8803 | 20.3847 | 19.7695 | 12.8488 | 0.6152 | 0.015933 | 6.9048
58.8903 | 20.4063 | 19.7796 | 12.8439 | 0.62672 | 0.015909 | 6.9198
58.9003 | 20.4149 | 19.7897 | 12.8389 | 0.62519 | 0.015885 | 6.9349
58.9103 | 20.436 | 19.7999 | 12.8339 | 0.63611 | 0.015861 | 6.9501
58.9203 | 20.4488 | 19.8101 | 12.829 | 0.63868 | 0.015837 | 6.9653
58.9303 | 20.4696 | 19.8204 | 12.824 | 0.64921 | 0.015813 | 6.9806
58.9403 | 20.4904 | 19.8307 | 12.8191 | 0.65969 | 0.015789 | 6.9958
58.9503 | 20.5018 | 19.8411 | 12.8141 | 0.66074 | 0.015765 | 7.0112
58.9603 | 20.5206 | 19.8515 | 12.8092 | 0.66913 | 0.015741 | 7.0266
58.9703 | 20.5327 | 19.8619 | 12.8042 | 0.67077 | 0.015718 | 7.042
58.9803 | 20.5527 | 19.8724 | 12.7993 | 0.68027 | 0.015694 | 7.0575
58.9903 | 20.5619 | 19.883 | 12.7943 | 0.67892 | 0.015671 | 7.073
59.0003 | 20.5859 | 19.8936 | 12.7894 | 0.69234 | 0.015647 | 7.0885
59.0102 | 20.5971 | 19.9042 | 12.7844 | 0.69289 | 0.015624 | 7.1041
59.0202 | 20.6155 | 19.9149 | 12.7795 | 0.70061 | 0.015601 | 7.1198
59.0303 | 20.6361 | 19.9256 | 12.7746 | 0.71047 | 0.015577 | 7.1355
59.0403 | 20.6498 | 19.9364 | 12.7696 | 0.71339 | 0.015554 | 7.1512
59.0502 | 20.651 | 19.9472 | 12.7647 | 0.70377 | 0.015531 | 7.167
59.0602 | 20.6833 | 19.9581 | 12.7597 | 0.72521 | 0.015508 | 7.1828
59.0702 | 20.6939 | 19.969 | 12.7548 | 0.72489 | 0.015485 | 7.1987
59.0802 | 20.7072 | 19.98 | 12.7499 | 0.72723 | 0.015462 | 7.2146
59.0902 | 20.738 | 19.991 | 12.7449 | 0.74702 | 0.015439 | 7.2306
59.1002 | 20.7374 | 20.002 | 12.74 | 0.73536 | 0.015416 | 7.2466
59.1102 | 20.7503 | 20.0131 | 12.7351 | 0.73717 | 0.015394 | 7.2627
59.1202 | 20.7704 | 20.0243 | 12.7302 | 0.74612 | 0.015371 | 7.2788
59.1302 | 20.7863 | 20.0355 | 12.7252 | 0.75083 | 0.015349 | 7.2949
59.1402 | 20.7971 | 20.0467 | 12.7203 | 0.75039 | 0.015326 | 7.3111
59.1502 | 20.821 | 20.058 | 12.7154 | 0.763 | 0.015304 | 7.3273
59.1602 | 20.835 | 20.0693 | 12.7105 | 0.76567 | 0.015281 | 7.3436
59.1702 | 20.8407 | 20.0807 | 12.7055 | 0.76001 | 0.015259 | 7.3599
59.1802 | 20.8675 | 20.0921 | 12.7006 | 0.77539 | 0.015237 | 7.3763
59.1902 | 20.8893 | 20.1036 | 12.6957 | 0.78572 | 0.015214 | 7.3927
59.2002 | 20.9024 | 20.1151 | 12.6908 | 0.7873 | 0.015192 | 7.4091
59.2102 | 20.9332 | 20.1267 | 12.6859 | 0.80654 | 0.01517 | 7.4256
59.2202 | 20.9356 | 20.1383 | 12.681 | 0.79735 | 0.015148 | 7.4421
59.2302 | 20.9553 | 20.1499 | 12.676 | 0.8054 | 0.015126 | 7.4587
59.2402 | 20.9887 | 20.1616 | 12.6711 | 0.8271 | 0.015104 | 7.4754
59.2502 | 20.9955 | 20.1733 | 12.6662 | 0.82216 | 0.015083 | 7.492
59.2602 | 21.013 | 20.1851 | 12.6613 | 0.82788 | 0.015061 | 7.5087
59.2702 | 21.0366 | 20.197 | 12.6564 | 0.83964 | 0.015039 | 7.5255
59.2802 | 21.0503 | 20.2088 | 12.6515 | 0.84148 | 0.015017 | 7.5423
59.2902 | 21.0755 | 20.2207 | 12.6466 | 0.85476 | 0.014996 | 7.5591
59.3002 | 21.0941 | 20.2327 | 12.6417 | 0.86139 | 0.014974 | 7.576
59.3102 | 21.1069 | 20.2447 | 12.6368 | 0.86218 | 0.014953 | 7.593
59.3202 | 21.1366 | 20.2568 | 12.6319 | 0.87983 | 0.014932 | 7.6099
59.3302 | 21.1604 | 20.2689 | 12.627 | 0.89154 | 0.01491 | 7.6269
59.3402 | 21.1715 | 20.281 | 12.6221 | 0.89049 | 0.014889 | 7.644
59.3502 | 21.189 | 20.2932 | 12.6172 | 0.8958 | 0.014868 | 7.6611
59.3602 | 21.2218 | 20.3054 | 12.6123 | 0.91637 | 0.014847 | 7.6783
59.3702 | 21.2325 | 20.3177 | 12.6074 | 0.91479 | 0.014826 | 7.6954
59.3802 | 21.2534 | 20.33 | 12.6026 | 0.92337 | 0.014804 | 7.7127
59.3902 | 21.2762 | 20.3424 | 12.5977 | 0.93381 | 0.014784 | 7.7299
59.4002 | 21.2826 | 20.3548 | 12.5928 | 0.9278 | 0.014763 | 7.7472
59.4102 | 21.3165 | 20.3673 | 12.5879 | 0.94925 | 0.014742 | 7.7646
59.4202 | 21.3258 | 20.3797 | 12.583 | 0.94605 | 0.014721 | 7.782
59.4302 | 21.3378 | 20.3923 | 12.5781 | 0.94551 | 0.0147 | 7.7995
59.4402 | 21.366 | 20.4049 | 12.5733 | 0.96114 | 0.01468 | 7.8169
59.4502 | 21.3755 | 20.4175 | 12.5684 | 0.95801 | 0.014659 | 7.8345
59.4602 | 21.3889 | 20.4302 | 12.5635 | 0.95874 | 0.014638 | 7.852
59.4702 | 21.4178 | 20.4429 | 12.5586 | 0.97492 | 0.014618 | 7.8696
59.4802 | 21.4373 | 20.4556 | 12.5538 | 0.98167 | 0.014597 | 7.8873
59.4902 | 21.431 | 20.4684 | 12.5489 | 0.96257 | 0.014577 | 7.905
59.5002 | 21.4738 | 20.4813 | 12.544 | 0.99254 | 0.014557 | 7.9227
59.5102 | 21.4881 | 20.4941 | 12.5391 | 0.99395 | 0.014536 | 7.9405
59.5202 | 21.4913 | 20.5071 | 12.5343 | 0.98423 | 0.014516 | 7.9583
59.5302 | 21.5287 | 20.52 | 12.5294 | 1.0087 | 0.014496 | 7.9761
59.5402 | 21.5369 | 20.5331 | 12.5245 | 1.0038 | 0.014476 | 7.994
59.5502 | 21.5437 | 20.5461 | 12.5197 | 0.9976 | 0.014456 | 8.012
59.5602 | 21.578 | 20.5592 | 12.5148 | 1.0188 | 0.014436 | 8.0299
59.5701 | 21.5822 | 20.5723 | 12.51 | 1.0099 | 0.014416 | 8.0479
59.5802 | 21.59 | 20.5855 | 12.5051 | 1.0045 | 0.014396 | 8.066
59.5902 | 21.6199 | 20.5987 | 12.5003 | 1.0212 | 0.014376 | 8.0841
59.6001 | 21.6388 | 20.612 | 12.4954 | 1.0268 | 0.014356 | 8.1022
59.6101 | 21.6349 | 20.6253 | 12.4905 | 1.0096 | 0.014337 | 8.1204
59.6201 | 21.6728 | 20.6386 | 12.4857 | 1.0342 | 0.014317 | 8.1386
59.6301 | 21.6907 | 20.652 | 12.4808 | 1.0387 | 0.014297 | 8.1568
59.6401 | 21.6949 | 20.6654 | 12.476 | 1.0295 | 0.014278 | 8.1751
59.6501 | 21.7337 | 20.6789 | 12.4711 | 1.0548 | 0.014258 | 8.1935
59.6601 | 21.7447 | 20.6924 | 12.4663 | 1.0523 | 0.014239 | 8.2118
59.6701 | 21.7566 | 20.7059 | 12.4615 | 1.0507 | 0.01422 | 8.2302
59.6801 | 21.7877 | 20.7195 | 12.4566 | 1.0682 | 0.0142 | 8.2487
59.6901 | 21.7979 | 20.7331 | 12.4518 | 1.0648 | 0.014181 | 8.2671
59.7001 | 21.823 | 20.7468 | 12.4469 | 1.0762 | 0.014162 | 8.2857
59.7101 | 21.8455 | 20.7605 | 12.4421 | 1.085 | 0.014142 | 8.3042
59.7201 | 21.8492 | 20.7742 | 12.4373 | 1.075 | 0.014123 | 8.3228
59.7301 | 21.8776 | 20.7879 | 12.4324 | 1.0897 | 0.014104 | 8.3414
59.7401 | 21.9058 | 20.8018 | 12.4276 | 1.104 | 0.014085 | 8.3601
59.7501 | 21.9052 | 20.8156 | 12.4228 | 1.0896 | 0.014066 | 8.3788
59.7601 | 21.9285 | 20.8295 | 12.4179 | 1.099 | 0.014047 | 8.3975
59.7701 | 21.9633 | 20.8434 | 12.4131 | 1.1199 | 0.014029 | 8.4163
59.7801 | 21.975 | 20.8574 | 12.4083 | 1.1176 | 0.01401 | 8.4351
59.7901 | 21.9973 | 20.8714 | 12.4035 | 1.1259 | 0.013991 | 8.4539
59.8001 | 22.022 | 20.8854 | 12.3986 | 1.1366 | 0.013972 | 8.4728
59.8101 | 22.0423 | 20.8995 | 12.3938 | 1.1428 | 0.013954 | 8.4917
59.8201 | 22.0539 | 20.9136 | 12.389 | 1.1403 | 0.013935 | 8.5106
59.8301 | 22.0888 | 20.9277 | 12.3842 | 1.1611 | 0.013916 | 8.5296
59.8401 | 22.0955 | 20.9419 | 12.3794 | 1.1536 | 0.013898 | 8.5486
59.8501 | 22.121 | 20.9561 | 12.3746 | 1.1649 | 0.013879 | 8.5676
59.8601 | 22.143 | 20.9703 | 12.3697 | 1.1727 | 0.013861 | 8.5867
59.8701 | 22.1523 | 20.9846 | 12.3649 | 1.1677 | 0.013843 | 8.6058
59.8801 | 22.1821 | 20.9989 | 12.3601 | 1.1832 | 0.013824 | 8.6249
59.8901 | 22.1916 | 21.0132 | 12.3553 | 1.1784 | 0.013806 | 8.6441
59.9001 | 22.2253 | 21.0276 | 12.3505 | 1.1977 | 0.013788 | 8.6633
59.9101 | 22.242 | 21.042 | 12.3457 | 1.2 | 0.01377 | 8.6826
59.9201 | 22.2681 | 21.0565 | 12.3409 | 1.2116 | 0.013752 | 8.7018
59.9301 | 22.286 | 21.0709 | 12.3361 | 1.2151 | 0.013734 | 8.7211
59.9401 | 22.3022 | 21.0854 | 12.3313 | 1.2168 | 0.013716 | 8.7404
59.9501 | 22.3343 | 21.1 | 12.3265 | 1.2343 | 0.013698 | 8.7598
59.9601 | 22.3469 | 21.1146 | 12.3217 | 1.2323 | 0.01368 | 8.7792
59.9701 | 22.3586 | 21.1292 | 12.3169 | 1.2294 | 0.013662 | 8.7986
59.9801 | 22.3964 | 21.1438 | 12.3121 | 1.2526 | 0.013644 | 8.818
59.9901 | 22.4163 | 21.1584 | 12.3073 | 1.2579 | 0.013626 | 8.8375
60.0001 | 22.4286 | 21.1731 | 12.3025 | 1.2555 | 0.013608 | 8.857
60.0101 | 22.4606 | 21.1878 | 12.2977 | 1.2728 | 0.013591 | 8.8765
60.0201 | 22.4726 | 21.2026 | 12.293 | 1.27 | 0.013573 | 8.8961
60.0301 | 22.4861 | 21.2174 | 12.2882 | 1.2687 | 0.013556 | 8.9156
60.0401 | 22.519 | 21.2322 | 12.2834 | 1.2868 | 0.013538 | 8.9353
60.0501 | 22.541 | 21.247 | 12.2786 | 1.294 | 0.013521 | 8.9549
60.0601 | 22.5553 | 21.2619 | 12.2738 | 1.2934 | 0.013503 | 8.9745
60.0701 | 22.576 | 21.2767 | 12.2691 | 1.2993 | 0.013486 | 8.9942
60.0801 | 22.6029 | 21.2917 | 12.2643 | 1.3112 | 0.013468 | 9.0139
60.0901 | 22.6274 | 21.3066 | 12.2595 | 1.3208 | 0.013451 | 9.0337
60.1001 | 22.6468 | 21.3216 | 12.2547 | 1.3252 | 0.013434 | 9.0534
60.1101 | 22.6729 | 21.3365 | 12.25 | 1.3364 | 0.013417 | 9.0732
60.12 | 22.6839 | 21.3516 | 12.2452 | 1.3323 | 0.013399 | 9.093
60.13 | 22.7094 | 21.3666 | 12.2404 | 1.3428 | 0.013382 | 9.1128
60.1401 | 22.737 | 21.3817 | 12.2356 | 1.3553 | 0.013365 | 9.1327
60.1501 | 22.7509 | 21.3968 | 12.2309 | 1.3541 | 0.013348 | 9.1525
60.16 | 22.773 | 21.4118 | 12.2261 | 1.3612 | 0.013331 | 9.1724
60.17 | 22.7828 | 21.427 | 12.2214 | 1.3558 | 0.013314 | 9.1923
60.18 | 22.8013 | 21.4421 | 12.2166 | 1.3592 | 0.013297 | 9.2122
60.19 | 22.8349 | 21.4573 | 12.2118 | 1.3776 | 0.013281 | 9.2322
60.2 | 22.8534 | 21.4725 | 12.2071 | 1.3809 | 0.013264 | 9.2522
60.21 | 22.8619 | 21.4877 | 12.2023 | 1.3742 | 0.013247 | 9.2721
60.22 | 22.8856 | 21.5029 | 12.1976 | 1.3827 | 0.01323 | 9.2921
60.23 | 22.9115 | 21.5182 | 12.1928 | 1.3933 | 0.013214 | 9.3122
60.24 | 22.9162 | 21.5335 | 12.1881 | 1.3827 | 0.013197 | 9.3322
60.25 | 22.9412 | 21.5488 | 12.1833 | 1.3924 | 0.013181 | 9.3523
60.26 | 22.9583 | 21.5641 | 12.1786 | 1.3942 | 0.013164 | 9.3723
60.27 | 22.9756 | 21.5794 | 12.1738 | 1.3962 | 0.013148 | 9.3924
60.28 | 22.995 | 21.5947 | 12.1691 | 1.4003 | 0.013131 | 9.4125
60.29 | 23.0319 | 21.6101 | 12.1644 | 1.4218 | 0.013115 | 9.4326
60.3 | 23.0274 | 21.6255 | 12.1596 | 1.4019 | 0.013098 | 9.4528
60.31 | 23.0542 | 21.6409 | 12.1549 | 1.4133 | 0.013082 | 9.4729
60.32 | 23.058 | 21.6562 | 12.1501 | 1.4018 | 0.013066 | 9.493
60.33 | 23.0745 | 21.6717 | 12.1454 | 1.4028 | 0.01305 | 9.5132
60.34 | 23.1019 | 21.6871 | 12.1407 | 1.4148 | 0.013033 | 9.5334
60.35 | 23.126 | 21.7025 | 12.1359 | 1.4235 | 0.013017 | 9.5536
60.36 | 23.1328 | 21.718 | 12.1312 | 1.4148 | 0.013001 | 9.5738
60.37 | 23.1584 | 21.7335 | 12.1265 | 1.4249 | 0.012985 | 9.594
60.38 | 23.1886 | 21.7489 | 12.1218 | 1.4397 | 0.012969 | 9.6142
60.39 | 23.1886 | 21.7644 | 12.117 | 1.4242 | 0.012953 | 9.6344
60.4 | 23.2141 | 21.7799 | 12.1123 | 1.4342 | 0.012937 | 9.6547
60.41 | 23.2384 | 21.7954 | 12.1076 | 1.443 | 0.012921 | 9.6749
60.42 | 23.2522 | 21.8109 | 12.1029 | 1.4413 | 0.012905 | 9.6952
60.43 | 23.2779 | 21.8264 | 12.0982 | 1.4515 | 0.01289 | 9.7154
60.44 | 23.299 | 21.842 | 12.0934 | 1.457 | 0.012874 | 9.7357
60.45 | 23.3052 | 21.8575 | 12.0887 | 1.4477 | 0.012858 | 9.7559
60.46 | 23.3475 | 21.873 | 12.084 | 1.4745 | 0.012842 | 9.7762
60.47 | 23.3425 | 21.8886 | 12.0793 | 1.4539 | 0.012827 | 9.7965
60.48 | 23.3606 | 21.9041 | 12.0746 | 1.4565 | 0.012811 | 9.8167
60.49 | 23.3911 | 21.9197 | 12.0699 | 1.4714 | 0.012796 | 9.837
60.5 | 23.4128 | 21.9352 | 12.0652 | 1.4776 | 0.01278 | 9.8573
60.51 | 23.4145 | 21.9508 | 12.0605 | 1.4637 | 0.012765 | 9.8776
60.52 | 23.4567 | 21.9664 | 12.0558 | 1.4903 | 0.012749 | 9.8978
60.53 | 23.4732 | 21.9819 | 12.0511 | 1.4913 | 0.012734 | 9.9181
60.54 | 23.4814 | 21.9975 | 12.0464 | 1.4839 | 0.012719 | 9.9384
60.55 | 23.5209 | 22.013 | 12.0417 | 1.5079 | 0.012703 | 9.9586
60.56 | 23.5274 | 22.0286 | 12.037 | 1.4988 | 0.012688 | 9.9789
60.57 | 23.5528 | 22.0441 | 12.0323 | 1.5087 | 0.012673 | 9.9992
60.58 | 23.5767 | 22.0597 | 12.0276 | 1.517 | 0.012658 | 10.0194
60.59 | 23.5912 | 22.0752 | 12.0229 | 1.516 | 0.012642 | 10.0397
60.6 | 23.5967 | 22.0908 | 12.0182 | 1.5059 | 0.012627 | 10.0599
60.61 | 23.6301 | 22.1063 | 12.0135 | 1.5238 | 0.012612 | 10.0802
60.62 | 23.6476 | 22.1219 | 12.0088 | 1.5257 | 0.012597 | 10.1004
60.63 | 23.651 | 22.1374 | 12.0042 | 1.5136 | 0.012582 | 10.1206
60.64 | 23.6938 | 22.1529 | 11.9995 | 1.5409 | 0.012567 | 10.1409
60.6499 | 23.7108 | 22.1684 | 11.9948 | 1.5424 | 0.012552 | 10.1611
60.66 | 23.7122 | 22.1839 | 11.9901 | 1.5283 | 0.012537 | 10.1812
60.67 | 23.7543 | 22.1994 | 11.9854 | 1.5549 | 0.012523 | 10.2014
60.6799 | 23.7651 | 22.2149 | 11.9808 | 1.5502 | 0.012508 | 10.2216
60.69 | 23.7783 | 22.2304 | 11.9761 | 1.5479 | 0.012493 | 10.2418
60.7 | 23.8092 | 22.2458 | 11.9714 | 1.5634 | 0.012478 | 10.2619
60.7099 | 23.8401 | 22.2612 | 11.9668 | 1.5789 | 0.012464 | 10.282
60.7199 | 23.8332 | 22.2767 | 11.9621 | 1.5565 | 0.012449 | 10.3021
60.7299 | 23.862 | 22.2921 | 11.9574 | 1.5699 | 0.012434 | 10.3222
60.7399 | 23.8779 | 22.3075 | 11.9528 | 1.5704 | 0.01242 | 10.3423
60.7499 | 23.8976 | 22.3229 | 11.9481 | 1.5747 | 0.012405 | 10.3624
60.7599 | 23.9245 | 22.3382 | 11.9434 | 1.5863 | 0.012391 | 10.3824
60.7699 | 23.9401 | 22.3536 | 11.9388 | 1.5865 | 0.012376 | 10.4024
60.7799 | 23.9373 | 22.3689 | 11.9341 | 1.5684 | 0.012362 | 10.4224
60.7899 | 23.972 | 22.3842 | 11.9295 | 1.5878 | 0.012348 | 10.4424
60.7999 | 23.992 | 22.3995 | 11.9248 | 1.5925 | 0.012333 | 10.4624
60.8099 | 24.0055 | 22.4148 | 11.9202 | 1.5907 | 0.012319 | 10.4823
60.8199 | 24.0374 | 22.43 | 11.9155 | 1.6074 | 0.012305 | 10.5022
60.8299 | 24.044 | 22.4452 | 11.9109 | 1.5988 | 0.01229 | 10.5221
60.8399 | 24.0417 | 22.4604 | 11.9062 | 1.5813 | 0.012276 | 10.5419
60.8499 | 24.0776 | 22.4756 | 11.9016 | 1.602 | 0.012262 | 10.5618
60.8599 | 24.0893 | 22.4908 | 11.8969 | 1.5985 | 0.012248 | 10.5816
60.8699 | 24.0976 | 22.5059 | 11.8923 | 1.5917 | 0.012234 | 10.6013
60.8799 | 24.122 | 22.521 | 11.8877 | 1.601 | 0.01222 | 10.6211
60.8899 | 24.1438 | 22.536 | 11.883 | 1.6078 | 0.012206 | 10.6408
60.8999 | 24.1289 | 22.551 | 11.8784 | 1.5779 | 0.012192 | 10.6605
60.9099 | 24.1695 | 22.566 | 11.8737 | 1.6035 | 0.012178 | 10.6801
60.9199 | 24.1629 | 22.581 | 11.8691 | 1.5819 | 0.012164 | 10.6997
60.9299 | 24.1857 | 22.5959 | 11.8645 | 1.5898 | 0.01215 | 10.7193
60.9399 | 24.2012 | 22.6108 | 11.8599 | 1.5904 | 0.012136 | 10.7388
60.9499 | 24.2069 | 22.6257 | 11.8552 | 1.5812 | 0.012122 | 10.7584
60.9599 | 24.2136 | 22.6405 | 11.8506 | 1.5731 | 0.012109 | 10.7778
60.9699 | 24.2304 | 22.6553 | 11.846 | 1.5751 | 0.012095 | 10.7973
60.9799 | 24.2397 | 22.6701 | 11.8414 | 1.5696 | 0.012081 | 10.8166
60.9899 | 24.2538 | 22.6848 | 11.8367 | 1.569 | 0.012068 | 10.836
60.9999 | 24.2731 | 22.6995 | 11.8321 | 1.5736 | 0.012054 | 10.8553
61.0099 | 24.2759 | 22.7141 | 11.8275 | 1.5618 | 0.01204 | 10.8746
61.0199 | 24.29 | 22.7287 | 11.8229 | 1.5613 | 0.012027 | 10.8938
61.0299 | 24.2915 | 22.7433 | 11.8183 | 1.5482 | 0.012013 | 10.913
61.0399 | 24.3217 | 22.7578 | 11.8137 | 1.5639 | 0.012 | 10.9321
61.0499 | 24.318 | 22.7722 | 11.8091 | 1.5458 | 0.011986 | 10.9512
61.0599 | 24.3137 | 22.7867 | 11.8045 | 1.527 | 0.011973 | 10.9702
61.0699 | 24.335 | 22.801 | 11.7998 | 1.534 | 0.01196 | 10.9892
61.0799 | 24.3468 | 22.8154 | 11.7952 | 1.5314 | 0.011946 | 11.0082
61.0899 | 24.3633 | 22.8296 | 11.7906 | 1.5337 | 0.011933 | 11.027
61.0999 | 24.3671 | 22.8438 | 11.786 | 1.5233 | 0.01192 | 11.0459
61.1099 | 24.3774 | 22.858 | 11.7814 | 1.5194 | 0.011906 | 11.0647
61.1199 | 24.3892 | 22.8722 | 11.7768 | 1.517 | 0.011893 | 11.0834
61.1299 | 24.4105 | 22.8862 | 11.7723 | 1.5243 | 0.01188 | 11.1021
61.1399 | 24.4178 | 22.9002 | 11.7677 | 1.5176 | 0.011867 | 11.1207
61.1499 | 24.4113 | 22.9142 | 11.7631 | 1.4971 | 0.011854 | 11.1393
61.1599 | 24.427 | 22.9281 | 11.7585 | 1.4989 | 0.011841 | 11.1578
61.1699 | 24.4547 | 22.942 | 11.7539 | 1.5127 | 0.011828 | 11.1762
61.1799 | 24.4536 | 22.9558 | 11.7493 | 1.4978 | 0.011815 | 11.1946
61.1899 | 24.4826 | 22.9695 | 11.7447 | 1.5131 | 0.011802 | 11.213
61.1998 | 24.4734 | 22.9832 | 11.7401 | 1.4902 | 0.011789 | 11.2312
61.2099 | 24.4827 | 22.9968 | 11.7356 | 1.4859 | 0.011776 | 11.2494
61.2199 | 24.5032 | 23.0103 | 11.731 | 1.4929 | 0.011763 | 11.2676
61.2298 | 24.5254 | 23.0238 | 11.7264 | 1.5016 | 0.01175 | 11.2856
61.2398 | 24.5123 | 23.0372 | 11.7218 | 1.4751 | 0.011737 | 11.3037
61.2499 | 24.5255 | 23.0506 | 11.7173 | 1.4749 | 0.011724 | 11.3216
61.2598 | 24.5483 | 23.0639 | 11.7127 | 1.4844 | 0.011712 | 11.3395
61.2698 | 24.5641 | 23.0771 | 11.7081 | 1.487 | 0.011699 | 11.3573
61.2798 | 24.5765 | 23.0902 | 11.7036 | 1.4863 | 0.011686 | 11.375
61.2898 | 24.5826 | 23.1033 | 11.699 | 1.4793 | 0.011674 | 11.3927
61.2998 | 24.5838 | 23.1163 | 11.6944 | 1.4675 | 0.011661 | 11.4103
61.3098 | 24.6061 | 23.1293 | 11.6899 | 1.4768 | 0.011648 | 11.4278
61.3198 | 24.6281 | 23.1421 | 11.6853 | 1.486 | 0.011636 | 11.4452
61.3298 | 24.6282 | 23.1549 | 11.6807 | 1.4733 | 0.011623 | 11.4626
61.3398 | 24.6269 | 23.1677 | 11.6762 | 1.4592 | 0.011611 | 11.4799
61.3498 | 24.653 | 23.1803 | 11.6716 | 1.4727 | 0.011598 | 11.4971
61.3598 | 24.6583 | 23.1929 | 11.6671 | 1.4654 | 0.011586 | 11.5142
61.3698 | 24.6692 | 23.2054 | 11.6625 | 1.4638 | 0.011574 | 11.5313
61.3798 | 24.6777 | 23.2178 | 11.658 | 1.4599 | 0.011561 | 11.5482
61.3898 | 24.686 | 23.2301 | 11.6534 | 1.4559 | 0.011549 | 11.5651
61.3998 | 24.7022 | 23.2423 | 11.6489 | 1.4599 | 0.011537 | 11.5819
61.4098 | 24.7174 | 23.2545 | 11.6443 | 1.4629 | 0.011524 | 11.5986
61.4198 | 24.7197 | 23.2666 | 11.6398 | 1.4531 | 0.011512 | 11.6153
61.4298 | 24.7113 | 23.2786 | 11.6353 | 1.4327 | 0.0115 | 11.6318
61.4398 | 24.7501 | 23.2905 | 11.6307 | 1.4596 | 0.011488 | 11.6483
61.4498 | 24.7511 | 23.3023 | 11.6262 | 1.4488 | 0.011476 | 11.6647
61.4598 | 24.7618 | 23.3141 | 11.6216 | 1.4477 | 0.011463 | 11.6809
61.4698 | 24.7546 | 23.3257 | 11.6171 | 1.4289 | 0.011451 | 11.6971
61.4798 | 24.7727 | 23.3372 | 11.6126 | 1.4355 | 0.011439 | 11.7132
61.4898 | 24.7818 | 23.3487 | 11.6081 | 1.4331 | 0.011427 | 11.7292
61.4998 | 24.8026 | 23.3601 | 11.6035 | 1.4425 | 0.011415 | 11.7451
61.5098 | 24.7846 | 23.3714 | 11.599 | 1.4132 | 0.011403 | 11.761
61.5198 | 24.7929 | 23.3826 | 11.5945 | 1.4103 | 0.011391 | 11.7767
61.5298 | 24.8122 | 23.3936 | 11.59 | 1.4186 | 0.011379 | 11.7923
61.5398 | 24.8206 | 23.4046 | 11.5854 | 1.416 | 0.011368 | 11.8078
61.5498 | 24.7963 | 23.4155 | 11.5809 | 1.3808 | 0.011356 | 11.8232
61.5598 | 24.8372 | 23.4263 | 11.5764 | 1.4109 | 0.011344 | 11.8386
61.5698 | 24.837 | 23.437 | 11.5719 | 1.4 | 0.011332 | 11.8538
61.5798 | 24.8332 | 23.4476 | 11.5674 | 1.3856 | 0.01132 | 11.8689
61.5898 | 24.8262 | 23.4581 | 11.5629 | 1.3681 | 0.011309 | 11.8839
61.5998 | 24.852 | 23.4685 | 11.5584 | 1.3835 | 0.011297 | 11.8988
61.6098 | 24.8466 | 23.4788 | 11.5538 | 1.3678 | 0.011285 | 11.9137
61.6198 | 24.8692 | 23.489 | 11.5493 | 1.3802 | 0.011274 | 11.9284
61.6298 | 24.8465 | 23.4991 | 11.5448 | 1.3474 | 0.011262 | 11.943
61.6398 | 24.8537 | 23.509 | 11.5403 | 1.3447 | 0.01125 | 11.9574
61.6498 | 24.8717 | 23.5189 | 11.5358 | 1.3528 | 0.011239 | 11.9718
61.6598 | 24.8592 | 23.5286 | 11.5313 | 1.3306 | 0.011227 | 11.9861
61.6698 | 24.8528 | 23.5383 | 11.5268 | 1.3145 | 0.011216 | 12.0002
61.6798 | 24.864 | 23.5478 | 11.5223 | 1.3162 | 0.011204 | 12.0143
61.6898 | 24.8798 | 23.5572 | 11.5179 | 1.3226 | 0.011193 | 12.0282
61.6998 | 24.8652 | 23.5665 | 11.5134 | 1.2987 | 0.011182 | 12.042
61.7098 | 24.8762 | 23.5757 | 11.5089 | 1.3005 | 0.01117 | 12.0557
61.7198 | 24.8849 | 23.5848 | 11.5044 | 1.3001 | 0.011159 | 12.0693
61.7298 | 24.8801 | 23.5938 | 11.4999 | 1.2863 | 0.011147 | 12.0827
61.7398 | 24.8752 | 23.6026 | 11.4954 | 1.2726 | 0.011136 | 12.0961
61.7497 | 24.8878 | 23.6113 | 11.4909 | 1.2765 | 0.011125 | 12.1093
61.7597 | 24.9021 | 23.62 | 11.4865 | 1.2821 | 0.011114 | 12.1224
61.7698 | 24.9 | 23.6285 | 11.482 | 1.2715 | 0.011102 | 12.1354
61.7797 | 24.8816 | 23.6368 | 11.4775 | 1.2448 | 0.011091 | 12.1482
61.7897 | 24.892 | 23.6451 | 11.473 | 1.2469 | 0.01108 | 12.161
61.7997 | 24.9007 | 23.6532 | 11.4686 | 1.2475 | 0.011069 | 12.1736
61.8097 | 24.8902 | 23.6612 | 11.4641 | 1.229 | 0.011058 | 12.186
61.8197 | 24.8929 | 23.6691 | 11.4596 | 1.2238 | 0.011047 | 12.1984
61.8297 | 24.9011 | 23.6768 | 11.4552 | 1.2243 | 0.011036 | 12.2106
61.8397 | 24.9077 | 23.6845 | 11.4507 | 1.2232 | 0.011025 | 12.2227
61.8497 | 24.8957 | 23.692 | 11.4462 | 1.2037 | 0.011014 | 12.2347
61.8597 | 24.9076 | 23.6993 | 11.4418 | 1.2083 | 0.011003 | 12.2466
61.8697 | 24.9223 | 23.7066 | 11.4373 | 1.2157 | 0.010992 | 12.2583
61.8797 | 24.9073 | 23.7137 | 11.4328 | 1.1936 | 0.010981 | 12.2699
61.8897 | 24.8992 | 23.7207 | 11.4284 | 1.1785 | 0.01097 | 12.2813
61.8997 | 24.9132 | 23.7275 | 11.4239 | 1.1857 | 0.010959 | 12.2926
61.9097 | 24.9235 | 23.7342 | 11.4195 | 1.1893 | 0.010948 | 12.3038
61.9197 | 24.9051 | 23.7408 | 11.415 | 1.1643 | 0.010938 | 12.3148
61.9297 | 24.9135 | 23.7473 | 11.4106 | 1.1662 | 0.010927 | 12.3258
61.9397 | 24.9248 | 23.7536 | 11.4061 | 1.1712 | 0.010916 | 12.3365
61.9497 | 24.9032 | 23.7598 | 11.4017 | 1.1434 | 0.010905 | 12.3472
61.9597 | 24.908 | 23.7658 | 11.3973 | 1.1422 | 0.010895 | 12.3577
61.9697 | 24.9176 | 23.7717 | 11.3928 | 1.1459 | 0.010884 | 12.368
61.9797 | 24.9217 | 23.7775 | 11.3884 | 1.1442 | 0.010873 | 12.3783
61.9897 | 24.8981 | 23.7831 | 11.3839 | 1.115 | 0.010863 | 12.3883
61.9997 | 24.9181 | 23.7886 | 11.3795 | 1.1295 | 0.010852 | 12.3983
62.0097 | 24.92 | 23.794 | 11.3751 | 1.126 | 0.010842 | 12.4081
62.0197 | 24.9041 | 23.7992 | 11.3706 | 1.1049 | 0.010831 | 12.4177
62.0297 | 24.912 | 23.8043 | 11.3662 | 1.1077 | 0.010821 | 12.4272
62.0397 | 24.9153 | 23.8092 | 11.3618 | 1.1061 | 0.01081 | 12.4366
62.0497 | 24.909 | 23.814 | 11.3574 | 1.095 | 0.0108 | 12.4458
62.0597 | 24.9016 | 23.8186 | 11.3529 | 1.083 | 0.010789 | 12.4549
62.0697 | 24.911 | 23.8231 | 11.3485 | 1.0879 | 0.010779 | 12.4638
62.0797 | 24.9151 | 23.8275 | 11.3441 | 1.0876 | 0.010769 | 12.4726
62.0897 | 24.8841 | 23.8317 | 11.3397 | 1.0524 | 0.010758 | 12.4813
62.0997 | 24.8915 | 23.8357 | 11.3353 | 1.0558 | 0.010748 | 12.4897
62.1097 | 24.8989 | 23.8397 | 11.3308 | 1.0592 | 0.010738 | 12.4981
62.1197 | 24.8828 | 23.8434 | 11.3264 | 1.0394 | 0.010727 | 12.5063
62.1297 | 24.8869 | 23.847 | 11.322 | 1.0399 | 0.010717 | 12.5143
62.1397 | 24.8884 | 23.8505 | 11.3176 | 1.0379 | 0.010707 | 12.5222
62.1497 | 24.8741 | 23.8538 | 11.3132 | 1.0203 | 0.010697 | 12.5299
62.1597 | 24.871 | 23.857 | 11.3088 | 1.014 | 0.010686 | 12.5375
62.1697 | 24.8842 | 23.86 | 11.3044 | 1.0242 | 0.010676 | 12.545
62.1797 | 24.8614 | 23.8629 | 11.3 | 0.99849 | 0.010666 | 12.5523
62.1897 | 24.8622 | 23.8656 | 11.2956 | 0.99657 | 0.010656 | 12.5594
62.1997 | 24.8667 | 23.8682 | 11.2912 | 0.99851 | 0.010646 | 12.5664
62.2097 | 24.8461 | 23.8706 | 11.2868 | 0.97549 | 0.010636 | 12.5732
62.2197 | 24.8444 | 23.8729 | 11.2824 | 0.97153 | 0.010626 | 12.5798
62.2297 | 24.8544 | 23.875 | 11.278 | 0.97941 | 0.010616 | 12.5864
62.2397 | 24.8376 | 23.8769 | 11.2736 | 0.96066 | 0.010606 | 12.5927
62.2497 | 24.8206 | 23.8787 | 11.2692 | 0.94186 | 0.010596 | 12.5989
62.2597 | 24.8333 | 23.8804 | 11.2648 | 0.95291 | 0.010586 | 12.605
62.2697 | 24.8168 | 23.8819 | 11.2605 | 0.93492 | 0.010576 | 12.6109
62.2797 | 24.8033 | 23.8832 | 11.2561 | 0.92008 | 0.010566 | 12.6166
62.2897 | 24.8156 | 23.8844 | 11.2517 | 0.9312 | 0.010557 | 12.6222
62.2996 | 24.8064 | 23.8854 | 11.2473 | 0.92097 | 0.010547 | 12.6276
62.3096 | 24.7796 | 23.8863 | 11.2429 | 0.8933 | 0.010537 | 12.6328
62.3197 | 24.8093 | 23.887 | 11.2386 | 0.92229 | 0.010527 | 12.6379
62.3297 | 24.7748 | 23.8876 | 11.2342 | 0.88723 | 0.010517 | 12.6429
62.3396 | 24.7593 | 23.888 | 11.2298 | 0.87134 | 0.010508 | 12.6476
62.3496 | 24.7768 | 23.8882 | 11.2254 | 0.8886 | 0.010498 | 12.6523
62.3596 | 24.7682 | 23.8883 | 11.2211 | 0.87992 | 0.010488 | 12.6567
62.3696 | 24.7484 | 23.8882 | 11.2167 | 0.86019 | 0.010479 | 12.661
62.3796 | 24.7453 | 23.888 | 11.2123 | 0.85733 | 0.010469 | 12.6652
62.3896 | 24.7404 | 23.8876 | 11.208 | 0.85282 | 0.010459 | 12.6691
62.3996 | 24.7162 | 23.887 | 11.2036 | 0.82917 | 0.01045 | 12.673
62.4096 | 24.7315 | 23.8863 | 11.1993 | 0.84518 | 0.01044 | 12.6766
62.4196 | 24.71 | 23.8854 | 11.1949 | 0.82455 | 0.010431 | 12.6801
62.4296 | 24.6943 | 23.8844 | 11.1906 | 0.80988 | 0.010421 | 12.6834
62.4396 | 24.7119 | 23.8832 | 11.1862 | 0.82867 | 0.010412 | 12.6866
62.4496 | 24.6852 | 23.8819 | 11.1818 | 0.80332 | 0.010402 | 12.6896
62.4596 | 24.6751 | 23.8804 | 11.1775 | 0.79473 | 0.010393 | 12.6925
62.4696 | 24.6748 | 23.8787 | 11.1732 | 0.7961 | 0.010383 | 12.6952
62.4796 | 24.6604 | 23.8769 | 11.1688 | 0.78353 | 0.010374 | 12.6977
62.4896 | 24.6475 | 23.8749 | 11.1645 | 0.77262 | 0.010365 | 12.7001
62.4996 | 24.6448 | 23.8727 | 11.1601 | 0.77207 | 0.010355 | 12.7023
62.5096 | 24.6264 | 23.8704 | 11.1558 | 0.75599 | 0.010346 | 12.7043
62.5196 | 24.6188 | 23.8679 | 11.1514 | 0.75085 | 0.010337 | 12.7062
62.5296 | 24.6039 | 23.8653 | 11.1471 | 0.73859 | 0.010327 | 12.7079
62.5396 | 24.6005 | 23.8625 | 11.1428 | 0.73798 | 0.010318 | 12.7094
62.5496 | 24.5997 | 23.8596 | 11.1384 | 0.74013 | 0.010309 | 12.7108
62.5596 | 24.5515 | 23.8565 | 11.1341 | 0.69504 | 0.0103 | 12.7121
62.5696 | 24.5735 | 23.8532 | 11.1298 | 0.72031 | 0.010291 | 12.7131
62.5796 | 24.5663 | 23.8498 | 11.1255 | 0.71655 | 0.010281 | 12.714
62.5896 | 24.5264 | 23.8462 | 11.1211 | 0.68024 | 0.010272 | 12.7148
62.5996 | 24.5304 | 23.8424 | 11.1168 | 0.688 | 0.010263 | 12.7153
62.6096 | 24.5288 | 23.8385 | 11.1125 | 0.69031 | 0.010254 | 12.7158
62.6196 | 24.4914 | 23.8344 | 11.1082 | 0.65698 | 0.010245 | 12.716
62.6296 | 24.4834 | 23.8302 | 11.1038 | 0.65321 | 0.010236 | 12.7161
62.6396 | 24.4848 | 23.8258 | 11.0995 | 0.65901 | 0.010227 | 12.716
62.6496 | 24.4638 | 23.8212 | 11.0952 | 0.64256 | 0.010218 | 12.7158
62.6596 | 24.4608 | 23.8165 | 11.0909 | 0.64427 | 0.010209 | 12.7154
62.6696 | 24.4183 | 23.8117 | 11.0866 | 0.60664 | 0.0102 | 12.7149
62.6796 | 24.4213 | 23.8066 | 11.0823 | 0.61467 | 0.010191 | 12.7142
62.6896 | 24.4134 | 23.8014 | 11.078 | 0.61196 | 0.010182 | 12.7133
62.6996 | 24.3943 | 23.7961 | 11.0737 | 0.5982 | 0.010173 | 12.7123
62.7096 | 24.3868 | 23.7906 | 11.0694 | 0.59621 | 0.010164 | 12.7111
62.7196 | 24.3585 | 23.7849 | 11.0651 | 0.57357 | 0.010156 | 12.7097
62.7296 | 24.3527 | 23.7791 | 11.0608 | 0.57359 | 0.010147 | 12.7082
62.7396 | 24.3548 | 23.7731 | 11.0565 | 0.58166 | 0.010138 | 12.7065
62.7496 | 24.3175 | 23.767 | 11.0522 | 0.55049 | 0.010129 | 12.7047
62.7596 | 24.3167 | 23.7607 | 11.0479 | 0.55599 | 0.01012 | 12.7027
62.7696 | 24.2976 | 23.7543 | 11.0436 | 0.54333 | 0.010112 | 12.7006
62.7796 | 24.291 | 23.7477 | 11.0393 | 0.54334 | 0.010103 | 12.6983
62.7896 | 24.2799 | 23.7409 | 11.035 | 0.53899 | 0.010094 | 12.6958
62.7996 | 24.2517 | 23.734 | 11.0307 | 0.5177 | 0.010086 | 12.6932
62.8096 | 24.2552 | 23.7269 | 11.0264 | 0.52827 | 0.010077 | 12.6904
62.8196 | 24.2291 | 23.7197 | 11.0222 | 0.50939 | 0.010068 | 12.6875
62.8296 | 24.2208 | 23.7123 | 11.0179 | 0.50847 | 0.01006 | 12.6844
62.8396 | 24.2154 | 23.7048 | 11.0136 | 0.5106 | 0.010051 | 12.6812
62.8496 | 24.1801 | 23.6971 | 11.0093 | 0.48297 | 0.010043 | 12.6778
62.8595 | 24.1928 | 23.6893 | 11.0051 | 0.50351 | 0.010034 | 12.6742
62.8695 | 24.1671 | 23.6813 | 11.0008 | 0.4858 | 0.010026 | 12.6705
62.8796 | 24.1594 | 23.6732 | 10.9965 | 0.48623 | 0.010017 | 12.6666
62.8895 | 24.1529 | 23.6649 | 10.9922 | 0.48802 | 0.010009 | 12.6626
62.8995 | 24.1164 | 23.6564 | 10.988 | 0.45995 | 0.01 | 12.6585
62.9095 | 24.1261 | 23.6479 | 10.9837 | 0.47824 | 0.0099917 | 12.6542
62.9195 | 24.0866 | 23.6391 | 10.9794 | 0.44748 | 0.0099833 | 12.6497
62.9295 | 24.0937 | 23.6302 | 10.9752 | 0.46347 | 0.0099749 | 12.6451
62.9395 | 24.0894 | 23.6212 | 10.9709 | 0.46821 | 0.0099665 | 12.6403
62.9495 | 24.0385 | 23.612 | 10.9667 | 0.42649 | 0.0099582 | 12.6354
62.9595 | 24.0626 | 23.6027 | 10.9624 | 0.45991 | 0.0099498 | 12.6303
62.9695 | 24.0239 | 23.5932 | 10.9582 | 0.43069 | 0.0099415 | 12.6251
62.9795 | 23.9983 | 23.5836 | 10.9539 | 0.41471 | 0.0099332 | 12.6198
62.9895 | 24.0016 | 23.5738 | 10.9496 | 0.42778 | 0.009925 | 12.6142
62.9995 | 23.9904 | 23.5639 | 10.9454 | 0.42649 | 0.0099167 | 12.6086
63.0095 | 23.982 | 23.5539 | 10.9412 | 0.42814 | 0.0099085 | 12.6028
63.0195 | 23.935 | 23.5437 | 10.9369 | 0.39134 | 0.0099003 | 12.5969
63.0295 | 23.9566 | 23.5333 | 10.9327 | 0.42328 | 0.0098921 | 12.5908
63.0395 | 23.9 | 23.5228 | 10.9284 | 0.37716 | 0.009884 | 12.5845
63.0495 | 23.9097 | 23.5122 | 10.9242 | 0.39748 | 0.0098758 | 12.5782
63.0595 | 23.8762 | 23.5015 | 10.9199 | 0.37475 | 0.0098677 | 12.5716
63.0695 | 23.867 | 23.4906 | 10.9157 | 0.37644 | 0.0098596 | 12.565
63.0795 | 23.8619 | 23.4795 | 10.9115 | 0.38238 | 0.0098515 | 12.5582
63.0895 | 23.8158 | 23.4683 | 10.9072 | 0.34746 | 0.0098435 | 12.5512
63.0995 | 23.8219 | 23.457 | 10.903 | 0.36488 | 0.0098354 | 12.5442
63.1095 | 23.7776 | 23.4456 | 10.8988 | 0.33203 | 0.0098274 | 12.537
63.1195 | 23.7701 | 23.434 | 10.8946 | 0.33611 | 0.0098194 | 12.5296
63.1295 | 23.7468 | 23.4223 | 10.8903 | 0.32453 | 0.0098114 | 12.5221
63.1395 | 23.7274 | 23.4104 | 10.8861 | 0.31699 | 0.0098035 | 12.5145
63.1495 | 23.7099 | 23.3984 | 10.8819 | 0.31148 | 0.0097955 | 12.5067
63.1595 | 23.6981 | 23.3863 | 10.8777 | 0.31181 | 0.0097876 | 12.4988
63.1695 | 23.6823 | 23.374 | 10.8735 | 0.30826 | 0.0097797 | 12.4908
63.1795 | 23.634 | 23.3617 | 10.8692 | 0.27233 | 0.0097718 | 12.4826
63.1895 | 23.654 | 23.3492 | 10.865 | 0.30485 | 0.009764 | 12.4744
63.1995 | 23.6026 | 23.3365 | 10.8608 | 0.26609 | 0.0097561 | 12.4659
63.2095 | 23.5816 | 23.3237 | 10.8566 | 0.25787 | 0.0097483 | 12.4574
63.2195 | 23.5767 | 23.3108 | 10.8524 | 0.26587 | 0.0097405 | 12.4487
63.2295 | 23.5665 | 23.2978 | 10.8482 | 0.26868 | 0.0097327 | 12.4399
63.2395 | 23.5249 | 23.2847 | 10.844 | 0.24023 | 0.009725 | 12.431
63.2495 | 23.5169 | 23.2714 | 10.8398 | 0.2455 | 0.0097172 | 12.4219
63.2595 | 23.4909 | 23.258 | 10.8356 | 0.2329 | 0.0097095 | 12.4127
63.2695 | 23.465 | 23.2445 | 10.8314 | 0.22052 | 0.0097018 | 12.4034
63.2795 | 23.4717 | 23.2308 | 10.8272 | 0.24087 | 0.0096941 | 12.3939
63.2895 | 23.412 | 23.2171 | 10.823 | 0.19492 | 0.0096865 | 12.3844
63.2995 | 23.426 | 23.2032 | 10.8188 | 0.2228 | 0.0096788 | 12.3747
63.3095 | 23.3854 | 23.1892 | 10.8146 | 0.1962 | 0.0096712 | 12.3649
63.3195 | 23.3819 | 23.1751 | 10.8104 | 0.20682 | 0.0096636 | 12.355
63.3295 | 23.352 | 23.1608 | 10.8062 | 0.19116 | 0.009656 | 12.3449
63.3395 | 23.3331 | 23.1465 | 10.8021 | 0.1866 | 0.0096484 | 12.3348
63.3495 | 23.3153 | 23.132 | 10.7979 | 0.18327 | 0.0096409 | 12.3245
63.3595 | 23.3152 | 23.1175 | 10.7937 | 0.19775 | 0.0096334 | 12.3141
63.3695 | 23.2571 | 23.1028 | 10.7895 | 0.15434 | 0.0096258 | 12.3036
63.3795 | 23.2623 | 23.088 | 10.7853 | 0.17435 | 0.0096184 | 12.293
63.3895 | 23.2384 | 23.073 | 10.7812 | 0.16537 | 0.0096109 | 12.2823
63.3995 | 23.2156 | 23.058 | 10.777 | 0.15758 | 0.0096034 | 12.2714
63.4094 | 23.1851 | 23.0429 | 10.7728 | 0.14221 | 0.009596 | 12.2605
63.4194 | 23.174 | 23.0276 | 10.7686 | 0.14636 | 0.0095886 | 12.2494
63.4295 | 23.1513 | 23.0123 | 10.7645 | 0.13901 | 0.0095812 | 12.2382
63.4395 | 23.1283 | 22.9968 | 10.7603 | 0.13146 | 0.0095738 | 12.227
63.4494 | 23.118 | 22.9813 | 10.7561 | 0.13671 | 0.0095665 | 12.2156
63.4594 | 23.09 | 22.9656 | 10.752 | 0.12438 | 0.0095591 | 12.2041
63.4694 | 23.0636 | 22.9499 | 10.7478 | 0.11374 | 0.0095518 | 12.1925
63.4794 | 23.0623 | 22.934 | 10.7437 | 0.12831 | 0.0095445 | 12.1808
63.4894 | 23.0337 | 22.918 | 10.7395 | 0.11568 | 0.0095372 | 12.169
63.4994 | 22.9957 | 22.9019 | 10.7353 | 0.093751 | 0.00953 | 12.1571
63.5094 | 22.9937 | 22.8858 | 10.7312 | 0.1079 | 0.0095227 | 12.1451
63.5194 | 22.9736 | 22.8695 | 10.727 | 0.10407 | 0.0095155 | 12.133
63.5294 | 22.9436 | 22.8532 | 10.7229 | 0.09043 | 0.0095083 | 12.1208
63.5394 | 22.9207 | 22.8367 | 10.7187 | 0.083986 | 0.0095011 | 12.1085
63.5494 | 22.8888 | 22.8202 | 10.7146 | 0.068636 | 0.0094939 | 12.0961
63.5594 | 22.884 | 22.8035 | 10.7104 | 0.080464 | 0.0094868 | 12.0836
63.5694 | 22.8469 | 22.7868 | 10.7063 | 0.0601 | 0.0094796 | 12.071
63.5794 | 22.8478 | 22.77 | 10.7022 | 0.077826 | 0.0094725 | 12.0583
63.5894 | 22.8098 | 22.7531 | 10.698 | 0.056742 | 0.0094654 | 12.0456
63.5994 | 22.7957 | 22.7361 | 10.6939 | 0.059648 | 0.0094584 | 12.0327
63.6094 | 22.7702 | 22.719 | 10.6897 | 0.051241 | 0.0094513 | 12.0198
63.6194 | 22.7469 | 22.7018 | 10.6856 | 0.045104 | 0.0094443 | 12.0067
63.6294 | 22.739 | 22.6845 | 10.6815 | 0.054468 | 0.0094372 | 11.9936
63.6394 | 22.7005 | 22.6672 | 10.6774 | 0.033317 | 0.0094302 | 11.9804
63.6494 | 22.6881 | 22.6498 | 10.6732 | 0.038349 | 0.0094232 | 11.9671
63.6594 | 22.6656 | 22.6322 | 10.6691 | 0.033364 | 0.0094163 | 11.9537
63.6694 | 22.6232 | 22.6147 | 10.665 | 0.0085376 | 0.0094093 | 11.9403
63.6794 | 22.6348 | 22.597 | 10.6609 | 0.037813 | 0.0094024 | 11.9267
63.6894 | 22.5793 | 22.5792 | 10.6567 | 6.809e-05 | 0.0093955 | 11.9131
63.6994 | 22.5772 | 22.5614 | 10.6526 | 0.015801 | 0.0093886 | 11.8994
63.7094 | 22.5387 | 22.5435 | 10.6485 | -0.0047902 | 0.0093817 | 11.8856
63.7194 | 22.5245 | 22.5255 | 10.6444 | -0.001006 | 0.0093748 | 11.8718
63.7294 | 22.5 | 22.5075 | 10.6403 | -0.0074637 | 0.009368 | 11.8578
63.7394 | 22.4678 | 22.4893 | 10.6362 | -0.021531 | 0.0093612 | 11.8438
63.7494 | 22.4665 | 22.4711 | 10.632 | -0.004626 | 0.0093543 | 11.8297
63.7594 | 22.4303 | 22.4528 | 10.6279 | -0.02255 | 0.0093476 | 11.8156
63.7694 | 22.4013 | 22.4345 | 10.6238 | -0.033203 | 0.0093408 | 11.8013
63.7794 | 22.3972 | 22.4161 | 10.6197 | -0.018908 | 0.009334 | 11.787
63.7894 | 22.3461 | 22.3976 | 10.6156 | -0.051525 | 0.0093273 | 11.7727
63.7994 | 22.3458 | 22.3791 | 10.6115 | -0.033275 | 0.0093206 | 11.7582
63.8094 | 22.2995 | 22.3605 | 10.6074 | -0.060958 | 0.0093139 | 11.7437
63.8194 | 22.2978 | 22.3418 | 10.6033 | -0.043977 | 0.0093072 | 11.7291
63.8294 | 22.2486 | 22.323 | 10.5992 | -0.074433 | 0.0093005 | 11.7145
63.8394 | 22.2311 | 22.3042 | 10.5951 | -0.073145 | 0.0092939 | 11.6998
63.8494 | 22.21 | 22.2854 | 10.591 | -0.075375 | 0.0092872 | 11.685
63.8594 | 22.1845 | 22.2664 | 10.587 | -0.081948 | 0.0092806 | 11.6702
63.8694 | 22.1474 | 22.2475 | 10.5829 | -0.10006 | 0.009274 | 11.6553
63.8794 | 22.1355 | 22.2284 | 10.5788 | -0.092913 | 0.0092674 | 11.6404
63.8894 | 22.1072 | 22.2093 | 10.5747 | -0.10213 | 0.0092609 | 11.6254
63.8994 | 22.0748 | 22.1902 | 10.5706 | -0.11537 | 0.0092543 | 11.6103
63.9094 | 22.0499 | 22.171 | 10.5665 | -0.12105 | 0.0092478 | 11.5952
63.9194 | 22.0191 | 22.1517 | 10.5625 | -0.13259 | 0.0092413 | 11.58
63.9294 | 21.9987 | 22.1324 | 10.5584 | -0.13367 | 0.0092348 | 11.5648
63.9394 | 21.9604 | 22.113 | 10.5543 | -0.15259 | 0.0092283 | 11.5495
63.9494 | 21.9414 | 22.0936 | 10.5502 | -0.15219 | 0.0092218 | 11.5341
63.9594 | 21.9117 | 22.0741 | 10.5462 | -0.16242 | 0.0092154 | 11.5187
63.9693 | 21.8727 | 22.0546 | 10.5421 | -0.18189 | 0.009209 | 11.5033
63.9793 | 21.8578 | 22.035 | 10.538 | -0.17722 | 0.0092026 | 11.4878
63.9894 | 21.8149 | 22.0154 | 10.534 | -0.20051 | 0.0091962 | 11.4723
63.9993 | 21.8002 | 21.9958 | 10.5299 | -0.19556 | 0.0091898 | 11.4567
64.0093 | 21.7634 | 21.9761 | 10.5258 | -0.21266 | 0.0091834 | 11.441
64.0193 | 21.7526 | 21.9563 | 10.5218 | -0.20371 | 0.0091771 | 11.4254
64.0293 | 21.7058 | 21.9365 | 10.5177 | -0.23072 | 0.0091708 | 11.4096
64.0393 | 21.6946 | 21.9167 | 10.5137 | -0.22208 | 0.0091645 | 11.3939
64.0493 | 21.6659 | 21.8968 | 10.5096 | -0.23091 | 0.0091582 | 11.3781
64.0593 | 21.6412 | 21.8769 | 10.5055 | -0.23572 | 0.0091519 | 11.3622
64.0693 | 21.6037 | 21.857 | 10.5015 | -0.25327 | 0.0091456 | 11.3463
64.0793 | 21.5915 | 21.837 | 10.4974 | -0.24548 | 0.0091394 | 11.3304
64.0893 | 21.5633 | 21.817 | 10.4934 | -0.25366 | 0.0091332 | 11.3144
64.0993 | 21.5374 | 21.7969 | 10.4894 | -0.25949 | 0.009127 | 11.2984
64.1093 | 21.5034 | 21.7768 | 10.4853 | -0.27342 | 0.0091208 | 11.2824
64.1193 | 21.4961 | 21.7567 | 10.4813 | -0.26059 | 0.0091146 | 11.2663
64.1293 | 21.4601 | 21.7365 | 10.4772 | -0.27643 | 0.0091084 | 11.2502
64.1393 | 21.4394 | 21.7163 | 10.4732 | -0.27694 | 0.0091023 | 11.2341
64.1493 | 21.4211 | 21.6961 | 10.4691 | -0.27502 | 0.0090962 | 11.2179
64.1593 | 21.3986 | 21.6759 | 10.4651 | -0.27727 | 0.0090901 | 11.2017
64.1693 | 21.3728 | 21.6556 | 10.4611 | -0.28281 | 0.009084 | 11.1854
64.1793 | 21.3532 | 21.6353 | 10.4571 | -0.28211 | 0.0090779 | 11.1692
64.1893 | 21.3416 | 21.615 | 10.453 | -0.27337 | 0.0090718 | 11.1529
64.1993 | 21.3116 | 21.5946 | 10.449 | -0.28301 | 0.0090658 | 11.1366
64.2093 | 21.2799 | 21.5742 | 10.445 | -0.29433 | 0.0090598 | 11.1202
64.2193 | 21.2696 | 21.5538 | 10.4409 | -0.28425 | 0.0090538 | 11.1038
64.2293 | 21.2545 | 21.5334 | 10.4369 | -0.27892 | 0.0090478 | 11.0874
64.2393 | 21.21 | 21.513 | 10.4329 | -0.30297 | 0.0090418 | 11.071
64.2493 | 21.2125 | 21.4925 | 10.4289 | -0.27999 | 0.0090358 | 11.0546
64.2593 | 21.1767 | 21.472 | 10.4249 | -0.2953 | 0.0090299 | 11.0381
64.2693 | 21.1551 | 21.4515 | 10.4208 | -0.29639 | 0.0090239 | 11.0216
64.2793 | 21.1301 | 21.431 | 10.4168 | -0.30088 | 0.009018 | 11.0051
64.2893 | 21.113 | 21.4104 | 10.4128 | -0.29744 | 0.0090121 | 10.9886
64.2993 | 21.0982 | 21.3899 | 10.4088 | -0.29167 | 0.0090063 | 10.9721
64.3093 | 21.0698 | 21.3693 | 10.4048 | -0.2995 | 0.0090004 | 10.9555
64.3193 | 21.0524 | 21.3487 | 10.4008 | -0.29631 | 0.0089945 | 10.9389
64.3293 | 21.0202 | 21.3281 | 10.3968 | -0.30792 | 0.0089887 | 10.9223
64.3393 | 21.0079 | 21.3075 | 10.3928 | -0.2996 | 0.0089829 | 10.9057
64.3493 | 20.9821 | 21.2869 | 10.3888 | -0.30477 | 0.0089771 | 10.8891
64.3593 | 20.9542 | 21.2662 | 10.3848 | -0.31203 | 0.0089713 | 10.8725
64.3693 | 20.9301 | 21.2456 | 10.3808 | -0.31548 | 0.0089655 | 10.8558
64.3793 | 20.9215 | 21.2249 | 10.3768 | -0.30342 | 0.0089598 | 10.8392
64.3893 | 20.8798 | 21.2043 | 10.3728 | -0.32447 | 0.008954 | 10.8225
64.3993 | 20.8605 | 21.1836 | 10.3688 | -0.32309 | 0.0089483 | 10.8058
64.4093 | 20.8268 | 21.1629 | 10.3648 | -0.33611 | 0.0089426 | 10.7891
64.4193 | 20.8219 | 21.1422 | 10.3608 | -0.32032 | 0.0089369 | 10.7724
64.4293 | 20.7779 | 21.1215 | 10.3568 | -0.34362 | 0.0089312 | 10.7557
64.4393 | 20.7609 | 21.1008 | 10.3529 | -0.33994 | 0.0089256 | 10.7391
64.4493 | 20.7289 | 21.0801 | 10.3489 | -0.35124 | 0.0089199 | 10.7223
64.4593 | 20.7222 | 21.0594 | 10.3449 | -0.33723 | 0.0089143 | 10.7056
64.4693 | 20.6755 | 21.0387 | 10.3409 | -0.36323 | 0.0089087 | 10.6889
64.4793 | 20.6588 | 21.018 | 10.3369 | -0.35922 | 0.0089031 | 10.6722
64.4893 | 20.6234 | 20.9973 | 10.333 | -0.37391 | 0.0088975 | 10.6554
64.4993 | 20.613 | 20.9766 | 10.329 | -0.36362 | 0.008892 | 10.6387
64.5092 | 20.5625 | 20.9559 | 10.325 | -0.39341 | 0.0088864 | 10.622
64.5192 | 20.5503 | 20.9352 | 10.321 | -0.38491 | 0.0088809 | 10.6053
64.5293 | 20.5194 | 20.9145 | 10.3171 | -0.3951 | 0.0088754 | 10.5886
64.5392 | 20.4846 | 20.8938 | 10.3131 | -0.4092 | 0.0088699 | 10.5718
64.5492 | 20.4744 | 20.8731 | 10.3091 | -0.39873 | 0.0088644 | 10.5551
64.5592 | 20.4354 | 20.8524 | 10.3052 | -0.41704 | 0.0088589 | 10.5384
64.5692 | 20.4249 | 20.8318 | 10.3012 | -0.40685 | 0.0088534 | 10.5217
64.5792 | 20.3749 | 20.8111 | 10.2973 | -0.43617 | 0.008848 | 10.505
64.5892 | 20.3672 | 20.7904 | 10.2933 | -0.4232 | 0.0088426 | 10.4883
64.5992 | 20.3361 | 20.7697 | 10.2893 | -0.43364 | 0.0088372 | 10.4716
64.6092 | 20.3085 | 20.7491 | 10.2854 | -0.4406 | 0.0088318 | 10.4549
64.6192 | 20.2875 | 20.7285 | 10.2814 | -0.44096 | 0.0088264 | 10.4382
64.6292 | 20.2563 | 20.7078 | 10.2775 | -0.45152 | 0.008821 | 10.4215
64.6392 | 20.242 | 20.6872 | 10.2735 | -0.4452 | 0.0088157 | 10.4048
64.6492 | 20.2054 | 20.6666 | 10.2696 | -0.46118 | 0.0088103 | 10.3882
64.6592 | 20.1875 | 20.646 | 10.2656 | -0.4585 | 0.008805 | 10.3715
64.6692 | 20.164 | 20.6254 | 10.2617 | -0.46141 | 0.0087997 | 10.3549
64.6792 | 20.1419 | 20.6048 | 10.2578 | -0.46293 | 0.0087944 | 10.3383
64.6892 | 20.1042 | 20.5843 | 10.2538 | -0.48007 | 0.0087892 | 10.3217
64.6992 | 20.0952 | 20.5637 | 10.2499 | -0.46852 | 0.0087839 | 10.3051
64.7092 | 20.0643 | 20.5432 | 10.2459 | -0.47891 | 0.0087787 | 10.2885
64.7192 | 20.0331 | 20.5227 | 10.242 | -0.48959 | 0.0087734 | 10.2719
64.7292 | 20.0274 | 20.5022 | 10.2381 | -0.47479 | 0.0087682 | 10.2554
64.7392 | 20.0018 | 20.4817 | 10.2341 | -0.47991 | 0.008763 | 10.2388
64.7492 | 19.9727 | 20.4612 | 10.2302 | -0.48854 | 0.0087578 | 10.2223
64.7592 | 19.9491 | 20.4408 | 10.2263 | -0.49169 | 0.0087527 | 10.2058
64.7692 | 19.9302 | 20.4204 | 10.2224 | -0.49018 | 0.0087475 | 10.1893
64.7792 | 19.9044 | 20.4 | 10.2184 | -0.49557 | 0.0087424 | 10.1728
64.7892 | 19.8736 | 20.3796 | 10.2145 | -0.50598 | 0.0087372 | 10.1563
64.7992 | 19.8594 | 20.3592 | 10.2106 | -0.49981 | 0.0087321 | 10.1399
64.8092 | 19.84 | 20.3389 | 10.2067 | -0.49887 | 0.008727 | 10.1235
64.8192 | 19.8072 | 20.3186 | 10.2027 | -0.51136 | 0.008722 | 10.1071
64.8292 | 19.7852 | 20.2983 | 10.1988 | -0.51306 | 0.0087169 | 10.0907
64.8392 | 19.7714 | 20.278 | 10.1949 | -0.50657 | 0.0087118 | 10.0743
64.8492 | 19.734 | 20.2577 | 10.191 | -0.52372 | 0.0087068 | 10.058
64.8592 | 19.7138 | 20.2375 | 10.1871 | -0.52368 | 0.0087018 | 10.0417
64.8692 | 19.7029 | 20.2173 | 10.1832 | -0.51437 | 0.0086968 | 10.0254
64.8792 | 19.6699 | 20.1971 | 10.1793 | -0.52721 | 0.0086918 | 10.0091
64.8892 | 19.6437 | 20.177 | 10.1754 | -0.53326 | 0.0086868 | 9.9929
64.8992 | 19.6308 | 20.1568 | 10.1715 | -0.52602 | 0.0086819 | 9.9767
64.9092 | 19.6057 | 20.1367 | 10.1676 | -0.53102 | 0.0086769 | 9.9605
64.9192 | 19.5741 | 20.1166 | 10.1637 | -0.54254 | 0.008672 | 9.9443
64.9292 | 19.555 | 20.0966 | 10.1598 | -0.54161 | 0.0086671 | 9.9282
64.9392 | 19.533 | 20.0766 | 10.1559 | -0.54358 | 0.0086622 | 9.9121
64.9492 | 19.5063 | 20.0566 | 10.152 | -0.55029 | 0.0086573 | 9.896
64.9592 | 19.4729 | 20.0366 | 10.1481 | -0.56372 | 0.0086524 | 9.8799
64.9692 | 19.4601 | 20.0167 | 10.1442 | -0.55659 | 0.0086475 | 9.8639
64.9792 | 19.4331 | 19.9968 | 10.1403 | -0.56369 | 0.0086427 | 9.8478
64.9892 | 19.3987 | 19.9769 | 10.1364 | -0.57823 | 0.0086379 | 9.8319
64.9992 | 19.3855 | 19.9571 | 10.1325 | -0.57159 | 0.008633 | 9.8159
65.0092 | 19.359 | 19.9373 | 10.1286 | -0.57827 | 0.0086282 | 9.8
65.0192 | 19.3314 | 19.9175 | 10.1248 | -0.58609 | 0.0086235 | 9.7841
65.0292 | 19.307 | 19.8977 | 10.1209 | -0.59074 | 0.0086187 | 9.7683
65.0392 | 19.2866 | 19.878 | 10.117 | -0.59144 | 0.0086139 | 9.7524
65.0491 | 19.2523 | 19.8584 | 10.1131 | -0.60606 | 0.0086092 | 9.7366
65.0592 | 19.2242 | 19.8387 | 10.1092 | -0.61451 | 0.0086045 | 9.7209
65.0691 | 19.2059 | 19.8191 | 10.1054 | -0.6132 | 0.0085997 | 9.7051
65.0791 | 19.1868 | 19.7995 | 10.1015 | -0.61271 | 0.008595 | 9.6894
65.0892 | 19.1452 | 19.78 | 10.0976 | -0.63477 | 0.0085904 | 9.6738
65.0991 | 19.122 | 19.7605 | 10.0938 | -0.63848 | 0.0085857 | 9.6581
65.1091 | 19.0987 | 19.741 | 10.0899 | -0.6423 | 0.008581 | 9.6425
65.1191 | 19.0759 | 19.7216 | 10.086 | -0.64566 | 0.0085764 | 9.627
65.1291 | 19.0483 | 19.7022 | 10.0822 | -0.65386 | 0.0085718 | 9.6114
65.1391 | 19.0239 | 19.6828 | 10.0783 | -0.65889 | 0.0085671 | 9.5959
65.1491 | 19.004 | 19.6635 | 10.0744 | -0.65948 | 0.0085625 | 9.5805
65.1591 | 18.9785 | 19.6442 | 10.0706 | -0.66569 | 0.008558 | 9.5651
65.1691 | 18.9447 | 19.6249 | 10.0667 | -0.68023 | 0.0085534 | 9.5497
65.1791 | 18.9354 | 19.6057 | 10.0629 | -0.67032 | 0.0085488 | 9.5343
65.1891 | 18.9169 | 19.5865 | 10.059 | -0.66964 | 0.0085443 | 9.519
65.1991 | 18.8814 | 19.5674 | 10.0552 | -0.686 | 0.0085398 | 9.5037
65.2091 | 18.8579 | 19.5483 | 10.0513 | -0.69042 | 0.0085352 | 9.4885
65.2191 | 18.8431 | 19.5293 | 10.0475 | -0.68616 | 0.0085307 | 9.4733
65.2291 | 18.8286 | 19.5102 | 10.0436 | -0.68164 | 0.0085262 | 9.4581
65.2391 | 18.7903 | 19.4913 | 10.0398 | -0.70096 | 0.0085218 | 9.443
65.2491 | 18.7776 | 19.4723 | 10.0359 | -0.69472 | 0.0085173 | 9.4279
65.2591 | 18.7624 | 19.4534 | 10.0321 | -0.69104 | 0.0085129 | 9.4129
65.2691 | 18.7317 | 19.4346 | 10.0282 | -0.70289 | 0.0085084 | 9.3978
65.2791 | 18.713 | 19.4158 | 10.0244 | -0.70277 | 0.008504 | 9.3829
65.2891 | 18.7077 | 19.397 | 10.0206 | -0.6893 | 0.0084996 | 9.3679
65.2991 | 18.6831 | 19.3783 | 10.0167 | -0.69517 | 0.0084952 | 9.3531
65.3091 | 18.6594 | 19.3596 | 10.0129 | -0.70018 | 0.0084909 | 9.3382
65.3191 | 18.6381 | 19.341 | 10.0091 | -0.70285 | 0.0084865 | 9.3234
65.3291 | 18.6282 | 19.3223 | 10.0052 | -0.69415 | 0.0084821 | 9.3086
65.3391 | 18.6031 | 19.3038 | 10.0014 | -0.70069 | 0.0084778 | 9.2939
65.3491 | 18.5848 | 19.2853 | 9.9976 | -0.70047 | 0.0084735 | 9.2792
65.3591 | 18.5713 | 19.2668 | 9.9937 | -0.6955 | 0.0084692 | 9.2646
65.3691 | 18.553 | 19.2484 | 9.9899 | -0.69539 | 0.0084649 | 9.25
65.3791 | 18.5265 | 19.23 | 9.9861 | -0.70351 | 0.0084606 | 9.2354
65.3891 | 18.5057 | 19.2117 | 9.9823 | -0.70597 | 0.0084564 | 9.2209
65.3991 | 18.4838 | 19.1934 | 9.9785 | -0.70957 | 0.0084521 | 9.2065
65.4091 | 18.4707 | 19.1751 | 9.9746 | -0.70442 | 0.0084479 | 9.192
65.4191 | 18.4507 | 19.1569 | 9.9708 | -0.70622 | 0.0084436 | 9.1776
65.4291 | 18.4386 | 19.1388 | 9.967 | -0.70018 | 0.0084394 | 9.1633
65.4391 | 18.4187 | 19.1207 | 9.9632 | -0.70197 | 0.0084352 | 9.149
65.4491 | 18.3887 | 19.1026 | 9.9594 | -0.7139 | 0.0084311 | 9.1348
65.4591 | 18.3794 | 19.0846 | 9.9556 | -0.70518 | 0.0084269 | 9.1206
65.4691 | 18.3501 | 19.0666 | 9.9518 | -0.71651 | 0.0084227 | 9.1064
65.4791 | 18.3372 | 19.0487 | 9.948 | -0.7115 | 0.0084186 | 9.0923
65.4891 | 18.3226 | 19.0308 | 9.9442 | -0.70822 | 0.0084145 | 9.0782
65.4991 | 18.3008 | 19.013 | 9.9404 | -0.71218 | 0.0084104 | 9.0642
65.5091 | 18.2777 | 18.9952 | 9.9366 | -0.7175 | 0.0084063 | 9.0502
65.5191 | 18.2515 | 18.9775 | 9.9328 | -0.72596 | 0.0084022 | 9.0363
65.5291 | 18.2365 | 18.9598 | 9.929 | -0.72327 | 0.0083981 | 9.0224
65.5391 | 18.2189 | 18.9421 | 9.9252 | -0.72325 | 0.008394 | 9.0086
65.5491 | 18.2035 | 18.9246 | 9.9214 | -0.72105 | 0.00839 | 8.9948
65.5591 | 18.1769 | 18.907 | 9.9176 | -0.7301 | 0.008386 | 8.981
65.5691 | 18.169 | 18.8895 | 9.9138 | -0.72051 | 0.0083819 | 8.9673
65.5791 | 18.1434 | 18.8721 | 9.91 | -0.72866 | 0.0083779 | 8.9537
65.5891 | 18.1252 | 18.8547 | 9.9062 | -0.72948 | 0.0083739 | 8.9401
65.5991 | 18.1027 | 18.8373 | 9.9025 | -0.73463 | 0.00837 | 8.9265
65.609 | 18.0919 | 18.82 | 9.8987 | -0.72812 | 0.008366 | 8.913
65.6191 | 18.0685 | 18.8028 | 9.8949 | -0.73427 | 0.0083621 | 8.8995
65.6291 | 18.0526 | 18.7856 | 9.8911 | -0.73297 | 0.0083581 | 8.8861
65.639 | 18.0288 | 18.7684 | 9.8873 | -0.73962 | 0.0083542 | 8.8727
65.649 | 18.022 | 18.7513 | 9.8836 | -0.72933 | 0.0083503 | 8.8594
65.659 | 17.9876 | 18.7343 | 9.8798 | -0.74668 | 0.0083464 | 8.8462
65.669 | 17.9712 | 18.7173 | 9.876 | -0.74607 | 0.0083425 | 8.8329
65.679 | 17.9566 | 18.7003 | 9.8722 | -0.74372 | 0.0083386 | 8.8198
65.689 | 17.9469 | 18.6834 | 9.8685 | -0.73652 | 0.0083348 | 8.8066
65.699 | 17.9206 | 18.6666 | 9.8647 | -0.74599 | 0.0083309 | 8.7936
65.709 | 17.9075 | 18.6498 | 9.8609 | -0.74228 | 0.0083271 | 8.7805
65.719 | 17.8883 | 18.633 | 9.8572 | -0.74473 | 0.0083233 | 8.7675
65.729 | 17.8674 | 18.6163 | 9.8534 | -0.74893 | 0.0083195 | 8.7546
65.739 | 17.8461 | 18.5997 | 9.8496 | -0.75359 | 0.0083157 | 8.7417
65.749 | 17.8403 | 18.5831 | 9.8459 | -0.74279 | 0.0083119 | 8.7289
65.759 | 17.81 | 18.5666 | 9.8421 | -0.75656 | 0.0083082 | 8.7161
65.769 | 17.7913 | 18.5501 | 9.8384 | -0.75877 | 0.0083044 | 8.7034
65.779 | 17.7779 | 18.5336 | 9.8346 | -0.75572 | 0.0083007 | 8.6907
65.789 | 17.7653 | 18.5172 | 9.8309 | -0.75193 | 0.0082969 | 8.6781
65.799 | 17.7299 | 18.5009 | 9.8271 | -0.771 | 0.0082932 | 8.6655
65.809 | 17.7133 | 18.4846 | 9.8234 | -0.77132 | 0.0082895 | 8.653
65.819 | 17.699 | 18.4684 | 9.8196 | -0.76939 | 0.0082859 | 8.6405
65.829 | 17.683 | 18.4522 | 9.8159 | -0.76921 | 0.0082822 | 8.6281
65.839 | 17.656 | 18.4361 | 9.8121 | -0.78008 | 0.0082785 | 8.6157
65.849 | 17.6409 | 18.42 | 9.8084 | -0.7791 | 0.0082749 | 8.6034
65.859 | 17.629 | 18.404 | 9.8046 | -0.77497 | 0.0082713 | 8.5911
65.869 | 17.6029 | 18.388 | 9.8009 | -0.78511 | 0.0082676 | 8.5789
65.879 | 17.5861 | 18.3721 | 9.7971 | -0.78599 | 0.008264 | 8.5667
65.889 | 17.565 | 18.3562 | 9.7934 | -0.79122 | 0.0082604 | 8.5546
65.899 | 17.5456 | 18.3404 | 9.7897 | -0.79481 | 0.0082569 | 8.5425
65.909 | 17.5244 | 18.3246 | 9.7859 | -0.80024 | 0.0082533 | 8.5305
65.919 | 17.4991 | 18.309 | 9.7822 | -0.80985 | 0.0082498 | 8.5185
65.929 | 17.4903 | 18.2933 | 9.7785 | -0.803 | 0.0082462 | 8.5066
65.939 | 17.4569 | 18.2777 | 9.7747 | -0.82079 | 0.0082427 | 8.4947
65.949 | 17.4453 | 18.2621 | 9.771 | -0.81684 | 0.0082392 | 8.4829
65.959 | 17.4259 | 18.2466 | 9.7673 | -0.82074 | 0.0082357 | 8.4711
65.969 | 17.4005 | 18.2312 | 9.7636 | -0.83069 | 0.0082322 | 8.4594
65.979 | 17.3863 | 18.2158 | 9.7598 | -0.82952 | 0.0082287 | 8.4477
65.989 | 17.3618 | 18.2005 | 9.7561 | -0.83868 | 0.0082253 | 8.4361
65.999 | 17.3538 | 18.1852 | 9.7524 | -0.8314 | 0.0082218 | 8.4246
66.009 | 17.3261 | 18.17 | 9.7487 | -0.84387 | 0.0082184 | 8.4131
66.019 | 17.3089 | 18.1548 | 9.745 | -0.84589 | 0.008215 | 8.4016
66.029 | 17.2915 | 18.1397 | 9.7413 | -0.84818 | 0.0082116 | 8.3902
66.039 | 17.2705 | 18.1246 | 9.7375 | -0.85411 | 0.0082082 | 8.3789
66.049 | 17.2605 | 18.1096 | 9.7338 | -0.84909 | 0.0082048 | 8.3676
66.059 | 17.2324 | 18.0946 | 9.7301 | -0.86223 | 0.0082014 | 8.3563
66.069 | 17.225 | 18.0797 | 9.7264 | -0.85472 | 0.008198 | 8.3451
66.079 | 17.1916 | 18.0649 | 9.7227 | -0.87326 | 0.0081947 | 8.334
66.089 | 17.184 | 18.0501 | 9.719 | -0.86607 | 0.0081914 | 8.3229
66.099 | 17.1665 | 18.0353 | 9.7153 | -0.86883 | 0.0081881 | 8.3118
66.109 | 17.143 | 18.0206 | 9.7116 | -0.87763 | 0.0081848 | 8.3008
66.119 | 17.1412 | 18.006 | 9.7079 | -0.86479 | 0.0081815 | 8.2899
66.129 | 17.1206 | 17.9914 | 9.7042 | -0.8708 | 0.0081782 | 8.279
66.1389 | 17.1039 | 17.9769 | 9.7005 | -0.87298 | 0.0081749 | 8.2682
66.1489 | 17.0919 | 17.9624 | 9.6968 | -0.8705 | 0.0081717 | 8.2574
66.159 | 17.0761 | 17.948 | 9.6931 | -0.87188 | 0.0081684 | 8.2467
66.1689 | 17.0558 | 17.9336 | 9.6894 | -0.87781 | 0.0081652 | 8.236
66.179 | 17.0495 | 17.9193 | 9.6857 | -0.86979 | 0.008162 | 8.2254
66.189 | 17.0324 | 17.905 | 9.682 | -0.87263 | 0.0081588 | 8.2148
66.1989 | 17.0211 | 17.8908 | 9.6784 | -0.86973 | 0.0081556 | 8.2043
66.2089 | 16.9973 | 17.8767 | 9.6747 | -0.87937 | 0.0081524 | 8.1938
66.2189 | 16.983 | 17.8626 | 9.671 | -0.87957 | 0.0081493 | 8.1834
66.2289 | 16.9789 | 17.8485 | 9.6673 | -0.86963 | 0.0081461 | 8.1731
66.2389 | 16.9627 | 17.8345 | 9.6636 | -0.87183 | 0.008143 | 8.1628
66.2489 | 16.9428 | 17.8206 | 9.6599 | -0.87781 | 0.0081399 | 8.1525
66.2589 | 16.9368 | 17.8067 | 9.6563 | -0.86992 | 0.0081368 | 8.1423
66.2689 | 16.9275 | 17.7929 | 9.6526 | -0.86539 | 0.0081337 | 8.1322
66.2789 | 16.9063 | 17.7791 | 9.6489 | -0.87282 | 0.0081306 | 8.1221
66.2889 | 16.8962 | 17.7654 | 9.6452 | -0.86919 | 0.0081275 | 8.112
66.2989 | 16.8902 | 17.7517 | 9.6416 | -0.86152 | 0.0081244 | 8.102
66.3089 | 16.8724 | 17.7381 | 9.6379 | -0.86572 | 0.0081214 | 8.0921
66.3189 | 16.8557 | 17.7246 | 9.6342 | -0.86886 | 0.0081184 | 8.0822
66.3289 | 16.8499 | 17.7111 | 9.6306 | -0.86115 | 0.0081153 | 8.0724
66.3389 | 16.8371 | 17.6976 | 9.6269 | -0.8605 | 0.0081123 | 8.0626
66.3489 | 16.8135 | 17.6842 | 9.6232 | -0.87071 | 0.0081093 | 8.0529
66.3589 | 16.8025 | 17.6709 | 9.6196 | -0.86837 | 0.0081064 | 8.0432
66.3689 | 16.7913 | 17.6576 | 9.6159 | -0.86628 | 0.0081034 | 8.0336
66.3789 | 16.7806 | 17.6443 | 9.6123 | -0.86375 | 0.0081004 | 8.024
66.3889 | 16.7696 | 17.6312 | 9.6086 | -0.86157 | 0.0080975 | 8.0145
66.3989 | 16.7466 | 17.618 | 9.6049 | -0.87144 | 0.0080946 | 8.005
66.4089 | 16.7442 | 17.605 | 9.6013 | -0.86077 | 0.0080916 | 7.9956
66.4189 | 16.7324 | 17.592 | 9.5976 | -0.85956 | 0.0080887 | 7.9862
66.4289 | 16.7164 | 17.579 | 9.594 | -0.86259 | 0.0080858 | 7.9769
66.4389 | 16.7064 | 17.5661 | 9.5903 | -0.85968 | 0.008083 | 7.9677
66.4489 | 16.6952 | 17.5532 | 9.5867 | -0.85802 | 0.0080801 | 7.9585
66.4589 | 16.6739 | 17.5404 | 9.583 | -0.86652 | 0.0080772 | 7.9493
66.4689 | 16.6624 | 17.5277 | 9.5794 | -0.86528 | 0.0080744 | 7.9402
66.4789 | 16.6558 | 17.515 | 9.5758 | -0.85919 | 0.0080716 | 7.9312
66.4889 | 16.6292 | 17.5023 | 9.5721 | -0.87315 | 0.0080687 | 7.9222
66.4989 | 16.6169 | 17.4898 | 9.5685 | -0.87286 | 0.0080659 | 7.9132
66.5089 | 16.6084 | 17.4772 | 9.5648 | -0.86882 | 0.0080631 | 7.9043
66.5189 | 16.5939 | 17.4647 | 9.5612 | -0.87084 | 0.0080604 | 7.8955
66.5289 | 16.5765 | 17.4523 | 9.5576 | -0.87583 | 0.0080576 | 7.8867
66.5389 | 16.5651 | 17.44 | 9.5539 | -0.87486 | 0.0080548 | 7.878
66.5489 | 16.5538 | 17.4276 | 9.5503 | -0.87384 | 0.0080521 | 7.8693
66.5589 | 16.5358 | 17.4154 | 9.5467 | -0.87957 | 0.0080494 | 7.8607
66.5689 | 16.5228 | 17.4032 | 9.543 | -0.88036 | 0.0080467 | 7.8521
66.5789 | 16.5052 | 17.391 | 9.5394 | -0.88581 | 0.008044 | 7.8436
66.5889 | 16.4976 | 17.3789 | 9.5358 | -0.88131 | 0.0080413 | 7.8351
66.5989 | 16.4762 | 17.3669 | 9.5322 | -0.89066 | 0.0080386 | 7.8267
66.6089 | 16.4589 | 17.3549 | 9.5285 | -0.89596 | 0.0080359 | 7.8183
66.6189 | 16.4464 | 17.3429 | 9.5249 | -0.89652 | 0.0080333 | 7.81
66.6289 | 16.4299 | 17.331 | 9.5213 | -0.90112 | 0.0080306 | 7.8017
66.6389 | 16.4111 | 17.3192 | 9.5177 | -0.9081 | 0.008028 | 7.7935
66.6489 | 16.3956 | 17.3074 | 9.5141 | -0.91182 | 0.0080254 | 7.7853
66.6589 | 16.3818 | 17.2957 | 9.5104 | -0.91389 | 0.0080228 | 7.7772
66.6689 | 16.3648 | 17.284 | 9.5068 | -0.91921 | 0.0080202 | 7.7692
66.6789 | 16.3579 | 17.2724 | 9.5032 | -0.91448 | 0.0080176 | 7.7611
66.6889 | 16.3344 | 17.2608 | 9.4996 | -0.92642 | 0.0080151 | 7.7532
66.6988 | 16.3285 | 17.2493 | 9.496 | -0.92081 | 0.0080125 | 7.7453
66.7088 | 16.3082 | 17.2378 | 9.4924 | -0.92964 | 0.00801 | 7.7374
66.7189 | 16.2999 | 17.2264 | 9.4888 | -0.92653 | 0.0080074 | 7.7296
66.7288 | 16.2812 | 17.2151 | 9.4852 | -0.93387 | 0.0080049 | 7.7219
66.7388 | 16.2722 | 17.2038 | 9.4816 | -0.93157 | 0.0080024 | 7.7142
66.7488 | 16.2574 | 17.1925 | 9.478 | -0.93513 | 0.0079999 | 7.7065
66.7588 | 16.2391 | 17.1813 | 9.4744 | -0.94223 | 0.0079975 | 7.6989
66.7688 | 16.2225 | 17.1702 | 9.4708 | -0.94768 | 0.007995 | 7.6914
66.7788 | 16.2123 | 17.1591 | 9.4672 | -0.94679 | 0.0079925 | 7.6839
66.7888 | 16.1987 | 17.148 | 9.4636 | -0.94935 | 0.0079901 | 7.6765
66.7988 | 16.1912 | 17.1371 | 9.46 | -0.94587 | 0.0079877 | 7.6691
66.8088 | 16.1742 | 17.1261 | 9.4564 | -0.95193 | 0.0079853 | 7.6617
66.8188 | 16.1695 | 17.1153 | 9.4528 | -0.94575 | 0.0079829 | 7.6545
66.8288 | 16.1528 | 17.1044 | 9.4492 | -0.95162 | 0.0079805 | 7.6472
66.8388 | 16.1395 | 17.0936 | 9.4456 | -0.95414 | 0.0079781 | 7.64
66.8488 | 16.1341 | 17.0829 | 9.4421 | -0.94882 | 0.0079757 | 7.6329
66.8588 | 16.1241 | 17.0723 | 9.4385 | -0.94816 | 0.0079734 | 7.6258
66.8688 | 16.1135 | 17.0616 | 9.4349 | -0.94814 | 0.007971 | 7.6188
66.8788 | 16.0919 | 17.0511 | 9.4313 | -0.95917 | 0.0079687 | 7.6118
66.8888 | 16.095 | 17.0406 | 9.4277 | -0.94555 | 0.0079664 | 7.6049
66.8988 | 16.0769 | 17.0301 | 9.4241 | -0.95319 | 0.0079641 | 7.598
66.9088 | 16.069 | 17.0197 | 9.4206 | -0.95069 | 0.0079618 | 7.5912
66.9188 | 16.0471 | 17.0093 | 9.417 | -0.96223 | 0.0079595 | 7.5844
66.9288 | 16.0511 | 16.999 | 9.4134 | -0.94793 | 0.0079573 | 7.5777
66.9388 | 16.0386 | 16.9888 | 9.4098 | -0.95017 | 0.007955 | 7.571
66.9488 | 16.0292 | 16.9786 | 9.4063 | -0.94937 | 0.0079528 | 7.5643
66.9588 | 16.0081 | 16.9684 | 9.4027 | -0.96032 | 0.0079506 | 7.5578
66.9688 | 16.0122 | 16.9583 | 9.3991 | -0.94613 | 0.0079483 | 7.5512
66.9788 | 15.9961 | 16.9483 | 9.3956 | -0.95218 | 0.0079461 | 7.5448
66.9888 | 15.9874 | 16.9383 | 9.392 | -0.95089 | 0.007944 | 7.5383
66.9988 | 15.9719 | 16.9283 | 9.3884 | -0.95644 | 0.0079418 | 7.532
67.0088 | 15.9694 | 16.9185 | 9.3849 | -0.94905 | 0.0079396 | 7.5256
67.0188 | 15.959 | 16.9086 | 9.3813 | -0.94962 | 0.0079375 | 7.5194
67.0288 | 15.9353 | 16.8988 | 9.3778 | -0.96353 | 0.0079353 | 7.5131
67.0388 | 15.9306 | 16.8891 | 9.3742 | -0.9585 | 0.0079332 | 7.507
67.0488 | 15.9203 | 16.8794 | 9.3706 | -0.95911 | 0.0079311 | 7.5008
67.0588 | 15.9103 | 16.8698 | 9.3671 | -0.95948 | 0.007929 | 7.4948
67.0688 | 15.8885 | 16.8602 | 9.3635 | -0.97169 | 0.0079269 | 7.4887
67.0788 | 15.8868 | 16.8507 | 9.36 | -0.96387 | 0.0079248 | 7.4828
67.0888 | 15.8787 | 16.8412 | 9.3564 | -0.96249 | 0.0079228 | 7.4768
67.0988 | 15.8602 | 16.8318 | 9.3529 | -0.97156 | 0.0079207 | 7.471
67.1088 | 15.8449 | 16.8224 | 9.3493 | -0.97748 | 0.0079187 | 7.4651
67.1188 | 15.8404 | 16.8131 | 9.3458 | -0.97266 | 0.0079166 | 7.4593
67.1288 | 15.8313 | 16.8038 | 9.3423 | -0.97249 | 0.0079146 | 7.4536
67.1388 | 15.8181 | 16.7946 | 9.3387 | -0.97647 | 0.0079126 | 7.4479
67.1488 | 15.8011 | 16.7854 | 9.3352 | -0.98429 | 0.0079106 | 7.4423
67.1588 | 15.7996 | 16.7763 | 9.3316 | -0.97667 | 0.0079087 | 7.4367
67.1688 | 15.7803 | 16.7672 | 9.3281 | -0.9869 | 0.0079067 | 7.4312
67.1788 | 15.7739 | 16.7582 | 9.3246 | -0.98428 | 0.0079047 | 7.4257
67.1888 | 15.7581 | 16.7492 | 9.321 | -0.99112 | 0.0079028 | 7.4203
67.1988 | 15.7558 | 16.7403 | 9.3175 | -0.98449 | 0.0079009 | 7.4149
67.2088 | 15.7475 | 16.7314 | 9.314 | -0.98392 | 0.007899 | 7.4096
67.2188 | 15.7335 | 16.7226 | 9.3104 | -0.9891 | 0.0078971 | 7.4043
67.2288 | 15.7249 | 16.7138 | 9.3069 | -0.98894 | 0.0078952 | 7.399
67.2387 | 15.7242 | 16.7051 | 9.3034 | -0.98093 | 0.0078933 | 7.3939
67.2488 | 15.7131 | 16.6965 | 9.2998 | -0.98336 | 0.0078914 | 7.3887
67.2588 | 15.6952 | 16.6878 | 9.2963 | -0.99264 | 0.0078896 | 7.3836
67.2687 | 15.6979 | 16.6793 | 9.2928 | -0.98137 | 0.0078877 | 7.3786
67.2788 | 15.6916 | 16.6708 | 9.2893 | -0.97915 | 0.0078859 | 7.3736
67.2887 | 15.6864 | 16.6623 | 9.2857 | -0.97589 | 0.0078841 | 7.3687
67.2987 | 15.6702 | 16.6539 | 9.2822 | -0.98368 | 0.0078823 | 7.3638
67.3087 | 15.669 | 16.6455 | 9.2787 | -0.97651 | 0.0078805 | 7.3589
67.3187 | 15.6618 | 16.6372 | 9.2752 | -0.97539 | 0.0078787 | 7.3541
67.3287 | 15.6594 | 16.6289 | 9.2717 | -0.96952 | 0.007877 | 7.3494
67.3387 | 15.6428 | 16.6207 | 9.2682 | -0.97791 | 0.0078752 | 7.3447
67.3487 | 15.6478 | 16.6125 | 9.2647 | -0.96474 | 0.0078735 | 7.34
67.3587 | 15.6397 | 16.6044 | 9.2611 | -0.96473 | 0.0078717 | 7.3354
67.3687 | 15.6364 | 16.5964 | 9.2576 | -0.95996 | 0.00787 | 7.3308
67.3787 | 15.6225 | 16.5883 | 9.2541 | -0.96584 | 0.0078683 | 7.3263
67.3887 | 15.6219 | 16.5804 | 9.2506 | -0.95847 | 0.0078666 | 7.3219
67.3987 | 15.6152 | 16.5724 | 9.2471 | -0.95725 | 0.007865 | 7.3175
67.4087 | 15.6075 | 16.5646 | 9.2436 | -0.95708 | 0.0078633 | 7.3131
67.4187 | 15.5951 | 16.5568 | 9.2401 | -0.96166 | 0.0078616 | 7.3088
67.4287 | 15.5951 | 16.549 | 9.2366 | -0.95389 | 0.00786 | 7.3045
67.4387 | 15.5823 | 16.5413 | 9.2331 | -0.95897 | 0.0078584 | 7.3003
67.4487 | 15.5738 | 16.5336 | 9.2296 | -0.95979 | 0.0078568 | 7.2961
67.4587 | 15.5715 | 16.526 | 9.2261 | -0.95447 | 0.0078552 | 7.292
67.4687 | 15.567 | 16.5184 | 9.2226 | -0.9514 | 0.0078536 | 7.2879
67.4787 | 15.5594 | 16.5109 | 9.2191 | -0.95147 | 0.007852 | 7.2839
67.4887 | 15.556 | 16.5034 | 9.2157 | -0.94739 | 0.0078504 | 7.2799
67.4987 | 15.5434 | 16.496 | 9.2122 | -0.95256 | 0.0078489 | 7.276
67.5087 | 15.5368 | 16.4886 | 9.2087 | -0.95178 | 0.0078473 | 7.2721
67.5187 | 15.531 | 16.4813 | 9.2052 | -0.95026 | 0.0078458 | 7.2682
67.5287 | 15.5222 | 16.474 | 9.2017 | -0.95177 | 0.0078443 | 7.2644
67.5387 | 15.516 | 16.4667 | 9.1982 | -0.95074 | 0.0078428 | 7.2607
67.5487 | 15.5108 | 16.4596 | 9.1947 | -0.94875 | 0.0078413 | 7.257
67.5587 | 15.5067 | 16.4524 | 9.1913 | -0.94572 | 0.0078398 | 7.2533
67.5687 | 15.4931 | 16.4453 | 9.1878 | -0.95223 | 0.0078384 | 7.2497
67.5787 | 15.4906 | 16.4383 | 9.1843 | -0.94769 | 0.0078369 | 7.2462
67.5887 | 15.483 | 16.4313 | 9.1808 | -0.9483 | 0.0078355 | 7.2426
67.5987 | 15.4801 | 16.4244 | 9.1773 | -0.94426 | 0.007834 | 7.2392
67.6087 | 15.4667 | 16.4175 | 9.1739 | -0.95076 | 0.0078326 | 7.2358
67.6187 | 15.4627 | 16.4106 | 9.1704 | -0.94792 | 0.0078312 | 7.2324
67.6287 | 15.4657 | 16.4038 | 9.1669 | -0.93812 | 0.0078298 | 7.2291
67.6387 | 15.4524 | 16.3971 | 9.1635 | -0.94467 | 0.0078285 | 7.2258
67.6487 | 15.4411 | 16.3904 | 9.16 | -0.94927 | 0.0078271 | 7.2225
67.6587 | 15.4466 | 16.3837 | 9.1565 | -0.93711 | 0.0078257 | 7.2194
67.6687 | 15.4444 | 16.3771 | 9.1531 | -0.93271 | 0.0078244 | 7.2162
67.6787 | 15.4224 | 16.3706 | 9.1496 | -0.94815 | 0.0078231 | 7.2131
67.6887 | 15.4183 | 16.364 | 9.1461 | -0.94574 | 0.0078218 | 7.2101
67.6987 | 15.4176 | 16.3576 | 9.1427 | -0.93998 | 0.0078205 | 7.2071
67.7087 | 15.4042 | 16.3512 | 9.1392 | -0.94696 | 0.0078192 | 7.2041
67.7187 | 15.396 | 16.3448 | 9.1358 | -0.94879 | 0.0078179 | 7.2012
67.7287 | 15.3902 | 16.3385 | 9.1323 | -0.94827 | 0.0078166 | 7.1984
67.7387 | 15.3821 | 16.3322 | 9.1288 | -0.95011 | 0.0078154 | 7.1955
67.7487 | 15.3803 | 16.326 | 9.1254 | -0.94568 | 0.0078141 | 7.1928
67.7587 | 15.3712 | 16.3198 | 9.1219 | -0.9486 | 0.0078129 | 7.19
67.7687 | 15.3637 | 16.3137 | 9.1185 | -0.94997 | 0.0078117 | 7.1874
67.7787 | 15.3564 | 16.3076 | 9.115 | -0.95119 | 0.0078105 | 7.1847
67.7887 | 15.351 | 16.3016 | 9.1116 | -0.95056 | 0.0078093 | 7.1822
67.7986 | 15.3447 | 16.2956 | 9.1081 | -0.95087 | 0.0078081 | 7.1796
67.8087 | 15.3374 | 16.2896 | 9.1047 | -0.95223 | 0.007807 | 7.1771
67.8187 | 15.3358 | 16.2837 | 9.1013 | -0.94793 | 0.0078058 | 7.1747
67.8286 | 15.3219 | 16.2779 | 9.0978 | -0.95598 | 0.0078047 | 7.1723
67.8387 | 15.3143 | 16.2721 | 9.0944 | -0.95778 | 0.0078036 | 7.1699
67.8486 | 15.3022 | 16.2663 | 9.0909 | -0.96414 | 0.0078025 | 7.1676
67.8586 | 15.3027 | 16.2606 | 9.0875 | -0.95793 | 0.0078014 | 7.1653
67.8686 | 15.2916 | 16.255 | 9.0841 | -0.96337 | 0.0078003 | 7.1631
67.8786 | 15.2837 | 16.2494 | 9.0806 | -0.96566 | 0.0077992 | 7.1609
67.8886 | 15.2811 | 16.2438 | 9.0772 | -0.96269 | 0.0077981 | 7.1588
67.8986 | 15.2761 | 16.2383 | 9.0738 | -0.96218 | 0.0077971 | 7.1567
67.9086 | 15.2691 | 16.2328 | 9.0703 | -0.9637 | 0.007796 | 7.1547
67.9186 | 15.2569 | 16.2274 | 9.0669 | -0.97048 | 0.007795 | 7.1527
67.9286 | 15.2541 | 16.222 | 9.0635 | -0.9679 | 0.007794 | 7.1507
67.9386 | 15.2516 | 16.2167 | 9.06 | -0.96506 | 0.007793 | 7.1488
67.9486 | 15.2379 | 16.2114 | 9.0566 | -0.97348 | 0.007792 | 7.147
67.9586 | 15.2372 | 16.2061 | 9.0532 | -0.96894 | 0.0077911 | 7.1451
67.9686 | 15.2279 | 16.2009 | 9.0498 | -0.97305 | 0.0077901 | 7.1434
67.9786 | 15.2238 | 16.1958 | 9.0464 | -0.972 | 0.0077891 | 7.1417
67.9886 | 15.2128 | 16.1907 | 9.0429 | -0.9779 | 0.0077882 | 7.14
67.9986 | 15.2077 | 16.1856 | 9.0395 | -0.97794 | 0.0077873 | 7.1383
68.0086 | 15.2015 | 16.1806 | 9.0361 | -0.97914 | 0.0077864 | 7.1367
68.0186 | 15.2037 | 16.1757 | 9.0327 | -0.97198 | 0.0077855 | 7.1352
68.0286 | 15.1966 | 16.1708 | 9.0293 | -0.97416 | 0.0077846 | 7.1337
68.0386 | 15.1935 | 16.1659 | 9.0259 | -0.97239 | 0.0077837 | 7.1322
68.0486 | 15.1854 | 16.1611 | 9.0225 | -0.97567 | 0.0077829 | 7.1308
68.0586 | 15.1836 | 16.1563 | 9.019 | -0.97269 | 0.007782 | 7.1295
68.0686 | 15.181 | 16.1516 | 9.0156 | -0.97056 | 0.0077812 | 7.1281
68.0786 | 15.1783 | 16.1469 | 9.0122 | -0.96858 | 0.0077804 | 7.1269
68.0886 | 15.1765 | 16.1422 | 9.0088 | -0.96573 | 0.0077796 | 7.1256
68.0986 | 15.1732 | 16.1376 | 9.0054 | -0.96444 | 0.0077788 | 7.1244
68.1086 | 15.1698 | 16.1331 | 9.002 | -0.96329 | 0.007778 | 7.1233
68.1186 | 15.1647 | 16.1286 | 8.9986 | -0.96389 | 0.0077772 | 7.1222
68.1286 | 15.1692 | 16.1241 | 8.9952 | -0.95493 | 0.0077765 | 7.1211
68.1386 | 15.1672 | 16.1197 | 8.9918 | -0.95252 | 0.0077757 | 7.1201
68.1486 | 15.1626 | 16.1154 | 8.9884 | -0.95276 | 0.007775 | 7.1192
68.1586 | 15.1618 | 16.111 | 8.985 | -0.94923 | 0.0077743 | 7.1182
68.1686 | 15.1672 | 16.1068 | 8.9816 | -0.93956 | 0.0077736 | 7.1174
68.1786 | 15.1645 | 16.1025 | 8.9782 | -0.93803 | 0.0077729 | 7.1165
68.1886 | 15.1653 | 16.0984 | 8.9749 | -0.93305 | 0.0077722 | 7.1157
68.1986 | 15.1613 | 16.0942 | 8.9715 | -0.93291 | 0.0077715 | 7.115
68.2086 | 15.1578 | 16.0901 | 8.9681 | -0.93232 | 0.0077709 | 7.1143
68.2186 | 15.1592 | 16.0861 | 8.9647 | -0.92687 | 0.0077702 | 7.1136
68.2286 | 15.1537 | 16.0821 | 8.9613 | -0.92837 | 0.0077696 | 7.113
68.2386 | 15.1503 | 16.0781 | 8.9579 | -0.92781 | 0.007769 | 7.1124
68.2486 | 15.1482 | 16.0742 | 8.9545 | -0.926 | 0.0077684 | 7.1119
68.2586 | 15.1451 | 16.0703 | 8.9512 | -0.92523 | 0.0077678 | 7.1114
68.2686 | 15.1402 | 16.0665 | 8.9478 | -0.92631 | 0.0077672 | 7.111
68.2786 | 15.1383 | 16.0627 | 8.9444 | -0.92444 | 0.0077666 | 7.1106
68.2886 | 15.1384 | 16.059 | 8.941 | -0.9206 | 0.0077661 | 7.1102
68.2986 | 15.1326 | 16.0553 | 8.9376 | -0.92272 | 0.0077656 | 7.1099
68.3086 | 15.1288 | 16.0517 | 8.9343 | -0.92288 | 0.007765 | 7.1096
68.3186 | 15.1216 | 16.0481 | 8.9309 | -0.92648 | 0.0077645 | 7.1094
68.3286 | 15.1148 | 16.0445 | 8.9275 | -0.92973 | 0.007764 | 7.1092
68.3385 | 15.119 | 16.041 | 8.9242 | -0.92202 | 0.0077635 | 7.1091
68.3486 | 15.11 | 16.0376 | 8.9208 | -0.92756 | 0.0077631 | 7.109
68.3585 | 15.1044 | 16.0341 | 8.9174 | -0.92974 | 0.0077626 | 7.109
68.3685 | 15.0957 | 16.0308 | 8.9141 | -0.93507 | 0.0077621 | 7.109
68.3786 | 15.0927 | 16.0274 | 8.9107 | -0.93474 | 0.0077617 | 7.109
68.3885 | 15.1 | 16.0242 | 8.9073 | -0.92416 | 0.0077613 | 7.1091
68.3985 | 15.0842 | 16.0209 | 8.904 | -0.93672 | 0.0077609 | 7.1092
68.4085 | 15.0843 | 16.0177 | 8.9006 | -0.93342 | 0.0077605 | 7.1094
68.4185 | 15.0868 | 16.0146 | 8.8972 | -0.92777 | 0.0077601 | 7.1096
68.4285 | 15.0831 | 16.0115 | 8.8939 | -0.92837 | 0.0077597 | 7.1098
68.4385 | 15.0777 | 16.0084 | 8.8905 | -0.93071 | 0.0077594 | 7.1101
68.4485 | 15.074 | 16.0054 | 8.8872 | -0.93139 | 0.007759 | 7.1105
68.4585 | 15.0752 | 16.0024 | 8.8838 | -0.92722 | 0.0077587 | 7.1108
68.4685 | 15.08 | 15.9995 | 8.8805 | -0.91949 | 0.0077584 | 7.1113
68.4785 | 15.071 | 15.9966 | 8.8771 | -0.92561 | 0.0077581 | 7.1117
68.4885 | 15.0738 | 15.9938 | 8.8738 | -0.91997 | 0.0077578 | 7.1122
68.4985 | 15.0748 | 15.991 | 8.8704 | -0.91618 | 0.0077575 | 7.1128
68.5085 | 15.0678 | 15.9882 | 8.8671 | -0.92043 | 0.0077573 | 7.1134
68.5185 | 15.0692 | 15.9855 | 8.8637 | -0.91632 | 0.007757 | 7.114
68.5285 | 15.071 | 15.9829 | 8.8604 | -0.91186 | 0.0077568 | 7.1147
68.5385 | 15.0698 | 15.9802 | 8.857 | -0.91044 | 0.0077565 | 7.1154
68.5485 | 15.0703 | 15.9777 | 8.8537 | -0.90737 | 0.0077563 | 7.1162
68.5585 | 15.0733 | 15.9751 | 8.8504 | -0.90184 | 0.0077561 | 7.117
68.5685 | 15.0725 | 15.9727 | 8.847 | -0.90016 | 0.0077559 | 7.1179
68.5785 | 15.0763 | 15.9702 | 8.8437 | -0.89391 | 0.0077558 | 7.1188
68.5885 | 15.0766 | 15.9678 | 8.8404 | -0.89122 | 0.0077556 | 7.1197
68.5985 | 15.079 | 15.9655 | 8.837 | -0.88646 | 0.0077555 | 7.1207
68.6085 | 15.0786 | 15.9632 | 8.8337 | -0.88456 | 0.0077553 | 7.1217
68.6185 | 15.0765 | 15.9609 | 8.8304 | -0.88439 | 0.0077552 | 7.1228
68.6285 | 15.0778 | 15.9587 | 8.827 | -0.88087 | 0.0077551 | 7.1239
68.6385 | 15.0774 | 15.9565 | 8.8237 | -0.87909 | 0.007755 | 7.125
68.6485 | 15.0728 | 15.9544 | 8.8204 | -0.88156 | 0.0077549 | 7.1262
68.6585 | 15.073 | 15.9523 | 8.817 | -0.87927 | 0.0077549 | 7.1275
68.6685 | 15.0791 | 15.9502 | 8.8137 | -0.87113 | 0.0077548 | 7.1287
68.6785 | 15.0767 | 15.9482 | 8.8104 | -0.87153 | 0.0077548 | 7.1301
68.6885 | 15.0798 | 15.9463 | 8.8071 | -0.86647 | 0.0077548 | 7.1314
68.6985 | 15.0772 | 15.9444 | 8.8038 | -0.86715 | 0.0077547 | 7.1328
68.7085 | 15.0792 | 15.9425 | 8.8004 | -0.86328 | 0.0077547 | 7.1343
68.7185 | 15.0764 | 15.9407 | 8.7971 | -0.86426 | 0.0077548 | 7.1358
68.7285 | 15.0818 | 15.9389 | 8.7938 | -0.85708 | 0.0077548 | 7.1373
68.7385 | 15.0701 | 15.9371 | 8.7905 | -0.86704 | 0.0077548 | 7.1389
68.7485 | 15.0801 | 15.9354 | 8.7872 | -0.85534 | 0.0077549 | 7.1405
68.7585 | 15.0764 | 15.9338 | 8.7839 | -0.85739 | 0.0077549 | 7.1422
68.7685 | 15.0705 | 15.9322 | 8.7806 | -0.86168 | 0.007755 | 7.1439
68.7785 | 15.059 | 15.9306 | 8.7773 | -0.87162 | 0.0077551 | 7.1456
68.7885 | 15.0705 | 15.9291 | 8.7739 | -0.8586 | 0.0077552 | 7.1474
68.7985 | 15.0694 | 15.9276 | 8.7706 | -0.85822 | 0.0077553 | 7.1492
68.8085 | 15.0679 | 15.9262 | 8.7673 | -0.85828 | 0.0077555 | 7.1511
68.8185 | 15.0646 | 15.9248 | 8.764 | -0.86019 | 0.0077556 | 7.153
68.8285 | 15.061 | 15.9234 | 8.7607 | -0.86245 | 0.0077558 | 7.155
68.8385 | 15.0666 | 15.9221 | 8.7574 | -0.85554 | 0.007756 | 7.157
68.8485 | 15.0573 | 15.9209 | 8.7541 | -0.86358 | 0.0077562 | 7.159
68.8585 | 15.0531 | 15.9197 | 8.7508 | -0.86657 | 0.0077564 | 7.1611
68.8685 | 15.0573 | 15.9185 | 8.7475 | -0.86119 | 0.0077566 | 7.1632
68.8785 | 15.0483 | 15.9174 | 8.7442 | -0.86906 | 0.0077568 | 7.1654
68.8885 | 15.0496 | 15.9163 | 8.7409 | -0.86668 | 0.0077571 | 7.1676
68.8984 | 15.0441 | 15.9152 | 8.7377 | -0.87113 | 0.0077573 | 7.1698
68.9085 | 15.0377 | 15.9142 | 8.7344 | -0.87653 | 0.0077576 | 7.1721
68.9185 | 15.0441 | 15.9133 | 8.7311 | -0.86917 | 0.0077579 | 7.1744
68.9284 | 15.0386 | 15.9124 | 8.7278 | -0.87376 | 0.0077582 | 7.1768
68.9384 | 15.0366 | 15.9115 | 8.7245 | -0.87489 | 0.0077585 | 7.1792
68.9484 | 15.0353 | 15.9107 | 8.7212 | -0.87536 | 0.0077588 | 7.1817
68.9584 | 15.0406 | 15.9099 | 8.7179 | -0.86928 | 0.0077591 | 7.1842
68.9684 | 15.0337 | 15.9091 | 8.7146 | -0.87544 | 0.0077595 | 7.1867
68.9784 | 15.0317 | 15.9084 | 8.7114 | -0.87674 | 0.0077599 | 7.1893
68.9884 | 15.0354 | 15.9078 | 8.7081 | -0.87239 | 0.0077602 | 7.1919
68.9984 | 15.0371 | 15.9072 | 8.7048 | -0.87008 | 0.0077606 | 7.1946
69.0084 | 15.0278 | 15.9066 | 8.7015 | -0.87881 | 0.007761 | 7.1973
69.0184 | 15.0428 | 15.9061 | 8.6983 | -0.86328 | 0.0077615 | 7.2001
69.0284 | 15.034 | 15.9056 | 8.695 | -0.8716 | 0.0077619 | 7.2029
69.0384 | 15.033 | 15.9052 | 8.6917 | -0.87216 | 0.0077623 | 7.2057
69.0484 | 15.0409 | 15.9048 | 8.6884 | -0.86387 | 0.0077628 | 7.2086
69.0584 | 15.0442 | 15.9044 | 8.6852 | -0.86022 | 0.0077633 | 7.2115
69.0684 | 15.0411 | 15.9041 | 8.6819 | -0.86301 | 0.0077638 | 7.2144
69.0784 | 15.0538 | 15.9038 | 8.6786 | -0.85004 | 0.0077643 | 7.2174
69.0884 | 15.0498 | 15.9036 | 8.6754 | -0.85382 | 0.0077648 | 7.2205
69.0984 | 15.0564 | 15.9034 | 8.6721 | -0.84704 | 0.0077653 | 7.2236
69.1084 | 15.0644 | 15.9033 | 8.6688 | -0.8389 | 0.0077659 | 7.2267
69.1184 | 15.0548 | 15.9032 | 8.6656 | -0.8484 | 0.0077664 | 7.2299
69.1284 | 15.066 | 15.9032 | 8.6623 | -0.83715 | 0.007767 | 7.2331
69.1384 | 15.0719 | 15.9031 | 8.6591 | -0.83124 | 0.0077676 | 7.2363
69.1484 | 15.0688 | 15.9032 | 8.6558 | -0.83438 | 0.0077682 | 7.2396
69.1584 | 15.0723 | 15.9033 | 8.6525 | -0.83096 | 0.0077688 | 7.2429
69.1684 | 15.0762 | 15.9034 | 8.6493 | -0.82718 | 0.0077694 | 7.2463
69.1784 | 15.0799 | 15.9035 | 8.646 | -0.82364 | 0.0077701 | 7.2497
69.1884 | 15.0844 | 15.9037 | 8.6428 | -0.81935 | 0.0077707 | 7.2532
69.1984 | 15.0813 | 15.904 | 8.6395 | -0.8227 | 0.0077714 | 7.2567
69.2084 | 15.0833 | 15.9043 | 8.6363 | -0.82099 | 0.0077721 | 7.2602
69.2184 | 15.0941 | 15.9046 | 8.633 | -0.81052 | 0.0077728 | 7.2638
69.2284 | 15.0924 | 15.905 | 8.6298 | -0.8126 | 0.0077735 | 7.2674
69.2384 | 15.0968 | 15.9054 | 8.6265 | -0.80862 | 0.0077742 | 7.2711
69.2484 | 15.0954 | 15.9059 | 8.6233 | -0.81048 | 0.007775 | 7.2748
69.2584 | 15.0983 | 15.9064 | 8.6201 | -0.80809 | 0.0077757 | 7.2786
69.2684 | 15.1028 | 15.9069 | 8.6168 | -0.80414 | 0.0077765 | 7.2823
69.2784 | 15.107 | 15.9075 | 8.6136 | -0.80053 | 0.0077773 | 7.2862
69.2884 | 15.1014 | 15.9082 | 8.6103 | -0.80677 | 0.0077781 | 7.29
69.2984 | 15.1152 | 15.9088 | 8.6071 | -0.79364 | 0.0077789 | 7.294
69.3084 | 15.1086 | 15.9096 | 8.6039 | -0.80096 | 0.0077797 | 7.2979
69.3184 | 15.1205 | 15.9103 | 8.6006 | -0.78983 | 0.0077806 | 7.3019
69.3284 | 15.1218 | 15.9111 | 8.5974 | -0.78933 | 0.0077814 | 7.3059
69.3384 | 15.1167 | 15.912 | 8.5942 | -0.79528 | 0.0077823 | 7.31
69.3484 | 15.1283 | 15.9129 | 8.5909 | -0.78457 | 0.0077832 | 7.3141
69.3584 | 15.1284 | 15.9138 | 8.5877 | -0.78541 | 0.0077841 | 7.3183
69.3684 | 15.131 | 15.9148 | 8.5845 | -0.78378 | 0.007785 | 7.3225
69.3784 | 15.1341 | 15.9158 | 8.5813 | -0.7817 | 0.0077859 | 7.3268
69.3884 | 15.1406 | 15.9169 | 8.578 | -0.77626 | 0.0077869 | 7.331
69.3984 | 15.1439 | 15.918 | 8.5748 | -0.77407 | 0.0077878 | 7.3354
69.4084 | 15.1463 | 15.9191 | 8.5716 | -0.77282 | 0.0077888 | 7.3397
69.4184 | 15.1497 | 15.9203 | 8.5684 | -0.77061 | 0.0077898 | 7.3441
69.4284 | 15.149 | 15.9215 | 8.5652 | -0.77254 | 0.0077908 | 7.3486
69.4383 | 15.1567 | 15.9228 | 8.5619 | -0.76611 | 0.0077918 | 7.3531
69.4484 | 15.1624 | 15.9241 | 8.5587 | -0.76173 | 0.0077928 | 7.3576
69.4583 | 15.1582 | 15.9255 | 8.5555 | -0.76729 | 0.0077938 | 7.3622
69.4684 | 15.168 | 15.9269 | 8.5523 | -0.7589 | 0.0077949 | 7.3668
69.4784 | 15.1677 | 15.9283 | 8.5491 | -0.76064 | 0.007796 | 7.3715
69.4883 | 15.1725 | 15.9298 | 8.5459 | -0.75733 | 0.0077971 | 7.3762
69.4983 | 15.1734 | 15.9314 | 8.5427 | -0.75796 | 0.0077982 | 7.3809
69.5083 | 15.1792 | 15.9329 | 8.5395 | -0.75374 | 0.0077993 | 7.3857
69.5183 | 15.1874 | 15.9346 | 8.5363 | -0.74715 | 0.0078004 | 7.3905
69.5283 | 15.1807 | 15.9362 | 8.533 | -0.75551 | 0.0078016 | 7.3954
69.5383 | 15.194 | 15.9379 | 8.5298 | -0.74391 | 0.0078027 | 7.4003
69.5483 | 15.184 | 15.9397 | 8.5266 | -0.75566 | 0.0078039 | 7.4052
69.5583 | 15.1913 | 15.9414 | 8.5234 | -0.75014 | 0.0078051 | 7.4102
69.5683 | 15.1996 | 15.9433 | 8.5202 | -0.74367 | 0.0078063 | 7.4152
69.5783 | 15.2028 | 15.9451 | 8.517 | -0.74235 | 0.0078075 | 7.4203
69.5883 | 15.2027 | 15.9471 | 8.5138 | -0.74436 | 0.0078087 | 7.4254
69.5983 | 15.2057 | 15.949 | 8.5107 | -0.74332 | 0.00781 | 7.4306
69.6083 | 15.2139 | 15.951 | 8.5075 | -0.73712 | 0.0078112 | 7.4357
69.6183 | 15.2096 | 15.9531 | 8.5043 | -0.74346 | 0.0078125 | 7.441
69.6283 | 15.2189 | 15.9551 | 8.5011 | -0.73625 | 0.0078138 | 7.4463
69.6383 | 15.2128 | 15.9573 | 8.4979 | -0.74448 | 0.0078151 | 7.4516
69.6483 | 15.2307 | 15.9594 | 8.4947 | -0.72875 | 0.0078164 | 7.4569
69.6583 | 15.2235 | 15.9617 | 8.4915 | -0.73816 | 0.0078178 | 7.4623
69.6683 | 15.2369 | 15.9639 | 8.4883 | -0.72701 | 0.0078191 | 7.4678
69.6783 | 15.2275 | 15.9662 | 8.4851 | -0.73871 | 0.0078205 | 7.4732
69.6883 | 15.241 | 15.9686 | 8.482 | -0.72755 | 0.0078219 | 7.4788
69.6983 | 15.2366 | 15.9709 | 8.4788 | -0.73434 | 0.0078233 | 7.4843
69.7083 | 15.2433 | 15.9734 | 8.4756 | -0.73006 | 0.0078247 | 7.4899
69.7183 | 15.2463 | 15.9758 | 8.4724 | -0.72953 | 0.0078261 | 7.4956
69.7283 | 15.2476 | 15.9783 | 8.4693 | -0.73074 | 0.0078276 | 7.5013
69.7383 | 15.2546 | 15.9809 | 8.4661 | -0.72629 | 0.007829 | 7.507
69.7483 | 15.2544 | 15.9835 | 8.4629 | -0.72909 | 0.0078305 | 7.5128
69.7583 | 15.264 | 15.9861 | 8.4597 | -0.72213 | 0.007832 | 7.5186
69.7683 | 15.2582 | 15.9888 | 8.4566 | -0.73061 | 0.0078335 | 7.5244
69.7783 | 15.2752 | 15.9915 | 8.4534 | -0.71633 | 0.007835 | 7.5303
69.7883 | 15.27 | 15.9943 | 8.4502 | -0.7243 | 0.0078365 | 7.5362
69.7983 | 15.2793 | 15.9971 | 8.4471 | -0.7178 | 0.0078381 | 7.5422
69.8083 | 15.2749 | 16 | 8.4439 | -0.72506 | 0.0078396 | 7.5482
69.8183 | 15.2855 | 16.0028 | 8.4407 | -0.71735 | 0.0078412 | 7.5543
69.8283 | 15.287 | 16.0058 | 8.4376 | -0.71878 | 0.0078428 | 7.5604
69.8383 | 15.2934 | 16.0088 | 8.4344 | -0.71536 | 0.0078444 | 7.5665
69.8483 | 15.2997 | 16.0118 | 8.4312 | -0.71208 | 0.007846 | 7.5727
69.8583 | 15.3057 | 16.0148 | 8.4281 | -0.70915 | 0.0078477 | 7.5789
69.8683 | 15.3103 | 16.018 | 8.4249 | -0.70765 | 0.0078493 | 7.5852
69.8783 | 15.323 | 16.0211 | 8.4218 | -0.6981 | 0.007851 | 7.5915
69.8883 | 15.3227 | 16.0243 | 8.4186 | -0.70159 | 0.0078527 | 7.5978
69.8983 | 15.3302 | 16.0275 | 8.4155 | -0.69732 | 0.0078544 | 7.6042
69.9083 | 15.3324 | 16.0308 | 8.4123 | -0.6984 | 0.0078561 | 7.6106
69.9183 | 15.3501 | 16.0341 | 8.4092 | -0.68402 | 0.0078578 | 7.6171
69.9283 | 15.3554 | 16.0375 | 8.406 | -0.68208 | 0.0078596 | 7.6236
69.9383 | 15.3561 | 16.0409 | 8.4029 | -0.68478 | 0.0078614 | 7.6301
69.9483 | 15.3618 | 16.0443 | 8.3997 | -0.68252 | 0.0078631 | 7.6367
69.9583 | 15.3753 | 16.0478 | 8.3966 | -0.67251 | 0.0078649 | 7.6434
69.9683 | 15.3844 | 16.0513 | 8.3934 | -0.66694 | 0.0078667 | 7.65
69.9783 | 15.3952 | 16.0549 | 8.3903 | -0.65972 | 0.0078686 | 7.6567
69.9882 | 15.4005 | 16.0585 | 8.3872 | -0.65803 | 0.0078704 | 7.6635
69.9982 | 15.4077 | 16.0622 | 8.384 | -0.65449 | 0.0078723 | 7.6703
70.0083 | 15.4259 | 16.0659 | 8.3809 | -0.63999 | 0.0078741 | 7.6771
70.0182 | 15.4281 | 16.0696 | 8.3778 | -0.64153 | 0.007876 | 7.684
70.0282 | 15.4365 | 16.0734 | 8.3746 | -0.63692 | 0.0078779 | 7.6909
70.0382 | 15.4469 | 16.0772 | 8.3715 | -0.63034 | 0.0078798 | 7.6979
70.0482 | 15.461 | 16.0811 | 8.3684 | -0.62011 | 0.0078818 | 7.7049
70.0582 | 15.4624 | 16.085 | 8.3652 | -0.62262 | 0.0078837 | 7.7119
70.0682 | 15.4693 | 16.089 | 8.3621 | -0.61968 | 0.0078857 | 7.719
70.0782 | 15.477 | 16.093 | 8.359 | -0.61598 | 0.0078877 | 7.7261
70.0882 | 15.4837 | 16.097 | 8.3559 | -0.61332 | 0.0078897 | 7.7333
70.0982 | 15.5041 | 16.1011 | 8.3527 | -0.59699 | 0.0078917 | 7.7405
70.1082 | 15.5046 | 16.1052 | 8.3496 | -0.60062 | 0.0078937 | 7.7477
70.1182 | 15.521 | 16.1094 | 8.3465 | -0.58839 | 0.0078958 | 7.755
70.1282 | 15.5205 | 16.1136 | 8.3434 | -0.59309 | 0.0078978 | 7.7623
70.1382 | 15.5404 | 16.1178 | 8.3403 | -0.57745 | 0.0078999 | 7.7697
70.1482 | 15.5413 | 16.1221 | 8.3371 | -0.58084 | 0.007902 | 7.7771
70.1582 | 15.551 | 16.1265 | 8.334 | -0.57547 | 0.0079041 | 7.7845
70.1682 | 15.5651 | 16.1309 | 8.3309 | -0.56575 | 0.0079063 | 7.792
70.1782 | 15.5676 | 16.1353 | 8.3278 | -0.56767 | 0.0079084 | 7.7996
70.1882 | 15.5833 | 16.1397 | 8.3247 | -0.55644 | 0.0079106 | 7.8071
70.1982 | 15.5786 | 16.1442 | 8.3216 | -0.56564 | 0.0079127 | 7.8148
70.2082 | 15.5972 | 16.1488 | 8.3185 | -0.55159 | 0.0079149 | 7.8224
70.2182 | 15.5977 | 16.1534 | 8.3154 | -0.55568 | 0.0079171 | 7.8301
70.2282 | 15.6138 | 16.158 | 8.3123 | -0.54421 | 0.0079194 | 7.8378
70.2382 | 15.6278 | 16.1627 | 8.3092 | -0.53488 | 0.0079216 | 7.8456
70.2482 | 15.6326 | 16.1674 | 8.3061 | -0.5348 | 0.0079239 | 7.8534
70.2582 | 15.6466 | 16.1722 | 8.303 | -0.52555 | 0.0079261 | 7.8613
70.2682 | 15.6416 | 16.177 | 8.2999 | -0.53536 | 0.0079284 | 7.8692
70.2782 | 15.66 | 16.1818 | 8.2968 | -0.5218 | 0.0079307 | 7.8771
70.2882 | 15.6742 | 16.1867 | 8.2937 | -0.51249 | 0.007933 | 7.8851
70.2982 | 15.6817 | 16.1916 | 8.2906 | -0.50992 | 0.0079354 | 7.8931
70.3082 | 15.6866 | 16.1966 | 8.2875 | -0.50999 | 0.0079377 | 7.9012
70.3182 | 15.6963 | 16.2016 | 8.2844 | -0.50529 | 0.0079401 | 7.9093
70.3282 | 15.7078 | 16.2066 | 8.2813 | -0.49885 | 0.0079425 | 7.9174
70.3382 | 15.7272 | 16.2117 | 8.2782 | -0.48454 | 0.0079449 | 7.9256
70.3482 | 15.7209 | 16.2169 | 8.2751 | -0.49598 | 0.0079473 | 7.9338
70.3582 | 15.7348 | 16.2221 | 8.272 | -0.48727 | 0.0079498 | 7.9421
70.3682 | 15.754 | 16.2273 | 8.269 | -0.47328 | 0.0079522 | 7.9504
70.3782 | 15.7648 | 16.2326 | 8.2659 | -0.46775 | 0.0079547 | 7.9587
70.3882 | 15.7756 | 16.2379 | 8.2628 | -0.46226 | 0.0079572 | 7.9671
70.3982 | 15.7812 | 16.2432 | 8.2597 | -0.46201 | 0.0079597 | 7.9755
70.4082 | 15.7921 | 16.2486 | 8.2566 | -0.4565 | 0.0079622 | 7.984
70.4182 | 15.8178 | 16.254 | 8.2536 | -0.43624 | 0.0079647 | 7.9925
70.4282 | 15.8183 | 16.2595 | 8.2505 | -0.44121 | 0.0079673 | 8.0011
70.4382 | 15.8325 | 16.265 | 8.2474 | -0.43253 | 0.0079699 | 8.0096
70.4482 | 15.8386 | 16.2706 | 8.2443 | -0.43199 | 0.0079725 | 8.0183
70.4582 | 15.8476 | 16.2762 | 8.2413 | -0.42859 | 0.0079751 | 8.0269
70.4682 | 15.8657 | 16.2818 | 8.2382 | -0.41613 | 0.0079777 | 8.0357
70.4782 | 15.8728 | 16.2875 | 8.2351 | -0.41472 | 0.0079803 | 8.0444
70.4882 | 15.88 | 16.2932 | 8.2321 | -0.41324 | 0.007983 | 8.0532
70.4982 | 15.8998 | 16.299 | 8.229 | -0.39921 | 0.0079856 | 8.062
70.5082 | 15.9094 | 16.3048 | 8.2259 | -0.39543 | 0.0079883 | 8.0709
70.5182 | 15.9175 | 16.3107 | 8.2229 | -0.39318 | 0.007991 | 8.0798
70.5282 | 15.9343 | 16.3166 | 8.2198 | -0.38228 | 0.0079938 | 8.0888
70.5382 | 15.9341 | 16.3225 | 8.2168 | -0.38841 | 0.0079965 | 8.0978
70.5482 | 15.9451 | 16.3285 | 8.2137 | -0.38339 | 0.0079993 | 8.1068
70.5581 | 15.9654 | 16.3345 | 8.2107 | -0.36912 | 0.008002 | 8.1159
70.5682 | 15.9662 | 16.3406 | 8.2076 | -0.37438 | 0.0080048 | 8.125
70.5781 | 15.9762 | 16.3467 | 8.2045 | -0.37048 | 0.0080077 | 8.1341
70.5881 | 15.9887 | 16.3528 | 8.2015 | -0.36413 | 0.0080105 | 8.1433
70.5981 | 15.9996 | 16.359 | 8.1984 | -0.35942 | 0.0080133 | 8.1526
70.6081 | 16.0139 | 16.3652 | 8.1954 | -0.35135 | 0.0080162 | 8.1618
70.6181 | 16.0234 | 16.3715 | 8.1924 | -0.34812 | 0.0080191 | 8.1711
70.6281 | 16.0376 | 16.3778 | 8.1893 | -0.34024 | 0.008022 | 8.1805
70.6381 | 16.0421 | 16.3842 | 8.1863 | -0.34209 | 0.0080249 | 8.1899
70.6481 | 16.0619 | 16.3906 | 8.1832 | -0.32868 | 0.0080278 | 8.1993
70.6581 | 16.0797 | 16.397 | 8.1802 | -0.31732 | 0.0080308 | 8.2088
70.6681 | 16.0795 | 16.4035 | 8.1771 | -0.32401 | 0.0080337 | 8.2183
70.6781 | 16.0966 | 16.41 | 8.1741 | -0.31343 | 0.0080367 | 8.2279
70.6881 | 16.1107 | 16.4166 | 8.1711 | -0.30589 | 0.0080397 | 8.2375
70.6981 | 16.1266 | 16.4232 | 8.168 | -0.29659 | 0.0080427 | 8.2471
70.7081 | 16.1336 | 16.4298 | 8.165 | -0.29624 | 0.0080458 | 8.2568
70.7181 | 16.1586 | 16.4365 | 8.162 | -0.27793 | 0.0080488 | 8.2665
70.7281 | 16.1619 | 16.4433 | 8.159 | -0.28136 | 0.0080519 | 8.2763
70.7381 | 16.175 | 16.45 | 8.1559 | -0.27503 | 0.008055 | 8.2861
70.7481 | 16.197 | 16.4568 | 8.1529 | -0.25985 | 0.0080581 | 8.2959
70.7581 | 16.2143 | 16.4637 | 8.1499 | -0.24939 | 0.0080612 | 8.3058
70.7681 | 16.2234 | 16.4706 | 8.1469 | -0.24719 | 0.0080644 | 8.3157
70.7781 | 16.2251 | 16.4775 | 8.1438 | -0.25243 | 0.0080675 | 8.3256
70.7881 | 16.2558 | 16.4845 | 8.1408 | -0.22871 | 0.0080707 | 8.3356
70.7981 | 16.2678 | 16.4915 | 8.1378 | -0.22372 | 0.0080739 | 8.3457
70.8081 | 16.2751 | 16.4986 | 8.1348 | -0.22348 | 0.0080771 | 8.3557
70.8181 | 16.2925 | 16.5057 | 8.1318 | -0.21319 | 0.0080803 | 8.3658
70.8281 | 16.301 | 16.5128 | 8.1287 | -0.21183 | 0.0080836 | 8.376
70.8381 | 16.3181 | 16.52 | 8.1257 | -0.20192 | 0.0080869 | 8.3862
70.8481 | 16.3323 | 16.5272 | 8.1227 | -0.19494 | 0.0080902 | 8.3964
70.8581 | 16.3441 | 16.5345 | 8.1197 | -0.19041 | 0.0080935 | 8.4067
70.8681 | 16.3622 | 16.5418 | 8.1167 | -0.17961 | 0.0080968 | 8.417
70.8781 | 16.3709 | 16.5492 | 8.1137 | -0.17825 | 0.0081001 | 8.4273
70.8881 | 16.3894 | 16.5565 | 8.1107 | -0.16714 | 0.0081035 | 8.4377
70.8981 | 16.4048 | 16.564 | 8.1077 | -0.15918 | 0.0081069 | 8.4482
70.9081 | 16.4189 | 16.5714 | 8.1047 | -0.15255 | 0.0081103 | 8.4586
70.9181 | 16.4369 | 16.579 | 8.1017 | -0.14205 | 0.0081137 | 8.4691
70.9281 | 16.4457 | 16.5865 | 8.0987 | -0.14081 | 0.0081171 | 8.4797
70.9381 | 16.4642 | 16.5941 | 8.0957 | -0.1299 | 0.0081206 | 8.4903
70.9481 | 16.4865 | 16.6017 | 8.0927 | -0.11524 | 0.008124 | 8.5009
70.9581 | 16.4972 | 16.6094 | 8.0897 | -0.11221 | 0.0081275 | 8.5116
70.9681 | 16.5025 | 16.6171 | 8.0867 | -0.11463 | 0.008131 | 8.5223
70.9781 | 16.5255 | 16.6249 | 8.0837 | -0.099376 | 0.0081346 | 8.533
70.9881 | 16.5423 | 16.6327 | 8.0808 | -0.090374 | 0.0081381 | 8.5438
70.9981 | 16.5605 | 16.6405 | 8.0778 | -0.080012 | 0.0081417 | 8.5546
71.0081 | 16.5787 | 16.6484 | 8.0748 | -0.06969 | 0.0081452 | 8.5655
71.0181 | 16.588 | 16.6563 | 8.0718 | -0.068309 | 0.0081488 | 8.5764
71.0281 | 16.6104 | 16.6643 | 8.0688 | -0.053859 | 0.0081525 | 8.5873
71.0381 | 16.6281 | 16.6723 | 8.0658 | -0.044159 | 0.0081561 | 8.5983
71.0481 | 16.6464 | 16.6803 | 8.0629 | -0.033898 | 0.0081598 | 8.6093
71.0581 | 16.6594 | 16.6884 | 8.0599 | -0.028978 | 0.0081634 | 8.6203
71.0681 | 16.6754 | 16.6965 | 8.0569 | -0.021097 | 0.0081671 | 8.6314
71.0781 | 16.6901 | 16.7047 | 8.0539 | -0.014558 | 0.0081708 | 8.6426
71.088 | 16.7096 | 16.7128 | 8.051 | -0.0032488 | 0.0081746 | 8.6537
71.0981 | 16.7233 | 16.7211 | 8.048 | 0.0022113 | 0.0081783 | 8.6649
71.1081 | 16.7382 | 16.7294 | 8.045 | 0.0088328 | 0.0081821 | 8.6762
71.118 | 16.758 | 16.7377 | 8.0421 | 0.020313 | 0.0081859 | 8.6874
71.1281 | 16.7704 | 16.746 | 8.0391 | 0.024353 | 0.0081897 | 8.6988
71.138 | 16.7871 | 16.7544 | 8.0361 | 0.032663 | 0.0081935 | 8.7101
71.148 | 16.804 | 16.7629 | 8.0332 | 0.041124 | 0.0081974 | 8.7215
71.158 | 16.8201 | 16.7714 | 8.0302 | 0.048746 | 0.0082012 | 8.7329
71.168 | 16.8347 | 16.7799 | 8.0272 | 0.054829 | 0.0082051 | 8.7444
71.178 | 16.853 | 16.7884 | 8.0243 | 0.064571 | 0.008209 | 8.7559
71.188 | 16.8634 | 16.797 | 8.0213 | 0.066375 | 0.0082129 | 8.7675
71.198 | 16.8789 | 16.8057 | 8.0184 | 0.073248 | 0.0082169 | 8.7791
71.208 | 16.8972 | 16.8143 | 8.0154 | 0.082873 | 0.0082208 | 8.7907
71.218 | 16.9036 | 16.823 | 8.0125 | 0.080558 | 0.0082248 | 8.8023
71.228 | 16.9203 | 16.8318 | 8.0095 | 0.088505 | 0.0082288 | 8.814
71.238 | 16.9353 | 16.8406 | 8.0066 | 0.094713 | 0.0082329 | 8.8258
71.248 | 16.953 | 16.8494 | 8.0036 | 0.10359 | 0.0082369 | 8.8375
71.258 | 16.9657 | 16.8583 | 8.0007 | 0.10742 | 0.0082409 | 8.8493
71.268 | 16.9812 | 16.8672 | 7.9978 | 0.11401 | 0.008245 | 8.8612
71.278 | 16.9983 | 16.8761 | 7.9948 | 0.12216 | 0.0082491 | 8.8731
71.288 | 17.0118 | 16.8851 | 7.9919 | 0.12668 | 0.0082532 | 8.885
71.298 | 17.0336 | 16.8941 | 7.9889 | 0.13946 | 0.0082574 | 8.8969
71.308 | 17.0446 | 16.9032 | 7.986 | 0.1414 | 0.0082615 | 8.9089
71.318 | 17.055 | 16.9123 | 7.9831 | 0.14269 | 0.0082657 | 8.921
71.328 | 17.0709 | 16.9214 | 7.9801 | 0.14945 | 0.0082699 | 8.933
71.338 | 17.0845 | 16.9306 | 7.9772 | 0.15388 | 0.0082741 | 8.9451
71.348 | 17.1062 | 16.9398 | 7.9743 | 0.16636 | 0.0082784 | 8.9573
71.358 | 17.1207 | 16.9491 | 7.9714 | 0.17161 | 0.0082826 | 8.9695
71.368 | 17.1358 | 16.9584 | 7.9684 | 0.17742 | 0.0082869 | 8.9817
71.378 | 17.1508 | 16.9677 | 7.9655 | 0.18309 | 0.0082912 | 8.9939
71.388 | 17.1726 | 16.9771 | 7.9626 | 0.19552 | 0.0082955 | 9.0062
71.398 | 17.1885 | 16.9865 | 7.9597 | 0.20202 | 0.0082999 | 9.0185
71.408 | 17.2036 | 16.9959 | 7.9567 | 0.20768 | 0.0083042 | 9.0309
71.418 | 17.2217 | 17.0054 | 7.9538 | 0.2163 | 0.0083086 | 9.0433
71.428 | 17.2369 | 17.0149 | 7.9509 | 0.22198 | 0.008313 | 9.0557
71.438 | 17.2572 | 17.0245 | 7.948 | 0.23272 | 0.0083174 | 9.0682
71.448 | 17.2748 | 17.0341 | 7.9451 | 0.24073 | 0.0083218 | 9.0807
71.458 | 17.2921 | 17.0437 | 7.9422 | 0.2484 | 0.0083263 | 9.0932
71.468 | 17.3001 | 17.0534 | 7.9393 | 0.24674 | 0.0083308 | 9.1058
71.478 | 17.3261 | 17.0631 | 7.9364 | 0.26304 | 0.0083353 | 9.1184
71.488 | 17.3409 | 17.0728 | 7.9335 | 0.26809 | 0.0083398 | 9.131
71.498 | 17.3602 | 17.0826 | 7.9306 | 0.27762 | 0.0083443 | 9.1437
71.508 | 17.3783 | 17.0924 | 7.9277 | 0.2859 | 0.0083489 | 9.1564
71.518 | 17.3934 | 17.1022 | 7.9248 | 0.29116 | 0.0083535 | 9.1691
71.528 | 17.417 | 17.1121 | 7.9219 | 0.30487 | 0.0083581 | 9.1819
71.538 | 17.4346 | 17.1221 | 7.919 | 0.31254 | 0.0083627 | 9.1947
71.548 | 17.4503 | 17.132 | 7.9161 | 0.31828 | 0.0083673 | 9.2076
71.558 | 17.4655 | 17.142 | 7.9132 | 0.32349 | 0.008372 | 9.2205
71.568 | 17.4798 | 17.152 | 7.9103 | 0.32775 | 0.0083767 | 9.2334
71.578 | 17.5054 | 17.1621 | 7.9074 | 0.3433 | 0.0083814 | 9.2463
71.588 | 17.5215 | 17.1722 | 7.9045 | 0.34929 | 0.0083861 | 9.2593
71.598 | 17.5385 | 17.1823 | 7.9016 | 0.35615 | 0.0083909 | 9.2723
71.608 | 17.5517 | 17.1925 | 7.8987 | 0.35918 | 0.0083956 | 9.2854
71.618 | 17.5718 | 17.2027 | 7.8959 | 0.36906 | 0.0084004 | 9.2985
71.6279 | 17.5952 | 17.213 | 7.893 | 0.38223 | 0.0084052 | 9.3116
71.638 | 17.6144 | 17.2233 | 7.8901 | 0.39115 | 0.0084101 | 9.3247
71.6479 | 17.6281 | 17.2336 | 7.8872 | 0.39453 | 0.0084149 | 9.3379
71.6579 | 17.6465 | 17.2439 | 7.8844 | 0.40258 | 0.0084198 | 9.3511
71.668 | 17.6655 | 17.2543 | 7.8815 | 0.41119 | 0.0084247 | 9.3644
71.6779 | 17.688 | 17.2647 | 7.8786 | 0.42327 | 0.0084296 | 9.3777
71.6879 | 17.7064 | 17.2752 | 7.8758 | 0.43123 | 0.0084345 | 9.391
71.6979 | 17.7234 | 17.2857 | 7.8729 | 0.43774 | 0.0084395 | 9.4043
71.7079 | 17.7416 | 17.2962 | 7.87 | 0.44541 | 0.0084445 | 9.4177
71.7179 | 17.7551 | 17.3067 | 7.8672 | 0.44836 | 0.0084495 | 9.4311
71.7279 | 17.7765 | 17.3173 | 7.8643 | 0.45916 | 0.0084545 | 9.4446
71.7379 | 17.7967 | 17.328 | 7.8614 | 0.46875 | 0.0084595 | 9.4581
71.7479 | 17.8138 | 17.3386 | 7.8586 | 0.47519 | 0.0084646 | 9.4716
71.7579 | 17.8321 | 17.3493 | 7.8557 | 0.4828 | 0.0084697 | 9.4851
71.7679 | 17.8517 | 17.36 | 7.8529 | 0.49167 | 0.0084748 | 9.4987
71.7779 | 17.8678 | 17.3708 | 7.85 | 0.49701 | 0.0084799 | 9.5123
71.7879 | 17.8881 | 17.3816 | 7.8472 | 0.50652 | 0.0084851 | 9.5259
71.7979 | 17.905 | 17.3924 | 7.8443 | 0.5126 | 0.0084903 | 9.5396
71.8079 | 17.9225 | 17.4033 | 7.8415 | 0.51925 | 0.0084954 | 9.5533
71.8179 | 17.9441 | 17.4141 | 7.8386 | 0.52996 | 0.0085007 | 9.567
71.8279 | 17.9552 | 17.4251 | 7.8358 | 0.53013 | 0.0085059 | 9.5808
71.8379 | 17.9705 | 17.436 | 7.8329 | 0.53448 | 0.0085112 | 9.5946
71.8479 | 17.991 | 17.447 | 7.8301 | 0.544 | 0.0085164 | 9.6084
71.8579 | 18.0088 | 17.458 | 7.8273 | 0.55078 | 0.0085218 | 9.6222
71.8679 | 18.024 | 17.4691 | 7.8244 | 0.55493 | 0.0085271 | 9.6361
71.8779 | 18.0442 | 17.4801 | 7.8216 | 0.56405 | 0.0085324 | 9.65
71.8879 | 18.056 | 17.4913 | 7.8188 | 0.56474 | 0.0085378 | 9.664
71.8979 | 18.0807 | 17.5024 | 7.8159 | 0.57829 | 0.0085432 | 9.6779
71.9079 | 18.0969 | 17.5136 | 7.8131 | 0.58333 | 0.0085486 | 9.6919
71.9179 | 18.1149 | 17.5248 | 7.8103 | 0.59012 | 0.008554 | 9.706
71.9279 | 18.128 | 17.536 | 7.8075 | 0.59198 | 0.0085595 | 9.72
71.9379 | 18.1507 | 17.5473 | 7.8046 | 0.60341 | 0.008565 | 9.7341
71.9479 | 18.168 | 17.5586 | 7.8018 | 0.60941 | 0.0085705 | 9.7482
71.9579 | 18.1836 | 17.5699 | 7.799 | 0.61369 | 0.008576 | 9.7623
71.9679 | 18.2041 | 17.5813 | 7.7962 | 0.62283 | 0.0085816 | 9.7765
71.9779 | 18.2099 | 17.5927 | 7.7934 | 0.61724 | 0.0085871 | 9.7907
71.9879 | 18.2405 | 17.6041 | 7.7905 | 0.63643 | 0.0085927 | 9.8049
71.9979 | 18.2614 | 17.6155 | 7.7877 | 0.64588 | 0.0085984 | 9.8192
72.0079 | 18.2778 | 17.627 | 7.7849 | 0.6508 | 0.008604 | 9.8335
72.0179 | 18.2943 | 17.6385 | 7.7821 | 0.6558 | 0.0086096 | 9.8478
72.0279 | 18.3135 | 17.65 | 7.7793 | 0.66347 | 0.0086153 | 9.8621
72.0379 | 18.333 | 17.6616 | 7.7765 | 0.6714 | 0.008621 | 9.8765
72.0479 | 18.353 | 17.6732 | 7.7737 | 0.67981 | 0.0086268 | 9.8909
72.0579 | 18.3701 | 17.6848 | 7.7709 | 0.68529 | 0.0086325 | 9.9053
72.0679 | 18.3916 | 17.6964 | 7.7681 | 0.69515 | 0.0086383 | 9.9197
72.0779 | 18.3994 | 17.7081 | 7.7653 | 0.69128 | 0.0086441 | 9.9342
72.0879 | 18.4232 | 17.7198 | 7.7625 | 0.70337 | 0.0086499 | 9.9487
72.0979 | 18.4411 | 17.7316 | 7.7597 | 0.70954 | 0.0086558 | 9.9632
72.1079 | 18.4583 | 17.7433 | 7.7569 | 0.71498 | 0.0086616 | 9.9777
72.1179 | 18.4826 | 17.7551 | 7.7542 | 0.72749 | 0.0086675 | 9.9923
72.1279 | 18.4973 | 17.7669 | 7.7514 | 0.73039 | 0.0086734 | 10.0069
72.1379 | 18.5136 | 17.7787 | 7.7486 | 0.73485 | 0.0086794 | 10.0215
72.1479 | 18.5368 | 17.7906 | 7.7458 | 0.74619 | 0.0086853 | 10.0361
72.1579 | 18.5496 | 17.8025 | 7.743 | 0.7471 | 0.0086913 | 10.0508
72.1679 | 18.5695 | 17.8144 | 7.7402 | 0.75508 | 0.0086973 | 10.0655
72.1779 | 18.587 | 17.8264 | 7.7375 | 0.76065 | 0.0087034 | 10.0802
72.1878 | 18.6014 | 17.8383 | 7.7347 | 0.76308 | 0.0087094 | 10.0949
72.1979 | 18.618 | 17.8503 | 7.7319 | 0.76769 | 0.0087155 | 10.1097
72.2078 | 18.6323 | 17.8623 | 7.7292 | 0.76997 | 0.0087216 | 10.1245
72.2178 | 18.6581 | 17.8744 | 7.7264 | 0.78372 | 0.0087277 | 10.1393
72.2279 | 18.6701 | 17.8864 | 7.7236 | 0.78365 | 0.0087339 | 10.1541
72.2378 | 18.6897 | 17.8985 | 7.7209 | 0.79117 | 0.0087401 | 10.1689
72.2478 | 18.7016 | 17.9106 | 7.7181 | 0.79096 | 0.0087463 | 10.1838
72.2578 | 18.7276 | 17.9228 | 7.7153 | 0.80482 | 0.0087525 | 10.1987
72.2678 | 18.7491 | 17.9349 | 7.7126 | 0.81415 | 0.0087587 | 10.2136
72.2778 | 18.7579 | 17.9471 | 7.7098 | 0.81077 | 0.008765 | 10.2285
72.2878 | 18.7756 | 17.9593 | 7.7071 | 0.81627 | 0.0087713 | 10.2435
72.2978 | 18.7891 | 17.9716 | 7.7043 | 0.81754 | 0.0087776 | 10.2585
72.3078 | 18.8107 | 17.9838 | 7.7016 | 0.82688 | 0.0087839 | 10.2735
72.3178 | 18.8321 | 17.9961 | 7.6988 | 0.836 | 0.0087903 | 10.2885
72.3278 | 18.8416 | 18.0084 | 7.6961 | 0.83321 | 0.0087967 | 10.3035
72.3378 | 18.868 | 18.0207 | 7.6933 | 0.84728 | 0.0088031 | 10.3186
72.3478 | 18.8761 | 18.033 | 7.6906 | 0.84305 | 0.0088095 | 10.3336
72.3578 | 18.8994 | 18.0454 | 7.6879 | 0.85399 | 0.008816 | 10.3487
72.3678 | 18.9244 | 18.0578 | 7.6851 | 0.86661 | 0.0088225 | 10.3639
72.3778 | 18.941 | 18.0702 | 7.6824 | 0.8708 | 0.008829 | 10.379
72.3878 | 18.9555 | 18.0826 | 7.6796 | 0.87288 | 0.0088355 | 10.3941
72.3978 | 18.9776 | 18.0951 | 7.6769 | 0.88254 | 0.0088421 | 10.4093
72.4078 | 18.9849 | 18.1075 | 7.6742 | 0.87738 | 0.0088487 | 10.4245
72.4178 | 19.0075 | 18.12 | 7.6715 | 0.88749 | 0.0088553 | 10.4397
72.4278 | 19.0281 | 18.1325 | 7.6687 | 0.89559 | 0.0088619 | 10.4549
72.4378 | 19.0428 | 18.145 | 7.666 | 0.89777 | 0.0088686 | 10.4702
72.4478 | 19.0562 | 18.1576 | 7.6633 | 0.89863 | 0.0088753 | 10.4854
72.4578 | 19.0791 | 18.1701 | 7.6606 | 0.90898 | 0.008882 | 10.5007
72.4678 | 19.0957 | 18.1827 | 7.6579 | 0.913 | 0.0088887 | 10.516
72.4778 | 19.1065 | 18.1953 | 7.6551 | 0.91121 | 0.0088955 | 10.5313
72.4878 | 19.1323 | 18.2079 | 7.6524 | 0.9244 | 0.0089022 | 10.5466
72.4978 | 19.1528 | 18.2205 | 7.6497 | 0.93227 | 0.008909 | 10.5619
72.5078 | 19.163 | 18.2332 | 7.647 | 0.92983 | 0.0089159 | 10.5772
72.5178 | 19.1776 | 18.2458 | 7.6443 | 0.93177 | 0.0089227 | 10.5926
72.5278 | 19.1994 | 18.2585 | 7.6416 | 0.94089 | 0.0089296 | 10.608
72.5378 | 19.2125 | 18.2712 | 7.6389 | 0.9413 | 0.0089365 | 10.6234
72.5478 | 19.234 | 18.2839 | 7.6362 | 0.95009 | 0.0089435 | 10.6388
72.5578 | 19.255 | 18.2966 | 7.6335 | 0.95836 | 0.0089504 | 10.6542
72.5678 | 19.2661 | 18.3094 | 7.6308 | 0.95673 | 0.0089574 | 10.6696
72.5778 | 19.2792 | 18.3221 | 7.6281 | 0.95708 | 0.0089644 | 10.685
72.5878 | 19.3023 | 18.3349 | 7.6254 | 0.96741 | 0.0089714 | 10.7005
72.5978 | 19.3093 | 18.3477 | 7.6227 | 0.96162 | 0.0089785 | 10.716
72.6078 | 19.3435 | 18.3605 | 7.6201 | 0.98303 | 0.0089856 | 10.7314
72.6178 | 19.3572 | 18.3733 | 7.6174 | 0.98393 | 0.0089927 | 10.7469
72.6278 | 19.368 | 18.3861 | 7.6147 | 0.98191 | 0.0089998 | 10.7624
72.6378 | 19.3882 | 18.3989 | 7.612 | 0.98927 | 0.009007 | 10.7779
72.6478 | 19.4062 | 18.4118 | 7.6093 | 0.99443 | 0.0090142 | 10.7934
72.6578 | 19.4274 | 18.4246 | 7.6067 | 1.0028 | 0.0090214 | 10.809
72.6678 | 19.4439 | 18.4375 | 7.604 | 1.0064 | 0.0090286 | 10.8245
72.6778 | 19.4632 | 18.4504 | 7.6013 | 1.0128 | 0.0090359 | 10.84
72.6878 | 19.4749 | 18.4633 | 7.5986 | 1.0116 | 0.0090432 | 10.8556
72.6978 | 19.491 | 18.4762 | 7.596 | 1.0148 | 0.0090505 | 10.8711
72.7078 | 19.5072 | 18.4891 | 7.5933 | 1.0181 | 0.0090578 | 10.8867
72.7178 | 19.5282 | 18.502 | 7.5907 | 1.0262 | 0.0090652 | 10.9023
72.7278 | 19.5428 | 18.5149 | 7.588 | 1.0279 | 0.0090726 | 10.9179
72.7378 | 19.5588 | 18.5279 | 7.5853 | 1.0309 | 0.00908 | 10.9335
72.7477 | 19.5791 | 18.5408 | 7.5827 | 1.0383 | 0.0090875 | 10.9491
72.7578 | 19.5938 | 18.5538 | 7.58 | 1.04 | 0.0090949 | 10.9647
72.7678 | 19.6171 | 18.5668 | 7.5774 | 1.0503 | 0.0091024 | 10.9803
72.7777 | 19.6271 | 18.5797 | 7.5747 | 1.0474 | 0.00911 | 10.9959
72.7877 | 19.6505 | 18.5927 | 7.5721 | 1.0578 | 0.0091175 | 11.0115
72.7977 | 19.6618 | 18.6057 | 7.5694 | 1.0561 | 0.0091251 | 11.0271
72.8077 | 19.6787 | 18.6187 | 7.5668 | 1.06 | 0.0091327 | 11.0428
72.8177 | 19.6987 | 18.6317 | 7.5642 | 1.067 | 0.0091403 | 11.0584
72.8277 | 19.7098 | 18.6447 | 7.5615 | 1.0651 | 0.009148 | 11.074
72.8377 | 19.7256 | 18.6577 | 7.5589 | 1.0679 | 0.0091557 | 11.0896
72.8477 | 19.7425 | 18.6707 | 7.5563 | 1.0718 | 0.0091634 | 11.1053
72.8577 | 19.7541 | 18.6837 | 7.5536 | 1.0704 | 0.0091711 | 11.1209
72.8677 | 19.7815 | 18.6968 | 7.551 | 1.0847 | 0.0091789 | 11.1366
72.8777 | 19.7944 | 18.7098 | 7.5484 | 1.0846 | 0.0091867 | 11.1522
72.8877 | 19.8103 | 18.7228 | 7.5458 | 1.0875 | 0.0091945 | 11.1679
72.8977 | 19.8265 | 18.7358 | 7.5431 | 1.0907 | 0.0092023 | 11.1835
72.9077 | 19.8354 | 18.7489 | 7.5405 | 1.0865 | 0.0092102 | 11.1992
72.9177 | 19.8553 | 18.7619 | 7.5379 | 1.0934 | 0.0092181 | 11.2148
72.9277 | 19.8721 | 18.775 | 7.5353 | 1.0971 | 0.009226 | 11.2305
72.9377 | 19.8841 | 18.788 | 7.5327 | 1.0961 | 0.009234 | 11.2461
72.9477 | 19.8978 | 18.801 | 7.5301 | 1.0968 | 0.0092419 | 11.2617
72.9577 | 19.9123 | 18.8141 | 7.5275 | 1.0982 | 0.00925 | 11.2774
72.9677 | 19.929 | 18.8271 | 7.5249 | 1.1019 | 0.009258 | 11.293
72.9777 | 19.943 | 18.8402 | 7.5223 | 1.1028 | 0.0092661 | 11.3087
72.9877 | 19.9561 | 18.8532 | 7.5197 | 1.1029 | 0.0092741 | 11.3243
72.9977 | 19.9746 | 18.8663 | 7.5171 | 1.1083 | 0.0092823 | 11.3399
73.0077 | 19.9835 | 18.8793 | 7.5145 | 1.1042 | 0.0092904 | 11.3556
73.0177 | 20.0003 | 18.8923 | 7.5119 | 1.108 | 0.0092986 | 11.3712
73.0277 | 20.0092 | 18.9054 | 7.5093 | 1.1038 | 0.0093068 | 11.3868
73.0377 | 20.0278 | 18.9184 | 7.5067 | 1.1094 | 0.009315 | 11.4024
73.0477 | 20.0397 | 18.9314 | 7.5041 | 1.1083 | 0.0093233 | 11.418
73.0577 | 20.0563 | 18.9445 | 7.5015 | 1.1118 | 0.0093315 | 11.4336
73.0677 | 20.0655 | 18.9575 | 7.4989 | 1.108 | 0.0093398 | 11.4492
73.0777 | 20.0779 | 18.9705 | 7.4964 | 1.1074 | 0.0093482 | 11.4648
73.0877 | 20.0957 | 18.9835 | 7.4938 | 1.1122 | 0.0093566 | 11.4804
73.0977 | 20.1056 | 18.9965 | 7.4912 | 1.1091 | 0.009365 | 11.4959
73.1077 | 20.1253 | 19.0095 | 7.4886 | 1.1158 | 0.0093734 | 11.5115
73.1177 | 20.1399 | 19.0225 | 7.4861 | 1.1174 | 0.0093818 | 11.527
73.1277 | 20.1465 | 19.0355 | 7.4835 | 1.111 | 0.0093903 | 11.5426
73.1377 | 20.1625 | 19.0485 | 7.481 | 1.114 | 0.0093988 | 11.5581
73.1477 | 20.1742 | 19.0615 | 7.4784 | 1.1127 | 0.0094073 | 11.5737
73.1577 | 20.1948 | 19.0744 | 7.4758 | 1.1204 | 0.0094159 | 11.5892
73.1677 | 20.2035 | 19.0874 | 7.4733 | 1.1161 | 0.0094245 | 11.6047
73.1777 | 20.2178 | 19.1003 | 7.4707 | 1.1175 | 0.0094331 | 11.6201
73.1877 | 20.2327 | 19.1132 | 7.4682 | 1.1195 | 0.0094418 | 11.6356
73.1977 | 20.245 | 19.1262 | 7.4656 | 1.1188 | 0.0094504 | 11.6511
73.2077 | 20.2611 | 19.1391 | 7.4631 | 1.122 | 0.0094591 | 11.6666
73.2177 | 20.2708 | 19.152 | 7.4605 | 1.1188 | 0.0094679 | 11.682
73.2277 | 20.2911 | 19.1649 | 7.458 | 1.1262 | 0.0094766 | 11.6974
73.2377 | 20.3092 | 19.1778 | 7.4555 | 1.1314 | 0.0094854 | 11.7128
73.2477 | 20.3161 | 19.1906 | 7.4529 | 1.1255 | 0.0094942 | 11.7282
73.2577 | 20.3329 | 19.2035 | 7.4504 | 1.1294 | 0.0095031 | 11.7436
73.2677 | 20.345 | 19.2163 | 7.4479 | 1.1287 | 0.009512 | 11.759
73.2776 | 20.3638 | 19.2292 | 7.4453 | 1.1346 | 0.0095209 | 11.7743
73.2876 | 20.383 | 19.242 | 7.4428 | 1.141 | 0.0095298 | 11.7896
73.2977 | 20.389 | 19.2548 | 7.4403 | 1.1342 | 0.0095388 | 11.8049
73.3076 | 20.4121 | 19.2676 | 7.4378 | 1.1445 | 0.0095477 | 11.8202
73.3177 | 20.4253 | 19.2803 | 7.4352 | 1.145 | 0.0095568 | 11.8355
73.3277 | 20.4419 | 19.2931 | 7.4327 | 1.1488 | 0.0095658 | 11.8508
73.3376 | 20.4628 | 19.3058 | 7.4302 | 1.157 | 0.0095749 | 11.866
73.3476 | 20.4772 | 19.3185 | 7.4277 | 1.1587 | 0.009584 | 11.8812
73.3576 | 20.4965 | 19.3312 | 7.4252 | 1.1653 | 0.0095931 | 11.8964
73.3676 | 20.5037 | 19.3439 | 7.4227 | 1.1598 | 0.0096023 | 11.9116
73.3776 | 20.5267 | 19.3566 | 7.4202 | 1.1701 | 0.0096115 | 11.9268
73.3876 | 20.5362 | 19.3692 | 7.4177 | 1.167 | 0.0096207 | 11.9419
73.3976 | 20.5604 | 19.3818 | 7.4152 | 1.1786 | 0.00963 | 11.957
73.4076 | 20.5762 | 19.3944 | 7.4127 | 1.1818 | 0.0096393 | 11.9721
73.4176 | 20.5896 | 19.407 | 7.4102 | 1.1826 | 0.0096486 | 11.9872
73.4276 | 20.6087 | 19.4196 | 7.4077 | 1.1891 | 0.0096579 | 12.0022
73.4376 | 20.6252 | 19.4321 | 7.4052 | 1.1931 | 0.0096673 | 12.0172
73.4476 | 20.6373 | 19.4446 | 7.4028 | 1.1927 | 0.0096767 | 12.0322
73.4576 | 20.6569 | 19.4571 | 7.4003 | 1.1998 | 0.0096861 | 12.0472
73.4676 | 20.6669 | 19.4696 | 7.3978 | 1.1973 | 0.0096956 | 12.0621
73.4776 | 20.6786 | 19.4821 | 7.3953 | 1.1965 | 0.0097051 | 12.077
73.4876 | 20.6992 | 19.4945 | 7.3928 | 1.2047 | 0.0097146 | 12.0919
73.4976 | 20.7091 | 19.5069 | 7.3904 | 1.2022 | 0.0097241 | 12.1068
73.5076 | 20.7183 | 19.5193 | 7.3879 | 1.199 | 0.0097337 | 12.1216
73.5176 | 20.7367 | 19.5316 | 7.3854 | 1.2051 | 0.0097433 | 12.1364
73.5276 | 20.7508 | 19.5439 | 7.383 | 1.2069 | 0.009753 | 12.1512
73.5376 | 20.7604 | 19.5562 | 7.3805 | 1.2042 | 0.0097626 | 12.1659
73.5476 | 20.7734 | 19.5685 | 7.3781 | 1.2049 | 0.0097723 | 12.1807
73.5576 | 20.7843 | 19.5807 | 7.3756 | 1.2036 | 0.0097821 | 12.1953
73.5676 | 20.796 | 19.5929 | 7.3732 | 1.2031 | 0.0097918 | 12.21
73.5776 | 20.8071 | 19.6051 | 7.3707 | 1.202 | 0.0098016 | 12.2246
73.5876 | 20.817 | 19.6173 | 7.3683 | 1.1997 | 0.0098114 | 12.2392
73.5976 | 20.8257 | 19.6294 | 7.3658 | 1.1963 | 0.0098213 | 12.2538
73.6076 | 20.8378 | 19.6415 | 7.3634 | 1.1963 | 0.0098312 | 12.2683
73.6176 | 20.8506 | 19.6535 | 7.3609 | 1.1971 | 0.0098411 | 12.2828
73.6276 | 20.8581 | 19.6656 | 7.3585 | 1.1925 | 0.009851 | 12.2972
73.6376 | 20.8648 | 19.6776 | 7.3561 | 1.1872 | 0.009861 | 12.3116
73.6476 | 20.884 | 19.6895 | 7.3536 | 1.1945 | 0.009871 | 12.326
73.6576 | 20.8911 | 19.7015 | 7.3512 | 1.1896 | 0.009881 | 12.3404
73.6676 | 20.9039 | 19.7134 | 7.3488 | 1.1905 | 0.0098911 | 12.3547
73.6776 | 20.9114 | 19.7252 | 7.3464 | 1.1862 | 0.0099012 | 12.369
73.6876 | 20.918 | 19.7371 | 7.344 | 1.1809 | 0.0099113 | 12.3832
73.6976 | 20.9333 | 19.7489 | 7.3415 | 1.1844 | 0.0099215 | 12.3974
73.7076 | 20.9445 | 19.7606 | 7.3391 | 1.1839 | 0.0099317 | 12.4116
73.7176 | 20.9479 | 19.7723 | 7.3367 | 1.1756 | 0.0099419 | 12.4257
73.7276 | 20.963 | 19.784 | 7.3343 | 1.179 | 0.0099521 | 12.4398
73.7376 | 20.9744 | 19.7957 | 7.3319 | 1.1787 | 0.0099624 | 12.4538
73.7476 | 20.9763 | 19.8073 | 7.3295 | 1.169 | 0.0099727 | 12.4678
73.7576 | 20.9876 | 19.8189 | 7.3271 | 1.1687 | 0.009983 | 12.4818
73.7676 | 21.0012 | 19.8304 | 7.3247 | 1.1708 | 0.0099934 | 12.4957
73.7776 | 21.0075 | 19.8419 | 7.3223 | 1.1656 | 0.010004 | 12.5096
73.7876 | 21.0238 | 19.8533 | 7.3199 | 1.1705 | 0.010014 | 12.5234
73.7976 | 21.0311 | 19.8648 | 7.3175 | 1.1663 | 0.010025 | 12.5372
73.8076 | 21.0398 | 19.8761 | 7.3152 | 1.1637 | 0.010035 | 12.5509
73.8176 | 21.0468 | 19.8875 | 7.3128 | 1.1593 | 0.010046 | 12.5646
73.8276 | 21.0574 | 19.8988 | 7.3104 | 1.1586 | 0.010056 | 12.5783
73.8375 | 21.0677 | 19.91 | 7.308 | 1.1577 | 0.010067 | 12.5919
73.8475 | 21.0741 | 19.9212 | 7.3057 | 1.1529 | 0.010078 | 12.6055
73.8576 | 21.0825 | 19.9324 | 7.3033 | 1.1501 | 0.010088 | 12.619
73.8675 | 21.0931 | 19.9435 | 7.3009 | 1.1496 | 0.010099 | 12.6325
73.8775 | 21.1034 | 19.9546 | 7.2986 | 1.1488 | 0.01011 | 12.6459
73.8875 | 21.1118 | 19.9656 | 7.2962 | 1.1462 | 0.01012 | 12.6593
73.8975 | 21.1144 | 19.9766 | 7.2938 | 1.1378 | 0.010131 | 12.6726
73.9075 | 21.1323 | 19.9875 | 7.2915 | 1.1448 | 0.010142 | 12.6859
73.9175 | 21.1408 | 19.9984 | 7.2891 | 1.1424 | 0.010153 | 12.6991
73.9275 | 21.1463 | 20.0092 | 7.2868 | 1.1371 | 0.010164 | 12.7123
73.9375 | 21.1547 | 20.02 | 7.2844 | 1.1347 | 0.010175 | 12.7254
73.9475 | 21.1584 | 20.0308 | 7.2821 | 1.1276 | 0.010185 | 12.7385
73.9575 | 21.1731 | 20.0415 | 7.2798 | 1.1316 | 0.010196 | 12.7515
73.9675 | 21.176 | 20.0521 | 7.2774 | 1.1239 | 0.010207 | 12.7645
73.9775 | 21.189 | 20.0627 | 7.2751 | 1.1263 | 0.010218 | 12.7774
73.9875 | 21.1939 | 20.0733 | 7.2728 | 1.1206 | 0.01023 | 12.7903
73.9975 | 21.1989 | 20.0838 | 7.2704 | 1.1151 | 0.010241 | 12.8031
74.0075 | 21.2045 | 20.0942 | 7.2681 | 1.1103 | 0.010252 | 12.8159
74.0175 | 21.2102 | 20.1046 | 7.2658 | 1.1056 | 0.010263 | 12.8286
74.0275 | 21.2259 | 20.1149 | 7.2635 | 1.111 | 0.010274 | 12.8412
74.0375 | 21.2244 | 20.1252 | 7.2611 | 1.0992 | 0.010285 | 12.8538
74.0475 | 21.2308 | 20.1355 | 7.2588 | 1.0953 | 0.010297 | 12.8663
74.0575 | 21.2381 | 20.1456 | 7.2565 | 1.0925 | 0.010308 | 12.8788
74.0675 | 21.2502 | 20.1558 | 7.2542 | 1.0944 | 0.010319 | 12.8912
74.0775 | 21.2473 | 20.1659 | 7.2519 | 1.0814 | 0.010331 | 12.9036
74.0875 | 21.2563 | 20.1759 | 7.2496 | 1.0804 | 0.010342 | 12.9159
74.0975 | 21.2625 | 20.1858 | 7.2473 | 1.0767 | 0.010353 | 12.9282
74.1075 | 21.2732 | 20.1957 | 7.245 | 1.0775 | 0.010365 | 12.9403
74.1175 | 21.2742 | 20.2056 | 7.2427 | 1.0686 | 0.010376 | 12.9525
74.1275 | 21.2743 | 20.2154 | 7.2404 | 1.0589 | 0.010388 | 12.9645
74.1375 | 21.2795 | 20.2251 | 7.2382 | 1.0544 | 0.010399 | 12.9765
74.1475 | 21.2797 | 20.2348 | 7.2359 | 1.0449 | 0.010411 | 12.9885
74.1575 | 21.2986 | 20.2444 | 7.2336 | 1.0542 | 0.010422 | 13.0004
74.1675 | 21.2993 | 20.2539 | 7.2313 | 1.0454 | 0.010434 | 13.0122
74.1775 | 21.3093 | 20.2634 | 7.2291 | 1.0459 | 0.010446 | 13.0239
74.1875 | 21.3126 | 20.2729 | 7.2268 | 1.0397 | 0.010458 | 13.0356
74.1975 | 21.3125 | 20.2823 | 7.2245 | 1.0302 | 0.010469 | 13.0473
74.2075 | 21.3211 | 20.2916 | 7.2223 | 1.0295 | 0.010481 | 13.0588
74.2175 | 21.3222 | 20.3008 | 7.22 | 1.0214 | 0.010493 | 13.0703
74.2275 | 21.3279 | 20.31 | 7.2177 | 1.0179 | 0.010505 | 13.0818
74.2375 | 21.3329 | 20.3191 | 7.2155 | 1.0138 | 0.010517 | 13.0931
74.2475 | 21.3372 | 20.3282 | 7.2132 | 1.009 | 0.010528 | 13.1044
74.2575 | 21.3443 | 20.3372 | 7.211 | 1.0071 | 0.01054 | 13.1157
74.2675 | 21.3524 | 20.3461 | 7.2087 | 1.0063 | 0.010552 | 13.1268
74.2775 | 21.3534 | 20.355 | 7.2065 | 0.99838 | 0.010564 | 13.1379
74.2875 | 21.3643 | 20.3638 | 7.2043 | 1.0005 | 0.010576 | 13.149
74.2975 | 21.3669 | 20.3726 | 7.202 | 0.99433 | 0.010588 | 13.16
74.3075 | 21.3768 | 20.3813 | 7.1998 | 0.99555 | 0.010601 | 13.1708
74.3175 | 21.3797 | 20.3899 | 7.1976 | 0.98984 | 0.010613 | 13.1817
74.3275 | 21.3884 | 20.3984 | 7.1954 | 0.99 | 0.010625 | 13.1924
74.3375 | 21.3892 | 20.4069 | 7.1931 | 0.98232 | 0.010637 | 13.2031
74.3475 | 21.3853 | 20.4153 | 7.1909 | 0.97001 | 0.010649 | 13.2137
74.3575 | 21.4009 | 20.4236 | 7.1887 | 0.97727 | 0.010662 | 13.2243
74.3675 | 21.4001 | 20.4319 | 7.1865 | 0.96819 | 0.010674 | 13.2347
74.3774 | 21.4099 | 20.4401 | 7.1843 | 0.9698 | 0.010686 | 13.2451
74.3875 | 21.4174 | 20.4482 | 7.1821 | 0.96916 | 0.010698 | 13.2555
74.3975 | 21.415 | 20.4563 | 7.1799 | 0.9587 | 0.010711 | 13.2657
74.4074 | 21.4163 | 20.4643 | 7.1777 | 0.952 | 0.010723 | 13.2759
74.4175 | 21.4172 | 20.4722 | 7.1755 | 0.94498 | 0.010736 | 13.286
74.4274 | 21.4285 | 20.4801 | 7.1733 | 0.94842 | 0.010748 | 13.296
74.4374 | 21.4226 | 20.4879 | 7.1711 | 0.93475 | 0.010761 | 13.306
74.4474 | 21.4362 | 20.4956 | 7.1689 | 0.94064 | 0.010773 | 13.3159
74.4574 | 21.423 | 20.5032 | 7.1667 | 0.9198 | 0.010786 | 13.3257
74.4674 | 21.431 | 20.5108 | 7.1646 | 0.92023 | 0.010799 | 13.3354
74.4774 | 21.4269 | 20.5183 | 7.1624 | 0.90864 | 0.010811 | 13.3451
74.4874 | 21.4288 | 20.5257 | 7.1602 | 0.90313 | 0.010824 | 13.3546
74.4974 | 21.4368 | 20.533 | 7.1581 | 0.90378 | 0.010837 | 13.3641
74.5074 | 21.4405 | 20.5403 | 7.1559 | 0.90021 | 0.010849 | 13.3735
74.5174 | 21.4351 | 20.5475 | 7.1537 | 0.88762 | 0.010862 | 13.3829
74.5274 | 21.4322 | 20.5546 | 7.1516 | 0.87759 | 0.010875 | 13.3922
74.5374 | 21.4379 | 20.5617 | 7.1494 | 0.87625 | 0.010888 | 13.4013
74.5474 | 21.4439 | 20.5686 | 7.1473 | 0.87528 | 0.010901 | 13.4104
74.5574 | 21.4374 | 20.5755 | 7.1451 | 0.86189 | 0.010914 | 13.4195
74.5674 | 21.4416 | 20.5823 | 7.143 | 0.85927 | 0.010927 | 13.4284
74.5774 | 21.441 | 20.5891 | 7.1408 | 0.85193 | 0.01094 | 13.4373
74.5874 | 21.4399 | 20.5957 | 7.1387 | 0.84417 | 0.010953 | 13.4461
74.5974 | 21.4375 | 20.6023 | 7.1366 | 0.83519 | 0.010966 | 13.4548
74.6074 | 21.4417 | 20.6088 | 7.1344 | 0.83288 | 0.010979 | 13.4634
74.6174 | 21.4429 | 20.6152 | 7.1323 | 0.82765 | 0.010992 | 13.4719
74.6274 | 21.4452 | 20.6216 | 7.1302 | 0.8236 | 0.011005 | 13.4804
74.6374 | 21.4488 | 20.6279 | 7.1281 | 0.82093 | 0.011018 | 13.4888
74.6474 | 21.4492 | 20.6341 | 7.126 | 0.81514 | 0.011031 | 13.4971
74.6574 | 21.447 | 20.6402 | 7.1239 | 0.80683 | 0.011045 | 13.5053
74.6674 | 21.4489 | 20.6462 | 7.1217 | 0.80269 | 0.011058 | 13.5134
74.6774 | 21.4476 | 20.6522 | 7.1196 | 0.79544 | 0.011071 | 13.5214
74.6874 | 21.4454 | 20.658 | 7.1175 | 0.78737 | 0.011085 | 13.5294
74.6974 | 21.4388 | 20.6638 | 7.1154 | 0.77498 | 0.011098 | 13.5373
74.7074 | 21.4408 | 20.6695 | 7.1133 | 0.77127 | 0.011111 | 13.5451
74.7174 | 21.4287 | 20.6752 | 7.1113 | 0.75354 | 0.011125 | 13.5528
74.7274 | 21.4349 | 20.6807 | 7.1092 | 0.75419 | 0.011138 | 13.5604
74.7374 | 21.4334 | 20.6862 | 7.1071 | 0.74723 | 0.011152 | 13.5679
74.7474 | 21.4317 | 20.6916 | 7.105 | 0.74014 | 0.011165 | 13.5754
74.7574 | 21.433 | 20.6969 | 7.1029 | 0.73615 | 0.011179 | 13.5827
74.7674 | 21.4279 | 20.7021 | 7.1009 | 0.72583 | 0.011193 | 13.59
74.7774 | 21.4276 | 20.7072 | 7.0988 | 0.7204 | 0.011206 | 13.5972
74.7874 | 21.4259 | 20.7123 | 7.0967 | 0.71365 | 0.01122 | 13.6043
74.7974 | 21.4195 | 20.7172 | 7.0947 | 0.70228 | 0.011234 | 13.6113
74.8074 | 21.4187 | 20.7221 | 7.0926 | 0.69659 | 0.011247 | 13.6183
74.8174 | 21.4134 | 20.7269 | 7.0906 | 0.6865 | 0.011261 | 13.6251
74.8274 | 21.4066 | 20.7316 | 7.0885 | 0.67498 | 0.011275 | 13.6318
74.8374 | 21.4015 | 20.7362 | 7.0865 | 0.66526 | 0.011289 | 13.6385
74.8474 | 21.4024 | 20.7408 | 7.0844 | 0.66161 | 0.011303 | 13.6451
74.8574 | 21.4116 | 20.7453 | 7.0824 | 0.66635 | 0.011317 | 13.6516
74.8674 | 21.411 | 20.7496 | 7.0803 | 0.66138 | 0.011331 | 13.658
74.8774 | 21.4078 | 20.7539 | 7.0783 | 0.65389 | 0.011345 | 13.6643
74.8874 | 21.4069 | 20.7581 | 7.0763 | 0.64879 | 0.011359 | 13.6705
74.8974 | 21.4023 | 20.7622 | 7.0743 | 0.64007 | 0.011373 | 13.6766
74.9074 | 21.3953 | 20.7663 | 7.0722 | 0.62904 | 0.011387 | 13.6826
74.9174 | 21.3955 | 20.7702 | 7.0702 | 0.62529 | 0.011401 | 13.6886
74.9274 | 21.4031 | 20.7741 | 7.0682 | 0.62904 | 0.011415 | 13.6944
74.9373 | 21.3993 | 20.7778 | 7.0662 | 0.62147 | 0.011429 | 13.7002
74.9474 | 21.3938 | 20.7815 | 7.0642 | 0.61228 | 0.011443 | 13.7059
74.9574 | 21.3888 | 20.7851 | 7.0622 | 0.60368 | 0.011458 | 13.7115
74.9673 | 21.3915 | 20.7886 | 7.0602 | 0.60287 | 0.011472 | 13.717
74.9773 | 21.3889 | 20.792 | 7.0582 | 0.59685 | 0.011486 | 13.7224
74.9873 | 21.3914 | 20.7954 | 7.0562 | 0.59602 | 0.011501 | 13.7277
74.9973 | 21.3955 | 20.7986 | 7.0542 | 0.59687 | 0.011515 | 13.7329
75.0073 | 21.3962 | 20.8018 | 7.0522 | 0.59441 | 0.011529 | 13.738
75.0173 | 21.3872 | 20.8049 | 7.0503 | 0.58234 | 0.011544 | 13.7431
75.0273 | 21.3846 | 20.8078 | 7.0483 | 0.57676 | 0.011558 | 13.748
75.0373 | 21.3846 | 20.8107 | 7.0463 | 0.57387 | 0.011573 | 13.7528
75.0473 | 21.3794 | 20.8135 | 7.0443 | 0.56586 | 0.011587 | 13.7576
75.0573 | 21.3858 | 20.8163 | 7.0424 | 0.56954 | 0.011602 | 13.7623
75.0673 | 21.3774 | 20.8189 | 7.0404 | 0.55851 | 0.011616 | 13.7668
75.0773 | 21.3807 | 20.8214 | 7.0385 | 0.55927 | 0.011631 | 13.7713
75.0873 | 21.3748 | 20.8239 | 7.0365 | 0.55092 | 0.011646 | 13.7757
75.0973 | 21.376 | 20.8262 | 7.0346 | 0.54976 | 0.01166 | 13.78
75.1073 | 21.3751 | 20.8285 | 7.0326 | 0.54659 | 0.011675 | 13.7842
75.1173 | 21.3793 | 20.8307 | 7.0307 | 0.54861 | 0.01169 | 13.7883
75.1273 | 21.3742 | 20.8328 | 7.0287 | 0.54141 | 0.011705 | 13.7923
75.1373 | 21.3739 | 20.8348 | 7.0268 | 0.53911 | 0.01172 | 13.7963
75.1473 | 21.3667 | 20.8367 | 7.0249 | 0.52999 | 0.011734 | 13.8001
75.1573 | 21.3683 | 20.8385 | 7.023 | 0.52977 | 0.011749 | 13.8038
75.1673 | 21.3615 | 20.8403 | 7.021 | 0.52123 | 0.011764 | 13.8075
75.1773 | 21.3593 | 20.8419 | 7.0191 | 0.51739 | 0.011779 | 13.811
75.1873 | 21.3562 | 20.8435 | 7.0172 | 0.51273 | 0.011794 | 13.8145
75.1973 | 21.3596 | 20.8449 | 7.0153 | 0.51466 | 0.011809 | 13.8178
75.2073 | 21.3531 | 20.8463 | 7.0134 | 0.50679 | 0.011824 | 13.8211
75.2173 | 21.3569 | 20.8476 | 7.0115 | 0.5093 | 0.011839 | 13.8243
75.2273 | 21.3528 | 20.8488 | 7.0096 | 0.504 | 0.011854 | 13.8273
75.2373 | 21.3509 | 20.8499 | 7.0077 | 0.501 | 0.01187 | 13.8303
75.2473 | 21.3385 | 20.8509 | 7.0058 | 0.48758 | 0.011885 | 13.8332
75.2573 | 21.338 | 20.8518 | 7.0039 | 0.48615 | 0.0119 | 13.836
75.2673 | 21.3374 | 20.8527 | 7.0021 | 0.48471 | 0.011915 | 13.8387
75.2773 | 21.3329 | 20.8534 | 7.0002 | 0.47947 | 0.01193 | 13.8413
75.2873 | 21.3303 | 20.8541 | 6.9983 | 0.47621 | 0.011946 | 13.8438
75.2973 | 21.3151 | 20.8547 | 6.9964 | 0.46044 | 0.011961 | 13.8463
75.3073 | 21.3192 | 20.8551 | 6.9946 | 0.46406 | 0.011976 | 13.8486
75.3173 | 21.3112 | 20.8555 | 6.9927 | 0.45568 | 0.011992 | 13.8508
75.3273 | 21.3072 | 20.8558 | 6.9909 | 0.45138 | 0.012007 | 13.8529
75.3373 | 21.2983 | 20.856 | 6.989 | 0.44227 | 0.012023 | 13.855
75.3473 | 21.2894 | 20.8561 | 6.9872 | 0.43325 | 0.012038 | 13.8569
75.3573 | 21.278 | 20.8562 | 6.9853 | 0.42182 | 0.012054 | 13.8588
75.3673 | 21.2685 | 20.8561 | 6.9835 | 0.41238 | 0.012069 | 13.8606
75.3773 | 21.2631 | 20.856 | 6.9817 | 0.40713 | 0.012085 | 13.8622
75.3873 | 21.2483 | 20.8557 | 6.9798 | 0.39257 | 0.0121 | 13.8638
75.3973 | 21.247 | 20.8554 | 6.978 | 0.3916 | 0.012116 | 13.8653
75.4073 | 21.2272 | 20.855 | 6.9762 | 0.37222 | 0.012132 | 13.8667
75.4173 | 21.2133 | 20.8545 | 6.9744 | 0.35883 | 0.012147 | 13.868
75.4273 | 21.2068 | 20.8539 | 6.9725 | 0.35293 | 0.012163 | 13.8692
75.4373 | 21.192 | 20.8532 | 6.9707 | 0.33881 | 0.012179 | 13.8703
75.4473 | 21.188 | 20.8524 | 6.9689 | 0.33559 | 0.012195 | 13.8713
75.4573 | 21.1709 | 20.8515 | 6.9671 | 0.31936 | 0.012211 | 13.8722
75.4673 | 21.1643 | 20.8506 | 6.9653 | 0.31371 | 0.012226 | 13.873
75.4772 | 21.1489 | 20.8495 | 6.9635 | 0.29935 | 0.012242 | 13.8738
75.4873 | 21.1439 | 20.8484 | 6.9618 | 0.29549 | 0.012258 | 13.8744
75.4972 | 21.1341 | 20.8472 | 6.96 | 0.28691 | 0.012274 | 13.875
75.5072 | 21.12 | 20.8459 | 6.9582 | 0.27411 | 0.01229 | 13.8754
75.5173 | 21.1041 | 20.8445 | 6.9564 | 0.25961 | 0.012306 | 13.8758
75.5272 | 21.0996 | 20.843 | 6.9546 | 0.2566 | 0.012322 | 13.876
75.5372 | 21.0928 | 20.8414 | 6.9529 | 0.25137 | 0.012338 | 13.8762
75.5472 | 21.0886 | 20.8398 | 6.9511 | 0.24883 | 0.012354 | 13.8763
75.5572 | 21.0781 | 20.838 | 6.9494 | 0.24008 | 0.01237 | 13.8763
75.5672 | 21.0728 | 20.8362 | 6.9476 | 0.23661 | 0.012387 | 13.8762
75.5772 | 21.0646 | 20.8343 | 6.9459 | 0.23034 | 0.012403 | 13.876
75.5872 | 21.0618 | 20.8323 | 6.9441 | 0.22955 | 0.012419 | 13.8757
75.5972 | 21.0481 | 20.8302 | 6.9424 | 0.21795 | 0.012435 | 13.8754
75.6072 | 21.044 | 20.828 | 6.9406 | 0.21603 | 0.012451 | 13.8749
75.6172 | 21.0379 | 20.8257 | 6.9389 | 0.2122 | 0.012468 | 13.8743
75.6272 | 21.0369 | 20.8233 | 6.9372 | 0.21356 | 0.012484 | 13.8737
75.6372 | 21.0225 | 20.8209 | 6.9355 | 0.2016 | 0.0125 | 13.8729
75.6472 | 21.0271 | 20.8184 | 6.9337 | 0.20873 | 0.012517 | 13.8721
75.6572 | 21.0225 | 20.8157 | 6.932 | 0.20675 | 0.012533 | 13.8712
75.6672 | 21.0138 | 20.813 | 6.9303 | 0.20076 | 0.01255 | 13.8702
75.6772 | 21.0051 | 20.8103 | 6.9286 | 0.19484 | 0.012566 | 13.8691
75.6872 | 21.0008 | 20.8074 | 6.9269 | 0.19342 | 0.012582 | 13.8679
75.6972 | 20.9942 | 20.8044 | 6.9252 | 0.18977 | 0.012599 | 13.8666
75.7072 | 20.9841 | 20.8014 | 6.9235 | 0.18272 | 0.012616 | 13.8653
75.7172 | 20.9853 | 20.7983 | 6.9218 | 0.18705 | 0.012632 | 13.8638
75.7272 | 20.9779 | 20.795 | 6.9201 | 0.18286 | 0.012649 | 13.8623
75.7372 | 20.9687 | 20.7917 | 6.9185 | 0.17696 | 0.012665 | 13.8606
75.7472 | 20.9543 | 20.7884 | 6.9168 | 0.16593 | 0.012682 | 13.8589
75.7572 | 20.9543 | 20.7849 | 6.9151 | 0.1694 | 0.012699 | 13.8571
75.7672 | 20.9442 | 20.7814 | 6.9135 | 0.16285 | 0.012715 | 13.8552
75.7772 | 20.9297 | 20.7777 | 6.9118 | 0.15198 | 0.012732 | 13.8532
75.7872 | 20.9265 | 20.774 | 6.9101 | 0.15249 | 0.012749 | 13.8511
75.7972 | 20.9214 | 20.7702 | 6.9085 | 0.15119 | 0.012766 | 13.849
75.8072 | 20.9132 | 20.7663 | 6.9068 | 0.14686 | 0.012782 | 13.8467
75.8172 | 20.8971 | 20.7624 | 6.9052 | 0.13473 | 0.012799 | 13.8444
75.8272 | 20.8969 | 20.7583 | 6.9036 | 0.13857 | 0.012816 | 13.8419
75.8372 | 20.8783 | 20.7542 | 6.9019 | 0.1241 | 0.012833 | 13.8394
75.8472 | 20.8758 | 20.75 | 6.9003 | 0.1258 | 0.01285 | 13.8368
75.8572 | 20.8651 | 20.7457 | 6.8987 | 0.11939 | 0.012867 | 13.8342
75.8672 | 20.8477 | 20.7413 | 6.8971 | 0.10636 | 0.012884 | 13.8314
75.8772 | 20.8493 | 20.7369 | 6.8954 | 0.1124 | 0.012901 | 13.8285
75.8872 | 20.8404 | 20.7324 | 6.8938 | 0.10803 | 0.012918 | 13.8256
75.8972 | 20.8366 | 20.7278 | 6.8922 | 0.10884 | 0.012935 | 13.8226
75.9072 | 20.819 | 20.7231 | 6.8906 | 0.09593 | 0.012952 | 13.8195
75.9172 | 20.8197 | 20.7183 | 6.889 | 0.10139 | 0.012969 | 13.8163
75.9272 | 20.8096 | 20.7135 | 6.8874 | 0.096141 | 0.012986 | 13.813
75.9372 | 20.7977 | 20.7085 | 6.8859 | 0.089166 | 0.013003 | 13.8097
75.9472 | 20.7865 | 20.7035 | 6.8843 | 0.08297 | 0.01302 | 13.8062
75.9572 | 20.781 | 20.6984 | 6.8827 | 0.082551 | 0.013037 | 13.8027
75.9672 | 20.7734 | 20.6933 | 6.8811 | 0.080104 | 0.013055 | 13.7991
75.9772 | 20.7636 | 20.6881 | 6.8796 | 0.07554 | 0.013072 | 13.7954
75.9872 | 20.7523 | 20.6827 | 6.878 | 0.069554 | 0.013089 | 13.7917
75.9972 | 20.7471 | 20.6774 | 6.8764 | 0.069744 | 0.013106 | 13.7878
76.0072 | 20.7333 | 20.6719 | 6.8749 | 0.061411 | 0.013124 | 13.7839
76.0172 | 20.7311 | 20.6663 | 6.8733 | 0.064753 | 0.013141 | 13.7799
76.0272 | 20.7192 | 20.6607 | 6.8718 | 0.058465 | 0.013158 | 13.7758
76.0371 | 20.7008 | 20.655 | 6.8703 | 0.045759 | 0.013176 | 13.7716
76.0472 | 20.6958 | 20.6493 | 6.8687 | 0.046527 | 0.013193 | 13.7673
76.0571 | 20.6889 | 20.6434 | 6.8672 | 0.04547 | 0.01321 | 13.763
76.0671 | 20.6739 | 20.6375 | 6.8657 | 0.036387 | 0.013228 | 13.7586
76.0771 | 20.6582 | 20.6315 | 6.8642 | 0.026672 | 0.013245 | 13.7541
76.0871 | 20.6489 | 20.6255 | 6.8626 | 0.023436 | 0.013263 | 13.7496
76.0971 | 20.6297 | 20.6193 | 6.8611 | 0.010374 | 0.01328 | 13.7449
76.1071 | 20.6316 | 20.6131 | 6.8596 | 0.018483 | 0.013298 | 13.7402
76.1171 | 20.6139 | 20.6068 | 6.8581 | 0.007066 | 0.013315 | 13.7354
76.1271 | 20.5946 | 20.6005 | 6.8566 | -0.0058794 | 0.013333 | 13.7305
76.1371 | 20.5881 | 20.5941 | 6.8551 | -0.0059587 | 0.01335 | 13.7256
76.1471 | 20.5763 | 20.5876 | 6.8537 | -0.011263 | 0.013368 | 13.7205
76.1571 | 20.5754 | 20.581 | 6.8522 | -0.0055944 | 0.013385 | 13.7154
76.1671 | 20.5629 | 20.5744 | 6.8507 | -0.011455 | 0.013403 | 13.7102
76.1771 | 20.5524 | 20.5676 | 6.8492 | -0.015246 | 0.013421 | 13.705
76.1871 | 20.5385 | 20.5609 | 6.8478 | -0.022374 | 0.013438 | 13.6997
76.1971 | 20.5173 | 20.554 | 6.8463 | -0.036728 | 0.013456 | 13.6943
76.2071 | 20.5114 | 20.5471 | 6.8449 | -0.03571 | 0.013474 | 13.6888
76.2171 | 20.5029 | 20.5401 | 6.8434 | -0.037224 | 0.013491 | 13.6832
76.2271 | 20.494 | 20.5331 | 6.842 | -0.039071 | 0.013509 | 13.6776
76.2371 | 20.4873 | 20.5259 | 6.8405 | -0.03865 | 0.013527 | 13.6719
76.2471 | 20.4896 | 20.5188 | 6.8391 | -0.029168 | 0.013545 | 13.6661
76.2571 | 20.4698 | 20.5115 | 6.8377 | -0.041714 | 0.013562 | 13.6603
76.2671 | 20.4665 | 20.5042 | 6.8362 | -0.037692 | 0.01358 | 13.6544
76.2771 | 20.4545 | 20.4968 | 6.8348 | -0.042303 | 0.013598 | 13.6484
76.2871 | 20.4491 | 20.4893 | 6.8334 | -0.04025 | 0.013616 | 13.6423
76.2971 | 20.4348 | 20.4818 | 6.832 | -0.047039 | 0.013634 | 13.6362
76.3071 | 20.4181 | 20.4743 | 6.8306 | -0.056154 | 0.013652 | 13.63
76.3171 | 20.4035 | 20.4666 | 6.8292 | -0.063106 | 0.013669 | 13.6238
76.3271 | 20.3949 | 20.4589 | 6.8278 | -0.063994 | 0.013687 | 13.6174
76.3371 | 20.3871 | 20.4511 | 6.8264 | -0.064017 | 0.013705 | 13.611
76.3471 | 20.3776 | 20.4433 | 6.825 | -0.065678 | 0.013723 | 13.6045
76.3571 | 20.3646 | 20.4354 | 6.8236 | -0.070785 | 0.013741 | 13.598
76.3671 | 20.3492 | 20.4274 | 6.8223 | -0.078219 | 0.013759 | 13.5914
76.3771 | 20.3331 | 20.4194 | 6.8209 | -0.086293 | 0.013777 | 13.5847
76.3871 | 20.3178 | 20.4113 | 6.8195 | -0.093505 | 0.013795 | 13.578
76.3971 | 20.3073 | 20.4032 | 6.8182 | -0.095856 | 0.013813 | 13.5712
76.4071 | 20.2897 | 20.395 | 6.8168 | -0.10525 | 0.013831 | 13.5643
76.4171 | 20.2709 | 20.3867 | 6.8155 | -0.11578 | 0.013849 | 13.5574
76.4271 | 20.2532 | 20.3784 | 6.8141 | -0.12515 | 0.013867 | 13.5504
76.4371 | 20.2405 | 20.37 | 6.8128 | -0.12946 | 0.013885 | 13.5433
76.4471 | 20.2363 | 20.3615 | 6.8115 | -0.12522 | 0.013903 | 13.5362
76.4571 | 20.2165 | 20.353 | 6.8101 | -0.13651 | 0.013921 | 13.529
76.4671 | 20.1978 | 20.3445 | 6.8088 | -0.14666 | 0.013939 | 13.5217
76.4771 | 20.1869 | 20.3358 | 6.8075 | -0.14893 | 0.013957 | 13.5144
76.4871 | 20.167 | 20.3272 | 6.8062 | -0.16015 | 0.013975 | 13.507
76.4971 | 20.1584 | 20.3184 | 6.8049 | -0.16002 | 0.013994 | 13.4995
76.5071 | 20.1467 | 20.3096 | 6.8036 | -0.16292 | 0.014012 | 13.492
76.5171 | 20.1309 | 20.3008 | 6.8023 | -0.16988 | 0.01403 | 13.4845
76.5271 | 20.1239 | 20.2919 | 6.801 | -0.16798 | 0.014048 | 13.4768
76.5371 | 20.1068 | 20.2829 | 6.7997 | -0.17612 | 0.014066 | 13.4691
76.5471 | 20.0983 | 20.2739 | 6.7984 | -0.1756 | 0.014084 | 13.4614
76.5571 | 20.0878 | 20.2648 | 6.7972 | -0.17703 | 0.014102 | 13.4536
76.5671 | 20.0714 | 20.2557 | 6.7959 | -0.18431 | 0.014121 | 13.4457
76.577 | 20.0616 | 20.2465 | 6.7946 | -0.18494 | 0.014139 | 13.4378
76.5871 | 20.0452 | 20.2373 | 6.7934 | -0.19211 | 0.014157 | 13.4298
76.597 | 20.039 | 20.228 | 6.7921 | -0.18903 | 0.014175 | 13.4217
76.6071 | 20.028 | 20.2187 | 6.7909 | -0.1907 | 0.014193 | 13.4136
76.6171 | 20.0169 | 20.2093 | 6.7896 | -0.19241 | 0.014212 | 13.4055
76.627 | 20.0098 | 20.1999 | 6.7884 | -0.19008 | 0.01423 | 13.3973
76.637 | 19.9994 | 20.1904 | 6.7872 | -0.19099 | 0.014248 | 13.389
76.647 | 19.9852 | 20.1809 | 6.7859 | -0.19566 | 0.014266 | 13.3807
76.657 | 19.9767 | 20.1713 | 6.7847 | -0.19457 | 0.014284 | 13.3723
76.667 | 19.9651 | 20.1616 | 6.7835 | -0.19653 | 0.014303 | 13.3638
76.677 | 19.9519 | 20.1519 | 6.7823 | -0.20004 | 0.014321 | 13.3553
76.687 | 19.9438 | 20.1422 | 6.7811 | -0.19842 | 0.014339 | 13.3468
76.697 | 19.928 | 20.1324 | 6.7799 | -0.20443 | 0.014357 | 13.3382
76.707 | 19.9212 | 20.1226 | 6.7787 | -0.2014 | 0.014376 | 13.3295
76.717 | 19.9149 | 20.1127 | 6.7775 | -0.19782 | 0.014394 | 13.3208
76.727 | 19.9039 | 20.1028 | 6.7763 | -0.1989 | 0.014412 | 13.3121
76.737 | 19.8987 | 20.0928 | 6.7751 | -0.19413 | 0.014431 | 13.3033
76.747 | 19.8932 | 20.0828 | 6.774 | -0.18962 | 0.014449 | 13.2944
76.757 | 19.8759 | 20.0728 | 6.7728 | -0.19685 | 0.014467 | 13.2855
76.767 | 19.8726 | 20.0626 | 6.7717 | -0.19004 | 0.014485 | 13.2765
76.777 | 19.8574 | 20.0525 | 6.7705 | -0.19509 | 0.014504 | 13.2675
76.787 | 19.8554 | 20.0423 | 6.7693 | -0.18689 | 0.014522 | 13.2584
76.797 | 19.8402 | 20.0321 | 6.7682 | -0.19186 | 0.01454 | 13.2493
76.807 | 19.8303 | 20.0218 | 6.7671 | -0.19147 | 0.014558 | 13.2401
76.817 | 19.8243 | 20.0114 | 6.7659 | -0.18714 | 0.014577 | 13.2309
76.827 | 19.813 | 20.0011 | 6.7648 | -0.18807 | 0.014595 | 13.2217
76.837 | 19.8076 | 19.9907 | 6.7637 | -0.18305 | 0.014613 | 13.2123
76.847 | 19.8006 | 19.9802 | 6.7626 | -0.17961 | 0.014632 | 13.203
76.857 | 19.7845 | 19.9697 | 6.7615 | -0.18521 | 0.01465 | 13.1936
76.867 | 19.7736 | 19.9592 | 6.7604 | -0.18557 | 0.014668 | 13.1841
76.877 | 19.768 | 19.9486 | 6.7593 | -0.18059 | 0.014686 | 13.1746
76.887 | 19.7517 | 19.938 | 6.7582 | -0.18627 | 0.014705 | 13.1651
76.897 | 19.7412 | 19.9273 | 6.7571 | -0.18611 | 0.014723 | 13.1555
76.907 | 19.7359 | 19.9166 | 6.756 | -0.18072 | 0.014741 | 13.1459
76.917 | 19.7203 | 19.9059 | 6.7549 | -0.18559 | 0.014759 | 13.1362
76.927 | 19.7097 | 19.8951 | 6.7539 | -0.18541 | 0.014778 | 13.1265
76.937 | 19.7005 | 19.8843 | 6.7528 | -0.1838 | 0.014796 | 13.1167
76.947 | 19.6879 | 19.8734 | 6.7517 | -0.18554 | 0.014814 | 13.1069
76.957 | 19.6759 | 19.8626 | 6.7507 | -0.18666 | 0.014832 | 13.097
76.967 | 19.6633 | 19.8516 | 6.7497 | -0.18834 | 0.01485 | 13.0871
76.977 | 19.6436 | 19.8407 | 6.7486 | -0.19707 | 0.014869 | 13.0772
76.987 | 19.6416 | 19.8297 | 6.7476 | -0.18808 | 0.014887 | 13.0672
76.997 | 19.6297 | 19.8186 | 6.7465 | -0.18894 | 0.014905 | 13.0572
77.007 | 19.6177 | 19.8076 | 6.7455 | -0.18987 | 0.014923 | 13.0471
77.017 | 19.6051 | 19.7965 | 6.7445 | -0.19137 | 0.014941 | 13.037
77.027 | 19.5949 | 19.7853 | 6.7435 | -0.19043 | 0.01496 | 13.0269
77.037 | 19.5832 | 19.7742 | 6.7425 | -0.19096 | 0.014978 | 13.0167
77.047 | 19.5697 | 19.763 | 6.7415 | -0.19325 | 0.014996 | 13.0065
77.057 | 19.5618 | 19.7517 | 6.7405 | -0.18991 | 0.015014 | 12.9962
77.067 | 19.5473 | 19.7404 | 6.7395 | -0.19315 | 0.015032 | 12.9859
77.077 | 19.5373 | 19.7291 | 6.7385 | -0.19184 | 0.01505 | 12.9756
77.087 | 19.5239 | 19.7178 | 6.7376 | -0.1939 | 0.015068 | 12.9652
77.097 | 19.5115 | 19.7064 | 6.7366 | -0.19493 | 0.015087 | 12.9548
77.107 | 19.5052 | 19.695 | 6.7356 | -0.18982 | 0.015105 | 12.9443
77.117 | 19.4933 | 19.6836 | 6.7347 | -0.19029 | 0.015123 | 12.9338
77.1269 | 19.4808 | 19.6721 | 6.7337 | -0.19133 | 0.015141 | 12.9233
77.1369 | 19.4647 | 19.6606 | 6.7328 | -0.19594 | 0.015159 | 12.9127
77.147 | 19.4565 | 19.6491 | 6.7318 | -0.19261 | 0.015177 | 12.9021
77.1569 | 19.4339 | 19.6376 | 6.7309 | -0.20366 | 0.015195 | 12.8915
77.1669 | 19.4265 | 19.626 | 6.73 | -0.19947 | 0.015213 | 12.8808
77.1769 | 19.4198 | 19.6144 | 6.729 | -0.19457 | 0.015231 | 12.8701
77.1869 | 19.4035 | 19.6027 | 6.7281 | -0.19923 | 0.015249 | 12.8594
77.1969 | 19.3837 | 19.5911 | 6.7272 | -0.20736 | 0.015267 | 12.8486
77.2069 | 19.3693 | 19.5794 | 6.7263 | -0.21006 | 0.015285 | 12.8378
77.2169 | 19.3596 | 19.5676 | 6.7254 | -0.20804 | 0.015303 | 12.8269
77.2269 | 19.3473 | 19.5559 | 6.7245 | -0.20859 | 0.01532 | 12.816
77.2369 | 19.3346 | 19.5441 | 6.7236 | -0.20952 | 0.015338 | 12.8051
77.2469 | 19.3111 | 19.5323 | 6.7228 | -0.22121 | 0.015356 | 12.7942
77.2569 | 19.3068 | 19.5205 | 6.7219 | -0.21368 | 0.015374 | 12.7832
77.2669 | 19.288 | 19.5086 | 6.721 | -0.22062 | 0.015392 | 12.7722
77.2769 | 19.2691 | 19.4967 | 6.7202 | -0.22764 | 0.01541 | 12.7612
77.2869 | 19.2641 | 19.4848 | 6.7193 | -0.22074 | 0.015427 | 12.7501
77.2969 | 19.2451 | 19.4729 | 6.7185 | -0.22781 | 0.015445 | 12.739
77.3069 | 19.2279 | 19.4609 | 6.7176 | -0.23305 | 0.015463 | 12.7279
77.3169 | 19.2177 | 19.449 | 6.7168 | -0.23127 | 0.015481 | 12.7167
77.3269 | 19.1976 | 19.437 | 6.7159 | -0.23936 | 0.015498 | 12.7055
77.3369 | 19.1893 | 19.4249 | 6.7151 | -0.23563 | 0.015516 | 12.6943
77.3469 | 19.1748 | 19.4129 | 6.7143 | -0.23809 | 0.015534 | 12.6831
77.3569 | 19.1586 | 19.4008 | 6.7135 | -0.24222 | 0.015551 | 12.6718
77.3669 | 19.1447 | 19.3887 | 6.7127 | -0.24402 | 0.015569 | 12.6605
77.3769 | 19.1309 | 19.3766 | 6.7119 | -0.2457 | 0.015586 | 12.6491
77.3869 | 19.1162 | 19.3645 | 6.7111 | -0.24826 | 0.015604 | 12.6378
77.3969 | 19.0955 | 19.3523 | 6.7103 | -0.25681 | 0.015621 | 12.6264
77.4069 | 19.0894 | 19.3401 | 6.7095 | -0.25072 | 0.015639 | 12.615
77.4169 | 19.0699 | 19.3279 | 6.7088 | -0.25802 | 0.015656 | 12.6035
77.4269 | 19.0538 | 19.3157 | 6.708 | -0.26189 | 0.015674 | 12.592
77.4369 | 19.0428 | 19.3034 | 6.7072 | -0.26064 | 0.015691 | 12.5805
77.4469 | 19.027 | 19.2912 | 6.7065 | -0.26418 | 0.015708 | 12.569
77.4569 | 19.0147 | 19.2789 | 6.7057 | -0.2642 | 0.015726 | 12.5575
77.4669 | 18.9993 | 19.2666 | 6.705 | -0.2673 | 0.015743 | 12.5459
77.4769 | 18.9901 | 19.2543 | 6.7042 | -0.26417 | 0.01576 | 12.5343
77.4869 | 18.9715 | 19.2419 | 6.7035 | -0.27043 | 0.015778 | 12.5226
77.4969 | 18.9606 | 19.2296 | 6.7028 | -0.26897 | 0.015795 | 12.511
77.5069 | 18.948 | 19.2172 | 6.7021 | -0.2692 | 0.015812 | 12.4993
77.5169 | 18.9358 | 19.2048 | 6.7014 | -0.269 | 0.015829 | 12.4876
77.5269 | 18.9188 | 19.1924 | 6.7007 | -0.27359 | 0.015846 | 12.4759
77.5369 | 18.9126 | 19.18 | 6.7 | -0.26735 | 0.015863 | 12.4641
77.5469 | 18.9019 | 19.1675 | 6.6993 | -0.2656 | 0.01588 | 12.4524
77.5569 | 18.896 | 19.155 | 6.6986 | -0.25903 | 0.015897 | 12.4406
77.5669 | 18.8782 | 19.1426 | 6.6979 | -0.26436 | 0.015914 | 12.4287
77.5769 | 18.8738 | 19.1301 | 6.6972 | -0.25626 | 0.015931 | 12.4169
77.5869 | 18.8612 | 19.1175 | 6.6966 | -0.25635 | 0.015948 | 12.405
77.5969 | 18.8523 | 19.105 | 6.6959 | -0.25271 | 0.015965 | 12.3931
77.6069 | 18.8395 | 19.0925 | 6.6953 | -0.25296 | 0.015982 | 12.3812
77.6169 | 18.8296 | 19.0799 | 6.6946 | -0.25032 | 0.015998 | 12.3693
77.6269 | 18.8213 | 19.0673 | 6.694 | -0.24604 | 0.016015 | 12.3574
77.6369 | 18.8072 | 19.0547 | 6.6933 | -0.24755 | 0.016032 | 12.3454
77.6469 | 18.7863 | 19.0421 | 6.6927 | -0.25584 | 0.016049 | 12.3334
77.6569 | 18.7849 | 19.0295 | 6.6921 | -0.24461 | 0.016065 | 12.3214
77.6669 | 18.7691 | 19.0169 | 6.6915 | -0.24778 | 0.016082 | 12.3093
77.6769 | 18.7576 | 19.0042 | 6.6909 | -0.24665 | 0.016098 | 12.2973
77.6869 | 18.7531 | 18.9916 | 6.6903 | -0.23848 | 0.016115 | 12.2852
77.6968 | 18.7351 | 18.9789 | 6.6897 | -0.24381 | 0.016131 | 12.2731
77.7069 | 18.7293 | 18.9662 | 6.6891 | -0.23692 | 0.016148 | 12.261
77.7168 | 18.7094 | 18.9535 | 6.6885 | -0.24411 | 0.016164 | 12.2488
77.7268 | 18.6975 | 18.9408 | 6.6879 | -0.24331 | 0.01618 | 12.2367
77.7368 | 18.6767 | 18.9281 | 6.6874 | -0.25138 | 0.016196 | 12.2245
77.7468 | 18.6686 | 18.9153 | 6.6868 | -0.24674 | 0.016213 | 12.2123
77.7568 | 18.6579 | 18.9026 | 6.6862 | -0.24469 | 0.016229 | 12.2001
77.7668 | 18.6397 | 18.8898 | 6.6857 | -0.25013 | 0.016245 | 12.1879
77.7768 | 18.6296 | 18.8771 | 6.6852 | -0.24745 | 0.016261 | 12.1756
77.7868 | 18.6179 | 18.8643 | 6.6846 | -0.24638 | 0.016277 | 12.1634
77.7968 | 18.604 | 18.8515 | 6.6841 | -0.24748 | 0.016293 | 12.1511
77.8068 | 18.5966 | 18.8387 | 6.6836 | -0.24207 | 0.016309 | 12.1388
77.8168 | 18.5845 | 18.8259 | 6.6831 | -0.24135 | 0.016325 | 12.1265
77.8268 | 18.5702 | 18.813 | 6.6826 | -0.24282 | 0.016341 | 12.1141
77.8368 | 18.5577 | 18.8002 | 6.6821 | -0.2425 | 0.016356 | 12.1018
77.8468 | 18.5427 | 18.7873 | 6.6816 | -0.24465 | 0.016372 | 12.0894
77.8568 | 18.5249 | 18.7745 | 6.6811 | -0.24959 | 0.016388 | 12.077
77.8668 | 18.5177 | 18.7616 | 6.6806 | -0.24392 | 0.016403 | 12.0646
77.8768 | 18.5063 | 18.7487 | 6.6801 | -0.24244 | 0.016419 | 12.0522
77.8868 | 18.493 | 18.7359 | 6.6796 | -0.24285 | 0.016435 | 12.0398
77.8968 | 18.4809 | 18.723 | 6.6792 | -0.24207 | 0.01645 | 12.0273
77.9068 | 18.4741 | 18.7101 | 6.6787 | -0.23596 | 0.016465 | 12.0149
77.9168 | 18.4586 | 18.6971 | 6.6783 | -0.23855 | 0.016481 | 12.0024
77.9268 | 18.4481 | 18.6842 | 6.6778 | -0.23612 | 0.016496 | 11.9899
77.9368 | 18.4302 | 18.6713 | 6.6774 | -0.24109 | 0.016511 | 11.9774
77.9468 | 18.4162 | 18.6584 | 6.677 | -0.24217 | 0.016526 | 11.9649
77.9568 | 18.3961 | 18.6454 | 6.6766 | -0.24932 | 0.016541 | 11.9523
77.9668 | 18.3868 | 18.6325 | 6.6762 | -0.24566 | 0.016557 | 11.9398
77.9768 | 18.3758 | 18.6195 | 6.6757 | -0.2437 | 0.016571 | 11.9272
77.9868 | 18.3611 | 18.6065 | 6.6754 | -0.24543 | 0.016586 | 11.9146
77.9968 | 18.3479 | 18.5936 | 6.675 | -0.24566 | 0.016601 | 11.902
78.0068 | 18.3286 | 18.5806 | 6.6746 | -0.25198 | 0.016616 | 11.8894
78.0168 | 18.3222 | 18.5676 | 6.6742 | -0.24539 | 0.016631 | 11.8768
78.0268 | 18.3056 | 18.5546 | 6.6738 | -0.24899 | 0.016646 | 11.8641
78.0368 | 18.2909 | 18.5416 | 6.6735 | -0.25068 | 0.01666 | 11.8515
78.0468 | 18.2745 | 18.5286 | 6.6731 | -0.25407 | 0.016675 | 11.8388
78.0568 | 18.2607 | 18.5156 | 6.6728 | -0.25487 | 0.016689 | 11.8261
78.0668 | 18.2443 | 18.5025 | 6.6724 | -0.25824 | 0.016704 | 11.8134
78.0768 | 18.2316 | 18.4895 | 6.6721 | -0.25791 | 0.016718 | 11.8007
78.0868 | 18.2157 | 18.4765 | 6.6717 | -0.26077 | 0.016732 | 11.788
78.0968 | 18.2051 | 18.4634 | 6.6714 | -0.25833 | 0.016746 | 11.7753
78.1068 | 18.1922 | 18.4504 | 6.6711 | -0.2582 | 0.016761 | 11.7625
78.1168 | 18.1804 | 18.4373 | 6.6708 | -0.25694 | 0.016775 | 11.7498
78.1268 | 18.164 | 18.4243 | 6.6705 | -0.26029 | 0.016789 | 11.737
78.1368 | 18.1514 | 18.4112 | 6.6702 | -0.25982 | 0.016803 | 11.7242
78.1468 | 18.1341 | 18.3982 | 6.6699 | -0.26405 | 0.016817 | 11.7114
78.1568 | 18.1236 | 18.3851 | 6.6696 | -0.26148 | 0.01683 | 11.6986
78.1668 | 18.1032 | 18.372 | 6.6694 | -0.26881 | 0.016844 | 11.6858
78.1768 | 18.0965 | 18.3589 | 6.6691 | -0.26243 | 0.016858 | 11.673
78.1868 | 18.0753 | 18.3458 | 6.6688 | -0.27054 | 0.016871 | 11.6601
78.1968 | 18.0644 | 18.3328 | 6.6686 | -0.26835 | 0.016885 | 11.6473
78.2068 | 18.0515 | 18.3197 | 6.6683 | -0.26816 | 0.016898 | 11.6344
78.2168 | 18.035 | 18.3066 | 6.6681 | -0.27157 | 0.016912 | 11.6216
78.2267 | 18.0168 | 18.2935 | 6.6679 | -0.27666 | 0.016925 | 11.6087
78.2368 | 18.0041 | 18.2804 | 6.6677 | -0.27626 | 0.016938 | 11.5958
78.2468 | 17.9902 | 18.2672 | 6.6674 | -0.27705 | 0.016951 | 11.5829
78.2567 | 17.977 | 18.2541 | 6.6672 | -0.27713 | 0.016964 | 11.5699
78.2668 | 17.9607 | 18.241 | 6.667 | -0.28031 | 0.016977 | 11.557
78.2767 | 17.9369 | 18.2279 | 6.6668 | -0.291 | 0.01699 | 11.5441
78.2867 | 17.9247 | 18.2148 | 6.6666 | -0.29008 | 0.017003 | 11.5311
78.2967 | 17.91 | 18.2016 | 6.6665 | -0.29165 | 0.017016 | 11.5182
78.3067 | 17.8938 | 18.1885 | 6.6663 | -0.29471 | 0.017029 | 11.5052
78.3167 | 17.8727 | 18.1754 | 6.6661 | -0.30268 | 0.017041 | 11.4922
78.3267 | 17.8577 | 18.1623 | 6.666 | -0.30455 | 0.017054 | 11.4792
78.3367 | 17.8477 | 18.1491 | 6.6658 | -0.30141 | 0.017066 | 11.4662
78.3467 | 17.8292 | 18.136 | 6.6657 | -0.30677 | 0.017079 | 11.4532
78.3567 | 17.8135 | 18.1228 | 6.6655 | -0.30932 | 0.017091 | 11.4402
78.3667 | 17.8021 | 18.1097 | 6.6654 | -0.30758 | 0.017103 | 11.4272
78.3767 | 17.7756 | 18.0965 | 6.6653 | -0.32093 | 0.017115 | 11.4141
78.3867 | 17.7637 | 18.0834 | 6.6652 | -0.31968 | 0.017127 | 11.4011
78.3967 | 17.7501 | 18.0702 | 6.6651 | -0.32013 | 0.017139 | 11.388
78.4067 | 17.7356 | 18.0571 | 6.665 | -0.32147 | 0.017151 | 11.375
78.4167 | 17.725 | 18.0439 | 6.6649 | -0.31891 | 0.017163 | 11.3619
78.4267 | 17.7166 | 18.0308 | 6.6648 | -0.31415 | 0.017174 | 11.3488
78.4367 | 17.7027 | 18.0176 | 6.6647 | -0.3149 | 0.017186 | 11.3357
78.4467 | 17.6916 | 18.0044 | 6.6646 | -0.31284 | 0.017198 | 11.3226
78.4567 | 17.6785 | 17.9913 | 6.6646 | -0.31277 | 0.017209 | 11.3095
78.4667 | 17.6653 | 17.9781 | 6.6645 | -0.3128 | 0.01722 | 11.2964
78.4767 | 17.6551 | 17.9649 | 6.6645 | -0.30984 | 0.017232 | 11.2832
78.4867 | 17.6421 | 17.9518 | 6.6644 | -0.30967 | 0.017243 | 11.2701
78.4967 | 17.6315 | 17.9386 | 6.6644 | -0.30711 | 0.017254 | 11.257
78.5067 | 17.6202 | 17.9254 | 6.6644 | -0.30523 | 0.017265 | 11.2438
78.5167 | 17.6091 | 17.9123 | 6.6644 | -0.30316 | 0.017276 | 11.2306
78.5267 | 17.599 | 17.8991 | 6.6643 | -0.30008 | 0.017286 | 11.2175
78.5367 | 17.588 | 17.8859 | 6.6643 | -0.29791 | 0.017297 | 11.2043
78.5467 | 17.5712 | 17.8727 | 6.6643 | -0.30155 | 0.017308 | 11.1911
78.5567 | 17.56 | 17.8596 | 6.6644 | -0.29957 | 0.017318 | 11.1779
78.5667 | 17.5481 | 17.8464 | 6.6644 | -0.29829 | 0.017329 | 11.1647
78.5767 | 17.533 | 17.8332 | 6.6644 | -0.30021 | 0.017339 | 11.1515
78.5867 | 17.52 | 17.82 | 6.6644 | -0.30003 | 0.017349 | 11.1383
78.5967 | 17.5075 | 17.8069 | 6.6645 | -0.29935 | 0.017359 | 11.125
78.6067 | 17.4914 | 17.7937 | 6.6645 | -0.30229 | 0.01737 | 11.1118
78.6167 | 17.4818 | 17.7805 | 6.6646 | -0.2987 | 0.017379 | 11.0985
78.6267 | 17.4694 | 17.7673 | 6.6646 | -0.29792 | 0.017389 | 11.0853
78.6367 | 17.4554 | 17.7541 | 6.6647 | -0.29874 | 0.017399 | 11.072
78.6467 | 17.4369 | 17.741 | 6.6648 | -0.30406 | 0.017409 | 11.0588
78.6567 | 17.424 | 17.7278 | 6.6649 | -0.30379 | 0.017418 | 11.0455
78.6667 | 17.4066 | 17.7146 | 6.665 | -0.30801 | 0.017428 | 11.0322
78.6767 | 17.4017 | 17.7014 | 6.6651 | -0.29973 | 0.017437 | 11.0189
78.6867 | 17.3873 | 17.6883 | 6.6652 | -0.30095 | 0.017446 | 11.0056
78.6967 | 17.3757 | 17.6751 | 6.6653 | -0.29937 | 0.017456 | 10.9923
78.7067 | 17.362 | 17.6619 | 6.6654 | -0.29989 | 0.017465 | 10.979
78.7167 | 17.3475 | 17.6487 | 6.6656 | -0.30123 | 0.017474 | 10.9657
78.7267 | 17.3381 | 17.6355 | 6.6657 | -0.29745 | 0.017482 | 10.9524
78.7367 | 17.3249 | 17.6224 | 6.6658 | -0.29747 | 0.017491 | 10.939
78.7467 | 17.3115 | 17.6092 | 6.666 | -0.29769 | 0.0175 | 10.9257
78.7567 | 17.3026 | 17.596 | 6.6662 | -0.29341 | 0.017508 | 10.9123
78.7666 | 17.2957 | 17.5828 | 6.6663 | -0.28715 | 0.017517 | 10.899
78.7767 | 17.2846 | 17.5697 | 6.6665 | -0.28507 | 0.017525 | 10.8856
78.7866 | 17.2751 | 17.5565 | 6.6667 | -0.2814 | 0.017534 | 10.8723
78.7966 | 17.2573 | 17.5433 | 6.6669 | -0.28602 | 0.017542 | 10.8589
78.8067 | 17.248 | 17.5301 | 6.6671 | -0.28215 | 0.01755 | 10.8455
78.8166 | 17.2361 | 17.517 | 6.6673 | -0.28087 | 0.017558 | 10.8321
78.8266 | 17.2282 | 17.5038 | 6.6675 | -0.27561 | 0.017565 | 10.8187
78.8366 | 17.2141 | 17.4906 | 6.6677 | -0.27654 | 0.017573 | 10.8053
78.8466 | 17.2046 | 17.4775 | 6.668 | -0.27287 | 0.017581 | 10.7919
78.8566 | 17.194 | 17.4643 | 6.6682 | -0.27031 | 0.017588 | 10.7785
78.8666 | 17.1787 | 17.4511 | 6.6685 | -0.27244 | 0.017596 | 10.7651
78.8766 | 17.1682 | 17.438 | 6.6687 | -0.26978 | 0.017603 | 10.7517
78.8866 | 17.1573 | 17.4248 | 6.669 | -0.26752 | 0.01761 | 10.7382
78.8966 | 17.1452 | 17.4117 | 6.6693 | -0.26646 | 0.017617 | 10.7248
78.9066 | 17.127 | 17.3985 | 6.6695 | -0.27149 | 0.017624 | 10.7113
78.9166 | 17.1108 | 17.3853 | 6.6698 | -0.27453 | 0.017631 | 10.6979
78.9266 | 17.0983 | 17.3722 | 6.6701 | -0.27388 | 0.017638 | 10.6844
78.9366 | 17.0926 | 17.359 | 6.6704 | -0.26643 | 0.017644 | 10.671
78.9466 | 17.0755 | 17.3459 | 6.6707 | -0.27038 | 0.017651 | 10.6575
78.9566 | 17.0618 | 17.3327 | 6.6711 | -0.27092 | 0.017657 | 10.644
78.9666 | 17.0541 | 17.3196 | 6.6714 | -0.26547 | 0.017664 | 10.6305
78.9766 | 17.0388 | 17.3064 | 6.6717 | -0.26762 | 0.01767 | 10.617
78.9866 | 17.0278 | 17.2933 | 6.6721 | -0.26548 | 0.017676 | 10.6035
78.9966 | 17.0148 | 17.2801 | 6.6724 | -0.26534 | 0.017682 | 10.59
79.0066 | 16.9943 | 17.267 | 6.6728 | -0.27269 | 0.017688 | 10.5765
79.0166 | 16.9836 | 17.2539 | 6.6731 | -0.27025 | 0.017694 | 10.563
79.0266 | 16.97 | 17.2407 | 6.6735 | -0.27071 | 0.017699 | 10.5495
79.0366 | 16.9619 | 17.2276 | 6.6739 | -0.26567 | 0.017705 | 10.536
79.0466 | 16.9477 | 17.2145 | 6.6743 | -0.26675 | 0.01771 | 10.5225
79.0566 | 16.943 | 17.2013 | 6.6747 | -0.25832 | 0.017715 | 10.5089
79.0666 | 16.9311 | 17.1882 | 6.6751 | -0.25709 | 0.017721 | 10.4954
79.0766 | 16.9155 | 17.1751 | 6.6755 | -0.25956 | 0.017726 | 10.4818
79.0866 | 16.905 | 17.1619 | 6.6759 | -0.25693 | 0.017731 | 10.4683
79.0966 | 16.8937 | 17.1488 | 6.6763 | -0.25512 | 0.017735 | 10.4547
79.1066 | 16.8788 | 17.1357 | 6.6768 | -0.2569 | 0.01774 | 10.4412
79.1166 | 16.868 | 17.1226 | 6.6772 | -0.25458 | 0.017745 | 10.4276
79.1266 | 16.8626 | 17.1095 | 6.6777 | -0.24686 | 0.017749 | 10.414
79.1366 | 16.8501 | 17.0964 | 6.6781 | -0.24625 | 0.017754 | 10.4004
79.1466 | 16.843 | 17.0832 | 6.6786 | -0.24024 | 0.017758 | 10.3869
79.1566 | 16.8256 | 17.0701 | 6.6791 | -0.24455 | 0.017762 | 10.3733
79.1666 | 16.8131 | 17.057 | 6.6796 | -0.24394 | 0.017766 | 10.3597
79.1766 | 16.8009 | 17.0439 | 6.6801 | -0.24304 | 0.01777 | 10.3461
79.1866 | 16.7872 | 17.0308 | 6.6806 | -0.24364 | 0.017774 | 10.3325
79.1966 | 16.7745 | 17.0177 | 6.6811 | -0.24324 | 0.017777 | 10.3189
79.2066 | 16.765 | 17.0047 | 6.6816 | -0.23966 | 0.017781 | 10.3053
79.2166 | 16.7436 | 16.9916 | 6.6821 | -0.24797 | 0.017784 | 10.2917
79.2266 | 16.7336 | 16.9785 | 6.6827 | -0.24489 | 0.017788 | 10.278
79.2366 | 16.7145 | 16.9654 | 6.6832 | -0.2509 | 0.017791 | 10.2644
79.2466 | 16.7042 | 16.9523 | 6.6838 | -0.24812 | 0.017794 | 10.2508
79.2566 | 16.6838 | 16.9392 | 6.6843 | -0.25545 | 0.017797 | 10.2371
79.2666 | 16.6718 | 16.9262 | 6.6849 | -0.25439 | 0.0178 | 10.2235
79.2766 | 16.6545 | 16.9131 | 6.6855 | -0.25862 | 0.017802 | 10.2098
79.2866 | 16.6338 | 16.9001 | 6.6861 | -0.26625 | 0.017805 | 10.1962
79.2966 | 16.622 | 16.887 | 6.6866 | -0.26499 | 0.017807 | 10.1825
79.3066 | 16.5992 | 16.8739 | 6.6872 | -0.27473 | 0.01781 | 10.1689
79.3166 | 16.5853 | 16.8609 | 6.6879 | -0.27559 | 0.017812 | 10.1552
79.3265 | 16.5622 | 16.8478 | 6.6885 | -0.28563 | 0.017814 | 10.1416
79.3366 | 16.5494 | 16.8348 | 6.6891 | -0.28539 | 0.017816 | 10.1279
79.3465 | 16.535 | 16.8217 | 6.6897 | -0.28674 | 0.017818 | 10.1142
79.3565 | 16.5193 | 16.8087 | 6.6904 | -0.2894 | 0.01782 | 10.1005
79.3666 | 16.5044 | 16.7957 | 6.691 | -0.29127 | 0.017821 | 10.0868
79.3765 | 16.488 | 16.7826 | 6.6917 | -0.29465 | 0.017823 | 10.0732
79.3865 | 16.4724 | 16.7696 | 6.6923 | -0.29722 | 0.017824 | 10.0595
79.3965 | 16.4533 | 16.7566 | 6.693 | -0.30329 | 0.017825 | 10.0458
79.4065 | 16.4426 | 16.7436 | 6.6937 | -0.30097 | 0.017826 | 10.0321
79.4165 | 16.4302 | 16.7306 | 6.6944 | -0.30036 | 0.017827 | 10.0183
79.4265 | 16.4159 | 16.7176 | 6.6951 | -0.30166 | 0.017828 | 10.0046
79.4365 | 16.4027 | 16.7046 | 6.6958 | -0.30185 | 0.017829 | 9.9909
79.4465 | 16.3935 | 16.6916 | 6.6965 | -0.29805 | 0.01783 | 9.9772
79.4565 | 16.3814 | 16.6786 | 6.6972 | -0.29715 | 0.01783 | 9.9635
79.4665 | 16.3711 | 16.6656 | 6.698 | -0.29446 | 0.017831 | 9.9498
79.4765 | 16.3687 | 16.6526 | 6.6987 | -0.28387 | 0.017831 | 9.936
79.4865 | 16.3539 | 16.6396 | 6.6995 | -0.2857 | 0.017831 | 9.9223
79.4965 | 16.3425 | 16.6266 | 6.7002 | -0.28412 | 0.017831 | 9.9086
79.5065 | 16.337 | 16.6136 | 6.701 | -0.27665 | 0.017831 | 9.8948
79.5165 | 16.3283 | 16.6007 | 6.7018 | -0.27238 | 0.017831 | 9.8811
79.5265 | 16.3175 | 16.5877 | 6.7025 | -0.27021 | 0.01783 | 9.8673
79.5365 | 16.3172 | 16.5748 | 6.7033 | -0.25757 | 0.01783 | 9.8536
79.5465 | 16.2998 | 16.5618 | 6.7041 | -0.26201 | 0.017829 | 9.8399
79.5565 | 16.2905 | 16.5489 | 6.7049 | -0.25836 | 0.017829 | 9.8261
79.5665 | 16.2842 | 16.5359 | 6.7057 | -0.25172 | 0.017828 | 9.8123
79.5765 | 16.2802 | 16.523 | 6.7066 | -0.24278 | 0.017827 | 9.7986
79.5865 | 16.2691 | 16.51 | 6.7074 | -0.24094 | 0.017826 | 9.7848
79.5965 | 16.256 | 16.4971 | 6.7082 | -0.24113 | 0.017825 | 9.7711
79.6065 | 16.2453 | 16.4842 | 6.7091 | -0.23891 | 0.017823 | 9.7573
79.6165 | 16.2325 | 16.4713 | 6.71 | -0.23879 | 0.017822 | 9.7435
79.6265 | 16.2204 | 16.4584 | 6.7108 | -0.23798 | 0.01782 | 9.7297
79.6365 | 16.2108 | 16.4455 | 6.7117 | -0.23467 | 0.017818 | 9.716
79.6465 | 16.1934 | 16.4326 | 6.7126 | -0.23918 | 0.017817 | 9.7022
79.6565 | 16.1842 | 16.4197 | 6.7135 | -0.23549 | 0.017815 | 9.6884
79.6665 | 16.1703 | 16.4068 | 6.7144 | -0.2365 | 0.017813 | 9.6746
79.6765 | 16.1573 | 16.3939 | 6.7153 | -0.23662 | 0.01781 | 9.6608
79.6865 | 16.1455 | 16.381 | 6.7162 | -0.23554 | 0.017808 | 9.647
79.6965 | 16.1235 | 16.3682 | 6.7171 | -0.24467 | 0.017806 | 9.6332
79.7065 | 16.1107 | 16.3553 | 6.7181 | -0.24462 | 0.017803 | 9.6195
79.7165 | 16.0935 | 16.3425 | 6.719 | -0.24896 | 0.0178 | 9.6057
79.7265 | 16.0804 | 16.3296 | 6.72 | -0.24921 | 0.017798 | 9.5919
79.7365 | 16.0631 | 16.3168 | 6.7209 | -0.25366 | 0.017795 | 9.5781
79.7465 | 16.0457 | 16.3039 | 6.7219 | -0.25823 | 0.017792 | 9.5643
79.7565 | 16.0281 | 16.2911 | 6.7229 | -0.26301 | 0.017788 | 9.5505
79.7665 | 16.0178 | 16.2783 | 6.7238 | -0.26048 | 0.017785 | 9.5367
79.7765 | 16.0049 | 16.2655 | 6.7248 | -0.26056 | 0.017782 | 9.5228
79.7865 | 15.9855 | 16.2527 | 6.7258 | -0.26715 | 0.017778 | 9.509
79.7965 | 15.9707 | 16.2398 | 6.7269 | -0.26915 | 0.017774 | 9.4952
79.8065 | 15.9575 | 16.227 | 6.7279 | -0.26955 | 0.017771 | 9.4814
79.8165 | 15.9404 | 16.2143 | 6.7289 | -0.27387 | 0.017767 | 9.4676
79.8265 | 15.9275 | 16.2015 | 6.7299 | -0.27398 | 0.017763 | 9.4538
79.8365 | 15.9035 | 16.1887 | 6.731 | -0.28521 | 0.017758 | 9.44
79.8465 | 15.892 | 16.1759 | 6.732 | -0.28394 | 0.017754 | 9.4261
79.8565 | 15.8756 | 16.1632 | 6.7331 | -0.28758 | 0.01775 | 9.4123
79.8665 | 15.8654 | 16.1504 | 6.7342 | -0.28503 | 0.017745 | 9.3985
79.8765 | 15.8572 | 16.1377 | 6.7353 | -0.28049 | 0.017741 | 9.3847
79.8864 | 15.8405 | 16.1249 | 6.7363 | -0.28445 | 0.017736 | 9.3709
79.8965 | 15.8238 | 16.1122 | 6.7374 | -0.28841 | 0.017731 | 9.357
79.9065 | 15.8124 | 16.0995 | 6.7385 | -0.28709 | 0.017726 | 9.3432
79.9164 | 15.804 | 16.0868 | 6.7397 | -0.28277 | 0.017721 | 9.3294
79.9264 | 15.7931 | 16.0741 | 6.7408 | -0.28098 | 0.017716 | 9.3156
79.9364 | 15.7682 | 16.0614 | 6.7419 | -0.29318 | 0.01771 | 9.3018
79.9464 | 15.7534 | 16.0487 | 6.7431 | -0.29529 | 0.017705 | 9.2879
79.9564 | 15.7433 | 16.036 | 6.7442 | -0.2927 | 0.017699 | 9.2741
79.9664 | 15.7346 | 16.0233 | 6.7454 | -0.28873 | 0.017693 | 9.2603
79.9764 | 15.7297 | 16.0107 | 6.7465 | -0.28097 | 0.017688 | 9.2465
79.9864 | 15.7171 | 15.998 | 6.7477 | -0.28091 | 0.017682 | 9.2326
79.9964 | 15.7057 | 15.9854 | 6.7489 | -0.27966 | 0.017675 | 9.2188
80.0064 | 15.6923 | 15.9727 | 6.7501 | -0.28042 | 0.017669 | 9.205
80.0164 | 15.6855 | 15.9601 | 6.7513 | -0.27459 | 0.017663 | 9.1911
80.0264 | 15.6734 | 15.9475 | 6.7525 | -0.27406 | 0.017656 | 9.1773
80.0364 | 15.6534 | 15.9349 | 6.7537 | -0.28146 | 0.01765 | 9.1635
80.0464 | 15.6398 | 15.9223 | 6.7549 | -0.28245 | 0.017643 | 9.1497
80.0564 | 15.6346 | 15.9097 | 6.7562 | -0.27505 | 0.017636 | 9.1358
80.0664 | 15.6305 | 15.8971 | 6.7574 | -0.26657 | 0.01763 | 9.122
80.0764 | 15.6238 | 15.8845 | 6.7587 | -0.26069 | 0.017622 | 9.1082
80.0864 | 15.6099 | 15.8719 | 6.7599 | -0.26203 | 0.017615 | 9.0944
80.0964 | 15.6002 | 15.8594 | 6.7612 | -0.25917 | 0.017608 | 9.0805
80.1064 | 15.587 | 15.8468 | 6.7625 | -0.25982 | 0.017601 | 9.0667
80.1164 | 15.5778 | 15.8343 | 6.7638 | -0.25648 | 0.017593 | 9.0529
80.1264 | 15.5689 | 15.8217 | 6.7651 | -0.25284 | 0.017586 | 9.0391
80.1364 | 15.5485 | 15.8092 | 6.7664 | -0.26072 | 0.017578 | 9.0253
80.1464 | 15.5351 | 15.7967 | 6.7677 | -0.26162 | 0.01757 | 9.0114
80.1564 | 15.5302 | 15.7842 | 6.769 | -0.25402 | 0.017562 | 8.9976
80.1664 | 15.5215 | 15.7717 | 6.7704 | -0.25023 | 0.017554 | 8.9838
80.1764 | 15.5089 | 15.7592 | 6.7717 | -0.25035 | 0.017546 | 8.97
80.1864 | 15.4971 | 15.7468 | 6.7731 | -0.24968 | 0.017537 | 8.9562
80.1964 | 15.485 | 15.7343 | 6.7744 | -0.24933 | 0.017529 | 8.9424
80.2064 | 15.4672 | 15.7219 | 6.7758 | -0.25468 | 0.017521 | 8.9286
80.2164 | 15.4599 | 15.7094 | 6.7772 | -0.24954 | 0.017512 | 8.9148
80.2264 | 15.4526 | 15.697 | 6.7785 | -0.24441 | 0.017503 | 8.901
80.2364 | 15.4386 | 15.6846 | 6.7799 | -0.24599 | 0.017494 | 8.8871
80.2464 | 15.4164 | 15.6722 | 6.7813 | -0.25578 | 0.017485 | 8.8733
80.2564 | 15.4123 | 15.6598 | 6.7828 | -0.2475 | 0.017476 | 8.8596
80.2664 | 15.4036 | 15.6474 | 6.7842 | -0.24381 | 0.017467 | 8.8458
80.2764 | 15.3885 | 15.635 | 6.7856 | -0.24654 | 0.017458 | 8.832
80.2864 | 15.3776 | 15.6227 | 6.7871 | -0.24507 | 0.017448 | 8.8182
80.2964 | 15.3702 | 15.6103 | 6.7885 | -0.24012 | 0.017439 | 8.8044
80.3064 | 15.3589 | 15.598 | 6.79 | -0.23909 | 0.017429 | 8.7906
80.3164 | 15.3494 | 15.5857 | 6.7914 | -0.23626 | 0.017419 | 8.7768
80.3264 | 15.3416 | 15.5733 | 6.7929 | -0.23175 | 0.01741 | 8.763
80.3364 | 15.3305 | 15.561 | 6.7944 | -0.23054 | 0.0174 | 8.7493
80.3464 | 15.3158 | 15.5487 | 6.7959 | -0.23295 | 0.01739 | 8.7355
80.3564 | 15.3076 | 15.5365 | 6.7974 | -0.22886 | 0.017379 | 8.7217
80.3664 | 15.3011 | 15.5242 | 6.7989 | -0.22311 | 0.017369 | 8.7079
80.3764 | 15.2869 | 15.5119 | 6.8004 | -0.22505 | 0.017359 | 8.6942
80.3864 | 15.2801 | 15.4997 | 6.8019 | -0.2196 | 0.017348 | 8.6804
80.3964 | 15.269 | 15.4875 | 6.8035 | -0.21847 | 0.017338 | 8.6667
80.4064 | 15.2576 | 15.4752 | 6.805 | -0.21765 | 0.017327 | 8.6529
80.4163 | 15.2498 | 15.4631 | 6.8066 | -0.21325 | 0.017316 | 8.6392
80.4263 | 15.2391 | 15.4509 | 6.8081 | -0.21176 | 0.017305 | 8.6254
80.4364 | 15.2265 | 15.4387 | 6.8097 | -0.21218 | 0.017294 | 8.6117
80.4463 | 15.21 | 15.4265 | 6.8113 | -0.21651 | 0.017283 | 8.5979
80.4564 | 15.1999 | 15.4143 | 6.8129 | -0.21445 | 0.017272 | 8.5842
80.4664 | 15.1869 | 15.4022 | 6.8145 | -0.2153 | 0.01726 | 8.5705
80.4763 | 15.1714 | 15.3901 | 6.8161 | -0.21869 | 0.017249 | 8.5567
80.4863 | 15.1585 | 15.378 | 6.8177 | -0.21947 | 0.017238 | 8.543
80.4963 | 15.1458 | 15.3659 | 6.8193 | -0.22006 | 0.017226 | 8.5293
80.5063 | 15.1355 | 15.3538 | 6.821 | -0.21828 | 0.017214 | 8.5156
80.5163 | 15.1225 | 15.3417 | 6.8226 | -0.2192 | 0.017202 | 8.5019
80.5263 | 15.1132 | 15.3296 | 6.8243 | -0.21645 | 0.01719 | 8.4882
80.5363 | 15.0961 | 15.3176 | 6.8259 | -0.2215 | 0.017178 | 8.4745
80.5463 | 15.0743 | 15.3056 | 6.8276 | -0.23126 | 0.017166 | 8.4608
80.5563 | 15.0615 | 15.2935 | 6.8293 | -0.23204 | 0.017154 | 8.4471
80.5663 | 15.0532 | 15.2815 | 6.831 | -0.22833 | 0.017142 | 8.4334
80.5763 | 15.0338 | 15.2695 | 6.8327 | -0.23574 | 0.017129 | 8.4197
80.5863 | 15.0257 | 15.2576 | 6.8344 | -0.23187 | 0.017117 | 8.4061
80.5963 | 15.0061 | 15.2456 | 6.8361 | -0.23951 | 0.017104 | 8.3924
80.6063 | 14.9991 | 15.2337 | 6.8378 | -0.23456 | 0.017091 | 8.3787
80.6163 | 14.9817 | 15.2217 | 6.8396 | -0.24002 | 0.017079 | 8.3651
80.6263 | 14.9715 | 15.2098 | 6.8413 | -0.2383 | 0.017066 | 8.3514
80.6363 | 14.9535 | 15.1979 | 6.8431 | -0.24441 | 0.017053 | 8.3378
80.6463 | 14.9334 | 15.186 | 6.8448 | -0.25262 | 0.01704 | 8.3241
80.6563 | 14.9228 | 15.1741 | 6.8466 | -0.25134 | 0.017026 | 8.3105
80.6663 | 14.9151 | 15.1623 | 6.8484 | -0.24718 | 0.017013 | 8.2969
80.6763 | 14.8935 | 15.1504 | 6.8502 | -0.25694 | 0.017 | 8.2833
80.6863 | 14.8828 | 15.1386 | 6.852 | -0.25581 | 0.016986 | 8.2696
80.6963 | 14.8666 | 15.1268 | 6.8538 | -0.2602 | 0.016973 | 8.256
80.7063 | 14.8546 | 15.115 | 6.8556 | -0.2604 | 0.016959 | 8.2424
80.7163 | 14.842 | 15.1032 | 6.8574 | -0.26122 | 0.016945 | 8.2289
80.7263 | 14.8265 | 15.0915 | 6.8593 | -0.26495 | 0.016931 | 8.2153
80.7363 | 14.8123 | 15.0797 | 6.8611 | -0.2674 | 0.016918 | 8.2017
80.7463 | 14.7969 | 15.068 | 6.863 | -0.27108 | 0.016904 | 8.1881
80.7563 | 14.7847 | 15.0563 | 6.8648 | -0.27156 | 0.016889 | 8.1746
80.7663 | 14.7709 | 15.0446 | 6.8667 | -0.27365 | 0.016875 | 8.161
80.7763 | 14.7533 | 15.0329 | 6.8686 | -0.27957 | 0.016861 | 8.1474
80.7863 | 14.7374 | 15.0212 | 6.8705 | -0.2838 | 0.016847 | 8.1339
80.7963 | 14.7227 | 15.0095 | 6.8724 | -0.28684 | 0.016832 | 8.1204
80.8063 | 14.7062 | 14.9979 | 6.8743 | -0.29171 | 0.016818 | 8.1068
80.8163 | 14.6936 | 14.9863 | 6.8762 | -0.29269 | 0.016803 | 8.0933
80.8263 | 14.6747 | 14.9747 | 6.8781 | -0.29999 | 0.016788 | 8.0798
80.8363 | 14.6592 | 14.9631 | 6.88 | -0.3039 | 0.016774 | 8.0663
80.8463 | 14.6458 | 14.9515 | 6.882 | -0.30573 | 0.016759 | 8.0528
80.8563 | 14.6324 | 14.94 | 6.8839 | -0.30759 | 0.016744 | 8.0393
80.8663 | 14.6188 | 14.9285 | 6.8859 | -0.30965 | 0.016729 | 8.0258
80.8763 | 14.6069 | 14.9169 | 6.8879 | -0.31003 | 0.016714 | 8.0124
80.8863 | 14.5881 | 14.9054 | 6.8898 | -0.31733 | 0.016699 | 7.9989
80.8963 | 14.5784 | 14.8939 | 6.8918 | -0.31555 | 0.016683 | 7.9854
80.9063 | 14.5627 | 14.8825 | 6.8938 | -0.31978 | 0.016668 | 7.972
80.9163 | 14.5501 | 14.871 | 6.8958 | -0.32094 | 0.016653 | 7.9585
80.9263 | 14.5384 | 14.8596 | 6.8979 | -0.32121 | 0.016637 | 7.9451
80.9363 | 14.5278 | 14.8482 | 6.8999 | -0.3204 | 0.016621 | 7.9317
80.9463 | 14.523 | 14.8368 | 6.9019 | -0.31381 | 0.016606 | 7.9183
80.9563 | 14.5192 | 14.8254 | 6.904 | -0.30623 | 0.01659 | 7.9049
80.9663 | 14.5058 | 14.8141 | 6.906 | -0.30828 | 0.016574 | 7.8915
80.9762 | 14.4944 | 14.8027 | 6.9081 | -0.30834 | 0.016558 | 7.8781
80.9862 | 14.4854 | 14.7914 | 6.9101 | -0.30602 | 0.016542 | 7.8647
80.9963 | 14.4737 | 14.7801 | 6.9122 | -0.30642 | 0.016526 | 7.8514
81.0062 | 14.4714 | 14.7688 | 6.9143 | -0.29743 | 0.01651 | 7.838
81.0162 | 14.4681 | 14.7576 | 6.9164 | -0.28947 | 0.016494 | 7.8247
81.0262 | 14.4563 | 14.7463 | 6.9185 | -0.29003 | 0.016478 | 7.8113
81.0362 | 14.4511 | 14.7351 | 6.9206 | -0.284 | 0.016461 | 7.798
81.0462 | 14.4482 | 14.7239 | 6.9228 | -0.27569 | 0.016445 | 7.7847
81.0562 | 14.4399 | 14.7127 | 6.9249 | -0.2728 | 0.016429 | 7.7714
81.0662 | 14.4294 | 14.7015 | 6.927 | -0.27213 | 0.016412 | 7.7581
81.0762 | 14.4236 | 14.6904 | 6.9292 | -0.26679 | 0.016395 | 7.7448
81.0862 | 14.4137 | 14.6793 | 6.9314 | -0.26556 | 0.016379 | 7.7315
81.0962 | 14.4062 | 14.6681 | 6.9335 | -0.26194 | 0.016362 | 7.7182
81.1062 | 14.3988 | 14.6571 | 6.9357 | -0.25825 | 0.016345 | 7.705
81.1162 | 14.3917 | 14.646 | 6.9379 | -0.25428 | 0.016328 | 7.6917
81.1262 | 14.3808 | 14.6349 | 6.9401 | -0.25412 | 0.016311 | 7.6785
81.1362 | 14.3655 | 14.6239 | 6.9423 | -0.2584 | 0.016294 | 7.6653
81.1462 | 14.3553 | 14.6129 | 6.9445 | -0.25758 | 0.016277 | 7.6521
81.1562 | 14.3441 | 14.6019 | 6.9468 | -0.25779 | 0.01626 | 7.6389
81.1662 | 14.3371 | 14.5909 | 6.949 | -0.25382 | 0.016243 | 7.6257
81.1762 | 14.3265 | 14.58 | 6.9512 | -0.25346 | 0.016226 | 7.6125
81.1862 | 14.3109 | 14.569 | 6.9535 | -0.25814 | 0.016208 | 7.5993
81.1962 | 14.2951 | 14.5581 | 6.9557 | -0.26303 | 0.016191 | 7.5862
81.2062 | 14.2855 | 14.5472 | 6.958 | -0.26173 | 0.016173 | 7.573
81.2162 | 14.2799 | 14.5364 | 6.9603 | -0.25646 | 0.016156 | 7.5599
81.2262 | 14.2672 | 14.5255 | 6.9626 | -0.25831 | 0.016138 | 7.5468
81.2362 | 14.2502 | 14.5147 | 6.9649 | -0.26449 | 0.016121 | 7.5337
81.2462 | 14.2412 | 14.5039 | 6.9672 | -0.26268 | 0.016103 | 7.5206
81.2562 | 14.2325 | 14.4931 | 6.9695 | -0.26059 | 0.016085 | 7.5075
81.2662 | 14.2231 | 14.4823 | 6.9718 | -0.25923 | 0.016067 | 7.4944
81.2762 | 14.2128 | 14.4716 | 6.9742 | -0.25878 | 0.016049 | 7.4814
81.2862 | 14.2025 | 14.4609 | 6.9765 | -0.25835 | 0.016031 | 7.4683
81.2962 | 14.1872 | 14.4502 | 6.9789 | -0.26296 | 0.016013 | 7.4553
81.3062 | 14.1806 | 14.4395 | 6.9812 | -0.25888 | 0.015995 | 7.4422
81.3162 | 14.1729 | 14.4288 | 6.9836 | -0.25592 | 0.015977 | 7.4292
81.3262 | 14.1635 | 14.4182 | 6.986 | -0.25468 | 0.015959 | 7.4162
81.3362 | 14.1526 | 14.4076 | 6.9884 | -0.25496 | 0.015941 | 7.4032
81.3462 | 14.1462 | 14.397 | 6.9908 | -0.25077 | 0.015923 | 7.3903
81.3562 | 14.139 | 14.3864 | 6.9932 | -0.2474 | 0.015904 | 7.3773
81.3662 | 14.1311 | 14.3758 | 6.9956 | -0.24474 | 0.015886 | 7.3643
81.3762 | 14.1183 | 14.3653 | 6.998 | -0.24701 | 0.015867 | 7.3514
81.3862 | 14.109 | 14.3548 | 7.0005 | -0.2458 | 0.015849 | 7.3385
81.3962 | 14.0975 | 14.3443 | 7.0029 | -0.24682 | 0.01583 | 7.3256
81.4062 | 14.0948 | 14.3339 | 7.0054 | -0.23906 | 0.015812 | 7.3127
81.4162 | 14.0819 | 14.3234 | 7.0078 | -0.24152 | 0.015793 | 7.2998
81.4262 | 14.0725 | 14.313 | 7.0103 | -0.2405 | 0.015774 | 7.2869
81.4362 | 14.0647 | 14.3026 | 7.0128 | -0.23791 | 0.015756 | 7.2741
81.4462 | 14.0561 | 14.2922 | 7.0153 | -0.23613 | 0.015737 | 7.2612
81.4562 | 14.0482 | 14.2819 | 7.0178 | -0.23369 | 0.015718 | 7.2484
81.4662 | 14.0391 | 14.2716 | 7.0203 | -0.23246 | 0.015699 | 7.2356
81.4762 | 14.0321 | 14.2613 | 7.0228 | -0.22915 | 0.01568 | 7.2228
81.4862 | 14.0231 | 14.251 | 7.0253 | -0.22787 | 0.015661 | 7.21
81.4962 | 14.0172 | 14.2407 | 7.0279 | -0.22351 | 0.015642 | 7.1972
81.5062 | 14.0118 | 14.2305 | 7.0304 | -0.21867 | 0.015623 | 7.1844
81.5161 | 14.0014 | 14.2203 | 7.033 | -0.21887 | 0.015604 | 7.1717
81.5262 | 13.9985 | 14.2101 | 7.0355 | -0.21157 | 0.015585 | 7.159
81.5362 | 13.9945 | 14.1999 | 7.0381 | -0.20541 | 0.015566 | 7.1462
81.5461 | 13.9859 | 14.1898 | 7.0407 | -0.20386 | 0.015547 | 7.1335
81.5562 | 13.9787 | 14.1796 | 7.0433 | -0.20094 | 0.015527 | 7.1208
81.5661 | 13.9744 | 14.1696 | 7.0459 | -0.19515 | 0.015508 | 7.1082
81.5761 | 13.9681 | 14.1595 | 7.0485 | -0.19138 | 0.015489 | 7.0955
81.5861 | 13.9647 | 14.1494 | 7.0511 | -0.18473 | 0.015469 | 7.0829
81.5961 | 13.9623 | 14.1394 | 7.0537 | -0.1771 | 0.01545 | 7.0702
81.6061 | 13.9544 | 14.1294 | 7.0564 | -0.17499 | 0.01543 | 7.0576
81.6161 | 13.9472 | 14.1194 | 7.059 | -0.17221 | 0.015411 | 7.045
81.6261 | 13.9414 | 14.1095 | 7.0617 | -0.16807 | 0.015391 | 7.0324
81.6361 | 13.935 | 14.0995 | 7.0643 | -0.16454 | 0.015372 | 7.0198
81.6461 | 13.93 | 14.0896 | 7.067 | -0.15963 | 0.015352 | 7.0073
81.6561 | 13.9261 | 14.0797 | 7.0697 | -0.15364 | 0.015332 | 6.9947
81.6661 | 13.9135 | 14.0699 | 7.0724 | -0.15638 | 0.015313 | 6.9822
81.6761 | 13.9088 | 14.0601 | 7.0751 | -0.15126 | 0.015293 | 6.9697
81.6861 | 13.9001 | 14.0502 | 7.0778 | -0.15015 | 0.015273 | 6.9572
81.6961 | 13.8923 | 14.0405 | 7.0805 | -0.14816 | 0.015253 | 6.9447
81.7061 | 13.8839 | 14.0307 | 7.0832 | -0.1468 | 0.015233 | 6.9322
81.7161 | 13.8785 | 14.021 | 7.086 | -0.14246 | 0.015214 | 6.9198
81.7261 | 13.8692 | 14.0112 | 7.0887 | -0.14205 | 0.015194 | 6.9073
81.7361 | 13.8612 | 14.0016 | 7.0915 | -0.14037 | 0.015174 | 6.8949
81.7461 | 13.8509 | 13.9919 | 7.0942 | -0.141 | 0.015154 | 6.8825
81.7561 | 13.8423 | 13.9823 | 7.097 | -0.13996 | 0.015134 | 6.8701
81.7661 | 13.8349 | 13.9726 | 7.0998 | -0.13775 | 0.015114 | 6.8578
81.7761 | 13.8246 | 13.9631 | 7.1026 | -0.13846 | 0.015094 | 6.8454
81.7861 | 13.8195 | 13.9535 | 7.1054 | -0.134 | 0.015074 | 6.8331
81.7961 | 13.8105 | 13.944 | 7.1082 | -0.13346 | 0.015053 | 6.8207
81.8061 | 13.8074 | 13.9344 | 7.111 | -0.12705 | 0.015033 | 6.8084
81.8161 | 13.7951 | 13.925 | 7.1138 | -0.12986 | 0.015013 | 6.7961
81.8261 | 13.7922 | 13.9155 | 7.1166 | -0.12329 | 0.014993 | 6.7839
81.8361 | 13.7798 | 13.9061 | 7.1195 | -0.12625 | 0.014973 | 6.7716
81.8461 | 13.7731 | 13.8966 | 7.1223 | -0.12355 | 0.014952 | 6.7594
81.8561 | 13.7657 | 13.8873 | 7.1252 | -0.12156 | 0.014932 | 6.7471
81.8661 | 13.758 | 13.8779 | 7.1281 | -0.11989 | 0.014912 | 6.7349
81.8761 | 13.758 | 13.8686 | 7.131 | -0.11055 | 0.014891 | 6.7227
81.8861 | 13.7526 | 13.8592 | 7.1338 | -0.10664 | 0.014871 | 6.7105
81.8961 | 13.7363 | 13.85 | 7.1367 | -0.11366 | 0.014851 | 6.6984
81.9061 | 13.7254 | 13.8407 | 7.1396 | -0.1153 | 0.01483 | 6.6862
81.9161 | 13.726 | 13.8315 | 7.1426 | -0.10546 | 0.01481 | 6.6741
81.9261 | 13.7168 | 13.8223 | 7.1455 | -0.10545 | 0.014789 | 6.662
81.9361 | 13.7086 | 13.8131 | 7.1484 | -0.10447 | 0.014769 | 6.6499
81.9461 | 13.7021 | 13.8039 | 7.1514 | -0.10181 | 0.014749 | 6.6378
81.9561 | 13.6929 | 13.7948 | 7.1543 | -0.10188 | 0.014728 | 6.6257
81.9661 | 13.6875 | 13.7857 | 7.1573 | -0.098172 | 0.014707 | 6.6137
81.9761 | 13.6823 | 13.7766 | 7.1602 | -0.09429 | 0.014687 | 6.6017
81.9861 | 13.672 | 13.7675 | 7.1632 | -0.095534 | 0.014666 | 6.5897
81.9961 | 13.6598 | 13.7585 | 7.1662 | -0.098703 | 0.014646 | 6.5777
82.0061 | 13.6537 | 13.7495 | 7.1692 | -0.095808 | 0.014625 | 6.5657
82.0161 | 13.6569 | 13.7405 | 7.1722 | -0.083629 | 0.014605 | 6.5537
82.0261 | 13.6437 | 13.7316 | 7.1752 | -0.087877 | 0.014584 | 6.5418
82.0361 | 13.6367 | 13.7227 | 7.1782 | -0.085951 | 0.014563 | 6.5299
82.0461 | 13.629 | 13.7138 | 7.1813 | -0.084751 | 0.014543 | 6.5179
82.0561 | 13.6235 | 13.7049 | 7.1843 | -0.081378 | 0.014522 | 6.5061
82.0661 | 13.6162 | 13.696 | 7.1873 | -0.079839 | 0.014501 | 6.4942
82.076 | 13.6107 | 13.6872 | 7.1904 | -0.076517 | 0.01448 | 6.4823
82.0861 | 13.6073 | 13.6784 | 7.1935 | -0.071123 | 0.01446 | 6.4705
82.0961 | 13.6039 | 13.6697 | 7.1965 | -0.065754 | 0.014439 | 6.4587
82.106 | 13.5929 | 13.6609 | 7.1996 | -0.068012 | 0.014418 | 6.4469
82.116 | 13.5878 | 13.6522 | 7.2027 | -0.064405 | 0.014397 | 6.4351
82.126 | 13.5803 | 13.6435 | 7.2058 | -0.063215 | 0.014377 | 6.4233
82.136 | 13.5703 | 13.6349 | 7.2089 | -0.064553 | 0.014356 | 6.4116
82.146 | 13.5633 | 13.6262 | 7.212 | -0.062917 | 0.014335 | 6.3998
82.156 | 13.5566 | 13.6176 | 7.2152 | -0.061007 | 0.014314 | 6.3881
82.166 | 13.551 | 13.609 | 7.2183 | -0.058025 | 0.014293 | 6.3764
82.176 | 13.5436 | 13.6005 | 7.2215 | -0.056877 | 0.014273 | 6.3647
82.186 | 13.5386 | 13.5919 | 7.2246 | -0.053347 | 0.014252 | 6.3531
82.196 | 13.5211 | 13.5834 | 7.2278 | -0.062344 | 0.014231 | 6.3414
82.206 | 13.509 | 13.575 | 7.2309 | -0.065969 | 0.01421 | 6.3298
82.216 | 13.5025 | 13.5665 | 7.2341 | -0.064019 | 0.014189 | 6.3182
82.226 | 13.4967 | 13.5581 | 7.2373 | -0.061409 | 0.014168 | 6.3066
82.236 | 13.483 | 13.5497 | 7.2405 | -0.066713 | 0.014147 | 6.2951
82.246 | 13.4811 | 13.5413 | 7.2437 | -0.060244 | 0.014126 | 6.2835
82.256 | 13.4793 | 13.533 | 7.2469 | -0.053702 | 0.014105 | 6.272
82.266 | 13.4677 | 13.5247 | 7.2502 | -0.056987 | 0.014084 | 6.2605
82.276 | 13.4546 | 13.5164 | 7.2534 | -0.061799 | 0.014064 | 6.249
82.286 | 13.4477 | 13.5081 | 7.2566 | -0.060443 | 0.014043 | 6.2375
82.296 | 13.4311 | 13.4999 | 7.2599 | -0.068812 | 0.014022 | 6.226
82.306 | 13.4245 | 13.4917 | 7.2631 | -0.067203 | 0.014001 | 6.2146
82.316 | 13.4213 | 13.4835 | 7.2664 | -0.062225 | 0.01398 | 6.2031
82.326 | 13.4147 | 13.4754 | 7.2697 | -0.060669 | 0.013959 | 6.1917
82.336 | 13.4072 | 13.4673 | 7.273 | -0.060053 | 0.013938 | 6.1804
82.346 | 13.4024 | 13.4592 | 7.2762 | -0.056755 | 0.013917 | 6.169
82.356 | 13.3901 | 13.4511 | 7.2795 | -0.060983 | 0.013896 | 6.1576
82.366 | 13.3798 | 13.443 | 7.2829 | -0.063239 | 0.013875 | 6.1463
82.376 | 13.3692 | 13.435 | 7.2862 | -0.065821 | 0.013854 | 6.135
82.386 | 13.3577 | 13.427 | 7.2895 | -0.069331 | 0.013833 | 6.1237
82.396 | 13.352 | 13.4191 | 7.2928 | -0.067075 | 0.013812 | 6.1124
82.406 | 13.3437 | 13.4111 | 7.2962 | -0.06744 | 0.013791 | 6.1012
82.416 | 13.3422 | 13.4032 | 7.2995 | -0.061031 | 0.01377 | 6.0899
82.426 | 13.3374 | 13.3953 | 7.3029 | -0.05795 | 0.013749 | 6.0787
82.436 | 13.3249 | 13.3875 | 7.3063 | -0.062596 | 0.013728 | 6.0675
82.446 | 13.3142 | 13.3797 | 7.3096 | -0.065477 | 0.013707 | 6.0563
82.456 | 13.3092 | 13.3719 | 7.313 | -0.062677 | 0.013686 | 6.0452
82.466 | 13.302 | 13.3641 | 7.3164 | -0.062105 | 0.013665 | 6.034
82.476 | 13.2927 | 13.3564 | 7.3198 | -0.06366 | 0.013644 | 6.0229
82.486 | 13.284 | 13.3486 | 7.3232 | -0.064643 | 0.013623 | 6.0118
82.496 | 13.2804 | 13.341 | 7.3267 | -0.060552 | 0.013602 | 6.0007
82.506 | 13.277 | 13.3333 | 7.3301 | -0.056297 | 0.013582 | 5.9896
82.516 | 13.2746 | 13.3257 | 7.3335 | -0.051061 | 0.013561 | 5.9786
82.526 | 13.2641 | 13.3181 | 7.337 | -0.053953 | 0.01354 | 5.9676
82.536 | 13.2586 | 13.3105 | 7.3404 | -0.051873 | 0.013519 | 5.9565
82.546 | 13.2561 | 13.3029 | 7.3439 | -0.04682 | 0.013498 | 5.9455
82.556 | 13.2524 | 13.2954 | 7.3473 | -0.043001 | 0.013477 | 5.9346
82.566 | 13.2457 | 13.2879 | 7.3508 | -0.042203 | 0.013456 | 5.9236
82.576 | 13.2384 | 13.2804 | 7.3543 | -0.042031 | 0.013435 | 5.9127
82.586 | 13.2338 | 13.273 | 7.3578 | -0.039188 | 0.013414 | 5.9018
82.596 | 13.2304 | 13.2656 | 7.3613 | -0.035172 | 0.013393 | 5.8909
82.606 | 13.2285 | 13.2582 | 7.3648 | -0.029683 | 0.013372 | 5.88
82.6159 | 13.2239 | 13.2508 | 7.3683 | -0.026929 | 0.013351 | 5.8691
82.626 | 13.2181 | 13.2435 | 7.3719 | -0.025395 | 0.01333 | 5.8583
82.6359 | 13.2153 | 13.2362 | 7.3754 | -0.020888 | 0.013309 | 5.8475
82.6459 | 13.2086 | 13.2289 | 7.3789 | -0.02031 | 0.013289 | 5.8367
82.656 | 13.2038 | 13.2217 | 7.3825 | -0.017858 | 0.013268 | 5.8259
82.6659 | 13.1961 | 13.2144 | 7.3861 | -0.018341 | 0.013247 | 5.8151
82.6759 | 13.1893 | 13.2072 | 7.3896 | -0.017948 | 0.013226 | 5.8044
82.6859 | 13.1886 | 13.2001 | 7.3932 | -0.011475 | 0.013205 | 5.7937
82.6959 | 13.1794 | 13.1929 | 7.3968 | -0.013537 | 0.013184 | 5.783
82.7059 | 13.1672 | 13.1858 | 7.4004 | -0.018619 | 0.013163 | 5.7723
82.7159 | 13.1651 | 13.1787 | 7.404 | -0.013632 | 0.013143 | 5.7616
82.7259 | 13.1548 | 13.1717 | 7.4076 | -0.016879 | 0.013122 | 5.751
82.7359 | 13.1493 | 13.1646 | 7.4112 | -0.015348 | 0.013101 | 5.7403
82.7459 | 13.1381 | 13.1576 | 7.4148 | -0.019543 | 0.01308 | 5.7297
82.7559 | 13.1347 | 13.1507 | 7.4185 | -0.015966 | 0.013059 | 5.7191
82.7659 | 13.1228 | 13.1437 | 7.4221 | -0.020917 | 0.013039 | 5.7086
82.7759 | 13.1077 | 13.1368 | 7.4258 | -0.029105 | 0.013018 | 5.698
82.7859 | 13.1062 | 13.1299 | 7.4294 | -0.023709 | 0.012997 | 5.6875
82.7959 | 13.097 | 13.123 | 7.4331 | -0.026042 | 0.012976 | 5.677
82.8059 | 13.0875 | 13.1162 | 7.4368 | -0.028703 | 0.012956 | 5.6665
82.8159 | 13.0777 | 13.1094 | 7.4404 | -0.03169 | 0.012935 | 5.656
82.8259 | 13.0715 | 13.1026 | 7.4441 | -0.031105 | 0.012914 | 5.6456
82.8359 | 13.07 | 13.0959 | 7.4478 | -0.02585 | 0.012894 | 5.6351
82.8459 | 13.0601 | 13.0891 | 7.4515 | -0.029023 | 0.012873 | 5.6247
82.8559 | 13.0432 | 13.0824 | 7.4553 | -0.039217 | 0.012852 | 5.6143
82.8659 | 13.0425 | 13.0757 | 7.459 | -0.033245 | 0.012832 | 5.6039
82.8759 | 13.0371 | 13.0691 | 7.4627 | -0.031996 | 0.012811 | 5.5936
82.8859 | 13.0338 | 13.0625 | 7.4664 | -0.028682 | 0.01279 | 5.5832
82.8959 | 13.0265 | 13.0559 | 7.4702 | -0.029387 | 0.01277 | 5.5729
82.9059 | 13.0233 | 13.0493 | 7.4739 | -0.026021 | 0.012749 | 5.5626
82.9159 | 13.0205 | 13.0428 | 7.4777 | -0.022282 | 0.012729 | 5.5523
82.9259 | 13.0149 | 13.0363 | 7.4815 | -0.021371 | 0.012708 | 5.5421
82.9359 | 13.0085 | 13.0298 | 7.4853 | -0.021286 | 0.012688 | 5.5318
82.9459 | 13.0062 | 13.0233 | 7.489 | -0.017135 | 0.012667 | 5.5216
82.9559 | 12.9975 | 13.0169 | 7.4928 | -0.019405 | 0.012647 | 5.5114
82.9659 | 12.9929 | 13.0105 | 7.4966 | -0.017602 | 0.012626 | 5.5012
82.9759 | 12.9939 | 13.0041 | 7.5004 | -0.010226 | 0.012606 | 5.4911
82.9859 | 12.9822 | 12.9978 | 7.5043 | -0.015578 | 0.012585 | 5.4809
82.9959 | 12.977 | 12.9915 | 7.5081 | -0.014463 | 0.012565 | 5.4708
83.0059 | 12.9777 | 12.9852 | 7.5119 | -0.0074687 | 0.012544 | 5.4607
83.0159 | 12.9699 | 12.9789 | 7.5157 | -0.0090019 | 0.012524 | 5.4506
83.0259 | 12.9657 | 12.9727 | 7.5196 | -0.0069621 | 0.012503 | 5.4406
83.0359 | 12.9588 | 12.9664 | 7.5234 | -0.0076492 | 0.012483 | 5.4305
83.0459 | 12.9502 | 12.9603 | 7.5273 | -0.010064 | 0.012463 | 5.4205
83.0559 | 12.9507 | 12.9541 | 7.5312 | -0.0034111 | 0.012442 | 5.4105
83.0659 | 12.9434 | 12.948 | 7.5351 | -0.0045794 | 0.012422 | 5.4005
83.0759 | 12.9338 | 12.9419 | 7.5389 | -0.0080749 | 0.012402 | 5.3905
83.0859 | 12.9354 | 12.9358 | 7.5428 | -0.00039743 | 0.012381 | 5.3806
83.0959 | 12.9294 | 12.9297 | 7.5467 | -0.00034666 | 0.012361 | 5.3707
83.1059 | 12.9305 | 12.9237 | 7.5506 | 0.0067712 | 0.012341 | 5.3608
83.1159 | 12.9237 | 12.9177 | 7.5546 | 0.0059676 | 0.012321 | 5.3509
83.1259 | 12.9193 | 12.9118 | 7.5585 | 0.0075374 | 0.012301 | 5.341
83.1359 | 12.9105 | 12.9058 | 7.5624 | 0.0046805 | 0.01228 | 5.3311
83.1459 | 12.9066 | 12.8999 | 7.5663 | 0.0066964 | 0.01226 | 5.3213
83.1559 | 12.9032 | 12.894 | 7.5703 | 0.0091855 | 0.01224 | 5.3115
83.1659 | 12.8932 | 12.8882 | 7.5742 | 0.0050422 | 0.01222 | 5.3017
83.1758 | 12.8988 | 12.8823 | 7.5782 | 0.016478 | 0.0122 | 5.2919
83.1859 | 12.8944 | 12.8765 | 7.5822 | 0.017887 | 0.01218 | 5.2822
83.1958 | 12.8885 | 12.8707 | 7.5861 | 0.017769 | 0.01216 | 5.2724
83.2058 | 12.8818 | 12.865 | 7.5901 | 0.016824 | 0.01214 | 5.2627
83.2158 | 12.8778 | 12.8593 | 7.5941 | 0.018548 | 0.01212 | 5.253
83.2258 | 12.8715 | 12.8536 | 7.5981 | 0.01795 | 0.0121 | 5.2434
83.2358 | 12.864 | 12.8479 | 7.6021 | 0.016125 | 0.01208 | 5.2337
83.2458 | 12.8651 | 12.8422 | 7.6061 | 0.022875 | 0.01206 | 5.2241
83.2558 | 12.8587 | 12.8366 | 7.6101 | 0.022097 | 0.01204 | 5.2144
83.2658 | 12.8581 | 12.831 | 7.6142 | 0.027093 | 0.01202 | 5.2048
83.2758 | 12.8537 | 12.8254 | 7.6182 | 0.028257 | 0.012 | 5.1953
83.2858 | 12.8483 | 12.8199 | 7.6222 | 0.0284 | 0.01198 | 5.1857
83.2958 | 12.8498 | 12.8144 | 7.6263 | 0.035417 | 0.01196 | 5.1762
83.3058 | 12.8493 | 12.8089 | 7.6303 | 0.040406 | 0.011941 | 5.1666
83.3158 | 12.8369 | 12.8034 | 7.6344 | 0.03347 | 0.011921 | 5.1571
83.3258 | 12.8317 | 12.798 | 7.6384 | 0.033703 | 0.011901 | 5.1477
83.3358 | 12.8338 | 12.7926 | 7.6425 | 0.041214 | 0.011881 | 5.1382
83.3458 | 12.8271 | 12.7872 | 7.6466 | 0.039898 | 0.011862 | 5.1287
83.3558 | 12.8252 | 12.7818 | 7.6507 | 0.043357 | 0.011842 | 5.1193
83.3658 | 12.8244 | 12.7765 | 7.6548 | 0.04789 | 0.011822 | 5.1099
83.3758 | 12.8227 | 12.7712 | 7.6589 | 0.051496 | 0.011803 | 5.1005
83.3858 | 12.8174 | 12.7659 | 7.663 | 0.051471 | 0.011783 | 5.0912
83.3958 | 12.8137 | 12.7607 | 7.6671 | 0.053025 | 0.011763 | 5.0818
83.4058 | 12.8043 | 12.7554 | 7.6712 | 0.048853 | 0.011744 | 5.0725
83.4158 | 12.7946 | 12.7502 | 7.6754 | 0.044356 | 0.011724 | 5.0632
83.4258 | 12.7865 | 12.7451 | 7.6795 | 0.041431 | 0.011705 | 5.0539
83.4358 | 12.7825 | 12.7399 | 7.6836 | 0.042577 | 0.011685 | 5.0446
83.4458 | 12.7703 | 12.7348 | 7.6878 | 0.035501 | 0.011666 | 5.0354
83.4558 | 12.7689 | 12.7297 | 7.6919 | 0.0392 | 0.011646 | 5.0261
83.4658 | 12.7606 | 12.7246 | 7.6961 | 0.035972 | 0.011627 | 5.0169
83.4758 | 12.748 | 12.7196 | 7.7003 | 0.028419 | 0.011608 | 5.0077
83.4858 | 12.7428 | 12.7146 | 7.7044 | 0.02824 | 0.011588 | 4.9985
83.4958 | 12.7345 | 12.7096 | 7.7086 | 0.024931 | 0.011569 | 4.9894
83.5058 | 12.726 | 12.7046 | 7.7128 | 0.021401 | 0.01155 | 4.9802
83.5158 | 12.7163 | 12.6997 | 7.717 | 0.016645 | 0.01153 | 4.9711
83.5258 | 12.7124 | 12.6947 | 7.7212 | 0.017664 | 0.011511 | 4.962
83.5358 | 12.7012 | 12.6898 | 7.7254 | 0.011356 | 0.011492 | 4.9529
83.5458 | 12.6924 | 12.685 | 7.7296 | 0.0074193 | 0.011473 | 4.9439
83.5558 | 12.6894 | 12.6801 | 7.7339 | 0.0092617 | 0.011453 | 4.9348
83.5658 | 12.6859 | 12.6753 | 7.7381 | 0.010579 | 0.011434 | 4.9258
83.5758 | 12.6806 | 12.6705 | 7.7423 | 0.01007 | 0.011415 | 4.9168
83.5858 | 12.6695 | 12.6658 | 7.7466 | 0.0037356 | 0.011396 | 4.9078
83.5958 | 12.6676 | 12.661 | 7.7508 | 0.0065762 | 0.011377 | 4.8988
83.6058 | 12.6621 | 12.6563 | 7.7551 | 0.0057873 | 0.011358 | 4.8899
83.6158 | 12.6581 | 12.6516 | 7.7593 | 0.0064777 | 0.011339 | 4.881
83.6258 | 12.6523 | 12.647 | 7.7636 | 0.0053428 | 0.01132 | 4.872
83.6358 | 12.646 | 12.6423 | 7.7679 | 0.0036833 | 0.011301 | 4.8632
83.6458 | 12.642 | 12.6377 | 7.7721 | 0.0042982 | 0.011282 | 4.8543
83.6558 | 12.6395 | 12.6331 | 7.7764 | 0.0063843 | 0.011263 | 4.8454
83.6658 | 12.6378 | 12.6286 | 7.7807 | 0.0092494 | 0.011244 | 4.8366
83.6758 | 12.631 | 12.624 | 7.785 | 0.0069898 | 0.011225 | 4.8278
83.6858 | 12.622 | 12.6195 | 7.7893 | 0.0025052 | 0.011207 | 4.819
83.6958 | 12.6217 | 12.615 | 7.7936 | 0.006696 | 0.011188 | 4.8102
83.7058 | 12.6177 | 12.6105 | 7.7979 | 0.0071617 | 0.011169 | 4.8014
83.7157 | 12.6121 | 12.6061 | 7.8023 | 0.0059984 | 0.01115 | 4.7927
83.7258 | 12.6096 | 12.6017 | 7.8066 | 0.0079151 | 0.011132 | 4.784
83.7357 | 12.6045 | 12.5973 | 7.8109 | 0.0072069 | 0.011113 | 4.7753
83.7458 | 12.6021 | 12.5929 | 7.8153 | 0.0091741 | 0.011094 | 4.7666
83.7558 | 12.5976 | 12.5886 | 7.8196 | 0.009017 | 0.011076 | 4.7579
83.7657 | 12.5915 | 12.5843 | 7.824 | 0.0072317 | 0.011057 | 4.7492
83.7757 | 12.579 | 12.58 | 7.8283 | -0.000974 | 0.011038 | 4.7406
83.7857 | 12.5821 | 12.5757 | 7.8327 | 0.0063952 | 0.01102 | 4.732
83.7957 | 12.5768 | 12.5715 | 7.8371 | 0.0053407 | 0.011001 | 4.7234
83.8057 | 12.572 | 12.5672 | 7.8414 | 0.004762 | 0.010983 | 4.7148
83.8157 | 12.5654 | 12.563 | 7.8458 | 0.0023589 | 0.010965 | 4.7063
83.8257 | 12.5591 | 12.5589 | 7.8502 | 0.00022764 | 0.010946 | 4.6977
83.8357 | 12.5538 | 12.5547 | 7.8546 | -0.00092357 | 0.010928 | 4.6892
83.8457 | 12.5516 | 12.5506 | 7.859 | 0.001001 | 0.010909 | 4.6807
83.8557 | 12.5474 | 12.5465 | 7.8634 | 0.00090145 | 0.010891 | 4.6722
83.8657 | 12.5313 | 12.5424 | 7.8678 | -0.011122 | 0.010873 | 4.6637
83.8757 | 12.5378 | 12.5384 | 7.8722 | -0.0005723 | 0.010854 | 4.6553
83.8857 | 12.5305 | 12.5343 | 7.8766 | -0.0038433 | 0.010836 | 4.6469
83.8957 | 12.5309 | 12.5303 | 7.8811 | 0.00056211 | 0.010818 | 4.6385
83.9057 | 12.5219 | 12.5264 | 7.8855 | -0.0044565 | 0.0108 | 4.6301
83.9157 | 12.5185 | 12.5224 | 7.8899 | -0.0038983 | 0.010782 | 4.6217
83.9257 | 12.5172 | 12.5185 | 7.8944 | -0.0012637 | 0.010764 | 4.6133
83.9357 | 12.5067 | 12.5146 | 7.8988 | -0.007857 | 0.010745 | 4.605
83.9457 | 12.5037 | 12.5107 | 7.9033 | -0.0069695 | 0.010727 | 4.5967
83.9557 | 12.4897 | 12.5068 | 7.9077 | -0.017105 | 0.010709 | 4.5884
83.9657 | 12.4913 | 12.503 | 7.9122 | -0.011665 | 0.010691 | 4.5801
83.9757 | 12.4895 | 12.4991 | 7.9167 | -0.0096477 | 0.010673 | 4.5718
83.9857 | 12.4822 | 12.4954 | 7.9211 | -0.013157 | 0.010656 | 4.5636
83.9957 | 12.4751 | 12.4916 | 7.9256 | -0.016486 | 0.010638 | 4.5553
84.0057 | 12.4657 | 12.4878 | 7.9301 | -0.022138 | 0.01062 | 4.5471
84.0157 | 12.4527 | 12.4841 | 7.9346 | -0.031414 | 0.010602 | 4.5389
84.0257 | 12.4511 | 12.4804 | 7.9391 | -0.029312 | 0.010584 | 4.5307
84.0357 | 12.4427 | 12.4767 | 7.9436 | -0.034033 | 0.010566 | 4.5226
84.0457 | 12.43 | 12.4731 | 7.9481 | -0.043084 | 0.010549 | 4.5144
84.0557 | 12.4318 | 12.4694 | 7.9526 | -0.037648 | 0.010531 | 4.5063
84.0657 | 12.4234 | 12.4658 | 7.9571 | -0.04244 | 0.010513 | 4.4982
84.0757 | 12.4107 | 12.4623 | 7.9616 | -0.05155 | 0.010495 | 4.4901
84.0857 | 12.3986 | 12.4587 | 7.9662 | -0.060088 | 0.010478 | 4.4821
84.0957 | 12.3975 | 12.4551 | 7.9707 | -0.057647 | 0.01046 | 4.474
84.1057 | 12.3871 | 12.4516 | 7.9752 | -0.064529 | 0.010443 | 4.466
84.1157 | 12.3861 | 12.4481 | 7.9798 | -0.062029 | 0.010425 | 4.4579
84.1257 | 12.3796 | 12.4447 | 7.9843 | -0.065057 | 0.010408 | 4.4499
84.1357 | 12.3775 | 12.4412 | 7.9889 | -0.063702 | 0.01039 | 4.442
84.1457 | 12.3728 | 12.4378 | 7.9934 | -0.064974 | 0.010373 | 4.434
84.1557 | 12.3659 | 12.4344 | 7.998 | -0.068469 | 0.010355 | 4.4261
84.1657 | 12.3603 | 12.431 | 8.0025 | -0.070683 | 0.010338 | 4.4181
84.1757 | 12.3642 | 12.4276 | 8.0071 | -0.063419 | 0.010321 | 4.4102
84.1857 | 12.3678 | 12.4243 | 8.0117 | -0.056477 | 0.010303 | 4.4023
84.1957 | 12.3636 | 12.421 | 8.0162 | -0.057357 | 0.010286 | 4.3944
84.2057 | 12.362 | 12.4177 | 8.0208 | -0.055662 | 0.010269 | 4.3866
84.2157 | 12.3636 | 12.4144 | 8.0254 | -0.050786 | 0.010251 | 4.3787
84.2257 | 12.3654 | 12.4111 | 8.03 | -0.045731 | 0.010234 | 4.3709
84.2357 | 12.3574 | 12.4079 | 8.0346 | -0.050498 | 0.010217 | 4.3631
84.2457 | 12.3565 | 12.4047 | 8.0392 | -0.048188 | 0.0102 | 4.3553
84.2557 | 12.3574 | 12.4015 | 8.0438 | -0.044098 | 0.010183 | 4.3475
84.2656 | 12.3609 | 12.3983 | 8.0484 | -0.037433 | 0.010166 | 4.3398
84.2756 | 12.3602 | 12.3952 | 8.053 | -0.034986 | 0.010149 | 4.332
84.2857 | 12.3553 | 12.3921 | 8.0576 | -0.036761 | 0.010132 | 4.3243
84.2956 | 12.3552 | 12.389 | 8.0622 | -0.033756 | 0.010115 | 4.3166
84.3056 | 12.3463 | 12.3859 | 8.0669 | -0.039573 | 0.010098 | 4.3089
84.3156 | 12.3399 | 12.3828 | 8.0715 | -0.042915 | 0.010081 | 4.3013
84.3256 | 12.3349 | 12.3798 | 8.0761 | -0.044874 | 0.010064 | 4.2936
84.3356 | 12.332 | 12.3768 | 8.0807 | -0.044754 | 0.010047 | 4.286
84.3456 | 12.327 | 12.3738 | 8.0854 | -0.046756 | 0.01003 | 4.2783
84.3556 | 12.3271 | 12.3708 | 8.09 | -0.043678 | 0.010014 | 4.2707
84.3656 | 12.3152 | 12.3678 | 8.0947 | -0.052621 | 0.0099969 | 4.2631
84.3756 | 12.3195 | 12.3649 | 8.0993 | -0.045387 | 0.0099802 | 4.2556
84.3856 | 12.3134 | 12.362 | 8.104 | -0.048571 | 0.0099635 | 4.248
84.3956 | 12.3003 | 12.3591 | 8.1086 | -0.058776 | 0.0099468 | 4.2405
84.4056 | 12.2927 | 12.3562 | 8.1133 | -0.063502 | 0.0099302 | 4.233
84.4156 | 12.2884 | 12.3533 | 8.118 | -0.064948 | 0.0099136 | 4.2255
84.4256 | 12.2864 | 12.3505 | 8.1226 | -0.064117 | 0.0098971 | 4.218
84.4356 | 12.2827 | 12.3477 | 8.1273 | -0.065003 | 0.0098805 | 4.2105
84.4456 | 12.2826 | 12.3449 | 8.132 | -0.06231 | 0.009864 | 4.2031
84.4556 | 12.2792 | 12.3421 | 8.1367 | -0.062937 | 0.0098476 | 4.1956
84.4656 | 12.2769 | 12.3394 | 8.1413 | -0.062484 | 0.0098311 | 4.1882
84.4756 | 12.2668 | 12.3367 | 8.146 | -0.069851 | 0.0098147 | 4.1808
84.4856 | 12.2672 | 12.3339 | 8.1507 | -0.066742 | 0.0097984 | 4.1734
84.4956 | 12.2633 | 12.3312 | 8.1554 | -0.067949 | 0.009782 | 4.1661
84.5056 | 12.2675 | 12.3286 | 8.1601 | -0.061077 | 0.0097657 | 4.1587
84.5156 | 12.2663 | 12.3259 | 8.1648 | -0.059622 | 0.0097494 | 4.1514
84.5256 | 12.27 | 12.3233 | 8.1695 | -0.053289 | 0.0097332 | 4.1441
84.5356 | 12.2692 | 12.3207 | 8.1742 | -0.051475 | 0.009717 | 4.1368
84.5456 | 12.26 | 12.3181 | 8.1789 | -0.058082 | 0.0097008 | 4.1295
84.5556 | 12.259 | 12.3155 | 8.1836 | -0.056505 | 0.0096847 | 4.1222
84.5656 | 12.2615 | 12.313 | 8.1883 | -0.05145 | 0.0096686 | 4.1149
84.5756 | 12.2517 | 12.3104 | 8.1931 | -0.058712 | 0.0096525 | 4.1077
84.5856 | 12.2483 | 12.3079 | 8.1978 | -0.059599 | 0.0096364 | 4.1005
84.5956 | 12.2546 | 12.3054 | 8.2025 | -0.050801 | 0.0096204 | 4.0933
84.6056 | 12.2612 | 12.3029 | 8.2072 | -0.041722 | 0.0096044 | 4.0861
84.6156 | 12.2468 | 12.3005 | 8.212 | -0.053661 | 0.0095885 | 4.0789
84.6256 | 12.2433 | 12.298 | 8.2167 | -0.05472 | 0.0095725 | 4.0718
84.6356 | 12.2409 | 12.2956 | 8.2214 | -0.054697 | 0.0095566 | 4.0646
84.6456 | 12.2388 | 12.2932 | 8.2262 | -0.054395 | 0.0095408 | 4.0575
84.6556 | 12.2348 | 12.2908 | 8.2309 | -0.05601 | 0.0095249 | 4.0504
84.6656 | 12.227 | 12.2884 | 8.2356 | -0.061444 | 0.0095091 | 4.0433
84.6756 | 12.2294 | 12.2861 | 8.2404 | -0.056694 | 0.0094934 | 4.0362
84.6856 | 12.2307 | 12.2838 | 8.2451 | -0.053066 | 0.0094776 | 4.0292
84.6956 | 12.222 | 12.2815 | 8.2499 | -0.059457 | 0.009462 | 4.0221
84.7056 | 12.2188 | 12.2792 | 8.2546 | -0.060363 | 0.0094463 | 4.0151
84.7156 | 12.2171 | 12.2769 | 8.2594 | -0.059788 | 0.0094306 | 4.0081
84.7256 | 12.2093 | 12.2746 | 8.2641 | -0.065332 | 0.009415 | 4.0011
84.7356 | 12.208 | 12.2724 | 8.2689 | -0.064393 | 0.0093994 | 3.9941
84.7456 | 12.2061 | 12.2702 | 8.2737 | -0.064072 | 0.0093839 | 3.9871
84.7556 | 12.2038 | 12.268 | 8.2784 | -0.064171 | 0.0093684 | 3.9802
84.7656 | 12.2046 | 12.2658 | 8.2832 | -0.061186 | 0.0093529 | 3.9732
84.7756 | 12.1991 | 12.2636 | 8.288 | -0.064519 | 0.0093375 | 3.9663
84.7856 | 12.1977 | 12.2615 | 8.2927 | -0.063769 | 0.009322 | 3.9594
84.7956 | 12.1919 | 12.2593 | 8.2975 | -0.067437 | 0.0093067 | 3.9525
84.8055 | 12.1859 | 12.2572 | 8.3023 | -0.071324 | 0.0092913 | 3.9457
84.8156 | 12.1848 | 12.2551 | 8.307 | -0.070327 | 0.009276 | 3.9388
84.8256 | 12.1819 | 12.253 | 8.3118 | -0.071147 | 0.0092607 | 3.932
84.8355 | 12.1773 | 12.251 | 8.3166 | -0.073685 | 0.0092454 | 3.9251
84.8456 | 12.1702 | 12.2489 | 8.3214 | -0.078739 | 0.0092302 | 3.9183
84.8555 | 12.1697 | 12.2469 | 8.3262 | -0.077211 | 0.009215 | 3.9115
84.8655 | 12.163 | 12.2449 | 8.3309 | -0.081901 | 0.0091998 | 3.9048
84.8755 | 12.1596 | 12.2429 | 8.3357 | -0.083307 | 0.0091847 | 3.898
84.8855 | 12.1573 | 12.2409 | 8.3405 | -0.083629 | 0.0091696 | 3.8912
84.8955 | 12.1561 | 12.239 | 8.3453 | -0.082868 | 0.0091545 | 3.8845
84.9055 | 12.1492 | 12.237 | 8.3501 | -0.087823 | 0.0091395 | 3.8778
84.9155 | 12.1463 | 12.2351 | 8.3549 | -0.088798 | 0.0091245 | 3.8711
84.9255 | 12.136 | 12.2332 | 8.3597 | -0.097186 | 0.0091095 | 3.8644
84.9355 | 12.1396 | 12.2313 | 8.3645 | -0.091691 | 0.0090946 | 3.8577
84.9455 | 12.1364 | 12.2294 | 8.3693 | -0.093015 | 0.0090796 | 3.8511
84.9555 | 12.1427 | 12.2276 | 8.3741 | -0.08485 | 0.0090647 | 3.8444
84.9655 | 12.1396 | 12.2257 | 8.3789 | -0.086104 | 0.0090499 | 3.8378
84.9755 | 12.1394 | 12.2239 | 8.3836 | -0.084476 | 0.0090351 | 3.8312
84.9855 | 12.1367 | 12.2221 | 8.3884 | -0.085362 | 0.0090203 | 3.8246
84.9955 | 12.1382 | 12.2203 | 8.3932 | -0.082064 | 0.0090055 | 3.818
85.0055 | 12.1364 | 12.2185 | 8.398 | -0.082081 | 0.0089908 | 3.8114
85.0155 | 12.132 | 12.2167 | 8.4028 | -0.084714 | 0.0089761 | 3.8049
85.0255 | 12.1404 | 12.215 | 8.4076 | -0.074567 | 0.0089614 | 3.7984
85.0355 | 12.143 | 12.2132 | 8.4124 | -0.070232 | 0.0089468 | 3.7918
85.0455 | 12.1329 | 12.2115 | 8.4173 | -0.078612 | 0.0089322 | 3.7853
85.0555 | 12.1398 | 12.2098 | 8.4221 | -0.070007 | 0.0089176 | 3.7788
85.0655 | 12.1386 | 12.2081 | 8.4269 | -0.069518 | 0.0089031 | 3.7724
85.0755 | 12.1323 | 12.2064 | 8.4317 | -0.074144 | 0.0088886 | 3.7659
85.0855 | 12.1293 | 12.2048 | 8.4365 | -0.075484 | 0.0088741 | 3.7594
85.0955 | 12.1307 | 12.2031 | 8.4413 | -0.072442 | 0.0088596 | 3.753
85.1055 | 12.1242 | 12.2015 | 8.4461 | -0.077311 | 0.0088452 | 3.7466
85.1155 | 12.1223 | 12.1999 | 8.4509 | -0.077598 | 0.0088308 | 3.7402
85.1255 | 12.1214 | 12.1983 | 8.4557 | -0.076898 | 0.0088164 | 3.7338
85.1355 | 12.1122 | 12.1967 | 8.4605 | -0.084517 | 0.0088021 | 3.7274
85.1455 | 12.1066 | 12.1951 | 8.4653 | -0.088546 | 0.0087878 | 3.7211
85.1555 | 12.0986 | 12.1936 | 8.4701 | -0.094991 | 0.0087736 | 3.7147
85.1655 | 12.0905 | 12.192 | 8.4749 | -0.10155 | 0.0087593 | 3.7084
85.1755 | 12.0886 | 12.1905 | 8.4797 | -0.10192 | 0.0087451 | 3.7021
85.1855 | 12.0859 | 12.189 | 8.4845 | -0.10311 | 0.0087309 | 3.6958
85.1955 | 12.0804 | 12.1875 | 8.4893 | -0.10711 | 0.0087168 | 3.6895
85.2055 | 12.0855 | 12.186 | 8.4941 | -0.10053 | 0.0087027 | 3.6832
85.2155 | 12.0758 | 12.1846 | 8.4989 | -0.10876 | 0.0086886 | 3.6769
85.2255 | 12.0716 | 12.1831 | 8.5037 | -0.1115 | 0.0086745 | 3.6707
85.2355 | 12.0676 | 12.1817 | 8.5086 | -0.11406 | 0.0086605 | 3.6644
85.2455 | 12.065 | 12.1802 | 8.5134 | -0.11523 | 0.0086465 | 3.6582
85.2555 | 12.0596 | 12.1788 | 8.5182 | -0.11922 | 0.0086326 | 3.652
85.2655 | 12.0584 | 12.1774 | 8.523 | -0.11901 | 0.0086186 | 3.6458
85.2755 | 12.0556 | 12.176 | 8.5278 | -0.12043 | 0.0086047 | 3.6397
85.2855 | 12.0541 | 12.1747 | 8.5326 | -0.12055 | 0.0085908 | 3.6335
85.2955 | 12.0642 | 12.1733 | 8.5374 | -0.10909 | 0.008577 | 3.6273
85.3055 | 12.0531 | 12.1719 | 8.5422 | -0.11884 | 0.0085632 | 3.6212
85.3155 | 12.051 | 12.1706 | 8.547 | -0.1196 | 0.0085494 | 3.6151
85.3255 | 12.0436 | 12.1693 | 8.5518 | -0.12568 | 0.0085356 | 3.609
85.3355 | 12.0474 | 12.168 | 8.5566 | -0.12057 | 0.0085219 | 3.6029
85.3455 | 12.0461 | 12.1667 | 8.5614 | -0.12057 | 0.0085082 | 3.5968
85.3555 | 12.0399 | 12.1654 | 8.5661 | -0.12549 | 0.0084946 | 3.5908
85.3654 | 12.0445 | 12.1641 | 8.5709 | -0.11962 | 0.0084809 | 3.5847
85.3755 | 12.038 | 12.1629 | 8.5757 | -0.12486 | 0.0084673 | 3.5787
85.3855 | 12.0352 | 12.1616 | 8.5805 | -0.12641 | 0.0084537 | 3.5726
85.3954 | 12.0402 | 12.1604 | 8.5853 | -0.12018 | 0.0084402 | 3.5666
85.4055 | 12.0347 | 12.1592 | 8.5901 | -0.12445 | 0.0084267 | 3.5606
85.4154 | 12.0312 | 12.1579 | 8.5949 | -0.12675 | 0.0084132 | 3.5546
85.4254 | 12.0334 | 12.1567 | 8.5997 | -0.12335 | 0.0083997 | 3.5487
85.4354 | 12.0387 | 12.1556 | 8.6045 | -0.11686 | 0.0083863 | 3.5427
85.4454 | 12.0186 | 12.1544 | 8.6092 | -0.13579 | 0.0083729 | 3.5368
85.4554 | 12.0333 | 12.1532 | 8.614 | -0.11992 | 0.0083595 | 3.5308
85.4654 | 12.0272 | 12.1521 | 8.6188 | -0.12487 | 0.0083462 | 3.5249
85.4754 | 12.0316 | 12.1509 | 8.6236 | -0.11933 | 0.0083329 | 3.519
85.4854 | 12.026 | 12.1498 | 8.6283 | -0.1238 | 0.0083196 | 3.5131
85.4954 | 12.0332 | 12.1487 | 8.6331 | -0.11549 | 0.0083063 | 3.5073
85.5054 | 12.0301 | 12.1476 | 8.6379 | -0.11748 | 0.0082931 | 3.5014
85.5154 | 12.0282 | 12.1465 | 8.6426 | -0.11829 | 0.0082799 | 3.4956
85.5254 | 12.0251 | 12.1454 | 8.6474 | -0.1203 | 0.0082668 | 3.4897
85.5354 | 12.0124 | 12.1443 | 8.6522 | -0.13193 | 0.0082536 | 3.4839
85.5454 | 12.0108 | 12.1433 | 8.6569 | -0.13247 | 0.0082405 | 3.4781
85.5554 | 12.0127 | 12.1422 | 8.6617 | -0.12952 | 0.0082274 | 3.4723
85.5654 | 12.0173 | 12.1412 | 8.6664 | -0.12388 | 0.0082144 | 3.4665
85.5754 | 12.0104 | 12.1401 | 8.6712 | -0.12975 | 0.0082014 | 3.4608
85.5854 | 12.0101 | 12.1391 | 8.6759 | -0.12903 | 0.0081884 | 3.455
85.5954 | 12.0047 | 12.1381 | 8.6807 | -0.13342 | 0.0081754 | 3.4492
85.6054 | 12.0083 | 12.1371 | 8.6854 | -0.12882 | 0.0081625 | 3.4435
85.6154 | 11.9918 | 12.1361 | 8.6902 | -0.14433 | 0.0081496 | 3.4378
85.6254 | 11.9969 | 12.1352 | 8.6949 | -0.13825 | 0.0081367 | 3.4321
85.6354 | 12.0044 | 12.1342 | 8.6997 | -0.12978 | 0.0081238 | 3.4264
85.6454 | 12.0005 | 12.1332 | 8.7044 | -0.13273 | 0.008111 | 3.4207
85.6554 | 11.9942 | 12.1323 | 8.7091 | -0.13808 | 0.0080982 | 3.4151
85.6654 | 12.0013 | 12.1313 | 8.7138 | -0.13004 | 0.0080855 | 3.4094
85.6754 | 12.0045 | 12.1304 | 8.7186 | -0.12591 | 0.0080727 | 3.4038
85.6854 | 12.0108 | 12.1295 | 8.7233 | -0.11869 | 0.00806 | 3.3981
85.6954 | 11.9976 | 12.1286 | 8.728 | -0.13098 | 0.0080473 | 3.3925
85.7054 | 11.9904 | 12.1277 | 8.7327 | -0.13727 | 0.0080347 | 3.3869
85.7154 | 11.9963 | 12.1268 | 8.7374 | -0.13048 | 0.0080221 | 3.3813
85.7254 | 11.9978 | 12.1259 | 8.7421 | -0.1281 | 0.0080095 | 3.3758
85.7354 | 12.0042 | 12.125 | 8.7468 | -0.12082 | 0.0079969 | 3.3702
85.7454 | 11.9922 | 12.1242 | 8.7515 | -0.13196 | 0.0079844 | 3.3647
85.7554 | 11.9935 | 12.1233 | 8.7562 | -0.1298 | 0.0079718 | 3.3591
85.7654 | 11.9876 | 12.1225 | 8.7609 | -0.13485 | 0.0079594 | 3.3536
85.7754 | 11.9841 | 12.1216 | 8.7656 | -0.13751 | 0.0079469 | 3.3481
85.7854 | 11.9623 | 12.1208 | 8.7703 | -0.15848 | 0.0079345 | 3.3426
85.7954 | 11.9757 | 12.12 | 8.775 | -0.14426 | 0.0079221 | 3.3371
85.8054 | 11.9646 | 12.1191 | 8.7796 | -0.15454 | 0.0079097 | 3.3316
85.8154 | 11.9616 | 12.1183 | 8.7843 | -0.15674 | 0.0078974 | 3.3261
85.8254 | 11.9547 | 12.1175 | 8.789 | -0.16284 | 0.007885 | 3.3207
85.8354 | 11.9479 | 12.1167 | 8.7936 | -0.16885 | 0.0078728 | 3.3153
85.8454 | 11.9452 | 12.116 | 8.7983 | -0.17076 | 0.0078605 | 3.3098
85.8554 | 11.9452 | 12.1152 | 8.8029 | -0.16999 | 0.0078483 | 3.3044
85.8654 | 11.9299 | 12.1144 | 8.8076 | -0.18452 | 0.0078361 | 3.299
85.8754 | 11.9295 | 12.1137 | 8.8122 | -0.18416 | 0.0078239 | 3.2936
85.8854 | 11.9328 | 12.1129 | 8.8169 | -0.18011 | 0.0078117 | 3.2882
85.8954 | 11.9376 | 12.1122 | 8.8215 | -0.17456 | 0.0077996 | 3.2829
85.9053 | 11.9309 | 12.1114 | 8.8261 | -0.18052 | 0.0077875 | 3.2775
85.9154 | 11.9285 | 12.1107 | 8.8307 | -0.18219 | 0.0077754 | 3.2722
85.9253 | 11.926 | 12.11 | 8.8353 | -0.18397 | 0.0077634 | 3.2669
85.9353 | 11.9286 | 12.1092 | 8.84 | -0.18065 | 0.0077514 | 3.2615
85.9454 | 11.9297 | 12.1085 | 8.8446 | -0.17884 | 0.0077394 | 3.2562
85.9553 | 11.9341 | 12.1078 | 8.8492 | -0.17373 | 0.0077274 | 3.2509
85.9653 | 11.927 | 12.1071 | 8.8538 | -0.18014 | 0.0077155 | 3.2457
85.9753 | 11.9258 | 12.1064 | 8.8584 | -0.18065 | 0.0077036 | 3.2404
85.9853 | 11.9253 | 12.1058 | 8.8629 | -0.18046 | 0.0076917 | 3.2351
85.9953 | 11.9266 | 12.1051 | 8.8675 | -0.17848 | 0.0076798 | 3.2299
86.0053 | 11.929 | 12.1044 | 8.8721 | -0.17541 | 0.007668 | 3.2246
86.0153 | 11.9261 | 12.1037 | 8.8767 | -0.17764 | 0.0076562 | 3.2194
86.0253 | 11.9164 | 12.1031 | 8.8812 | -0.18668 | 0.0076444 | 3.2142
86.0353 | 11.9071 | 12.1024 | 8.8858 | -0.19533 | 0.0076327 | 3.209
86.0453 | 11.8975 | 12.1018 | 8.8903 | -0.20428 | 0.0076209 | 3.2038
86.0553 | 11.9065 | 12.1011 | 8.8949 | -0.19463 | 0.0076092 | 3.1987
86.0653 | 11.9025 | 12.1005 | 8.8994 | -0.19799 | 0.0075976 | 3.1935
86.0753 | 11.8896 | 12.0999 | 8.9039 | -0.21026 | 0.0075859 | 3.1883
86.0853 | 11.8784 | 12.0992 | 8.9085 | -0.22083 | 0.0075743 | 3.1832
86.0953 | 11.8768 | 12.0986 | 8.913 | -0.22181 | 0.0075627 | 3.1781
86.1053 | 11.8744 | 12.098 | 8.9175 | -0.22359 | 0.0075511 | 3.173
86.1153 | 11.8626 | 12.0974 | 8.922 | -0.23478 | 0.0075396 | 3.1678
86.1253 | 11.8587 | 12.0968 | 8.9265 | -0.23807 | 0.0075281 | 3.1628
86.1353 | 11.8529 | 12.0962 | 8.931 | -0.24327 | 0.0075166 | 3.1577
86.1453 | 11.8463 | 12.0956 | 8.9355 | -0.24927 | 0.0075051 | 3.1526
86.1553 | 11.8505 | 12.095 | 8.9399 | -0.24447 | 0.0074937 | 3.1475
86.1653 | 11.8455 | 12.0944 | 8.9444 | -0.24888 | 0.0074823 | 3.1425
86.1753 | 11.8353 | 12.0938 | 8.9489 | -0.25849 | 0.0074709 | 3.1375
86.1853 | 11.8375 | 12.0932 | 8.9533 | -0.25571 | 0.0074595 | 3.1324
86.1953 | 11.8332 | 12.0926 | 8.9578 | -0.25943 | 0.0074482 | 3.1274
86.2053 | 11.8296 | 12.0921 | 8.9622 | -0.26246 | 0.0074369 | 3.1224
86.2153 | 11.8343 | 12.0915 | 8.9666 | -0.25719 | 0.0074256 | 3.1174
86.2253 | 11.8341 | 12.0909 | 8.9711 | -0.25682 | 0.0074143 | 3.1124
86.2353 | 11.8366 | 12.0904 | 8.9755 | -0.25376 | 0.0074031 | 3.1075
86.2453 | 11.8352 | 12.0898 | 8.9799 | -0.2546 | 0.0073919 | 3.1025
86.2553 | 11.8471 | 12.0892 | 8.9843 | -0.24214 | 0.0073807 | 3.0976
86.2653 | 11.8405 | 12.0887 | 8.9887 | -0.24819 | 0.0073696 | 3.0926
86.2753 | 11.8454 | 12.0881 | 8.9931 | -0.24274 | 0.0073584 | 3.0877
86.2853 | 11.8389 | 12.0876 | 8.9975 | -0.24869 | 0.0073473 | 3.0828
86.2953 | 11.8413 | 12.087 | 9.0018 | -0.24574 | 0.0073363 | 3.0779
86.3053 | 11.8537 | 12.0865 | 9.0062 | -0.2328 | 0.0073252 | 3.073
86.3153 | 11.8562 | 12.086 | 9.0105 | -0.22976 | 0.0073142 | 3.0681
86.3253 | 11.8571 | 12.0854 | 9.0149 | -0.22832 | 0.0073032 | 3.0632
86.3353 | 11.8571 | 12.0849 | 9.0192 | -0.22779 | 0.0072922 | 3.0584
86.3453 | 11.8606 | 12.0844 | 9.0235 | -0.22376 | 0.0072812 | 3.0535
86.3553 | 11.8606 | 12.0838 | 9.0279 | -0.22323 | 0.0072703 | 3.0487
86.3653 | 11.8508 | 12.0833 | 9.0322 | -0.2325 | 0.0072594 | 3.0439
86.3753 | 11.8567 | 12.0828 | 9.0365 | -0.22607 | 0.0072485 | 3.0391
86.3853 | 11.8599 | 12.0822 | 9.0408 | -0.22234 | 0.0072376 | 3.0342
86.3953 | 11.8619 | 12.0817 | 9.045 | -0.21982 | 0.0072268 | 3.0295
86.4053 | 11.8566 | 12.0812 | 9.0493 | -0.2246 | 0.007216 | 3.0247
86.4153 | 11.8581 | 12.0807 | 9.0536 | -0.22258 | 0.0072052 | 3.0199
86.4253 | 11.855 | 12.0802 | 9.0578 | -0.22516 | 0.0071945 | 3.0151
86.4353 | 11.8499 | 12.0796 | 9.0621 | -0.22974 | 0.0071837 | 3.0104
86.4453 | 11.8454 | 12.0791 | 9.0663 | -0.23373 | 0.007173 | 3.0056
86.4553 | 11.8405 | 12.0786 | 9.0705 | -0.23811 | 0.0071623 | 3.0009
86.4652 | 11.8394 | 12.0781 | 9.0748 | -0.23869 | 0.0071517 | 2.9962
86.4753 | 11.8332 | 12.0776 | 9.079 | -0.24438 | 0.007141 | 2.9915
86.4852 | 11.8267 | 12.0771 | 9.0832 | -0.25037 | 0.0071304 | 2.9868
86.4952 | 11.8215 | 12.0766 | 9.0873 | -0.25505 | 0.0071198 | 2.9821
86.5053 | 11.8269 | 12.076 | 9.0915 | -0.24914 | 0.0071092 | 2.9774
86.5152 | 11.8145 | 12.0755 | 9.0957 | -0.26103 | 0.0070987 | 2.9727
86.5252 | 11.8033 | 12.075 | 9.0998 | -0.27171 | 0.0070882 | 2.9681
86.5352 | 11.7978 | 12.0745 | 9.104 | -0.2767 | 0.0070777 | 2.9634
86.5452 | 11.802 | 12.074 | 9.1081 | -0.27199 | 0.0070672 | 2.9588
86.5552 | 11.7947 | 12.0735 | 9.1122 | -0.27877 | 0.0070568 | 2.9542
86.5652 | 11.7801 | 12.073 | 9.1164 | -0.29286 | 0.0070464 | 2.9496
86.5752 | 11.7805 | 12.0724 | 9.1205 | -0.29194 | 0.007036 | 2.945
86.5852 | 11.7855 | 12.0719 | 9.1245 | -0.28643 | 0.0070256 | 2.9404
86.5952 | 11.7776 | 12.0714 | 9.1286 | -0.29381 | 0.0070152 | 2.9358
86.6052 | 11.7706 | 12.0709 | 9.1327 | -0.30029 | 0.0070049 | 2.9312
86.6152 | 11.7731 | 12.0704 | 9.1368 | -0.29728 | 0.0069946 | 2.9266
86.6252 | 11.7584 | 12.0699 | 9.1408 | -0.31146 | 0.0069843 | 2.9221
86.6352 | 11.7644 | 12.0693 | 9.1448 | -0.30494 | 0.006974 | 2.9175
86.6452 | 11.7564 | 12.0688 | 9.1489 | -0.31241 | 0.0069638 | 2.913
86.6552 | 11.7613 | 12.0683 | 9.1529 | -0.30699 | 0.0069536 | 2.9085
86.6652 | 11.7688 | 12.0678 | 9.1569 | -0.29896 | 0.0069434 | 2.904
86.6752 | 11.7611 | 12.0672 | 9.1609 | -0.30614 | 0.0069332 | 2.8995
86.6852 | 11.7602 | 12.0667 | 9.1648 | -0.30651 | 0.0069231 | 2.895
86.6952 | 11.7634 | 12.0662 | 9.1688 | -0.30278 | 0.006913 | 2.8905
86.7052 | 11.7639 | 12.0656 | 9.1727 | -0.30174 | 0.0069029 | 2.886
86.7152 | 11.7608 | 12.0651 | 9.1767 | -0.30431 | 0.0068928 | 2.8815
86.7252 | 11.762 | 12.0646 | 9.1806 | -0.30257 | 0.0068827 | 2.8771
86.7352 | 11.7698 | 12.064 | 9.1845 | -0.29423 | 0.0068727 | 2.8726
86.7452 | 11.7688 | 12.0635 | 9.1884 | -0.29469 | 0.0068627 | 2.8682
86.7552 | 11.7648 | 12.0629 | 9.1923 | -0.29814 | 0.0068527 | 2.8638
86.7652 | 11.7804 | 12.0624 | 9.1962 | -0.28199 | 0.0068427 | 2.8593
86.7752 | 11.7735 | 12.0618 | 9.2001 | -0.28834 | 0.0068328 | 2.8549
86.7852 | 11.7681 | 12.0613 | 9.2039 | -0.29318 | 0.0068229 | 2.8505
86.7952 | 11.7711 | 12.0607 | 9.2077 | -0.28962 | 0.006813 | 2.8462
86.8052 | 11.7713 | 12.0602 | 9.2116 | -0.28886 | 0.0068031 | 2.8418
86.8152 | 11.7753 | 12.0596 | 9.2154 | -0.28429 | 0.0067933 | 2.8374
86.8252 | 11.7746 | 12.059 | 9.2192 | -0.28442 | 0.0067834 | 2.8331
86.8352 | 11.7795 | 12.0584 | 9.223 | -0.27895 | 0.0067736 | 2.8287
86.8452 | 11.7807 | 12.0579 | 9.2267 | -0.27717 | 0.0067639 | 2.8244
86.8552 | 11.7809 | 12.0573 | 9.2305 | -0.27639 | 0.0067541 | 2.82
86.8652 | 11.7798 | 12.0567 | 9.2342 | -0.2769 | 0.0067443 | 2.8157
86.8752 | 11.7839 | 12.0561 | 9.238 | -0.27221 | 0.0067346 | 2.8114
86.8852 | 11.7873 | 12.0555 | 9.2417 | -0.26822 | 0.0067249 | 2.8071
86.8952 | 11.7904 | 12.0549 | 9.2454 | -0.26452 | 0.0067153 | 2.8028
86.9052 | 11.791 | 12.0543 | 9.2491 | -0.26331 | 0.0067056 | 2.7985
86.9152 | 11.7858 | 12.0537 | 9.2527 | -0.2679 | 0.006696 | 2.7943
86.9252 | 11.7952 | 12.0531 | 9.2564 | -0.25789 | 0.0066864 | 2.79
86.9352 | 11.8025 | 12.0525 | 9.26 | -0.24997 | 0.0066768 | 2.7857
86.9452 | 11.8021 | 12.0518 | 9.2637 | -0.24974 | 0.0066672 | 2.7815
86.9552 | 11.7908 | 12.0512 | 9.2673 | -0.26041 | 0.0066577 | 2.7773
86.9652 | 11.7917 | 12.0506 | 9.2709 | -0.25888 | 0.0066481 | 2.773
86.9752 | 11.7919 | 12.0499 | 9.2745 | -0.25803 | 0.0066386 | 2.7688
86.9852 | 11.7964 | 12.0493 | 9.278 | -0.25289 | 0.0066292 | 2.7646
86.9952 | 11.7971 | 12.0486 | 9.2816 | -0.25153 | 0.0066197 | 2.7604
87.0052 | 11.7924 | 12.048 | 9.2851 | -0.25557 | 0.0066103 | 2.7562
87.0152 | 11.7879 | 12.0473 | 9.2887 | -0.2594 | 0.0066009 | 2.752
87.0251 | 11.7771 | 12.0466 | 9.2922 | -0.26953 | 0.0065915 | 2.7479
87.0352 | 11.7686 | 12.046 | 9.2957 | -0.27735 | 0.0065821 | 2.7437
87.0452 | 11.7665 | 12.0453 | 9.2991 | -0.27877 | 0.0065727 | 2.7396
87.0551 | 11.7645 | 12.0446 | 9.3026 | -0.28007 | 0.0065634 | 2.7354
87.0651 | 11.7709 | 12.0439 | 9.306 | -0.27297 | 0.0065541 | 2.7313
87.0751 | 11.7709 | 12.0432 | 9.3095 | -0.27227 | 0.0065448 | 2.7272
87.0851 | 11.7575 | 12.0425 | 9.3129 | -0.28495 | 0.0065355 | 2.723
87.0951 | 11.7585 | 12.0417 | 9.3163 | -0.28323 | 0.0065263 | 2.7189
87.1051 | 11.7495 | 12.041 | 9.3196 | -0.2915 | 0.0065171 | 2.7148
87.1151 | 11.756 | 12.0403 | 9.323 | -0.28426 | 0.0065079 | 2.7107
87.1251 | 11.7607 | 12.0395 | 9.3264 | -0.27882 | 0.0064987 | 2.7067
87.1351 | 11.7678 | 12.0388 | 9.3297 | -0.27096 | 0.0064895 | 2.7026
87.1451 | 11.7762 | 12.038 | 9.333 | -0.2618 | 0.0064804 | 2.6985
87.1551 | 11.7815 | 12.0372 | 9.3363 | -0.25573 | 0.0064712 | 2.6945
87.1651 | 11.7762 | 12.0365 | 9.3396 | -0.26025 | 0.0064621 | 2.6904
87.1751 | 11.79 | 12.0357 | 9.3428 | -0.24567 | 0.0064531 | 2.6864
87.1851 | 11.7609 | 12.0349 | 9.3461 | -0.27397 | 0.006444 | 2.6824
87.1951 | 11.7897 | 12.0341 | 9.3493 | -0.24437 | 0.006435 | 2.6783
87.2051 | 11.7956 | 12.0333 | 9.3525 | -0.23766 | 0.0064259 | 2.6743
87.2151 | 11.7957 | 12.0324 | 9.3557 | -0.23673 | 0.0064169 | 2.6703
87.2251 | 11.7977 | 12.0316 | 9.3588 | -0.2339 | 0.006408 | 2.6663
87.2351 | 11.8116 | 12.0308 | 9.362 | -0.21916 | 0.006399 | 2.6624
87.2451 | 11.8016 | 12.0299 | 9.3651 | -0.22831 | 0.0063901 | 2.6584
87.2551 | 11.7924 | 12.029 | 9.3683 | -0.23665 | 0.0063811 | 2.6544
87.2651 | 11.7599 | 12.0282 | 9.3714 | -0.26828 | 0.0063722 | 2.6505
87.2751 | 11.8092 | 12.0273 | 9.3744 | -0.2181 | 0.0063633 | 2.6465
87.2851 | 11.7894 | 12.0264 | 9.3775 | -0.23701 | 0.0063545 | 2.6426
87.2951 | 11.77 | 12.0255 | 9.3805 | -0.25551 | 0.0063457 | 2.6386
87.3051 | 11.7699 | 12.0246 | 9.3836 | -0.2547 | 0.0063368 | 2.6347
87.3151 | 11.7875 | 12.0237 | 9.3866 | -0.23618 | 0.006328 | 2.6308
87.3251 | 11.7661 | 12.0227 | 9.3895 | -0.25664 | 0.0063192 | 2.6269
87.3351 | 11.7532 | 12.0218 | 9.3925 | -0.2686 | 0.0063105 | 2.623
87.3451 | 11.7245 | 12.0208 | 9.3954 | -0.29635 | 0.0063017 | 2.6191
87.3551 | 11.7518 | 12.0199 | 9.3984 | -0.26808 | 0.006293 | 2.6152
87.3651 | 11.7366 | 12.0189 | 9.4013 | -0.2823 | 0.0062843 | 2.6113
87.3751 | 11.7347 | 12.0179 | 9.4042 | -0.28322 | 0.0062756 | 2.6075
87.3851 | 11.7258 | 12.0169 | 9.407 | -0.29112 | 0.006267 | 2.6036
87.3951 | 11.7288 | 12.0159 | 9.4099 | -0.28711 | 0.0062583 | 2.5998
87.4051 | 11.706 | 12.0149 | 9.4127 | -0.30888 | 0.0062497 | 2.5959
87.4151 | 11.7031 | 12.0138 | 9.4155 | -0.31075 | 0.0062411 | 2.5921
87.4251 | 11.6842 | 12.0128 | 9.4183 | -0.3286 | 0.0062325 | 2.5883
87.4351 | 11.6948 | 12.0117 | 9.4211 | -0.31694 | 0.0062239 | 2.5845
87.4451 | 11.6909 | 12.0107 | 9.4238 | -0.31977 | 0.0062154 | 2.5806
87.4551 | 11.6829 | 12.0096 | 9.4265 | -0.32668 | 0.0062069 | 2.5768
87.4651 | 11.6783 | 12.0085 | 9.4292 | -0.33018 | 0.0061983 | 2.5731
87.4751 | 11.6786 | 12.0074 | 9.4319 | -0.32877 | 0.0061899 | 2.5693
87.4851 | 11.6731 | 12.0062 | 9.4346 | -0.33315 | 0.0061814 | 2.5655
87.4951 | 11.6592 | 12.0051 | 9.4372 | -0.34591 | 0.0061729 | 2.5617
87.5051 | 11.6404 | 12.004 | 9.4398 | -0.36356 | 0.0061645 | 2.558
87.5151 | 11.6627 | 12.0028 | 9.4424 | -0.3401 | 0.0061561 | 2.5542
87.5251 | 11.6621 | 12.0016 | 9.445 | -0.33952 | 0.0061477 | 2.5505
87.5351 | 11.6594 | 12.0004 | 9.4475 | -0.34102 | 0.0061393 | 2.5467
87.5451 | 11.6479 | 11.9992 | 9.4501 | -0.35132 | 0.0061309 | 2.543
87.555 | 11.6555 | 11.998 | 9.4526 | -0.3425 | 0.0061226 | 2.5393
87.565 | 11.6462 | 11.9968 | 9.4551 | -0.35056 | 0.0061143 | 2.5356
87.5751 | 11.6454 | 11.9955 | 9.4575 | -0.35011 | 0.006106 | 2.5319
87.585 | 11.6428 | 11.9942 | 9.46 | -0.35145 | 0.0060977 | 2.5282
87.5951 | 11.6539 | 11.993 | 9.4624 | -0.33907 | 0.0060894 | 2.5245
87.6051 | 11.6415 | 11.9917 | 9.4648 | -0.35018 | 0.0060812 | 2.5208
87.615 | 11.6581 | 11.9904 | 9.4671 | -0.33227 | 0.0060729 | 2.5172
87.625 | 11.6503 | 11.989 | 9.4695 | -0.33874 | 0.0060647 | 2.5135
87.635 | 11.6465 | 11.9877 | 9.4718 | -0.3412 | 0.0060565 | 2.5098
87.645 | 11.6456 | 11.9863 | 9.4741 | -0.34075 | 0.0060483 | 2.5062
87.655 | 11.6522 | 11.985 | 9.4764 | -0.33278 | 0.0060402 | 2.5025
87.665 | 11.6436 | 11.9836 | 9.4786 | -0.33999 | 0.0060321 | 2.4989
87.675 | 11.6422 | 11.9822 | 9.4809 | -0.33999 | 0.0060239 | 2.4953
87.685 | 11.6403 | 11.9808 | 9.4831 | -0.34047 | 0.0060158 | 2.4917
87.695 | 11.6572 | 11.9793 | 9.4853 | -0.32213 | 0.0060077 | 2.4881
87.705 | 11.6559 | 11.9779 | 9.4874 | -0.32198 | 0.0059997 | 2.4845
87.715 | 11.6533 | 11.9764 | 9.4895 | -0.32311 | 0.0059916 | 2.4809
87.725 | 11.6502 | 11.9749 | 9.4917 | -0.32472 | 0.0059836 | 2.4773
87.735 | 11.647 | 11.9734 | 9.4937 | -0.32642 | 0.0059756 | 2.4737
87.745 | 11.6512 | 11.9719 | 9.4958 | -0.3207 | 0.0059676 | 2.4701
87.755 | 11.657 | 11.9704 | 9.4978 | -0.31336 | 0.0059596 | 2.4666
87.765 | 11.6618 | 11.9688 | 9.4998 | -0.307 | 0.0059516 | 2.463
87.775 | 11.676 | 11.9672 | 9.5018 | -0.29123 | 0.0059437 | 2.4595
87.785 | 11.6657 | 11.9656 | 9.5038 | -0.29994 | 0.0059358 | 2.4559
87.795 | 11.6592 | 11.964 | 9.5057 | -0.30483 | 0.0059279 | 2.4524
87.805 | 11.682 | 11.9624 | 9.5076 | -0.2804 | 0.00592 | 2.4489
87.815 | 11.6689 | 11.9608 | 9.5095 | -0.29186 | 0.0059121 | 2.4453
87.825 | 11.671 | 11.9591 | 9.5114 | -0.28809 | 0.0059042 | 2.4418
87.835 | 11.6712 | 11.9574 | 9.5132 | -0.28621 | 0.0058964 | 2.4383
87.845 | 11.694 | 11.9557 | 9.515 | -0.26171 | 0.0058886 | 2.4348
87.855 | 11.6875 | 11.954 | 9.5168 | -0.26648 | 0.0058808 | 2.4313
87.865 | 11.6814 | 11.9522 | 9.5185 | -0.27084 | 0.005873 | 2.4279
87.875 | 11.6747 | 11.9505 | 9.5202 | -0.27578 | 0.0058652 | 2.4244
87.885 | 11.684 | 11.9487 | 9.5219 | -0.2647 | 0.0058575 | 2.4209
87.895 | 11.6709 | 11.9469 | 9.5236 | -0.27601 | 0.0058497 | 2.4175
87.905 | 11.6703 | 11.9451 | 9.5252 | -0.27479 | 0.005842 | 2.414
87.915 | 11.682 | 11.9432 | 9.5268 | -0.26125 | 0.0058343 | 2.4106
87.925 | 11.6722 | 11.9414 | 9.5284 | -0.26919 | 0.0058266 | 2.4071
87.935 | 11.6677 | 11.9395 | 9.53 | -0.27181 | 0.0058189 | 2.4037
87.945 | 11.6752 | 11.9376 | 9.5315 | -0.26241 | 0.0058113 | 2.4003
87.955 | 11.6646 | 11.9357 | 9.533 | -0.27109 | 0.0058036 | 2.3969
87.965 | 11.6461 | 11.9337 | 9.5345 | -0.28764 | 0.005796 | 2.3934
87.975 | 11.6431 | 11.9318 | 9.5359 | -0.28868 | 0.0057884 | 2.39
87.985 | 11.6514 | 11.9298 | 9.5374 | -0.27839 | 0.0057808 | 2.3867
87.995 | 11.6361 | 11.9278 | 9.5388 | -0.29169 | 0.0057733 | 2.3833
88.005 | 11.6397 | 11.9258 | 9.5401 | -0.28606 | 0.0057657 | 2.3799
88.015 | 11.6424 | 11.9237 | 9.5414 | -0.28131 | 0.0057582 | 2.3765
88.025 | 11.6241 | 11.9216 | 9.5427 | -0.29754 | 0.0057507 | 2.3731
88.035 | 11.6141 | 11.9195 | 9.544 | -0.30545 | 0.0057432 | 2.3698
88.045 | 11.625 | 11.9174 | 9.5453 | -0.29243 | 0.0057357 | 2.3664
88.055 | 11.604 | 11.9153 | 9.5465 | -0.31129 | 0.0057282 | 2.3631
88.065 | 11.6064 | 11.9131 | 9.5477 | -0.30673 | 0.0057208 | 2.3598
88.075 | 11.6019 | 11.9109 | 9.5488 | -0.30905 | 0.0057133 | 2.3564
88.085 | 11.6104 | 11.9087 | 9.5499 | -0.29834 | 0.0057059 | 2.3531
88.095 | 11.5841 | 11.9065 | 9.551 | -0.32241 | 0.0056985 | 2.3498
88.105 | 11.5943 | 11.9043 | 9.5521 | -0.30996 | 0.0056911 | 2.3465
88.1149 | 11.5821 | 11.902 | 9.5531 | -0.31988 | 0.0056837 | 2.3432
88.1249 | 11.5819 | 11.8997 | 9.5541 | -0.31778 | 0.0056764 | 2.3399
88.135 | 11.5659 | 11.8974 | 9.5551 | -0.33146 | 0.005669 | 2.3366
88.1449 | 11.5633 | 11.895 | 9.5561 | -0.33171 | 0.0056617 | 2.3333
88.1549 | 11.5752 | 11.8926 | 9.557 | -0.31743 | 0.0056544 | 2.33
88.1649 | 11.5613 | 11.8902 | 9.5578 | -0.32894 | 0.0056471 | 2.3267
88.1749 | 11.562 | 11.8878 | 9.5587 | -0.32581 | 0.0056398 | 2.3235
88.1849 | 11.5768 | 11.8854 | 9.5595 | -0.30857 | 0.0056326 | 2.3202
88.1949 | 11.5694 | 11.8829 | 9.5603 | -0.31349 | 0.0056253 | 2.317
88.2049 | 11.5531 | 11.8804 | 9.561 | -0.3273 | 0.0056181 | 2.3137
88.2149 | 11.559 | 11.8779 | 9.5618 | -0.31888 | 0.0056109 | 2.3105
88.2249 | 11.5707 | 11.8753 | 9.5625 | -0.30463 | 0.0056037 | 2.3073
88.2349 | 11.5629 | 11.8728 | 9.5631 | -0.30985 | 0.0055965 | 2.3041
88.2449 | 11.5817 | 11.8702 | 9.5637 | -0.28845 | 0.0055893 | 2.3008
88.2549 | 11.5811 | 11.8675 | 9.5643 | -0.28643 | 0.0055822 | 2.2976
88.2649 | 11.5789 | 11.8649 | 9.5649 | -0.28598 | 0.0055751 | 2.2944
88.2749 | 11.5901 | 11.8622 | 9.5654 | -0.2721 | 0.0055679 | 2.2912
88.2849 | 11.5824 | 11.8595 | 9.5659 | -0.27709 | 0.0055608 | 2.288
88.2949 | 11.572 | 11.8568 | 9.5663 | -0.28476 | 0.0055537 | 2.2849
88.3049 | 11.588 | 11.854 | 9.5668 | -0.266 | 0.0055467 | 2.2817
88.3149 | 11.5998 | 11.8512 | 9.5672 | -0.25142 | 0.0055396 | 2.2785
88.3249 | 11.5929 | 11.8484 | 9.5675 | -0.2555 | 0.0055326 | 2.2754
88.3349 | 11.5968 | 11.8456 | 9.5678 | -0.24876 | 0.0055255 | 2.2722
88.3449 | 11.5869 | 11.8427 | 9.5681 | -0.25579 | 0.0055185 | 2.269
88.3549 | 11.5923 | 11.8398 | 9.5684 | -0.2475 | 0.0055115 | 2.2659
88.3649 | 11.5861 | 11.8369 | 9.5686 | -0.25077 | 0.0055045 | 2.2628
88.3749 | 11.5876 | 11.8339 | 9.5688 | -0.24632 | 0.0054976 | 2.2596
88.3849 | 11.5892 | 11.8309 | 9.5689 | -0.24174 | 0.0054906 | 2.2565
88.3949 | 11.5982 | 11.8279 | 9.569 | -0.22973 | 0.0054837 | 2.2534
88.4049 | 11.5867 | 11.8249 | 9.5691 | -0.23819 | 0.0054768 | 2.2503
88.4149 | 11.5901 | 11.8218 | 9.5692 | -0.23172 | 0.0054699 | 2.2472
88.4249 | 11.5878 | 11.8187 | 9.5692 | -0.23092 | 0.005463 | 2.2441
88.4349 | 11.5797 | 11.8156 | 9.5691 | -0.23589 | 0.0054561 | 2.241
88.4449 | 11.5753 | 11.8124 | 9.5691 | -0.23714 | 0.0054492 | 2.2379
88.4549 | 11.5915 | 11.8092 | 9.569 | -0.21775 | 0.0054424 | 2.2348
88.4649 | 11.5729 | 11.806 | 9.5688 | -0.23313 | 0.0054355 | 2.2318
88.4749 | 11.5805 | 11.8028 | 9.5687 | -0.22228 | 0.0054287 | 2.2287
88.4849 | 11.5836 | 11.7995 | 9.5685 | -0.21591 | 0.0054219 | 2.2256
88.4949 | 11.5735 | 11.7962 | 9.5682 | -0.2227 | 0.0054151 | 2.2226
88.5049 | 11.5616 | 11.7929 | 9.5679 | -0.23126 | 0.0054083 | 2.2195
88.5149 | 11.5636 | 11.7895 | 9.5676 | -0.22589 | 0.0054016 | 2.2165
88.5249 | 11.5644 | 11.7861 | 9.5672 | -0.22169 | 0.0053948 | 2.2134
88.5349 | 11.551 | 11.7827 | 9.5669 | -0.23166 | 0.0053881 | 2.2104
88.5449 | 11.5851 | 11.7792 | 9.5664 | -0.19409 | 0.0053814 | 2.2074
88.5549 | 11.5587 | 11.7757 | 9.5659 | -0.217 | 0.0053747 | 2.2044
88.5649 | 11.5641 | 11.7722 | 9.5654 | -0.20807 | 0.005368 | 2.2014
88.5749 | 11.5818 | 11.7686 | 9.5649 | -0.18681 | 0.0053613 | 2.1984
88.5849 | 11.5518 | 11.765 | 9.5643 | -0.21321 | 0.0053547 | 2.1954
88.5949 | 11.5661 | 11.7614 | 9.5637 | -0.19529 | 0.005348 | 2.1924
88.6049 | 11.5833 | 11.7577 | 9.563 | -0.17443 | 0.0053414 | 2.1894
88.6149 | 11.5828 | 11.754 | 9.5623 | -0.17124 | 0.0053348 | 2.1864
88.6249 | 11.5858 | 11.7503 | 9.5616 | -0.16452 | 0.0053282 | 2.1834
88.6349 | 11.6 | 11.7466 | 9.5608 | -0.14656 | 0.0053216 | 2.1805
88.6449 | 11.5989 | 11.7428 | 9.56 | -0.14387 | 0.005315 | 2.1775
88.6548 | 11.5942 | 11.7389 | 9.5591 | -0.14474 | 0.0053084 | 2.1745
88.6649 | 11.5914 | 11.7351 | 9.5582 | -0.14368 | 0.0053019 | 2.1716
88.6749 | 11.6081 | 11.7312 | 9.5572 | -0.12309 | 0.0052954 | 2.1687
88.6848 | 11.5964 | 11.7273 | 9.5563 | -0.13086 | 0.0052888 | 2.1657
88.6949 | 11.6098 | 11.7233 | 9.5552 | -0.1135 | 0.0052823 | 2.1628
88.7048 | 11.6214 | 11.7193 | 9.5542 | -0.097904 | 0.0052758 | 2.1599
88.7148 | 11.6075 | 11.7153 | 9.5531 | -0.10777 | 0.0052694 | 2.1569
88.7248 | 11.5969 | 11.7112 | 9.5519 | -0.1143 | 0.0052629 | 2.154
88.7348 | 11.6042 | 11.7071 | 9.5507 | -0.1029 | 0.0052564 | 2.1511
88.7448 | 11.5875 | 11.703 | 9.5495 | -0.11546 | 0.00525 | 2.1482
88.7548 | 11.5727 | 11.6988 | 9.5482 | -0.12608 | 0.0052436 | 2.1453
88.7648 | 11.592 | 11.6946 | 9.5469 | -0.10258 | 0.0052372 | 2.1424
88.7748 | 11.5794 | 11.6903 | 9.5456 | -0.11093 | 0.0052308 | 2.1395
88.7848 | 11.5701 | 11.686 | 9.5442 | -0.11594 | 0.0052244 | 2.1367
88.7948 | 11.5746 | 11.6817 | 9.5427 | -0.10712 | 0.005218 | 2.1338
88.8048 | 11.5447 | 11.6774 | 9.5412 | -0.13267 | 0.0052117 | 2.1309
88.8148 | 11.5484 | 11.673 | 9.5397 | -0.12457 | 0.0052053 | 2.1281
88.8248 | 11.5513 | 11.6685 | 9.5381 | -0.11724 | 0.005199 | 2.1252
88.8348 | 11.5203 | 11.6641 | 9.5365 | -0.14377 | 0.0051927 | 2.1224
88.8448 | 11.5581 | 11.6596 | 9.5349 | -0.10146 | 0.0051864 | 2.1195
88.8548 | 11.5437 | 11.655 | 9.5332 | -0.11132 | 0.0051801 | 2.1167
88.8648 | 11.5208 | 11.6504 | 9.5314 | -0.12964 | 0.0051738 | 2.1138
88.8748 | 11.5235 | 11.6458 | 9.5296 | -0.12232 | 0.0051676 | 2.111
88.8848 | 11.5253 | 11.6412 | 9.5278 | -0.11586 | 0.0051613 | 2.1082
88.8948 | 11.4997 | 11.6365 | 9.5259 | -0.13676 | 0.0051551 | 2.1054
88.9048 | 11.5221 | 11.6317 | 9.524 | -0.10962 | 0.0051488 | 2.1026
88.9148 | 11.5247 | 11.6269 | 9.522 | -0.10224 | 0.0051426 | 2.0998
88.9248 | 11.53 | 11.6221 | 9.52 | -0.092128 | 0.0051364 | 2.097
88.9348 | 11.5063 | 11.6173 | 9.518 | -0.11097 | 0.0051303 | 2.0942
88.9448 | 11.5307 | 11.6124 | 9.5159 | -0.081673 | 0.0051241 | 2.0914
88.9548 | 11.5216 | 11.6074 | 9.5137 | -0.085836 | 0.0051179 | 2.0886
88.9648 | 11.51 | 11.6025 | 9.5115 | -0.092459 | 0.0051118 | 2.0858
88.9748 | 11.5092 | 11.5974 | 9.5093 | -0.08824 | 0.0051056 | 2.083
88.9848 | 11.5135 | 11.5924 | 9.507 | -0.078887 | 0.0050995 | 2.0803
88.9948 | 11.5365 | 11.5873 | 9.5047 | -0.050787 | 0.0050934 | 2.0775
89.0048 | 11.5243 | 11.5821 | 9.5023 | -0.057846 | 0.0050873 | 2.0748
89.0148 | 11.5318 | 11.577 | 9.4999 | -0.045163 | 0.0050812 | 2.072
89.0248 | 11.5239 | 11.5717 | 9.4974 | -0.047839 | 0.0050752 | 2.0693
89.0348 | 11.5165 | 11.5665 | 9.4949 | -0.049978 | 0.0050691 | 2.0665
89.0448 | 11.5164 | 11.5612 | 9.4923 | -0.04477 | 0.0050631 | 2.0638
89.0548 | 11.5076 | 11.5558 | 9.4897 | -0.048219 | 0.0050571 | 2.0611
89.0648 | 11.5218 | 11.5504 | 9.487 | -0.028626 | 0.005051 | 2.0583
89.0748 | 11.5314 | 11.545 | 9.4843 | -0.01359 | 0.005045 | 2.0556
89.0848 | 11.5221 | 11.5395 | 9.4816 | -0.017411 | 0.005039 | 2.0529
89.0948 | 11.5231 | 11.534 | 9.4787 | -0.010895 | 0.0050331 | 2.0502
89.1048 | 11.5155 | 11.5284 | 9.4759 | -0.01293 | 0.0050271 | 2.0475
89.1148 | 11.4992 | 11.5228 | 9.473 | -0.02362 | 0.0050211 | 2.0448
89.1248 | 11.4997 | 11.5172 | 9.47 | -0.017467 | 0.0050152 | 2.0421
89.1348 | 11.5422 | 11.5115 | 9.467 | 0.03073 | 0.0050093 | 2.0394
89.1448 | 11.5321 | 11.5057 | 9.464 | 0.026367 | 0.0050033 | 2.0368
89.1548 | 11.5319 | 11.4999 | 9.4609 | 0.031953 | 0.0049974 | 2.0341
89.1648 | 11.5271 | 11.4941 | 9.4577 | 0.032984 | 0.0049915 | 2.0314
89.1748 | 11.5172 | 11.4882 | 9.4545 | 0.02896 | 0.0049857 | 2.0288
89.1848 | 11.5156 | 11.4823 | 9.4512 | 0.033281 | 0.0049798 | 2.0261
89.1948 | 11.5015 | 11.4764 | 9.4479 | 0.025149 | 0.0049739 | 2.0234
89.2048 | 11.5605 | 11.4703 | 9.4446 | 0.090154 | 0.0049681 | 2.0208
89.2147 | 11.546 | 11.4643 | 9.4412 | 0.081713 | 0.0049623 | 2.0182
89.2248 | 11.5441 | 11.4582 | 9.4377 | 0.085918 | 0.0049564 | 2.0155
89.2348 | 11.5179 | 11.452 | 9.4342 | 0.065869 | 0.0049506 | 2.0129
89.2447 | 11.5428 | 11.4458 | 9.4306 | 0.096967 | 0.0049448 | 2.0103
89.2547 | 11.4985 | 11.4396 | 9.427 | 0.058906 | 0.004939 | 2.0076
89.2647 | 11.5345 | 11.4333 | 9.4233 | 0.1012 | 0.0049333 | 2.005
89.2747 | 11.554 | 11.427 | 9.4196 | 0.12704 | 0.0049275 | 2.0024
89.2847 | 11.534 | 11.4206 | 9.4158 | 0.11342 | 0.0049218 | 1.9998
89.2947 | 11.5326 | 11.4141 | 9.412 | 0.11846 | 0.004916 | 1.9972
89.3047 | 11.5115 | 11.4077 | 9.4081 | 0.10384 | 0.0049103 | 1.9946
89.3147 | 11.5337 | 11.4011 | 9.4042 | 0.13257 | 0.0049046 | 1.992
89.3247 | 11.5037 | 11.3946 | 9.4002 | 0.10915 | 0.0048989 | 1.9894
89.3347 | 11.5098 | 11.3879 | 9.3962 | 0.12187 | 0.0048932 | 1.9869
89.3447 | 11.5506 | 11.3812 | 9.3921 | 0.16935 | 0.0048875 | 1.9843
89.3547 | 11.5041 | 11.3745 | 9.3879 | 0.12958 | 0.0048818 | 1.9817
89.3647 | 11.5174 | 11.3678 | 9.3837 | 0.14965 | 0.0048762 | 1.9791
89.3747 | 11.5346 | 11.3609 | 9.3795 | 0.17367 | 0.0048706 | 1.9766
89.3847 | 11.4989 | 11.3541 | 9.3752 | 0.14485 | 0.0048649 | 1.974
89.3947 | 11.5216 | 11.3471 | 9.3708 | 0.17448 | 0.0048593 | 1.9715
89.4047 | 11.5148 | 11.3401 | 9.3664 | 0.17465 | 0.0048537 | 1.9689
89.4147 | 11.5208 | 11.3331 | 9.3619 | 0.18768 | 0.0048481 | 1.9664
89.4247 | 11.4992 | 11.326 | 9.3574 | 0.17315 | 0.0048425 | 1.9639
89.4347 | 11.5299 | 11.3189 | 9.3528 | 0.21098 | 0.0048369 | 1.9613
89.4447 | 11.5267 | 11.3117 | 9.3481 | 0.21496 | 0.0048314 | 1.9588
89.4547 | 11.5094 | 11.3045 | 9.3434 | 0.20489 | 0.0048258 | 1.9563
89.4647 | 11.5429 | 11.2972 | 9.3386 | 0.24568 | 0.0048203 | 1.9538
89.4747 | 11.4904 | 11.2899 | 9.3338 | 0.20051 | 0.0048147 | 1.9512
89.4847 | 11.54 | 11.2825 | 9.3289 | 0.2575 | 0.0048092 | 1.9487
89.4947 | 11.497 | 11.2751 | 9.324 | 0.22194 | 0.0048037 | 1.9462
89.5047 | 11.5354 | 11.2676 | 9.319 | 0.26784 | 0.0047982 | 1.9437
89.5147 | 11.518 | 11.26 | 9.314 | 0.25798 | 0.0047927 | 1.9413
89.5247 | 11.5382 | 11.2524 | 9.3089 | 0.28579 | 0.0047873 | 1.9388
89.5347 | 11.4842 | 11.2448 | 9.3037 | 0.23943 | 0.0047818 | 1.9363
89.5447 | 11.521 | 11.2371 | 9.2985 | 0.28394 | 0.0047764 | 1.9338
89.5547 | 11.5146 | 11.2293 | 9.2932 | 0.2853 | 0.0047709 | 1.9313
89.5647 | 11.4949 | 11.2215 | 9.2878 | 0.27342 | 0.0047655 | 1.9289
89.5747 | 11.5265 | 11.2136 | 9.2824 | 0.31289 | 0.0047601 | 1.9264
89.5847 | 11.4981 | 11.2057 | 9.277 | 0.29241 | 0.0047547 | 1.9239
89.5947 | 11.5247 | 11.1977 | 9.2715 | 0.327 | 0.0047493 | 1.9215
89.6047 | 11.4575 | 11.1897 | 9.2659 | 0.26784 | 0.0047439 | 1.919
89.6147 | 11.5042 | 11.1816 | 9.2602 | 0.32263 | 0.0047385 | 1.9166
89.6247 | 11.491 | 11.1734 | 9.2545 | 0.31758 | 0.0047331 | 1.9142
89.6347 | 11.4914 | 11.1652 | 9.2488 | 0.32618 | 0.0047278 | 1.9117
89.6447 | 11.5 | 11.157 | 9.2429 | 0.34304 | 0.0047225 | 1.9093
89.6547 | 11.4652 | 11.1486 | 9.2371 | 0.31656 | 0.0047171 | 1.9069
89.6647 | 11.4803 | 11.1403 | 9.2311 | 0.34003 | 0.0047118 | 1.9045
89.6747 | 11.4526 | 11.1318 | 9.2251 | 0.32077 | 0.0047065 | 1.902
89.6847 | 11.4868 | 11.1233 | 9.219 | 0.36346 | 0.0047012 | 1.8996
89.6947 | 11.4916 | 11.1148 | 9.2129 | 0.3768 | 0.0046959 | 1.8972
89.7047 | 11.4748 | 11.1062 | 9.2067 | 0.3686 | 0.0046906 | 1.8948
89.7147 | 11.4911 | 11.0975 | 9.2004 | 0.39357 | 0.0046854 | 1.8924
89.7247 | 11.4893 | 11.0888 | 9.1941 | 0.40049 | 0.0046801 | 1.89
89.7347 | 11.4568 | 11.08 | 9.1877 | 0.37677 | 0.0046749 | 1.8876
89.7447 | 11.4976 | 11.0712 | 9.1813 | 0.42641 | 0.0046696 | 1.8853
89.7546 | 11.4987 | 11.0623 | 9.1748 | 0.43641 | 0.0046644 | 1.8829
89.7647 | 11.5136 | 11.0533 | 9.1682 | 0.46026 | 0.0046592 | 1.8805
89.7746 | 11.5134 | 11.0443 | 9.1615 | 0.46908 | 0.004654 | 1.8781
89.7846 | 11.5175 | 11.0352 | 9.1548 | 0.48226 | 0.0046488 | 1.8758
89.7947 | 11.505 | 11.0261 | 9.148 | 0.47891 | 0.0046436 | 1.8734
89.8046 | 11.5272 | 11.0169 | 9.1412 | 0.5103 | 0.0046385 | 1.8711
89.8146 | 11.5343 | 11.0076 | 9.1343 | 0.52666 | 0.0046333 | 1.8687
89.8246 | 11.5481 | 10.9983 | 9.1273 | 0.54978 | 0.0046281 | 1.8664
89.8346 | 11.545 | 10.9889 | 9.1203 | 0.55607 | 0.004623 | 1.864
89.8446 | 11.5566 | 10.9795 | 9.1132 | 0.57711 | 0.0046179 | 1.8617
89.8546 | 11.5458 | 10.97 | 9.106 | 0.57582 | 0.0046127 | 1.8593
89.8646 | 11.5546 | 10.9604 | 9.0988 | 0.59418 | 0.0046076 | 1.857
89.8746 | 11.568 | 10.9508 | 9.0915 | 0.61721 | 0.0046025 | 1.8547
89.8846 | 11.5841 | 10.9411 | 9.0841 | 0.64301 | 0.0045974 | 1.8524
89.8946 | 11.5915 | 10.9313 | 9.0767 | 0.66017 | 0.0045924 | 1.8501
89.9046 | 11.6035 | 10.9215 | 9.0692 | 0.68199 | 0.0045873 | 1.8477
89.9146 | 11.6064 | 10.9116 | 9.0616 | 0.69477 | 0.0045822 | 1.8454
89.9246 | 11.6168 | 10.9017 | 9.054 | 0.71512 | 0.0045772 | 1.8431
89.9346 | 11.6279 | 10.8917 | 9.0463 | 0.73623 | 0.0045722 | 1.8408
89.9446 | 11.6649 | 10.8816 | 9.0385 | 0.78331 | 0.0045671 | 1.8385
89.9546 | 11.6636 | 10.8714 | 9.0306 | 0.79215 | 0.0045621 | 1.8362
89.9646 | 11.6989 | 10.8612 | 9.0227 | 0.83766 | 0.0045571 | 1.834
89.9746 | 11.6755 | 10.851 | 9.0147 | 0.82452 | 0.0045521 | 1.8317
89.9846 | 11.7107 | 10.8406 | 9.0067 | 0.87006 | 0.0045471 | 1.8294
89.9946 | 11.7216 | 10.8302 | 8.9986 | 0.89137 | 0.0045421 | 1.8271