## Summary
Parameter | Mo2C_Pbcn_fixed | MoO2_P21c_fixed P 21/c | Mo_Im3m_fixed I m -3 m | graphite_2H_P63mmc P 63/m m c
Sample | M4.csv | M4.csv | M4.csv | M4.csv
Method | GSAS-II | GSAS-II | GSAS-II | GSAS-II
Phase name | Mo2C_Pbcn_fixed | MoO2_P21c_fixed P 21/c | Mo_Im3m_fixed I m -3 m | graphite_2H_P63mmc P 63/m m c
COD / MP ID | manual | manual | manual | manual
Formula | Mo8 C4 | Mo4 O8 | Mo2 | C4
Space group
Space group # | 60 | 14 | 229 | 194
Crystal system | orthorhombic | monoclinic | cubic | hexagonal
a (Å) | 4.736 | 5.5408 | 3.1676 | 2.464
b (Å) | 5.9828 | 4.8685 | 3.1676 | 2.464
c (Å) | 5.2149 | 5.6414 | 3.1676 | 6.708
α (°) | 90 | 90 | 90 | 90
β (°) | 90 | 120.175 | 90 | 90
γ (°) | 90 | 90 | 90 | 120
Volume (A^3) | 147.7603 | 131.5588 | 31.7833 | 35.27
da/a0 (%) | -0.38 | 0 | 0 | 0
db/b0 (%) | -1.542 | 0 | 0 | 0
dc/c0 (%) | -0.508 | 0 | 0 | 0
dV/V0 (%) | -2.415 | 0 | 0 | 0
Weight fraction (%) | 94.2 | 5 | 0 | 0.8
GSAS-II mass weight fraction (%) | 93.9 | 1.7 | 0 | 4.3
Weight fraction ± (%) | 1.88 | 1 | 1 | 1
Weight fraction error source | integrated_phase_area_full_covariance+systematic_floor | integrated_phase_area_full_covariance+systematic_floor | integrated_phase_area_full_covariance+systematic_floor | integrated_phase_area_full_covariance+systematic_floor
Weight fraction propagated sigma (%) | 0.615 | 0.6 | 0 | 0.212
Weight fraction systematic floor (%) | 1.884 | 1 | 1 | 1
Weight fraction method | integrated_phase_pattern_area | integrated_phase_pattern_area | integrated_phase_pattern_area | integrated_phase_pattern_area
Integrated phase fraction (%) | 94.2 | 5 | 0 | 0.8
Integrated - wt fraction (percentage points) | 0.29 | 3.32 | 0 | -3.51
Integrated phase fraction method | primary_quant_from_refined_phase_envelope | primary_quant_from_refined_phase_envelope | primary_quant_from_refined_phase_envelope | primary_quant_from_refined_phase_envelope
Crystallite size (nm) | 1000 | 1000 | 1000 | 1000
Crystallite size source | gsas_hap_size | gsas_hap_size | gsas_hap_size | gsas_hap_size
Scale factor | 0.74916 | 0.02183 | 0 | 0.58789
Scale factor sigma | 0.0026337 | 0.0027393 | 0 | 0.15903
Scale factor sigma (%) | 0.352 | 12.549 | 0 | 27.05
Scale factor sigma source | gsas_covariance | gsas_covariance | gsas_covariance | gsas_covariance
Scale * phase mass value | 610.988 | 11.1712 | 0 | 28.2444
Legacy mass-weighted scale value | 610.988 | 11.1712 | 0 | 28.2444
U (Caglioti) | 0.01489 | 0.01489 | 0.01489 | 0.01489
V (Caglioti) | -0.01538 | -0.01538 | -0.01538 | -0.01538
W (Caglioti) | 0.00566 | 0.00566 | 0.00566 | 0.00566
X (Lorentzian) | 0 | 0 | 0 | 0
Y (Lorentzian) | 1.073 | 1.073 | 1.073 | 1.073
η at strongest | 0.998 | 0.998 | 0.998 | 0.998
FWHM (°) | 1.1426 | 1.1043 | 1.2311 | 1.1617
FWHM reference 2theta (deg) | 39.5542 | 25.9266 | 58.391 | 44.5434
FWHM reference hkl | [1, 2, 1] | [1, 1, 1] | [2, 0, 0] | [1, 0, 1]
N reflections | 20 | 48 | 4 | 7
Seeded by | gsas2 | gsas2 | gsas2 | gsas2
Zero shift (°) | -0.01164 | -0.01164 | -0.01164 | -0.01164
Rwp (%) | 9.03 | 9.03 | 9.03 | 9.03
Rp (%) | 8.06 | 8.06 | 8.06 | 8.06
χ² | 1.245 | 1.245 | 1.245 | 1.245
GoF | 1.116 | 1.116 | 1.116 | 1.116

## Plot Data
2theta | Y_obs | Y_calc | Background | Residual | Mo2C_Pbcn_fixed | MoO2_P21c_fixed P 21/c | Mo_Im3m_fixed I m -3 m | graphite_2H_P63mmc P 63/m m c | Mo2C_Pbcn_fixed peak 2θ | Mo2C_Pbcn_fixed [hkl] | MoO2_P21c_fixed P 21/c peak 2θ | MoO2_P21c_fixed P 21/c [hkl] | Mo_Im3m_fixed I m -3 m peak 2θ | Mo_Im3m_fixed I m -3 m [hkl] | graphite_2H_P63mmc P 63/m m c peak 2θ | graphite_2H_P63mmc P 63/m m c [hkl]
10.0093 | 36.3818 | 41.941 | 41.9403 | -5.5592 | 0 | 0 | 0 | 0 | 34.365 | [002] | 18.508 | [100] | 40.229 | [110] | 26.554 | [002]
10.0193 | 36.3413 | 41.9303 | 41.9295 | -5.589 | 0 | 0 | 0 | 0 | 34.538 | [021] | 25.836 | [011] | 58.201 | [200] | 42.32 | [100]
10.0293 | 36.4075 | 41.9195 | 41.9187 | -5.512 | 0 | 0 | 0 | 0 | 37.966 | [200] | 25.922 | [111] | 73.118 | [211] | 44.519 | [101]
10.0393 | 36.389 | 41.9087 | 41.9079 | -5.5197 | 0 | 0 | 0 | 0 | 39.416 | [102] | 31.696 | [102] | 86.912 | [220] | 54.687 | [004]
10.0493 | 36.4025 | 41.8979 | 41.8971 | -5.4954 | 0 | 0 | 0 | 0 | 39.57 | [121] | 36.829 | [002] |  |  | 77.398 | [210]
10.0593 | 36.369 | 41.8871 | 41.8863 | -5.5181 | 0 | 0 | 0 | 0 | 52.133 | [202] | 36.895 | [020] |  |  | 83.529 | [212]
10.0693 | 36.3628 | 41.8763 | 41.8755 | -5.5135 | 0 | 0 | 0 | 0 | 52.256 | [221] | 37.078 | [202] |  |  | 87.099 | [006]
10.0793 | 36.3767 | 41.8655 | 41.8647 | -5.4888 | 0 | 0 | 0 | 0 | 61.662 | [023] | 37.131 | [111]
10.0893 | 36.3732 | 41.8547 | 41.8539 | -5.4815 | 0 | 0 | 0 | 0 | 61.995 | [040] | 37.522 | [200]
10.0993 | 36.3819 | 41.8439 | 41.8431 | -5.462 | 0 | 0 | 0 | 0 | 69.555 | [302] | 41.378 | [012]
10.1093 | 36.3466 | 41.833 | 41.8322 | -5.4864 | 0 | 0 | 0 | 0 | 69.659 | [321] | 42.007 | [210]
10.1193 | 36.3829 | 41.8222 | 41.8214 | -5.4393 | 0 | 0 | 0 | 0 | 72.433 | [004] | 49.414 | [122]
10.1293 | 36.3477 | 41.8114 | 41.8106 | -5.4637 | 0 | 0 | 0 | 0 | 72.842 | [042] | 49.716 | [102]
10.1393 | 36.358 | 41.8006 | 41.7998 | -5.4426 | 0 | 0 | 0 | 0 | 74.749 | [223] | 52.959 | [113]
10.1493 | 36.3825 | 41.7898 | 41.789 | -5.4073 | 0 | 0 | 0 | 0 | 75.053 | [240] | 53.1 | [213]
10.1593 | 36.4083 | 41.7789 | 41.7781 | -5.3706 | 0 | 0 | 0 | 0 | 75.586 | [104] | 53.118 | [022]
10.1693 | 36.39 | 41.7681 | 41.7673 | -5.3781 | 0 | 0 | 0 | 0 | 75.989 | [142] | 53.305 | [222]
10.1793 | 36.3942 | 41.7573 | 41.7565 | -5.3631 | 0 | 0 | 0 | 0 | 81.169 | [400] | 53.639 | [220]
10.1893 | 36.3627 | 41.7464 | 41.7456 | -5.3837 | 0 | 0 | 0 | 0 | 84.825 | [204] | 53.77 | [211]
10.1993 | 36.3965 | 41.7356 | 41.7348 | -5.3391 | 0 | 0 | 0 | 0 | 85.217 | [242] | 54.001 | [311]
10.2093 | 36.3818 | 41.7248 | 41.7239 | -5.343 | 0 | 0 | 0 | 0 |  |  | 57.688 | [300]
10.2193 | 36.3736 | 41.7139 | 41.7131 | -5.3403 | 0 | 0 | 0 | 0 |  |  | 59.94 | [013]
10.2293 | 36.3959 | 41.7031 | 41.7023 | -5.3072 | 0 | 0 | 0 | 0 |  |  | 60.074 | [131]
10.2393 | 36.3832 | 41.6922 | 41.6914 | -5.309 | 0 | 0 | 0 | 0 |  |  | 60.329 | [313]
10.2493 | 36.3815 | 41.6814 | 41.6806 | -5.2999 | 0 | 0 | 0 | 0 |  |  | 63.492 | [122]
10.2593 | 36.3787 | 41.6705 | 41.6697 | -5.2918 | 0 | 0 | 0 | 0 |  |  | 66.211 | [204]
10.2693 | 36.4016 | 41.6596 | 41.6588 | -5.258 | 0 | 0 | 0 | 0 |  |  | 66.625 | [131]
10.2792 | 36.4232 | 41.6489 | 41.6481 | -5.2257 | 0 | 0 | 0 | 0 |  |  | 67.09 | [202]
10.2892 | 36.4128 | 41.638 | 41.6372 | -5.2252 | 0 | 0 | 0 | 0 |  |  | 67.577 | [402]
10.2992 | 36.4122 | 41.6272 | 41.6264 | -5.215 | 0 | 0 | 0 | 0 |  |  | 69.251 | [104]
10.3092 | 36.394 | 41.6163 | 41.6155 | -5.2223 | 0 | 0 | 0 | 0 |  |  | 69.571 | [304]
10.3192 | 36.3748 | 41.6054 | 41.6046 | -5.2306 | 0 | 0 | 0 | 0 |  |  | 72.783 | [113]
10.3292 | 36.4146 | 41.5946 | 41.5937 | -5.18 | 0 | 0 | 0 | 0 |  |  | 73.658 | [311]
10.3392 | 36.3788 | 41.5837 | 41.5829 | -5.2049 | 0 | 0 | 0 | 0 |  |  | 78.281 | [224]
10.3492 | 36.4055 | 41.5728 | 41.572 | -5.1673 | 0 | 0 | 0 | 0 |  |  | 78.354 | [133]
10.3592 | 36.3939 | 41.5619 | 41.5611 | -5.168 | 0 | 0 | 0 | 0 |  |  | 78.362 | [004]
10.3692 | 36.3981 | 41.551 | 41.5502 | -5.1529 | 0 | 0 | 0 | 0 |  |  | 78.523 | [040]
10.3792 | 36.4167 | 41.5401 | 41.5393 | -5.1234 | 0 | 0 | 0 | 0 |  |  | 78.973 | [404]
10.3892 | 36.3997 | 41.5292 | 41.5284 | -5.1295 | 0 | 0 | 0 | 0 |  |  | 79.104 | [222]
10.3992 | 36.4179 | 41.5184 | 41.5175 | -5.1005 | 0 | 0 | 0 | 0 |  |  | 79.208 | [331]
10.4092 | 36.4288 | 41.5075 | 41.5066 | -5.0787 | 0 | 0 | 0 | 0 |  |  | 79.561 | [422]
10.4192 | 36.4087 | 41.4966 | 41.4957 | -5.0879 | 0 | 0 | 0 | 0 |  |  | 80.067 | [400]
10.4292 | 36.4373 | 41.4857 | 41.4848 | -5.0484 | 0 | 0 | 0 | 0 |  |  | 81.141 | [124]
10.4392 | 36.4053 | 41.4748 | 41.4739 | -5.0695 | 0 | 0 | 0 | 0 |  |  | 84.238 | [033]
10.4492 | 36.4422 | 41.4638 | 41.463 | -5.0216 | 0 | 0 | 0 | 0 |  |  | 84.577 | [333]
10.4592 | 36.4049 | 41.4529 | 41.4521 | -5.048 | 0 | 0 | 0 | 0 |  |  | 88.363 | [302]
10.4692 | 36.4425 | 41.442 | 41.4412 | -4.9995 | 0 | 0 | 0 | 0 |  |  | 89.633 | [215]
10.4792 | 36.4369 | 41.4311 | 41.4303 | -4.9942 | 0 | 0 | 0 | 0 |  |  | 89.82 | [315]
10.4892 | 36.4734 | 41.4202 | 41.4194 | -4.9468 | 0 | 0 | 0 | 0 |  |  | 89.916 | [024]
10.4992 | 36.4708 | 41.4093 | 41.4084 | -4.9385 | 0 | 0 | 0 | 0
10.5092 | 36.4669 | 41.3983 | 41.3975 | -4.9314 | 0 | 0 | 0 | 0
10.5192 | 36.4754 | 41.3874 | 41.3866 | -4.912 | 0 | 0 | 0 | 0
10.5292 | 36.4784 | 41.3765 | 41.3757 | -4.8981 | 0 | 0 | 0 | 0
10.5392 | 36.489 | 41.3656 | 41.3647 | -4.8766 | 0 | 0 | 0 | 0
10.5492 | 36.5113 | 41.3546 | 41.3538 | -4.8433 | 0 | 0 | 0 | 0
10.5592 | 36.5068 | 41.3437 | 41.3429 | -4.8369 | 0 | 0 | 0 | 0
10.5692 | 36.5197 | 41.3328 | 41.3319 | -4.8131 | 0 | 0 | 0 | 0
10.5792 | 36.5111 | 41.3218 | 41.321 | -4.8107 | 0 | 0 | 0 | 0
10.5892 | 36.5277 | 41.3109 | 41.31 | -4.7832 | 0 | 0 | 0 | 0
10.5992 | 36.5193 | 41.2999 | 41.2991 | -4.7806 | 0 | 0 | 0 | 0
10.6092 | 36.5462 | 41.289 | 41.2881 | -4.7428 | 0 | 0 | 0 | 0
10.6192 | 36.5555 | 41.278 | 41.2772 | -4.7225 | 0 | 0 | 0 | 0
10.6292 | 36.548 | 41.2671 | 41.2662 | -4.7191 | 0 | 0 | 0 | 0
10.6392 | 36.5416 | 41.2561 | 41.2553 | -4.7145 | 0 | 0 | 0 | 0
10.6492 | 36.5554 | 41.2452 | 41.2443 | -4.6898 | 0 | 0 | 0 | 0
10.6592 | 36.5516 | 41.2342 | 41.2333 | -4.6826 | 0 | 0 | 0 | 0
10.6692 | 36.5546 | 41.2242 | 41.2224 | -4.6696 | 0 | 0 | 0 | 0
10.6792 | 36.566 | 41.2132 | 41.2114 | -4.6472 | 0 | 0 | 0 | 0
10.6892 | 36.556 | 41.2023 | 41.2004 | -4.6463 | 0 | 0 | 0 | 0
10.6992 | 36.559 | 41.1913 | 41.1895 | -4.6323 | 0 | 0 | 0 | 0
10.7092 | 36.5451 | 41.1803 | 41.1785 | -4.6352 | 0 | 0 | 0 | 0
10.7192 | 36.551 | 41.1694 | 41.1675 | -4.6184 | 0 | 0 | 0 | 0
10.7292 | 36.5465 | 41.1584 | 41.1565 | -4.6119 | 0 | 0 | 0 | 0
10.7392 | 36.5814 | 41.1474 | 41.1455 | -4.566 | 0 | 0 | 0 | 0
10.7492 | 36.5722 | 41.1369 | 41.1346 | -4.5647 | 0 | 0 | 0 | 0
10.7592 | 36.5621 | 41.1274 | 41.1236 | -4.5653 | 0 | 0 | 0 | 0
10.7692 | 36.5583 | 41.1164 | 41.1126 | -4.5581 | 0 | 0 | 0 | 0
10.7792 | 36.5625 | 41.1054 | 41.1016 | -4.5429 | 0 | 0 | 0 | 0
10.7892 | 36.5618 | 41.0944 | 41.0906 | -4.5326 | 0 | 0 | 0 | 0
10.7992 | 36.5799 | 41.0834 | 41.0796 | -4.5035 | 0 | 0 | 0 | 0
10.8092 | 36.5656 | 41.0724 | 41.0686 | -4.5068 | 0 | 0 | 0 | 0
10.8192 | 36.5825 | 41.0614 | 41.0576 | -4.4789 | 0 | 0 | 0 | 0
10.8292 | 36.5805 | 41.0504 | 41.0466 | -4.4699 | 0 | 0 | 0 | 0
10.8392 | 36.5864 | 41.0394 | 41.0356 | -4.453 | 0 | 0 | 0 | 0
10.8492 | 36.5765 | 41.0291 | 41.0246 | -4.4526 | 0 | 0 | 0 | 0
10.8591 | 36.5816 | 41.0183 | 41.0137 | -4.4367 | 0 | 0 | 0 | 0
10.8691 | 36.6047 | 41.0072 | 41.0027 | -4.4025 | 0 | 0 | 0 | 0
10.8791 | 36.6088 | 40.9962 | 40.9916 | -4.3874 | 0 | 0 | 0 | 0
10.8891 | 36.6062 | 40.9852 | 40.9806 | -4.379 | 0 | 0 | 0 | 0
10.8991 | 36.5981 | 40.9742 | 40.9696 | -4.3761 | 0 | 0 | 0 | 0
10.9091 | 36.5985 | 40.9632 | 40.9586 | -4.3647 | 0 | 0 | 0 | 0
10.9191 | 36.5915 | 40.9522 | 40.9475 | -4.3607 | 0 | 0 | 0 | 0
10.9291 | 36.6006 | 40.9411 | 40.9365 | -4.3405 | 0 | 0 | 0 | 0
10.9391 | 36.6111 | 40.9301 | 40.9255 | -4.319 | 0 | 0 | 0 | 0
10.9491 | 36.6098 | 40.9191 | 40.9145 | -4.3093 | 0 | 0 | 0 | 0
10.9591 | 36.6061 | 40.908 | 40.9034 | -4.3019 | 0 | 0 | 0 | 0
10.9691 | 36.591 | 40.897 | 40.8924 | -4.306 | 0 | 0 | 0 | 0
10.9791 | 36.6038 | 40.886 | 40.8813 | -4.2822 | 0 | 0 | 0 | 0
10.9891 | 36.5919 | 40.8749 | 40.8703 | -4.283 | 0 | 0 | 0 | 0
10.9991 | 36.5929 | 40.8639 | 40.8592 | -4.271 | 0 | 0 | 0 | 0
11.0091 | 36.6004 | 40.8528 | 40.8482 | -4.2524 | 0 | 0 | 0 | 0
11.0191 | 36.5851 | 40.8418 | 40.8371 | -4.2567 | 0 | 0 | 0 | 0
11.0291 | 36.5875 | 40.8307 | 40.8261 | -4.2432 | 0 | 0 | 0 | 0
11.0391 | 36.5866 | 40.8197 | 40.815 | -4.2331 | 0 | 0 | 0 | 0
11.0491 | 36.5815 | 40.8086 | 40.804 | -4.2271 | 0 | 0 | 0 | 0
11.0591 | 36.5799 | 40.7976 | 40.7929 | -4.2177 | 0 | 0 | 0 | 0
11.0691 | 36.5988 | 40.7865 | 40.7819 | -4.1877 | 0 | 0 | 0 | 0
11.0791 | 36.5726 | 40.7755 | 40.7708 | -4.2029 | 0 | 0 | 0 | 0
11.0891 | 36.5767 | 40.7644 | 40.7597 | -4.1877 | 0 | 0 | 0 | 0
11.0991 | 36.5868 | 40.7533 | 40.7487 | -4.1665 | 0 | 0 | 0 | 0
11.1091 | 36.5764 | 40.7423 | 40.7376 | -4.1659 | 0 | 0 | 0 | 0
11.1191 | 36.5812 | 40.7312 | 40.7265 | -4.15 | 0 | 0 | 0 | 0
11.1291 | 36.569 | 40.7201 | 40.7154 | -4.1511 | 0 | 0 | 0 | 0
11.1391 | 36.5831 | 40.7091 | 40.7044 | -4.126 | 0 | 0 | 0 | 0
11.1491 | 36.5985 | 40.698 | 40.6933 | -4.0995 | 0 | 0 | 0 | 0
11.1591 | 36.5783 | 40.6869 | 40.6822 | -4.1086 | 0 | 0 | 0 | 0
11.1691 | 36.5743 | 40.6758 | 40.6711 | -4.1015 | 0 | 0 | 0 | 0
11.1791 | 36.5923 | 40.6647 | 40.66 | -4.0724 | 0 | 0 | 0 | 0
11.1891 | 36.5832 | 40.6537 | 40.6489 | -4.0705 | 0 | 0 | 0 | 0
11.1991 | 36.5719 | 40.6426 | 40.6378 | -4.0707 | 0 | 0 | 0 | 0
11.2091 | 36.5945 | 40.6315 | 40.6267 | -4.037 | 0 | 0 | 0 | 0
11.2191 | 36.6005 | 40.6204 | 40.6157 | -4.0199 | 0 | 0 | 0 | 0
11.2291 | 36.5919 | 40.6093 | 40.6046 | -4.0174 | 0 | 0 | 0 | 0
11.2391 | 36.5871 | 40.5982 | 40.5935 | -4.0111 | 0 | 0 | 0 | 0
11.2491 | 36.5855 | 40.5871 | 40.5823 | -4.0016 | 0 | 0 | 0 | 0
11.2591 | 36.5832 | 40.576 | 40.5712 | -3.9928 | 0 | 0 | 0 | 0
11.2691 | 36.5934 | 40.5649 | 40.5601 | -3.9715 | 0 | 0 | 0 | 0
11.2791 | 36.5909 | 40.5538 | 40.549 | -3.9629 | 0 | 0 | 0 | 0
11.2891 | 36.5932 | 40.5427 | 40.5379 | -3.9495 | 0 | 0 | 0 | 0
11.2991 | 36.5959 | 40.5316 | 40.5268 | -3.9357 | 0 | 0 | 0 | 0
11.3091 | 36.5891 | 40.5205 | 40.5157 | -3.9314 | 0 | 0 | 0 | 0
11.3191 | 36.5816 | 40.5093 | 40.5046 | -3.9277 | 0 | 0 | 0 | 0
11.3291 | 36.571 | 40.4982 | 40.4934 | -3.9272 | 0 | 0 | 0 | 0
11.3391 | 36.592 | 40.4871 | 40.4823 | -3.8951 | 0 | 0 | 0 | 0
11.3491 | 36.5907 | 40.476 | 40.4712 | -3.8853 | 0 | 0 | 0 | 0
11.3591 | 36.5908 | 40.4649 | 40.4601 | -3.8741 | 0 | 0 | 0 | 0
11.3691 | 36.5855 | 40.4537 | 40.4489 | -3.8682 | 0 | 0 | 0 | 0
11.3791 | 36.5955 | 40.4426 | 40.4378 | -3.8471 | 0 | 0 | 0 | 0
11.3891 | 36.585 | 40.4315 | 40.4267 | -3.8465 | 0 | 0 | 0 | 0
11.3991 | 36.5695 | 40.4204 | 40.4155 | -3.8509 | 0 | 0 | 0 | 0
11.4091 | 36.5849 | 40.4092 | 40.4044 | -3.8243 | 0 | 0 | 0 | 0
11.4191 | 36.5916 | 40.3981 | 40.3933 | -3.8065 | 0 | 0 | 0 | 0
11.4291 | 36.5921 | 40.387 | 40.3821 | -3.7949 | 0 | 0 | 0 | 0
11.4391 | 36.5915 | 40.3758 | 40.371 | -3.7843 | 0 | 0 | 0 | 0
11.449 | 36.5905 | 40.3648 | 40.3599 | -3.7743 | 0 | 0 | 0 | 0
11.459 | 36.5972 | 40.3536 | 40.3488 | -3.7564 | 0 | 0 | 0 | 0
11.469 | 36.5905 | 40.3425 | 40.3376 | -3.752 | 0 | 0 | 0 | 0
11.479 | 36.5972 | 40.3314 | 40.3265 | -3.7342 | 0 | 0 | 0 | 0
11.489 | 36.6031 | 40.3202 | 40.3153 | -3.7171 | 0 | 0 | 0 | 0
11.499 | 36.6078 | 40.309 | 40.3042 | -3.7012 | 0 | 0 | 0 | 0
11.509 | 36.5994 | 40.2979 | 40.293 | -3.6985 | 0 | 0 | 0 | 0
11.519 | 36.6147 | 40.2867 | 40.2819 | -3.672 | 0 | 0 | 0 | 0
11.529 | 36.6099 | 40.2756 | 40.2707 | -3.6657 | 0 | 0 | 0 | 0
11.539 | 36.6066 | 40.2644 | 40.2595 | -3.6578 | 0 | 0 | 0 | 0
11.549 | 36.611 | 40.2533 | 40.2484 | -3.6423 | 0 | 0 | 0 | 0
11.559 | 36.6289 | 40.2421 | 40.2372 | -3.6132 | 0 | 0 | 0 | 0
11.569 | 36.6229 | 40.2309 | 40.226 | -3.608 | 0 | 0 | 0 | 0
11.579 | 36.6278 | 40.2198 | 40.2149 | -3.592 | 0 | 0 | 0 | 0
11.589 | 36.6281 | 40.2086 | 40.2037 | -3.5805 | 0 | 0 | 0 | 0
11.599 | 36.6076 | 40.1974 | 40.1925 | -3.5898 | 0 | 0 | 0 | 0
11.609 | 36.6158 | 40.1862 | 40.1813 | -3.5704 | 0 | 0 | 0 | 0
11.619 | 36.6292 | 40.1751 | 40.1701 | -3.5459 | 0 | 0 | 0 | 0
11.629 | 36.6294 | 40.1639 | 40.159 | -3.5345 | 0 | 0 | 0 | 0
11.639 | 36.6401 | 40.1527 | 40.1478 | -3.5126 | 0 | 0 | 0 | 0
11.649 | 36.6362 | 40.1415 | 40.1366 | -3.5053 | 0 | 0 | 0 | 0
11.659 | 36.6339 | 40.1303 | 40.1254 | -3.4964 | 0 | 0 | 0 | 0
11.669 | 36.6264 | 40.1192 | 40.1142 | -3.4928 | 0 | 0 | 0 | 0
11.679 | 36.6424 | 40.108 | 40.103 | -3.4656 | 0 | 0 | 0 | 0
11.689 | 36.6483 | 40.0968 | 40.0918 | -3.4485 | 0 | 0 | 0 | 0
11.699 | 36.6412 | 40.0856 | 40.0806 | -3.4444 | 0 | 0 | 0 | 0
11.709 | 36.6408 | 40.0744 | 40.0694 | -3.4336 | 0 | 0 | 0 | 0
11.719 | 36.6353 | 40.0632 | 40.0582 | -3.4279 | 0 | 0 | 0 | 0
11.729 | 36.6427 | 40.052 | 40.047 | -3.4093 | 0 | 0 | 0 | 0
11.739 | 36.6482 | 40.0408 | 40.0358 | -3.3926 | 0 | 0 | 0 | 0
11.749 | 36.6407 | 40.0296 | 40.0246 | -3.3889 | 0 | 0 | 0 | 0
11.759 | 36.6446 | 40.0184 | 40.0134 | -3.3738 | 0 | 0 | 0 | 0
11.769 | 36.6452 | 40.0072 | 40.0022 | -3.362 | 0 | 0 | 0 | 0
11.779 | 36.6473 | 39.996 | 39.991 | -3.3487 | 0 | 0 | 0 | 0
11.789 | 36.6397 | 39.9848 | 39.9798 | -3.3451 | 0 | 0 | 0 | 0
11.799 | 36.6348 | 39.9736 | 39.9686 | -3.3388 | 0 | 0 | 0 | 0
11.809 | 36.6457 | 39.9623 | 39.9573 | -3.3166 | 0 | 0 | 0 | 0
11.819 | 36.6403 | 39.9511 | 39.9461 | -3.3108 | 0 | 0 | 0 | 0
11.829 | 36.6309 | 39.9399 | 39.9349 | -3.309 | 0 | 0 | 0 | 0
11.839 | 36.6324 | 39.9287 | 39.9237 | -3.2963 | 0 | 0 | 0 | 0
11.849 | 36.6254 | 39.9175 | 39.9124 | -3.2921 | 0 | 0 | 0 | 0
11.859 | 36.6221 | 39.9063 | 39.9012 | -3.2842 | 0 | 0 | 0 | 0
11.869 | 36.6322 | 39.895 | 39.89 | -3.2628 | 0 | 0 | 0 | 0
11.879 | 36.6491 | 39.8838 | 39.8788 | -3.2347 | 0 | 0 | 0 | 0
11.889 | 36.6309 | 39.8726 | 39.8675 | -3.2417 | 0 | 0 | 0 | 0
11.899 | 36.6305 | 39.8613 | 39.8563 | -3.2308 | 0 | 0 | 0 | 0
11.909 | 36.6328 | 39.8501 | 39.845 | -3.2173 | 0 | 0 | 0 | 0
11.919 | 36.6209 | 39.8389 | 39.8338 | -3.218 | 0 | 0 | 0 | 0
11.929 | 36.6405 | 39.8276 | 39.8226 | -3.1871 | 0 | 0 | 0 | 0
11.939 | 36.6337 | 39.8164 | 39.8113 | -3.1827 | 0 | 0 | 0 | 0
11.949 | 36.6365 | 39.8052 | 39.8001 | -3.1687 | 0 | 0 | 0 | 0
11.959 | 36.6393 | 39.7939 | 39.7888 | -3.1546 | 0 | 0 | 0 | 0
11.969 | 36.6447 | 39.7827 | 39.7776 | -3.138 | 0 | 0 | 0 | 0
11.979 | 36.6499 | 39.7715 | 39.7663 | -3.1216 | 0 | 0 | 0 | 0
11.989 | 36.659 | 39.7602 | 39.7551 | -3.1012 | 0 | 0 | 0 | 0
11.999 | 36.6756 | 39.749 | 39.7438 | -3.0734 | 0 | 0 | 0 | 0
12.009 | 36.6843 | 39.7377 | 39.7326 | -3.0534 | 0 | 0 | 0 | 0
12.019 | 36.6935 | 39.7265 | 39.7213 | -3.033 | 0 | 0 | 0 | 0
12.0289 | 36.7044 | 39.7153 | 39.7102 | -3.0109 | 0 | 0 | 0 | 0
12.0389 | 36.7256 | 39.7041 | 39.6989 | -2.9785 | 0 | 0 | 0 | 0
12.0489 | 36.7587 | 39.6928 | 39.6877 | -2.9341 | 0 | 0 | 0 | 0
12.0589 | 36.7659 | 39.6816 | 39.6764 | -2.9157 | 0 | 0 | 0 | 0
12.0689 | 36.784 | 39.6703 | 39.6651 | -2.8863 | 0 | 0 | 0 | 0
12.0789 | 36.8153 | 39.659 | 39.6539 | -2.8437 | 0 | 0 | 0 | 0
12.0889 | 36.8403 | 39.6478 | 39.6426 | -2.8075 | 0 | 0 | 0 | 0
12.0989 | 36.8813 | 39.6365 | 39.6313 | -2.7552 | 0 | 0 | 0 | 0
12.1089 | 36.9108 | 39.6253 | 39.62 | -2.7145 | 0 | 0 | 0 | 0
12.1189 | 36.9645 | 39.614 | 39.6088 | -2.6495 | 0 | 0 | 0 | 0
12.1289 | 37.0088 | 39.6028 | 39.5975 | -2.594 | 0 | 0 | 0 | 0
12.1389 | 37.0446 | 39.5915 | 39.5862 | -2.5469 | 0 | 0 | 0 | 0
12.1489 | 37.1075 | 39.5802 | 39.5749 | -2.4727 | 0 | 0 | 0 | 0
12.1589 | 37.1692 | 39.5689 | 39.5637 | -2.3997 | 0 | 0 | 0 | 0
12.1689 | 37.2181 | 39.5577 | 39.5524 | -2.3396 | 0 | 0 | 0 | 0
12.1789 | 37.2722 | 39.5464 | 39.5411 | -2.2742 | 0 | 0 | 0 | 0
12.1889 | 37.3563 | 39.5351 | 39.5298 | -2.1788 | 0 | 0 | 0 | 0
12.1989 | 37.4334 | 39.5238 | 39.5185 | -2.0904 | 0 | 0 | 0 | 0
12.2089 | 37.517 | 39.5126 | 39.5072 | -1.9956 | 0 | 0 | 0 | 0
12.2189 | 37.596 | 39.5013 | 39.4959 | -1.9053 | 0 | 0 | 0 | 0
12.2289 | 37.6804 | 39.49 | 39.4846 | -1.8096 | 0 | 0 | 0 | 0
12.2389 | 37.7945 | 39.4787 | 39.4733 | -1.6842 | 0 | 0 | 0 | 0
12.2489 | 37.8906 | 39.4674 | 39.462 | -1.5768 | 0 | 0 | 0 | 0
12.2589 | 38.0004 | 39.4561 | 39.4507 | -1.4557 | 0 | 0 | 0 | 0
12.2689 | 38.1194 | 39.4448 | 39.4394 | -1.3254 | 0 | 0 | 0 | 0
12.2789 | 38.2486 | 39.4335 | 39.4281 | -1.1849 | 0 | 0 | 0 | 0
12.2889 | 38.3771 | 39.4222 | 39.4168 | -1.0451 | 0 | 0 | 0 | 0
12.2989 | 38.5042 | 39.4109 | 39.4055 | -0.90672 | 0 | 0 | 0 | 0
12.3089 | 38.6469 | 39.3996 | 39.3942 | -0.75271 | 0 | 0 | 0 | 0
12.3189 | 38.7678 | 39.3883 | 39.3829 | -0.62053 | 0 | 0 | 0 | 0
12.3289 | 38.9153 | 39.377 | 39.3716 | -0.46173 | 0 | 0 | 0 | 0
12.3389 | 39.0818 | 39.3657 | 39.3603 | -0.28392 | 0 | 0 | 0 | 0
12.3489 | 39.2486 | 39.3544 | 39.349 | -0.10581 | 0 | 0 | 0 | 0
12.3589 | 39.4059 | 39.3431 | 39.3377 | 0.062797 | 0 | 0 | 0 | 0
12.3689 | 39.5795 | 39.3318 | 39.3264 | 0.24771 | 0 | 0 | 0 | 0
12.3789 | 39.7485 | 39.3205 | 39.315 | 0.42802 | 0 | 0 | 0 | 0
12.3889 | 39.9203 | 39.3092 | 39.3037 | 0.61113 | 0 | 0 | 0 | 0
12.3989 | 40.1014 | 39.2979 | 39.2924 | 0.80355 | 0 | 0 | 0 | 0
12.4089 | 40.2679 | 39.2865 | 39.2811 | 0.98136 | 0 | 0 | 0 | 0
12.4189 | 40.4551 | 39.2752 | 39.2697 | 1.1799 | 0 | 0 | 0 | 0
12.4289 | 40.6333 | 39.2639 | 39.2584 | 1.3694 | 0 | 0 | 0 | 0
12.4389 | 40.8101 | 39.2526 | 39.2471 | 1.5575 | 0 | 0 | 0 | 0
12.4489 | 40.977 | 39.2413 | 39.2358 | 1.7357 | 0 | 0 | 0 | 0
12.4589 | 41.1439 | 39.2299 | 39.2244 | 1.914 | 0 | 0 | 0 | 0
12.4689 | 41.3284 | 39.2186 | 39.2131 | 2.1098 | 0 | 0 | 0 | 0
12.4789 | 41.5108 | 39.2073 | 39.2018 | 2.3035 | 0 | 0 | 0 | 0
12.4889 | 41.6618 | 39.1959 | 39.1904 | 2.4659 | 0 | 0 | 0 | 0
12.4989 | 41.8284 | 39.1846 | 39.1791 | 2.6438 | 0 | 0 | 0 | 0
12.5089 | 42.0046 | 39.1733 | 39.1678 | 2.8313 | 0 | 0 | 0 | 0
12.5189 | 42.1399 | 39.162 | 39.1564 | 2.9779 | 0 | 0 | 0 | 0
12.5289 | 42.2584 | 39.1506 | 39.1451 | 3.1078 | 0 | 0 | 0 | 0
12.5389 | 42.3925 | 39.1393 | 39.1337 | 3.2532 | 0 | 0 | 0 | 0
12.5489 | 42.5181 | 39.1307 | 39.1224 | 3.3874 | 0 | 0 | 0 | 0
12.5589 | 42.6223 | 39.1193 | 39.111 | 3.503 | 0 | 0 | 0 | 0
12.5689 | 42.7201 | 39.108 | 39.0997 | 3.6121 | 0 | 0 | 0 | 0
12.5789 | 42.8034 | 39.0967 | 39.0883 | 3.7067 | 0 | 0 | 0 | 0
12.5889 | 42.8971 | 39.0853 | 39.077 | 3.8118 | 0 | 0 | 0 | 0
12.5989 | 42.9838 | 39.074 | 39.0656 | 3.9098 | 0 | 0 | 0 | 0
12.6089 | 43.0431 | 39.0626 | 39.0543 | 3.9805 | 0 | 0 | 0 | 0
12.6188 | 43.0859 | 39.0514 | 39.043 | 4.0345 | 0 | 0 | 0 | 0
12.6288 | 43.1254 | 39.04 | 39.0317 | 4.0854 | 0 | 0 | 0 | 0
12.6388 | 43.1398 | 39.0301 | 39.0203 | 4.1097 | 0 | 0 | 0 | 0
12.6488 | 43.1551 | 39.0187 | 39.009 | 4.1364 | 0 | 0 | 0 | 0
12.6588 | 43.14 | 39.0074 | 38.9976 | 4.1326 | 0 | 0 | 0 | 0
12.6688 | 43.1103 | 38.996 | 38.9863 | 4.1143 | 0 | 0 | 0 | 0
12.6788 | 43.0732 | 38.9846 | 38.9749 | 4.0886 | 0 | 0 | 0 | 0
12.6888 | 43.0232 | 38.9733 | 38.9635 | 4.0499 | 0 | 0 | 0 | 0
12.6988 | 42.9904 | 38.9619 | 38.9522 | 4.0285 | 0 | 0 | 0 | 0
12.7088 | 42.9453 | 38.9506 | 38.9408 | 3.9947 | 0 | 0 | 0 | 0
12.7188 | 42.8754 | 38.9392 | 38.9294 | 3.9362 | 0 | 0 | 0 | 0
12.7288 | 42.7965 | 38.9279 | 38.918 | 3.8686 | 0 | 0 | 0 | 0
12.7388 | 42.6878 | 38.9165 | 38.9067 | 3.7713 | 0 | 0 | 0 | 0
12.7488 | 42.5879 | 38.9051 | 38.8953 | 3.6828 | 0 | 0 | 0 | 0
12.7588 | 42.4545 | 38.8938 | 38.8839 | 3.5607 | 0 | 0 | 0 | 0
12.7688 | 42.3333 | 38.8824 | 38.8725 | 3.4509 | 0 | 0 | 0 | 0
12.7788 | 42.1829 | 38.871 | 38.8612 | 3.3119 | 0 | 0 | 0 | 0
12.7888 | 42.0698 | 38.8597 | 38.8498 | 3.2101 | 0 | 0 | 0 | 0
12.7988 | 41.9042 | 38.8483 | 38.8384 | 3.0559 | 0 | 0 | 0 | 0
12.8088 | 41.7639 | 38.8369 | 38.827 | 2.927 | 0 | 0 | 0 | 0
12.8188 | 41.6162 | 38.8255 | 38.8156 | 2.7907 | 0 | 0 | 0 | 0
12.8288 | 41.4607 | 38.8142 | 38.8043 | 2.6465 | 0 | 0 | 0 | 0
12.8388 | 41.2919 | 38.8028 | 38.7929 | 2.4891 | 0 | 0 | 0 | 0
12.8488 | 41.1323 | 38.7914 | 38.7815 | 2.3409 | 0 | 0 | 0 | 0
12.8588 | 40.953 | 38.78 | 38.7701 | 2.173 | 0 | 0 | 0 | 0
12.8688 | 40.7817 | 38.7686 | 38.7587 | 2.0131 | 0 | 0 | 0 | 0
12.8788 | 40.5992 | 38.7573 | 38.7473 | 1.8419 | 0 | 0 | 0 | 0
12.8888 | 40.4484 | 38.7459 | 38.7359 | 1.7025 | 0 | 0 | 0 | 0
12.8988 | 40.2589 | 38.7345 | 38.7245 | 1.5244 | 0 | 0 | 0 | 0
12.9088 | 40.0839 | 38.7231 | 38.7131 | 1.3608 | 0 | 0 | 0 | 0
12.9188 | 39.9137 | 38.7117 | 38.7017 | 1.202 | 0 | 0 | 0 | 0
12.9288 | 39.7371 | 38.7003 | 38.6903 | 1.0368 | 0 | 0 | 0 | 0
12.9388 | 39.5798 | 38.6889 | 38.6789 | 0.89086 | 0 | 0 | 0 | 0
12.9488 | 39.4117 | 38.6775 | 38.6675 | 0.73415 | 0 | 0 | 0 | 0
12.9588 | 39.2674 | 38.6662 | 38.6561 | 0.60124 | 0 | 0 | 0 | 0
12.9688 | 39.1141 | 38.6548 | 38.6447 | 0.45934 | 0 | 0 | 0 | 0
12.9788 | 38.9693 | 38.6434 | 38.6333 | 0.32593 | 0 | 0 | 0 | 0
12.9888 | 38.813 | 38.632 | 38.6219 | 0.18103 | 0 | 0 | 0 | 0
12.9988 | 38.6701 | 38.6206 | 38.6105 | 0.049527 | 0 | 0 | 0 | 0
13.0088 | 38.5377 | 38.6092 | 38.5991 | -0.071474 | 0 | 0 | 0 | 0
13.0188 | 38.3771 | 38.5978 | 38.5877 | -0.22067 | 0 | 0 | 0 | 0
13.0288 | 38.2516 | 38.5864 | 38.5763 | -0.33477 | 0 | 0 | 0 | 0
13.0388 | 38.1145 | 38.575 | 38.5649 | -0.46047 | 0 | 0 | 0 | 0
13.0488 | 38.0165 | 38.5636 | 38.5535 | -0.54706 | 0 | 0 | 0 | 0
13.0588 | 37.8954 | 38.5522 | 38.542 | -0.65676 | 0 | 0 | 0 | 0
13.0688 | 37.7897 | 38.5408 | 38.5306 | -0.75105 | 0 | 0 | 0 | 0
13.0788 | 37.7022 | 38.5293 | 38.5192 | -0.82714 | 0 | 0 | 0 | 0
13.0888 | 37.6221 | 38.5179 | 38.5078 | -0.89583 | 0 | 0 | 0 | 0
13.0988 | 37.5268 | 38.5065 | 38.4964 | -0.97972 | 0 | 0 | 0 | 0
13.1088 | 37.4252 | 38.4951 | 38.4849 | -1.0699 | 0 | 0 | 0 | 0
13.1188 | 37.3328 | 38.4837 | 38.4735 | -1.1509 | 0 | 0 | 0 | 0
13.1288 | 37.2542 | 38.4723 | 38.4621 | -1.2181 | 0 | 0 | 0 | 0
13.1388 | 37.1884 | 38.4609 | 38.4507 | -1.2725 | 0 | 0 | 0 | 0
13.1488 | 37.1137 | 38.4495 | 38.4392 | -1.3358 | 0 | 0 | 0 | 0
13.1588 | 37.0472 | 38.438 | 38.4278 | -1.3908 | 0 | 0 | 0 | 0
13.1688 | 36.9945 | 38.4266 | 38.4164 | -1.4321 | 0 | 0 | 0 | 0
13.1788 | 36.9632 | 38.4152 | 38.405 | -1.452 | 0 | 0 | 0 | 0
13.1888 | 36.9053 | 38.4038 | 38.3935 | -1.4985 | 0 | 0 | 0 | 0
13.1987 | 36.8641 | 38.3925 | 38.3822 | -1.5284 | 0 | 0 | 0 | 0
13.2087 | 36.8162 | 38.381 | 38.3708 | -1.5648 | 0 | 0 | 0 | 0
13.2187 | 36.7857 | 38.3696 | 38.3593 | -1.5839 | 0 | 0 | 0 | 0
13.2287 | 36.7581 | 38.3582 | 38.3479 | -1.6001 | 0 | 0 | 0 | 0
13.2387 | 36.7046 | 38.3468 | 38.3365 | -1.6422 | 0 | 0 | 0 | 0
13.2487 | 36.6762 | 38.3353 | 38.325 | -1.6591 | 0 | 0 | 0 | 0
13.2587 | 36.6456 | 38.3239 | 38.3136 | -1.6783 | 0 | 0 | 0 | 0
13.2687 | 36.6306 | 38.3125 | 38.3022 | -1.6819 | 0 | 0 | 0 | 0
13.2787 | 36.6136 | 38.3049 | 38.2907 | -1.6913 | 0 | 0 | 0 | 0
13.2887 | 36.5998 | 38.2935 | 38.2793 | -1.6937 | 0 | 0 | 0 | 0
13.2987 | 36.5875 | 38.282 | 38.2678 | -1.6945 | 0 | 0 | 0 | 0
13.3087 | 36.5741 | 38.2706 | 38.2564 | -1.6965 | 0 | 0 | 0 | 0
13.3187 | 36.5703 | 38.2592 | 38.2449 | -1.6889 | 0 | 0 | 0 | 0
13.3287 | 36.5506 | 38.2477 | 38.2335 | -1.6971 | 0 | 0 | 0 | 0
13.3387 | 36.5363 | 38.2363 | 38.222 | -1.7 | 0 | 0 | 0 | 0
13.3487 | 36.5048 | 38.2249 | 38.2106 | -1.7201 | 0 | 0 | 0 | 0
13.3587 | 36.5118 | 38.2217 | 38.1991 | -1.7099 | 0 | 0 | 0 | 0
13.3687 | 36.5007 | 38.2102 | 38.1877 | -1.7095 | 0 | 0 | 0 | 0
13.3787 | 36.4876 | 38.2007 | 38.1762 | -1.7131 | 0 | 0 | 0 | 0
13.3887 | 36.4855 | 38.1893 | 38.1648 | -1.7038 | 0 | 0 | 0 | 0
13.3987 | 36.5018 | 38.1779 | 38.1533 | -1.6761 | 0 | 0 | 0 | 0
13.4087 | 36.5086 | 38.1664 | 38.1419 | -1.6578 | 0 | 0 | 0 | 0
13.4187 | 36.4829 | 38.155 | 38.1304 | -1.6721 | 0 | 0 | 0 | 0
13.4287 | 36.4794 | 38.1435 | 38.119 | -1.6641 | 0 | 0 | 0 | 0
13.4387 | 36.4812 | 38.1321 | 38.1075 | -1.6509 | 0 | 0 | 0 | 0
13.4487 | 36.4766 | 38.1207 | 38.096 | -1.6441 | 0 | 0 | 0 | 0
13.4587 | 36.4744 | 38.1134 | 38.0846 | -1.639 | 0 | 0 | 0 | 0
13.4687 | 36.4403 | 38.1019 | 38.0731 | -1.6616 | 0 | 0 | 0 | 0
13.4787 | 36.4471 | 38.0905 | 38.0617 | -1.6434 | 0 | 0 | 0 | 0
13.4887 | 36.4579 | 38.079 | 38.0502 | -1.6211 | 0 | 0 | 0 | 0
13.4987 | 36.4593 | 38.0676 | 38.0387 | -1.6083 | 0 | 0 | 0 | 0
13.5087 | 36.4643 | 38.0562 | 38.0273 | -1.5919 | 0 | 0 | 0 | 0
13.5187 | 36.4657 | 38.0447 | 38.0158 | -1.579 | 0 | 0 | 0 | 0
13.5287 | 36.4599 | 38.0333 | 38.0043 | -1.5734 | 0 | 0 | 0 | 0
13.5387 | 36.4677 | 38.0218 | 37.9928 | -1.5541 | 0 | 0 | 0 | 0
13.5487 | 36.4595 | 38.0104 | 37.9814 | -1.5509 | 0 | 0 | 0 | 0
13.5587 | 36.4566 | 37.9989 | 37.9699 | -1.5423 | 0 | 0 | 0 | 0
13.5687 | 36.4367 | 37.9875 | 37.9584 | -1.5508 | 0 | 0 | 0 | 0
13.5787 | 36.4402 | 37.976 | 37.947 | -1.5358 | 0 | 0 | 0 | 0
13.5887 | 36.4304 | 37.9646 | 37.9355 | -1.5342 | 0 | 0 | 0 | 0
13.5987 | 36.4263 | 37.9531 | 37.924 | -1.5268 | 0 | 0 | 0 | 0
13.6087 | 36.4446 | 37.9417 | 37.9125 | -1.4971 | 0 | 0 | 0 | 0
13.6187 | 36.4453 | 37.9302 | 37.9011 | -1.4849 | 0 | 0 | 0 | 0
13.6287 | 36.4537 | 37.9188 | 37.8896 | -1.4651 | 0 | 0 | 0 | 0
13.6387 | 36.434 | 37.9073 | 37.8781 | -1.4733 | 0 | 0 | 0 | 0
13.6487 | 36.4317 | 37.8959 | 37.8666 | -1.4642 | 0 | 0 | 0 | 0
13.6587 | 36.4352 | 37.8844 | 37.8551 | -1.4492 | 0 | 0 | 0 | 0
13.6687 | 36.4361 | 37.8729 | 37.8436 | -1.4368 | 0 | 0 | 0 | 0
13.6787 | 36.417 | 37.8615 | 37.8322 | -1.4445 | 0 | 0 | 0 | 0
13.6887 | 36.4006 | 37.85 | 37.8207 | -1.4494 | 0 | 0 | 0 | 0
13.6987 | 36.3968 | 37.8386 | 37.8092 | -1.4418 | 0 | 0 | 0 | 0
13.7087 | 36.3775 | 37.8271 | 37.7977 | -1.4496 | 0 | 0 | 0 | 0
13.7187 | 36.4031 | 37.8156 | 37.7862 | -1.4125 | 0 | 0 | 0 | 0
13.7287 | 36.384 | 37.8042 | 37.7747 | -1.4202 | 0 | 0 | 0 | 0
13.7387 | 36.399 | 37.7927 | 37.7632 | -1.3937 | 0 | 0 | 0 | 0
13.7487 | 36.3745 | 37.7813 | 37.7518 | -1.4068 | 0 | 0 | 0 | 0
13.7587 | 36.3702 | 37.7698 | 37.7403 | -1.3996 | 0 | 0 | 0 | 0
13.7687 | 36.3654 | 37.7583 | 37.7288 | -1.3929 | 0 | 0 | 0 | 0
13.7787 | 36.3636 | 37.7469 | 37.7173 | -1.3833 | 0 | 0 | 0 | 0
13.7886 | 36.3568 | 37.7355 | 37.7059 | -1.3787 | 0 | 0 | 0 | 0
13.7986 | 36.3378 | 37.724 | 37.6944 | -1.3862 | 0 | 0 | 0 | 0
13.8086 | 36.3205 | 37.7126 | 37.6829 | -1.3921 | 0 | 0 | 0 | 0
13.8186 | 36.315 | 37.7011 | 37.6714 | -1.3861 | 0 | 0 | 0 | 0
13.8286 | 36.3246 | 37.6896 | 37.6599 | -1.365 | 0 | 0 | 0 | 0
13.8386 | 36.3084 | 37.6781 | 37.6484 | -1.3697 | 0 | 0 | 0 | 0
13.8486 | 36.3141 | 37.6667 | 37.6369 | -1.3526 | 0 | 0 | 0 | 0
13.8586 | 36.3127 | 37.6552 | 37.6254 | -1.3425 | 0 | 0 | 0 | 0
13.8686 | 36.2988 | 37.6437 | 37.6139 | -1.3449 | 0 | 0 | 0 | 0
13.8786 | 36.3013 | 37.6322 | 37.6024 | -1.3309 | 0 | 0 | 0 | 0
13.8886 | 36.3041 | 37.6208 | 37.5909 | -1.3167 | 0 | 0 | 0 | 0
13.8986 | 36.2978 | 37.6093 | 37.5794 | -1.3115 | 0 | 0 | 0 | 0
13.9086 | 36.2785 | 37.5978 | 37.5679 | -1.3193 | 0 | 0 | 0 | 0
13.9186 | 36.2823 | 37.5863 | 37.5564 | -1.304 | 0 | 0 | 0 | 0
13.9286 | 36.2668 | 37.5749 | 37.5449 | -1.3081 | 0 | 0 | 0 | 0
13.9386 | 36.2763 | 37.5634 | 37.5334 | -1.2871 | 0 | 0 | 0 | 0
13.9486 | 36.2771 | 37.5519 | 37.5219 | -1.2748 | 0 | 0 | 0 | 0
13.9586 | 36.2895 | 37.5404 | 37.5104 | -1.2509 | 0 | 0 | 0 | 0
13.9686 | 36.2849 | 37.5289 | 37.4989 | -1.244 | 0 | 0 | 0 | 0
13.9786 | 36.2772 | 37.5174 | 37.4874 | -1.2402 | 0 | 0 | 0 | 0
13.9886 | 36.2882 | 37.506 | 37.4758 | -1.2178 | 0 | 0 | 0 | 0
13.9986 | 36.2917 | 37.4945 | 37.4643 | -1.2028 | 0 | 0 | 0 | 0
14.0086 | 36.2792 | 37.483 | 37.4528 | -1.2038 | 0 | 0 | 0 | 0
14.0186 | 36.2881 | 37.4715 | 37.4413 | -1.1834 | 0 | 0 | 0 | 0
14.0286 | 36.2896 | 37.46 | 37.4298 | -1.1704 | 0 | 0 | 0 | 0
14.0386 | 36.264 | 37.4485 | 37.4183 | -1.1845 | 0 | 0 | 0 | 0
14.0486 | 36.2752 | 37.437 | 37.4068 | -1.1618 | 0 | 0 | 0 | 0
14.0586 | 36.2734 | 37.4255 | 37.3952 | -1.1521 | 0 | 0 | 0 | 0
14.0686 | 36.2797 | 37.414 | 37.3837 | -1.1343 | 0 | 0 | 0 | 0
14.0786 | 36.2734 | 37.4026 | 37.3722 | -1.1292 | 0 | 0 | 0 | 0
14.0886 | 36.2859 | 37.3911 | 37.3607 | -1.1052 | 0 | 0 | 0 | 0
14.0986 | 36.2741 | 37.3796 | 37.3492 | -1.1055 | 0 | 0 | 0 | 0
14.1086 | 36.2787 | 37.3681 | 37.3377 | -1.0894 | 0 | 0 | 0 | 0
14.1186 | 36.2699 | 37.3566 | 37.3261 | -1.0867 | 0 | 0 | 0 | 0
14.1286 | 36.264 | 37.3451 | 37.3146 | -1.0811 | 0 | 0 | 0 | 0
14.1386 | 36.2603 | 37.3336 | 37.3031 | -1.0733 | 0 | 0 | 0 | 0
14.1486 | 36.2476 | 37.3221 | 37.2916 | -1.0745 | 0 | 0 | 0 | 0
14.1586 | 36.2297 | 37.3106 | 37.28 | -1.0809 | 0 | 0 | 0 | 0
14.1686 | 36.238 | 37.2991 | 37.2685 | -1.0611 | 0 | 0 | 0 | 0
14.1786 | 36.2346 | 37.2876 | 37.257 | -1.053 | 0 | 0 | 0 | 0
14.1886 | 36.2332 | 37.2761 | 37.2455 | -1.0429 | 0 | 0 | 0 | 0
14.1986 | 36.219 | 37.2646 | 37.2339 | -1.0456 | 0 | 0 | 0 | 0
14.2086 | 36.222 | 37.2531 | 37.2224 | -1.0311 | 0 | 0 | 0 | 0
14.2186 | 36.2091 | 37.2416 | 37.2109 | -1.0325 | 0 | 0 | 0 | 0
14.2286 | 36.1855 | 37.2301 | 37.1994 | -1.0446 | 0 | 0 | 0 | 0
14.2386 | 36.1886 | 37.2186 | 37.1878 | -1.03 | 0 | 0 | 0 | 0
14.2486 | 36.1823 | 37.2071 | 37.1763 | -1.0248 | 0 | 0 | 0 | 0
14.2586 | 36.1644 | 37.1956 | 37.1648 | -1.0312 | 0 | 0 | 0 | 0
14.2686 | 36.1405 | 37.1841 | 37.1532 | -1.0436 | 0 | 0 | 0 | 0
14.2786 | 36.1472 | 37.1726 | 37.1417 | -1.0254 | 0 | 0 | 0 | 0
14.2886 | 36.1414 | 37.1611 | 37.1302 | -1.0197 | 0 | 0 | 0 | 0
14.2986 | 36.1343 | 37.1496 | 37.1186 | -1.0153 | 0 | 0 | 0 | 0
14.3086 | 36.1209 | 37.1381 | 37.1071 | -1.0172 | 0 | 0 | 0 | 0
14.3186 | 36.1201 | 37.1266 | 37.0956 | -1.0065 | 0 | 0 | 0 | 0
14.3286 | 36.1111 | 37.115 | 37.084 | -1.0039 | 0 | 0 | 0 | 0
14.3386 | 36.0905 | 37.1035 | 37.0725 | -1.013 | 0 | 0 | 0 | 0
14.3486 | 36.0856 | 37.092 | 37.0609 | -1.0064 | 0 | 0 | 0 | 0
14.3586 | 36.0984 | 37.0805 | 37.0494 | -0.98212 | 0 | 0 | 0 | 0
14.3685 | 36.0741 | 37.0691 | 37.038 | -0.99503 | 0 | 0 | 0 | 0
14.3785 | 36.0674 | 37.0576 | 37.0265 | -0.99022 | 0 | 0 | 0 | 0
14.3885 | 36.0568 | 37.0461 | 37.0149 | -0.9893 | 0 | 0 | 0 | 0
14.3985 | 36.0735 | 37.0346 | 37.0034 | -0.96109 | 0 | 0 | 0 | 0
14.4085 | 36.0629 | 37.0231 | 36.9918 | -0.96018 | 0 | 0 | 0 | 0
14.4185 | 36.0535 | 37.0116 | 36.9803 | -0.95807 | 0 | 0 | 0 | 0
14.4285 | 36.0599 | 37.0001 | 36.9687 | -0.94015 | 0 | 0 | 0 | 0
14.4385 | 36.0521 | 36.9885 | 36.9572 | -0.93644 | 0 | 0 | 0 | 0
14.4485 | 36.0476 | 36.977 | 36.9457 | -0.92942 | 0 | 0 | 0 | 0
14.4585 | 36.052 | 36.9655 | 36.9341 | -0.91351 | 0 | 0 | 0 | 0
14.4685 | 36.0441 | 36.954 | 36.9226 | -0.90989 | 0 | 0 | 0 | 0
14.4785 | 36.0443 | 36.9425 | 36.911 | -0.89817 | 0 | 0 | 0 | 0
14.4885 | 36.0291 | 36.931 | 36.8995 | -0.90186 | 0 | 0 | 0 | 0
14.4985 | 36.0412 | 36.9194 | 36.8879 | -0.87824 | 0 | 0 | 0 | 0
14.5085 | 36.0355 | 36.9079 | 36.8764 | -0.87242 | 0 | 0 | 0 | 0
14.5185 | 36.0427 | 36.8964 | 36.8648 | -0.8537 | 0 | 0 | 0 | 0
14.5285 | 36.0414 | 36.8849 | 36.8533 | -0.84348 | 0 | 0 | 0 | 0
14.5385 | 36.0371 | 36.8734 | 36.8417 | -0.83626 | 0 | 0 | 0 | 0
14.5485 | 36.0287 | 36.8618 | 36.8302 | -0.83314 | 0 | 0 | 0 | 0
14.5585 | 36.0436 | 36.8503 | 36.8186 | -0.80672 | 0 | 0 | 0 | 0
14.5685 | 36.0445 | 36.8388 | 36.8071 | -0.7943 | 0 | 0 | 0 | 0
14.5785 | 36.0424 | 36.8273 | 36.7955 | -0.78488 | 0 | 0 | 0 | 0
14.5885 | 36.0434 | 36.8158 | 36.784 | -0.77236 | 0 | 0 | 0 | 0
14.5985 | 36.0316 | 36.8042 | 36.7724 | -0.77263 | 0 | 0 | 0 | 0
14.6085 | 36.0336 | 36.7927 | 36.7609 | -0.75911 | 0 | 0 | 0 | 0
14.6185 | 36.0328 | 36.7812 | 36.7493 | -0.74838 | 0 | 0 | 0 | 0
14.6285 | 36.0305 | 36.7697 | 36.7378 | -0.73916 | 0 | 0 | 0 | 0
14.6385 | 36.0284 | 36.7581 | 36.7262 | -0.72973 | 0 | 0 | 0 | 0
14.6485 | 36.0176 | 36.7466 | 36.7147 | -0.72901 | 0 | 0 | 0 | 0
14.6585 | 36.0193 | 36.7351 | 36.7031 | -0.71578 | 0 | 0 | 0 | 0
14.6685 | 36.0022 | 36.7236 | 36.6916 | -0.72136 | 0 | 0 | 0 | 0
14.6785 | 36.0198 | 36.712 | 36.68 | -0.69223 | 0 | 0 | 0 | 0
14.6885 | 36.0054 | 36.7005 | 36.6685 | -0.6951 | 0 | 0 | 0 | 0
14.6985 | 36.0001 | 36.689 | 36.6569 | -0.68888 | 0 | 0 | 0 | 0
14.7085 | 35.9986 | 36.6774 | 36.6453 | -0.67885 | 0 | 0 | 0 | 0
14.7185 | 35.9985 | 36.6659 | 36.6338 | -0.66744 | 0 | 0 | 0 | 0
14.7285 | 35.9969 | 36.6544 | 36.6222 | -0.65751 | 0 | 0 | 0 | 0
14.7385 | 35.9746 | 36.6429 | 36.6107 | -0.66828 | 0 | 0 | 0 | 0
14.7485 | 35.9773 | 36.6314 | 36.5991 | -0.65405 | 0 | 0 | 0 | 0
14.7585 | 35.9601 | 36.6198 | 36.5876 | -0.65972 | 0 | 0 | 0 | 0
14.7685 | 35.9514 | 36.6083 | 36.576 | -0.65689 | 0 | 0 | 0 | 0
14.7785 | 35.9258 | 36.5968 | 36.5644 | -0.67096 | 0 | 0 | 0 | 0
14.7885 | 35.9505 | 36.5852 | 36.5529 | -0.63473 | 0 | 0 | 0 | 0
14.7985 | 35.9279 | 36.5737 | 36.5413 | -0.6458 | 0 | 0 | 0 | 0
14.8085 | 35.9325 | 36.5622 | 36.5297 | -0.62966 | 0 | 0 | 0 | 0
14.8185 | 35.9045 | 36.5506 | 36.5182 | -0.64613 | 0 | 0 | 0 | 0
14.8285 | 35.9083 | 36.5391 | 36.5066 | -0.63081 | 0 | 0 | 0 | 0
14.8385 | 35.9059 | 36.5276 | 36.4951 | -0.62167 | 0 | 0 | 0 | 0
14.8485 | 35.9082 | 36.516 | 36.4835 | -0.60784 | 0 | 0 | 0 | 0
14.8585 | 35.8893 | 36.5045 | 36.4719 | -0.61521 | 0 | 0 | 0 | 0
14.8685 | 35.8973 | 36.493 | 36.4604 | -0.59567 | 0 | 0 | 0 | 0
14.8785 | 35.8732 | 36.4814 | 36.4488 | -0.60824 | 0 | 0 | 0 | 0
14.8885 | 35.8563 | 36.4699 | 36.4372 | -0.6136 | 0 | 0 | 0 | 0
14.8985 | 35.8672 | 36.4584 | 36.4257 | -0.59117 | 0 | 0 | 0 | 0
14.9085 | 35.8641 | 36.4468 | 36.4141 | -0.58273 | 0 | 0 | 0 | 0
14.9185 | 35.8651 | 36.4353 | 36.4025 | -0.57019 | 0 | 0 | 0 | 0
14.9285 | 35.8475 | 36.4238 | 36.391 | -0.57626 | 0 | 0 | 0 | 0
14.9385 | 35.8625 | 36.4122 | 36.3794 | -0.54972 | 0 | 0 | 0 | 0
14.9485 | 35.8574 | 36.4007 | 36.3678 | -0.54328 | 0 | 0 | 0 | 0
14.9584 | 35.8621 | 36.3893 | 36.3564 | -0.52716 | 0 | 0 | 0 | 0
14.9684 | 35.8517 | 36.3777 | 36.3448 | -0.52602 | 0 | 0 | 0 | 0
14.9784 | 35.8612 | 36.3662 | 36.3332 | -0.50498 | 0 | 0 | 0 | 0
14.9884 | 35.8225 | 36.3546 | 36.3217 | -0.53214 | 0 | 0 | 0 | 0
14.9984 | 35.8535 | 36.3431 | 36.3101 | -0.48961 | 0 | 0 | 0 | 0
15.0084 | 35.8419 | 36.3316 | 36.2985 | -0.48967 | 0 | 0 | 0 | 0
15.0184 | 35.8539 | 36.32 | 36.287 | -0.46613 | 0 | 0 | 0 | 0
15.0284 | 35.8486 | 36.3085 | 36.2754 | -0.45989 | 0 | 0 | 0 | 0
15.0384 | 35.8426 | 36.2969 | 36.2638 | -0.45435 | 0 | 0 | 0 | 0
15.0484 | 35.8456 | 36.2854 | 36.2523 | -0.43981 | 0 | 0 | 0 | 0
15.0584 | 35.8348 | 36.2739 | 36.2407 | -0.43907 | 0 | 0 | 0 | 0
15.0684 | 35.8603 | 36.2623 | 36.2291 | -0.40202 | 0 | 0 | 0 | 0
15.0784 | 35.8558 | 36.2508 | 36.2175 | -0.39498 | 0 | 0 | 0 | 0
15.0884 | 35.843 | 36.2392 | 36.206 | -0.39624 | 0 | 0 | 0 | 0
15.0984 | 35.8421 | 36.2277 | 36.1944 | -0.3856 | 0 | 0 | 0 | 0
15.1084 | 35.8375 | 36.2162 | 36.1828 | -0.37866 | 0 | 0 | 0 | 0
15.1184 | 35.8387 | 36.2046 | 36.1713 | -0.36592 | 0 | 0 | 0 | 0
15.1284 | 35.8559 | 36.1931 | 36.1597 | -0.33717 | 0 | 0 | 0 | 0
15.1384 | 35.8269 | 36.1815 | 36.1481 | -0.35463 | 0 | 0 | 0 | 0
15.1484 | 35.8388 | 36.17 | 36.1365 | -0.33119 | 0 | 0 | 0 | 0
15.1584 | 35.8397 | 36.1584 | 36.125 | -0.31874 | 0 | 0 | 0 | 0
15.1684 | 35.8403 | 36.1469 | 36.1134 | -0.3066 | 0 | 0 | 0 | 0
15.1784 | 35.8353 | 36.1354 | 36.1018 | -0.30006 | 0 | 0 | 0 | 0
15.1884 | 35.8133 | 36.1238 | 36.0902 | -0.31051 | 0 | 0 | 0 | 0
15.1984 | 35.8201 | 36.1123 | 36.0787 | -0.29217 | 0 | 0 | 0 | 0
15.2084 | 35.8175 | 36.1007 | 36.0671 | -0.28322 | 0 | 0 | 0 | 0
15.2184 | 35.8107 | 36.0892 | 36.0555 | -0.27848 | 0 | 0 | 0 | 0
15.2284 | 35.8254 | 36.0776 | 36.0439 | -0.25223 | 0 | 0 | 0 | 0
15.2384 | 35.8195 | 36.0661 | 36.0324 | -0.24659 | 0 | 0 | 0 | 0
15.2484 | 35.7982 | 36.0545 | 36.0208 | -0.25634 | 0 | 0 | 0 | 0
15.2584 | 35.8039 | 36.043 | 36.0092 | -0.2391 | 0 | 0 | 0 | 0
15.2684 | 35.8091 | 36.0315 | 35.9976 | -0.22235 | 0 | 0 | 0 | 0
15.2784 | 35.7986 | 36.0199 | 35.986 | -0.22131 | 0 | 0 | 0 | 0
15.2884 | 35.7932 | 36.0084 | 35.9745 | -0.21516 | 0 | 0 | 0 | 0
15.2984 | 35.7899 | 35.9968 | 35.9629 | -0.20692 | 0 | 0 | 0 | 0
15.3084 | 35.7597 | 35.9853 | 35.9513 | -0.22557 | 0 | 0 | 0 | 0
15.3184 | 35.7562 | 35.9737 | 35.9397 | -0.21752 | 0 | 0 | 0 | 0
15.3284 | 35.7748 | 35.9622 | 35.9282 | -0.18738 | 0 | 0 | 0 | 0
15.3384 | 35.7752 | 35.9506 | 35.9166 | -0.17543 | 0 | 0 | 0 | 0
15.3484 | 35.7862 | 35.9391 | 35.905 | -0.15288 | 0 | 0 | 0 | 0
15.3584 | 35.758 | 35.9275 | 35.8934 | -0.16954 | 0 | 0 | 0 | 0
15.3684 | 35.7695 | 35.916 | 35.8818 | -0.14649 | 0 | 0 | 0 | 0
15.3784 | 35.7723 | 35.9044 | 35.8703 | -0.13214 | 0 | 0 | 0 | 0
15.3884 | 35.7718 | 35.8929 | 35.8587 | -0.12109 | 0 | 0 | 0 | 0
15.3984 | 35.778 | 35.8813 | 35.8471 | -0.10335 | 0 | 0 | 0 | 0
15.4084 | 35.7473 | 35.8698 | 35.8355 | -0.1225 | 0 | 0 | 0 | 0
15.4184 | 35.7449 | 35.8582 | 35.8239 | -0.11335 | 0 | 0 | 0 | 0
15.4284 | 35.7549 | 35.8467 | 35.8124 | -0.091802 | 0 | 0 | 0 | 0
15.4384 | 35.7412 | 35.8352 | 35.8008 | -0.093954 | 0 | 0 | 0 | 0
15.4484 | 35.7308 | 35.8236 | 35.7892 | -0.092806 | 0 | 0 | 0 | 0
15.4584 | 35.7494 | 35.8121 | 35.7776 | -0.062657 | 0 | 0 | 0 | 0
15.4684 | 35.7172 | 35.8005 | 35.766 | -0.083309 | 0 | 0 | 0 | 0
15.4784 | 35.7358 | 35.789 | 35.7545 | -0.05316 | 0 | 0 | 0 | 0
15.4884 | 35.7283 | 35.7774 | 35.7429 | -0.049112 | 0 | 0 | 0 | 0
15.4984 | 35.7361 | 35.7659 | 35.7313 | -0.029763 | 0 | 0 | 0 | 0
15.5084 | 35.7278 | 35.7543 | 35.7197 | -0.026514 | 0 | 0 | 0 | 0
15.5184 | 35.7227 | 35.7428 | 35.7081 | -0.020066 | 0 | 0 | 0 | 0
15.5284 | 35.6954 | 35.7312 | 35.6965 | -0.035817 | 0 | 0 | 0 | 0
15.5383 | 35.6894 | 35.7198 | 35.6851 | -0.030383 | 0 | 0 | 0 | 0
15.5483 | 35.7008 | 35.7082 | 35.6735 | -0.0074341 | 0 | 0 | 0 | 0
15.5583 | 35.6749 | 35.6967 | 35.6619 | -0.021785 | 0 | 0 | 0 | 0
15.5683 | 35.6685 | 35.6851 | 35.6503 | -0.016636 | 0 | 0 | 0 | 0
15.5783 | 35.6555 | 35.6736 | 35.6388 | -0.018087 | 0 | 0 | 0 | 0
15.5883 | 35.6403 | 35.662 | 35.6272 | -0.021737 | 0 | 0 | 0 | 0
15.5983 | 35.6475 | 35.6505 | 35.6156 | -0.0029881 | 0 | 0 | 0 | 0
15.6083 | 35.6436 | 35.6389 | 35.604 | 0.0046612 | 0 | 0 | 0 | 0
15.6183 | 35.6237 | 35.6274 | 35.5924 | -0.0036895 | 0 | 0 | 0 | 0
15.6283 | 35.6219 | 35.6158 | 35.5808 | 0.0060599 | 0 | 0 | 0 | 0
15.6383 | 35.6172 | 35.6043 | 35.5693 | 0.012909 | 0 | 0 | 0 | 0
15.6483 | 35.6252 | 35.5927 | 35.5577 | 0.032459 | 0 | 0 | 0 | 0
15.6583 | 35.5893 | 35.5812 | 35.5461 | 0.0081082 | 0 | 0 | 0 | 0
15.6683 | 35.6103 | 35.5696 | 35.5345 | 0.040658 | 0 | 0 | 0 | 0
15.6783 | 35.5791 | 35.5581 | 35.5229 | 0.021007 | 0 | 0 | 0 | 0
15.6883 | 35.5811 | 35.5465 | 35.5113 | 0.034557 | 0 | 0 | 0 | 0
15.6983 | 35.5772 | 35.535 | 35.4998 | 0.042206 | 0 | 0 | 0 | 0
15.7083 | 35.5772 | 35.5234 | 35.4882 | 0.053756 | 0 | 0 | 0 | 0
15.7183 | 35.5662 | 35.5119 | 35.4766 | 0.054305 | 0 | 0 | 0 | 0
15.7283 | 35.5436 | 35.5003 | 35.465 | 0.043254 | 0 | 0 | 0 | 0
15.7383 | 35.5365 | 35.4888 | 35.4534 | 0.047704 | 0 | 0 | 0 | 0
15.7483 | 35.5517 | 35.4772 | 35.4418 | 0.074453 | 0 | 0 | 0 | 0
15.7583 | 35.5654 | 35.4657 | 35.4303 | 0.099688 | 0 | 0 | 0 | 0
15.7683 | 35.5572 | 35.4542 | 35.4187 | 0.10304 | 0 | 0 | 0 | 0
15.7783 | 35.5519 | 35.4426 | 35.4071 | 0.10929 | 0 | 0 | 0 | 0
15.7883 | 35.5481 | 35.4311 | 35.3955 | 0.11704 | 0 | 0 | 0 | 0
15.7983 | 35.5451 | 35.4195 | 35.3839 | 0.12558 | 0 | 0 | 0 | 0
15.8083 | 35.5278 | 35.408 | 35.3723 | 0.11983 | 0 | 0 | 0 | 0
15.8183 | 35.5343 | 35.3964 | 35.3608 | 0.13788 | 0 | 0 | 0 | 0
15.8283 | 35.5224 | 35.3849 | 35.3492 | 0.13753 | 0 | 0 | 0 | 0
15.8383 | 35.4947 | 35.3733 | 35.3376 | 0.12138 | 0 | 0 | 0 | 0
15.8483 | 35.5004 | 35.3618 | 35.326 | 0.13862 | 0 | 0 | 0 | 0
15.8583 | 35.5175 | 35.3502 | 35.3144 | 0.16727 | 0 | 0 | 0 | 0
15.8683 | 35.4948 | 35.3387 | 35.3028 | 0.15612 | 0 | 0 | 0 | 0
15.8783 | 35.492 | 35.3271 | 35.2912 | 0.16486 | 0 | 0 | 0 | 0
15.8883 | 35.4996 | 35.3156 | 35.2797 | 0.18401 | 0 | 0 | 0 | 0
15.8983 | 35.4799 | 35.304 | 35.2681 | 0.17586 | 0 | 0 | 0 | 0
15.9083 | 35.4947 | 35.2925 | 35.2565 | 0.20221 | 0 | 0 | 0 | 0
15.9183 | 35.4865 | 35.2809 | 35.2449 | 0.20556 | 0 | 0 | 0 | 0
15.9283 | 35.4779 | 35.2694 | 35.2333 | 0.20851 | 0 | 0 | 0 | 0
15.9383 | 35.453 | 35.2578 | 35.2217 | 0.19515 | 0 | 0 | 0 | 0
15.9483 | 35.4561 | 35.2463 | 35.2102 | 0.2098 | 0 | 0 | 0 | 0
15.9583 | 35.4518 | 35.2348 | 35.1986 | 0.21705 | 0 | 0 | 0 | 0
15.9683 | 35.4534 | 35.2232 | 35.187 | 0.23019 | 0 | 0 | 0 | 0
15.9783 | 35.4417 | 35.2117 | 35.1754 | 0.23004 | 0 | 0 | 0 | 0
15.9883 | 35.4218 | 35.2001 | 35.1638 | 0.22169 | 0 | 0 | 0 | 0
15.9983 | 35.4287 | 35.1886 | 35.1522 | 0.24014 | 0 | 0 | 0 | 0
16.0083 | 35.415 | 35.177 | 35.1407 | 0.23798 | 0 | 0 | 0 | 0
16.0183 | 35.4224 | 35.1655 | 35.1291 | 0.25693 | 0 | 0 | 0 | 0
16.0283 | 35.4109 | 35.1539 | 35.1175 | 0.25698 | 0 | 0 | 0 | 0
16.0383 | 35.3997 | 35.1424 | 35.1059 | 0.25732 | 0 | 0 | 0 | 0
16.0483 | 35.3942 | 35.1308 | 35.0943 | 0.26337 | 0 | 0 | 0 | 0
16.0583 | 35.3965 | 35.1193 | 35.0827 | 0.27722 | 0 | 0 | 0 | 0
16.0683 | 35.4014 | 35.1077 | 35.0712 | 0.29366 | 0 | 0 | 0 | 0
16.0783 | 35.3916 | 35.0962 | 35.0596 | 0.29541 | 0 | 0 | 0 | 0
16.0883 | 35.3768 | 35.0846 | 35.048 | 0.29216 | 0 | 0 | 0 | 0
16.0983 | 35.3716 | 35.0731 | 35.0364 | 0.2985 | 0 | 0 | 0 | 0
16.1083 | 35.3634 | 35.0616 | 35.0248 | 0.30185 | 0 | 0 | 0 | 0
16.1183 | 35.3645 | 35.05 | 35.0133 | 0.31449 | 0 | 0 | 0 | 0
16.1282 | 35.3687 | 35.0386 | 35.0018 | 0.33012 | 0 | 0 | 0 | 0
16.1382 | 35.36 | 35.027 | 34.9902 | 0.33297 | 0 | 0.036826 | 0 | 0
16.1482 | 35.3263 | 35.0155 | 34.9786 | 0.31081 | 0 | 0.036863 | 0 | 0
16.1582 | 35.347 | 35.0039 | 34.967 | 0.34306 | 0 | 0.0369 | 0 | 0
16.1682 | 35.3653 | 34.9924 | 34.9555 | 0.3729 | 0 | 0.036937 | 0 | 0
16.1782 | 35.3452 | 34.9809 | 34.9439 | 0.36435 | 0 | 0.036974 | 0 | 0
16.1882 | 35.3344 | 34.9693 | 34.9323 | 0.36509 | 0 | 0.037012 | 0 | 0
16.1982 | 35.3321 | 34.9578 | 34.9207 | 0.37433 | 0 | 0.037049 | 0 | 0
16.2082 | 35.3314 | 34.9462 | 34.9091 | 0.38518 | 0 | 0.037086 | 0 | 0
16.2182 | 35.3025 | 34.9347 | 34.8976 | 0.36782 | 0 | 0.037124 | 0 | 0
16.2282 | 35.3166 | 34.9231 | 34.886 | 0.39346 | 0 | 0.037162 | 0 | 0
16.2382 | 35.3269 | 34.9116 | 34.8744 | 0.41531 | 0 | 0.037199 | 0 | 0
16.2482 | 35.2896 | 34.9001 | 34.8628 | 0.38955 | 0 | 0.037237 | 0 | 0
16.2582 | 35.2951 | 34.8885 | 34.8512 | 0.40659 | 0 | 0.037275 | 0 | 0
16.2682 | 35.3234 | 34.877 | 34.8397 | 0.44643 | 0 | 0.037313 | 0 | 0
16.2782 | 35.3043 | 34.8654 | 34.8281 | 0.43887 | 0 | 0.037351 | 0 | 0
16.2882 | 35.3064 | 34.8539 | 34.8165 | 0.45252 | 0 | 0.037389 | 0 | 0
16.2982 | 35.3053 | 34.8423 | 34.8049 | 0.46296 | 0 | 0.037427 | 0 | 0
16.3082 | 35.2897 | 34.8308 | 34.7933 | 0.4589 | 0 | 0.037466 | 0 | 0
16.3182 | 35.301 | 34.8193 | 34.7818 | 0.48174 | 0 | 0.037504 | 0 | 0
16.3282 | 35.2838 | 34.8077 | 34.7702 | 0.47608 | 0 | 0.037542 | 0 | 0
16.3382 | 35.2964 | 34.7962 | 34.7586 | 0.50022 | 0 | 0.037581 | 0 | 0
16.3482 | 35.2916 | 34.7846 | 34.747 | 0.50696 | 0 | 0.03762 | 0 | 0
16.3582 | 35.257 | 34.7731 | 34.7354 | 0.4839 | 0 | 0.037658 | 0 | 0
16.3682 | 35.2865 | 34.7616 | 34.7239 | 0.52494 | 0 | 0.037697 | 0 | 0
16.3782 | 35.3023 | 34.75 | 34.7123 | 0.55228 | 0 | 0.037736 | 0 | 0
16.3882 | 35.2909 | 34.7385 | 34.7007 | 0.55241 | 0 | 0.037775 | 0 | 0
16.3982 | 35.2918 | 34.7269 | 34.6891 | 0.56485 | 0 | 0.037814 | 0 | 0
16.4082 | 35.2963 | 34.7154 | 34.6776 | 0.58089 | 0 | 0.037853 | 0 | 0
16.4182 | 35.2804 | 34.7039 | 34.666 | 0.57653 | 0 | 0.037893 | 0 | 0
16.4282 | 35.2889 | 34.6923 | 34.6544 | 0.59657 | 0 | 0.037932 | 0 | 0
16.4382 | 35.2935 | 34.6808 | 34.6428 | 0.6127 | 0 | 0.037971 | 0 | 0
16.4482 | 35.291 | 34.6693 | 34.6312 | 0.62174 | 0 | 0.038011 | 0 | 0
16.4582 | 35.2795 | 34.6577 | 34.6197 | 0.62178 | 0 | 0.038051 | 0 | 0
16.4682 | 35.2871 | 34.6462 | 34.6081 | 0.64091 | 0 | 0.03809 | 0 | 0
16.4782 | 35.3001 | 34.6347 | 34.5965 | 0.66545 | 0 | 0.03813 | 0 | 0
16.4882 | 35.2883 | 34.6231 | 34.5849 | 0.66518 | 0 | 0.03817 | 0 | 0
16.4982 | 35.2903 | 34.6116 | 34.5734 | 0.67872 | 0 | 0.03821 | 0 | 0
16.5082 | 35.293 | 34.6 | 34.5618 | 0.69295 | 0 | 0.038251 | 0 | 0
16.5182 | 35.291 | 34.5885 | 34.5502 | 0.70248 | 0 | 0.038291 | 0 | 0
16.5282 | 35.28 | 34.577 | 34.5386 | 0.70302 | 0 | 0.038332 | 0 | 0
16.5382 | 35.2775 | 34.5654 | 34.5271 | 0.71205 | 0 | 0.038372 | 0 | 0
16.5482 | 35.2799 | 34.5539 | 34.5155 | 0.72598 | 0 | 0.038413 | 0 | 0
16.5582 | 35.264 | 34.5424 | 34.5039 | 0.72162 | 0 | 0.038453 | 0 | 0
16.5682 | 35.2625 | 34.5309 | 34.4924 | 0.73165 | 0 | 0.038494 | 0 | 0
16.5782 | 35.2664 | 34.5193 | 34.4808 | 0.74708 | 0 | 0.038535 | 0 | 0
16.5882 | 35.2593 | 34.5078 | 34.4692 | 0.75151 | 0 | 0.038576 | 0 | 0
16.5982 | 35.2571 | 34.4963 | 34.4576 | 0.76084 | 0 | 0.038617 | 0 | 0
16.6082 | 35.2476 | 34.4847 | 34.4461 | 0.76287 | 0 | 0.038658 | 0 | 0
16.6182 | 35.2337 | 34.4732 | 34.4345 | 0.7605 | 0 | 0.0387 | 0 | 0
16.6282 | 35.2474 | 34.4617 | 34.4229 | 0.78573 | 0 | 0.038741 | 0 | 0
16.6382 | 35.2203 | 34.4501 | 34.4114 | 0.77016 | 0 | 0.038783 | 0 | 0
16.6482 | 35.2225 | 34.4386 | 34.3998 | 0.78389 | 0 | 0.038825 | 0 | 0
16.6582 | 35.2142 | 34.4271 | 34.3882 | 0.78712 | 0 | 0.038866 | 0 | 0
16.6682 | 35.184 | 34.4156 | 34.3766 | 0.76845 | 0 | 0.038908 | 0 | 0
16.6782 | 35.1876 | 34.404 | 34.3651 | 0.78358 | 0 | 0.03895 | 0 | 0
16.6882 | 35.1778 | 34.3925 | 34.3535 | 0.7853 | 0 | 0.038992 | 0 | 0
16.6982 | 35.1699 | 34.381 | 34.3419 | 0.78893 | 0 | 0.039035 | 0 | 0
16.7081 | 35.1694 | 34.3696 | 34.3305 | 0.79984 | 0 | 0.039077 | 0 | 0
16.7181 | 35.163 | 34.358 | 34.3189 | 0.80497 | 0 | 0.039119 | 0 | 0
16.7281 | 35.1445 | 34.3465 | 34.3073 | 0.79799 | 0 | 0.039162 | 0 | 0
16.7381 | 35.1305 | 34.335 | 34.2958 | 0.79552 | 0 | 0.039205 | 0 | 0
16.7481 | 35.1223 | 34.3235 | 34.2842 | 0.79884 | 0 | 0.039247 | 0 | 0
16.7581 | 35.105 | 34.3119 | 34.2726 | 0.79306 | 0 | 0.03929 | 0 | 0
16.7681 | 35.0882 | 34.3004 | 34.2611 | 0.78779 | 0 | 0.039334 | 0 | 0
16.7781 | 35.0816 | 34.2889 | 34.2495 | 0.79271 | 0 | 0.039377 | 0 | 0
16.7881 | 35.0726 | 34.2774 | 34.2379 | 0.79523 | 0 | 0.03942 | 0 | 0
16.7981 | 35.0599 | 34.2658 | 34.2264 | 0.79405 | 0 | 0.039464 | 0 | 0
16.8081 | 35.0393 | 34.2543 | 34.2148 | 0.78497 | 0 | 0.039508 | 0 | 0
16.8181 | 35.0347 | 34.2428 | 34.2033 | 0.79189 | 0 | 0.039551 | 0 | 0
16.8281 | 35.0418 | 34.2313 | 34.1917 | 0.81051 | 0 | 0.039595 | 0 | 0
16.8381 | 35.0123 | 34.2198 | 34.1801 | 0.79253 | 0 | 0.03964 | 0 | 0
16.8481 | 35.0047 | 34.2082 | 34.1686 | 0.79645 | 0 | 0.039684 | 0 | 0
16.8581 | 35.0066 | 34.1967 | 34.157 | 0.80987 | 0 | 0.039728 | 0 | 0
16.8681 | 34.9811 | 34.1852 | 34.1454 | 0.79589 | 0 | 0.039773 | 0 | 0
16.8781 | 34.9747 | 34.1737 | 34.1339 | 0.80101 | 0 | 0.039818 | 0 | 0
16.8881 | 34.9786 | 34.1622 | 34.1223 | 0.81642 | 0 | 0.039863 | 0 | 0
16.8981 | 34.9677 | 34.1507 | 34.1108 | 0.81704 | 0 | 0.039908 | 0 | 0
16.9081 | 34.9582 | 34.1391 | 34.0992 | 0.81905 | 0 | 0.039953 | 0 | 0
16.9181 | 34.9506 | 34.1276 | 34.0876 | 0.82297 | 0 | 0.039998 | 0 | 0
16.9281 | 34.9548 | 34.1161 | 34.0761 | 0.83868 | 0 | 0.040044 | 0 | 0
16.9381 | 34.945 | 34.1046 | 34.0645 | 0.8404 | 0 | 0.04009 | 0 | 0
16.9481 | 34.9273 | 34.0931 | 34.053 | 0.83421 | 0 | 0.040136 | 0 | 0
16.9581 | 34.9459 | 34.0816 | 34.0414 | 0.86432 | 0 | 0.040182 | 0 | 0
16.9681 | 34.9192 | 34.0701 | 34.0298 | 0.84914 | 0 | 0.040228 | 0 | 0
16.9781 | 34.9106 | 34.0586 | 34.0183 | 0.85205 | 0 | 0.040274 | 0 | 0
16.9881 | 34.9196 | 34.047 | 34.0067 | 0.87256 | 0 | 0.040321 | 0 | 0
16.9981 | 34.9159 | 34.0355 | 33.9952 | 0.88037 | 0 | 0.040368 | 0 | 0
17.0081 | 34.9179 | 34.024 | 33.9836 | 0.89388 | 0 | 0.040415 | 0 | 0
17.0181 | 34.9098 | 34.0125 | 33.9721 | 0.89728 | 0 | 0.040462 | 0 | 0
17.0281 | 34.8936 | 34.001 | 33.9605 | 0.89259 | 0 | 0.040509 | 0 | 0
17.0381 | 34.9148 | 33.9895 | 33.9489 | 0.9253 | 0 | 0.040557 | 0 | 0
17.0481 | 34.883 | 33.978 | 33.9374 | 0.90501 | 0 | 0.040605 | 0 | 0
17.0581 | 34.9041 | 33.9665 | 33.9258 | 0.93761 | 0 | 0.040653 | 0 | 0
17.0681 | 34.883 | 33.955 | 33.9143 | 0.92802 | 0 | 0.040701 | 0 | 0
17.0781 | 34.8802 | 33.9435 | 33.9027 | 0.93672 | 0 | 0.04075 | 0 | 0
17.0881 | 34.8819 | 33.932 | 33.8912 | 0.94993 | 0 | 0.040798 | 0 | 0
17.0981 | 34.8752 | 33.9205 | 33.8796 | 0.95473 | 0 | 0.040847 | 0 | 0
17.1081 | 34.8741 | 33.909 | 33.8681 | 0.96513 | 0 | 0.040897 | 0 | 0
17.1181 | 34.8647 | 33.8975 | 33.8565 | 0.96723 | 0 | 0.040946 | 0 | 0
17.1281 | 34.8564 | 33.886 | 33.845 | 0.97043 | 0 | 0.040996 | 0 | 0
17.1381 | 34.8716 | 33.8745 | 33.8334 | 0.99713 | 0 | 0.041045 | 0 | 0
17.1481 | 34.8635 | 33.863 | 33.8219 | 1.0005 | 0 | 0.041096 | 0 | 0
17.1581 | 34.8327 | 33.8515 | 33.8103 | 0.98123 | 0 | 0.041146 | 0 | 0
17.1681 | 34.8712 | 33.84 | 33.7988 | 1.0312 | 0 | 0.041197 | 0 | 0
17.1781 | 34.8372 | 33.8285 | 33.7872 | 1.0087 | 0 | 0.041248 | 0 | 0
17.1881 | 34.8398 | 33.817 | 33.7757 | 1.0228 | 0 | 0.041299 | 0 | 0
17.1981 | 34.8431 | 33.8055 | 33.7641 | 1.0376 | 0 | 0.04135 | 0 | 0
17.2081 | 34.8242 | 33.794 | 33.7526 | 1.0302 | 0 | 0.041402 | 0 | 0
17.2181 | 34.8282 | 33.7825 | 33.741 | 1.0457 | 0 | 0.041454 | 0 | 0
17.2281 | 34.8085 | 33.771 | 33.7295 | 1.0375 | 0 | 0.041507 | 0 | 0
17.2381 | 34.8069 | 33.7595 | 33.7179 | 1.0474 | 0 | 0.041559 | 0 | 0
17.2481 | 34.8193 | 33.748 | 33.7064 | 1.0713 | 0 | 0.041612 | 0 | 0
17.2581 | 34.772 | 33.7365 | 33.6949 | 1.0355 | 0 | 0.041666 | 0 | 0
17.2681 | 34.8124 | 33.725 | 33.6833 | 1.0874 | 0 | 0.041719 | 0 | 0
17.2781 | 34.7737 | 33.7135 | 33.6718 | 1.0602 | 0 | 0.041773 | 0 | 0
17.2881 | 34.7974 | 33.7021 | 33.6602 | 1.0953 | 0 | 0.041828 | 0 | 0
17.298 | 34.7814 | 33.6907 | 33.6488 | 1.0907 | 0 | 0.041882 | 0 | 0
17.308 | 34.7754 | 33.6792 | 33.6373 | 1.0962 | 0 | 0.041937 | 0 | 0
17.318 | 34.7756 | 33.6677 | 33.6257 | 1.1079 | 0 | 0.041993 | 0 | 0
17.328 | 34.7696 | 33.6562 | 33.6142 | 1.1134 | 0 | 0.042049 | 0 | 0
17.338 | 34.7556 | 33.6448 | 33.6026 | 1.1108 | 0 | 0.042105 | 0 | 0
17.348 | 34.7604 | 33.6333 | 33.5911 | 1.1271 | 0 | 0.042162 | 0 | 0
17.358 | 34.725 | 33.6218 | 33.5796 | 1.1032 | 0 | 0.042219 | 0 | 0
17.368 | 34.7365 | 33.6103 | 33.568 | 1.1262 | 0 | 0.042276 | 0 | 0
17.378 | 34.7358 | 33.5988 | 33.5565 | 1.137 | 0 | 0.042334 | 0 | 0
17.388 | 34.729 | 33.5874 | 33.545 | 1.1416 | 0 | 0.042393 | 0 | 0
17.398 | 34.7185 | 33.5759 | 33.5334 | 1.1426 | 0 | 0.042452 | 0 | 0
17.408 | 34.7058 | 33.5644 | 33.5219 | 1.1414 | 0 | 0.042511 | 0 | 0
17.418 | 34.6995 | 33.5529 | 33.5104 | 1.1466 | 0 | 0.042571 | 0 | 0
17.428 | 34.6977 | 33.5415 | 33.4988 | 1.1562 | 0 | 0.042632 | 0 | 0
17.438 | 34.6901 | 33.53 | 33.4873 | 1.1601 | 0 | 0.042693 | 0 | 0
17.448 | 34.6852 | 33.5185 | 33.4758 | 1.1667 | 0 | 0.042755 | 0 | 0
17.458 | 34.6684 | 33.507 | 33.4642 | 1.1614 | 0 | 0.042817 | 0 | 0
17.468 | 34.6418 | 33.4956 | 33.4527 | 1.1462 | 0 | 0.042879 | 0 | 0
17.478 | 34.6539 | 33.4841 | 33.4412 | 1.1698 | 0 | 0.042943 | 0 | 0
17.488 | 34.6495 | 33.4726 | 33.4296 | 1.1769 | 0 | 0.043007 | 0 | 0
17.498 | 34.6325 | 33.4612 | 33.4181 | 1.1713 | 0 | 0.043072 | 0 | 0
17.508 | 34.6076 | 33.4497 | 33.4066 | 1.1579 | 0 | 0.043137 | 0 | 0
17.518 | 34.6232 | 33.4382 | 33.395 | 1.185 | 0 | 0.043203 | 0 | 0
17.528 | 34.5977 | 33.4268 | 33.3835 | 1.1709 | 0 | 0.04327 | 0 | 0
17.538 | 34.5807 | 33.4153 | 33.372 | 1.1654 | 0 | 0.043337 | 0 | 0
17.548 | 34.5727 | 33.4039 | 33.3605 | 1.1688 | 0 | 0.043406 | 0 | 0
17.558 | 34.571 | 33.3924 | 33.3489 | 1.1786 | 0 | 0.043475 | 0 | 0
17.568 | 34.5303 | 33.381 | 33.3374 | 1.1493 | 0 | 0.043545 | 0 | 0
17.578 | 34.5778 | 33.3695 | 33.3259 | 1.2083 | 0 | 0.043616 | 0 | 0
17.588 | 34.5464 | 33.3581 | 33.3144 | 1.1883 | 0 | 0.043688 | 0 | 0
17.598 | 34.5716 | 33.3466 | 33.3028 | 1.225 | 0 | 0.04376 | 0 | 0
17.608 | 34.5343 | 33.3352 | 33.2913 | 1.1991 | 0 | 0.043834 | 0 | 0
17.618 | 34.5474 | 33.3237 | 33.2798 | 1.2237 | 0 | 0.043909 | 0 | 0
17.628 | 34.5238 | 33.3123 | 33.2683 | 1.2115 | 0 | 0.043985 | 0 | 0
17.638 | 34.5161 | 33.3008 | 33.2568 | 1.2153 | 0 | 0.044062 | 0 | 0
17.648 | 34.512 | 33.2894 | 33.2452 | 1.2226 | 0 | 0.04414 | 0 | 0
17.658 | 34.4954 | 33.2779 | 33.2337 | 1.2175 | 0 | 0.044219 | 0 | 0
17.668 | 34.4768 | 33.2665 | 33.2222 | 1.2103 | 0 | 0.0443 | 0 | 0
17.678 | 34.4965 | 33.2551 | 33.2107 | 1.2414 | 0 | 0.044382 | 0 | 0
17.688 | 34.4834 | 33.2436 | 33.1992 | 1.2398 | 0 | 0.044465 | 0 | 0
17.698 | 34.5101 | 33.2322 | 33.1877 | 1.2779 | 0 | 0.044549 | 0 | 0
17.708 | 34.4773 | 33.2208 | 33.1761 | 1.2565 | 0 | 0.044636 | 0 | 0
17.718 | 34.5007 | 33.2093 | 33.1646 | 1.2914 | 0 | 0.044723 | 0 | 0
17.728 | 34.4781 | 33.1979 | 33.1531 | 1.2802 | 0 | 0.044813 | 0 | 0
17.738 | 34.4961 | 33.1865 | 33.1416 | 1.3096 | 0 | 0.044904 | 0 | 0
17.748 | 34.4803 | 33.1751 | 33.1301 | 1.3052 | 0 | 0.044997 | 0 | 0
17.758 | 34.4697 | 33.1637 | 33.1186 | 1.306 | 0 | 0.045091 | 0 | 0
17.768 | 34.4599 | 33.1523 | 33.1071 | 1.3076 | 0 | 0.045188 | 0 | 0
17.778 | 34.4541 | 33.1408 | 33.0956 | 1.3133 | 0 | 0.045287 | 0 | 0
17.788 | 34.4744 | 33.1294 | 33.084 | 1.345 | 0 | 0.04539 | 0 | 0
17.798 | 34.449 | 33.118 | 33.0725 | 1.331 | 0 | 0.045493 | 0 | 0
17.808 | 34.4633 | 33.1066 | 33.061 | 1.3567 | 0 | 0.045599 | 0 | 0
17.818 | 34.4398 | 33.0952 | 33.0495 | 1.3446 | 0 | 0.045707 | 0 | 0
17.828 | 34.4283 | 33.0838 | 33.038 | 1.3445 | 0 | 0.045818 | 0 | 0
17.838 | 34.4351 | 33.0724 | 33.0265 | 1.3627 | 0 | 0.045932 | 0 | 0
17.848 | 34.4137 | 33.0611 | 33.015 | 1.3526 | 0 | 0.046049 | 0 | 0
17.858 | 34.4105 | 33.0497 | 33.0035 | 1.3608 | 0 | 0.046169 | 0 | 0
17.868 | 34.4043 | 33.0383 | 32.992 | 1.366 | 0 | 0.046292 | 0 | 0
17.878 | 34.3757 | 33.0269 | 32.9805 | 1.3488 | 0 | 0.046418 | 0 | 0
17.8879 | 34.4078 | 33.0157 | 32.9691 | 1.3921 | 0 | 0.046548 | 0 | 0
17.8979 | 34.3838 | 33.0043 | 32.9576 | 1.3795 | 0 | 0.046682 | 0 | 0
17.9079 | 34.3865 | 32.9929 | 32.9461 | 1.3936 | 0 | 0.04682 | 0 | 0
17.9179 | 34.3682 | 32.9816 | 32.9346 | 1.3866 | 0 | 0.046965 | 0 | 0
17.9279 | 34.3669 | 32.9702 | 32.9231 | 1.3967 | 0 | 0.047112 | 0 | 0
17.9379 | 34.3417 | 32.9589 | 32.9116 | 1.3828 | 0 | 0.047265 | 0 | 0
17.9479 | 34.3402 | 32.9475 | 32.9001 | 1.3927 | 0 | 0.047423 | 0 | 0
17.9579 | 34.3526 | 32.9362 | 32.8886 | 1.4164 | 0 | 0.04759 | 0 | 0
17.9679 | 34.3425 | 32.9249 | 32.8771 | 1.4176 | 0 | 0.04776 | 0 | 0
17.9779 | 34.2931 | 32.9136 | 32.8656 | 1.3795 | 0 | 0.047936 | 0 | 0
17.9879 | 34.3124 | 32.9023 | 32.8541 | 1.4101 | 0 | 0.04812 | 0 | 0
17.9979 | 34.301 | 32.891 | 32.8426 | 1.41 | 0 | 0.048311 | 0 | 0
18.0079 | 34.2868 | 32.8797 | 32.8312 | 1.4071 | 0 | 0.04851 | 0 | 0
18.0179 | 34.277 | 32.8684 | 32.8197 | 1.4086 | 0 | 0.048719 | 0 | 0
18.0279 | 34.2778 | 32.8571 | 32.8082 | 1.4207 | 0 | 0.048936 | 0 | 0
18.0379 | 34.2648 | 32.8458 | 32.7967 | 1.419 | 0 | 0.049164 | 0 | 0
18.0479 | 34.2715 | 32.8346 | 32.7852 | 1.4369 | 0 | 0.049403 | 0 | 0
18.0579 | 34.2556 | 32.8234 | 32.7737 | 1.4322 | 0 | 0.049655 | 0 | 0
18.0679 | 34.2672 | 32.8121 | 32.7622 | 1.4551 | 0 | 0.04992 | 0 | 0
18.0779 | 34.195 | 32.8009 | 32.7507 | 1.3941 | 0 | 0.0502 | 0 | 0
18.0879 | 34.2211 | 32.7897 | 32.7392 | 1.4314 | 0 | 0.050501 | 0 | 0
18.0979 | 34.2157 | 32.7786 | 32.7278 | 1.4371 | 0 | 0.050817 | 0 | 0
18.1079 | 34.2001 | 32.7674 | 32.7163 | 1.4327 | 0 | 0.051153 | 0 | 0
18.1179 | 34.186 | 32.7563 | 32.7048 | 1.4297 | 0 | 0.051512 | 0 | 0
18.1279 | 34.174 | 32.7452 | 32.6933 | 1.4288 | 0 | 0.051899 | 0 | 0
18.1379 | 34.1611 | 32.7341 | 32.6818 | 1.427 | 0 | 0.052314 | 0 | 0
18.1479 | 34.1463 | 32.7231 | 32.6703 | 1.4232 | 0 | 0.052764 | 0 | 0
18.1579 | 34.1418 | 32.7121 | 32.6589 | 1.4297 | 0 | 0.053252 | 0 | 0
18.1679 | 34.1478 | 32.7012 | 32.6474 | 1.4466 | 0 | 0.053783 | 0 | 0
18.1779 | 34.0774 | 32.6903 | 32.6359 | 1.3871 | 0 | 0.054364 | 0 | 0
18.1879 | 34.0846 | 32.6794 | 32.6244 | 1.4052 | 0 | 0.055002 | 0 | 0
18.1979 | 34.1243 | 32.6687 | 32.613 | 1.4556 | 0 | 0.055703 | 0 | 0
18.2079 | 34.0654 | 32.658 | 32.6015 | 1.4074 | 0 | 0.056476 | 0 | 0
18.2179 | 34.0715 | 32.6473 | 32.59 | 1.4242 | 0 | 0.057333 | 0 | 0
18.2279 | 34.0588 | 32.6368 | 32.5785 | 1.422 | 0 | 0.05828 | 0 | 0
18.2379 | 34.0428 | 32.6264 | 32.5671 | 1.4164 | 0 | 0.059329 | 0 | 0
18.2479 | 34.0213 | 32.6161 | 32.5556 | 1.4052 | 0 | 0.060492 | 0 | 0
18.2579 | 34.0192 | 32.6059 | 32.5441 | 1.4133 | 0 | 0.061782 | 0 | 0
18.2679 | 34.0255 | 32.5959 | 32.5327 | 1.4296 | 0 | 0.06321 | 0 | 0
18.2779 | 33.9585 | 32.586 | 32.5212 | 1.3725 | 0 | 0.064791 | 0 | 0
18.2879 | 33.9495 | 32.5763 | 32.5097 | 1.3732 | 0 | 0.066536 | 0 | 0
18.2979 | 33.9681 | 32.5667 | 32.4983 | 1.4014 | 0 | 0.068461 | 0 | 0
18.3079 | 33.9421 | 32.5574 | 32.4868 | 1.3847 | 0 | 0.070572 | 0 | 0
18.3179 | 33.9238 | 32.5482 | 32.4753 | 1.3756 | 0 | 0.072883 | 0 | 0
18.3279 | 33.9179 | 32.5393 | 32.4639 | 1.3786 | 0 | 0.075403 | 0 | 0
18.3379 | 33.8999 | 32.5305 | 32.4524 | 1.3694 | 0 | 0.07814 | 0 | 0
18.3479 | 33.9048 | 32.522 | 32.4409 | 1.3828 | 0 | 0.081097 | 0 | 0
18.3579 | 33.8897 | 32.5137 | 32.4295 | 1.376 | 0 | 0.084275 | 0 | 0
18.3679 | 33.8683 | 32.5057 | 32.418 | 1.3626 | 0 | 0.08767 | 0 | 0
18.3779 | 33.8198 | 32.4978 | 32.4066 | 1.322 | 0 | 0.091272 | 0 | 0
18.3879 | 33.8187 | 32.4902 | 32.3951 | 1.3285 | 0 | 0.095063 | 0 | 0
18.3979 | 33.8295 | 32.4827 | 32.3836 | 1.3468 | 0 | 0.099017 | 0 | 0
18.4079 | 33.7993 | 32.4753 | 32.3722 | 1.324 | 0 | 0.1031 | 0 | 0
18.4179 | 33.7981 | 32.468 | 32.3607 | 1.3301 | 0 | 0.10725 | 0 | 0
18.4279 | 33.7742 | 32.4607 | 32.3493 | 1.3135 | 0 | 0.11141 | 0 | 0
18.4379 | 33.7754 | 32.4533 | 32.3378 | 1.3221 | 0 | 0.1155 | 0 | 0
18.4479 | 33.7446 | 32.4458 | 32.3264 | 1.2988 | 0 | 0.11943 | 0 | 0
18.4579 | 33.7674 | 32.438 | 32.3149 | 1.3294 | 0 | 0.12307 | 0 | 0
18.4678 | 33.7216 | 32.4299 | 32.3036 | 1.2917 | 0 | 0.12629 | 0 | 0
18.4778 | 33.686 | 32.4212 | 32.2921 | 1.2648 | 0 | 0.12905 | 0 | 0
18.4878 | 33.6814 | 32.4119 | 32.2807 | 1.2695 | 0 | 0.13119 | 0 | 0
18.4978 | 33.7096 | 32.4019 | 32.2692 | 1.3077 | 0 | 0.13264 | 0 | 0
18.5078 | 33.6728 | 32.3911 | 32.2578 | 1.2817 | 0 | 0.13334 | 0 | 0
18.5178 | 33.6717 | 32.3796 | 32.2463 | 1.2921 | 0 | 0.13326 | 0 | 0
18.5278 | 33.657 | 32.3673 | 32.2349 | 1.2897 | 0 | 0.13242 | 0 | 0
18.5378 | 33.6449 | 32.3543 | 32.2234 | 1.2906 | 0 | 0.13086 | 0 | 0
18.5478 | 33.6476 | 32.3407 | 32.212 | 1.3069 | 0 | 0.12865 | 0 | 0
18.5578 | 33.6206 | 32.3264 | 32.2006 | 1.2942 | 0 | 0.12588 | 0 | 0
18.5678 | 33.5953 | 32.3118 | 32.1891 | 1.2835 | 0 | 0.12265 | 0 | 0
18.5778 | 33.556 | 32.2968 | 32.1777 | 1.2592 | 0 | 0.11908 | 0 | 0
18.5878 | 33.56 | 32.2815 | 32.1662 | 1.2785 | 0 | 0.11526 | 0 | 0
18.5978 | 33.5594 | 32.2661 | 32.1548 | 1.2933 | 0 | 0.1113 | 0 | 0
18.6078 | 33.5432 | 32.2506 | 32.1434 | 1.2926 | 0 | 0.10728 | 0 | 0
18.6178 | 33.5383 | 32.2352 | 32.1319 | 1.3031 | 0 | 0.10328 | 0 | 0
18.6278 | 33.5238 | 32.2199 | 32.1205 | 1.3039 | 0 | 0.099363 | 0 | 0
18.6378 | 33.5142 | 32.2046 | 32.1091 | 1.3096 | 0 | 0.095572 | 0 | 0
18.6478 | 33.5236 | 32.1896 | 32.0976 | 1.334 | 0 | 0.091946 | 0 | 0
18.6578 | 33.5037 | 32.1747 | 32.0862 | 1.329 | 0 | 0.088509 | 0 | 0
18.6678 | 33.4372 | 32.16 | 32.0748 | 1.2772 | 0 | 0.085279 | 0 | 0
18.6778 | 33.4173 | 32.1456 | 32.0633 | 1.2717 | 0 | 0.082263 | 0 | 0
18.6878 | 33.4188 | 32.1314 | 32.0519 | 1.2874 | 0 | 0.079466 | 0 | 0
18.6978 | 33.4244 | 32.1174 | 32.0405 | 1.307 | 0 | 0.076887 | 0 | 0
18.7078 | 33.3971 | 32.1036 | 32.0291 | 1.2935 | 0 | 0.074522 | 0 | 0
18.7178 | 33.3956 | 32.09 | 32.0176 | 1.3056 | 0 | 0.072362 | 0 | 0
18.7278 | 33.3789 | 32.0766 | 32.0062 | 1.3023 | 0 | 0.070399 | 0 | 0
18.7378 | 33.3392 | 32.0634 | 31.9948 | 1.2758 | 0 | 0.068622 | 0 | 0
18.7478 | 33.3768 | 32.0504 | 31.9834 | 1.3264 | 0 | 0.067019 | 0 | 0
18.7578 | 33.3319 | 32.0375 | 31.9719 | 1.2944 | 0 | 0.065577 | 0 | 0
18.7678 | 33.2954 | 32.0248 | 31.9605 | 1.2706 | 0 | 0.064284 | 0 | 0
18.7778 | 33.2624 | 32.0122 | 31.9491 | 1.2502 | 0 | 0.063126 | 0 | 0
18.7878 | 33.2643 | 31.9998 | 31.9377 | 1.2645 | 0 | 0.062092 | 0 | 0
18.7978 | 33.2731 | 31.9874 | 31.9263 | 1.2857 | 0 | 0.061169 | 0 | 0
18.8078 | 33.2514 | 31.9752 | 31.9149 | 1.2762 | 0 | 0.060347 | 0 | 0
18.8178 | 33.2612 | 31.9631 | 31.9034 | 1.2981 | 0 | 0.059614 | 0 | 0
18.8278 | 33.2445 | 31.951 | 31.892 | 1.2935 | 0 | 0.05896 | 0 | 0
18.8378 | 33.2285 | 31.939 | 31.8806 | 1.2895 | 0 | 0.058377 | 0 | 0
18.8478 | 33.2272 | 31.9271 | 31.8692 | 1.3001 | 0 | 0.057857 | 0 | 0
18.8578 | 33.1985 | 31.9152 | 31.8578 | 1.2833 | 0 | 0.057391 | 0 | 0
18.8678 | 33.1686 | 31.9034 | 31.8464 | 1.2652 | 0 | 0.056974 | 0 | 0
18.8778 | 33.1191 | 31.8916 | 31.835 | 1.2275 | 0 | 0.0566 | 0 | 0
18.8878 | 33.144 | 31.8798 | 31.8236 | 1.2642 | 0 | 0.056263 | 0 | 0
18.8978 | 33.1528 | 31.8681 | 31.8122 | 1.2847 | 0 | 0.055959 | 0 | 0
18.9078 | 33.1305 | 31.8564 | 31.8008 | 1.2741 | 0 | 0.055685 | 0 | 0
18.9178 | 33.1336 | 31.8448 | 31.7894 | 1.2888 | 0 | 0.055437 | 0 | 0
18.9278 | 33.11 | 31.8332 | 31.778 | 1.2768 | 0 | 0.055211 | 0 | 0
18.9378 | 33.1119 | 31.8216 | 31.7665 | 1.2903 | 0 | 0.055006 | 0 | 0
18.9478 | 33.0882 | 31.81 | 31.7551 | 1.2782 | 0 | 0.054819 | 0 | 0
18.9578 | 33.0762 | 31.7984 | 31.7438 | 1.2778 | 0 | 0.054649 | 0 | 0
18.9678 | 33.0375 | 31.7868 | 31.7324 | 1.2507 | 0 | 0.054494 | 0 | 0
18.9778 | 33.017 | 31.7753 | 31.721 | 1.2417 | 0 | 0.054352 | 0 | 0
18.9878 | 33.0124 | 31.7638 | 31.7096 | 1.2486 | 0 | 0.054222 | 0 | 0
18.9978 | 33.0197 | 31.7523 | 31.6982 | 1.2674 | 0 | 0.054103 | 0 | 0
19.0078 | 33.0068 | 31.7408 | 31.6868 | 1.266 | 0 | 0.053995 | 0 | 0
19.0178 | 32.9805 | 31.7293 | 31.6754 | 1.2512 | 0 | 0.053896 | 0 | 0
19.0278 | 32.9777 | 31.7178 | 31.664 | 1.2599 | 0 | 0.053806 | 0 | 0
19.0378 | 32.9559 | 31.7063 | 31.6526 | 1.2496 | 0 | 0.053724 | 0 | 0
19.0478 | 32.9305 | 31.6949 | 31.6412 | 1.2356 | 0 | 0.053649 | 0 | 0
19.0577 | 32.8853 | 31.6835 | 31.6299 | 1.2018 | 0 | 0.053582 | 0 | 0
19.0677 | 32.8782 | 31.6721 | 31.6186 | 1.2061 | 0 | 0.053521 | 0 | 0
19.0777 | 32.8469 | 31.6614 | 31.6072 | 1.1855 | 0 | 0.054197 | 0 | 0
19.0877 | 32.8476 | 31.6499 | 31.5958 | 1.1977 | 0 | 0.054148 | 0 | 0
19.0977 | 32.8463 | 31.6385 | 31.5844 | 1.2078 | 0 | 0.054105 | 0 | 0
19.1077 | 32.8411 | 31.6271 | 31.573 | 1.214 | 0 | 0.054066 | 0 | 0
19.1177 | 32.8055 | 31.6157 | 31.5616 | 1.1898 | 0 | 0.054032 | 0 | 0
19.1277 | 32.7835 | 31.6054 | 31.5503 | 1.1781 | 0 | 0.055159 | 0 | 0
19.1377 | 32.7627 | 31.594 | 31.5389 | 1.1687 | 0 | 0.055134 | 0 | 0
19.1477 | 32.7284 | 31.5826 | 31.5275 | 1.1458 | 0 | 0.055114 | 0 | 0
19.1577 | 32.7073 | 31.5712 | 31.5161 | 1.1361 | 0 | 0.055097 | 0 | 0
19.1677 | 32.6675 | 31.5598 | 31.5048 | 1.1077 | 0 | 0.055084 | 0 | 0
19.1777 | 32.6712 | 31.5485 | 31.4934 | 1.1227 | 0 | 0.055074 | 0 | 0
19.1877 | 32.6389 | 31.5371 | 31.482 | 1.1018 | 0 | 0.055067 | 0 | 0
19.1977 | 32.6489 | 31.5257 | 31.4706 | 1.1232 | 0 | 0.055063 | 0 | 0
19.2077 | 32.6242 | 31.5143 | 31.4593 | 1.1099 | 0 | 0.055062 | 0 | 0
19.2177 | 32.6158 | 31.5033 | 31.4479 | 1.1125 | 0 | 0.05543 | 0 | 0
19.2277 | 32.6133 | 31.492 | 31.4365 | 1.1213 | 0 | 0.055434 | 0 | 0
19.2377 | 32.5557 | 31.4806 | 31.4252 | 1.0751 | 0 | 0.055441 | 0 | 0
19.2477 | 32.5287 | 31.4693 | 31.4138 | 1.0594 | 0 | 0.05545 | 0 | 0
19.2577 | 32.5116 | 31.4579 | 31.4024 | 1.0537 | 0 | 0.055462 | 0 | 0
19.2677 | 32.4862 | 31.4471 | 31.3911 | 1.0391 | 0 | 0.056054 | 0 | 0
19.2777 | 32.4675 | 31.4358 | 31.3797 | 1.0317 | 0 | 0.05607 | 0 | 0
19.2877 | 32.4663 | 31.4244 | 31.3684 | 1.0419 | 0 | 0.056087 | 0 | 0
19.2977 | 32.4567 | 31.4131 | 31.357 | 1.0436 | 0 | 0.056107 | 0 | 0
19.3077 | 32.4657 | 31.4018 | 31.3456 | 1.0639 | 0 | 0.056129 | 0 | 0
19.3177 | 32.4271 | 31.3904 | 31.3343 | 1.0367 | 0 | 0.056152 | 0 | 0
19.3277 | 32.404 | 31.3791 | 31.3229 | 1.0249 | 0 | 0.056177 | 0 | 0
19.3377 | 32.3592 | 31.3678 | 31.3116 | 0.99142 | 0 | 0.05621 | 0 | 0
19.3477 | 32.3356 | 31.3565 | 31.3002 | 0.97914 | 0 | 0.056238 | 0 | 0
19.3577 | 32.3345 | 31.3451 | 31.2889 | 0.98936 | 0 | 0.056267 | 0 | 0
19.3677 | 32.2862 | 31.3338 | 31.2775 | 0.95238 | 0 | 0.056298 | 0 | 0
19.3777 | 32.28 | 31.3225 | 31.2662 | 0.9575 | 0 | 0.05633 | 0 | 0
19.3877 | 32.2888 | 31.3112 | 31.2548 | 0.97761 | 0 | 0.056363 | 0 | 0
19.3977 | 32.2546 | 31.2999 | 31.2435 | 0.95472 | 0 | 0.056397 | 0 | 0
19.4077 | 32.2577 | 31.2886 | 31.2321 | 0.96912 | 0 | 0.056445 | 0 | 0
19.4177 | 32.2313 | 31.2773 | 31.2208 | 0.95403 | 0 | 0.056481 | 0 | 0
19.4277 | 32.1957 | 31.266 | 31.2094 | 0.92973 | 0 | 0.056519 | 0 | 0
19.4377 | 32.1273 | 31.2547 | 31.1981 | 0.87263 | 0 | 0.056558 | 0 | 0
19.4477 | 32.1356 | 31.2434 | 31.1868 | 0.89223 | 0 | 0.056598 | 0 | 0
19.4577 | 32.1093 | 31.2321 | 31.1754 | 0.87723 | 0 | 0.056638 | 0 | 0
19.4677 | 32.0781 | 31.2208 | 31.1641 | 0.85731 | 0 | 0.056696 | 0 | 0
19.4777 | 32.0481 | 31.2095 | 31.1528 | 0.8386 | 0 | 0.056742 | 0 | 0
19.4877 | 32.0659 | 31.1982 | 31.1414 | 0.86769 | 0 | 0.056786 | 0 | 0
19.4977 | 32.0562 | 31.1869 | 31.1301 | 0.86928 | 0 | 0.05683 | 0 | 0
19.5077 | 32.0179 | 31.1756 | 31.1188 | 0.84227 | 0 | 0.056875 | 0 | 0
19.5177 | 31.9971 | 31.1644 | 31.1074 | 0.83275 | 0 | 0.056921 | 0 | 0
19.5277 | 31.9562 | 31.1531 | 31.0961 | 0.80313 | 0 | 0.056968 | 0 | 0
19.5377 | 31.9191 | 31.1418 | 31.0848 | 0.77731 | 0 | 0.057016 | 0 | 0
19.5477 | 31.901 | 31.1305 | 31.0734 | 0.77046 | 0 | 0.05709 | 0 | 0
19.5577 | 31.8791 | 31.1193 | 31.0621 | 0.75984 | 0 | 0.057139 | 0 | 0
19.5677 | 31.8627 | 31.108 | 31.0508 | 0.75471 | 0 | 0.057189 | 0 | 0
19.5777 | 31.8276 | 31.0967 | 31.0395 | 0.73089 | 0 | 0.05724 | 0 | 0
19.5877 | 31.8562 | 31.0854 | 31.0282 | 0.77076 | 0 | 0.057291 | 0 | 0
19.5977 | 31.829 | 31.0742 | 31.0168 | 0.75482 | 0 | 0.057342 | 0 | 0
19.6077 | 31.7964 | 31.0629 | 31.0055 | 0.73349 | 0 | 0.057396 | 0 | 0
19.6177 | 31.771 | 31.0517 | 30.9942 | 0.71935 | 0 | 0.057455 | 0 | 0
19.6277 | 31.7311 | 31.0404 | 30.9829 | 0.69071 | 0 | 0.057509 | 0 | 0
19.6376 | 31.7405 | 31.0292 | 30.9717 | 0.71126 | 0 | 0.057562 | 0 | 0
19.6476 | 31.6999 | 31.018 | 30.9604 | 0.68192 | 0 | 0.057617 | 0 | 0
19.6576 | 31.6619 | 31.0067 | 30.9491 | 0.65517 | 0 | 0.057672 | 0 | 0
19.6676 | 31.6784 | 30.9955 | 30.9377 | 0.68293 | 0 | 0.057728 | 0 | 0
19.6776 | 31.6413 | 30.9842 | 30.9264 | 0.65707 | 0 | 0.057798 | 0 | 0
19.6876 | 31.6968 | 30.973 | 30.9151 | 0.72381 | 0 | 0.057865 | 0 | 0
19.6976 | 31.6474 | 30.9617 | 30.9038 | 0.68566 | 0 | 0.057923 | 0 | 0
19.7076 | 31.6081 | 30.9505 | 30.8925 | 0.6576 | 0 | 0.05798 | 0 | 0
19.7176 | 31.5777 | 30.9393 | 30.8812 | 0.63845 | 0 | 0.058039 | 0 | 0
19.7276 | 31.583 | 30.928 | 30.8699 | 0.65499 | 0 | 0.058101 | 0 | 0
19.7376 | 31.561 | 30.9168 | 30.8586 | 0.64423 | 0 | 0.05816 | 0 | 0
19.7476 | 31.5249 | 30.9055 | 30.8473 | 0.61937 | 0 | 0.05822 | 0 | 0
19.7576 | 31.5049 | 30.8943 | 30.836 | 0.61061 | 0 | 0.05828 | 0 | 0
19.7676 | 31.5063 | 30.8831 | 30.8247 | 0.62325 | 0 | 0.05834 | 0 | 0
19.7776 | 31.5111 | 30.8718 | 30.8134 | 0.63928 | 0 | 0.058401 | 0 | 0
19.7876 | 31.4837 | 30.8606 | 30.8021 | 0.62311 | 0 | 0.058463 | 0 | 0
19.7976 | 31.4679 | 30.8494 | 30.7908 | 0.61854 | 0 | 0.058524 | 0 | 0
19.8076 | 31.4364 | 30.8381 | 30.7795 | 0.59826 | 0 | 0.058602 | 0 | 0
19.8176 | 31.3952 | 30.8269 | 30.7683 | 0.56828 | 0 | 0.058671 | 0 | 0
19.8276 | 31.3946 | 30.8157 | 30.757 | 0.5789 | 0 | 0.058734 | 0 | 0
19.8376 | 31.3803 | 30.8045 | 30.7457 | 0.57583 | 0 | 0.058798 | 0 | 0
19.8476 | 31.3463 | 30.7933 | 30.7344 | 0.55305 | 0 | 0.058862 | 0 | 0
19.8576 | 31.3523 | 30.782 | 30.7231 | 0.57027 | 0 | 0.058926 | 0 | 0
19.8676 | 31.3544 | 30.7708 | 30.7118 | 0.58358 | 0 | 0.058992 | 0 | 0
19.8776 | 31.3358 | 30.7596 | 30.7005 | 0.5762 | 0 | 0.059057 | 0 | 0
19.8876 | 31.3149 | 30.7484 | 30.6893 | 0.56652 | 0 | 0.059122 | 0 | 0
19.8976 | 31.2922 | 30.7372 | 30.678 | 0.55503 | 0 | 0.059188 | 0 | 0
19.9076 | 31.2618 | 30.726 | 30.6667 | 0.53584 | 0 | 0.059254 | 0 | 0
19.9176 | 31.2381 | 30.7148 | 30.6554 | 0.52335 | 0 | 0.059321 | 0 | 0
19.9276 | 31.2349 | 30.7035 | 30.6442 | 0.53136 | 0 | 0.059387 | 0 | 0
19.9376 | 31.2261 | 30.6923 | 30.6329 | 0.53376 | 0 | 0.059455 | 0 | 0
19.9476 | 31.1539 | 30.6811 | 30.6216 | 0.47277 | 0 | 0.059522 | 0 | 0
19.9576 | 31.1763 | 30.6699 | 30.6103 | 0.50636 | 0 | 0.059597 | 0 | 0
19.9676 | 31.1917 | 30.6587 | 30.5991 | 0.53296 | 0 | 0.059666 | 0 | 0
19.9776 | 31.165 | 30.6475 | 30.5878 | 0.51746 | 0 | 0.059734 | 0 | 0
19.9876 | 31.1397 | 30.6363 | 30.5765 | 0.50336 | 0 | 0.059803 | 0 | 0
19.9976 | 31.1328 | 30.6252 | 30.5653 | 0.50765 | 0 | 0.059875 | 0 | 0
20.0076 | 31.0947 | 30.614 | 30.554 | 0.48074 | 0 | 0.059944 | 0 | 0
20.0176 | 31.0866 | 30.6028 | 30.5428 | 0.48383 | 0 | 0.060014 | 0 | 0
20.0276 | 31.0717 | 30.5916 | 30.5315 | 0.48012 | 0 | 0.060084 | 0 | 0
20.0376 | 31.0526 | 30.5804 | 30.5202 | 0.47221 | 0 | 0.060154 | 0 | 0
20.0476 | 31.007 | 30.5692 | 30.509 | 0.4378 | 0 | 0.060225 | 0 | 0
20.0576 | 31.0173 | 30.558 | 30.4977 | 0.45928 | 0 | 0.060296 | 0 | 0
20.0676 | 30.9994 | 30.5468 | 30.4865 | 0.45256 | 0 | 0.060373 | 0 | 0
20.0776 | 30.9888 | 30.5357 | 30.4752 | 0.45314 | 0 | 0.060444 | 0 | 0
20.0876 | 30.9597 | 30.5245 | 30.464 | 0.43522 | 0 | 0.060516 | 0 | 0
20.0976 | 30.9099 | 30.5133 | 30.4527 | 0.39659 | 0 | 0.060589 | 0 | 0
20.1076 | 30.9156 | 30.5021 | 30.4415 | 0.41347 | 0 | 0.060661 | 0 | 0
20.1176 | 30.8765 | 30.491 | 30.4302 | 0.38554 | 0 | 0.060734 | 0 | 0
20.1276 | 30.863 | 30.4798 | 30.419 | 0.38322 | 0 | 0.060807 | 0 | 0
20.1376 | 30.8341 | 30.4686 | 30.4077 | 0.36549 | 0 | 0.060881 | 0 | 0
20.1476 | 30.8416 | 30.4574 | 30.3965 | 0.38415 | 0 | 0.060956 | 0 | 0
20.1576 | 30.8133 | 30.4463 | 30.3853 | 0.36702 | 0 | 0.06103 | 0 | 0
20.1676 | 30.8089 | 30.4351 | 30.374 | 0.37378 | 0 | 0.061104 | 0 | 0
20.1776 | 30.7884 | 30.424 | 30.3628 | 0.36445 | 0 | 0.061179 | 0 | 0
20.1876 | 30.7393 | 30.4128 | 30.3515 | 0.32651 | 0 | 0.061254 | 0 | 0
20.1976 | 30.7059 | 30.4016 | 30.3403 | 0.30427 | 0 | 0.061329 | 0 | 0
20.2076 | 30.6964 | 30.3905 | 30.3291 | 0.30592 | 0 | 0.061405 | 0 | 0
20.2176 | 30.6727 | 30.3793 | 30.3178 | 0.29338 | 0 | 0.061483 | 0 | 0
20.2275 | 30.6201 | 30.3683 | 30.3067 | 0.25182 | 0 | 0.061559 | 0 | 0
20.2375 | 30.6309 | 30.3571 | 30.2955 | 0.27377 | 0 | 0.061635 | 0 | 0
20.2475 | 30.6034 | 30.346 | 30.2843 | 0.25742 | 0 | 0.061712 | 0 | 0
20.2575 | 30.5773 | 30.3348 | 30.273 | 0.24247 | 0 | 0.061789 | 0 | 0
20.2675 | 30.5721 | 30.3237 | 30.2618 | 0.24842 | 0 | 0.061866 | 0 | 0
20.2775 | 30.5503 | 30.3125 | 30.2506 | 0.23776 | 0 | 0.061944 | 0 | 0
20.2875 | 30.5013 | 30.3014 | 30.2394 | 0.1999 | 0 | 0.062022 | 0 | 0
20.2975 | 30.4751 | 30.2903 | 30.2282 | 0.18485 | 0 | 0.0621 | 0 | 0
20.3075 | 30.4673 | 30.2791 | 30.2169 | 0.18818 | 0 | 0.062178 | 0 | 0
20.3175 | 30.4434 | 30.268 | 30.2057 | 0.17542 | 0 | 0.062257 | 0 | 0
20.3275 | 30.4106 | 30.2568 | 30.1945 | 0.15376 | 0 | 0.062336 | 0 | 0
20.3375 | 30.3987 | 30.2457 | 30.1833 | 0.15299 | 0 | 0.062415 | 0 | 0
20.3475 | 30.3869 | 30.2346 | 30.1721 | 0.15232 | 0 | 0.062495 | 0 | 0
20.3575 | 30.3979 | 30.2234 | 30.1609 | 0.17445 | 0 | 0.062575 | 0 | 0
20.3675 | 30.3549 | 30.2123 | 30.1497 | 0.14258 | 0 | 0.062655 | 0 | 0
20.3775 | 30.3196 | 30.2012 | 30.1385 | 0.11841 | 0 | 0.062736 | 0 | 0
20.3875 | 30.3153 | 30.1901 | 30.1273 | 0.12523 | 0 | 0.062816 | 0 | 0
20.3975 | 30.2964 | 30.1789 | 30.116 | 0.11746 | 0 | 0.062897 | 0 | 0
20.4075 | 30.2681 | 30.1678 | 30.1048 | 0.10028 | 0 | 0.062979 | 0 | 0
20.4175 | 30.237 | 30.1567 | 30.0936 | 0.080295 | 0 | 0.06306 | 0 | 0
20.4275 | 30.2428 | 30.1456 | 30.0824 | 0.097212 | 0 | 0.063142 | 0 | 0
20.4375 | 30.2069 | 30.1345 | 30.0712 | 0.072428 | 0 | 0.063224 | 0 | 0
20.4475 | 30.1996 | 30.1234 | 30.0601 | 0.076241 | 0 | 0.063307 | 0 | 0
20.4575 | 30.2026 | 30.1122 | 30.0489 | 0.090353 | 0 | 0.06339 | 0 | 0
20.4675 | 30.1492 | 30.1011 | 30.0377 | 0.048062 | 0 | 0.063473 | 0 | 0
20.4775 | 30.1522 | 30.09 | 30.0265 | 0.06217 | 0 | 0.063556 | 0 | 0
20.4875 | 30.1253 | 30.0789 | 30.0153 | 0.046376 | 0 | 0.06364 | 0 | 0
20.4975 | 30.088 | 30.0678 | 30.0041 | 0.02018 | 0 | 0.063723 | 0 | 0
20.5075 | 30.0889 | 30.0567 | 29.9929 | 0.032182 | 0 | 0.063808 | 0 | 0
20.5175 | 30.0717 | 30.0456 | 29.9817 | 0.026082 | 0 | 0.063892 | 0 | 0
20.5275 | 30.0592 | 30.0345 | 29.9705 | 0.024681 | 0 | 0.063977 | 0 | 0
20.5375 | 30.0267 | 30.0234 | 29.9594 | 0.0032773 | 0 | 0.064062 | 0 | 0
20.5475 | 30.0312 | 30.0123 | 29.9482 | 0.018872 | 0 | 0.064147 | 0 | 0
20.5575 | 29.9912 | 30.0012 | 29.937 | -0.010035 | 0 | 0.064233 | 0 | 0
20.5675 | 29.9823 | 29.9901 | 29.9258 | -0.0078447 | 0 | 0.064319 | 0 | 0
20.5775 | 29.9586 | 29.9791 | 29.9147 | -0.020456 | 0 | 0.064405 | 0 | 0
20.5875 | 29.9295 | 29.968 | 29.9035 | -0.038469 | 0 | 0.064492 | 0 | 0
20.5975 | 29.9215 | 29.9569 | 29.8923 | -0.035384 | 0 | 0.064579 | 0 | 0
20.6075 | 29.8901 | 29.9458 | 29.8811 | -0.055701 | 0 | 0.064666 | 0 | 0
20.6175 | 29.8649 | 29.9347 | 29.87 | -0.06982 | 0 | 0.064753 | 0 | 0
20.6275 | 29.851 | 29.9236 | 29.8588 | -0.07264 | 0 | 0.064841 | 0 | 0
20.6375 | 29.8338 | 29.9126 | 29.8476 | -0.078763 | 0 | 0.064929 | 0 | 0
20.6475 | 29.8297 | 29.9015 | 29.8365 | -0.071788 | 0 | 0.065018 | 0 | 0
20.6575 | 29.7708 | 29.8904 | 29.8253 | -0.11961 | 0 | 0.065106 | 0 | 0
20.6675 | 29.7575 | 29.8793 | 29.8141 | -0.12184 | 0 | 0.065195 | 0 | 0
20.6775 | 29.7366 | 29.8683 | 29.803 | -0.13167 | 0 | 0.065284 | 0 | 0
20.6875 | 29.7127 | 29.8572 | 29.7918 | -0.14451 | 0 | 0.065374 | 0 | 0
20.6975 | 29.6768 | 29.8461 | 29.7807 | -0.16934 | 0 | 0.065464 | 0 | 0
20.7075 | 29.6693 | 29.8351 | 29.7695 | -0.16578 | 0 | 0.065554 | 0 | 0
20.7175 | 29.6235 | 29.824 | 29.7584 | -0.20051 | 0 | 0.065645 | 0 | 0
20.7275 | 29.6207 | 29.813 | 29.7472 | -0.19226 | 0 | 0.065735 | 0 | 0
20.7375 | 29.6055 | 29.8019 | 29.7361 | -0.1964 | 0 | 0.065826 | 0 | 0
20.7475 | 29.5382 | 29.7908 | 29.7249 | -0.25264 | 0 | 0.065918 | 0 | 0
20.7575 | 29.5517 | 29.7798 | 29.7138 | -0.22809 | 0 | 0.06601 | 0 | 0
20.7675 | 29.525 | 29.7687 | 29.7026 | -0.24374 | 0 | 0.066102 | 0 | 0
20.7775 | 29.476 | 29.7577 | 29.6915 | -0.28169 | 0 | 0.066194 | 0 | 0
20.7875 | 29.4852 | 29.7466 | 29.6804 | -0.26144 | 0 | 0.066287 | 0 | 0
20.7975 | 29.4276 | 29.7356 | 29.6692 | -0.30799 | 0 | 0.06638 | 0 | 0
20.8074 | 29.4334 | 29.7247 | 29.6582 | -0.29126 | 0 | 0.066472 | 0 | 0
20.8174 | 29.3914 | 29.7136 | 29.6471 | -0.32222 | 0 | 0.066566 | 0 | 0
20.8274 | 29.3724 | 29.7026 | 29.6359 | -0.33018 | 0 | 0.06666 | 0 | 0
20.8374 | 29.3501 | 29.6915 | 29.6248 | -0.34144 | 0 | 0.066754 | 0 | 0
20.8474 | 29.3285 | 29.6805 | 29.6137 | -0.352 | 0 | 0.066849 | 0 | 0
20.8574 | 29.3136 | 29.6695 | 29.6025 | -0.35587 | 0 | 0.066944 | 0 | 0
20.8674 | 29.2874 | 29.6584 | 29.5914 | -0.37104 | 0 | 0.067039 | 0 | 0
20.8774 | 29.2671 | 29.6474 | 29.5803 | -0.38031 | 0 | 0.067135 | 0 | 0
20.8874 | 29.2645 | 29.6364 | 29.5691 | -0.37188 | 0 | 0 | 0 | 0
20.8974 | 29.2251 | 29.6254 | 29.558 | -0.40025 | 0 | 0 | 0 | 0
20.9074 | 29.2053 | 29.6143 | 29.5469 | -0.40903 | 0 | 0 | 0 | 0
20.9174 | 29.1943 | 29.6033 | 29.5358 | -0.40901 | 0 | 0 | 0 | 0
20.9274 | 29.1844 | 29.5923 | 29.5247 | -0.40789 | 0 | 0 | 0 | 0
20.9374 | 29.1539 | 29.5813 | 29.5136 | -0.42737 | 0 | 0 | 0 | 0
20.9474 | 29.1414 | 29.5703 | 29.5024 | -0.42886 | 0 | 0 | 0 | 0
20.9574 | 29.1229 | 29.5592 | 29.4913 | -0.43634 | 0 | 0 | 0 | 0
20.9674 | 29.1246 | 29.5482 | 29.4802 | -0.42363 | 0 | 0 | 0 | 0
20.9774 | 29.096 | 29.5372 | 29.4691 | -0.44122 | 0 | 0 | 0 | 0
20.9874 | 29.0719 | 29.5262 | 29.458 | -0.45432 | 0 | 0 | 0 | 0
20.9974 | 29.065 | 29.5152 | 29.4469 | -0.45021 | 0 | 0 | 0 | 0
21.0074 | 29.0331 | 29.5042 | 29.4358 | -0.47111 | 0 | 0 | 0 | 0
21.0174 | 29.0237 | 29.4932 | 29.4247 | -0.46951 | 0 | 0 | 0 | 0
21.0274 | 29.0049 | 29.4822 | 29.4136 | -0.47731 | 0 | 0 | 0 | 0
21.0374 | 28.9861 | 29.4712 | 29.4025 | -0.48511 | 0 | 0 | 0 | 0
21.0474 | 28.9698 | 29.4602 | 29.3914 | -0.49042 | 0 | 0 | 0 | 0
21.0574 | 28.9567 | 29.4492 | 29.3803 | -0.49252 | 0 | 0 | 0 | 0
21.0674 | 28.952 | 29.4382 | 29.3692 | -0.48623 | 0 | 0 | 0 | 0
21.0774 | 28.906 | 29.4272 | 29.3581 | -0.52125 | 0 | 0 | 0 | 0
21.0874 | 28.8953 | 29.4163 | 29.347 | -0.52096 | 0 | 0 | 0 | 0
21.0974 | 28.8896 | 29.4053 | 29.3359 | -0.51568 | 0 | 0 | 0 | 0
21.1074 | 28.8513 | 29.3943 | 29.3249 | -0.54299 | 0 | 0 | 0 | 0
21.1174 | 28.8482 | 29.3833 | 29.3138 | -0.53512 | 0 | 0 | 0 | 0
21.1274 | 28.8292 | 29.3723 | 29.3027 | -0.54314 | 0 | 0 | 0 | 0
21.1374 | 28.8111 | 29.3614 | 29.2916 | -0.55026 | 0 | 0 | 0 | 0
21.1474 | 28.7852 | 29.3504 | 29.2805 | -0.56519 | 0 | 0 | 0 | 0
21.1574 | 28.7615 | 29.3394 | 29.2695 | -0.57792 | 0 | 0 | 0 | 0
21.1674 | 28.7607 | 29.3285 | 29.2584 | -0.56775 | 0 | 0 | 0 | 0
21.1774 | 28.7317 | 29.3175 | 29.2473 | -0.58578 | 0 | 0 | 0 | 0
21.1874 | 28.6934 | 29.3065 | 29.2362 | -0.61312 | 0 | 0 | 0 | 0
21.1974 | 28.6688 | 29.2956 | 29.2252 | -0.62676 | 0 | 0 | 0 | 0
21.2074 | 28.6794 | 29.2846 | 29.2141 | -0.6052 | 0 | 0 | 0 | 0
21.2174 | 28.6475 | 29.2736 | 29.203 | -0.62614 | 0 | 0 | 0 | 0
21.2274 | 28.6173 | 29.2627 | 29.192 | -0.64538 | 0 | 0 | 0 | 0
21.2374 | 28.6131 | 29.2517 | 29.1809 | -0.63863 | 0 | 0 | 0 | 0
21.2474 | 28.5846 | 29.2408 | 29.1699 | -0.65618 | 0 | 0 | 0 | 0
21.2574 | 28.571 | 29.2298 | 29.1588 | -0.65883 | 0 | 0 | 0 | 0
21.2674 | 28.5397 | 29.2189 | 29.1477 | -0.67918 | 0 | 0 | 0 | 0
21.2774 | 28.5298 | 29.2079 | 29.1367 | -0.67814 | 0 | 0 | 0 | 0
21.2874 | 28.4849 | 29.197 | 29.1256 | -0.7121 | 0 | 0 | 0 | 0
21.2974 | 28.4701 | 29.1861 | 29.1146 | -0.71596 | 0 | 0 | 0 | 0
21.3074 | 28.464 | 29.1751 | 29.1035 | -0.71112 | 0 | 0 | 0 | 0
21.3174 | 28.4452 | 29.1642 | 29.0925 | -0.71898 | 0 | 0 | 0 | 0
21.3274 | 28.4101 | 29.1532 | 29.0814 | -0.74315 | 0 | 0 | 0 | 0
21.3374 | 28.4067 | 29.1423 | 29.0704 | -0.73562 | 0 | 0 | 0 | 0
21.3474 | 28.3804 | 29.1314 | 29.0593 | -0.75099 | 0 | 0 | 0 | 0
21.3574 | 28.3513 | 29.1205 | 29.0483 | -0.76916 | 0 | 0 | 0 | 0
21.3674 | 28.3344 | 29.1095 | 29.0373 | -0.77514 | 0 | 0 | 0 | 0
21.3774 | 28.3003 | 29.0986 | 29.0262 | -0.79832 | 0 | 0 | 0 | 0
21.3874 | 28.2968 | 29.0877 | 29.0152 | -0.7909 | 0 | 0 | 0 | 0
21.3973 | 28.2772 | 29.0769 | 29.0043 | -0.79969 | 0 | 0 | 0 | 0
21.4073 | 28.2462 | 29.066 | 28.9932 | -0.81977 | 0 | 0 | 0 | 0
21.4173 | 28.2269 | 29.0551 | 28.9822 | -0.82816 | 0 | 0 | 0 | 0
21.4273 | 28.2302 | 29.0442 | 28.9712 | -0.81395 | 0 | 0 | 0 | 0
21.4373 | 28.1839 | 29.0332 | 28.9602 | -0.84934 | 0 | 0 | 0 | 0
21.4473 | 28.1756 | 29.0223 | 28.9491 | -0.84674 | 0 | 0 | 0 | 0
21.4573 | 28.1503 | 29.0114 | 28.9381 | -0.86113 | 0 | 0 | 0 | 0
21.4673 | 28.1403 | 29.0005 | 28.9271 | -0.86023 | 0 | 0 | 0 | 0
21.4773 | 28.1155 | 28.9896 | 28.9161 | -0.87413 | 0 | 0 | 0 | 0
21.4873 | 28.0865 | 28.9787 | 28.905 | -0.89224 | 0 | 0 | 0 | 0
21.4973 | 28.0907 | 28.9678 | 28.894 | -0.87714 | 0 | 0 | 0 | 0
21.5073 | 28.0692 | 28.957 | 28.883 | -0.88775 | 0 | 0 | 0 | 0
21.5173 | 28.0509 | 28.9461 | 28.872 | -0.89516 | 0 | 0 | 0 | 0
21.5273 | 28.0254 | 28.9352 | 28.861 | -0.90978 | 0 | 0 | 0 | 0
21.5373 | 27.9919 | 28.9243 | 28.85 | -0.93239 | 0 | 0 | 0 | 0
21.5473 | 27.9905 | 28.9134 | 28.839 | -0.92291 | 0 | 0 | 0 | 0
21.5573 | 27.9663 | 28.9025 | 28.828 | -0.93623 | 0 | 0 | 0 | 0
21.5673 | 27.9262 | 28.8917 | 28.817 | -0.96545 | 0 | 0 | 0 | 0
21.5773 | 27.9139 | 28.8808 | 28.806 | -0.96688 | 0 | 0 | 0 | 0
21.5873 | 27.9235 | 28.8699 | 28.795 | -0.94641 | 0 | 0 | 0 | 0
21.5973 | 27.8744 | 28.859 | 28.784 | -0.98464 | 0 | 0 | 0 | 0
21.6073 | 27.8601 | 28.8482 | 28.773 | -0.98807 | 0 | 0 | 0 | 0
21.6173 | 27.8469 | 28.8373 | 28.762 | -0.99041 | 0 | 0 | 0 | 0
21.6273 | 27.8141 | 28.8264 | 28.751 | -1.0123 | 0 | 0 | 0 | 0
21.6373 | 27.8111 | 28.8156 | 28.74 | -1.0045 | 0 | 0 | 0 | 0
21.6473 | 27.7662 | 28.8047 | 28.729 | -1.0385 | 0 | 0 | 0 | 0
21.6573 | 27.7443 | 28.7939 | 28.718 | -1.0496 | 0 | 0 | 0 | 0
21.6673 | 27.7381 | 28.783 | 28.7071 | -1.0449 | 0 | 0 | 0 | 0
21.6773 | 27.7285 | 28.7722 | 28.6961 | -1.0437 | 0 | 0 | 0 | 0
21.6873 | 27.6896 | 28.7613 | 28.6851 | -1.0717 | 0 | 0 | 0 | 0
21.6973 | 27.701 | 28.7505 | 28.6741 | -1.0495 | 0 | 0 | 0 | 0
21.7073 | 27.6644 | 28.7396 | 28.6631 | -1.0752 | 0 | 0 | 0 | 0
21.7173 | 27.6433 | 28.7288 | 28.6522 | -1.0855 | 0 | 0 | 0 | 0
21.7273 | 27.6188 | 28.718 | 28.6412 | -1.0992 | 0 | 0 | 0 | 0
21.7373 | 27.6056 | 28.7071 | 28.6302 | -1.1015 | 0 | 0 | 0 | 0
21.7473 | 27.5722 | 28.6963 | 28.6193 | -1.1241 | 0 | 0 | 0 | 0
21.7573 | 27.5556 | 28.6855 | 28.6083 | -1.1299 | 0 | 0 | 0 | 0
21.7673 | 27.5557 | 28.6746 | 28.5973 | -1.1189 | 0 | 0 | 0 | 0
21.7773 | 27.5327 | 28.6638 | 28.5864 | -1.1311 | 0 | 0 | 0 | 0
21.7873 | 27.5295 | 28.653 | 28.5754 | -1.1235 | 0 | 0 | 0 | 0
21.7973 | 27.5025 | 28.6422 | 28.5645 | -1.1397 | 0 | 0 | 0 | 0
21.8073 | 27.4903 | 28.6314 | 28.5535 | -1.1411 | 0 | 0 | 0 | 0
21.8173 | 27.484 | 28.6205 | 28.5425 | -1.1365 | 0 | 0 | 0 | 0
21.8273 | 27.4407 | 28.6097 | 28.5316 | -1.169 | 0 | 0 | 0 | 0
21.8373 | 27.4426 | 28.5989 | 28.5206 | -1.1563 | 0 | 0 | 0 | 0
21.8473 | 27.4303 | 28.5881 | 28.5097 | -1.1578 | 0 | 0 | 0 | 0
21.8573 | 27.4098 | 28.5773 | 28.4987 | -1.1675 | 0 | 0 | 0 | 0
21.8673 | 27.3934 | 28.5665 | 28.4878 | -1.1731 | 0 | 0 | 0 | 0
21.8773 | 27.3937 | 28.5557 | 28.4769 | -1.162 | 0 | 0 | 0 | 0
21.8873 | 27.3802 | 28.5449 | 28.4659 | -1.1647 | 0 | 0 | 0 | 0
21.8973 | 27.367 | 28.5341 | 28.455 | -1.1671 | 0 | 0 | 0 | 0
21.9073 | 27.3453 | 28.5234 | 28.444 | -1.1781 | 0 | 0 | 0 | 0
21.9173 | 27.3404 | 28.5126 | 28.4331 | -1.1722 | 0 | 0 | 0 | 0
21.9273 | 27.323 | 28.5018 | 28.4222 | -1.1788 | 0 | 0 | 0 | 0
21.9373 | 27.3111 | 28.491 | 28.4112 | -1.1799 | 0 | 0 | 0 | 0
21.9473 | 27.2906 | 28.4802 | 28.4003 | -1.1896 | 0 | 0 | 0 | 0
21.9573 | 27.2811 | 28.4695 | 28.3894 | -1.1884 | 0 | 0 | 0 | 0
21.9673 | 27.2813 | 28.4587 | 28.3785 | -1.1774 | 0 | 0 | 0 | 0
21.9772 | 27.2588 | 28.448 | 28.3676 | -1.1892 | 0 | 0 | 0 | 0
21.9872 | 27.2409 | 28.4373 | 28.3567 | -1.1964 | 0 | 0 | 0 | 0
21.9972 | 27.2408 | 28.4265 | 28.3458 | -1.1857 | 0 | 0 | 0 | 0
22.0072 | 27.2235 | 28.4157 | 28.3349 | -1.1922 | 0 | 0 | 0 | 0
22.0172 | 27.1992 | 28.405 | 28.324 | -1.2058 | 0 | 0 | 0 | 0
22.0272 | 27.1773 | 28.3942 | 28.3131 | -1.2169 | 0 | 0 | 0 | 0
22.0372 | 27.1773 | 28.3835 | 28.3022 | -1.2062 | 0 | 0 | 0 | 0
22.0472 | 27.166 | 28.3727 | 28.2912 | -1.2067 | 0 | 0 | 0 | 0
22.0572 | 27.1371 | 28.362 | 28.2803 | -1.2249 | 0 | 0 | 0 | 0
22.0672 | 27.1424 | 28.3512 | 28.2694 | -1.2088 | 0 | 0 | 0 | 0
22.0772 | 27.1414 | 28.3405 | 28.2585 | -1.1991 | 0 | 0 | 0 | 0
22.0872 | 27.106 | 28.3298 | 28.2476 | -1.2238 | 0 | 0 | 0 | 0
22.0972 | 27.0859 | 28.319 | 28.2367 | -1.2331 | 0 | 0 | 0 | 0
22.1072 | 27.0777 | 28.3083 | 28.2258 | -1.2306 | 0 | 0 | 0 | 0
22.1172 | 27.0772 | 28.2976 | 28.2149 | -1.2204 | 0 | 0 | 0 | 0
22.1272 | 27.0439 | 28.2869 | 28.204 | -1.243 | 0 | 0 | 0 | 0
22.1372 | 27.0385 | 28.2761 | 28.1932 | -1.2376 | 0 | 0 | 0 | 0
22.1472 | 27.0323 | 28.2654 | 28.1823 | -1.2331 | 0 | 0 | 0 | 0
22.1572 | 27.0426 | 28.2547 | 28.1714 | -1.2121 | 0 | 0 | 0 | 0
22.1672 | 27.0115 | 28.244 | 28.1605 | -1.2325 | 0 | 0 | 0 | 0
22.1772 | 26.9731 | 28.2333 | 28.1496 | -1.2602 | 0 | 0 | 0 | 0
22.1872 | 26.9702 | 28.2226 | 28.1387 | -1.2524 | 0 | 0 | 0 | 0
22.1972 | 26.9875 | 28.2119 | 28.1278 | -1.2244 | 0 | 0 | 0 | 0
22.2072 | 26.9456 | 28.2012 | 28.117 | -1.2556 | 0 | 0 | 0 | 0
22.2172 | 26.9188 | 28.1905 | 28.1061 | -1.2717 | 0 | 0 | 0 | 0
22.2272 | 26.9411 | 28.1798 | 28.0952 | -1.2387 | 0 | 0 | 0 | 0
22.2372 | 26.9199 | 28.1691 | 28.0844 | -1.2492 | 0 | 0 | 0 | 0
22.2472 | 26.9115 | 28.1584 | 28.0735 | -1.2469 | 0 | 0 | 0 | 0
22.2572 | 26.8911 | 28.1477 | 28.0626 | -1.2566 | 0 | 0 | 0 | 0
22.2672 | 26.8875 | 28.137 | 28.0518 | -1.2495 | 0 | 0 | 0 | 0
22.2772 | 26.8673 | 28.1264 | 28.0409 | -1.2591 | 0 | 0 | 0 | 0
22.2872 | 26.8459 | 28.1157 | 28.03 | -1.2698 | 0 | 0 | 0 | 0
22.2972 | 26.8286 | 28.105 | 28.0192 | -1.2764 | 0 | 0 | 0 | 0
22.3072 | 26.8205 | 28.0944 | 28.0083 | -1.2739 | 0 | 0 | 0 | 0
22.3172 | 26.8169 | 28.0837 | 27.9975 | -1.2668 | 0 | 0 | 0 | 0
22.3272 | 26.7969 | 28.073 | 27.9866 | -1.2761 | 0 | 0 | 0 | 0
22.3372 | 26.79 | 28.0624 | 27.9758 | -1.2724 | 0 | 0 | 0 | 0
22.3472 | 26.7809 | 28.0517 | 27.9649 | -1.2708 | 0 | 0 | 0 | 0
22.3572 | 26.7625 | 28.0411 | 27.9541 | -1.2786 | 0 | 0 | 0 | 0
22.3672 | 26.7489 | 28.0304 | 27.9432 | -1.2815 | 0 | 0 | 0 | 0
22.3772 | 26.7229 | 28.0198 | 27.9324 | -1.2969 | 0 | 0 | 0 | 0
22.3872 | 26.7276 | 28.0092 | 27.9215 | -1.2816 | 0 | 0 | 0 | 0
22.3972 | 26.6994 | 27.9998 | 27.9107 | -1.3004 | 0 | 0 | 0 | 0
22.4072 | 26.6843 | 27.9891 | 27.8999 | -1.3048 | 0 | 0 | 0 | 0
22.4172 | 26.683 | 27.9785 | 27.889 | -1.2955 | 0 | 0 | 0 | 0
22.4272 | 26.6586 | 27.9679 | 27.8782 | -1.3093 | 0 | 0 | 0 | 0
22.4372 | 26.6614 | 27.9573 | 27.8674 | -1.2959 | 0 | 0 | 0 | 0
22.4472 | 26.6502 | 27.9467 | 27.8565 | -1.2965 | 0 | 0 | 0 | 0
22.4572 | 26.6294 | 27.9361 | 27.8457 | -1.3067 | 0 | 0 | 0 | 0
22.4672 | 26.6 | 27.9255 | 27.8349 | -1.3255 | 0 | 0 | 0 | 0
22.4772 | 26.6 | 27.9149 | 27.8241 | -1.3149 | 0 | 0 | 0 | 0
22.4872 | 26.5598 | 27.9043 | 27.8132 | -1.3445 | 0 | 0 | 0 | 0
22.4972 | 26.5725 | 27.8943 | 27.8024 | -1.3218 | 0 | 0 | 0 | 0
22.5072 | 26.5529 | 27.8837 | 27.7916 | -1.3308 | 0 | 0 | 0 | 0
22.5172 | 26.5408 | 27.8731 | 27.7808 | -1.3323 | 0 | 0 | 0 | 0
22.5272 | 26.5148 | 27.8625 | 27.77 | -1.3477 | 0 | 0 | 0 | 0
22.5372 | 26.5312 | 27.8519 | 27.7592 | -1.3207 | 0 | 0 | 0 | 0
22.5472 | 26.4732 | 27.8414 | 27.7484 | -1.3682 | 0 | 0 | 0 | 0
22.5572 | 26.4803 | 27.8308 | 27.7376 | -1.3505 | 0 | 0 | 0 | 0
22.5671 | 26.4795 | 27.821 | 27.7269 | -1.3415 | 0 | 0 | 0 | 0
22.5771 | 26.4417 | 27.8104 | 27.7161 | -1.3687 | 0 | 0 | 0 | 0
22.5871 | 26.4235 | 27.7999 | 27.7053 | -1.3764 | 0 | 0 | 0 | 0
22.5971 | 26.4202 | 27.7893 | 27.6945 | -1.3691 | 0 | 0 | 0 | 0
22.6071 | 26.423 | 27.7788 | 27.6837 | -1.3558 | 0 | 0 | 0 | 0
22.6171 | 26.3951 | 27.7682 | 27.6729 | -1.3731 | 0 | 0 | 0 | 0
22.6271 | 26.3892 | 27.7577 | 27.6621 | -1.3685 | 0 | 0 | 0 | 0
22.6371 | 26.3724 | 27.7472 | 27.6513 | -1.3748 | 0 | 0 | 0 | 0
22.6471 | 26.3653 | 27.7366 | 27.6405 | -1.3713 | 0 | 0 | 0 | 0
22.6571 | 26.3442 | 27.7261 | 27.6298 | -1.3819 | 0 | 0 | 0 | 0
22.6671 | 26.3295 | 27.7159 | 27.619 | -1.3864 | 0 | 0 | 0 | 0
22.6771 | 26.3076 | 27.7054 | 27.6082 | -1.3978 | 0 | 0 | 0 | 0
22.6871 | 26.3205 | 27.6949 | 27.5974 | -1.3744 | 0 | 0 | 0 | 0
22.6971 | 26.307 | 27.6844 | 27.5866 | -1.3774 | 0 | 0 | 0 | 0
22.7071 | 26.3009 | 27.6739 | 27.5759 | -1.373 | 0 | 0 | 0 | 0
22.7171 | 26.2829 | 27.6634 | 27.5651 | -1.3805 | 0 | 0 | 0 | 0
22.7271 | 26.2797 | 27.6529 | 27.5543 | -1.3732 | 0 | 0 | 0 | 0
22.7371 | 26.2809 | 27.6425 | 27.5436 | -1.3616 | 0 | 0 | 0 | 0
22.7471 | 26.2499 | 27.632 | 27.5328 | -1.3821 | 0 | 0 | 0 | 0
22.7571 | 26.2437 | 27.6215 | 27.522 | -1.3778 | 0 | 0 | 0 | 0
22.7671 | 26.2633 | 27.6111 | 27.5113 | -1.3478 | 0 | 0 | 0 | 0
22.7771 | 26.2413 | 27.6006 | 27.5005 | -1.3593 | 0 | 0 | 0 | 0
22.7871 | 26.2453 | 27.5902 | 27.4898 | -1.3449 | 0 | 0 | 0 | 0
22.7971 | 26.2722 | 27.5797 | 27.479 | -1.3075 | 0 | 0 | 0 | 0
22.8071 | 26.2564 | 27.5693 | 27.4683 | -1.3129 | 0 | 0 | 0 | 0
22.8171 | 26.249 | 27.5589 | 27.4575 | -1.3099 | 0 | 0 | 0 | 0
22.8271 | 26.2725 | 27.5484 | 27.4468 | -1.2759 | 0 | 0 | 0 | 0
22.8371 | 26.2723 | 27.538 | 27.436 | -1.2657 | 0 | 0 | 0 | 0
22.8471 | 26.2935 | 27.5276 | 27.4253 | -1.2341 | 0 | 0 | 0 | 0
22.8571 | 26.3063 | 27.5172 | 27.4145 | -1.2109 | 0 | 0 | 0 | 0
22.8671 | 26.3322 | 27.5068 | 27.4038 | -1.1746 | 0 | 0 | 0 | 0
22.8771 | 26.362 | 27.4964 | 27.3931 | -1.1344 | 0 | 0 | 0 | 0
22.8871 | 26.3912 | 27.4861 | 27.3823 | -1.0949 | 0 | 0 | 0 | 0
22.8971 | 26.4313 | 27.4757 | 27.3716 | -1.0444 | 0 | 0 | 0 | 0
22.9071 | 26.4567 | 27.4653 | 27.3609 | -1.0086 | 0 | 0 | 0 | 0
22.9171 | 26.5027 | 27.455 | 27.3501 | -0.95229 | 0 | 0 | 0 | 0
22.9271 | 26.5531 | 27.4446 | 27.3394 | -0.89154 | 0 | 0 | 0 | 0
22.9371 | 26.593 | 27.4343 | 27.3287 | -0.84131 | 0 | 0 | 0 | 0
22.9471 | 26.6625 | 27.424 | 27.318 | -0.76148 | 0 | 0 | 0 | 0
22.9571 | 26.7449 | 27.4137 | 27.3073 | -0.66876 | 0 | 0 | 0 | 0
22.9671 | 26.8108 | 27.4034 | 27.2965 | -0.59255 | 0 | 0 | 0 | 0
22.9771 | 26.8807 | 27.3931 | 27.2858 | -0.51235 | 0 | 0 | 0 | 0
22.9871 | 26.9876 | 27.3828 | 27.2751 | -0.39516 | 0 | 0 | 0 | 0
22.9971 | 27.0883 | 27.3725 | 27.2644 | -0.28418 | 0 | 0 | 0 | 0
23.0071 | 27.1757 | 27.3622 | 27.2537 | -0.18651 | 0 | 0 | 0 | 0
23.0171 | 27.2665 | 27.352 | 27.243 | -0.085453 | 0 | 0 | 0 | 0
23.0271 | 27.3803 | 27.3417 | 27.2323 | 0.038595 | 0 | 0 | 0 | 0
23.0371 | 27.5094 | 27.3315 | 27.2216 | 0.17793 | 0 | 0 | 0 | 0
23.0471 | 27.6362 | 27.3212 | 27.2109 | 0.31496 | 0 | 0 | 0 | 0
23.0571 | 27.7614 | 27.311 | 27.2002 | 0.45037 | 0 | 0 | 0 | 0
23.0671 | 27.8828 | 27.3008 | 27.1895 | 0.58197 | 0 | 0 | 0 | 0
23.0771 | 28.0487 | 27.2906 | 27.1788 | 0.75806 | 0 | 0 | 0 | 0
23.0871 | 28.1857 | 27.2805 | 27.1681 | 0.90523 | 0 | 0 | 0 | 0
23.0971 | 28.3469 | 27.2703 | 27.1574 | 1.0766 | 0 | 0 | 0 | 0
23.1071 | 28.4983 | 27.2602 | 27.1467 | 1.2381 | 0 | 0 | 0 | 0
23.1171 | 28.649 | 27.25 | 27.1361 | 1.399 | 0 | 0 | 0 | 0
23.1271 | 28.8256 | 27.2399 | 27.1254 | 1.5857 | 0 | 0 | 0 | 0
23.1371 | 28.9978 | 27.2298 | 27.1147 | 1.768 | 0 | 0 | 0 | 0
23.147 | 29.1517 | 27.2198 | 27.1041 | 1.9319 | 0 | 0 | 0 | 0
23.157 | 29.3374 | 27.2098 | 27.0935 | 2.1276 | 0 | 0 | 0 | 0
23.167 | 29.5255 | 27.1997 | 27.0828 | 2.3258 | 0 | 0.11692 | 0 | 0
23.177 | 29.6898 | 27.1897 | 27.0721 | 2.5001 | 0 | 0.11756 | 0 | 0
23.187 | 29.8597 | 27.1797 | 27.0615 | 2.68 | 0 | 0.11821 | 0 | 0
23.197 | 30.0661 | 27.1697 | 27.0508 | 2.8964 | 0 | 0.11888 | 0 | 0
23.207 | 30.2365 | 27.1597 | 27.0401 | 3.0768 | 0 | 0.11957 | 0 | 0
23.217 | 30.4027 | 27.1497 | 27.0295 | 3.253 | 0 | 0.12028 | 0 | 0
23.227 | 30.6061 | 27.1398 | 27.0188 | 3.4663 | 0 | 0.12101 | 0 | 0
23.237 | 30.7722 | 27.1299 | 27.0081 | 3.6423 | 0 | 0.12176 | 0 | 0
23.247 | 30.9612 | 27.12 | 26.9975 | 3.8412 | 0 | 0.12253 | 0 | 9.5959e-07
23.257 | 31.1547 | 27.1102 | 26.9868 | 4.0445 | 0 | 0.12333 | 0 | 9.9401e-07
23.267 | 31.3233 | 27.1003 | 26.9762 | 4.223 | 0 | 0.12415 | 0 | 1.0298e-06
23.277 | 31.5259 | 27.0905 | 26.9655 | 4.4354 | 0 | 0.12499 | 0 | 1.0671e-06
23.287 | 31.6838 | 27.0808 | 26.9549 | 4.603 | 0 | 0.12587 | 0 | 1.1059e-06
23.297 | 31.8557 | 27.071 | 26.9443 | 4.7847 | 0 | 0.12677 | 0 | 1.1464e-06
23.307 | 32.0506 | 27.0613 | 26.9336 | 4.9893 | 0 | 0.12771 | 0 | 1.1886e-06
23.317 | 32.2282 | 27.0517 | 26.923 | 5.1765 | 0 | 0.12868 | 0 | 1.2325e-06
23.327 | 32.4033 | 27.042 | 26.9123 | 5.3613 | 0 | 0.12968 | 0 | 1.2784e-06
23.337 | 32.5662 | 27.0324 | 26.9017 | 5.5338 | 0 | 0.13071 | 0 | 1.3262e-06
23.347 | 32.7655 | 27.0229 | 26.8911 | 5.7426 | 0 | 0.13179 | 0 | 1.3761e-06
23.357 | 32.9198 | 27.0134 | 26.8805 | 5.9064 | 0 | 0.1329 | 0 | 1.4282e-06
23.367 | 33.0919 | 27.0039 | 26.8698 | 6.088 | 0 | 0.13406 | 0 | 1.4827e-06
23.377 | 33.2821 | 26.9945 | 26.8592 | 6.2876 | 0 | 0.13526 | 0 | 1.5396e-06
23.387 | 33.4473 | 26.9851 | 26.8486 | 6.4622 | 0 | 0.13651 | 0 | 1.5992e-06
23.397 | 33.6334 | 26.9758 | 26.838 | 6.6576 | 0 | 0.13781 | 0 | 1.6616e-06
23.407 | 33.8298 | 26.9665 | 26.8273 | 6.8633 | 0 | 0.13917 | 0 | 1.7269e-06
23.417 | 33.9764 | 26.9573 | 26.8167 | 7.0191 | 0 | 0.14059 | 0 | 1.7954e-06
23.427 | 34.1914 | 26.9482 | 26.8061 | 7.2432 | 0 | 0.14207 | 0 | 1.8673e-06
23.437 | 34.364 | 26.9391 | 26.7955 | 7.4249 | 0 | 0.14362 | 0 | 1.9428e-06
23.447 | 34.554 | 26.9301 | 26.7849 | 7.6239 | 0 | 0.14524 | 0 | 2.0221e-06
23.457 | 34.7608 | 26.9212 | 26.7743 | 7.8396 | 0 | 0.14695 | 0 | 2.1055e-06
23.467 | 34.9409 | 26.9124 | 26.7637 | 8.0285 | 0 | 0.14874 | 0 | 2.1934e-06
23.477 | 35.1572 | 26.9037 | 26.7531 | 8.2535 | 0 | 0.15063 | 0 | 2.2861e-06
23.487 | 35.3661 | 26.8951 | 26.7425 | 8.471 | 0 | 0.15263 | 0 | 2.384e-06
23.497 | 35.5653 | 26.8866 | 26.7319 | 8.6787 | 0 | 0.15473 | 0 | 2.4874e-06
23.507 | 35.7498 | 26.8783 | 26.7213 | 8.8715 | 0 | 0.15696 | 0 | 2.5968e-06
23.517 | 35.9741 | 26.87 | 26.7107 | 9.1041 | 0 | 0.15933 | 0 | 2.7129e-06
23.527 | 36.2162 | 26.862 | 26.7001 | 9.3542 | 0 | 0.16184 | 0 | 2.8361e-06
23.537 | 36.3995 | 26.8541 | 26.6895 | 9.5454 | 0 | 0.16452 | 0 | 2.9673e-06
23.547 | 36.6279 | 26.8463 | 26.6789 | 9.7816 | 0 | 0.16739 | 0 | 3.107e-06
23.557 | 36.8209 | 26.8388 | 26.6684 | 9.9821 | 0 | 0.17045 | 0 | 3.2563e-06
23.567 | 37.0751 | 26.8315 | 26.6578 | 10.2436 | 0 | 0.17375 | 0 | 3.416e-06
23.577 | 37.2709 | 26.8245 | 26.6472 | 10.4464 | 0 | 0.17729 | 0 | 3.5873e-06
23.587 | 37.4682 | 26.8177 | 26.6366 | 10.6505 | 0 | 0.1811 | 0 | 3.7714e-06
23.597 | 37.6501 | 26.8113 | 26.6261 | 10.8388 | 0 | 0.18522 | 0 | 3.9697e-06
23.607 | 37.8719 | 26.8052 | 26.6155 | 11.0667 | 0 | 0.18967 | 0 | 4.1838e-06
23.617 | 38.0551 | 26.7994 | 26.6049 | 11.2557 | 0 | 0.1945 | 0 | 4.4154e-06
23.627 | 38.2405 | 26.7941 | 26.5943 | 11.4464 | 0 | 0.19973 | 0 | 4.6664e-06
23.637 | 38.4115 | 26.7892 | 26.5838 | 11.6223 | 0 | 0.20541 | 0 | 4.9392e-06
23.647 | 38.5835 | 26.7848 | 26.5732 | 11.7987 | 0 | 0.21158 | 0 | 5.236e-06
23.657 | 38.6993 | 26.781 | 26.5627 | 11.9183 | 0 | 0.21828 | 0 | 5.5596e-06
23.667 | 38.8429 | 26.7777 | 26.5521 | 12.0652 | 0 | 0.22557 | 0 | 5.9129e-06
23.677 | 38.9716 | 26.7751 | 26.5416 | 12.1965 | 0 | 0.2335 | 0 | 6.2994e-06
23.687 | 39.0782 | 26.7731 | 26.531 | 12.3051 | 0 | 0.24211 | 0 | 6.7222e-06
23.697 | 39.1476 | 26.7719 | 26.5205 | 12.3757 | 0 | 0.25146 | 0 | 7.1854e-06
23.707 | 39.2272 | 26.7715 | 26.5099 | 12.4557 | 0 | 0.26159 | 0 | 7.6931e-06
23.717 | 39.2744 | 26.7719 | 26.4994 | 12.5025 | 0 | 0.27256 | 0 | 8.2497e-06
23.727 | 39.2968 | 26.7733 | 26.4888 | 12.5235 | 0 | 0.28443 | 0 | 8.86e-06
23.7369 | 39.279 | 26.7755 | 26.4784 | 12.5035 | 0 | 0.2971 | 0 | 9.5219e-06
23.7469 | 39.2576 | 26.7787 | 26.4678 | 12.4789 | 0 | 0.31086 | 0 | 1.0254e-05
23.7569 | 39.2012 | 26.783 | 26.4573 | 12.4182 | 0 | 0.32565 | 0 | 1.1055e-05
23.7669 | 39.16 | 26.7883 | 26.4468 | 12.3717 | 0 | 0.34147 | 0 | 1.193e-05
23.7769 | 39.0659 | 26.7946 | 26.4362 | 12.2713 | 0 | 0.35834 | 0 | 1.2885e-05
23.7869 | 38.9316 | 26.802 | 26.4257 | 12.1296 | 0 | 0.37626 | 0 | 1.3924e-05
23.7969 | 38.7945 | 26.8104 | 26.4152 | 11.9841 | 0 | 0.39521 | 0 | 1.5052e-05
23.8069 | 38.6374 | 26.8198 | 26.4047 | 11.8176 | 0 | 0.41514 | 0 | 1.6273e-05
23.8169 | 38.4492 | 26.8301 | 26.3941 | 11.6191 | 0 | 0.43596 | 0 | 1.7587e-05
23.8269 | 38.2424 | 26.8412 | 26.3836 | 11.4012 | 0 | 0.45754 | 0 | 1.8997e-05
23.8369 | 37.988 | 26.8528 | 26.3731 | 11.1352 | 0 | 0.47972 | 0 | 2.0499e-05
23.8469 | 37.7447 | 26.8649 | 26.3626 | 10.8798 | 0 | 0.50226 | 0 | 2.2088e-05
23.8569 | 37.4593 | 26.877 | 26.3521 | 10.5823 | 0 | 0.52489 | 0 | 2.3757e-05
23.8669 | 37.1593 | 26.8888 | 26.3416 | 10.2705 | 0 | 0.54723 | 0 | 2.549e-05
23.8769 | 36.8265 | 26.9 | 26.3311 | 9.9265 | 0 | 0.56888 | 0 | 2.7272e-05
23.8869 | 36.508 | 26.91 | 26.3206 | 9.598 | 0 | 0.58937 | 0 | 2.9079e-05
23.8969 | 36.1662 | 26.9183 | 26.3101 | 9.2479 | 0 | 0.6082 | 0 | 3.0883e-05
23.9069 | 35.7979 | 26.9245 | 26.2996 | 8.8734 | 0 | 0.62488 | 0 | 3.2656e-05
23.9169 | 35.4133 | 26.928 | 26.2891 | 8.4853 | 0 | 0.63892 | 0 | 3.4364e-05
23.9269 | 35.0242 | 26.9285 | 26.2786 | 8.0957 | 0 | 0.64991 | 0 | 3.5975e-05
23.9369 | 34.5932 | 26.9256 | 26.2681 | 7.6676 | 0 | 0.65753 | 0 | 3.7459e-05
23.9469 | 34.2389 | 26.9192 | 26.2576 | 7.3197 | 0 | 0.66155 | 0 | 3.8788e-05
23.9569 | 33.8108 | 26.909 | 26.2471 | 6.9018 | 0 | 0.6619 | 0 | 3.9941e-05
23.9669 | 33.3956 | 26.8953 | 26.2366 | 6.5003 | 0 | 0.65861 | 0 | 4.0902e-05
23.9769 | 32.9596 | 26.878 | 26.2261 | 6.0816 | 0 | 0.65183 | 0 | 4.1662e-05
23.9869 | 32.5432 | 26.8575 | 26.2156 | 5.6857 | 0 | 0.64183 | 0 | 4.222e-05
23.9969 | 32.152 | 26.8341 | 26.2052 | 5.3179 | 0 | 0.62894 | 0 | 4.2579e-05
24.0069 | 31.7165 | 26.8083 | 26.1947 | 4.9082 | 0 | 0.61355 | 0 | 4.2749e-05
24.0169 | 31.3046 | 26.7804 | 26.1842 | 4.5242 | 0 | 0.59611 | 0 | 4.2746e-05
24.0269 | 30.8888 | 26.7508 | 26.1737 | 4.138 | 0 | 0.57705 | 0 | 4.2587e-05
24.0369 | 30.5094 | 26.7201 | 26.1633 | 3.7893 | 0 | 0.55683 | 0 | 4.2294e-05
24.0469 | 30.117 | 26.6887 | 26.1528 | 3.4283 | 0 | 0.53587 | 0 | 4.1889e-05
24.0569 | 29.7256 | 26.6569 | 26.1423 | 3.0687 | 0 | 0.51455 | 0 | 4.1397e-05
24.0669 | 29.3641 | 26.6251 | 26.1319 | 2.739 | 0 | 0.49322 | 0 | 4.0838e-05
24.0769 | 29.0346 | 26.5936 | 26.1214 | 2.441 | 0 | 0.47216 | 0 | 4.0235e-05
24.0869 | 28.677 | 26.5626 | 26.111 | 2.1144 | 0 | 0.4516 | 0 | 3.9606e-05
24.0969 | 28.3413 | 26.5323 | 26.1005 | 1.809 | 0 | 0.43173 | 0 | 3.8969e-05
24.1069 | 28.0381 | 26.5028 | 26.0901 | 1.5353 | 0 | 0.4127 | 0 | 3.8337e-05
24.1169 | 27.7267 | 26.4742 | 26.0796 | 1.2525 | 0 | 0.39458 | 0 | 3.7724e-05
24.1269 | 27.4264 | 26.4467 | 26.0692 | 0.97974 | 0 | 0.37746 | 0 | 3.714e-05
24.1369 | 27.1583 | 26.4201 | 26.0587 | 0.73819 | 0 | 0.36136 | 0 | 3.6593e-05
24.1469 | 26.891 | 26.3946 | 26.0483 | 0.4964 | 0 | 0.34629 | 0 | 3.6091e-05
24.1569 | 26.6469 | 26.3701 | 26.0378 | 0.27678 | 0 | 0.33225 | 0 | 3.5638e-05
24.1669 | 26.4193 | 26.3467 | 26.0274 | 0.072644 | 0 | 0.31922 | 0 | 3.524e-05
24.1769 | 26.2087 | 26.3242 | 26.017 | -0.11547 | 0 | 0.30718 | 0 | 3.4899e-05
24.1869 | 25.9996 | 26.3026 | 26.0065 | -0.30303 | 0 | 0.29607 | 0 | 3.4619e-05
24.1969 | 25.8105 | 26.282 | 25.9961 | -0.47149 | 0 | 0.28585 | 0 | 3.44e-05
24.2069 | 25.6503 | 26.2622 | 25.9857 | -0.6119 | 0 | 0.27649 | 0 | 3.4244e-05
24.2169 | 25.4834 | 26.2432 | 25.9752 | -0.75981 | 0 | 0.26792 | 0 | 3.4151e-05
24.2269 | 25.316 | 26.225 | 25.9648 | -0.90897 | 0 | 0.26011 | 0 | 3.4122e-05
24.2369 | 25.1855 | 26.2074 | 25.9544 | -1.0219 | 0 | 0.25299 | 0 | 3.4157e-05
24.2469 | 25.0529 | 26.1905 | 25.944 | -1.1376 | 0 | 0.24651 | 0 | 3.4254e-05
24.2569 | 24.9426 | 26.1742 | 25.9336 | -1.2316 | 0 | 0.24063 | 0 | 3.4413e-05
24.2669 | 24.8036 | 26.159 | 25.9232 | -1.3554 | 0 | 0.23582 | 0 | 3.4709e-05
24.2769 | 24.703 | 26.1438 | 25.9127 | -1.4408 | 0 | 0.231 | 0 | 3.4991e-05
24.2869 | 24.6015 | 26.1301 | 25.9023 | -1.5286 | 0 | 0.22775 | 0 | 3.5506e-05
24.2969 | 24.5133 | 26.1158 | 25.8919 | -1.6025 | 0 | 0.22382 | 0 | 3.5911e-05
24.3069 | 24.449 | 26.1018 | 25.8815 | -1.6528 | 0 | 0.22026 | 0 | 3.6372e-05
24.3168 | 24.3749 | 26.0884 | 25.8712 | -1.7135 | 0 | 0.21709 | 0 | 3.6883e-05
24.3268 | 24.2937 | 26.0751 | 25.8608 | -1.7814 | 0 | 0.2142 | 0 | 3.7455e-05
24.3368 | 24.2394 | 26.0621 | 25.8504 | -1.8227 | 0 | 0.2116 | 0 | 3.808e-05
24.3468 | 24.1875 | 26.0494 | 25.84 | -1.8619 | 0 | 0.20926 | 0 | 3.8758e-05
24.3568 | 24.137 | 26.0369 | 25.8297 | -1.8999 | 0 | 0.20716 | 0 | 3.9489e-05
24.3668 | 24.0922 | 26.0246 | 25.8193 | -1.9324 | 0 | 0.20528 | 0 | 4.0272e-05
24.3768 | 24.0364 | 26.0125 | 25.8089 | -1.9761 | 0 | 0.20359 | 0 | 4.1107e-05
24.3868 | 24.0039 | 26.0006 | 25.7985 | -1.9967 | 0 | 0.20209 | 0 | 4.1993e-05
24.3968 | 23.9751 | 25.9889 | 25.7881 | -2.0138 | 0 | 0.20074 | 0 | 4.2931e-05
24.4068 | 23.9246 | 25.9773 | 25.7777 | -2.0527 | 0 | 0.19955 | 0 | 4.3921e-05
24.4168 | 23.896 | 25.9659 | 25.7674 | -2.0699 | 0 | 0.19849 | 0 | 4.4964e-05
24.4268 | 23.8667 | 25.9546 | 25.757 | -2.0879 | 0 | 0.19756 | 0 | 4.6059e-05
24.4368 | 23.8331 | 25.9434 | 25.7466 | -2.1103 | 0 | 0.19675 | 0 | 4.7208e-05
24.4468 | 23.8042 | 25.9323 | 25.7363 | -2.1281 | 0 | 0.19605 | 0 | 4.8412e-05
24.4568 | 23.7892 | 25.9214 | 25.7259 | -2.1322 | 0 | 0.19544 | 0 | 4.9671e-05
24.4668 | 23.747 | 25.9108 | 25.7155 | -2.1638 | 0 | 0.19519 | 0 | 5.1055e-05
24.4768 | 23.7405 | 25.9 | 25.7052 | -2.1595 | 0 | 0.19477 | 0 | 5.2431e-05
24.4868 | 23.7289 | 25.8898 | 25.6948 | -2.1609 | 0 | 0.19498 | 0 | 5.4021e-05
24.4968 | 23.6992 | 25.8792 | 25.6845 | -2.18 | 0 | 0.19472 | 0 | 5.5523e-05
24.5068 | 23.7016 | 25.8687 | 25.6741 | -2.1671 | 0 | 0.19453 | 0 | 5.7089e-05
24.5168 | 23.661 | 25.8582 | 25.6637 | -2.1972 | 0 | 0.19441 | 0 | 5.8719e-05
24.5268 | 23.6583 | 25.8478 | 25.6534 | -2.1895 | 0 | 0.19436 | 0 | 6.0417e-05
24.5368 | 23.6587 | 25.8375 | 25.6431 | -2.1788 | 0 | 0.19438 | 0 | 6.2185e-05
24.5468 | 23.6202 | 25.8272 | 25.6327 | -2.207 | 0 | 0.19445 | 0 | 6.4025e-05
24.5568 | 23.6277 | 25.817 | 25.6224 | -2.1893 | 0 | 0.19459 | 0 | 6.5939e-05
24.5668 | 23.6425 | 25.8069 | 25.612 | -2.1644 | 0 | 0.19478 | 0 | 6.793e-05
24.5768 | 23.5732 | 25.7968 | 25.6017 | -2.2236 | 0 | 0.19502 | 0 | 7.0001e-05
24.5868 | 23.5812 | 25.7868 | 25.5914 | -2.2056 | 0 | 0.19532 | 0 | 7.2155e-05
24.5968 | 23.5861 | 25.7768 | 25.581 | -2.1907 | 0 | 0.19567 | 0 | 7.4394e-05
24.6068 | 23.5572 | 25.7669 | 25.5707 | -2.2097 | 0 | 0.19608 | 0 | 7.6723e-05
24.6168 | 23.5662 | 25.757 | 25.5604 | -2.1908 | 0 | 0.19653 | 0 | 7.9144e-05
24.6268 | 23.5458 | 25.7472 | 25.5501 | -2.2014 | 0 | 0.19703 | 0 | 8.1661e-05
24.6368 | 23.5283 | 25.7374 | 25.5397 | -2.2091 | 0 | 0.19757 | 0 | 8.4278e-05
24.6468 | 23.5429 | 25.7277 | 25.5294 | -2.1848 | 0 | 0.19817 | 0 | 8.6999e-05
24.6568 | 23.5322 | 25.718 | 25.5191 | -2.1858 | 0 | 0.19881 | 0 | 8.9827e-05
24.6668 | 23.5211 | 25.7084 | 25.5088 | -2.1873 | 0 | 0.19949 | 0 | 9.2768e-05
24.6768 | 23.5301 | 25.6988 | 25.4985 | -2.1687 | 0 | 0.20022 | 0 | 9.5825e-05
24.6868 | 23.5174 | 25.6893 | 25.4882 | -2.1719 | 0 | 0.201 | 0 | 9.9004e-05
24.6968 | 23.5127 | 25.6798 | 25.4779 | -2.1671 | 0 | 0.20182 | 0 | 0.00010231
24.7068 | 23.5342 | 25.6703 | 25.4676 | -2.1361 | 0 | 0.20268 | 0 | 0.00010575
24.7168 | 23.5403 | 25.661 | 25.4573 | -2.1207 | 0 | 0.20359 | 0 | 0.00010932
24.7268 | 23.5384 | 25.6517 | 25.447 | -2.1133 | 0 | 0.20458 | 0 | 0.00011306
24.7368 | 23.5527 | 25.6424 | 25.4367 | -2.0897 | 0 | 0.20558 | 0 | 0.00011693
24.7468 | 23.5419 | 25.6331 | 25.4264 | -2.0912 | 0 | 0.20662 | 0 | 0.00012095
24.7568 | 23.5559 | 25.6239 | 25.4161 | -2.068 | 0 | 0.20771 | 0 | 0.00012514
24.7668 | 23.5724 | 25.6148 | 25.4058 | -2.0424 | 0 | 0.20884 | 0 | 0.00012949
24.7768 | 23.5668 | 25.6058 | 25.3955 | -2.039 | 0 | 0.21017 | 0 | 0.00013412
24.7868 | 23.6114 | 25.5968 | 25.3852 | -1.9854 | 0 | 0.21139 | 0 | 0.00013884
24.7968 | 23.6447 | 25.5878 | 25.375 | -1.9431 | 0 | 0.21266 | 0 | 0.00014375
24.8068 | 23.6233 | 25.5788 | 25.3647 | -1.9555 | 0 | 0.21398 | 0 | 0.00014887
24.8168 | 23.6794 | 25.5699 | 25.3544 | -1.8905 | 0 | 0.21535 | 0 | 0.00015419
24.8268 | 23.6806 | 25.561 | 25.3441 | -1.8804 | 0 | 0.21676 | 0 | 0.00015973
24.8368 | 23.7347 | 25.5522 | 25.3339 | -1.8175 | 0 | 0.21822 | 0 | 0.0001655
24.8468 | 23.7873 | 25.5435 | 25.3236 | -1.7562 | 0 | 0.21974 | 0 | 0.00017152
24.8568 | 23.797 | 25.5348 | 25.3133 | -1.7378 | 0 | 0.2213 | 0 | 0.00017778
24.8668 | 23.8603 | 25.5262 | 25.3031 | -1.6659 | 0 | 0.22292 | 0 | 0.00018431
24.8768 | 23.9294 | 25.5176 | 25.2928 | -1.5882 | 0 | 0.22459 | 0 | 0.00019112
24.8868 | 23.9456 | 25.5091 | 25.2825 | -1.5635 | 0 | 0.22632 | 0 | 0.00019821
24.8968 | 24.0181 | 25.5006 | 25.2723 | -1.4825 | 0 | 0.2281 | 0 | 0.0002056
24.9067 | 24.0893 | 25.4923 | 25.2621 | -1.403 | 0 | 0.22993 | 0 | 0.00021324
24.9167 | 24.1409 | 25.4839 | 25.2519 | -1.343 | 0 | 0.23183 | 0 | 0.00022128
24.9267 | 24.2263 | 25.4757 | 25.2416 | -1.2494 | 0 | 0.23381 | 0 | 0.00022969
24.9367 | 24.2964 | 25.4675 | 25.2314 | -1.1711 | 0 | 0.23584 | 0 | 0.00023844
24.9467 | 24.3718 | 25.4593 | 25.2212 | -1.0875 | 0 | 0.23792 | 0 | 0.00024757
24.9567 | 24.4942 | 25.4513 | 25.2109 | -0.95706 | 0 | 0.24008 | 0 | 0.00025711
24.9667 | 24.5525 | 25.4433 | 25.2007 | -0.89076 | 0 | 0.24231 | 0 | 0.00026707
24.9767 | 24.6674 | 25.4353 | 25.1905 | -0.76794 | 0 | 0.24461 | 0 | 0.00027748
24.9867 | 24.792 | 25.4276 | 25.1802 | -0.63556 | 0 | 0.24705 | 0 | 0.00028844
24.9967 | 24.8578 | 25.4208 | 25.17 | -0.56301 | 0 | 0.25051 | 0 | 0.00030102
25.0067 | 24.9848 | 25.4131 | 25.1598 | -0.42832 | 0 | 0.25304 | 0 | 0.00031293
25.0167 | 25.1329 | 25.4055 | 25.1495 | -0.27262 | 0 | 0.25564 | 0 | 0.00032539
25.0267 | 25.2577 | 25.3985 | 25.1393 | -0.1408 | 0 | 0.25884 | 0 | 0.00033907
25.0367 | 25.3826 | 25.3911 | 25.1291 | -0.008477 | 0 | 0.26162 | 0 | 0.00035272
25.0467 | 25.5263 | 25.3838 | 25.1189 | 0.14255 | 0 | 0.26449 | 0 | 0.00036701
25.0567 | 25.6274 | 25.3765 | 25.1087 | 0.25088 | 0 | 0.26746 | 0 | 0.00038197
25.0667 | 25.7806 | 25.3694 | 25.0985 | 0.41121 | 0 | 0.27052 | 0 | 0.00039762
25.0767 | 25.9474 | 25.363 | 25.0883 | 0.58436 | 0 | 0.27436 | 0 | 0.00041504
25.0867 | 26.071 | 25.3561 | 25.0781 | 0.71488 | 0 | 0.27764 | 0 | 0.00043226
25.0967 | 26.2426 | 25.3493 | 25.0679 | 0.89328 | 0 | 0.28102 | 0 | 0.00045031
25.1067 | 26.3842 | 25.3434 | 25.0577 | 1.0408 | 0 | 0.28526 | 0 | 0.00047044
25.1167 | 26.5146 | 25.3369 | 25.0475 | 1.1777 | 0 | 0.28895 | 0 | 0.00049045
25.1267 | 26.7285 | 25.3305 | 25.0373 | 1.398 | 0 | 0.29269 | 0 | 0.00051132
25.1367 | 26.8107 | 25.3242 | 25.0271 | 1.4865 | 0 | 0.29658 | 0 | 0.00053323
25.1467 | 26.9882 | 25.318 | 25.0169 | 1.6702 | 0 | 0.3006 | 0 | 0.00055624
25.1567 | 27.1624 | 25.312 | 25.0067 | 1.8504 | 0 | 0.30475 | 0 | 0.00058041
25.1667 | 27.289 | 25.3062 | 24.9965 | 1.9828 | 0 | 0.30906 | 0 | 0.0006058
25.1767 | 27.4684 | 25.3005 | 24.9863 | 2.1679 | 0 | 0.31353 | 0 | 0.00063251
25.1867 | 27.6397 | 25.295 | 24.9761 | 2.3447 | 0 | 0.31816 | 0 | 0.0006606
25.1967 | 27.7266 | 25.2896 | 24.966 | 2.437 | 0 | 0.32297 | 0 | 0.00069016
25.2067 | 27.89 | 25.2845 | 24.9558 | 2.6055 | 0 | 0.32796 | 0 | 0.00072131
25.2167 | 28.007 | 25.28 | 24.9456 | 2.727 | 0 | 0.33365 | 0 | 0.00075524
25.2267 | 28.1459 | 25.2753 | 24.9355 | 2.8706 | 0 | 0.33902 | 0 | 0.00078982
25.2367 | 28.2893 | 25.2707 | 24.9253 | 3.0186 | 0 | 0.34461 | 0 | 0.00082629
25.2467 | 28.3665 | 25.2667 | 24.9151 | 3.0998 | 0 | 0.35067 | 0 | 0.00086538
25.2567 | 28.4782 | 25.2626 | 24.905 | 3.2156 | 0 | 0.35671 | 0 | 0.000906
25.2667 | 28.6191 | 25.2588 | 24.8948 | 3.3603 | 0 | 0.363 | 0 | 0.00094891
25.2767 | 28.6778 | 25.2552 | 24.8847 | 3.4226 | 0 | 0.36955 | 0 | 0.00099425
25.2867 | 28.7596 | 25.2521 | 24.8745 | 3.5075 | 0 | 0.37659 | 0 | 0.0010428
25.2967 | 28.8965 | 25.2494 | 24.8644 | 3.6471 | 0 | 0.38393 | 0 | 0.0010942
25.3067 | 28.8941 | 25.2467 | 24.8542 | 3.6474 | 0 | 0.39135 | 0 | 0.0011479
25.3167 | 28.9986 | 25.2444 | 24.8441 | 3.7542 | 0 | 0.39909 | 0 | 0.0012048
25.3267 | 29.0678 | 25.2427 | 24.8339 | 3.8251 | 0 | 0.40754 | 0 | 0.0012663
25.3367 | 29.134 | 25.2412 | 24.8238 | 3.8928 | 0 | 0.41612 | 0 | 0.0013307
25.3467 | 29.1648 | 25.24 | 24.8136 | 3.9248 | 0 | 0.42497 | 0 | 0.0013987
25.3567 | 29.2013 | 25.2392 | 24.8035 | 3.9621 | 0 | 0.43423 | 0 | 0.0014709
25.3667 | 29.2081 | 25.2389 | 24.7934 | 3.9692 | 0 | 0.44394 | 0 | 0.0015477
25.3767 | 29.2754 | 25.239 | 24.7832 | 4.0364 | 0 | 0.45416 | 0 | 0.0016296
25.3867 | 29.2212 | 25.2397 | 24.7731 | 3.9815 | 0 | 0.46486 | 0 | 0.0017168
25.3967 | 29.2545 | 25.2409 | 24.763 | 4.0136 | 0 | 0.47611 | 0 | 0.0018097
25.4067 | 29.2706 | 25.2427 | 24.7529 | 4.0279 | 0 | 0.48795 | 0 | 0.0019089
25.4167 | 29.2239 | 25.2452 | 24.7428 | 3.9787 | 0 | 0.50043 | 0 | 0.0020149
25.4267 | 29.2318 | 25.2484 | 24.7326 | 3.9834 | 0 | 0.5136 | 0 | 0.0021283
25.4367 | 29.249 | 25.2523 | 24.7225 | 3.9967 | 0 | 0.52751 | 0 | 0.0022498
25.4467 | 29.1672 | 25.257 | 24.7124 | 3.9102 | 0 | 0.54224 | 0 | 0.0023802
25.4567 | 29.1822 | 25.2627 | 24.7023 | 3.9195 | 0 | 0.55784 | 0 | 0.0025203
25.4667 | 29.1562 | 25.2693 | 24.6922 | 3.8869 | 0 | 0.57441 | 0 | 0.0026709
25.4767 | 29.1029 | 25.277 | 24.6821 | 3.8259 | 0 | 0.59202 | 0 | 0.0028333
25.4866 | 29.0994 | 25.2857 | 24.6721 | 3.8137 | 0 | 0.61059 | 0 | 0.0030066
25.4966 | 29.066 | 25.2958 | 24.662 | 3.7702 | 0 | 0.63059 | 0 | 0.0031959
25.5066 | 29.002 | 25.3073 | 24.6519 | 3.6947 | 0 | 0.65197 | 0 | 0.0034008
25.5166 | 29.0012 | 25.3203 | 24.6418 | 3.6809 | 0 | 0.67486 | 0 | 0.003623
25.5266 | 28.9231 | 25.3351 | 24.6317 | 3.588 | 0 | 0.69951 | 0 | 0.0038651
25.5366 | 28.8741 | 25.3516 | 24.6216 | 3.5225 | 0 | 0.72586 | 0 | 0.0041279
25.5466 | 28.8706 | 25.3702 | 24.6116 | 3.5004 | 0 | 0.75421 | 0 | 0.0044144
25.5566 | 28.7594 | 25.3909 | 24.6015 | 3.3685 | 0 | 0.78473 | 0 | 0.0047274
25.5666 | 28.7682 | 25.4141 | 24.5914 | 3.3541 | 0 | 0.81766 | 0 | 0.0050696
25.5766 | 28.7299 | 25.44 | 24.5813 | 3.2899 | 0 | 0.8532 | 0 | 0.0054446
25.5866 | 28.6474 | 25.4687 | 24.5713 | 3.1787 | 0 | 0.8916 | 0 | 0.0058559
25.5966 | 28.6322 | 25.5006 | 24.5612 | 3.1316 | 0 | 0.93312 | 0 | 0.0063078
25.6066 | 28.5811 | 25.536 | 24.5511 | 3.0451 | 0 | 0.97805 | 0 | 0.0068047
25.6166 | 28.5179 | 25.5751 | 24.5411 | 2.9428 | 0 | 1.0267 | 0 | 0.0073517
25.6266 | 28.5361 | 25.6182 | 24.531 | 2.9179 | 0 | 1.0793 | 0 | 0.0079543
25.6366 | 28.4495 | 25.6657 | 24.5209 | 2.7838 | 0 | 1.1362 | 0 | 0.0086186
25.6466 | 28.4354 | 25.718 | 24.5109 | 2.7174 | 0 | 1.1978 | 0 | 0.0093512
25.6566 | 28.4305 | 25.7753 | 24.5008 | 2.6552 | 0 | 1.2643 | 0 | 0.010159
25.6666 | 28.3415 | 25.838 | 24.4908 | 2.5035 | 0 | 1.3362 | 0 | 0.011051
25.6766 | 28.3168 | 25.9064 | 24.4807 | 2.4104 | 0 | 1.4137 | 0 | 0.012033
25.6866 | 28.3142 | 25.981 | 24.4707 | 2.3332 | 0 | 1.4972 | 0 | 0.013116
25.6966 | 28.2081 | 26.0619 | 24.4606 | 2.1462 | 0 | 1.5869 | 0 | 0.014309
25.7066 | 28.2255 | 26.1495 | 24.4506 | 2.076 | 0 | 1.6833 | 0 | 0.015622
25.7166 | 28.1743 | 26.244 | 24.4405 | 1.9303 | 0 | 1.7864 | 0 | 0.017064
25.7266 | 28.1086 | 26.3457 | 24.4305 | 1.7629 | 0 | 1.8966 | 0 | 0.018645
25.7366 | 28.1176 | 26.4547 | 24.4205 | 1.6629 | 0 | 2.0139 | 0 | 0.020377
25.7466 | 28.0192 | 26.571 | 24.4105 | 1.4482 | 0 | 2.1383 | 0 | 0.022269
25.7566 | 27.9966 | 26.6946 | 24.4004 | 1.302 | 0 | 2.2698 | 0 | 0.024329
25.7666 | 27.988 | 26.8252 | 24.3904 | 1.1628 | 0 | 2.4082 | 0 | 0.026567
25.7766 | 27.9093 | 26.9624 | 24.3804 | 0.94687 | 0 | 2.5531 | 0 | 0.028989
25.7866 | 27.8596 | 27.1057 | 24.3704 | 0.75386 | 0 | 2.7038 | 0 | 0.031598
25.7966 | 27.8333 | 27.2543 | 24.3603 | 0.57904 | 0 | 2.8595 | 0 | 0.034395
25.8066 | 27.7998 | 27.4068 | 24.3503 | 0.39296 | 0 | 3.0191 | 0 | 0.037376
25.8166 | 27.7426 | 27.562 | 24.3403 | 0.18057 | 0 | 3.1812 | 0 | 0.040534
25.8266 | 27.6802 | 27.718 | 24.3303 | -0.037772 | 0 | 3.3438 | 0 | 0.043852
25.8366 | 27.6039 | 27.8725 | 24.3203 | -0.26857 | 0 | 3.5049 | 0 | 0.047308
25.8466 | 27.589 | 28.0229 | 24.3103 | -0.43395 | 0 | 3.6618 | 0 | 0.050871
25.8566 | 27.4761 | 28.1665 | 24.3003 | -0.69038 | 0 | 3.8117 | 0 | 0.054501
25.8666 | 27.4132 | 28.2999 | 24.2903 | -0.8867 | 0 | 3.9514 | 0 | 0.058152
25.8766 | 27.3941 | 28.4199 | 24.2803 | -1.0258 | 0 | 4.0779 | 0 | 0.061768
25.8866 | 27.2901 | 28.5234 | 24.2703 | -1.2333 | 0 | 4.1878 | 0 | 0.065287
25.8966 | 27.2202 | 28.6073 | 24.2603 | -1.3871 | 0 | 4.2783 | 0 | 0.068649
25.9066 | 27.1853 | 28.6691 | 24.2503 | -1.4838 | 0 | 4.347 | 0 | 0.07179
25.9166 | 27.0728 | 28.707 | 24.2404 | -1.6342 | 0 | 4.3919 | 0 | 0.074654
25.9266 | 27.0114 | 28.7197 | 24.2304 | -1.7083 | 0 | 4.4121 | 0 | 0.077191
25.9366 | 26.9474 | 28.707 | 24.2204 | -1.7596 | 0 | 4.4072 | 0 | 0.07936
25.9466 | 26.8628 | 28.6693 | 24.2104 | -1.8065 | 0 | 4.3777 | 0 | 0.081133
25.9566 | 26.804 | 28.6076 | 24.2005 | -1.8036 | 0 | 4.3247 | 0 | 0.082495
25.9666 | 26.7179 | 28.5239 | 24.1905 | -1.806 | 0 | 4.25 | 0 | 0.08344
25.9766 | 26.6225 | 28.4203 | 24.1805 | -1.7978 | 0 | 4.1558 | 0 | 0.083977
25.9866 | 26.5835 | 28.2994 | 24.1706 | -1.7159 | 0 | 4.0447 | 0 | 0.084123
25.9966 | 26.4454 | 28.164 | 24.1606 | -1.7186 | 0 | 3.9195 | 0 | 0.083904
26.0066 | 26.3841 | 28.0173 | 24.1506 | -1.6332 | 0 | 3.7833 | 0 | 0.083356
26.0166 | 26.3213 | 27.862 | 24.1407 | -1.5407 | 0 | 3.6388 | 0 | 0.082519
26.0266 | 26.1959 | 27.7012 | 24.1307 | -1.5053 | 0 | 3.489 | 0 | 0.081436
26.0366 | 26.138 | 27.5374 | 24.1208 | -1.3994 | 0 | 3.3365 | 0 | 0.080154
26.0466 | 26.0589 | 27.3731 | 24.1108 | -1.3142 | 0 | 3.1836 | 0 | 0.078717
26.0566 | 25.9637 | 27.2104 | 24.1009 | -1.2467 | 0 | 3.0324 | 0 | 0.077171
26.0666 | 25.9069 | 27.051 | 24.0909 | -1.1441 | 0 | 2.8845 | 0 | 0.075556
26.0765 | 25.7945 | 26.8979 | 24.0811 | -1.1034 | 0 | 2.7429 | 0 | 0.073927
26.0865 | 25.7264 | 26.7491 | 24.0712 | -1.0227 | 0 | 2.6057 | 0 | 0.072282
26.0965 | 25.6516 | 26.607 | 24.0612 | -0.95541 | 0 | 2.4751 | 0 | 0.07067
26.1065 | 25.5477 | 26.4722 | 24.0513 | -0.92454 | 0 | 2.3518 | 0 | 0.069114
26.1165 | 25.4826 | 26.3452 | 24.0414 | -0.8626 | 0 | 2.2362 | 0 | 0.067638
26.1265 | 25.4287 | 26.2261 | 24.0314 | -0.79741 | 0 | 2.1284 | 0 | 0.066262
26.1365 | 25.3135 | 26.1151 | 24.0215 | -0.80159 | 0 | 2.0286 | 0 | 0.065001
26.1465 | 25.24 | 26.0121 | 24.0116 | -0.77213 | 0 | 1.9367 | 0 | 0.063872
26.1565 | 25.1682 | 25.9172 | 24.0017 | -0.74896 | 0 | 1.8526 | 0 | 0.062887
26.1665 | 25.093 | 25.8301 | 23.9918 | -0.73705 | 0 | 1.7762 | 0 | 0.062059
26.1765 | 25.0078 | 25.7506 | 23.9818 | -0.74284 | 0 | 1.7074 | 0 | 0.061399
26.1865 | 24.9137 | 25.6787 | 23.9719 | -0.76505 | 0 | 1.6459 | 0 | 0.060919
26.1965 | 24.8532 | 25.6142 | 23.962 | -0.76096 | 0 | 1.5915 | 0 | 0.060629
26.2065 | 24.7838 | 25.5567 | 23.9521 | -0.77289 | 0 | 1.544 | 0 | 0.060542
26.2165 | 24.6936 | 25.5061 | 23.9422 | -0.81253 | 0 | 1.5032 | 0 | 0.060667
26.2265 | 24.6329 | 25.4623 | 23.9323 | -0.8294 | 0 | 1.469 | 0 | 0.061018
26.2365 | 24.5537 | 25.425 | 23.9224 | -0.87133 | 0 | 1.441 | 0 | 0.061608
26.2465 | 24.4747 | 25.3942 | 23.9125 | -0.91947 | 0 | 1.4192 | 0 | 0.062452
26.2565 | 24.4118 | 25.3696 | 23.9027 | -0.95779 | 0 | 1.4034 | 0 | 0.063563
26.2665 | 24.3286 | 25.3512 | 23.8928 | -1.0226 | 0 | 1.3935 | 0 | 0.064961
26.2765 | 24.272 | 25.3388 | 23.8829 | -1.0668 | 0 | 1.3893 | 0 | 0.066663
26.2865 | 24.2098 | 25.3325 | 23.873 | -1.1227 | 0 | 1.3908 | 0 | 0.06869
26.2965 | 24.1095 | 25.3322 | 23.8631 | -1.2227 | 0 | 1.398 | 0 | 0.071065
26.3065 | 24.0591 | 25.3378 | 23.8532 | -1.2787 | 0 | 1.4108 | 0 | 0.073812
26.3165 | 23.9901 | 25.3494 | 23.8434 | -1.3593 | 0 | 1.429 | 0 | 0.076957
26.3265 | 23.9311 | 25.3669 | 23.8335 | -1.4358 | 0 | 1.4529 | 0 | 0.080528
26.3365 | 23.8487 | 25.3903 | 23.8236 | -1.5416 | 0 | 1.4821 | 0 | 0.084557
26.3465 | 23.8085 | 25.4198 | 23.8138 | -1.6113 | 0 | 1.5169 | 0 | 0.089073
26.3565 | 23.729 | 25.4551 | 23.8039 | -1.7261 | 0 | 1.5571 | 0 | 0.09411
26.3665 | 23.6578 | 25.4965 | 23.794 | -1.8387 | 0 | 1.6027 | 0 | 0.099701
26.3765 | 23.6105 | 25.5437 | 23.7842 | -1.9332 | 0 | 1.6536 | 0 | 0.10588
26.3865 | 23.5496 | 25.5967 | 23.7743 | -2.0471 | 0 | 1.7097 | 0 | 0.11267
26.3965 | 23.5239 | 25.6553 | 23.7645 | -2.1314 | 0 | 1.7707 | 0 | 0.12011
26.4065 | 23.453 | 25.7193 | 23.7546 | -2.2663 | 0 | 1.8365 | 0 | 0.12822
26.4165 | 23.4051 | 25.7883 | 23.7448 | -2.3832 | 0 | 1.9065 | 0 | 0.13701
26.4265 | 23.3662 | 25.8618 | 23.735 | -2.4956 | 0 | 1.9804 | 0 | 0.14648
26.4365 | 23.3125 | 25.9391 | 23.7251 | -2.6266 | 0 | 2.0574 | 0 | 0.15663
26.4465 | 23.2898 | 26.0194 | 23.7153 | -2.7296 | 0 | 2.1367 | 0 | 0.16743
26.4565 | 23.254 | 26.1014 | 23.7054 | -2.8474 | 0 | 2.2171 | 0 | 0.17882
26.4665 | 23.2024 | 26.1838 | 23.6956 | -2.9814 | 0 | 2.2975 | 0 | 0.19072
26.4765 | 23.2048 | 26.265 | 23.6858 | -3.0602 | 0 | 2.3762 | 0 | 0.20304
26.4865 | 23.1767 | 26.3432 | 23.676 | -3.1665 | 0 | 2.4517 | 0 | 0.21562
26.4965 | 23.144 | 26.4164 | 23.6661 | -3.2724 | 0 | 2.522 | 0 | 0.2283
26.5065 | 23.163 | 26.4824 | 23.6563 | -3.3194 | 0 | 2.5852 | 0 | 0.24087
26.5165 | 23.1357 | 26.5392 | 23.6465 | -3.4035 | 0 | 2.6396 | 0 | 0.25314
26.5265 | 23.1581 | 26.5847 | 23.6367 | -3.4266 | 0 | 2.6832 | 0 | 0.26485
26.5365 | 23.1551 | 26.6173 | 23.6269 | -3.4622 | 0 | 2.7146 | 0 | 0.2758
26.5465 | 23.1802 | 26.6355 | 23.6171 | -3.4553 | 0 | 2.7327 | 0 | 0.28577
26.5565 | 23.2071 | 26.6384 | 23.6073 | -3.4313 | 0 | 2.7366 | 0 | 0.29456
26.5665 | 23.244 | 26.6257 | 23.5975 | -3.3817 | 0 | 2.7262 | 0 | 0.30204
26.5765 | 23.2776 | 26.5973 | 23.5877 | -3.3197 | 0 | 2.7016 | 0 | 0.30807
26.5865 | 23.3512 | 26.5538 | 23.5779 | -3.2026 | 0 | 2.6634 | 0 | 0.31261
26.5965 | 23.4051 | 26.4961 | 23.5681 | -3.091 | 0 | 2.6124 | 0 | 0.31561
26.6065 | 23.4758 | 26.4254 | 23.5583 | -2.9496 | 0 | 2.55 | 0 | 0.31709
26.6165 | 23.5847 | 26.3432 | 23.5485 | -2.7585 | 0 | 2.4776 | 0 | 0.31711
26.6265 | 23.6777 | 26.2512 | 23.5387 | -2.5735 | 0 | 2.3967 | 0 | 0.31574
26.6365 | 23.7955 | 26.1511 | 23.5289 | -2.3556 | 0 | 2.3091 | 0 | 0.31311
26.6465 | 23.934 | 26.0449 | 23.5191 | -2.1109 | 0 | 2.2164 | 0 | 0.30934
26.6564 | 24.0581 | 25.9353 | 23.5094 | -1.8772 | 0 | 2.1212 | 0 | 0.30464
26.6664 | 24.2447 | 25.8219 | 23.4997 | -1.5772 | 0 | 2.0232 | 0 | 0.29907
26.6764 | 24.4189 | 25.7073 | 23.4899 | -1.2884 | 0 | 1.9246 | 0 | 0.29283
26.6864 | 24.6036 | 25.5929 | 23.4801 | -0.98932 | 0 | 1.8267 | 0 | 0.28608
26.6964 | 24.8301 | 25.4798 | 23.4704 | -0.64974 | 0 | 1.7305 | 0 | 0.27896
26.7064 | 25.0486 | 25.3691 | 23.4606 | -0.32047 | 0 | 1.6369 | 0 | 0.27159
26.7164 | 25.2879 | 25.2614 | 23.4508 | 0.026518 | 0 | 1.5464 | 0 | 0.2641
26.7264 | 25.5687 | 25.1573 | 23.4411 | 0.41135 | 0 | 1.4597 | 0 | 0.25659
26.7364 | 25.8128 | 25.0574 | 23.4313 | 0.75541 | 0 | 1.3769 | 0 | 0.24913
26.7464 | 26.1488 | 24.9618 | 23.4216 | 1.187 | 0 | 1.2984 | 0 | 0.24181
26.7564 | 26.4863 | 24.8707 | 23.4118 | 1.6156 | 0 | 1.2242 | 0 | 0.23467
26.7664 | 26.7898 | 24.7842 | 23.4021 | 2.0056 | 0 | 1.1544 | 0 | 0.22776
26.7764 | 27.1834 | 24.7023 | 23.3923 | 2.4811 | 0 | 1.0888 | 0 | 0.22112
26.7864 | 27.5354 | 24.6248 | 23.3826 | 2.9106 | 0 | 1.0274 | 0 | 0.21478
26.7964 | 27.8975 | 24.5518 | 23.3729 | 3.3457 | 0 | 0.97015 | 0 | 0.20874
26.8064 | 28.3469 | 24.4829 | 23.3631 | 3.864 | 0 | 0.91675 | 0 | 0.20303
26.8164 | 28.7441 | 24.4181 | 23.3534 | 4.326 | 0 | 0.86705 | 0 | 0.19765
26.8264 | 29.1747 | 24.3571 | 23.3437 | 4.8176 | 0 | 0.82086 | 0 | 0.19261
26.8364 | 29.6519 | 24.2998 | 23.3339 | 5.3521 | 0 | 0.77799 | 0 | 0.18789
26.8464 | 30.0827 | 24.2459 | 23.3242 | 5.8368 | 0 | 0.73821 | 0 | 0.18351
26.8564 | 30.5591 | 24.1953 | 23.3145 | 6.3638 | 0 | 0.70133 | 0 | 0.17945
26.8664 | 31.0447 | 24.1476 | 23.3048 | 6.8971 | 0 | 0.66714 | 0 | 0.17571
26.8764 | 31.4844 | 24.1028 | 23.2951 | 7.3816 | 0 | 0.63545 | 0 | 0.17227
26.8864 | 32.038 | 24.0605 | 23.2854 | 7.9775 | 0 | 0.60606 | 0 | 0.16911
26.8964 | 32.4785 | 24.0207 | 23.2756 | 8.4578 | 0 | 0.57881 | 0 | 0.16624
26.9064 | 32.975 | 23.9831 | 23.2659 | 8.9919 | 0 | 0.55351 | 0 | 0.16364
26.9164 | 33.5154 | 23.9475 | 23.2562 | 9.5679 | 0 | 0.53001 | 0 | 0.16128
26.9264 | 33.9658 | 23.9139 | 23.2465 | 10.0519 | 0 | 0.50816 | 0 | 0.15916
26.9364 | 34.4474 | 23.8819 | 23.2368 | 10.5655 | 0 | 0.48781 | 0 | 0.15727
26.9464 | 34.9575 | 23.8516 | 23.2271 | 11.1059 | 0 | 0.46884 | 0 | 0.15558
26.9564 | 35.3906 | 23.8227 | 23.2174 | 11.5679 | 0 | 0.45112 | 0 | 0.15409
26.9664 | 35.8878 | 23.7951 | 23.2078 | 12.0927 | 0 | 0.43454 | 0 | 0.15278
26.9764 | 36.3248 | 23.7687 | 23.1981 | 12.5561 | 0 | 0.41901 | 0 | 0.15164
26.9864 | 36.727 | 23.7435 | 23.1884 | 12.9835 | 0 | 0.40444 | 0 | 0.15065
26.9964 | 37.1816 | 23.7193 | 23.1787 | 13.4623 | 0 | 0.39073 | 0 | 0.14982
27.0064 | 37.5644 | 23.696 | 23.169 | 13.8684 | 0 | 0.37781 | 0 | 0.14911
27.0164 | 37.9522 | 23.6735 | 23.1594 | 14.2787 | 0 | 0.36562 | 0 | 0.14853
27.0264 | 38.3573 | 23.6518 | 23.1497 | 14.7055 | 0 | 0.35409 | 0 | 0.14806
27.0364 | 38.6408 | 23.6309 | 23.14 | 15.0099 | 0 | 0.34317 | 0 | 0.1477
27.0464 | 38.9909 | 23.6106 | 23.1304 | 15.3803 | 0 | 0.3328 | 0 | 0.14744
27.0564 | 39.2674 | 23.5909 | 23.1207 | 15.6765 | 0 | 0.32295 | 0 | 0.14727
27.0664 | 39.5622 | 23.5718 | 23.111 | 15.9904 | 0 | 0.31356 | 0 | 0.14718
27.0764 | 39.8305 | 23.5532 | 23.1014 | 16.2773 | 0 | 0.30461 | 0 | 0.14717
27.0864 | 40.0213 | 23.535 | 23.0917 | 16.4863 | 0 | 0.29606 | 0 | 0.14724
27.0964 | 40.2125 | 23.5173 | 23.0821 | 16.6952 | 0 | 0.28788 | 0 | 0.14737
27.1064 | 40.3914 | 23.5 | 23.0724 | 16.8914 | 0 | 0.28005 | 0 | 0.14756
27.1164 | 40.5164 | 23.4831 | 23.0628 | 17.0333 | 0 | 0.27254 | 0 | 0.14781
27.1264 | 40.6073 | 23.4666 | 23.0531 | 17.1407 | 0 | 0.26532 | 0 | 0.14812
27.1364 | 40.7387 | 23.4504 | 23.0435 | 17.2883 | 0 | 0.25839 | 0 | 0.14848
27.1464 | 40.7507 | 23.4344 | 23.0338 | 17.3163 | 0 | 0.25171 | 0 | 0.14889
27.1564 | 40.8168 | 23.4188 | 23.0242 | 17.398 | 0 | 0.24528 | 0 | 0.14934
27.1664 | 40.7616 | 23.4035 | 23.0146 | 17.3581 | 0 | 0.23908 | 0 | 0.14983
27.1764 | 40.7578 | 23.3884 | 23.005 | 17.3694 | 0 | 0.2331 | 0 | 0.15037
27.1864 | 40.707 | 23.3736 | 22.9953 | 17.3334 | 0 | 0.22732 | 0 | 0.15094
27.1964 | 40.6018 | 23.359 | 22.9857 | 17.2428 | 0 | 0.22173 | 0 | 0.15155
27.2064 | 40.5002 | 23.3446 | 22.9761 | 17.1556 | 0 | 0.21632 | 0 | 0.15219
27.2164 | 40.3569 | 23.3304 | 22.9665 | 17.0265 | 0 | 0.21109 | 0 | 0.15286
27.2264 | 40.2255 | 23.3164 | 22.9569 | 16.9091 | 0 | 0.20601 | 0 | 0.15356
27.2364 | 40.0231 | 23.3026 | 22.9472 | 16.7205 | 0 | 0.2011 | 0 | 0.15429
27.2463 | 39.8162 | 23.2891 | 22.9377 | 16.5271 | 0 | 0.19637 | 0 | 0.15504
27.2563 | 39.5734 | 23.2757 | 22.9281 | 16.2977 | 0 | 0.19174 | 0 | 0.15582
27.2663 | 39.3395 | 23.2624 | 22.9185 | 16.0771 | 0 | 0.18723 | 0 | 0.15663
27.2763 | 39.0542 | 23.2492 | 22.9089 | 15.805 | 0 | 0.18286 | 0 | 0.15746
27.2863 | 38.7621 | 23.2362 | 22.8993 | 15.5259 | 0 | 0.1786 | 0 | 0.15831
27.2963 | 38.4768 | 23.2234 | 22.8897 | 15.2534 | 0 | 0.17447 | 0 | 0.15917
27.3063 | 38.1361 | 23.2106 | 22.8801 | 14.9255 | 0 | 0.17044 | 0 | 0.16006
27.3163 | 37.7688 | 23.198 | 22.8706 | 14.5708 | 0 | 0.16651 | 0 | 0.16096
27.3263 | 37.4469 | 23.1855 | 22.861 | 14.2614 | 0 | 0.16269 | 0 | 0.16188
27.3363 | 37.0584 | 23.1732 | 22.8514 | 13.8852 | 0 | 0.15897 | 0 | 0.16282
27.3463 | 36.7133 | 23.1609 | 22.8418 | 13.5524 | 0 | 0.15533 | 0 | 0.16377
27.3563 | 36.3006 | 23.1488 | 22.8322 | 13.1518 | 0 | 0.15179 | 0 | 0.16473
27.3663 | 35.8946 | 23.1367 | 22.8227 | 12.7579 | 0 | 0.14833 | 0 | 0.1657
27.3763 | 35.5197 | 23.1247 | 22.8131 | 12.395 | 0 | 0.14496 | 0 | 0.16668
27.3863 | 35.0922 | 23.1129 | 22.8035 | 11.9793 | 0 | 0.14167 | 0 | 0.16768
27.3963 | 34.6696 | 23.1011 | 22.794 | 11.5685 | 0 | 0.13845 | 0 | 0.16868
27.4063 | 34.2238 | 23.0894 | 22.7844 | 11.1344 | 0 | 0.13531 | 0 | 0.16969
27.4163 | 33.808 | 23.0778 | 22.7748 | 10.7302 | 0 | 0.13224 | 0 | 0.17071
27.4263 | 33.3747 | 23.0663 | 22.7653 | 10.3084 | 0 | 0.12924 | 0 | 0.17173
27.4363 | 32.9379 | 23.0548 | 22.7557 | 9.8831 | 0 | 0.12631 | 0 | 0.17276
27.4463 | 32.501 | 23.0434 | 22.7462 | 9.4576 | 0 | 0.12344 | 0 | 0.17379
27.4563 | 32.0209 | 23.0321 | 22.7366 | 8.9888 | 0 | 0.12064 | 0 | 0.17483
27.4663 | 31.6366 | 23.0209 | 22.7271 | 8.6157 | 0 | 0.11789 | 0 | 0.17587
27.4763 | 31.1647 | 23.0097 | 22.7176 | 8.155 | 0 | 0.11521 | 0 | 0.17692
27.4863 | 30.7375 | 22.9986 | 22.708 | 7.7389 | 0 | 0.11259 | 0 | 0.17797
27.4963 | 30.3204 | 22.9875 | 22.6985 | 7.3329 | 0 | 0.11002 | 0 | 0.17902
27.5063 | 29.8911 | 22.9765 | 22.6889 | 6.9146 | 0 | 0.10751 | 0 | 0.18006
27.5163 | 29.439 | 22.9656 | 22.6794 | 6.4734 | 0 | 0.10505 | 0 | 0.18111
27.5263 | 29.0523 | 22.9547 | 22.6699 | 6.0976 | 0 | 0.10265 | 0 | 0.18216
27.5363 | 28.6 | 22.9439 | 22.6604 | 5.6561 | 0 | 0.1003 | 0 | 0.18321
27.5463 | 28.1901 | 22.9331 | 22.6509 | 5.257 | 0 | 0.097993 | 0 | 0.18426
27.5563 | 27.8226 | 22.9224 | 22.6413 | 4.9002 | 0 | 0.095738 | 0 | 0.18531
27.5663 | 27.4047 | 22.9117 | 22.6318 | 4.493 | 0 | 0.093531 | 0 | 0.18635
27.5763 | 27.0478 | 22.9011 | 22.6223 | 4.1467 | 0 | 0.091371 | 0 | 0.18739
27.5863 | 26.6428 | 22.8905 | 22.6128 | 3.7523 | 0 | 0.089257 | 0 | 0.18843
27.5963 | 26.2985 | 22.8799 | 22.6033 | 3.4186 | 0 | 0.087187 | 0 | 0.18947
27.6063 | 25.9338 | 22.8695 | 22.5938 | 3.0643 | 0 | 0.085161 | 0 | 0.1905
27.6163 | 25.5748 | 22.859 | 22.5843 | 2.7158 | 0 | 0.083178 | 0 | 0.19153
27.6263 | 25.2356 | 22.8486 | 22.5748 | 2.387 | 0 | 0.081237 | 0 | 0.19255
27.6363 | 24.9306 | 22.8382 | 22.5653 | 2.0924 | 0 | 0.079338 | 0 | 0.19357
27.6463 | 24.6162 | 22.8279 | 22.5558 | 1.7883 | 0 | 0.077478 | 0 | 0.19458
27.6563 | 24.3125 | 22.8176 | 22.5463 | 1.4949 | 0 | 0.075658 | 0 | 0.19559
27.6663 | 24.0295 | 22.8073 | 22.5368 | 1.2222 | 0 | 0.073877 | 0 | 0.1966
27.6763 | 23.7342 | 22.7971 | 22.5274 | 0.93711 | 0 | 0.072134 | 0 | 0.1976
27.6863 | 23.5023 | 22.7869 | 22.5179 | 0.7154 | 0 | 0.070428 | 0 | 0.19859
27.6963 | 23.2156 | 22.7767 | 22.5084 | 0.43886 | 0 | 0.068759 | 0 | 0.19958
27.7063 | 22.9768 | 22.7666 | 22.4989 | 0.21018 | 0 | 0.067126 | 0 | 0.20056
27.7163 | 22.7734 | 22.7565 | 22.4895 | 0.016877 | 0 | 0.065528 | 0 | 0.20154
27.7263 | 22.5586 | 22.7465 | 22.48 | -0.18786 | 0 | 0.063964 | 0 | 0.20251
27.7363 | 22.3527 | 22.7364 | 22.4705 | -0.38373 | 0 | 0.062435 | 0 | 0.20347
27.7463 | 22.1597 | 22.7264 | 22.4611 | -0.56674 | 0 | 0.060939 | 0 | 0.20443
27.7563 | 21.9885 | 22.7165 | 22.4516 | -0.72797 | 0 | 0.059476 | 0 | 0.20538
27.7663 | 21.8097 | 22.7065 | 22.4422 | -0.89683 | 0 | 0.058044 | 0 | 0.20633
27.7763 | 21.6568 | 22.6966 | 22.4327 | -1.0398 | 0 | 0.056645 | 0 | 0.20727
27.7863 | 21.5138 | 22.6867 | 22.4232 | -1.1729 | 0 | 0.055276 | 0 | 0.2082
27.7963 | 21.3754 | 22.6769 | 22.4138 | -1.3015 | 0 | 0.053937 | 0 | 0.20913
27.8063 | 21.2419 | 22.667 | 22.4044 | -1.4251 | 0 | 0.052629 | 0 | 0.21005
27.8163 | 21.1251 | 22.6572 | 22.3949 | -1.5321 | 0 | 0.05135 | 0 | 0.21097
27.8262 | 21.0167 | 22.6476 | 22.3856 | -1.6309 | 0 | 0.050111 | 0 | 0.21187
27.8362 | 20.8848 | 22.6378 | 22.3761 | -1.753 | 0 | 0.048889 | 0 | 0.21278
27.8462 | 20.8297 | 22.6281 | 22.3667 | -1.7984 | 0 | 0.047694 | 0 | 0.21367
27.8562 | 20.7273 | 22.6184 | 22.3573 | -1.8911 | 0 | 0.046526 | 0 | 0.21457
27.8662 | 20.6472 | 22.6087 | 22.3479 | -1.9615 | 0 | 0.045384 | 0 | 0.21545
27.8762 | 20.5692 | 22.599 | 22.3384 | -2.0298 | 0 | 0.044269 | 0 | 0.21634
27.8862 | 20.5098 | 22.5894 | 22.329 | -2.0796 | 0 | 0.04318 | 0 | 0.21721
27.8962 | 20.4371 | 22.5798 | 22.3196 | -2.1427 | 0 | 0.042115 | 0 | 0.21808
27.9062 | 20.3891 | 22.5702 | 22.3102 | -2.1811 | 0 | 0.041076 | 0 | 0.21895
27.9162 | 20.3237 | 22.5606 | 22.3008 | -2.2369 | 0 | 0.04006 | 0 | 0.21981
27.9262 | 20.2625 | 22.5511 | 22.2914 | -2.2886 | 0 | 0.039068 | 0 | 0.22067
27.9362 | 20.2269 | 22.5416 | 22.282 | -2.3147 | 0 | 0.038099 | 0 | 0.22153
27.9462 | 20.1859 | 22.5321 | 22.2726 | -2.3462 | 0 | 0.037153 | 0 | 0.22237
27.9562 | 20.1421 | 22.5226 | 22.2632 | -2.3805 | 0 | 0.03623 | 0 | 0.22322
27.9662 | 20.1075 | 22.5132 | 22.2538 | -2.4057 | 0 | 0.035328 | 0 | 0.22406
27.9762 | 20.0771 | 22.5037 | 22.2444 | -2.4266 | 0 | 0.034447 | 0 | 0.2249
27.9862 | 20.0332 | 22.4943 | 22.235 | -2.4611 | 0 | 0.033588 | 0 | 0.22574
27.9962 | 20.0112 | 22.4849 | 22.2256 | -2.4737 | 0 | 0.032749 | 0 | 0.22657
28.0062 | 19.9746 | 22.4755 | 22.2162 | -2.5009 | 0 | 0.03193 | 0 | 0.2274
28.0162 | 19.9531 | 22.4662 | 22.2068 | -2.5131 | 0 | 0.031131 | 0 | 0.22822
28.0262 | 19.9195 | 22.4569 | 22.1975 | -2.5374 | 0 | 0.030351 | 0 | 0.22905
28.0362 | 19.9156 | 22.4475 | 22.1881 | -2.5319 | 0 | 0.02959 | 0 | 0.22987
28.0462 | 19.8857 | 22.4383 | 22.1787 | -2.5526 | 0 | 0.028848 | 0 | 0.23069
28.0562 | 19.8719 | 22.429 | 22.1693 | -2.5571 | 0 | 0.028123 | 0 | 0.23151
28.0662 | 19.8562 | 22.4197 | 22.16 | -2.5635 | 0 | 0.027417 | 0 | 0.23233
28.0762 | 19.8251 | 22.4105 | 22.1506 | -2.5854 | 0 | 0.026727 | 0 | 0.23315
28.0862 | 19.8066 | 22.4013 | 22.1413 | -2.5947 | 0 | 0.026055 | 0 | 0.23397
28.0962 | 19.8112 | 22.3921 | 22.1319 | -2.5809 | 0 | 0.025399 | 0 | 0.23479
28.1062 | 19.7804 | 22.3829 | 22.1225 | -2.6025 | 0 | 0.02476 | 0 | 0.23561
28.1162 | 19.755 | 22.3738 | 22.1132 | -2.6188 | 0 | 0.024136 | 0 | 0.23643
28.1262 | 19.7522 | 22.3646 | 22.1038 | -2.6124 | 0 | 0.023528 | 0 | 0.23725
28.1362 | 19.7218 | 22.3555 | 22.0945 | -2.6337 | 0 | 0.022934 | 0 | 0.23807
28.1462 | 19.7243 | 22.3464 | 22.0852 | -2.6221 | 0 | 0.022356 | 0 | 0.23889
28.1562 | 19.708 | 22.3373 | 22.0758 | -2.6293 | 0 | 0.021792 | 0 | 0.23971
28.1662 | 19.6839 | 22.3283 | 22.0665 | -2.6444 | 0 | 0.021243 | 0 | 0.24054
28.1762 | 19.6892 | 22.3192 | 22.0571 | -2.63 | 0 | 0.020707 | 0 | 0.24137
28.1862 | 19.6548 | 22.3102 | 22.0478 | -2.6554 | 0 | 0.020184 | 0 | 0.2422
28.1962 | 19.6544 | 22.3012 | 22.0385 | -2.6468 | 0 | 0.019675 | 0 | 0.24304
28.2062 | 19.629 | 22.2922 | 22.0292 | -2.6632 | 0 | 0.019179 | 0 | 0.24387
28.2162 | 19.6279 | 22.2833 | 22.0198 | -2.6554 | 0 | 0.018695 | 0 | 0.24472
28.2262 | 19.6133 | 22.2743 | 22.0105 | -2.661 | 0 | 0.018224 | 0 | 0.24557
28.2362 | 19.6076 | 22.2654 | 22.0012 | -2.6578 | 0 | 0.017765 | 0 | 0.24642
28.2462 | 19.5789 | 22.2565 | 21.9919 | -2.6776 | 0 | 0.017317 | 0 | 0.24728
28.2562 | 19.5891 | 22.2476 | 21.9826 | -2.6585 | 0 | 0.016881 | 0 | 0.24814
28.2662 | 19.5496 | 22.2388 | 21.9733 | -2.6892 | 0 | 0.016456 | 0 | 0.24901
28.2762 | 19.5499 | 22.2299 | 21.964 | -2.68 | 0 | 0.016042 | 0 | 0.24989
28.2862 | 19.5518 | 22.2211 | 21.9547 | -2.6693 | 0 | 0.015638 | 0 | 0.25077
28.2962 | 19.5185 | 22.2123 | 21.9454 | -2.6938 | 0 | 0.015245 | 0 | 0.25166
28.3062 | 19.529 | 22.2035 | 21.9361 | -2.6745 | 0 | 0.014863 | 0 | 0.25256
28.3162 | 19.5039 | 22.1948 | 21.9268 | -2.6909 | 0 | 0.01449 | 0 | 0.25347
28.3262 | 19.4973 | 22.186 | 21.9175 | -2.6887 | 0 | 0.014126 | 0 | 0.25439
28.3362 | 19.4821 | 22.1773 | 21.9082 | -2.6952 | 0 | 0.013773 | 0 | 0.25531
28.3462 | 19.477 | 22.1686 | 21.899 | -2.6916 | 0 | 0.013428 | 0 | 0.25625
28.3562 | 19.4591 | 22.16 | 21.8897 | -2.7009 | 0 | 0.013092 | 0 | 0.2572
28.3662 | 19.4616 | 22.1513 | 21.8804 | -2.6897 | 0 | 0.012765 | 0 | 0.25816
28.3762 | 19.4428 | 22.1427 | 21.8711 | -2.6999 | 0 | 0.012447 | 0 | 0.25913
28.3862 | 19.4357 | 22.1341 | 21.8619 | -2.6984 | 0 | 0.012137 | 0 | 0.26011
28.3962 | 19.4364 | 22.1255 | 21.8526 | -2.6891 | 0 | 0.011835 | 0 | 0.2611
28.4062 | 19.4158 | 22.117 | 21.8433 | -2.7012 | 0 | 0.011541 | 0 | 0.26211
28.4161 | 19.4236 | 22.1085 | 21.8342 | -2.6849 | 0 | 0.011258 | 0 | 0.26312
28.4261 | 19.4011 | 22.1 | 21.8249 | -2.6989 | 0 | 0.010979 | 0 | 0.26416
28.4361 | 19.3786 | 22.0916 | 21.8157 | -2.713 | 0 | 0.010707 | 0 | 0.26521
28.4461 | 19.3863 | 22.0831 | 21.8064 | -2.6968 | 0 | 0.010443 | 0 | 0.26628
28.4561 | 19.3692 | 22.0747 | 21.7972 | -2.7055 | 0 | 0.010186 | 0 | 0.26737
28.4661 | 19.3714 | 22.0663 | 21.7879 | -2.6949 | 0 | 0.0099353 | 0 | 0.26847
28.4761 | 19.3655 | 22.058 | 21.7787 | -2.6925 | 0 | 0.0096915 | 0 | 0.2696
28.4861 | 19.3528 | 22.0496 | 21.7694 | -2.6968 | 0 | 0.0094542 | 0 | 0.27074
28.4961 | 19.3495 | 22.0413 | 21.7602 | -2.6918 | 0 | 0.0092232 | 0 | 0.2719
28.5061 | 19.3487 | 22.033 | 21.751 | -2.6843 | 0 | 0.0089984 | 0 | 0.27308
28.5161 | 19.3433 | 22.0248 | 21.7417 | -2.6815 | 0 | 0.0087796 | 0 | 0.27428
28.5261 | 19.3246 | 22.0166 | 21.7325 | -2.692 | 0 | 0.0085666 | 0 | 0.27551
28.5361 | 19.3279 | 22.0084 | 21.7233 | -2.6805 | 0 | 0.0083594 | 0 | 0.27676
28.5461 | 19.3112 | 22.0003 | 21.7141 | -2.6891 | 0 | 0.0081578 | 0 | 0.27804
28.5561 | 19.3221 | 21.9921 | 21.7048 | -2.67 | 0 | 0.0079616 | 0 | 0.27934
28.5661 | 19.3056 | 21.9841 | 21.6956 | -2.6785 | 0 | 0.0077707 | 0 | 0.28067
28.5761 | 19.2992 | 21.976 | 21.6864 | -2.6768 | 0 | 0.007585 | 0 | 0.28202
28.5861 | 19.2921 | 21.968 | 21.6772 | -2.6759 | 0 | 0.0074044 | 0 | 0.28341
28.5961 | 19.2854 | 21.9601 | 21.668 | -2.6747 | 0 | 0.0072287 | 0 | 0.28483
28.6061 | 19.284 | 21.9521 | 21.6588 | -2.6681 | 0 | 0.0070579 | 0 | 0.28628
28.6161 | 19.2708 | 21.9442 | 21.6496 | -2.6734 | 0 | 0.0068917 | 0 | 0.28776
28.6261 | 19.2632 | 21.9364 | 21.6404 | -2.6732 | 0 | 0.0067303 | 0 | 0.28927
28.6361 | 19.2574 | 21.9286 | 21.6312 | -2.6712 | 0 | 0.0065733 | 0 | 0.29083
28.6461 | 19.257 | 21.9209 | 21.622 | -2.6639 | 0 | 0.0064208 | 0 | 0.29242
28.6561 | 19.2282 | 21.9132 | 21.6128 | -2.685 | 0 | 0.0062727 | 0 | 0.29405
28.6661 | 19.2464 | 21.9055 | 21.6037 | -2.6591 | 0 | 0.0061289 | 0 | 0.29572
28.6761 | 19.2309 | 21.8979 | 21.5945 | -2.667 | 0 | 0.0059894 | 0 | 0.29743
28.6861 | 19.222 | 21.8903 | 21.5853 | -2.6683 | 0 | 0.0058542 | 0 | 0.29919
28.6961 | 19.2156 | 21.8828 | 21.5761 | -2.6672 | 0 | 0.0057232 | 0 | 0.301
28.7061 | 19.2061 | 21.8754 | 21.5669 | -2.6693 | 0 | 0.0055965 | 0 | 0.30286
28.7161 | 19.1982 | 21.868 | 21.5578 | -2.6698 | 0 | 0.005474 | 0 | 0.30477
28.7261 | 19.1992 | 21.8607 | 21.5486 | -2.6615 | 0 | 0.005356 | 0 | 0.30673
28.7361 | 19.1924 | 21.8534 | 21.5394 | -2.661 | 0 | 0.0052426 | 0 | 0.30874
28.7461 | 19.1669 | 21.8462 | 21.5303 | -2.6793 | 0 | 0.0051339 | 0 | 0.31082
28.7561 | 19.1758 | 21.8391 | 21.5211 | -2.6633 | 0 | 0.0050303 | 0 | 0.31295
28.7661 | 19.1628 | 21.8321 | 21.512 | -2.6693 | 0 | 0.0049322 | 0 | 0.31515
28.7761 | 19.1603 | 21.8251 | 21.5028 | -2.6648 | 0 | 0.0048401 | 0 | 0.31742
28.7861 | 19.1459 | 21.8182 | 21.4937 | -2.6723 | 0 | 0.0047546 | 0 | 0.31975
28.7961 | 19.1405 | 21.8114 | 21.4845 | -2.6709 | 0 | 0.0046767 | 0 | 0.32216
28.8061 | 19.1322 | 21.8046 | 21.4754 | -2.6724 | 0 | 0.0046076 | 0 | 0.32464
28.8161 | 19.1366 | 21.798 | 21.4663 | -2.6614 | 0 | 0.0045488 | 0 | 0.32719
28.8261 | 19.1173 | 21.7915 | 21.4571 | -2.6742 | 0 | 0.0045022 | 0 | 0.32983
28.8361 | 19.1207 | 21.785 | 21.448 | -2.6643 | 0 | 0.0044703 | 0 | 0.33255
28.8461 | 19.1069 | 21.7787 | 21.4389 | -2.6718 | 0 | 0.0044562 | 0 | 0.33535
28.8561 | 19.119 | 21.7724 | 21.4297 | -2.6534 | 0 | 0.0044642 | 0 | 0.33823
28.8661 | 19.0918 | 21.7663 | 21.4206 | -2.6745 | 0 | 0.0044993 | 0 | 0.3412
28.8761 | 19.0854 | 21.7603 | 21.4115 | -2.6749 | 0 | 0.0045681 | 0 | 0.34426
28.8861 | 19.0968 | 21.7545 | 21.4024 | -2.6577 | 0 | 0.0046793 | 0 | 0.3474
28.8961 | 19.082 | 21.7487 | 21.3933 | -2.6667 | 0 | 0.0048435 | 0 | 0.35061
28.9061 | 19.0668 | 21.7431 | 21.3842 | -2.6763 | 0 | 0.0050745 | 0 | 0.35391
28.9161 | 19.0812 | 21.7377 | 21.375 | -2.6565 | 0 | 0.0053896 | 0 | 0.35726
28.9261 | 19.0619 | 21.7324 | 21.3659 | -2.6705 | 0 | 0.0058112 | 0 | 0.36067
28.9361 | 19.0649 | 21.7273 | 21.3568 | -2.6624 | 0 | 0.0063673 | 0 | 0.36412
28.9461 | 19.0464 | 21.7224 | 21.3477 | -2.676 | 0 | 0.0070935 | 0 | 0.36757
28.9561 | 19.0461 | 21.7177 | 21.3387 | -2.6716 | 0 | 0.0080348 | 0 | 0.371
28.9661 | 19.0323 | 21.7132 | 21.3296 | -2.6809 | 0 | 0.009248 | 0 | 0.37436
28.9761 | 19.0409 | 21.7089 | 21.3205 | -2.668 | 0 | 0.010804 | 0 | 0.3776
28.9861 | 19.0322 | 21.7048 | 21.3114 | -2.6726 | 0 | 0.012793 | 0 | 0.38065
28.9961 | 19.0195 | 21.701 | 21.3023 | -2.6815 | 0 | 0.015323 | 0 | 0.38341
29.006 | 19.0226 | 21.6975 | 21.2933 | -2.6749 | 0 | 0.018496 | 0 | 0.38574
29.016 | 19.0065 | 21.6943 | 21.2842 | -2.6878 | 0 | 0.02254 | 0 | 0.38755
29.026 | 19.0046 | 21.6914 | 21.2752 | -2.6868 | 0 | 0.027625 | 0 | 0.38863
29.036 | 19.001 | 21.6889 | 21.2661 | -2.6879 | 0 | 0.033986 | 0 | 0.38878
29.046 | 19.0027 | 21.6867 | 21.257 | -2.684 | 0 | 0.041896 | 0 | 0.38776
29.056 | 18.997 | 21.6849 | 21.248 | -2.6879 | 0 | 0 | 0 | 0
29.066 | 18.9936 | 21.6836 | 21.2389 | -2.69 | 0 | 0 | 0 | 0
29.076 | 18.9809 | 21.6827 | 21.2298 | -2.7018 | 0 | 0 | 0 | 0
29.086 | 18.9921 | 21.6824 | 21.2208 | -2.6903 | 0 | 0 | 0 | 0
29.096 | 18.9638 | 21.6826 | 21.2117 | -2.7188 | 0 | 0 | 0 | 0
29.106 | 18.9702 | 21.6834 | 21.2027 | -2.7132 | 0 | 0 | 0 | 0
29.116 | 18.96 | 21.6849 | 21.1936 | -2.7249 | 0 | 0 | 0 | 0
29.126 | 18.9552 | 21.6871 | 21.1846 | -2.7319 | 0 | 0 | 0 | 0
29.136 | 18.9587 | 21.6901 | 21.1756 | -2.7314 | 0 | 0 | 0 | 0
29.146 | 18.9642 | 21.6939 | 21.1665 | -2.7297 | 0 | 0 | 0 | 0
29.156 | 18.9508 | 21.6987 | 21.1575 | -2.7479 | 0 | 0 | 0 | 0
29.166 | 18.9517 | 21.7044 | 21.1485 | -2.7527 | 0 | 0 | 0 | 0
29.176 | 18.9506 | 21.7112 | 21.1394 | -2.7606 | 0 | 0 | 0 | 0
29.186 | 18.9473 | 21.7191 | 21.1304 | -2.7718 | 0 | 0 | 0 | 0
29.196 | 18.9453 | 21.7283 | 21.1214 | -2.783 | 0 | 0 | 0 | 0
29.206 | 18.9491 | 21.7388 | 21.1124 | -2.7897 | 0 | 0 | 0 | 0
29.216 | 18.9576 | 21.7507 | 21.1034 | -2.7931 | 0 | 0 | 0 | 0
29.226 | 18.9347 | 21.7642 | 21.0943 | -2.8295 | 0 | 0 | 0 | 0
29.236 | 18.9585 | 21.7792 | 21.0853 | -2.8207 | 0 | 0 | 0 | 0
29.246 | 18.945 | 21.796 | 21.0763 | -2.851 | 0 | 0.65537 | 0 | 0.064255
29.256 | 18.9489 | 21.8145 | 21.0673 | -2.8656 | 0 | 0.69323 | 0 | 0.053961
29.266 | 18.9463 | 21.835 | 21.0583 | -2.8887 | 0 | 0.73146 | 0 | 0.045203
29.276 | 18.9604 | 21.8575 | 21.0493 | -2.8971 | 0 | 0.77034 | 0 | 0.037795
29.286 | 18.9624 | 21.882 | 21.0403 | -2.9196 | 0 | 0.81013 | 0 | 0.031555
29.296 | 18.9532 | 21.9088 | 21.0314 | -2.9556 | 0 | 0.85109 | 0 | 0.026318
29.306 | 18.9626 | 21.9377 | 21.0224 | -2.9751 | 0 | 0.89341 | 0 | 0.021933
29.316 | 18.989 | 21.9689 | 21.0134 | -2.9799 | 0 | 0.93729 | 0 | 0.018267
29.326 | 18.9867 | 22.0025 | 21.0044 | -3.0158 | 0 | 0.98285 | 0 | 0.015206
29.336 | 18.9859 | 22.0383 | 20.9954 | -3.0524 | 0 | 1.0302 | 0 | 0.012653
29.346 | 19.001 | 22.0763 | 20.9865 | -3.0753 | 0 | 1.0793 | 0 | 0.010524
29.356 | 19.0012 | 22.1165 | 20.9775 | -3.1153 | 0 | 1.1302 | 0 | 0.0087483
29.366 | 19.0162 | 22.1586 | 20.9685 | -3.1424 | 0 | 1.1828 | 0 | 0.0072677
29.376 | 19.0201 | 22.2024 | 20.9596 | -3.1823 | 0 | 1.2368 | 0 | 0.0060329
29.386 | 19.0255 | 22.2476 | 20.9506 | -3.2221 | 0 | 1.292 | 0 | 0.0050028
29.396 | 19.0473 | 22.2938 | 20.9416 | -3.2465 | 0 | 1.348 | 0 | 0.0041434
29.406 | 19.0719 | 22.3404 | 20.9327 | -3.2685 | 0 | 1.4043 | 0 | 0.0034264
29.416 | 19.0765 | 22.3868 | 20.9237 | -3.3103 | 0 | 1.4602 | 0 | 0.0028282
29.426 | 19.084 | 22.4322 | 20.9148 | -3.3482 | 0 | 1.5151 | 0 | 0.0023293
29.436 | 19.0887 | 22.4758 | 20.9058 | -3.3871 | 0 | 1.5681 | 0 | 0.0019136
29.446 | 19.1243 | 22.5167 | 20.8969 | -3.3924 | 0 | 1.6182 | 0 | 0.0015675
29.456 | 19.1242 | 22.5538 | 20.8879 | -3.4296 | 0 | 1.6646 | 0 | 0.0012799
29.466 | 19.1766 | 22.5863 | 20.879 | -3.4097 | 0 | 1.7062 | 0 | 0.0010414
29.476 | 19.1822 | 22.6132 | 20.8701 | -3.431 | 0 | 1.7423 | 0 | 0.00084406
29.486 | 19.1951 | 22.6338 | 20.8611 | -3.4387 | 0 | 1.772 | 0 | 0.00068139
29.496 | 19.225 | 22.6475 | 20.8522 | -3.4225 | 0 | 1.7947 | 0 | 0.00054777
29.506 | 19.2474 | 22.6537 | 20.8433 | -3.4063 | 0 | 1.81 | 0 | 0.00043847
29.516 | 19.2665 | 22.6522 | 20.8344 | -3.3857 | 0 | 1.8175 | 0 | 0.00034947
29.526 | 19.3072 | 22.6431 | 20.8255 | -3.3359 | 0 | 1.8173 | 0 | 0.00027735
29.536 | 19.3323 | 22.6264 | 20.8165 | -3.2941 | 0 | 1.8096 | 0 | 0.0002192
29.546 | 19.3438 | 22.6025 | 20.8076 | -3.2587 | 0 | 1.7947 | 0 | 0.00017254
29.556 | 19.3868 | 22.5719 | 20.7987 | -3.1851 | 0 | 1.773 | 0 | 0.00013529
29.566 | 19.4123 | 22.5352 | 20.7898 | -3.1229 | 0 | 1.7453 | 0 | 0.0001057
29.576 | 19.4535 | 22.4932 | 20.7809 | -3.0397 | 0 | 1.7122 | 0 | 8.2298e-05
29.5859 | 19.4786 | 22.4471 | 20.7721 | -2.9685 | 0 | 1.6749 | 0 | 6.4043e-05
29.5959 | 19.5095 | 22.3968 | 20.7632 | -2.8873 | 0 | 1.6335 | 0 | 4.9572e-05
29.6059 | 19.5456 | 22.3436 | 20.7543 | -2.798 | 0 | 1.5892 | 0 | 3.8275e-05
29.6159 | 19.5842 | 22.2883 | 20.7454 | -2.7041 | 0 | 1.5428 | 0 | 2.9489e-05
29.6259 | 19.6285 | 22.2316 | 20.7365 | -2.6031 | 0 | 1.4951 | 0 | 2.268e-05
29.6359 | 19.6576 | 22.1745 | 20.7277 | -2.5169 | 0 | 1.4468 | 0 | 1.7417e-05
29.6459 | 19.6972 | 22.1173 | 20.7188 | -2.4201 | 0 | 1.3986 | 0 | 1.3362e-05
29.6559 | 19.732 | 22.0609 | 20.7099 | -2.3289 | 0 | 1.351 | 0 | 1.0243e-05
29.6659 | 19.7623 | 22.0056 | 20.701 | -2.2433 | 0 | 1.3046 | 0 | 7.8497e-06
29.6759 | 19.7989 | 21.9518 | 20.6922 | -2.1529 | 0 | 1.2597 | 0 | 6.015e-06
29.6859 | 19.8528 | 21.8999 | 20.6833 | -2.0471 | 0 | 1.2166 | 0 | 4.6102e-06
29.6959 | 19.8693 | 21.85 | 20.6744 | -1.9807 | 0 | 1.1756 | 0 | 3.5352e-06
29.7059 | 19.9078 | 21.8023 | 20.6656 | -1.8945 | 0 | 1.1367 | 0 | 2.7128e-06
29.7159 | 19.9393 | 21.7569 | 20.6567 | -1.8176 | 0 | 1.1002 | 0 | 2.0835e-06
29.7259 | 19.9659 | 21.7138 | 20.6478 | -1.7479 | 0 | 1.066 | 0 | 1.6019e-06
29.7359 | 20.0134 | 21.673 | 20.639 | -1.6596 | 0 | 1.034 | 0 | 1.2331e-06
29.7459 | 20.0168 | 21.6344 | 20.6301 | -1.6176 | 0 | 1.0043 | 0 | 9.5034e-07
29.7559 | 20.0417 | 21.5979 | 20.6213 | -1.5562 | 0 | 0.9766 | 0 | 7.3334e-07
29.7659 | 20.0691 | 21.5633 | 20.6125 | -1.4942 | 0 | 0.95089 | 0 | 5.666e-07
29.7759 | 20.0848 | 21.5306 | 20.6036 | -1.4458 | 0 | 0.92697 | 0 | 4.3829e-07
29.7859 | 20.1011 | 21.4994 | 20.5948 | -1.3983 | 0 | 0.90465 | 0 | 3.3941e-07
29.7959 | 20.1382 | 21.4697 | 20.5859 | -1.3315 | 0 | 0.88376 | 0 | 2.631e-07
29.8059 | 20.1275 | 21.4412 | 20.5771 | -1.3137 | 0 | 0.8641 | 0 | 2.0412e-07
29.8159 | 20.1383 | 21.4138 | 20.5683 | -1.2755 | 0 | 0.84547 | 0 | 1.5847e-07
29.8259 | 20.1408 | 21.3872 | 20.5595 | -1.2464 | 0 | 0.82771 | 0 | 1.231e-07
29.8359 | 20.1381 | 21.3613 | 20.5506 | -1.2232 | 0 | 0.81065 | 0 | 9.5663e-08
29.8459 | 20.1295 | 21.336 | 20.5418 | -1.2065 | 0 | 0.79416 | 0 | 7.436e-08
29.8559 | 20.1219 | 21.3111 | 20.533 | -1.1892 | 0 | 0.77812 | 0 | 5.7809e-08
29.8659 | 20.1121 | 21.2867 | 20.5242 | -1.1746 | 0 | 0.76246 | 0 | 4.4945e-08
29.8759 | 20.0866 | 21.2625 | 20.5154 | -1.1759 | 0 | 0.7471 | 0 | 0
29.8859 | 20.0635 | 21.2386 | 20.5066 | -1.1751 | 0 | 0.732 | 0 | 0
29.8959 | 20.0625 | 21.2149 | 20.4978 | -1.1524 | 0 | 0.71714 | 0 | 0
29.9059 | 20.0163 | 21.1915 | 20.489 | -1.1752 | 0 | 0.70251 | 0 | 0
29.9159 | 19.9813 | 21.1683 | 20.4802 | -1.187 | 0 | 0.68813 | 0 | 0
29.9259 | 19.9378 | 21.1454 | 20.4714 | -1.2076 | 0 | 0.67401 | 0 | 0
29.9359 | 19.922 | 21.1228 | 20.4626 | -1.2008 | 0 | 0.66018 | 0 | 0
29.9459 | 19.8641 | 21.1005 | 20.4538 | -1.2364 | 0 | 0.64668 | 0 | 0
29.9559 | 19.8279 | 21.0786 | 20.445 | -1.2507 | 0 | 0.63352 | 0 | 0
29.9659 | 19.782 | 21.057 | 20.4363 | -1.275 | 0 | 0.62076 | 0 | 0
29.9759 | 19.7236 | 21.0359 | 20.4275 | -1.3123 | 0 | 0.60843 | 0 | 0
29.9859 | 19.6809 | 21.0153 | 20.4187 | -1.3344 | 0 | 0.59654 | 0 | 0
29.9959 | 19.6167 | 20.9951 | 20.4099 | -1.3784 | 0 | 0.58513 | 0 | 0
30.0059 | 19.5619 | 20.9754 | 20.4012 | -1.4135 | 0 | 0.57421 | 0 | 0
30.0159 | 19.5168 | 20.9562 | 20.3924 | -1.4394 | 0 | 0.56379 | 0 | 0
30.0259 | 19.4444 | 20.9375 | 20.3837 | -1.4931 | 0 | 0.55388 | 0 | 0
30.0359 | 19.3888 | 20.9194 | 20.3749 | -1.5306 | 0 | 0.54447 | 0 | 0
30.0459 | 19.33 | 20.9017 | 20.3661 | -1.5717 | 0 | 0.53557 | 0 | 0
30.0559 | 19.2619 | 20.8845 | 20.3574 | -1.6226 | 0 | 0.52715 | 0 | 0
30.0659 | 19.1945 | 20.8679 | 20.3486 | -1.6734 | 0 | 0.51921 | 0 | 0
30.0759 | 19.1407 | 20.8516 | 20.3399 | -1.7109 | 0 | 0.51173 | 0 | 0
30.0859 | 19.0836 | 20.8359 | 20.3312 | -1.7523 | 0 | 0.5047 | 0 | 0
30.0959 | 19.0105 | 20.8205 | 20.3224 | -1.81 | 0 | 0.4981 | 0 | 0
30.1059 | 18.9614 | 20.8056 | 20.3137 | -1.8442 | 0 | 0.4919 | 0 | 0
30.1159 | 18.8947 | 20.791 | 20.305 | -1.8963 | 0 | 0.48609 | 0 | 0
30.1259 | 18.8332 | 20.7769 | 20.2962 | -1.9437 | 0 | 0.48065 | 0 | 0
30.1359 | 18.7782 | 20.7631 | 20.2875 | -1.9849 | 0 | 0.47556 | 0 | 0
30.1459 | 18.703 | 20.7496 | 20.2788 | -2.0466 | 0 | 0.4708 | 0 | 0
30.1559 | 18.6737 | 20.7364 | 20.2701 | -2.0627 | 0 | 0.46636 | 0 | 0
30.1659 | 18.5971 | 20.7236 | 20.2613 | -2.1265 | 0 | 0.46221 | 0 | 0
30.1758 | 18.5477 | 20.7111 | 20.2527 | -2.1634 | 0 | 0.45837 | 0 | 0
30.1858 | 18.5012 | 20.6988 | 20.244 | -2.1976 | 0 | 0.45475 | 0 | 0
30.1958 | 18.4416 | 20.6867 | 20.2353 | -2.2451 | 0 | 0.45139 | 0 | 0
30.2058 | 18.3958 | 20.6748 | 20.2266 | -2.279 | 0 | 0.44825 | 0 | 0
30.2158 | 18.3453 | 20.6632 | 20.2179 | -2.3179 | 0 | 0.44533 | 0 | 0
30.2258 | 18.3027 | 20.6518 | 20.2092 | -2.3491 | 0 | 0.44261 | 0 | 0
30.2358 | 18.2548 | 20.6406 | 20.2005 | -2.3858 | 0 | 0.44008 | 0 | 0
30.2458 | 18.2065 | 20.6296 | 20.1918 | -2.4231 | 0 | 0.43773 | 0 | 0
30.2558 | 18.1721 | 20.6187 | 20.1831 | -2.4466 | 0 | 0.43556 | 0 | 0
30.2658 | 18.133 | 20.608 | 20.1744 | -2.475 | 0 | 0.43354 | 0 | 0
30.2758 | 18.1056 | 20.5974 | 20.1658 | -2.4918 | 0 | 0.43166 | 0 | 0
30.2858 | 18.056 | 20.587 | 20.1571 | -2.531 | 0 | 0.42993 | 0 | 0
30.2958 | 18.0272 | 20.5767 | 20.1484 | -2.5495 | 0 | 0.42833 | 0 | 0
30.3058 | 17.989 | 20.5666 | 20.1397 | -2.5776 | 0 | 0.42685 | 0 | 0
30.3158 | 17.9723 | 20.5566 | 20.1311 | -2.5843 | 0 | 0.42548 | 0 | 0
30.3258 | 17.9292 | 20.5466 | 20.1224 | -2.6174 | 0 | 0.42423 | 0 | 0
30.3358 | 17.8935 | 20.5368 | 20.1137 | -2.6433 | 0 | 0.42308 | 0 | 0
30.3458 | 17.8958 | 20.5271 | 20.1051 | -2.6313 | 0 | 0.42202 | 0 | 0
30.3558 | 17.8525 | 20.5175 | 20.0964 | -2.665 | 0 | 0.42106 | 0 | 0
30.3658 | 17.8343 | 20.508 | 20.0878 | -2.6737 | 0 | 0.42019 | 0 | 0
30.3758 | 17.8148 | 20.4985 | 20.0791 | -2.6837 | 0 | 0.41939 | 0 | 0
30.3858 | 17.7822 | 20.4892 | 20.0705 | -2.707 | 0 | 0.41868 | 0 | 0
30.3958 | 17.7652 | 20.4799 | 20.0618 | -2.7147 | 0 | 0.41804 | 0 | 0
30.4058 | 17.7418 | 20.4707 | 20.0532 | -2.7289 | 0 | 0.41746 | 0 | 0
30.4158 | 17.7206 | 20.4615 | 20.0446 | -2.7409 | 0 | 0.41696 | 0 | 0
30.4258 | 17.7032 | 20.4524 | 20.0359 | -2.7492 | 0 | 0.41652 | 0 | 0
30.4358 | 17.6989 | 20.4434 | 20.0273 | -2.7445 | 0 | 0.41614 | 0 | 0
30.4458 | 17.677 | 20.4345 | 20.0187 | -2.7575 | 0 | 0.41582 | 0 | 0
30.4558 | 17.6628 | 20.4256 | 20.01 | -2.7628 | 0 | 0.41556 | 0 | 0
30.4658 | 17.6447 | 20.4168 | 20.0014 | -2.7721 | 0 | 0.41535 | 0 | 0
30.4758 | 17.6213 | 20.408 | 19.9928 | -2.7867 | 0 | 0.41519 | 0 | 0
30.4858 | 17.6054 | 20.3993 | 19.9842 | -2.7939 | 0 | 0.41508 | 0 | 0
30.4958 | 17.5996 | 20.3906 | 19.9756 | -2.791 | 0 | 0.41502 | 0 | 0
30.5058 | 17.5904 | 20.382 | 19.967 | -2.7916 | 0 | 0.415 | 0 | 0
30.5158 | 17.567 | 20.3734 | 19.9584 | -2.8064 | 0 | 0.41503 | 0 | 0
30.5258 | 17.5541 | 20.3649 | 19.9498 | -2.8108 | 0 | 0.4151 | 0 | 0
30.5358 | 17.5537 | 20.3564 | 19.9412 | -2.8027 | 0 | 0.41521 | 0 | 0
30.5458 | 17.5398 | 20.3479 | 19.9326 | -2.8081 | 0 | 0.41536 | 0 | 0
30.5558 | 17.517 | 20.3395 | 19.924 | -2.8225 | 0 | 0.41555 | 0 | 0
30.5658 | 17.506 | 20.3312 | 19.9154 | -2.8252 | 0 | 0.41578 | 0 | 0
30.5758 | 17.5116 | 20.3228 | 19.9068 | -2.8112 | 0 | 0.41604 | 0 | 0
30.5858 | 17.4874 | 20.3146 | 19.8982 | -2.8272 | 0 | 0.41634 | 0 | 0
30.5958 | 17.4832 | 20.3063 | 19.8896 | -2.8231 | 0 | 0.41667 | 0 | 0
30.6058 | 17.4798 | 20.2981 | 19.8811 | -2.8183 | 0 | 0.41704 | 0 | 0
30.6158 | 17.4642 | 20.2899 | 19.8725 | -2.8257 | 0 | 0.41743 | 0 | 0
30.6258 | 17.4513 | 20.2818 | 19.8639 | -2.8305 | 0 | 0.41786 | 0 | 0
30.6358 | 17.4554 | 20.2737 | 19.8554 | -2.8183 | 0 | 0.41832 | 0 | 0
30.6458 | 17.4388 | 20.2656 | 19.8468 | -2.8268 | 0 | 0.41881 | 0 | 0
30.6558 | 17.4382 | 20.2576 | 19.8382 | -2.8194 | 0 | 0.41933 | 0 | 0
30.6658 | 17.4215 | 20.2496 | 19.8297 | -2.8281 | 0 | 0.41988 | 0 | 0
30.6758 | 17.4275 | 20.2416 | 19.8211 | -2.8141 | 0 | 0.42045 | 0 | 0
30.6858 | 17.4123 | 20.2336 | 19.8126 | -2.8213 | 0 | 0.42106 | 0 | 0
30.6958 | 17.3989 | 20.2257 | 19.804 | -2.8268 | 0 | 0.42169 | 0 | 0
30.7058 | 17.4112 | 20.2178 | 19.7955 | -2.8066 | 0 | 0.42234 | 0 | 0
30.7158 | 17.3928 | 20.21 | 19.7869 | -2.8172 | 0 | 0.42302 | 0 | 0
30.7258 | 17.3906 | 20.2021 | 19.7784 | -2.8115 | 0 | 0.42373 | 0 | 0
30.7358 | 17.3767 | 20.1943 | 19.7699 | -2.8176 | 0 | 0.42446 | 0 | 0
30.7458 | 17.3827 | 20.1866 | 19.7613 | -2.8039 | 0 | 0.42521 | 0 | 0
30.7557 | 17.3604 | 20.1789 | 19.7529 | -2.8185 | 0 | 0.42599 | 0 | 0
30.7657 | 17.3737 | 20.1712 | 19.7444 | -2.7975 | 0 | 0.42679 | 0 | 0
30.7757 | 17.3544 | 20.1635 | 19.7359 | -2.8091 | 0 | 0.42761 | 0 | 0
30.7857 | 17.3568 | 20.1558 | 19.7273 | -2.799 | 0 | 0.42846 | 0 | 0
30.7957 | 17.3354 | 20.1482 | 19.7188 | -2.8128 | 0 | 0.42933 | 0 | 0
30.8057 | 17.3362 | 20.1405 | 19.7103 | -2.8043 | 0 | 0.43023 | 0 | 0
30.8157 | 17.3202 | 20.1329 | 19.7018 | -2.8127 | 0 | 0.43114 | 0 | 0
30.8257 | 17.3227 | 20.1254 | 19.6933 | -2.8027 | 0 | 0.43208 | 0 | 0
30.8357 | 17.3191 | 20.1178 | 19.6848 | -2.7987 | 0 | 0.43304 | 0 | 0
30.8457 | 17.2998 | 20.1103 | 19.6763 | -2.8105 | 0 | 0.43402 | 0 | 0
30.8557 | 17.2853 | 20.1028 | 19.6678 | -2.8175 | 0 | 0.43503 | 0 | 0
30.8657 | 17.3038 | 20.0954 | 19.6593 | -2.7916 | 0 | 0.43605 | 0 | 0
30.8757 | 17.2748 | 20.0879 | 19.6508 | -2.8131 | 0 | 0.4371 | 0 | 0
30.8857 | 17.2803 | 20.0805 | 19.6423 | -2.8002 | 0 | 0.43816 | 0 | 0
30.8957 | 17.2681 | 20.0731 | 19.6338 | -2.805 | 0 | 0.43925 | 0 | 0
30.9057 | 17.2622 | 20.0657 | 19.6254 | -2.8035 | 0 | 0.44036 | 0 | 0
30.9157 | 17.2556 | 20.0584 | 19.6169 | -2.8028 | 0 | 0.44149 | 0 | 0
30.9257 | 17.2507 | 20.0511 | 19.6084 | -2.8004 | 0 | 0.44264 | 0 | 0
30.9357 | 17.2516 | 20.0438 | 19.5999 | -2.7922 | 0 | 0.44381 | 0 | 0
30.9457 | 17.2308 | 20.0365 | 19.5915 | -2.8057 | 0 | 0.445 | 0 | 0
30.9557 | 17.2178 | 20.0292 | 19.583 | -2.8114 | 0 | 0.44621 | 0 | 0
30.9657 | 17.2308 | 20.022 | 19.5746 | -2.7912 | 0 | 0.44744 | 0 | 0
30.9757 | 17.2182 | 20.0148 | 19.5661 | -2.7966 | 0 | 0.4487 | 0 | 0
30.9857 | 17.2121 | 20.0076 | 19.5576 | -2.7955 | 0 | 0.44997 | 0 | 0
30.9957 | 17.2079 | 20.0005 | 19.5492 | -2.7926 | 3.5217e-08 | 0.45127 | 0 | 0
31.0057 | 17.2105 | 19.9933 | 19.5407 | -2.7828 | 3.9678e-08 | 0.45258 | 0 | 0
31.0157 | 17.191 | 19.9862 | 19.5323 | -2.7952 | 4.4705e-08 | 0.45392 | 0 | 0
31.0257 | 17.1986 | 19.9791 | 19.5239 | -2.7805 | 5.0373e-08 | 0.45528 | 0 | 0
31.0357 | 17.1772 | 19.9721 | 19.5154 | -2.7949 | 5.6761e-08 | 0.45666 | 0 | 0
31.0457 | 17.1843 | 19.9651 | 19.507 | -2.7808 | 6.3962e-08 | 0.45807 | 0 | 0
31.0557 | 17.1675 | 19.958 | 19.4986 | -2.7905 | 7.208e-08 | 0.45949 | 0 | 0
31.0657 | 17.1641 | 19.9511 | 19.4901 | -2.787 | 8.1232e-08 | 0.46094 | 0 | 0
31.0757 | 17.1538 | 19.9441 | 19.4817 | -2.7903 | 9.155e-08 | 0.46241 | 0 | 0
31.0857 | 17.1605 | 19.9372 | 19.4733 | -2.7767 | 1.0318e-07 | 0.4639 | 0 | 0
31.0957 | 17.1475 | 19.9303 | 19.4649 | -2.7828 | 1.163e-07 | 0.46542 | 0 | 0
31.1057 | 17.1568 | 19.9234 | 19.4564 | -2.7666 | 1.3109e-07 | 0.46695 | 0 | 0
31.1157 | 17.149 | 19.9166 | 19.448 | -2.7676 | 1.4777e-07 | 0.46852 | 0 | 0
31.1257 | 17.1367 | 19.9097 | 19.4396 | -2.773 | 1.6658e-07 | 0.47011 | 0 | 0
31.1357 | 17.1367 | 19.9029 | 19.4312 | -2.7662 | 1.8779e-07 | 0.47172 | 0 | 0
31.1457 | 17.1242 | 19.8962 | 19.4228 | -2.772 | 2.1171e-07 | 0.47336 | 0 | 0
31.1557 | 17.1397 | 19.8894 | 19.4144 | -2.7497 | 2.3869e-07 | 0.47502 | 0 | 0
31.1657 | 17.1331 | 19.8827 | 19.406 | -2.7496 | 3.0405e-07 | 0.47672 | 0 | 0
31.1757 | 17.1262 | 19.8761 | 19.3976 | -2.7499 | 3.4313e-07 | 0.47844 | 0 | 0
31.1857 | 17.1067 | 19.8694 | 19.3892 | -2.7627 | 3.8725e-07 | 0.48019 | 0 | 0
31.1957 | 17.1112 | 19.8628 | 19.3809 | -2.7516 | 4.3707e-07 | 0.48197 | 0 | 0
31.2057 | 17.1026 | 19.8562 | 19.3725 | -2.7536 | 4.9333e-07 | 0.48378 | 0 | 0
31.2157 | 17.1163 | 19.8497 | 19.3641 | -2.7334 | 5.5687e-07 | 0.48562 | 0 | 0
31.2257 | 17.1058 | 19.8432 | 19.3557 | -2.7374 | 6.2864e-07 | 0.48749 | 0 | 0
31.2357 | 17.0952 | 19.8367 | 19.3473 | -2.7415 | 7.097e-07 | 0.4894 | 0 | 0
31.2457 | 17.1069 | 19.8303 | 19.339 | -2.7234 | 8.0126e-07 | 0.49134 | 0 | 0
31.2557 | 17.0878 | 19.8239 | 19.3306 | -2.7361 | 9.0471e-07 | 0.49333 | 0 | 0
31.2657 | 17.0985 | 19.8176 | 19.3222 | -2.7191 | 1.0216e-06 | 0.49535 | 0 | 0
31.2757 | 17.0801 | 19.8113 | 19.3139 | -2.7312 | 1.1537e-06 | 0.49741 | 0 | 0
31.2857 | 17.087 | 19.805 | 19.3055 | -2.718 | 1.3029e-06 | 0.49951 | 0 | 0
31.2957 | 17.067 | 19.7988 | 19.2972 | -2.7318 | 1.4716e-06 | 0.50166 | 0 | 0
31.3057 | 17.0671 | 19.7927 | 19.2888 | -2.7256 | 1.6622e-06 | 0.50386 | 0 | 0
31.3157 | 17.073 | 19.7866 | 19.2805 | -2.7136 | 1.8778e-06 | 0.5061 | 0 | 0
31.3257 | 17.0555 | 19.7805 | 19.2721 | -2.725 | 2.1215e-06 | 0.5084 | 0 | 0
31.3357 | 17.0653 | 19.7745 | 19.2638 | -2.7092 | 2.397e-06 | 0.51076 | 0 | 0
31.3456 | 17.0297 | 19.7687 | 19.2555 | -2.739 | 2.7053e-06 | 0.51315 | 0 | 0
31.3556 | 17.0592 | 19.7628 | 19.2472 | -2.7036 | 3.0574e-06 | 0.51562 | 0 | 0
31.3656 | 17.0293 | 19.757 | 19.2389 | -2.7277 | 3.4556e-06 | 0.51815 | 0 | 0
31.3756 | 17.0267 | 19.7513 | 19.2305 | -2.7246 | 3.9061e-06 | 0.52076 | 0 | 0
31.3856 | 17.0288 | 19.7457 | 19.2222 | -2.7169 | 4.416e-06 | 0.52343 | 0 | 0
31.3956 | 17.0117 | 19.7401 | 19.2139 | -2.7284 | 4.993e-06 | 0.52618 | 0 | 0
31.4056 | 17.0123 | 19.7346 | 19.2056 | -2.7223 | 5.6462e-06 | 0.52901 | 0 | 0
31.4156 | 17.0039 | 19.7292 | 19.1973 | -2.7253 | 6.3858e-06 | 0.53193 | 0 | 0
31.4256 | 17.0128 | 19.7239 | 19.1889 | -2.7111 | 7.2232e-06 | 0.53492 | 0 | 0
31.4356 | 16.9856 | 19.7187 | 19.1806 | -2.7331 | 8.1717e-06 | 0.53801 | 0 | 0
31.4456 | 16.9888 | 19.7135 | 19.1723 | -2.7247 | 9.2462e-06 | 0.54119 | 0 | 0
31.4556 | 16.9767 | 19.7085 | 19.164 | -2.7318 | 1.0464e-05 | 0.54448 | 0 | 0
31.4656 | 16.9684 | 19.7036 | 19.1557 | -2.7352 | 1.1843e-05 | 0.54786 | 0 | 0
31.4756 | 16.9769 | 19.6988 | 19.1474 | -2.7219 | 1.3407e-05 | 0.55134 | 0 | 0
31.4856 | 16.9491 | 19.6941 | 19.1391 | -2.745 | 1.5179e-05 | 0.55494 | 0 | 0
31.4956 | 16.9525 | 19.6895 | 19.1309 | -2.737 | 1.7189e-05 | 0.55864 | 0 | 0
31.5056 | 16.9332 | 19.685 | 19.1226 | -2.7518 | 1.9469e-05 | 0.56246 | 0 | 0
31.5156 | 16.9248 | 19.6807 | 19.1143 | -2.7559 | 2.2054e-05 | 0.56638 | 0 | 0
31.5256 | 16.9227 | 19.6764 | 19.106 | -2.7537 | 2.4986e-05 | 0.57041 | 0 | 0
31.5356 | 16.9104 | 19.6723 | 19.0977 | -2.7619 | 2.8312e-05 | 0.57456 | 0 | 0
31.5456 | 16.9111 | 19.6683 | 19.0895 | -2.7572 | 3.2085e-05 | 0.5788 | 0 | 0
31.5556 | 16.895 | 19.6644 | 19.0812 | -2.7694 | 3.6366e-05 | 0.58313 | 0 | 0
31.5656 | 16.8895 | 19.6605 | 19.0729 | -2.771 | 4.1222e-05 | 0.58755 | 0 | 0
31.5756 | 16.8797 | 19.6567 | 19.0647 | -2.777 | 4.673e-05 | 0.59204 | 0 | 0
31.5856 | 16.8697 | 19.653 | 19.0564 | -2.7833 | 5.2975e-05 | 0.59658 | 0 | 0
31.5956 | 16.8723 | 19.6493 | 19.0481 | -2.777 | 6.0056e-05 | 0.60114 | 0 | 0
31.6056 | 16.8492 | 19.6457 | 19.0399 | -2.7965 | 6.808e-05 | 0.60571 | 0 | 0
31.6156 | 16.857 | 19.642 | 19.0316 | -2.785 | 7.7169e-05 | 0.61025 | 0 | 0
31.6256 | 16.8533 | 19.6382 | 19.0234 | -2.7849 | 8.746e-05 | 0.61473 | 0 | 0
31.6356 | 16.829 | 19.6344 | 19.0151 | -2.8054 | 9.9103e-05 | 0.61912 | 0 | 0
31.6456 | 16.8357 | 19.6304 | 19.0069 | -2.7947 | 0.00011227 | 0.62336 | 0 | 0
31.6556 | 16.8285 | 19.6262 | 18.9987 | -2.7977 | 0.00012714 | 0.62744 | 0 | 0
31.6656 | 16.8062 | 19.6219 | 18.9904 | -2.8157 | 0.00014394 | 0.63132 | 0 | 0
31.6756 | 16.8128 | 19.6173 | 18.9822 | -2.8045 | 0.00016289 | 0.63495 | 0 | 0
31.6856 | 16.7952 | 19.6125 | 18.974 | -2.8173 | 0.00018425 | 0.63833 | 0 | 0
31.6956 | 16.8113 | 19.6074 | 18.9657 | -2.7961 | 0.00020833 | 0.64143 | 0 | 0
31.7056 | 16.7997 | 19.602 | 18.9575 | -2.8023 | 0.00023544 | 0.64425 | 0 | 0
31.7156 | 16.7832 | 19.5963 | 18.9493 | -2.8131 | 0.00026596 | 0.64677 | 0 | 0
31.7256 | 16.7881 | 19.5904 | 18.9411 | -2.8023 | 0.00030031 | 0.649 | 0 | 0
31.7356 | 16.7893 | 19.5842 | 18.9329 | -2.7949 | 0.00033894 | 0.65096 | 0 | 0
31.7456 | 16.7644 | 19.5777 | 18.9247 | -2.8133 | 0.00038239 | 0.65265 | 0 | 0
31.7556 | 16.7859 | 19.571 | 18.9165 | -2.7851 | 0.00043126 | 0.65411 | 0 | 0
31.7656 | 16.7585 | 19.5641 | 18.9083 | -2.8056 | 0.00048622 | 0.65535 | 0 | 0
31.7756 | 16.7754 | 19.557 | 18.9001 | -2.7816 | 0.00054803 | 0.65641 | 0 | 0
31.7856 | 16.7576 | 19.5498 | 18.8919 | -2.7922 | 0.00061756 | 0.6573 | 0 | 0
31.7956 | 16.7575 | 19.5425 | 18.8837 | -2.785 | 0.00069579 | 0.65807 | 0 | 0
31.8056 | 16.7529 | 19.535 | 18.8755 | -2.7821 | 0.00078381 | 0.65874 | 0 | 0
31.8156 | 16.752 | 19.5275 | 18.8673 | -2.7755 | 0.0008829 | 0.65935 | 0 | 0
31.8256 | 16.724 | 19.52 | 18.8591 | -2.796 | 0.00099446 | 0.65991 | 0 | 0
31.8356 | 16.7432 | 19.5125 | 18.8509 | -2.7693 | 0.0011201 | 0.66046 | 0 | 0
31.8456 | 16.7239 | 19.5051 | 18.8428 | -2.7812 | 0.0012617 | 0.66102 | 0 | 0
31.8556 | 16.7235 | 19.4976 | 18.8346 | -2.7741 | 0.0014212 | 0.66161 | 0 | 0
31.8656 | 16.7075 | 19.4903 | 18.8264 | -2.7828 | 0.0016011 | 0.66225 | 0 | 0
31.8756 | 16.7132 | 19.483 | 18.8183 | -2.7698 | 0.0018038 | 0.66294 | 0 | 0
31.8856 | 16.7069 | 19.4758 | 18.8101 | -2.7689 | 0.0020325 | 0.6637 | 0 | 0
31.8956 | 16.704 | 19.4688 | 18.8019 | -2.7648 | 0.0022905 | 0.66454 | 0 | 0
31.9056 | 16.6896 | 19.4618 | 18.7938 | -2.7722 | 0.0025816 | 0.66545 | 0 | 0
31.9156 | 16.6786 | 19.455 | 18.7856 | -2.7764 | 0.00291 | 0.66644 | 0 | 0
31.9255 | 16.6695 | 19.4483 | 18.7776 | -2.7788 | 0.0032767 | 0.6675 | 0 | 0
31.9355 | 16.6777 | 19.4418 | 18.7694 | -2.7641 | 0.0036945 | 0.66864 | 0 | 0
31.9455 | 16.6669 | 19.4353 | 18.7613 | -2.7684 | 0.0041659 | 0.66985 | 0 | 0
31.9555 | 16.6659 | 19.429 | 18.7531 | -2.7631 | 0.0046981 | 0.67112 | 0 | 0
31.9655 | 16.6467 | 19.4227 | 18.745 | -2.776 | 0.0052987 | 0.67244 | 0 | 0
31.9755 | 16.6529 | 19.4166 | 18.7369 | -2.7637 | 0.0059764 | 0.6738 | 0 | 0
31.9855 | 16.6378 | 19.4107 | 18.7287 | -2.7729 | 0.0067412 | 0.67518 | 0 | 0
31.9955 | 16.6456 | 19.4048 | 18.7206 | -2.7592 | 0.0076041 | 0.67658 | 0 | 0
32.0055 | 16.6295 | 19.399 | 18.7125 | -2.7695 | 0.0085775 | 0.67798 | 0 | 0
32.0155 | 16.6356 | 19.3934 | 18.7044 | -2.7578 | 0.0096753 | 0.67935 | 0 | 0
32.0255 | 16.6152 | 19.3879 | 18.6962 | -2.7727 | 0.010913 | 0.68069 | 0 | 0
32.0355 | 16.6297 | 19.3824 | 18.6881 | -2.7527 | 0.012308 | 0.68198 | 0 | 0
32.0455 | 16.6087 | 19.3771 | 18.68 | -2.7684 | 0.013881 | 0.68318 | 0 | 0
32.0555 | 16.6044 | 19.3718 | 18.6719 | -2.7674 | 0.015652 | 0.68427 | 0 | 0
32.0655 | 16.6169 | 19.3667 | 18.6638 | -2.7498 | 0.017645 | 0.68523 | 0 | 0
32.0755 | 16.5975 | 19.3616 | 18.6557 | -2.7641 | 0.019888 | 0.68603 | 0 | 0
32.0855 | 16.6124 | 19.3567 | 18.6476 | -2.7443 | 0.02241 | 0.68664 | 0 | 0
32.0955 | 16.5995 | 19.3518 | 18.6395 | -2.7523 | 0.025244 | 0.68702 | 0 | 0
32.1055 | 16.5906 | 19.347 | 18.6314 | -2.7564 | 0.028426 | 0.68712 | 0 | 0
32.1155 | 16.5948 | 19.3423 | 18.6233 | -2.7475 | 0.031994 | 0.68693 | 0 | 0
32.1255 | 16.5916 | 19.3376 | 18.6153 | -2.746 | 0.035993 | 0.68637 | 0 | 0
32.1355 | 16.5843 | 19.3331 | 18.6072 | -2.7488 | 0.040469 | 0.68542 | 0 | 0
32.1455 | 16.5747 | 19.3286 | 18.5991 | -2.7539 | 0.045471 | 0.68401 | 0 | 0
32.1555 | 16.5739 | 19.3242 | 18.591 | -2.7503 | 0.051054 | 0.68209 | 0 | 0
32.1655 | 16.5794 | 19.3198 | 18.583 | -2.7404 | 0.057275 | 0.67961 | 0 | 0
32.1755 | 16.5685 | 19.3156 | 18.5749 | -2.7471 | 0.064195 | 0.67649 | 0 | 0
32.1855 | 16.5665 | 19.3114 | 18.5668 | -2.7449 | 0.071876 | 0.67269 | 0 | 0
32.1955 | 16.5466 | 19.3073 | 18.5588 | -2.7607 | 0.080384 | 0.66812 | 0 | 0
32.2055 | 16.5516 | 19.3032 | 18.5507 | -2.7516 | 0.089784 | 0.66273 | 0 | 0
32.2155 | 16.5236 | 19.2992 | 18.5426 | -2.7756 | 0.10014 | 0.65645 | 0 | 0
32.2255 | 16.561 | 19.2953 | 18.5346 | -2.7343 | 0.11152 | 0.64921 | 0 | 0
32.2355 | 16.5283 | 19.2915 | 18.5265 | -2.7632 | 0.12399 | 0.64096 | 0 | 0
32.2455 | 16.5218 | 19.2877 | 18.5185 | -2.7659 | 0.13759 | 0.63163 | 0 | 0
32.2555 | 16.5245 | 19.284 | 18.5105 | -2.7595 | 0.15238 | 0.62118 | 0 | 0
32.2655 | 16.5099 | 19.2804 | 18.5024 | -2.7705 | 0.16839 | 0.60957 | 0 | 0
32.2755 | 16.5182 | 19.2768 | 18.4944 | -2.7586 | 0.18566 | 0.59678 | 0 | 0
32.2855 | 16.501 | 19.2733 | 18.4864 | -2.7723 | 0.20418 | 0.58279 | 0 | 0
32.2955 | 16.5032 | 19.2699 | 18.4783 | -2.7667 | 0.22396 | 0.56762 | 0 | 0
32.3055 | 16.4949 | 19.2665 | 18.4703 | -2.7716 | 0.24496 | 0.55128 | 0 | 0
32.3155 | 16.4755 | 19.2633 | 18.4623 | -2.7878 | 0.26715 | 0.53384 | 0 | 0
32.3255 | 16.4899 | 19.2601 | 18.4543 | -2.7702 | 0.29045 | 0.51534 | 0 | 0
32.3355 | 16.4609 | 19.2569 | 18.4462 | -2.796 | 0.31478 | 0.49589 | 0 | 0
32.3455 | 16.4673 | 19.2538 | 18.4382 | -2.7865 | 0.34002 | 0.47559 | 0 | 0
32.3555 | 16.457 | 19.2508 | 18.4302 | -2.7938 | 0.36604 | 0.45458 | 0 | 0
32.3655 | 16.4702 | 19.2479 | 18.4222 | -2.7777 | 0.39271 | 0.433 | 0 | 0
32.3755 | 16.451 | 19.2451 | 18.4142 | -2.7941 | 0.41985 | 0.41101 | 0 | 0
32.3855 | 16.452 | 19.2423 | 18.4062 | -2.7903 | 0.44732 | 0.38878 | 0 | 0
32.3955 | 16.4496 | 19.2396 | 18.3982 | -2.79 | 0.47493 | 0.36646 | 0 | 0
32.4055 | 16.4528 | 19.237 | 18.3902 | -2.7842 | 0.50252 | 0.34425 | 0 | 0
32.4155 | 16.44 | 19.2345 | 18.3822 | -2.7945 | 0.52993 | 0.32229 | 0 | 0
32.4255 | 16.4545 | 19.232 | 18.3742 | -2.7775 | 0.55701 | 0.30073 | 0 | 0
32.4355 | 16.4459 | 19.2296 | 18.3663 | -2.7837 | 0.58362 | 0.27973 | 0 | 0
32.4455 | 16.4445 | 19.2273 | 18.3583 | -2.7828 | 0.60963 | 0.2594 | 0 | 0
32.4555 | 16.4323 | 19.2251 | 18.3503 | -2.7928 | 0.63495 | 0.23984 | 0 | 0
32.4655 | 16.4485 | 19.223 | 18.3423 | -2.7745 | 0.6595 | 0.22113 | 0 | 0
32.4755 | 16.4453 | 19.2209 | 18.3344 | -2.7756 | 0.6832 | 0.20335 | 0 | 0
32.4855 | 16.4508 | 19.219 | 18.3264 | -2.7682 | 0.70602 | 0.18654 | 0 | 0
32.4955 | 16.4332 | 19.2171 | 18.3184 | -2.7839 | 0.72793 | 0.17072 | 0 | 0
32.5055 | 16.4344 | 19.2153 | 18.3105 | -2.7809 | 0.74892 | 0.15591 | 0 | 0
32.5154 | 16.457 | 19.2136 | 18.3026 | -2.7566 | 0.7688 | 0.14224 | 0 | 0
32.5254 | 16.4535 | 19.212 | 18.2946 | -2.7585 | 0.78799 | 0.1294 | 0 | 0
32.5354 | 16.4525 | 19.2105 | 18.2867 | -2.758 | 0.8063 | 0.11753 | 0 | 0
32.5454 | 16.4568 | 19.2091 | 18.2787 | -2.7523 | 0.82379 | 0.10658 | 0 | 0
32.5554 | 16.453 | 19.2078 | 18.2708 | -2.7548 | 0.84049 | 0.096513 | 0 | 0
32.5654 | 16.4599 | 19.2066 | 18.2629 | -2.7467 | 0.85644 | 0.087287 | 0 | 0
32.5754 | 16.4575 | 19.2055 | 18.2549 | -2.748 | 0.8717 | 0.078851 | 0 | 0
32.5854 | 16.4595 | 19.2045 | 18.247 | -2.745 | 0.88632 | 0.071156 | 0 | 0
32.5954 | 16.4736 | 19.2036 | 18.2391 | -2.73 | 0.90034 | 0.064152 | 0 | 0
32.6054 | 16.4743 | 19.2028 | 18.2311 | -2.7285 | 0.91384 | 0.057788 | 0 | 0
32.6154 | 16.469 | 19.2021 | 18.2232 | -2.7331 | 0.92684 | 0.052015 | 0 | 0
32.6254 | 16.4873 | 19.2015 | 18.2153 | -2.7142 | 0.93941 | 0.046788 | 0 | 0
32.6354 | 16.4985 | 19.201 | 18.2074 | -2.7025 | 0.95158 | 0.04206 | 0 | 0
32.6454 | 16.4766 | 19.2007 | 18.1995 | -2.7241 | 0.96341 | 0.03779 | 0 | 0
32.6554 | 16.5005 | 19.2004 | 18.1915 | -2.6999 | 0.97494 | 0.033937 | 0 | 0
32.6654 | 16.4905 | 19.2003 | 18.1836 | -2.7098 | 0.9862 | 0.030463 | 0 | 0
32.6754 | 16.4989 | 19.2003 | 18.1757 | -2.7014 | 0.99724 | 0.027335 | 0 | 0
32.6854 | 16.5246 | 19.2004 | 18.1678 | -2.6758 | 1.0081 | 0.024521 | 0 | 0
32.6954 | 16.5172 | 19.2007 | 18.1599 | -2.6835 | 1.0188 | 0.021989 | 0 | 0
32.7054 | 16.532 | 19.2011 | 18.152 | -2.6691 | 1.0293 | 0.019714 | 0 | 0
32.7154 | 16.5471 | 19.2016 | 18.1441 | -2.6545 | 1.0398 | 0.01767 | 0 | 0
32.7254 | 16.5369 | 19.2022 | 18.1363 | -2.6653 | 1.0501 | 0.015836 | 0 | 0
32.7354 | 16.5674 | 19.203 | 18.1284 | -2.6356 | 1.0605 | 0.014189 | 0 | 0
32.7454 | 16.5765 | 19.2039 | 18.1205 | -2.6274 | 1.0707 | 0.012712 | 0 | 0
32.7554 | 16.586 | 19.205 | 18.1126 | -2.619 | 1.081 | 0.011387 | 0 | 0
32.7654 | 16.6092 | 19.2062 | 18.1047 | -2.597 | 1.0913 | 0.010199 | 0 | 0
32.7754 | 16.6074 | 19.2076 | 18.0969 | -2.6002 | 1.1016 | 0.0091343 | 0 | 0
32.7854 | 16.6316 | 19.2091 | 18.089 | -2.5775 | 1.1119 | 0.0081802 | 0 | 0
32.7954 | 16.6409 | 19.2108 | 18.0811 | -2.5699 | 1.1223 | 0.0073254 | 0 | 0
32.8054 | 16.6613 | 19.2126 | 18.0733 | -2.5513 | 1.1328 | 0.0065595 | 0 | 0
32.8154 | 16.6871 | 19.2146 | 18.0654 | -2.5275 | 1.1433 | 0.0058736 | 0 | 0
32.8254 | 16.6935 | 19.2168 | 18.0576 | -2.5233 | 1.154 | 0.0052592 | 0 | 0
32.8354 | 16.7264 | 19.2191 | 18.0497 | -2.4927 | 1.1647 | 0.0047091 | 0 | 0
32.8454 | 16.7461 | 19.2216 | 18.0419 | -2.4755 | 1.1756 | 0.0042164 | 0 | 0
32.8554 | 16.7605 | 19.2243 | 18.034 | -2.4638 | 1.1865 | 0.0037754 | 0 | 0
32.8654 | 16.8049 | 19.2272 | 18.0262 | -2.4223 | 1.1976 | 0.0033804 | 0 | 0
32.8754 | 16.8069 | 19.2303 | 18.0183 | -2.4234 | 1.2089 | 0.0030269 | 0 | 0
32.8854 | 16.8347 | 19.2335 | 18.0105 | -2.3988 | 1.2203 | 0.0027103 | 0 | 0
32.8954 | 16.8798 | 19.2369 | 18.0027 | -2.3571 | 1.2319 | 0.0024269 | 0 | 0
32.9054 | 16.9004 | 19.2406 | 17.9948 | -2.3402 | 1.2436 | 0.0021732 | 0 | 0
32.9154 | 16.9427 | 19.2444 | 17.987 | -2.3017 | 1.2555 | 0.0019461 | 0 | 0
32.9254 | 16.9598 | 19.2485 | 17.9792 | -2.2887 | 1.2676 | 0.0017428 | 0 | 0
32.9354 | 16.9922 | 19.2528 | 17.9714 | -2.2606 | 1.2799 | 0.0015608 | 0 | 0
32.9454 | 17.0327 | 19.2573 | 17.9635 | -2.2246 | 1.2923 | 0.0013979 | 0 | 0
32.9554 | 17.0639 | 19.262 | 17.9557 | -2.1981 | 1.305 | 0.001252 | 0 | 0
32.9654 | 17.1065 | 19.2669 | 17.9479 | -2.1604 | 1.3179 | 0.0011214 | 0 | 0
32.9754 | 17.1265 | 19.2721 | 17.9401 | -2.1456 | 1.331 | 0.0010045 | 0 | 0
32.9854 | 17.1677 | 19.2776 | 17.9323 | -2.1099 | 1.3444 | 0.00089981 | 0 | 0
32.9954 | 17.2061 | 19.2833 | 17.9245 | -2.0772 | 1.3579 | 0.00080608 | 0 | 0
33.0054 | 17.227 | 19.2892 | 17.9167 | -2.0622 | 1.3718 | 0.00072216 | 0 | 0
33.0154 | 17.2831 | 19.2954 | 17.9089 | -2.0123 | 1.3858 | 0.00064701 | 0 | 0
33.0254 | 17.307 | 19.3019 | 17.9011 | -1.9949 | 1.4002 | 0.00057972 | 0 | 0
33.0354 | 17.3545 | 19.3086 | 17.8933 | -1.9541 | 1.4148 | 0.00051947 | 0 | 0
33.0454 | 17.3928 | 19.3157 | 17.8856 | -1.9229 | 1.4296 | 0.0004655 | 0 | 0
33.0554 | 17.4095 | 19.323 | 17.8778 | -1.9135 | 1.4448 | 0.00041717 | 0 | 0
33.0654 | 17.4528 | 19.3306 | 17.87 | -1.8778 | 1.4602 | 0.00037389 | 0 | 0
33.0754 | 17.4902 | 19.3386 | 17.8622 | -1.8484 | 1.476 | 0.00033512 | 0 | 0
33.0854 | 17.5139 | 19.3468 | 17.8545 | -1.8329 | 1.492 | 0.00030039 | 0 | 0
33.0953 | 17.573 | 19.3553 | 17.8468 | -1.7823 | 1.5083 | 0.00026958 | 0 | 0
33.1053 | 17.5876 | 19.3642 | 17.839 | -1.7766 | 1.525 | 0.00024168 | 0 | 0
33.1153 | 17.6294 | 19.3735 | 17.8313 | -1.7441 | 1.542 | 0.00021669 | 0 | 0
33.1253 | 17.6517 | 19.3831 | 17.8235 | -1.7314 | 1.5594 | 0.0001943 | 0 | 0
33.1353 | 17.6664 | 19.393 | 17.8157 | -1.7266 | 1.5771 | 0.00017423 | 0 | 0
33.1453 | 17.716 | 19.4034 | 17.808 | -1.6874 | 1.5952 | 0.00015625 | 0 | 0
33.1553 | 17.7328 | 19.4141 | 17.8002 | -1.6813 | 1.6137 | 0.00014014 | 0 | 0
33.1653 | 17.7609 | 19.4252 | 17.7925 | -1.6643 | 1.6326 | 0.0001257 | 0 | 0
33.1753 | 17.792 | 19.4368 | 17.7848 | -1.6448 | 1.6519 | 0.00011276 | 0 | 0
33.1853 | 17.8082 | 19.4487 | 17.777 | -1.6405 | 1.6716 | 0.00010116 | 0 | 0
33.1953 | 17.8296 | 19.4611 | 17.7693 | -1.6315 | 1.6917 | 9.0764e-05 | 0 | 0
33.2053 | 17.8732 | 19.4739 | 17.7616 | -1.6007 | 1.7123 | 8.1443e-05 | 0 | 0
33.2153 | 17.8663 | 19.4872 | 17.7538 | -1.6209 | 1.7333 | 7.3086e-05 | 0 | 0
33.2253 | 17.906 | 19.501 | 17.7461 | -1.595 | 1.7548 | 6.5594e-05 | 0 | 0
33.2353 | 17.9307 | 19.5152 | 17.7384 | -1.5845 | 1.7768 | 5.8875e-05 | 0 | 0
33.2453 | 17.9571 | 19.53 | 17.7307 | -1.5729 | 1.7992 | 5.2851e-05 | 0 | 0
33.2553 | 17.9551 | 19.5452 | 17.723 | -1.5901 | 1.8222 | 4.7447e-05 | 0 | 0
33.2653 | 17.9882 | 19.561 | 17.7152 | -1.5728 | 1.8457 | 4.2601e-05 | 0 | 0
33.2753 | 18.0179 | 19.5774 | 17.7075 | -1.5595 | 1.8698 | 3.8255e-05 | 0 | 0
33.2853 | 18.0286 | 19.5943 | 17.6998 | -1.5657 | 1.8944 | 3.4355e-05 | 0 | 0
33.2953 | 18.0431 | 19.6118 | 17.6921 | -1.5687 | 1.9197 | 3.0857e-05 | 0 | 0
33.3053 | 18.0793 | 19.6299 | 17.6844 | -1.5506 | 1.9455 | 2.7718e-05 | 0 | 0
33.3153 | 18.1098 | 19.6487 | 17.6767 | -1.5389 | 1.9719 | 2.4901e-05 | 0 | 0
33.3253 | 18.1293 | 19.6681 | 17.669 | -1.5388 | 1.999 | 2.2374e-05 | 0 | 0
33.3353 | 18.156 | 19.6882 | 17.6614 | -1.5322 | 2.0268 | 2.0105e-05 | 0 | 0
33.3453 | 18.1808 | 19.7089 | 17.6537 | -1.5281 | 2.0552 | 1.8069e-05 | 0 | 0
33.3553 | 18.2319 | 19.7304 | 17.646 | -1.4985 | 2.0844 | 1.6241e-05 | 0 | 0
33.3653 | 18.2366 | 19.7526 | 17.6383 | -1.516 | 2.1143 | 1.46e-05 | 0 | 0
33.3753 | 18.3092 | 19.7756 | 17.6306 | -1.4664 | 2.1449 | 1.3127e-05 | 0 | 0
33.3853 | 18.3361 | 19.7994 | 17.623 | -1.4633 | 2.1764 | 1.1804e-05 | 0 | 0
33.3953 | 18.3833 | 19.824 | 17.6153 | -1.4407 | 2.2087 | 1.0616e-05 | 0 | 0
33.4053 | 18.4509 | 19.8494 | 17.6076 | -1.3985 | 2.2418 | 9.5485e-06 | 0 | 0
33.4153 | 18.4972 | 19.8758 | 17.6 | -1.3786 | 2.2758 | 8.5899e-06 | 0 | 0
33.4253 | 18.5659 | 19.903 | 17.5923 | -1.3371 | 2.3107 | 7.7287e-06 | 0 | 0
33.4353 | 18.6103 | 19.9312 | 17.5847 | -1.3209 | 2.3466 | 6.9549e-06 | 0 | 0
33.4453 | 18.7018 | 19.9604 | 17.577 | -1.2586 | 2.3834 | 6.2595e-06 | 0 | 0
33.4553 | 18.7917 | 19.9906 | 17.5694 | -1.1989 | 2.4213 | 5.6346e-06 | 0 | 0
33.4653 | 18.8585 | 20.0219 | 17.5617 | -1.1634 | 2.4602 | 5.073e-06 | 0 | 0
33.4753 | 18.9484 | 20.0543 | 17.5541 | -1.1059 | 2.5002 | 4.5681e-06 | 0 | 0
33.4853 | 19.055 | 20.0878 | 17.5464 | -1.0328 | 2.5414 | 4.1141e-06 | 0 | 0
33.4953 | 19.1618 | 20.1225 | 17.5388 | -0.96069 | 2.5837 | 3.7059e-06 | 0 | 0
33.5053 | 19.268 | 20.1584 | 17.5312 | -0.89043 | 2.6273 | 3.3388e-06 | 0 | 0
33.5153 | 19.374 | 20.1956 | 17.5235 | -0.82165 | 2.6721 | 3.0087e-06 | 0 | 0
33.5253 | 19.5267 | 20.2342 | 17.5159 | -0.7075 | 2.7183 | 2.7117e-06 | 0 | 0
33.5353 | 19.6649 | 20.2742 | 17.5083 | -0.60925 | 2.7659 | 2.4444e-06 | 0 | 0
33.5453 | 19.794 | 20.3155 | 17.5007 | -0.52155 | 2.8149 | 2.204e-06 | 0 | 0
33.5553 | 19.9516 | 20.3584 | 17.4931 | -0.40685 | 2.8654 | 1.9876e-06 | 0 | 0
33.5653 | 20.1054 | 20.4029 | 17.4854 | -0.29752 | 2.9175 | 1.7928e-06 | 0 | 0
33.5753 | 20.2647 | 20.449 | 17.4778 | -0.18433 | 2.9712 | 1.6175e-06 | 0 | 0
33.5853 | 20.4649 | 20.4968 | 17.4702 | -0.031949 | 3.0266 | 1.4596e-06 | 0 | 0
33.5953 | 20.6055 | 20.5464 | 17.4626 | 0.059051 | 3.0838 | 1.3174e-06 | 0 | 0
33.6053 | 20.8207 | 20.5979 | 17.455 | 0.22279 | 3.1429 | 1.1894e-06 | 0 | 0
33.6153 | 21.0098 | 20.6513 | 17.4474 | 0.35849 | 3.2039 | 1.074e-06 | 0 | 0
33.6253 | 21.2094 | 20.7067 | 17.4398 | 0.50265 | 3.2669 | 9.7005e-07 | 0 | 0
33.6353 | 21.3914 | 20.7643 | 17.4322 | 0.62709 | 3.3321 | 8.7638e-07 | 0 | 0
33.6453 | 21.6076 | 20.8241 | 17.4247 | 0.78351 | 3.3994 | 7.9196e-07 | 0 | 0
33.6553 | 21.8342 | 20.8862 | 17.4171 | 0.94801 | 3.4691 | 7.1585e-07 | 0 | 0
33.6653 | 22.0616 | 20.9507 | 17.4095 | 1.1109 | 3.5412 | 6.4723e-07 | 0 | 0
33.6753 | 22.2566 | 21.0178 | 17.4019 | 1.2388 | 3.6159 | 5.8534e-07 | 0 | 0
33.6852 | 22.5047 | 21.0869 | 17.3944 | 1.4178 | 3.6925 | 5.3005e-07 | 0 | 0
33.6952 | 22.7102 | 21.1595 | 17.3869 | 1.5507 | 3.7726 | 4.7964e-07 | 0 | 0
33.7052 | 22.9745 | 21.235 | 17.3793 | 1.7395 | 3.8557 | 4.3415e-07 | 0 | 0
33.7152 | 23.2082 | 21.3136 | 17.3717 | 1.8946 | 3.9419 | 3.931e-07 | 0 | 0
33.7252 | 23.4397 | 21.3955 | 17.3642 | 2.0442 | 4.0313 | 3.5604e-07 | 0 | 0
33.7352 | 23.689 | 21.4808 | 17.3566 | 2.2082 | 4.1242 | 3.2258e-07 | 0 | 0
33.7452 | 23.9044 | 21.5697 | 17.3491 | 2.3347 | 4.2207 | 2.9236e-07 | 0 | 0
33.7552 | 24.161 | 21.6625 | 17.3415 | 2.4985 | 4.321 | 2.6506e-07 | 0 | 0
33.7652 | 24.4013 | 21.7593 | 17.334 | 2.642 | 4.4253 | 2.404e-07 | 0 | 0
33.7752 | 24.6223 | 21.8604 | 17.3264 | 2.7619 | 4.5339 | 2.1812e-07 | 0 | 0
33.7852 | 24.8721 | 21.9659 | 17.3189 | 2.9062 | 4.6471 | 1.9797e-07 | 0 | 0
33.7952 | 25.0963 | 22.0763 | 17.3113 | 3.02 | 4.7649 | 1.7976e-07 | 0 | 0
33.8052 | 25.3446 | 22.1917 | 17.3038 | 3.1529 | 4.8879 | 1.633e-07 | 0 | 0
33.8152 | 25.5547 | 22.3125 | 17.2963 | 3.2422 | 5.0162 | 1.484e-07 | 0 | 0
33.8252 | 25.762 | 22.4389 | 17.2888 | 3.3231 | 5.1502 | 1.3493e-07 | 0 | 0
33.8352 | 26.0275 | 22.5715 | 17.2812 | 3.456 | 5.2903 | 1.2274e-07 | 0 | 0
33.8452 | 26.2342 | 22.7105 | 17.2737 | 3.5237 | 5.4367 | 1.1171e-07 | 0 | 0
33.8552 | 26.4545 | 22.8563 | 17.2662 | 3.5982 | 5.5901 | 1.0172e-07 | 0 | 0
33.8652 | 26.6783 | 23.0094 | 17.2587 | 3.6689 | 5.7508 | 9.2678e-08 | 0 | 0
33.8752 | 26.8544 | 23.1704 | 17.2512 | 3.684 | 5.9192 | 8.449e-08 | 0 | 0
33.8852 | 27.0974 | 23.3396 | 17.2437 | 3.7578 | 6.0959 | 7.7076e-08 | 0 | 0
33.8952 | 27.2922 | 23.5177 | 17.2362 | 3.7745 | 6.2816 | 7.036e-08 | 0 | 0
33.9052 | 27.5106 | 23.7053 | 17.2287 | 3.8053 | 6.4767 | 6.4277e-08 | 0 | 0
33.9152 | 27.7448 | 23.9031 | 17.2212 | 3.8417 | 6.6819 | 5.8766e-08 | 0 | 0
33.9252 | 27.9001 | 24.1117 | 17.2137 | 3.7884 | 6.898 | 5.3774e-08 | 0 | 0
33.9352 | 28.1398 | 24.3318 | 17.2062 | 3.808 | 7.1257 | 4.9254e-08 | 0 | 0
33.9452 | 28.3303 | 24.5644 | 17.1987 | 3.7659 | 7.3657 | 4.516e-08 | 0 | 0
33.9552 | 28.582 | 24.8103 | 17.1912 | 3.7717 | 7.6191 | 4.1455e-08 | 0 | 0
33.9652 | 28.7902 | 25.0704 | 17.1837 | 3.7198 | 7.8866 | 3.8104e-08 | 0 | 0
33.9752 | 28.98 | 25.3456 | 17.1762 | 3.6344 | 8.1694 | 3.5075e-08 | 0 | 0
33.9852 | 29.2561 | 25.6372 | 17.1688 | 3.6189 | 8.4684 | 3.2341e-08 | 0 | 0
33.9952 | 29.5044 | 25.9461 | 17.1613 | 3.5583 | 8.7848 | 2.9877e-08 | 0 | 0
34.0052 | 29.7523 | 26.2736 | 17.1538 | 3.4787 | 9.1198 | 2.7662e-08 | 0 | 0
34.0152 | 30.0597 | 26.621 | 17.1464 | 3.4387 | 9.4746 | 2.5678e-08 | 0 | 0
34.0252 | 30.3313 | 26.9896 | 17.1389 | 3.3417 | 9.8507 | 2.3907e-08 | 0 | 0
34.0352 | 30.6808 | 27.3808 | 17.1314 | 3.3 | 10.2493 | 2.2337e-08 | 0 | 0
34.0452 | 30.9907 | 27.7961 | 17.124 | 3.1946 | 10.6721 | 2.0955e-08 | 0 | 0
34.0552 | 31.3489 | 28.2372 | 17.1165 | 3.1117 | 11.1207 | 1.9754e-08 | 0 | 0
34.0652 | 31.7727 | 28.7056 | 17.1091 | 3.0671 | 11.5965 | 1.8726e-08 | 0 | 0
34.0752 | 32.1443 | 29.203 | 17.1016 | 2.9413 | 12.1014 | 1.7868e-08 | 0 | 0
34.0852 | 32.6084 | 29.7313 | 17.0942 | 2.8771 | 12.637 | 1.7177e-08 | 0 | 0
34.0952 | 33.0841 | 30.2921 | 17.0868 | 2.792 | 13.2053 | 1.6655e-08 | 0 | 0
34.1052 | 33.5405 | 30.8874 | 17.0793 | 2.6531 | 13.808 | 1.6304e-08 | 0 | 0
34.1152 | 34.1201 | 31.519 | 17.0719 | 2.6011 | 14.4471 | 1.6133e-08 | 0 | 0
34.1252 | 34.6774 | 32.1887 | 17.0645 | 2.4887 | 15.1242 | 1.6149e-08 | 0 | 0
34.1352 | 35.2719 | 32.8984 | 17.057 | 2.3735 | 15.8414 | 1.6366e-08 | 0 | 0
34.1452 | 35.9265 | 33.6498 | 17.0496 | 2.2767 | 16.6002 | 1.68e-08 | 0 | 0
34.1552 | 36.5174 | 34.4446 | 17.0422 | 2.0728 | 17.4024 | 1.7474e-08 | 0 | 0
34.1652 | 37.3185 | 35.2841 | 17.0348 | 2.0344 | 18.2493 | 1.8412e-08 | 0 | 0
34.1752 | 38.0156 | 36.1696 | 17.0274 | 1.846 | 19.1422 | 1.9645e-08 | 0 | 0
34.1852 | 38.7989 | 37.1019 | 17.02 | 1.697 | 20.082 | 2.1211e-08 | 0 | 0
34.1952 | 39.6223 | 38.0816 | 17.0126 | 1.5407 | 21.069 | 2.3152e-08 | 0 | 0
34.2052 | 40.3962 | 39.1084 | 17.0052 | 1.2878 | 22.1033 | 2.5518e-08 | 0 | 0
34.2152 | 41.3253 | 40.1818 | 16.9978 | 1.1435 | 23.1841 | 2.8368e-08 | 0 | 0
34.2252 | 42.2204 | 41.3003 | 16.9904 | 0.9201 | 24.3099 | 3.1768e-08 | 0 | 0
34.2352 | 43.1346 | 42.4615 | 16.983 | 0.67311 | 25.4785 | 3.5793e-08 | 0 | 0
34.2452 | 44.0817 | 43.6621 | 16.9756 | 0.4196 | 26.6865 | 4.0528e-08 | 0 | 0
34.2552 | 44.9686 | 44.8978 | 16.9682 | 0.070829 | 27.9296 | 4.6069e-08 | 0 | 0
34.2651 | 46.0171 | 46.1502 | 16.9609 | -0.13313 | 29.1893 | 5.2452e-08 | 0 | 0
34.2751 | 46.9668 | 47.4383 | 16.9535 | -0.47151 | 30.4848 | 5.9923e-08 | 0 | 0
34.2851 | 47.9518 | 48.7419 | 16.9461 | -0.79012 | 31.7958 | 6.8548e-08 | 0 | 0
34.2951 | 48.983 | 50.0526 | 16.9388 | -1.0696 | 33.1139 | 7.8468e-08 | 0 | 0
34.3051 | 49.9007 | 51.3614 | 16.9314 | -1.4607 | 34.43 | 8.9834e-08 | 0 | 0
34.3151 | 50.9143 | 52.6589 | 16.924 | -1.7446 | 35.7349 | 1.0281e-07 | 0 | 0
34.3251 | 51.8849 | 53.9357 | 16.9167 | -2.0508 | 37.0191 | 1.1757e-07 | 0 | 0
34.3351 | 52.8813 | 55.183 | 16.9093 | -2.3017 | 38.2737 | 1.3432e-07 | 0 | 0
34.3451 | 53.7993 | 56.3926 | 16.902 | -2.5933 | 39.4907 | 1.5324e-07 | 0 | 0
34.3551 | 54.6942 | 57.5573 | 16.8946 | -2.8631 | 40.6627 | 1.7459e-07 | 0 | 0
34.3651 | 55.5872 | 58.6711 | 16.8873 | -3.0839 | 41.7838 | 1.9859e-07 | 0 | 0
34.3751 | 56.4193 | 59.7291 | 16.8799 | -3.3098 | 42.8492 | 2.2552e-07 | 0 | 0
34.3851 | 57.2435 | 60.7275 | 16.8726 | -3.484 | 43.8549 | 2.5568e-07 | 0 | 0
34.3951 | 58.0347 | 61.6632 | 16.8652 | -3.6285 | 44.798 | 2.8939e-07 | 0 | 0
34.4051 | 58.6856 | 62.5337 | 16.8579 | -3.8481 | 45.6758 | 3.2699e-07 | 0 | 0
34.4151 | 59.3858 | 63.3364 | 16.8506 | -3.9506 | 46.4859 | 3.6887e-07 | 0 | 0
34.4251 | 59.9755 | 64.0686 | 16.8432 | -4.0931 | 47.2253 | 4.1541e-07 | 0 | 0
34.4351 | 60.4963 | 64.7268 | 16.8359 | -4.2305 | 47.8909 | 4.6704e-07 | 0 | 0
34.4451 | 60.9794 | 65.3069 | 16.8286 | -4.3275 | 48.4783 | 5.2418e-07 | 0 | 0
34.4551 | 61.4362 | 65.8039 | 16.8213 | -4.3677 | 48.9826 | 5.8727e-07 | 0 | 0
34.4651 | 61.7389 | 66.212 | 16.8139 | -4.4731 | 49.3981 | 6.5674e-07 | 0 | 0
34.4751 | 62.0106 | 66.5249 | 16.8066 | -4.5143 | 49.7183 | 7.33e-07 | 0 | 0
34.4851 | 62.1973 | 66.7357 | 16.7993 | -4.5384 | 49.9364 | 8.1644e-07 | 0 | 0
34.4951 | 62.3576 | 66.8378 | 16.792 | -4.4802 | 50.0458 | 9.0742e-07 | 0 | 0
34.5051 | 62.3835 | 66.825 | 16.7847 | -4.4415 | 50.0403 | 1.0063e-06 | 0 | 0
34.5151 | 62.3834 | 66.6922 | 16.7774 | -4.3088 | 49.9148 | 1.1132e-06 | 0 | 0
34.5251 | 62.2514 | 66.4357 | 16.7701 | -4.1843 | 49.6656 | 1.2284e-06 | 0 | 0
34.5351 | 62.111 | 66.0535 | 16.7628 | -3.9425 | 49.2907 | 1.3522e-06 | 0 | 0
34.5451 | 61.8712 | 65.5459 | 16.7555 | -3.6747 | 48.7904 | 1.4845e-06 | 0 | 0
34.5551 | 61.4749 | 64.9152 | 16.7482 | -3.4403 | 48.1669 | 1.6254e-06 | 0 | 0
34.5651 | 61.1179 | 64.1656 | 16.741 | -3.0477 | 47.4246 | 1.775e-06 | 0 | 0
34.5751 | 60.6197 | 63.3033 | 16.7337 | -2.6836 | 46.5696 | 1.9332e-06 | 0 | 0
34.5851 | 60.0932 | 62.3362 | 16.7264 | -2.243 | 45.6097 | 2.1001e-06 | 0 | 0
34.5951 | 59.4833 | 61.2734 | 16.7191 | -1.7901 | 44.5543 | 2.2754e-06 | 0 | 0
34.6051 | 58.8199 | 60.1253 | 16.7119 | -1.3054 | 43.4134 | 2.4592e-06 | 0 | 0
34.6151 | 58.1077 | 58.9029 | 16.7046 | -0.79517 | 42.1983 | 2.6513e-06 | 0 | 0
34.6251 | 57.2995 | 57.618 | 16.6973 | -0.31846 | 40.9206 | 2.8517e-06 | 0 | 0
34.6351 | 56.4497 | 56.2826 | 16.6901 | 0.1671 | 39.5925 | 3.0604e-06 | 0 | 0
34.6451 | 55.5886 | 54.909 | 16.6828 | 0.67957 | 38.2262 | 3.2775e-06 | 0 | 0
34.6551 | 54.6737 | 53.5094 | 16.6756 | 1.1643 | 36.8338 | 3.503e-06 | 0 | 0
34.6651 | 53.6942 | 52.0954 | 16.6683 | 1.5988 | 35.4271 | 3.7371e-06 | 0 | 0
34.6751 | 52.7041 | 50.6784 | 16.6611 | 2.0257 | 34.0173 | 3.9803e-06 | 0 | 0
34.6851 | 51.7155 | 49.2686 | 16.6538 | 2.4469 | 32.6148 | 4.2331e-06 | 0 | 0
34.6951 | 50.6289 | 47.8755 | 16.6466 | 2.7534 | 31.2289 | 4.4959e-06 | 0 | 0
34.7051 | 49.5899 | 46.5073 | 16.6393 | 3.0826 | 29.868 | 4.7697e-06 | 0 | 0
34.7151 | 48.5188 | 45.1711 | 16.6321 | 3.3477 | 28.539 | 5.0554e-06 | 0 | 0
34.7251 | 47.3787 | 43.8728 | 16.6249 | 3.5059 | 27.2479 | 5.354e-06 | 0 | 0
34.7351 | 46.3461 | 42.6169 | 16.6177 | 3.7292 | 25.9992 | 5.6669e-06 | 0 | 0
34.7451 | 45.2048 | 41.4069 | 16.6104 | 3.7979 | 24.7965 | 5.9953e-06 | 0 | 0
34.7551 | 44.1508 | 40.2453 | 16.6032 | 3.9055 | 23.6421 | 6.3409e-06 | 0 | 0
34.7651 | 43.0467 | 39.1338 | 16.596 | 3.9129 | 22.5378 | 6.7053e-06 | 0 | 0
34.7751 | 41.9583 | 38.0729 | 16.5888 | 3.8854 | 21.4842 | 7.0905e-06 | 0 | 0
34.7851 | 40.9426 | 37.0629 | 16.5816 | 3.8797 | 20.4814 | 7.4984e-06 | 0 | 0
34.7951 | 39.8924 | 36.1033 | 16.5744 | 3.7891 | 19.5289 | 7.9313e-06 | 0 | 0
34.8051 | 38.8511 | 35.1931 | 16.5671 | 3.658 | 18.626 | 8.3915e-06 | 0 | 0
34.8151 | 37.8703 | 34.3311 | 16.5599 | 3.5392 | 17.7712 | 8.8818e-06 | 0 | 0
34.8251 | 36.9364 | 33.5158 | 16.5528 | 3.4206 | 16.9631 | 9.4049e-06 | 0 | 0
34.8351 | 35.9605 | 32.7455 | 16.5456 | 3.215 | 16.1999 | 9.964e-06 | 0 | 0
34.8451 | 35.0362 | 32.0183 | 16.5384 | 3.0179 | 15.4799 | 1.0562e-05 | 0 | 0
34.855 | 34.1768 | 31.3389 | 16.5312 | 2.8379 | 14.8076 | 1.1197e-05 | 0 | 0
34.865 | 33.3022 | 30.6917 | 16.5241 | 2.6105 | 14.1676 | 1.1885e-05 | 0 | 0
34.875 | 32.5117 | 30.0817 | 16.5169 | 2.43 | 13.5649 | 1.2624e-05 | 0 | 0
34.885 | 31.7092 | 29.5071 | 16.5097 | 2.2021 | 12.9973 | 1.3419e-05 | 0 | 0
34.895 | 30.9389 | 28.9657 | 16.5025 | 1.9732 | 12.4631 | 1.4276e-05 | 0 | 0
34.905 | 30.2295 | 28.4557 | 16.4954 | 1.7738 | 11.9604 | 1.5199e-05 | 0 | 0
34.915 | 29.553 | 27.9754 | 16.4882 | 1.5776 | 11.4872 | 1.6195e-05 | 0 | 0
34.925 | 28.8715 | 27.5229 | 16.481 | 1.3486 | 11.0418 | 1.7271e-05 | 0 | 0
34.935 | 28.2899 | 27.0964 | 16.4739 | 1.1935 | 10.6226 | 1.8434e-05 | 0 | 0
34.945 | 27.6827 | 26.6945 | 16.4667 | 0.98817 | 10.2278 | 1.9692e-05 | 0 | 0
34.955 | 27.1419 | 26.3156 | 16.4595 | 0.82633 | 9.856 | 2.1054e-05 | 0 | 0
34.965 | 26.6045 | 25.9581 | 16.4524 | 0.6464 | 9.5057 | 2.2529e-05 | 0 | 0
34.975 | 26.1162 | 25.6207 | 16.4452 | 0.49547 | 9.1755 | 2.4128e-05 | 0 | 0
34.985 | 25.6512 | 25.3022 | 16.4381 | 0.34904 | 8.864 | 2.5861e-05 | 0 | 0
34.995 | 25.2026 | 25.0012 | 16.431 | 0.20143 | 8.5702 | 2.7743e-05 | 0 | 0
35.005 | 24.79 | 24.7166 | 16.4238 | 0.073415 | 8.2927 | 2.9785e-05 | 0 | 0
35.015 | 24.3952 | 24.4473 | 16.4167 | -0.052141 | 8.0306 | 3.2004e-05 | 0 | 0
35.025 | 24.044 | 24.1924 | 16.4096 | -0.14842 | 7.7828 | 3.4415e-05 | 0 | 0
35.035 | 23.707 | 23.9509 | 16.4024 | -0.24388 | 7.5484 | 3.7036e-05 | 0 | 0
35.045 | 23.371 | 23.7218 | 16.3953 | -0.35083 | 7.3265 | 3.9887e-05 | 0 | 0
35.055 | 23.0678 | 23.5045 | 16.3882 | -0.43667 | 7.1162 | 4.2989e-05 | 0 | 0
35.065 | 22.808 | 23.298 | 16.3811 | -0.49002 | 6.9169 | 4.6366e-05 | 0 | 0
35.075 | 22.553 | 23.1018 | 16.3739 | -0.54877 | 6.7278 | 5.0043e-05 | 0 | 0
35.085 | 22.2635 | 22.9151 | 16.3668 | -0.65158 | 6.5482 | 5.4048e-05 | 0 | 0
35.095 | 22.0329 | 22.7373 | 16.3597 | -0.70443 | 6.3776 | 5.8413e-05 | 0 | 0
35.105 | 21.8501 | 22.5679 | 16.3526 | -0.71785 | 6.2153 | 6.3171e-05 | 0 | 0
35.115 | 21.6279 | 22.4064 | 16.3455 | -0.77852 | 6.0608 | 6.8359e-05 | 0 | 0
35.125 | 21.4381 | 22.2523 | 16.3384 | -0.81416 | 5.9138 | 7.4018e-05 | 0 | 0
35.135 | 21.2687 | 22.105 | 16.3313 | -0.83632 | 5.7736 | 8.0194e-05 | 0 | 0
35.145 | 21.0927 | 21.9643 | 16.3242 | -0.87157 | 5.64 | 8.6934e-05 | 0 | 0
35.155 | 20.9415 | 21.8296 | 16.3171 | -0.88815 | 5.5124 | 9.4295e-05 | 0 | 0
35.165 | 20.7696 | 21.7008 | 16.31 | -0.93118 | 5.3906 | 0.00010233 | 0 | 0
35.175 | 20.6674 | 21.5773 | 16.303 | -0.90994 | 5.2743 | 0.00011112 | 0 | 0
35.185 | 20.5312 | 21.459 | 16.2959 | -0.92783 | 5.163 | 0.00012072 | 0 | 0
35.195 | 20.3989 | 21.3456 | 16.2888 | -0.94666 | 5.0566 | 0.00013122 | 0 | 0
35.205 | 20.3067 | 21.2367 | 16.2817 | -0.92996 | 4.9548 | 0.0001427 | 0 | 0
35.215 | 20.1696 | 21.1321 | 16.2747 | -0.96249 | 4.8573 | 0.00015526 | 0 | 0
35.225 | 20.1084 | 21.0316 | 16.2676 | -0.92322 | 4.7639 | 0.00016901 | 0 | 0
35.235 | 19.9952 | 20.935 | 16.2605 | -0.93984 | 4.6743 | 0.00018406 | 0 | 0
35.245 | 19.9033 | 20.8422 | 16.2535 | -0.93885 | 4.5885 | 0.00020053 | 0 | 0
35.255 | 19.8376 | 20.7528 | 16.2464 | -0.91517 | 4.5061 | 0.00021859 | 0 | 0
35.265 | 19.7605 | 20.6667 | 16.2394 | -0.90622 | 4.4271 | 0.00023837 | 0 | 0
35.275 | 19.6839 | 20.5838 | 16.2323 | -0.89995 | 4.3513 | 0.00026005 | 0 | 0
35.285 | 19.6172 | 20.504 | 16.2253 | -0.8868 | 4.2785 | 0.00028382 | 0 | 0
35.295 | 19.5514 | 20.427 | 16.2182 | -0.87563 | 4.2085 | 0.00030989 | 0 | 0
35.305 | 19.4876 | 20.3528 | 16.2112 | -0.8652 | 4.1413 | 0.0003385 | 0 | 0
35.315 | 19.4408 | 20.2812 | 16.2041 | -0.84041 | 4.0767 | 0.00036989 | 0 | 0
35.325 | 19.3756 | 20.2121 | 16.1971 | -0.83651 | 4.0146 | 0.00040435 | 0 | 0
35.335 | 19.3473 | 20.1454 | 16.1901 | -0.79811 | 3.9549 | 0.00044219 | 0 | 0
35.345 | 19.2714 | 20.081 | 16.183 | -0.80961 | 3.8975 | 0.00048376 | 0 | 0
35.355 | 19.237 | 20.0188 | 16.176 | -0.7818 | 3.8422 | 0.00052942 | 0 | 0
35.365 | 19.2104 | 19.9587 | 16.169 | -0.74829 | 3.7891 | 0.00057961 | 0 | 0
35.375 | 19.1465 | 19.9006 | 16.162 | -0.75409 | 3.738 | 0.00063479 | 0 | 0
35.385 | 19.1251 | 19.8444 | 16.155 | -0.71933 | 3.6888 | 0.00069546 | 0 | 0
35.395 | 19.0841 | 19.7901 | 16.148 | -0.70602 | 3.6414 | 0.0007622 | 0 | 0
35.405 | 19.0459 | 19.7376 | 16.141 | -0.69169 | 3.5958 | 0.00083563 | 0 | 0
35.415 | 19.0025 | 19.6868 | 16.1339 | -0.68427 | 3.5519 | 0.00091644 | 0 | 0
35.425 | 18.9849 | 19.6376 | 16.1269 | -0.6527 | 3.5096 | 0.0010054 | 0 | 0
35.4349 | 18.9654 | 19.5905 | 16.12 | -0.62507 | 3.4693 | 0.0011023 | 0 | 0
35.4449 | 18.9144 | 19.5444 | 16.113 | -0.62998 | 3.4301 | 0.0012101 | 0 | 0
35.4549 | 18.9042 | 19.4998 | 16.106 | -0.59556 | 3.3924 | 0.0013289 | 0 | 0
35.4649 | 18.869 | 19.4565 | 16.099 | -0.58755 | 3.356 | 0.0014598 | 0 | 0
35.4749 | 18.8468 | 19.4147 | 16.0921 | -0.5679 | 3.321 | 0.001604 | 0 | 0
35.4849 | 18.8339 | 19.3742 | 16.0851 | -0.54026 | 3.2873 | 0.001763 | 0 | 0
35.4949 | 18.8095 | 19.3349 | 16.0781 | -0.52539 | 3.2548 | 0.0019384 | 0 | 0
35.5049 | 18.7831 | 19.2968 | 16.0711 | -0.51373 | 3.2236 | 0.0021319 | 0 | 0
35.5149 | 18.7625 | 19.26 | 16.0642 | -0.49746 | 3.1935 | 0.0023453 | 0 | 0
35.5249 | 18.7522 | 19.2242 | 16.0572 | -0.47203 | 3.1645 | 0.0025809 | 0 | 0
35.5349 | 18.7344 | 19.1896 | 16.0502 | -0.4552 | 3.1365 | 0.0028409 | 0 | 0
35.5449 | 18.7038 | 19.156 | 16.0433 | -0.45224 | 3.1097 | 0.003128 | 0 | 0
35.5549 | 18.7005 | 19.1235 | 16.0363 | -0.42301 | 3.0838 | 0.003445 | 0 | 0
35.5649 | 18.6904 | 19.092 | 16.0293 | -0.40157 | 3.0588 | 0.0037951 | 0 | 0
35.5749 | 18.6594 | 19.0614 | 16.0224 | -0.40201 | 3.0348 | 0.004182 | 0 | 0
35.5849 | 18.65 | 19.0318 | 16.0154 | -0.38178 | 3.0117 | 0.0046094 | 0 | 0
35.5949 | 18.6295 | 19.0031 | 16.0085 | -0.37356 | 2.9895 | 0.0050819 | 0 | 0
35.6049 | 18.6269 | 18.9752 | 16.0016 | -0.34833 | 2.9681 | 0.0056041 | 0 | 0
35.6149 | 18.6166 | 18.9482 | 15.9946 | -0.33165 | 2.9474 | 0.0061815 | 0 | 0
35.6249 | 18.5894 | 18.9221 | 15.9877 | -0.3327 | 2.9276 | 0.00682 | 0 | 0
35.6349 | 18.5843 | 18.8968 | 15.9808 | -0.31246 | 2.9085 | 0.0075261 | 0 | 0
35.6449 | 18.5537 | 18.8722 | 15.9738 | -0.31851 | 2.8901 | 0.0083073 | 0 | 0
35.6549 | 18.5387 | 18.8484 | 15.9669 | -0.30972 | 2.8724 | 0.0091715 | 0 | 0
35.6649 | 18.5455 | 18.8254 | 15.96 | -0.27987 | 2.8553 | 0.010128 | 0 | 0
35.6749 | 18.5215 | 18.8031 | 15.9531 | -0.28155 | 2.8388 | 0.011186 | 0 | 0
35.6849 | 18.486 | 18.7814 | 15.9461 | -0.29544 | 2.8229 | 0.012357 | 0 | 0
35.6949 | 18.4727 | 18.7605 | 15.9392 | -0.28781 | 2.8076 | 0.013653 | 0 | 0
35.7049 | 18.4781 | 18.7403 | 15.9323 | -0.26215 | 2.7929 | 0.015088 | 0 | 0
35.7149 | 18.4241 | 18.7207 | 15.9254 | -0.29655 | 2.7786 | 0.016677 | 0 | 0
35.7249 | 18.4266 | 18.7017 | 15.9185 | -0.27509 | 2.7647 | 0.018436 | 0 | 0
35.7349 | 18.4105 | 18.6834 | 15.9116 | -0.27285 | 2.7514 | 0.020383 | 0 | 0
35.7449 | 18.3616 | 18.6656 | 15.9047 | -0.30402 | 2.7384 | 0.022539 | 0 | 0
35.7549 | 18.3871 | 18.6485 | 15.8978 | -0.26139 | 2.7258 | 0.024926 | 0 | 0
35.7649 | 18.3441 | 18.6319 | 15.8909 | -0.28785 | 2.7135 | 0.027569 | 0 | 0
35.7749 | 18.3269 | 18.616 | 15.884 | -0.28908 | 2.7014 | 0.030495 | 0 | 0
35.7849 | 18.3203 | 18.6006 | 15.8772 | -0.28026 | 2.6897 | 0.033733 | 0 | 0
35.7949 | 18.2916 | 18.5857 | 15.8703 | -0.2941 | 2.6781 | 0.037317 | 0 | 0
35.8049 | 18.291 | 18.5714 | 15.8634 | -0.28038 | 2.6667 | 0.041283 | 0 | 0
35.8149 | 18.2534 | 18.5576 | 15.8565 | -0.30418 | 2.6554 | 0.045671 | 0 | 0
35.8249 | 18.247 | 18.5443 | 15.8497 | -0.29731 | 2.6441 | 0.050525 | 0 | 0
35.8349 | 18.2586 | 18.5315 | 15.8428 | -0.27294 | 2.6329 | 0.05589 | 0 | 0
35.8449 | 18.2065 | 18.5193 | 15.8359 | -0.31278 | 2.6215 | 0.061821 | 0 | 0
35.8549 | 18.2231 | 18.5075 | 15.8291 | -0.28442 | 2.6101 | 0.068372 | 0 | 0
35.8649 | 18.2132 | 18.4962 | 15.8222 | -0.28304 | 2.5984 | 0.075606 | 0 | 0
35.8749 | 18.1772 | 18.4854 | 15.8154 | -0.30824 | 2.5865 | 0.083587 | 0 | 0
35.8849 | 18.1938 | 18.4751 | 15.8085 | -0.28131 | 2.5742 | 0.092386 | 0 | 0
35.8949 | 18.1858 | 18.4652 | 15.8017 | -0.27945 | 2.5615 | 0.10208 | 0 | 0
35.9049 | 18.1654 | 18.4558 | 15.7948 | -0.29045 | 2.5483 | 0.11275 | 0 | 0
35.9149 | 18.1833 | 18.4469 | 15.788 | -0.26361 | 2.5345 | 0.12448 | 0 | 0
35.9249 | 18.1708 | 18.4384 | 15.7811 | -0.26761 | 2.5199 | 0.13736 | 0 | 0
35.9349 | 18.1577 | 18.4304 | 15.7743 | -0.27266 | 2.5046 | 0.15148 | 0 | 0
35.9449 | 18.1774 | 18.4228 | 15.7675 | -0.24535 | 2.4884 | 0.16693 | 0 | 0
35.9549 | 18.1835 | 18.4156 | 15.7606 | -0.23208 | 2.4711 | 0.18382 | 0 | 0
35.9649 | 18.1575 | 18.4088 | 15.7538 | -0.25134 | 2.4528 | 0.20224 | 0 | 0
35.9749 | 18.184 | 18.4025 | 15.747 | -0.21853 | 2.4333 | 0.22228 | 0 | 0
35.9849 | 18.1767 | 18.3966 | 15.7402 | -0.21995 | 2.4124 | 0.24403 | 0 | 0
35.9949 | 18.1915 | 18.3912 | 15.7334 | -0.19969 | 2.3903 | 0.26756 | 0 | 0
36.0049 | 18.1959 | 18.3862 | 15.7265 | -0.19025 | 2.3666 | 0.29295 | 0 | 0
36.0149 | 18.2077 | 18.3815 | 15.7197 | -0.17383 | 2.3415 | 0.32025 | 0 | 0
36.0248 | 18.2151 | 18.3774 | 15.713 | -0.16227 | 2.3152 | 0.34918 | 0 | 0
36.0348 | 18.224 | 18.3736 | 15.7062 | -0.14958 | 2.287 | 0.38033 | 0 | 0
36.0448 | 18.2466 | 18.3702 | 15.6994 | -0.12361 | 2.2574 | 0.41341 | 0 | 0
36.0548 | 18.246 | 18.3672 | 15.6926 | -0.12125 | 2.2263 | 0.44834 | 0 | 0
36.0648 | 18.2659 | 18.3647 | 15.6858 | -0.098798 | 2.1938 | 0.48503 | 0 | 0
36.0748 | 18.2906 | 18.3626 | 15.679 | -0.071964 | 2.1602 | 0.52334 | 0 | 0
36.0848 | 18.288 | 18.3608 | 15.6722 | -0.072844 | 2.1255 | 0.56309 | 0 | 0
36.0948 | 18.3053 | 18.3595 | 15.6655 | -0.054239 | 2.09 | 0.60403 | 0 | 0
36.1048 | 18.3383 | 18.3586 | 15.6587 | -0.020348 | 2.0541 | 0.64589 | 0 | 0
36.1148 | 18.3422 | 18.3582 | 15.6519 | -0.015974 | 2.0179 | 0.68835 | 0 | 0
36.1248 | 18.3674 | 18.3581 | 15.6451 | 0.0092822 | 1.9819 | 0.73105 | 0 | 0
36.1348 | 18.3607 | 18.3585 | 15.6384 | 0.0022184 | 1.9465 | 0.7736 | 0 | 0
36.1448 | 18.3841 | 18.3593 | 15.6316 | 0.024832 | 1.9121 | 0.8156 | 0 | 0
36.1548 | 18.4149 | 18.3605 | 15.6248 | 0.054422 | 1.879 | 0.85663 | 0 | 0
36.1648 | 18.4178 | 18.3621 | 15.6181 | 0.055682 | 1.8478 | 0.89627 | 0 | 0
36.1748 | 18.4367 | 18.3642 | 15.6113 | 0.072512 | 1.8187 | 0.93414 | 0 | 0
36.1848 | 18.4814 | 18.3667 | 15.6046 | 0.11471 | 1.7923 | 0.96987 | 0 | 0
36.1948 | 18.4857 | 18.3696 | 15.5978 | 0.11606 | 1.7687 | 1.0031 | 0 | 0
36.2048 | 18.5115 | 18.373 | 15.5911 | 0.13847 | 1.7483 | 1.0336 | 0 | 0
36.2148 | 18.5328 | 18.3769 | 15.5843 | 0.15593 | 1.7314 | 1.0612 | 0 | 0
36.2248 | 18.5405 | 18.3812 | 15.5776 | 0.15933 | 1.718 | 1.0856 | 0 | 0
36.2348 | 18.5803 | 18.3859 | 15.5709 | 0.19437 | 1.7083 | 1.1068 | 0 | 0
36.2448 | 18.5999 | 18.3912 | 15.5641 | 0.20874 | 1.7023 | 1.1247 | 0 | 0
36.2548 | 18.6077 | 18.3969 | 15.5574 | 0.21083 | 1.7001 | 1.1394 | 0 | 0
36.2648 | 18.6383 | 18.4031 | 15.5507 | 0.23524 | 1.7015 | 1.1509 | 0 | 0
36.2748 | 18.6609 | 18.4097 | 15.5439 | 0.25116 | 1.7066 | 1.1592 | 0 | 0
36.2848 | 18.6814 | 18.4169 | 15.5372 | 0.26447 | 1.7151 | 1.1646 | 0 | 0
36.2948 | 18.7159 | 18.4246 | 15.5305 | 0.29127 | 1.7269 | 1.1673 | 0 | 0
36.3048 | 18.7244 | 18.4329 | 15.5238 | 0.29154 | 1.7418 | 1.1673 | 0 | 0
36.3148 | 18.7541 | 18.4416 | 15.5171 | 0.31248 | 1.7597 | 1.1648 | 0 | 0
36.3248 | 18.7805 | 18.4509 | 15.5104 | 0.32957 | 1.7803 | 1.1602 | 0 | 0
36.3348 | 18.8038 | 18.4608 | 15.5037 | 0.34299 | 1.8036 | 1.1536 | 0 | 0
36.3448 | 18.8224 | 18.4713 | 15.497 | 0.35114 | 1.8291 | 1.1452 | 0 | 0
36.3548 | 18.8648 | 18.4823 | 15.4903 | 0.38249 | 1.8569 | 1.1351 | 0 | 0
36.3648 | 18.8902 | 18.494 | 15.4836 | 0.39623 | 1.8867 | 1.1237 | 0 | 0
36.3748 | 18.9059 | 18.5062 | 15.4769 | 0.39965 | 1.9184 | 1.111 | 0 | 0
36.3848 | 18.9488 | 18.5192 | 15.4702 | 0.42962 | 1.9517 | 1.0972 | 0 | 0
36.3948 | 18.9563 | 18.5328 | 15.4635 | 0.42353 | 1.9867 | 1.0826 | 0 | 0
36.4048 | 18.997 | 18.5471 | 15.4568 | 0.44995 | 2.0231 | 1.0672 | 0 | 0
36.4148 | 19.0313 | 18.562 | 15.4501 | 0.46925 | 2.0608 | 1.0511 | 0 | 0
36.4248 | 19.0426 | 18.5778 | 15.4435 | 0.46483 | 2.0998 | 1.0345 | 0 | 0
36.4348 | 19.1001 | 18.5943 | 15.4368 | 0.50584 | 2.1399 | 1.0175 | 0 | 0
36.4448 | 19.1133 | 18.6115 | 15.4301 | 0.50177 | 2.1812 | 1.0002 | 0 | 0
36.4548 | 19.1559 | 18.6296 | 15.4235 | 0.52628 | 2.2235 | 0.98266 | 0 | 0
36.4648 | 19.1804 | 18.6486 | 15.4168 | 0.53184 | 2.2668 | 0.96498 | 0 | 0
36.4748 | 19.2055 | 18.6684 | 15.4101 | 0.53714 | 2.311 | 0.94721 | 0 | 0
36.4848 | 19.2636 | 18.6891 | 15.4035 | 0.57452 | 2.3562 | 0.92942 | 0 | 0
36.4948 | 19.267 | 18.7107 | 15.3968 | 0.55625 | 2.4022 | 0.91167 | 0 | 0
36.5048 | 19.3282 | 18.7334 | 15.3902 | 0.59481 | 2.4492 | 0.894 | 0 | 0
36.5148 | 19.3593 | 18.7571 | 15.3835 | 0.60224 | 2.4971 | 0.87645 | 0 | 0
36.5248 | 19.3955 | 18.7818 | 15.3769 | 0.61372 | 2.5458 | 0.85906 | 0 | 0
36.5348 | 19.4254 | 18.8076 | 15.3703 | 0.6178 | 2.5955 | 0.84187 | 0 | 0
36.5448 | 19.4657 | 18.8346 | 15.3636 | 0.63114 | 2.646 | 0.82489 | 0 | 0
36.5548 | 19.5186 | 18.8627 | 15.357 | 0.65589 | 2.6976 | 0.80815 | 0 | 0
36.5648 | 19.5378 | 18.8921 | 15.3504 | 0.64572 | 2.75 | 0.79167 | 0 | 0
36.5748 | 19.5943 | 18.9227 | 15.3437 | 0.67157 | 2.8035 | 0.77547 | 0 | 0
36.5848 | 19.6212 | 18.9547 | 15.3371 | 0.6665 | 2.858 | 0.75957 | 0 | 0
36.5948 | 19.6685 | 18.988 | 15.3305 | 0.68046 | 2.9136 | 0.74396 | 0 | 0
36.6047 | 19.699 | 19.0224 | 15.324 | 0.67657 | 2.9697 | 0.72881 | 0 | 0
36.6147 | 19.7492 | 19.0586 | 15.3173 | 0.69059 | 3.0274 | 0.71383 | 0 | 0
36.6247 | 19.784 | 19.0963 | 15.3107 | 0.68772 | 3.0864 | 0.69916 | 0 | 0
36.6347 | 19.8033 | 19.1355 | 15.3041 | 0.66782 | 3.1465 | 0.68481 | 0 | 0
36.6447 | 19.8681 | 19.1762 | 15.2975 | 0.69187 | 3.2079 | 0.67078 | 0 | 0
36.6547 | 19.8987 | 19.2186 | 15.2909 | 0.68013 | 3.2706 | 0.65707 | 0 | 0
36.6647 | 19.9569 | 19.2625 | 15.2843 | 0.69439 | 3.3345 | 0.64367 | 0 | 0
36.6747 | 19.9751 | 19.3081 | 15.2777 | 0.66704 | 3.3998 | 0.63057 | 0 | 0
36.6847 | 20.0398 | 19.3552 | 15.2711 | 0.6846 | 3.4663 | 0.61776 | 0 | 0
36.6947 | 20.0659 | 19.4039 | 15.2645 | 0.66197 | 3.5341 | 0.60524 | 0 | 0
36.7047 | 20.1139 | 19.4542 | 15.258 | 0.65969 | 3.6033 | 0.59299 | 0 | 0
36.7147 | 20.1653 | 19.506 | 15.2514 | 0.65931 | 3.6736 | 0.581 | 0 | 0
36.7247 | 20.1933 | 19.5592 | 15.2448 | 0.6341 | 3.7451 | 0.56925 | 0 | 0
36.7347 | 20.2469 | 19.6137 | 15.2382 | 0.63316 | 3.8178 | 0.55772 | 0 | 0
36.7447 | 20.2859 | 19.6695 | 15.2317 | 0.61638 | 3.8915 | 0.5464 | 0 | 0
36.7547 | 20.3294 | 19.7264 | 15.2251 | 0.60299 | 3.966 | 0.53528 | 0 | 0
36.7647 | 20.367 | 19.7843 | 15.2185 | 0.58273 | 4.0414 | 0.52433 | 0 | 0
36.7747 | 20.414 | 19.843 | 15.212 | 0.57104 | 4.1175 | 0.51354 | 0 | 0
36.7847 | 20.4621 | 19.9023 | 15.2054 | 0.55976 | 4.194 | 0.50289 | 0 | 0
36.7947 | 20.5056 | 19.9622 | 15.1989 | 0.54336 | 4.271 | 0.49237 | 3.2807e-23 | 0
36.8047 | 20.541 | 20.0225 | 15.1923 | 0.51847 | 4.3482 | 0.48198 | 3.6732e-23 | 0
36.8147 | 20.5974 | 20.0831 | 15.1858 | 0.51433 | 4.4256 | 0.4717 | 4.1114e-23 | 0
36.8247 | 20.6356 | 20.1438 | 15.1792 | 0.49184 | 4.503 | 0.46153 | 4.6005e-23 | 0
36.8347 | 20.68 | 20.2045 | 15.1727 | 0.4755 | 4.5804 | 0.45148 | 5.1463e-23 | 0
36.8447 | 20.7372 | 20.2652 | 15.1661 | 0.47196 | 4.6576 | 0.44153 | 5.7551e-23 | 0
36.8547 | 20.7757 | 20.3259 | 15.1596 | 0.44975 | 4.7347 | 0.4317 | 6.4339e-23 | 0
36.8647 | 20.8268 | 20.3866 | 15.1531 | 0.44018 | 4.8116 | 0.42199 | 7.1906e-23 | 0
36.8747 | 20.8537 | 20.4473 | 15.1465 | 0.40641 | 4.8883 | 0.41242 | 8.0342e-23 | 0
36.8847 | 20.9131 | 20.508 | 15.14 | 0.40509 | 4.965 | 0.40298 | 8.9743e-23 | 0
36.8947 | 20.9464 | 20.5689 | 15.1335 | 0.37751 | 5.0417 | 0.39369 | 1.0022e-22 | 0
36.9047 | 21.0119 | 20.63 | 15.127 | 0.38188 | 5.1185 | 0.38456 | 1.119e-22 | 0
36.9147 | 21.0397 | 20.6915 | 15.1205 | 0.34816 | 5.1955 | 0.3756 | 1.2492e-22 | 0
36.9247 | 21.1014 | 20.7536 | 15.1139 | 0.34779 | 5.2729 | 0.36682 | 1.3943e-22 | 0
36.9347 | 21.1397 | 20.8164 | 15.1074 | 0.32334 | 5.3507 | 0.35822 | 1.5561e-22 | 0
36.9447 | 21.1879 | 20.88 | 15.1009 | 0.30795 | 5.4292 | 0.34982 | 1.7365e-22 | 0
36.9547 | 21.2497 | 20.9445 | 15.0944 | 0.30517 | 5.5085 | 0.34162 | 1.9377e-22 | 0
36.9647 | 21.2923 | 21.0102 | 15.0879 | 0.28208 | 5.5887 | 0.33363 | 2.1621e-22 | 0
36.9747 | 21.3184 | 21.0771 | 15.0814 | 0.24127 | 5.6699 | 0.32583 | 2.4124e-22 | 0
36.9847 | 21.3734 | 21.1453 | 15.0749 | 0.22808 | 5.7522 | 0.31824 | 2.6918e-22 | 0
36.9947 | 21.4307 | 21.2149 | 15.0684 | 0.21584 | 5.8356 | 0.31084 | 3.0034e-22 | 0
37.0047 | 21.4786 | 21.2857 | 15.062 | 0.19288 | 5.9201 | 0.30364 | 3.3511e-22 | 0
37.0147 | 21.5333 | 21.3579 | 15.0555 | 0.17541 | 6.0058 | 0.29662 | 3.739e-22 | 0
37.0247 | 21.5717 | 21.4313 | 15.049 | 0.14042 | 6.0925 | 0.28978 | 4.1717e-22 | 0
37.0347 | 21.63 | 21.5058 | 15.0425 | 0.12422 | 6.1802 | 0.2831 | 4.6543e-22 | 0
37.0447 | 21.6804 | 21.5812 | 15.036 | 0.099155 | 6.2686 | 0.27658 | 5.1924e-22 | 0
37.0547 | 21.7376 | 21.6575 | 15.0296 | 0.080092 | 6.3577 | 0.2702 | 5.7921e-22 | 0
37.0647 | 21.7966 | 21.7344 | 15.0231 | 0.062215 | 6.4473 | 0.26396 | 6.4603e-22 | 0
37.0747 | 21.8415 | 21.8117 | 15.0166 | 0.029809 | 6.5372 | 0.25785 | 7.2046e-22 | 0
37.0847 | 21.9108 | 21.8892 | 15.0102 | 0.02155 | 6.6272 | 0.25185 | 8.0334e-22 | 0
37.0947 | 21.9577 | 21.9669 | 15.0037 | -0.0092099 | 6.7172 | 0.24597 | 8.9558e-22 | 0
37.1047 | 22.0114 | 22.0446 | 14.9973 | -0.033154 | 6.8071 | 0.2402 | 9.9822e-22 | 0
37.1147 | 22.0866 | 22.1221 | 14.9908 | -0.035513 | 6.8968 | 0.23454 | 1.1124e-21 | 0
37.1247 | 22.1434 | 22.1996 | 14.9844 | -0.056171 | 6.9862 | 0.22898 | 1.2394e-21 | 0
37.1347 | 22.1881 | 22.277 | 14.9779 | -0.088872 | 7.0755 | 0.22353 | 1.3807e-21 | 0
37.1447 | 22.2682 | 22.3544 | 14.9715 | -0.086224 | 7.1648 | 0.2182 | 1.5378e-21 | 0
37.1547 | 22.327 | 22.4321 | 14.965 | -0.1051 | 7.2541 | 0.21297 | 1.7125e-21 | 0
37.1647 | 22.4138 | 22.5102 | 14.9586 | -0.09642 | 7.3437 | 0.20787 | 1.907e-21 | 0
37.1747 | 22.4734 | 22.5891 | 14.9522 | -0.11568 | 7.434 | 0.2029 | 2.1233e-21 | 0
37.1847 | 22.57 | 22.669 | 14.9457 | -0.098994 | 7.5252 | 0.19806 | 2.3642e-21 | 0
37.1946 | 22.6172 | 22.7495 | 14.9394 | -0.13233 | 7.6168 | 0.1934 | 2.6296e-21 | 0
37.2046 | 22.7306 | 22.8327 | 14.933 | -0.1021 | 7.7109 | 0.18883 | 2.9282e-21 | 0
37.2146 | 22.8162 | 22.9182 | 14.9265 | -0.10195 | 7.8072 | 0.18441 | 3.2611e-21 | 0
37.2246 | 22.896 | 23.0063 | 14.9201 | -0.11034 | 7.9061 | 0.18014 | 3.6325e-21 | 0
37.2346 | 23.0175 | 23.0977 | 14.9137 | -0.080231 | 8.008 | 0.17603 | 4.0472e-21 | 0
37.2446 | 23.1067 | 23.1928 | 14.9073 | -0.08613 | 8.1135 | 0.17207 | 4.5104e-21 | 0
37.2546 | 23.2178 | 23.2921 | 14.9009 | -0.074334 | 8.223 | 0.16827 | 5.0283e-21 | 0
37.2646 | 23.3375 | 23.3961 | 14.8945 | -0.058645 | 8.337 | 0.16463 | 5.6078e-21 | 0
37.2746 | 23.4373 | 23.5054 | 14.8881 | -0.068067 | 8.4561 | 0.16115 | 6.2567e-21 | 0
37.2846 | 23.597 | 23.6203 | 14.8817 | -0.0233 | 8.5808 | 0.15783 | 6.9838e-21 | 0
37.2946 | 23.696 | 23.7414 | 14.8753 | -0.045436 | 8.7115 | 0.15467 | 7.7991e-21 | 0
37.3046 | 23.8824 | 23.8693 | 14.8689 | 0.013141 | 8.8487 | 0.15166 | 8.7142e-21 | 0
37.3146 | 23.995 | 24.0042 | 14.8625 | -0.009242 | 8.9929 | 0.1488 | 9.742e-21 | 0
37.3246 | 24.186 | 24.1468 | 14.8561 | 0.039152 | 9.1446 | 0.1461 | 1.0897e-20 | 0
37.3346 | 24.3618 | 24.2975 | 14.8498 | 0.064269 | 9.3042 | 0.14353 | 1.2196e-20 | 0
37.3446 | 24.5433 | 24.4567 | 14.8434 | 0.086561 | 9.4722 | 0.14111 | 1.3658e-20 | 0
37.3546 | 24.7646 | 24.6249 | 14.837 | 0.13969 | 9.6491 | 0.13883 | 1.5305e-20 | 0
37.3646 | 24.9947 | 24.8025 | 14.8306 | 0.19221 | 9.8352 | 0.13668 | 1.7161e-20 | 0
37.3746 | 25.1969 | 24.9899 | 14.8243 | 0.20698 | 10.031 | 0.13466 | 1.9253e-20 | 0
37.3846 | 25.4542 | 25.1876 | 14.8179 | 0.26657 | 10.237 | 0.13276 | 2.1614e-20 | 0
37.3946 | 25.7055 | 25.3961 | 14.8115 | 0.3094 | 10.4536 | 0.13098 | 2.428e-20 | 0
37.4046 | 26.0029 | 25.6158 | 14.8052 | 0.38713 | 10.6813 | 0.12932 | 2.7291e-20 | 0
37.4146 | 26.2877 | 25.8471 | 14.7988 | 0.44057 | 10.9205 | 0.12776 | 3.0693e-20 | 0
37.4246 | 26.62 | 26.0907 | 14.7925 | 0.5293 | 11.1719 | 0.12632 | 3.4542e-20 | 0
37.4346 | 26.9493 | 26.347 | 14.7861 | 0.6023 | 11.4359 | 0.12497 | 3.8896e-20 | 0
37.4446 | 27.3095 | 26.6166 | 14.7798 | 0.69291 | 11.7131 | 0.12373 | 4.3824e-20 | 0
37.4546 | 27.7037 | 26.9001 | 14.7734 | 0.8036 | 12.0041 | 0.12258 | 4.9407e-20 | 0
37.4646 | 28.0988 | 27.1982 | 14.7671 | 0.90061 | 12.3096 | 0.12153 | 5.5734e-20 | 0
37.4746 | 28.5321 | 27.5116 | 14.7608 | 1.0205 | 12.6302 | 0.12057 | 6.2908e-20 | 0
37.4846 | 29.0321 | 27.8411 | 14.7544 | 1.191 | 12.9669 | 0.1197 | 7.1048e-20 | 0
37.4946 | 29.4835 | 28.1875 | 14.7481 | 1.296 | 13.3205 | 0.11891 | 8.0288e-20 | 0
37.5046 | 30.0215 | 28.5519 | 14.7418 | 1.4696 | 13.692 | 0.11822 | 9.0785e-20 | 0
37.5146 | 30.5979 | 28.9354 | 14.7355 | 1.6625 | 14.0823 | 0.11761 | 1.0272e-19 | 0
37.5246 | 31.1215 | 29.339 | 14.7291 | 1.7825 | 14.4928 | 0.11709 | 1.1629e-19 | 0
37.5346 | 31.7948 | 29.7641 | 14.7228 | 2.0307 | 14.9246 | 0.11665 | 1.3174e-19 | 0
37.5446 | 32.372 | 30.212 | 14.7165 | 2.16 | 15.3792 | 0.1163 | 1.4933e-19 | 0
37.5546 | 33.1346 | 30.6843 | 14.7102 | 2.4503 | 15.858 | 0.11605 | 1.6939e-19 | 0
37.5646 | 33.8394 | 31.1825 | 14.7039 | 2.6569 | 16.3627 | 0.11588 | 1.9227e-19 | 0
37.5746 | 34.5674 | 31.7084 | 14.6976 | 2.859 | 16.895 | 0.1158 | 2.1839e-19 | 0
37.5846 | 35.3962 | 32.2638 | 14.6913 | 3.1324 | 17.4567 | 0.11581 | 2.4822e-19 | 0
37.5946 | 36.1538 | 32.8507 | 14.685 | 3.3031 | 18.0498 | 0.11591 | 2.8234e-19 | 0
37.6046 | 37.0934 | 33.4709 | 14.6787 | 3.6225 | 18.6761 | 0.11611 | 3.2136e-19 | 0
37.6146 | 37.936 | 34.1267 | 14.6724 | 3.8093 | 19.3379 | 0.1164 | 3.6603e-19 | 0
37.6246 | 38.874 | 34.8202 | 14.6661 | 4.0538 | 20.0373 | 0.11678 | 4.1721e-19 | 0
37.6346 | 39.8055 | 35.5537 | 14.6598 | 4.2518 | 20.7766 | 0.11726 | 4.7587e-19 | 0
37.6446 | 40.7562 | 36.3294 | 14.6536 | 4.4268 | 21.558 | 0.11784 | 5.4316e-19 | 0
37.6546 | 41.8489 | 37.1497 | 14.6473 | 4.6992 | 22.384 | 0.1185 | 6.2037e-19 | 0
37.6646 | 42.8162 | 38.0171 | 14.641 | 4.7991 | 23.2568 | 0.11926 | 7.0901e-19 | 0
37.6746 | 43.9239 | 38.9338 | 14.6347 | 4.9901 | 24.179 | 0.12011 | 8.1083e-19 | 0
37.6846 | 45.0229 | 39.9022 | 14.6285 | 5.1207 | 25.1527 | 0.12105 | 9.278e-19 | 0
37.6946 | 46.1084 | 40.9245 | 14.6222 | 5.1839 | 26.1803 | 0.12208 | 1.0622e-18 | 0
37.7046 | 47.3101 | 42.003 | 14.6159 | 5.3071 | 27.2639 | 0.12319 | 1.2168e-18 | 0
37.7146 | 48.3785 | 43.1395 | 14.6097 | 5.239 | 28.4055 | 0.12438 | 1.3944e-18 | 0
37.7246 | 49.599 | 44.3358 | 14.6034 | 5.2632 | 29.6068 | 0.12563 | 1.5986e-18 | 0
37.7346 | 50.796 | 45.5934 | 14.5972 | 5.2026 | 30.8692 | 0.12696 | 1.8332e-18 | 0
37.7446 | 51.8824 | 46.9131 | 14.5909 | 4.9693 | 32.1938 | 0.12834 | 2.1028e-18 | 0
37.7546 | 53.1196 | 48.2954 | 14.5847 | 4.8242 | 33.581 | 0.12977 | 2.4124e-18 | 0
37.7646 | 54.2298 | 49.7402 | 14.5784 | 4.4896 | 35.0306 | 0.13124 | 2.7678e-18 | 0
37.7745 | 55.3985 | 51.2311 | 14.5722 | 4.1674 | 36.5261 | 0.13271 | 3.1709e-18 | 0
37.7845 | 56.5322 | 52.796 | 14.566 | 3.7362 | 38.0958 | 0.1342 | 3.6371e-18 | 0
37.7945 | 57.5971 | 54.4172 | 14.5598 | 3.1799 | 39.7218 | 0.13569 | 4.1706e-18 | 0
37.8045 | 58.7354 | 56.0901 | 14.5535 | 2.6453 | 41.3994 | 0.13714 | 4.7801e-18 | 0
37.8145 | 59.7875 | 57.8084 | 14.5473 | 1.9791 | 43.1225 | 0.13853 | 5.4753e-18 | 0
37.8245 | 60.8212 | 59.5643 | 14.5411 | 1.2569 | 44.8833 | 0.13984 | 6.2666e-18 | 0
37.8345 | 61.9016 | 61.3479 | 14.5349 | 0.55373 | 46.672 | 0.14103 | 7.1652e-18 | 0
37.8445 | 62.819 | 63.1472 | 14.5287 | -0.32822 | 48.4765 | 0.14209 | 8.183e-18 | 0
37.8545 | 63.7841 | 64.9483 | 14.5224 | -1.1642 | 50.2829 | 0.14296 | 9.3324e-18 | 0
37.8645 | 64.5798 | 66.7348 | 14.5162 | -2.155 | 52.075 | 0.14362 | 1.0626e-17 | 0
37.8745 | 65.3904 | 68.4888 | 14.51 | -3.0984 | 53.8347 | 0.14404 | 1.2077e-17 | 0
37.8845 | 66.1959 | 70.1903 | 14.5038 | -3.9944 | 55.5423 | 0.14417 | 1.3697e-17 | 0
37.8945 | 66.8825 | 71.8185 | 14.4976 | -4.936 | 57.1768 | 0.14399 | 1.55e-17 | 0
37.9045 | 67.5237 | 73.3515 | 14.4914 | -5.8278 | 58.7166 | 0.14346 | 1.7496e-17 | 0
37.9145 | 68.0481 | 74.7677 | 14.4852 | -6.7196 | 60.1399 | 0.14257 | 1.9696e-17 | 0
37.9245 | 68.5343 | 76.0463 | 14.479 | -7.512 | 61.4259 | 0.14129 | 2.2109e-17 | 0
37.9345 | 69.0105 | 77.1679 | 14.4728 | -8.1574 | 62.5555 | 0.13961 | 2.4743e-17 | 0
37.9445 | 69.3006 | 78.1158 | 14.4667 | -8.8152 | 63.5116 | 0.13753 | 2.7605e-17 | 0
37.9545 | 69.6548 | 78.876 | 14.4605 | -9.2212 | 64.2805 | 0.13506 | 3.0698e-17 | 0
37.9645 | 69.7981 | 79.4381 | 14.4543 | -9.64 | 64.8516 | 0.13222 | 3.4025e-17 | 0
37.9745 | 69.9138 | 79.7956 | 14.4481 | -9.8818 | 65.2185 | 0.12902 | 3.759e-17 | 0
37.9845 | 70.0113 | 79.9457 | 14.442 | -9.9344 | 65.3782 | 0.12549 | 4.139e-17 | 0
37.9945 | 69.9065 | 79.8893 | 14.4358 | -9.9828 | 65.3319 | 0.12167 | 4.5426e-17 | 0
38.0045 | 69.8784 | 79.6309 | 14.4296 | -9.7525 | 65.0837 | 0.1176 | 4.9695e-17 | 0
38.0145 | 69.6399 | 79.1778 | 14.4235 | -9.5379 | 64.6411 | 0.11332 | 5.4194e-17 | 0
38.0245 | 69.3632 | 78.5403 | 14.4173 | -9.1771 | 64.0141 | 0.10887 | 5.8921e-17 | 0
38.0345 | 69.0946 | 77.7304 | 14.4111 | -8.6358 | 63.215 | 0.1043 | 6.3869e-17 | 0
38.0445 | 68.6579 | 76.7623 | 14.405 | -8.1044 | 62.2577 | 0.09964 | 6.9036e-17 | 0
38.0545 | 68.2507 | 75.6515 | 14.3988 | -7.4008 | 61.1577 | 0.094939 | 7.4417e-17 | 0
38.0645 | 67.6956 | 74.4143 | 14.3927 | -6.7187 | 59.9314 | 0.090233 | 8.0008e-17 | 0
38.0745 | 67.1309 | 73.0683 | 14.3865 | -5.9374 | 58.5962 | 0.085556 | 8.5808e-17 | 0
38.0845 | 66.4687 | 71.6309 | 14.3804 | -5.1622 | 57.1695 | 0.080941 | 9.1815e-17 | 0
38.0945 | 65.7241 | 70.12 | 14.3743 | -4.3959 | 55.6693 | 0.076416 | 9.803e-17 | 0
38.1045 | 65.0147 | 68.553 | 14.3681 | -3.5383 | 54.1128 | 0.072007 | 1.0446e-16 | 0
38.1145 | 64.195 | 66.9468 | 14.362 | -2.7518 | 52.5171 | 0.067736 | 1.1111e-16 | 0
38.1245 | 63.3908 | 65.3176 | 14.3559 | -1.9268 | 50.8981 | 0.063619 | 1.1798e-16 | 0
38.1345 | 62.5157 | 63.68 | 14.3497 | -1.1643 | 49.2706 | 0.059671 | 1.251e-16 | 0
38.1445 | 61.5819 | 62.0477 | 14.3436 | -0.46576 | 47.6481 | 0.055901 | 1.3248e-16 | 0
38.1545 | 60.6679 | 60.4325 | 14.3375 | 0.23543 | 46.0426 | 0.052317 | 1.4015e-16 | 0
38.1645 | 59.7466 | 58.8449 | 14.3314 | 0.90175 | 44.4645 | 0.048921 | 1.4812e-16 | 0
38.1745 | 58.7619 | 57.2936 | 14.3253 | 1.4683 | 42.9226 | 0.045715 | 1.5642e-16 | 0
38.1845 | 57.7825 | 55.786 | 14.3192 | 1.9965 | 41.4241 | 0.042697 | 1.6509e-16 | 0
38.1945 | 56.7508 | 54.3278 | 14.3131 | 2.423 | 39.9749 | 0.039864 | 1.7417e-16 | 0
38.2045 | 55.802 | 52.9235 | 14.307 | 2.8785 | 38.5793 | 0.03721 | 1.8368e-16 | 0
38.2145 | 54.7541 | 51.5763 | 14.3009 | 3.1778 | 37.2407 | 0.034728 | 1.9367e-16 | 0
38.2245 | 53.746 | 50.2883 | 14.2948 | 3.4577 | 35.9612 | 0.032412 | 2.0419e-16 | 0
38.2345 | 52.8397 | 49.061 | 14.2887 | 3.7787 | 34.7421 | 0.030253 | 2.1529e-16 | 0
38.2445 | 51.7942 | 47.8947 | 14.2826 | 3.8995 | 33.5838 | 0.028243 | 2.27e-16 | 0
38.2545 | 50.8345 | 46.7892 | 14.2765 | 4.0453 | 32.4864 | 0.026373 | 2.394e-16 | 0
38.2645 | 49.8397 | 45.7441 | 14.2704 | 4.0956 | 31.449 | 0.024634 | 2.5253e-16 | 0
38.2745 | 48.988 | 44.758 | 14.2643 | 4.23 | 30.4707 | 0.023019 | 2.6646e-16 | 0
38.2845 | 48.0428 | 43.8298 | 14.2583 | 4.213 | 29.55 | 0.021518 | 2.8125e-16 | 0
38.2945 | 47.1657 | 42.9577 | 14.2522 | 4.208 | 28.6854 | 0.020124 | 2.9698e-16 | 0
38.3045 | 46.2702 | 42.1399 | 14.2461 | 4.1303 | 27.875 | 0.01883 | 3.137e-16 | 0
38.3145 | 45.4487 | 41.3745 | 14.24 | 4.0742 | 27.1168 | 0.017627 | 3.3151e-16 | 0
38.3245 | 44.6347 | 40.6594 | 14.234 | 3.9753 | 26.4089 | 0.01651 | 3.5049e-16 | 0
38.3345 | 43.891 | 39.9927 | 14.2279 | 3.8983 | 25.7493 | 0.015471 | 3.707e-16 | 0
38.3445 | 43.1482 | 39.3723 | 14.2219 | 3.7759 | 25.1359 | 0.014505 | 3.9226e-16 | 0
38.3545 | 42.4111 | 38.7961 | 14.2158 | 3.615 | 24.5667 | 0.013606 | 4.1525e-16 | 0
38.3644 | 41.7256 | 38.2673 | 14.2098 | 3.4583 | 24.0447 | 0.012778 | 4.3952e-16 | 0
38.3744 | 41.0485 | 37.7732 | 14.2038 | 3.2753 | 23.5575 | 0.011998 | 4.6566e-16 | 0
38.3844 | 40.4961 | 37.3176 | 14.1977 | 3.1785 | 23.1087 | 0.01127 | 4.9355e-16 | 0
38.3944 | 39.8588 | 36.8987 | 14.1917 | 2.9601 | 22.6964 | 0.010591 | 5.2329e-16 | 0
38.4044 | 39.3117 | 36.5146 | 14.1856 | 2.7971 | 22.319 | 0.0099575 | 5.5501e-16 | 0
38.4144 | 38.7771 | 36.1638 | 14.1796 | 2.6133 | 21.9749 | 0.0093651 | 5.8883e-16 | 0
38.4244 | 38.2978 | 35.8447 | 14.1736 | 2.4531 | 21.6623 | 0.0088109 | 6.2489e-16 | 0
38.4344 | 37.8878 | 35.5558 | 14.1675 | 2.332 | 21.38 | 0.008292 | 6.6331e-16 | 0
38.4444 | 37.3528 | 35.2957 | 14.1615 | 2.0571 | 21.1264 | 0.0078058 | 7.0424e-16 | 0
38.4544 | 37.0041 | 35.0631 | 14.1555 | 1.941 | 20.9002 | 0.0073498 | 7.4782e-16 | 0
38.4644 | 36.5826 | 34.8567 | 14.1495 | 1.7259 | 20.7004 | 0.0069219 | 7.9421e-16 | 0
38.4744 | 36.2054 | 34.6756 | 14.1434 | 1.5298 | 20.5256 | 0.00652 | 8.4356e-16 | 0
38.4844 | 35.9055 | 34.5185 | 14.1374 | 1.387 | 20.3749 | 0.0061422 | 8.9603e-16 | 0
38.4944 | 35.5827 | 34.3846 | 14.1314 | 1.1981 | 20.2474 | 0.0057868 | 9.5181e-16 | 0
38.5044 | 35.3327 | 34.2729 | 14.1254 | 1.0598 | 20.142 | 0.0054524 | 1.0111e-15 | 0
38.5144 | 35.0183 | 34.1826 | 14.1194 | 0.83573 | 20.058 | 0.0051375 | 1.074e-15 | 0
38.5244 | 34.8295 | 34.113 | 14.1134 | 0.71654 | 19.9947 | 0.0048408 | 1.1407e-15 | 0
38.5344 | 34.5706 | 34.0634 | 14.1074 | 0.50722 | 19.9514 | 0.0045612 | 1.2116e-15 | 0
38.5444 | 34.3722 | 34.0332 | 14.1014 | 0.339 | 19.9275 | 0.0042976 | 1.2867e-15 | 0
38.5544 | 34.2074 | 34.0219 | 14.0954 | 0.18549 | 19.9224 | 0.0040489 | 1.3663e-15 | 0
38.5644 | 34.019 | 34.029 | 14.0894 | -0.010041 | 19.9358 | 0.0038144 | 1.4506e-15 | 0
38.5744 | 33.887 | 34.0542 | 14.0834 | -0.16718 | 19.9671 | 0.0035931 | 1.5399e-15 | 0
38.5844 | 33.7411 | 34.097 | 14.0775 | -0.35588 | 20.0161 | 0.0033843 | 1.6345e-15 | 0
38.5944 | 33.6695 | 34.1572 | 14.0715 | -0.48766 | 20.0825 | 0.0031873 | 1.7345e-15 | 0
38.6044 | 33.5495 | 34.2345 | 14.0655 | -0.68499 | 20.166 | 0.0030013 | 1.8404e-15 | 0
38.6144 | 33.4776 | 34.3288 | 14.0595 | -0.85119 | 20.2664 | 0.0028259 | 1.9523e-15 | 0
38.6244 | 33.4069 | 34.4399 | 14.0536 | -1.033 | 20.3837 | 0.0026604 | 2.0708e-15 | 0
38.6344 | 33.3849 | 34.5679 | 14.0476 | -1.183 | 20.5178 | 0.0025043 | 2.196e-15 | 0
38.6444 | 33.3206 | 34.7126 | 14.0416 | -1.392 | 20.6686 | 0.0023571 | 2.3284e-15 | 0
38.6544 | 33.3292 | 34.874 | 14.0357 | -1.5448 | 20.8361 | 0.0022182 | 2.4683e-15 | 0
38.6644 | 33.3171 | 35.0524 | 14.0297 | -1.7353 | 21.0206 | 0.0020873 | 2.6163e-15 | 0
38.6744 | 33.3487 | 35.2477 | 14.0238 | -1.899 | 21.222 | 0.001964 | 2.7727e-15 | 0
38.6844 | 33.3915 | 35.4602 | 14.0178 | -2.0687 | 21.4406 | 0.0018478 | 2.9381e-15 | 0
38.6944 | 33.4304 | 35.6902 | 14.0119 | -2.2598 | 21.6766 | 0.0017383 | 3.1129e-15 | 0
38.7044 | 33.5191 | 35.9378 | 14.0059 | -2.4187 | 21.9302 | 0.0016352 | 3.2979e-15 | 0
38.7144 | 33.6139 | 36.2034 | 14 | -2.5895 | 22.2019 | 0.0015382 | 3.4934e-15 | 0
38.7244 | 33.7358 | 36.4874 | 13.994 | -2.7516 | 22.4919 | 0.0014468 | 3.7003e-15 | 0
38.7344 | 33.8939 | 36.7902 | 13.9881 | -2.8963 | 22.8007 | 0.0013609 | 3.9193e-15 | 0
38.7444 | 34.0124 | 37.1123 | 13.9822 | -3.0999 | 23.1288 | 0.0012801 | 4.151e-15 | 0
38.7544 | 34.1972 | 37.4542 | 13.9762 | -3.257 | 23.4768 | 0.0012041 | 4.3964e-15 | 0
38.7644 | 34.4023 | 37.8166 | 13.9703 | -3.4143 | 23.8452 | 0.0011327 | 4.6563e-15 | 0
38.7744 | 34.6411 | 38.2001 | 13.9644 | -3.559 | 24.2347 | 0.0010656 | 4.9316e-15 | 0
38.7844 | 34.8571 | 38.6055 | 13.9585 | -3.7484 | 24.646 | 0.0010026 | 5.2235e-15 | 0
38.7944 | 35.1953 | 39.0334 | 13.9526 | -3.8381 | 25.0799 | 0.00094334 | 5.533e-15 | 0
38.8044 | 35.444 | 39.4849 | 13.9466 | -4.0409 | 25.5374 | 0.00088774 | 5.8614e-15 | 0
38.8144 | 35.8104 | 39.9608 | 13.9407 | -4.1504 | 26.0193 | 0.00083553 | 6.2099e-15 | 0
38.8244 | 36.2113 | 40.4622 | 13.9348 | -4.2509 | 26.5266 | 0.00078654 | 6.58e-15 | 0
38.8344 | 36.5479 | 40.9902 | 13.9289 | -4.4423 | 27.0605 | 0.00074055 | 6.9733e-15 | 0
38.8444 | 37.0913 | 41.5459 | 13.923 | -4.4546 | 27.6221 | 0.00069741 | 7.3913e-15 | 0
38.8544 | 37.5329 | 42.1306 | 13.9171 | -4.5977 | 28.2128 | 0.00065693 | 7.8359e-15 | 0
38.8644 | 38.0471 | 42.7458 | 13.9112 | -4.6987 | 28.834 | 0.00061896 | 8.3092e-15 | 3.9947e-15
38.8744 | 38.696 | 43.393 | 13.9053 | -4.697 | 29.4871 | 0.00058335 | 8.8131e-15 | 4.6196e-15
38.8844 | 39.2258 | 44.0737 | 13.8995 | -4.8479 | 30.1737 | 0.00054994 | 9.35e-15 | 5.3438e-15
38.8944 | 40.0214 | 44.7897 | 13.8936 | -4.7683 | 30.8956 | 0.00051862 | 9.9225e-15 | 6.1832e-15
38.9044 | 40.713 | 45.5429 | 13.8877 | -4.8299 | 31.6547 | 0.00048925 | 1.0533e-14 | 7.1568e-15
38.9144 | 41.4995 | 46.3352 | 13.8818 | -4.8357 | 32.4529 | 0.00046171 | 1.1185e-14 | 8.2863e-15
38.9244 | 42.4059 | 47.1688 | 13.8759 | -4.7629 | 33.2925 | 0.00043588 | 1.1882e-14 | 9.5976e-15
38.9344 | 43.242 | 48.046 | 13.8701 | -4.804 | 34.1756 | 0.00041166 | 1.2626e-14 | 1.112e-14
38.9443 | 44.302 | 48.9598 | 13.8642 | -4.6578 | 35.0952 | 0.00038918 | 1.3414e-14 | 1.2871e-14
38.9543 | 45.4046 | 49.9313 | 13.8584 | -4.5267 | 36.0725 | 0.00036787 | 1.4265e-14 | 1.4925e-14
38.9643 | 46.4432 | 50.9541 | 13.8525 | -4.5109 | 37.1013 | 0.00034788 | 1.5177e-14 | 1.7314e-14
38.9743 | 47.7632 | 52.0314 | 13.8467 | -4.2682 | 38.1845 | 0.00032913 | 1.6155e-14 | 2.0095e-14
38.9843 | 48.9544 | 53.1664 | 13.8408 | -4.212 | 39.3252 | 0.00031155 | 1.7203e-14 | 2.3333e-14
38.9943 | 50.4823 | 54.3623 | 13.8349 | -3.88 | 40.527 | 0.00029505 | 1.8328e-14 | 2.7105e-14
39.0043 | 51.9606 | 55.6228 | 13.8291 | -3.6622 | 41.7934 | 0.00027957 | 1.9535e-14 | 3.1503e-14
39.0143 | 53.6086 | 56.9517 | 13.8232 | -3.3431 | 43.1282 | 0.00026505 | 2.0833e-14 | 3.6633e-14
39.0243 | 55.2983 | 58.3531 | 13.8174 | -3.0548 | 44.5355 | 0.00025141 | 2.2228e-14 | 4.2619e-14
39.0343 | 57.1408 | 59.8313 | 13.8116 | -2.6905 | 46.0195 | 0.0002386 | 2.3728e-14 | 4.961e-14
39.0443 | 59.1816 | 61.3907 | 13.8057 | -2.2091 | 47.5848 | 0.00022657 | 2.5343e-14 | 5.7778e-14
39.0543 | 61.2483 | 63.0362 | 13.7999 | -1.7879 | 49.2361 | 0.00021527 | 2.7082e-14 | 6.7327e-14
39.0643 | 63.4519 | 64.7727 | 13.7941 | -1.3208 | 50.9784 | 0.00020465 | 2.8956e-14 | 7.8496e-14
39.0743 | 65.9638 | 66.6055 | 13.7882 | -0.64172 | 52.8171 | 0.00019466 | 3.0977e-14 | 9.1567e-14
39.0843 | 68.2746 | 68.5401 | 13.7824 | -0.26554 | 54.7576 | 0.00018527 | 3.3155e-14 | 1.0687e-13
39.0943 | 71.1141 | 70.5823 | 13.7766 | 0.53181 | 56.8055 | 0.00017643 | 3.5506e-14 | 1.248e-13
39.1043 | 73.8832 | 72.7379 | 13.7708 | 1.1453 | 58.967 | 0.0001681 | 3.8043e-14 | 1.4582e-13
39.1143 | 76.8087 | 75.0132 | 13.7649 | 1.7955 | 61.2481 | 0.00016026 | 4.0783e-14 | 1.7046e-13
39.1243 | 79.9437 | 77.4145 | 13.7591 | 2.5292 | 63.6552 | 0.00015287 | 4.3741e-14 | 1.9937e-13
39.1343 | 83.1139 | 79.9482 | 13.7533 | 3.1657 | 66.1948 | 0.00014589 | 4.6937e-14 | 2.3329e-13
39.1443 | 86.6385 | 82.621 | 13.7475 | 4.0175 | 68.8733 | 0.00013931 | 5.039e-14 | 2.7311e-13
39.1543 | 90.124 | 85.4394 | 13.7417 | 4.6846 | 71.6976 | 0.00013309 | 5.4121e-14 | 3.1988e-13
39.1643 | 94.0189 | 88.4101 | 13.7359 | 5.6088 | 74.674 | 0.00012721 | 5.8152e-14 | 3.7481e-13
39.1743 | 97.8522 | 91.5394 | 13.7301 | 6.3128 | 77.8092 | 0.00012164 | 6.2507e-14 | 4.3935e-13
39.1843 | 101.8719 | 94.8337 | 13.7243 | 7.0382 | 81.1092 | 0.00011637 | 6.7212e-14 | 5.1517e-13
39.1943 | 106.3235 | 98.2987 | 13.7185 | 8.0248 | 84.5801 | 0.00011136 | 7.2292e-14 | 6.0427e-13
39.2043 | 110.4401 | 101.9399 | 13.7127 | 8.5002 | 88.2271 | 0.00010662 | 7.7777e-14 | 7.0897e-13
39.2143 | 115.1667 | 105.7619 | 13.7069 | 9.4048 | 92.0549 | 0.0001021 | 8.3694e-14 | 8.3198e-13
39.2243 | 119.6188 | 109.7684 | 13.7012 | 9.8504 | 96.0671 | 9.7809e-05 | 9.0074e-14 | 9.7647e-13
39.2343 | 124.6121 | 113.962 | 13.6954 | 10.6501 | 100.2665 | 9.3716e-05 | 9.6947e-14 | 1.1461e-12
39.2443 | 129.4981 | 118.3438 | 13.6896 | 11.1543 | 104.6541 | 8.981e-05 | 1.0435e-13 | 1.3453e-12
39.2543 | 134.6134 | 122.9133 | 13.6838 | 11.7001 | 109.2294 | 8.6078e-05 | 1.123e-13 | 1.5789e-12
39.2643 | 139.6818 | 127.6681 | 13.6781 | 12.0137 | 113.9899 | 8.2507e-05 | 1.2084e-13 | 1.8528e-12
39.2743 | 144.55 | 132.6033 | 13.6723 | 11.9467 | 118.9309 | 7.9085e-05 | 1.2999e-13 | 2.1737e-12
39.2843 | 150.0525 | 137.7117 | 13.6665 | 12.3408 | 124.0451 | 7.5801e-05 | 1.3978e-13 | 2.5492e-12
39.2943 | 155.3648 | 142.9832 | 13.6608 | 12.3816 | 129.3223 | 7.2647e-05 | 1.5024e-13 | 2.9882e-12
39.3043 | 160.5159 | 148.4048 | 13.655 | 12.1111 | 134.7497 | 6.9615e-05 | 1.6139e-13 | 3.5007e-12
39.3143 | 166.0072 | 153.9607 | 13.6493 | 12.0465 | 140.3113 | 6.6696e-05 | 1.7325e-13 | 4.0983e-12
39.3243 | 171.1992 | 159.6317 | 13.6435 | 11.5675 | 145.9882 | 6.3887e-05 | 1.8582e-13 | 4.794e-12
39.3343 | 176.551 | 165.3963 | 13.6378 | 11.1547 | 151.7585 | 6.1182e-05 | 1.9912e-13 | 5.6026e-12
39.3443 | 181.963 | 171.2301 | 13.632 | 10.7329 | 157.598 | 5.8579e-05 | 2.1316e-13 | 6.541e-12
39.3543 | 186.9109 | 177.1066 | 13.6263 | 9.8043 | 163.4802 | 5.6076e-05 | 2.2792e-13 | 7.6278e-12
39.3643 | 191.9147 | 182.9977 | 13.6205 | 8.917 | 169.3771 | 5.3673e-05 | 2.4341e-13 | 8.8842e-12
39.3743 | 197.0069 | 188.8742 | 13.6148 | 8.1327 | 175.2594 | 5.137e-05 | 2.596e-13 | 1.0334e-11
39.3843 | 201.8179 | 194.7062 | 13.6091 | 7.1117 | 181.097 | 4.9171e-05 | 2.7649e-13 | 1.2004e-11
39.3943 | 206.491 | 200.4634 | 13.6033 | 6.0276 | 186.86 | 4.7077e-05 | 2.9404e-13 | 1.3923e-11
39.4043 | 210.9021 | 206.1159 | 13.5976 | 4.7862 | 192.5182 | 4.5093e-05 | 3.1224e-13 | 1.6125e-11
39.4143 | 215.5966 | 211.6334 | 13.5919 | 3.9632 | 198.0415 | 4.3222e-05 | 3.3104e-13 | 1.8646e-11
39.4243 | 219.3239 | 216.9861 | 13.5862 | 2.3378 | 203.3999 | 4.1468e-05 | 3.5041e-13 | 2.1526e-11
39.4343 | 223.2206 | 222.1434 | 13.5805 | 1.0772 | 208.5629 | 3.9836e-05 | 3.703e-13 | 2.481e-11
39.4443 | 226.6357 | 227.074 | 13.5747 | -0.43831 | 213.4992 | 3.833e-05 | 3.9066e-13 | 2.8548e-11
39.4543 | 229.7662 | 231.7455 | 13.569 | -1.9793 | 218.1764 | 3.6952e-05 | 4.1142e-13 | 3.2791e-11
39.4643 | 232.9367 | 236.1235 | 13.5633 | -3.1868 | 222.5602 | 3.5706e-05 | 4.3251e-13 | 3.7598e-11
39.4743 | 235.3963 | 240.1722 | 13.5576 | -4.7759 | 226.6145 | 3.4595e-05 | 4.5383e-13 | 4.303e-11
39.4843 | 238.0488 | 243.8539 | 13.5519 | -5.8051 | 230.3019 | 3.362e-05 | 4.7529e-13 | 4.9152e-11
39.4943 | 239.6841 | 247.1298 | 13.5462 | -7.4457 | 233.5835 | 3.2784e-05 | 4.9677e-13 | 5.6033e-11
39.5043 | 241.4543 | 249.961 | 13.5405 | -8.5067 | 236.4204 | 3.2085e-05 | 5.1814e-13 | 6.3745e-11
39.5143 | 242.947 | 252.3097 | 13.5348 | -9.3627 | 238.7748 | 3.1526e-05 | 5.3924e-13 | 7.236e-11
39.5243 | 243.7533 | 254.1407 | 13.5291 | -10.3874 | 240.6115 | 3.1104e-05 | 5.5994e-13 | 8.1954e-11
39.5342 | 244.3388 | 255.4128 | 13.5235 | -11.074 | 241.8893 | 3.0822e-05 | 5.7988e-13 | 9.2493e-11
39.5442 | 244.1389 | 256.1268 | 13.5178 | -11.9879 | 242.6089 | 3.0672e-05 | 5.9931e-13 | 1.0426e-10
39.5542 | 244.2637 | 256.2486 | 13.5122 | -11.9849 | 242.7364 | 3.0656e-05 | 6.1787e-13 | 1.1725e-10
39.5642 | 243.6165 | 255.7682 | 13.5065 | -12.1517 | 242.2617 | 3.077e-05 | 6.3541e-13 | 1.3152e-10
39.5742 | 242.717 | 254.6839 | 13.5008 | -11.9669 | 241.1831 | 3.1011e-05 | 6.5181e-13 | 1.4716e-10
39.5842 | 241.4323 | 253.0029 | 13.4951 | -11.5706 | 239.5077 | 3.1376e-05 | 6.6695e-13 | 1.6424e-10
39.5942 | 239.8023 | 250.7405 | 13.4895 | -10.9382 | 237.251 | 3.186e-05 | 6.8073e-13 | 1.8285e-10
39.6042 | 237.7817 | 247.9196 | 13.4838 | -10.1379 | 234.4357 | 3.2458e-05 | 6.9308e-13 | 2.0307e-10
39.6142 | 235.3497 | 244.5695 | 13.4781 | -9.2198 | 231.0913 | 3.3164e-05 | 7.0393e-13 | 2.2497e-10
39.6242 | 232.5536 | 240.7251 | 13.4725 | -8.1715 | 227.2526 | 3.3973e-05 | 7.1324e-13 | 2.4864e-10
39.6342 | 229.5215 | 236.4254 | 13.4668 | -6.9039 | 222.9586 | 3.4878e-05 | 7.2099e-13 | 2.7416e-10
39.6442 | 226.4069 | 231.7131 | 13.4612 | -5.3062 | 218.2519 | 3.5873e-05 | 7.2717e-13 | 3.0162e-10
39.6542 | 222.6857 | 226.633 | 13.4555 | -3.9473 | 213.1774 | 3.6952e-05 | 7.3179e-13 | 3.311e-10
39.6642 | 218.9404 | 221.2318 | 13.4499 | -2.2914 | 207.7819 | 3.8108e-05 | 7.3488e-13 | 3.6269e-10
39.6742 | 215.0622 | 215.5573 | 13.4442 | -0.49514 | 202.1131 | 3.9334e-05 | 7.3649e-13 | 3.9649e-10
39.6842 | 210.5336 | 209.6579 | 13.4386 | 0.8757 | 196.2193 | 4.0625e-05 | 7.3666e-13 | 4.3261e-10
39.6942 | 206.1056 | 203.5816 | 13.433 | 2.524 | 190.1486 | 4.1975e-05 | 7.3548e-13 | 4.7114e-10
39.7042 | 201.3769 | 197.3757 | 13.4273 | 4.0012 | 183.9483 | 4.3381e-05 | 7.3303e-13 | 5.1223e-10
39.7142 | 196.4957 | 191.0862 | 13.4217 | 5.4095 | 177.6644 | 4.4837e-05 | 7.2941e-13 | 5.56e-10
39.7242 | 191.5733 | 184.7568 | 13.4161 | 6.8165 | 171.3407 | 4.6341e-05 | 7.2473e-13 | 6.0262e-10
39.7342 | 186.5485 | 178.4285 | 13.4104 | 8.12 | 165.0181 | 4.7892e-05 | 7.1909e-13 | 6.5225e-10
39.7442 | 181.1074 | 172.1392 | 13.4048 | 8.9682 | 158.7344 | 4.9487e-05 | 7.1262e-13 | 7.0511e-10
39.7542 | 175.9789 | 165.9229 | 13.3992 | 10.056 | 152.5236 | 5.1129e-05 | 7.0543e-13 | 7.6142e-10
39.7642 | 170.7402 | 159.8095 | 13.3936 | 10.9307 | 146.4159 | 5.2816e-05 | 6.9764e-13 | 8.2144e-10
39.7742 | 165.2205 | 153.8249 | 13.388 | 11.3956 | 140.4369 | 5.4552e-05 | 6.8936e-13 | 8.8546e-10
39.7842 | 159.9407 | 147.9907 | 13.3824 | 11.95 | 134.6083 | 5.6338e-05 | 6.807e-13 | 9.5381e-10
39.7942 | 154.598 | 142.3246 | 13.3768 | 12.2734 | 128.9477 | 5.8179e-05 | 6.7176e-13 | 1.0268e-09
39.8042 | 149.304 | 136.8401 | 13.3712 | 12.4639 | 123.4689 | 6.0078e-05 | 6.6263e-13 | 1.1049e-09
39.8142 | 143.9052 | 131.5475 | 13.3656 | 12.3577 | 118.1818 | 6.2041e-05 | 6.534e-13 | 1.1886e-09
39.8242 | 138.7236 | 126.4537 | 13.36 | 12.2699 | 113.0936 | 6.4071e-05 | 6.4413e-13 | 1.2782e-09
39.8342 | 133.4113 | 121.5628 | 13.3544 | 11.8485 | 108.2084 | 6.6176e-05 | 6.3489e-13 | 1.3745e-09
39.8442 | 128.6719 | 116.8765 | 13.3488 | 11.7954 | 103.5276 | 6.8361e-05 | 6.2574e-13 | 1.4778e-09
39.8542 | 123.4701 | 112.3943 | 13.3432 | 11.0758 | 99.0511 | 7.0633e-05 | 6.1673e-13 | 1.589e-09
39.8642 | 118.7533 | 108.1142 | 13.3376 | 10.6391 | 94.7765 | 7.2999e-05 | 6.0789e-13 | 1.7087e-09
39.8742 | 114.1287 | 104.0326 | 13.332 | 10.0961 | 90.7004 | 7.5467e-05 | 5.9928e-13 | 1.8376e-09
39.8842 | 109.3288 | 100.1447 | 13.3265 | 9.1841 | 86.8181 | 7.8043e-05 | 5.909e-13 | 1.9767e-09
39.8942 | 104.9737 | 96.445 | 13.3209 | 8.5287 | 83.1241 | 8.0737e-05 | 5.828e-13 | 2.1269e-09
39.9042 | 100.4236 | 92.9274 | 13.3153 | 7.4962 | 79.612 | 8.3557e-05 | 5.7498e-13 | 2.2893e-09
39.9142 | 96.4925 | 89.5851 | 13.3097 | 6.9074 | 76.2753 | 8.6513e-05 | 5.6746e-13 | 2.4649e-09
39.9242 | 92.4497 | 86.4112 | 13.3042 | 6.0385 | 73.107 | 8.9613e-05 | 5.6026e-13 | 2.655e-09
39.9342 | 88.5675 | 83.3986 | 13.2986 | 5.1689 | 70.0999 | 9.2869e-05 | 5.5337e-13 | 2.8609e-09
39.9442 | 84.9872 | 80.5399 | 13.293 | 4.4473 | 67.2467 | 9.6291e-05 | 5.4682e-13 | 3.0842e-09
39.9542 | 81.251 | 77.828 | 13.2875 | 3.423 | 64.5404 | 9.989e-05 | 5.4059e-13 | 3.3266e-09
39.9642 | 78.0901 | 75.2556 | 13.2819 | 2.8345 | 61.9736 | 0.00010368 | 5.347e-13 | 3.5897e-09
39.9742 | 74.7313 | 72.8159 | 13.2764 | 1.9154 | 59.5394 | 0.00010767 | 5.2914e-13 | 3.8757e-09
39.9842 | 71.7219 | 70.502 | 13.2708 | 1.2199 | 57.231 | 0.00011188 | 5.2391e-13 | 4.1866e-09
39.9942 | 68.8299 | 68.3071 | 13.2653 | 0.52276 | 55.0417 | 0.00011631 | 5.19e-13 | 4.5249e-09
40.0042 | 66.0138 | 66.225 | 13.2598 | -0.21121 | 52.9651 | 0.00012099 | 5.1442e-13 | 4.8932e-09
40.0142 | 63.5414 | 64.2494 | 13.2542 | -0.70805 | 50.9951 | 0.00012593 | 5.1016e-13 | 5.2944e-09
40.0242 | 61.0045 | 62.3745 | 13.2487 | -1.37 | 49.1257 | 0.00013115 | 5.0622e-13 | 5.7317e-09
40.0342 | 58.6627 | 60.5946 | 13.2431 | -1.9319 | 47.3513 | 0.00013666 | 5.0258e-13 | 6.2086e-09
40.0442 | 56.5068 | 58.9043 | 13.2376 | -2.3975 | 45.6665 | 0.00014248 | 4.9924e-13 | 6.7289e-09
40.0542 | 54.3449 | 57.2985 | 13.2321 | -2.9536 | 44.0662 | 0.00014864 | 4.962e-13 | 7.2969e-09
40.0642 | 52.5633 | 55.7723 | 13.2266 | -3.209 | 42.5456 | 0.00015515 | 4.9345e-13 | 7.9172e-09
40.0742 | 50.7346 | 54.3212 | 13.221 | -3.5866 | 41.1 | 0.00016203 | 4.9098e-13 | 8.5949e-09
40.0842 | 48.9547 | 52.9407 | 13.2155 | -3.986 | 39.725 | 0.00016932 | 4.8879e-13 | 9.3357e-09
40.0942 | 47.4676 | 51.6269 | 13.21 | -4.1593 | 38.4167 | 0.00017703 | 4.8686e-13 | 1.0146e-08
40.1042 | 45.871 | 50.3757 | 13.2045 | -4.5047 | 37.171 | 0.00018519 | 4.8519e-13 | 1.1032e-08
40.1142 | 44.6473 | 49.1834 | 13.199 | -4.5361 | 35.9842 | 0.00019382 | 4.8378e-13 | 1.2002e-08
40.1241 | 43.2834 | 48.0579 | 13.1935 | -4.7745 | 34.8642 | 0.00020287 | 4.8262e-13 | 1.3052e-08
40.1341 | 42.1155 | 46.9733 | 13.188 | -4.8578 | 33.785 | 0.00021255 | 4.8169e-13 | 1.4214e-08
40.1441 | 41.0069 | 45.9379 | 13.1825 | -4.931 | 32.7551 | 0.0002228 | 4.8099e-13 | 1.5487e-08
40.1541 | 39.9337 | 44.9491 | 13.1771 | -5.0154 | 31.7718 | 0.00023365 | 4.8052e-13 | 1.6881e-08
40.1641 | 39.082 | 44.0041 | 13.1716 | -4.9221 | 30.8323 | 0.00024515 | 4.8027e-13 | 1.841e-08
40.1741 | 38.1276 | 43.1005 | 13.1661 | -4.9729 | 29.9341 | 0.00025734 | 4.8024e-13 | 2.0086e-08
40.1841 | 37.3678 | 42.2358 | 13.1606 | -4.868 | 29.075 | 0.00027025 | 4.8041e-13 | 2.1925e-08
40.1941 | 36.5682 | 41.4079 | 13.1551 | -4.8397 | 28.2526 | 0.00028394 | 4.8079e-13 | 2.3942e-08
40.2041 | 35.8934 | 40.6149 | 13.1496 | -4.7215 | 27.465 | 0.00029844 | 4.8137e-13 | 2.6155e-08
40.2141 | 35.2328 | 39.8545 | 13.1441 | -4.6217 | 26.7101 | 0.00031382 | 4.8214e-13 | 2.8585e-08
40.2241 | 34.6619 | 39.1252 | 13.1387 | -4.4633 | 25.9862 | 0.00033012 | 4.831e-13 | 3.1253e-08
40.2341 | 34.187 | 38.4253 | 13.1332 | -4.2383 | 25.2918 | 0.0003474 | 4.8424e-13 | 3.4183e-08
40.2441 | 33.6426 | 37.7531 | 13.1277 | -4.1105 | 24.625 | 0.00036573 | 4.8557e-13 | 3.7401e-08
40.2541 | 33.2048 | 37.1072 | 13.1223 | -3.9024 | 23.9846 | 0.00038517 | 4.8707e-13 | 4.0938e-08
40.2641 | 32.7952 | 36.4863 | 13.1168 | -3.6911 | 23.3691 | 0.00040579 | 4.8875e-13 | 4.4825e-08
40.2741 | 32.3986 | 35.889 | 13.1113 | -3.4904 | 22.7772 | 0.00042767 | 4.906e-13 | 4.9098e-08
40.2841 | 32.0844 | 35.314 | 13.1059 | -3.2296 | 22.2077 | 0.00045088 | 4.9262e-13 | 5.3796e-08
40.2941 | 31.7602 | 34.7604 | 13.1004 | -3.0002 | 21.6595 | 0.00047551 | 4.9481e-13 | 5.8962e-08
40.3041 | 31.5348 | 34.227 | 13.095 | -2.6922 | 21.1315 | 0.00050165 | 4.9716e-13 | 6.4646e-08
40.3141 | 31.227 | 33.7128 | 13.0895 | -2.4858 | 20.6227 | 0.0005294 | 4.9967e-13 | 7.0899e-08
40.3241 | 30.9771 | 33.2169 | 13.0841 | -2.2398 | 20.1322 | 0.00055885 | 5.0234e-13 | 7.778e-08
40.3341 | 30.8085 | 32.7385 | 13.0787 | -1.93 | 19.6592 | 0.00059013 | 5.0518e-13 | 8.5355e-08
40.3441 | 30.5851 | 32.2766 | 13.0732 | -1.6915 | 19.2027 | 0.00062334 | 5.0817e-13 | 9.3693e-08
40.3541 | 30.3914 | 31.8305 | 13.0678 | -1.4391 | 18.7621 | 0.00065861 | 5.1132e-13 | 1.0288e-07
40.3641 | 30.2645 | 31.3996 | 13.0623 | -1.1351 | 18.3365 | 0.00069607 | 5.1462e-13 | 1.1299e-07
40.3741 | 30.0987 | 30.983 | 13.0569 | -0.88433 | 17.9254 | 0.00073587 | 5.1808e-13 | 1.2413e-07
40.3841 | 30.0173 | 30.5803 | 13.0515 | -0.56296 | 17.528 | 0.00077816 | 5.217e-13 | 1.364e-07
40.3941 | 29.8248 | 30.1907 | 13.0461 | -0.36589 | 17.1438 | 0.00082311 | 5.2547e-13 | 1.4993e-07
40.4041 | 29.7638 | 29.8136 | 13.0407 | -0.049809 | 16.7721 | 0.00087087 | 5.294e-13 | 1.6483e-07
40.4141 | 29.6204 | 29.4486 | 13.0352 | 0.17179 | 16.4125 | 0.00092164 | 5.3348e-13 | 1.8126e-07
40.4241 | 29.5084 | 29.0951 | 13.0298 | 0.41327 | 16.0643 | 0.00097562 | 5.3772e-13 | 1.9938e-07
40.4341 | 29.4216 | 28.7527 | 13.0244 | 0.66892 | 15.7272 | 0.001033 | 5.4212e-13 | 2.1936e-07
40.4441 | 29.3243 | 28.4208 | 13.019 | 0.90349 | 15.4007 | 0.0010941 | 5.4667e-13 | 2.414e-07
40.4541 | 29.2712 | 28.0991 | 13.0136 | 1.1721 | 15.0844 | 0.001159 | 5.5138e-13 | 2.6571e-07
40.4641 | 29.1353 | 27.7871 | 13.0082 | 1.3482 | 14.7777 | 0.0012281 | 5.5625e-13 | 2.9253e-07
40.4741 | 29.0781 | 27.4844 | 13.0028 | 1.5937 | 14.4803 | 0.0013015 | 5.6128e-13 | 3.2213e-07
40.4841 | 28.9727 | 27.1907 | 12.9974 | 1.782 | 14.1919 | 0.0013797 | 5.6647e-13 | 3.548e-07
40.4941 | 28.8783 | 26.9056 | 12.992 | 1.9727 | 13.9121 | 0.001463 | 5.7182e-13 | 3.9086e-07
40.5041 | 28.7889 | 26.6288 | 12.9866 | 2.1601 | 13.6406 | 0.0015516 | 5.7734e-13 | 4.3068e-07
40.5141 | 28.7147 | 26.3599 | 12.9812 | 2.3548 | 13.377 | 0.0016459 | 5.8303e-13 | 4.7464e-07
40.5241 | 28.6101 | 26.0987 | 12.9758 | 2.5114 | 13.1211 | 0.0017463 | 5.8888e-13 | 5.232e-07
40.5341 | 28.5092 | 25.8448 | 12.9705 | 2.6644 | 12.8724 | 0.0018532 | 5.9489e-13 | 5.7683e-07
40.5441 | 28.3914 | 25.5979 | 12.9651 | 2.7935 | 12.6309 | 0.0019671 | 6.0108e-13 | 6.3607e-07
40.5541 | 28.3128 | 25.358 | 12.9597 | 2.9548 | 12.3962 | 0.0020885 | 6.0745e-13 | 7.0154e-07
40.5641 | 28.1868 | 25.1245 | 12.9543 | 3.0623 | 12.168 | 0.0022177 | 6.1399e-13 | 7.7388e-07
40.5741 | 28.0515 | 24.8974 | 12.949 | 3.1541 | 11.9461 | 0.0023555 | 6.207e-13 | 8.5383e-07
40.5841 | 27.9484 | 24.6764 | 12.9436 | 3.272 | 11.7303 | 0.0025023 | 6.276e-13 | 9.4221e-07
40.5941 | 27.7722 | 24.4613 | 12.9383 | 3.3109 | 11.5204 | 0.0026587 | 6.3467e-13 | 1.0399e-06
40.6041 | 27.6822 | 24.2519 | 12.9329 | 3.4303 | 11.3161 | 0.0028255 | 6.4193e-13 | 1.1479e-06
40.6141 | 27.504 | 24.0479 | 12.9275 | 3.4561 | 11.1173 | 0.0030034 | 6.4938e-13 | 1.2674e-06
40.6241 | 27.3673 | 23.8491 | 12.9222 | 3.5182 | 10.9237 | 0.003193 | 6.5702e-13 | 1.3995e-06
40.6341 | 27.2095 | 23.6555 | 12.9168 | 3.554 | 10.7353 | 0.0033953 | 6.6485e-13 | 1.5456e-06
40.6441 | 27.0426 | 23.4668 | 12.9115 | 3.5758 | 10.5517 | 0.003611 | 6.7287e-13 | 1.7073e-06
40.6541 | 26.8594 | 23.2828 | 12.9061 | 3.5766 | 10.3728 | 0.0038412 | 6.811e-13 | 1.8862e-06
40.6641 | 26.6738 | 23.1035 | 12.9008 | 3.5703 | 10.1986 | 0.0040867 | 6.8952e-13 | 2.0841e-06
40.6741 | 26.5142 | 22.9285 | 12.8955 | 3.5857 | 10.0287 | 0.0043488 | 6.9815e-13 | 2.3031e-06
40.6841 | 26.3126 | 22.7579 | 12.8901 | 3.5547 | 9.8631 | 0.0046284 | 7.0699e-13 | 2.5456e-06
40.6941 | 26.1174 | 22.5914 | 12.8848 | 3.526 | 9.7017 | 0.004927 | 7.1604e-13 | 2.8139e-06
40.704 | 25.9253 | 22.4305 | 12.8795 | 3.4948 | 9.5458 | 0.0052424 | 7.2522e-13 | 3.1079e-06
40.714 | 25.6857 | 22.2719 | 12.8742 | 3.4138 | 9.3921 | 0.0055824 | 7.347e-13 | 3.4365e-06
40.724 | 25.5348 | 22.1171 | 12.8689 | 3.4177 | 9.2422 | 0.0059456 | 7.444e-13 | 3.8004e-06
40.734 | 25.3011 | 21.9658 | 12.8635 | 3.3353 | 9.0959 | 0.0063334 | 7.5433e-13 | 4.2034e-06
40.744 | 25.0771 | 21.8181 | 12.8582 | 3.259 | 8.9531 | 0.0067477 | 7.6449e-13 | 4.6497e-06
40.754 | 24.8545 | 21.6738 | 12.8529 | 3.1807 | 8.8137 | 0.0071904 | 7.7489e-13 | 5.1441e-06
40.764 | 24.6173 | 21.5329 | 12.8476 | 3.0844 | 8.6776 | 0.0076633 | 7.8552e-13 | 5.6918e-06
40.774 | 24.4063 | 21.3951 | 12.8423 | 3.0112 | 8.5446 | 0.0081687 | 7.9639e-13 | 6.2986e-06
40.784 | 24.1687 | 21.2605 | 12.837 | 2.9082 | 8.4148 | 0.0087089 | 8.0752e-13 | 6.971e-06
40.794 | 23.9406 | 21.1288 | 12.8317 | 2.8118 | 8.2878 | 0.0092863 | 8.1889e-13 | 7.7161e-06
40.804 | 23.7452 | 21.0001 | 12.8264 | 2.7451 | 8.1638 | 0.0099036 | 8.3052e-13 | 8.5418e-06
40.814 | 23.465 | 20.8743 | 12.8211 | 2.5907 | 8.0426 | 0.010564 | 8.4241e-13 | 9.4571e-06
40.824 | 23.2393 | 20.7512 | 12.8158 | 2.4881 | 7.9241 | 0.011269 | 8.5456e-13 | 1.0472e-05
40.834 | 23.0374 | 20.6307 | 12.8105 | 2.4067 | 7.8082 | 0.012024 | 8.6698e-13 | 1.1596e-05
40.844 | 22.7891 | 20.5129 | 12.8052 | 2.2762 | 7.6948 | 0.012832 | 8.7968e-13 | 1.2843e-05
40.854 | 22.5835 | 20.3976 | 12.7999 | 2.1859 | 7.584 | 0.013696 | 8.9265e-13 | 1.4226e-05
40.864 | 22.3543 | 20.2848 | 12.7947 | 2.0695 | 7.4755 | 0.01462 | 9.0591e-13 | 1.5759e-05
40.874 | 22.1256 | 20.1743 | 12.7894 | 1.9513 | 7.3693 | 0.015609 | 9.1946e-13 | 1.7459e-05
40.884 | 21.8987 | 20.0662 | 12.7841 | 1.8325 | 7.2654 | 0.016668 | 9.333e-13 | 1.9345e-05
40.894 | 21.6546 | 19.9603 | 12.7788 | 1.6943 | 7.1636 | 0.017801 | 9.4744e-13 | 2.1436e-05
40.904 | 21.4849 | 19.8566 | 12.7736 | 1.6283 | 7.064 | 0.019014 | 9.6189e-13 | 2.3756e-05
40.914 | 21.2291 | 19.755 | 12.7683 | 1.4741 | 6.9664 | 0.020313 | 9.7664e-13 | 2.633e-05
40.924 | 21.0454 | 19.6556 | 12.763 | 1.3898 | 6.8708 | 0.021704 | 9.9171e-13 | 2.9185e-05
40.934 | 20.8254 | 19.5581 | 12.7578 | 1.2673 | 6.7771 | 0.023194 | 1.0071e-12 | 3.2352e-05
40.944 | 20.6076 | 19.4627 | 12.7525 | 1.1449 | 6.6853 | 0.024789 | 1.0228e-12 | 3.5867e-05
40.954 | 20.4159 | 19.3691 | 12.7473 | 1.0468 | 6.5953 | 0.026498 | 1.0389e-12 | 3.9767e-05
40.964 | 20.2181 | 19.2775 | 12.742 | 0.94065 | 6.5071 | 0.028329 | 1.0552e-12 | 4.4095e-05
40.974 | 20.0379 | 19.1876 | 12.7368 | 0.85029 | 6.4205 | 0.030291 | 1.072e-12 | 4.8898e-05
40.984 | 19.8363 | 19.0996 | 12.7315 | 0.73674 | 6.3356 | 0.032394 | 1.089e-12 | 5.4228e-05
40.994 | 19.6471 | 19.0132 | 12.7263 | 0.63386 | 6.2523 | 0.034647 | 1.1064e-12 | 6.0144e-05
41.004 | 19.4633 | 18.9286 | 12.721 | 0.53467 | 6.1705 | 0.037062 | 1.1242e-12 | 6.671e-05
41.014 | 19.2862 | 18.8457 | 12.7158 | 0.44052 | 6.0902 | 0.039651 | 1.1423e-12 | 7.3998e-05
41.024 | 19.1484 | 18.7643 | 12.7106 | 0.38406 | 6.0113 | 0.042427 | 1.1608e-12 | 8.2088e-05
41.034 | 18.9573 | 18.6846 | 12.7053 | 0.2727 | 5.9338 | 0.045403 | 1.1797e-12 | 9.1068e-05
41.044 | 18.8044 | 18.6064 | 12.7001 | 0.198 | 5.8576 | 0.048594 | 1.1989e-12 | 0.00010104
41.054 | 18.6454 | 18.5297 | 12.6949 | 0.11569 | 5.7827 | 0.052016 | 1.2185e-12 | 0.0001121
41.064 | 18.4765 | 18.4545 | 12.6897 | 0.021987 | 5.709 | 0.055686 | 1.2385e-12 | 0.00012438
41.074 | 18.3603 | 18.3808 | 12.6844 | -0.020461 | 5.6366 | 0.059622 | 1.2588e-12 | 0.00013802
41.084 | 18.2095 | 18.3084 | 12.6792 | -0.098929 | 5.5652 | 0.063844 | 1.2795e-12 | 0.00015316
41.094 | 18.0669 | 18.2375 | 12.674 | -0.17059 | 5.4949 | 0.068372 | 1.3006e-12 | 0.00016996
41.104 | 17.9533 | 18.1679 | 12.6688 | -0.21461 | 5.4257 | 0.07323 | 1.3221e-12 | 0.00018861
41.114 | 17.7847 | 18.0997 | 12.6636 | -0.31496 | 5.3574 | 0.078442 | 1.344e-12 | 0.00020931
41.124 | 17.7044 | 18.0327 | 12.6584 | -0.32832 | 5.2901 | 0.084032 | 1.3662e-12 | 0.00023229
41.134 | 17.5505 | 17.9671 | 12.6532 | -0.41656 | 5.2236 | 0.090029 | 1.3888e-12 | 0.00025779
41.144 | 17.4722 | 17.9026 | 12.648 | -0.43045 | 5.1579 | 0.096463 | 1.4118e-12 | 0.00028609
41.154 | 17.3417 | 17.8395 | 12.6428 | -0.49777 | 5.093 | 0.10336 | 1.4351e-12 | 0.00031749
41.164 | 17.2242 | 17.7775 | 12.6376 | -0.55329 | 5.0288 | 0.11077 | 1.4588e-12 | 0.00035234
41.174 | 17.1306 | 17.7167 | 12.6324 | -0.58609 | 4.9652 | 0.11871 | 1.4828e-12 | 0.00039099
41.184 | 17.0287 | 17.657 | 12.6272 | -0.62834 | 4.9021 | 0.12722 | 1.5071e-12 | 0.00043387
41.194 | 16.9408 | 17.5985 | 12.6221 | -0.65771 | 4.8396 | 0.13635 | 1.5317e-12 | 0.00048141
41.204 | 16.8529 | 17.5411 | 12.6169 | -0.68817 | 4.7775 | 0.14614 | 1.5566e-12 | 0.00053413
41.214 | 16.7527 | 17.4847 | 12.6117 | -0.73201 | 4.7158 | 0.15664 | 1.5817e-12 | 0.00059257
41.224 | 16.6699 | 17.4294 | 12.6065 | -0.75947 | 4.6543 | 0.16788 | 1.6071e-12 | 0.00065732
41.234 | 16.5799 | 17.375 | 12.6014 | -0.79515 | 4.593 | 0.17993 | 1.6326e-12 | 0.00072906
41.244 | 16.5106 | 17.3217 | 12.5962 | -0.81109 | 4.5319 | 0.19284 | 1.6583e-12 | 0.00080851
41.254 | 16.451 | 17.2693 | 12.591 | -0.81828 | 4.4707 | 0.20665 | 1.6841e-12 | 0.00089646
41.264 | 16.3603 | 17.2178 | 12.5859 | -0.85746 | 4.4095 | 0.22144 | 1.7099e-12 | 0.00099377
41.274 | 16.2958 | 17.1671 | 12.5807 | -0.8713 | 4.348 | 0.23725 | 1.7357e-12 | 0.0011014
41.284 | 16.2111 | 17.1173 | 12.5755 | -0.90615 | 4.2863 | 0.25416 | 1.7614e-12 | 0.0012203
41.2939 | 16.1593 | 17.0687 | 12.5704 | -0.90939 | 4.2249 | 0.27203 | 1.7868e-12 | 0.0013503
41.3039 | 16.1035 | 17.0203 | 12.5653 | -0.91685 | 4.1623 | 0.2913 | 1.8121e-12 | 0.0014952
41.3139 | 16.0488 | 16.9727 | 12.5601 | -0.9239 | 4.099 | 0.31185 | 1.8371e-12 | 0.0016551
41.3239 | 15.9946 | 16.9257 | 12.555 | -0.93109 | 4.0351 | 0.33375 | 1.8616e-12 | 0.0018312
41.3339 | 15.9162 | 16.8793 | 12.5499 | -0.96309 | 3.9703 | 0.35707 | 1.8856e-12 | 0.0020252
41.3439 | 15.8889 | 16.8334 | 12.5447 | -0.94454 | 3.9046 | 0.38187 | 1.9089e-12 | 0.0022386
41.3539 | 15.8113 | 16.7881 | 12.5396 | -0.97682 | 3.8378 | 0.40822 | 1.9315e-12 | 0.0024731
41.3639 | 15.7778 | 16.7433 | 12.5345 | -0.96549 | 3.7699 | 0.43618 | 1.9531e-12 | 0.0027305
41.3739 | 15.7312 | 16.6989 | 12.5293 | -0.96771 | 3.7008 | 0.46581 | 1.9736e-12 | 0.0030127
41.3839 | 15.6736 | 16.6549 | 12.5242 | -0.98135 | 3.6303 | 0.49716 | 1.993e-12 | 0.0033217
41.3939 | 15.633 | 16.6114 | 12.5191 | -0.97839 | 3.5584 | 0.53028 | 2.0109e-12 | 0.0036596
41.4039 | 15.5819 | 16.5682 | 12.514 | -0.98631 | 3.485 | 0.56522 | 2.0274e-12 | 0.0040286
41.4139 | 15.5335 | 16.5254 | 12.5088 | -0.9919 | 3.4101 | 0.60201 | 2.0421e-12 | 0.0044308
41.4239 | 15.4908 | 16.4829 | 12.5037 | -0.99214 | 3.3337 | 0.64067 | 2.055e-12 | 0.0048686
41.4339 | 15.416 | 16.4408 | 12.4986 | -1.0248 | 3.2557 | 0.68122 | 2.0659e-12 | 0.0053442
41.4439 | 15.4238 | 16.399 | 12.4935 | -0.97525 | 3.176 | 0.72366 | 2.0746e-12 | 0.0058599
41.4539 | 15.3415 | 16.3576 | 12.4884 | -1.0161 | 3.0948 | 0.76798 | 2.0809e-12 | 0.0064182
41.4639 | 15.3211 | 16.3165 | 12.4833 | -0.9954 | 3.012 | 0.81415 | 2.0848e-12 | 0.0070211
41.4739 | 15.2728 | 16.2757 | 12.4782 | -1.0029 | 2.9277 | 0.86212 | 2.086e-12 | 0.007671
41.4839 | 15.214 | 16.2353 | 12.4731 | -1.0213 | 2.842 | 0.91184 | 2.0843e-12 | 0.0083698
41.4939 | 15.1742 | 16.1952 | 12.468 | -1.021 | 2.7549 | 0.96321 | 2.0798e-12 | 0.0091195
41.5039 | 15.1658 | 16.1555 | 12.4629 | -0.98969 | 2.6665 | 1.0161 | 2.0722e-12 | 0.0099217
41.5139 | 15.1206 | 16.1161 | 12.4578 | -0.99553 | 2.577 | 1.0705 | 2.0615e-12 | 0.010778
41.5239 | 15.0768 | 16.0771 | 12.4527 | -1.0003 | 2.4866 | 1.1261 | 2.0475e-12 | 0.01169
41.5339 | 15.0283 | 16.0385 | 12.4477 | -1.0102 | 2.3953 | 1.1829 | 2.0303e-12 | 0.012657
41.5439 | 14.9933 | 16.0003 | 12.4426 | -1.007 | 2.3035 | 1.2406 | 2.0098e-12 | 0.013682
41.5539 | 14.9603 | 15.9625 | 12.4375 | -1.0022 | 2.2113 | 1.299 | 1.986e-12 | 0.014763
41.5639 | 14.9579 | 15.9251 | 12.4324 | -0.96723 | 2.1189 | 1.3579 | 1.9589e-12 | 0.015901
41.5739 | 14.9018 | 15.8882 | 12.4274 | -0.98636 | 2.0266 | 1.4171 | 1.9285e-12 | 0.017096
41.5839 | 14.8659 | 15.8516 | 12.4223 | -0.98573 | 1.9347 | 1.4763 | 1.8951e-12 | 0.018345
41.5939 | 14.8295 | 15.8155 | 12.4172 | -0.98604 | 1.8434 | 1.5353 | 1.8587e-12 | 0.019647
41.6039 | 14.7865 | 15.7799 | 12.4122 | -0.99341 | 1.753 | 1.5938 | 1.8193e-12 | 0.021001
41.6139 | 14.8019 | 15.7447 | 12.4071 | -0.94284 | 1.6637 | 1.6515 | 1.7774e-12 | 0.022405
41.6239 | 14.7711 | 15.71 | 12.402 | -0.93893 | 1.5759 | 1.7083 | 1.7329e-12 | 0.023855
41.6339 | 14.7186 | 15.6758 | 12.397 | -0.95721 | 1.4897 | 1.7638 | 1.6862e-12 | 0.025349
41.6439 | 14.6915 | 15.6421 | 12.3919 | -0.95056 | 1.4055 | 1.8178 | 1.6376e-12 | 0.026883
41.6539 | 14.6564 | 15.6088 | 12.3869 | -0.95241 | 1.3234 | 1.8701 | 1.5872e-12 | 0.028454
41.6639 | 14.63 | 15.576 | 12.3818 | -0.94605 | 1.2437 | 1.9204 | 1.5353e-12 | 0.030058
41.6739 | 14.6398 | 15.5438 | 12.3768 | -0.90399 | 1.1666 | 1.9687 | 1.4823e-12 | 0.031692
41.6839 | 14.5907 | 15.512 | 12.3718 | -0.92133 | 1.0921 | 2.0148 | 1.4285e-12 | 0.033352
41.6939 | 14.573 | 15.4808 | 12.3667 | -0.90779 | 1.0206 | 2.0585 | 1.374e-12 | 0.035034
41.7039 | 14.5174 | 15.4501 | 12.3617 | -0.93266 | 0.95197 | 2.0996 | 1.3192e-12 | 0.036735
41.7139 | 14.5212 | 15.4198 | 12.3567 | -0.89864 | 0.88643 | 2.1383 | 1.2644e-12 | 0.038451
41.7239 | 14.4923 | 15.3901 | 12.3516 | -0.89784 | 0.82401 | 2.1743 | 1.2098e-12 | 0.040179
41.7339 | 14.4756 | 15.361 | 12.3466 | -0.88536 | 0.76472 | 2.2077 | 1.1557e-12 | 0.041916
41.7439 | 14.4564 | 15.3323 | 12.3416 | -0.87591 | 0.70858 | 2.2385 | 1.1023e-12 | 0.04366
41.7539 | 14.4135 | 15.3042 | 12.3366 | -0.89068 | 0.65556 | 2.2666 | 1.0497e-12 | 0.045407
41.7639 | 14.393 | 15.2766 | 12.3316 | -0.88359 | 0.60564 | 2.2922 | 9.9816e-13 | 0.047156
41.7739 | 14.3891 | 15.2495 | 12.3266 | -0.86041 | 0.55874 | 2.3153 | 9.4786e-13 | 0.048904
41.7839 | 14.3642 | 15.223 | 12.3215 | -0.85877 | 0.5148 | 2.336 | 8.9891e-13 | 0.050652
41.7939 | 14.3569 | 15.197 | 12.3165 | -0.84006 | 0.47372 | 2.3543 | 8.5142e-13 | 0.052396
41.8039 | 14.3086 | 15.1715 | 12.3115 | -0.86287 | 0.43541 | 2.3704 | 8.0549e-13 | 0.054137
41.8139 | 14.3047 | 15.1465 | 12.3065 | -0.8418 | 0.39975 | 2.3843 | 7.6119e-13 | 0.055874
41.8239 | 14.2686 | 15.1221 | 12.3015 | -0.85346 | 0.36663 | 2.3963 | 7.1857e-13 | 0.057606
41.8339 | 14.2738 | 15.0981 | 12.2965 | -0.82434 | 0.33591 | 2.4064 | 6.7767e-13 | 0.059333
41.8439 | 14.2392 | 15.0747 | 12.2915 | -0.83553 | 0.30749 | 2.4146 | 6.385e-13 | 0.061056
41.8539 | 14.218 | 15.0518 | 12.2866 | -0.83383 | 0.28123 | 2.4213 | 6.0107e-13 | 0.062775
41.8639 | 14.21 | 15.0294 | 12.2816 | -0.81943 | 0.257 | 2.4264 | 5.6537e-13 | 0.064489
41.8738 | 14.1726 | 15.0077 | 12.2766 | -0.83513 | 0.23489 | 2.43 | 5.3172e-13 | 0.066183
41.8838 | 14.1751 | 14.9863 | 12.2717 | -0.81119 | 0.21434 | 2.4324 | 4.994e-13 | 0.067892
41.8938 | 14.145 | 14.9653 | 12.2667 | -0.82032 | 0.19546 | 2.4336 | 4.6874e-13 | 0.069599
41.9038 | 14.1147 | 14.9448 | 12.2617 | -0.83011 | 0.17812 | 2.4337 | 4.3968e-13 | 0.071304
41.9138 | 14.145 | 14.9247 | 12.2567 | -0.77973 | 0.16223 | 2.4328 | 4.1219e-13 | 0.073008
41.9238 | 14.0945 | 14.9051 | 12.2518 | -0.81059 | 0.14768 | 2.4309 | 3.862e-13 | 0.074713
41.9338 | 14.0767 | 14.8859 | 12.2468 | -0.80916 | 0.13436 | 2.4283 | 3.6166e-13 | 0.076418
41.9438 | 14.0639 | 14.867 | 12.2418 | -0.80312 | 0.12219 | 2.4249 | 3.3852e-13 | 0.078126
41.9538 | 14.0327 | 14.8486 | 12.2369 | -0.81587 | 0.11107 | 2.4208 | 3.1672e-13 | 0.079836
41.9638 | 14.0422 | 14.8305 | 12.2319 | -0.78828 | 0.10092 | 2.4161 | 2.9619e-13 | 0.081549
41.9738 | 14.0183 | 14.8128 | 12.227 | -0.79446 | 0.091656 | 2.4109 | 2.7689e-13 | 0.083267
41.9838 | 13.9975 | 14.7954 | 12.222 | -0.79788 | 0.083215 | 2.4052 | 2.5875e-13 | 0.084989
41.9938 | 13.9655 | 14.7784 | 12.2171 | -0.81285 | 0.075526 | 2.399 | 2.4171e-13 | 0.086718
42.0038 | 13.9509 | 14.7617 | 12.2121 | -0.81076 | 0.068525 | 2.3926 | 2.2572e-13 | 0.088454
42.0138 | 13.9389 | 14.7453 | 12.2072 | -0.80641 | 0.062154 | 2.3858 | 2.1073e-13 | 0.090199
42.0238 | 13.9325 | 14.7293 | 12.2022 | -0.79681 | 0.056361 | 2.3788 | 1.9668e-13 | 0.091953
42.0338 | 13.9159 | 14.7137 | 12.1973 | -0.79775 | 0.051094 | 2.3715 | 1.8352e-13 | 0.093718
42.0438 | 13.883 | 14.6984 | 12.1924 | -0.81535 | 0.04631 | 2.3642 | 1.712e-13 | 0.095496
42.0538 | 13.8609 | 14.6834 | 12.1874 | -0.82252 | 0.041964 | 2.3567 | 1.5967e-13 | 0.097288
42.0638 | 13.8633 | 14.6689 | 12.1825 | -0.80557 | 0.03802 | 2.3492 | 1.489e-13 | 0.099096
42.0738 | 13.8267 | 14.6547 | 12.1776 | -0.828 | 0.03444 | 2.3417 | 1.3883e-13 | 0.10092
42.0838 | 13.8431 | 14.6409 | 12.1727 | -0.79783 | 0.031193 | 2.3343 | 1.2942e-13 | 0.10277
42.0938 | 13.7896 | 14.6276 | 12.1677 | -0.83798 | 0.028249 | 2.3269 | 1.2063e-13 | 0.10463
42.1038 | 13.7815 | 14.6146 | 12.1628 | -0.83313 | 0.025579 | 2.3197 | 1.1242e-13 | 0.10652
42.1138 | 13.7618 | 14.6021 | 12.1579 | -0.84031 | 0.02316 | 2.3126 | 1.0477e-13 | 0.10843
42.1238 | 13.7328 | 14.59 | 12.153 | -0.8572 | 0.020968 | 2.3057 | 9.7625e-14 | 0.11037
42.1338 | 13.7525 | 14.5783 | 12.1481 | -0.82581 | 0.018981 | 2.2989 | 9.0962e-14 | 0.11233
42.1438 | 13.7001 | 14.567 | 12.1432 | -0.86692 | 0.017182 | 2.2923 | 8.4747e-14 | 0.11432
42.1538 | 13.7075 | 14.5561 | 12.1383 | -0.8486 | 0.015552 | 2.2859 | 7.8951e-14 | 0.11634
42.1638 | 13.6695 | 14.5455 | 12.1334 | -0.87604 | 0.014076 | 2.2797 | 7.3545e-14 | 0.11839
42.1738 | 13.6561 | 14.5353 | 12.1285 | -0.87919 | 0.012738 | 2.2736 | 6.8504e-14 | 0.12046
42.1838 | 13.6379 | 14.5253 | 12.1236 | -0.88739 | 0.011527 | 2.2676 | 6.3802e-14 | 0.12255
42.1938 | 13.6129 | 14.5155 | 12.1187 | -0.9026 | 0.01043 | 2.2617 | 5.9416e-14 | 0.12467
42.2038 | 13.6101 | 14.5058 | 12.1138 | -0.89574 | 0.0094353 | 2.2558 | 5.5323e-14 | 0.12681
42.2138 | 13.601 | 14.4962 | 12.1089 | -0.89523 | 0.0085344 | 2.2498 | 5.1504e-14 | 0.12897
42.2238 | 13.57 | 14.4866 | 12.1041 | -0.91657 | 0.007718 | 2.2437 | 4.7939e-14 | 0.13113
42.2338 | 13.5482 | 14.4768 | 12.0992 | -0.92857 | 0.006978 | 2.2373 | 4.4609e-14 | 0.1333
42.2438 | 13.5383 | 14.4667 | 12.0943 | -0.9284 | 0.0063071 | 2.2306 | 4.15e-14 | 0.13547
42.2538 | 13.5408 | 14.4563 | 12.0894 | -0.91548 | 0.0056989 | 2.2235 | 3.8594e-14 | 0.13763
42.2638 | 13.5289 | 14.4454 | 12.0846 | -0.91647 | 0.0051475 | 2.2159 | 3.5878e-14 | 0.13977
42.2738 | 13.4828 | 14.4339 | 12.0797 | -0.95107 | 0.0046475 | 2.2076 | 3.334e-14 | 0.14189
42.2838 | 13.4754 | 14.4217 | 12.0748 | -0.94629 | 0.0041941 | 2.1987 | 3.0967e-14 | 0.14398
42.2938 | 13.4549 | 14.4087 | 12.07 | -0.95382 | 0.0037831 | 2.1889 | 2.8749e-14 | 0.14602
42.3038 | 13.4774 | 14.3949 | 12.0651 | -0.91748 | 0.0034105 | 2.1783 | 2.6675e-14 | 0.14802
42.3138 | 13.4433 | 14.3801 | 12.0603 | -0.93682 | 0.003073 | 2.1668 | 2.4737e-14 | 0.14996
42.3238 | 13.4184 | 14.3644 | 12.0554 | -0.94599 | 0.0027672 | 2.1544 | 2.2927e-14 | 0.15184
42.3338 | 13.3947 | 14.3477 | 12.0505 | -0.95295 | 0.0024904 | 2.141 | 2.1236e-14 | 0.15365
42.3438 | 13.3841 | 14.3299 | 12.0457 | -0.9458 | 0.0022399 | 2.1266 | 1.9658e-14 | 0.15539
42.3538 | 13.407 | 14.3111 | 12.0409 | -0.90415 | 0.0020133 | 2.1112 | 1.8187e-14 | 0.15706
42.3638 | 13.3674 | 14.2914 | 12.036 | -0.92401 | 0.0018086 | 2.0949 | 1.6815e-14 | 0.15865
42.3738 | 13.3415 | 14.2707 | 12.0312 | -0.92922 | 0.0016238 | 2.0778 | 1.5537e-14 | 0.16016
42.3838 | 13.3322 | 14.2491 | 12.0263 | -0.91693 | 0.001457 | 2.0597 | 1.4348e-14 | 0.16159
42.3938 | 13.3085 | 14.2267 | 12.0215 | -0.9182 | 0.0013065 | 2.0409 | 1.3243e-14 | 0.16295
42.4038 | 13.3261 | 14.2035 | 12.0167 | -0.87739 | 0.001171 | 2.0214 | 1.2216e-14 | 0.16422
42.4138 | 13.3093 | 14.1796 | 12.0119 | -0.87028 | 0.001049 | 2.0013 | 1.1263e-14 | 0.16543
42.4238 | 13.2661 | 14.1551 | 12.007 | -0.88895 | 0.00093929 | 1.9805 | 1.038e-14 | 0.16657
42.4338 | 13.2582 | 14.13 | 12.0022 | -0.87178 | 0.00084064 | 1.9593 | 9.561e-15 | 0.16763
42.4438 | 13.2198 | 14.1045 | 11.9974 | -0.88466 | 0.00075204 | 1.9377 | 8.8032e-15 | 0.16864
42.4538 | 13.2585 | 14.0786 | 11.9926 | -0.82008 | 0.00067253 | 1.9157 | 8.1023e-15 | 0.16959
42.4637 | 13.2065 | 14.0527 | 11.9878 | -0.84618 | 0.00060188 | 1.8938 | 7.4609e-15 | 0.17048
42.4737 | 13.2047 | 14.0263 | 11.983 | -0.82164 | 0.00053789 | 1.8715 | 6.8625e-15 | 0.17133
42.4837 | 13.1772 | 13.9999 | 11.9782 | -0.82269 | 0.00048058 | 1.8491 | 6.3103e-15 | 0.17215
42.4937 | 13.1584 | 13.9734 | 11.9734 | -0.81502 | 0.00042927 | 1.8267 | 5.8013e-15 | 0.17293
42.5037 | 13.1757 | 13.947 | 11.9686 | -0.7713 | 0.00038336 | 1.8044 | 5.3322e-15 | 0.17368
42.5137 | 13.1275 | 13.9207 | 11.9638 | -0.7932 | 0.00034231 | 1.7822 | 4.9003e-15 | 0.17441
42.5237 | 13.1201 | 13.8946 | 11.959 | -0.77449 | 0.00030562 | 1.7602 | 4.5028e-15 | 0.17512
42.5337 | 13.1168 | 13.8687 | 11.9542 | -0.75193 | 0.00027284 | 1.7384 | 4.1372e-15 | 0.17583
42.5437 | 13.0851 | 13.8432 | 11.9494 | -0.75805 | 0.00024355 | 1.717 | 3.801e-15 | 0.17652
42.5537 | 13.0908 | 13.8179 | 11.9446 | -0.72711 | 0.0002174 | 1.6959 | 3.492e-15 | 0.17722
42.5637 | 13.0778 | 13.793 | 11.9398 | -0.71524 | 0.00019406 | 1.6751 | 3.208e-15 | 0.17792
42.5737 | 13.0544 | 13.7686 | 11.9351 | -0.71416 | 0.00017322 | 1.6547 | 2.9472e-15 | 0.17863
42.5837 | 13.0548 | 13.7445 | 11.9303 | -0.68969 | 0.00015462 | 1.6347 | 2.7076e-15 | 0.17935
42.5937 | 13.0188 | 13.7208 | 11.9255 | -0.70205 | 0.00013803 | 1.6151 | 2.4876e-15 | 0.18008
42.6037 | 13.018 | 13.6976 | 11.9207 | -0.67965 | 0.00012322 | 1.596 | 2.2855e-15 | 0.18083
42.6137 | 12.999 | 13.6749 | 11.916 | -0.67589 | 0.00011 | 1.5772 | 2.1e-15 | 0.18159
42.6237 | 12.9964 | 13.6526 | 11.9112 | -0.65618 | 9.8212e-05 | 1.5589 | 1.9297e-15 | 0.18238
42.6337 | 12.9611 | 13.6307 | 11.9064 | -0.66961 | 8.7691e-05 | 1.541 | 1.7732e-15 | 0.18319
42.6437 | 12.9575 | 13.6093 | 11.9017 | -0.65177 | 7.8302e-05 | 1.5235 | 1.6296e-15 | 0.18402
42.6537 | 12.9366 | 13.5883 | 11.8969 | -0.65167 | 6.9924e-05 | 1.5064 | 1.4977e-15 | 0.18488
42.6637 | 12.9462 | 13.5677 | 11.8921 | -0.6215 | 6.2446e-05 | 1.4897 | 1.3766e-15 | 0.18577
42.6737 | 12.9147 | 13.5475 | 11.8874 | -0.63284 | 5.5773e-05 | 1.4734 | 1.2654e-15 | 0.18668
42.6837 | 12.8963 | 13.5278 | 11.8826 | -0.63147 | 4.9816e-05 | 1.4575 | 1.1633e-15 | 0.18761
42.6937 | 12.8653 | 13.5084 | 11.8779 | -0.6431 | 4.4499e-05 | 1.4419 | 1.0694e-15 | 0.18858
42.7037 | 12.8708 | 13.4894 | 11.8731 | -0.61861 | 3.9751e-05 | 1.4266 | 9.8324e-16 | 0.18958
42.7137 | 12.8625 | 13.4708 | 11.8684 | -0.60828 | 3.5513e-05 | 1.4117 | 9.0405e-16 | 0.1906
42.7237 | 12.8443 | 13.4525 | 11.8637 | -0.60821 | 3.1729e-05 | 1.3971 | 8.3129e-16 | 0.19166
42.7337 | 12.824 | 13.4346 | 11.8589 | -0.61057 | 2.8349e-05 | 1.3829 | 7.6443e-16 | 0.19275
42.7437 | 12.8053 | 13.417 | 11.8542 | -0.61166 | 2.5331e-05 | 1.3689 | 7.0298e-16 | 0.19388
42.7537 | 12.8099 | 13.3997 | 11.8495 | -0.58977 | 2.2635e-05 | 1.3552 | 6.465e-16 | 0.19503
42.7637 | 12.7883 | 13.3827 | 11.8447 | -0.59438 | 2.0227e-05 | 1.3417 | 5.9459e-16 | 0.19623
42.7737 | 12.7704 | 13.366 | 11.84 | -0.59558 | 1.8076e-05 | 1.3285 | 5.4687e-16 | 0.19746
42.7837 | 12.7295 | 13.3496 | 11.8353 | -0.62006 | 1.6154e-05 | 1.3155 | 5.0299e-16 | 0.19872
42.7937 | 12.7521 | 13.3334 | 11.8306 | -0.58131 | 1.4437e-05 | 1.3028 | 4.6265e-16 | 0.20003
42.8037 | 12.7227 | 13.3175 | 11.8259 | -0.59481 | 1.2903e-05 | 1.2903 | 4.2555e-16 | 0.20138
42.8137 | 12.7 | 13.3019 | 11.8211 | -0.60186 | 1.1531e-05 | 1.2779 | 3.9143e-16 | 0.20277
42.8237 | 12.6897 | 13.2865 | 11.8164 | -0.59675 | 1.0306e-05 | 1.2658 | 3.6006e-16 | 0.20421
42.8337 | 12.6573 | 13.2713 | 11.8117 | -0.61397 | 9.2112e-06 | 1.2538 | 3.312e-16 | 0.2057
42.8437 | 12.659 | 13.2563 | 11.807 | -0.5973 | 7.8329e-06 | 1.242 | 3.0465e-16 | 0.20724
42.8537 | 12.6366 | 13.2415 | 11.8023 | -0.60495 | 7.0029e-06 | 1.2304 | 2.8023e-16 | 0.20883
42.8637 | 12.5974 | 13.227 | 11.7976 | -0.62959 | 6.2607e-06 | 1.2189 | 2.5776e-16 | 0.21048
42.8737 | 12.6173 | 13.2126 | 11.7929 | -0.59533 | 5.597e-06 | 1.2075 | 2.3708e-16 | 0.2122
42.8837 | 12.5824 | 13.1985 | 11.7882 | -0.61605 | 5.0035e-06 | 1.1962 | 2.1806e-16 | 0.21398
42.8937 | 12.5769 | 13.1845 | 11.7835 | -0.60756 | 4.4728e-06 | 1.1851 | 2.0056e-16 | 0.21583
42.9037 | 12.5355 | 13.1706 | 11.7788 | -0.63513 | 3.9982e-06 | 1.174 | 1.8445e-16 | 0.21776
42.9137 | 12.5253 | 13.157 | 11.7742 | -0.63167 | 3.5737e-06 | 1.163 | 1.6963e-16 | 0.21977
42.9237 | 12.5198 | 13.1435 | 11.7695 | -0.62367 | 3.194e-06 | 1.1521 | 1.5598e-16 | 0.22188
42.9337 | 12.5021 | 13.1301 | 11.7648 | -0.62803 | 2.8545e-06 | 1.1413 | 1.4343e-16 | 0.22407
42.9437 | 12.4736 | 13.1169 | 11.7601 | -0.64333 | 2.5508e-06 | 1.1304 | 1.3187e-16 | 0.22638
42.9537 | 12.4606 | 13.1039 | 11.7554 | -0.64327 | 2.2792e-06 | 1.1196 | 1.2123e-16 | 0.22879
42.9637 | 12.4302 | 13.091 | 11.7508 | -0.66076 | 2.0363e-06 | 1.1089 | 1.1144e-16 | 0.23133
42.9737 | 12.4332 | 13.0782 | 11.7461 | -0.64497 | 1.819e-06 | 1.0981 | 1.0242e-16 | 0.23399
42.9837 | 12.4176 | 13.0655 | 11.7414 | -0.64792 | 1.6247e-06 | 1.0873 | 9.4125e-17 | 0.2368
42.9937 | 12.3695 | 13.053 | 11.7368 | -0.68349 | 1.4509e-06 | 1.0764 | 8.6484e-17 | 0.23977
43.0037 | 12.3746 | 13.0406 | 11.7321 | -0.66598 | 0 | 1.0656 | 7.9449e-17 | 0.2429
43.0137 | 12.3375 | 13.0283 | 11.7275 | -0.69079 | 0 | 1.0546 | 7.2973e-17 | 0.24622
43.0237 | 12.3552 | 13.0161 | 11.7228 | -0.66091 | 0 | 1.0436 | 6.7009e-17 | 0.24973
43.0337 | 12.3067 | 13.004 | 11.7182 | -0.69735 | 0 | 1.0324 | 6.1518e-17 | 0.25345
43.0436 | 12.3064 | 12.9922 | 11.7136 | -0.68581 | 0 | 1.0213 | 5.651e-17 | 0.25736
43.0536 | 12.2957 | 12.9804 | 11.7089 | -0.68465 | 0 | 1.0099 | 5.185e-17 | 0.26156
43.0636 | 12.2685 | 12.9686 | 11.7043 | -0.7001 | 0 | 0.99831 | 4.7559e-17 | 0.26603
43.0736 | 12.2731 | 12.9569 | 11.6996 | -0.68385 | 0 | 0.98653 | 4.3608e-17 | 0.27079
43.0836 | 12.2367 | 12.9454 | 11.695 | -0.70869 | 0 | 0.97454 | 3.9969e-17 | 0.27586
43.0936 | 12.2481 | 12.9339 | 11.6903 | -0.68583 | 0 | 0.96231 | 3.6618e-17 | 0.28127
43.1036 | 12.2161 | 12.9226 | 11.6857 | -0.70645 | 0 | 0.9498 | 3.3532e-17 | 0.28704
43.1136 | 12.1915 | 12.9113 | 11.6811 | -0.71977 | 0 | 0.93699 | 3.069e-17 | 0.29319
43.1236 | 12.202 | 12.9001 | 11.6765 | -0.69808 | 0 | 0.92386 | 2.8073e-17 | 0.29976
43.1336 | 12.1761 | 12.889 | 11.6718 | -0.71287 | 0 | 0.91037 | 2.5664e-17 | 0.30676
43.1436 | 12.1736 | 12.8779 | 11.6672 | -0.70434 | 0 | 0.89649 | 2.3445e-17 | 0.31424
43.1536 | 12.1584 | 12.867 | 11.6626 | -0.7086 | 0 | 0.88219 | 2.1403e-17 | 0.32221
43.1636 | 12.1369 | 12.8561 | 11.658 | -0.71924 | 0 | 0.86745 | 1.9522e-17 | 0.3307
43.1736 | 12.1375 | 12.8454 | 11.6534 | -0.70785 | 0 | 0.85224 | 1.7792e-17 | 0.33975
43.1836 | 12.1128 | 12.8346 | 11.6488 | -0.72185 | 0 | 0.83651 | 1.62e-17 | 0.34937
43.1936 | 12.1022 | 12.824 | 11.6442 | -0.72182 | 0 | 0.82026 | 1.4735e-17 | 0.3596
43.2036 | 12.1049 | 12.8135 | 11.6395 | -0.70856 | 0 | 0.80346 | 1.3388e-17 | 0.37045
43.2136 | 12.0851 | 12.803 | 11.6349 | -0.71788 | 0 | 0.78609 | 1.2149e-17 | 0.38194
43.2236 | 12.0907 | 12.7926 | 11.6303 | -0.70186 | 0 | 0.76812 | 1.1011e-17 | 0.3941
43.2336 | 12.0463 | 12.7822 | 11.6257 | -0.73592 | 0 | 0.74956 | 9.9663e-18 | 0.40692
43.2436 | 12.0687 | 12.772 | 11.6212 | -0.70325 | 0 | 0.73039 | 9.0073e-18 | 0.42041
43.2536 | 12.0304 | 12.7617 | 11.6166 | -0.73135 | 0 | 0.71061 | 8.1279e-18 | 0.43457
43.2636 | 12.0349 | 12.7516 | 11.612 | -0.71671 | 0 | 0.69023 | 7.3222e-18 | 0.4494
43.2736 | 12.0211 | 12.7415 | 11.6074 | -0.72044 | 0 | 0.66928 | 6.5848e-18 | 0.46487
43.2836 | 11.9901 | 12.7315 | 11.6028 | -0.74144 | 0 | 0.64777 | 5.9107e-18 | 0.48096
43.2936 | 12.0082 | 12.7216 | 11.5982 | -0.7134 | 0 | 0.62573 | 5.2952e-18 | 0.49763
43.3036 | 11.9805 | 12.7117 | 11.5937 | -0.73122 | 0 | 0.60323 | 4.7341e-18 | 0.51484
43.3136 | 11.9637 | 12.7019 | 11.5891 | -0.7382 | 0 | 0.5803 | 4.2235e-18 | 0.53253
43.3236 | 11.9591 | 12.6922 | 11.5845 | -0.73305 | 0 | 0.55701 | 3.7596e-18 | 0.55063
43.3336 | 11.9399 | 12.6825 | 11.5799 | -0.74256 | 0 | 0.53344 | 3.3389e-18 | 0.56908
43.3436 | 11.9431 | 12.6728 | 11.5754 | -0.72973 | 0 | 0.50967 | 2.9583e-18 | 0.58778
43.3536 | 11.892 | 12.6633 | 11.5708 | -0.77126 | 0 | 0.48578 | 2.6148e-18 | 0.60666
43.3636 | 11.9061 | 12.6537 | 11.5663 | -0.74765 | 0 | 0.46188 | 2.3054e-18 | 0.62561
43.3736 | 11.9038 | 12.6443 | 11.5617 | -0.74049 | 0 | 0.43806 | 2.0275e-18 | 0.64453
43.3836 | 11.8851 | 12.6349 | 11.5571 | -0.74979 | 0 | 0.41442 | 1.7786e-18 | 0.66333
43.3936 | 11.8787 | 12.6256 | 11.5526 | -0.74686 | 0 | 0.39106 | 1.5563e-18 | 0.6819
43.4036 | 11.8402 | 12.6163 | 11.548 | -0.77607 | 0 | 0.36809 | 1.3583e-18 | 0.70014
43.4136 | 11.8532 | 12.607 | 11.5435 | -0.75385 | 0 | 0.34559 | 1.1825e-18 | 0.71796
43.4236 | 11.8605 | 12.5979 | 11.539 | -0.73738 | 0 | 0.32366 | 1.0269e-18 | 0.73526
43.4336 | 11.8057 | 12.5888 | 11.5344 | -0.78306 | 0 | 0.30237 | 8.8953e-19 | 0.75197
43.4436 | 11.7981 | 12.5797 | 11.5299 | -0.7816 | 0 | 0.28181 | 7.6868e-19 | 0.76801
43.4536 | 11.7876 | 12.5707 | 11.5253 | -0.78309 | 0 | 0.26203 | 6.6269e-19 | 0.78332
43.4636 | 11.7986 | 12.5617 | 11.5208 | -0.76314 | 0 | 0.24308 | 5.7e-19 | 0.79785
43.4736 | 11.7724 | 12.5528 | 11.5163 | -0.78044 | 0 | 0.22501 | 4.8919e-19 | 0.81156
43.4836 | 11.7386 | 12.544 | 11.5118 | -0.80539 | 0 | 0.20783 | 4.1894e-19 | 0.82441
43.4936 | 11.7493 | 12.5352 | 11.5072 | -0.7859 | 0 | 0.19158 | 3.5805e-19 | 0.83639
43.5036 | 11.7311 | 12.5265 | 11.5027 | -0.79536 | 0 | 0.17627 | 3.0542e-19 | 0.84749
43.5136 | 11.7359 | 12.5178 | 11.4982 | -0.78187 | 0 | 0.16187 | 2.6004e-19 | 0.85771
43.5236 | 11.6889 | 12.5091 | 11.4937 | -0.82024 | 0 | 0.1484 | 2.2102e-19 | 0.86707
43.5336 | 11.6974 | 12.5006 | 11.4892 | -0.80315 | 0 | 0.13582 | 1.8754e-19 | 0.87557
43.5436 | 11.6971 | 12.492 | 11.4846 | -0.79492 | 0 | 0.12412 | 1.5889e-19 | 0.88325
43.5536 | 11.69 | 12.4835 | 11.4801 | -0.79354 | 0 | 0.11327 | 1.3442e-19 | 0.89014
43.5636 | 11.6671 | 12.4751 | 11.4756 | -0.80801 | 0 | 0.10322 | 1.1356e-19 | 0.89626
43.5736 | 11.6656 | 12.4667 | 11.4711 | -0.80114 | 0 | 0.093948 | 9.5825e-20 | 0.90166
43.5836 | 11.6425 | 12.4584 | 11.4666 | -0.81591 | 0 | 0.08541 | 8.0761e-20 | 0.90637
43.5936 | 11.6619 | 12.4501 | 11.4621 | -0.78824 | 0 | 0.077564 | 6.7991e-20 | 0.91044
43.6036 | 11.6353 | 12.4419 | 11.4576 | -0.80662 | 0 | 0.07037 | 5.7183e-20 | 0.91391
43.6136 | 11.6275 | 12.4338 | 11.4532 | -0.80625 | 0 | 0.063784 | 4.8049e-20 | 0.91681
43.6236 | 11.6144 | 12.4256 | 11.4487 | -0.81123 | 0 | 0.057766 | 4.034e-20 | 0.9192
43.6335 | 11.6053 | 12.4177 | 11.4442 | -0.81235 | 0 | 0.052329 | 3.3901e-20 | 0.9211
43.6435 | 11.6251 | 12.4096 | 11.4397 | -0.78454 | 0 | 0.047322 | 2.8419e-20 | 0.92257
43.6535 | 11.5798 | 12.4017 | 11.4353 | -0.82188 | 0 | 0.042767 | 2.3808e-20 | 0.92365
43.6635 | 11.5752 | 12.3938 | 11.4308 | -0.81857 | 0 | 0.038628 | 1.9934e-20 | 0.92436
43.6735 | 11.5648 | 12.3859 | 11.4263 | -0.82111 | 0 | 0.034871 | 0 | 0.92473
43.6835 | 11.5561 | 12.3781 | 11.4218 | -0.82201 | 0 | 0.031464 | 0 | 0.92481
43.6935 | 11.563 | 12.3704 | 11.4174 | -0.80736 | 0 | 0.028378 | 0 | 0.92462
43.7035 | 11.5204 | 12.3627 | 11.4129 | -0.84227 | 0 | 0.025584 | 0 | 0.92418
43.7135 | 11.527 | 12.355 | 11.4084 | -0.82803 | 0 | 0.023057 | 0 | 0.92353
43.7235 | 11.508 | 12.3474 | 11.404 | -0.83945 | 0 | 0.020773 | 0 | 0.92269
43.7335 | 11.527 | 12.3399 | 11.3995 | -0.81292 | 0 | 0.01871 | 0 | 0.92169
43.7435 | 11.4782 | 12.3324 | 11.3951 | -0.85425 | 0 | 0.016847 | 0 | 0.92053
43.7535 | 11.4703 | 12.325 | 11.3906 | -0.85473 | 0 | 0.015167 | 0 | 0.91925
43.7635 | 11.485 | 12.3177 | 11.3862 | -0.83267 | 0 | 0.013651 | 0 | 0.91786
43.7735 | 11.4561 | 12.3104 | 11.3817 | -0.85428 | 0 | 0.012284 | 0 | 0.91638
43.7835 | 11.4543 | 12.3031 | 11.3773 | -0.84884 | 0 | 0.011053 | 0 | 0.91481
43.7935 | 11.4163 | 12.296 | 11.3728 | -0.87966 | 0 | 0.0099438 | 0 | 0.91319
43.8035 | 11.4181 | 12.2888 | 11.3684 | -0.87074 | 0 | 0.0089448 | 0 | 0.91151
43.8135 | 11.4396 | 12.2818 | 11.364 | -0.84219 | 0 | 0.0080453 | 0 | 0.90979
43.8235 | 11.3855 | 12.2748 | 11.3595 | -0.8893 | 0 | 0.0072357 | 0 | 0.90805
43.8335 | 11.3895 | 12.2679 | 11.3551 | -0.87838 | 0 | 0.0065072 | 0 | 0.90628
43.8435 | 11.3829 | 12.261 | 11.3507 | -0.87812 | 0 | 0.0058516 | 0 | 0.90451
43.8535 | 11.3616 | 12.2542 | 11.3462 | -0.89264 | 0 | 0.0052619 | 0 | 0.90274
43.8635 | 11.3627 | 12.2475 | 11.3418 | -0.88482 | 0 | 0.0047315 | 0 | 0.90098
43.8735 | 11.3472 | 12.2409 | 11.3374 | -0.89368 | 0 | 0.0042544 | 0 | 0.89923
43.8835 | 11.3548 | 12.2343 | 11.333 | -0.87951 | 0 | 0.0038254 | 0 | 0.89751
43.8935 | 11.3259 | 12.2278 | 11.3286 | -0.90191 | 0 | 0.0034397 | 0 | 0.89581
43.9035 | 11.3182 | 12.2214 | 11.3241 | -0.9032 | 0 | 0.0030929 | 0 | 0.89416
43.9135 | 11.3412 | 12.2151 | 11.3197 | -0.87386 | 0 | 0.0027812 | 0 | 0.89254
43.9235 | 11.2935 | 12.2088 | 11.3153 | -0.91531 | 0 | 0.0025009 | 0 | 0.89098
43.9335 | 11.2934 | 12.2027 | 11.3109 | -0.90925 | 0 | 0.002249 | 0 | 0.88947
43.9435 | 11.3056 | 12.1966 | 11.3065 | -0.89098 | 0 | 0.0020225 | 0 | 0.88803
43.9535 | 11.2838 | 12.1906 | 11.3021 | -0.90679 | 0 | 0.0018189 | 0 | 0.88665
43.9635 | 11.2855 | 12.1847 | 11.2977 | -0.89921 | 0 | 0.001636 | 0 | 0.88534
43.9735 | 11.2512 | 12.1789 | 11.2933 | -0.92772 | 0 | 0.0014715 | 0 | 0.88411
43.9835 | 11.2613 | 12.1732 | 11.289 | -0.91194 | 0 | 0.0013237 | 0 | 0.88296
43.9935 | 11.2736 | 12.1677 | 11.2846 | -0.89406 | 0 | 0.0011908 | 0 | 0.88191
44.0035 | 11.2376 | 12.1622 | 11.2802 | -0.9246 | 0 | 0.0010714 | 0 | 0.88095
44.0135 | 11.221 | 12.1569 | 11.2758 | -0.93585 | 0 | 0.000964 | 0 | 0.88009
44.0235 | 11.2335 | 12.1516 | 11.2714 | -0.91812 | 0 | 0.00086749 | 0 | 0.87934
44.0335 | 11.2427 | 12.1465 | 11.267 | -0.90382 | 0 | 0.00078073 | 0 | 0.8787
44.0435 | 11.2018 | 12.1416 | 11.2627 | -0.93975 | 0 | 0.00070274 | 0 | 0.87818
44.0535 | 11.1997 | 12.1367 | 11.2583 | -0.93702 | 0 | 0.00063262 | 0 | 0.87779
44.0635 | 11.2044 | 12.132 | 11.2539 | -0.92763 | 0 | 0.00056958 | 0 | 0.87753
44.0735 | 11.199 | 12.1275 | 11.2496 | -0.92849 | 0 | 0.0005129 | 0 | 0.87741
44.0835 | 11.1919 | 12.1231 | 11.2452 | -0.9312 | 0 | 0.00046193 | 0 | 0.87744
44.0935 | 11.1482 | 12.1189 | 11.2408 | -0.97068 | 0 | 0.0004161 | 0 | 0.87762
44.1035 | 11.1739 | 12.1148 | 11.2365 | -0.94092 | 0 | 0.00037488 | 0 | 0.87797
44.1135 | 11.1634 | 12.1109 | 11.2321 | -0.94755 | 0 | 0.0003378 | 0 | 0.87848
44.1235 | 11.1448 | 12.1073 | 11.2278 | -0.96245 | 0 | 0.00030445 | 0 | 0.87918
44.1335 | 11.1245 | 12.1038 | 11.2234 | -0.97925 | 0 | 0.00027445 | 0 | 0.88006
44.1435 | 11.1293 | 12.1005 | 11.2191 | -0.97116 | 0 | 0.00024746 | 0 | 0.88113
44.1535 | 11.1239 | 12.0974 | 11.2147 | -0.97347 | 0 | 0.00022317 | 0 | 0.88241
44.1635 | 11.1291 | 12.0945 | 11.2104 | -0.9654 | 0 | 0.00020131 | 0 | 0.88391
44.1735 | 11.0816 | 12.0919 | 11.2061 | -1.0103 | 0 | 0.00018164 | 0 | 0.88562
44.1835 | 11.0776 | 12.0894 | 11.2017 | -1.0118 | 0 | 0.00016393 | 0 | 0.88757
44.1935 | 11.0974 | 12.0873 | 11.1974 | -0.98989 | 0 | 0.00014799 | 0 | 0.88976
44.2035 | 11.0767 | 12.0854 | 11.1931 | -1.0087 | 0 | 0.00013363 | 0 | 0.8922
44.2134 | 11.064 | 12.0838 | 11.1888 | -1.0198 | 0 | 0.00012082 | 0 | 0.89487
44.2234 | 11.026 | 12.0824 | 11.1844 | -1.0564 | 0 | 0.00010916 | 0 | 0.89784
44.2334 | 11.0684 | 12.0813 | 11.1801 | -1.0129 | 0 | 9.8652e-05 | 0 | 0.90108
44.2434 | 11.0486 | 12.0805 | 11.1758 | -1.0319 | 0 | 8.9182e-05 | 0 | 0.90461
44.2534 | 11.014 | 12.08 | 11.1715 | -1.066 | 0 | 8.0645e-05 | 0 | 0.90843
44.2634 | 11.0193 | 12.0798 | 11.1672 | -1.0605 | 0 | 7.2948e-05 | 0 | 0.91254
44.2734 | 11.0191 | 12.0799 | 11.1629 | -1.0608 | 0 | 6.6005e-05 | 0 | 0.91696
44.2834 | 11.01 | 12.0803 | 11.1585 | -1.0703 | 0 | 5.9741e-05 | 0 | 0.92168
44.2934 | 10.973 | 12.081 | 11.1542 | -1.108 | 0 | 5.4087e-05 | 0 | 0.92671
44.3034 | 10.9753 | 12.082 | 11.1499 | -1.1067 | 0 | 4.8983e-05 | 0 | 0.93205
44.3134 | 10.996 | 12.0834 | 11.1456 | -1.0874 | 0 | 4.4373e-05 | 0 | 0.93768
44.3234 | 10.9524 | 12.085 | 11.1413 | -1.1326 | 0 | 4.0207e-05 | 0 | 0.9436
44.3334 | 10.96 | 12.0869 | 11.137 | -1.1269 | 0 | 3.6441e-05 | 0 | 0.9498
44.3434 | 10.9415 | 12.089 | 11.1327 | -1.1475 | 0 | 3.3036e-05 | 0 | 0.95626
44.3534 | 10.9518 | 12.0914 | 11.1285 | -1.1396 | 0 | 2.9954e-05 | 0 | 0.96296
44.3634 | 10.9319 | 12.0941 | 11.1242 | -1.1622 | 0 | 2.7165e-05 | 0 | 0.96987
44.3734 | 10.9058 | 12.0969 | 11.1199 | -1.1911 | 0 | 2.4638e-05 | 0 | 0.97696
44.3834 | 10.9343 | 12.0998 | 11.1156 | -1.1655 | 0 | 2.2348e-05 | 0 | 0.98419
44.3934 | 10.8985 | 12.1028 | 11.1113 | -1.2043 | 0 | 2.0272e-05 | 0 | 0.9915
44.4034 | 10.8891 | 12.1059 | 11.107 | -1.2168 | 0 | 1.8388e-05 | 0 | 0.99885
44.4134 | 10.9026 | 12.109 | 11.1028 | -1.2064 | 0 | 1.6677e-05 | 0 | 1.0062
44.4234 | 10.8781 | 12.1119 | 11.0985 | -1.2338 | 0 | 1.5124e-05 | 0 | 1.0134
44.4334 | 10.8709 | 12.1147 | 11.0942 | -1.2438 | 0 | 1.3712e-05 | 0 | 1.0205
44.4434 | 10.8583 | 12.1173 | 11.09 | -1.259 | 0 | 1.2429e-05 | 0 | 1.0273
44.4534 | 10.8668 | 12.1196 | 11.0857 | -1.2528 | 0 | 1.1261e-05 | 0 | 1.0339
44.4634 | 10.8266 | 12.1215 | 11.0814 | -1.2949 | 0 | 1.0199e-05 | 0 | 1.04
44.4734 | 10.8467 | 12.1229 | 11.0772 | -1.2762 | 0 | 9.2332e-06 | 0 | 1.0457
44.4834 | 10.8326 | 12.1238 | 11.0729 | -1.2912 | 0 | 8.354e-06 | 0 | 1.0509
44.4934 | 10.8294 | 12.1241 | 11.0687 | -1.2947 | 0 | 7.5539e-06 | 0 | 1.0554
44.5034 | 10.8065 | 12.1237 | 11.0644 | -1.3172 | 0 | 6.826e-06 | 0 | 1.0593
44.5134 | 10.8011 | 12.1226 | 11.0602 | -1.3215 | 0 | 6.1639e-06 | 0 | 1.0625
44.5234 | 10.8168 | 12.1208 | 11.0559 | -1.304 | 0 | 5.562e-06 | 0 | 1.0649
44.5334 | 10.766 | 12.1181 | 11.0517 | -1.3521 | 0 | 5.015e-06 | 0 | 1.0664
44.5434 | 10.7805 | 12.1147 | 11.0474 | -1.3342 | 0 | 4.5183e-06 | 0 | 1.0672
44.5534 | 10.7882 | 12.1103 | 11.0432 | -1.3221 | 0 | 4.0675e-06 | 0 | 1.0671
44.5634 | 10.7717 | 12.1052 | 11.039 | -1.3335 | 0 | 3.6587e-06 | 0 | 1.0662
44.5734 | 10.7379 | 12.0991 | 11.0347 | -1.3612 | 0 | 3.2883e-06 | 0 | 1.0644
44.5834 | 10.7751 | 12.0922 | 11.0305 | -1.3171 | 0 | 2.953e-06 | 0 | 1.0617
44.5934 | 10.7576 | 12.0845 | 11.0263 | -1.3269 | 0 | 2.6497e-06 | 0 | 1.0582
44.6034 | 10.751 | 12.076 | 11.022 | -1.325 | 0 | 2.3757e-06 | 0 | 1.0539
44.6134 | 10.7076 | 12.0666 | 11.0178 | -1.359 | 0 | 2.1284e-06 | 0 | 1.0488
44.6234 | 10.7481 | 12.0565 | 11.0136 | -1.3084 | 0 | 1.9054e-06 | 0 | 1.0429
44.6334 | 10.7244 | 12.0457 | 11.0094 | -1.3213 | 0 | 1.7044e-06 | 0 | 1.0363
44.6434 | 10.7249 | 12.0342 | 11.0052 | -1.3093 | 0 | 1.5236e-06 | 0 | 1.0291
44.6534 | 10.7069 | 12.0221 | 11.001 | -1.3152 | 0 | 1.3611e-06 | 0 | 1.0212
44.6634 | 10.6996 | 12.0095 | 10.9968 | -1.3099 | 0 | 1.2152e-06 | 0 | 1.0127
44.6734 | 10.7193 | 11.9963 | 10.9925 | -1.277 | 0 | 1.0842e-06 | 0 | 1.0037
44.6834 | 10.7122 | 11.9826 | 10.9883 | -1.2704 | 0 | 9.6686e-07 | 0 | 0.9943
44.6934 | 10.6769 | 11.9686 | 10.9841 | -1.2917 | 0 | 8.6178e-07 | 0 | 0.98449
44.7034 | 10.6845 | 11.9543 | 10.9799 | -1.2698 | 0 | 7.6779e-07 | 0 | 0.97435
44.7134 | 10.6875 | 11.9397 | 10.9758 | -1.2522 | 0 | 6.8378e-07 | 0 | 0.96394
44.7234 | 10.6901 | 11.9249 | 10.9716 | -1.2348 | 0 | 6.0876e-07 | 0 | 0.95333
44.7334 | 10.6608 | 11.9099 | 10.9674 | -1.2491 | 0 | 5.4181e-07 | 0 | 0.94257
44.7434 | 10.6796 | 11.8949 | 10.9632 | -1.2153 | 0 | 4.8211e-07 | 0 | 0.93171
44.7534 | 10.6838 | 11.8798 | 10.959 | -1.196 | 0 | 4.289e-07 | 0 | 0.9208
44.7634 | 10.641 | 11.8647 | 10.9548 | -1.2237 | 0 | 3.8151e-07 | 0 | 0.9099
44.7734 | 10.6726 | 11.8497 | 10.9506 | -1.1771 | 0 | 3.3932e-07 | 0 | 0.89904
44.7834 | 10.6584 | 11.8347 | 10.9465 | -1.1763 | 0 | 3.0178e-07 | 0 | 0.88826
44.7934 | 10.6494 | 11.8199 | 10.9423 | -1.1705 | 0 | 2.6839e-07 | 0 | 0.8776
44.8033 | 10.6349 | 11.8053 | 10.9382 | -1.1704 | 0 | 2.3897e-07 | 0 | 0.86718
44.8133 | 10.6554 | 11.7908 | 10.934 | -1.1354 | 0 | 2.1254e-07 | 0 | 0.85684
44.8233 | 10.644 | 11.7765 | 10.9298 | -1.1325 | 0 | 1.8905e-07 | 0 | 0.84669
44.8333 | 10.6354 | 11.7624 | 10.9257 | -1.127 | 0 | 1.6812e-07 | 0 | 0.83675
44.8433 | 10.6195 | 11.7485 | 10.9215 | -1.129 | 0 | 1.4957e-07 | 0 | 0.82705
44.8533 | 10.6412 | 11.7349 | 10.9173 | -1.0937 | 0 | 1.3309e-07 | 0 | 0.81758
44.8633 | 10.6107 | 11.7216 | 10.9132 | -1.1109 | 0 | 1.1845e-07 | 0 | 0.80838
44.8733 | 10.6154 | 11.7085 | 10.909 | -1.0931 | 0 | 1.0544e-07 | 0 | 0.79943
44.8833 | 10.6242 | 11.6956 | 10.9049 | -1.0714 | 0 | 9.3873e-08 | 0 | 0.79075
44.8933 | 10.5993 | 11.6831 | 10.9007 | -1.0838 | 0 | 8.3595e-08 | 0 | 0.78234
44.9033 | 10.6117 | 11.6708 | 10.8966 | -1.0591 | 0 | 7.446e-08 | 0 | 0.77419
44.9133 | 10.6096 | 11.6588 | 10.8924 | -1.0492 | 0 | 6.6338e-08 | 0 | 0.76632
44.9233 | 10.6055 | 11.647 | 10.8883 | -1.0415 | 0 | 5.9115e-08 | 0 | 0.7587
44.9333 | 10.5832 | 11.6355 | 10.8842 | -1.0523 | 0 | 5.2692e-08 | 0 | 0.75135
44.9433 | 10.5962 | 11.6243 | 10.88 | -1.0281 | 0 | 4.6978e-08 | 0 | 0.74424
44.9533 | 10.5955 | 11.6133 | 10.8759 | -1.0178 | 0 | 4.1893e-08 | 0 | 0.73739
44.9633 | 10.5636 | 11.6025 | 10.8718 | -1.0389 | 0 | 3.7368e-08 | 0 | 0.73078
44.9733 | 10.5767 | 11.592 | 10.8676 | -1.0153 | 0 | 3.3339e-08 | 0 | 0.7244
44.9833 | 10.5914 | 11.5818 | 10.8635 | -0.99035 | 0 | 2.9751e-08 | 0 | 0.71825
44.9933 | 10.5439 | 11.5717 | 10.8594 | -1.0278 | 0 | 2.6556e-08 | 0 | 0.71231
45.0033 | 10.5673 | 11.5619 | 10.8553 | -0.99455 | 0 | 2.3709e-08 | 0 | 0.70659
45.0133 | 10.5663 | 11.5522 | 10.8511 | -0.98591 | 0 | 2.1171e-08 | 0 | 0.70106
45.0233 | 10.5425 | 11.5428 | 10.847 | -1.0003 | 0 | 1.8909e-08 | 0 | 0.69573
45.0333 | 10.5345 | 11.5335 | 10.8429 | -0.99901 | 0 | 1.6893e-08 | 0 | 0.69059
45.0433 | 10.5468 | 11.5244 | 10.8388 | -0.97763 | 0 | 1.5094e-08 | 0 | 0.68562
45.0533 | 10.5309 | 11.5155 | 10.8347 | -0.98463 | 0 | 1.3489e-08 | 0 | 0.68082
45.0633 | 10.5415 | 11.5068 | 10.8306 | -0.96529 | 0 | 1.2058e-08 | 0 | 0.67618
45.0733 | 10.5321 | 11.4982 | 10.8265 | -0.9661 | 0 | 1.078e-08 | 0 | 0.6717
45.0833 | 10.5127 | 11.4898 | 10.8224 | -0.97707 | 0 | 9.6387e-09 | 0 | 0.66737
45.0933 | 10.5448 | 11.4815 | 10.8183 | -0.93668 | 0 | 8.62e-09 | 0 | 0.66318
45.1033 | 10.5214 | 11.4733 | 10.8142 | -0.95193 | 0 | 7.7102e-09 | 0 | 0.65912
45.1133 | 10.4942 | 11.4653 | 10.8101 | -0.97111 | 0 | 6.8974e-09 | 0 | 0.65519
45.1233 | 10.522 | 11.4574 | 10.806 | -0.93541 | 0 | 6.1712e-09 | 0 | 0.65138
45.1333 | 10.5235 | 11.4496 | 10.8019 | -0.92614 | 0 | 5.5222e-09 | 0 | 0.64769
45.1433 | 10.5068 | 11.442 | 10.7979 | -0.93517 | 0 | 4.9422e-09 | 0 | 0.64411
45.1533 | 10.5213 | 11.4344 | 10.7938 | -0.91311 | 0 | 4.4236e-09 | 0 | 0.64063
45.1633 | 10.5303 | 11.427 | 10.7897 | -0.89666 | 0 | 3.9599e-09 | 0 | 0.63726
45.1733 | 10.5132 | 11.4196 | 10.7856 | -0.90641 | 0 | 3.5452e-09 | 0 | 0.63398
45.1833 | 10.5027 | 11.4123 | 10.7816 | -0.90965 | 0 | 3.1743e-09 | 0 | 0.63079
45.1933 | 10.5302 | 11.4052 | 10.7775 | -0.87497 | 0 | 2.8425e-09 | 0 | 0.62769
45.2033 | 10.5348 | 11.3981 | 10.7734 | -0.86329 | 0 | 2.5457e-09 | 0 | 0.62467
45.2133 | 10.5081 | 11.3911 | 10.7694 | -0.88299 | 0 | 2.28e-09 | 0 | 0.62173
45.2233 | 10.5515 | 11.3842 | 10.7653 | -0.83266 | 0 | 2.0423e-09 | 0 | 0.61887
45.2333 | 10.5599 | 11.3773 | 10.7612 | -0.81741 | 0 | 1.8295e-09 | 0 | 0.61608
45.2433 | 10.5323 | 11.3705 | 10.7572 | -0.83823 | 0 | 1.6391e-09 | 0 | 0.61336
45.2533 | 10.5714 | 11.3638 | 10.7531 | -0.79242 | 0 | 1.4686e-09 | 0 | 0.6107
45.2633 | 10.5805 | 11.3572 | 10.7491 | -0.77668 | 0 | 1.3159e-09 | 0 | 0.60811
45.2733 | 10.5769 | 11.3506 | 10.745 | -0.7737 | 0 | 1.1792e-09 | 0 | 0.60558
45.2833 | 10.5893 | 11.3441 | 10.741 | -0.75478 | 0 | 1.0567e-09 | 0 | 0.60311
45.2933 | 10.6204 | 11.3376 | 10.7369 | -0.71721 | 0 | 9.4707e-10 | 0 | 0.60069
45.3033 | 10.6247 | 11.3312 | 10.7329 | -0.70651 | 0 | 8.4885e-10 | 0 | 0.59833
45.3133 | 10.6291 | 11.3249 | 10.7288 | -0.69575 | 0 | 7.6086e-10 | 0 | 0.59601
45.3233 | 10.6769 | 11.3186 | 10.7248 | -0.64165 | 0 | 6.8203e-10 | 0 | 0.59375
45.3333 | 10.6611 | 11.3123 | 10.7208 | -0.6512 | 0 | 6.1141e-10 | 0 | 0.59153
45.3433 | 10.7072 | 11.3061 | 10.7167 | -0.5989 | 0 | 5.4813e-10 | 0 | 0.58936
45.3533 | 10.7221 | 11.2999 | 10.7127 | -0.57784 | 0 | 4.9142e-10 | 0 | 0.58723
45.3633 | 10.7241 | 11.2938 | 10.7087 | -0.56973 | 0 | 4.4061e-10 | 0 | 0.58514
45.3733 | 10.7759 | 11.2878 | 10.7047 | -0.51186 | 0 | 3.9507e-10 | 0 | 0.5831
45.3832 | 10.7993 | 11.2818 | 10.7007 | -0.48249 | 0 | 3.5464e-10 | 0 | 0.58111
45.3932 | 10.7952 | 11.2758 | 10.6967 | -0.4806 | 0 | 3.1801e-10 | 0 | 0.57914
45.4032 | 10.8674 | 11.2699 | 10.6926 | -0.40245 | 0 | 2.8518e-10 | 0 | 0.57721
45.4132 | 10.8809 | 11.2639 | 10.6886 | -0.38304 | 0 | 2.5575e-10 | 0 | 0.57532
45.4232 | 10.9034 | 11.2581 | 10.6846 | -0.35467 | 0 | 2.2937e-10 | 0 | 0.57345
45.4332 | 10.9277 | 11.2522 | 10.6806 | -0.32453 | 0 | 2.0571e-10 | 0 | 0.57162
45.4432 | 10.9983 | 11.2464 | 10.6766 | -0.24813 | 0 | 1.8451e-10 | 0 | 0.56983
45.4532 | 10.9952 | 11.2407 | 10.6726 | -0.24546 | 0 | 1.6549e-10 | 0 | 0.56806
45.4632 | 11.0504 | 11.2349 | 10.6686 | -0.18452 | 0 | 0 | 0 | 0.56633
45.4732 | 11.0968 | 11.2292 | 10.6646 | -0.13242 | 0 | 0 | 0 | 0.56462
45.4832 | 11.1204 | 11.2235 | 10.6606 | -0.10315 | 0 | 0 | 0 | 0.56295
45.4932 | 11.1502 | 11.2179 | 10.6566 | -0.067705 | 0 | 0 | 0 | 0.5613
45.5032 | 11.2097 | 11.2123 | 10.6526 | -0.0025927 | 0 | 0 | 0 | 0.55968
45.5132 | 11.2494 | 11.2067 | 10.6486 | 0.04269 | 0 | 0 | 0 | 0.55808
45.5232 | 11.2677 | 11.2012 | 10.6446 | 0.066544 | 0 | 0 | 0 | 0.55651
45.5332 | 11.3191 | 11.1956 | 10.6407 | 0.12347 | 0 | 0 | 0 | 0.55497
45.5432 | 11.3806 | 11.1901 | 10.6367 | 0.19047 | 0 | 0 | 0 | 0.55346
45.5532 | 11.3983 | 11.1847 | 10.6327 | 0.21364 | 0 | 0 | 0 | 0.55196
45.5632 | 11.4494 | 11.1792 | 10.6287 | 0.27018 | 0 | 0 | 0 | 0.55049
45.5732 | 11.4893 | 11.1738 | 10.6248 | 0.3155 | 0 | 0 | 0 | 0.54905
45.5832 | 11.5404 | 11.1684 | 10.6208 | 0.37199 | 0 | 0 | 0 | 0.54763
45.5932 | 11.5694 | 11.163 | 10.6168 | 0.40636 | 0 | 0 | 0 | 0.54623
45.6032 | 11.604 | 11.1577 | 10.6128 | 0.4463 | 0 | 0 | 0 | 0.54486
45.6132 | 11.6814 | 11.1524 | 10.6089 | 0.52901 | 0 | 0 | 0 | 0.5435
45.6232 | 11.6773 | 11.1471 | 10.6049 | 0.5302 | 0 | 0 | 0 | 0.54217
45.6332 | 11.7087 | 11.1418 | 10.601 | 0.56687 | 0 | 0 | 0 | 0.54087
45.6432 | 11.792 | 11.1366 | 10.597 | 0.65541 | 0 | 0 | 0 | 0.53958
45.6532 | 11.7783 | 11.1314 | 10.5931 | 0.64693 | 0 | 0 | 0 | 0.53831
45.6632 | 11.8163 | 11.1262 | 10.5891 | 0.69012 | 0 | 0 | 0 | 0.53707
45.6732 | 11.8872 | 11.121 | 10.5852 | 0.76619 | 0 | 0 | 0 | 0.53585
45.6832 | 11.8894 | 11.1159 | 10.5812 | 0.77354 | 0 | 0 | 0 | 0.53465
45.6932 | 11.8844 | 11.1107 | 10.5773 | 0.77366 | 0 | 0 | 0 | 0.53347
45.7032 | 11.9592 | 11.1056 | 10.5733 | 0.85356 | 0 | 0 | 0 | 0.53231
45.7132 | 11.9689 | 11.1006 | 10.5694 | 0.86834 | 0 | 0 | 0 | 0.53117
45.7232 | 11.953 | 11.0955 | 10.5655 | 0.85749 | 0 | 0 | 0 | 0.53005
45.7332 | 12.0057 | 11.0905 | 10.5615 | 0.91522 | 0 | 0 | 0 | 0.52896
45.7432 | 12.0202 | 11.0855 | 10.5576 | 0.93472 | 0 | 0 | 0 | 0.52788
45.7532 | 12.0079 | 11.0805 | 10.5537 | 0.92741 | 0 | 0 | 0 | 0.52683
45.7632 | 12.0418 | 11.0755 | 10.5497 | 0.96626 | 0 | 0 | 0 | 0.5258
45.7732 | 12.0512 | 11.0706 | 10.5458 | 0.9806 | 0 | 0 | 0 | 0.52479
45.7832 | 12.0284 | 11.0657 | 10.5419 | 0.96271 | 0 | 0 | 0 | 0.5238
45.7932 | 12.0417 | 11.0608 | 10.538 | 0.98089 | 0 | 0 | 0 | 0.52283
45.8032 | 12.0403 | 11.0559 | 10.5341 | 0.98435 | 0 | 0 | 0 | 0.52189
45.8132 | 12.0435 | 11.0511 | 10.5301 | 0.99239 | 0 | 0 | 0 | 0.52096
45.8232 | 12.0269 | 11.0463 | 10.5262 | 0.9806 | 0 | 0 | 0 | 0.52006
45.8332 | 12.0249 | 11.0415 | 10.5223 | 0.98339 | 0 | 0 | 0 | 0.51918
45.8432 | 12.0231 | 11.0367 | 10.5184 | 0.98635 | 0 | 0 | 0 | 0.51832
45.8532 | 11.9937 | 11.032 | 10.5145 | 0.96169 | 0 | 0 | 0 | 0.51749
45.8632 | 11.9875 | 11.0273 | 10.5106 | 0.9602 | 0 | 0 | 0 | 0.51667
45.8732 | 11.9727 | 11.0226 | 10.5067 | 0.95009 | 0 | 1.0658e-09 | 0 | 0.51588
45.8832 | 11.939 | 11.0179 | 10.5028 | 0.92106 | 0 | 1.2946e-09 | 0 | 0.51511
45.8932 | 11.9364 | 11.0133 | 10.4989 | 0.9231 | 0 | 1.5725e-09 | 0 | 0.51437
45.9032 | 11.9114 | 11.0087 | 10.495 | 0.90271 | 0 | 1.9103e-09 | 0 | 0.51364
45.9132 | 11.8926 | 11.0041 | 10.4912 | 0.8885 | 0 | 2.3207e-09 | 0 | 0.51294
45.9232 | 11.8496 | 10.9995 | 10.4873 | 0.85007 | 0 | 2.8195e-09 | 0 | 0.51226
45.9332 | 11.8624 | 10.995 | 10.4834 | 0.86741 | 0 | 3.4257e-09 | 0 | 0.5116
45.9432 | 11.8088 | 10.9905 | 10.4795 | 0.81833 | 0 | 4.1624e-09 | 0 | 0.51096
45.9532 | 11.7614 | 10.986 | 10.4756 | 0.77543 | 0 | 5.0578e-09 | 0 | 0.51034
45.9632 | 11.7685 | 10.9815 | 10.4718 | 0.787 | 0 | 6.1461e-09 | 0 | 0.50974
45.9731 | 11.7281 | 10.9771 | 10.4679 | 0.75102 | 0 | 7.4544e-09 | 0 | 0.50916
45.9831 | 11.6927 | 10.9726 | 10.4641 | 0.72006 | 0 | 9.0593e-09 | 0 | 0.50859
45.9931 | 11.6693 | 10.9682 | 10.4602 | 0.70108 | 0 | 1.101e-08 | 0 | 0.50803
46.0031 | 11.6565 | 10.9638 | 10.4563 | 0.69269 | 0 | 1.3381e-08 | 0 | 0.50749
46.0131 | 11.6174 | 10.9594 | 10.4525 | 0.65799 | 0 | 1.6264e-08 | 0 | 0.50696
46.0231 | 11.5651 | 10.955 | 10.4486 | 0.61007 | 0 | 1.9768e-08 | 0 | 0.50643
46.0331 | 11.5724 | 10.9506 | 10.4447 | 0.62175 | 0 | 2.4028e-08 | 0 | 0.50591
46.0431 | 11.5322 | 10.9463 | 10.4409 | 0.58593 | 0 | 2.9206e-08 | 0 | 0.50538
46.0531 | 11.4846 | 10.9419 | 10.437 | 0.54271 | 0 | 3.55e-08 | 0 | 0.50486
46.0631 | 11.5083 | 10.9375 | 10.4332 | 0.57079 | 0 | 4.3151e-08 | 0 | 0.50433
46.0731 | 11.4705 | 10.9331 | 10.4293 | 0.53737 | 0 | 5.2451e-08 | 0 | 0.50379
46.0831 | 11.4251 | 10.9287 | 10.4255 | 0.49637 | 0 | 6.3754e-08 | 0 | 0.50325
46.0931 | 11.4365 | 10.9243 | 10.4216 | 0.51217 | 0 | 7.7491e-08 | 0 | 0.50268
46.1031 | 11.3956 | 10.9199 | 10.4178 | 0.4757 | 0 | 9.4187e-08 | 0 | 0.5021
46.1131 | 11.3779 | 10.9155 | 10.414 | 0.46244 | 0 | 1.1448e-07 | 0 | 0.50149
46.1231 | 11.3825 | 10.911 | 10.4101 | 0.4715 | 0 | 1.3913e-07 | 0 | 0.50086
46.1331 | 11.3616 | 10.9065 | 10.4063 | 0.45509 | 0 | 1.6909e-07 | 0 | 0.50021
46.1431 | 11.3337 | 10.902 | 10.4025 | 0.4317 | 0 | 2.0549e-07 | 0 | 0.49953
46.1531 | 11.3645 | 10.8975 | 10.3986 | 0.46704 | 0 | 2.4972e-07 | 0 | 0.49882
46.1631 | 11.3204 | 10.8929 | 10.3948 | 0.42751 | 0 | 3.0984e-07 | 0 | 0.49808
46.1731 | 11.3101 | 10.8883 | 10.391 | 0.4218 | 0 | 3.7659e-07 | 0 | 0.49731
46.1831 | 11.3407 | 10.8837 | 10.3872 | 0.45701 | 0 | 4.5769e-07 | 0 | 0.49651
46.1931 | 11.3093 | 10.879 | 10.3834 | 0.43026 | 0 | 5.5623e-07 | 0 | 0.49569
46.2031 | 11.3152 | 10.8744 | 10.3795 | 0.44083 | 0 | 6.7596e-07 | 0 | 0.49484
46.2131 | 11.3273 | 10.8697 | 10.3757 | 0.45762 | 0 | 8.2143e-07 | 0 | 0.49396
46.2231 | 11.3138 | 10.865 | 10.3719 | 0.44883 | 0 | 9.9817e-07 | 0 | 0.49306
46.2331 | 11.3368 | 10.8602 | 10.3681 | 0.47656 | 0 | 1.2129e-06 | 0 | 0.49213
46.2431 | 11.3226 | 10.8555 | 10.3643 | 0.46711 | 0 | 1.4738e-06 | 0 | 0.49119
46.2531 | 11.3514 | 10.8507 | 10.3605 | 0.50068 | 0 | 1.7908e-06 | 0 | 0.49023
46.2631 | 11.3349 | 10.8459 | 10.3567 | 0.48895 | 0 | 2.1759e-06 | 0 | 0.48925
46.2731 | 11.3625 | 10.8412 | 10.3529 | 0.52134 | 0 | 2.6438e-06 | 0 | 0.48826
46.2831 | 11.3728 | 10.8364 | 10.3491 | 0.53644 | 0 | 3.2123e-06 | 0 | 0.48726
46.2931 | 11.364 | 10.8316 | 10.3453 | 0.53244 | 0 | 3.903e-06 | 0 | 0.48625
46.3031 | 11.3936 | 10.8268 | 10.3415 | 0.56685 | 0 | 4.7422e-06 | 0 | 0.48523
46.3131 | 11.4158 | 10.8219 | 10.3377 | 0.59385 | 0 | 5.762e-06 | 0 | 0.48422
46.3231 | 11.3958 | 10.8171 | 10.3339 | 0.57865 | 0 | 7.0011e-06 | 0 | 0.4832
46.3331 | 11.4363 | 10.8123 | 10.3302 | 0.62395 | 0 | 8.5068e-06 | 0 | 0.48218
46.3431 | 11.4415 | 10.8076 | 10.3264 | 0.63394 | 0 | 1.0337e-05 | 0 | 0.48117
46.3531 | 11.4695 | 10.8028 | 10.3226 | 0.66673 | 0 | 1.256e-05 | 0 | 0.48016
46.3631 | 11.47 | 10.798 | 10.3188 | 0.672 | 0 | 1.5263e-05 | 0 | 0.47917
46.3731 | 11.4895 | 10.7932 | 10.315 | 0.69626 | 0 | 1.8547e-05 | 0 | 0.47818
46.3831 | 11.5338 | 10.7885 | 10.3113 | 0.74531 | 0 | 2.254e-05 | 0 | 0.4772
46.3931 | 11.5322 | 10.7838 | 10.3075 | 0.74844 | 0 | 2.7393e-05 | 0 | 0.47623
46.4031 | 11.5476 | 10.779 | 10.3037 | 0.76855 | 0 | 3.3292e-05 | 0 | 0.47528
46.4131 | 11.6011 | 10.7744 | 10.3 | 0.82675 | 0 | 4.0463e-05 | 0 | 0.47434
46.4231 | 11.5945 | 10.7697 | 10.2962 | 0.82483 | 0 | 4.9181e-05 | 0 | 0.47341
46.4331 | 11.6527 | 10.765 | 10.2925 | 0.88769 | 0 | 5.978e-05 | 0 | 0.4725
46.4431 | 11.6831 | 10.7604 | 10.2887 | 0.92273 | 0 | 7.2666e-05 | 0 | 0.4716
46.4531 | 11.673 | 10.7557 | 10.2849 | 0.91725 | 0 | 8.8334e-05 | 0 | 0.47072
46.4631 | 11.7403 | 10.7511 | 10.2812 | 0.98915 | 0 | 0.00010739 | 0 | 0.46985
46.4731 | 11.7607 | 10.7466 | 10.2774 | 1.0141 | 0 | 0.00013055 | 0 | 0.46899
46.4831 | 11.7846 | 10.742 | 10.2737 | 1.0426 | 0 | 0.00015872 | 0 | 0.46815
46.4931 | 11.8455 | 10.7375 | 10.2699 | 1.108 | 0 | 0.00019298 | 0 | 0.46732
46.5031 | 11.8627 | 10.7329 | 10.2662 | 1.1298 | 0 | 0.00023463 | 0 | 0.46649
46.5131 | 11.8973 | 10.7284 | 10.2625 | 1.1689 | 0 | 0.00028529 | 0 | 0.46568
46.5231 | 11.9672 | 10.7239 | 10.2587 | 1.2433 | 0 | 0.0003469 | 0 | 0.46487
46.5331 | 11.9683 | 10.7195 | 10.255 | 1.2488 | 0 | 0.00042182 | 0 | 0.46406
46.5431 | 12.0252 | 10.715 | 10.2513 | 1.3102 | 0 | 0.00051293 | 0 | 0.46325
46.553 | 12.0647 | 10.7106 | 10.2476 | 1.3541 | 0 | 0.0006225 | 0 | 0.46245
46.563 | 12.1151 | 10.7062 | 10.2438 | 1.4089 | 0 | 0.00075695 | 0 | 0.46163
46.573 | 12.1659 | 10.7018 | 10.2401 | 1.4641 | 0 | 0.00092043 | 0 | 0.46079
46.583 | 12.2043 | 10.6974 | 10.2364 | 1.5069 | 0 | 0.0011192 | 0 | 0.45994
46.593 | 12.2476 | 10.6931 | 10.2327 | 1.5545 | 0 | 0.0013608 | 0 | 0.45905
46.603 | 12.2953 | 10.6887 | 10.229 | 1.6066 | 0 | 0.0016545 | 0 | 0.45813
46.613 | 12.3488 | 10.6844 | 10.2252 | 1.6644 | 0 | 0.0020113 | 0 | 0.45716
46.623 | 12.3719 | 10.6801 | 10.2215 | 1.6918 | 0 | 0.0024448 | 0 | 0.45612
46.633 | 12.4285 | 10.6758 | 10.2178 | 1.7527 | 0 | 0.0029713 | 0 | 0.45501
46.643 | 12.4821 | 10.6715 | 10.2141 | 1.8106 | 0 | 0.0036103 | 0 | 0.45379
46.653 | 12.4918 | 10.6672 | 10.2104 | 1.8246 | 0 | 0.0043857 | 0 | 0.45245
46.663 | 12.5511 | 10.663 | 10.2067 | 1.8881 | 0 | 0.0053259 | 0 | 0.45096
46.673 | 12.6103 | 10.6587 | 10.203 | 1.9516 | 0 | 0.006465 | 0 | 0.44928
46.683 | 12.6004 | 10.6545 | 10.1993 | 1.9459 | 0 | 0.0078437 | 0 | 0.44737
46.693 | 12.651 | 10.6503 | 10.1956 | 2.0007 | 0 | 0.0095105 | 0 | 0.44518
46.703 | 12.6867 | 10.6461 | 10.1919 | 2.0406 | 0 | 0.011523 | 0 | 0.44266
46.713 | 12.7005 | 10.6419 | 10.1882 | 2.0586 | 0 | 0.013948 | 0 | 0.43974
46.723 | 12.7318 | 10.6377 | 10.1845 | 2.0941 | 0 | 0.016865 | 0 | 0.43634
46.733 | 12.7666 | 10.6336 | 10.1808 | 2.133 | 0 | 0.020363 | 0 | 0.43236
46.743 | 12.7562 | 10.6294 | 10.1772 | 2.1268 | 0 | 0.024547 | 0 | 0.42771
46.753 | 12.7863 | 10.6253 | 10.1735 | 2.161 | 0 | 0.029533 | 0 | 0.42227
46.763 | 12.8041 | 10.6211 | 10.1698 | 2.183 | 0 | 0.035448 | 0 | 0.4159
46.773 | 12.7856 | 10.617 | 10.1661 | 2.1686 | 0 | 0.042428 | 0 | 0.40849
46.783 | 12.7883 | 10.6129 | 10.1624 | 2.1754 | 0 | 0.050615 | 0 | 0.39987
46.793 | 12.8029 | 10.6088 | 10.1588 | 2.1941 | 0 | 0.06015 | 0 | 0.38991
46.803 | 12.7679 | 10.6048 | 10.1551 | 2.1631 | 0 | 0.071159 | 0 | 0.37849
46.813 | 12.7717 | 10.6007 | 10.1514 | 2.171 | 0 | 0.083748 | 0 | 0.3655
46.823 | 12.7536 | 10.5966 | 10.1478 | 2.157 | 0 | 0.097985 | 0 | 0.35087
46.833 | 12.7043 | 10.5926 | 10.1441 | 2.1117 | 0 | 0.11388 | 0 | 0.33459
46.843 | 12.7281 | 10.5885 | 10.1404 | 2.1396 | 0 | 0.13139 | 0 | 0.31671
46.853 | 12.6395 | 10.5845 | 10.1368 | 2.055 | 0 | 0.15036 | 0 | 0.29736
46.863 | 12.6115 | 10.5805 | 10.1331 | 2.031 | 0 | 0.17058 | 0 | 0.27678
46.873 | 12.6212 | 10.5765 | 10.1295 | 2.0447 | 0 | 0.19176 | 0 | 0.25525
46.883 | 12.5018 | 10.5725 | 10.1258 | 1.9293 | 0 | 0.2135 | 0 | 0.23316
46.893 | 12.4962 | 10.5685 | 10.1222 | 1.9277 | 0 | 0.23542 | 0 | 0.21091
46.903 | 12.4489 | 10.5645 | 10.1185 | 1.8844 | 0 | 0.25707 | 0 | 0.18893
46.913 | 12.3508 | 10.5606 | 10.1149 | 1.7902 | 0 | 0.27804 | 0 | 0.16763
46.923 | 12.3376 | 10.5566 | 10.1112 | 1.781 | 0 | 0.29798 | 0 | 0.14738
46.933 | 12.2474 | 10.5527 | 10.1076 | 1.6947 | 0 | 0.3166 | 0 | 0.12845
46.943 | 12.1725 | 10.5487 | 10.104 | 1.6238 | 0 | 0.3337 | 0 | 0.11105
46.953 | 12.1231 | 10.5448 | 10.1003 | 1.5783 | 0 | 0.34915 | 0 | 0.095311
46.963 | 12.0404 | 10.5409 | 10.0967 | 1.4995 | 0 | 0.36291 | 0 | 0.081261
46.973 | 11.9525 | 10.537 | 10.0931 | 1.4155 | 0 | 0.37502 | 0 | 0.068877
46.983 | 11.9096 | 10.5331 | 10.0894 | 1.3765 | 0 | 0.38555 | 0 | 0.05808
46.993 | 11.7937 | 10.5292 | 10.0858 | 1.2645 | 0 | 0.39461 | 0 | 0.048756
47.003 | 11.7353 | 10.5253 | 10.0822 | 1.21 | 0 | 0.40234 | 0 | 0.040772
47.013 | 11.6661 | 10.5214 | 10.0786 | 1.1447 | 0 | 0.40887 | 0 | 0.033983
47.023 | 11.5413 | 10.5176 | 10.075 | 1.0237 | 0 | 0.41437 | 0 | 0.028246
47.033 | 11.495 | 10.5137 | 10.0713 | 0.98127 | 0 | 0.41896 | 0 | 0.023422
47.043 | 11.4143 | 10.5099 | 10.0677 | 0.90441 | 0 | 0.42277 | 0 | 0.019383
47.053 | 11.2946 | 10.5061 | 10.0641 | 0.78855 | 0 | 0.42591 | 0 | 0.016014
47.063 | 11.2676 | 10.5022 | 10.0605 | 0.76537 | 0 | 0.4285 | 0 | 0.013212
47.073 | 11.1406 | 10.4984 | 10.0569 | 0.64218 | 0 | 0.43062 | 0 | 0.010888
47.083 | 11.094 | 10.4946 | 10.0533 | 0.59939 | 0 | 0.43234 | 0 | 0.0089646
47.093 | 11.0098 | 10.4908 | 10.0497 | 0.51898 | 0 | 0.43374 | 0 | 0.0073748
47.103 | 10.9205 | 10.487 | 10.0461 | 0.43347 | 0 | 0.43486 | 0 | 0.006063
47.113 | 10.8783 | 10.4833 | 10.0425 | 0.39505 | 0 | 0.43576 | 0 | 0.0049819
47.123 | 10.7604 | 10.4795 | 10.0389 | 0.28091 | 0 | 0.43648 | 0 | 0.0040916
47.133 | 10.711 | 10.4757 | 10.0353 | 0.23527 | 0 | 0.43704 | 0 | 0.0033593
47.1429 | 10.6324 | 10.472 | 10.0318 | 0.16039 | 0 | 0.43748 | 0 | 0.0027626
47.1529 | 10.5895 | 10.4683 | 10.0282 | 0.12123 | 0 | 0.43782 | 0 | 0.0022668
47.1629 | 10.5086 | 10.4645 | 10.0246 | 0.044059 | 0 | 0.43808 | 0 | 0.0018596
47.1729 | 10.4483 | 10.4608 | 10.021 | -0.012518 | 0 | 0.43827 | 0 | 0.0015253
47.1829 | 10.4036 | 10.4571 | 10.0174 | -0.053504 | 0 | 0.43841 | 0 | 0.0012509
47.1929 | 10.3198 | 10.4534 | 10.0139 | -0.1336 | 0 | 0.43851 | 0 | 0.0010258
47.2029 | 10.294 | 10.4497 | 10.0103 | -0.1557 | 0 | 0.43857 | 0 | 0.00084107
47.2129 | 10.2109 | 10.446 | 10.0067 | -0.23512 | 0 | 0.43861 | 0 | 0.00068956
47.2229 | 10.187 | 10.4423 | 10.0031 | -0.25534 | 0 | 0.43863 | 0 | 0.00056531
47.2329 | 10.1664 | 10.4387 | 9.9996 | -0.27227 | 0 | 0.43863 | 0 | 0.00046341
47.2429 | 10.05 | 10.435 | 9.996 | -0.38501 | 0 | 0.43862 | 0 | 0.00037987
47.2529 | 10.0801 | 10.4314 | 9.9924 | -0.35126 | 0 | 0.4386 | 0 | 0.00031137
47.2629 | 9.9938 | 10.4277 | 9.9889 | -0.43391 | 0 | 0.43857 | 0 | 0.00025521
47.2729 | 9.9759 | 10.4241 | 9.9853 | -0.44818 | 0 | 0.43854 | 0 | 0.00020918
47.2829 | 9.958 | 10.4205 | 9.9818 | -0.46246 | 0 | 0.43851 | 0 | 0.00017144
47.2929 | 9.8755 | 10.4168 | 9.9782 | -0.54134 | 0 | 0.43848 | 0 | 0.00014051
47.3029 | 9.8968 | 10.4132 | 9.9747 | -0.51644 | 0 | 0.43845 | 0 | 0.00011516
47.3129 | 9.8561 | 10.4096 | 9.9711 | -0.55354 | 0 | 0.43843 | 0 | 9.4376e-05
47.3229 | 9.8171 | 10.406 | 9.9676 | -0.58895 | 0 | 0.4384 | 0 | 7.7344e-05
47.3329 | 9.8027 | 10.4025 | 9.964 | -0.59977 | 0 | 0.43838 | 0 | 6.3384e-05
47.3429 | 9.7671 | 10.3989 | 9.9605 | -0.6318 | 0 | 0.43836 | 0 | 5.1944e-05
47.3529 | 9.7663 | 10.3953 | 9.9569 | -0.62904 | 0 | 0.43835 | 0 | 4.2568e-05
47.3629 | 9.743 | 10.3918 | 9.9534 | -0.64879 | 0 | 0.43835 | 0 | 3.4883e-05
47.3729 | 9.7087 | 10.3882 | 9.9499 | -0.67954 | 0 | 0.43834 | 0 | 2.8586e-05
47.3829 | 9.7112 | 10.3847 | 9.9463 | -0.67351 | 0 | 0.43835 | 0 | 2.3425e-05
47.3929 | 9.6885 | 10.3812 | 9.9428 | -0.69268 | 0 | 0.43836 | 0 | 1.9196e-05
47.4029 | 9.6821 | 10.3777 | 9.9393 | -0.69557 | 0 | 0.43837 | 0 | 1.573e-05
47.4129 | 9.6794 | 10.3742 | 9.9358 | -0.69476 | 0 | 0.4384 | 0 | 1.289e-05
47.4229 | 9.6275 | 10.3707 | 9.9322 | -0.74316 | 0 | 0.43842 | 0 | 1.0562e-05
47.4329 | 9.6654 | 10.3672 | 9.9287 | -0.70178 | 0 | 0.43846 | 0 | 8.6547e-06
47.4429 | 9.6179 | 10.3637 | 9.9252 | -0.7458 | 0 | 0.4385 | 0 | 7.0917e-06
47.4529 | 9.6234 | 10.3602 | 9.9217 | -0.73683 | 0 | 0.43855 | 0 | 5.8109e-06
47.4629 | 9.6222 | 10.3568 | 9.9182 | -0.73457 | 0 | 0.4386 | 0 | 4.7614e-06
47.4729 | 9.5931 | 10.3533 | 9.9146 | -0.76021 | 0 | 0.43866 | 0 | 3.9014e-06
47.4829 | 9.6161 | 10.3499 | 9.9111 | -0.73377 | 0 | 0.43873 | 0 | 3.1967e-06
47.4929 | 9.5785 | 10.3464 | 9.9076 | -0.76794 | 0 | 0.43881 | 0 | 2.6193e-06
47.5029 | 9.6023 | 10.343 | 9.9041 | -0.74071 | 0 | 0.43889 | 0 | 2.1461e-06
47.5129 | 9.5681 | 10.3396 | 9.9006 | -0.7715 | 0 | 0.43898 | 0 | 1.7584e-06
47.5229 | 9.577 | 10.3362 | 9.8971 | -0.75919 | 0 | 0.43907 | 0 | 1.4407e-06
47.5329 | 9.5604 | 10.3328 | 9.8936 | -0.7724 | 0 | 0.43917 | 0 | 1.1804e-06
47.5429 | 9.5545 | 10.3294 | 9.8901 | -0.77491 | 0 | 0.43928 | 0 | 9.6714e-07
47.5529 | 9.5635 | 10.326 | 9.8866 | -0.76254 | 0 | 0.4394 | 0 | 7.9239e-07
47.5629 | 9.5377 | 10.3227 | 9.8831 | -0.78497 | 0 | 0.43953 | 0 | 6.492e-07
47.5729 | 9.5674 | 10.3193 | 9.8797 | -0.75191 | 0 | 0.43966 | 0 | 5.3189e-07
47.5829 | 9.5176 | 10.316 | 9.8762 | -0.79836 | 0 | 0.4398 | 0 | 4.3577e-07
47.5929 | 9.5311 | 10.3126 | 9.8727 | -0.78152 | 0 | 0.43994 | 0 | 3.5701e-07
47.6029 | 9.5329 | 10.3093 | 9.8692 | -0.77639 | 0 | 0.44009 | 0 | 2.9249e-07
47.6129 | 9.5239 | 10.306 | 9.8657 | -0.78208 | 0 | 0.44025 | 0 | 2.3962e-07
47.6229 | 9.5207 | 10.3027 | 9.8622 | -0.78197 | 0 | 0.44042 | 0 | 1.9631e-07
47.6329 | 9.5098 | 10.2994 | 9.8588 | -0.78957 | 0 | 0.4406 | 0 | 1.6083e-07
47.6429 | 9.5073 | 10.2961 | 9.8553 | -0.78878 | 0 | 0.44078 | 0 | 1.3175e-07
47.6529 | 9.5072 | 10.2928 | 9.8518 | -0.7856 | 0 | 0.44097 | 0 | 1.0793e-07
47.6629 | 9.5071 | 10.2895 | 9.8484 | -0.78242 | 0 | 0.44117 | 0 | 8.8421e-08
47.6729 | 9.492 | 10.2863 | 9.8449 | -0.79426 | 0 | 0.44137 | 0 | 7.2435e-08
47.6829 | 9.5063 | 10.283 | 9.8414 | -0.77671 | 0 | 0.44159 | 0 | 5.9338e-08
47.6929 | 9.4794 | 10.2798 | 9.838 | -0.80037 | 0 | 0.44181 | 0 | 4.8609e-08
47.7029 | 9.491 | 10.2765 | 9.8345 | -0.78554 | 0 | 0.44203 | 0 | 3.9819e-08
47.7129 | 9.4699 | 10.2733 | 9.8311 | -0.80342 | 0 | 0.44227 | 0 | 3.2618e-08
47.7228 | 9.4894 | 10.2701 | 9.8276 | -0.78074 | 0 | 0.44251 | 0 | 2.6773e-08
47.7328 | 9.475 | 10.2669 | 9.8242 | -0.79194 | 0 | 0.44276 | 0 | 2.1931e-08
47.7428 | 9.4625 | 10.2638 | 9.8207 | -0.80125 | 0 | 0.44302 | 0 | 1.7964e-08
47.7528 | 9.4811 | 10.2606 | 9.8173 | -0.77947 | 0 | 0.44329 | 0 | 1.4715e-08
47.7628 | 9.4765 | 10.2574 | 9.8138 | -0.7809 | 0 | 0.44357 | 0 | 1.2053e-08
47.7728 | 9.4764 | 10.2542 | 9.8104 | -0.77784 | 0 | 0.44385 | 0 | 9.873e-09
47.7828 | 9.465 | 10.2511 | 9.807 | -0.7861 | 0 | 0.44414 | 0 | 8.0869e-09
47.7928 | 9.4666 | 10.248 | 9.8035 | -0.78136 | 0 | 0.44445 | 0 | 6.6239e-09
47.8028 | 9.4536 | 10.2448 | 9.8001 | -0.79123 | 0 | 0.44475 | 0 | 5.4255e-09
47.8128 | 9.4707 | 10.2417 | 9.7966 | -0.77101 | 0 | 0.44507 | 0 | 4.4439e-09
47.8228 | 9.4521 | 10.2386 | 9.7932 | -0.78651 | 0 | 0.4454 | 0 | 3.6398e-09
47.8328 | 9.4632 | 10.2355 | 9.7898 | -0.77231 | 0 | 0.44573 | 0 | 2.9812e-09
47.8428 | 9.4503 | 10.2324 | 9.7864 | -0.78213 | 0 | 0.44607 | 0 | 2.4417e-09
47.8528 | 9.4608 | 10.2294 | 9.7829 | -0.76856 | 0 | 0.44643 | 0 | 1.9998e-09
47.8628 | 9.4441 | 10.2263 | 9.7795 | -0.78219 | 0 | 0.44679 | 0 | 1.6379e-09
47.8728 | 9.4548 | 10.2232 | 9.7761 | -0.76844 | 0 | 0.44716 | 0 | 1.3415e-09
47.8828 | 9.4363 | 10.2202 | 9.7727 | -0.7839 | 0 | 0.44753 | 0 | 1.0986e-09
47.8928 | 9.4593 | 10.2172 | 9.7693 | -0.75787 | 0 | 0.44792 | 0 | 8.9978e-10
47.9028 | 9.4403 | 10.2142 | 9.7658 | -0.77386 | 0 | 0.44832 | 0 | 7.3691e-10
47.9128 | 9.4579 | 10.2111 | 9.7624 | -0.75325 | 0 | 0.44872 | 0 | 6.035e-10
47.9228 | 9.4504 | 10.2082 | 9.759 | -0.75775 | 0 | 0.44914 | 0 | 4.9425e-10
47.9328 | 9.439 | 10.2052 | 9.7556 | -0.76617 | 0 | 0.44956 | 0 | 4.0476e-10
47.9428 | 9.4527 | 10.2022 | 9.7522 | -0.7495 | 0 | 0.44999 | 0 | 3.3148e-10
47.9528 | 9.4284 | 10.1992 | 9.7488 | -0.77084 | 0 | 0.45044 | 0 | 2.7146e-10
47.9628 | 9.463 | 10.1963 | 9.7454 | -0.73329 | 0 | 0.45089 | 0 | 2.223e-10
47.9728 | 9.427 | 10.1934 | 9.742 | -0.76636 | 0 | 0.45135 | 0 | 1.8205e-10
47.9828 | 9.4563 | 10.1904 | 9.7386 | -0.73413 | 0 | 0.45182 | 0 | 1.4908e-10
47.9928 | 9.433 | 10.1875 | 9.7352 | -0.75452 | 0 | 0.4523 | 0 | 1.2208e-10
48.0028 | 9.4429 | 10.1846 | 9.7318 | -0.74172 | 0 | 0.4528 | 0 | 9.9969e-11
48.0128 | 9.4378 | 10.1817 | 9.7284 | -0.74394 | 0 | 0.4533 | 0 | 0
48.0228 | 9.4457 | 10.1789 | 9.7251 | -0.73316 | 0 | 0.45381 | 0 | 0
48.0328 | 9.4265 | 10.176 | 9.7217 | -0.7495 | 0 | 0.45433 | 0 | 0
48.0428 | 9.4466 | 10.1732 | 9.7183 | -0.72655 | 0 | 0.45487 | 0 | 0
48.0528 | 9.4213 | 10.1703 | 9.7149 | -0.74902 | 0 | 0.45541 | 0 | 0
48.0628 | 9.4463 | 10.1675 | 9.7115 | -0.7212 | 0 | 0.45597 | 0 | 0
48.0728 | 9.4121 | 10.1647 | 9.7082 | -0.75259 | 0 | 0.45653 | 0 | 0
48.0828 | 9.4499 | 10.1619 | 9.7048 | -0.71199 | 0 | 0.45711 | 0 | 0
48.0928 | 9.4243 | 10.1591 | 9.7014 | -0.73481 | 0 | 0.4577 | 0 | 0
48.1028 | 9.4297 | 10.1563 | 9.698 | -0.72664 | 0 | 0.4583 | 0 | 0
48.1128 | 9.4393 | 10.1536 | 9.6947 | -0.71428 | 0 | 0.45891 | 0 | 0
48.1228 | 9.4089 | 10.1508 | 9.6913 | -0.74194 | 0 | 0.45953 | 0 | 0
48.1328 | 9.4427 | 10.1481 | 9.688 | -0.70542 | 0 | 0.46016 | 0 | 0
48.1428 | 9.4216 | 10.1454 | 9.6846 | -0.7238 | 0 | 0.46081 | 0 | 0
48.1528 | 9.434 | 10.1427 | 9.6812 | -0.70871 | 0 | 0.46147 | 0 | 0
48.1628 | 9.442 | 10.14 | 9.6779 | -0.69802 | 0 | 0.46214 | 0 | 0
48.1728 | 9.4187 | 10.1374 | 9.6745 | -0.71865 | 0 | 0.46283 | 0 | 0
48.1828 | 9.4438 | 10.1347 | 9.6712 | -0.6909 | 0 | 0.46352 | 0 | 0
48.1928 | 9.443 | 10.1321 | 9.6678 | -0.68906 | 0 | 0.46423 | 0 | 0
48.2028 | 9.422 | 10.1294 | 9.6645 | -0.70744 | 0 | 0.46496 | 0 | 0
48.2128 | 9.4626 | 10.1268 | 9.6611 | -0.66423 | 0 | 0.46569 | 0 | 0
48.2228 | 9.4271 | 10.1242 | 9.6578 | -0.69714 | 0 | 0.46644 | 0 | 0
48.2328 | 9.4864 | 10.1217 | 9.6545 | -0.63526 | 0 | 0.46721 | 0 | 0
48.2428 | 9.4394 | 10.1191 | 9.6511 | -0.67971 | 0 | 0.46798 | 0 | 0
48.2528 | 9.4895 | 10.1166 | 9.6478 | -0.62706 | 0 | 0.46878 | 0 | 0
48.2628 | 9.4672 | 10.114 | 9.6445 | -0.64684 | 0 | 0.46959 | 0 | 0
48.2728 | 9.4936 | 10.1115 | 9.6411 | -0.61793 | 0 | 0.47041 | 0 | 0
48.2828 | 9.4862 | 10.109 | 9.6378 | -0.62284 | 0 | 0.47125 | 0 | 0
48.2928 | 9.5118 | 10.1066 | 9.6345 | -0.59477 | 0 | 0.4721 | 0 | 0
48.3028 | 9.5223 | 10.1041 | 9.6311 | -0.58181 | 0 | 0.47297 | 0 | 0
48.3127 | 9.5381 | 10.1017 | 9.6279 | -0.5636 | 0 | 0.47385 | 0 | 0
48.3227 | 9.5318 | 10.0993 | 9.6245 | -0.56748 | 0 | 0.47475 | 0 | 0
48.3327 | 9.5745 | 10.0969 | 9.6212 | -0.52239 | 0 | 0.47567 | 0 | 0
48.3427 | 9.5561 | 10.0945 | 9.6179 | -0.53841 | 0 | 0.4766 | 0 | 0
48.3527 | 9.6104 | 10.0921 | 9.6146 | -0.48175 | 0 | 0.47756 | 0 | 0
48.3627 | 9.5934 | 10.0898 | 9.6113 | -0.49641 | 0 | 0.47853 | 0 | 0
48.3727 | 9.6471 | 10.0875 | 9.608 | -0.44039 | 0 | 0.47952 | 0 | 0
48.3827 | 9.6191 | 10.0852 | 9.6047 | -0.4661 | 0 | 0.48053 | 0 | 0
48.3927 | 9.6969 | 10.0829 | 9.6014 | -0.38603 | 0 | 0.48156 | 0 | 0
48.4027 | 9.6667 | 10.0807 | 9.5981 | -0.41397 | 0 | 0.48261 | 0 | 0
48.4127 | 9.74 | 10.0784 | 9.5948 | -0.33844 | 0 | 0.48368 | 0 | 0
48.4227 | 9.7225 | 10.0762 | 9.5915 | -0.35374 | 0 | 0.48478 | 0 | 0
48.4327 | 9.7984 | 10.0741 | 9.5882 | -0.27566 | 0 | 0.48589 | 0 | 0
48.4427 | 9.7886 | 10.0719 | 9.5849 | -0.2833 | 0 | 0.48703 | 0 | 0
48.4527 | 9.8436 | 10.0698 | 9.5816 | -0.22617 | 0 | 0.48818 | 0 | 0
48.4627 | 9.8727 | 10.0677 | 9.5783 | -0.19496 | 0 | 0.48937 | 0 | 0
48.4727 | 9.9091 | 10.0656 | 9.575 | -0.15648 | 0 | 0.49057 | 0 | 0
48.4827 | 9.9408 | 10.0635 | 9.5717 | -0.12273 | 0 | 0.4918 | 0 | 0
48.4927 | 9.9912 | 10.0615 | 9.5684 | -0.070305 | 0 | 0.49306 | 0 | 0
48.5027 | 10.0244 | 10.0595 | 9.5652 | -0.035109 | 0 | 0.49434 | 0 | 0
48.5127 | 10.084 | 10.0575 | 9.5619 | 0.026458 | 0 | 0.49566 | 0 | 0
48.5227 | 10.1072 | 10.0556 | 9.5586 | 0.051594 | 0 | 0.49699 | 0 | 0
48.5327 | 10.1833 | 10.0537 | 9.5553 | 0.1296 | 0 | 0.49836 | 0 | 0
48.5427 | 10.2069 | 10.0518 | 9.5521 | 0.15507 | 0 | 0.49976 | 0 | 0
48.5527 | 10.2858 | 10.05 | 9.5488 | 0.23581 | 2.6604e-08 | 0.50119 | 0 | 0
48.5627 | 10.3133 | 10.0482 | 9.5455 | 0.26512 | 2.9531e-08 | 0.50265 | 0 | 0
48.5727 | 10.3954 | 10.0464 | 9.5423 | 0.34899 | 3.2782e-08 | 0.50414 | 0 | 0
48.5827 | 10.4395 | 10.0447 | 9.539 | 0.39483 | 3.6392e-08 | 0.50567 | 0 | 0
48.5927 | 10.5092 | 10.043 | 9.5357 | 0.46623 | 4.0402e-08 | 0.50723 | 0 | 0
48.6027 | 10.5585 | 10.0413 | 9.5325 | 0.51719 | 4.4854e-08 | 0.50882 | 0 | 0
48.6127 | 10.6352 | 10.0397 | 9.5292 | 0.59551 | 4.98e-08 | 0.51046 | 0 | 0
48.6227 | 10.6916 | 10.0381 | 9.526 | 0.65349 | 5.5294e-08 | 0.51213 | 0 | 0
48.6327 | 10.744 | 10.0366 | 9.5227 | 0.70743 | 6.1396e-08 | 0.51384 | 0 | 0
48.6427 | 10.8493 | 10.0351 | 9.5195 | 0.81423 | 6.8175e-08 | 0.5156 | 0 | 0
48.6527 | 10.8587 | 10.0336 | 9.5162 | 0.82508 | 7.5707e-08 | 0.51739 | 0 | 0
48.6627 | 10.9862 | 10.0322 | 9.513 | 0.95399 | 8.4075e-08 | 0.51923 | 0 | 0
48.6727 | 10.9941 | 10.0309 | 9.5097 | 0.96325 | 1.2115e-07 | 0.52111 | 0 | 0
48.6827 | 11.1064 | 10.0295 | 9.5065 | 1.0769 | 1.347e-07 | 0.52304 | 0 | 0
48.6927 | 11.1324 | 10.0283 | 9.5033 | 1.1041 | 1.4977e-07 | 0.52501 | 0 | 0
48.7027 | 11.2166 | 10.0271 | 9.5 | 1.1895 | 1.6654e-07 | 0.52703 | 0 | 0
48.7127 | 11.2673 | 10.0259 | 9.4968 | 1.2414 | 1.852e-07 | 0.5291 | 0 | 0
48.7227 | 11.3448 | 10.0248 | 9.4936 | 1.32 | 2.0596e-07 | 0.53123 | 0 | 0
48.7327 | 11.3983 | 10.0237 | 9.4903 | 1.3746 | 2.2907e-07 | 0.5334 | 0 | 0
48.7427 | 11.4679 | 10.0227 | 9.4871 | 1.4452 | 2.5478e-07 | 0.53563 | 0 | 0
48.7527 | 11.5153 | 10.0218 | 9.4839 | 1.4935 | 2.834e-07 | 0.53791 | 0 | 0
48.7627 | 11.5661 | 10.0209 | 9.4807 | 1.5452 | 3.1525e-07 | 0.54024 | 0 | 0
48.7727 | 11.6175 | 10.0201 | 9.4774 | 1.5974 | 3.507e-07 | 0.54263 | 0 | 0
48.7827 | 11.6685 | 10.0193 | 9.4742 | 1.6492 | 3.9017e-07 | 0.54507 | 0 | 0
48.7927 | 11.7261 | 10.0186 | 9.471 | 1.7075 | 4.341e-07 | 0.54757 | 0 | 0
48.8027 | 11.7459 | 10.0179 | 9.4678 | 1.728 | 4.8301e-07 | 0.55012 | 0 | 0
48.8127 | 11.8135 | 10.0173 | 9.4646 | 1.7962 | 5.3746e-07 | 0.55273 | 0 | 0
48.8227 | 11.827 | 10.0168 | 9.4614 | 1.8102 | 5.9809e-07 | 0.55539 | 0 | 0
48.8327 | 11.8853 | 10.0163 | 9.4582 | 1.869 | 6.6558e-07 | 0.5581 | 0 | 0
48.8427 | 11.8893 | 10.0158 | 9.455 | 1.8735 | 7.4073e-07 | 0.56085 | 0 | 0
48.8527 | 11.9421 | 10.0154 | 9.4517 | 1.9267 | 8.2439e-07 | 0.56366 | 0 | 0
48.8627 | 11.9236 | 10.0151 | 9.4485 | 1.9085 | 9.1753e-07 | 0.56651 | 0 | 0
48.8727 | 11.9653 | 10.0147 | 9.4453 | 1.9506 | 1.0212e-06 | 0.5694 | 0 | 0
48.8827 | 11.9853 | 10.0145 | 9.4421 | 1.9708 | 1.1367e-06 | 0.57232 | 0 | 0
48.8926 | 12.0024 | 10.0142 | 9.439 | 1.9882 | 1.2638e-06 | 0.57525 | 0 | 0
48.9026 | 11.9892 | 10.014 | 9.4358 | 1.9752 | 1.4066e-06 | 0.57823 | 0 | 0
48.9126 | 11.9962 | 10.0138 | 9.4326 | 1.9824 | 1.5656e-06 | 0.58123 | 0 | 0
48.9226 | 12.0017 | 10.0137 | 9.4294 | 1.988 | 1.7425e-06 | 0.58424 | 0 | 0
48.9326 | 11.9837 | 10.0135 | 9.4262 | 1.9702 | 1.9394e-06 | 0.58727 | 0 | 0
48.9426 | 12 | 10.0133 | 9.423 | 1.9867 | 2.1584e-06 | 0.59029 | 0 | 0
48.9526 | 11.9594 | 10.0132 | 9.4199 | 1.9462 | 2.4019e-06 | 0.5933 | 0 | 0
48.9626 | 11.9824 | 10.013 | 9.4167 | 1.9694 | 2.6728e-06 | 0.5963 | 0 | 0
48.9726 | 11.9193 | 10.0128 | 9.4135 | 1.9065 | 2.974e-06 | 0.59928 | 0 | 0
48.9826 | 11.9521 | 10.0126 | 9.4103 | 1.9395 | 3.3088e-06 | 0.60224 | 0 | 0
48.9926 | 11.8888 | 10.0123 | 9.4072 | 1.8765 | 3.681e-06 | 0.60517 | 0 | 0
49.0026 | 11.901 | 10.0121 | 9.404 | 1.8889 | 4.0947e-06 | 0.60807 | 0 | 0
49.0126 | 11.8321 | 10.0117 | 9.4008 | 1.8204 | 4.5544e-06 | 0.61093 | 0 | 0
49.0226 | 11.8401 | 10.0114 | 9.3976 | 1.8287 | 5.0652e-06 | 0.61375 | 0 | 0
49.0326 | 11.7911 | 10.011 | 9.3945 | 1.7801 | 5.6327e-06 | 0.61653 | 0 | 0
49.0426 | 11.7596 | 10.0106 | 9.3913 | 1.749 | 6.2631e-06 | 0.61928 | 0 | 0
49.0526 | 11.7598 | 10.0102 | 9.3882 | 1.7496 | 6.9634e-06 | 0.62199 | 0 | 0
49.0626 | 11.6832 | 10.0097 | 9.385 | 1.6735 | 7.7413e-06 | 0.62467 | 0 | 0
49.0726 | 11.7068 | 10.0092 | 9.3818 | 1.6976 | 8.6053e-06 | 0.62731 | 0 | 0
49.0826 | 11.6189 | 10.0086 | 9.3787 | 1.6103 | 9.565e-06 | 0.62993 | 0 | 0
49.0926 | 11.6481 | 10.0081 | 9.3755 | 1.64 | 1.0631e-05 | 0.63254 | 0 | 0
49.1026 | 11.5503 | 10.0075 | 9.3724 | 1.5428 | 1.1815e-05 | 0.63512 | 0 | 0
49.1126 | 11.5777 | 10.007 | 9.3692 | 1.5707 | 1.313e-05 | 0.63771 | 0 | 0
49.1226 | 11.4927 | 10.0064 | 9.3661 | 1.4863 | 1.4592e-05 | 0.64028 | 0 | 0
49.1326 | 11.5013 | 10.0058 | 9.3629 | 1.4955 | 1.6215e-05 | 0.64287 | 0 | 0
49.1426 | 11.4573 | 10.0053 | 9.3598 | 1.452 | 1.8018e-05 | 0.64547 | 0 | 0
49.1526 | 11.4388 | 10.0048 | 9.3567 | 1.434 | 2.0023e-05 | 0.64808 | 0 | 0
49.1626 | 11.4034 | 10.0043 | 9.3535 | 1.3991 | 2.225e-05 | 0.65073 | 0 | 0
49.1726 | 11.3863 | 10.0038 | 9.3504 | 1.3825 | 2.4725e-05 | 0.65341 | 0 | 0
49.1826 | 11.3524 | 10.0034 | 9.3473 | 1.349 | 2.7476e-05 | 0.65613 | 0 | 0
49.1926 | 11.326 | 10.0031 | 9.3441 | 1.3229 | 3.0534e-05 | 0.6589 | 0 | 0
49.2026 | 11.2916 | 10.0027 | 9.341 | 1.2889 | 3.3934e-05 | 0.66172 | 0 | 0
49.2126 | 11.2785 | 10.0025 | 9.3379 | 1.276 | 3.7714e-05 | 0.6646 | 0 | 0
49.2226 | 11.2674 | 10.0023 | 9.3347 | 1.2651 | 4.1918e-05 | 0.66754 | 0 | 0
49.2326 | 11.2476 | 10.0022 | 9.3316 | 1.2454 | 4.6593e-05 | 0.67055 | 0 | 0
49.2426 | 11.2062 | 10.0022 | 9.3285 | 1.204 | 5.1793e-05 | 0.67363 | 0 | 0
49.2526 | 11.2112 | 10.0022 | 9.3254 | 1.209 | 5.7577e-05 | 0.67678 | 0 | 0
49.2626 | 11.1504 | 10.0023 | 9.3223 | 1.1481 | 6.401e-05 | 0.68 | 0 | 0
49.2726 | 11.1753 | 10.0025 | 9.3192 | 1.1728 | 7.1166e-05 | 0.68329 | 0 | 0
49.2826 | 11.1168 | 10.0028 | 9.316 | 1.114 | 7.9127e-05 | 0.68665 | 0 | 0
49.2926 | 11.1236 | 10.0031 | 9.3129 | 1.1205 | 8.7982e-05 | 0.69008 | 0 | 0
49.3026 | 11.0917 | 10.0035 | 9.3098 | 1.0882 | 9.7833e-05 | 0.69357 | 0 | 0
49.3126 | 11.0745 | 10.0039 | 9.3067 | 1.0706 | 0.00010879 | 0.69711 | 0 | 0
49.3226 | 11.0557 | 10.0044 | 9.3036 | 1.0513 | 0.00012098 | 0.70071 | 0 | 0
49.3326 | 11.0352 | 10.005 | 9.3005 | 1.0302 | 0.00013453 | 0.70435 | 0 | 0
49.3426 | 11.0265 | 10.0056 | 9.2974 | 1.0209 | 0.0001496 | 0.70802 | 0 | 0
49.3526 | 10.9827 | 10.0062 | 9.2943 | 0.97649 | 0.00016637 | 0.71173 | 0 | 0
49.3626 | 10.9613 | 10.0069 | 9.2912 | 0.95445 | 0.000185 | 0.71545 | 0 | 0
49.3726 | 10.9509 | 10.0075 | 9.2881 | 0.94338 | 0.00020572 | 0.71919 | 0 | 0
49.3826 | 10.9031 | 10.0082 | 9.285 | 0.8949 | 0.00022874 | 0.72294 | 0 | 0
49.3926 | 10.9086 | 10.0089 | 9.2819 | 0.89972 | 0.00025433 | 0.72668 | 0 | 0
49.4026 | 10.8597 | 10.0096 | 9.2789 | 0.85014 | 0.00028277 | 0.73042 | 0 | 0
49.4126 | 10.8623 | 10.0102 | 9.2758 | 0.85207 | 0.00031436 | 0.73415 | 0 | 0
49.4226 | 10.8016 | 10.0109 | 9.2727 | 0.7907 | 0.00034947 | 0.73786 | 0 | 0
49.4326 | 10.7843 | 10.0115 | 9.2696 | 0.77275 | 0.00038846 | 0.74155 | 0 | 0
49.4426 | 10.7469 | 10.0122 | 9.2665 | 0.73472 | 0.00043177 | 0.74522 | 0 | 0
49.4526 | 10.7144 | 10.0128 | 9.2634 | 0.7016 | 0.00047988 | 0.74887 | 0 | 0
49.4626 | 10.6979 | 10.0134 | 9.2604 | 0.6845 | 0.0005333 | 0.75249 | 0 | 0
49.4726 | 10.646 | 10.014 | 9.2573 | 0.63201 | 0.00059262 | 0.75609 | 0 | 0
49.4825 | 10.6131 | 10.0145 | 9.2543 | 0.59855 | 0.00065779 | 0.75963 | 0 | 0
49.4925 | 10.5968 | 10.0151 | 9.2512 | 0.5817 | 0.00073084 | 0.76317 | 0 | 0
49.5025 | 10.5257 | 10.0156 | 9.2481 | 0.51007 | 0.00081195 | 0.76669 | 0 | 0
49.5125 | 10.5267 | 10.0162 | 9.2451 | 0.51054 | 0.00090198 | 0.77019 | 0 | 0
49.5225 | 10.4536 | 10.0167 | 9.242 | 0.43694 | 0.0010019 | 0.77366 | 0 | 0
49.5325 | 10.4435 | 10.0172 | 9.2389 | 0.42634 | 0.0011129 | 0.77711 | 0 | 0
49.5425 | 10.3719 | 10.0176 | 9.2359 | 0.35425 | 0.001236 | 0.78053 | 0 | 0
49.5525 | 10.3532 | 10.0181 | 9.2328 | 0.33508 | 0.0013726 | 0.78393 | 0 | 0
49.5625 | 10.3132 | 10.0186 | 9.2298 | 0.29461 | 0.0015243 | 0.7873 | 0 | 0
49.5725 | 10.2802 | 10.0191 | 9.2267 | 0.26115 | 0.0016925 | 0.79064 | 0 | 0
49.5825 | 10.2304 | 10.0195 | 9.2237 | 0.2109 | 0.0018792 | 0.79395 | 0 | 0
49.5925 | 10.2017 | 10.0199 | 9.2206 | 0.18176 | 0.0020864 | 0.79723 | 0 | 0
49.6025 | 10.1287 | 10.0204 | 9.2176 | 0.10833 | 0.0023161 | 0.80048 | 0 | 0
49.6125 | 10.1447 | 10.0208 | 9.2145 | 0.12391 | 0.002571 | 0.80369 | 0 | 0
49.6225 | 10.0559 | 10.0212 | 9.2115 | 0.034706 | 0.0028536 | 0.80685 | 0 | 0
49.6325 | 10.069 | 10.0216 | 9.2085 | 0.047421 | 0.0031669 | 0.80996 | 0 | 0
49.6425 | 9.9902 | 10.0219 | 9.2054 | -0.031743 | 0.0035143 | 0.81301 | 0 | 0
49.6525 | 9.9898 | 10.0223 | 9.2024 | -0.032484 | 0.0038994 | 0.81601 | 0 | 0
49.6625 | 9.9342 | 10.0226 | 9.1993 | -0.088397 | 0.0043261 | 0.81893 | 0 | 0
49.6725 | 9.9224 | 10.0229 | 9.1963 | -0.10048 | 0.0047989 | 0.82177 | 0 | 0
49.6825 | 9.8759 | 10.0231 | 9.1933 | -0.14723 | 0.0053226 | 0.82452 | 0 | 0
49.6925 | 9.8479 | 10.0233 | 9.1903 | -0.17544 | 0.0059026 | 0.82718 | 0 | 0
49.7025 | 9.8068 | 10.0235 | 9.1872 | -0.21672 | 0.0065448 | 0.82974 | 0 | 0
49.7125 | 9.8135 | 10.0237 | 9.1842 | -0.21016 | 0.0072557 | 0.83219 | 0 | 0
49.7225 | 9.7498 | 10.0238 | 9.1812 | -0.27396 | 0.0080424 | 0.83453 | 0 | 0
49.7325 | 9.764 | 10.0238 | 9.1782 | -0.25982 | 0.0089129 | 0.83674 | 0 | 0
49.7425 | 9.72 | 10.0239 | 9.1752 | -0.30385 | 0.0098759 | 0.83882 | 0 | 0
49.7525 | 9.7008 | 10.0239 | 9.1721 | -0.32305 | 0.010941 | 0.84077 | 0 | 0
49.7625 | 9.6886 | 10.0238 | 9.1691 | -0.33523 | 0.012118 | 0.84258 | 0 | 0
49.7725 | 9.6548 | 10.0238 | 9.1661 | -0.36898 | 0.01342 | 0.84425 | 0 | 0
49.7825 | 9.6711 | 10.0237 | 9.1631 | -0.35262 | 0.014858 | 0.84576 | 0 | 0
49.7925 | 9.616 | 10.0237 | 9.1601 | -0.40765 | 0.016447 | 0.84711 | 0 | 0
49.8025 | 9.6281 | 10.0236 | 9.1571 | -0.39548 | 0.018201 | 0.84829 | 0 | 0
49.8125 | 9.6014 | 10.0235 | 9.1541 | -0.42212 | 0.020138 | 0.8493 | 0 | 0
49.8225 | 9.6013 | 10.0235 | 9.1511 | -0.42218 | 0.022276 | 0.85011 | 0 | 0
49.8325 | 9.5761 | 10.0235 | 9.1481 | -0.44736 | 0.024635 | 0.85074 | 0 | 0
49.8425 | 9.5855 | 10.0235 | 9.1451 | -0.43798 | 0.027236 | 0.85115 | 0 | 0
49.8525 | 9.5409 | 10.0235 | 9.1421 | -0.48264 | 0.030103 | 0.85134 | 0 | 0
49.8625 | 9.5739 | 10.0237 | 9.1391 | -0.44976 | 0.033262 | 0.85129 | 0 | 0
49.8725 | 9.5326 | 10.0238 | 9.1361 | -0.49124 | 0.036741 | 0.85098 | 0 | 0
49.8825 | 9.5398 | 10.0241 | 9.1331 | -0.48429 | 0.040569 | 0.85039 | 0 | 0
49.8925 | 9.5328 | 10.0244 | 9.1301 | -0.49163 | 0.04478 | 0.84951 | 0 | 0
49.9025 | 9.5259 | 10.0249 | 9.1272 | -0.49896 | 0.049407 | 0.8483 | 0 | 0
49.9125 | 9.5302 | 10.0254 | 9.1242 | -0.49519 | 0.054489 | 0.84673 | 0 | 0
49.9225 | 9.5112 | 10.026 | 9.1212 | -0.51484 | 0.060065 | 0.84478 | 0 | 0
49.9325 | 9.504 | 10.0268 | 9.1182 | -0.52281 | 0.066177 | 0.84242 | 0 | 0
49.9425 | 9.5129 | 10.0277 | 9.1152 | -0.5148 | 0.07287 | 0.8396 | 0 | 0
49.9525 | 9.5161 | 10.0287 | 9.1123 | -0.51264 | 0.080189 | 0.83628 | 0 | 0
49.9625 | 9.4932 | 10.0299 | 9.1093 | -0.53671 | 0.088184 | 0.83243 | 0 | 0
49.9725 | 9.5219 | 10.0312 | 9.1063 | -0.50933 | 0.096904 | 0.82801 | 0 | 0
49.9825 | 9.4831 | 10.0327 | 9.1034 | -0.5496 | 0.1064 | 0.82295 | 0 | 0
49.9925 | 9.5242 | 10.0343 | 9.1004 | -0.51013 | 0.11672 | 0.81722 | 0 | 0
50.0025 | 9.4794 | 10.0361 | 9.0974 | -0.55672 | 0.12793 | 0.81077 | 0 | 0
50.0125 | 9.5064 | 10.0381 | 9.0945 | -0.53166 | 0.14006 | 0.80354 | 0 | 0
50.0225 | 9.4929 | 10.0402 | 9.0915 | -0.54727 | 0.15317 | 0.7955 | 0 | 0
50.0325 | 9.4847 | 10.0424 | 9.0885 | -0.55773 | 0.1673 | 0.78659 | 0 | 0
50.0425 | 9.5032 | 10.0449 | 9.0856 | -0.54165 | 0.1825 | 0.77677 | 0 | 0
50.0525 | 9.4911 | 10.0474 | 9.0826 | -0.55633 | 0.19879 | 0.76601 | 0 | 0
50.0624 | 9.4917 | 10.0501 | 9.0797 | -0.55843 | 0.21604 | 0.75438 | 0 | 0
50.0724 | 9.4971 | 10.053 | 9.0768 | -0.5559 | 0.2346 | 0.74164 | 0 | 0
50.0824 | 9.5063 | 10.056 | 9.0738 | -0.5497 | 0.25431 | 0.72788 | 0 | 0
50.0924 | 9.4777 | 10.0591 | 9.0709 | -0.58144 | 0.27519 | 0.71309 | 0 | 0
50.1024 | 9.5074 | 10.0624 | 9.0679 | -0.555 | 0.2972 | 0.69728 | 0 | 0
50.1124 | 9.4739 | 10.0658 | 9.065 | -0.59187 | 0.32034 | 0.68046 | 0 | 0
50.1224 | 9.5029 | 10.0693 | 9.062 | -0.56635 | 0.34455 | 0.66267 | 0 | 0
50.1324 | 9.4882 | 10.0728 | 9.0591 | -0.58463 | 0.36978 | 0.64395 | 0 | 0
50.1424 | 9.4945 | 10.0765 | 9.0562 | -0.58199 | 0.39597 | 0.62436 | 0 | 0
50.1524 | 9.5054 | 10.0802 | 9.0532 | -0.57483 | 0.42303 | 0.60397 | 0 | 0
50.1624 | 9.4793 | 10.084 | 9.0503 | -0.60473 | 0.45087 | 0.58287 | 0 | 0
50.1724 | 9.5179 | 10.0879 | 9.0474 | -0.57 | 0.47938 | 0.56116 | 0 | 0
50.1824 | 9.4781 | 10.0918 | 9.0444 | -0.61372 | 0.50845 | 0.53894 | 0 | 0
50.1924 | 9.5112 | 10.0958 | 9.0415 | -0.58459 | 0.53794 | 0.51634 | 0 | 0
50.2024 | 9.4857 | 10.0998 | 9.0386 | -0.6141 | 0.56775 | 0.49347 | 0 | 0
50.2124 | 9.488 | 10.1039 | 9.0357 | -0.61585 | 0.59773 | 0.47046 | 0 | 0
50.2224 | 9.5145 | 10.1079 | 9.0327 | -0.59344 | 0.62776 | 0.44744 | 0 | 0
50.2324 | 9.4882 | 10.1121 | 9.0298 | -0.62386 | 0.65771 | 0.42453 | 0 | 0
50.2424 | 9.5115 | 10.1162 | 9.0269 | -0.60472 | 0.68747 | 0.40185 | 0 | 0
50.2524 | 9.484 | 10.1204 | 9.024 | -0.63643 | 0.71693 | 0.37951 | 0 | 0
50.2624 | 9.5069 | 10.1247 | 9.0211 | -0.61778 | 0.74598 | 0.35762 | 0 | 0
50.2724 | 9.5046 | 10.129 | 9.0182 | -0.62438 | 0.77454 | 0.33627 | 0 | 0
50.2824 | 9.5127 | 10.1333 | 9.0153 | -0.62063 | 0.80252 | 0.31555 | 0 | 0
50.2924 | 9.4974 | 10.1377 | 9.0124 | -0.64035 | 0.82987 | 0.29552 | 0 | 0
50.3024 | 9.5097 | 10.1422 | 9.0094 | -0.63254 | 0.85654 | 0.27625 | 0 | 0
50.3124 | 9.5057 | 10.1468 | 9.0065 | -0.6411 | 0.88248 | 0.25778 | 0 | 0
50.3224 | 9.5134 | 10.1515 | 9.0036 | -0.63806 | 0.90768 | 0.24013 | 0 | 0
50.3324 | 9.5226 | 10.1562 | 9.0007 | -0.63362 | 0.93212 | 0.22335 | 0 | 0
50.3424 | 9.5 | 10.1611 | 8.9978 | -0.66108 | 0.9558 | 0.20743 | 0 | 0
50.3524 | 9.5366 | 10.1661 | 8.995 | -0.62946 | 0.97872 | 0.19239 | 0 | 0
50.3624 | 9.4817 | 10.1712 | 8.9921 | -0.68947 | 1.0009 | 0.17821 | 0 | 0
50.3724 | 9.5309 | 10.1764 | 8.9892 | -0.64552 | 1.0224 | 0.16488 | 0 | 0
50.3824 | 9.5212 | 10.1818 | 8.9863 | -0.66062 | 1.0432 | 0.15238 | 0 | 0
50.3924 | 9.5071 | 10.1874 | 8.9834 | -0.68028 | 1.0633 | 0.14069 | 0 | 0
50.4024 | 9.5486 | 10.1931 | 8.9805 | -0.64451 | 1.0828 | 0.12978 | 0 | 0
50.4124 | 9.5051 | 10.199 | 8.9776 | -0.69393 | 1.1018 | 0.11961 | 0 | 0
50.4224 | 9.5339 | 10.2051 | 8.9747 | -0.67123 | 1.1202 | 0.11016 | 0 | 0
50.4324 | 9.5228 | 10.2114 | 8.9719 | -0.68863 | 1.1382 | 0.10139 | 0 | 0
50.4424 | 9.5169 | 10.2179 | 8.969 | -0.70103 | 1.1557 | 0.093256 | 0 | 0
50.4524 | 9.5518 | 10.2247 | 8.9661 | -0.67285 | 1.1728 | 0.085729 | 0 | 0
50.4624 | 9.5275 | 10.2316 | 8.9632 | -0.70409 | 1.1896 | 0.078771 | 0 | 0
50.4724 | 9.5551 | 10.2388 | 8.9604 | -0.68366 | 1.206 | 0.072345 | 0 | 0
50.4824 | 9.5326 | 10.2462 | 8.9575 | -0.71355 | 1.2222 | 0.066417 | 0 | 0
50.4924 | 9.5301 | 10.2538 | 8.9546 | -0.72368 | 1.2382 | 0.060954 | 0 | 0
50.5024 | 9.558 | 10.2616 | 8.9518 | -0.70364 | 1.2539 | 0.055923 | 0 | 0
50.5124 | 9.5456 | 10.2697 | 8.9489 | -0.72413 | 1.2695 | 0.051292 | 0 | 0
50.5224 | 9.5504 | 10.2781 | 8.946 | -0.72766 | 1.285 | 0.047034 | 0 | 0
50.5324 | 9.5503 | 10.2866 | 8.9432 | -0.73633 | 1.3003 | 0.04312 | 0 | 0
50.5424 | 9.5663 | 10.2954 | 8.9403 | -0.72913 | 1.3156 | 0.039523 | 0 | 0
50.5524 | 9.5515 | 10.3045 | 8.9375 | -0.75296 | 1.3308 | 0.036221 | 0 | 0
50.5624 | 9.5673 | 10.3137 | 8.9346 | -0.74642 | 1.3459 | 0.03319 | 0 | 0
50.5724 | 9.5724 | 10.3232 | 8.9318 | -0.7508 | 1.361 | 0.030408 | 0 | 0
50.5824 | 9.5682 | 10.3329 | 8.9289 | -0.7647 | 1.3761 | 0.027856 | 0 | 0
50.5924 | 9.5919 | 10.3428 | 8.9261 | -0.75092 | 1.3912 | 0.025516 | 0 | 0
50.6024 | 9.5605 | 10.353 | 8.9232 | -0.79246 | 1.4064 | 0.023371 | 0 | 0
50.6124 | 9.5929 | 10.3633 | 8.9204 | -0.7704 | 1.4215 | 0.021404 | 0 | 0
50.6224 | 9.5851 | 10.3739 | 8.9175 | -0.78875 | 1.4367 | 0.019601 | 0 | 0
50.6324 | 9.5946 | 10.3846 | 8.9147 | -0.79001 | 1.452 | 0.017949 | 0 | 0
50.6424 | 9.6174 | 10.3956 | 8.9119 | -0.77818 | 1.4673 | 0.016436 | 0 | 0
50.6523 | 9.5917 | 10.4066 | 8.909 | -0.81493 | 1.4825 | 0.015063 | 0 | 0
50.6623 | 9.6134 | 10.418 | 8.9062 | -0.80461 | 1.498 | 0.013792 | 0 | 0
50.6723 | 9.6122 | 10.4296 | 8.9034 | -0.81739 | 1.5136 | 0.012628 | 0 | 0
50.6823 | 9.6125 | 10.4414 | 8.9006 | -0.82889 | 1.5293 | 0.011562 | 0 | 0
50.6923 | 9.6369 | 10.4534 | 8.8977 | -0.81652 | 1.5451 | 0.010587 | 0 | 0
50.7023 | 9.6179 | 10.4657 | 8.8949 | -0.84777 | 1.5611 | 0.0096935 | 0 | 0
50.7123 | 9.6311 | 10.4782 | 8.8921 | -0.84705 | 1.5772 | 0.008876 | 0 | 0
50.7223 | 9.6339 | 10.4909 | 8.8892 | -0.85698 | 1.5935 | 0.0081278 | 0 | 0
50.7323 | 9.6414 | 10.5039 | 8.8864 | -0.86246 | 1.61 | 0.0074431 | 0 | 0
50.7423 | 9.6642 | 10.5171 | 8.8836 | -0.85291 | 1.6267 | 0.0068166 | 0 | 0
50.7523 | 9.6289 | 10.5306 | 8.8808 | -0.90174 | 1.6436 | 0.0062433 | 0 | 0
50.7623 | 9.6693 | 10.5445 | 8.878 | -0.87515 | 1.6608 | 0.0057188 | 0 | 0
50.7723 | 9.6583 | 10.5586 | 8.8752 | -0.90027 | 1.6782 | 0.005239 | 0 | 0
50.7823 | 9.6679 | 10.573 | 8.8724 | -0.90511 | 1.6959 | 0.0048 | 0 | 0
50.7923 | 9.6898 | 10.5878 | 8.8695 | -0.89798 | 1.7138 | 0.0043985 | 0 | 0
50.8023 | 9.6616 | 10.6029 | 8.8667 | -0.9413 | 1.7321 | 0.0040312 | 0 | 0
50.8123 | 9.688 | 10.6184 | 8.8639 | -0.93038 | 1.7508 | 0.0036953 | 0 | 0
50.8223 | 9.6919 | 10.6342 | 8.8611 | -0.94234 | 1.7697 | 0.0033881 | 0 | 0
50.8323 | 9.6994 | 10.6505 | 8.8583 | -0.95109 | 1.7891 | 0.0031071 | 0 | 0
50.8423 | 9.7246 | 10.6672 | 8.8555 | -0.94256 | 1.8088 | 0.0028502 | 0 | 0
50.8523 | 9.6877 | 10.6843 | 8.8527 | -0.99655 | 1.8289 | 0.0026152 | 0 | 0
50.8623 | 9.7171 | 10.7018 | 8.8499 | -0.9847 | 1.8495 | 0.0024004 | 0 | 0
50.8723 | 9.7526 | 10.7198 | 8.8471 | -0.96721 | 1.8705 | 0.0022039 | 0 | 0
50.8823 | 9.7276 | 10.7383 | 8.8443 | -1.0107 | 1.8919 | 0.0020243 | 0 | 0
50.8923 | 9.7707 | 10.7573 | 8.8416 | -0.98659 | 1.9139 | 0.0018601 | 0 | 0
50.9023 | 9.7586 | 10.7768 | 8.8388 | -1.0182 | 1.9363 | 0.00171 | 0 | 0
50.9123 | 9.7758 | 10.7968 | 8.836 | -1.021 | 1.9593 | 0.0015728 | 0 | 0
50.9223 | 9.8117 | 10.8174 | 8.8332 | -1.0057 | 1.9828 | 0.0014474 | 0 | 0
50.9323 | 9.7941 | 10.8386 | 8.8304 | -1.0445 | 2.0069 | 0.0013328 | 0 | 0
50.9423 | 9.8206 | 10.8604 | 8.8276 | -1.0398 | 2.0315 | 0.0012281 | 0 | 0
50.9523 | 9.8499 | 10.8828 | 8.8248 | -1.0329 | 2.0568 | 0.0011325 | 0 | 0
50.9623 | 9.8568 | 10.9058 | 8.8221 | -1.049 | 2.0826 | 0.0010452 | 0 | 0
50.9723 | 9.8935 | 10.9294 | 8.8193 | -1.0359 | 2.1091 | 0.00096548 | 0 | 0
50.9823 | 9.8794 | 10.9537 | 8.8165 | -1.0743 | 2.1363 | 0.00089275 | 0 | 0
50.9923 | 9.9094 | 10.9787 | 8.8138 | -1.0693 | 2.1641 | 0.00082642 | 0 | 0
51.0023 | 9.946 | 11.0044 | 8.811 | -1.0584 | 2.1927 | 0.00076596 | 0 | 0
51.0123 | 9.9398 | 11.0309 | 8.8082 | -1.0911 | 2.2219 | 0.00071088 | 0 | 0
51.0223 | 9.9751 | 11.058 | 8.8054 | -1.0829 | 2.2519 | 0.00066075 | 0 | 0
51.0323 | 9.9941 | 11.086 | 8.8027 | -1.0919 | 2.2827 | 0.00061517 | 0 | 0
51.0423 | 10.018 | 11.1147 | 8.7999 | -1.0967 | 2.3142 | 0.00057377 | 0 | 0
51.0523 | 10.0397 | 11.1443 | 8.7972 | -1.1046 | 2.3466 | 0.00053622 | 0 | 0
51.0623 | 10.0654 | 11.1747 | 8.7944 | -1.1093 | 2.3797 | 0.00050222 | 0 | 2.2738e-14
51.0723 | 10.0754 | 11.2059 | 8.7916 | -1.1305 | 2.4138 | 0.00047148 | 0 | 2.5325e-14
51.0823 | 10.1205 | 11.238 | 8.7889 | -1.1175 | 2.4487 | 0.00044377 | 0 | 2.8211e-14
51.0923 | 10.119 | 11.2711 | 8.7861 | -1.1521 | 2.4845 | 0.00041885 | 0 | 3.1432e-14
51.1023 | 10.1561 | 11.3051 | 8.7834 | -1.149 | 2.5213 | 0.00039651 | 0 | 3.5025e-14
51.1123 | 10.1762 | 11.34 | 8.7806 | -1.1638 | 2.559 | 0.00037658 | 0 | 3.9037e-14
51.1223 | 10.2047 | 11.376 | 8.7779 | -1.1713 | 2.5977 | 0.00035886 | 0 | 4.3515e-14
51.1323 | 10.2304 | 11.413 | 8.7752 | -1.1826 | 2.6375 | 0.00034323 | 0 | 4.8514e-14
51.1423 | 10.2514 | 11.451 | 8.7724 | -1.1996 | 2.6783 | 0.00032952 | 0 | 5.4098e-14
51.1523 | 10.2723 | 11.4902 | 8.7697 | -1.2179 | 2.7202 | 0.00031763 | 0 | 6.0335e-14
51.1623 | 10.3017 | 11.5304 | 8.7669 | -1.2287 | 2.7632 | 0.00030743 | 0 | 6.7302e-14
51.1723 | 10.3179 | 11.5719 | 8.7642 | -1.254 | 2.8074 | 0.00029884 | 0 | 7.5087e-14
51.1823 | 10.3436 | 11.6145 | 8.7615 | -1.2709 | 2.8528 | 0.00029174 | 0 | 8.3787e-14
51.1923 | 10.376 | 11.6584 | 8.7587 | -1.2824 | 2.8994 | 0.00028608 | 0 | 9.3512e-14
51.2023 | 10.3857 | 11.7036 | 8.756 | -1.3179 | 2.9473 | 0.00028177 | 0 | 1.0438e-13
51.2123 | 10.4336 | 11.7501 | 8.7533 | -1.3165 | 2.9966 | 0.00027876 | 0 | 1.1654e-13
51.2223 | 10.443 | 11.798 | 8.7505 | -1.355 | 3.0472 | 0.00027699 | 0 | 1.3014e-13
51.2323 | 10.4716 | 11.8474 | 8.7478 | -1.3758 | 3.0993 | 0.00027642 | 0 | 1.4535e-13
51.2422 | 10.5027 | 11.8977 | 8.7451 | -1.395 | 3.1523 | 0.000277 | 0 | 1.6219e-13
51.2522 | 10.5314 | 11.95 | 8.7424 | -1.4186 | 3.2073 | 0.00027871 | 0 | 1.8122e-13
51.2622 | 10.5617 | 12.0039 | 8.7397 | -1.4422 | 3.2639 | 0.00028152 | 0 | 2.0252e-13
51.2722 | 10.5871 | 12.0594 | 8.7369 | -1.4723 | 3.3222 | 0.00028541 | 0 | 2.2637e-13
51.2822 | 10.6074 | 12.1167 | 8.7342 | -1.5093 | 3.3822 | 0.00029038 | 0 | 2.5307e-13
51.2922 | 10.6569 | 12.1757 | 8.7315 | -1.5188 | 3.4439 | 0.00029641 | 0 | 2.8298e-13
51.3022 | 10.6801 | 12.2366 | 8.7288 | -1.5565 | 3.5075 | 0.00030352 | 0 | 3.1649e-13
51.3122 | 10.7068 | 12.2993 | 8.7261 | -1.5925 | 3.5729 | 0.00031169 | 0 | 3.5404e-13
51.3222 | 10.7467 | 12.3641 | 8.7234 | -1.6174 | 3.6404 | 0.00032094 | 0 | 3.9613e-13
51.3322 | 10.7821 | 12.4309 | 8.7207 | -1.6488 | 3.7099 | 0.00033129 | 0 | 4.4332e-13
51.3422 | 10.8156 | 12.4998 | 8.718 | -1.6842 | 3.7815 | 0.00034276 | 0 | 4.9624e-13
51.3522 | 10.8444 | 12.571 | 8.7153 | -1.7266 | 3.8554 | 0.00035538 | 0 | 5.5559e-13
51.3622 | 10.8825 | 12.6444 | 8.7126 | -1.7619 | 3.9315 | 0.00036917 | 0 | 6.2219e-13
51.3722 | 10.9397 | 12.7203 | 8.7099 | -1.7806 | 4.0101 | 0.00038417 | 0 | 6.9692e-13
51.3822 | 10.9822 | 12.7987 | 8.7072 | -1.8165 | 4.0911 | 0.00040044 | 0 | 7.8081e-13
51.3922 | 11.0186 | 12.8797 | 8.7045 | -1.8611 | 4.1748 | 0.00041801 | 0 | 8.75e-13
51.4022 | 11.0717 | 12.9634 | 8.7018 | -1.8917 | 4.2612 | 0.00043695 | 0 | 9.8079e-13
51.4122 | 11.1167 | 13.0499 | 8.6991 | -1.9332 | 4.3504 | 0.00045732 | 0 | 1.0996e-12
51.4222 | 11.1842 | 13.1394 | 8.6964 | -1.9552 | 4.4425 | 0.00047918 | 0 | 1.2332e-12
51.4322 | 11.2341 | 13.2319 | 8.6937 | -1.9978 | 4.5377 | 0.00050261 | 0 | 1.3833e-12
51.4422 | 11.2793 | 13.3277 | 8.691 | -2.0484 | 4.6361 | 0.00052769 | 0 | 1.5521e-12
51.4522 | 11.3615 | 13.4268 | 8.6883 | -2.0653 | 4.7379 | 0.00055452 | 0 | 1.7419e-12
51.4622 | 11.4091 | 13.5294 | 8.6856 | -2.1203 | 4.8431 | 0.0005832 | 0 | 1.9554e-12
51.4722 | 11.4837 | 13.6356 | 8.6829 | -2.1519 | 4.952 | 0.00061383 | 0 | 2.1957e-12
51.4822 | 11.5627 | 13.7456 | 8.6803 | -2.1829 | 5.0647 | 0.00064653 | 0 | 2.4662e-12
51.4922 | 11.6293 | 13.8596 | 8.6776 | -2.2303 | 5.1814 | 0.00068142 | 0 | 2.7708e-12
51.5022 | 11.7149 | 13.9778 | 8.6749 | -2.2629 | 5.3022 | 0.00071865 | 0 | 3.1139e-12
51.5122 | 11.7949 | 14.1003 | 8.6722 | -2.3054 | 5.4273 | 0.00075836 | 0 | 3.5004e-12
51.5222 | 11.8909 | 14.2273 | 8.6696 | -2.3364 | 5.557 | 0.00080072 | 0 | 3.936e-12
51.5322 | 11.9998 | 14.3591 | 8.6669 | -2.3593 | 5.6914 | 0.00084589 | 0 | 4.4272e-12
51.5422 | 12.0899 | 14.4958 | 8.6642 | -2.4059 | 5.8307 | 0.00089407 | 0 | 4.9811e-12
51.5522 | 12.2015 | 14.6378 | 8.6616 | -2.4363 | 5.9753 | 0.00094547 | 0 | 5.6059e-12
51.5622 | 12.3237 | 14.7851 | 8.6589 | -2.4614 | 6.1252 | 0.0010003 | 0 | 6.3111e-12
51.5722 | 12.4444 | 14.9381 | 8.6562 | -2.4937 | 6.2808 | 0.0010588 | 0 | 7.1071e-12
51.5822 | 12.5734 | 15.097 | 8.6536 | -2.5236 | 6.4423 | 0.0011212 | 0 | 8.0059e-12
51.5922 | 12.7004 | 15.2621 | 8.6509 | -2.5617 | 6.61 | 0.0011878 | 0 | 9.0213e-12
51.6022 | 12.8621 | 15.4337 | 8.6482 | -2.5716 | 6.7842 | 0.0012589 | 0 | 1.0169e-11
51.6122 | 13.0088 | 15.612 | 8.6456 | -2.6032 | 6.9651 | 0.0013348 | 0 | 1.1465e-11
51.6222 | 13.1665 | 15.7975 | 8.6429 | -2.631 | 7.1531 | 0.0014158 | 0 | 1.2932e-11
51.6322 | 13.3531 | 15.9903 | 8.6403 | -2.6372 | 7.3485 | 0.0015024 | 0 | 1.459e-11
51.6422 | 13.5123 | 16.1909 | 8.6376 | -2.6786 | 7.5517 | 0.0015949 | 0 | 1.6467e-11
51.6522 | 13.7326 | 16.3996 | 8.635 | -2.667 | 7.763 | 0.0016938 | 0 | 1.8591e-11
51.6622 | 13.9118 | 16.6168 | 8.6323 | -2.705 | 7.9827 | 0.0017995 | 0 | 2.0995e-11
51.6722 | 14.1141 | 16.8428 | 8.6297 | -2.7287 | 8.2112 | 0.0019125 | 0 | 2.3718e-11
51.6822 | 14.3633 | 17.078 | 8.627 | -2.7147 | 8.449 | 0.0020334 | 0 | 2.6803e-11
51.6922 | 14.5823 | 17.3229 | 8.6244 | -2.7406 | 8.6964 | 0.0021627 | 0 | 3.0299e-11
51.7022 | 14.8447 | 17.5779 | 8.6218 | -2.7332 | 8.9538 | 0.0023011 | 0 | 3.4262e-11
51.7122 | 15.1056 | 17.8434 | 8.6191 | -2.7378 | 9.2218 | 0.0024492 | 0 | 3.8755e-11
51.7222 | 15.3885 | 18.1198 | 8.6165 | -2.7313 | 9.5007 | 0.0026077 | 0 | 4.3851e-11
51.7322 | 15.7063 | 18.4076 | 8.6138 | -2.7013 | 9.791 | 0.0027775 | 0 | 4.9632e-11
51.7422 | 15.9927 | 18.7073 | 8.6112 | -2.7146 | 10.0931 | 0.0029593 | 0 | 5.6192e-11
51.7522 | 16.3168 | 19.0194 | 8.6086 | -2.7026 | 10.4076 | 0.003154 | 0 | 6.3638e-11
51.7622 | 16.6699 | 19.3443 | 8.606 | -2.6744 | 10.735 | 0.0033627 | 0 | 7.2091e-11
51.7722 | 16.9848 | 19.6826 | 8.6033 | -2.6978 | 11.0757 | 0.0035863 | 0 | 8.1689e-11
51.7822 | 17.4074 | 20.0347 | 8.6007 | -2.6273 | 11.4301 | 0.0038258 | 0 | 9.259e-11
51.7922 | 17.7854 | 20.4011 | 8.5981 | -2.6157 | 11.799 | 0.0040826 | 0 | 1.0497e-10
51.8022 | 18.1548 | 20.7824 | 8.5955 | -2.6276 | 12.1826 | 0.0043577 | 0 | 1.1904e-10
51.8122 | 18.6135 | 21.179 | 8.5928 | -2.5655 | 12.5815 | 0.0046526 | 0 | 1.3502e-10
51.8221 | 19.0006 | 21.587 | 8.5902 | -2.5864 | 12.9918 | 0.0049653 | 0 | 1.5299e-10
51.8321 | 19.4776 | 22.0154 | 8.5876 | -2.5378 | 13.4225 | 0.0053038 | 0 | 1.736e-10
51.8421 | 19.9728 | 22.4604 | 8.585 | -2.4876 | 13.8697 | 0.0056664 | 0 | 1.9702e-10
51.8521 | 20.4181 | 22.9225 | 8.5824 | -2.5044 | 14.334 | 0.0060549 | 0 | 2.2363e-10
51.8621 | 20.9444 | 23.4018 | 8.5798 | -2.4574 | 14.8156 | 0.006471 | 0 | 2.5387e-10
51.8721 | 21.4662 | 23.8988 | 8.5772 | -2.4326 | 15.3148 | 0.0069165 | 0 | 2.8823e-10
51.8821 | 22.0236 | 24.4137 | 8.5746 | -2.3901 | 15.8317 | 0.0073934 | 0 | 3.2725e-10
51.8921 | 22.5723 | 24.9465 | 8.572 | -2.3742 | 16.3666 | 0.0079037 | 0 | 3.7157e-10
51.9021 | 23.1154 | 25.4972 | 8.5694 | -2.3818 | 16.9194 | 0.0084494 | 0 | 4.2189e-10
51.9121 | 23.716 | 26.0659 | 8.5667 | -2.3499 | 17.4901 | 0.0090326 | 0 | 4.7901e-10
51.9221 | 24.3196 | 26.6522 | 8.5641 | -2.3326 | 18.0784 | 0.0096556 | 0 | 5.4381e-10
51.9321 | 24.8948 | 27.2559 | 8.5615 | -2.3611 | 18.684 | 0.01032 | 0 | 6.173e-10
51.9421 | 25.5516 | 27.8764 | 8.559 | -2.3248 | 19.3064 | 0.011029 | 0 | 7.0059e-10
51.9521 | 26.1219 | 28.513 | 8.5564 | -2.3911 | 19.9449 | 0.011785 | 0 | 7.9493e-10
51.9621 | 26.7714 | 29.1649 | 8.5538 | -2.3935 | 20.5985 | 0.012588 | 0 | 9.0173e-10
51.9721 | 27.4679 | 29.8308 | 8.5512 | -2.3629 | 21.2662 | 0.013443 | 0 | 1.0225e-09
51.9821 | 28.0455 | 30.5096 | 8.5486 | -2.4641 | 21.9466 | 0.01435 | 0 | 1.159e-09
51.9921 | 28.6968 | 31.1995 | 8.546 | -2.5027 | 22.6382 | 0.015311 | 0 | 1.3131e-09
52.0021 | 29.32 | 31.8989 | 8.5434 | -2.5789 | 23.3392 | 0.016329 | 0 | 1.4869e-09
52.0121 | 30.0136 | 32.6057 | 8.5408 | -2.5921 | 24.0474 | 0.017405 | 0 | 1.6828e-09
52.0221 | 30.6553 | 33.3175 | 8.5382 | -2.6622 | 24.7607 | 0.018539 | 0 | 1.9031e-09
52.0321 | 31.2799 | 34.0318 | 8.5357 | -2.7519 | 25.4765 | 0.019734 | 0 | 2.1508e-09
52.0421 | 31.9349 | 34.746 | 8.5331 | -2.8111 | 26.1919 | 0.02099 | 0 | 2.4287e-09
52.0521 | 32.5823 | 35.4569 | 8.5305 | -2.8746 | 26.9041 | 0.022307 | 0 | 2.7401e-09
52.0621 | 33.1756 | 36.1615 | 8.5279 | -2.9859 | 27.6099 | 0.023686 | 0 | 3.0886e-09
52.0721 | 33.7876 | 36.8564 | 8.5253 | -3.0688 | 28.3059 | 0.025125 | 0 | 3.478e-09
52.0821 | 34.3582 | 37.5381 | 8.5228 | -3.1799 | 28.9887 | 0.026625 | 0 | 3.9124e-09
52.0921 | 34.9401 | 38.2032 | 8.5202 | -3.2631 | 29.6548 | 0.028183 | 0 | 4.396e-09
52.1021 | 35.4596 | 38.848 | 8.5176 | -3.3884 | 30.3005 | 0.029799 | 0 | 4.9337e-09
52.1121 | 35.9924 | 39.4688 | 8.5151 | -3.4764 | 30.9223 | 0.03147 | 0 | 5.5304e-09
52.1221 | 36.5535 | 40.0621 | 8.5125 | -3.5086 | 31.5164 | 0.033193 | 0 | 6.1912e-09
52.1321 | 36.9393 | 40.6241 | 8.5099 | -3.6848 | 32.0792 | 0.034965 | 0 | 6.9219e-09
52.1421 | 37.4633 | 41.1515 | 8.5074 | -3.6882 | 32.6074 | 0.036783 | 0 | 7.7282e-09
52.1521 | 37.8758 | 41.6408 | 8.5048 | -3.765 | 33.0973 | 0.038642 | 0 | 8.6163e-09
52.1621 | 38.2296 | 42.0887 | 8.5022 | -3.8591 | 33.5459 | 0.040538 | 0 | 9.5925e-09
52.1721 | 38.618 | 42.4922 | 8.4997 | -3.8742 | 33.95 | 0.042465 | 0 | 1.0663e-08
52.1821 | 38.9364 | 42.8484 | 8.4971 | -3.912 | 34.3068 | 0.044418 | 0 | 1.1836e-08
52.1921 | 39.2191 | 43.1547 | 8.4946 | -3.9356 | 34.6137 | 0.046391 | 0 | 1.3117e-08
52.2021 | 39.5232 | 43.4089 | 8.492 | -3.8857 | 34.8685 | 0.048377 | 0 | 1.4514e-08
52.2121 | 39.7002 | 43.6091 | 8.4895 | -3.9089 | 35.0693 | 0.05037 | 0 | 1.6035e-08
52.2221 | 39.8559 | 43.7537 | 8.4869 | -3.8978 | 35.2144 | 0.052363 | 0 | 1.7686e-08
52.2321 | 40.0588 | 43.8417 | 8.4844 | -3.7829 | 35.303 | 0.054349 | 0 | 1.9475e-08
52.2421 | 40.0724 | 43.8724 | 8.4818 | -3.8 | 35.3342 | 0.056321 | 0 | 2.1411e-08
52.2521 | 40.1589 | 43.8456 | 8.4793 | -3.6867 | 35.308 | 0.058272 | 0 | 2.3502e-08
52.2621 | 40.1844 | 43.7616 | 8.4768 | -3.5772 | 35.2247 | 0.060195 | 0 | 2.5754e-08
52.2721 | 40.1408 | 43.6214 | 8.4742 | -3.4806 | 35.0851 | 0.062084 | 0 | 2.8177e-08
52.2821 | 40.072 | 43.426 | 8.4717 | -3.354 | 34.8904 | 0.063934 | 0 | 3.078e-08
52.2921 | 39.9736 | 43.1772 | 8.4691 | -3.2036 | 34.6423 | 0.065739 | 0 | 3.3569e-08
52.3021 | 39.7972 | 42.877 | 8.4666 | -3.0798 | 34.3429 | 0.067493 | 0 | 3.6556e-08
52.3121 | 39.6479 | 42.5279 | 8.4641 | -2.88 | 33.9946 | 0.069192 | 0 | 3.9748e-08
52.3221 | 39.4146 | 42.1325 | 8.4615 | -2.7179 | 33.6001 | 0.070832 | 0 | 4.3155e-08
52.3321 | 39.1352 | 41.6939 | 8.459 | -2.5587 | 33.1624 | 0.07241 | 0 | 4.6786e-08
52.3421 | 38.9105 | 41.215 | 8.4565 | -2.3045 | 32.6846 | 0.073924 | 0 | 5.0653e-08
52.3521 | 38.5474 | 40.6993 | 8.454 | -2.1519 | 32.17 | 0.07537 | 0 | 5.4764e-08
52.3621 | 38.1767 | 40.1501 | 8.4514 | -1.9734 | 31.6219 | 0.076747 | 0 | 5.9132e-08
52.3721 | 37.797 | 39.5708 | 8.4489 | -1.7738 | 31.0438 | 0.078054 | 0 | 6.3768e-08
52.3821 | 37.3785 | 38.9649 | 8.4464 | -1.5864 | 30.4392 | 0.07929 | 0 | 6.8683e-08
52.3921 | 36.9152 | 38.3357 | 8.4439 | -1.4205 | 29.8114 | 0.080456 | 0 | 7.3892e-08
52.4021 | 36.4238 | 37.6868 | 8.4414 | -1.263 | 29.1639 | 0.081551 | 0 | 7.9406e-08
52.412 | 35.952 | 37.028 | 8.4389 | -1.076 | 28.5066 | 0.082568 | 0 | 8.518e-08
52.422 | 35.385 | 36.3497 | 8.4363 | -0.96466 | 27.8298 | 0.083527 | 0 | 9.1349e-08
52.432 | 34.8969 | 35.6613 | 8.4338 | -0.76444 | 27.1431 | 0.084422 | 0 | 9.787e-08
52.442 | 34.2972 | 34.9661 | 8.4313 | -0.66892 | 26.4495 | 0.085254 | 0 | 1.0476e-07
52.452 | 33.749 | 34.267 | 8.4288 | -0.51796 | 25.7521 | 0.086026 | 0 | 1.1205e-07
52.462 | 33.1542 | 33.5666 | 8.4263 | -0.41244 | 25.0536 | 0.086743 | 0 | 1.1975e-07
52.472 | 32.5459 | 32.8678 | 8.4238 | -0.32187 | 24.3566 | 0.087408 | 0 | 1.2788e-07
52.482 | 31.9182 | 32.1728 | 8.4213 | -0.25459 | 23.6635 | 0.088025 | 0 | 1.3648e-07
52.492 | 31.3316 | 31.4839 | 8.4188 | -0.15234 | 22.9765 | 0.088599 | 0 | 1.4558e-07
52.502 | 30.7208 | 30.8033 | 8.4163 | -0.082455 | 22.2978 | 0.089135 | 0 | 1.5519e-07
52.512 | 30.0686 | 30.1325 | 8.4138 | -0.063949 | 21.6291 | 0.089637 | 0 | 1.6537e-07
52.522 | 29.4759 | 29.4734 | 8.4113 | 0.0024612 | 20.972 | 0.090112 | 0 | 1.7615e-07
52.532 | 28.8139 | 28.8273 | 8.4088 | -0.013424 | 20.328 | 0.090563 | 0 | 1.8756e-07
52.542 | 28.1807 | 28.1954 | 8.4063 | -0.014699 | 19.6981 | 0.090996 | 0 | 1.9966e-07
52.552 | 27.596 | 27.5787 | 8.4038 | 0.017339 | 19.0834 | 0.091416 | 0 | 2.1249e-07
52.562 | 27.0096 | 26.9779 | 8.4013 | 0.031677 | 18.4848 | 0.091827 | 0 | 2.261e-07
52.572 | 26.3449 | 26.3938 | 8.3988 | -0.048919 | 17.9027 | 0.092235 | 0 | 2.4056e-07
52.582 | 25.8085 | 25.8268 | 8.3964 | -0.018317 | 17.3378 | 0.092644 | 0 | 2.5593e-07
52.592 | 25.1665 | 25.2772 | 8.3939 | -0.11075 | 16.7903 | 0.093058 | 0 | 2.7227e-07
52.602 | 24.6158 | 24.7453 | 8.3914 | -0.12949 | 16.2604 | 0.093482 | 0 | 2.8966e-07
52.612 | 24.055 | 24.231 | 8.3889 | -0.17603 | 15.7482 | 0.093919 | 0 | 3.0819e-07
52.622 | 23.4962 | 23.7344 | 8.3864 | -0.23822 | 15.2536 | 0.094374 | 0 | 3.2793e-07
52.632 | 22.9752 | 23.2553 | 8.3839 | -0.28014 | 14.7765 | 0.09485 | 0 | 3.4898e-07
52.642 | 22.4257 | 22.7936 | 8.3815 | -0.36788 | 14.3168 | 0.09535 | 0 | 3.7145e-07
52.652 | 21.9038 | 22.3489 | 8.379 | -0.44507 | 13.874 | 0.095878 | 0 | 3.9545e-07
52.662 | 21.4767 | 21.9209 | 8.3765 | -0.44419 | 13.4479 | 0.096437 | 0 | 4.2109e-07
52.672 | 20.9391 | 21.5093 | 8.3741 | -0.57015 | 13.0382 | 0.09703 | 0 | 4.485e-07
52.682 | 20.4697 | 21.1136 | 8.3716 | -0.64385 | 12.6443 | 0.09766 | 0 | 4.7783e-07
52.692 | 20.0499 | 20.7334 | 8.3691 | -0.68346 | 12.2659 | 0.098329 | 0 | 5.0922e-07
52.702 | 19.6081 | 20.3682 | 8.3666 | -0.7601 | 11.9025 | 0.099041 | 0 | 5.4285e-07
52.712 | 19.2091 | 20.0176 | 8.3642 | -0.80851 | 11.5536 | 0.099797 | 0 | 5.7889e-07
52.722 | 18.8255 | 19.6811 | 8.3617 | -0.85561 | 11.2188 | 0.1006 | 0 | 6.1754e-07
52.732 | 18.4203 | 19.3582 | 8.3593 | -0.93789 | 10.8975 | 0.10145 | 0 | 6.5899e-07
52.742 | 18.0787 | 19.0484 | 8.3568 | -0.96968 | 10.5892 | 0.10236 | 0 | 7.0349e-07
52.752 | 17.723 | 18.7512 | 8.3543 | -1.0282 | 10.2935 | 0.10332 | 0 | 7.5128e-07
52.762 | 17.4004 | 18.4661 | 8.3519 | -1.0657 | 10.0099 | 0.10433 | 0 | 8.0262e-07
52.772 | 17.0897 | 18.1927 | 8.3494 | -1.103 | 9.7379 | 0.10541 | 0 | 8.578e-07
52.782 | 16.7502 | 17.9305 | 8.347 | -1.1803 | 9.477 | 0.10655 | 0 | 9.1714e-07
52.792 | 16.5181 | 17.679 | 8.3445 | -1.1609 | 9.2267 | 0.10775 | 0 | 9.8098e-07
52.802 | 16.2027 | 17.4378 | 8.3421 | -1.2351 | 8.9867 | 0.10901 | 0 | 1.0497e-06
52.812 | 15.9381 | 17.2065 | 8.3396 | -1.2684 | 8.7565 | 0.11035 | 0 | 1.1237e-06
52.822 | 15.7074 | 16.9846 | 8.3372 | -1.2772 | 8.5356 | 0.11175 | 0 | 1.2034e-06
52.832 | 15.4431 | 16.7717 | 8.3347 | -1.3286 | 8.3237 | 0.11323 | 0 | 1.2892e-06
52.842 | 15.2439 | 16.5674 | 8.3323 | -1.3235 | 8.1204 | 0.11479 | 0 | 1.3818e-06
52.852 | 15.0237 | 16.3714 | 8.3298 | -1.3477 | 7.9251 | 0.11642 | 0 | 1.4816e-06
52.862 | 14.793 | 16.1833 | 8.3274 | -1.3903 | 7.7377 | 0.11813 | 0 | 1.5893e-06
52.872 | 14.6486 | 16.0026 | 8.325 | -1.354 | 7.5577 | 0.11993 | 0 | 1.7054e-06
52.882 | 14.4441 | 15.8292 | 8.3225 | -1.3851 | 7.3848 | 0.12181 | 0 | 1.8308e-06
52.892 | 14.2642 | 15.6625 | 8.3201 | -1.3983 | 7.2186 | 0.12378 | 0 | 1.9661e-06
52.902 | 14.1285 | 15.5024 | 8.3177 | -1.3739 | 7.0589 | 0.12585 | 0 | 2.1123e-06
52.912 | 13.9386 | 15.3484 | 8.3152 | -1.4098 | 6.9052 | 0.128 | 0 | 2.2702e-06
52.922 | 13.806 | 15.2004 | 8.3128 | -1.3944 | 6.7573 | 0.13025 | 0 | 2.4408e-06
52.932 | 13.6628 | 15.058 | 8.3104 | -1.3952 | 6.615 | 0.1326 | 0 | 2.6251e-06
52.942 | 13.5163 | 14.9209 | 8.3079 | -1.4046 | 6.4779 | 0.13506 | 0 | 2.8243e-06
52.952 | 13.4082 | 14.7889 | 8.3055 | -1.3807 | 6.3458 | 0.13761 | 0 | 3.0397e-06
52.962 | 13.2677 | 14.6617 | 8.3031 | -1.394 | 6.2184 | 0.14028 | 0 | 3.2726e-06
52.972 | 13.1418 | 14.5392 | 8.3007 | -1.3974 | 6.0954 | 0.14306 | 0 | 3.5245e-06
52.982 | 13.0435 | 14.421 | 8.2983 | -1.3775 | 5.9768 | 0.14595 | 0 | 3.797e-06
52.9919 | 12.9266 | 14.3081 | 8.2959 | -1.3815 | 5.8633 | 0.14892 | 0 | 4.0886e-06
53.0019 | 12.8345 | 14.198 | 8.2934 | -1.3635 | 5.7525 | 0.15205 | 0 | 4.4072e-06
53.0119 | 12.718 | 14.0916 | 8.291 | -1.3736 | 5.6452 | 0.1553 | 0 | 4.752e-06
53.0219 | 12.6306 | 13.9888 | 8.2886 | -1.3582 | 5.5415 | 0.15868 | 0 | 5.125e-06
53.0319 | 12.5566 | 13.8893 | 8.2862 | -1.3327 | 5.4409 | 0.16219 | 0 | 5.5287e-06
53.0419 | 12.4537 | 13.7931 | 8.2838 | -1.3394 | 5.3434 | 0.16583 | 0 | 5.9656e-06
53.0519 | 12.3752 | 13.6999 | 8.2814 | -1.3247 | 5.2489 | 0.16961 | 0 | 6.4385e-06
53.0619 | 12.3073 | 13.6095 | 8.279 | -1.3022 | 5.157 | 0.17353 | 0 | 6.9503e-06
53.0719 | 12.2074 | 13.5219 | 8.2766 | -1.3145 | 5.0677 | 0.17759 | 0 | 7.5042e-06
53.0819 | 12.1566 | 13.4369 | 8.2742 | -1.2803 | 4.9809 | 0.1818 | 0 | 8.1038e-06
53.0919 | 12.0731 | 13.3543 | 8.2718 | -1.2812 | 4.8964 | 0.18616 | 0 | 8.7527e-06
53.1019 | 12.0143 | 13.2741 | 8.2694 | -1.2598 | 4.814 | 0.19068 | 0 | 9.4551e-06
53.1119 | 11.955 | 13.196 | 8.267 | -1.241 | 4.7337 | 0.19536 | 0 | 1.0215e-05
53.1219 | 11.8815 | 13.12 | 8.2646 | -1.2385 | 4.6553 | 0.2002 | 0 | 1.1038e-05
53.1319 | 11.8187 | 13.0461 | 8.2622 | -1.2274 | 4.5787 | 0.2052 | 0 | 1.1928e-05
53.1419 | 11.7656 | 12.974 | 8.2598 | -1.2084 | 4.5038 | 0.21038 | 0 | 1.2892e-05
53.1519 | 11.7095 | 12.9036 | 8.2574 | -1.1941 | 4.4305 | 0.21573 | 0 | 1.3935e-05
53.1619 | 11.6601 | 12.835 | 8.255 | -1.1749 | 4.3587 | 0.22127 | 0 | 1.5063e-05
53.1719 | 11.5927 | 12.7679 | 8.2526 | -1.1752 | 4.2883 | 0.22698 | 0 | 1.6283e-05
53.1819 | 11.5601 | 12.7024 | 8.2502 | -1.1423 | 4.2193 | 0.23288 | 0 | 1.7603e-05
53.1919 | 11.5234 | 12.6383 | 8.2478 | -1.1149 | 4.1515 | 0.23898 | 0 | 1.9031e-05
53.2019 | 11.4526 | 12.5756 | 8.2455 | -1.123 | 4.0849 | 0.24526 | 0 | 2.0575e-05
53.2119 | 11.4256 | 12.5141 | 8.2431 | -1.0885 | 4.0193 | 0.25175 | 0 | 2.2244e-05
53.2219 | 11.3716 | 12.4539 | 8.2407 | -1.0823 | 3.9547 | 0.25843 | 0 | 2.4049e-05
53.2319 | 11.3467 | 12.3947 | 8.2383 | -1.048 | 3.8911 | 0.26532 | 0 | 2.5999e-05
53.2419 | 11.3152 | 12.3367 | 8.2359 | -1.0215 | 3.8283 | 0.27242 | 0 | 2.8107e-05
53.2519 | 11.253 | 12.2796 | 8.2336 | -1.0266 | 3.7663 | 0.27973 | 0 | 3.0383e-05
53.2619 | 11.2321 | 12.2235 | 8.2312 | -0.99143 | 3.7051 | 0.28725 | 0 | 3.2842e-05
53.2719 | 11.2 | 12.1683 | 8.2288 | -0.96833 | 3.6445 | 0.29499 | 0 | 3.5497e-05
53.2819 | 11.1645 | 12.114 | 8.2264 | -0.94948 | 3.5846 | 0.30295 | 0 | 3.8362e-05
53.2919 | 11.1234 | 12.0605 | 8.2241 | -0.93705 | 3.5252 | 0.31113 | 0 | 4.1455e-05
53.3019 | 11.0924 | 12.0077 | 8.2217 | -0.91531 | 3.4664 | 0.31953 | 0 | 4.4791e-05
53.3119 | 11.0717 | 11.9557 | 8.2193 | -0.88403 | 3.4082 | 0.32817 | 0 | 4.839e-05
53.3219 | 11.0502 | 11.9045 | 8.217 | -0.85429 | 3.3504 | 0.33704 | 0 | 5.2271e-05
53.3319 | 11.0138 | 11.854 | 8.2146 | -0.84019 | 3.2932 | 0.34615 | 0 | 5.6455e-05
53.3419 | 10.9894 | 11.8042 | 8.2122 | -0.81483 | 3.2364 | 0.3555 | 0 | 6.0965e-05
53.3519 | 10.9648 | 11.7552 | 8.2099 | -0.79039 | 3.1801 | 0.3651 | 0 | 6.5825e-05
53.3619 | 10.9402 | 11.7069 | 8.2075 | -0.76668 | 3.1243 | 0.37495 | 0 | 7.1062e-05
53.3719 | 10.9354 | 11.6593 | 8.2052 | -0.72391 | 3.069 | 0.38507 | 0 | 7.6702e-05
53.3819 | 10.901 | 11.6125 | 8.2028 | -0.7115 | 3.0142 | 0.39545 | 0 | 8.2777e-05
53.3919 | 10.8823 | 11.5664 | 8.2005 | -0.68414 | 2.9598 | 0.4061 | 0 | 8.9319e-05
53.4019 | 10.8692 | 11.5211 | 8.1981 | -0.65195 | 2.9059 | 0.41703 | 0 | 9.6362e-05
53.4119 | 10.8473 | 11.4766 | 8.1958 | -0.62934 | 2.8525 | 0.42824 | 0 | 0.00010394
53.4219 | 10.8416 | 11.4329 | 8.1934 | -0.59133 | 2.7997 | 0.43975 | 0 | 0.0001121
53.4319 | 10.8091 | 11.39 | 8.1911 | -0.58091 | 2.7473 | 0.45156 | 0 | 0.00012088
53.4419 | 10.8065 | 11.3479 | 8.1887 | -0.54141 | 2.6954 | 0.46367 | 0 | 0.00013032
53.4519 | 10.7876 | 11.3066 | 8.1864 | -0.51902 | 2.644 | 0.47609 | 0 | 0.00014048
53.4619 | 10.7636 | 11.2662 | 8.184 | -0.50256 | 2.5931 | 0.48884 | 0 | 0.00015139
53.4719 | 10.7628 | 11.2265 | 8.1817 | -0.46372 | 2.5428 | 0.50191 | 0 | 0.00016313
53.4819 | 10.7488 | 11.1877 | 8.1793 | -0.4389 | 2.4929 | 0.51531 | 0 | 0.00017575
53.4919 | 10.742 | 11.1497 | 8.177 | -0.40769 | 2.4435 | 0.52904 | 0 | 0.0001893
53.5019 | 10.7352 | 11.1125 | 8.1747 | -0.3773 | 2.3945 | 0.54311 | 0 | 0.00020385
53.5119 | 10.7185 | 11.0761 | 8.1723 | -0.35761 | 2.346 | 0.55752 | 0 | 0.00021947
53.5219 | 10.7192 | 11.0405 | 8.17 | -0.32131 | 2.298 | 0.57227 | 0 | 0.00023624
53.5319 | 10.7099 | 11.0057 | 8.1677 | -0.29577 | 2.2504 | 0.58737 | 0 | 0.00025423
53.5419 | 10.6986 | 10.9716 | 8.1653 | -0.27298 | 2.2032 | 0.60279 | 0 | 0.00027351
53.5519 | 10.6962 | 10.9382 | 8.163 | -0.24202 | 2.1564 | 0.61856 | 0 | 0.00029418
53.5619 | 10.6964 | 10.9056 | 8.1607 | -0.20915 | 2.1099 | 0.63465 | 0 | 0.00031631
53.5719 | 10.6943 | 10.8736 | 8.1584 | -0.17925 | 2.0638 | 0.65106 | 0 | 0.00034001
53.5818 | 10.6843 | 10.8425 | 8.1561 | -0.1582 | 2.0185 | 0.66761 | 0 | 0.00036509
53.5918 | 10.6842 | 10.8117 | 8.1537 | -0.12754 | 1.973 | 0.68462 | 0 | 0.00039217
53.6018 | 10.683 | 10.7816 | 8.1514 | -0.09856 | 1.9278 | 0.70192 | 0 | 0.0004211
53.6118 | 10.6781 | 10.7519 | 8.1491 | -0.073823 | 1.8829 | 0.71948 | 0 | 0.00045198
53.6218 | 10.6799 | 10.7228 | 8.1468 | -0.042901 | 1.8382 | 0.73729 | 0 | 0.00048492
53.6318 | 10.6864 | 10.6942 | 8.1445 | -0.0077661 | 1.7938 | 0.75534 | 0 | 0.00052003
53.6418 | 10.6824 | 10.666 | 8.1422 | 0.016409 | 1.7497 | 0.77359 | 0 | 0.00055742
53.6518 | 10.6935 | 10.6383 | 8.1398 | 0.055248 | 1.7058 | 0.79202 | 0 | 0.00059721
53.6618 | 10.6981 | 10.6109 | 8.1375 | 0.087174 | 1.6621 | 0.81062 | 0 | 0.00063952
53.6718 | 10.6912 | 10.584 | 8.1352 | 0.10721 | 1.6187 | 0.82935 | 0 | 0.00068446
53.6818 | 10.7072 | 10.5574 | 8.1329 | 0.14976 | 1.5756 | 0.8482 | 0 | 0.00073215
53.6918 | 10.7079 | 10.5313 | 8.1306 | 0.17665 | 1.5327 | 0.86712 | 0 | 0.00078273
53.7018 | 10.7162 | 10.5054 | 8.1283 | 0.21079 | 1.4902 | 0.8861 | 0 | 0.00083631
53.7118 | 10.7187 | 10.4799 | 8.126 | 0.23878 | 1.4479 | 0.90511 | 0 | 0.00089303
53.7218 | 10.7294 | 10.4548 | 8.1237 | 0.27464 | 1.406 | 0.92411 | 0 | 0.00095301
53.7318 | 10.7396 | 10.4299 | 8.1214 | 0.30968 | 1.3644 | 0.94308 | 0 | 0.0010164
53.7418 | 10.7454 | 10.4054 | 8.1191 | 0.33999 | 1.3232 | 0.96199 | 0 | 0.0010833
53.7518 | 10.7468 | 10.3812 | 8.1168 | 0.36557 | 1.2825 | 0.98081 | 0 | 0.0011538
53.7618 | 10.7624 | 10.3574 | 8.1145 | 0.40505 | 1.2421 | 0.99951 | 0 | 0.0012282
53.7718 | 10.7599 | 10.3338 | 8.1122 | 0.4261 | 1.2022 | 1.0181 | 0 | 0.0013064
53.7818 | 10.771 | 10.3106 | 8.1099 | 0.46044 | 1.1628 | 1.0364 | 0 | 0.0013887
53.7918 | 10.7673 | 10.2876 | 8.1076 | 0.47967 | 1.124 | 1.0546 | 0 | 0.0014752
53.8018 | 10.7833 | 10.265 | 8.1053 | 0.51828 | 1.0856 | 1.0725 | 0 | 0.001566
53.8118 | 10.7911 | 10.2427 | 8.103 | 0.54839 | 1.0479 | 1.0901 | 0 | 0.0016612
53.8218 | 10.7798 | 10.2207 | 8.1008 | 0.55909 | 1.0107 | 1.1075 | 0 | 0.001761
53.8318 | 10.7965 | 10.199 | 8.0985 | 0.59749 | 0.9742 | 1.1245 | 0 | 0.0018655
53.8418 | 10.8145 | 10.1776 | 8.0962 | 0.6369 | 0.93832 | 1.1411 | 0 | 0.0019747
53.8518 | 10.7823 | 10.1565 | 8.0939 | 0.62583 | 0.9031 | 1.1574 | 0 | 0.0020888
53.8618 | 10.8145 | 10.1356 | 8.0916 | 0.67889 | 0.86858 | 1.1732 | 0 | 0.002208
53.8718 | 10.8002 | 10.115 | 8.0894 | 0.68519 | 0.83476 | 1.1886 | 0 | 0.0023322
53.8818 | 10.7978 | 10.0946 | 8.0871 | 0.70316 | 0.80166 | 1.2034 | 0 | 0.0024616
53.8918 | 10.7884 | 10.0745 | 8.0848 | 0.7139 | 0.76929 | 1.2178 | 0 | 0.0025962
53.9018 | 10.8014 | 10.0545 | 8.0825 | 0.74686 | 0.73767 | 1.2316 | 0 | 0.0027361
53.9118 | 10.7948 | 10.0348 | 8.0803 | 0.76004 | 0.70681 | 1.2448 | 0 | 0.0028814
53.9218 | 10.7783 | 10.0151 | 8.078 | 0.76317 | 0.67671 | 1.2574 | 0 | 0.003032
53.9318 | 10.7657 | 9.9956 | 8.0757 | 0.77009 | 0.64738 | 1.2693 | 0 | 0.003188
53.9418 | 10.7662 | 9.9762 | 8.0734 | 0.79002 | 0.61883 | 1.2806 | 0 | 0.0033493
53.9518 | 10.7487 | 9.9568 | 8.0712 | 0.79188 | 0.59107 | 1.2911 | 0 | 0.003516
53.9618 | 10.7324 | 9.9375 | 8.0689 | 0.7949 | 0.56409 | 1.3008 | 0 | 0.0036881
53.9718 | 10.7216 | 9.9182 | 8.0666 | 0.8034 | 0.5379 | 1.3098 | 0 | 0.0038654
53.9818 | 10.7079 | 9.8989 | 8.0644 | 0.80901 | 0.51251 | 1.3179 | 0 | 0.0040479
53.9918 | 10.6951 | 9.8796 | 8.0621 | 0.81554 | 0.48791 | 1.3253 | 0 | 0.0042356
54.0018 | 10.6596 | 9.8602 | 8.0599 | 0.79941 | 0.46412 | 1.3318 | 0 | 0.0044283
54.0118 | 10.6479 | 9.8408 | 8.0576 | 0.80712 | 0.44112 | 1.3374 | 0 | 0.0046261
54.0218 | 10.631 | 9.8213 | 8.0554 | 0.80968 | 0.41891 | 1.3422 | 0 | 0.0048287
54.0318 | 10.5978 | 9.8018 | 8.0531 | 0.79601 | 0.39751 | 1.3461 | 0 | 0.0050361
54.0418 | 10.5799 | 9.7822 | 8.0508 | 0.79769 | 0.37689 | 1.3492 | 0 | 0.0052483
54.0518 | 10.5583 | 9.7626 | 8.0486 | 0.79573 | 0.35706 | 1.3514 | 0 | 0.0054651
54.0618 | 10.5157 | 9.7429 | 8.0463 | 0.77281 | 0.33802 | 1.3528 | 0 | 0.0056865
54.0718 | 10.5092 | 9.7232 | 8.0441 | 0.78603 | 0.31974 | 1.3534 | 0 | 0.0059124
54.0818 | 10.4617 | 9.7034 | 8.0419 | 0.75829 | 0.30223 | 1.3532 | 0 | 0.0061427
54.0918 | 10.4255 | 9.6836 | 8.0396 | 0.74185 | 0.28547 | 1.3522 | 0 | 0.0063774
54.1018 | 10.402 | 9.6639 | 8.0374 | 0.73812 | 0.26945 | 1.3505 | 0 | 0.0066164
54.1118 | 10.359 | 9.6441 | 8.0351 | 0.71486 | 0.25415 | 1.348 | 0 | 0.0068597
54.1218 | 10.3276 | 9.6244 | 8.0329 | 0.70317 | 0.23957 | 1.3449 | 0 | 0.0071073
54.1318 | 10.3 | 9.6048 | 8.0306 | 0.69523 | 0.22568 | 1.3411 | 0 | 0.0073592
54.1418 | 10.2474 | 9.5852 | 8.0284 | 0.66221 | 0.21246 | 1.3367 | 0 | 0.0076155
54.1518 | 10.2282 | 9.5657 | 8.0262 | 0.66249 | 0.19991 | 1.3318 | 0 | 0.007876
54.1617 | 10.1762 | 9.5465 | 8.024 | 0.62967 | 0.1881 | 1.3263 | 0 | 0.0081384
54.1717 | 10.1365 | 9.5273 | 8.0217 | 0.60919 | 0.17679 | 1.3204 | 0 | 0.0084079
54.1817 | 10.1258 | 9.5082 | 8.0195 | 0.61755 | 0.16608 | 1.314 | 0 | 0.008682
54.1917 | 10.0518 | 9.4894 | 8.0173 | 0.56243 | 0.15595 | 1.3072 | 0 | 0.0089608
54.2017 | 10.0249 | 9.4707 | 8.015 | 0.55421 | 0.14636 | 1.3001 | 0 | 0.0092446
54.2117 | 10.0039 | 9.4523 | 8.0128 | 0.55165 | 0.13731 | 1.2926 | 0 | 0.0095335
54.2217 | 9.932 | 9.4341 | 8.0106 | 0.49795 | 0.12878 | 1.2849 | 0 | 0.0098278
54.2317 | 9.9172 | 9.4161 | 8.0084 | 0.50107 | 0.12072 | 1.2769 | 0 | 0.010128
54.2417 | 9.8705 | 9.3985 | 8.0061 | 0.47202 | 0.11314 | 1.2688 | 0 | 0.010433
54.2517 | 9.8353 | 9.3811 | 8.0039 | 0.45416 | 0.106 | 1.2605 | 0 | 0.010745
54.2617 | 9.8028 | 9.3641 | 8.0017 | 0.43868 | 0.099286 | 1.2521 | 0 | 0.011063
54.2717 | 9.7375 | 9.3474 | 7.9995 | 0.39008 | 0.092974 | 1.2436 | 0 | 0.011388
54.2817 | 9.7266 | 9.3311 | 7.9973 | 0.39553 | 0.087043 | 1.235 | 0 | 0.01172
54.2917 | 9.6969 | 9.3151 | 7.995 | 0.38184 | 0.081476 | 1.2265 | 0 | 0.012059
54.3017 | 9.641 | 9.2994 | 7.9928 | 0.34159 | 0.076251 | 1.2179 | 0 | 0.012406
54.3117 | 9.6326 | 9.2841 | 7.9906 | 0.34848 | 0.07135 | 1.2094 | 0 | 0.01276
54.3217 | 9.5949 | 9.2692 | 7.9884 | 0.32571 | 0.066754 | 1.2009 | 0 | 0.013124
54.3317 | 9.561 | 9.2546 | 7.9862 | 0.30637 | 0.062448 | 1.1925 | 0 | 0.013496
54.3417 | 9.5505 | 9.2404 | 7.984 | 0.31007 | 0.058413 | 1.1841 | 0 | 0.013877
54.3517 | 9.5024 | 9.2266 | 7.9818 | 0.27582 | 0.054633 | 1.1759 | 0 | 0.014268
54.3617 | 9.5061 | 9.2131 | 7.9796 | 0.29301 | 0.051094 | 1.1677 | 0 | 0.014669
54.3717 | 9.4779 | 9.1999 | 7.9774 | 0.27796 | 0.047781 | 1.1597 | 0 | 0.015079
54.3817 | 9.4466 | 9.1871 | 7.9752 | 0.25946 | 0.044679 | 1.1518 | 0 | 0.015501
54.3917 | 9.4532 | 9.1747 | 7.973 | 0.27854 | 0.041776 | 1.144 | 0 | 0.015933
54.4017 | 9.4288 | 9.1625 | 7.9708 | 0.2663 | 0.03906 | 1.1363 | 0 | 0.016376
54.4117 | 9.4146 | 9.1506 | 7.9686 | 0.26395 | 0.036518 | 1.1287 | 0 | 0.016831
54.4217 | 9.4031 | 9.1391 | 7.9664 | 0.26401 | 0.03414 | 1.1213 | 0 | 0.017298
54.4317 | 9.4011 | 9.1278 | 7.9642 | 0.27329 | 0.031915 | 1.1139 | 0 | 0.017777
54.4417 | 9.4141 | 9.1168 | 7.962 | 0.29729 | 0.029833 | 1.1067 | 0 | 0.018268
54.4517 | 9.3957 | 9.106 | 7.9598 | 0.28965 | 0.027886 | 1.0996 | 0 | 0.018772
54.4617 | 9.4032 | 9.0955 | 7.9576 | 0.30767 | 0.026064 | 1.0926 | 0 | 0.019289
54.4717 | 9.4274 | 9.0852 | 7.9554 | 0.34216 | 0.02436 | 1.0856 | 0 | 0.019818
54.4817 | 9.4399 | 9.0752 | 7.9532 | 0.36474 | 0.022765 | 1.0788 | 0 | 0.020361
54.4917 | 9.4451 | 9.0653 | 7.9511 | 0.37983 | 0.021274 | 1.072 | 0 | 0.020918
54.5017 | 9.4731 | 9.0556 | 7.9489 | 0.41754 | 0.019878 | 1.0653 | 0 | 0.021488
54.5117 | 9.4956 | 9.046 | 7.9467 | 0.44959 | 0.018573 | 1.0587 | 4.4979e-23 | 0.022072
54.5217 | 9.5212 | 9.0366 | 7.9445 | 0.48459 | 0.017352 | 1.0521 | 5.2538e-23 | 0.022669
54.5317 | 9.5546 | 9.0273 | 7.9423 | 0.52725 | 0.016209 | 1.0455 | 6.1363e-23 | 0.023281
54.5417 | 9.5875 | 9.0182 | 7.9401 | 0.56929 | 0.01514 | 1.039 | 7.1664e-23 | 0.023907
54.5517 | 9.645 | 9.0092 | 7.938 | 0.63584 | 0.01414 | 1.0325 | 8.3686e-23 | 0.024547
54.5617 | 9.6707 | 9.0002 | 7.9358 | 0.67049 | 0.013204 | 1.026 | 9.7714e-23 | 0.0252
54.5717 | 9.7209 | 8.9913 | 7.9336 | 0.72956 | 0.012328 | 1.0195 | 1.1408e-22 | 0.025868
54.5817 | 9.778 | 8.9825 | 7.9314 | 0.79548 | 0.011509 | 1.013 | 1.3317e-22 | 0.02655
54.5917 | 9.819 | 8.9737 | 7.9293 | 0.84525 | 0.010743 | 1.0065 | 1.5543e-22 | 0.027246
54.6017 | 9.8935 | 8.965 | 7.9271 | 0.92849 | 0.010026 | 0.99992 | 1.8139e-22 | 0.027955
54.6117 | 9.9629 | 8.9563 | 7.9249 | 1.0066 | 0.009355 | 0.99331 | 2.1165e-22 | 0.028678
54.6217 | 10.0293 | 8.9476 | 7.9228 | 1.0817 | 0.0087274 | 0.98666 | 2.4691e-22 | 0.029415
54.6317 | 10.1084 | 8.9388 | 7.9206 | 1.1696 | 0.0081404 | 0.97993 | 2.88e-22 | 0.030164
54.6417 | 10.1804 | 8.9301 | 7.9184 | 1.2503 | 0.0075913 | 0.97314 | 3.3586e-22 | 0.030927
54.6517 | 10.2749 | 8.9213 | 7.9163 | 1.3536 | 0.0070777 | 0.96627 | 3.916e-22 | 0.031702
54.6617 | 10.3507 | 8.9125 | 7.9141 | 1.4382 | 0.0065974 | 0.95932 | 4.565e-22 | 0.032489
54.6717 | 10.4362 | 8.9037 | 7.912 | 1.5325 | 0.0061483 | 0.95228 | 5.3204e-22 | 0.033289
54.6817 | 10.5368 | 8.8948 | 7.9098 | 1.642 | 0.0057285 | 0.94515 | 6.1995e-22 | 0.034101
54.6917 | 10.6362 | 8.8858 | 7.9076 | 1.7504 | 0.0053361 | 0.93793 | 7.2223e-22 | 0.034924
54.7017 | 10.7264 | 8.8768 | 7.9055 | 1.8496 | 0.0049693 | 0.93062 | 8.412e-22 | 0.035759
54.7117 | 10.83 | 8.8678 | 7.9033 | 1.9622 | 0.0046267 | 0.92322 | 9.7955e-22 | 0.036606
54.7217 | 10.9417 | 8.8587 | 7.9012 | 2.083 | 0.0043067 | 0.91573 | 1.1404e-21 | 0.037463
54.7317 | 11.0379 | 8.8495 | 7.899 | 2.1884 | 0.0040079 | 0.90815 | 1.3274e-21 | 0.038332
54.7417 | 11.1474 | 8.8403 | 7.8969 | 2.3071 | 0.0037289 | 0.9005 | 1.5447e-21 | 0.039213
54.7516 | 11.2348 | 8.8312 | 7.8948 | 2.4036 | 0.0034711 | 0.89284 | 1.7944e-21 | 0.040095
54.7616 | 11.36 | 8.8219 | 7.8926 | 2.5381 | 0.003228 | 0.88505 | 2.0873e-21 | 0.040998
54.7716 | 11.4784 | 8.8126 | 7.8905 | 2.6658 | 0.0030013 | 0.87719 | 2.4275e-21 | 0.041912
54.7816 | 11.5722 | 8.8032 | 7.8883 | 2.769 | 0.0027899 | 0.86928 | 2.8226e-21 | 0.042837
54.7916 | 11.6869 | 8.7939 | 7.8862 | 2.893 | 0.0025929 | 0.86132 | 3.2814e-21 | 0.043775
54.8016 | 11.7955 | 8.7845 | 7.884 | 3.011 | 0.0024093 | 0.85333 | 3.8141e-21 | 0.044724
54.8116 | 11.906 | 8.7751 | 7.8819 | 3.1309 | 0.0022383 | 0.8453 | 4.4324e-21 | 0.045685
54.8216 | 12.0098 | 8.7658 | 7.8798 | 3.244 | 0.0020791 | 0.83726 | 5.1502e-21 | 0.046658
54.8316 | 12.0815 | 8.7564 | 7.8776 | 3.3251 | 0.0019308 | 0.8292 | 5.9832e-21 | 0.047644
54.8416 | 12.2135 | 8.7471 | 7.8755 | 3.4664 | 0.0017928 | 0.82114 | 6.95e-21 | 0.048643
54.8516 | 12.308 | 8.7378 | 7.8734 | 3.5702 | 0.0016644 | 0.81308 | 8.0718e-21 | 0.049656
54.8616 | 12.3865 | 8.7285 | 7.8712 | 3.658 | 0.001545 | 0.80503 | 9.3735e-21 | 0.050682
54.8716 | 12.4785 | 8.7193 | 7.8691 | 3.7592 | 0.001434 | 0.79701 | 1.0884e-20 | 0.051723
54.8816 | 12.5548 | 8.7101 | 7.867 | 3.8447 | 0.0013307 | 0.78901 | 1.2636e-20 | 0.052779
54.8916 | 12.6513 | 8.701 | 7.8648 | 3.9503 | 0.0012348 | 0.78104 | 1.4669e-20 | 0.05385
54.9016 | 12.7075 | 8.6919 | 7.8627 | 4.0156 | 0.0011456 | 0.77312 | 1.7027e-20 | 0.054937
54.9116 | 12.7642 | 8.6829 | 7.8606 | 4.0813 | 0.0010628 | 0.76524 | 1.9763e-20 | 0.056041
54.9216 | 12.8579 | 8.674 | 7.8585 | 4.1839 | 0.00098586 | 0.75742 | 2.2937e-20 | 0.057161
54.9316 | 12.9014 | 8.6652 | 7.8563 | 4.2362 | 0.00091442 | 0.74966 | 2.6619e-20 | 0.0583
54.9416 | 12.9381 | 8.6565 | 7.8542 | 4.2816 | 0.0008481 | 0.74197 | 3.0889e-20 | 0.059457
54.9516 | 13.001 | 8.6479 | 7.8521 | 4.3531 | 0.00078653 | 0.73434 | 3.5844e-20 | 0.060634
54.9616 | 13.0337 | 8.6393 | 7.85 | 4.3944 | 0.00072938 | 0.72679 | 4.159e-20 | 0.06183
54.9716 | 13.0715 | 8.6309 | 7.8479 | 4.4406 | 0.00067635 | 0.71932 | 4.8257e-20 | 0.063046
54.9816 | 13.0864 | 8.6226 | 7.8457 | 4.4638 | 0.00062715 | 0.71193 | 5.599e-20 | 0.064284
54.9916 | 13.0988 | 8.6144 | 7.8436 | 4.4844 | 0.0005815 | 0.70462 | 6.4961e-20 | 0.065544
55.0016 | 13.1239 | 8.6063 | 7.8415 | 4.5176 | 0.00053915 | 0.69739 | 7.5368e-20 | 0.066825
55.0116 | 13.1278 | 8.5983 | 7.8394 | 4.5295 | 0.00049987 | 0.69025 | 8.744e-20 | 0.06813
55.0216 | 13.1184 | 8.5904 | 7.8373 | 4.528 | 0.00046343 | 0.68319 | 1.0144e-19 | 0.069459
55.0316 | 13.1036 | 8.5826 | 7.8352 | 4.521 | 0.00042964 | 0.67622 | 1.1769e-19 | 0.070811
55.0416 | 13.1035 | 8.575 | 7.8331 | 4.5285 | 0.0003983 | 0.66934 | 1.3654e-19 | 0.072189
55.0516 | 13.0625 | 8.5675 | 7.831 | 4.495 | 0.00036923 | 0.66254 | 1.584e-19 | 0.073591
55.0616 | 13.0378 | 8.5601 | 7.8289 | 4.4777 | 0.00034228 | 0.65582 | 1.8376e-19 | 0.075019
55.0716 | 13.0005 | 8.5527 | 7.8268 | 4.4478 | 0.00031729 | 0.64919 | 2.1318e-19 | 0.076473
55.0816 | 12.968 | 8.5455 | 7.8247 | 4.4225 | 0.00029411 | 0.64264 | 2.4731e-19 | 0.077954
55.0916 | 12.9234 | 8.5385 | 7.8226 | 4.3849 | 0.00027262 | 0.63616 | 2.869e-19 | 0.079462
55.1016 | 12.8576 | 8.5315 | 7.8205 | 4.3261 | 0.0002527 | 0.62977 | 3.3282e-19 | 0.080998
55.1116 | 12.808 | 8.5246 | 7.8184 | 4.2834 | 0.00023422 | 0.62344 | 3.8609e-19 | 0.082561
55.1216 | 12.7524 | 8.5178 | 7.8163 | 4.2346 | 0.00021709 | 0.61719 | 4.4789e-19 | 0.084152
55.1316 | 12.6706 | 8.5112 | 7.8142 | 4.1594 | 0.0002012 | 0.61101 | 5.1956e-19 | 0.085772
55.1416 | 12.6024 | 8.5046 | 7.8121 | 4.0978 | 0.00018647 | 0.6049 | 6.027e-19 | 0.08742
55.1516 | 12.5227 | 8.4981 | 7.81 | 4.0246 | 0.00017282 | 0.59886 | 6.9912e-19 | 0.089098
55.1616 | 12.4622 | 8.4917 | 7.8079 | 3.9705 | 0.00016015 | 0.59287 | 8.1096e-19 | 0.090805
55.1716 | 12.3554 | 8.4855 | 7.8058 | 3.8699 | 0.00014841 | 0.58695 | 9.4067e-19 | 0.092541
55.1816 | 12.2744 | 8.4793 | 7.8037 | 3.7951 | 0.00013753 | 0.58109 | 1.0911e-18 | 0.094307
55.1916 | 12.1857 | 8.4731 | 7.8016 | 3.7126 | 0.00012743 | 0.57528 | 1.2655e-18 | 0.096103
55.2016 | 12.1097 | 8.4671 | 7.7996 | 3.6426 | 0.00011808 | 0.56952 | 1.4678e-18 | 0.097929
55.2116 | 12.0043 | 8.4612 | 7.7975 | 3.5431 | 0.0001094 | 0.56382 | 1.7024e-18 | 0.099785
55.2216 | 11.9019 | 8.4553 | 7.7954 | 3.4466 | 0.00010135 | 0.55817 | 1.9744e-18 | 0.10167
55.2316 | 11.7982 | 8.4495 | 7.7933 | 3.3487 | 9.3896e-05 | 0.55256 | 2.2897e-18 | 0.10359
55.2416 | 11.7258 | 8.4438 | 7.7912 | 3.282 | 8.6982e-05 | 0.54699 | 2.6553e-18 | 0.10553
55.2516 | 11.607 | 8.4382 | 7.7891 | 3.1688 | 8.0571e-05 | 0.54147 | 3.0792e-18 | 0.10751
55.2616 | 11.5195 | 8.4327 | 7.7871 | 3.0868 | 7.4629e-05 | 0.53599 | 3.5705e-18 | 0.10952
55.2716 | 11.4081 | 8.4272 | 7.785 | 2.9809 | 6.9119e-05 | 0.53055 | 4.14e-18 | 0.11156
55.2816 | 11.3195 | 8.4218 | 7.7829 | 2.8977 | 6.4012e-05 | 0.52514 | 4.8001e-18 | 0.11363
55.2916 | 11.241 | 8.4164 | 7.7809 | 2.8246 | 5.9278e-05 | 0.51977 | 5.5652e-18 | 0.11573
55.3016 | 11.1162 | 8.4111 | 7.7788 | 2.7051 | 5.489e-05 | 0.51444 | 6.4518e-18 | 0.11786
55.3116 | 11.0257 | 8.4059 | 7.7767 | 2.6198 | 5.0822e-05 | 0.50913 | 7.4791e-18 | 0.12002
55.3216 | 10.9455 | 8.4007 | 7.7746 | 2.5448 | 4.7052e-05 | 0.50385 | 8.6695e-18 | 0.12221
55.3315 | 10.8468 | 8.3957 | 7.7726 | 2.4511 | 4.3591e-05 | 0.49866 | 1.0034e-17 | 0.1244
55.3415 | 10.7534 | 8.3907 | 7.7705 | 2.3627 | 4.0351e-05 | 0.49344 | 1.1629e-17 | 0.12665
55.3515 | 10.6687 | 8.3857 | 7.7685 | 2.283 | 3.7347e-05 | 0.48824 | 1.3477e-17 | 0.12893
55.3615 | 10.5696 | 8.3808 | 7.7664 | 2.1888 | 3.4564e-05 | 0.48307 | 1.5618e-17 | 0.13124
55.3715 | 10.5021 | 8.3759 | 7.7643 | 2.1262 | 3.1985e-05 | 0.47793 | 1.8096e-17 | 0.13357
55.3815 | 10.4037 | 8.3711 | 7.7623 | 2.0326 | 2.9596e-05 | 0.4728 | 2.0967e-17 | 0.13594
55.3915 | 10.3317 | 8.3663 | 7.7602 | 1.9654 | 2.7382e-05 | 0.4677 | 2.4291e-17 | 0.13833
55.4015 | 10.2561 | 8.3616 | 7.7582 | 1.8945 | 2.5331e-05 | 0.46262 | 2.8139e-17 | 0.14075
55.4115 | 10.1758 | 8.3569 | 7.7561 | 1.8189 | 2.3431e-05 | 0.45756 | 3.2594e-17 | 0.1432
55.4215 | 10.1099 | 8.3523 | 7.7541 | 1.7576 | 2.1672e-05 | 0.45252 | 3.7751e-17 | 0.14568
55.4315 | 10.0514 | 8.3477 | 7.752 | 1.7037 | 2.0042e-05 | 0.44749 | 4.372e-17 | 0.14818
55.4415 | 9.9779 | 8.3432 | 7.7499 | 1.6347 | 1.8532e-05 | 0.44249 | 5.0627e-17 | 0.15071
55.4515 | 9.916 | 8.3387 | 7.7479 | 1.5773 | 1.7134e-05 | 0.4375 | 5.8619e-17 | 0.15326
55.4615 | 9.8691 | 8.3342 | 7.7458 | 1.5349 | 1.584e-05 | 0.43252 | 6.7865e-17 | 0.15584
55.4715 | 9.7956 | 8.3298 | 7.7438 | 1.4658 | 1.4641e-05 | 0.42757 | 7.8562e-17 | 0.15844
55.4815 | 9.7612 | 8.3255 | 7.7418 | 1.4357 | 1.3532e-05 | 0.42263 | 9.0933e-17 | 0.16107
55.4915 | 9.7058 | 8.3211 | 7.7397 | 1.3847 | 1.2504e-05 | 0.4177 | 1.0524e-16 | 0.16372
55.5015 | 9.6558 | 8.3169 | 7.7377 | 1.3389 | 1.1554e-05 | 0.4128 | 1.2179e-16 | 0.16639
55.5115 | 9.627 | 8.3126 | 7.7356 | 1.3144 | 1.0674e-05 | 0.40791 | 1.4092e-16 | 0.16908
55.5215 | 9.5697 | 8.3084 | 7.7336 | 1.2613 | 9.8595e-06 | 0.40303 | 1.6303e-16 | 0.1718
55.5315 | 9.5397 | 8.3042 | 7.7315 | 1.2355 | 9.106e-06 | 0.39817 | 1.8859e-16 | 0.17453
55.5415 | 9.4981 | 8.3001 | 7.7295 | 1.198 | 8.4088e-06 | 0.39333 | 2.1814e-16 | 0.17728
55.5515 | 9.4718 | 8.296 | 7.7275 | 1.1758 | 7.7639e-06 | 0.3885 | 2.5227e-16 | 0.18005
55.5615 | 9.4374 | 8.292 | 7.7254 | 1.1454 | 7.1673e-06 | 0.38369 | 2.9171e-16 | 0.18283
55.5715 | 9.4058 | 8.2879 | 7.7234 | 1.1179 | 6.6156e-06 | 0.3789 | 3.3726e-16 | 0.18563
55.5815 | 9.3849 | 8.2839 | 7.7214 | 1.101 | 6.1053e-06 | 0.37413 | 3.8988e-16 | 0.18844
55.5915 | 9.3691 | 8.28 | 7.7193 | 1.0891 | 5.6335e-06 | 0.36938 | 4.5064e-16 | 0.19127
55.6015 | 9.3485 | 8.2761 | 7.7173 | 1.0724 | 5.1972e-06 | 0.36464 | 5.2079e-16 | 0.1941
55.6115 | 9.3299 | 8.2722 | 7.7153 | 1.0577 | 4.794e-06 | 0.35993 | 6.0176e-16 | 0.19695
55.6215 | 9.3236 | 8.2682 | 7.7132 | 1.0554 | 4.4207e-06 | 0.3552 | 6.9514e-16 | 0.19978
55.6315 | 9.2877 | 8.2644 | 7.7112 | 1.0233 | 4.0762e-06 | 0.35053 | 8.0296e-16 | 0.20264
55.6415 | 9.3008 | 8.2606 | 7.7092 | 1.0402 | 3.7579e-06 | 0.34588 | 9.2736e-16 | 0.2055
55.6515 | 9.2808 | 8.2568 | 7.7072 | 1.024 | 3.4637e-06 | 0.34127 | 1.0708e-15 | 0.20836
55.6615 | 9.258 | 8.2531 | 7.7051 | 1.0049 | 3.192e-06 | 0.33668 | 1.2363e-15 | 0.21123
55.6715 | 9.2742 | 8.2493 | 7.7031 | 1.0249 | 2.941e-06 | 0.33212 | 1.4271e-15 | 0.21409
55.6815 | 9.2485 | 8.2456 | 7.7011 | 1.0029 | 2.7091e-06 | 0.32759 | 1.647e-15 | 0.21695
55.6915 | 9.2423 | 8.2419 | 7.6991 | 1.0004 | 2.4949e-06 | 0.32308 | 1.9002e-15 | 0.21978
55.7015 | 9.2411 | 8.2383 | 7.6971 | 1.0028 | 2.2972e-06 | 0.31862 | 2.1922e-15 | 0.22262
55.7115 | 9.2248 | 8.2347 | 7.6951 | 0.9901 | 2.1146e-06 | 0.31421 | 2.5283e-15 | 0.22544
55.7215 | 9.231 | 8.2311 | 7.693 | 0.99989 | 1.9461e-06 | 0.30984 | 2.9154e-15 | 0.22824
55.7315 | 9.2253 | 8.2276 | 7.691 | 0.99775 | 1.6064e-06 | 0.30551 | 3.361e-15 | 0.23102
55.7415 | 9.2136 | 8.224 | 7.689 | 0.98958 | 1.4784e-06 | 0.30124 | 3.8736e-15 | 0.23377
55.7515 | 9.2173 | 8.2205 | 7.687 | 0.99679 | 1.3602e-06 | 0.29703 | 4.4633e-15 | 0.23648
55.7615 | 9.2097 | 8.217 | 7.685 | 0.99267 | 1.251e-06 | 0.29288 | 5.1413e-15 | 0.23916
55.7715 | 9.2107 | 8.2136 | 7.683 | 0.99713 | 1.1502e-06 | 0.28879 | 5.9205e-15 | 0.24179
55.7815 | 9.2097 | 8.2101 | 7.681 | 0.99957 | 1.0572e-06 | 0.28478 | 6.8156e-15 | 0.24437
55.7915 | 9.1991 | 8.2067 | 7.679 | 0.99238 | 9.714e-07 | 0.28085 | 7.8433e-15 | 0.24689
55.8015 | 9.1906 | 8.2033 | 7.677 | 0.98727 | 8.9219e-07 | 0.27702 | 9.0227e-15 | 0.24935
55.8115 | 9.1891 | 8.2 | 7.675 | 0.98914 | 8.191e-07 | 0.27328 | 1.0375e-14 | 0.25172
55.8215 | 9.1716 | 8.1966 | 7.673 | 0.97498 | 7.5165e-07 | 0.26965 | 1.1926e-14 | 0.254
55.8315 | 9.1837 | 8.1933 | 7.671 | 0.9904 | 6.8943e-07 | 0.26614 | 1.3701e-14 | 0.25619
55.8415 | 9.1573 | 8.19 | 7.669 | 0.9673 | 6.3204e-07 | 0.26277 | 1.5734e-14 | 0.25826
55.8515 | 9.1526 | 8.1867 | 7.667 | 0.96588 | 0 | 0.25955 | 1.8058e-14 | 0.26021
55.8615 | 9.1433 | 8.1835 | 7.665 | 0.95984 | 0 | 0.25649 | 2.0712e-14 | 0.26201
55.8715 | 9.1218 | 8.1802 | 7.663 | 0.94157 | 0 | 0.2536 | 2.3743e-14 | 0.26365
55.8815 | 9.1087 | 8.177 | 7.661 | 0.93169 | 0 | 0.25092 | 2.7197e-14 | 0.26511
55.8915 | 9.1068 | 8.1738 | 7.659 | 0.93298 | 0 | 0.24846 | 3.113e-14 | 0.26637
55.9015 | 9.091 | 8.1706 | 7.657 | 0.92036 | 0 | 0.24623 | 3.5601e-14 | 0.26741
55.9115 | 9.0774 | 8.1675 | 7.655 | 0.90991 | 0 | 0.24427 | 4.0678e-14 | 0.26821
55.9214 | 9.0626 | 8.1644 | 7.653 | 0.89821 | 0 | 0.24262 | 4.6372e-14 | 0.26873
55.9314 | 9.0373 | 8.1613 | 7.6511 | 0.87603 | 0 | 0.24126 | 5.2874e-14 | 0.26896
55.9414 | 9.0256 | 8.1582 | 7.6491 | 0.86742 | 0 | 0.24024 | 6.0216e-14 | 0.26887
55.9514 | 9.0195 | 8.1551 | 7.6471 | 0.8644 | 0 | 0.2396 | 6.8488e-14 | 0.26842
55.9614 | 8.9817 | 8.152 | 7.6451 | 0.82966 | 0 | 0.23936 | 7.7784e-14 | 0.26759
55.9714 | 8.9762 | 8.149 | 7.6431 | 0.8272 | 0 | 0.23955 | 8.8206e-14 | 0.26634
55.9814 | 8.9543 | 8.146 | 7.6411 | 0.80832 | 0 | 0.2402 | 9.9855e-14 | 0.26465
55.9914 | 8.9173 | 8.143 | 7.6392 | 0.77432 | 0 | 0.24135 | 1.1283e-13 | 0.26248
56.0014 | 8.917 | 8.14 | 7.6372 | 0.777 | 0 | 0.24302 | 1.2725e-13 | 0.25981
56.0114 | 8.8909 | 8.137 | 7.6352 | 0.75386 | 0 | 0.24523 | 1.432e-13 | 0.25661
56.0214 | 8.8663 | 8.1341 | 7.6332 | 0.73221 | 0 | 0.248 | 1.6077e-13 | 0.25287
56.0314 | 8.8402 | 8.1312 | 7.6312 | 0.70904 | 0 | 0.25135 | 1.8006e-13 | 0.24856
56.0414 | 8.823 | 8.1282 | 7.6293 | 0.69475 | 0 | 0.25529 | 2.0113e-13 | 0.24368
56.0514 | 8.8079 | 8.1254 | 7.6273 | 0.68255 | 0 | 0.25982 | 2.2405e-13 | 0.23823
56.0614 | 8.7985 | 8.1225 | 7.6253 | 0.67603 | 0 | 0.26493 | 2.4884e-13 | 0.23221
56.0714 | 8.7667 | 8.1196 | 7.6234 | 0.64709 | 0 | 0.2706 | 2.7551e-13 | 0.22565
56.0814 | 8.7591 | 8.1168 | 7.6214 | 0.64233 | 0 | 0.27682 | 3.0407e-13 | 0.21855
56.0914 | 8.7362 | 8.1139 | 7.6194 | 0.62226 | 0 | 0.28354 | 3.3445e-13 | 0.21097
56.1014 | 8.7226 | 8.1111 | 7.6175 | 0.61147 | 0 | 0.29072 | 3.6661e-13 | 0.20295
56.1114 | 8.7058 | 8.1083 | 7.6155 | 0.59746 | 0 | 0.2983 | 4.0043e-13 | 0.19454
56.1214 | 8.7017 | 8.1056 | 7.6135 | 0.59614 | 0 | 0.30622 | 4.3579e-13 | 0.1858
56.1314 | 8.6791 | 8.1028 | 7.6116 | 0.5763 | 0 | 0.31442 | 4.7255e-13 | 0.1768
56.1414 | 8.6685 | 8.1 | 7.6096 | 0.56845 | 0 | 0.32281 | 5.1054e-13 | 0.16763
56.1514 | 8.6548 | 8.0973 | 7.6077 | 0.55748 | 0 | 0.33132 | 5.4957e-13 | 0.15834
56.1614 | 8.6515 | 8.0946 | 7.6057 | 0.5569 | 0 | 0.33987 | 5.8946e-13 | 0.14904
56.1714 | 8.6395 | 8.0919 | 7.6037 | 0.5476 | 0 | 0.34838 | 6.2999e-13 | 0.13978
56.1814 | 8.6248 | 8.0892 | 7.6018 | 0.53558 | 0 | 0.3568 | 6.7098e-13 | 0.13064
56.1914 | 8.6243 | 8.0866 | 7.5998 | 0.53775 | 0 | 0.36503 | 7.1225e-13 | 0.12168
56.2014 | 8.6188 | 8.0839 | 7.5979 | 0.5349 | 0 | 0.37304 | 7.5361e-13 | 0.11298
56.2114 | 8.6226 | 8.0813 | 7.5959 | 0.54134 | 0 | 0.38076 | 7.949e-13 | 0.10457
56.2214 | 8.6226 | 8.0786 | 7.594 | 0.54396 | 0 | 0.38816 | 8.36e-13 | 0.096496
56.2314 | 8.6098 | 8.076 | 7.592 | 0.53377 | 0 | 0.39519 | 8.7678e-13 | 0.088801
56.2414 | 8.6235 | 8.0734 | 7.5901 | 0.55007 | 0 | 0.40184 | 9.1713e-13 | 0.081505
56.2514 | 8.6175 | 8.0709 | 7.5881 | 0.54665 | 0 | 0.40809 | 9.57e-13 | 0.074624
56.2614 | 8.6221 | 8.0683 | 7.5862 | 0.55381 | 0 | 0.41393 | 9.9633e-13 | 0.068168
56.2714 | 8.6334 | 8.0657 | 7.5842 | 0.56766 | 0 | 0.41935 | 1.0351e-12 | 0.062138
56.2814 | 8.6298 | 8.0632 | 7.5823 | 0.5666 | 0 | 0.42437 | 1.0732e-12 | 0.05653
56.2914 | 8.6277 | 8.0607 | 7.5804 | 0.56702 | 0 | 0.42898 | 1.1108e-12 | 0.051335
56.3014 | 8.6496 | 8.0582 | 7.5784 | 0.59143 | 0 | 0.43321 | 1.1478e-12 | 0.046541
56.3114 | 8.6436 | 8.0557 | 7.5765 | 0.58792 | 0 | 0.43706 | 1.1843e-12 | 0.042131
56.3214 | 8.6599 | 8.0532 | 7.5745 | 0.6067 | 0 | 0.44057 | 1.2202e-12 | 0.038086
56.3314 | 8.6621 | 8.0507 | 7.5726 | 0.61137 | 0 | 0.44374 | 1.2557e-12 | 0.034386
56.3414 | 8.6651 | 8.0483 | 7.5707 | 0.61682 | 0 | 0.44659 | 1.2908e-12 | 0.031011
56.3514 | 8.6781 | 8.0458 | 7.5687 | 0.63226 | 0 | 0.44916 | 1.3255e-12 | 0.027938
56.3614 | 8.6841 | 8.0434 | 7.5668 | 0.64068 | 0 | 0.45146 | 1.3599e-12 | 0.025147
56.3714 | 8.6963 | 8.041 | 7.5649 | 0.65529 | 0 | 0.45351 | 1.394e-12 | 0.022615
56.3814 | 8.6961 | 8.0386 | 7.563 | 0.65749 | 0 | 0.45534 | 1.428e-12 | 0.020323
56.3914 | 8.7107 | 8.0362 | 7.561 | 0.67447 | 0 | 0.45695 | 1.4618e-12 | 0.018252
56.4014 | 8.7254 | 8.0339 | 7.5591 | 0.69154 | 0 | 0.45838 | 1.4955e-12 | 0.016381
56.4114 | 8.7269 | 8.0315 | 7.5572 | 0.6954 | 0 | 0.45964 | 1.5292e-12 | 0.014694
56.4214 | 8.7256 | 8.0292 | 7.5552 | 0.69645 | 0 | 0.46074 | 1.563e-12 | 0.013175
56.4314 | 8.7385 | 8.0268 | 7.5533 | 0.71168 | 0 | 0.4617 | 1.5968e-12 | 0.011808
56.4414 | 8.7526 | 8.0245 | 7.5514 | 0.72809 | 0 | 0.46253 | 1.6307e-12 | 0.010578
56.4514 | 8.7396 | 8.0222 | 7.5495 | 0.7174 | 0 | 0.46325 | 1.6648e-12 | 0.0094734
56.4614 | 8.7616 | 8.0199 | 7.5476 | 0.74169 | 0 | 0.46387 | 1.6991e-12 | 0.0084814
56.4714 | 8.76 | 8.0176 | 7.5456 | 0.74237 | 0 | 0.4644 | 1.7337e-12 | 0.0075914
56.4814 | 8.7662 | 8.0154 | 7.5437 | 0.75084 | 0 | 0.46485 | 1.7686e-12 | 0.006793
56.4914 | 8.7532 | 8.0131 | 7.5418 | 0.74009 | 0 | 0.46523 | 1.8038e-12 | 0.0060774
56.5013 | 8.7516 | 8.0109 | 7.5399 | 0.74071 | 0 | 0.46554 | 1.8391e-12 | 0.0054422
56.5113 | 8.7719 | 8.0087 | 7.538 | 0.76324 | 0 | 0.4658 | 1.8751e-12 | 0.0048671
56.5213 | 8.7569 | 8.0064 | 7.5361 | 0.75045 | 0 | 0.46602 | 1.9116e-12 | 0.0043522
56.5313 | 8.7609 | 8.0042 | 7.5342 | 0.75665 | 0 | 0.46619 | 1.9485e-12 | 0.0038912
56.5413 | 8.7578 | 8.0021 | 7.5323 | 0.75574 | 0 | 0.46632 | 1.986e-12 | 0.0034787
56.5513 | 8.7573 | 7.9999 | 7.5303 | 0.75742 | 0 | 0.46642 | 2.024e-12 | 0.0031096
56.5613 | 8.7531 | 7.9977 | 7.5284 | 0.75539 | 0 | 0.46649 | 2.0625e-12 | 0.0027794
56.5713 | 8.7514 | 7.9956 | 7.5265 | 0.75584 | 0 | 0.46654 | 2.1017e-12 | 0.0024841
56.5813 | 8.7413 | 7.9934 | 7.5246 | 0.74788 | 0 | 0.46657 | 2.1415e-12 | 0.00222
56.5913 | 8.7451 | 7.9913 | 7.5227 | 0.75381 | 0 | 0.46658 | 2.182e-12 | 0.0019839
56.6013 | 8.7236 | 7.9892 | 7.5208 | 0.73442 | 0 | 0.46658 | 2.2231e-12 | 0.0017728
56.6113 | 8.724 | 7.9871 | 7.5189 | 0.73693 | 0 | 0.46657 | 2.2649e-12 | 0.0015841
56.6213 | 8.7329 | 7.985 | 7.517 | 0.74792 | 0 | 0.46655 | 2.3075e-12 | 0.0014154
56.6313 | 8.715 | 7.9829 | 7.5151 | 0.7321 | 0 | 0.46652 | 2.3508e-12 | 0.0012646
56.6413 | 8.709 | 7.9808 | 7.5132 | 0.72816 | 0 | 0.46648 | 2.3949e-12 | 0.0011299
56.6513 | 8.6982 | 7.9788 | 7.5113 | 0.71942 | 0 | 0.46645 | 2.4398e-12 | 0.0010095
56.6613 | 8.6883 | 7.9767 | 7.5094 | 0.71156 | 0 | 0.46641 | 2.4855e-12 | 0.00090193
56.6713 | 8.6899 | 7.9747 | 7.5075 | 0.71523 | 0 | 0.46633 | 2.5318e-12 | 0.00080572
56.6813 | 8.6902 | 7.9727 | 7.5056 | 0.71755 | 0 | 0.46629 | 2.5793e-12 | 0.00071984
56.6913 | 8.6785 | 7.9706 | 7.5038 | 0.70785 | 0 | 0.46625 | 2.6276e-12 | 0.0006431
56.7013 | 8.6877 | 7.9687 | 7.5019 | 0.71905 | 0 | 0.46622 | 2.6769e-12 | 0.00057454
56.7113 | 8.6846 | 7.9667 | 7.5 | 0.71793 | 0 | 0.46619 | 2.727e-12 | 0.00051328
56.7213 | 8.6708 | 7.9647 | 7.4981 | 0.7061 | 0 | 0.46616 | 2.7782e-12 | 0.00045856
56.7313 | 8.6888 | 7.9627 | 7.4962 | 0.72608 | 0 | 0.46612 | 2.8302e-12 | 0.00040965
56.7413 | 8.6794 | 7.9608 | 7.4943 | 0.71862 | 0 | 0.4661 | 2.8834e-12 | 0.00036597
56.7513 | 8.6863 | 7.9588 | 7.4924 | 0.72745 | 0 | 0.46609 | 2.9376e-12 | 0.00032695
56.7613 | 8.6979 | 7.9569 | 7.4905 | 0.74097 | 0 | 0.46609 | 2.9929e-12 | 0.00029209
56.7713 | 8.6861 | 7.955 | 7.4887 | 0.73108 | 0 | 0.4661 | 3.0492e-12 | 0.00026095
56.7813 | 8.7082 | 7.9531 | 7.4868 | 0.75508 | 0 | 0.46611 | 3.1067e-12 | 0.00023313
56.7913 | 8.7134 | 7.9512 | 7.4849 | 0.76216 | 0 | 0.46613 | 3.1653e-12 | 0.00020828
56.8013 | 8.7187 | 7.9494 | 7.483 | 0.76933 | 0 | 0.46616 | 3.2251e-12 | 0.00018608
56.8113 | 8.7435 | 7.9475 | 7.4811 | 0.79599 | 0 | 0.4662 | 3.2861e-12 | 0.00016625
56.8213 | 8.7468 | 7.9457 | 7.4793 | 0.80114 | 0 | 0.46625 | 3.3483e-12 | 0.00014853
56.8313 | 8.76 | 7.9438 | 7.4774 | 0.81617 | 0 | 0.4663 | 3.4117e-12 | 0.0001327
56.8413 | 8.7994 | 7.942 | 7.4755 | 0.8574 | 0 | 0.46637 | 3.4765e-12 | 0.00011856
56.8513 | 8.8113 | 7.9402 | 7.4736 | 0.87111 | 0 | 0.46644 | 3.5425e-12 | 0.00010592
56.8613 | 8.8386 | 7.9384 | 7.4718 | 0.9002 | 0 | 0.46653 | 3.6099e-12 | 9.4638e-05
56.8713 | 8.8712 | 7.9366 | 7.4699 | 0.93459 | 0 | 0.46662 | 3.6786e-12 | 8.4556e-05
56.8813 | 8.8866 | 7.9348 | 7.468 | 0.95176 | 0 | 0.46673 | 3.7487e-12 | 7.5548e-05
56.8913 | 8.9343 | 7.9331 | 7.4662 | 1.0012 | 0 | 0.46684 | 3.8203e-12 | 6.7501e-05
56.9013 | 8.9627 | 7.9313 | 7.4643 | 1.0314 | 0 | 0.46697 | 3.8933e-12 | 6.0312e-05
56.9113 | 8.9862 | 7.9296 | 7.4624 | 1.0566 | 0 | 0.4671 | 3.9678e-12 | 5.3889e-05
56.9213 | 9.0405 | 7.9279 | 7.4606 | 1.1126 | 0 | 0.46725 | 4.0438e-12 | 4.815e-05
56.9313 | 9.0764 | 7.9262 | 7.4587 | 1.1502 | 0 | 0.46741 | 4.1214e-12 | 4.3023e-05
56.9413 | 9.1189 | 7.9245 | 7.4568 | 1.1944 | 0 | 0.46757 | 4.2006e-12 | 3.8443e-05
56.9513 | 9.16 | 7.9228 | 7.455 | 1.2372 | 0 | 0.46775 | 4.2814e-12 | 3.4351e-05
56.9613 | 9.1975 | 7.9211 | 7.4531 | 1.2764 | 0 | 0.46794 | 4.3639e-12 | 3.0694e-05
56.9713 | 9.2305 | 7.9194 | 7.4513 | 1.3111 | 0 | 0.46814 | 4.448e-12 | 2.7428e-05
56.9813 | 9.303 | 7.9178 | 7.4494 | 1.3852 | 0 | 0.46836 | 4.534e-12 | 2.4509e-05
56.9913 | 9.347 | 7.9162 | 7.4476 | 1.4308 | 0 | 0.46858 | 4.6217e-12 | 2.1901e-05
57.0013 | 9.3902 | 7.9145 | 7.4457 | 1.4757 | 0 | 0.46882 | 4.7112e-12 | 1.9571e-05
57.0113 | 9.4405 | 7.9129 | 7.4438 | 1.5276 | 0 | 0.46906 | 4.8025e-12 | 1.7489e-05
57.0213 | 9.4861 | 7.9113 | 7.442 | 1.5748 | 0 | 0.46932 | 4.8958e-12 | 1.5629e-05
57.0313 | 9.5534 | 7.9097 | 7.4401 | 1.6437 | 0 | 0.46959 | 4.991e-12 | 1.3966e-05
57.0413 | 9.6034 | 7.9082 | 7.4383 | 1.6952 | 0 | 0.46988 | 5.0882e-12 | 1.2481e-05
57.0513 | 9.6465 | 7.9066 | 7.4364 | 1.7399 | 0 | 0.47017 | 5.1875e-12 | 1.1154e-05
57.0613 | 9.706 | 7.9051 | 7.4346 | 1.8009 | 0 | 0.47048 | 5.2888e-12 | 9.9683e-06
57.0713 | 9.7401 | 7.9036 | 7.4327 | 1.8365 | 0 | 0.4708 | 5.3923e-12 | 8.9087e-06
57.0813 | 9.7929 | 7.902 | 7.4309 | 1.8909 | 0 | 0.47113 | 5.4979e-12 | 7.9618e-06
57.0912 | 9.8471 | 7.9006 | 7.4291 | 1.9465 | 0 | 0.47147 | 5.6047e-12 | 7.1237e-06
57.1012 | 9.8849 | 7.8991 | 7.4272 | 1.9858 | 0 | 0.47183 | 5.7148e-12 | 6.3667e-06
57.1112 | 9.9459 | 7.8976 | 7.4254 | 2.0483 | 0 | 0.4722 | 5.8272e-12 | 5.6903e-06
57.1212 | 9.9742 | 7.8961 | 7.4235 | 2.0781 | 0 | 0.47258 | 5.942e-12 | 5.0858e-06
57.1312 | 10.0006 | 7.8947 | 7.4217 | 2.1059 | 0 | 0.47297 | 6.0593e-12 | 4.5456e-06
57.1412 | 10.0594 | 7.8933 | 7.4199 | 2.1661 | 0 | 0.47338 | 6.179e-12 | 4.0629e-06
57.1512 | 10.0967 | 7.8918 | 7.418 | 2.2049 | 0 | 0.47381 | 6.3013e-12 | 3.6315e-06
57.1612 | 10.1194 | 7.8904 | 7.4162 | 2.229 | 0 | 0.47424 | 6.4262e-12 | 3.2459e-06
57.1712 | 10.1645 | 7.8891 | 7.4144 | 2.2754 | 0 | 0.47469 | 6.5538e-12 | 2.9013e-06
57.1812 | 10.1962 | 7.8877 | 7.4125 | 2.3085 | 0 | 0.47515 | 6.6841e-12 | 2.5934e-06
57.1912 | 10.2072 | 7.8863 | 7.4107 | 2.3209 | 0 | 0.47563 | 6.8172e-12 | 2.3182e-06
57.2012 | 10.2345 | 7.885 | 7.4089 | 2.3495 | 0 | 0.47612 | 6.9532e-12 | 2.0722e-06
57.2112 | 10.247 | 7.8837 | 7.407 | 2.3633 | 0 | 0.47663 | 7.0921e-12 | 1.8524e-06
57.2212 | 10.269 | 7.8824 | 7.4052 | 2.3866 | 0 | 0.47715 | 7.234e-12 | 1.6559e-06
57.2312 | 10.2837 | 7.8811 | 7.4034 | 2.4026 | 0 | 0.47769 | 7.379e-12 | 1.4803e-06
57.2412 | 10.2945 | 7.8798 | 7.4015 | 2.4147 | 0 | 0.47824 | 7.5271e-12 | 1.3233e-06
57.2512 | 10.3096 | 7.8785 | 7.3997 | 2.4311 | 0 | 0.4788 | 7.6784e-12 | 1.183e-06
57.2612 | 10.2982 | 7.8773 | 7.3979 | 2.4209 | 0 | 0.47938 | 7.8331e-12 | 1.0576e-06
57.2712 | 10.2883 | 7.8761 | 7.3961 | 2.4122 | 0 | 0.47998 | 7.9911e-12 | 9.4553e-07
57.2812 | 10.2931 | 7.8748 | 7.3943 | 2.4183 | 0 | 0.48059 | 8.1525e-12 | 8.4533e-07
57.2912 | 10.2736 | 7.8737 | 7.3924 | 2.3999 | 0 | 0.48122 | 8.3175e-12 | 7.5577e-07
57.3012 | 10.262 | 7.8725 | 7.3906 | 2.3895 | 0 | 0.48187 | 8.4862e-12 | 6.7572e-07
57.3112 | 10.2657 | 7.8713 | 7.3888 | 2.3944 | 0 | 0.48253 | 8.6585e-12 | 6.0415e-07
57.3212 | 10.2517 | 7.8702 | 7.387 | 2.3815 | 0 | 0.4832 | 8.8346e-12 | 5.4018e-07
57.3312 | 10.2258 | 7.8691 | 7.3852 | 2.3567 | 0 | 0.4839 | 9.0146e-12 | 4.8299e-07
57.3412 | 10.2043 | 7.868 | 7.3833 | 2.3363 | 0 | 0.48461 | 9.1986e-12 | 4.3186e-07
57.3512 | 10.1826 | 7.8669 | 7.3815 | 2.3157 | 0 | 0.48533 | 9.3867e-12 | 3.8616e-07
57.3612 | 10.146 | 7.8658 | 7.3797 | 2.2802 | 0 | 0.48608 | 9.5789e-12 | 3.453e-07
57.3712 | 10.1233 | 7.8647 | 7.3779 | 2.2586 | 0 | 0.48684 | 9.7754e-12 | 3.0877e-07
57.3812 | 10.091 | 7.8637 | 7.3761 | 2.2273 | 0 | 0.48762 | 9.9763e-12 | 2.7611e-07
57.3912 | 10.0564 | 7.8627 | 7.3743 | 2.1937 | 0 | 0.48841 | 1.0182e-11 | 2.4691e-07
57.4012 | 10.038 | 7.8617 | 7.3725 | 2.1763 | 0 | 0.48923 | 1.0392e-11 | 2.208e-07
57.4112 | 9.985 | 7.8607 | 7.3707 | 2.1243 | 0 | 0.49006 | 1.0606e-11 | 1.9746e-07
57.4212 | 9.9698 | 7.8598 | 7.3689 | 2.11 | 0 | 0.4909 | 1.0826e-11 | 1.7659e-07
57.4312 | 9.9102 | 7.8588 | 7.3671 | 2.0514 | 0 | 0.49177 | 1.105e-11 | 1.5793e-07
57.4412 | 9.8875 | 7.8579 | 7.3653 | 2.0296 | 0 | 0.49265 | 1.1279e-11 | 1.4124e-07
57.4512 | 9.8508 | 7.857 | 7.3634 | 1.9938 | 0 | 0.49354 | 1.1514e-11 | 1.2632e-07
57.4612 | 9.806 | 7.8561 | 7.3616 | 1.9499 | 0 | 0.49445 | 1.1753e-11 | 1.1298e-07
57.4712 | 9.7879 | 7.8552 | 7.3598 | 1.9327 | 0 | 0.49538 | 1.1998e-11 | 1.0104e-07
57.4812 | 9.7619 | 7.8544 | 7.358 | 1.9075 | 0 | 0.49632 | 1.2249e-11 | 9.0373e-08
57.4912 | 9.702 | 7.8535 | 7.3562 | 1.8485 | 0 | 0.49728 | 1.2504e-11 | 8.0831e-08
57.5012 | 9.6868 | 7.8527 | 7.3545 | 1.8341 | 0 | 0.49825 | 1.2766e-11 | 7.2297e-08
57.5112 | 9.6554 | 7.8519 | 7.3527 | 1.8035 | 0 | 0.49924 | 1.3033e-11 | 6.4664e-08
57.5212 | 9.6266 | 7.8511 | 7.3509 | 1.7755 | 0 | 0.50023 | 1.3307e-11 | 5.7838e-08
57.5312 | 9.6039 | 7.8503 | 7.3491 | 1.7536 | 0 | 0.50124 | 1.3586e-11 | 5.1733e-08
57.5412 | 9.5765 | 7.8495 | 7.3473 | 1.727 | 0 | 0.50226 | 1.3871e-11 | 4.6272e-08
57.5512 | 9.5573 | 7.8488 | 7.3455 | 1.7085 | 0 | 0.50328 | 1.4163e-11 | 4.1388e-08
57.5612 | 9.5335 | 7.848 | 7.3437 | 1.6855 | 0 | 0.50432 | 1.4461e-11 | 3.7019e-08
57.5712 | 9.5015 | 7.8473 | 7.3419 | 1.6542 | 0 | 0.50536 | 1.4765e-11 | 3.3112e-08
57.5812 | 9.4946 | 7.8465 | 7.3401 | 1.6481 | 0 | 0.5064 | 1.5075e-11 | 2.9616e-08
57.5912 | 9.4839 | 7.8458 | 7.3383 | 1.6381 | 0 | 0.50745 | 1.5393e-11 | 2.649e-08
57.6012 | 9.4627 | 7.845 | 7.3365 | 1.6177 | 0 | 0.5085 | 1.5716e-11 | 2.3693e-08
57.6112 | 9.4585 | 7.8443 | 7.3348 | 1.6142 | 0 | 0.50955 | 1.6047e-11 | 2.1191e-08
57.6212 | 9.4584 | 7.8436 | 7.333 | 1.6148 | 0 | 0.51061 | 1.6384e-11 | 1.8953e-08
57.6312 | 9.4507 | 7.8428 | 7.3312 | 1.6079 | 0 | 0.51166 | 1.6729e-11 | 1.6951e-08
57.6412 | 9.4486 | 7.8421 | 7.3294 | 1.6065 | 0 | 0.5127 | 1.708e-11 | 1.516e-08
57.6512 | 9.457 | 7.8414 | 7.3276 | 1.6156 | 0 | 0.51375 | 1.7439e-11 | 1.3558e-08
57.6612 | 9.4475 | 7.8406 | 7.3258 | 1.6069 | 0 | 0.51479 | 1.7805e-11 | 1.2125e-08
57.6711 | 9.4639 | 7.8399 | 7.3241 | 1.624 | 0 | 0.51581 | 1.8174e-11 | 1.0855e-08
57.6811 | 9.4664 | 7.8392 | 7.3223 | 1.6272 | 0 | 0.51684 | 1.8555e-11 | 9.7067e-09
57.6911 | 9.4742 | 7.8384 | 7.3205 | 1.6358 | 0 | 0.51786 | 1.8943e-11 | 8.6798e-09
57.7011 | 9.5015 | 7.8376 | 7.3188 | 1.6639 | 0 | 0.51888 | 1.9338e-11 | 7.7613e-09
57.7111 | 9.4963 | 7.8369 | 7.317 | 1.6594 | 0 | 0.51989 | 1.9742e-11 | 6.9397e-09
57.7211 | 9.5189 | 7.8361 | 7.3152 | 1.6828 | 0 | 0.52089 | 2.0154e-11 | 6.2049e-09
57.7311 | 9.5347 | 7.8353 | 7.3134 | 1.6994 | 0 | 0.52188 | 2.0573e-11 | 5.5477e-09
57.7411 | 9.5413 | 7.8345 | 7.3117 | 1.7068 | 0 | 0.52287 | 2.1001e-11 | 4.9599e-09
57.7511 | 9.5611 | 7.8338 | 7.3099 | 1.7273 | 0 | 0.52385 | 2.1437e-11 | 4.4343e-09
57.7611 | 9.5805 | 7.833 | 7.3081 | 1.7475 | 0 | 0.52483 | 2.1882e-11 | 3.9642e-09
57.7711 | 9.5943 | 7.8322 | 7.3064 | 1.7621 | 0 | 0.5258 | 2.2336e-11 | 3.5438e-09
57.7811 | 9.6243 | 7.8314 | 7.3046 | 1.7929 | 0 | 0.52677 | 2.2798e-11 | 3.1679e-09
57.7911 | 9.6403 | 7.8306 | 7.3028 | 1.8097 | 0 | 0.52774 | 2.327e-11 | 2.8318e-09
57.8011 | 9.6664 | 7.8298 | 7.3011 | 1.8366 | 0 | 0.52871 | 2.3751e-11 | 2.5312e-09
57.8111 | 9.6888 | 7.829 | 7.2993 | 1.8598 | 0 | 0.52967 | 2.4241e-11 | 2.2625e-09
57.8211 | 9.7009 | 7.8282 | 7.2975 | 1.8727 | 0 | 0.53064 | 2.4741e-11 | 2.0222e-09
57.8311 | 9.7245 | 7.8274 | 7.2958 | 1.8971 | 0 | 0.5316 | 2.525e-11 | 1.8074e-09
57.8411 | 9.7479 | 7.8266 | 7.294 | 1.9213 | 0 | 0.53257 | 2.577e-11 | 1.6154e-09
57.8511 | 9.7679 | 7.8258 | 7.2923 | 1.9421 | 0 | 0.53354 | 2.63e-11 | 1.4437e-09
57.8611 | 9.7874 | 7.825 | 7.2905 | 1.9624 | 0 | 0.53452 | 2.684e-11 | 1.2902e-09
57.8711 | 9.7967 | 7.8243 | 7.2888 | 1.9724 | 0 | 0.53551 | 2.7391e-11 | 1.153e-09
57.8811 | 9.8193 | 7.8235 | 7.287 | 1.9958 | 0 | 0.5365 | 2.7953e-11 | 1.0304e-09
57.8911 | 9.8373 | 7.8227 | 7.2852 | 2.0146 | 0 | 0.5375 | 2.8525e-11 | 9.2078e-10
57.9011 | 9.8318 | 7.822 | 7.2835 | 2.0098 | 0 | 0.53851 | 2.9109e-11 | 8.228e-10
57.9111 | 9.8579 | 7.8213 | 7.2817 | 2.0366 | 5.6749e-08 | 0.53954 | 2.9704e-11 | 7.3521e-10
57.9211 | 9.8707 | 7.8206 | 7.28 | 2.0501 | 6.5432e-08 | 0.54058 | 3.0311e-11 | 6.5693e-10
57.9311 | 9.8742 | 7.8199 | 7.2782 | 2.0543 | 7.5443e-08 | 0.54163 | 3.0929e-11 | 5.8696e-10
57.9411 | 9.8841 | 7.8192 | 7.2765 | 2.0649 | 8.6984e-08 | 0.54269 | 3.1559e-11 | 5.2442e-10
57.9511 | 9.904 | 7.8185 | 7.2747 | 2.0855 | 1.0029e-07 | 0.54378 | 3.2201e-11 | 4.6853e-10
57.9611 | 9.8924 | 7.8179 | 7.273 | 2.0745 | 1.1563e-07 | 0.54488 | 3.2855e-11 | 4.1858e-10
57.9711 | 9.9125 | 7.8172 | 7.2712 | 2.0953 | 1.3331e-07 | 0.546 | 3.3521e-11 | 3.7393e-10
57.9811 | 9.9072 | 7.8166 | 7.2695 | 2.0906 | 1.5369e-07 | 0.54713 | 3.4199e-11 | 3.3403e-10
57.9911 | 9.9052 | 7.8161 | 7.2678 | 2.0891 | 1.7718e-07 | 0.54829 | 3.489e-11 | 2.9837e-10
58.0011 | 9.9141 | 7.8155 | 7.266 | 2.0986 | 2.0425e-07 | 0.54947 | 3.5592e-11 | 2.665e-10
58.0111 | 9.8952 | 7.815 | 7.2643 | 2.0802 | 2.3545e-07 | 0.55068 | 3.6307e-11 | 2.3802e-10
58.0211 | 9.8966 | 7.8144 | 7.2625 | 2.0822 | 2.7141e-07 | 0.5519 | 3.7033e-11 | 2.1256e-10
58.0311 | 9.9007 | 7.8139 | 7.2608 | 2.0868 | 3.1283e-07 | 0.55315 | 3.7772e-11 | 1.8981e-10
58.0411 | 9.8862 | 7.8135 | 7.2591 | 2.0727 | 3.6055e-07 | 0.55442 | 3.8522e-11 | 1.6948e-10
58.0511 | 9.8737 | 7.813 | 7.2573 | 2.0607 | 4.1552e-07 | 0.55572 | 3.9283e-11 | 1.5132e-10
58.0611 | 9.8575 | 7.8126 | 7.2556 | 2.0449 | 4.7883e-07 | 0.55704 | 4.0056e-11 | 1.3508e-10
58.0711 | 9.8407 | 7.8122 | 7.2539 | 2.0285 | 5.5173e-07 | 0.55839 | 4.0839e-11 | 1.2057e-10
58.0811 | 9.8424 | 7.8119 | 7.2521 | 2.0305 | 6.3566e-07 | 0.55976 | 4.1633e-11 | 1.0761e-10
58.0911 | 9.8232 | 7.8115 | 7.2504 | 2.0117 | 7.3227e-07 | 0.56116 | 4.2436e-11 | 9.6026e-11
58.1011 | 9.8068 | 7.8112 | 7.2487 | 1.9956 | 8.4344e-07 | 0.56259 | 4.3248e-11 | 8.5674e-11
58.1111 | 9.7997 | 7.811 | 7.2469 | 1.9887 | 9.7134e-07 | 0.56404 | 4.4068e-11 | 7.6425e-11
58.1211 | 9.7745 | 7.8107 | 7.2452 | 1.9638 | 1.1184e-06 | 0.56553 | 4.4896e-11 | 6.8161e-11
58.1311 | 9.7459 | 7.8105 | 7.2435 | 1.9354 | 1.2876e-06 | 0.56703 | 4.5729e-11 | 6.0777e-11
58.1411 | 9.7428 | 7.8103 | 7.2417 | 1.9325 | 1.482e-06 | 0.56857 | 4.6568e-11 | 5.418e-11
58.1511 | 9.7195 | 7.8101 | 7.24 | 1.9094 | 1.7053e-06 | 0.57014 | 4.7411e-11 | 4.8287e-11
58.1611 | 9.701 | 7.81 | 7.2383 | 1.891 | 1.9618e-06 | 0.57173 | 4.8255e-11 | 4.3023e-11
58.1711 | 9.6845 | 7.8099 | 7.2366 | 1.8746 | 2.2563e-06 | 0.57335 | 4.9101e-11 | 3.8321e-11
58.1811 | 9.6535 | 7.8098 | 7.2348 | 1.8437 | 2.5941e-06 | 0.575 | 4.9945e-11 | 3.4122e-11
58.1911 | 9.6411 | 7.8098 | 7.2331 | 1.8313 | 2.9816e-06 | 0.57668 | 5.0786e-11 | 3.0372e-11
58.2011 | 9.6187 | 7.8098 | 7.2314 | 1.8089 | 3.4256e-06 | 0.57839 | 5.1622e-11 | 2.7023e-11
58.2111 | 9.5912 | 7.8098 | 7.2297 | 1.7814 | 3.9343e-06 | 0.58012 | 5.245e-11 | 2.4033e-11
58.2211 | 9.5765 | 7.8099 | 7.228 | 1.7666 | 4.5165e-06 | 0.58189 | 5.3268e-11 | 2.1365e-11
58.2311 | 9.5559 | 7.8099 | 7.2262 | 1.746 | 5.1823e-06 | 0.58369 | 5.4072e-11 | 1.8983e-11
58.2411 | 9.5335 | 7.81 | 7.2245 | 1.7235 | 5.9902e-06 | 0.58551 | 5.4859e-11 | 1.6858e-11
58.2511 | 9.5295 | 7.8102 | 7.2228 | 1.7193 | 6.8667e-06 | 0.58737 | 5.5627e-11 | 1.4962e-11
58.261 | 9.505 | 7.8103 | 7.2211 | 1.6947 | 7.8561e-06 | 0.58923 | 5.6364e-11 | 1.3287e-11
58.271 | 9.4872 | 7.8106 | 7.2194 | 1.6766 | 8.9946e-06 | 0.59115 | 5.7081e-11 | 1.1778e-11
58.281 | 9.4801 | 7.8108 | 7.2177 | 1.6693 | 1.0291e-05 | 0.59309 | 5.7767e-11 | 1.0432e-11
58.291 | 9.4653 | 7.8111 | 7.216 | 1.6542 | 1.1766e-05 | 0.59507 | 5.8417e-11 | 9.2337e-12
58.301 | 9.4387 | 7.8113 | 7.2143 | 1.6274 | 1.3441e-05 | 0.59707 | 5.9028e-11 | 8.1661e-12
58.311 | 9.4401 | 7.8117 | 7.2125 | 1.6284 | 1.5342e-05 | 0.59911 | 5.9593e-11 | 7.2156e-12
58.321 | 9.4208 | 7.812 | 7.2108 | 1.6088 | 1.7496e-05 | 0.60117 | 6.011e-11 | 0
58.331 | 9.4069 | 7.8124 | 7.2091 | 1.5945 | 1.9934e-05 | 0.60327 | 6.0572e-11 | 0
58.341 | 9.3958 | 7.8128 | 7.2074 | 1.583 | 2.2688e-05 | 0.60539 | 6.0975e-11 | 0
58.351 | 9.3909 | 7.8133 | 7.2057 | 1.5776 | 2.5795e-05 | 0.60755 | 6.1314e-11 | 0
58.361 | 9.382 | 7.8138 | 7.204 | 1.5682 | 2.9294e-05 | 0.60973 | 6.1584e-11 | 0
58.371 | 9.3667 | 7.8143 | 7.2023 | 1.5524 | 3.3229e-05 | 0.61194 | 6.1781e-11 | 0
58.381 | 9.3614 | 7.8148 | 7.2006 | 1.5466 | 3.7644e-05 | 0.61418 | 6.19e-11 | 0
58.391 | 9.37 | 7.8154 | 7.1989 | 1.5546 | 4.259e-05 | 0.61645 | 6.1937e-11 | 0
58.401 | 9.3639 | 7.816 | 7.1972 | 1.5479 | 4.812e-05 | 0.61874 | 6.1887e-11 | 0
58.411 | 9.3567 | 7.8166 | 7.1955 | 1.5401 | 5.429e-05 | 0.62106 | 6.1749e-11 | 0
58.421 | 9.3738 | 7.8173 | 7.1938 | 1.5565 | 6.116e-05 | 0.62341 | 6.1518e-11 | 0
58.431 | 9.3689 | 7.818 | 7.1921 | 1.5509 | 6.8793e-05 | 0.62578 | 6.1194e-11 | 0
58.441 | 9.3557 | 7.8187 | 7.1904 | 1.537 | 7.7257e-05 | 0.62818 | 6.0773e-11 | 0
58.451 | 9.3771 | 7.8194 | 7.1887 | 1.5577 | 8.662e-05 | 0.6306 | 6.0256e-11 | 0
58.461 | 9.372 | 7.8202 | 7.187 | 1.5518 | 9.6955e-05 | 0.63304 | 5.9643e-11 | 0
58.471 | 9.3656 | 7.8209 | 7.1853 | 1.5447 | 0.00010834 | 0.6355 | 5.8934e-11 | 0
58.481 | 9.3904 | 7.8218 | 7.1836 | 1.5686 | 0.00012085 | 0.63799 | 5.8131e-11 | 0
58.491 | 9.3911 | 7.8226 | 7.182 | 1.5685 | 0.00013456 | 0.64049 | 5.7238e-11 | 0
58.501 | 9.3994 | 7.8234 | 7.1803 | 1.576 | 0.00014957 | 0.64301 | 5.6257e-11 | 0
58.511 | 9.4 | 7.8243 | 7.1786 | 1.5757 | 0.00016594 | 0.64555 | 5.5192e-11 | 0
58.521 | 9.4179 | 7.8252 | 7.1769 | 1.5927 | 0.00018379 | 0.6481 | 5.405e-11 | 0
58.531 | 9.4221 | 7.8261 | 7.1752 | 1.596 | 0.00020318 | 0.65067 | 5.2835e-11 | 0
58.541 | 9.4375 | 7.827 | 7.1735 | 1.6105 | 0.00022422 | 0.65326 | 5.1554e-11 | 0
58.551 | 9.4487 | 7.8279 | 7.1718 | 1.6208 | 0.00024699 | 0.65586 | 5.0214e-11 | 0
58.561 | 9.4643 | 7.8289 | 7.1701 | 1.6354 | 0.0002716 | 0.65847 | 4.8823e-11 | 0
58.571 | 9.4767 | 7.8299 | 7.1685 | 1.6468 | 0.00029815 | 0.66109 | 4.7387e-11 | 0
58.581 | 9.4905 | 7.8308 | 7.1668 | 1.6597 | 0.00032674 | 0.66373 | 4.5915e-11 | 0
58.591 | 9.5108 | 7.8318 | 7.1651 | 1.679 | 0.00035747 | 0.66638 | 4.4414e-11 | 0
58.601 | 9.5186 | 7.8328 | 7.1634 | 1.6858 | 0.00039046 | 0.66904 | 4.2892e-11 | 0
58.611 | 9.5356 | 7.8339 | 7.1617 | 1.7017 | 0.00042583 | 0.67171 | 4.1357e-11 | 0
58.621 | 9.5552 | 7.8349 | 7.1601 | 1.7203 | 0.00046369 | 0.67439 | 3.9815e-11 | 0
58.631 | 9.5679 | 7.836 | 7.1584 | 1.7319 | 0.00050418 | 0.67709 | 3.8274e-11 | 0
58.641 | 9.5813 | 7.8371 | 7.1567 | 1.7442 | 0.00054744 | 0.6798 | 3.6741e-11 | 0
58.651 | 9.6002 | 7.8382 | 7.155 | 1.762 | 0.0005936 | 0.68253 | 3.522e-11 | 0
58.661 | 9.6087 | 7.8393 | 7.1534 | 1.7694 | 0.00064282 | 0.68527 | 3.3719e-11 | 0
58.671 | 9.6198 | 7.8404 | 7.1517 | 1.7794 | 0.00069526 | 0.68802 | 3.2241e-11 | 0
58.681 | 9.6403 | 7.8416 | 7.15 | 1.7987 | 0.0007511 | 0.69079 | 3.0791e-11 | 0
58.691 | 9.6444 | 7.8427 | 7.1483 | 1.8017 | 0.00081052 | 0.69358 | 2.9373e-11 | 0
58.701 | 9.6648 | 7.8439 | 7.1467 | 1.8209 | 0.00087372 | 0.69639 | 2.7991e-11 | 0
58.711 | 9.6862 | 7.8452 | 7.145 | 1.841 | 0.00094091 | 0.69921 | 2.6647e-11 | 0
58.721 | 9.6775 | 7.8464 | 7.1433 | 1.8311 | 0.0010123 | 0.70206 | 2.5343e-11 | 0
58.731 | 9.6984 | 7.8477 | 7.1417 | 1.8507 | 0.0010882 | 0.70493 | 2.4081e-11 | 0
58.741 | 9.7161 | 7.849 | 7.14 | 1.8671 | 0.0011688 | 0.70782 | 2.2863e-11 | 0
58.751 | 9.71 | 7.8503 | 7.1383 | 1.8597 | 0.0012544 | 0.71073 | 2.169e-11 | 0
58.761 | 9.7256 | 7.8517 | 7.1367 | 1.8739 | 0.0013452 | 0.71367 | 2.0561e-11 | 0
58.771 | 9.7369 | 7.8531 | 7.135 | 1.8838 | 0.0014417 | 0.71664 | 1.9478e-11 | 0
58.781 | 9.7302 | 7.8545 | 7.1334 | 1.8757 | 0.0015441 | 0.71963 | 1.844e-11 | 0
58.791 | 9.7383 | 7.856 | 7.1317 | 1.8823 | 0.0016529 | 0.72265 | 1.7447e-11 | 0
58.801 | 9.7383 | 7.8575 | 7.13 | 1.8808 | 0.0017683 | 0.72571 | 1.6498e-11 | 0
58.811 | 9.739 | 7.8591 | 7.1284 | 1.8799 | 0.0018909 | 0.72879 | 1.5593e-11 | 0
58.821 | 9.7379 | 7.8606 | 7.1267 | 1.8773 | 0.002021 | 0.7319 | 1.473e-11 | 0
58.831 | 9.7295 | 7.8623 | 7.1251 | 1.8672 | 0.0021591 | 0.73505 | 1.3909e-11 | 0
58.8409 | 9.7205 | 7.8639 | 7.1234 | 1.8566 | 0.0023042 | 0.7382 | 1.3136e-11 | 0
58.8509 | 9.7146 | 7.8657 | 7.1218 | 1.8489 | 0.0024598 | 0.74142 | 1.2394e-11 | 0
58.8609 | 9.7075 | 7.8674 | 7.1201 | 1.8401 | 0.0026251 | 0.74468 | 1.1689e-11 | 0
58.8709 | 9.7052 | 7.8692 | 7.1185 | 1.836 | 0.0028005 | 0.74797 | 1.1021e-11 | 0
58.8809 | 9.6908 | 7.8711 | 7.1168 | 1.8197 | 0.0029868 | 0.7513 | 1.0389e-11 | 0
58.8909 | 9.6714 | 7.873 | 7.1152 | 1.7984 | 0.0031847 | 0.75467 | 9.7893e-12 | 0
58.9009 | 9.6648 | 7.875 | 7.1135 | 1.7898 | 0.0033949 | 0.75808 | 9.2223e-12 | 0
58.9109 | 9.6463 | 7.877 | 7.1119 | 1.7693 | 0.0036182 | 0.76152 | 8.6861e-12 | 0
58.9209 | 9.6218 | 7.8791 | 7.1102 | 1.7427 | 0.0038553 | 0.76501 | 8.1793e-12 | 0
58.9309 | 9.6069 | 7.8812 | 7.1086 | 1.7257 | 0.0041073 | 0.76854 | 7.7006e-12 | 0
58.9409 | 9.5786 | 7.8834 | 7.1069 | 1.6952 | 0.0043749 | 0.77211 | 7.2485e-12 | 0
58.9509 | 9.5532 | 7.8857 | 7.1053 | 1.6675 | 0.0046593 | 0.77572 | 6.8218e-12 | 0
58.9609 | 9.5337 | 7.888 | 7.1036 | 1.6457 | 0.0049615 | 0.77937 | 6.4192e-12 | 0
58.9709 | 9.5055 | 7.8903 | 7.102 | 1.6152 | 0.0052826 | 0.78306 | 6.0395e-12 | 0
58.9809 | 9.4737 | 7.8928 | 7.1004 | 1.5809 | 0.0056238 | 0.7868 | 5.6815e-12 | 0
58.9909 | 9.4421 | 7.8953 | 7.0987 | 1.5468 | 0.0059864 | 0.79057 | 5.3441e-12 | 0
59.0009 | 9.4095 | 7.8978 | 7.0971 | 1.5117 | 0.0063718 | 0.79439 | 5.0262e-12 | 0
59.0109 | 9.3878 | 7.9005 | 7.0954 | 1.4873 | 0.0067813 | 0.79825 | 4.7266e-12 | 0
59.0209 | 9.3534 | 7.9032 | 7.0938 | 1.4502 | 0.0072165 | 0.80215 | 4.4445e-12 | 0
59.0309 | 9.313 | 7.9059 | 7.0922 | 1.4071 | 0.0076791 | 0.80608 | 4.1788e-12 | 0
59.0409 | 9.2855 | 7.9088 | 7.0905 | 1.3767 | 0.0081708 | 0.81006 | 3.9287e-12 | 0
59.0509 | 9.2479 | 7.9117 | 7.0889 | 1.3362 | 0.0086934 | 0.81408 | 3.6932e-12 | 0
59.0609 | 9.2084 | 7.9146 | 7.0873 | 1.2938 | 0.0092489 | 0.81813 | 3.4716e-12 | 0
59.0709 | 9.181 | 7.9177 | 7.0856 | 1.2633 | 0.0098393 | 0.82222 | 3.2631e-12 | 0
59.0809 | 9.1326 | 7.9208 | 7.084 | 1.2118 | 0.010467 | 0.82635 | 3.0669e-12 | 0
59.0909 | 9.0986 | 7.924 | 7.0824 | 1.1746 | 0.011134 | 0.83051 | 2.8823e-12 | 0
59.1009 | 9.0678 | 7.9273 | 7.0807 | 1.1405 | 0.011843 | 0.83471 | 2.7086e-12 | 0
59.1109 | 9.0162 | 7.9306 | 7.0791 | 1.0856 | 0.012596 | 0.83894 | 2.5453e-12 | 0
59.1209 | 8.9757 | 7.9341 | 7.0775 | 1.0416 | 0.013397 | 0.8432 | 2.3916e-12 | 0
59.1309 | 8.9473 | 7.9376 | 7.0758 | 1.0097 | 0.014248 | 0.84749 | 2.2471e-12 | 0
59.1409 | 8.9009 | 7.9412 | 7.0742 | 0.95973 | 0.015153 | 0.85181 | 2.1113e-12 | 0
59.1509 | 8.8573 | 7.9449 | 7.0726 | 0.91245 | 0.016115 | 0.85615 | 1.9835e-12 | 0
59.1609 | 8.8224 | 7.9486 | 7.071 | 0.87378 | 0.017137 | 0.86052 | 1.8633e-12 | 0
59.1709 | 8.7873 | 7.9525 | 7.0693 | 0.83482 | 0.018222 | 0.86492 | 1.7504e-12 | 0
59.1809 | 8.7472 | 7.9564 | 7.0677 | 0.79078 | 0.019376 | 0.86933 | 1.6442e-12 | 0
59.1909 | 8.7211 | 7.9605 | 7.0661 | 0.76064 | 0.020602 | 0.87376 | 1.5443e-12 | 0
59.2009 | 8.6744 | 7.9646 | 7.0645 | 0.70981 | 0.021905 | 0.87821 | 1.4504e-12 | 0
59.2109 | 8.6362 | 7.9688 | 7.0629 | 0.66739 | 0.023289 | 0.88267 | 1.3622e-12 | 0
59.2209 | 8.6112 | 7.9731 | 7.0612 | 0.63807 | 0.02476 | 0.88714 | 1.2792e-12 | 0
59.2309 | 8.5676 | 7.9776 | 7.0596 | 0.59004 | 0.026322 | 0.89162 | 1.2013e-12 | 0
59.2409 | 8.5362 | 7.9821 | 7.058 | 0.55412 | 0.027981 | 0.8961 | 1.128e-12 | 0
59.2509 | 8.5088 | 7.9867 | 7.0564 | 0.5221 | 0.029743 | 0.90058 | 1.059e-12 | 0
59.2609 | 8.4672 | 7.9914 | 7.0548 | 0.47576 | 0.031614 | 0.90505 | 9.9429e-13 | 0
59.2709 | 8.4441 | 7.9963 | 7.0532 | 0.44782 | 0.033602 | 0.90952 | 9.3341e-13 | 0
59.2809 | 8.4115 | 8.0012 | 7.0515 | 0.41027 | 0.035711 | 0.91397 | 8.762e-13 | 0
59.2909 | 8.3798 | 8.0063 | 7.0499 | 0.37351 | 0.037951 | 0.91841 | 8.2242e-13 | 0
59.3009 | 8.3611 | 8.0115 | 7.0483 | 0.34963 | 0.040328 | 0.92283 | 7.7188e-13 | 0
59.3109 | 8.3301 | 8.0168 | 7.0467 | 0.31333 | 0.042852 | 0.92721 | 7.2438e-13 | 0
59.3209 | 8.3056 | 8.0222 | 7.0451 | 0.2834 | 0.045529 | 0.93157 | 6.7973e-13 | 0
59.3309 | 8.286 | 8.0277 | 7.0435 | 0.25826 | 0.048369 | 0.93588 | 6.3778e-13 | 0
59.3409 | 8.2702 | 8.0334 | 7.0419 | 0.23678 | 0.051382 | 0.94015 | 5.9834e-13 | 0
59.3509 | 8.2449 | 8.0392 | 7.0403 | 0.20568 | 0.054577 | 0.94436 | 5.6129e-13 | 0
59.3609 | 8.2336 | 8.0452 | 7.0387 | 0.18844 | 0.057965 | 0.94852 | 5.2646e-13 | 0
59.3709 | 8.2102 | 8.0512 | 7.0371 | 0.15897 | 0.061557 | 0.95261 | 4.9374e-13 | 0
59.3809 | 8.1944 | 8.0574 | 7.0355 | 0.13695 | 0.065364 | 0.95662 | 4.6298e-13 | 0
59.3909 | 8.1921 | 8.0638 | 7.0339 | 0.12829 | 0.069397 | 0.96055 | 4.3409e-13 | 0
59.4009 | 8.1688 | 8.0703 | 7.0323 | 0.098483 | 0.07367 | 0.96439 | 4.0693e-13 | 0
59.4109 | 8.1528 | 8.077 | 7.0307 | 0.075823 | 0.078195 | 0.96812 | 3.8142e-13 | 0
59.4209 | 8.1504 | 8.0838 | 7.0291 | 0.066609 | 0.082985 | 0.97175 | 3.5744e-13 | 0
59.4308 | 8.137 | 8.0907 | 7.0275 | 0.046306 | 0.088003 | 0.97521 | 3.3514e-13 | 0
59.4408 | 8.1309 | 8.0978 | 7.0259 | 0.033071 | 0.093365 | 0.97859 | 3.1396e-13 | 0
59.4508 | 8.1218 | 8.1051 | 7.0243 | 0.016669 | 0.099035 | 0.98181 | 2.9407e-13 | 0
59.4608 | 8.1139 | 8.1126 | 7.0227 | 0.001297 | 0.10503 | 0.98489 | 2.7538e-13 | 0
59.4708 | 8.1126 | 8.1203 | 7.0211 | -0.0076506 | 0.11137 | 0.98779 | 2.5782e-13 | 0
59.4808 | 8.1191 | 8.1281 | 7.0195 | -0.0089777 | 0.11806 | 0.99052 | 2.4133e-13 | 0
59.4908 | 8.0991 | 8.1361 | 7.0179 | -0.036988 | 0.12513 | 0.99305 | 2.2584e-13 | 0
59.5008 | 8.1139 | 8.1443 | 7.0163 | -0.030387 | 0.1326 | 0.99538 | 2.113e-13 | 0
59.5108 | 8.1083 | 8.1527 | 7.0147 | -0.044378 | 0.14047 | 0.99749 | 1.9764e-13 | 0
59.5208 | 8.0981 | 8.1613 | 7.0131 | -0.063165 | 0.14877 | 0.99936 | 1.8481e-13 | 0
59.5308 | 8.1134 | 8.1701 | 7.0115 | -0.056653 | 0.15752 | 1.001 | 1.7276e-13 | 0
59.5408 | 8.1146 | 8.179 | 7.01 | -0.064446 | 0.16674 | 1.0024 | 1.6145e-13 | 0
59.5508 | 8.1027 | 8.1882 | 7.0084 | -0.085548 | 0.17645 | 1.0034 | 1.5084e-13 | 0
59.5608 | 8.1191 | 8.1977 | 7.0068 | -0.078564 | 0.18666 | 1.0042 | 1.4088e-13 | 0
59.5708 | 8.1204 | 8.2073 | 7.0052 | -0.086896 | 0.1974 | 1.0047 | 1.3152e-13 | 0
59.5808 | 8.113 | 8.2172 | 7.0036 | -0.10415 | 0.20869 | 1.0049 | 1.2275e-13 | 0
59.5908 | 8.1268 | 8.2272 | 7.002 | -0.10043 | 0.22055 | 1.0047 | 1.1452e-13 | 0
59.6008 | 8.128 | 8.2375 | 7.0004 | -0.10953 | 0.23299 | 1.0041 | 1.068e-13 | 0
59.6108 | 8.1296 | 8.2481 | 6.9989 | -0.11847 | 0.24603 | 1.0032 | 9.9557e-14 | 0
59.6208 | 8.1414 | 8.2588 | 6.9973 | -0.11744 | 0.2597 | 1.0019 | 9.2767e-14 | 0
59.6308 | 8.1464 | 8.2698 | 6.9957 | -0.12345 | 0.27401 | 1.0001 | 8.6402e-14 | 0
59.6408 | 8.147 | 8.2811 | 6.9941 | -0.13409 | 0.28899 | 0.99799 | 8.0436e-14 | 0
59.6508 | 8.1655 | 8.2926 | 6.9925 | -0.12707 | 0.30464 | 0.9954 | 7.4847e-14 | 0
59.6608 | 8.1633 | 8.3043 | 6.991 | -0.14099 | 0.32098 | 0.99236 | 6.9611e-14 | 0
59.6708 | 8.165 | 8.3163 | 6.9894 | -0.15125 | 0.33803 | 0.98884 | 6.4708e-14 | 0
59.6808 | 8.1775 | 8.3285 | 6.9878 | -0.15096 | 0.3558 | 0.98485 | 6.0118e-14 | 0
59.6908 | 8.1833 | 8.3409 | 6.9862 | -0.15759 | 0.37431 | 0.98036 | 5.5822e-14 | 0
59.7008 | 8.1878 | 8.3536 | 6.9847 | -0.16577 | 0.39355 | 0.97536 | 5.1804e-14 | 0
59.7108 | 8.1942 | 8.3665 | 6.9831 | -0.17228 | 0.41355 | 0.96984 | 4.8046e-14 | 0
59.7208 | 8.1995 | 8.3796 | 6.9815 | -0.18012 | 0.43431 | 0.9638 | 4.4534e-14 | 0
59.7308 | 8.2044 | 8.393 | 6.9799 | -0.18858 | 0.45583 | 0.95722 | 4.1252e-14 | 0
59.7408 | 8.212 | 8.4066 | 6.9784 | -0.19457 | 0.47811 | 0.95009 | 3.8187e-14 | 0
59.7508 | 8.2227 | 8.4204 | 6.9768 | -0.19767 | 0.50115 | 0.94242 | 3.5327e-14 | 0
59.7608 | 8.2211 | 8.4344 | 6.9752 | -0.21328 | 0.52495 | 0.9342 | 3.2658e-14 | 0
59.7708 | 8.2395 | 8.4486 | 6.9737 | -0.20909 | 0.5495 | 0.92543 | 3.0169e-14 | 0
59.7808 | 8.2397 | 8.463 | 6.9721 | -0.2233 | 0.57479 | 0.91611 | 2.785e-14 | 0
59.7908 | 8.2517 | 8.4776 | 6.9705 | -0.22589 | 0.60081 | 0.90624 | 2.569e-14 | 0
59.8008 | 8.2571 | 8.4924 | 6.969 | -0.23525 | 0.62755 | 0.89583 | 2.3679e-14 | 0
59.8108 | 8.2533 | 8.5073 | 6.9674 | -0.25398 | 0.65499 | 0.88489 | 2.1809e-14 | 0
59.8208 | 8.2692 | 8.5224 | 6.9658 | -0.25317 | 0.6831 | 0.87343 | 2.0071e-14 | 0
59.8308 | 8.2724 | 8.5376 | 6.9643 | -0.2652 | 0.71186 | 0.86146 | 1.8457e-14 | 0
59.8408 | 8.2808 | 8.553 | 6.9627 | -0.27217 | 0.74125 | 0.849 | 1.6959e-14 | 0
59.8508 | 8.2855 | 8.5685 | 6.9612 | -0.28296 | 0.77124 | 0.83607 | 1.557e-14 | 0
59.8608 | 8.2943 | 8.5841 | 6.9596 | -0.28977 | 0.80179 | 0.82268 | 1.4283e-14 | 0
59.8708 | 8.2892 | 8.5998 | 6.958 | -0.31058 | 0.83287 | 0.80886 | 1.3091e-14 | 0
59.8808 | 8.297 | 8.6156 | 6.9565 | -0.31858 | 0.86446 | 0.79464 | 1.1989e-14 | 0
59.8908 | 8.3104 | 8.6315 | 6.9549 | -0.32106 | 0.8965 | 0.78004 | 1.097e-14 | 0
59.9008 | 8.3007 | 8.6474 | 6.9534 | -0.34672 | 0.92897 | 0.76509 | 1.003e-14 | 0
59.9108 | 8.3103 | 8.6634 | 6.9518 | -0.35315 | 0.96182 | 0.74982 | 9.1619e-15 | 0
59.9208 | 8.3113 | 8.6795 | 6.9503 | -0.36823 | 0.99501 | 0.73426 | 8.3623e-15 | 0
59.9308 | 8.3162 | 8.6957 | 6.9487 | -0.37945 | 1.0285 | 0.71845 | 7.626e-15 | 0
59.9408 | 8.3216 | 8.7118 | 6.9472 | -0.39021 | 1.0622 | 0.70241 | 6.9488e-15 | 0
59.9508 | 8.3264 | 8.728 | 6.9456 | -0.40161 | 1.0962 | 0.68619 | 6.3264e-15 | 0
59.9608 | 8.3261 | 8.7442 | 6.944 | -0.41813 | 1.1304 | 0.66982 | 5.7551e-15 | 0
59.9708 | 8.3327 | 8.7605 | 6.9425 | -0.42777 | 1.1647 | 0.65332 | 5.231e-15 | 0
59.9808 | 8.3351 | 8.7767 | 6.941 | -0.44163 | 1.199 | 0.63674 | 4.7509e-15 | 0
59.9908 | 8.333 | 8.793 | 6.9394 | -0.45999 | 1.2335 | 0.62012 | 4.3114e-15 | 0
60.0008 | 8.3405 | 8.8093 | 6.9379 | -0.46877 | 1.2679 | 0.60347 | 3.9095e-15 | 0
60.0107 | 8.3394 | 8.8254 | 6.9363 | -0.48598 | 1.302 | 0.58701 | 3.5459e-15 | 0
60.0207 | 8.3442 | 8.8417 | 6.9348 | -0.49747 | 1.3365 | 0.57044 | 3.2105e-15 | 0
60.0307 | 8.341 | 8.858 | 6.9332 | -0.51696 | 1.3708 | 0.55394 | 2.9047e-15 | 0
60.0407 | 8.3451 | 8.8743 | 6.9317 | -0.52916 | 1.405 | 0.53755 | 2.6261e-15 | 0
60.0507 | 8.3559 | 8.8906 | 6.9301 | -0.53468 | 1.4391 | 0.5213 | 2.3726e-15 | 0
60.0607 | 8.3469 | 8.9069 | 6.9286 | -0.56001 | 1.4731 | 0.50522 | 2.1421e-15 | 0
60.0707 | 8.3558 | 8.9233 | 6.9271 | -0.56747 | 1.5069 | 0.48932 | 1.9327e-15 | 0
60.0807 | 8.3582 | 8.9397 | 6.9255 | -0.58146 | 1.5405 | 0.47364 | 1.7427e-15 | 0
60.0907 | 8.3665 | 8.9561 | 6.924 | -0.5896 | 1.5739 | 0.4582 | 1.5704e-15 | 0
60.1007 | 8.3689 | 8.9726 | 6.9224 | -0.60369 | 1.6071 | 0.44301 | 1.4142e-15 | 0
60.1107 | 8.3768 | 8.9891 | 6.9209 | -0.61235 | 1.6401 | 0.42809 | 1.2729e-15 | 0
60.1207 | 8.3685 | 9.0058 | 6.9194 | -0.63728 | 1.6729 | 0.41346 | 1.1451e-15 | 0
60.1307 | 8.3853 | 9.0225 | 6.9178 | -0.63721 | 1.7055 | 0.39914 | 1.0295e-15 | 0
60.1407 | 8.3934 | 9.0393 | 6.9163 | -0.64594 | 1.7379 | 0.38513 | 9.2515e-16 | 0
60.1507 | 8.3924 | 9.0563 | 6.9148 | -0.66389 | 1.7701 | 0.37144 | 8.3097e-16 | 0
60.1607 | 8.3974 | 9.0734 | 6.9132 | -0.67598 | 1.802 | 0.35809 | 7.4603e-16 | 0
60.1707 | 8.4091 | 9.0906 | 6.9117 | -0.68151 | 1.8338 | 0.34508 | 6.6947e-16 | 0
60.1807 | 8.4121 | 9.108 | 6.9102 | -0.69591 | 1.8654 | 0.33242 | 6.0053e-16 | 0
60.1907 | 8.4193 | 9.1256 | 6.9086 | -0.70629 | 1.8968 | 0.3201 | 5.3846e-16 | 0
60.2007 | 8.4265 | 9.1434 | 6.9071 | -0.71686 | 1.9281 | 0.30814 | 4.8263e-16 | 0
60.2107 | 8.4226 | 9.1613 | 6.9056 | -0.73874 | 1.9592 | 0.29652 | 4.3244e-16 | 0
60.2207 | 8.4463 | 9.1795 | 6.9041 | -0.73324 | 1.9902 | 0.28526 | 3.8733e-16 | 0
60.2307 | 8.4486 | 9.198 | 6.9025 | -0.74937 | 2.0211 | 0.27435 | 3.4681e-16 | 0
60.2407 | 8.4533 | 9.2166 | 6.901 | -0.76335 | 2.0519 | 0.26379 | 3.1044e-16 | 0
60.2507 | 8.4687 | 9.2356 | 6.8995 | -0.76689 | 2.0825 | 0.25356 | 2.7781e-16 | 0
60.2607 | 8.482 | 9.2548 | 6.898 | -0.77281 | 2.1132 | 0.24368 | 2.4854e-16 | 0
60.2707 | 8.477 | 9.2743 | 6.8964 | -0.79731 | 2.1437 | 0.23413 | 2.2229e-16 | 0
60.2807 | 8.4964 | 9.2941 | 6.8949 | -0.79772 | 2.1743 | 0.22492 | 1.9877e-16 | 0
60.2907 | 8.5005 | 9.3142 | 6.8934 | -0.81375 | 2.2048 | 0.21602 | 1.777e-16 | 0
60.3007 | 8.506 | 9.3347 | 6.8919 | -0.82871 | 2.2354 | 0.20744 | 1.5883e-16 | 0
60.3107 | 8.5267 | 9.3555 | 6.8903 | -0.82882 | 2.266 | 0.19917 | 1.4194e-16 | 0
60.3207 | 8.5315 | 9.3767 | 6.8888 | -0.8452 | 2.2967 | 0.19121 | 1.2682e-16 | 0
60.3307 | 8.5428 | 9.3983 | 6.8873 | -0.85547 | 2.3274 | 0.18354 | 1.1329e-16 | 0
60.3407 | 8.5494 | 9.4202 | 6.8858 | -0.87083 | 2.3583 | 0.17615 | 1.0119e-16 | 0
60.3507 | 8.5666 | 9.4426 | 6.8843 | -0.87601 | 2.3893 | 0.16905 | 9.0373e-17 | 0
60.3607 | 8.5689 | 9.4654 | 6.8828 | -0.89653 | 2.4205 | 0.16222 | 8.07e-17 | 0
60.3707 | 8.5813 | 9.4887 | 6.8812 | -0.90741 | 2.4518 | 0.15566 | 7.2055e-17 | 0
60.3807 | 8.6033 | 9.5125 | 6.8797 | -0.90916 | 2.4834 | 0.14935 | 6.4329e-17 | 0
60.3907 | 8.6045 | 9.5367 | 6.8782 | -0.9322 | 2.5152 | 0.14329 | 5.7427e-17 | 0
60.4007 | 8.6302 | 9.5615 | 6.8767 | -0.93126 | 2.5473 | 0.13747 | 5.1262e-17 | 0
60.4107 | 8.6455 | 9.5867 | 6.8752 | -0.94125 | 2.5797 | 0.13188 | 4.5755e-17 | 0
60.4207 | 8.6473 | 9.6126 | 6.8737 | -0.96529 | 2.6124 | 0.12651 | 4.0838e-17 | 0
60.4307 | 8.6713 | 9.639 | 6.8722 | -0.96769 | 2.6455 | 0.12137 | 3.6447e-17 | 0
60.4407 | 8.6815 | 9.666 | 6.8707 | -0.98449 | 2.6789 | 0.11643 | 3.2527e-17 | 0
60.4507 | 8.691 | 9.6936 | 6.8692 | -1.0026 | 2.7127 | 0.1117 | 2.9028e-17 | 0
60.4607 | 8.7199 | 9.7218 | 6.8676 | -1.0019 | 2.747 | 0.10715 | 2.5904e-17 | 0
60.4707 | 8.7258 | 9.7507 | 6.8661 | -1.0249 | 2.7817 | 0.1028 | 2.3117e-17 | 0
60.4807 | 8.7456 | 9.7802 | 6.8646 | -1.0346 | 2.8169 | 0.098624 | 2.0629e-17 | 0
60.4907 | 8.7657 | 9.8104 | 6.8631 | -1.0447 | 2.8526 | 0.094622 | 1.8409e-17 | 0
60.5007 | 8.7846 | 9.8412 | 6.8616 | -1.0566 | 2.8888 | 0.090785 | 1.6427e-17 | 0
60.5107 | 8.7858 | 9.8728 | 6.8601 | -1.087 | 2.9256 | 0.087107 | 1.4659e-17 | 0
60.5207 | 8.8103 | 9.9051 | 6.8586 | -1.0948 | 2.9629 | 0.083583 | 1.3082e-17 | 0
60.5307 | 8.8268 | 9.9382 | 6.8571 | -1.1114 | 3.0009 | 0.080205 | 1.1674e-17 | 0
60.5407 | 8.8386 | 9.972 | 6.8556 | -1.1334 | 3.0394 | 0.076969 | 1.0418e-17 | 0
60.5507 | 8.8748 | 10.0066 | 6.8541 | -1.1318 | 3.0786 | 0.073867 | 9.2978e-18 | 0
60.5607 | 8.8878 | 10.042 | 6.8526 | -1.1542 | 3.1185 | 0.070896 | 8.298e-18 | 0
60.5707 | 8.8995 | 10.0783 | 6.8511 | -1.1788 | 3.1591 | 0.068048 | 7.406e-18 | 0
60.5807 | 8.9244 | 10.1154 | 6.8496 | -1.191 | 3.2005 | 0.065321 | 6.6101e-18 | 0
60.5907 | 8.9396 | 10.1534 | 6.8481 | -1.2138 | 3.2426 | 0.062707 | 5.9001e-18 | 0
60.6006 | 8.9602 | 10.1919 | 6.8466 | -1.2317 | 3.2851 | 0.060229 | 5.2726e-18 | 0
60.6106 | 8.9878 | 10.2318 | 6.8452 | -1.244 | 3.3288 | 0.05783 | 4.7067e-18 | 0
60.6206 | 9.0016 | 10.2726 | 6.8437 | -1.271 | 3.3734 | 0.055531 | 4.2018e-18 | 0
60.6306 | 9.0168 | 10.3145 | 6.8422 | -1.2977 | 3.419 | 0.05333 | 3.7513e-18 | 0
60.6406 | 9.0413 | 10.3573 | 6.8407 | -1.316 | 3.4654 | 0.051222 | 3.3494e-18 | 0
60.6506 | 9.0563 | 10.4013 | 6.8392 | -1.345 | 3.5129 | 0.049203 | 2.9908e-18 | 0
60.6606 | 9.0806 | 10.4464 | 6.8377 | -1.3658 | 3.5615 | 0.047269 | 2.6708e-18 | 0
60.6706 | 9.1055 | 10.4927 | 6.8362 | -1.3872 | 3.6111 | 0.045417 | 2.3852e-18 | 0
60.6806 | 9.1232 | 10.5402 | 6.8347 | -1.417 | 3.6619 | 0.043643 | 2.1304e-18 | 0
60.6906 | 9.1487 | 10.589 | 6.8332 | -1.4403 | 3.7139 | 0.041944 | 1.903e-18 | 0
60.7006 | 9.1833 | 10.6391 | 6.8317 | -1.4558 | 3.7671 | 0.040317 | 1.7001e-18 | 0
60.7106 | 9.1873 | 10.6906 | 6.8302 | -1.5033 | 3.8216 | 0.03876 | 1.5189e-18 | 0
60.7206 | 9.2201 | 10.7435 | 6.8288 | -1.5234 | 3.8775 | 0.037268 | 1.3573e-18 | 0
60.7306 | 9.2506 | 10.7979 | 6.8273 | -1.5473 | 3.9348 | 0.03584 | 1.213e-18 | 0
60.7406 | 9.2793 | 10.8538 | 6.8258 | -1.5745 | 3.9935 | 0.034472 | 1.0842e-18 | 0
60.7506 | 9.2994 | 10.9113 | 6.8243 | -1.6119 | 4.0539 | 0.033162 | 9.6916e-19 | 0
60.7606 | 9.3355 | 10.9705 | 6.8228 | -1.635 | 4.1158 | 0.031907 | 8.6647e-19 | 0
60.7706 | 9.355 | 11.0314 | 6.8213 | -1.6764 | 4.1794 | 0.030706 | 7.7479e-19 | 0
60.7806 | 9.3857 | 11.0942 | 6.8199 | -1.7085 | 4.2448 | 0.029555 | 6.9291e-19 | 0
60.7906 | 9.4277 | 11.1588 | 6.8184 | -1.7311 | 4.3119 | 0.028454 | 6.1978e-19 | 0
60.8006 | 9.4494 | 11.2253 | 6.8169 | -1.7759 | 4.381 | 0.027398 | 5.5446e-19 | 0
60.8106 | 9.4863 | 11.2939 | 6.8154 | -1.8076 | 4.4521 | 0.026387 | 4.961e-19 | 0
60.8206 | 9.5272 | 11.3646 | 6.814 | -1.8374 | 4.5252 | 0.025419 | 4.4397e-19 | 0
60.8306 | 9.5471 | 11.4374 | 6.8125 | -1.8903 | 4.6004 | 0.024491 | 3.9738e-19 | 0
60.8406 | 9.6 | 11.5125 | 6.811 | -1.9125 | 4.6779 | 0.023603 | 3.5575e-19 | 0
60.8506 | 9.6449 | 11.59 | 6.8095 | -1.9451 | 4.7577 | 0.022752 | 3.1853e-19 | 0
60.8606 | 9.6808 | 11.6699 | 6.808 | -1.9891 | 4.8399 | 0.021936 | 2.8527e-19 | 0
60.8706 | 9.7361 | 11.7524 | 6.8066 | -2.0163 | 4.9246 | 0.021154 | 2.5552e-19 | 0
60.8806 | 9.7827 | 11.8374 | 6.8051 | -2.0547 | 5.0119 | 0.020405 | 2.2893e-19 | 0
60.8906 | 9.8213 | 11.9253 | 6.8036 | -2.104 | 5.102 | 0.019687 | 2.0514e-19 | 0
60.9006 | 9.8704 | 12.0159 | 6.8022 | -2.1455 | 5.1948 | 0.018999 | 1.8386e-19 | 0
60.9106 | 9.9385 | 12.1096 | 6.8007 | -2.1711 | 5.2905 | 0.018339 | 1.6482e-19 | 0
60.9206 | 9.9709 | 12.2062 | 6.7992 | -2.2353 | 5.3893 | 0.017706 | 1.4778e-19 | 0
60.9306 | 10.0568 | 12.3061 | 6.7978 | -2.2493 | 5.4912 | 0.017099 | 1.3253e-19 | 0
60.9406 | 10.1015 | 12.4092 | 6.7963 | -2.3077 | 5.5964 | 0.016517 | 1.1888e-19 | 0
60.9506 | 10.1691 | 12.5157 | 6.7948 | -2.3466 | 5.705 | 0.015959 | 1.0666e-19 | 0
60.9606 | 10.2429 | 12.6258 | 6.7934 | -2.3829 | 5.817 | 0.015424 | 9.5715e-20 | 0
60.9706 | 10.3099 | 12.7396 | 6.7919 | -2.4297 | 5.9328 | 0.01491 | 8.5912e-20 | 0
60.9806 | 10.3719 | 12.8571 | 6.7904 | -2.4852 | 6.0523 | 0.014417 | 7.7129e-20 | 0
60.9906 | 10.463 | 12.9786 | 6.789 | -2.5156 | 6.1757 | 0.013944 | 6.9259e-20 | 0
61.0006 | 10.5436 | 13.1042 | 6.7875 | -2.5606 | 6.3032 | 0.013489 | 6.2205e-20 | 0
61.0106 | 10.6222 | 13.234 | 6.786 | -2.6118 | 6.435 | 0.013053 | 5.5882e-20 | 0
61.0206 | 10.7351 | 13.3683 | 6.7846 | -2.6332 | 6.571 | 0.012634 | 5.0212e-20 | 0
61.0306 | 10.8205 | 13.507 | 6.7831 | -2.6865 | 6.7117 | 0.012231 | 4.5127e-20 | 0
61.0406 | 10.9085 | 13.6505 | 6.7817 | -2.742 | 6.857 | 0.011845 | 4.0566e-20 | 0
61.0506 | 11.0279 | 13.7989 | 6.7802 | -2.771 | 7.0072 | 0.011473 | 3.6474e-20 | 0
61.0606 | 11.1387 | 13.9523 | 6.7787 | -2.8136 | 7.1624 | 0.011116 | 3.2802e-20 | 0
61.0706 | 11.2409 | 14.111 | 6.7773 | -2.8701 | 7.3229 | 0.010772 | 2.9505e-20 | 0
61.0806 | 11.3883 | 14.2751 | 6.7758 | -2.8868 | 7.4888 | 0.010442 | 2.6546e-20 | 0
61.0906 | 11.5109 | 14.4448 | 6.7744 | -2.9339 | 7.6603 | 0.010124 | 2.3888e-20 | 0
61.1006 | 11.6235 | 14.6203 | 6.7729 | -2.9968 | 7.8376 | 0.0098187 | 2.1501e-20 | 0
61.1106 | 11.8007 | 14.8019 | 6.7715 | -3.0012 | 8.0209 | 0.0095245 | 1.9357e-20 | 0
61.1206 | 11.9416 | 14.9897 | 6.77 | -3.0481 | 8.2105 | 0.0092414 | 1.7429e-20 | 0
61.1306 | 12.079 | 15.1839 | 6.7685 | -3.1049 | 8.4064 | 0.0089688 | 1.5697e-20 | 0
61.1406 | 12.2724 | 15.3849 | 6.7671 | -3.1125 | 8.6091 | 0.0087062 | 1.414e-20 | 0
61.1506 | 12.4435 | 15.5927 | 6.7656 | -3.1492 | 8.8186 | 0.0084533 | 1.274e-20 | 0
61.1606 | 12.6234 | 15.8076 | 6.7642 | -3.1842 | 9.0352 | 0.0082095 | 1.148e-20 | 0
61.1706 | 12.8441 | 16.0299 | 6.7627 | -3.1858 | 9.2592 | 0.0079745 | 1.0347e-20 | 0
61.1806 | 13.0513 | 16.2597 | 6.7613 | -3.2084 | 9.4907 | 0.0077479 | 9.3279e-21 | 0
61.1905 | 13.2445 | 16.495 | 6.7599 | -3.2505 | 9.7276 | 0.0075315 | 8.419e-21 | 0
61.2005 | 13.4871 | 16.7407 | 6.7584 | -3.2536 | 9.9749 | 0.0073205 | 7.5921e-21 | 0
61.2105 | 13.7522 | 16.9947 | 6.757 | -3.2425 | 10.2306 | 0.0071168 | 6.8475e-21 | 0
61.2205 | 13.9839 | 17.2572 | 6.7555 | -3.2733 | 10.4947 | 0.00692 | 6.1769e-21 | 0
61.2305 | 14.2848 | 17.5285 | 6.7541 | -3.2437 | 10.7677 | 0.00673 | 5.5728e-21 | 0
61.2405 | 14.5383 | 17.8088 | 6.7526 | -3.2705 | 11.0497 | 0.0065463 | 5.0285e-21 | 0
61.2505 | 14.819 | 18.0984 | 6.7512 | -3.2794 | 11.3409 | 0.0063686 | 4.5379e-21 | 0
61.2605 | 15.1619 | 18.3975 | 6.7498 | -3.2356 | 11.6415 | 0.0061967 | 4.0957e-21 | 0
61.2705 | 15.4562 | 18.7062 | 6.7483 | -3.25 | 11.9519 | 0.0060303 | 3.697e-21 | 0
61.2805 | 15.7882 | 19.0248 | 6.7469 | -3.2366 | 12.2721 | 0.0058692 | 3.3374e-21 | 0
61.2905 | 16.1556 | 19.3535 | 6.7454 | -3.1979 | 12.6023 | 0.005713 | 3.013e-21 | 0
61.3005 | 16.5428 | 19.6924 | 6.744 | -3.1496 | 12.9428 | 0.0055615 | 2.7204e-21 | 0
61.3105 | 16.8932 | 20.0416 | 6.7425 | -3.1484 | 13.2936 | 0.0054146 | 2.4563e-21 | 0
61.3205 | 17.347 | 20.4013 | 6.7411 | -3.0543 | 13.6549 | 0.0052718 | 2.2179e-21 | 0
61.3305 | 17.7145 | 20.7715 | 6.7397 | -3.057 | 14.0267 | 0.0051331 | 2.0026e-21 | 0
61.3405 | 18.1451 | 21.1523 | 6.7382 | -3.0072 | 14.4091 | 0.0049982 | 1.8083e-21 | 0
61.3505 | 18.6125 | 21.5437 | 6.7368 | -2.9312 | 14.8021 | 0.0048669 | 1.6328e-21 | 0
61.3605 | 19.1318 | 21.9456 | 6.7354 | -2.8138 | 15.2055 | 0.004739 | 1.4742e-21 | 0
61.3705 | 19.5628 | 22.3579 | 6.7339 | -2.7951 | 15.6194 | 0.0046143 | 1.3309e-21 | 0
61.3805 | 20.0841 | 22.7805 | 6.7325 | -2.6964 | 16.0435 | 0.0044926 | 1.2015e-21 | 0
61.3905 | 20.5806 | 23.213 | 6.7311 | -2.6324 | 16.4776 | 0.0043737 | 1.0845e-21 | 0
61.4005 | 21.0922 | 23.6552 | 6.7296 | -2.563 | 16.9213 | 0.0042574 | 9.7869e-22 | 0
61.4105 | 21.6938 | 24.1066 | 6.7282 | -2.4128 | 17.3742 | 0.0041436 | 8.8306e-22 | 0
61.4205 | 22.1965 | 24.5668 | 6.7268 | -2.3703 | 17.836 | 0.0040321 | 7.966e-22 | 0
61.4305 | 22.7671 | 25.0351 | 6.7253 | -2.268 | 18.3058 | 0.0039227 | 7.1841e-22 | 0
61.4405 | 23.3868 | 25.5109 | 6.7239 | -2.1241 | 18.7832 | 0.0038154 | 6.4771e-22 | 0
61.4505 | 23.9703 | 25.9934 | 6.7225 | -2.0231 | 19.2672 | 0.0037099 | 5.8376e-22 | 0
61.4605 | 24.5939 | 26.4816 | 6.7211 | -1.8877 | 19.7569 | 0.0036061 | 5.2593e-22 | 0
61.4705 | 25.2171 | 26.9745 | 6.7196 | -1.7574 | 20.2513 | 0.0035039 | 4.7363e-22 | 0
61.4805 | 25.8619 | 27.4709 | 6.7182 | -1.609 | 20.7493 | 0.0034033 | 4.2633e-22 | 0
61.4905 | 26.4834 | 27.9696 | 6.7168 | -1.4862 | 21.2495 | 0.003304 | 3.8356e-22 | 0
61.5005 | 27.1818 | 28.4693 | 6.7154 | -1.2875 | 21.7507 | 0.003206 | 3.449e-22 | 0
61.5105 | 27.8218 | 28.9683 | 6.7139 | -1.1465 | 22.2512 | 0.0031093 | 3.0994e-22 | 0
61.5205 | 28.4763 | 29.4652 | 6.7125 | -0.98887 | 22.7496 | 0.0030138 | 2.7835e-22 | 0
61.5305 | 29.1613 | 29.9582 | 6.7111 | -0.79692 | 23.2442 | 0.0029194 | 2.4981e-22 | 0
61.5405 | 29.8211 | 30.4457 | 6.7097 | -0.62462 | 23.7332 | 0.0028262 | 2.2403e-22 | 0
61.5505 | 30.4595 | 30.9259 | 6.7083 | -0.46636 | 24.2149 | 0.002734 | 2.0076e-22 | 0
61.5605 | 31.1756 | 31.3968 | 6.7068 | -0.22124 | 24.6874 | 0.0026429 | 1.7976e-22 | 0
61.5705 | 31.7644 | 31.8568 | 6.7054 | -0.092434 | 25.1489 | 0.002553 | 1.6082e-22 | 0
61.5805 | 32.4458 | 32.304 | 6.704 | 0.14179 | 25.5975 | 0.0024642 | 1.4375e-22 | 0
61.5905 | 33.1328 | 32.7366 | 6.7026 | 0.39616 | 26.0317 | 0.0023766 | 1.2838e-22 | 0
61.6005 | 33.781 | 33.153 | 6.7012 | 0.62799 | 26.4496 | 0.0022903 | 1.1454e-22 | 0
61.6105 | 34.3699 | 33.5515 | 6.6998 | 0.81839 | 26.8496 | 0.0022052 | 1.021e-22 | 0
61.6205 | 35.057 | 33.9307 | 6.6983 | 1.1263 | 27.2302 | 0.0021216 | 9.0919e-23 | 0
61.6305 | 35.6562 | 34.2891 | 6.6969 | 1.3671 | 27.5902 | 0.0020394 | 8.0883e-23 | 0
61.6405 | 36.1981 | 34.6257 | 6.6955 | 1.5724 | 27.9282 | 0.0019588 | 7.1884e-23 | 0
61.6505 | 36.8321 | 34.9393 | 6.6941 | 1.8928 | 28.2433 | 0.0018799 | 6.3822e-23 | 0
61.6605 | 37.3899 | 35.2292 | 6.6927 | 2.1607 | 28.5347 | 0.0018027 | 5.6608e-23 | 0
61.6705 | 37.7953 | 35.4946 | 6.6913 | 2.3007 | 28.8016 | 0.0017274 | 5.016e-23 | 0
61.6805 | 38.4972 | 35.7352 | 6.6899 | 2.762 | 29.0437 | 0.0016539 | 4.4402e-23 | 0
61.6905 | 38.8548 | 35.9506 | 6.6885 | 2.9042 | 29.2606 | 0.0015825 | 3.9267e-23 | 0
61.7005 | 39.3332 | 36.1407 | 6.687 | 3.1925 | 29.4522 | 0.0015132 | 3.4693e-23 | 0
61.7105 | 39.7934 | 36.3056 | 6.6856 | 3.4878 | 29.6185 | 0.0014461 | 3.0623e-23 | 0
61.7205 | 40.0823 | 36.4454 | 6.6842 | 3.6369 | 29.7597 | 0.0013812 | 2.7006e-23 | 0
61.7305 | 40.4675 | 36.5604 | 6.6828 | 3.9071 | 29.8762 | 0.0013185 | 2.3795e-23 | 0
61.7405 | 40.8997 | 36.651 | 6.6814 | 4.2487 | 29.9683 | 0.0012582 | 2.0947e-23 | 0
61.7505 | 41.1741 | 36.7178 | 6.68 | 4.4563 | 30.0366 | 0.0012002 | 1.8425e-23 | 0
61.7605 | 41.415 | 36.7614 | 6.6786 | 4.6536 | 30.0816 | 0.0011446 | 1.6193e-23 | 0
61.7704 | 41.6848 | 36.7821 | 6.6772 | 4.9027 | 30.1038 | 0.0010918 | 1.4238e-23 | 0
61.7804 | 41.8389 | 36.7813 | 6.6758 | 5.0576 | 30.1044 | 0.0010409 | 1.2494e-23 | 0
61.7904 | 41.979 | 36.7592 | 6.6744 | 5.2198 | 30.0837 | 0.00099231 | 1.0955e-23 | 0
61.8004 | 42.2109 | 36.7165 | 6.673 | 5.4944 | 30.0425 | 0.00094608 | 9.5986e-24 | 0
61.8104 | 42.2462 | 36.6539 | 6.6716 | 5.5923 | 29.9814 | 0.00090217 | 8.4043e-24 | 0
61.8204 | 42.1953 | 36.5722 | 6.6702 | 5.6231 | 29.9012 | 0.00086055 | 7.3535e-24 | 0
61.8304 | 42.298 | 36.4721 | 6.6688 | 5.8259 | 29.8025 | 0.00082117 | 6.4298e-24 | 0
61.8404 | 42.2175 | 36.3542 | 6.6674 | 5.8633 | 29.686 | 0.000784 | 5.6184e-24 | 0
61.8504 | 42.1779 | 36.2191 | 6.666 | 5.9588 | 29.5523 | 0.00074899 | 4.9063e-24 | 0
61.8604 | 42.0878 | 36.0676 | 6.6646 | 6.0202 | 29.4022 | 0.00071609 | 4.2818e-24 | 0
61.8704 | 41.8731 | 35.9001 | 6.6632 | 5.973 | 29.2362 | 0.00068526 | 3.7345e-24 | 0
61.8804 | 41.6743 | 35.7174 | 6.6618 | 5.9569 | 29.0549 | 0.00065643 | 3.2551e-24 | 0
61.8904 | 41.5138 | 35.5199 | 6.6604 | 5.9939 | 28.8589 | 0.00062956 | 2.8357e-24 | 0
61.9004 | 41.2682 | 35.3082 | 6.659 | 5.96 | 28.6486 | 0.00060459 | 0 | 0
61.9104 | 41.033 | 35.0828 | 6.6576 | 5.9502 | 28.4246 | 0.00058146 | 0 | 0
61.9204 | 40.6532 | 34.8441 | 6.6562 | 5.8091 | 28.1873 | 0.00056012 | 0 | 0
61.9304 | 40.3267 | 34.5927 | 6.6549 | 5.734 | 27.9373 | 0.00054051 | 0 | 0
61.9404 | 39.9235 | 34.329 | 6.6535 | 5.5945 | 27.675 | 0.00052258 | 0 | 0
61.9504 | 39.5639 | 34.0534 | 6.6521 | 5.5105 | 27.4008 | 0.00050628 | 0 | 0
61.9604 | 39.072 | 33.7664 | 6.6507 | 5.3056 | 27.1153 | 0.00049155 | 0 | 0
61.9704 | 38.6184 | 33.4685 | 6.6493 | 5.1499 | 26.8187 | 0.00047834 | 0 | 0
61.9804 | 38.1668 | 33.1601 | 6.6479 | 5.0067 | 26.5117 | 0.0004666 | 0 | 0
61.9904 | 37.6134 | 32.8416 | 6.6465 | 4.7718 | 26.1946 | 0.00045628 | 0 | 0
62.0004 | 37.0842 | 32.5136 | 6.6451 | 4.5706 | 25.868 | 0.00044734 | 0 | 0
62.0104 | 36.5597 | 32.1765 | 6.6437 | 4.3832 | 25.5323 | 0.00043974 | 0 | 0
62.0204 | 35.9907 | 31.8308 | 6.6424 | 4.1599 | 25.188 | 0.00043341 | 0 | 0
62.0304 | 35.3585 | 31.4772 | 6.641 | 3.8813 | 24.8358 | 0.00042834 | 0 | 0
62.0404 | 34.8252 | 31.116 | 6.6396 | 3.7092 | 24.476 | 0.00042446 | 0 | 0
62.0504 | 34.1964 | 30.748 | 6.6382 | 3.4484 | 24.1093 | 0.00042176 | 0 | 0
62.0604 | 33.5681 | 30.3735 | 6.6368 | 3.1946 | 23.7363 | 0.00042018 | 0 | 0
62.0704 | 32.9486 | 29.9933 | 6.6354 | 2.9553 | 23.3574 | 0.00041969 | 0 | 0
62.0804 | 32.3463 | 29.6078 | 6.6341 | 2.7385 | 22.9733 | 0.00042026 | 0 | 0
62.0904 | 31.6977 | 29.2177 | 6.6327 | 2.48 | 22.5846 | 0.00042185 | 0 | 0
62.1004 | 30.9934 | 28.8235 | 6.6313 | 2.1699 | 22.1918 | 0.00042444 | 0 | 0
62.1104 | 30.3918 | 28.4259 | 6.6299 | 1.9659 | 21.7955 | 0.00042798 | 0 | 0
62.1204 | 29.7591 | 28.0253 | 6.6285 | 1.7338 | 21.3963 | 0.00043247 | 0 | 0
62.1304 | 29.0854 | 27.6224 | 6.6272 | 1.463 | 20.9948 | 0.00043785 | 0 | 0
62.1404 | 28.4611 | 27.2178 | 6.6258 | 1.2433 | 20.5916 | 0.00044412 | 0 | 0
62.1504 | 27.7991 | 26.812 | 6.6244 | 0.98707 | 20.1872 | 0.00045125 | 0 | 0
62.1604 | 27.1924 | 26.4056 | 6.623 | 0.78676 | 19.7821 | 0.00045921 | 0 | 0
62.1704 | 26.5863 | 25.9992 | 6.6217 | 0.58709 | 19.3771 | 0.00046799 | 0 | 0
62.1804 | 25.9175 | 25.5933 | 6.6203 | 0.32419 | 18.9725 | 0.00047756 | 0 | 0
62.1904 | 25.3346 | 25.1885 | 6.6189 | 0.1461 | 18.5691 | 0.00048791 | 0 | 0
62.2004 | 24.7376 | 24.7853 | 6.6175 | -0.047715 | 18.1673 | 0.00049902 | 0 | 0
62.2104 | 24.1495 | 24.3843 | 6.6162 | -0.23481 | 17.7676 | 0.00051089 | 0 | 0
62.2204 | 23.5414 | 23.986 | 6.6148 | -0.44462 | 17.3707 | 0.0005235 | 0 | 0
62.2304 | 22.989 | 23.591 | 6.6134 | -0.60196 | 16.977 | 0.00053684 | 0 | 0
62.2404 | 22.4178 | 23.1996 | 6.6121 | -0.78182 | 16.587 | 0.00055091 | 0 | 0
62.2504 | 21.8715 | 22.8125 | 6.6107 | -0.941 | 16.2012 | 0.0005657 | 0 | 0
62.2604 | 21.3393 | 22.43 | 6.6093 | -1.0907 | 15.8201 | 0.00058123 | 0 | 0
62.2704 | 20.8234 | 22.0527 | 6.608 | -1.2293 | 15.4441 | 0.00059748 | 0 | 0
62.2804 | 20.3287 | 21.6808 | 6.6066 | -1.3521 | 15.0736 | 0.00061446 | 0 | 0
62.2904 | 19.8348 | 21.3148 | 6.6052 | -1.48 | 14.709 | 0.00063218 | 0 | 0
62.3004 | 19.3668 | 20.9551 | 6.6039 | -1.5883 | 14.3506 | 0.00065065 | 0 | 0
62.3104 | 18.8819 | 20.6018 | 6.6025 | -1.7199 | 13.9986 | 0.00066989 | 0 | 0
62.3204 | 18.4398 | 20.2553 | 6.6011 | -1.8155 | 13.6535 | 0.00068991 | 0 | 0
62.3304 | 18.0335 | 19.9158 | 6.5998 | -1.8823 | 13.3153 | 0.00071072 | 0 | 0
62.3404 | 17.5778 | 19.5835 | 6.5984 | -2.0057 | 12.9844 | 0.00073235 | 0 | 0
62.3504 | 17.1897 | 19.2586 | 6.597 | -2.0689 | 12.6608 | 0.00075483 | 0 | 0
62.3603 | 16.8105 | 18.9443 | 6.5957 | -2.1338 | 12.3478 | 0.00077794 | 0 | 0
62.3703 | 16.4248 | 18.6343 | 6.5943 | -2.2095 | 12.0392 | 0.00080217 | 0 | 0
62.3803 | 16.0615 | 18.332 | 6.593 | -2.2705 | 11.7382 | 0.00082734 | 0 | 0
62.3903 | 15.7303 | 18.0373 | 6.5916 | -2.307 | 11.4448 | 0.00085347 | 0 | 0
62.4003 | 15.367 | 17.7503 | 6.5903 | -2.3833 | 11.1592 | 0.00088059 | 0 | 0
62.4103 | 15.0647 | 17.4709 | 6.5889 | -2.4062 | 10.8811 | 0.00090876 | 0 | 0
62.4203 | 14.7662 | 17.1991 | 6.5875 | -2.4329 | 10.6106 | 0.00093801 | 0 | 0
62.4303 | 14.469 | 16.9348 | 6.5862 | -2.4658 | 10.3477 | 0.00096838 | 0 | 0
62.4403 | 14.194 | 16.678 | 6.5848 | -2.484 | 10.0921 | 0.00099993 | 0 | 0
62.4503 | 13.9355 | 16.4284 | 6.5835 | -2.4929 | 9.8439 | 0.0010327 | 0 | 0
62.4603 | 13.6561 | 16.1861 | 6.5821 | -2.53 | 9.6029 | 0.0010667 | 0 | 0
62.4703 | 13.4169 | 15.9509 | 6.5808 | -2.534 | 9.369 | 0.0011021 | 0 | 0
62.4803 | 13.2102 | 15.7226 | 6.5794 | -2.5124 | 9.142 | 0.0011389 | 0 | 0
62.4903 | 12.9472 | 15.5011 | 6.5781 | -2.5539 | 8.9218 | 0.0011771 | 0 | 0
62.5003 | 12.7556 | 15.2862 | 6.5767 | -2.5306 | 8.7083 | 0.0012168 | 0 | 0
62.5103 | 12.5728 | 15.0779 | 6.5754 | -2.5051 | 8.5012 | 0.0012581 | 0 | 0
62.5203 | 12.3536 | 14.8758 | 6.574 | -2.5222 | 8.3005 | 0.0013011 | 0 | 0
62.5303 | 12.1726 | 14.6799 | 6.5727 | -2.5073 | 8.1059 | 0.0013457 | 0 | 0
62.5403 | 12.0082 | 14.49 | 6.5713 | -2.4818 | 7.9173 | 0.0013922 | 0 | 0
62.5503 | 11.8431 | 14.3059 | 6.57 | -2.4628 | 7.7345 | 0.0014406 | 0 | 0
62.5603 | 11.6785 | 14.1275 | 6.5686 | -2.449 | 7.5573 | 0.0014909 | 0 | 0
62.5703 | 11.539 | 13.9545 | 6.5673 | -2.4155 | 7.3857 | 0.0015433 | 0 | 0
62.5803 | 11.4022 | 13.7868 | 6.5659 | -2.3846 | 7.2193 | 0.0015978 | 0 | 0
62.5903 | 11.2673 | 13.6243 | 6.5646 | -2.357 | 7.0581 | 0.0016546 | 0 | 0
62.6003 | 11.1341 | 13.4668 | 6.5632 | -2.3327 | 6.9018 | 0.0017137 | 0 | 0
62.6103 | 11.0211 | 13.3141 | 6.5619 | -2.293 | 6.7504 | 0.0017753 | 0 | 0
62.6203 | 10.9078 | 13.1661 | 6.5606 | -2.2583 | 6.6037 | 0.0018394 | 0 | 0
62.6303 | 10.7796 | 13.0226 | 6.5592 | -2.243 | 6.4614 | 0.0019063 | 0 | 0
62.6403 | 10.7011 | 12.8834 | 6.5579 | -2.1823 | 6.3236 | 0.0019759 | 0 | 0
62.6503 | 10.6003 | 12.7485 | 6.5565 | -2.1482 | 6.1899 | 0.0020485 | 0 | 0
62.6603 | 10.4968 | 12.6176 | 6.5552 | -2.1208 | 6.0603 | 0.0021241 | 0 | 0
62.6703 | 10.4238 | 12.4907 | 6.5538 | -2.0669 | 5.9347 | 0.0022029 | 0 | 0
62.6803 | 10.3325 | 12.3676 | 6.5525 | -2.0351 | 5.8128 | 0.0022851 | 0 | 0
62.6903 | 10.2572 | 12.2482 | 6.5512 | -1.991 | 5.6946 | 0.0023708 | 0 | 0
62.7003 | 10.1869 | 12.1323 | 6.5498 | -1.9454 | 5.58 | 0.0024601 | 0 | 0
62.7103 | 10.1078 | 12.0199 | 6.5485 | -1.9121 | 5.4688 | 0.0025533 | 0 | 0
62.7203 | 10.0586 | 11.9107 | 6.5472 | -1.8521 | 5.3609 | 0.0026505 | 0 | 0
62.7303 | 9.9948 | 11.8048 | 6.5458 | -1.81 | 5.2562 | 0.0027519 | 0 | 0
62.7403 | 9.9061 | 11.7019 | 6.5445 | -1.7958 | 5.1546 | 0.0028577 | 0 | 0
62.7503 | 9.874 | 11.6021 | 6.5432 | -1.7281 | 5.0559 | 0.002968 | 0 | 0
62.7603 | 9.8047 | 11.5051 | 6.5418 | -1.7004 | 4.9601 | 0.0030832 | 0 | 0
62.7703 | 9.7574 | 11.4108 | 6.5405 | -1.6534 | 4.8671 | 0.0032034 | 0 | 0
62.7803 | 9.7183 | 11.3193 | 6.5392 | -1.601 | 4.7768 | 0.0033288 | 0 | 0
62.7903 | 9.6599 | 11.2303 | 6.5378 | -1.5704 | 4.689 | 0.0034597 | 0 | 0
62.8003 | 9.6136 | 11.1439 | 6.5365 | -1.5303 | 4.6038 | 0.0035964 | 0 | 0
62.8103 | 9.5749 | 11.0598 | 6.5352 | -1.4849 | 4.5209 | 0.003739 | 0 | 0
62.8203 | 9.5366 | 10.9781 | 6.5338 | -1.4415 | 4.4404 | 0.003888 | 0 | 0
62.8303 | 9.4919 | 10.8987 | 6.5325 | -1.4068 | 4.3621 | 0.0040435 | 0 | 0
62.8403 | 9.4464 | 10.8214 | 6.5312 | -1.375 | 4.286 | 0.004206 | 0 | 0
62.8503 | 9.4235 | 10.7462 | 6.5298 | -1.3227 | 4.212 | 0.0043756 | 0 | 0
62.8603 | 9.3823 | 10.6731 | 6.5285 | -1.2908 | 4.14 | 0.0045528 | 0 | 0
62.8703 | 9.3426 | 10.6019 | 6.5272 | -1.2593 | 4.07 | 0.0047379 | 0 | 0
62.8803 | 9.3361 | 10.5326 | 6.5259 | -1.1965 | 4.0018 | 0.0049312 | 0 | 0
62.8903 | 9.2646 | 10.4652 | 6.5245 | -1.2006 | 3.9355 | 0.0051332 | 0 | 0
62.9003 | 9.2587 | 10.3995 | 6.5232 | -1.1408 | 3.871 | 0.0053443 | 0 | 0
62.9103 | 9.2183 | 10.3356 | 6.5219 | -1.1173 | 3.8081 | 0.0055648 | 0 | 0
62.9203 | 9.1918 | 10.2733 | 6.5206 | -1.0815 | 3.7469 | 0.0057953 | 0 | 0
62.9303 | 9.1706 | 10.2126 | 6.5193 | -1.042 | 3.6873 | 0.0060361 | 0 | 0
62.9402 | 9.1347 | 10.1541 | 6.5179 | -1.0194 | 3.6298 | 0.0062853 | 0 | 0
62.9502 | 9.1159 | 10.0964 | 6.5166 | -0.98054 | 3.5733 | 0.0065483 | 0 | 0
62.9602 | 9.0754 | 10.0403 | 6.5153 | -0.96486 | 3.5181 | 0.0068232 | 0 | 0
62.9702 | 9.0667 | 9.9855 | 6.514 | -0.9188 | 3.4644 | 0.0071106 | 0 | 0
62.9802 | 9.0379 | 9.9321 | 6.5127 | -0.89421 | 3.412 | 0.0074111 | 0 | 0
62.9902 | 8.9917 | 9.88 | 6.5113 | -0.88834 | 3.361 | 0.0077253 | 0 | 0
63.0002 | 8.9957 | 9.8293 | 6.51 | -0.83356 | 3.3112 | 0.0080538 | 0 | 0
63.0102 | 8.9551 | 9.7797 | 6.5087 | -0.82462 | 3.2626 | 0.0083974 | 0 | 0
63.0202 | 8.934 | 9.7314 | 6.5074 | -0.79739 | 3.2152 | 0.0087567 | 0 | 0
63.0302 | 8.9134 | 9.6842 | 6.5061 | -0.77083 | 3.169 | 0.0091325 | 0 | 0
63.0402 | 8.8885 | 9.6382 | 6.5048 | -0.74971 | 3.1239 | 0.0095255 | 0 | 0
63.0502 | 8.863 | 9.5933 | 6.5034 | -0.73029 | 3.0799 | 0.0099366 | 0 | 0
63.0602 | 8.8349 | 9.5494 | 6.5021 | -0.71453 | 3.0369 | 0.010367 | 0 | 0
63.0702 | 8.8215 | 9.5066 | 6.5008 | -0.68512 | 2.995 | 0.010817 | 0 | 0
63.0802 | 8.7801 | 9.4648 | 6.4995 | -0.68471 | 2.954 | 0.011287 | 0 | 0
63.0902 | 8.7848 | 9.424 | 6.4982 | -0.63918 | 2.914 | 0.01178 | 0 | 0
63.1002 | 8.7531 | 9.3841 | 6.4969 | -0.631 | 2.8749 | 0.012295 | 0 | 0
63.1102 | 8.7253 | 9.3451 | 6.4956 | -0.61985 | 2.8367 | 0.012835 | 0 | 0
63.1202 | 8.7131 | 9.3071 | 6.4943 | -0.59399 | 2.7994 | 0.013399 | 0 | 0
63.1302 | 8.6819 | 9.2699 | 6.493 | -0.588 | 2.7629 | 0.01399 | 0 | 0
63.1402 | 8.6776 | 9.2336 | 6.4917 | -0.55596 | 2.7273 | 0.014608 | 0 | 0
63.1502 | 8.6416 | 9.198 | 6.4903 | -0.55644 | 2.6924 | 0.015255 | 0 | 0
63.1602 | 8.6375 | 9.1633 | 6.489 | -0.52582 | 2.6584 | 0.015932 | 0 | 0
63.1702 | 8.6118 | 9.1294 | 6.4877 | -0.51758 | 2.625 | 0.016641 | 0 | 0
63.1802 | 8.5973 | 9.0962 | 6.4864 | -0.4989 | 2.5924 | 0.017383 | 0 | 0
63.1902 | 8.5771 | 9.0638 | 6.4851 | -0.48666 | 2.5605 | 0.01816 | 0 | 0
63.2002 | 8.5664 | 9.032 | 6.4838 | -0.46562 | 2.5292 | 0.018973 | 0 | 0
63.2102 | 8.5528 | 9.001 | 6.4825 | -0.44819 | 2.4987 | 0.019825 | 0 | 0
63.2202 | 8.5276 | 8.9706 | 6.4812 | -0.44303 | 2.4687 | 0.020716 | 0 | 0
63.2302 | 8.5353 | 8.9409 | 6.4799 | -0.40562 | 2.4394 | 0.021649 | 0 | 0
63.2402 | 8.4976 | 8.9119 | 6.4786 | -0.41426 | 2.4106 | 0.022626 | 0 | 0
63.2502 | 8.5064 | 8.8834 | 6.4773 | -0.37701 | 2.3825 | 0.023649 | 0 | 0
63.2602 | 8.4918 | 8.8556 | 6.476 | -0.36376 | 2.3548 | 0.02472 | 0 | 0
63.2702 | 8.4738 | 8.8283 | 6.4747 | -0.3545 | 2.3278 | 0.025842 | 0 | 0
63.2802 | 8.4606 | 8.8016 | 6.4734 | -0.341 | 2.3012 | 0.027015 | 0 | 0
63.2902 | 8.4725 | 8.7754 | 6.4721 | -0.30295 | 2.2751 | 0.028244 | 0 | 0
63.3002 | 8.452 | 8.7498 | 6.4708 | -0.29783 | 2.2495 | 0.029531 | 0 | 0
63.3102 | 8.4401 | 8.7247 | 6.4695 | -0.28461 | 2.2243 | 0.030878 | 0 | 0
63.3202 | 8.4574 | 8.7001 | 6.4682 | -0.2427 | 2.1996 | 0.032287 | 0 | 0
63.3302 | 8.4241 | 8.676 | 6.4669 | -0.25187 | 2.1753 | 0.033763 | 0 | 0
63.3402 | 8.4318 | 8.6523 | 6.4656 | -0.2205 | 2.1514 | 0.035307 | 0 | 0
63.3502 | 8.4186 | 8.6291 | 6.4643 | -0.21048 | 2.1278 | 0.036923 | 0 | 0
63.3602 | 8.4245 | 8.6063 | 6.463 | -0.18178 | 2.1046 | 0.038613 | 0 | 0
63.3702 | 8.4099 | 8.5839 | 6.4617 | -0.174 | 2.0818 | 0.040382 | 0 | 0
63.3802 | 8.4247 | 8.5619 | 6.4604 | -0.13721 | 2.0592 | 0.042233 | 0 | 0
63.3902 | 8.4161 | 8.5403 | 6.4591 | -0.1242 | 2.037 | 0.044168 | 0 | 0
63.4002 | 8.4179 | 8.5191 | 6.4579 | -0.10116 | 2.015 | 0.046192 | 0 | 0
63.4102 | 8.4097 | 8.4982 | 6.4566 | -0.088476 | 1.9933 | 0.048309 | 0 | 0
63.4202 | 8.4328 | 8.4776 | 6.4553 | -0.044823 | 1.9718 | 0.050521 | 0 | 0
63.4302 | 8.4102 | 8.4574 | 6.454 | -0.047189 | 1.9506 | 0.052834 | 0 | 0
63.4402 | 8.4264 | 8.4375 | 6.4527 | -0.011067 | 1.9295 | 0.05525 | 0 | 0
63.4502 | 8.4379 | 8.4178 | 6.4514 | 0.020058 | 1.9087 | 0.057775 | 0 | 0
63.4602 | 8.4346 | 8.3985 | 6.4501 | 0.036097 | 1.888 | 0.060412 | 0 | 0
63.4702 | 8.4467 | 8.3794 | 6.4488 | 0.067266 | 1.8674 | 0.063166 | 0 | 0
63.4802 | 8.4483 | 8.3606 | 6.4475 | 0.087673 | 1.847 | 0.066041 | 0 | 0
63.4902 | 8.4576 | 8.3421 | 6.4463 | 0.11553 | 1.8268 | 0.069042 | 0 | 0
63.5002 | 8.4665 | 8.3238 | 6.445 | 0.14274 | 1.8066 | 0.072174 | 0 | 0
63.5102 | 8.479 | 8.3057 | 6.4437 | 0.17332 | 1.7866 | 0.075442 | 0 | 0
63.5202 | 8.4916 | 8.2878 | 6.4424 | 0.20377 | 1.7666 | 0.078849 | 0 | 0
63.5301 | 8.4983 | 8.2704 | 6.4411 | 0.22792 | 1.7469 | 0.082366 | 0 | 0
63.5401 | 8.5142 | 8.253 | 6.4399 | 0.26124 | 1.727 | 0.086068 | 0 | 0
63.5501 | 8.5355 | 8.2358 | 6.4386 | 0.29975 | 1.7073 | 0.089926 | 0 | 0
63.5601 | 8.5286 | 8.2187 | 6.4373 | 0.30985 | 1.6875 | 0.093944 | 0 | 0
63.5701 | 8.5609 | 8.2019 | 6.436 | 0.35896 | 1.6678 | 0.098129 | 0 | 0
63.5801 | 8.5749 | 8.1853 | 6.4347 | 0.38956 | 1.6481 | 0.10249 | 0 | 0
63.5901 | 8.5745 | 8.1689 | 6.4334 | 0.40558 | 1.6285 | 0.10702 | 0 | 0
63.6001 | 8.608 | 8.1527 | 6.4322 | 0.45531 | 1.6088 | 0.11174 | 0 | 0
63.6101 | 8.6145 | 8.1367 | 6.4309 | 0.47785 | 1.5891 | 0.11664 | 0 | 0
63.6201 | 8.6272 | 8.1208 | 6.4296 | 0.50641 | 1.5694 | 0.12174 | 0 | 0
63.6301 | 8.6459 | 8.1051 | 6.4283 | 0.54078 | 1.5497 | 0.12704 | 0 | 0
63.6401 | 8.6596 | 8.0896 | 6.4271 | 0.56997 | 1.53 | 0.13254 | 0 | 0
63.6501 | 8.6695 | 8.0743 | 6.4258 | 0.59518 | 1.5103 | 0.13826 | 0 | 0
63.6601 | 8.6888 | 8.0592 | 6.4245 | 0.62961 | 1.4905 | 0.14419 | 0 | 0
63.6701 | 8.7099 | 8.0442 | 6.4232 | 0.66566 | 1.4707 | 0.15034 | 0 | 0
63.6801 | 8.7196 | 8.0295 | 6.422 | 0.69014 | 1.4508 | 0.15671 | 0 | 0
63.6901 | 8.7284 | 8.0149 | 6.4207 | 0.71353 | 1.4309 | 0.16332 | 0 | 0
63.7001 | 8.7554 | 8.0005 | 6.4194 | 0.75495 | 1.4109 | 0.17017 | 0 | 0
63.7101 | 8.7483 | 7.9862 | 6.4181 | 0.76209 | 1.3908 | 0.17725 | 0 | 0
63.7201 | 8.769 | 7.9721 | 6.4169 | 0.79685 | 1.3707 | 0.18458 | 0 | 0
63.7301 | 8.7723 | 7.9583 | 6.4156 | 0.81404 | 1.3505 | 0.19216 | 0 | 0
63.7401 | 8.7975 | 7.9446 | 6.4143 | 0.85295 | 1.3302 | 0.19999 | 0 | 0
63.7501 | 8.7875 | 7.931 | 6.4131 | 0.85648 | 1.3099 | 0.20807 | 0 | 0
63.7601 | 8.811 | 7.9177 | 6.4118 | 0.89333 | 1.2895 | 0.21642 | 0 | 0
63.7701 | 8.8177 | 7.9045 | 6.4105 | 0.91321 | 1.269 | 0.22502 | 0 | 0
63.7801 | 8.8094 | 7.8915 | 6.4093 | 0.91791 | 1.2484 | 0.23388 | 0 | 0
63.7901 | 8.8206 | 7.8787 | 6.408 | 0.94193 | 1.2277 | 0.24301 | 0 | 0
63.8001 | 8.8278 | 7.866 | 6.4067 | 0.96177 | 1.2069 | 0.2524 | 0 | 0
63.8101 | 8.8292 | 7.8536 | 6.4055 | 0.97563 | 1.1861 | 0.26206 | 0 | 0
63.8201 | 8.836 | 7.8413 | 6.4042 | 0.99472 | 1.1651 | 0.27197 | 0 | 0
63.8301 | 8.8316 | 7.8292 | 6.4029 | 1.0024 | 1.1441 | 0.28215 | 0 | 0
63.8401 | 8.84 | 7.8172 | 6.4017 | 1.0228 | 1.123 | 0.29258 | 0 | 0
63.8501 | 8.8267 | 7.8055 | 6.4004 | 1.0212 | 1.1018 | 0.30326 | 0 | 0
63.8601 | 8.8443 | 7.7939 | 6.3991 | 1.0504 | 1.0805 | 0.3142 | 0 | 0
63.8701 | 8.8246 | 7.7825 | 6.3979 | 1.0421 | 1.0592 | 0.32537 | 0 | 0
63.8801 | 8.8263 | 7.7712 | 6.3966 | 1.0551 | 1.0378 | 0.33679 | 0 | 0
63.8901 | 8.8332 | 7.7601 | 6.3953 | 1.0731 | 1.0164 | 0.34843 | 0 | 0
63.9001 | 8.8279 | 7.7492 | 6.3941 | 1.0787 | 0.99487 | 0.36029 | 0 | 0
63.9101 | 8.8098 | 7.7385 | 6.3928 | 1.0713 | 0.97332 | 0.37236 | 0 | 0
63.9201 | 8.8201 | 7.7279 | 6.3916 | 1.0922 | 0.95174 | 0.38462 | 0 | 0
63.9301 | 8.813 | 7.7175 | 6.3903 | 1.0955 | 0.93013 | 0.39708 | 0 | 0
63.9401 | 8.7854 | 7.7073 | 6.389 | 1.0781 | 0.90852 | 0.4097 | 0 | 0
63.9501 | 8.8086 | 7.6972 | 6.3878 | 1.1114 | 0.8869 | 0.42249 | 0 | 0
63.9601 | 8.7904 | 7.6872 | 6.3865 | 1.1032 | 0.8653 | 0.43541 | 0 | 0
63.9701 | 8.7861 | 7.6775 | 6.3853 | 1.1086 | 0.84372 | 0.44847 | 0 | 0
63.9801 | 8.7711 | 7.6679 | 6.384 | 1.1032 | 0.82219 | 0.46164 | 0 | 0
63.9901 | 8.7817 | 7.6584 | 6.3828 | 1.1233 | 0.80072 | 0.47489 | 0 | 0
64.0001 | 8.7642 | 7.6491 | 6.3815 | 1.1151 | 0.77933 | 0.48823 | 0 | 0
64.0101 | 8.7575 | 7.6399 | 6.3803 | 1.1176 | 0.75802 | 0.50161 | 0 | 0
64.0201 | 8.7571 | 7.6309 | 6.379 | 1.1262 | 0.73683 | 0.51503 | 0 | 0
64.0301 | 8.7544 | 7.622 | 6.3778 | 1.1324 | 0.71577 | 0.52847 | 0 | 0
64.0401 | 8.7366 | 7.6133 | 6.3765 | 1.1233 | 0.69486 | 0.5419 | 0 | 0
64.0501 | 8.7461 | 7.6047 | 6.3752 | 1.1414 | 0.67411 | 0.5553 | 0 | 0
64.0601 | 8.7402 | 7.5962 | 6.374 | 1.144 | 0.65354 | 0.56866 | 0 | 0
64.0701 | 8.7127 | 7.5879 | 6.3727 | 1.1248 | 0.63319 | 0.58195 | 0 | 0
64.0801 | 8.7318 | 7.5797 | 6.3715 | 1.1521 | 0.61305 | 0.59515 | 0 | 0
64.0901 | 8.7208 | 7.5716 | 6.3702 | 1.1492 | 0.59316 | 0.60824 | 0 | 0
64.1001 | 8.7198 | 7.5637 | 6.369 | 1.1561 | 0.57352 | 0.6212 | 0 | 0
64.11 | 8.7169 | 7.556 | 6.3678 | 1.1609 | 0.55436 | 0.63388 | 0 | 0
64.12 | 8.7296 | 7.5483 | 6.3665 | 1.1813 | 0.53529 | 0.64653 | 0 | 0
64.13 | 8.7136 | 7.5408 | 6.3653 | 1.1728 | 0.51653 | 0.65899 | 0 | 0
64.14 | 8.7135 | 7.5334 | 6.364 | 1.1801 | 0.4981 | 0.67125 | 0 | 0
64.15 | 8.7285 | 7.5261 | 6.3628 | 1.2024 | 0.48001 | 0.6833 | 0 | 0
64.16 | 8.7358 | 7.5189 | 6.3615 | 1.2169 | 0.46227 | 0.69511 | 0 | 0
64.17 | 8.7261 | 7.5119 | 6.3603 | 1.2142 | 0.4449 | 0.70668 | 0 | 0
64.18 | 8.743 | 7.5049 | 6.359 | 1.2381 | 0.42791 | 0.71799 | 0 | 0
64.19 | 8.7473 | 7.4981 | 6.3578 | 1.2492 | 0.4113 | 0.72903 | 0 | 0
64.2 | 8.7515 | 7.4914 | 6.3566 | 1.2601 | 0.39509 | 0.73978 | 0 | 0
64.21 | 8.7628 | 7.4849 | 6.3553 | 1.2779 | 0.37928 | 0.75026 | 0 | 0
64.22 | 8.7793 | 7.4784 | 6.3541 | 1.3009 | 0.36389 | 0.76043 | 0 | 0
64.23 | 8.7792 | 7.472 | 6.3528 | 1.3072 | 0.3489 | 0.7703 | 0 | 0
64.24 | 8.8092 | 7.4658 | 6.3516 | 1.3434 | 0.33434 | 0.77987 | 0 | 0
64.25 | 8.8209 | 7.4597 | 6.3504 | 1.3612 | 0.3202 | 0.78913 | 0 | 0
64.26 | 8.8339 | 7.4537 | 6.3491 | 1.3802 | 0.30648 | 0.79807 | 0 | 0
64.27 | 8.8494 | 7.4478 | 6.3479 | 1.4016 | 0.29318 | 0.80671 | 0 | 0
64.28 | 8.8759 | 7.442 | 6.3466 | 1.4339 | 0.2803 | 0.81502 | 0 | 0
64.29 | 8.8926 | 7.4363 | 6.3454 | 1.4563 | 0.26784 | 0.82303 | 0 | 0
64.3 | 8.9092 | 7.4307 | 6.3442 | 1.4785 | 0.2558 | 0.83073 | 0 | 0
64.31 | 8.9323 | 7.4252 | 6.3429 | 1.5071 | 0.24417 | 0.83812 | 0 | 0
64.32 | 8.9614 | 7.4199 | 6.3417 | 1.5415 | 0.23295 | 0.84522 | 0 | 0
64.33 | 8.9712 | 7.4146 | 6.3405 | 1.5566 | 0.22213 | 0.85201 | 0 | 0
64.34 | 9.0115 | 7.4095 | 6.3392 | 1.602 | 0.21171 | 0.85852 | 0 | 0
64.35 | 9.0287 | 7.4044 | 6.338 | 1.6243 | 0.20167 | 0.86474 | 0 | 0
64.36 | 9.0508 | 7.3995 | 6.3368 | 1.6513 | 0.19202 | 0.87069 | 0 | 0
64.37 | 9.0664 | 7.3946 | 6.3355 | 1.6718 | 0.18274 | 0.87637 | 0 | 0
64.38 | 9.109 | 7.3899 | 6.3343 | 1.7191 | 0.17382 | 0.8818 | 0 | 0
64.39 | 9.1213 | 7.3853 | 6.3331 | 1.736 | 0.16525 | 0.88697 | 0 | 0
64.4 | 9.1552 | 7.3808 | 6.3318 | 1.7744 | 0.15703 | 0.8919 | 0 | 0
64.41 | 9.1741 | 7.3764 | 6.3306 | 1.7977 | 0.14915 | 0.8966 | 0 | 0
64.42 | 9.2107 | 7.372 | 6.3294 | 1.8387 | 0.14159 | 0.90108 | 0 | 0
64.43 | 9.2194 | 7.3678 | 6.3281 | 1.8516 | 0.13434 | 0.90535 | 0 | 0
64.44 | 9.2629 | 7.3637 | 6.3269 | 1.8992 | 0.12741 | 0.90942 | 0 | 0
64.45 | 9.2651 | 7.3598 | 6.3257 | 1.9053 | 0.12076 | 0.9133 | 0 | 0
64.46 | 9.305 | 7.3559 | 6.3245 | 1.9491 | 0.1144 | 0.917 | 0 | 0
64.47 | 9.315 | 7.3521 | 6.3232 | 1.9629 | 0.10832 | 0.92053 | 0 | 0
64.48 | 9.3537 | 7.3484 | 6.322 | 2.0053 | 0.1025 | 0.9239 | 0 | 0
64.49 | 9.3485 | 7.3448 | 6.3208 | 2.0037 | 0.09693 | 0.92713 | 0 | 0
64.5 | 9.3891 | 7.3414 | 6.3196 | 2.0477 | 0.091609 | 0.93021 | 0 | 0
64.51 | 9.3932 | 7.338 | 6.3183 | 2.0552 | 0.086524 | 0.93316 | 0 | 0
64.52 | 9.4085 | 7.3348 | 6.3171 | 2.0737 | 0.081664 | 0.936 | 0 | 0
64.53 | 9.4303 | 7.3316 | 6.3159 | 2.0987 | 0.077021 | 0.93872 | 0 | 0
64.54 | 9.4377 | 7.3286 | 6.3147 | 2.1091 | 0.072587 | 0.94134 | 0 | 0
64.55 | 9.4524 | 7.3257 | 6.3134 | 2.1267 | 0.068353 | 0.94387 | 0 | 0
64.56 | 9.4574 | 7.3229 | 6.3122 | 2.1345 | 0.06431 | 0.94632 | 0 | 0
64.57 | 9.4759 | 7.3201 | 6.311 | 2.1558 | 0.060451 | 0.94869 | 0 | 0
64.58 | 9.4722 | 7.3175 | 6.3098 | 2.1547 | 0.056769 | 0.95098 | 0 | 0
64.59 | 9.4794 | 7.315 | 6.3086 | 2.1644 | 0.053256 | 0.95322 | 0 | 0
64.6 | 9.4711 | 7.3127 | 6.3073 | 2.1584 | 0.049905 | 0.95541 | 0 | 0
64.61 | 9.4899 | 7.3104 | 6.3061 | 2.1795 | 0.046711 | 0.95754 | 0 | 0
64.62 | 9.4723 | 7.3082 | 6.3049 | 2.1641 | 0.043668 | 0.95963 | 0 | 0
64.63 | 9.4642 | 7.3061 | 6.3037 | 2.1581 | 0.040769 | 0.96168 | 0 | 0
64.64 | 9.4659 | 7.3042 | 6.3025 | 2.1617 | 0.03801 | 0.9637 | 0 | 0
64.65 | 9.4442 | 7.3023 | 6.3013 | 2.1419 | 0.035385 | 0.9657 | 0 | 0
64.66 | 9.4367 | 7.3006 | 6.3 | 2.1361 | 0.032891 | 0.96766 | 0 | 0
64.67 | 9.4274 | 7.299 | 6.2988 | 2.1284 | 0.030523 | 0.96961 | 0 | 0
64.68 | 9.4088 | 7.2974 | 6.2976 | 2.1114 | 0.028277 | 0.97154 | 0 | 0
64.69 | 9.3731 | 7.296 | 6.2964 | 2.0771 | 0.026149 | 0.97345 | 0 | 0
64.6999 | 9.3795 | 7.2947 | 6.2952 | 2.0848 | 0.024155 | 0.97533 | 0 | 0
64.7099 | 9.3462 | 7.2935 | 6.294 | 2.0527 | 0.022252 | 0.97722 | 0 | 0
64.7199 | 9.3091 | 7.2923 | 6.2928 | 2.0168 | 0.020458 | 0.97909 | 0 | 0
64.7299 | 9.2974 | 7.2913 | 6.2916 | 2.0061 | 0.018769 | 0.98096 | 0 | 0
64.7399 | 9.2681 | 7.2904 | 6.2904 | 1.9777 | 0.017183 | 0.98282 | 0 | 0
64.7499 | 9.2368 | 7.2895 | 6.2891 | 1.9473 | 0.015696 | 0.98467 | 0 | 0
64.7599 | 9.1934 | 7.2887 | 6.2879 | 1.9047 | 0.014305 | 0.98651 | 0 | 0
64.7699 | 9.1788 | 7.2881 | 6.2867 | 1.8907 | 0.013008 | 0.98834 | 0 | 0
64.7799 | 9.1399 | 7.2875 | 6.2855 | 1.8524 | 0.011801 | 0.99017 | 0 | 0
64.7899 | 9.0876 | 7.287 | 6.2843 | 1.8006 | 0.010681 | 0.99198 | 0 | 0
64.7999 | 9.069 | 7.2865 | 6.2831 | 1.7825 | 0.0096443 | 0.99378 | 0 | 0
64.8099 | 9.0267 | 7.2861 | 6.2819 | 1.7406 | 0.0086882 | 0.99557 | 0 | 0
64.8199 | 8.9804 | 7.2858 | 6.2807 | 1.6946 | 0.0078085 | 0.99734 | 0 | 0
64.8299 | 8.9513 | 7.2856 | 6.2795 | 1.6657 | 0.0070018 | 0.99909 | 0 | 0
64.8399 | 8.9215 | 7.2854 | 6.2783 | 1.6361 | 0.0062641 | 1.0008 | 0 | 0
64.8499 | 8.8695 | 7.2852 | 6.2771 | 1.5843 | 0.0055916 | 1.0025 | 0 | 0
64.8599 | 8.825 | 7.285 | 6.2759 | 1.54 | 0.0049804 | 1.0042 | 0 | 0
64.8699 | 8.8001 | 7.2849 | 6.2747 | 1.5152 | 0.0044265 | 1.0058 | 0 | 0
64.8799 | 8.7608 | 7.2848 | 6.2735 | 1.476 | 0.003926 | 1.0074 | 0 | 0
64.8899 | 8.7129 | 7.2847 | 6.2723 | 1.4282 | 0.0034752 | 1.009 | 0 | 0
64.8999 | 8.6752 | 7.2846 | 6.2711 | 1.3906 | 0.0030701 | 1.0105 | 0 | 0
64.9099 | 8.6498 | 7.2845 | 6.2699 | 1.3653 | 0.0027072 | 1.0119 | 0 | 0
64.9199 | 8.5978 | 7.2843 | 6.2687 | 1.3135 | 0.0023829 | 1.0133 | 0 | 0
64.9299 | 8.5652 | 7.2841 | 6.2675 | 1.2811 | 0.0020939 | 1.0146 | 0 | 0
64.9399 | 8.5309 | 7.2838 | 6.2663 | 1.2471 | 0.0018369 | 1.0157 | 0 | 0
64.9499 | 8.4909 | 7.2835 | 6.2651 | 1.2074 | 0.0016089 | 1.0168 | 0 | 0
64.9599 | 8.4537 | 7.2831 | 6.2639 | 1.1706 | 0.0014071 | 1.0178 | 0 | 0
64.9699 | 8.4192 | 7.2826 | 6.2627 | 1.1366 | 0.0012289 | 1.0187 | 0 | 0
64.9799 | 8.3925 | 7.282 | 6.2615 | 1.1105 | 0.0010718 | 1.0195 | 0 | 0
64.9899 | 8.3474 | 7.2813 | 6.2603 | 1.0661 | 0.00093357 | 1.0201 | 0 | 0
64.9999 | 8.3181 | 7.2804 | 6.2591 | 1.0377 | 0.00081219 | 1.0206 | 0 | 0
65.0099 | 8.2947 | 7.2795 | 6.2579 | 1.0152 | 0.00070579 | 1.0209 | 0 | 0
65.0199 | 8.2581 | 7.2784 | 6.2567 | 0.97975 | 0.00061265 | 1.0211 | 0 | 0
65.0299 | 8.2343 | 7.2771 | 6.2555 | 0.95721 | 0.00053126 | 1.0211 | 0 | 0
65.0399 | 8.2003 | 7.2757 | 6.2543 | 0.92464 | 0.00046023 | 1.0209 | 0 | 0
65.0499 | 8.1751 | 7.2741 | 6.2531 | 0.90103 | 0.00039833 | 1.0206 | 0 | 0
65.0599 | 8.1416 | 7.2723 | 6.2519 | 0.86928 | 0.00034446 | 1.0201 | 0 | 0
65.0699 | 8.1214 | 7.2704 | 6.2507 | 0.85101 | 0.00029763 | 1.0194 | 0 | 0
65.0799 | 8.0934 | 7.2683 | 6.2495 | 0.8251 | 0.00025697 | 1.0185 | 0 | 0
65.0899 | 8.0654 | 7.266 | 6.2483 | 0.79937 | 0.0002217 | 1.0175 | 0 | 0
65.0999 | 8.0416 | 7.2636 | 6.2471 | 0.77801 | 0.00019113 | 1.0163 | 0 | 0
65.1099 | 8.0176 | 7.261 | 6.2459 | 0.75661 | 0.00016468 | 1.0149 | 0 | 0
65.1199 | 7.9958 | 7.2582 | 6.2448 | 0.73758 | 0.0001418 | 1.0133 | 0 | 0
65.1299 | 7.9741 | 7.2553 | 6.2436 | 0.71882 | 0.00012203 | 1.0116 | 0 | 0
65.1399 | 7.954 | 7.2522 | 6.2424 | 0.70181 | 0.00010496 | 1.0097 | 0 | 0
65.1499 | 7.9274 | 7.249 | 6.2412 | 0.67845 | 9.0227e-05 | 1.0077 | 0 | 0
65.1599 | 7.9113 | 7.2456 | 6.24 | 0.66573 | 7.7528e-05 | 1.0055 | 0 | 0
65.1699 | 7.891 | 7.242 | 6.2388 | 0.64896 | 6.6586e-05 | 1.0032 | 0 | 0
65.1799 | 7.8709 | 7.2384 | 6.2376 | 0.63251 | 5.7165e-05 | 1.0007 | 0 | 0
65.1899 | 7.8506 | 7.2346 | 6.2364 | 0.61599 | 4.9057e-05 | 0.99812 | 0 | 0
65.1999 | 7.8354 | 7.2307 | 6.2353 | 0.60468 | 4.2083e-05 | 0.99542 | 0 | 0
65.2099 | 7.8087 | 7.2267 | 6.2341 | 0.58198 | 3.6089e-05 | 0.99261 | 0 | 0
65.2199 | 7.7949 | 7.2226 | 6.2329 | 0.57228 | 3.0938e-05 | 0.98971 | 0 | 0
65.2299 | 7.7786 | 7.2184 | 6.2317 | 0.56016 | 2.6514e-05 | 0.98671 | 0 | 0
65.2399 | 7.7562 | 7.2142 | 6.2305 | 0.54202 | 2.2717e-05 | 0.98363 | 0 | 0
65.2499 | 7.7369 | 7.2098 | 6.2293 | 0.52705 | 1.9458e-05 | 0.98049 | 0 | 0
65.2599 | 7.7236 | 7.2055 | 6.2282 | 0.51814 | 1.6663e-05 | 0.97728 | 0 | 0
65.2699 | 7.7111 | 7.201 | 6.227 | 0.51008 | 1.4266e-05 | 0.97403 | 0 | 0
65.2798 | 7.6922 | 7.1966 | 6.2258 | 0.49562 | 1.2231e-05 | 0.97076 | 0 | 0
65.2898 | 7.6726 | 7.1921 | 6.2246 | 0.48053 | 1.0467e-05 | 0.96743 | 0 | 0
65.2998 | 7.6659 | 7.1875 | 6.2234 | 0.47836 | 8.9568e-06 | 0.96408 | 0 | 0
65.3098 | 7.6463 | 7.183 | 6.2223 | 0.4633 | 7.663e-06 | 0.96072 | 0 | 0
65.3198 | 7.6276 | 7.1785 | 6.2211 | 0.44914 | 6.5551e-06 | 0.95736 | 0 | 0
65.3298 | 7.6175 | 7.1739 | 6.2199 | 0.44358 | 5.6068e-06 | 0.954 | 0 | 0
65.3398 | 7.6054 | 7.1694 | 6.2187 | 0.436 | 4.7951e-06 | 0.95066 | 0 | 0
65.3498 | 7.5868 | 7.1649 | 6.2176 | 0.4219 | 4.1005e-06 | 0.94734 | 0 | 0
65.3598 | 7.5704 | 7.1604 | 6.2164 | 0.40996 | 3.5062e-06 | 0.94405 | 0 | 0
65.3698 | 7.5604 | 7.156 | 6.2152 | 0.40438 | 2.9978e-06 | 0.94081 | 0 | 0
65.3798 | 7.5453 | 7.1516 | 6.214 | 0.39366 | 2.563e-06 | 0.9376 | 0 | 0
65.3898 | 7.5275 | 7.1473 | 6.2129 | 0.38018 | 2.1912e-06 | 0.93446 | 0 | 0
65.3998 | 7.5275 | 7.1431 | 6.2117 | 0.38445 | 1.8732e-06 | 0.93137 | 0 | 0
65.4098 | 7.5149 | 7.1389 | 6.2105 | 0.37604 | 1.6013e-06 | 0.92835 | 0 | 0
65.4198 | 7.4877 | 7.1347 | 6.2093 | 0.35297 | 1.3319e-06 | 0.92539 | 0 | 0
65.4298 | 7.489 | 7.1307 | 6.2082 | 0.35832 | 1.1389e-06 | 0.92251 | 0 | 0
65.4398 | 7.4726 | 7.1267 | 6.207 | 0.34589 | 9.7385e-07 | 0.91971 | 0 | 0
65.4498 | 7.468 | 7.1228 | 6.2058 | 0.34518 | 8.327e-07 | 0.917 | 0 | 0
65.4598 | 7.4511 | 7.119 | 6.2047 | 0.33208 | 7.1201e-07 | 0.91437 | 0 | 0
65.4698 | 7.446 | 7.1153 | 6.2035 | 0.3307 | 6.0881e-07 | 0.91182 | 0 | 0
65.4798 | 7.4371 | 7.1117 | 6.2023 | 0.32542 | 5.2057e-07 | 0.90937 | 0 | 0
65.4898 | 7.4143 | 7.1082 | 6.2011 | 0.30614 | 4.4513e-07 | 0.90701 | 0 | 0
65.4998 | 7.4145 | 7.1047 | 6.2 | 0.30978 | 3.8062e-07 | 0.90475 | 0 | 0
65.5098 | 7.4018 | 7.1014 | 6.1988 | 0.30041 | 3.2547e-07 | 0.90258 | 0 | 0
65.5198 | 7.3921 | 7.0981 | 6.1976 | 0.29395 | 2.7831e-07 | 0.90051 | 0 | 0
65.5298 | 7.3751 | 7.095 | 6.1965 | 0.28009 | 2.3799e-07 | 0.89854 | 0 | 0
65.5398 | 7.3799 | 7.092 | 6.1953 | 0.28793 | 2.0352e-07 | 0.89666 | 0 | 0
65.5498 | 7.3718 | 7.089 | 6.1941 | 0.28277 | 1.7404e-07 | 0.89489 | 0 | 0
65.5598 | 7.3483 | 7.0862 | 6.193 | 0.26212 | 1.4884e-07 | 0.89321 | 0 | 0
65.5698 | 7.3489 | 7.0834 | 6.1918 | 0.26546 | 1.2729e-07 | 0.89163 | 0 | 0
65.5798 | 7.3432 | 7.0808 | 6.1906 | 0.2624 | 1.0886e-07 | 0.89015 | 0 | 0
65.5898 | 7.3356 | 7.0782 | 6.1895 | 0.25735 | 9.3102e-08 | 0.88877 | 0 | 0
65.5998 | 7.3206 | 7.0758 | 6.1883 | 0.2448 | 7.9627e-08 | 0.88749 | 0 | 0
65.6098 | 7.321 | 7.0735 | 6.1872 | 0.24755 | 6.8105e-08 | 0.8863 | 0 | 0
65.6198 | 7.3137 | 7.0712 | 6.186 | 0.2425 | 5.8251e-08 | 0.88521 | 0 | 0
65.6298 | 7.3005 | 7.069 | 6.1848 | 0.23146 | 5.8461e-08 | 0.88421 | 0 | 0
65.6398 | 7.2924 | 7.067 | 6.1837 | 0.22542 | 5.2154e-08 | 0.88331 | 0 | 0
65.6498 | 7.2903 | 7.065 | 6.1825 | 0.22528 | 4.6985e-08 | 0.88251 | 0 | 0
65.6598 | 7.2728 | 7.0631 | 6.1813 | 0.20965 | 4.2812e-08 | 0.8818 | 0 | 0
65.6698 | 7.2729 | 7.0614 | 6.1802 | 0.21153 | 3.9517e-08 | 0.88118 | 0 | 0
65.6798 | 7.2716 | 7.0597 | 6.179 | 0.21191 | 3.7002e-08 | 0.88066 | 0 | 0
65.6898 | 7.2651 | 7.0581 | 6.1779 | 0.207 | 3.5185e-08 | 0.88023 | 0 | 0
65.6998 | 7.2557 | 7.0566 | 6.1767 | 0.1991 | 3.4002e-08 | 0.87989 | 0 | 0
65.7098 | 7.2518 | 7.0552 | 6.1756 | 0.19661 | 3.3398e-08 | 0.87963 | 0 | 0
65.7198 | 7.2493 | 7.0539 | 6.1744 | 0.19543 | 3.3334e-08 | 0.87947 | 0 | 0
65.7298 | 7.2404 | 7.0526 | 6.1732 | 0.18775 | 3.3778e-08 | 0.8794 | 0 | 0
65.7398 | 7.2354 | 7.0515 | 6.1721 | 0.18389 | 5.0344e-08 | 0.87942 | 0 | 0
65.7498 | 7.239 | 7.0505 | 6.1709 | 0.18854 | 5.3445e-08 | 0.87953 | 0 | 0
65.7598 | 7.2329 | 7.0495 | 6.1698 | 0.1834 | 5.0655e-08 | 0.87972 | 0 | 0
65.7698 | 7.2282 | 7.0486 | 6.1686 | 0.17958 | 5.6035e-08 | 0.88 | 0 | 0
65.7798 | 7.2201 | 7.0478 | 6.1675 | 0.17226 | 6.199e-08 | 0.88037 | 0 | 0
65.7898 | 7.2285 | 7.0471 | 6.1663 | 0.18136 | 6.858e-08 | 0.88082 | 0 | 0
65.7998 | 7.2128 | 7.0465 | 6.1652 | 0.16628 | 7.5874e-08 | 0.88136 | 0 | 0
65.8098 | 7.2167 | 7.046 | 6.164 | 0.1707 | 8.3947e-08 | 0.88198 | 0 | 0
65.8198 | 7.2167 | 7.0456 | 6.1629 | 0.17115 | 9.2883e-08 | 0.88269 | 0 | 0
65.8298 | 7.2143 | 7.0452 | 6.1617 | 0.1691 | 1.0277e-07 | 0.88348 | 0 | 0
65.8398 | 7.2147 | 7.0449 | 6.1606 | 0.16978 | 1.1372e-07 | 0.88436 | 0 | 0
65.8498 | 7.2129 | 7.0447 | 6.1594 | 0.16816 | 1.2584e-07 | 0.88532 | 0 | 0
65.8598 | 7.2199 | 7.0446 | 6.1583 | 0.17527 | 1.3926e-07 | 0.88637 | 0 | 0
65.8697 | 7.2098 | 7.0446 | 6.1571 | 0.16519 | 1.5396e-07 | 0.88748 | 0 | 0
65.8797 | 7.213 | 7.0447 | 6.156 | 0.16833 | 1.7038e-07 | 0.88869 | 0 | 0
65.8897 | 7.2134 | 7.0448 | 6.1548 | 0.16858 | 1.8856e-07 | 0.88999 | 0 | 0
65.8997 | 7.215 | 7.045 | 6.1537 | 0.16996 | 2.0869e-07 | 0.89136 | 0 | 0
65.9097 | 7.2199 | 7.0453 | 6.1525 | 0.17455 | 2.3098e-07 | 0.89281 | 0 | 0
65.9197 | 7.2194 | 7.0457 | 6.1514 | 0.17366 | 2.5565e-07 | 0.89434 | 0 | 0
65.9297 | 7.2153 | 7.0462 | 6.1502 | 0.1691 | 2.8296e-07 | 0.89596 | 0 | 0
65.9397 | 7.2183 | 7.0468 | 6.1491 | 0.17155 | 3.132e-07 | 0.89765 | 0 | 0
65.9497 | 7.2246 | 7.0474 | 6.148 | 0.17722 | 3.4668e-07 | 0.89942 | 0 | 0
65.9597 | 7.2202 | 7.0481 | 6.1468 | 0.17212 | 3.8375e-07 | 0.90127 | 0 | 0
65.9697 | 7.232 | 7.0489 | 6.1457 | 0.18314 | 4.2479e-07 | 0.90319 | 0 | 0
65.9797 | 7.2325 | 7.0497 | 6.1445 | 0.18279 | 4.7022e-07 | 0.90519 | 0 | 0
65.9897 | 7.2413 | 7.0506 | 6.1434 | 0.19066 | 5.2052e-07 | 0.90726 | 0 | 0
65.9997 | 7.2368 | 7.0516 | 6.1422 | 0.18515 | 5.762e-07 | 0.9094 | 0 | 0
66.0097 | 7.2468 | 7.0527 | 6.1411 | 0.19408 | 6.3785e-07 | 0.91162 | 0 | 0
66.0197 | 7.2558 | 7.0539 | 6.14 | 0.20194 | 7.0609e-07 | 0.9139 | 0 | 0
66.0297 | 7.2509 | 7.0551 | 6.1388 | 0.19583 | 7.8164e-07 | 0.91625 | 0 | 0
66.0397 | 7.2676 | 7.0563 | 6.1377 | 0.21126 | 8.6527e-07 | 0.91866 | 0 | 0
66.0497 | 7.2704 | 7.0577 | 6.1365 | 0.21272 | 9.5784e-07 | 0.92114 | 0 | 0
66.0597 | 7.2798 | 7.0591 | 6.1354 | 0.22072 | 1.0603e-06 | 0.92368 | 0 | 0
66.0697 | 7.2828 | 7.0605 | 6.1343 | 0.22226 | 1.1737e-06 | 0.92628 | 0 | 0
66.0797 | 7.286 | 7.0621 | 6.1331 | 0.22394 | 1.2993e-06 | 0.92893 | 0 | 0
66.0897 | 7.3023 | 7.0636 | 6.132 | 0.23867 | 1.4382e-06 | 0.93164 | 0 | 0
66.0997 | 7.3039 | 7.0653 | 6.1309 | 0.23865 | 1.5919e-06 | 0.9344 | 0 | 0
66.1097 | 7.3227 | 7.0669 | 6.1297 | 0.25577 | 1.7621e-06 | 0.93721 | 0 | 0
66.1197 | 7.329 | 7.0686 | 6.1286 | 0.26035 | 1.9504e-06 | 0.94007 | 0 | 0
66.1297 | 7.3431 | 7.0704 | 6.1274 | 0.27268 | 2.1587e-06 | 0.94297 | 0 | 0
66.1397 | 7.3465 | 7.0722 | 6.1263 | 0.27427 | 2.3892e-06 | 0.94591 | 0 | 0
66.1497 | 7.3625 | 7.0741 | 6.1252 | 0.28842 | 2.6442e-06 | 0.9489 | 0 | 0
66.1597 | 7.3711 | 7.076 | 6.124 | 0.29513 | 2.9262e-06 | 0.95193 | 0 | 0
66.1697 | 7.3815 | 7.0779 | 6.1229 | 0.3036 | 3.2383e-06 | 0.95499 | 0 | 0
66.1797 | 7.3886 | 7.0799 | 6.1218 | 0.30873 | 3.5834e-06 | 0.95809 | 0 | 0
66.1897 | 7.4085 | 7.0819 | 6.1206 | 0.32662 | 3.9652e-06 | 0.96122 | 0 | 0
66.1997 | 7.4126 | 7.0839 | 6.1195 | 0.32868 | 4.3874e-06 | 0.96439 | 0 | 0
66.2097 | 7.4252 | 7.086 | 6.1184 | 0.33921 | 4.8542e-06 | 0.9676 | 0 | 0
66.2197 | 7.4338 | 7.0881 | 6.1173 | 0.3457 | 5.3705e-06 | 0.97083 | 0 | 0
66.2297 | 7.4446 | 7.0902 | 6.1161 | 0.35436 | 5.9414e-06 | 0.9741 | 0 | 0
66.2397 | 7.4584 | 7.0924 | 6.115 | 0.36599 | 6.5726e-06 | 0.97741 | 0 | 0
66.2497 | 7.4664 | 7.0946 | 6.1139 | 0.37178 | 7.2704e-06 | 0.98074 | 0 | 0
66.2597 | 7.479 | 7.0969 | 6.1127 | 0.38214 | 8.0419e-06 | 0.98411 | 0 | 0
66.2697 | 7.4919 | 7.0991 | 6.1116 | 0.39276 | 8.8947e-06 | 0.98751 | 0 | 0
66.2797 | 7.4962 | 7.1014 | 6.1105 | 0.39475 | 9.8374e-06 | 0.99095 | 0 | 0
66.2897 | 7.5094 | 7.1038 | 6.1094 | 0.40561 | 1.0879e-05 | 0.99442 | 0 | 0
66.2997 | 7.5218 | 7.1062 | 6.1082 | 0.41562 | 1.2031e-05 | 0.99793 | 0 | 0
66.3097 | 7.5272 | 7.1086 | 6.1071 | 0.41861 | 1.3304e-05 | 1.0015 | 0 | 0
66.3197 | 7.5335 | 7.1111 | 6.106 | 0.42245 | 1.471e-05 | 1.0051 | 0 | 0
66.3297 | 7.55 | 7.1135 | 6.1049 | 0.43646 | 1.6264e-05 | 1.0087 | 0 | 0
66.3397 | 7.5571 | 7.1161 | 6.1037 | 0.44102 | 1.7981e-05 | 1.0123 | 0 | 0
66.3497 | 7.5587 | 7.1186 | 6.1026 | 0.44006 | 1.9878e-05 | 1.016 | 0 | 0
66.3597 | 7.568 | 7.1213 | 6.1015 | 0.44675 | 2.1974e-05 | 1.0197 | 0 | 0
66.3697 | 7.58 | 7.1239 | 6.1004 | 0.45611 | 2.4289e-05 | 1.0235 | 0 | 0
66.3797 | 7.585 | 7.1266 | 6.0992 | 0.45843 | 2.6847e-05 | 1.0273 | 0 | 0
66.3897 | 7.5883 | 7.1293 | 6.0981 | 0.45901 | 2.9671e-05 | 1.0311 | 0 | 0
66.3997 | 7.6033 | 7.132 | 6.097 | 0.47127 | 3.279e-05 | 1.035 | 0 | 0
66.4097 | 7.6072 | 7.1348 | 6.0959 | 0.47239 | 3.6234e-05 | 1.0389 | 0 | 0
66.4197 | 7.6119 | 7.1376 | 6.0948 | 0.47428 | 4.0037e-05 | 1.0428 | 0 | 0
66.4297 | 7.6203 | 7.1404 | 6.0936 | 0.47985 | 4.4235e-05 | 1.0468 | 0 | 0
66.4397 | 7.622 | 7.1433 | 6.0925 | 0.4787 | 4.8869e-05 | 1.0507 | 0 | 0
66.4496 | 7.6279 | 7.1461 | 6.0914 | 0.48175 | 5.3929e-05 | 1.0547 | 0 | 0
66.4596 | 7.631 | 7.149 | 6.0903 | 0.48196 | 5.9567e-05 | 1.0587 | 0 | 0
66.4696 | 7.6362 | 7.1519 | 6.0892 | 0.48426 | 6.5787e-05 | 1.0627 | 0 | 0
66.4796 | 7.6414 | 7.1548 | 6.0881 | 0.48655 | 7.265e-05 | 1.0667 | 0 | 0
66.4896 | 7.6353 | 7.1578 | 6.087 | 0.47754 | 8.0218e-05 | 1.0707 | 0 | 0
66.4996 | 7.636 | 7.1607 | 6.0858 | 0.47534 | 8.8565e-05 | 1.0747 | 0 | 0
66.5096 | 7.6436 | 7.1636 | 6.0847 | 0.48004 | 9.7767e-05 | 1.0787 | 0 | 0
66.5196 | 7.644 | 7.1664 | 6.0836 | 0.47756 | 0.00010791 | 1.0827 | 0 | 0
66.5296 | 7.6425 | 7.1693 | 6.0825 | 0.4732 | 0.00011909 | 1.0867 | 0 | 0
66.5396 | 7.6473 | 7.1721 | 6.0814 | 0.47517 | 0.00013141 | 1.0906 | 0 | 0
66.5496 | 7.6464 | 7.1749 | 6.0803 | 0.47146 | 0.00014498 | 1.0945 | 0 | 0
66.5596 | 7.6384 | 7.1777 | 6.0792 | 0.4607 | 0.00015993 | 1.0984 | 0 | 0
66.5696 | 7.6433 | 7.1804 | 6.078 | 0.46287 | 0.00017639 | 1.1022 | 0 | 0
66.5796 | 7.6387 | 7.1831 | 6.0769 | 0.45559 | 0.00019451 | 1.106 | 0 | 0
66.5896 | 7.641 | 7.1857 | 6.0758 | 0.45526 | 0.00021446 | 1.1097 | 0 | 0
66.5996 | 7.6327 | 7.1883 | 6.0747 | 0.44438 | 0.00023641 | 1.1134 | 0 | 0
66.6096 | 7.6334 | 7.1908 | 6.0736 | 0.44256 | 0.00026056 | 1.117 | 0 | 0
66.6196 | 7.631 | 7.1933 | 6.0725 | 0.4377 | 0.00028713 | 1.1205 | 0 | 0
66.6296 | 7.6254 | 7.1957 | 6.0714 | 0.4297 | 0.00031634 | 1.124 | 0 | 0
66.6396 | 7.6121 | 7.198 | 6.0703 | 0.41406 | 0.00034846 | 1.1274 | 0 | 0
66.6496 | 7.6174 | 7.2003 | 6.0692 | 0.41708 | 0.00038378 | 1.1308 | 0 | 0
66.6596 | 7.6115 | 7.2025 | 6.0681 | 0.40896 | 0.00042259 | 1.1341 | 0 | 0
66.6696 | 7.6112 | 7.2047 | 6.067 | 0.4065 | 0.00046524 | 1.1373 | 0 | 0
66.6796 | 7.6052 | 7.2068 | 6.0658 | 0.3984 | 0.0005121 | 1.1404 | 0 | 0
66.6896 | 7.6033 | 7.2089 | 6.0647 | 0.39445 | 0.00056357 | 1.1435 | 0 | 0
66.6996 | 7.5942 | 7.2108 | 6.0636 | 0.38335 | 0.0006201 | 1.1466 | 0 | 0
66.7096 | 7.5948 | 7.2128 | 6.0625 | 0.382 | 0.00068218 | 1.1496 | 0 | 0
66.7196 | 7.5891 | 7.2147 | 6.0614 | 0.3744 | 0.00075034 | 1.1525 | 0 | 0
66.7296 | 7.5805 | 7.2166 | 6.0603 | 0.36394 | 0.00082515 | 1.1554 | 0 | 0
66.7396 | 7.5752 | 7.2184 | 6.0592 | 0.35681 | 0.00090727 | 1.1583 | 0 | 0
66.7496 | 7.5751 | 7.2202 | 6.0581 | 0.35491 | 0.00099738 | 1.1611 | 0 | 0
66.7596 | 7.5673 | 7.222 | 6.057 | 0.34534 | 0.0010963 | 1.1639 | 0 | 0
66.7696 | 7.5567 | 7.2237 | 6.0559 | 0.33299 | 0.0012047 | 1.1666 | 0 | 0
66.7796 | 7.5543 | 7.2255 | 6.0548 | 0.32885 | 0.0013237 | 1.1693 | 0 | 0
66.7896 | 7.5553 | 7.2272 | 6.0537 | 0.32812 | 0.0014542 | 1.172 | 0 | 0
66.7996 | 7.5441 | 7.2289 | 6.0526 | 0.31519 | 0.0015973 | 1.1747 | 0 | 0
66.8096 | 7.5388 | 7.2306 | 6.0515 | 0.30817 | 0.0017542 | 1.1774 | 0 | 0
66.8196 | 7.5423 | 7.2324 | 6.0504 | 0.30993 | 0.0019262 | 1.18 | 0 | 0
66.8296 | 7.5324 | 7.2341 | 6.0493 | 0.29828 | 0.0021148 | 1.1827 | 0 | 0
66.8396 | 7.5316 | 7.2359 | 6.0482 | 0.29571 | 0.0023214 | 1.1853 | 0 | 0
66.8496 | 7.5227 | 7.2377 | 6.0471 | 0.28502 | 0.0025479 | 1.188 | 0 | 0
66.8596 | 7.5248 | 7.2395 | 6.046 | 0.2853 | 0.002796 | 1.1907 | 0 | 0
66.8696 | 7.5164 | 7.2414 | 6.0449 | 0.27504 | 0.0030679 | 1.1934 | 0 | 0
66.8796 | 7.508 | 7.2433 | 6.0438 | 0.26474 | 0.0033657 | 1.1961 | 0 | 0
66.8896 | 7.5108 | 7.2452 | 6.0427 | 0.2656 | 0.0036918 | 1.1988 | 0 | 0
66.8996 | 7.5089 | 7.2472 | 6.0416 | 0.26171 | 0.0040489 | 1.2015 | 0 | 0
66.9096 | 7.5015 | 7.2492 | 6.0405 | 0.25226 | 0.00444 | 1.2043 | 0 | 0
66.9196 | 7.4945 | 7.2513 | 6.0395 | 0.24316 | 0.0048681 | 1.207 | 0 | 0
66.9296 | 7.5011 | 7.2535 | 6.0384 | 0.2476 | 0.0053366 | 1.2098 | 0 | 0
66.9396 | 7.498 | 7.2557 | 6.0373 | 0.24227 | 0.0058494 | 1.2126 | 0 | 0
66.9496 | 7.4972 | 7.258 | 6.0362 | 0.23918 | 0.0064104 | 1.2154 | 0 | 0
66.9596 | 7.4983 | 7.2604 | 6.0351 | 0.23792 | 0.0070242 | 1.2183 | 0 | 0
66.9696 | 7.4987 | 7.2628 | 6.034 | 0.23589 | 0.0076955 | 1.2211 | 0 | 0
66.9796 | 7.4971 | 7.2653 | 6.0329 | 0.23179 | 0.0084295 | 1.224 | 0 | 0
66.9896 | 7.4958 | 7.2679 | 6.0318 | 0.22792 | 0.0092319 | 1.2268 | 0 | 0
66.9996 | 7.4972 | 7.2705 | 6.0307 | 0.22667 | 0.010109 | 1.2297 | 0 | 0
67.0096 | 7.4998 | 7.2733 | 6.0296 | 0.22654 | 0.011067 | 1.2326 | 0 | 0
67.0196 | 7.5005 | 7.2761 | 6.0285 | 0.22444 | 0.012114 | 1.2354 | 0 | 0
67.0296 | 7.4997 | 7.2789 | 6.0275 | 0.22076 | 0.013258 | 1.2382 | 0 | 0
67.0395 | 7.5011 | 7.2819 | 6.0264 | 0.21924 | 0.014493 | 1.241 | 0 | 0
67.0495 | 7.5106 | 7.2849 | 6.0253 | 0.2257 | 0.015854 | 1.2438 | 0 | 0
67.0595 | 7.5079 | 7.288 | 6.0242 | 0.21989 | 0.01734 | 1.2465 | 0 | 0
67.0695 | 7.516 | 7.2912 | 6.0231 | 0.22481 | 0.01896 | 1.2491 | 0 | 0
67.0795 | 7.5238 | 7.2945 | 6.022 | 0.22934 | 0.020727 | 1.2517 | 0 | 0
67.0895 | 7.532 | 7.2978 | 6.0209 | 0.23419 | 0.022653 | 1.2542 | 0 | 0
67.0995 | 7.536 | 7.3012 | 6.0199 | 0.23476 | 0.024751 | 1.2566 | 0 | 0
67.1095 | 7.5426 | 7.3047 | 6.0188 | 0.23785 | 0.027037 | 1.2589 | 0 | 0
67.1195 | 7.5493 | 7.3083 | 6.0177 | 0.24096 | 0.029525 | 1.2611 | 0 | 0
67.1295 | 7.5558 | 7.312 | 6.0166 | 0.24378 | 0.032232 | 1.2632 | 0 | 0
67.1395 | 7.5628 | 7.3158 | 6.0155 | 0.24702 | 0.035177 | 1.2651 | 0 | 0
67.1495 | 7.5727 | 7.3196 | 6.0144 | 0.25307 | 0.038379 | 1.2668 | 0 | 0
67.1595 | 7.5824 | 7.3236 | 6.0134 | 0.25884 | 0.041858 | 1.2683 | 0 | 0
67.1695 | 7.5877 | 7.3276 | 6.0123 | 0.26011 | 0.045637 | 1.2697 | 0 | 0
67.1795 | 7.6 | 7.3317 | 6.0112 | 0.26829 | 0.049738 | 1.2708 | 0 | 0
67.1895 | 7.6028 | 7.3359 | 6.0101 | 0.26687 | 0.054186 | 1.2716 | 0 | 0
67.1995 | 7.6233 | 7.3402 | 6.009 | 0.28306 | 0.059009 | 1.2722 | 0 | 0
67.2095 | 7.6291 | 7.3446 | 6.008 | 0.28445 | 0.064233 | 1.2724 | 0 | 0
67.2195 | 7.6405 | 7.3492 | 6.0069 | 0.29134 | 0.069888 | 1.2724 | 0 | 0
67.2295 | 7.6539 | 7.3538 | 6.0058 | 0.30013 | 0.076005 | 1.272 | 0 | 0
67.2395 | 7.6642 | 7.3585 | 6.0047 | 0.30571 | 0.082617 | 1.2711 | 0 | 0
67.2495 | 7.6807 | 7.3633 | 6.0037 | 0.31738 | 0.089757 | 1.2699 | 0 | 0
67.2595 | 7.6891 | 7.3683 | 6.0026 | 0.32084 | 0.097461 | 1.2682 | 0 | 0
67.2695 | 7.7022 | 7.3733 | 6.0015 | 0.32889 | 0.10576 | 1.266 | 0 | 0
67.2795 | 7.7157 | 7.3785 | 6.0004 | 0.33723 | 0.11471 | 1.2633 | 0 | 0
67.2895 | 7.7243 | 7.3838 | 5.9994 | 0.34055 | 0.12432 | 1.2601 | 0 | 0
67.2995 | 7.7416 | 7.3892 | 5.9983 | 0.35244 | 0.13466 | 1.2562 | 0 | 0
67.3095 | 7.7515 | 7.3947 | 5.9972 | 0.35682 | 0.14575 | 1.2517 | 0 | 0
67.3195 | 7.7661 | 7.4003 | 5.9961 | 0.36577 | 0.15763 | 1.2466 | 0 | 0
67.3295 | 7.7715 | 7.4061 | 5.9951 | 0.3654 | 0.17035 | 1.2407 | 0 | 0
67.3395 | 7.7859 | 7.412 | 5.994 | 0.37391 | 0.18395 | 1.2341 | 0 | 0
67.3495 | 7.8034 | 7.418 | 5.9929 | 0.38538 | 0.19846 | 1.2266 | 0 | 0
67.3595 | 7.8166 | 7.4242 | 5.9918 | 0.39243 | 0.21392 | 1.2184 | 0 | 0
67.3695 | 7.8279 | 7.4305 | 5.9908 | 0.39745 | 0.23037 | 1.2093 | 0 | 0
67.3795 | 7.836 | 7.4369 | 5.9897 | 0.39913 | 0.24784 | 1.1993 | 0 | 0
67.3895 | 7.8503 | 7.4434 | 5.9886 | 0.40689 | 0.26635 | 1.1884 | 0 | 0
67.3995 | 7.8692 | 7.4501 | 5.9876 | 0.41911 | 0.28595 | 1.1766 | 0 | 0
67.4095 | 7.8728 | 7.4569 | 5.9865 | 0.4159 | 0.30664 | 1.1638 | 0 | 0
67.4195 | 7.8829 | 7.4638 | 5.9854 | 0.41906 | 0.32844 | 1.15 | 0 | 0
67.4295 | 7.8949 | 7.4709 | 5.9844 | 0.42399 | 0.35138 | 1.1352 | 0 | 0
67.4395 | 7.9035 | 7.4781 | 5.9833 | 0.42539 | 0.37544 | 1.1194 | 0 | 0
67.4495 | 7.9076 | 7.4854 | 5.9822 | 0.42216 | 0.40063 | 1.1026 | 0 | 0
67.4595 | 7.912 | 7.4929 | 5.9812 | 0.4191 | 0.42694 | 1.0848 | 0 | 0
67.4695 | 7.9187 | 7.5005 | 5.9801 | 0.41821 | 0.45436 | 1.066 | 0 | 0
67.4795 | 7.9313 | 7.5082 | 5.979 | 0.4231 | 0.48286 | 1.0463 | 0 | 0
67.4895 | 7.9322 | 7.516 | 5.978 | 0.41615 | 0.51241 | 1.0257 | 0 | 0
67.4995 | 7.9402 | 7.524 | 5.9769 | 0.41619 | 0.54297 | 1.0041 | 0 | 0
67.5095 | 7.9496 | 7.5321 | 5.9758 | 0.41749 | 0.57449 | 0.98178 | 0 | 0
67.5195 | 7.9443 | 7.5403 | 5.9748 | 0.40398 | 0.60692 | 0.95863 | 0 | 0
67.5295 | 7.9429 | 7.5487 | 5.9737 | 0.39423 | 0.6402 | 0.93476 | 0 | 0
67.5395 | 7.9512 | 7.5571 | 5.9726 | 0.39407 | 0.67425 | 0.91024 | 0 | 0
67.5495 | 7.9488 | 7.5657 | 5.9716 | 0.38308 | 0.70901 | 0.88513 | 0 | 0
67.5595 | 7.9486 | 7.5744 | 5.9705 | 0.37416 | 0.74439 | 0.85953 | 0 | 0
67.5695 | 7.9389 | 7.5833 | 5.9695 | 0.35562 | 0.78032 | 0.8335 | 0 | 0
67.5795 | 7.9406 | 7.5922 | 5.9684 | 0.34835 | 0.8167 | 0.80715 | 0 | 0
67.5895 | 7.9354 | 7.6013 | 5.9673 | 0.33406 | 0.85345 | 0.78055 | 0 | 0
67.5995 | 7.9324 | 7.6106 | 5.9663 | 0.32183 | 0.89048 | 0.7538 | 0 | 0
67.6095 | 7.9211 | 7.6199 | 5.9652 | 0.30117 | 0.92771 | 0.72699 | 0 | 0
67.6194 | 7.9239 | 7.6293 | 5.9642 | 0.29458 | 0.96468 | 0.70047 | 0 | 0
67.6294 | 7.9183 | 7.639 | 5.9631 | 0.27935 | 1.002 | 0.67379 | 0 | 0
67.6394 | 7.9023 | 7.6487 | 5.9621 | 0.25358 | 1.0394 | 0.64731 | 0 | 0
67.6494 | 7.8968 | 7.6586 | 5.961 | 0.23816 | 1.0765 | 0.6211 | 0 | 0
67.6594 | 7.8871 | 7.6687 | 5.9599 | 0.21839 | 1.1135 | 0.59523 | 0 | 0
67.6694 | 7.8848 | 7.6789 | 5.9589 | 0.20588 | 1.1502 | 0.56978 | 0 | 0
67.6794 | 7.8687 | 7.6893 | 5.9578 | 0.1794 | 1.1867 | 0.54481 | 0 | 0
67.6894 | 7.8643 | 7.6998 | 5.9568 | 0.16446 | 1.2227 | 0.52037 | 0 | 0
67.6994 | 7.8576 | 7.7105 | 5.9557 | 0.14705 | 1.2583 | 0.49651 | 0 | 0
67.7094 | 7.8377 | 7.7214 | 5.9547 | 0.11627 | 1.2935 | 0.47328 | 0 | 0
67.7194 | 7.8287 | 7.7325 | 5.9536 | 0.096214 | 1.3281 | 0.45072 | 0 | 0
67.7294 | 7.8195 | 7.7437 | 5.9526 | 0.075773 | 1.3623 | 0.42885 | 0 | 0
67.7394 | 7.8047 | 7.7552 | 5.9515 | 0.049543 | 1.3959 | 0.40769 | 0 | 0
67.7494 | 7.7958 | 7.7668 | 5.9505 | 0.02902 | 1.429 | 0.38727 | 0 | 0
67.7594 | 7.7885 | 7.7786 | 5.9494 | 0.0098962 | 1.4616 | 0.3676 | 0 | 0
67.7694 | 7.7723 | 7.7906 | 5.9484 | -0.018333 | 1.4936 | 0.34868 | 0 | 0
67.7794 | 7.7644 | 7.8029 | 5.9473 | -0.038472 | 1.525 | 0.33052 | 0 | 0
67.7894 | 7.7503 | 7.8153 | 5.9463 | -0.065028 | 1.5559 | 0.31312 | 0 | 0
67.7994 | 7.7483 | 7.828 | 5.9452 | -0.079707 | 1.5863 | 0.29647 | 0 | 0
67.8094 | 7.7275 | 7.8409 | 5.9442 | -0.11341 | 1.6162 | 0.28055 | 0 | 0
67.8194 | 7.7166 | 7.8541 | 5.9431 | -0.13745 | 1.6456 | 0.26537 | 0 | 0
67.8294 | 7.7035 | 7.8674 | 5.9421 | -0.16393 | 1.6745 | 0.25089 | 0 | 0
67.8394 | 7.7007 | 7.881 | 5.941 | -0.18035 | 1.7029 | 0.23711 | 0 | 0
67.8494 | 7.6838 | 7.8949 | 5.94 | -0.21112 | 1.7309 | 0.22401 | 0 | 0
67.8594 | 7.6748 | 7.909 | 5.9389 | -0.23424 | 1.7585 | 0.21156 | 0 | 0
67.8694 | 7.6652 | 7.9234 | 5.9379 | -0.25822 | 1.7858 | 0.19975 | 0 | 0
67.8794 | 7.6519 | 7.9381 | 5.9368 | -0.28616 | 1.8127 | 0.18855 | 0 | 0
67.8894 | 7.6444 | 7.953 | 5.9358 | -0.30857 | 1.8392 | 0.17793 | 0 | 0
67.8994 | 7.6357 | 7.9681 | 5.9348 | -0.33245 | 1.8655 | 0.16788 | 0 | 0
67.9094 | 7.6263 | 7.9836 | 5.9337 | -0.3573 | 1.8915 | 0.15838 | 0 | 0
67.9194 | 7.6194 | 7.9993 | 5.9327 | -0.37993 | 1.9173 | 0.14939 | 0 | 0
67.9294 | 7.6107 | 8.0153 | 5.9316 | -0.40464 | 1.9428 | 0.14089 | 0 | 0
67.9394 | 7.5998 | 8.0316 | 5.9306 | -0.43183 | 1.9682 | 0.13286 | 0 | 0
67.9494 | 7.5946 | 8.0482 | 5.9295 | -0.45361 | 1.9934 | 0.12529 | 0 | 0
67.9594 | 7.589 | 8.0651 | 5.9285 | -0.47608 | 2.0184 | 0.11814 | 0 | 0
67.9694 | 7.5811 | 8.0822 | 5.9275 | -0.50114 | 2.0434 | 0.1114 | 0 | 0
67.9794 | 7.5733 | 8.0997 | 5.9264 | -0.52639 | 2.0682 | 0.10504 | 0 | 0
67.9894 | 7.5699 | 8.1174 | 5.9254 | -0.54754 | 2.093 | 0.099044 | 0 | 0
67.9994 | 7.5671 | 8.1355 | 5.9243 | -0.56839 | 2.1178 | 0.093396 | 0 | 0
68.0094 | 7.5604 | 8.1538 | 5.9233 | -0.59344 | 2.1425 | 0.088074 | 0 | 0
68.0194 | 7.5534 | 8.1725 | 5.9223 | -0.6191 | 2.1672 | 0.083062 | 0 | 0
68.0294 | 7.5573 | 8.1915 | 5.9212 | -0.63416 | 2.1919 | 0.078342 | 0 | 0
68.0394 | 7.5518 | 8.2107 | 5.9202 | -0.65894 | 2.2166 | 0.073899 | 0 | 0
68.0494 | 7.5539 | 8.2303 | 5.9192 | -0.67643 | 2.2415 | 0.069715 | 0 | 0
68.0594 | 7.5525 | 8.2502 | 5.9181 | -0.69774 | 2.2663 | 0.065778 | 0 | 0
68.0694 | 7.5544 | 8.2705 | 5.9171 | -0.71607 | 2.2913 | 0.062073 | 0 | 0
68.0794 | 7.5505 | 8.291 | 5.9161 | -0.74053 | 2.3164 | 0.058587 | 0 | 0
68.0894 | 7.5521 | 8.3119 | 5.915 | -0.75984 | 2.3416 | 0.055307 | 0 | 0
68.0994 | 7.56 | 8.3332 | 5.914 | -0.77318 | 2.367 | 0.052221 | 0 | 0
68.1094 | 7.5582 | 8.3548 | 5.913 | -0.79657 | 2.3925 | 0.049318 | 0 | 0
68.1194 | 7.5563 | 8.3767 | 5.9119 | -0.82042 | 2.4182 | 0.046588 | 0 | 0
68.1294 | 7.5621 | 8.399 | 5.9109 | -0.83694 | 2.4441 | 0.04402 | 0 | 0
68.1394 | 7.574 | 8.4217 | 5.9099 | -0.84773 | 2.4703 | 0.041605 | 0 | 0
68.1494 | 7.5698 | 8.4448 | 5.9088 | -0.87501 | 2.4967 | 0.039333 | 0 | 0
68.1594 | 7.576 | 8.4683 | 5.9078 | -0.89229 | 2.5233 | 0.037197 | 0 | 0
68.1694 | 7.5832 | 8.4922 | 5.9068 | -0.90898 | 2.5502 | 0.035189 | 0 | 0
68.1794 | 7.592 | 8.5165 | 5.9057 | -0.92448 | 2.5775 | 0.0333 | 0 | 0
68.1894 | 7.5998 | 8.5412 | 5.9047 | -0.94142 | 2.605 | 0.031524 | 0 | 0
68.1994 | 7.6044 | 8.5664 | 5.9037 | -0.96201 | 2.6329 | 0.029854 | 0 | 0
68.2093 | 7.6102 | 8.5918 | 5.9027 | -0.9816 | 2.6608 | 0.0283 | 0 | 0
68.2193 | 7.6206 | 8.6179 | 5.9016 | -0.99732 | 2.6895 | 0.026822 | 0 | 0
68.2293 | 7.6293 | 8.6445 | 5.9006 | -1.0152 | 2.7185 | 0.025433 | 0 | 0
68.2393 | 7.6282 | 8.6716 | 5.8996 | -1.0434 | 2.7479 | 0.024127 | 0 | 0
68.2493 | 7.6471 | 8.6993 | 5.8985 | -1.0522 | 2.7778 | 0.022899 | 0 | 0
68.2593 | 7.6551 | 8.7275 | 5.8975 | -1.0724 | 2.8082 | 0.021745 | 0 | 0
68.2693 | 7.6687 | 8.7562 | 5.8965 | -1.0875 | 2.839 | 0.020659 | 0 | 0
68.2793 | 7.6698 | 8.7855 | 5.8955 | -1.1157 | 2.8704 | 0.019638 | 0 | 0
68.2893 | 7.6848 | 8.8154 | 5.8945 | -1.1306 | 2.9023 | 0.018678 | 0 | 0
68.2993 | 7.7003 | 8.8459 | 5.8934 | -1.1456 | 2.9347 | 0.017776 | 0 | 0
68.3093 | 7.715 | 8.8771 | 5.8924 | -1.1621 | 2.9678 | 0.016927 | 0 | 0
68.3193 | 7.7179 | 8.9089 | 5.8914 | -1.191 | 3.0014 | 0.016129 | 0 | 0
68.3293 | 7.7389 | 8.9414 | 5.8904 | -1.2025 | 3.0356 | 0.015379 | 0 | 0
68.3393 | 7.7539 | 8.9746 | 5.8893 | -1.2207 | 3.0705 | 0.014674 | 0 | 0
68.3493 | 7.7629 | 9.0085 | 5.8883 | -1.2456 | 3.1061 | 0.01401 | 0 | 0
68.3593 | 7.7792 | 9.0431 | 5.8873 | -1.2639 | 3.1424 | 0.013387 | 0 | 0
68.3693 | 7.793 | 9.0785 | 5.8863 | -1.2855 | 3.1794 | 0.0128 | 0 | 0
68.3793 | 7.8116 | 9.1147 | 5.8853 | -1.3031 | 3.2172 | 0.012249 | 0 | 0
68.3893 | 7.8281 | 9.1517 | 5.8842 | -1.3236 | 3.2557 | 0.011731 | 0 | 0
68.3993 | 7.8437 | 9.1895 | 5.8832 | -1.3458 | 3.2951 | 0.011244 | 0 | 0
68.4093 | 7.8636 | 9.2283 | 5.8822 | -1.3647 | 3.3353 | 0.010786 | 0 | 0
68.4193 | 7.8809 | 9.2679 | 5.8812 | -1.387 | 3.3763 | 0.010355 | 0 | 0
68.4293 | 7.8967 | 9.3084 | 5.8802 | -1.4117 | 3.4183 | 0.0099505 | 0 | 0
68.4393 | 7.9188 | 9.3498 | 5.8792 | -1.431 | 3.4611 | 0.0095702 | 0 | 0
68.4493 | 7.938 | 9.3923 | 5.8781 | -1.4543 | 3.5049 | 0.0092128 | 0 | 0
68.4593 | 7.9615 | 9.4357 | 5.8771 | -1.4742 | 3.5497 | 0.0088771 | 0 | 0
68.4693 | 7.9753 | 9.4802 | 5.8761 | -1.5049 | 3.5956 | 0.0085617 | 0 | 0
68.4793 | 8.002 | 9.5258 | 5.8751 | -1.5238 | 3.6424 | 0.0082655 | 0 | 0
68.4893 | 8.0201 | 9.5724 | 5.8741 | -1.5523 | 3.6904 | 0.0079874 | 0 | 0
68.4993 | 8.0401 | 9.6202 | 5.8731 | -1.5801 | 3.7394 | 0.0077263 | 0 | 0
68.5093 | 8.0607 | 9.6692 | 5.872 | -1.6085 | 3.7896 | 0.0074812 | 0 | 0
68.5193 | 8.0935 | 9.7193 | 5.871 | -1.6258 | 3.841 | 0.0072513 | 0 | 0
68.5293 | 8.112 | 9.7707 | 5.87 | -1.6587 | 3.8936 | 0.0070357 | 0 | 0
68.5393 | 8.1369 | 9.8233 | 5.869 | -1.6864 | 3.9475 | 0.0068336 | 0 | 0
68.5493 | 8.1628 | 9.8773 | 5.868 | -1.7145 | 4.0027 | 0.0066443 | 0 | 0
68.5593 | 8.1811 | 9.9326 | 5.867 | -1.7515 | 4.0591 | 0.0064669 | 0 | 0
68.5693 | 8.2102 | 9.9893 | 5.866 | -1.7791 | 4.117 | 0.0063009 | 0 | 0
68.5793 | 8.2386 | 10.0474 | 5.865 | -1.8088 | 4.1763 | 0.0061457 | 0 | 0
68.5893 | 8.2661 | 10.107 | 5.864 | -1.8409 | 4.2371 | 0.0060007 | 0 | 0
68.5993 | 8.2931 | 10.1682 | 5.863 | -1.8751 | 4.2993 | 0.0058652 | 0 | 0
68.6093 | 8.3263 | 10.2308 | 5.8619 | -1.9045 | 4.3631 | 0.0057389 | 0 | 0
68.6193 | 8.351 | 10.2951 | 5.8609 | -1.9441 | 4.4286 | 0.0056211 | 0 | 0
68.6293 | 8.3836 | 10.3611 | 5.8599 | -1.9775 | 4.4956 | 0.0055116 | 0 | 0
68.6393 | 8.4149 | 10.4287 | 5.8589 | -2.0138 | 4.5644 | 0.0054098 | 0 | 0
68.6493 | 8.4509 | 10.4982 | 5.8579 | -2.0473 | 4.6349 | 0.0053153 | 0 | 0
68.6593 | 8.4827 | 10.5694 | 5.8569 | -2.0867 | 4.7073 | 0.0052278 | 0 | 0
68.6693 | 8.5186 | 10.6425 | 5.8559 | -2.1239 | 4.7814 | 0.005147 | 0 | 0
68.6793 | 8.5564 | 10.7176 | 5.8549 | -2.1612 | 4.8576 | 0.0050725 | 0 | 0
68.6893 | 8.5892 | 10.7946 | 5.8539 | -2.2054 | 4.9357 | 0.005004 | 0 | 0
68.6993 | 8.6278 | 10.8737 | 5.8529 | -2.2459 | 5.0158 | 0.0049412 | 0 | 0
68.7093 | 8.6743 | 10.9549 | 5.8519 | -2.2806 | 5.0981 | 0.0048839 | 0 | 0
68.7193 | 8.7197 | 11.0383 | 5.8509 | -2.3186 | 5.1825 | 0.0048317 | 0 | 0
68.7293 | 8.7621 | 11.1239 | 5.8499 | -2.3618 | 5.2692 | 0.0047846 | 0 | 0
68.7393 | 8.8005 | 11.2118 | 5.8489 | -2.4113 | 5.3582 | 0.0047422 | 0 | 0
68.7493 | 8.8574 | 11.3022 | 5.8479 | -2.4448 | 5.4496 | 0.0047043 | 0 | 0
68.7593 | 8.9062 | 11.395 | 5.8469 | -2.4888 | 5.5435 | 0.0046709 | 0 | 0
68.7693 | 8.9576 | 11.4904 | 5.8459 | -2.5328 | 5.6399 | 0.0046416 | 0 | 0
68.7793 | 9.0068 | 11.5884 | 5.8449 | -2.5816 | 5.7389 | 0.0046163 | 0 | 0
68.7892 | 9.0735 | 11.6881 | 5.8439 | -2.6146 | 5.8396 | 0.0045951 | 0 | 0
68.7992 | 9.1301 | 11.7916 | 5.8429 | -2.6615 | 5.9442 | 0.0045774 | 0 | 0
68.8092 | 9.1903 | 11.898 | 5.8419 | -2.7077 | 6.0516 | 0.0045634 | 0 | 0
68.8192 | 9.2508 | 12.0074 | 5.8409 | -2.7566 | 6.162 | 0.0045527 | 0 | 0
68.8292 | 9.3131 | 12.1199 | 5.8399 | -2.8068 | 6.2754 | 0.0045455 | 0 | 0
68.8392 | 9.3979 | 12.2356 | 5.8389 | -2.8377 | 6.3921 | 0.0045415 | 0 | 0
68.8492 | 9.466 | 12.3545 | 5.8379 | -2.8885 | 6.512 | 0.0045407 | 0 | 0
68.8592 | 9.5365 | 12.4768 | 5.8369 | -2.9403 | 6.6354 | 0.004543 | 0 | 0
68.8692 | 9.6249 | 12.6027 | 5.8359 | -2.9778 | 6.7622 | 0.0045482 | 0 | 0
68.8792 | 9.7063 | 12.7321 | 5.8349 | -3.0258 | 6.8926 | 0.0045564 | 0 | 0
68.8892 | 9.7995 | 12.8653 | 5.834 | -3.0658 | 7.0268 | 0.0045675 | 0 | 0
68.8992 | 9.8803 | 13.0023 | 5.833 | -3.122 | 7.1648 | 0.0045813 | 0 | 0
68.9092 | 9.9908 | 13.1433 | 5.832 | -3.1525 | 7.3067 | 0.0045978 | 0 | 0
68.9192 | 10.0942 | 13.2883 | 5.831 | -3.1941 | 7.4527 | 0.0046171 | 0 | 0
68.9292 | 10.1959 | 13.4376 | 5.83 | -3.2417 | 7.603 | 0.0046389 | 0 | 0
68.9392 | 10.3078 | 13.5913 | 5.829 | -3.2835 | 7.7576 | 0.0046634 | 0 | 0
68.9492 | 10.4243 | 13.7494 | 5.828 | -3.3251 | 7.9167 | 0.0046904 | 0 | 0
68.9592 | 10.5428 | 13.9121 | 5.827 | -3.3693 | 8.0804 | 0.0047199 | 0 | 0
68.9692 | 10.6788 | 14.0797 | 5.826 | -3.4009 | 8.2489 | 0.004752 | 0 | 0
68.9792 | 10.8095 | 14.2521 | 5.825 | -3.4426 | 8.4223 | 0.0047865 | 0 | 0
68.9892 | 10.9625 | 14.4296 | 5.824 | -3.4671 | 8.6007 | 0.0048234 | 0 | 0
68.9992 | 11.1111 | 14.6123 | 5.8231 | -3.5012 | 8.7844 | 0.0048628 | 0 | 0
69.0092 | 11.2731 | 14.8003 | 5.8221 | -3.5272 | 8.9734 | 0.0049045 | 0 | 0
69.0192 | 11.4333 | 14.9939 | 5.8211 | -3.5606 | 9.1679 | 0.0049487 | 0 | 0
69.0292 | 11.6288 | 15.1932 | 5.8201 | -3.5644 | 9.3681 | 0.0049953 | 0 | 0
69.0392 | 11.81 | 15.3982 | 5.8191 | -3.5882 | 9.5741 | 0.0050442 | 0 | 0
69.0492 | 11.9986 | 15.6093 | 5.8181 | -3.6107 | 9.7861 | 0.0050954 | 0 | 0
69.0592 | 12.2142 | 15.8265 | 5.8171 | -3.6123 | 10.0042 | 0.005149 | 0 | 0
69.0692 | 12.4282 | 16.0501 | 5.8162 | -3.6219 | 10.2287 | 0.005205 | 0 | 0
69.0792 | 12.662 | 16.2801 | 5.8152 | -3.6181 | 10.4596 | 0.0052633 | 0 | 0
69.0892 | 12.8854 | 16.5167 | 5.8142 | -3.6313 | 10.6972 | 0.0053239 | 0 | 0
69.0992 | 13.1247 | 16.7601 | 5.8132 | -3.6354 | 10.9415 | 0.0053868 | 0 | 0
69.1092 | 13.4106 | 17.0105 | 5.8122 | -3.5999 | 11.1928 | 0.0054521 | 3.179e-24 | 0
69.1192 | 13.6837 | 17.268 | 5.8113 | -3.5843 | 11.4512 | 0.0055196 | 3.6215e-24 | 0
69.1292 | 13.9643 | 17.5327 | 5.8103 | -3.5684 | 11.7168 | 0.0055894 | 4.1262e-24 | 0
69.1392 | 14.2665 | 17.8047 | 5.8093 | -3.5382 | 11.9898 | 0.0056615 | 4.7017e-24 | 0
69.1492 | 14.6038 | 18.0843 | 5.8083 | -3.4805 | 12.2703 | 0.0057359 | 5.3581e-24 | 0
69.1592 | 14.9337 | 18.3715 | 5.8073 | -3.4378 | 12.5584 | 0.0058124 | 6.1067e-24 | 0
69.1692 | 15.2715 | 18.6665 | 5.8064 | -3.395 | 12.8542 | 0.0058912 | 6.9605e-24 | 0
69.1792 | 15.6348 | 18.9693 | 5.8054 | -3.3345 | 13.1579 | 0.0059722 | 7.9342e-24 | 0
69.1892 | 16.0229 | 19.28 | 5.8044 | -3.2571 | 13.4695 | 0.0060553 | 9.0448e-24 | 0
69.1992 | 16.4166 | 19.5987 | 5.8034 | -3.1821 | 13.7892 | 0.0061405 | 1.0311e-23 | 0
69.2092 | 16.8047 | 19.9255 | 5.8024 | -3.1208 | 14.1168 | 0.0062278 | 1.1756e-23 | 0
69.2192 | 17.2202 | 20.2603 | 5.8015 | -3.0401 | 14.4525 | 0.006317 | 1.3403e-23 | 0
69.2292 | 17.6519 | 20.6032 | 5.8005 | -2.9513 | 14.7963 | 0.0064082 | 1.5281e-23 | 0
69.2392 | 18.1147 | 20.9542 | 5.7995 | -2.8395 | 15.1482 | 0.0065013 | 1.7423e-23 | 0
69.2492 | 18.5871 | 21.3131 | 5.7985 | -2.726 | 15.508 | 0.0065961 | 1.9865e-23 | 0
69.2592 | 19.0401 | 21.68 | 5.7976 | -2.6399 | 15.8757 | 0.0066926 | 2.2648e-23 | 0
69.2692 | 19.5553 | 22.0546 | 5.7966 | -2.4993 | 16.2513 | 0.0067907 | 2.5819e-23 | 0
69.2792 | 20.086 | 22.4369 | 5.7956 | -2.3509 | 16.6344 | 0.0068902 | 2.9433e-23 | 0
69.2892 | 20.5842 | 22.8266 | 5.7946 | -2.2424 | 17.0249 | 0.006991 | 3.355e-23 | 0
69.2992 | 21.1521 | 23.2234 | 5.7937 | -2.0713 | 17.4226 | 0.007093 | 3.8239e-23 | 0
69.3092 | 21.6889 | 23.627 | 5.7927 | -1.9381 | 17.8271 | 0.007196 | 4.3578e-23 | 0
69.3192 | 22.2761 | 24.0372 | 5.7917 | -1.7611 | 18.2381 | 0.0072998 | 4.9654e-23 | 0
69.3292 | 22.7927 | 24.4534 | 5.7908 | -1.6607 | 18.6552 | 0.0074042 | 5.6569e-23 | 0
69.3392 | 23.4125 | 24.8751 | 5.7898 | -1.4626 | 19.0778 | 0.007509 | 6.4433e-23 | 0
69.3492 | 23.997 | 25.3019 | 5.7888 | -1.3049 | 19.5055 | 0.007614 | 7.3374e-23 | 0
69.3592 | 24.5613 | 25.7332 | 5.7879 | -1.1719 | 19.9376 | 0.0077189 | 8.3536e-23 | 0
69.3692 | 25.167 | 26.1681 | 5.7869 | -1.0011 | 20.3734 | 0.0078234 | 9.5079e-23 | 0
69.3791 | 25.8201 | 26.6017 | 5.7859 | -0.78165 | 20.8079 | 0.0079263 | 1.0804e-22 | 0
69.3891 | 26.4088 | 27.0419 | 5.785 | -0.63307 | 21.2489 | 0.0080292 | 1.229e-22 | 0
69.3991 | 27.0196 | 27.4833 | 5.784 | -0.4637 | 21.6912 | 0.0081309 | 1.3974e-22 | 0
69.4091 | 27.6764 | 27.9251 | 5.783 | -0.24866 | 22.1338 | 0.008231 | 1.5883e-22 | 0
69.4191 | 28.2712 | 28.3661 | 5.7821 | -0.094932 | 22.5757 | 0.0083291 | 1.8045e-22 | 0
69.4291 | 28.9144 | 28.8054 | 5.7811 | 0.10897 | 23.0159 | 0.0084249 | 2.0492e-22 | 0
69.4391 | 29.5258 | 29.2418 | 5.7801 | 0.28401 | 23.4531 | 0.008518 | 2.3261e-22 | 0
69.4491 | 30.0959 | 29.674 | 5.7792 | 0.4219 | 23.8862 | 0.008608 | 2.6389e-22 | 0
69.4591 | 30.6969 | 30.1008 | 5.7782 | 0.5961 | 24.3139 | 0.0086945 | 2.9922e-22 | 0
69.4691 | 31.3429 | 30.5209 | 5.7772 | 0.82201 | 24.7349 | 0.0087772 | 3.3909e-22 | 0
69.4791 | 31.8828 | 30.9329 | 5.7763 | 0.94988 | 25.1478 | 0.0088556 | 3.8404e-22 | 0
69.4891 | 32.4186 | 31.3355 | 5.7753 | 1.0831 | 25.5513 | 0.0089294 | 4.3468e-22 | 0
69.4991 | 32.9535 | 31.7273 | 5.7744 | 1.2262 | 25.9439 | 0.0089981 | 4.9168e-22 | 0
69.5091 | 33.5761 | 32.1068 | 5.7734 | 1.4693 | 26.3244 | 0.0090614 | 5.5576e-22 | 0
69.5191 | 34.0206 | 32.4728 | 5.7724 | 1.5478 | 26.6912 | 0.009119 | 6.2776e-22 | 0
69.5291 | 34.5534 | 32.8237 | 5.7715 | 1.7297 | 27.043 | 0.0091704 | 7.0856e-22 | 0
69.5391 | 35.0368 | 33.1583 | 5.7705 | 1.8785 | 27.3785 | 0.0092154 | 7.9916e-22 | 0
69.5491 | 35.5264 | 33.4752 | 5.7696 | 2.0512 | 27.6964 | 0.0092536 | 9.0065e-22 | 0
69.5591 | 35.9326 | 33.7732 | 5.7686 | 2.1594 | 27.9953 | 0.0092848 | 1.0142e-21 | 0
69.5691 | 36.326 | 34.051 | 5.7676 | 2.275 | 28.2741 | 0.0093088 | 1.1412e-21 | 0
69.5791 | 36.6829 | 34.3077 | 5.7667 | 2.3752 | 28.5317 | 0.0093252 | 1.283e-21 | 0
69.5891 | 37.072 | 34.542 | 5.7657 | 2.53 | 28.767 | 0.0093341 | 1.4411e-21 | 0
69.5991 | 37.4039 | 34.7532 | 5.7648 | 2.6507 | 28.9791 | 0.0093351 | 1.6175e-21 | 0
69.6091 | 37.6115 | 34.9402 | 5.7638 | 2.6713 | 29.1671 | 0.0093282 | 1.8138e-21 | 0
69.6191 | 37.8655 | 35.1025 | 5.7629 | 2.763 | 29.3303 | 0.0093134 | 2.0321e-21 | 0
69.6291 | 38.0797 | 35.2394 | 5.7619 | 2.8403 | 29.4682 | 0.0092905 | 2.2747e-21 | 0
69.6391 | 38.331 | 35.3504 | 5.761 | 2.9806 | 29.5802 | 0.0092598 | 2.5441e-21 | 0
69.6491 | 38.4556 | 35.4352 | 5.76 | 3.0204 | 29.666 | 0.0092211 | 2.8428e-21 | 0
69.6591 | 38.5203 | 35.4935 | 5.759 | 3.0268 | 29.7253 | 0.0091746 | 3.1738e-21 | 0
69.6691 | 38.6706 | 35.5252 | 5.7581 | 3.1454 | 29.758 | 0.0091204 | 3.5401e-21 | 0
69.6791 | 38.7426 | 35.5304 | 5.7571 | 3.2122 | 29.7642 | 0.0090587 | 3.9453e-21 | 0
69.6891 | 38.6747 | 35.5091 | 5.7562 | 3.1656 | 29.7439 | 0.0089897 | 4.393e-21 | 0
69.6991 | 38.6272 | 35.4616 | 5.7552 | 3.1656 | 29.6974 | 0.0089136 | 4.8873e-21 | 0
69.7091 | 38.6333 | 35.3882 | 5.7543 | 3.2451 | 29.6251 | 0.0088306 | 5.4325e-21 | 0
69.7191 | 38.487 | 35.2896 | 5.7533 | 3.1974 | 29.5275 | 0.0087412 | 6.0333e-21 | 0
69.7291 | 38.3496 | 35.166 | 5.7524 | 3.1836 | 29.405 | 0.0086455 | 6.695e-21 | 0
69.7391 | 38.1823 | 35.0184 | 5.7514 | 3.1639 | 29.2584 | 0.0085438 | 7.423e-21 | 0
69.7491 | 37.9906 | 34.8473 | 5.7505 | 3.1433 | 29.0883 | 0.0084366 | 8.2235e-21 | 0
69.7591 | 37.6786 | 34.6535 | 5.7495 | 3.0251 | 28.8956 | 0.0083241 | 9.1029e-21 | 0
69.7691 | 37.4729 | 34.438 | 5.7486 | 3.0349 | 28.6812 | 0.0082068 | 1.0068e-20 | 0
69.7791 | 37.1566 | 34.2012 | 5.7477 | 2.9554 | 28.4454 | 0.0080848 | 1.1128e-20 | 0
69.7891 | 36.855 | 33.9449 | 5.7467 | 2.9101 | 28.1902 | 0.0079589 | 1.2289e-20 | 0
69.7991 | 36.4742 | 33.6698 | 5.7458 | 2.8044 | 27.9162 | 0.0078291 | 1.3561e-20 | 0
69.8091 | 36.1341 | 33.3768 | 5.7448 | 2.7573 | 27.6243 | 0.007696 | 1.4955e-20 | 0
69.8191 | 35.6731 | 33.0672 | 5.7439 | 2.6059 | 27.3157 | 0.0075599 | 1.6479e-20 | 0
69.8291 | 35.2561 | 32.7418 | 5.7429 | 2.5143 | 26.9915 | 0.0074211 | 1.8147e-20 | 0
69.8391 | 34.8276 | 32.402 | 5.742 | 2.4256 | 26.6528 | 0.00728 | 1.997e-20 | 0
69.8491 | 34.3233 | 32.0489 | 5.741 | 2.2744 | 26.3007 | 0.007137 | 2.1961e-20 | 0
69.8591 | 33.8318 | 31.6835 | 5.7401 | 2.1483 | 25.9364 | 0.0069925 | 2.4136e-20 | 0
69.8691 | 33.3435 | 31.3068 | 5.7392 | 2.0367 | 25.5608 | 0.0068466 | 2.6509e-20 | 0
69.8791 | 32.8076 | 30.9204 | 5.7382 | 1.8872 | 25.1754 | 0.0067 | 2.9098e-20 | 0
69.8891 | 32.2652 | 30.5252 | 5.7373 | 1.74 | 24.7813 | 0.0065528 | 3.1922e-20 | 0
69.8991 | 31.726 | 30.1223 | 5.7363 | 1.6037 | 24.3796 | 0.0064054 | 3.5001e-20 | 0
69.9091 | 31.1659 | 29.7129 | 5.7354 | 1.453 | 23.9713 | 0.006258 | 3.8356e-20 | 0
69.9191 | 30.6268 | 29.2981 | 5.7345 | 1.3287 | 23.5575 | 0.006111 | 4.2011e-20 | 0
69.9291 | 30.0306 | 28.8788 | 5.7335 | 1.1518 | 23.1393 | 0.0059646 | 4.5992e-20 | 0
69.9391 | 29.4555 | 28.4562 | 5.7326 | 0.9993 | 22.7178 | 0.0058191 | 5.0327e-20 | 0
69.9491 | 28.8515 | 28.0312 | 5.7316 | 0.82027 | 22.2939 | 0.0056747 | 5.5046e-20 | 0
69.959 | 28.2766 | 27.6092 | 5.7307 | 0.66743 | 21.8729 | 0.0055331 | 6.0129e-20 | 0
69.969 | 27.7359 | 27.1823 | 5.7298 | 0.55358 | 21.4471 | 0.0053917 | 6.5716e-20 | 0
69.979 | 27.1036 | 26.7559 | 5.7288 | 0.34774 | 21.0218 | 0.005252 | 7.1794e-20 | 0
69.989 | 26.5351 | 26.3306 | 5.7279 | 0.20448 | 20.5976 | 0.0051142 | 7.8409e-20 | 0
69.999 | 25.9344 | 25.9074 | 5.727 | 0.027041 | 20.1754 | 0.0049786 | 8.5606e-20 | 0
70.009 | 25.3911 | 25.4868 | 5.726 | -0.095717 | 19.7559 | 0.0048453 | 9.3436e-20 | 0
70.019 | 24.7915 | 25.0697 | 5.7251 | -0.27816 | 19.3398 | 0.0047143 | 1.0196e-19 | 0
70.029 | 24.2123 | 24.6565 | 5.7242 | -0.4442 | 18.9277 | 0.0045858 | 1.1123e-19 | 0
70.039 | 23.6636 | 24.2479 | 5.7232 | -0.58432 | 18.5202 | 0.0044599 | 1.2131e-19 | 0
70.049 | 23.1082 | 23.8444 | 5.7223 | -0.73621 | 18.1178 | 0.0043367 | 1.3229e-19 | 0
70.059 | 22.565 | 23.4464 | 5.7214 | -0.88144 | 17.7208 | 0.0042162 | 1.4423e-19 | 0
70.069 | 22.0051 | 23.0538 | 5.7205 | -1.0487 | 17.3292 | 0.0040983 | 1.5723e-19 | 0
70.079 | 21.5169 | 22.668 | 5.7195 | -1.1511 | 16.9445 | 0.0039835 | 1.7138e-19 | 0
70.089 | 20.967 | 22.2889 | 5.7186 | -1.3219 | 16.5665 | 0.0038715 | 1.8678e-19 | 0
70.099 | 20.4911 | 21.9167 | 5.7177 | -1.4256 | 16.1953 | 0.0037624 | 2.0355e-19 | 0
70.109 | 19.991 | 21.5516 | 5.7167 | -1.5606 | 15.8312 | 0.0036561 | 2.2181e-19 | 0
70.119 | 19.517 | 21.1938 | 5.7158 | -1.6768 | 15.4744 | 0.0035528 | 2.417e-19 | 0
70.129 | 19.0425 | 20.8434 | 5.7149 | -1.8009 | 15.1251 | 0.0034523 | 2.6337e-19 | 0
70.139 | 18.5741 | 20.5006 | 5.714 | -1.9265 | 14.7833 | 0.0033546 | 2.8697e-19 | 0
70.149 | 18.1439 | 20.1654 | 5.713 | -2.0215 | 14.4491 | 0.0032598 | 3.1269e-19 | 0
70.159 | 17.7075 | 19.8375 | 5.7121 | -2.13 | 14.1222 | 0.0031676 | 3.4071e-19 | 0
70.169 | 17.3019 | 19.5177 | 5.7112 | -2.2158 | 13.8034 | 0.0030783 | 3.7127e-19 | 0
70.179 | 16.8742 | 19.2055 | 5.7103 | -2.3313 | 13.4923 | 0.0029917 | 4.0458e-19 | 0
70.189 | 16.5068 | 18.901 | 5.7093 | -2.3942 | 13.1888 | 0.0029077 | 4.4092e-19 | 0
70.199 | 16.1107 | 18.6041 | 5.7084 | -2.4934 | 12.8929 | 0.0028264 | 4.8055e-19 | 0
70.209 | 15.7676 | 18.3148 | 5.7075 | -2.5472 | 12.6046 | 0.0027475 | 5.2378e-19 | 0
70.219 | 15.4053 | 18.033 | 5.7066 | -2.6277 | 12.3238 | 0.0026712 | 5.7096e-19 | 0
70.229 | 15.0644 | 17.7585 | 5.7056 | -2.6941 | 12.0503 | 0.0025972 | 6.2246e-19 | 0
70.239 | 14.7653 | 17.4913 | 5.7047 | -2.726 | 11.7841 | 0.0025257 | 6.7867e-19 | 0
70.249 | 14.4437 | 17.2313 | 5.7038 | -2.7876 | 11.5251 | 0.0024564 | 7.4006e-19 | 0
70.259 | 14.1567 | 16.9783 | 5.7029 | -2.8216 | 11.2731 | 0.0023894 | 8.071e-19 | 0
70.269 | 13.8533 | 16.7323 | 5.702 | -2.879 | 11.028 | 0.0023245 | 8.8033e-19 | 0
70.279 | 13.5862 | 16.493 | 5.701 | -2.9068 | 10.7897 | 0.0022618 | 9.6035e-19 | 0
70.289 | 13.3197 | 16.2603 | 5.7001 | -2.9406 | 10.558 | 0.0022011 | 1.0478e-18 | 0
70.299 | 13.0705 | 16.0341 | 5.6992 | -2.9636 | 10.3328 | 0.0021424 | 1.1434e-18 | 0
70.309 | 12.8235 | 15.8143 | 5.6983 | -2.9908 | 10.1139 | 0.0020856 | 1.2479e-18 | 0
70.319 | 12.5799 | 15.6006 | 5.6974 | -3.0207 | 9.9012 | 0.0020308 | 1.3622e-18 | 0
70.329 | 12.3745 | 15.393 | 5.6964 | -3.0185 | 9.6945 | 0.0019777 | 1.4872e-18 | 0
70.339 | 12.1584 | 15.1912 | 5.6955 | -3.0328 | 9.4938 | 0.0019263 | 1.624e-18 | 0
70.349 | 11.9586 | 14.9952 | 5.6946 | -3.0366 | 9.2987 | 0.0018767 | 1.7737e-18 | 0
70.359 | 11.7624 | 14.8047 | 5.6937 | -3.0423 | 9.1092 | 0.0018287 | 1.9375e-18 | 0
70.369 | 11.5775 | 14.6197 | 5.6928 | -3.0422 | 8.9251 | 0.0017823 | 2.1169e-18 | 0
70.379 | 11.4107 | 14.44 | 5.6919 | -3.0293 | 8.7464 | 0.0017374 | 2.3133e-18 | 0
70.389 | 11.2436 | 14.2653 | 5.691 | -3.0217 | 8.5727 | 0.001694 | 2.5284e-18 | 0
70.399 | 11.0706 | 14.0957 | 5.69 | -3.0251 | 8.404 | 0.001652 | 2.764e-18 | 0
70.409 | 10.926 | 13.9309 | 5.6891 | -3.0049 | 8.2401 | 0.0016114 | 3.0222e-18 | 0
70.419 | 10.7719 | 13.7708 | 5.6882 | -2.9989 | 8.081 | 0.0015722 | 3.3052e-18 | 0
70.429 | 10.6392 | 13.6152 | 5.6873 | -2.976 | 7.9264 | 0.0015342 | 3.6153e-18 | 0
70.439 | 10.5012 | 13.4641 | 5.6864 | -2.9629 | 7.7762 | 0.0014975 | 3.9554e-18 | 0
70.449 | 10.3735 | 13.3173 | 5.6855 | -2.9438 | 7.6303 | 0.0014619 | 4.3283e-18 | 0
70.459 | 10.2521 | 13.1746 | 5.6846 | -2.9225 | 7.4886 | 0.0014275 | 4.7373e-18 | 0
70.469 | 10.1534 | 13.036 | 5.6837 | -2.8826 | 7.3509 | 0.0013943 | 5.1859e-18 | 0
70.479 | 10.0312 | 12.9013 | 5.6828 | -2.8701 | 7.2171 | 0.0013621 | 5.6783e-18 | 0
70.489 | 9.9391 | 12.7703 | 5.6819 | -2.8312 | 7.0871 | 0.001331 | 6.2186e-18 | 0
70.499 | 9.8387 | 12.6431 | 5.681 | -2.8044 | 6.9608 | 0.0013008 | 6.8116e-18 | 0
70.509 | 9.7457 | 12.5194 | 5.68 | -2.7737 | 6.8381 | 0.0012717 | 7.4628e-18 | 0
70.519 | 9.6655 | 12.3992 | 5.6791 | -2.7337 | 6.7188 | 0.0012435 | 8.1778e-18 | 0
70.529 | 9.5639 | 12.2823 | 5.6782 | -2.7184 | 6.6028 | 0.0012162 | 8.9631e-18 | 0
70.539 | 9.4914 | 12.1686 | 5.6773 | -2.6772 | 6.4901 | 0.0011897 | 9.8257e-18 | 0
70.5489 | 9.4161 | 12.0592 | 5.6764 | -2.6431 | 6.3816 | 0.0011644 | 1.0764e-17 | 0
70.5589 | 9.3398 | 11.9518 | 5.6755 | -2.612 | 6.2751 | 0.0011396 | 1.1804e-17 | 0
70.5689 | 9.2689 | 11.8472 | 5.6746 | -2.5783 | 6.1715 | 0.0011157 | 1.2948e-17 | 0
70.5789 | 9.207 | 11.7455 | 5.6737 | -2.5385 | 6.0707 | 0.0010925 | 1.4205e-17 | 0
70.5889 | 9.1369 | 11.6466 | 5.6728 | -2.5097 | 5.9727 | 0.00107 | 1.5588e-17 | 0
70.5989 | 9.0852 | 11.5504 | 5.6719 | -2.4652 | 5.8774 | 0.0010483 | 1.7108e-17 | 0
70.6089 | 9.0309 | 11.4568 | 5.671 | -2.4259 | 5.7847 | 0.0010273 | 1.878e-17 | 0
70.6189 | 8.97 | 11.3657 | 5.6701 | -2.3957 | 5.6946 | 0.0010069 | 2.062e-17 | 0
70.6289 | 8.9162 | 11.2771 | 5.6692 | -2.3609 | 5.6068 | 0.00098726 | 2.2644e-17 | 0
70.6389 | 8.8772 | 11.1908 | 5.6683 | -2.3136 | 5.5215 | 0.00096823 | 2.4871e-17 | 0
70.6489 | 8.8135 | 11.1068 | 5.6674 | -2.2933 | 5.4384 | 0.00094983 | 2.7322e-17 | 0
70.6589 | 8.774 | 11.025 | 5.6665 | -2.251 | 5.3576 | 0.00093204 | 3.002e-17 | 0
70.6689 | 8.7285 | 10.9454 | 5.6656 | -2.2169 | 5.2789 | 0.00091485 | 3.2991e-17 | 0
70.6789 | 8.6813 | 10.8679 | 5.6647 | -2.1866 | 5.2023 | 0.00089825 | 3.6262e-17 | 0
70.6889 | 8.6427 | 10.7924 | 5.6638 | -2.1497 | 5.1277 | 0.00088222 | 3.9864e-17 | 0
70.6989 | 8.6085 | 10.7189 | 5.6629 | -2.1104 | 5.0551 | 0.00086675 | 4.3832e-17 | 0
70.7089 | 8.5688 | 10.6473 | 5.6621 | -2.0785 | 4.9844 | 0.00085184 | 4.8203e-17 | 0
70.7189 | 8.5306 | 10.5776 | 5.6612 | -2.047 | 4.9156 | 0.00083748 | 5.3019e-17 | 0
70.7289 | 8.4972 | 10.5096 | 5.6603 | -2.0124 | 4.8485 | 0.00082366 | 5.8325e-17 | 0
70.7389 | 8.4606 | 10.4434 | 5.6594 | -1.9828 | 4.7832 | 0.00081037 | 6.4173e-17 | 0
70.7489 | 8.4263 | 10.3789 | 5.6585 | -1.9526 | 4.7196 | 0.00079761 | 7.0618e-17 | 0
70.7589 | 8.3971 | 10.3161 | 5.6576 | -1.919 | 4.6577 | 0.00078539 | 7.7722e-17 | 0
70.7689 | 8.3739 | 10.2548 | 5.6567 | -1.8809 | 4.5973 | 0.00077369 | 8.5554e-17 | 0
70.7789 | 8.3394 | 10.1951 | 5.6558 | -1.8557 | 4.5385 | 0.00076252 | 9.4188e-17 | 0
70.7889 | 8.307 | 10.1369 | 5.6549 | -1.8299 | 4.4812 | 0.00075188 | 1.0371e-16 | 0
70.7989 | 8.2846 | 10.0801 | 5.654 | -1.7955 | 4.4254 | 0.00074178 | 1.1421e-16 | 0
70.8089 | 8.2632 | 10.0248 | 5.6531 | -1.7616 | 4.371 | 0.00073222 | 1.2578e-16 | 0
70.8189 | 8.2292 | 9.9709 | 5.6522 | -1.7417 | 4.3179 | 0.00072322 | 1.3855e-16 | 0
70.8289 | 8.2079 | 9.9183 | 5.6514 | -1.7104 | 4.2662 | 0.00071477 | 1.5264e-16 | 0
70.8389 | 8.1823 | 9.867 | 5.6505 | -1.6847 | 4.2159 | 0.00070691 | 1.6817e-16 | 0
70.8489 | 8.169 | 9.817 | 5.6496 | -1.648 | 4.1668 | 0.00069963 | 1.853e-16 | 0
70.8589 | 8.1382 | 9.7683 | 5.6487 | -1.6301 | 4.1189 | 0.00069297 | 2.042e-16 | 0
70.8689 | 8.1174 | 9.7207 | 5.6478 | -1.6033 | 4.0722 | 0.00068694 | 2.2505e-16 | 0
70.8789 | 8.0998 | 9.6743 | 5.6469 | -1.5745 | 4.0267 | 0.00068156 | 2.4804e-16 | 0
70.8889 | 8.0794 | 9.6291 | 5.646 | -1.5497 | 3.9824 | 0.00067686 | 2.7341e-16 | 0
70.8989 | 8.0649 | 9.585 | 5.6452 | -1.5201 | 3.9391 | 0.00067289 | 3.0138e-16 | 0
70.9089 | 8.0363 | 9.5419 | 5.6443 | -1.5056 | 3.897 | 0.00066966 | 3.3224e-16 | 0
70.9189 | 8.0241 | 9.4999 | 5.6434 | -1.4758 | 3.8559 | 0.00066722 | 3.6627e-16 | 0
70.9289 | 8.0037 | 9.459 | 5.6425 | -1.4553 | 3.8158 | 0.00066561 | 4.038e-16 | 0
70.9389 | 7.9861 | 9.419 | 5.6416 | -1.4329 | 3.7767 | 0.00066488 | 4.4517e-16 | 0
70.9489 | 7.9718 | 9.38 | 5.6407 | -1.4082 | 3.7386 | 0.00066509 | 4.9078e-16 | 0
70.9589 | 7.9519 | 9.342 | 5.6399 | -1.3901 | 3.7015 | 0.00066628 | 5.4106e-16 | 0
70.9689 | 7.9371 | 9.3049 | 5.639 | -1.3678 | 3.6653 | 0.00066853 | 5.9646e-16 | 0
70.9789 | 7.9225 | 9.2687 | 5.6381 | -1.3462 | 3.63 | 0.0006719 | 6.575e-16 | 0
70.9889 | 7.9073 | 9.2334 | 5.6372 | -1.3261 | 3.5955 | 0.00067647 | 7.2472e-16 | 0
70.9989 | 7.8968 | 9.199 | 5.6364 | -1.3022 | 3.562 | 0.00068232 | 7.9874e-16 | 0
71.0089 | 7.8831 | 9.1654 | 5.6355 | -1.2823 | 3.5292 | 0.00068954 | 8.8021e-16 | 0
71.0189 | 7.8626 | 9.1327 | 5.6346 | -1.2701 | 3.4974 | 0.00069822 | 9.6983e-16 | 0
71.0289 | 7.8569 | 9.1007 | 5.6337 | -1.2438 | 3.4663 | 0.00070846 | 1.0684e-15 | 0
71.0389 | 7.844 | 9.0695 | 5.6328 | -1.2255 | 3.436 | 0.00072039 | 1.1767e-15 | 0
71.0489 | 7.8311 | 9.0391 | 5.632 | -1.208 | 3.4064 | 0.0007341 | 1.2957e-15 | 0
71.0589 | 7.82 | 9.0095 | 5.6311 | -1.1895 | 3.3776 | 0.00074973 | 1.4263e-15 | 0
71.0689 | 7.8009 | 8.9806 | 5.6302 | -1.1797 | 3.3496 | 0.0007674 | 1.5696e-15 | 0
71.0789 | 7.7992 | 8.9524 | 5.6293 | -1.1532 | 3.3223 | 0.00078726 | 1.7266e-15 | 0
71.0889 | 7.7893 | 8.9249 | 5.6285 | -1.1356 | 3.2956 | 0.00080945 | 1.8985e-15 | 0
71.0989 | 7.7786 | 8.8981 | 5.6276 | -1.1195 | 3.2697 | 0.00083412 | 2.0866e-15 | 0
71.1089 | 7.7704 | 8.872 | 5.6267 | -1.1016 | 3.2444 | 0.00086142 | 2.2922e-15 | 0
71.1189 | 7.7638 | 8.8466 | 5.6259 | -1.0828 | 3.2198 | 0.00089151 | 2.5167e-15 | 0
71.1288 | 7.7553 | 8.822 | 5.625 | -1.0667 | 3.1961 | 0.00092421 | 2.7588e-15 | 0
71.1388 | 7.7511 | 8.7979 | 5.6241 | -1.0468 | 3.1728 | 0.00096033 | 3.025e-15 | 0
71.1488 | 7.7416 | 8.7743 | 5.6233 | -1.0327 | 3.1501 | 0.00099973 | 3.3143e-15 | 0
71.1588 | 7.7369 | 8.7514 | 5.6224 | -1.0145 | 3.128 | 0.0010425 | 3.6285e-15 | 0
71.1688 | 7.7332 | 8.7291 | 5.6215 | -0.99587 | 3.1065 | 0.0010889 | 3.9688e-15 | 0
71.1788 | 7.7255 | 8.7073 | 5.6207 | -0.98183 | 3.0855 | 0.0011391 | 4.337e-15 | 0
71.1888 | 7.721 | 8.6862 | 5.6198 | -0.96517 | 3.0652 | 0.001193 | 4.7344e-15 | 0
71.1988 | 7.7121 | 8.6656 | 5.6189 | -0.95348 | 3.0454 | 0.0012509 | 5.1625e-15 | 0
71.2088 | 7.7121 | 8.6456 | 5.6181 | -0.93345 | 3.0262 | 0.0013129 | 5.6227e-15 | 0
71.2188 | 7.705 | 8.6261 | 5.6172 | -0.92107 | 3.0075 | 0.001379 | 6.116e-15 | 0
71.2288 | 7.7073 | 8.6071 | 5.6163 | -0.89983 | 2.9893 | 0.0014492 | 6.6437e-15 | 0
71.2388 | 7.7034 | 8.5887 | 5.6155 | -0.88531 | 2.9717 | 0.0015236 | 7.2065e-15 | 0
71.2488 | 7.7023 | 8.5708 | 5.6146 | -0.86852 | 2.9546 | 0.0016021 | 7.8052e-15 | 0
71.2588 | 7.7007 | 8.5534 | 5.6137 | -0.85274 | 2.938 | 0.0016847 | 8.4402e-15 | 0
71.2688 | 7.698 | 8.5366 | 5.6129 | -0.83857 | 2.9219 | 0.0017712 | 9.1117e-15 | 0
71.2788 | 7.6982 | 8.5202 | 5.612 | -0.82199 | 2.9063 | 0.0018615 | 9.8194e-15 | 0
71.2888 | 7.6991 | 8.5043 | 5.6112 | -0.8052 | 2.8912 | 0.0019554 | 1.0563e-14 | 0
71.2988 | 7.7014 | 8.4889 | 5.6103 | -0.78749 | 2.8765 | 0.0020527 | 1.1342e-14 | 0
71.3088 | 7.6981 | 8.474 | 5.6094 | -0.77586 | 2.8624 | 0.0021531 | 1.2154e-14 | 0
71.3188 | 7.6966 | 8.4595 | 5.6086 | -0.76289 | 2.8487 | 0.0022562 | 1.2999e-14 | 0
71.3288 | 7.6952 | 8.4455 | 5.6077 | -0.75028 | 2.8354 | 0.0023617 | 1.3875e-14 | 0
71.3388 | 7.702 | 8.4319 | 5.6069 | -0.72993 | 2.8226 | 0.0024692 | 1.4779e-14 | 0
71.3488 | 7.7007 | 8.4188 | 5.606 | -0.71813 | 2.8102 | 0.0025783 | 1.571e-14 | 0
71.3588 | 7.7001 | 8.4062 | 5.6051 | -0.70606 | 2.7983 | 0.0026886 | 1.6664e-14 | 0
71.3688 | 7.7013 | 8.3939 | 5.6043 | -0.69263 | 2.7868 | 0.0027996 | 1.764e-14 | 0
71.3788 | 7.7054 | 8.3821 | 5.6034 | -0.67674 | 2.7758 | 0.0029108 | 1.8633e-14 | 0
71.3888 | 7.7067 | 8.3708 | 5.6026 | -0.66406 | 2.7652 | 0.0030219 | 1.9642e-14 | 0
71.3988 | 7.7095 | 8.3598 | 5.6017 | -0.65031 | 2.755 | 0.0031324 | 2.0663e-14 | 0
71.4088 | 7.7121 | 8.3493 | 5.6009 | -0.63717 | 2.7452 | 0.0032419 | 2.1693e-14 | 0
71.4188 | 7.7092 | 8.3391 | 5.6 | -0.62995 | 2.7358 | 0.00335 | 2.2729e-14 | 0
71.4288 | 7.7147 | 8.3294 | 5.5992 | -0.61472 | 2.7268 | 0.0034564 | 2.3769e-14 | 0
71.4388 | 7.7163 | 8.3201 | 5.5983 | -0.6038 | 2.7182 | 0.0035607 | 2.481e-14 | 0
71.4488 | 7.7126 | 8.3112 | 5.5975 | -0.59858 | 2.7101 | 0.0036628 | 2.585e-14 | 0
71.4588 | 7.7111 | 8.3027 | 5.5966 | -0.59155 | 2.7023 | 0.0037623 | 2.6887e-14 | 0
71.4688 | 7.7144 | 8.2945 | 5.5958 | -0.58012 | 2.6949 | 0.0038591 | 2.7919e-14 | 0
71.4788 | 7.7188 | 8.2868 | 5.5949 | -0.56797 | 2.6879 | 0.0039531 | 2.8945e-14 | 0
71.4888 | 7.7202 | 8.2794 | 5.5941 | -0.5592 | 2.6813 | 0.004044 | 2.9963e-14 | 0
71.4988 | 7.7154 | 8.2724 | 5.5932 | -0.55702 | 2.6751 | 0.004132 | 3.0972e-14 | 0
71.5088 | 7.715 | 8.2658 | 5.5924 | -0.55081 | 2.6692 | 0.004217 | 3.1972e-14 | 0
71.5188 | 7.7198 | 8.2596 | 5.5915 | -0.53979 | 2.6638 | 0.0042989 | 3.2962e-14 | 0
71.5288 | 7.72 | 8.2537 | 5.5907 | -0.53374 | 2.6587 | 0.0043778 | 3.3943e-14 | 0
71.5388 | 7.717 | 8.2483 | 5.5898 | -0.53126 | 2.654 | 0.0044538 | 3.4913e-14 | 0
71.5488 | 7.7152 | 8.2432 | 5.589 | -0.52796 | 2.6496 | 0.004527 | 3.5874e-14 | 0
71.5588 | 7.7157 | 8.2384 | 5.5881 | -0.52273 | 2.6457 | 0.0045974 | 3.6826e-14 | 0
71.5688 | 7.7154 | 8.2341 | 5.5873 | -0.51867 | 2.6421 | 0.0046653 | 3.7769e-14 | 0
71.5788 | 7.7101 | 8.2301 | 5.5865 | -0.51999 | 2.6389 | 0.0047306 | 3.8704e-14 | 0
71.5888 | 7.7101 | 8.2265 | 5.5856 | -0.51637 | 2.6361 | 0.0047937 | 3.9633e-14 | 0
71.5988 | 7.7115 | 8.2232 | 5.5848 | -0.51173 | 2.6336 | 0.0048546 | 4.0555e-14 | 0
71.6088 | 7.709 | 8.2204 | 5.5839 | -0.51137 | 2.6315 | 0.0049135 | 4.1473e-14 | 0
71.6188 | 7.7116 | 8.2179 | 5.5831 | -0.50627 | 2.6298 | 0.0049706 | 4.2386e-14 | 0
71.6288 | 7.7079 | 8.2158 | 5.5823 | -0.50786 | 2.6285 | 0.005026 | 4.3297e-14 | 0
71.6388 | 7.7111 | 8.214 | 5.5814 | -0.50292 | 2.6275 | 0.0050798 | 4.4206e-14 | 0
71.6488 | 7.708 | 8.2127 | 5.5806 | -0.50466 | 2.627 | 0.0051323 | 4.5115e-14 | 0
71.6588 | 7.7141 | 8.2117 | 5.5797 | -0.49758 | 2.6268 | 0.0051836 | 4.6024e-14 | 0
71.6688 | 7.713 | 8.2111 | 5.5789 | -0.49809 | 2.627 | 0.0052338 | 4.6936e-14 | 0
71.6788 | 7.7113 | 8.2109 | 5.5781 | -0.49959 | 2.6275 | 0.0052831 | 4.7851e-14 | 0
71.6888 | 7.7149 | 8.2111 | 5.5772 | -0.49618 | 2.6285 | 0.0053316 | 4.877e-14 | 0
71.6988 | 7.7166 | 8.2117 | 5.5764 | -0.49506 | 2.6299 | 0.0053795 | 4.9696e-14 | 0
71.7088 | 7.7149 | 8.2126 | 5.5756 | -0.49774 | 2.6317 | 0.0054268 | 5.0628e-14 | 0
71.7187 | 7.716 | 8.214 | 5.5747 | -0.49801 | 2.6338 | 0.0054734 | 5.1559e-14 | 0
71.7287 | 7.7217 | 8.2158 | 5.5739 | -0.4941 | 2.6364 | 0.0055201 | 5.2508e-14 | 0
71.7387 | 7.7252 | 8.218 | 5.5731 | -0.49281 | 2.6394 | 0.0055667 | 5.3468e-14 | 0
71.7487 | 7.7325 | 8.2206 | 5.5722 | -0.48813 | 2.6428 | 0.0056132 | 5.444e-14 | 0
71.7587 | 7.7347 | 8.2237 | 5.5714 | -0.48897 | 2.6466 | 0.0056598 | 5.5425e-14 | 0
71.7687 | 7.7375 | 8.2271 | 5.5706 | -0.48965 | 2.6509 | 0.0057066 | 5.6424e-14 | 0
71.7787 | 7.7374 | 8.2311 | 5.5697 | -0.49365 | 2.6556 | 0.0057536 | 5.7437e-14 | 0
71.7887 | 7.7415 | 8.2354 | 5.5689 | -0.49391 | 2.6607 | 0.005801 | 5.8468e-14 | 0
71.7987 | 7.751 | 8.2402 | 5.5681 | -0.4892 | 2.6663 | 0.0058488 | 5.9515e-14 | 0
71.8087 | 7.7567 | 8.2455 | 5.5673 | -0.48876 | 2.6723 | 0.0058972 | 6.0582e-14 | 0
71.8187 | 7.7594 | 8.2512 | 5.5664 | -0.49177 | 2.6788 | 0.0059462 | 6.1668e-14 | 0
71.8287 | 7.7553 | 8.2574 | 5.5656 | -0.50206 | 2.6858 | 0.0059958 | 6.2775e-14 | 0
71.8387 | 7.763 | 8.264 | 5.5648 | -0.50102 | 2.6932 | 0.0060463 | 6.3903e-14 | 0
71.8487 | 7.7783 | 8.2712 | 5.5639 | -0.49287 | 2.7011 | 0.0060976 | 6.5056e-14 | 0
71.8587 | 7.7816 | 8.2788 | 5.5631 | -0.4972 | 2.7095 | 0.0061498 | 6.6232e-14 | 0
71.8687 | 7.787 | 8.2869 | 5.5623 | -0.49994 | 2.7184 | 0.006203 | 6.7434e-14 | 0
71.8787 | 7.7927 | 8.2956 | 5.5615 | -0.50289 | 2.7279 | 0.0062573 | 6.8662e-14 | 0
71.8887 | 7.7961 | 8.3048 | 5.5606 | -0.50866 | 2.7378 | 0.0063127 | 6.9918e-14 | 0
71.8987 | 7.8113 | 8.3144 | 5.5598 | -0.50315 | 2.7483 | 0.0063692 | 7.1203e-14 | 0
71.9087 | 7.8152 | 8.3247 | 5.559 | -0.50948 | 2.7592 | 0.0064271 | 7.2518e-14 | 0
71.9187 | 7.8252 | 8.3354 | 5.5582 | -0.51025 | 2.7708 | 0.0064863 | 7.3865e-14 | 0
71.9287 | 7.8299 | 8.3468 | 5.5574 | -0.51687 | 2.7829 | 0.0065468 | 7.5244e-14 | 0
71.9387 | 7.8465 | 8.3587 | 5.5565 | -0.51216 | 2.7955 | 0.0066088 | 7.6657e-14 | 0
71.9487 | 7.8616 | 8.3711 | 5.5557 | -0.50952 | 2.8087 | 0.0066724 | 7.8105e-14 | 0
71.9587 | 7.8668 | 8.3842 | 5.5549 | -0.51735 | 2.8225 | 0.0067375 | 7.959e-14 | 0
71.9687 | 7.8746 | 8.3978 | 5.5541 | -0.52318 | 2.8369 | 0.0068042 | 8.1112e-14 | 0
71.9787 | 7.8935 | 8.412 | 5.5533 | -0.51851 | 2.8519 | 0.0068726 | 8.2674e-14 | 0
71.9887 | 7.9092 | 8.4268 | 5.5524 | -0.51764 | 2.8675 | 0.0069428 | 8.4276e-14 | 0
71.9987 | 7.9239 | 8.4423 | 5.5516 | -0.51839 | 2.8836 | 0.0070148 | 8.5919e-14 | 0
72.0087 | 7.9398 | 8.4584 | 5.5508 | -0.51857 | 2.9005 | 0.0070886 | 8.7606e-14 | 0
72.0187 | 7.9595 | 8.4751 | 5.55 | -0.51558 | 2.9179 | 0.0071644 | 8.9337e-14 | 0
72.0287 | 7.9767 | 8.4924 | 5.5492 | -0.51573 | 2.936 | 0.0072422 | 9.1114e-14 | 0
72.0387 | 7.9981 | 8.5104 | 5.5484 | -0.51233 | 2.9547 | 0.007322 | 9.2939e-14 | 0
72.0487 | 8.0188 | 8.5291 | 5.5476 | -0.51029 | 2.9741 | 0.0074039 | 9.4812e-14 | 0
72.0587 | 8.0413 | 8.5484 | 5.5467 | -0.50711 | 2.9942 | 0.007488 | 9.6736e-14 | 0
72.0687 | 8.0586 | 8.5684 | 5.5459 | -0.5098 | 3.0149 | 0.0075743 | 9.8711e-14 | 0
72.0787 | 8.0898 | 8.5891 | 5.5451 | -0.49926 | 3.0363 | 0.0076628 | 1.0074e-13 | 0
72.0887 | 8.111 | 8.6104 | 5.5443 | -0.49941 | 3.0583 | 0.0077537 | 1.0282e-13 | 0
72.0987 | 8.1457 | 8.6324 | 5.5435 | -0.48673 | 3.0811 | 0.0078469 | 1.0496e-13 | 0
72.1087 | 8.1689 | 8.6551 | 5.5427 | -0.48625 | 3.1045 | 0.0079425 | 1.0716e-13 | 0
72.1187 | 8.1947 | 8.6785 | 5.5419 | -0.48385 | 3.1286 | 0.0080406 | 1.0941e-13 | 0
72.1287 | 8.2365 | 8.7026 | 5.5411 | -0.46614 | 3.1534 | 0.0081411 | 1.1173e-13 | 0
72.1387 | 8.2732 | 8.7274 | 5.5403 | -0.45422 | 3.1789 | 0.0082442 | 1.1411e-13 | 0
72.1487 | 8.3047 | 8.7529 | 5.5395 | -0.44819 | 3.2051 | 0.0083499 | 1.1655e-13 | 0
72.1587 | 8.3371 | 8.779 | 5.5387 | -0.44194 | 3.2319 | 0.0084582 | 1.1906e-13 | 0
72.1687 | 8.3724 | 8.8059 | 5.5379 | -0.43347 | 3.2594 | 0.0085691 | 1.2163e-13 | 0
72.1787 | 8.4233 | 8.8334 | 5.537 | -0.41007 | 3.2876 | 0.0086828 | 1.2427e-13 | 0
72.1887 | 8.4674 | 8.8615 | 5.5362 | -0.39414 | 3.3165 | 0.0087991 | 1.2697e-13 | 0
72.1987 | 8.5068 | 8.8904 | 5.5354 | -0.38357 | 3.346 | 0.0089181 | 1.2975e-13 | 0
72.2087 | 8.5484 | 8.9198 | 5.5346 | -0.37144 | 3.3762 | 0.0090399 | 1.326e-13 | 0
72.2187 | 8.5915 | 8.95 | 5.5338 | -0.35845 | 3.407 | 0.0091644 | 1.3551e-13 | 0
72.2287 | 8.6536 | 8.9807 | 5.533 | -0.32708 | 3.4384 | 0.0092917 | 1.385e-13 | 0
72.2387 | 8.7054 | 9.012 | 5.5322 | -0.30662 | 3.4704 | 0.0094217 | 1.4157e-13 | 0
72.2487 | 8.7558 | 9.0439 | 5.5314 | -0.28814 | 3.503 | 0.0095546 | 1.4471e-13 | 0
72.2587 | 8.8079 | 9.0764 | 5.5306 | -0.26854 | 3.5361 | 0.0096902 | 1.4792e-13 | 0
72.2687 | 8.8609 | 9.1095 | 5.5298 | -0.24859 | 3.5698 | 0.0098286 | 1.5121e-13 | 0
72.2787 | 8.9319 | 9.1431 | 5.529 | -0.21117 | 3.6041 | 0.0099698 | 1.5458e-13 | 0
72.2887 | 8.9901 | 9.1772 | 5.5282 | -0.18705 | 3.6388 | 0.010114 | 1.5802e-13 | 0
72.2987 | 9.0586 | 9.2117 | 5.5274 | -0.15313 | 3.674 | 0.01026 | 1.6154e-13 | 0
72.3086 | 9.1096 | 9.2464 | 5.5267 | -0.13681 | 3.7093 | 0.010408 | 1.651e-13 | 0
72.3186 | 9.1758 | 9.2819 | 5.5259 | -0.10609 | 3.7455 | 0.01056 | 1.6877e-13 | 0
72.3286 | 9.2544 | 9.3178 | 5.5251 | -0.063381 | 3.782 | 0.010715 | 1.7252e-13 | 0
72.3386 | 9.3155 | 9.3541 | 5.5243 | -0.038571 | 3.8189 | 0.010873 | 1.7635e-13 | 0
72.3486 | 9.3907 | 9.3907 | 5.5235 | -3.3535e-05 | 3.8562 | 0.011033 | 1.8026e-13 | 0
72.3586 | 9.455 | 9.4277 | 5.5227 | 0.027253 | 3.8939 | 0.011196 | 1.8425e-13 | 0
72.3686 | 9.5347 | 9.4651 | 5.5219 | 0.069609 | 3.9318 | 0.011362 | 1.8832e-13 | 0
72.3786 | 9.6113 | 9.5027 | 5.5211 | 0.10856 | 3.9701 | 0.01153 | 1.9247e-13 | 0
72.3886 | 9.6881 | 9.5407 | 5.5203 | 0.14741 | 4.0087 | 0.011701 | 1.967e-13 | 0
72.3986 | 9.7618 | 9.5789 | 5.5195 | 0.18289 | 4.0475 | 0.011875 | 2.01e-13 | 0
72.4086 | 9.8386 | 9.6174 | 5.5187 | 0.22122 | 4.0866 | 0.012051 | 2.0539e-13 | 0
72.4186 | 9.9196 | 9.6561 | 5.5179 | 0.26351 | 4.1259 | 0.012231 | 2.0986e-13 | 0
72.4286 | 10.0047 | 9.695 | 5.5172 | 0.30966 | 4.1655 | 0.012413 | 2.1441e-13 | 0
72.4386 | 10.0834 | 9.7342 | 5.5164 | 0.3492 | 4.2052 | 0.012597 | 2.1904e-13 | 0
72.4486 | 10.1594 | 9.7736 | 5.5156 | 0.38584 | 4.2452 | 0.012785 | 2.2376e-13 | 0
72.4586 | 10.2267 | 9.8131 | 5.5148 | 0.41359 | 4.2853 | 0.012975 | 2.2855e-13 | 0
72.4686 | 10.3231 | 9.8529 | 5.514 | 0.47025 | 4.3257 | 0.013169 | 2.3343e-13 | 0
72.4786 | 10.405 | 9.8928 | 5.5132 | 0.51224 | 4.3662 | 0.013365 | 2.384e-13 | 0
72.4886 | 10.4803 | 9.9328 | 5.5124 | 0.54747 | 4.4068 | 0.013564 | 2.4344e-13 | 0
72.4986 | 10.5617 | 9.973 | 5.5117 | 0.58866 | 4.4476 | 0.013766 | 2.4857e-13 | 0
72.5086 | 10.6304 | 10.0134 | 5.5109 | 0.61701 | 4.4885 | 0.013972 | 2.5379e-13 | 0
72.5186 | 10.7227 | 10.0539 | 5.5101 | 0.66884 | 4.5296 | 0.01418 | 2.5909e-13 | 0
72.5286 | 10.7988 | 10.0944 | 5.5093 | 0.70436 | 4.5707 | 0.014391 | 2.6447e-13 | 0
72.5386 | 10.8783 | 10.1351 | 5.5085 | 0.74321 | 4.6119 | 0.014606 | 2.6993e-13 | 0
72.5486 | 10.944 | 10.1758 | 5.5078 | 0.7682 | 4.6532 | 0.014823 | 2.7548e-13 | 0
72.5586 | 11.0184 | 10.2165 | 5.507 | 0.80185 | 4.6945 | 0.015044 | 2.8111e-13 | 0
72.5686 | 11.1003 | 10.2573 | 5.5062 | 0.84301 | 4.7358 | 0.015267 | 2.8682e-13 | 0
72.5786 | 11.1671 | 10.298 | 5.5054 | 0.8691 | 4.7771 | 0.015494 | 2.9261e-13 | 0
72.5886 | 11.2233 | 10.3386 | 5.5046 | 0.88467 | 4.8183 | 0.015724 | 2.9847e-13 | 0
72.5986 | 11.2867 | 10.3791 | 5.5039 | 0.90756 | 4.8593 | 0.015956 | 3.0441e-13 | 0
72.6086 | 11.35 | 10.4195 | 5.5031 | 0.93053 | 4.9002 | 0.016192 | 3.1042e-13 | 0
72.6186 | 11.4254 | 10.4596 | 5.5023 | 0.96582 | 4.9408 | 0.01643 | 3.1649e-13 | 0
72.6286 | 11.4806 | 10.4994 | 5.5015 | 0.98121 | 4.9812 | 0.01667 | 3.2263e-13 | 0
72.6386 | 11.5307 | 10.5388 | 5.5008 | 0.99186 | 5.0212 | 0.016913 | 3.2882e-13 | 0
72.6486 | 11.583 | 10.5779 | 5.5 | 1.0051 | 5.0607 | 0.017159 | 3.3507e-13 | 0
72.6586 | 11.6308 | 10.6164 | 5.4992 | 1.0144 | 5.0997 | 0.017406 | 3.4136e-13 | 0
72.6686 | 11.6833 | 10.6543 | 5.4985 | 1.029 | 5.1382 | 0.017655 | 3.4769e-13 | 0
72.6786 | 11.736 | 10.6915 | 5.4977 | 1.0445 | 5.1759 | 0.017905 | 3.5405e-13 | 0
72.6886 | 11.7714 | 10.728 | 5.4969 | 1.0434 | 5.2129 | 0.018157 | 3.6043e-13 | 0
72.6986 | 11.8003 | 10.7636 | 5.4961 | 1.0367 | 5.249 | 0.018409 | 3.6683e-13 | 0
72.7086 | 11.8338 | 10.7983 | 5.4954 | 1.0355 | 5.2842 | 0.018663 | 3.7324e-13 | 0
72.7186 | 11.8601 | 10.8319 | 5.4946 | 1.0282 | 5.3183 | 0.018916 | 3.7964e-13 | 0
72.7286 | 11.8974 | 10.8643 | 5.4938 | 1.0331 | 5.3513 | 0.019169 | 3.8602e-13 | 0
72.7386 | 11.9227 | 10.8955 | 5.4931 | 1.0272 | 5.383 | 0.019422 | 3.9239e-13 | 0
72.7486 | 11.9381 | 10.9254 | 5.4923 | 1.0127 | 5.4134 | 0.019675 | 3.9871e-13 | 0
72.7586 | 11.9517 | 10.9538 | 5.4915 | 0.99787 | 5.4424 | 0.019926 | 4.05e-13 | 0
72.7686 | 11.9743 | 10.9808 | 5.4908 | 0.99354 | 5.4698 | 0.020175 | 4.1122e-13 | 0
72.7786 | 11.9791 | 11.0061 | 5.49 | 0.97301 | 5.4956 | 0.020423 | 4.1738e-13 | 0
72.7886 | 11.9975 | 11.0297 | 5.4893 | 0.96776 | 5.5198 | 0.020668 | 4.2345e-13 | 0
72.7986 | 11.9883 | 11.0516 | 5.4885 | 0.93665 | 5.5422 | 0.020911 | 4.2944e-13 | 0
72.8086 | 11.9871 | 11.0717 | 5.4877 | 0.91536 | 5.5629 | 0.021151 | 4.3533e-13 | 0
72.8186 | 11.9935 | 11.09 | 5.487 | 0.90352 | 5.5816 | 0.021387 | 4.411e-13 | 0
72.8286 | 11.9839 | 11.1063 | 5.4862 | 0.87759 | 5.5985 | 0.02162 | 4.4675e-13 | 0
72.8386 | 11.9627 | 11.1207 | 5.4855 | 0.842 | 5.6134 | 0.021849 | 4.5227e-13 | 0
72.8486 | 11.9584 | 11.1331 | 5.4847 | 0.82529 | 5.6263 | 0.022073 | 4.5764e-13 | 0
72.8586 | 11.9378 | 11.1435 | 5.4839 | 0.79425 | 5.6373 | 0.022293 | 4.6287e-13 | 0
72.8686 | 11.918 | 11.152 | 5.4832 | 0.76601 | 5.6463 | 0.022509 | 4.6794e-13 | 0
72.8786 | 11.901 | 11.1584 | 5.4824 | 0.74256 | 5.6533 | 0.02272 | 4.7284e-13 | 0
72.8885 | 11.878 | 11.1629 | 5.4817 | 0.71512 | 5.6583 | 0.022923 | 4.7752e-13 | 0
72.8985 | 11.8438 | 11.1654 | 5.4809 | 0.67838 | 5.6614 | 0.023123 | 4.8207e-13 | 0
72.9085 | 11.8132 | 11.166 | 5.4802 | 0.64716 | 5.6626 | 0.023318 | 4.8643e-13 | 0
72.9185 | 11.7846 | 11.1648 | 5.4794 | 0.61983 | 5.6619 | 0.023508 | 4.906e-13 | 0
72.9285 | 11.7481 | 11.1617 | 5.4787 | 0.58643 | 5.6593 | 0.023692 | 4.9457e-13 | 0
72.9385 | 11.7125 | 11.1568 | 5.4779 | 0.55573 | 5.655 | 0.02387 | 4.9834e-13 | 0
72.9485 | 11.677 | 11.1501 | 5.4772 | 0.52685 | 5.6489 | 0.024042 | 5.0191e-13 | 0
72.9585 | 11.6209 | 11.1419 | 5.4764 | 0.47904 | 5.6412 | 0.024209 | 5.0526e-13 | 0
72.9685 | 11.5855 | 11.132 | 5.4757 | 0.45353 | 5.6319 | 0.02437 | 5.0841e-13 | 0
72.9785 | 11.5553 | 11.1206 | 5.4749 | 0.43473 | 5.6211 | 0.024525 | 5.1134e-13 | 0
72.9885 | 11.5042 | 11.1077 | 5.4742 | 0.39648 | 5.6089 | 0.024674 | 5.1405e-13 | 0
72.9985 | 11.4595 | 11.0935 | 5.4734 | 0.36599 | 5.5953 | 0.024817 | 5.1655e-13 | 0
73.0085 | 11.4164 | 11.078 | 5.4727 | 0.33838 | 5.5804 | 0.024955 | 5.1882e-13 | 0
73.0185 | 11.3621 | 11.0613 | 5.4719 | 0.30075 | 5.5643 | 0.025086 | 5.2088e-13 | 0
73.0285 | 11.3224 | 11.0436 | 5.4712 | 0.27882 | 5.5472 | 0.025211 | 5.2271e-13 | 0
73.0385 | 11.2778 | 11.0248 | 5.4704 | 0.253 | 5.529 | 0.025331 | 5.2432e-13 | 0
73.0485 | 11.2262 | 11.0051 | 5.4697 | 0.22109 | 5.51 | 0.025445 | 5.2571e-13 | 0
73.0585 | 11.1753 | 10.9846 | 5.4689 | 0.1907 | 5.4901 | 0.025553 | 5.2687e-13 | 0
73.0685 | 11.1271 | 10.9634 | 5.4682 | 0.16372 | 5.4695 | 0.025655 | 5.2781e-13 | 0
73.0785 | 11.0866 | 10.9415 | 5.4675 | 0.14506 | 5.4483 | 0.025751 | 5.2852e-13 | 0
73.0885 | 11.0359 | 10.9192 | 5.4667 | 0.11672 | 5.4266 | 0.025841 | 5.2902e-13 | 0
73.0985 | 10.989 | 10.8964 | 5.466 | 0.092594 | 5.4045 | 0.025926 | 5.2929e-13 | 0
73.1085 | 10.9412 | 10.8733 | 5.4652 | 0.067892 | 5.3821 | 0.026004 | 5.2934e-13 | 0
73.1185 | 10.9009 | 10.85 | 5.4645 | 0.050911 | 5.3594 | 0.026077 | 5.2918e-13 | 0
73.1285 | 10.8579 | 10.8265 | 5.4638 | 0.031351 | 5.3366 | 0.026144 | 5.2879e-13 | 0
73.1385 | 10.8217 | 10.8031 | 5.463 | 0.018616 | 5.3139 | 0.026205 | 5.2819e-13 | 0
73.1485 | 10.7762 | 10.7797 | 5.4623 | -0.0034888 | 5.2911 | 0.026261 | 5.2736e-13 | 0
73.1585 | 10.7364 | 10.7565 | 5.4615 | -0.020058 | 5.2686 | 0.02631 | 5.2633e-13 | 0
73.1685 | 10.6958 | 10.7335 | 5.4608 | -0.037683 | 5.2463 | 0.026353 | 5.2507e-13 | 0
73.1785 | 10.6651 | 10.7109 | 5.4601 | -0.045752 | 5.2244 | 0.02639 | 5.236e-13 | 0
73.1885 | 10.6318 | 10.6886 | 5.4593 | -0.056849 | 5.2029 | 0.026421 | 5.2192e-13 | 0
73.1985 | 10.6081 | 10.667 | 5.4586 | -0.058857 | 5.1819 | 0.026446 | 5.2003e-13 | 0
73.2085 | 10.5636 | 10.6459 | 5.4579 | -0.082255 | 5.1615 | 0.026464 | 5.1792e-13 | 0
73.2185 | 10.5431 | 10.6254 | 5.4571 | -0.082317 | 5.1418 | 0.026476 | 5.1559e-13 | 0
73.2285 | 10.5238 | 10.6057 | 5.4564 | -0.081913 | 5.1228 | 0.026481 | 5.1306e-13 | 0
73.2385 | 10.5031 | 10.5868 | 5.4557 | -0.08371 | 5.1046 | 0.026479 | 5.1031e-13 | 0
73.2485 | 10.4816 | 10.5688 | 5.455 | -0.08717 | 5.0873 | 0.026469 | 5.0735e-13 | 0
73.2585 | 10.462 | 10.5517 | 5.4542 | -0.089651 | 5.071 | 0.026453 | 5.0417e-13 | 0
73.2685 | 10.4444 | 10.5355 | 5.4535 | -0.091107 | 5.0556 | 0.026428 | 5.0078e-13 | 2.3686e-14
73.2785 | 10.4317 | 10.5204 | 5.4528 | -0.088687 | 5.0412 | 0.026396 | 4.9718e-13 | 2.6655e-14
73.2885 | 10.4318 | 10.5063 | 5.452 | -0.074537 | 5.0279 | 0.026356 | 4.9336e-13 | 2.9982e-14
73.2985 | 10.4204 | 10.4934 | 5.4513 | -0.073 | 5.0158 | 0.026307 | 4.8933e-13 | 3.3708e-14
73.3085 | 10.4181 | 10.4816 | 5.4506 | -0.063513 | 5.0048 | 0.026249 | 4.8508e-13 | 3.7879e-14
73.3185 | 10.4104 | 10.471 | 5.4499 | -0.060611 | 4.995 | 0.026183 | 4.8062e-13 | 4.2544e-14
73.3285 | 10.4073 | 10.4616 | 5.4491 | -0.054324 | 4.9864 | 0.026107 | 4.7595e-13 | 4.7759e-14
73.3385 | 10.4076 | 10.4535 | 5.4484 | -0.045879 | 4.979 | 0.026022 | 4.7107e-13 | 5.3586e-14
73.3485 | 10.4169 | 10.4466 | 5.4477 | -0.029703 | 4.973 | 0.025927 | 4.6598e-13 | 6.0091e-14
73.3585 | 10.4211 | 10.441 | 5.447 | -0.019917 | 4.9682 | 0.025822 | 4.6069e-13 | 6.7348e-14
73.3685 | 10.431 | 10.4367 | 5.4463 | -0.0057392 | 4.9648 | 0.025706 | 4.5519e-13 | 7.544e-14
73.3785 | 10.4314 | 10.4338 | 5.4455 | -0.0023879 | 4.9627 | 0.025581 | 4.4949e-13 | 8.4455e-14
73.3885 | 10.4509 | 10.4322 | 5.4448 | 0.018722 | 4.9619 | 0.025445 | 4.4359e-13 | 9.4493e-14
73.3985 | 10.4626 | 10.4319 | 5.4441 | 0.030678 | 4.9625 | 0.025298 | 4.3751e-13 | 1.0566e-13
73.4085 | 10.481 | 10.433 | 5.4434 | 0.04797 | 4.9645 | 0.02514 | 4.3124e-13 | 1.1808e-13
73.4185 | 10.49 | 10.4355 | 5.4427 | 0.054486 | 4.9679 | 0.024972 | 4.2479e-13 | 1.3187e-13
73.4285 | 10.5123 | 10.4394 | 5.442 | 0.072919 | 4.9726 | 0.024793 | 4.1817e-13 | 1.4719e-13
73.4385 | 10.5263 | 10.4446 | 5.4412 | 0.081663 | 4.9788 | 0.024603 | 4.114e-13 | 1.6418e-13
73.4485 | 10.5531 | 10.4513 | 5.4405 | 0.10181 | 4.9864 | 0.024403 | 4.0447e-13 | 1.8302e-13
73.4585 | 10.5663 | 10.4593 | 5.4398 | 0.10695 | 4.9953 | 0.024192 | 3.9739e-13 | 2.0389e-13
73.4685 | 10.5912 | 10.4688 | 5.4391 | 0.12239 | 5.0057 | 0.023971 | 3.9019e-13 | 2.2699e-13
73.4784 | 10.6165 | 10.4796 | 5.4384 | 0.13694 | 5.0174 | 0.023742 | 3.8294e-13 | 2.5228e-13
73.4884 | 10.6352 | 10.4918 | 5.4377 | 0.14336 | 5.0307 | 0.023501 | 3.755e-13 | 2.8051e-13
73.4984 | 10.6762 | 10.5055 | 5.437 | 0.17067 | 5.0453 | 0.02325 | 3.6797e-13 | 3.1171e-13
73.5084 | 10.6942 | 10.5207 | 5.4363 | 0.17355 | 5.0614 | 0.022991 | 3.6036e-13 | 3.4615e-13
73.5184 | 10.7304 | 10.5372 | 5.4356 | 0.1932 | 5.0789 | 0.022723 | 3.5267e-13 | 3.8415e-13
73.5284 | 10.7535 | 10.5552 | 5.4349 | 0.19832 | 5.0979 | 0.022447 | 3.4493e-13 | 4.2606e-13
73.5384 | 10.7778 | 10.5746 | 5.4341 | 0.20321 | 5.1183 | 0.022163 | 3.3714e-13 | 4.7225e-13
73.5484 | 10.8167 | 10.5955 | 5.4334 | 0.22125 | 5.1401 | 0.021872 | 3.2932e-13 | 5.2312e-13
73.5584 | 10.848 | 10.6178 | 5.4327 | 0.23025 | 5.1634 | 0.021574 | 3.2148e-13 | 5.7913e-13
73.5684 | 10.8805 | 10.6415 | 5.432 | 0.23899 | 5.1882 | 0.02127 | 3.1364e-13 | 6.4076e-13
73.5784 | 10.9043 | 10.6667 | 5.4313 | 0.23757 | 5.2144 | 0.020961 | 3.0581e-13 | 7.0854e-13
73.5884 | 10.932 | 10.6934 | 5.4306 | 0.23859 | 5.2421 | 0.020647 | 2.9799e-13 | 7.8304e-13
73.5984 | 10.9701 | 10.7216 | 5.4299 | 0.24853 | 5.2713 | 0.020328 | 2.9022e-13 | 8.6489e-13
73.6084 | 11.0052 | 10.7512 | 5.4292 | 0.25398 | 5.302 | 0.020006 | 2.8249e-13 | 9.5479e-13
73.6184 | 11.0383 | 10.7824 | 5.4285 | 0.25594 | 5.3342 | 0.019681 | 2.7481e-13 | 1.0535e-12
73.6284 | 11.0764 | 10.815 | 5.4278 | 0.26138 | 5.3679 | 0.019353 | 2.6721e-13 | 1.1618e-12
73.6384 | 11.0999 | 10.8492 | 5.4271 | 0.25071 | 5.4031 | 0.019024 | 2.5968e-13 | 1.2806e-12
73.6484 | 11.1289 | 10.8849 | 5.4264 | 0.244 | 5.4398 | 0.018693 | 2.5225e-13 | 1.4109e-12
73.6584 | 11.1703 | 10.9222 | 5.4257 | 0.24814 | 5.4781 | 0.018361 | 2.4491e-13 | 1.5538e-12
73.6684 | 11.204 | 10.961 | 5.425 | 0.24301 | 5.5179 | 0.018029 | 2.3768e-13 | 1.7104e-12
73.6784 | 11.2368 | 11.0014 | 5.4243 | 0.2354 | 5.5594 | 0.017697 | 2.3056e-13 | 1.8819e-12
73.6884 | 11.2712 | 11.0434 | 5.4236 | 0.22778 | 5.6024 | 0.017366 | 2.2356e-13 | 2.0699e-12
73.6984 | 11.2873 | 11.0871 | 5.4229 | 0.20024 | 5.6471 | 0.017037 | 2.1669e-13 | 2.2758e-12
73.7084 | 11.3199 | 11.1324 | 5.4222 | 0.18755 | 5.6934 | 0.016709 | 2.0995e-13 | 2.5012e-12
73.7184 | 11.3638 | 11.1793 | 5.4215 | 0.18448 | 5.7414 | 0.016383 | 2.0334e-13 | 2.7481e-12
73.7284 | 11.3852 | 11.228 | 5.4209 | 0.15722 | 5.7911 | 0.01606 | 1.9688e-13 | 3.0184e-12
73.7384 | 11.4228 | 11.2784 | 5.4202 | 0.14444 | 5.8425 | 0.01574 | 1.9056e-13 | 3.3142e-12
73.7484 | 11.4508 | 11.3305 | 5.4195 | 0.1203 | 5.8956 | 0.015423 | 1.8439e-13 | 3.638e-12
73.7584 | 11.4811 | 11.3844 | 5.4188 | 0.096682 | 5.9505 | 0.01511 | 1.7837e-13 | 3.9924e-12
73.7684 | 11.5098 | 11.4402 | 5.4181 | 0.069649 | 6.0073 | 0.0148 | 1.725e-13 | 4.3802e-12
73.7784 | 11.5452 | 11.4977 | 5.4174 | 0.047468 | 6.0658 | 0.014495 | 1.6679e-13 | 4.8046e-12
73.7884 | 11.571 | 11.5572 | 5.4167 | 0.013806 | 6.1263 | 0.014194 | 1.6122e-13 | 5.269e-12
73.7984 | 11.6033 | 11.6186 | 5.416 | -0.015276 | 6.1886 | 0.013897 | 1.5581e-13 | 5.7771e-12
73.8084 | 11.6286 | 11.6819 | 5.4153 | -0.053316 | 6.253 | 0.013606 | 1.5055e-13 | 6.3331e-12
73.8184 | 11.6568 | 11.7473 | 5.4147 | -0.090452 | 6.3193 | 0.013319 | 1.4544e-13 | 6.9415e-12
73.8284 | 11.6854 | 11.8146 | 5.414 | -0.12923 | 6.3876 | 0.013037 | 1.4048e-13 | 7.6073e-12
73.8384 | 11.7196 | 11.8841 | 5.4133 | -0.16449 | 6.458 | 0.01276 | 1.3567e-13 | 8.3357e-12
73.8484 | 11.749 | 11.9557 | 5.4126 | -0.20667 | 6.5306 | 0.012488 | 1.3101e-13 | 9.1328e-12
73.8584 | 11.7848 | 12.0294 | 5.4119 | -0.24463 | 6.6053 | 0.012222 | 1.2649e-13 | 1.0005e-11
73.8684 | 11.8072 | 12.1054 | 5.4112 | -0.29822 | 6.6822 | 0.011961 | 1.2211e-13 | 1.096e-11
73.8784 | 11.8422 | 12.1837 | 5.4106 | -0.34148 | 6.7614 | 0.011705 | 1.1788e-13 | 1.2005e-11
73.8884 | 11.8793 | 12.2643 | 5.4099 | -0.38498 | 6.8429 | 0.011455 | 1.1378e-13 | 1.3148e-11
73.8984 | 11.9099 | 12.3473 | 5.4092 | -0.43735 | 6.9268 | 0.01121 | 1.0981e-13 | 1.44e-11
73.9084 | 11.9423 | 12.4327 | 5.4085 | -0.49037 | 7.0132 | 0.010971 | 1.0598e-13 | 1.577e-11
73.9184 | 11.9698 | 12.5206 | 5.4079 | -0.55079 | 7.102 | 0.010737 | 1.0228e-13 | 1.727e-11
73.9284 | 12.0023 | 12.6111 | 5.4072 | -0.60877 | 7.1934 | 0.010508 | 9.87e-14 | 1.8912e-11
73.9384 | 12.0502 | 12.7042 | 5.4065 | -0.65397 | 7.2874 | 0.010284 | 9.5245e-14 | 2.071e-11
73.9484 | 12.0779 | 12.8 | 5.4058 | -0.72207 | 7.3841 | 0.010066 | 9.1908e-14 | 2.2679e-11
73.9584 | 12.1203 | 12.8985 | 5.4052 | -0.77822 | 7.4835 | 0.0098526 | 8.8688e-14 | 2.4836e-11
73.9684 | 12.1597 | 12.9999 | 5.4045 | -0.8402 | 7.5858 | 0.0096445 | 8.558e-14 | 2.7197e-11
73.9784 | 12.1947 | 13.1042 | 5.4038 | -0.90948 | 7.6909 | 0.0094414 | 8.2581e-14 | 2.9784e-11
73.9884 | 12.234 | 13.2114 | 5.4031 | -0.97744 | 7.7991 | 0.0092433 | 7.9688e-14 | 3.2618e-11
73.9984 | 12.2793 | 13.3217 | 5.4025 | -1.0424 | 7.9102 | 0.00905 | 7.6898e-14 | 3.5723e-11
74.0084 | 12.3349 | 13.4352 | 5.4018 | -1.1003 | 8.0245 | 0.0088615 | 7.4207e-14 | 3.9125e-11
74.0184 | 12.3776 | 13.5518 | 5.4011 | -1.1742 | 8.142 | 0.0086777 | 7.1613e-14 | 4.2853e-11
74.0284 | 12.4198 | 13.6717 | 5.4005 | -1.2519 | 8.2628 | 0.0084985 | 6.9112e-14 | 4.6939e-11
74.0384 | 12.4658 | 13.795 | 5.3998 | -1.3292 | 8.3869 | 0.0083238 | 6.6701e-14 | 5.1418e-11
74.0484 | 12.5305 | 13.9218 | 5.3991 | -1.3913 | 8.5145 | 0.0081534 | 6.4377e-14 | 5.6327e-11
74.0583 | 12.5935 | 14.0508 | 5.3985 | -1.4573 | 8.6443 | 0.0079891 | 6.2159e-14 | 6.1653e-11
74.0683 | 12.6317 | 14.1847 | 5.3978 | -1.553 | 8.7791 | 0.0078272 | 5.9999e-14 | 6.7548e-11
74.0783 | 12.7099 | 14.3223 | 5.3971 | -1.6124 | 8.9175 | 0.0076694 | 5.7918e-14 | 7.4013e-11
74.0883 | 12.7717 | 14.4638 | 5.3965 | -1.6921 | 9.0598 | 0.0075156 | 5.5912e-14 | 8.1103e-11
74.0983 | 12.8382 | 14.6092 | 5.3958 | -1.771 | 9.206 | 0.0073657 | 5.3979e-14 | 8.8879e-11
74.1083 | 12.9137 | 14.7586 | 5.3952 | -1.8449 | 9.3562 | 0.0072196 | 5.2116e-14 | 9.7409e-11
74.1183 | 12.9986 | 14.9121 | 5.3945 | -1.9135 | 9.5106 | 0.0070772 | 5.0321e-14 | 1.0677e-10
74.1283 | 13.0762 | 15.0699 | 5.3938 | -1.9937 | 9.6691 | 0.0069384 | 4.8591e-14 | 1.1703e-10
74.1383 | 13.1725 | 15.232 | 5.3932 | -2.0595 | 9.832 | 0.0068031 | 4.6923e-14 | 1.283e-10
74.1483 | 13.2504 | 15.3985 | 5.3925 | -2.1481 | 9.9993 | 0.0066711 | 4.5316e-14 | 1.4066e-10
74.1583 | 13.3502 | 15.5695 | 5.3919 | -2.2193 | 10.1711 | 0.0065424 | 4.3767e-14 | 1.5422e-10
74.1683 | 13.4661 | 15.7452 | 5.3912 | -2.2791 | 10.3475 | 0.0064169 | 4.2274e-14 | 1.6911e-10
74.1783 | 13.577 | 15.9256 | 5.3906 | -2.3486 | 10.5287 | 0.0062945 | 4.0834e-14 | 1.8545e-10
74.1883 | 13.6845 | 16.1108 | 5.3899 | -2.4263 | 10.7147 | 0.0061751 | 3.9446e-14 | 2.0338e-10
74.1983 | 13.8116 | 16.301 | 5.3892 | -2.4894 | 10.9057 | 0.0060586 | 3.8108e-14 | 2.2307e-10
74.2083 | 13.9267 | 16.4963 | 5.3886 | -2.5696 | 11.1017 | 0.0059449 | 3.6817e-14 | 2.4468e-10
74.2183 | 14.0855 | 16.6967 | 5.3879 | -2.6112 | 11.3029 | 0.0058338 | 3.5573e-14 | 2.6841e-10
74.2283 | 14.2324 | 16.9023 | 5.3873 | -2.6699 | 11.5093 | 0.0057254 | 3.4372e-14 | 2.9446e-10
74.2383 | 14.3964 | 17.1133 | 5.3866 | -2.7169 | 11.7211 | 0.0056195 | 3.3214e-14 | 3.2307e-10
74.2483 | 14.5701 | 17.3298 | 5.386 | -2.7597 | 11.9383 | 0.0055161 | 3.2096e-14 | 3.5448e-10
74.2583 | 14.7333 | 17.5518 | 5.3853 | -2.8185 | 12.161 | 0.0054149 | 3.1018e-14 | 3.8896e-10
74.2683 | 14.9092 | 17.7794 | 5.3847 | -2.8702 | 12.3894 | 0.0053161 | 2.9977e-14 | 4.2683e-10
74.2783 | 15.1342 | 18.0128 | 5.384 | -2.8786 | 12.6235 | 0.0052194 | 2.8972e-14 | 4.6841e-10
74.2883 | 15.3466 | 18.2519 | 5.3834 | -2.9053 | 12.8634 | 0.0051248 | 2.8002e-14 | 5.1406e-10
74.2983 | 15.5616 | 18.497 | 5.3828 | -2.9354 | 13.1092 | 0.0050321 | 2.7064e-14 | 5.6419e-10
74.3083 | 15.7855 | 18.7479 | 5.3821 | -2.9624 | 13.3608 | 0.0049414 | 2.6159e-14 | 6.1923e-10
74.3183 | 16.0235 | 19.0048 | 5.3815 | -2.9813 | 13.6185 | 0.0048526 | 2.5284e-14 | 6.7966e-10
74.3283 | 16.2746 | 19.2678 | 5.3808 | -2.9932 | 13.8822 | 0.0047654 | 2.4439e-14 | 7.4601e-10
74.3383 | 16.5667 | 19.5368 | 5.3802 | -2.9701 | 14.1519 | 0.00468 | 2.3622e-14 | 8.1884e-10
74.3483 | 16.8502 | 19.8118 | 5.3795 | -2.9616 | 14.4277 | 0.0045961 | 2.2832e-14 | 8.9878e-10
74.3583 | 17.1603 | 20.093 | 5.3789 | -2.9327 | 14.7096 | 0.0045138 | 2.2067e-14 | 9.8652e-10
74.3683 | 17.476 | 20.3802 | 5.3783 | -2.9042 | 14.9975 | 0.0044329 | 2.1328e-14 | 1.0828e-09
74.3783 | 17.7975 | 20.6734 | 5.3776 | -2.8759 | 15.2915 | 0.0043534 | 2.0612e-14 | 1.1885e-09
74.3883 | 18.1221 | 20.9727 | 5.377 | -2.8506 | 15.5914 | 0.0042751 | 1.992e-14 | 1.3044e-09
74.3983 | 18.5122 | 21.2778 | 5.3764 | -2.7656 | 15.8973 | 0.0041981 | 1.9249e-14 | 1.4315e-09
74.4083 | 18.8773 | 21.5888 | 5.3757 | -2.7115 | 16.209 | 0.0041222 | 1.8599e-14 | 1.571e-09
74.4183 | 19.274 | 21.9055 | 5.3751 | -2.6315 | 16.5264 | 0.0040474 | 1.797e-14 | 1.7239e-09
74.4283 | 19.6526 | 22.2278 | 5.3744 | -2.5752 | 16.8494 | 0.0039736 | 1.736e-14 | 1.8914e-09
74.4383 | 20.0682 | 22.5555 | 5.3738 | -2.4873 | 17.1778 | 0.0039008 | 1.6768e-14 | 2.0751e-09
74.4483 | 20.5 | 22.8884 | 5.3732 | -2.3884 | 17.5114 | 0.0038288 | 1.6195e-14 | 2.2763e-09
74.4583 | 20.9569 | 23.2263 | 5.3726 | -2.2694 | 17.85 | 0.0037577 | 1.5638e-14 | 2.4967e-09
74.4683 | 21.4488 | 23.5689 | 5.3719 | -2.1201 | 18.1933 | 0.0036873 | 1.5099e-14 | 2.738e-09
74.4783 | 21.9431 | 23.9159 | 5.3713 | -1.9728 | 18.541 | 0.0036176 | 1.4575e-14 | 3.0021e-09
74.4883 | 22.4239 | 24.267 | 5.3707 | -1.8431 | 18.8928 | 0.0035486 | 1.4066e-14 | 3.291e-09
74.4983 | 22.9285 | 24.6218 | 5.37 | -1.6933 | 19.2483 | 0.0034801 | 1.3572e-14 | 3.607e-09
74.5083 | 23.4195 | 24.9799 | 5.3694 | -1.5604 | 19.6071 | 0.0034122 | 1.3092e-14 | 3.9523e-09
74.5183 | 24.0004 | 25.3409 | 5.3688 | -1.3405 | 19.9688 | 0.0033447 | 1.2625e-14 | 4.3297e-09
74.5283 | 24.5387 | 25.7043 | 5.3682 | -1.1656 | 20.3329 | 0.0032778 | 1.2172e-14 | 4.7419e-09
74.5383 | 25.0962 | 26.0697 | 5.3675 | -0.97345 | 20.6989 | 0.0032112 | 1.1731e-14 | 5.1917e-09
74.5483 | 25.6331 | 26.4363 | 5.3669 | -0.80323 | 21.0663 | 0.003145 | 1.1303e-14 | 5.6825e-09
74.5583 | 26.2128 | 26.8038 | 5.3663 | -0.59097 | 21.4344 | 0.0030791 | 1.0886e-14 | 6.2176e-09
74.5683 | 26.7955 | 27.1714 | 5.3657 | -0.37587 | 21.8027 | 0.0030136 | 1.0481e-14 | 6.8007e-09
74.5783 | 27.4054 | 27.5385 | 5.365 | -0.13311 | 22.1705 | 0.0029484 | 1.0087e-14 | 7.4357e-09
74.5883 | 28.0063 | 27.9045 | 5.3644 | 0.1018 | 22.5372 | 0.0028834 | 9.7042e-15 | 8.1269e-09
74.5983 | 28.6411 | 28.2687 | 5.3638 | 0.37242 | 22.9021 | 0.0028187 | 9.3317e-15 | 8.8786e-09
74.6083 | 29.2147 | 28.6303 | 5.3632 | 0.58436 | 23.2644 | 0.0027543 | 8.9694e-15 | 9.6958e-09
74.6183 | 29.8104 | 28.9888 | 5.3626 | 0.82164 | 23.6235 | 0.0026901 | 8.6172e-15 | 1.0583e-08
74.6283 | 30.4068 | 29.3432 | 5.362 | 1.0636 | 23.9787 | 0.0026262 | 8.2749e-15 | 1.1547e-08
74.6383 | 31.0473 | 29.693 | 5.3613 | 1.3543 | 24.3291 | 0.0025626 | 7.9421e-15 | 1.2592e-08
74.6482 | 31.6535 | 30.034 | 5.3607 | 1.6195 | 24.6708 | 0.0024998 | 7.622e-15 | 1.3713e-08
74.6582 | 32.2303 | 30.3724 | 5.3601 | 1.8579 | 25.0098 | 0.0024368 | 7.3079e-15 | 1.4939e-08
74.6682 | 32.7901 | 30.704 | 5.3595 | 2.0861 | 25.3421 | 0.002374 | 7.003e-15 | 1.6266e-08
74.6782 | 33.3696 | 31.0281 | 5.3589 | 2.3415 | 25.6669 | 0.0023117 | 6.707e-15 | 1.7701e-08
74.6882 | 33.9497 | 31.3442 | 5.3583 | 2.6055 | 25.9836 | 0.0022497 | 6.4199e-15 | 1.9253e-08
74.6982 | 34.554 | 31.6515 | 5.3577 | 2.9025 | 26.2917 | 0.0021881 | 6.1415e-15 | 2.0929e-08
74.7082 | 35.0965 | 31.9496 | 5.3571 | 3.1469 | 26.5904 | 0.002127 | 5.8718e-15 | 2.2737e-08
74.7182 | 35.6452 | 32.2378 | 5.3565 | 3.4074 | 26.8793 | 0.0020665 | 5.6106e-15 | 2.4688e-08
74.7282 | 36.1359 | 32.5157 | 5.3558 | 3.6202 | 27.1578 | 0.0020064 | 5.3578e-15 | 2.6791e-08
74.7382 | 36.6389 | 32.7828 | 5.3552 | 3.8561 | 27.4256 | 0.001947 | 5.1133e-15 | 2.9056e-08
74.7482 | 37.0989 | 33.0388 | 5.3546 | 4.0601 | 27.6823 | 0.0018882 | 4.877e-15 | 3.1494e-08
74.7582 | 37.5749 | 33.2833 | 5.354 | 4.2916 | 27.9274 | 0.0018301 | 4.6489e-15 | 3.4116e-08
74.7682 | 38.0253 | 33.5159 | 5.3534 | 4.5094 | 28.1607 | 0.0017727 | 4.4287e-15 | 3.6935e-08
74.7782 | 38.46 | 33.7364 | 5.3528 | 4.7236 | 28.3819 | 0.0017161 | 4.2164e-15 | 3.9963e-08
74.7882 | 38.7408 | 33.9447 | 5.3522 | 4.7961 | 28.5908 | 0.0016603 | 4.0119e-15 | 4.3215e-08
74.7982 | 39.1499 | 34.1406 | 5.3516 | 5.0093 | 28.7873 | 0.0016054 | 3.815e-15 | 4.6704e-08
74.8082 | 39.4693 | 34.3238 | 5.351 | 5.1455 | 28.9712 | 0.0015514 | 3.6256e-15 | 5.0445e-08
74.8182 | 39.8147 | 34.4944 | 5.3504 | 5.3203 | 29.1425 | 0.0014984 | 3.4436e-15 | 5.4455e-08
74.8282 | 40.0857 | 34.6523 | 5.3498 | 5.4334 | 29.301 | 0.0014463 | 3.2688e-15 | 5.875e-08
74.8382 | 40.3402 | 34.7974 | 5.3492 | 5.5428 | 29.4468 | 0.0013952 | 3.101e-15 | 6.3348e-08
74.8482 | 40.5373 | 34.9298 | 5.3486 | 5.6075 | 29.5799 | 0.0013452 | 2.9402e-15 | 6.8268e-08
74.8582 | 40.7014 | 35.0496 | 5.348 | 5.6518 | 29.7003 | 0.0012963 | 2.7861e-15 | 7.3529e-08
74.8682 | 40.789 | 35.1567 | 5.3474 | 5.6323 | 29.808 | 0.0012484 | 2.6386e-15 | 7.9152e-08
74.8782 | 40.958 | 35.2513 | 5.3469 | 5.7067 | 29.9033 | 0.0012016 | 2.4975e-15 | 8.5159e-08
74.8882 | 41.027 | 35.3335 | 5.3463 | 5.6935 | 29.986 | 0.0011559 | 2.3627e-15 | 9.1572e-08
74.8982 | 41.0899 | 35.4033 | 5.3457 | 5.6866 | 30.0565 | 0.0011114 | 2.2339e-15 | 9.8416e-08
74.9082 | 41.0676 | 35.4609 | 5.3451 | 5.6067 | 30.1148 | 0.0010681 | 2.111e-15 | 1.0572e-07
74.9182 | 41.0483 | 35.5066 | 5.3445 | 5.5417 | 30.1611 | 0.0010258 | 1.9937e-15 | 1.135e-07
74.9282 | 40.9766 | 35.5404 | 5.3439 | 5.4362 | 30.1955 | 0.00098474 | 1.882e-15 | 1.2179e-07
74.9382 | 40.9497 | 35.5625 | 5.3433 | 5.3872 | 30.2183 | 0.00094482 | 1.7756e-15 | 1.3062e-07
74.9482 | 40.8025 | 35.5733 | 5.3427 | 5.2292 | 30.2296 | 0.00090605 | 1.6743e-15 | 1.4002e-07
74.9582 | 40.6687 | 35.5728 | 5.3421 | 5.0959 | 30.2298 | 0.00086843 | 1.578e-15 | 1.5003e-07
74.9682 | 40.4697 | 35.5614 | 5.3416 | 4.9083 | 30.219 | 0.00083195 | 1.4865e-15 | 1.6067e-07
74.9782 | 40.2654 | 35.5393 | 5.341 | 4.7261 | 30.1976 | 0.00079662 | 1.3996e-15 | 1.7198e-07
74.9882 | 39.9929 | 35.5069 | 5.3404 | 4.486 | 30.1658 | 0.00076241 | 1.3171e-15 | 1.84e-07
74.9982 | 39.756 | 35.4645 | 5.3398 | 4.2915 | 30.124 | 0.00072932 | 1.2389e-15 | 1.9676e-07
75.0082 | 39.4615 | 35.4124 | 5.3392 | 4.0491 | 30.0725 | 0.00069734 | 1.1648e-15 | 2.1032e-07
75.0182 | 39.167 | 35.3511 | 5.3386 | 3.8159 | 30.0118 | 0.00066645 | 1.0945e-15 | 2.2471e-07
75.0282 | 38.8241 | 35.2809 | 5.3381 | 3.5432 | 29.9422 | 0.00063664 | 1.0281e-15 | 2.3997e-07
75.0382 | 38.473 | 35.2022 | 5.3375 | 3.2708 | 29.8641 | 0.0006079 | 9.6524e-16 | 2.5616e-07
75.0482 | 38.0695 | 35.1156 | 5.3369 | 2.9539 | 29.7781 | 0.0005802 | 9.0584e-16 | 2.7334e-07
75.0582 | 37.6692 | 35.0215 | 5.3363 | 2.6477 | 29.6846 | 0.00055353 | 8.4973e-16 | 2.9154e-07
75.0682 | 37.2852 | 34.9204 | 5.3358 | 2.3648 | 29.5841 | 0.00052788 | 7.9676e-16 | 3.1083e-07
75.0782 | 36.872 | 34.8128 | 5.3352 | 2.0592 | 29.4771 | 0.00050321 | 7.468e-16 | 3.3127e-07
75.0882 | 36.4171 | 34.6993 | 5.3346 | 1.7178 | 29.3642 | 0.00047951 | 6.997e-16 | 3.5292e-07
75.0982 | 35.9573 | 34.5803 | 5.334 | 1.377 | 29.2458 | 0.00045676 | 6.5532e-16 | 3.7586e-07
75.1082 | 35.5015 | 34.4565 | 5.3335 | 1.045 | 29.1226 | 0.00043494 | 6.1354e-16 | 4.0015e-07
75.1182 | 35.0354 | 34.3284 | 5.3329 | 0.70699 | 28.9951 | 0.00041402 | 5.7422e-16 | 4.2587e-07
75.1282 | 34.5431 | 34.1966 | 5.3323 | 0.34655 | 28.8638 | 0.00039398 | 5.3725e-16 | 4.531e-07
75.1382 | 34.0817 | 34.0615 | 5.3318 | 0.0202 | 28.7294 | 0.00037479 | 5.025e-16 | 4.8193e-07
75.1482 | 33.5933 | 33.9238 | 5.3312 | -0.3305 | 28.5923 | 0.00035643 | 4.6986e-16 | 5.1245e-07
75.1582 | 33.1201 | 33.784 | 5.3306 | -0.6639 | 28.453 | 0.00033888 | 4.3921e-16 | 5.4476e-07
75.1682 | 32.6441 | 33.6426 | 5.3301 | -0.99853 | 28.3123 | 0.0003221 | 4.1045e-16 | 5.7896e-07
75.1782 | 32.1557 | 33.5002 | 5.3295 | -1.3445 | 28.1704 | 0.00030609 | 3.8348e-16 | 6.1516e-07
75.1882 | 31.6822 | 33.3572 | 5.3289 | -1.675 | 28.028 | 0.0002908 | 3.582e-16 | 6.5349e-07
75.1982 | 31.2342 | 33.2141 | 5.3284 | -1.9799 | 27.8855 | 0.00027621 | 3.3451e-16 | 6.9405e-07
75.2082 | 30.7675 | 33.0715 | 5.3278 | -2.304 | 27.7434 | 0.00026231 | 3.1232e-16 | 7.37e-07
75.2182 | 30.3138 | 32.9297 | 5.3272 | -2.6159 | 27.6022 | 0.00024905 | 2.9154e-16 | 7.8247e-07
75.2281 | 29.883 | 32.7905 | 5.3267 | -2.9075 | 27.4636 | 0.00023655 | 2.7229e-16 | 8.3011e-07
75.2381 | 29.4542 | 32.6516 | 5.3261 | -3.1974 | 27.3253 | 0.00022452 | 2.5409e-16 | 8.8105e-07
75.2481 | 29.0293 | 32.5147 | 5.3256 | -3.4854 | 27.189 | 0.00021308 | 2.3707e-16 | 9.3499e-07
75.2581 | 28.6372 | 32.3803 | 5.325 | -3.7431 | 27.055 | 0.00020219 | 2.2116e-16 | 9.9211e-07
75.2681 | 28.2544 | 32.2485 | 5.3244 | -3.9941 | 26.9239 | 0.00019183 | 2.0629e-16 | 1.0526e-06
75.2781 | 27.8843 | 32.1198 | 5.3239 | -4.2355 | 26.7957 | 0.00018198 | 1.924e-16 | 1.1167e-06
75.2881 | 27.5303 | 31.9944 | 5.3233 | -4.4641 | 26.6709 | 0.00017262 | 1.7943e-16 | 1.1845e-06
75.2981 | 27.1894 | 31.8725 | 5.3228 | -4.6831 | 26.5496 | 0.00016373 | 1.6731e-16 | 1.2564e-06
75.3081 | 26.8744 | 31.7545 | 5.3222 | -4.8801 | 26.4321 | 0.00015528 | 1.56e-16 | 1.3325e-06
75.3181 | 26.599 | 31.6404 | 5.3217 | -5.0414 | 26.3186 | 0.00014726 | 1.4544e-16 | 1.4132e-06
75.3281 | 26.3432 | 31.5305 | 5.3211 | -5.1873 | 26.2092 | 0.00013964 | 1.3558e-16 | 1.4987e-06
75.3381 | 26.0825 | 31.425 | 5.3206 | -5.3425 | 26.1042 | 0.00013241 | 1.2639e-16 | 1.5892e-06
75.3481 | 25.8669 | 31.3238 | 5.32 | -5.4569 | 26.0037 | 0.00012555 | 1.1781e-16 | 1.6852e-06
75.3581 | 25.6673 | 31.2273 | 5.3195 | -5.56 | 25.9077 | 0.00011903 | 1.098e-16 | 1.7868e-06
75.3681 | 25.4748 | 31.1353 | 5.3189 | -5.6605 | 25.8162 | 0.00011285 | 1.0234e-16 | 1.8946e-06
75.3781 | 25.2808 | 31.048 | 5.3184 | -5.7672 | 25.7295 | 0.00010699 | 9.5375e-17 | 2.0087e-06
75.3881 | 25.1535 | 30.9653 | 5.3179 | -5.8118 | 25.6474 | 0.00010143 | 8.8881e-17 | 2.1297e-06
75.3981 | 25.0558 | 30.8873 | 5.3173 | -5.8315 | 25.5699 | 9.6148e-05 | 8.2826e-17 | 2.2579e-06
75.4081 | 24.974 | 30.814 | 5.3168 | -5.84 | 25.4971 | 9.1142e-05 | 7.7179e-17 | 2.3937e-06
75.4181 | 24.9033 | 30.7451 | 5.3162 | -5.8418 | 25.4288 | 8.6394e-05 | 7.1913e-17 | 2.5376e-06
75.4281 | 24.8748 | 30.6808 | 5.3157 | -5.806 | 25.365 | 8.189e-05 | 6.7003e-17 | 2.69e-06
75.4381 | 24.8382 | 30.6208 | 5.3151 | -5.7826 | 25.3056 | 7.7618e-05 | 6.2424e-17 | 2.8515e-06
75.4481 | 24.8277 | 30.5651 | 5.3146 | -5.7374 | 25.2504 | 7.3565e-05 | 5.8155e-17 | 3.0226e-06
75.4581 | 24.897 | 30.5134 | 5.3141 | -5.6164 | 25.1993 | 6.9722e-05 | 5.4174e-17 | 3.2037e-06
75.4681 | 24.9365 | 30.4657 | 5.3135 | -5.5292 | 25.1521 | 6.6076e-05 | 5.0462e-17 | 3.3955e-06
75.4781 | 25.0079 | 30.4218 | 5.313 | -5.4139 | 25.1087 | 6.2618e-05 | 4.7e-17 | 3.5986e-06
75.4881 | 25.0957 | 30.3814 | 5.3125 | -5.2857 | 25.0689 | 5.9339e-05 | 4.3772e-17 | 3.8135e-06
75.4981 | 25.2017 | 30.3444 | 5.3119 | -5.1427 | 25.0325 | 5.6228e-05 | 4.0762e-17 | 4.0409e-06
75.5081 | 25.3047 | 30.3107 | 5.3114 | -5.006 | 24.9992 | 5.3277e-05 | 3.7955e-17 | 4.2816e-06
75.5181 | 25.4776 | 30.2798 | 5.3109 | -4.8022 | 24.9689 | 5.0479e-05 | 3.5337e-17 | 4.5362e-06
75.5281 | 25.6527 | 30.2518 | 5.3103 | -4.5991 | 24.9414 | 4.7825e-05 | 3.2896e-17 | 4.8054e-06
75.5381 | 25.8411 | 30.2263 | 5.3098 | -4.3852 | 24.9165 | 4.5308e-05 | 3.062e-17 | 5.0901e-06
75.5481 | 26.0322 | 30.2032 | 5.3093 | -4.171 | 24.8939 | 4.2921e-05 | 2.8498e-17 | 5.391e-06
75.5581 | 26.2604 | 30.1823 | 5.3087 | -3.9219 | 24.8735 | 4.0659e-05 | 2.6519e-17 | 5.709e-06
75.5681 | 26.4854 | 30.1633 | 5.3082 | -3.6779 | 24.8551 | 3.8514e-05 | 2.4674e-17 | 6.045e-06
75.5781 | 26.7126 | 30.1462 | 5.3077 | -3.4336 | 24.8384 | 3.6481e-05 | 2.2953e-17 | 6.3999e-06
75.5881 | 26.9653 | 30.1306 | 5.3072 | -3.1653 | 24.8234 | 3.4555e-05 | 2.1349e-17 | 6.7746e-06
75.5981 | 27.2545 | 30.1166 | 5.3066 | -2.8621 | 24.8099 | 3.2731e-05 | 1.9854e-17 | 7.1702e-06
75.6081 | 27.5128 | 30.1037 | 5.3061 | -2.5909 | 24.7976 | 3.1003e-05 | 1.8461e-17 | 7.5877e-06
75.6181 | 27.7675 | 30.0921 | 5.3056 | -2.3246 | 24.7864 | 2.9367e-05 | 1.7162e-17 | 8.0283e-06
75.6281 | 28.0528 | 30.0814 | 5.3051 | -2.0286 | 24.7763 | 2.782e-05 | 1.5952e-17 | 8.493e-06
75.6381 | 28.3417 | 30.0715 | 5.3046 | -1.7298 | 24.7669 | 2.6356e-05 | 1.4824e-17 | 8.9831e-06
75.6481 | 28.6131 | 30.0623 | 5.304 | -1.4492 | 24.7583 | 2.4973e-05 | 1.3773e-17 | 9.4998e-06
75.6581 | 28.924 | 30.0537 | 5.3035 | -1.1297 | 24.7502 | 2.3665e-05 | 1.2794e-17 | 1.0044e-05
75.6681 | 29.2137 | 30.0455 | 5.303 | -0.83181 | 24.7425 | 2.2432e-05 | 1.1883e-17 | 1.0618e-05
75.6781 | 29.5106 | 30.0376 | 5.3025 | -0.52696 | 24.735 | 2.1268e-05 | 1.1034e-17 | 1.1223e-05
75.6881 | 29.7831 | 30.0297 | 5.302 | -0.24662 | 24.7277 | 2.0171e-05 | 1.0243e-17 | 1.186e-05
75.6981 | 30.0664 | 30.0218 | 5.3015 | 0.044552 | 24.7203 | 1.9138e-05 | 9.5075e-18 | 1.253e-05
75.7081 | 30.3378 | 30.0138 | 5.301 | 0.32403 | 24.7128 | 1.8166e-05 | 8.8226e-18 | 1.3235e-05
75.7181 | 30.5782 | 30.0053 | 5.3005 | 0.57289 | 24.7048 | 1.7254e-05 | 8.1851e-18 | 1.3978e-05
75.7281 | 30.8617 | 29.9963 | 5.2999 | 0.86542 | 24.6963 | 1.6398e-05 | 7.5918e-18 | 1.4758e-05
75.7381 | 31.0849 | 29.9865 | 5.2994 | 1.0984 | 24.687 | 1.5597e-05 | 7.0399e-18 | 1.5579e-05
75.7481 | 31.3414 | 29.9757 | 5.2989 | 1.3657 | 24.6768 | 1.4848e-05 | 6.5265e-18 | 1.6442e-05
75.7581 | 31.5596 | 29.9637 | 5.2984 | 1.5959 | 24.6653 | 1.415e-05 | 6.049e-18 | 1.7348e-05
75.7681 | 31.7854 | 29.9503 | 5.2979 | 1.8351 | 24.6523 | 1.3501e-05 | 5.6049e-18 | 1.83e-05
75.7781 | 31.9542 | 29.9351 | 5.2974 | 2.0191 | 24.6377 | 1.2899e-05 | 5.1921e-18 | 1.9299e-05
75.7881 | 32.098 | 29.918 | 5.2969 | 2.18 | 24.621 | 1.2343e-05 | 4.8082e-18 | 2.0347e-05
75.7981 | 32.3169 | 29.8986 | 5.2964 | 2.4183 | 24.6021 | 1.1832e-05 | 4.4515e-18 | 2.1446e-05
75.8081 | 32.4539 | 29.8766 | 5.2959 | 2.5773 | 24.5806 | 1.1363e-05 | 4.1199e-18 | 2.2598e-05
75.818 | 32.5736 | 29.8519 | 5.2954 | 2.7217 | 24.5565 | 1.0942e-05 | 3.8149e-18 | 2.3792e-05
75.828 | 32.6917 | 29.8239 | 5.2949 | 2.8678 | 24.5289 | 1.0557e-05 | 3.5285e-18 | 2.5055e-05
75.838 | 32.7766 | 29.7923 | 5.2944 | 2.9843 | 24.4978 | 1.0212e-05 | 3.2625e-18 | 2.6377e-05
75.848 | 32.8066 | 29.7568 | 5.2939 | 3.0498 | 24.4629 | 9.9079e-06 | 3.0155e-18 | 2.7759e-05
75.858 | 32.8516 | 29.7171 | 5.2934 | 3.1345 | 24.4237 | 9.6428e-06 | 2.7862e-18 | 2.9203e-05
75.868 | 32.9077 | 29.6729 | 5.2929 | 3.2348 | 24.38 | 9.4167e-06 | 2.5734e-18 | 3.0712e-05
75.878 | 32.9153 | 29.6238 | 5.2924 | 3.2915 | 24.3314 | 9.2292e-06 | 2.3759e-18 | 3.2286e-05
75.888 | 32.8979 | 29.5695 | 5.2919 | 3.3284 | 24.2776 | 9.0801e-06 | 2.1927e-18 | 3.3928e-05
75.898 | 32.8556 | 29.5097 | 5.2914 | 3.3459 | 24.2183 | 8.9693e-06 | 2.0227e-18 | 3.564e-05
75.908 | 32.779 | 29.4441 | 5.2909 | 3.3349 | 24.1531 | 8.897e-06 | 1.8652e-18 | 3.7422e-05
75.918 | 32.7046 | 29.3724 | 5.2905 | 3.3322 | 24.0819 | 8.8631e-06 | 1.7191e-18 | 3.9277e-05
75.928 | 32.5804 | 29.2943 | 5.29 | 3.2861 | 24.0043 | 8.868e-06 | 1.5838e-18 | 4.1207e-05
75.938 | 32.4746 | 29.2096 | 5.2895 | 3.265 | 23.92 | 8.912e-06 | 1.4585e-18 | 4.3211e-05
75.948 | 32.3225 | 29.118 | 5.289 | 3.2045 | 23.8289 | 8.9956e-06 | 1.3425e-18 | 4.5293e-05
75.958 | 32.1684 | 29.0194 | 5.2885 | 3.149 | 23.7309 | 9.1193e-06 | 1.235e-18 | 4.7454e-05
75.968 | 31.9492 | 28.9124 | 5.288 | 3.0368 | 23.6244 | 9.2835e-06 | 1.1356e-18 | 4.9691e-05
75.978 | 31.7252 | 28.7994 | 5.2875 | 2.9258 | 23.5118 | 9.4898e-06 | 1.0437e-18 | 5.2012e-05
75.988 | 31.5272 | 28.6789 | 5.2871 | 2.8483 | 23.3917 | 9.7386e-06 | 9.588e-19 | 5.4415e-05
75.998 | 31.2697 | 28.5509 | 5.2866 | 2.7188 | 23.2642 | 1.0031e-05 | 8.8033e-19 | 5.69e-05
76.008 | 31.0056 | 28.4154 | 5.2861 | 2.5902 | 23.1292 | 1.0368e-05 | 8.0787e-19 | 5.947e-05
76.018 | 30.7232 | 28.2724 | 5.2856 | 2.4508 | 22.9867 | 1.0751e-05 | 7.4099e-19 | 6.2125e-05
76.028 | 30.442 | 28.1219 | 5.2851 | 2.3201 | 22.8367 | 1.1181e-05 | 6.7929e-19 | 6.4866e-05
76.038 | 30.1141 | 27.964 | 5.2847 | 2.1501 | 22.6793 | 1.166e-05 | 6.2241e-19 | 6.7693e-05
76.048 | 29.7796 | 27.7988 | 5.2842 | 1.9808 | 22.5146 | 1.219e-05 | 5.6999e-19 | 7.0608e-05
76.058 | 29.4609 | 27.6264 | 5.2837 | 1.8345 | 22.3426 | 1.2771e-05 | 5.2171e-19 | 7.3611e-05
76.068 | 29.0891 | 27.4463 | 5.2832 | 1.6428 | 22.163 | 1.3406e-05 | 4.7726e-19 | 7.6701e-05
76.078 | 28.7431 | 27.2599 | 5.2828 | 1.4832 | 21.9771 | 1.4096e-05 | 4.3638e-19 | 7.9883e-05
76.088 | 28.3511 | 27.0669 | 5.2823 | 1.2842 | 21.7845 | 1.4845e-05 | 3.9879e-19 | 8.3154e-05
76.098 | 27.9648 | 26.8673 | 5.2818 | 1.0975 | 21.5854 | 1.5654e-05 | 3.6425e-19 | 8.6517e-05
76.108 | 27.5831 | 26.6615 | 5.2814 | 0.92156 | 21.3801 | 1.6524e-05 | 3.3253e-19 | 8.997e-05
76.118 | 27.1968 | 26.4497 | 5.2809 | 0.74706 | 21.1687 | 1.746e-05 | 3.0342e-19 | 9.3515e-05
76.128 | 26.7577 | 26.2322 | 5.2804 | 0.5255 | 20.9517 | 1.8463e-05 | 2.7672e-19 | 9.7152e-05
76.138 | 26.3802 | 26.0092 | 5.28 | 0.37102 | 20.7291 | 1.9537e-05 | 2.5224e-19 | 0.00010088
76.148 | 25.9373 | 25.781 | 5.2795 | 0.15631 | 20.5014 | 2.0683e-05 | 2.2981e-19 | 0.0001047
76.158 | 25.5365 | 25.5479 | 5.279 | -0.011399 | 20.2687 | 2.1905e-05 | 2.0927e-19 | 0.00010862
76.168 | 25.1254 | 25.3102 | 5.2786 | -0.18483 | 20.0315 | 2.3207e-05 | 1.9047e-19 | 0.00011263
76.178 | 24.7015 | 25.0683 | 5.2781 | -0.36678 | 19.79 | 2.4592e-05 | 1.7328e-19 | 0.00011673
76.188 | 24.2775 | 24.8224 | 5.2776 | -0.54489 | 19.5446 | 2.6064e-05 | 1.5757e-19 | 0.00012093
76.198 | 23.8387 | 24.5729 | 5.2772 | -0.73416 | 19.2955 | 2.7625e-05 | 1.4321e-19 | 0.00012522
76.208 | 23.4107 | 24.32 | 5.2767 | -0.90934 | 19.0432 | 2.9281e-05 | 1.3011e-19 | 0.00012961
76.218 | 22.9825 | 24.0643 | 5.2763 | -1.0818 | 18.7878 | 3.1036e-05 | 1.1815e-19 | 0.00013409
76.228 | 22.5831 | 23.8059 | 5.2758 | -1.2228 | 18.5299 | 3.2893e-05 | 1.0724e-19 | 0.00013867
76.238 | 22.1701 | 23.5452 | 5.2754 | -1.3751 | 18.2696 | 3.4858e-05 | 9.7293e-20 | 0.00014334
76.248 | 21.7488 | 23.2825 | 5.2749 | -1.5337 | 18.0074 | 3.6936e-05 | 8.8235e-20 | 0.00014812
76.258 | 21.3643 | 23.0183 | 5.2745 | -1.654 | 17.7437 | 3.9132e-05 | 7.9987e-20 | 0.00015299
76.268 | 20.9396 | 22.7528 | 5.274 | -1.8132 | 17.4786 | 4.1451e-05 | 7.248e-20 | 0.00015796
76.278 | 20.5536 | 22.4864 | 5.2735 | -1.9328 | 17.2127 | 4.39e-05 | 6.5653e-20 | 0.00016303
76.288 | 20.1438 | 22.2195 | 5.2731 | -2.0757 | 16.9462 | 4.6485e-05 | 5.9446e-20 | 0.00016821
76.298 | 19.7626 | 21.9523 | 5.2727 | -2.1897 | 16.6794 | 4.9211e-05 | 5.3806e-20 | 0.00017349
76.308 | 19.3751 | 21.6851 | 5.2722 | -2.31 | 16.4127 | 5.2087e-05 | 4.8685e-20 | 0.00017887
76.318 | 19.0071 | 21.4184 | 5.2718 | -2.4113 | 16.1464 | 5.512e-05 | 4.4036e-20 | 0.00018437
76.328 | 18.6342 | 21.1524 | 5.2713 | -2.5182 | 15.8808 | 5.8317e-05 | 3.9817e-20 | 0.00018997
76.338 | 18.2754 | 20.8874 | 5.2709 | -2.612 | 15.6162 | 6.1686e-05 | 3.5992e-20 | 0.00019568
76.348 | 17.9375 | 20.6236 | 5.2704 | -2.6861 | 15.353 | 6.5238e-05 | 3.2525e-20 | 0.00020151
76.358 | 17.5841 | 20.3615 | 5.27 | -2.7774 | 15.0913 | 6.898e-05 | 2.9383e-20 | 0.00020746
76.368 | 17.261 | 20.1012 | 5.2695 | -2.8402 | 14.8314 | 7.2924e-05 | 2.6537e-20 | 0.00021353
76.378 | 16.9283 | 19.843 | 5.2691 | -2.9147 | 14.5736 | 7.7079e-05 | 2.3961e-20 | 0.00021973
76.388 | 16.6131 | 19.5872 | 5.2687 | -2.9741 | 14.3182 | 8.1456e-05 | 2.163e-20 | 0.00022606
76.3979 | 16.3015 | 19.3363 | 5.2682 | -3.0348 | 14.0678 | 8.6021e-05 | 1.9542e-20 | 0.00023245
76.4079 | 15.9967 | 19.0857 | 5.2678 | -3.089 | 13.8176 | 9.0879e-05 | 1.7633e-20 | 0.00023905
76.4179 | 15.704 | 18.8381 | 5.2674 | -3.1341 | 13.5704 | 9.5997e-05 | 1.5907e-20 | 0.00024579
76.4279 | 15.4183 | 18.5935 | 5.2669 | -3.1752 | 13.3262 | 0.00010139 | 1.4348e-20 | 0.00025267
76.4379 | 15.1388 | 18.3523 | 5.2665 | -3.2135 | 13.0854 | 0.00010707 | 1.2939e-20 | 0.00025972
76.4479 | 14.8697 | 18.1144 | 5.2661 | -3.2447 | 12.8479 | 0.00011306 | 1.1667e-20 | 0.00026692
76.4579 | 14.6223 | 17.88 | 5.2656 | -3.2577 | 12.614 | 0.00011938 | 1.0519e-20 | 0.00027429
76.4679 | 14.38 | 17.6493 | 5.2652 | -3.2693 | 12.3837 | 0.00012603 | 9.4821e-21 | 0.00028182
76.4779 | 14.1341 | 17.4224 | 5.2648 | -3.2883 | 12.1572 | 0.00013305 | 8.5466e-21 | 0.00028954
76.4879 | 13.9026 | 17.1992 | 5.2644 | -3.2966 | 11.9344 | 0.00014045 | 7.7026e-21 | 0.00029745
76.4979 | 13.6818 | 16.9799 | 5.2639 | -3.2981 | 11.7156 | 0.00014825 | 6.9413e-21 | 0.00030554
76.5079 | 13.466 | 16.7646 | 5.2635 | -3.2986 | 11.5006 | 0.00015648 | 6.2547e-21 | 0.00031384
76.5179 | 13.2515 | 16.5532 | 5.2631 | -3.3017 | 11.2897 | 0.00016516 | 5.6356e-21 | 0.00032234
76.5279 | 13.0471 | 16.3459 | 5.2627 | -3.2988 | 11.0827 | 0.00017432 | 5.0775e-21 | 0.00033106
76.5379 | 12.861 | 16.1425 | 5.2622 | -3.2815 | 10.8798 | 0.00018399 | 4.5745e-21 | 0.00034001
76.5479 | 12.6712 | 15.9432 | 5.2618 | -3.272 | 10.6809 | 0.00019418 | 4.1211e-21 | 0.00034919
76.5579 | 12.4954 | 15.748 | 5.2614 | -3.2526 | 10.486 | 0.00020495 | 3.7126e-21 | 0.00035861
76.5679 | 12.3262 | 15.5567 | 5.261 | -3.2305 | 10.2951 | 0.00021631 | 3.3444e-21 | 0.00036828
76.5779 | 12.1581 | 15.3695 | 5.2606 | -3.2114 | 10.1083 | 0.00022831 | 3.0127e-21 | 0.00037822
76.5879 | 12.0047 | 15.1862 | 5.2602 | -3.1815 | 9.9254 | 0.00024099 | 2.7139e-21 | 0.00038843
76.5979 | 11.8423 | 15.0068 | 5.2597 | -3.1645 | 9.7464 | 0.00025437 | 2.4448e-21 | 0.00039892
76.6079 | 11.7023 | 14.8314 | 5.2593 | -3.1291 | 9.5714 | 0.00026851 | 2.2023e-21 | 0.00040971
76.6179 | 11.5641 | 14.6599 | 5.2589 | -3.0958 | 9.4002 | 0.00028345 | 1.984e-21 | 0.0004208
76.6279 | 11.4207 | 14.4921 | 5.2585 | -3.0714 | 9.2329 | 0.00029924 | 1.7873e-21 | 0.0004322
76.6379 | 11.2875 | 14.3281 | 5.2581 | -3.0406 | 9.0693 | 0.00031592 | 1.6101e-21 | 0.00044394
76.6479 | 11.159 | 14.1679 | 5.2577 | -3.0089 | 8.9094 | 0.00033356 | 1.4506e-21 | 0.00045601
76.6579 | 11.0429 | 14.0113 | 5.2573 | -2.9684 | 8.7532 | 0.00035221 | 1.3069e-21 | 0.00046844
76.6679 | 10.9209 | 13.8583 | 5.2569 | -2.9374 | 8.6005 | 0.00037192 | 1.1775e-21 | 0.00048124
76.6779 | 10.8082 | 13.7088 | 5.2565 | -2.9006 | 8.4514 | 0.00039278 | 1.0609e-21 | 0.00049442
76.6879 | 10.707 | 13.5628 | 5.2561 | -2.8558 | 8.3058 | 0.00041483 | 9.5597e-22 | 0.00050799
76.6979 | 10.602 | 13.4202 | 5.2557 | -2.8182 | 8.1635 | 0.00043817 | 8.6143e-22 | 0.00052197
76.7079 | 10.5014 | 13.2809 | 5.2553 | -2.7795 | 8.0246 | 0.00046286 | 7.7629e-22 | 0.00053637
76.7179 | 10.4015 | 13.1449 | 5.2549 | -2.7434 | 7.889 | 0.00048898 | 6.9961e-22 | 0.00055122
76.7279 | 10.3106 | 13.0121 | 5.2545 | -2.7015 | 7.7565 | 0.00051663 | 6.3054e-22 | 0.00056652
76.7379 | 10.2231 | 12.8824 | 5.2541 | -2.6593 | 7.6272 | 0.0005459 | 5.6833e-22 | 0.00058229
76.7479 | 10.133 | 12.7558 | 5.2537 | -2.6228 | 7.5009 | 0.00057689 | 5.1229e-22 | 0.00059855
76.7579 | 10.0507 | 12.6321 | 5.2533 | -2.5814 | 7.3776 | 0.0006097 | 4.618e-22 | 0.00061533
76.7679 | 9.9715 | 12.5114 | 5.2529 | -2.5399 | 7.2572 | 0.00064444 | 4.1633e-22 | 0.00063263
76.7779 | 9.8911 | 12.3935 | 5.2525 | -2.5024 | 7.1397 | 0.00068124 | 3.7535e-22 | 0.00065047
76.7879 | 9.8179 | 12.2784 | 5.2521 | -2.4605 | 7.0249 | 0.00072023 | 3.3844e-22 | 0.00066888
76.7979 | 9.7494 | 12.166 | 5.2517 | -2.4166 | 6.9129 | 0.00076152 | 3.0518e-22 | 0.00068787
76.8079 | 9.6776 | 12.0563 | 5.2513 | -2.3787 | 6.8035 | 0.00080528 | 2.7521e-22 | 0.00070747
76.8179 | 9.61 | 11.9492 | 5.2509 | -2.3392 | 6.6966 | 0.00085165 | 2.482e-22 | 0.0007277
76.8279 | 9.5472 | 11.8445 | 5.2506 | -2.2973 | 6.5923 | 0.00090079 | 2.2386e-22 | 0.00074858
76.8379 | 9.4784 | 11.7423 | 5.2502 | -2.2639 | 6.4904 | 0.00095289 | 2.0193e-22 | 0.00077014
76.8479 | 9.4183 | 11.6425 | 5.2498 | -2.2242 | 6.3909 | 0.0010081 | 1.8215e-22 | 0.00079239
76.8579 | 9.365 | 11.5451 | 5.2494 | -2.1801 | 6.2938 | 0.0010667 | 1.6433e-22 | 0.00081537
76.8679 | 9.3041 | 11.4499 | 5.249 | -2.1458 | 6.1989 | 0.0011287 | 1.4827e-22 | 0.0008391
76.8779 | 9.2531 | 11.3569 | 5.2486 | -2.1038 | 6.1061 | 0.0011946 | 1.3378e-22 | 0.0008636
76.8879 | 9.1921 | 11.266 | 5.2483 | -2.0739 | 6.0156 | 0.0012644 | 1.2072e-22 | 0.00088891
76.8979 | 9.1422 | 11.1772 | 5.2479 | -2.035 | 5.9271 | 0.0013385 | 1.0894e-22 | 0.00091505
76.9079 | 9.0936 | 11.0905 | 5.2475 | -1.9969 | 5.8406 | 0.0014171 | 9.8325e-23 | 0.00094205
76.9179 | 9.0412 | 11.0057 | 5.2471 | -1.9645 | 5.7561 | 0.0015005 | 8.8749e-23 | 0.00096995
76.9279 | 8.9932 | 10.9229 | 5.2468 | -1.9297 | 5.6736 | 0.0015889 | 8.0111e-23 | 0.00099877
76.9379 | 8.9506 | 10.842 | 5.2464 | -1.8914 | 5.5929 | 0.0016828 | 7.232e-23 | 0.0010286
76.9479 | 8.903 | 10.7628 | 5.246 | -1.8598 | 5.514 | 0.0017825 | 6.5292e-23 | 0.0010593
76.9579 | 8.8665 | 10.6855 | 5.2457 | -1.819 | 5.4369 | 0.0018883 | 5.8952e-23 | 0.0010911
76.9679 | 8.8201 | 10.6099 | 5.2453 | -1.7898 | 5.3615 | 0.0020006 | 5.3231e-23 | 0.001124
76.9779 | 8.7833 | 10.5359 | 5.2449 | -1.7526 | 5.2877 | 0.0021198 | 4.807e-23 | 0.001158
76.9878 | 8.7443 | 10.4643 | 5.2446 | -1.72 | 5.2164 | 0.0022451 | 4.3457e-23 | 0.0011927
76.9978 | 8.7095 | 10.3936 | 5.2442 | -1.6841 | 5.1458 | 0.0023795 | 3.9249e-23 | 0.001229
77.0078 | 8.6681 | 10.3244 | 5.2438 | -1.6563 | 5.0768 | 0.0025222 | 3.5452e-23 | 0.0012665
77.0178 | 8.6364 | 10.2568 | 5.2435 | -1.6204 | 5.0093 | 0.0026738 | 3.2024e-23 | 0.0013053
77.0278 | 8.6104 | 10.1905 | 5.2431 | -1.5801 | 4.9433 | 0.0028349 | 2.893e-23 | 0.0013453
77.0378 | 8.5766 | 10.1258 | 5.2427 | -1.5492 | 4.8786 | 0.0030059 | 2.6137e-23 | 0.0013868
77.0478 | 8.5454 | 10.0624 | 5.2424 | -1.517 | 4.8154 | 0.0031877 | 2.3616e-23 | 0.0014296
77.0578 | 8.5208 | 10.0004 | 5.242 | -1.4796 | 4.7535 | 0.0033809 | 2.1339e-23 | 0.0014739
77.0678 | 8.496 | 9.9396 | 5.2417 | -1.4436 | 4.6929 | 0.0035862 | 1.9283e-23 | 0.0015198
77.0778 | 8.4711 | 9.8802 | 5.2413 | -1.4091 | 4.6335 | 0.0038043 | 1.7427e-23 | 0.0015671
77.0878 | 8.4496 | 9.822 | 5.241 | -1.3724 | 4.5754 | 0.0040362 | 1.575e-23 | 0.0016161
77.0978 | 8.4271 | 9.7651 | 5.2406 | -1.338 | 4.5185 | 0.0042828 | 1.4236e-23 | 0.0016668
77.1078 | 8.4095 | 9.7093 | 5.2402 | -1.2998 | 4.4628 | 0.0045449 | 1.2868e-23 | 0.0017192
77.1178 | 8.3876 | 9.6547 | 5.2399 | -1.2671 | 4.4082 | 0.0048235 | 1.1632e-23 | 0.0017735
77.1278 | 8.3732 | 9.6012 | 5.2396 | -1.228 | 4.3547 | 0.0051199 | 1.0516e-23 | 0.0018296
77.1378 | 8.3609 | 9.5488 | 5.2392 | -1.1879 | 4.3022 | 0.005435 | 0 | 0.0018876
77.1478 | 8.3436 | 9.4974 | 5.2389 | -1.1538 | 4.2508 | 0.0057702 | 0 | 0.0019476
77.1578 | 8.3303 | 9.4471 | 5.2385 | -1.1168 | 4.2005 | 0.0061266 | 0 | 0.0020097
77.1678 | 8.3174 | 9.3978 | 5.2382 | -1.0804 | 4.1511 | 0.0065058 | 0 | 0.0020739
77.1778 | 8.3056 | 9.3495 | 5.2378 | -1.0439 | 4.1026 | 0.0069092 | 0 | 0.0021403
77.1878 | 8.3002 | 9.3022 | 5.2375 | -1.002 | 4.0551 | 0.0073384 | 0 | 0.0022091
77.1978 | 8.2923 | 9.2557 | 5.2371 | -0.96344 | 4.0085 | 0.007795 | 0 | 0.0022802
77.2078 | 8.2876 | 9.2102 | 5.2368 | -0.92263 | 3.9628 | 0.0082809 | 0 | 0.0023538
77.2178 | 8.2808 | 9.1656 | 5.2365 | -0.88481 | 3.9179 | 0.008798 | 0 | 0.0024299
77.2278 | 8.2716 | 9.1218 | 5.2361 | -0.85024 | 3.8739 | 0.0093482 | 0 | 0.0025087
77.2378 | 8.2737 | 9.0789 | 5.2358 | -0.80522 | 3.8306 | 0.0099339 | 0 | 0.0025902
77.2478 | 8.2719 | 9.0368 | 5.2355 | -0.76491 | 3.7881 | 0.010557 | 0 | 0.0026745
77.2578 | 8.2693 | 8.9955 | 5.2351 | -0.72619 | 3.7464 | 0.011221 | 0 | 0.0027617
77.2678 | 8.266 | 8.9549 | 5.2348 | -0.68894 | 3.7054 | 0.011927 | 0 | 0.002852
77.2778 | 8.2687 | 8.9152 | 5.2345 | -0.64645 | 3.6651 | 0.012679 | 0 | 0.0029453
77.2878 | 8.2737 | 8.8761 | 5.2341 | -0.60239 | 3.6254 | 0.013479 | 0 | 0.0030419
77.2978 | 8.2797 | 8.8377 | 5.2338 | -0.55804 | 3.5865 | 0.014332 | 0 | 0.0031419
77.3078 | 8.2844 | 8.8001 | 5.2335 | -0.51568 | 3.5481 | 0.015239 | 0 | 0.0032452
77.3178 | 8.2884 | 8.7631 | 5.2332 | -0.4747 | 3.5104 | 0.016205 | 0 | 0.0033522
77.3278 | 8.2938 | 8.7268 | 5.2328 | -0.43297 | 3.4732 | 0.017234 | 0 | 0.0034628
77.3378 | 8.2948 | 8.6911 | 5.2325 | -0.39628 | 3.4367 | 0.018329 | 0 | 0.0035771
77.3478 | 8.3027 | 8.656 | 5.2322 | -0.35331 | 3.4006 | 0.019495 | 0 | 0.0036955
77.3578 | 8.3119 | 8.6215 | 5.2319 | -0.30965 | 3.3651 | 0.020737 | 0 | 0.0038178
77.3678 | 8.3188 | 8.5877 | 5.2316 | -0.26887 | 3.3301 | 0.02206 | 0 | 0.0039443
77.3778 | 8.3288 | 8.5544 | 5.2312 | -0.22556 | 3.2956 | 0.023468 | 0 | 0.0040752
77.3878 | 8.3416 | 8.5216 | 5.2309 | -0.18 | 3.2615 | 0.024968 | 0 | 0.0042104
77.3978 | 8.3456 | 8.4894 | 5.2306 | -0.14379 | 3.2279 | 0.026565 | 0 | 0.0043502
77.4078 | 8.3567 | 8.4577 | 5.2303 | -0.101 | 3.1946 | 0.028265 | 0 | 0.0044948
77.4178 | 8.3682 | 8.4265 | 5.23 | -0.058328 | 3.1618 | 0.030076 | 0 | 0.0046441
77.4278 | 8.3765 | 8.3959 | 5.2297 | -0.019351 | 3.1294 | 0.032005 | 0 | 0.0047985
77.4378 | 8.3914 | 8.3657 | 5.2294 | 0.025741 | 3.0973 | 0.034058 | 0 | 0.004958
77.4478 | 8.3928 | 8.3359 | 5.2291 | 0.05686 | 3.0655 | 0.036244 | 0 | 0.0051227
77.4578 | 8.3999 | 8.3067 | 5.2288 | 0.093219 | 3.0341 | 0.038571 | 0 | 0.0052929
77.4678 | 8.4115 | 8.2779 | 5.2284 | 0.13363 | 3.0029 | 0.041049 | 0 | 0.0054686
77.4778 | 8.4207 | 8.2495 | 5.2281 | 0.1712 | 2.972 | 0.043687 | 0 | 0.00565
77.4878 | 8.4268 | 8.2216 | 5.2278 | 0.20525 | 2.9414 | 0.046494 | 0 | 0.0058373
77.4978 | 8.4387 | 8.194 | 5.2275 | 0.24468 | 2.911 | 0.049483 | 0 | 0.0060306
77.5078 | 8.4443 | 8.1669 | 5.2272 | 0.2774 | 2.8808 | 0.052663 | 0 | 0.0062299
77.5178 | 8.4472 | 8.1402 | 5.2269 | 0.30703 | 2.8507 | 0.056048 | 0 | 0.0064356
77.5278 | 8.454 | 8.1138 | 5.2266 | 0.34017 | 2.8209 | 0.059649 | 0 | 0.0066476
77.5378 | 8.4554 | 8.0879 | 5.2264 | 0.36753 | 2.7912 | 0.06348 | 0 | 0.0068662
77.5478 | 8.4664 | 8.0623 | 5.2261 | 0.40412 | 2.7616 | 0.067555 | 0 | 0.0070914
77.5578 | 8.4654 | 8.037 | 5.2258 | 0.42835 | 2.7321 | 0.071889 | 0 | 0.0073233
77.5677 | 8.4661 | 8.0124 | 5.2255 | 0.45368 | 2.7029 | 0.076449 | 0 | 0.0075597
77.5777 | 8.4695 | 7.9879 | 5.2252 | 0.48161 | 2.6736 | 0.081344 | 0 | 0.0078054
77.5877 | 8.4677 | 7.9637 | 5.2249 | 0.504 | 2.6442 | 0.086547 | 0 | 0.0080582
77.5977 | 8.4668 | 7.9398 | 5.2246 | 0.52695 | 2.6148 | 0.092075 | 0 | 0.0083181
77.6077 | 8.4661 | 7.9163 | 5.2243 | 0.54978 | 2.5855 | 0.097948 | 0 | 0.0085852
77.6177 | 8.4628 | 7.8931 | 5.224 | 0.56968 | 2.556 | 0.10418 | 0 | 0.0088595
77.6277 | 8.4599 | 7.8702 | 5.2238 | 0.58966 | 2.5265 | 0.1108 | 0 | 0.009141
77.6377 | 8.4544 | 7.8477 | 5.2235 | 0.60674 | 2.4969 | 0.11783 | 0 | 0.0094298
77.6477 | 8.4438 | 7.8254 | 5.2232 | 0.6184 | 2.4672 | 0.12528 | 0 | 0.0097258
77.6577 | 8.4444 | 7.8034 | 5.2229 | 0.64096 | 2.4373 | 0.13319 | 0 | 0.010029
77.6677 | 8.4385 | 7.7818 | 5.2226 | 0.65672 | 2.4072 | 0.14156 | 0 | 0.010339
77.6777 | 8.4265 | 7.7604 | 5.2224 | 0.66609 | 2.377 | 0.15044 | 0 | 0.010656
77.6877 | 8.417 | 7.7393 | 5.2221 | 0.67767 | 2.3464 | 0.15983 | 0 | 0.01098
77.6977 | 8.4093 | 7.7185 | 5.2218 | 0.69075 | 2.3157 | 0.16977 | 0 | 0.011311
77.7077 | 8.3956 | 7.698 | 5.2215 | 0.69756 | 2.2846 | 0.18029 | 0 | 0.011648
77.7177 | 8.3877 | 7.6778 | 5.2213 | 0.70988 | 2.2532 | 0.1914 | 0 | 0.011991
77.7277 | 8.3744 | 7.6579 | 5.221 | 0.71653 | 2.2214 | 0.20314 | 0 | 0.012339
77.7377 | 8.3621 | 7.6382 | 5.2207 | 0.7239 | 2.1893 | 0.21553 | 0 | 0.012693
77.7477 | 8.348 | 7.6188 | 5.2205 | 0.72919 | 2.1567 | 0.22859 | 0 | 0.013052
77.7577 | 8.3345 | 7.5997 | 5.2202 | 0.73482 | 2.1237 | 0.24236 | 0 | 0.013415
77.7677 | 8.3244 | 7.5808 | 5.2199 | 0.74358 | 2.0903 | 0.25685 | 0 | 0.013781
77.7777 | 8.3056 | 7.5622 | 5.2197 | 0.74338 | 2.0563 | 0.27208 | 0 | 0.014151
77.7877 | 8.2873 | 7.5439 | 5.2194 | 0.74341 | 2.0219 | 0.28809 | 0 | 0.014523
77.7977 | 8.2698 | 7.5258 | 5.2191 | 0.74398 | 1.9869 | 0.30489 | 0 | 0.014896
77.8077 | 8.261 | 7.508 | 5.2189 | 0.75299 | 1.9514 | 0.32249 | 0 | 0.01527
77.8177 | 8.2428 | 7.4905 | 5.2186 | 0.75234 | 1.9153 | 0.34092 | 0 | 0.015644
77.8277 | 8.2281 | 7.4732 | 5.2184 | 0.75494 | 1.8786 | 0.36019 | 0 | 0.016016
77.8377 | 8.2067 | 7.4561 | 5.2181 | 0.75058 | 1.8413 | 0.3803 | 0 | 0.016385
77.8477 | 8.1966 | 7.4393 | 5.2179 | 0.75728 | 1.8035 | 0.40126 | 0 | 0.01675
77.8577 | 8.1773 | 7.4228 | 5.2176 | 0.75452 | 1.765 | 0.42307 | 0 | 0.01711
77.8677 | 8.1622 | 7.4065 | 5.2174 | 0.75572 | 1.7259 | 0.44574 | 0 | 0.017463
77.8777 | 8.1516 | 7.3904 | 5.2171 | 0.76118 | 1.6863 | 0.46924 | 0 | 0.017808
77.8877 | 8.1338 | 7.3746 | 5.2169 | 0.75918 | 1.646 | 0.49358 | 0 | 0.018144
77.8977 | 8.1161 | 7.359 | 5.2166 | 0.75705 | 1.6052 | 0.51872 | 0 | 0.018468
77.9077 | 8.1082 | 7.3437 | 5.2164 | 0.76448 | 1.5639 | 0.54464 | 0 | 0.01878
77.9177 | 8.0939 | 7.3286 | 5.2161 | 0.76527 | 1.5221 | 0.57132 | 0 | 0.019077
77.9277 | 8.0802 | 7.3138 | 5.2159 | 0.76642 | 1.4798 | 0.5987 | 0 | 0.019359
77.9377 | 8.0668 | 7.2992 | 5.2156 | 0.76765 | 1.4371 | 0.62675 | 0 | 0.019622
77.9477 | 8.0494 | 7.2848 | 5.2154 | 0.76464 | 1.3941 | 0.65542 | 0 | 0.019867
77.9577 | 8.0411 | 7.2706 | 5.2152 | 0.7705 | 1.3507 | 0.68463 | 0 | 0.020091
77.9677 | 8.0307 | 7.2567 | 5.2149 | 0.77403 | 1.3071 | 0.71434 | 0 | 0.020292
77.9777 | 8.0212 | 7.243 | 5.2147 | 0.77824 | 1.2633 | 0.74446 | 0 | 0.020471
77.9877 | 8.0132 | 7.2295 | 5.2145 | 0.78373 | 1.2195 | 0.77492 | 0 | 0.020624
77.9977 | 8.0026 | 7.2162 | 5.2142 | 0.7864 | 1.1756 | 0.80564 | 0 | 0.020751
78.0077 | 7.9912 | 7.2031 | 5.214 | 0.78806 | 1.1318 | 0.83653 | 0 | 0.020851
78.0177 | 7.9799 | 7.1903 | 5.2138 | 0.7896 | 1.0881 | 0.8675 | 0 | 0.020923
78.0277 | 7.9676 | 7.1777 | 5.2135 | 0.78992 | 1.0447 | 0.89845 | 0 | 0.020967
78.0377 | 7.9548 | 7.1653 | 5.2133 | 0.78954 | 1.0017 | 0.9293 | 0 | 0.020981
78.0477 | 7.9447 | 7.153 | 5.2131 | 0.79166 | 0.95904 | 0.95995 | 0 | 0.020966
78.0577 | 7.9366 | 7.141 | 5.2129 | 0.79557 | 0.91694 | 0.9903 | 0 | 0.020922
78.0677 | 7.9232 | 7.1292 | 5.2126 | 0.79399 | 0.87546 | 1.0203 | 0 | 0.020849
78.0777 | 7.9131 | 7.1176 | 5.2124 | 0.79551 | 0.83468 | 1.0497 | 0 | 0.020746
78.0877 | 7.9012 | 7.1062 | 5.2122 | 0.79503 | 0.7947 | 1.0787 | 0 | 0.020615
78.0977 | 7.8916 | 7.0949 | 5.212 | 0.79667 | 0.75557 | 1.1069 | 0 | 0.020456
78.1077 | 7.8796 | 7.0839 | 5.2118 | 0.79573 | 0.71739 | 1.1344 | 0 | 0.02027
78.1177 | 7.8664 | 7.073 | 5.2116 | 0.7934 | 0.6802 | 1.1612 | 0 | 0.020058
78.1277 | 7.8527 | 7.0623 | 5.2113 | 0.7904 | 0.64409 | 1.1871 | 0 | 0.019822
78.1377 | 7.8411 | 7.0518 | 5.2111 | 0.78932 | 0.60908 | 1.212 | 0 | 0.019563
78.1477 | 7.8303 | 7.0414 | 5.2109 | 0.78887 | 0.57524 | 1.236 | 0 | 0.019281
78.1576 | 7.8201 | 7.0313 | 5.2107 | 0.78876 | 0.54292 | 1.2587 | 0 | 0.018983
78.1676 | 7.8088 | 7.0213 | 5.2105 | 0.78748 | 0.51149 | 1.2807 | 0 | 0.018663
78.1776 | 7.7954 | 7.0114 | 5.2103 | 0.78395 | 0.4813 | 1.3015 | 0 | 0.018326
78.1876 | 7.786 | 7.0017 | 5.2101 | 0.78427 | 0.45237 | 1.3213 | 0 | 0.017973
78.1976 | 7.772 | 6.9922 | 5.2099 | 0.77984 | 0.42471 | 1.34 | 0 | 0.017608
78.2076 | 7.7634 | 6.9827 | 5.2097 | 0.78066 | 0.39832 | 1.3575 | 0 | 0.01723
78.2176 | 7.7478 | 6.9735 | 5.2095 | 0.77434 | 0.37318 | 1.374 | 0 | 0.016843
78.2276 | 7.7351 | 6.9643 | 5.2093 | 0.77079 | 0.34928 | 1.3893 | 0 | 0.016447
78.2376 | 7.7209 | 6.9553 | 5.2091 | 0.7656 | 0.32661 | 1.4036 | 0 | 0.016044
78.2476 | 7.7108 | 6.9464 | 5.2089 | 0.76438 | 0.30514 | 1.4168 | 0 | 0.015636
78.2576 | 7.6988 | 6.9377 | 5.2087 | 0.76114 | 0.28484 | 1.4289 | 0 | 0.015224
78.2676 | 7.6885 | 6.929 | 5.2085 | 0.75948 | 0.26568 | 1.44 | 0 | 0.01481
78.2776 | 7.6796 | 6.9205 | 5.2083 | 0.7591 | 0.24763 | 1.4502 | 0 | 0.014394
78.2876 | 7.6654 | 6.9121 | 5.2081 | 0.75331 | 0.23065 | 1.4593 | 0 | 0.013979
78.2976 | 7.655 | 6.9038 | 5.2079 | 0.75121 | 0.21471 | 1.4676 | 0 | 0.013566
78.3076 | 7.6444 | 6.8956 | 5.2077 | 0.7488 | 0.19975 | 1.4749 | 0 | 0.013154
78.3176 | 7.6298 | 6.8875 | 5.2076 | 0.74229 | 0.18574 | 1.4815 | 0 | 0.012746
78.3276 | 7.6213 | 6.8795 | 5.2074 | 0.74178 | 0.17265 | 1.4872 | 0 | 0.012342
78.3376 | 7.6068 | 6.8716 | 5.2072 | 0.73518 | 0.16041 | 1.4921 | 0 | 0.011944
78.3476 | 7.5953 | 6.8638 | 5.207 | 0.73148 | 0.14901 | 1.4963 | 0 | 0.01155
78.3576 | 7.5915 | 6.8561 | 5.2068 | 0.73539 | 0.13838 | 1.4997 | 0 | 0.011163
78.3676 | 7.5802 | 6.8485 | 5.2067 | 0.73172 | 0.1285 | 1.5025 | 0 | 0.010783
78.3776 | 7.5731 | 6.8409 | 5.2065 | 0.73216 | 0.11933 | 1.5047 | 0 | 0.010411
78.3876 | 7.5641 | 6.8335 | 5.2063 | 0.73062 | 0.11081 | 1.5063 | 0 | 0.010045
78.3976 | 7.5524 | 6.8261 | 5.2061 | 0.7263 | 0.10293 | 1.5074 | 0 | 0.0096882
78.4076 | 7.5406 | 6.8188 | 5.206 | 0.7218 | 0.095641 | 1.5079 | 0 | 0.0093393
78.4176 | 7.5337 | 6.8116 | 5.2058 | 0.72212 | 0.088909 | 1.5079 | 0 | 0.0089988
78.4276 | 7.5298 | 6.8044 | 5.2056 | 0.72537 | 0.082702 | 1.5074 | 0 | 0.008667
78.4376 | 7.5207 | 6.7973 | 5.2055 | 0.72335 | 0.076989 | 1.5066 | 0 | 0.008344
78.4476 | 7.513 | 6.7903 | 5.2053 | 0.72266 | 0.071741 | 1.5053 | 0 | 0.0080297
78.4576 | 7.5065 | 6.7834 | 5.2051 | 0.7231 | 0.06693 | 1.5036 | 0 | 0.0077244
78.4676 | 7.5 | 6.7765 | 5.205 | 0.72347 | 0.06253 | 1.5016 | 0 | 0.0074279
78.4776 | 7.4962 | 6.7697 | 5.2048 | 0.72648 | 0.058515 | 1.4993 | 0 | 0.0071402
78.4876 | 7.4872 | 6.7613 | 5.2046 | 0.72593 | 0.054802 | 1.495 | 0 | 0.0068538
78.4976 | 7.4802 | 6.7546 | 5.2045 | 0.7256 | 0.051493 | 1.492 | 0 | 0.0065839
78.5076 | 7.4761 | 6.748 | 5.2043 | 0.7281 | 0.048505 | 1.4888 | 0 | 0.0063227
78.5176 | 7.4693 | 6.7415 | 5.2042 | 0.72784 | 0.045819 | 1.4854 | 0 | 0.0060699
78.5276 | 7.4623 | 6.735 | 5.204 | 0.72732 | 0.043416 | 1.4817 | 0 | 0.0058255
78.5376 | 7.4593 | 6.7286 | 5.2039 | 0.73073 | 0.041281 | 1.4778 | 0 | 0.0055893
78.5476 | 7.4526 | 6.7222 | 5.2037 | 0.73037 | 0.0394 | 1.4738 | 0 | 0.0053612
78.5576 | 7.4482 | 6.7159 | 5.2036 | 0.73225 | 0.037759 | 1.4695 | 0 | 0.005141
78.5676 | 7.4413 | 6.7097 | 5.2034 | 0.73156 | 0.036345 | 1.4651 | 0 | 0.0049285
78.5776 | 7.4402 | 6.7036 | 5.2033 | 0.73661 | 0.035147 | 1.4605 | 0 | 0.0047235
78.5876 | 7.4306 | 6.6967 | 5.2031 | 0.73395 | 0.034136 | 1.4549 | 0 | 0.0045233
78.5976 | 7.4246 | 6.6906 | 5.203 | 0.73396 | 0.033341 | 1.45 | 0 | 0.004333
78.6076 | 7.4209 | 6.6847 | 5.2028 | 0.7362 | 0.032736 | 1.445 | 0 | 0.0041497
78.6176 | 7.4155 | 6.6788 | 5.2027 | 0.73668 | 0.032313 | 1.4398 | 0 | 0.0039731
78.6276 | 7.4135 | 6.673 | 5.2026 | 0.74048 | 0.032065 | 1.4346 | 0 | 0.0038032
78.6376 | 7.4112 | 6.6673 | 5.2024 | 0.74391 | 0.031987 | 1.4292 | 0 | 0.0036396
78.6476 | 7.4098 | 6.6616 | 5.2023 | 0.74818 | 0.032075 | 1.4238 | 0 | 0.0034823
78.6576 | 7.4065 | 6.656 | 5.2021 | 0.75047 | 0.032324 | 1.4182 | 0 | 0.003331
78.6676 | 7.4 | 6.6505 | 5.202 | 0.74948 | 0.032733 | 1.4126 | 0 | 0.0031856
78.6776 | 7.4002 | 6.6451 | 5.2019 | 0.75513 | 0.033298 | 1.4068 | 0 | 0.0030457
78.6876 | 7.3952 | 6.6397 | 5.2018 | 0.75549 | 0.034018 | 1.401 | 0 | 0.0029114
78.6976 | 7.3913 | 6.6344 | 5.2016 | 0.75689 | 0.034893 | 1.3951 | 0 | 0.0027823
78.7076 | 7.3935 | 6.6292 | 5.2015 | 0.7643 | 0.035921 | 1.3891 | 0 | 0.0026583
78.7176 | 7.3915 | 6.6241 | 5.2014 | 0.76744 | 0.037104 | 1.383 | 0 | 0.0025393
78.7276 | 7.3882 | 6.619 | 5.2013 | 0.7692 | 0.038441 | 1.3769 | 0 | 0.002425
78.7375 | 7.3889 | 6.6141 | 5.2011 | 0.77484 | 0.03992 | 1.3707 | 0 | 0.0023164
78.7475 | 7.3886 | 6.6092 | 5.201 | 0.77945 | 0.041572 | 1.3644 | 0 | 0.0022111
78.7575 | 7.3918 | 6.6006 | 5.2009 | 0.79116 | 0.043271 | 1.3544 | 0 | 0.0021046
78.7675 | 7.386 | 6.5959 | 5.2008 | 0.79011 | 0.045244 | 1.3479 | 0 | 0.0020079
78.7775 | 7.3831 | 6.5912 | 5.2007 | 0.79188 | 0.047384 | 1.3413 | 0 | 0.0019152
78.7875 | 7.386 | 6.5866 | 5.2006 | 0.79937 | 0.049696 | 1.3346 | 0 | 0.0018263
78.7975 | 7.385 | 6.5821 | 5.2004 | 0.80289 | 0.052184 | 1.3277 | 0 | 0.0017411
78.8075 | 7.385 | 6.5777 | 5.2003 | 0.80732 | 0.054854 | 1.3208 | 0 | 0.0016594
78.8175 | 7.3844 | 6.5733 | 5.2002 | 0.81108 | 0.05771 | 1.3138 | 0 | 0.0015811
78.8275 | 7.3838 | 6.569 | 5.2001 | 0.81476 | 0.060759 | 1.3067 | 0 | 0.0015061
78.8375 | 7.384 | 6.5648 | 5.2 | 0.81917 | 0.064007 | 1.2994 | 0 | 0.0014342
78.8475 | 7.3824 | 6.5607 | 5.1999 | 0.8217 | 0.06746 | 1.292 | 0 | 0.0013654
78.8575 | 7.3819 | 6.5548 | 5.1998 | 0.8271 | 0.071028 | 1.2827 | 0 | 0.0012977
78.8675 | 7.3803 | 6.5508 | 5.1997 | 0.82948 | 0.074907 | 1.275 | 0 | 0.0012347
78.8775 | 7.3803 | 6.5469 | 5.1996 | 0.83339 | 0.079013 | 1.2671 | 0 | 0.0011743
78.8875 | 7.3769 | 6.5431 | 5.1995 | 0.83383 | 0.083352 | 1.2591 | 0 | 0.0011165
78.8975 | 7.376 | 6.5393 | 5.1994 | 0.8367 | 0.087934 | 1.2509 | 0 | 0.0010612
78.9075 | 7.3718 | 6.5356 | 5.1993 | 0.8362 | 0.092766 | 1.2425 | 0 | 0.0010083
78.9175 | 7.3669 | 6.532 | 5.1992 | 0.83493 | 0.097856 | 1.2339 | 0 | 0.00095766
78.9275 | 7.3644 | 6.5284 | 5.1991 | 0.83599 | 0.10321 | 1.2252 | 0 | 0.00090923
78.9375 | 7.3605 | 6.5249 | 5.199 | 0.83559 | 0.10884 | 1.2162 | 0 | 0.00086291
78.9475 | 7.3569 | 6.5215 | 5.199 | 0.83543 | 0.11476 | 1.2069 | 0 | 0.00081863
78.9575 | 7.3534 | 6.5181 | 5.1989 | 0.83531 | 0.12097 | 1.1975 | 0 | 0.00077629
78.9675 | 7.346 | 6.5148 | 5.1988 | 0.83122 | 0.12747 | 1.1878 | 0 | 0.00073583
78.9775 | 7.3391 | 6.5115 | 5.1987 | 0.82758 | 0.13429 | 1.1778 | 0 | 0.00069717
78.9875 | 7.3321 | 6.5083 | 5.1986 | 0.82378 | 0.14142 | 1.1676 | 0 | 0.00066024
78.9975 | 7.322 | 6.5052 | 5.1985 | 0.81683 | 0.14887 | 1.1571 | 0 | 0.00062497
79.0075 | 7.3207 | 6.5021 | 5.1985 | 0.81862 | 0.15666 | 1.1464 | 0 | 0.00059129
79.0175 | 7.3152 | 6.499 | 5.1984 | 0.81615 | 0.16478 | 1.1353 | 0 | 0.00055915
79.0275 | 7.3075 | 6.4961 | 5.1983 | 0.81144 | 0.17324 | 1.124 | 0 | 0.00052849
79.0375 | 7.3009 | 6.4931 | 5.1982 | 0.80778 | 0.18206 | 1.1123 | 0 | 0.00049923
79.0475 | 7.2942 | 6.4902 | 5.1982 | 0.80397 | 0.19123 | 1.1004 | 0 | 0.00047134
79.0575 | 7.2878 | 6.4874 | 5.1981 | 0.80041 | 0.20075 | 1.0881 | 0 | 0.00044475
79.0675 | 7.2763 | 6.4846 | 5.198 | 0.7917 | 0.21064 | 1.0755 | 0 | 0.00041942
79.0775 | 7.2673 | 6.4818 | 5.198 | 0.78545 | 0.22089 | 1.0626 | 0 | 0.00039529
79.0875 | 7.2601 | 6.4791 | 5.1979 | 0.78096 | 0.2315 | 1.0494 | 0 | 0.00037233
79.0975 | 7.2488 | 6.4765 | 5.1978 | 0.77232 | 0.24248 | 1.0358 | 0 | 0.00035047
79.1075 | 7.24 | 6.4739 | 5.1978 | 0.76614 | 0.25383 | 1.0219 | 0 | 0.00032969
79.1175 | 7.2301 | 6.4713 | 5.1977 | 0.75882 | 0.26554 | 1.0077 | 0 | 0.00030993
79.1275 | 7.2206 | 6.4687 | 5.1977 | 0.75185 | 0.2776 | 0.9932 | 0 | 0.00029115
79.1375 | 7.2059 | 6.4662 | 5.1976 | 0.73965 | 0.29002 | 0.97836 | 0 | 0.00027333
79.1475 | 7.2025 | 6.4638 | 5.1975 | 0.73871 | 0.30279 | 0.96321 | 0 | 0.00025641
79.1575 | 7.1908 | 6.4614 | 5.1975 | 0.72942 | 0.31589 | 0.94776 | 0 | 0.00024036
79.1675 | 7.1778 | 6.459 | 5.1974 | 0.7188 | 0.32933 | 0.93201 | 0 | 0.00022516
79.1775 | 7.1676 | 6.4567 | 5.1974 | 0.71094 | 0.34309 | 0.91598 | 0 | 0.00021075
79.1875 | 7.1534 | 6.4544 | 5.1973 | 0.69903 | 0.35716 | 0.89967 | 0 | 0.00019712
79.1975 | 7.1414 | 6.4521 | 5.1973 | 0.68929 | 0.37152 | 0.88311 | 0 | 0.00018422
79.2075 | 7.1255 | 6.4499 | 5.1972 | 0.67561 | 0.38616 | 0.86631 | 0 | 0.00017203
79.2175 | 7.1174 | 6.4477 | 5.1972 | 0.66969 | 0.40106 | 0.84928 | 0 | 0.00016052
79.2275 | 7.108 | 6.4456 | 5.1972 | 0.66243 | 0.41622 | 0.83205 | 0 | 0.00014966
79.2375 | 7.0928 | 6.4435 | 5.1971 | 0.64932 | 0.4316 | 0.81462 | 0 | 0.00013942
79.2475 | 7.0822 | 6.4414 | 5.1971 | 0.64078 | 0.44718 | 0.79703 | 0 | 0.00012978
79.2575 | 7.0731 | 6.4394 | 5.197 | 0.63369 | 0.46295 | 0.77929 | 0 | 0.0001207
79.2675 | 7.0595 | 6.4374 | 5.197 | 0.62206 | 0.47889 | 0.76143 | 0 | 0.00011216
79.2775 | 7.0512 | 6.4355 | 5.197 | 0.61568 | 0.49497 | 0.74347 | 0 | 0.00010414
79.2875 | 7.0348 | 6.4336 | 5.1969 | 0.60116 | 0.51116 | 0.72543 | 0 | 9.661e-05
79.2975 | 7.025 | 6.4318 | 5.1969 | 0.5932 | 0.52745 | 0.70735 | 0 | 8.955e-05
79.3075 | 7.0167 | 6.43 | 5.1969 | 0.58669 | 0.54381 | 0.68924 | 0 | 8.2935e-05
79.3175 | 7.0043 | 6.4283 | 5.1969 | 0.57603 | 0.56021 | 0.67113 | 0 | 7.6745e-05
79.3274 | 6.9969 | 6.4266 | 5.1968 | 0.5703 | 0.57646 | 0.65323 | 0 | 7.1012e-05
79.3374 | 6.9896 | 6.425 | 5.1968 | 0.56464 | 0.59288 | 0.6352 | 0 | 6.5602e-05
79.3474 | 6.9807 | 6.4234 | 5.1968 | 0.55734 | 0.60926 | 0.61725 | 0 | 6.0553e-05
79.3574 | 6.9709 | 6.4218 | 5.1968 | 0.54908 | 0.62559 | 0.5994 | 0 | 5.5847e-05
79.3674 | 6.9654 | 6.4203 | 5.1968 | 0.54507 | 0.64184 | 0.58168 | 0 | 5.1465e-05
79.3774 | 6.9587 | 6.4189 | 5.1967 | 0.53981 | 0.65799 | 0.56412 | 0 | 4.7387e-05
79.3874 | 6.9483 | 6.4175 | 5.1967 | 0.53079 | 0.67401 | 0.54673 | 0 | 4.3598e-05
79.3974 | 6.9376 | 6.4162 | 5.1967 | 0.52141 | 0.68989 | 0.52954 | 0 | 4.0081e-05
79.4074 | 6.9312 | 6.4149 | 5.1967 | 0.51628 | 0.70561 | 0.51257 | 0 | 3.6818e-05
79.4174 | 6.9276 | 6.4137 | 5.1967 | 0.5139 | 0.72114 | 0.49583 | 0 | 3.3795e-05
79.4274 | 6.9224 | 6.4125 | 5.1967 | 0.50985 | 0.73647 | 0.47936 | 0 | 3.0996e-05
79.4374 | 6.9153 | 6.4114 | 5.1967 | 0.50385 | 0.75158 | 0.46316 | 0 | 2.8409e-05
79.4474 | 6.9076 | 6.4104 | 5.1967 | 0.49719 | 0.76646 | 0.44725 | 0 | 2.6018e-05
79.4574 | 6.9032 | 6.4094 | 5.1967 | 0.49377 | 0.78109 | 0.43165 | 0 | 2.3812e-05
79.4674 | 6.8971 | 6.4085 | 5.1967 | 0.48858 | 0.79546 | 0.41637 | 0 | 2.1778e-05
79.4774 | 6.8945 | 6.4077 | 5.1967 | 0.48683 | 0.80956 | 0.40141 | 0 | 1.9904e-05
79.4874 | 6.8905 | 6.4069 | 5.1967 | 0.48362 | 0.82338 | 0.3868 | 0 | 1.818e-05
79.4974 | 6.883 | 6.4062 | 5.1967 | 0.47684 | 0.83692 | 0.37254 | 0 | 1.6594e-05
79.5074 | 6.8783 | 6.4055 | 5.1967 | 0.4728 | 0.85016 | 0.35864 | 0 | 1.5137e-05
79.5174 | 6.8777 | 6.4049 | 5.1967 | 0.47279 | 0.8631 | 0.3451 | 0 | 1.38e-05
79.5274 | 6.8708 | 6.4044 | 5.1967 | 0.46641 | 0.87575 | 0.33193 | 0 | 1.2573e-05
79.5374 | 6.8676 | 6.4039 | 5.1967 | 0.46366 | 0.88809 | 0.31913 | 0 | 1.1449e-05
79.5474 | 6.8647 | 6.4036 | 5.1967 | 0.46113 | 0.90012 | 0.3067 | 0 | 1.042e-05
79.5574 | 6.8597 | 6.4033 | 5.1967 | 0.45644 | 0.91186 | 0.29465 | 0 | 9.4784e-06
79.5674 | 6.8551 | 6.403 | 5.1968 | 0.45207 | 0.92329 | 0.28297 | 0 | 8.6174e-06
79.5774 | 6.8526 | 6.4029 | 5.1968 | 0.44972 | 0.93442 | 0.27166 | 0 | 7.8309e-06
79.5874 | 6.8502 | 6.4028 | 5.1968 | 0.4474 | 0.94527 | 0.26073 | 0 | 7.1128e-06
79.5974 | 6.8453 | 6.4028 | 5.1968 | 0.4425 | 0.95582 | 0.25016 | 0 | 6.4576e-06
79.6074 | 6.8438 | 6.4029 | 5.1968 | 0.44091 | 0.96609 | 0.23995 | 0 | 5.8603e-06
79.6174 | 6.8405 | 6.4031 | 5.1969 | 0.43744 | 0.97608 | 0.2301 | 0 | 5.3161e-06
79.6274 | 6.8367 | 6.4033 | 5.1969 | 0.43339 | 0.98581 | 0.2206 | 0 | 4.8205e-06
79.6374 | 6.8337 | 6.4037 | 5.1969 | 0.43004 | 0.99527 | 0.21145 | 0 | 4.3694e-06
79.6474 | 6.831 | 6.4041 | 5.197 | 0.42691 | 1.0045 | 0.20264 | 0 | 3.9592e-06
79.6574 | 6.8255 | 6.4046 | 5.197 | 0.42089 | 1.0135 | 0.19416 | 0 | 3.5862e-06
79.6674 | 6.8247 | 6.4052 | 5.197 | 0.41947 | 1.0222 | 0.186 | 0 | 3.2474e-06
79.6774 | 6.8232 | 6.4059 | 5.1971 | 0.41726 | 1.0307 | 0.17816 | 0 | 2.9397e-06
79.6874 | 6.8178 | 6.4068 | 5.1971 | 0.41104 | 1.039 | 0.17063 | 0 | 2.6603e-06
79.6974 | 6.8186 | 6.4077 | 5.1971 | 0.41093 | 1.0471 | 0.1634 | 0 | 2.4069e-06
79.7074 | 6.8175 | 6.4087 | 5.1972 | 0.40881 | 1.055 | 0.15647 | 0 | 2.177e-06
79.7174 | 6.8141 | 6.4098 | 5.1972 | 0.40429 | 1.0628 | 0.14981 | 0 | 1.9686e-06
79.7274 | 6.8138 | 6.411 | 5.1973 | 0.40276 | 1.0703 | 0.14343 | 0 | 1.7798e-06
79.7374 | 6.8121 | 6.4124 | 5.1973 | 0.39971 | 1.0777 | 0.13732 | 0 | 1.6088e-06
79.7474 | 6.8069 | 6.4138 | 5.1974 | 0.39306 | 1.085 | 0.13146 | 0 | 1.4539e-06
79.7574 | 6.8087 | 6.4154 | 5.1974 | 0.39328 | 1.0921 | 0.12585 | 0 | 1.3136e-06
79.7674 | 6.8054 | 6.4171 | 5.1975 | 0.38829 | 1.0992 | 0.12048 | 0 | 1.1867e-06
79.7774 | 6.8114 | 6.4189 | 5.1975 | 0.39248 | 1.106 | 0.11534 | 0 | 1.0719e-06
79.7874 | 6.8119 | 6.4209 | 5.1976 | 0.39105 | 1.1128 | 0.11043 | 0 | 9.6807e-07
79.7974 | 6.8113 | 6.4229 | 5.1976 | 0.38838 | 1.1196 | 0.10572 | 0 | 8.7418e-07
79.8074 | 6.8124 | 6.4251 | 5.1977 | 0.38729 | 1.1262 | 0.10123 | 0 | 7.8929e-07
79.8174 | 6.8104 | 6.4274 | 5.1978 | 0.38296 | 1.1327 | 0.096927 | 0 | 7.1258e-07
79.8274 | 6.8151 | 6.4299 | 5.1978 | 0.3852 | 1.1393 | 0.092818 | 0 | 6.4325e-07
79.8374 | 6.8108 | 6.4325 | 5.1979 | 0.3783 | 1.1457 | 0.088892 | 0 | 5.8062e-07
79.8474 | 6.8088 | 6.4352 | 5.198 | 0.37356 | 1.1521 | 0.085141 | 0 | 5.2405e-07
79.8574 | 6.8129 | 6.4381 | 5.198 | 0.37478 | 1.1585 | 0.081558 | 0 | 4.7296e-07
79.8674 | 6.81 | 6.4412 | 5.1981 | 0.36885 | 1.1649 | 0.078136 | 0 | 4.2683e-07
79.8774 | 6.815 | 6.4443 | 5.1982 | 0.37066 | 1.1713 | 0.074869 | 0 | 3.8518e-07
79.8874 | 6.8165 | 6.4477 | 5.1982 | 0.36882 | 1.1777 | 0.071749 | 0 | 3.4759e-07
79.8974 | 6.8155 | 6.4512 | 5.1983 | 0.36433 | 1.1841 | 0.06877 | 0 | 3.1365e-07
79.9073 | 6.8172 | 6.4548 | 5.1984 | 0.36241 | 1.1904 | 0.065954 | 0 | 2.8332e-07
79.9173 | 6.8187 | 6.4586 | 5.1985 | 0.36009 | 1.1969 | 0.063238 | 0 | 2.5565e-07
79.9273 | 6.8229 | 6.4626 | 5.1986 | 0.36031 | 1.2034 | 0.060646 | 0 | 2.3069e-07
79.9373 | 6.813 | 6.4668 | 5.1986 | 0.34625 | 1.2099 | 0.058173 | 0 | 2.0816e-07
79.9473 | 6.8148 | 6.4711 | 5.1987 | 0.34372 | 1.2165 | 0.055812 | 0 | 1.8784e-07
79.9573 | 6.8113 | 6.4756 | 5.1988 | 0.33571 | 1.2232 | 0.053559 | 0 | 1.6951e-07
79.9673 | 6.8146 | 6.4803 | 5.1989 | 0.33431 | 1.23 | 0.051409 | 0 | 1.5298e-07
79.9773 | 6.8155 | 6.4852 | 5.199 | 0.33033 | 1.2368 | 0.049358 | 0 | 1.3806e-07
79.9873 | 6.8155 | 6.4902 | 5.1991 | 0.32526 | 1.2437 | 0.047401 | 0 | 1.2461e-07
79.9973 | 6.8178 | 6.4955 | 5.1992 | 0.3223 | 1.2508 | 0.045533 | 0 | 1.1248e-07
80.0073 | 6.8182 | 6.501 | 5.1993 | 0.31723 | 1.2579 | 0.043751 | 0 | 1.0153e-07
80.0173 | 6.8179 | 6.5066 | 5.1994 | 0.31127 | 1.2652 | 0.042051 | 0 | 9.1667e-08
80.0273 | 6.82 | 6.5125 | 5.1995 | 0.3075 | 1.2726 | 0.040428 | 0 | 8.2768e-08
80.0373 | 6.8029 | 6.5186 | 5.1996 | 0.28431 | 1.2801 | 0.03888 | 0 | 7.4744e-08
80.0473 | 6.8065 | 6.5249 | 5.1997 | 0.28161 | 1.2878 | 0.037403 | 0 | 6.7508e-08
80.0573 | 6.8017 | 6.5314 | 5.1998 | 0.27029 | 1.2956 | 0.035993 | 0 | 6.0985e-08
80.0673 | 6.8034 | 6.5382 | 5.1999 | 0.26524 | 1.3036 | 0.034648 | 0 | 5.5103e-08
80.0773 | 6.8053 | 6.5451 | 5.2 | 0.26016 | 1.3118 | 0.033365 | 0 | 4.9801e-08
80.0873 | 6.803 | 6.5524 | 5.2001 | 0.25064 | 1.3201 | 0.03214 | 0 | 4.5021e-08
80.0973 | 6.8017 | 6.5598 | 5.2002 | 0.24188 | 1.3286 | 0.030972 | 0 | 4.0713e-08
80.1073 | 6.7983 | 6.5675 | 5.2003 | 0.23078 | 1.3373 | 0.029856 | 0 | 3.683e-08
80.1173 | 6.798 | 6.5755 | 5.2005 | 0.22252 | 1.3462 | 0.028792 | 0 | 3.3332e-08
80.1273 | 6.7962 | 6.5837 | 5.2006 | 0.21251 | 1.3553 | 0.027776 | 0 | 3.018e-08
80.1373 | 6.7792 | 6.5922 | 5.2007 | 0.18703 | 1.3647 | 0.026807 | 0 | 2.7342e-08
80.1473 | 6.7834 | 6.6009 | 5.2008 | 0.18248 | 1.3742 | 0.025882 | 0 | 2.4786e-08
80.1573 | 6.7828 | 6.6099 | 5.201 | 0.17285 | 1.384 | 0.024999 | 0 | 2.2486e-08
80.1673 | 6.7834 | 6.6193 | 5.2011 | 0.16414 | 1.394 | 0.024156 | 0 | 2.0416e-08
80.1773 | 6.7832 | 6.6289 | 5.2012 | 0.15434 | 1.4043 | 0.023352 | 0 | 1.8555e-08
80.1873 | 6.781 | 6.6388 | 5.2013 | 0.14224 | 1.4148 | 0.022584 | 0 | 1.6883e-08
80.1973 | 6.7816 | 6.649 | 5.2015 | 0.13264 | 1.4256 | 0.021851 | 0 | 1.5382e-08
80.2073 | 6.78 | 6.6595 | 5.2016 | 0.12053 | 1.4367 | 0.021152 | 0 | 1.4036e-08
80.2173 | 6.7809 | 6.6703 | 5.2017 | 0.1106 | 1.4481 | 0.020484 | 0 | 1.283e-08
80.2273 | 6.782 | 6.6815 | 5.2019 | 0.10055 | 1.4597 | 0.019847 | 0 | 1.1751e-08
80.2373 | 6.7783 | 6.6929 | 5.202 | 0.085361 | 1.4717 | 0.019239 | 0 | 1.0788e-08
80.2473 | 6.7813 | 6.7048 | 5.2022 | 0.076531 | 1.4839 | 0.018659 | 0 | 9.9297e-09
80.2573 | 6.7846 | 6.7169 | 5.2023 | 0.067651 | 1.4965 | 0.018106 | 0 | 9.1675e-09
80.2673 | 6.788 | 6.7295 | 5.2025 | 0.058513 | 1.5095 | 0.017577 | 0 | 8.4928e-09
80.2773 | 6.7956 | 6.7424 | 5.2026 | 0.053208 | 1.5227 | 0.017073 | 0 | 7.8981e-09
80.2873 | 6.7992 | 6.7557 | 5.2028 | 0.043527 | 1.5363 | 0.016592 | 0 | 7.3767e-09
80.2973 | 6.8028 | 6.7693 | 5.2029 | 0.033461 | 1.5503 | 0.016133 | 0 | 6.9228e-09
80.3073 | 6.8075 | 6.7834 | 5.2031 | 0.024101 | 1.5646 | 0.015695 | 0 | 6.5312e-09
80.3173 | 6.8131 | 6.7979 | 5.2032 | 0.015237 | 1.5794 | 0.015278 | 0 | 6.1971e-09
80.3273 | 6.821 | 6.8127 | 5.2034 | 0.0082601 | 1.5945 | 0.014879 | 0 | 5.9167e-09
80.3373 | 6.8271 | 6.828 | 5.2035 | -0.0009402 | 1.61 | 0.0145 | 0 | 5.6864e-09
80.3473 | 6.8326 | 6.8438 | 5.2037 | -0.011174 | 1.6259 | 0.014138 | 0 | 5.5031e-09
80.3573 | 6.8454 | 6.86 | 5.2039 | -0.014552 | 1.6423 | 0.013792 | 0 | 5.3643e-09
80.3673 | 6.8471 | 6.8766 | 5.204 | -0.029484 | 1.6591 | 0.013464 | 0 | 5.2678e-09
80.3773 | 6.8574 | 6.8937 | 5.2042 | -0.036282 | 1.6763 | 0.01315 | 0 | 5.2119e-09
80.3873 | 6.8658 | 6.9113 | 5.2044 | -0.045455 | 1.694 | 0.012852 | 0 | 5.195e-09
80.3973 | 6.8744 | 6.9293 | 5.2045 | -0.054916 | 1.7122 | 0.012568 | 0 | 5.2161e-09
80.4073 | 6.8805 | 6.9479 | 5.2047 | -0.067376 | 1.7309 | 0.012298 | 0 | 5.2745e-09
80.4173 | 6.8946 | 6.9669 | 5.2049 | -0.072346 | 1.75 | 0.012041 | 0 | 5.3697e-09
80.4273 | 6.9075 | 6.9865 | 5.2051 | -0.079038 | 1.7697 | 0.011796 | 0 | 5.5016e-09
80.4373 | 6.92 | 7.0067 | 5.2052 | -0.086664 | 1.7899 | 0.011564 | 0 | 5.6703e-09
80.4473 | 6.9301 | 7.0273 | 5.2054 | -0.097236 | 1.8106 | 0.011343 | 0 | 5.8763e-09
80.4573 | 6.942 | 7.0486 | 5.2056 | -0.10657 | 1.8318 | 0.011133 | 0 | 6.1203e-09
80.4673 | 6.9535 | 7.0704 | 5.2058 | -0.11686 | 1.8537 | 0.010934 | 0 | 6.4032e-09
80.4773 | 6.9664 | 7.0927 | 5.206 | -0.12635 | 1.876 | 0.010746 | 0 | 6.7265e-09
80.4873 | 6.9884 | 7.1157 | 5.2062 | -0.12732 | 1.899 | 0.010567 | 0 | 7.0917e-09
80.4972 | 7.0079 | 7.1391 | 5.2063 | -0.13116 | 1.9223 | 0.0104 | 0 | 7.4963e-09
80.5072 | 7.0251 | 7.1633 | 5.2065 | -0.13816 | 1.9465 | 0.01024 | 0 | 7.9508e-09
80.5172 | 7.0515 | 7.1881 | 5.2067 | -0.13659 | 1.9713 | 0.010089 | 0 | 8.4537e-09
80.5272 | 7.0737 | 7.2136 | 5.2069 | -0.13986 | 1.9967 | 0.009947 | 0 | 9.0079e-09
80.5372 | 7.0967 | 7.2397 | 5.2071 | -0.14299 | 2.0227 | 0.0098128 | 0 | 9.6166e-09
80.5472 | 7.1228 | 7.2665 | 5.2073 | -0.14368 | 2.0495 | 0.0096867 | 0 | 1.0283e-08
80.5572 | 7.1495 | 7.294 | 5.2075 | -0.14446 | 2.0769 | 0.0095682 | 0 | 1.1012e-08
80.5672 | 7.1778 | 7.3221 | 5.2077 | -0.14432 | 2.1049 | 0.0094571 | 0 | 1.1807e-08
80.5772 | 7.2024 | 7.351 | 5.2079 | -0.14859 | 2.1337 | 0.0093532 | 0 | 1.2673e-08
80.5872 | 7.2349 | 7.3806 | 5.2082 | -0.14567 | 2.1632 | 0.0092562 | 0 | 1.3616e-08
80.5972 | 7.2686 | 7.4109 | 5.2084 | -0.14228 | 2.1934 | 0.0091659 | 0 | 1.4641e-08
80.6072 | 7.306 | 7.4419 | 5.2086 | -0.13592 | 2.2243 | 0.009082 | 0 | 1.5754e-08
80.6172 | 7.3436 | 7.4737 | 5.2088 | -0.1301 | 2.2559 | 0.0090044 | 0 | 1.6962e-08
80.6272 | 7.3852 | 7.5062 | 5.209 | -0.12103 | 2.2883 | 0.0089329 | 0 | 1.8273e-08
80.6372 | 7.4208 | 7.5395 | 5.2092 | -0.11872 | 2.3214 | 0.0088671 | 0 | 1.9694e-08
80.6472 | 7.4666 | 7.5736 | 5.2094 | -0.10697 | 2.3553 | 0.0088071 | 0 | 2.1235e-08
80.6572 | 7.5068 | 7.6084 | 5.2097 | -0.1016 | 2.39 | 0.0087525 | 0 | 2.2905e-08
80.6672 | 7.551 | 7.644 | 5.2099 | -0.093004 | 2.4254 | 0.0087032 | 0 | 2.4715e-08
80.6772 | 7.5954 | 7.6804 | 5.2101 | -0.084984 | 2.4616 | 0.008659 | 0 | 2.6675e-08
80.6872 | 7.6439 | 7.7175 | 5.2104 | -0.073646 | 2.4986 | 0.0086198 | 0 | 2.8798e-08
80.6972 | 7.6961 | 7.7555 | 5.2106 | -0.059389 | 2.5363 | 0.0085853 | 0 | 3.1096e-08
80.7072 | 7.7469 | 7.7942 | 5.2108 | -0.047311 | 2.5748 | 0.0085555 | 0 | 3.3585e-08
80.7172 | 7.8046 | 7.8337 | 5.2111 | -0.029109 | 2.6141 | 0.0085302 | 0 | 3.6279e-08
80.7272 | 7.859 | 7.874 | 5.2113 | -0.014978 | 2.6542 | 0.0085091 | 0 | 3.9195e-08
80.7372 | 7.9172 | 7.915 | 5.2115 | 0.0021902 | 2.695 | 0.0084922 | 0 | 4.235e-08
80.7472 | 7.9784 | 7.9568 | 5.2118 | 0.021606 | 2.7365 | 0.0084794 | 0 | 4.5764e-08
80.7572 | 8.0346 | 7.9993 | 5.212 | 0.035281 | 2.7788 | 0.0084704 | 0 | 4.9458e-08
80.7672 | 8.1016 | 8.0426 | 5.2123 | 0.059032 | 2.8218 | 0.0084651 | 0 | 5.3454e-08
80.7772 | 8.1626 | 8.0865 | 5.2125 | 0.076078 | 2.8656 | 0.0084633 | 0 | 5.7776e-08
80.7872 | 8.2246 | 8.1312 | 5.2128 | 0.093439 | 2.9099 | 0.0084649 | 0 | 6.245e-08
80.7972 | 8.2974 | 8.1765 | 5.213 | 0.12094 | 2.955 | 0.0084698 | 0 | 6.7503e-08
80.8072 | 8.3662 | 8.2224 | 5.2133 | 0.14382 | 3.0006 | 0.0084777 | 0 | 7.2965e-08
80.8172 | 8.4421 | 8.2689 | 5.2135 | 0.1732 | 3.0469 | 0.0084886 | 0 | 7.8868e-08
80.8272 | 8.5159 | 8.316 | 5.2138 | 0.19992 | 3.0937 | 0.0085022 | 0 | 8.5247e-08
80.8372 | 8.5954 | 8.3636 | 5.214 | 0.23182 | 3.141 | 0.0085184 | 0 | 9.2137e-08
80.8472 | 8.6724 | 8.4117 | 5.2143 | 0.26075 | 3.1888 | 0.008537 | 0 | 9.9579e-08
80.8572 | 8.7474 | 8.4601 | 5.2146 | 0.28726 | 3.237 | 0.0085578 | 0 | 1.0761e-07
80.8672 | 8.8306 | 8.509 | 5.2148 | 0.3216 | 3.2856 | 0.0085807 | 0 | 1.1628e-07
80.8772 | 8.9134 | 8.5582 | 5.2151 | 0.35524 | 3.3345 | 0.0086054 | 0 | 1.2564e-07
80.8872 | 8.987 | 8.6076 | 5.2154 | 0.37943 | 3.3836 | 0.0086318 | 0 | 1.3573e-07
80.8972 | 9.0776 | 8.6571 | 5.2156 | 0.42046 | 3.4328 | 0.0086597 | 0 | 1.4661e-07
80.9072 | 9.1633 | 8.7068 | 5.2159 | 0.45648 | 3.4822 | 0.0086889 | 0 | 1.5833e-07
80.9172 | 9.2481 | 8.7565 | 5.2162 | 0.49159 | 3.5316 | 0.0087191 | 0 | 1.7097e-07
80.9272 | 9.3345 | 8.8061 | 5.2165 | 0.52837 | 3.5809 | 0.0087502 | 0 | 1.8457e-07
80.9372 | 9.4216 | 8.8556 | 5.2167 | 0.56601 | 3.6301 | 0.0087819 | 0 | 1.9921e-07
80.9472 | 9.5047 | 8.9048 | 5.217 | 0.59989 | 3.679 | 0.008814 | 0 | 2.1495e-07
80.9572 | 9.5889 | 8.9537 | 5.2173 | 0.63523 | 3.7275 | 0.0088463 | 0 | 2.3189e-07
80.9672 | 9.6742 | 9.0021 | 5.2176 | 0.67211 | 3.7756 | 0.0088786 | 0 | 2.5009e-07
80.9772 | 9.7556 | 9.0499 | 5.2179 | 0.70566 | 3.8231 | 0.0089105 | 0 | 2.6963e-07
80.9872 | 9.8344 | 9.0971 | 5.2182 | 0.73727 | 3.87 | 0.008942 | 0 | 2.9061e-07
80.9972 | 9.9185 | 9.1435 | 5.2185 | 0.77495 | 3.9161 | 0.0089728 | 0 | 3.1312e-07
81.0072 | 9.9969 | 9.1891 | 5.2188 | 0.80783 | 3.9613 | 0.0090025 | 0 | 3.3726e-07
81.0172 | 10.0726 | 9.2336 | 5.2191 | 0.83901 | 4.0055 | 0.0090311 | 0 | 3.6312e-07
81.0272 | 10.1491 | 9.277 | 5.2194 | 0.87211 | 4.0486 | 0.0090582 | 0 | 3.9081e-07
81.0372 | 10.2188 | 9.3192 | 5.2197 | 0.89965 | 4.0904 | 0.0090837 | 0 | 4.2044e-07
81.0472 | 10.2883 | 9.36 | 5.22 | 0.92833 | 4.1309 | 0.0091073 | 0 | 4.5212e-07
81.0572 | 10.3514 | 9.3993 | 5.2203 | 0.95209 | 4.1699 | 0.0091288 | 0 | 4.8599e-07
81.0672 | 10.4217 | 9.4371 | 5.2206 | 0.98461 | 4.2074 | 0.009148 | 0 | 5.2215e-07
81.0771 | 10.4761 | 9.4728 | 5.2209 | 1.0033 | 4.2428 | 0.0091646 | 0 | 5.6034e-07
81.0871 | 10.529 | 9.5071 | 5.2212 | 1.0219 | 4.2768 | 0.0091787 | 0 | 6.0148e-07
81.0971 | 10.5798 | 9.5396 | 5.2215 | 1.0402 | 4.3089 | 0.0091899 | 0 | 6.4531e-07
81.1071 | 10.6313 | 9.57 | 5.2218 | 1.0613 | 4.339 | 0.009198 | 0 | 6.9199e-07
81.1171 | 10.6813 | 9.5984 | 5.2222 | 1.0829 | 4.3671 | 0.0092031 | 0 | 7.4167e-07
81.1271 | 10.7208 | 9.6247 | 5.2225 | 1.0961 | 4.393 | 0.0092048 | 0 | 7.945e-07
81.1371 | 10.7575 | 9.6487 | 5.2228 | 1.1088 | 4.4167 | 0.0092031 | 0 | 8.5065e-07
81.1471 | 10.7892 | 9.6705 | 5.2231 | 1.1187 | 4.4381 | 0.0091979 | 0 | 9.1028e-07
81.1571 | 10.8173 | 9.6899 | 5.2235 | 1.1274 | 4.4572 | 0.009189 | 0 | 9.7357e-07
81.1671 | 10.8477 | 9.7069 | 5.2238 | 1.1408 | 4.4739 | 0.0091765 | 0 | 1.0407e-06
81.1771 | 10.8659 | 9.7214 | 5.2241 | 1.1445 | 4.4881 | 0.0091603 | 0 | 1.1118e-06
81.1871 | 10.879 | 9.7335 | 5.2245 | 1.1455 | 4.4999 | 0.0091402 | 0 | 1.1872e-06
81.1971 | 10.8957 | 9.7431 | 5.2248 | 1.1526 | 4.5092 | 0.0091164 | 0 | 1.2669e-06
81.2071 | 10.9024 | 9.7503 | 5.2251 | 1.1521 | 4.516 | 0.0090887 | 0 | 1.3513e-06
81.2171 | 10.9116 | 9.7549 | 5.2255 | 1.1567 | 4.5203 | 0.0090572 | 0 | 1.4406e-06
81.2271 | 10.9076 | 9.757 | 5.2258 | 1.1506 | 4.5221 | 0.009022 | 0 | 1.5348e-06
81.2371 | 10.9015 | 9.7566 | 5.2262 | 1.1449 | 4.5214 | 0.008983 | 0 | 1.6344e-06
81.2471 | 10.8983 | 9.7537 | 5.2265 | 1.1446 | 4.5182 | 0.0089403 | 0 | 1.7394e-06
81.2571 | 10.8864 | 9.7483 | 5.2269 | 1.1381 | 4.5126 | 0.0088939 | 0 | 1.8503e-06
81.2671 | 10.8685 | 9.7406 | 5.2272 | 1.1279 | 4.5045 | 0.008844 | 0 | 1.9671e-06
81.2771 | 10.8512 | 9.7304 | 5.2276 | 1.1208 | 4.4941 | 0.0087906 | 0 | 2.0903e-06
81.2871 | 10.8186 | 9.7179 | 5.2279 | 1.1007 | 4.4813 | 0.0087337 | 0 | 2.22e-06
81.2971 | 10.795 | 9.7031 | 5.2283 | 1.0919 | 4.4662 | 0.0086736 | 0 | 2.3565e-06
81.3071 | 10.76 | 9.6861 | 5.2286 | 1.0739 | 4.4489 | 0.0086102 | 0 | 2.5002e-06
81.3171 | 10.7314 | 9.6669 | 5.229 | 1.0645 | 4.4294 | 0.0085437 | 0 | 2.6513e-06
81.3271 | 10.6855 | 9.6456 | 5.2294 | 1.0399 | 4.4077 | 0.0084743 | 0 | 2.8102e-06
81.3371 | 10.6448 | 9.6222 | 5.2297 | 1.0226 | 4.384 | 0.008402 | 0 | 2.9772e-06
81.3471 | 10.6 | 9.5968 | 5.2301 | 1.0032 | 4.3583 | 0.0083269 | 0 | 3.1525e-06
81.3571 | 10.5487 | 9.5695 | 5.2305 | 0.97923 | 4.3308 | 0.0082492 | 0 | 3.3367e-06
81.3671 | 10.4952 | 9.5403 | 5.2308 | 0.95487 | 4.3013 | 0.0081691 | 0 | 3.53e-06
81.3771 | 10.4392 | 9.5094 | 5.2312 | 0.92978 | 4.2701 | 0.0080866 | 0 | 3.7327e-06
81.3871 | 10.3826 | 9.4768 | 5.2316 | 0.90577 | 4.2372 | 0.0080019 | 0 | 3.9455e-06
81.3971 | 10.321 | 9.4426 | 5.232 | 0.87836 | 4.2027 | 0.0079151 | 0 | 4.1685e-06
81.4071 | 10.261 | 9.4069 | 5.2324 | 0.85408 | 4.1667 | 0.0078265 | 0 | 4.4023e-06
81.4171 | 10.1984 | 9.3698 | 5.2327 | 0.82863 | 4.1293 | 0.007736 | 0 | 4.6472e-06
81.4271 | 10.1288 | 9.3313 | 5.2331 | 0.79752 | 4.0905 | 0.0076439 | 0 | 4.9039e-06
81.4371 | 10.0632 | 9.2915 | 5.2335 | 0.77169 | 4.0504 | 0.0075503 | 0 | 5.1726e-06
81.4471 | 9.9923 | 9.2506 | 5.2339 | 0.74172 | 4.0092 | 0.0074554 | 0 | 5.454e-06
81.4571 | 9.926 | 9.2086 | 5.2343 | 0.71744 | 3.9669 | 0.0073593 | 0 | 5.7487e-06
81.4671 | 9.8571 | 9.1655 | 5.2347 | 0.69156 | 3.9236 | 0.0072622 | 0 | 6.057e-06
81.4771 | 9.7867 | 9.1216 | 5.2351 | 0.66509 | 3.8793 | 0.0071641 | 0 | 6.3797e-06
81.4871 | 9.718 | 9.0769 | 5.2355 | 0.64113 | 3.8343 | 0.0070653 | 0 | 6.7173e-06
81.4971 | 9.6452 | 9.0314 | 5.2359 | 0.61381 | 3.7885 | 0.0069659 | 0 | 7.0705e-06
81.5071 | 9.5728 | 8.9853 | 5.2363 | 0.58754 | 3.7421 | 0.006866 | 0 | 7.44e-06
81.5171 | 9.5051 | 8.9386 | 5.2367 | 0.56652 | 3.6951 | 0.0067658 | 0 | 7.8265e-06
81.5271 | 9.4248 | 8.8914 | 5.2371 | 0.53338 | 3.6476 | 0.0066654 | 0 | 8.2307e-06
81.5371 | 9.3619 | 8.8439 | 5.2375 | 0.51803 | 3.5998 | 0.006565 | 0 | 8.6535e-06
81.5471 | 9.2948 | 8.796 | 5.2379 | 0.49879 | 3.5516 | 0.0064646 | 0 | 9.0957e-06
81.5571 | 9.2255 | 8.7479 | 5.2384 | 0.47758 | 3.5032 | 0.0063643 | 0 | 9.5581e-06
81.5671 | 9.1492 | 8.6997 | 5.2388 | 0.44953 | 3.4546 | 0.0062644 | 0 | 1.0042e-05
81.5771 | 9.0826 | 8.6513 | 5.2392 | 0.43126 | 3.406 | 0.006165 | 0 | 1.0548e-05
81.5871 | 9.0141 | 8.603 | 5.2396 | 0.4111 | 3.3573 | 0.006066 | 0 | 1.1077e-05
81.5971 | 8.9427 | 8.5547 | 5.2401 | 0.38799 | 3.3087 | 0.0059677 | 0 | 1.1631e-05
81.6071 | 8.8744 | 8.5065 | 5.2405 | 0.36785 | 3.2602 | 0.0058701 | 0 | 1.221e-05
81.6171 | 8.8099 | 8.4586 | 5.2409 | 0.35134 | 3.2119 | 0.0057734 | 0 | 1.2816e-05
81.6271 | 8.7391 | 8.4108 | 5.2413 | 0.32829 | 3.1638 | 0.0056775 | 0 | 1.345e-05
81.6371 | 8.6768 | 8.3634 | 5.2418 | 0.31345 | 3.116 | 0.0055827 | 0 | 1.4114e-05
81.6471 | 8.6129 | 8.3162 | 5.2422 | 0.29666 | 3.0685 | 0.0054889 | 0 | 1.4809e-05
81.6571 | 8.5467 | 8.2695 | 5.2427 | 0.27718 | 3.0215 | 0.0053962 | 0 | 1.5536e-05
81.667 | 8.4868 | 8.2237 | 5.2431 | 0.26311 | 2.9753 | 0.0053056 | 0 | 1.629e-05
81.677 | 8.4246 | 8.1779 | 5.2435 | 0.24673 | 2.9291 | 0.0052154 | 0 | 1.7088e-05
81.687 | 8.3621 | 8.1326 | 5.244 | 0.22954 | 2.8834 | 0.0051264 | 0 | 1.7923e-05
81.697 | 8.3026 | 8.0878 | 5.2444 | 0.21481 | 2.8383 | 0.0050388 | 0 | 1.8799e-05
81.707 | 8.2472 | 8.0436 | 5.2449 | 0.20361 | 2.7937 | 0.0049526 | 0 | 1.9716e-05
81.717 | 8.1909 | 8 | 5.2453 | 0.19091 | 2.7498 | 0.0048678 | 0 | 2.0677e-05
81.727 | 8.1338 | 7.957 | 5.2458 | 0.17678 | 2.7064 | 0.0047844 | 0 | 2.1685e-05
81.737 | 8.0837 | 7.9147 | 5.2462 | 0.16901 | 2.6637 | 0.0047025 | 0 | 2.2742e-05
81.747 | 8.0296 | 7.873 | 5.2467 | 0.15657 | 2.6217 | 0.004622 | 0 | 2.3851e-05
81.757 | 7.9796 | 7.832 | 5.2472 | 0.14756 | 2.5803 | 0.0045431 | 0 | 2.5014e-05
81.767 | 7.9313 | 7.7917 | 5.2476 | 0.13955 | 2.5396 | 0.0044656 | 0 | 2.6234e-05
81.777 | 7.8837 | 7.7522 | 5.2481 | 0.13154 | 2.4996 | 0.0043897 | 0 | 2.7515e-05
81.787 | 7.8398 | 7.7133 | 5.2486 | 0.12652 | 2.4604 | 0.0043153 | 0 | 2.8859e-05
81.797 | 7.792 | 7.6751 | 5.249 | 0.11688 | 2.4218 | 0.0042424 | 0 | 3.0271e-05
81.807 | 7.7477 | 7.6377 | 5.2495 | 0.11002 | 2.384 | 0.004171 | 0 | 3.1753e-05
81.817 | 7.7066 | 7.601 | 5.25 | 0.10563 | 2.3468 | 0.0041011 | 0 | 3.3311e-05
81.827 | 7.6723 | 7.565 | 5.2505 | 0.10732 | 2.3104 | 0.0040328 | 0 | 3.4947e-05
81.837 | 7.6328 | 7.5297 | 5.2509 | 0.10308 | 2.2748 | 0.0039659 | 0 | 3.6667e-05
81.847 | 7.5955 | 7.4952 | 5.2514 | 0.10032 | 2.2398 | 0.0039005 | 0 | 3.8474e-05
81.857 | 7.5583 | 7.4614 | 5.2519 | 0.09693 | 2.2056 | 0.0038366 | 0 | 4.0374e-05
81.867 | 7.5264 | 7.4283 | 5.2524 | 0.098126 | 2.1721 | 0.0037741 | 0 | 4.2373e-05
81.877 | 7.4953 | 7.3959 | 5.2529 | 0.099409 | 2.1392 | 0.0037131 | 0 | 4.4474e-05
81.887 | 7.4645 | 7.3642 | 5.2534 | 0.10029 | 2.1071 | 0.0036535 | 0 | 4.6685e-05
81.897 | 7.4339 | 7.3332 | 5.2539 | 0.10066 | 2.0757 | 0.0035952 | 0 | 4.9012e-05
81.907 | 7.4059 | 7.303 | 5.2544 | 0.10295 | 2.045 | 0.0035384 | 0 | 5.146e-05
81.917 | 7.3783 | 7.2734 | 5.2549 | 0.10495 | 2.0149 | 0.0034829 | 0 | 5.4037e-05
81.927 | 7.3585 | 7.2444 | 5.2554 | 0.11408 | 1.9855 | 0.0034288 | 0 | 5.6751e-05
81.937 | 7.3318 | 7.2162 | 5.2559 | 0.11564 | 1.9568 | 0.003376 | 0 | 5.9608e-05
81.947 | 7.3096 | 7.1886 | 5.2564 | 0.12105 | 1.9288 | 0.0033245 | 0 | 6.2617e-05
81.957 | 7.2939 | 7.1616 | 5.2569 | 0.13231 | 1.9013 | 0.0032742 | 0 | 6.5788e-05
81.967 | 7.2722 | 7.1353 | 5.2574 | 0.13693 | 1.8746 | 0.0032253 | 0 | 6.9128e-05
81.977 | 7.2515 | 7.1096 | 5.2579 | 0.14193 | 1.8484 | 0.0031775 | 0 | 7.2649e-05
81.987 | 7.2354 | 7.0845 | 5.2584 | 0.15091 | 1.8228 | 0.003131 | 0 | 7.636e-05
81.997 | 7.2191 | 7.06 | 5.259 | 0.1591 | 1.7979 | 0.0030856 | 0 | 8.0272e-05
82.007 | 7.2017 | 7.0361 | 5.2595 | 0.16559 | 1.7735 | 0.0030415 | 0 | 8.4397e-05
82.017 | 7.193 | 7.0128 | 5.26 | 0.1802 | 1.7497 | 0.0029985 | 0 | 8.8747e-05
82.027 | 7.1779 | 6.9901 | 5.2605 | 0.18784 | 1.7265 | 0.0029566 | 0 | 9.3335e-05
82.037 | 7.1611 | 6.9679 | 5.2611 | 0.19322 | 1.7038 | 0.0029158 | 0 | 9.8176e-05
82.047 | 7.1549 | 6.9462 | 5.2616 | 0.20866 | 1.6817 | 0.0028761 | 0 | 0.00010328
82.057 | 7.1434 | 6.9251 | 5.2621 | 0.21826 | 1.6601 | 0.0028375 | 0 | 0.00010868
82.067 | 7.1285 | 6.9046 | 5.2627 | 0.22394 | 1.639 | 0.0027999 | 0 | 0.00011437
82.077 | 7.1197 | 6.8845 | 5.2632 | 0.23521 | 1.6184 | 0.0027634 | 0 | 0.00012037
82.087 | 7.1126 | 6.8649 | 5.2637 | 0.24767 | 1.5983 | 0.0027279 | 0 | 0.00012672
82.097 | 7.1003 | 6.8459 | 5.2643 | 0.25445 | 1.5787 | 0.0026934 | 0 | 0.00013341
82.107 | 7.089 | 6.8273 | 5.2648 | 0.26174 | 1.5596 | 0.0026599 | 0 | 0.00014049
82.117 | 7.0819 | 6.8091 | 5.2654 | 0.27277 | 1.541 | 0.0026274 | 0 | 0.00014796
82.127 | 7.0699 | 6.7915 | 5.2659 | 0.27843 | 1.5228 | 0.0025958 | 0 | 0.00015586
82.137 | 7.0614 | 6.7743 | 5.2665 | 0.28715 | 1.505 | 0.0025652 | 0 | 0.0001642
82.147 | 7.0562 | 6.7575 | 5.267 | 0.29873 | 1.4877 | 0.0025355 | 0 | 0.00017302
82.157 | 7.0472 | 6.7411 | 5.2676 | 0.30608 | 1.4708 | 0.0025068 | 0 | 0.00018235
82.167 | 7.0415 | 6.7252 | 5.2682 | 0.31631 | 1.4544 | 0.002479 | 0 | 0.0001922
82.177 | 7.0352 | 6.7097 | 5.2687 | 0.32553 | 1.4383 | 0.0024521 | 0 | 0.00020262
82.187 | 7.0255 | 6.6945 | 5.2693 | 0.33096 | 1.4226 | 0.0024262 | 0 | 0.00021365
82.197 | 7.0148 | 6.6798 | 5.2699 | 0.33499 | 1.4073 | 0.0024012 | 0 | 0.0002253
82.207 | 7.0125 | 6.6655 | 5.2704 | 0.34704 | 1.3924 | 0.0023771 | 0 | 0.00023763
82.217 | 7.0094 | 6.6515 | 5.271 | 0.35792 | 1.3779 | 0.0023539 | 0 | 0.00025068
82.227 | 7.0026 | 6.6379 | 5.2716 | 0.36474 | 1.3637 | 0.0023316 | 0 | 0.00026449
82.237 | 7.0026 | 6.6246 | 5.2722 | 0.378 | 1.3499 | 0.0023103 | 0 | 0.0002791
82.2469 | 6.998 | 6.6118 | 5.2727 | 0.38618 | 1.3365 | 0.00229 | 0 | 0.0002944
82.2569 | 6.9936 | 6.5992 | 5.2733 | 0.39436 | 1.3234 | 0.0022706 | 0 | 0.00031076
82.2669 | 6.9892 | 6.587 | 5.2739 | 0.4022 | 1.3105 | 0.002252 | 0 | 0.00032808
82.2769 | 6.9844 | 6.5751 | 5.2745 | 0.40932 | 1.298 | 0.0022345 | 0 | 0.00034642
82.2869 | 6.9812 | 6.5635 | 5.2751 | 0.41773 | 1.2858 | 0.0022179 | 0 | 0.00036585
82.2969 | 6.9812 | 6.5522 | 5.2757 | 0.42903 | 1.2739 | 0.0022024 | 0 | 0.00038642
82.3069 | 6.9761 | 6.5412 | 5.2763 | 0.43492 | 1.2623 | 0.0021879 | 0 | 0.00040821
82.3169 | 6.9757 | 6.5305 | 5.2769 | 0.44522 | 1.251 | 0.0021744 | 0 | 0.00043129
82.3269 | 6.9774 | 6.5201 | 5.2775 | 0.45734 | 1.24 | 0.0021621 | 0 | 0.00045575
82.3369 | 6.9783 | 6.5099 | 5.2781 | 0.46837 | 1.2292 | 0.0021508 | 0 | 0.00048166
82.3469 | 6.9783 | 6.5001 | 5.2787 | 0.47822 | 1.2188 | 0.0021408 | 0 | 0.00050913
82.3569 | 6.9741 | 6.4905 | 5.2793 | 0.48361 | 1.2086 | 0.0021319 | 0 | 0.00053824
82.3669 | 6.9798 | 6.4812 | 5.2799 | 0.49863 | 1.1986 | 0.0021244 | 0 | 0.0005691
82.3769 | 6.9806 | 6.4721 | 5.2805 | 0.5085 | 1.1889 | 0.0021181 | 0 | 0.00060181
82.3869 | 6.9822 | 6.4633 | 5.2811 | 0.51891 | 1.1794 | 0.0021132 | 0 | 0.00063649
82.3969 | 6.987 | 6.4547 | 5.2817 | 0.53228 | 1.1702 | 0.0021098 | 0 | 0.00067326
82.4069 | 6.9903 | 6.4464 | 5.2823 | 0.5439 | 1.1612 | 0.0021079 | 0 | 0.00071225
82.4169 | 6.9941 | 6.4383 | 5.283 | 0.5558 | 1.1525 | 0.0021077 | 0 | 0.0007536
82.4269 | 7.0021 | 6.4304 | 5.2836 | 0.57166 | 1.1439 | 0.0021091 | 0 | 0.00079746
82.4369 | 7.0043 | 6.4228 | 5.2842 | 0.58149 | 1.1356 | 0.0021123 | 0 | 0.00084397
82.4469 | 7.0087 | 6.4154 | 5.2848 | 0.59331 | 1.1275 | 0.0021175 | 0 | 0.00089331
82.4569 | 7.0183 | 6.4082 | 5.2855 | 0.6101 | 1.1196 | 0.0021247 | 0 | 0.00094566
82.4669 | 7.0282 | 6.4012 | 5.2861 | 0.62699 | 1.112 | 0.002134 | 4.0885e-24 | 0.0010012
82.4769 | 7.0357 | 6.3944 | 5.2868 | 0.64127 | 1.1045 | 0.0021457 | 4.7079e-24 | 0.0010601
82.4869 | 7.0404 | 6.3879 | 5.2874 | 0.65254 | 1.0972 | 0.0021598 | 5.4219e-24 | 0.0011226
82.4969 | 7.0523 | 6.3815 | 5.288 | 0.67082 | 1.0901 | 0.0021766 | 6.2449e-24 | 0.0011889
82.5069 | 7.0564 | 6.3753 | 5.2887 | 0.68109 | 1.0832 | 0.0021962 | 7.1937e-24 | 0.0012592
82.5169 | 7.0664 | 6.3693 | 5.2893 | 0.69708 | 1.0764 | 0.0022188 | 8.2876e-24 | 0.0013339
82.5269 | 7.0775 | 6.3635 | 5.29 | 0.71398 | 1.0699 | 0.0022447 | 9.5488e-24 | 0.0014131
82.5369 | 7.0855 | 6.3579 | 5.2906 | 0.7276 | 1.0635 | 0.0022741 | 1.1003e-23 | 0.0014971
82.5469 | 7.0992 | 6.3525 | 5.2913 | 0.74673 | 1.0573 | 0.0023072 | 1.268e-23 | 0.0015863
82.5569 | 7.1085 | 6.3472 | 5.2919 | 0.76128 | 1.0512 | 0.0023443 | 1.4613e-23 | 0.0016808
82.5669 | 7.1174 | 6.3421 | 5.2926 | 0.77526 | 1.0454 | 0.0023857 | 1.6843e-23 | 0.0017812
82.5769 | 7.1253 | 6.3372 | 5.2933 | 0.78807 | 1.0396 | 0.0024318 | 1.9414e-23 | 0.0018876
82.5869 | 7.1316 | 6.3325 | 5.2939 | 0.79911 | 1.0341 | 0.002483 | 2.238e-23 | 0.0020004
82.5969 | 7.1406 | 6.3279 | 5.2946 | 0.81268 | 1.0287 | 0.0025395 | 2.5799e-23 | 0.0021201
82.6069 | 7.1479 | 6.3235 | 5.2953 | 0.82439 | 1.0234 | 0.0026018 | 2.9742e-23 | 0.002247
82.6169 | 7.1556 | 6.3193 | 5.2959 | 0.83634 | 1.0183 | 0.0026704 | 3.4288e-23 | 0.0023816
82.6269 | 7.1605 | 6.3152 | 5.2966 | 0.84533 | 1.0133 | 0.0027458 | 3.953e-23 | 0.0025241
82.6369 | 7.1682 | 6.3112 | 5.2973 | 0.85697 | 1.0084 | 0.0028284 | 4.5574e-23 | 0.0026752
82.6469 | 7.173 | 6.3074 | 5.298 | 0.86555 | 1.0037 | 0.0029188 | 5.254e-23 | 0.0028352
82.6569 | 7.1786 | 6.3038 | 5.2987 | 0.87478 | 0.99913 | 0.0030177 | 6.0569e-23 | 0.0030047
82.6669 | 7.1854 | 6.3003 | 5.2994 | 0.88506 | 0.99467 | 0.0031256 | 6.9821e-23 | 0.0031841
82.6769 | 7.1863 | 6.297 | 5.3 | 0.8893 | 0.99034 | 0.0032432 | 8.0481e-23 | 0.0033738
82.6869 | 7.1799 | 6.2938 | 5.3007 | 0.88609 | 0.98613 | 0.0033713 | 9.2759e-23 | 0.0035745
82.6969 | 7.1859 | 6.2908 | 5.3014 | 0.89514 | 0.98203 | 0.0035106 | 1.069e-22 | 0.0037867
82.7069 | 7.1847 | 6.2879 | 5.3021 | 0.89685 | 0.97805 | 0.0036619 | 1.2317e-22 | 0.0040107
82.7169 | 7.1817 | 6.2851 | 5.3028 | 0.89661 | 0.97419 | 0.0038261 | 1.419e-22 | 0.0042473
82.7269 | 7.18 | 6.2825 | 5.3035 | 0.89754 | 0.97043 | 0.0040041 | 1.6345e-22 | 0.0044967
82.7369 | 7.174 | 6.28 | 5.3042 | 0.89404 | 0.96677 | 0.0041968 | 1.8821e-22 | 0.0047596
82.7469 | 7.1679 | 6.2776 | 5.3049 | 0.8903 | 0.96322 | 0.0044053 | 2.1667e-22 | 0.0050364
82.7569 | 7.1619 | 6.2754 | 5.3057 | 0.88652 | 0.95977 | 0.0046304 | 2.4936e-22 | 0.0053276
82.7669 | 7.1548 | 6.2733 | 5.3064 | 0.88152 | 0.95641 | 0.0048732 | 2.8687e-22 | 0.0056334
82.7769 | 7.1432 | 6.2713 | 5.3071 | 0.87188 | 0.95315 | 0.0051349 | 3.2989e-22 | 0.0059543
82.7869 | 7.134 | 6.2695 | 5.3078 | 0.86452 | 0.94997 | 0.0054164 | 3.7918e-22 | 0.0062905
82.7969 | 7.1255 | 6.2678 | 5.3085 | 0.85773 | 0.94689 | 0.0057188 | 4.3562e-22 | 0.0066421
82.8069 | 7.1144 | 6.2662 | 5.3092 | 0.84821 | 0.94389 | 0.0060432 | 5.0017e-22 | 0.0070093
82.8169 | 7.101 | 6.2647 | 5.31 | 0.83627 | 0.94098 | 0.0063906 | 5.7393e-22 | 0.007392
82.8269 | 7.0879 | 6.2634 | 5.3107 | 0.8245 | 0.93815 | 0.0067619 | 6.581e-22 | 0.00779
82.8368 | 7.0794 | 6.2622 | 5.3114 | 0.8172 | 0.93543 | 0.007154 | 7.53e-22 | 0.0081988
82.8468 | 7.0682 | 6.2611 | 5.3122 | 0.80709 | 0.93276 | 0.0075755 | 8.6205e-22 | 0.0086262
82.8568 | 7.0526 | 6.2601 | 5.3129 | 0.79245 | 0.93016 | 0.0080233 | 9.8597e-22 | 0.0090673
82.8668 | 7.0381 | 6.2593 | 5.3136 | 0.7788 | 0.92765 | 0.0084978 | 1.1266e-21 | 0.0095212
82.8768 | 7.0221 | 6.2586 | 5.3144 | 0.76353 | 0.92521 | 0.0089994 | 1.2858e-21 | 0.0099868
82.8868 | 7.0149 | 6.258 | 5.3151 | 0.75693 | 0.92286 | 0.0095281 | 1.4658e-21 | 0.010463
82.8968 | 6.9969 | 6.2575 | 5.3159 | 0.73942 | 0.92058 | 0.010084 | 1.6689e-21 | 0.010947
82.9068 | 6.9794 | 6.2571 | 5.3166 | 0.7223 | 0.91839 | 0.010666 | 1.8976e-21 | 0.011438
82.9168 | 6.9621 | 6.2568 | 5.3174 | 0.70525 | 0.91627 | 0.011274 | 2.1544e-21 | 0.011933
82.9268 | 6.9483 | 6.2567 | 5.3181 | 0.69159 | 0.91425 | 0.011906 | 2.4421e-21 | 0.012431
82.9368 | 6.9311 | 6.2567 | 5.3189 | 0.67441 | 0.91232 | 0.012561 | 2.7637e-21 | 0.012927
82.9468 | 6.9146 | 6.2568 | 5.3196 | 0.65782 | 0.91048 | 0.013238 | 3.1222e-21 | 0.013419
82.9568 | 6.9023 | 6.257 | 5.3204 | 0.64532 | 0.90874 | 0.013933 | 3.5207e-21 | 0.013905
82.9668 | 6.8841 | 6.2573 | 5.3212 | 0.6268 | 0.90711 | 0.014644 | 3.9624e-21 | 0.01438
82.9768 | 6.8689 | 6.2577 | 5.3219 | 0.61116 | 0.90559 | 0.015368 | 4.4505e-21 | 0.014841
82.9868 | 6.8532 | 6.2583 | 5.3227 | 0.59492 | 0.90418 | 0.016102 | 4.9883e-21 | 0.015284
82.9968 | 6.8349 | 6.2589 | 5.3235 | 0.57596 | 0.90291 | 0.016841 | 5.5789e-21 | 0.015707
83.0068 | 6.8134 | 6.2597 | 5.3243 | 0.55369 | 0.90176 | 0.017582 | 6.2256e-21 | 0.016105
83.0168 | 6.8034 | 6.2606 | 5.325 | 0.54281 | 0.90076 | 0.01832 | 6.9314e-21 | 0.016475
83.0268 | 6.7898 | 6.2616 | 5.3258 | 0.52822 | 0.8999 | 0.019052 | 7.6993e-21 | 0.016814
83.0368 | 6.7718 | 6.2627 | 5.3266 | 0.50911 | 0.89919 | 0.019772 | 8.5322e-21 | 0.01712
83.0468 | 6.7558 | 6.2639 | 5.3274 | 0.4919 | 0.89864 | 0.020477 | 9.4327e-21 | 0.017389
83.0568 | 6.7435 | 6.2652 | 5.3282 | 0.47828 | 0.89825 | 0.021162 | 1.0403e-20 | 0.017621
83.0668 | 6.7275 | 6.2667 | 5.329 | 0.46084 | 0.89804 | 0.021824 | 1.1447e-20 | 0.017813
83.0768 | 6.7142 | 6.2682 | 5.3298 | 0.446 | 0.898 | 0.022459 | 1.2565e-20 | 0.017964
83.0868 | 6.6997 | 6.2698 | 5.3306 | 0.42985 | 0.89813 | 0.023063 | 1.3761e-20 | 0.018074
83.0968 | 6.6888 | 6.2716 | 5.3314 | 0.4172 | 0.89845 | 0.023633 | 1.5036e-20 | 0.018143
83.1068 | 6.6789 | 6.2735 | 5.3322 | 0.40543 | 0.89895 | 0.024168 | 1.6392e-20 | 0.018171
83.1168 | 6.6689 | 6.2754 | 5.333 | 0.39346 | 0.89963 | 0.024666 | 1.7831e-20 | 0.01816
83.1268 | 6.6562 | 6.2775 | 5.3338 | 0.37868 | 0.90049 | 0.025124 | 1.9356e-20 | 0.01811
83.1368 | 6.6466 | 6.2797 | 5.3346 | 0.3669 | 0.90153 | 0.025543 | 2.0969e-20 | 0.018023
83.1468 | 6.6389 | 6.282 | 5.3354 | 0.35691 | 0.90274 | 0.025921 | 2.2672e-20 | 0.017901
83.1568 | 6.628 | 6.2844 | 5.3362 | 0.34362 | 0.90414 | 0.026259 | 2.4467e-20 | 0.017746
83.1668 | 6.6216 | 6.2869 | 5.3371 | 0.33472 | 0.9057 | 0.026557 | 2.6358e-20 | 0.017562
83.1768 | 6.6116 | 6.2895 | 5.3379 | 0.32212 | 0.90743 | 0.026816 | 2.8346e-20 | 0.01735
83.1868 | 6.6068 | 6.2922 | 5.3387 | 0.31461 | 0.90932 | 0.027037 | 3.0437e-20 | 0.017113
83.1968 | 6.5992 | 6.295 | 5.3395 | 0.30421 | 0.91138 | 0.027222 | 3.2632e-20 | 0.016853
83.2068 | 6.5978 | 6.2979 | 5.3404 | 0.2999 | 0.91358 | 0.027371 | 3.4937e-20 | 0.016574
83.2168 | 6.594 | 6.3009 | 5.3412 | 0.29309 | 0.91593 | 0.027488 | 3.7356e-20 | 0.016278
83.2268 | 6.5922 | 6.304 | 5.342 | 0.28818 | 0.91843 | 0.027573 | 3.9893e-20 | 0.015968
83.2368 | 6.5858 | 6.3072 | 5.3429 | 0.27858 | 0.92106 | 0.027628 | 4.2554e-20 | 0.015645
83.2468 | 6.5868 | 6.3105 | 5.3437 | 0.27627 | 0.92383 | 0.027656 | 4.5344e-20 | 0.015313
83.2568 | 6.5827 | 6.3139 | 5.3446 | 0.26877 | 0.92673 | 0.027659 | 4.8271e-20 | 0.014972
83.2668 | 6.5844 | 6.3174 | 5.3454 | 0.26697 | 0.92974 | 0.027638 | 5.134e-20 | 0.014626
83.2768 | 6.5835 | 6.321 | 5.3463 | 0.26248 | 0.93288 | 0.027596 | 5.4558e-20 | 0.014276
83.2868 | 6.5873 | 6.3247 | 5.3471 | 0.26259 | 0.93613 | 0.027534 | 5.7935e-20 | 0.013923
83.2968 | 6.588 | 6.3285 | 5.348 | 0.2595 | 0.93949 | 0.027454 | 6.1477e-20 | 0.01357
83.3068 | 6.5954 | 6.3324 | 5.3488 | 0.26303 | 0.94295 | 0.027358 | 6.5195e-20 | 0.013217
83.3168 | 6.6007 | 6.3363 | 5.3497 | 0.26436 | 0.94652 | 0.027247 | 6.9096e-20 | 0.012865
83.3268 | 6.6063 | 6.3404 | 5.3506 | 0.2659 | 0.95019 | 0.027124 | 7.3192e-20 | 0.012516
83.3368 | 6.6118 | 6.3446 | 5.3514 | 0.26725 | 0.95395 | 0.026988 | 7.7494e-20 | 0.01217
83.3468 | 6.622 | 6.3488 | 5.3523 | 0.27321 | 0.95781 | 0.026842 | 8.2012e-20 | 0.011828
83.3568 | 6.6265 | 6.3531 | 5.3532 | 0.27338 | 0.96175 | 0.026688 | 8.6758e-20 | 0.011491
83.3668 | 6.6333 | 6.3575 | 5.3541 | 0.27577 | 0.96579 | 0.026525 | 9.1746e-20 | 0.01116
83.3768 | 6.6454 | 6.362 | 5.3549 | 0.28336 | 0.96991 | 0.026355 | 9.6989e-20 | 0.010834
83.3868 | 6.6535 | 6.3666 | 5.3558 | 0.28687 | 0.97411 | 0.026179 | 1.025e-19 | 0.010515
83.3968 | 6.6689 | 6.3713 | 5.3567 | 0.2976 | 0.97839 | 0.025997 | 1.083e-19 | 0.010202
83.4068 | 6.6797 | 6.3761 | 5.3576 | 0.30364 | 0.98276 | 0.025812 | 1.1439e-19 | 0.0098958
83.4168 | 6.6928 | 6.3809 | 5.3585 | 0.31189 | 0.9872 | 0.025622 | 1.2081e-19 | 0.0095967
83.4267 | 6.7013 | 6.3858 | 5.3594 | 0.31551 | 0.99168 | 0.025432 | 1.2748e-19 | 0.0093076
83.4367 | 6.7146 | 6.3908 | 5.3603 | 0.3238 | 0.99627 | 0.025237 | 1.3458e-19 | 0.0090227
83.4467 | 6.7298 | 6.3959 | 5.3612 | 0.3339 | 1.0009 | 0.02504 | 1.4205e-19 | 0.008745
83.4567 | 6.7391 | 6.4011 | 5.3621 | 0.33802 | 1.0057 | 0.024842 | 1.4992e-19 | 0.0084745
83.4667 | 6.7566 | 6.4063 | 5.363 | 0.35025 | 1.0105 | 0.024642 | 1.582e-19 | 0.0082113
83.4767 | 6.7721 | 6.4117 | 5.3639 | 0.3604 | 1.0154 | 0.024442 | 1.6692e-19 | 0.0079553
83.4867 | 6.7866 | 6.4171 | 5.3648 | 0.36946 | 1.0204 | 0.024241 | 1.761e-19 | 0.0077064
83.4967 | 6.8013 | 6.4227 | 5.3657 | 0.37863 | 1.0255 | 0.024041 | 1.8577e-19 | 0.0074645
83.5067 | 6.8179 | 6.4283 | 5.3666 | 0.38962 | 1.0306 | 0.02384 | 1.9596e-19 | 0.0072296
83.5167 | 6.8351 | 6.434 | 5.3675 | 0.40112 | 1.0358 | 0.02364 | 2.0669e-19 | 0.0070016
83.5267 | 6.8506 | 6.4398 | 5.3685 | 0.41083 | 1.0411 | 0.023441 | 2.18e-19 | 0.0067803
83.5367 | 6.8639 | 6.4457 | 5.3694 | 0.41824 | 1.0465 | 0.023243 | 2.2993e-19 | 0.0065656
83.5467 | 6.8773 | 6.4516 | 5.3703 | 0.42566 | 1.0519 | 0.023046 | 2.4249e-19 | 0.0063574
83.5567 | 6.8967 | 6.4577 | 5.3713 | 0.43899 | 1.0575 | 0.02285 | 2.5573e-19 | 0.0061556
83.5667 | 6.9101 | 6.4639 | 5.3722 | 0.44621 | 1.0631 | 0.022656 | 2.6969e-19 | 0.00596
83.5767 | 6.9249 | 6.4702 | 5.3731 | 0.45474 | 1.0688 | 0.022463 | 2.8441e-19 | 0.0057704
83.5867 | 6.9416 | 6.4765 | 5.3741 | 0.46506 | 1.0746 | 0.022272 | 2.9993e-19 | 0.0055867
83.5967 | 6.9568 | 6.483 | 5.375 | 0.47378 | 1.0805 | 0.022083 | 3.163e-19 | 0.0054088
83.6067 | 6.966 | 6.4896 | 5.3759 | 0.4764 | 1.0865 | 0.021896 | 3.3356e-19 | 0.0052365
83.6167 | 6.9831 | 6.4963 | 5.3769 | 0.48679 | 1.0926 | 0.021711 | 3.5177e-19 | 0.0050697
83.6267 | 6.9924 | 6.5031 | 5.3778 | 0.48927 | 1.0988 | 0.021528 | 3.7098e-19 | 0.0049082
83.6367 | 6.9984 | 6.5101 | 5.3788 | 0.48832 | 1.1052 | 0.021347 | 3.9124e-19 | 0.0047519
83.6467 | 7.0083 | 6.5171 | 5.3798 | 0.49116 | 1.1116 | 0.021169 | 4.1263e-19 | 0.0046006
83.6567 | 7.0188 | 6.5243 | 5.3807 | 0.49446 | 1.1182 | 0.020993 | 4.352e-19 | 0.0044542
83.6667 | 7.0255 | 6.5317 | 5.3817 | 0.49384 | 1.1248 | 0.020819 | 4.5901e-19 | 0.0043126
83.6767 | 7.0288 | 6.5391 | 5.3826 | 0.48968 | 1.1317 | 0.020648 | 4.8415e-19 | 0.0041756
83.6867 | 7.0347 | 6.5467 | 5.3836 | 0.48797 | 1.1386 | 0.02048 | 5.1069e-19 | 0.0040431
83.6967 | 7.0397 | 6.5545 | 5.3846 | 0.48522 | 1.1457 | 0.020313 | 5.3872e-19 | 0.0039149
83.7067 | 7.0427 | 6.5624 | 5.3856 | 0.48032 | 1.1529 | 0.02015 | 5.6831e-19 | 0.0037909
83.7167 | 7.0481 | 6.5704 | 5.3865 | 0.47767 | 1.1602 | 0.019989 | 5.9955e-19 | 0.003671
83.7267 | 7.0488 | 6.5786 | 5.3875 | 0.47016 | 1.1677 | 0.019831 | 6.3256e-19 | 0.003555
83.7367 | 7.0426 | 6.587 | 5.3885 | 0.45558 | 1.1754 | 0.019675 | 6.6742e-19 | 0.0034429
83.7467 | 7.0467 | 6.5956 | 5.3895 | 0.45113 | 1.1832 | 0.019522 | 7.0426e-19 | 0.0033345
83.7567 | 7.0443 | 6.6043 | 5.3905 | 0.44 | 1.1912 | 0.019372 | 7.4318e-19 | 0.0032297
83.7667 | 7.0443 | 6.6132 | 5.3915 | 0.43109 | 1.1994 | 0.019225 | 7.8431e-19 | 0.0031284
83.7767 | 7.0403 | 6.6223 | 5.3925 | 0.418 | 1.2077 | 0.01908 | 8.2778e-19 | 0.0030305
83.7867 | 7.0427 | 6.6316 | 5.3935 | 0.41111 | 1.2162 | 0.018939 | 8.7373e-19 | 0.0029358
83.7967 | 7.0405 | 6.6411 | 5.3945 | 0.39942 | 1.225 | 0.018799 | 9.223e-19 | 0.0028443
83.8067 | 7.0356 | 6.6508 | 5.3955 | 0.38482 | 1.2339 | 0.018663 | 9.7367e-19 | 0.0027558
83.8167 | 7.0338 | 6.6607 | 5.3965 | 0.37312 | 1.243 | 0.01853 | 1.028e-18 | 0.0026703
83.8267 | 7.0298 | 6.6708 | 5.3975 | 0.359 | 1.2523 | 0.018399 | 1.0854e-18 | 0.0025876
83.8367 | 7.0258 | 6.6811 | 5.3985 | 0.34465 | 1.2619 | 0.018271 | 1.1462e-18 | 0.0025077
83.8467 | 7.0249 | 6.6917 | 5.3995 | 0.33318 | 1.2716 | 0.018146 | 1.2105e-18 | 0.0024304
83.8567 | 7.023 | 6.7025 | 5.4005 | 0.32046 | 1.2816 | 0.018024 | 1.2785e-18 | 0.0023558
83.8667 | 7.0205 | 6.7136 | 5.4016 | 0.30691 | 1.2918 | 0.017904 | 1.3504e-18 | 0.0022836
83.8767 | 7.0187 | 6.7249 | 5.4026 | 0.2938 | 1.3023 | 0.017787 | 1.4266e-18 | 0.0022138
83.8867 | 7.0177 | 6.7365 | 5.4036 | 0.28124 | 1.313 | 0.017673 | 1.5072e-18 | 0.0021464
83.8967 | 7.0144 | 6.7483 | 5.4046 | 0.26612 | 1.324 | 0.017562 | 1.5926e-18 | 0.0020812
83.9067 | 7.0114 | 6.7604 | 5.4057 | 0.25103 | 1.3352 | 0.017453 | 1.6829e-18 | 0.0020182
83.9167 | 7.0095 | 6.7727 | 5.4067 | 0.23676 | 1.3467 | 0.017348 | 1.7786e-18 | 0.0019573
83.9267 | 7.0021 | 6.7854 | 5.4078 | 0.2167 | 1.3585 | 0.017244 | 1.88e-18 | 0.0018984
83.9367 | 7.0045 | 6.7983 | 5.4088 | 0.20616 | 1.3706 | 0.017144 | 1.9873e-18 | 0.0018414
83.9467 | 7.0092 | 6.8116 | 5.4099 | 0.19762 | 1.3829 | 0.017046 | 2.101e-18 | 0.0017864
83.9567 | 7.0038 | 6.8251 | 5.4109 | 0.17867 | 1.3955 | 0.016951 | 2.2214e-18 | 0.0017331
83.9667 | 7.0011 | 6.839 | 5.412 | 0.16211 | 1.4085 | 0.016858 | 2.3491e-18 | 0.0016817
83.9767 | 7.0049 | 6.8532 | 5.413 | 0.15174 | 1.4218 | 0.016768 | 2.4843e-18 | 0.0016319
83.9867 | 7.0079 | 6.8677 | 5.4141 | 0.14023 | 1.4353 | 0.016681 | 2.6277e-18 | 0.0015837
83.9967 | 7.0071 | 6.8825 | 5.4151 | 0.1246 | 1.4492 | 0.016596 | 2.7797e-18 | 0.0015371
84.0066 | 7.0093 | 6.8975 | 5.4162 | 0.11178 | 1.4633 | 0.016514 | 2.9391e-18 | 0.0014925
84.0166 | 7.0098 | 6.913 | 5.4173 | 0.096759 | 1.4779 | 0.016434 | 3.1098e-18 | 0.001449
84.0266 | 7.0209 | 6.9289 | 5.4183 | 0.091985 | 1.4928 | 0.016357 | 3.2908e-18 | 0.0014068
84.0366 | 7.0197 | 6.9452 | 5.4194 | 0.074549 | 1.5081 | 0.016281 | 3.4827e-18 | 0.001366
84.0466 | 7.0227 | 6.9618 | 5.4205 | 0.060944 | 1.5237 | 0.016209 | 3.6863e-18 | 0.0013265
84.0566 | 7.0347 | 6.9787 | 5.4216 | 0.055962 | 1.5398 | 0.016138 | 3.9022e-18 | 0.0012883
84.0666 | 7.0508 | 6.9961 | 5.4226 | 0.054698 | 1.5561 | 0.01607 | 4.1313e-18 | 0.0012513
84.0766 | 7.0596 | 7.0139 | 5.4237 | 0.045742 | 1.5729 | 0.016004 | 4.3743e-18 | 0.0012155
84.0866 | 7.0662 | 7.032 | 5.4248 | 0.034189 | 1.5901 | 0.01594 | 4.6321e-18 | 0.0011809
84.0966 | 7.0811 | 7.0506 | 5.4259 | 0.03053 | 1.6076 | 0.015879 | 4.9057e-18 | 0.0011473
84.1066 | 7.0881 | 7.0695 | 5.427 | 0.018559 | 1.6256 | 0.015819 | 5.196e-18 | 0.0011148
84.1166 | 7.1075 | 7.0889 | 5.4281 | 0.018569 | 1.644 | 0.015762 | 5.5042e-18 | 0.0010834
84.1266 | 7.1237 | 7.1087 | 5.4292 | 0.014951 | 1.6628 | 0.015707 | 5.8312e-18 | 0.0010529
84.1366 | 7.139 | 7.129 | 5.4303 | 0.0099998 | 1.682 | 0.015653 | 6.1784e-18 | 0.0010234
84.1466 | 7.16 | 7.1497 | 5.4314 | 0.010307 | 1.7017 | 0.015602 | 6.547e-18 | 0.00099481
84.1566 | 7.1785 | 7.1708 | 5.4325 | 0.0076648 | 1.7218 | 0.015553 | 6.9382e-18 | 0.0009671
84.1666 | 7.1936 | 7.1924 | 5.4336 | 0.0011669 | 1.7424 | 0.015505 | 7.3537e-18 | 0.00094025
84.1766 | 7.2128 | 7.2145 | 5.4348 | -0.0016942 | 1.7634 | 0.015459 | 7.7948e-18 | 0.00091423
84.1866 | 7.2354 | 7.237 | 5.4359 | -0.0016257 | 1.7848 | 0.015415 | 8.2632e-18 | 0.00088901
84.1966 | 7.2559 | 7.26 | 5.437 | -0.0041351 | 1.8068 | 0.015373 | 8.7606e-18 | 0.00086456
84.2066 | 7.276 | 7.2835 | 5.4381 | -0.0075295 | 1.8292 | 0.015333 | 9.2889e-18 | 0.00084084
84.2166 | 7.2986 | 7.3075 | 5.4393 | -0.008916 | 1.8522 | 0.015294 | 9.8499e-18 | 0.00081785
84.2266 | 7.3223 | 7.332 | 5.4404 | -0.0097019 | 1.8756 | 0.015257 | 1.0446e-17 | 0.00079555
84.2366 | 7.3489 | 7.357 | 5.4415 | -0.0080944 | 1.8995 | 0.015221 | 1.1079e-17 | 0.00077391
84.2466 | 7.3745 | 7.3825 | 5.4427 | -0.0080006 | 1.9239 | 0.015187 | 1.1751e-17 | 0.00075292
84.2566 | 7.3993 | 7.4085 | 5.4438 | -0.0092275 | 1.9488 | 0.015155 | 1.2466e-17 | 0.00073256
84.2666 | 7.4311 | 7.4351 | 5.4449 | -0.0039822 | 1.9743 | 0.015124 | 1.3224e-17 | 0.00071279
84.2766 | 7.4611 | 7.4622 | 5.4461 | -0.0010716 | 2.0003 | 0.015094 | 1.4031e-17 | 0.00069361
84.2866 | 7.4864 | 7.4898 | 5.4472 | -0.0034025 | 2.0268 | 0.015066 | 1.4887e-17 | 0.00067498
84.2966 | 7.5195 | 7.518 | 5.4484 | 0.0015182 | 2.0539 | 0.015038 | 1.5797e-17 | 0.0006569
84.3066 | 7.5544 | 7.5467 | 5.4496 | 0.0076841 | 2.0815 | 0.015013 | 1.6764e-17 | 0.00063934
84.3166 | 7.5882 | 7.576 | 5.4507 | 0.012189 | 2.1097 | 0.014988 | 1.7791e-17 | 0.00062228
84.3266 | 7.6263 | 7.6059 | 5.4519 | 0.020426 | 2.1384 | 0.014964 | 1.8883e-17 | 0.00060571
84.3366 | 7.6612 | 7.6363 | 5.4531 | 0.024889 | 2.1677 | 0.014942 | 2.0043e-17 | 0.00058962
84.3466 | 7.7066 | 7.6673 | 5.4542 | 0.039273 | 2.1976 | 0.014921 | 2.1275e-17 | 0.00057397
84.3566 | 7.7478 | 7.6989 | 5.4554 | 0.048873 | 2.2281 | 0.0149 | 2.2585e-17 | 0.00055877
84.3666 | 7.7877 | 7.7311 | 5.4566 | 0.056582 | 2.2591 | 0.014881 | 2.3976e-17 | 0.000544
84.3766 | 7.8328 | 7.7639 | 5.4578 | 0.068896 | 2.2908 | 0.014862 | 2.5455e-17 | 0.00052963
84.3866 | 7.8805 | 7.7973 | 5.4589 | 0.083211 | 2.323 | 0.014844 | 2.7026e-17 | 0.00051567
84.3966 | 7.9279 | 7.8313 | 5.4601 | 0.096623 | 2.3558 | 0.014827 | 2.8695e-17 | 0.00050209
84.4066 | 7.9728 | 7.8659 | 5.4613 | 0.10693 | 2.3893 | 0.014811 | 3.0469e-17 | 0.00048888
84.4166 | 8.0221 | 7.9011 | 5.4625 | 0.12102 | 2.4233 | 0.014796 | 3.2354e-17 | 0.00047602
84.4266 | 8.0745 | 7.9369 | 5.4637 | 0.13761 | 2.4579 | 0.014781 | 3.4356e-17 | 0.00046352
84.4366 | 8.1332 | 7.9733 | 5.4649 | 0.15988 | 2.4932 | 0.014766 | 3.6484e-17 | 0.00045135
84.4466 | 8.1815 | 8.0104 | 5.4661 | 0.17114 | 2.5291 | 0.014752 | 3.8744e-17 | 0.00043951
84.4566 | 8.2389 | 8.048 | 5.4673 | 0.19088 | 2.5655 | 0.014738 | 4.1145e-17 | 0.00042798
84.4666 | 8.2964 | 8.0863 | 5.4685 | 0.21011 | 2.6026 | 0.014725 | 4.3696e-17 | 0.00041675
84.4766 | 8.3515 | 8.1252 | 5.4697 | 0.22633 | 2.6403 | 0.014712 | 4.6405e-17 | 0.00040582
84.4866 | 8.4114 | 8.1647 | 5.4709 | 0.24674 | 2.6786 | 0.014699 | 4.9282e-17 | 0.00039517
84.4966 | 8.475 | 8.2048 | 5.4722 | 0.27025 | 2.7175 | 0.014686 | 5.2338e-17 | 0.00038479
84.5066 | 8.5338 | 8.2454 | 5.4734 | 0.28836 | 2.757 | 0.014674 | 5.5583e-17 | 0.00037469
84.5166 | 8.5997 | 8.2867 | 5.4746 | 0.31297 | 2.7971 | 0.014661 | 5.9029e-17 | 0.00036484
84.5266 | 8.6702 | 8.3286 | 5.4758 | 0.34159 | 2.8378 | 0.014648 | 6.2688e-17 | 0.00035523
84.5366 | 8.7359 | 8.3711 | 5.4771 | 0.36484 | 2.879 | 0.014634 | 6.6572e-17 | 0.00034587
84.5466 | 8.8088 | 8.4141 | 5.4783 | 0.39472 | 2.9208 | 0.014621 | 7.0695e-17 | 0.00033675
84.5566 | 8.8727 | 8.4577 | 5.4795 | 0.41504 | 2.9632 | 0.014607 | 7.5071e-17 | 0.00032784
84.5666 | 8.9452 | 8.5018 | 5.4808 | 0.44341 | 3.0061 | 0.014593 | 7.9714e-17 | 0.00031916
84.5766 | 9.0192 | 8.5464 | 5.482 | 0.47275 | 3.0495 | 0.014578 | 8.4641e-17 | 0.00031069
84.5866 | 9.0998 | 8.5916 | 5.4833 | 0.50818 | 3.0935 | 0.014562 | 8.9868e-17 | 0.00030243
84.5965 | 9.1719 | 8.6368 | 5.4845 | 0.53507 | 3.1375 | 0.014546 | 9.5354e-17 | 0.00029444
84.6065 | 9.254 | 8.683 | 5.4858 | 0.57101 | 3.1824 | 0.014528 | 1.0123e-16 | 0.00028656
84.6165 | 9.3349 | 8.7296 | 5.487 | 0.60529 | 3.2278 | 0.01451 | 1.0746e-16 | 0.00027888
84.6265 | 9.4197 | 8.7767 | 5.4883 | 0.64302 | 3.2736 | 0.014491 | 1.1407e-16 | 0.00027137
84.6365 | 9.5044 | 8.8242 | 5.4895 | 0.68022 | 3.3199 | 0.01447 | 1.2107e-16 | 0.00026405
84.6465 | 9.5837 | 8.8721 | 5.4908 | 0.71163 | 3.3666 | 0.014449 | 1.2849e-16 | 0.00025689
84.6565 | 9.6767 | 8.9204 | 5.4921 | 0.75635 | 3.4136 | 0.014426 | 1.3635e-16 | 0.0002499
84.6665 | 9.7636 | 8.969 | 5.4934 | 0.79462 | 3.461 | 0.014401 | 1.4468e-16 | 0.00024308
84.6765 | 9.8579 | 9.0179 | 5.4946 | 0.83995 | 3.5087 | 0.014376 | 1.5349e-16 | 0.00023641
84.6865 | 9.9488 | 9.0672 | 5.4959 | 0.88158 | 3.5567 | 0.014348 | 1.6283e-16 | 0.0002299
84.6965 | 10.0501 | 9.1168 | 5.4972 | 0.93334 | 3.605 | 0.014319 | 1.7272e-16 | 0.00022353
84.7065 | 10.1429 | 9.1666 | 5.4985 | 0.97634 | 3.6536 | 0.014289 | 1.8318e-16 | 0.00021732
84.7165 | 10.2435 | 9.2166 | 5.4998 | 1.0269 | 3.7023 | 0.014256 | 1.9425e-16 | 0.00021125
84.7265 | 10.3516 | 9.2668 | 5.5011 | 1.0848 | 3.7513 | 0.014222 | 2.0597e-16 | 0.00020532
84.7365 | 10.4529 | 9.3171 | 5.5024 | 1.1358 | 3.8004 | 0.014186 | 2.1835e-16 | 0.00019952
84.7465 | 10.5591 | 9.3677 | 5.5037 | 1.1914 | 3.8496 | 0.014148 | 2.3145e-16 | 0.00019386
84.7565 | 10.6645 | 9.4183 | 5.505 | 1.2462 | 3.899 | 0.014108 | 2.453e-16 | 0.00018833
84.7665 | 10.7723 | 9.4689 | 5.5063 | 1.3034 | 3.9484 | 0.014066 | 2.5994e-16 | 0.00018293
84.7765 | 10.8871 | 9.5197 | 5.5076 | 1.3674 | 3.9979 | 0.014022 | 2.754e-16 | 0.00017765
84.7865 | 10.9972 | 9.5704 | 5.5089 | 1.4268 | 4.0473 | 0.013976 | 2.9174e-16 | 0.0001725
84.7965 | 11.1099 | 9.6211 | 5.5102 | 1.4888 | 4.0968 | 0.013927 | 3.0899e-16 | 0.00016747
84.8065 | 11.2235 | 9.6717 | 5.5115 | 1.5518 | 4.1461 | 0.013876 | 3.2721e-16 | 0.00016255
84.8165 | 11.338 | 9.7223 | 5.5129 | 1.6157 | 4.1954 | 0.013824 | 3.4644e-16 | 0.00015775
84.8265 | 11.4479 | 9.7727 | 5.5142 | 1.6752 | 4.2446 | 0.013768 | 3.6673e-16 | 0.00015307
84.8365 | 11.5671 | 9.8229 | 5.5155 | 1.7442 | 4.2936 | 0.013711 | 3.8814e-16 | 0.0001485
84.8465 | 11.671 | 9.873 | 5.5168 | 1.798 | 4.3424 | 0.013651 | 4.1072e-16 | 0.00014404
84.8565 | 11.7866 | 9.9228 | 5.5182 | 1.8638 | 4.3909 | 0.013589 | 4.3453e-16 | 0.00013968
84.8665 | 11.8908 | 9.9724 | 5.5195 | 1.9184 | 4.4392 | 0.013525 | 4.5964e-16 | 0.00013544
84.8765 | 12.0031 | 10.0216 | 5.5209 | 1.9815 | 4.4871 | 0.013458 | 4.8609e-16 | 0.00013129
84.8865 | 12.1063 | 10.0705 | 5.5222 | 2.0358 | 4.5347 | 0.013389 | 5.1396e-16 | 0.00012725
84.8965 | 12.2123 | 10.1189 | 5.5236 | 2.0934 | 4.5819 | 0.013317 | 5.4332e-16 | 0.00012331
84.9065 | 12.3139 | 10.167 | 5.5249 | 2.1469 | 4.6287 | 0.013243 | 5.7423e-16 | 0.00011947
84.9165 | 12.4125 | 10.2145 | 5.5263 | 2.198 | 4.6749 | 0.013167 | 6.0676e-16 | 0.00011573
84.9265 | 12.5098 | 10.2615 | 5.5276 | 2.2483 | 4.7206 | 0.013088 | 6.4099e-16 | 0.00011208
84.9365 | 12.595 | 10.3078 | 5.529 | 2.2872 | 4.7657 | 0.013006 | 6.7699e-16 | 0.00010852
84.9465 | 12.6726 | 10.3536 | 5.5304 | 2.319 | 4.8102 | 0.012922 | 7.1485e-16 | 0.00010505
84.9565 | 12.7658 | 10.3986 | 5.5317 | 2.3672 | 4.8539 | 0.012835 | 7.5464e-16 | 0.00010168
84.9665 | 12.8374 | 10.4428 | 5.5331 | 2.3946 | 4.8968 | 0.012746 | 7.9644e-16 | 9.8388e-05
84.9765 | 12.9109 | 10.4862 | 5.5345 | 2.4247 | 4.939 | 0.012654 | 8.4035e-16 | 9.5186e-05
84.9865 | 12.9857 | 10.5287 | 5.5359 | 2.457 | 4.9802 | 0.012559 | 8.8643e-16 | 9.2069e-05
84.9965 | 13.0518 | 10.5702 | 5.5373 | 2.4816 | 5.0204 | 0.012462 | 9.3479e-16 | 8.9035e-05
85.0065 | 13.1117 | 10.6107 | 5.5386 | 2.501 | 5.0596 | 0.012362 | 9.8551e-16 | 8.6082e-05
85.0165 | 13.1538 | 10.6501 | 5.54 | 2.5037 | 5.0977 | 0.01226 | 1.0387e-15 | 8.321e-05
85.0265 | 13.2009 | 10.6882 | 5.5414 | 2.5127 | 5.1346 | 0.012154 | 1.0944e-15 | 8.0417e-05
85.0365 | 13.2434 | 10.7252 | 5.5428 | 2.5182 | 5.1702 | 0.012046 | 1.1527e-15 | 7.77e-05
85.0465 | 13.2829 | 10.7608 | 5.5442 | 2.5221 | 5.2045 | 0.011935 | 1.2138e-15 | 7.506e-05
85.0565 | 13.3103 | 10.7949 | 5.5456 | 2.5154 | 5.2374 | 0.011821 | 1.2777e-15 | 7.2494e-05
85.0665 | 13.3377 | 10.8276 | 5.547 | 2.5101 | 5.2688 | 0.011705 | 1.3445e-15 | 7.0002e-05
85.0765 | 13.3618 | 10.8588 | 5.5484 | 2.503 | 5.2987 | 0.011585 | 1.4144e-15 | 6.7581e-05
85.0865 | 13.3733 | 10.8883 | 5.5499 | 2.485 | 5.3269 | 0.011463 | 1.4873e-15 | 6.5232e-05
85.0965 | 13.3733 | 10.9161 | 5.5513 | 2.4572 | 5.3534 | 0.011338 | 1.5635e-15 | 6.2952e-05
85.1065 | 13.3723 | 10.9421 | 5.5527 | 2.4302 | 5.3781 | 0.011211 | 1.6429e-15 | 6.0741e-05
85.1165 | 13.3649 | 10.9663 | 5.5541 | 2.3986 | 5.401 | 0.01108 | 1.7257e-15 | 5.8598e-05
85.1265 | 13.3595 | 10.9885 | 5.5556 | 2.371 | 5.422 | 0.010947 | 1.812e-15 | 5.6522e-05
85.1365 | 13.3378 | 11.0088 | 5.557 | 2.329 | 5.441 | 0.010812 | 1.9019e-15 | 5.4512e-05
85.1465 | 13.3127 | 11.0271 | 5.5584 | 2.2856 | 5.4579 | 0.010674 | 1.9955e-15 | 5.2567e-05
85.1565 | 13.2907 | 11.0433 | 5.5599 | 2.2474 | 5.4728 | 0.010533 | 2.0928e-15 | 5.0685e-05
85.1665 | 13.2527 | 11.0573 | 5.5613 | 2.1954 | 5.4856 | 0.01039 | 2.194e-15 | 4.8868e-05
85.1764 | 13.2044 | 11.0691 | 5.5627 | 2.1353 | 5.496 | 0.010247 | 2.2981e-15 | 4.7129e-05
85.1864 | 13.1618 | 11.0788 | 5.5642 | 2.083 | 5.5044 | 0.010099 | 2.4072e-15 | 4.5435e-05
85.1964 | 13.1135 | 11.0862 | 5.5656 | 2.0273 | 5.5106 | 0.0099499 | 2.5205e-15 | 4.3802e-05
85.2064 | 13.0588 | 11.0914 | 5.5671 | 1.9674 | 5.5145 | 0.0097986 | 2.638e-15 | 4.2229e-05
85.2164 | 12.9939 | 11.0943 | 5.5686 | 1.8996 | 5.5161 | 0.0096455 | 2.7598e-15 | 4.0715e-05
85.2264 | 12.9282 | 11.0949 | 5.57 | 1.8333 | 5.5154 | 0.0094908 | 2.886e-15 | 3.9261e-05
85.2364 | 12.8629 | 11.0932 | 5.5715 | 1.7697 | 5.5124 | 0.0093346 | 3.0166e-15 | 3.7864e-05
85.2464 | 12.7849 | 11.0892 | 5.573 | 1.6957 | 5.507 | 0.009177 | 3.1519e-15 | 3.6524e-05
85.2564 | 12.6996 | 11.0829 | 5.5744 | 1.6167 | 5.4994 | 0.0090183 | 3.2917e-15 | 3.5241e-05
85.2664 | 12.6292 | 11.0743 | 5.5759 | 1.5549 | 5.4895 | 0.0088584 | 3.4364e-15 | 3.4014e-05
85.2764 | 12.5324 | 11.0635 | 5.5774 | 1.4689 | 5.4774 | 0.0086977 | 3.5858e-15 | 3.2842e-05
85.2864 | 12.4497 | 11.0504 | 5.5789 | 1.3993 | 5.463 | 0.0085363 | 3.7402e-15 | 3.1723e-05
85.2964 | 12.3473 | 11.0351 | 5.5804 | 1.3122 | 5.4463 | 0.0083744 | 3.8996e-15 | 3.0659e-05
85.3064 | 12.2498 | 11.0176 | 5.5819 | 1.2322 | 5.4275 | 0.008212 | 4.064e-15 | 2.9647e-05
85.3164 | 12.1511 | 10.998 | 5.5834 | 1.1531 | 5.4066 | 0.0080495 | 4.2336e-15 | 2.8686e-05
85.3264 | 12.0398 | 10.9763 | 5.5849 | 1.0635 | 5.3835 | 0.0078869 | 4.4085e-15 | 2.7777e-05
85.3364 | 11.9463 | 10.9525 | 5.5864 | 0.99381 | 5.3584 | 0.0077244 | 4.5887e-15 | 2.6918e-05
85.3464 | 11.8384 | 10.9267 | 5.5879 | 0.9117 | 5.3312 | 0.0075621 | 4.7743e-15 | 2.6109e-05
85.3564 | 11.7282 | 10.8989 | 5.5894 | 0.82925 | 5.3022 | 0.0074003 | 4.9654e-15 | 2.5347e-05
85.3664 | 11.6046 | 10.8693 | 5.5909 | 0.7353 | 5.2711 | 0.007239 | 5.1621e-15 | 2.4634e-05
85.3764 | 11.4896 | 10.8378 | 5.5924 | 0.6518 | 5.2383 | 0.0070784 | 5.3645e-15 | 2.3967e-05
85.3864 | 11.3751 | 10.8045 | 5.5939 | 0.57057 | 5.2037 | 0.0069187 | 5.5726e-15 | 2.3346e-05
85.3964 | 11.2576 | 10.7695 | 5.5954 | 0.48807 | 5.1673 | 0.00676 | 5.7866e-15 | 2.2771e-05
85.4064 | 11.1372 | 10.7329 | 5.597 | 0.40433 | 5.1293 | 0.0066024 | 6.0065e-15 | 2.2239e-05
85.4164 | 11.0127 | 10.6946 | 5.5985 | 0.31807 | 5.0897 | 0.0064461 | 6.2324e-15 | 2.1751e-05
85.4264 | 10.9033 | 10.6549 | 5.6 | 0.24845 | 5.0485 | 0.0062911 | 6.4645e-15 | 2.1306e-05
85.4364 | 10.7789 | 10.6136 | 5.6016 | 0.16527 | 5.0059 | 0.0061376 | 6.7027e-15 | 2.0902e-05
85.4464 | 10.6503 | 10.571 | 5.6031 | 0.079285 | 4.9619 | 0.0059856 | 6.9472e-15 | 2.054e-05
85.4564 | 10.531 | 10.5271 | 5.6047 | 0.0039141 | 4.9166 | 0.0058354 | 7.198e-15 | 2.0217e-05
85.4664 | 10.4102 | 10.4819 | 5.6062 | -0.071712 | 4.87 | 0.0056869 | 7.4553e-15 | 1.9934e-05
85.4764 | 10.2926 | 10.4356 | 5.6078 | -0.14297 | 4.8222 | 0.0055403 | 7.7192e-15 | 1.9689e-05
85.4864 | 10.176 | 10.3881 | 5.6093 | -0.21212 | 4.7734 | 0.0053957 | 7.9897e-15 | 1.9482e-05
85.4964 | 10.0705 | 10.3396 | 5.6109 | -0.26915 | 4.7235 | 0.0052531 | 8.267e-15 | 1.9312e-05
85.5064 | 9.9555 | 10.2902 | 5.6124 | -0.33472 | 4.6726 | 0.0051126 | 8.5511e-15 | 1.9179e-05
85.5164 | 9.8393 | 10.2399 | 5.614 | -0.40062 | 4.6209 | 0.0049743 | 8.8422e-15 | 1.9081e-05
85.5264 | 9.722 | 10.1888 | 5.6156 | -0.4668 | 4.5684 | 0.0048382 | 9.1404e-15 | 1.9018e-05
85.5364 | 9.6187 | 10.137 | 5.6172 | -0.51826 | 4.5151 | 0.0047044 | 9.4457e-15 | 1.899e-05
85.5464 | 9.515 | 10.0845 | 5.6187 | -0.56946 | 4.4611 | 0.0045729 | 9.7584e-15 | 1.8996e-05
85.5564 | 9.4204 | 10.0314 | 5.6203 | -0.61097 | 4.4066 | 0.0044439 | 1.0079e-14 | 1.9035e-05
85.5664 | 9.3143 | 9.9778 | 5.6219 | -0.66347 | 4.3515 | 0.0043173 | 1.0406e-14 | 1.9106e-05
85.5764 | 9.2204 | 9.9237 | 5.6235 | -0.70333 | 4.296 | 0.0041931 | 1.0742e-14 | 1.921e-05
85.5864 | 9.1187 | 9.8693 | 5.6251 | -0.75062 | 4.2402 | 0.0040715 | 1.1085e-14 | 1.9346e-05
85.5964 | 9.0222 | 9.8146 | 5.6267 | -0.7924 | 4.184 | 0.0039523 | 1.1437e-14 | 1.9514e-05
85.6064 | 8.9358 | 9.7597 | 5.6283 | -0.82386 | 4.1275 | 0.0038358 | 1.1797e-14 | 1.9712e-05
85.6164 | 8.8433 | 9.7045 | 5.6299 | -0.86124 | 4.0709 | 0.0037217 | 1.2165e-14 | 1.9941e-05
85.6264 | 8.7582 | 9.6493 | 5.6315 | -0.89113 | 4.0142 | 0.0036103 | 1.2542e-14 | 2.0201e-05
85.6364 | 8.6665 | 9.5941 | 5.6331 | -0.92757 | 3.9575 | 0.0035014 | 1.2928e-14 | 2.0491e-05
85.6464 | 8.5848 | 9.5388 | 5.6347 | -0.95404 | 3.9007 | 0.0033951 | 1.3322e-14 | 2.0811e-05
85.6564 | 8.51 | 9.4837 | 5.6363 | -0.97369 | 3.8441 | 0.0032913 | 1.3727e-14 | 2.1161e-05
85.6664 | 8.4336 | 9.4287 | 5.6379 | -0.99508 | 3.7875 | 0.0031902 | 1.4141e-14 | 2.1541e-05
85.6764 | 8.348 | 9.3739 | 5.6396 | -1.0259 | 3.7312 | 0.0030916 | 1.4564e-14 | 2.1951e-05
85.6864 | 8.2778 | 9.3193 | 5.6412 | -1.0415 | 3.6751 | 0.0029955 | 1.4998e-14 | 2.239e-05
85.6964 | 8.1967 | 9.265 | 5.6428 | -1.0683 | 3.6192 | 0.0029019 | 1.5443e-14 | 2.286e-05
85.7064 | 8.13 | 9.211 | 5.6445 | -1.081 | 3.5637 | 0.0028109 | 1.5898e-14 | 2.3359e-05
85.7164 | 8.0643 | 9.1575 | 5.6461 | -1.0932 | 3.5086 | 0.0027223 | 1.6364e-14 | 2.3888e-05
85.7264 | 7.9947 | 9.1043 | 5.6478 | -1.1096 | 3.4539 | 0.0026362 | 1.6842e-14 | 2.4447e-05
85.7364 | 7.9313 | 9.0517 | 5.6494 | -1.1204 | 3.3997 | 0.0025524 | 1.7332e-14 | 2.5037e-05
85.7464 | 7.864 | 8.9995 | 5.651 | -1.1355 | 3.3459 | 0.0024711 | 1.7833e-14 | 2.5658e-05
85.7564 | 7.7998 | 8.9478 | 5.6527 | -1.148 | 3.2927 | 0.0023921 | 1.8348e-14 | 2.631e-05
85.7663 | 7.7412 | 8.8972 | 5.6543 | -1.156 | 3.2405 | 0.0023162 | 1.887e-14 | 2.6987e-05
85.7763 | 7.6839 | 8.8467 | 5.656 | -1.1628 | 3.1884 | 0.0022417 | 1.9411e-14 | 2.7702e-05
85.7863 | 7.6316 | 8.7968 | 5.6577 | -1.1652 | 3.137 | 0.0021695 | 1.9966e-14 | 2.845e-05
85.7963 | 7.5771 | 8.7476 | 5.6593 | -1.1705 | 3.0861 | 0.0020994 | 2.0535e-14 | 2.9232e-05
85.8063 | 7.5242 | 8.699 | 5.661 | -1.1748 | 3.0359 | 0.0020315 | 2.112e-14 | 3.0047e-05
85.8163 | 7.4754 | 8.651 | 5.6627 | -1.1756 | 2.9863 | 0.0019657 | 2.1719e-14 | 3.0897e-05
85.8263 | 7.4287 | 8.6038 | 5.6644 | -1.1751 | 2.9375 | 0.001902 | 2.2335e-14 | 3.1782e-05
85.8363 | 7.3784 | 8.5573 | 5.6661 | -1.1789 | 2.8893 | 0.0018402 | 2.2967e-14 | 3.2703e-05
85.8463 | 7.3393 | 8.5114 | 5.6677 | -1.1721 | 2.8419 | 0.0017804 | 2.3617e-14 | 3.3661e-05
85.8563 | 7.2996 | 8.4663 | 5.6694 | -1.1667 | 2.7951 | 0.0017225 | 2.4284e-14 | 3.4657e-05
85.8663 | 7.2567 | 8.422 | 5.6711 | -1.1653 | 2.7491 | 0.0016665 | 2.4969e-14 | 3.5692e-05
85.8763 | 7.2208 | 8.3784 | 5.6728 | -1.1576 | 2.7039 | 0.0016123 | 2.5674e-14 | 3.6768e-05
85.8863 | 7.1834 | 8.3355 | 5.6745 | -1.1521 | 2.6593 | 0.0015598 | 2.6398e-14 | 3.7884e-05
85.8963 | 7.1458 | 8.2933 | 5.6762 | -1.1475 | 2.6155 | 0.001509 | 2.7143e-14 | 3.9043e-05
85.9063 | 7.1138 | 8.252 | 5.678 | -1.1382 | 2.5725 | 0.00146 | 2.7909e-14 | 4.0246e-05
85.9163 | 7.0772 | 8.2113 | 5.6797 | -1.1341 | 2.5302 | 0.0014125 | 2.8697e-14 | 4.1494e-05
85.9263 | 7.0477 | 8.1714 | 5.6814 | -1.1237 | 2.4886 | 0.0013666 | 2.9507e-14 | 4.2789e-05
85.9363 | 7.019 | 8.1323 | 5.6831 | -1.1133 | 2.4478 | 0.0013223 | 3.0342e-14 | 4.4132e-05
85.9463 | 6.9908 | 8.0939 | 5.6848 | -1.1031 | 2.4077 | 0.0012794 | 3.12e-14 | 4.5524e-05
85.9563 | 6.9597 | 8.0562 | 5.6866 | -1.0965 | 2.3684 | 0.001238 | 3.2084e-14 | 4.6968e-05
85.9663 | 6.9306 | 8.0193 | 5.6883 | -1.0887 | 2.3298 | 0.001198 | 3.2994e-14 | 4.8465e-05
85.9763 | 6.9035 | 7.9831 | 5.69 | -1.0796 | 2.2919 | 0.0011594 | 3.393e-14 | 5.0017e-05
85.9863 | 6.8766 | 7.9476 | 5.6918 | -1.071 | 2.2547 | 0.001122 | 3.4896e-14 | 5.1626e-05
85.9963 | 6.8529 | 7.9129 | 5.6935 | -1.06 | 2.2182 | 0.001086 | 3.589e-14 | 5.3294e-05
86.0063 | 6.8221 | 7.8788 | 5.6953 | -1.0567 | 2.1825 | 0.0010511 | 3.6914e-14 | 5.5024e-05
86.0163 | 6.7988 | 7.8455 | 5.697 | -1.0467 | 2.1474 | 0.0010175 | 3.797e-14 | 5.6816e-05
86.0263 | 6.7782 | 7.8128 | 5.6988 | -1.0346 | 2.113 | 0.00098507 | 3.9058e-14 | 5.8675e-05
86.0363 | 6.7552 | 7.7809 | 5.7005 | -1.0257 | 2.0793 | 0.00095373 | 4.0179e-14 | 6.0601e-05
86.0463 | 6.7354 | 7.7496 | 5.7023 | -1.0142 | 2.0463 | 0.00092349 | 4.1335e-14 | 6.2598e-05
86.0563 | 6.7078 | 7.7189 | 5.7041 | -1.0111 | 2.0139 | 0.0008943 | 4.2528e-14 | 6.4669e-05
86.0663 | 6.6899 | 7.6889 | 5.7058 | -0.99904 | 1.9822 | 0.00086613 | 4.3757e-14 | 6.6816e-05
86.0763 | 6.6694 | 7.6596 | 5.7076 | -0.99021 | 1.9511 | 0.00083896 | 4.5026e-14 | 6.9042e-05
86.0863 | 6.6547 | 7.6309 | 5.7094 | -0.97621 | 1.9206 | 0.00081274 | 4.6334e-14 | 7.135e-05
86.0963 | 6.6403 | 7.6028 | 5.7112 | -0.96254 | 1.8908 | 0.00078745 | 4.7684e-14 | 7.3744e-05
86.1063 | 6.6184 | 7.5754 | 5.713 | -0.95698 | 1.8616 | 0.00076307 | 4.9078e-14 | 7.6226e-05
86.1163 | 6.6032 | 7.5485 | 5.7148 | -0.94532 | 1.833 | 0.00073955 | 5.0515e-14 | 7.88e-05
86.1263 | 6.5782 | 7.5223 | 5.7165 | -0.94406 | 1.8049 | 0.00071688 | 5.2e-14 | 8.147e-05
86.1363 | 6.5704 | 7.4966 | 5.7183 | -0.92618 | 1.7775 | 0.00069503 | 5.3532e-14 | 8.424e-05
86.1463 | 6.555 | 7.4715 | 5.7201 | -0.91647 | 1.7506 | 0.00067397 | 5.5114e-14 | 8.7113e-05
86.1563 | 6.5401 | 7.4469 | 5.722 | -0.90683 | 1.7242 | 0.00065369 | 5.6748e-14 | 9.0094e-05
86.1663 | 6.5315 | 7.4229 | 5.7238 | -0.89143 | 1.6984 | 0.00063415 | 5.8435e-14 | 9.3186e-05
86.1763 | 6.5169 | 7.3995 | 5.7256 | -0.88258 | 1.6732 | 0.00061534 | 6.0177e-14 | 9.6395e-05
86.1863 | 6.5026 | 7.3766 | 5.7274 | -0.87395 | 1.6485 | 0.00059723 | 6.1978e-14 | 9.9725e-05
86.1963 | 6.491 | 7.3541 | 5.7292 | -0.86315 | 1.6242 | 0.00057981 | 6.3837e-14 | 0.00010318
86.2063 | 6.4725 | 7.3322 | 5.731 | -0.85975 | 1.6005 | 0.00056306 | 6.5759e-14 | 0.00010677
86.2163 | 6.4673 | 7.3109 | 5.7329 | -0.84355 | 1.5773 | 0.00054696 | 6.7745e-14 | 0.00011049
86.2263 | 6.4593 | 7.2899 | 5.7347 | -0.83064 | 1.5546 | 0.00053149 | 6.9797e-14 | 0.00011436
86.2363 | 6.4559 | 7.2695 | 5.7365 | -0.81361 | 1.5323 | 0.00051663 | 7.1918e-14 | 0.00011837
86.2463 | 6.4459 | 7.2495 | 5.7384 | -0.80364 | 1.5105 | 0.00050238 | 7.4111e-14 | 0.00012254
86.2563 | 6.4382 | 7.23 | 5.7402 | -0.79184 | 1.4892 | 0.00048871 | 7.6378e-14 | 0.00012686
86.2663 | 6.4345 | 7.211 | 5.7421 | -0.77648 | 1.4683 | 0.00047563 | 7.8722e-14 | 0.00013136
86.2763 | 6.4267 | 7.1924 | 5.7439 | -0.76567 | 1.4478 | 0.0004631 | 8.1146e-14 | 0.00013602
86.2863 | 6.4172 | 7.1742 | 5.7458 | -0.75698 | 1.4278 | 0.00045113 | 8.3652e-14 | 0.00014087
86.2963 | 6.4161 | 7.1564 | 5.7477 | -0.74031 | 1.4082 | 0.0004397 | 8.6245e-14 | 0.0001459
86.3063 | 6.4139 | 7.1391 | 5.7495 | -0.72515 | 1.389 | 0.00042881 | 8.8926e-14 | 0.00015113
86.3163 | 6.4086 | 7.1221 | 5.7514 | -0.7135 | 1.3701 | 0.00041844 | 9.17e-14 | 0.00015657
86.3263 | 6.4083 | 7.1055 | 5.7533 | -0.69724 | 1.3517 | 0.0004086 | 9.457e-14 | 0.00016221
86.3363 | 6.4051 | 7.0894 | 5.7551 | -0.68426 | 1.3337 | 0.00039927 | 9.7539e-14 | 0.00016808
86.3462 | 6.4117 | 7.0737 | 5.757 | -0.66202 | 1.3162 | 0.00039054 | 1.0058e-13 | 0.00017412
86.3562 | 6.4026 | 7.0583 | 5.7589 | -0.65569 | 1.2988 | 0.00038223 | 1.0376e-13 | 0.00018045
86.3662 | 6.4013 | 7.0432 | 5.7608 | -0.64191 | 1.2819 | 0.00037442 | 1.0705e-13 | 0.00018704
86.3762 | 6.4051 | 7.0285 | 5.7627 | -0.62338 | 1.2653 | 0.00036712 | 1.1045e-13 | 0.00019388
86.3862 | 6.41 | 7.0141 | 5.7646 | -0.6041 | 1.249 | 0.00036033 | 1.1398e-13 | 0.000201
86.3962 | 6.4145 | 7.0001 | 5.7665 | -0.58555 | 1.233 | 0.00035405 | 1.1762e-13 | 0.0002084
86.4062 | 6.4196 | 6.9863 | 5.7684 | -0.56673 | 1.2174 | 0.00034828 | 1.214e-13 | 0.00021609
86.4162 | 6.4241 | 6.9729 | 5.7703 | -0.54884 | 1.2021 | 0.00034303 | 1.2531e-13 | 0.00022409
86.4262 | 6.4263 | 6.9598 | 5.7722 | -0.53355 | 1.1871 | 0.0003383 | 1.2936e-13 | 0.0002324
86.4362 | 6.4363 | 6.9471 | 5.7741 | -0.51077 | 1.1724 | 0.00033411 | 1.3355e-13 | 0.00024105
86.4462 | 6.4447 | 6.9346 | 5.776 | -0.48989 | 1.158 | 0.00033046 | 1.379e-13 | 0.00025005
86.4562 | 6.451 | 6.9224 | 5.7779 | -0.4714 | 1.1439 | 0.00032737 | 1.4239e-13 | 0.00025941
86.4662 | 6.4565 | 6.9105 | 5.7799 | -0.45399 | 1.13 | 0.00032484 | 1.4705e-13 | 0.00026915
86.4762 | 6.4757 | 6.8989 | 5.7818 | -0.42317 | 1.1165 | 0.00032289 | 1.5188e-13 | 0.00027927
86.4862 | 6.488 | 6.8875 | 5.7837 | -0.39951 | 1.1032 | 0.00032155 | 1.5687e-13 | 0.00028981
86.4962 | 6.4928 | 6.8764 | 5.7857 | -0.38363 | 1.0901 | 0.00032083 | 1.6205e-13 | 0.00030078
86.5062 | 6.5014 | 6.8656 | 5.7876 | -0.3642 | 1.0773 | 0.00032074 | 1.6742e-13 | 0.00031218
86.5162 | 6.5183 | 6.855 | 5.7896 | -0.33672 | 1.0648 | 0.00032133 | 1.7297e-13 | 0.00032406
86.5262 | 6.53 | 6.8447 | 5.7915 | -0.31469 | 1.0525 | 0.00032261 | 1.7873e-13 | 0.00033641
86.5362 | 6.543 | 6.8346 | 5.7935 | -0.2916 | 1.0405 | 0.00032461 | 1.847e-13 | 0.00034927
86.5462 | 6.5522 | 6.8248 | 5.7954 | -0.27255 | 1.0286 | 0.00032737 | 1.9089e-13 | 0.00036265
86.5562 | 6.5601 | 6.8151 | 5.7974 | -0.25503 | 1.017 | 0.00033093 | 1.9729e-13 | 0.00037658
86.5662 | 6.5694 | 6.8057 | 5.7994 | -0.23634 | 1.0056 | 0.00033531 | 2.0394e-13 | 0.00039109
86.5762 | 6.5823 | 6.7966 | 5.8013 | -0.21426 | 0.99447 | 0.00034058 | 2.1082e-13 | 0.00040618
86.5862 | 6.5856 | 6.7876 | 5.8033 | -0.202 | 0.98351 | 0.00034676 | 2.1796e-13 | 0.0004219
86.5962 | 6.5942 | 6.7788 | 5.8053 | -0.18465 | 0.97275 | 0.00035392 | 2.2536e-13 | 0.00043826
86.6062 | 6.6032 | 6.7703 | 5.8073 | -0.1671 | 0.96219 | 0.00036211 | 2.3302e-13 | 0.0004553
86.6162 | 6.6085 | 6.7619 | 5.8093 | -0.15345 | 0.95183 | 0.00037139 | 2.4097e-13 | 0.00047304
86.6262 | 6.6112 | 6.7538 | 5.8113 | -0.14259 | 0.94165 | 0.00038182 | 2.4922e-13 | 0.00049151
86.6362 | 6.6125 | 6.7458 | 5.8133 | -0.13333 | 0.93166 | 0.00039348 | 2.5776e-13 | 0.00051074
86.6462 | 6.6153 | 6.7381 | 5.8153 | -0.12275 | 0.92185 | 0.00040644 | 2.6662e-13 | 0.00053078
86.6562 | 6.6109 | 6.7305 | 5.8173 | -0.11956 | 0.91221 | 0.00042079 | 2.7581e-13 | 0.00055164
86.6662 | 6.6187 | 6.723 | 5.8193 | -0.10434 | 0.90275 | 0.00043661 | 2.8533e-13 | 0.00057337
86.6762 | 6.6154 | 6.7158 | 5.8213 | -0.10039 | 0.89345 | 0.00045401 | 2.9521e-13 | 0.000596
86.6862 | 6.6212 | 6.7087 | 5.8233 | -0.087512 | 0.88431 | 0.00047308 | 3.0545e-13 | 0.00061958
86.6962 | 6.6059 | 6.7018 | 5.8253 | -0.095899 | 0.87533 | 0.00049394 | 3.1608e-13 | 0.00064413
86.7062 | 6.6115 | 6.695 | 5.8274 | -0.083547 | 0.8665 | 0.00051672 | 3.2709e-13 | 0.00066971
86.7162 | 6.6158 | 6.6885 | 5.8294 | -0.072652 | 0.85783 | 0.00054154 | 3.3852e-13 | 0.00069636
86.7262 | 6.6092 | 6.682 | 5.8314 | -0.072811 | 0.8493 | 0.00056854 | 3.5037e-13 | 0.00072412
86.7362 | 6.6106 | 6.6757 | 5.8335 | -0.06512 | 0.84091 | 0.00059789 | 3.6266e-13 | 0.00075304
86.7462 | 6.6179 | 6.6696 | 5.8355 | -0.051676 | 0.83266 | 0.00062973 | 3.754e-13 | 0.00078317
86.7562 | 6.6133 | 6.6636 | 5.8375 | -0.050275 | 0.82455 | 0.00066426 | 3.8862e-13 | 0.00081456
86.7662 | 6.6124 | 6.6577 | 5.8396 | -0.045313 | 0.81657 | 0.00070167 | 4.0234e-13 | 0.00084726
86.7762 | 6.6177 | 6.652 | 5.8417 | -0.034289 | 0.80871 | 0.00074215 | 4.1656e-13 | 0.00088134
86.7862 | 6.6245 | 6.6464 | 5.8437 | -0.021898 | 0.80099 | 0.00078593 | 4.3131e-13 | 0.00091685
86.7962 | 6.6293 | 6.6409 | 5.8458 | -0.011637 | 0.79338 | 0.00083325 | 4.4662e-13 | 0.00095385
86.8062 | 6.629 | 6.6356 | 5.8478 | -0.006604 | 0.78589 | 0.00088438 | 4.625e-13 | 0.0009924
86.8162 | 6.636 | 6.6304 | 5.8499 | 0.0056045 | 0.77851 | 0.00093957 | 4.7896e-13 | 0.0010326
86.8262 | 6.6455 | 6.6253 | 5.852 | 0.020191 | 0.77125 | 0.00099914 | 4.9605e-13 | 0.0010744
86.8362 | 6.6564 | 6.6203 | 5.8541 | 0.036059 | 0.7641 | 0.0010634 | 5.1377e-13 | 0.0011181
86.8462 | 6.6577 | 6.6155 | 5.8561 | 0.042211 | 0.75705 | 0.0011327 | 5.3215e-13 | 0.0011635
86.8562 | 6.6669 | 6.6108 | 5.8582 | 0.056149 | 0.7501 | 0.0012074 | 5.5122e-13 | 0.0012109
86.8662 | 6.67 | 6.6061 | 5.8603 | 0.063875 | 0.74325 | 0.001288 | 5.71e-13 | 0.0012602
86.8762 | 6.6699 | 6.6016 | 5.8624 | 0.068294 | 0.7365 | 0.0013747 | 5.9152e-13 | 0.0013117
86.8862 | 6.6837 | 6.5972 | 5.8645 | 0.086506 | 0.72984 | 0.0014682 | 6.1281e-13 | 0.0013653
86.8962 | 6.6917 | 6.5929 | 5.8666 | 0.098815 | 0.72327 | 0.0015689 | 6.3489e-13 | 0.0014211
86.9062 | 6.696 | 6.5887 | 5.8687 | 0.10732 | 0.71679 | 0.0016773 | 6.5779e-13 | 0.0014793
86.9162 | 6.6968 | 6.5846 | 5.8708 | 0.11223 | 0.71039 | 0.0017941 | 6.8154e-13 | 0.00154
86.9262 | 6.6987 | 6.5806 | 5.873 | 0.11814 | 0.70407 | 0.0019197 | 7.0618e-13 | 0.0016032
86.9361 | 6.7016 | 6.5767 | 5.8751 | 0.12492 | 0.6979 | 0.0020536 | 7.3148e-13 | 0.0016684
86.9461 | 6.7013 | 6.5729 | 5.8772 | 0.12844 | 0.69173 | 0.0021991 | 7.5797e-13 | 0.0017369
86.9561 | 6.7032 | 6.5691 | 5.8793 | 0.13408 | 0.68564 | 0.0023557 | 7.8545e-13 | 0.0018084
86.9661 | 6.7056 | 6.5655 | 5.8815 | 0.14012 | 0.67962 | 0.0025241 | 8.1394e-13 | 0.0018828
86.9761 | 6.7079 | 6.5619 | 5.8836 | 0.14598 | 0.67366 | 0.0027054 | 8.4349e-13 | 0.0019604
86.9861 | 6.7079 | 6.5584 | 5.8857 | 0.14946 | 0.66777 | 0.0029003 | 8.7413e-13 | 0.0020412
86.9961 | 6.7083 | 6.555 | 5.8879 | 0.15325 | 0.66193 | 0.0031101 | 9.0589e-13 | 0.0021253
87.0061 | 6.7172 | 6.5517 | 5.89 | 0.16546 | 0.65616 | 0.0033357 | 9.3883e-13 | 0.002213
87.0161 | 6.7088 | 6.5485 | 5.8922 | 0.1603 | 0.65044 | 0.0035783 | 9.7296e-13 | 0.0023043
87.0261 | 6.7053 | 6.5453 | 5.8943 | 0.15995 | 0.64477 | 0.0038392 | 1.0083e-12 | 0.0023994
87.0361 | 6.7011 | 6.5423 | 5.8965 | 0.15883 | 0.63914 | 0.0041198 | 1.045e-12 | 0.0024984
87.0461 | 6.7104 | 6.5393 | 5.8987 | 0.17114 | 0.63357 | 0.0044215 | 1.083e-12 | 0.0026014
87.0561 | 6.7168 | 6.5363 | 5.9008 | 0.18047 | 0.62803 | 0.0047458 | 1.1224e-12 | 0.0027087
87.0661 | 6.7126 | 6.5335 | 5.903 | 0.17913 | 0.62253 | 0.0050945 | 1.1632e-12 | 0.0028205
87.0761 | 6.7122 | 6.5307 | 5.9052 | 0.18152 | 0.61707 | 0.0054693 | 1.2054e-12 | 0.0029367
87.0861 | 6.7152 | 6.528 | 5.9074 | 0.18725 | 0.61164 | 0.0058721 | 1.2492e-12 | 0.0030577
87.0961 | 6.7174 | 6.5253 | 5.9096 | 0.1921 | 0.60623 | 0.006305 | 1.2945e-12 | 0.0031836
87.1061 | 6.7061 | 6.5227 | 5.9118 | 0.1834 | 0.60085 | 0.0067701 | 1.3414e-12 | 0.0033145
87.1161 | 6.7105 | 6.5202 | 5.914 | 0.19032 | 0.59549 | 0.0072699 | 1.3899e-12 | 0.0034507
87.1261 | 6.7135 | 6.5177 | 5.9162 | 0.19579 | 0.59015 | 0.0078067 | 1.4402e-12 | 0.0035923
87.1361 | 6.7203 | 6.5153 | 5.9184 | 0.20499 | 0.58482 | 0.0083833 | 1.4921e-12 | 0.0037395
87.1461 | 6.7197 | 6.513 | 5.9206 | 0.20673 | 0.57949 | 0.0090025 | 1.5458e-12 | 0.0038925
87.1561 | 6.7186 | 6.5107 | 5.9228 | 0.20791 | 0.57417 | 0.0096673 | 1.6014e-12 | 0.0040514
87.1661 | 6.7164 | 6.5085 | 5.925 | 0.20793 | 0.56885 | 0.010381 | 1.6588e-12 | 0.0042165
87.1761 | 6.7192 | 6.5063 | 5.9272 | 0.2129 | 0.56353 | 0.011147 | 1.7181e-12 | 0.0043879
87.1861 | 6.7123 | 6.5042 | 5.9295 | 0.2081 | 0.55819 | 0.011969 | 1.7793e-12 | 0.0045658
87.1961 | 6.7046 | 6.5021 | 5.9317 | 0.20246 | 0.55284 | 0.01285 | 1.8425e-12 | 0.0047504
87.2061 | 6.7083 | 6.5001 | 5.9339 | 0.20815 | 0.54747 | 0.013796 | 1.9077e-12 | 0.0049418
87.2161 | 6.7226 | 6.4982 | 5.9362 | 0.22439 | 0.54208 | 0.01481 | 1.975e-12 | 0.0051402
87.2261 | 6.7141 | 6.4963 | 5.9384 | 0.21778 | 0.53665 | 0.015896 | 2.0443e-12 | 0.0053458
87.2361 | 6.7081 | 6.4945 | 5.9407 | 0.21362 | 0.53119 | 0.017061 | 2.1157e-12 | 0.0055587
87.2461 | 6.7002 | 6.4927 | 5.9429 | 0.2075 | 0.52569 | 0.018307 | 2.1892e-12 | 0.005779
87.2561 | 6.7099 | 6.491 | 5.9452 | 0.21894 | 0.52013 | 0.019642 | 2.2647e-12 | 0.0060068
87.2661 | 6.6949 | 6.4893 | 5.9474 | 0.20562 | 0.51452 | 0.021071 | 2.3424e-12 | 0.0062423
87.2761 | 6.687 | 6.4876 | 5.9497 | 0.19935 | 0.50885 | 0.022599 | 2.4222e-12 | 0.0064855
87.2861 | 6.6866 | 6.4861 | 5.952 | 0.20054 | 0.50311 | 0.024232 | 2.504e-12 | 0.0067364
87.2961 | 6.7039 | 6.4845 | 5.9543 | 0.21937 | 0.4973 | 0.025978 | 2.5879e-12 | 0.0069951
87.3061 | 6.6928 | 6.483 | 5.9565 | 0.20976 | 0.4914 | 0.027841 | 2.6738e-12 | 0.0072616
87.3161 | 6.6781 | 6.4816 | 5.9588 | 0.1965 | 0.48541 | 0.02983 | 2.7616e-12 | 0.0075358
87.3261 | 6.6749 | 6.4802 | 5.9611 | 0.19469 | 0.47933 | 0.031952 | 2.8514e-12 | 0.0078175
87.3361 | 6.6817 | 6.4789 | 5.9634 | 0.20284 | 0.47314 | 0.034212 | 2.9429e-12 | 0.0081068
87.3461 | 6.6593 | 6.4776 | 5.9657 | 0.18174 | 0.46684 | 0.036618 | 3.0362e-12 | 0.0084033
87.3561 | 6.6636 | 6.4763 | 5.968 | 0.1873 | 0.46042 | 0.039179 | 3.131e-12 | 0.0087069
87.3661 | 6.664 | 6.4751 | 5.9703 | 0.18891 | 0.45387 | 0.0419 | 3.2272e-12 | 0.0090172
87.3761 | 6.6726 | 6.4739 | 5.9726 | 0.19868 | 0.44718 | 0.044789 | 3.3248e-12 | 0.0093338
87.3861 | 6.6582 | 6.4728 | 5.9749 | 0.1854 | 0.44036 | 0.047854 | 3.4234e-12 | 0.0096564
87.3961 | 6.6512 | 6.4717 | 5.9772 | 0.17948 | 0.43338 | 0.051101 | 3.5229e-12 | 0.0099843
87.4061 | 6.6546 | 6.4707 | 5.9796 | 0.18392 | 0.42625 | 0.054536 | 3.6231e-12 | 0.010317
87.4161 | 6.6552 | 6.4697 | 5.9819 | 0.18552 | 0.41896 | 0.058167 | 3.7237e-12 | 0.010654
87.4261 | 6.6421 | 6.4687 | 5.9842 | 0.17337 | 0.41151 | 0.061998 | 3.8243e-12 | 0.010994
87.4361 | 6.6419 | 6.4678 | 5.9866 | 0.17408 | 0.40388 | 0.066035 | 3.9248e-12 | 0.011336
87.4461 | 6.6471 | 6.4669 | 5.9889 | 0.18015 | 0.39607 | 0.070283 | 4.0247e-12 | 0.01168
87.4561 | 6.6552 | 6.4661 | 5.9913 | 0.18908 | 0.38809 | 0.074744 | 4.1236e-12 | 0.012024
87.4661 | 6.6358 | 6.4653 | 5.9936 | 0.17047 | 0.37994 | 0.079421 | 4.2213e-12 | 0.012367
87.4761 | 6.6349 | 6.4646 | 5.996 | 0.17032 | 0.3716 | 0.084315 | 4.3172e-12 | 0.012709
87.4861 | 6.6444 | 6.4639 | 5.9983 | 0.18053 | 0.36308 | 0.089427 | 4.4109e-12 | 0.013046
87.4961 | 6.6394 | 6.4632 | 6.0007 | 0.1762 | 0.35439 | 0.094754 | 4.502e-12 | 0.013379
87.5061 | 6.6293 | 6.4626 | 6.0031 | 0.16673 | 0.34552 | 0.10029 | 4.5899e-12 | 0.013705
87.516 | 6.6327 | 6.462 | 6.0054 | 0.17071 | 0.33658 | 0.10598 | 4.6733e-12 | 0.01402
87.526 | 6.633 | 6.4614 | 6.0078 | 0.17156 | 0.3274 | 0.11193 | 4.7535e-12 | 0.014328
87.536 | 6.6383 | 6.4609 | 6.0102 | 0.17739 | 0.31806 | 0.11807 | 4.829e-12 | 0.014625
87.546 | 6.6381 | 6.4604 | 6.0125 | 0.17766 | 0.30859 | 0.12439 | 4.8993e-12 | 0.014909
87.556 | 6.6377 | 6.46 | 6.0149 | 0.1777 | 0.299 | 0.13088 | 4.9641e-12 | 0.015178
87.566 | 6.6329 | 6.4596 | 6.0173 | 0.1733 | 0.28931 | 0.13753 | 5.0227e-12 | 0.01543
87.576 | 6.6277 | 6.4592 | 6.0197 | 0.16847 | 0.27952 | 0.14432 | 5.0747e-12 | 0.015664
87.586 | 6.63 | 6.4589 | 6.0221 | 0.17109 | 0.26967 | 0.15122 | 5.1196e-12 | 0.015878
87.596 | 6.6377 | 6.4586 | 6.0245 | 0.17908 | 0.25977 | 0.15823 | 5.1572e-12 | 0.016071
87.606 | 6.6439 | 6.4584 | 6.027 | 0.18554 | 0.24985 | 0.16532 | 5.187e-12 | 0.016241
87.616 | 6.6482 | 6.4581 | 6.0294 | 0.19006 | 0.23992 | 0.17246 | 5.2088e-12 | 0.016387
87.626 | 6.6426 | 6.458 | 6.0318 | 0.18464 | 0.23002 | 0.17964 | 5.2223e-12 | 0.016508
87.636 | 6.6586 | 6.4578 | 6.0342 | 0.20079 | 0.22017 | 0.18682 | 5.2273e-12 | 0.016603
87.646 | 6.6601 | 6.4577 | 6.0367 | 0.2024 | 0.21039 | 0.19399 | 5.2237e-12 | 0.01667
87.656 | 6.6542 | 6.4576 | 6.0391 | 0.19658 | 0.20071 | 0.20111 | 5.2115e-12 | 0.016711
87.666 | 6.6696 | 6.4576 | 6.0415 | 0.21202 | 0.19116 | 0.20816 | 5.1907e-12 | 0.016724
87.676 | 6.6754 | 6.4576 | 6.044 | 0.21783 | 0.18177 | 0.21512 | 5.1614e-12 | 0.016709
87.686 | 6.6911 | 6.4576 | 6.0464 | 0.2335 | 0.17254 | 0.22197 | 5.1238e-12 | 0.016666
87.696 | 6.6898 | 6.4577 | 6.0489 | 0.23214 | 0.16352 | 0.22867 | 5.0782e-12 | 0.016596
87.706 | 6.6979 | 6.4578 | 6.0513 | 0.24015 | 0.15471 | 0.23521 | 5.0247e-12 | 0.0165
87.716 | 6.7092 | 6.4579 | 6.0538 | 0.25132 | 0.14614 | 0.24156 | 4.9637e-12 | 0.016378
87.726 | 6.7203 | 6.458 | 6.0563 | 0.26226 | 0.13783 | 0.24772 | 4.8957e-12 | 0.01623
87.736 | 6.7166 | 6.4582 | 6.0587 | 0.25837 | 0.12978 | 0.25366 | 4.8211e-12 | 0.016059
87.746 | 6.7216 | 6.4585 | 6.0612 | 0.26314 | 0.12202 | 0.25936 | 4.7403e-12 | 0.015866
87.756 | 6.718 | 6.4587 | 6.0637 | 0.25929 | 0.11455 | 0.26482 | 4.6539e-12 | 0.015651
87.766 | 6.7335 | 6.459 | 6.0662 | 0.2745 | 0.10738 | 0.27003 | 4.5625e-12 | 0.015417
87.776 | 6.732 | 6.4593 | 6.0687 | 0.27267 | 0.10051 | 0.27498 | 4.4665e-12 | 0.015165
87.786 | 6.7406 | 6.4597 | 6.0712 | 0.28092 | 0.093958 | 0.27967 | 4.3665e-12 | 0.014896
87.796 | 6.7333 | 6.4601 | 6.0737 | 0.27324 | 0.087712 | 0.28408 | 4.2631e-12 | 0.014613
87.806 | 6.7336 | 6.4605 | 6.0762 | 0.27312 | 0.081776 | 0.28822 | 4.1568e-12 | 0.014317
87.816 | 6.729 | 6.4609 | 6.0787 | 0.26808 | 0.076147 | 0.2921 | 4.0481e-12 | 0.014009
87.826 | 6.7301 | 6.4614 | 6.0812 | 0.2687 | 0.070821 | 0.29571 | 3.9376e-12 | 0.013692
87.836 | 6.728 | 6.4619 | 6.0837 | 0.26609 | 0.065791 | 0.29905 | 3.8257e-12 | 0.013366
87.846 | 6.7305 | 6.4624 | 6.0862 | 0.26806 | 0.061052 | 0.30213 | 3.7129e-12 | 0.013034
87.856 | 6.726 | 6.463 | 6.0887 | 0.26299 | 0.056594 | 0.30497 | 3.5997e-12 | 0.012697
87.866 | 6.7244 | 6.4636 | 6.0913 | 0.2608 | 0.052408 | 0.30756 | 3.4864e-12 | 0.012357
87.876 | 6.7205 | 6.4642 | 6.0938 | 0.25627 | 0.048486 | 0.30991 | 3.3735e-12 | 0.012014
87.886 | 6.7128 | 6.4649 | 6.0964 | 0.24792 | 0.044816 | 0.31204 | 3.2612e-12 | 0.011669
87.896 | 6.7117 | 6.4656 | 6.0989 | 0.24614 | 0.041387 | 0.31395 | 3.1499e-12 | 0.011325
87.906 | 6.7164 | 6.4663 | 6.1015 | 0.25013 | 0.038189 | 0.31565 | 3.0399e-12 | 0.010982
87.916 | 6.7023 | 6.467 | 6.104 | 0.23529 | 0.03521 | 0.31715 | 2.9314e-12 | 0.010641
87.926 | 6.703 | 6.4678 | 6.1066 | 0.23523 | 0.032438 | 0.31847 | 2.8247e-12 | 0.010302
87.936 | 6.6987 | 6.4686 | 6.1091 | 0.23013 | 0.029864 | 0.3196 | 2.7198e-12 | 0.0099678
87.946 | 6.6925 | 6.4694 | 6.1117 | 0.22311 | 0.027474 | 0.32058 | 2.6171e-12 | 0.0096373
87.956 | 6.6895 | 6.4702 | 6.1143 | 0.21927 | 0.025259 | 0.32139 | 2.5167e-12 | 0.0093118
87.966 | 6.6853 | 6.4711 | 6.1169 | 0.21419 | 0.023209 | 0.32205 | 2.4185e-12 | 0.0089917
87.976 | 6.6755 | 6.472 | 6.1194 | 0.2035 | 0.021312 | 0.32258 | 2.3229e-12 | 0.0086774
87.986 | 6.6701 | 6.4729 | 6.122 | 0.19717 | 0.019558 | 0.32298 | 2.2297e-12 | 0.0083695
87.996 | 6.6598 | 6.4739 | 6.1246 | 0.18592 | 0.01794 | 0.32326 | 2.1392e-12 | 0.0080681
88.006 | 6.6591 | 6.4749 | 6.1272 | 0.18424 | 0.016446 | 0.32343 | 2.0513e-12 | 0.0077736
88.016 | 6.6506 | 6.4759 | 6.1298 | 0.17474 | 0.01507 | 0.32349 | 1.966e-12 | 0.0074861
88.026 | 6.648 | 6.4769 | 6.1324 | 0.17112 | 0.013802 | 0.32346 | 1.8833e-12 | 0.0072059
88.036 | 6.6381 | 6.4779 | 6.135 | 0.16017 | 0.012635 | 0.32334 | 1.8033e-12 | 0.006933
88.046 | 6.6277 | 6.479 | 6.1376 | 0.14869 | 0.011562 | 0.32313 | 1.726e-12 | 0.0066675
88.056 | 6.6218 | 6.4801 | 6.1403 | 0.1417 | 0.010575 | 0.32285 | 1.6513e-12 | 0.0064095
88.066 | 6.6164 | 6.4812 | 6.1429 | 0.13518 | 0.0096683 | 0.32251 | 1.5792e-12 | 0.006159
88.076 | 6.603 | 6.4824 | 6.1455 | 0.12063 | 0.0088359 | 0.3221 | 1.5096e-12 | 0.005916
88.086 | 6.6008 | 6.4835 | 6.1482 | 0.11727 | 0.0080721 | 0.32163 | 1.4426e-12 | 0.0056804
88.096 | 6.5904 | 6.4847 | 6.1508 | 0.10568 | 0.0073716 | 0.32111 | 1.378e-12 | 0.0054522
88.1059 | 6.5834 | 6.4859 | 6.1534 | 0.097479 | 0.0067355 | 0.32054 | 1.3164e-12 | 0.0052334
88.1159 | 6.5819 | 6.4872 | 6.1561 | 0.094746 | 0.0061466 | 0.31993 | 1.2566e-12 | 0.0050196
88.1259 | 6.5606 | 6.4884 | 6.1587 | 0.072192 | 0.0056071 | 0.31928 | 1.1991e-12 | 0.0048129
88.1359 | 6.5609 | 6.4897 | 6.1614 | 0.071218 | 0.0051133 | 0.31859 | 1.1438e-12 | 0.0046131
88.1459 | 6.5489 | 6.491 | 6.164 | 0.057922 | 0.0046614 | 0.31786 | 1.0907e-12 | 0.0044202
88.1559 | 6.5388 | 6.4923 | 6.1667 | 0.046507 | 0.0042481 | 0.31711 | 1.0398e-12 | 0.004234
88.1659 | 6.5318 | 6.4936 | 6.1694 | 0.038171 | 0.0038702 | 0.31633 | 9.9091e-13 | 0.0040544
88.1759 | 6.5202 | 6.495 | 6.172 | 0.025216 | 0.0035247 | 0.31553 | 9.4403e-13 | 0.0038812
88.1859 | 6.5154 | 6.4964 | 6.1747 | 0.019042 | 0.0032091 | 0.3147 | 8.9909e-13 | 0.0037142
88.1959 | 6.5015 | 6.4978 | 6.1774 | 0.0037492 | 0.0029208 | 0.31386 | 8.5602e-13 | 0.0035533
88.2059 | 6.4964 | 6.4992 | 6.1801 | -0.0027624 | 0.0026576 | 0.313 | 8.1477e-13 | 0.0033984
88.2159 | 6.4759 | 6.5006 | 6.1828 | -0.024692 | 0.0024174 | 0.31212 | 7.7528e-13 | 0.0032492
88.2259 | 6.4737 | 6.502 | 6.1855 | -0.028339 | 0.0021982 | 0.31123 | 7.3747e-13 | 0.0031057
88.2359 | 6.4565 | 6.5035 | 6.1882 | -0.047004 | 0.0019983 | 0.31033 | 7.0131e-13 | 0.0029676
88.2459 | 6.451 | 6.505 | 6.1909 | -0.053986 | 0.001816 | 0.30941 | 6.6671e-13 | 0.0028348
88.2559 | 6.444 | 6.5065 | 6.1936 | -0.062485 | 0.0016498 | 0.30849 | 6.3364e-13 | 0.0027072
88.2659 | 6.4372 | 6.508 | 6.1964 | -0.0708 | 0.0014984 | 0.30756 | 6.0203e-13 | 0.0025845
88.2759 | 6.4187 | 6.5095 | 6.1991 | -0.090832 | 0.0013605 | 0.30662 | 5.7183e-13 | 0.0024667
88.2859 | 6.4035 | 6.5111 | 6.2018 | -0.10758 | 0.0012349 | 0.30568 | 5.4298e-13 | 0.0023535
88.2959 | 6.3952 | 6.5126 | 6.2045 | -0.11744 | 0.0011206 | 0.30473 | 5.1544e-13 | 0.0022449
88.3059 | 6.3788 | 6.5142 | 6.2073 | -0.13542 | 0.0010165 | 0.30377 | 4.8914e-13 | 0.0021407
88.3159 | 6.3676 | 6.5158 | 6.21 | -0.14821 | 0.00092183 | 0.30282 | 4.6406e-13 | 0.0020407
88.3259 | 6.3588 | 6.5174 | 6.2128 | -0.15862 | 0.00083573 | 0.30186 | 4.4013e-13 | 0.0019448
88.3359 | 6.3514 | 6.519 | 6.2155 | -0.16764 | 0.00075743 | 0.30089 | 4.1731e-13 | 0.0018529
88.3459 | 6.3408 | 6.5207 | 6.2183 | -0.17988 | 0.00068627 | 0.29993 | 3.9556e-13 | 0.0017648
88.3559 | 6.317 | 6.5223 | 6.2211 | -0.20533 | 0.0006216 | 0.29897 | 3.7483e-13 | 0.0016803
88.3659 | 6.313 | 6.524 | 6.2238 | -0.21099 | 0.00056286 | 0.298 | 3.5508e-13 | 0.0015995
88.3759 | 6.2992 | 6.5257 | 6.2266 | -0.22647 | 0.00050952 | 0.29704 | 3.3627e-13 | 0.0015221
88.3859 | 6.2994 | 6.5274 | 6.2294 | -0.22796 | 0.00046109 | 0.29607 | 3.1836e-13 | 0.001448
88.3959 | 6.2783 | 6.5291 | 6.2322 | -0.25076 | 0.00041714 | 0.29511 | 3.0132e-13 | 0.0013771
88.4059 | 6.276 | 6.5308 | 6.235 | -0.25478 | 0.00037726 | 0.29414 | 2.8511e-13 | 0.0013093
88.4159 | 6.2698 | 6.5325 | 6.2377 | -0.26271 | 0.00034109 | 0.29318 | 2.6969e-13 | 0.0012445
88.4259 | 6.2622 | 6.5343 | 6.2405 | -0.27205 | 0.0003083 | 0.29222 | 2.5502e-13 | 0.0011825
88.4359 | 6.2432 | 6.536 | 6.2433 | -0.29281 | 0.00027857 | 0.29126 | 2.4109e-13 | 0.0011233
88.4459 | 6.2427 | 6.5378 | 6.2462 | -0.29508 | 0.00025164 | 0.29031 | 2.2784e-13 | 0.0010667
88.4559 | 6.2412 | 6.5396 | 6.249 | -0.29836 | 0.00022724 | 0.28935 | 2.1526e-13 | 0.0010127
88.4659 | 6.2335 | 6.5414 | 6.2518 | -0.30785 | 0.00020514 | 0.2884 | 2.0332e-13 | 0.0009611
88.4759 | 6.23 | 6.5432 | 6.2546 | -0.31316 | 0.00018514 | 0.28745 | 1.9198e-13 | 0.00091189
88.4859 | 6.2124 | 6.545 | 6.2574 | -0.33257 | 0.00016703 | 0.28651 | 1.8122e-13 | 0.00086494
88.4959 | 6.2221 | 6.5468 | 6.2603 | -0.3247 | 0.00015066 | 0.28556 | 1.7101e-13 | 0.00082017
88.5059 | 6.2058 | 6.5486 | 6.2631 | -0.34284 | 0.00013584 | 0.28463 | 1.6133e-13 | 0.00077749
88.5159 | 6.2006 | 6.5505 | 6.2659 | -0.3499 | 0.00012245 | 0.28369 | 1.5216e-13 | 0.00073682
88.5259 | 6.2006 | 6.5524 | 6.2688 | -0.35176 | 0.00011035 | 0.28276 | 1.4346e-13 | 0.00069808
88.5359 | 6.1973 | 6.5542 | 6.2716 | -0.35694 | 9.9409e-05 | 0.28183 | 1.3522e-13 | 0.00066118
88.5459 | 6.1864 | 6.5561 | 6.2745 | -0.36973 | 8.9529e-05 | 0.28091 | 1.2742e-13 | 0.00062605
88.5559 | 6.1913 | 6.558 | 6.2774 | -0.36673 | 8.0607e-05 | 0.27999 | 1.2004e-13 | 0.00059262
88.5659 | 6.1818 | 6.5599 | 6.2802 | -0.37814 | 7.2554e-05 | 0.27907 | 1.1305e-13 | 0.00056081
88.5759 | 6.1709 | 6.5619 | 6.2831 | -0.39096 | 6.5286e-05 | 0.27816 | 1.0643e-13 | 0.00053057
88.5859 | 6.1765 | 6.5638 | 6.286 | -0.3873 | 5.873e-05 | 0.27726 | 1.0018e-13 | 0.00050181
88.5959 | 6.1672 | 6.5657 | 6.2889 | -0.39854 | 5.2817e-05 | 0.27635 | 9.4268e-14 | 0.00047448
88.6059 | 6.1666 | 6.5677 | 6.2917 | -0.4011 | 4.7485e-05 | 0.27546 | 8.868e-14 | 0.00044852
88.6159 | 6.168 | 6.5697 | 6.2946 | -0.40167 | 4.268e-05 | 0.27457 | 8.34e-14 | 0.00042386
88.6259 | 6.1675 | 6.5717 | 6.2975 | -0.40416 | 3.8351e-05 | 0.27368 | 7.8414e-14 | 0.00040045
88.6359 | 6.1544 | 6.5736 | 6.3004 | -0.41925 | 3.4451e-05 | 0.2728 | 7.3705e-14 | 0.00037823
88.6459 | 6.1644 | 6.5757 | 6.3033 | -0.41125 | 3.094e-05 | 0.27192 | 6.9261e-14 | 0.00035715
88.6559 | 6.1566 | 6.5777 | 6.3063 | -0.42107 | 2.7778e-05 | 0.27105 | 6.5068e-14 | 0.00033715
88.6659 | 6.1553 | 6.5797 | 6.3092 | -0.4244 | 2.4934e-05 | 0.27018 | 6.1113e-14 | 0.0003182
88.6759 | 6.1661 | 6.5817 | 6.3121 | -0.41564 | 2.2374e-05 | 0.26932 | 5.7383e-14 | 0.00030023
88.6858 | 6.1585 | 6.5838 | 6.315 | -0.42527 | 2.0094e-05 | 0.26847 | 5.3902e-14 | 0.00028337
88.6958 | 6.1612 | 6.5858 | 6.3179 | -0.42463 | 1.8022e-05 | 0.26762 | 5.0587e-14 | 0.00026723
88.7058 | 6.1766 | 6.5879 | 6.3209 | -0.41131 | 1.616e-05 | 0.26678 | 4.7464e-14 | 0.00025195
88.7158 | 6.1575 | 6.59 | 6.3238 | -0.43249 | 1.4486e-05 | 0.26594 | 4.4524e-14 | 0.00023749
88.7258 | 6.1661 | 6.5921 | 6.3268 | -0.42599 | 1.2983e-05 | 0.2651 | 4.1755e-14 | 0.0002238
88.7358 | 6.166 | 6.5942 | 6.3297 | -0.4282 | 1.1633e-05 | 0.26428 | 3.9149e-14 | 0.00021086
88.7458 | 6.1673 | 6.5963 | 6.3327 | -0.42903 | 1.0421e-05 | 0.26345 | 3.6698e-14 | 0.00019861
88.7558 | 6.1712 | 6.5985 | 6.3356 | -0.42726 | 9.3324e-06 | 0.26264 | 3.4392e-14 | 0.00018703
88.7658 | 6.1717 | 6.6006 | 6.3386 | -0.42891 | 8.3559e-06 | 0.26183 | 3.2223e-14 | 0.00017609
88.7758 | 6.173 | 6.6028 | 6.3416 | -0.42976 | 7.4799e-06 | 0.26103 | 3.0185e-14 | 0.00016576
88.7858 | 6.1681 | 6.6049 | 6.3445 | -0.43684 | 6.6943e-06 | 0.26023 | 2.8269e-14 | 0.00015599
88.7958 | 6.1709 | 6.6071 | 6.3475 | -0.43622 | 5.9898e-06 | 0.25944 | 2.647e-14 | 0.00014677
88.8058 | 6.1731 | 6.6093 | 6.3505 | -0.43621 | 5.3583e-06 | 0.25866 | 2.4779e-14 | 0.00013807
88.8158 | 6.1594 | 6.6115 | 6.3535 | -0.45212 | 4.7924e-06 | 0.25788 | 2.3192e-14 | 0.00012985
88.8258 | 6.1747 | 6.6137 | 6.3565 | -0.43904 | 4.2854e-06 | 0.25711 | 2.1703e-14 | 0.0001221
88.8358 | 6.1739 | 6.616 | 6.3595 | -0.44208 | 3.8312e-06 | 0.25635 | 2.0304e-14 | 0.00011479
88.8458 | 6.1561 | 6.6182 | 6.3625 | -0.46212 | 3.4245e-06 | 0.2556 | 1.8993e-14 | 0.0001079
88.8558 | 6.1735 | 6.6205 | 6.3655 | -0.44698 | 3.0603e-06 | 0.25485 | 1.7763e-14 | 0.0001014
88.8658 | 6.1738 | 6.6228 | 6.3685 | -0.44895 | 2.7344e-06 | 0.25411 | 1.6609e-14 | 9.5277e-05
88.8758 | 6.1636 | 6.625 | 6.3716 | -0.46144 | 2.4427e-06 | 0.25338 | 1.5527e-14 | 8.9507e-05
88.8858 | 6.1675 | 6.6273 | 6.3746 | -0.45984 | 2.1818e-06 | 0.25266 | 1.4514e-14 | 8.4071e-05
88.8958 | 6.1677 | 6.6296 | 6.3776 | -0.46195 | 1.9483e-06 | 0.25194 | 1.3564e-14 | 7.8953e-05
88.9058 | 6.1652 | 6.632 | 6.3807 | -0.46678 | 1.7396e-06 | 0.25123 | 1.2674e-14 | 7.4133e-05
88.9158 | 6.179 | 6.6343 | 6.3837 | -0.45532 | 1.553e-06 | 0.25053 | 1.1841e-14 | 6.9597e-05
88.9258 | 6.1712 | 6.6367 | 6.3868 | -0.46547 | 1.3861e-06 | 0.24984 | 1.1061e-14 | 6.5328e-05
88.9358 | 6.1834 | 6.639 | 6.3898 | -0.45564 | 1.237e-06 | 0.24916 | 1.0331e-14 | 6.1311e-05
88.9458 | 6.1913 | 6.6414 | 6.3929 | -0.45012 | 1.1037e-06 | 0.24849 | 9.647e-15 | 5.7533e-05
88.9558 | 6.1713 | 6.6438 | 6.3959 | -0.47251 | 9.8469e-07 | 0.24782 | 9.0073e-15 | 5.398e-05
88.9658 | 6.1927 | 6.6462 | 6.399 | -0.45352 | 8.7836e-07 | 0.24717 | 8.4089e-15 | 5.0639e-05
88.9758 | 6.1856 | 6.6487 | 6.4021 | -0.46305 | 7.834e-07 | 0.24652 | 7.8492e-15 | 4.7499e-05
88.9858 | 6.1976 | 6.6511 | 6.4052 | -0.45349 | 6.9861e-07 | 0.24588 | 7.3257e-15 | 4.4548e-05
88.9958 | 6.2209 | 6.6535 | 6.4082 | -0.43264 | 6.2291e-07 | 0.24526 | 6.8363e-15 | 4.1774e-05
89.0058 | 6.2121 | 6.656 | 6.4113 | -0.44391 | 5.5534e-07 | 0.24464 | 6.3788e-15 | 3.9169e-05
89.0158 | 6.208 | 6.6585 | 6.4144 | -0.4505 | 4.9504e-07 | 0.24403 | 5.9512e-15 | 3.6722e-05
89.0258 | 6.2227 | 6.661 | 6.4175 | -0.4383 | 4.4123e-07 | 0.24343 | 5.5517e-15 | 3.4423e-05
89.0358 | 6.2139 | 6.6635 | 6.4206 | -0.44962 | 3.9323e-07 | 0.24285 | 5.1783e-15 | 3.2265e-05
89.0458 | 6.236 | 6.666 | 6.4237 | -0.43005 | 3.504e-07 | 0.24227 | 4.8296e-15 | 3.0239e-05
89.0558 | 6.2311 | 6.6686 | 6.4269 | -0.43749 | 3.1221e-07 | 0.2417 | 4.5039e-15 | 2.8337e-05
89.0658 | 6.248 | 6.6712 | 6.43 | -0.42316 | 2.7815e-07 | 0.24114 | 4.1997e-15 | 2.6553e-05
89.0758 | 6.2428 | 6.6737 | 6.4331 | -0.43093 | 2.4778e-07 | 0.2406 | 3.9157e-15 | 2.4878e-05
89.0858 | 6.244 | 6.6763 | 6.4362 | -0.43233 | 2.2071e-07 | 0.24006 | 3.6506e-15 | 2.3307e-05
89.0958 | 6.2514 | 6.6789 | 6.4394 | -0.42754 | 1.9657e-07 | 0.23954 | 3.4031e-15 | 2.1833e-05
89.1058 | 6.2422 | 6.6816 | 6.4425 | -0.43936 | 1.7506e-07 | 0.23902 | 3.1721e-15 | 2.0451e-05
89.1158 | 6.2573 | 6.6842 | 6.4457 | -0.42691 | 1.5588e-07 | 0.23852 | 2.9566e-15 | 1.9154e-05
89.1258 | 6.2475 | 6.6869 | 6.4488 | -0.43937 | 1.388e-07 | 0.23803 | 2.7555e-15 | 1.7938e-05
89.1358 | 6.2462 | 6.6895 | 6.452 | -0.44334 | 1.2358e-07 | 0.23754 | 2.5678e-15 | 1.6799e-05
89.1458 | 6.2424 | 6.6922 | 6.4551 | -0.44983 | 1.1002e-07 | 0.23707 | 2.3928e-15 | 1.573e-05
89.1558 | 6.2475 | 6.6949 | 6.4583 | -0.44744 | 9.7937e-08 | 0.23661 | 2.2296e-15 | 1.4729e-05
89.1658 | 6.2439 | 6.6977 | 6.4615 | -0.45377 | 8.7177e-08 | 0.23617 | 2.0773e-15 | 1.379e-05
89.1758 | 6.2217 | 6.7004 | 6.4647 | -0.47871 | 7.7593e-08 | 0.23573 | 1.9353e-15 | 1.291e-05
89.1858 | 6.2363 | 6.7032 | 6.4678 | -0.46687 | 6.9059e-08 | 0.23531 | 1.803e-15 | 1.2086e-05
89.1958 | 6.1995 | 6.7059 | 6.471 | -0.50644 | 6.1233e-08 | 0.23489 | 1.6795e-15 | 1.1314e-05
89.2058 | 6.2147 | 6.7087 | 6.4742 | -0.49403 | 5.4493e-08 | 0.23449 | 1.5645e-15 | 1.059e-05
89.2158 | 6.2018 | 6.7115 | 6.4774 | -0.50974 | 4.8492e-08 | 0.2341 | 1.4572e-15 | 9.9127e-06
89.2258 | 6.2051 | 6.7144 | 6.4806 | -0.50927 | 4.3149e-08 | 0.23372 | 1.3573e-15 | 9.2778e-06
89.2358 | 6.2052 | 6.7172 | 6.4838 | -0.51201 | 3.8393e-08 | 0.23335 | 1.2641e-15 | 8.6832e-06
89.2458 | 6.1698 | 6.7201 | 6.4871 | -0.55026 | 3.416e-08 | 0.23299 | 1.1773e-15 | 8.1264e-06
89.2558 | 6.1783 | 6.7229 | 6.4903 | -0.54464 | 3.0391e-08 | 0.23264 | 1.0963e-15 | 7.6049e-06
89.2658 | 6.1564 | 6.7258 | 6.4935 | -0.56943 | 2.7037e-08 | 0.23231 | 1.0209e-15 | 7.1166e-06
89.2757 | 6.1598 | 6.7287 | 6.4967 | -0.56891 | 2.4081e-08 | 0.23199 | 9.5138e-16 | 6.6638e-06
89.2857 | 6.1623 | 6.7316 | 6.5 | -0.56933 | 2.1421e-08 | 0.23167 | 8.8588e-16 | 6.2354e-06
89.2957 | 6.1696 | 6.7346 | 6.5032 | -0.56497 | 1.9054e-08 | 0.23137 | 8.2486e-16 | 5.8344e-06
89.3057 | 6.1531 | 6.7375 | 6.5064 | -0.58442 | 1.6948e-08 | 0.23108 | 7.6801e-16 | 5.4589e-06
89.3157 | 6.1413 | 6.7405 | 6.5097 | -0.59919 | 1.5075e-08 | 0.23079 | 7.1506e-16 | 5.1075e-06
89.3257 | 6.1378 | 6.7435 | 6.513 | -0.60568 | 1.3407e-08 | 0.23052 | 6.6574e-16 | 4.7785e-06
89.3357 | 6.148 | 6.7465 | 6.5162 | -0.59848 | 1.1924e-08 | 0.23026 | 6.1979e-16 | 4.4705e-06
89.3457 | 6.1318 | 6.7495 | 6.5195 | -0.61769 | 1.0604e-08 | 0.23 | 5.77e-16 | 4.1823e-06
89.3557 | 6.1888 | 6.7525 | 6.5228 | -0.56372 | 9.4304e-09 | 0.22976 | 5.3714e-16 | 3.9125e-06
89.3657 | 6.1425 | 6.7556 | 6.526 | -0.61307 | 8.3861e-09 | 0.22953 | 5.0003e-16 | 3.66e-06
89.3757 | 6.1817 | 6.7586 | 6.5293 | -0.57693 | 7.4571e-09 | 0.2293 | 4.6546e-16 | 3.4237e-06
89.3857 | 6.1297 | 6.7617 | 6.5326 | -0.632 | 6.6308e-09 | 0.22908 | 4.3326e-16 | 3.2025e-06
89.3957 | 6.1569 | 6.7648 | 6.5359 | -0.60788 | 5.8958e-09 | 0.22887 | 4.0329e-16 | 2.9956e-06
89.4057 | 6.1704 | 6.7679 | 6.5392 | -0.59748 | 5.2421e-09 | 0.22867 | 3.7537e-16 | 2.8019e-06
89.4157 | 6.1703 | 6.771 | 6.5425 | -0.60069 | 4.6606e-09 | 0.22847 | 3.4937e-16 | 2.6207e-06
89.4257 | 6.1997 | 6.7741 | 6.5458 | -0.57441 | 4.1435e-09 | 0.22828 | 3.2517e-16 | 2.4511e-06
89.4357 | 6.1665 | 6.7772 | 6.5492 | -0.61075 | 3.6836e-09 | 0.22809 | 3.0263e-16 | 2.2924e-06
89.4457 | 6.1841 | 6.7804 | 6.5525 | -0.59629 | 3.2746e-09 | 0.22792 | 2.8164e-16 | 2.1439e-06
89.4557 | 6.1699 | 6.7835 | 6.5558 | -0.61365 | 2.9109e-09 | 0.22774 | 2.621e-16 | 2.0049e-06
89.4657 | 6.1821 | 6.7867 | 6.5591 | -0.60461 | 2.5875e-09 | 0.22757 | 2.439e-16 | 1.8749e-06
89.4757 | 6.1799 | 6.7899 | 6.5625 | -0.60999 | 2.2999e-09 | 0.22741 | 2.2696e-16 | 1.7532e-06
89.4857 | 6.2017 | 6.7931 | 6.5658 | -0.59137 | 2.0442e-09 | 0.22725 | 2.1119e-16 | 1.6394e-06
89.4957 | 6.1893 | 6.7963 | 6.5692 | -0.60696 | 1.8168e-09 | 0.22709 | 1.965e-16 | 1.5329e-06
89.5057 | 6.1852 | 6.7995 | 6.5725 | -0.61426 | 1.6146e-09 | 0.22693 | 1.8283e-16 | 1.4333e-06
89.5157 | 6.1781 | 6.8027 | 6.5759 | -0.62456 | 1.4349e-09 | 0.22677 | 1.701e-16 | 1.3401e-06
89.5257 | 6.1686 | 6.8059 | 6.5793 | -0.63727 | 1.2751e-09 | 0.22662 | 1.5825e-16 | 1.2529e-06
89.5357 | 6.1727 | 6.8091 | 6.5826 | -0.63639 | 1.133e-09 | 0.22647 | 1.4722e-16 | 1.1713e-06
89.5457 | 6.1731 | 6.8123 | 6.586 | -0.63921 | 1.0067e-09 | 0.22631 | 1.3695e-16 | 1.0949e-06
89.5557 | 6.1648 | 6.8155 | 6.5894 | -0.65074 | 8.9441e-10 | 0.22615 | 1.2739e-16 | 1.0235e-06
89.5657 | 6.172 | 6.8188 | 6.5928 | -0.64677 | 7.9461e-10 | 0.226 | 1.1849e-16 | 9.5669e-07
89.5757 | 6.1411 | 6.822 | 6.5962 | -0.6809 | 7.059e-10 | 0.22583 | 1.1021e-16 | 8.9419e-07
89.5857 | 6.1592 | 6.8252 | 6.5996 | -0.66604 | 6.2705e-10 | 0.22567 | 1.025e-16 | 8.3573e-07
89.5957 | 6.1568 | 6.8285 | 6.603 | -0.67168 | 5.5697e-10 | 0.2255 | 9.5323e-17 | 7.8103e-07
89.6057 | 6.1505 | 6.8317 | 6.6064 | -0.68121 | 0 | 0.22533 | 8.8643e-17 | 7.2988e-07
89.6157 | 6.1573 | 6.835 | 6.6098 | -0.67765 | 0 | 0.22515 | 8.2425e-17 | 6.8202e-07
89.6257 | 6.1382 | 6.8382 | 6.6132 | -0.69999 | 0 | 0.22497 | 7.6638e-17 | 6.3726e-07
89.6357 | 6.1576 | 6.8414 | 6.6166 | -0.68382 | 0 | 0.22478 | 7.1252e-17 | 5.954e-07
89.6457 | 6.145 | 6.8447 | 6.6201 | -0.69966 | 0 | 0.22458 | 6.624e-17 | 5.5625e-07
89.6557 | 6.1378 | 6.8479 | 6.6235 | -0.71009 | 0 | 0.22437 | 6.1576e-17 | 5.1963e-07
89.6657 | 6.1523 | 6.8511 | 6.627 | -0.69882 | 0 | 0.22416 | 5.7236e-17 | 4.8538e-07
89.6757 | 6.1482 | 6.8543 | 6.6304 | -0.70614 | 0 | 0.22393 | 5.3197e-17 | 4.5336e-07
89.6857 | 6.1489 | 6.8576 | 6.6339 | -0.70866 | 0 | 0.2237 | 4.9439e-17 | 4.2341e-07
89.6957 | 6.1484 | 6.8608 | 6.6373 | -0.71238 | 0 | 0.22346 | 4.5943e-17 | 3.9541e-07
89.7057 | 6.1562 | 6.864 | 6.6408 | -0.70779 | 0 | 0.2232 | 4.269e-17 | 3.6922e-07
89.7157 | 6.1439 | 6.8672 | 6.6443 | -0.72329 | 0 | 0.22293 | 3.9664e-17 | 3.4474e-07
89.7257 | 6.1535 | 6.8704 | 6.6477 | -0.71689 | 0 | 0.22265 | 3.6849e-17 | 3.2186e-07
89.7357 | 6.1454 | 6.8736 | 6.6512 | -0.72818 | 0 | 0.22236 | 3.4231e-17 | 3.0046e-07
89.7457 | 6.1659 | 6.8768 | 6.6547 | -0.71086 | 0 | 0.22206 | 3.1795e-17 | 2.8046e-07
89.7557 | 6.1554 | 6.8799 | 6.6582 | -0.72454 | 0 | 0.22174 | 2.953e-17 | 2.6177e-07
89.7657 | 6.1666 | 6.8831 | 6.6617 | -0.7165 | 0 | 0.22141 | 2.7424e-17 | 2.443e-07
89.7757 | 6.1583 | 6.8863 | 6.6652 | -0.72796 | 0 | 0.22106 | 2.5465e-17 | 2.2797e-07
89.7857 | 6.1696 | 6.8894 | 6.6687 | -0.71981 | 0 | 0.22069 | 2.3644e-17 | 2.1271e-07
89.7957 | 6.1761 | 6.8925 | 6.6722 | -0.71644 | 0 | 0.22032 | 2.1951e-17 | 1.9845e-07
89.8057 | 6.1755 | 6.8957 | 6.6757 | -0.72017 | 0 | 0.21992 | 2.0376e-17 | 1.8513e-07
89.8157 | 6.1884 | 6.8988 | 6.6793 | -0.71039 | 0 | 0.21951 | 1.8913e-17 | 1.7269e-07
89.8257 | 6.1878 | 6.9019 | 6.6828 | -0.7141 | 0 | 0.21909 | 1.7553e-17 | 1.6106e-07
89.8357 | 6.1963 | 6.905 | 6.6863 | -0.70869 | 0 | 0.21865 | 1.6289e-17 | 1.502e-07
89.8457 | 6.2065 | 6.9081 | 6.6899 | -0.70158 | 0 | 0.21819 | 1.5114e-17 | 1.4006e-07
89.8556 | 6.2036 | 6.9111 | 6.6934 | -0.70752 | 0 | 0.21772 | 1.4033e-17 | 1.3068e-07
89.8656 | 6.2139 | 6.9142 | 6.697 | -0.70029 | 0 | 0.21723 | 1.3018e-17 | 1.2182e-07
89.8756 | 6.2335 | 6.9172 | 6.7005 | -0.68374 | 0 | 0.21672 | 1.2075e-17 | 1.1356e-07
89.8856 | 6.238 | 6.9203 | 6.7041 | -0.68228 | 0 | 0.2162 | 1.12e-17 | 1.0584e-07
89.8956 | 6.2431 | 6.9233 | 6.7077 | -0.68021 | 0 | 0.21565 | 1.0386e-17 | 9.8643e-08
89.9056 | 6.2669 | 6.9263 | 6.7112 | -0.65943 | 0 | 0.2151 | 9.6306e-18 | 9.192e-08
89.9156 | 6.2777 | 6.9293 | 6.7148 | -0.65164 | 0 | 0.21452 | 8.9291e-18 | 8.5647e-08
89.9256 | 6.2824 | 6.9323 | 6.7184 | -0.64994 | 0 | 0.21393 | 8.2778e-18 | 7.9792e-08
89.9356 | 6.3053 | 6.9353 | 6.722 | -0.63003 | 0 | 0.21333 | 7.6731e-18 | 7.433e-08
89.9456 | 6.3136 | 6.9383 | 6.7256 | -0.6247 | 0 | 0.2127 | 7.1119e-18 | 6.9234e-08
89.9556 | 6.3244 | 6.9413 | 6.7292 | -0.61687 | 0 | 0.21207 | 6.5909e-18 | 6.4481e-08
89.9656 | 6.3339 | 6.9442 | 6.7328 | -0.61033 | 0 | 0.21141 | 6.1075e-18 | 6.0047e-08
89.9756 | 6.3568 | 6.9472 | 6.7364 | -0.59038 | 0 | 0.21075 | 5.6589e-18 | 5.5912e-08
89.9856 | 6.3743 | 6.9501 | 6.7401 | -0.57582 | 0 | 0.21006 | 5.2427e-18 | 5.2057e-08
89.9956 | 6.3885 | 6.953 | 6.7437 | -0.56455 | 0 | 0.20937 | 4.8566e-18 | 4.8462e-08