## Summary
Parameter | Mo2C_Pbcn_fixed | MoC_cubic_fixed F m -3 m
Sample | M7.csv | M7.csv
Method | GSAS-II | GSAS-II
Phase name | Mo2C_Pbcn_fixed | MoC_cubic_fixed F m -3 m
COD / MP ID | manual | manual
Formula | Mo8 C4 | Mo4 C4
Space group
Space group # | 60 | 225
Crystal system | orthorhombic | cubic
a (Å) | 4.8334 | 4.2375
b (Å) | 5.9461 | 4.2375
c (Å) | 5.2104 | 4.2375
α (°) | 90 | 90
β (°) | 90 | 90
γ (°) | 90 | 90
Volume (A^3) | 149.7468 | 76.09
da/a0 (%) | 1.667 | -3.323
db/b0 (%) | -2.145 | -3.323
dc/c0 (%) | -0.593 | -3.323
dV/V0 (%) | -1.103 | -9.64
Weight fraction (%) | 24.7 | 75.3
GSAS-II mass weight fraction (%) | 40.4 | 59.6
Weight fraction ± (%) | 1.51 | 1.51
Weight fraction error source | integrated_phase_area_diagonal_covariance+systematic_floor+binary_closure | integrated_phase_area_diagonal_covariance+systematic_floor+binary_closure
Weight fraction propagated sigma (%) | 0.632 | 0.632
Weight fraction systematic floor (%) | 1 | 1.506
Weight fraction method | integrated_phase_pattern_area | integrated_phase_pattern_area
Integrated phase fraction (%) | 24.7 | 75.3
Integrated - wt fraction (percentage points) | -15.71 | 15.71
Integrated phase fraction method | primary_quant_from_refined_phase_envelope | primary_quant_from_refined_phase_envelope
Crystallite size (nm) | 1000 | 1000
Crystallite size source | gsas_hap_size | gsas_hap_size
Scale factor | 0.36549 | 1.0178
Scale factor sigma | 0.011913 | 0.0098579
Scale factor sigma (%) | 3.26 | 0.969
Scale factor sigma source | gsas_covariance | gsas_covariance
Scale * phase mass value | 298.079 | 439.4814
Legacy mass-weighted scale value | 298.079 | 439.4814
U (Caglioti) | 0.01489 | 0.01489
V (Caglioti) | -0.01538 | -0.01538
W (Caglioti) | 0.00566 | 0.00566
X (Lorentzian) | 0 | 0
Y (Lorentzian) | 7.6456 | 7.6456
η at strongest | 1 | 1
FWHM (°) | 8.1228 | 8.0573
FWHM reference 2theta (deg) | 39.4343 | 36.7447
FWHM reference hkl | [1, 2, 1] | [1, 1, 1]
N reflections | 22 | 5
Seeded by | gsas2 | gsas2
Zero shift (°) | -0.00155 | -0.00155
Rwp (%) | 5.13 | 5.13
Rp (%) | 3.61 | 3.61
χ² | 0.302 | 0.302
GoF | 0.549 | 0.549

## Plot Data
2theta | Y_obs | Y_calc | Background | Residual | Mo2C_Pbcn_fixed | MoC_cubic_fixed F m -3 m | Mo2C_Pbcn_fixed peak 2θ | Mo2C_Pbcn_fixed [hkl] | MoC_cubic_fixed F m -3 m peak 2θ | MoC_cubic_fixed F m -3 m [hkl]
10.0093 | 43.007 | 35.8042 | 35.5252 | 7.2028 | 0.076019 | 0.20298 | 34.395 | [002] | 36.703 | [111]
10.0193 | 42.9693 | 35.8388 | 35.5596 | 7.1305 | 0.076067 | 0.2031 | 34.711 | [021] | 42.637 | [200]
10.0293 | 42.9918 | 35.8732 | 35.5938 | 7.1186 | 0.076115 | 0.20322 | 37.173 | [200] | 61.88 | [220]
10.0393 | 42.9434 | 35.9074 | 35.6279 | 7.036 | 0.076163 | 0.20333 | 39.253 | [102] | 74.154 | [311]
10.0493 | 42.9412 | 35.9415 | 35.6619 | 6.9997 | 0.076212 | 0.20345 | 39.534 | [121] | 78.055 | [222]
10.0593 | 42.9053 | 35.9755 | 35.6957 | 6.9298 | 0.07626 | 0.20357 | 51.539 | [202]
10.0693 | 42.897 | 36.0093 | 35.7293 | 6.8877 | 0.076309 | 0.20369 | 51.767 | [221]
10.0793 | 42.9154 | 36.043 | 35.7629 | 6.8724 | 0.076357 | 0.20381 | 61.813 | [023]
10.0893 | 42.8778 | 36.0765 | 35.7962 | 6.8013 | 0.076406 | 0.20393 | 61.816 | [132]
10.0993 | 42.8807 | 36.1099 | 35.8294 | 6.7708 | 0.076455 | 0.20404 | 62.419 | [040]
10.1093 | 42.8366 | 36.1432 | 35.8625 | 6.6934 | 0.076503 | 0.20416 | 68.408 | [302]
10.1193 | 42.8612 | 36.1763 | 35.8954 | 6.6849 | 0.076552 | 0.20428 | 68.6 | [321]
10.1293 | 42.819 | 36.2092 | 35.9282 | 6.6098 | 0.076601 | 0.2044 | 72.504 | [004]
10.1393 | 42.8139 | 36.2421 | 35.9609 | 6.5718 | 0.07665 | 0.20452 | 73.253 | [042]
10.1493 | 42.8069 | 36.2747 | 35.9934 | 6.5322 | 0.076699 | 0.20464 | 74.385 | [223]
10.1593 | 42.7912 | 36.3073 | 36.0258 | 6.4839 | 0.076748 | 0.20476 | 74.941 | [240]
10.1693 | 42.7534 | 36.3396 | 36.058 | 6.4138 | 0.076797 | 0.20488 | 75.532 | [104]
10.1793 | 42.7717 | 36.3719 | 36.0901 | 6.3998 | 0.076846 | 0.205 | 76.269 | [142]
10.1893 | 42.7264 | 36.404 | 36.122 | 6.3224 | 0.076895 | 0.20512 | 79.206 | [400]
10.1993 | 42.7401 | 36.436 | 36.1538 | 6.3041 | 0.076944 | 0.20524 | 84.407 | [204]
10.2093 | 42.7107 | 36.4678 | 36.1854 | 6.2429 | 0.076993 | 0.20536 | 85.126 | [242]
10.2193 | 42.7036 | 36.4995 | 36.2169 | 6.2041 | 0.077042 | 0.20548 | 89.288 | [402]
10.2293 | 42.7042 | 36.531 | 36.2483 | 6.1732 | 0.077092 | 0.2056 | 89.467 | [421]
10.2393 | 42.6868 | 36.5624 | 36.2796 | 6.1244 | 0.077141 | 0.20572
10.2493 | 42.693 | 36.5937 | 36.3106 | 6.0993 | 0.07719 | 0.20584
10.2593 | 42.6875 | 36.6248 | 36.3416 | 6.0627 | 0.07724 | 0.20596
10.2693 | 42.6504 | 36.6558 | 36.3724 | 5.9946 | 0.077289 | 0.20608
10.2792 | 42.6446 | 36.6863 | 36.4028 | 5.9583 | 0.077338 | 0.2062
10.2892 | 42.623 | 36.717 | 36.4333 | 5.906 | 0.077388 | 0.20632
10.2992 | 42.6446 | 36.7476 | 36.4637 | 5.897 | 0.077438 | 0.20644
10.3092 | 42.6289 | 36.778 | 36.494 | 5.8509 | 0.077487 | 0.20656
10.3192 | 42.6088 | 36.8083 | 36.5241 | 5.8005 | 0.077537 | 0.20668
10.3292 | 42.6215 | 36.8385 | 36.5541 | 5.783 | 0.077587 | 0.2068
10.3392 | 42.59 | 36.8685 | 36.584 | 5.7215 | 0.077637 | 0.20692
10.3492 | 42.5933 | 36.8984 | 36.6137 | 5.6949 | 0.077687 | 0.20705
10.3592 | 42.5985 | 36.9282 | 36.6433 | 5.6703 | 0.077737 | 0.20717
10.3692 | 42.5957 | 36.9578 | 36.6727 | 5.6379 | 0.077787 | 0.20729
10.3792 | 42.6077 | 36.9873 | 36.702 | 5.6204 | 0.077837 | 0.20741
10.3892 | 42.5828 | 37.0166 | 36.7312 | 5.5662 | 0.077887 | 0.20753
10.3992 | 42.5568 | 37.0458 | 36.7602 | 5.511 | 0.077937 | 0.20766
10.4092 | 42.5619 | 37.0749 | 36.7891 | 5.487 | 0.077987 | 0.20778
10.4192 | 42.5342 | 37.1038 | 36.8179 | 5.4304 | 0.078038 | 0.2079
10.4292 | 42.57 | 37.1326 | 36.8465 | 5.4374 | 0.078088 | 0.20802
10.4392 | 42.5205 | 37.1613 | 36.875 | 5.3592 | 0.078138 | 0.20814
10.4492 | 42.5635 | 37.1899 | 36.9034 | 5.3736 | 0.078189 | 0.20827
10.4592 | 42.518 | 37.2183 | 36.9316 | 5.2997 | 0.078239 | 0.20839
10.4692 | 42.5323 | 37.2465 | 36.9597 | 5.2858 | 0.07829 | 0.20851
10.4792 | 42.4985 | 37.2747 | 36.9877 | 5.2238 | 0.07834 | 0.20864
10.4892 | 42.5271 | 37.3027 | 37.0155 | 5.2244 | 0.078391 | 0.20876
10.4992 | 42.5099 | 37.3306 | 37.0433 | 5.1793 | 0.078442 | 0.20888
10.5092 | 42.5079 | 37.3583 | 37.0708 | 5.1496 | 0.078492 | 0.20901
10.5192 | 42.4692 | 37.3859 | 37.0983 | 5.0833 | 0.078543 | 0.20913
10.5292 | 42.4693 | 37.4134 | 37.1256 | 5.0559 | 0.078594 | 0.20925
10.5392 | 42.4449 | 37.4408 | 37.1528 | 5.0041 | 0.078645 | 0.20938
10.5492 | 42.4507 | 37.468 | 37.1798 | 4.9827 | 0.078696 | 0.2095
10.5592 | 42.4327 | 37.4951 | 37.2067 | 4.9376 | 0.078747 | 0.20963
10.5692 | 42.4358 | 37.5221 | 37.2335 | 4.9137 | 0.078798 | 0.20975
10.5792 | 42.4126 | 37.5489 | 37.2602 | 4.8637 | 0.078849 | 0.20987
10.5892 | 42.4116 | 37.5756 | 37.2867 | 4.836 | 0.0789 | 0.21
10.5992 | 42.3742 | 37.6022 | 37.3131 | 4.772 | 0.078951 | 0.21012
10.6092 | 42.4023 | 37.6287 | 37.3394 | 4.7736 | 0.079003 | 0.21025
10.6192 | 42.3827 | 37.655 | 37.3656 | 4.7277 | 0.079054 | 0.21037
10.6292 | 42.3622 | 37.6812 | 37.3916 | 4.681 | 0.079105 | 0.2105
10.6392 | 42.3353 | 37.7073 | 37.4175 | 4.628 | 0.079157 | 0.21062
10.6492 | 42.3374 | 37.7332 | 37.4432 | 4.6042 | 0.079208 | 0.21075
10.6592 | 42.3184 | 37.759 | 37.4689 | 4.5594 | 0.07926 | 0.21087
10.6692 | 42.3121 | 37.7847 | 37.4944 | 4.5274 | 0.079311 | 0.211
10.6792 | 42.3079 | 37.8103 | 37.5198 | 4.4976 | 0.079363 | 0.21112
10.6892 | 42.2787 | 37.8357 | 37.545 | 4.443 | 0.079415 | 0.21125
10.6992 | 42.2722 | 37.861 | 37.5702 | 4.4112 | 0.079466 | 0.21137
10.7092 | 42.2494 | 37.8862 | 37.5952 | 4.3632 | 0.079518 | 0.2115
10.7192 | 42.2618 | 37.9113 | 37.6201 | 4.3505 | 0.07957 | 0.21163
10.7292 | 42.2523 | 37.9362 | 37.6448 | 4.3161 | 0.079622 | 0.21175
10.7392 | 42.2576 | 37.961 | 37.6695 | 4.2966 | 0.079674 | 0.21188
10.7492 | 42.2103 | 37.9857 | 37.694 | 4.2246 | 0.079726 | 0.212
10.7592 | 42.2039 | 38.0103 | 37.7184 | 4.1936 | 0.079778 | 0.21213
10.7692 | 42.195 | 38.0347 | 37.7426 | 4.1603 | 0.07983 | 0.21226
10.7792 | 42.1824 | 38.059 | 37.7668 | 4.1234 | 0.079882 | 0.21238
10.7892 | 42.1697 | 38.0832 | 37.7908 | 4.0865 | 0.079934 | 0.21251
10.7992 | 42.1672 | 38.1073 | 37.8147 | 4.0599 | 0.079987 | 0.21264
10.8092 | 42.1371 | 38.1312 | 37.8384 | 4.0059 | 0.080039 | 0.21277
10.8192 | 42.1457 | 38.1551 | 37.8621 | 3.9906 | 0.080092 | 0.21289
10.8292 | 42.1222 | 38.1788 | 37.8856 | 3.9434 | 0.080144 | 0.21302
10.8392 | 42.1191 | 38.2024 | 37.909 | 3.9167 | 0.080196 | 0.21315
10.8492 | 42.1061 | 38.2258 | 37.9323 | 3.8803 | 0.080249 | 0.21328
10.8591 | 42.0659 | 38.2489 | 37.9552 | 3.817 | 0.080301 | 0.2134
10.8691 | 42.0509 | 38.2721 | 37.9783 | 3.7788 | 0.080354 | 0.21353
10.8791 | 42.0523 | 38.2952 | 38.0012 | 3.7571 | 0.080407 | 0.21366
10.8891 | 42.0403 | 38.3182 | 38.024 | 3.7221 | 0.080459 | 0.21379
10.8991 | 42.0104 | 38.3411 | 38.0467 | 3.6693 | 0.080512 | 0.21391
10.9091 | 42.0015 | 38.3638 | 38.0692 | 3.6377 | 0.080565 | 0.21404
10.9191 | 41.9918 | 38.3865 | 38.0917 | 3.6053 | 0.080618 | 0.21417
10.9291 | 41.9716 | 38.409 | 38.114 | 3.5626 | 0.080671 | 0.2143
10.9391 | 41.9515 | 38.4314 | 38.1362 | 3.5201 | 0.080724 | 0.21443
10.9491 | 41.9476 | 38.4536 | 38.1583 | 3.494 | 0.080777 | 0.21456
10.9591 | 41.9401 | 38.4758 | 38.1803 | 3.4643 | 0.08083 | 0.21469
10.9691 | 41.9172 | 38.4978 | 38.2021 | 3.4194 | 0.080884 | 0.21482
10.9791 | 41.8841 | 38.5197 | 38.2238 | 3.3644 | 0.080937 | 0.21494
10.9891 | 41.8766 | 38.5415 | 38.2454 | 3.3351 | 0.08099 | 0.21507
10.9991 | 41.861 | 38.5632 | 38.2669 | 3.2978 | 0.081044 | 0.2152
11.0091 | 41.8419 | 38.5848 | 38.2883 | 3.2571 | 0.081097 | 0.21533
11.0191 | 41.8211 | 38.6062 | 38.3096 | 3.2149 | 0.081151 | 0.21546
11.0291 | 41.8183 | 38.6275 | 38.3307 | 3.1908 | 0.081204 | 0.21559
11.0391 | 41.8087 | 38.6487 | 38.3518 | 3.16 | 0.081258 | 0.21572
11.0491 | 41.7805 | 38.6698 | 38.3727 | 3.1107 | 0.081311 | 0.21585
11.0591 | 41.7783 | 38.6908 | 38.3935 | 3.0875 | 0.081365 | 0.21598
11.0691 | 41.7748 | 38.7117 | 38.4142 | 3.0631 | 0.081419 | 0.21611
11.0791 | 41.7462 | 38.7325 | 38.4347 | 3.0137 | 0.081473 | 0.21624
11.0891 | 41.7353 | 38.7531 | 38.4552 | 2.9822 | 0.081527 | 0.21637
11.0991 | 41.7126 | 38.7736 | 38.4755 | 2.939 | 0.081581 | 0.21651
11.1091 | 41.7129 | 38.794 | 38.4958 | 2.9189 | 0.081635 | 0.21664
11.1191 | 41.7069 | 38.8143 | 38.5159 | 2.8926 | 0.081689 | 0.21677
11.1291 | 41.6904 | 38.8345 | 38.5359 | 2.8559 | 0.081743 | 0.2169
11.1391 | 41.6752 | 38.8546 | 38.5558 | 2.8206 | 0.081797 | 0.21703
11.1491 | 41.6643 | 38.8745 | 38.5755 | 2.7898 | 0.081851 | 0.21716
11.1591 | 41.6416 | 38.8944 | 38.5952 | 2.7472 | 0.081906 | 0.21729
11.1691 | 41.6314 | 38.9141 | 38.6147 | 2.7173 | 0.08196 | 0.21743
11.1791 | 41.6437 | 38.9337 | 38.6342 | 2.71 | 0.082014 | 0.21756
11.1891 | 41.6289 | 38.9533 | 38.6535 | 2.6756 | 0.082069 | 0.21769
11.1991 | 41.6077 | 38.9727 | 38.6727 | 2.635 | 0.082123 | 0.21782
11.2091 | 41.5935 | 38.9919 | 38.6918 | 2.6016 | 0.082178 | 0.21795
11.2191 | 41.5821 | 39.0111 | 38.7108 | 2.571 | 0.082233 | 0.21809
11.2291 | 41.5716 | 39.0302 | 38.7297 | 2.5414 | 0.082287 | 0.21822
11.2391 | 41.5605 | 39.0491 | 38.7484 | 2.5114 | 0.082342 | 0.21835
11.2491 | 41.5551 | 39.068 | 38.7671 | 2.4871 | 0.082397 | 0.21848
11.2591 | 41.5344 | 39.0867 | 38.7857 | 2.4477 | 0.082452 | 0.21862
11.2691 | 41.5256 | 39.1053 | 38.8041 | 2.4203 | 0.082507 | 0.21875
11.2791 | 41.5166 | 39.1239 | 38.8224 | 2.3927 | 0.082562 | 0.21888
11.2891 | 41.5079 | 39.1423 | 38.8406 | 2.3656 | 0.082617 | 0.21902
11.2991 | 41.4862 | 39.1606 | 38.8588 | 2.3256 | 0.082672 | 0.21915
11.3091 | 41.4702 | 39.1788 | 38.8768 | 2.2914 | 0.082727 | 0.21928
11.3191 | 41.4471 | 39.1968 | 38.8946 | 2.2503 | 0.082782 | 0.21942
11.3291 | 41.4257 | 39.2148 | 38.9124 | 2.2109 | 0.082838 | 0.21955
11.3391 | 41.439 | 39.2327 | 38.9301 | 2.2063 | 0.082893 | 0.21968
11.3491 | 41.4329 | 39.2504 | 38.9477 | 2.1825 | 0.082948 | 0.21982
11.3591 | 41.4152 | 39.2681 | 38.9651 | 2.1471 | 0.083004 | 0.21995
11.3691 | 41.401 | 39.2856 | 38.9825 | 2.1154 | 0.083059 | 0.22009
11.3791 | 41.3841 | 39.3031 | 38.9997 | 2.081 | 0.083115 | 0.22022
11.3891 | 41.3663 | 39.3204 | 39.0169 | 2.0459 | 0.083171 | 0.22036
11.3991 | 41.3485 | 39.3376 | 39.0339 | 2.0109 | 0.083226 | 0.22049
11.4091 | 41.3468 | 39.3548 | 39.0509 | 1.992 | 0.083282 | 0.22063
11.4191 | 41.3395 | 39.3718 | 39.0677 | 1.9677 | 0.083338 | 0.22076
11.4291 | 41.3362 | 39.3887 | 39.0844 | 1.9475 | 0.083394 | 0.2209
11.4391 | 41.3014 | 39.4055 | 39.101 | 1.8959 | 0.08345 | 0.22103
11.449 | 41.296 | 39.422 | 39.1174 | 1.874 | 0.083505 | 0.22117
11.459 | 41.2994 | 39.4386 | 39.1338 | 1.8608 | 0.083561 | 0.2213
11.469 | 41.2817 | 39.4551 | 39.1501 | 1.8266 | 0.083617 | 0.22144
11.479 | 41.2656 | 39.4715 | 39.1663 | 1.7941 | 0.083674 | 0.22157
11.489 | 41.2666 | 39.4878 | 39.1823 | 1.7788 | 0.08373 | 0.22171
11.499 | 41.2474 | 39.504 | 39.1983 | 1.7434 | 0.083786 | 0.22185
11.509 | 41.2447 | 39.52 | 39.2142 | 1.7247 | 0.083842 | 0.22198
11.519 | 41.2289 | 39.536 | 39.23 | 1.6929 | 0.083899 | 0.22212
11.529 | 41.2361 | 39.5519 | 39.2457 | 1.6842 | 0.083955 | 0.22226
11.539 | 41.2097 | 39.5677 | 39.2612 | 1.642 | 0.084012 | 0.22239
11.549 | 41.2054 | 39.5833 | 39.2767 | 1.6221 | 0.084069 | 0.22253
11.559 | 41.1948 | 39.5989 | 39.2921 | 1.5959 | 0.084125 | 0.22267
11.569 | 41.2 | 39.6143 | 39.3074 | 1.5857 | 0.084182 | 0.2228
11.579 | 41.1896 | 39.6297 | 39.3225 | 1.5599 | 0.084239 | 0.22294
11.589 | 41.1903 | 39.645 | 39.3376 | 1.5453 | 0.084296 | 0.22308
11.599 | 41.1772 | 39.6601 | 39.3526 | 1.5171 | 0.084353 | 0.22322
11.609 | 41.1618 | 39.6752 | 39.3674 | 1.4866 | 0.08441 | 0.22335
11.619 | 41.1594 | 39.6901 | 39.3822 | 1.4693 | 0.084467 | 0.22349
11.629 | 41.1521 | 39.705 | 39.3968 | 1.4471 | 0.084524 | 0.22363
11.639 | 41.1531 | 39.7198 | 39.4114 | 1.4333 | 0.084581 | 0.22377
11.649 | 41.1324 | 39.7344 | 39.4259 | 1.398 | 0.084638 | 0.22391
11.659 | 41.1291 | 39.749 | 39.4402 | 1.3801 | 0.084695 | 0.22404
11.669 | 41.108 | 39.7634 | 39.4545 | 1.3446 | 0.084753 | 0.22418
11.679 | 41.0947 | 39.7778 | 39.4687 | 1.3169 | 0.08481 | 0.22432
11.689 | 41.1049 | 39.792 | 39.4827 | 1.3129 | 0.084868 | 0.22446
11.699 | 41.0926 | 39.8062 | 39.4967 | 1.2864 | 0.084925 | 0.2246
11.709 | 41.0896 | 39.8203 | 39.5106 | 1.2693 | 0.084983 | 0.22474
11.719 | 41.0683 | 39.8342 | 39.5243 | 1.2341 | 0.08504 | 0.22488
11.729 | 41.0598 | 39.8481 | 39.538 | 1.2117 | 0.085098 | 0.22502
11.739 | 41.0515 | 39.8619 | 39.5516 | 1.1896 | 0.085156 | 0.22516
11.749 | 41.0388 | 39.8756 | 39.565 | 1.1632 | 0.085214 | 0.2253
11.759 | 41.0192 | 39.8891 | 39.5784 | 1.1301 | 0.085272 | 0.22544
11.769 | 41.0069 | 39.9026 | 39.5917 | 1.1043 | 0.08533 | 0.22558
11.779 | 40.9897 | 39.916 | 39.6049 | 1.0737 | 0.085388 | 0.22572
11.789 | 40.9642 | 39.9293 | 39.618 | 1.0349 | 0.085446 | 0.22586
11.799 | 40.9485 | 39.9425 | 39.631 | 1.006 | 0.085504 | 0.226
11.809 | 40.9453 | 39.9556 | 39.6439 | 0.98974 | 0.085562 | 0.22614
11.819 | 40.9353 | 39.9686 | 39.6567 | 0.96674 | 0.08562 | 0.22628
11.829 | 40.925 | 39.9815 | 39.6694 | 0.94354 | 0.085679 | 0.22642
11.839 | 40.9107 | 39.9943 | 39.682 | 0.91643 | 0.085737 | 0.22656
11.849 | 40.9 | 40.007 | 39.6945 | 0.89301 | 0.085796 | 0.2267
11.859 | 40.8815 | 40.0196 | 39.7069 | 0.86189 | 0.085854 | 0.22684
11.869 | 40.8565 | 40.0321 | 39.7192 | 0.82437 | 0.085913 | 0.22698
11.879 | 40.8537 | 40.0446 | 39.7315 | 0.80914 | 0.085971 | 0.22713
11.889 | 40.8256 | 40.0569 | 39.7436 | 0.7687 | 0.08603 | 0.22727
11.899 | 40.7995 | 40.0691 | 39.7556 | 0.73036 | 0.086089 | 0.22741
11.909 | 40.8117 | 40.0813 | 39.7676 | 0.73041 | 0.086148 | 0.22755
11.919 | 40.7913 | 40.0933 | 39.7794 | 0.69795 | 0.086207 | 0.22769
11.929 | 40.7933 | 40.1053 | 39.7912 | 0.68799 | 0.086266 | 0.22784
11.939 | 40.7699 | 40.1172 | 39.8029 | 0.65272 | 0.086325 | 0.22798
11.949 | 40.7787 | 40.129 | 39.8145 | 0.64974 | 0.086384 | 0.22812
11.959 | 40.7564 | 40.1406 | 39.8259 | 0.61576 | 0.086443 | 0.22826
11.969 | 40.7517 | 40.1522 | 39.8373 | 0.59946 | 0.086502 | 0.22841
11.979 | 40.7343 | 40.1637 | 39.8486 | 0.57056 | 0.086562 | 0.22855
11.989 | 40.7289 | 40.1752 | 39.8598 | 0.55375 | 0.086621 | 0.22869
11.999 | 40.7256 | 40.1865 | 39.871 | 0.53913 | 0.086681 | 0.22884
12.009 | 40.7024 | 40.1977 | 39.882 | 0.5047 | 0.08674 | 0.22898
12.019 | 40.7101 | 40.2088 | 39.8929 | 0.50126 | 0.0868 | 0.22912
12.0289 | 40.6809 | 40.2198 | 39.9036 | 0.46113 | 0.086859 | 0.22927
12.0389 | 40.6829 | 40.2307 | 39.9144 | 0.45217 | 0.086918 | 0.22941
12.0489 | 40.6799 | 40.2416 | 39.9251 | 0.4383 | 0.086978 | 0.22955
12.0589 | 40.6654 | 40.2524 | 39.9356 | 0.41303 | 0.087038 | 0.2297
12.0689 | 40.6786 | 40.2631 | 39.9461 | 0.41554 | 0.087098 | 0.22984
12.0789 | 40.6798 | 40.2737 | 39.9565 | 0.40614 | 0.087158 | 0.22999
12.0889 | 40.6618 | 40.2842 | 39.9668 | 0.37763 | 0.087218 | 0.23013
12.0989 | 40.6502 | 40.2946 | 39.977 | 0.35561 | 0.087278 | 0.23028
12.1089 | 40.6468 | 40.3049 | 39.9872 | 0.34188 | 0.087338 | 0.23042
12.1189 | 40.6377 | 40.3152 | 39.9972 | 0.32254 | 0.087398 | 0.23057
12.1289 | 40.6177 | 40.3253 | 40.0071 | 0.29238 | 0.087459 | 0.23071
12.1389 | 40.6118 | 40.3354 | 40.017 | 0.27642 | 0.087519 | 0.23086
12.1489 | 40.6059 | 40.3454 | 40.0268 | 0.26054 | 0.08758 | 0.231
12.1589 | 40.6106 | 40.3552 | 40.0365 | 0.25535 | 0.08764 | 0.23115
12.1689 | 40.6073 | 40.3651 | 40.0461 | 0.24225 | 0.087701 | 0.23129
12.1789 | 40.596 | 40.3748 | 40.0556 | 0.22123 | 0.087761 | 0.23144
12.1889 | 40.5957 | 40.3844 | 40.065 | 0.2113 | 0.087822 | 0.23159
12.1989 | 40.5986 | 40.3939 | 40.0743 | 0.20466 | 0.087883 | 0.23173
12.2089 | 40.5969 | 40.4034 | 40.0836 | 0.1935 | 0.087944 | 0.23188
12.2189 | 40.5914 | 40.4128 | 40.0927 | 0.17864 | 0.088005 | 0.23203
12.2289 | 40.5735 | 40.422 | 40.1018 | 0.15145 | 0.088066 | 0.23217
12.2389 | 40.5558 | 40.4312 | 40.1108 | 0.12455 | 0.088127 | 0.23232
12.2489 | 40.5682 | 40.4404 | 40.1197 | 0.12784 | 0.088188 | 0.23247
12.2589 | 40.5675 | 40.4494 | 40.1285 | 0.11812 | 0.088249 | 0.23261
12.2689 | 40.5675 | 40.4583 | 40.1373 | 0.10917 | 0.08831 | 0.23276
12.2789 | 40.5581 | 40.4672 | 40.1459 | 0.090919 | 0.088371 | 0.23291
12.2889 | 40.5546 | 40.476 | 40.1545 | 0.078647 | 0.088433 | 0.23306
12.2989 | 40.5503 | 40.4846 | 40.1629 | 0.06566 | 0.088494 | 0.23321
12.3089 | 40.5521 | 40.4932 | 40.1713 | 0.058857 | 0.088556 | 0.23335
12.3189 | 40.5439 | 40.5018 | 40.1796 | 0.042138 | 0.088617 | 0.2335
12.3289 | 40.561 | 40.5102 | 40.1879 | 0.050804 | 0.088679 | 0.23365
12.3389 | 40.5566 | 40.5185 | 40.196 | 0.038052 | 0.088741 | 0.2338
12.3489 | 40.5254 | 40.5268 | 40.2041 | -0.0014154 | 0.088803 | 0.23395
12.3589 | 40.5295 | 40.535 | 40.212 | -0.0055001 | 0.088864 | 0.2341
12.3689 | 40.5228 | 40.5431 | 40.2199 | -0.020302 | 0.088926 | 0.23424
12.3789 | 40.5255 | 40.5511 | 40.2277 | -0.025621 | 0.088988 | 0.23439
12.3889 | 40.512 | 40.5591 | 40.2355 | -0.047057 | 0.08905 | 0.23454
12.3989 | 40.508 | 40.5669 | 40.2431 | -0.058911 | 0.089113 | 0.23469
12.4089 | 40.5012 | 40.5747 | 40.2507 | -0.073483 | 0.089175 | 0.23484
12.4189 | 40.5035 | 40.5824 | 40.2581 | -0.078873 | 0.089237 | 0.23499
12.4289 | 40.4974 | 40.59 | 40.2655 | -0.092581 | 0.089299 | 0.23514
12.4389 | 40.4981 | 40.5975 | 40.2729 | -0.099408 | 0.089362 | 0.23529
12.4489 | 40.4856 | 40.605 | 40.2801 | -0.11935 | 0.089424 | 0.23544
12.4589 | 40.4662 | 40.6123 | 40.2872 | -0.14612 | 0.089487 | 0.23559
12.4689 | 40.4612 | 40.6196 | 40.2943 | -0.1584 | 0.089549 | 0.23574
12.4789 | 40.4522 | 40.6268 | 40.3013 | -0.17461 | 0.089612 | 0.23589
12.4889 | 40.4264 | 40.6339 | 40.3082 | -0.20753 | 0.089675 | 0.23605
12.4989 | 40.4288 | 40.641 | 40.315 | -0.21217 | 0.089738 | 0.2362
12.5089 | 40.4268 | 40.6479 | 40.3218 | -0.22113 | 0.089801 | 0.23635
12.5189 | 40.4151 | 40.6548 | 40.3285 | -0.23972 | 0.089864 | 0.2365
12.5289 | 40.4113 | 40.6616 | 40.335 | -0.25032 | 0.089927 | 0.23665
12.5389 | 40.4038 | 40.6683 | 40.3416 | -0.26454 | 0.08999 | 0.2368
12.5489 | 40.3864 | 40.675 | 40.348 | -0.28859 | 0.090053 | 0.23695
12.5589 | 40.3625 | 40.6816 | 40.3543 | -0.31905 | 0.090116 | 0.23711
12.5689 | 40.3619 | 40.688 | 40.3606 | -0.32614 | 0.09018 | 0.23726
12.5789 | 40.3413 | 40.6945 | 40.3668 | -0.35315 | 0.090243 | 0.23741
12.5889 | 40.3224 | 40.7008 | 40.3729 | -0.37838 | 0.090307 | 0.23756
12.5989 | 40.3338 | 40.707 | 40.3789 | -0.37323 | 0.09037 | 0.23772
12.6089 | 40.3135 | 40.7132 | 40.3849 | -0.39971 | 0.090434 | 0.23787
12.6188 | 40.2992 | 40.7192 | 40.3907 | -0.42004 | 0.090497 | 0.23802
12.6288 | 40.3005 | 40.7253 | 40.3965 | -0.42476 | 0.090561 | 0.23817
12.6388 | 40.2792 | 40.7312 | 40.4023 | -0.45201 | 0.090624 | 0.23833
12.6488 | 40.2863 | 40.7371 | 40.4079 | -0.45077 | 0.090688 | 0.23848
12.6588 | 40.2684 | 40.7429 | 40.4135 | -0.47446 | 0.090752 | 0.23863
12.6688 | 40.2537 | 40.7486 | 40.419 | -0.49487 | 0.090816 | 0.23879
12.6788 | 40.2502 | 40.7542 | 40.4244 | -0.50401 | 0.09088 | 0.23894
12.6888 | 40.2273 | 40.7598 | 40.4297 | -0.53247 | 0.090945 | 0.2391
12.6988 | 40.2199 | 40.7653 | 40.435 | -0.54535 | 0.091009 | 0.23925
12.7088 | 40.2081 | 40.7707 | 40.4402 | -0.56256 | 0.091073 | 0.2394
12.7188 | 40.2024 | 40.776 | 40.4453 | -0.57359 | 0.091138 | 0.23956
12.7288 | 40.2051 | 40.7813 | 40.4503 | -0.57615 | 0.091202 | 0.23971
12.7388 | 40.1818 | 40.7864 | 40.4553 | -0.60463 | 0.091267 | 0.23987
12.7488 | 40.1846 | 40.7915 | 40.4602 | -0.60694 | 0.091331 | 0.24002
12.7588 | 40.1789 | 40.7966 | 40.465 | -0.61767 | 0.091396 | 0.24018
12.7688 | 40.1769 | 40.8015 | 40.4697 | -0.62463 | 0.091461 | 0.24033
12.7788 | 40.1557 | 40.8064 | 40.4744 | -0.65071 | 0.091526 | 0.24049
12.7888 | 40.1516 | 40.8112 | 40.479 | -0.65962 | 0.091591 | 0.24065
12.7988 | 40.1147 | 40.816 | 40.4835 | -0.70126 | 0.091656 | 0.2408
12.8088 | 40.1418 | 40.8206 | 40.4879 | -0.67882 | 0.091721 | 0.24096
12.8188 | 40.124 | 40.8252 | 40.4923 | -0.7012 | 0.091786 | 0.24111
12.8288 | 40.1166 | 40.8297 | 40.4966 | -0.71312 | 0.091851 | 0.24127
12.8388 | 40.108 | 40.8342 | 40.5008 | -0.72616 | 0.091916 | 0.24143
12.8488 | 40.1123 | 40.8385 | 40.505 | -0.72623 | 0.091982 | 0.24158
12.8588 | 40.0861 | 40.8428 | 40.509 | -0.75672 | 0.092047 | 0.24174
12.8688 | 40.0793 | 40.847 | 40.513 | -0.76774 | 0.092113 | 0.2419
12.8788 | 40.085 | 40.8512 | 40.517 | -0.76619 | 0.092178 | 0.24206
12.8888 | 40.0781 | 40.8553 | 40.5208 | -0.77717 | 0.092244 | 0.24221
12.8988 | 40.0705 | 40.8593 | 40.5246 | -0.78878 | 0.09231 | 0.24237
12.9088 | 40.0535 | 40.8632 | 40.5283 | -0.80971 | 0.092376 | 0.24253
12.9188 | 40.0512 | 40.8671 | 40.5319 | -0.81587 | 0.092441 | 0.24269
12.9288 | 40.0402 | 40.8709 | 40.5355 | -0.83066 | 0.092507 | 0.24285
12.9388 | 40.0243 | 40.8746 | 40.539 | -0.85028 | 0.092574 | 0.243
12.9488 | 40.0178 | 40.8782 | 40.5424 | -0.86043 | 0.09264 | 0.24316
12.9588 | 40.0052 | 40.8818 | 40.5458 | -0.87661 | 0.092706 | 0.24332
12.9688 | 39.9905 | 40.8853 | 40.5491 | -0.89482 | 0.092772 | 0.24348
12.9788 | 39.9823 | 40.8888 | 40.5523 | -0.90645 | 0.092838 | 0.24364
12.9888 | 39.988 | 40.8921 | 40.5554 | -0.90412 | 0.092905 | 0.2438
12.9988 | 39.9797 | 40.8954 | 40.5585 | -0.91572 | 0.092971 | 0.24396
13.0088 | 39.9681 | 40.8986 | 40.5615 | -0.93054 | 0.093038 | 0.24412
13.0188 | 39.9632 | 40.9018 | 40.5644 | -0.9386 | 0.093105 | 0.24428
13.0288 | 39.9469 | 40.9049 | 40.5673 | -0.95799 | 0.093171 | 0.24444
13.0388 | 39.9334 | 40.9079 | 40.5701 | -0.97451 | 0.093238 | 0.2446
13.0488 | 39.9229 | 40.9109 | 40.5728 | -0.98795 | 0.093305 | 0.24476
13.0588 | 39.9168 | 40.9137 | 40.5754 | -0.99693 | 0.093372 | 0.24492
13.0688 | 39.8863 | 40.9165 | 40.578 | -1.0302 | 0.093439 | 0.24508
13.0788 | 39.893 | 40.9193 | 40.5805 | -1.0263 | 0.093506 | 0.24524
13.0888 | 39.8952 | 40.922 | 40.583 | -1.0268 | 0.093573 | 0.2454
13.0988 | 39.8865 | 40.9246 | 40.5854 | -1.0381 | 0.093641 | 0.24556
13.1088 | 39.8721 | 40.9271 | 40.5877 | -1.055 | 0.093708 | 0.24572
13.1188 | 39.8694 | 40.9296 | 40.5899 | -1.0602 | 0.093775 | 0.24588
13.1288 | 39.8733 | 40.932 | 40.5921 | -1.0587 | 0.093843 | 0.24604
13.1388 | 39.8724 | 40.9343 | 40.5942 | -1.0619 | 0.093911 | 0.24621
13.1488 | 39.8721 | 40.9366 | 40.5962 | -1.0645 | 0.093978 | 0.24637
13.1588 | 39.8564 | 40.9388 | 40.5982 | -1.0824 | 0.094046 | 0.24653
13.1688 | 39.8541 | 40.9409 | 40.6001 | -1.0868 | 0.094114 | 0.24669
13.1788 | 39.8522 | 40.943 | 40.602 | -1.0908 | 0.094182 | 0.24686
13.1888 | 39.8276 | 40.945 | 40.6037 | -1.1174 | 0.09425 | 0.24702
13.1987 | 39.8461 | 40.9469 | 40.6054 | -1.1008 | 0.094317 | 0.24718
13.2087 | 39.8302 | 40.9488 | 40.607 | -1.1186 | 0.094385 | 0.24734
13.2187 | 39.8435 | 40.9506 | 40.6086 | -1.1071 | 0.094453 | 0.24751
13.2287 | 39.8322 | 40.9523 | 40.6101 | -1.1201 | 0.094522 | 0.24767
13.2387 | 39.8233 | 40.954 | 40.6116 | -1.1307 | 0.09459 | 0.24783
13.2487 | 39.8409 | 40.9556 | 40.6129 | -1.1147 | 0.094659 | 0.248
13.2587 | 39.8206 | 40.9571 | 40.6143 | -1.1365 | 0.094727 | 0.24816
13.2687 | 39.8191 | 40.9586 | 40.6155 | -1.1395 | 0.094796 | 0.24832
13.2787 | 39.8259 | 40.96 | 40.6167 | -1.1341 | 0.094864 | 0.24849
13.2887 | 39.8171 | 40.9614 | 40.6178 | -1.1443 | 0.094933 | 0.24865
13.2987 | 39.8098 | 40.9627 | 40.6188 | -1.1529 | 0.095002 | 0.24882
13.3087 | 39.8023 | 40.9639 | 40.6198 | -1.1616 | 0.095071 | 0.24898
13.3187 | 39.8071 | 40.965 | 40.6207 | -1.1579 | 0.09514 | 0.24915
13.3287 | 39.8137 | 40.9661 | 40.6216 | -1.1524 | 0.095209 | 0.24931
13.3387 | 39.8024 | 40.9672 | 40.6224 | -1.1648 | 0.095278 | 0.24948
13.3487 | 39.765 | 40.9681 | 40.6231 | -1.2031 | 0.095347 | 0.24964
13.3587 | 39.7922 | 40.969 | 40.6238 | -1.1768 | 0.095417 | 0.24981
13.3687 | 39.7643 | 40.9699 | 40.6244 | -1.2056 | 0.095486 | 0.24998
13.3787 | 39.7671 | 40.9706 | 40.6249 | -1.2035 | 0.095556 | 0.25014
13.3887 | 39.7785 | 40.9713 | 40.6254 | -1.1928 | 0.095625 | 0.25031
13.3987 | 39.7728 | 40.972 | 40.6258 | -1.1992 | 0.095695 | 0.25047
13.4087 | 39.7607 | 40.9726 | 40.6262 | -1.2119 | 0.095765 | 0.25064
13.4187 | 39.7512 | 40.9731 | 40.6265 | -1.2219 | 0.095835 | 0.25081
13.4287 | 39.7556 | 40.9736 | 40.6267 | -1.218 | 0.095904 | 0.25098
13.4387 | 39.7414 | 40.974 | 40.6268 | -1.2326 | 0.095974 | 0.25114
13.4487 | 39.7521 | 40.9743 | 40.6269 | -1.2222 | 0.096045 | 0.25131
13.4587 | 39.7155 | 40.9746 | 40.627 | -1.2591 | 0.096115 | 0.25148
13.4687 | 39.7113 | 40.9748 | 40.627 | -1.2635 | 0.096185 | 0.25165
13.4787 | 39.707 | 40.9749 | 40.6269 | -1.2679 | 0.096255 | 0.25181
13.4887 | 39.7191 | 40.975 | 40.6267 | -1.2559 | 0.096326 | 0.25198
13.4987 | 39.7202 | 40.9751 | 40.6265 | -1.2549 | 0.096396 | 0.25215
13.5087 | 39.7296 | 40.975 | 40.6262 | -1.2454 | 0.096467 | 0.25232
13.5187 | 39.6983 | 40.9749 | 40.6259 | -1.2766 | 0.096537 | 0.25249
13.5287 | 39.7074 | 40.9748 | 40.6255 | -1.2674 | 0.096608 | 0.25266
13.5387 | 39.7204 | 40.9746 | 40.6251 | -1.2542 | 0.096679 | 0.25283
13.5487 | 39.6966 | 40.9743 | 40.6246 | -1.2777 | 0.09675 | 0.25299
13.5587 | 39.676 | 40.974 | 40.624 | -1.298 | 0.096821 | 0.25316
13.5687 | 39.6593 | 40.9736 | 40.6234 | -1.3143 | 0.096892 | 0.25333
13.5787 | 39.6626 | 40.9731 | 40.6227 | -1.3105 | 0.096963 | 0.2535
13.5887 | 39.6588 | 40.9726 | 40.6219 | -1.3138 | 0.097034 | 0.25367
13.5987 | 39.658 | 40.9721 | 40.6211 | -1.3141 | 0.097105 | 0.25384
13.6087 | 39.6639 | 40.9714 | 40.6203 | -1.3075 | 0.097177 | 0.25401
13.6187 | 39.6428 | 40.9708 | 40.6193 | -1.328 | 0.097248 | 0.25418
13.6287 | 39.6446 | 40.97 | 40.6183 | -1.3254 | 0.09732 | 0.25436
13.6387 | 39.6346 | 40.9692 | 40.6173 | -1.3346 | 0.097392 | 0.25453
13.6487 | 39.6332 | 40.9684 | 40.6162 | -1.3352 | 0.097463 | 0.2547
13.6587 | 39.6254 | 40.9674 | 40.615 | -1.342 | 0.097535 | 0.25487
13.6687 | 39.6164 | 40.9665 | 40.6138 | -1.3501 | 0.097607 | 0.25504
13.6787 | 39.596 | 40.9654 | 40.6125 | -1.3694 | 0.097679 | 0.25521
13.6887 | 39.5755 | 40.9643 | 40.6112 | -1.3888 | 0.097751 | 0.25538
13.6987 | 39.5778 | 40.9632 | 40.6098 | -1.3854 | 0.097823 | 0.25556
13.7087 | 39.5777 | 40.962 | 40.6083 | -1.3843 | 0.097896 | 0.25573
13.7187 | 39.5643 | 40.9607 | 40.6068 | -1.3964 | 0.097968 | 0.2559
13.7287 | 39.5374 | 40.9594 | 40.6053 | -1.422 | 0.09804 | 0.25607
13.7387 | 39.5493 | 40.958 | 40.6036 | -1.4087 | 0.098113 | 0.25625
13.7487 | 39.5398 | 40.9566 | 40.602 | -1.4168 | 0.098185 | 0.25642
13.7587 | 39.5292 | 40.9551 | 40.6002 | -1.4259 | 0.098258 | 0.25659
13.7687 | 39.5234 | 40.9535 | 40.5984 | -1.4301 | 0.098331 | 0.25677
13.7787 | 39.512 | 40.9519 | 40.5966 | -1.4399 | 0.098404 | 0.25694
13.7886 | 39.514 | 40.9503 | 40.5947 | -1.4363 | 0.098476 | 0.25711
13.7986 | 39.5014 | 40.9486 | 40.5927 | -1.4472 | 0.098549 | 0.25729
13.8086 | 39.4532 | 40.9468 | 40.5907 | -1.4936 | 0.098622 | 0.25746
13.8186 | 39.4746 | 40.945 | 40.5886 | -1.4704 | 0.098695 | 0.25764
13.8286 | 39.4667 | 40.9431 | 40.5865 | -1.4764 | 0.098769 | 0.25781
13.8386 | 39.4476 | 40.9412 | 40.5843 | -1.4936 | 0.098842 | 0.25798
13.8486 | 39.4492 | 40.9392 | 40.5821 | -1.49 | 0.098915 | 0.25816
13.8586 | 39.4447 | 40.9371 | 40.5798 | -1.4924 | 0.098989 | 0.25833
13.8686 | 39.4226 | 40.935 | 40.5774 | -1.5124 | 0.099063 | 0.25851
13.8786 | 39.4368 | 40.9329 | 40.575 | -1.4961 | 0.099136 | 0.25869
13.8886 | 39.4284 | 40.9307 | 40.5726 | -1.5023 | 0.09921 | 0.25886
13.8986 | 39.3972 | 40.9284 | 40.5701 | -1.5312 | 0.099284 | 0.25904
13.9086 | 39.3871 | 40.9261 | 40.5675 | -1.539 | 0.099358 | 0.25921
13.9186 | 39.4051 | 40.9237 | 40.5649 | -1.5186 | 0.099432 | 0.25939
13.9286 | 39.3816 | 40.9213 | 40.5622 | -1.5397 | 0.099506 | 0.25957
13.9386 | 39.3726 | 40.9188 | 40.5595 | -1.5462 | 0.099581 | 0.25974
13.9486 | 39.375 | 40.9163 | 40.5567 | -1.5413 | 0.099655 | 0.25992
13.9586 | 39.362 | 40.9137 | 40.5539 | -1.5517 | 0.099729 | 0.2601
13.9686 | 39.3672 | 40.911 | 40.551 | -1.5438 | 0.099804 | 0.26028
13.9786 | 39.3401 | 40.9084 | 40.548 | -1.5683 | 0.099879 | 0.26045
13.9886 | 39.336 | 40.9056 | 40.545 | -1.5696 | 0.099953 | 0.26063
13.9986 | 39.346 | 40.9028 | 40.542 | -1.5568 | 0.10003 | 0.26081
14.0086 | 39.3257 | 40.9 | 40.5389 | -1.5743 | 0.1001 | 0.26099
14.0186 | 39.3003 | 40.8971 | 40.5357 | -1.5968 | 0.10018 | 0.26117
14.0286 | 39.2978 | 40.8941 | 40.5325 | -1.5963 | 0.10025 | 0.26134
14.0386 | 39.3019 | 40.8911 | 40.5293 | -1.5892 | 0.10033 | 0.26152
14.0486 | 39.3134 | 40.888 | 40.5259 | -1.5746 | 0.1004 | 0.2617
14.0586 | 39.2949 | 40.8849 | 40.5226 | -1.59 | 0.10048 | 0.26188
14.0686 | 39.2818 | 40.8818 | 40.5192 | -1.6 | 0.10055 | 0.26206
14.0786 | 39.2906 | 40.8786 | 40.5157 | -1.588 | 0.10063 | 0.26224
14.0886 | 39.2692 | 40.8753 | 40.5122 | -1.6061 | 0.10071 | 0.26242
14.0986 | 39.2793 | 40.872 | 40.5086 | -1.5927 | 0.10078 | 0.2626
14.1086 | 39.2591 | 40.8686 | 40.505 | -1.6095 | 0.10086 | 0.26278
14.1186 | 39.2549 | 40.8652 | 40.5013 | -1.6103 | 0.10093 | 0.26296
14.1286 | 39.2404 | 40.8617 | 40.4976 | -1.6213 | 0.10101 | 0.26314
14.1386 | 39.2562 | 40.8582 | 40.4938 | -1.602 | 0.10108 | 0.26332
14.1486 | 39.2311 | 40.8547 | 40.49 | -1.6236 | 0.10116 | 0.2635
14.1586 | 39.2318 | 40.851 | 40.4861 | -1.6192 | 0.10124 | 0.26369
14.1686 | 39.2283 | 40.8474 | 40.4822 | -1.6191 | 0.10131 | 0.26387
14.1786 | 39.2401 | 40.8437 | 40.4782 | -1.6036 | 0.10139 | 0.26405
14.1886 | 39.2375 | 40.8399 | 40.4742 | -1.6024 | 0.10147 | 0.26423
14.1986 | 39.2215 | 40.8361 | 40.4701 | -1.6146 | 0.10154 | 0.26441
14.2086 | 39.2322 | 40.8322 | 40.466 | -1.6 | 0.10162 | 0.2646
14.2186 | 39.2195 | 40.8283 | 40.4618 | -1.6088 | 0.1017 | 0.26478
14.2286 | 39.1919 | 40.8243 | 40.4576 | -1.6324 | 0.10177 | 0.26496
14.2386 | 39.194 | 40.8203 | 40.4533 | -1.6263 | 0.10185 | 0.26514
14.2486 | 39.1979 | 40.8163 | 40.449 | -1.6184 | 0.10193 | 0.26533
14.2586 | 39.1852 | 40.8121 | 40.4446 | -1.6269 | 0.102 | 0.26551
14.2686 | 39.1665 | 40.808 | 40.4402 | -1.6415 | 0.10208 | 0.26569
14.2786 | 39.161 | 40.8038 | 40.4357 | -1.6428 | 0.10216 | 0.26588
14.2886 | 39.1534 | 40.7995 | 40.4312 | -1.6461 | 0.10224 | 0.26606
14.2986 | 39.1639 | 40.7952 | 40.4267 | -1.6313 | 0.10231 | 0.26625
14.3086 | 39.1499 | 40.7909 | 40.4221 | -1.641 | 0.10239 | 0.26643
14.3186 | 39.1628 | 40.7865 | 40.4174 | -1.6237 | 0.10247 | 0.26661
14.3286 | 39.139 | 40.782 | 40.4127 | -1.643 | 0.10255 | 0.2668
14.3386 | 39.1192 | 40.7775 | 40.4079 | -1.6583 | 0.10263 | 0.26698
14.3486 | 39.113 | 40.773 | 40.4031 | -1.66 | 0.1027 | 0.26717
14.3586 | 39.1158 | 40.7684 | 40.3983 | -1.6526 | 0.10278 | 0.26736
14.3685 | 39.0961 | 40.7638 | 40.3934 | -1.6677 | 0.10286 | 0.26754
14.3785 | 39.0778 | 40.7591 | 40.3885 | -1.6813 | 0.10294 | 0.26773
14.3885 | 39.0725 | 40.7544 | 40.3835 | -1.6819 | 0.10302 | 0.26791
14.3985 | 39.063 | 40.7496 | 40.3785 | -1.6866 | 0.10309 | 0.2681
14.4085 | 39.0476 | 40.7448 | 40.3734 | -1.6972 | 0.10317 | 0.26828
14.4185 | 39.0406 | 40.74 | 40.3682 | -1.6994 | 0.10325 | 0.26847
14.4285 | 39.0499 | 40.735 | 40.3631 | -1.6851 | 0.10333 | 0.26866
14.4385 | 39.05 | 40.7301 | 40.3578 | -1.6801 | 0.10341 | 0.26885
14.4485 | 39.0277 | 40.7251 | 40.3526 | -1.6974 | 0.10349 | 0.26903
14.4585 | 39.0209 | 40.72 | 40.3472 | -1.6991 | 0.10357 | 0.26922
14.4685 | 39.0266 | 40.7149 | 40.3419 | -1.6883 | 0.10365 | 0.26941
14.4785 | 39.0125 | 40.7098 | 40.3365 | -1.6973 | 0.10373 | 0.2696
14.4885 | 38.9922 | 40.7046 | 40.331 | -1.7124 | 0.10381 | 0.26979
14.4985 | 38.9808 | 40.6994 | 40.3255 | -1.7186 | 0.10389 | 0.26997
14.5085 | 38.9726 | 40.6941 | 40.32 | -1.7215 | 0.10397 | 0.27016
14.5185 | 38.971 | 40.6888 | 40.3144 | -1.7178 | 0.10404 | 0.27035
14.5285 | 38.9664 | 40.6834 | 40.3088 | -1.717 | 0.10412 | 0.27054
14.5385 | 38.9477 | 40.678 | 40.3031 | -1.7303 | 0.1042 | 0.27073
14.5485 | 38.9353 | 40.6726 | 40.2974 | -1.7373 | 0.10428 | 0.27092
14.5585 | 38.9337 | 40.6671 | 40.2916 | -1.7334 | 0.10436 | 0.27111
14.5685 | 38.9337 | 40.6615 | 40.2858 | -1.7278 | 0.10444 | 0.2713
14.5785 | 38.9372 | 40.6559 | 40.2799 | -1.7187 | 0.10453 | 0.27149
14.5885 | 38.9471 | 40.6503 | 40.274 | -1.7032 | 0.10461 | 0.27168
14.5985 | 38.8935 | 40.6446 | 40.2681 | -1.7511 | 0.10469 | 0.27187
14.6085 | 38.9211 | 40.6389 | 40.2621 | -1.7178 | 0.10477 | 0.27206
14.6185 | 38.9008 | 40.6331 | 40.256 | -1.7323 | 0.10485 | 0.27225
14.6285 | 38.8942 | 40.6273 | 40.25 | -1.7331 | 0.10493 | 0.27244
14.6385 | 38.8763 | 40.6215 | 40.2438 | -1.7452 | 0.10501 | 0.27264
14.6485 | 38.8783 | 40.6156 | 40.2377 | -1.7373 | 0.10509 | 0.27283
14.6585 | 38.8566 | 40.6097 | 40.2315 | -1.7531 | 0.10517 | 0.27302
14.6685 | 38.8416 | 40.6037 | 40.2252 | -1.7621 | 0.10525 | 0.27321
14.6785 | 38.8364 | 40.5977 | 40.2189 | -1.7613 | 0.10533 | 0.27341
14.6885 | 38.8373 | 40.5916 | 40.2126 | -1.7543 | 0.10541 | 0.2736
14.6985 | 38.8395 | 40.5855 | 40.2062 | -1.746 | 0.1055 | 0.27379
14.7085 | 38.8329 | 40.5794 | 40.1998 | -1.7465 | 0.10558 | 0.27398
14.7185 | 38.839 | 40.5732 | 40.1933 | -1.7342 | 0.10566 | 0.27418
14.7285 | 38.8184 | 40.5669 | 40.1868 | -1.7485 | 0.10574 | 0.27437
14.7385 | 38.8093 | 40.5607 | 40.1803 | -1.7514 | 0.10582 | 0.27457
14.7485 | 38.8074 | 40.5544 | 40.1737 | -1.747 | 0.10591 | 0.27476
14.7585 | 38.7796 | 40.548 | 40.1671 | -1.7684 | 0.10599 | 0.27495
14.7685 | 38.777 | 40.5416 | 40.1604 | -1.7646 | 0.10607 | 0.27515
14.7785 | 38.7652 | 40.5352 | 40.1537 | -1.77 | 0.10615 | 0.27534
14.7885 | 38.7631 | 40.5287 | 40.1469 | -1.7656 | 0.10623 | 0.27554
14.7985 | 38.7542 | 40.5222 | 40.1401 | -1.768 | 0.10632 | 0.27573
14.8085 | 38.7678 | 40.5156 | 40.1333 | -1.7478 | 0.1064 | 0.27593
14.8185 | 38.7433 | 40.509 | 40.1264 | -1.7657 | 0.10648 | 0.27612
14.8285 | 38.7319 | 40.5024 | 40.1195 | -1.7705 | 0.10657 | 0.27632
14.8385 | 38.7323 | 40.4957 | 40.1125 | -1.7634 | 0.10665 | 0.27652
14.8485 | 38.7362 | 40.489 | 40.1055 | -1.7528 | 0.10673 | 0.27671
14.8585 | 38.7258 | 40.4822 | 40.0985 | -1.7564 | 0.10681 | 0.27691
14.8685 | 38.7121 | 40.4754 | 40.0914 | -1.7633 | 0.1069 | 0.27711
14.8785 | 38.6834 | 40.4686 | 40.0843 | -1.7852 | 0.10698 | 0.2773
14.8885 | 38.6723 | 40.4617 | 40.0771 | -1.7894 | 0.10706 | 0.2775
14.8985 | 38.6899 | 40.4548 | 40.0699 | -1.7649 | 0.10715 | 0.2777
14.9085 | 38.6807 | 40.4478 | 40.0627 | -1.7671 | 0.10723 | 0.2779
14.9185 | 38.6776 | 40.4408 | 40.0554 | -1.7632 | 0.10732 | 0.27809
14.9285 | 38.6661 | 40.4338 | 40.0481 | -1.7677 | 0.1074 | 0.27829
14.9385 | 38.6619 | 40.4267 | 40.0407 | -1.7648 | 0.10748 | 0.27849
14.9485 | 38.6458 | 40.4196 | 40.0333 | -1.7738 | 0.10757 | 0.27869
14.9584 | 38.6494 | 40.4125 | 40.026 | -1.7631 | 0.10765 | 0.27889
14.9684 | 38.6266 | 40.4053 | 40.0185 | -1.7787 | 0.10774 | 0.27909
14.9784 | 38.6278 | 40.3981 | 40.011 | -1.7703 | 0.10782 | 0.27929
14.9884 | 38.5949 | 40.3908 | 40.0034 | -1.7959 | 0.1079 | 0.27949
14.9984 | 38.618 | 40.3835 | 39.9958 | -1.7655 | 0.10799 | 0.27969
15.0084 | 38.6104 | 40.3761 | 39.9882 | -1.7657 | 0.10807 | 0.27989
15.0184 | 38.6083 | 40.3687 | 39.9805 | -1.7604 | 0.10816 | 0.28009
15.0284 | 38.6033 | 40.3613 | 39.9728 | -1.758 | 0.10824 | 0.28029
15.0384 | 38.6125 | 40.3539 | 39.965 | -1.7414 | 0.10833 | 0.28049
15.0484 | 38.5943 | 40.3464 | 39.9573 | -1.7521 | 0.10841 | 0.28069
15.0584 | 38.5734 | 40.3388 | 39.9494 | -1.7654 | 0.1085 | 0.28089
15.0684 | 38.5796 | 40.3313 | 39.9416 | -1.7517 | 0.10858 | 0.28109
15.0784 | 38.5772 | 40.3236 | 39.9337 | -1.7464 | 0.10867 | 0.28129
15.0884 | 38.5498 | 40.316 | 39.9257 | -1.7662 | 0.10876 | 0.2815
15.0984 | 38.5282 | 40.3083 | 39.9178 | -1.7801 | 0.10884 | 0.2817
15.1084 | 38.546 | 40.3006 | 39.9098 | -1.7546 | 0.10893 | 0.2819
15.1184 | 38.5488 | 40.2928 | 39.9017 | -1.744 | 0.10901 | 0.2821
15.1284 | 38.5478 | 40.285 | 39.8936 | -1.7372 | 0.1091 | 0.28231
15.1384 | 38.5481 | 40.2772 | 39.8855 | -1.7291 | 0.10918 | 0.28251
15.1484 | 38.5599 | 40.2693 | 39.8773 | -1.7094 | 0.10927 | 0.28271
15.1584 | 38.5308 | 40.2614 | 39.8691 | -1.7306 | 0.10936 | 0.28292
15.1684 | 38.5337 | 40.2535 | 39.8609 | -1.7198 | 0.10944 | 0.28312
15.1784 | 38.5279 | 40.2455 | 39.8526 | -1.7176 | 0.10953 | 0.28333
15.1884 | 38.5167 | 40.2375 | 39.8443 | -1.7208 | 0.10962 | 0.28353
15.1984 | 38.4931 | 40.2294 | 39.836 | -1.7363 | 0.1097 | 0.28374
15.2084 | 38.4889 | 40.2213 | 39.8276 | -1.7324 | 0.10979 | 0.28394
15.2184 | 38.4885 | 40.2132 | 39.8192 | -1.7247 | 0.10988 | 0.28415
15.2284 | 38.4975 | 40.2051 | 39.8108 | -1.7076 | 0.10997 | 0.28435
15.2384 | 38.4994 | 40.1969 | 39.8023 | -1.6975 | 0.11005 | 0.28456
15.2484 | 38.5004 | 40.1886 | 39.7937 | -1.6882 | 0.11014 | 0.28476
15.2584 | 38.4975 | 40.1804 | 39.7852 | -1.6829 | 0.11023 | 0.28497
15.2684 | 38.4951 | 40.1721 | 39.7766 | -1.677 | 0.11032 | 0.28518
15.2784 | 38.477 | 40.1638 | 39.768 | -1.6868 | 0.1104 | 0.28538
15.2884 | 38.4693 | 40.1554 | 39.7593 | -1.6861 | 0.11049 | 0.28559
15.2984 | 38.4597 | 40.147 | 39.7506 | -1.6873 | 0.11058 | 0.2858
15.3084 | 38.4402 | 40.1385 | 39.7419 | -1.6983 | 0.11067 | 0.286
15.3184 | 38.4417 | 40.1301 | 39.7331 | -1.6884 | 0.11075 | 0.28621
15.3284 | 38.4417 | 40.1216 | 39.7243 | -1.6799 | 0.11084 | 0.28642
15.3384 | 38.4253 | 40.113 | 39.7155 | -1.6877 | 0.11093 | 0.28663
15.3484 | 38.4422 | 40.1045 | 39.7066 | -1.6623 | 0.11102 | 0.28684
15.3584 | 38.4164 | 40.0959 | 39.6977 | -1.6795 | 0.11111 | 0.28705
15.3684 | 38.4111 | 40.0872 | 39.6888 | -1.6761 | 0.1112 | 0.28725
15.3784 | 38.4124 | 40.0785 | 39.6798 | -1.6661 | 0.11129 | 0.28746
15.3884 | 38.4055 | 40.0698 | 39.6708 | -1.6643 | 0.11138 | 0.28767
15.3984 | 38.3952 | 40.0611 | 39.6617 | -1.6659 | 0.11146 | 0.28788
15.4084 | 38.3757 | 40.0523 | 39.6527 | -1.6766 | 0.11155 | 0.28809
15.4184 | 38.3537 | 40.0435 | 39.6436 | -1.6898 | 0.11164 | 0.2883
15.4284 | 38.361 | 40.0347 | 39.6344 | -1.6737 | 0.11173 | 0.28851
15.4384 | 38.3409 | 40.0258 | 39.6252 | -1.6849 | 0.11182 | 0.28872
15.4484 | 38.3307 | 40.0169 | 39.616 | -1.6862 | 0.11191 | 0.28894
15.4584 | 38.3323 | 40.0079 | 39.6068 | -1.6756 | 0.112 | 0.28915
15.4684 | 38.2997 | 39.999 | 39.5975 | -1.6993 | 0.11209 | 0.28936
15.4784 | 38.287 | 39.99 | 39.5882 | -1.703 | 0.11218 | 0.28957
15.4884 | 38.2983 | 39.9809 | 39.5789 | -1.6826 | 0.11227 | 0.28978
15.4984 | 38.3054 | 39.9719 | 39.5695 | -1.6665 | 0.11236 | 0.28999
15.5084 | 38.2822 | 39.9628 | 39.5601 | -1.6806 | 0.11245 | 0.29021
15.5184 | 38.2614 | 39.9536 | 39.5507 | -1.6922 | 0.11254 | 0.29042
15.5284 | 38.2595 | 39.9445 | 39.5412 | -1.685 | 0.11263 | 0.29063
15.5383 | 38.2622 | 39.9354 | 39.5318 | -1.6732 | 0.11272 | 0.29084
15.5483 | 38.26 | 39.9261 | 39.5223 | -1.6661 | 0.11281 | 0.29106
15.5583 | 38.2342 | 39.9169 | 39.5127 | -1.6827 | 0.1129 | 0.29127
15.5683 | 38.2523 | 39.9076 | 39.5031 | -1.6553 | 0.113 | 0.29149
15.5783 | 38.2212 | 39.8983 | 39.4935 | -1.6771 | 0.11309 | 0.2917
15.5883 | 38.2142 | 39.8889 | 39.4838 | -1.6747 | 0.11318 | 0.29192
15.5983 | 38.2241 | 39.8795 | 39.4741 | -1.6554 | 0.11327 | 0.29213
15.6083 | 38.2199 | 39.8701 | 39.4644 | -1.6502 | 0.11336 | 0.29235
15.6183 | 38.1886 | 39.8607 | 39.4546 | -1.6721 | 0.11345 | 0.29256
15.6283 | 38.1953 | 39.8512 | 39.4449 | -1.6559 | 0.11354 | 0.29278
15.6383 | 38.1871 | 39.8417 | 39.435 | -1.6546 | 0.11364 | 0.29299
15.6483 | 38.2108 | 39.8321 | 39.4252 | -1.6213 | 0.11373 | 0.29321
15.6583 | 38.1862 | 39.8226 | 39.4153 | -1.6364 | 0.11382 | 0.29343
15.6683 | 38.1881 | 39.813 | 39.4054 | -1.6249 | 0.11391 | 0.29364
15.6783 | 38.1894 | 39.8033 | 39.3955 | -1.6139 | 0.11401 | 0.29386
15.6883 | 38.1828 | 39.7937 | 39.3855 | -1.6109 | 0.1141 | 0.29408
15.6983 | 38.1726 | 39.784 | 39.3755 | -1.6114 | 0.11419 | 0.29429
15.7083 | 38.1814 | 39.7743 | 39.3655 | -1.5929 | 0.11428 | 0.29451
15.7183 | 38.1784 | 39.7645 | 39.3554 | -1.5861 | 0.11438 | 0.29473
15.7283 | 38.1369 | 39.7547 | 39.3453 | -1.6178 | 0.11447 | 0.29495
15.7383 | 38.1366 | 39.7449 | 39.3352 | -1.6083 | 0.11456 | 0.29517
15.7483 | 38.1529 | 39.7351 | 39.325 | -1.5822 | 0.11466 | 0.29539
15.7583 | 38.1534 | 39.7252 | 39.3149 | -1.5718 | 0.11475 | 0.29561
15.7683 | 38.14 | 39.7153 | 39.3046 | -1.5753 | 0.11484 | 0.29583
15.7783 | 38.1404 | 39.7054 | 39.2944 | -1.565 | 0.11494 | 0.29605
15.7883 | 38.1556 | 39.6954 | 39.2841 | -1.5398 | 0.11503 | 0.29627
15.7983 | 38.1328 | 39.6854 | 39.2738 | -1.5526 | 0.11512 | 0.29649
15.8083 | 38.1197 | 39.6754 | 39.2635 | -1.5557 | 0.11522 | 0.29671
15.8183 | 38.1163 | 39.6654 | 39.2531 | -1.5491 | 0.11531 | 0.29693
15.8283 | 38.0981 | 39.6553 | 39.2428 | -1.5572 | 0.11541 | 0.29715
15.8383 | 38.0907 | 39.6452 | 39.2323 | -1.5545 | 0.1155 | 0.29737
15.8483 | 38.0765 | 39.6351 | 39.2219 | -1.5586 | 0.1156 | 0.29759
15.8583 | 38.0926 | 39.6249 | 39.2114 | -1.5323 | 0.11569 | 0.29781
15.8683 | 38.0809 | 39.6147 | 39.2009 | -1.5338 | 0.11578 | 0.29804
15.8783 | 38.085 | 39.6045 | 39.1904 | -1.5195 | 0.11588 | 0.29826
15.8883 | 38.0977 | 39.5943 | 39.1798 | -1.4966 | 0.11597 | 0.29848
15.8983 | 38.0837 | 39.584 | 39.1693 | -1.5003 | 0.11607 | 0.2987
15.9083 | 38.0772 | 39.5737 | 39.1586 | -1.4965 | 0.11616 | 0.29893
15.9183 | 38.0571 | 39.5634 | 39.148 | -1.5063 | 0.11626 | 0.29915
15.9283 | 38.0887 | 39.5531 | 39.1373 | -1.4644 | 0.11636 | 0.29937
15.9383 | 38.0561 | 39.5427 | 39.1266 | -1.4866 | 0.11645 | 0.2996
15.9483 | 38.0533 | 39.5323 | 39.1159 | -1.479 | 0.11655 | 0.29982
15.9583 | 38.0744 | 39.5218 | 39.1051 | -1.4474 | 0.11664 | 0.30005
15.9683 | 38.0717 | 39.5114 | 39.0944 | -1.4397 | 0.11674 | 0.30027
15.9783 | 38.0728 | 39.5009 | 39.0836 | -1.4281 | 0.11684 | 0.3005
15.9883 | 38.0669 | 39.4904 | 39.0727 | -1.4235 | 0.11693 | 0.30072
15.9983 | 38.0772 | 39.4798 | 39.0619 | -1.4026 | 0.11703 | 0.30095
16.0083 | 38.0743 | 39.4693 | 39.051 | -1.395 | 0.11712 | 0.30118
16.0183 | 38.0711 | 39.4587 | 39.04 | -1.3876 | 0.11722 | 0.3014
16.0283 | 38.0647 | 39.448 | 39.0291 | -1.3833 | 0.11732 | 0.30163
16.0383 | 38.0532 | 39.4374 | 39.0181 | -1.3842 | 0.11741 | 0.30186
16.0483 | 38.0587 | 39.4267 | 39.0071 | -1.368 | 0.11751 | 0.30208
16.0583 | 38.0593 | 39.416 | 38.9961 | -1.3567 | 0.11761 | 0.30231
16.0683 | 38.0735 | 39.4053 | 38.9851 | -1.3318 | 0.11771 | 0.30254
16.0783 | 38.0842 | 39.3945 | 38.974 | -1.3103 | 0.1178 | 0.30277
16.0883 | 38.0831 | 39.3838 | 38.9629 | -1.3007 | 0.1179 | 0.303
16.0983 | 38.0645 | 39.373 | 38.9517 | -1.3085 | 0.118 | 0.30322
16.1083 | 38.0935 | 39.3621 | 38.9406 | -1.2686 | 0.1181 | 0.30345
16.1183 | 38.0887 | 39.3513 | 38.9294 | -1.2626 | 0.1182 | 0.30368
16.1282 | 38.0805 | 39.3405 | 38.9183 | -1.26 | 0.11829 | 0.30391
16.1382 | 38.0749 | 39.3296 | 38.9071 | -1.2547 | 0.11839 | 0.30414
16.1482 | 38.0531 | 39.3187 | 38.8958 | -1.2656 | 0.11849 | 0.30437
16.1582 | 38.0718 | 39.3077 | 38.8845 | -1.2359 | 0.11859 | 0.3046
16.1682 | 38.08 | 39.2967 | 38.8732 | -1.2167 | 0.11869 | 0.30483
16.1782 | 38.0651 | 39.2857 | 38.8619 | -1.2206 | 0.11878 | 0.30506
16.1882 | 38.0874 | 39.2747 | 38.8505 | -1.1873 | 0.11888 | 0.30529
16.1982 | 38.0731 | 39.2636 | 38.8391 | -1.1905 | 0.11898 | 0.30552
16.2082 | 38.0829 | 39.2526 | 38.8277 | -1.1697 | 0.11908 | 0.30576
16.2182 | 38.0798 | 39.2414 | 38.8163 | -1.1616 | 0.11918 | 0.30599
16.2282 | 38.0781 | 39.2303 | 38.8048 | -1.1522 | 0.11928 | 0.30622
16.2382 | 38.0957 | 39.2192 | 38.7933 | -1.1235 | 0.11938 | 0.30645
16.2482 | 38.0464 | 39.208 | 38.7818 | -1.1616 | 0.11948 | 0.30669
16.2582 | 38.0613 | 39.1968 | 38.7703 | -1.1355 | 0.11958 | 0.30692
16.2682 | 38.0692 | 39.1856 | 38.7587 | -1.1164 | 0.11968 | 0.30715
16.2782 | 38.0579 | 39.1743 | 38.7471 | -1.1164 | 0.11978 | 0.30739
16.2882 | 38.0515 | 39.163 | 38.7355 | -1.1115 | 0.11988 | 0.30762
16.2982 | 38.0769 | 39.1517 | 38.7239 | -1.0748 | 0.11998 | 0.30786
16.3082 | 38.0515 | 39.1404 | 38.7122 | -1.0889 | 0.12008 | 0.30809
16.3182 | 38.054 | 39.1291 | 38.7005 | -1.0751 | 0.12018 | 0.30833
16.3282 | 38.0414 | 39.1177 | 38.6888 | -1.0763 | 0.12028 | 0.30856
16.3382 | 38.0505 | 39.1063 | 38.6771 | -1.0558 | 0.12038 | 0.3088
16.3482 | 38.0335 | 39.0949 | 38.6654 | -1.0614 | 0.12048 | 0.30903
16.3582 | 38.0217 | 39.0834 | 38.6536 | -1.0617 | 0.12059 | 0.30927
16.3682 | 38.0457 | 39.072 | 38.6418 | -1.0263 | 0.12069 | 0.30951
16.3782 | 38.038 | 39.0605 | 38.6299 | -1.0225 | 0.12079 | 0.30974
16.3882 | 38.0363 | 39.049 | 38.6181 | -1.0127 | 0.12089 | 0.30998
16.3982 | 38.0324 | 39.0374 | 38.6062 | -1.005 | 0.12099 | 0.31022
16.4082 | 38.0258 | 39.0259 | 38.5943 | -1.0001 | 0.12109 | 0.31046
16.4182 | 38.0182 | 39.0143 | 38.5824 | -0.99611 | 0.1212 | 0.3107
16.4282 | 37.9957 | 39.0027 | 38.5705 | -1.007 | 0.1213 | 0.31093
16.4382 | 38.0053 | 38.9911 | 38.5585 | -0.98578 | 0.1214 | 0.31117
16.4482 | 37.9938 | 38.9794 | 38.5465 | -0.98563 | 0.1215 | 0.31141
16.4582 | 37.9536 | 38.9678 | 38.5345 | -1.0142 | 0.12161 | 0.31165
16.4682 | 37.9713 | 38.9561 | 38.5225 | -0.98478 | 0.12171 | 0.31189
16.4782 | 37.9736 | 38.9444 | 38.5104 | -0.97076 | 0.12181 | 0.31213
16.4882 | 37.947 | 38.9326 | 38.4983 | -0.98563 | 0.12192 | 0.31237
16.4982 | 37.9483 | 38.9209 | 38.4862 | -0.97257 | 0.12202 | 0.31261
16.5082 | 37.9489 | 38.9091 | 38.4741 | -0.96019 | 0.12212 | 0.31285
16.5182 | 37.9353 | 38.8973 | 38.462 | -0.96199 | 0.12223 | 0.31309
16.5282 | 37.9205 | 38.8855 | 38.4498 | -0.96497 | 0.12233 | 0.31334
16.5382 | 37.9148 | 38.8736 | 38.4376 | -0.95882 | 0.12243 | 0.31358
16.5482 | 37.8971 | 38.8618 | 38.4254 | -0.96466 | 0.12254 | 0.31382
16.5582 | 37.8724 | 38.8499 | 38.4132 | -0.97747 | 0.12264 | 0.31406
16.5682 | 37.8578 | 38.838 | 38.4009 | -0.98016 | 0.12274 | 0.3143
16.5782 | 37.8643 | 38.826 | 38.3886 | -0.96173 | 0.12285 | 0.31455
16.5882 | 37.8536 | 38.8141 | 38.3763 | -0.96048 | 0.12295 | 0.31479
16.5982 | 37.8173 | 38.8021 | 38.364 | -0.98481 | 0.12306 | 0.31504
16.6082 | 37.8192 | 38.7901 | 38.3517 | -0.97092 | 0.12316 | 0.31528
16.6182 | 37.7942 | 38.7781 | 38.3393 | -0.98391 | 0.12327 | 0.31552
16.6282 | 37.8152 | 38.7661 | 38.3269 | -0.95087 | 0.12337 | 0.31577
16.6382 | 37.7934 | 38.754 | 38.3145 | -0.96062 | 0.12348 | 0.31601
16.6482 | 37.79 | 38.7419 | 38.3021 | -0.95194 | 0.12358 | 0.31626
16.6582 | 37.7711 | 38.7298 | 38.2897 | -0.95874 | 0.12369 | 0.3165
16.6682 | 37.7511 | 38.7177 | 38.2772 | -0.96663 | 0.1238 | 0.31675
16.6782 | 37.766 | 38.7056 | 38.2647 | -0.93959 | 0.1239 | 0.317
16.6882 | 37.7446 | 38.6934 | 38.2522 | -0.94883 | 0.12401 | 0.31724
16.6982 | 37.7562 | 38.6813 | 38.2397 | -0.92505 | 0.12411 | 0.31749
16.7081 | 37.7274 | 38.6692 | 38.2272 | -0.94178 | 0.12422 | 0.31773
16.7181 | 37.7429 | 38.657 | 38.2147 | -0.91406 | 0.12432 | 0.31798
16.7281 | 37.7309 | 38.6447 | 38.2021 | -0.91382 | 0.12443 | 0.31823
16.7381 | 37.7148 | 38.6325 | 38.1895 | -0.91767 | 0.12454 | 0.31848
16.7481 | 37.7289 | 38.6202 | 38.1768 | -0.89129 | 0.12465 | 0.31873
16.7581 | 37.7187 | 38.6079 | 38.1642 | -0.88919 | 0.12475 | 0.31898
16.7681 | 37.6843 | 38.5956 | 38.1515 | -0.91128 | 0.12486 | 0.31922
16.7781 | 37.704 | 38.5832 | 38.1388 | -0.87924 | 0.12497 | 0.31947
16.7881 | 37.718 | 38.5709 | 38.1261 | -0.85289 | 0.12507 | 0.31972
16.7981 | 37.7135 | 38.5585 | 38.1134 | -0.84501 | 0.12518 | 0.31997
16.8081 | 37.6962 | 38.5461 | 38.1006 | -0.84992 | 0.12529 | 0.32022
16.8181 | 37.7033 | 38.5337 | 38.0878 | -0.8304 | 0.1254 | 0.32048
16.8281 | 37.7151 | 38.5213 | 38.075 | -0.80617 | 0.12551 | 0.32073
16.8381 | 37.6817 | 38.5088 | 38.0622 | -0.82712 | 0.12561 | 0.32098
16.8481 | 37.6743 | 38.4964 | 38.0494 | -0.82205 | 0.12572 | 0.32123
16.8581 | 37.6972 | 38.4839 | 38.0365 | -0.78666 | 0.12583 | 0.32148
16.8681 | 37.6649 | 38.4714 | 38.0237 | -0.80645 | 0.12594 | 0.32173
16.8781 | 37.6615 | 38.4588 | 38.0108 | -0.79733 | 0.12605 | 0.32199
16.8881 | 37.6723 | 38.4463 | 37.9979 | -0.77398 | 0.12616 | 0.32224
16.8981 | 37.677 | 38.4337 | 37.985 | -0.75672 | 0.12627 | 0.32249
16.9081 | 37.6775 | 38.4211 | 37.972 | -0.74364 | 0.12638 | 0.32275
16.9181 | 37.6638 | 38.4085 | 37.9591 | -0.74474 | 0.12649 | 0.323
16.9281 | 37.6746 | 38.3959 | 37.9461 | -0.72132 | 0.1266 | 0.32326
16.9381 | 37.6656 | 38.3833 | 37.9331 | -0.71768 | 0.1267 | 0.32351
16.9481 | 37.6464 | 38.3706 | 37.92 | -0.72423 | 0.12681 | 0.32377
16.9581 | 37.6485 | 38.358 | 37.907 | -0.70946 | 0.12692 | 0.32402
16.9681 | 37.6414 | 38.3453 | 37.894 | -0.70387 | 0.12704 | 0.32428
16.9781 | 37.617 | 38.3326 | 37.8809 | -0.71556 | 0.12715 | 0.32453
16.9881 | 37.611 | 38.3198 | 37.8678 | -0.70883 | 0.12726 | 0.32479
16.9981 | 37.6308 | 38.3071 | 37.8547 | -0.67629 | 0.12737 | 0.32505
17.0081 | 37.611 | 38.2943 | 37.8415 | -0.68333 | 0.12748 | 0.3253
17.0181 | 37.6028 | 38.2816 | 37.8284 | -0.67875 | 0.12759 | 0.32556
17.0281 | 37.5824 | 38.2688 | 37.8152 | -0.68635 | 0.1277 | 0.32582
17.0381 | 37.6063 | 38.2559 | 37.8021 | -0.64964 | 0.12781 | 0.32608
17.0481 | 37.5802 | 38.2431 | 37.7889 | -0.66291 | 0.12792 | 0.32634
17.0581 | 37.5961 | 38.2303 | 37.7756 | -0.63416 | 0.12803 | 0.32659
17.0681 | 37.5733 | 38.2174 | 37.7624 | -0.6441 | 0.12815 | 0.32685
17.0781 | 37.5723 | 38.2045 | 37.7491 | -0.63222 | 0.12826 | 0.32711
17.0881 | 37.5701 | 38.1916 | 37.7359 | -0.62152 | 0.12837 | 0.32737
17.0981 | 37.5587 | 38.1787 | 37.7226 | -0.62 | 0.12848 | 0.32763
17.1081 | 37.5692 | 38.1658 | 37.7093 | -0.59657 | 0.1286 | 0.32789
17.1181 | 37.5579 | 38.1528 | 37.696 | -0.59492 | 0.12871 | 0.32815
17.1281 | 37.5505 | 38.1399 | 37.6826 | -0.58935 | 0.12882 | 0.32842
17.1381 | 37.5617 | 38.1269 | 37.6693 | -0.56517 | 0.12893 | 0.32868
17.1481 | 37.5478 | 38.1139 | 37.6559 | -0.56607 | 0.12905 | 0.32894
17.1581 | 37.5382 | 38.1009 | 37.6425 | -0.56266 | 0.12916 | 0.3292
17.1681 | 37.5521 | 38.0878 | 37.6291 | -0.53573 | 0.12927 | 0.32946
17.1781 | 37.535 | 38.0748 | 37.6157 | -0.53978 | 0.12939 | 0.32973
17.1881 | 37.5341 | 38.0617 | 37.6022 | -0.52762 | 0.1295 | 0.32999
17.1981 | 37.5399 | 38.0486 | 37.5888 | -0.50874 | 0.12962 | 0.33025
17.2081 | 37.546 | 38.0355 | 37.5753 | -0.48954 | 0.12973 | 0.33052
17.2181 | 37.5374 | 38.0224 | 37.5618 | -0.48503 | 0.12984 | 0.33078
17.2281 | 37.5364 | 38.0093 | 37.5483 | -0.4729 | 0.12996 | 0.33105
17.2381 | 37.5275 | 37.9962 | 37.5348 | -0.46866 | 0.13007 | 0.33131
17.2481 | 37.5461 | 37.983 | 37.5212 | -0.4369 | 0.13019 | 0.33158
17.2581 | 37.5162 | 37.9698 | 37.5077 | -0.45362 | 0.1303 | 0.33184
17.2681 | 37.5331 | 37.9566 | 37.4941 | -0.42353 | 0.13042 | 0.33211
17.2781 | 37.5082 | 37.9434 | 37.4805 | -0.43523 | 0.13053 | 0.33238
17.2881 | 37.5188 | 37.9302 | 37.4669 | -0.41141 | 0.13065 | 0.33264
17.298 | 37.5004 | 37.9171 | 37.4534 | -0.4167 | 0.13076 | 0.33291
17.308 | 37.51 | 37.9039 | 37.4398 | -0.39385 | 0.13088 | 0.33318
17.318 | 37.5017 | 37.8906 | 37.4261 | -0.38888 | 0.131 | 0.33344
17.328 | 37.5279 | 37.8773 | 37.4125 | -0.3494 | 0.13111 | 0.33371
17.338 | 37.5102 | 37.864 | 37.3988 | -0.35381 | 0.13123 | 0.33398
17.348 | 37.5196 | 37.8507 | 37.3851 | -0.3311 | 0.13134 | 0.33425
17.358 | 37.5041 | 37.8374 | 37.3714 | -0.33327 | 0.13146 | 0.33452
17.368 | 37.4847 | 37.824 | 37.3577 | -0.33933 | 0.13158 | 0.33479
17.378 | 37.4759 | 37.8107 | 37.3439 | -0.33477 | 0.13169 | 0.33506
17.388 | 37.502 | 37.7973 | 37.3302 | -0.2953 | 0.13181 | 0.33533
17.398 | 37.4874 | 37.7839 | 37.3164 | -0.29652 | 0.13193 | 0.3356
17.408 | 37.4923 | 37.7705 | 37.3026 | -0.27822 | 0.13205 | 0.33587
17.418 | 37.469 | 37.7571 | 37.2888 | -0.2881 | 0.13216 | 0.33614
17.428 | 37.4821 | 37.7437 | 37.275 | -0.26158 | 0.13228 | 0.33641
17.438 | 37.4595 | 37.7302 | 37.2611 | -0.27073 | 0.1324 | 0.33669
17.448 | 37.4493 | 37.7168 | 37.2473 | -0.26748 | 0.13252 | 0.33696
17.458 | 37.463 | 37.7033 | 37.2334 | -0.24031 | 0.13264 | 0.33723
17.468 | 37.4172 | 37.6898 | 37.2196 | -0.27262 | 0.13276 | 0.33751
17.478 | 37.429 | 37.6763 | 37.2057 | -0.24732 | 0.13287 | 0.33778
17.488 | 37.4494 | 37.6628 | 37.1918 | -0.21341 | 0.13299 | 0.33805
17.498 | 37.4213 | 37.6493 | 37.1778 | -0.22798 | 0.13311 | 0.33833
17.508 | 37.4184 | 37.6357 | 37.1639 | -0.21734 | 0.13323 | 0.3386
17.518 | 37.4202 | 37.6222 | 37.15 | -0.20199 | 0.13335 | 0.33888
17.528 | 37.4152 | 37.6086 | 37.136 | -0.19342 | 0.13347 | 0.33915
17.538 | 37.3777 | 37.595 | 37.122 | -0.21734 | 0.13359 | 0.33943
17.548 | 37.3819 | 37.5814 | 37.108 | -0.19955 | 0.13371 | 0.33971
17.558 | 37.3809 | 37.5678 | 37.094 | -0.18694 | 0.13383 | 0.33998
17.568 | 37.3311 | 37.5542 | 37.08 | -0.22312 | 0.13395 | 0.34026
17.578 | 37.3583 | 37.5406 | 37.066 | -0.18228 | 0.13407 | 0.34054
17.588 | 37.3486 | 37.5269 | 37.0519 | -0.17834 | 0.13419 | 0.34082
17.598 | 37.3328 | 37.5133 | 37.0379 | -0.18048 | 0.13431 | 0.34109
17.608 | 37.3377 | 37.4996 | 37.0238 | -0.1619 | 0.13444 | 0.34137
17.618 | 37.3425 | 37.4859 | 37.0097 | -0.14342 | 0.13456 | 0.34165
17.628 | 37.3341 | 37.4722 | 36.9956 | -0.13812 | 0.13468 | 0.34193
17.638 | 37.3161 | 37.4585 | 36.9815 | -0.1424 | 0.1348 | 0.34221
17.648 | 37.3057 | 37.4448 | 36.9674 | -0.13908 | 0.13492 | 0.34249
17.658 | 37.3092 | 37.431 | 36.9532 | -0.12184 | 0.13504 | 0.34277
17.668 | 37.2768 | 37.4173 | 36.9391 | -0.14049 | 0.13517 | 0.34305
17.678 | 37.2681 | 37.4035 | 36.9249 | -0.13543 | 0.13529 | 0.34333
17.688 | 37.2825 | 37.3898 | 36.9107 | -0.10725 | 0.13541 | 0.34362
17.698 | 37.2829 | 37.376 | 36.8965 | -0.093064 | 0.13553 | 0.3439
17.708 | 37.2567 | 37.3622 | 36.8823 | -0.10546 | 0.13566 | 0.34418
17.718 | 37.262 | 37.3484 | 36.8681 | -0.086352 | 0.13578 | 0.34446
17.728 | 37.2487 | 37.3345 | 36.8539 | -0.085827 | 0.1359 | 0.34475
17.738 | 37.237 | 37.3207 | 36.8396 | -0.08369 | 0.13603 | 0.34503
17.748 | 37.2358 | 37.3068 | 36.8254 | -0.071042 | 0.13615 | 0.34531
17.758 | 37.2298 | 37.293 | 36.8111 | -0.063181 | 0.13627 | 0.3456
17.768 | 37.2296 | 37.2791 | 36.7968 | -0.049508 | 0.1364 | 0.34588
17.778 | 37.1842 | 37.2652 | 36.7825 | -0.081024 | 0.13652 | 0.34617
17.788 | 37.2279 | 37.2513 | 36.7682 | -0.023427 | 0.13665 | 0.34645
17.798 | 37.204 | 37.2374 | 36.7539 | -0.033419 | 0.13677 | 0.34674
17.808 | 37.1949 | 37.2235 | 36.7396 | -0.028599 | 0.1369 | 0.34703
17.818 | 37.1751 | 37.2096 | 36.7252 | -0.034468 | 0.13702 | 0.34731
17.828 | 37.1795 | 37.1956 | 36.7109 | -0.016125 | 0.13715 | 0.3476
17.838 | 37.1607 | 37.1817 | 36.6965 | -0.020971 | 0.13727 | 0.34789
17.848 | 37.1555 | 37.1677 | 36.6821 | -0.012205 | 0.1374 | 0.34818
17.858 | 37.1596 | 37.1537 | 36.6677 | 0.0058718 | 0.13752 | 0.34846
17.868 | 37.1389 | 37.1397 | 36.6533 | -0.00083991 | 0.13765 | 0.34875
17.878 | 37.0806 | 37.1257 | 36.6389 | -0.04514 | 0.13777 | 0.34904
17.8879 | 37.123 | 37.1119 | 36.6246 | 0.01113 | 0.1379 | 0.34933
17.8979 | 37.1078 | 37.0978 | 36.6102 | 0.0099516 | 0.13803 | 0.34962
17.9079 | 37.1073 | 37.0838 | 36.5958 | 0.023484 | 0.13815 | 0.34991
17.9179 | 37.0872 | 37.0698 | 36.5813 | 0.017428 | 0.13828 | 0.3502
17.9279 | 37.0939 | 37.0557 | 36.5668 | 0.038182 | 0.13841 | 0.35049
17.9379 | 37.0542 | 37.0417 | 36.5523 | 0.012547 | 0.13853 | 0.35078
17.9479 | 37.0727 | 37.0276 | 36.5378 | 0.045123 | 0.13866 | 0.35107
17.9579 | 37.0652 | 37.0135 | 36.5233 | 0.051709 | 0.13879 | 0.35137
17.9679 | 37.0566 | 36.9994 | 36.5088 | 0.057207 | 0.13892 | 0.35166
17.9779 | 36.9948 | 36.9853 | 36.4943 | 0.0095143 | 0.13905 | 0.35195
17.9879 | 37.0176 | 36.9712 | 36.4797 | 0.046432 | 0.13917 | 0.35225
17.9979 | 37.0151 | 36.957 | 36.4652 | 0.058061 | 0.1393 | 0.35254
18.0079 | 36.9778 | 36.9429 | 36.4506 | 0.0349 | 0.13943 | 0.35283
18.0179 | 37.004 | 36.9288 | 36.4361 | 0.075249 | 0.13956 | 0.35313
18.0279 | 36.9801 | 36.9146 | 36.4215 | 0.065509 | 0.13969 | 0.35342
18.0379 | 36.9712 | 36.9004 | 36.4069 | 0.070778 | 0.13982 | 0.35372
18.0479 | 36.9719 | 36.8862 | 36.3923 | 0.085658 | 0.13995 | 0.35402
18.0579 | 36.9643 | 36.8721 | 36.3777 | 0.092248 | 0.14008 | 0.35431
18.0679 | 36.9807 | 36.8579 | 36.363 | 0.12285 | 0.14021 | 0.35461
18.0779 | 36.8905 | 36.8436 | 36.3484 | 0.046857 | 0.14034 | 0.35491
18.0879 | 36.9286 | 36.8294 | 36.3338 | 0.099176 | 0.14047 | 0.3552
18.0979 | 36.9329 | 36.8152 | 36.3191 | 0.11771 | 0.1406 | 0.3555
18.1079 | 36.917 | 36.801 | 36.3044 | 0.11604 | 0.14073 | 0.3558
18.1179 | 36.8916 | 36.7867 | 36.2897 | 0.10489 | 0.14086 | 0.3561
18.1279 | 36.9003 | 36.7724 | 36.2751 | 0.12785 | 0.14099 | 0.3564
18.1379 | 36.8927 | 36.7582 | 36.2604 | 0.13452 | 0.14112 | 0.3567
18.1479 | 36.8745 | 36.7439 | 36.2456 | 0.1306 | 0.14125 | 0.357
18.1579 | 36.868 | 36.7296 | 36.2309 | 0.13838 | 0.14139 | 0.3573
18.1679 | 36.8949 | 36.7153 | 36.2162 | 0.17958 | 0.14152 | 0.3576
18.1779 | 36.7938 | 36.701 | 36.2015 | 0.092784 | 0.14165 | 0.3579
18.1879 | 36.8405 | 36.6867 | 36.1867 | 0.1538 | 0.14178 | 0.35821
18.1979 | 36.8602 | 36.6724 | 36.172 | 0.18782 | 0.14192 | 0.35851
18.2079 | 36.8384 | 36.658 | 36.1572 | 0.18036 | 0.14205 | 0.35881
18.2179 | 36.8409 | 36.6437 | 36.1424 | 0.1972 | 0.14218 | 0.35911
18.2279 | 36.8163 | 36.6294 | 36.1276 | 0.18695 | 0.14231 | 0.35942
18.2379 | 36.8277 | 36.615 | 36.1128 | 0.21271 | 0.14245 | 0.35972
18.2479 | 36.7862 | 36.6006 | 36.098 | 0.18558 | 0.14258 | 0.36003
18.2579 | 36.8075 | 36.5862 | 36.0832 | 0.22125 | 0.14271 | 0.36033
18.2679 | 36.7861 | 36.5719 | 36.0684 | 0.21424 | 0.14285 | 0.36064
18.2779 | 36.7221 | 36.5575 | 36.0535 | 0.16463 | 0.14298 | 0.36094
18.2879 | 36.7184 | 36.5431 | 36.0387 | 0.17534 | 0.14312 | 0.36125
18.2979 | 36.7659 | 36.5287 | 36.0238 | 0.23725 | 0.14325 | 0.36155
18.3079 | 36.7175 | 36.5142 | 36.009 | 0.20327 | 0.14339 | 0.36186
18.3179 | 36.7163 | 36.4998 | 35.9941 | 0.2165 | 0.14352 | 0.36217
18.3279 | 36.703 | 36.4854 | 35.9792 | 0.21764 | 0.14366 | 0.36248
18.3379 | 36.7112 | 36.4709 | 35.9643 | 0.24028 | 0.14379 | 0.36279
18.3479 | 36.722 | 36.4565 | 35.9494 | 0.26554 | 0.14393 | 0.36309
18.3579 | 36.6885 | 36.442 | 35.9345 | 0.2465 | 0.14407 | 0.3634
18.3679 | 36.6954 | 36.4275 | 35.9196 | 0.26787 | 0.1442 | 0.36371
18.3779 | 36.615 | 36.4131 | 35.9047 | 0.20195 | 0.14434 | 0.36402
18.3879 | 36.6366 | 36.3986 | 35.8898 | 0.23803 | 0.14447 | 0.36433
18.3979 | 36.6548 | 36.3841 | 35.8748 | 0.27073 | 0.14461 | 0.36465
18.4079 | 36.6292 | 36.3696 | 35.8599 | 0.25963 | 0.14475 | 0.36496
18.4179 | 36.6101 | 36.3551 | 35.8449 | 0.25504 | 0.14489 | 0.36527
18.4279 | 36.6026 | 36.3405 | 35.8299 | 0.26206 | 0.14502 | 0.36558
18.4379 | 36.5991 | 36.326 | 35.815 | 0.27308 | 0.14516 | 0.36589
18.4479 | 36.5699 | 36.3115 | 35.8 | 0.25842 | 0.1453 | 0.36621
18.4579 | 36.5948 | 36.2969 | 35.785 | 0.29786 | 0.14544 | 0.36652
18.4678 | 36.5464 | 36.2825 | 35.7701 | 0.26386 | 0.14557 | 0.36683
18.4778 | 36.5041 | 36.268 | 35.7551 | 0.23612 | 0.14571 | 0.36715
18.4878 | 36.5043 | 36.2534 | 35.7401 | 0.25088 | 0.14585 | 0.36746
18.4978 | 36.566 | 36.2388 | 35.7251 | 0.32715 | 0.14599 | 0.36778
18.5078 | 36.5296 | 36.2243 | 35.71 | 0.30533 | 0.14613 | 0.36809
18.5178 | 36.5371 | 36.2097 | 35.695 | 0.32742 | 0.14627 | 0.36841
18.5278 | 36.5259 | 36.1951 | 35.68 | 0.33081 | 0.14641 | 0.36873
18.5378 | 36.5076 | 36.1805 | 35.6649 | 0.32711 | 0.14655 | 0.36904
18.5478 | 36.5259 | 36.1659 | 35.6498 | 0.36002 | 0.14669 | 0.36936
18.5578 | 36.4919 | 36.1513 | 35.6348 | 0.34063 | 0.14683 | 0.36968
18.5678 | 36.4733 | 36.1366 | 35.6197 | 0.33665 | 0.14697 | 0.37
18.5778 | 36.4213 | 36.122 | 35.6046 | 0.29928 | 0.14711 | 0.37032
18.5878 | 36.4487 | 36.1074 | 35.5895 | 0.34131 | 0.14725 | 0.37064
18.5978 | 36.4599 | 36.0927 | 35.5744 | 0.36716 | 0.14739 | 0.37096
18.6078 | 36.4456 | 36.0781 | 35.5593 | 0.36751 | 0.14754 | 0.37128
18.6178 | 36.4291 | 36.0634 | 35.5442 | 0.36566 | 0.14768 | 0.3716
18.6278 | 36.4219 | 36.0488 | 35.529 | 0.37312 | 0.14782 | 0.37192
18.6378 | 36.4253 | 36.0341 | 35.5139 | 0.39119 | 0.14796 | 0.37224
18.6478 | 36.4345 | 36.0194 | 35.4988 | 0.41507 | 0.1481 | 0.37257
18.6578 | 36.4111 | 36.0048 | 35.4836 | 0.40635 | 0.14825 | 0.37289
18.6678 | 36.3597 | 35.9901 | 35.4685 | 0.36964 | 0.14839 | 0.37321
18.6778 | 36.3431 | 35.9754 | 35.4533 | 0.36773 | 0.14853 | 0.37354
18.6878 | 36.3465 | 35.9607 | 35.4381 | 0.38583 | 0.14868 | 0.37386
18.6978 | 36.3653 | 35.946 | 35.423 | 0.41934 | 0.14882 | 0.37418
18.7078 | 36.3472 | 35.9312 | 35.4078 | 0.41595 | 0.14897 | 0.37451
18.7178 | 36.3469 | 35.9165 | 35.3926 | 0.43037 | 0.14911 | 0.37484
18.7278 | 36.3228 | 35.9018 | 35.3774 | 0.421 | 0.14925 | 0.37516
18.7378 | 36.2958 | 35.8871 | 35.3622 | 0.40873 | 0.1494 | 0.37549
18.7478 | 36.3195 | 35.8723 | 35.347 | 0.44717 | 0.14954 | 0.37582
18.7578 | 36.2762 | 35.8576 | 35.3318 | 0.41861 | 0.14969 | 0.37614
18.7678 | 36.2283 | 35.8428 | 35.3165 | 0.38546 | 0.14983 | 0.37647
18.7778 | 36.2041 | 35.8281 | 35.3013 | 0.37602 | 0.14998 | 0.3768
18.7878 | 36.2111 | 35.8133 | 35.2861 | 0.39778 | 0.15013 | 0.37713
18.7978 | 36.2353 | 35.7985 | 35.2708 | 0.43675 | 0.15027 | 0.37746
18.8078 | 36.2059 | 35.7838 | 35.2556 | 0.42212 | 0.15042 | 0.37779
18.8178 | 36.2223 | 35.769 | 35.2403 | 0.4533 | 0.15057 | 0.37812
18.8278 | 36.1894 | 35.7542 | 35.2251 | 0.43519 | 0.15071 | 0.37845
18.8378 | 36.1743 | 35.7394 | 35.2098 | 0.43488 | 0.15086 | 0.37878
18.8478 | 36.1712 | 35.7246 | 35.1945 | 0.44657 | 0.15101 | 0.37911
18.8578 | 36.1072 | 35.7098 | 35.1792 | 0.39737 | 0.15115 | 0.37945
18.8678 | 36.114 | 35.695 | 35.1639 | 0.41898 | 0.1513 | 0.37978
18.8778 | 36.0549 | 35.6802 | 35.1486 | 0.37469 | 0.15145 | 0.38011
18.8878 | 36.0787 | 35.6654 | 35.1333 | 0.41331 | 0.1516 | 0.38045
18.8978 | 36.0823 | 35.6506 | 35.118 | 0.43173 | 0.15175 | 0.38078
18.9078 | 36.0712 | 35.6357 | 35.1027 | 0.43546 | 0.1519 | 0.38111
18.9178 | 36.0471 | 35.6209 | 35.0874 | 0.42619 | 0.15205 | 0.38145
18.9278 | 36.0295 | 35.6061 | 35.0721 | 0.42343 | 0.15219 | 0.38179
18.9378 | 36.0327 | 35.5912 | 35.0568 | 0.44147 | 0.15234 | 0.38212
18.9478 | 35.9916 | 35.5764 | 35.0414 | 0.41522 | 0.15249 | 0.38246
18.9578 | 35.9826 | 35.5615 | 35.0261 | 0.42108 | 0.15264 | 0.3828
18.9678 | 35.9461 | 35.5467 | 35.0107 | 0.39943 | 0.15279 | 0.38313
18.9778 | 35.9531 | 35.5318 | 34.9954 | 0.4213 | 0.15295 | 0.38347
18.9878 | 35.9323 | 35.5169 | 34.98 | 0.41536 | 0.1531 | 0.38381
18.9978 | 35.9664 | 35.5021 | 34.9647 | 0.46434 | 0.15325 | 0.38415
19.0078 | 35.9511 | 35.4872 | 34.9493 | 0.46391 | 0.1534 | 0.38449
19.0178 | 35.9088 | 35.4723 | 34.9339 | 0.43649 | 0.15355 | 0.38483
19.0278 | 35.9237 | 35.4574 | 34.9185 | 0.46628 | 0.1537 | 0.38517
19.0378 | 35.9079 | 35.4425 | 34.9032 | 0.46537 | 0.15386 | 0.38551
19.0478 | 35.8746 | 35.4276 | 34.8878 | 0.44697 | 0.15401 | 0.38585
19.0577 | 35.8133 | 35.4129 | 34.8725 | 0.40042 | 0.15416 | 0.38619
19.0677 | 35.8338 | 35.398 | 34.8571 | 0.43582 | 0.15431 | 0.38654
19.0777 | 35.8167 | 35.3831 | 34.8417 | 0.43363 | 0.15447 | 0.38688
19.0877 | 35.7978 | 35.3682 | 34.8263 | 0.42964 | 0.15462 | 0.38722
19.0977 | 35.8339 | 35.3532 | 34.8109 | 0.48066 | 0.15477 | 0.38757
19.1077 | 35.8233 | 35.3383 | 34.7955 | 0.48498 | 0.15493 | 0.38791
19.1177 | 35.7803 | 35.3234 | 34.7801 | 0.45691 | 0.15508 | 0.38826
19.1277 | 35.783 | 35.3085 | 34.7646 | 0.47454 | 0.15524 | 0.3886
19.1377 | 35.7475 | 35.2935 | 34.7492 | 0.45397 | 0.15539 | 0.38895
19.1477 | 35.7202 | 35.2786 | 34.7337 | 0.44161 | 0.15555 | 0.3893
19.1577 | 35.6778 | 35.2636 | 34.7183 | 0.41415 | 0.1557 | 0.38965
19.1677 | 35.6735 | 35.2487 | 34.7029 | 0.4248 | 0.15586 | 0.38999
19.1777 | 35.6785 | 35.2338 | 34.6874 | 0.44475 | 0.15601 | 0.39034
19.1877 | 35.6496 | 35.2188 | 34.6719 | 0.4308 | 0.15617 | 0.39069
19.1977 | 35.6786 | 35.2038 | 34.6565 | 0.47476 | 0.15633 | 0.39104
19.2077 | 35.6399 | 35.1889 | 34.641 | 0.45102 | 0.15648 | 0.39139
19.2177 | 35.6551 | 35.1739 | 34.6255 | 0.48118 | 0.15664 | 0.39174
19.2277 | 35.6149 | 35.1589 | 34.6101 | 0.45595 | 0.1568 | 0.39209
19.2377 | 35.6055 | 35.144 | 34.5946 | 0.46152 | 0.15696 | 0.39244
19.2477 | 35.5327 | 35.129 | 34.5791 | 0.4037 | 0.15711 | 0.3928
19.2577 | 35.5393 | 35.114 | 34.5636 | 0.42528 | 0.15727 | 0.39315
19.2677 | 35.5225 | 35.099 | 34.5481 | 0.42346 | 0.15743 | 0.3935
19.2777 | 35.5137 | 35.0841 | 34.5326 | 0.42965 | 0.15759 | 0.39386
19.2877 | 35.5229 | 35.0691 | 34.5171 | 0.45384 | 0.15775 | 0.39421
19.2977 | 35.5199 | 35.0541 | 34.5016 | 0.46583 | 0.15791 | 0.39456
19.3077 | 35.5388 | 35.0391 | 34.4861 | 0.49972 | 0.15807 | 0.39492
19.3177 | 35.4992 | 35.0241 | 34.4706 | 0.47512 | 0.15823 | 0.39528
19.3277 | 35.4771 | 35.0091 | 34.4551 | 0.46803 | 0.15839 | 0.39563
19.3377 | 35.4468 | 34.9941 | 34.4395 | 0.45273 | 0.15855 | 0.39599
19.3477 | 35.4063 | 34.9791 | 34.424 | 0.42724 | 0.15871 | 0.39635
19.3577 | 35.414 | 34.964 | 34.4085 | 0.44995 | 0.15887 | 0.3967
19.3677 | 35.3825 | 34.949 | 34.3929 | 0.43347 | 0.15903 | 0.39706
19.3777 | 35.3819 | 34.934 | 34.3774 | 0.44788 | 0.15919 | 0.39742
19.3877 | 35.4032 | 34.919 | 34.3619 | 0.4842 | 0.15935 | 0.39778
19.3977 | 35.3821 | 34.904 | 34.3463 | 0.47813 | 0.15952 | 0.39814
19.4077 | 35.3849 | 34.8889 | 34.3308 | 0.49595 | 0.15968 | 0.3985
19.4177 | 35.3738 | 34.8739 | 34.3152 | 0.49988 | 0.15984 | 0.39886
19.4277 | 35.355 | 34.8589 | 34.2997 | 0.49611 | 0.16001 | 0.39923
19.4377 | 35.2809 | 34.8439 | 34.2841 | 0.43705 | 0.16017 | 0.39959
19.4477 | 35.3072 | 34.8288 | 34.2685 | 0.47838 | 0.16033 | 0.39995
19.4577 | 35.2922 | 34.8138 | 34.253 | 0.47842 | 0.1605 | 0.40032
19.4677 | 35.2629 | 34.7987 | 34.2374 | 0.46417 | 0.16066 | 0.40068
19.4777 | 35.242 | 34.7837 | 34.2218 | 0.45831 | 0.16083 | 0.40104
19.4877 | 35.2653 | 34.7686 | 34.2062 | 0.49666 | 0.16099 | 0.40141
19.4977 | 35.2699 | 34.7536 | 34.1907 | 0.51631 | 0.16116 | 0.40177
19.5077 | 35.234 | 34.7385 | 34.1751 | 0.49546 | 0.16132 | 0.40214
19.5177 | 35.2246 | 34.7235 | 34.1595 | 0.50111 | 0.16149 | 0.40251
19.5277 | 35.1761 | 34.7084 | 34.1439 | 0.46767 | 0.16165 | 0.40288
19.5377 | 35.1489 | 34.6934 | 34.1283 | 0.45553 | 0.16182 | 0.40324
19.5477 | 35.1372 | 34.6783 | 34.1127 | 0.45889 | 0.16199 | 0.40361
19.5577 | 35.1315 | 34.6632 | 34.0971 | 0.46825 | 0.16215 | 0.40398
19.5677 | 35.1172 | 34.6482 | 34.0815 | 0.46902 | 0.16232 | 0.40435
19.5777 | 35.0827 | 34.6331 | 34.0659 | 0.44959 | 0.16249 | 0.40472
19.5877 | 35.1052 | 34.618 | 34.0503 | 0.48716 | 0.16266 | 0.40509
19.5977 | 35.0737 | 34.603 | 34.0347 | 0.47073 | 0.16283 | 0.40546
19.6077 | 35.0554 | 34.5879 | 34.0191 | 0.4675 | 0.16299 | 0.40583
19.6177 | 35.0063 | 34.5728 | 34.0035 | 0.43348 | 0.16316 | 0.40621
19.6277 | 34.9617 | 34.5577 | 33.9878 | 0.40395 | 0.16333 | 0.40658
19.6376 | 34.985 | 34.5428 | 33.9724 | 0.44218 | 0.1635 | 0.40695
19.6476 | 34.9331 | 34.5277 | 33.9567 | 0.40536 | 0.16367 | 0.40732
19.6576 | 34.8994 | 34.5127 | 33.9411 | 0.38674 | 0.16384 | 0.4077
19.6676 | 34.9136 | 34.4976 | 33.9255 | 0.41603 | 0.16401 | 0.40807
19.6776 | 34.8649 | 34.4825 | 33.9099 | 0.38241 | 0.16418 | 0.40845
19.6876 | 34.9111 | 34.4674 | 33.8942 | 0.4437 | 0.16435 | 0.40883
19.6976 | 34.8705 | 34.4523 | 33.8786 | 0.41819 | 0.16452 | 0.4092
19.7076 | 34.8362 | 34.4372 | 33.8629 | 0.39898 | 0.1647 | 0.40958
19.7176 | 34.7782 | 34.4221 | 33.8473 | 0.35607 | 0.16487 | 0.40996
19.7276 | 34.7831 | 34.407 | 33.8317 | 0.37607 | 0.16504 | 0.41034
19.7376 | 34.7588 | 34.3919 | 33.816 | 0.36686 | 0.16521 | 0.41072
19.7476 | 34.7274 | 34.3768 | 33.8004 | 0.35056 | 0.16539 | 0.4111
19.7576 | 34.6962 | 34.3617 | 33.7847 | 0.33446 | 0.16556 | 0.41148
19.7676 | 34.686 | 34.3466 | 33.7691 | 0.33935 | 0.16573 | 0.41186
19.7776 | 34.698 | 34.3315 | 33.7534 | 0.36645 | 0.16591 | 0.41224
19.7876 | 34.668 | 34.3164 | 33.7377 | 0.35156 | 0.16608 | 0.41262
19.7976 | 34.6578 | 34.3013 | 33.7221 | 0.35646 | 0.16626 | 0.41301
19.8076 | 34.6176 | 34.2862 | 33.7064 | 0.33136 | 0.16643 | 0.41339
19.8176 | 34.5562 | 34.2711 | 33.6907 | 0.28507 | 0.16661 | 0.41377
19.8276 | 34.5718 | 34.256 | 33.6751 | 0.31577 | 0.16679 | 0.41416
19.8376 | 34.5623 | 34.2409 | 33.6594 | 0.32138 | 0.16696 | 0.41454
19.8476 | 34.5344 | 34.2258 | 33.6437 | 0.30859 | 0.16714 | 0.41493
19.8576 | 34.5489 | 34.2107 | 33.6281 | 0.3382 | 0.16731 | 0.41532
19.8676 | 34.5378 | 34.1956 | 33.6124 | 0.3422 | 0.16749 | 0.4157
19.8776 | 34.5416 | 34.1805 | 33.5967 | 0.36112 | 0.16767 | 0.41609
19.8876 | 34.5213 | 34.1654 | 33.581 | 0.35593 | 0.16785 | 0.41648
19.8976 | 34.5055 | 34.1503 | 33.5654 | 0.35524 | 0.16803 | 0.41687
19.9076 | 34.4472 | 34.1351 | 33.5497 | 0.31205 | 0.1682 | 0.41726
19.9176 | 34.4485 | 34.12 | 33.534 | 0.32846 | 0.16838 | 0.41765
19.9276 | 34.4449 | 34.1049 | 33.5183 | 0.33998 | 0.16856 | 0.41804
19.9376 | 34.446 | 34.0898 | 33.5026 | 0.35619 | 0.16874 | 0.41843
19.9476 | 34.3883 | 34.0747 | 33.4869 | 0.31361 | 0.16892 | 0.41882
19.9576 | 34.4024 | 34.0596 | 33.4713 | 0.34282 | 0.1691 | 0.41922
19.9676 | 34.4075 | 34.0445 | 33.4556 | 0.36304 | 0.16928 | 0.41961
19.9776 | 34.4128 | 34.0293 | 33.4399 | 0.38346 | 0.16947 | 0.42
19.9876 | 34.3824 | 34.0142 | 33.4242 | 0.36817 | 0.16965 | 0.4204
19.9976 | 34.3744 | 33.9991 | 33.4085 | 0.37529 | 0.16983 | 0.42079
20.0076 | 34.3422 | 33.984 | 33.3928 | 0.35821 | 0.17001 | 0.42119
20.0176 | 34.3344 | 33.9689 | 33.3771 | 0.36553 | 0.17019 | 0.42158
20.0276 | 34.3439 | 33.9538 | 33.3614 | 0.39014 | 0.17038 | 0.42198
20.0376 | 34.3203 | 33.9386 | 33.3457 | 0.38166 | 0.17056 | 0.42238
20.0476 | 34.2779 | 33.9235 | 33.33 | 0.35438 | 0.17074 | 0.42278
20.0576 | 34.2737 | 33.9084 | 33.3143 | 0.3653 | 0.17093 | 0.42318
20.0676 | 34.2791 | 33.8933 | 33.2986 | 0.38582 | 0.17111 | 0.42358
20.0776 | 34.271 | 33.8782 | 33.2829 | 0.39284 | 0.1713 | 0.42398
20.0876 | 34.2506 | 33.863 | 33.2672 | 0.38756 | 0.17148 | 0.42438
20.0976 | 34.175 | 33.8479 | 33.2515 | 0.32708 | 0.17167 | 0.42478
20.1076 | 34.2115 | 33.8328 | 33.2358 | 0.3787 | 0.17186 | 0.42518
20.1176 | 34.1741 | 33.8177 | 33.2201 | 0.35641 | 0.17204 | 0.42558
20.1276 | 34.1677 | 33.8026 | 33.2044 | 0.36513 | 0.17223 | 0.42599
20.1376 | 34.1478 | 33.7874 | 33.1886 | 0.36035 | 0.17242 | 0.42639
20.1476 | 34.157 | 33.7723 | 33.1729 | 0.38467 | 0.1726 | 0.42679
20.1576 | 34.1293 | 33.7572 | 33.1572 | 0.37209 | 0.17279 | 0.4272
20.1676 | 34.1296 | 33.7421 | 33.1415 | 0.38751 | 0.17298 | 0.42761
20.1776 | 34.1139 | 33.727 | 33.1258 | 0.38692 | 0.17317 | 0.42801
20.1876 | 34.0525 | 33.7119 | 33.1101 | 0.34064 | 0.17336 | 0.42842
20.1976 | 34.0415 | 33.6967 | 33.0944 | 0.34476 | 0.17355 | 0.42883
20.2076 | 34.0338 | 33.6816 | 33.0787 | 0.35217 | 0.17374 | 0.42924
20.2176 | 34.0156 | 33.6665 | 33.0629 | 0.34909 | 0.17393 | 0.42964
20.2275 | 33.9605 | 33.6515 | 33.0474 | 0.30896 | 0.17412 | 0.43005
20.2375 | 33.9768 | 33.6364 | 33.0317 | 0.34037 | 0.17431 | 0.43046
20.2475 | 33.9439 | 33.6213 | 33.0159 | 0.32258 | 0.1745 | 0.43087
20.2575 | 33.9307 | 33.6062 | 33.0002 | 0.3245 | 0.17469 | 0.43128
20.2675 | 33.9295 | 33.5911 | 32.9845 | 0.33841 | 0.17488 | 0.4317
20.2775 | 33.9063 | 33.576 | 32.9688 | 0.33032 | 0.17508 | 0.43211
20.2875 | 33.8408 | 33.5609 | 32.9531 | 0.27994 | 0.17527 | 0.43252
20.2975 | 33.831 | 33.5458 | 32.9374 | 0.28525 | 0.17546 | 0.43294
20.3075 | 33.8158 | 33.5306 | 32.9216 | 0.28516 | 0.17566 | 0.43335
20.3175 | 33.7883 | 33.5155 | 32.9059 | 0.27277 | 0.17585 | 0.43377
20.3275 | 33.7635 | 33.5004 | 32.8902 | 0.26308 | 0.17605 | 0.43418
20.3375 | 33.7454 | 33.4853 | 32.8745 | 0.26008 | 0.17624 | 0.4346
20.3475 | 33.7353 | 33.4702 | 32.8588 | 0.26509 | 0.17644 | 0.43502
20.3575 | 33.7628 | 33.4551 | 32.843 | 0.3077 | 0.17664 | 0.43544
20.3675 | 33.697 | 33.44 | 32.8273 | 0.257 | 0.17683 | 0.43586
20.3775 | 33.6594 | 33.4249 | 32.8116 | 0.2345 | 0.17703 | 0.43627
20.3875 | 33.6483 | 33.4098 | 32.7959 | 0.23851 | 0.17723 | 0.4367
20.3975 | 33.6399 | 33.3947 | 32.7802 | 0.24521 | 0.17742 | 0.43712
20.4075 | 33.6279 | 33.3796 | 32.7644 | 0.24831 | 0.17762 | 0.43754
20.4175 | 33.5686 | 33.3645 | 32.7487 | 0.20411 | 0.17782 | 0.43796
20.4275 | 33.581 | 33.3494 | 32.733 | 0.23161 | 0.17802 | 0.43838
20.4375 | 33.5367 | 33.3343 | 32.7173 | 0.2024 | 0.17822 | 0.43881
20.4475 | 33.5316 | 33.3192 | 32.7015 | 0.2124 | 0.17842 | 0.43923
20.4575 | 33.5339 | 33.3041 | 32.6858 | 0.22979 | 0.17862 | 0.43966
20.4675 | 33.4661 | 33.289 | 32.6701 | 0.17709 | 0.17882 | 0.44008
20.4775 | 33.4789 | 33.2739 | 32.6544 | 0.20498 | 0.17902 | 0.44051
20.4875 | 33.4569 | 33.2588 | 32.6387 | 0.19807 | 0.17923 | 0.44094
20.4975 | 33.4085 | 33.2437 | 32.623 | 0.16476 | 0.17943 | 0.44136
20.5075 | 33.4178 | 33.2287 | 32.6072 | 0.18914 | 0.17963 | 0.44179
20.5175 | 33.4099 | 33.2136 | 32.5915 | 0.19633 | 0.17984 | 0.44222
20.5275 | 33.3944 | 33.1985 | 32.5758 | 0.19591 | 0.18004 | 0.44265
20.5375 | 33.3572 | 33.1834 | 32.5601 | 0.1738 | 0.18024 | 0.44308
20.5475 | 33.3735 | 33.1683 | 32.5444 | 0.20518 | 0.18045 | 0.44351
20.5575 | 33.3108 | 33.1532 | 32.5286 | 0.15756 | 0.18065 | 0.44395
20.5675 | 33.3157 | 33.1382 | 32.5129 | 0.17753 | 0.18086 | 0.44438
20.5775 | 33.3058 | 33.1231 | 32.4972 | 0.18271 | 0.18107 | 0.44481
20.5875 | 33.262 | 33.108 | 32.4815 | 0.15398 | 0.18127 | 0.44525
20.5975 | 33.263 | 33.0929 | 32.4658 | 0.17006 | 0.18148 | 0.44568
20.6075 | 33.2429 | 33.0779 | 32.4501 | 0.16503 | 0.18169 | 0.44612
20.6175 | 33.2185 | 33.0628 | 32.4344 | 0.15569 | 0.1819 | 0.44655
20.6275 | 33.2225 | 33.0477 | 32.4186 | 0.17476 | 0.1821 | 0.44699
20.6375 | 33.2083 | 33.0327 | 32.4029 | 0.17563 | 0.18231 | 0.44743
20.6475 | 33.217 | 33.0176 | 32.3872 | 0.19939 | 0.18252 | 0.44787
20.6575 | 33.1532 | 33.0026 | 32.3715 | 0.15065 | 0.18273 | 0.44831
20.6675 | 33.1589 | 32.9875 | 32.3558 | 0.17141 | 0.18294 | 0.44875
20.6775 | 33.1333 | 32.9724 | 32.3401 | 0.16087 | 0.18316 | 0.44919
20.6875 | 33.1108 | 32.9574 | 32.3244 | 0.15342 | 0.18337 | 0.44963
20.6975 | 33.095 | 32.9423 | 32.3087 | 0.15267 | 0.18358 | 0.45007
20.7075 | 33.0895 | 32.9273 | 32.293 | 0.16222 | 0.18379 | 0.45051
20.7175 | 33.054 | 32.9122 | 32.2773 | 0.14177 | 0.18401 | 0.45096
20.7275 | 33.0632 | 32.8972 | 32.2616 | 0.16602 | 0.18422 | 0.4514
20.7375 | 33.0603 | 32.8821 | 32.2459 | 0.17816 | 0.18443 | 0.45185
20.7475 | 32.9957 | 32.8671 | 32.2302 | 0.1286 | 0.18465 | 0.45229
20.7575 | 33.0308 | 32.8521 | 32.2145 | 0.17874 | 0.18486 | 0.45274
20.7675 | 33.0131 | 32.837 | 32.1988 | 0.17608 | 0.18508 | 0.45318
20.7775 | 32.9669 | 32.822 | 32.1831 | 0.14491 | 0.1853 | 0.45363
20.7875 | 32.9899 | 32.807 | 32.1674 | 0.18294 | 0.18551 | 0.45408
20.7975 | 32.9445 | 32.7919 | 32.1517 | 0.15257 | 0.18573 | 0.45453
20.8074 | 32.9441 | 32.7771 | 32.1361 | 0.16705 | 0.18595 | 0.45498
20.8174 | 32.9163 | 32.762 | 32.1204 | 0.15427 | 0.18617 | 0.45543
20.8274 | 32.9056 | 32.747 | 32.1047 | 0.1586 | 0.18638 | 0.45588
20.8374 | 32.8886 | 32.732 | 32.089 | 0.15661 | 0.1866 | 0.45633
20.8474 | 32.8739 | 32.717 | 32.0734 | 0.15693 | 0.18683 | 0.45678
20.8574 | 32.8673 | 32.702 | 32.0577 | 0.16535 | 0.18705 | 0.45724
20.8674 | 32.8412 | 32.6869 | 32.042 | 0.15426 | 0.18727 | 0.45769
20.8774 | 32.8254 | 32.6719 | 32.0263 | 0.15347 | 0.18749 | 0.45815
20.8874 | 32.8264 | 32.6569 | 32.0106 | 0.16947 | 0.18771 | 0.4586
20.8974 | 32.7848 | 32.6419 | 31.9949 | 0.14287 | 0.18794 | 0.45906
20.9074 | 32.7702 | 32.6269 | 31.9792 | 0.14327 | 0.18816 | 0.45952
20.9174 | 32.7582 | 32.6119 | 31.9636 | 0.14627 | 0.18838 | 0.45998
20.9274 | 32.7599 | 32.5969 | 31.9479 | 0.16297 | 0.18861 | 0.46044
20.9374 | 32.7281 | 32.5819 | 31.9322 | 0.14616 | 0.18883 | 0.4609
20.9474 | 32.6988 | 32.567 | 31.9165 | 0.13185 | 0.18906 | 0.46136
20.9574 | 32.688 | 32.552 | 31.9009 | 0.13603 | 0.18929 | 0.46182
20.9674 | 32.684 | 32.537 | 31.8852 | 0.14701 | 0.18951 | 0.46228
20.9774 | 32.6495 | 32.522 | 31.8695 | 0.12749 | 0.18974 | 0.46274
20.9874 | 32.6264 | 32.507 | 31.8538 | 0.11937 | 0.18997 | 0.46321
20.9974 | 32.6286 | 32.4921 | 31.8382 | 0.13654 | 0.1902 | 0.46367
21.0074 | 32.5824 | 32.4771 | 31.8225 | 0.10531 | 0.19043 | 0.46414
21.0174 | 32.5844 | 32.4621 | 31.8069 | 0.12228 | 0.19066 | 0.46461
21.0274 | 32.553 | 32.4472 | 31.7912 | 0.10585 | 0.19089 | 0.46507
21.0374 | 32.5342 | 32.4322 | 31.7755 | 0.10201 | 0.19112 | 0.46554
21.0474 | 32.5218 | 32.4172 | 31.7599 | 0.10456 | 0.19136 | 0.46601
21.0574 | 32.5018 | 32.4023 | 31.7442 | 0.099517 | 0.19159 | 0.46648
21.0674 | 32.4821 | 32.3873 | 31.7286 | 0.094768 | 0.19182 | 0.46695
21.0774 | 32.4487 | 32.3724 | 31.7129 | 0.076316 | 0.19206 | 0.46742
21.0874 | 32.4408 | 32.3574 | 31.6973 | 0.08336 | 0.19229 | 0.46789
21.0974 | 32.437 | 32.3425 | 31.6816 | 0.0945 | 0.19253 | 0.46836
21.1074 | 32.4028 | 32.3276 | 31.666 | 0.075237 | 0.19276 | 0.46884
21.1174 | 32.3908 | 32.3126 | 31.6503 | 0.078171 | 0.193 | 0.46931
21.1274 | 32.3779 | 32.2977 | 31.6347 | 0.080201 | 0.19324 | 0.46979
21.1374 | 32.3596 | 32.2828 | 31.619 | 0.076828 | 0.19348 | 0.47026
21.1474 | 32.3351 | 32.2678 | 31.6034 | 0.067251 | 0.19372 | 0.47074
21.1574 | 32.2973 | 32.2529 | 31.5878 | 0.04437 | 0.19396 | 0.47121
21.1674 | 32.2999 | 32.238 | 31.5721 | 0.061886 | 0.1942 | 0.47169
21.1774 | 32.2701 | 32.2231 | 31.5565 | 0.046998 | 0.19444 | 0.47217
21.1874 | 32.2432 | 32.2082 | 31.5409 | 0.035006 | 0.19468 | 0.47265
21.1974 | 32.2315 | 32.1933 | 31.5252 | 0.038211 | 0.19492 | 0.47313
21.2074 | 32.2387 | 32.1784 | 31.5096 | 0.060312 | 0.19516 | 0.47361
21.2174 | 32.2081 | 32.1635 | 31.494 | 0.044609 | 0.19541 | 0.4741
21.2274 | 32.1833 | 32.1486 | 31.4784 | 0.034702 | 0.19565 | 0.47458
21.2374 | 32.1928 | 32.1337 | 31.4627 | 0.059091 | 0.1959 | 0.47506
21.2474 | 32.1534 | 32.1188 | 31.4471 | 0.034577 | 0.19615 | 0.47555
21.2574 | 32.1394 | 32.1039 | 31.4315 | 0.035458 | 0.19639 | 0.47603
21.2674 | 32.1184 | 32.0891 | 31.4159 | 0.029335 | 0.19664 | 0.47652
21.2774 | 32.1121 | 32.0742 | 31.4003 | 0.037909 | 0.19689 | 0.47701
21.2874 | 32.0693 | 32.0593 | 31.3847 | 0.0099785 | 0.19714 | 0.47749
21.2974 | 32.0404 | 32.0445 | 31.3691 | -0.0040561 | 0.19739 | 0.47798
21.3074 | 32.0665 | 32.0296 | 31.3535 | 0.036905 | 0.19764 | 0.47847
21.3174 | 32.0463 | 32.0147 | 31.3379 | 0.031562 | 0.19789 | 0.47896
21.3274 | 32.0199 | 31.9999 | 31.3223 | 0.020016 | 0.19814 | 0.47945
21.3374 | 32.0143 | 31.985 | 31.3067 | 0.029264 | 0.1984 | 0.47995
21.3474 | 31.9967 | 31.9702 | 31.2911 | 0.026509 | 0.19865 | 0.48044
21.3574 | 31.9708 | 31.9554 | 31.2755 | 0.015449 | 0.19891 | 0.48093
21.3674 | 31.9504 | 31.9405 | 31.2599 | 0.0098856 | 0.19916 | 0.48143
21.3774 | 31.9245 | 31.9257 | 31.2443 | -0.0011826 | 0.19942 | 0.48192
21.3874 | 31.9203 | 31.9109 | 31.2288 | 0.0094449 | 0.19967 | 0.48242
21.3973 | 31.9178 | 31.8962 | 31.2133 | 0.02162 | 0.19993 | 0.48291
21.4073 | 31.869 | 31.8814 | 31.1978 | -0.012362 | 0.20019 | 0.48341
21.4173 | 31.876 | 31.8665 | 31.1822 | 0.0094527 | 0.20045 | 0.48391
21.4273 | 31.8814 | 31.8517 | 31.1666 | 0.029663 | 0.20071 | 0.48441
21.4373 | 31.8408 | 31.8369 | 31.151 | 0.0038678 | 0.20097 | 0.48491
21.4473 | 31.8283 | 31.8221 | 31.1355 | 0.0061685 | 0.20123 | 0.48541
21.4573 | 31.8145 | 31.8073 | 31.1199 | 0.0071647 | 0.2015 | 0.48592
21.4673 | 31.7917 | 31.7925 | 31.1044 | -0.00084369 | 0.20176 | 0.48642
21.4773 | 31.7754 | 31.7778 | 31.0888 | -0.0023568 | 0.20203 | 0.48692
21.4873 | 31.7462 | 31.763 | 31.0733 | -0.016774 | 0.20229 | 0.48743
21.4973 | 31.7615 | 31.7482 | 31.0577 | 0.013303 | 0.20256 | 0.48793
21.5073 | 31.7484 | 31.7334 | 31.0422 | 0.014976 | 0.20283 | 0.48844
21.5173 | 31.7239 | 31.7187 | 31.0266 | 0.005244 | 0.2031 | 0.48895
21.5273 | 31.7225 | 31.7039 | 31.0111 | 0.018607 | 0.20337 | 0.48946
21.5373 | 31.6962 | 31.6891 | 30.9955 | 0.0070657 | 0.20364 | 0.48997
21.5473 | 31.6975 | 31.6744 | 30.98 | 0.023119 | 0.20391 | 0.49048
21.5573 | 31.6688 | 31.6596 | 30.9645 | 0.0091679 | 0.20418 | 0.49099
21.5673 | 31.6496 | 31.6449 | 30.9489 | 0.0047117 | 0.20446 | 0.4915
21.5773 | 31.6258 | 31.6301 | 30.9334 | -0.0043495 | 0.20473 | 0.49201
21.5873 | 31.6456 | 31.6154 | 30.9179 | 0.030184 | 0.20501 | 0.49253
21.5973 | 31.6094 | 31.6007 | 30.9024 | 0.008713 | 0.20528 | 0.49304
21.6073 | 31.6039 | 31.586 | 30.8868 | 0.017937 | 0.20556 | 0.49356
21.6173 | 31.5982 | 31.5712 | 30.8713 | 0.026955 | 0.20584 | 0.49407
21.6273 | 31.5728 | 31.5565 | 30.8558 | 0.016269 | 0.20612 | 0.49459
21.6373 | 31.5855 | 31.5418 | 30.8403 | 0.043677 | 0.2064 | 0.49511
21.6473 | 31.5502 | 31.5271 | 30.8248 | 0.02308 | 0.20668 | 0.49563
21.6573 | 31.5195 | 31.5124 | 30.8093 | 0.007078 | 0.20697 | 0.49615
21.6673 | 31.536 | 31.4977 | 30.7938 | 0.038271 | 0.20725 | 0.49667
21.6773 | 31.5304 | 31.483 | 30.7783 | 0.047358 | 0.20754 | 0.49719
21.6873 | 31.4888 | 31.4684 | 30.7628 | 0.02044 | 0.20782 | 0.49772
21.6973 | 31.5156 | 31.4537 | 30.7473 | 0.061916 | 0.20811 | 0.49824
21.7073 | 31.4799 | 31.439 | 30.7318 | 0.040888 | 0.2084 | 0.49877
21.7173 | 31.4753 | 31.4243 | 30.7164 | 0.050953 | 0.20869 | 0.49929
21.7273 | 31.4416 | 31.4097 | 30.7009 | 0.031914 | 0.20898 | 0.49982
21.7373 | 31.4401 | 31.395 | 30.6854 | 0.045069 | 0.20927 | 0.50035
21.7473 | 31.4202 | 31.3804 | 30.6699 | 0.039818 | 0.20957 | 0.50087
21.7573 | 31.3981 | 31.3657 | 30.6545 | 0.032361 | 0.20986 | 0.5014
21.7673 | 31.4034 | 31.3511 | 30.639 | 0.052299 | 0.21016 | 0.50193
21.7773 | 31.3908 | 31.3365 | 30.6235 | 0.054332 | 0.21046 | 0.50247
21.7873 | 31.388 | 31.3218 | 30.6081 | 0.066159 | 0.21075 | 0.503
21.7973 | 31.3554 | 31.3072 | 30.5926 | 0.04818 | 0.21105 | 0.50353
21.8073 | 31.3491 | 31.2926 | 30.5772 | 0.056495 | 0.21135 | 0.50407
21.8173 | 31.3453 | 31.278 | 30.5617 | 0.067304 | 0.21166 | 0.5046
21.8273 | 31.3018 | 31.2634 | 30.5463 | 0.038408 | 0.21196 | 0.50514
21.8373 | 31.3067 | 31.2488 | 30.5309 | 0.057906 | 0.21226 | 0.50567
21.8473 | 31.2994 | 31.2342 | 30.5154 | 0.065198 | 0.21257 | 0.50621
21.8573 | 31.2815 | 31.2196 | 30.5 | 0.061884 | 0.21288 | 0.50675
21.8673 | 31.2697 | 31.205 | 30.4846 | 0.064664 | 0.21319 | 0.50729
21.8773 | 31.2668 | 31.1905 | 30.4691 | 0.076338 | 0.2135 | 0.50783
21.8873 | 31.2524 | 31.1759 | 30.4537 | 0.076505 | 0.21381 | 0.50837
21.8973 | 31.2387 | 31.1613 | 30.4383 | 0.077367 | 0.21412 | 0.50892
21.9073 | 31.2129 | 31.1468 | 30.4229 | 0.066123 | 0.21444 | 0.50946
21.9173 | 31.208 | 31.1322 | 30.4075 | 0.075773 | 0.21475 | 0.51
21.9273 | 31.1885 | 31.1177 | 30.3921 | 0.070816 | 0.21507 | 0.51055
21.9373 | 31.1818 | 31.1031 | 30.3767 | 0.078653 | 0.21539 | 0.5111
21.9473 | 31.1524 | 31.0886 | 30.3613 | 0.063784 | 0.21571 | 0.51164
21.9573 | 31.1514 | 31.0741 | 30.3459 | 0.077308 | 0.21603 | 0.51219
21.9673 | 31.1542 | 31.0596 | 30.3305 | 0.094627 | 0.21635 | 0.51274
21.9772 | 31.1303 | 31.0452 | 30.3152 | 0.085093 | 0.21667 | 0.51329
21.9872 | 31.119 | 31.0307 | 30.2999 | 0.088299 | 0.217 | 0.51384
21.9972 | 31.1074 | 31.0162 | 30.2845 | 0.091198 | 0.21733 | 0.51439
22.0072 | 31.0943 | 31.0017 | 30.2691 | 0.09259 | 0.21766 | 0.51495
22.0172 | 31.0679 | 30.9872 | 30.2537 | 0.080676 | 0.21799 | 0.5155
22.0272 | 31.042 | 30.9727 | 30.2384 | 0.069255 | 0.21832 | 0.51606
22.0372 | 31.0449 | 30.9583 | 30.223 | 0.086628 | 0.21866 | 0.51661
22.0472 | 31.0399 | 30.9438 | 30.2076 | 0.096094 | 0.21899 | 0.51717
22.0572 | 31.0037 | 30.9293 | 30.1923 | 0.074353 | 0.21933 | 0.51773
22.0672 | 31.0167 | 30.9149 | 30.1769 | 0.10181 | 0.21967 | 0.51829
22.0772 | 31.0148 | 30.9004 | 30.1616 | 0.11435 | 0.22001 | 0.51885
22.0872 | 30.9766 | 30.886 | 30.1462 | 0.090591 | 0.22035 | 0.51941
22.0972 | 30.9486 | 30.8716 | 30.1309 | 0.077023 | 0.2207 | 0.51997
22.1072 | 30.9561 | 30.8572 | 30.1156 | 0.098948 | 0.22105 | 0.52054
22.1172 | 30.946 | 30.8427 | 30.1002 | 0.10327 | 0.22139 | 0.5211
22.1272 | 30.9017 | 30.8283 | 30.0849 | 0.073377 | 0.22175 | 0.52167
22.1372 | 30.9124 | 30.8139 | 30.0696 | 0.098481 | 0.2221 | 0.52223
22.1472 | 30.8965 | 30.7995 | 30.0543 | 0.096978 | 0.22245 | 0.5228
22.1572 | 30.8963 | 30.7851 | 30.039 | 0.11117 | 0.22281 | 0.52337
22.1672 | 30.8813 | 30.7707 | 30.0236 | 0.11055 | 0.22317 | 0.52394
22.1772 | 30.8359 | 30.7564 | 30.0083 | 0.079526 | 0.22353 | 0.52451
22.1872 | 30.8413 | 30.742 | 29.993 | 0.099294 | 0.22389 | 0.52508
22.1972 | 30.8667 | 30.7276 | 29.9777 | 0.13906 | 0.22425 | 0.52566
22.2072 | 30.8221 | 30.7133 | 29.9624 | 0.10881 | 0.22462 | 0.52623
22.2172 | 30.7894 | 30.6989 | 29.9472 | 0.090455 | 0.22499 | 0.52681
22.2272 | 30.8195 | 30.6846 | 29.9319 | 0.13489 | 0.22536 | 0.52738
22.2372 | 30.7912 | 30.6703 | 29.9166 | 0.12092 | 0.22573 | 0.52796
22.2472 | 30.7756 | 30.656 | 29.9013 | 0.11965 | 0.2261 | 0.52854
22.2572 | 30.7587 | 30.6416 | 29.886 | 0.11706 | 0.22648 | 0.52912
22.2672 | 30.7537 | 30.6273 | 29.8708 | 0.12637 | 0.22686 | 0.5297
22.2772 | 30.7277 | 30.613 | 29.8555 | 0.11467 | 0.22724 | 0.53028
22.2872 | 30.7151 | 30.5987 | 29.8402 | 0.11637 | 0.22763 | 0.53086
22.2972 | 30.7015 | 30.5844 | 29.825 | 0.11705 | 0.22801 | 0.53144
22.3072 | 30.6819 | 30.5702 | 29.8097 | 0.11173 | 0.2284 | 0.53203
22.3172 | 30.6747 | 30.5559 | 29.7945 | 0.1188 | 0.22879 | 0.53262
22.3272 | 30.6542 | 30.5416 | 29.7793 | 0.11256 | 0.22918 | 0.5332
22.3372 | 30.6474 | 30.5274 | 29.764 | 0.12001 | 0.22958 | 0.53379
22.3472 | 30.6216 | 30.5131 | 29.7488 | 0.10846 | 0.22998 | 0.53438
22.3572 | 30.6046 | 30.4989 | 29.7336 | 0.10569 | 0.23038 | 0.53497
22.3672 | 30.5798 | 30.4847 | 29.7183 | 0.095124 | 0.23078 | 0.53556
22.3772 | 30.5551 | 30.4705 | 29.7031 | 0.084645 | 0.23119 | 0.53615
22.3872 | 30.5545 | 30.4562 | 29.6879 | 0.098258 | 0.23159 | 0.53675
22.3972 | 30.5236 | 30.442 | 29.6727 | 0.081562 | 0.232 | 0.53734
22.4072 | 30.5018 | 30.4278 | 29.6575 | 0.073958 | 0.23242 | 0.53794
22.4172 | 30.5089 | 30.4137 | 29.6423 | 0.095246 | 0.23283 | 0.53853
22.4272 | 30.4816 | 30.3995 | 29.6271 | 0.082125 | 0.23325 | 0.53913
22.4372 | 30.454 | 30.3853 | 29.6119 | 0.068696 | 0.23368 | 0.53973
22.4472 | 30.4511 | 30.3711 | 29.5967 | 0.079958 | 0.2341 | 0.54033
22.4572 | 30.4269 | 30.357 | 29.5815 | 0.069911 | 0.23453 | 0.54093
22.4672 | 30.4051 | 30.3428 | 29.5664 | 0.062256 | 0.23496 | 0.54153
22.4772 | 30.3913 | 30.3287 | 29.5512 | 0.062592 | 0.23539 | 0.54214
22.4872 | 30.3435 | 30.3146 | 29.536 | 0.028919 | 0.23583 | 0.54274
22.4972 | 30.384 | 30.3005 | 29.5209 | 0.083538 | 0.23627 | 0.54335
22.5072 | 30.3423 | 30.2864 | 29.5057 | 0.055948 | 0.23671 | 0.54395
22.5172 | 30.3279 | 30.2723 | 29.4905 | 0.055648 | 0.23715 | 0.54456
22.5272 | 30.3239 | 30.2582 | 29.4754 | 0.06574 | 0.2376 | 0.54517
22.5372 | 30.328 | 30.2441 | 29.4602 | 0.083922 | 0.23805 | 0.54578
22.5472 | 30.2595 | 30.23 | 29.4451 | 0.029496 | 0.23851 | 0.54639
22.5572 | 30.2747 | 30.2159 | 29.43 | 0.05876 | 0.23897 | 0.547
22.5671 | 30.2801 | 30.202 | 29.415 | 0.078075 | 0.23942 | 0.54761
22.5771 | 30.2243 | 30.188 | 29.3999 | 0.036321 | 0.23989 | 0.54822
22.5871 | 30.2208 | 30.1739 | 29.3847 | 0.046857 | 0.24035 | 0.54884
22.5971 | 30.2298 | 30.1599 | 29.3696 | 0.069884 | 0.24082 | 0.54946
22.6071 | 30.2234 | 30.1459 | 29.3545 | 0.077502 | 0.2413 | 0.55008
22.6171 | 30.187 | 30.1319 | 29.3394 | 0.05511 | 0.24178 | 0.55069
22.6271 | 30.1821 | 30.1179 | 29.3243 | 0.064209 | 0.24226 | 0.55132
22.6371 | 30.1732 | 30.1039 | 29.3092 | 0.069298 | 0.24274 | 0.55194
22.6471 | 30.1489 | 30.0899 | 29.2941 | 0.058977 | 0.24323 | 0.55256
22.6571 | 30.1406 | 30.076 | 29.279 | 0.064647 | 0.24372 | 0.55318
22.6671 | 30.1324 | 30.062 | 29.264 | 0.070407 | 0.24422 | 0.55381
22.6771 | 30.0925 | 30.048 | 29.2489 | 0.044457 | 0.24472 | 0.55443
22.6871 | 30.1155 | 30.0341 | 29.2338 | 0.081397 | 0.24522 | 0.55506
22.6971 | 30.0965 | 30.0202 | 29.2188 | 0.076327 | 0.24573 | 0.55569
22.7071 | 30.1071 | 30.0063 | 29.2037 | 0.10085 | 0.24624 | 0.55632
22.7171 | 30.0672 | 29.9923 | 29.1886 | 0.074857 | 0.24676 | 0.55695
22.7271 | 30.0699 | 29.9784 | 29.1736 | 0.091457 | 0.24727 | 0.55758
22.7371 | 30.0846 | 29.9646 | 29.1585 | 0.12005 | 0.2478 | 0.55822
22.7471 | 30.037 | 29.9507 | 29.1435 | 0.086327 | 0.24832 | 0.55885
22.7571 | 30.0277 | 29.9368 | 29.1285 | 0.090896 | 0.24885 | 0.55949
22.7671 | 30.0352 | 29.9229 | 29.1134 | 0.11226 | 0.24939 | 0.56013
22.7771 | 30.0163 | 29.9091 | 29.0984 | 0.1072 | 0.24993 | 0.56076
22.7871 | 30.0039 | 29.8953 | 29.0834 | 0.10864 | 0.25047 | 0.5614
22.7971 | 30.0155 | 29.8814 | 29.0684 | 0.13407 | 0.25101 | 0.56204
22.8071 | 30.0034 | 29.8676 | 29.0534 | 0.13579 | 0.25156 | 0.56269
22.8171 | 29.9828 | 29.8538 | 29.0384 | 0.12899 | 0.25212 | 0.56333
22.8271 | 29.9807 | 29.84 | 29.0234 | 0.14069 | 0.25268 | 0.56397
22.8371 | 29.9607 | 29.8262 | 29.0084 | 0.13448 | 0.25324 | 0.56462
22.8471 | 29.9734 | 29.8124 | 28.9934 | 0.16095 | 0.25381 | 0.56527
22.8571 | 29.9602 | 29.7987 | 28.9784 | 0.16152 | 0.25438 | 0.56591
22.8671 | 29.9499 | 29.7849 | 28.9634 | 0.16497 | 0.25495 | 0.56656
22.8771 | 29.941 | 29.7712 | 28.9484 | 0.16981 | 0.25553 | 0.56721
22.8871 | 29.9464 | 29.7575 | 28.9335 | 0.18895 | 0.25612 | 0.56787
22.8971 | 29.9367 | 29.7437 | 28.9185 | 0.19297 | 0.25671 | 0.56852
22.9071 | 29.9157 | 29.73 | 28.9035 | 0.18568 | 0.2573 | 0.56917
22.9171 | 29.9046 | 29.7163 | 28.8886 | 0.18828 | 0.2579 | 0.56983
22.9271 | 29.9081 | 29.7026 | 28.8736 | 0.20547 | 0.2585 | 0.57049
22.9371 | 29.8784 | 29.689 | 28.8587 | 0.18944 | 0.2591 | 0.57114
22.9471 | 29.8823 | 29.6753 | 28.8438 | 0.20701 | 0.25971 | 0.5718
22.9571 | 29.8805 | 29.6616 | 28.8288 | 0.21887 | 0.26033 | 0.57246
22.9671 | 29.8803 | 29.648 | 28.8139 | 0.23231 | 0.26094 | 0.57313
22.9771 | 29.8452 | 29.6344 | 28.799 | 0.21085 | 0.26157 | 0.57379
22.9871 | 29.8548 | 29.6207 | 28.7841 | 0.23407 | 0.26219 | 0.57445
22.9971 | 29.8577 | 29.6071 | 28.7692 | 0.25059 | 0.26282 | 0.57512
23.0071 | 29.8385 | 29.5935 | 28.7543 | 0.24499 | 0.26346 | 0.57579
23.0171 | 29.8059 | 29.5799 | 28.7394 | 0.22598 | 0.2641 | 0.57646
23.0271 | 29.7931 | 29.5663 | 28.7245 | 0.22676 | 0.26474 | 0.57713
23.0371 | 29.8022 | 29.5528 | 28.7096 | 0.24943 | 0.26539 | 0.5778
23.0471 | 29.795 | 29.5392 | 28.6947 | 0.25579 | 0.26604 | 0.57847
23.0571 | 29.7702 | 29.5257 | 28.6798 | 0.24454 | 0.26669 | 0.57914
23.0671 | 29.7557 | 29.5121 | 28.665 | 0.24358 | 0.26735 | 0.57982
23.0771 | 29.7666 | 29.4986 | 28.6501 | 0.26801 | 0.26801 | 0.58049
23.0871 | 29.7525 | 29.4851 | 28.6352 | 0.26743 | 0.26867 | 0.58117
23.0971 | 29.7397 | 29.4716 | 28.6204 | 0.26814 | 0.26934 | 0.58185
23.1071 | 29.7228 | 29.4581 | 28.6055 | 0.26473 | 0.27002 | 0.58253
23.1171 | 29.7073 | 29.4446 | 28.5907 | 0.26272 | 0.27069 | 0.58321
23.1271 | 29.7108 | 29.4311 | 28.5758 | 0.2797 | 0.27137 | 0.58389
23.1371 | 29.6975 | 29.4176 | 28.561 | 0.27987 | 0.27205 | 0.58458
23.147 | 29.6656 | 29.4043 | 28.5463 | 0.26129 | 0.27273 | 0.58526
23.157 | 29.6657 | 29.3909 | 28.5315 | 0.27484 | 0.27341 | 0.58594
23.167 | 29.6791 | 29.3774 | 28.5167 | 0.30168 | 0.2741 | 0.58663
23.177 | 29.6545 | 29.364 | 28.5019 | 0.29051 | 0.27479 | 0.58732
23.187 | 29.6243 | 29.3506 | 28.4871 | 0.27373 | 0.27549 | 0.58801
23.197 | 29.6359 | 29.3372 | 28.4723 | 0.29874 | 0.27618 | 0.58871
23.207 | 29.6243 | 29.3238 | 28.4575 | 0.30054 | 0.27688 | 0.5894
23.217 | 29.5879 | 29.3104 | 28.4427 | 0.27753 | 0.27758 | 0.59009
23.227 | 29.5889 | 29.297 | 28.4279 | 0.29192 | 0.27828 | 0.59079
23.237 | 29.5554 | 29.2836 | 28.4131 | 0.2718 | 0.27898 | 0.59149
23.247 | 29.5542 | 29.2702 | 28.3984 | 0.28397 | 0.27969 | 0.59219
23.257 | 29.5534 | 29.2569 | 28.3836 | 0.29653 | 0.28039 | 0.59289
23.267 | 29.52 | 29.2435 | 28.3688 | 0.27648 | 0.28109 | 0.59359
23.277 | 29.527 | 29.2302 | 28.3541 | 0.29683 | 0.2818 | 0.59429
23.287 | 29.4876 | 29.2168 | 28.3393 | 0.27077 | 0.2825 | 0.595
23.297 | 29.4879 | 29.2035 | 28.3246 | 0.28441 | 0.2832 | 0.5957
23.307 | 29.4644 | 29.1902 | 28.3099 | 0.27423 | 0.2839 | 0.59641
23.317 | 29.4542 | 29.1768 | 28.2951 | 0.27735 | 0.28461 | 0.59712
23.327 | 29.4408 | 29.1635 | 28.2804 | 0.27727 | 0.28531 | 0.59783
23.337 | 29.4142 | 29.1502 | 28.2657 | 0.26398 | 0.286 | 0.59854
23.347 | 29.4177 | 29.1369 | 28.251 | 0.28079 | 0.2867 | 0.59926
23.357 | 29.3801 | 29.1236 | 28.2363 | 0.25649 | 0.28739 | 0.59997
23.367 | 29.3777 | 29.1103 | 28.2215 | 0.26738 | 0.28808 | 0.60069
23.377 | 29.365 | 29.097 | 28.2069 | 0.26797 | 0.28877 | 0.6014
23.387 | 29.3516 | 29.0837 | 28.1922 | 0.26786 | 0.28945 | 0.60212
23.397 | 29.3283 | 29.0705 | 28.1775 | 0.25785 | 0.29013 | 0.60284
23.407 | 29.3403 | 29.0572 | 28.1628 | 0.28313 | 0.29081 | 0.60356
23.417 | 29.2998 | 29.0439 | 28.1481 | 0.25591 | 0.29148 | 0.60429
23.427 | 29.3211 | 29.0306 | 28.1335 | 0.29049 | 0.29214 | 0.60501
23.437 | 29.294 | 29.0173 | 28.1188 | 0.27666 | 0.2928 | 0.60574
23.447 | 29.2891 | 29.0041 | 28.1041 | 0.28504 | 0.29346 | 0.60647
23.457 | 29.2805 | 28.9908 | 28.0895 | 0.28971 | 0.29411 | 0.60719
23.467 | 29.2622 | 28.9775 | 28.0748 | 0.28468 | 0.29475 | 0.60792
23.477 | 29.2764 | 28.9642 | 28.0602 | 0.31216 | 0.29538 | 0.60866
23.487 | 29.2658 | 28.951 | 28.0456 | 0.31483 | 0.29601 | 0.60939
23.497 | 29.2386 | 28.9377 | 28.0309 | 0.3009 | 0.29662 | 0.61012
23.507 | 29.2331 | 28.9244 | 28.0163 | 0.30868 | 0.29723 | 0.61086
23.517 | 29.2367 | 28.9111 | 28.0017 | 0.32555 | 0.29783 | 0.6116
23.527 | 29.255 | 28.8979 | 27.9871 | 0.35713 | 0.29842 | 0.61234
23.537 | 29.2176 | 28.8846 | 27.9725 | 0.33301 | 0.29901 | 0.61308
23.547 | 29.2106 | 28.8713 | 27.9579 | 0.3393 | 0.29958 | 0.61382
23.557 | 29.1913 | 28.858 | 27.9433 | 0.33328 | 0.30014 | 0.61456
23.567 | 29.2155 | 28.8447 | 27.9287 | 0.37077 | 0.30069 | 0.61531
23.577 | 29.1983 | 28.8314 | 27.9142 | 0.36686 | 0.30123 | 0.61606
23.587 | 29.1773 | 28.8181 | 27.8996 | 0.35916 | 0.30176 | 0.61681
23.597 | 29.1545 | 28.8048 | 27.885 | 0.34966 | 0.30227 | 0.61756
23.607 | 29.1495 | 28.7915 | 27.8705 | 0.35796 | 0.30278 | 0.61831
23.617 | 29.1384 | 28.7782 | 27.8559 | 0.36017 | 0.30327 | 0.61906
23.627 | 29.1432 | 28.7649 | 27.8414 | 0.37829 | 0.30375 | 0.61981
23.637 | 29.1203 | 28.7516 | 27.8268 | 0.36871 | 0.30422 | 0.62057
23.647 | 29.1081 | 28.7383 | 27.8123 | 0.36983 | 0.30467 | 0.62133
23.657 | 29.0892 | 28.7249 | 27.7977 | 0.36426 | 0.30511 | 0.62209
23.667 | 29.083 | 28.7116 | 27.7832 | 0.3714 | 0.30554 | 0.62285
23.677 | 29.0803 | 28.6983 | 27.7687 | 0.38204 | 0.30595 | 0.62361
23.687 | 29.0648 | 28.6849 | 27.7542 | 0.37989 | 0.30635 | 0.62437
23.697 | 29.0368 | 28.6716 | 27.7397 | 0.36524 | 0.30674 | 0.62514
23.707 | 29.0463 | 28.6582 | 27.7252 | 0.3881 | 0.30711 | 0.6259
23.717 | 29.0341 | 28.6448 | 27.7107 | 0.38927 | 0.30747 | 0.62667
23.727 | 29.0204 | 28.6315 | 27.6962 | 0.38894 | 0.30782 | 0.62744
23.7369 | 29.0009 | 28.6182 | 27.6819 | 0.38269 | 0.30814 | 0.62821
23.7469 | 28.9736 | 28.6048 | 27.6674 | 0.36877 | 0.30846 | 0.62898
23.7569 | 28.977 | 28.5914 | 27.6529 | 0.38556 | 0.30877 | 0.62975
23.7669 | 28.9776 | 28.578 | 27.6385 | 0.39956 | 0.30906 | 0.63053
23.7769 | 28.9717 | 28.5646 | 27.624 | 0.40706 | 0.30933 | 0.63131
23.7869 | 28.9419 | 28.5512 | 27.6095 | 0.39067 | 0.3096 | 0.63209
23.7969 | 28.9289 | 28.5378 | 27.5951 | 0.39108 | 0.30985 | 0.63287
23.8069 | 28.9196 | 28.5244 | 27.5807 | 0.3952 | 0.31008 | 0.63365
23.8169 | 28.9221 | 28.511 | 27.5662 | 0.41112 | 0.31031 | 0.63444
23.8269 | 28.8973 | 28.4975 | 27.5518 | 0.39975 | 0.31052 | 0.63522
23.8369 | 28.8782 | 28.4841 | 27.5374 | 0.39409 | 0.31072 | 0.63601
23.8469 | 28.882 | 28.4707 | 27.523 | 0.41132 | 0.3109 | 0.6368
23.8569 | 28.861 | 28.4572 | 27.5086 | 0.40377 | 0.31108 | 0.63759
23.8669 | 28.8484 | 28.4438 | 27.4942 | 0.40461 | 0.31124 | 0.63838
23.8769 | 28.8343 | 28.4303 | 27.4798 | 0.40396 | 0.31139 | 0.63918
23.8869 | 28.8133 | 28.4169 | 27.4654 | 0.39641 | 0.31154 | 0.63997
23.8969 | 28.8204 | 28.4034 | 27.451 | 0.41697 | 0.31167 | 0.64077
23.9069 | 28.8066 | 28.39 | 27.4366 | 0.41662 | 0.31179 | 0.64157
23.9169 | 28.7809 | 28.3765 | 27.4223 | 0.40438 | 0.3119 | 0.64237
23.9269 | 28.7555 | 28.3631 | 27.4079 | 0.39244 | 0.312 | 0.64317
23.9369 | 28.73 | 28.3496 | 27.3935 | 0.3804 | 0.31209 | 0.64398
23.9469 | 28.742 | 28.3361 | 27.3792 | 0.40586 | 0.31217 | 0.64478
23.9569 | 28.7269 | 28.3227 | 27.3648 | 0.40423 | 0.31225 | 0.64559
23.9669 | 28.6926 | 28.3092 | 27.3505 | 0.38339 | 0.31231 | 0.6464
23.9769 | 28.6739 | 28.2957 | 27.3362 | 0.37815 | 0.31237 | 0.64721
23.9869 | 28.6617 | 28.2823 | 27.3218 | 0.37941 | 0.31243 | 0.64802
23.9969 | 28.6733 | 28.2688 | 27.3075 | 0.40447 | 0.31247 | 0.64884
24.0069 | 28.6193 | 28.2554 | 27.2932 | 0.36393 | 0.31251 | 0.64965
24.0169 | 28.6202 | 28.2419 | 27.2789 | 0.37828 | 0.31254 | 0.65047
24.0269 | 28.5953 | 28.2285 | 27.2646 | 0.36684 | 0.31257 | 0.65129
24.0369 | 28.5952 | 28.215 | 27.2503 | 0.38019 | 0.31259 | 0.65211
24.0469 | 28.5693 | 28.2016 | 27.236 | 0.36773 | 0.31261 | 0.65293
24.0569 | 28.5454 | 28.1881 | 27.2217 | 0.35728 | 0.31263 | 0.65376
24.0669 | 28.5328 | 28.1747 | 27.2075 | 0.35811 | 0.31264 | 0.65458
24.0769 | 28.5385 | 28.1613 | 27.1932 | 0.37725 | 0.31265 | 0.65541
24.0869 | 28.5101 | 28.1478 | 27.1789 | 0.36227 | 0.31265 | 0.65624
24.0969 | 28.4822 | 28.1344 | 27.1647 | 0.3478 | 0.31265 | 0.65707
24.1069 | 28.4914 | 28.121 | 27.1504 | 0.37041 | 0.31265 | 0.65791
24.1169 | 28.4753 | 28.1076 | 27.1362 | 0.36772 | 0.31265 | 0.65874
24.1269 | 28.4409 | 28.0942 | 27.122 | 0.34673 | 0.31264 | 0.65958
24.1369 | 28.4484 | 28.0808 | 27.1077 | 0.36762 | 0.31264 | 0.66042
24.1469 | 28.4322 | 28.0674 | 27.0935 | 0.36481 | 0.31263 | 0.66126
24.1569 | 28.4323 | 28.054 | 27.0793 | 0.37829 | 0.31263 | 0.6621
24.1669 | 28.42 | 28.0406 | 27.0651 | 0.37937 | 0.31262 | 0.66294
24.1769 | 28.4094 | 28.0273 | 27.0509 | 0.38213 | 0.31261 | 0.66379
24.1869 | 28.4103 | 28.0139 | 27.0367 | 0.39639 | 0.3126 | 0.66464
24.1969 | 28.3979 | 28.0006 | 27.0225 | 0.39734 | 0.3126 | 0.66548
24.2069 | 28.3987 | 27.9872 | 27.0083 | 0.41148 | 0.31259 | 0.66634
24.2169 | 28.3825 | 27.9739 | 26.9941 | 0.40861 | 0.31259 | 0.66719
24.2269 | 28.3711 | 27.9606 | 26.9799 | 0.41052 | 0.31259 | 0.66804
24.2369 | 28.3774 | 27.9473 | 26.9658 | 0.43013 | 0.31259 | 0.6689
24.2469 | 28.373 | 27.934 | 26.9516 | 0.43903 | 0.31259 | 0.66976
24.2569 | 28.3822 | 27.9207 | 26.9375 | 0.46152 | 0.31259 | 0.67062
24.2669 | 28.3442 | 27.9074 | 26.9233 | 0.4368 | 0.3126 | 0.67148
24.2769 | 28.3491 | 27.8941 | 26.9092 | 0.45497 | 0.3126 | 0.67235
24.2869 | 28.3479 | 27.8809 | 26.8951 | 0.46702 | 0.31261 | 0.67321
24.2969 | 28.3525 | 27.8676 | 26.8809 | 0.48487 | 0.31263 | 0.67408
24.3069 | 28.3454 | 27.8544 | 26.8668 | 0.491 | 0.31264 | 0.67495
24.3168 | 28.3444 | 27.8413 | 26.8528 | 0.50309 | 0.31266 | 0.67581
24.3268 | 28.3312 | 27.8281 | 26.8387 | 0.5031 | 0.31268 | 0.67668
24.3368 | 28.3374 | 27.8149 | 26.8246 | 0.5225 | 0.31271 | 0.67756
24.3468 | 28.3436 | 27.8017 | 26.8105 | 0.54189 | 0.31274 | 0.67844
24.3568 | 28.3203 | 27.7885 | 26.7964 | 0.53176 | 0.31277 | 0.67932
24.3668 | 28.3191 | 27.7754 | 26.7824 | 0.54373 | 0.31281 | 0.6802
24.3768 | 28.3077 | 27.7622 | 26.7683 | 0.54548 | 0.31285 | 0.68108
24.3868 | 28.3087 | 27.7491 | 26.7542 | 0.55961 | 0.3129 | 0.68196
24.3968 | 28.2966 | 27.736 | 26.7402 | 0.56064 | 0.31294 | 0.68285
24.4068 | 28.2773 | 27.7229 | 26.7261 | 0.55445 | 0.313 | 0.68374
24.4168 | 28.2888 | 27.7098 | 26.7121 | 0.57905 | 0.31306 | 0.68463
24.4268 | 28.2698 | 27.6967 | 26.698 | 0.57314 | 0.31312 | 0.68552
24.4368 | 28.2781 | 27.6836 | 26.684 | 0.59451 | 0.31318 | 0.68642
24.4468 | 28.2442 | 27.6705 | 26.67 | 0.57367 | 0.31325 | 0.68731
24.4568 | 28.2485 | 27.6575 | 26.6559 | 0.59102 | 0.31333 | 0.68821
24.4668 | 28.239 | 27.6444 | 26.6419 | 0.59455 | 0.31341 | 0.68911
24.4768 | 28.2257 | 27.6314 | 26.6279 | 0.59427 | 0.31349 | 0.69001
24.4868 | 28.2218 | 27.6184 | 26.6139 | 0.60338 | 0.31358 | 0.69092
24.4968 | 28.2097 | 27.6054 | 26.5999 | 0.60428 | 0.31367 | 0.69182
24.5068 | 28.2062 | 27.5924 | 26.5859 | 0.61376 | 0.31377 | 0.69273
24.5168 | 28.175 | 27.5795 | 26.572 | 0.59553 | 0.31387 | 0.69364
24.5268 | 28.1786 | 27.5665 | 26.558 | 0.61208 | 0.31398 | 0.69455
24.5368 | 28.1596 | 27.5536 | 26.544 | 0.60602 | 0.31409 | 0.69547
24.5468 | 28.1453 | 27.5406 | 26.5301 | 0.60465 | 0.31421 | 0.69638
24.5568 | 28.1438 | 27.5277 | 26.5161 | 0.61607 | 0.31433 | 0.6973
24.5668 | 28.1279 | 27.5148 | 26.5022 | 0.61307 | 0.31445 | 0.69822
24.5768 | 28.0995 | 27.5019 | 26.4882 | 0.59756 | 0.31459 | 0.69914
24.5868 | 28.0978 | 27.4891 | 26.4743 | 0.60873 | 0.31472 | 0.70007
24.5968 | 28.0848 | 27.4762 | 26.4604 | 0.60859 | 0.31486 | 0.70099
24.6068 | 28.0905 | 27.4634 | 26.4464 | 0.62714 | 0.315 | 0.70192
24.6168 | 28.069 | 27.4505 | 26.4325 | 0.61848 | 0.31515 | 0.70285
24.6268 | 28.0341 | 27.4377 | 26.4186 | 0.5964 | 0.31531 | 0.70378
24.6368 | 28.0331 | 27.4249 | 26.4047 | 0.6082 | 0.31547 | 0.70472
24.6468 | 28.0312 | 27.4121 | 26.3908 | 0.6191 | 0.31563 | 0.70566
24.6568 | 28.015 | 27.3993 | 26.3769 | 0.61568 | 0.3158 | 0.70659
24.6668 | 28.0118 | 27.3866 | 26.363 | 0.62525 | 0.31597 | 0.70753
24.6768 | 27.979 | 27.3738 | 26.3492 | 0.6052 | 0.31615 | 0.70848
24.6868 | 27.9823 | 27.3611 | 26.3353 | 0.62124 | 0.31633 | 0.70942
24.6968 | 27.9794 | 27.3483 | 26.3214 | 0.63107 | 0.31651 | 0.71037
24.7068 | 27.9644 | 27.3356 | 26.3076 | 0.62878 | 0.3167 | 0.71132
24.7168 | 27.9507 | 27.3229 | 26.2937 | 0.62778 | 0.3169 | 0.71227
24.7268 | 27.9372 | 27.3102 | 26.2799 | 0.62697 | 0.3171 | 0.71322
24.7368 | 27.9091 | 27.2976 | 26.2661 | 0.61155 | 0.3173 | 0.71418
24.7468 | 27.925 | 27.2849 | 26.2523 | 0.64011 | 0.31751 | 0.71514
24.7568 | 27.9008 | 27.2722 | 26.2384 | 0.62855 | 0.31772 | 0.71609
24.7668 | 27.8829 | 27.2596 | 26.2246 | 0.62329 | 0.31794 | 0.71706
24.7768 | 27.8803 | 27.247 | 26.2108 | 0.63331 | 0.31816 | 0.71802
24.7868 | 27.8773 | 27.2344 | 26.197 | 0.64292 | 0.31838 | 0.71899
24.7968 | 27.8914 | 27.2218 | 26.1832 | 0.66961 | 0.31861 | 0.71995
24.8068 | 27.8571 | 27.2092 | 26.1694 | 0.64789 | 0.31884 | 0.72093
24.8168 | 27.851 | 27.1966 | 26.1557 | 0.65436 | 0.31908 | 0.7219
24.8268 | 27.814 | 27.1841 | 26.1419 | 0.62992 | 0.31932 | 0.72287
24.8368 | 27.8294 | 27.1715 | 26.1281 | 0.65786 | 0.31957 | 0.72385
24.8468 | 27.8148 | 27.159 | 26.1144 | 0.65579 | 0.31982 | 0.72483
24.8568 | 27.8114 | 27.1465 | 26.1006 | 0.66491 | 0.32007 | 0.72581
24.8668 | 27.7877 | 27.134 | 26.0869 | 0.65371 | 0.32033 | 0.72679
24.8768 | 27.7708 | 27.1215 | 26.0731 | 0.6493 | 0.32059 | 0.72778
24.8868 | 27.7505 | 27.109 | 26.0594 | 0.64148 | 0.32086 | 0.72877
24.8968 | 27.7448 | 27.0966 | 26.0457 | 0.64824 | 0.32113 | 0.72976
24.9067 | 27.7348 | 27.0842 | 26.0321 | 0.65057 | 0.3214 | 0.73074
24.9167 | 27.7284 | 27.0718 | 26.0184 | 0.65661 | 0.32168 | 0.73174
24.9267 | 27.7247 | 27.0594 | 26.0047 | 0.66533 | 0.32196 | 0.73273
24.9367 | 27.6883 | 27.047 | 25.991 | 0.64135 | 0.32224 | 0.73373
24.9467 | 27.6861 | 27.0346 | 25.9773 | 0.65155 | 0.32253 | 0.73473
24.9567 | 27.6879 | 27.0222 | 25.9636 | 0.66573 | 0.32282 | 0.73574
24.9667 | 27.6518 | 27.0098 | 25.9499 | 0.64201 | 0.32312 | 0.73674
24.9767 | 27.6599 | 26.9974 | 25.9363 | 0.66247 | 0.32342 | 0.73775
24.9867 | 27.6416 | 26.9851 | 25.9226 | 0.65652 | 0.32372 | 0.73876
24.9967 | 27.6152 | 26.9727 | 25.9089 | 0.64245 | 0.32403 | 0.73978
25.0067 | 27.6153 | 26.9604 | 25.8953 | 0.65488 | 0.32434 | 0.74079
25.0167 | 27.6206 | 26.9481 | 25.8817 | 0.67249 | 0.32465 | 0.74181
25.0267 | 27.5979 | 26.9358 | 25.868 | 0.66208 | 0.32497 | 0.74283
25.0367 | 27.5959 | 26.9235 | 25.8544 | 0.67237 | 0.32529 | 0.74385
25.0467 | 27.582 | 26.9113 | 25.8408 | 0.67074 | 0.32561 | 0.74488
25.0567 | 27.5561 | 26.899 | 25.8272 | 0.6571 | 0.32594 | 0.7459
25.0667 | 27.5379 | 26.8868 | 25.8135 | 0.65115 | 0.32627 | 0.74693
25.0767 | 27.5622 | 26.8745 | 25.7999 | 0.68768 | 0.32661 | 0.74796
25.0867 | 27.535 | 26.8623 | 25.7864 | 0.6727 | 0.32694 | 0.749
25.0967 | 27.527 | 26.8501 | 25.7728 | 0.67691 | 0.32728 | 0.75003
25.1067 | 27.5136 | 26.8379 | 25.7592 | 0.67571 | 0.32763 | 0.75107
25.1167 | 27.4899 | 26.8257 | 25.7456 | 0.66419 | 0.32798 | 0.75211
25.1267 | 27.5134 | 26.8135 | 25.732 | 0.69987 | 0.32833 | 0.75316
25.1367 | 27.4779 | 26.8014 | 25.7185 | 0.67653 | 0.32868 | 0.7542
25.1467 | 27.4643 | 26.7892 | 25.7049 | 0.67507 | 0.32904 | 0.75525
25.1567 | 27.4543 | 26.7771 | 25.6914 | 0.67721 | 0.3294 | 0.7563
25.1667 | 27.4571 | 26.765 | 25.6779 | 0.69213 | 0.32976 | 0.75736
25.1767 | 27.4439 | 26.7529 | 25.6643 | 0.69104 | 0.33013 | 0.75841
25.1867 | 27.4416 | 26.7408 | 25.6508 | 0.70083 | 0.3305 | 0.75947
25.1967 | 27.3993 | 26.7287 | 25.6373 | 0.67062 | 0.33087 | 0.76053
25.2067 | 27.3923 | 26.7166 | 25.6238 | 0.67569 | 0.33124 | 0.76159
25.2167 | 27.3719 | 26.7046 | 25.6103 | 0.66735 | 0.33162 | 0.76266
25.2267 | 27.3801 | 26.6925 | 25.5968 | 0.6876 | 0.332 | 0.76373
25.2367 | 27.3677 | 26.6805 | 25.5833 | 0.68723 | 0.33239 | 0.7648
25.2467 | 27.3432 | 26.6684 | 25.5698 | 0.67475 | 0.33278 | 0.76587
25.2567 | 27.3368 | 26.6564 | 25.5563 | 0.68036 | 0.33317 | 0.76695
25.2667 | 27.3285 | 26.6444 | 25.5429 | 0.68406 | 0.33356 | 0.76803
25.2767 | 27.3284 | 26.6325 | 25.5294 | 0.69595 | 0.33395 | 0.76911
25.2867 | 27.2865 | 26.6205 | 25.5159 | 0.66602 | 0.33435 | 0.77019
25.2967 | 27.3139 | 26.6085 | 25.5025 | 0.70538 | 0.33476 | 0.77128
25.3067 | 27.2718 | 26.5966 | 25.489 | 0.67523 | 0.33516 | 0.77236
25.3167 | 27.2753 | 26.5846 | 25.4756 | 0.69066 | 0.33557 | 0.77346
25.3267 | 27.2632 | 26.5727 | 25.4622 | 0.69048 | 0.33598 | 0.77455
25.3367 | 27.2619 | 26.5608 | 25.4488 | 0.7011 | 0.33639 | 0.77564
25.3467 | 27.2239 | 26.5489 | 25.4354 | 0.67499 | 0.33681 | 0.77674
25.3567 | 27.2269 | 26.537 | 25.422 | 0.68988 | 0.33723 | 0.77784
25.3667 | 27.209 | 26.5251 | 25.4086 | 0.68385 | 0.33765 | 0.77895
25.3767 | 27.2063 | 26.5133 | 25.3952 | 0.69302 | 0.33807 | 0.78005
25.3867 | 27.1772 | 26.5014 | 25.3818 | 0.67576 | 0.3385 | 0.78116
25.3967 | 27.1843 | 26.4896 | 25.3684 | 0.6947 | 0.33893 | 0.78228
25.4067 | 27.1614 | 26.4778 | 25.355 | 0.68363 | 0.33936 | 0.78339
25.4167 | 27.1571 | 26.466 | 25.3417 | 0.69114 | 0.33979 | 0.78451
25.4267 | 27.1485 | 26.4542 | 25.3283 | 0.69434 | 0.34023 | 0.78563
25.4367 | 27.158 | 26.4424 | 25.315 | 0.71563 | 0.34067 | 0.78675
25.4467 | 27.1244 | 26.4306 | 25.3016 | 0.6938 | 0.34111 | 0.78787
25.4567 | 27.1332 | 26.4188 | 25.2883 | 0.71436 | 0.34156 | 0.789
25.4667 | 27.1252 | 26.4071 | 25.2749 | 0.71811 | 0.34201 | 0.79013
25.4767 | 27.1273 | 26.3953 | 25.2616 | 0.73195 | 0.34246 | 0.79126
25.4866 | 27.1147 | 26.3837 | 25.2484 | 0.73096 | 0.34291 | 0.79239
25.4966 | 27.1127 | 26.372 | 25.2351 | 0.74067 | 0.34336 | 0.79353
25.5066 | 27.1023 | 26.3603 | 25.2218 | 0.74198 | 0.34382 | 0.79467
25.5166 | 27.1021 | 26.3486 | 25.2085 | 0.75347 | 0.34428 | 0.79581
25.5266 | 27.1094 | 26.337 | 25.1953 | 0.77244 | 0.34474 | 0.79696
25.5366 | 27.0782 | 26.3253 | 25.182 | 0.75291 | 0.34521 | 0.79811
25.5466 | 27.0968 | 26.3136 | 25.1687 | 0.78316 | 0.34568 | 0.79926
25.5566 | 27.0582 | 26.302 | 25.1554 | 0.7562 | 0.34615 | 0.80041
25.5666 | 27.0923 | 26.2904 | 25.1422 | 0.80193 | 0.34662 | 0.80157
25.5766 | 27.0785 | 26.2788 | 25.1289 | 0.79974 | 0.3471 | 0.80273
25.5866 | 27.0548 | 26.2672 | 25.1157 | 0.78764 | 0.34758 | 0.8039
25.5966 | 27.0441 | 26.2556 | 25.1024 | 0.78854 | 0.34806 | 0.80506
25.6066 | 27.0468 | 26.244 | 25.0892 | 0.80281 | 0.34854 | 0.80623
25.6166 | 27.0235 | 26.2324 | 25.076 | 0.79108 | 0.34903 | 0.8074
25.6266 | 27.0387 | 26.2209 | 25.0628 | 0.81783 | 0.34952 | 0.80858
25.6366 | 27.0272 | 26.2093 | 25.0496 | 0.81787 | 0.35001 | 0.80975
25.6466 | 27.0051 | 26.1978 | 25.0364 | 0.8073 | 0.3505 | 0.81093
25.6566 | 27.0015 | 26.1863 | 25.0232 | 0.81522 | 0.351 | 0.81212
25.6666 | 26.9815 | 26.1748 | 25.01 | 0.80672 | 0.3515 | 0.8133
25.6766 | 26.9717 | 26.1633 | 24.9968 | 0.80841 | 0.352 | 0.81449
25.6866 | 26.989 | 26.1518 | 24.9836 | 0.83719 | 0.3525 | 0.81568
25.6966 | 26.9334 | 26.1403 | 24.9705 | 0.79306 | 0.353 | 0.81688
25.7066 | 26.9498 | 26.1289 | 24.9573 | 0.82091 | 0.35351 | 0.81807
25.7166 | 26.937 | 26.1174 | 24.9441 | 0.81956 | 0.35402 | 0.81927
25.7266 | 26.9111 | 26.106 | 24.931 | 0.80509 | 0.35454 | 0.82048
25.7366 | 26.9205 | 26.0946 | 24.9179 | 0.8259 | 0.35505 | 0.82168
25.7466 | 26.8875 | 26.0832 | 24.9047 | 0.80431 | 0.35557 | 0.82289
25.7566 | 26.8911 | 26.0718 | 24.8916 | 0.8193 | 0.35609 | 0.82411
25.7666 | 26.8836 | 26.0604 | 24.8785 | 0.82318 | 0.35661 | 0.82532
25.7766 | 26.8784 | 26.0491 | 24.8654 | 0.82935 | 0.35714 | 0.82654
25.7866 | 26.8472 | 26.0377 | 24.8523 | 0.8095 | 0.35766 | 0.82776
25.7966 | 26.8477 | 26.0264 | 24.8392 | 0.82134 | 0.35819 | 0.82898
25.8066 | 26.8525 | 26.015 | 24.8261 | 0.83747 | 0.35873 | 0.83021
25.8166 | 26.8319 | 26.0037 | 24.813 | 0.82819 | 0.35926 | 0.83144
25.8266 | 26.8231 | 25.9924 | 24.7999 | 0.8307 | 0.3598 | 0.83267
25.8366 | 26.8135 | 25.9811 | 24.7869 | 0.83239 | 0.36034 | 0.83391
25.8466 | 26.812 | 25.9698 | 24.7738 | 0.84217 | 0.36088 | 0.83515
25.8566 | 26.7902 | 25.9586 | 24.7608 | 0.83163 | 0.36142 | 0.83639
25.8666 | 26.7772 | 25.9473 | 24.7477 | 0.82989 | 0.36197 | 0.83764
25.8766 | 26.7796 | 25.9361 | 24.7347 | 0.84353 | 0.36252 | 0.83889
25.8866 | 26.777 | 25.9248 | 24.7216 | 0.85216 | 0.36307 | 0.84014
25.8966 | 26.7573 | 25.9136 | 24.7086 | 0.84368 | 0.36362 | 0.84139
25.9066 | 26.779 | 25.9024 | 24.6956 | 0.87658 | 0.36418 | 0.84265
25.9166 | 26.756 | 25.8912 | 24.6826 | 0.86477 | 0.36474 | 0.84391
25.9266 | 26.7469 | 25.88 | 24.6696 | 0.86685 | 0.3653 | 0.84517
25.9366 | 26.75 | 25.8689 | 24.6566 | 0.88112 | 0.36586 | 0.84644
25.9466 | 26.7551 | 25.8577 | 24.6436 | 0.89737 | 0.36643 | 0.84771
25.9566 | 26.7335 | 25.8466 | 24.6306 | 0.88691 | 0.367 | 0.84898
25.9666 | 26.7306 | 25.8355 | 24.6176 | 0.89514 | 0.36757 | 0.85026
25.9766 | 26.7179 | 25.8243 | 24.6047 | 0.89355 | 0.36814 | 0.85154
25.9866 | 26.7322 | 25.8132 | 24.5917 | 0.91896 | 0.36872 | 0.85282
25.9966 | 26.7074 | 25.8022 | 24.5787 | 0.90525 | 0.3693 | 0.85411
26.0066 | 26.7006 | 25.7911 | 24.5658 | 0.90952 | 0.36988 | 0.8554
26.0166 | 26.701 | 25.78 | 24.5529 | 0.92099 | 0.37046 | 0.85669
26.0266 | 26.6687 | 25.769 | 24.5399 | 0.89974 | 0.37105 | 0.85799
26.0366 | 26.6622 | 25.7579 | 24.527 | 0.90428 | 0.37163 | 0.85929
26.0466 | 26.6587 | 25.7469 | 24.5141 | 0.91181 | 0.37222 | 0.86059
26.0566 | 26.65 | 25.7359 | 24.5012 | 0.91412 | 0.37282 | 0.8619
26.0666 | 26.6444 | 25.7249 | 24.4883 | 0.91952 | 0.37341 | 0.86321
26.0765 | 26.6169 | 25.714 | 24.4755 | 0.9029 | 0.374 | 0.8645
26.0865 | 26.618 | 25.703 | 24.4626 | 0.91497 | 0.3746 | 0.86582
26.0965 | 26.5921 | 25.6921 | 24.4497 | 0.90003 | 0.37521 | 0.86714
26.1065 | 26.5791 | 25.6811 | 24.4368 | 0.89798 | 0.37581 | 0.86846
26.1165 | 26.5555 | 25.6702 | 24.424 | 0.88532 | 0.37642 | 0.86979
26.1265 | 26.5639 | 25.6593 | 24.4111 | 0.90464 | 0.37703 | 0.87112
26.1365 | 26.5372 | 25.6484 | 24.3983 | 0.88885 | 0.37764 | 0.87245
26.1465 | 26.5201 | 25.6375 | 24.3854 | 0.88265 | 0.37825 | 0.87378
26.1565 | 26.5194 | 25.6266 | 24.3726 | 0.89283 | 0.37887 | 0.87512
26.1665 | 26.5071 | 25.6157 | 24.3597 | 0.8914 | 0.37949 | 0.87647
26.1765 | 26.4823 | 25.6048 | 24.3469 | 0.87746 | 0.38011 | 0.87781
26.1865 | 26.4611 | 25.594 | 24.3341 | 0.8671 | 0.38074 | 0.87916
26.1965 | 26.4607 | 25.5832 | 24.3213 | 0.87753 | 0.38137 | 0.88051
26.2065 | 26.4437 | 25.5723 | 24.3085 | 0.87135 | 0.382 | 0.88187
26.2165 | 26.4207 | 25.5615 | 24.2957 | 0.85916 | 0.38263 | 0.88323
26.2265 | 26.4236 | 25.5507 | 24.2829 | 0.87285 | 0.38326 | 0.88459
26.2365 | 26.396 | 25.54 | 24.2701 | 0.85603 | 0.3839 | 0.88596
26.2465 | 26.3863 | 25.5292 | 24.2573 | 0.8571 | 0.38454 | 0.88733
26.2565 | 26.378 | 25.5185 | 24.2446 | 0.85955 | 0.38518 | 0.8887
26.2665 | 26.3601 | 25.5077 | 24.2318 | 0.85239 | 0.38583 | 0.89008
26.2765 | 26.3515 | 25.497 | 24.219 | 0.85451 | 0.38648 | 0.89146
26.2865 | 26.3479 | 25.4863 | 24.2063 | 0.86163 | 0.38713 | 0.89285
26.2965 | 26.3042 | 25.4756 | 24.1936 | 0.82863 | 0.38778 | 0.89424
26.3065 | 26.3078 | 25.4649 | 24.1808 | 0.84291 | 0.38844 | 0.89563
26.3165 | 26.29 | 25.4542 | 24.1681 | 0.83578 | 0.3891 | 0.89702
26.3265 | 26.279 | 25.4436 | 24.1554 | 0.83544 | 0.38976 | 0.89842
26.3365 | 26.2505 | 25.4329 | 24.1427 | 0.81759 | 0.39042 | 0.89982
26.3465 | 26.2538 | 25.4223 | 24.13 | 0.83152 | 0.39109 | 0.90123
26.3565 | 26.2219 | 25.4117 | 24.1173 | 0.81024 | 0.39176 | 0.90264
26.3665 | 26.1969 | 25.4011 | 24.1046 | 0.79585 | 0.39243 | 0.90405
26.3765 | 26.1895 | 25.3905 | 24.0919 | 0.79904 | 0.3931 | 0.90547
26.3865 | 26.1693 | 25.3799 | 24.0792 | 0.78942 | 0.39378 | 0.90689
26.3965 | 26.1804 | 25.3693 | 24.0665 | 0.81108 | 0.39446 | 0.90831
26.4065 | 26.1411 | 25.3588 | 24.0539 | 0.78233 | 0.39514 | 0.90974
26.4165 | 26.1273 | 25.3482 | 24.0412 | 0.77907 | 0.39583 | 0.91117
26.4265 | 26.116 | 25.3377 | 24.0286 | 0.7783 | 0.39651 | 0.91261
26.4365 | 26.0837 | 25.3272 | 24.0159 | 0.75651 | 0.3972 | 0.91405
26.4465 | 26.0875 | 25.3167 | 24.0033 | 0.7708 | 0.3979 | 0.91549
26.4565 | 26.0648 | 25.3062 | 23.9907 | 0.75859 | 0.39859 | 0.91694
26.4665 | 26.0274 | 25.2957 | 23.9781 | 0.73166 | 0.39929 | 0.91839
26.4765 | 26.0369 | 25.2853 | 23.9654 | 0.75161 | 0.39999 | 0.91984
26.4865 | 26.0134 | 25.2748 | 23.9528 | 0.73856 | 0.4007 | 0.9213
26.4965 | 25.97 | 25.2644 | 23.9402 | 0.70558 | 0.40141 | 0.92277
26.5065 | 25.9837 | 25.254 | 23.9277 | 0.7297 | 0.40212 | 0.92423
26.5165 | 25.9366 | 25.2436 | 23.9151 | 0.693 | 0.40283 | 0.9257
26.5265 | 25.9342 | 25.2332 | 23.9025 | 0.70099 | 0.40354 | 0.92717
26.5365 | 25.905 | 25.2228 | 23.8899 | 0.68216 | 0.40426 | 0.92865
26.5465 | 25.8948 | 25.2125 | 23.8774 | 0.68232 | 0.40498 | 0.93013
26.5565 | 25.8782 | 25.2021 | 23.8648 | 0.67606 | 0.40571 | 0.93162
26.5665 | 25.8606 | 25.1918 | 23.8523 | 0.66879 | 0.40644 | 0.93311
26.5765 | 25.8443 | 25.1815 | 23.8397 | 0.66281 | 0.40717 | 0.9346
26.5865 | 25.8396 | 25.1712 | 23.8272 | 0.66841 | 0.4079 | 0.9361
26.5965 | 25.8112 | 25.1609 | 23.8147 | 0.6503 | 0.40864 | 0.9376
26.6065 | 25.7872 | 25.1506 | 23.8021 | 0.63658 | 0.40937 | 0.93911
26.6165 | 25.7865 | 25.1404 | 23.7896 | 0.64614 | 0.41012 | 0.94062
26.6265 | 25.7656 | 25.1301 | 23.7771 | 0.63548 | 0.41086 | 0.94213
26.6365 | 25.7469 | 25.1199 | 23.7646 | 0.62702 | 0.41161 | 0.94365
26.6465 | 25.7257 | 25.1097 | 23.7521 | 0.61604 | 0.41236 | 0.94517
26.6564 | 25.7145 | 25.0996 | 23.7398 | 0.61494 | 0.41311 | 0.94668
26.6664 | 25.7098 | 25.0894 | 23.7273 | 0.62043 | 0.41387 | 0.94821
26.6764 | 25.6924 | 25.0792 | 23.7148 | 0.6132 | 0.41463 | 0.94974
26.6864 | 25.6827 | 25.069 | 23.7024 | 0.61366 | 0.41539 | 0.95128
26.6964 | 25.666 | 25.0589 | 23.6899 | 0.60711 | 0.41616 | 0.95282
26.7064 | 25.6585 | 25.0488 | 23.6775 | 0.60974 | 0.41693 | 0.95437
26.7164 | 25.6412 | 25.0386 | 23.665 | 0.60256 | 0.4177 | 0.95592
26.7264 | 25.6234 | 25.0285 | 23.6526 | 0.59486 | 0.41847 | 0.95747
26.7364 | 25.6047 | 25.0184 | 23.6402 | 0.58625 | 0.41925 | 0.95903
26.7464 | 25.6093 | 25.0084 | 23.6277 | 0.60093 | 0.42004 | 0.96059
26.7564 | 25.605 | 24.9983 | 23.6153 | 0.60669 | 0.42082 | 0.96216
26.7664 | 25.5883 | 24.9883 | 23.6029 | 0.60003 | 0.42161 | 0.96373
26.7764 | 25.5748 | 24.9782 | 23.5905 | 0.59656 | 0.4224 | 0.96531
26.7864 | 25.5613 | 24.9682 | 23.5781 | 0.59308 | 0.4232 | 0.96688
26.7964 | 25.5239 | 24.9582 | 23.5658 | 0.56568 | 0.424 | 0.96847
26.8064 | 25.5349 | 24.9482 | 23.5534 | 0.58666 | 0.4248 | 0.97006
26.8164 | 25.5066 | 24.9383 | 23.541 | 0.56834 | 0.4256 | 0.97165
26.8264 | 25.5021 | 24.9283 | 23.5286 | 0.57379 | 0.42641 | 0.97325
26.8364 | 25.499 | 24.9184 | 23.5163 | 0.58063 | 0.42722 | 0.97485
26.8464 | 25.4673 | 24.9084 | 23.5039 | 0.55886 | 0.42804 | 0.97645
26.8564 | 25.4633 | 24.8985 | 23.4916 | 0.56477 | 0.42886 | 0.97806
26.8664 | 25.4407 | 24.8886 | 23.4793 | 0.55207 | 0.42968 | 0.97968
26.8764 | 25.4203 | 24.8787 | 23.4669 | 0.54155 | 0.43051 | 0.9813
26.8864 | 25.4216 | 24.8689 | 23.4546 | 0.55272 | 0.43134 | 0.98292
26.8964 | 25.4051 | 24.859 | 23.4423 | 0.54607 | 0.43217 | 0.98455
26.9064 | 25.3801 | 24.8492 | 23.43 | 0.53091 | 0.433 | 0.98618
26.9164 | 25.3793 | 24.8394 | 23.4177 | 0.53993 | 0.43384 | 0.98782
26.9264 | 25.359 | 24.8296 | 23.4054 | 0.52943 | 0.43469 | 0.98946
26.9364 | 25.329 | 24.8198 | 23.3931 | 0.50923 | 0.43553 | 0.9911
26.9464 | 25.3316 | 24.81 | 23.3809 | 0.5216 | 0.43639 | 0.99275
26.9564 | 25.3014 | 24.8002 | 23.3686 | 0.50116 | 0.43724 | 0.99441
26.9664 | 25.3053 | 24.7905 | 23.3563 | 0.51481 | 0.4381 | 0.99607
26.9764 | 25.2759 | 24.7808 | 23.3441 | 0.49514 | 0.43896 | 0.99773
26.9864 | 25.2425 | 24.771 | 23.3318 | 0.47145 | 0.43982 | 0.9994
26.9964 | 25.2325 | 24.7614 | 23.3196 | 0.47115 | 0.44069 | 1.0011
27.0064 | 25.2251 | 24.7517 | 23.3073 | 0.47343 | 0.44157 | 1.0028
27.0164 | 25.2047 | 24.742 | 23.2951 | 0.4627 | 0.44244 | 1.0044
27.0264 | 25.2075 | 24.7323 | 23.2829 | 0.47515 | 0.44332 | 1.0061
27.0364 | 25.1686 | 24.7227 | 23.2707 | 0.44589 | 0.44421 | 1.0078
27.0464 | 25.167 | 24.7131 | 23.2585 | 0.45391 | 0.4451 | 1.0095
27.0564 | 25.1412 | 24.7035 | 23.2463 | 0.43771 | 0.44599 | 1.0112
27.0664 | 25.1253 | 24.6939 | 23.2341 | 0.4314 | 0.44688 | 1.0129
27.0764 | 25.1234 | 24.6843 | 23.2219 | 0.43908 | 0.44778 | 1.0146
27.0864 | 25.0979 | 24.6748 | 23.2097 | 0.42313 | 0.44869 | 1.0163
27.0964 | 25.0769 | 24.6652 | 23.1976 | 0.41168 | 0.4496 | 1.0181
27.1064 | 25.0677 | 24.6557 | 23.1854 | 0.412 | 0.45051 | 1.0198
27.1164 | 25.0476 | 24.6462 | 23.1732 | 0.40141 | 0.45143 | 1.0215
27.1264 | 25.029 | 24.6367 | 23.1611 | 0.3923 | 0.45235 | 1.0233
27.1364 | 25.031 | 24.6272 | 23.149 | 0.40378 | 0.45327 | 1.025
27.1464 | 25.0053 | 24.6178 | 23.1368 | 0.38754 | 0.4542 | 1.0267
27.1564 | 25.005 | 24.6083 | 23.1247 | 0.39669 | 0.45513 | 1.0285
27.1664 | 24.9713 | 24.5989 | 23.1126 | 0.37242 | 0.45607 | 1.0302
27.1764 | 24.967 | 24.5895 | 23.1005 | 0.37753 | 0.45701 | 1.032
27.1864 | 24.9558 | 24.5801 | 23.0884 | 0.37572 | 0.45795 | 1.0338
27.1964 | 24.9446 | 24.5707 | 23.0763 | 0.3739 | 0.4589 | 1.0355
27.2064 | 24.9331 | 24.5613 | 23.0642 | 0.37177 | 0.45986 | 1.0373
27.2164 | 24.9152 | 24.552 | 23.0521 | 0.36321 | 0.46082 | 1.0391
27.2264 | 24.9267 | 24.5427 | 23.04 | 0.38404 | 0.46178 | 1.0409
27.2364 | 24.9005 | 24.5333 | 23.0279 | 0.36715 | 0.46275 | 1.0427
27.2463 | 24.8958 | 24.5241 | 23.016 | 0.37166 | 0.46371 | 1.0444
27.2563 | 24.8847 | 24.5149 | 23.0039 | 0.36984 | 0.46469 | 1.0462
27.2663 | 24.8736 | 24.5056 | 22.9919 | 0.368 | 0.46567 | 1.048
27.2763 | 24.866 | 24.4964 | 22.9798 | 0.36965 | 0.46665 | 1.0499
27.2863 | 24.8581 | 24.4871 | 22.9678 | 0.37098 | 0.46764 | 1.0517
27.2963 | 24.8521 | 24.4779 | 22.9558 | 0.37419 | 0.46864 | 1.0535
27.3063 | 24.8439 | 24.4687 | 22.9438 | 0.37518 | 0.46964 | 1.0553
27.3163 | 24.8093 | 24.4595 | 22.9318 | 0.34976 | 0.47064 | 1.0571
27.3263 | 24.8194 | 24.4504 | 22.9197 | 0.36902 | 0.47165 | 1.059
27.3363 | 24.7984 | 24.4412 | 22.9077 | 0.35717 | 0.47267 | 1.0608
27.3463 | 24.8038 | 24.4321 | 22.8958 | 0.37169 | 0.47368 | 1.0627
27.3563 | 24.7779 | 24.423 | 22.8838 | 0.3549 | 0.47471 | 1.0645
27.3663 | 24.7566 | 24.4139 | 22.8718 | 0.3427 | 0.47574 | 1.0664
27.3763 | 24.763 | 24.4048 | 22.8598 | 0.35817 | 0.47677 | 1.0682
27.3863 | 24.761 | 24.3958 | 22.8479 | 0.36523 | 0.47781 | 1.0701
27.3963 | 24.7363 | 24.3867 | 22.8359 | 0.34957 | 0.47885 | 1.072
27.4063 | 24.7111 | 24.3777 | 22.8239 | 0.33339 | 0.4799 | 1.0739
27.4163 | 24.71 | 24.3687 | 22.812 | 0.34129 | 0.48096 | 1.0757
27.4263 | 24.7063 | 24.3597 | 22.8001 | 0.34658 | 0.48201 | 1.0776
27.4363 | 24.6848 | 24.3508 | 22.7881 | 0.33405 | 0.48308 | 1.0795
27.4463 | 24.6812 | 24.3418 | 22.7762 | 0.3394 | 0.48415 | 1.0814
27.4563 | 24.6345 | 24.3329 | 22.7643 | 0.30163 | 0.48522 | 1.0833
27.4663 | 24.6704 | 24.324 | 22.7524 | 0.34645 | 0.4863 | 1.0852
27.4763 | 24.6312 | 24.3151 | 22.7405 | 0.31614 | 0.48739 | 1.0872
27.4863 | 24.6228 | 24.3062 | 22.7286 | 0.31662 | 0.48848 | 1.0891
27.4963 | 24.6281 | 24.2973 | 22.7167 | 0.33078 | 0.48958 | 1.091
27.5063 | 24.6242 | 24.2885 | 22.7048 | 0.33573 | 0.49068 | 1.093
27.5163 | 24.5833 | 24.2796 | 22.693 | 0.30365 | 0.49179 | 1.0949
27.5263 | 24.5979 | 24.2708 | 22.6811 | 0.32706 | 0.4929 | 1.0968
27.5363 | 24.5664 | 24.2621 | 22.6693 | 0.30434 | 0.49402 | 1.0988
27.5463 | 24.5648 | 24.2533 | 22.6574 | 0.31151 | 0.49515 | 1.1007
27.5563 | 24.5785 | 24.2445 | 22.6456 | 0.33396 | 0.49628 | 1.1027
27.5663 | 24.5443 | 24.2358 | 22.6337 | 0.30849 | 0.49741 | 1.1047
27.5763 | 24.5559 | 24.2271 | 22.6219 | 0.32881 | 0.49855 | 1.1066
27.5863 | 24.5294 | 24.2184 | 22.6101 | 0.311 | 0.4997 | 1.1086
27.5963 | 24.5269 | 24.2097 | 22.5983 | 0.31717 | 0.50086 | 1.1106
27.6063 | 24.5163 | 24.2011 | 22.5864 | 0.31523 | 0.50202 | 1.1126
27.6163 | 24.4968 | 24.1924 | 22.5746 | 0.30437 | 0.50318 | 1.1146
27.6263 | 24.4658 | 24.1838 | 22.5629 | 0.28198 | 0.50436 | 1.1166
27.6363 | 24.4785 | 24.1752 | 22.5511 | 0.30328 | 0.50554 | 1.1186
27.6463 | 24.47 | 24.1666 | 22.5393 | 0.30336 | 0.50672 | 1.1206
27.6563 | 24.448 | 24.1581 | 22.5275 | 0.28992 | 0.50791 | 1.1227
27.6663 | 24.4455 | 24.1495 | 22.5157 | 0.29596 | 0.50911 | 1.1247
27.6763 | 24.4065 | 24.141 | 22.504 | 0.26548 | 0.51031 | 1.1267
27.6863 | 24.4259 | 24.1325 | 22.4922 | 0.29338 | 0.51152 | 1.1288
27.6963 | 24.3961 | 24.124 | 22.4805 | 0.27207 | 0.51274 | 1.1308
27.7063 | 24.3697 | 24.1156 | 22.4688 | 0.25413 | 0.51397 | 1.1329
27.7163 | 24.3799 | 24.1071 | 22.457 | 0.27277 | 0.5152 | 1.1349
27.7263 | 24.3719 | 24.0987 | 22.4453 | 0.27319 | 0.51643 | 1.137
27.7363 | 24.3412 | 24.0903 | 22.4336 | 0.25089 | 0.51768 | 1.139
27.7463 | 24.3353 | 24.0819 | 22.4219 | 0.25338 | 0.51893 | 1.1411
27.7563 | 24.3184 | 24.0736 | 22.4102 | 0.24484 | 0.52018 | 1.1432
27.7663 | 24.302 | 24.0652 | 22.3985 | 0.23678 | 0.52145 | 1.1453
27.7763 | 24.2996 | 24.0569 | 22.3868 | 0.2427 | 0.52272 | 1.1474
27.7863 | 24.2742 | 24.0486 | 22.3751 | 0.2256 | 0.524 | 1.1495
27.7963 | 24.2715 | 24.0403 | 22.3634 | 0.23118 | 0.52528 | 1.1516
27.8063 | 24.2494 | 24.0321 | 22.3518 | 0.21734 | 0.52658 | 1.1537
27.8163 | 24.2353 | 24.0238 | 22.3401 | 0.21148 | 0.52788 | 1.1558
27.8262 | 24.2257 | 24.0157 | 22.3286 | 0.21002 | 0.52917 | 1.1579
27.8362 | 24.1891 | 24.0075 | 22.3169 | 0.18161 | 0.53049 | 1.1601
27.8462 | 24.2081 | 23.9993 | 22.3053 | 0.20879 | 0.53181 | 1.1622
27.8562 | 24.1917 | 23.9912 | 22.2937 | 0.20055 | 0.53314 | 1.1644
27.8662 | 24.1693 | 23.983 | 22.282 | 0.18628 | 0.53448 | 1.1665
27.8762 | 24.1649 | 23.9749 | 22.2704 | 0.18999 | 0.53582 | 1.1687
27.8862 | 24.1619 | 23.9668 | 22.2588 | 0.19509 | 0.53717 | 1.1708
27.8962 | 24.1494 | 23.9587 | 22.2472 | 0.19066 | 0.53853 | 1.173
27.9062 | 24.1506 | 23.9507 | 22.2356 | 0.19991 | 0.5399 | 1.1752
27.9162 | 24.1214 | 23.9427 | 22.224 | 0.17873 | 0.54128 | 1.1774
27.9262 | 24.1013 | 23.9347 | 22.2124 | 0.16664 | 0.54266 | 1.1796
27.9362 | 24.1021 | 23.9267 | 22.2008 | 0.17542 | 0.54405 | 1.1818
27.9462 | 24.0933 | 23.9187 | 22.1893 | 0.17459 | 0.54545 | 1.184
27.9562 | 24.0948 | 23.9108 | 22.1777 | 0.18403 | 0.54686 | 1.1862
27.9662 | 24.0836 | 23.9029 | 22.1662 | 0.18074 | 0.54828 | 1.1884
27.9762 | 24.0696 | 23.895 | 22.1546 | 0.17464 | 0.5497 | 1.1906
27.9862 | 24.0537 | 23.8871 | 22.1431 | 0.16661 | 0.55113 | 1.1929
27.9962 | 24.0506 | 23.8792 | 22.1315 | 0.17137 | 0.55258 | 1.1951
28.0062 | 24.0241 | 23.8714 | 22.12 | 0.1527 | 0.55403 | 1.1974
28.0162 | 24.0262 | 23.8636 | 22.1085 | 0.1626 | 0.55548 | 1.1996
28.0262 | 23.9989 | 23.8558 | 22.097 | 0.14309 | 0.55695 | 1.2019
28.0362 | 24.0092 | 23.8481 | 22.0855 | 0.16115 | 0.55843 | 1.2042
28.0462 | 23.9863 | 23.8403 | 22.074 | 0.14599 | 0.55991 | 1.2064
28.0562 | 23.982 | 23.8326 | 22.0625 | 0.1494 | 0.5614 | 1.2087
28.0662 | 23.9732 | 23.8249 | 22.051 | 0.1483 | 0.56291 | 1.211
28.0762 | 23.9551 | 23.8172 | 22.0395 | 0.13787 | 0.56442 | 1.2133
28.0862 | 23.9449 | 23.8096 | 22.028 | 0.13531 | 0.56594 | 1.2156
28.0962 | 23.948 | 23.802 | 22.0166 | 0.14604 | 0.56747 | 1.2179
28.1062 | 23.9211 | 23.7944 | 22.0051 | 0.12674 | 0.569 | 1.2202
28.1162 | 23.8999 | 23.7868 | 21.9937 | 0.11311 | 0.57055 | 1.2226
28.1262 | 23.9075 | 23.7792 | 21.9822 | 0.12827 | 0.57211 | 1.2249
28.1362 | 23.8804 | 23.7717 | 21.9708 | 0.1087 | 0.57367 | 1.2272
28.1462 | 23.8817 | 23.7642 | 21.9594 | 0.1175 | 0.57525 | 1.2296
28.1562 | 23.8663 | 23.7567 | 21.9479 | 0.10958 | 0.57683 | 1.2319
28.1662 | 23.8403 | 23.7493 | 21.9365 | 0.091041 | 0.57843 | 1.2343
28.1762 | 23.8535 | 23.7418 | 21.9251 | 0.11168 | 0.58003 | 1.2367
28.1862 | 23.8288 | 23.7344 | 21.9137 | 0.094386 | 0.58164 | 1.239
28.1962 | 23.8271 | 23.727 | 21.9023 | 0.10007 | 0.58327 | 1.2414
28.2062 | 23.8036 | 23.7197 | 21.8909 | 0.083934 | 0.5849 | 1.2438
28.2162 | 23.8038 | 23.7123 | 21.8796 | 0.091471 | 0.58654 | 1.2462
28.2262 | 23.7911 | 23.705 | 21.8682 | 0.086084 | 0.58819 | 1.2486
28.2362 | 23.7942 | 23.6977 | 21.8568 | 0.096473 | 0.58985 | 1.2511
28.2462 | 23.7574 | 23.6905 | 21.8455 | 0.066937 | 0.59153 | 1.2535
28.2562 | 23.7714 | 23.6832 | 21.8341 | 0.088177 | 0.59321 | 1.2559
28.2662 | 23.7376 | 23.676 | 21.8228 | 0.061592 | 0.5949 | 1.2583
28.2762 | 23.7372 | 23.6688 | 21.8114 | 0.068382 | 0.5966 | 1.2608
28.2862 | 23.7514 | 23.6617 | 21.8001 | 0.089748 | 0.59831 | 1.2632
28.2962 | 23.7188 | 23.6545 | 21.7888 | 0.064288 | 0.60004 | 1.2657
28.3062 | 23.7262 | 23.6474 | 21.7774 | 0.078804 | 0.60177 | 1.2682
28.3162 | 23.7088 | 23.6403 | 21.7661 | 0.068494 | 0.60351 | 1.2707
28.3262 | 23.6947 | 23.6332 | 21.7548 | 0.06146 | 0.60526 | 1.2731
28.3362 | 23.6875 | 23.6262 | 21.7435 | 0.0613 | 0.60702 | 1.2756
28.3462 | 23.6866 | 23.6192 | 21.7322 | 0.067416 | 0.6088 | 1.2781
28.3562 | 23.6625 | 23.6122 | 21.721 | 0.050306 | 0.61058 | 1.2807
28.3662 | 23.6697 | 23.6052 | 21.7097 | 0.06447 | 0.61237 | 1.2832
28.3762 | 23.6517 | 23.5983 | 21.6984 | 0.05341 | 0.61417 | 1.2857
28.3862 | 23.6501 | 23.5914 | 21.6872 | 0.058724 | 0.61599 | 1.2882
28.3962 | 23.6526 | 23.5845 | 21.6759 | 0.068113 | 0.61781 | 1.2908
28.4062 | 23.6167 | 23.5776 | 21.6647 | 0.039076 | 0.61965 | 1.2933
28.4161 | 23.6303 | 23.5709 | 21.6535 | 0.059446 | 0.62147 | 1.2959
28.4261 | 23.6129 | 23.564 | 21.6423 | 0.048859 | 0.62333 | 1.2984
28.4361 | 23.5788 | 23.5573 | 21.6311 | 0.021547 | 0.62519 | 1.301
28.4461 | 23.5974 | 23.5505 | 21.6198 | 0.046908 | 0.62706 | 1.3036
28.4561 | 23.5712 | 23.5438 | 21.6086 | 0.027445 | 0.62895 | 1.3062
28.4661 | 23.5642 | 23.537 | 21.5974 | 0.027156 | 0.63084 | 1.3088
28.4761 | 23.5552 | 23.5304 | 21.5862 | 0.024842 | 0.63275 | 1.3114
28.4861 | 23.5335 | 23.5237 | 21.575 | 0.0098019 | 0.63466 | 1.314
28.4961 | 23.5334 | 23.5171 | 21.5638 | 0.016337 | 0.63659 | 1.3166
28.5061 | 23.5157 | 23.5105 | 21.5527 | 0.0052462 | 0.63852 | 1.3193
28.5161 | 23.5078 | 23.5039 | 21.5415 | 0.0039302 | 0.64047 | 1.3219
28.5261 | 23.482 | 23.4973 | 21.5303 | -0.015311 | 0.64242 | 1.3246
28.5361 | 23.4751 | 23.4908 | 21.5192 | -0.015678 | 0.64438 | 1.3272
28.5461 | 23.449 | 23.4843 | 21.508 | -0.035269 | 0.64636 | 1.3299
28.5561 | 23.4567 | 23.4778 | 21.4969 | -0.021086 | 0.64834 | 1.3326
28.5661 | 23.4299 | 23.4713 | 21.4857 | -0.041428 | 0.65033 | 1.3353
28.5761 | 23.4242 | 23.4649 | 21.4746 | -0.040695 | 0.65233 | 1.338
28.5861 | 23.4036 | 23.4585 | 21.4635 | -0.054887 | 0.65434 | 1.3407
28.5961 | 23.3911 | 23.4521 | 21.4523 | -0.061004 | 0.65636 | 1.3434
28.6061 | 23.3791 | 23.4457 | 21.4412 | -0.066645 | 0.65839 | 1.3461
28.6161 | 23.3603 | 23.4394 | 21.4301 | -0.079111 | 0.66043 | 1.3489
28.6261 | 23.3437 | 23.4331 | 21.419 | -0.089401 | 0.66247 | 1.3516
28.6361 | 23.3357 | 23.4268 | 21.4079 | -0.091116 | 0.66452 | 1.3543
28.6461 | 23.3236 | 23.4206 | 21.3969 | -0.096955 | 0.66658 | 1.3571
28.6561 | 23.2939 | 23.4143 | 21.3858 | -0.12042 | 0.66865 | 1.3599
28.6661 | 23.305 | 23.4081 | 21.3747 | -0.1031 | 0.67073 | 1.3627
28.6761 | 23.2857 | 23.4019 | 21.3637 | -0.11622 | 0.67282 | 1.3654
28.6861 | 23.2801 | 23.3957 | 21.3526 | -0.11565 | 0.67491 | 1.3682
28.6961 | 23.2638 | 23.3896 | 21.3416 | -0.12581 | 0.67701 | 1.371
28.7061 | 23.2583 | 23.3835 | 21.3305 | -0.12519 | 0.67911 | 1.3739
28.7161 | 23.2415 | 23.3774 | 21.3195 | -0.13589 | 0.68122 | 1.3767
28.7261 | 23.2434 | 23.3713 | 21.3084 | -0.12792 | 0.68334 | 1.3795
28.7361 | 23.2263 | 23.3653 | 21.2974 | -0.13896 | 0.68547 | 1.3824
28.7461 | 23.2075 | 23.3592 | 21.2864 | -0.15174 | 0.6876 | 1.3852
28.7561 | 23.2093 | 23.3532 | 21.2754 | -0.14393 | 0.68973 | 1.3881
28.7661 | 23.1921 | 23.3472 | 21.2644 | -0.15514 | 0.69187 | 1.391
28.7761 | 23.1938 | 23.3413 | 21.2534 | -0.14748 | 0.69402 | 1.3939
28.7861 | 23.1763 | 23.3353 | 21.2424 | -0.15903 | 0.69617 | 1.3967
28.7961 | 23.1755 | 23.3294 | 21.2314 | -0.15391 | 0.69832 | 1.3997
28.8061 | 23.1621 | 23.3235 | 21.2205 | -0.16141 | 0.70048 | 1.4026
28.8161 | 23.1646 | 23.3176 | 21.2095 | -0.15303 | 0.70264 | 1.4055
28.8261 | 23.1429 | 23.3118 | 21.1985 | -0.16887 | 0.70481 | 1.4084
28.8361 | 23.141 | 23.3059 | 21.1876 | -0.16492 | 0.70697 | 1.4114
28.8461 | 23.1302 | 23.3001 | 21.1766 | -0.1699 | 0.70914 | 1.4143
28.8561 | 23.1302 | 23.2943 | 21.1657 | -0.16409 | 0.71131 | 1.4173
28.8661 | 23.1087 | 23.2885 | 21.1548 | -0.17981 | 0.71349 | 1.4203
28.8761 | 23.0983 | 23.2827 | 21.1438 | -0.18444 | 0.71566 | 1.4232
28.8861 | 23.1107 | 23.277 | 21.1329 | -0.16629 | 0.71783 | 1.4262
28.8961 | 23.0899 | 23.2713 | 21.122 | -0.18135 | 0.72001 | 1.4292
28.9061 | 23.0774 | 23.2655 | 21.1111 | -0.18814 | 0.72218 | 1.4323
28.9161 | 23.0918 | 23.2598 | 21.1002 | -0.16804 | 0.72435 | 1.4353
28.9261 | 23.0647 | 23.2542 | 21.0893 | -0.18945 | 0.72652 | 1.4383
28.9361 | 23.0671 | 23.2485 | 21.0784 | -0.18138 | 0.72869 | 1.4414
28.9461 | 23.0398 | 23.2428 | 21.0675 | -0.20303 | 0.73086 | 1.4444
28.9561 | 23.0375 | 23.2372 | 21.0567 | -0.19969 | 0.73302 | 1.4475
28.9661 | 23.0198 | 23.2316 | 21.0458 | -0.21176 | 0.73518 | 1.4506
28.9761 | 23.028 | 23.2259 | 21.0349 | -0.19795 | 0.73734 | 1.4537
28.9861 | 23.0133 | 23.2204 | 21.0241 | -0.20705 | 0.73949 | 1.4568
28.9961 | 22.9984 | 23.2148 | 21.0133 | -0.21636 | 0.74164 | 1.4599
29.006 | 22.9976 | 23.2092 | 21.0025 | -0.21165 | 0.74376 | 1.463
29.016 | 22.9839 | 23.2037 | 20.9917 | -0.21978 | 0.7459 | 1.4661
29.026 | 22.9671 | 23.1981 | 20.9809 | -0.23103 | 0.74803 | 1.4692
29.036 | 22.9602 | 23.1926 | 20.97 | -0.23239 | 0.75015 | 1.4724
29.046 | 22.9589 | 23.1871 | 20.9592 | -0.22816 | 0.75226 | 1.4756
29.056 | 22.9396 | 23.1815 | 20.9484 | -0.24194 | 0.75437 | 1.4787
29.066 | 22.9333 | 23.176 | 20.9376 | -0.24273 | 0.75647 | 1.4819
29.076 | 22.9118 | 23.1705 | 20.9268 | -0.25873 | 0.75856 | 1.4851
29.086 | 22.917 | 23.165 | 20.9161 | -0.24804 | 0.76064 | 1.4883
29.096 | 22.8804 | 23.1596 | 20.9053 | -0.27916 | 0.76271 | 1.4916
29.106 | 22.8844 | 23.1541 | 20.8945 | -0.26968 | 0.76477 | 1.4948
29.116 | 22.8632 | 23.1486 | 20.8837 | -0.28541 | 0.76682 | 1.498
29.126 | 22.8566 | 23.1431 | 20.873 | -0.28655 | 0.76886 | 1.5013
29.136 | 22.846 | 23.1377 | 20.8622 | -0.29169 | 0.77088 | 1.5046
29.146 | 22.8528 | 23.1322 | 20.8515 | -0.27944 | 0.7729 | 1.5078
29.156 | 22.833 | 23.1268 | 20.8408 | -0.2938 | 0.7749 | 1.5111
29.166 | 22.8214 | 23.1214 | 20.83 | -0.29996 | 0.77689 | 1.5144
29.176 | 22.8114 | 23.1159 | 20.8193 | -0.30453 | 0.77886 | 1.5178
29.186 | 22.7977 | 23.1105 | 20.8086 | -0.3128 | 0.78082 | 1.5211
29.196 | 22.7876 | 23.1051 | 20.7979 | -0.31747 | 0.78277 | 1.5244
29.206 | 22.784 | 23.0997 | 20.7872 | -0.31565 | 0.7847 | 1.5278
29.216 | 22.7833 | 23.0942 | 20.7765 | -0.31094 | 0.78662 | 1.5311
29.226 | 22.7482 | 23.0888 | 20.7658 | -0.34062 | 0.78852 | 1.5345
29.236 | 22.7705 | 23.0834 | 20.7551 | -0.31292 | 0.79041 | 1.5379
29.246 | 22.7451 | 23.078 | 20.7444 | -0.33291 | 0.79228 | 1.5413
29.256 | 22.7368 | 23.0726 | 20.7338 | -0.33581 | 0.79413 | 1.5447
29.266 | 22.7261 | 23.0672 | 20.7231 | -0.34111 | 0.79597 | 1.5481
29.276 | 22.7254 | 23.0618 | 20.7124 | -0.33641 | 0.79779 | 1.5516
29.286 | 22.7236 | 23.0564 | 20.7018 | -0.33282 | 0.7996 | 1.555
29.296 | 22.7047 | 23.051 | 20.6912 | -0.34633 | 0.80139 | 1.5585
29.306 | 22.7022 | 23.0456 | 20.6805 | -0.34344 | 0.80316 | 1.562
29.316 | 22.7147 | 23.0402 | 20.6699 | -0.32555 | 0.80492 | 1.5654
29.326 | 22.7041 | 23.0349 | 20.6593 | -0.33077 | 0.80666 | 1.5689
29.336 | 22.6906 | 23.0295 | 20.6487 | -0.33888 | 0.80838 | 1.5725
29.346 | 22.6913 | 23.0241 | 20.638 | -0.33281 | 0.81009 | 1.576
29.356 | 22.6752 | 23.0187 | 20.6274 | -0.34353 | 0.81177 | 1.5795
29.366 | 22.6749 | 23.0134 | 20.6168 | -0.33846 | 0.81345 | 1.5831
29.376 | 22.6733 | 23.008 | 20.6063 | -0.33469 | 0.8151 | 1.5866
29.386 | 22.6558 | 23.0026 | 20.5957 | -0.34682 | 0.81674 | 1.5902
29.396 | 22.6611 | 22.9973 | 20.5851 | -0.33615 | 0.81836 | 1.5938
29.406 | 22.6732 | 22.9919 | 20.5745 | -0.31869 | 0.81997 | 1.5974
29.416 | 22.6554 | 22.9865 | 20.564 | -0.33114 | 0.82155 | 1.601
29.426 | 22.6315 | 22.9812 | 20.5534 | -0.34968 | 0.82313 | 1.6046
29.436 | 22.6191 | 22.9758 | 20.5429 | -0.35674 | 0.82468 | 1.6083
29.446 | 22.6349 | 22.9705 | 20.5323 | -0.33559 | 0.82623 | 1.612
29.456 | 22.6026 | 22.9652 | 20.5218 | -0.36255 | 0.82775 | 1.6156
29.466 | 22.6235 | 22.9598 | 20.5113 | -0.33632 | 0.82926 | 1.6193
29.476 | 22.6108 | 22.9545 | 20.5007 | -0.34369 | 0.83076 | 1.623
29.486 | 22.5896 | 22.9492 | 20.4902 | -0.35957 | 0.83224 | 1.6267
29.496 | 22.5939 | 22.9439 | 20.4797 | -0.34996 | 0.83371 | 1.6304
29.506 | 22.5738 | 22.9385 | 20.4692 | -0.36475 | 0.83517 | 1.6342
29.516 | 22.565 | 22.9332 | 20.4587 | -0.36825 | 0.83661 | 1.6379
29.526 | 22.5655 | 22.928 | 20.4482 | -0.36246 | 0.83804 | 1.6417
29.536 | 22.5499 | 22.9227 | 20.4377 | -0.37277 | 0.83946 | 1.6455
29.546 | 22.5303 | 22.9174 | 20.4273 | -0.3871 | 0.84086 | 1.6493
29.556 | 22.5326 | 22.9121 | 20.4168 | -0.37953 | 0.84226 | 1.6531
29.566 | 22.5148 | 22.9069 | 20.4063 | -0.39208 | 0.84364 | 1.6569
29.576 | 22.5142 | 22.9016 | 20.3959 | -0.38743 | 0.84501 | 1.6608
29.5859 | 22.4966 | 22.8964 | 20.3855 | -0.39985 | 0.84636 | 1.6646
29.5959 | 22.4822 | 22.8912 | 20.3751 | -0.40903 | 0.84771 | 1.6684
29.6059 | 22.4706 | 22.886 | 20.3646 | -0.41542 | 0.84906 | 1.6723
29.6159 | 22.4671 | 22.8808 | 20.3542 | -0.41372 | 0.85039 | 1.6762
29.6259 | 22.4706 | 22.8756 | 20.3438 | -0.40504 | 0.85172 | 1.6801
29.6359 | 22.4482 | 22.8705 | 20.3334 | -0.42227 | 0.85304 | 1.6841
29.6459 | 22.4427 | 22.8653 | 20.323 | -0.42261 | 0.85435 | 1.688
29.6559 | 22.4331 | 22.8602 | 20.3126 | -0.42708 | 0.85566 | 1.692
29.6659 | 22.4141 | 22.8551 | 20.3022 | -0.44095 | 0.85696 | 1.6959
29.6759 | 22.4021 | 22.8499 | 20.2918 | -0.44785 | 0.85826 | 1.6999
29.6859 | 22.4191 | 22.8449 | 20.2814 | -0.42576 | 0.85955 | 1.7039
29.6959 | 22.3864 | 22.8398 | 20.271 | -0.45339 | 0.86084 | 1.7079
29.7059 | 22.3838 | 22.8347 | 20.2606 | -0.45093 | 0.86212 | 1.712
29.7159 | 22.3742 | 22.8297 | 20.2503 | -0.4555 | 0.8634 | 1.716
29.7259 | 22.3615 | 22.8247 | 20.2399 | -0.46318 | 0.86468 | 1.7201
29.7359 | 22.3765 | 22.8197 | 20.2296 | -0.44319 | 0.86596 | 1.7242
29.7459 | 22.3436 | 22.8147 | 20.2192 | -0.47112 | 0.86723 | 1.7283
29.7559 | 22.3375 | 22.8098 | 20.2089 | -0.47227 | 0.86851 | 1.7324
29.7659 | 22.3381 | 22.8048 | 20.1986 | -0.46674 | 0.86978 | 1.7365
29.7759 | 22.3246 | 22.7999 | 20.1882 | -0.47533 | 0.87106 | 1.7406
29.7859 | 22.3251 | 22.795 | 20.1779 | -0.46995 | 0.87233 | 1.7448
29.7959 | 22.3412 | 22.7902 | 20.1676 | -0.44899 | 0.87361 | 1.749
29.8059 | 22.3109 | 22.7854 | 20.1573 | -0.47445 | 0.87489 | 1.7532
29.8159 | 22.3111 | 22.7805 | 20.147 | -0.46944 | 0.87617 | 1.7574
29.8259 | 22.3023 | 22.7758 | 20.1367 | -0.47346 | 0.87745 | 1.7616
29.8359 | 22.2984 | 22.771 | 20.1264 | -0.4726 | 0.87873 | 1.7658
29.8459 | 22.2913 | 22.7663 | 20.1161 | -0.47497 | 0.88002 | 1.7701
29.8559 | 22.2859 | 22.7616 | 20.1059 | -0.47567 | 0.88132 | 1.7744
29.8659 | 22.2887 | 22.7569 | 20.0956 | -0.46819 | 0.88261 | 1.7787
29.8759 | 22.2726 | 22.7522 | 20.0854 | -0.47964 | 0.88392 | 1.783
29.8859 | 22.2645 | 22.7476 | 20.0751 | -0.48312 | 0.88522 | 1.7873
29.8959 | 22.2824 | 22.743 | 20.0649 | -0.46063 | 0.88654 | 1.7916
29.9059 | 22.2579 | 22.7385 | 20.0546 | -0.48058 | 0.88786 | 1.796
29.9159 | 22.2457 | 22.7339 | 20.0444 | -0.48825 | 0.88919 | 1.8004
29.9259 | 22.2262 | 22.7294 | 20.0342 | -0.50325 | 0.89052 | 1.8048
29.9359 | 22.2441 | 22.725 | 20.0239 | -0.48088 | 0.89186 | 1.8092
29.9459 | 22.2236 | 22.7205 | 20.0137 | -0.49694 | 0.89321 | 1.8136
29.9559 | 22.2175 | 22.7161 | 20.0035 | -0.49864 | 0.89456 | 1.8181
29.9659 | 22.2163 | 22.7118 | 19.9933 | -0.49547 | 0.89593 | 1.8225
29.9759 | 22.1971 | 22.7074 | 19.9831 | -0.51033 | 0.8973 | 1.827
29.9859 | 22.1928 | 22.7031 | 19.9729 | -0.51033 | 0.89869 | 1.8315
29.9959 | 22.1869 | 22.6989 | 19.9628 | -0.51196 | 0.90008 | 1.836
30.0059 | 22.178 | 22.6946 | 19.9526 | -0.51662 | 0.90148 | 1.8406
30.0159 | 22.1746 | 22.6904 | 19.9424 | -0.51582 | 0.90289 | 1.8451
30.0259 | 22.153 | 22.6863 | 19.9323 | -0.53326 | 0.90432 | 1.8497
30.0359 | 22.1523 | 22.6821 | 19.9221 | -0.52983 | 0.90575 | 1.8543
30.0459 | 22.1422 | 22.678 | 19.9119 | -0.53583 | 0.90719 | 1.8589
30.0559 | 22.1218 | 22.674 | 19.9018 | -0.55218 | 0.90865 | 1.8635
30.0659 | 22.1135 | 22.67 | 19.8917 | -0.55645 | 0.91012 | 1.8682
30.0759 | 22.1109 | 22.666 | 19.8815 | -0.55507 | 0.9116 | 1.8728
30.0859 | 22.1064 | 22.662 | 19.8714 | -0.55562 | 0.91309 | 1.8775
30.0959 | 22.0901 | 22.6581 | 19.8613 | -0.56802 | 0.91459 | 1.8822
30.1059 | 22.0926 | 22.6542 | 19.8512 | -0.56165 | 0.91611 | 1.8869
30.1159 | 22.08 | 22.6504 | 19.8411 | -0.57041 | 0.91763 | 1.8917
30.1259 | 22.0708 | 22.6466 | 19.831 | -0.57582 | 0.91918 | 1.8964
30.1359 | 22.0647 | 22.6429 | 19.8209 | -0.57817 | 0.92073 | 1.9012
30.1459 | 22.0442 | 22.6392 | 19.8108 | -0.59495 | 0.9223 | 1.906
30.1559 | 22.0697 | 22.6355 | 19.8007 | -0.56578 | 0.92388 | 1.9108
30.1659 | 22.0384 | 22.6318 | 19.7907 | -0.59344 | 0.92548 | 1.9157
30.1758 | 22.0302 | 22.6283 | 19.7807 | -0.59808 | 0.92707 | 1.9205
30.1858 | 22.0323 | 22.6247 | 19.7707 | -0.59243 | 0.92869 | 1.9254
30.1958 | 22.0265 | 22.6212 | 19.7606 | -0.59472 | 0.93033 | 1.9303
30.2058 | 22.0172 | 22.6177 | 19.7506 | -0.60055 | 0.93199 | 1.9352
30.2158 | 22.0119 | 22.6143 | 19.7405 | -0.60242 | 0.93366 | 1.9401
30.2258 | 22.0149 | 22.6109 | 19.7305 | -0.59603 | 0.93534 | 1.9451
30.2358 | 22.0016 | 22.6076 | 19.7205 | -0.60598 | 0.93704 | 1.9501
30.2458 | 21.9892 | 22.6043 | 19.7104 | -0.61508 | 0.93875 | 1.9551
30.2558 | 21.9887 | 22.601 | 19.7004 | -0.61232 | 0.94048 | 1.9601
30.2658 | 21.9805 | 22.5978 | 19.6904 | -0.6173 | 0.94223 | 1.9651
30.2758 | 21.9898 | 22.5946 | 19.6804 | -0.60483 | 0.94399 | 1.9702
30.2858 | 21.9731 | 22.5915 | 19.6704 | -0.6184 | 0.94576 | 1.9753
30.2958 | 21.9637 | 22.5884 | 19.6604 | -0.62471 | 0.94756 | 1.9804
30.3058 | 21.9529 | 22.5854 | 19.6505 | -0.63247 | 0.94937 | 1.9855
30.3158 | 21.9658 | 22.5824 | 19.6405 | -0.61657 | 0.95119 | 1.9907
30.3258 | 21.942 | 22.5794 | 19.6305 | -0.63742 | 0.95304 | 1.9959
30.3358 | 21.9318 | 22.5765 | 19.6206 | -0.64471 | 0.9549 | 2.001
30.3458 | 21.9524 | 22.5736 | 19.6106 | -0.62125 | 0.95678 | 2.0063
30.3558 | 21.9266 | 22.5708 | 19.6007 | -0.64423 | 0.95867 | 2.0115
30.3658 | 21.9235 | 22.5681 | 19.5907 | -0.64456 | 0.96058 | 2.0168
30.3758 | 21.924 | 22.5653 | 19.5808 | -0.64133 | 0.96251 | 2.022
30.3858 | 21.9115 | 22.5627 | 19.5709 | -0.65115 | 0.96446 | 2.0273
30.3958 | 21.903 | 22.56 | 19.5609 | -0.65702 | 0.96642 | 2.0327
30.4058 | 21.8939 | 22.5574 | 19.551 | -0.66354 | 0.9684 | 2.038
30.4158 | 21.888 | 22.5549 | 19.5411 | -0.6669 | 0.9704 | 2.0434
30.4258 | 21.8829 | 22.5524 | 19.5312 | -0.66951 | 0.97242 | 2.0488
30.4358 | 21.8904 | 22.55 | 19.5213 | -0.65956 | 0.97446 | 2.0542
30.4458 | 21.8782 | 22.5476 | 19.5114 | -0.66937 | 0.97651 | 2.0596
30.4558 | 21.8742 | 22.5452 | 19.5015 | -0.67102 | 0.97858 | 2.0651
30.4658 | 21.8699 | 22.5429 | 19.4916 | -0.67302 | 0.98067 | 2.0706
30.4758 | 21.851 | 22.5407 | 19.4818 | -0.68967 | 0.98278 | 2.0761
30.4858 | 21.8496 | 22.5385 | 19.4719 | -0.68887 | 0.98491 | 2.0816
30.4958 | 21.8512 | 22.5363 | 19.4621 | -0.68511 | 0.98706 | 2.0872
30.5058 | 21.8503 | 22.5342 | 19.4522 | -0.68391 | 0.98923 | 2.0928
30.5158 | 21.8368 | 22.5322 | 19.4424 | -0.69535 | 0.99141 | 2.0984
30.5258 | 21.8345 | 22.5302 | 19.4325 | -0.69565 | 0.99362 | 2.104
30.5358 | 21.8423 | 22.5282 | 19.4227 | -0.6859 | 0.99584 | 2.1097
30.5458 | 21.8369 | 22.5263 | 19.4129 | -0.68939 | 0.99809 | 2.1154
30.5558 | 21.8241 | 22.5244 | 19.403 | -0.70034 | 1.0003 | 2.1211
30.5658 | 21.8129 | 22.5226 | 19.3932 | -0.70974 | 1.0026 | 2.1268
30.5758 | 21.8319 | 22.5209 | 19.3834 | -0.68898 | 1.0049 | 2.1325
30.5858 | 21.8058 | 22.5192 | 19.3736 | -0.71338 | 1.0073 | 2.1383
30.5958 | 21.8094 | 22.5175 | 19.3638 | -0.70814 | 1.0096 | 2.1441
30.6058 | 21.8074 | 22.5159 | 19.354 | -0.70854 | 1.012 | 2.15
30.6158 | 21.8023 | 22.5144 | 19.3442 | -0.71209 | 1.0143 | 2.1558
30.6258 | 21.7955 | 22.5129 | 19.3345 | -0.7174 | 1.0167 | 2.1617
30.6358 | 21.8006 | 22.5115 | 19.3247 | -0.71086 | 1.0192 | 2.1676
30.6458 | 21.7954 | 22.5101 | 19.3149 | -0.71468 | 1.0216 | 2.1735
30.6558 | 21.797 | 22.5087 | 19.3052 | -0.71174 | 1.0241 | 2.1795
30.6658 | 21.7882 | 22.5075 | 19.2954 | -0.71926 | 1.0266 | 2.1855
30.6758 | 21.7982 | 22.5062 | 19.2857 | -0.70803 | 1.0291 | 2.1915
30.6858 | 21.7902 | 22.5051 | 19.2759 | -0.71486 | 1.0316 | 2.1975
30.6958 | 21.7785 | 22.5039 | 19.2662 | -0.72544 | 1.0341 | 2.2036
30.7058 | 21.7968 | 22.5029 | 19.2565 | -0.70608 | 1.0367 | 2.2097
30.7158 | 21.7847 | 22.5019 | 19.2468 | -0.71717 | 1.0393 | 2.2158
30.7258 | 21.7851 | 22.5009 | 19.237 | -0.71581 | 1.0419 | 2.222
30.7358 | 21.7766 | 22.5 | 19.2273 | -0.72341 | 1.0445 | 2.2281
30.7458 | 21.7921 | 22.4992 | 19.2176 | -0.70707 | 1.0472 | 2.2343
30.7557 | 21.7754 | 22.4984 | 19.208 | -0.72298 | 1.0498 | 2.2405
30.7657 | 21.7952 | 22.4976 | 19.1983 | -0.70245 | 1.0525 | 2.2468
30.7757 | 21.7842 | 22.497 | 19.1887 | -0.71277 | 1.0553 | 2.253
30.7857 | 21.7911 | 22.4964 | 19.179 | -0.70525 | 1.058 | 2.2594
30.7957 | 21.7762 | 22.4958 | 19.1693 | -0.71959 | 1.0608 | 2.2657
30.8057 | 21.7753 | 22.4953 | 19.1597 | -0.71998 | 1.0635 | 2.2721
30.8157 | 21.7633 | 22.4948 | 19.15 | -0.73153 | 1.0664 | 2.2785
30.8257 | 21.7741 | 22.4944 | 19.1403 | -0.72033 | 1.0692 | 2.2849
30.8357 | 21.7629 | 22.4941 | 19.1307 | -0.7312 | 1.072 | 2.2914
30.8457 | 21.7575 | 22.4938 | 19.1211 | -0.73632 | 1.0749 | 2.2979
30.8557 | 21.7335 | 22.4936 | 19.1114 | -0.7601 | 1.0778 | 2.3044
30.8657 | 21.7595 | 22.4934 | 19.1018 | -0.73394 | 1.0807 | 2.3109
30.8757 | 21.7336 | 22.4933 | 19.0922 | -0.75974 | 1.0837 | 2.3175
30.8857 | 21.7329 | 22.4933 | 19.0826 | -0.7604 | 1.0866 | 2.3241
30.8957 | 21.7219 | 22.4933 | 19.073 | -0.77142 | 1.0896 | 2.3307
30.9057 | 21.7202 | 22.4934 | 19.0634 | -0.7732 | 1.0926 | 2.3374
30.9157 | 21.7054 | 22.4935 | 19.0538 | -0.78813 | 1.0957 | 2.3441
30.9257 | 21.7106 | 22.4937 | 19.0442 | -0.78313 | 1.0987 | 2.3508
30.9357 | 21.7079 | 22.494 | 19.0346 | -0.78609 | 1.1018 | 2.3576
30.9457 | 21.6807 | 22.4943 | 19.025 | -0.81361 | 1.1049 | 2.3644
30.9557 | 21.6751 | 22.4947 | 19.0155 | -0.81959 | 1.108 | 2.3712
30.9657 | 21.6862 | 22.4951 | 19.0059 | -0.80893 | 1.1112 | 2.3781
30.9757 | 21.6712 | 22.4956 | 18.9963 | -0.82444 | 1.1143 | 2.385
30.9857 | 21.6703 | 22.4962 | 18.9868 | -0.82591 | 1.1175 | 2.3919
30.9957 | 21.6596 | 22.4968 | 18.9772 | -0.83724 | 1.1208 | 2.3988
31.0057 | 21.6683 | 22.4975 | 18.9677 | -0.82923 | 1.124 | 2.4058
31.0157 | 21.6443 | 22.4983 | 18.9582 | -0.85398 | 1.1273 | 2.4128
31.0257 | 21.6498 | 22.4991 | 18.9486 | -0.8493 | 1.1306 | 2.4199
31.0357 | 21.6342 | 22.5 | 18.9391 | -0.86579 | 1.1339 | 2.427
31.0457 | 21.6367 | 22.5009 | 18.9296 | -0.86423 | 1.1373 | 2.4341
31.0557 | 21.6206 | 22.5019 | 18.9201 | -0.88134 | 1.1406 | 2.4412
31.0657 | 21.6142 | 22.503 | 18.9106 | -0.88882 | 1.144 | 2.4484
31.0757 | 21.6071 | 22.5042 | 18.9011 | -0.89706 | 1.1474 | 2.4556
31.0857 | 21.6166 | 22.5054 | 18.8916 | -0.88877 | 1.1509 | 2.4629
31.0957 | 21.602 | 22.5066 | 18.8821 | -0.90464 | 1.1544 | 2.4702
31.1057 | 21.6147 | 22.508 | 18.8727 | -0.89328 | 1.1579 | 2.4775
31.1157 | 21.6073 | 22.5094 | 18.8632 | -0.90209 | 1.1614 | 2.4848
31.1257 | 21.5936 | 22.5109 | 18.8537 | -0.91726 | 1.1649 | 2.4922
31.1357 | 21.6021 | 22.5124 | 18.8443 | -0.91031 | 1.1685 | 2.4996
31.1457 | 21.5817 | 22.514 | 18.8348 | -0.93231 | 1.1721 | 2.5071
31.1557 | 21.6017 | 22.5157 | 18.8254 | -0.91399 | 1.1757 | 2.5146
31.1657 | 21.6043 | 22.5174 | 18.8159 | -0.91314 | 1.1794 | 2.5221
31.1757 | 21.5956 | 22.5193 | 18.8065 | -0.92365 | 1.1831 | 2.5297
31.1857 | 21.582 | 22.5211 | 18.7971 | -0.93913 | 1.1868 | 2.5373
31.1957 | 21.591 | 22.5231 | 18.7876 | -0.93209 | 1.1905 | 2.5449
31.2057 | 21.5857 | 22.5251 | 18.7782 | -0.93941 | 1.1943 | 2.5526
31.2157 | 21.6025 | 22.5272 | 18.7688 | -0.92471 | 1.1981 | 2.5603
31.2257 | 21.6003 | 22.5294 | 18.7594 | -0.92907 | 1.2019 | 2.5681
31.2357 | 21.5921 | 22.5316 | 18.75 | -0.93951 | 1.2057 | 2.5759
31.2457 | 21.6089 | 22.5339 | 18.7406 | -0.92501 | 1.2096 | 2.5837
31.2557 | 21.6008 | 22.5363 | 18.7312 | -0.93549 | 1.2135 | 2.5916
31.2657 | 21.6151 | 22.5387 | 18.7219 | -0.92365 | 1.2174 | 2.5995
31.2757 | 21.6034 | 22.5413 | 18.7125 | -0.93787 | 1.2214 | 2.6074
31.2857 | 21.6124 | 22.5439 | 18.7031 | -0.93147 | 1.2254 | 2.6154
31.2957 | 21.5944 | 22.5465 | 18.6938 | -0.95214 | 1.2294 | 2.6234
31.3057 | 21.6076 | 22.5493 | 18.6844 | -0.94169 | 1.2334 | 2.6315
31.3157 | 21.6072 | 22.5521 | 18.6751 | -0.94491 | 1.2375 | 2.6396
31.3257 | 21.605 | 22.555 | 18.6657 | -0.95001 | 1.2416 | 2.6477
31.3357 | 21.6221 | 22.558 | 18.6564 | -0.93588 | 1.2457 | 2.6559
31.3456 | 21.5888 | 22.561 | 18.6471 | -0.9722 | 1.2498 | 2.664
31.3556 | 21.6288 | 22.5641 | 18.6378 | -0.93532 | 1.254 | 2.6723
31.3656 | 21.6106 | 22.5673 | 18.6285 | -0.95672 | 1.2582 | 2.6806
31.3756 | 21.6115 | 22.5706 | 18.6192 | -0.9591 | 1.2625 | 2.6889
31.3856 | 21.6117 | 22.574 | 18.6099 | -0.96226 | 1.2668 | 2.6973
31.3956 | 21.611 | 22.5774 | 18.6006 | -0.96639 | 1.2711 | 2.7057
31.4056 | 21.6112 | 22.5809 | 18.5913 | -0.96971 | 1.2754 | 2.7142
31.4156 | 21.6137 | 22.5845 | 18.582 | -0.9708 | 1.2798 | 2.7227
31.4256 | 21.6254 | 22.5882 | 18.5727 | -0.96278 | 1.2842 | 2.7313
31.4356 | 21.6118 | 22.5919 | 18.5635 | -0.98013 | 1.2886 | 2.7399
31.4456 | 21.6116 | 22.5958 | 18.5542 | -0.98417 | 1.2931 | 2.7485
31.4556 | 21.6137 | 22.5997 | 18.5449 | -0.98598 | 1.2976 | 2.7572
31.4656 | 21.6065 | 22.6037 | 18.5357 | -0.99718 | 1.3021 | 2.7659
31.4756 | 21.6197 | 22.6078 | 18.5264 | -0.98806 | 1.3067 | 2.7747
31.4856 | 21.5978 | 22.6119 | 18.5172 | -1.0141 | 1.3113 | 2.7835
31.4956 | 21.6031 | 22.6162 | 18.5079 | -1.0131 | 1.3159 | 2.7923
31.5056 | 21.5962 | 22.6205 | 18.4987 | -1.0243 | 1.3206 | 2.8012
31.5156 | 21.5935 | 22.6249 | 18.4895 | -1.0314 | 1.3252 | 2.8102
31.5256 | 21.5898 | 22.6294 | 18.4803 | -1.0396 | 1.33 | 2.8192
31.5356 | 21.595 | 22.634 | 18.471 | -1.039 | 1.3347 | 2.8282
31.5456 | 21.5903 | 22.6387 | 18.4618 | -1.0484 | 1.3395 | 2.8373
31.5556 | 21.5926 | 22.6434 | 18.4526 | -1.0508 | 1.3444 | 2.8464
31.5656 | 21.5869 | 22.6483 | 18.4434 | -1.0614 | 1.3492 | 2.8556
31.5756 | 21.5833 | 22.6532 | 18.4343 | -1.0699 | 1.3541 | 2.8648
31.5856 | 21.5858 | 22.6583 | 18.4251 | -1.0725 | 1.3591 | 2.8741
31.5956 | 21.5866 | 22.6634 | 18.4159 | -1.0768 | 1.364 | 2.8834
31.6056 | 21.5764 | 22.6686 | 18.4067 | -1.0922 | 1.369 | 2.8928
31.6156 | 21.5827 | 22.6739 | 18.3976 | -1.0912 | 1.3741 | 2.9022
31.6256 | 21.5896 | 22.6793 | 18.3884 | -1.0897 | 1.3792 | 2.9117
31.6356 | 21.5701 | 22.6847 | 18.3792 | -1.1146 | 1.3843 | 2.9212
31.6456 | 21.5862 | 22.6903 | 18.3701 | -1.1041 | 1.3894 | 2.9308
31.6556 | 21.5847 | 22.696 | 18.361 | -1.1113 | 1.3946 | 2.9404
31.6656 | 21.5706 | 22.7017 | 18.3518 | -1.1311 | 1.3999 | 2.9501
31.6756 | 21.584 | 22.7076 | 18.3427 | -1.1236 | 1.4051 | 2.9598
31.6856 | 21.5746 | 22.7135 | 18.3336 | -1.1389 | 1.4104 | 2.9695
31.6956 | 21.593 | 22.7196 | 18.3244 | -1.1266 | 1.4158 | 2.9794
31.7056 | 21.5953 | 22.7257 | 18.3153 | -1.1304 | 1.4211 | 2.9892
31.7156 | 21.5755 | 22.7319 | 18.3062 | -1.1564 | 1.4266 | 2.9991
31.7256 | 21.5991 | 22.7383 | 18.2971 | -1.1392 | 1.432 | 3.0091
31.7356 | 21.6024 | 22.7447 | 18.288 | -1.1423 | 1.4375 | 3.0191
31.7456 | 21.5835 | 22.7512 | 18.2789 | -1.1677 | 1.4431 | 3.0292
31.7556 | 21.6237 | 22.7579 | 18.2699 | -1.1342 | 1.4486 | 3.0394
31.7656 | 21.5939 | 22.7646 | 18.2608 | -1.1707 | 1.4543 | 3.0495
31.7756 | 21.6252 | 22.7714 | 18.2517 | -1.1462 | 1.4599 | 3.0598
31.7856 | 21.6089 | 22.7784 | 18.2427 | -1.1695 | 1.4656 | 3.0701
31.7956 | 21.6204 | 22.7854 | 18.2336 | -1.165 | 1.4714 | 3.0804
31.8056 | 21.6213 | 22.7925 | 18.2245 | -1.1712 | 1.4772 | 3.0908
31.8156 | 21.6349 | 22.7998 | 18.2155 | -1.1649 | 1.483 | 3.1013
31.8256 | 21.616 | 22.8071 | 18.2065 | -1.1911 | 1.4889 | 3.1118
31.8356 | 21.639 | 22.8146 | 18.1974 | -1.1756 | 1.4948 | 3.1224
31.8456 | 21.6355 | 22.8222 | 18.1884 | -1.1867 | 1.5007 | 3.133
31.8556 | 21.641 | 22.8298 | 18.1794 | -1.1888 | 1.5067 | 3.1437
31.8656 | 21.64 | 22.8376 | 18.1704 | -1.1976 | 1.5128 | 3.1544
31.8756 | 21.6439 | 22.8455 | 18.1614 | -1.2016 | 1.5189 | 3.1652
31.8856 | 21.6662 | 22.8535 | 18.1524 | -1.1873 | 1.525 | 3.1761
31.8956 | 21.6591 | 22.8616 | 18.1434 | -1.2025 | 1.5312 | 3.187
31.9056 | 21.6552 | 22.8698 | 18.1344 | -1.2146 | 1.5374 | 3.198
31.9156 | 21.6602 | 22.8781 | 18.1254 | -1.2179 | 1.5437 | 3.2091
31.9255 | 21.6598 | 22.8865 | 18.1165 | -1.2267 | 1.55 | 3.22
31.9355 | 21.6791 | 22.8951 | 18.1075 | -1.216 | 1.5563 | 3.2312
31.9455 | 21.6793 | 22.9037 | 18.0985 | -1.2244 | 1.5628 | 3.2424
31.9555 | 21.6914 | 22.9125 | 18.0896 | -1.2211 | 1.5692 | 3.2537
31.9655 | 21.68 | 22.9214 | 18.0806 | -1.2414 | 1.5757 | 3.2651
31.9755 | 21.6915 | 22.9304 | 18.0717 | -1.2389 | 1.5823 | 3.2765
31.9855 | 21.6915 | 22.9396 | 18.0627 | -1.2481 | 1.5889 | 3.2879
31.9955 | 21.7084 | 22.9488 | 18.0538 | -1.2404 | 1.5956 | 3.2995
32.0055 | 21.6955 | 22.9582 | 18.0449 | -1.2627 | 1.6023 | 3.3111
32.0155 | 21.7101 | 22.9677 | 18.0359 | -1.2576 | 1.6091 | 3.3227
32.0255 | 21.7026 | 22.9773 | 18.027 | -1.2747 | 1.6159 | 3.3345
32.0355 | 21.7254 | 22.9871 | 18.0181 | -1.2617 | 1.6227 | 3.3463
32.0455 | 21.7105 | 22.997 | 18.0092 | -1.2865 | 1.6297 | 3.3581
32.0555 | 21.7123 | 23.007 | 18.0003 | -1.2947 | 1.6366 | 3.37
32.0655 | 21.7389 | 23.0171 | 17.9914 | -1.2782 | 1.6437 | 3.382
32.0755 | 21.7276 | 23.0273 | 17.9825 | -1.2997 | 1.6507 | 3.3941
32.0855 | 21.7526 | 23.0377 | 17.9736 | -1.2851 | 1.6579 | 3.4062
32.0955 | 21.7404 | 23.0482 | 17.9647 | -1.3078 | 1.6651 | 3.4184
32.1055 | 21.75 | 23.0588 | 17.9559 | -1.3088 | 1.6723 | 3.4307
32.1155 | 21.7577 | 23.0696 | 17.947 | -1.3119 | 1.6796 | 3.443
32.1255 | 21.7689 | 23.0805 | 17.9381 | -1.3116 | 1.687 | 3.4554
32.1355 | 21.7726 | 23.0915 | 17.9293 | -1.3189 | 1.6944 | 3.4679
32.1455 | 21.7716 | 23.1027 | 17.9204 | -1.3311 | 1.7018 | 3.4804
32.1555 | 21.786 | 23.114 | 17.9116 | -1.328 | 1.7094 | 3.4931
32.1655 | 21.8032 | 23.1254 | 17.9027 | -1.3222 | 1.717 | 3.5057
32.1755 | 21.8025 | 23.137 | 17.8939 | -1.3345 | 1.7246 | 3.5185
32.1855 | 21.8193 | 23.1487 | 17.8851 | -1.3294 | 1.7323 | 3.5313
32.1955 | 21.806 | 23.1606 | 17.8763 | -1.3546 | 1.7401 | 3.5442
32.2055 | 21.8272 | 23.1726 | 17.8674 | -1.3454 | 1.7479 | 3.5572
32.2155 | 21.8165 | 23.1847 | 17.8586 | -1.3682 | 1.7558 | 3.5703
32.2255 | 21.869 | 23.197 | 17.8498 | -1.328 | 1.7637 | 3.5834
32.2355 | 21.8558 | 23.2094 | 17.841 | -1.3536 | 1.7718 | 3.5966
32.2455 | 21.8657 | 23.222 | 17.8322 | -1.3563 | 1.7798 | 3.6099
32.2555 | 21.8797 | 23.2347 | 17.8235 | -1.355 | 1.788 | 3.6233
32.2655 | 21.8839 | 23.2476 | 17.8147 | -1.3637 | 1.7962 | 3.6367
32.2755 | 21.9046 | 23.2606 | 17.8059 | -1.356 | 1.8044 | 3.6502
32.2855 | 21.9016 | 23.2737 | 17.7971 | -1.3721 | 1.8128 | 3.6638
32.2955 | 21.9242 | 23.287 | 17.7884 | -1.3628 | 1.8212 | 3.6775
32.3055 | 21.9182 | 23.3005 | 17.7796 | -1.3823 | 1.8296 | 3.6913
32.3155 | 21.9245 | 23.3141 | 17.7709 | -1.3896 | 1.8382 | 3.7051
32.3255 | 21.9482 | 23.3279 | 17.7621 | -1.3797 | 1.8468 | 3.719
32.3355 | 21.9354 | 23.3418 | 17.7534 | -1.4064 | 1.8555 | 3.733
32.3455 | 21.9567 | 23.3559 | 17.7446 | -1.3992 | 1.8642 | 3.7471
32.3555 | 21.9629 | 23.3702 | 17.7359 | -1.4073 | 1.873 | 3.7613
32.3655 | 21.9971 | 23.3846 | 17.7272 | -1.3875 | 1.8819 | 3.7755
32.3755 | 21.979 | 23.3992 | 17.7185 | -1.4202 | 1.8908 | 3.7899
32.3855 | 22.0008 | 23.4139 | 17.7098 | -1.4131 | 1.8999 | 3.8043
32.3955 | 22.0124 | 23.4288 | 17.7011 | -1.4164 | 1.909 | 3.8188
32.4055 | 22.0294 | 23.4439 | 17.6924 | -1.4145 | 1.9181 | 3.8334
32.4155 | 22.0297 | 23.4591 | 17.6837 | -1.4294 | 1.9274 | 3.8481
32.4255 | 22.0427 | 23.4745 | 17.675 | -1.4318 | 1.9367 | 3.8628
32.4355 | 22.0536 | 23.4901 | 17.6663 | -1.4365 | 1.9461 | 3.8777
32.4455 | 22.0708 | 23.5058 | 17.6576 | -1.435 | 1.9556 | 3.8926
32.4555 | 22.056 | 23.5218 | 17.649 | -1.4658 | 1.9651 | 3.9077
32.4655 | 22.0917 | 23.5379 | 17.6403 | -1.4462 | 1.9748 | 3.9228
32.4755 | 22.092 | 23.5541 | 17.6316 | -1.4621 | 1.9845 | 3.938
32.4855 | 22.1155 | 23.5706 | 17.623 | -1.4551 | 1.9943 | 3.9533
32.4955 | 22.0993 | 23.5872 | 17.6143 | -1.4879 | 2.0041 | 3.9687
32.5055 | 22.1093 | 23.604 | 17.6057 | -1.4947 | 2.0141 | 3.9842
32.5154 | 22.1447 | 23.6208 | 17.5972 | -1.4761 | 2.024 | 3.9997
32.5254 | 22.1455 | 23.638 | 17.5885 | -1.4925 | 2.0341 | 4.0154
32.5354 | 22.1599 | 23.6554 | 17.5799 | -1.4955 | 2.0443 | 4.0311
32.5454 | 22.167 | 23.6729 | 17.5713 | -1.5059 | 2.0546 | 4.047
32.5554 | 22.1677 | 23.6906 | 17.5627 | -1.5229 | 2.065 | 4.063
32.5654 | 22.1908 | 23.7086 | 17.5541 | -1.5178 | 2.0754 | 4.0791
32.5754 | 22.1968 | 23.7267 | 17.5455 | -1.5299 | 2.086 | 4.0952
32.5854 | 22.2058 | 23.745 | 17.5369 | -1.5392 | 2.0966 | 4.1115
32.5954 | 22.232 | 23.7635 | 17.5283 | -1.5315 | 2.1073 | 4.1279
32.6054 | 22.2444 | 23.7822 | 17.5197 | -1.5378 | 2.1181 | 4.1444
32.6154 | 22.2447 | 23.8011 | 17.5111 | -1.5564 | 2.129 | 4.161
32.6254 | 22.2811 | 23.8202 | 17.5026 | -1.5391 | 2.14 | 4.1776
32.6354 | 22.2941 | 23.8395 | 17.494 | -1.5454 | 2.1511 | 4.1944
32.6454 | 22.2868 | 23.859 | 17.4854 | -1.5722 | 2.1622 | 4.2113
32.6554 | 22.3149 | 23.8787 | 17.4769 | -1.5638 | 2.1735 | 4.2283
32.6654 | 22.3087 | 23.8986 | 17.4683 | -1.5899 | 2.1849 | 4.2454
32.6754 | 22.3365 | 23.9188 | 17.4598 | -1.5823 | 2.1963 | 4.2626
32.6854 | 22.3631 | 23.9391 | 17.4512 | -1.576 | 2.2079 | 4.28
32.6954 | 22.3643 | 23.9596 | 17.4427 | -1.5953 | 2.2195 | 4.2974
32.7054 | 22.3814 | 23.9804 | 17.4342 | -1.599 | 2.2313 | 4.3149
32.7154 | 22.4002 | 24.0014 | 17.4257 | -1.6012 | 2.2431 | 4.3326
32.7254 | 22.4006 | 24.0226 | 17.4172 | -1.622 | 2.2551 | 4.3504
32.7354 | 22.4134 | 24.044 | 17.4086 | -1.6306 | 2.2671 | 4.3682
32.7454 | 22.4298 | 24.0656 | 17.4001 | -1.6358 | 2.2793 | 4.3862
32.7554 | 22.4403 | 24.0875 | 17.3916 | -1.6472 | 2.2915 | 4.4043
32.7654 | 22.4647 | 24.1096 | 17.3832 | -1.6449 | 2.3039 | 4.4226
32.7754 | 22.4628 | 24.1319 | 17.3747 | -1.6691 | 2.3163 | 4.4409
32.7854 | 22.4792 | 24.1545 | 17.3662 | -1.6753 | 2.3289 | 4.4594
32.7954 | 22.4829 | 24.1772 | 17.3577 | -1.6943 | 2.3416 | 4.4779
32.8054 | 22.5057 | 24.2003 | 17.3492 | -1.6946 | 2.3544 | 4.4966
32.8154 | 22.5251 | 24.2235 | 17.3408 | -1.6984 | 2.3673 | 4.5155
32.8254 | 22.5232 | 24.247 | 17.3323 | -1.7238 | 2.3803 | 4.5344
32.8354 | 22.5566 | 24.2707 | 17.3239 | -1.7141 | 2.3934 | 4.5535
32.8454 | 22.5662 | 24.2947 | 17.3154 | -1.7285 | 2.4066 | 4.5727
32.8554 | 22.5728 | 24.3189 | 17.307 | -1.7461 | 2.4199 | 4.592
32.8654 | 22.6163 | 24.3433 | 17.2986 | -1.727 | 2.4334 | 4.6114
32.8754 | 22.5998 | 24.368 | 17.2901 | -1.7682 | 2.4469 | 4.631
32.8854 | 22.6314 | 24.393 | 17.2817 | -1.7616 | 2.4606 | 4.6507
32.8954 | 22.6606 | 24.4182 | 17.2733 | -1.7576 | 2.4744 | 4.6705
32.9054 | 22.6749 | 24.4437 | 17.2649 | -1.7688 | 2.4883 | 4.6905
32.9154 | 22.7111 | 24.4694 | 17.2565 | -1.7583 | 2.5024 | 4.7105
32.9254 | 22.7006 | 24.4954 | 17.2481 | -1.7948 | 2.5165 | 4.7308
32.9354 | 22.7351 | 24.5216 | 17.2397 | -1.7865 | 2.5308 | 4.7511
32.9454 | 22.7565 | 24.5481 | 17.2313 | -1.7916 | 2.5452 | 4.7716
32.9554 | 22.7771 | 24.5748 | 17.2229 | -1.7977 | 2.5597 | 4.7922
32.9654 | 22.8097 | 24.6019 | 17.2145 | -1.7922 | 2.5744 | 4.813
32.9754 | 22.807 | 24.6292 | 17.2061 | -1.8222 | 2.5891 | 4.8339
32.9854 | 22.8333 | 24.6567 | 17.1978 | -1.8234 | 2.604 | 4.8549
32.9954 | 22.8612 | 24.6846 | 17.1894 | -1.8234 | 2.619 | 4.8761
33.0054 | 22.8537 | 24.7127 | 17.1811 | -1.859 | 2.6342 | 4.8974
33.0154 | 22.9075 | 24.7411 | 17.1727 | -1.8336 | 2.6495 | 4.9189
33.0254 | 22.9138 | 24.7698 | 17.1644 | -1.856 | 2.6649 | 4.9405
33.0354 | 22.9544 | 24.7987 | 17.156 | -1.8443 | 2.6804 | 4.9623
33.0454 | 22.9689 | 24.828 | 17.1477 | -1.8591 | 2.6961 | 4.9842
33.0554 | 22.9707 | 24.8575 | 17.1394 | -1.8868 | 2.7119 | 5.0063
33.0654 | 23.0069 | 24.8873 | 17.1311 | -1.8804 | 2.7278 | 5.0285
33.0754 | 23.0368 | 24.9174 | 17.1227 | -1.8806 | 2.7439 | 5.0508
33.0854 | 23.0501 | 24.9478 | 17.1144 | -1.8977 | 2.7601 | 5.0733
33.0953 | 23.1071 | 24.9782 | 17.1062 | -1.8711 | 2.7762 | 5.0958
33.1053 | 23.112 | 25.0092 | 17.0979 | -1.8972 | 2.7927 | 5.1186
33.1153 | 23.1442 | 25.0405 | 17.0896 | -1.8963 | 2.8093 | 5.1416
33.1253 | 23.1659 | 25.0721 | 17.0813 | -1.9062 | 2.8261 | 5.1647
33.1353 | 23.1703 | 25.104 | 17.073 | -1.9337 | 2.843 | 5.188
33.1453 | 23.2221 | 25.1362 | 17.0648 | -1.9141 | 2.86 | 5.2114
33.1553 | 23.2435 | 25.1687 | 17.0565 | -1.9252 | 2.8772 | 5.2351
33.1653 | 23.2716 | 25.2016 | 17.0482 | -1.93 | 2.8945 | 5.2588
33.1753 | 23.3064 | 25.2347 | 17.04 | -1.9283 | 2.912 | 5.2828
33.1853 | 23.3211 | 25.2682 | 17.0317 | -1.9471 | 2.9296 | 5.3069
33.1953 | 23.3512 | 25.302 | 17.0235 | -1.9508 | 2.9473 | 5.3312
33.2053 | 23.4059 | 25.3361 | 17.0152 | -1.9302 | 2.9652 | 5.3556
33.2153 | 23.3959 | 25.3705 | 17.007 | -1.9746 | 2.9832 | 5.3803
33.2253 | 23.4526 | 25.4052 | 16.9988 | -1.9526 | 3.0014 | 5.4051
33.2353 | 23.4818 | 25.4403 | 16.9905 | -1.9585 | 3.0198 | 5.43
33.2453 | 23.5144 | 25.4757 | 16.9823 | -1.9613 | 3.0382 | 5.4552
33.2553 | 23.5209 | 25.5115 | 16.9741 | -1.9906 | 3.0569 | 5.4805
33.2653 | 23.5624 | 25.5475 | 16.9659 | -1.9851 | 3.0757 | 5.506
33.2753 | 23.6056 | 25.584 | 16.9577 | -1.9784 | 3.0946 | 5.5317
33.2853 | 23.6213 | 25.6207 | 16.9495 | -1.9994 | 3.1137 | 5.5576
33.2953 | 23.6444 | 25.6578 | 16.9413 | -2.0134 | 3.1329 | 5.5836
33.3053 | 23.6924 | 25.6952 | 16.9331 | -2.0028 | 3.1523 | 5.6099
33.3153 | 23.7278 | 25.733 | 16.9249 | -2.0052 | 3.1718 | 5.6363
33.3253 | 23.752 | 25.7711 | 16.9167 | -2.0191 | 3.1915 | 5.6629
33.3353 | 23.787 | 25.8096 | 16.9086 | -2.0226 | 3.2113 | 5.6897
33.3453 | 23.8117 | 25.8484 | 16.9004 | -2.0367 | 3.2313 | 5.7167
33.3553 | 23.8576 | 25.8876 | 16.8922 | -2.03 | 3.2515 | 5.7439
33.3653 | 23.8508 | 25.9271 | 16.8841 | -2.0763 | 3.2718 | 5.7713
33.3753 | 23.9194 | 25.967 | 16.8759 | -2.0476 | 3.2922 | 5.7989
33.3853 | 23.9372 | 26.0073 | 16.8678 | -2.0701 | 3.3128 | 5.8267
33.3953 | 23.9717 | 26.0479 | 16.8597 | -2.0762 | 3.3336 | 5.8547
33.4053 | 24.0161 | 26.0889 | 16.8515 | -2.0728 | 3.3545 | 5.8829
33.4153 | 24.0409 | 26.1302 | 16.8434 | -2.0893 | 3.3755 | 5.9113
33.4253 | 24.0803 | 26.1719 | 16.8353 | -2.0916 | 3.3968 | 5.9399
33.4353 | 24.0954 | 26.214 | 16.8272 | -2.1186 | 3.4181 | 5.9687
33.4453 | 24.1484 | 26.2565 | 16.8191 | -2.1081 | 3.4396 | 5.9978
33.4553 | 24.1974 | 26.2993 | 16.811 | -2.1019 | 3.4613 | 6.027
33.4653 | 24.2153 | 26.3425 | 16.8029 | -2.1272 | 3.4831 | 6.0565
33.4753 | 24.2417 | 26.386 | 16.7948 | -2.1443 | 3.5051 | 6.0862
33.4853 | 24.2902 | 26.43 | 16.7867 | -2.1398 | 3.5272 | 6.1161
33.4953 | 24.3253 | 26.4743 | 16.7786 | -2.149 | 3.5495 | 6.1462
33.5053 | 24.3685 | 26.519 | 16.7705 | -2.1505 | 3.5719 | 6.1765
33.5153 | 24.3853 | 26.5641 | 16.7624 | -2.1788 | 3.5945 | 6.2071
33.5253 | 24.4504 | 26.6095 | 16.7544 | -2.1591 | 3.6172 | 6.2379
33.5353 | 24.5022 | 26.6554 | 16.7463 | -2.1532 | 3.6401 | 6.2689
33.5453 | 24.5238 | 26.7016 | 16.7383 | -2.1778 | 3.6631 | 6.3002
33.5553 | 24.5732 | 26.7482 | 16.7302 | -2.175 | 3.6863 | 6.3317
33.5653 | 24.6094 | 26.7952 | 16.7222 | -2.1858 | 3.7096 | 6.3635
33.5753 | 24.6458 | 26.8426 | 16.7141 | -2.1968 | 3.733 | 6.3954
33.5853 | 24.7164 | 26.8904 | 16.7061 | -2.174 | 3.7566 | 6.4277
33.5953 | 24.7178 | 26.9385 | 16.6981 | -2.2207 | 3.7803 | 6.4601
33.6053 | 24.8004 | 26.9871 | 16.69 | -2.1867 | 3.8042 | 6.4928
33.6153 | 24.8375 | 27.036 | 16.682 | -2.1985 | 3.8282 | 6.5258
33.6253 | 24.8887 | 27.0854 | 16.674 | -2.1967 | 3.8523 | 6.559
33.6353 | 24.9122 | 27.1351 | 16.666 | -2.2229 | 3.8766 | 6.5925
33.6453 | 24.9641 | 27.1852 | 16.658 | -2.2211 | 3.901 | 6.6262
33.6553 | 25.029 | 27.2357 | 16.65 | -2.2067 | 3.9255 | 6.6602
33.6653 | 25.0909 | 27.2866 | 16.642 | -2.1957 | 3.9502 | 6.6944
33.6753 | 25.1095 | 27.3379 | 16.6341 | -2.2284 | 3.9749 | 6.7289
33.6852 | 25.1805 | 27.3891 | 16.6262 | -2.2086 | 3.9996 | 6.7634
33.6952 | 25.2098 | 27.4412 | 16.6182 | -2.2314 | 4.0246 | 6.7984
33.7052 | 25.2973 | 27.4936 | 16.6102 | -2.1963 | 4.0497 | 6.8337
33.7152 | 25.3515 | 27.5465 | 16.6023 | -2.195 | 4.0749 | 6.8693
33.7252 | 25.3973 | 27.5997 | 16.5943 | -2.2024 | 4.1003 | 6.9052
33.7352 | 25.4549 | 27.6534 | 16.5863 | -2.1985 | 4.1257 | 6.9413
33.7452 | 25.4947 | 27.7074 | 16.5784 | -2.2127 | 4.1513 | 6.9777
33.7552 | 25.5746 | 27.7618 | 16.5705 | -2.1872 | 4.1769 | 7.0144
33.7652 | 25.6273 | 27.8166 | 16.5625 | -2.1893 | 4.2026 | 7.0514
33.7752 | 25.6765 | 27.8718 | 16.5546 | -2.1953 | 4.2285 | 7.0887
33.7852 | 25.7439 | 27.9274 | 16.5467 | -2.1835 | 4.2544 | 7.1263
33.7952 | 25.8025 | 27.9833 | 16.5388 | -2.1808 | 4.2804 | 7.1642
33.8052 | 25.8848 | 28.0397 | 16.5308 | -2.1549 | 4.3065 | 7.2024
33.8152 | 25.9236 | 28.0964 | 16.5229 | -2.1728 | 4.3326 | 7.2408
33.8252 | 25.9758 | 28.1535 | 16.515 | -2.1777 | 4.3589 | 7.2796
33.8352 | 26.0799 | 28.211 | 16.5071 | -2.1311 | 4.3851 | 7.3187
33.8452 | 26.1374 | 28.2689 | 16.4992 | -2.1315 | 4.4115 | 7.3581
33.8552 | 26.2145 | 28.3271 | 16.4914 | -2.1126 | 4.4379 | 7.3979
33.8652 | 26.294 | 28.3857 | 16.4835 | -2.0917 | 4.4644 | 7.4379
33.8752 | 26.3288 | 28.4447 | 16.4756 | -2.1159 | 4.4909 | 7.4782
33.8852 | 26.4285 | 28.5041 | 16.4677 | -2.0756 | 4.5174 | 7.5189
33.8952 | 26.5032 | 28.5638 | 16.4599 | -2.0606 | 4.544 | 7.5599
33.9052 | 26.607 | 28.6239 | 16.452 | -2.0169 | 4.5706 | 7.6013
33.9152 | 26.6963 | 28.6843 | 16.4442 | -1.988 | 4.5972 | 7.643
33.9252 | 26.7365 | 28.7451 | 16.4363 | -2.0086 | 4.6239 | 7.685
33.9352 | 26.8385 | 28.8063 | 16.4285 | -1.9678 | 4.6505 | 7.7273
33.9452 | 26.9182 | 28.8678 | 16.4206 | -1.9496 | 4.6772 | 7.77
33.9552 | 27.0317 | 28.9297 | 16.4128 | -1.898 | 4.7038 | 7.8131
33.9652 | 27.1042 | 28.9919 | 16.405 | -1.8877 | 4.7305 | 7.8565
33.9752 | 27.1649 | 29.0545 | 16.3972 | -1.8896 | 4.7571 | 7.9002
33.9852 | 27.2854 | 29.1174 | 16.3893 | -1.832 | 4.7837 | 7.9443
33.9952 | 27.3886 | 29.1806 | 16.3815 | -1.792 | 4.8103 | 7.9888
34.0052 | 27.4792 | 29.2442 | 16.3737 | -1.765 | 4.8369 | 8.0336
34.0152 | 27.5949 | 29.3081 | 16.3659 | -1.7132 | 4.8634 | 8.0788
34.0252 | 27.6925 | 29.3723 | 16.3581 | -1.6798 | 4.8898 | 8.1244
34.0352 | 27.8252 | 29.4369 | 16.3503 | -1.6117 | 4.9162 | 8.1703
34.0452 | 27.9073 | 29.5018 | 16.3426 | -1.5945 | 4.9426 | 8.2167
34.0552 | 28.0257 | 29.567 | 16.3348 | -1.5413 | 4.9688 | 8.2634
34.0652 | 28.1664 | 29.6325 | 16.327 | -1.4661 | 4.995 | 8.3105
34.0752 | 28.2619 | 29.6983 | 16.3192 | -1.4364 | 5.0211 | 8.358
34.0852 | 28.4095 | 29.7644 | 16.3115 | -1.3549 | 5.0471 | 8.4059
34.0952 | 28.5289 | 29.8308 | 16.3037 | -1.3019 | 5.073 | 8.4542
34.1052 | 28.6313 | 29.8976 | 16.296 | -1.2663 | 5.0987 | 8.5029
34.1152 | 28.7761 | 29.9646 | 16.2882 | -1.1885 | 5.1244 | 8.552
34.1252 | 28.9155 | 30.0319 | 16.2805 | -1.1164 | 5.1499 | 8.6015
34.1352 | 29.0468 | 30.0995 | 16.2727 | -1.0527 | 5.1753 | 8.6514
34.1452 | 29.1731 | 30.1673 | 16.265 | -0.99424 | 5.2006 | 8.7018
34.1552 | 29.2791 | 30.2355 | 16.2573 | -0.95638 | 5.2257 | 8.7525
34.1652 | 29.4491 | 30.3039 | 16.2496 | -0.8548 | 5.2506 | 8.8037
34.1752 | 29.5775 | 30.3726 | 16.2419 | -0.79509 | 5.2753 | 8.8554
34.1852 | 29.7076 | 30.4415 | 16.2342 | -0.73394 | 5.2999 | 8.9075
34.1952 | 29.8597 | 30.5108 | 16.2265 | -0.65106 | 5.3243 | 8.96
34.2052 | 29.9794 | 30.5802 | 16.2188 | -0.60083 | 5.3485 | 9.0129
34.2152 | 30.1434 | 30.65 | 16.2111 | -0.50655 | 5.3725 | 9.0664
34.2252 | 30.2904 | 30.7199 | 16.2034 | -0.42953 | 5.3963 | 9.1202
34.2352 | 30.4193 | 30.7902 | 16.1957 | -0.37085 | 5.4199 | 9.1746
34.2452 | 30.5596 | 30.8606 | 16.188 | -0.30102 | 5.4432 | 9.2294
34.2552 | 30.6764 | 30.9313 | 16.1803 | -0.25493 | 5.4663 | 9.2846
34.2651 | 30.8423 | 31.0016 | 16.1728 | -0.15926 | 5.489 | 9.3398
34.2751 | 30.9857 | 31.0727 | 16.1651 | -0.087033 | 5.5116 | 9.396
34.2851 | 31.1058 | 31.1441 | 16.1574 | -0.038339 | 5.5339 | 9.4528
34.2951 | 31.2706 | 31.2158 | 16.1498 | 0.054828 | 5.556 | 9.5099
34.3051 | 31.3714 | 31.2876 | 16.1421 | 0.083769 | 5.5779 | 9.5676
34.3151 | 31.518 | 31.3597 | 16.1345 | 0.15829 | 5.5994 | 9.6258
34.3251 | 31.6496 | 31.432 | 16.1269 | 0.21759 | 5.6206 | 9.6845
34.3351 | 31.7999 | 31.5045 | 16.1192 | 0.29536 | 5.6416 | 9.7437
34.3451 | 31.9064 | 31.5773 | 16.1116 | 0.32913 | 5.6622 | 9.8034
34.3551 | 32.0316 | 31.6502 | 16.104 | 0.38137 | 5.6825 | 9.8637
34.3651 | 32.1473 | 31.7234 | 16.0964 | 0.42391 | 5.7026 | 9.9244
34.3751 | 32.259 | 31.7968 | 16.0888 | 0.46223 | 5.7223 | 9.9857
34.3851 | 32.3765 | 31.8704 | 16.0812 | 0.50614 | 5.7416 | 10.0476
34.3951 | 32.5078 | 31.9442 | 16.0736 | 0.56364 | 5.7606 | 10.1099
34.4051 | 32.5849 | 32.0182 | 16.066 | 0.56673 | 5.7793 | 10.1729
34.4151 | 32.6931 | 32.0924 | 16.0584 | 0.6007 | 5.7977 | 10.2363
34.4251 | 32.8056 | 32.1668 | 16.0508 | 0.63877 | 5.8156 | 10.3004
34.4351 | 32.8919 | 32.2415 | 16.0432 | 0.65043 | 5.8333 | 10.365
34.4451 | 32.9864 | 32.3163 | 16.0357 | 0.67008 | 5.8505 | 10.4301
34.4551 | 33.0951 | 32.3914 | 16.0281 | 0.70371 | 5.8674 | 10.4959
34.4651 | 33.1722 | 32.4667 | 16.0206 | 0.70553 | 5.8839 | 10.5622
34.4751 | 33.24 | 32.5422 | 16.013 | 0.69783 | 5.9001 | 10.6291
34.4851 | 33.3336 | 32.6179 | 16.0054 | 0.71572 | 5.9158 | 10.6966
34.4951 | 33.4145 | 32.6938 | 15.9979 | 0.72069 | 5.9312 | 10.7647
34.5051 | 33.4685 | 32.77 | 15.9904 | 0.69853 | 5.9462 | 10.8334
34.5151 | 33.5537 | 32.8464 | 15.9828 | 0.70735 | 5.9608 | 10.9028
34.5251 | 33.617 | 32.923 | 15.9753 | 0.69404 | 5.975 | 10.9727
34.5351 | 33.6877 | 32.9998 | 15.9678 | 0.68789 | 5.9888 | 11.0433
34.5451 | 33.7583 | 33.0769 | 15.9603 | 0.68141 | 6.0022 | 11.1144
34.5551 | 33.7928 | 33.1542 | 15.9528 | 0.63858 | 6.0152 | 11.1863
34.5651 | 33.8533 | 33.2318 | 15.9452 | 0.62152 | 6.0278 | 11.2588
34.5751 | 33.9168 | 33.3096 | 15.9377 | 0.60719 | 6.04 | 11.3319
34.5851 | 33.954 | 33.3877 | 15.9302 | 0.56631 | 6.0518 | 11.4057
34.5951 | 34.0193 | 33.466 | 15.9228 | 0.55327 | 6.0632 | 11.4801
34.6051 | 34.0636 | 33.5446 | 15.9153 | 0.51895 | 6.0742 | 11.5552
34.6151 | 34.1153 | 33.6235 | 15.9078 | 0.49176 | 6.0848 | 11.631
34.6251 | 34.1548 | 33.7027 | 15.9003 | 0.45209 | 6.0949 | 11.7075
34.6351 | 34.177 | 33.7822 | 15.8928 | 0.39482 | 6.1047 | 11.7846
34.6451 | 34.233 | 33.8619 | 15.8854 | 0.37105 | 6.1141 | 11.8625
34.6551 | 34.2849 | 33.942 | 15.8779 | 0.34287 | 6.1231 | 11.941
34.6651 | 34.3225 | 34.0224 | 15.8705 | 0.30008 | 6.1317 | 12.0203
34.6751 | 34.3433 | 34.1031 | 15.863 | 0.24016 | 6.1399 | 12.1003
34.6851 | 34.406 | 34.1842 | 15.8556 | 0.2218 | 6.1477 | 12.181
34.6951 | 34.4422 | 34.2656 | 15.8481 | 0.1766 | 6.1551 | 12.2624
34.7051 | 34.4785 | 34.3474 | 15.8407 | 0.13114 | 6.1621 | 12.3446
34.7151 | 34.5299 | 34.4295 | 15.8333 | 0.10041 | 6.1687 | 12.4275
34.7251 | 34.5553 | 34.512 | 15.8258 | 0.043309 | 6.175 | 12.5112
34.7351 | 34.6175 | 34.5949 | 15.8184 | 0.022615 | 6.1809 | 12.5956
34.7451 | 34.6548 | 34.6782 | 15.811 | -0.023381 | 6.1864 | 12.6808
34.7551 | 34.7057 | 34.7619 | 15.8036 | -0.056189 | 6.1915 | 12.7668
34.7651 | 34.7374 | 34.846 | 15.7962 | -0.10863 | 6.1963 | 12.8535
34.7751 | 34.77 | 34.9306 | 15.7888 | -0.1606 | 6.2007 | 12.9411
34.7851 | 34.8591 | 35.0156 | 15.7814 | -0.15653 | 6.2048 | 13.0294
34.7951 | 34.9147 | 35.1011 | 15.774 | -0.18642 | 6.2085 | 13.1186
34.8051 | 34.94 | 35.1871 | 15.7666 | -0.24709 | 6.2119 | 13.2085
34.8151 | 35.0039 | 35.2736 | 15.7593 | -0.26966 | 6.215 | 13.2993
34.8251 | 35.1016 | 35.3605 | 15.7519 | -0.25893 | 6.2178 | 13.3909
34.8351 | 35.1425 | 35.448 | 15.7445 | -0.30552 | 6.2202 | 13.4833
34.8451 | 35.1905 | 35.5361 | 15.7372 | -0.34556 | 6.2223 | 13.5766
34.855 | 35.2747 | 35.6238 | 15.7299 | -0.34905 | 6.2241 | 13.6698
34.865 | 35.344 | 35.7129 | 15.7225 | -0.3689 | 6.2256 | 13.7647
34.875 | 35.4307 | 35.8026 | 15.7152 | -0.37193 | 6.2269 | 13.8606
34.885 | 35.4983 | 35.893 | 15.7078 | -0.39466 | 6.2278 | 13.9573
34.895 | 35.5839 | 35.9839 | 15.7005 | -0.4 | 6.2285 | 14.0549
34.905 | 35.6398 | 36.0755 | 15.6932 | -0.43568 | 6.2289 | 14.1534
34.915 | 35.7559 | 36.1677 | 15.6858 | -0.41181 | 6.2291 | 14.2527
34.925 | 35.7986 | 36.2606 | 15.6785 | -0.462 | 6.2291 | 14.353
34.935 | 35.908 | 36.3542 | 15.6712 | -0.44617 | 6.2287 | 14.4542
34.945 | 36.0155 | 36.4484 | 15.6639 | -0.43294 | 6.2282 | 14.5563
34.955 | 36.077 | 36.5434 | 15.6566 | -0.46642 | 6.2275 | 14.6594
34.965 | 36.1886 | 36.6391 | 15.6493 | -0.45054 | 6.2265 | 14.7633
34.975 | 36.2839 | 36.7356 | 15.642 | -0.45171 | 6.2253 | 14.8683
34.985 | 36.3671 | 36.8328 | 15.6347 | -0.46574 | 6.224 | 14.9741
34.995 | 36.4941 | 36.9309 | 15.6274 | -0.43676 | 6.2225 | 15.081
35.005 | 36.5629 | 37.0297 | 15.6202 | -0.46679 | 6.2208 | 15.1888
35.015 | 36.6808 | 37.1293 | 15.6129 | -0.44853 | 6.2189 | 15.2975
35.025 | 36.7819 | 37.2298 | 15.6056 | -0.44791 | 6.2169 | 15.4073
35.035 | 36.8992 | 37.3311 | 15.5983 | -0.43194 | 6.2148 | 15.518
35.045 | 37.004 | 37.4333 | 15.5911 | -0.42935 | 6.2125 | 15.6298
35.055 | 37.1291 | 37.5364 | 15.5838 | -0.40735 | 6.2101 | 15.7425
35.065 | 37.2602 | 37.6405 | 15.5766 | -0.38025 | 6.2076 | 15.8563
35.075 | 37.3718 | 37.7454 | 15.5693 | -0.37358 | 6.205 | 15.9711
35.085 | 37.4296 | 37.8513 | 15.5621 | -0.42165 | 6.2023 | 16.0869
35.095 | 37.5666 | 37.9581 | 15.5549 | -0.39149 | 6.1995 | 16.2037
35.105 | 37.7137 | 38.0659 | 15.5476 | -0.3522 | 6.1966 | 16.3216
35.115 | 37.8186 | 38.1747 | 15.5404 | -0.3561 | 6.1937 | 16.4406
35.125 | 37.9585 | 38.2845 | 15.5332 | -0.32602 | 6.1907 | 16.5606
35.135 | 38.0759 | 38.3954 | 15.526 | -0.31947 | 6.1877 | 16.6817
35.145 | 38.1953 | 38.5073 | 15.5188 | -0.31196 | 6.1846 | 16.8038
35.155 | 38.3321 | 38.6202 | 15.5116 | -0.28811 | 6.1816 | 16.9271
35.165 | 38.4378 | 38.7342 | 15.5044 | -0.29644 | 6.1785 | 17.0514
35.175 | 38.6189 | 38.8494 | 15.4972 | -0.23047 | 6.1754 | 17.1768
35.185 | 38.7363 | 38.9656 | 15.49 | -0.22931 | 6.1723 | 17.3033
35.195 | 38.8767 | 39.083 | 15.4828 | -0.20627 | 6.1692 | 17.4309
35.205 | 39.0192 | 39.2015 | 15.4757 | -0.18229 | 6.1661 | 17.5597
35.215 | 39.1238 | 39.3212 | 15.4685 | -0.19736 | 6.1631 | 17.6896
35.225 | 39.3328 | 39.442 | 15.4613 | -0.1092 | 6.1601 | 17.8205
35.235 | 39.4287 | 39.564 | 15.4542 | -0.13533 | 6.1572 | 17.9527
35.245 | 39.5638 | 39.6873 | 15.447 | -0.12346 | 6.1543 | 18.0859
35.255 | 39.7246 | 39.8117 | 15.4398 | -0.087115 | 6.1515 | 18.2204
35.265 | 39.8846 | 39.9374 | 15.4327 | -0.052799 | 6.1488 | 18.3559
35.275 | 40.0069 | 40.0643 | 15.4256 | -0.057428 | 6.1461 | 18.4927
35.285 | 40.1818 | 40.1925 | 15.4184 | -0.010719 | 6.1436 | 18.6305
35.295 | 40.3115 | 40.322 | 15.4113 | -0.010482 | 6.1411 | 18.7696
35.305 | 40.4585 | 40.4527 | 15.4042 | 0.0057717 | 6.1387 | 18.9098
35.315 | 40.6432 | 40.5848 | 15.397 | 0.058427 | 6.1365 | 19.0512
35.325 | 40.7721 | 40.7181 | 15.3899 | 0.053971 | 6.1344 | 19.1938
35.335 | 40.9547 | 40.8528 | 15.3828 | 0.10189 | 6.1324 | 19.3376
35.345 | 41.0817 | 40.9888 | 15.3757 | 0.092885 | 6.1305 | 19.4826
35.355 | 41.2691 | 41.1262 | 15.3686 | 0.14293 | 6.1288 | 19.6288
35.365 | 41.4479 | 41.2649 | 15.3615 | 0.18303 | 6.1272 | 19.7761
35.375 | 41.5778 | 41.4049 | 15.3544 | 0.17285 | 6.1258 | 19.9247
35.385 | 41.8001 | 41.5464 | 15.3473 | 0.25371 | 6.1246 | 20.0745
35.395 | 41.9121 | 41.6892 | 15.3403 | 0.22288 | 6.1235 | 20.2254
35.405 | 42.1206 | 41.8334 | 15.3332 | 0.28717 | 6.1226 | 20.3776
35.415 | 42.2596 | 41.9791 | 15.3261 | 0.28055 | 6.1219 | 20.531
35.425 | 42.4253 | 42.1261 | 15.3191 | 0.29923 | 6.1214 | 20.6856
35.4349 | 42.6529 | 42.273 | 15.3121 | 0.37988 | 6.1211 | 20.8399
35.4449 | 42.7506 | 42.4229 | 15.305 | 0.32774 | 6.1209 | 20.9969
35.4549 | 42.9645 | 42.5741 | 15.298 | 0.39038 | 6.121 | 21.1552
35.4649 | 43.1201 | 42.7268 | 15.2909 | 0.39328 | 6.1213 | 21.3146
35.4749 | 43.3067 | 42.881 | 15.2839 | 0.42575 | 6.1218 | 21.4753
35.4849 | 43.4828 | 43.0365 | 15.2768 | 0.44628 | 6.1225 | 21.6371
35.4949 | 43.6391 | 43.1935 | 15.2698 | 0.44556 | 6.1235 | 21.8002
35.5049 | 43.8278 | 43.352 | 15.2628 | 0.4758 | 6.1247 | 21.9645
35.5149 | 43.9386 | 43.5119 | 15.2558 | 0.4267 | 6.1261 | 22.13
35.5249 | 44.1747 | 43.6733 | 15.2488 | 0.50144 | 6.1278 | 22.2967
35.5349 | 44.3368 | 43.8361 | 15.2417 | 0.50073 | 6.1297 | 22.4646
35.5449 | 44.4449 | 44.0003 | 15.2347 | 0.44458 | 6.1319 | 22.6337
35.5549 | 44.697 | 44.166 | 15.2277 | 0.53097 | 6.1343 | 22.804
35.5649 | 44.8278 | 44.3332 | 15.2207 | 0.49462 | 6.137 | 22.9754
35.5749 | 45.0227 | 44.5018 | 15.2138 | 0.52093 | 6.1399 | 23.1481
35.5849 | 45.1773 | 44.6718 | 15.2068 | 0.50549 | 6.1432 | 23.3219
35.5949 | 45.3565 | 44.8433 | 15.1998 | 0.51322 | 6.1466 | 23.4968
35.6049 | 45.5344 | 45.0162 | 15.1928 | 0.5182 | 6.1504 | 23.673
35.6149 | 45.7098 | 45.1905 | 15.1858 | 0.51927 | 6.1544 | 23.8502
35.6249 | 45.9132 | 45.3663 | 15.1789 | 0.54691 | 6.1588 | 24.0286
35.6349 | 46.0322 | 45.5435 | 15.1719 | 0.48874 | 6.1634 | 24.2082
35.6449 | 46.2583 | 45.722 | 15.165 | 0.53627 | 6.1683 | 24.3888
35.6549 | 46.4189 | 45.902 | 15.158 | 0.5169 | 6.1735 | 24.5705
35.6649 | 46.6285 | 46.0834 | 15.1511 | 0.54514 | 6.1789 | 24.7534
35.6749 | 46.8191 | 46.2661 | 15.1441 | 0.553 | 6.1847 | 24.9373
35.6849 | 46.9187 | 46.4502 | 15.1372 | 0.46851 | 6.1908 | 25.1222
35.6949 | 47.1626 | 46.6356 | 15.1303 | 0.52697 | 6.1971 | 25.3082
35.7049 | 47.3323 | 46.8224 | 15.1233 | 0.50989 | 6.2038 | 25.4952
35.7149 | 47.5102 | 47.0105 | 15.1164 | 0.49969 | 6.2108 | 25.6833
35.7249 | 47.718 | 47.1999 | 15.1095 | 0.51809 | 6.2181 | 25.8723
35.7349 | 47.8383 | 47.3906 | 15.1026 | 0.4477 | 6.2257 | 26.0623
35.7449 | 48.0635 | 47.5826 | 15.0957 | 0.48094 | 6.2336 | 26.2532
35.7549 | 48.2343 | 47.7758 | 15.0888 | 0.45854 | 6.2418 | 26.4451
35.7649 | 48.4273 | 47.9702 | 15.0819 | 0.45712 | 6.2504 | 26.6379
35.7749 | 48.5786 | 48.1658 | 15.075 | 0.41279 | 6.2593 | 26.8315
35.7849 | 48.7977 | 48.3626 | 15.0681 | 0.43507 | 6.2684 | 27.026
35.7949 | 48.9783 | 48.5606 | 15.0613 | 0.41771 | 6.278 | 27.2214
35.8049 | 49.1568 | 48.7597 | 15.0544 | 0.39711 | 6.2878 | 27.4175
35.8149 | 49.3259 | 48.9599 | 15.0475 | 0.36601 | 6.2979 | 27.6144
35.8249 | 49.4993 | 49.1612 | 15.0406 | 0.33813 | 6.3084 | 27.8121
35.8349 | 49.7637 | 49.3635 | 15.0338 | 0.40022 | 6.3192 | 28.0105
35.8449 | 49.8572 | 49.5668 | 15.0269 | 0.29039 | 6.3304 | 28.2095
35.8549 | 50.1069 | 49.7711 | 15.0201 | 0.33578 | 6.3418 | 28.4092
35.8649 | 50.2679 | 49.9764 | 15.0132 | 0.29152 | 6.3536 | 28.6095
35.8749 | 50.4145 | 50.1825 | 15.0064 | 0.23195 | 6.3657 | 28.8104
35.8849 | 50.6782 | 50.3896 | 14.9996 | 0.28861 | 6.3782 | 29.0118
35.8949 | 50.8098 | 50.5975 | 14.9927 | 0.21233 | 6.391 | 29.2138
35.9049 | 51.0029 | 50.8061 | 14.9859 | 0.19676 | 6.4041 | 29.4161
35.9149 | 51.1904 | 51.0156 | 14.9791 | 0.17483 | 6.4176 | 29.6189
35.9249 | 51.3816 | 51.2257 | 14.9723 | 0.1559 | 6.4313 | 29.8221
35.9349 | 51.5433 | 51.4365 | 14.9655 | 0.10679 | 6.4455 | 30.0256
35.9449 | 51.7684 | 51.6479 | 14.9587 | 0.12046 | 6.4599 | 30.2294
35.9549 | 51.9488 | 51.8599 | 14.9519 | 0.08886 | 6.4747 | 30.4334
35.9649 | 52.0839 | 52.0725 | 14.9451 | 0.011432 | 6.4898 | 30.6376
35.9749 | 52.3186 | 52.2855 | 14.9383 | 0.033125 | 6.5053 | 30.8419
35.9849 | 52.4627 | 52.4989 | 14.9315 | -0.036201 | 6.5211 | 31.0463
35.9949 | 52.7101 | 52.7127 | 14.9247 | -0.002599 | 6.5372 | 31.2508
36.0049 | 52.8308 | 52.9268 | 14.9179 | -0.096012 | 6.5537 | 31.4552
36.0149 | 53.0632 | 53.1412 | 14.9112 | -0.077984 | 6.5705 | 31.6595
36.0248 | 53.2695 | 53.3536 | 14.9045 | -0.084108 | 6.5874 | 31.8617
36.0348 | 53.4104 | 53.5683 | 14.8977 | -0.15792 | 6.6049 | 32.0657
36.0448 | 53.6669 | 53.7831 | 14.8909 | -0.11622 | 6.6227 | 32.2695
36.0548 | 53.8027 | 53.9979 | 14.8842 | -0.19523 | 6.6408 | 32.4729
36.0648 | 54.0372 | 54.2127 | 14.8774 | -0.17549 | 6.6593 | 32.676
36.0748 | 54.1809 | 54.4274 | 14.8707 | -0.24645 | 6.6781 | 32.8786
36.0848 | 54.3816 | 54.6418 | 14.864 | -0.26023 | 6.6972 | 33.0807
36.0948 | 54.5427 | 54.8561 | 14.8572 | -0.31336 | 6.7166 | 33.2822
36.1048 | 54.7314 | 55.07 | 14.8505 | -0.33857 | 6.7364 | 33.4831
36.1148 | 54.9333 | 55.2835 | 14.8438 | -0.35019 | 6.7565 | 33.6832
36.1248 | 55.0595 | 55.4966 | 14.8371 | -0.43705 | 6.7769 | 33.8826
36.1348 | 55.2276 | 55.7091 | 14.8304 | -0.48148 | 6.7977 | 34.0811
36.1448 | 55.3918 | 55.921 | 14.8237 | -0.52919 | 6.8187 | 34.2786
36.1548 | 55.5777 | 56.1322 | 14.817 | -0.55452 | 6.8401 | 34.4752
36.1648 | 55.7483 | 56.3427 | 14.8103 | -0.59438 | 6.8618 | 34.6706
36.1748 | 55.88 | 56.5523 | 14.8036 | -0.6723 | 6.8838 | 34.8649
36.1848 | 56.0938 | 56.761 | 14.7969 | -0.66719 | 6.9062 | 35.0579
36.1948 | 56.2796 | 56.9687 | 14.7902 | -0.68907 | 6.9288 | 35.2496
36.2048 | 56.4096 | 57.1753 | 14.7835 | -0.76566 | 6.9518 | 35.44
36.2148 | 56.572 | 57.3807 | 14.7768 | -0.80868 | 6.9751 | 35.6288
36.2248 | 56.7593 | 57.5848 | 14.7702 | -0.82554 | 6.9986 | 35.816
36.2348 | 56.9015 | 57.7877 | 14.7635 | -0.88616 | 7.0225 | 36.0016
36.2448 | 57.0608 | 57.989 | 14.7569 | -0.92824 | 7.0467 | 36.1855
36.2548 | 57.2064 | 58.1889 | 14.7502 | -0.98252 | 7.0712 | 36.3675
36.2648 | 57.3439 | 58.3872 | 14.7436 | -1.0433 | 7.0959 | 36.5477
36.2748 | 57.4979 | 58.5837 | 14.7369 | -1.0858 | 7.121 | 36.7258
36.2848 | 57.6319 | 58.7785 | 14.7303 | -1.1466 | 7.1464 | 36.9019
36.2948 | 57.8242 | 58.9714 | 14.7236 | -1.1472 | 7.172 | 37.0758
36.3048 | 57.9316 | 59.1624 | 14.717 | -1.2308 | 7.1979 | 37.2475
36.3148 | 58.0907 | 59.3513 | 14.7104 | -1.2606 | 7.2241 | 37.4168
36.3248 | 58.2357 | 59.5381 | 14.7038 | -1.3024 | 7.2506 | 37.5837
36.3348 | 58.3727 | 59.7226 | 14.6972 | -1.3499 | 7.2773 | 37.7481
36.3448 | 58.4967 | 59.9048 | 14.6905 | -1.4081 | 7.3044 | 37.9099
36.3548 | 58.6726 | 60.0846 | 14.6839 | -1.412 | 7.3316 | 38.069
36.3648 | 58.8466 | 60.2618 | 14.6773 | -1.4152 | 7.3592 | 38.2253
36.3748 | 58.9429 | 60.4365 | 14.6707 | -1.4936 | 7.387 | 38.3788
36.3848 | 59.0951 | 60.6085 | 14.6642 | -1.5134 | 7.415 | 38.5294
36.3948 | 59.2345 | 60.7778 | 14.6576 | -1.5433 | 7.4433 | 38.6769
36.4048 | 59.362 | 60.9441 | 14.651 | -1.5821 | 7.4719 | 38.8213
36.4148 | 59.5532 | 61.1076 | 14.6444 | -1.5544 | 7.5006 | 38.9625
36.4248 | 59.6087 | 61.2679 | 14.6378 | -1.6592 | 7.5296 | 39.1005
36.4348 | 59.8046 | 61.4252 | 14.6313 | -1.6206 | 7.5589 | 39.2351
36.4448 | 59.955 | 61.5793 | 14.6247 | -1.6243 | 7.5883 | 39.3662
36.4548 | 60.0243 | 61.73 | 14.6182 | -1.7057 | 7.618 | 39.4939
36.4648 | 60.1844 | 61.8774 | 14.6116 | -1.693 | 7.6479 | 39.6179
36.4748 | 60.2549 | 62.0214 | 14.6051 | -1.7665 | 7.678 | 39.7383
36.4848 | 60.4179 | 62.1618 | 14.5985 | -1.7439 | 7.7083 | 39.855
36.4948 | 60.4976 | 62.2986 | 14.592 | -1.801 | 7.7388 | 39.9678
36.5048 | 60.6178 | 62.4317 | 14.5854 | -1.8139 | 7.7695 | 40.0767
36.5148 | 60.752 | 62.561 | 14.5789 | -1.809 | 7.8003 | 40.1818
36.5248 | 60.8279 | 62.6865 | 14.5724 | -1.8586 | 7.8314 | 40.2827
36.5348 | 60.9399 | 62.8081 | 14.5659 | -1.8682 | 7.8626 | 40.3796
36.5448 | 61.0518 | 62.9257 | 14.5594 | -1.8739 | 7.8939 | 40.4724
36.5548 | 61.1638 | 63.0393 | 14.5529 | -1.8755 | 7.9255 | 40.561
36.5648 | 61.2505 | 63.1488 | 14.5464 | -1.8983 | 7.9572 | 40.6453
36.5748 | 61.3428 | 63.2541 | 14.5399 | -1.9113 | 7.989 | 40.7252
36.5848 | 61.4579 | 63.3552 | 14.5334 | -1.8973 | 8.0209 | 40.8009
36.5948 | 61.5335 | 63.452 | 14.5269 | -1.9185 | 8.053 | 40.8721
36.6047 | 61.6056 | 63.5435 | 14.5205 | -1.9379 | 8.0849 | 40.9381
36.6147 | 61.7533 | 63.6316 | 14.514 | -1.8783 | 8.1172 | 41.0004
36.6247 | 61.7731 | 63.7153 | 14.5075 | -1.9422 | 8.1497 | 41.0581
36.6347 | 61.8653 | 63.7945 | 14.501 | -1.9292 | 8.1822 | 41.1113
36.6447 | 61.9685 | 63.8692 | 14.4946 | -1.9007 | 8.2148 | 41.1598
36.6547 | 62.0549 | 63.9393 | 14.4881 | -1.8844 | 8.2475 | 41.2037
36.6647 | 62.1703 | 64.0048 | 14.4817 | -1.8345 | 8.2803 | 41.2429
36.6747 | 62.2144 | 64.0657 | 14.4752 | -1.8513 | 8.3131 | 41.2773
36.6847 | 62.3193 | 64.1219 | 14.4688 | -1.8026 | 8.3461 | 41.3071
36.6947 | 62.3455 | 64.1735 | 14.4623 | -1.828 | 8.379 | 41.3321
36.7047 | 62.4679 | 64.2203 | 14.4559 | -1.7524 | 8.412 | 41.3524
36.7147 | 62.5354 | 64.2624 | 14.4495 | -1.727 | 8.4451 | 41.3678
36.7247 | 62.6071 | 64.2997 | 14.443 | -1.6926 | 8.4781 | 41.3786
36.7347 | 62.6461 | 64.3323 | 14.4366 | -1.6862 | 8.5112 | 41.3845
36.7447 | 62.7143 | 64.3602 | 14.4302 | -1.6459 | 8.5443 | 41.3856
36.7547 | 62.7643 | 64.3832 | 14.4238 | -1.6189 | 8.5775 | 41.382
36.7647 | 62.8128 | 64.4015 | 14.4174 | -1.5887 | 8.6106 | 41.3735
36.7747 | 62.866 | 64.415 | 14.411 | -1.549 | 8.6437 | 41.3603
36.7847 | 62.9179 | 64.4237 | 14.4046 | -1.5058 | 8.6767 | 41.3424
36.7947 | 62.9867 | 64.4277 | 14.3982 | -1.441 | 8.7098 | 41.3197
36.8047 | 62.9878 | 64.4269 | 14.3918 | -1.4391 | 8.7428 | 41.2923
36.8147 | 63.073 | 64.4214 | 14.3854 | -1.3484 | 8.7757 | 41.2602
36.8247 | 63.0623 | 64.4111 | 14.379 | -1.3488 | 8.8087 | 41.2234
36.8347 | 63.1088 | 64.3962 | 14.3727 | -1.2874 | 8.8415 | 41.182
36.8447 | 63.1448 | 64.3765 | 14.3663 | -1.2317 | 8.8743 | 41.136
36.8547 | 63.1542 | 64.3523 | 14.3599 | -1.1981 | 8.907 | 41.0854
36.8647 | 63.2041 | 64.3234 | 14.3536 | -1.1193 | 8.9396 | 41.0302
36.8747 | 63.1621 | 64.2899 | 14.3472 | -1.1278 | 8.9721 | 40.9706
36.8847 | 63.2411 | 64.2519 | 14.3409 | -1.0108 | 9.0045 | 40.9065
36.8947 | 63.2398 | 64.2094 | 14.3345 | -0.96959 | 9.0369 | 40.838
36.9047 | 63.2635 | 64.1624 | 14.3282 | -0.89891 | 9.0691 | 40.7652
36.9147 | 63.241 | 64.111 | 14.3218 | -0.87001 | 9.1011 | 40.688
36.9247 | 63.2936 | 64.0552 | 14.3155 | -0.76164 | 9.1331 | 40.6066
36.9347 | 63.2833 | 63.9952 | 14.3092 | -0.71185 | 9.1649 | 40.5211
36.9447 | 63.2827 | 63.9308 | 14.3029 | -0.64811 | 9.1966 | 40.4314
36.9547 | 63.3133 | 63.8622 | 14.2965 | -0.54895 | 9.2281 | 40.3376
36.9647 | 63.3231 | 63.7895 | 14.2902 | -0.46644 | 9.2595 | 40.2398
36.9747 | 63.2284 | 63.7128 | 14.2839 | -0.48435 | 9.2907 | 40.1382
36.9847 | 63.2676 | 63.6319 | 14.2776 | -0.36434 | 9.3217 | 40.0326
36.9947 | 63.2446 | 63.5472 | 14.2713 | -0.30256 | 9.3526 | 39.9233
37.0047 | 63.2666 | 63.4585 | 14.265 | -0.19189 | 9.3833 | 39.8102
37.0147 | 63.2448 | 63.366 | 14.2587 | -0.12121 | 9.4138 | 39.6935
37.0247 | 63.1698 | 63.2698 | 14.2524 | -0.099972 | 9.4441 | 39.5732
37.0347 | 63.1845 | 63.1699 | 14.2462 | 0.014642 | 9.4742 | 39.4495
37.0447 | 63.1323 | 63.0663 | 14.2399 | 0.06596 | 9.5042 | 39.3223
37.0547 | 63.1123 | 62.9593 | 14.2336 | 0.153 | 9.5339 | 39.1918
37.0647 | 63.1239 | 62.8488 | 14.2274 | 0.27509 | 9.5634 | 39.058
37.0747 | 63.0016 | 62.735 | 14.2211 | 0.26665 | 9.5928 | 38.9211
37.0847 | 63.0584 | 62.6178 | 14.2148 | 0.44059 | 9.6219 | 38.7811
37.0947 | 62.95 | 62.4975 | 14.2086 | 0.45255 | 9.6508 | 38.6381
37.1047 | 62.8935 | 62.374 | 14.2023 | 0.51952 | 9.6795 | 38.4922
37.1147 | 62.8638 | 62.2475 | 14.1961 | 0.61634 | 9.7079 | 38.3434
37.1247 | 62.8089 | 62.118 | 14.1899 | 0.69091 | 9.7362 | 38.1919
37.1347 | 62.7296 | 61.9856 | 14.1836 | 0.74396 | 9.7642 | 38.0378
37.1447 | 62.6684 | 61.8505 | 14.1774 | 0.81789 | 9.792 | 37.8811
37.1547 | 62.6074 | 61.7127 | 14.1712 | 0.89472 | 9.8196 | 37.7219
37.1647 | 62.5747 | 61.5722 | 14.165 | 1.0025 | 9.847 | 37.5603
37.1747 | 62.5067 | 61.4293 | 14.1588 | 1.0774 | 9.8741 | 37.3964
37.1847 | 62.4802 | 61.2839 | 14.1525 | 1.1963 | 9.9011 | 37.2303
37.1946 | 62.3213 | 61.1376 | 14.1464 | 1.1837 | 9.9275 | 37.0637
37.2046 | 62.3137 | 60.9876 | 14.1402 | 1.3261 | 9.954 | 36.8934
37.2146 | 62.2398 | 60.8355 | 14.134 | 1.4043 | 9.9803 | 36.7212
37.2246 | 62.1722 | 60.6812 | 14.1278 | 1.491 | 10.0064 | 36.547
37.2346 | 62.1528 | 60.525 | 14.1216 | 1.6278 | 10.0322 | 36.3711
37.2446 | 62.0165 | 60.3668 | 14.1155 | 1.6497 | 10.0579 | 36.1935
37.2546 | 61.9553 | 60.2068 | 14.1093 | 1.7485 | 10.0833 | 36.0142
37.2646 | 61.8671 | 60.0451 | 14.1031 | 1.822 | 10.1085 | 35.8334
37.2746 | 61.7708 | 59.8817 | 14.0969 | 1.8891 | 10.1336 | 35.6512
37.2846 | 61.7628 | 59.7168 | 14.0908 | 2.046 | 10.1584 | 35.4675
37.2946 | 61.6005 | 59.5503 | 14.0846 | 2.0502 | 10.1831 | 35.2826
37.3046 | 61.6008 | 59.3825 | 14.0785 | 2.2183 | 10.2076 | 35.0965
37.3146 | 61.4278 | 59.2134 | 14.0723 | 2.2144 | 10.2319 | 34.9092
37.3246 | 61.4118 | 59.043 | 14.0662 | 2.3688 | 10.256 | 34.7208
37.3346 | 61.3169 | 58.8715 | 14.06 | 2.4454 | 10.28 | 34.5315
37.3446 | 61.2093 | 58.6989 | 14.0539 | 2.5104 | 10.3038 | 34.3412
37.3546 | 61.1756 | 58.5254 | 14.0478 | 2.6502 | 10.3275 | 34.1502
37.3646 | 61.1027 | 58.3509 | 14.0417 | 2.7518 | 10.351 | 33.9583
37.3746 | 60.9607 | 58.1756 | 14.0355 | 2.7851 | 10.3743 | 33.7658
37.3846 | 60.8845 | 57.9996 | 14.0294 | 2.8849 | 10.3976 | 33.5726
37.3946 | 60.7958 | 57.8229 | 14.0233 | 2.9729 | 10.4207 | 33.3789
37.4046 | 60.6977 | 57.6456 | 14.0172 | 3.0521 | 10.4437 | 33.1847
37.4146 | 60.58 | 57.4678 | 14.0111 | 3.1122 | 10.4666 | 32.9901
37.4246 | 60.5009 | 57.2895 | 14.005 | 3.2114 | 10.4894 | 32.7951
37.4346 | 60.3972 | 57.1109 | 13.9989 | 3.2863 | 10.5122 | 32.5998
37.4446 | 60.2814 | 56.932 | 13.9928 | 3.3494 | 10.5348 | 32.4043
37.4546 | 60.2006 | 56.7528 | 13.9867 | 3.4478 | 10.5574 | 32.2087
37.4646 | 60.0576 | 56.5734 | 13.9807 | 3.4842 | 10.5799 | 32.0129
37.4746 | 60.0152 | 56.394 | 13.9746 | 3.6212 | 10.6024 | 31.8171
37.4846 | 59.9258 | 56.2145 | 13.9685 | 3.7113 | 10.6248 | 31.6212
37.4946 | 59.8035 | 56.0351 | 13.9625 | 3.7684 | 10.6472 | 31.4255
37.5046 | 59.6712 | 55.8558 | 13.9564 | 3.8154 | 10.6696 | 31.2298
37.5146 | 59.6426 | 55.6766 | 13.9503 | 3.966 | 10.6919 | 31.0343
37.5246 | 59.424 | 55.4977 | 13.9443 | 3.9263 | 10.7143 | 30.839
37.5346 | 59.3856 | 55.319 | 13.9382 | 4.0666 | 10.7367 | 30.644
37.5446 | 59.2424 | 55.1407 | 13.9322 | 4.1017 | 10.7591 | 30.4493
37.5546 | 59.1629 | 54.9627 | 13.9262 | 4.2002 | 10.7816 | 30.255
37.5646 | 59.1152 | 54.7853 | 13.9201 | 4.3299 | 10.8041 | 30.061
37.5746 | 58.9246 | 54.6083 | 13.9141 | 4.3163 | 10.8267 | 29.8675
37.5846 | 58.9195 | 54.4319 | 13.9081 | 4.4876 | 10.8493 | 29.6745
37.5946 | 58.7239 | 54.2561 | 13.9021 | 4.4678 | 10.872 | 29.482
37.6046 | 58.7146 | 54.0809 | 13.8961 | 4.6337 | 10.8948 | 29.2901
37.6146 | 58.5571 | 53.9065 | 13.89 | 4.6506 | 10.9178 | 29.0987
37.6246 | 58.4392 | 53.7329 | 13.884 | 4.7063 | 10.9408 | 28.908
37.6346 | 58.3535 | 53.56 | 13.878 | 4.7935 | 10.9639 | 28.718
37.6446 | 58.1979 | 53.388 | 13.872 | 4.8099 | 10.9872 | 28.5287
37.6546 | 58.1549 | 53.2169 | 13.8661 | 4.938 | 11.0107 | 28.3401
37.6646 | 57.9787 | 53.0467 | 13.8601 | 4.932 | 11.0343 | 28.1523
37.6746 | 57.9261 | 52.8775 | 13.8541 | 5.0486 | 11.0581 | 27.9653
37.6846 | 57.7869 | 52.7093 | 13.8481 | 5.0776 | 11.0821 | 27.7791
37.6946 | 57.7175 | 52.5422 | 13.8421 | 5.1753 | 11.1062 | 27.5938
37.7046 | 57.6392 | 52.3762 | 13.8362 | 5.263 | 11.1306 | 27.4094
37.7146 | 57.465 | 52.2113 | 13.8302 | 5.2537 | 11.1552 | 27.2258
37.7246 | 57.4405 | 52.0475 | 13.8243 | 5.393 | 11.1801 | 27.0432
37.7346 | 57.3272 | 51.885 | 13.8183 | 5.4422 | 11.2051 | 26.8616
37.7446 | 57.2017 | 51.7237 | 13.8124 | 5.478 | 11.2304 | 26.6809
37.7546 | 57.1033 | 51.5637 | 13.8064 | 5.5396 | 11.256 | 26.5013
37.7646 | 57.0061 | 51.405 | 13.8005 | 5.6011 | 11.2819 | 26.3226
37.7745 | 56.9089 | 51.2491 | 13.7946 | 5.6598 | 11.3078 | 26.1468
37.7845 | 56.7683 | 51.093 | 13.7887 | 5.6753 | 11.3342 | 25.9702
37.7945 | 56.6756 | 50.9384 | 13.7827 | 5.7372 | 11.3609 | 25.7947
37.8045 | 56.5479 | 50.785 | 13.7768 | 5.7629 | 11.388 | 25.6202
37.8145 | 56.4771 | 50.6332 | 13.7709 | 5.8439 | 11.4154 | 25.447
37.8245 | 56.3077 | 50.4828 | 13.765 | 5.8249 | 11.4431 | 25.2748
37.8345 | 56.3044 | 50.3339 | 13.7591 | 5.9705 | 11.4711 | 25.1037
37.8445 | 56.1553 | 50.1865 | 13.7532 | 5.9688 | 11.4995 | 24.9338
37.8545 | 56.0485 | 50.0406 | 13.7473 | 6.0079 | 11.5283 | 24.765
37.8645 | 55.9164 | 49.8962 | 13.7414 | 6.0202 | 11.5574 | 24.5974
37.8745 | 55.7756 | 49.7534 | 13.7355 | 6.0222 | 11.587 | 24.4309
37.8845 | 55.7105 | 49.6122 | 13.7296 | 6.0983 | 11.6169 | 24.2657
37.8945 | 55.5343 | 49.4725 | 13.7237 | 6.0618 | 11.6472 | 24.1016
37.9045 | 55.4643 | 49.3345 | 13.7178 | 6.1298 | 11.6779 | 23.9388
37.9145 | 55.2721 | 49.1981 | 13.712 | 6.074 | 11.709 | 23.7771
37.9245 | 55.1654 | 49.0634 | 13.7061 | 6.102 | 11.7406 | 23.6167
37.9345 | 55.0637 | 48.9303 | 13.7002 | 6.1334 | 11.7726 | 23.4574
37.9445 | 54.8708 | 48.7988 | 13.6944 | 6.072 | 11.805 | 23.2994
37.9545 | 54.7915 | 48.669 | 13.6885 | 6.1225 | 11.8379 | 23.1427
37.9645 | 54.6234 | 48.541 | 13.6827 | 6.0824 | 11.8712 | 22.9871
37.9745 | 54.4537 | 48.4146 | 13.6768 | 6.0391 | 11.9049 | 22.8328
37.9845 | 54.3283 | 48.2899 | 13.671 | 6.0384 | 11.9392 | 22.6797
37.9945 | 54.1319 | 48.167 | 13.6652 | 5.9649 | 11.9739 | 22.5279
38.0045 | 53.9977 | 48.0457 | 13.6593 | 5.952 | 12.0091 | 22.3773
38.0145 | 53.7916 | 47.9262 | 13.6535 | 5.8654 | 12.0447 | 22.228
38.0245 | 53.6208 | 47.8085 | 13.6477 | 5.8123 | 12.0809 | 22.0799
38.0345 | 53.4834 | 47.6924 | 13.6419 | 5.791 | 12.1175 | 21.9331
38.0445 | 53.269 | 47.5782 | 13.6361 | 5.6908 | 12.1546 | 21.7875
38.0545 | 53.1075 | 47.4656 | 13.6302 | 5.6419 | 12.1923 | 21.6431
38.0645 | 52.9456 | 47.3549 | 13.6244 | 5.5907 | 12.2304 | 21.5
38.0745 | 52.7277 | 47.2459 | 13.6186 | 5.4818 | 12.2691 | 21.3581
38.0845 | 52.5271 | 47.1386 | 13.6129 | 5.3885 | 12.3082 | 21.2175
38.0945 | 52.2749 | 47.0331 | 13.6071 | 5.2418 | 12.3479 | 21.0781
38.1045 | 52.1151 | 46.9294 | 13.6013 | 5.1857 | 12.3881 | 20.94
38.1145 | 51.8829 | 46.8275 | 13.5955 | 5.0554 | 12.4288 | 20.8031
38.1245 | 51.6833 | 46.7273 | 13.5897 | 4.956 | 12.4701 | 20.6675
38.1345 | 51.4722 | 46.6288 | 13.5839 | 4.8434 | 12.5119 | 20.533
38.1445 | 51.2106 | 46.5322 | 13.5782 | 4.6784 | 12.5542 | 20.3998
38.1545 | 51.0365 | 46.4373 | 13.5724 | 4.5992 | 12.597 | 20.2678
38.1645 | 50.8079 | 46.3441 | 13.5667 | 4.4638 | 12.6404 | 20.1371
38.1745 | 50.6086 | 46.2527 | 13.5609 | 4.3559 | 12.6843 | 20.0075
38.1845 | 50.3809 | 46.163 | 13.5552 | 4.2179 | 12.7287 | 19.8792
38.1945 | 50.114 | 46.0751 | 13.5494 | 4.0389 | 12.7737 | 19.752
38.2045 | 49.9572 | 45.9889 | 13.5437 | 3.9683 | 12.8192 | 19.6261
38.2145 | 49.6656 | 45.9045 | 13.5379 | 3.7611 | 12.8652 | 19.5014
38.2245 | 49.4656 | 45.8218 | 13.5322 | 3.6438 | 12.9118 | 19.3779
38.2345 | 49.289 | 45.7409 | 13.5265 | 3.5481 | 12.9589 | 19.2555
38.2445 | 49.0268 | 45.6616 | 13.5207 | 3.3652 | 13.0065 | 19.1343
38.2545 | 48.8164 | 45.584 | 13.515 | 3.2324 | 13.0547 | 19.0143
38.2645 | 48.5236 | 45.5082 | 13.5093 | 3.0154 | 13.1034 | 18.8955
38.2745 | 48.4178 | 45.434 | 13.5036 | 2.9838 | 13.1526 | 18.7778
38.2845 | 48.1263 | 45.3616 | 13.4979 | 2.7647 | 13.2023 | 18.6613
38.2945 | 47.9671 | 45.2908 | 13.4922 | 2.6763 | 13.2526 | 18.546
38.3045 | 47.7011 | 45.2216 | 13.4865 | 2.4795 | 13.3034 | 18.4317
38.3145 | 47.4936 | 45.1541 | 13.4808 | 2.3395 | 13.3546 | 18.3187
38.3245 | 47.3107 | 45.0883 | 13.4751 | 2.2224 | 13.4064 | 18.2067
38.3345 | 47.086 | 45.0241 | 13.4694 | 2.0619 | 13.4587 | 18.0959
38.3445 | 46.9226 | 44.9615 | 13.4638 | 1.9611 | 13.5115 | 17.9862
38.3545 | 46.6957 | 44.9006 | 13.4581 | 1.7951 | 13.5648 | 17.8776
38.3644 | 46.4909 | 44.8418 | 13.4525 | 1.6491 | 13.6181 | 17.7712
38.3744 | 46.2995 | 44.784 | 13.4468 | 1.5155 | 13.6724 | 17.6648
38.3844 | 46.1419 | 44.7277 | 13.4412 | 1.4142 | 13.7271 | 17.5595
38.3944 | 45.9597 | 44.6731 | 13.4355 | 1.2866 | 13.7823 | 17.4553
38.4044 | 45.7854 | 44.6199 | 13.4299 | 1.1655 | 13.838 | 17.3521
38.4144 | 45.596 | 44.5683 | 13.4242 | 1.0277 | 13.8941 | 17.25
38.4244 | 45.4312 | 44.5183 | 13.4186 | 0.91294 | 13.9507 | 17.149
38.4344 | 45.3138 | 44.4697 | 13.4129 | 0.84413 | 14.0077 | 17.0491
38.4444 | 45.0466 | 44.4226 | 13.4073 | 0.62404 | 14.0651 | 16.9501
38.4544 | 44.9399 | 44.3769 | 13.4017 | 0.56298 | 14.123 | 16.8523
38.4644 | 44.7348 | 44.3327 | 13.396 | 0.40208 | 14.1813 | 16.7554
38.4744 | 44.5672 | 44.29 | 13.3904 | 0.27725 | 14.24 | 16.6596
38.4844 | 44.4376 | 44.2486 | 13.3848 | 0.189 | 14.299 | 16.5648
38.4944 | 44.2778 | 44.2086 | 13.3792 | 0.069155 | 14.3585 | 16.471
38.5044 | 44.1509 | 44.1701 | 13.3736 | -0.019163 | 14.4183 | 16.3782
38.5144 | 43.9896 | 44.1328 | 13.368 | -0.14324 | 14.4785 | 16.2864
38.5244 | 43.8736 | 44.0969 | 13.3624 | -0.22335 | 14.539 | 16.1956
38.5344 | 43.6917 | 44.0624 | 13.3568 | -0.37068 | 14.5998 | 16.1058
38.5444 | 43.5662 | 44.0291 | 13.3512 | -0.46291 | 14.661 | 16.0169
38.5544 | 43.4446 | 43.9971 | 13.3456 | -0.55251 | 14.7225 | 15.929
38.5644 | 43.3107 | 43.9664 | 13.34 | -0.65566 | 14.7842 | 15.8421
38.5744 | 43.19 | 43.9368 | 13.3345 | -0.74685 | 14.8463 | 15.7561
38.5844 | 43.0399 | 43.9085 | 13.3289 | -0.86865 | 14.9086 | 15.6711
38.5944 | 42.9786 | 43.8814 | 13.3233 | -0.90284 | 14.9711 | 15.587
38.6044 | 42.8167 | 43.8555 | 13.3178 | -1.0388 | 15.0339 | 15.5038
38.6144 | 42.7052 | 43.8307 | 13.3122 | -1.1255 | 15.0969 | 15.4215
38.6244 | 42.5698 | 43.807 | 13.3067 | -1.2372 | 15.1601 | 15.3402
38.6344 | 42.5005 | 43.7844 | 13.3011 | -1.2839 | 15.2235 | 15.2598
38.6444 | 42.3446 | 43.7629 | 13.2956 | -1.4183 | 15.2871 | 15.1803
38.6544 | 42.2773 | 43.7424 | 13.29 | -1.4651 | 15.3507 | 15.1016
38.6644 | 42.1388 | 43.7229 | 13.2845 | -1.5841 | 15.4146 | 15.0239
38.6744 | 42.0569 | 43.7044 | 13.2789 | -1.6475 | 15.4785 | 14.947
38.6844 | 41.9551 | 43.6869 | 13.2734 | -1.7318 | 15.5425 | 14.871
38.6944 | 41.8681 | 43.6704 | 13.2679 | -1.8023 | 15.6066 | 14.7959
38.7044 | 41.7708 | 43.6547 | 13.2624 | -1.8839 | 15.6707 | 14.7216
38.7144 | 41.6897 | 43.6399 | 13.2569 | -1.9502 | 15.7349 | 14.6482
38.7244 | 41.5964 | 43.626 | 13.2514 | -2.0296 | 15.799 | 14.5756
38.7344 | 41.5878 | 43.6129 | 13.2459 | -2.0251 | 15.8632 | 14.5039
38.7444 | 41.4267 | 43.6006 | 13.2404 | -2.1739 | 15.9273 | 14.433
38.7544 | 41.4015 | 43.5891 | 13.2349 | -2.1876 | 15.9914 | 14.3629
38.7644 | 41.3206 | 43.5783 | 13.2294 | -2.2577 | 16.0554 | 14.2936
38.7744 | 41.2761 | 43.5683 | 13.2239 | -2.2922 | 16.1192 | 14.2252
38.7844 | 41.1995 | 43.5589 | 13.2184 | -2.3594 | 16.183 | 14.1575
38.7944 | 41.1861 | 43.5502 | 13.2129 | -2.3641 | 16.2466 | 14.0907
38.8044 | 41.1052 | 43.542 | 13.2074 | -2.4368 | 16.31 | 14.0246
38.8144 | 41.078 | 43.5345 | 13.202 | -2.4565 | 16.3732 | 13.9593
38.8244 | 41.0523 | 43.5275 | 13.1965 | -2.4752 | 16.4362 | 13.8948
38.8344 | 40.972 | 43.5211 | 13.191 | -2.5491 | 16.4989 | 13.8311
38.8444 | 41.0018 | 43.5152 | 13.1856 | -2.5134 | 16.5614 | 13.7682
38.8544 | 40.9282 | 43.5097 | 13.1801 | -2.5815 | 16.6236 | 13.706
38.8644 | 40.8991 | 43.5046 | 13.1747 | -2.6055 | 16.6854 | 13.6445
38.8744 | 40.8999 | 43.5 | 13.1692 | -2.6001 | 16.7469 | 13.5838
38.8844 | 40.8609 | 43.4957 | 13.1638 | -2.6348 | 16.808 | 13.5239
38.8944 | 40.9189 | 43.4917 | 13.1584 | -2.5728 | 16.8687 | 13.4647
38.9044 | 40.8621 | 43.4881 | 13.1529 | -2.626 | 16.9289 | 13.4062
38.9144 | 40.9081 | 43.4847 | 13.1475 | -2.5766 | 16.9887 | 13.3485
38.9244 | 40.8907 | 43.4815 | 13.1421 | -2.5908 | 17.048 | 13.2914
38.9344 | 40.9109 | 43.4785 | 13.1367 | -2.5676 | 17.1068 | 13.2351
38.9443 | 40.9085 | 43.4758 | 13.1313 | -2.5673 | 17.1644 | 13.18
38.9543 | 40.9798 | 43.4731 | 13.1259 | -2.4933 | 17.2221 | 13.1251
38.9643 | 40.9745 | 43.4705 | 13.1205 | -2.496 | 17.2792 | 13.0709
38.9743 | 41.0532 | 43.468 | 13.1151 | -2.4148 | 17.3356 | 13.0173
38.9843 | 41.1086 | 43.4655 | 13.1097 | -2.3569 | 17.3913 | 12.9645
38.9943 | 41.1606 | 43.4631 | 13.1043 | -2.3025 | 17.4464 | 12.9123
39.0043 | 41.2442 | 43.4605 | 13.0989 | -2.2163 | 17.5008 | 12.8608
39.0143 | 41.3306 | 43.458 | 13.0935 | -2.1274 | 17.5544 | 12.81
39.0243 | 41.3642 | 43.4553 | 13.0882 | -2.0911 | 17.6072 | 12.7599
39.0343 | 41.4803 | 43.4524 | 13.0828 | -1.9721 | 17.6593 | 12.7104
39.0443 | 41.6125 | 43.4494 | 13.0774 | -1.8369 | 17.7105 | 12.6615
39.0543 | 41.7115 | 43.4462 | 13.072 | -1.7347 | 17.7608 | 12.6134
39.0643 | 41.8219 | 43.4428 | 13.0667 | -1.6209 | 17.8103 | 12.5658
39.0743 | 42.0403 | 43.439 | 13.0613 | -1.3987 | 17.8588 | 12.5189
39.0843 | 42.0877 | 43.435 | 13.056 | -1.3473 | 17.9064 | 12.4727
39.0943 | 42.2771 | 43.4306 | 13.0506 | -1.1535 | 17.953 | 12.427
39.1043 | 42.4168 | 43.4259 | 13.0453 | -1.0091 | 17.9986 | 12.382
39.1143 | 42.5836 | 43.4208 | 13.0399 | -0.83717 | 18.0432 | 12.3376
39.1243 | 42.7459 | 43.4152 | 13.0346 | -0.6693 | 18.0867 | 12.2939
39.1343 | 42.9493 | 43.4092 | 13.0293 | -0.45987 | 18.1292 | 12.2507
39.1443 | 43.1299 | 43.4026 | 13.0239 | -0.27274 | 18.1705 | 12.2082
39.1543 | 43.344 | 43.3956 | 13.0186 | -0.05158 | 18.2107 | 12.1662
39.1643 | 43.6201 | 43.388 | 13.0133 | 0.23213 | 18.2498 | 12.1249
39.1743 | 43.7389 | 43.3798 | 13.008 | 0.35913 | 18.2876 | 12.0841
39.1843 | 43.9794 | 43.371 | 13.0027 | 0.60845 | 18.3243 | 12.044
39.1943 | 44.2327 | 43.3615 | 12.9974 | 0.87121 | 18.3597 | 12.0044
39.2043 | 44.4304 | 43.3514 | 12.9921 | 1.079 | 18.3938 | 11.9654
39.2143 | 44.6988 | 43.3405 | 12.9868 | 1.3583 | 18.4267 | 11.927
39.2243 | 44.9073 | 43.329 | 12.9815 | 1.5783 | 18.4583 | 11.8892
39.2343 | 45.185 | 43.3167 | 12.9762 | 1.8683 | 18.4885 | 11.852
39.2443 | 45.4357 | 43.3036 | 12.9709 | 2.1321 | 18.5174 | 11.8153
39.2543 | 45.7011 | 43.2897 | 12.9656 | 2.4114 | 18.5449 | 11.7792
39.2643 | 45.9264 | 43.275 | 12.9604 | 2.6514 | 18.571 | 11.7436
39.2743 | 46.1466 | 43.2594 | 12.9551 | 2.8872 | 18.5957 | 11.7086
39.2843 | 46.414 | 43.243 | 12.9498 | 3.171 | 18.619 | 11.6741
39.2943 | 46.6579 | 43.2256 | 12.9446 | 3.4323 | 18.6408 | 11.6402
39.3043 | 46.8642 | 43.2074 | 12.9393 | 3.6568 | 18.6612 | 11.6069
39.3143 | 47.1497 | 43.1882 | 12.934 | 3.9615 | 18.6801 | 11.5741
39.3243 | 47.3393 | 43.168 | 12.9288 | 4.1713 | 18.6974 | 11.5418
39.3343 | 47.5712 | 43.1469 | 12.9235 | 4.4243 | 18.7133 | 11.5101
39.3443 | 47.843 | 43.1248 | 12.9183 | 4.7182 | 18.7276 | 11.4789
39.3543 | 48.0027 | 43.1017 | 12.9131 | 4.901 | 18.7404 | 11.4482
39.3643 | 48.2049 | 43.0775 | 12.9078 | 5.1274 | 18.7516 | 11.418
39.3743 | 48.3938 | 43.0523 | 12.9026 | 5.3415 | 18.7613 | 11.3884
39.3843 | 48.5607 | 43.0261 | 12.8974 | 5.5346 | 18.7694 | 11.3593
39.3943 | 48.7372 | 42.9988 | 12.8922 | 5.7384 | 18.7759 | 11.3307
39.4043 | 48.8675 | 42.9704 | 12.8869 | 5.8971 | 18.7807 | 11.3027
39.4143 | 49.0654 | 42.9409 | 12.8817 | 6.1245 | 18.784 | 11.2751
39.4243 | 49.1945 | 42.9103 | 12.8765 | 6.2842 | 18.7857 | 11.2481
39.4343 | 49.2629 | 42.8786 | 12.8713 | 6.3843 | 18.7857 | 11.2215
39.4443 | 49.3712 | 42.8457 | 12.8661 | 6.5255 | 18.7841 | 11.1955
39.4543 | 49.4154 | 42.8118 | 12.8609 | 6.6036 | 18.7809 | 11.1699
39.4643 | 49.4847 | 42.7767 | 12.8557 | 6.708 | 18.776 | 11.1449
39.4743 | 49.4848 | 42.7405 | 12.8506 | 6.7443 | 18.7695 | 11.1204
39.4843 | 49.5308 | 42.7031 | 12.8454 | 6.8277 | 18.7614 | 11.0963
39.4943 | 49.5034 | 42.6646 | 12.8402 | 6.8388 | 18.7516 | 11.0727
39.5043 | 49.4936 | 42.6249 | 12.835 | 6.8687 | 18.7402 | 11.0497
39.5143 | 49.4889 | 42.5841 | 12.8299 | 6.9048 | 18.7271 | 11.0271
39.5243 | 49.4076 | 42.5421 | 12.8247 | 6.8655 | 18.7124 | 11.005
39.5342 | 49.3 | 42.4994 | 12.8196 | 6.8006 | 18.6963 | 10.9836
39.5442 | 49.151 | 42.4552 | 12.8144 | 6.6958 | 18.6783 | 10.9624
39.5542 | 49.0582 | 42.4098 | 12.8093 | 6.6484 | 18.6587 | 10.9418
39.5642 | 48.9376 | 42.3632 | 12.8041 | 6.5744 | 18.6375 | 10.9216
39.5742 | 48.7615 | 42.3156 | 12.799 | 6.4459 | 18.6147 | 10.9018
39.5842 | 48.5861 | 42.2667 | 12.7938 | 6.3194 | 18.5903 | 10.8826
39.5942 | 48.4056 | 42.2168 | 12.7887 | 6.1888 | 18.5643 | 10.8638
39.6042 | 48.1875 | 42.1658 | 12.7836 | 6.0217 | 18.5367 | 10.8455
39.6142 | 47.9349 | 42.1136 | 12.7785 | 5.8213 | 18.5076 | 10.8276
39.6242 | 47.7011 | 42.0604 | 12.7733 | 5.6407 | 18.4768 | 10.8102
39.6342 | 47.4069 | 42.0061 | 12.7682 | 5.4008 | 18.4445 | 10.7933
39.6442 | 47.1846 | 41.9507 | 12.7631 | 5.2339 | 18.4107 | 10.7768
39.6542 | 46.8564 | 41.8942 | 12.758 | 4.9622 | 18.3754 | 10.7608
39.6642 | 46.5996 | 41.8367 | 12.7529 | 4.7629 | 18.3385 | 10.7453
39.6742 | 46.3587 | 41.7781 | 12.7478 | 4.5806 | 18.3002 | 10.7302
39.6842 | 45.9801 | 41.7185 | 12.7427 | 4.2616 | 18.2603 | 10.7155
39.6942 | 45.711 | 41.658 | 12.7376 | 4.053 | 18.2191 | 10.7013
39.7042 | 45.3675 | 41.5964 | 12.7325 | 3.7711 | 18.1763 | 10.6876
39.7142 | 45.0794 | 41.5339 | 12.7274 | 3.5455 | 18.1322 | 10.6743
39.7242 | 44.735 | 41.4704 | 12.7223 | 3.2646 | 18.0866 | 10.6614
39.7342 | 44.4415 | 41.406 | 12.7173 | 3.0355 | 18.0397 | 10.649
39.7442 | 44.0759 | 41.3406 | 12.7122 | 2.7353 | 17.9914 | 10.6371
39.7542 | 43.7852 | 41.2744 | 12.7071 | 2.5108 | 17.9418 | 10.6255
39.7642 | 43.4675 | 41.2073 | 12.7021 | 2.2602 | 17.8908 | 10.6145
39.7742 | 43.1239 | 41.1394 | 12.697 | 1.9845 | 17.8385 | 10.6038
39.7842 | 42.8247 | 41.0706 | 12.6919 | 1.7541 | 17.785 | 10.5936
39.7942 | 42.5057 | 41.001 | 12.6869 | 1.5047 | 17.7302 | 10.5839
39.8042 | 42.1973 | 40.9306 | 12.6818 | 1.2667 | 17.6742 | 10.5746
39.8142 | 41.8712 | 40.8594 | 12.6768 | 1.0118 | 17.617 | 10.5657
39.8242 | 41.5766 | 40.7875 | 12.6718 | 0.78905 | 17.5586 | 10.5572
39.8342 | 41.2734 | 40.7149 | 12.6667 | 0.55846 | 17.499 | 10.5492
39.8442 | 41.0685 | 40.6417 | 12.6617 | 0.42685 | 17.4383 | 10.5416
39.8542 | 40.7281 | 40.5677 | 12.6567 | 0.1604 | 17.3766 | 10.5345
39.8642 | 40.4762 | 40.4931 | 12.6516 | -0.016901 | 17.3137 | 10.5278
39.8742 | 40.2317 | 40.4179 | 12.6466 | -0.18619 | 17.2498 | 10.5215
39.8842 | 39.9498 | 40.3421 | 12.6416 | -0.39229 | 17.1849 | 10.5156
39.8942 | 39.7134 | 40.2657 | 12.6366 | -0.55233 | 17.1189 | 10.5102
39.9042 | 39.4326 | 40.1888 | 12.6316 | -0.75623 | 17.052 | 10.5052
39.9142 | 39.271 | 40.1114 | 12.6266 | -0.84042 | 16.9842 | 10.5006
39.9242 | 39.0399 | 40.0335 | 12.6216 | -0.99363 | 16.9154 | 10.4965
39.9342 | 38.84 | 39.9552 | 12.6166 | -1.1152 | 16.8458 | 10.4928
39.9442 | 38.6228 | 39.8764 | 12.6116 | -1.2536 | 16.7753 | 10.4895
39.9542 | 38.4016 | 39.7972 | 12.6066 | -1.3956 | 16.704 | 10.4866
39.9642 | 38.2114 | 39.7177 | 12.6017 | -1.5063 | 16.6318 | 10.4842
39.9742 | 38.029 | 39.6378 | 12.5967 | -1.6088 | 16.5589 | 10.4822
39.9842 | 37.8804 | 39.5576 | 12.5917 | -1.6772 | 16.4852 | 10.4806
39.9942 | 37.6775 | 39.477 | 12.5867 | -1.7995 | 16.4108 | 10.4795
40.0042 | 37.5626 | 39.3963 | 12.5818 | -1.8337 | 16.3358 | 10.4787
40.0142 | 37.4008 | 39.3152 | 12.5768 | -1.9144 | 16.26 | 10.4784
40.0242 | 37.2384 | 39.234 | 12.5719 | -1.9956 | 16.1836 | 10.4785
40.0342 | 37.106 | 39.1526 | 12.5669 | -2.0466 | 16.1066 | 10.4791
40.0442 | 36.9644 | 39.071 | 12.562 | -2.1066 | 16.029 | 10.48
40.0542 | 36.8245 | 38.9893 | 12.557 | -2.1648 | 15.9509 | 10.4814
40.0642 | 36.7272 | 38.9075 | 12.5521 | -2.1803 | 15.8722 | 10.4832
40.0742 | 36.6833 | 38.8256 | 12.5471 | -2.1423 | 15.793 | 10.4855
40.0842 | 36.5146 | 38.7437 | 12.5422 | -2.2291 | 15.7133 | 10.4881
40.0942 | 36.4372 | 38.6617 | 12.5373 | -2.2245 | 15.6332 | 10.4912
40.1042 | 36.3092 | 38.5798 | 12.5324 | -2.2706 | 15.5527 | 10.4947
40.1142 | 36.2726 | 38.4978 | 12.5274 | -2.2252 | 15.4717 | 10.4986
40.1241 | 36.1577 | 38.4168 | 12.5226 | -2.2591 | 15.3912 | 10.503
40.1341 | 36.0818 | 38.3349 | 12.5177 | -2.2531 | 15.3095 | 10.5077
40.1441 | 36.0089 | 38.2532 | 12.5128 | -2.2443 | 15.2275 | 10.5129
40.1541 | 35.9567 | 38.1717 | 12.5079 | -2.215 | 15.1452 | 10.5186
40.1641 | 35.9043 | 38.0902 | 12.503 | -2.1859 | 15.0627 | 10.5246
40.1741 | 35.8296 | 38.009 | 12.4981 | -2.1794 | 14.9798 | 10.5311
40.1841 | 35.7953 | 37.9279 | 12.4932 | -2.1326 | 14.8967 | 10.538
40.1941 | 35.6932 | 37.8471 | 12.4883 | -2.1539 | 14.8135 | 10.5453
40.2041 | 35.6846 | 37.7665 | 12.4834 | -2.0819 | 14.73 | 10.5531
40.2141 | 35.5915 | 37.6861 | 12.4785 | -2.0946 | 14.6463 | 10.5613
40.2241 | 35.6148 | 37.6061 | 12.4737 | -1.9913 | 14.5626 | 10.5699
40.2341 | 35.5623 | 37.5263 | 12.4688 | -1.964 | 14.4787 | 10.5789
40.2441 | 35.525 | 37.4469 | 12.4639 | -1.9219 | 14.3947 | 10.5884
40.2541 | 35.4977 | 37.3679 | 12.4591 | -1.8702 | 14.3106 | 10.5983
40.2641 | 35.4537 | 37.2892 | 12.4542 | -1.8355 | 14.2264 | 10.6086
40.2741 | 35.4191 | 37.2109 | 12.4494 | -1.7918 | 14.1422 | 10.6193
40.2841 | 35.3625 | 37.133 | 12.4445 | -1.7705 | 14.058 | 10.6305
40.2941 | 35.3594 | 37.0556 | 12.4397 | -1.6962 | 13.9738 | 10.6421
40.3041 | 35.3996 | 36.9786 | 12.4348 | -1.579 | 13.8896 | 10.6542
40.3141 | 35.3125 | 36.9021 | 12.43 | -1.5896 | 13.8055 | 10.6667
40.3241 | 35.2911 | 36.8261 | 12.4251 | -1.535 | 13.7213 | 10.6796
40.3341 | 35.2748 | 36.7505 | 12.4203 | -1.4757 | 13.6373 | 10.6929
40.3441 | 35.2363 | 36.6756 | 12.4155 | -1.4393 | 13.5533 | 10.7067
40.3541 | 35.1966 | 36.6011 | 12.4107 | -1.4045 | 13.4695 | 10.7209
40.3641 | 35.2191 | 36.5272 | 12.4059 | -1.3081 | 13.3857 | 10.7356
40.3741 | 35.1949 | 36.4539 | 12.401 | -1.259 | 13.3021 | 10.7507
40.3841 | 35.2166 | 36.3811 | 12.3962 | -1.1645 | 13.2187 | 10.7662
40.3941 | 35.1441 | 36.309 | 12.3914 | -1.1649 | 13.1354 | 10.7822
40.4041 | 35.1756 | 36.2375 | 12.3866 | -1.0619 | 13.0522 | 10.7986
40.4141 | 35.1225 | 36.1666 | 12.3818 | -1.0441 | 12.9693 | 10.8155
40.4241 | 35.1167 | 36.0964 | 12.377 | -0.9797 | 12.8866 | 10.8328
40.4341 | 35.1057 | 36.0268 | 12.3723 | -0.92115 | 12.804 | 10.8506
40.4441 | 35.104 | 35.958 | 12.3675 | -0.85397 | 12.7217 | 10.8687
40.4541 | 35.1363 | 35.8898 | 12.3627 | -0.75348 | 12.6397 | 10.8874
40.4641 | 35.054 | 35.8223 | 12.3579 | -0.76829 | 12.5579 | 10.9065
40.4741 | 35.0929 | 35.7555 | 12.3531 | -0.66262 | 12.4764 | 10.926
40.4841 | 35.0574 | 35.6895 | 12.3484 | -0.63207 | 12.3951 | 10.946
40.4941 | 35.0488 | 35.6242 | 12.3436 | -0.57537 | 12.3141 | 10.9664
40.5041 | 35.0444 | 35.5596 | 12.3389 | -0.51522 | 12.2335 | 10.9873
40.5141 | 35.0489 | 35.4958 | 12.3341 | -0.44693 | 12.1531 | 11.0086
40.5241 | 35.0547 | 35.4328 | 12.3293 | -0.37811 | 12.073 | 11.0304
40.5341 | 35.0278 | 35.3706 | 12.3246 | -0.34277 | 11.9933 | 11.0527
40.5441 | 35.0291 | 35.3091 | 12.3199 | -0.28004 | 11.9139 | 11.0754
40.5541 | 35.0481 | 35.2485 | 12.3151 | -0.2004 | 11.8348 | 11.0986
40.5641 | 35.0407 | 35.1887 | 12.3104 | -0.14797 | 11.7561 | 11.1222
40.5741 | 35.0227 | 35.1297 | 12.3056 | -0.10697 | 11.6777 | 11.1463
40.5841 | 35.0565 | 35.0715 | 12.3009 | -0.014993 | 11.5998 | 11.1708
40.5941 | 35.0211 | 35.0142 | 12.2962 | 0.0069444 | 11.5221 | 11.1958
40.6041 | 35.0628 | 34.9577 | 12.2915 | 0.10514 | 11.4449 | 11.2213
40.6141 | 35.0363 | 34.902 | 12.2868 | 0.13427 | 11.368 | 11.2473
40.6241 | 35.0639 | 34.8472 | 12.282 | 0.21665 | 11.2915 | 11.2737
40.6341 | 35.0709 | 34.7933 | 12.2773 | 0.27756 | 11.2155 | 11.3005
40.6441 | 35.0838 | 34.7403 | 12.2726 | 0.3435 | 11.1398 | 11.3279
40.6541 | 35.0772 | 34.6882 | 12.2679 | 0.38905 | 11.0645 | 11.3557
40.6641 | 35.0779 | 34.6369 | 12.2632 | 0.44101 | 10.9896 | 11.384
40.6741 | 35.1283 | 34.5865 | 12.2585 | 0.54178 | 10.9152 | 11.4128
40.6841 | 35.1029 | 34.537 | 12.2539 | 0.56585 | 10.8412 | 11.442
40.6941 | 35.1385 | 34.4885 | 12.2492 | 0.65002 | 10.7676 | 11.4717
40.704 | 35.1333 | 34.4413 | 12.2445 | 0.692 | 10.6951 | 11.5016
40.714 | 35.1102 | 34.3945 | 12.2399 | 0.71565 | 10.6224 | 11.5323
40.724 | 35.2041 | 34.3487 | 12.2352 | 0.85538 | 10.5501 | 11.5635
40.734 | 35.1924 | 34.3038 | 12.2305 | 0.88858 | 10.4782 | 11.5951
40.744 | 35.2125 | 34.2598 | 12.2259 | 0.95266 | 10.4067 | 11.6272
40.754 | 35.2079 | 34.2168 | 12.2212 | 0.9911 | 10.3358 | 11.6598
40.764 | 35.2188 | 34.1747 | 12.2165 | 1.0441 | 10.2652 | 11.6929
40.774 | 35.2294 | 34.1335 | 12.2119 | 1.0959 | 10.1951 | 11.7265
40.784 | 35.2346 | 34.0933 | 12.2072 | 1.1413 | 10.1255 | 11.7606
40.794 | 35.2619 | 34.054 | 12.2026 | 1.2079 | 10.0563 | 11.7952
40.804 | 35.3104 | 34.0157 | 12.198 | 1.2947 | 9.9875 | 11.8302
40.814 | 35.2659 | 33.9783 | 12.1933 | 1.2876 | 9.9192 | 11.8658
40.824 | 35.2753 | 33.9419 | 12.1887 | 1.3334 | 9.8514 | 11.9018
40.834 | 35.3352 | 33.9065 | 12.1841 | 1.4287 | 9.784 | 11.9384
40.844 | 35.3179 | 33.872 | 12.1794 | 1.4459 | 9.7171 | 11.9754
40.854 | 35.3488 | 33.8384 | 12.1748 | 1.5104 | 9.6507 | 12.0129
40.864 | 35.3757 | 33.8059 | 12.1702 | 1.5698 | 9.5847 | 12.051
40.874 | 35.3748 | 33.7743 | 12.1656 | 1.6005 | 9.5191 | 12.0895
40.884 | 35.37 | 33.7436 | 12.161 | 1.6264 | 9.4541 | 12.1286
40.894 | 35.3783 | 33.714 | 12.1564 | 1.6643 | 9.3895 | 12.1681
40.904 | 35.4244 | 33.6853 | 12.1518 | 1.7391 | 9.3253 | 12.2082
40.914 | 35.4053 | 33.6575 | 12.1472 | 1.7478 | 9.2616 | 12.2487
40.924 | 35.4625 | 33.6308 | 12.1426 | 1.8317 | 9.1984 | 12.2898
40.934 | 35.4604 | 33.605 | 12.138 | 1.8554 | 9.1356 | 12.3314
40.944 | 35.4688 | 33.5802 | 12.1334 | 1.8886 | 9.0733 | 12.3735
40.954 | 35.4766 | 33.5563 | 12.1288 | 1.9203 | 9.0114 | 12.416
40.964 | 35.5255 | 33.5335 | 12.1243 | 1.992 | 8.95 | 12.4592
40.974 | 35.5001 | 33.5116 | 12.1197 | 1.9885 | 8.8891 | 12.5028
40.984 | 35.5353 | 33.4906 | 12.1151 | 2.0447 | 8.8286 | 12.5469
40.994 | 35.5342 | 33.4707 | 12.1106 | 2.0635 | 8.7686 | 12.5915
41.004 | 35.5673 | 33.4517 | 12.106 | 2.1156 | 8.709 | 12.6367
41.014 | 35.5722 | 33.4337 | 12.1014 | 2.1385 | 8.6499 | 12.6824
41.024 | 35.6107 | 33.4167 | 12.0969 | 2.194 | 8.5912 | 12.7286
41.034 | 35.6114 | 33.4006 | 12.0923 | 2.2108 | 8.533 | 12.7753
41.044 | 35.6371 | 33.3855 | 12.0878 | 2.2516 | 8.4752 | 12.8225
41.054 | 35.6506 | 33.3714 | 12.0832 | 2.2792 | 8.4179 | 12.8702
41.064 | 35.6609 | 33.3582 | 12.0787 | 2.3027 | 8.361 | 12.9185
41.074 | 35.6881 | 33.346 | 12.0742 | 2.3421 | 8.3046 | 12.9673
41.084 | 35.7304 | 33.3348 | 12.0696 | 2.3956 | 8.2486 | 13.0165
41.094 | 35.7388 | 33.3245 | 12.0651 | 2.4143 | 8.193 | 13.0663
41.104 | 35.7666 | 33.3152 | 12.0606 | 2.4514 | 8.1379 | 13.1167
41.114 | 35.7461 | 33.3068 | 12.0561 | 2.4393 | 8.0832 | 13.1675
41.124 | 35.8123 | 33.2994 | 12.0516 | 2.5129 | 8.029 | 13.2189
41.134 | 35.7885 | 33.293 | 12.0471 | 2.4955 | 7.9751 | 13.2708
41.144 | 35.8471 | 33.2874 | 12.0425 | 2.5597 | 7.9217 | 13.3232
41.154 | 35.8359 | 33.2829 | 12.038 | 2.553 | 7.8688 | 13.3761
41.164 | 35.8537 | 33.2793 | 12.0335 | 2.5744 | 7.8162 | 13.4295
41.174 | 35.8698 | 33.2766 | 12.029 | 2.5932 | 7.7641 | 13.4834
41.184 | 35.9033 | 33.2749 | 12.0246 | 2.6284 | 7.7124 | 13.5379
41.194 | 35.915 | 33.2741 | 12.0201 | 2.6409 | 7.6612 | 13.5929
41.204 | 35.9513 | 33.2742 | 12.0156 | 2.6771 | 7.6103 | 13.6484
41.214 | 35.9434 | 33.2753 | 12.0111 | 2.6681 | 7.5598 | 13.7044
41.224 | 35.9642 | 33.2773 | 12.0066 | 2.6869 | 7.5098 | 13.7609
41.234 | 35.9659 | 33.2802 | 12.0022 | 2.6857 | 7.4602 | 13.8179
41.244 | 36.0038 | 33.2841 | 11.9977 | 2.7197 | 7.411 | 13.8754
41.254 | 36.0706 | 33.2888 | 11.9932 | 2.7818 | 7.3621 | 13.9334
41.264 | 36.0479 | 33.2945 | 11.9888 | 2.7534 | 7.3137 | 13.992
41.274 | 36.0794 | 33.301 | 11.9843 | 2.7784 | 7.2657 | 14.051
41.284 | 36.0752 | 33.3085 | 11.9799 | 2.7667 | 7.2181 | 14.1106
41.2939 | 36.1039 | 33.3168 | 11.9755 | 2.7871 | 7.1713 | 14.17
41.3039 | 36.1206 | 33.326 | 11.971 | 2.7946 | 7.1244 | 14.2305
41.3139 | 36.1824 | 33.3361 | 11.9666 | 2.8463 | 7.078 | 14.2916
41.3239 | 36.1613 | 33.3471 | 11.9621 | 2.8142 | 7.0319 | 14.3531
41.3339 | 36.1812 | 33.359 | 11.9577 | 2.8222 | 6.9862 | 14.4151
41.3439 | 36.2061 | 33.3717 | 11.9533 | 2.8344 | 6.9409 | 14.4776
41.3539 | 36.1995 | 33.3853 | 11.9488 | 2.8142 | 6.8959 | 14.5405
41.3639 | 36.254 | 33.3997 | 11.9444 | 2.8543 | 6.8514 | 14.604
41.3739 | 36.275 | 33.415 | 11.94 | 2.86 | 6.8072 | 14.6679
41.3839 | 36.2852 | 33.4312 | 11.9356 | 2.854 | 6.7633 | 14.7323
41.3939 | 36.2817 | 33.4482 | 11.9312 | 2.8335 | 6.7199 | 14.7971
41.4039 | 36.3023 | 33.466 | 11.9268 | 2.8363 | 6.6768 | 14.8624
41.4139 | 36.3211 | 33.4846 | 11.9224 | 2.8365 | 6.634 | 14.9282
41.4239 | 36.3273 | 33.5041 | 11.918 | 2.8232 | 6.5916 | 14.9944
41.4339 | 36.324 | 33.5243 | 11.9136 | 2.7997 | 6.5496 | 15.0611
41.4439 | 36.3902 | 33.5453 | 11.9092 | 2.8449 | 6.5079 | 15.1282
41.4539 | 36.3422 | 33.5672 | 11.9048 | 2.775 | 6.4666 | 15.1958
41.4639 | 36.386 | 33.5898 | 11.9004 | 2.7962 | 6.4256 | 15.2638
41.4739 | 36.3837 | 33.6132 | 11.896 | 2.7705 | 6.3849 | 15.3322
41.4839 | 36.3695 | 33.6373 | 11.8917 | 2.7322 | 6.3446 | 15.401
41.4939 | 36.3699 | 33.6622 | 11.8873 | 2.7077 | 6.3047 | 15.4702
41.5039 | 36.4306 | 33.6878 | 11.8829 | 2.7428 | 6.265 | 15.5399
41.5139 | 36.431 | 33.7142 | 11.8786 | 2.7168 | 6.2257 | 15.6099
41.5239 | 36.3896 | 33.7413 | 11.8742 | 2.6483 | 6.1868 | 15.6804
41.5339 | 36.4214 | 33.7691 | 11.8698 | 2.6523 | 6.1481 | 15.7512
41.5439 | 36.3699 | 33.7977 | 11.8655 | 2.5722 | 6.1098 | 15.8224
41.5539 | 36.408 | 33.8269 | 11.8611 | 2.5811 | 6.0718 | 15.894
41.5639 | 36.4659 | 33.8568 | 11.8568 | 2.6091 | 6.0341 | 15.9659
41.5739 | 36.4223 | 33.8874 | 11.8524 | 2.5349 | 5.9968 | 16.0382
41.5839 | 36.4376 | 33.9186 | 11.8481 | 2.519 | 5.9597 | 16.1108
41.5939 | 36.4422 | 33.9504 | 11.8438 | 2.4918 | 5.923 | 16.1837
41.6039 | 36.4282 | 33.983 | 11.8394 | 2.4452 | 5.8865 | 16.257
41.6139 | 36.5088 | 34.0161 | 11.8351 | 2.4927 | 5.8504 | 16.3306
41.6239 | 36.5488 | 34.0498 | 11.8308 | 2.499 | 5.8146 | 16.4045
41.6339 | 36.4955 | 34.0842 | 11.8265 | 2.4113 | 5.779 | 16.4787
41.6439 | 36.504 | 34.1191 | 11.8222 | 2.3849 | 5.7438 | 16.5531
41.6539 | 36.5194 | 34.1545 | 11.8178 | 2.3649 | 5.7089 | 16.6278
41.6639 | 36.5156 | 34.1906 | 11.8135 | 2.325 | 5.6742 | 16.7028
41.6739 | 36.5945 | 34.2272 | 11.8092 | 2.3673 | 5.6399 | 16.7781
41.6839 | 36.6037 | 34.2643 | 11.8049 | 2.3394 | 5.6058 | 16.8535
41.6939 | 36.5943 | 34.3019 | 11.8006 | 2.2924 | 5.572 | 16.9292
41.7039 | 36.5713 | 34.34 | 11.7963 | 2.2313 | 5.5385 | 17.0051
41.7139 | 36.5916 | 34.3785 | 11.7921 | 2.2131 | 5.5053 | 17.0812
41.7239 | 36.6167 | 34.4176 | 11.7878 | 2.1991 | 5.4723 | 17.1575
41.7339 | 36.6354 | 34.457 | 11.7835 | 2.1784 | 5.4396 | 17.2339
41.7439 | 36.6257 | 34.497 | 11.7792 | 2.1287 | 5.4072 | 17.3105
41.7539 | 36.6328 | 34.5373 | 11.7749 | 2.0955 | 5.3751 | 17.3872
41.7639 | 36.581 | 34.578 | 11.7707 | 2.003 | 5.3432 | 17.4641
41.7739 | 36.657 | 34.6191 | 11.7664 | 2.0379 | 5.3116 | 17.541
41.7839 | 36.6251 | 34.6605 | 11.7621 | 1.9646 | 5.2803 | 17.6181
41.7939 | 36.6626 | 34.7023 | 11.7579 | 1.9603 | 5.2492 | 17.6952
41.8039 | 36.6303 | 34.7444 | 11.7536 | 1.8859 | 5.2184 | 17.7724
41.8139 | 36.617 | 34.7867 | 11.7494 | 1.8303 | 5.1878 | 17.8496
41.8239 | 36.5998 | 34.8294 | 11.7451 | 1.7704 | 5.1575 | 17.9268
41.8339 | 36.6333 | 34.8723 | 11.7409 | 1.761 | 5.1274 | 18.004
41.8439 | 36.5956 | 34.9155 | 11.7366 | 1.6801 | 5.0976 | 18.0813
41.8539 | 36.624 | 34.9588 | 11.7324 | 1.6652 | 5.068 | 18.1584
41.8639 | 36.6163 | 35.0024 | 11.7282 | 1.6139 | 5.0387 | 18.2356
41.8738 | 36.5656 | 35.0457 | 11.724 | 1.5199 | 5.0099 | 18.3119
41.8838 | 36.5882 | 35.0896 | 11.7198 | 1.4986 | 4.981 | 18.3888
41.8938 | 36.5549 | 35.1336 | 11.7155 | 1.4213 | 4.9524 | 18.4657
41.9038 | 36.5329 | 35.1777 | 11.7113 | 1.3552 | 4.924 | 18.5424
41.9138 | 36.6069 | 35.2219 | 11.7071 | 1.385 | 4.8958 | 18.619
41.9238 | 36.552 | 35.2662 | 11.7029 | 1.2858 | 4.8679 | 18.6954
41.9338 | 36.5159 | 35.3105 | 11.6987 | 1.2054 | 4.8402 | 18.7716
41.9438 | 36.5159 | 35.3548 | 11.6945 | 1.1611 | 4.8127 | 18.8475
41.9538 | 36.4855 | 35.3991 | 11.6903 | 1.0864 | 4.7855 | 18.9233
41.9638 | 36.5153 | 35.4433 | 11.6861 | 1.072 | 4.7585 | 18.9988
41.9738 | 36.5057 | 35.4875 | 11.6819 | 1.0182 | 4.7317 | 19.0739
41.9838 | 36.4762 | 35.5316 | 11.6777 | 0.9446 | 4.7051 | 19.1488
41.9938 | 36.4372 | 35.5756 | 11.6735 | 0.86162 | 4.6787 | 19.2234
42.0038 | 36.4303 | 35.6194 | 11.6693 | 0.81087 | 4.6525 | 19.2975
42.0138 | 36.412 | 35.6631 | 11.6652 | 0.7489 | 4.6266 | 19.3714
42.0238 | 36.4558 | 35.7066 | 11.661 | 0.74922 | 4.6008 | 19.4447
42.0338 | 36.4148 | 35.7498 | 11.6568 | 0.66496 | 4.5753 | 19.5177
42.0438 | 36.3766 | 35.7929 | 11.6527 | 0.58375 | 4.55 | 19.5902
42.0538 | 36.3548 | 35.8356 | 11.6485 | 0.51921 | 4.5248 | 19.6623
42.0638 | 36.3705 | 35.878 | 11.6443 | 0.49247 | 4.4999 | 19.7338
42.0738 | 36.3331 | 35.9201 | 11.6402 | 0.41297 | 4.4752 | 19.8048
42.0838 | 36.374 | 35.9619 | 11.636 | 0.41212 | 4.4507 | 19.8752
42.0938 | 36.2941 | 36.0032 | 11.6319 | 0.29086 | 4.4263 | 19.945
42.1038 | 36.3063 | 36.0442 | 11.6277 | 0.26211 | 4.4022 | 20.0143
42.1138 | 36.2678 | 36.0847 | 11.6236 | 0.1831 | 4.3782 | 20.0829
42.1238 | 36.2449 | 36.1247 | 11.6195 | 0.12016 | 4.3545 | 20.1508
42.1338 | 36.2916 | 36.1643 | 11.6153 | 0.12733 | 4.3309 | 20.218
42.1438 | 36.2255 | 36.2033 | 11.6112 | 0.022215 | 4.3075 | 20.2846
42.1538 | 36.2473 | 36.2417 | 11.6071 | 0.0055593 | 4.2843 | 20.3503
42.1638 | 36.1779 | 36.2796 | 11.6029 | -0.10171 | 4.2613 | 20.4154
42.1738 | 36.183 | 36.3169 | 11.5988 | -0.13387 | 4.2385 | 20.4796
42.1838 | 36.1511 | 36.3535 | 11.5947 | -0.20238 | 4.2158 | 20.5429
42.1938 | 36.1518 | 36.3894 | 11.5906 | -0.23762 | 4.1934 | 20.6055
42.2038 | 36.1502 | 36.4247 | 11.5865 | -0.27447 | 4.1711 | 20.6671
42.2138 | 36.1175 | 36.4592 | 11.5824 | -0.34168 | 4.1489 | 20.7279
42.2238 | 36.0817 | 36.4929 | 11.5783 | -0.41124 | 4.127 | 20.7877
42.2338 | 36.0445 | 36.5259 | 11.5742 | -0.48141 | 4.1052 | 20.8465
42.2438 | 36.0554 | 36.5581 | 11.5701 | -0.50267 | 4.0836 | 20.9044
42.2538 | 36.0812 | 36.5894 | 11.566 | -0.50818 | 4.0621 | 20.9612
42.2638 | 36.0244 | 36.6198 | 11.5619 | -0.59543 | 4.0409 | 21.0171
42.2738 | 35.9605 | 36.6494 | 11.5578 | -0.68888 | 4.0197 | 21.0718
42.2838 | 35.9316 | 36.678 | 11.5537 | -0.7464 | 3.9988 | 21.1254
42.2938 | 35.9194 | 36.7057 | 11.5497 | -0.78627 | 3.978 | 21.178
42.3038 | 35.9583 | 36.7324 | 11.5456 | -0.77405 | 3.9574 | 21.2294
42.3138 | 35.8702 | 36.758 | 11.5415 | -0.88783 | 3.9369 | 21.2796
42.3238 | 35.8495 | 36.7827 | 11.5375 | -0.93318 | 3.9166 | 21.3286
42.3338 | 35.7684 | 36.8063 | 11.5334 | -1.0379 | 3.8965 | 21.3764
42.3438 | 35.7679 | 36.8288 | 11.5293 | -1.0609 | 3.8765 | 21.4229
42.3538 | 35.808 | 36.8501 | 11.5253 | -1.0421 | 3.8566 | 21.4682
42.3638 | 35.7428 | 36.8704 | 11.5212 | -1.1276 | 3.8369 | 21.5122
42.3738 | 35.665 | 36.8895 | 11.5172 | -1.2245 | 3.8174 | 21.5549
42.3838 | 35.6387 | 36.9074 | 11.5132 | -1.2687 | 3.798 | 21.5962
42.3938 | 35.584 | 36.9241 | 11.5091 | -1.3401 | 3.7787 | 21.6362
42.4038 | 35.6375 | 36.9395 | 11.5051 | -1.302 | 3.7596 | 21.6748
42.4138 | 35.5687 | 36.9537 | 11.501 | -1.385 | 3.7407 | 21.712
42.4238 | 35.5059 | 36.9667 | 11.497 | -1.4608 | 3.7219 | 21.7478
42.4338 | 35.4487 | 36.9783 | 11.493 | -1.5296 | 3.7032 | 21.7821
42.4438 | 35.3957 | 36.9886 | 11.489 | -1.5929 | 3.6847 | 21.815
42.4538 | 35.4379 | 36.9976 | 11.485 | -1.5597 | 3.6663 | 21.8463
42.4637 | 35.3388 | 37.0051 | 11.481 | -1.6663 | 3.6482 | 21.8759
42.4737 | 35.3109 | 37.0113 | 11.477 | -1.7004 | 3.6301 | 21.9043
42.4837 | 35.258 | 37.0162 | 11.473 | -1.7582 | 3.6121 | 21.9311
42.4937 | 35.1956 | 37.0196 | 11.469 | -1.824 | 3.5943 | 21.9564
42.5037 | 35.1974 | 37.0216 | 11.465 | -1.8242 | 3.5766 | 21.9801
42.5137 | 35.1294 | 37.0221 | 11.461 | -1.8927 | 3.559 | 22.0022
42.5237 | 35.0925 | 37.0212 | 11.457 | -1.9287 | 3.5415 | 22.0227
42.5337 | 35.0709 | 37.0188 | 11.453 | -1.9479 | 3.5242 | 22.0416
42.5437 | 34.9889 | 37.0149 | 11.449 | -2.026 | 3.507 | 22.0589
42.5537 | 34.9925 | 37.0095 | 11.445 | -2.017 | 3.49 | 22.0745
42.5637 | 34.9547 | 37.0026 | 11.441 | -2.0479 | 3.4731 | 22.0885
42.5737 | 34.9116 | 36.9942 | 11.437 | -2.0826 | 3.4562 | 22.1009
42.5837 | 34.8627 | 36.9842 | 11.4331 | -2.1215 | 3.4396 | 22.1115
42.5937 | 34.8128 | 36.9726 | 11.4291 | -2.1598 | 3.423 | 22.1205
42.6037 | 34.7818 | 36.9595 | 11.4251 | -2.1777 | 3.4066 | 22.1278
42.6137 | 34.7643 | 36.9449 | 11.4212 | -2.1806 | 3.3902 | 22.1335
42.6237 | 34.7227 | 36.9287 | 11.4172 | -2.206 | 3.374 | 22.1374
42.6337 | 34.6456 | 36.9108 | 11.4133 | -2.2652 | 3.358 | 22.1396
42.6437 | 34.625 | 36.8914 | 11.4093 | -2.2664 | 3.342 | 22.1401
42.6537 | 34.5563 | 36.8705 | 11.4054 | -2.3142 | 3.3262 | 22.1389
42.6637 | 34.5663 | 36.8479 | 11.4014 | -2.2816 | 3.3104 | 22.136
42.6737 | 34.4986 | 36.8237 | 11.3975 | -2.3251 | 3.2948 | 22.1314
42.6837 | 34.4374 | 36.7979 | 11.3935 | -2.3605 | 3.2793 | 22.1251
42.6937 | 34.3584 | 36.7706 | 11.3896 | -2.4122 | 3.2639 | 22.117
42.7037 | 34.3211 | 36.7416 | 11.3857 | -2.4205 | 3.2487 | 22.1072
42.7137 | 34.3271 | 36.711 | 11.3818 | -2.3839 | 3.2335 | 22.0958
42.7237 | 34.2455 | 36.6789 | 11.3778 | -2.4334 | 3.2184 | 22.0826
42.7337 | 34.1803 | 36.6451 | 11.3739 | -2.4648 | 3.2035 | 22.0677
42.7437 | 34.1212 | 36.6098 | 11.37 | -2.4886 | 3.1887 | 22.0511
42.7537 | 34.0637 | 36.5729 | 11.3661 | -2.5092 | 3.1739 | 22.0328
42.7637 | 34.0643 | 36.5344 | 11.3622 | -2.4701 | 3.1593 | 22.0129
42.7737 | 33.9754 | 36.4943 | 11.3583 | -2.5189 | 3.1448 | 21.9912
42.7837 | 33.8584 | 36.4527 | 11.3544 | -2.5943 | 3.1304 | 21.9679
42.7937 | 33.8771 | 36.4095 | 11.3505 | -2.5324 | 3.1161 | 21.943
42.8037 | 33.7844 | 36.3647 | 11.3466 | -2.5803 | 3.1018 | 21.9163
42.8137 | 33.7378 | 36.3185 | 11.3427 | -2.5807 | 3.0877 | 21.8881
42.8237 | 33.682 | 36.2707 | 11.3388 | -2.5887 | 3.0737 | 21.8582
42.8337 | 33.5769 | 36.2214 | 11.3349 | -2.6445 | 3.0598 | 21.8267
42.8437 | 33.5639 | 36.1706 | 11.331 | -2.6067 | 3.046 | 21.7935
42.8537 | 33.4532 | 36.1183 | 11.3271 | -2.6651 | 3.0323 | 21.7588
42.8637 | 33.4329 | 36.0645 | 11.3233 | -2.6316 | 3.0187 | 21.7226
42.8737 | 33.3729 | 36.0093 | 11.3194 | -2.6364 | 3.0052 | 21.6847
42.8837 | 33.3004 | 35.9526 | 11.3155 | -2.6522 | 2.9918 | 21.6453
42.8937 | 33.2637 | 35.8945 | 11.3117 | -2.6308 | 2.9784 | 21.6044
42.9037 | 33.1561 | 35.835 | 11.3078 | -2.6789 | 2.9652 | 21.562
42.9137 | 33.1213 | 35.7741 | 11.304 | -2.6528 | 2.9521 | 21.5181
42.9237 | 33.0584 | 35.7119 | 11.3001 | -2.6535 | 2.939 | 21.4727
42.9337 | 33.0058 | 35.6482 | 11.2962 | -2.6424 | 2.9261 | 21.4259
42.9437 | 32.9372 | 35.5832 | 11.2924 | -2.646 | 2.9132 | 21.3776
42.9537 | 32.8918 | 35.517 | 11.2886 | -2.6252 | 2.9005 | 21.3279
42.9637 | 32.8069 | 35.4494 | 11.2847 | -2.6425 | 2.8878 | 21.2769
42.9737 | 32.7683 | 35.3805 | 11.2809 | -2.6122 | 2.8752 | 21.2244
42.9837 | 32.7079 | 35.3104 | 11.277 | -2.6025 | 2.8627 | 21.1706
42.9937 | 32.6189 | 35.239 | 11.2732 | -2.6201 | 2.8503 | 21.1155
43.0037 | 32.5651 | 35.1665 | 11.2694 | -2.6014 | 2.8379 | 21.0591
43.0137 | 32.4909 | 35.0927 | 11.2656 | -2.6018 | 2.8257 | 21.0014
43.0237 | 32.445 | 35.0178 | 11.2617 | -2.5728 | 2.8135 | 20.9425
43.0337 | 32.3525 | 34.9417 | 11.2579 | -2.5892 | 2.8015 | 20.8823
43.0436 | 32.298 | 34.8653 | 11.2542 | -2.5673 | 2.7896 | 20.8216
43.0536 | 32.2474 | 34.787 | 11.2503 | -2.5396 | 2.7777 | 20.759
43.0636 | 32.1526 | 34.7077 | 11.2465 | -2.5551 | 2.7659 | 20.6953
43.0736 | 32.1081 | 34.6273 | 11.2427 | -2.5192 | 2.7541 | 20.6305
43.0836 | 32.0113 | 34.5459 | 11.2389 | -2.5346 | 2.7425 | 20.5645
43.0936 | 31.9853 | 34.4635 | 11.2351 | -2.4782 | 2.7309 | 20.4975
43.1036 | 31.9075 | 34.3802 | 11.2313 | -2.4727 | 2.7194 | 20.4294
43.1136 | 31.8331 | 34.2958 | 11.2276 | -2.4627 | 2.708 | 20.3603
43.1236 | 31.7809 | 34.2106 | 11.2238 | -2.4297 | 2.6966 | 20.2902
43.1336 | 31.7093 | 34.1245 | 11.22 | -2.4152 | 2.6854 | 20.2191
43.1436 | 31.6669 | 34.0375 | 11.2162 | -2.3706 | 2.6742 | 20.1471
43.1536 | 31.5825 | 33.9496 | 11.2124 | -2.3671 | 2.6631 | 20.0741
43.1636 | 31.5122 | 33.861 | 11.2087 | -2.3488 | 2.652 | 20.0003
43.1736 | 31.4553 | 33.7715 | 11.2049 | -2.3162 | 2.6411 | 19.9256
43.1836 | 31.3715 | 33.6813 | 11.2011 | -2.3098 | 2.6302 | 19.85
43.1936 | 31.3128 | 33.5904 | 11.1974 | -2.2776 | 2.6194 | 19.7736
43.2036 | 31.2579 | 33.4987 | 11.1936 | -2.2408 | 2.6086 | 19.6965
43.2136 | 31.1758 | 33.4064 | 11.1899 | -2.2306 | 2.598 | 19.6186
43.2236 | 31.1277 | 33.3134 | 11.1861 | -2.1857 | 2.5874 | 19.5399
43.2336 | 30.9975 | 33.2197 | 11.1824 | -2.2222 | 2.5768 | 19.4605
43.2436 | 31.005 | 33.1255 | 11.1786 | -2.1205 | 2.5664 | 19.3805
43.2536 | 30.8631 | 33.0307 | 11.1749 | -2.1676 | 2.556 | 19.2998
43.2636 | 30.847 | 32.9353 | 11.1711 | -2.0883 | 2.5457 | 19.2184
43.2736 | 30.7554 | 32.8394 | 11.1674 | -2.084 | 2.5355 | 19.1365
43.2836 | 30.6786 | 32.7429 | 11.1637 | -2.0643 | 2.5253 | 19.054
43.2936 | 30.6602 | 32.646 | 11.1599 | -1.9858 | 2.5152 | 18.9709
43.3036 | 30.5484 | 32.5487 | 11.1562 | -2.0003 | 2.5052 | 18.8873
43.3136 | 30.4815 | 32.4509 | 11.1525 | -1.9694 | 2.4952 | 18.8032
43.3236 | 30.4161 | 32.3527 | 11.1488 | -1.9366 | 2.4853 | 18.7186
43.3336 | 30.3779 | 32.2541 | 11.145 | -1.8762 | 2.4755 | 18.6336
43.3436 | 30.3 | 32.1552 | 11.1413 | -1.8552 | 2.4657 | 18.5481
43.3536 | 30.1697 | 32.0559 | 11.1376 | -1.8862 | 2.456 | 18.4622
43.3636 | 30.1722 | 31.9563 | 11.1339 | -1.7841 | 2.4464 | 18.376
43.3736 | 30.1002 | 31.8564 | 11.1302 | -1.7562 | 2.4368 | 18.2894
43.3836 | 30.0561 | 31.7562 | 11.1265 | -1.7001 | 2.4273 | 18.2024
43.3936 | 29.9711 | 31.6558 | 11.1228 | -1.6847 | 2.4178 | 18.1152
43.4036 | 29.8777 | 31.5552 | 11.1191 | -1.6775 | 2.4085 | 18.0276
43.4136 | 29.8647 | 31.4544 | 11.1154 | -1.5897 | 2.3991 | 17.9398
43.4236 | 29.8348 | 31.3534 | 11.1118 | -1.5186 | 2.3899 | 17.8518
43.4336 | 29.7149 | 31.2522 | 11.1081 | -1.5373 | 2.3807 | 17.7635
43.4436 | 29.6543 | 31.1509 | 11.1044 | -1.4966 | 2.3715 | 17.675
43.4536 | 29.5961 | 31.0495 | 11.1007 | -1.4534 | 2.3625 | 17.5863
43.4636 | 29.579 | 30.948 | 11.097 | -1.369 | 2.3534 | 17.4975
43.4736 | 29.5003 | 30.8464 | 11.0934 | -1.3461 | 2.3445 | 17.4086
43.4836 | 29.4024 | 30.7448 | 11.0897 | -1.3424 | 2.3356 | 17.3195
43.4936 | 29.3434 | 30.6431 | 11.086 | -1.2997 | 2.3267 | 17.2303
43.5036 | 29.2818 | 30.5414 | 11.0824 | -1.2596 | 2.318 | 17.141
43.5136 | 29.2526 | 30.4396 | 11.0787 | -1.187 | 2.3092 | 17.0517
43.5236 | 29.1205 | 30.338 | 11.0751 | -1.2175 | 2.3006 | 16.9623
43.5336 | 29.0663 | 30.2363 | 11.0714 | -1.17 | 2.292 | 16.8729
43.5436 | 29.0153 | 30.1347 | 11.0678 | -1.1194 | 2.2834 | 16.7835
43.5536 | 28.9521 | 30.0331 | 11.0641 | -1.081 | 2.2749 | 16.6941
43.5636 | 28.8688 | 29.9316 | 11.0605 | -1.0628 | 2.2665 | 16.6047
43.5736 | 28.7963 | 29.8303 | 11.0569 | -1.034 | 2.2581 | 16.5153
43.5836 | 28.7196 | 29.729 | 11.0532 | -1.0094 | 2.2497 | 16.4261
43.5936 | 28.673 | 29.6279 | 11.0496 | -0.95489 | 2.2414 | 16.3368
43.6036 | 28.6079 | 29.5269 | 11.046 | -0.91901 | 2.2332 | 16.2477
43.6136 | 28.5237 | 29.4261 | 11.0423 | -0.90238 | 2.225 | 16.1587
43.6236 | 28.459 | 29.3254 | 11.0387 | -0.86643 | 2.2169 | 16.0698
43.6335 | 28.3736 | 29.2259 | 11.0351 | -0.85235 | 2.2089 | 15.9819
43.6435 | 28.3696 | 29.1257 | 11.0315 | -0.75608 | 2.2009 | 15.8932
43.6535 | 28.2325 | 29.0256 | 11.0279 | -0.79313 | 2.1929 | 15.8048
43.6635 | 28.1828 | 28.9258 | 11.0243 | -0.74299 | 2.185 | 15.7165
43.6735 | 28.1033 | 28.8262 | 11.0207 | -0.7229 | 2.1772 | 15.6283
43.6835 | 28.051 | 28.7269 | 11.0171 | -0.67586 | 2.1693 | 15.5404
43.6935 | 28.0073 | 28.6278 | 11.0135 | -0.62047 | 2.1616 | 15.4527
43.7035 | 27.8852 | 28.529 | 11.0099 | -0.64376 | 2.1539 | 15.3652
43.7135 | 27.8439 | 28.4304 | 11.0063 | -0.58653 | 2.1462 | 15.2779
43.7235 | 27.754 | 28.3322 | 11.0027 | -0.5782 | 2.1386 | 15.1909
43.7335 | 27.7683 | 28.2343 | 10.9991 | -0.46596 | 2.131 | 15.1041
43.7435 | 27.601 | 28.1366 | 10.9956 | -0.53564 | 2.1235 | 15.0176
43.7535 | 27.5596 | 28.0393 | 10.992 | -0.47975 | 2.116 | 14.9313
43.7635 | 27.5009 | 27.9424 | 10.9884 | -0.44148 | 2.1086 | 14.8454
43.7735 | 27.4371 | 27.8458 | 10.9848 | -0.40865 | 2.1012 | 14.7597
43.7835 | 27.3781 | 27.7495 | 10.9813 | -0.37138 | 2.0939 | 14.6743
43.7935 | 27.2432 | 27.6536 | 10.9777 | -0.41036 | 2.0866 | 14.5893
43.8035 | 27.2031 | 27.558 | 10.9741 | -0.3549 | 2.0793 | 14.5045
43.8135 | 27.1796 | 27.4628 | 10.9706 | -0.28322 | 2.0722 | 14.4201
43.8235 | 27.0313 | 27.368 | 10.967 | -0.33672 | 2.065 | 14.336
43.8335 | 27.0089 | 27.2736 | 10.9635 | -0.26471 | 2.0579 | 14.2522
43.8435 | 26.9048 | 27.1796 | 10.9599 | -0.27478 | 2.0508 | 14.1688
43.8535 | 26.8422 | 27.086 | 10.9564 | -0.24376 | 2.0438 | 14.0858
43.8635 | 26.7879 | 26.9927 | 10.9528 | -0.20484 | 2.0368 | 14.0031
43.8735 | 26.7027 | 26.8999 | 10.9493 | -0.19724 | 2.0299 | 13.9207
43.8835 | 26.6552 | 26.8076 | 10.9458 | -0.15235 | 2.023 | 13.8388
43.8935 | 26.5579 | 26.7156 | 10.9422 | -0.15769 | 2.0162 | 13.7572
43.9035 | 26.5038 | 26.6241 | 10.9387 | -0.12026 | 2.0094 | 13.676
43.9135 | 26.4665 | 26.533 | 10.9352 | -0.066452 | 2.0026 | 13.5952
43.9235 | 26.3237 | 26.4423 | 10.9316 | -0.11859 | 1.9959 | 13.5147
43.9335 | 26.2847 | 26.3521 | 10.9281 | -0.067361 | 1.9892 | 13.4347
43.9435 | 26.2429 | 26.2623 | 10.9246 | -0.019383 | 1.9826 | 13.3551
43.9535 | 26.1787 | 26.173 | 10.9211 | 0.0057461 | 1.976 | 13.2759
43.9635 | 26.0797 | 26.0841 | 10.9176 | -0.0043788 | 1.9695 | 13.197
43.9735 | 25.9864 | 25.9957 | 10.9141 | -0.0092596 | 1.963 | 13.1186
43.9835 | 25.9458 | 25.9077 | 10.9105 | 0.0381 | 1.9565 | 13.0407
43.9935 | 25.9154 | 25.8202 | 10.907 | 0.095196 | 1.9501 | 12.9631
44.0035 | 25.7913 | 25.7332 | 10.9035 | 0.058127 | 1.9437 | 12.886
44.0135 | 25.698 | 25.6466 | 10.9 | 0.051389 | 1.9373 | 12.8092
44.0235 | 25.6768 | 25.5605 | 10.8966 | 0.11628 | 1.931 | 12.733
44.0335 | 25.6394 | 25.4749 | 10.8931 | 0.1645 | 1.9247 | 12.6571
44.0435 | 25.5066 | 25.3898 | 10.8896 | 0.11684 | 1.9185 | 12.5817
44.0535 | 25.4475 | 25.3051 | 10.8861 | 0.14241 | 1.9123 | 12.5067
44.0635 | 25.4029 | 25.2209 | 10.8826 | 0.182 | 1.9061 | 12.4321
44.0735 | 25.3483 | 25.1372 | 10.8791 | 0.21111 | 1.9 | 12.358
44.0835 | 25.2815 | 25.054 | 10.8757 | 0.22753 | 1.8939 | 12.2844
44.0935 | 25.1353 | 24.9712 | 10.8722 | 0.16408 | 1.8879 | 12.2111
44.1035 | 25.1559 | 24.889 | 10.8687 | 0.26694 | 1.8819 | 12.1384
44.1135 | 25.0723 | 24.8072 | 10.8652 | 0.26511 | 1.8759 | 12.066
44.1235 | 25.0108 | 24.7259 | 10.8618 | 0.2849 | 1.87 | 11.9941
44.1335 | 24.8899 | 24.6451 | 10.8583 | 0.24481 | 1.8641 | 11.9227
44.1435 | 24.8741 | 24.5648 | 10.8549 | 0.30932 | 1.8582 | 11.8517
44.1535 | 24.8079 | 24.4849 | 10.8514 | 0.32296 | 1.8524 | 11.7811
44.1635 | 24.7615 | 24.4056 | 10.848 | 0.3559 | 1.8466 | 11.711
44.1735 | 24.6214 | 24.3267 | 10.8445 | 0.29466 | 1.8408 | 11.6414
44.1835 | 24.5851 | 24.2484 | 10.8411 | 0.33673 | 1.8351 | 11.5722
44.1935 | 24.567 | 24.1705 | 10.8376 | 0.39651 | 1.8294 | 11.5034
44.2035 | 24.4853 | 24.0931 | 10.8342 | 0.39221 | 1.8238 | 11.4351
44.2134 | 24.3776 | 24.017 | 10.8308 | 0.36064 | 1.8182 | 11.368
44.2234 | 24.3069 | 23.9405 | 10.8274 | 0.36637 | 1.8126 | 11.3005
44.2334 | 24.3133 | 23.8646 | 10.8239 | 0.44871 | 1.8071 | 11.2336
44.2434 | 24.2373 | 23.7891 | 10.8205 | 0.44818 | 1.8016 | 11.1671
44.2534 | 24.1175 | 23.7141 | 10.8171 | 0.40335 | 1.7961 | 11.101
44.2634 | 24.0787 | 23.6397 | 10.8137 | 0.43905 | 1.7906 | 11.0354
44.2734 | 24.0586 | 23.5656 | 10.8102 | 0.49296 | 1.7852 | 10.9702
44.2834 | 23.9773 | 23.4921 | 10.8068 | 0.4852 | 1.7798 | 10.9055
44.2934 | 23.8618 | 23.4191 | 10.8034 | 0.44275 | 1.7745 | 10.8412
44.3034 | 23.8265 | 23.3465 | 10.8 | 0.48003 | 1.7691 | 10.7773
44.3134 | 23.814 | 23.2744 | 10.7966 | 0.53963 | 1.7639 | 10.7139
44.3234 | 23.7039 | 23.2028 | 10.7932 | 0.50115 | 1.7586 | 10.651
44.3334 | 23.6375 | 23.1316 | 10.7898 | 0.5059 | 1.7534 | 10.5884
44.3434 | 23.5816 | 23.0609 | 10.7864 | 0.52067 | 1.7482 | 10.5263
44.3534 | 23.5624 | 22.9907 | 10.783 | 0.57168 | 1.743 | 10.4647
44.3634 | 23.472 | 22.921 | 10.7796 | 0.55102 | 1.7379 | 10.4035
44.3734 | 23.3854 | 22.8517 | 10.7762 | 0.53368 | 1.7328 | 10.3427
44.3834 | 23.361 | 22.7829 | 10.7729 | 0.57809 | 1.7277 | 10.2823
44.3934 | 23.2857 | 22.7146 | 10.7695 | 0.57112 | 1.7227 | 10.2224
44.4034 | 23.2179 | 22.6467 | 10.7661 | 0.5712 | 1.7177 | 10.1629
44.4134 | 23.1702 | 22.5793 | 10.7627 | 0.59092 | 1.7127 | 10.1039
44.4234 | 23.109 | 22.5123 | 10.7593 | 0.59667 | 1.7077 | 10.0452
44.4334 | 23.0409 | 22.4458 | 10.756 | 0.59508 | 1.7028 | 9.987
44.4434 | 22.985 | 22.3798 | 10.7526 | 0.60522 | 1.6979 | 9.9292
44.4534 | 22.9347 | 22.3142 | 10.7492 | 0.62052 | 1.6931 | 9.8719
44.4634 | 22.8361 | 22.249 | 10.7459 | 0.58706 | 1.6882 | 9.8149
44.4734 | 22.8247 | 22.1843 | 10.7425 | 0.64036 | 1.6834 | 9.7584
44.4834 | 22.7318 | 22.1201 | 10.7392 | 0.61171 | 1.6787 | 9.7023
44.4934 | 22.6854 | 22.0563 | 10.7358 | 0.62912 | 1.6739 | 9.6465
44.5034 | 22.6194 | 21.9929 | 10.7325 | 0.62649 | 1.6692 | 9.5912
44.5134 | 22.5506 | 21.93 | 10.7291 | 0.62061 | 1.6645 | 9.5364
44.5234 | 22.5286 | 21.8675 | 10.7258 | 0.6611 | 1.6598 | 9.4819
44.5334 | 22.3835 | 21.8054 | 10.7225 | 0.57806 | 1.6552 | 9.4278
44.5434 | 22.3803 | 21.7438 | 10.7191 | 0.63649 | 1.6506 | 9.3741
44.5534 | 22.3289 | 21.6826 | 10.7158 | 0.64628 | 1.646 | 9.3208
44.5634 | 22.2522 | 21.6218 | 10.7125 | 0.63035 | 1.6415 | 9.2679
44.5734 | 22.1468 | 21.5615 | 10.7091 | 0.5853 | 1.637 | 9.2154
44.5834 | 22.1555 | 21.5016 | 10.7058 | 0.65392 | 1.6325 | 9.1633
44.5934 | 22.0859 | 21.4421 | 10.7025 | 0.64382 | 1.628 | 9.1116
44.6034 | 22.0258 | 21.383 | 10.6992 | 0.64281 | 1.6236 | 9.0603
44.6134 | 21.9125 | 21.3243 | 10.6958 | 0.58818 | 1.6191 | 9.0093
44.6234 | 21.9333 | 21.2661 | 10.6925 | 0.66724 | 1.6147 | 8.9588
44.6334 | 21.8367 | 21.2082 | 10.6892 | 0.62849 | 1.6104 | 8.9086
44.6434 | 21.7907 | 21.1508 | 10.6859 | 0.63993 | 1.6061 | 8.8588
44.6534 | 21.7178 | 21.0937 | 10.6826 | 0.62407 | 1.6017 | 8.8094
44.6634 | 21.6647 | 21.0371 | 10.6793 | 0.62761 | 1.5975 | 8.7603
44.6734 | 21.6402 | 20.9809 | 10.676 | 0.65935 | 1.5932 | 8.7116
44.6834 | 21.5722 | 20.925 | 10.6727 | 0.64719 | 1.589 | 8.6633
44.6934 | 21.4973 | 20.8696 | 10.6694 | 0.62773 | 1.5848 | 8.6154
44.7034 | 21.4441 | 20.8145 | 10.6661 | 0.62959 | 1.5806 | 8.5678
44.7134 | 21.408 | 20.7598 | 10.6628 | 0.64816 | 1.5764 | 8.5206
44.7234 | 21.3603 | 20.7056 | 10.6596 | 0.65474 | 1.5723 | 8.4737
44.7334 | 21.2804 | 20.6517 | 10.6563 | 0.62874 | 1.5682 | 8.4272
44.7434 | 21.2577 | 20.5981 | 10.653 | 0.65955 | 1.5641 | 8.3811
44.7534 | 21.209 | 20.545 | 10.6497 | 0.66399 | 1.56 | 8.3352
44.7634 | 21.1117 | 20.4922 | 10.6464 | 0.61945 | 1.556 | 8.2898
44.7734 | 21.1138 | 20.4399 | 10.6432 | 0.67394 | 1.552 | 8.2447
44.7834 | 21.0365 | 20.3878 | 10.6399 | 0.64866 | 1.548 | 8.1999
44.7934 | 20.9755 | 20.3362 | 10.6366 | 0.63931 | 1.5441 | 8.1555
44.8033 | 20.9224 | 20.2854 | 10.6334 | 0.637 | 1.5402 | 8.1118
44.8133 | 20.8908 | 20.2345 | 10.6302 | 0.65632 | 1.5362 | 8.0681
44.8233 | 20.8307 | 20.1839 | 10.6269 | 0.64679 | 1.5324 | 8.0246
44.8333 | 20.7663 | 20.1337 | 10.6237 | 0.6326 | 1.5285 | 7.9816
44.8433 | 20.7084 | 20.0839 | 10.6204 | 0.62455 | 1.5247 | 7.9388
44.8533 | 20.6849 | 20.0343 | 10.6172 | 0.65055 | 1.5208 | 7.8964
44.8633 | 20.5916 | 19.9852 | 10.6139 | 0.6064 | 1.517 | 7.8543
44.8733 | 20.5627 | 19.9364 | 10.6107 | 0.62631 | 1.5133 | 7.8125
44.8833 | 20.5247 | 19.8879 | 10.6074 | 0.63676 | 1.5095 | 7.771
44.8933 | 20.4446 | 19.8398 | 10.6042 | 0.60478 | 1.5058 | 7.7298
44.9033 | 20.4179 | 19.792 | 10.601 | 0.62586 | 1.5021 | 7.689
44.9133 | 20.3757 | 19.7446 | 10.5977 | 0.6311 | 1.4984 | 7.6485
44.9233 | 20.3346 | 19.6975 | 10.5945 | 0.63711 | 1.4947 | 7.6082
44.9333 | 20.2526 | 19.6507 | 10.5913 | 0.60188 | 1.4911 | 7.5683
44.9433 | 20.2332 | 19.6043 | 10.5881 | 0.62892 | 1.4875 | 7.5287
44.9533 | 20.2074 | 19.5582 | 10.5848 | 0.64924 | 1.4839 | 7.4894
44.9633 | 20.0971 | 19.5124 | 10.5816 | 0.58473 | 1.4803 | 7.4504
44.9733 | 20.1016 | 19.4669 | 10.5784 | 0.6347 | 1.4768 | 7.4117
44.9833 | 20.0701 | 19.4217 | 10.5752 | 0.64835 | 1.4733 | 7.3733
44.9933 | 19.9811 | 19.3769 | 10.572 | 0.60419 | 1.4697 | 7.3352
45.0033 | 19.956 | 19.3324 | 10.5688 | 0.62361 | 1.4663 | 7.2973
45.0133 | 19.9234 | 19.2882 | 10.5656 | 0.63521 | 1.4628 | 7.2598
45.0233 | 19.8684 | 19.2443 | 10.5624 | 0.62411 | 1.4594 | 7.2226
45.0333 | 19.7999 | 19.2007 | 10.5592 | 0.5992 | 1.4559 | 7.1856
45.0433 | 19.7914 | 19.1574 | 10.556 | 0.63398 | 1.4525 | 7.1489
45.0533 | 19.725 | 19.1144 | 10.5528 | 0.61056 | 1.4492 | 7.1125
45.0633 | 19.7082 | 19.0718 | 10.5496 | 0.63644 | 1.4458 | 7.0763
45.0733 | 19.6558 | 19.0294 | 10.5464 | 0.62643 | 1.4425 | 7.0405
45.0833 | 19.5831 | 18.9873 | 10.5432 | 0.59581 | 1.4392 | 7.0049
45.0933 | 19.6113 | 18.9455 | 10.5401 | 0.66581 | 1.4359 | 6.9696
45.1033 | 19.5144 | 18.904 | 10.5369 | 0.61041 | 1.4326 | 6.9345
45.1133 | 19.4518 | 18.8628 | 10.5337 | 0.58902 | 1.4293 | 6.8997
45.1233 | 19.4494 | 18.8219 | 10.5305 | 0.62755 | 1.4261 | 6.8652
45.1333 | 19.4195 | 18.7812 | 10.5274 | 0.63829 | 1.4229 | 6.831
45.1433 | 19.3439 | 18.7408 | 10.5242 | 0.60305 | 1.4197 | 6.797
45.1533 | 19.3285 | 18.7008 | 10.521 | 0.62773 | 1.4165 | 6.7632
45.1633 | 19.2899 | 18.661 | 10.5179 | 0.62894 | 1.4134 | 6.7297
45.1733 | 19.2402 | 18.6214 | 10.5147 | 0.61876 | 1.4102 | 6.6965
45.1833 | 19.1615 | 18.5822 | 10.5116 | 0.57932 | 1.4071 | 6.6635
45.1933 | 19.1708 | 18.5432 | 10.5084 | 0.6276 | 1.404 | 6.6308
45.2033 | 19.1257 | 18.5045 | 10.5053 | 0.62122 | 1.4009 | 6.5983
45.2133 | 19.0464 | 18.466 | 10.5021 | 0.58037 | 1.3979 | 6.566
45.2233 | 19.0515 | 18.4279 | 10.499 | 0.62365 | 1.3948 | 6.534
45.2333 | 19.0251 | 18.3899 | 10.4958 | 0.63517 | 1.3918 | 6.5023
45.2433 | 18.9289 | 18.3523 | 10.4927 | 0.57663 | 1.3888 | 6.4708
45.2533 | 18.9356 | 18.3149 | 10.4896 | 0.62074 | 1.3858 | 6.4395
45.2633 | 18.8836 | 18.2777 | 10.4864 | 0.60588 | 1.3829 | 6.4084
45.2733 | 18.8526 | 18.2408 | 10.4833 | 0.61177 | 1.3799 | 6.3776
45.2833 | 18.7969 | 18.2042 | 10.4802 | 0.59271 | 1.377 | 6.347
45.2933 | 18.7961 | 18.1678 | 10.477 | 0.6283 | 1.3741 | 6.3166
45.3033 | 18.7424 | 18.1317 | 10.4739 | 0.61075 | 1.3712 | 6.2865
45.3133 | 18.6828 | 18.0958 | 10.4708 | 0.58704 | 1.3684 | 6.2566
45.3233 | 18.6895 | 18.0601 | 10.4677 | 0.6294 | 1.3655 | 6.2269
45.3333 | 18.6041 | 18.0247 | 10.4646 | 0.57941 | 1.3627 | 6.1975
45.3433 | 18.6113 | 17.9895 | 10.4614 | 0.62178 | 1.3599 | 6.1682
45.3533 | 18.5429 | 17.9546 | 10.4583 | 0.58831 | 1.3571 | 6.1392
45.3633 | 18.4991 | 17.9199 | 10.4552 | 0.5792 | 1.3543 | 6.1104
45.3733 | 18.5034 | 17.8854 | 10.4521 | 0.61796 | 1.3515 | 6.0818
45.3832 | 18.4528 | 17.8516 | 10.4491 | 0.60124 | 1.3488 | 6.0537
45.3932 | 18.3737 | 17.8176 | 10.446 | 0.55614 | 1.3461 | 6.0255
45.4032 | 18.4042 | 17.7838 | 10.4429 | 0.62042 | 1.3434 | 5.9975
45.4132 | 18.3332 | 17.7502 | 10.4398 | 0.58296 | 1.3407 | 5.9698
45.4232 | 18.2954 | 17.7169 | 10.4367 | 0.57848 | 1.338 | 5.9422
45.4332 | 18.2341 | 17.6838 | 10.4336 | 0.55028 | 1.3354 | 5.9149
45.4432 | 18.2717 | 17.6509 | 10.4305 | 0.62075 | 1.3327 | 5.8877
45.4532 | 18.1736 | 17.6183 | 10.4274 | 0.55531 | 1.3301 | 5.8608
45.4632 | 18.161 | 17.5859 | 10.4243 | 0.57514 | 1.3275 | 5.834
45.4732 | 18.1458 | 17.5536 | 10.4213 | 0.59216 | 1.3249 | 5.8074
45.4832 | 18.0899 | 17.5216 | 10.4182 | 0.56827 | 1.3224 | 5.7811
45.4932 | 18.0356 | 17.4898 | 10.4151 | 0.54576 | 1.3198 | 5.7549
45.5032 | 18.0361 | 17.4583 | 10.412 | 0.57785 | 1.3173 | 5.7289
45.5132 | 17.9957 | 17.4269 | 10.409 | 0.56882 | 1.3148 | 5.7031
45.5232 | 17.9306 | 17.3957 | 10.4059 | 0.53489 | 1.3123 | 5.6775
45.5332 | 17.902 | 17.3648 | 10.4028 | 0.53724 | 1.3098 | 5.6521
45.5432 | 17.9141 | 17.334 | 10.3998 | 0.5801 | 1.3073 | 5.6269
45.5532 | 17.83 | 17.3034 | 10.3967 | 0.52655 | 1.3049 | 5.6018
45.5632 | 17.807 | 17.2731 | 10.3937 | 0.5339 | 1.3024 | 5.577
45.5732 | 17.7796 | 17.2429 | 10.3906 | 0.53666 | 1.3 | 5.5523
45.5832 | 17.7608 | 17.213 | 10.3876 | 0.54781 | 1.2976 | 5.5278
45.5932 | 17.6961 | 17.1832 | 10.3845 | 0.51287 | 1.2953 | 5.5035
45.6032 | 17.6722 | 17.1537 | 10.3815 | 0.51853 | 1.2929 | 5.4793
45.6132 | 17.6823 | 17.1243 | 10.3784 | 0.558 | 1.2905 | 5.4553
45.6232 | 17.5953 | 17.0951 | 10.3754 | 0.50018 | 1.2882 | 5.4315
45.6332 | 17.5501 | 17.0661 | 10.3724 | 0.48397 | 1.2859 | 5.4079
45.6432 | 17.5976 | 17.0373 | 10.3693 | 0.56027 | 1.2836 | 5.3844
45.6532 | 17.4909 | 17.0087 | 10.3663 | 0.48218 | 1.2813 | 5.3611
45.6632 | 17.4603 | 16.9803 | 10.3633 | 0.48001 | 1.279 | 5.338
45.6732 | 17.4956 | 16.952 | 10.3602 | 0.54356 | 1.2768 | 5.315
45.6832 | 17.427 | 16.924 | 10.3572 | 0.50302 | 1.2745 | 5.2922
45.6932 | 17.3519 | 16.8961 | 10.3542 | 0.4558 | 1.2723 | 5.2696
45.7032 | 17.3948 | 16.8684 | 10.3512 | 0.5264 | 1.2701 | 5.2471
45.7132 | 17.3446 | 16.8409 | 10.3482 | 0.50372 | 1.2679 | 5.2248
45.7232 | 17.2676 | 16.8135 | 10.3451 | 0.45407 | 1.2657 | 5.2027
45.7332 | 17.2925 | 16.7864 | 10.3421 | 0.50613 | 1.2636 | 5.1807
45.7432 | 17.2631 | 16.7594 | 10.3391 | 0.50373 | 1.2614 | 5.1588
45.7532 | 17.1999 | 16.7325 | 10.3361 | 0.46735 | 1.2593 | 5.1371
45.7632 | 17.2072 | 16.7059 | 10.3331 | 0.50131 | 1.2572 | 5.1156
45.7732 | 17.1873 | 16.6794 | 10.3301 | 0.50789 | 1.2551 | 5.0942
45.7832 | 17.1223 | 16.6531 | 10.3271 | 0.4692 | 1.253 | 5.073
45.7932 | 17.1095 | 16.627 | 10.3241 | 0.48255 | 1.2509 | 5.0519
45.8032 | 17.092 | 16.601 | 10.3211 | 0.49103 | 1.2489 | 5.031
45.8132 | 17.0592 | 16.5752 | 10.3181 | 0.48404 | 1.2468 | 5.0102
45.8232 | 17.0243 | 16.5495 | 10.3151 | 0.47479 | 1.2448 | 4.9896
45.8332 | 17.0038 | 16.524 | 10.3122 | 0.47978 | 1.2428 | 4.9691
45.8432 | 16.9912 | 16.4987 | 10.3092 | 0.49251 | 1.2408 | 4.9487
45.8532 | 16.9324 | 16.4735 | 10.3062 | 0.45888 | 1.2388 | 4.9285
45.8632 | 16.929 | 16.4485 | 10.3032 | 0.48049 | 1.2369 | 4.9084
45.8732 | 16.8894 | 16.4237 | 10.3002 | 0.46574 | 1.2349 | 4.8885
45.8832 | 16.8471 | 16.399 | 10.2973 | 0.44814 | 1.233 | 4.8687
45.8932 | 16.8407 | 16.3744 | 10.2943 | 0.46628 | 1.2311 | 4.8491
45.9032 | 16.8134 | 16.35 | 10.2913 | 0.46337 | 1.2291 | 4.8296
45.9132 | 16.7822 | 16.3258 | 10.2884 | 0.45641 | 1.2273 | 4.8102
45.9232 | 16.7381 | 16.3017 | 10.2854 | 0.4364 | 1.2254 | 4.7909
45.9332 | 16.7545 | 16.2778 | 10.2824 | 0.47673 | 1.2235 | 4.7718
45.9432 | 16.695 | 16.254 | 10.2795 | 0.44102 | 1.2217 | 4.7528
45.9532 | 16.6381 | 16.2303 | 10.2765 | 0.40776 | 1.2198 | 4.734
45.9632 | 16.6661 | 16.2068 | 10.2736 | 0.45925 | 1.218 | 4.7153
45.9731 | 16.619 | 16.1837 | 10.2706 | 0.43527 | 1.2162 | 4.6969
45.9831 | 16.5746 | 16.1605 | 10.2677 | 0.41408 | 1.2144 | 4.6784
45.9931 | 16.5757 | 16.1375 | 10.2647 | 0.43824 | 1.2127 | 4.6601
46.0031 | 16.5505 | 16.1145 | 10.2618 | 0.43596 | 1.2109 | 4.6419
46.0131 | 16.5143 | 16.0918 | 10.2589 | 0.42253 | 1.2091 | 4.6238
46.0231 | 16.4627 | 16.0691 | 10.2559 | 0.39357 | 1.2074 | 4.6058
46.0331 | 16.4753 | 16.0466 | 10.253 | 0.42867 | 1.2057 | 4.588
46.0431 | 16.4234 | 16.0243 | 10.25 | 0.39913 | 1.204 | 4.5702
46.0531 | 16.3929 | 16.002 | 10.2471 | 0.39086 | 1.2023 | 4.5526
46.0631 | 16.4054 | 15.98 | 10.2442 | 0.42545 | 1.2006 | 4.5352
46.0731 | 16.3687 | 15.958 | 10.2412 | 0.4107 | 1.1989 | 4.5178
46.0831 | 16.3171 | 15.9362 | 10.2383 | 0.38092 | 1.1973 | 4.5006
46.0931 | 16.3364 | 15.9145 | 10.2354 | 0.42191 | 1.1957 | 4.4834
46.1031 | 16.2624 | 15.8929 | 10.2325 | 0.36946 | 1.194 | 4.4664
46.1131 | 16.2642 | 15.8715 | 10.2296 | 0.39269 | 1.1924 | 4.4495
46.1231 | 16.2487 | 15.8502 | 10.2266 | 0.39849 | 1.1908 | 4.4327
46.1331 | 16.218 | 15.829 | 10.2237 | 0.38895 | 1.1892 | 4.4161
46.1431 | 16.1773 | 15.808 | 10.2208 | 0.36929 | 1.1877 | 4.3995
46.1531 | 16.2041 | 15.7871 | 10.2179 | 0.417 | 1.1861 | 4.3831
46.1631 | 16.128 | 15.7663 | 10.215 | 0.36169 | 1.1846 | 4.3667
46.1731 | 16.1076 | 15.7457 | 10.2121 | 0.36195 | 1.183 | 4.3505
46.1831 | 16.1244 | 15.7251 | 10.2092 | 0.39928 | 1.1815 | 4.3344
46.1931 | 16.0606 | 15.7047 | 10.2063 | 0.3559 | 1.18 | 4.3184
46.2031 | 16.0481 | 15.6844 | 10.2034 | 0.36369 | 1.1785 | 4.3025
46.2131 | 16.0446 | 15.6642 | 10.2005 | 0.38036 | 1.1771 | 4.2867
46.2231 | 15.99 | 15.6442 | 10.1976 | 0.34581 | 1.1756 | 4.271
46.2331 | 15.9978 | 15.6243 | 10.1947 | 0.37354 | 1.1742 | 4.2554
46.2431 | 15.9548 | 15.6045 | 10.1918 | 0.35035 | 1.1727 | 4.2399
46.2531 | 15.9485 | 15.5848 | 10.1889 | 0.36374 | 1.1713 | 4.2245
46.2631 | 15.9114 | 15.5652 | 10.1861 | 0.34621 | 1.1699 | 4.2092
46.2731 | 15.9006 | 15.5457 | 10.1832 | 0.35487 | 1.1685 | 4.1941
46.2831 | 15.8797 | 15.5264 | 10.1803 | 0.35332 | 1.1671 | 4.179
46.2931 | 15.8349 | 15.5072 | 10.1774 | 0.32775 | 1.1657 | 4.164
46.3031 | 15.8398 | 15.488 | 10.1746 | 0.35176 | 1.1644 | 4.1491
46.3131 | 15.818 | 15.469 | 10.1717 | 0.34896 | 1.163 | 4.1343
46.3231 | 15.7598 | 15.4501 | 10.1688 | 0.30965 | 1.1617 | 4.1196
46.3331 | 15.7722 | 15.4314 | 10.1659 | 0.34083 | 1.1604 | 4.105
46.3431 | 15.7286 | 15.4127 | 10.1631 | 0.3159 | 1.1591 | 4.0905
46.3531 | 15.7271 | 15.3941 | 10.1602 | 0.33296 | 1.1578 | 4.0761
46.3631 | 15.6875 | 15.3757 | 10.1574 | 0.31181 | 1.1565 | 4.0618
46.3731 | 15.6572 | 15.3573 | 10.1545 | 0.29985 | 1.1552 | 4.0476
46.3831 | 15.6753 | 15.3391 | 10.1516 | 0.33619 | 1.154 | 4.0335
46.3931 | 15.6246 | 15.321 | 10.1488 | 0.30361 | 1.1528 | 4.0194
46.4031 | 15.5928 | 15.303 | 10.1459 | 0.28984 | 1.1515 | 4.0055
46.4131 | 15.6121 | 15.285 | 10.1431 | 0.32705 | 1.1503 | 3.9916
46.4231 | 15.5512 | 15.2672 | 10.1402 | 0.28396 | 1.1491 | 3.9779
46.4331 | 15.5679 | 15.2495 | 10.1374 | 0.31837 | 1.1479 | 3.9642
46.4431 | 15.5497 | 15.2319 | 10.1346 | 0.31778 | 1.1467 | 3.9506
46.4531 | 15.4918 | 15.2144 | 10.1317 | 0.27738 | 1.1456 | 3.9371
46.4631 | 15.5046 | 15.197 | 10.1289 | 0.30758 | 1.1444 | 3.9237
46.4731 | 15.4738 | 15.1797 | 10.126 | 0.29408 | 1.1433 | 3.9104
46.4831 | 15.4483 | 15.1625 | 10.1232 | 0.28578 | 1.1422 | 3.8971
46.4931 | 15.4504 | 15.1454 | 10.1204 | 0.30498 | 1.1411 | 3.884
46.5031 | 15.417 | 15.1284 | 10.1176 | 0.28858 | 1.14 | 3.8709
46.5131 | 15.3881 | 15.1115 | 10.1147 | 0.27658 | 1.1389 | 3.8579
46.5231 | 15.3997 | 15.0947 | 10.1119 | 0.30499 | 1.1378 | 3.845
46.5331 | 15.347 | 15.078 | 10.1091 | 0.269 | 1.1367 | 3.8322
46.5431 | 15.3355 | 15.0614 | 10.1063 | 0.27411 | 1.1357 | 3.8194
46.553 | 15.307 | 15.045 | 10.1035 | 0.26196 | 1.1347 | 3.8069
46.563 | 15.3153 | 15.0286 | 10.1007 | 0.28668 | 1.1336 | 3.7943
46.573 | 15.2868 | 15.0123 | 10.0978 | 0.27451 | 1.1326 | 3.7818
46.583 | 15.2654 | 14.9961 | 10.095 | 0.26935 | 1.1316 | 3.7694
46.593 | 15.2484 | 14.9799 | 10.0922 | 0.26849 | 1.1306 | 3.7571
46.603 | 15.2238 | 14.9639 | 10.0894 | 0.25994 | 1.1297 | 3.7448
46.613 | 15.2229 | 14.9479 | 10.0866 | 0.275 | 1.1287 | 3.7326
46.623 | 15.1752 | 14.932 | 10.0838 | 0.24316 | 1.1278 | 3.7205
46.633 | 15.1701 | 14.9163 | 10.081 | 0.25384 | 1.1268 | 3.7084
46.643 | 15.1683 | 14.9006 | 10.0782 | 0.26772 | 1.1259 | 3.6965
46.653 | 15.1099 | 14.885 | 10.0754 | 0.22492 | 1.125 | 3.6846
46.663 | 15.1137 | 14.8695 | 10.0726 | 0.24422 | 1.1241 | 3.6728
46.673 | 15.1305 | 14.8541 | 10.0698 | 0.27644 | 1.1232 | 3.661
46.683 | 15.0493 | 14.8387 | 10.067 | 0.21057 | 1.1223 | 3.6494
46.693 | 15.0571 | 14.8235 | 10.0643 | 0.23362 | 1.1215 | 3.6378
46.703 | 15.0516 | 14.8083 | 10.0615 | 0.24327 | 1.1206 | 3.6262
46.713 | 15.0102 | 14.7933 | 10.0587 | 0.21695 | 1.1198 | 3.6148
46.723 | 15.0062 | 14.7783 | 10.0559 | 0.22793 | 1.1189 | 3.6034
46.733 | 15.0067 | 14.7634 | 10.0531 | 0.24333 | 1.1181 | 3.5921
46.743 | 14.9542 | 14.7486 | 10.0503 | 0.20565 | 1.1173 | 3.5809
46.753 | 14.96 | 14.7338 | 10.0476 | 0.22618 | 1.1166 | 3.5697
46.763 | 14.9561 | 14.7192 | 10.0448 | 0.23693 | 1.1158 | 3.5586
46.773 | 14.9095 | 14.7046 | 10.042 | 0.20489 | 1.115 | 3.5476
46.783 | 14.8995 | 14.6901 | 10.0393 | 0.20938 | 1.1143 | 3.5366
46.793 | 14.9028 | 14.6757 | 10.0365 | 0.22708 | 1.1135 | 3.5257
46.803 | 14.8563 | 14.6614 | 10.0337 | 0.1949 | 1.1128 | 3.5149
46.813 | 14.8651 | 14.6472 | 10.031 | 0.21794 | 1.1121 | 3.5041
46.823 | 14.8485 | 14.633 | 10.0282 | 0.2155 | 1.1114 | 3.4934
46.833 | 14.8015 | 14.6189 | 10.0255 | 0.18258 | 1.1107 | 3.4828
46.843 | 14.8463 | 14.6049 | 10.0227 | 0.24138 | 1.11 | 3.4722
46.853 | 14.7647 | 14.591 | 10.0199 | 0.1737 | 1.1094 | 3.4617
46.863 | 14.7577 | 14.5772 | 10.0172 | 0.18054 | 1.1087 | 3.4513
46.873 | 14.8077 | 14.5634 | 10.0144 | 0.2443 | 1.1081 | 3.4409
46.883 | 14.6973 | 14.5497 | 10.0117 | 0.14759 | 1.1074 | 3.4306
46.893 | 14.7382 | 14.5361 | 10.0089 | 0.2021 | 1.1068 | 3.4203
46.903 | 14.7302 | 14.5226 | 10.0062 | 0.20763 | 1.1062 | 3.4101
46.913 | 14.6617 | 14.5091 | 10.0035 | 0.15259 | 1.1056 | 3.4
46.923 | 14.7082 | 14.4957 | 10.0007 | 0.21247 | 1.1051 | 3.3899
46.933 | 14.6625 | 14.4824 | 9.998 | 0.18008 | 1.1045 | 3.3799
46.943 | 14.6365 | 14.4692 | 9.9953 | 0.16731 | 1.104 | 3.37
46.953 | 14.657 | 14.456 | 9.9925 | 0.20096 | 1.1034 | 3.3601
46.963 | 14.6259 | 14.443 | 9.9898 | 0.18295 | 1.1029 | 3.3503
46.973 | 14.5942 | 14.4299 | 9.9871 | 0.16426 | 1.1024 | 3.3405
46.983 | 14.6316 | 14.417 | 9.9843 | 0.21459 | 1.1019 | 3.3308
46.993 | 14.5665 | 14.4041 | 9.9816 | 0.16236 | 1.1014 | 3.3211
47.003 | 14.5888 | 14.3914 | 9.9789 | 0.19745 | 1.1009 | 3.3116
47.013 | 14.5822 | 14.3786 | 9.9762 | 0.20357 | 1.1004 | 3.302
47.023 | 14.5161 | 14.366 | 9.9734 | 0.15012 | 1.1 | 3.2925
47.033 | 14.5517 | 14.3534 | 9.9707 | 0.19829 | 1.0996 | 3.2831
47.043 | 14.5419 | 14.3409 | 9.968 | 0.201 | 1.0991 | 3.2738
47.053 | 14.4725 | 14.3285 | 9.9653 | 0.14404 | 1.0987 | 3.2644
47.063 | 14.5381 | 14.3161 | 9.9626 | 0.222 | 1.0983 | 3.2552
47.073 | 14.4594 | 14.3038 | 9.9599 | 0.1556 | 1.0979 | 3.246
47.083 | 14.4911 | 14.2916 | 9.9572 | 0.19953 | 1.0976 | 3.2368
47.093 | 14.4727 | 14.2794 | 9.9545 | 0.19329 | 1.0972 | 3.2278
47.103 | 14.4306 | 14.2673 | 9.9518 | 0.16328 | 1.0968 | 3.2187
47.113 | 14.4751 | 14.2553 | 9.9491 | 0.2198 | 1.0965 | 3.2097
47.123 | 14.4036 | 14.2433 | 9.9464 | 0.16026 | 1.0962 | 3.2008
47.133 | 14.4047 | 14.2315 | 9.9437 | 0.17324 | 1.0959 | 3.1919
47.1429 | 14.4033 | 14.2198 | 9.941 | 0.18355 | 1.0956 | 3.1832
47.1529 | 14.4014 | 14.208 | 9.9383 | 0.19341 | 1.0953 | 3.1744
47.1629 | 14.3672 | 14.1963 | 9.9356 | 0.17089 | 1.095 | 3.1657
47.1729 | 14.3662 | 14.1847 | 9.9329 | 0.18152 | 1.0947 | 3.157
47.1829 | 14.3501 | 14.1731 | 9.9302 | 0.17698 | 1.0945 | 3.1484
47.1929 | 14.3325 | 14.1616 | 9.9276 | 0.17087 | 1.0942 | 3.1398
47.2029 | 14.3265 | 14.1502 | 9.9249 | 0.1763 | 1.094 | 3.1313
47.2129 | 14.2716 | 14.1388 | 9.9222 | 0.13276 | 1.0938 | 3.1228
47.2229 | 14.314 | 14.1275 | 9.9195 | 0.18646 | 1.0936 | 3.1144
47.2329 | 14.3036 | 14.1163 | 9.9168 | 0.18729 | 1.0934 | 3.106
47.2429 | 14.223 | 14.1051 | 9.9142 | 0.11787 | 1.0932 | 3.0977
47.2529 | 14.2787 | 14.094 | 9.9115 | 0.18468 | 1.0931 | 3.0894
47.2629 | 14.2072 | 14.083 | 9.9088 | 0.12422 | 1.0929 | 3.0812
47.2729 | 14.2266 | 14.072 | 9.9061 | 0.1546 | 1.0928 | 3.073
47.2829 | 14.2194 | 14.0611 | 9.9035 | 0.15833 | 1.0927 | 3.0649
47.2929 | 14.1525 | 14.0502 | 9.9008 | 0.10229 | 1.0926 | 3.0568
47.3029 | 14.2034 | 14.0394 | 9.8981 | 0.16398 | 1.0925 | 3.0488
47.3129 | 14.1604 | 14.0287 | 9.8955 | 0.13172 | 1.0924 | 3.0408
47.3229 | 14.142 | 14.018 | 9.8928 | 0.12399 | 1.0923 | 3.0329
47.3329 | 14.1284 | 14.0074 | 9.8902 | 0.12101 | 1.0923 | 3.025
47.3429 | 14.1033 | 13.9968 | 9.8875 | 0.10646 | 1.0922 | 3.0171
47.3529 | 14.11 | 13.9863 | 9.8849 | 0.12366 | 1.0922 | 3.0093
47.3629 | 14.0879 | 13.9759 | 9.8822 | 0.11199 | 1.0922 | 3.0015
47.3729 | 14.0585 | 13.9655 | 9.8796 | 0.092966 | 1.0922 | 2.9938
47.3829 | 14.0648 | 13.9552 | 9.8769 | 0.10958 | 1.0922 | 2.9861
47.3929 | 14.0337 | 13.945 | 9.8743 | 0.088737 | 1.0922 | 2.9785
47.4029 | 14.0408 | 13.9348 | 9.8716 | 0.10603 | 1.0922 | 2.9709
47.4129 | 14.0296 | 13.9246 | 9.869 | 0.10497 | 1.0923 | 2.9634
47.4229 | 13.9716 | 13.9145 | 9.8663 | 0.057054 | 1.0923 | 2.9559
47.4329 | 14.0163 | 13.9045 | 9.8637 | 0.11178 | 1.0924 | 2.9484
47.4429 | 13.9524 | 13.8946 | 9.861 | 0.057842 | 1.0925 | 2.941
47.4529 | 13.9683 | 13.8847 | 9.8584 | 0.08365 | 1.0926 | 2.9336
47.4629 | 13.9524 | 13.8748 | 9.8558 | 0.0776 | 1.0927 | 2.9263
47.4729 | 13.9236 | 13.865 | 9.8531 | 0.058593 | 1.0928 | 2.919
47.4829 | 13.9449 | 13.8553 | 9.8505 | 0.08963 | 1.093 | 2.9118
47.4929 | 13.8988 | 13.8456 | 9.8479 | 0.053211 | 1.0931 | 2.9046
47.5029 | 13.9219 | 13.836 | 9.8453 | 0.085935 | 1.0933 | 2.8974
47.5129 | 13.8759 | 13.8264 | 9.8426 | 0.049503 | 1.0935 | 2.8903
47.5229 | 13.8828 | 13.8169 | 9.84 | 0.065916 | 1.0937 | 2.8832
47.5329 | 13.8582 | 13.8074 | 9.8374 | 0.050773 | 1.0939 | 2.8762
47.5429 | 13.8506 | 13.798 | 9.8348 | 0.052574 | 1.0941 | 2.8692
47.5529 | 13.853 | 13.7887 | 9.8322 | 0.064321 | 1.0943 | 2.8622
47.5629 | 13.8258 | 13.7794 | 9.8295 | 0.046413 | 1.0946 | 2.8553
47.5729 | 13.8501 | 13.7701 | 9.8269 | 0.07995 | 1.0948 | 2.8484
47.5829 | 13.7941 | 13.761 | 9.8243 | 0.033133 | 1.0951 | 2.8415
47.5929 | 13.7983 | 13.7518 | 9.8217 | 0.046462 | 1.0954 | 2.8347
47.6029 | 13.8004 | 13.7428 | 9.8191 | 0.057637 | 1.0957 | 2.828
47.6129 | 13.7842 | 13.7337 | 9.8165 | 0.050458 | 1.096 | 2.8212
47.6229 | 13.7741 | 13.7248 | 9.8139 | 0.049326 | 1.0964 | 2.8145
47.6329 | 13.7623 | 13.7159 | 9.8113 | 0.04644 | 1.0967 | 2.8079
47.6429 | 13.7458 | 13.707 | 9.8087 | 0.038801 | 1.0971 | 2.8013
47.6529 | 13.7492 | 13.6982 | 9.8061 | 0.05101 | 1.0974 | 2.7947
47.6629 | 13.7319 | 13.6894 | 9.8035 | 0.042466 | 1.0978 | 2.7881
47.6729 | 13.7202 | 13.6807 | 9.8009 | 0.039469 | 1.0982 | 2.7816
47.6829 | 13.7214 | 13.6721 | 9.7983 | 0.04932 | 1.0986 | 2.7752
47.6929 | 13.6851 | 13.6635 | 9.7957 | 0.021619 | 1.0991 | 2.7687
47.7029 | 13.6905 | 13.6549 | 9.7931 | 0.035566 | 1.0995 | 2.7623
47.7129 | 13.6581 | 13.6464 | 9.7905 | 0.011661 | 1.1 | 2.756
47.7228 | 13.6765 | 13.6381 | 9.7879 | 0.038422 | 1.1004 | 2.7497
47.7328 | 13.6523 | 13.6297 | 9.7854 | 0.022615 | 1.1009 | 2.7434
47.7428 | 13.6265 | 13.6213 | 9.7828 | 0.0051567 | 1.1014 | 2.7371
47.7528 | 13.6443 | 13.6131 | 9.7802 | 0.031247 | 1.1019 | 2.7309
47.7628 | 13.6335 | 13.6048 | 9.7776 | 0.028688 | 1.1025 | 2.7247
47.7728 | 13.6172 | 13.5966 | 9.775 | 0.020577 | 1.103 | 2.7186
47.7828 | 13.6049 | 13.5885 | 9.7724 | 0.016416 | 1.1036 | 2.7125
47.7928 | 13.5915 | 13.5804 | 9.7699 | 0.011105 | 1.1041 | 2.7064
47.8028 | 13.5724 | 13.5724 | 9.7673 | 4.3211e-05 | 1.1047 | 2.7003
47.8128 | 13.5796 | 13.5644 | 9.7647 | 0.015232 | 1.1053 | 2.6943
47.8228 | 13.5531 | 13.5564 | 9.7622 | -0.0033296 | 1.106 | 2.6883
47.8328 | 13.5597 | 13.5485 | 9.7596 | 0.01116 | 1.1066 | 2.6824
47.8428 | 13.5325 | 13.5407 | 9.757 | -0.0082008 | 1.1072 | 2.6765
47.8528 | 13.5415 | 13.5329 | 9.7544 | 0.0085896 | 1.1079 | 2.6706
47.8628 | 13.5089 | 13.5252 | 9.7519 | -0.016269 | 1.1086 | 2.6647
47.8728 | 13.5158 | 13.5175 | 9.7493 | -0.0016773 | 1.1093 | 2.6589
47.8828 | 13.4895 | 13.5098 | 9.7468 | -0.020334 | 1.11 | 2.6531
47.8928 | 13.5054 | 13.5022 | 9.7442 | 0.0031606 | 1.1107 | 2.6473
47.9028 | 13.4731 | 13.4947 | 9.7416 | -0.021594 | 1.1114 | 2.6416
47.9128 | 13.4931 | 13.4872 | 9.7391 | 0.0059038 | 1.1122 | 2.6359
47.9228 | 13.4741 | 13.4797 | 9.7365 | -0.0056487 | 1.1129 | 2.6303
47.9328 | 13.4466 | 13.4723 | 9.734 | -0.025746 | 1.1137 | 2.6246
47.9428 | 13.459 | 13.465 | 9.7314 | -0.0059945 | 1.1145 | 2.619
47.9528 | 13.4232 | 13.4577 | 9.7289 | -0.034488 | 1.1153 | 2.6135
47.9628 | 13.4533 | 13.4504 | 9.7263 | 0.0028696 | 1.1162 | 2.6079
47.9728 | 13.4029 | 13.4432 | 9.7238 | -0.04032 | 1.117 | 2.6024
47.9828 | 13.426 | 13.4361 | 9.7212 | -0.010058 | 1.1179 | 2.5969
47.9928 | 13.3938 | 13.4289 | 9.7187 | -0.035144 | 1.1188 | 2.5915
48.0028 | 13.3969 | 13.4219 | 9.7161 | -0.024976 | 1.1196 | 2.5861
48.0128 | 13.3795 | 13.4149 | 9.7136 | -0.035356 | 1.1206 | 2.5807
48.0228 | 13.3879 | 13.4079 | 9.7111 | -0.019982 | 1.1215 | 2.5753
48.0328 | 13.3457 | 13.401 | 9.7085 | -0.055256 | 1.1224 | 2.57
48.0428 | 13.3681 | 13.3941 | 9.706 | -0.025976 | 1.1234 | 2.5647
48.0528 | 13.336 | 13.3872 | 9.7035 | -0.051243 | 1.1243 | 2.5594
48.0628 | 13.3523 | 13.3805 | 9.7009 | -0.028156 | 1.1253 | 2.5542
48.0728 | 13.3079 | 13.3737 | 9.6984 | -0.065816 | 1.1263 | 2.549
48.0828 | 13.3389 | 13.367 | 9.6959 | -0.028123 | 1.1274 | 2.5438
48.0928 | 13.3064 | 13.3604 | 9.6933 | -0.053975 | 1.1284 | 2.5386
48.1028 | 13.3023 | 13.3538 | 9.6908 | -0.051474 | 1.1294 | 2.5335
48.1128 | 13.3138 | 13.3472 | 9.6883 | -0.033419 | 1.1305 | 2.5284
48.1228 | 13.2665 | 13.3407 | 9.6858 | -0.074209 | 1.1316 | 2.5233
48.1328 | 13.2951 | 13.3342 | 9.6832 | -0.039146 | 1.1327 | 2.5183
48.1428 | 13.2636 | 13.3278 | 9.6807 | -0.064228 | 1.1338 | 2.5133
48.1528 | 13.2677 | 13.3215 | 9.6782 | -0.053756 | 1.135 | 2.5083
48.1628 | 13.271 | 13.3151 | 9.6757 | -0.04413 | 1.1361 | 2.5033
48.1728 | 13.2279 | 13.3089 | 9.6732 | -0.08095 | 1.1373 | 2.4984
48.1828 | 13.2505 | 13.3026 | 9.6707 | -0.052113 | 1.1385 | 2.4935
48.1928 | 13.2365 | 13.2964 | 9.6681 | -0.059924 | 1.1397 | 2.4886
48.2028 | 13.2023 | 13.2903 | 9.6656 | -0.087978 | 1.1409 | 2.4837
48.2128 | 13.2291 | 13.2842 | 9.6631 | -0.055078 | 1.1421 | 2.4789
48.2228 | 13.1824 | 13.2781 | 9.6606 | -0.095723 | 1.1434 | 2.4741
48.2328 | 13.2329 | 13.2721 | 9.6581 | -0.039213 | 1.1447 | 2.4693
48.2428 | 13.1635 | 13.2661 | 9.6556 | -0.10265 | 1.146 | 2.4646
48.2528 | 13.2059 | 13.2602 | 9.6531 | -0.054328 | 1.1473 | 2.4599
48.2628 | 13.1615 | 13.2544 | 9.6506 | -0.092853 | 1.1486 | 2.4552
48.2728 | 13.1803 | 13.2485 | 9.6481 | -0.068222 | 1.1499 | 2.4505
48.2828 | 13.1454 | 13.2427 | 9.6456 | -0.097337 | 1.1513 | 2.4458
48.2928 | 13.1545 | 13.237 | 9.6431 | -0.082495 | 1.1527 | 2.4412
48.3028 | 13.1561 | 13.2313 | 9.6406 | -0.075198 | 1.1541 | 2.4366
48.3127 | 13.1355 | 13.2257 | 9.6381 | -0.090203 | 1.1555 | 2.4321
48.3227 | 13.1231 | 13.2201 | 9.6356 | -0.096995 | 1.1569 | 2.4275
48.3327 | 13.1336 | 13.2145 | 9.6332 | -0.080931 | 1.1584 | 2.423
48.3427 | 13.0995 | 13.209 | 9.6307 | -0.10951 | 1.1598 | 2.4185
48.3527 | 13.1265 | 13.2035 | 9.6282 | -0.077036 | 1.1613 | 2.4141
48.3627 | 13.083 | 13.1981 | 9.6257 | -0.1151 | 1.1628 | 2.4096
48.3727 | 13.118 | 13.1927 | 9.6232 | -0.074717 | 1.1643 | 2.4052
48.3827 | 13.0526 | 13.1874 | 9.6207 | -0.13477 | 1.1659 | 2.4008
48.3927 | 13.1119 | 13.1821 | 9.6182 | -0.070175 | 1.1674 | 2.3964
48.4027 | 13.0419 | 13.1768 | 9.6158 | -0.13492 | 1.169 | 2.392
48.4127 | 13.0934 | 13.1716 | 9.6133 | -0.078208 | 1.1706 | 2.3877
48.4227 | 13.0426 | 13.1664 | 9.6108 | -0.12384 | 1.1722 | 2.3834
48.4327 | 13.0811 | 13.1613 | 9.6083 | -0.080217 | 1.1739 | 2.3791
48.4427 | 13.0358 | 13.1562 | 9.6058 | -0.12044 | 1.1755 | 2.3749
48.4527 | 13.0483 | 13.1512 | 9.6034 | -0.1029 | 1.1772 | 2.3706
48.4627 | 13.043 | 13.1462 | 9.6009 | -0.10321 | 1.1789 | 2.3664
48.4727 | 13.0312 | 13.1413 | 9.5984 | -0.11006 | 1.1806 | 2.3622
48.4827 | 13.0212 | 13.1364 | 9.5959 | -0.11516 | 1.1824 | 2.3581
48.4927 | 13.0224 | 13.1315 | 9.5935 | -0.1091 | 1.1841 | 2.3539
48.5027 | 13.0099 | 13.1267 | 9.591 | -0.11678 | 1.1859 | 2.3498
48.5127 | 13.0157 | 13.1219 | 9.5885 | -0.1062 | 1.1877 | 2.3457
48.5227 | 12.9879 | 13.1172 | 9.5861 | -0.12927 | 1.1895 | 2.3416
48.5327 | 13.0062 | 13.1125 | 9.5836 | -0.10629 | 1.1913 | 2.3376
48.5427 | 12.9725 | 13.1078 | 9.5812 | -0.13534 | 1.1932 | 2.3335
48.5527 | 12.9961 | 13.1032 | 9.5787 | -0.10715 | 1.195 | 2.3295
48.5627 | 12.9534 | 13.0987 | 9.5762 | -0.14529 | 1.1969 | 2.3255
48.5727 | 12.9777 | 13.0942 | 9.5738 | -0.11648 | 1.1989 | 2.3215
48.5827 | 12.951 | 13.0897 | 9.5713 | -0.13871 | 1.2008 | 2.3176
48.5927 | 12.9553 | 13.0853 | 9.5689 | -0.12998 | 1.2027 | 2.3137
48.6027 | 12.9394 | 13.0809 | 9.5664 | -0.1415 | 1.2047 | 2.3098
48.6127 | 12.939 | 13.0766 | 9.564 | -0.13756 | 1.2067 | 2.3059
48.6227 | 12.9324 | 13.0723 | 9.5615 | -0.13987 | 1.2087 | 2.302
48.6327 | 12.8957 | 13.068 | 9.5591 | -0.17231 | 1.2108 | 2.2982
48.6427 | 12.9471 | 13.0638 | 9.5566 | -0.11671 | 1.2128 | 2.2944
48.6527 | 12.8706 | 13.0596 | 9.5542 | -0.18904 | 1.2149 | 2.2906
48.6627 | 12.9343 | 13.0555 | 9.5517 | -0.12122 | 1.217 | 2.2868
48.6727 | 12.8594 | 13.0514 | 9.5493 | -0.19204 | 1.2191 | 2.283
48.6827 | 12.9042 | 13.0474 | 9.5468 | -0.14321 | 1.2213 | 2.2793
48.6927 | 12.8521 | 13.0434 | 9.5444 | -0.19132 | 1.2235 | 2.2756
48.7027 | 12.8675 | 13.0395 | 9.5419 | -0.17197 | 1.2257 | 2.2719
48.7127 | 12.8436 | 13.0356 | 9.5395 | -0.19196 | 1.2279 | 2.2682
48.7227 | 12.8568 | 13.0317 | 9.5371 | -0.1749 | 1.2301 | 2.2645
48.7327 | 12.8348 | 13.0279 | 9.5346 | -0.19309 | 1.2324 | 2.2609
48.7427 | 12.8438 | 13.0241 | 9.5322 | -0.18031 | 1.2346 | 2.2573
48.7527 | 12.8214 | 13.0204 | 9.5297 | -0.19898 | 1.2369 | 2.2537
48.7627 | 12.8138 | 13.0167 | 9.5273 | -0.20289 | 1.2393 | 2.2501
48.7727 | 12.8037 | 13.0131 | 9.5249 | -0.20935 | 1.2416 | 2.2466
48.7827 | 12.7968 | 13.0095 | 9.5225 | -0.21265 | 1.244 | 2.243
48.7927 | 12.8021 | 13.0059 | 9.52 | -0.20379 | 1.2464 | 2.2395
48.8027 | 12.7686 | 13.0024 | 9.5176 | -0.23378 | 1.2488 | 2.236
48.8127 | 12.7903 | 12.9989 | 9.5152 | -0.20861 | 1.2512 | 2.2325
48.8227 | 12.762 | 12.9955 | 9.5127 | -0.23349 | 1.2537 | 2.2291
48.8327 | 12.7746 | 12.9921 | 9.5103 | -0.2175 | 1.2562 | 2.2256
48.8427 | 12.747 | 12.9888 | 9.5079 | -0.24177 | 1.2587 | 2.2222
48.8527 | 12.7639 | 12.9855 | 9.5055 | -0.22157 | 1.2612 | 2.2188
48.8627 | 12.7166 | 12.9822 | 9.503 | -0.26562 | 1.2638 | 2.2154
48.8727 | 12.7349 | 12.979 | 9.5006 | -0.24411 | 1.2663 | 2.212
48.8827 | 12.7295 | 12.9759 | 9.4982 | -0.24635 | 1.269 | 2.2087
48.8926 | 12.7302 | 12.9728 | 9.4958 | -0.24256 | 1.2716 | 2.2054
48.9026 | 12.703 | 12.9697 | 9.4934 | -0.26669 | 1.2742 | 2.2021
48.9126 | 12.694 | 12.9667 | 9.491 | -0.27265 | 1.2769 | 2.1988
48.9226 | 12.6989 | 12.9637 | 9.4886 | -0.26477 | 1.2796 | 2.1955
48.9326 | 12.6716 | 12.9607 | 9.4862 | -0.28912 | 1.2823 | 2.1923
48.9426 | 12.6966 | 12.9578 | 9.4837 | -0.26122 | 1.2851 | 2.189
48.9526 | 12.6529 | 12.955 | 9.4813 | -0.30207 | 1.2878 | 2.1858
48.9626 | 12.6872 | 12.9522 | 9.4789 | -0.26495 | 1.2906 | 2.1826
48.9726 | 12.6297 | 12.9494 | 9.4765 | -0.31968 | 1.2935 | 2.1794
48.9826 | 12.6774 | 12.9467 | 9.4741 | -0.26926 | 1.2963 | 2.1762
48.9926 | 12.6295 | 12.944 | 9.4717 | -0.31448 | 1.2992 | 2.1731
49.0026 | 12.6567 | 12.9413 | 9.4693 | -0.28465 | 1.3021 | 2.1699
49.0126 | 12.6049 | 12.9388 | 9.4669 | -0.33385 | 1.305 | 2.1668
49.0226 | 12.6335 | 12.9362 | 9.4645 | -0.30271 | 1.308 | 2.1637
49.0326 | 12.6054 | 12.9337 | 9.4621 | -0.3283 | 1.311 | 2.1607
49.0426 | 12.5947 | 12.9312 | 9.4597 | -0.33655 | 1.314 | 2.1576
49.0526 | 12.6229 | 12.9288 | 9.4573 | -0.30593 | 1.317 | 2.1545
49.0626 | 12.5672 | 12.9265 | 9.4549 | -0.35926 | 1.3201 | 2.1515
49.0726 | 12.6163 | 12.9241 | 9.4525 | -0.30784 | 1.3231 | 2.1485
49.0826 | 12.5518 | 12.9219 | 9.4501 | -0.37006 | 1.3263 | 2.1455
49.0926 | 12.6036 | 12.9196 | 9.4477 | -0.31602 | 1.3294 | 2.1425
49.1026 | 12.5311 | 12.9174 | 9.4453 | -0.38633 | 1.3326 | 2.1396
49.1126 | 12.5897 | 12.9153 | 9.4429 | -0.32559 | 1.3358 | 2.1366
49.1226 | 12.5215 | 12.9132 | 9.4405 | -0.39169 | 1.339 | 2.1337
49.1326 | 12.559 | 12.9111 | 9.4381 | -0.35213 | 1.3422 | 2.1308
49.1426 | 12.5311 | 12.9091 | 9.4357 | -0.37802 | 1.3455 | 2.1279
49.1526 | 12.5387 | 12.9072 | 9.4334 | -0.36845 | 1.3488 | 2.125
49.1626 | 12.5229 | 12.9052 | 9.431 | -0.38233 | 1.3521 | 2.1221
49.1726 | 12.5275 | 12.9034 | 9.4286 | -0.37585 | 1.3555 | 2.1193
49.1826 | 12.5147 | 12.9015 | 9.4262 | -0.38682 | 1.3589 | 2.1164
49.1926 | 12.5029 | 12.8997 | 9.4238 | -0.39684 | 1.3623 | 2.1136
49.2026 | 12.4864 | 12.898 | 9.4214 | -0.4116 | 1.3657 | 2.1108
49.2126 | 12.4959 | 12.8963 | 9.419 | -0.4004 | 1.3692 | 2.108
49.2226 | 12.4978 | 12.8947 | 9.4167 | -0.39685 | 1.3727 | 2.1053
49.2326 | 12.4995 | 12.893 | 9.4143 | -0.39355 | 1.3762 | 2.1025
49.2426 | 12.4693 | 12.8915 | 9.4119 | -0.42219 | 1.3798 | 2.0998
49.2526 | 12.4943 | 12.89 | 9.4095 | -0.39567 | 1.3834 | 2.0971
49.2626 | 12.449 | 12.8885 | 9.4072 | -0.4395 | 1.387 | 2.0944
49.2726 | 12.4844 | 12.8871 | 9.4048 | -0.40268 | 1.3906 | 2.0917
49.2826 | 12.4498 | 12.8857 | 9.4024 | -0.43591 | 1.3943 | 2.089
49.2926 | 12.4635 | 12.8844 | 9.4 | -0.42088 | 1.398 | 2.0863
49.3026 | 12.4536 | 12.8831 | 9.3977 | -0.42949 | 1.4018 | 2.0837
49.3126 | 12.4492 | 12.8819 | 9.3953 | -0.43265 | 1.4055 | 2.081
49.3226 | 12.4479 | 12.8807 | 9.3929 | -0.43276 | 1.4093 | 2.0784
49.3326 | 12.4425 | 12.8795 | 9.3905 | -0.43701 | 1.4131 | 2.0758
49.3426 | 12.4532 | 12.8784 | 9.3882 | -0.42521 | 1.417 | 2.0732
49.3526 | 12.4252 | 12.8774 | 9.3858 | -0.45215 | 1.4209 | 2.0707
49.3626 | 12.4262 | 12.8763 | 9.3834 | -0.45015 | 1.4248 | 2.0681
49.3726 | 12.4307 | 12.8754 | 9.3811 | -0.44468 | 1.4287 | 2.0656
49.3826 | 12.4024 | 12.8745 | 9.3787 | -0.47207 | 1.4327 | 2.0631
49.3926 | 12.4284 | 12.8736 | 9.3763 | -0.4452 | 1.4367 | 2.0605
49.4026 | 12.4065 | 12.8728 | 9.374 | -0.46627 | 1.4407 | 2.058
49.4126 | 12.4291 | 12.872 | 9.3716 | -0.4429 | 1.4448 | 2.0556
49.4226 | 12.393 | 12.8713 | 9.3693 | -0.47827 | 1.4489 | 2.0531
49.4326 | 12.4042 | 12.8706 | 9.3669 | -0.46638 | 1.453 | 2.0506
49.4426 | 12.3888 | 12.8699 | 9.3645 | -0.48114 | 1.4572 | 2.0482
49.4526 | 12.3906 | 12.8694 | 9.3622 | -0.47875 | 1.4614 | 2.0458
49.4626 | 12.3938 | 12.8688 | 9.3598 | -0.47501 | 1.4656 | 2.0434
49.4726 | 12.3782 | 12.8683 | 9.3575 | -0.49011 | 1.4699 | 2.041
49.4825 | 12.3747 | 12.8679 | 9.3551 | -0.49317 | 1.4741 | 2.0386
49.4925 | 12.3852 | 12.8675 | 9.3528 | -0.48226 | 1.4784 | 2.0363
49.5025 | 12.351 | 12.8671 | 9.3504 | -0.5161 | 1.4828 | 2.0339
49.5125 | 12.3796 | 12.8668 | 9.3481 | -0.48719 | 1.4872 | 2.0316
49.5225 | 12.3471 | 12.8665 | 9.3457 | -0.51943 | 1.4916 | 2.0292
49.5325 | 12.3629 | 12.8663 | 9.3434 | -0.50341 | 1.496 | 2.0269
49.5425 | 12.3305 | 12.8661 | 9.341 | -0.53564 | 1.5005 | 2.0246
49.5525 | 12.3444 | 12.866 | 9.3387 | -0.52162 | 1.505 | 2.0223
49.5625 | 12.3398 | 12.8659 | 9.3363 | -0.52615 | 1.5096 | 2.0201
49.5725 | 12.3411 | 12.8659 | 9.334 | -0.52482 | 1.5141 | 2.0178
49.5825 | 12.325 | 12.8659 | 9.3316 | -0.54094 | 1.5187 | 2.0156
49.5925 | 12.3348 | 12.866 | 9.3293 | -0.5312 | 1.5234 | 2.0133
49.6025 | 12.2916 | 12.8661 | 9.3269 | -0.57452 | 1.5281 | 2.0111
49.6125 | 12.3469 | 12.8663 | 9.3246 | -0.51938 | 1.5328 | 2.0089
49.6225 | 12.2873 | 12.8665 | 9.3223 | -0.57919 | 1.5375 | 2.0067
49.6325 | 12.3335 | 12.8667 | 9.3199 | -0.53324 | 1.5423 | 2.0045
49.6425 | 12.2884 | 12.867 | 9.3176 | -0.57865 | 1.5471 | 2.0024
49.6525 | 12.3093 | 12.8674 | 9.3152 | -0.5581 | 1.5519 | 2.0002
49.6625 | 12.2917 | 12.8678 | 9.3129 | -0.57609 | 1.5568 | 1.9981
49.6725 | 12.305 | 12.8682 | 9.3106 | -0.56324 | 1.5617 | 1.996
49.6825 | 12.2828 | 12.8687 | 9.3082 | -0.58593 | 1.5667 | 1.9939
49.6925 | 12.2785 | 12.8693 | 9.3059 | -0.59077 | 1.5716 | 1.9918
49.7025 | 12.262 | 12.8699 | 9.3036 | -0.60786 | 1.5766 | 1.9897
49.7125 | 12.2959 | 12.8705 | 9.3012 | -0.57459 | 1.5817 | 1.9876
49.7225 | 12.2442 | 12.8712 | 9.2989 | -0.62697 | 1.5868 | 1.9855
49.7325 | 12.2855 | 12.8719 | 9.2965 | -0.5864 | 1.5919 | 1.9835
49.7425 | 12.2537 | 12.8727 | 9.2942 | -0.61898 | 1.597 | 1.9815
49.7525 | 12.2476 | 12.8735 | 9.2919 | -0.6259 | 1.6022 | 1.9794
49.7625 | 12.258 | 12.8744 | 9.2896 | -0.61637 | 1.6074 | 1.9774
49.7725 | 12.2291 | 12.8753 | 9.2872 | -0.64619 | 1.6126 | 1.9754
49.7825 | 12.267 | 12.8763 | 9.2849 | -0.60926 | 1.6179 | 1.9734
49.7925 | 12.2144 | 12.8773 | 9.2826 | -0.66287 | 1.6232 | 1.9715
49.8025 | 12.2369 | 12.8783 | 9.2802 | -0.64143 | 1.6286 | 1.9695
49.8125 | 12.2191 | 12.8794 | 9.2779 | -0.66034 | 1.634 | 1.9676
49.8225 | 12.2249 | 12.8806 | 9.2756 | -0.65569 | 1.6394 | 1.9656
49.8325 | 12.2081 | 12.8818 | 9.2733 | -0.67369 | 1.6448 | 1.9637
49.8425 | 12.2201 | 12.883 | 9.2709 | -0.66294 | 1.6503 | 1.9618
49.8525 | 12.1793 | 12.8843 | 9.2686 | -0.70503 | 1.6558 | 1.9599
49.8625 | 12.2189 | 12.8857 | 9.2663 | -0.66678 | 1.6614 | 1.958
49.8725 | 12.1748 | 12.8871 | 9.264 | -0.71226 | 1.667 | 1.9561
49.8825 | 12.1913 | 12.8885 | 9.2616 | -0.6972 | 1.6726 | 1.9543
49.8925 | 12.1813 | 12.89 | 9.2593 | -0.70868 | 1.6782 | 1.9524
49.9025 | 12.1749 | 12.8915 | 9.257 | -0.71661 | 1.6839 | 1.9506
49.9125 | 12.1813 | 12.8931 | 9.2547 | -0.71179 | 1.6896 | 1.9488
49.9225 | 12.1577 | 12.8947 | 9.2524 | -0.73701 | 1.6954 | 1.947
49.9325 | 12.1538 | 12.8964 | 9.25 | -0.74257 | 1.7012 | 1.9451
49.9425 | 12.1563 | 12.8981 | 9.2477 | -0.74179 | 1.707 | 1.9434
49.9525 | 12.1652 | 12.8998 | 9.2454 | -0.73465 | 1.7129 | 1.9416
49.9625 | 12.1324 | 12.9017 | 9.2431 | -0.76925 | 1.7188 | 1.9398
49.9725 | 12.1654 | 12.9035 | 9.2408 | -0.7381 | 1.7247 | 1.9381
49.9825 | 12.1171 | 12.9054 | 9.2385 | -0.7883 | 1.7306 | 1.9363
49.9925 | 12.1624 | 12.9073 | 9.2361 | -0.74494 | 1.7366 | 1.9346
50.0025 | 12.108 | 12.9093 | 9.2338 | -0.80133 | 1.7426 | 1.9329
50.0125 | 12.1293 | 12.9114 | 9.2315 | -0.78206 | 1.7487 | 1.9312
50.0225 | 12.1164 | 12.9134 | 9.2292 | -0.79704 | 1.7548 | 1.9295
50.0325 | 12.1013 | 12.9156 | 9.2269 | -0.81426 | 1.7609 | 1.9278
50.0425 | 12.1181 | 12.9177 | 9.2246 | -0.79963 | 1.767 | 1.9261
50.0525 | 12.0986 | 12.9199 | 9.2223 | -0.82134 | 1.7732 | 1.9244
50.0624 | 12.0966 | 12.9222 | 9.22 | -0.82557 | 1.7794 | 1.9228
50.0724 | 12.0976 | 12.9245 | 9.2177 | -0.82687 | 1.7856 | 1.9212
50.0824 | 12.1053 | 12.9268 | 9.2154 | -0.82151 | 1.7919 | 1.9195
50.0924 | 12.066 | 12.9292 | 9.2131 | -0.8632 | 1.7982 | 1.9179
50.1024 | 12.0965 | 12.9316 | 9.2108 | -0.83513 | 1.8046 | 1.9163
50.1124 | 12.052 | 12.9341 | 9.2084 | -0.8821 | 1.8109 | 1.9147
50.1224 | 12.0814 | 12.9366 | 9.2061 | -0.85522 | 1.8173 | 1.9131
50.1324 | 12.064 | 12.9392 | 9.2038 | -0.87518 | 1.8238 | 1.9116
50.1424 | 12.0589 | 12.9418 | 9.2015 | -0.88288 | 1.8302 | 1.91
50.1524 | 12.072 | 12.9444 | 9.1992 | -0.87242 | 1.8367 | 1.9084
50.1624 | 12.0404 | 12.9471 | 9.1969 | -0.9067 | 1.8433 | 1.9069
50.1724 | 12.0756 | 12.9498 | 9.1946 | -0.87423 | 1.8498 | 1.9054
50.1824 | 12.0323 | 12.9526 | 9.1923 | -0.92029 | 1.8564 | 1.9039
50.1924 | 12.0614 | 12.9554 | 9.19 | -0.894 | 1.863 | 1.9024
50.2024 | 12.0297 | 12.9582 | 9.1877 | -0.92855 | 1.8697 | 1.9009
50.2124 | 12.0298 | 12.9611 | 9.1854 | -0.93133 | 1.8763 | 1.8994
50.2224 | 12.0524 | 12.9641 | 9.1831 | -0.91166 | 1.883 | 1.8979
50.2324 | 12.0204 | 12.967 | 9.1808 | -0.94663 | 1.8898 | 1.8964
50.2424 | 12.0412 | 12.97 | 9.1785 | -0.92883 | 1.8965 | 1.895
50.2524 | 12.0117 | 12.9731 | 9.1762 | -0.96137 | 1.9033 | 1.8935
50.2624 | 12.0298 | 12.9762 | 9.1739 | -0.94636 | 1.9101 | 1.8921
50.2724 | 12.0239 | 12.9793 | 9.1716 | -0.95537 | 1.917 | 1.8907
50.2824 | 12.0267 | 12.9824 | 9.1693 | -0.95573 | 1.9238 | 1.8893
50.2924 | 12.0089 | 12.9856 | 9.167 | -0.97672 | 1.9307 | 1.8879
50.3024 | 12.0129 | 12.9889 | 9.1647 | -0.97595 | 1.9376 | 1.8865
50.3124 | 12.0081 | 12.9921 | 9.1624 | -0.98402 | 1.9446 | 1.8851
50.3224 | 12.0081 | 12.9954 | 9.1602 | -0.98732 | 1.9515 | 1.8837
50.3324 | 12.0135 | 12.9988 | 9.1579 | -0.98525 | 1.9585 | 1.8824
50.3424 | 11.9871 | 13.0021 | 9.1556 | -1.015 | 1.9655 | 1.881
50.3524 | 12.0209 | 13.0055 | 9.1533 | -0.98462 | 1.9726 | 1.8797
50.3624 | 11.9524 | 13.009 | 9.151 | -1.0566 | 1.9796 | 1.8784
50.3724 | 12.0029 | 13.0124 | 9.1487 | -1.0095 | 1.9867 | 1.877
50.3824 | 11.9824 | 13.0159 | 9.1464 | -1.0335 | 1.9938 | 1.8757
50.3924 | 11.9689 | 13.0195 | 9.1441 | -1.0506 | 2.0009 | 1.8744
50.4024 | 12.0026 | 13.023 | 9.1418 | -1.0204 | 2.0081 | 1.8732
50.4124 | 11.9493 | 13.0266 | 9.1395 | -1.0773 | 2.0152 | 1.8719
50.4224 | 11.9803 | 13.0302 | 9.1372 | -1.0499 | 2.0224 | 1.8706
50.4324 | 11.9546 | 13.0339 | 9.135 | -1.0793 | 2.0296 | 1.8694
50.4424 | 11.9521 | 13.0376 | 9.1327 | -1.0855 | 2.0368 | 1.8681
50.4524 | 11.9803 | 13.0413 | 9.1304 | -1.061 | 2.044 | 1.8669
50.4624 | 11.9432 | 13.045 | 9.1281 | -1.1018 | 2.0513 | 1.8656
50.4724 | 11.9745 | 13.0488 | 9.1258 | -1.0743 | 2.0585 | 1.8644
50.4824 | 11.9387 | 13.0526 | 9.1235 | -1.1139 | 2.0658 | 1.8632
50.4924 | 11.9348 | 13.0564 | 9.1212 | -1.1216 | 2.0731 | 1.862
50.5024 | 11.9573 | 13.0602 | 9.1189 | -1.1029 | 2.0804 | 1.8608
50.5124 | 11.9349 | 13.0641 | 9.1167 | -1.1292 | 2.0877 | 1.8597
50.5224 | 11.9416 | 13.0679 | 9.1144 | -1.1263 | 2.0951 | 1.8585
50.5324 | 11.9294 | 13.0718 | 9.1121 | -1.1424 | 2.1024 | 1.8573
50.5424 | 11.9465 | 13.0758 | 9.1098 | -1.1293 | 2.1097 | 1.8562
50.5524 | 11.9199 | 13.0797 | 9.1075 | -1.1598 | 2.1171 | 1.8551
50.5624 | 11.9319 | 13.0837 | 9.1052 | -1.1518 | 2.1245 | 1.8539
50.5724 | 11.9365 | 13.0876 | 9.103 | -1.1511 | 2.1319 | 1.8528
50.5824 | 11.918 | 13.0916 | 9.1007 | -1.1736 | 2.1392 | 1.8517
50.5924 | 11.9403 | 13.0956 | 9.0984 | -1.1553 | 2.1466 | 1.8506
50.6024 | 11.9032 | 13.0997 | 9.0961 | -1.1965 | 2.154 | 1.8495
50.6124 | 11.929 | 13.1037 | 9.0938 | -1.1747 | 2.1614 | 1.8484
50.6224 | 11.913 | 13.1078 | 9.0916 | -1.1948 | 2.1688 | 1.8474
50.6324 | 11.9146 | 13.1118 | 9.0893 | -1.1972 | 2.1762 | 1.8463
50.6424 | 11.9341 | 13.1159 | 9.087 | -1.1818 | 2.1836 | 1.8453
50.6523 | 11.9022 | 13.1199 | 9.0847 | -1.2177 | 2.191 | 1.8442
50.6623 | 11.9116 | 13.124 | 9.0825 | -1.2124 | 2.1984 | 1.8432
50.6723 | 11.9114 | 13.1281 | 9.0802 | -1.2167 | 2.2058 | 1.8422
50.6823 | 11.9002 | 13.1323 | 9.0779 | -1.2321 | 2.2132 | 1.8412
50.6923 | 11.9197 | 13.1364 | 9.0756 | -1.2167 | 2.2206 | 1.8402
50.7023 | 11.8975 | 13.1405 | 9.0733 | -1.243 | 2.228 | 1.8392
50.7123 | 11.8924 | 13.1446 | 9.0711 | -1.2522 | 2.2354 | 1.8382
50.7223 | 11.9023 | 13.1487 | 9.0688 | -1.2464 | 2.2427 | 1.8372
50.7323 | 11.8952 | 13.1529 | 9.0665 | -1.2577 | 2.2501 | 1.8363
50.7423 | 11.9157 | 13.157 | 9.0642 | -1.2413 | 2.2575 | 1.8353
50.7523 | 11.8706 | 13.1611 | 9.062 | -1.2905 | 2.2648 | 1.8344
50.7623 | 11.9029 | 13.1653 | 9.0597 | -1.2624 | 2.2722 | 1.8334
50.7723 | 11.8872 | 13.1694 | 9.0574 | -1.2822 | 2.2795 | 1.8325
50.7823 | 11.887 | 13.1735 | 9.0551 | -1.2865 | 2.2868 | 1.8316
50.7923 | 11.9014 | 13.1776 | 9.0529 | -1.2762 | 2.2941 | 1.8307
50.8023 | 11.8656 | 13.1817 | 9.0506 | -1.3161 | 2.3014 | 1.8298
50.8123 | 11.8771 | 13.1858 | 9.0483 | -1.3087 | 2.3086 | 1.8289
50.8223 | 11.8784 | 13.1899 | 9.046 | -1.3115 | 2.3159 | 1.828
50.8323 | 11.878 | 13.194 | 9.0438 | -1.316 | 2.3231 | 1.8271
50.8423 | 11.8938 | 13.198 | 9.0415 | -1.3042 | 2.3303 | 1.8262
50.8523 | 11.8438 | 13.2021 | 9.0392 | -1.3583 | 2.3375 | 1.8254
50.8623 | 11.8606 | 13.2061 | 9.037 | -1.3455 | 2.3446 | 1.8246
50.8723 | 11.8916 | 13.2102 | 9.0347 | -1.3186 | 2.3518 | 1.8237
50.8823 | 11.8465 | 13.2142 | 9.0324 | -1.3677 | 2.3589 | 1.8229
50.8923 | 11.8848 | 13.2181 | 9.0301 | -1.3333 | 2.3659 | 1.8221
50.9023 | 11.854 | 13.2221 | 9.0279 | -1.3681 | 2.373 | 1.8213
50.9123 | 11.8575 | 13.226 | 9.0256 | -1.3685 | 2.38 | 1.8205
50.9223 | 11.882 | 13.2299 | 9.0233 | -1.3479 | 2.3869 | 1.8197
50.9323 | 11.8438 | 13.2338 | 9.0211 | -1.39 | 2.3939 | 1.8189
50.9423 | 11.8563 | 13.2377 | 9.0188 | -1.3814 | 2.4008 | 1.8181
50.9523 | 11.8649 | 13.2415 | 9.0165 | -1.3766 | 2.4077 | 1.8173
50.9623 | 11.859 | 13.2453 | 9.0142 | -1.3863 | 2.4145 | 1.8166
50.9723 | 11.875 | 13.2491 | 9.012 | -1.3741 | 2.4213 | 1.8158
50.9823 | 11.8419 | 13.2528 | 9.0097 | -1.4109 | 2.428 | 1.8151
50.9923 | 11.8524 | 13.2566 | 9.0074 | -1.4042 | 2.4347 | 1.8144
51.0023 | 11.8671 | 13.2602 | 9.0052 | -1.3931 | 2.4414 | 1.8137
51.0123 | 11.8421 | 13.2639 | 9.0029 | -1.4218 | 2.448 | 1.8129
51.0223 | 11.8538 | 13.2675 | 9.0006 | -1.4137 | 2.4546 | 1.8122
51.0323 | 11.8527 | 13.271 | 8.9984 | -1.4183 | 2.4611 | 1.8116
51.0423 | 11.8553 | 13.2745 | 8.9961 | -1.4192 | 2.4676 | 1.8109
51.0523 | 11.8523 | 13.278 | 8.9938 | -1.4257 | 2.474 | 1.8102
51.0623 | 11.8564 | 13.2814 | 8.9916 | -1.425 | 2.4803 | 1.8095
51.0723 | 11.8423 | 13.2848 | 8.9893 | -1.4425 | 2.4866 | 1.8089
51.0823 | 11.8662 | 13.2881 | 8.987 | -1.4219 | 2.4929 | 1.8082
51.0923 | 11.8363 | 13.2914 | 8.9848 | -1.4551 | 2.4991 | 1.8076
51.1023 | 11.8516 | 13.2946 | 8.9825 | -1.443 | 2.5052 | 1.8069
51.1123 | 11.8447 | 13.2978 | 8.9802 | -1.4531 | 2.5113 | 1.8063
51.1223 | 11.8517 | 13.3009 | 8.978 | -1.4492 | 2.5173 | 1.8057
51.1323 | 11.8501 | 13.304 | 8.9757 | -1.4539 | 2.5232 | 1.8051
51.1423 | 11.8473 | 13.307 | 8.9734 | -1.4597 | 2.5291 | 1.8045
51.1523 | 11.8419 | 13.31 | 8.9712 | -1.4681 | 2.5349 | 1.8039
51.1623 | 11.8478 | 13.3129 | 8.9689 | -1.4651 | 2.5406 | 1.8033
51.1723 | 11.8375 | 13.3157 | 8.9666 | -1.4782 | 2.5463 | 1.8028
51.1823 | 11.8357 | 13.3185 | 8.9644 | -1.4828 | 2.5519 | 1.8022
51.1923 | 11.8422 | 13.3212 | 8.9621 | -1.479 | 2.5574 | 1.8016
51.2023 | 11.8221 | 13.3238 | 8.9598 | -1.5017 | 2.5629 | 1.8011
51.2123 | 11.8464 | 13.3264 | 8.9576 | -1.48 | 2.5682 | 1.8006
51.2223 | 11.8269 | 13.3289 | 8.9553 | -1.502 | 2.5735 | 1.8
51.2323 | 11.8309 | 13.3313 | 8.953 | -1.5004 | 2.5787 | 1.7995
51.2422 | 11.8291 | 13.3336 | 8.9508 | -1.5045 | 2.5838 | 1.799
51.2522 | 11.8315 | 13.3359 | 8.9485 | -1.5044 | 2.5889 | 1.7985
51.2622 | 11.8327 | 13.3381 | 8.9463 | -1.5054 | 2.5938 | 1.798
51.2722 | 11.8293 | 13.3402 | 8.944 | -1.5109 | 2.5987 | 1.7975
51.2822 | 11.8202 | 13.3423 | 8.9417 | -1.5221 | 2.6035 | 1.797
51.2922 | 11.839 | 13.3442 | 8.9395 | -1.5052 | 2.6082 | 1.7966
51.3022 | 11.8296 | 13.3461 | 8.9372 | -1.5165 | 2.6128 | 1.7961
51.3122 | 11.8262 | 13.3479 | 8.9349 | -1.5217 | 2.6173 | 1.7956
51.3222 | 11.8297 | 13.3496 | 8.9327 | -1.5199 | 2.6218 | 1.7952
51.3322 | 11.8316 | 13.3513 | 8.9304 | -1.5197 | 2.6261 | 1.7948
51.3422 | 11.8318 | 13.3528 | 8.9282 | -1.521 | 2.6303 | 1.7943
51.3522 | 11.8206 | 13.3543 | 8.9259 | -1.5337 | 2.6345 | 1.7939
51.3622 | 11.8217 | 13.3556 | 8.9236 | -1.5339 | 2.6385 | 1.7935
51.3722 | 11.8378 | 13.3569 | 8.9214 | -1.5191 | 2.6425 | 1.7931
51.3822 | 11.8384 | 13.3581 | 8.9191 | -1.5197 | 2.6463 | 1.7927
51.3922 | 11.8281 | 13.3592 | 8.9168 | -1.5311 | 2.6501 | 1.7923
51.4022 | 11.8343 | 13.3602 | 8.9146 | -1.5259 | 2.6537 | 1.7919
51.4122 | 11.8336 | 13.3611 | 8.9123 | -1.5275 | 2.6572 | 1.7916
51.4222 | 11.8472 | 13.3619 | 8.91 | -1.5147 | 2.6607 | 1.7912
51.4322 | 11.8444 | 13.3626 | 8.9078 | -1.5182 | 2.664 | 1.7908
51.4422 | 11.8335 | 13.3632 | 8.9055 | -1.5297 | 2.6672 | 1.7905
51.4522 | 11.8575 | 13.3637 | 8.9032 | -1.5062 | 2.6703 | 1.7902
51.4622 | 11.8457 | 13.3642 | 8.901 | -1.5185 | 2.6733 | 1.7898
51.4722 | 11.846 | 13.3645 | 8.8987 | -1.5185 | 2.6762 | 1.7895
51.4822 | 11.8548 | 13.3647 | 8.8965 | -1.5099 | 2.679 | 1.7892
51.4922 | 11.8528 | 13.3648 | 8.8942 | -1.512 | 2.6817 | 1.7889
51.5022 | 11.8591 | 13.3648 | 8.8919 | -1.5057 | 2.6842 | 1.7886
51.5122 | 11.8611 | 13.3646 | 8.8897 | -1.5035 | 2.6867 | 1.7883
51.5222 | 11.8637 | 13.3644 | 8.8874 | -1.5007 | 2.689 | 1.788
51.5322 | 11.8838 | 13.3641 | 8.8851 | -1.4803 | 2.6912 | 1.7877
51.5422 | 11.8791 | 13.3637 | 8.8829 | -1.4846 | 2.6933 | 1.7875
51.5522 | 11.875 | 13.3631 | 8.8806 | -1.4881 | 2.6953 | 1.7872
51.5622 | 11.8949 | 13.3625 | 8.8783 | -1.4676 | 2.6971 | 1.787
51.5722 | 11.9013 | 13.3617 | 8.8761 | -1.4604 | 2.6989 | 1.7867
51.5822 | 11.9007 | 13.3608 | 8.8738 | -1.4601 | 2.7005 | 1.7865
51.5922 | 11.9131 | 13.3598 | 8.8715 | -1.4467 | 2.702 | 1.7863
51.6022 | 11.9199 | 13.3587 | 8.8693 | -1.4388 | 2.7034 | 1.7861
51.6122 | 11.933 | 13.3575 | 8.867 | -1.4245 | 2.7046 | 1.7859
51.6222 | 11.9444 | 13.3562 | 8.8648 | -1.4118 | 2.7058 | 1.7857
51.6322 | 11.9595 | 13.3548 | 8.8625 | -1.3953 | 2.7068 | 1.7855
51.6422 | 11.9675 | 13.3532 | 8.8602 | -1.3857 | 2.7077 | 1.7853
51.6522 | 11.9915 | 13.3515 | 8.858 | -1.36 | 2.7085 | 1.7851
51.6622 | 11.9902 | 13.3498 | 8.8557 | -1.3596 | 2.7091 | 1.7849
51.6722 | 12.0045 | 13.3479 | 8.8534 | -1.3434 | 2.7096 | 1.7848
51.6822 | 12.0221 | 13.3458 | 8.8512 | -1.3237 | 2.71 | 1.7846
51.6922 | 12.0399 | 13.3437 | 8.8489 | -1.3038 | 2.7103 | 1.7845
51.7022 | 12.0574 | 13.3415 | 8.8466 | -1.2841 | 2.7105 | 1.7844
51.7122 | 12.0628 | 13.3391 | 8.8444 | -1.2763 | 2.7105 | 1.7842
51.7222 | 12.0972 | 13.3366 | 8.8421 | -1.2394 | 2.7104 | 1.7841
51.7322 | 12.1151 | 13.334 | 8.8398 | -1.2189 | 2.7102 | 1.784
51.7422 | 12.1268 | 13.3313 | 8.8376 | -1.2045 | 2.7099 | 1.7839
51.7522 | 12.1561 | 13.3285 | 8.8353 | -1.1724 | 2.7094 | 1.7838
51.7622 | 12.172 | 13.3256 | 8.833 | -1.1536 | 2.7088 | 1.7837
51.7722 | 12.1888 | 13.3225 | 8.8308 | -1.1337 | 2.7081 | 1.7836
51.7822 | 12.2252 | 13.3193 | 8.8285 | -1.0941 | 2.7073 | 1.7836
51.7922 | 12.2413 | 13.3161 | 8.8262 | -1.0748 | 2.7063 | 1.7835
51.8022 | 12.2572 | 13.3127 | 8.824 | -1.0555 | 2.7052 | 1.7835
51.8122 | 12.2872 | 13.3091 | 8.8217 | -1.0219 | 2.704 | 1.7834
51.8221 | 12.3032 | 13.3055 | 8.8195 | -1.0023 | 2.7027 | 1.7834
51.8321 | 12.3416 | 13.3018 | 8.8172 | -0.9602 | 2.7013 | 1.7833
51.8421 | 12.3668 | 13.2979 | 8.8149 | -0.93114 | 2.6997 | 1.7833
51.8521 | 12.3743 | 13.294 | 8.8127 | -0.91967 | 2.698 | 1.7833
51.8621 | 12.4238 | 13.2899 | 8.8104 | -0.86608 | 2.6962 | 1.7833
51.8721 | 12.446 | 13.2857 | 8.8081 | -0.83969 | 2.6943 | 1.7833
51.8821 | 12.4659 | 13.2814 | 8.8059 | -0.81548 | 2.6922 | 1.7833
51.8921 | 12.4967 | 13.277 | 8.8036 | -0.78026 | 2.69 | 1.7833
51.9021 | 12.5361 | 13.2724 | 8.8013 | -0.73633 | 2.6878 | 1.7833
51.9121 | 12.5577 | 13.2678 | 8.7991 | -0.71009 | 2.6854 | 1.7834
51.9221 | 12.5955 | 13.263 | 8.7968 | -0.66754 | 2.6828 | 1.7834
51.9321 | 12.6228 | 13.2582 | 8.7945 | -0.63538 | 2.6802 | 1.7835
51.9421 | 12.6552 | 13.2532 | 8.7922 | -0.59802 | 2.6774 | 1.7835
51.9521 | 12.6836 | 13.2481 | 8.79 | -0.56455 | 2.6746 | 1.7836
51.9621 | 12.7104 | 13.243 | 8.7877 | -0.53257 | 2.6716 | 1.7837
51.9721 | 12.7595 | 13.2377 | 8.7854 | -0.47819 | 2.6685 | 1.7837
51.9821 | 12.7821 | 13.2323 | 8.7832 | -0.4502 | 2.6653 | 1.7838
51.9921 | 12.8097 | 13.2268 | 8.7809 | -0.41711 | 2.662 | 1.7839
52.0021 | 12.8347 | 13.2212 | 8.7786 | -0.38652 | 2.6586 | 1.784
52.0121 | 12.8847 | 13.2155 | 8.7764 | -0.33083 | 2.655 | 1.7841
52.0221 | 12.8954 | 13.2097 | 8.7741 | -0.31433 | 2.6514 | 1.7843
52.0321 | 12.9475 | 13.2038 | 8.7718 | -0.25634 | 2.6476 | 1.7844
52.0421 | 12.9561 | 13.1978 | 8.7695 | -0.24175 | 2.6438 | 1.7845
52.0521 | 13.0059 | 13.1918 | 8.7673 | -0.18586 | 2.6398 | 1.7847
52.0621 | 13.0273 | 13.1856 | 8.765 | -0.15828 | 2.6358 | 1.7848
52.0721 | 13.0545 | 13.1793 | 8.7627 | -0.1248 | 2.6316 | 1.785
52.0821 | 13.0926 | 13.1729 | 8.7605 | -0.080331 | 2.6273 | 1.7851
52.0921 | 13.1176 | 13.1665 | 8.7582 | -0.048869 | 2.623 | 1.7853
52.1021 | 13.1169 | 13.1599 | 8.7559 | -0.043015 | 2.6185 | 1.7855
52.1121 | 13.1649 | 13.1533 | 8.7536 | 0.011628 | 2.614 | 1.7857
52.1221 | 13.1982 | 13.1465 | 8.7514 | 0.05166 | 2.6093 | 1.7859
52.1321 | 13.1882 | 13.1397 | 8.7491 | 0.048479 | 2.6045 | 1.7861
52.1421 | 13.2421 | 13.1328 | 8.7468 | 0.10928 | 2.5997 | 1.7863
52.1521 | 13.2414 | 13.1258 | 8.7445 | 0.11557 | 2.5948 | 1.7865
52.1621 | 13.265 | 13.1188 | 8.7423 | 0.14624 | 2.5897 | 1.7868
52.1721 | 13.2771 | 13.1116 | 8.74 | 0.1655 | 2.5846 | 1.787
52.1821 | 13.2957 | 13.1044 | 8.7377 | 0.19133 | 2.5794 | 1.7872
52.1921 | 13.2964 | 13.0971 | 8.7354 | 0.19934 | 2.5741 | 1.7875
52.2021 | 13.3239 | 13.0897 | 8.7332 | 0.23423 | 2.5688 | 1.7878
52.2121 | 13.3183 | 13.0822 | 8.7309 | 0.2361 | 2.5633 | 1.788
52.2221 | 13.336 | 13.0747 | 8.7286 | 0.26134 | 2.5578 | 1.7883
52.2321 | 13.3391 | 13.067 | 8.7263 | 0.27205 | 2.5521 | 1.7886
52.2421 | 13.3343 | 13.0594 | 8.724 | 0.27494 | 2.5464 | 1.7889
52.2521 | 13.3463 | 13.0516 | 8.7218 | 0.29469 | 2.5407 | 1.7892
52.2621 | 13.3304 | 13.0438 | 8.7195 | 0.28661 | 2.5348 | 1.7895
52.2721 | 13.3463 | 13.0359 | 8.7172 | 0.3104 | 2.5289 | 1.7898
52.2821 | 13.3336 | 13.0279 | 8.7149 | 0.30566 | 2.5229 | 1.7901
52.2921 | 13.3189 | 13.0199 | 8.7126 | 0.29898 | 2.5168 | 1.7905
52.3021 | 13.3118 | 13.0118 | 8.7104 | 0.29996 | 2.5107 | 1.7908
52.3121 | 13.2988 | 13.0037 | 8.7081 | 0.2951 | 2.5044 | 1.7912
52.3221 | 13.2897 | 12.9955 | 8.7058 | 0.29421 | 2.4982 | 1.7915
52.3321 | 13.2652 | 12.9872 | 8.7035 | 0.27797 | 2.4918 | 1.7919
52.3421 | 13.2705 | 12.9789 | 8.7012 | 0.29159 | 2.4854 | 1.7923
52.3521 | 13.2378 | 12.9705 | 8.699 | 0.26726 | 2.4789 | 1.7926
52.3621 | 13.2105 | 12.9621 | 8.6967 | 0.24838 | 2.4724 | 1.793
52.3721 | 13.2045 | 12.9536 | 8.6944 | 0.25086 | 2.4658 | 1.7934
52.3821 | 13.168 | 12.9451 | 8.6921 | 0.22289 | 2.4592 | 1.7938
52.3921 | 13.1449 | 12.9365 | 8.6898 | 0.20836 | 2.4525 | 1.7942
52.4021 | 13.1209 | 12.9279 | 8.6875 | 0.19299 | 2.4457 | 1.7947
52.412 | 13.0962 | 12.9193 | 8.6853 | 0.17687 | 2.439 | 1.7951
52.422 | 13.0455 | 12.9106 | 8.683 | 0.13488 | 2.4321 | 1.7955
52.432 | 13.0482 | 12.9019 | 8.6807 | 0.14633 | 2.4252 | 1.796
52.442 | 12.9832 | 12.8931 | 8.6784 | 0.09013 | 2.4182 | 1.7964
52.452 | 12.9762 | 12.8842 | 8.6761 | 0.091966 | 2.4112 | 1.7969
52.462 | 12.9393 | 12.8754 | 8.6738 | 0.063941 | 2.4042 | 1.7973
52.472 | 12.8883 | 12.8664 | 8.6716 | 0.021851 | 2.3971 | 1.7978
52.482 | 12.8514 | 12.8575 | 8.6693 | -0.0061029 | 2.3899 | 1.7983
52.492 | 12.8263 | 12.8485 | 8.667 | -0.022223 | 2.3827 | 1.7988
52.502 | 12.7902 | 12.8395 | 8.6647 | -0.049312 | 2.3755 | 1.7993
52.512 | 12.7466 | 12.8305 | 8.6624 | -0.083869 | 2.3683 | 1.7998
52.522 | 12.7205 | 12.8214 | 8.6601 | -0.1009 | 2.361 | 1.8003
52.532 | 12.6711 | 12.8123 | 8.6578 | -0.1412 | 2.3536 | 1.8008
52.542 | 12.6307 | 12.8032 | 8.6555 | -0.17247 | 2.3463 | 1.8014
52.552 | 12.6029 | 12.794 | 8.6532 | -0.19112 | 2.3389 | 1.8019
52.562 | 12.5801 | 12.7848 | 8.651 | -0.20475 | 2.3314 | 1.8025
52.572 | 12.5146 | 12.7756 | 8.6487 | -0.26105 | 2.324 | 1.803
52.582 | 12.5044 | 12.7664 | 8.6464 | -0.26203 | 2.3165 | 1.8036
52.592 | 12.4461 | 12.7572 | 8.6441 | -0.31109 | 2.309 | 1.8041
52.602 | 12.417 | 12.7479 | 8.6418 | -0.33094 | 2.3014 | 1.8047
52.612 | 12.3851 | 12.7387 | 8.6395 | -0.35357 | 2.2939 | 1.8053
52.622 | 12.3481 | 12.7294 | 8.6372 | -0.38128 | 2.2863 | 1.8059
52.632 | 12.3212 | 12.7201 | 8.6349 | -0.39888 | 2.2787 | 1.8065
52.642 | 12.2711 | 12.7108 | 8.6326 | -0.43967 | 2.271 | 1.8071
52.652 | 12.2295 | 12.7014 | 8.6303 | -0.47194 | 2.2634 | 1.8077
52.662 | 12.2368 | 12.6921 | 8.628 | -0.4553 | 2.2557 | 1.8084
52.672 | 12.1749 | 12.6828 | 8.6257 | -0.50786 | 2.248 | 1.809
52.682 | 12.1386 | 12.6734 | 8.6234 | -0.53481 | 2.2403 | 1.8097
52.692 | 12.1322 | 12.664 | 8.6211 | -0.53185 | 2.2326 | 1.8103
52.702 | 12.0947 | 12.6547 | 8.6188 | -0.55998 | 2.2249 | 1.811
52.712 | 12.0656 | 12.6453 | 8.6165 | -0.57971 | 2.2172 | 1.8116
52.722 | 12.0507 | 12.6359 | 8.6142 | -0.58524 | 2.2094 | 1.8123
52.732 | 12.0088 | 12.6266 | 8.6119 | -0.61777 | 2.2017 | 1.813
52.742 | 11.9928 | 12.6172 | 8.6096 | -0.6244 | 2.1939 | 1.8137
52.752 | 11.9716 | 12.6078 | 8.6073 | -0.63622 | 2.1861 | 1.8144
52.762 | 11.9535 | 12.5985 | 8.605 | -0.64495 | 2.1783 | 1.8151
52.772 | 11.9294 | 12.5891 | 8.6027 | -0.65968 | 2.1706 | 1.8158
52.782 | 11.8936 | 12.5797 | 8.6004 | -0.68612 | 2.1628 | 1.8165
52.792 | 11.901 | 12.5704 | 8.5981 | -0.66936 | 2.155 | 1.8173
52.802 | 11.8597 | 12.561 | 8.5958 | -0.7013 | 2.1472 | 1.818
52.812 | 11.8396 | 12.5517 | 8.5935 | -0.71205 | 2.1394 | 1.8188
52.822 | 11.8335 | 12.5423 | 8.5912 | -0.70881 | 2.1316 | 1.8195
52.832 | 11.8 | 12.533 | 8.5889 | -0.73298 | 2.1238 | 1.8203
52.842 | 11.803 | 12.5237 | 8.5866 | -0.72066 | 2.116 | 1.8211
52.852 | 11.785 | 12.5143 | 8.5843 | -0.72935 | 2.1083 | 1.8218
52.862 | 11.7531 | 12.5051 | 8.5819 | -0.75195 | 2.1005 | 1.8226
52.872 | 11.7674 | 12.4958 | 8.5796 | -0.72836 | 2.0927 | 1.8234
52.882 | 11.7403 | 12.4865 | 8.5773 | -0.74619 | 2.0849 | 1.8242
52.892 | 11.7214 | 12.4772 | 8.575 | -0.75583 | 2.0772 | 1.8251
52.902 | 11.7325 | 12.468 | 8.5727 | -0.73549 | 2.0694 | 1.8259
52.912 | 11.6963 | 12.4588 | 8.5704 | -0.76246 | 2.0617 | 1.8267
52.922 | 11.6921 | 12.4496 | 8.5681 | -0.75745 | 2.0539 | 1.8276
52.932 | 11.6831 | 12.4404 | 8.5658 | -0.75726 | 2.0462 | 1.8284
52.942 | 11.6666 | 12.4312 | 8.5634 | -0.76459 | 2.0385 | 1.8293
52.952 | 11.6679 | 12.422 | 8.5611 | -0.75413 | 2.0308 | 1.8301
52.962 | 11.6463 | 12.4129 | 8.5588 | -0.7666 | 2.0231 | 1.831
52.972 | 11.6273 | 12.4038 | 8.5565 | -0.77649 | 2.0154 | 1.8319
52.982 | 11.6307 | 12.3947 | 8.5542 | -0.764 | 2.0077 | 1.8328
52.9919 | 11.6177 | 12.3857 | 8.5519 | -0.76802 | 2.0002 | 1.8337
53.0019 | 11.6138 | 12.3767 | 8.5496 | -0.76287 | 1.9925 | 1.8346
53.0119 | 11.5872 | 12.3676 | 8.5473 | -0.78045 | 1.9849 | 1.8355
53.0219 | 11.5897 | 12.3586 | 8.5449 | -0.76895 | 1.9773 | 1.8364
53.0319 | 11.5907 | 12.3497 | 8.5426 | -0.75898 | 1.9697 | 1.8373
53.0419 | 11.568 | 12.3407 | 8.5403 | -0.77273 | 1.9622 | 1.8383
53.0519 | 11.567 | 12.3318 | 8.538 | -0.76481 | 1.9546 | 1.8392
53.0619 | 11.5657 | 12.3229 | 8.5356 | -0.75721 | 1.9471 | 1.8402
53.0719 | 11.5386 | 12.314 | 8.5333 | -0.77545 | 1.9396 | 1.8412
53.0819 | 11.5501 | 12.3052 | 8.531 | -0.75511 | 1.9321 | 1.8421
53.0919 | 11.531 | 12.2964 | 8.5287 | -0.7654 | 1.9246 | 1.8431
53.1019 | 11.5304 | 12.2876 | 8.5263 | -0.75721 | 1.9172 | 1.8441
53.1119 | 11.5319 | 12.2789 | 8.524 | -0.74696 | 1.9097 | 1.8451
53.1219 | 11.5167 | 12.2701 | 8.5217 | -0.75344 | 1.9023 | 1.8461
53.1319 | 11.5039 | 12.2615 | 8.5194 | -0.75755 | 1.895 | 1.8471
53.1419 | 11.5058 | 12.2528 | 8.517 | -0.74699 | 1.8876 | 1.8482
53.1519 | 11.4994 | 12.2442 | 8.5147 | -0.74476 | 1.8803 | 1.8492
53.1619 | 11.4998 | 12.2356 | 8.5124 | -0.73577 | 1.873 | 1.8502
53.1719 | 11.4777 | 12.227 | 8.51 | -0.7493 | 1.8657 | 1.8513
53.1819 | 11.4888 | 12.2185 | 8.5077 | -0.72967 | 1.8584 | 1.8523
53.1919 | 11.4958 | 12.21 | 8.5054 | -0.71418 | 1.8512 | 1.8534
53.2019 | 11.468 | 12.2015 | 8.5031 | -0.73351 | 1.844 | 1.8545
53.2119 | 11.4792 | 12.1931 | 8.5007 | -0.71388 | 1.8368 | 1.8556
53.2219 | 11.4638 | 12.1847 | 8.4984 | -0.72089 | 1.8296 | 1.8567
53.2319 | 11.4766 | 12.1763 | 8.496 | -0.69973 | 1.8225 | 1.8578
53.2419 | 11.4812 | 12.168 | 8.4937 | -0.68681 | 1.8154 | 1.8589
53.2519 | 11.4524 | 12.1597 | 8.4914 | -0.70732 | 1.8083 | 1.86
53.2619 | 11.465 | 12.1515 | 8.489 | -0.68646 | 1.8013 | 1.8611
53.2719 | 11.4636 | 12.1432 | 8.4867 | -0.67965 | 1.7943 | 1.8623
53.2819 | 11.4598 | 12.1351 | 8.4844 | -0.67527 | 1.7873 | 1.8634
53.2919 | 11.4461 | 12.1269 | 8.482 | -0.68082 | 1.7803 | 1.8646
53.3019 | 11.4444 | 12.1188 | 8.4797 | -0.67442 | 1.7734 | 1.8657
53.3119 | 11.4482 | 12.1107 | 8.4773 | -0.66255 | 1.7665 | 1.8669
53.3219 | 11.454 | 12.1027 | 8.475 | -0.64872 | 1.7596 | 1.8681
53.3319 | 11.4412 | 12.0947 | 8.4726 | -0.65353 | 1.7528 | 1.8693
53.3419 | 11.4385 | 12.0868 | 8.4703 | -0.64827 | 1.746 | 1.8705
53.3519 | 11.4376 | 12.0789 | 8.468 | -0.64126 | 1.7392 | 1.8717
53.3619 | 11.4331 | 12.071 | 8.4656 | -0.63788 | 1.7325 | 1.8729
53.3719 | 11.4436 | 12.0631 | 8.4633 | -0.61954 | 1.7257 | 1.8741
53.3819 | 11.43 | 12.0553 | 8.4609 | -0.62534 | 1.719 | 1.8754
53.3919 | 11.4279 | 12.0476 | 8.4586 | -0.61968 | 1.7124 | 1.8766
53.4019 | 11.4323 | 12.0399 | 8.4562 | -0.60756 | 1.7058 | 1.8779
53.4119 | 11.4285 | 12.0322 | 8.4539 | -0.60368 | 1.6992 | 1.8791
53.4219 | 11.4343 | 12.0245 | 8.4515 | -0.59024 | 1.6926 | 1.8804
53.4319 | 11.4163 | 12.0169 | 8.4492 | -0.60064 | 1.6861 | 1.8817
53.4419 | 11.4292 | 12.0094 | 8.4468 | -0.58017 | 1.6796 | 1.883
53.4519 | 11.4184 | 12.0019 | 8.4445 | -0.58345 | 1.6731 | 1.8843
53.4619 | 11.408 | 11.9944 | 8.4421 | -0.58637 | 1.6667 | 1.8856
53.4719 | 11.4179 | 11.9869 | 8.4397 | -0.56903 | 1.6603 | 1.8869
53.4819 | 11.4137 | 11.9795 | 8.4374 | -0.56583 | 1.6539 | 1.8882
53.4919 | 11.4152 | 11.9722 | 8.435 | -0.55698 | 1.6476 | 1.8896
53.5019 | 11.4159 | 11.9649 | 8.4327 | -0.54896 | 1.6413 | 1.8909
53.5119 | 11.4105 | 11.9576 | 8.4303 | -0.54708 | 1.635 | 1.8923
53.5219 | 11.4144 | 11.9503 | 8.428 | -0.53594 | 1.6288 | 1.8936
53.5319 | 11.4078 | 11.9432 | 8.4256 | -0.53535 | 1.6226 | 1.895
53.5419 | 11.405 | 11.936 | 8.4232 | -0.531 | 1.6164 | 1.8964
53.5519 | 11.4022 | 11.9289 | 8.4209 | -0.52669 | 1.6103 | 1.8978
53.5619 | 11.4075 | 11.9218 | 8.4185 | -0.51431 | 1.6042 | 1.8992
53.5719 | 11.41 | 11.9148 | 8.4161 | -0.50479 | 1.5981 | 1.9006
53.5818 | 11.3967 | 11.9079 | 8.4138 | -0.51117 | 1.5921 | 1.902
53.5918 | 11.3992 | 11.9009 | 8.4114 | -0.50172 | 1.5861 | 1.9034
53.6018 | 11.395 | 11.894 | 8.4091 | -0.49902 | 1.5801 | 1.9048
53.6118 | 11.3886 | 11.8872 | 8.4067 | -0.49855 | 1.5742 | 1.9063
53.6218 | 11.3862 | 11.8803 | 8.4043 | -0.49413 | 1.5683 | 1.9077
53.6318 | 11.3875 | 11.8736 | 8.402 | -0.48605 | 1.5624 | 1.9092
53.6418 | 11.3848 | 11.8668 | 8.3996 | -0.48201 | 1.5566 | 1.9107
53.6518 | 11.3873 | 11.8601 | 8.3972 | -0.47282 | 1.5507 | 1.9122
53.6618 | 11.3814 | 11.8535 | 8.3948 | -0.47206 | 1.545 | 1.9137
53.6718 | 11.3724 | 11.8468 | 8.3925 | -0.47445 | 1.5392 | 1.9152
53.6818 | 11.3784 | 11.8403 | 8.3901 | -0.46188 | 1.5335 | 1.9167
53.6918 | 11.3671 | 11.8337 | 8.3877 | -0.46665 | 1.5278 | 1.9182
53.7018 | 11.3685 | 11.8273 | 8.3853 | -0.45876 | 1.5222 | 1.9197
53.7118 | 11.361 | 11.8208 | 8.383 | -0.45981 | 1.5166 | 1.9213
53.7218 | 11.3635 | 11.8144 | 8.3806 | -0.45091 | 1.511 | 1.9228
53.7318 | 11.3619 | 11.808 | 8.3782 | -0.44614 | 1.5055 | 1.9244
53.7418 | 11.3596 | 11.8017 | 8.3758 | -0.44212 | 1.5 | 1.9259
53.7518 | 11.3471 | 11.7954 | 8.3734 | -0.44834 | 1.4945 | 1.9275
53.7618 | 11.3525 | 11.7892 | 8.371 | -0.4367 | 1.4891 | 1.9291
53.7718 | 11.3421 | 11.783 | 8.3687 | -0.44091 | 1.4836 | 1.9307
53.7818 | 11.3418 | 11.7769 | 8.3663 | -0.43505 | 1.4783 | 1.9323
53.7918 | 11.325 | 11.7707 | 8.3639 | -0.44574 | 1.4729 | 1.9339
53.8018 | 11.3366 | 11.7647 | 8.3615 | -0.42807 | 1.4676 | 1.9356
53.8118 | 11.3345 | 11.7586 | 8.3591 | -0.42413 | 1.4623 | 1.9372
53.8218 | 11.3141 | 11.7526 | 8.3567 | -0.43854 | 1.4571 | 1.9388
53.8318 | 11.3243 | 11.7467 | 8.3543 | -0.4224 | 1.4519 | 1.9405
53.8418 | 11.337 | 11.7408 | 8.3519 | -0.40379 | 1.4467 | 1.9422
53.8518 | 11.297 | 11.7349 | 8.3495 | -0.43792 | 1.4415 | 1.9438
53.8618 | 11.3254 | 11.7291 | 8.3472 | -0.4037 | 1.4364 | 1.9455
53.8718 | 11.3082 | 11.7233 | 8.3448 | -0.41511 | 1.4313 | 1.9472
53.8818 | 11.3079 | 11.7176 | 8.3424 | -0.40967 | 1.4263 | 1.9489
53.8918 | 11.2951 | 11.7119 | 8.34 | -0.41677 | 1.4212 | 1.9507
53.9018 | 11.3102 | 11.7062 | 8.3376 | -0.39601 | 1.4163 | 1.9524
53.9118 | 11.305 | 11.7006 | 8.3352 | -0.39559 | 1.4113 | 1.9541
53.9218 | 11.2906 | 11.695 | 8.3328 | -0.40441 | 1.4064 | 1.9559
53.9318 | 11.2829 | 11.6895 | 8.3304 | -0.40657 | 1.4015 | 1.9576
53.9418 | 11.2886 | 11.684 | 8.328 | -0.39537 | 1.3966 | 1.9594
53.9518 | 11.2822 | 11.6785 | 8.3256 | -0.39631 | 1.3918 | 1.9612
53.9618 | 11.2747 | 11.6731 | 8.3232 | -0.39839 | 1.387 | 1.963
53.9718 | 11.2728 | 11.6677 | 8.3208 | -0.39491 | 1.3822 | 1.9648
53.9818 | 11.2721 | 11.6624 | 8.3183 | -0.39028 | 1.3775 | 1.9666
53.9918 | 11.2765 | 11.6571 | 8.3159 | -0.38058 | 1.3728 | 1.9684
54.0018 | 11.2532 | 11.6518 | 8.3135 | -0.39862 | 1.3681 | 1.9702
54.0118 | 11.259 | 11.6466 | 8.3111 | -0.3876 | 1.3634 | 1.9721
54.0218 | 11.2606 | 11.6414 | 8.3087 | -0.38082 | 1.3588 | 1.9739
54.0318 | 11.2479 | 11.6363 | 8.3063 | -0.38839 | 1.3542 | 1.9758
54.0418 | 11.2527 | 11.6312 | 8.3039 | -0.37849 | 1.3497 | 1.9776
54.0518 | 11.2531 | 11.6261 | 8.3015 | -0.37303 | 1.3451 | 1.9795
54.0618 | 11.2385 | 11.6211 | 8.299 | -0.38261 | 1.3406 | 1.9814
54.0718 | 11.2543 | 11.6161 | 8.2966 | -0.36183 | 1.3362 | 1.9833
54.0818 | 11.2367 | 11.6112 | 8.2942 | -0.37449 | 1.3317 | 1.9852
54.0918 | 11.2276 | 11.6063 | 8.2918 | -0.37869 | 1.3273 | 1.9872
54.1018 | 11.2305 | 11.6014 | 8.2894 | -0.37093 | 1.323 | 1.9891
54.1118 | 11.2244 | 11.5966 | 8.287 | -0.3722 | 1.3186 | 1.991
54.1218 | 11.2244 | 11.5918 | 8.2845 | -0.36742 | 1.3143 | 1.993
54.1318 | 11.2284 | 11.5871 | 8.2821 | -0.35867 | 1.31 | 1.995
54.1418 | 11.2122 | 11.5824 | 8.2797 | -0.37017 | 1.3058 | 1.9969
54.1518 | 11.2287 | 11.5777 | 8.2773 | -0.349 | 1.3015 | 1.9989
54.1617 | 11.209 | 11.5731 | 8.2749 | -0.36411 | 1.2974 | 2.0009
54.1717 | 11.2087 | 11.5685 | 8.2724 | -0.35982 | 1.2932 | 2.0029
54.1817 | 11.2342 | 11.564 | 8.27 | -0.32977 | 1.289 | 2.0049
54.1917 | 11.1986 | 11.5595 | 8.2676 | -0.36085 | 1.2849 | 2.007
54.2017 | 11.2083 | 11.555 | 8.2651 | -0.34668 | 1.2808 | 2.009
54.2117 | 11.2241 | 11.5505 | 8.2627 | -0.32644 | 1.2768 | 2.0111
54.2217 | 11.1918 | 11.5461 | 8.2603 | -0.35434 | 1.2728 | 2.0131
54.2317 | 11.2149 | 11.5418 | 8.2578 | -0.32687 | 1.2687 | 2.0152
54.2417 | 11.2027 | 11.5374 | 8.2554 | -0.33475 | 1.2648 | 2.0173
54.2517 | 11.2069 | 11.5332 | 8.253 | -0.32626 | 1.2608 | 2.0194
54.2617 | 11.207 | 11.5289 | 8.2505 | -0.32191 | 1.2569 | 2.0215
54.2717 | 11.1773 | 11.5247 | 8.2481 | -0.34739 | 1.253 | 2.0236
54.2817 | 11.2017 | 11.5205 | 8.2456 | -0.31882 | 1.2491 | 2.0257
54.2917 | 11.2045 | 11.5164 | 8.2432 | -0.31188 | 1.2453 | 2.0279
54.3017 | 11.1846 | 11.5123 | 8.2407 | -0.32767 | 1.2415 | 2.03
54.3117 | 11.2023 | 11.5082 | 8.2383 | -0.30591 | 1.2377 | 2.0322
54.3217 | 11.1922 | 11.5042 | 8.2359 | -0.31198 | 1.2339 | 2.0344
54.3317 | 11.1883 | 11.5002 | 8.2334 | -0.31189 | 1.2302 | 2.0366
54.3417 | 11.2003 | 11.4962 | 8.231 | -0.29593 | 1.2265 | 2.0388
54.3517 | 11.1785 | 11.4923 | 8.2285 | -0.31382 | 1.2228 | 2.041
54.3617 | 11.201 | 11.4884 | 8.2261 | -0.28743 | 1.2192 | 2.0432
54.3717 | 11.1905 | 11.4846 | 8.2236 | -0.29409 | 1.2156 | 2.0454
54.3817 | 11.1788 | 11.4808 | 8.2211 | -0.30198 | 1.212 | 2.0477
54.3917 | 11.199 | 11.477 | 8.2187 | -0.27801 | 1.2084 | 2.0499
54.4017 | 11.1857 | 11.4733 | 8.2162 | -0.28757 | 1.2048 | 2.0522
54.4117 | 11.1819 | 11.4696 | 8.2138 | -0.28767 | 1.2013 | 2.0545
54.4217 | 11.1721 | 11.4659 | 8.2113 | -0.2938 | 1.1978 | 2.0568
54.4317 | 11.1784 | 11.4623 | 8.2089 | -0.28387 | 1.1943 | 2.0591
54.4417 | 11.1901 | 11.4587 | 8.2064 | -0.26858 | 1.1909 | 2.0614
54.4517 | 11.1678 | 11.4551 | 8.2039 | -0.28732 | 1.1875 | 2.0637
54.4617 | 11.1684 | 11.4516 | 8.2015 | -0.2832 | 1.1841 | 2.0661
54.4717 | 11.1809 | 11.4481 | 8.199 | -0.26721 | 1.1807 | 2.0684
54.4817 | 11.1812 | 11.4447 | 8.1965 | -0.26346 | 1.1773 | 2.0708
54.4917 | 11.1701 | 11.4412 | 8.1941 | -0.27114 | 1.174 | 2.0732
54.5017 | 11.1731 | 11.4379 | 8.1916 | -0.26475 | 1.1707 | 2.0755
54.5117 | 11.1718 | 11.4345 | 8.1891 | -0.26271 | 1.1674 | 2.0779
54.5217 | 11.1642 | 11.4312 | 8.1867 | -0.267 | 1.1642 | 2.0804
54.5317 | 11.1634 | 11.4279 | 8.1842 | -0.26452 | 1.161 | 2.0828
54.5417 | 11.1641 | 11.4247 | 8.1817 | -0.26057 | 1.1578 | 2.0852
54.5517 | 11.177 | 11.4215 | 8.1792 | -0.24447 | 1.1546 | 2.0877
54.5617 | 11.1549 | 11.4183 | 8.1767 | -0.26339 | 1.1514 | 2.0901
54.5717 | 11.1548 | 11.4152 | 8.1743 | -0.26035 | 1.1483 | 2.0926
54.5817 | 11.1608 | 11.412 | 8.1718 | -0.25125 | 1.1452 | 2.0951
54.5917 | 11.141 | 11.409 | 8.1693 | -0.26798 | 1.1421 | 2.0976
54.6017 | 11.1465 | 11.4059 | 8.1668 | -0.25944 | 1.139 | 2.1001
54.6117 | 11.1483 | 11.4029 | 8.1643 | -0.25464 | 1.136 | 2.1026
54.6217 | 11.147 | 11.4 | 8.1619 | -0.25297 | 1.133 | 2.1052
54.6317 | 11.1481 | 11.397 | 8.1594 | -0.24893 | 1.13 | 2.1077
54.6417 | 11.1368 | 11.3941 | 8.1569 | -0.25733 | 1.127 | 2.1103
54.6517 | 11.1503 | 11.3913 | 8.1544 | -0.24096 | 1.124 | 2.1128
54.6617 | 11.1319 | 11.3884 | 8.1519 | -0.25653 | 1.1211 | 2.1154
54.6717 | 11.1349 | 11.3856 | 8.1494 | -0.25073 | 1.1182 | 2.118
54.6817 | 11.1297 | 11.3829 | 8.1469 | -0.25316 | 1.1153 | 2.1206
54.6917 | 11.1355 | 11.3801 | 8.1444 | -0.24463 | 1.1125 | 2.1233
54.7017 | 11.1271 | 11.3774 | 8.1419 | -0.25033 | 1.1096 | 2.1259
54.7117 | 11.1253 | 11.3748 | 8.1394 | -0.24946 | 1.1068 | 2.1285
54.7217 | 11.1322 | 11.3721 | 8.1369 | -0.23993 | 1.104 | 2.1312
54.7317 | 11.1149 | 11.3695 | 8.1344 | -0.25463 | 1.1012 | 2.1339
54.7417 | 11.1234 | 11.367 | 8.1319 | -0.24356 | 1.0985 | 2.1366
54.7516 | 11.0991 | 11.3645 | 8.1294 | -0.26535 | 1.0958 | 2.1392
54.7616 | 11.1067 | 11.3619 | 8.1269 | -0.25525 | 1.093 | 2.142
54.7716 | 11.1136 | 11.3595 | 8.1244 | -0.24588 | 1.0904 | 2.1447
54.7816 | 11.0986 | 11.357 | 8.1219 | -0.25844 | 1.0877 | 2.1474
54.7916 | 11.1038 | 11.3546 | 8.1194 | -0.25084 | 1.085 | 2.1502
54.8016 | 11.101 | 11.3523 | 8.1169 | -0.25127 | 1.0824 | 2.153
54.8116 | 11.1001 | 11.3499 | 8.1144 | -0.24983 | 1.0798 | 2.1557
54.8216 | 11.1047 | 11.3476 | 8.1119 | -0.24292 | 1.0772 | 2.1585
54.8316 | 11.0748 | 11.3453 | 8.1094 | -0.27055 | 1.0746 | 2.1614
54.8416 | 11.0996 | 11.3431 | 8.1068 | -0.24351 | 1.0721 | 2.1642
54.8516 | 11.0993 | 11.3409 | 8.1043 | -0.2416 | 1.0696 | 2.167
54.8616 | 11.0827 | 11.3387 | 8.1018 | -0.25602 | 1.067 | 2.1699
54.8716 | 11.0841 | 11.3366 | 8.0993 | -0.25248 | 1.0646 | 2.1727
54.8816 | 11.0758 | 11.3345 | 8.0968 | -0.25866 | 1.0621 | 2.1756
54.8916 | 11.0877 | 11.3324 | 8.0942 | -0.24468 | 1.0596 | 2.1785
54.9016 | 11.0747 | 11.3303 | 8.0917 | -0.25563 | 1.0572 | 2.1814
54.9116 | 11.0646 | 11.3283 | 8.0892 | -0.26371 | 1.0548 | 2.1843
54.9216 | 11.0835 | 11.3263 | 8.0867 | -0.24283 | 1.0524 | 2.1873
54.9316 | 11.0711 | 11.3244 | 8.0841 | -0.25327 | 1.05 | 2.1902
54.9416 | 11.0578 | 11.3225 | 8.0816 | -0.26465 | 1.0477 | 2.1932
54.9516 | 11.0736 | 11.3206 | 8.0791 | -0.24696 | 1.0453 | 2.1961
54.9616 | 11.0735 | 11.3187 | 8.0765 | -0.2452 | 1.043 | 2.1991
54.9716 | 11.0757 | 11.3169 | 8.074 | -0.24118 | 1.0407 | 2.2021
54.9816 | 11.0714 | 11.3151 | 8.0715 | -0.24368 | 1.0385 | 2.2052
54.9916 | 11.0652 | 11.3133 | 8.0689 | -0.24812 | 1.0362 | 2.2082
55.0016 | 11.0772 | 11.3116 | 8.0664 | -0.23438 | 1.034 | 2.2112
55.0116 | 11.0807 | 11.3099 | 8.0639 | -0.22918 | 1.0317 | 2.2143
55.0216 | 11.0749 | 11.3082 | 8.0613 | -0.23331 | 1.0295 | 2.2174
55.0316 | 11.0678 | 11.3066 | 8.0588 | -0.23877 | 1.0273 | 2.2205
55.0416 | 11.0805 | 11.305 | 8.0562 | -0.22446 | 1.0252 | 2.2236
55.0516 | 11.0665 | 11.3034 | 8.0537 | -0.23689 | 1.023 | 2.2267
55.0616 | 11.0692 | 11.3018 | 8.0511 | -0.23264 | 1.0209 | 2.2298
55.0716 | 11.0707 | 11.3003 | 8.0486 | -0.22963 | 1.0188 | 2.233
55.0816 | 11.0765 | 11.2988 | 8.046 | -0.22234 | 1.0167 | 2.2361
55.0916 | 11.0767 | 11.2974 | 8.0435 | -0.22069 | 1.0146 | 2.2393
55.1016 | 11.0651 | 11.296 | 8.0409 | -0.23087 | 1.0125 | 2.2425
55.1116 | 11.075 | 11.2946 | 8.0384 | -0.21958 | 1.0105 | 2.2457
55.1216 | 11.0839 | 11.2932 | 8.0358 | -0.20932 | 1.0085 | 2.249
55.1316 | 11.0714 | 11.2919 | 8.0332 | -0.22049 | 1.0064 | 2.2522
55.1416 | 11.0723 | 11.2906 | 8.0307 | -0.21829 | 1.0044 | 2.2555
55.1516 | 11.0699 | 11.2893 | 8.0281 | -0.21942 | 1.0025 | 2.2587
55.1616 | 11.0891 | 11.2881 | 8.0256 | -0.19899 | 1.0005 | 2.262
55.1716 | 11.0666 | 11.2869 | 8.023 | -0.22028 | 0.99857 | 2.2653
55.1816 | 11.0653 | 11.2857 | 8.0204 | -0.2204 | 0.99664 | 2.2686
55.1916 | 11.0727 | 11.2846 | 8.0179 | -0.21186 | 0.99473 | 2.272
55.2016 | 11.0806 | 11.2834 | 8.0153 | -0.20285 | 0.99284 | 2.2753
55.2116 | 11.0716 | 11.2824 | 8.0127 | -0.21076 | 0.99096 | 2.2787
55.2216 | 11.0621 | 11.2813 | 8.0101 | -0.21921 | 0.9891 | 2.2821
55.2316 | 11.0502 | 11.2803 | 8.0076 | -0.23009 | 0.98726 | 2.2855
55.2416 | 11.079 | 11.2793 | 8.005 | -0.2003 | 0.98543 | 2.2889
55.2516 | 11.0593 | 11.2783 | 8.0024 | -0.21903 | 0.98362 | 2.2923
55.2616 | 11.0642 | 11.2774 | 7.9998 | -0.2132 | 0.98182 | 2.2957
55.2716 | 11.0534 | 11.2765 | 7.9973 | -0.2231 | 0.98004 | 2.2992
55.2816 | 11.0574 | 11.2756 | 7.9947 | -0.21823 | 0.97828 | 2.3027
55.2916 | 11.0776 | 11.2748 | 7.9921 | -0.19719 | 0.97653 | 2.3062
55.3016 | 11.0522 | 11.274 | 7.9895 | -0.22178 | 0.9748 | 2.3097
55.3116 | 11.0464 | 11.2732 | 7.9869 | -0.2268 | 0.97308 | 2.3132
55.3216 | 11.0632 | 11.2725 | 7.9843 | -0.20926 | 0.97138 | 2.3168
55.3315 | 11.061 | 11.2717 | 7.9818 | -0.21075 | 0.96971 | 2.3203
55.3415 | 11.0519 | 11.2711 | 7.9792 | -0.21916 | 0.96804 | 2.3239
55.3515 | 11.0581 | 11.2704 | 7.9766 | -0.2123 | 0.96638 | 2.3274
55.3615 | 11.0455 | 11.2698 | 7.974 | -0.22427 | 0.96474 | 2.331
55.3715 | 11.0579 | 11.2692 | 7.9714 | -0.21127 | 0.96312 | 2.3347
55.3815 | 11.0412 | 11.2686 | 7.9688 | -0.22741 | 0.9615 | 2.3383
55.3915 | 11.0498 | 11.2681 | 7.9662 | -0.21827 | 0.95991 | 2.342
55.4015 | 11.0519 | 11.2676 | 7.9636 | -0.21567 | 0.95833 | 2.3457
55.4115 | 11.0492 | 11.2671 | 7.961 | -0.21789 | 0.95676 | 2.3493
55.4215 | 11.0473 | 11.2666 | 7.9584 | -0.21934 | 0.95521 | 2.3531
55.4315 | 11.0598 | 11.2662 | 7.9558 | -0.20643 | 0.95368 | 2.3568
55.4415 | 11.0546 | 11.2658 | 7.9532 | -0.21124 | 0.95216 | 2.3605
55.4515 | 11.0479 | 11.2655 | 7.9506 | -0.21759 | 0.95065 | 2.3643
55.4615 | 11.0636 | 11.2652 | 7.9479 | -0.20156 | 0.94916 | 2.3681
55.4715 | 11.044 | 11.2649 | 7.9453 | -0.22087 | 0.94768 | 2.3719
55.4815 | 11.0616 | 11.2646 | 7.9427 | -0.203 | 0.94622 | 2.3757
55.4915 | 11.0597 | 11.2644 | 7.9401 | -0.20467 | 0.94477 | 2.3795
55.5015 | 11.0542 | 11.2642 | 7.9375 | -0.20997 | 0.94333 | 2.3834
55.5115 | 11.0732 | 11.264 | 7.9349 | -0.19079 | 0.94191 | 2.3872
55.5215 | 11.0558 | 11.2639 | 7.9322 | -0.20805 | 0.9405 | 2.3911
55.5315 | 11.062 | 11.2637 | 7.9296 | -0.20174 | 0.93911 | 2.395
55.5415 | 11.0561 | 11.2637 | 7.927 | -0.20756 | 0.93773 | 2.3989
55.5515 | 11.0664 | 11.2636 | 7.9244 | -0.1972 | 0.93637 | 2.4029
55.5615 | 11.0644 | 11.2636 | 7.9217 | -0.19918 | 0.93501 | 2.4068
55.5715 | 11.0589 | 11.2636 | 7.9191 | -0.20469 | 0.93368 | 2.4108
55.5815 | 11.0629 | 11.2636 | 7.9165 | -0.20073 | 0.93235 | 2.4148
55.5915 | 11.0687 | 11.2637 | 7.9138 | -0.195 | 0.93104 | 2.4188
55.6015 | 11.0748 | 11.2638 | 7.9112 | -0.189 | 0.92975 | 2.4228
55.6115 | 11.0689 | 11.2639 | 7.9086 | -0.19503 | 0.92846 | 2.4269
55.6215 | 11.081 | 11.2641 | 7.9059 | -0.18309 | 0.92719 | 2.431
55.6315 | 11.0583 | 11.2643 | 7.9033 | -0.20598 | 0.92594 | 2.4351
55.6415 | 11.0843 | 11.2645 | 7.9007 | -0.1802 | 0.92469 | 2.4392
55.6515 | 11.0774 | 11.2648 | 7.898 | -0.18735 | 0.92346 | 2.4433
55.6615 | 11.0611 | 11.265 | 7.8954 | -0.20394 | 0.92225 | 2.4474
55.6715 | 11.0887 | 11.2654 | 7.8927 | -0.17665 | 0.92104 | 2.4516
55.6815 | 11.0702 | 11.2657 | 7.8901 | -0.19549 | 0.91985 | 2.4558
55.6915 | 11.0682 | 11.2661 | 7.8874 | -0.19787 | 0.91868 | 2.46
55.7015 | 11.0775 | 11.2665 | 7.8848 | -0.18897 | 0.91751 | 2.4642
55.7115 | 11.0615 | 11.2669 | 7.8821 | -0.20541 | 0.91636 | 2.4684
55.7215 | 11.0709 | 11.2674 | 7.8795 | -0.19648 | 0.91522 | 2.4727
55.7315 | 11.0758 | 11.2679 | 7.8768 | -0.19207 | 0.91409 | 2.477
55.7415 | 11.0667 | 11.2684 | 7.8741 | -0.2017 | 0.91298 | 2.4813
55.7515 | 11.0751 | 11.269 | 7.8715 | -0.19386 | 0.91188 | 2.4856
55.7615 | 11.0657 | 11.2695 | 7.8688 | -0.20385 | 0.91079 | 2.4899
55.7715 | 11.0742 | 11.2702 | 7.8662 | -0.19597 | 0.90972 | 2.4943
55.7815 | 11.0822 | 11.2708 | 7.8635 | -0.18862 | 0.90866 | 2.4987
55.7915 | 11.075 | 11.2715 | 7.8608 | -0.1965 | 0.9076 | 2.5031
55.8015 | 11.0726 | 11.2722 | 7.8582 | -0.19961 | 0.90657 | 2.5075
55.8115 | 11.079 | 11.273 | 7.8555 | -0.19396 | 0.90554 | 2.5119
55.8215 | 11.064 | 11.2737 | 7.8528 | -0.20973 | 0.90453 | 2.5164
55.8315 | 11.0902 | 11.2745 | 7.8501 | -0.18434 | 0.90353 | 2.5209
55.8415 | 11.071 | 11.2754 | 7.8475 | -0.20437 | 0.90254 | 2.5254
55.8515 | 11.076 | 11.2762 | 7.8448 | -0.20024 | 0.90156 | 2.5299
55.8615 | 11.0837 | 11.2771 | 7.8421 | -0.19344 | 0.9006 | 2.5344
55.8715 | 11.0701 | 11.2781 | 7.8394 | -0.20797 | 0.89965 | 2.539
55.8815 | 11.0687 | 11.279 | 7.8367 | -0.21033 | 0.89871 | 2.5436
55.8915 | 11.085 | 11.28 | 7.8341 | -0.19503 | 0.89778 | 2.5482
55.9015 | 11.0852 | 11.2811 | 7.8314 | -0.19585 | 0.89686 | 2.5528
55.9115 | 11.0885 | 11.2821 | 7.8287 | -0.19361 | 0.89596 | 2.5575
55.9214 | 11.0901 | 11.2832 | 7.826 | -0.19309 | 0.89507 | 2.5621
55.9314 | 11.0809 | 11.2843 | 7.8233 | -0.2034 | 0.89419 | 2.5668
55.9414 | 11.0904 | 11.2855 | 7.8206 | -0.19505 | 0.89332 | 2.5715
55.9514 | 11.107 | 11.2866 | 7.8179 | -0.17964 | 0.89247 | 2.5762
55.9614 | 11.0844 | 11.2879 | 7.8152 | -0.20345 | 0.89162 | 2.581
55.9714 | 11.0998 | 11.2891 | 7.8125 | -0.1893 | 0.89079 | 2.5858
55.9814 | 11.1004 | 11.2904 | 7.8098 | -0.18997 | 0.88997 | 2.5906
55.9914 | 11.0853 | 11.2917 | 7.8071 | -0.20638 | 0.88916 | 2.5954
56.0014 | 11.1117 | 11.293 | 7.8044 | -0.18132 | 0.88836 | 2.6002
56.0114 | 11.0961 | 11.2944 | 7.8017 | -0.1983 | 0.88757 | 2.6051
56.0214 | 11.099 | 11.2958 | 7.799 | -0.1968 | 0.88679 | 2.61
56.0314 | 11.0902 | 11.2972 | 7.7963 | -0.20704 | 0.88603 | 2.6149
56.0414 | 11.0972 | 11.2987 | 7.7936 | -0.20151 | 0.88527 | 2.6198
56.0514 | 11.1047 | 11.3002 | 7.7909 | -0.19551 | 0.88453 | 2.6248
56.0614 | 11.1115 | 11.3017 | 7.7882 | -0.19025 | 0.8838 | 2.6298
56.0714 | 11.0988 | 11.3033 | 7.7854 | -0.20451 | 0.88308 | 2.6348
56.0814 | 11.1109 | 11.3049 | 7.7827 | -0.19401 | 0.88237 | 2.6398
56.0914 | 11.1009 | 11.3065 | 7.78 | -0.20565 | 0.88168 | 2.6449
56.1014 | 11.1135 | 11.3082 | 7.7773 | -0.19471 | 0.88099 | 2.6499
56.1114 | 11.1058 | 11.3099 | 7.7746 | -0.20411 | 0.88032 | 2.655
56.1214 | 11.1149 | 11.3116 | 7.7718 | -0.19674 | 0.87965 | 2.6602
56.1314 | 11.1068 | 11.3134 | 7.7691 | -0.2066 | 0.879 | 2.6653
56.1414 | 11.1039 | 11.3152 | 7.7664 | -0.2113 | 0.87836 | 2.6705
56.1514 | 11.1071 | 11.317 | 7.7636 | -0.20993 | 0.87773 | 2.6757
56.1614 | 11.1156 | 11.3189 | 7.7609 | -0.20329 | 0.87711 | 2.6809
56.1714 | 11.1043 | 11.3208 | 7.7582 | -0.21648 | 0.8765 | 2.6861
56.1814 | 11.1039 | 11.3227 | 7.7554 | -0.21881 | 0.8759 | 2.6914
56.1914 | 11.1087 | 11.3247 | 7.7527 | -0.21597 | 0.87531 | 2.6967
56.2014 | 11.1091 | 11.3267 | 7.75 | -0.21757 | 0.87474 | 2.702
56.2114 | 11.1158 | 11.3287 | 7.7472 | -0.2129 | 0.87417 | 2.7073
56.2214 | 11.1197 | 11.3308 | 7.7445 | -0.21106 | 0.87362 | 2.7127
56.2314 | 11.106 | 11.3329 | 7.7417 | -0.22686 | 0.87307 | 2.7181
56.2414 | 11.1271 | 11.335 | 7.739 | -0.20789 | 0.87254 | 2.7235
56.2514 | 11.1128 | 11.3372 | 7.7362 | -0.22435 | 0.87202 | 2.7289
56.2614 | 11.1267 | 11.3393 | 7.7335 | -0.21265 | 0.87151 | 2.7344
56.2714 | 11.1326 | 11.3416 | 7.7307 | -0.20898 | 0.871 | 2.7399
56.2814 | 11.1245 | 11.3438 | 7.728 | -0.21935 | 0.87051 | 2.7454
56.2914 | 11.1195 | 11.3461 | 7.7252 | -0.22665 | 0.87003 | 2.7509
56.3014 | 11.1363 | 11.3485 | 7.7224 | -0.21218 | 0.86956 | 2.7565
56.3114 | 11.1296 | 11.3508 | 7.7197 | -0.22125 | 0.8691 | 2.7621
56.3214 | 11.1412 | 11.3533 | 7.7169 | -0.21205 | 0.86866 | 2.7677
56.3314 | 11.1368 | 11.3557 | 7.7142 | -0.21889 | 0.86822 | 2.7733
56.3414 | 11.1327 | 11.3582 | 7.7114 | -0.22546 | 0.86779 | 2.779
56.3514 | 11.1432 | 11.3607 | 7.7086 | -0.21747 | 0.86737 | 2.7847
56.3614 | 11.1383 | 11.3632 | 7.7058 | -0.22492 | 0.86697 | 2.7904
56.3714 | 11.1506 | 11.3658 | 7.7031 | -0.21519 | 0.86657 | 2.7962
56.3814 | 11.1403 | 11.3684 | 7.7003 | -0.22811 | 0.86618 | 2.8019
56.3914 | 11.1545 | 11.3711 | 7.6975 | -0.21655 | 0.86581 | 2.8077
56.4014 | 11.1626 | 11.3737 | 7.6947 | -0.21114 | 0.86544 | 2.8136
56.4114 | 11.1578 | 11.3765 | 7.692 | -0.21866 | 0.86509 | 2.8194
56.4214 | 11.1493 | 11.3792 | 7.6892 | -0.22991 | 0.86474 | 2.8253
56.4314 | 11.1594 | 11.382 | 7.6864 | -0.2226 | 0.86441 | 2.8312
56.4414 | 11.1689 | 11.3848 | 7.6836 | -0.21593 | 0.86408 | 2.8371
56.4514 | 11.1529 | 11.3877 | 7.6808 | -0.23479 | 0.86377 | 2.8431
56.4614 | 11.1766 | 11.3906 | 7.678 | -0.21399 | 0.86346 | 2.8491
56.4714 | 11.1695 | 11.3935 | 7.6752 | -0.22402 | 0.86317 | 2.8551
56.4814 | 11.1757 | 11.3965 | 7.6724 | -0.2208 | 0.86289 | 2.8612
56.4914 | 11.158 | 11.3995 | 7.6696 | -0.2415 | 0.86261 | 2.8672
56.5013 | 11.1576 | 11.4025 | 7.6669 | -0.24492 | 0.86235 | 2.8733
56.5113 | 11.1837 | 11.4056 | 7.6641 | -0.2219 | 0.8621 | 2.8794
56.5213 | 11.1667 | 11.4087 | 7.6613 | -0.24201 | 0.86185 | 2.8856
56.5313 | 11.177 | 11.4119 | 7.6585 | -0.23487 | 0.86162 | 2.8918
56.5413 | 11.1779 | 11.4151 | 7.6557 | -0.23716 | 0.8614 | 2.898
56.5513 | 11.1791 | 11.4183 | 7.6529 | -0.23919 | 0.86118 | 2.9042
56.5613 | 11.1814 | 11.4216 | 7.65 | -0.24015 | 0.86098 | 2.9105
56.5713 | 11.1876 | 11.4249 | 7.6472 | -0.23726 | 0.86079 | 2.9168
56.5813 | 11.1869 | 11.4282 | 7.6444 | -0.2413 | 0.8606 | 2.9232
56.5913 | 11.1917 | 11.4316 | 7.6416 | -0.23988 | 0.86043 | 2.9295
56.6013 | 11.1756 | 11.435 | 7.6388 | -0.25939 | 0.86027 | 2.9359
56.6113 | 11.1892 | 11.4384 | 7.636 | -0.24925 | 0.86011 | 2.9424
56.6213 | 11.2074 | 11.4419 | 7.6331 | -0.23454 | 0.85997 | 2.9488
56.6313 | 11.1949 | 11.4455 | 7.6303 | -0.25057 | 0.85984 | 2.9553
56.6413 | 11.1962 | 11.449 | 7.6275 | -0.25284 | 0.85971 | 2.9618
56.6513 | 11.1885 | 11.4526 | 7.6247 | -0.26415 | 0.8596 | 2.9684
56.6613 | 11.1883 | 11.4563 | 7.6218 | -0.26799 | 0.85949 | 2.975
56.6713 | 11.1936 | 11.46 | 7.619 | -0.26638 | 0.8594 | 2.9816
56.6813 | 11.2028 | 11.4637 | 7.6162 | -0.2609 | 0.85931 | 2.9882
56.6913 | 11.2019 | 11.4675 | 7.6133 | -0.26556 | 0.85924 | 2.9949
56.7013 | 11.2141 | 11.4713 | 7.6105 | -0.25717 | 0.85918 | 3.0016
56.7113 | 11.2127 | 11.4751 | 7.6077 | -0.26241 | 0.85912 | 3.0083
56.7213 | 11.1966 | 11.479 | 7.6048 | -0.28239 | 0.85908 | 3.0151
56.7313 | 11.2235 | 11.4829 | 7.602 | -0.25941 | 0.85904 | 3.0219
56.7413 | 11.2134 | 11.4869 | 7.5991 | -0.27347 | 0.85901 | 3.0287
56.7513 | 11.2163 | 11.4909 | 7.5963 | -0.27457 | 0.859 | 3.0356
56.7613 | 11.2305 | 11.4949 | 7.5934 | -0.26442 | 0.85899 | 3.0425
56.7713 | 11.2147 | 11.499 | 7.5906 | -0.2843 | 0.859 | 3.0494
56.7813 | 11.2307 | 11.5031 | 7.5877 | -0.27242 | 0.85901 | 3.0564
56.7913 | 11.2293 | 11.5073 | 7.5849 | -0.27798 | 0.85903 | 3.0634
56.8013 | 11.2242 | 11.5115 | 7.582 | -0.28729 | 0.85907 | 3.0704
56.8113 | 11.2404 | 11.5157 | 7.5792 | -0.27533 | 0.85911 | 3.0775
56.8213 | 11.2314 | 11.52 | 7.5763 | -0.28862 | 0.85916 | 3.0846
56.8313 | 11.2274 | 11.5243 | 7.5734 | -0.29695 | 0.85922 | 3.0917
56.8413 | 11.2525 | 11.5287 | 7.5706 | -0.27622 | 0.8593 | 3.0988
56.8513 | 11.2479 | 11.5331 | 7.5677 | -0.28523 | 0.85938 | 3.106
56.8613 | 11.2519 | 11.5376 | 7.5648 | -0.28568 | 0.85947 | 3.1133
56.8713 | 11.2604 | 11.5421 | 7.562 | -0.28167 | 0.85957 | 3.1205
56.8813 | 11.2518 | 11.5466 | 7.5591 | -0.29481 | 0.85968 | 3.1278
56.8913 | 11.2713 | 11.5512 | 7.5562 | -0.27989 | 0.8598 | 3.1352
56.9013 | 11.2711 | 11.5558 | 7.5533 | -0.28471 | 0.85993 | 3.1425
56.9113 | 11.2625 | 11.5605 | 7.5505 | -0.29798 | 0.86007 | 3.1499
56.9213 | 11.2821 | 11.5652 | 7.5476 | -0.28308 | 0.86022 | 3.1574
56.9313 | 11.287 | 11.5699 | 7.5447 | -0.28293 | 0.86038 | 3.1649
56.9413 | 11.2893 | 11.5747 | 7.5418 | -0.28543 | 0.86055 | 3.1724
56.9513 | 11.2918 | 11.5796 | 7.5389 | -0.28777 | 0.86073 | 3.1799
56.9613 | 11.2876 | 11.5844 | 7.536 | -0.29685 | 0.86092 | 3.1875
56.9713 | 11.2755 | 11.5894 | 7.5331 | -0.31387 | 0.86111 | 3.1951
56.9813 | 11.3071 | 11.5943 | 7.5302 | -0.28724 | 0.86132 | 3.2028
56.9913 | 11.3049 | 11.5994 | 7.5274 | -0.29445 | 0.86154 | 3.2105
57.0013 | 11.2988 | 11.6044 | 7.5245 | -0.30561 | 0.86177 | 3.2182
57.0113 | 11.3011 | 11.6095 | 7.5216 | -0.30841 | 0.862 | 3.226
57.0213 | 11.3003 | 11.6147 | 7.5187 | -0.31436 | 0.86225 | 3.2338
57.0313 | 11.3155 | 11.6199 | 7.5158 | -0.30435 | 0.86251 | 3.2416
57.0413 | 11.3202 | 11.6251 | 7.5128 | -0.30489 | 0.86277 | 3.2495
57.0513 | 11.3132 | 11.6304 | 7.5099 | -0.31717 | 0.86305 | 3.2574
57.0613 | 11.3221 | 11.6357 | 7.507 | -0.3136 | 0.86333 | 3.2653
57.0713 | 11.3053 | 11.6411 | 7.5041 | -0.33578 | 0.86363 | 3.2733
57.0813 | 11.3118 | 11.6465 | 7.5012 | -0.3347 | 0.86393 | 3.2814
57.0912 | 11.3178 | 11.6519 | 7.4983 | -0.33411 | 0.86424 | 3.2894
57.1012 | 11.311 | 11.6574 | 7.4954 | -0.34642 | 0.86457 | 3.2975
57.1112 | 11.3313 | 11.663 | 7.4925 | -0.33168 | 0.8649 | 3.3056
57.1212 | 11.3155 | 11.6686 | 7.4896 | -0.35308 | 0.86524 | 3.3138
57.1312 | 11.3027 | 11.6742 | 7.4866 | -0.37154 | 0.8656 | 3.322
57.1412 | 11.3214 | 11.6799 | 7.4837 | -0.35854 | 0.86596 | 3.3303
57.1512 | 11.3212 | 11.6857 | 7.4808 | -0.36449 | 0.86633 | 3.3386
57.1612 | 11.3135 | 11.6915 | 7.4778 | -0.37798 | 0.86672 | 3.3469
57.1712 | 11.33 | 11.6973 | 7.4749 | -0.36732 | 0.86711 | 3.3553
57.1812 | 11.3322 | 11.7032 | 7.472 | -0.37102 | 0.86751 | 3.3637
57.1912 | 11.3205 | 11.7092 | 7.469 | -0.38866 | 0.86792 | 3.3722
57.2012 | 11.3288 | 11.7151 | 7.4661 | -0.38635 | 0.86834 | 3.3807
57.2112 | 11.3227 | 11.7212 | 7.4632 | -0.39848 | 0.86877 | 3.3893
57.2212 | 11.3352 | 11.7273 | 7.4602 | -0.39207 | 0.86921 | 3.3978
57.2312 | 11.3398 | 11.7334 | 7.4573 | -0.39361 | 0.86966 | 3.4065
57.2412 | 11.3457 | 11.7396 | 7.4543 | -0.39389 | 0.87013 | 3.4151
57.2512 | 11.3601 | 11.7458 | 7.4514 | -0.38573 | 0.8706 | 3.4239
57.2612 | 11.3443 | 11.7521 | 7.4484 | -0.40781 | 0.87108 | 3.4326
57.2712 | 11.3424 | 11.7584 | 7.4455 | -0.41605 | 0.87157 | 3.4414
57.2812 | 11.3588 | 11.7648 | 7.4425 | -0.40603 | 0.87207 | 3.4503
57.2912 | 11.3476 | 11.7713 | 7.4395 | -0.42367 | 0.87258 | 3.4591
57.3012 | 11.3541 | 11.7778 | 7.4366 | -0.42366 | 0.87309 | 3.4681
57.3112 | 11.3766 | 11.7843 | 7.4336 | -0.4077 | 0.87362 | 3.477
57.3212 | 11.3837 | 11.7909 | 7.4307 | -0.40719 | 0.87416 | 3.4861
57.3312 | 11.3846 | 11.7975 | 7.4277 | -0.41293 | 0.87471 | 3.4951
57.3412 | 11.3881 | 11.8042 | 7.4247 | -0.41613 | 0.87527 | 3.5042
57.3512 | 11.3961 | 11.811 | 7.4218 | -0.41487 | 0.87584 | 3.5134
57.3612 | 11.3901 | 11.8178 | 7.4188 | -0.42767 | 0.87642 | 3.5226
57.3712 | 11.4063 | 11.8246 | 7.4158 | -0.41832 | 0.87701 | 3.5318
57.3812 | 11.4076 | 11.8315 | 7.4128 | -0.42393 | 0.87761 | 3.5411
57.3912 | 11.4093 | 11.8385 | 7.4099 | -0.42918 | 0.87822 | 3.5504
57.4012 | 11.4348 | 11.8455 | 7.4069 | -0.4107 | 0.87883 | 3.5598
57.4112 | 11.4193 | 11.8526 | 7.4039 | -0.43326 | 0.87946 | 3.5692
57.4212 | 11.4426 | 11.8597 | 7.4009 | -0.41708 | 0.8801 | 3.5787
57.4312 | 11.4256 | 11.8669 | 7.3979 | -0.44125 | 0.88075 | 3.5882
57.4412 | 11.4455 | 11.8741 | 7.3949 | -0.42858 | 0.88141 | 3.5977
57.4512 | 11.4482 | 11.8814 | 7.3919 | -0.43316 | 0.88208 | 3.6074
57.4612 | 11.4497 | 11.8887 | 7.3889 | -0.439 | 0.88276 | 3.617
57.4712 | 11.4701 | 11.8961 | 7.3859 | -0.426 | 0.88345 | 3.6267
57.4812 | 11.4862 | 11.9035 | 7.3829 | -0.41734 | 0.88415 | 3.6365
57.4912 | 11.4581 | 11.911 | 7.3799 | -0.45295 | 0.88485 | 3.6463
57.5012 | 11.4809 | 11.9186 | 7.3769 | -0.43771 | 0.88557 | 3.6561
57.5112 | 11.4867 | 11.9262 | 7.3739 | -0.43953 | 0.8863 | 3.666
57.5212 | 11.4935 | 11.9339 | 7.3709 | -0.4404 | 0.88704 | 3.6759
57.5312 | 11.5034 | 11.9416 | 7.3679 | -0.43823 | 0.88779 | 3.6859
57.5412 | 11.5074 | 11.9494 | 7.3649 | -0.44202 | 0.88855 | 3.696
57.5512 | 11.513 | 11.9573 | 7.3619 | -0.44427 | 0.88932 | 3.706
57.5612 | 11.5186 | 11.9652 | 7.3589 | -0.44657 | 0.8901 | 3.7162
57.5712 | 11.5079 | 11.9731 | 7.3559 | -0.46523 | 0.89089 | 3.7264
57.5812 | 11.5238 | 11.9812 | 7.3528 | -0.45735 | 0.8917 | 3.7366
57.5912 | 11.5339 | 11.9892 | 7.3498 | -0.45533 | 0.89251 | 3.7469
57.6012 | 11.5308 | 11.9974 | 7.3468 | -0.46657 | 0.89333 | 3.7572
57.6112 | 11.5345 | 12.0056 | 7.3438 | -0.47107 | 0.89416 | 3.7676
57.6212 | 11.5502 | 12.0138 | 7.3407 | -0.46363 | 0.895 | 3.7781
57.6312 | 11.5472 | 12.0221 | 7.3377 | -0.47494 | 0.89586 | 3.7886
57.6412 | 11.55 | 12.0305 | 7.3347 | -0.48052 | 0.89672 | 3.7991
57.6512 | 11.565 | 12.039 | 7.3316 | -0.47396 | 0.89759 | 3.8097
57.6612 | 11.5535 | 12.0475 | 7.3286 | -0.49396 | 0.89848 | 3.8204
57.6711 | 11.569 | 12.0559 | 7.3256 | -0.48693 | 0.89936 | 3.831
57.6811 | 11.5706 | 12.0646 | 7.3226 | -0.49395 | 0.90027 | 3.8417
57.6911 | 11.5707 | 12.0732 | 7.3195 | -0.50254 | 0.90118 | 3.8525
57.7011 | 11.5949 | 12.082 | 7.3165 | -0.48708 | 0.90211 | 3.8634
57.7111 | 11.5786 | 12.0908 | 7.3134 | -0.51219 | 0.90304 | 3.8743
57.7211 | 11.5885 | 12.0997 | 7.3104 | -0.51116 | 0.90399 | 3.8853
57.7311 | 11.5935 | 12.1086 | 7.3073 | -0.51509 | 0.90495 | 3.8963
57.7411 | 11.5871 | 12.1176 | 7.3043 | -0.53049 | 0.90592 | 3.9074
57.7511 | 11.5928 | 12.1266 | 7.3012 | -0.53385 | 0.90689 | 3.9186
57.7611 | 11.5922 | 12.1358 | 7.2981 | -0.54357 | 0.90788 | 3.9297
57.7711 | 11.5911 | 12.145 | 7.2951 | -0.55386 | 0.90888 | 3.941
57.7811 | 11.6034 | 12.1542 | 7.292 | -0.55082 | 0.90989 | 3.9523
57.7911 | 11.5987 | 12.1635 | 7.289 | -0.56483 | 0.91092 | 3.9637
57.8011 | 11.6135 | 12.1729 | 7.2859 | -0.55942 | 0.91195 | 3.9751
57.8111 | 11.6176 | 12.1824 | 7.2828 | -0.56477 | 0.91299 | 3.9866
57.8211 | 11.6087 | 12.1919 | 7.2797 | -0.58318 | 0.91405 | 3.9981
57.8311 | 11.6183 | 12.2015 | 7.2767 | -0.58317 | 0.91511 | 4.0097
57.8411 | 11.6245 | 12.2111 | 7.2736 | -0.58661 | 0.91619 | 4.0213
57.8511 | 11.6296 | 12.2208 | 7.2705 | -0.59123 | 0.91727 | 4.033
57.8611 | 11.6353 | 12.2306 | 7.2674 | -0.59531 | 0.91837 | 4.0448
57.8711 | 11.6301 | 12.2405 | 7.2644 | -0.61036 | 0.91948 | 4.0566
57.8811 | 11.6396 | 12.2504 | 7.2613 | -0.61078 | 0.9206 | 4.0685
57.8911 | 11.6459 | 12.2604 | 7.2582 | -0.61447 | 0.92173 | 4.0805
57.9011 | 11.6293 | 12.2704 | 7.2551 | -0.64113 | 0.92287 | 4.0925
57.9111 | 11.6467 | 12.2806 | 7.252 | -0.63385 | 0.92402 | 4.1045
57.9211 | 11.655 | 12.2907 | 7.2489 | -0.63575 | 0.92519 | 4.1167
57.9311 | 11.6515 | 12.301 | 7.2458 | -0.64951 | 0.92636 | 4.1288
57.9411 | 11.6574 | 12.3113 | 7.2427 | -0.65395 | 0.92755 | 4.1411
57.9511 | 11.6813 | 12.3218 | 7.2396 | -0.64045 | 0.92874 | 4.1534
57.9611 | 11.6641 | 12.3322 | 7.2365 | -0.66813 | 0.92995 | 4.1658
57.9711 | 11.6933 | 12.3428 | 7.2334 | -0.64948 | 0.93117 | 4.1782
57.9811 | 11.6899 | 12.3534 | 7.2303 | -0.6635 | 0.9324 | 4.1907
57.9911 | 11.6933 | 12.3641 | 7.2272 | -0.67079 | 0.93365 | 4.2033
58.0011 | 11.7122 | 12.3749 | 7.2241 | -0.66266 | 0.9349 | 4.2159
58.0111 | 11.7003 | 12.3857 | 7.221 | -0.68539 | 0.93616 | 4.2286
58.0211 | 11.7137 | 12.3966 | 7.2178 | -0.68291 | 0.93744 | 4.2413
58.0311 | 11.7335 | 12.4076 | 7.2147 | -0.67409 | 0.93873 | 4.2541
58.0411 | 11.7319 | 12.4186 | 7.2116 | -0.68675 | 0.94003 | 4.267
58.0511 | 11.7342 | 12.4298 | 7.2085 | -0.69558 | 0.94134 | 4.28
58.0611 | 11.7387 | 12.441 | 7.2054 | -0.70229 | 0.94266 | 4.293
58.0711 | 11.7404 | 12.4523 | 7.2022 | -0.71187 | 0.944 | 4.306
58.0811 | 11.7631 | 12.4636 | 7.1991 | -0.70053 | 0.94534 | 4.3192
58.0911 | 11.7661 | 12.4751 | 7.196 | -0.70896 | 0.9467 | 4.3324
58.1011 | 11.7737 | 12.4866 | 7.1928 | -0.71287 | 0.94807 | 4.3457
58.1111 | 11.7931 | 12.4982 | 7.1897 | -0.70506 | 0.94945 | 4.359
58.1211 | 11.7924 | 12.5098 | 7.1866 | -0.71742 | 0.95084 | 4.3724
58.1311 | 11.7852 | 12.5216 | 7.1834 | -0.73636 | 0.95224 | 4.3859
58.1411 | 11.8138 | 12.5334 | 7.1803 | -0.71958 | 0.95366 | 4.3995
58.1511 | 11.8198 | 12.5453 | 7.1771 | -0.72548 | 0.95509 | 4.4131
58.1611 | 11.8291 | 12.5573 | 7.174 | -0.72816 | 0.95653 | 4.4268
58.1711 | 11.8439 | 12.5693 | 7.1708 | -0.72541 | 0.95798 | 4.4405
58.1811 | 11.8403 | 12.5814 | 7.1677 | -0.74115 | 0.95944 | 4.4543
58.1911 | 11.853 | 12.5937 | 7.1645 | -0.74066 | 0.96092 | 4.4682
58.2011 | 11.8639 | 12.606 | 7.1614 | -0.74206 | 0.96241 | 4.4822
58.2111 | 11.864 | 12.6183 | 7.1582 | -0.75434 | 0.96391 | 4.4962
58.2211 | 11.8767 | 12.6308 | 7.1551 | -0.75409 | 0.96542 | 4.5103
58.2311 | 11.8872 | 12.6433 | 7.1519 | -0.75613 | 0.96694 | 4.5245
58.2411 | 11.8912 | 12.656 | 7.1487 | -0.76475 | 0.96848 | 4.5388
58.2511 | 11.9147 | 12.6687 | 7.1456 | -0.75396 | 0.97003 | 4.5531
58.261 | 11.9233 | 12.6813 | 7.1424 | -0.75801 | 0.97157 | 4.5673
58.271 | 11.9307 | 12.6942 | 7.1392 | -0.76348 | 0.97314 | 4.5818
58.281 | 11.9479 | 12.7071 | 7.1361 | -0.75923 | 0.97473 | 4.5963
58.291 | 11.9627 | 12.7202 | 7.1329 | -0.75747 | 0.97633 | 4.6109
58.301 | 11.9552 | 12.7333 | 7.1297 | -0.77809 | 0.97794 | 4.6256
58.311 | 11.9824 | 12.7465 | 7.1265 | -0.7641 | 0.97956 | 4.6404
58.321 | 11.9852 | 12.7598 | 7.1234 | -0.77459 | 0.98119 | 4.6552
58.331 | 11.9898 | 12.7732 | 7.1202 | -0.78336 | 0.98284 | 4.6702
58.341 | 11.9976 | 12.7866 | 7.117 | -0.78903 | 0.9845 | 4.6851
58.351 | 12.0155 | 12.8002 | 7.1138 | -0.78468 | 0.98617 | 4.7002
58.361 | 12.0258 | 12.8138 | 7.1106 | -0.78801 | 0.98786 | 4.7154
58.371 | 12.0208 | 12.8275 | 7.1074 | -0.80674 | 0.98956 | 4.7306
58.381 | 12.0326 | 12.8414 | 7.1042 | -0.80875 | 0.99127 | 4.7459
58.391 | 12.0562 | 12.8553 | 7.101 | -0.79905 | 0.99299 | 4.7613
58.401 | 12.0647 | 12.8692 | 7.0978 | -0.80454 | 0.99473 | 4.7767
58.411 | 12.069 | 12.8833 | 7.0946 | -0.81432 | 0.99648 | 4.7922
58.421 | 12.0985 | 12.8975 | 7.0914 | -0.79899 | 0.99824 | 4.8079
58.431 | 12.1033 | 12.9118 | 7.0882 | -0.80845 | 1 | 4.8236
58.441 | 12.0924 | 12.9261 | 7.085 | -0.8337 | 1.0018 | 4.8393
58.451 | 12.1261 | 12.9405 | 7.0818 | -0.81444 | 1.0036 | 4.8552
58.461 | 12.1242 | 12.9551 | 7.0786 | -0.83088 | 1.0054 | 4.8711
58.471 | 12.122 | 12.9697 | 7.0753 | -0.8477 | 1.0072 | 4.8871
58.481 | 12.1542 | 12.9844 | 7.0721 | -0.83022 | 1.0091 | 4.9032
58.491 | 12.1593 | 12.9992 | 7.0689 | -0.83993 | 1.0109 | 4.9194
58.501 | 12.1704 | 13.0141 | 7.0657 | -0.84373 | 1.0128 | 4.9357
58.511 | 12.1693 | 13.0291 | 7.0624 | -0.85983 | 1.0147 | 4.952
58.521 | 12.1886 | 13.0442 | 7.0592 | -0.85562 | 1.0166 | 4.9684
58.531 | 12.1948 | 13.0594 | 7.056 | -0.86461 | 1.0185 | 4.9849
58.541 | 12.2108 | 13.0747 | 7.0528 | -0.86389 | 1.0204 | 5.0015
58.551 | 12.2177 | 13.0901 | 7.0495 | -0.87237 | 1.0223 | 5.0182
58.561 | 12.2356 | 13.1055 | 7.0463 | -0.86995 | 1.0243 | 5.035
58.571 | 12.2453 | 13.1211 | 7.043 | -0.87582 | 1.0262 | 5.0518
58.581 | 12.2549 | 13.1368 | 7.0398 | -0.88189 | 1.0282 | 5.0688
58.591 | 12.2725 | 13.1526 | 7.0366 | -0.88005 | 1.0302 | 5.0858
58.601 | 12.2785 | 13.1684 | 7.0333 | -0.88992 | 1.0322 | 5.1029
58.611 | 12.2902 | 13.1844 | 7.0301 | -0.89418 | 1.0342 | 5.1201
58.621 | 12.3105 | 13.2004 | 7.0268 | -0.88994 | 1.0363 | 5.1374
58.631 | 12.3194 | 13.2166 | 7.0236 | -0.8972 | 1.0383 | 5.1547
58.641 | 12.3253 | 13.2329 | 7.0203 | -0.90756 | 1.0404 | 5.1722
58.651 | 12.3461 | 13.2492 | 7.017 | -0.90312 | 1.0424 | 5.1898
58.661 | 12.3491 | 13.2657 | 7.0138 | -0.91659 | 1.0445 | 5.2074
58.671 | 12.3525 | 13.2823 | 7.0105 | -0.92975 | 1.0466 | 5.2251
58.681 | 12.3765 | 13.2989 | 7.0073 | -0.92242 | 1.0487 | 5.2429
58.691 | 12.3736 | 13.3157 | 7.004 | -0.94208 | 1.0509 | 5.2608
58.701 | 12.395 | 13.3326 | 7.0007 | -0.93756 | 1.053 | 5.2788
58.711 | 12.4167 | 13.3495 | 6.9974 | -0.93283 | 1.0552 | 5.2969
58.721 | 12.4031 | 13.3666 | 6.9942 | -0.96351 | 1.0573 | 5.3151
58.731 | 12.4279 | 13.3838 | 6.9909 | -0.95589 | 1.0595 | 5.3334
58.741 | 12.4509 | 13.4011 | 6.9876 | -0.95018 | 1.0617 | 5.3518
58.751 | 12.4427 | 13.4185 | 6.9843 | -0.97577 | 1.0639 | 5.3702
58.761 | 12.4685 | 13.436 | 6.9811 | -0.96747 | 1.0661 | 5.3888
58.771 | 12.486 | 13.4536 | 6.9778 | -0.96757 | 1.0684 | 5.4074
58.781 | 12.4846 | 13.4713 | 6.9745 | -0.98668 | 1.0706 | 5.4262
58.791 | 12.5041 | 13.4891 | 6.9712 | -0.985 | 1.0729 | 5.445
58.801 | 12.5123 | 13.507 | 6.9679 | -0.99473 | 1.0752 | 5.4639
58.811 | 12.5285 | 13.5251 | 6.9646 | -0.99656 | 1.0775 | 5.4829
58.821 | 12.5394 | 13.5432 | 6.9613 | -1.0038 | 1.0798 | 5.5021
58.831 | 12.5505 | 13.5615 | 6.958 | -1.011 | 1.0821 | 5.5213
58.8409 | 12.5595 | 13.5796 | 6.9547 | -1.0201 | 1.0845 | 5.5404
58.8509 | 12.5712 | 13.5981 | 6.9514 | -1.0269 | 1.0868 | 5.5598
58.8609 | 12.5829 | 13.6167 | 6.9481 | -1.0338 | 1.0892 | 5.5793
58.8709 | 12.6066 | 13.6354 | 6.9448 | -1.0288 | 1.0916 | 5.5989
58.8809 | 12.619 | 13.6542 | 6.9415 | -1.0352 | 1.094 | 5.6187
58.8909 | 12.622 | 13.6731 | 6.9382 | -1.0511 | 1.0964 | 5.6385
58.9009 | 12.6448 | 13.6921 | 6.9349 | -1.0473 | 1.0989 | 5.6584
58.9109 | 12.6633 | 13.7113 | 6.9316 | -1.048 | 1.1013 | 5.6784
58.9209 | 12.6654 | 13.7305 | 6.9283 | -1.0651 | 1.1038 | 5.6985
58.9309 | 12.6861 | 13.7499 | 6.9249 | -1.0638 | 1.1063 | 5.7187
58.9409 | 12.6951 | 13.7694 | 6.9216 | -1.0743 | 1.1087 | 5.739
58.9509 | 12.7072 | 13.7889 | 6.9183 | -1.0817 | 1.1113 | 5.7594
58.9609 | 12.7284 | 13.8087 | 6.915 | -1.0803 | 1.1138 | 5.7799
58.9709 | 12.7465 | 13.8285 | 6.9116 | -1.082 | 1.1163 | 5.8005
58.9809 | 12.7514 | 13.8484 | 6.9083 | -1.097 | 1.1189 | 5.8212
58.9909 | 12.7703 | 13.8685 | 6.905 | -1.0982 | 1.1215 | 5.8421
59.0009 | 12.7745 | 13.8887 | 6.9016 | -1.1142 | 1.1241 | 5.863
59.0109 | 12.8058 | 13.909 | 6.8983 | -1.1032 | 1.1267 | 5.884
59.0209 | 12.819 | 13.9294 | 6.8949 | -1.1104 | 1.1293 | 5.9052
59.0309 | 12.8232 | 13.9499 | 6.8916 | -1.1267 | 1.1319 | 5.9264
59.0409 | 12.852 | 13.9705 | 6.8882 | -1.1185 | 1.1346 | 5.9477
59.0509 | 12.8698 | 13.9913 | 6.8849 | -1.1215 | 1.1372 | 5.9692
59.0609 | 12.8737 | 14.0122 | 6.8815 | -1.1385 | 1.1399 | 5.9907
59.0709 | 12.9047 | 14.0332 | 6.8782 | -1.1285 | 1.1426 | 6.0124
59.0809 | 12.9148 | 14.0543 | 6.8748 | -1.1395 | 1.1453 | 6.0342
59.0909 | 12.928 | 14.0756 | 6.8715 | -1.1476 | 1.1481 | 6.056
59.1009 | 12.9647 | 14.097 | 6.8681 | -1.1323 | 1.1508 | 6.078
59.1109 | 12.9655 | 14.1184 | 6.8648 | -1.1529 | 1.1536 | 6.1001
59.1209 | 12.9833 | 14.1401 | 6.8614 | -1.1568 | 1.1564 | 6.1223
59.1309 | 13.0106 | 14.1618 | 6.858 | -1.1512 | 1.1592 | 6.1446
59.1409 | 13.0304 | 14.1837 | 6.8547 | -1.1533 | 1.162 | 6.167
59.1509 | 13.0366 | 14.2056 | 6.8513 | -1.169 | 1.1648 | 6.1896
59.1609 | 13.0575 | 14.2278 | 6.8479 | -1.1703 | 1.1676 | 6.2122
59.1709 | 13.0847 | 14.25 | 6.8445 | -1.1653 | 1.1705 | 6.2349
59.1809 | 13.0937 | 14.2723 | 6.8412 | -1.1786 | 1.1734 | 6.2578
59.1909 | 13.1297 | 14.2948 | 6.8378 | -1.1651 | 1.1763 | 6.2808
59.2009 | 13.141 | 14.3174 | 6.8344 | -1.1764 | 1.1792 | 6.3039
59.2109 | 13.1467 | 14.3402 | 6.831 | -1.1935 | 1.1821 | 6.327
59.2209 | 13.1868 | 14.363 | 6.8276 | -1.1762 | 1.1851 | 6.3503
59.2309 | 13.197 | 14.386 | 6.8242 | -1.189 | 1.188 | 6.3738
59.2409 | 13.2092 | 14.4091 | 6.8208 | -1.1999 | 1.191 | 6.3973
59.2509 | 13.2464 | 14.4324 | 6.8174 | -1.186 | 1.194 | 6.4209
59.2609 | 13.2501 | 14.4557 | 6.814 | -1.2056 | 1.197 | 6.4447
59.2709 | 13.2753 | 14.4792 | 6.8106 | -1.2039 | 1.2 | 6.4686
59.2809 | 13.3007 | 14.5029 | 6.8072 | -1.2022 | 1.2031 | 6.4925
59.2909 | 13.3065 | 14.5266 | 6.8038 | -1.2201 | 1.2062 | 6.5166
59.3009 | 13.3367 | 14.5505 | 6.8004 | -1.2138 | 1.2092 | 6.5408
59.3109 | 13.3503 | 14.5745 | 6.797 | -1.2242 | 1.2123 | 6.5652
59.3209 | 13.3671 | 14.5987 | 6.7936 | -1.2316 | 1.2154 | 6.5896
59.3309 | 13.3876 | 14.6229 | 6.7902 | -1.2353 | 1.2186 | 6.6142
59.3409 | 13.4122 | 14.6474 | 6.7868 | -1.2352 | 1.2217 | 6.6388
59.3509 | 13.4276 | 14.6719 | 6.7834 | -1.2443 | 1.2249 | 6.6636
59.3609 | 13.4515 | 14.6966 | 6.7799 | -1.2451 | 1.2281 | 6.6885
59.3709 | 13.4646 | 14.7214 | 6.7765 | -1.2568 | 1.2313 | 6.7136
59.3809 | 13.4853 | 14.7463 | 6.7731 | -1.261 | 1.2345 | 6.7387
59.3909 | 13.5245 | 14.7714 | 6.7697 | -1.2469 | 1.2377 | 6.7639
59.4009 | 13.5283 | 14.7965 | 6.7662 | -1.2682 | 1.241 | 6.7893
59.4109 | 13.5407 | 14.8219 | 6.7628 | -1.2812 | 1.2443 | 6.8148
59.4209 | 13.5776 | 14.8473 | 6.7594 | -1.2697 | 1.2475 | 6.8404
59.4308 | 13.5905 | 14.8727 | 6.756 | -1.2822 | 1.2508 | 6.8659
59.4408 | 13.6166 | 14.8984 | 6.7525 | -1.2818 | 1.2541 | 6.8917
59.4508 | 13.631 | 14.9243 | 6.7491 | -1.2933 | 1.2575 | 6.9177
59.4608 | 13.6485 | 14.9503 | 6.7457 | -1.3018 | 1.2608 | 6.9438
59.4708 | 13.6739 | 14.9764 | 6.7422 | -1.3025 | 1.2642 | 6.97
59.4808 | 13.7146 | 15.0026 | 6.7388 | -1.288 | 1.2676 | 6.9963
59.4908 | 13.7017 | 15.029 | 6.7353 | -1.3273 | 1.271 | 7.0227
59.5008 | 13.7556 | 15.0556 | 6.7319 | -1.3 | 1.2744 | 7.0493
59.5108 | 13.7688 | 15.0822 | 6.7284 | -1.3134 | 1.2779 | 7.0759
59.5208 | 13.7742 | 15.109 | 6.725 | -1.3348 | 1.2813 | 7.1027
59.5308 | 13.826 | 15.136 | 6.7215 | -1.31 | 1.2848 | 7.1297
59.5408 | 13.845 | 15.163 | 6.718 | -1.318 | 1.2883 | 7.1567
59.5508 | 13.8523 | 15.1902 | 6.7146 | -1.3379 | 1.2918 | 7.1838
59.5608 | 13.8931 | 15.2176 | 6.7111 | -1.3245 | 1.2954 | 7.2111
59.5708 | 13.9177 | 15.2451 | 6.7076 | -1.3274 | 1.2989 | 7.2385
59.5808 | 13.9322 | 15.2727 | 6.7042 | -1.3405 | 1.3025 | 7.266
59.5908 | 13.9656 | 15.3004 | 6.7007 | -1.3348 | 1.3061 | 7.2936
59.6008 | 13.9865 | 15.3283 | 6.6972 | -1.3418 | 1.3097 | 7.3214
59.6108 | 14.0144 | 15.3563 | 6.6937 | -1.3419 | 1.3133 | 7.3493
59.6208 | 14.0434 | 15.3845 | 6.6903 | -1.3411 | 1.3169 | 7.3773
59.6308 | 14.0645 | 15.4128 | 6.6868 | -1.3483 | 1.3206 | 7.4054
59.6408 | 14.0893 | 15.4412 | 6.6833 | -1.3519 | 1.3243 | 7.4336
59.6508 | 14.1376 | 15.4697 | 6.6798 | -1.3321 | 1.328 | 7.462
59.6608 | 14.1431 | 15.4984 | 6.6763 | -1.3553 | 1.3317 | 7.4904
59.6708 | 14.1711 | 15.5273 | 6.6728 | -1.3562 | 1.3354 | 7.519
59.6808 | 14.2122 | 15.5562 | 6.6693 | -1.344 | 1.3392 | 7.5477
59.6908 | 14.2367 | 15.5853 | 6.6658 | -1.3486 | 1.3429 | 7.5766
59.7008 | 14.2649 | 15.6146 | 6.6623 | -1.3497 | 1.3467 | 7.6055
59.7108 | 14.2901 | 15.644 | 6.6589 | -1.3539 | 1.3505 | 7.6346
59.7208 | 14.3174 | 15.6735 | 6.6553 | -1.3561 | 1.3543 | 7.6638
59.7308 | 14.3581 | 15.7031 | 6.6518 | -1.345 | 1.3582 | 7.6931
59.7408 | 14.3787 | 15.7329 | 6.6483 | -1.3542 | 1.362 | 7.7225
59.7508 | 14.4122 | 15.7628 | 6.6448 | -1.3506 | 1.3659 | 7.7521
59.7608 | 14.4318 | 15.7928 | 6.6413 | -1.361 | 1.3698 | 7.7817
59.7708 | 14.4799 | 15.823 | 6.6378 | -1.3431 | 1.3737 | 7.8115
59.7808 | 14.5025 | 15.8533 | 6.6343 | -1.3508 | 1.3776 | 7.8414
59.7908 | 14.5364 | 15.8838 | 6.6308 | -1.3474 | 1.3816 | 7.8715
59.8008 | 14.5609 | 15.9144 | 6.6273 | -1.3535 | 1.3855 | 7.9016
59.8108 | 14.5808 | 15.9451 | 6.6237 | -1.3643 | 1.3895 | 7.9319
59.8208 | 14.6254 | 15.9759 | 6.6202 | -1.3505 | 1.3935 | 7.9622
59.8308 | 14.6518 | 16.0069 | 6.6167 | -1.3551 | 1.3975 | 7.9927
59.8408 | 14.6888 | 16.038 | 6.6131 | -1.3492 | 1.4015 | 8.0233
59.8508 | 14.7173 | 16.0693 | 6.6096 | -1.352 | 1.4056 | 8.0541
59.8608 | 14.7546 | 16.1006 | 6.6061 | -1.346 | 1.4097 | 8.0849
59.8708 | 14.7669 | 16.1321 | 6.6025 | -1.3652 | 1.4137 | 8.1159
59.8808 | 14.8052 | 16.1638 | 6.599 | -1.3586 | 1.4178 | 8.1469
59.8908 | 14.8594 | 16.1956 | 6.5955 | -1.3362 | 1.422 | 8.1781
59.9008 | 14.8531 | 16.2274 | 6.5919 | -1.3743 | 1.4261 | 8.2094
59.9108 | 14.9083 | 16.2595 | 6.5884 | -1.3512 | 1.4303 | 8.2408
59.9208 | 14.9211 | 16.2916 | 6.5848 | -1.3705 | 1.4344 | 8.2724
59.9308 | 14.9519 | 16.3239 | 6.5813 | -1.372 | 1.4386 | 8.304
59.9408 | 14.9883 | 16.3563 | 6.5777 | -1.368 | 1.4428 | 8.3357
59.9508 | 15.024 | 16.3888 | 6.5742 | -1.3648 | 1.447 | 8.3676
59.9608 | 15.0485 | 16.4215 | 6.5706 | -1.373 | 1.4513 | 8.3996
59.9708 | 15.091 | 16.4543 | 6.5671 | -1.3633 | 1.4555 | 8.4317
59.9808 | 15.1209 | 16.4872 | 6.5635 | -1.3663 | 1.4598 | 8.4639
59.9908 | 15.1417 | 16.5202 | 6.5599 | -1.3785 | 1.4641 | 8.4962
60.0008 | 15.1845 | 16.5534 | 6.5564 | -1.3689 | 1.4684 | 8.5286
60.0107 | 15.2122 | 16.5863 | 6.5528 | -1.3741 | 1.4727 | 8.5608
60.0207 | 15.2503 | 16.6197 | 6.5493 | -1.3694 | 1.477 | 8.5934
60.0307 | 15.2763 | 16.6532 | 6.5457 | -1.3769 | 1.4814 | 8.6261
60.0407 | 15.2979 | 16.6868 | 6.5421 | -1.3889 | 1.4858 | 8.6589
60.0507 | 15.3578 | 16.7206 | 6.5386 | -1.3628 | 1.4902 | 8.6919
60.0607 | 15.3643 | 16.7545 | 6.535 | -1.3902 | 1.4946 | 8.7249
60.0707 | 15.4031 | 16.7884 | 6.5314 | -1.3853 | 1.499 | 8.7581
60.0807 | 15.4419 | 16.8225 | 6.5278 | -1.3806 | 1.5034 | 8.7913
60.0907 | 15.4715 | 16.8568 | 6.5242 | -1.3853 | 1.5079 | 8.8247
60.1007 | 15.5165 | 16.8911 | 6.5206 | -1.3746 | 1.5123 | 8.8581
60.1107 | 15.5464 | 16.9255 | 6.517 | -1.3791 | 1.5168 | 8.8916
60.1207 | 15.5644 | 16.9601 | 6.5135 | -1.3957 | 1.5213 | 8.9253
60.1307 | 15.6199 | 16.9947 | 6.5099 | -1.3748 | 1.5259 | 8.959
60.1407 | 15.6566 | 17.0295 | 6.5063 | -1.3729 | 1.5304 | 8.9929
60.1507 | 15.6883 | 17.0644 | 6.5027 | -1.3761 | 1.5349 | 9.0268
60.1607 | 15.7115 | 17.0994 | 6.4991 | -1.3879 | 1.5395 | 9.0608
60.1707 | 15.7689 | 17.1344 | 6.4955 | -1.3655 | 1.5441 | 9.0949
60.1807 | 15.7994 | 17.1696 | 6.4919 | -1.3702 | 1.5487 | 9.1291
60.1907 | 15.836 | 17.2049 | 6.4882 | -1.3689 | 1.5533 | 9.1634
60.2007 | 15.8779 | 17.2403 | 6.4846 | -1.3624 | 1.5579 | 9.1978
60.2107 | 15.8943 | 17.2758 | 6.481 | -1.3815 | 1.5625 | 9.2322
60.2207 | 15.9639 | 17.3114 | 6.4774 | -1.3475 | 1.5672 | 9.2668
60.2307 | 15.9872 | 17.3471 | 6.4738 | -1.3599 | 1.5718 | 9.3014
60.2407 | 16.0265 | 17.3828 | 6.4702 | -1.3563 | 1.5765 | 9.3361
60.2507 | 16.0651 | 17.4187 | 6.4666 | -1.3536 | 1.5812 | 9.3709
60.2607 | 16.1155 | 17.4547 | 6.4629 | -1.3392 | 1.5859 | 9.4058
60.2707 | 16.1387 | 17.4907 | 6.4593 | -1.352 | 1.5906 | 9.4408
60.2807 | 16.182 | 17.5268 | 6.4557 | -1.3448 | 1.5954 | 9.4758
60.2907 | 16.2216 | 17.5631 | 6.452 | -1.3415 | 1.6001 | 9.5109
60.3007 | 16.2476 | 17.5994 | 6.4484 | -1.3518 | 1.6049 | 9.5461
60.3107 | 16.31 | 17.6358 | 6.4448 | -1.3258 | 1.6096 | 9.5813
60.3207 | 16.3261 | 17.6722 | 6.4411 | -1.3461 | 1.6144 | 9.6167
60.3307 | 16.383 | 17.7088 | 6.4375 | -1.3258 | 1.6192 | 9.652
60.3407 | 16.3973 | 17.7454 | 6.4339 | -1.3481 | 1.624 | 9.6875
60.3507 | 16.4492 | 17.7821 | 6.4302 | -1.3329 | 1.6288 | 9.723
60.3607 | 16.4794 | 17.8188 | 6.4266 | -1.3394 | 1.6337 | 9.7586
60.3707 | 16.4958 | 17.8557 | 6.4229 | -1.3599 | 1.6385 | 9.7942
60.3807 | 16.5685 | 17.8926 | 6.4193 | -1.3241 | 1.6434 | 9.8299
60.3907 | 16.5713 | 17.9295 | 6.4156 | -1.3582 | 1.6482 | 9.8657
60.4007 | 16.6322 | 17.9666 | 6.412 | -1.3344 | 1.6531 | 9.9015
60.4107 | 16.6649 | 18.0036 | 6.4083 | -1.3387 | 1.658 | 9.9373
60.4207 | 16.6906 | 18.0408 | 6.4047 | -1.3502 | 1.6629 | 9.9732
60.4307 | 16.7334 | 18.078 | 6.401 | -1.3446 | 1.6678 | 10.0092
60.4407 | 16.765 | 18.1152 | 6.3973 | -1.3502 | 1.6727 | 10.0452
60.4507 | 16.8002 | 18.1525 | 6.3937 | -1.3523 | 1.6776 | 10.0812
60.4607 | 16.8565 | 18.1899 | 6.39 | -1.3334 | 1.6826 | 10.1173
60.4707 | 16.8772 | 18.2273 | 6.3863 | -1.3501 | 1.6875 | 10.1534
60.4807 | 16.9292 | 18.2647 | 6.3827 | -1.3355 | 1.6925 | 10.1896
60.4907 | 16.9626 | 18.3022 | 6.379 | -1.3396 | 1.6974 | 10.2258
60.5007 | 17.0101 | 18.3397 | 6.3753 | -1.3296 | 1.7024 | 10.262
60.5107 | 17.0234 | 18.3773 | 6.3716 | -1.3539 | 1.7074 | 10.2983
60.5207 | 17.0691 | 18.4148 | 6.3679 | -1.3457 | 1.7123 | 10.3346
60.5307 | 17.104 | 18.4524 | 6.3643 | -1.3484 | 1.7173 | 10.3709
60.5407 | 17.1476 | 18.4901 | 6.3606 | -1.3425 | 1.7223 | 10.4072
60.5507 | 17.2115 | 18.5277 | 6.3569 | -1.3162 | 1.7273 | 10.4435
60.5607 | 17.2488 | 18.5654 | 6.3532 | -1.3166 | 1.7323 | 10.4799
60.5707 | 17.276 | 18.6031 | 6.3495 | -1.3271 | 1.7373 | 10.5162
60.5807 | 17.3281 | 18.6408 | 6.3458 | -1.3127 | 1.7424 | 10.5526
60.5907 | 17.3623 | 18.6785 | 6.3421 | -1.3162 | 1.7474 | 10.589
60.6006 | 17.4225 | 18.7158 | 6.3385 | -1.2933 | 1.7524 | 10.625
60.6106 | 17.4696 | 18.7536 | 6.3348 | -1.284 | 1.7574 | 10.6614
60.6206 | 17.5165 | 18.7913 | 6.3311 | -1.2748 | 1.7624 | 10.6978
60.6306 | 17.5465 | 18.829 | 6.3273 | -1.2825 | 1.7675 | 10.7342
60.6406 | 17.5969 | 18.8667 | 6.3236 | -1.2698 | 1.7725 | 10.7706
60.6506 | 17.6321 | 18.9044 | 6.3199 | -1.2723 | 1.7776 | 10.8069
60.6606 | 17.6871 | 18.9421 | 6.3162 | -1.255 | 1.7826 | 10.8433
60.6706 | 17.7264 | 18.9798 | 6.3125 | -1.2534 | 1.7877 | 10.8796
60.6806 | 17.7627 | 19.0174 | 6.3088 | -1.2547 | 1.7927 | 10.9159
60.6906 | 17.8295 | 19.0551 | 6.3051 | -1.2256 | 1.7978 | 10.9522
60.7006 | 17.8804 | 19.0927 | 6.3014 | -1.2123 | 1.8028 | 10.9885
60.7106 | 17.8872 | 19.1302 | 6.2976 | -1.243 | 1.8079 | 11.0247
60.7206 | 17.9635 | 19.1677 | 6.2939 | -1.2042 | 1.8129 | 11.0609
60.7306 | 18.0012 | 19.2052 | 6.2902 | -1.204 | 1.818 | 11.097
60.7406 | 18.0521 | 19.2427 | 6.2865 | -1.1906 | 1.8231 | 11.1332
60.7506 | 18.0995 | 19.2801 | 6.2827 | -1.1806 | 1.8281 | 11.1692
60.7606 | 18.1332 | 19.3174 | 6.279 | -1.1842 | 1.8332 | 11.2053
60.7706 | 18.1759 | 19.3547 | 6.2753 | -1.1788 | 1.8382 | 11.2412
60.7806 | 18.232 | 19.3919 | 6.2715 | -1.1599 | 1.8433 | 11.2771
60.7906 | 18.2835 | 19.4291 | 6.2678 | -1.1456 | 1.8483 | 11.313
60.8006 | 18.2993 | 19.4662 | 6.264 | -1.1669 | 1.8534 | 11.3488
60.8106 | 18.3599 | 19.5032 | 6.2603 | -1.1433 | 1.8584 | 11.3845
60.8206 | 18.4059 | 19.5401 | 6.2565 | -1.1342 | 1.8634 | 11.4201
60.8306 | 18.4139 | 19.577 | 6.2528 | -1.1631 | 1.8685 | 11.4557
60.8406 | 18.5053 | 19.6138 | 6.2491 | -1.1085 | 1.8735 | 11.4912
60.8506 | 18.539 | 19.6504 | 6.2453 | -1.1114 | 1.8785 | 11.5266
60.8606 | 18.5772 | 19.687 | 6.2415 | -1.1098 | 1.8835 | 11.562
60.8706 | 18.6403 | 19.7235 | 6.2378 | -1.0832 | 1.8885 | 11.5972
60.8806 | 18.6927 | 19.7599 | 6.234 | -1.0672 | 1.8935 | 11.6323
60.8906 | 18.7144 | 19.7962 | 6.2303 | -1.0818 | 1.8985 | 11.6674
60.9006 | 18.7515 | 19.8323 | 6.2265 | -1.0808 | 1.9035 | 11.7023
60.9106 | 18.8336 | 19.8684 | 6.2227 | -1.0348 | 1.9085 | 11.7372
60.9206 | 18.8354 | 19.9043 | 6.219 | -1.0689 | 1.9134 | 11.7719
60.9306 | 18.9402 | 19.9401 | 6.2152 | -0.99988 | 1.9184 | 11.8065
60.9406 | 18.9547 | 19.9757 | 6.2114 | -1.021 | 1.9233 | 11.841
60.9506 | 19.0175 | 20.0113 | 6.2077 | -0.99376 | 1.9283 | 11.8753
60.9606 | 19.0674 | 20.0466 | 6.2039 | -0.97923 | 1.9332 | 11.9095
60.9706 | 19.1092 | 20.0819 | 6.2001 | -0.97267 | 1.9381 | 11.9436
60.9806 | 19.1446 | 20.1169 | 6.1963 | -0.97235 | 1.943 | 11.9776
60.9906 | 19.2157 | 20.1519 | 6.1925 | -0.93617 | 1.9479 | 12.0114
61.0006 | 19.2614 | 20.1866 | 6.1888 | -0.92523 | 1.9528 | 12.0451
61.0106 | 19.3022 | 20.2212 | 6.185 | -0.91902 | 1.9576 | 12.0786
61.0206 | 19.3851 | 20.2556 | 6.1812 | -0.87054 | 1.9625 | 12.112
61.0306 | 19.4137 | 20.2899 | 6.1774 | -0.87619 | 1.9673 | 12.1452
61.0406 | 19.465 | 20.324 | 6.1736 | -0.85895 | 1.9721 | 12.1782
61.0506 | 19.5338 | 20.3578 | 6.1698 | -0.82403 | 1.9769 | 12.2111
61.0606 | 19.5803 | 20.3915 | 6.166 | -0.81121 | 1.9817 | 12.2438
61.0706 | 19.6263 | 20.425 | 6.1622 | -0.79869 | 1.9865 | 12.2763
61.0806 | 19.7047 | 20.4583 | 6.1584 | -0.75358 | 1.9912 | 12.3086
61.0906 | 19.7465 | 20.4914 | 6.1546 | -0.74485 | 1.996 | 12.3408
61.1006 | 19.7782 | 20.5242 | 6.1508 | -0.74601 | 2.0007 | 12.3727
61.1106 | 19.8661 | 20.5569 | 6.147 | -0.69076 | 2.0054 | 12.4045
61.1206 | 19.9225 | 20.5893 | 6.1432 | -0.66677 | 2.01 | 12.4361
61.1306 | 19.9522 | 20.6215 | 6.1394 | -0.66926 | 2.0147 | 12.4674
61.1406 | 20.0276 | 20.6534 | 6.1356 | -0.62582 | 2.0193 | 12.4985
61.1506 | 20.0712 | 20.6851 | 6.1318 | -0.61394 | 2.0239 | 12.5295
61.1606 | 20.1444 | 20.7166 | 6.1279 | -0.57221 | 2.0285 | 12.5602
61.1706 | 20.2124 | 20.7478 | 6.1241 | -0.53543 | 2.0331 | 12.5907
61.1806 | 20.276 | 20.7788 | 6.1203 | -0.5028 | 2.0376 | 12.6209
61.1905 | 20.3217 | 20.8092 | 6.1165 | -0.4875 | 2.0421 | 12.6506
61.2005 | 20.375 | 20.8396 | 6.1127 | -0.46464 | 2.0466 | 12.6804
61.2105 | 20.482 | 20.8698 | 6.1089 | -0.38781 | 2.051 | 12.7099
61.2205 | 20.5252 | 20.8997 | 6.105 | -0.37451 | 2.0555 | 12.7392
61.2305 | 20.6162 | 20.9293 | 6.1012 | -0.31312 | 2.0599 | 12.7683
61.2405 | 20.6404 | 20.9586 | 6.0974 | -0.31824 | 2.0642 | 12.797
61.2505 | 20.7124 | 20.9877 | 6.0935 | -0.27528 | 2.0686 | 12.8255
61.2605 | 20.8068 | 21.0164 | 6.0897 | -0.20961 | 2.0729 | 12.8538
61.2705 | 20.8471 | 21.0448 | 6.0858 | -0.19775 | 2.0772 | 12.8818
61.2805 | 20.939 | 21.073 | 6.082 | -0.13397 | 2.0815 | 12.9095
61.2905 | 20.9945 | 21.1008 | 6.0782 | -0.10628 | 2.0857 | 12.9369
61.3005 | 21.0931 | 21.1283 | 6.0743 | -0.035179 | 2.09 | 12.964
61.3105 | 21.141 | 21.1554 | 6.0705 | -0.014448 | 2.0941 | 12.9909
61.3205 | 21.2516 | 21.1823 | 6.0666 | 0.069312 | 2.0983 | 13.0174
61.3305 | 21.2768 | 21.2088 | 6.0628 | 0.068004 | 2.1024 | 13.0436
61.3405 | 21.3558 | 21.235 | 6.0589 | 0.12084 | 2.1065 | 13.0696
61.3505 | 21.435 | 21.2608 | 6.0551 | 0.17421 | 2.1105 | 13.0952
61.3605 | 21.5782 | 21.2863 | 6.0512 | 0.29194 | 2.1145 | 13.1205
61.3705 | 21.5948 | 21.3114 | 6.0473 | 0.28342 | 2.1185 | 13.1455
61.3805 | 21.686 | 21.3361 | 6.0435 | 0.34986 | 2.1224 | 13.1702
61.3905 | 21.7453 | 21.3605 | 6.0396 | 0.38476 | 2.1264 | 13.1946
61.4005 | 21.8181 | 21.3846 | 6.0357 | 0.43353 | 2.1302 | 13.2186
61.4105 | 21.935 | 21.4082 | 6.0319 | 0.52678 | 2.1341 | 13.2423
61.4205 | 21.9702 | 21.4315 | 6.028 | 0.5387 | 2.1379 | 13.2656
61.4305 | 22.0606 | 21.4544 | 6.0241 | 0.60621 | 2.1416 | 13.2886
61.4405 | 22.153 | 21.4769 | 6.0203 | 0.67611 | 2.1453 | 13.3113
61.4505 | 22.2187 | 21.499 | 6.0164 | 0.71969 | 2.149 | 13.3336
61.4605 | 22.3084 | 21.5207 | 6.0125 | 0.78768 | 2.1527 | 13.3556
61.4705 | 22.3686 | 21.542 | 6.0086 | 0.82657 | 2.1563 | 13.3772
61.4805 | 22.45 | 21.5629 | 6.0047 | 0.88707 | 2.1598 | 13.3984
61.4905 | 22.5209 | 21.5834 | 6.0009 | 0.93748 | 2.1633 | 13.4192
61.5005 | 22.6338 | 21.6035 | 5.997 | 1.0303 | 2.1668 | 13.4397
61.5105 | 22.669 | 21.6232 | 5.9931 | 1.0458 | 2.1702 | 13.4598
61.5205 | 22.7387 | 21.6424 | 5.9892 | 1.0963 | 2.1736 | 13.4796
61.5305 | 22.8303 | 21.6612 | 5.9853 | 1.1691 | 2.177 | 13.4989
61.5405 | 22.8959 | 21.6796 | 5.9814 | 1.2163 | 2.1803 | 13.5179
61.5505 | 22.9291 | 21.6975 | 5.9775 | 1.2316 | 2.1835 | 13.5365
61.5605 | 23.0321 | 21.715 | 5.9736 | 1.3171 | 2.1868 | 13.5546
61.5705 | 23.0725 | 21.7321 | 5.9697 | 1.3404 | 2.1899 | 13.5724
61.5805 | 23.1466 | 21.7487 | 5.9658 | 1.3979 | 2.193 | 13.5898
61.5905 | 23.1937 | 21.7648 | 5.9619 | 1.4289 | 2.1961 | 13.6068
61.6005 | 23.2673 | 21.7805 | 5.958 | 1.4868 | 2.1991 | 13.6234
61.6105 | 23.2937 | 21.7957 | 5.9541 | 1.498 | 2.2021 | 13.6395
61.6205 | 23.3759 | 21.8105 | 5.9502 | 1.5654 | 2.2051 | 13.6553
61.6305 | 23.4237 | 21.8248 | 5.9463 | 1.5989 | 2.208 | 13.6706
61.6405 | 23.4481 | 21.8386 | 5.9424 | 1.6095 | 2.2108 | 13.6855
61.6505 | 23.5075 | 21.852 | 5.9384 | 1.6555 | 2.2136 | 13.7
61.6605 | 23.5533 | 21.8649 | 5.9345 | 1.6884 | 2.2163 | 13.714
61.6705 | 23.5148 | 21.8773 | 5.9306 | 1.6375 | 2.219 | 13.7277
61.6805 | 23.654 | 21.8892 | 5.9267 | 1.7648 | 2.2217 | 13.7409
61.6905 | 23.6326 | 21.9006 | 5.9228 | 1.732 | 2.2242 | 13.7537
61.7005 | 23.6699 | 21.9116 | 5.9188 | 1.7583 | 2.2268 | 13.766
61.7105 | 23.6866 | 21.922 | 5.9149 | 1.7646 | 2.2293 | 13.7779
61.7205 | 23.6828 | 21.932 | 5.911 | 1.7508 | 2.2317 | 13.7893
61.7305 | 23.7116 | 21.9415 | 5.907 | 1.7701 | 2.2341 | 13.8004
61.7405 | 23.7547 | 21.9504 | 5.9031 | 1.8043 | 2.2364 | 13.8109
61.7505 | 23.7521 | 21.9589 | 5.8992 | 1.7932 | 2.2387 | 13.821
61.7605 | 23.7472 | 21.9669 | 5.8952 | 1.7803 | 2.2409 | 13.8307
61.7704 | 23.768 | 21.9743 | 5.8913 | 1.7937 | 2.2431 | 13.8399
61.7804 | 23.7583 | 21.9812 | 5.8874 | 1.7771 | 2.2452 | 13.8486
61.7904 | 23.7453 | 21.9877 | 5.8835 | 1.7576 | 2.2473 | 13.857
61.8004 | 23.7922 | 21.9936 | 5.8795 | 1.7986 | 2.2493 | 13.8648
61.8104 | 23.7674 | 21.999 | 5.8756 | 1.7684 | 2.2512 | 13.8722
61.8204 | 23.703 | 22.0039 | 5.8716 | 1.6991 | 2.2531 | 13.8792
61.8304 | 23.7348 | 22.0083 | 5.8677 | 1.7265 | 2.255 | 13.8857
61.8404 | 23.7037 | 22.0122 | 5.8637 | 1.6915 | 2.2568 | 13.8917
61.8504 | 23.7043 | 22.0155 | 5.8598 | 1.6888 | 2.2585 | 13.8973
61.8604 | 23.6816 | 22.0184 | 5.8558 | 1.6632 | 2.2602 | 13.9024
61.8704 | 23.627 | 22.0207 | 5.8518 | 1.6063 | 2.2618 | 13.907
61.8804 | 23.5913 | 22.0225 | 5.8479 | 1.5688 | 2.2634 | 13.9112
61.8904 | 23.5757 | 22.0237 | 5.8439 | 1.552 | 2.2649 | 13.915
61.9004 | 23.5557 | 22.0245 | 5.84 | 1.5312 | 2.2663 | 13.9182
61.9104 | 23.5469 | 22.0247 | 5.836 | 1.5222 | 2.2677 | 13.921
61.9204 | 23.4755 | 22.0244 | 5.832 | 1.4511 | 2.2691 | 13.9233
61.9304 | 23.4475 | 22.0236 | 5.8281 | 1.4239 | 2.2704 | 13.9252
61.9404 | 23.389 | 22.0222 | 5.8241 | 1.3668 | 2.2716 | 13.9266
61.9504 | 23.3899 | 22.0204 | 5.8201 | 1.3695 | 2.2728 | 13.9275
61.9604 | 23.3216 | 22.018 | 5.8161 | 1.3036 | 2.2739 | 13.928
61.9704 | 23.2607 | 22.015 | 5.8122 | 1.2457 | 2.2749 | 13.9279
61.9804 | 23.247 | 22.0116 | 5.8082 | 1.2354 | 2.2759 | 13.9275
61.9904 | 23.1827 | 22.0076 | 5.8042 | 1.1751 | 2.2769 | 13.9265
62.0004 | 23.1073 | 22.0031 | 5.8002 | 1.1042 | 2.2778 | 13.9251
62.0104 | 23.0882 | 21.9981 | 5.7962 | 1.0901 | 2.2786 | 13.9233
62.0204 | 23.0324 | 21.9925 | 5.7922 | 1.0399 | 2.2794 | 13.9209
62.0304 | 22.9408 | 21.9865 | 5.7883 | 0.95433 | 2.2801 | 13.9182
62.0404 | 22.9283 | 21.9799 | 5.7843 | 0.94842 | 2.2807 | 13.9149
62.0504 | 22.8635 | 21.9728 | 5.7803 | 0.89072 | 2.2813 | 13.9112
62.0604 | 22.8129 | 21.9651 | 5.7763 | 0.84775 | 2.2818 | 13.907
62.0704 | 22.7442 | 21.957 | 5.7723 | 0.78719 | 2.2823 | 13.9024
62.0804 | 22.7159 | 21.9483 | 5.7683 | 0.76756 | 2.2828 | 13.8973
62.0904 | 22.6566 | 21.9392 | 5.7643 | 0.71743 | 2.2831 | 13.8918
62.1004 | 22.5699 | 21.9295 | 5.7603 | 0.64042 | 2.2834 | 13.8858
62.1104 | 22.534 | 21.9193 | 5.7563 | 0.61472 | 2.2837 | 13.8793
62.1204 | 22.5093 | 21.9086 | 5.7523 | 0.60073 | 2.2839 | 13.8724
62.1304 | 22.398 | 21.8974 | 5.7483 | 0.50064 | 2.284 | 13.8651
62.1404 | 22.372 | 21.8856 | 5.7443 | 0.48636 | 2.2841 | 13.8573
62.1504 | 22.3186 | 21.8734 | 5.7403 | 0.44519 | 2.2841 | 13.849
62.1604 | 22.2556 | 21.8607 | 5.7363 | 0.39492 | 2.2841 | 13.8404
62.1704 | 22.2263 | 21.8475 | 5.7322 | 0.37884 | 2.284 | 13.8312
62.1804 | 22.1541 | 21.8337 | 5.7282 | 0.32036 | 2.2838 | 13.8217
62.1904 | 22.0978 | 21.8195 | 5.7242 | 0.27828 | 2.2836 | 13.8117
62.2004 | 22.0712 | 21.8048 | 5.7202 | 0.26639 | 2.2834 | 13.8013
62.2104 | 22.0357 | 21.7896 | 5.7162 | 0.24608 | 2.283 | 13.7904
62.2204 | 21.9474 | 21.7739 | 5.7121 | 0.17346 | 2.2827 | 13.7791
62.2304 | 21.9176 | 21.7578 | 5.7081 | 0.15983 | 2.2822 | 13.7674
62.2404 | 21.8738 | 21.7411 | 5.7041 | 0.13267 | 2.2818 | 13.7553
62.2504 | 21.8407 | 21.724 | 5.7001 | 0.11669 | 2.2812 | 13.7427
62.2604 | 21.776 | 21.7064 | 5.696 | 0.069587 | 2.2806 | 13.7297
62.2704 | 21.7432 | 21.6883 | 5.692 | 0.054852 | 2.28 | 13.7164
62.2804 | 21.6994 | 21.6698 | 5.688 | 0.029583 | 2.2793 | 13.7026
62.2904 | 21.6466 | 21.6508 | 5.6839 | -0.0042219 | 2.2785 | 13.6884
62.3004 | 21.6307 | 21.6314 | 5.6799 | -0.00066615 | 2.2777 | 13.6737
62.3104 | 21.5592 | 21.6115 | 5.6759 | -0.052256 | 2.2768 | 13.6587
62.3204 | 21.5014 | 21.5911 | 5.6718 | -0.089692 | 2.2759 | 13.6433
62.3304 | 21.4997 | 21.5703 | 5.6678 | -0.070579 | 2.275 | 13.6275
62.3404 | 21.4322 | 21.549 | 5.6638 | -0.11682 | 2.2739 | 13.6113
62.3504 | 21.3939 | 21.5273 | 5.6597 | -0.13342 | 2.2729 | 13.5948
62.3603 | 21.3637 | 21.5054 | 5.6557 | -0.14171 | 2.2717 | 13.578
62.3703 | 21.3345 | 21.4828 | 5.6517 | -0.14834 | 2.2706 | 13.5606
62.3803 | 21.2549 | 21.4598 | 5.6476 | -0.20495 | 2.2693 | 13.5429
62.3903 | 21.2616 | 21.4364 | 5.6436 | -0.17483 | 2.2681 | 13.5248
62.4003 | 21.1908 | 21.4126 | 5.6395 | -0.22179 | 2.2667 | 13.5064
62.4103 | 21.1675 | 21.3883 | 5.6354 | -0.22084 | 2.2653 | 13.4876
62.4203 | 21.1142 | 21.3637 | 5.6314 | -0.24947 | 2.2639 | 13.4684
62.4303 | 21.0845 | 21.3386 | 5.6273 | -0.2541 | 2.2624 | 13.4488
62.4403 | 21.0622 | 21.3131 | 5.6233 | -0.25092 | 2.2609 | 13.429
62.4503 | 21.0049 | 21.2873 | 5.6192 | -0.28235 | 2.2593 | 13.4087
62.4603 | 20.949 | 21.261 | 5.6151 | -0.31199 | 2.2577 | 13.3881
62.4703 | 20.9323 | 21.2343 | 5.6111 | -0.30203 | 2.256 | 13.3672
62.4803 | 20.9085 | 21.2073 | 5.607 | -0.29879 | 2.2543 | 13.346
62.4903 | 20.8305 | 21.1799 | 5.6029 | -0.34937 | 2.2525 | 13.3244
62.5003 | 20.8323 | 21.1521 | 5.5989 | -0.31978 | 2.2507 | 13.3025
62.5103 | 20.8042 | 21.1239 | 5.5948 | -0.31971 | 2.2489 | 13.2802
62.5203 | 20.7426 | 21.0954 | 5.5907 | -0.35279 | 2.247 | 13.2577
62.5303 | 20.7245 | 21.0665 | 5.5867 | -0.342 | 2.245 | 13.2348
62.5403 | 20.6854 | 21.0373 | 5.5826 | -0.35185 | 2.243 | 13.2117
62.5503 | 20.6542 | 21.0077 | 5.5785 | -0.35346 | 2.241 | 13.1882
62.5603 | 20.6062 | 20.9777 | 5.5744 | -0.37152 | 2.2389 | 13.1644
62.5703 | 20.5775 | 20.9474 | 5.5703 | -0.36995 | 2.2368 | 13.1403
62.5803 | 20.5526 | 20.9168 | 5.5663 | -0.36423 | 2.2346 | 13.116
62.5903 | 20.5123 | 20.8859 | 5.5622 | -0.37359 | 2.2324 | 13.0913
62.6003 | 20.4753 | 20.8546 | 5.5581 | -0.37933 | 2.2301 | 13.0664
62.6103 | 20.4335 | 20.823 | 5.554 | -0.38954 | 2.2278 | 13.0412
62.6203 | 20.4161 | 20.7911 | 5.5499 | -0.37504 | 2.2255 | 13.0157
62.6303 | 20.3571 | 20.7589 | 5.5458 | -0.40184 | 2.2231 | 12.99
62.6403 | 20.3363 | 20.7264 | 5.5417 | -0.39012 | 2.2207 | 12.964
62.6503 | 20.2918 | 20.6936 | 5.5376 | -0.40181 | 2.2183 | 12.9377
62.6603 | 20.2779 | 20.6605 | 5.5335 | -0.38261 | 2.2158 | 12.9112
62.6703 | 20.2312 | 20.6271 | 5.5294 | -0.39592 | 2.2133 | 12.8844
62.6803 | 20.1996 | 20.5934 | 5.5253 | -0.39385 | 2.2107 | 12.8574
62.6903 | 20.1729 | 20.5595 | 5.5212 | -0.3866 | 2.2081 | 12.8302
62.7003 | 20.1221 | 20.5253 | 5.5171 | -0.40317 | 2.2055 | 12.8027
62.7103 | 20.0872 | 20.4908 | 5.513 | -0.40358 | 2.2028 | 12.775
62.7203 | 20.0765 | 20.456 | 5.5089 | -0.37953 | 2.2001 | 12.747
62.7303 | 20.0419 | 20.421 | 5.5048 | -0.37913 | 2.1973 | 12.7189
62.7403 | 19.9582 | 20.3858 | 5.5007 | -0.42757 | 2.1946 | 12.6905
62.7503 | 19.9605 | 20.3503 | 5.4966 | -0.38977 | 2.1918 | 12.6619
62.7603 | 19.9141 | 20.3145 | 5.4925 | -0.40042 | 2.1889 | 12.6331
62.7703 | 19.877 | 20.2785 | 5.4884 | -0.40154 | 2.186 | 12.6041
62.7803 | 19.8555 | 20.2423 | 5.4843 | -0.38684 | 2.1831 | 12.5749
62.7903 | 19.8316 | 20.2059 | 5.4801 | -0.3743 | 2.1802 | 12.5455
62.8003 | 19.7604 | 20.1693 | 5.476 | -0.40885 | 2.1772 | 12.516
62.8103 | 19.7373 | 20.1324 | 5.4719 | -0.39509 | 2.1742 | 12.4862
62.8203 | 19.7243 | 20.0953 | 5.4678 | -0.37101 | 2.1712 | 12.4563
62.8303 | 19.6763 | 20.058 | 5.4637 | -0.38173 | 2.1682 | 12.4262
62.8403 | 19.6316 | 20.0206 | 5.4595 | -0.38896 | 2.1651 | 12.3959
62.8503 | 19.6047 | 19.9829 | 5.4554 | -0.37819 | 2.162 | 12.3655
62.8603 | 19.5756 | 19.945 | 5.4513 | -0.36943 | 2.1588 | 12.3349
62.8703 | 19.5169 | 19.907 | 5.4472 | -0.39009 | 2.1557 | 12.3041
62.8803 | 19.5408 | 19.8688 | 5.443 | -0.32797 | 2.1525 | 12.2732
62.8903 | 19.4316 | 19.8304 | 5.4389 | -0.39878 | 2.1493 | 12.2422
62.9003 | 19.4285 | 19.7918 | 5.4348 | -0.36332 | 2.146 | 12.211
62.9103 | 19.3883 | 19.7531 | 5.4306 | -0.3648 | 2.1428 | 12.1797
62.9203 | 19.3531 | 19.7142 | 5.4265 | -0.36112 | 2.1395 | 12.1482
62.9303 | 19.3245 | 19.6752 | 5.4224 | -0.35069 | 2.1362 | 12.1166
62.9402 | 19.2836 | 19.6364 | 5.4183 | -0.35281 | 2.1329 | 12.0853
62.9502 | 19.2533 | 19.5971 | 5.4141 | -0.34379 | 2.1296 | 12.0534
62.9602 | 19.1908 | 19.5576 | 5.41 | -0.36683 | 2.1262 | 12.0215
62.9702 | 19.1895 | 19.518 | 5.4058 | -0.32854 | 2.1228 | 11.9894
62.9802 | 19.1406 | 19.4783 | 5.4017 | -0.33772 | 2.1194 | 11.9573
62.9902 | 19.075 | 19.4385 | 5.3975 | -0.36348 | 2.1159 | 11.925
63.0002 | 19.0829 | 19.3985 | 5.3934 | -0.31562 | 2.1125 | 11.8926
63.0102 | 19.0256 | 19.3584 | 5.3892 | -0.33284 | 2.109 | 11.8602
63.0202 | 18.9823 | 19.3183 | 5.3851 | -0.33596 | 2.1055 | 11.8276
63.0302 | 18.9556 | 19.278 | 5.3809 | -0.32237 | 2.102 | 11.795
63.0402 | 18.9218 | 19.2376 | 5.3768 | -0.31578 | 2.0985 | 11.7623
63.0502 | 18.8585 | 19.1971 | 5.3726 | -0.33859 | 2.095 | 11.7295
63.0602 | 18.8356 | 19.1565 | 5.3685 | -0.32092 | 2.0914 | 11.6966
63.0702 | 18.8038 | 19.1159 | 5.3643 | -0.31205 | 2.0879 | 11.6637
63.0802 | 18.7251 | 19.0751 | 5.3602 | -0.35001 | 2.0843 | 11.6307
63.0902 | 18.7408 | 19.0343 | 5.356 | -0.29349 | 2.0807 | 11.5976
63.1002 | 18.6768 | 18.9934 | 5.3518 | -0.31659 | 2.0771 | 11.5645
63.1102 | 18.6253 | 18.9524 | 5.3477 | -0.32713 | 2.0735 | 11.5313
63.1202 | 18.6081 | 18.9114 | 5.3435 | -0.3033 | 2.0698 | 11.498
63.1302 | 18.5486 | 18.8703 | 5.3393 | -0.32171 | 2.0662 | 11.4648
63.1402 | 18.5295 | 18.8292 | 5.3352 | -0.29966 | 2.0626 | 11.4314
63.1502 | 18.4577 | 18.788 | 5.331 | -0.33027 | 2.0589 | 11.3981
63.1602 | 18.4379 | 18.7467 | 5.3268 | -0.30882 | 2.0552 | 11.3647
63.1702 | 18.3965 | 18.7054 | 5.3227 | -0.30893 | 2.0515 | 11.3312
63.1802 | 18.347 | 18.6641 | 5.3185 | -0.3171 | 2.0478 | 11.2978
63.1902 | 18.2881 | 18.6227 | 5.3143 | -0.33464 | 2.0442 | 11.2643
63.2002 | 18.277 | 18.5813 | 5.3101 | -0.30434 | 2.0404 | 11.2308
63.2102 | 18.232 | 18.5399 | 5.306 | -0.30792 | 2.0367 | 11.1972
63.2202 | 18.1644 | 18.4985 | 5.3018 | -0.33406 | 2.033 | 11.1637
63.2302 | 18.1527 | 18.457 | 5.2976 | -0.30429 | 2.0293 | 11.1301
63.2402 | 18.0829 | 18.4155 | 5.2934 | -0.33261 | 2.0256 | 11.0965
63.2502 | 18.0522 | 18.374 | 5.2892 | -0.32181 | 2.0218 | 11.0629
63.2602 | 18.0231 | 18.3325 | 5.2851 | -0.3094 | 2.0181 | 11.0294
63.2702 | 17.9737 | 18.291 | 5.2809 | -0.31728 | 2.0143 | 10.9958
63.2802 | 17.9012 | 18.2495 | 5.2767 | -0.34826 | 2.0106 | 10.9622
63.2902 | 17.91 | 18.2079 | 5.2725 | -0.29795 | 2.0068 | 10.9286
63.3002 | 17.8444 | 18.1664 | 5.2683 | -0.32203 | 2.0031 | 10.8951
63.3102 | 17.7861 | 18.1249 | 5.2641 | -0.33883 | 1.9993 | 10.8615
63.3202 | 17.7889 | 18.0834 | 5.2599 | -0.29454 | 1.9956 | 10.828
63.3302 | 17.7018 | 18.042 | 5.2557 | -0.34016 | 1.9918 | 10.7944
63.3402 | 17.6793 | 18.0005 | 5.2515 | -0.32119 | 1.988 | 10.7609
63.3502 | 17.6156 | 17.9591 | 5.2473 | -0.34345 | 1.9843 | 10.7274
63.3602 | 17.5886 | 17.9176 | 5.2431 | -0.32904 | 1.9805 | 10.694
63.3702 | 17.5302 | 17.8762 | 5.2389 | -0.34605 | 1.9768 | 10.6606
63.3802 | 17.4997 | 17.8349 | 5.2347 | -0.33519 | 1.973 | 10.6272
63.3902 | 17.4524 | 17.7936 | 5.2305 | -0.34116 | 1.9692 | 10.5938
63.4002 | 17.4137 | 17.7523 | 5.2263 | -0.33857 | 1.9655 | 10.5605
63.4102 | 17.3689 | 17.711 | 5.2221 | -0.34212 | 1.9617 | 10.5272
63.4202 | 17.3458 | 17.6698 | 5.2179 | -0.32401 | 1.958 | 10.4939
63.4302 | 17.266 | 17.6287 | 5.2137 | -0.36265 | 1.9542 | 10.4607
63.4402 | 17.2482 | 17.5875 | 5.2095 | -0.33933 | 1.9505 | 10.4275
63.4502 | 17.2062 | 17.5465 | 5.2053 | -0.34027 | 1.9467 | 10.3944
63.4602 | 17.1551 | 17.5055 | 5.2011 | -0.35036 | 1.943 | 10.3614
63.4702 | 17.1253 | 17.4645 | 5.1969 | -0.3392 | 1.9393 | 10.3283
63.4802 | 17.063 | 17.4236 | 5.1927 | -0.3606 | 1.9355 | 10.2954
63.4902 | 17.028 | 17.3828 | 5.1885 | -0.35476 | 1.9318 | 10.2625
63.5002 | 16.9833 | 17.342 | 5.1843 | -0.35868 | 1.9281 | 10.2296
63.5102 | 16.9594 | 17.3013 | 5.18 | -0.34187 | 1.9244 | 10.1968
63.5202 | 16.9106 | 17.2606 | 5.1758 | -0.35003 | 1.9207 | 10.1641
63.5301 | 16.8575 | 17.2205 | 5.1716 | -0.36296 | 1.917 | 10.1318
63.5401 | 16.83 | 17.18 | 5.1674 | -0.34996 | 1.9134 | 10.0992
63.5501 | 16.8089 | 17.1395 | 5.1632 | -0.33063 | 1.9097 | 10.0667
63.5601 | 16.7287 | 17.0992 | 5.159 | -0.37049 | 1.906 | 10.0342
63.5701 | 16.7257 | 17.0589 | 5.1548 | -0.33322 | 1.9023 | 10.0018
63.5801 | 16.6815 | 17.0187 | 5.1505 | -0.33723 | 1.8987 | 9.9695
63.5901 | 16.615 | 16.9786 | 5.1463 | -0.36363 | 1.895 | 9.9373
63.6001 | 16.6158 | 16.9386 | 5.1421 | -0.32281 | 1.8914 | 9.9051
63.6101 | 16.565 | 16.8987 | 5.1379 | -0.33368 | 1.8878 | 9.873
63.6201 | 16.5075 | 16.8588 | 5.1336 | -0.35134 | 1.8842 | 9.8411
63.6301 | 16.4881 | 16.8191 | 5.1294 | -0.33099 | 1.8806 | 9.8091
63.6401 | 16.4445 | 16.7794 | 5.1252 | -0.33493 | 1.877 | 9.7773
63.6501 | 16.3876 | 16.7399 | 5.1209 | -0.35227 | 1.8734 | 9.7456
63.6601 | 16.3712 | 16.7004 | 5.1167 | -0.3292 | 1.8698 | 9.7139
63.6701 | 16.344 | 16.661 | 5.1125 | -0.31704 | 1.8662 | 9.6823
63.6801 | 16.2898 | 16.6218 | 5.1082 | -0.33197 | 1.8627 | 9.6508
63.6901 | 16.252 | 16.5826 | 5.104 | -0.33061 | 1.8592 | 9.6195
63.7001 | 16.2352 | 16.5435 | 5.0998 | -0.30835 | 1.8556 | 9.5882
63.7101 | 16.1683 | 16.5046 | 5.0955 | -0.33629 | 1.8521 | 9.5569
63.7201 | 16.1439 | 16.4657 | 5.0913 | -0.32184 | 1.8486 | 9.5258
63.7301 | 16.0958 | 16.427 | 5.087 | -0.3312 | 1.8451 | 9.4948
63.7401 | 16.0849 | 16.3884 | 5.0828 | -0.30347 | 1.8417 | 9.4639
63.7501 | 16.0101 | 16.3499 | 5.0785 | -0.33976 | 1.8382 | 9.4331
63.7601 | 16.004 | 16.3114 | 5.0743 | -0.30745 | 1.8348 | 9.4024
63.7701 | 15.9649 | 16.2732 | 5.0701 | -0.30826 | 1.8314 | 9.3717
63.7801 | 15.8991 | 16.235 | 5.0658 | -0.33588 | 1.8279 | 9.3412
63.7901 | 15.8719 | 16.1969 | 5.0616 | -0.32502 | 1.8245 | 9.3108
63.8001 | 15.8448 | 16.159 | 5.0573 | -0.31418 | 1.8212 | 9.2805
63.8101 | 15.7981 | 16.1212 | 5.0531 | -0.32306 | 1.8178 | 9.2503
63.8201 | 15.7682 | 16.0835 | 5.0488 | -0.31526 | 1.8144 | 9.2202
63.8301 | 15.7194 | 16.0459 | 5.0446 | -0.32648 | 1.8111 | 9.1902
63.8401 | 15.7037 | 16.0084 | 5.0403 | -0.30472 | 1.8078 | 9.1603
63.8501 | 15.6391 | 15.9711 | 5.0361 | -0.33198 | 1.8045 | 9.1305
63.8601 | 15.6331 | 15.9339 | 5.0318 | -0.30077 | 1.8012 | 9.1009
63.8701 | 15.5739 | 15.8968 | 5.0275 | -0.32289 | 1.7979 | 9.0713
63.8801 | 15.5308 | 15.8598 | 5.0233 | -0.32903 | 1.7947 | 9.0419
63.8901 | 15.5234 | 15.823 | 5.019 | -0.29961 | 1.7914 | 9.0125
63.9001 | 15.4795 | 15.7863 | 5.0148 | -0.30681 | 1.7882 | 8.9833
63.9101 | 15.4215 | 15.7497 | 5.0105 | -0.32824 | 1.785 | 8.9542
63.9201 | 15.4107 | 15.7133 | 5.0062 | -0.3026 | 1.7818 | 8.9252
63.9301 | 15.373 | 15.677 | 5.002 | -0.30399 | 1.7787 | 8.8963
63.9401 | 15.3063 | 15.6408 | 4.9977 | -0.33451 | 1.7755 | 8.8676
63.9501 | 15.3089 | 15.6048 | 4.9935 | -0.29587 | 1.7724 | 8.8389
63.9601 | 15.2607 | 15.5689 | 4.9892 | -0.30816 | 1.7693 | 8.8104
63.9701 | 15.2378 | 15.5331 | 4.9849 | -0.29529 | 1.7662 | 8.782
63.9801 | 15.1868 | 15.4975 | 4.9807 | -0.31065 | 1.7631 | 8.7537
63.9901 | 15.1707 | 15.462 | 4.9764 | -0.29125 | 1.7601 | 8.7255
64.0001 | 15.1265 | 15.4266 | 4.9721 | -0.30009 | 1.757 | 8.6974
64.0101 | 15.0944 | 15.3914 | 4.9679 | -0.29696 | 1.754 | 8.6695
64.0201 | 15.0598 | 15.3563 | 4.9636 | -0.29647 | 1.751 | 8.6416
64.0301 | 15.0395 | 15.3213 | 4.9593 | -0.28182 | 1.7481 | 8.6139
64.0401 | 14.9911 | 15.2865 | 4.955 | -0.2954 | 1.7451 | 8.5864
64.0501 | 14.974 | 15.2518 | 4.9508 | -0.27783 | 1.7422 | 8.5589
64.0601 | 14.9396 | 15.2173 | 4.9465 | -0.2777 | 1.7393 | 8.5315
64.0701 | 14.8806 | 15.1829 | 4.9422 | -0.30231 | 1.7364 | 8.5043
64.0801 | 14.8842 | 15.1487 | 4.9379 | -0.26446 | 1.7335 | 8.4772
64.0901 | 14.8355 | 15.1146 | 4.9337 | -0.27905 | 1.7306 | 8.4503
64.1001 | 14.8063 | 15.0806 | 4.9294 | -0.27429 | 1.7278 | 8.4234
64.11 | 14.7795 | 15.0471 | 4.9252 | -0.26761 | 1.725 | 8.3969
64.12 | 14.7666 | 15.0134 | 4.9209 | -0.24682 | 1.7222 | 8.3703
64.13 | 14.707 | 14.9799 | 4.9166 | -0.27289 | 1.7195 | 8.3438
64.14 | 14.6774 | 14.9465 | 4.9123 | -0.26909 | 1.7167 | 8.3175
64.15 | 14.661 | 14.9132 | 4.908 | -0.25224 | 1.714 | 8.2912
64.16 | 14.6386 | 14.8801 | 4.9037 | -0.24153 | 1.7113 | 8.2651
64.17 | 14.5866 | 14.8472 | 4.8995 | -0.26057 | 1.7086 | 8.2391
64.18 | 14.5714 | 14.8144 | 4.8952 | -0.24295 | 1.7059 | 8.2133
64.19 | 14.5324 | 14.7817 | 4.8909 | -0.24928 | 1.7033 | 8.1875
64.2 | 14.4999 | 14.7492 | 4.8866 | -0.24925 | 1.7006 | 8.1619
64.21 | 14.4705 | 14.7168 | 4.8823 | -0.24627 | 1.698 | 8.1364
64.22 | 14.4461 | 14.6845 | 4.878 | -0.23844 | 1.6955 | 8.111
64.23 | 14.4009 | 14.6524 | 4.8737 | -0.25155 | 1.6929 | 8.0858
64.24 | 14.3906 | 14.6205 | 4.8695 | -0.2299 | 1.6904 | 8.0607
64.25 | 14.3543 | 14.5887 | 4.8652 | -0.2344 | 1.6879 | 8.0357
64.26 | 14.3171 | 14.5571 | 4.8609 | -0.23995 | 1.6854 | 8.0108
64.27 | 14.2839 | 14.5255 | 4.8566 | -0.24165 | 1.6829 | 7.9861
64.28 | 14.2682 | 14.4942 | 4.8523 | -0.22599 | 1.6805 | 7.9614
64.29 | 14.2288 | 14.463 | 4.848 | -0.23418 | 1.678 | 7.9369
64.3 | 14.1887 | 14.4319 | 4.8437 | -0.24321 | 1.6756 | 7.9126
64.31 | 14.1704 | 14.401 | 4.8394 | -0.23059 | 1.6733 | 7.8883
64.32 | 14.1434 | 14.3702 | 4.8351 | -0.22682 | 1.6709 | 7.8642
64.33 | 14.0895 | 14.3396 | 4.8308 | -0.2501 | 1.6686 | 7.8402
64.34 | 14.0905 | 14.3091 | 4.8265 | -0.21862 | 1.6663 | 7.8163
64.35 | 14.0548 | 14.2788 | 4.8222 | -0.22399 | 1.664 | 7.7926
64.36 | 14.0143 | 14.2486 | 4.8179 | -0.23431 | 1.6617 | 7.769
64.37 | 13.9747 | 14.2186 | 4.8136 | -0.24387 | 1.6595 | 7.7455
64.38 | 13.9786 | 14.1887 | 4.8093 | -0.21008 | 1.6573 | 7.7221
64.39 | 13.9265 | 14.1589 | 4.805 | -0.23243 | 1.6551 | 7.6989
64.4 | 13.9047 | 14.1293 | 4.8007 | -0.22464 | 1.6529 | 7.6757
64.41 | 13.8702 | 14.0999 | 4.7964 | -0.22969 | 1.6507 | 7.6527
64.42 | 13.864 | 14.0706 | 4.7921 | -0.20658 | 1.6486 | 7.6299
64.43 | 13.8121 | 14.0414 | 4.7878 | -0.22932 | 1.6465 | 7.6071
64.44 | 13.8072 | 14.0124 | 4.7835 | -0.20521 | 1.6444 | 7.5845
64.45 | 13.7591 | 13.9835 | 4.7792 | -0.22445 | 1.6424 | 7.562
64.46 | 13.7561 | 13.9548 | 4.7749 | -0.19873 | 1.6404 | 7.5396
64.47 | 13.7088 | 13.9263 | 4.7706 | -0.21746 | 1.6383 | 7.5173
64.48 | 13.711 | 13.8978 | 4.7663 | -0.18683 | 1.6364 | 7.4952
64.49 | 13.6546 | 13.8695 | 4.762 | -0.21495 | 1.6344 | 7.4732
64.5 | 13.6533 | 13.8414 | 4.7577 | -0.18811 | 1.6325 | 7.4513
64.51 | 13.6132 | 13.8134 | 4.7533 | -0.20022 | 1.6305 | 7.4295
64.52 | 13.5885 | 13.7856 | 4.749 | -0.19708 | 1.6287 | 7.4079
64.53 | 13.5656 | 13.7579 | 4.7447 | -0.19228 | 1.6268 | 7.3864
64.54 | 13.5316 | 13.7303 | 4.7404 | -0.19871 | 1.6249 | 7.365
64.55 | 13.5133 | 13.7029 | 4.7361 | -0.1896 | 1.6231 | 7.3437
64.56 | 13.4773 | 13.6756 | 4.7318 | -0.19833 | 1.6213 | 7.3225
64.57 | 13.4655 | 13.6485 | 4.7275 | -0.18301 | 1.6196 | 7.3015
64.58 | 13.4296 | 13.6215 | 4.7232 | -0.19193 | 1.6178 | 7.2806
64.59 | 13.4089 | 13.5947 | 4.7188 | -0.18579 | 1.6161 | 7.2598
64.6 | 13.3656 | 13.568 | 4.7145 | -0.2024 | 1.6144 | 7.2391
64.61 | 13.3694 | 13.5415 | 4.7102 | -0.17206 | 1.6127 | 7.2185
64.62 | 13.3206 | 13.5151 | 4.7059 | -0.19445 | 1.611 | 7.1981
64.63 | 13.2913 | 13.4888 | 4.7016 | -0.19749 | 1.6094 | 7.1778
64.64 | 13.2737 | 13.4627 | 4.6973 | -0.18897 | 1.6078 | 7.1576
64.65 | 13.2337 | 13.4367 | 4.693 | -0.20299 | 1.6062 | 7.1375
64.66 | 13.2141 | 13.4108 | 4.6886 | -0.19675 | 1.6047 | 7.1175
64.67 | 13.1898 | 13.3852 | 4.6843 | -0.19535 | 1.6031 | 7.0977
64.68 | 13.1592 | 13.3596 | 4.68 | -0.2004 | 1.6016 | 7.078
64.69 | 13.1129 | 13.3342 | 4.6757 | -0.22128 | 1.6001 | 7.0584
64.6999 | 13.1224 | 13.3092 | 4.6714 | -0.18676 | 1.5987 | 7.0391
64.7099 | 13.0813 | 13.284 | 4.6671 | -0.20272 | 1.5972 | 7.0197
64.7199 | 13.0394 | 13.259 | 4.6628 | -0.21963 | 1.5958 | 7.0004
64.7299 | 13.0354 | 13.2342 | 4.6584 | -0.19877 | 1.5944 | 6.9813
64.7399 | 13.0094 | 13.2095 | 4.6541 | -0.20005 | 1.5931 | 6.9623
64.7499 | 12.9847 | 13.1849 | 4.6498 | -0.20018 | 1.5917 | 6.9434
64.7599 | 12.9422 | 13.1604 | 4.6455 | -0.21824 | 1.5904 | 6.9246
64.7699 | 12.9426 | 13.1361 | 4.6411 | -0.19354 | 1.5891 | 6.9059
64.7799 | 12.9143 | 13.112 | 4.6368 | -0.19767 | 1.5878 | 6.8873
64.7899 | 12.8678 | 13.088 | 4.6325 | -0.22015 | 1.5866 | 6.8689
64.7999 | 12.8689 | 13.0641 | 4.6282 | -0.19516 | 1.5854 | 6.8505
64.8099 | 12.8381 | 13.0403 | 4.6238 | -0.20221 | 1.5842 | 6.8323
64.8199 | 12.8087 | 13.0167 | 4.6195 | -0.208 | 1.583 | 6.8142
64.8299 | 12.8012 | 12.9932 | 4.6152 | -0.19202 | 1.5818 | 6.7962
64.8399 | 12.7892 | 12.9699 | 4.6109 | -0.18068 | 1.5807 | 6.7783
64.8499 | 12.7501 | 12.9467 | 4.6065 | -0.19657 | 1.5796 | 6.7605
64.8599 | 12.7227 | 12.9236 | 4.6022 | -0.2009 | 1.5785 | 6.7429
64.8699 | 12.7224 | 12.9007 | 4.5979 | -0.17826 | 1.5775 | 6.7253
64.8799 | 12.7002 | 12.8779 | 4.5936 | -0.17766 | 1.5764 | 6.7079
64.8899 | 12.6691 | 12.8552 | 4.5892 | -0.18609 | 1.5754 | 6.6905
64.8999 | 12.6533 | 12.8327 | 4.5849 | -0.17936 | 1.5744 | 6.6733
64.9099 | 12.6463 | 12.8103 | 4.5806 | -0.16395 | 1.5735 | 6.6562
64.9199 | 12.6111 | 12.788 | 4.5762 | -0.17689 | 1.5725 | 6.6392
64.9299 | 12.6013 | 12.7658 | 4.5719 | -0.16455 | 1.5716 | 6.6223
64.9399 | 12.5813 | 12.7438 | 4.5676 | -0.16254 | 1.5707 | 6.6055
64.9499 | 12.5578 | 12.722 | 4.5632 | -0.16417 | 1.5699 | 6.5889
64.9599 | 12.5367 | 12.7002 | 4.5589 | -0.16353 | 1.569 | 6.5723
64.9699 | 12.5246 | 12.6786 | 4.5546 | -0.15402 | 1.5682 | 6.5558
64.9799 | 12.51 | 12.6571 | 4.5502 | -0.14714 | 1.5674 | 6.5395
64.9899 | 12.4803 | 12.6358 | 4.5459 | -0.15549 | 1.5666 | 6.5232
64.9999 | 12.4632 | 12.6146 | 4.5416 | -0.15137 | 1.5659 | 6.5071
65.0099 | 12.458 | 12.5935 | 4.5372 | -0.13548 | 1.5652 | 6.4911
65.0199 | 12.4359 | 12.5725 | 4.5329 | -0.13662 | 1.5645 | 6.4751
65.0299 | 12.4225 | 12.5517 | 4.5286 | -0.12919 | 1.5638 | 6.4593
65.0399 | 12.3973 | 12.531 | 4.5242 | -0.13368 | 1.5631 | 6.4436
65.0499 | 12.3876 | 12.5104 | 4.5199 | -0.1228 | 1.5625 | 6.428
65.0599 | 12.3603 | 12.49 | 4.5156 | -0.12965 | 1.5619 | 6.4125
65.0699 | 12.3542 | 12.4696 | 4.5112 | -0.11543 | 1.5613 | 6.3971
65.0799 | 12.3328 | 12.4494 | 4.5069 | -0.11663 | 1.5608 | 6.3818
65.0899 | 12.3144 | 12.4294 | 4.5026 | -0.11496 | 1.5602 | 6.3666
65.0999 | 12.2986 | 12.4094 | 4.4982 | -0.11082 | 1.5597 | 6.3515
65.1099 | 12.2866 | 12.3896 | 4.4939 | -0.103 | 1.5592 | 6.3365
65.1199 | 12.2743 | 12.3699 | 4.4896 | -0.095605 | 1.5588 | 6.3216
65.1299 | 12.2535 | 12.3503 | 4.4852 | -0.096836 | 1.5583 | 6.3068
65.1399 | 12.2431 | 12.3309 | 4.4809 | -0.08779 | 1.5579 | 6.2921
65.1499 | 12.219 | 12.3116 | 4.4766 | -0.092569 | 1.5575 | 6.2775
65.1599 | 12.2117 | 12.2924 | 4.4722 | -0.08067 | 1.5571 | 6.263
65.1699 | 12.1922 | 12.2733 | 4.4679 | -0.081094 | 1.5568 | 6.2486
65.1799 | 12.1814 | 12.2543 | 4.4635 | -0.072941 | 1.5565 | 6.2343
65.1899 | 12.1671 | 12.2355 | 4.4592 | -0.068411 | 1.5562 | 6.2201
65.1999 | 12.1494 | 12.2168 | 4.4549 | -0.067402 | 1.5559 | 6.206
65.2099 | 12.1265 | 12.1982 | 4.4505 | -0.071714 | 1.5557 | 6.192
65.2199 | 12.1211 | 12.1797 | 4.4462 | -0.058647 | 1.5554 | 6.1781
65.2299 | 12.102 | 12.1614 | 4.4419 | -0.0594 | 1.5552 | 6.1643
65.2399 | 12.0792 | 12.1432 | 4.4375 | -0.063974 | 1.555 | 6.1506
65.2499 | 12.0701 | 12.1251 | 4.4332 | -0.054968 | 1.5549 | 6.137
65.2599 | 12.0533 | 12.1071 | 4.4288 | -0.053781 | 1.5547 | 6.1235
65.2699 | 12.0345 | 12.0892 | 4.4245 | -0.054712 | 1.5546 | 6.1101
65.2798 | 12.023 | 12.0716 | 4.4202 | -0.048643 | 1.5545 | 6.0969
65.2898 | 12.0008 | 12.054 | 4.4159 | -0.05321 | 1.5545 | 6.0837
65.2998 | 11.9955 | 12.0365 | 4.4115 | -0.040995 | 1.5544 | 6.0705
65.3098 | 11.9724 | 12.0191 | 4.4072 | -0.046698 | 1.5544 | 6.0575
65.3198 | 11.9541 | 12.0018 | 4.4028 | -0.047716 | 1.5544 | 6.0445
65.3298 | 11.9383 | 11.9847 | 4.3985 | -0.046352 | 1.5544 | 6.0317
65.3398 | 11.9211 | 11.9676 | 4.3942 | -0.046504 | 1.5545 | 6.0189
65.3498 | 11.9102 | 11.9507 | 4.3898 | -0.040472 | 1.5546 | 6.0063
65.3598 | 11.8815 | 11.9339 | 4.3855 | -0.052354 | 1.5547 | 5.9937
65.3698 | 11.868 | 11.9172 | 4.3811 | -0.049153 | 1.5548 | 5.9812
65.3798 | 11.8479 | 11.9006 | 4.3768 | -0.052665 | 1.5549 | 5.9688
65.3898 | 11.8374 | 11.8841 | 4.3725 | -0.046692 | 1.5551 | 5.9565
65.3998 | 11.8243 | 11.8677 | 4.3681 | -0.043432 | 1.5553 | 5.9443
65.4098 | 11.807 | 11.8515 | 4.3638 | -0.044486 | 1.5555 | 5.9322
65.4198 | 11.7768 | 11.8354 | 4.3594 | -0.058553 | 1.5557 | 5.9202
65.4298 | 11.7753 | 11.8193 | 4.3551 | -0.044033 | 1.556 | 5.9082
65.4398 | 11.7426 | 11.8034 | 4.3508 | -0.060825 | 1.5563 | 5.8964
65.4498 | 11.742 | 11.7876 | 4.3464 | -0.045628 | 1.5566 | 5.8846
65.4598 | 11.7296 | 11.7719 | 4.3421 | -0.042344 | 1.5569 | 5.8729
65.4698 | 11.7105 | 11.7564 | 4.3377 | -0.04587 | 1.5573 | 5.8614
65.4798 | 11.6926 | 11.7409 | 4.3334 | -0.048307 | 1.5576 | 5.8499
65.4898 | 11.6715 | 11.7256 | 4.3291 | -0.054055 | 1.558 | 5.8384
65.4998 | 11.6634 | 11.7103 | 4.3247 | -0.046912 | 1.5585 | 5.8271
65.5098 | 11.6515 | 11.6952 | 4.3204 | -0.043679 | 1.5589 | 5.8159
65.5198 | 11.6312 | 11.6802 | 4.3161 | -0.048955 | 1.5594 | 5.8047
65.5298 | 11.6185 | 11.6652 | 4.3117 | -0.04674 | 1.5599 | 5.7937
65.5398 | 11.6155 | 11.6504 | 4.3074 | -0.034934 | 1.5604 | 5.7827
65.5498 | 11.6064 | 11.6357 | 4.303 | -0.029336 | 1.5609 | 5.7718
65.5598 | 11.5792 | 11.6211 | 4.2987 | -0.041945 | 1.5615 | 5.761
65.5698 | 11.571 | 11.6067 | 4.2944 | -0.035662 | 1.562 | 5.7503
65.5798 | 11.561 | 11.5923 | 4.29 | -0.031286 | 1.5626 | 5.7396
65.5898 | 11.5532 | 11.578 | 4.2857 | -0.024816 | 1.5633 | 5.7291
65.5998 | 11.5364 | 11.5639 | 4.2813 | -0.027453 | 1.5639 | 5.7186
65.6098 | 11.5279 | 11.5498 | 4.277 | -0.021895 | 1.5646 | 5.7082
65.6198 | 11.5199 | 11.5358 | 4.2727 | -0.015943 | 1.5653 | 5.6979
65.6298 | 11.5036 | 11.522 | 4.2683 | -0.018397 | 1.566 | 5.6877
65.6398 | 11.4895 | 11.5083 | 4.264 | -0.018755 | 1.5667 | 5.6776
65.6498 | 11.4776 | 11.4946 | 4.2596 | -0.017018 | 1.5675 | 5.6675
65.6598 | 11.459 | 11.4811 | 4.2553 | -0.022084 | 1.5683 | 5.6575
65.6698 | 11.4646 | 11.4677 | 4.251 | -0.0030547 | 1.5691 | 5.6476
65.6798 | 11.4534 | 11.4543 | 4.2466 | -0.00092874 | 1.5699 | 5.6378
65.6898 | 11.4344 | 11.4411 | 4.2423 | -0.0067056 | 1.5707 | 5.6281
65.6998 | 11.4269 | 11.428 | 4.238 | -0.0010855 | 1.5716 | 5.6184
65.7098 | 11.4188 | 11.415 | 4.2336 | 0.0038323 | 1.5725 | 5.6088
65.7198 | 11.4057 | 11.4021 | 4.2293 | 0.0036483 | 1.5734 | 5.5994
65.7298 | 11.3911 | 11.3892 | 4.2249 | 0.0018626 | 1.5744 | 5.5899
65.7398 | 11.3842 | 11.3765 | 4.2206 | 0.0076755 | 1.5753 | 5.5806
65.7498 | 11.3792 | 11.3639 | 4.2163 | 0.015287 | 1.5763 | 5.5713
65.7598 | 11.3644 | 11.3514 | 4.2119 | 0.012999 | 1.5773 | 5.5622
65.7698 | 11.3557 | 11.339 | 4.2076 | 0.01671 | 1.5783 | 5.5531
65.7798 | 11.3372 | 11.3267 | 4.2033 | 0.010521 | 1.5794 | 5.544
65.7898 | 11.3412 | 11.3145 | 4.1989 | 0.026733 | 1.5805 | 5.5351
65.7998 | 11.3137 | 11.3024 | 4.1946 | 0.011345 | 1.5816 | 5.5262
65.8098 | 11.3103 | 11.2903 | 4.1903 | 0.019958 | 1.5827 | 5.5174
65.8198 | 11.3087 | 11.2784 | 4.1859 | 0.030272 | 1.5838 | 5.5087
65.8298 | 11.2856 | 11.2666 | 4.1816 | 0.018989 | 1.585 | 5.5001
65.8398 | 11.2862 | 11.2549 | 4.1772 | 0.031307 | 1.5862 | 5.4915
65.8498 | 11.2787 | 11.2433 | 4.1729 | 0.035428 | 1.5874 | 5.483
65.8598 | 11.272 | 11.2317 | 4.1686 | 0.040251 | 1.5886 | 5.4746
65.8697 | 11.25 | 11.2204 | 4.1643 | 0.029566 | 1.5898 | 5.4663
65.8797 | 11.2394 | 11.2091 | 4.16 | 0.030297 | 1.5911 | 5.4581
65.8897 | 11.2388 | 11.1979 | 4.1556 | 0.040931 | 1.5924 | 5.4499
65.8997 | 11.2259 | 11.1867 | 4.1513 | 0.03917 | 1.5937 | 5.4417
65.9097 | 11.2201 | 11.1757 | 4.147 | 0.044412 | 1.595 | 5.4337
65.9197 | 11.2173 | 11.1647 | 4.1426 | 0.05256 | 1.5964 | 5.4257
65.9297 | 11.1893 | 11.1539 | 4.1383 | 0.035412 | 1.5978 | 5.4178
65.9397 | 11.1858 | 11.1431 | 4.134 | 0.04267 | 1.5992 | 5.41
65.9497 | 11.1854 | 11.1325 | 4.1296 | 0.052933 | 1.6006 | 5.4022
65.9597 | 11.1653 | 11.1219 | 4.1253 | 0.043403 | 1.602 | 5.3946
65.9697 | 11.1664 | 11.1114 | 4.121 | 0.054978 | 1.6035 | 5.387
65.9797 | 11.1502 | 11.101 | 4.1166 | 0.04916 | 1.605 | 5.3794
65.9897 | 11.1518 | 11.0908 | 4.1123 | 0.061049 | 1.6065 | 5.372
65.9997 | 11.1299 | 11.0806 | 4.108 | 0.049345 | 1.608 | 5.3646
66.0097 | 11.1278 | 11.0705 | 4.1037 | 0.057349 | 1.6096 | 5.3572
66.0197 | 11.125 | 11.0604 | 4.0993 | 0.06456 | 1.6111 | 5.35
66.0297 | 11.0963 | 11.0505 | 4.095 | 0.04578 | 1.6127 | 5.3428
66.0397 | 11.1049 | 11.0407 | 4.0907 | 0.064208 | 1.6143 | 5.3357
66.0497 | 11.0892 | 11.031 | 4.0864 | 0.058244 | 1.616 | 5.3286
66.0597 | 11.0831 | 11.0213 | 4.082 | 0.06179 | 1.6176 | 5.3217
66.0697 | 11.0685 | 11.0118 | 4.0777 | 0.056745 | 1.6193 | 5.3148
66.0797 | 11.0538 | 11.0023 | 4.0734 | 0.051509 | 1.621 | 5.3079
66.0897 | 11.0553 | 10.9929 | 4.0691 | 0.062384 | 1.6227 | 5.3011
66.0997 | 11.0378 | 10.9836 | 4.0647 | 0.054168 | 1.6245 | 5.2944
66.1097 | 11.0402 | 10.9744 | 4.0604 | 0.065764 | 1.6262 | 5.2878
66.1197 | 11.0256 | 10.9653 | 4.0561 | 0.06027 | 1.628 | 5.2813
66.1297 | 11.025 | 10.9563 | 4.0518 | 0.068687 | 1.6298 | 5.2748
66.1397 | 11.0013 | 10.9474 | 4.0474 | 0.053916 | 1.6316 | 5.2683
66.1497 | 11.0045 | 10.9385 | 4.0431 | 0.065956 | 1.6335 | 5.262
66.1597 | 10.9927 | 10.9298 | 4.0388 | 0.062909 | 1.6353 | 5.2557
66.1697 | 10.9823 | 10.9211 | 4.0345 | 0.061173 | 1.6372 | 5.2494
66.1797 | 10.9649 | 10.9125 | 4.0302 | 0.052351 | 1.6391 | 5.2433
66.1897 | 10.9702 | 10.9041 | 4.0258 | 0.066141 | 1.641 | 5.2372
66.1997 | 10.9557 | 10.8957 | 4.0215 | 0.060044 | 1.643 | 5.2312
66.2097 | 10.9481 | 10.8873 | 4.0172 | 0.060761 | 1.6449 | 5.2252
66.2197 | 10.9399 | 10.8791 | 4.0129 | 0.060792 | 1.6469 | 5.2193
66.2297 | 10.9346 | 10.871 | 4.0086 | 0.063637 | 1.6489 | 5.2135
66.2397 | 10.9304 | 10.8629 | 4.0043 | 0.067496 | 1.651 | 5.2077
66.2497 | 10.9093 | 10.8549 | 3.9999 | 0.05437 | 1.653 | 5.202
66.2597 | 10.9157 | 10.847 | 3.9956 | 0.068659 | 1.6551 | 5.1963
66.2697 | 10.9094 | 10.8392 | 3.9913 | 0.070162 | 1.6572 | 5.1908
66.2797 | 10.8928 | 10.8315 | 3.987 | 0.061282 | 1.6593 | 5.1853
66.2897 | 10.8892 | 10.8239 | 3.9827 | 0.065318 | 1.6614 | 5.1798
66.2997 | 10.8905 | 10.8163 | 3.9784 | 0.074169 | 1.6635 | 5.1744
66.3097 | 10.8766 | 10.8089 | 3.9741 | 0.067737 | 1.6657 | 5.1691
66.3197 | 10.8634 | 10.8015 | 3.9697 | 0.061921 | 1.6679 | 5.1639
66.3297 | 10.8683 | 10.7942 | 3.9654 | 0.074123 | 1.6701 | 5.1587
66.3397 | 10.8599 | 10.787 | 3.9611 | 0.072941 | 1.6723 | 5.1535
66.3497 | 10.8392 | 10.7798 | 3.9568 | 0.059378 | 1.6745 | 5.1485
66.3597 | 10.8373 | 10.7728 | 3.9525 | 0.064532 | 1.6768 | 5.1435
66.3697 | 10.8374 | 10.7658 | 3.9482 | 0.071604 | 1.6791 | 5.1385
66.3797 | 10.8265 | 10.7589 | 3.9439 | 0.067595 | 1.6814 | 5.1336
66.3897 | 10.8197 | 10.7521 | 3.9396 | 0.067604 | 1.6837 | 5.1288
66.3997 | 10.8171 | 10.7454 | 3.9353 | 0.071733 | 1.686 | 5.1241
66.4097 | 10.8099 | 10.7387 | 3.931 | 0.07118 | 1.6884 | 5.1194
66.4197 | 10.8028 | 10.7322 | 3.9267 | 0.070647 | 1.6908 | 5.1147
66.4297 | 10.8036 | 10.7257 | 3.9224 | 0.077934 | 1.6931 | 5.1102
66.4397 | 10.7858 | 10.7193 | 3.9181 | 0.066541 | 1.6956 | 5.1056
66.4496 | 10.7876 | 10.713 | 3.9138 | 0.074607 | 1.698 | 5.1012
66.4596 | 10.7788 | 10.7067 | 3.9095 | 0.072054 | 1.7004 | 5.0968
66.4696 | 10.7716 | 10.7006 | 3.9052 | 0.071026 | 1.7029 | 5.0925
66.4796 | 10.769 | 10.6945 | 3.9009 | 0.074515 | 1.7053 | 5.0882
66.4896 | 10.7535 | 10.6885 | 3.8966 | 0.06503 | 1.7078 | 5.084
66.4996 | 10.7544 | 10.6825 | 3.8923 | 0.071862 | 1.7104 | 5.0799
66.5096 | 10.7474 | 10.6767 | 3.888 | 0.07072 | 1.7129 | 5.0758
66.5196 | 10.7448 | 10.6709 | 3.8837 | 0.073898 | 1.7154 | 5.0717
66.5296 | 10.7361 | 10.6652 | 3.8794 | 0.070901 | 1.718 | 5.0678
66.5396 | 10.742 | 10.6596 | 3.8751 | 0.082424 | 1.7206 | 5.0638
66.5496 | 10.729 | 10.654 | 3.8708 | 0.074973 | 1.7232 | 5.06
66.5596 | 10.7174 | 10.6486 | 3.8666 | 0.068843 | 1.7258 | 5.0562
66.5696 | 10.7237 | 10.6432 | 3.8623 | 0.080539 | 1.7285 | 5.0524
66.5796 | 10.7115 | 10.6378 | 3.858 | 0.073658 | 1.7311 | 5.0488
66.5896 | 10.7148 | 10.6326 | 3.8537 | 0.082202 | 1.7338 | 5.0451
66.5996 | 10.7005 | 10.6274 | 3.8494 | 0.07307 | 1.7365 | 5.0416
66.6096 | 10.7058 | 10.6223 | 3.8451 | 0.083464 | 1.7392 | 5.0381
66.6196 | 10.6959 | 10.6173 | 3.8408 | 0.078581 | 1.7419 | 5.0346
66.6296 | 10.6918 | 10.6124 | 3.8365 | 0.079428 | 1.7446 | 5.0312
66.6396 | 10.6767 | 10.6075 | 3.8322 | 0.069197 | 1.7474 | 5.0279
66.6496 | 10.6846 | 10.6027 | 3.828 | 0.081894 | 1.7502 | 5.0246
66.6596 | 10.6741 | 10.598 | 3.8237 | 0.076116 | 1.7529 | 5.0214
66.6696 | 10.6761 | 10.5933 | 3.8194 | 0.082766 | 1.7557 | 5.0182
66.6796 | 10.6696 | 10.5888 | 3.8151 | 0.080842 | 1.7586 | 5.0151
66.6896 | 10.6706 | 10.5843 | 3.8108 | 0.086345 | 1.7614 | 5.012
66.6996 | 10.6559 | 10.5798 | 3.8066 | 0.076076 | 1.7642 | 5.009
66.7096 | 10.6636 | 10.5755 | 3.8023 | 0.088135 | 1.7671 | 5.0061
66.7196 | 10.656 | 10.5712 | 3.798 | 0.084824 | 1.77 | 5.0032
66.7296 | 10.6483 | 10.567 | 3.7937 | 0.081338 | 1.7729 | 5.0004
66.7396 | 10.6378 | 10.5628 | 3.7895 | 0.074984 | 1.7758 | 4.9976
66.7496 | 10.6465 | 10.5587 | 3.7852 | 0.087756 | 1.7787 | 4.9949
66.7596 | 10.6406 | 10.5547 | 3.7809 | 0.085861 | 1.7816 | 4.9922
66.7696 | 10.6301 | 10.5508 | 3.7766 | 0.079292 | 1.7846 | 4.9896
66.7796 | 10.6264 | 10.5469 | 3.7724 | 0.079457 | 1.7875 | 4.9871
66.7896 | 10.6312 | 10.5432 | 3.7681 | 0.088048 | 1.7905 | 4.9846
66.7996 | 10.6172 | 10.5394 | 3.7638 | 0.077774 | 1.7935 | 4.9821
66.8096 | 10.6137 | 10.5358 | 3.7596 | 0.077927 | 1.7965 | 4.9797
66.8196 | 10.6203 | 10.5322 | 3.7553 | 0.088115 | 1.7995 | 4.9774
66.8296 | 10.6064 | 10.5287 | 3.751 | 0.077731 | 1.8025 | 4.9751
66.8396 | 10.6111 | 10.5252 | 3.7468 | 0.085882 | 1.8056 | 4.9729
66.8496 | 10.6029 | 10.5218 | 3.7425 | 0.081062 | 1.8086 | 4.9707
66.8596 | 10.6042 | 10.5185 | 3.7382 | 0.085677 | 1.8117 | 4.9686
66.8696 | 10.595 | 10.5153 | 3.734 | 0.079722 | 1.8147 | 4.9666
66.8796 | 10.5854 | 10.5121 | 3.7297 | 0.073304 | 1.8178 | 4.9645
66.8896 | 10.5873 | 10.509 | 3.7255 | 0.078317 | 1.8209 | 4.9626
66.8996 | 10.5895 | 10.5059 | 3.7212 | 0.083564 | 1.824 | 4.9607
66.9096 | 10.5703 | 10.503 | 3.7169 | 0.067346 | 1.8272 | 4.9588
66.9196 | 10.5626 | 10.5 | 3.7127 | 0.062561 | 1.8303 | 4.9571
66.9296 | 10.5679 | 10.4972 | 3.7084 | 0.070711 | 1.8334 | 4.9553
66.9396 | 10.5615 | 10.4944 | 3.7042 | 0.067096 | 1.8366 | 4.9536
66.9496 | 10.5566 | 10.4917 | 3.6999 | 0.064916 | 1.8398 | 4.952
66.9596 | 10.5548 | 10.489 | 3.6957 | 0.065771 | 1.8429 | 4.9504
66.9696 | 10.5485 | 10.4864 | 3.6914 | 0.062064 | 1.8461 | 4.9489
66.9796 | 10.5423 | 10.4839 | 3.6872 | 0.058391 | 1.8493 | 4.9474
66.9896 | 10.5326 | 10.4814 | 3.6829 | 0.051158 | 1.8525 | 4.946
66.9996 | 10.5309 | 10.479 | 3.6787 | 0.051858 | 1.8557 | 4.9446
67.0096 | 10.5282 | 10.4767 | 3.6745 | 0.051498 | 1.859 | 4.9433
67.0196 | 10.5173 | 10.4744 | 3.6702 | 0.042874 | 1.8622 | 4.942
67.0296 | 10.5114 | 10.4722 | 3.666 | 0.039191 | 1.8654 | 4.9408
67.0395 | 10.5016 | 10.4701 | 3.6618 | 0.031521 | 1.8686 | 4.9397
67.0495 | 10.5073 | 10.468 | 3.6575 | 0.039313 | 1.8719 | 4.9386
67.0595 | 10.4874 | 10.466 | 3.6533 | 0.021444 | 1.8752 | 4.9375
67.0695 | 10.4908 | 10.464 | 3.6491 | 0.026814 | 1.8784 | 4.9365
67.0795 | 10.4881 | 10.4621 | 3.6448 | 0.026025 | 1.8817 | 4.9355
67.0895 | 10.4874 | 10.4602 | 3.6406 | 0.027175 | 1.885 | 4.9346
67.0995 | 10.4799 | 10.4584 | 3.6364 | 0.021466 | 1.8883 | 4.9338
67.1095 | 10.4782 | 10.4567 | 3.6321 | 0.021497 | 1.8916 | 4.933
67.1195 | 10.4722 | 10.455 | 3.6279 | 0.017169 | 1.8949 | 4.9322
67.1295 | 10.4652 | 10.4534 | 3.6237 | 0.011783 | 1.8982 | 4.9315
67.1395 | 10.461 | 10.4519 | 3.6194 | 0.0091379 | 1.9015 | 4.9309
67.1495 | 10.458 | 10.4504 | 3.6152 | 0.0076353 | 1.9049 | 4.9303
67.1595 | 10.4569 | 10.4489 | 3.611 | 0.007975 | 1.9082 | 4.9297
67.1695 | 10.4418 | 10.4475 | 3.6068 | -0.0057421 | 1.9115 | 4.9293
67.1795 | 10.4495 | 10.4462 | 3.6026 | 0.0032836 | 1.9149 | 4.9288
67.1895 | 10.4331 | 10.4449 | 3.5983 | -0.011848 | 1.9182 | 4.9284
67.1995 | 10.448 | 10.4437 | 3.5941 | 0.0042658 | 1.9215 | 4.9281
67.2095 | 10.4338 | 10.4426 | 3.5899 | -0.0087768 | 1.9249 | 4.9278
67.2195 | 10.4312 | 10.4415 | 3.5857 | -0.010275 | 1.9282 | 4.9276
67.2295 | 10.4325 | 10.4404 | 3.5815 | -0.0079279 | 1.9316 | 4.9274
67.2395 | 10.428 | 10.4394 | 3.5773 | -0.011436 | 1.935 | 4.9272
67.2495 | 10.431 | 10.4385 | 3.573 | -0.0074979 | 1.9383 | 4.9271
67.2595 | 10.4232 | 10.4376 | 3.5688 | -0.014414 | 1.9417 | 4.9271
67.2695 | 10.4189 | 10.4368 | 3.5646 | -0.017884 | 1.945 | 4.9271
67.2795 | 10.42 | 10.436 | 3.5604 | -0.016007 | 1.9484 | 4.9272
67.2895 | 10.4134 | 10.4353 | 3.5562 | -0.021883 | 1.9518 | 4.9273
67.2995 | 10.413 | 10.4346 | 3.552 | -0.021611 | 1.9551 | 4.9275
67.3095 | 10.4077 | 10.434 | 3.5478 | -0.026291 | 1.9585 | 4.9277
67.3195 | 10.4097 | 10.4334 | 3.5436 | -0.023723 | 1.9619 | 4.9279
67.3295 | 10.4002 | 10.4329 | 3.5394 | -0.032707 | 1.9653 | 4.9282
67.3395 | 10.4012 | 10.4324 | 3.5352 | -0.031241 | 1.9686 | 4.9286
67.3495 | 10.401 | 10.432 | 3.531 | -0.031026 | 1.972 | 4.929
67.3595 | 10.4008 | 10.4317 | 3.5268 | -0.030861 | 1.9754 | 4.9295
67.3695 | 10.4005 | 10.4313 | 3.5226 | -0.030846 | 1.9787 | 4.93
67.3795 | 10.3902 | 10.4311 | 3.5184 | -0.04088 | 1.9821 | 4.9306
67.3895 | 10.3914 | 10.4309 | 3.5143 | -0.039464 | 1.9854 | 4.9312
67.3995 | 10.4033 | 10.4307 | 3.5101 | -0.027396 | 1.9888 | 4.9318
67.4095 | 10.391 | 10.4306 | 3.5059 | -0.039577 | 1.9922 | 4.9325
67.4195 | 10.3855 | 10.4305 | 3.5017 | -0.045005 | 1.9955 | 4.9333
67.4295 | 10.3877 | 10.4305 | 3.4975 | -0.042781 | 1.9989 | 4.9341
67.4395 | 10.3861 | 10.4305 | 3.4933 | -0.044404 | 2.0022 | 4.935
67.4495 | 10.3814 | 10.4306 | 3.4892 | -0.049173 | 2.0055 | 4.9359
67.4595 | 10.3706 | 10.4307 | 3.485 | -0.060089 | 2.0089 | 4.9368
67.4695 | 10.3736 | 10.4309 | 3.4808 | -0.057251 | 2.0122 | 4.9378
67.4795 | 10.3792 | 10.4311 | 3.4766 | -0.051859 | 2.0155 | 4.9389
67.4895 | 10.3686 | 10.4313 | 3.4725 | -0.062711 | 2.0189 | 4.94
67.4995 | 10.3675 | 10.4316 | 3.4683 | -0.064109 | 2.0222 | 4.9411
67.5095 | 10.382 | 10.432 | 3.4641 | -0.049951 | 2.0255 | 4.9424
67.5195 | 10.3685 | 10.4323 | 3.4599 | -0.063837 | 2.0288 | 4.9436
67.5295 | 10.3603 | 10.4328 | 3.4558 | -0.072466 | 2.0321 | 4.9449
67.5395 | 10.3647 | 10.4332 | 3.4516 | -0.068539 | 2.0354 | 4.9463
67.5495 | 10.3629 | 10.4338 | 3.4475 | -0.070854 | 2.0386 | 4.9477
67.5595 | 10.3626 | 10.4343 | 3.4433 | -0.071712 | 2.0419 | 4.9491
67.5695 | 10.3457 | 10.4349 | 3.4391 | -0.089212 | 2.0452 | 4.9506
67.5795 | 10.3536 | 10.4356 | 3.435 | -0.081953 | 2.0484 | 4.9521
67.5895 | 10.349 | 10.4362 | 3.4308 | -0.087236 | 2.0517 | 4.9537
67.5995 | 10.3469 | 10.437 | 3.4267 | -0.090059 | 2.0549 | 4.9554
67.6095 | 10.3322 | 10.4377 | 3.4225 | -0.10552 | 2.0581 | 4.9571
67.6194 | 10.3464 | 10.4385 | 3.4184 | -0.092118 | 2.0613 | 4.9588
67.6294 | 10.3447 | 10.4394 | 3.4143 | -0.094663 | 2.0645 | 4.9606
67.6394 | 10.3321 | 10.4402 | 3.4101 | -0.10814 | 2.0677 | 4.9624
67.6494 | 10.3287 | 10.4412 | 3.406 | -0.11247 | 2.0709 | 4.9643
67.6594 | 10.3277 | 10.4421 | 3.4018 | -0.11442 | 2.074 | 4.9663
67.6694 | 10.3342 | 10.4431 | 3.3977 | -0.10892 | 2.0772 | 4.9682
67.6794 | 10.3172 | 10.4442 | 3.3936 | -0.12696 | 2.0803 | 4.9703
67.6894 | 10.3268 | 10.4452 | 3.3894 | -0.11843 | 2.0835 | 4.9724
67.6994 | 10.3263 | 10.4463 | 3.3853 | -0.12004 | 2.0866 | 4.9745
67.7094 | 10.3144 | 10.4475 | 3.3811 | -0.13309 | 2.0897 | 4.9767
67.7194 | 10.3099 | 10.4487 | 3.377 | -0.13877 | 2.0927 | 4.9789
67.7294 | 10.3115 | 10.4499 | 3.3729 | -0.13839 | 2.0958 | 4.9812
67.7394 | 10.3042 | 10.4511 | 3.3688 | -0.14694 | 2.0989 | 4.9835
67.7494 | 10.3033 | 10.4524 | 3.3646 | -0.14913 | 2.1019 | 4.9859
67.7594 | 10.3032 | 10.4538 | 3.3605 | -0.15055 | 2.1049 | 4.9883
67.7694 | 10.3011 | 10.4551 | 3.3564 | -0.15401 | 2.1079 | 4.9908
67.7794 | 10.3001 | 10.4565 | 3.3523 | -0.1564 | 2.1109 | 4.9933
67.7894 | 10.2921 | 10.4579 | 3.3482 | -0.16583 | 2.1139 | 4.9959
67.7994 | 10.3031 | 10.4594 | 3.344 | -0.15628 | 2.1169 | 4.9985
67.8094 | 10.2909 | 10.4609 | 3.3399 | -0.16997 | 2.1198 | 5.0012
67.8194 | 10.2877 | 10.4624 | 3.3358 | -0.1747 | 2.1227 | 5.0039
67.8294 | 10.2802 | 10.464 | 3.3317 | -0.18375 | 2.1256 | 5.0066
67.8394 | 10.2917 | 10.4655 | 3.3276 | -0.17384 | 2.1285 | 5.0095
67.8494 | 10.2833 | 10.4672 | 3.3235 | -0.18386 | 2.1313 | 5.0123
67.8594 | 10.2804 | 10.4688 | 3.3194 | -0.1884 | 2.1342 | 5.0152
67.8694 | 10.2819 | 10.4705 | 3.3153 | -0.18858 | 2.137 | 5.0182
67.8794 | 10.2734 | 10.4722 | 3.3112 | -0.19879 | 2.1398 | 5.0212
67.8894 | 10.2774 | 10.4739 | 3.3071 | -0.19653 | 2.1426 | 5.0243
67.8994 | 10.2723 | 10.4757 | 3.303 | -0.2034 | 2.1453 | 5.0274
67.9094 | 10.2767 | 10.4775 | 3.2989 | -0.2008 | 2.1481 | 5.0305
67.9194 | 10.2774 | 10.4793 | 3.2948 | -0.20193 | 2.1508 | 5.0337
67.9294 | 10.2786 | 10.4812 | 3.2907 | -0.20258 | 2.1535 | 5.037
67.9394 | 10.2673 | 10.4831 | 3.2866 | -0.21576 | 2.1561 | 5.0403
67.9494 | 10.2749 | 10.485 | 3.2826 | -0.21007 | 2.1588 | 5.0436
67.9594 | 10.2756 | 10.4869 | 3.2785 | -0.21131 | 2.1614 | 5.047
67.9694 | 10.2725 | 10.4889 | 3.2744 | -0.21637 | 2.164 | 5.0505
67.9794 | 10.2708 | 10.4909 | 3.2703 | -0.22007 | 2.1666 | 5.054
67.9894 | 10.274 | 10.4929 | 3.2662 | -0.21888 | 2.1691 | 5.0575
67.9994 | 10.2735 | 10.4949 | 3.2622 | -0.22143 | 2.1716 | 5.0611
68.0094 | 10.2707 | 10.497 | 3.2581 | -0.2263 | 2.1741 | 5.0648
68.0194 | 10.2627 | 10.4991 | 3.254 | -0.2364 | 2.1766 | 5.0685
68.0294 | 10.2726 | 10.5012 | 3.25 | -0.22862 | 2.179 | 5.0722
68.0394 | 10.2663 | 10.5034 | 3.2459 | -0.23706 | 2.1815 | 5.076
68.0494 | 10.2701 | 10.5055 | 3.2418 | -0.23543 | 2.1838 | 5.0798
68.0594 | 10.2732 | 10.5077 | 3.2378 | -0.23453 | 2.1862 | 5.0837
68.0694 | 10.273 | 10.5099 | 3.2337 | -0.23695 | 2.1885 | 5.0877
68.0794 | 10.2634 | 10.5122 | 3.2297 | -0.24879 | 2.1908 | 5.0917
68.0894 | 10.269 | 10.5145 | 3.2256 | -0.24545 | 2.1931 | 5.0957
68.0994 | 10.2732 | 10.5167 | 3.2216 | -0.24354 | 2.1954 | 5.0998
68.1094 | 10.2702 | 10.5191 | 3.2175 | -0.24886 | 2.1976 | 5.1039
68.1194 | 10.2617 | 10.5214 | 3.2135 | -0.25969 | 2.1998 | 5.1081
68.1294 | 10.2667 | 10.5237 | 3.2094 | -0.25705 | 2.202 | 5.1124
68.1394 | 10.2683 | 10.5261 | 3.2054 | -0.25783 | 2.2041 | 5.1167
68.1494 | 10.263 | 10.5285 | 3.2013 | -0.26553 | 2.2062 | 5.121
68.1594 | 10.2613 | 10.531 | 3.1973 | -0.26965 | 2.2083 | 5.1254
68.1694 | 10.2656 | 10.5334 | 3.1933 | -0.2678 | 2.2103 | 5.1298
68.1794 | 10.2645 | 10.5359 | 3.1892 | -0.27136 | 2.2123 | 5.1343
68.1894 | 10.2667 | 10.5384 | 3.1852 | -0.27165 | 2.2143 | 5.1388
68.1994 | 10.264 | 10.5409 | 3.1812 | -0.27686 | 2.2162 | 5.1434
68.2093 | 10.2701 | 10.5434 | 3.1772 | -0.27326 | 2.2181 | 5.148
68.2193 | 10.267 | 10.5459 | 3.1732 | -0.27891 | 2.22 | 5.1527
68.2293 | 10.27 | 10.5485 | 3.1691 | -0.27848 | 2.2219 | 5.1574
68.2393 | 10.2596 | 10.5511 | 3.1651 | -0.29147 | 2.2237 | 5.1622
68.2493 | 10.2774 | 10.5537 | 3.1611 | -0.27628 | 2.2255 | 5.1671
68.2593 | 10.2721 | 10.5563 | 3.1571 | -0.2842 | 2.2272 | 5.172
68.2693 | 10.2776 | 10.559 | 3.1531 | -0.28135 | 2.229 | 5.1769
68.2793 | 10.2693 | 10.5616 | 3.1491 | -0.29232 | 2.2306 | 5.1819
68.2893 | 10.2759 | 10.5643 | 3.1451 | -0.28841 | 2.2323 | 5.1869
68.2993 | 10.2782 | 10.567 | 3.1411 | -0.28881 | 2.2339 | 5.192
68.3093 | 10.2866 | 10.5697 | 3.1371 | -0.28314 | 2.2355 | 5.1972
68.3193 | 10.2792 | 10.5725 | 3.1331 | -0.29328 | 2.2371 | 5.2023
68.3293 | 10.2945 | 10.5752 | 3.1291 | -0.28074 | 2.2386 | 5.2076
68.3393 | 10.2955 | 10.578 | 3.1251 | -0.28253 | 2.2401 | 5.2129
68.3493 | 10.2917 | 10.5808 | 3.1211 | -0.28912 | 2.2415 | 5.2182
68.3593 | 10.3008 | 10.5836 | 3.1171 | -0.28284 | 2.2429 | 5.2236
68.3693 | 10.3047 | 10.5865 | 3.1131 | -0.28178 | 2.2443 | 5.2291
68.3793 | 10.307 | 10.5893 | 3.1091 | -0.28233 | 2.2456 | 5.2346
68.3893 | 10.3074 | 10.5922 | 3.1052 | -0.28481 | 2.2469 | 5.2401
68.3993 | 10.3121 | 10.5951 | 3.1012 | -0.283 | 2.2482 | 5.2457
68.4093 | 10.3218 | 10.598 | 3.0972 | -0.2762 | 2.2494 | 5.2514
68.4193 | 10.3254 | 10.6009 | 3.0932 | -0.27553 | 2.2506 | 5.2571
68.4293 | 10.3194 | 10.6039 | 3.0893 | -0.28448 | 2.2518 | 5.2628
68.4393 | 10.3288 | 10.6068 | 3.0853 | -0.27804 | 2.2529 | 5.2686
68.4493 | 10.3356 | 10.6098 | 3.0813 | -0.27422 | 2.254 | 5.2745
68.4593 | 10.3449 | 10.6128 | 3.0774 | -0.26792 | 2.2551 | 5.2804
68.4693 | 10.334 | 10.6158 | 3.0734 | -0.28183 | 2.2561 | 5.2863
68.4793 | 10.347 | 10.6189 | 3.0694 | -0.27187 | 2.2571 | 5.2924
68.4893 | 10.3504 | 10.6219 | 3.0655 | -0.27152 | 2.258 | 5.2984
68.4993 | 10.3513 | 10.625 | 3.0615 | -0.27369 | 2.2589 | 5.3045
68.5093 | 10.3544 | 10.6281 | 3.0576 | -0.27368 | 2.2598 | 5.3107
68.5193 | 10.3645 | 10.6312 | 3.0536 | -0.26668 | 2.2606 | 5.3169
68.5293 | 10.3649 | 10.6343 | 3.0497 | -0.2694 | 2.2614 | 5.3232
68.5393 | 10.3703 | 10.6374 | 3.0458 | -0.26715 | 2.2622 | 5.3295
68.5493 | 10.3742 | 10.6406 | 3.0418 | -0.26641 | 2.2629 | 5.3359
68.5593 | 10.3683 | 10.6438 | 3.0379 | -0.27548 | 2.2636 | 5.3423
68.5693 | 10.3776 | 10.647 | 3.034 | -0.26938 | 2.2642 | 5.3488
68.5793 | 10.3809 | 10.6502 | 3.03 | -0.26929 | 2.2648 | 5.3553
68.5893 | 10.3842 | 10.6534 | 3.0261 | -0.26923 | 2.2654 | 5.3619
68.5993 | 10.3814 | 10.6567 | 3.0222 | -0.27528 | 2.2659 | 5.3686
68.6093 | 10.3956 | 10.6599 | 3.0183 | -0.26435 | 2.2664 | 5.3753
68.6193 | 10.3917 | 10.6632 | 3.0143 | -0.27154 | 2.2669 | 5.382
68.6293 | 10.4005 | 10.6665 | 3.0104 | -0.26604 | 2.2673 | 5.3888
68.6393 | 10.403 | 10.6699 | 3.0065 | -0.26687 | 2.2677 | 5.3957
68.6493 | 10.4085 | 10.6732 | 3.0026 | -0.26472 | 2.268 | 5.4026
68.6593 | 10.4122 | 10.6766 | 2.9987 | -0.26438 | 2.2683 | 5.4096
68.6693 | 10.4144 | 10.68 | 2.9948 | -0.26557 | 2.2686 | 5.4166
68.6793 | 10.4213 | 10.6834 | 2.9909 | -0.26207 | 2.2689 | 5.4236
68.6893 | 10.4226 | 10.6868 | 2.987 | -0.26419 | 2.269 | 5.4308
68.6993 | 10.4293 | 10.6902 | 2.9831 | -0.26094 | 2.2692 | 5.4379
68.7093 | 10.4389 | 10.6937 | 2.9792 | -0.2548 | 2.2693 | 5.4452
68.7193 | 10.4444 | 10.6972 | 2.9753 | -0.25279 | 2.2694 | 5.4525
68.7293 | 10.4484 | 10.7007 | 2.9714 | -0.25229 | 2.2695 | 5.4598
68.7393 | 10.4507 | 10.7042 | 2.9675 | -0.25352 | 2.2695 | 5.4672
68.7493 | 10.468 | 10.7078 | 2.9636 | -0.23977 | 2.2695 | 5.4747
68.7593 | 10.4688 | 10.7113 | 2.9598 | -0.24253 | 2.2694 | 5.4822
68.7693 | 10.4778 | 10.7149 | 2.9559 | -0.23713 | 2.2693 | 5.4897
68.7793 | 10.4828 | 10.7185 | 2.952 | -0.23574 | 2.2692 | 5.4973
68.7892 | 10.4963 | 10.7221 | 2.9482 | -0.22584 | 2.269 | 5.5049
68.7992 | 10.4984 | 10.7258 | 2.9443 | -0.22739 | 2.2688 | 5.5127
68.8092 | 10.507 | 10.7295 | 2.9405 | -0.22247 | 2.2686 | 5.5204
68.8192 | 10.5123 | 10.7332 | 2.9366 | -0.22088 | 2.2683 | 5.5283
68.8292 | 10.5155 | 10.7369 | 2.9327 | -0.2214 | 2.268 | 5.5362
68.8392 | 10.5409 | 10.7407 | 2.9289 | -0.19975 | 2.2676 | 5.5441
68.8492 | 10.5417 | 10.7444 | 2.925 | -0.20273 | 2.2673 | 5.5521
68.8592 | 10.5434 | 10.7482 | 2.9212 | -0.20482 | 2.2669 | 5.5602
68.8692 | 10.5585 | 10.752 | 2.9173 | -0.19354 | 2.2664 | 5.5683
68.8792 | 10.5633 | 10.7559 | 2.9135 | -0.19259 | 2.2659 | 5.5765
68.8892 | 10.5787 | 10.7598 | 2.9096 | -0.18106 | 2.2654 | 5.5847
68.8992 | 10.577 | 10.7637 | 2.9058 | -0.18666 | 2.2648 | 5.593
68.9092 | 10.5946 | 10.7676 | 2.902 | -0.17299 | 2.2643 | 5.6013
68.9192 | 10.6026 | 10.7715 | 2.8981 | -0.16894 | 2.2636 | 5.6097
68.9292 | 10.6106 | 10.7755 | 2.8943 | -0.16491 | 2.263 | 5.6182
68.9392 | 10.6213 | 10.7795 | 2.8905 | -0.15822 | 2.2623 | 5.6267
68.9492 | 10.6271 | 10.7835 | 2.8867 | -0.15645 | 2.2616 | 5.6353
68.9592 | 10.635 | 10.7876 | 2.8829 | -0.15261 | 2.2608 | 5.6439
68.9692 | 10.6542 | 10.7917 | 2.879 | -0.1375 | 2.26 | 5.6526
68.9792 | 10.6604 | 10.7958 | 2.8752 | -0.13541 | 2.2592 | 5.6614
68.9892 | 10.6743 | 10.8 | 2.8714 | -0.12566 | 2.2584 | 5.6702
68.9992 | 10.6818 | 10.8041 | 2.8676 | -0.12233 | 2.2575 | 5.679
69.0092 | 10.6995 | 10.8083 | 2.8638 | -0.10884 | 2.2566 | 5.6879
69.0192 | 10.7083 | 10.8126 | 2.86 | -0.10427 | 2.2556 | 5.6969
69.0292 | 10.7299 | 10.8168 | 2.8562 | -0.086939 | 2.2547 | 5.706
69.0392 | 10.7321 | 10.8211 | 2.8524 | -0.089037 | 2.2537 | 5.7151
69.0492 | 10.754 | 10.8255 | 2.8486 | -0.071466 | 2.2526 | 5.7242
69.0592 | 10.7764 | 10.8298 | 2.8448 | -0.053429 | 2.2516 | 5.7334
69.0692 | 10.7801 | 10.8342 | 2.8411 | -0.054119 | 2.2505 | 5.7427
69.0792 | 10.8042 | 10.8387 | 2.8373 | -0.034451 | 2.2493 | 5.752
69.0892 | 10.8229 | 10.8431 | 2.8335 | -0.020208 | 2.2482 | 5.7614
69.0992 | 10.8332 | 10.8476 | 2.8297 | -0.014407 | 2.247 | 5.7709
69.1092 | 10.8616 | 10.8521 | 2.826 | 0.0094661 | 2.2458 | 5.7804
69.1192 | 10.879 | 10.8567 | 2.8222 | 0.022297 | 2.2446 | 5.79
69.1292 | 10.8957 | 10.8613 | 2.8184 | 0.0344 | 2.2433 | 5.7996
69.1392 | 10.9236 | 10.8659 | 2.8147 | 0.057659 | 2.242 | 5.8093
69.1492 | 10.9486 | 10.8706 | 2.8109 | 0.077985 | 2.2407 | 5.819
69.1592 | 10.9623 | 10.8753 | 2.8072 | 0.086974 | 2.2393 | 5.8288
69.1692 | 10.9832 | 10.8801 | 2.8034 | 0.10313 | 2.2379 | 5.8387
69.1792 | 11.0229 | 10.8849 | 2.7997 | 0.13804 | 2.2365 | 5.8486
69.1892 | 11.0445 | 10.8897 | 2.7959 | 0.15481 | 2.2351 | 5.8586
69.1992 | 11.0661 | 10.8946 | 2.7922 | 0.17155 | 2.2337 | 5.8687
69.2092 | 11.089 | 10.8995 | 2.7884 | 0.18954 | 2.2322 | 5.8788
69.2192 | 11.1238 | 10.9044 | 2.7847 | 0.2194 | 2.2307 | 5.889
69.2292 | 11.148 | 10.9094 | 2.781 | 0.23861 | 2.2292 | 5.8992
69.2392 | 11.1732 | 10.9144 | 2.7773 | 0.25878 | 2.2276 | 5.9095
69.2492 | 11.2076 | 10.9195 | 2.7735 | 0.28811 | 2.226 | 5.9199
69.2592 | 11.2401 | 10.9246 | 2.7698 | 0.3155 | 2.2244 | 5.9303
69.2692 | 11.2715 | 10.9298 | 2.7661 | 0.34174 | 2.2228 | 5.9408
69.2792 | 11.3111 | 10.935 | 2.7624 | 0.37615 | 2.2212 | 5.9514
69.2892 | 11.3323 | 10.9402 | 2.7587 | 0.3921 | 2.2195 | 5.962
69.2992 | 11.3733 | 10.9455 | 2.755 | 0.42781 | 2.2178 | 5.9727
69.3092 | 11.4116 | 10.9508 | 2.7513 | 0.46078 | 2.2161 | 5.9834
69.3192 | 11.4491 | 10.9562 | 2.7476 | 0.4929 | 2.2144 | 5.9942
69.3292 | 11.4774 | 10.9616 | 2.7439 | 0.51577 | 2.2127 | 6.0051
69.3392 | 11.5169 | 10.9671 | 2.7402 | 0.5498 | 2.2109 | 6.016
69.3492 | 11.5619 | 10.9726 | 2.7365 | 0.58928 | 2.2091 | 6.027
69.3592 | 11.5976 | 10.9782 | 2.7328 | 0.61941 | 2.2073 | 6.0381
69.3692 | 11.6304 | 10.9838 | 2.7291 | 0.64659 | 2.2055 | 6.0492
69.3791 | 11.6809 | 10.9894 | 2.7255 | 0.69148 | 2.2036 | 6.0603
69.3891 | 11.7213 | 10.9951 | 2.7218 | 0.72616 | 2.2018 | 6.0716
69.3991 | 11.7584 | 11.0009 | 2.7181 | 0.75749 | 2.1999 | 6.0829
69.4091 | 11.8155 | 11.0067 | 2.7145 | 0.80877 | 2.198 | 6.0943
69.4191 | 11.8408 | 11.0126 | 2.7108 | 0.82819 | 2.1961 | 6.1057
69.4291 | 11.8849 | 11.0185 | 2.7072 | 0.86637 | 2.1942 | 6.1172
69.4391 | 11.9331 | 11.0245 | 2.7035 | 0.90859 | 2.1922 | 6.1288
69.4491 | 11.9706 | 11.0305 | 2.6998 | 0.94006 | 2.1902 | 6.1405
69.4591 | 12.0125 | 11.0366 | 2.6962 | 0.97587 | 2.1883 | 6.1522
69.4691 | 12.0587 | 11.0428 | 2.6926 | 1.0159 | 2.1863 | 6.164
69.4791 | 12.0992 | 11.049 | 2.6889 | 1.0502 | 2.1843 | 6.1758
69.4891 | 12.1337 | 11.0552 | 2.6853 | 1.0785 | 2.1822 | 6.1877
69.4991 | 12.1722 | 11.0615 | 2.6816 | 1.1107 | 2.1802 | 6.1997
69.5091 | 12.2172 | 11.0679 | 2.678 | 1.1493 | 2.1782 | 6.2117
69.5191 | 12.2449 | 11.0743 | 2.6744 | 1.1706 | 2.1761 | 6.2239
69.5291 | 12.2929 | 11.0808 | 2.6708 | 1.2121 | 2.174 | 6.236
69.5391 | 12.3192 | 11.0874 | 2.6671 | 1.2318 | 2.1719 | 6.2483
69.5491 | 12.369 | 11.094 | 2.6635 | 1.275 | 2.1698 | 6.2606
69.5591 | 12.3899 | 11.1006 | 2.6599 | 1.2893 | 2.1677 | 6.273
69.5691 | 12.4254 | 11.1074 | 2.6563 | 1.318 | 2.1656 | 6.2855
69.5791 | 12.4523 | 11.1142 | 2.6527 | 1.3381 | 2.1635 | 6.298
69.5891 | 12.4866 | 11.121 | 2.6491 | 1.3656 | 2.1613 | 6.3106
69.5991 | 12.5201 | 11.1279 | 2.6455 | 1.3922 | 2.1592 | 6.3232
69.6091 | 12.5291 | 11.1349 | 2.6419 | 1.3942 | 2.157 | 6.336
69.6191 | 12.5548 | 11.1419 | 2.6383 | 1.4129 | 2.1548 | 6.3488
69.6291 | 12.5695 | 11.149 | 2.6347 | 1.4205 | 2.1527 | 6.3616
69.6391 | 12.6053 | 11.1562 | 2.6312 | 1.4491 | 2.1505 | 6.3746
69.6491 | 12.6165 | 11.1635 | 2.6276 | 1.453 | 2.1483 | 6.3876
69.6591 | 12.6199 | 11.1708 | 2.624 | 1.4491 | 2.1461 | 6.4007
69.6691 | 12.6449 | 11.1781 | 2.6204 | 1.4668 | 2.1439 | 6.4138
69.6791 | 12.6652 | 11.1856 | 2.6169 | 1.4796 | 2.1417 | 6.4271
69.6891 | 12.6536 | 11.1931 | 2.6133 | 1.4605 | 2.1394 | 6.4404
69.6991 | 12.661 | 11.2007 | 2.6098 | 1.4603 | 2.1372 | 6.4537
69.7091 | 12.6822 | 11.2083 | 2.6062 | 1.4739 | 2.135 | 6.4672
69.7191 | 12.6668 | 11.216 | 2.6026 | 1.4508 | 2.1327 | 6.4807
69.7291 | 12.6697 | 11.2238 | 2.5991 | 1.4459 | 2.1305 | 6.4942
69.7391 | 12.6697 | 11.2317 | 2.5956 | 1.438 | 2.1282 | 6.5079
69.7491 | 12.6659 | 11.2396 | 2.592 | 1.4263 | 2.126 | 6.5216
69.7591 | 12.6364 | 11.2477 | 2.5885 | 1.3887 | 2.1237 | 6.5354
69.7691 | 12.6422 | 11.2557 | 2.585 | 1.3865 | 2.1215 | 6.5493
69.7791 | 12.6241 | 11.2639 | 2.5814 | 1.3602 | 2.1192 | 6.5632
69.7891 | 12.6171 | 11.2721 | 2.5779 | 1.345 | 2.117 | 6.5773
69.7991 | 12.5914 | 11.2804 | 2.5744 | 1.311 | 2.1147 | 6.5914
69.8091 | 12.5847 | 11.2888 | 2.5709 | 1.2959 | 2.1124 | 6.6055
69.8191 | 12.5483 | 11.2973 | 2.5674 | 1.251 | 2.1102 | 6.6198
69.8291 | 12.5352 | 11.3058 | 2.5639 | 1.2294 | 2.1079 | 6.6341
69.8391 | 12.514 | 11.3144 | 2.5604 | 1.1996 | 2.1056 | 6.6485
69.8491 | 12.4814 | 11.3231 | 2.5569 | 1.1583 | 2.1034 | 6.6629
69.8591 | 12.4518 | 11.3319 | 2.5534 | 1.1199 | 2.1011 | 6.6775
69.8691 | 12.4331 | 11.3408 | 2.5499 | 1.0923 | 2.0988 | 6.6921
69.8791 | 12.3972 | 11.3497 | 2.5464 | 1.0475 | 2.0965 | 6.7068
69.8891 | 12.362 | 11.3587 | 2.5429 | 1.0033 | 2.0943 | 6.7215
69.8991 | 12.3318 | 11.3678 | 2.5394 | 0.96399 | 2.092 | 6.7364
69.9091 | 12.3017 | 11.377 | 2.5359 | 0.92472 | 2.0897 | 6.7513
69.9191 | 12.2703 | 11.3862 | 2.5325 | 0.88405 | 2.0875 | 6.7663
69.9291 | 12.2361 | 11.3956 | 2.529 | 0.84051 | 2.0852 | 6.7814
69.9391 | 12.2017 | 11.405 | 2.5256 | 0.79668 | 2.083 | 6.7965
69.9491 | 12.1614 | 11.4145 | 2.5221 | 0.74687 | 2.0807 | 6.8117
69.959 | 12.1323 | 11.424 | 2.5187 | 0.70827 | 2.0785 | 6.8269
69.969 | 12.1105 | 11.4337 | 2.5152 | 0.67678 | 2.0762 | 6.8423
69.979 | 12.0556 | 11.4435 | 2.5118 | 0.61211 | 2.074 | 6.8577
69.989 | 12.0312 | 11.4533 | 2.5083 | 0.57785 | 2.0718 | 6.8733
69.999 | 11.9938 | 11.4633 | 2.5049 | 0.53052 | 2.0695 | 6.8889
70.009 | 11.9695 | 11.4733 | 2.5015 | 0.49618 | 2.0673 | 6.9046
70.019 | 11.9266 | 11.4834 | 2.498 | 0.44317 | 2.0651 | 6.9203
70.029 | 11.8913 | 11.4936 | 2.4946 | 0.39765 | 2.0628 | 6.9362
70.039 | 11.8634 | 11.5039 | 2.4912 | 0.35946 | 2.0606 | 6.9521
70.049 | 11.8379 | 11.5143 | 2.4878 | 0.32357 | 2.0584 | 6.9681
70.059 | 11.8027 | 11.5248 | 2.4844 | 0.27789 | 2.0562 | 6.9842
70.069 | 11.7693 | 11.5354 | 2.481 | 0.23392 | 2.054 | 7.0004
70.079 | 11.7593 | 11.546 | 2.4776 | 0.21326 | 2.0518 | 7.0166
70.089 | 11.7178 | 11.5568 | 2.4742 | 0.161 | 2.0497 | 7.033
70.099 | 11.6965 | 11.5676 | 2.4708 | 0.12886 | 2.0475 | 7.0494
70.109 | 11.6673 | 11.5786 | 2.4674 | 0.088712 | 2.0453 | 7.0659
70.119 | 11.6471 | 11.5896 | 2.464 | 0.057477 | 2.0432 | 7.0824
70.129 | 11.6216 | 11.6008 | 2.4606 | 0.020848 | 2.041 | 7.0991
70.139 | 11.5986 | 11.612 | 2.4572 | -0.013377 | 2.0389 | 7.1158
70.149 | 11.5759 | 11.6233 | 2.4539 | -0.04739 | 2.0368 | 7.1327
70.159 | 11.5517 | 11.6347 | 2.4505 | -0.083006 | 2.0346 | 7.1496
70.169 | 11.542 | 11.6462 | 2.4471 | -0.10422 | 2.0325 | 7.1665
70.179 | 11.5169 | 11.6578 | 2.4438 | -0.14093 | 2.0304 | 7.1836
70.189 | 11.5075 | 11.6695 | 2.4404 | -0.16204 | 2.0283 | 7.2008
70.199 | 11.481 | 11.6813 | 2.4371 | -0.20034 | 2.0263 | 7.218
70.209 | 11.4766 | 11.6932 | 2.4337 | -0.21665 | 2.0242 | 7.2353
70.219 | 11.4541 | 11.7053 | 2.4304 | -0.25115 | 2.0221 | 7.2527
70.229 | 11.4378 | 11.7174 | 2.427 | -0.27955 | 2.0201 | 7.2702
70.239 | 11.4349 | 11.7296 | 2.4237 | -0.29466 | 2.018 | 7.2878
70.249 | 11.4126 | 11.7419 | 2.4204 | -0.32927 | 2.016 | 7.3055
70.259 | 11.411 | 11.7543 | 2.4171 | -0.34327 | 2.014 | 7.3232
70.269 | 11.3971 | 11.7668 | 2.4137 | -0.36968 | 2.012 | 7.341
70.279 | 11.388 | 11.7794 | 2.4104 | -0.39139 | 2.01 | 7.3589
70.289 | 11.3759 | 11.7921 | 2.4071 | -0.4162 | 2.008 | 7.3769
70.299 | 11.3698 | 11.8049 | 2.4038 | -0.43512 | 2.0061 | 7.395
70.309 | 11.3652 | 11.8178 | 2.4005 | -0.45264 | 2.0041 | 7.4132
70.319 | 11.35 | 11.8309 | 2.3972 | -0.48086 | 2.0022 | 7.4315
70.329 | 11.3513 | 11.844 | 2.3939 | -0.49269 | 2.0003 | 7.4498
70.339 | 11.3413 | 11.8572 | 2.3906 | -0.51593 | 1.9983 | 7.4682
70.349 | 11.335 | 11.8706 | 2.3874 | -0.53556 | 1.9964 | 7.4868
70.359 | 11.3302 | 11.884 | 2.3841 | -0.55381 | 1.9946 | 7.5054
70.369 | 11.3184 | 11.8976 | 2.3808 | -0.57916 | 1.9927 | 7.5241
70.379 | 11.3233 | 11.9112 | 2.3775 | -0.58792 | 1.9908 | 7.5429
70.389 | 11.3176 | 11.925 | 2.3743 | -0.60739 | 1.989 | 7.5617
70.399 | 11.3073 | 11.9389 | 2.371 | -0.63156 | 1.9872 | 7.5807
70.409 | 11.3096 | 11.9528 | 2.3678 | -0.64324 | 1.9853 | 7.5997
70.419 | 11.2938 | 11.9669 | 2.3645 | -0.67313 | 1.9835 | 7.6189
70.429 | 11.2998 | 11.9811 | 2.3613 | -0.68133 | 1.9818 | 7.6381
70.439 | 11.2958 | 11.9954 | 2.358 | -0.69964 | 1.98 | 7.6574
70.449 | 11.2861 | 12.0099 | 2.3548 | -0.72376 | 1.9782 | 7.6768
70.459 | 11.2869 | 12.0244 | 2.3515 | -0.7375 | 1.9765 | 7.6963
70.469 | 11.2957 | 12.039 | 2.3483 | -0.74334 | 1.9748 | 7.7159
70.479 | 11.2792 | 12.0538 | 2.3451 | -0.77459 | 1.9731 | 7.7356
70.489 | 11.2876 | 12.0687 | 2.3419 | -0.78107 | 1.9714 | 7.7554
70.499 | 11.2829 | 12.0836 | 2.3387 | -0.80074 | 1.9697 | 7.7753
70.509 | 11.2855 | 12.0987 | 2.3355 | -0.81324 | 1.9681 | 7.7952
70.519 | 11.2928 | 12.1139 | 2.3323 | -0.82114 | 1.9664 | 7.8153
70.529 | 11.2726 | 12.1293 | 2.3291 | -0.85666 | 1.9648 | 7.8354
70.539 | 11.2812 | 12.1447 | 2.3259 | -0.86349 | 1.9632 | 7.8556
70.5489 | 11.2852 | 12.1601 | 2.3227 | -0.87488 | 1.9616 | 7.8757
70.5589 | 11.2909 | 12.1757 | 2.3195 | -0.88484 | 1.9601 | 7.8962
70.5689 | 11.2873 | 12.1915 | 2.3163 | -0.90421 | 1.9585 | 7.9167
70.5789 | 11.2918 | 12.2074 | 2.3132 | -0.9156 | 1.957 | 7.9373
70.5889 | 11.2913 | 12.2234 | 2.31 | -0.93211 | 1.9554 | 7.958
70.5989 | 11.3121 | 12.2395 | 2.3068 | -0.92744 | 1.9539 | 7.9788
70.6089 | 11.3134 | 12.2558 | 2.3037 | -0.94238 | 1.9525 | 7.9996
70.6189 | 11.313 | 12.2721 | 2.3005 | -0.95913 | 1.951 | 8.0206
70.6289 | 11.3167 | 12.2886 | 2.2974 | -0.97191 | 1.9496 | 8.0417
70.6389 | 11.3409 | 12.3052 | 2.2942 | -0.9643 | 1.9481 | 8.0629
70.6489 | 11.3317 | 12.3219 | 2.2911 | -0.99022 | 1.9467 | 8.0841
70.6589 | 11.3473 | 12.3387 | 2.2879 | -0.99145 | 1.9453 | 8.1055
70.6689 | 11.3527 | 12.3557 | 2.2848 | -1.003 | 1.944 | 8.1269
70.6789 | 11.3596 | 12.3728 | 2.2817 | -1.0132 | 1.9426 | 8.1485
70.6889 | 11.3796 | 12.39 | 2.2786 | -1.0104 | 1.9413 | 8.1701
70.6989 | 11.3883 | 12.4073 | 2.2754 | -1.019 | 1.9399 | 8.1919
70.7089 | 11.3994 | 12.4247 | 2.2723 | -1.0253 | 1.9387 | 8.2137
70.7189 | 11.408 | 12.4422 | 2.2692 | -1.0342 | 1.9374 | 8.2356
70.7289 | 11.4227 | 12.4599 | 2.2661 | -1.0372 | 1.9361 | 8.2577
70.7389 | 11.4275 | 12.4777 | 2.263 | -1.0502 | 1.9349 | 8.2798
70.7489 | 11.4367 | 12.4956 | 2.2599 | -1.0589 | 1.9337 | 8.302
70.7589 | 11.4496 | 12.5137 | 2.2568 | -1.0641 | 1.9325 | 8.3244
70.7689 | 11.4755 | 12.5318 | 2.2538 | -1.0563 | 1.9313 | 8.3468
70.7789 | 11.4796 | 12.5501 | 2.2507 | -1.0705 | 1.9301 | 8.3693
70.7889 | 11.4839 | 12.5685 | 2.2476 | -1.0846 | 1.929 | 8.3919
70.7989 | 11.5007 | 12.587 | 2.2446 | -1.0863 | 1.9279 | 8.4146
70.8089 | 11.523 | 12.6057 | 2.2415 | -1.0827 | 1.9268 | 8.4374
70.8189 | 11.5224 | 12.6245 | 2.2384 | -1.1021 | 1.9257 | 8.4604
70.8289 | 11.5382 | 12.6434 | 2.2354 | -1.1052 | 1.9246 | 8.4834
70.8389 | 11.5394 | 12.6624 | 2.2323 | -1.123 | 1.9236 | 8.5065
70.8489 | 11.5727 | 12.6815 | 2.2293 | -1.1088 | 1.9226 | 8.5297
70.8589 | 11.5708 | 12.7008 | 2.2263 | -1.13 | 1.9216 | 8.553
70.8689 | 11.5848 | 12.7202 | 2.2232 | -1.1354 | 1.9206 | 8.5764
70.8789 | 11.6005 | 12.7398 | 2.2202 | -1.1393 | 1.9196 | 8.5999
70.8889 | 11.6084 | 12.7594 | 2.2172 | -1.151 | 1.9187 | 8.6235
70.8989 | 11.6249 | 12.7792 | 2.2142 | -1.1543 | 1.9178 | 8.6472
70.9089 | 11.6242 | 12.7991 | 2.2112 | -1.1749 | 1.9169 | 8.6711
70.9189 | 11.6481 | 12.8191 | 2.2082 | -1.171 | 1.916 | 8.695
70.9289 | 11.6558 | 12.8393 | 2.2052 | -1.1835 | 1.9152 | 8.719
70.9389 | 11.6669 | 12.8596 | 2.2022 | -1.1927 | 1.9143 | 8.7431
70.9489 | 11.6793 | 12.88 | 2.1992 | -1.2007 | 1.9135 | 8.7673
70.9589 | 11.6889 | 12.9005 | 2.1962 | -1.2116 | 1.9127 | 8.7916
70.9689 | 11.7031 | 12.9212 | 2.1932 | -1.2181 | 1.912 | 8.8161
70.9789 | 11.7179 | 12.942 | 2.1902 | -1.2241 | 1.9112 | 8.8406
70.9889 | 11.7263 | 12.9629 | 2.1873 | -1.2366 | 1.9105 | 8.8652
70.9989 | 11.742 | 12.984 | 2.1843 | -1.242 | 1.9098 | 8.8899
71.0089 | 11.7585 | 13.0052 | 2.1813 | -1.2467 | 1.9091 | 8.9148
71.0189 | 11.7622 | 13.0265 | 2.1784 | -1.2643 | 1.9084 | 8.9397
71.0289 | 11.7836 | 13.048 | 2.1754 | -1.2644 | 1.9078 | 8.9647
71.0389 | 11.7942 | 13.0695 | 2.1725 | -1.2753 | 1.9072 | 8.9899
71.0489 | 11.8078 | 13.0912 | 2.1696 | -1.2834 | 1.9066 | 9.0151
71.0589 | 11.8287 | 13.1131 | 2.1666 | -1.2844 | 1.906 | 9.0404
71.0689 | 11.8308 | 13.135 | 2.1637 | -1.3042 | 1.9054 | 9.0659
71.0789 | 11.8585 | 13.1571 | 2.1608 | -1.2986 | 1.9049 | 9.0914
71.0889 | 11.8734 | 13.1794 | 2.1579 | -1.306 | 1.9044 | 9.1171
71.0989 | 11.8873 | 13.2017 | 2.155 | -1.3144 | 1.9039 | 9.1428
71.1089 | 11.9105 | 13.2242 | 2.152 | -1.3137 | 1.9034 | 9.1687
71.1189 | 11.9283 | 13.2468 | 2.1491 | -1.3185 | 1.903 | 9.1947
71.1288 | 11.9434 | 13.2694 | 2.1463 | -1.326 | 1.9026 | 9.2205
71.1388 | 11.9626 | 13.2922 | 2.1434 | -1.3296 | 1.9022 | 9.2467
71.1488 | 11.9798 | 13.3152 | 2.1405 | -1.3354 | 1.9018 | 9.2729
71.1588 | 12.002 | 13.3384 | 2.1376 | -1.3364 | 1.9014 | 9.2993
71.1688 | 12.0223 | 13.3617 | 2.1348 | -1.3394 | 1.9011 | 9.3258
71.1788 | 12.0382 | 13.3851 | 2.1319 | -1.3469 | 1.9008 | 9.3524
71.1888 | 12.0533 | 13.4086 | 2.129 | -1.3553 | 1.9005 | 9.3791
71.1988 | 12.0705 | 13.4323 | 2.1262 | -1.3618 | 1.9002 | 9.4059
71.2088 | 12.1032 | 13.4561 | 2.1233 | -1.3529 | 1.9 | 9.4328
71.2188 | 12.1104 | 13.48 | 2.1205 | -1.3696 | 1.8998 | 9.4598
71.2288 | 12.1387 | 13.5041 | 2.1176 | -1.3654 | 1.8996 | 9.4869
71.2388 | 12.1628 | 13.5283 | 2.1148 | -1.3655 | 1.8994 | 9.5141
71.2488 | 12.1835 | 13.5526 | 2.112 | -1.3691 | 1.8992 | 9.5414
71.2588 | 12.2054 | 13.5771 | 2.1091 | -1.3717 | 1.8991 | 9.5689
71.2688 | 12.2204 | 13.6017 | 2.1063 | -1.3813 | 1.899 | 9.5964
71.2788 | 12.2455 | 13.6264 | 2.1035 | -1.3809 | 1.8989 | 9.624
71.2888 | 12.2646 | 13.6513 | 2.1007 | -1.3867 | 1.8988 | 9.6518
71.2988 | 12.2968 | 13.6763 | 2.0979 | -1.3795 | 1.8988 | 9.6796
71.3088 | 12.3091 | 13.7014 | 2.0951 | -1.3923 | 1.8987 | 9.7076
71.3188 | 12.3244 | 13.7267 | 2.0923 | -1.4023 | 1.8987 | 9.7356
71.3288 | 12.3489 | 13.7521 | 2.0895 | -1.4032 | 1.8987 | 9.7638
71.3388 | 12.3857 | 13.7776 | 2.0868 | -1.3919 | 1.8988 | 9.7921
71.3488 | 12.3999 | 13.8033 | 2.084 | -1.4034 | 1.8988 | 9.8204
71.3588 | 12.418 | 13.8291 | 2.0812 | -1.4111 | 1.8989 | 9.8489
71.3688 | 12.4403 | 13.855 | 2.0785 | -1.4147 | 1.899 | 9.8775
71.3788 | 12.4684 | 13.8811 | 2.0757 | -1.4127 | 1.8992 | 9.9062
71.3888 | 12.4866 | 13.9073 | 2.0729 | -1.4207 | 1.8993 | 9.935
71.3988 | 12.5169 | 13.9336 | 2.0702 | -1.4167 | 1.8995 | 9.9639
71.4088 | 12.5447 | 13.96 | 2.0675 | -1.4153 | 1.8997 | 9.9929
71.4188 | 12.5553 | 13.9866 | 2.0647 | -1.4313 | 1.8999 | 10.022
71.4288 | 12.5882 | 14.0134 | 2.062 | -1.4252 | 1.9001 | 10.0512
71.4388 | 12.6144 | 14.0402 | 2.0593 | -1.4258 | 1.9004 | 10.0805
71.4488 | 12.634 | 14.0672 | 2.0566 | -1.4332 | 1.9007 | 10.11
71.4588 | 12.6487 | 14.0943 | 2.0539 | -1.4456 | 1.901 | 10.1395
71.4688 | 12.6737 | 14.1216 | 2.0511 | -1.4479 | 1.9013 | 10.1691
71.4788 | 12.7072 | 14.149 | 2.0484 | -1.4418 | 1.9017 | 10.1988
71.4888 | 12.7357 | 14.1765 | 2.0458 | -1.4408 | 1.902 | 10.2287
71.4988 | 12.7481 | 14.2041 | 2.0431 | -1.456 | 1.9024 | 10.2586
71.5088 | 12.7713 | 14.2319 | 2.0404 | -1.4606 | 1.9028 | 10.2887
71.5188 | 12.8008 | 14.2598 | 2.0377 | -1.459 | 1.9033 | 10.3188
71.5288 | 12.8303 | 14.2879 | 2.035 | -1.4576 | 1.9037 | 10.3491
71.5388 | 12.8475 | 14.316 | 2.0324 | -1.4685 | 1.9042 | 10.3794
71.5488 | 12.8704 | 14.3443 | 2.0297 | -1.4739 | 1.9047 | 10.4099
71.5588 | 12.8986 | 14.3728 | 2.0271 | -1.4742 | 1.9053 | 10.4405
71.5688 | 12.9234 | 14.4013 | 2.0244 | -1.4779 | 1.9058 | 10.4711
71.5788 | 12.9413 | 14.43 | 2.0218 | -1.4887 | 1.9064 | 10.5019
71.5888 | 12.9702 | 14.4589 | 2.0191 | -1.4887 | 1.907 | 10.5328
71.5988 | 12.9949 | 14.4878 | 2.0165 | -1.4929 | 1.9076 | 10.5638
71.6088 | 13.0146 | 14.5169 | 2.0139 | -1.5023 | 1.9082 | 10.5948
71.6188 | 13.0496 | 14.5461 | 2.0113 | -1.4965 | 1.9089 | 10.626
71.6288 | 13.0704 | 14.5755 | 2.0086 | -1.5051 | 1.9095 | 10.6573
71.6388 | 13.1038 | 14.605 | 2.006 | -1.5012 | 1.9102 | 10.6887
71.6488 | 13.1249 | 14.6346 | 2.0034 | -1.5097 | 1.911 | 10.7202
71.6588 | 13.1559 | 14.6643 | 2.0008 | -1.5084 | 1.9117 | 10.7517
71.6688 | 13.1814 | 14.6941 | 1.9983 | -1.5127 | 1.9125 | 10.7834
71.6788 | 13.2055 | 14.7241 | 1.9957 | -1.5186 | 1.9133 | 10.8152
71.6888 | 13.2336 | 14.7542 | 1.9931 | -1.5206 | 1.9141 | 10.8471
71.6988 | 13.266 | 14.7845 | 1.9905 | -1.5185 | 1.9149 | 10.8791
71.7088 | 13.2955 | 14.8149 | 1.988 | -1.5194 | 1.9157 | 10.9112
71.7187 | 13.3117 | 14.845 | 1.9854 | -1.5333 | 1.9166 | 10.943
71.7287 | 13.355 | 14.8757 | 1.9829 | -1.5207 | 1.9175 | 10.9753
71.7387 | 13.3807 | 14.9064 | 1.9803 | -1.5257 | 1.9184 | 11.0077
71.7487 | 13.4245 | 14.9373 | 1.9778 | -1.5128 | 1.9193 | 11.0401
71.7587 | 13.4519 | 14.9683 | 1.9753 | -1.5164 | 1.9203 | 11.0727
71.7687 | 13.4852 | 14.9994 | 1.9727 | -1.5142 | 1.9213 | 11.1054
71.7787 | 13.5151 | 15.0306 | 1.9702 | -1.5155 | 1.9223 | 11.1381
71.7887 | 13.5464 | 15.062 | 1.9677 | -1.5156 | 1.9233 | 11.171
71.7987 | 13.5853 | 15.0935 | 1.9652 | -1.5082 | 1.9243 | 11.204
71.8087 | 13.6244 | 15.1251 | 1.9627 | -1.5007 | 1.9254 | 11.237
71.8187 | 13.6612 | 15.1568 | 1.9602 | -1.4956 | 1.9265 | 11.2702
71.8287 | 13.6827 | 15.1886 | 1.9577 | -1.5059 | 1.9276 | 11.3034
71.8387 | 13.7293 | 15.2206 | 1.9552 | -1.4913 | 1.9287 | 11.3367
71.8487 | 13.7664 | 15.2527 | 1.9527 | -1.4863 | 1.9298 | 11.3702
71.8587 | 13.804 | 15.2849 | 1.9502 | -1.4809 | 1.931 | 11.4037
71.8687 | 13.8409 | 15.3172 | 1.9478 | -1.4763 | 1.9322 | 11.4373
71.8787 | 13.8844 | 15.3497 | 1.9453 | -1.4653 | 1.9334 | 11.471
71.8887 | 13.9117 | 15.3823 | 1.9429 | -1.4706 | 1.9346 | 11.5048
71.8987 | 13.9622 | 15.4149 | 1.9404 | -1.4527 | 1.9359 | 11.5387
71.9087 | 13.99 | 15.4477 | 1.938 | -1.4577 | 1.9371 | 11.5726
71.9187 | 14.0268 | 15.4806 | 1.9355 | -1.4538 | 1.9384 | 11.6067
71.9287 | 14.0699 | 15.5137 | 1.9331 | -1.4438 | 1.9397 | 11.6408
71.9387 | 14.1106 | 15.5468 | 1.9307 | -1.4362 | 1.9411 | 11.6751
71.9487 | 14.1569 | 15.5801 | 1.9283 | -1.4232 | 1.9424 | 11.7094
71.9587 | 14.1889 | 15.6134 | 1.9258 | -1.4245 | 1.9438 | 11.7438
71.9687 | 14.2096 | 15.6469 | 1.9234 | -1.4373 | 1.9452 | 11.7783
71.9787 | 14.2714 | 15.6805 | 1.921 | -1.4091 | 1.9466 | 11.8129
71.9887 | 14.3008 | 15.7142 | 1.9186 | -1.4134 | 1.948 | 11.8476
71.9987 | 14.3398 | 15.748 | 1.9163 | -1.4082 | 1.9495 | 11.8823
72.0087 | 14.377 | 15.7819 | 1.9139 | -1.4049 | 1.9509 | 11.9171
72.0187 | 14.4196 | 15.816 | 1.9115 | -1.3964 | 1.9524 | 11.9521
72.0287 | 14.4588 | 15.8501 | 1.9091 | -1.3913 | 1.9539 | 11.9871
72.0387 | 14.4934 | 15.8843 | 1.9068 | -1.3909 | 1.9554 | 12.0221
72.0487 | 14.5363 | 15.9187 | 1.9044 | -1.3824 | 1.957 | 12.0573
72.0587 | 14.5795 | 15.9531 | 1.9021 | -1.3736 | 1.9586 | 12.0925
72.0687 | 14.6089 | 15.9877 | 1.8997 | -1.3788 | 1.9601 | 12.1278
72.0787 | 14.6543 | 16.0223 | 1.8974 | -1.368 | 1.9617 | 12.1632
72.0887 | 14.6889 | 16.0571 | 1.895 | -1.3682 | 1.9634 | 12.1987
72.0987 | 14.7379 | 16.092 | 1.8927 | -1.3541 | 1.965 | 12.2342
72.1087 | 14.7687 | 16.1269 | 1.8904 | -1.3582 | 1.9667 | 12.2698
72.1187 | 14.8074 | 16.162 | 1.8881 | -1.3546 | 1.9684 | 12.3055
72.1287 | 14.8564 | 16.1971 | 1.8858 | -1.3407 | 1.97 | 12.3413
72.1387 | 14.8992 | 16.2324 | 1.8835 | -1.3332 | 1.9718 | 12.3771
72.1487 | 14.9344 | 16.2677 | 1.8812 | -1.3333 | 1.9735 | 12.413
72.1587 | 14.9698 | 16.3032 | 1.8789 | -1.3334 | 1.9753 | 12.449
72.1687 | 15.0119 | 16.3387 | 1.8766 | -1.3268 | 1.977 | 12.485
72.1787 | 15.0599 | 16.3743 | 1.8744 | -1.3144 | 1.9788 | 12.5211
72.1887 | 15.1072 | 16.41 | 1.8721 | -1.3028 | 1.9806 | 12.5573
72.1987 | 15.1403 | 16.4458 | 1.8698 | -1.3055 | 1.9825 | 12.5935
72.2087 | 15.1809 | 16.4817 | 1.8676 | -1.3008 | 1.9843 | 12.6298
72.2187 | 15.2193 | 16.5177 | 1.8653 | -1.2984 | 1.9862 | 12.6662
72.2287 | 15.2749 | 16.5538 | 1.8631 | -1.2789 | 1.9881 | 12.7026
72.2387 | 15.3203 | 16.5899 | 1.8609 | -1.2696 | 1.99 | 12.7391
72.2487 | 15.3598 | 16.6262 | 1.8586 | -1.2664 | 1.9919 | 12.7757
72.2587 | 15.4079 | 16.6625 | 1.8564 | -1.2546 | 1.9938 | 12.8123
72.2687 | 15.4475 | 16.6989 | 1.8542 | -1.2514 | 1.9958 | 12.8489
72.2787 | 15.5048 | 16.7353 | 1.852 | -1.2305 | 1.9977 | 12.8856
72.2887 | 15.5478 | 16.7719 | 1.8498 | -1.2241 | 1.9997 | 12.9224
72.2987 | 15.609 | 16.8085 | 1.8476 | -1.1995 | 2.0017 | 12.9592
72.3086 | 15.6412 | 16.8449 | 1.8454 | -1.2037 | 2.0037 | 12.9957
72.3186 | 15.6906 | 16.8817 | 1.8432 | -1.1911 | 2.0058 | 13.0327
72.3286 | 15.7523 | 16.9185 | 1.8411 | -1.1662 | 2.0078 | 13.0696
72.3386 | 15.7988 | 16.9554 | 1.8389 | -1.1566 | 2.0099 | 13.1066
72.3486 | 15.8456 | 16.9924 | 1.8367 | -1.1468 | 2.012 | 13.1437
72.3586 | 15.8952 | 17.0295 | 1.8346 | -1.1343 | 2.0141 | 13.1808
72.3686 | 15.9535 | 17.0666 | 1.8324 | -1.1131 | 2.0162 | 13.218
72.3786 | 16.0054 | 17.1038 | 1.8303 | -1.0984 | 2.0183 | 13.2552
72.3886 | 16.0552 | 17.1411 | 1.8282 | -1.0859 | 2.0205 | 13.2924
72.3986 | 16.0989 | 17.1784 | 1.826 | -1.0795 | 2.0227 | 13.3297
72.4086 | 16.16 | 17.2157 | 1.8239 | -1.0557 | 2.0249 | 13.367
72.4186 | 16.2036 | 17.2532 | 1.8218 | -1.0496 | 2.0271 | 13.4043
72.4286 | 16.2594 | 17.2907 | 1.8197 | -1.0313 | 2.0293 | 13.4417
72.4386 | 16.3129 | 17.3282 | 1.8176 | -1.0153 | 2.0315 | 13.4791
72.4486 | 16.3601 | 17.3658 | 1.8155 | -1.0057 | 2.0338 | 13.5166
72.4586 | 16.3875 | 17.4035 | 1.8134 | -1.016 | 2.036 | 13.554
72.4686 | 16.4619 | 17.4412 | 1.8113 | -0.97926 | 2.0383 | 13.5915
72.4786 | 16.5055 | 17.4789 | 1.8092 | -0.97341 | 2.0406 | 13.6291
72.4886 | 16.5515 | 17.5167 | 1.8072 | -0.9652 | 2.0429 | 13.6666
72.4986 | 16.6059 | 17.5545 | 1.8051 | -0.94864 | 2.0452 | 13.7042
72.5086 | 16.6431 | 17.5924 | 1.8031 | -0.94932 | 2.0476 | 13.7418
72.5186 | 16.6983 | 17.6303 | 1.801 | -0.93204 | 2.0499 | 13.7794
72.5286 | 16.7428 | 17.6683 | 1.799 | -0.9255 | 2.0523 | 13.817
72.5386 | 16.7983 | 17.7063 | 1.7969 | -0.90799 | 2.0547 | 13.8547
72.5486 | 16.8331 | 17.7443 | 1.7949 | -0.91122 | 2.0571 | 13.8923
72.5586 | 16.8907 | 17.7824 | 1.7929 | -0.89168 | 2.0595 | 13.93
72.5686 | 16.9438 | 17.8205 | 1.7909 | -0.87667 | 2.0619 | 13.9677
72.5786 | 16.9898 | 17.8586 | 1.7889 | -0.8688 | 2.0644 | 14.0053
72.5886 | 17.0324 | 17.8967 | 1.7869 | -0.86434 | 2.0668 | 14.043
72.5986 | 17.0753 | 17.9349 | 1.7849 | -0.85962 | 2.0693 | 14.0807
72.6086 | 17.1242 | 17.9731 | 1.7829 | -0.84891 | 2.0718 | 14.1184
72.6186 | 17.192 | 18.0113 | 1.7809 | -0.81933 | 2.0743 | 14.1561
72.6286 | 17.2389 | 18.0496 | 1.7789 | -0.81066 | 2.0768 | 14.1938
72.6386 | 17.2786 | 18.0878 | 1.777 | -0.80921 | 2.0793 | 14.2315
72.6486 | 17.327 | 18.1261 | 1.775 | -0.79907 | 2.0819 | 14.2692
72.6586 | 17.3745 | 18.1643 | 1.7731 | -0.78985 | 2.0844 | 14.3069
72.6686 | 17.4276 | 18.2026 | 1.7711 | -0.77503 | 2.087 | 14.3446
72.6786 | 17.4903 | 18.2409 | 1.7692 | -0.75062 | 2.0895 | 14.3822
72.6886 | 17.5354 | 18.2792 | 1.7672 | -0.74382 | 2.0921 | 14.4199
72.6986 | 17.569 | 18.3175 | 1.7653 | -0.74851 | 2.0947 | 14.4575
72.7086 | 17.6183 | 18.3558 | 1.7634 | -0.73751 | 2.0973 | 14.4951
72.7186 | 17.6618 | 18.3941 | 1.7615 | -0.73231 | 2.0999 | 14.5327
72.7286 | 17.716 | 18.4324 | 1.7596 | -0.7164 | 2.1026 | 14.5702
72.7386 | 17.7716 | 18.4707 | 1.7577 | -0.69909 | 2.1052 | 14.6078
72.7486 | 17.8144 | 18.509 | 1.7558 | -0.69456 | 2.1079 | 14.6453
72.7586 | 17.8551 | 18.5472 | 1.7539 | -0.69213 | 2.1106 | 14.6828
72.7686 | 17.909 | 18.5855 | 1.752 | -0.67648 | 2.1132 | 14.7202
72.7786 | 17.942 | 18.6237 | 1.7502 | -0.68171 | 2.1159 | 14.7576
72.7886 | 18.0164 | 18.6619 | 1.7483 | -0.64552 | 2.1186 | 14.795
72.7986 | 18.0346 | 18.7001 | 1.7465 | -0.66552 | 2.1213 | 14.8323
72.8086 | 18.0844 | 18.7383 | 1.7446 | -0.65389 | 2.1241 | 14.8696
72.8186 | 18.1381 | 18.7764 | 1.7428 | -0.63833 | 2.1268 | 14.9069
72.8286 | 18.1778 | 18.8145 | 1.7409 | -0.63674 | 2.1295 | 14.9441
72.8386 | 18.2115 | 18.8526 | 1.7391 | -0.64112 | 2.1323 | 14.9812
72.8486 | 18.2736 | 18.8907 | 1.7373 | -0.61706 | 2.135 | 15.0183
72.8586 | 18.3054 | 18.9287 | 1.7355 | -0.62327 | 2.1378 | 15.0554
72.8686 | 18.3531 | 18.9666 | 1.7337 | -0.61354 | 2.1406 | 15.0924
72.8786 | 18.4043 | 19.0046 | 1.7319 | -0.60027 | 2.1434 | 15.1293
72.8885 | 18.4465 | 19.0421 | 1.7301 | -0.59556 | 2.1462 | 15.1658
72.8985 | 18.4907 | 19.0799 | 1.7283 | -0.58919 | 2.149 | 15.2026
72.9085 | 18.5272 | 19.1177 | 1.7265 | -0.59048 | 2.1518 | 15.2393
72.9185 | 18.5738 | 19.1554 | 1.7248 | -0.5816 | 2.1546 | 15.276
72.9285 | 18.6218 | 19.1931 | 1.723 | -0.57128 | 2.1574 | 15.3126
72.9385 | 18.6642 | 19.2307 | 1.7213 | -0.56649 | 2.1603 | 15.3491
72.9485 | 18.7192 | 19.2682 | 1.7195 | -0.54904 | 2.1631 | 15.3856
72.9585 | 18.7306 | 19.3057 | 1.7178 | -0.57513 | 2.166 | 15.422
72.9685 | 18.7868 | 19.3432 | 1.716 | -0.55635 | 2.1689 | 15.4582
72.9785 | 18.8467 | 19.3805 | 1.7143 | -0.5338 | 2.1717 | 15.4945
72.9885 | 18.89 | 19.4178 | 1.7126 | -0.52778 | 2.1746 | 15.5306
72.9985 | 18.926 | 19.455 | 1.7109 | -0.52898 | 2.1775 | 15.5666
73.0085 | 18.984 | 19.4921 | 1.7092 | -0.5081 | 2.1804 | 15.6025
73.0185 | 19.0057 | 19.5291 | 1.7075 | -0.52344 | 2.1833 | 15.6384
73.0285 | 19.0694 | 19.5661 | 1.7058 | -0.4967 | 2.1862 | 15.6741
73.0385 | 19.1162 | 19.603 | 1.7041 | -0.48676 | 2.1891 | 15.7097
73.0485 | 19.1572 | 19.6397 | 1.7024 | -0.48254 | 2.1921 | 15.7453
73.0585 | 19.196 | 19.6764 | 1.7008 | -0.48042 | 2.195 | 15.7807
73.0685 | 19.2331 | 19.713 | 1.6991 | -0.47991 | 2.1979 | 15.816
73.0785 | 19.2946 | 19.7495 | 1.6974 | -0.45489 | 2.2008 | 15.8512
73.0885 | 19.3259 | 19.7859 | 1.6958 | -0.45998 | 2.2038 | 15.8863
73.0985 | 19.3709 | 19.8222 | 1.6942 | -0.45125 | 2.2067 | 15.9213
73.1085 | 19.4113 | 19.8583 | 1.6925 | -0.44702 | 2.2097 | 15.9561
73.1185 | 19.469 | 19.8944 | 1.6909 | -0.42538 | 2.2127 | 15.9908
73.1285 | 19.5109 | 19.9303 | 1.6893 | -0.41942 | 2.2156 | 16.0254
73.1385 | 19.5645 | 19.9661 | 1.6877 | -0.40165 | 2.2186 | 16.0599
73.1485 | 19.6018 | 20.0018 | 1.6861 | -0.40005 | 2.2216 | 16.0942
73.1585 | 19.6516 | 20.0374 | 1.6845 | -0.38583 | 2.2245 | 16.1284
73.1685 | 19.683 | 20.0729 | 1.6829 | -0.38988 | 2.2275 | 16.1625
73.1785 | 19.7345 | 20.1082 | 1.6813 | -0.3737 | 2.2305 | 16.1964
73.1885 | 19.7904 | 20.1434 | 1.6797 | -0.35299 | 2.2335 | 16.2302
73.1985 | 19.8395 | 20.1784 | 1.6782 | -0.33894 | 2.2365 | 16.2638
73.2085 | 19.8535 | 20.2134 | 1.6766 | -0.35985 | 2.2395 | 16.2973
73.2185 | 19.9194 | 20.2481 | 1.6751 | -0.32872 | 2.2424 | 16.3306
73.2285 | 19.973 | 20.2827 | 1.6735 | -0.30975 | 2.2454 | 16.3638
73.2385 | 20.0267 | 20.3172 | 1.672 | -0.29052 | 2.2484 | 16.3968
73.2485 | 20.0657 | 20.3515 | 1.6705 | -0.28584 | 2.2514 | 16.4296
73.2585 | 20.1069 | 20.3857 | 1.6689 | -0.27881 | 2.2544 | 16.4623
73.2685 | 20.1504 | 20.4197 | 1.6674 | -0.26932 | 2.2575 | 16.4948
73.2785 | 20.202 | 20.4536 | 1.6659 | -0.25157 | 2.2605 | 16.5272
73.2885 | 20.2617 | 20.4872 | 1.6644 | -0.22555 | 2.2635 | 16.5594
73.2985 | 20.3054 | 20.5208 | 1.6629 | -0.21536 | 2.2665 | 16.5914
73.3085 | 20.3528 | 20.5541 | 1.6614 | -0.2013 | 2.2695 | 16.6232
73.3185 | 20.383 | 20.5873 | 1.66 | -0.20427 | 2.2725 | 16.6548
73.3285 | 20.4308 | 20.6203 | 1.6585 | -0.18947 | 2.2755 | 16.6863
73.3385 | 20.4789 | 20.6531 | 1.657 | -0.17418 | 2.2785 | 16.7175
73.3485 | 20.5269 | 20.6857 | 1.6556 | -0.1588 | 2.2815 | 16.7486
73.3585 | 20.5761 | 20.7181 | 1.6541 | -0.14204 | 2.2845 | 16.7795
73.3685 | 20.6302 | 20.7504 | 1.6527 | -0.12019 | 2.2875 | 16.8102
73.3785 | 20.6548 | 20.7825 | 1.6513 | -0.12765 | 2.2905 | 16.8407
73.3885 | 20.7117 | 20.8143 | 1.6498 | -0.10261 | 2.2935 | 16.8709
73.3985 | 20.7703 | 20.846 | 1.6484 | -0.075678 | 2.2965 | 16.901
73.4085 | 20.8125 | 20.8774 | 1.647 | -0.064938 | 2.2995 | 16.9309
73.4185 | 20.8481 | 20.9087 | 1.6456 | -0.060592 | 2.3025 | 16.9605
73.4285 | 20.9039 | 20.9397 | 1.6442 | -0.035839 | 2.3055 | 16.99
73.4385 | 20.9363 | 20.9706 | 1.6428 | -0.034274 | 2.3085 | 17.0192
73.4485 | 20.9975 | 21.0012 | 1.6415 | -0.0036947 | 2.3115 | 17.0482
73.4585 | 21.0259 | 21.0316 | 1.6401 | -0.005695 | 2.3145 | 17.077
73.4685 | 21.0708 | 21.0618 | 1.6387 | 0.0090219 | 2.3175 | 17.1056
73.4784 | 21.1222 | 21.0914 | 1.6374 | 0.030756 | 2.3204 | 17.1336
73.4884 | 21.1568 | 21.1212 | 1.636 | 0.035621 | 2.3234 | 17.1617
73.4984 | 21.2287 | 21.1507 | 1.6347 | 0.078022 | 2.3264 | 17.1896
73.5084 | 21.2491 | 21.18 | 1.6334 | 0.069148 | 2.3294 | 17.2172
73.5184 | 21.3189 | 21.209 | 1.632 | 0.10992 | 2.3323 | 17.2446
73.5284 | 21.347 | 21.2378 | 1.6307 | 0.10922 | 2.3353 | 17.2718
73.5384 | 21.3861 | 21.2663 | 1.6294 | 0.11976 | 2.3383 | 17.2987
73.5484 | 21.4378 | 21.2946 | 1.6281 | 0.14315 | 2.3412 | 17.3253
73.5584 | 21.4855 | 21.3227 | 1.6268 | 0.16279 | 2.3442 | 17.3517
73.5684 | 21.5215 | 21.3505 | 1.6255 | 0.17098 | 2.3471 | 17.3779
73.5784 | 21.563 | 21.3781 | 1.6243 | 0.18492 | 2.35 | 17.4038
73.5884 | 21.5899 | 21.4054 | 1.623 | 0.18452 | 2.353 | 17.4294
73.5984 | 21.6501 | 21.4324 | 1.6217 | 0.21768 | 2.3559 | 17.4548
73.6084 | 21.6919 | 21.4592 | 1.6205 | 0.23269 | 2.3588 | 17.4799
73.6184 | 21.7281 | 21.4857 | 1.6192 | 0.24238 | 2.3617 | 17.5048
73.6284 | 21.7763 | 21.512 | 1.618 | 0.26433 | 2.3646 | 17.5294
73.6384 | 21.8037 | 21.538 | 1.6168 | 0.26575 | 2.3675 | 17.5537
73.6484 | 21.8409 | 21.5637 | 1.6155 | 0.27724 | 2.3704 | 17.5777
73.6584 | 21.8906 | 21.5891 | 1.6143 | 0.30151 | 2.3733 | 17.6015
73.6684 | 21.9301 | 21.6142 | 1.6131 | 0.31586 | 2.3761 | 17.625
73.6784 | 21.9645 | 21.6391 | 1.6119 | 0.32538 | 2.379 | 17.6482
73.6884 | 22.0048 | 21.6637 | 1.6107 | 0.3411 | 2.3819 | 17.6711
73.6984 | 22.0166 | 21.688 | 1.6095 | 0.32859 | 2.3847 | 17.6938
73.7084 | 22.0594 | 21.712 | 1.6084 | 0.34738 | 2.3875 | 17.7161
73.7184 | 22.1224 | 21.7357 | 1.6072 | 0.38665 | 2.3904 | 17.7382
73.7284 | 22.1356 | 21.7592 | 1.606 | 0.37642 | 2.3932 | 17.76
73.7384 | 22.1821 | 21.7823 | 1.6049 | 0.39979 | 2.396 | 17.7815
73.7484 | 22.2146 | 21.8051 | 1.6037 | 0.40945 | 2.3988 | 17.8026
73.7584 | 22.2515 | 21.8277 | 1.6026 | 0.42381 | 2.4016 | 17.8235
73.7684 | 22.2795 | 21.8499 | 1.6015 | 0.42958 | 2.4043 | 17.8441
73.7784 | 22.325 | 21.8718 | 1.6003 | 0.45316 | 2.4071 | 17.8644
73.7884 | 22.3602 | 21.8935 | 1.5992 | 0.46674 | 2.4099 | 17.8844
73.7984 | 22.3971 | 21.9148 | 1.5981 | 0.48233 | 2.4126 | 17.904
73.8084 | 22.4285 | 21.9358 | 1.597 | 0.49273 | 2.4153 | 17.9234
73.8184 | 22.4584 | 21.9565 | 1.5959 | 0.50195 | 2.4181 | 17.9425
73.8284 | 22.4879 | 21.9768 | 1.5948 | 0.51108 | 2.4208 | 17.9612
73.8384 | 22.532 | 21.9969 | 1.5938 | 0.53513 | 2.4235 | 17.9796
73.8484 | 22.5648 | 22.0166 | 1.5927 | 0.54821 | 2.4261 | 17.9977
73.8584 | 22.6072 | 22.036 | 1.5917 | 0.5712 | 2.4288 | 18.0155
73.8684 | 22.631 | 22.0551 | 1.5906 | 0.57592 | 2.4315 | 18.033
73.8784 | 22.6669 | 22.0738 | 1.5896 | 0.59307 | 2.4341 | 18.0502
73.8884 | 22.7072 | 22.0923 | 1.5885 | 0.61494 | 2.4367 | 18.067
73.8984 | 22.7334 | 22.1104 | 1.5875 | 0.62304 | 2.4394 | 18.0835
73.9084 | 22.7735 | 22.1281 | 1.5865 | 0.64538 | 2.442 | 18.0997
73.9184 | 22.797 | 22.1455 | 1.5855 | 0.65146 | 2.4445 | 18.1155
73.9284 | 22.8234 | 22.1626 | 1.5845 | 0.66076 | 2.4471 | 18.1311
73.9384 | 22.866 | 22.1794 | 1.5835 | 0.68661 | 2.4497 | 18.1462
73.9484 | 22.893 | 22.1958 | 1.5825 | 0.69719 | 2.4522 | 18.1611
73.9584 | 22.9148 | 22.2119 | 1.5815 | 0.70291 | 2.4547 | 18.1756
73.9684 | 22.9539 | 22.2276 | 1.5805 | 0.72627 | 2.4573 | 18.1898
73.9784 | 22.9784 | 22.243 | 1.5796 | 0.73538 | 2.4597 | 18.2037
73.9884 | 23.0057 | 22.2581 | 1.5786 | 0.74763 | 2.4622 | 18.2172
73.9984 | 23.0227 | 22.2728 | 1.5777 | 0.74993 | 2.4647 | 18.2304
74.0084 | 23.0752 | 22.2871 | 1.5767 | 0.78808 | 2.4671 | 18.2432
74.0184 | 23.0906 | 22.3011 | 1.5758 | 0.78947 | 2.4696 | 18.2558
74.0284 | 23.0974 | 22.3148 | 1.5749 | 0.78262 | 2.472 | 18.2679
74.0384 | 23.1355 | 22.3281 | 1.574 | 0.80742 | 2.4744 | 18.2797
74.0484 | 23.1622 | 22.341 | 1.5731 | 0.82116 | 2.4767 | 18.2912
74.0583 | 23.2025 | 22.3535 | 1.5722 | 0.84899 | 2.4791 | 18.3022
74.0683 | 23.1826 | 22.3658 | 1.5713 | 0.81684 | 2.4814 | 18.313
74.0783 | 23.2416 | 22.3776 | 1.5704 | 0.86395 | 2.4838 | 18.3235
74.0883 | 23.2508 | 22.3892 | 1.5695 | 0.86162 | 2.4861 | 18.3336
74.0983 | 23.2879 | 22.4004 | 1.5687 | 0.88754 | 2.4883 | 18.3433
74.1083 | 23.3013 | 22.4112 | 1.5678 | 0.89013 | 2.4906 | 18.3527
74.1183 | 23.3397 | 22.4216 | 1.567 | 0.91807 | 2.4929 | 18.3618
74.1283 | 23.3438 | 22.4317 | 1.5661 | 0.91207 | 2.4951 | 18.3705
74.1383 | 23.3869 | 22.4415 | 1.5653 | 0.94543 | 2.4973 | 18.3789
74.1483 | 23.3885 | 22.4509 | 1.5645 | 0.93765 | 2.4995 | 18.3869
74.1583 | 23.415 | 22.4599 | 1.5637 | 0.95513 | 2.5017 | 18.3946
74.1683 | 23.4536 | 22.4685 | 1.5628 | 0.98508 | 2.5038 | 18.4019
74.1783 | 23.4759 | 22.4768 | 1.562 | 0.99909 | 2.5059 | 18.4088
74.1883 | 23.4966 | 22.4847 | 1.5613 | 1.0119 | 2.508 | 18.4154
74.1983 | 23.5182 | 22.4923 | 1.5605 | 1.0259 | 2.5101 | 18.4217
74.2083 | 23.526 | 22.4995 | 1.5597 | 1.0265 | 2.5122 | 18.4276
74.2183 | 23.5753 | 22.5063 | 1.5589 | 1.069 | 2.5142 | 18.4332
74.2283 | 23.5908 | 22.5128 | 1.5582 | 1.078 | 2.5163 | 18.4384
74.2383 | 23.6366 | 22.5189 | 1.5574 | 1.1177 | 2.5183 | 18.4432
74.2483 | 23.6551 | 22.5247 | 1.5567 | 1.1304 | 2.5202 | 18.4477
74.2583 | 23.6678 | 22.53 | 1.5559 | 1.1378 | 2.5222 | 18.4519
74.2683 | 23.6954 | 22.5351 | 1.5552 | 1.1603 | 2.5241 | 18.4557
74.2783 | 23.7417 | 22.5397 | 1.5545 | 1.202 | 2.5261 | 18.4591
74.2883 | 23.7681 | 22.544 | 1.5538 | 1.2241 | 2.5279 | 18.4622
74.2983 | 23.7988 | 22.5479 | 1.5531 | 1.2509 | 2.5298 | 18.465
74.3083 | 23.8302 | 22.5515 | 1.5524 | 1.2787 | 2.5317 | 18.4674
74.3183 | 23.8458 | 22.5547 | 1.5517 | 1.2911 | 2.5335 | 18.4695
74.3283 | 23.8871 | 22.5575 | 1.551 | 1.3296 | 2.5353 | 18.4712
74.3383 | 23.9238 | 22.56 | 1.5504 | 1.3638 | 2.537 | 18.4725
74.3483 | 23.9554 | 22.5621 | 1.5497 | 1.3933 | 2.5388 | 18.4735
74.3583 | 23.9873 | 22.5638 | 1.5491 | 1.4235 | 2.5405 | 18.4742
74.3683 | 24.0136 | 22.5652 | 1.5484 | 1.4484 | 2.5422 | 18.4745
74.3783 | 24.055 | 22.5662 | 1.5478 | 1.4888 | 2.5439 | 18.4745
74.3883 | 24.0716 | 22.5669 | 1.5472 | 1.5047 | 2.5456 | 18.4741
74.3983 | 24.1266 | 22.5672 | 1.5466 | 1.5594 | 2.5472 | 18.4734
74.4083 | 24.1477 | 22.5671 | 1.5459 | 1.5806 | 2.5488 | 18.4724
74.4183 | 24.1976 | 22.5667 | 1.5453 | 1.6309 | 2.5504 | 18.471
74.4283 | 24.2134 | 22.5659 | 1.5448 | 1.6475 | 2.5519 | 18.4692
74.4383 | 24.2486 | 22.5648 | 1.5442 | 1.6838 | 2.5534 | 18.4672
74.4483 | 24.2909 | 22.5633 | 1.5436 | 1.7276 | 2.5549 | 18.4647
74.4583 | 24.3127 | 22.5614 | 1.543 | 1.7513 | 2.5564 | 18.462
74.4683 | 24.3709 | 22.5592 | 1.5425 | 1.8117 | 2.5579 | 18.4589
74.4783 | 24.4043 | 22.5567 | 1.5419 | 1.8476 | 2.5593 | 18.4555
74.4883 | 24.4147 | 22.5538 | 1.5414 | 1.8609 | 2.5607 | 18.4517
74.4983 | 24.4574 | 22.5505 | 1.5408 | 1.9069 | 2.5621 | 18.4476
74.5083 | 24.4832 | 22.5469 | 1.5403 | 1.9363 | 2.5634 | 18.4432
74.5183 | 24.5374 | 22.543 | 1.5398 | 1.9944 | 2.5647 | 18.4385
74.5283 | 24.56 | 22.5387 | 1.5393 | 2.0213 | 2.566 | 18.4334
74.5383 | 24.587 | 22.5341 | 1.5388 | 2.0529 | 2.5673 | 18.428
74.5483 | 24.6108 | 22.5291 | 1.5383 | 2.0817 | 2.5685 | 18.4223
74.5583 | 24.6352 | 22.5238 | 1.5378 | 2.1114 | 2.5697 | 18.4162
74.5683 | 24.6705 | 22.5181 | 1.5374 | 2.1524 | 2.5709 | 18.4099
74.5783 | 24.7012 | 22.5121 | 1.5369 | 2.1891 | 2.5721 | 18.4032
74.5883 | 24.7309 | 22.5058 | 1.5364 | 2.2251 | 2.5732 | 18.3962
74.5983 | 24.769 | 22.4991 | 1.536 | 2.2699 | 2.5743 | 18.3888
74.6083 | 24.7707 | 22.4921 | 1.5355 | 2.2786 | 2.5754 | 18.3812
74.6183 | 24.798 | 22.4848 | 1.5351 | 2.3132 | 2.5764 | 18.3733
74.6283 | 24.8247 | 22.4771 | 1.5347 | 2.3476 | 2.5774 | 18.365
74.6383 | 24.8468 | 22.4691 | 1.5343 | 2.3777 | 2.5784 | 18.3564
74.6482 | 24.8763 | 22.4609 | 1.5339 | 2.4154 | 2.5793 | 18.3476
74.6582 | 24.8827 | 22.4522 | 1.5335 | 2.4305 | 2.5803 | 18.3385
74.6682 | 24.8977 | 22.4432 | 1.5331 | 2.4545 | 2.5812 | 18.329
74.6782 | 24.9 | 22.434 | 1.5327 | 2.466 | 2.582 | 18.3192
74.6882 | 24.9161 | 22.4244 | 1.5323 | 2.4917 | 2.5829 | 18.3091
74.6982 | 24.9402 | 22.4144 | 1.532 | 2.5258 | 2.5837 | 18.2987
74.7082 | 24.9412 | 22.4042 | 1.5316 | 2.537 | 2.5845 | 18.2881
74.7182 | 24.9405 | 22.3936 | 1.5313 | 2.5469 | 2.5853 | 18.2771
74.7282 | 24.9397 | 22.3828 | 1.5309 | 2.5569 | 2.586 | 18.2659
74.7382 | 24.9481 | 22.3716 | 1.5306 | 2.5765 | 2.5867 | 18.2543
74.7482 | 24.9452 | 22.3601 | 1.5303 | 2.5851 | 2.5873 | 18.2425
74.7582 | 24.9367 | 22.3484 | 1.53 | 2.5883 | 2.588 | 18.2304
74.7682 | 24.9328 | 22.3363 | 1.5297 | 2.5965 | 2.5886 | 18.218
74.7782 | 24.9353 | 22.3239 | 1.5294 | 2.6114 | 2.5892 | 18.2053
74.7882 | 24.8805 | 22.3112 | 1.5291 | 2.5693 | 2.5897 | 18.1924
74.7982 | 24.8862 | 22.2983 | 1.5288 | 2.5879 | 2.5903 | 18.1792
74.8082 | 24.857 | 22.285 | 1.5285 | 2.572 | 2.5907 | 18.1657
74.8182 | 24.8535 | 22.2714 | 1.5283 | 2.5821 | 2.5912 | 18.152
74.8282 | 24.8226 | 22.2576 | 1.528 | 2.565 | 2.5916 | 18.1379
74.8382 | 24.796 | 22.2435 | 1.5278 | 2.5525 | 2.592 | 18.1237
74.8482 | 24.7642 | 22.2291 | 1.5276 | 2.5351 | 2.5924 | 18.1091
74.8582 | 24.7372 | 22.2144 | 1.5273 | 2.5228 | 2.5928 | 18.0943
74.8682 | 24.6728 | 22.1994 | 1.5271 | 2.4734 | 2.5931 | 18.0793
74.8782 | 24.6526 | 22.1842 | 1.5269 | 2.4684 | 2.5933 | 18.064
74.8882 | 24.6083 | 22.1687 | 1.5267 | 2.4396 | 2.5936 | 18.0484
74.8982 | 24.5706 | 22.1529 | 1.5265 | 2.4177 | 2.5938 | 18.0326
74.9082 | 24.5106 | 22.1369 | 1.5263 | 2.3737 | 2.594 | 18.0165
74.9182 | 24.4641 | 22.1206 | 1.5262 | 2.3435 | 2.5942 | 18.0003
74.9282 | 24.3982 | 22.104 | 1.526 | 2.2942 | 2.5943 | 17.9837
74.9382 | 24.3767 | 22.0872 | 1.5259 | 2.2895 | 2.5944 | 17.967
74.9482 | 24.2931 | 22.0701 | 1.5257 | 2.223 | 2.5945 | 17.95
74.9582 | 24.2487 | 22.0528 | 1.5256 | 2.1959 | 2.5945 | 17.9327
74.9682 | 24.1782 | 22.0352 | 1.5254 | 2.143 | 2.5945 | 17.9153
74.9782 | 24.119 | 22.0174 | 1.5253 | 2.1016 | 2.5945 | 17.8976
74.9882 | 24.0378 | 21.9993 | 1.5252 | 2.0385 | 2.5944 | 17.8797
74.9982 | 23.986 | 21.981 | 1.5251 | 2.005 | 2.5943 | 17.8616
75.0082 | 23.9178 | 21.9625 | 1.525 | 1.9553 | 2.5942 | 17.8432
75.0182 | 23.8613 | 21.9437 | 1.5249 | 1.9176 | 2.5941 | 17.8247
75.0282 | 23.7963 | 21.9247 | 1.5249 | 1.8716 | 2.5939 | 17.8059
75.0382 | 23.7222 | 21.9054 | 1.5248 | 1.8168 | 2.5937 | 17.7869
75.0482 | 23.6381 | 21.8859 | 1.5247 | 1.7522 | 2.5935 | 17.7677
75.0582 | 23.5665 | 21.8662 | 1.5247 | 1.7003 | 2.5932 | 17.7484
75.0682 | 23.5107 | 21.8463 | 1.5246 | 1.6644 | 2.5929 | 17.7288
75.0782 | 23.4443 | 21.8262 | 1.5246 | 1.6181 | 2.5926 | 17.709
75.0882 | 23.3739 | 21.8058 | 1.5246 | 1.5681 | 2.5922 | 17.689
75.0982 | 23.2975 | 21.7853 | 1.5246 | 1.5122 | 2.5918 | 17.6689
75.1082 | 23.2275 | 21.7645 | 1.5246 | 1.463 | 2.5914 | 17.6485
75.1182 | 23.1654 | 21.7435 | 1.5246 | 1.4219 | 2.591 | 17.628
75.1282 | 23.0826 | 21.7223 | 1.5246 | 1.3603 | 2.5905 | 17.6073
75.1382 | 23.0251 | 21.701 | 1.5246 | 1.3241 | 2.59 | 17.5864
75.1482 | 22.946 | 21.6794 | 1.5246 | 1.2666 | 2.5894 | 17.5653
75.1582 | 22.8834 | 21.6576 | 1.5247 | 1.2258 | 2.5888 | 17.5441
75.1682 | 22.8136 | 21.6356 | 1.5247 | 1.178 | 2.5882 | 17.5227
75.1782 | 22.7524 | 21.6135 | 1.5248 | 1.1389 | 2.5876 | 17.5011
75.1882 | 22.682 | 21.5912 | 1.5248 | 1.0908 | 2.5869 | 17.4794
75.1982 | 22.6204 | 21.5686 | 1.5249 | 1.0518 | 2.5862 | 17.4575
75.2082 | 22.5507 | 21.5459 | 1.525 | 1.0048 | 2.5855 | 17.4354
75.2182 | 22.4862 | 21.5231 | 1.5251 | 0.96315 | 2.5848 | 17.4132
75.2281 | 22.4243 | 21.5002 | 1.5252 | 0.92406 | 2.584 | 17.3911
75.2381 | 22.3637 | 21.477 | 1.5253 | 0.88668 | 2.5832 | 17.3686
75.2481 | 22.2957 | 21.4536 | 1.5254 | 0.84207 | 2.5823 | 17.3459
75.2581 | 22.2409 | 21.4301 | 1.5255 | 0.81082 | 2.5815 | 17.3231
75.2681 | 22.1866 | 21.4064 | 1.5257 | 0.78023 | 2.5805 | 17.3002
75.2781 | 22.1264 | 21.3825 | 1.5258 | 0.74391 | 2.5796 | 17.2771
75.2881 | 22.0666 | 21.3585 | 1.526 | 0.70813 | 2.5786 | 17.2539
75.2981 | 22.0009 | 21.3343 | 1.5261 | 0.66661 | 2.5776 | 17.2305
75.3081 | 21.9547 | 21.31 | 1.5263 | 0.64474 | 2.5766 | 17.207
75.3181 | 21.9147 | 21.2855 | 1.5265 | 0.62922 | 2.5756 | 17.1834
75.3281 | 21.8706 | 21.2609 | 1.5267 | 0.60974 | 2.5745 | 17.1597
75.3381 | 21.8154 | 21.2361 | 1.5269 | 0.5793 | 2.5734 | 17.1359
75.3481 | 21.7825 | 21.2112 | 1.5271 | 0.5713 | 2.5722 | 17.1119
75.3581 | 21.7455 | 21.1862 | 1.5273 | 0.55934 | 2.571 | 17.0878
75.3681 | 21.6963 | 21.161 | 1.5275 | 0.5353 | 2.5698 | 17.0636
75.3781 | 21.6439 | 21.1357 | 1.5278 | 0.5082 | 2.5686 | 17.0393
75.3881 | 21.6175 | 21.1103 | 1.528 | 0.50723 | 2.5673 | 17.0149
75.3981 | 21.5873 | 21.0847 | 1.5283 | 0.50257 | 2.5661 | 16.9904
75.4081 | 21.5376 | 21.0591 | 1.5285 | 0.47854 | 2.5647 | 16.9658
75.4181 | 21.5118 | 21.0333 | 1.5288 | 0.47852 | 2.5634 | 16.9411
75.4281 | 21.4943 | 21.0074 | 1.5291 | 0.48693 | 2.562 | 16.9163
75.4381 | 21.4473 | 20.9814 | 1.5294 | 0.46594 | 2.5606 | 16.8914
75.4481 | 21.4204 | 20.9552 | 1.5296 | 0.46516 | 2.5592 | 16.8664
75.4581 | 21.41 | 20.929 | 1.53 | 0.48099 | 2.5577 | 16.8414
75.4681 | 21.3733 | 20.9027 | 1.5303 | 0.47062 | 2.5562 | 16.8162
75.4781 | 21.3484 | 20.8762 | 1.5306 | 0.47216 | 2.5547 | 16.791
75.4881 | 21.3153 | 20.8497 | 1.5309 | 0.46559 | 2.5531 | 16.7657
75.4981 | 21.2998 | 20.8231 | 1.5313 | 0.47672 | 2.5515 | 16.7403
75.5081 | 21.2577 | 20.7964 | 1.5316 | 0.46134 | 2.5499 | 16.7148
75.5181 | 21.2422 | 20.7695 | 1.532 | 0.47265 | 2.5483 | 16.6893
75.5281 | 21.2145 | 20.7426 | 1.5324 | 0.47185 | 2.5466 | 16.6637
75.5381 | 21.1892 | 20.7157 | 1.5327 | 0.47354 | 2.5449 | 16.638
75.5481 | 21.1585 | 20.6886 | 1.5331 | 0.46991 | 2.5432 | 16.6123
75.5581 | 21.1448 | 20.6614 | 1.5335 | 0.48335 | 2.5415 | 16.5865
75.5681 | 21.1253 | 20.6342 | 1.5339 | 0.49108 | 2.5397 | 16.5606
75.5781 | 21.0968 | 20.6069 | 1.5343 | 0.48988 | 2.5379 | 16.5347
75.5881 | 21.0773 | 20.5796 | 1.5348 | 0.49775 | 2.5361 | 16.5087
75.5981 | 21.0582 | 20.5521 | 1.5352 | 0.50609 | 2.5342 | 16.4827
75.6081 | 21.0217 | 20.5246 | 1.5356 | 0.4971 | 2.5323 | 16.4566
75.6181 | 21.0044 | 20.497 | 1.5361 | 0.50737 | 2.5304 | 16.4305
75.6281 | 20.967 | 20.4694 | 1.5365 | 0.4976 | 2.5285 | 16.4044
75.6381 | 20.9393 | 20.4417 | 1.537 | 0.49759 | 2.5265 | 16.3782
75.6481 | 20.9276 | 20.414 | 1.5375 | 0.51364 | 2.5245 | 16.3519
75.6581 | 20.9039 | 20.3862 | 1.538 | 0.51775 | 2.5225 | 16.3257
75.6681 | 20.8721 | 20.3583 | 1.5385 | 0.51381 | 2.5204 | 16.2994
75.6781 | 20.8471 | 20.3304 | 1.539 | 0.51671 | 2.5184 | 16.273
75.6881 | 20.8155 | 20.3024 | 1.5395 | 0.51307 | 2.5163 | 16.2467
75.6981 | 20.7943 | 20.2744 | 1.54 | 0.51987 | 2.5142 | 16.2203
75.7081 | 20.7697 | 20.2464 | 1.5406 | 0.52331 | 2.512 | 16.1938
75.7181 | 20.7342 | 20.2183 | 1.5411 | 0.51589 | 2.5098 | 16.1674
75.7281 | 20.7109 | 20.1902 | 1.5417 | 0.52072 | 2.5076 | 16.1409
75.7381 | 20.6764 | 20.162 | 1.5422 | 0.51437 | 2.5054 | 16.1144
75.7481 | 20.6323 | 20.1338 | 1.5428 | 0.49847 | 2.5031 | 16.0879
75.7581 | 20.6011 | 20.1056 | 1.5434 | 0.49549 | 2.5009 | 16.0614
75.7681 | 20.5757 | 20.0774 | 1.544 | 0.49834 | 2.4986 | 16.0348
75.7781 | 20.5322 | 20.0491 | 1.5445 | 0.48312 | 2.4962 | 16.0083
75.7881 | 20.486 | 20.0208 | 1.5452 | 0.46523 | 2.4939 | 15.9817
75.7981 | 20.4623 | 19.9924 | 1.5458 | 0.46986 | 2.4915 | 15.9552
75.8081 | 20.425 | 19.9641 | 1.5464 | 0.46091 | 2.4891 | 15.9286
75.818 | 20.3784 | 19.936 | 1.547 | 0.4424 | 2.4867 | 15.9023
75.828 | 20.3418 | 19.9076 | 1.5477 | 0.43418 | 2.4842 | 15.8757
75.838 | 20.2932 | 19.8792 | 1.5483 | 0.41398 | 2.4818 | 15.8491
75.848 | 20.23 | 19.8508 | 1.549 | 0.37919 | 2.4793 | 15.8226
75.858 | 20.1835 | 19.8224 | 1.5497 | 0.36112 | 2.4767 | 15.796
75.868 | 20.1325 | 19.7939 | 1.5503 | 0.33855 | 2.4742 | 15.7694
75.878 | 20.0856 | 19.7655 | 1.551 | 0.32009 | 2.4716 | 15.7429
75.888 | 20.0345 | 19.7371 | 1.5517 | 0.29744 | 2.469 | 15.7163
75.898 | 19.9845 | 19.7086 | 1.5524 | 0.27589 | 2.4664 | 15.6898
75.908 | 19.9229 | 19.6802 | 1.5531 | 0.24274 | 2.4638 | 15.6633
75.918 | 19.8682 | 19.6517 | 1.5539 | 0.21649 | 2.4611 | 15.6367
75.928 | 19.8006 | 19.6233 | 1.5546 | 0.17734 | 2.4584 | 15.6102
75.938 | 19.7473 | 19.5948 | 1.5553 | 0.15249 | 2.4557 | 15.5838
75.948 | 19.6815 | 19.5664 | 1.5561 | 0.11513 | 2.453 | 15.5573
75.958 | 19.626 | 19.5379 | 1.5569 | 0.088061 | 2.4502 | 15.5309
75.968 | 19.5463 | 19.5095 | 1.5576 | 0.036786 | 2.4474 | 15.5044
75.978 | 19.4685 | 19.4811 | 1.5584 | -0.0126 | 2.4446 | 15.478
75.988 | 19.4255 | 19.4527 | 1.5592 | -0.027198 | 2.4418 | 15.4517
75.998 | 19.3509 | 19.4243 | 1.56 | -0.073409 | 2.439 | 15.4253
76.008 | 19.2862 | 19.3959 | 1.5608 | -0.10973 | 2.4361 | 15.399
76.018 | 19.2187 | 19.3676 | 1.5616 | -0.14888 | 2.4332 | 15.3727
76.028 | 19.1583 | 19.3392 | 1.5625 | -0.18094 | 2.4303 | 15.3465
76.038 | 19.0837 | 19.3109 | 1.5633 | -0.22722 | 2.4274 | 15.3202
76.048 | 19.0127 | 19.2826 | 1.5641 | -0.26993 | 2.4244 | 15.294
76.058 | 18.9559 | 19.2543 | 1.565 | -0.29845 | 2.4215 | 15.2679
76.068 | 18.8759 | 19.2261 | 1.5659 | -0.3502 | 2.4185 | 15.2418
76.078 | 18.8206 | 19.1979 | 1.5667 | -0.37727 | 2.4155 | 15.2157
76.088 | 18.7457 | 19.1697 | 1.5676 | -0.42398 | 2.4124 | 15.1896
76.098 | 18.6772 | 19.1415 | 1.5685 | -0.46431 | 2.4094 | 15.1636
76.108 | 18.6155 | 19.1134 | 1.5694 | -0.49787 | 2.4063 | 15.1376
76.118 | 18.5639 | 19.0853 | 1.5703 | -0.52136 | 2.4032 | 15.1117
76.128 | 18.481 | 19.0572 | 1.5712 | -0.57618 | 2.4001 | 15.0858
76.138 | 18.4431 | 19.0291 | 1.5722 | -0.58603 | 2.397 | 15.06
76.148 | 18.3613 | 19.0011 | 1.5731 | -0.63982 | 2.3938 | 15.0342
76.158 | 18.3149 | 18.9732 | 1.5741 | -0.65825 | 2.3907 | 15.0084
76.168 | 18.2606 | 18.9452 | 1.575 | -0.68461 | 2.3875 | 14.9827
76.178 | 18.2055 | 18.9173 | 1.576 | -0.71182 | 2.3843 | 14.957
76.188 | 18.1469 | 18.8895 | 1.577 | -0.74256 | 2.3811 | 14.9314
76.198 | 18.0855 | 18.8616 | 1.5779 | -0.77614 | 2.3778 | 14.9059
76.208 | 18.0272 | 18.8339 | 1.5789 | -0.80666 | 2.3746 | 14.8803
76.218 | 17.9723 | 18.8061 | 1.5799 | -0.83382 | 2.3713 | 14.8549
76.228 | 17.9332 | 18.7784 | 1.581 | -0.84523 | 2.368 | 14.8295
76.238 | 17.8896 | 18.7508 | 1.582 | -0.86118 | 2.3647 | 14.8041
76.248 | 17.8334 | 18.7232 | 1.583 | -0.88978 | 2.3614 | 14.7788
76.258 | 17.8059 | 18.6956 | 1.5841 | -0.88972 | 2.358 | 14.7536
76.268 | 17.7344 | 18.6681 | 1.5851 | -0.93371 | 2.3546 | 14.7284
76.278 | 17.7031 | 18.6407 | 1.5862 | -0.93755 | 2.3513 | 14.7032
76.288 | 17.6398 | 18.6132 | 1.5872 | -0.97344 | 2.3479 | 14.6781
76.298 | 17.6048 | 18.5859 | 1.5883 | -0.98108 | 2.3445 | 14.6531
76.308 | 17.5539 | 18.5586 | 1.5894 | -1.0047 | 2.341 | 14.6281
76.318 | 17.5241 | 18.5313 | 1.5905 | -1.0072 | 2.3376 | 14.6032
76.328 | 17.4677 | 18.5041 | 1.5916 | -1.0364 | 2.3341 | 14.5784
76.338 | 17.4265 | 18.4769 | 1.5927 | -1.0504 | 2.3307 | 14.5536
76.348 | 17.3969 | 18.4498 | 1.5938 | -1.0529 | 2.3272 | 14.5288
76.358 | 17.3452 | 18.4228 | 1.595 | -1.0776 | 2.3237 | 14.5042
76.368 | 17.3201 | 18.3958 | 1.5961 | -1.0757 | 2.3201 | 14.4796
76.378 | 17.2732 | 18.3689 | 1.5973 | -1.0957 | 2.3166 | 14.455
76.388 | 17.2351 | 18.342 | 1.5984 | -1.1069 | 2.313 | 14.4305
76.3979 | 17.194 | 18.3154 | 1.5996 | -1.1214 | 2.3095 | 14.4063
76.4079 | 17.1582 | 18.2887 | 1.6008 | -1.1305 | 2.3059 | 14.382
76.4179 | 17.1212 | 18.262 | 1.602 | -1.1408 | 2.3023 | 14.3577
76.4279 | 17.0866 | 18.2353 | 1.6032 | -1.1487 | 2.2987 | 14.3334
76.4379 | 17.0447 | 18.2087 | 1.6044 | -1.164 | 2.2951 | 14.3093
76.4479 | 17.0013 | 18.1822 | 1.6056 | -1.1809 | 2.2915 | 14.2851
76.4579 | 16.9795 | 18.1557 | 1.6068 | -1.1762 | 2.2878 | 14.2611
76.4679 | 16.948 | 18.1293 | 1.6081 | -1.1813 | 2.2842 | 14.2371
76.4779 | 16.9117 | 18.103 | 1.6093 | -1.1913 | 2.2805 | 14.2132
76.4879 | 16.8815 | 18.0767 | 1.6106 | -1.1952 | 2.2768 | 14.1893
76.4979 | 16.8508 | 18.0505 | 1.6118 | -1.1997 | 2.2731 | 14.1656
76.5079 | 16.823 | 18.0243 | 1.6131 | -1.2013 | 2.2694 | 14.1418
76.5179 | 16.7734 | 17.9982 | 1.6144 | -1.2248 | 2.2657 | 14.1182
76.5279 | 16.7455 | 17.9722 | 1.6157 | -1.2267 | 2.2619 | 14.0946
76.5379 | 16.7224 | 17.9462 | 1.617 | -1.2238 | 2.2582 | 14.0711
76.5479 | 16.677 | 17.9203 | 1.6183 | -1.2433 | 2.2544 | 14.0476
76.5579 | 16.6541 | 17.8945 | 1.6196 | -1.2404 | 2.2506 | 14.0242
76.5679 | 16.6349 | 17.8687 | 1.621 | -1.2338 | 2.2469 | 14.0009
76.5779 | 16.5952 | 17.843 | 1.6223 | -1.2478 | 2.2431 | 13.9776
76.5879 | 16.5784 | 17.8173 | 1.6237 | -1.2389 | 2.2393 | 13.9544
76.5979 | 16.5363 | 17.7918 | 1.625 | -1.2555 | 2.2354 | 13.9313
76.6079 | 16.516 | 17.7662 | 1.6264 | -1.2502 | 2.2316 | 13.9082
76.6179 | 16.4944 | 17.7408 | 1.6278 | -1.2464 | 2.2278 | 13.8853
76.6279 | 16.4526 | 17.7154 | 1.6292 | -1.2628 | 2.2239 | 13.8623
76.6379 | 16.4315 | 17.6901 | 1.6305 | -1.2586 | 2.2201 | 13.8395
76.6479 | 16.4034 | 17.6648 | 1.632 | -1.2614 | 2.2162 | 13.8167
76.6579 | 16.3777 | 17.6396 | 1.6334 | -1.2619 | 2.2123 | 13.7939
76.6679 | 16.3463 | 17.6145 | 1.6348 | -1.2682 | 2.2084 | 13.7713
76.6779 | 16.3206 | 17.5895 | 1.6362 | -1.2689 | 2.2046 | 13.7487
76.6879 | 16.3021 | 17.5645 | 1.6377 | -1.2624 | 2.2007 | 13.7261
76.6979 | 16.2758 | 17.5395 | 1.6391 | -1.2637 | 2.1967 | 13.7037
76.7079 | 16.2485 | 17.5147 | 1.6406 | -1.2662 | 2.1928 | 13.6813
76.7179 | 16.2204 | 17.4899 | 1.6421 | -1.2695 | 2.1889 | 13.6589
76.7279 | 16.2029 | 17.4652 | 1.6435 | -1.2623 | 2.185 | 13.6367
76.7379 | 16.186 | 17.4405 | 1.645 | -1.2545 | 2.181 | 13.6144
76.7479 | 16.1538 | 17.4159 | 1.6465 | -1.2621 | 2.1771 | 13.5923
76.7579 | 16.1343 | 17.3914 | 1.6481 | -1.2571 | 2.1731 | 13.5702
76.7679 | 16.1085 | 17.3669 | 1.6496 | -1.2584 | 2.1691 | 13.5482
76.7779 | 16.0823 | 17.3425 | 1.6511 | -1.2602 | 2.1652 | 13.5262
76.7879 | 16.0656 | 17.3182 | 1.6526 | -1.2526 | 2.1612 | 13.5044
76.7979 | 16.0476 | 17.2939 | 1.6542 | -1.2463 | 2.1572 | 13.4825
76.8079 | 16.0194 | 17.2697 | 1.6557 | -1.2503 | 2.1532 | 13.4608
76.8179 | 16.0046 | 17.2456 | 1.6573 | -1.241 | 2.1492 | 13.4391
76.8279 | 15.9908 | 17.2215 | 1.6589 | -1.2307 | 2.1452 | 13.4174
76.8379 | 15.9709 | 17.1975 | 1.6605 | -1.2266 | 2.1412 | 13.3958
76.8479 | 15.9451 | 17.1735 | 1.6621 | -1.2284 | 2.1372 | 13.3743
76.8579 | 15.9388 | 17.1497 | 1.6637 | -1.2109 | 2.1331 | 13.3529
76.8679 | 15.9115 | 17.1258 | 1.6653 | -1.2143 | 2.1291 | 13.3315
76.8779 | 15.8978 | 17.1021 | 1.6669 | -1.2043 | 2.1251 | 13.3101
76.8879 | 15.8649 | 17.0784 | 1.6686 | -1.2135 | 2.121 | 13.2888
76.8979 | 15.8625 | 17.0548 | 1.6702 | -1.1923 | 2.117 | 13.2676
76.9079 | 15.8357 | 17.0312 | 1.6718 | -1.1955 | 2.1129 | 13.2464
76.9179 | 15.8139 | 17.0077 | 1.6735 | -1.1938 | 2.1089 | 13.2253
76.9279 | 15.7932 | 16.9843 | 1.6752 | -1.1911 | 2.1048 | 13.2043
76.9379 | 15.7782 | 16.9609 | 1.6769 | -1.1827 | 2.1007 | 13.1833
76.9479 | 15.7555 | 16.9376 | 1.6785 | -1.1821 | 2.0967 | 13.1624
76.9579 | 15.7487 | 16.9143 | 1.6802 | -1.1656 | 2.0926 | 13.1415
76.9679 | 15.7148 | 16.8911 | 1.682 | -1.1763 | 2.0885 | 13.1206
76.9779 | 15.7007 | 16.868 | 1.6837 | -1.1673 | 2.0844 | 13.0999
76.9878 | 15.6816 | 16.8451 | 1.6854 | -1.1635 | 2.0804 | 13.0794
76.9978 | 15.6683 | 16.8221 | 1.6871 | -1.1538 | 2.0763 | 13.0587
77.0078 | 15.6405 | 16.7992 | 1.6889 | -1.1587 | 2.0722 | 13.0381
77.0178 | 15.6202 | 16.7763 | 1.6906 | -1.1561 | 2.0681 | 13.0175
77.0278 | 15.6149 | 16.7534 | 1.6924 | -1.1385 | 2.064 | 12.997
77.0378 | 15.5899 | 16.7307 | 1.6942 | -1.1408 | 2.06 | 12.9765
77.0478 | 15.5686 | 16.7079 | 1.696 | -1.1393 | 2.0559 | 12.9561
77.0578 | 15.5634 | 16.6853 | 1.6977 | -1.1219 | 2.0518 | 12.9358
77.0678 | 15.5471 | 16.6627 | 1.6996 | -1.1156 | 2.0476 | 12.9155
77.0778 | 15.5291 | 16.6401 | 1.7014 | -1.111 | 2.0435 | 12.8952
77.0878 | 15.5145 | 16.6176 | 1.7032 | -1.1031 | 2.0394 | 12.875
77.0978 | 15.5033 | 16.5952 | 1.705 | -1.0919 | 2.0353 | 12.8548
77.1078 | 15.4883 | 16.5728 | 1.7069 | -1.0845 | 2.0312 | 12.8347
77.1178 | 15.4692 | 16.5504 | 1.7087 | -1.0812 | 2.0271 | 12.8146
77.1278 | 15.4607 | 16.5281 | 1.7106 | -1.0674 | 2.023 | 12.7946
77.1378 | 15.4506 | 16.5059 | 1.7124 | -1.0553 | 2.0189 | 12.7746
77.1478 | 15.4315 | 16.4837 | 1.7143 | -1.0522 | 2.0148 | 12.7546
77.1578 | 15.418 | 16.4616 | 1.7162 | -1.0436 | 2.0107 | 12.7347
77.1678 | 15.4093 | 16.4395 | 1.7181 | -1.0302 | 2.0065 | 12.7149
77.1778 | 15.3896 | 16.4175 | 1.72 | -1.0279 | 2.0024 | 12.6951
77.1878 | 15.3887 | 16.3955 | 1.7219 | -1.0068 | 1.9983 | 12.6753
77.1978 | 15.3662 | 16.3736 | 1.7239 | -1.0074 | 1.9942 | 12.6555
77.2078 | 15.3593 | 16.3517 | 1.7258 | -0.99242 | 1.9901 | 12.6358
77.2178 | 15.3441 | 16.3299 | 1.7277 | -0.98579 | 1.986 | 12.6162
77.2278 | 15.3191 | 16.3081 | 1.7297 | -0.98901 | 1.9819 | 12.5965
77.2378 | 15.3153 | 16.2864 | 1.7317 | -0.97107 | 1.9778 | 12.577
77.2478 | 15.3006 | 16.2647 | 1.7336 | -0.96409 | 1.9736 | 12.5574
77.2578 | 15.2916 | 16.243 | 1.7356 | -0.95144 | 1.9695 | 12.5379
77.2678 | 15.2708 | 16.2214 | 1.7376 | -0.95064 | 1.9654 | 12.5184
77.2778 | 15.2638 | 16.1999 | 1.7396 | -0.93609 | 1.9613 | 12.499
77.2878 | 15.2494 | 16.1784 | 1.7416 | -0.92898 | 1.9572 | 12.4795
77.2978 | 15.2384 | 16.1569 | 1.7436 | -0.91851 | 1.9531 | 12.4602
77.3078 | 15.2244 | 16.1355 | 1.7457 | -0.91109 | 1.949 | 12.4408
77.3178 | 15.2099 | 16.1141 | 1.7477 | -0.9042 | 1.9449 | 12.4215
77.3278 | 15.1951 | 16.0928 | 1.7498 | -0.89766 | 1.9408 | 12.4022
77.3378 | 15.1802 | 16.0715 | 1.7518 | -0.89126 | 1.9367 | 12.3829
77.3478 | 15.17 | 16.0502 | 1.7539 | -0.8802 | 1.9326 | 12.3637
77.3578 | 15.1584 | 16.029 | 1.756 | -0.87058 | 1.9285 | 12.3445
77.3678 | 15.1536 | 16.0078 | 1.7581 | -0.85419 | 1.9244 | 12.3253
77.3778 | 15.1364 | 15.9866 | 1.7602 | -0.85025 | 1.9204 | 12.3061
77.3878 | 15.1357 | 15.9655 | 1.7623 | -0.82984 | 1.9163 | 12.287
77.3978 | 15.1128 | 15.9445 | 1.7644 | -0.83166 | 1.9122 | 12.2679
77.4078 | 15.1079 | 15.9234 | 1.7665 | -0.81553 | 1.9081 | 12.2488
77.4178 | 15.0994 | 15.9024 | 1.7686 | -0.80303 | 1.904 | 12.2298
77.4278 | 15.0892 | 15.8815 | 1.7708 | -0.79226 | 1.9 | 12.2107
77.4378 | 15.0892 | 15.8605 | 1.7729 | -0.77133 | 1.8959 | 12.1917
77.4478 | 15.0602 | 15.8396 | 1.7751 | -0.77943 | 1.8918 | 12.1727
77.4578 | 15.0517 | 15.8188 | 1.7773 | -0.76706 | 1.8878 | 12.1537
77.4678 | 15.0462 | 15.7979 | 1.7794 | -0.75173 | 1.8837 | 12.1348
77.4778 | 15.0413 | 15.7771 | 1.7816 | -0.73582 | 1.8797 | 12.1158
77.4878 | 15.0326 | 15.7564 | 1.7838 | -0.72375 | 1.8756 | 12.0969
77.4978 | 15.0265 | 15.7356 | 1.7861 | -0.70911 | 1.8716 | 12.078
77.5078 | 15.0098 | 15.7149 | 1.7883 | -0.70509 | 1.8675 | 12.0591
77.5178 | 14.9935 | 15.6942 | 1.7905 | -0.70071 | 1.8635 | 12.0402
77.5278 | 14.9902 | 15.6735 | 1.7927 | -0.68335 | 1.8595 | 12.0213
77.5378 | 14.9692 | 15.6529 | 1.795 | -0.68372 | 1.8554 | 12.0025
77.5478 | 14.9649 | 15.6323 | 1.7972 | -0.66741 | 1.8514 | 11.9836
77.5578 | 14.9489 | 15.6117 | 1.7995 | -0.66283 | 1.8474 | 11.9648
77.5677 | 14.9393 | 15.5914 | 1.8018 | -0.65209 | 1.8434 | 11.9462
77.5777 | 14.9315 | 15.5709 | 1.8041 | -0.63936 | 1.8394 | 11.9274
77.5877 | 14.9189 | 15.5504 | 1.8063 | -0.63145 | 1.8354 | 11.9086
77.5977 | 14.9054 | 15.5299 | 1.8087 | -0.62447 | 1.8314 | 11.8898
77.6077 | 14.8897 | 15.5094 | 1.811 | -0.61971 | 1.8274 | 11.871
77.6177 | 14.8769 | 15.489 | 1.8133 | -0.61208 | 1.8234 | 11.8522
77.6277 | 14.8687 | 15.4686 | 1.8156 | -0.59986 | 1.8195 | 11.8335
77.6377 | 14.8566 | 15.4482 | 1.818 | -0.59156 | 1.8155 | 11.8147
77.6477 | 14.8355 | 15.4278 | 1.8203 | -0.59229 | 1.8115 | 11.7959
77.6577 | 14.8329 | 15.4074 | 1.8227 | -0.57453 | 1.8076 | 11.7772
77.6677 | 14.8227 | 15.3871 | 1.825 | -0.56439 | 1.8036 | 11.7584
77.6777 | 14.8056 | 15.3668 | 1.8274 | -0.56118 | 1.7997 | 11.7397
77.6877 | 14.7944 | 15.3465 | 1.8298 | -0.55207 | 1.7957 | 11.7209
77.6977 | 14.7861 | 15.3262 | 1.8322 | -0.54009 | 1.7918 | 11.7022
77.7077 | 14.7676 | 15.3059 | 1.8346 | -0.53832 | 1.7878 | 11.6835
77.7177 | 14.7646 | 15.2857 | 1.837 | -0.52107 | 1.7839 | 11.6647
77.7277 | 14.7438 | 15.2654 | 1.8395 | -0.52163 | 1.78 | 11.646
77.7377 | 14.7339 | 15.2452 | 1.8419 | -0.5113 | 1.7761 | 11.6272
77.7477 | 14.7218 | 15.225 | 1.8444 | -0.50319 | 1.7722 | 11.6085
77.7577 | 14.7111 | 15.2048 | 1.8468 | -0.4937 | 1.7683 | 11.5897
77.7677 | 14.7081 | 15.1846 | 1.8493 | -0.47651 | 1.7644 | 11.571
77.7777 | 14.6872 | 15.1644 | 1.8517 | -0.47724 | 1.7605 | 11.5522
77.7877 | 14.6696 | 15.1443 | 1.8542 | -0.47468 | 1.7566 | 11.5334
77.7977 | 14.6508 | 15.1241 | 1.8567 | -0.47333 | 1.7527 | 11.5147
77.8077 | 14.6493 | 15.104 | 1.8592 | -0.45469 | 1.7489 | 11.4959
77.8177 | 14.6336 | 15.0839 | 1.8617 | -0.45026 | 1.745 | 11.4771
77.8277 | 14.615 | 15.0637 | 1.8643 | -0.44874 | 1.7412 | 11.4583
77.8377 | 14.5925 | 15.0436 | 1.8668 | -0.45113 | 1.7373 | 11.4395
77.8477 | 14.5881 | 15.0235 | 1.8693 | -0.43543 | 1.7335 | 11.4207
77.8577 | 14.5766 | 15.0034 | 1.8719 | -0.42683 | 1.7297 | 11.4019
77.8677 | 14.5646 | 14.9833 | 1.8744 | -0.41875 | 1.7258 | 11.3831
77.8777 | 14.5542 | 14.9633 | 1.877 | -0.40907 | 1.722 | 11.3643
77.8877 | 14.5333 | 14.9432 | 1.8796 | -0.40989 | 1.7182 | 11.3454
77.8977 | 14.5148 | 14.9231 | 1.8822 | -0.40832 | 1.7144 | 11.3266
77.9077 | 14.5043 | 14.9031 | 1.8848 | -0.39876 | 1.7106 | 11.3077
77.9177 | 14.4882 | 14.883 | 1.8874 | -0.3948 | 1.7068 | 11.2888
77.9277 | 14.4705 | 14.8629 | 1.89 | -0.39245 | 1.703 | 11.2699
77.9377 | 14.4628 | 14.8429 | 1.8926 | -0.3801 | 1.6993 | 11.251
77.9477 | 14.4457 | 14.8228 | 1.8952 | -0.37715 | 1.6955 | 11.2321
77.9577 | 14.4367 | 14.8028 | 1.8979 | -0.36611 | 1.6918 | 11.2132
77.9677 | 14.4316 | 14.7828 | 1.9005 | -0.35116 | 1.688 | 11.1942
77.9777 | 14.4145 | 14.7627 | 1.9032 | -0.34823 | 1.6843 | 11.1752
77.9877 | 14.398 | 14.7427 | 1.9059 | -0.34469 | 1.6806 | 11.1563
77.9977 | 14.3868 | 14.7227 | 1.9085 | -0.33585 | 1.6768 | 11.1373
78.0077 | 14.3723 | 14.7026 | 1.9112 | -0.33032 | 1.6731 | 11.1183
78.0177 | 14.3597 | 14.6826 | 1.9139 | -0.32289 | 1.6694 | 11.0992
78.0277 | 14.3533 | 14.6626 | 1.9166 | -0.30925 | 1.6657 | 11.0802
78.0377 | 14.3361 | 14.6425 | 1.9194 | -0.30642 | 1.662 | 11.0611
78.0477 | 14.3269 | 14.6225 | 1.9221 | -0.29558 | 1.6583 | 11.0421
78.0577 | 14.3247 | 14.6024 | 1.9248 | -0.27775 | 1.6547 | 11.023
78.0677 | 14.3071 | 14.5824 | 1.9276 | -0.27531 | 1.651 | 11.0038
78.0777 | 14.3034 | 14.5624 | 1.9303 | -0.25898 | 1.6473 | 10.9847
78.0877 | 14.2951 | 14.5423 | 1.9331 | -0.24724 | 1.6437 | 10.9656
78.0977 | 14.2864 | 14.5223 | 1.9359 | -0.2359 | 1.6401 | 10.9464
78.1077 | 14.2788 | 14.5023 | 1.9386 | -0.22345 | 1.6364 | 10.9272
78.1177 | 14.2674 | 14.4822 | 1.9414 | -0.21481 | 1.6328 | 10.908
78.1277 | 14.259 | 14.4622 | 1.9442 | -0.20316 | 1.6292 | 10.8887
78.1377 | 14.2491 | 14.4421 | 1.947 | -0.19301 | 1.6256 | 10.8695
78.1477 | 14.2418 | 14.4221 | 1.9499 | -0.18025 | 1.622 | 10.8502
78.1576 | 14.2361 | 14.4022 | 1.9527 | -0.16609 | 1.6184 | 10.8311
78.1676 | 14.2222 | 14.3821 | 1.9555 | -0.15993 | 1.6149 | 10.8118
78.1776 | 14.2139 | 14.3621 | 1.9584 | -0.14816 | 1.6113 | 10.7924
78.1876 | 14.2105 | 14.342 | 1.9612 | -0.13149 | 1.6077 | 10.7731
78.1976 | 14.1926 | 14.3219 | 1.9641 | -0.12932 | 1.6042 | 10.7537
78.2076 | 14.1901 | 14.3018 | 1.967 | -0.11174 | 1.6006 | 10.7343
78.2176 | 14.1724 | 14.2818 | 1.9698 | -0.10935 | 1.5971 | 10.7148
78.2276 | 14.1649 | 14.2617 | 1.9727 | -0.096761 | 1.5936 | 10.6954
78.2376 | 14.1489 | 14.2416 | 1.9756 | -0.092666 | 1.59 | 10.6759
78.2476 | 14.1376 | 14.2215 | 1.9786 | -0.083866 | 1.5865 | 10.6564
78.2576 | 14.1236 | 14.2014 | 1.9815 | -0.07776 | 1.583 | 10.6369
78.2676 | 14.1126 | 14.1812 | 1.9844 | -0.06865 | 1.5795 | 10.6173
78.2776 | 14.1012 | 14.1611 | 1.9873 | -0.059933 | 1.576 | 10.5978
78.2876 | 14.089 | 14.141 | 1.9903 | -0.05201 | 1.5726 | 10.5782
78.2976 | 14.0764 | 14.1209 | 1.9933 | -0.044482 | 1.5691 | 10.5585
78.3076 | 14.064 | 14.1007 | 1.9962 | -0.036748 | 1.5656 | 10.5389
78.3176 | 14.0467 | 14.0806 | 1.9992 | -0.033907 | 1.5622 | 10.5192
78.3276 | 14.0349 | 14.0605 | 2.0022 | -0.02556 | 1.5587 | 10.4995
78.3376 | 14.0126 | 14.0403 | 2.0052 | -0.027708 | 1.5553 | 10.4798
78.3476 | 13.9952 | 14.0201 | 2.0082 | -0.024949 | 1.5519 | 10.4601
78.3576 | 13.9866 | 14 | 2.0112 | -0.013384 | 1.5485 | 10.4403
78.3676 | 13.9701 | 13.9798 | 2.0142 | -0.009713 | 1.5451 | 10.4205
78.3776 | 13.9566 | 13.9596 | 2.0173 | -0.0030352 | 1.5417 | 10.4007
78.3876 | 13.9446 | 13.9395 | 2.0203 | 0.0051468 | 1.5383 | 10.3809
78.3976 | 13.9317 | 13.9193 | 2.0233 | 0.012438 | 1.5349 | 10.361
78.4076 | 13.907 | 13.8991 | 2.0264 | 0.0079336 | 1.5315 | 10.3411
78.4176 | 13.9006 | 13.8789 | 2.0295 | 0.021735 | 1.5282 | 10.3212
78.4276 | 13.8881 | 13.8587 | 2.0326 | 0.029443 | 1.5248 | 10.3013
78.4376 | 13.8687 | 13.8384 | 2.0356 | 0.030258 | 1.5215 | 10.2813
78.4476 | 13.851 | 13.8182 | 2.0387 | 0.032778 | 1.5181 | 10.2614
78.4576 | 13.836 | 13.798 | 2.0418 | 0.038004 | 1.5148 | 10.2413
78.4676 | 13.8134 | 13.7778 | 2.045 | 0.035637 | 1.5115 | 10.2213
78.4776 | 13.8052 | 13.7575 | 2.0481 | 0.047674 | 1.5082 | 10.2013
78.4876 | 13.7808 | 13.7373 | 2.0512 | 0.043517 | 1.5049 | 10.1812
78.4976 | 13.7729 | 13.717 | 2.0544 | 0.055866 | 1.5016 | 10.1611
78.5076 | 13.7584 | 13.6968 | 2.0575 | 0.061621 | 1.4983 | 10.141
78.5176 | 13.7415 | 13.6765 | 2.0607 | 0.064981 | 1.495 | 10.1208
78.5276 | 13.7247 | 13.6563 | 2.0638 | 0.068446 | 1.4917 | 10.1007
78.5376 | 13.7051 | 13.636 | 2.067 | 0.069116 | 1.4885 | 10.0805
78.5476 | 13.6903 | 13.6157 | 2.0702 | 0.074591 | 1.4852 | 10.0603
78.5576 | 13.672 | 13.5954 | 2.0734 | 0.07657 | 1.482 | 10.04
78.5676 | 13.6527 | 13.5751 | 2.0766 | 0.077554 | 1.4788 | 10.0198
78.5776 | 13.6412 | 13.5549 | 2.0798 | 0.086342 | 1.4755 | 9.9995
78.5876 | 13.6151 | 13.5346 | 2.0831 | 0.080535 | 1.4723 | 9.9792
78.5976 | 13.6001 | 13.5143 | 2.0863 | 0.085832 | 1.4691 | 9.9589
78.6076 | 13.5875 | 13.494 | 2.0895 | 0.093532 | 1.4659 | 9.9385
78.6176 | 13.5662 | 13.4737 | 2.0928 | 0.092536 | 1.4627 | 9.9181
78.6276 | 13.5544 | 13.4534 | 2.096 | 0.10104 | 1.4596 | 9.8978
78.6376 | 13.5343 | 13.433 | 2.0993 | 0.10125 | 1.4564 | 9.8773
78.6476 | 13.5209 | 13.4127 | 2.1026 | 0.10817 | 1.4532 | 9.8569
78.6576 | 13.4999 | 13.3924 | 2.1059 | 0.10748 | 1.4501 | 9.8365
78.6676 | 13.4797 | 13.3721 | 2.1092 | 0.1076 | 1.4469 | 9.816
78.6776 | 13.4661 | 13.3518 | 2.1125 | 0.11432 | 1.4438 | 9.7955
78.6876 | 13.4527 | 13.3315 | 2.1158 | 0.12124 | 1.4406 | 9.775
78.6976 | 13.4303 | 13.3111 | 2.1191 | 0.11917 | 1.4375 | 9.7545
78.7076 | 13.4153 | 13.2908 | 2.1225 | 0.12449 | 1.4344 | 9.7339
78.7176 | 13.3957 | 13.2705 | 2.1258 | 0.12522 | 1.4313 | 9.7134
78.7276 | 13.3787 | 13.2502 | 2.1292 | 0.12854 | 1.4282 | 9.6928
78.7375 | 13.3607 | 13.23 | 2.1325 | 0.13066 | 1.4252 | 9.6724
78.7475 | 13.3385 | 13.2097 | 2.1358 | 0.12879 | 1.4221 | 9.6518
78.7575 | 13.3279 | 13.1894 | 2.1392 | 0.13852 | 1.419 | 9.6312
78.7675 | 13.3009 | 13.1691 | 2.1426 | 0.13184 | 1.4159 | 9.6105
78.7775 | 13.2854 | 13.1487 | 2.146 | 0.13667 | 1.4129 | 9.5898
78.7875 | 13.2696 | 13.1284 | 2.1494 | 0.14119 | 1.4098 | 9.5692
78.7975 | 13.2468 | 13.1081 | 2.1528 | 0.13872 | 1.4068 | 9.5485
78.8075 | 13.2276 | 13.0878 | 2.1563 | 0.13984 | 1.4038 | 9.5277
78.8175 | 13.2077 | 13.0674 | 2.1597 | 0.14025 | 1.4007 | 9.507
78.8275 | 13.192 | 13.0471 | 2.1631 | 0.14487 | 1.3977 | 9.4863
78.8375 | 13.1727 | 13.0268 | 2.1666 | 0.14588 | 1.3947 | 9.4655
78.8475 | 13.1476 | 13.0065 | 2.17 | 0.14109 | 1.3917 | 9.4447
78.8575 | 13.1304 | 12.9862 | 2.1735 | 0.1442 | 1.3887 | 9.424
78.8675 | 13.1149 | 12.9659 | 2.177 | 0.149 | 1.3858 | 9.4032
78.8775 | 13.0998 | 12.9456 | 2.1805 | 0.1542 | 1.3828 | 9.3824
78.8875 | 13.0805 | 12.9253 | 2.184 | 0.15519 | 1.3798 | 9.3615
78.8975 | 13.0598 | 12.905 | 2.1875 | 0.15477 | 1.3769 | 9.3407
78.9075 | 13.0333 | 12.8847 | 2.191 | 0.14855 | 1.3739 | 9.3199
78.9175 | 13.0163 | 12.8645 | 2.1945 | 0.15183 | 1.371 | 9.299
78.9275 | 13.0015 | 12.8442 | 2.198 | 0.1573 | 1.368 | 9.2781
78.9375 | 12.9876 | 12.8239 | 2.2016 | 0.16366 | 1.3651 | 9.2573
78.9475 | 12.9648 | 12.8037 | 2.2051 | 0.16111 | 1.3622 | 9.2364
78.9575 | 12.9499 | 12.7834 | 2.2087 | 0.16646 | 1.3593 | 9.2155
78.9675 | 12.9331 | 12.7632 | 2.2122 | 0.16989 | 1.3564 | 9.1946
78.9775 | 12.9143 | 12.743 | 2.2158 | 0.17132 | 1.3535 | 9.1737
78.9875 | 12.8933 | 12.7228 | 2.2194 | 0.17054 | 1.3506 | 9.1528
78.9975 | 12.8663 | 12.7025 | 2.223 | 0.16375 | 1.3477 | 9.1319
79.0075 | 12.8503 | 12.6823 | 2.2266 | 0.16795 | 1.3448 | 9.1109
79.0175 | 12.8333 | 12.6622 | 2.2302 | 0.17114 | 1.342 | 9.09
79.0275 | 12.8203 | 12.642 | 2.2338 | 0.17832 | 1.3391 | 9.069
79.0375 | 12.8024 | 12.6218 | 2.2374 | 0.18059 | 1.3363 | 9.0481
79.0475 | 12.7821 | 12.6017 | 2.2411 | 0.18045 | 1.3334 | 9.0272
79.0575 | 12.7646 | 12.5815 | 2.2447 | 0.18309 | 1.3306 | 9.0062
79.0675 | 12.7406 | 12.5614 | 2.2484 | 0.17922 | 1.3278 | 8.9852
79.0775 | 12.7205 | 12.5413 | 2.252 | 0.17924 | 1.3249 | 8.9643
79.0875 | 12.7096 | 12.5212 | 2.2557 | 0.18845 | 1.3221 | 8.9433
79.0975 | 12.6838 | 12.5011 | 2.2594 | 0.18274 | 1.3193 | 8.9223
79.1075 | 12.6651 | 12.481 | 2.2631 | 0.18411 | 1.3165 | 8.9014
79.1175 | 12.6382 | 12.4609 | 2.2668 | 0.17727 | 1.3137 | 8.8804
79.1275 | 12.6267 | 12.4409 | 2.2705 | 0.18582 | 1.311 | 8.8594
79.1375 | 12.5982 | 12.4209 | 2.2742 | 0.17735 | 1.3082 | 8.8385
79.1475 | 12.5816 | 12.4008 | 2.2779 | 0.18076 | 1.3054 | 8.8175
79.1575 | 12.5653 | 12.3808 | 2.2817 | 0.18446 | 1.3027 | 8.7965
79.1675 | 12.5436 | 12.3609 | 2.2854 | 0.18274 | 1.2999 | 8.7756
79.1775 | 12.5238 | 12.3409 | 2.2891 | 0.1829 | 1.2972 | 8.7546
79.1875 | 12.5022 | 12.321 | 2.2929 | 0.18124 | 1.2944 | 8.7336
79.1975 | 12.4847 | 12.301 | 2.2967 | 0.18367 | 1.2917 | 8.7127
79.2075 | 12.4587 | 12.2811 | 2.3004 | 0.17758 | 1.289 | 8.6917
79.2175 | 12.4374 | 12.2612 | 2.3042 | 0.17616 | 1.2862 | 8.6708
79.2275 | 12.4189 | 12.2414 | 2.308 | 0.17753 | 1.2835 | 8.6498
79.2375 | 12.4045 | 12.2215 | 2.3118 | 0.18297 | 1.2808 | 8.6289
79.2475 | 12.3785 | 12.2017 | 2.3156 | 0.1768 | 1.2781 | 8.6079
79.2575 | 12.3674 | 12.1819 | 2.3195 | 0.1855 | 1.2755 | 8.587
79.2675 | 12.3413 | 12.1621 | 2.3233 | 0.17918 | 1.2728 | 8.5661
79.2775 | 12.3273 | 12.1424 | 2.3271 | 0.18494 | 1.2701 | 8.5451
79.2875 | 12.3037 | 12.1226 | 2.331 | 0.18107 | 1.2674 | 8.5242
79.2975 | 12.2872 | 12.1029 | 2.3348 | 0.18429 | 1.2648 | 8.5033
79.3075 | 12.264 | 12.0832 | 2.3387 | 0.18077 | 1.2621 | 8.4824
79.3175 | 12.236 | 12.0636 | 2.3426 | 0.17244 | 1.2595 | 8.4615
79.3274 | 12.2232 | 12.0441 | 2.3464 | 0.17908 | 1.2569 | 8.4409
79.3374 | 12.2046 | 12.0245 | 2.3503 | 0.1801 | 1.2542 | 8.42
79.3474 | 12.1863 | 12.0049 | 2.3542 | 0.18138 | 1.2516 | 8.3991
79.3574 | 12.1648 | 11.9854 | 2.3581 | 0.17945 | 1.249 | 8.3783
79.3674 | 12.1494 | 11.9658 | 2.362 | 0.18358 | 1.2464 | 8.3575
79.3774 | 12.1257 | 11.9463 | 2.3659 | 0.17939 | 1.2438 | 8.3366
79.3874 | 12.1042 | 11.9268 | 2.3699 | 0.17737 | 1.2412 | 8.3158
79.3974 | 12.087 | 11.9074 | 2.3738 | 0.17962 | 1.2386 | 8.295
79.4074 | 12.0628 | 11.888 | 2.3777 | 0.17484 | 1.236 | 8.2742
79.4174 | 12.0419 | 11.8686 | 2.3817 | 0.17334 | 1.2334 | 8.2535
79.4274 | 12.028 | 11.8492 | 2.3857 | 0.1788 | 1.2308 | 8.2327
79.4374 | 12.0023 | 11.8299 | 2.3896 | 0.17244 | 1.2283 | 8.212
79.4474 | 11.983 | 11.8106 | 2.3936 | 0.17244 | 1.2257 | 8.1912
79.4574 | 11.9638 | 11.7913 | 2.3976 | 0.17252 | 1.2232 | 8.1705
79.4674 | 11.9421 | 11.772 | 2.4016 | 0.17006 | 1.2206 | 8.1498
79.4774 | 11.9287 | 11.7528 | 2.4056 | 0.17587 | 1.2181 | 8.1291
79.4874 | 11.9052 | 11.7337 | 2.4096 | 0.17155 | 1.2156 | 8.1085
79.4974 | 11.8837 | 11.7145 | 2.4136 | 0.16919 | 1.213 | 8.0878
79.5074 | 11.8632 | 11.6954 | 2.4177 | 0.16781 | 1.2105 | 8.0672
79.5174 | 11.8491 | 11.6763 | 2.4217 | 0.17279 | 1.208 | 8.0466
79.5274 | 11.8229 | 11.6573 | 2.4258 | 0.16563 | 1.2055 | 8.026
79.5374 | 11.8115 | 11.6383 | 2.4298 | 0.17324 | 1.203 | 8.0054
79.5474 | 11.7921 | 11.6193 | 2.4339 | 0.17282 | 1.2005 | 7.9849
79.5574 | 11.7705 | 11.6003 | 2.438 | 0.17016 | 1.198 | 7.9644
79.5674 | 11.7594 | 11.5814 | 2.442 | 0.17797 | 1.1955 | 7.9438
79.5774 | 11.7432 | 11.5626 | 2.4461 | 0.18064 | 1.1931 | 7.9234
79.5874 | 11.723 | 11.5437 | 2.4502 | 0.17927 | 1.1906 | 7.9029
79.5974 | 11.7029 | 11.5249 | 2.4543 | 0.17797 | 1.1882 | 7.8824
79.6074 | 11.6913 | 11.5062 | 2.4585 | 0.18512 | 1.1857 | 7.862
79.6174 | 11.6755 | 11.4875 | 2.4626 | 0.18804 | 1.1833 | 7.8416
79.6274 | 11.6497 | 11.4688 | 2.4667 | 0.18093 | 1.1808 | 7.8212
79.6374 | 11.6379 | 11.4501 | 2.4708 | 0.18777 | 1.1784 | 7.8009
79.6474 | 11.6272 | 11.4315 | 2.475 | 0.19568 | 1.176 | 7.7806
79.6574 | 11.6069 | 11.413 | 2.4792 | 0.19394 | 1.1735 | 7.7603
79.6674 | 11.595 | 11.3944 | 2.4833 | 0.20057 | 1.1711 | 7.74
79.6774 | 11.5778 | 11.3759 | 2.4875 | 0.20186 | 1.1687 | 7.7197
79.6874 | 11.5532 | 11.3575 | 2.4917 | 0.1957 | 1.1663 | 7.6995
79.6974 | 11.5419 | 11.3391 | 2.4959 | 0.20281 | 1.1639 | 7.6793
79.7074 | 11.5247 | 11.3207 | 2.5001 | 0.20397 | 1.1615 | 7.6591
79.7174 | 11.5038 | 11.3024 | 2.5043 | 0.20139 | 1.1591 | 7.639
79.7274 | 11.4876 | 11.2841 | 2.5085 | 0.20347 | 1.1568 | 7.6189
79.7374 | 11.4718 | 11.2659 | 2.5127 | 0.20591 | 1.1544 | 7.5988
79.7474 | 11.4542 | 11.2477 | 2.5169 | 0.2065 | 1.152 | 7.5787
79.7574 | 11.4429 | 11.2295 | 2.5212 | 0.21336 | 1.1497 | 7.5587
79.7674 | 11.4198 | 11.2114 | 2.5254 | 0.20836 | 1.1473 | 7.5387
79.7774 | 11.4044 | 11.1934 | 2.5297 | 0.21103 | 1.145 | 7.5187
79.7874 | 11.389 | 11.1754 | 2.5339 | 0.21365 | 1.1426 | 7.4988
79.7974 | 11.3727 | 11.1574 | 2.5382 | 0.21532 | 1.1403 | 7.4789
79.8074 | 11.3559 | 11.1394 | 2.5425 | 0.21645 | 1.138 | 7.459
79.8174 | 11.3373 | 11.1216 | 2.5468 | 0.21574 | 1.1357 | 7.4391
79.8274 | 11.3192 | 11.1037 | 2.5511 | 0.21548 | 1.1334 | 7.4193
79.8374 | 11.2975 | 11.0859 | 2.5554 | 0.21157 | 1.1311 | 7.3995
79.8474 | 11.2818 | 11.0682 | 2.5597 | 0.21362 | 1.1288 | 7.3797
79.8574 | 11.2688 | 11.0505 | 2.564 | 0.21832 | 1.1265 | 7.36
79.8674 | 11.2503 | 11.0328 | 2.5683 | 0.21748 | 1.1242 | 7.3403
79.8774 | 11.2373 | 11.0152 | 2.5727 | 0.22209 | 1.1219 | 7.3207
79.8874 | 11.22 | 10.9977 | 2.577 | 0.22235 | 1.1196 | 7.301
79.8974 | 11.201 | 10.9801 | 2.5814 | 0.22086 | 1.1173 | 7.2814
79.9073 | 11.185 | 10.9629 | 2.5857 | 0.22214 | 1.1151 | 7.2621
79.9173 | 11.1657 | 10.9454 | 2.59 | 0.22026 | 1.1128 | 7.2426
79.9273 | 11.1548 | 10.9281 | 2.5944 | 0.22673 | 1.1106 | 7.2231
79.9373 | 11.1178 | 10.9108 | 2.5988 | 0.20705 | 1.1083 | 7.2036
79.9473 | 11.1136 | 10.8935 | 2.6032 | 0.22012 | 1.1061 | 7.1842
79.9573 | 11.0906 | 10.8763 | 2.6076 | 0.21434 | 1.1039 | 7.1648
79.9673 | 11.078 | 10.8591 | 2.612 | 0.21891 | 1.1017 | 7.1454
79.9773 | 11.0579 | 10.842 | 2.6164 | 0.21593 | 1.0994 | 7.1261
79.9873 | 11.0404 | 10.8249 | 2.6208 | 0.2155 | 1.0972 | 7.1069
79.9973 | 11.022 | 10.8079 | 2.6253 | 0.21412 | 1.095 | 7.0876
80.0073 | 11.0089 | 10.7909 | 2.6297 | 0.21798 | 1.0928 | 7.0684
80.0173 | 10.9895 | 10.774 | 2.6341 | 0.2155 | 1.0906 | 7.0492
80.0273 | 10.9765 | 10.7571 | 2.6386 | 0.21937 | 1.0884 | 7.0301
80.0373 | 10.935 | 10.7403 | 2.6431 | 0.19468 | 1.0862 | 7.011
80.0473 | 10.9287 | 10.7236 | 2.6475 | 0.20514 | 1.0841 | 6.992
80.0573 | 10.9124 | 10.7068 | 2.652 | 0.20555 | 1.0819 | 6.9729
80.0673 | 10.8987 | 10.6902 | 2.6565 | 0.20851 | 1.0797 | 6.954
80.0773 | 10.8784 | 10.6736 | 2.661 | 0.20482 | 1.0776 | 6.935
80.0873 | 10.862 | 10.657 | 2.6655 | 0.20497 | 1.0754 | 6.9161
80.0973 | 10.8498 | 10.6405 | 2.67 | 0.20927 | 1.0733 | 6.8973
80.1073 | 10.8302 | 10.6241 | 2.6745 | 0.20611 | 1.0711 | 6.8784
80.1173 | 10.8137 | 10.6077 | 2.679 | 0.20601 | 1.069 | 6.8597
80.1273 | 10.7993 | 10.5914 | 2.6836 | 0.20795 | 1.0669 | 6.8409
80.1373 | 10.7655 | 10.5751 | 2.6881 | 0.19043 | 1.0648 | 6.8222
80.1473 | 10.7577 | 10.5588 | 2.6927 | 0.19886 | 1.0626 | 6.8035
80.1573 | 10.7452 | 10.5427 | 2.6972 | 0.20254 | 1.0605 | 6.7849
80.1673 | 10.727 | 10.5265 | 2.7018 | 0.20046 | 1.0584 | 6.7663
80.1773 | 10.7111 | 10.5105 | 2.7063 | 0.20063 | 1.0563 | 6.7478
80.1873 | 10.6969 | 10.4945 | 2.7109 | 0.20244 | 1.0542 | 6.7293
80.1973 | 10.6798 | 10.4785 | 2.7155 | 0.2013 | 1.0522 | 6.7108
80.2073 | 10.662 | 10.4626 | 2.7201 | 0.1994 | 1.0501 | 6.6924
80.2173 | 10.6415 | 10.4468 | 2.7247 | 0.19475 | 1.048 | 6.6741
80.2273 | 10.6302 | 10.431 | 2.7293 | 0.19924 | 1.0459 | 6.6557
80.2373 | 10.6058 | 10.4152 | 2.7339 | 0.19057 | 1.0439 | 6.6374
80.2473 | 10.5934 | 10.3995 | 2.7385 | 0.19385 | 1.0418 | 6.6192
80.2573 | 10.5751 | 10.3839 | 2.7432 | 0.19118 | 1.0398 | 6.601
80.2673 | 10.5603 | 10.3684 | 2.7478 | 0.19194 | 1.0377 | 6.5828
80.2773 | 10.5484 | 10.3528 | 2.7525 | 0.19555 | 1.0357 | 6.5647
80.2873 | 10.5307 | 10.3374 | 2.7571 | 0.19331 | 1.0337 | 6.5466
80.2973 | 10.5057 | 10.322 | 2.7618 | 0.1837 | 1.0316 | 6.5286
80.3073 | 10.493 | 10.3067 | 2.7664 | 0.18635 | 1.0296 | 6.5106
80.3173 | 10.4778 | 10.2914 | 2.7711 | 0.18643 | 1.0276 | 6.4926
80.3273 | 10.4616 | 10.2761 | 2.7758 | 0.18546 | 1.0256 | 6.4747
80.3373 | 10.4417 | 10.261 | 2.7805 | 0.18073 | 1.0236 | 6.4569
80.3473 | 10.4326 | 10.2459 | 2.7852 | 0.18674 | 1.0216 | 6.4391
80.3573 | 10.4192 | 10.2308 | 2.7899 | 0.18839 | 1.0196 | 6.4213
80.3673 | 10.4016 | 10.2158 | 2.7946 | 0.18579 | 1.0177 | 6.4036
80.3773 | 10.3852 | 10.2009 | 2.7993 | 0.18433 | 1.0157 | 6.3859
80.3873 | 10.369 | 10.186 | 2.804 | 0.18301 | 1.0137 | 6.3682
80.3973 | 10.3568 | 10.1712 | 2.8088 | 0.18563 | 1.0118 | 6.3506
80.4073 | 10.3429 | 10.1564 | 2.8135 | 0.1865 | 1.0098 | 6.3331
80.4173 | 10.3343 | 10.1417 | 2.8183 | 0.1926 | 1.0079 | 6.3156
80.4273 | 10.3215 | 10.127 | 2.823 | 0.19445 | 1.0059 | 6.2981
80.4373 | 10.306 | 10.1125 | 2.8278 | 0.19355 | 1.004 | 6.2807
80.4473 | 10.2936 | 10.0979 | 2.8326 | 0.19568 | 1.002 | 6.2633
80.4573 | 10.2797 | 10.0834 | 2.8373 | 0.19625 | 1.0001 | 6.246
80.4673 | 10.2699 | 10.069 | 2.8421 | 0.20087 | 0.9982 | 6.2287
80.4773 | 10.2556 | 10.0547 | 2.8469 | 0.20092 | 0.99629 | 6.2115
80.4873 | 10.2447 | 10.0404 | 2.8517 | 0.20432 | 0.99439 | 6.1943
80.4972 | 10.2391 | 10.0263 | 2.8565 | 0.21282 | 0.99251 | 6.1773
80.5072 | 10.2252 | 10.0121 | 2.8613 | 0.2131 | 0.99061 | 6.1602
80.5172 | 10.2182 | 9.998 | 2.8661 | 0.22022 | 0.98873 | 6.1431
80.5272 | 10.2047 | 9.9839 | 2.8709 | 0.22078 | 0.98685 | 6.1261
80.5372 | 10.1904 | 9.9699 | 2.8758 | 0.22049 | 0.98497 | 6.1092
80.5472 | 10.176 | 9.956 | 2.8806 | 0.22003 | 0.98311 | 6.0922
80.5572 | 10.1699 | 9.9421 | 2.8855 | 0.22782 | 0.98124 | 6.0754
80.5672 | 10.1608 | 9.9283 | 2.8903 | 0.23254 | 0.97939 | 6.0585
80.5772 | 10.1459 | 9.9145 | 2.8952 | 0.23141 | 0.97754 | 6.0418
80.5872 | 10.1313 | 9.9008 | 2.9001 | 0.23052 | 0.9757 | 6.025
80.5972 | 10.1179 | 9.8871 | 2.9049 | 0.23077 | 0.97386 | 6.0083
80.6072 | 10.1081 | 9.8735 | 2.9098 | 0.23456 | 0.97203 | 5.9917
80.6172 | 10.0957 | 9.86 | 2.9147 | 0.23568 | 0.9702 | 5.9751
80.6272 | 10.0868 | 9.8465 | 2.9196 | 0.24025 | 0.96838 | 5.9586
80.6372 | 10.0735 | 9.8331 | 2.9245 | 0.24036 | 0.96657 | 5.9421
80.6472 | 10.0599 | 9.8198 | 2.9294 | 0.24012 | 0.96477 | 5.9256
80.6572 | 10.0509 | 9.8065 | 2.9343 | 0.24441 | 0.96297 | 5.9092
80.6672 | 10.0368 | 9.7933 | 2.9393 | 0.24354 | 0.96117 | 5.8928
80.6772 | 10.0224 | 9.7801 | 2.9442 | 0.24231 | 0.95939 | 5.8765
80.6872 | 10.0077 | 9.767 | 2.9491 | 0.24072 | 0.95761 | 5.8602
80.6972 | 9.9902 | 9.7539 | 2.9541 | 0.23628 | 0.95583 | 5.844
80.7072 | 9.9843 | 9.7409 | 2.959 | 0.24337 | 0.95406 | 5.8278
80.7172 | 9.9735 | 9.728 | 2.964 | 0.2455 | 0.9523 | 5.8117
80.7272 | 9.9627 | 9.7151 | 2.969 | 0.24758 | 0.95055 | 5.7956
80.7372 | 9.9462 | 9.7023 | 2.9739 | 0.24389 | 0.9488 | 5.7796
80.7472 | 9.9389 | 9.6896 | 2.9789 | 0.24935 | 0.94705 | 5.7636
80.7572 | 9.922 | 9.6769 | 2.9839 | 0.24514 | 0.94532 | 5.7476
80.7672 | 9.914 | 9.6642 | 2.9889 | 0.24978 | 0.94358 | 5.7317
80.7772 | 9.9024 | 9.6516 | 2.9939 | 0.25076 | 0.94186 | 5.7159
80.7872 | 9.8892 | 9.6391 | 2.9989 | 0.25007 | 0.94014 | 5.7001
80.7972 | 9.8788 | 9.6267 | 3.0039 | 0.25213 | 0.93843 | 5.6843
80.8072 | 9.8733 | 9.6143 | 3.009 | 0.25903 | 0.93672 | 5.6686
80.8172 | 9.8698 | 9.6019 | 3.014 | 0.26787 | 0.93502 | 5.6529
80.8272 | 9.8631 | 9.5897 | 3.019 | 0.27345 | 0.93333 | 5.6373
80.8372 | 9.8515 | 9.5774 | 3.0241 | 0.27406 | 0.93164 | 5.6217
80.8472 | 9.8463 | 9.5653 | 3.0291 | 0.28102 | 0.92996 | 5.6062
80.8572 | 9.8373 | 9.5532 | 3.0342 | 0.28412 | 0.92829 | 5.5907
80.8672 | 9.835 | 9.5411 | 3.0392 | 0.29387 | 0.92662 | 5.5753
80.8772 | 9.8319 | 9.5292 | 3.0443 | 0.30275 | 0.92496 | 5.5599
80.8872 | 9.8198 | 9.5172 | 3.0494 | 0.30257 | 0.9233 | 5.5446
80.8972 | 9.8239 | 9.5054 | 3.0544 | 0.31853 | 0.92165 | 5.5293
80.9072 | 9.8224 | 9.4936 | 3.0595 | 0.32884 | 0.92001 | 5.514
80.9172 | 9.818 | 9.4818 | 3.0646 | 0.33618 | 0.91837 | 5.4988
80.9272 | 9.8178 | 9.4701 | 3.0697 | 0.34767 | 0.91674 | 5.4837
80.9372 | 9.8116 | 9.4585 | 3.0748 | 0.35309 | 0.91512 | 5.4686
80.9472 | 9.8103 | 9.4469 | 3.0799 | 0.36336 | 0.9135 | 5.4535
80.9572 | 9.8113 | 9.4354 | 3.0851 | 0.37587 | 0.91189 | 5.4385
80.9672 | 9.8028 | 9.424 | 3.0902 | 0.37882 | 0.91028 | 5.4235
80.9772 | 9.8012 | 9.4126 | 3.0953 | 0.38861 | 0.90868 | 5.4086
80.9872 | 9.7981 | 9.4013 | 3.1005 | 0.39684 | 0.90709 | 5.3937
80.9972 | 9.7996 | 9.39 | 3.1056 | 0.40962 | 0.9055 | 5.3789
81.0072 | 9.7929 | 9.3788 | 3.1108 | 0.41413 | 0.90392 | 5.3641
81.0172 | 9.7888 | 9.3676 | 3.1159 | 0.42119 | 0.90235 | 5.3493
81.0272 | 9.7876 | 9.3565 | 3.1211 | 0.43109 | 0.90078 | 5.3347
81.0372 | 9.7759 | 9.3455 | 3.1263 | 0.43042 | 0.89922 | 5.32
81.0472 | 9.7727 | 9.3345 | 3.1314 | 0.43821 | 0.89766 | 5.3054
81.0572 | 9.7634 | 9.3236 | 3.1366 | 0.43983 | 0.89611 | 5.2908
81.0672 | 9.7645 | 9.3127 | 3.1418 | 0.45179 | 0.89457 | 5.2763
81.0771 | 9.7559 | 9.302 | 3.1469 | 0.45389 | 0.89305 | 5.262
81.0871 | 9.7488 | 9.2913 | 3.1521 | 0.45754 | 0.89152 | 5.2476
81.0971 | 9.7386 | 9.2806 | 3.1574 | 0.45803 | 0.88999 | 5.2332
81.1071 | 9.7312 | 9.2699 | 3.1626 | 0.46126 | 0.88847 | 5.2189
81.1171 | 9.724 | 9.2594 | 3.1678 | 0.46463 | 0.88696 | 5.2046
81.1271 | 9.7192 | 9.2488 | 3.173 | 0.47035 | 0.88545 | 5.1904
81.1371 | 9.7052 | 9.2384 | 3.1782 | 0.46681 | 0.88395 | 5.1762
81.1471 | 9.6982 | 9.228 | 3.1835 | 0.47022 | 0.88246 | 5.162
81.1571 | 9.6882 | 9.2176 | 3.1887 | 0.47056 | 0.88097 | 5.1479
81.1671 | 9.6809 | 9.2074 | 3.194 | 0.47355 | 0.87949 | 5.1339
81.1771 | 9.673 | 9.1971 | 3.1992 | 0.47587 | 0.87802 | 5.1199
81.1871 | 9.6653 | 9.187 | 3.2045 | 0.47835 | 0.87655 | 5.1059
81.1971 | 9.6582 | 9.1768 | 3.2098 | 0.48136 | 0.87509 | 5.092
81.2071 | 9.6419 | 9.1668 | 3.215 | 0.47512 | 0.87363 | 5.0781
81.2171 | 9.6319 | 9.1568 | 3.2203 | 0.47512 | 0.87218 | 5.0643
81.2271 | 9.6198 | 9.1468 | 3.2256 | 0.47297 | 0.87074 | 5.0505
81.2371 | 9.607 | 9.1369 | 3.2309 | 0.47005 | 0.8693 | 5.0368
81.2471 | 9.5973 | 9.1271 | 3.2362 | 0.47019 | 0.86787 | 5.0231
81.2571 | 9.5862 | 9.1173 | 3.2415 | 0.46886 | 0.86644 | 5.0094
81.2671 | 9.5776 | 9.1076 | 3.2468 | 0.46998 | 0.86502 | 4.9958
81.2771 | 9.5692 | 9.098 | 3.2521 | 0.47124 | 0.86361 | 4.9822
81.2871 | 9.5562 | 9.0884 | 3.2574 | 0.46785 | 0.8622 | 4.9687
81.2971 | 9.5447 | 9.0788 | 3.2628 | 0.46589 | 0.8608 | 4.9552
81.3071 | 9.5224 | 9.0693 | 3.2681 | 0.45309 | 0.85941 | 4.9418
81.3171 | 9.5151 | 9.0599 | 3.2734 | 0.45522 | 0.85802 | 4.9284
81.3271 | 9.5006 | 9.0505 | 3.2788 | 0.45011 | 0.85664 | 4.9151
81.3371 | 9.4924 | 9.0412 | 3.2841 | 0.45123 | 0.85526 | 4.9018
81.3471 | 9.4815 | 9.0319 | 3.2895 | 0.4496 | 0.85389 | 4.8885
81.3571 | 9.4711 | 9.0227 | 3.2949 | 0.44842 | 0.85252 | 4.8753
81.3671 | 9.461 | 9.0135 | 3.3002 | 0.44748 | 0.85117 | 4.8621
81.3771 | 9.4499 | 9.0044 | 3.3056 | 0.44548 | 0.84981 | 4.849
81.3871 | 9.4404 | 8.9954 | 3.311 | 0.44503 | 0.84847 | 4.8359
81.3971 | 9.4275 | 8.9864 | 3.3164 | 0.44113 | 0.84713 | 4.8229
81.4071 | 9.416 | 8.9774 | 3.3217 | 0.43857 | 0.8458 | 4.8099
81.4171 | 9.4061 | 8.9685 | 3.3271 | 0.43756 | 0.84447 | 4.7969
81.4271 | 9.3942 | 8.9597 | 3.3325 | 0.43449 | 0.84315 | 4.784
81.4371 | 9.3862 | 8.9509 | 3.338 | 0.43526 | 0.84183 | 4.7712
81.4471 | 9.3753 | 8.9422 | 3.3434 | 0.43309 | 0.84052 | 4.7583
81.4571 | 9.3624 | 8.9335 | 3.3488 | 0.42886 | 0.83922 | 4.7455
81.4671 | 9.3517 | 8.9249 | 3.3542 | 0.42677 | 0.83792 | 4.7328
81.4771 | 9.3433 | 8.9164 | 3.3596 | 0.42693 | 0.83663 | 4.7201
81.4871 | 9.3329 | 8.9079 | 3.3651 | 0.42503 | 0.83535 | 4.7075
81.4971 | 9.3203 | 8.8994 | 3.3705 | 0.42089 | 0.83407 | 4.6948
81.5071 | 9.3048 | 8.891 | 3.3759 | 0.41379 | 0.83279 | 4.6823
81.5171 | 9.2894 | 8.8827 | 3.3814 | 0.40673 | 0.83153 | 4.6697
81.5271 | 9.2729 | 8.8744 | 3.3869 | 0.39853 | 0.83026 | 4.6573
81.5371 | 9.2702 | 8.8661 | 3.3923 | 0.40407 | 0.82901 | 4.6448
81.5471 | 9.2566 | 8.8579 | 3.3978 | 0.39865 | 0.82776 | 4.6324
81.5571 | 9.2434 | 8.8498 | 3.4032 | 0.39359 | 0.82652 | 4.62
81.5671 | 9.2255 | 8.8417 | 3.4087 | 0.38377 | 0.82528 | 4.6077
81.5771 | 9.216 | 8.8337 | 3.4142 | 0.38229 | 0.82405 | 4.5955
81.5871 | 9.1973 | 8.8257 | 3.4197 | 0.37157 | 0.82282 | 4.5832
81.5971 | 9.181 | 8.8178 | 3.4252 | 0.36319 | 0.8216 | 4.571
81.6071 | 9.165 | 8.8099 | 3.4307 | 0.35507 | 0.82039 | 4.5589
81.6171 | 9.1538 | 8.8021 | 3.4362 | 0.35169 | 0.81918 | 4.5468
81.6271 | 9.1358 | 8.7943 | 3.4417 | 0.34145 | 0.81798 | 4.5347
81.6371 | 9.1256 | 8.7866 | 3.4472 | 0.33897 | 0.81678 | 4.5226
81.6471 | 9.113 | 8.779 | 3.4527 | 0.33403 | 0.81559 | 4.5107
81.6571 | 9.0944 | 8.7714 | 3.4582 | 0.32305 | 0.81441 | 4.4987
81.667 | 9.0882 | 8.7639 | 3.4637 | 0.32433 | 0.81324 | 4.4869
81.677 | 9.0715 | 8.7564 | 3.4692 | 0.31514 | 0.81207 | 4.475
81.687 | 9.0593 | 8.7489 | 3.4748 | 0.3104 | 0.8109 | 4.4632
81.697 | 9.0462 | 8.7415 | 3.4803 | 0.30471 | 0.80974 | 4.4514
81.707 | 9.0326 | 8.7341 | 3.4859 | 0.29847 | 0.80859 | 4.4397
81.717 | 9.0219 | 8.7268 | 3.4914 | 0.29508 | 0.80744 | 4.428
81.727 | 9.0108 | 8.7196 | 3.497 | 0.29124 | 0.8063 | 4.4163
81.737 | 9.004 | 8.7124 | 3.5025 | 0.29164 | 0.80516 | 4.4047
81.747 | 8.9909 | 8.7052 | 3.5081 | 0.2857 | 0.80403 | 4.3931
81.757 | 8.9842 | 8.6981 | 3.5137 | 0.28611 | 0.8029 | 4.3815
81.767 | 8.9776 | 8.691 | 3.5192 | 0.28657 | 0.80178 | 4.37
81.777 | 8.9666 | 8.684 | 3.5248 | 0.28257 | 0.80067 | 4.3585
81.787 | 8.9613 | 8.6771 | 3.5304 | 0.28423 | 0.79956 | 4.3471
81.797 | 8.9493 | 8.6702 | 3.536 | 0.27914 | 0.79845 | 4.3357
81.807 | 8.9445 | 8.6633 | 3.5416 | 0.2812 | 0.79736 | 4.3243
81.817 | 8.9341 | 8.6565 | 3.5472 | 0.27761 | 0.79626 | 4.313
81.827 | 8.9254 | 8.6497 | 3.5528 | 0.27567 | 0.79518 | 4.3017
81.837 | 8.9166 | 8.643 | 3.5584 | 0.27358 | 0.7941 | 4.2905
81.847 | 8.9129 | 8.6364 | 3.564 | 0.27655 | 0.79302 | 4.2793
81.857 | 8.9004 | 8.6297 | 3.5696 | 0.27066 | 0.79195 | 4.2681
81.867 | 8.8925 | 8.6232 | 3.5753 | 0.26933 | 0.79089 | 4.257
81.877 | 8.8866 | 8.6167 | 3.5809 | 0.26995 | 0.78983 | 4.2459
81.887 | 8.8792 | 8.6102 | 3.5865 | 0.26902 | 0.78878 | 4.2349
81.897 | 8.8619 | 8.6038 | 3.5922 | 0.25814 | 0.78773 | 4.2239
81.907 | 8.8527 | 8.5974 | 3.5978 | 0.25532 | 0.78669 | 4.2129
81.917 | 8.8444 | 8.5911 | 3.6034 | 0.25334 | 0.78566 | 4.202
81.927 | 8.8379 | 8.5848 | 3.6091 | 0.25313 | 0.78463 | 4.1911
81.937 | 8.8303 | 8.5785 | 3.6147 | 0.25176 | 0.7836 | 4.1802
81.947 | 8.8203 | 8.5724 | 3.6204 | 0.24794 | 0.78258 | 4.1694
81.957 | 8.8138 | 8.5662 | 3.6261 | 0.24758 | 0.78157 | 4.1586
81.967 | 8.8034 | 8.5601 | 3.6317 | 0.24328 | 0.78056 | 4.1478
81.977 | 8.8012 | 8.5541 | 3.6374 | 0.24712 | 0.77956 | 4.1371
81.987 | 8.7883 | 8.5481 | 3.6431 | 0.24022 | 0.77856 | 4.1264
81.997 | 8.7721 | 8.5421 | 3.6488 | 0.22998 | 0.77757 | 4.1158
82.007 | 8.7707 | 8.5362 | 3.6544 | 0.23448 | 0.77658 | 4.1052
82.017 | 8.7675 | 8.5304 | 3.6601 | 0.23714 | 0.7756 | 4.0946
82.027 | 8.7607 | 8.5245 | 3.6658 | 0.23616 | 0.77463 | 4.0841
82.037 | 8.7531 | 8.5188 | 3.6715 | 0.23433 | 0.77366 | 4.0736
82.047 | 8.749 | 8.513 | 3.6772 | 0.23595 | 0.77269 | 4.0631
82.057 | 8.7434 | 8.5074 | 3.6829 | 0.23603 | 0.77173 | 4.0527
82.067 | 8.7463 | 8.5017 | 3.6886 | 0.24456 | 0.77078 | 4.0423
82.077 | 8.7416 | 8.4961 | 3.6944 | 0.24545 | 0.76983 | 4.032
82.087 | 8.7332 | 8.4906 | 3.7001 | 0.2426 | 0.76889 | 4.0217
82.097 | 8.7305 | 8.4851 | 3.7058 | 0.24539 | 0.76795 | 4.0114
82.107 | 8.7272 | 8.4797 | 3.7115 | 0.24755 | 0.76702 | 4.0011
82.117 | 8.7263 | 8.4742 | 3.7172 | 0.25206 | 0.76609 | 3.9909
82.127 | 8.7266 | 8.4689 | 3.723 | 0.25772 | 0.76517 | 3.9807
82.137 | 8.7247 | 8.4636 | 3.7287 | 0.26115 | 0.76425 | 3.9706
82.147 | 8.7254 | 8.4583 | 3.7345 | 0.26712 | 0.76334 | 3.9605
82.157 | 8.7224 | 8.453 | 3.7402 | 0.26936 | 0.76243 | 3.9504
82.167 | 8.7203 | 8.4479 | 3.7459 | 0.27245 | 0.76153 | 3.9404
82.177 | 8.7203 | 8.4427 | 3.7517 | 0.2776 | 0.76063 | 3.9304
82.187 | 8.718 | 8.4376 | 3.7575 | 0.2804 | 0.75974 | 3.9204
82.197 | 8.7103 | 8.4325 | 3.7632 | 0.27776 | 0.75886 | 3.9105
82.207 | 8.7056 | 8.4275 | 3.769 | 0.27808 | 0.75798 | 3.9006
82.217 | 8.706 | 8.4225 | 3.7747 | 0.28345 | 0.7571 | 3.8907
82.227 | 8.7008 | 8.4176 | 3.7805 | 0.28318 | 0.75623 | 3.8809
82.237 | 8.6944 | 8.4127 | 3.7863 | 0.28167 | 0.75536 | 3.8711
82.2469 | 8.6892 | 8.4079 | 3.792 | 0.28127 | 0.75451 | 3.8614
82.2569 | 8.6901 | 8.4031 | 3.7978 | 0.28698 | 0.75366 | 3.8517
82.2669 | 8.68 | 8.3984 | 3.8036 | 0.28164 | 0.7528 | 3.842
82.2769 | 8.6731 | 8.3936 | 3.8094 | 0.27946 | 0.75196 | 3.8323
82.2869 | 8.6624 | 8.389 | 3.8152 | 0.27344 | 0.75112 | 3.8227
82.2969 | 8.6529 | 8.3843 | 3.8209 | 0.26858 | 0.75028 | 3.8131
82.3069 | 8.6471 | 8.3797 | 3.8267 | 0.26738 | 0.74945 | 3.8035
82.3169 | 8.6378 | 8.3752 | 3.8325 | 0.26264 | 0.74863 | 3.794
82.3269 | 8.6322 | 8.3706 | 3.8384 | 0.26155 | 0.74781 | 3.7845
82.3369 | 8.6215 | 8.3662 | 3.8442 | 0.25533 | 0.74699 | 3.775
82.3469 | 8.6161 | 8.3617 | 3.85 | 0.25436 | 0.74618 | 3.7656
82.3569 | 8.6066 | 8.3573 | 3.8558 | 0.24925 | 0.74537 | 3.7562
82.3669 | 8.6011 | 8.353 | 3.8616 | 0.24811 | 0.74457 | 3.7468
82.3769 | 8.5909 | 8.3487 | 3.8674 | 0.24222 | 0.74377 | 3.7375
82.3869 | 8.5794 | 8.3444 | 3.8733 | 0.23499 | 0.74298 | 3.7282
82.3969 | 8.5761 | 8.3402 | 3.8791 | 0.23592 | 0.74219 | 3.7189
82.4069 | 8.575 | 8.336 | 3.8849 | 0.23902 | 0.74141 | 3.7097
82.4169 | 8.5633 | 8.3318 | 3.8908 | 0.23147 | 0.74063 | 3.7004
82.4269 | 8.5625 | 8.3277 | 3.8966 | 0.23478 | 0.73986 | 3.6913
82.4369 | 8.5576 | 8.3236 | 3.9024 | 0.23396 | 0.73909 | 3.6821
82.4469 | 8.5524 | 8.3196 | 3.9083 | 0.23279 | 0.73833 | 3.673
82.4569 | 8.552 | 8.3156 | 3.9141 | 0.23639 | 0.73757 | 3.6639
82.4669 | 8.547 | 8.3117 | 3.92 | 0.23535 | 0.73681 | 3.6549
82.4769 | 8.5393 | 8.3077 | 3.9258 | 0.23157 | 0.73607 | 3.6458
82.4869 | 8.5388 | 8.3039 | 3.9317 | 0.23495 | 0.73532 | 3.6368
82.4969 | 8.5359 | 8.3 | 3.9375 | 0.23589 | 0.73458 | 3.6279
82.5069 | 8.5314 | 8.2962 | 3.9434 | 0.2352 | 0.73384 | 3.619
82.5169 | 8.5302 | 8.2924 | 3.9493 | 0.23776 | 0.73311 | 3.6101
82.5269 | 8.5299 | 8.2887 | 3.9551 | 0.24119 | 0.73238 | 3.6012
82.5369 | 8.5268 | 8.285 | 3.961 | 0.24178 | 0.73166 | 3.5923
82.5469 | 8.5252 | 8.2814 | 3.9669 | 0.24384 | 0.73094 | 3.5835
82.5569 | 8.5163 | 8.2777 | 3.9728 | 0.23855 | 0.73023 | 3.5748
82.5669 | 8.5152 | 8.2742 | 3.9786 | 0.24103 | 0.72952 | 3.566
82.5769 | 8.5102 | 8.2706 | 3.9845 | 0.23957 | 0.72882 | 3.5573
82.5869 | 8.509 | 8.2671 | 3.9904 | 0.24188 | 0.72811 | 3.5486
82.5969 | 8.5059 | 8.2637 | 3.9963 | 0.24225 | 0.72742 | 3.5399
82.6069 | 8.5051 | 8.2602 | 4.0022 | 0.24488 | 0.72673 | 3.5313
82.6169 | 8.4996 | 8.2568 | 4.0081 | 0.24278 | 0.72604 | 3.5227
82.6269 | 8.4902 | 8.2535 | 4.014 | 0.23674 | 0.72536 | 3.5141
82.6369 | 8.49 | 8.2501 | 4.0199 | 0.23986 | 0.72468 | 3.5056
82.6469 | 8.4803 | 8.2469 | 4.0258 | 0.23345 | 0.724 | 3.4971
82.6569 | 8.4784 | 8.2436 | 4.0317 | 0.2348 | 0.72333 | 3.4886
82.6669 | 8.4737 | 8.2404 | 4.0376 | 0.23332 | 0.72266 | 3.4801
82.6769 | 8.466 | 8.2372 | 4.0435 | 0.2288 | 0.722 | 3.4717
82.6869 | 8.4616 | 8.2341 | 4.0494 | 0.22755 | 0.72134 | 3.4633
82.6969 | 8.4606 | 8.2309 | 4.0553 | 0.22966 | 0.72069 | 3.4549
82.7069 | 8.4575 | 8.2279 | 4.0612 | 0.22963 | 0.72004 | 3.4466
82.7169 | 8.4496 | 8.2248 | 4.0671 | 0.22477 | 0.71939 | 3.4383
82.7269 | 8.4472 | 8.2218 | 4.0731 | 0.22538 | 0.71875 | 3.43
82.7369 | 8.4417 | 8.2188 | 4.079 | 0.22285 | 0.71812 | 3.4217
82.7469 | 8.4366 | 8.2159 | 4.0849 | 0.22069 | 0.71748 | 3.4135
82.7569 | 8.4326 | 8.213 | 4.0908 | 0.2196 | 0.71685 | 3.4053
82.7669 | 8.4269 | 8.2101 | 4.0968 | 0.21677 | 0.71623 | 3.3971
82.7769 | 8.4242 | 8.2073 | 4.1027 | 0.2169 | 0.7156 | 3.389
82.7869 | 8.4218 | 8.2045 | 4.1086 | 0.21731 | 0.71499 | 3.3809
82.7969 | 8.4196 | 8.2017 | 4.1146 | 0.21787 | 0.71437 | 3.3728
82.8069 | 8.4168 | 8.199 | 4.1205 | 0.21781 | 0.71376 | 3.3647
82.8169 | 8.4147 | 8.1963 | 4.1264 | 0.21841 | 0.71316 | 3.3567
82.8269 | 8.4122 | 8.1936 | 4.1324 | 0.21858 | 0.71255 | 3.3487
82.8368 | 8.4048 | 8.191 | 4.1383 | 0.21379 | 0.71196 | 3.3408
82.8468 | 8.4061 | 8.1884 | 4.1442 | 0.2177 | 0.71137 | 3.3328
82.8568 | 8.4003 | 8.1858 | 4.1502 | 0.21447 | 0.71077 | 3.3249
82.8668 | 8.3969 | 8.1833 | 4.1561 | 0.21361 | 0.71019 | 3.317
82.8768 | 8.3944 | 8.1808 | 4.1621 | 0.21362 | 0.7096 | 3.3091
82.8868 | 8.3965 | 8.1783 | 4.168 | 0.21819 | 0.70902 | 3.3013
82.8968 | 8.3928 | 8.1759 | 4.174 | 0.21694 | 0.70845 | 3.2935
82.9068 | 8.3919 | 8.1735 | 4.1799 | 0.21845 | 0.70787 | 3.2857
82.9168 | 8.3907 | 8.1711 | 4.1859 | 0.21963 | 0.7073 | 3.2779
82.9268 | 8.3927 | 8.1687 | 4.1918 | 0.22398 | 0.70674 | 3.2702
82.9368 | 8.389 | 8.1664 | 4.1978 | 0.22259 | 0.70618 | 3.2624
82.9468 | 8.3842 | 8.1641 | 4.2038 | 0.22008 | 0.70562 | 3.2547
82.9568 | 8.3847 | 8.1619 | 4.2097 | 0.22284 | 0.70506 | 3.2471
82.9668 | 8.3847 | 8.1596 | 4.2157 | 0.22506 | 0.70451 | 3.2394
82.9768 | 8.3827 | 8.1574 | 4.2217 | 0.22526 | 0.70396 | 3.2318
82.9868 | 8.3804 | 8.1553 | 4.2276 | 0.22512 | 0.70342 | 3.2242
82.9968 | 8.3788 | 8.1531 | 4.2336 | 0.22565 | 0.70288 | 3.2167
83.0068 | 8.3815 | 8.151 | 4.2396 | 0.23046 | 0.70234 | 3.2091
83.0168 | 8.3795 | 8.149 | 4.2455 | 0.23053 | 0.7018 | 3.2016
83.0268 | 8.3789 | 8.1469 | 4.2515 | 0.23197 | 0.70127 | 3.1941
83.0368 | 8.3735 | 8.1449 | 4.2575 | 0.22859 | 0.70074 | 3.1867
83.0468 | 8.3729 | 8.1429 | 4.2635 | 0.22997 | 0.70022 | 3.1793
83.0568 | 8.3688 | 8.141 | 4.2694 | 0.22783 | 0.6997 | 3.1718
83.0668 | 8.3619 | 8.139 | 4.2754 | 0.22285 | 0.69918 | 3.1645
83.0768 | 8.361 | 8.1372 | 4.2814 | 0.22385 | 0.69866 | 3.1571
83.0868 | 8.3579 | 8.1353 | 4.2874 | 0.22262 | 0.69815 | 3.1498
83.0968 | 8.3554 | 8.1334 | 4.2934 | 0.22196 | 0.69764 | 3.1424
83.1068 | 8.3514 | 8.1316 | 4.2993 | 0.21977 | 0.69713 | 3.1352
83.1168 | 8.3512 | 8.1299 | 4.3053 | 0.22135 | 0.69663 | 3.1279
83.1268 | 8.343 | 8.1281 | 4.3113 | 0.2149 | 0.69613 | 3.1207
83.1368 | 8.3379 | 8.1264 | 4.3173 | 0.21153 | 0.69563 | 3.1134
83.1468 | 8.3362 | 8.1247 | 4.3233 | 0.21152 | 0.69514 | 3.1062
83.1568 | 8.3301 | 8.123 | 4.3293 | 0.20709 | 0.69465 | 3.0991
83.1668 | 8.3321 | 8.1214 | 4.3353 | 0.21074 | 0.69416 | 3.0919
83.1768 | 8.3307 | 8.1198 | 4.3413 | 0.21095 | 0.69368 | 3.0848
83.1868 | 8.3243 | 8.1182 | 4.3473 | 0.20614 | 0.69319 | 3.0777
83.1968 | 8.3161 | 8.1166 | 4.3532 | 0.1995 | 0.69271 | 3.0706
83.2068 | 8.322 | 8.1151 | 4.3592 | 0.20693 | 0.69224 | 3.0636
83.2168 | 8.3162 | 8.1136 | 4.3652 | 0.20264 | 0.69176 | 3.0566
83.2268 | 8.3131 | 8.1121 | 4.3712 | 0.20101 | 0.69129 | 3.0496
83.2368 | 8.3115 | 8.1106 | 4.3772 | 0.20087 | 0.69082 | 3.0426
83.2468 | 8.3109 | 8.1092 | 4.3832 | 0.20169 | 0.69036 | 3.0356
83.2568 | 8.31 | 8.1078 | 4.3892 | 0.20219 | 0.68989 | 3.0287
83.2668 | 8.3104 | 8.1064 | 4.3952 | 0.20397 | 0.68943 | 3.0218
83.2768 | 8.304 | 8.1051 | 4.4012 | 0.19891 | 0.68897 | 3.0149
83.2868 | 8.3008 | 8.1038 | 4.4072 | 0.19704 | 0.68852 | 3.008
83.2968 | 8.2962 | 8.1025 | 4.4132 | 0.19373 | 0.68807 | 3.0012
83.3068 | 8.2926 | 8.1012 | 4.4192 | 0.1914 | 0.68762 | 2.9944
83.3168 | 8.2871 | 8.1 | 4.4252 | 0.18715 | 0.68717 | 2.9876
83.3268 | 8.2911 | 8.0987 | 4.4312 | 0.19237 | 0.68672 | 2.9808
83.3368 | 8.2873 | 8.0975 | 4.4372 | 0.18976 | 0.68628 | 2.974
83.3468 | 8.2803 | 8.0964 | 4.4432 | 0.18393 | 0.68584 | 2.9673
83.3568 | 8.2781 | 8.0952 | 4.4492 | 0.18288 | 0.6854 | 2.9606
83.3668 | 8.2705 | 8.0941 | 4.4552 | 0.1764 | 0.68496 | 2.9539
83.3768 | 8.2645 | 8.093 | 4.4612 | 0.17149 | 0.68453 | 2.9473
83.3868 | 8.2569 | 8.0919 | 4.4672 | 0.16496 | 0.6841 | 2.9406
83.3968 | 8.2575 | 8.0909 | 4.4732 | 0.16661 | 0.68367 | 2.934
83.4068 | 8.2456 | 8.0899 | 4.4792 | 0.15574 | 0.68324 | 2.9274
83.4168 | 8.2482 | 8.0889 | 4.4852 | 0.15934 | 0.68282 | 2.9208
83.4267 | 8.2399 | 8.0879 | 4.4912 | 0.152 | 0.6824 | 2.9143
83.4367 | 8.2355 | 8.0869 | 4.4972 | 0.14856 | 0.68198 | 2.9078
83.4467 | 8.2357 | 8.086 | 4.5032 | 0.14968 | 0.68156 | 2.9013
83.4567 | 8.225 | 8.0851 | 4.5092 | 0.13989 | 0.68115 | 2.8948
83.4667 | 8.2287 | 8.0842 | 4.5152 | 0.14447 | 0.68073 | 2.8883
83.4767 | 8.2243 | 8.0834 | 4.5212 | 0.14093 | 0.68032 | 2.8819
83.4867 | 8.2221 | 8.0825 | 4.5272 | 0.13957 | 0.67991 | 2.8754
83.4967 | 8.2147 | 8.0817 | 4.5332 | 0.13298 | 0.6795 | 2.869
83.5067 | 8.2153 | 8.0809 | 4.5392 | 0.13437 | 0.67909 | 2.8626
83.5167 | 8.2187 | 8.0802 | 4.5452 | 0.13854 | 0.67869 | 2.8563
83.5267 | 8.2159 | 8.0794 | 4.5512 | 0.13649 | 0.67829 | 2.8499
83.5367 | 8.2166 | 8.0787 | 4.5572 | 0.13791 | 0.67789 | 2.8436
83.5467 | 8.2142 | 8.078 | 4.5632 | 0.13622 | 0.67749 | 2.8373
83.5567 | 8.2148 | 8.0773 | 4.5692 | 0.1375 | 0.67709 | 2.831
83.5667 | 8.2176 | 8.0766 | 4.5752 | 0.14096 | 0.67669 | 2.8248
83.5767 | 8.2189 | 8.076 | 4.5812 | 0.1429 | 0.6763 | 2.8185
83.5867 | 8.2117 | 8.0754 | 4.5872 | 0.13631 | 0.67591 | 2.8123
83.5967 | 8.2101 | 8.0748 | 4.5932 | 0.13531 | 0.67552 | 2.8061
83.6067 | 8.2091 | 8.0742 | 4.5992 | 0.13488 | 0.67513 | 2.7999
83.6167 | 8.2137 | 8.0737 | 4.6052 | 0.14003 | 0.67474 | 2.7938
83.6267 | 8.2071 | 8.0731 | 4.6112 | 0.13397 | 0.67435 | 2.7876
83.6367 | 8.209 | 8.0726 | 4.6172 | 0.13638 | 0.67397 | 2.7815
83.6467 | 8.2067 | 8.0721 | 4.6232 | 0.13457 | 0.67359 | 2.7754
83.6567 | 8.2018 | 8.0717 | 4.6292 | 0.13014 | 0.67321 | 2.7693
83.6667 | 8.2049 | 8.0712 | 4.6351 | 0.13369 | 0.67283 | 2.7632
83.6767 | 8.1996 | 8.0708 | 4.6411 | 0.12882 | 0.67245 | 2.7572
83.6867 | 8.1941 | 8.0704 | 4.6471 | 0.12373 | 0.67207 | 2.7512
83.6967 | 8.191 | 8.07 | 4.6531 | 0.12102 | 0.67169 | 2.7452
83.7067 | 8.1874 | 8.0696 | 4.6591 | 0.11779 | 0.67132 | 2.7392
83.7167 | 8.1845 | 8.0693 | 4.6651 | 0.11525 | 0.67095 | 2.7332
83.7267 | 8.1782 | 8.0689 | 4.6711 | 0.10928 | 0.67057 | 2.7273
83.7367 | 8.1703 | 8.0686 | 4.6771 | 0.10169 | 0.6702 | 2.7213
83.7467 | 8.1769 | 8.0683 | 4.6831 | 0.10859 | 0.66983 | 2.7154
83.7567 | 8.1708 | 8.068 | 4.689 | 0.10276 | 0.66947 | 2.7095
83.7667 | 8.1678 | 8.0678 | 4.695 | 0.10002 | 0.6691 | 2.7037
83.7767 | 8.1567 | 8.0675 | 4.701 | 0.089156 | 0.66873 | 2.6978
83.7867 | 8.1544 | 8.0673 | 4.707 | 0.087075 | 0.66837 | 2.692
83.7967 | 8.154 | 8.0671 | 4.713 | 0.086876 | 0.668 | 2.6862
83.8067 | 8.1521 | 8.0669 | 4.7189 | 0.085159 | 0.66764 | 2.6804
83.8167 | 8.1493 | 8.0668 | 4.7249 | 0.082524 | 0.66728 | 2.6746
83.8267 | 8.1465 | 8.0666 | 4.7309 | 0.07987 | 0.66691 | 2.6688
83.8367 | 8.1465 | 8.0665 | 4.7369 | 0.079999 | 0.66655 | 2.6631
83.8467 | 8.1437 | 8.0664 | 4.7428 | 0.077311 | 0.66619 | 2.6574
83.8567 | 8.1411 | 8.0663 | 4.7488 | 0.074805 | 0.66584 | 2.6517
83.8667 | 8.1385 | 8.0662 | 4.7548 | 0.072281 | 0.66548 | 2.646
83.8767 | 8.1404 | 8.0662 | 4.7607 | 0.07424 | 0.66512 | 2.6403
83.8867 | 8.1386 | 8.0661 | 4.7667 | 0.072483 | 0.66476 | 2.6346
83.8967 | 8.1396 | 8.0661 | 4.7727 | 0.073508 | 0.66441 | 2.629
83.9067 | 8.1349 | 8.0661 | 4.7786 | 0.068816 | 0.66405 | 2.6234
83.9167 | 8.1362 | 8.0661 | 4.7846 | 0.070108 | 0.6637 | 2.6178
83.9267 | 8.1386 | 8.0661 | 4.7906 | 0.072483 | 0.66334 | 2.6122
83.9367 | 8.1339 | 8.0662 | 4.7965 | 0.067742 | 0.66299 | 2.6067
83.9467 | 8.1386 | 8.0662 | 4.8025 | 0.072385 | 0.66264 | 2.6011
83.9567 | 8.1337 | 8.0663 | 4.8084 | 0.067411 | 0.66229 | 2.5956
83.9667 | 8.1353 | 8.0664 | 4.8144 | 0.068921 | 0.66193 | 2.5901
83.9767 | 8.132 | 8.0665 | 4.8203 | 0.065516 | 0.66158 | 2.5846
83.9867 | 8.1341 | 8.0666 | 4.8263 | 0.067495 | 0.66123 | 2.5791
83.9967 | 8.1354 | 8.0667 | 4.8322 | 0.068659 | 0.66088 | 2.5736
84.0066 | 8.1354 | 8.0669 | 4.8381 | 0.06851 | 0.66053 | 2.5683
84.0166 | 8.1342 | 8.0671 | 4.844 | 0.067142 | 0.66018 | 2.5628
84.0266 | 8.1361 | 8.0672 | 4.85 | 0.06886 | 0.65984 | 2.5574
84.0366 | 8.1306 | 8.0674 | 4.8559 | 0.063163 | 0.65949 | 2.552
84.0466 | 8.1258 | 8.0676 | 4.8618 | 0.05815 | 0.65914 | 2.5467
84.0566 | 8.1296 | 8.0679 | 4.8678 | 0.061723 | 0.65879 | 2.5413
84.0666 | 8.128 | 8.0681 | 4.8737 | 0.059882 | 0.65844 | 2.536
84.0766 | 8.1321 | 8.0684 | 4.8796 | 0.063725 | 0.65809 | 2.5306
84.0866 | 8.129 | 8.0686 | 4.8856 | 0.060355 | 0.65774 | 2.5253
84.0966 | 8.1328 | 8.0689 | 4.8915 | 0.06387 | 0.6574 | 2.5201
84.1066 | 8.1281 | 8.0692 | 4.8974 | 0.058871 | 0.65705 | 2.5148
84.1166 | 8.1349 | 8.0695 | 4.9033 | 0.065358 | 0.6567 | 2.5095
84.1266 | 8.1325 | 8.0699 | 4.9092 | 0.062632 | 0.65635 | 2.5043
84.1366 | 8.1317 | 8.0702 | 4.9151 | 0.061491 | 0.65601 | 2.4991
84.1466 | 8.1346 | 8.0706 | 4.9211 | 0.064036 | 0.65566 | 2.4939
84.1566 | 8.1395 | 8.0709 | 4.927 | 0.06857 | 0.65531 | 2.4887
84.1666 | 8.1461 | 8.0713 | 4.9329 | 0.074789 | 0.65496 | 2.4835
84.1766 | 8.1398 | 8.0717 | 4.9388 | 0.068096 | 0.65461 | 2.4783
84.1866 | 8.1446 | 8.0721 | 4.9447 | 0.072489 | 0.65427 | 2.4732
84.1966 | 8.1479 | 8.0725 | 4.9506 | 0.075369 | 0.65392 | 2.4681
84.2066 | 8.1503 | 8.073 | 4.9565 | 0.077337 | 0.65357 | 2.4629
84.2166 | 8.1499 | 8.0734 | 4.9623 | 0.076492 | 0.65322 | 2.4578
84.2266 | 8.1538 | 8.0739 | 4.9682 | 0.079934 | 0.65287 | 2.4528
84.2366 | 8.1563 | 8.0743 | 4.9741 | 0.081964 | 0.65252 | 2.4477
84.2466 | 8.1556 | 8.0748 | 4.98 | 0.080782 | 0.65217 | 2.4427
84.2566 | 8.1598 | 8.0753 | 4.9859 | 0.084488 | 0.65182 | 2.4376
84.2666 | 8.1654 | 8.0758 | 4.9917 | 0.089581 | 0.65147 | 2.4326
84.2766 | 8.1646 | 8.0763 | 4.9976 | 0.088263 | 0.65112 | 2.4276
84.2866 | 8.1654 | 8.0769 | 5.0035 | 0.088533 | 0.65077 | 2.4226
84.2966 | 8.1714 | 8.0774 | 5.0094 | 0.093991 | 0.65042 | 2.4176
84.3066 | 8.174 | 8.078 | 5.0152 | 0.096038 | 0.65007 | 2.4127
84.3166 | 8.1709 | 8.0785 | 5.0211 | 0.092373 | 0.64971 | 2.4077
84.3266 | 8.1741 | 8.0791 | 5.0269 | 0.094998 | 0.64936 | 2.4028
84.3366 | 8.1784 | 8.0797 | 5.0328 | 0.098711 | 0.64901 | 2.3979
84.3466 | 8.1832 | 8.0803 | 5.0386 | 0.10291 | 0.64865 | 2.393
84.3566 | 8.1879 | 8.0809 | 5.0445 | 0.107 | 0.6483 | 2.3881
84.3666 | 8.1886 | 8.0815 | 5.0503 | 0.10708 | 0.64794 | 2.3833
84.3766 | 8.1896 | 8.0821 | 5.0561 | 0.10745 | 0.64759 | 2.3784
84.3866 | 8.1964 | 8.0828 | 5.062 | 0.11361 | 0.64723 | 2.3736
84.3966 | 8.1933 | 8.0834 | 5.0678 | 0.10986 | 0.64687 | 2.3688
84.4066 | 8.1932 | 8.0841 | 5.0736 | 0.1091 | 0.64652 | 2.3639
84.4166 | 8.1987 | 8.0848 | 5.0795 | 0.11393 | 0.64616 | 2.3592
84.4266 | 8.2107 | 8.0855 | 5.0853 | 0.12525 | 0.6458 | 2.3544
84.4366 | 8.2093 | 8.0861 | 5.0911 | 0.12316 | 0.64544 | 2.3496
84.4466 | 8.2095 | 8.0868 | 5.0969 | 0.12266 | 0.64508 | 2.3449
84.4566 | 8.2186 | 8.0876 | 5.1027 | 0.13105 | 0.64471 | 2.3401
84.4666 | 8.2101 | 8.0883 | 5.1085 | 0.12183 | 0.64435 | 2.3354
84.4766 | 8.221 | 8.089 | 5.1143 | 0.132 | 0.64399 | 2.3307
84.4866 | 8.2122 | 8.0897 | 5.1201 | 0.12246 | 0.64362 | 2.326
84.4966 | 8.2199 | 8.0905 | 5.1259 | 0.12941 | 0.64326 | 2.3213
84.5066 | 8.2259 | 8.0912 | 5.1317 | 0.13465 | 0.64289 | 2.3167
84.5166 | 8.2295 | 8.092 | 5.1375 | 0.13749 | 0.64253 | 2.312
84.5266 | 8.229 | 8.0928 | 5.1432 | 0.13621 | 0.64216 | 2.3074
84.5366 | 8.2296 | 8.0936 | 5.149 | 0.13603 | 0.64179 | 2.3028
84.5466 | 8.2327 | 8.0944 | 5.1548 | 0.13834 | 0.64142 | 2.2982
84.5566 | 8.2293 | 8.0952 | 5.1605 | 0.13414 | 0.64105 | 2.2936
84.5666 | 8.2397 | 8.096 | 5.1663 | 0.14373 | 0.64067 | 2.289
84.5766 | 8.2383 | 8.0968 | 5.1721 | 0.14151 | 0.6403 | 2.2844
84.5866 | 8.2466 | 8.0976 | 5.1778 | 0.14899 | 0.63993 | 2.2799
84.5965 | 8.2552 | 8.0984 | 5.1835 | 0.15676 | 0.63955 | 2.2754
84.6065 | 8.2624 | 8.0993 | 5.1892 | 0.16312 | 0.63918 | 2.2709
84.6165 | 8.2605 | 8.1001 | 5.195 | 0.16037 | 0.6388 | 2.2663
84.6265 | 8.2659 | 8.101 | 5.2007 | 0.16491 | 0.63842 | 2.2618
84.6365 | 8.2766 | 8.1019 | 5.2064 | 0.17475 | 0.63804 | 2.2574
84.6465 | 8.2826 | 8.1027 | 5.2122 | 0.17988 | 0.63766 | 2.2529
84.6565 | 8.2932 | 8.1036 | 5.2179 | 0.1896 | 0.63728 | 2.2484
84.6665 | 8.292 | 8.1045 | 5.2236 | 0.18752 | 0.63689 | 2.244
84.6765 | 8.3108 | 8.1054 | 5.2293 | 0.20542 | 0.63651 | 2.2396
84.6865 | 8.3154 | 8.1063 | 5.235 | 0.20912 | 0.63612 | 2.2351
84.6965 | 8.324 | 8.1072 | 5.2407 | 0.21682 | 0.63573 | 2.2307
84.7065 | 8.3287 | 8.1081 | 5.2464 | 0.2206 | 0.63535 | 2.2263
84.7165 | 8.3383 | 8.109 | 5.2521 | 0.22928 | 0.63496 | 2.222
84.7265 | 8.347 | 8.1099 | 5.2578 | 0.23706 | 0.63456 | 2.2176
84.7365 | 8.3539 | 8.1109 | 5.2635 | 0.24302 | 0.63417 | 2.2132
84.7465 | 8.3585 | 8.1118 | 5.2691 | 0.24668 | 0.63378 | 2.2089
84.7565 | 8.3648 | 8.1128 | 5.2748 | 0.25204 | 0.63338 | 2.2046
84.7665 | 8.3764 | 8.1137 | 5.2805 | 0.26269 | 0.63298 | 2.2003
84.7765 | 8.383 | 8.1147 | 5.2861 | 0.26833 | 0.63259 | 2.196
84.7865 | 8.3908 | 8.1156 | 5.2918 | 0.27517 | 0.63219 | 2.1917
84.7965 | 8.3929 | 8.1166 | 5.2974 | 0.2763 | 0.63178 | 2.1874
84.8065 | 8.405 | 8.1176 | 5.3031 | 0.28742 | 0.63138 | 2.1831
84.8165 | 8.4126 | 8.1186 | 5.3087 | 0.29404 | 0.63098 | 2.1789
84.8265 | 8.413 | 8.1195 | 5.3143 | 0.29346 | 0.63057 | 2.1746
84.8365 | 8.4246 | 8.1205 | 5.3199 | 0.30407 | 0.63016 | 2.1704
84.8465 | 8.428 | 8.1215 | 5.3256 | 0.30647 | 0.62976 | 2.1662
84.8565 | 8.4345 | 8.1225 | 5.3312 | 0.31197 | 0.62935 | 2.162
84.8665 | 8.4407 | 8.1235 | 5.3368 | 0.31716 | 0.62893 | 2.1578
84.8765 | 8.4487 | 8.1245 | 5.3424 | 0.32415 | 0.62852 | 2.1536
84.8865 | 8.4498 | 8.1256 | 5.348 | 0.32423 | 0.62811 | 2.1495
84.8965 | 8.4583 | 8.1266 | 5.3536 | 0.33171 | 0.62769 | 2.1453
84.9065 | 8.4619 | 8.1276 | 5.3592 | 0.33429 | 0.62727 | 2.1412
84.9165 | 8.4662 | 8.1286 | 5.3647 | 0.33756 | 0.62685 | 2.1371
84.9265 | 8.4697 | 8.1297 | 5.3703 | 0.34002 | 0.62643 | 2.1329
84.9365 | 8.4669 | 8.1307 | 5.3759 | 0.33618 | 0.62601 | 2.1288
84.9465 | 8.4763 | 8.1318 | 5.3814 | 0.34454 | 0.62559 | 2.1247
84.9565 | 8.4809 | 8.1328 | 5.387 | 0.34809 | 0.62516 | 2.1207
84.9665 | 8.4774 | 8.1339 | 5.3925 | 0.34354 | 0.62473 | 2.1166
84.9765 | 8.4821 | 8.1349 | 5.3981 | 0.34719 | 0.6243 | 2.1125
84.9865 | 8.4852 | 8.136 | 5.4036 | 0.34923 | 0.62387 | 2.1085
84.9965 | 8.4822 | 8.137 | 5.4091 | 0.34517 | 0.62344 | 2.1045
85.0065 | 8.4878 | 8.1381 | 5.4146 | 0.3497 | 0.62301 | 2.1004
85.0165 | 8.4864 | 8.1392 | 5.4202 | 0.34723 | 0.62257 | 2.0964
85.0265 | 8.4837 | 8.1402 | 5.4257 | 0.34346 | 0.62213 | 2.0924
85.0365 | 8.4876 | 8.1413 | 5.4312 | 0.34628 | 0.6217 | 2.0885
85.0465 | 8.4782 | 8.1424 | 5.4367 | 0.3358 | 0.62126 | 2.0845
85.0565 | 8.4841 | 8.1435 | 5.4422 | 0.34062 | 0.62081 | 2.0805
85.0665 | 8.4817 | 8.1446 | 5.4476 | 0.33713 | 0.62037 | 2.0766
85.0765 | 8.4789 | 8.1457 | 5.4531 | 0.33324 | 0.61992 | 2.0726
85.0865 | 8.4761 | 8.1467 | 5.4586 | 0.32935 | 0.61948 | 2.0687
85.0965 | 8.4688 | 8.1478 | 5.464 | 0.32096 | 0.61903 | 2.0648
85.1065 | 8.4627 | 8.1489 | 5.4695 | 0.31376 | 0.61858 | 2.0609
85.1165 | 8.4537 | 8.15 | 5.4749 | 0.30366 | 0.61813 | 2.057
85.1265 | 8.4547 | 8.1511 | 5.4804 | 0.30356 | 0.61767 | 2.0531
85.1365 | 8.4414 | 8.1522 | 5.4858 | 0.28916 | 0.61722 | 2.0492
85.1465 | 8.4339 | 8.1534 | 5.4912 | 0.28055 | 0.61676 | 2.0454
85.1565 | 8.4244 | 8.1545 | 5.4967 | 0.26994 | 0.6163 | 2.0415
85.1665 | 8.416 | 8.1556 | 5.5021 | 0.26043 | 0.61584 | 2.0377
85.1764 | 8.4084 | 8.1567 | 5.5074 | 0.25173 | 0.61538 | 2.0339
85.1864 | 8.3918 | 8.1578 | 5.5128 | 0.23401 | 0.61492 | 2.0301
85.1964 | 8.3854 | 8.1589 | 5.5182 | 0.22649 | 0.61445 | 2.0263
85.2064 | 8.375 | 8.16 | 5.5236 | 0.21498 | 0.61399 | 2.0225
85.2164 | 8.361 | 8.1611 | 5.529 | 0.19986 | 0.61352 | 2.0187
85.2264 | 8.3472 | 8.1623 | 5.5343 | 0.18493 | 0.61305 | 2.0149
85.2364 | 8.3384 | 8.1634 | 5.5397 | 0.17501 | 0.61257 | 2.0111
85.2464 | 8.3267 | 8.1645 | 5.545 | 0.16219 | 0.6121 | 2.0074
85.2564 | 8.3118 | 8.1656 | 5.5504 | 0.14616 | 0.61162 | 2.0036
85.2664 | 8.3058 | 8.1668 | 5.5557 | 0.13903 | 0.61115 | 1.9999
85.2764 | 8.2894 | 8.1679 | 5.561 | 0.1215 | 0.61067 | 1.9962
85.2864 | 8.2811 | 8.169 | 5.5664 | 0.11208 | 0.61019 | 1.9925
85.2964 | 8.2726 | 8.1702 | 5.5717 | 0.10244 | 0.6097 | 1.9888
85.3064 | 8.2589 | 8.1713 | 5.577 | 0.087613 | 0.60922 | 1.9851
85.3164 | 8.2513 | 8.1724 | 5.5823 | 0.078883 | 0.60873 | 1.9814
85.3264 | 8.2472 | 8.1736 | 5.5876 | 0.073649 | 0.60825 | 1.9777
85.3364 | 8.2275 | 8.1747 | 5.5928 | 0.052817 | 0.60776 | 1.9741
85.3464 | 8.2205 | 8.1758 | 5.5981 | 0.044682 | 0.60727 | 1.9704
85.3564 | 8.2187 | 8.177 | 5.6034 | 0.041749 | 0.60677 | 1.9668
85.3664 | 8.2092 | 8.1781 | 5.6086 | 0.031113 | 0.60628 | 1.9632
85.3764 | 8.198 | 8.1792 | 5.6139 | 0.018779 | 0.60579 | 1.9595
85.3864 | 8.193 | 8.1804 | 5.6191 | 0.012643 | 0.60529 | 1.9559
85.3964 | 8.1865 | 8.1815 | 5.6244 | 0.0050086 | 0.60479 | 1.9523
85.4064 | 8.1776 | 8.1826 | 5.6296 | -0.0050279 | 0.60429 | 1.9488
85.4164 | 8.167 | 8.1838 | 5.6348 | -0.016762 | 0.60379 | 1.9452
85.4264 | 8.1628 | 8.1849 | 5.64 | -0.022098 | 0.60328 | 1.9416
85.4364 | 8.1564 | 8.186 | 5.6452 | -0.029632 | 0.60278 | 1.9381
85.4464 | 8.1474 | 8.1872 | 5.6504 | -0.039768 | 0.60227 | 1.9345
85.4564 | 8.144 | 8.1883 | 5.6556 | -0.044301 | 0.60176 | 1.931
85.4664 | 8.1374 | 8.1894 | 5.6607 | -0.052036 | 0.60125 | 1.9274
85.4764 | 8.1309 | 8.1906 | 5.6659 | -0.059669 | 0.60074 | 1.9239
85.4864 | 8.1264 | 8.1917 | 5.6711 | -0.065302 | 0.60023 | 1.9204
85.4964 | 8.1224 | 8.1928 | 5.6762 | -0.070433 | 0.59971 | 1.9169
85.5064 | 8.1195 | 8.194 | 5.6813 | -0.074466 | 0.59919 | 1.9134
85.5164 | 8.1128 | 8.1951 | 5.6865 | -0.082295 | 0.59868 | 1.91
85.5264 | 8.1035 | 8.1962 | 5.6916 | -0.092726 | 0.59816 | 1.9065
85.5364 | 8.1088 | 8.1974 | 5.6967 | -0.088553 | 0.59764 | 1.903
85.5464 | 8.1055 | 8.1985 | 5.7018 | -0.092982 | 0.59711 | 1.8996
85.5564 | 8.1028 | 8.1996 | 5.7069 | -0.096808 | 0.59659 | 1.8961
85.5664 | 8.1016 | 8.2007 | 5.712 | -0.099132 | 0.59606 | 1.8927
85.5764 | 8.0986 | 8.2019 | 5.717 | -0.10326 | 0.59554 | 1.8893
85.5864 | 8.0947 | 8.203 | 5.7221 | -0.10828 | 0.59501 | 1.8859
85.5964 | 8.0942 | 8.2041 | 5.7271 | -0.1099 | 0.59448 | 1.8825
85.6064 | 8.0952 | 8.2052 | 5.7322 | -0.11002 | 0.59395 | 1.8791
85.6164 | 8.0945 | 8.2063 | 5.7372 | -0.11184 | 0.59341 | 1.8757
85.6264 | 8.0887 | 8.2075 | 5.7422 | -0.11875 | 0.59288 | 1.8723
85.6364 | 8.0805 | 8.2086 | 5.7473 | -0.12807 | 0.59235 | 1.869
85.6464 | 8.086 | 8.2097 | 5.7523 | -0.12368 | 0.59181 | 1.8656
85.6564 | 8.0824 | 8.2108 | 5.7573 | -0.12839 | 0.59127 | 1.8623
85.6664 | 8.0792 | 8.2119 | 5.7622 | -0.1327 | 0.59073 | 1.8589
85.6764 | 8.0691 | 8.213 | 5.7672 | -0.14391 | 0.59019 | 1.8556
85.6864 | 8.0631 | 8.2141 | 5.7722 | -0.15101 | 0.58965 | 1.8523
85.6964 | 8.0518 | 8.2152 | 5.7771 | -0.16341 | 0.5891 | 1.849
85.7064 | 8.0524 | 8.2163 | 5.7821 | -0.16391 | 0.58856 | 1.8457
85.7164 | 8.053 | 8.2174 | 5.787 | -0.16441 | 0.58801 | 1.8424
85.7264 | 8.0467 | 8.2185 | 5.792 | -0.17181 | 0.58746 | 1.8391
85.7364 | 8.0416 | 8.2196 | 5.7969 | -0.178 | 0.58691 | 1.8358
85.7464 | 8.0306 | 8.2207 | 5.8018 | -0.19009 | 0.58636 | 1.8325
85.7564 | 8.0236 | 8.2218 | 5.8067 | -0.19818 | 0.58581 | 1.8293
85.7663 | 8.0157 | 8.2229 | 5.8115 | -0.20715 | 0.58527 | 1.8261
85.7763 | 8.0198 | 8.2239 | 5.8164 | -0.20413 | 0.58471 | 1.8228
85.7863 | 8.0094 | 8.225 | 5.8212 | -0.21561 | 0.58416 | 1.8196
85.7963 | 8.0068 | 8.2261 | 5.8261 | -0.21929 | 0.5836 | 1.8164
85.8063 | 8.0023 | 8.2272 | 5.8309 | -0.22486 | 0.58304 | 1.8132
85.8163 | 7.9961 | 8.2282 | 5.8358 | -0.23213 | 0.58249 | 1.81
85.8263 | 7.9944 | 8.2293 | 5.8406 | -0.2349 | 0.58193 | 1.8068
85.8363 | 7.9921 | 8.2304 | 5.8454 | -0.23826 | 0.58136 | 1.8036
85.8463 | 7.992 | 8.2314 | 5.8502 | -0.23942 | 0.5808 | 1.8004
85.8563 | 7.9904 | 8.2325 | 5.855 | -0.24208 | 0.58024 | 1.7972
85.8663 | 7.9773 | 8.2335 | 5.8598 | -0.25624 | 0.57968 | 1.7941
85.8763 | 7.9855 | 8.2346 | 5.8645 | -0.24909 | 0.57911 | 1.7909
85.8863 | 7.9846 | 8.2356 | 5.8693 | -0.25103 | 0.57854 | 1.7878
85.8963 | 7.9825 | 8.2367 | 5.874 | -0.25418 | 0.57798 | 1.7847
85.9063 | 7.978 | 8.2377 | 5.8788 | -0.25972 | 0.57741 | 1.7815
85.9163 | 7.9843 | 8.2388 | 5.8835 | -0.25445 | 0.57684 | 1.7784
85.9263 | 7.9874 | 8.2398 | 5.8882 | -0.25238 | 0.57627 | 1.7753
85.9363 | 7.9878 | 8.2408 | 5.8929 | -0.25301 | 0.5757 | 1.7722
85.9463 | 7.9817 | 8.2418 | 5.8976 | -0.26014 | 0.57513 | 1.7691
85.9563 | 7.9798 | 8.2429 | 5.9023 | -0.26306 | 0.57455 | 1.766
85.9663 | 7.9812 | 8.2439 | 5.9069 | -0.26267 | 0.57398 | 1.7629
85.9763 | 7.9803 | 8.2449 | 5.9116 | -0.26458 | 0.5734 | 1.7599
85.9863 | 7.9829 | 8.2459 | 5.9162 | -0.26299 | 0.57283 | 1.7568
85.9963 | 7.9904 | 8.2469 | 5.9209 | -0.2565 | 0.57225 | 1.7538
86.0063 | 7.9819 | 8.2479 | 5.9255 | -0.26599 | 0.57167 | 1.7507
86.0163 | 7.9774 | 8.2489 | 5.9301 | -0.27149 | 0.5711 | 1.7477
86.0263 | 7.977 | 8.2499 | 5.9347 | -0.27288 | 0.57052 | 1.7447
86.0363 | 7.9724 | 8.2509 | 5.9393 | -0.27846 | 0.56994 | 1.7416
86.0463 | 7.9706 | 8.2518 | 5.9439 | -0.28125 | 0.56936 | 1.7386
86.0563 | 7.9706 | 8.2528 | 5.9484 | -0.28222 | 0.56878 | 1.7356
86.0663 | 7.9653 | 8.2538 | 5.953 | -0.28849 | 0.56819 | 1.7326
86.0763 | 7.9621 | 8.2548 | 5.9575 | -0.29266 | 0.56761 | 1.7296
86.0863 | 7.959 | 8.2557 | 5.962 | -0.29672 | 0.56703 | 1.7267
86.0963 | 7.9612 | 8.2567 | 5.9665 | -0.29548 | 0.56644 | 1.7237
86.1063 | 7.9489 | 8.2576 | 5.971 | -0.30873 | 0.56586 | 1.7207
86.1163 | 7.9454 | 8.2586 | 5.9755 | -0.31318 | 0.56527 | 1.7178
86.1263 | 7.9411 | 8.2595 | 5.98 | -0.31842 | 0.56469 | 1.7148
86.1363 | 7.9462 | 8.2605 | 5.9845 | -0.31425 | 0.5641 | 1.7119
86.1463 | 7.9403 | 8.2614 | 5.9889 | -0.32108 | 0.56351 | 1.709
86.1563 | 7.9371 | 8.2623 | 5.9934 | -0.32521 | 0.56293 | 1.706
86.1663 | 7.9332 | 8.2632 | 5.9978 | -0.33003 | 0.56234 | 1.7031
86.1763 | 7.9246 | 8.2641 | 6.0022 | -0.33954 | 0.56175 | 1.7002
86.1863 | 7.9303 | 8.2651 | 6.0066 | -0.33475 | 0.56116 | 1.6973
86.1963 | 7.9322 | 8.266 | 6.011 | -0.33376 | 0.56057 | 1.6944
86.2063 | 7.9247 | 8.2669 | 6.0154 | -0.34215 | 0.55998 | 1.6915
86.2163 | 7.9218 | 8.2677 | 6.0197 | -0.34595 | 0.55939 | 1.6886
86.2263 | 7.9218 | 8.2686 | 6.0241 | -0.34683 | 0.5588 | 1.6858
86.2363 | 7.9292 | 8.2695 | 6.0284 | -0.34031 | 0.55821 | 1.6829
86.2463 | 7.9259 | 8.2704 | 6.0327 | -0.34449 | 0.55761 | 1.68
86.2563 | 7.9199 | 8.2713 | 6.037 | -0.35135 | 0.55702 | 1.6772
86.2663 | 7.9216 | 8.2721 | 6.0413 | -0.35052 | 0.55643 | 1.6744
86.2763 | 7.9176 | 8.273 | 6.0456 | -0.35537 | 0.55583 | 1.6715
86.2863 | 7.9204 | 8.2738 | 6.0499 | -0.35342 | 0.55524 | 1.6687
86.2963 | 7.9197 | 8.2747 | 6.0541 | -0.35496 | 0.55465 | 1.6659
86.3063 | 7.9248 | 8.2755 | 6.0584 | -0.3507 | 0.55405 | 1.6631
86.3163 | 7.9231 | 8.2763 | 6.0626 | -0.35323 | 0.55346 | 1.6603
86.3263 | 7.9218 | 8.2772 | 6.0668 | -0.35535 | 0.55286 | 1.6575
86.3363 | 7.923 | 8.278 | 6.071 | -0.35497 | 0.55227 | 1.6547
86.3462 | 7.9219 | 8.2788 | 6.0752 | -0.35688 | 0.55168 | 1.6519
86.3562 | 7.9239 | 8.2796 | 6.0794 | -0.35568 | 0.55109 | 1.6491
86.3662 | 7.9223 | 8.2804 | 6.0835 | -0.35808 | 0.55049 | 1.6464
86.3762 | 7.9243 | 8.2812 | 6.0877 | -0.35687 | 0.54989 | 1.6436
86.3862 | 7.9298 | 8.2819 | 6.0918 | -0.35215 | 0.5493 | 1.6409
86.3962 | 7.9294 | 8.2827 | 6.0959 | -0.35333 | 0.5487 | 1.6381
86.4062 | 7.9333 | 8.2835 | 6.1 | -0.35019 | 0.54811 | 1.6354
86.4162 | 7.9285 | 8.2843 | 6.1041 | -0.35576 | 0.54751 | 1.6326
86.4262 | 7.9302 | 8.285 | 6.1082 | -0.35481 | 0.54691 | 1.6299
86.4362 | 7.9357 | 8.2858 | 6.1123 | -0.35006 | 0.54632 | 1.6272
86.4462 | 7.9329 | 8.2865 | 6.1163 | -0.3536 | 0.54572 | 1.6245
86.4562 | 7.9333 | 8.2872 | 6.1203 | -0.35393 | 0.54513 | 1.6218
86.4662 | 7.9371 | 8.288 | 6.1244 | -0.35086 | 0.54453 | 1.6191
86.4762 | 7.9362 | 8.2887 | 6.1284 | -0.35248 | 0.54393 | 1.6164
86.4862 | 7.9351 | 8.2894 | 6.1324 | -0.35429 | 0.54334 | 1.6137
86.4962 | 7.9348 | 8.2901 | 6.1363 | -0.35529 | 0.54274 | 1.611
86.5062 | 7.9372 | 8.2908 | 6.1403 | -0.35359 | 0.54214 | 1.6083
86.5162 | 7.9338 | 8.2915 | 6.1442 | -0.35767 | 0.54155 | 1.6057
86.5262 | 7.9327 | 8.2922 | 6.1482 | -0.35945 | 0.54095 | 1.603
86.5362 | 7.9329 | 8.2928 | 6.1521 | -0.35993 | 0.54036 | 1.6004
86.5462 | 7.935 | 8.2935 | 6.156 | -0.35849 | 0.53976 | 1.5977
86.5562 | 7.928 | 8.2941 | 6.1599 | -0.36615 | 0.53917 | 1.5951
86.5662 | 7.9319 | 8.2948 | 6.1638 | -0.36289 | 0.53857 | 1.5925
86.5762 | 7.9311 | 8.2954 | 6.1676 | -0.36433 | 0.53797 | 1.5898
86.5862 | 7.9282 | 8.2961 | 6.1715 | -0.36786 | 0.53738 | 1.5872
86.5962 | 7.9307 | 8.2967 | 6.1753 | -0.36599 | 0.53678 | 1.5846
86.6062 | 7.9344 | 8.2973 | 6.1791 | -0.3629 | 0.53619 | 1.582
86.6162 | 7.9306 | 8.2979 | 6.1829 | -0.3673 | 0.5356 | 1.5794
86.6262 | 7.929 | 8.2985 | 6.1867 | -0.3695 | 0.535 | 1.5768
86.6362 | 7.9304 | 8.2991 | 6.1904 | -0.36869 | 0.53441 | 1.5742
86.6462 | 7.9296 | 8.2997 | 6.1942 | -0.37007 | 0.53381 | 1.5717
86.6562 | 7.9333 | 8.3002 | 6.1979 | -0.36694 | 0.53322 | 1.5691
86.6662 | 7.9391 | 8.3008 | 6.2016 | -0.3617 | 0.53263 | 1.5665
86.6762 | 7.9368 | 8.3014 | 6.2054 | -0.36456 | 0.53204 | 1.564
86.6862 | 7.9412 | 8.3019 | 6.209 | -0.3607 | 0.53144 | 1.5614
86.6962 | 7.9365 | 8.3024 | 6.2127 | -0.36594 | 0.53085 | 1.5589
86.7062 | 7.9449 | 8.303 | 6.2164 | -0.35806 | 0.53026 | 1.5563
86.7162 | 7.9468 | 8.3035 | 6.22 | -0.35668 | 0.52967 | 1.5538
86.7262 | 7.9427 | 8.304 | 6.2236 | -0.36129 | 0.52908 | 1.5513
86.7362 | 7.9434 | 8.3045 | 6.2272 | -0.36109 | 0.52849 | 1.5488
86.7462 | 7.9487 | 8.305 | 6.2308 | -0.35628 | 0.5279 | 1.5462
86.7562 | 7.9501 | 8.3055 | 6.2344 | -0.35536 | 0.52731 | 1.5437
86.7662 | 7.9528 | 8.3059 | 6.238 | -0.35313 | 0.52672 | 1.5412
86.7762 | 7.952 | 8.3064 | 6.2415 | -0.35439 | 0.52613 | 1.5387
86.7862 | 7.9505 | 8.3068 | 6.245 | -0.35634 | 0.52554 | 1.5363
86.7962 | 7.9529 | 8.3073 | 6.2485 | -0.35438 | 0.52495 | 1.5338
86.8062 | 7.9452 | 8.3077 | 6.252 | -0.36251 | 0.52437 | 1.5313
86.8162 | 7.9424 | 8.3081 | 6.2555 | -0.36573 | 0.52378 | 1.5288
86.8262 | 7.9428 | 8.3085 | 6.259 | -0.36574 | 0.5232 | 1.5264
86.8362 | 7.9548 | 8.3089 | 6.2624 | -0.35415 | 0.52261 | 1.5239
86.8462 | 7.9437 | 8.3093 | 6.2659 | -0.36564 | 0.52203 | 1.5215
86.8562 | 7.9375 | 8.3097 | 6.2693 | -0.37222 | 0.52144 | 1.519
86.8662 | 7.934 | 8.3101 | 6.2727 | -0.37609 | 0.52086 | 1.5166
86.8762 | 7.9375 | 8.3105 | 6.276 | -0.37295 | 0.52027 | 1.5141
86.8862 | 7.9363 | 8.3108 | 6.2794 | -0.3745 | 0.51969 | 1.5117
86.8962 | 7.9299 | 8.3111 | 6.2827 | -0.38124 | 0.51911 | 1.5093
86.9062 | 7.9276 | 8.3115 | 6.2861 | -0.38387 | 0.51853 | 1.5069
86.9162 | 7.9268 | 8.3118 | 6.2894 | -0.38499 | 0.51795 | 1.5045
86.9262 | 7.9346 | 8.3121 | 6.2927 | -0.3775 | 0.51737 | 1.5021
86.9361 | 7.9238 | 8.3124 | 6.2959 | -0.38859 | 0.51679 | 1.4997
86.9461 | 7.9191 | 8.3127 | 6.2992 | -0.39358 | 0.51622 | 1.4973
86.9561 | 7.9226 | 8.313 | 6.3024 | -0.39035 | 0.51564 | 1.4949
86.9661 | 7.9182 | 8.3132 | 6.3056 | -0.39502 | 0.51506 | 1.4925
86.9761 | 7.9206 | 8.3135 | 6.3088 | -0.39287 | 0.51448 | 1.4902
86.9861 | 7.9219 | 8.3137 | 6.312 | -0.39181 | 0.51391 | 1.4878
86.9961 | 7.9242 | 8.3139 | 6.3152 | -0.38974 | 0.51333 | 1.4854
87.0061 | 7.9242 | 8.3142 | 6.3183 | -0.38996 | 0.51276 | 1.4831
87.0161 | 7.9181 | 8.3144 | 6.3215 | -0.39627 | 0.51219 | 1.4807
87.0261 | 7.9156 | 8.3146 | 6.3246 | -0.39897 | 0.51161 | 1.4784
87.0361 | 7.9214 | 8.3148 | 6.3277 | -0.39336 | 0.51104 | 1.4761
87.0461 | 7.9152 | 8.3149 | 6.3307 | -0.39973 | 0.51047 | 1.4737
87.0561 | 7.9296 | 8.3151 | 6.3338 | -0.38549 | 0.5099 | 1.4714
87.0661 | 7.9272 | 8.3152 | 6.3368 | -0.38804 | 0.50933 | 1.4691
87.0761 | 7.9235 | 8.3154 | 6.3399 | -0.39188 | 0.50876 | 1.4668
87.0861 | 7.9211 | 8.3155 | 6.3429 | -0.39441 | 0.50819 | 1.4644
87.0961 | 7.9279 | 8.3156 | 6.3459 | -0.38772 | 0.50763 | 1.4621
87.1061 | 7.9235 | 8.3157 | 6.3488 | -0.39222 | 0.50706 | 1.4598
87.1161 | 7.9273 | 8.3158 | 6.3518 | -0.38851 | 0.50649 | 1.4575
87.1261 | 7.9343 | 8.3159 | 6.3547 | -0.38159 | 0.50593 | 1.4553
87.1361 | 7.9475 | 8.316 | 6.3576 | -0.36846 | 0.50537 | 1.453
87.1461 | 7.9372 | 8.316 | 6.3605 | -0.37881 | 0.5048 | 1.4507
87.1561 | 7.9342 | 8.3161 | 6.3634 | -0.38185 | 0.50424 | 1.4484
87.1661 | 7.9389 | 8.3161 | 6.3662 | -0.37718 | 0.50368 | 1.4462
87.1761 | 7.9514 | 8.3161 | 6.3691 | -0.3647 | 0.50312 | 1.4439
87.1861 | 7.9412 | 8.3161 | 6.3719 | -0.3749 | 0.50256 | 1.4416
87.1961 | 7.9429 | 8.3161 | 6.3747 | -0.37319 | 0.502 | 1.4394
87.2061 | 7.9533 | 8.3161 | 6.3775 | -0.36277 | 0.50144 | 1.4372
87.2161 | 7.9685 | 8.316 | 6.3802 | -0.34753 | 0.50089 | 1.4349
87.2261 | 7.9672 | 8.316 | 6.383 | -0.34878 | 0.50033 | 1.4327
87.2361 | 7.9588 | 8.3159 | 6.3857 | -0.35712 | 0.49977 | 1.4305
87.2461 | 7.9615 | 8.3158 | 6.3884 | -0.35435 | 0.49922 | 1.4282
87.2561 | 7.9656 | 8.3158 | 6.3911 | -0.35016 | 0.49867 | 1.426
87.2661 | 7.9605 | 8.3157 | 6.3937 | -0.35516 | 0.49811 | 1.4238
87.2761 | 7.9751 | 8.3155 | 6.3964 | -0.34044 | 0.49756 | 1.4216
87.2861 | 7.9724 | 8.3154 | 6.399 | -0.34302 | 0.49701 | 1.4194
87.2961 | 7.9872 | 8.3153 | 6.4016 | -0.32807 | 0.49646 | 1.4172
87.3061 | 7.9803 | 8.3151 | 6.4042 | -0.33482 | 0.49591 | 1.415
87.3161 | 7.9792 | 8.3149 | 6.4068 | -0.33575 | 0.49537 | 1.4128
87.3261 | 7.9739 | 8.3148 | 6.4093 | -0.34087 | 0.49482 | 1.4107
87.3361 | 7.9838 | 8.3146 | 6.4118 | -0.33077 | 0.49427 | 1.4085
87.3461 | 7.9779 | 8.3144 | 6.4143 | -0.33646 | 0.49373 | 1.4063
87.3561 | 7.9665 | 8.3141 | 6.4168 | -0.34763 | 0.49319 | 1.4041
87.3661 | 7.9817 | 8.3139 | 6.4193 | -0.33219 | 0.49264 | 1.402
87.3761 | 7.9857 | 8.3136 | 6.4217 | -0.32794 | 0.4921 | 1.3998
87.3861 | 7.9717 | 8.3134 | 6.4241 | -0.34167 | 0.49156 | 1.3977
87.3961 | 7.9668 | 8.3131 | 6.4265 | -0.34629 | 0.49102 | 1.3955
87.4061 | 7.9694 | 8.3128 | 6.4289 | -0.34339 | 0.49048 | 1.3934
87.4161 | 7.9724 | 8.3125 | 6.4313 | -0.34008 | 0.48994 | 1.3913
87.4261 | 7.9546 | 8.3122 | 6.4336 | -0.35756 | 0.48941 | 1.3891
87.4361 | 7.9559 | 8.3118 | 6.4359 | -0.35592 | 0.48887 | 1.387
87.4461 | 7.9588 | 8.3115 | 6.4382 | -0.35266 | 0.48834 | 1.3849
87.4561 | 7.9491 | 8.3111 | 6.4405 | -0.36199 | 0.4878 | 1.3828
87.4661 | 7.9476 | 8.3107 | 6.4428 | -0.3631 | 0.48727 | 1.3807
87.4761 | 7.9433 | 8.3103 | 6.445 | -0.367 | 0.48674 | 1.3786
87.4861 | 7.9486 | 8.3099 | 6.4472 | -0.36129 | 0.48621 | 1.3765
87.4961 | 7.9378 | 8.3095 | 6.4494 | -0.37166 | 0.48568 | 1.3744
87.5061 | 7.9273 | 8.309 | 6.4516 | -0.38171 | 0.48515 | 1.3723
87.516 | 7.9261 | 8.3086 | 6.4537 | -0.38245 | 0.48462 | 1.3702
87.526 | 7.9331 | 8.3081 | 6.4558 | -0.37497 | 0.4841 | 1.3681
87.536 | 7.9202 | 8.3076 | 6.4579 | -0.38738 | 0.48357 | 1.3661
87.546 | 7.9186 | 8.3071 | 6.46 | -0.38847 | 0.48304 | 1.364
87.556 | 7.9229 | 8.3065 | 6.4621 | -0.38365 | 0.48252 | 1.3619
87.566 | 7.9314 | 8.306 | 6.4641 | -0.37461 | 0.482 | 1.3599
87.576 | 7.9016 | 8.3055 | 6.4661 | -0.40385 | 0.48147 | 1.3578
87.586 | 7.9004 | 8.3049 | 6.4681 | -0.40448 | 0.48095 | 1.3558
87.596 | 7.9127 | 8.3043 | 6.4701 | -0.39159 | 0.48043 | 1.3537
87.606 | 7.9078 | 8.3037 | 6.4721 | -0.39589 | 0.47991 | 1.3517
87.616 | 7.9018 | 8.3031 | 6.474 | -0.40126 | 0.4794 | 1.3497
87.626 | 7.9124 | 8.3024 | 6.4759 | -0.39003 | 0.47888 | 1.3476
87.636 | 7.9162 | 8.3018 | 6.4778 | -0.38557 | 0.47836 | 1.3456
87.646 | 7.907 | 8.3011 | 6.4797 | -0.3941 | 0.47785 | 1.3436
87.656 | 7.9056 | 8.3004 | 6.4815 | -0.39481 | 0.47733 | 1.3416
87.666 | 7.9053 | 8.2997 | 6.4833 | -0.39441 | 0.47682 | 1.3396
87.676 | 7.9261 | 8.299 | 6.4851 | -0.37289 | 0.47631 | 1.3375
87.686 | 7.9201 | 8.2983 | 6.4869 | -0.37815 | 0.47579 | 1.3355
87.696 | 7.9207 | 8.2975 | 6.4887 | -0.3768 | 0.47528 | 1.3335
87.706 | 7.9341 | 8.2967 | 6.4904 | -0.36262 | 0.47477 | 1.3316
87.716 | 7.939 | 8.2959 | 6.4921 | -0.35693 | 0.47427 | 1.3296
87.726 | 7.9352 | 8.2951 | 6.4938 | -0.35993 | 0.47376 | 1.3276
87.736 | 7.9458 | 8.2943 | 6.4954 | -0.3485 | 0.47325 | 1.3256
87.746 | 7.9443 | 8.2935 | 6.4971 | -0.34916 | 0.47274 | 1.3236
87.756 | 7.9541 | 8.2926 | 6.4987 | -0.3385 | 0.47224 | 1.3217
87.766 | 7.9578 | 8.2917 | 6.5003 | -0.33393 | 0.47174 | 1.3197
87.776 | 7.9639 | 8.2908 | 6.5019 | -0.32693 | 0.47123 | 1.3177
87.786 | 7.9699 | 8.2899 | 6.5034 | -0.32002 | 0.47073 | 1.3158
87.796 | 7.959 | 8.289 | 6.5049 | -0.32999 | 0.47023 | 1.3138
87.806 | 7.9731 | 8.288 | 6.5064 | -0.31494 | 0.46973 | 1.3119
87.816 | 7.9633 | 8.2871 | 6.5079 | -0.32377 | 0.46923 | 1.3099
87.826 | 7.9745 | 8.2861 | 6.5094 | -0.31159 | 0.46873 | 1.308
87.836 | 7.959 | 8.2851 | 6.5108 | -0.32608 | 0.46823 | 1.3061
87.846 | 7.9684 | 8.2841 | 6.5122 | -0.31566 | 0.46774 | 1.3041
87.856 | 7.9771 | 8.283 | 6.5136 | -0.30592 | 0.46724 | 1.3022
87.866 | 7.9678 | 8.282 | 6.5149 | -0.31416 | 0.46675 | 1.3003
87.876 | 7.9629 | 8.2809 | 6.5163 | -0.31798 | 0.46625 | 1.2984
87.886 | 7.962 | 8.2798 | 6.5176 | -0.31779 | 0.46576 | 1.2965
87.896 | 7.96 | 8.2787 | 6.5188 | -0.31867 | 0.46527 | 1.2946
87.906 | 7.9589 | 8.2775 | 6.5201 | -0.31864 | 0.46478 | 1.2927
87.916 | 7.9603 | 8.2764 | 6.5213 | -0.31608 | 0.46429 | 1.2908
87.926 | 7.9593 | 8.2752 | 6.5226 | -0.31591 | 0.4638 | 1.2889
87.936 | 7.9638 | 8.274 | 6.5237 | -0.31022 | 0.46331 | 1.287
87.946 | 7.9561 | 8.2728 | 6.5249 | -0.31671 | 0.46282 | 1.2851
87.956 | 7.9548 | 8.2716 | 6.526 | -0.31678 | 0.46233 | 1.2832
87.966 | 7.9579 | 8.2703 | 6.5272 | -0.31243 | 0.46185 | 1.2813
87.976 | 7.952 | 8.2691 | 6.5282 | -0.31706 | 0.46136 | 1.2795
87.986 | 7.939 | 8.2678 | 6.5293 | -0.32877 | 0.46088 | 1.2776
87.996 | 7.9501 | 8.2665 | 6.5303 | -0.31636 | 0.46039 | 1.2757
88.006 | 7.9538 | 8.2651 | 6.5314 | -0.31133 | 0.45991 | 1.2739
88.016 | 7.9547 | 8.2638 | 6.5323 | -0.30908 | 0.45943 | 1.272
88.026 | 7.9374 | 8.2624 | 6.5333 | -0.32501 | 0.45895 | 1.2702
88.036 | 7.9577 | 8.261 | 6.5342 | -0.30332 | 0.45846 | 1.2683
88.046 | 7.9416 | 8.2596 | 6.5352 | -0.31801 | 0.45798 | 1.2665
88.056 | 7.9273 | 8.2582 | 6.536 | -0.33087 | 0.45751 | 1.2646
88.066 | 7.944 | 8.2567 | 6.5369 | -0.31272 | 0.45703 | 1.2628
88.076 | 7.9498 | 8.2553 | 6.5377 | -0.30545 | 0.45655 | 1.261
88.086 | 7.9518 | 8.2538 | 6.5386 | -0.30196 | 0.45607 | 1.2591
88.096 | 7.9431 | 8.2522 | 6.5393 | -0.30914 | 0.4556 | 1.2573
88.1059 | 7.9632 | 8.2507 | 6.5401 | -0.28752 | 0.45513 | 1.2555
88.1159 | 7.9448 | 8.2492 | 6.5408 | -0.30437 | 0.45465 | 1.2537
88.1259 | 7.9388 | 8.2476 | 6.5415 | -0.30879 | 0.45418 | 1.2519
88.1359 | 7.9658 | 8.246 | 6.5422 | -0.28019 | 0.4537 | 1.2501
88.1459 | 7.953 | 8.2444 | 6.5429 | -0.29137 | 0.45323 | 1.2483
88.1559 | 7.9617 | 8.2427 | 6.5435 | -0.28103 | 0.45276 | 1.2465
88.1659 | 7.9766 | 8.2411 | 6.5441 | -0.26447 | 0.45229 | 1.2447
88.1759 | 7.9687 | 8.2394 | 6.5447 | -0.27069 | 0.45182 | 1.2429
88.1859 | 7.9665 | 8.2377 | 6.5452 | -0.27118 | 0.45135 | 1.2411
88.1959 | 7.9735 | 8.236 | 6.5458 | -0.26245 | 0.45088 | 1.2393
88.2059 | 7.9641 | 8.2342 | 6.5462 | -0.27011 | 0.45041 | 1.2375
88.2159 | 7.9762 | 8.2324 | 6.5467 | -0.25623 | 0.44994 | 1.2358
88.2259 | 7.9628 | 8.2306 | 6.5472 | -0.26784 | 0.44947 | 1.234
88.2359 | 7.9778 | 8.2288 | 6.5476 | -0.25103 | 0.44901 | 1.2322
88.2459 | 7.9771 | 8.227 | 6.548 | -0.24989 | 0.44854 | 1.2305
88.2559 | 7.967 | 8.2251 | 6.5483 | -0.25813 | 0.44808 | 1.2287
88.2659 | 7.9697 | 8.2232 | 6.5487 | -0.25354 | 0.44761 | 1.227
88.2759 | 7.971 | 8.2213 | 6.549 | -0.25034 | 0.44715 | 1.2252
88.2859 | 7.9533 | 8.2194 | 6.5493 | -0.26611 | 0.44668 | 1.2235
88.2959 | 7.9628 | 8.2175 | 6.5495 | -0.25466 | 0.44622 | 1.2217
88.3059 | 7.9581 | 8.2155 | 6.5497 | -0.25738 | 0.44576 | 1.22
88.3159 | 7.9618 | 8.2135 | 6.5499 | -0.25169 | 0.44529 | 1.2182
88.3259 | 7.9605 | 8.2115 | 6.5501 | -0.25097 | 0.44483 | 1.2165
88.3359 | 7.9676 | 8.2094 | 6.5503 | -0.24182 | 0.44437 | 1.2148
88.3459 | 7.9577 | 8.2074 | 6.5504 | -0.24966 | 0.44391 | 1.2131
88.3559 | 7.9434 | 8.2053 | 6.5505 | -0.26187 | 0.44345 | 1.2113
88.3659 | 7.9619 | 8.2032 | 6.5505 | -0.24125 | 0.44299 | 1.2096
88.3759 | 7.9575 | 8.201 | 6.5506 | -0.24351 | 0.44253 | 1.2079
88.3859 | 7.9583 | 8.1989 | 6.5506 | -0.24055 | 0.44207 | 1.2062
88.3959 | 7.9704 | 8.1967 | 6.5505 | -0.22627 | 0.44162 | 1.2045
88.4059 | 7.9616 | 8.1945 | 6.5505 | -0.23286 | 0.44116 | 1.2028
88.4159 | 7.9677 | 8.1922 | 6.5504 | -0.22453 | 0.4407 | 1.2011
88.4259 | 7.9696 | 8.19 | 6.5503 | -0.22037 | 0.44024 | 1.1994
88.4359 | 7.9565 | 8.1877 | 6.5502 | -0.23119 | 0.43979 | 1.1977
88.4459 | 7.9557 | 8.1854 | 6.55 | -0.22968 | 0.43933 | 1.196
88.4559 | 7.9831 | 8.1831 | 6.5498 | -0.19995 | 0.43888 | 1.1944
88.4659 | 7.9716 | 8.1807 | 6.5496 | -0.2091 | 0.43842 | 1.1927
88.4759 | 7.9745 | 8.1783 | 6.5493 | -0.20382 | 0.43796 | 1.191
88.4859 | 7.9727 | 8.1759 | 6.5491 | -0.20321 | 0.43751 | 1.1893
88.4959 | 7.9738 | 8.1735 | 6.5488 | -0.19968 | 0.43706 | 1.1877
88.5059 | 7.9728 | 8.171 | 6.5484 | -0.19823 | 0.4366 | 1.186
88.5159 | 7.9641 | 8.1686 | 6.5481 | -0.20445 | 0.43615 | 1.1843
88.5259 | 7.976 | 8.166 | 6.5477 | -0.19005 | 0.4357 | 1.1827
88.5359 | 7.9761 | 8.1635 | 6.5472 | -0.18742 | 0.43524 | 1.181
88.5459 | 7.968 | 8.161 | 6.5468 | -0.19296 | 0.43479 | 1.1794
88.5559 | 7.9825 | 8.1584 | 6.5463 | -0.17588 | 0.43434 | 1.1777
88.5659 | 7.9704 | 8.1558 | 6.5458 | -0.18538 | 0.43389 | 1.1761
88.5759 | 7.9809 | 8.1531 | 6.5453 | -0.17224 | 0.43343 | 1.1745
88.5859 | 7.9696 | 8.1505 | 6.5447 | -0.18089 | 0.43298 | 1.1728
88.5959 | 7.9668 | 8.1478 | 6.5441 | -0.181 | 0.43253 | 1.1712
88.6059 | 7.9811 | 8.1451 | 6.5435 | -0.16399 | 0.43208 | 1.1696
88.6159 | 7.981 | 8.1424 | 6.5428 | -0.16136 | 0.43163 | 1.1679
88.6259 | 7.9936 | 8.1396 | 6.5421 | -0.146 | 0.43118 | 1.1663
88.6359 | 7.988 | 8.1368 | 6.5414 | -0.14881 | 0.43073 | 1.1647
88.6459 | 8.0021 | 8.134 | 6.5406 | -0.13189 | 0.43028 | 1.1631
88.6559 | 7.9891 | 8.1312 | 6.5398 | -0.14205 | 0.42983 | 1.1615
88.6659 | 7.9975 | 8.1283 | 6.539 | -0.13078 | 0.42938 | 1.1599
88.6759 | 8.0003 | 8.1254 | 6.5382 | -0.12509 | 0.42893 | 1.1583
88.6858 | 8.0016 | 8.1225 | 6.5373 | -0.1209 | 0.42849 | 1.1567
88.6958 | 7.9924 | 8.1195 | 6.5364 | -0.12715 | 0.42804 | 1.1551
88.7058 | 8.0179 | 8.1166 | 6.5355 | -0.098674 | 0.42759 | 1.1535
88.7158 | 8.0088 | 8.1136 | 6.5345 | -0.10477 | 0.42714 | 1.1519
88.7258 | 7.9898 | 8.1105 | 6.5335 | -0.12074 | 0.42669 | 1.1503
88.7358 | 8.0066 | 8.1075 | 6.5325 | -0.10089 | 0.42624 | 1.1487
88.7458 | 7.9908 | 8.1044 | 6.5315 | -0.1136 | 0.42579 | 1.1472
88.7558 | 7.9933 | 8.1013 | 6.5304 | -0.10799 | 0.42534 | 1.1456
88.7658 | 8.0067 | 8.0982 | 6.5293 | -0.091451 | 0.4249 | 1.144
88.7758 | 7.9995 | 8.095 | 6.5281 | -0.095484 | 0.42445 | 1.1424
88.7858 | 7.9859 | 8.0918 | 6.5269 | -0.10589 | 0.424 | 1.1409
88.7958 | 8.0058 | 8.0886 | 6.5257 | -0.082765 | 0.42355 | 1.1393
88.8058 | 7.9889 | 8.0853 | 6.5245 | -0.096414 | 0.4231 | 1.1377
88.8158 | 7.9878 | 8.082 | 6.5232 | -0.094235 | 0.42265 | 1.1362
88.8258 | 7.9939 | 8.0787 | 6.5219 | -0.084827 | 0.42221 | 1.1346
88.8358 | 7.9878 | 8.0754 | 6.5205 | -0.087591 | 0.42176 | 1.1331
88.8458 | 7.9946 | 8.072 | 6.5192 | -0.077427 | 0.42131 | 1.1315
88.8558 | 8.0007 | 8.0686 | 6.5178 | -0.067933 | 0.42086 | 1.13
88.8658 | 8.002 | 8.0652 | 6.5163 | -0.063212 | 0.42041 | 1.1285
88.8758 | 7.9949 | 8.0618 | 6.5149 | -0.066861 | 0.41997 | 1.1269
88.8858 | 7.9986 | 8.0583 | 6.5134 | -0.059681 | 0.41952 | 1.1254
88.8958 | 7.9865 | 8.0548 | 6.5118 | -0.068273 | 0.41907 | 1.1239
88.9058 | 7.9927 | 8.0512 | 6.5103 | -0.058535 | 0.41862 | 1.1223
88.9158 | 8.0016 | 8.0477 | 6.5087 | -0.046068 | 0.41817 | 1.1208
88.9258 | 7.9982 | 8.0441 | 6.5071 | -0.045871 | 0.41772 | 1.1193
88.9358 | 8.0185 | 8.0404 | 6.5054 | -0.021946 | 0.41728 | 1.1178
88.9458 | 8.0166 | 8.0368 | 6.5037 | -0.02019 | 0.41683 | 1.1163
88.9558 | 7.9826 | 8.0331 | 6.502 | -0.050505 | 0.41638 | 1.1147
88.9658 | 7.9997 | 8.0294 | 6.5002 | -0.02969 | 0.41593 | 1.1132
88.9758 | 7.9907 | 8.0256 | 6.4984 | -0.034946 | 0.41548 | 1.1117
88.9858 | 7.9951 | 8.0219 | 6.4966 | -0.026771 | 0.41503 | 1.1102
88.9958 | 8.0095 | 8.0181 | 6.4947 | -0.0085663 | 0.41458 | 1.1087
89.0058 | 8.0174 | 8.0142 | 6.4929 | 0.0031686 | 0.41413 | 1.1072
89.0158 | 8.011 | 8.0104 | 6.4909 | 0.00063381 | 0.41368 | 1.1058
89.0258 | 7.9937 | 8.0065 | 6.489 | -0.012771 | 0.41323 | 1.1043
89.0358 | 7.9942 | 8.0025 | 6.487 | -0.0083446 | 0.41278 | 1.1028
89.0458 | 8.0143 | 7.9986 | 6.485 | 0.015712 | 0.41233 | 1.1013
89.0558 | 8.0103 | 7.9946 | 6.4829 | 0.015699 | 0.41188 | 1.0998
89.0658 | 8.015 | 7.9906 | 6.4808 | 0.024418 | 0.41143 | 1.0983
89.0758 | 8.0198 | 7.9865 | 6.4787 | 0.033267 | 0.41098 | 1.0969
89.0858 | 8.0265 | 7.9825 | 6.4765 | 0.044047 | 0.41053 | 1.0954
89.0958 | 8.0077 | 7.9783 | 6.4743 | 0.029358 | 0.41008 | 1.0939
89.1058 | 8.0113 | 7.9742 | 6.4721 | 0.037101 | 0.40963 | 1.0925
89.1158 | 8.0257 | 7.97 | 6.4698 | 0.055674 | 0.40918 | 1.091
89.1258 | 8.0099 | 7.9658 | 6.4675 | 0.04408 | 0.40873 | 1.0896
89.1358 | 8.0285 | 7.9616 | 6.4652 | 0.066916 | 0.40828 | 1.0881
89.1458 | 8.0075 | 7.9573 | 6.4628 | 0.050185 | 0.40782 | 1.0866
89.1558 | 8.0442 | 7.953 | 6.4604 | 0.091185 | 0.40737 | 1.0852
89.1658 | 8.0375 | 7.9487 | 6.458 | 0.088817 | 0.40692 | 1.0838
89.1758 | 8.0019 | 7.9443 | 6.4555 | 0.057581 | 0.40647 | 1.0823
89.1858 | 8.0382 | 7.9399 | 6.453 | 0.098277 | 0.40601 | 1.0809
89.1958 | 8.006 | 7.9355 | 6.4505 | 0.070505 | 0.40556 | 1.0794
89.2058 | 8.0384 | 7.931 | 6.4479 | 0.10737 | 0.40511 | 1.078
89.2158 | 8.0298 | 7.9265 | 6.4453 | 0.10326 | 0.40465 | 1.0766
89.2258 | 8.0513 | 7.922 | 6.4427 | 0.12928 | 0.4042 | 1.0751
89.2358 | 8.0847 | 7.9175 | 6.44 | 0.16724 | 0.40374 | 1.0737
89.2458 | 7.9913 | 7.9129 | 6.4373 | 0.078433 | 0.40329 | 1.0723
89.2558 | 8.0719 | 7.9082 | 6.4345 | 0.16366 | 0.40283 | 1.0709
89.2658 | 8.0202 | 7.9036 | 6.4317 | 0.11661 | 0.40238 | 1.0695
89.2757 | 8.053 | 7.8989 | 6.429 | 0.15405 | 0.40193 | 1.0681
89.2857 | 8.0685 | 7.8942 | 6.4261 | 0.17428 | 0.40147 | 1.0667
89.2957 | 8.083 | 7.8895 | 6.4232 | 0.19353 | 0.40101 | 1.0652
89.3057 | 8.0733 | 7.8847 | 6.4203 | 0.18862 | 0.40056 | 1.0638
89.3157 | 8.0473 | 7.8799 | 6.4173 | 0.16744 | 0.4001 | 1.0624
89.3257 | 8.032 | 7.875 | 6.4143 | 0.157 | 0.39964 | 1.061
89.3357 | 8.0789 | 7.8701 | 6.4113 | 0.20879 | 0.39918 | 1.0596
89.3457 | 8.0221 | 7.8652 | 6.4082 | 0.15691 | 0.39872 | 1.0583
89.3557 | 8.1453 | 7.8602 | 6.4051 | 0.28507 | 0.39826 | 1.0569
89.3657 | 8.0285 | 7.8552 | 6.402 | 0.17326 | 0.39781 | 1.0555
89.3757 | 8.1048 | 7.8502 | 6.3988 | 0.25458 | 0.39735 | 1.0541
89.3857 | 8.0033 | 7.8452 | 6.3956 | 0.15814 | 0.39689 | 1.0527
89.3957 | 8.0383 | 7.8401 | 6.3923 | 0.19824 | 0.39643 | 1.0513
89.4057 | 8.0679 | 7.8349 | 6.389 | 0.23296 | 0.39596 | 1.05
89.4157 | 8.0531 | 7.8298 | 6.3857 | 0.22332 | 0.3955 | 1.0486
89.4257 | 8.0981 | 7.8246 | 6.3823 | 0.27352 | 0.39504 | 1.0472
89.4357 | 8.0346 | 7.8193 | 6.3789 | 0.21525 | 0.39458 | 1.0459
89.4457 | 8.0679 | 7.8141 | 6.3755 | 0.25382 | 0.39412 | 1.0445
89.4557 | 8.0319 | 7.8088 | 6.372 | 0.22312 | 0.39365 | 1.0431
89.4657 | 8.0525 | 7.8034 | 6.3685 | 0.24906 | 0.39319 | 1.0418
89.4757 | 8.0615 | 7.7981 | 6.3649 | 0.26343 | 0.39273 | 1.0404
89.4857 | 8.1018 | 7.7927 | 6.3613 | 0.30913 | 0.39226 | 1.0391
89.4957 | 8.0655 | 7.7872 | 6.3577 | 0.27827 | 0.3918 | 1.0377
89.5057 | 8.0929 | 7.7817 | 6.3541 | 0.31115 | 0.39133 | 1.0364
89.5157 | 8.0816 | 7.7762 | 6.3504 | 0.30536 | 0.39087 | 1.035
89.5257 | 8.0616 | 7.7707 | 6.3466 | 0.29091 | 0.3904 | 1.0337
89.5357 | 8.0867 | 7.7651 | 6.3428 | 0.32159 | 0.38994 | 1.0323
89.5457 | 8.1172 | 7.7595 | 6.339 | 0.35771 | 0.38947 | 1.031
89.5557 | 8.097 | 7.7538 | 6.3352 | 0.34317 | 0.389 | 1.0297
89.5657 | 8.1314 | 7.7481 | 6.3313 | 0.38326 | 0.38854 | 1.0283
89.5757 | 8.0895 | 7.7424 | 6.3273 | 0.34709 | 0.38807 | 1.027
89.5857 | 8.1127 | 7.7366 | 6.3234 | 0.37605 | 0.3876 | 1.0257
89.5957 | 8.1172 | 7.7308 | 6.3194 | 0.38635 | 0.38713 | 1.0244
89.6057 | 8.1096 | 7.725 | 6.3153 | 0.38459 | 0.38666 | 1.023
89.6157 | 8.1249 | 7.7191 | 6.3112 | 0.40576 | 0.38619 | 1.0217
89.6257 | 8.1065 | 7.7132 | 6.3071 | 0.39327 | 0.38572 | 1.0204
89.6357 | 8.1463 | 7.7073 | 6.3029 | 0.43902 | 0.38525 | 1.0191
89.6457 | 8.0987 | 7.7013 | 6.2987 | 0.3974 | 0.38478 | 1.0178
89.6557 | 8.0997 | 7.6953 | 6.2945 | 0.40442 | 0.38431 | 1.0165
89.6657 | 8.1287 | 7.6892 | 6.2902 | 0.43948 | 0.38383 | 1.0152
89.6757 | 8.1141 | 7.6831 | 6.2859 | 0.43097 | 0.38336 | 1.0139
89.6857 | 8.1173 | 7.677 | 6.2815 | 0.4403 | 0.38289 | 1.0126
89.6957 | 8.1213 | 7.6708 | 6.2772 | 0.45047 | 0.38241 | 1.0113
89.7057 | 8.1237 | 7.6646 | 6.2727 | 0.45908 | 0.38194 | 1.01
89.7157 | 8.1071 | 7.6584 | 6.2682 | 0.44872 | 0.38147 | 1.0087
89.7257 | 8.1232 | 7.6521 | 6.2637 | 0.4711 | 0.38099 | 1.0074
89.7357 | 8.1259 | 7.6458 | 6.2592 | 0.48012 | 0.38051 | 1.0061
89.7457 | 8.1342 | 7.6394 | 6.2546 | 0.49478 | 0.38004 | 1.0048
89.7557 | 8.1399 | 7.633 | 6.2499 | 0.50687 | 0.37956 | 1.0035
89.7657 | 8.1426 | 7.6266 | 6.2453 | 0.516 | 0.37909 | 1.0023
89.7757 | 8.1375 | 7.6201 | 6.2405 | 0.51738 | 0.37861 | 1.001
89.7857 | 8.1484 | 7.6136 | 6.2358 | 0.53479 | 0.37813 | 0.99971
89.7957 | 8.1556 | 7.6071 | 6.231 | 0.54853 | 0.37765 | 0.99844
89.8057 | 8.1586 | 7.6005 | 6.2261 | 0.55812 | 0.37717 | 0.99717
89.8157 | 8.1709 | 7.5939 | 6.2213 | 0.57704 | 0.37669 | 0.9959
89.8257 | 8.1733 | 7.5872 | 6.2163 | 0.58611 | 0.37621 | 0.99464
89.8357 | 8.1696 | 7.5805 | 6.2114 | 0.58911 | 0.37573 | 0.99338
89.8457 | 8.18 | 7.5737 | 6.2064 | 0.60625 | 0.37525 | 0.99212
89.8556 | 8.195 | 7.567 | 6.2014 | 0.62796 | 0.37478 | 0.99088
89.8656 | 8.1792 | 7.5602 | 6.1963 | 0.61898 | 0.3743 | 0.98962
89.8756 | 8.2118 | 7.5534 | 6.1912 | 0.65844 | 0.37381 | 0.98837
89.8856 | 8.1901 | 7.5465 | 6.186 | 0.64364 | 0.37333 | 0.98712
89.8956 | 8.2094 | 7.5395 | 6.1808 | 0.66987 | 0.37285 | 0.98587
89.9056 | 8.211 | 7.5326 | 6.1756 | 0.67845 | 0.37236 | 0.98463
89.9156 | 8.2407 | 7.5255 | 6.1703 | 0.71516 | 0.37188 | 0.98339
89.9256 | 8.2461 | 7.5185 | 6.1649 | 0.72762 | 0.3714 | 0.98215
89.9356 | 8.2576 | 7.5114 | 6.1596 | 0.74622 | 0.37091 | 0.98091
89.9456 | 8.2622 | 7.5042 | 6.1541 | 0.75795 | 0.37043 | 0.97968
89.9556 | 8.2878 | 7.4971 | 6.1487 | 0.79073 | 0.36994 | 0.97845
89.9656 | 8.3096 | 7.4899 | 6.1432 | 0.81974 | 0.36946 | 0.97722
89.9756 | 8.3347 | 7.4826 | 6.1376 | 0.8521 | 0.36897 | 0.97599
89.9856 | 8.3496 | 7.4753 | 6.1321 | 0.87429 | 0.36848 | 0.97477
89.9956 | 8.3611 | 7.468 | 6.1264 | 0.89313 | 0.368 | 0.97354