## Summary
Parameter | MoC_0.66 F m -3 m | MoO2_P21c_fixed P 21/c
Sample | M7.csv | M7.csv
Method | GSAS-II | GSAS-II
Phase name | MoC_0.66 F m -3 m | MoO2_P21c_fixed P 21/c
COD / MP ID | manual | manual
Formula | Mo4 C2.64 | Mo4 O8
Space group
Space group # | 225 | 14
Crystal system | cubic | monoclinic
a (Å) | 4.3772 | 5.5408
b (Å) | 4.3772 | 4.8685
c (Å) | 4.3772 | 5.6414
α (°) | 90 | 90
β (°) | 90 | 120.175
γ (°) | 90 | 90
Volume (A^3) | 83.8667 | 131.5588
da/a0 (%) | 2.92 | 0
db/b0 (%) | 2.92 | 0
dc/c0 (%) | 2.92 | 0
dV/V0 (%) | 9.019 | 0
Weight fraction (%) | 98.4 | 1.6
GSAS-II mass weight fraction (%) | 98.2 | 1.8
Weight fraction ± (%) | 1.97 | 1.97
Weight fraction error source | integrated_phase_area_diagonal_covariance+systematic_floor+binary_closure | integrated_phase_area_diagonal_covariance+systematic_floor+binary_closure
Weight fraction propagated sigma (%) | 0.756 | 0.756
Weight fraction systematic floor (%) | 1.968 | 1
Weight fraction method | integrated_phase_pattern_area | integrated_phase_pattern_area
Integrated phase fraction (%) | 98.4 | 1.6
Integrated - wt fraction (percentage points) | 0.22 | -0.22
Integrated phase fraction method | primary_quant_from_refined_phase_envelope | primary_quant_from_refined_phase_envelope
Crystallite size (nm) | 1000 | 1000
Crystallite size source | gsas_hap_size | gsas_hap_size
Scale factor | 3.6155 | 0.05313
Scale factor sigma | 0.068603 | 0.025797
Scale factor sigma (%) | 1.897 | 48.555
Scale factor sigma source | gsas_covariance | gsas_covariance
Scale * phase mass value | 1502.1394 | 27.1891
Legacy mass-weighted scale value | 1502.1394 | 27.1891
U (Caglioti) | 0.01489 | 0.01489
V (Caglioti) | -0.01538 | -0.01538
W (Caglioti) | 0.00566 | 0.00566
X (Lorentzian) | 0 | 0
Y (Lorentzian) | 12.8321 | 12.8321
η at strongest | 1 | 1
FWHM (°) | 13.5371 | 13.211
FWHM reference 2theta (deg) | 37.1247 | 27.4763
FWHM reference hkl | [1, 1, 1] | [1, 1, 1]
N reflections | 5 | 40
Seeded by | gsas2 | gsas2
Zero shift (°) | 1.5331 | 1.5331
Rwp (%) | 10.96 | 10.96
Rp (%) | 5.93 | 5.93
χ² | 1.476 | 1.476
GoF | 1.215 | 1.215

## Plot Data
2theta | Y_obs | Y_calc | Background | Residual | MoC_0.66 F m -3 m | MoO2_P21c_fixed P 21/c | MoC_0.66 F m -3 m peak 2θ | MoC_0.66 F m -3 m [hkl] | MoO2_P21c_fixed P 21/c peak 2θ | MoO2_P21c_fixed P 21/c [hkl]
10.0093 | 43.007 | 40.2233 | 39.5683 | 2.7837 | 0.64119 | 0.013815 | 35.492 | [111] | 18.508 | [100]
10.0193 | 42.9693 | 40.239 | 39.5836 | 2.7303 | 0.64158 | 0.013827 | 41.213 | [200] | 25.836 | [011]
10.0293 | 42.9918 | 40.2546 | 39.5988 | 2.7372 | 0.64197 | 0.013839 | 59.7 | [220] | 25.922 | [111]
10.0393 | 42.9434 | 40.2701 | 39.6139 | 2.6733 | 0.64237 | 0.013852 | 71.415 | [311] | 31.696 | [102]
10.0493 | 42.9412 | 40.2854 | 39.6288 | 2.6558 | 0.64276 | 0.013864 | 75.121 | [222] | 36.829 | [002]
10.0593 | 42.9053 | 40.3007 | 39.6436 | 2.6046 | 0.64316 | 0.013877 |  |  | 36.895 | [020]
10.0693 | 42.897 | 40.3158 | 39.6583 | 2.5812 | 0.64355 | 0.013889 |  |  | 37.078 | [202]
10.0793 | 42.9154 | 40.3308 | 39.6729 | 2.5846 | 0.64395 | 0.013901 |  |  | 37.131 | [111]
10.0893 | 42.8778 | 40.3456 | 39.6874 | 2.5322 | 0.64434 | 0.013914 |  |  | 37.522 | [200]
10.0993 | 42.8807 | 40.3604 | 39.7017 | 2.5203 | 0.64474 | 0.013926 |  |  | 41.378 | [012]
10.1093 | 42.8366 | 40.375 | 39.7159 | 2.4616 | 0.64514 | 0.013939 |  |  | 42.007 | [210]
10.1193 | 42.8612 | 40.3895 | 39.73 | 2.4717 | 0.64553 | 0.013951 |  |  | 49.414 | [122]
10.1293 | 42.819 | 40.4039 | 39.744 | 2.4151 | 0.64593 | 0.013964 |  |  | 49.716 | [102]
10.1393 | 42.8139 | 40.4182 | 39.7578 | 2.3957 | 0.64633 | 0.013976 |  |  | 52.959 | [113]
10.1493 | 42.8069 | 40.4323 | 39.7716 | 2.3746 | 0.64673 | 0.013989 |  |  | 53.1 | [213]
10.1593 | 42.7912 | 40.4463 | 39.7852 | 2.3449 | 0.64713 | 0.014001 |  |  | 53.118 | [022]
10.1693 | 42.7534 | 40.4603 | 39.7987 | 2.2931 | 0.64752 | 0.014014 |  |  | 53.305 | [222]
10.1793 | 42.7717 | 40.4741 | 39.8121 | 2.2976 | 0.64792 | 0.014027 |  |  | 53.639 | [220]
10.1893 | 42.7264 | 40.4877 | 39.8254 | 2.2387 | 0.64832 | 0.014039 |  |  | 53.77 | [211]
10.1993 | 42.7401 | 40.5013 | 39.8385 | 2.2388 | 0.64872 | 0.014052 |  |  | 54.001 | [311]
10.2093 | 42.7107 | 40.5148 | 39.8516 | 2.1959 | 0.64912 | 0.014065 |  |  | 57.688 | [300]
10.2193 | 42.7036 | 40.5281 | 39.8645 | 2.1755 | 0.64953 | 0.014077 |  |  | 59.94 | [013]
10.2293 | 42.7042 | 40.5413 | 39.8773 | 2.1629 | 0.64993 | 0.01409 |  |  | 60.074 | [131]
10.2393 | 42.6868 | 40.5544 | 39.89 | 2.1324 | 0.65033 | 0.014103 |  |  | 60.329 | [313]
10.2493 | 42.693 | 40.5674 | 39.9026 | 2.1256 | 0.65073 | 0.014115 |  |  | 63.492 | [122]
10.2593 | 42.6875 | 40.5803 | 39.9151 | 2.1072 | 0.65113 | 0.014128 |  |  | 66.211 | [204]
10.2693 | 42.6504 | 40.5931 | 39.9274 | 2.0573 | 0.65154 | 0.014141 |  |  | 66.625 | [131]
10.2792 | 42.6446 | 40.6056 | 39.9396 | 2.039 | 0.65194 | 0.014154 |  |  | 67.09 | [202]
10.2892 | 42.623 | 40.6182 | 39.9517 | 2.0048 | 0.65234 | 0.014167 |  |  | 67.577 | [402]
10.2992 | 42.6446 | 40.6306 | 39.9637 | 2.014 | 0.65274 | 0.014179 |  |  | 69.251 | [104]
10.3092 | 42.6289 | 40.643 | 39.9756 | 1.9859 | 0.65315 | 0.014192 |  |  | 69.571 | [304]
10.3192 | 42.6088 | 40.6552 | 39.9874 | 1.9536 | 0.65355 | 0.014205 |  |  | 72.783 | [113]
10.3292 | 42.6215 | 40.6673 | 39.9991 | 1.9542 | 0.65396 | 0.014218 |  |  | 73.658 | [311]
10.3392 | 42.59 | 40.6793 | 40.0107 | 1.9107 | 0.65436 | 0.014231 |  |  | 78.281 | [224]
10.3492 | 42.5933 | 40.6912 | 40.0222 | 1.9021 | 0.65477 | 0.014244 |  |  | 78.354 | [133]
10.3592 | 42.5985 | 40.703 | 40.0335 | 1.8955 | 0.65518 | 0.014257 |  |  | 78.362 | [004]
10.3692 | 42.5957 | 40.7146 | 40.0448 | 1.8811 | 0.65558 | 0.01427 |  |  | 78.523 | [040]
10.3792 | 42.6077 | 40.7262 | 40.0559 | 1.8815 | 0.65599 | 0.014283 |  |  | 78.973 | [404]
10.3892 | 42.5828 | 40.7376 | 40.0669 | 1.8452 | 0.6564 | 0.014296 |  |  | 79.104 | [222]
10.3992 | 42.5568 | 40.749 | 40.0779 | 1.8078 | 0.65681 | 0.014309 |  |  | 79.208 | [331]
10.4092 | 42.5619 | 40.7602 | 40.0887 | 1.8017 | 0.65722 | 0.014322 |  |  | 79.561 | [422]
10.4192 | 42.5342 | 40.7714 | 40.0994 | 1.7628 | 0.65762 | 0.014335
10.4292 | 42.57 | 40.7824 | 40.11 | 1.7876 | 0.65803 | 0.014348
10.4392 | 42.5205 | 40.7933 | 40.1205 | 1.7272 | 0.65844 | 0.014361
10.4492 | 42.5635 | 40.8041 | 40.1309 | 1.7594 | 0.65885 | 0.014375
10.4592 | 42.518 | 40.8149 | 40.1412 | 1.7031 | 0.65926 | 0.014388
10.4692 | 42.5323 | 40.8255 | 40.1514 | 1.7068 | 0.65968 | 0.014401
10.4792 | 42.4985 | 40.836 | 40.1615 | 1.6625 | 0.66009 | 0.014414
10.4892 | 42.5271 | 40.8464 | 40.1714 | 1.6807 | 0.6605 | 0.014427
10.4992 | 42.5099 | 40.8567 | 40.1813 | 1.6532 | 0.66091 | 0.014441
10.5092 | 42.5079 | 40.8669 | 40.1911 | 1.641 | 0.66132 | 0.014454
10.5192 | 42.4692 | 40.877 | 40.2008 | 1.5922 | 0.66174 | 0.014467
10.5292 | 42.4693 | 40.887 | 40.2103 | 1.5823 | 0.66215 | 0.014481
10.5392 | 42.4449 | 40.8968 | 40.2198 | 1.5481 | 0.66256 | 0.014494
10.5492 | 42.4507 | 40.9066 | 40.2291 | 1.5441 | 0.66298 | 0.014507
10.5592 | 42.4327 | 40.9163 | 40.2384 | 1.5164 | 0.66339 | 0.014521
10.5692 | 42.4358 | 40.9259 | 40.2476 | 1.5099 | 0.66381 | 0.014534
10.5792 | 42.4126 | 40.9354 | 40.2566 | 1.4772 | 0.66422 | 0.014547
10.5892 | 42.4116 | 40.9448 | 40.2656 | 1.4668 | 0.66464 | 0.014561
10.5992 | 42.3742 | 40.9541 | 40.2744 | 1.4201 | 0.66506 | 0.014574
10.6092 | 42.4023 | 40.9633 | 40.2832 | 1.439 | 0.66547 | 0.014588
10.6192 | 42.3827 | 40.9723 | 40.2919 | 1.4104 | 0.66589 | 0.014601
10.6292 | 42.3622 | 40.9813 | 40.3004 | 1.3809 | 0.66631 | 0.014615
10.6392 | 42.3353 | 40.9902 | 40.3089 | 1.3451 | 0.66673 | 0.014628
10.6492 | 42.3374 | 40.999 | 40.3172 | 1.3384 | 0.66714 | 0.014642
10.6592 | 42.3184 | 41.0077 | 40.3255 | 1.3107 | 0.66756 | 0.014656
10.6692 | 42.3121 | 41.0163 | 40.3337 | 1.2958 | 0.66798 | 0.014669
10.6792 | 42.3079 | 41.0248 | 40.3418 | 1.2831 | 0.6684 | 0.014683
10.6892 | 42.2787 | 41.0332 | 40.3497 | 1.2455 | 0.66882 | 0.014697
10.6992 | 42.2722 | 41.0416 | 40.3576 | 1.2306 | 0.66924 | 0.01471
10.7092 | 42.2494 | 41.0498 | 40.3654 | 1.1996 | 0.66966 | 0.014724
10.7192 | 42.2618 | 41.0579 | 40.3731 | 1.2039 | 0.67008 | 0.014738
10.7292 | 42.2523 | 41.0659 | 40.3807 | 1.1864 | 0.67051 | 0.014751
10.7392 | 42.2576 | 41.0739 | 40.3882 | 1.1837 | 0.67093 | 0.014765
10.7492 | 42.2103 | 41.0817 | 40.3956 | 1.1286 | 0.67135 | 0.014779
10.7592 | 42.2039 | 41.0895 | 40.4029 | 1.1144 | 0.67177 | 0.014793
10.7692 | 42.195 | 41.0971 | 40.4101 | 1.0979 | 0.6722 | 0.014807
10.7792 | 42.1824 | 41.1047 | 40.4172 | 1.0777 | 0.67262 | 0.014821
10.7892 | 42.1697 | 41.1122 | 40.4243 | 1.0575 | 0.67305 | 0.014834
10.7992 | 42.1672 | 41.1195 | 40.4312 | 1.0477 | 0.67347 | 0.014848
10.8092 | 42.1371 | 41.1268 | 40.4381 | 1.0103 | 0.6739 | 0.014862
10.8192 | 42.1457 | 41.134 | 40.4448 | 1.0117 | 0.67432 | 0.014876
10.8292 | 42.1222 | 41.1411 | 40.4515 | 0.98108 | 0.67475 | 0.01489
10.8392 | 42.1191 | 41.1481 | 40.4581 | 0.97097 | 0.67517 | 0.014904
10.8492 | 42.1061 | 41.1551 | 40.4645 | 0.95104 | 0.6756 | 0.014918
10.8591 | 42.0659 | 41.1618 | 40.4709 | 0.90408 | 0.67602 | 0.014932
10.8691 | 42.0509 | 41.1686 | 40.4772 | 0.88233 | 0.67645 | 0.014946
10.8791 | 42.0523 | 41.1752 | 40.4834 | 0.87708 | 0.67688 | 0.01496
10.8891 | 42.0403 | 41.1818 | 40.4895 | 0.85851 | 0.67731 | 0.014974
10.8991 | 42.0104 | 41.1883 | 40.4955 | 0.82213 | 0.67774 | 0.014989
10.9091 | 42.0015 | 41.1947 | 40.5015 | 0.80684 | 0.67817 | 0.015003
10.9191 | 41.9918 | 41.201 | 40.5073 | 0.79084 | 0.6786 | 0.015017
10.9291 | 41.9716 | 41.2072 | 40.5131 | 0.76442 | 0.67903 | 0.015031
10.9391 | 41.9515 | 41.2133 | 40.5188 | 0.73819 | 0.67946 | 0.015045
10.9491 | 41.9476 | 41.2193 | 40.5244 | 0.72825 | 0.67989 | 0.01506
10.9591 | 41.9401 | 41.2253 | 40.5299 | 0.71479 | 0.68032 | 0.015074
10.9691 | 41.9172 | 41.2312 | 40.5353 | 0.68603 | 0.68075 | 0.015088
10.9791 | 41.8841 | 41.237 | 40.5407 | 0.64714 | 0.68119 | 0.015102
10.9891 | 41.8766 | 41.2427 | 40.5459 | 0.63394 | 0.68162 | 0.015117
10.9991 | 41.861 | 41.2483 | 40.5511 | 0.61273 | 0.68205 | 0.015131
11.0091 | 41.8419 | 41.2538 | 40.5562 | 0.5881 | 0.68249 | 0.015146
11.0191 | 41.8211 | 41.2592 | 40.5612 | 0.56186 | 0.68292 | 0.01516
11.0291 | 41.8183 | 41.2646 | 40.5661 | 0.5537 | 0.68336 | 0.015174
11.0391 | 41.8087 | 41.2699 | 40.5709 | 0.53882 | 0.68379 | 0.015189
11.0491 | 41.7805 | 41.2751 | 40.5756 | 0.50543 | 0.68423 | 0.015203
11.0591 | 41.7783 | 41.2802 | 40.5803 | 0.49812 | 0.68466 | 0.015218
11.0691 | 41.7748 | 41.2852 | 40.5849 | 0.48959 | 0.6851 | 0.015232
11.0791 | 41.7462 | 41.2902 | 40.5894 | 0.45605 | 0.68554 | 0.015247
11.0891 | 41.7353 | 41.295 | 40.5938 | 0.44028 | 0.68597 | 0.015261
11.0991 | 41.7126 | 41.2998 | 40.5981 | 0.4128 | 0.68641 | 0.015276
11.1091 | 41.7129 | 41.3045 | 40.6024 | 0.4084 | 0.68685 | 0.015291
11.1191 | 41.7069 | 41.3091 | 40.6065 | 0.39778 | 0.68729 | 0.015305
11.1291 | 41.6904 | 41.3137 | 40.6106 | 0.37675 | 0.68773 | 0.01532
11.1391 | 41.6752 | 41.3181 | 40.6146 | 0.35709 | 0.68817 | 0.015335
11.1491 | 41.6643 | 41.3225 | 40.6185 | 0.34181 | 0.68861 | 0.015349
11.1591 | 41.6416 | 41.3268 | 40.6224 | 0.31481 | 0.68905 | 0.015364
11.1691 | 41.6314 | 41.331 | 40.6261 | 0.3004 | 0.68949 | 0.015379
11.1791 | 41.6437 | 41.3351 | 40.6298 | 0.30856 | 0.68993 | 0.015394
11.1891 | 41.6289 | 41.3392 | 40.6334 | 0.2897 | 0.69037 | 0.015409
11.1991 | 41.6077 | 41.3432 | 40.6369 | 0.26451 | 0.69081 | 0.015423
11.2091 | 41.5935 | 41.3471 | 40.6404 | 0.24641 | 0.69126 | 0.015438
11.2191 | 41.5821 | 41.3509 | 40.6438 | 0.23119 | 0.6917 | 0.015453
11.2291 | 41.5716 | 41.3547 | 40.6471 | 0.21694 | 0.69214 | 0.015468
11.2391 | 41.5605 | 41.3583 | 40.6503 | 0.20217 | 0.69259 | 0.015483
11.2491 | 41.5551 | 41.3619 | 40.6534 | 0.19317 | 0.69303 | 0.015498
11.2591 | 41.5344 | 41.3654 | 40.6565 | 0.16895 | 0.69348 | 0.015513
11.2691 | 41.5256 | 41.3689 | 40.6594 | 0.15671 | 0.69392 | 0.015528
11.2791 | 41.5166 | 41.3723 | 40.6623 | 0.14435 | 0.69437 | 0.015543
11.2891 | 41.5079 | 41.3755 | 40.6652 | 0.13236 | 0.69482 | 0.015558
11.2991 | 41.4862 | 41.3788 | 40.6679 | 0.10744 | 0.69526 | 0.015573
11.3091 | 41.4702 | 41.3819 | 40.6706 | 0.088305 | 0.69571 | 0.015588
11.3191 | 41.4471 | 41.385 | 40.6732 | 0.06214 | 0.69616 | 0.015604
11.3291 | 41.4257 | 41.3879 | 40.6757 | 0.03775 | 0.69661 | 0.015619
11.3391 | 41.439 | 41.3909 | 40.6782 | 0.048134 | 0.69705 | 0.015634
11.3491 | 41.4329 | 41.3937 | 40.6806 | 0.039192 | 0.6975 | 0.015649
11.3591 | 41.4152 | 41.3965 | 40.6829 | 0.018724 | 0.69795 | 0.015664
11.3691 | 41.401 | 41.3992 | 40.6851 | 0.0018285 | 0.6984 | 0.01568
11.3791 | 41.3841 | 41.4018 | 40.6872 | -0.017694 | 0.69885 | 0.015695
11.3891 | 41.3663 | 41.4043 | 40.6893 | -0.038044 | 0.69931 | 0.01571
11.3991 | 41.3485 | 41.4068 | 40.6913 | -0.058321 | 0.69976 | 0.015726
11.4091 | 41.3468 | 41.4092 | 40.6933 | -0.062427 | 0.70021 | 0.015741
11.4191 | 41.3395 | 41.4116 | 40.6951 | -0.07206 | 0.70066 | 0.015756
11.4291 | 41.3362 | 41.4138 | 40.6969 | -0.077623 | 0.70111 | 0.015772
11.4391 | 41.3014 | 41.416 | 40.6987 | -0.11461 | 0.70157 | 0.015787
11.449 | 41.296 | 41.4181 | 40.7003 | -0.12211 | 0.70202 | 0.015803
11.459 | 41.2994 | 41.4202 | 40.7019 | -0.12076 | 0.70247 | 0.015818
11.469 | 41.2817 | 41.4221 | 40.7034 | -0.14044 | 0.70293 | 0.015834
11.479 | 41.2656 | 41.4241 | 40.7048 | -0.15845 | 0.70338 | 0.015849
11.489 | 41.2666 | 41.4259 | 40.7062 | -0.15929 | 0.70384 | 0.015865
11.499 | 41.2474 | 41.4277 | 40.7075 | -0.18027 | 0.70429 | 0.015881
11.509 | 41.2447 | 41.4294 | 40.7087 | -0.18467 | 0.70475 | 0.015896
11.519 | 41.2289 | 41.431 | 40.7099 | -0.2021 | 0.70521 | 0.015912
11.529 | 41.2361 | 41.4326 | 40.711 | -0.19647 | 0.70566 | 0.015928
11.539 | 41.2097 | 41.4341 | 40.712 | -0.22436 | 0.70612 | 0.015943
11.549 | 41.2054 | 41.4355 | 40.713 | -0.23009 | 0.70658 | 0.015959
11.559 | 41.1948 | 41.4369 | 40.7138 | -0.24205 | 0.70704 | 0.015975
11.569 | 41.2 | 41.4381 | 40.7147 | -0.23815 | 0.7075 | 0.015991
11.579 | 41.1896 | 41.4394 | 40.7154 | -0.24977 | 0.70796 | 0.016006
11.589 | 41.1903 | 41.4405 | 40.7161 | -0.25023 | 0.70842 | 0.016022
11.599 | 41.1772 | 41.4416 | 40.7167 | -0.26442 | 0.70888 | 0.016038
11.609 | 41.1618 | 41.4427 | 40.7173 | -0.28085 | 0.70934 | 0.016054
11.619 | 41.1594 | 41.4436 | 40.7177 | -0.28421 | 0.7098 | 0.01607
11.629 | 41.1521 | 41.4445 | 40.7182 | -0.29241 | 0.71027 | 0.016086
11.639 | 41.1531 | 41.4453 | 40.7185 | -0.29224 | 0.71073 | 0.016102
11.649 | 41.1324 | 41.4461 | 40.7188 | -0.3137 | 0.71119 | 0.016118
11.659 | 41.1291 | 41.4468 | 40.719 | -0.3177 | 0.71166 | 0.016134
11.669 | 41.108 | 41.4474 | 40.7192 | -0.33944 | 0.71212 | 0.01615
11.679 | 41.0947 | 41.448 | 40.7193 | -0.35331 | 0.71258 | 0.016166
11.689 | 41.1049 | 41.4485 | 40.7193 | -0.34361 | 0.71305 | 0.016182
11.699 | 41.0926 | 41.449 | 40.7192 | -0.35636 | 0.71352 | 0.016199
11.709 | 41.0896 | 41.4493 | 40.7191 | -0.35974 | 0.71398 | 0.016215
11.719 | 41.0683 | 41.4497 | 40.719 | -0.38135 | 0.71445 | 0.016231
11.729 | 41.0598 | 41.4499 | 40.7187 | -0.39011 | 0.71492 | 0.016247
11.739 | 41.0515 | 41.4501 | 40.7185 | -0.3986 | 0.71538 | 0.016263
11.749 | 41.0388 | 41.4502 | 40.7181 | -0.41143 | 0.71585 | 0.01628
11.759 | 41.0192 | 41.4503 | 40.7177 | -0.43109 | 0.71632 | 0.016296
11.769 | 41.0069 | 41.4503 | 40.7172 | -0.4434 | 0.71679 | 0.016312
11.779 | 40.9897 | 41.4502 | 40.7167 | -0.46054 | 0.71726 | 0.016329
11.789 | 40.9642 | 41.4501 | 40.716 | -0.48592 | 0.71773 | 0.016345
11.799 | 40.9485 | 41.4499 | 40.7154 | -0.50144 | 0.7182 | 0.016362
11.809 | 40.9453 | 41.4497 | 40.7147 | -0.5044 | 0.71867 | 0.016378
11.819 | 40.9353 | 41.4494 | 40.7139 | -0.5141 | 0.71914 | 0.016395
11.829 | 40.925 | 41.449 | 40.713 | -0.52404 | 0.71961 | 0.016411
11.839 | 40.9107 | 41.4486 | 40.7121 | -0.53792 | 0.72009 | 0.016428
11.849 | 40.9 | 41.4481 | 40.7111 | -0.54813 | 0.72056 | 0.016444
11.859 | 40.8815 | 41.4476 | 40.7101 | -0.56609 | 0.72103 | 0.016461
11.869 | 40.8565 | 41.447 | 40.709 | -0.59049 | 0.72151 | 0.016478
11.879 | 40.8537 | 41.4463 | 40.7079 | -0.59263 | 0.72198 | 0.016494
11.889 | 40.8256 | 41.4456 | 40.7066 | -0.62002 | 0.72246 | 0.016511
11.899 | 40.7995 | 41.4448 | 40.7054 | -0.64534 | 0.72293 | 0.016528
11.909 | 40.8117 | 41.444 | 40.7041 | -0.6323 | 0.72341 | 0.016545
11.919 | 40.7913 | 41.4431 | 40.7027 | -0.65181 | 0.72389 | 0.016561
11.929 | 40.7933 | 41.4422 | 40.7012 | -0.64886 | 0.72436 | 0.016578
11.939 | 40.7699 | 41.4412 | 40.6997 | -0.67125 | 0.72484 | 0.016595
11.949 | 40.7787 | 41.4401 | 40.6982 | -0.66139 | 0.72532 | 0.016612
11.959 | 40.7564 | 41.439 | 40.6965 | -0.68257 | 0.7258 | 0.016629
11.969 | 40.7517 | 41.4378 | 40.6949 | -0.68609 | 0.72628 | 0.016646
11.979 | 40.7343 | 41.4366 | 40.6931 | -0.70225 | 0.72676 | 0.016663
11.989 | 40.7289 | 41.4353 | 40.6913 | -0.70636 | 0.72724 | 0.01668
11.999 | 40.7256 | 41.4339 | 40.6895 | -0.70831 | 0.72772 | 0.016697
12.009 | 40.7024 | 41.4325 | 40.6876 | -0.73011 | 0.7282 | 0.016714
12.019 | 40.7101 | 41.431 | 40.6856 | -0.72095 | 0.72868 | 0.016731
12.0289 | 40.6809 | 41.4296 | 40.6836 | -0.74865 | 0.72916 | 0.016748
12.0389 | 40.6829 | 41.428 | 40.6816 | -0.74508 | 0.72964 | 0.016765
12.0489 | 40.6799 | 41.4264 | 40.6795 | -0.74646 | 0.73012 | 0.016782
12.0589 | 40.6654 | 41.4247 | 40.6773 | -0.75928 | 0.73061 | 0.016799
12.0689 | 40.6786 | 41.4229 | 40.675 | -0.74435 | 0.73109 | 0.016817
12.0789 | 40.6798 | 41.4212 | 40.6728 | -0.74136 | 0.73157 | 0.016834
12.0889 | 40.6618 | 41.4193 | 40.6704 | -0.75752 | 0.73206 | 0.016851
12.0989 | 40.6502 | 41.4174 | 40.668 | -0.76723 | 0.73254 | 0.016869
12.1089 | 40.6468 | 41.4155 | 40.6656 | -0.76868 | 0.73303 | 0.016886
12.1189 | 40.6377 | 41.4135 | 40.6631 | -0.77578 | 0.73352 | 0.016903
12.1289 | 40.6177 | 41.4114 | 40.6605 | -0.79373 | 0.734 | 0.016921
12.1389 | 40.6118 | 41.4093 | 40.6579 | -0.79752 | 0.73449 | 0.016938
12.1489 | 40.6059 | 41.4072 | 40.6552 | -0.80126 | 0.73498 | 0.016956
12.1589 | 40.6106 | 41.405 | 40.6525 | -0.79435 | 0.73547 | 0.016973
12.1689 | 40.6073 | 41.4027 | 40.6497 | -0.79539 | 0.73596 | 0.016991
12.1789 | 40.596 | 41.4004 | 40.6469 | -0.80438 | 0.73645 | 0.017009
12.1889 | 40.5957 | 41.398 | 40.644 | -0.80231 | 0.73694 | 0.017026
12.1989 | 40.5986 | 41.3956 | 40.6411 | -0.79699 | 0.73743 | 0.017044
12.2089 | 40.5969 | 41.3931 | 40.6381 | -0.79623 | 0.73792 | 0.017061
12.2189 | 40.5914 | 41.3906 | 40.6351 | -0.79921 | 0.73841 | 0.017079
12.2289 | 40.5735 | 41.388 | 40.632 | -0.81454 | 0.73891 | 0.017097
12.2389 | 40.5558 | 41.3854 | 40.6289 | -0.82962 | 0.7394 | 0.017115
12.2489 | 40.5682 | 41.3828 | 40.6257 | -0.81455 | 0.73989 | 0.017133
12.2589 | 40.5675 | 41.38 | 40.6225 | -0.81253 | 0.74039 | 0.01715
12.2689 | 40.5675 | 41.3773 | 40.6192 | -0.80976 | 0.74088 | 0.017168
12.2789 | 40.5581 | 41.3744 | 40.6159 | -0.81634 | 0.74138 | 0.017186
12.2889 | 40.5546 | 41.3716 | 40.6125 | -0.81698 | 0.74187 | 0.017204
12.2989 | 40.5503 | 41.3687 | 40.6091 | -0.81836 | 0.74237 | 0.017222
12.3089 | 40.5521 | 41.3657 | 40.6056 | -0.8136 | 0.74286 | 0.01724
12.3189 | 40.5439 | 41.3627 | 40.6021 | -0.81878 | 0.74336 | 0.017258
12.3289 | 40.561 | 41.3596 | 40.5985 | -0.79862 | 0.74386 | 0.017276
12.3389 | 40.5566 | 41.3565 | 40.5949 | -0.79991 | 0.74436 | 0.017294
12.3489 | 40.5254 | 41.3534 | 40.5912 | -0.82795 | 0.74486 | 0.017313
12.3589 | 40.5295 | 41.3501 | 40.5875 | -0.82065 | 0.74535 | 0.017331
12.3689 | 40.5228 | 41.3469 | 40.5837 | -0.82409 | 0.74585 | 0.017349
12.3789 | 40.5255 | 41.3436 | 40.5799 | -0.81809 | 0.74636 | 0.017367
12.3889 | 40.512 | 41.3402 | 40.576 | -0.82825 | 0.74686 | 0.017385
12.3989 | 40.508 | 41.3369 | 40.5721 | -0.82885 | 0.74736 | 0.017404
12.4089 | 40.5012 | 41.3334 | 40.5681 | -0.83221 | 0.74786 | 0.017422
12.4189 | 40.5035 | 41.3299 | 40.5641 | -0.82642 | 0.74836 | 0.01744
12.4289 | 40.4974 | 41.3264 | 40.5601 | -0.82899 | 0.74886 | 0.017459
12.4389 | 40.4981 | 41.3228 | 40.556 | -0.82471 | 0.74937 | 0.017477
12.4489 | 40.4856 | 41.3192 | 40.5518 | -0.83359 | 0.74987 | 0.017496
12.4589 | 40.4662 | 41.3155 | 40.5476 | -0.84932 | 0.75038 | 0.017514
12.4689 | 40.4612 | 41.3118 | 40.5434 | -0.8506 | 0.75088 | 0.017533
12.4789 | 40.4522 | 41.308 | 40.5391 | -0.85584 | 0.75139 | 0.017551
12.4889 | 40.4264 | 41.3042 | 40.5348 | -0.87784 | 0.75189 | 0.01757
12.4989 | 40.4288 | 41.3004 | 40.5304 | -0.87159 | 0.7524 | 0.017589
12.5089 | 40.4268 | 41.2965 | 40.526 | -0.86969 | 0.75291 | 0.017607
12.5189 | 40.4151 | 41.2926 | 40.5215 | -0.87745 | 0.75342 | 0.017626
12.5289 | 40.4113 | 41.2886 | 40.517 | -0.87727 | 0.75393 | 0.017645
12.5389 | 40.4038 | 41.2845 | 40.5124 | -0.88074 | 0.75443 | 0.017664
12.5489 | 40.3864 | 41.2805 | 40.5078 | -0.89407 | 0.75494 | 0.017683
12.5589 | 40.3625 | 41.2764 | 40.5032 | -0.91386 | 0.75545 | 0.017701
12.5689 | 40.3619 | 41.2722 | 40.4985 | -0.9103 | 0.75596 | 0.01772
12.5789 | 40.3413 | 41.268 | 40.4938 | -0.9267 | 0.75648 | 0.017739
12.5889 | 40.3224 | 41.2638 | 40.489 | -0.94136 | 0.75699 | 0.017758
12.5989 | 40.3338 | 41.2595 | 40.4842 | -0.92567 | 0.7575 | 0.017777
12.6089 | 40.3135 | 41.2551 | 40.4793 | -0.94165 | 0.75801 | 0.017796
12.6188 | 40.2992 | 41.2508 | 40.4745 | -0.95162 | 0.75852 | 0.017815
12.6288 | 40.3005 | 41.2464 | 40.4695 | -0.94591 | 0.75904 | 0.017834
12.6388 | 40.2792 | 41.242 | 40.4646 | -0.96276 | 0.75955 | 0.017853
12.6488 | 40.2863 | 41.2375 | 40.4595 | -0.95116 | 0.76006 | 0.017873
12.6588 | 40.2684 | 41.2329 | 40.4545 | -0.96452 | 0.76058 | 0.017892
12.6688 | 40.2537 | 41.2283 | 40.4493 | -0.97465 | 0.7611 | 0.017911
12.6788 | 40.2502 | 41.2237 | 40.4442 | -0.97353 | 0.76161 | 0.01793
12.6888 | 40.2273 | 41.2191 | 40.439 | -0.99177 | 0.76213 | 0.01795
12.6988 | 40.2199 | 41.2144 | 40.4338 | -0.99447 | 0.76265 | 0.017969
12.7088 | 40.2081 | 41.2096 | 40.4285 | -1.0015 | 0.76317 | 0.017988
12.7188 | 40.2024 | 41.2048 | 40.4232 | -1.0024 | 0.76369 | 0.018008
12.7288 | 40.2051 | 41.2 | 40.4178 | -0.99493 | 0.76421 | 0.018027
12.7388 | 40.1818 | 41.1952 | 40.4124 | -1.0134 | 0.76473 | 0.018047
12.7488 | 40.1846 | 41.1903 | 40.407 | -1.0057 | 0.76525 | 0.018066
12.7588 | 40.1789 | 41.1853 | 40.4015 | -1.0064 | 0.76577 | 0.018086
12.7688 | 40.1769 | 41.1803 | 40.3959 | -1.0034 | 0.76629 | 0.018106
12.7788 | 40.1557 | 41.1753 | 40.3904 | -1.0196 | 0.76681 | 0.018125
12.7888 | 40.1516 | 41.1703 | 40.3848 | -1.0187 | 0.76733 | 0.018145
12.7988 | 40.1147 | 41.1652 | 40.3791 | -1.0505 | 0.76786 | 0.018165
12.8088 | 40.1418 | 41.16 | 40.3735 | -1.0182 | 0.76838 | 0.018184
12.8188 | 40.124 | 41.1549 | 40.3678 | -1.0309 | 0.76891 | 0.018204
12.8288 | 40.1166 | 41.1497 | 40.362 | -1.0331 | 0.76943 | 0.018224
12.8388 | 40.108 | 41.1444 | 40.3562 | -1.0364 | 0.76996 | 0.018244
12.8488 | 40.1123 | 41.1391 | 40.3504 | -1.0268 | 0.77048 | 0.018264
12.8588 | 40.0861 | 41.1338 | 40.3445 | -1.0477 | 0.77101 | 0.018284
12.8688 | 40.0793 | 41.1284 | 40.3386 | -1.0491 | 0.77154 | 0.018304
12.8788 | 40.085 | 41.123 | 40.3326 | -1.038 | 0.77207 | 0.018324
12.8888 | 40.0781 | 41.1176 | 40.3267 | -1.0395 | 0.7726 | 0.018344
12.8988 | 40.0705 | 41.1121 | 40.3206 | -1.0416 | 0.77313 | 0.018364
12.9088 | 40.0535 | 41.1066 | 40.3146 | -1.0531 | 0.77366 | 0.018384
12.9188 | 40.0512 | 41.1011 | 40.3085 | -1.0499 | 0.77419 | 0.018405
12.9288 | 40.0402 | 41.0955 | 40.3023 | -1.0553 | 0.77472 | 0.018425
12.9388 | 40.0243 | 41.0899 | 40.2962 | -1.0656 | 0.77525 | 0.018445
12.9488 | 40.0178 | 41.0842 | 40.29 | -1.0664 | 0.77578 | 0.018465
12.9588 | 40.0052 | 41.0785 | 40.2837 | -1.0733 | 0.77631 | 0.018486
12.9688 | 39.9905 | 41.0728 | 40.2774 | -1.0823 | 0.77685 | 0.018506
12.9788 | 39.9823 | 41.067 | 40.2711 | -1.0847 | 0.77738 | 0.018527
12.9888 | 39.988 | 41.0612 | 40.2648 | -1.0732 | 0.77792 | 0.018547
12.9988 | 39.9797 | 41.0554 | 40.2584 | -1.0757 | 0.77845 | 0.018568
13.0088 | 39.9681 | 41.0495 | 40.252 | -1.0814 | 0.77899 | 0.018588
13.0188 | 39.9632 | 41.0436 | 40.2455 | -1.0804 | 0.77952 | 0.018609
13.0288 | 39.9469 | 41.0377 | 40.239 | -1.0908 | 0.78006 | 0.018629
13.0388 | 39.9334 | 41.0317 | 40.2325 | -1.0983 | 0.7806 | 0.01865
13.0488 | 39.9229 | 41.0257 | 40.2259 | -1.1028 | 0.78113 | 0.018671
13.0588 | 39.9168 | 41.0197 | 40.2193 | -1.1029 | 0.78167 | 0.018691
13.0688 | 39.8863 | 41.0136 | 40.2127 | -1.1273 | 0.78221 | 0.018712
13.0788 | 39.893 | 41.0075 | 40.206 | -1.1145 | 0.78275 | 0.018733
13.0888 | 39.8952 | 41.0013 | 40.1993 | -1.1061 | 0.78329 | 0.018754
13.0988 | 39.8865 | 40.9952 | 40.1926 | -1.1087 | 0.78383 | 0.018775
13.1088 | 39.8721 | 40.989 | 40.1858 | -1.1169 | 0.78438 | 0.018796
13.1188 | 39.8694 | 40.9827 | 40.179 | -1.1133 | 0.78492 | 0.018817
13.1288 | 39.8733 | 40.9765 | 40.1722 | -1.1032 | 0.78546 | 0.018838
13.1388 | 39.8724 | 40.9701 | 40.1653 | -1.0977 | 0.786 | 0.018859
13.1488 | 39.8721 | 40.9638 | 40.1584 | -1.0917 | 0.78655 | 0.01888
13.1588 | 39.8564 | 40.9574 | 40.1514 | -1.101 | 0.78709 | 0.018901
13.1688 | 39.8541 | 40.951 | 40.1445 | -1.0969 | 0.78764 | 0.018922
13.1788 | 39.8522 | 40.9446 | 40.1375 | -1.0924 | 0.78818 | 0.018944
13.1888 | 39.8276 | 40.9381 | 40.1304 | -1.1105 | 0.78873 | 0.018965
13.1987 | 39.8461 | 40.9317 | 40.1234 | -1.0856 | 0.78927 | 0.018986
13.2087 | 39.8302 | 40.9252 | 40.1163 | -1.095 | 0.78982 | 0.019008
13.2187 | 39.8435 | 40.9186 | 40.1092 | -1.0751 | 0.79037 | 0.019029
13.2287 | 39.8322 | 40.912 | 40.102 | -1.0798 | 0.79092 | 0.01905
13.2387 | 39.8233 | 40.9054 | 40.0948 | -1.0821 | 0.79147 | 0.019072
13.2487 | 39.8409 | 40.8987 | 40.0876 | -1.0578 | 0.79202 | 0.019093
13.2587 | 39.8206 | 40.892 | 40.0804 | -1.0714 | 0.79257 | 0.019115
13.2687 | 39.8191 | 40.8853 | 40.0731 | -1.0662 | 0.79312 | 0.019137
13.2787 | 39.8259 | 40.8786 | 40.0657 | -1.0527 | 0.79367 | 0.019158
13.2887 | 39.8171 | 40.8718 | 40.0584 | -1.0547 | 0.79422 | 0.01918
13.2987 | 39.8098 | 40.865 | 40.051 | -1.0552 | 0.79478 | 0.019202
13.3087 | 39.8023 | 40.8581 | 40.0436 | -1.0558 | 0.79533 | 0.019224
13.3187 | 39.8071 | 40.8513 | 40.0361 | -1.0442 | 0.79588 | 0.019246
13.3287 | 39.8137 | 40.8444 | 40.0287 | -1.0307 | 0.79644 | 0.019267
13.3387 | 39.8024 | 40.8374 | 40.0212 | -1.035 | 0.79699 | 0.019289
13.3487 | 39.765 | 40.8305 | 40.0136 | -1.0655 | 0.79755 | 0.019311
13.3587 | 39.7922 | 40.8235 | 40.0061 | -1.0313 | 0.79811 | 0.019333
13.3687 | 39.7643 | 40.8165 | 39.9985 | -1.0522 | 0.79867 | 0.019355
13.3787 | 39.7671 | 40.8094 | 39.9908 | -1.0423 | 0.79922 | 0.019378
13.3887 | 39.7785 | 40.8024 | 39.9832 | -1.0239 | 0.79978 | 0.0194
13.3987 | 39.7728 | 40.7953 | 39.9755 | -1.0225 | 0.80034 | 0.019422
13.4087 | 39.7607 | 40.7881 | 39.9678 | -1.0274 | 0.8009 | 0.019444
13.4187 | 39.7512 | 40.781 | 39.96 | -1.0298 | 0.80146 | 0.019467
13.4287 | 39.7556 | 40.7738 | 39.9523 | -1.0182 | 0.80202 | 0.019489
13.4387 | 39.7414 | 40.7666 | 39.9445 | -1.0252 | 0.80259 | 0.019511
13.4487 | 39.7521 | 40.7593 | 39.9366 | -1.0072 | 0.80315 | 0.019534
13.4587 | 39.7155 | 40.7521 | 39.9288 | -1.0366 | 0.80371 | 0.019556
13.4687 | 39.7113 | 40.7448 | 39.9209 | -1.0335 | 0.80427 | 0.019579
13.4787 | 39.707 | 40.7374 | 39.913 | -1.0304 | 0.80484 | 0.019601
13.4887 | 39.7191 | 40.7301 | 39.9051 | -1.011 | 0.8054 | 0.019624
13.4987 | 39.7202 | 40.7227 | 39.8971 | -1.0025 | 0.80597 | 0.019647
13.5087 | 39.7296 | 40.7153 | 39.8891 | -0.98569 | 0.80654 | 0.019669
13.5187 | 39.6983 | 40.7079 | 39.8811 | -1.0096 | 0.8071 | 0.019692
13.5287 | 39.7074 | 40.7004 | 39.873 | -0.99299 | 0.80767 | 0.019715
13.5387 | 39.7204 | 40.6929 | 39.8649 | -0.9725 | 0.80824 | 0.019738
13.5487 | 39.6966 | 40.6854 | 39.8568 | -0.98879 | 0.80881 | 0.019761
13.5587 | 39.676 | 40.6778 | 39.8487 | -1.0018 | 0.80938 | 0.019784
13.5687 | 39.6593 | 40.6703 | 39.8405 | -1.011 | 0.80995 | 0.019807
13.5787 | 39.6626 | 40.6627 | 39.8323 | -1.0001 | 0.81052 | 0.01983
13.5887 | 39.6588 | 40.6551 | 39.8241 | -0.99627 | 0.81109 | 0.019853
13.5987 | 39.658 | 40.6474 | 39.8159 | -0.98942 | 0.81166 | 0.019876
13.6087 | 39.6639 | 40.6397 | 39.8076 | -0.97585 | 0.81223 | 0.019899
13.6187 | 39.6428 | 40.6321 | 39.7993 | -0.98925 | 0.81281 | 0.019922
13.6287 | 39.6446 | 40.6243 | 39.791 | -0.97973 | 0.81338 | 0.019946
13.6387 | 39.6346 | 40.6166 | 39.7827 | -0.98198 | 0.81396 | 0.019969
13.6487 | 39.6332 | 40.6088 | 39.7743 | -0.97561 | 0.81453 | 0.019992
13.6587 | 39.6254 | 40.601 | 39.7659 | -0.97561 | 0.81511 | 0.020016
13.6687 | 39.6164 | 40.5932 | 39.7575 | -0.97679 | 0.81568 | 0.020039
13.6787 | 39.596 | 40.5853 | 39.749 | -0.98934 | 0.81626 | 0.020063
13.6887 | 39.5755 | 40.5775 | 39.7405 | -1.002 | 0.81684 | 0.020086
13.6987 | 39.5778 | 40.5696 | 39.732 | -0.99178 | 0.81742 | 0.02011
13.7087 | 39.5777 | 40.5617 | 39.7235 | -0.98396 | 0.818 | 0.020134
13.7187 | 39.5643 | 40.5537 | 39.715 | -0.98941 | 0.81858 | 0.020157
13.7287 | 39.5374 | 40.5457 | 39.7064 | -1.0083 | 0.81916 | 0.020181
13.7387 | 39.5493 | 40.5377 | 39.6978 | -0.98845 | 0.81974 | 0.020205
13.7487 | 39.5398 | 40.5297 | 39.6892 | -0.98993 | 0.82032 | 0.020229
13.7587 | 39.5292 | 40.5217 | 39.6805 | -0.99249 | 0.8209 | 0.020253
13.7687 | 39.5234 | 40.5136 | 39.6719 | -0.99023 | 0.82148 | 0.020277
13.7787 | 39.512 | 40.5055 | 39.6632 | -0.99354 | 0.82207 | 0.020301
13.7886 | 39.514 | 40.4975 | 39.6545 | -0.98351 | 0.82265 | 0.020325
13.7986 | 39.5014 | 40.4894 | 39.6458 | -0.98798 | 0.82323 | 0.020349
13.8086 | 39.4532 | 40.4812 | 39.637 | -1.028 | 0.82382 | 0.020373
13.8186 | 39.4746 | 40.473 | 39.6282 | -0.99844 | 0.8244 | 0.020397
13.8286 | 39.4667 | 40.4648 | 39.6194 | -0.99814 | 0.82499 | 0.020421
13.8386 | 39.4476 | 40.4566 | 39.6106 | -1.009 | 0.82558 | 0.020446
13.8486 | 39.4492 | 40.4484 | 39.6017 | -0.99917 | 0.82617 | 0.02047
13.8586 | 39.4447 | 40.4401 | 39.5928 | -0.9954 | 0.82676 | 0.020495
13.8686 | 39.4226 | 40.4318 | 39.5839 | -1.0092 | 0.82735 | 0.020519
13.8786 | 39.4368 | 40.4235 | 39.575 | -0.98669 | 0.82794 | 0.020544
13.8886 | 39.4284 | 40.4152 | 39.5661 | -0.98676 | 0.82853 | 0.020568
13.8986 | 39.3972 | 40.4068 | 39.5571 | -1.0096 | 0.82912 | 0.020593
13.9086 | 39.3871 | 40.3984 | 39.5481 | -1.0113 | 0.82971 | 0.020618
13.9186 | 39.4051 | 40.39 | 39.5391 | -0.98492 | 0.83031 | 0.020642
13.9286 | 39.3816 | 40.3816 | 39.53 | -0.99999 | 0.8309 | 0.020667
13.9386 | 39.3726 | 40.3731 | 39.521 | -1.0005 | 0.83149 | 0.020692
13.9486 | 39.375 | 40.3647 | 39.5119 | -0.98968 | 0.83209 | 0.020717
13.9586 | 39.362 | 40.3562 | 39.5028 | -0.9942 | 0.83268 | 0.020742
13.9686 | 39.3672 | 40.3477 | 39.4936 | -0.98049 | 0.83328 | 0.020767
13.9786 | 39.3401 | 40.3392 | 39.4845 | -0.99906 | 0.83388 | 0.020792
13.9886 | 39.336 | 40.3306 | 39.4753 | -0.99461 | 0.83448 | 0.020817
13.9986 | 39.346 | 40.322 | 39.4661 | -0.97604 | 0.83508 | 0.020842
14.0086 | 39.3257 | 40.3134 | 39.4569 | -0.98775 | 0.83567 | 0.020868
14.0186 | 39.3003 | 40.3048 | 39.4477 | -1.0045 | 0.83627 | 0.020893
14.0286 | 39.2978 | 40.2962 | 39.4384 | -0.9984 | 0.83688 | 0.020918
14.0386 | 39.3019 | 40.2875 | 39.4291 | -0.98565 | 0.83748 | 0.020944
14.0486 | 39.3134 | 40.2789 | 39.4198 | -0.96548 | 0.83808 | 0.020969
14.0586 | 39.2949 | 40.2702 | 39.4105 | -0.97528 | 0.83868 | 0.020995
14.0686 | 39.2818 | 40.2615 | 39.4012 | -0.97967 | 0.83928 | 0.02102
14.0786 | 39.2906 | 40.2527 | 39.3918 | -0.96214 | 0.83989 | 0.021046
14.0886 | 39.2692 | 40.244 | 39.3824 | -0.97479 | 0.84049 | 0.021072
14.0986 | 39.2793 | 40.2352 | 39.373 | -0.95592 | 0.8411 | 0.021097
14.1086 | 39.2591 | 40.2264 | 39.3636 | -0.96732 | 0.84171 | 0.021123
14.1186 | 39.2549 | 40.2176 | 39.3542 | -0.96271 | 0.84231 | 0.021149
14.1286 | 39.2404 | 40.2088 | 39.3447 | -0.96838 | 0.84292 | 0.021175
14.1386 | 39.2562 | 40.1999 | 39.3352 | -0.94374 | 0.84353 | 0.021201
14.1486 | 39.2311 | 40.1911 | 39.3257 | -0.95997 | 0.84414 | 0.021227
14.1586 | 39.2318 | 40.1822 | 39.3162 | -0.95038 | 0.84475 | 0.021253
14.1686 | 39.2283 | 40.1733 | 39.3066 | -0.94498 | 0.84536 | 0.021279
14.1786 | 39.2401 | 40.1644 | 39.2971 | -0.92425 | 0.84597 | 0.021305
14.1886 | 39.2375 | 40.1554 | 39.2875 | -0.91791 | 0.84658 | 0.021332
14.1986 | 39.2215 | 40.1464 | 39.2779 | -0.92495 | 0.84719 | 0.021358
14.2086 | 39.2322 | 40.1375 | 39.2683 | -0.90527 | 0.84781 | 0.021384
14.2186 | 39.2195 | 40.1285 | 39.2586 | -0.90897 | 0.84842 | 0.021411
14.2286 | 39.1919 | 40.1195 | 39.249 | -0.92755 | 0.84903 | 0.021437
14.2386 | 39.194 | 40.1104 | 39.2393 | -0.91642 | 0.84965 | 0.021464
14.2486 | 39.1979 | 40.1014 | 39.2296 | -0.90347 | 0.85027 | 0.02149
14.2586 | 39.1852 | 40.0923 | 39.2199 | -0.9071 | 0.85088 | 0.021517
14.2686 | 39.1665 | 40.0832 | 39.2102 | -0.91671 | 0.8515 | 0.021544
14.2786 | 39.161 | 40.0741 | 39.2004 | -0.9131 | 0.85212 | 0.021571
14.2886 | 39.1534 | 40.065 | 39.1906 | -0.91158 | 0.85274 | 0.021598
14.2986 | 39.1639 | 40.0558 | 39.1809 | -0.89194 | 0.85336 | 0.021624
14.3086 | 39.1499 | 40.0467 | 39.1711 | -0.89678 | 0.85398 | 0.021651
14.3186 | 39.1628 | 40.0375 | 39.1612 | -0.87471 | 0.8546 | 0.021678
14.3286 | 39.139 | 40.0283 | 39.1514 | -0.88932 | 0.85522 | 0.021706
14.3386 | 39.1192 | 40.0191 | 39.1415 | -0.89991 | 0.85584 | 0.021733
14.3486 | 39.113 | 40.0099 | 39.1317 | -0.89688 | 0.85647 | 0.02176
14.3586 | 39.1158 | 40.0006 | 39.1218 | -0.88484 | 0.85709 | 0.021787
14.3685 | 39.0961 | 39.9915 | 39.1119 | -0.89537 | 0.85771 | 0.021814
14.3785 | 39.0778 | 39.9822 | 39.102 | -0.90439 | 0.85833 | 0.021842
14.3885 | 39.0725 | 39.9729 | 39.0921 | -0.9004 | 0.85896 | 0.021869
14.3985 | 39.063 | 39.9636 | 39.0821 | -0.90059 | 0.85959 | 0.021897
14.4085 | 39.0476 | 39.9543 | 39.0721 | -0.90667 | 0.86022 | 0.021924
14.4185 | 39.0406 | 39.9449 | 39.0621 | -0.90433 | 0.86084 | 0.021952
14.4285 | 39.0499 | 39.9356 | 39.0521 | -0.88567 | 0.86147 | 0.02198
14.4385 | 39.05 | 39.9262 | 39.0421 | -0.8762 | 0.8621 | 0.022008
14.4485 | 39.0277 | 39.9168 | 39.032 | -0.88911 | 0.86273 | 0.022035
14.4585 | 39.0209 | 39.9074 | 39.022 | -0.8865 | 0.86336 | 0.022063
14.4685 | 39.0266 | 39.898 | 39.0119 | -0.87138 | 0.864 | 0.022091
14.4785 | 39.0125 | 39.8885 | 39.0018 | -0.87604 | 0.86463 | 0.022119
14.4885 | 38.9922 | 39.8791 | 38.9917 | -0.88689 | 0.86526 | 0.022147
14.4985 | 38.9808 | 39.8696 | 38.9815 | -0.88882 | 0.8659 | 0.022176
14.5085 | 38.9726 | 39.8601 | 38.9714 | -0.88754 | 0.86653 | 0.022204
14.5185 | 38.971 | 39.8506 | 38.9612 | -0.87964 | 0.86717 | 0.022232
14.5285 | 38.9664 | 39.8411 | 38.9511 | -0.87473 | 0.8678 | 0.022261
14.5385 | 38.9477 | 39.8316 | 38.9409 | -0.8839 | 0.86844 | 0.022289
14.5485 | 38.9353 | 39.8221 | 38.9307 | -0.88675 | 0.86908 | 0.022317
14.5585 | 38.9337 | 39.8125 | 38.9204 | -0.87879 | 0.86972 | 0.022346
14.5685 | 38.9337 | 39.8029 | 38.9102 | -0.86922 | 0.87036 | 0.022375
14.5785 | 38.9372 | 39.7933 | 38.8999 | -0.85613 | 0.871 | 0.022403
14.5885 | 38.9471 | 39.7837 | 38.8897 | -0.83663 | 0.87164 | 0.022432
14.5985 | 38.8935 | 39.7741 | 38.8794 | -0.88061 | 0.87228 | 0.022461
14.6085 | 38.9211 | 39.7645 | 38.8691 | -0.84338 | 0.87292 | 0.02249
14.6185 | 38.9008 | 39.7548 | 38.8587 | -0.85403 | 0.87357 | 0.022519
14.6285 | 38.8942 | 39.7452 | 38.8484 | -0.85097 | 0.87421 | 0.022548
14.6385 | 38.8763 | 39.7355 | 38.8381 | -0.8592 | 0.87486 | 0.022577
14.6485 | 38.8783 | 39.7258 | 38.8277 | -0.84751 | 0.8755 | 0.022606
14.6585 | 38.8566 | 39.7161 | 38.8173 | -0.85951 | 0.87615 | 0.022635
14.6685 | 38.8416 | 39.7064 | 38.8069 | -0.86479 | 0.87679 | 0.022665
14.6785 | 38.8364 | 39.6967 | 38.7965 | -0.86026 | 0.87744 | 0.022694
14.6885 | 38.8373 | 39.6869 | 38.7861 | -0.84961 | 0.87809 | 0.022724
14.6985 | 38.8395 | 39.6772 | 38.7757 | -0.83766 | 0.87874 | 0.022753
14.7085 | 38.8329 | 39.6674 | 38.7652 | -0.83448 | 0.87939 | 0.022783
14.7185 | 38.839 | 39.6576 | 38.7547 | -0.8186 | 0.88004 | 0.022812
14.7285 | 38.8184 | 39.6478 | 38.7443 | -0.8294 | 0.88069 | 0.022842
14.7385 | 38.8093 | 39.638 | 38.7338 | -0.82869 | 0.88135 | 0.022872
14.7485 | 38.8074 | 39.6282 | 38.7233 | -0.82076 | 0.882 | 0.022902
14.7585 | 38.7796 | 39.6183 | 38.7127 | -0.83872 | 0.88265 | 0.022932
14.7685 | 38.777 | 39.6085 | 38.7022 | -0.83147 | 0.88331 | 0.022962
14.7785 | 38.7652 | 39.5986 | 38.6917 | -0.83341 | 0.88396 | 0.022992
14.7885 | 38.7631 | 39.5887 | 38.6811 | -0.82563 | 0.88462 | 0.023022
14.7985 | 38.7542 | 39.5788 | 38.6705 | -0.82464 | 0.88528 | 0.023052
14.8085 | 38.7678 | 39.5689 | 38.6599 | -0.80114 | 0.88593 | 0.023083
14.8185 | 38.7433 | 39.559 | 38.6493 | -0.81572 | 0.88659 | 0.023113
14.8285 | 38.7319 | 39.5491 | 38.6387 | -0.81719 | 0.88725 | 0.023144
14.8385 | 38.7323 | 39.5392 | 38.6281 | -0.80685 | 0.88791 | 0.023174
14.8485 | 38.7362 | 39.5292 | 38.6174 | -0.793 | 0.88857 | 0.023205
14.8585 | 38.7258 | 39.5192 | 38.6068 | -0.79343 | 0.88924 | 0.023235
14.8685 | 38.7121 | 39.5093 | 38.5961 | -0.79716 | 0.8899 | 0.023266
14.8785 | 38.6834 | 39.4993 | 38.5854 | -0.81586 | 0.89056 | 0.023297
14.8885 | 38.6723 | 39.4893 | 38.5747 | -0.81696 | 0.89123 | 0.023328
14.8985 | 38.6899 | 39.4792 | 38.564 | -0.78935 | 0.89189 | 0.023359
14.9085 | 38.6807 | 39.4692 | 38.5533 | -0.78852 | 0.89256 | 0.02339
14.9185 | 38.6776 | 39.4592 | 38.5425 | -0.78158 | 0.89322 | 0.023421
14.9285 | 38.6661 | 39.4491 | 38.5318 | -0.78303 | 0.89389 | 0.023452
14.9385 | 38.6619 | 39.4391 | 38.521 | -0.77717 | 0.89456 | 0.023484
14.9485 | 38.6458 | 39.429 | 38.5103 | -0.7832 | 0.89523 | 0.023515
14.9584 | 38.6494 | 39.419 | 38.4996 | -0.76961 | 0.89589 | 0.023546
14.9684 | 38.6266 | 39.4089 | 38.4888 | -0.78232 | 0.89656 | 0.023578
14.9784 | 38.6278 | 39.3988 | 38.478 | -0.77101 | 0.89723 | 0.023609
14.9884 | 38.5949 | 39.3887 | 38.4671 | -0.79379 | 0.89791 | 0.023641
14.9984 | 38.618 | 39.3786 | 38.4563 | -0.76056 | 0.89858 | 0.023673
15.0084 | 38.6104 | 39.3684 | 38.4455 | -0.75802 | 0.89925 | 0.023705
15.0184 | 38.6083 | 39.3583 | 38.4346 | -0.74997 | 0.89993 | 0.023737
15.0284 | 38.6033 | 39.3481 | 38.4237 | -0.7448 | 0.9006 | 0.023769
15.0384 | 38.6125 | 39.3379 | 38.4128 | -0.72543 | 0.90128 | 0.023801
15.0484 | 38.5943 | 39.3277 | 38.402 | -0.73344 | 0.90196 | 0.023833
15.0584 | 38.5734 | 39.3175 | 38.391 | -0.74414 | 0.90263 | 0.023865
15.0684 | 38.5796 | 39.3073 | 38.3801 | -0.72774 | 0.90331 | 0.023897
15.0784 | 38.5772 | 39.2971 | 38.3692 | -0.71992 | 0.90399 | 0.02393
15.0884 | 38.5498 | 39.2869 | 38.3583 | -0.73709 | 0.90467 | 0.023962
15.0984 | 38.5282 | 39.2767 | 38.3473 | -0.74845 | 0.90535 | 0.023995
15.1084 | 38.546 | 39.2664 | 38.3363 | -0.7204 | 0.90603 | 0.024028
15.1184 | 38.5488 | 39.2561 | 38.3254 | -0.70734 | 0.90672 | 0.02406
15.1284 | 38.5478 | 39.2459 | 38.3144 | -0.69807 | 0.9074 | 0.024093
15.1384 | 38.5481 | 39.2356 | 38.3034 | -0.68749 | 0.90809 | 0.024126
15.1484 | 38.5599 | 39.2253 | 38.2924 | -0.6654 | 0.90877 | 0.024159
15.1584 | 38.5308 | 39.215 | 38.2813 | -0.6842 | 0.90946 | 0.024192
15.1684 | 38.5337 | 39.2047 | 38.2703 | -0.67098 | 0.91014 | 0.024225
15.1784 | 38.5279 | 39.1944 | 38.2593 | -0.66646 | 0.91083 | 0.024258
15.1884 | 38.5167 | 39.184 | 38.2482 | -0.66733 | 0.91152 | 0.024292
15.1984 | 38.4931 | 39.1737 | 38.2372 | -0.68059 | 0.91221 | 0.024325
15.2084 | 38.4889 | 39.1633 | 38.2261 | -0.67444 | 0.9129 | 0.024359
15.2184 | 38.4885 | 39.153 | 38.215 | -0.66448 | 0.91359 | 0.024392
15.2284 | 38.4975 | 39.1426 | 38.2039 | -0.64511 | 0.91428 | 0.024426
15.2384 | 38.4994 | 39.1322 | 38.1928 | -0.63283 | 0.91498 | 0.02446
15.2484 | 38.5004 | 39.1218 | 38.1817 | -0.62144 | 0.91567 | 0.024494
15.2584 | 38.4975 | 39.1114 | 38.1705 | -0.61394 | 0.91636 | 0.024528
15.2684 | 38.4951 | 39.101 | 38.1594 | -0.60593 | 0.91706 | 0.024562
15.2784 | 38.477 | 39.0906 | 38.1483 | -0.61361 | 0.91775 | 0.024596
15.2884 | 38.4693 | 39.0802 | 38.1371 | -0.61088 | 0.91845 | 0.02463
15.2984 | 38.4597 | 39.0697 | 38.1259 | -0.61005 | 0.91915 | 0.024664
15.3084 | 38.4402 | 39.0593 | 38.1148 | -0.6191 | 0.91985 | 0.024699
15.3184 | 38.4417 | 39.0488 | 38.1036 | -0.60715 | 0.92055 | 0.024733
15.3284 | 38.4417 | 39.0384 | 38.0924 | -0.59668 | 0.92125 | 0.024768
15.3384 | 38.4253 | 39.0279 | 38.0812 | -0.60261 | 0.92195 | 0.024802
15.3484 | 38.4422 | 39.0174 | 38.0699 | -0.57523 | 0.92265 | 0.024837
15.3584 | 38.4164 | 39.0069 | 38.0587 | -0.59054 | 0.92335 | 0.024872
15.3684 | 38.4111 | 38.9964 | 38.0475 | -0.58534 | 0.92406 | 0.024907
15.3784 | 38.4124 | 38.9859 | 38.0362 | -0.57353 | 0.92476 | 0.024942
15.3884 | 38.4055 | 38.9754 | 38.025 | -0.56991 | 0.92547 | 0.024977
15.3984 | 38.3952 | 38.9649 | 38.0137 | -0.56969 | 0.92617 | 0.025012
15.4084 | 38.3757 | 38.9544 | 38.0024 | -0.57865 | 0.92688 | 0.025047
15.4184 | 38.3537 | 38.9438 | 37.9911 | -0.59011 | 0.92759 | 0.025083
15.4284 | 38.361 | 38.9333 | 37.9798 | -0.57226 | 0.9283 | 0.025118
15.4384 | 38.3409 | 38.9227 | 37.9685 | -0.5818 | 0.92901 | 0.025154
15.4484 | 38.3307 | 38.9121 | 37.9572 | -0.58143 | 0.92972 | 0.025189
15.4584 | 38.3323 | 38.9016 | 37.9459 | -0.56926 | 0.93043 | 0.025225
15.4684 | 38.2997 | 38.891 | 37.9346 | -0.59127 | 0.93114 | 0.025261
15.4784 | 38.287 | 38.8804 | 37.9232 | -0.59338 | 0.93186 | 0.025297
15.4884 | 38.2983 | 38.8698 | 37.9119 | -0.57148 | 0.93257 | 0.025333
15.4984 | 38.3054 | 38.8592 | 37.9005 | -0.55377 | 0.93328 | 0.025369
15.5084 | 38.2822 | 38.8486 | 37.8891 | -0.56635 | 0.934 | 0.025406
15.5184 | 38.2614 | 38.8379 | 37.8778 | -0.57653 | 0.93472 | 0.025442
15.5284 | 38.2595 | 38.8273 | 37.8664 | -0.5678 | 0.93544 | 0.025478
15.5383 | 38.2622 | 38.8168 | 37.8551 | -0.55456 | 0.93615 | 0.025515
15.5483 | 38.26 | 38.8061 | 37.8437 | -0.54612 | 0.93687 | 0.025551
15.5583 | 38.2342 | 38.7955 | 37.8323 | -0.56126 | 0.93759 | 0.025588
15.5683 | 38.2523 | 38.7848 | 37.8209 | -0.5325 | 0.93831 | 0.025625
15.5783 | 38.2212 | 38.7741 | 37.8094 | -0.55293 | 0.93903 | 0.025662
15.5883 | 38.2142 | 38.7634 | 37.798 | -0.54925 | 0.93975 | 0.025699
15.5983 | 38.2241 | 38.7528 | 37.7866 | -0.52866 | 0.94048 | 0.025736
15.6083 | 38.2199 | 38.7421 | 37.7751 | -0.52217 | 0.9412 | 0.025773
15.6183 | 38.1886 | 38.7314 | 37.7636 | -0.54277 | 0.94193 | 0.025811
15.6283 | 38.1953 | 38.7207 | 37.7522 | -0.52536 | 0.94265 | 0.025848
15.6383 | 38.1871 | 38.7099 | 37.7407 | -0.52285 | 0.94338 | 0.025886
15.6483 | 38.2108 | 38.6992 | 37.7292 | -0.48842 | 0.94411 | 0.025923
15.6583 | 38.1862 | 38.6885 | 37.7177 | -0.50229 | 0.94484 | 0.025961
15.6683 | 38.1881 | 38.6778 | 37.7062 | -0.48966 | 0.94557 | 0.025999
15.6783 | 38.1894 | 38.667 | 37.6947 | -0.47761 | 0.9463 | 0.026037
15.6883 | 38.1828 | 38.6563 | 37.6832 | -0.47346 | 0.94703 | 0.026075
15.6983 | 38.1726 | 38.6455 | 37.6716 | -0.4729 | 0.94776 | 0.026113
15.7083 | 38.1814 | 38.6347 | 37.6601 | -0.45334 | 0.9485 | 0.026152
15.7183 | 38.1784 | 38.624 | 37.6485 | -0.44557 | 0.94923 | 0.02619
15.7283 | 38.1369 | 38.6132 | 37.637 | -0.47629 | 0.94997 | 0.026229
15.7383 | 38.1366 | 38.6024 | 37.6254 | -0.4658 | 0.9507 | 0.026267
15.7483 | 38.1529 | 38.5916 | 37.6139 | -0.43871 | 0.95144 | 0.026306
15.7583 | 38.1534 | 38.5808 | 37.6023 | -0.42741 | 0.95218 | 0.026345
15.7683 | 38.14 | 38.57 | 37.5907 | -0.43001 | 0.95292 | 0.026384
15.7783 | 38.1404 | 38.5592 | 37.5791 | -0.4188 | 0.95366 | 0.026423
15.7883 | 38.1556 | 38.5484 | 37.5675 | -0.39278 | 0.9544 | 0.026462
15.7983 | 38.1328 | 38.5376 | 37.5559 | -0.40475 | 0.95514 | 0.026501
15.8083 | 38.1197 | 38.5267 | 37.5443 | -0.40702 | 0.95589 | 0.026541
15.8183 | 38.1163 | 38.5159 | 37.5327 | -0.39958 | 0.95663 | 0.02658
15.8283 | 38.0981 | 38.505 | 37.521 | -0.40694 | 0.95737 | 0.02662
15.8383 | 38.0907 | 38.4942 | 37.5094 | -0.40349 | 0.95812 | 0.02666
15.8483 | 38.0765 | 38.4833 | 37.4978 | -0.40683 | 0.95887 | 0.0267
15.8583 | 38.0926 | 38.4725 | 37.4861 | -0.37987 | 0.95961 | 0.02674
15.8683 | 38.0809 | 38.4616 | 37.4745 | -0.3807 | 0.96036 | 0.02678
15.8783 | 38.085 | 38.4507 | 37.4628 | -0.36573 | 0.96111 | 0.02682
15.8883 | 38.0977 | 38.4398 | 37.4511 | -0.34215 | 0.96186 | 0.02686
15.8983 | 38.0837 | 38.429 | 37.4394 | -0.34526 | 0.96261 | 0.026901
15.9083 | 38.0772 | 38.4181 | 37.4278 | -0.34087 | 0.96337 | 0.026941
15.9183 | 38.0571 | 38.4072 | 37.4161 | -0.35007 | 0.96412 | 0.026982
15.9283 | 38.0887 | 38.3963 | 37.4044 | -0.30756 | 0.96487 | 0.027023
15.9383 | 38.0561 | 38.3854 | 37.3927 | -0.32925 | 0.96563 | 0.027064
15.9483 | 38.0533 | 38.3744 | 37.3809 | -0.32114 | 0.96638 | 0.027105
15.9583 | 38.0744 | 38.3635 | 37.3692 | -0.28911 | 0.96714 | 0.027146
15.9683 | 38.0717 | 38.3526 | 37.3575 | -0.28089 | 0.9679 | 0.027187
15.9783 | 38.0728 | 38.3417 | 37.3458 | -0.26885 | 0.96866 | 0.027229
15.9883 | 38.0669 | 38.3307 | 37.334 | -0.26381 | 0.96942 | 0.02727
15.9983 | 38.0772 | 38.3198 | 37.3223 | -0.24257 | 0.97018 | 0.027312
16.0083 | 38.0743 | 38.3088 | 37.3105 | -0.23452 | 0.97094 | 0.027354
16.0183 | 38.0711 | 38.2979 | 37.2988 | -0.22676 | 0.9717 | 0.027396
16.0283 | 38.0647 | 38.2869 | 37.287 | -0.2222 | 0.97247 | 0.027438
16.0383 | 38.0532 | 38.2759 | 37.2752 | -0.22274 | 0.97323 | 0.02748
16.0483 | 38.0587 | 38.265 | 37.2634 | -0.20626 | 0.974 | 0.027522
16.0583 | 38.0593 | 38.254 | 37.2517 | -0.19469 | 0.97476 | 0.027565
16.0683 | 38.0735 | 38.243 | 37.2399 | -0.1695 | 0.97553 | 0.027607
16.0783 | 38.0842 | 38.232 | 37.2281 | -0.14782 | 0.9763 | 0.02765
16.0883 | 38.0831 | 38.221 | 37.2163 | -0.13792 | 0.97707 | 0.027693
16.0983 | 38.0645 | 38.21 | 37.2045 | -0.14553 | 0.97784 | 0.027736
16.1083 | 38.0935 | 38.199 | 37.1926 | -0.10552 | 0.97861 | 0.027779
16.1183 | 38.0887 | 38.188 | 37.1808 | -0.099313 | 0.97938 | 0.027822
16.1282 | 38.0805 | 38.1771 | 37.1691 | -0.09661 | 0.98015 | 0.027865
16.1382 | 38.0749 | 38.1661 | 37.1573 | -0.091192 | 0.98092 | 0.027908
16.1482 | 38.0531 | 38.1551 | 37.1454 | -0.10197 | 0.9817 | 0.027952
16.1582 | 38.0718 | 38.144 | 37.1336 | -0.07224 | 0.98247 | 0.027996
16.1682 | 38.08 | 38.133 | 37.1217 | -0.053007 | 0.98325 | 0.028039
16.1782 | 38.0651 | 38.122 | 37.1099 | -0.056869 | 0.98403 | 0.028083
16.1882 | 38.0874 | 38.1109 | 37.098 | -0.023526 | 0.98481 | 0.028128
16.1982 | 38.0731 | 38.0999 | 37.0861 | -0.026778 | 0.98559 | 0.028172
16.2082 | 38.0829 | 38.0888 | 37.0742 | -0.0059254 | 0.98637 | 0.028216
16.2182 | 38.0798 | 38.0778 | 37.0624 | 0.0020318 | 0.98715 | 0.028261
16.2282 | 38.0781 | 38.0667 | 37.0505 | 0.011394 | 0.98794 | 0.028306
16.2382 | 38.0957 | 38.0556 | 37.0386 | 0.04006 | 0.98872 | 0.02835
16.2482 | 38.0464 | 38.0446 | 37.0267 | 0.0018311 | 0.9895 | 0.028395
16.2582 | 38.0613 | 38.0335 | 37.0148 | 0.027807 | 0.99029 | 0.028441
16.2682 | 38.0692 | 38.0224 | 37.0028 | 0.046787 | 0.99108 | 0.028486
16.2782 | 38.0579 | 38.0113 | 36.9909 | 0.046572 | 0.99187 | 0.028531
16.2882 | 38.0515 | 38.0002 | 36.979 | 0.051261 | 0.99265 | 0.028577
16.2982 | 38.0769 | 37.9891 | 36.9671 | 0.087754 | 0.99345 | 0.028622
16.3082 | 38.0515 | 37.978 | 36.9551 | 0.073452 | 0.99424 | 0.028668
16.3182 | 38.054 | 37.9669 | 36.9432 | 0.087055 | 0.99503 | 0.028714
16.3282 | 38.0414 | 37.9558 | 36.9313 | 0.085561 | 0.99582 | 0.02876
16.3382 | 38.0505 | 37.9447 | 36.9193 | 0.10577 | 0.99662 | 0.028807
16.3482 | 38.0335 | 37.9336 | 36.9073 | 0.099887 | 0.99741 | 0.028853
16.3582 | 38.0217 | 37.9225 | 36.8954 | 0.099207 | 0.99821 | 0.0289
16.3682 | 38.0457 | 37.9114 | 36.8834 | 0.13433 | 0.999 | 0.028947
16.3782 | 38.038 | 37.9002 | 36.8714 | 0.13776 | 0.9998 | 0.028993
16.3882 | 38.0363 | 37.8891 | 36.8595 | 0.14719 | 1.0006 | 0.029041
16.3982 | 38.0324 | 37.878 | 36.8475 | 0.15443 | 1.0014 | 0.029088
16.4082 | 38.0258 | 37.8668 | 36.8355 | 0.15897 | 1.0022 | 0.029135
16.4182 | 38.0182 | 37.8557 | 36.8235 | 0.16251 | 1.003 | 0.029183
16.4282 | 37.9957 | 37.8445 | 36.8115 | 0.15116 | 1.0038 | 0.02923
16.4382 | 38.0053 | 37.8334 | 36.7995 | 0.17191 | 1.0046 | 0.029278
16.4482 | 37.9938 | 37.8222 | 36.7875 | 0.17157 | 1.0054 | 0.029326
16.4582 | 37.9536 | 37.8111 | 36.7755 | 0.14253 | 1.0062 | 0.029374
16.4682 | 37.9713 | 37.7999 | 36.7635 | 0.17139 | 1.007 | 0.029423
16.4782 | 37.9736 | 37.7887 | 36.7514 | 0.18486 | 1.0078 | 0.029471
16.4882 | 37.947 | 37.7776 | 36.7394 | 0.16943 | 1.0087 | 0.02952
16.4982 | 37.9483 | 37.7664 | 36.7274 | 0.1819 | 1.0095 | 0.029568
16.5082 | 37.9489 | 37.7552 | 36.7153 | 0.19368 | 1.0103 | 0.029617
16.5182 | 37.9353 | 37.744 | 36.7033 | 0.19126 | 1.0111 | 0.029666
16.5282 | 37.9205 | 37.7328 | 36.6912 | 0.18765 | 1.0119 | 0.029716
16.5382 | 37.9148 | 37.7217 | 36.6792 | 0.19314 | 1.0127 | 0.029765
16.5482 | 37.8971 | 37.7105 | 36.6671 | 0.18663 | 1.0135 | 0.029815
16.5582 | 37.8724 | 37.6993 | 36.6551 | 0.17313 | 1.0143 | 0.029865
16.5682 | 37.8578 | 37.6881 | 36.643 | 0.16973 | 1.0152 | 0.029915
16.5782 | 37.8643 | 37.6769 | 36.6309 | 0.18744 | 1.016 | 0.029965
16.5882 | 37.8536 | 37.6657 | 36.6188 | 0.18794 | 1.0168 | 0.030015
16.5982 | 37.8173 | 37.6544 | 36.6068 | 0.16286 | 1.0176 | 0.030066
16.6082 | 37.8192 | 37.6432 | 36.5947 | 0.17597 | 1.0184 | 0.030116
16.6182 | 37.7942 | 37.632 | 36.5826 | 0.16219 | 1.0193 | 0.030167
16.6282 | 37.8152 | 37.6208 | 36.5705 | 0.19441 | 1.0201 | 0.030218
16.6382 | 37.7934 | 37.6096 | 36.5584 | 0.18384 | 1.0209 | 0.030269
16.6482 | 37.79 | 37.5983 | 36.5463 | 0.19166 | 1.0217 | 0.030321
16.6582 | 37.7711 | 37.5871 | 36.5342 | 0.184 | 1.0226 | 0.030372
16.6682 | 37.7511 | 37.5759 | 36.522 | 0.17523 | 1.0234 | 0.030424
16.6782 | 37.766 | 37.5646 | 36.5099 | 0.20137 | 1.0242 | 0.030476
16.6882 | 37.7446 | 37.5534 | 36.4978 | 0.19121 | 1.0251 | 0.030528
16.6982 | 37.7562 | 37.5421 | 36.4857 | 0.21405 | 1.0259 | 0.03058
16.7081 | 37.7274 | 37.531 | 36.4737 | 0.19639 | 1.0267 | 0.030632
16.7181 | 37.7429 | 37.5198 | 36.4615 | 0.22314 | 1.0276 | 0.030685
16.7281 | 37.7309 | 37.5085 | 36.4494 | 0.22239 | 1.0284 | 0.030737
16.7381 | 37.7148 | 37.4972 | 36.4372 | 0.21755 | 1.0292 | 0.03079
16.7481 | 37.7289 | 37.486 | 36.4251 | 0.24291 | 1.0301 | 0.030844
16.7581 | 37.7187 | 37.4747 | 36.4129 | 0.24398 | 1.0309 | 0.030897
16.7681 | 37.6843 | 37.4635 | 36.4008 | 0.22084 | 1.0317 | 0.030951
16.7781 | 37.704 | 37.4522 | 36.3886 | 0.25181 | 1.0326 | 0.031004
16.7881 | 37.718 | 37.4409 | 36.3764 | 0.27708 | 1.0334 | 0.031058
16.7981 | 37.7135 | 37.4296 | 36.3643 | 0.28386 | 1.0343 | 0.031113
16.8081 | 37.6962 | 37.4184 | 36.3521 | 0.27784 | 1.0351 | 0.031167
16.8181 | 37.7033 | 37.4071 | 36.3399 | 0.29622 | 1.036 | 0.031222
16.8281 | 37.7151 | 37.3958 | 36.3277 | 0.3193 | 1.0368 | 0.031276
16.8381 | 37.6817 | 37.3845 | 36.3155 | 0.29719 | 1.0376 | 0.031331
16.8481 | 37.6743 | 37.3732 | 36.3033 | 0.30108 | 1.0385 | 0.031386
16.8581 | 37.6972 | 37.3619 | 36.2911 | 0.33527 | 1.0393 | 0.031442
16.8681 | 37.6649 | 37.3506 | 36.2789 | 0.31427 | 1.0402 | 0.031497
16.8781 | 37.6615 | 37.3393 | 36.2667 | 0.32216 | 1.041 | 0.031553
16.8881 | 37.6723 | 37.328 | 36.2545 | 0.34427 | 1.0419 | 0.031609
16.8981 | 37.677 | 37.3167 | 36.2423 | 0.36027 | 1.0428 | 0.031665
16.9081 | 37.6775 | 37.3054 | 36.2301 | 0.37208 | 1.0436 | 0.031722
16.9181 | 37.6638 | 37.2941 | 36.2179 | 0.36968 | 1.0445 | 0.031778
16.9281 | 37.6746 | 37.2828 | 36.2056 | 0.3918 | 1.0453 | 0.031835
16.9381 | 37.6656 | 37.2715 | 36.1934 | 0.39411 | 1.0462 | 0.031892
16.9481 | 37.6464 | 37.2602 | 36.1812 | 0.38623 | 1.047 | 0.03195
16.9581 | 37.6485 | 37.2489 | 36.1689 | 0.39965 | 1.0479 | 0.032007
16.9681 | 37.6414 | 37.2375 | 36.1567 | 0.40387 | 1.0488 | 0.032065
16.9781 | 37.617 | 37.2262 | 36.1445 | 0.39079 | 1.0496 | 0.032123
16.9881 | 37.611 | 37.2149 | 36.1322 | 0.39612 | 1.0505 | 0.032181
16.9981 | 37.6308 | 37.2035 | 36.12 | 0.42725 | 1.0514 | 0.032239
17.0081 | 37.611 | 37.1922 | 36.1077 | 0.41878 | 1.0522 | 0.032298
17.0181 | 37.6028 | 37.1809 | 36.0954 | 0.42192 | 1.0531 | 0.032357
17.0281 | 37.5824 | 37.1695 | 36.0832 | 0.41285 | 1.054 | 0.032416
17.0381 | 37.6063 | 37.1582 | 36.0709 | 0.44809 | 1.0548 | 0.032475
17.0481 | 37.5802 | 37.1469 | 36.0586 | 0.43334 | 1.0557 | 0.032535
17.0581 | 37.5961 | 37.1355 | 36.0464 | 0.46058 | 1.0566 | 0.032595
17.0681 | 37.5733 | 37.1242 | 36.0341 | 0.44913 | 1.0574 | 0.032655
17.0781 | 37.5723 | 37.1128 | 36.0218 | 0.45948 | 1.0583 | 0.032715
17.0881 | 37.5701 | 37.1015 | 36.0095 | 0.46863 | 1.0592 | 0.032775
17.0981 | 37.5587 | 37.0901 | 35.9972 | 0.46858 | 1.0601 | 0.032836
17.1081 | 37.5692 | 37.0788 | 35.9849 | 0.49044 | 1.0609 | 0.032897
17.1181 | 37.5579 | 37.0674 | 35.9726 | 0.49049 | 1.0618 | 0.032958
17.1281 | 37.5505 | 37.056 | 35.9603 | 0.49446 | 1.0627 | 0.03302
17.1381 | 37.5617 | 37.0447 | 35.948 | 0.51702 | 1.0636 | 0.033081
17.1481 | 37.5478 | 37.0333 | 35.9357 | 0.51448 | 1.0645 | 0.033143
17.1581 | 37.5382 | 37.022 | 35.9234 | 0.51625 | 1.0654 | 0.033205
17.1681 | 37.5521 | 37.0106 | 35.9111 | 0.54152 | 1.0662 | 0.033268
17.1781 | 37.535 | 36.9992 | 35.8988 | 0.53579 | 1.0671 | 0.033331
17.1881 | 37.5341 | 36.9878 | 35.8864 | 0.54626 | 1.068 | 0.033394
17.1981 | 37.5399 | 36.9765 | 35.8741 | 0.56344 | 1.0689 | 0.033457
17.2081 | 37.546 | 36.9651 | 35.8618 | 0.58092 | 1.0698 | 0.03352
17.2181 | 37.5374 | 36.9537 | 35.8494 | 0.5837 | 1.0707 | 0.033584
17.2281 | 37.5364 | 36.9423 | 35.8371 | 0.59408 | 1.0716 | 0.033648
17.2381 | 37.5275 | 36.9309 | 35.8248 | 0.59656 | 1.0725 | 0.033712
17.2481 | 37.5461 | 36.9195 | 35.8124 | 0.62655 | 1.0734 | 0.033777
17.2581 | 37.5162 | 36.9082 | 35.8001 | 0.60804 | 1.0743 | 0.033842
17.2681 | 37.5331 | 36.8968 | 35.7877 | 0.63633 | 1.0752 | 0.033907
17.2781 | 37.5082 | 36.8854 | 35.7754 | 0.62282 | 1.0761 | 0.033972
17.2881 | 37.5188 | 36.874 | 35.763 | 0.64482 | 1.0769 | 0.034038
17.298 | 37.5004 | 36.8627 | 35.7508 | 0.6377 | 1.0778 | 0.034103
17.308 | 37.51 | 36.8513 | 35.7384 | 0.6587 | 1.0787 | 0.034169
17.318 | 37.5017 | 36.8399 | 35.726 | 0.6618 | 1.0796 | 0.034236
17.328 | 37.5279 | 36.8285 | 35.7137 | 0.6994 | 1.0805 | 0.034303
17.338 | 37.5102 | 36.8171 | 35.7013 | 0.6931 | 1.0815 | 0.03437
17.348 | 37.5196 | 36.8057 | 35.6889 | 0.71391 | 1.0824 | 0.034437
17.358 | 37.5041 | 36.7943 | 35.6765 | 0.70981 | 1.0833 | 0.034505
17.368 | 37.4847 | 36.7829 | 35.6641 | 0.70182 | 1.0842 | 0.034573
17.378 | 37.4759 | 36.7715 | 35.6517 | 0.70443 | 1.0851 | 0.034641
17.388 | 37.502 | 36.7601 | 35.6393 | 0.74195 | 1.086 | 0.03471
17.398 | 37.4874 | 36.7486 | 35.6269 | 0.73876 | 1.0869 | 0.034778
17.408 | 37.4923 | 36.7372 | 35.6145 | 0.75508 | 1.0878 | 0.034848
17.418 | 37.469 | 36.7258 | 35.6021 | 0.7432 | 1.0887 | 0.034917
17.428 | 37.4821 | 36.7144 | 35.5897 | 0.76772 | 1.0897 | 0.034987
17.438 | 37.4595 | 36.703 | 35.5773 | 0.75654 | 1.0906 | 0.035057
17.448 | 37.4493 | 36.6915 | 35.5649 | 0.75776 | 1.0915 | 0.035127
17.458 | 37.463 | 36.6801 | 35.5525 | 0.78289 | 1.0924 | 0.035198
17.468 | 37.4172 | 36.6687 | 35.5401 | 0.74852 | 1.0933 | 0.035269
17.478 | 37.429 | 36.6573 | 35.5277 | 0.77174 | 1.0943 | 0.03534
17.488 | 37.4494 | 36.6458 | 35.5152 | 0.80357 | 1.0952 | 0.035412
17.498 | 37.4213 | 36.6344 | 35.5028 | 0.78691 | 1.0961 | 0.035484
17.508 | 37.4184 | 36.623 | 35.4904 | 0.79544 | 1.097 | 0.035556
17.518 | 37.4202 | 36.6115 | 35.4779 | 0.80868 | 1.098 | 0.035629
17.528 | 37.4152 | 36.6001 | 35.4655 | 0.81511 | 1.0989 | 0.035702
17.538 | 37.3777 | 36.5886 | 35.4531 | 0.78905 | 1.0998 | 0.035775
17.548 | 37.3819 | 36.5772 | 35.4406 | 0.80469 | 1.1007 | 0.035849
17.558 | 37.3809 | 36.5658 | 35.4282 | 0.81513 | 1.1017 | 0.035923
17.568 | 37.3311 | 36.5543 | 35.4157 | 0.77678 | 1.1026 | 0.035997
17.578 | 37.3583 | 36.5429 | 35.4033 | 0.81542 | 1.1035 | 0.036072
17.588 | 37.3486 | 36.5314 | 35.3908 | 0.81717 | 1.1045 | 0.036147
17.598 | 37.3328 | 36.52 | 35.3783 | 0.81282 | 1.1054 | 0.036223
17.608 | 37.3377 | 36.5085 | 35.3659 | 0.82917 | 1.1064 | 0.036298
17.618 | 37.3425 | 36.4971 | 35.3534 | 0.84542 | 1.1073 | 0.036375
17.628 | 37.3341 | 36.4856 | 35.3409 | 0.84847 | 1.1082 | 0.036451
17.638 | 37.3161 | 36.4742 | 35.3285 | 0.84192 | 1.1092 | 0.036528
17.648 | 37.3057 | 36.4627 | 35.316 | 0.84298 | 1.1101 | 0.036605
17.658 | 37.3092 | 36.4513 | 35.3035 | 0.85794 | 1.1111 | 0.036683
17.668 | 37.2768 | 36.4398 | 35.291 | 0.83699 | 1.112 | 0.036761
17.678 | 37.2681 | 36.4283 | 35.2785 | 0.83975 | 1.113 | 0.036839
17.688 | 37.2825 | 36.4169 | 35.2661 | 0.86561 | 1.1139 | 0.036918
17.698 | 37.2829 | 36.4054 | 35.2536 | 0.87748 | 1.1149 | 0.036997
17.708 | 37.2567 | 36.394 | 35.2411 | 0.86274 | 1.1158 | 0.037077
17.718 | 37.262 | 36.3825 | 35.2286 | 0.87951 | 1.1168 | 0.037157
17.728 | 37.2487 | 36.371 | 35.2161 | 0.87767 | 1.1177 | 0.037237
17.738 | 37.237 | 36.3596 | 35.2036 | 0.87744 | 1.1187 | 0.037318
17.748 | 37.2358 | 36.3481 | 35.1911 | 0.88771 | 1.1196 | 0.037399
17.758 | 37.2298 | 36.3366 | 35.1785 | 0.89318 | 1.1206 | 0.03748
17.768 | 37.2296 | 36.3251 | 35.166 | 0.90445 | 1.1216 | 0.037562
17.778 | 37.1842 | 36.3137 | 35.1535 | 0.87053 | 1.1225 | 0.037645
17.788 | 37.2279 | 36.3022 | 35.141 | 0.9257 | 1.1235 | 0.037727
17.798 | 37.204 | 36.2907 | 35.1285 | 0.91328 | 1.1244 | 0.037811
17.808 | 37.1949 | 36.2792 | 35.1159 | 0.91566 | 1.1254 | 0.037894
17.818 | 37.1751 | 36.2678 | 35.1034 | 0.90733 | 1.1264 | 0.037978
17.828 | 37.1795 | 36.2563 | 35.0909 | 0.92321 | 1.1273 | 0.038063
17.838 | 37.1607 | 36.2448 | 35.0783 | 0.9159 | 1.1283 | 0.038148
17.848 | 37.1555 | 36.2333 | 35.0658 | 0.92218 | 1.1293 | 0.038233
17.858 | 37.1596 | 36.2218 | 35.0533 | 0.93776 | 1.1302 | 0.038319
17.868 | 37.1389 | 36.2104 | 35.0407 | 0.92855 | 1.1312 | 0.038405
17.878 | 37.0806 | 36.1989 | 35.0282 | 0.88173 | 1.1322 | 0.038492
17.8879 | 37.123 | 36.1875 | 35.0158 | 0.9355 | 1.1332 | 0.038578
17.8979 | 37.1078 | 36.176 | 35.0032 | 0.93179 | 1.1341 | 0.038666
17.9079 | 37.1073 | 36.1645 | 34.9906 | 0.94278 | 1.1351 | 0.038754
17.9179 | 37.0872 | 36.153 | 34.9781 | 0.93417 | 1.1361 | 0.038842
17.9279 | 37.0939 | 36.1415 | 34.9655 | 0.95237 | 1.1371 | 0.038931
17.9379 | 37.0542 | 36.13 | 34.953 | 0.92416 | 1.1381 | 0.039021
17.9479 | 37.0727 | 36.1185 | 34.9404 | 0.95415 | 1.139 | 0.039111
17.9579 | 37.0652 | 36.1071 | 34.9278 | 0.95815 | 1.14 | 0.039201
17.9679 | 37.0566 | 36.0956 | 34.9152 | 0.96105 | 1.141 | 0.039292
17.9779 | 36.9948 | 36.0841 | 34.9027 | 0.91074 | 1.142 | 0.039383
17.9879 | 37.0176 | 36.0726 | 34.8901 | 0.94504 | 1.143 | 0.039475
17.9979 | 37.0151 | 36.0611 | 34.8775 | 0.95404 | 1.144 | 0.039568
18.0079 | 36.9778 | 36.0496 | 34.8649 | 0.92824 | 1.145 | 0.039661
18.0179 | 37.004 | 36.0381 | 34.8523 | 0.96595 | 1.146 | 0.039754
18.0279 | 36.9801 | 36.0266 | 34.8397 | 0.95355 | 1.147 | 0.039848
18.0379 | 36.9712 | 36.015 | 34.8271 | 0.95615 | 1.148 | 0.039943
18.0479 | 36.9719 | 36.0035 | 34.8146 | 0.96836 | 1.149 | 0.040038
18.0579 | 36.9643 | 35.992 | 34.802 | 0.97226 | 1.15 | 0.040133
18.0679 | 36.9807 | 35.9805 | 34.7893 | 1.0002 | 1.151 | 0.040229
18.0779 | 36.8905 | 35.969 | 34.7767 | 0.92148 | 1.152 | 0.040326
18.0879 | 36.9286 | 35.9575 | 34.7641 | 0.97109 | 1.153 | 0.040423
18.0979 | 36.9329 | 35.946 | 34.7515 | 0.9869 | 1.154 | 0.040521
18.1079 | 36.917 | 35.9345 | 34.7389 | 0.98251 | 1.155 | 0.040619
18.1179 | 36.8916 | 35.923 | 34.7263 | 0.96862 | 1.156 | 0.040718
18.1279 | 36.9003 | 35.9115 | 34.7137 | 0.98884 | 1.157 | 0.040817
18.1379 | 36.8927 | 35.8999 | 34.701 | 0.99275 | 1.158 | 0.040917
18.1479 | 36.8745 | 35.8884 | 34.6884 | 0.98607 | 1.159 | 0.041018
18.1579 | 36.868 | 35.8769 | 34.6758 | 0.99108 | 1.16 | 0.041119
18.1679 | 36.8949 | 35.8654 | 34.6631 | 1.0295 | 1.161 | 0.04122
18.1779 | 36.7938 | 35.8539 | 34.6505 | 0.93992 | 1.162 | 0.041323
18.1879 | 36.8405 | 35.8424 | 34.6379 | 0.99814 | 1.1631 | 0.041426
18.1979 | 36.8602 | 35.8308 | 34.6252 | 1.0294 | 1.1641 | 0.041529
18.2079 | 36.8384 | 35.8193 | 34.6126 | 1.0191 | 1.1651 | 0.041633
18.2179 | 36.8409 | 35.8078 | 34.5999 | 1.0331 | 1.1661 | 0.041738
18.2279 | 36.8163 | 35.7963 | 34.5873 | 1.02 | 1.1671 | 0.041843
18.2379 | 36.8277 | 35.7848 | 34.5746 | 1.0429 | 1.1682 | 0.041949
18.2479 | 36.7862 | 35.7732 | 34.562 | 1.013 | 1.1692 | 0.042056
18.2579 | 36.8075 | 35.7617 | 34.5493 | 1.0458 | 1.1702 | 0.042163
18.2679 | 36.7861 | 35.7502 | 34.5367 | 1.0359 | 1.1712 | 0.042271
18.2779 | 36.7221 | 35.7386 | 34.524 | 0.98345 | 1.1723 | 0.042379
18.2879 | 36.7184 | 35.7271 | 34.5113 | 0.99128 | 1.1733 | 0.042488
18.2979 | 36.7659 | 35.7156 | 34.4986 | 1.0503 | 1.1743 | 0.042598
18.3079 | 36.7175 | 35.7041 | 34.486 | 1.0134 | 1.1754 | 0.042709
18.3179 | 36.7163 | 35.6925 | 34.4733 | 1.0238 | 1.1764 | 0.04282
18.3279 | 36.703 | 35.681 | 34.4606 | 1.022 | 1.1775 | 0.042931
18.3379 | 36.7112 | 35.6695 | 34.4479 | 1.0417 | 1.1785 | 0.043044
18.3479 | 36.722 | 35.6579 | 34.4352 | 1.0641 | 1.1795 | 0.043157
18.3579 | 36.6885 | 35.6464 | 34.4226 | 1.0421 | 1.1806 | 0.043271
18.3679 | 36.6954 | 35.6349 | 34.4099 | 1.0605 | 1.1816 | 0.043385
18.3779 | 36.615 | 35.6233 | 34.3972 | 0.99167 | 1.1827 | 0.043501
18.3879 | 36.6366 | 35.6118 | 34.3845 | 1.0248 | 1.1837 | 0.043617
18.3979 | 36.6548 | 35.6003 | 34.3718 | 1.0545 | 1.1848 | 0.043733
18.4079 | 36.6292 | 35.5887 | 34.3591 | 1.0405 | 1.1858 | 0.043851
18.4179 | 36.6101 | 35.5772 | 34.3464 | 1.0329 | 1.1869 | 0.043969
18.4279 | 36.6026 | 35.5656 | 34.3336 | 1.037 | 1.1879 | 0.044088
18.4379 | 36.5991 | 35.5541 | 34.3209 | 1.045 | 1.189 | 0.044207
18.4479 | 36.5699 | 35.5426 | 34.3082 | 1.0273 | 1.19 | 0.044328
18.4579 | 36.5948 | 35.531 | 34.2955 | 1.0638 | 1.1911 | 0.044449
18.4678 | 36.5464 | 35.5196 | 34.2829 | 1.0268 | 1.1921 | 0.044569
18.4778 | 36.5041 | 35.508 | 34.2702 | 0.99606 | 1.1932 | 0.044692
18.4878 | 36.5043 | 35.4965 | 34.2574 | 1.0078 | 1.1942 | 0.044815
18.4978 | 36.566 | 35.485 | 34.2447 | 1.081 | 1.1953 | 0.044939
18.5078 | 36.5296 | 35.4734 | 34.232 | 1.0562 | 1.1964 | 0.045064
18.5178 | 36.5371 | 35.4619 | 34.2192 | 1.0752 | 1.1974 | 0.04519
18.5278 | 36.5259 | 35.4503 | 34.2065 | 1.0756 | 1.1985 | 0.045317
18.5378 | 36.5076 | 35.4388 | 34.1938 | 1.0688 | 1.1996 | 0.045444
18.5478 | 36.5259 | 35.4272 | 34.181 | 1.0987 | 1.2006 | 0.045572
18.5578 | 36.4919 | 35.4157 | 34.1683 | 1.0762 | 1.2017 | 0.045701
18.5678 | 36.4733 | 35.4041 | 34.1555 | 1.0692 | 1.2028 | 0.045831
18.5778 | 36.4213 | 35.3926 | 34.1428 | 1.0287 | 1.2039 | 0.045961
18.5878 | 36.4487 | 35.381 | 34.13 | 1.0677 | 1.2049 | 0.046093
18.5978 | 36.4599 | 35.3695 | 34.1172 | 1.0904 | 1.206 | 0.046225
18.6078 | 36.4456 | 35.3579 | 34.1045 | 1.0877 | 1.2071 | 0.046358
18.6178 | 36.4291 | 35.3464 | 34.0917 | 1.0827 | 1.2082 | 0.046492
18.6278 | 36.4219 | 35.3348 | 34.0789 | 1.0871 | 1.2093 | 0.046627
18.6378 | 36.4253 | 35.3233 | 34.0662 | 1.102 | 1.2103 | 0.046763
18.6478 | 36.4345 | 35.3117 | 34.0534 | 1.1228 | 1.2114 | 0.046899
18.6578 | 36.4111 | 35.3001 | 34.0406 | 1.111 | 1.2125 | 0.047036
18.6678 | 36.3597 | 35.2886 | 34.0278 | 1.0711 | 1.2136 | 0.047175
18.6778 | 36.3431 | 35.277 | 34.015 | 1.0661 | 1.2147 | 0.047314
18.6878 | 36.3465 | 35.2655 | 34.0022 | 1.081 | 1.2158 | 0.047454
18.6978 | 36.3653 | 35.2539 | 33.9894 | 1.1114 | 1.2169 | 0.047595
18.7078 | 36.3472 | 35.2424 | 33.9767 | 1.1048 | 1.218 | 0.047737
18.7178 | 36.3469 | 35.2308 | 33.9639 | 1.1161 | 1.2191 | 0.04788
18.7278 | 36.3228 | 35.2192 | 33.9511 | 1.1036 | 1.2202 | 0.048023
18.7378 | 36.2958 | 35.2077 | 33.9382 | 1.0881 | 1.2213 | 0.048168
18.7478 | 36.3195 | 35.1961 | 33.9254 | 1.1234 | 1.2224 | 0.048313
18.7578 | 36.2762 | 35.1846 | 33.9126 | 1.0916 | 1.2235 | 0.04846
18.7678 | 36.2283 | 35.173 | 33.8998 | 1.0553 | 1.2246 | 0.048607
18.7778 | 36.2041 | 35.1614 | 33.887 | 1.0427 | 1.2257 | 0.048755
18.7878 | 36.2111 | 35.1499 | 33.8742 | 1.0612 | 1.2268 | 0.048905
18.7978 | 36.2353 | 35.1383 | 33.8614 | 1.097 | 1.2279 | 0.049055
18.8078 | 36.2059 | 35.1267 | 33.8485 | 1.0792 | 1.229 | 0.049206
18.8178 | 36.2223 | 35.1152 | 33.8357 | 1.1071 | 1.2301 | 0.049358
18.8278 | 36.1894 | 35.1036 | 33.8229 | 1.0858 | 1.2312 | 0.049511
18.8378 | 36.1743 | 35.092 | 33.81 | 1.0823 | 1.2323 | 0.049665
18.8478 | 36.1712 | 35.0805 | 33.7972 | 1.0907 | 1.2335 | 0.04982
18.8578 | 36.1072 | 35.0689 | 33.7843 | 1.0383 | 1.2346 | 0.049976
18.8678 | 36.114 | 35.0573 | 33.7715 | 1.0567 | 1.2357 | 0.050133
18.8778 | 36.0549 | 35.0458 | 33.7586 | 1.0091 | 1.2368 | 0.050291
18.8878 | 36.0787 | 35.0342 | 33.7458 | 1.0445 | 1.2379 | 0.050449
18.8978 | 36.0823 | 35.0226 | 33.7329 | 1.0597 | 1.2391 | 0.050609
18.9078 | 36.0712 | 35.0111 | 33.7201 | 1.0601 | 1.2402 | 0.05077
18.9178 | 36.0471 | 34.9995 | 33.7072 | 1.0476 | 1.2413 | 0.050932
18.9278 | 36.0295 | 34.9879 | 33.6944 | 1.0416 | 1.2425 | 0.051094
18.9378 | 36.0327 | 34.9763 | 33.6815 | 1.0564 | 1.2436 | 0.051258
18.9478 | 35.9916 | 34.9648 | 33.6686 | 1.0268 | 1.2447 | 0.051423
18.9578 | 35.9826 | 34.9532 | 33.6557 | 1.0294 | 1.2459 | 0.051588
18.9678 | 35.9461 | 34.9416 | 33.6429 | 1.0045 | 1.247 | 0.051755
18.9778 | 35.9531 | 34.93 | 33.63 | 1.0231 | 1.2481 | 0.051922
18.9878 | 35.9323 | 34.9185 | 33.6171 | 1.0138 | 1.2493 | 0.052091
18.9978 | 35.9664 | 34.9069 | 33.6042 | 1.0595 | 1.2504 | 0.05226
19.0078 | 35.9511 | 34.8953 | 33.5913 | 1.0558 | 1.2516 | 0.052431
19.0178 | 35.9088 | 34.8837 | 33.5784 | 1.0251 | 1.2527 | 0.052602
19.0278 | 35.9237 | 34.8722 | 33.5655 | 1.0515 | 1.2539 | 0.052775
19.0378 | 35.9079 | 34.8606 | 33.5526 | 1.0473 | 1.255 | 0.052948
19.0478 | 35.8746 | 34.849 | 33.5397 | 1.0256 | 1.2562 | 0.053122
19.0577 | 35.8133 | 34.8375 | 33.5269 | 0.97577 | 1.2573 | 0.053296
19.0677 | 35.8338 | 34.826 | 33.514 | 1.0078 | 1.2585 | 0.053472
19.0777 | 35.8167 | 34.8144 | 33.5011 | 1.0023 | 1.2596 | 0.053649
19.0877 | 35.7978 | 34.8028 | 33.4882 | 0.99501 | 1.2608 | 0.053827
19.0977 | 35.8339 | 34.7912 | 33.4753 | 1.0427 | 1.2619 | 0.054006
19.1077 | 35.8233 | 34.7796 | 33.4624 | 1.0437 | 1.2631 | 0.054186
19.1177 | 35.7803 | 34.768 | 33.4494 | 1.0123 | 1.2642 | 0.054367
19.1277 | 35.783 | 34.7564 | 33.4365 | 1.0266 | 1.2654 | 0.054549
19.1377 | 35.7475 | 34.7449 | 33.4236 | 1.0026 | 1.2666 | 0.054731
19.1477 | 35.7202 | 34.7333 | 33.4106 | 0.98692 | 1.2677 | 0.054915
19.1577 | 35.6778 | 34.7217 | 33.3977 | 0.95611 | 1.2689 | 0.055099
19.1677 | 35.6735 | 34.7101 | 33.3847 | 0.9634 | 1.2701 | 0.055284
19.1777 | 35.6785 | 34.6985 | 33.3718 | 0.97999 | 1.2713 | 0.05547
19.1877 | 35.6496 | 34.6869 | 33.3588 | 0.96268 | 1.2724 | 0.055657
19.1977 | 35.6786 | 34.6753 | 33.3459 | 1.0033 | 1.2736 | 0.055845
19.2077 | 35.6399 | 34.6637 | 33.3329 | 0.97616 | 1.2748 | 0.056033
19.2177 | 35.6551 | 34.6521 | 33.32 | 1.003 | 1.276 | 0.056222
19.2277 | 35.6149 | 34.6406 | 33.307 | 0.97435 | 1.2771 | 0.056412
19.2377 | 35.6055 | 34.629 | 33.294 | 0.97654 | 1.2783 | 0.056603
19.2477 | 35.5327 | 34.6174 | 33.2811 | 0.91534 | 1.2795 | 0.056794
19.2577 | 35.5393 | 34.6058 | 33.2681 | 0.93354 | 1.2807 | 0.056987
19.2677 | 35.5225 | 34.5942 | 33.2551 | 0.92833 | 1.2819 | 0.057179
19.2777 | 35.5137 | 34.5826 | 33.2421 | 0.93113 | 1.2831 | 0.057373
19.2877 | 35.5229 | 34.571 | 33.2291 | 0.95193 | 1.2843 | 0.057567
19.2977 | 35.5199 | 34.5594 | 33.2161 | 0.96053 | 1.2855 | 0.057762
19.3077 | 35.5388 | 34.5478 | 33.2031 | 0.99104 | 1.2867 | 0.057957
19.3177 | 35.4992 | 34.5362 | 33.1902 | 0.96304 | 1.2879 | 0.058153
19.3277 | 35.4771 | 34.5246 | 33.1772 | 0.95254 | 1.2891 | 0.058349
19.3377 | 35.4468 | 34.5129 | 33.1641 | 0.93385 | 1.2903 | 0.058546
19.3477 | 35.4063 | 34.5013 | 33.1511 | 0.90496 | 1.2915 | 0.058744
19.3577 | 35.414 | 34.4897 | 33.1381 | 0.92427 | 1.2927 | 0.058942
19.3677 | 35.3825 | 34.4781 | 33.1251 | 0.90438 | 1.2939 | 0.05914
19.3777 | 35.3819 | 34.4665 | 33.1121 | 0.91539 | 1.2951 | 0.059338
19.3877 | 35.4032 | 34.4549 | 33.0991 | 0.9483 | 1.2963 | 0.059537
19.3977 | 35.3821 | 34.4433 | 33.086 | 0.93881 | 1.2975 | 0.059737
19.4077 | 35.3849 | 34.4317 | 33.073 | 0.95323 | 1.2987 | 0.059936
19.4177 | 35.3738 | 34.4201 | 33.06 | 0.95375 | 1.2999 | 0.060136
19.4277 | 35.355 | 34.4084 | 33.047 | 0.94656 | 1.3011 | 0.060336
19.4377 | 35.2809 | 34.3968 | 33.0339 | 0.88409 | 1.3024 | 0.060536
19.4477 | 35.3072 | 34.3852 | 33.0209 | 0.92201 | 1.3036 | 0.060737
19.4577 | 35.2922 | 34.3736 | 33.0078 | 0.91863 | 1.3048 | 0.060937
19.4677 | 35.2629 | 34.3619 | 32.9948 | 0.90096 | 1.306 | 0.061138
19.4777 | 35.242 | 34.3503 | 32.9817 | 0.89168 | 1.3073 | 0.061338
19.4877 | 35.2653 | 34.3387 | 32.9687 | 0.92661 | 1.3085 | 0.061538
19.4977 | 35.2699 | 34.3271 | 32.9556 | 0.94284 | 1.3097 | 0.061739
19.5077 | 35.234 | 34.3154 | 32.9425 | 0.91858 | 1.3109 | 0.061939
19.5177 | 35.2246 | 34.3038 | 32.9295 | 0.92081 | 1.3122 | 0.062139
19.5277 | 35.1761 | 34.2921 | 32.9164 | 0.88395 | 1.3134 | 0.062339
19.5377 | 35.1489 | 34.2805 | 32.9033 | 0.86839 | 1.3147 | 0.062538
19.5477 | 35.1372 | 34.2689 | 32.8902 | 0.86833 | 1.3159 | 0.062737
19.5577 | 35.1315 | 34.2572 | 32.8772 | 0.87428 | 1.3171 | 0.062936
19.5677 | 35.1172 | 34.2456 | 32.8641 | 0.87162 | 1.3184 | 0.063134
19.5777 | 35.0827 | 34.2339 | 32.851 | 0.84877 | 1.3196 | 0.063332
19.5877 | 35.1052 | 34.2223 | 32.8379 | 0.88292 | 1.3209 | 0.063529
19.5977 | 35.0737 | 34.2106 | 32.8248 | 0.86308 | 1.3221 | 0.063726
19.6077 | 35.0554 | 34.199 | 32.8117 | 0.85643 | 1.3234 | 0.063922
19.6177 | 35.0063 | 34.1873 | 32.7986 | 0.81899 | 1.3246 | 0.064117
19.6277 | 34.9617 | 34.1756 | 32.7855 | 0.78605 | 1.3259 | 0.064311
19.6376 | 34.985 | 34.1641 | 32.7725 | 0.8209 | 1.3271 | 0.064503
19.6476 | 34.9331 | 34.1524 | 32.7594 | 0.78067 | 1.3284 | 0.064696
19.6576 | 34.8994 | 34.1408 | 32.7462 | 0.75864 | 1.3296 | 0.064888
19.6676 | 34.9136 | 34.1291 | 32.7331 | 0.78451 | 1.3309 | 0.065079
19.6776 | 34.8649 | 34.1174 | 32.72 | 0.74749 | 1.3322 | 0.065268
19.6876 | 34.9111 | 34.1057 | 32.7068 | 0.80536 | 1.3334 | 0.065457
19.6976 | 34.8705 | 34.0941 | 32.6937 | 0.77645 | 1.3347 | 0.065645
19.7076 | 34.8362 | 34.0824 | 32.6806 | 0.75383 | 1.336 | 0.065831
19.7176 | 34.7782 | 34.0707 | 32.6674 | 0.70752 | 1.3372 | 0.066016
19.7276 | 34.7831 | 34.059 | 32.6543 | 0.72411 | 1.3385 | 0.0662
19.7376 | 34.7588 | 34.0473 | 32.6411 | 0.71151 | 1.3398 | 0.066382
19.7476 | 34.7274 | 34.0356 | 32.628 | 0.69181 | 1.3411 | 0.066563
19.7576 | 34.6962 | 34.0239 | 32.6148 | 0.67231 | 1.3423 | 0.066742
19.7676 | 34.686 | 34.0122 | 32.6016 | 0.67381 | 1.3436 | 0.06692
19.7776 | 34.698 | 34.0005 | 32.5885 | 0.69752 | 1.3449 | 0.067096
19.7876 | 34.668 | 33.9888 | 32.5753 | 0.67924 | 1.3462 | 0.06727
19.7976 | 34.6578 | 33.977 | 32.5621 | 0.68075 | 1.3475 | 0.067443
19.8076 | 34.6176 | 33.9653 | 32.5489 | 0.65227 | 1.3488 | 0.067614
19.8176 | 34.5562 | 33.9536 | 32.5358 | 0.6026 | 1.3501 | 0.067783
19.8276 | 34.5718 | 33.9419 | 32.5226 | 0.62993 | 1.3514 | 0.06795
19.8376 | 34.5623 | 33.9301 | 32.5094 | 0.63216 | 1.3527 | 0.068115
19.8476 | 34.5344 | 33.9184 | 32.4962 | 0.61599 | 1.354 | 0.068278
19.8576 | 34.5489 | 33.9067 | 32.483 | 0.64224 | 1.3553 | 0.068439
19.8676 | 34.5378 | 33.8949 | 32.4698 | 0.64288 | 1.3566 | 0.068598
19.8776 | 34.5416 | 33.8832 | 32.4566 | 0.65843 | 1.3579 | 0.068755
19.8876 | 34.5213 | 33.8714 | 32.4433 | 0.64988 | 1.3592 | 0.06891
19.8976 | 34.5055 | 33.8597 | 32.4301 | 0.64584 | 1.3605 | 0.069063
19.9076 | 34.4472 | 33.8479 | 32.4169 | 0.5993 | 1.3618 | 0.069213
19.9176 | 34.4485 | 33.8361 | 32.4037 | 0.61237 | 1.3631 | 0.069361
19.9276 | 34.4449 | 33.8244 | 32.3904 | 0.62054 | 1.3644 | 0.069507
19.9376 | 34.446 | 33.8126 | 32.3772 | 0.63341 | 1.3657 | 0.069651
19.9476 | 34.3883 | 33.8008 | 32.364 | 0.58749 | 1.367 | 0.069792
19.9576 | 34.4024 | 33.789 | 32.3507 | 0.61338 | 1.3684 | 0.06993
19.9676 | 34.4075 | 33.7772 | 32.3375 | 0.63027 | 1.3697 | 0.070067
19.9776 | 34.4128 | 33.7654 | 32.3242 | 0.64736 | 1.371 | 0.0702
19.9876 | 34.3824 | 33.7536 | 32.311 | 0.62876 | 1.3723 | 0.070332
19.9976 | 34.3744 | 33.7418 | 32.2977 | 0.63256 | 1.3737 | 0.070461
20.0076 | 34.3422 | 33.73 | 32.2845 | 0.61217 | 1.375 | 0.070587
20.0176 | 34.3344 | 33.7182 | 32.2712 | 0.61618 | 1.3763 | 0.070711
20.0276 | 34.3439 | 33.7064 | 32.2579 | 0.63749 | 1.3777 | 0.070832
20.0376 | 34.3203 | 33.6946 | 32.2446 | 0.62571 | 1.379 | 0.070951
20.0476 | 34.2779 | 33.6828 | 32.2314 | 0.59514 | 1.3803 | 0.071067
20.0576 | 34.2737 | 33.6709 | 32.2181 | 0.60277 | 1.3817 | 0.071181
20.0676 | 34.2791 | 33.6591 | 32.2048 | 0.62001 | 1.383 | 0.071292
20.0776 | 34.271 | 33.6473 | 32.1915 | 0.62375 | 1.3844 | 0.071401
20.0876 | 34.2506 | 33.6354 | 32.1782 | 0.61519 | 1.3857 | 0.071507
20.0976 | 34.175 | 33.6236 | 32.1649 | 0.55144 | 1.387 | 0.071611
20.1076 | 34.2115 | 33.6117 | 32.1516 | 0.5998 | 1.3884 | 0.071712
20.1176 | 34.1741 | 33.5998 | 32.1383 | 0.57425 | 1.3898 | 0.07181
20.1276 | 34.1677 | 33.588 | 32.125 | 0.57972 | 1.3911 | 0.071906
20.1376 | 34.1478 | 33.5761 | 32.1117 | 0.57169 | 1.3925 | 0.072
20.1476 | 34.157 | 33.5642 | 32.0983 | 0.59276 | 1.3938 | 0.072091
20.1576 | 34.1293 | 33.5524 | 32.085 | 0.57694 | 1.3952 | 0.07218
20.1676 | 34.1296 | 33.5405 | 32.0717 | 0.58912 | 1.3965 | 0.072267
20.1776 | 34.1139 | 33.5286 | 32.0583 | 0.58531 | 1.3979 | 0.072351
20.1876 | 34.0525 | 33.5167 | 32.045 | 0.5358 | 1.3993 | 0.072432
20.1976 | 34.0415 | 33.5048 | 32.0316 | 0.5367 | 1.4006 | 0.072512
20.2076 | 34.0338 | 33.4929 | 32.0183 | 0.5409 | 1.402 | 0.072589
20.2176 | 34.0156 | 33.481 | 32.0049 | 0.5346 | 1.4034 | 0.072664
20.2275 | 33.9605 | 33.4692 | 31.9917 | 0.49129 | 1.4048 | 0.072736
20.2375 | 33.9768 | 33.4573 | 31.9784 | 0.51951 | 1.4061 | 0.072807
20.2475 | 33.9439 | 33.4454 | 31.965 | 0.49852 | 1.4075 | 0.072876
20.2575 | 33.9307 | 33.4335 | 31.9516 | 0.49725 | 1.4089 | 0.072942
20.2675 | 33.9295 | 33.4215 | 31.9382 | 0.50798 | 1.4103 | 0.073007
20.2775 | 33.9063 | 33.4096 | 31.9249 | 0.49671 | 1.4117 | 0.073069
20.2875 | 33.8408 | 33.3977 | 31.9115 | 0.44314 | 1.4131 | 0.07313
20.2975 | 33.831 | 33.3857 | 31.8981 | 0.44528 | 1.4145 | 0.073189
20.3075 | 33.8158 | 33.3738 | 31.8847 | 0.44203 | 1.4158 | 0.073246
20.3175 | 33.7883 | 33.3618 | 31.8713 | 0.42648 | 1.4172 | 0.073301
20.3275 | 33.7635 | 33.3499 | 31.8579 | 0.41363 | 1.4186 | 0.073355
20.3375 | 33.7454 | 33.3379 | 31.8445 | 0.40748 | 1.42 | 0.073407
20.3475 | 33.7353 | 33.326 | 31.8311 | 0.40935 | 1.4214 | 0.073457
20.3575 | 33.7628 | 33.314 | 31.8176 | 0.44881 | 1.4228 | 0.073506
20.3675 | 33.697 | 33.302 | 31.8042 | 0.39498 | 1.4243 | 0.073553
20.3775 | 33.6594 | 33.29 | 31.7908 | 0.36935 | 1.4257 | 0.0736
20.3875 | 33.6483 | 33.2781 | 31.7774 | 0.37023 | 1.4271 | 0.073644
20.3975 | 33.6399 | 33.2661 | 31.7639 | 0.37381 | 1.4285 | 0.073688
20.4075 | 33.6279 | 33.2541 | 31.7505 | 0.37379 | 1.4299 | 0.07373
20.4175 | 33.5686 | 33.2421 | 31.737 | 0.32648 | 1.4313 | 0.073771
20.4275 | 33.581 | 33.2301 | 31.7236 | 0.35087 | 1.4327 | 0.073811
20.4375 | 33.5367 | 33.2181 | 31.7101 | 0.31856 | 1.4342 | 0.07385
20.4475 | 33.5316 | 33.2061 | 31.6967 | 0.32546 | 1.4356 | 0.073888
20.4575 | 33.5339 | 33.1941 | 31.6832 | 0.33976 | 1.437 | 0.073925
20.4675 | 33.4661 | 33.1821 | 31.6697 | 0.28396 | 1.4384 | 0.073961
20.4775 | 33.4789 | 33.1701 | 31.6563 | 0.30877 | 1.4399 | 0.073997
20.4875 | 33.4569 | 33.1581 | 31.6428 | 0.29878 | 1.4413 | 0.074031
20.4975 | 33.4085 | 33.1461 | 31.6293 | 0.26239 | 1.4428 | 0.074066
20.5075 | 33.4178 | 33.1341 | 31.6158 | 0.28371 | 1.4442 | 0.074099
20.5175 | 33.4099 | 33.1221 | 31.6023 | 0.28783 | 1.4456 | 0.074132
20.5275 | 33.3944 | 33.11 | 31.5888 | 0.28435 | 1.4471 | 0.074164
20.5375 | 33.3572 | 33.098 | 31.5753 | 0.25918 | 1.4485 | 0.074197
20.5475 | 33.3735 | 33.086 | 31.5618 | 0.2875 | 1.45 | 0.074228
20.5575 | 33.3108 | 33.074 | 31.5483 | 0.23684 | 1.4514 | 0.07426
20.5675 | 33.3157 | 33.0619 | 31.5348 | 0.25377 | 1.4529 | 0.074291
20.5775 | 33.3058 | 33.0499 | 31.5212 | 0.25591 | 1.4543 | 0.074322
20.5875 | 33.262 | 33.0379 | 31.5077 | 0.22415 | 1.4558 | 0.074353
20.5975 | 33.263 | 33.0258 | 31.4942 | 0.23719 | 1.4572 | 0.074383
20.6075 | 33.2429 | 33.0138 | 31.4806 | 0.22913 | 1.4587 | 0.074414
20.6175 | 33.2185 | 33.0017 | 31.4671 | 0.21678 | 1.4602 | 0.074445
20.6275 | 33.2225 | 32.9897 | 31.4536 | 0.23283 | 1.4616 | 0.074476
20.6375 | 33.2083 | 32.9776 | 31.44 | 0.23068 | 1.4631 | 0.074507
20.6475 | 33.217 | 32.9656 | 31.4265 | 0.25144 | 1.4646 | 0.074538
20.6575 | 33.1532 | 32.9535 | 31.4129 | 0.19969 | 1.466 | 0.074569
20.6675 | 33.1589 | 32.9414 | 31.3993 | 0.21745 | 1.4675 | 0.074601
20.6775 | 33.1333 | 32.9294 | 31.3858 | 0.20391 | 1.469 | 0.074633
20.6875 | 33.1108 | 32.9173 | 31.3722 | 0.19348 | 1.4705 | 0.074665
20.6975 | 33.095 | 32.9053 | 31.3586 | 0.18974 | 1.472 | 0.074698
20.7075 | 33.0895 | 32.8932 | 31.345 | 0.19631 | 1.4735 | 0.074731
20.7175 | 33.054 | 32.8811 | 31.3314 | 0.17288 | 1.4749 | 0.074765
20.7275 | 33.0632 | 32.869 | 31.3178 | 0.19415 | 1.4764 | 0.074799
20.7375 | 33.0603 | 32.857 | 31.3042 | 0.20333 | 1.4779 | 0.074834
20.7475 | 32.9957 | 32.8449 | 31.2906 | 0.15081 | 1.4794 | 0.07487
20.7575 | 33.0308 | 32.8328 | 31.277 | 0.19798 | 1.4809 | 0.074906
20.7675 | 33.0131 | 32.8207 | 31.2634 | 0.19236 | 1.4824 | 0.074943
20.7775 | 32.9669 | 32.8087 | 31.2498 | 0.15825 | 1.4839 | 0.074981
20.7875 | 32.9899 | 32.7966 | 31.2361 | 0.19333 | 1.4854 | 0.075019
20.7975 | 32.9445 | 32.7845 | 31.2225 | 0.16002 | 1.4869 | 0.075058
20.8074 | 32.9441 | 32.7725 | 31.209 | 0.17158 | 1.4884 | 0.075098
20.8174 | 32.9163 | 32.7604 | 31.1953 | 0.15587 | 1.4899 | 0.075139
20.8274 | 32.9056 | 32.7483 | 31.1817 | 0.15727 | 1.4915 | 0.07518
20.8374 | 32.8886 | 32.7362 | 31.168 | 0.15236 | 1.493 | 0.075223
20.8474 | 32.8739 | 32.7241 | 31.1544 | 0.14975 | 1.4945 | 0.075267
20.8574 | 32.8673 | 32.712 | 31.1407 | 0.15525 | 1.496 | 0.075311
20.8674 | 32.8412 | 32.6999 | 31.1271 | 0.14125 | 1.4975 | 0.075357
20.8774 | 32.8254 | 32.6878 | 31.1134 | 0.13755 | 1.4991 | 0.075404
20.8874 | 32.8264 | 32.6757 | 31.0997 | 0.15065 | 1.5006 | 0.075452
20.8974 | 32.7848 | 32.6636 | 31.086 | 0.12116 | 1.5021 | 0.0755
20.9074 | 32.7702 | 32.6515 | 31.0723 | 0.11866 | 1.5037 | 0.07555
20.9174 | 32.7582 | 32.6394 | 31.0586 | 0.11877 | 1.5052 | 0.075601
20.9274 | 32.7599 | 32.6273 | 31.0449 | 0.13258 | 1.5067 | 0.075654
20.9374 | 32.7281 | 32.6152 | 31.0312 | 0.11289 | 1.5083 | 0.075707
20.9474 | 32.6988 | 32.6031 | 31.0175 | 0.095699 | 1.5098 | 0.075762
20.9574 | 32.688 | 32.591 | 31.0038 | 0.097012 | 1.5114 | 0.075818
20.9674 | 32.684 | 32.5789 | 30.9901 | 0.10513 | 1.5129 | 0.075875
20.9774 | 32.6495 | 32.5668 | 30.9763 | 0.082743 | 1.5145 | 0.075933
20.9874 | 32.6264 | 32.5546 | 30.9626 | 0.071762 | 1.516 | 0.075992
20.9974 | 32.6286 | 32.5425 | 30.9489 | 0.086081 | 1.5176 | 0.076053
21.0074 | 32.5824 | 32.5304 | 30.9351 | 0.052002 | 1.5192 | 0.076115
21.0174 | 32.5844 | 32.5183 | 30.9214 | 0.066125 | 1.5207 | 0.076179
21.0274 | 32.553 | 32.5062 | 30.9076 | 0.046849 | 1.5223 | 0.076243
21.0374 | 32.5342 | 32.494 | 30.8939 | 0.040174 | 1.5238 | 0.07631
21.0474 | 32.5218 | 32.4819 | 30.8801 | 0.039901 | 1.5254 | 0.076377
21.0574 | 32.5018 | 32.4698 | 30.8663 | 0.03203 | 1.527 | 0.076446
21.0674 | 32.4821 | 32.4576 | 30.8526 | 0.02446 | 1.5286 | 0.076516
21.0774 | 32.4487 | 32.4455 | 30.8388 | 0.0031912 | 1.5301 | 0.076587
21.0874 | 32.4408 | 32.4334 | 30.825 | 0.0074242 | 1.5317 | 0.07666
21.0974 | 32.437 | 32.4212 | 30.8112 | 0.015759 | 1.5333 | 0.076735
21.1074 | 32.4028 | 32.4091 | 30.7974 | -0.0063054 | 1.5349 | 0.07681
21.1174 | 32.3908 | 32.397 | 30.7836 | -0.0061682 | 1.5365 | 0.076887
21.1274 | 32.3779 | 32.3848 | 30.7698 | -0.0069296 | 1.5381 | 0.076966
21.1374 | 32.3596 | 32.3727 | 30.756 | -0.013089 | 1.5397 | 0.077046
21.1474 | 32.3351 | 32.3605 | 30.7422 | -0.025447 | 1.5413 | 0.077127
21.1574 | 32.2973 | 32.3484 | 30.7283 | -0.051104 | 1.5429 | 0.07721
21.1674 | 32.2999 | 32.3363 | 30.7145 | -0.03636 | 1.5445 | 0.077294
21.1774 | 32.2701 | 32.3241 | 30.7007 | -0.054014 | 1.5461 | 0.07738
21.1874 | 32.2432 | 32.312 | 30.6868 | -0.068766 | 1.5477 | 0.077467
21.1974 | 32.2315 | 32.2998 | 30.673 | -0.068317 | 1.5493 | 0.077556
21.2074 | 32.2387 | 32.2877 | 30.6591 | -0.048967 | 1.5509 | 0.077646
21.2174 | 32.2081 | 32.2755 | 30.6453 | -0.067415 | 1.5525 | 0.077738
21.2274 | 32.1833 | 32.2634 | 30.6314 | -0.080062 | 1.5541 | 0.077831
21.2374 | 32.1928 | 32.2512 | 30.6175 | -0.058407 | 1.5558 | 0.077925
21.2474 | 32.1534 | 32.2391 | 30.6036 | -0.085651 | 1.5574 | 0.078021
21.2574 | 32.1394 | 32.2269 | 30.5898 | -0.087493 | 1.559 | 0.078119
21.2674 | 32.1184 | 32.2147 | 30.5759 | -0.096334 | 1.5606 | 0.078218
21.2774 | 32.1121 | 32.2026 | 30.562 | -0.090473 | 1.5623 | 0.078318
21.2874 | 32.0693 | 32.1904 | 30.5481 | -0.12111 | 1.5639 | 0.07842
21.2974 | 32.0404 | 32.1782 | 30.5342 | -0.13785 | 1.5655 | 0.078524
21.3074 | 32.0665 | 32.1661 | 30.5203 | -0.099583 | 1.5672 | 0.078629
21.3174 | 32.0463 | 32.1539 | 30.5064 | -0.10762 | 1.5688 | 0.078736
21.3274 | 32.0199 | 32.1417 | 30.4924 | -0.12185 | 1.5705 | 0.078844
21.3374 | 32.0143 | 32.1296 | 30.4785 | -0.11528 | 1.5721 | 0.078953
21.3474 | 31.9967 | 32.1174 | 30.4646 | -0.12071 | 1.5738 | 0.079064
21.3574 | 31.9708 | 32.1052 | 30.4506 | -0.13444 | 1.5754 | 0.079177
21.3674 | 31.9504 | 32.0931 | 30.4367 | -0.14266 | 1.5771 | 0.079291
21.3774 | 31.9245 | 32.0809 | 30.4227 | -0.15639 | 1.5787 | 0.079406
21.3874 | 31.9203 | 32.0687 | 30.4088 | -0.14841 | 1.5804 | 0.079523
21.3973 | 31.9178 | 32.0567 | 30.395 | -0.13885 | 1.582 | 0.079641
21.4073 | 31.869 | 32.0445 | 30.381 | -0.17547 | 1.5837 | 0.079761
21.4173 | 31.876 | 32.0323 | 30.367 | -0.15629 | 1.5854 | 0.079883
21.4273 | 31.8814 | 32.0201 | 30.353 | -0.13871 | 1.5871 | 0.080006
21.4373 | 31.8408 | 32.0079 | 30.3391 | -0.16712 | 1.5887 | 0.08013
21.4473 | 31.8283 | 31.9957 | 30.3251 | -0.16744 | 1.5904 | 0.080256
21.4573 | 31.8145 | 31.9836 | 30.3111 | -0.16905 | 1.5921 | 0.080384
21.4673 | 31.7917 | 31.9714 | 30.2971 | -0.17966 | 1.5938 | 0.080513
21.4773 | 31.7754 | 31.9592 | 30.2831 | -0.18377 | 1.5955 | 0.080644
21.4873 | 31.7462 | 31.947 | 30.269 | -0.20078 | 1.5972 | 0.080776
21.4973 | 31.7615 | 31.9348 | 30.255 | -0.17329 | 1.5989 | 0.08091
21.5073 | 31.7484 | 31.9226 | 30.241 | -0.17419 | 1.6005 | 0.081045
21.5173 | 31.7239 | 31.9104 | 30.227 | -0.18649 | 1.6022 | 0.081182
21.5273 | 31.7225 | 31.8982 | 30.2129 | -0.1757 | 1.604 | 0.08132
21.5373 | 31.6962 | 31.886 | 30.1989 | -0.1898 | 1.6057 | 0.08146
21.5473 | 31.6975 | 31.8738 | 30.1848 | -0.1763 | 1.6074 | 0.081602
21.5573 | 31.6688 | 31.8616 | 30.1708 | -0.19279 | 1.6091 | 0.081744
21.5673 | 31.6496 | 31.8494 | 30.1567 | -0.19979 | 1.6108 | 0.081889
21.5773 | 31.6258 | 31.8372 | 30.1426 | -0.21138 | 1.6125 | 0.082035
21.5873 | 31.6456 | 31.825 | 30.1286 | -0.17938 | 1.6142 | 0.082182
21.5973 | 31.6094 | 31.8128 | 30.1145 | -0.20337 | 1.6159 | 0.082331
21.6073 | 31.6039 | 31.8006 | 30.1004 | -0.19666 | 1.6177 | 0.082481
21.6173 | 31.5982 | 31.7883 | 30.0863 | -0.19014 | 1.6194 | 0.082633
21.6273 | 31.5728 | 31.7761 | 30.0722 | -0.20333 | 1.6211 | 0.082787
21.6373 | 31.5855 | 31.7639 | 30.0581 | -0.17841 | 1.6229 | 0.082942
21.6473 | 31.5502 | 31.7517 | 30.044 | -0.2015 | 1.6246 | 0.083098
21.6573 | 31.5195 | 31.7395 | 30.0299 | -0.21998 | 1.6263 | 0.083256
21.6673 | 31.536 | 31.7273 | 30.0158 | -0.19126 | 1.6281 | 0.083416
21.6773 | 31.5304 | 31.715 | 30.0016 | -0.18464 | 1.6298 | 0.083577
21.6873 | 31.4888 | 31.7028 | 29.9875 | -0.21401 | 1.6316 | 0.08374
21.6973 | 31.5156 | 31.6906 | 29.9733 | -0.17499 | 1.6333 | 0.083904
21.7073 | 31.4799 | 31.6784 | 29.9592 | -0.19846 | 1.6351 | 0.084069
21.7173 | 31.4753 | 31.6661 | 29.945 | -0.19083 | 1.6368 | 0.084237
21.7273 | 31.4416 | 31.6539 | 29.9309 | -0.2123 | 1.6386 | 0.084405
21.7373 | 31.4401 | 31.6417 | 29.9167 | -0.20157 | 1.6404 | 0.084576
21.7473 | 31.4202 | 31.6294 | 29.9026 | -0.20924 | 1.6421 | 0.084747
21.7573 | 31.3981 | 31.6172 | 29.8884 | -0.2191 | 1.6439 | 0.084921
21.7673 | 31.4034 | 31.605 | 29.8742 | -0.20157 | 1.6457 | 0.085095
21.7773 | 31.3908 | 31.5927 | 29.86 | -0.20193 | 1.6475 | 0.085272
21.7873 | 31.388 | 31.5805 | 29.8458 | -0.19249 | 1.6492 | 0.08545
21.7973 | 31.3554 | 31.5682 | 29.8316 | -0.21285 | 1.651 | 0.085629
21.8073 | 31.3491 | 31.556 | 29.8174 | -0.20691 | 1.6528 | 0.08581
21.8173 | 31.3453 | 31.5438 | 29.8032 | -0.19846 | 1.6546 | 0.085992
21.8273 | 31.3018 | 31.5315 | 29.7889 | -0.22972 | 1.6564 | 0.086176
21.8373 | 31.3067 | 31.5193 | 29.7747 | -0.21257 | 1.6582 | 0.086362
21.8473 | 31.2994 | 31.507 | 29.7605 | -0.20762 | 1.66 | 0.086549
21.8573 | 31.2815 | 31.4948 | 29.7462 | -0.21327 | 1.6618 | 0.086738
21.8673 | 31.2697 | 31.4825 | 29.732 | -0.21282 | 1.6636 | 0.086928
21.8773 | 31.2668 | 31.4703 | 29.7177 | -0.20346 | 1.6654 | 0.087119
21.8873 | 31.2524 | 31.458 | 29.7035 | -0.20561 | 1.6672 | 0.087313
21.8973 | 31.2387 | 31.4457 | 29.6892 | -0.20705 | 1.669 | 0.087507
21.9073 | 31.2129 | 31.4335 | 29.6749 | -0.22059 | 1.6708 | 0.087704
21.9173 | 31.208 | 31.4212 | 29.6607 | -0.21323 | 1.6727 | 0.087902
21.9273 | 31.1885 | 31.409 | 29.6464 | -0.22047 | 1.6745 | 0.088101
21.9373 | 31.1818 | 31.3967 | 29.6321 | -0.2149 | 1.6763 | 0.088302
21.9473 | 31.1524 | 31.3844 | 29.6178 | -0.23204 | 1.6781 | 0.088505
21.9573 | 31.1514 | 31.3722 | 29.6035 | -0.22077 | 1.68 | 0.088709
21.9673 | 31.1542 | 31.3599 | 29.5892 | -0.2057 | 1.6818 | 0.088914
21.9772 | 31.1303 | 31.3478 | 29.575 | -0.21745 | 1.6836 | 0.08912
21.9872 | 31.119 | 31.3355 | 29.5607 | -0.21648 | 1.6855 | 0.089328
21.9972 | 31.1074 | 31.3232 | 29.5463 | -0.21581 | 1.6873 | 0.089539
22.0072 | 31.0943 | 31.3109 | 29.532 | -0.21663 | 1.6892 | 0.089751
22.0172 | 31.0679 | 31.2987 | 29.5177 | -0.23076 | 1.691 | 0.089964
22.0272 | 31.042 | 31.2864 | 29.5033 | -0.24438 | 1.6929 | 0.090179
22.0372 | 31.0449 | 31.2741 | 29.489 | -0.2292 | 1.6947 | 0.090396
22.0472 | 31.0399 | 31.2618 | 29.4746 | -0.22192 | 1.6966 | 0.090614
22.0572 | 31.0037 | 31.2495 | 29.4602 | -0.24583 | 1.6985 | 0.090834
22.0672 | 31.0167 | 31.2372 | 29.4459 | -0.22055 | 1.7003 | 0.091056
22.0772 | 31.0148 | 31.225 | 29.4315 | -0.21016 | 1.7022 | 0.091279
22.0872 | 30.9766 | 31.2127 | 29.4171 | -0.23607 | 1.7041 | 0.091503
22.0972 | 30.9486 | 31.2004 | 29.4027 | -0.25178 | 1.706 | 0.091729
22.1072 | 30.9561 | 31.1881 | 29.3883 | -0.23199 | 1.7078 | 0.091957
22.1172 | 30.946 | 31.1758 | 29.3739 | -0.2298 | 1.7097 | 0.092187
22.1272 | 30.9017 | 31.1635 | 29.3595 | -0.2618 | 1.7116 | 0.092418
22.1372 | 30.9124 | 31.1512 | 29.345 | -0.23881 | 1.7135 | 0.092651
22.1472 | 30.8965 | 31.1389 | 29.3306 | -0.24241 | 1.7154 | 0.092885
22.1572 | 30.8963 | 31.1266 | 29.3162 | -0.23031 | 1.7173 | 0.093121
22.1672 | 30.8813 | 31.1143 | 29.3017 | -0.23301 | 1.7192 | 0.093359
22.1772 | 30.8359 | 31.102 | 29.2873 | -0.26611 | 1.7211 | 0.093598
22.1872 | 30.8413 | 31.0897 | 29.2728 | -0.2484 | 1.723 | 0.093839
22.1972 | 30.8667 | 31.0774 | 29.2584 | -0.2107 | 1.7249 | 0.094081
22.2072 | 30.8221 | 31.0651 | 29.2439 | -0.24299 | 1.7268 | 0.094326
22.2172 | 30.7894 | 31.0528 | 29.2294 | -0.26338 | 1.7288 | 0.094571
22.2272 | 30.8195 | 31.0405 | 29.215 | -0.22097 | 1.7307 | 0.094819
22.2372 | 30.7912 | 31.0282 | 29.2005 | -0.23696 | 1.7326 | 0.095068
22.2472 | 30.7756 | 31.0158 | 29.186 | -0.24025 | 1.7345 | 0.095319
22.2572 | 30.7587 | 31.0035 | 29.1715 | -0.24483 | 1.7365 | 0.095572
22.2672 | 30.7537 | 30.9912 | 29.157 | -0.23752 | 1.7384 | 0.095826
22.2772 | 30.7277 | 30.9789 | 29.1425 | -0.2512 | 1.7404 | 0.096082
22.2872 | 30.7151 | 30.9666 | 29.1279 | -0.25148 | 1.7423 | 0.096339
22.2972 | 30.7015 | 30.9543 | 29.1134 | -0.25276 | 1.7442 | 0.096599
22.3072 | 30.6819 | 30.9419 | 29.0989 | -0.26004 | 1.7462 | 0.09686
22.3172 | 30.6747 | 30.9296 | 29.0843 | -0.25491 | 1.7481 | 0.097123
22.3272 | 30.6542 | 30.9173 | 29.0698 | -0.26309 | 1.7501 | 0.097387
22.3372 | 30.6474 | 30.905 | 29.0552 | -0.25756 | 1.7521 | 0.097653
22.3472 | 30.6216 | 30.8926 | 29.0407 | -0.27103 | 1.754 | 0.097921
22.3572 | 30.6046 | 30.8803 | 29.0261 | -0.2757 | 1.756 | 0.098191
22.3672 | 30.5798 | 30.868 | 29.0115 | -0.28817 | 1.758 | 0.098463
22.3772 | 30.5551 | 30.8556 | 28.997 | -0.30054 | 1.7599 | 0.098736
22.3872 | 30.5545 | 30.8433 | 28.9824 | -0.2888 | 1.7619 | 0.099011
22.3972 | 30.5236 | 30.831 | 28.9678 | -0.30737 | 1.7639 | 0.099288
22.4072 | 30.5018 | 30.8186 | 28.9532 | -0.31683 | 1.7659 | 0.099566
22.4172 | 30.5089 | 30.8063 | 28.9386 | -0.29739 | 1.7679 | 0.099847
22.4272 | 30.4816 | 30.794 | 28.9239 | -0.31235 | 1.7699 | 0.10013
22.4372 | 30.454 | 30.7816 | 28.9093 | -0.32761 | 1.7719 | 0.10041
22.4472 | 30.4511 | 30.7693 | 28.8947 | -0.31817 | 1.7739 | 0.1007
22.4572 | 30.4269 | 30.7569 | 28.8801 | -0.33002 | 1.7759 | 0.10099
22.4672 | 30.4051 | 30.7446 | 28.8654 | -0.33948 | 1.7779 | 0.10128
22.4772 | 30.3913 | 30.7322 | 28.8508 | -0.34093 | 1.7799 | 0.10157
22.4872 | 30.3435 | 30.7199 | 28.8361 | -0.37638 | 1.7819 | 0.10186
22.4972 | 30.384 | 30.7075 | 28.8215 | -0.32353 | 1.7839 | 0.10215
22.5072 | 30.3423 | 30.6952 | 28.8068 | -0.35288 | 1.7859 | 0.10245
22.5172 | 30.3279 | 30.6828 | 28.7921 | -0.35493 | 1.788 | 0.10275
22.5272 | 30.3239 | 30.6705 | 28.7774 | -0.34658 | 1.79 | 0.10305
22.5372 | 30.328 | 30.6581 | 28.7627 | -0.33012 | 1.792 | 0.10335
22.5472 | 30.2595 | 30.6458 | 28.748 | -0.38627 | 1.7941 | 0.10366
22.5572 | 30.2747 | 30.6334 | 28.7333 | -0.35871 | 1.7961 | 0.10396
22.5671 | 30.2801 | 30.6212 | 28.7188 | -0.34107 | 1.7981 | 0.10427
22.5771 | 30.2243 | 30.6088 | 28.7041 | -0.38451 | 1.8002 | 0.10458
22.5871 | 30.2208 | 30.5965 | 28.6893 | -0.37565 | 1.8022 | 0.10489
22.5971 | 30.2298 | 30.5841 | 28.6746 | -0.35429 | 1.8043 | 0.1052
22.6071 | 30.2234 | 30.5717 | 28.6599 | -0.34833 | 1.8063 | 0.10552
22.6171 | 30.187 | 30.5594 | 28.6451 | -0.37236 | 1.8084 | 0.10584
22.6271 | 30.1821 | 30.547 | 28.6304 | -0.3649 | 1.8105 | 0.10616
22.6371 | 30.1732 | 30.5346 | 28.6156 | -0.36143 | 1.8125 | 0.10648
22.6471 | 30.1489 | 30.5223 | 28.6008 | -0.37336 | 1.8146 | 0.1068
22.6571 | 30.1406 | 30.5099 | 28.5861 | -0.36929 | 1.8167 | 0.10713
22.6671 | 30.1324 | 30.4975 | 28.5713 | -0.36512 | 1.8188 | 0.10746
22.6771 | 30.0925 | 30.4851 | 28.5565 | -0.39265 | 1.8209 | 0.10779
22.6871 | 30.1155 | 30.4728 | 28.5417 | -0.35728 | 1.823 | 0.10812
22.6971 | 30.0965 | 30.4604 | 28.5269 | -0.3639 | 1.825 | 0.10845
22.7071 | 30.1071 | 30.448 | 28.5121 | -0.34093 | 1.8271 | 0.10879
22.7171 | 30.0672 | 30.4357 | 28.4973 | -0.36845 | 1.8292 | 0.10913
22.7271 | 30.0699 | 30.4233 | 28.4825 | -0.35337 | 1.8314 | 0.10947
22.7371 | 30.0846 | 30.4109 | 28.4676 | -0.32629 | 1.8335 | 0.10981
22.7471 | 30.037 | 30.3985 | 28.4528 | -0.36152 | 1.8356 | 0.11015
22.7571 | 30.0277 | 30.3861 | 28.4379 | -0.35843 | 1.8377 | 0.1105
22.7671 | 30.0352 | 30.3738 | 28.4231 | -0.33855 | 1.8398 | 0.11085
22.7771 | 30.0163 | 30.3614 | 28.4082 | -0.34507 | 1.8419 | 0.1112
22.7871 | 30.0039 | 30.349 | 28.3934 | -0.34509 | 1.8441 | 0.11155
22.7971 | 30.0155 | 30.3366 | 28.3785 | -0.3211 | 1.8462 | 0.11191
22.8071 | 30.0034 | 30.3242 | 28.3636 | -0.32082 | 1.8483 | 0.11226
22.8171 | 29.9828 | 30.3118 | 28.3487 | -0.32903 | 1.8505 | 0.11262
22.8271 | 29.9807 | 30.2994 | 28.3338 | -0.31875 | 1.8526 | 0.11298
22.8371 | 29.9607 | 30.2871 | 28.3189 | -0.32636 | 1.8548 | 0.11335
22.8471 | 29.9734 | 30.2747 | 28.304 | -0.30127 | 1.8569 | 0.11371
22.8571 | 29.9602 | 30.2623 | 28.2891 | -0.30208 | 1.8591 | 0.11408
22.8671 | 29.9499 | 30.2499 | 28.2742 | -0.29999 | 1.8612 | 0.11445
22.8771 | 29.941 | 30.2375 | 28.2593 | -0.2965 | 1.8634 | 0.11482
22.8871 | 29.9464 | 30.2251 | 28.2443 | -0.2787 | 1.8656 | 0.1152
22.8971 | 29.9367 | 30.2127 | 28.2294 | -0.27601 | 1.8677 | 0.11558
22.9071 | 29.9157 | 30.2003 | 28.2144 | -0.28462 | 1.8699 | 0.11596
22.9171 | 29.9046 | 30.1879 | 28.1995 | -0.28332 | 1.8721 | 0.11634
22.9271 | 29.9081 | 30.1755 | 28.1845 | -0.26743 | 1.8743 | 0.11672
22.9371 | 29.8784 | 30.1631 | 28.1696 | -0.28473 | 1.8765 | 0.11711
22.9471 | 29.8823 | 30.1507 | 28.1546 | -0.26844 | 1.8787 | 0.1175
22.9571 | 29.8805 | 30.1383 | 28.1396 | -0.25784 | 1.8809 | 0.11789
22.9671 | 29.8803 | 30.1259 | 28.1246 | -0.24564 | 1.8831 | 0.11828
22.9771 | 29.8452 | 30.1135 | 28.1096 | -0.26834 | 1.8853 | 0.11868
22.9871 | 29.8548 | 30.1011 | 28.0946 | -0.24634 | 1.8875 | 0.11908
22.9971 | 29.8577 | 30.0887 | 28.0796 | -0.23104 | 1.8897 | 0.11948
23.0071 | 29.8385 | 30.0763 | 28.0646 | -0.23784 | 1.8919 | 0.11988
23.0171 | 29.8059 | 30.0639 | 28.0495 | -0.25804 | 1.8941 | 0.12029
23.0271 | 29.7931 | 30.0515 | 28.0345 | -0.25844 | 1.8963 | 0.12069
23.0371 | 29.8022 | 30.0391 | 28.0195 | -0.23694 | 1.8986 | 0.12111
23.0471 | 29.795 | 30.0267 | 28.0044 | -0.23174 | 1.9008 | 0.12152
23.0571 | 29.7702 | 30.0143 | 27.9893 | -0.24413 | 1.903 | 0.12193
23.0671 | 29.7557 | 30.0019 | 27.9743 | -0.24623 | 1.9053 | 0.12235
23.0771 | 29.7666 | 29.9895 | 27.9592 | -0.22293 | 1.9075 | 0.12277
23.0871 | 29.7525 | 29.9771 | 27.9441 | -0.22462 | 1.9098 | 0.1232
23.0971 | 29.7397 | 29.9647 | 27.929 | -0.22502 | 1.912 | 0.12362
23.1071 | 29.7228 | 29.9523 | 27.914 | -0.22951 | 1.9143 | 0.12405
23.1171 | 29.7073 | 29.9399 | 27.8989 | -0.23261 | 1.9166 | 0.12448
23.1271 | 29.7108 | 29.9275 | 27.8837 | -0.2167 | 1.9188 | 0.12492
23.1371 | 29.6975 | 29.9151 | 27.8686 | -0.2176 | 1.9211 | 0.12535
23.147 | 29.6656 | 29.9028 | 27.8537 | -0.23721 | 1.9234 | 0.12579
23.157 | 29.6657 | 29.8904 | 27.8385 | -0.22471 | 1.9256 | 0.12623
23.167 | 29.6791 | 29.878 | 27.8234 | -0.1989 | 1.9279 | 0.12668
23.177 | 29.6545 | 29.8656 | 27.8083 | -0.21109 | 1.9302 | 0.12712
23.187 | 29.6243 | 29.8532 | 27.7931 | -0.22889 | 1.9325 | 0.12757
23.197 | 29.6359 | 29.8408 | 27.7779 | -0.20488 | 1.9348 | 0.12803
23.207 | 29.6243 | 29.8284 | 27.7628 | -0.20407 | 1.9371 | 0.12848
23.217 | 29.5879 | 29.816 | 27.7476 | -0.22807 | 1.9394 | 0.12894
23.227 | 29.5889 | 29.8036 | 27.7324 | -0.21466 | 1.9417 | 0.1294
23.237 | 29.5554 | 29.7912 | 27.7172 | -0.23575 | 1.944 | 0.12987
23.247 | 29.5542 | 29.7787 | 27.702 | -0.22455 | 1.9464 | 0.13033
23.257 | 29.5534 | 29.7663 | 27.6868 | -0.21294 | 1.9487 | 0.1308
23.267 | 29.52 | 29.7539 | 27.6716 | -0.23393 | 1.951 | 0.13128
23.277 | 29.527 | 29.7415 | 27.6564 | -0.21452 | 1.9534 | 0.13175
23.287 | 29.4876 | 29.7291 | 27.6412 | -0.24152 | 1.9557 | 0.13223
23.297 | 29.4879 | 29.7167 | 27.626 | -0.22881 | 1.958 | 0.13271
23.307 | 29.4644 | 29.7043 | 27.6107 | -0.2399 | 1.9604 | 0.1332
23.317 | 29.4542 | 29.6919 | 27.5955 | -0.2377 | 1.9627 | 0.13368
23.327 | 29.4408 | 29.6795 | 27.5802 | -0.23869 | 1.9651 | 0.13417
23.337 | 29.4142 | 29.6671 | 27.565 | -0.25289 | 1.9675 | 0.13467
23.347 | 29.4177 | 29.6547 | 27.5497 | -0.23698 | 1.9698 | 0.13517
23.357 | 29.3801 | 29.6423 | 27.5344 | -0.26217 | 1.9722 | 0.13567
23.367 | 29.3777 | 29.6299 | 27.5191 | -0.25217 | 1.9746 | 0.13617
23.377 | 29.365 | 29.6175 | 27.5038 | -0.25246 | 1.9769 | 0.13667
23.387 | 29.3516 | 29.6051 | 27.4885 | -0.25346 | 1.9793 | 0.13718
23.397 | 29.3283 | 29.5927 | 27.4732 | -0.26436 | 1.9817 | 0.1377
23.407 | 29.3403 | 29.5803 | 27.4579 | -0.23995 | 1.9841 | 0.13821
23.417 | 29.2998 | 29.5679 | 27.4426 | -0.26805 | 1.9865 | 0.13873
23.427 | 29.3211 | 29.5554 | 27.4273 | -0.23435 | 1.9889 | 0.13925
23.437 | 29.294 | 29.543 | 27.412 | -0.24905 | 1.9913 | 0.13978
23.447 | 29.2891 | 29.5306 | 27.3966 | -0.24154 | 1.9937 | 0.14031
23.457 | 29.2805 | 29.5182 | 27.3813 | -0.23774 | 1.9961 | 0.14084
23.467 | 29.2622 | 29.5058 | 27.3659 | -0.24364 | 1.9986 | 0.14138
23.477 | 29.2764 | 29.4934 | 27.3505 | -0.21705 | 2.001 | 0.14191
23.487 | 29.2658 | 29.481 | 27.3352 | -0.21525 | 2.0034 | 0.14246
23.497 | 29.2386 | 29.4686 | 27.3198 | -0.23005 | 2.0059 | 0.143
23.507 | 29.2331 | 29.4563 | 27.3044 | -0.22315 | 2.0083 | 0.14355
23.517 | 29.2367 | 29.4439 | 27.289 | -0.20716 | 2.0107 | 0.1441
23.527 | 29.255 | 29.4315 | 27.2736 | -0.17646 | 2.0132 | 0.14466
23.537 | 29.2176 | 29.4191 | 27.2582 | -0.20147 | 2.0156 | 0.14522
23.547 | 29.2106 | 29.4067 | 27.2428 | -0.19607 | 2.0181 | 0.14578
23.557 | 29.1913 | 29.3943 | 27.2274 | -0.20298 | 2.0206 | 0.14635
23.567 | 29.2155 | 29.3819 | 27.2119 | -0.16639 | 2.023 | 0.14692
23.577 | 29.1983 | 29.3695 | 27.1965 | -0.1712 | 2.0255 | 0.14749
23.587 | 29.1773 | 29.3571 | 27.1811 | -0.17981 | 2.028 | 0.14807
23.597 | 29.1545 | 29.3447 | 27.1656 | -0.19022 | 2.0305 | 0.14865
23.607 | 29.1495 | 29.3323 | 27.1501 | -0.18284 | 2.033 | 0.14924
23.617 | 29.1384 | 29.32 | 27.1347 | -0.18155 | 2.0354 | 0.14983
23.627 | 29.1432 | 29.3076 | 27.1192 | -0.16437 | 2.0379 | 0.15042
23.637 | 29.1203 | 29.2952 | 27.1037 | -0.17488 | 2.0404 | 0.15102
23.647 | 29.1081 | 29.2828 | 27.0882 | -0.1747 | 2.043 | 0.15162
23.657 | 29.0892 | 29.2704 | 27.0727 | -0.18122 | 2.0455 | 0.15222
23.667 | 29.083 | 29.258 | 27.0572 | -0.17504 | 2.048 | 0.15283
23.677 | 29.0803 | 29.2457 | 27.0417 | -0.16537 | 2.0505 | 0.15344
23.687 | 29.0648 | 29.2333 | 27.0262 | -0.16849 | 2.053 | 0.15406
23.697 | 29.0368 | 29.2209 | 27.0107 | -0.18411 | 2.0556 | 0.15468
23.707 | 29.0463 | 29.2085 | 26.9951 | -0.16224 | 2.0581 | 0.1553
23.717 | 29.0341 | 29.1962 | 26.9796 | -0.16207 | 2.0606 | 0.15593
23.727 | 29.0204 | 29.1838 | 26.9641 | -0.1634 | 2.0632 | 0.15656
23.7369 | 29.0009 | 29.1716 | 26.9487 | -0.17066 | 2.0657 | 0.15719
23.7469 | 28.9736 | 29.1592 | 26.9331 | -0.18559 | 2.0683 | 0.15783
23.7569 | 28.977 | 29.1468 | 26.9175 | -0.16983 | 2.0708 | 0.15847
23.7669 | 28.9776 | 29.1345 | 26.9019 | -0.15686 | 2.0734 | 0.15912
23.7769 | 28.9717 | 29.1221 | 26.8864 | -0.1504 | 2.076 | 0.15977
23.7869 | 28.9419 | 29.1097 | 26.8708 | -0.16784 | 2.0786 | 0.16043
23.7969 | 28.9289 | 29.0974 | 26.8552 | -0.16849 | 2.0811 | 0.16109
23.8069 | 28.9196 | 29.085 | 26.8395 | -0.16543 | 2.0837 | 0.16176
23.8169 | 28.9221 | 29.0727 | 26.8239 | -0.15058 | 2.0863 | 0.16243
23.8269 | 28.8973 | 29.0603 | 26.8083 | -0.16303 | 2.0889 | 0.1631
23.8369 | 28.8782 | 29.048 | 26.7927 | -0.16978 | 2.0915 | 0.16378
23.8469 | 28.882 | 29.0356 | 26.777 | -0.15363 | 2.0941 | 0.16446
23.8569 | 28.861 | 29.0233 | 26.7614 | -0.16229 | 2.0967 | 0.16515
23.8669 | 28.8484 | 29.0109 | 26.7457 | -0.16255 | 2.0994 | 0.16584
23.8769 | 28.8343 | 28.9986 | 26.7301 | -0.16431 | 2.102 | 0.16654
23.8869 | 28.8133 | 28.9863 | 26.7144 | -0.17297 | 2.1046 | 0.16724
23.8969 | 28.8204 | 28.9739 | 26.6987 | -0.15354 | 2.1073 | 0.16794
23.9069 | 28.8066 | 28.9616 | 26.6831 | -0.15501 | 2.1099 | 0.16865
23.9169 | 28.7809 | 28.9493 | 26.6674 | -0.16838 | 2.1125 | 0.16937
23.9269 | 28.7555 | 28.9369 | 26.6517 | -0.18145 | 2.1152 | 0.17009
23.9369 | 28.73 | 28.9246 | 26.636 | -0.19462 | 2.1178 | 0.17081
23.9469 | 28.742 | 28.9123 | 26.6203 | -0.1703 | 2.1205 | 0.17154
23.9569 | 28.7269 | 28.9 | 26.6045 | -0.17308 | 2.1232 | 0.17228
23.9669 | 28.6926 | 28.8877 | 26.5888 | -0.19507 | 2.1258 | 0.17302
23.9769 | 28.6739 | 28.8754 | 26.5731 | -0.20146 | 2.1285 | 0.17376
23.9869 | 28.6617 | 28.863 | 26.5573 | -0.20135 | 2.1312 | 0.17451
23.9969 | 28.6733 | 28.8507 | 26.5416 | -0.17744 | 2.1339 | 0.17527
24.0069 | 28.6193 | 28.8384 | 26.5258 | -0.21913 | 2.1366 | 0.17602
24.0169 | 28.6202 | 28.8261 | 26.5101 | -0.20593 | 2.1393 | 0.17679
24.0269 | 28.5953 | 28.8138 | 26.4943 | -0.21853 | 2.142 | 0.17756
24.0369 | 28.5952 | 28.8015 | 26.4785 | -0.20634 | 2.1447 | 0.17833
24.0469 | 28.5693 | 28.7892 | 26.4627 | -0.21995 | 2.1474 | 0.17911
24.0569 | 28.5454 | 28.777 | 26.4469 | -0.23156 | 2.1501 | 0.1799
24.0669 | 28.5328 | 28.7647 | 26.4311 | -0.23187 | 2.1529 | 0.18069
24.0769 | 28.5385 | 28.7524 | 26.4153 | -0.21389 | 2.1556 | 0.18148
24.0869 | 28.5101 | 28.7401 | 26.3995 | -0.23001 | 2.1583 | 0.18229
24.0969 | 28.4822 | 28.7278 | 26.3837 | -0.24564 | 2.1611 | 0.18309
24.1069 | 28.4914 | 28.7156 | 26.3678 | -0.22417 | 2.1638 | 0.1839
24.1169 | 28.4753 | 28.7033 | 26.352 | -0.228 | 2.1666 | 0.18472
24.1269 | 28.4409 | 28.691 | 26.3362 | -0.25014 | 2.1693 | 0.18554
24.1369 | 28.4484 | 28.6788 | 26.3203 | -0.23038 | 2.1721 | 0.18637
24.1469 | 28.4322 | 28.6665 | 26.3044 | -0.23432 | 2.1749 | 0.18721
24.1569 | 28.4323 | 28.6543 | 26.2886 | -0.22197 | 2.1777 | 0.18805
24.1669 | 28.42 | 28.642 | 26.2727 | -0.22202 | 2.1804 | 0.18889
24.1769 | 28.4094 | 28.6298 | 26.2568 | -0.22038 | 2.1832 | 0.18975
24.1869 | 28.4103 | 28.6175 | 26.2409 | -0.20724 | 2.186 | 0.1906
24.1969 | 28.3979 | 28.6053 | 26.225 | -0.2074 | 2.1888 | 0.19147
24.2069 | 28.3987 | 28.5931 | 26.2091 | -0.19437 | 2.1916 | 0.19234
24.2169 | 28.3825 | 28.5808 | 26.1932 | -0.19834 | 2.1944 | 0.19321
24.2269 | 28.3711 | 28.5686 | 26.1773 | -0.19752 | 2.1973 | 0.19409
24.2369 | 28.3774 | 28.5564 | 26.1613 | -0.179 | 2.2001 | 0.19498
24.2469 | 28.373 | 28.5442 | 26.1454 | -0.17119 | 2.2029 | 0.19587
24.2569 | 28.3822 | 28.532 | 26.1295 | -0.14978 | 2.2057 | 0.19677
24.2669 | 28.3442 | 28.5198 | 26.1135 | -0.17557 | 2.2086 | 0.19768
24.2769 | 28.3491 | 28.5076 | 26.0976 | -0.15847 | 2.2114 | 0.19859
24.2869 | 28.3479 | 28.4954 | 26.0816 | -0.14748 | 2.2143 | 0.19951
24.2969 | 28.3525 | 28.4832 | 26.0656 | -0.13069 | 2.2171 | 0.20043
24.3069 | 28.3454 | 28.471 | 26.0496 | -0.1256 | 2.22 | 0.20136
24.3168 | 28.3444 | 28.4589 | 26.0338 | -0.11454 | 2.2228 | 0.20229
24.3268 | 28.3312 | 28.4468 | 26.0178 | -0.11557 | 2.2257 | 0.20324
24.3368 | 28.3374 | 28.4346 | 26.0018 | -0.097196 | 2.2286 | 0.20419
24.3468 | 28.3436 | 28.4224 | 25.9858 | -0.07883 | 2.2315 | 0.20515
24.3568 | 28.3203 | 28.4103 | 25.9698 | -0.08997 | 2.2344 | 0.20611
24.3668 | 28.3191 | 28.3981 | 25.9538 | -0.079014 | 2.2373 | 0.20708
24.3768 | 28.3077 | 28.386 | 25.9377 | -0.078265 | 2.2402 | 0.20806
24.3868 | 28.3087 | 28.3738 | 25.9217 | -0.065121 | 2.2431 | 0.20904
24.3968 | 28.2966 | 28.3617 | 25.9056 | -0.065082 | 2.246 | 0.21003
24.4068 | 28.2773 | 28.3495 | 25.8896 | -0.072249 | 2.2489 | 0.21103
24.4168 | 28.2888 | 28.3374 | 25.8735 | -0.048622 | 2.2519 | 0.21204
24.4268 | 28.2698 | 28.3253 | 25.8574 | -0.055501 | 2.2548 | 0.21305
24.4368 | 28.2781 | 28.3132 | 25.8414 | -0.035085 | 2.2578 | 0.21407
24.4468 | 28.2442 | 28.3011 | 25.8253 | -0.056875 | 2.2607 | 0.2151
24.4568 | 28.2485 | 28.289 | 25.8092 | -0.040471 | 2.2637 | 0.21613
24.4668 | 28.239 | 28.2769 | 25.7931 | -0.037874 | 2.2666 | 0.21717
24.4768 | 28.2257 | 28.2648 | 25.777 | -0.039083 | 2.2696 | 0.21822
24.4868 | 28.2218 | 28.2527 | 25.7609 | -0.030897 | 2.2726 | 0.21928
24.4968 | 28.2097 | 28.2406 | 25.7447 | -0.030919 | 2.2755 | 0.22034
24.5068 | 28.2062 | 28.2285 | 25.7286 | -0.022346 | 2.2785 | 0.22141
24.5168 | 28.175 | 28.2165 | 25.7125 | -0.041481 | 2.2815 | 0.22249
24.5268 | 28.1786 | 28.2044 | 25.6963 | -0.025821 | 2.2845 | 0.22358
24.5368 | 28.1596 | 28.1924 | 25.6802 | -0.032768 | 2.2875 | 0.22467
24.5468 | 28.1453 | 28.1803 | 25.664 | -0.035023 | 2.2905 | 0.22578
24.5568 | 28.1438 | 28.1683 | 25.6479 | -0.024484 | 2.2935 | 0.22689
24.5668 | 28.1279 | 28.1563 | 25.6317 | -0.028352 | 2.2966 | 0.22801
24.5768 | 28.0995 | 28.1442 | 25.6155 | -0.044726 | 2.2996 | 0.22913
24.5868 | 28.0978 | 28.1322 | 25.5993 | -0.034409 | 2.3026 | 0.23027
24.5968 | 28.0848 | 28.1202 | 25.5831 | -0.035398 | 2.3057 | 0.23141
24.6068 | 28.0905 | 28.1082 | 25.5669 | -0.017694 | 2.3087 | 0.23256
24.6168 | 28.069 | 28.0962 | 25.5507 | -0.027198 | 2.3118 | 0.23372
24.6268 | 28.0341 | 28.0842 | 25.5345 | -0.050109 | 2.3148 | 0.23489
24.6368 | 28.0331 | 28.0722 | 25.5183 | -0.039128 | 2.3179 | 0.23606
24.6468 | 28.0312 | 28.0603 | 25.502 | -0.029055 | 2.321 | 0.23725
24.6568 | 28.015 | 28.0483 | 25.4858 | -0.033289 | 2.3241 | 0.23844
24.6668 | 28.0118 | 28.0363 | 25.4695 | -0.02453 | 2.3272 | 0.23964
24.6768 | 27.979 | 28.0244 | 25.4533 | -0.045381 | 2.3302 | 0.24085
24.6868 | 27.9823 | 28.0124 | 25.437 | -0.030139 | 2.3333 | 0.24207
24.6968 | 27.9794 | 28.0005 | 25.4207 | -0.021105 | 2.3365 | 0.2433
24.7068 | 27.9644 | 27.9886 | 25.4045 | -0.024179 | 2.3396 | 0.24453
24.7168 | 27.9507 | 27.9767 | 25.3882 | -0.025962 | 2.3427 | 0.24578
24.7268 | 27.9372 | 27.9648 | 25.3719 | -0.027553 | 2.3458 | 0.24704
24.7368 | 27.9091 | 27.9529 | 25.3556 | -0.043752 | 2.349 | 0.2483
24.7468 | 27.925 | 27.941 | 25.3393 | -0.01596 | 2.3521 | 0.24957
24.7568 | 27.9008 | 27.9291 | 25.323 | -0.028277 | 2.3552 | 0.25085
24.7668 | 27.8829 | 27.9172 | 25.3067 | -0.034303 | 2.3584 | 0.25215
24.7768 | 27.8803 | 27.9053 | 25.2903 | -0.025037 | 2.3616 | 0.25345
24.7868 | 27.8773 | 27.8935 | 25.274 | -0.01618 | 2.3647 | 0.25476
24.7968 | 27.8914 | 27.8816 | 25.2577 | 0.0097675 | 2.3679 | 0.25608
24.8068 | 27.8571 | 27.8698 | 25.2413 | -0.012695 | 2.3711 | 0.25741
24.8168 | 27.851 | 27.858 | 25.2249 | -0.0069654 | 2.3743 | 0.25875
24.8268 | 27.814 | 27.8461 | 25.2086 | -0.032146 | 2.3775 | 0.2601
24.8368 | 27.8294 | 27.8343 | 25.1922 | -0.0049355 | 2.3807 | 0.26146
24.8468 | 27.8148 | 27.8225 | 25.1758 | -0.007735 | 2.3839 | 0.26283
24.8568 | 27.8114 | 27.8107 | 25.1594 | 0.00065564 | 2.3871 | 0.26421
24.8668 | 27.7877 | 27.799 | 25.143 | -0.011263 | 2.3903 | 0.2656
24.8768 | 27.7708 | 27.7872 | 25.1266 | -0.016391 | 2.3935 | 0.267
24.8868 | 27.7505 | 27.7754 | 25.1102 | -0.024931 | 2.3968 | 0.26841
24.8968 | 27.7448 | 27.7637 | 25.0938 | -0.01888 | 2.4 | 0.26983
24.9067 | 27.7348 | 27.7521 | 25.0776 | -0.017256 | 2.4032 | 0.27125
24.9167 | 27.7284 | 27.7403 | 25.0611 | -0.011926 | 2.4065 | 0.27269
24.9267 | 27.7247 | 27.7286 | 25.0447 | -0.003906 | 2.4098 | 0.27414
24.9367 | 27.6883 | 27.7169 | 25.0282 | -0.028596 | 2.413 | 0.2756
24.9467 | 27.6861 | 27.7052 | 25.0118 | -0.019098 | 2.4163 | 0.27708
24.9567 | 27.6879 | 27.6935 | 24.9953 | -0.0056099 | 2.4196 | 0.27856
24.9667 | 27.6518 | 27.6818 | 24.9789 | -0.030033 | 2.4229 | 0.28006
24.9767 | 27.6599 | 27.6702 | 24.9624 | -0.010267 | 2.4262 | 0.28156
24.9867 | 27.6416 | 27.6585 | 24.9459 | -0.016912 | 2.4295 | 0.28308
24.9967 | 27.6152 | 27.6469 | 24.9294 | -0.031668 | 2.4328 | 0.28461
25.0067 | 27.6153 | 27.6352 | 24.9129 | -0.019936 | 2.4361 | 0.28615
25.0167 | 27.6206 | 27.6236 | 24.8964 | -0.0030154 | 2.4395 | 0.2877
25.0267 | 27.5979 | 27.612 | 24.8799 | -0.014106 | 2.4428 | 0.28927
25.0367 | 27.5959 | 27.6004 | 24.8634 | -0.004509 | 2.4462 | 0.29084
25.0467 | 27.582 | 27.5888 | 24.8469 | -0.006823 | 2.4495 | 0.29243
25.0567 | 27.5561 | 27.5772 | 24.8304 | -0.021149 | 2.4529 | 0.29403
25.0667 | 27.5379 | 27.5657 | 24.8138 | -0.027788 | 2.4562 | 0.29564
25.0767 | 27.5622 | 27.5541 | 24.7973 | 0.0080617 | 2.4596 | 0.29726
25.0867 | 27.535 | 27.5426 | 24.7807 | -0.0076013 | 2.463 | 0.2989
25.0967 | 27.527 | 27.5311 | 24.7642 | -0.0040765 | 2.4664 | 0.30054
25.1067 | 27.5136 | 27.5196 | 24.7476 | -0.0059646 | 2.4698 | 0.3022
25.1167 | 27.4899 | 27.5081 | 24.731 | -0.018165 | 2.4732 | 0.30387
25.1267 | 27.5134 | 27.4966 | 24.7144 | 0.016822 | 2.4766 | 0.30556
25.1367 | 27.4779 | 27.4851 | 24.6978 | -0.0072045 | 2.48 | 0.30725
25.1467 | 27.4643 | 27.4736 | 24.6812 | -0.0093437 | 2.4834 | 0.30896
25.1567 | 27.4543 | 27.4622 | 24.6646 | -0.0078962 | 2.4869 | 0.31069
25.1667 | 27.4571 | 27.4508 | 24.648 | 0.0063385 | 2.4903 | 0.31242
25.1767 | 27.4439 | 27.4393 | 24.6314 | 0.0045592 | 2.4938 | 0.31417
25.1867 | 27.4416 | 27.4279 | 24.6148 | 0.013667 | 2.4972 | 0.31593
25.1967 | 27.3993 | 27.4165 | 24.5982 | -0.01724 | 2.5007 | 0.3177
25.2067 | 27.3923 | 27.4052 | 24.5815 | -0.01286 | 2.5041 | 0.31949
25.2167 | 27.3719 | 27.3938 | 24.5649 | -0.021894 | 2.5076 | 0.32129
25.2267 | 27.3801 | 27.3824 | 24.5482 | -0.0023412 | 2.5111 | 0.3231
25.2367 | 27.3677 | 27.3711 | 24.5316 | -0.0034038 | 2.5146 | 0.32493
25.2467 | 27.3432 | 27.3598 | 24.5149 | -0.01658 | 2.5181 | 0.32677
25.2567 | 27.3368 | 27.3485 | 24.4982 | -0.011671 | 2.5216 | 0.32862
25.2667 | 27.3285 | 27.3372 | 24.4815 | -0.008676 | 2.5251 | 0.33049
25.2767 | 27.3284 | 27.3259 | 24.4649 | 0.0025041 | 2.5287 | 0.33237
25.2867 | 27.2865 | 27.3146 | 24.4482 | -0.028131 | 2.5322 | 0.33427
25.2967 | 27.3139 | 27.3034 | 24.4315 | 0.01052 | 2.5357 | 0.33618
25.3067 | 27.2718 | 27.2921 | 24.4148 | -0.020345 | 2.5393 | 0.3381
25.3167 | 27.2753 | 27.2809 | 24.398 | -0.0056247 | 2.5428 | 0.34004
25.3267 | 27.2632 | 27.2697 | 24.3813 | -0.00652 | 2.5464 | 0.34199
25.3367 | 27.2619 | 27.2585 | 24.3646 | 0.0033696 | 2.55 | 0.34396
25.3467 | 27.2239 | 27.2474 | 24.3478 | -0.023456 | 2.5536 | 0.34594
25.3567 | 27.2269 | 27.2362 | 24.3311 | -0.0092985 | 2.5572 | 0.34793
25.3667 | 27.209 | 27.2251 | 24.3144 | -0.016056 | 2.5608 | 0.34995
25.3767 | 27.2063 | 27.2139 | 24.2976 | -0.0076297 | 2.5644 | 0.35197
25.3867 | 27.1772 | 27.2028 | 24.2808 | -0.025619 | 2.568 | 0.35401
25.3967 | 27.1843 | 27.1917 | 24.2641 | -0.007425 | 2.5716 | 0.35607
25.4067 | 27.1614 | 27.1806 | 24.2473 | -0.019247 | 2.5752 | 0.35814
25.4167 | 27.1571 | 27.1696 | 24.2305 | -0.012486 | 2.5789 | 0.36022
25.4267 | 27.1485 | 27.1585 | 24.2137 | -0.010041 | 2.5825 | 0.36232
25.4367 | 27.158 | 27.1475 | 24.1969 | 0.010487 | 2.5862 | 0.36444
25.4467 | 27.1244 | 27.1365 | 24.1801 | -0.012101 | 2.5898 | 0.36657
25.4567 | 27.1332 | 27.1255 | 24.1633 | 0.0076933 | 2.5935 | 0.36872
25.4667 | 27.1252 | 27.1145 | 24.1465 | 0.010671 | 2.5972 | 0.37088
25.4767 | 27.1273 | 27.1036 | 24.1296 | 0.023731 | 2.6009 | 0.37306
25.4866 | 27.1147 | 27.0927 | 24.113 | 0.021964 | 2.6045 | 0.37524
25.4966 | 27.1127 | 27.0818 | 24.0961 | 0.030889 | 2.6082 | 0.37745
25.5066 | 27.1023 | 27.0709 | 24.0793 | 0.031397 | 2.612 | 0.37967
25.5166 | 27.1021 | 27.06 | 24.0624 | 0.042087 | 2.6157 | 0.38192
25.5266 | 27.1094 | 27.0491 | 24.0456 | 0.06026 | 2.6194 | 0.38417
25.5366 | 27.0782 | 27.0383 | 24.0287 | 0.039914 | 2.6231 | 0.38645
25.5466 | 27.0968 | 27.0274 | 24.0118 | 0.069351 | 2.6269 | 0.38874
25.5566 | 27.0582 | 27.0166 | 23.9949 | 0.041569 | 2.6306 | 0.39105
25.5666 | 27.0923 | 27.0058 | 23.978 | 0.086469 | 2.6344 | 0.39337
25.5766 | 27.0785 | 26.995 | 23.9612 | 0.083451 | 2.6382 | 0.39572
25.5866 | 27.0548 | 26.9843 | 23.9443 | 0.070513 | 2.642 | 0.39807
25.5966 | 27.0441 | 26.9735 | 23.9273 | 0.070558 | 2.6458 | 0.40045
25.6066 | 27.0468 | 26.9628 | 23.9104 | 0.083984 | 2.6496 | 0.40284
25.6166 | 27.0235 | 26.9521 | 23.8935 | 0.07139 | 2.6534 | 0.40525
25.6266 | 27.0387 | 26.9414 | 23.8766 | 0.097278 | 2.6572 | 0.40767
25.6366 | 27.0272 | 26.9308 | 23.8596 | 0.096447 | 2.661 | 0.41012
25.6466 | 27.0051 | 26.9201 | 23.8427 | 0.084996 | 2.6648 | 0.41258
25.6566 | 27.0015 | 26.9095 | 23.8257 | 0.092026 | 2.6687 | 0.41505
25.6666 | 26.9815 | 26.8989 | 23.8088 | 0.082637 | 2.6725 | 0.41755
25.6766 | 26.9717 | 26.8883 | 23.7918 | 0.083428 | 2.6764 | 0.42006
25.6866 | 26.989 | 26.8777 | 23.7749 | 0.1113 | 2.6803 | 0.42259
25.6966 | 26.9334 | 26.8671 | 23.7579 | 0.066251 | 2.6841 | 0.42514
25.7066 | 26.9498 | 26.8566 | 23.7409 | 0.093183 | 2.688 | 0.4277
25.7166 | 26.937 | 26.8461 | 23.7239 | 0.090895 | 2.6919 | 0.43028
25.7266 | 26.9111 | 26.8356 | 23.7069 | 0.075486 | 2.6958 | 0.43288
25.7366 | 26.9205 | 26.8251 | 23.6899 | 0.095358 | 2.6997 | 0.4355
25.7466 | 26.8875 | 26.8147 | 23.6729 | 0.07281 | 2.7037 | 0.43814
25.7566 | 26.8911 | 26.8043 | 23.6559 | 0.086841 | 2.7076 | 0.44079
25.7666 | 26.8836 | 26.7938 | 23.6389 | 0.089752 | 2.7115 | 0.44346
25.7766 | 26.8784 | 26.7835 | 23.6218 | 0.094942 | 2.7155 | 0.44615
25.7866 | 26.8472 | 26.7731 | 23.6048 | 0.074112 | 2.7194 | 0.44886
25.7966 | 26.8477 | 26.7627 | 23.5877 | 0.084961 | 2.7234 | 0.45158
25.8066 | 26.8525 | 26.7524 | 23.5707 | 0.10009 | 2.7274 | 0.45433
25.8166 | 26.8319 | 26.7421 | 23.5536 | 0.089797 | 2.7314 | 0.45709
25.8266 | 26.8231 | 26.7318 | 23.5366 | 0.091284 | 2.7354 | 0.45987
25.8366 | 26.8135 | 26.7216 | 23.5195 | 0.09195 | 2.7394 | 0.46266
25.8466 | 26.812 | 26.7113 | 23.5024 | 0.10069 | 2.7434 | 0.46548
25.8566 | 26.7902 | 26.7011 | 23.4853 | 0.089118 | 2.7474 | 0.46831
25.8666 | 26.7772 | 26.6909 | 23.4683 | 0.086321 | 2.7515 | 0.47117
25.8766 | 26.7796 | 26.6807 | 23.4512 | 0.098903 | 2.7555 | 0.47404
25.8866 | 26.777 | 26.6705 | 23.4341 | 0.10646 | 2.7596 | 0.47693
25.8966 | 26.7573 | 26.6604 | 23.4169 | 0.096903 | 2.7636 | 0.47983
25.9066 | 26.779 | 26.6503 | 23.3998 | 0.12872 | 2.7677 | 0.48276
25.9166 | 26.756 | 26.6402 | 23.3827 | 0.11582 | 2.7718 | 0.4857
25.9266 | 26.7469 | 26.6301 | 23.3656 | 0.11679 | 2.7759 | 0.48866
25.9366 | 26.75 | 26.6201 | 23.3484 | 0.12995 | 2.78 | 0.49164
25.9466 | 26.7551 | 26.61 | 23.3313 | 0.14508 | 2.7841 | 0.49464
25.9566 | 26.7335 | 26.6 | 23.3142 | 0.13349 | 2.7882 | 0.49766
25.9666 | 26.7306 | 26.59 | 23.297 | 0.14058 | 2.7923 | 0.50069
25.9766 | 26.7179 | 26.5801 | 23.2798 | 0.13785 | 2.7965 | 0.50374
25.9866 | 26.7322 | 26.5701 | 23.2627 | 0.16209 | 2.8006 | 0.50681
25.9966 | 26.7074 | 26.5602 | 23.2455 | 0.14722 | 2.8048 | 0.5099
26.0066 | 26.7006 | 26.5503 | 23.2283 | 0.15032 | 2.809 | 0.51301
26.0166 | 26.701 | 26.5404 | 23.2111 | 0.16061 | 2.8131 | 0.51613
26.0266 | 26.6687 | 26.5305 | 23.1939 | 0.13817 | 2.8173 | 0.51928
26.0366 | 26.6622 | 26.5207 | 23.1767 | 0.14151 | 2.8215 | 0.52244
26.0466 | 26.6587 | 26.5109 | 23.1595 | 0.14782 | 2.8257 | 0.52562
26.0566 | 26.65 | 26.5011 | 23.1423 | 0.14892 | 2.8299 | 0.52881
26.0666 | 26.6444 | 26.4913 | 23.1251 | 0.1531 | 2.8342 | 0.53202
26.0765 | 26.6169 | 26.4816 | 23.108 | 0.13526 | 2.8384 | 0.53522
26.0865 | 26.618 | 26.4719 | 23.0908 | 0.14609 | 2.8426 | 0.53847
26.0965 | 26.5921 | 26.4622 | 23.0736 | 0.1299 | 2.8469 | 0.54173
26.1065 | 26.5791 | 26.4525 | 23.0563 | 0.12659 | 2.8512 | 0.54502
26.1165 | 26.5555 | 26.4428 | 23.0391 | 0.11266 | 2.8554 | 0.54831
26.1265 | 26.5639 | 26.4332 | 23.0218 | 0.13071 | 2.8597 | 0.55163
26.1365 | 26.5372 | 26.4236 | 23.0046 | 0.11364 | 2.864 | 0.55496
26.1465 | 26.5201 | 26.4139 | 22.9873 | 0.10615 | 2.8683 | 0.55831
26.1565 | 26.5194 | 26.4044 | 22.97 | 0.11504 | 2.8727 | 0.56168
26.1665 | 26.5071 | 26.3948 | 22.9527 | 0.11231 | 2.877 | 0.56506
26.1765 | 26.4823 | 26.3852 | 22.9355 | 0.097055 | 2.8813 | 0.56846
26.1865 | 26.4611 | 26.3757 | 22.9182 | 0.085382 | 2.8857 | 0.57187
26.1965 | 26.4607 | 26.3662 | 22.9009 | 0.09449 | 2.89 | 0.5753
26.2065 | 26.4437 | 26.3567 | 22.8836 | 0.086977 | 2.8944 | 0.57874
26.2165 | 26.4207 | 26.3473 | 22.8662 | 0.073445 | 2.8988 | 0.5822
26.2265 | 26.4236 | 26.3378 | 22.8489 | 0.085794 | 2.9032 | 0.58568
26.2365 | 26.396 | 26.3284 | 22.8316 | 0.067623 | 2.9076 | 0.58917
26.2465 | 26.3863 | 26.319 | 22.8143 | 0.067333 | 2.912 | 0.59267
26.2565 | 26.378 | 26.3096 | 22.7969 | 0.068424 | 2.9164 | 0.59619
26.2665 | 26.3601 | 26.3002 | 22.7796 | 0.059897 | 2.9209 | 0.59972
26.2765 | 26.3515 | 26.2908 | 22.7622 | 0.060651 | 2.9253 | 0.60327
26.2865 | 26.3479 | 26.2815 | 22.7449 | 0.066387 | 2.9298 | 0.60683
26.2965 | 26.3042 | 26.2722 | 22.7275 | 0.032005 | 2.9343 | 0.6104
26.3065 | 26.3078 | 26.2629 | 22.7102 | 0.044905 | 2.9387 | 0.61399
26.3165 | 26.29 | 26.2536 | 22.6928 | 0.036388 | 2.9432 | 0.61759
26.3265 | 26.279 | 26.2443 | 22.6754 | 0.034654 | 2.9477 | 0.6212
26.3365 | 26.2505 | 26.2351 | 22.658 | 0.015403 | 2.9523 | 0.62482
26.3465 | 26.2538 | 26.2259 | 22.6406 | 0.027936 | 2.9568 | 0.62845
26.3565 | 26.2219 | 26.2166 | 22.6232 | 0.0052522 | 2.9613 | 0.6321
26.3665 | 26.1969 | 26.2074 | 22.6058 | -0.010548 | 2.9659 | 0.63576
26.3765 | 26.1895 | 26.1983 | 22.5884 | -0.0087625 | 2.9704 | 0.63942
26.3865 | 26.1693 | 26.1891 | 22.571 | -0.019793 | 2.975 | 0.6431
26.3965 | 26.1804 | 26.1799 | 22.5536 | 0.0004622 | 2.9796 | 0.64678
26.4065 | 26.1411 | 26.1708 | 22.5362 | -0.029697 | 2.9842 | 0.65048
26.4165 | 26.1273 | 26.1617 | 22.5187 | -0.034371 | 2.9888 | 0.65418
26.4265 | 26.116 | 26.1526 | 22.5013 | -0.036558 | 2.9934 | 0.65789
26.4365 | 26.0837 | 26.1435 | 22.4838 | -0.059758 | 2.998 | 0.66161
26.4465 | 26.0875 | 26.1344 | 22.4664 | -0.046872 | 3.0026 | 0.66534
26.4565 | 26.0648 | 26.1253 | 22.4489 | -0.060497 | 3.0073 | 0.66907
26.4665 | 26.0274 | 26.1162 | 22.4315 | -0.088834 | 3.0119 | 0.67281
26.4765 | 26.0369 | 26.1072 | 22.414 | -0.070283 | 3.0166 | 0.67656
26.4865 | 26.0134 | 26.0981 | 22.3965 | -0.084743 | 3.0213 | 0.68031
26.4965 | 25.97 | 26.0891 | 22.3791 | -0.11911 | 3.026 | 0.68406
26.5065 | 25.9837 | 26.0801 | 22.3616 | -0.096392 | 3.0307 | 0.68782
26.5165 | 25.9366 | 26.0711 | 22.3441 | -0.13448 | 3.0354 | 0.69159
26.5265 | 25.9342 | 26.0621 | 22.3266 | -0.12788 | 3.0401 | 0.69535
26.5365 | 25.905 | 26.0531 | 22.3091 | -0.14809 | 3.0449 | 0.69912
26.5465 | 25.8948 | 26.0441 | 22.2916 | -0.1493 | 3.0496 | 0.70289
26.5565 | 25.8782 | 26.0351 | 22.2741 | -0.15692 | 3.0544 | 0.70666
26.5665 | 25.8606 | 26.0261 | 22.2565 | -0.16555 | 3.0592 | 0.71043
26.5765 | 25.8443 | 26.0172 | 22.239 | -0.17288 | 3.064 | 0.7142
26.5865 | 25.8396 | 26.0082 | 22.2215 | -0.16862 | 3.0688 | 0.71797
26.5965 | 25.8112 | 25.9993 | 22.2039 | -0.18806 | 3.0736 | 0.72174
26.6065 | 25.7872 | 25.9903 | 22.1864 | -0.20311 | 3.0784 | 0.7255
26.6165 | 25.7865 | 25.9814 | 22.1688 | -0.19486 | 3.0832 | 0.72927
26.6265 | 25.7656 | 25.9724 | 22.1513 | -0.20681 | 3.0881 | 0.73302
26.6365 | 25.7469 | 25.9635 | 22.1337 | -0.21657 | 3.093 | 0.73678
26.6465 | 25.7257 | 25.9545 | 22.1162 | -0.22882 | 3.0978 | 0.74052
26.6564 | 25.7145 | 25.9457 | 22.0988 | -0.23117 | 3.1027 | 0.74423
26.6664 | 25.7098 | 25.9367 | 22.0812 | -0.22692 | 3.1076 | 0.74796
26.6764 | 25.6924 | 25.9278 | 22.0636 | -0.23538 | 3.1125 | 0.75169
26.6864 | 25.6827 | 25.9188 | 22.046 | -0.23613 | 3.1174 | 0.75541
26.6964 | 25.666 | 25.9099 | 22.0284 | -0.24388 | 3.1223 | 0.75912
26.7064 | 25.6585 | 25.9009 | 22.0108 | -0.24243 | 3.1273 | 0.76282
26.7164 | 25.6412 | 25.892 | 21.9932 | -0.25077 | 3.1322 | 0.7665
26.7264 | 25.6234 | 25.883 | 21.9756 | -0.25961 | 3.1372 | 0.77018
26.7364 | 25.6047 | 25.874 | 21.958 | -0.26934 | 3.1422 | 0.77384
26.7464 | 25.6093 | 25.8651 | 21.9404 | -0.25576 | 3.1472 | 0.77749
26.7564 | 25.605 | 25.8561 | 21.9228 | -0.25108 | 3.1522 | 0.78112
26.7664 | 25.5883 | 25.8471 | 21.9051 | -0.25879 | 3.1572 | 0.78474
26.7764 | 25.5748 | 25.8381 | 21.8875 | -0.26329 | 3.1623 | 0.78834
26.7864 | 25.5613 | 25.8291 | 21.8699 | -0.26777 | 3.1673 | 0.79192
26.7964 | 25.5239 | 25.8201 | 21.8522 | -0.29615 | 3.1724 | 0.79549
26.8064 | 25.5349 | 25.811 | 21.8346 | -0.27612 | 3.1774 | 0.79903
26.8164 | 25.5066 | 25.802 | 21.8169 | -0.29537 | 3.1825 | 0.80255
26.8264 | 25.5021 | 25.7929 | 21.7992 | -0.29081 | 3.1876 | 0.80606
26.8364 | 25.499 | 25.7838 | 21.7816 | -0.28483 | 3.1927 | 0.80954
26.8464 | 25.4673 | 25.7747 | 21.7639 | -0.30744 | 3.1979 | 0.81299
26.8564 | 25.4633 | 25.7656 | 21.7462 | -0.30233 | 3.203 | 0.81642
26.8664 | 25.4407 | 25.7565 | 21.7285 | -0.3158 | 3.2082 | 0.81983
26.8764 | 25.4203 | 25.7474 | 21.7108 | -0.32706 | 3.2133 | 0.82321
26.8864 | 25.4216 | 25.7382 | 21.6931 | -0.31659 | 3.2185 | 0.82656
26.8964 | 25.4051 | 25.729 | 21.6754 | -0.3239 | 3.2237 | 0.82988
26.9064 | 25.3801 | 25.7198 | 21.6577 | -0.33969 | 3.2289 | 0.83318
26.9164 | 25.3793 | 25.7106 | 21.64 | -0.33126 | 3.2341 | 0.83644
26.9264 | 25.359 | 25.7013 | 21.6223 | -0.34231 | 3.2393 | 0.83967
26.9364 | 25.329 | 25.692 | 21.6046 | -0.36303 | 3.2446 | 0.84286
26.9464 | 25.3316 | 25.6827 | 21.5869 | -0.35112 | 3.2498 | 0.84603
26.9564 | 25.3014 | 25.6734 | 21.5691 | -0.37199 | 3.2551 | 0.84915
26.9664 | 25.3053 | 25.664 | 21.5514 | -0.35873 | 3.2604 | 0.85225
26.9764 | 25.2759 | 25.6546 | 21.5336 | -0.37874 | 3.2657 | 0.8553
26.9864 | 25.2425 | 25.6452 | 21.5159 | -0.40273 | 3.271 | 0.85832
26.9964 | 25.2325 | 25.6358 | 21.4981 | -0.40328 | 3.2763 | 0.86129
27.0064 | 25.2251 | 25.6263 | 21.4804 | -0.4012 | 3.2817 | 0.86423
27.0164 | 25.2047 | 25.6168 | 21.4626 | -0.41208 | 3.287 | 0.86712
27.0264 | 25.2075 | 25.6072 | 21.4449 | -0.39974 | 3.2924 | 0.86997
27.0364 | 25.1686 | 25.5977 | 21.4271 | -0.42905 | 3.2978 | 0.87278
27.0464 | 25.167 | 25.588 | 21.4093 | -0.42104 | 3.3032 | 0.87555
27.0564 | 25.1412 | 25.5784 | 21.3915 | -0.43718 | 3.3086 | 0.87826
27.0664 | 25.1253 | 25.5687 | 21.3737 | -0.44339 | 3.314 | 0.88094
27.0764 | 25.1234 | 25.559 | 21.3559 | -0.43556 | 3.3195 | 0.88356
27.0864 | 25.0979 | 25.5492 | 21.3381 | -0.45129 | 3.3249 | 0.88613
27.0964 | 25.0769 | 25.5394 | 21.3203 | -0.46248 | 3.3304 | 0.88866
27.1064 | 25.0677 | 25.5295 | 21.3025 | -0.46183 | 3.3359 | 0.89113
27.1164 | 25.0476 | 25.5196 | 21.2847 | -0.47203 | 3.3414 | 0.89355
27.1264 | 25.029 | 25.5097 | 21.2669 | -0.4807 | 3.3469 | 0.89592
27.1364 | 25.031 | 25.4997 | 21.2491 | -0.46871 | 3.3524 | 0.89824
27.1464 | 25.0053 | 25.4897 | 21.2313 | -0.48439 | 3.3579 | 0.9005
27.1564 | 25.005 | 25.4796 | 21.2134 | -0.47461 | 3.3635 | 0.9027
27.1664 | 24.9713 | 25.4695 | 21.1956 | -0.4982 | 3.3691 | 0.90485
27.1764 | 24.967 | 25.4593 | 21.1777 | -0.49233 | 3.3746 | 0.90694
27.1864 | 24.9558 | 25.4491 | 21.1599 | -0.49331 | 3.3802 | 0.90898
27.1964 | 24.9446 | 25.4388 | 21.142 | -0.49425 | 3.3859 | 0.91095
27.2064 | 24.9331 | 25.4285 | 21.1242 | -0.49543 | 3.3915 | 0.91286
27.2164 | 24.9152 | 25.4182 | 21.1063 | -0.50297 | 3.3971 | 0.91472
27.2264 | 24.9267 | 25.4078 | 21.0885 | -0.48105 | 3.4028 | 0.91651
27.2364 | 24.9005 | 25.3973 | 21.0706 | -0.49678 | 3.4085 | 0.91824
27.2463 | 24.8958 | 25.3869 | 21.0529 | -0.49107 | 3.4141 | 0.91988
27.2563 | 24.8847 | 25.3763 | 21.035 | -0.49159 | 3.4198 | 0.92149
27.2663 | 24.8736 | 25.3657 | 21.0171 | -0.49207 | 3.4255 | 0.92303
27.2763 | 24.866 | 25.355 | 20.9993 | -0.48898 | 3.4312 | 0.9245
27.2863 | 24.8581 | 25.3442 | 20.9814 | -0.48614 | 3.437 | 0.9259
27.2963 | 24.8521 | 25.3335 | 20.9635 | -0.48135 | 3.4427 | 0.92725
27.3063 | 24.8439 | 25.3226 | 20.9456 | -0.4787 | 3.4485 | 0.92852
27.3163 | 24.8093 | 25.3117 | 20.9277 | -0.50239 | 3.4543 | 0.92972
27.3263 | 24.8194 | 25.3007 | 20.9097 | -0.48133 | 3.4601 | 0.93086
27.3363 | 24.7984 | 25.2897 | 20.8918 | -0.49131 | 3.466 | 0.93193
27.3463 | 24.8038 | 25.2786 | 20.8739 | -0.47483 | 3.4718 | 0.93293
27.3563 | 24.7779 | 25.2675 | 20.856 | -0.48959 | 3.4776 | 0.93386
27.3663 | 24.7566 | 25.2563 | 20.8381 | -0.49969 | 3.4835 | 0.93472
27.3763 | 24.763 | 25.245 | 20.8201 | -0.48203 | 3.4894 | 0.93551
27.3863 | 24.761 | 25.2337 | 20.8022 | -0.47272 | 3.4953 | 0.93623
27.3963 | 24.7363 | 25.2223 | 20.7842 | -0.48604 | 3.5012 | 0.93687
27.4063 | 24.7111 | 25.2109 | 20.7663 | -0.4998 | 3.5072 | 0.93745
27.4163 | 24.71 | 25.1994 | 20.7483 | -0.48941 | 3.5131 | 0.93795
27.4263 | 24.7063 | 25.1879 | 20.7304 | -0.48155 | 3.5191 | 0.93839
27.4363 | 24.6848 | 25.1762 | 20.7124 | -0.49144 | 3.5251 | 0.93875
27.4463 | 24.6812 | 25.1646 | 20.6945 | -0.48336 | 3.5311 | 0.93903
27.4563 | 24.6345 | 25.1528 | 20.6765 | -0.51832 | 3.5371 | 0.93925
27.4663 | 24.6704 | 25.141 | 20.6585 | -0.47063 | 3.5431 | 0.93939
27.4763 | 24.6312 | 25.1292 | 20.6405 | -0.49797 | 3.5492 | 0.93946
27.4863 | 24.6228 | 25.1172 | 20.6226 | -0.49445 | 3.5552 | 0.93946
27.4963 | 24.6281 | 25.1053 | 20.6046 | -0.47717 | 3.5613 | 0.93939
27.5063 | 24.6242 | 25.0932 | 20.5866 | -0.46903 | 3.5674 | 0.93924
27.5163 | 24.5833 | 25.0811 | 20.5686 | -0.49783 | 3.5735 | 0.93902
27.5263 | 24.5979 | 25.069 | 20.5506 | -0.47108 | 3.5797 | 0.93873
27.5363 | 24.5664 | 25.0568 | 20.5326 | -0.49036 | 3.5858 | 0.93837
27.5463 | 24.5648 | 25.0445 | 20.5146 | -0.47968 | 3.592 | 0.93793
27.5563 | 24.5785 | 25.0321 | 20.4966 | -0.45364 | 3.5981 | 0.93743
27.5663 | 24.5443 | 25.0197 | 20.4786 | -0.47545 | 3.6043 | 0.93685
27.5763 | 24.5559 | 25.0073 | 20.4605 | -0.4514 | 3.6106 | 0.9362
27.5863 | 24.5294 | 24.9948 | 20.4425 | -0.46538 | 3.6168 | 0.93548
27.5963 | 24.5269 | 24.9822 | 20.4245 | -0.45532 | 3.623 | 0.93469
27.6063 | 24.5163 | 24.9696 | 20.4065 | -0.45329 | 3.6293 | 0.93383
27.6163 | 24.4968 | 24.9569 | 20.3884 | -0.46011 | 3.6356 | 0.9329
27.6263 | 24.4658 | 24.9442 | 20.3704 | -0.47837 | 3.6419 | 0.9319
27.6363 | 24.4785 | 24.9314 | 20.3523 | -0.45288 | 3.6482 | 0.93083
27.6463 | 24.47 | 24.9185 | 20.3343 | -0.44853 | 3.6545 | 0.9297
27.6563 | 24.448 | 24.9056 | 20.3162 | -0.45763 | 3.6609 | 0.92849
27.6663 | 24.4455 | 24.8927 | 20.2982 | -0.44718 | 3.6673 | 0.92722
27.6763 | 24.4065 | 24.8797 | 20.2801 | -0.47317 | 3.6737 | 0.92589
27.6863 | 24.4259 | 24.8666 | 20.2621 | -0.44071 | 3.6801 | 0.92448
27.6963 | 24.3961 | 24.8535 | 20.244 | -0.4574 | 3.6865 | 0.92301
27.7063 | 24.3697 | 24.8403 | 20.2259 | -0.47064 | 3.6929 | 0.92148
27.7163 | 24.3799 | 24.8271 | 20.2079 | -0.44723 | 3.6994 | 0.91989
27.7263 | 24.3719 | 24.8139 | 20.1898 | -0.44197 | 3.7059 | 0.91823
27.7363 | 24.3412 | 24.8006 | 20.1717 | -0.45936 | 3.7124 | 0.91651
27.7463 | 24.3353 | 24.7872 | 20.1536 | -0.4519 | 3.7189 | 0.91472
27.7563 | 24.3184 | 24.7738 | 20.1355 | -0.4554 | 3.7254 | 0.91288
27.7663 | 24.302 | 24.7604 | 20.1174 | -0.45836 | 3.732 | 0.91098
27.7763 | 24.2996 | 24.7469 | 20.0993 | -0.44727 | 3.7385 | 0.90902
27.7863 | 24.2742 | 24.7333 | 20.0812 | -0.45913 | 3.7451 | 0.907
27.7963 | 24.2715 | 24.7198 | 20.0631 | -0.44825 | 3.7517 | 0.90492
27.8063 | 24.2494 | 24.7061 | 20.045 | -0.45673 | 3.7583 | 0.90278
27.8163 | 24.2353 | 24.6925 | 20.0269 | -0.45717 | 3.765 | 0.90059
27.8262 | 24.2257 | 24.6789 | 20.009 | -0.45321 | 3.7716 | 0.89837
27.8362 | 24.1891 | 24.6652 | 19.9909 | -0.47608 | 3.7782 | 0.89608
27.8462 | 24.2081 | 24.6514 | 19.9727 | -0.4433 | 3.7849 | 0.89373
27.8562 | 24.1917 | 24.6376 | 19.9546 | -0.44589 | 3.7917 | 0.89133
27.8662 | 24.1693 | 24.6237 | 19.9365 | -0.45444 | 3.7984 | 0.88887
27.8762 | 24.1649 | 24.6099 | 19.9183 | -0.44496 | 3.8051 | 0.88637
27.8862 | 24.1619 | 24.5959 | 19.9002 | -0.43405 | 3.8119 | 0.88382
27.8962 | 24.1494 | 24.582 | 19.8821 | -0.4326 | 3.8187 | 0.88122
27.9062 | 24.1506 | 24.568 | 19.8639 | -0.41743 | 3.8255 | 0.87858
27.9162 | 24.1214 | 24.554 | 19.8458 | -0.43262 | 3.8324 | 0.87589
27.9262 | 24.1013 | 24.54 | 19.8276 | -0.43869 | 3.8392 | 0.87316
27.9362 | 24.1021 | 24.5259 | 19.8095 | -0.42382 | 3.8461 | 0.87038
27.9462 | 24.0933 | 24.5118 | 19.7913 | -0.41854 | 3.853 | 0.86756
27.9562 | 24.0948 | 24.4977 | 19.7732 | -0.40292 | 3.8599 | 0.8647
27.9662 | 24.0836 | 24.4836 | 19.755 | -0.39998 | 3.8668 | 0.86179
27.9762 | 24.0696 | 24.4694 | 19.7368 | -0.39982 | 3.8737 | 0.85885
27.9862 | 24.0537 | 24.4552 | 19.7187 | -0.40154 | 3.8807 | 0.85587
27.9962 | 24.0506 | 24.441 | 19.7005 | -0.39044 | 3.8877 | 0.85286
28.0062 | 24.0241 | 24.4268 | 19.6823 | -0.40271 | 3.8947 | 0.8498
28.0162 | 24.0262 | 24.4126 | 19.6641 | -0.38637 | 3.9017 | 0.84672
28.0262 | 23.9989 | 24.3983 | 19.6459 | -0.39942 | 3.9088 | 0.84359
28.0362 | 24.0092 | 24.384 | 19.6278 | -0.37484 | 3.9159 | 0.84044
28.0462 | 23.9863 | 24.3698 | 19.6096 | -0.38345 | 3.9229 | 0.83725
28.0562 | 23.982 | 24.3555 | 19.5914 | -0.37345 | 3.93 | 0.83404
28.0662 | 23.9732 | 24.3411 | 19.5732 | -0.36794 | 3.9372 | 0.83079
28.0762 | 23.9551 | 24.3268 | 19.555 | -0.37171 | 3.9443 | 0.82752
28.0862 | 23.9449 | 24.3125 | 19.5368 | -0.36758 | 3.9515 | 0.82421
28.0962 | 23.948 | 24.2981 | 19.5186 | -0.35013 | 3.9587 | 0.82088
28.1062 | 23.9211 | 24.2838 | 19.5004 | -0.36268 | 3.9659 | 0.81753
28.1162 | 23.8999 | 24.2694 | 19.4821 | -0.36952 | 3.9731 | 0.81415
28.1262 | 23.9075 | 24.2551 | 19.4639 | -0.34756 | 3.9804 | 0.81075
28.1362 | 23.8804 | 24.2407 | 19.4457 | -0.36029 | 3.9877 | 0.80732
28.1462 | 23.8817 | 24.2263 | 19.4275 | -0.34462 | 3.9949 | 0.80388
28.1562 | 23.8663 | 24.2119 | 19.4093 | -0.34564 | 4.0023 | 0.80041
28.1662 | 23.8403 | 24.1976 | 19.391 | -0.35727 | 4.0096 | 0.79692
28.1762 | 23.8535 | 24.1832 | 19.3728 | -0.32969 | 4.017 | 0.79342
28.1862 | 23.8288 | 24.1688 | 19.3546 | -0.34001 | 4.0243 | 0.7899
28.1962 | 23.8271 | 24.1544 | 19.3363 | -0.32734 | 4.0317 | 0.78636
28.2062 | 23.8036 | 24.1401 | 19.3181 | -0.33647 | 4.0392 | 0.7828
28.2162 | 23.8038 | 24.1257 | 19.2999 | -0.32191 | 4.0466 | 0.77924
28.2262 | 23.7911 | 24.1113 | 19.2816 | -0.32025 | 4.0541 | 0.77565
28.2362 | 23.7942 | 24.097 | 19.2634 | -0.30279 | 4.0616 | 0.77206
28.2462 | 23.7574 | 24.0826 | 19.2451 | -0.32524 | 4.0691 | 0.76845
28.2562 | 23.7714 | 24.0683 | 19.2269 | -0.2969 | 4.0766 | 0.76483
28.2662 | 23.7376 | 24.054 | 19.2086 | -0.31637 | 4.0842 | 0.7612
28.2762 | 23.7372 | 24.0397 | 19.1904 | -0.30245 | 4.0917 | 0.75756
28.2862 | 23.7514 | 24.0253 | 19.1721 | -0.27395 | 4.0993 | 0.75392
28.2962 | 23.7188 | 24.011 | 19.1538 | -0.29225 | 4.1069 | 0.75026
28.3062 | 23.7262 | 23.9968 | 19.1356 | -0.27056 | 4.1146 | 0.7466
28.3162 | 23.7088 | 23.9825 | 19.1173 | -0.27369 | 4.1223 | 0.74294
28.3262 | 23.6947 | 23.9682 | 19.099 | -0.27354 | 4.1299 | 0.73926
28.3362 | 23.6875 | 23.954 | 19.0808 | -0.2665 | 4.1377 | 0.73559
28.3462 | 23.6866 | 23.9398 | 19.0625 | -0.25317 | 4.1454 | 0.7319
28.3562 | 23.6625 | 23.9256 | 19.0442 | -0.26307 | 4.1531 | 0.72822
28.3662 | 23.6697 | 23.9114 | 19.0259 | -0.24168 | 4.1609 | 0.72453
28.3762 | 23.6517 | 23.8972 | 19.0076 | -0.24551 | 4.1687 | 0.72085
28.3862 | 23.6501 | 23.8831 | 18.9894 | -0.23296 | 4.1765 | 0.71716
28.3962 | 23.6526 | 23.8689 | 18.9711 | -0.21633 | 4.1844 | 0.71347
28.4062 | 23.6167 | 23.8548 | 18.9528 | -0.23812 | 4.1923 | 0.70978
28.4161 | 23.6303 | 23.8409 | 18.9347 | -0.21058 | 4.2001 | 0.70613
28.4261 | 23.6129 | 23.8268 | 18.9164 | -0.21392 | 4.208 | 0.70245
28.4361 | 23.5788 | 23.8128 | 18.8981 | -0.23398 | 4.2159 | 0.69876
28.4461 | 23.5974 | 23.7988 | 18.8798 | -0.20136 | 4.2239 | 0.69508
28.4561 | 23.5712 | 23.7848 | 18.8615 | -0.21357 | 4.2319 | 0.69141
28.4661 | 23.5642 | 23.7708 | 18.8432 | -0.20661 | 4.2399 | 0.68773
28.4761 | 23.5552 | 23.7569 | 18.8249 | -0.20167 | 4.2479 | 0.68407
28.4861 | 23.5335 | 23.743 | 18.8065 | -0.20946 | 4.256 | 0.6804
28.4961 | 23.5334 | 23.7291 | 18.7882 | -0.19568 | 4.2641 | 0.67675
28.5061 | 23.5157 | 23.7152 | 18.7699 | -0.19952 | 4.2722 | 0.6731
28.5161 | 23.5078 | 23.7014 | 18.7516 | -0.1936 | 4.2803 | 0.66946
28.5261 | 23.482 | 23.6876 | 18.7333 | -0.2056 | 4.2885 | 0.66582
28.5361 | 23.4751 | 23.6738 | 18.715 | -0.19874 | 4.2967 | 0.66219
28.5461 | 23.449 | 23.6601 | 18.6966 | -0.2111 | 4.3049 | 0.65857
28.5561 | 23.4567 | 23.6464 | 18.6783 | -0.1897 | 4.3131 | 0.65496
28.5661 | 23.4299 | 23.6327 | 18.66 | -0.20283 | 4.3214 | 0.65136
28.5761 | 23.4242 | 23.6191 | 18.6417 | -0.19489 | 4.3297 | 0.64777
28.5861 | 23.4036 | 23.6055 | 18.6233 | -0.20189 | 4.338 | 0.64419
28.5961 | 23.3911 | 23.5919 | 18.605 | -0.20082 | 4.3463 | 0.64062
28.6061 | 23.3791 | 23.5784 | 18.5867 | -0.19928 | 4.3547 | 0.63706
28.6161 | 23.3603 | 23.5649 | 18.5683 | -0.20458 | 4.363 | 0.63351
28.6261 | 23.3437 | 23.5514 | 18.55 | -0.20771 | 4.3714 | 0.62997
28.6361 | 23.3357 | 23.538 | 18.5317 | -0.20228 | 4.3799 | 0.62645
28.6461 | 23.3236 | 23.5246 | 18.5133 | -0.20098 | 4.3883 | 0.62293
28.6561 | 23.2939 | 23.5112 | 18.495 | -0.21732 | 4.3968 | 0.61943
28.6661 | 23.305 | 23.4979 | 18.4766 | -0.1929 | 4.4053 | 0.61595
28.6761 | 23.2857 | 23.4846 | 18.4583 | -0.19892 | 4.4139 | 0.61247
28.6861 | 23.2801 | 23.4714 | 18.4399 | -0.19127 | 4.4224 | 0.60901
28.6961 | 23.2638 | 23.4582 | 18.4216 | -0.19436 | 4.431 | 0.60556
28.7061 | 23.2583 | 23.445 | 18.4032 | -0.18669 | 4.4396 | 0.60213
28.7161 | 23.2415 | 23.4319 | 18.3849 | -0.19036 | 4.4483 | 0.59871
28.7261 | 23.2434 | 23.4188 | 18.3665 | -0.17537 | 4.457 | 0.59531
28.7361 | 23.2263 | 23.4057 | 18.3481 | -0.17942 | 4.4656 | 0.59192
28.7461 | 23.2075 | 23.3927 | 18.3298 | -0.18521 | 4.4744 | 0.58855
28.7561 | 23.2093 | 23.3797 | 18.3114 | -0.17044 | 4.4831 | 0.58519
28.7661 | 23.1921 | 23.3668 | 18.2931 | -0.17471 | 4.4919 | 0.58185
28.7761 | 23.1938 | 23.3539 | 18.2747 | -0.16012 | 4.5007 | 0.57852
28.7861 | 23.1763 | 23.3411 | 18.2563 | -0.16477 | 4.5095 | 0.57521
28.7961 | 23.1755 | 23.3283 | 18.238 | -0.15277 | 4.5184 | 0.57192
28.8061 | 23.1621 | 23.3155 | 18.2196 | -0.15341 | 4.5273 | 0.56864
28.8161 | 23.1646 | 23.3028 | 18.2012 | -0.13819 | 4.5362 | 0.56538
28.8261 | 23.1429 | 23.2901 | 18.1828 | -0.14721 | 4.5451 | 0.56214
28.8361 | 23.141 | 23.2775 | 18.1645 | -0.13647 | 4.5541 | 0.55891
28.8461 | 23.1302 | 23.2649 | 18.1461 | -0.13468 | 4.5631 | 0.5557
28.8561 | 23.1302 | 23.2523 | 18.1277 | -0.12214 | 4.5721 | 0.5525
28.8661 | 23.1087 | 23.2398 | 18.1093 | -0.13113 | 4.5812 | 0.54933
28.8761 | 23.0983 | 23.2274 | 18.091 | -0.12907 | 4.5902 | 0.54617
28.8861 | 23.1107 | 23.215 | 18.0726 | -0.10426 | 4.5994 | 0.54303
28.8961 | 23.0899 | 23.2026 | 18.0542 | -0.11269 | 4.6085 | 0.5399
28.9061 | 23.0774 | 23.1903 | 18.0358 | -0.11287 | 4.6177 | 0.53679
28.9161 | 23.0918 | 23.178 | 18.0174 | -0.086187 | 4.6269 | 0.53371
28.9261 | 23.0647 | 23.1658 | 17.999 | -0.10105 | 4.6361 | 0.53063
28.9361 | 23.0671 | 23.1536 | 17.9807 | -0.086465 | 4.6453 | 0.52758
28.9461 | 23.0398 | 23.1414 | 17.9623 | -0.10162 | 4.6546 | 0.52455
28.9561 | 23.0375 | 23.1293 | 17.9439 | -0.091825 | 4.6639 | 0.52153
28.9661 | 23.0198 | 23.1173 | 17.9255 | -0.097475 | 4.6733 | 0.51853
28.9761 | 23.028 | 23.1053 | 17.9071 | -0.077272 | 4.6826 | 0.51555
28.9861 | 23.0133 | 23.0933 | 17.8887 | -0.080015 | 4.692 | 0.51259
28.9961 | 22.9984 | 23.0814 | 17.8703 | -0.083005 | 4.7015 | 0.50964
29.006 | 22.9976 | 23.0697 | 17.8521 | -0.07206 | 4.7108 | 0.50675
29.016 | 22.9839 | 23.0578 | 17.8337 | -0.073943 | 4.7203 | 0.50384
29.026 | 22.9671 | 23.0461 | 17.8153 | -0.078974 | 4.7298 | 0.50095
29.036 | 22.9602 | 23.0344 | 17.7969 | -0.074152 | 4.7394 | 0.49808
29.046 | 22.9589 | 23.0227 | 17.7785 | -0.063778 | 4.749 | 0.49522
29.056 | 22.9396 | 23.0111 | 17.7601 | -0.071452 | 4.7586 | 0.49239
29.066 | 22.9333 | 22.9995 | 17.7417 | -0.066174 | 4.7682 | 0.48957
29.076 | 22.9118 | 22.9879 | 17.7233 | -0.076144 | 4.7779 | 0.48677
29.086 | 22.917 | 22.9765 | 17.7049 | -0.059463 | 4.7876 | 0.484
29.096 | 22.8804 | 22.965 | 17.6865 | -0.08463 | 4.7973 | 0.48123
29.106 | 22.8844 | 22.9536 | 17.6681 | -0.069245 | 4.8071 | 0.47849
29.116 | 22.8632 | 22.9423 | 17.6497 | -0.07911 | 4.8169 | 0.47577
29.126 | 22.8566 | 22.931 | 17.6313 | -0.074423 | 4.8267 | 0.47306
29.136 | 22.846 | 22.9198 | 17.6129 | -0.073785 | 4.8366 | 0.47037
29.146 | 22.8528 | 22.9086 | 17.5944 | -0.055797 | 4.8464 | 0.4677
29.156 | 22.833 | 22.8975 | 17.576 | -0.064457 | 4.8564 | 0.46505
29.166 | 22.8214 | 22.8864 | 17.5576 | -0.064968 | 4.8663 | 0.46242
29.176 | 22.8114 | 22.8753 | 17.5392 | -0.063928 | 4.8763 | 0.4598
29.186 | 22.7977 | 22.8643 | 17.5208 | -0.066637 | 4.8863 | 0.45721
29.196 | 22.7876 | 22.8534 | 17.5024 | -0.065797 | 4.8964 | 0.45463
29.206 | 22.784 | 22.8425 | 17.484 | -0.058506 | 4.9065 | 0.45207
29.216 | 22.7833 | 22.8317 | 17.4656 | -0.048366 | 4.9166 | 0.44952
29.226 | 22.7482 | 22.8209 | 17.4472 | -0.072675 | 4.9267 | 0.447
29.236 | 22.7705 | 22.8101 | 17.4287 | -0.039634 | 4.9369 | 0.44449
29.246 | 22.7451 | 22.7994 | 17.4103 | -0.054345 | 4.9471 | 0.442
29.256 | 22.7368 | 22.7888 | 17.3919 | -0.052006 | 4.9574 | 0.43953
29.266 | 22.7261 | 22.7782 | 17.3735 | -0.052117 | 4.9676 | 0.43708
29.276 | 22.7254 | 22.7677 | 17.3551 | -0.042279 | 4.978 | 0.43464
29.286 | 22.7236 | 22.7572 | 17.3367 | -0.033592 | 4.9883 | 0.43222
29.296 | 22.7047 | 22.7468 | 17.3182 | -0.042056 | 4.9987 | 0.42982
29.306 | 22.7022 | 22.7364 | 17.2998 | -0.03417 | 5.0091 | 0.42744
29.316 | 22.7147 | 22.726 | 17.2814 | -0.011336 | 5.0195 | 0.42507
29.326 | 22.7041 | 22.7158 | 17.263 | -0.011654 | 5.03 | 0.42273
29.336 | 22.6906 | 22.7055 | 17.2446 | -0.014923 | 5.0405 | 0.42039
29.346 | 22.6913 | 22.6953 | 17.2262 | -0.0040423 | 5.0511 | 0.41808
29.356 | 22.6752 | 22.6852 | 17.2077 | -0.010014 | 5.0617 | 0.41578
29.366 | 22.6749 | 22.6751 | 17.1893 | -0.00023716 | 5.0723 | 0.4135
29.376 | 22.6733 | 22.6651 | 17.1709 | 0.0081877 | 5.083 | 0.41124
29.386 | 22.6558 | 22.6551 | 17.1525 | 0.00066088 | 5.0937 | 0.40899
29.396 | 22.6611 | 22.6452 | 17.1341 | 0.015882 | 5.1044 | 0.40677
29.406 | 22.6732 | 22.6353 | 17.1156 | 0.037852 | 5.1151 | 0.40455
29.416 | 22.6554 | 22.6255 | 17.0972 | 0.029868 | 5.1259 | 0.40236
29.426 | 22.6315 | 22.6158 | 17.0788 | 0.015733 | 5.1368 | 0.40018
29.436 | 22.6191 | 22.6061 | 17.0604 | 0.013046 | 5.1477 | 0.39801
29.446 | 22.6349 | 22.5964 | 17.042 | 0.038506 | 5.1586 | 0.39587
29.456 | 22.6026 | 22.5868 | 17.0236 | 0.015813 | 5.1695 | 0.39374
29.466 | 22.6235 | 22.5772 | 17.0051 | 0.046268 | 5.1805 | 0.39162
29.476 | 22.6108 | 22.5677 | 16.9867 | 0.04307 | 5.1915 | 0.38952
29.486 | 22.5896 | 22.5583 | 16.9683 | 0.031319 | 5.2025 | 0.38744
29.496 | 22.5939 | 22.5489 | 16.9499 | 0.045016 | 5.2136 | 0.38538
29.506 | 22.5738 | 22.5395 | 16.9315 | 0.034259 | 5.2248 | 0.38333
29.516 | 22.565 | 22.5303 | 16.913 | 0.03475 | 5.2359 | 0.38129
29.526 | 22.5655 | 22.521 | 16.8946 | 0.044487 | 5.2471 | 0.37927
29.536 | 22.5499 | 22.5118 | 16.8762 | 0.03807 | 5.2584 | 0.37727
29.546 | 22.5303 | 22.5027 | 16.8578 | 0.0276 | 5.2696 | 0.37528
29.556 | 22.5326 | 22.4936 | 16.8394 | 0.038978 | 5.281 | 0.37331
29.566 | 22.5148 | 22.4846 | 16.8209 | 0.0302 | 5.2923 | 0.37135
29.576 | 22.5142 | 22.4756 | 16.8025 | 0.03857 | 5.3037 | 0.36941
29.5859 | 22.4966 | 22.4668 | 16.7843 | 0.029797 | 5.315 | 0.3675
29.5959 | 22.4822 | 22.4579 | 16.7659 | 0.024259 | 5.3265 | 0.36559
29.6059 | 22.4706 | 22.4491 | 16.7475 | 0.021467 | 5.338 | 0.36369
29.6159 | 22.4671 | 22.4404 | 16.729 | 0.026721 | 5.3495 | 0.36181
29.6259 | 22.4706 | 22.4317 | 16.7106 | 0.038921 | 5.3611 | 0.35994
29.6359 | 22.4482 | 22.423 | 16.6922 | 0.025166 | 5.3727 | 0.35809
29.6459 | 22.4427 | 22.4144 | 16.6738 | 0.028257 | 5.3844 | 0.35625
29.6559 | 22.4331 | 22.4059 | 16.6554 | 0.027194 | 5.3961 | 0.35442
29.6659 | 22.4141 | 22.3974 | 16.637 | 0.016676 | 5.4078 | 0.35261
29.6759 | 22.4021 | 22.389 | 16.6186 | 0.013103 | 5.4196 | 0.35082
29.6859 | 22.4191 | 22.3806 | 16.6001 | 0.038474 | 5.4314 | 0.34904
29.6959 | 22.3864 | 22.3723 | 16.5817 | 0.014091 | 5.4433 | 0.34727
29.7059 | 22.3838 | 22.364 | 16.5633 | 0.019753 | 5.4552 | 0.34552
29.7159 | 22.3742 | 22.3558 | 16.5449 | 0.01836 | 5.4671 | 0.34378
29.7259 | 22.3615 | 22.3477 | 16.5265 | 0.013811 | 5.4791 | 0.34205
29.7359 | 22.3765 | 22.3396 | 16.5081 | 0.036907 | 5.4912 | 0.34034
29.7459 | 22.3436 | 22.3316 | 16.4897 | 0.012047 | 5.5032 | 0.33864
29.7559 | 22.3375 | 22.3236 | 16.4713 | 0.013931 | 5.5153 | 0.33695
29.7659 | 22.3381 | 22.3156 | 16.4529 | 0.02246 | 5.5275 | 0.33528
29.7759 | 22.3246 | 22.3078 | 16.4345 | 0.016833 | 5.5397 | 0.33362
29.7859 | 22.3251 | 22.3 | 16.4161 | 0.025149 | 5.5519 | 0.33198
29.7959 | 22.3412 | 22.2922 | 16.3977 | 0.04901 | 5.5642 | 0.33034
29.8059 | 22.3109 | 22.2845 | 16.3793 | 0.026414 | 5.5765 | 0.32873
29.8159 | 22.3111 | 22.2768 | 16.3609 | 0.034261 | 5.5889 | 0.32712
29.8259 | 22.3023 | 22.2692 | 16.3425 | 0.033052 | 5.6013 | 0.32553
29.8359 | 22.2984 | 22.2617 | 16.3241 | 0.036686 | 5.6137 | 0.32394
29.8459 | 22.2913 | 22.2542 | 16.3057 | 0.037064 | 5.6262 | 0.32238
29.8559 | 22.2859 | 22.2468 | 16.2873 | 0.039084 | 5.6387 | 0.32082
29.8659 | 22.2887 | 22.2395 | 16.2689 | 0.049248 | 5.6513 | 0.31928
29.8759 | 22.2726 | 22.2321 | 16.2505 | 0.040454 | 5.6639 | 0.31775
29.8859 | 22.2645 | 22.2249 | 16.2321 | 0.039602 | 5.6766 | 0.31623
29.8959 | 22.2824 | 22.2177 | 16.2137 | 0.064694 | 5.6893 | 0.31472
29.9059 | 22.2579 | 22.2106 | 16.1953 | 0.047327 | 5.7021 | 0.31323
29.9159 | 22.2457 | 22.2035 | 16.1769 | 0.042203 | 5.7149 | 0.31175
29.9259 | 22.2262 | 22.1965 | 16.1585 | 0.02972 | 5.7277 | 0.31027
29.9359 | 22.2441 | 22.1895 | 16.1401 | 0.05458 | 5.7406 | 0.30882
29.9459 | 22.2236 | 22.1826 | 16.1217 | 0.040981 | 5.7535 | 0.30737
29.9559 | 22.2175 | 22.1758 | 16.1033 | 0.041724 | 5.7665 | 0.30593
29.9659 | 22.2163 | 22.169 | 16.0849 | 0.047308 | 5.7795 | 0.30451
29.9759 | 22.1971 | 22.1623 | 16.0666 | 0.034834 | 5.7926 | 0.3031
29.9859 | 22.1928 | 22.1556 | 16.0482 | 0.0372 | 5.8057 | 0.3017
29.9959 | 22.1869 | 22.149 | 16.0298 | 0.037908 | 5.8189 | 0.30031
30.0059 | 22.178 | 22.1424 | 16.0114 | 0.035556 | 5.8321 | 0.29893
30.0159 | 22.1746 | 22.136 | 15.993 | 0.038646 | 5.8454 | 0.29756
30.0259 | 22.153 | 22.1295 | 15.9747 | 0.023475 | 5.8587 | 0.29621
30.0359 | 22.1523 | 22.1232 | 15.9563 | 0.029145 | 5.872 | 0.29486
30.0459 | 22.1422 | 22.1168 | 15.9379 | 0.025355 | 5.8854 | 0.29353
30.0559 | 22.1218 | 22.1106 | 15.9195 | 0.011205 | 5.8989 | 0.2922
30.0659 | 22.1135 | 22.1044 | 15.9012 | 0.0090949 | 5.9123 | 0.29089
30.0759 | 22.1109 | 22.0983 | 15.8828 | 0.012625 | 5.9259 | 0.28959
30.0859 | 22.1064 | 22.0922 | 15.8644 | 0.014194 | 5.9395 | 0.2883
30.0959 | 22.0901 | 22.0862 | 15.8461 | 0.0039022 | 5.9531 | 0.28702
30.1059 | 22.0926 | 22.0803 | 15.8277 | 0.01235 | 5.9668 | 0.28575
30.1159 | 22.08 | 22.0744 | 15.8093 | 0.0056359 | 5.9805 | 0.28449
30.1259 | 22.0708 | 22.0685 | 15.791 | 0.0022611 | 5.9943 | 0.28324
30.1359 | 22.0647 | 22.0628 | 15.7726 | 0.0019247 | 6.0082 | 0.282
30.1459 | 22.0442 | 22.0571 | 15.7543 | -0.012873 | 6.022 | 0.28077
30.1559 | 22.0697 | 22.0514 | 15.7359 | 0.018268 | 6.036 | 0.27955
30.1659 | 22.0384 | 22.0459 | 15.7175 | -0.0074539 | 6.05 | 0.27834
30.1758 | 22.0302 | 22.0404 | 15.6994 | -0.010192 | 6.0639 | 0.27715
30.1858 | 22.0323 | 22.0349 | 15.681 | -0.0026387 | 6.078 | 0.27596
30.1958 | 22.0265 | 22.0295 | 15.6627 | -0.0030461 | 6.0921 | 0.27478
30.2058 | 22.0172 | 22.0242 | 15.6443 | -0.0070167 | 6.1063 | 0.27361
30.2158 | 22.0119 | 22.019 | 15.626 | -0.0070505 | 6.1205 | 0.27245
30.2258 | 22.0149 | 22.0137 | 15.6076 | 0.0011524 | 6.1348 | 0.27129
30.2358 | 22.0016 | 22.0086 | 15.5893 | -0.0070069 | 6.1492 | 0.27015
30.2458 | 21.9892 | 22.0035 | 15.571 | -0.014331 | 6.1635 | 0.26902
30.2558 | 21.9887 | 21.9985 | 15.5526 | -0.009818 | 6.178 | 0.26789
30.2658 | 21.9805 | 21.9936 | 15.5343 | -0.01307 | 6.1925 | 0.26678
30.2758 | 21.9898 | 21.9887 | 15.516 | 0.0011154 | 6.207 | 0.26567
30.2858 | 21.9731 | 21.9839 | 15.4976 | -0.010764 | 6.2217 | 0.26458
30.2958 | 21.9637 | 21.9791 | 15.4793 | -0.015409 | 6.2363 | 0.26349
30.3058 | 21.9529 | 21.9744 | 15.461 | -0.021519 | 6.251 | 0.26241
30.3158 | 21.9658 | 21.9698 | 15.4427 | -0.0039927 | 6.2658 | 0.26134
30.3258 | 21.942 | 21.9652 | 15.4243 | -0.023232 | 6.2806 | 0.26028
30.3358 | 21.9318 | 21.9607 | 15.406 | -0.028937 | 6.2955 | 0.25923
30.3458 | 21.9524 | 21.9563 | 15.3877 | -0.003908 | 6.3104 | 0.25818
30.3558 | 21.9266 | 21.9519 | 15.3694 | -0.025345 | 6.3254 | 0.25715
30.3658 | 21.9235 | 21.9476 | 15.3511 | -0.024147 | 6.3405 | 0.25612
30.3758 | 21.924 | 21.9434 | 15.3328 | -0.019417 | 6.3556 | 0.2551
30.3858 | 21.9115 | 21.9393 | 15.3145 | -0.027753 | 6.3707 | 0.25409
30.3958 | 21.903 | 21.9352 | 15.2961 | -0.032155 | 6.3859 | 0.25309
30.4058 | 21.8939 | 21.9311 | 15.2778 | -0.037224 | 6.4012 | 0.2521
30.4158 | 21.888 | 21.9272 | 15.2595 | -0.039162 | 6.4165 | 0.25111
30.4258 | 21.8829 | 21.9233 | 15.2412 | -0.040366 | 6.4319 | 0.25014
30.4358 | 21.8904 | 21.9194 | 15.223 | -0.029039 | 6.4473 | 0.24917
30.4458 | 21.8782 | 21.9157 | 15.2047 | -0.037479 | 6.4628 | 0.24821
30.4558 | 21.8742 | 21.912 | 15.1864 | -0.037788 | 6.4784 | 0.24725
30.4658 | 21.8699 | 21.9084 | 15.1681 | -0.038465 | 6.494 | 0.24631
30.4758 | 21.851 | 21.9048 | 15.1498 | -0.053811 | 6.5096 | 0.24537
30.4858 | 21.8496 | 21.9013 | 15.1315 | -0.051726 | 6.5254 | 0.24444
30.4958 | 21.8512 | 21.8979 | 15.1132 | -0.046711 | 6.5412 | 0.24352
30.5058 | 21.8503 | 21.8946 | 15.095 | -0.044264 | 6.557 | 0.24261
30.5158 | 21.8368 | 21.8913 | 15.0767 | -0.054488 | 6.5729 | 0.2417
30.5258 | 21.8345 | 21.8881 | 15.0584 | -0.053582 | 6.5889 | 0.2408
30.5358 | 21.8423 | 21.8849 | 15.0401 | -0.042646 | 6.6049 | 0.23991
30.5458 | 21.8369 | 21.8819 | 15.0219 | -0.044981 | 6.621 | 0.23902
30.5558 | 21.8241 | 21.8789 | 15.0036 | -0.054787 | 6.6371 | 0.23815
30.5658 | 21.8129 | 21.876 | 14.9854 | -0.063064 | 6.6533 | 0.23728
30.5758 | 21.8319 | 21.8731 | 14.9671 | -0.041212 | 6.6696 | 0.23642
30.5858 | 21.8058 | 21.8703 | 14.9488 | -0.064533 | 6.6859 | 0.23556
30.5958 | 21.8094 | 21.8676 | 14.9306 | -0.058225 | 6.7023 | 0.23471
30.6058 | 21.8074 | 21.865 | 14.9124 | -0.057589 | 6.7188 | 0.23387
30.6158 | 21.8023 | 21.8624 | 14.8941 | -0.060126 | 6.7353 | 0.23304
30.6258 | 21.7955 | 21.8599 | 14.8759 | -0.064436 | 6.7519 | 0.23221
30.6358 | 21.8006 | 21.8575 | 14.8576 | -0.05692 | 6.7685 | 0.23139
30.6458 | 21.7954 | 21.8552 | 14.8394 | -0.059776 | 6.7852 | 0.23058
30.6558 | 21.797 | 21.8529 | 14.8212 | -0.055906 | 6.802 | 0.22977
30.6658 | 21.7882 | 21.8507 | 14.8029 | -0.062511 | 6.8188 | 0.22897
30.6758 | 21.7982 | 21.8486 | 14.7847 | -0.050389 | 6.8357 | 0.22818
30.6858 | 21.7902 | 21.8465 | 14.7665 | -0.056343 | 6.8527 | 0.22739
30.6958 | 21.7785 | 21.8446 | 14.7483 | -0.06607 | 6.8697 | 0.22661
30.7058 | 21.7968 | 21.8427 | 14.73 | -0.045874 | 6.8868 | 0.22584
30.7158 | 21.7847 | 21.8409 | 14.7118 | -0.056153 | 6.904 | 0.22508
30.7258 | 21.7851 | 21.8391 | 14.6936 | -0.054008 | 6.9212 | 0.22432
30.7358 | 21.7766 | 21.8374 | 14.6754 | -0.060838 | 6.9385 | 0.22356
30.7458 | 21.7921 | 21.8358 | 14.6572 | -0.043746 | 6.9558 | 0.22281
30.7557 | 21.7754 | 21.8343 | 14.6392 | -0.058945 | 6.9731 | 0.22208
30.7657 | 21.7952 | 21.8329 | 14.621 | -0.037705 | 6.9906 | 0.22135
30.7757 | 21.7842 | 21.8315 | 14.6028 | -0.047344 | 7.0081 | 0.22062
30.7857 | 21.7911 | 21.8303 | 14.5846 | -0.03916 | 7.0258 | 0.2199
30.7957 | 21.7762 | 21.8291 | 14.5664 | -0.052854 | 7.0435 | 0.21918
30.8057 | 21.7753 | 21.8279 | 14.5482 | -0.052626 | 7.0612 | 0.21847
30.8157 | 21.7633 | 21.8269 | 14.5301 | -0.063578 | 7.0791 | 0.21777
30.8257 | 21.7741 | 21.8259 | 14.5119 | -0.051808 | 7.097 | 0.21707
30.8357 | 21.7629 | 21.825 | 14.4937 | -0.062118 | 7.1149 | 0.21638
30.8457 | 21.7575 | 21.8242 | 14.4755 | -0.066707 | 7.133 | 0.21569
30.8557 | 21.7335 | 21.8235 | 14.4574 | -0.089977 | 7.1511 | 0.21501
30.8657 | 21.7595 | 21.8228 | 14.4392 | -0.063327 | 7.1693 | 0.21434
30.8757 | 21.7336 | 21.8223 | 14.4211 | -0.088658 | 7.1875 | 0.21367
30.8857 | 21.7329 | 21.8218 | 14.4029 | -0.088871 | 7.2059 | 0.21301
30.8957 | 21.7219 | 21.8214 | 14.3848 | -0.099464 | 7.2243 | 0.21235
30.9057 | 21.7202 | 21.821 | 14.3666 | -0.10084 | 7.2427 | 0.2117
30.9157 | 21.7054 | 21.8208 | 14.3485 | -0.1154 | 7.2613 | 0.21105
30.9257 | 21.7106 | 21.8206 | 14.3303 | -0.11004 | 7.2799 | 0.21041
30.9357 | 21.7079 | 21.8206 | 14.3122 | -0.11266 | 7.2986 | 0.20978
30.9457 | 21.6807 | 21.8206 | 14.2941 | -0.13987 | 7.3174 | 0.20915
30.9557 | 21.6751 | 21.8207 | 14.2759 | -0.14556 | 7.3362 | 0.20853
30.9657 | 21.6862 | 21.8208 | 14.2578 | -0.13463 | 7.3551 | 0.20791
30.9757 | 21.6712 | 21.8211 | 14.2397 | -0.14989 | 7.3741 | 0.2073
30.9857 | 21.6703 | 21.8214 | 14.2216 | -0.15114 | 7.3932 | 0.20669
30.9957 | 21.6596 | 21.8219 | 14.2035 | -0.16227 | 7.4123 | 0.20609
31.0057 | 21.6683 | 21.8224 | 14.1854 | -0.15408 | 7.4315 | 0.20549
31.0157 | 21.6443 | 21.823 | 14.1673 | -0.17868 | 7.4508 | 0.2049
31.0257 | 21.6498 | 21.8237 | 14.1492 | -0.17387 | 7.4702 | 0.20431
31.0357 | 21.6342 | 21.8244 | 14.1311 | -0.19024 | 7.4896 | 0.20373
31.0457 | 21.6367 | 21.8253 | 14.113 | -0.1886 | 7.5092 | 0.20316
31.0557 | 21.6206 | 21.8263 | 14.0949 | -0.20565 | 7.5288 | 0.20259
31.0657 | 21.6142 | 21.8273 | 14.0768 | -0.21309 | 7.5485 | 0.20202
31.0757 | 21.6071 | 21.8284 | 14.0587 | -0.22132 | 7.5682 | 0.20146
31.0857 | 21.6166 | 21.8296 | 14.0407 | -0.21303 | 7.5881 | 0.20091
31.0957 | 21.602 | 21.8309 | 14.0226 | -0.22893 | 7.608 | 0.20036
31.1057 | 21.6147 | 21.8323 | 14.0045 | -0.21763 | 7.628 | 0.19981
31.1157 | 21.6073 | 21.8338 | 13.9865 | -0.22651 | 7.6481 | 0.19927
31.1257 | 21.5936 | 21.8354 | 13.9684 | -0.24178 | 7.6682 | 0.19873
31.1357 | 21.6021 | 21.837 | 13.9504 | -0.23494 | 7.6885 | 0.1982
31.1457 | 21.5817 | 21.8388 | 13.9323 | -0.2571 | 7.7088 | 0.19768
31.1557 | 21.6017 | 21.8406 | 13.9143 | -0.23895 | 7.7292 | 0.19716
31.1657 | 21.6043 | 21.8426 | 13.8962 | -0.23829 | 7.7497 | 0.19664
31.1757 | 21.5956 | 21.8446 | 13.8782 | -0.24902 | 7.7703 | 0.19613
31.1857 | 21.582 | 21.8467 | 13.8602 | -0.26474 | 7.791 | 0.19562
31.1957 | 21.591 | 21.849 | 13.8421 | -0.25796 | 7.8117 | 0.19512
31.2057 | 21.5857 | 21.8513 | 13.8241 | -0.26557 | 7.8325 | 0.19462
31.2157 | 21.6025 | 21.8537 | 13.8061 | -0.25118 | 7.8535 | 0.19413
31.2257 | 21.6003 | 21.8562 | 13.7881 | -0.25588 | 7.8745 | 0.19364
31.2357 | 21.5921 | 21.8588 | 13.7701 | -0.26668 | 7.8955 | 0.19315
31.2457 | 21.6089 | 21.8615 | 13.7521 | -0.25257 | 7.9167 | 0.19267
31.2557 | 21.6008 | 21.8643 | 13.7341 | -0.26346 | 7.938 | 0.1922
31.2657 | 21.6151 | 21.8671 | 13.7161 | -0.25205 | 7.9593 | 0.19173
31.2757 | 21.6034 | 21.8701 | 13.6981 | -0.26673 | 7.9808 | 0.19126
31.2857 | 21.6124 | 21.8732 | 13.6801 | -0.26081 | 8.0023 | 0.1908
31.2957 | 21.5944 | 21.8764 | 13.6622 | -0.28199 | 8.0239 | 0.19034
31.3057 | 21.6076 | 21.8797 | 13.6442 | -0.27206 | 8.0456 | 0.18989
31.3157 | 21.6072 | 21.883 | 13.6262 | -0.27584 | 8.0674 | 0.18944
31.3257 | 21.605 | 21.8865 | 13.6082 | -0.28151 | 8.0893 | 0.18899
31.3357 | 21.6221 | 21.8901 | 13.5903 | -0.26799 | 8.1112 | 0.18855
31.3456 | 21.5888 | 21.8937 | 13.5725 | -0.30493 | 8.1331 | 0.18812
31.3556 | 21.6288 | 21.8975 | 13.5546 | -0.2687 | 8.1552 | 0.18769
31.3656 | 21.6106 | 21.9014 | 13.5366 | -0.29078 | 8.1775 | 0.18726
31.3756 | 21.6115 | 21.9054 | 13.5187 | -0.29386 | 8.1998 | 0.18684
31.3856 | 21.6117 | 21.9094 | 13.5008 | -0.29774 | 8.2223 | 0.18642
31.3956 | 21.611 | 21.9136 | 13.4828 | -0.30262 | 8.2448 | 0.186
31.4056 | 21.6112 | 21.9179 | 13.4649 | -0.30671 | 8.2674 | 0.18559
31.4156 | 21.6137 | 21.9223 | 13.447 | -0.3086 | 8.2901 | 0.18518
31.4256 | 21.6254 | 21.9268 | 13.4291 | -0.3014 | 8.3129 | 0.18478
31.4356 | 21.6118 | 21.9314 | 13.4112 | -0.3196 | 8.3358 | 0.18438
31.4456 | 21.6116 | 21.9361 | 13.3933 | -0.3245 | 8.3588 | 0.18398
31.4556 | 21.6137 | 21.9409 | 13.3754 | -0.32722 | 8.3819 | 0.18359
31.4656 | 21.6065 | 21.9458 | 13.3575 | -0.33934 | 8.4051 | 0.1832
31.4756 | 21.6197 | 21.9509 | 13.3396 | -0.33116 | 8.4284 | 0.18282
31.4856 | 21.5978 | 21.956 | 13.3217 | -0.3582 | 8.4518 | 0.18244
31.4956 | 21.6031 | 21.9612 | 13.3038 | -0.35814 | 8.4753 | 0.18206
31.5056 | 21.5962 | 21.9666 | 13.286 | -0.37039 | 8.4989 | 0.18169
31.5156 | 21.5935 | 21.972 | 13.2681 | -0.37855 | 8.5226 | 0.18132
31.5256 | 21.5898 | 21.9776 | 13.2503 | -0.38782 | 8.5464 | 0.18096
31.5356 | 21.595 | 21.9833 | 13.2324 | -0.3883 | 8.5703 | 0.1806
31.5456 | 21.5903 | 21.9891 | 13.2145 | -0.39879 | 8.5943 | 0.18024
31.5556 | 21.5926 | 21.995 | 13.1967 | -0.40239 | 8.6184 | 0.17989
31.5656 | 21.5869 | 22.001 | 13.1789 | -0.41411 | 8.6426 | 0.17954
31.5756 | 21.5833 | 22.0071 | 13.161 | -0.42383 | 8.6669 | 0.17919
31.5856 | 21.5858 | 22.0134 | 13.1432 | -0.42758 | 8.6913 | 0.17885
31.5956 | 21.5866 | 22.0197 | 13.1254 | -0.43313 | 8.7158 | 0.17851
31.6056 | 21.5764 | 22.0262 | 13.1076 | -0.4498 | 8.7404 | 0.17817
31.6156 | 21.5827 | 22.0328 | 13.0898 | -0.45008 | 8.7652 | 0.17784
31.6256 | 21.5896 | 22.0395 | 13.072 | -0.44988 | 8.79 | 0.17751
31.6356 | 21.5701 | 22.0463 | 13.0542 | -0.4762 | 8.8149 | 0.17719
31.6456 | 21.5862 | 22.0532 | 13.0364 | -0.46703 | 8.84 | 0.17687
31.6556 | 21.5847 | 22.0603 | 13.0186 | -0.47558 | 8.8651 | 0.17655
31.6656 | 21.5706 | 22.0674 | 13.0008 | -0.49684 | 8.8904 | 0.17623
31.6756 | 21.584 | 22.0747 | 12.983 | -0.49073 | 8.9158 | 0.17592
31.6856 | 21.5746 | 22.0821 | 12.9653 | -0.50753 | 8.9412 | 0.17561
31.6956 | 21.593 | 22.0897 | 12.9475 | -0.49666 | 8.9668 | 0.17531
31.7056 | 21.5953 | 22.0973 | 12.9298 | -0.502 | 8.9925 | 0.17501
31.7156 | 21.5755 | 22.1051 | 12.912 | -0.52957 | 9.0183 | 0.17471
31.7256 | 21.5991 | 22.113 | 12.8943 | -0.51386 | 9.0443 | 0.17442
31.7356 | 21.6024 | 22.121 | 12.8765 | -0.51857 | 9.0703 | 0.17413
31.7456 | 21.5835 | 22.1291 | 12.8588 | -0.5456 | 9.0965 | 0.17384
31.7556 | 21.6237 | 22.1374 | 12.8411 | -0.51366 | 9.1227 | 0.17355
31.7656 | 21.5939 | 22.1457 | 12.8234 | -0.55184 | 9.1491 | 0.17327
31.7756 | 21.6252 | 22.1542 | 12.8056 | -0.52904 | 9.1756 | 0.173
31.7856 | 21.6089 | 22.1629 | 12.7879 | -0.55397 | 9.2022 | 0.17272
31.7956 | 21.6204 | 22.1716 | 12.7702 | -0.55123 | 9.2289 | 0.17245
31.8056 | 21.6213 | 22.1805 | 12.7525 | -0.55921 | 9.2558 | 0.17218
31.8156 | 21.6349 | 22.1895 | 12.7349 | -0.55463 | 9.2828 | 0.17192
31.8256 | 21.616 | 22.1987 | 12.7172 | -0.58267 | 9.3098 | 0.17165
31.8356 | 21.639 | 22.2079 | 12.6995 | -0.56894 | 9.337 | 0.17139
31.8456 | 21.6355 | 22.2173 | 12.6818 | -0.58183 | 9.3644 | 0.17114
31.8556 | 21.641 | 22.2269 | 12.6642 | -0.58586 | 9.3918 | 0.17089
31.8656 | 21.64 | 22.2365 | 12.6465 | -0.59652 | 9.4194 | 0.17064
31.8756 | 21.6439 | 22.2463 | 12.6289 | -0.60241 | 9.4471 | 0.17039
31.8856 | 21.6662 | 22.2562 | 12.6112 | -0.59003 | 9.4749 | 0.17015
31.8956 | 21.6591 | 22.2663 | 12.5936 | -0.60719 | 9.5028 | 0.1699
31.9056 | 21.6552 | 22.2765 | 12.5759 | -0.62128 | 9.5309 | 0.16967
31.9156 | 21.6602 | 22.2868 | 12.5583 | -0.6266 | 9.5591 | 0.16943
31.9255 | 21.6598 | 22.2972 | 12.5409 | -0.63736 | 9.5871 | 0.1692
31.9355 | 21.6791 | 22.3077 | 12.5233 | -0.62865 | 9.6155 | 0.16897
31.9455 | 21.6793 | 22.3185 | 12.5057 | -0.63918 | 9.6441 | 0.16875
31.9555 | 21.6914 | 22.3293 | 12.4881 | -0.63795 | 9.6728 | 0.16852
31.9655 | 21.68 | 22.3404 | 12.4705 | -0.66035 | 9.7016 | 0.1683
31.9755 | 21.6915 | 22.3515 | 12.4529 | -0.66 | 9.7305 | 0.16809
31.9855 | 21.6915 | 22.3628 | 12.4353 | -0.67128 | 9.7596 | 0.16787
31.9955 | 21.7084 | 22.3742 | 12.4177 | -0.6658 | 9.7888 | 0.16766
32.0055 | 21.6955 | 22.3858 | 12.4002 | -0.69027 | 9.8181 | 0.16745
32.0155 | 21.7101 | 22.3975 | 12.3826 | -0.68738 | 9.8476 | 0.16724
32.0255 | 21.7026 | 22.4093 | 12.3651 | -0.70673 | 9.8772 | 0.16704
32.0355 | 21.7254 | 22.4213 | 12.3475 | -0.69592 | 9.907 | 0.16684
32.0455 | 21.7105 | 22.4335 | 12.33 | -0.72296 | 9.9368 | 0.16664
32.0555 | 21.7123 | 22.4457 | 12.3125 | -0.73344 | 9.9668 | 0.16645
32.0655 | 21.7389 | 22.4582 | 12.2949 | -0.71926 | 9.997 | 0.16625
32.0755 | 21.7276 | 22.4707 | 12.2774 | -0.74314 | 10.0273 | 0.16606
32.0855 | 21.7526 | 22.4835 | 12.2599 | -0.73086 | 10.0577 | 0.16588
32.0955 | 21.7404 | 22.4963 | 12.2424 | -0.75593 | 10.0882 | 0.16569
32.1055 | 21.75 | 22.5093 | 12.2249 | -0.75935 | 10.1189 | 0.16551
32.1155 | 21.7577 | 22.5225 | 12.2074 | -0.76481 | 10.1498 | 0.16533
32.1255 | 21.7689 | 22.5358 | 12.1899 | -0.76693 | 10.1807 | 0.16515
32.1355 | 21.7726 | 22.5493 | 12.1725 | -0.7767 | 10.2119 | 0.16498
32.1455 | 21.7716 | 22.5629 | 12.155 | -0.79132 | 10.2431 | 0.16481
32.1555 | 21.786 | 22.5767 | 12.1375 | -0.7907 | 10.2745 | 0.16464
32.1655 | 21.8032 | 22.5906 | 12.1201 | -0.78742 | 10.3061 | 0.16447
32.1755 | 21.8025 | 22.6047 | 12.1026 | -0.80221 | 10.3378 | 0.16431
32.1855 | 21.8193 | 22.6189 | 12.0852 | -0.79964 | 10.3696 | 0.16415
32.1955 | 21.806 | 22.6333 | 12.0678 | -0.82734 | 10.4016 | 0.16399
32.2055 | 21.8272 | 22.6479 | 12.0504 | -0.82069 | 10.4337 | 0.16383
32.2155 | 21.8165 | 22.6626 | 12.0329 | -0.8461 | 10.466 | 0.16368
32.2255 | 21.869 | 22.6775 | 12.0155 | -0.80847 | 10.4984 | 0.16352
32.2355 | 21.8558 | 22.6925 | 11.9981 | -0.8367 | 10.531 | 0.16337
32.2455 | 21.8657 | 22.7077 | 11.9807 | -0.84198 | 10.5637 | 0.16323
32.2555 | 21.8797 | 22.723 | 11.9633 | -0.84334 | 10.5966 | 0.16308
32.2655 | 21.8839 | 22.7385 | 11.946 | -0.85465 | 10.6296 | 0.16294
32.2755 | 21.9046 | 22.7542 | 11.9286 | -0.84962 | 10.6628 | 0.1628
32.2855 | 21.9016 | 22.7701 | 11.9112 | -0.86846 | 10.6962 | 0.16266
32.2955 | 21.9242 | 22.7861 | 11.8939 | -0.86187 | 10.7297 | 0.16253
32.3055 | 21.9182 | 22.8022 | 11.8765 | -0.88404 | 10.7633 | 0.16239
32.3155 | 21.9245 | 22.8186 | 11.8592 | -0.89408 | 10.7971 | 0.16226
32.3255 | 21.9482 | 22.8351 | 11.8419 | -0.88689 | 10.8311 | 0.16213
32.3355 | 21.9354 | 22.8518 | 11.8245 | -0.91636 | 10.8652 | 0.16201
32.3455 | 21.9567 | 22.8686 | 11.8072 | -0.91191 | 10.8995 | 0.16188
32.3555 | 21.9629 | 22.8856 | 11.7899 | -0.92272 | 10.934 | 0.16176
32.3655 | 21.9971 | 22.9028 | 11.7726 | -0.90571 | 10.9686 | 0.16164
32.3755 | 21.979 | 22.9202 | 11.7553 | -0.94117 | 11.0033 | 0.16152
32.3855 | 22.0008 | 22.9377 | 11.738 | -0.9369 | 11.0383 | 0.16141
32.3955 | 22.0124 | 22.9554 | 11.7207 | -0.94301 | 11.0734 | 0.16129
32.4055 | 22.0294 | 22.9733 | 11.7035 | -0.9439 | 11.1087 | 0.16118
32.4155 | 22.0297 | 22.9914 | 11.6862 | -0.96166 | 11.1441 | 0.16107
32.4255 | 22.0427 | 23.0096 | 11.6689 | -0.96689 | 11.1797 | 0.16096
32.4355 | 22.0536 | 23.028 | 11.6517 | -0.97441 | 11.2155 | 0.16086
32.4455 | 22.0708 | 23.0466 | 11.6345 | -0.97581 | 11.2514 | 0.16075
32.4555 | 22.056 | 23.0654 | 11.6172 | -1.0094 | 11.2875 | 0.16065
32.4655 | 22.0917 | 23.0843 | 11.6 | -0.99264 | 11.3238 | 0.16055
32.4755 | 22.092 | 23.1035 | 11.5828 | -1.0115 | 11.3602 | 0.16046
32.4855 | 22.1155 | 23.1228 | 11.5656 | -1.0073 | 11.3969 | 0.16036
32.4955 | 22.0993 | 23.1423 | 11.5484 | -1.043 | 11.4337 | 0.16027
32.5055 | 22.1093 | 23.162 | 11.5312 | -1.0527 | 11.4706 | 0.16018
32.5154 | 22.1447 | 23.1817 | 11.5142 | -1.037 | 11.5074 | 0.16009
32.5254 | 22.1455 | 23.2018 | 11.497 | -1.0563 | 11.5448 | 0.16
32.5354 | 22.1599 | 23.222 | 11.4798 | -1.0621 | 11.5823 | 0.15992
32.5454 | 22.167 | 23.2425 | 11.4627 | -1.0755 | 11.62 | 0.15983
32.5554 | 22.1677 | 23.2631 | 11.4455 | -1.0954 | 11.6578 | 0.15975
32.5654 | 22.1908 | 23.2839 | 11.4284 | -1.0931 | 11.6959 | 0.15967
32.5754 | 22.1968 | 23.3049 | 11.4112 | -1.1081 | 11.7341 | 0.15959
32.5854 | 22.2058 | 23.3262 | 11.3941 | -1.1204 | 11.7725 | 0.15952
32.5954 | 22.232 | 23.3476 | 11.377 | -1.1156 | 11.8111 | 0.15944
32.6054 | 22.2444 | 23.3692 | 11.3599 | -1.1248 | 11.8499 | 0.15937
32.6154 | 22.2447 | 23.391 | 11.3428 | -1.1463 | 11.8889 | 0.1593
32.6254 | 22.2811 | 23.413 | 11.3257 | -1.1319 | 11.9281 | 0.15923
32.6354 | 22.2941 | 23.4352 | 11.3086 | -1.1411 | 11.9674 | 0.15916
32.6454 | 22.2868 | 23.4576 | 11.2915 | -1.1708 | 12.007 | 0.15909
32.6554 | 22.3149 | 23.4802 | 11.2745 | -1.1653 | 12.0467 | 0.15903
32.6654 | 22.3087 | 23.503 | 11.2574 | -1.1943 | 12.0866 | 0.15897
32.6754 | 22.3365 | 23.526 | 11.2404 | -1.1895 | 12.1267 | 0.15891
32.6854 | 22.3631 | 23.5492 | 11.2233 | -1.1861 | 12.1671 | 0.15885
32.6954 | 22.3643 | 23.5727 | 11.2063 | -1.2084 | 12.2076 | 0.15879
32.7054 | 22.3814 | 23.5963 | 11.1893 | -1.2149 | 12.2483 | 0.15873
32.7154 | 22.4002 | 23.6201 | 11.1723 | -1.2199 | 12.2892 | 0.15868
32.7254 | 22.4006 | 23.6442 | 11.1553 | -1.2436 | 12.3303 | 0.15863
32.7354 | 22.4134 | 23.6685 | 11.1383 | -1.2551 | 12.3716 | 0.15858
32.7454 | 22.4298 | 23.6929 | 11.1213 | -1.2631 | 12.4132 | 0.15853
32.7554 | 22.4403 | 23.7176 | 11.1043 | -1.2773 | 12.4549 | 0.15848
32.7654 | 22.4647 | 23.7425 | 11.0873 | -1.2778 | 12.4968 | 0.15843
32.7754 | 22.4628 | 23.7677 | 11.0704 | -1.3049 | 12.5389 | 0.15839
32.7854 | 22.4792 | 23.793 | 11.0534 | -1.3138 | 12.5813 | 0.15834
32.7954 | 22.4829 | 23.8186 | 11.0365 | -1.3357 | 12.6238 | 0.1583
32.8054 | 22.5057 | 23.8443 | 11.0195 | -1.3386 | 12.6666 | 0.15826
32.8154 | 22.5251 | 23.8703 | 11.0026 | -1.3452 | 12.7095 | 0.15822
32.8254 | 22.5232 | 23.8966 | 10.9857 | -1.3734 | 12.7527 | 0.15819
32.8354 | 22.5566 | 23.923 | 10.9688 | -1.3664 | 12.7961 | 0.15815
32.8454 | 22.5662 | 23.9497 | 10.9519 | -1.3835 | 12.8397 | 0.15812
32.8554 | 22.5728 | 23.9766 | 10.935 | -1.4038 | 12.8835 | 0.15808
32.8654 | 22.6163 | 24.0037 | 10.9181 | -1.3874 | 12.9276 | 0.15805
32.8754 | 22.5998 | 24.0311 | 10.9012 | -1.4313 | 12.9718 | 0.15802
32.8854 | 22.6314 | 24.0587 | 10.8844 | -1.4273 | 13.0163 | 0.15799
32.8954 | 22.6606 | 24.0865 | 10.8675 | -1.4259 | 13.061 | 0.15797
32.9054 | 22.6749 | 24.1145 | 10.8507 | -1.4396 | 13.1059 | 0.15794
32.9154 | 22.7111 | 24.1428 | 10.8338 | -1.4317 | 13.1511 | 0.15791
32.9254 | 22.7006 | 24.1713 | 10.817 | -1.4707 | 13.1964 | 0.15789
32.9354 | 22.7351 | 24.2001 | 10.8002 | -1.465 | 13.242 | 0.15787
32.9454 | 22.7565 | 24.2291 | 10.7834 | -1.4726 | 13.2879 | 0.15785
32.9554 | 22.7771 | 24.2583 | 10.7666 | -1.4812 | 13.3339 | 0.15783
32.9654 | 22.8097 | 24.2878 | 10.7498 | -1.4781 | 13.3802 | 0.15781
32.9754 | 22.807 | 24.3175 | 10.733 | -1.5105 | 13.4267 | 0.1578
32.9854 | 22.8333 | 24.3475 | 10.7162 | -1.5142 | 13.4735 | 0.15778
32.9954 | 22.8612 | 24.3777 | 10.6995 | -1.5165 | 13.5205 | 0.15777
33.0054 | 22.8537 | 24.4081 | 10.6827 | -1.5544 | 13.5677 | 0.15775
33.0154 | 22.9075 | 24.4389 | 10.666 | -1.5314 | 13.6151 | 0.15774
33.0254 | 22.9138 | 24.4698 | 10.6492 | -1.556 | 13.6628 | 0.15773
33.0354 | 22.9544 | 24.501 | 10.6325 | -1.5466 | 13.7108 | 0.15772
33.0454 | 22.9689 | 24.5325 | 10.6158 | -1.5636 | 13.759 | 0.15771
33.0554 | 22.9707 | 24.5642 | 10.5991 | -1.5935 | 13.8074 | 0.15771
33.0654 | 23.0069 | 24.5962 | 10.5824 | -1.5893 | 13.8561 | 0.1577
33.0754 | 23.0368 | 24.6284 | 10.5657 | -1.5916 | 13.905 | 0.1577
33.0854 | 23.0501 | 24.6609 | 10.549 | -1.6108 | 13.9541 | 0.1577
33.0953 | 23.1071 | 24.6933 | 10.5325 | -1.5862 | 14.0031 | 0.15769
33.1053 | 23.112 | 24.7263 | 10.5159 | -1.6143 | 14.0527 | 0.15769
33.1153 | 23.1442 | 24.7596 | 10.4992 | -1.6154 | 14.1026 | 0.1577
33.1253 | 23.1659 | 24.7931 | 10.4826 | -1.6272 | 14.1528 | 0.1577
33.1353 | 23.1703 | 24.8269 | 10.466 | -1.6566 | 14.2032 | 0.1577
33.1453 | 23.2221 | 24.8609 | 10.4493 | -1.6388 | 14.2539 | 0.1577
33.1553 | 23.2435 | 24.8953 | 10.4327 | -1.6518 | 14.3048 | 0.15771
33.1653 | 23.2716 | 24.9299 | 10.4161 | -1.6583 | 14.356 | 0.15772
33.1753 | 23.3064 | 24.9648 | 10.3996 | -1.6584 | 14.4075 | 0.15772
33.1853 | 23.3211 | 24.9999 | 10.383 | -1.6788 | 14.4592 | 0.15773
33.1953 | 23.3512 | 25.0353 | 10.3664 | -1.6841 | 14.5112 | 0.15774
33.2053 | 23.4059 | 25.0711 | 10.3498 | -1.6652 | 14.5634 | 0.15776
33.2153 | 23.3959 | 25.107 | 10.3333 | -1.7111 | 14.616 | 0.15777
33.2253 | 23.4526 | 25.1433 | 10.3168 | -1.6907 | 14.6688 | 0.15778
33.2353 | 23.4818 | 25.1798 | 10.3002 | -1.698 | 14.7218 | 0.1578
33.2453 | 23.5144 | 25.2167 | 10.2837 | -1.7023 | 14.7751 | 0.15781
33.2553 | 23.5209 | 25.2538 | 10.2672 | -1.7329 | 14.8288 | 0.15783
33.2653 | 23.5624 | 25.2912 | 10.2507 | -1.7288 | 14.8826 | 0.15785
33.2753 | 23.6056 | 25.3289 | 10.2342 | -1.7233 | 14.9368 | 0.15787
33.2853 | 23.6213 | 25.3669 | 10.2177 | -1.7456 | 14.9912 | 0.15789
33.2953 | 23.6444 | 25.4051 | 10.2013 | -1.7607 | 15.046 | 0.15791
33.3053 | 23.6924 | 25.4437 | 10.1848 | -1.7513 | 15.101 | 0.15793
33.3153 | 23.7278 | 25.4826 | 10.1684 | -1.7548 | 15.1562 | 0.15796
33.3253 | 23.752 | 25.5217 | 10.1519 | -1.7697 | 15.2118 | 0.15798
33.3353 | 23.787 | 25.5612 | 10.1355 | -1.7742 | 15.2677 | 0.15801
33.3453 | 23.8117 | 25.6009 | 10.1191 | -1.7892 | 15.3238 | 0.15804
33.3553 | 23.8576 | 25.641 | 10.1027 | -1.7834 | 15.3803 | 0.15807
33.3653 | 23.8508 | 25.6814 | 10.0863 | -1.8306 | 15.437 | 0.1581
33.3753 | 23.9194 | 25.722 | 10.0699 | -1.8026 | 15.494 | 0.15813
33.3853 | 23.9372 | 25.763 | 10.0535 | -1.8258 | 15.5513 | 0.15816
33.3953 | 23.9717 | 25.8043 | 10.0372 | -1.8326 | 15.6089 | 0.15819
33.4053 | 24.0161 | 25.8459 | 10.0208 | -1.8298 | 15.6669 | 0.15823
33.4153 | 24.0409 | 25.8878 | 10.0045 | -1.8469 | 15.7251 | 0.15826
33.4253 | 24.0803 | 25.93 | 9.9881 | -1.8497 | 15.7836 | 0.1583
33.4353 | 24.0954 | 25.9726 | 9.9718 | -1.8772 | 15.8424 | 0.15834
33.4453 | 24.1484 | 26.0154 | 9.9555 | -1.867 | 15.9016 | 0.15838
33.4553 | 24.1974 | 26.0586 | 9.9392 | -1.8612 | 15.961 | 0.15842
33.4653 | 24.2153 | 26.1021 | 9.9229 | -1.8868 | 16.0208 | 0.15846
33.4753 | 24.2417 | 26.1459 | 9.9066 | -1.9042 | 16.0808 | 0.1585
33.4853 | 24.2902 | 26.1901 | 9.8903 | -1.8999 | 16.1412 | 0.15855
33.4953 | 24.3253 | 26.2346 | 9.8741 | -1.9093 | 16.2019 | 0.15859
33.5053 | 24.3685 | 26.2794 | 9.8578 | -1.9109 | 16.2629 | 0.15864
33.5153 | 24.3853 | 26.3245 | 9.8416 | -1.9392 | 16.3242 | 0.15869
33.5253 | 24.4504 | 26.37 | 9.8254 | -1.9196 | 16.3859 | 0.15873
33.5353 | 24.5022 | 26.4158 | 9.8092 | -1.9136 | 16.4478 | 0.15878
33.5453 | 24.5238 | 26.4619 | 9.793 | -1.9381 | 16.5101 | 0.15884
33.5553 | 24.5732 | 26.5084 | 9.7768 | -1.9352 | 16.5728 | 0.15889
33.5653 | 24.6094 | 26.5552 | 9.7606 | -1.9458 | 16.6357 | 0.15894
33.5753 | 24.6458 | 26.6024 | 9.7444 | -1.9566 | 16.699 | 0.159
33.5853 | 24.7164 | 26.6499 | 9.7282 | -1.9335 | 16.7626 | 0.15905
33.5953 | 24.7178 | 26.6978 | 9.7121 | -1.98 | 16.8266 | 0.15911
33.6053 | 24.8004 | 26.746 | 9.6959 | -1.9456 | 16.8909 | 0.15917
33.6153 | 24.8375 | 26.7945 | 9.6798 | -1.957 | 16.9555 | 0.15923
33.6253 | 24.8887 | 26.8434 | 9.6637 | -1.9547 | 17.0205 | 0.15929
33.6353 | 24.9122 | 26.8927 | 9.6476 | -1.9805 | 17.0858 | 0.15936
33.6453 | 24.9641 | 26.9423 | 9.6315 | -1.9782 | 17.1514 | 0.15942
33.6553 | 25.029 | 26.9923 | 9.6154 | -1.9633 | 17.2174 | 0.15949
33.6653 | 25.0909 | 27.0427 | 9.5993 | -1.9518 | 17.2838 | 0.15955
33.6753 | 25.1095 | 27.0934 | 9.5833 | -1.9839 | 17.3505 | 0.15962
33.6852 | 25.1805 | 27.1439 | 9.5674 | -1.9634 | 17.4168 | 0.15969
33.6952 | 25.2098 | 27.1953 | 9.5513 | -1.9855 | 17.4842 | 0.15976
33.7052 | 25.2973 | 27.2471 | 9.5353 | -1.9498 | 17.552 | 0.15984
33.7152 | 25.3515 | 27.2993 | 9.5193 | -1.9478 | 17.6201 | 0.15991
33.7252 | 25.3973 | 27.3518 | 9.5033 | -1.9545 | 17.6886 | 0.15999
33.7352 | 25.4549 | 27.4048 | 9.4873 | -1.9499 | 17.7574 | 0.16006
33.7452 | 25.4947 | 27.4581 | 9.4713 | -1.9634 | 17.8266 | 0.16014
33.7552 | 25.5746 | 27.5117 | 9.4553 | -1.9371 | 17.8962 | 0.16022
33.7652 | 25.6273 | 27.5658 | 9.4394 | -1.9385 | 17.9661 | 0.1603
33.7752 | 25.6765 | 27.6202 | 9.4234 | -1.9437 | 18.0364 | 0.16038
33.7852 | 25.7439 | 27.675 | 9.4075 | -1.9311 | 18.1071 | 0.16047
33.7952 | 25.8025 | 27.7302 | 9.3916 | -1.9277 | 18.1781 | 0.16055
33.8052 | 25.8848 | 27.7858 | 9.3756 | -1.901 | 18.2495 | 0.16064
33.8152 | 25.9236 | 27.8418 | 9.3597 | -1.9182 | 18.3213 | 0.16073
33.8252 | 25.9758 | 27.8982 | 9.3438 | -1.9224 | 18.3935 | 0.16082
33.8352 | 26.0799 | 27.955 | 9.328 | -1.8751 | 18.4661 | 0.16091
33.8452 | 26.1374 | 28.0122 | 9.3121 | -1.8748 | 18.5391 | 0.16101
33.8552 | 26.2145 | 28.0697 | 9.2962 | -1.8552 | 18.6124 | 0.1611
33.8652 | 26.294 | 28.1277 | 9.2804 | -1.8337 | 18.6861 | 0.1612
33.8752 | 26.3288 | 28.1861 | 9.2646 | -1.8573 | 18.7602 | 0.1613
33.8852 | 26.4285 | 28.2449 | 9.2487 | -1.8164 | 18.8347 | 0.1614
33.8952 | 26.5032 | 28.3041 | 9.2329 | -1.8009 | 18.9097 | 0.1615
33.9052 | 26.607 | 28.3637 | 9.2171 | -1.7567 | 18.985 | 0.1616
33.9152 | 26.6963 | 28.4237 | 9.2013 | -1.7274 | 19.0607 | 0.16171
33.9252 | 26.7365 | 28.4841 | 9.1856 | -1.7476 | 19.1368 | 0.16181
33.9352 | 26.8385 | 28.545 | 9.1698 | -1.7065 | 19.2133 | 0.16192
33.9452 | 26.9182 | 28.6063 | 9.154 | -1.6881 | 19.2902 | 0.16203
33.9552 | 27.0317 | 28.6679 | 9.1383 | -1.6362 | 19.3675 | 0.16214
33.9652 | 27.1042 | 28.7301 | 9.1226 | -1.6259 | 19.4452 | 0.16225
33.9752 | 27.1649 | 28.7926 | 9.1068 | -1.6277 | 19.5234 | 0.16237
33.9852 | 27.2854 | 28.8556 | 9.0911 | -1.5702 | 19.602 | 0.16249
33.9952 | 27.3886 | 28.919 | 9.0754 | -1.5304 | 19.6809 | 0.1626
34.0052 | 27.4792 | 28.9828 | 9.0598 | -1.5036 | 19.7603 | 0.16272
34.0152 | 27.5949 | 29.0471 | 9.0441 | -1.4522 | 19.8401 | 0.16285
34.0252 | 27.6925 | 29.1118 | 9.0284 | -1.4193 | 19.9204 | 0.16297
34.0352 | 27.8252 | 29.1769 | 9.0128 | -1.3517 | 20.001 | 0.1631
34.0452 | 27.9073 | 29.2425 | 8.9972 | -1.3352 | 20.0821 | 0.16322
34.0552 | 28.0257 | 29.3085 | 8.9815 | -1.2828 | 20.1637 | 0.16335
34.0652 | 28.1664 | 29.375 | 8.9659 | -1.2086 | 20.2456 | 0.16348
34.0752 | 28.2619 | 29.4419 | 8.9503 | -1.18 | 20.328 | 0.16362
34.0852 | 28.4095 | 29.5093 | 8.9347 | -1.0998 | 20.4108 | 0.16375
34.0952 | 28.5289 | 29.5771 | 8.9192 | -1.0482 | 20.4941 | 0.16389
34.1052 | 28.6313 | 29.6454 | 8.9036 | -1.0141 | 20.5778 | 0.16403
34.1152 | 28.7761 | 29.7141 | 8.888 | -0.93804 | 20.6619 | 0.16417
34.1252 | 28.9155 | 29.7833 | 8.8725 | -0.86784 | 20.7465 | 0.16431
34.1352 | 29.0468 | 29.853 | 8.857 | -0.8062 | 20.8316 | 0.16446
34.1452 | 29.1731 | 29.9231 | 8.8415 | -0.75002 | 20.917 | 0.1646
34.1552 | 29.2791 | 29.9937 | 8.826 | -0.71461 | 21.003 | 0.16475
34.1652 | 29.4491 | 30.0648 | 8.8105 | -0.61566 | 21.0894 | 0.1649
34.1752 | 29.5775 | 30.1363 | 8.795 | -0.55878 | 21.1762 | 0.16505
34.1852 | 29.7076 | 30.2083 | 8.7795 | -0.50068 | 21.2635 | 0.16521
34.1952 | 29.8597 | 30.2807 | 8.7641 | -0.42105 | 21.3513 | 0.16536
34.2052 | 29.9794 | 30.3537 | 8.7487 | -0.3743 | 21.4395 | 0.16552
34.2152 | 30.1434 | 30.4271 | 8.7332 | -0.28372 | 21.5282 | 0.16568
34.2252 | 30.2904 | 30.501 | 8.7178 | -0.21063 | 21.6174 | 0.16585
34.2352 | 30.4193 | 30.5754 | 8.7024 | -0.15612 | 21.707 | 0.16601
34.2452 | 30.5596 | 30.6503 | 8.687 | -0.090696 | 21.7971 | 0.16618
34.2552 | 30.6764 | 30.7257 | 8.6716 | -0.049258 | 21.8877 | 0.16635
34.2651 | 30.8423 | 30.8007 | 8.6564 | 0.041557 | 21.9778 | 0.16652
34.2751 | 30.9857 | 30.8771 | 8.6411 | 0.10862 | 22.0693 | 0.16669
34.2851 | 31.1058 | 30.9539 | 8.6257 | 0.15188 | 22.1613 | 0.16687
34.2951 | 31.2706 | 31.0312 | 8.6104 | 0.23936 | 22.2538 | 0.16704
34.3051 | 31.3714 | 31.1091 | 8.5951 | 0.26233 | 22.3467 | 0.16722
34.3151 | 31.518 | 31.1874 | 8.5798 | 0.3306 | 22.4402 | 0.1674
34.3251 | 31.6496 | 31.2662 | 8.5645 | 0.38337 | 22.5341 | 0.16759
34.3351 | 31.7999 | 31.3456 | 8.5492 | 0.45433 | 22.6286 | 0.16778
34.3451 | 31.9064 | 31.4254 | 8.534 | 0.48099 | 22.7235 | 0.16796
34.3551 | 32.0316 | 31.5058 | 8.5187 | 0.52584 | 22.8189 | 0.16815
34.3651 | 32.1473 | 31.5866 | 8.5035 | 0.56068 | 22.9148 | 0.16835
34.3751 | 32.259 | 31.668 | 8.4883 | 0.591 | 23.0112 | 0.16854
34.3851 | 32.3765 | 31.7499 | 8.4731 | 0.62661 | 23.1081 | 0.16874
34.3951 | 32.5078 | 31.8323 | 8.4579 | 0.6755 | 23.2055 | 0.16894
34.4051 | 32.5849 | 31.9152 | 8.4427 | 0.66968 | 23.3034 | 0.16914
34.4151 | 32.6931 | 31.9987 | 8.4275 | 0.69444 | 23.4018 | 0.16935
34.4251 | 32.8056 | 32.0826 | 8.4123 | 0.72297 | 23.5007 | 0.16955
34.4351 | 32.8919 | 32.1671 | 8.3972 | 0.72477 | 23.6002 | 0.16976
34.4451 | 32.9864 | 32.2521 | 8.382 | 0.73425 | 23.7001 | 0.16998
34.4551 | 33.0951 | 32.3377 | 8.3669 | 0.7574 | 23.8006 | 0.17019
34.4651 | 33.1722 | 32.4238 | 8.3518 | 0.74842 | 23.9016 | 0.17041
34.4751 | 33.24 | 32.5104 | 8.3367 | 0.72961 | 24.003 | 0.17063
34.4851 | 33.3336 | 32.5975 | 8.3216 | 0.73606 | 24.1051 | 0.17085
34.4951 | 33.4145 | 32.6852 | 8.3066 | 0.72928 | 24.2076 | 0.17107
34.5051 | 33.4685 | 32.7734 | 8.2915 | 0.69506 | 24.3106 | 0.1713
34.5151 | 33.5537 | 32.8622 | 8.2765 | 0.69149 | 24.4142 | 0.17153
34.5251 | 33.617 | 32.9515 | 8.2614 | 0.66549 | 24.5183 | 0.17176
34.5351 | 33.6877 | 33.0414 | 8.2464 | 0.64634 | 24.6229 | 0.17199
34.5451 | 33.7583 | 33.1317 | 8.2314 | 0.62655 | 24.7281 | 0.17223
34.5551 | 33.7928 | 33.2227 | 8.2164 | 0.57011 | 24.8338 | 0.17247
34.5651 | 33.8533 | 33.3142 | 8.2014 | 0.53912 | 24.94 | 0.17271
34.5751 | 33.9168 | 33.4062 | 8.1865 | 0.51059 | 25.0468 | 0.17295
34.5851 | 33.954 | 33.4988 | 8.1715 | 0.4552 | 25.1541 | 0.1732
34.5951 | 34.0193 | 33.5919 | 8.1566 | 0.42735 | 25.2619 | 0.17345
34.6051 | 34.0636 | 33.6856 | 8.1417 | 0.37795 | 25.3703 | 0.1737
34.6151 | 34.1153 | 33.7799 | 8.1268 | 0.3354 | 25.4792 | 0.17395
34.6251 | 34.1548 | 33.8747 | 8.1119 | 0.28009 | 25.5886 | 0.17421
34.6351 | 34.177 | 33.9701 | 8.097 | 0.20691 | 25.6986 | 0.17447
34.6451 | 34.233 | 34.066 | 8.0821 | 0.16698 | 25.8092 | 0.17473
34.6551 | 34.2849 | 34.1625 | 8.0672 | 0.12238 | 25.9203 | 0.17499
34.6651 | 34.3225 | 34.2596 | 8.0524 | 0.062922 | 26.0319 | 0.17526
34.6751 | 34.3433 | 34.3572 | 8.0376 | -0.013904 | 26.1441 | 0.17553
34.6851 | 34.406 | 34.4554 | 8.0228 | -0.049398 | 26.2568 | 0.1758
34.6951 | 34.4422 | 34.5542 | 8.0079 | -0.11196 | 26.3701 | 0.17608
34.7051 | 34.4785 | 34.6535 | 7.9932 | -0.17498 | 26.484 | 0.17635
34.7151 | 34.5299 | 34.7534 | 7.9784 | -0.22348 | 26.5984 | 0.17664
34.7251 | 34.5553 | 34.8539 | 7.9636 | -0.29855 | 26.7133 | 0.17692
34.7351 | 34.6175 | 34.9549 | 7.9489 | -0.3374 | 26.8288 | 0.1772
34.7451 | 34.6548 | 35.0565 | 7.9341 | -0.40172 | 26.9449 | 0.17749
34.7551 | 34.7057 | 35.1587 | 7.9194 | -0.45301 | 27.0615 | 0.17779
34.7651 | 34.7374 | 35.2615 | 7.9047 | -0.52407 | 27.1787 | 0.17808
34.7751 | 34.77 | 35.3648 | 7.89 | -0.59481 | 27.2964 | 0.17838
34.7851 | 34.8591 | 35.4687 | 7.8753 | -0.60962 | 27.4147 | 0.17868
34.7951 | 34.9147 | 35.5732 | 7.8607 | -0.65852 | 27.5336 | 0.17898
34.8051 | 34.94 | 35.6783 | 7.846 | -0.73829 | 27.653 | 0.17928
34.8151 | 35.0039 | 35.7839 | 7.8314 | -0.78005 | 27.773 | 0.17959
34.8251 | 35.1016 | 35.8902 | 7.8167 | -0.78858 | 27.8935 | 0.1799
34.8351 | 35.1425 | 35.997 | 7.8021 | -0.85449 | 28.0147 | 0.18022
34.8451 | 35.1905 | 36.1044 | 7.7875 | -0.91389 | 28.1363 | 0.18054
34.855 | 35.2747 | 36.2113 | 7.7731 | -0.93659 | 28.2574 | 0.18085
34.865 | 35.344 | 36.3198 | 7.7585 | -0.97584 | 28.3802 | 0.18117
34.875 | 35.4307 | 36.429 | 7.744 | -0.99827 | 28.5035 | 0.1815
34.885 | 35.4983 | 36.5387 | 7.7294 | -1.0404 | 28.6275 | 0.18183
34.895 | 35.5839 | 36.649 | 7.7149 | -1.0651 | 28.7519 | 0.18216
34.905 | 35.6398 | 36.7599 | 7.7004 | -1.1201 | 28.877 | 0.1825
34.915 | 35.7559 | 36.8713 | 7.6859 | -1.1154 | 29.0026 | 0.18283
34.925 | 35.7986 | 36.9834 | 7.6714 | -1.1848 | 29.1288 | 0.18317
34.935 | 35.908 | 37.096 | 7.6569 | -1.188 | 29.2556 | 0.18352
34.945 | 36.0155 | 37.2092 | 7.6424 | -1.1937 | 29.3829 | 0.18386
34.955 | 36.077 | 37.323 | 7.628 | -1.246 | 29.5108 | 0.18421
34.965 | 36.1886 | 37.4374 | 7.6136 | -1.2488 | 29.6393 | 0.18456
34.975 | 36.2839 | 37.5523 | 7.5991 | -1.2684 | 29.7683 | 0.18492
34.985 | 36.3671 | 37.6679 | 7.5847 | -1.3008 | 29.8979 | 0.18528
34.995 | 36.4941 | 37.784 | 7.5703 | -1.2899 | 30.028 | 0.18564
35.005 | 36.5629 | 37.9007 | 7.556 | -1.3378 | 30.1587 | 0.18601
35.015 | 36.6808 | 38.018 | 7.5416 | -1.3372 | 30.29 | 0.18637
35.025 | 36.7819 | 38.1358 | 7.5273 | -1.3539 | 30.4218 | 0.18674
35.035 | 36.8992 | 38.2542 | 7.5129 | -1.355 | 30.5542 | 0.18712
35.045 | 37.004 | 38.3733 | 7.4986 | -1.3693 | 30.6871 | 0.1875
35.055 | 37.1291 | 38.4928 | 7.4843 | -1.3637 | 30.8207 | 0.18788
35.065 | 37.2602 | 38.613 | 7.47 | -1.3528 | 30.9547 | 0.18826
35.075 | 37.3718 | 38.7337 | 7.4557 | -1.3619 | 31.0893 | 0.18865
35.085 | 37.4296 | 38.855 | 7.4415 | -1.4254 | 31.2245 | 0.18904
35.095 | 37.5666 | 38.9769 | 7.4272 | -1.4103 | 31.3602 | 0.18943
35.105 | 37.7137 | 39.0993 | 7.413 | -1.3856 | 31.4965 | 0.18982
35.115 | 37.8186 | 39.2223 | 7.3988 | -1.4037 | 31.6333 | 0.19022
35.125 | 37.9585 | 39.3459 | 7.3846 | -1.3874 | 31.7707 | 0.19063
35.135 | 38.0759 | 39.47 | 7.3704 | -1.3941 | 31.9086 | 0.19103
35.145 | 38.1953 | 39.5947 | 7.3562 | -1.3994 | 32.0471 | 0.19144
35.155 | 38.3321 | 39.72 | 7.3421 | -1.3879 | 32.186 | 0.19185
35.165 | 38.4378 | 39.8458 | 7.3279 | -1.408 | 32.3256 | 0.19227
35.175 | 38.6189 | 39.9721 | 7.3138 | -1.3532 | 32.4656 | 0.19269
35.185 | 38.7363 | 40.099 | 7.2997 | -1.3627 | 32.6062 | 0.19311
35.195 | 38.8767 | 40.2265 | 7.2856 | -1.3498 | 32.7474 | 0.19354
35.205 | 39.0192 | 40.3545 | 7.2715 | -1.3353 | 32.889 | 0.19397
35.215 | 39.1238 | 40.483 | 7.2574 | -1.3592 | 33.0312 | 0.1944
35.225 | 39.3328 | 40.6121 | 7.2433 | -1.2793 | 33.1739 | 0.19484
35.235 | 39.4287 | 40.7417 | 7.2293 | -1.313 | 33.3172 | 0.19527
35.245 | 39.5638 | 40.8719 | 7.2153 | -1.3081 | 33.4609 | 0.19572
35.255 | 39.7246 | 41.0026 | 7.2012 | -1.278 | 33.6052 | 0.19616
35.265 | 39.8846 | 41.1338 | 7.1872 | -1.2492 | 33.7499 | 0.19661
35.275 | 40.0069 | 41.2655 | 7.1733 | -1.2586 | 33.8952 | 0.19707
35.285 | 40.1818 | 41.3977 | 7.1593 | -1.2159 | 34.0409 | 0.19752
35.295 | 40.3115 | 41.5305 | 7.1453 | -1.219 | 34.1872 | 0.19798
35.305 | 40.4585 | 41.6638 | 7.1314 | -1.2053 | 34.334 | 0.19844
35.315 | 40.6432 | 41.7976 | 7.1175 | -1.1544 | 34.4812 | 0.19891
35.325 | 40.7721 | 41.9319 | 7.1036 | -1.1598 | 34.6289 | 0.19938
35.335 | 40.9547 | 42.0666 | 7.0897 | -1.1119 | 34.7771 | 0.19986
35.345 | 41.0817 | 42.2019 | 7.0758 | -1.1202 | 34.9258 | 0.20033
35.355 | 41.2691 | 42.3377 | 7.0619 | -1.0686 | 35.0749 | 0.20081
35.365 | 41.4479 | 42.4739 | 7.0481 | -1.026 | 35.2245 | 0.2013
35.375 | 41.5778 | 42.6106 | 7.0342 | -1.0328 | 35.3746 | 0.20179
35.385 | 41.8001 | 42.7478 | 7.0204 | -0.94771 | 35.5251 | 0.20228
35.395 | 41.9121 | 42.8855 | 7.0066 | -0.97336 | 35.6761 | 0.20277
35.405 | 42.1206 | 43.0236 | 6.9928 | -0.90297 | 35.8275 | 0.20327
35.415 | 42.2596 | 43.1621 | 6.979 | -0.90254 | 35.9794 | 0.20377
35.425 | 42.4253 | 43.3012 | 6.9652 | -0.87586 | 36.1316 | 0.20428
35.4349 | 42.6529 | 43.4392 | 6.9516 | -0.78632 | 36.2828 | 0.20478
35.4449 | 42.7506 | 43.5791 | 6.9379 | -0.82851 | 36.4359 | 0.2053
35.4549 | 42.9645 | 43.7194 | 6.9242 | -0.75493 | 36.5894 | 0.20582
35.4649 | 43.1201 | 43.8602 | 6.9105 | -0.74007 | 36.7433 | 0.20634
35.4749 | 43.3067 | 44.0013 | 6.8968 | -0.69463 | 36.8977 | 0.20686
35.4849 | 43.4828 | 44.1429 | 6.8831 | -0.66009 | 37.0524 | 0.20739
35.4949 | 43.6391 | 44.2849 | 6.8695 | -0.64575 | 37.2075 | 0.20792
35.5049 | 43.8278 | 44.4272 | 6.8558 | -0.59941 | 37.3629 | 0.20846
35.5149 | 43.9386 | 44.57 | 6.8422 | -0.63135 | 37.5188 | 0.209
35.5249 | 44.1747 | 44.7131 | 6.8286 | -0.53837 | 37.6749 | 0.20954
35.5349 | 44.3368 | 44.8566 | 6.815 | -0.51976 | 37.8315 | 0.21009
35.5449 | 44.4449 | 45.0004 | 6.8014 | -0.55551 | 37.9884 | 0.21064
35.5549 | 44.697 | 45.1446 | 6.7878 | -0.44761 | 38.1456 | 0.21119
35.5649 | 44.8278 | 45.2891 | 6.7743 | -0.46135 | 38.3031 | 0.21175
35.5749 | 45.0227 | 45.434 | 6.7608 | -0.41132 | 38.461 | 0.21231
35.5849 | 45.1773 | 45.5792 | 6.7472 | -0.40193 | 38.6191 | 0.21288
35.5949 | 45.3565 | 45.7247 | 6.7337 | -0.36824 | 38.7776 | 0.21345
35.6049 | 45.5344 | 45.8706 | 6.7202 | -0.33616 | 38.9363 | 0.21402
35.6149 | 45.7098 | 46.0167 | 6.7068 | -0.30688 | 39.0953 | 0.2146
35.6249 | 45.9132 | 46.1631 | 6.6933 | -0.24989 | 39.2546 | 0.21518
35.6349 | 46.0322 | 46.3098 | 6.6799 | -0.27756 | 39.4141 | 0.21577
35.6449 | 46.2583 | 46.4567 | 6.6664 | -0.19841 | 39.5739 | 0.21636
35.6549 | 46.4189 | 46.6039 | 6.653 | -0.18501 | 39.7339 | 0.21695
35.6649 | 46.6285 | 46.7514 | 6.6396 | -0.12286 | 39.8942 | 0.21755
35.6749 | 46.8191 | 46.899 | 6.6262 | -0.079931 | 40.0546 | 0.21815
35.6849 | 46.9187 | 47.0469 | 6.6129 | -0.12823 | 40.2153 | 0.21876
35.6949 | 47.1626 | 47.195 | 6.5995 | -0.032431 | 40.3762 | 0.21936
35.7049 | 47.3323 | 47.3433 | 6.5862 | -0.011041 | 40.5372 | 0.21998
35.7149 | 47.5102 | 47.4918 | 6.5729 | 0.018376 | 40.6984 | 0.2206
35.7249 | 47.718 | 47.6405 | 6.5596 | 0.077517 | 40.8597 | 0.22122
35.7349 | 47.8383 | 47.7893 | 6.5463 | 0.048995 | 41.0212 | 0.22184
35.7449 | 48.0635 | 47.9383 | 6.533 | 0.12522 | 41.1828 | 0.22247
35.7549 | 48.2343 | 48.0874 | 6.5197 | 0.14692 | 41.3445 | 0.22311
35.7649 | 48.4273 | 48.2366 | 6.5065 | 0.19069 | 41.5064 | 0.22374
35.7749 | 48.5786 | 48.3859 | 6.4933 | 0.19266 | 41.6683 | 0.22439
35.7849 | 48.7977 | 48.5354 | 6.4801 | 0.26233 | 41.8303 | 0.22503
35.7949 | 48.9783 | 48.6849 | 6.4669 | 0.29342 | 41.9923 | 0.22568
35.8049 | 49.1568 | 48.8345 | 6.4537 | 0.32234 | 42.1544 | 0.22634
35.8149 | 49.3259 | 48.9841 | 6.4405 | 0.34181 | 42.3166 | 0.227
35.8249 | 49.4993 | 49.1338 | 6.4274 | 0.36554 | 42.4787 | 0.22766
35.8349 | 49.7637 | 49.2834 | 6.4142 | 0.48025 | 42.6409 | 0.22833
35.8449 | 49.8572 | 49.4331 | 6.4011 | 0.42406 | 42.803 | 0.229
35.8549 | 50.1069 | 49.5828 | 6.388 | 0.52407 | 42.9651 | 0.22967
35.8649 | 50.2679 | 49.7325 | 6.3749 | 0.5354 | 43.1272 | 0.23035
35.8749 | 50.4145 | 49.8821 | 6.3619 | 0.53237 | 43.2892 | 0.23104
35.8849 | 50.6782 | 50.0317 | 6.3488 | 0.6465 | 43.4512 | 0.23173
35.8949 | 50.8098 | 50.1812 | 6.3358 | 0.6286 | 43.613 | 0.23242
35.9049 | 51.0029 | 50.3306 | 6.3227 | 0.67229 | 43.7748 | 0.23311
35.9149 | 51.1904 | 50.4799 | 6.3097 | 0.71049 | 43.9364 | 0.23382
35.9249 | 51.3816 | 50.6291 | 6.2967 | 0.75249 | 44.0978 | 0.23452
35.9349 | 51.5433 | 50.7782 | 6.2838 | 0.76515 | 44.2591 | 0.23523
35.9449 | 51.7684 | 50.927 | 6.2708 | 0.84135 | 44.4203 | 0.23594
35.9549 | 51.9488 | 51.0758 | 6.2579 | 0.87304 | 44.5812 | 0.23666
35.9649 | 52.0839 | 51.2243 | 6.2449 | 0.85961 | 44.742 | 0.23739
35.9749 | 52.3186 | 51.3726 | 6.232 | 0.94599 | 44.9025 | 0.23811
35.9849 | 52.4627 | 51.5207 | 6.2191 | 0.942 | 45.0627 | 0.23884
35.9949 | 52.7101 | 51.6685 | 6.2063 | 1.0416 | 45.2227 | 0.23958
36.0049 | 52.8308 | 51.8161 | 6.1934 | 1.0147 | 45.3824 | 0.24032
36.0149 | 53.0632 | 51.9634 | 6.1806 | 1.0998 | 45.5418 | 0.24106
36.0248 | 53.2695 | 52.1089 | 6.1679 | 1.1606 | 45.6993 | 0.24181
36.0348 | 53.4104 | 52.2556 | 6.155 | 1.1548 | 45.858 | 0.24256
36.0448 | 53.6669 | 52.402 | 6.1422 | 1.2649 | 46.0164 | 0.24332
36.0548 | 53.8027 | 52.5479 | 6.1295 | 1.2548 | 46.1744 | 0.24408
36.0648 | 54.0372 | 52.6935 | 6.1167 | 1.3437 | 46.332 | 0.24485
36.0748 | 54.1809 | 52.8387 | 6.1039 | 1.3422 | 46.4892 | 0.24562
36.0848 | 54.3816 | 52.9835 | 6.0912 | 1.3981 | 46.6459 | 0.24639
36.0948 | 54.5427 | 53.1278 | 6.0785 | 1.4149 | 46.8021 | 0.24717
36.1048 | 54.7314 | 53.2717 | 6.0658 | 1.4597 | 46.9579 | 0.24796
36.1148 | 54.9333 | 53.415 | 6.0531 | 1.5183 | 47.1132 | 0.24875
36.1248 | 55.0595 | 53.5579 | 6.0404 | 1.5016 | 47.268 | 0.24954
36.1348 | 55.2276 | 53.7003 | 6.0278 | 1.5273 | 47.4222 | 0.25034
36.1448 | 55.3918 | 53.8421 | 6.0151 | 1.5497 | 47.5758 | 0.25114
36.1548 | 55.5777 | 53.9833 | 6.0025 | 1.5944 | 47.7289 | 0.25195
36.1648 | 55.7483 | 54.124 | 5.9899 | 1.6243 | 47.8813 | 0.25276
36.1748 | 55.88 | 54.264 | 5.9773 | 1.616 | 48.0331 | 0.25357
36.1848 | 56.0938 | 54.4034 | 5.9648 | 1.6904 | 48.1842 | 0.25439
36.1948 | 56.2796 | 54.5421 | 5.9522 | 1.7375 | 48.3347 | 0.25522
36.2048 | 56.4096 | 54.6802 | 5.9397 | 1.7294 | 48.4845 | 0.25605
36.2148 | 56.572 | 54.8176 | 5.9271 | 1.7544 | 48.6336 | 0.25688
36.2248 | 56.7593 | 54.9542 | 5.9146 | 1.8051 | 48.7819 | 0.25772
36.2348 | 56.9015 | 55.0901 | 5.9021 | 1.8114 | 48.9294 | 0.25856
36.2448 | 57.0608 | 55.2253 | 5.8897 | 1.8355 | 49.0762 | 0.25941
36.2548 | 57.2064 | 55.3596 | 5.8772 | 1.8468 | 49.2221 | 0.26027
36.2648 | 57.3439 | 55.4931 | 5.8648 | 1.8508 | 49.3672 | 0.26112
36.2748 | 57.4979 | 55.6258 | 5.8524 | 1.8721 | 49.5115 | 0.26198
36.2848 | 57.6319 | 55.7577 | 5.8399 | 1.8742 | 49.6549 | 0.26285
36.2948 | 57.8242 | 55.8886 | 5.8276 | 1.9356 | 49.7973 | 0.26372
36.3048 | 57.9316 | 56.0187 | 5.8152 | 1.9129 | 49.9389 | 0.2646
36.3148 | 58.0907 | 56.1478 | 5.8028 | 1.9429 | 50.0795 | 0.26548
36.3248 | 58.2357 | 56.276 | 5.7905 | 1.9597 | 50.2191 | 0.26636
36.3348 | 58.3727 | 56.4031 | 5.7782 | 1.9696 | 50.3577 | 0.26725
36.3448 | 58.4967 | 56.5293 | 5.7658 | 1.9674 | 50.4954 | 0.26814
36.3548 | 58.6726 | 56.6545 | 5.7536 | 2.0181 | 50.6319 | 0.26904
36.3648 | 58.8466 | 56.7787 | 5.7413 | 2.0679 | 50.7674 | 0.26994
36.3748 | 58.9429 | 56.9017 | 5.729 | 2.0412 | 50.9019 | 0.27085
36.3848 | 59.0951 | 57.0237 | 5.7168 | 2.0714 | 51.0352 | 0.27176
36.3948 | 59.2345 | 57.1446 | 5.7046 | 2.0899 | 51.1673 | 0.27268
36.4048 | 59.362 | 57.2643 | 5.6923 | 2.0977 | 51.2983 | 0.2736
36.4148 | 59.5532 | 57.3829 | 5.6802 | 2.1703 | 51.4282 | 0.27453
36.4248 | 59.6087 | 57.5002 | 5.668 | 2.1085 | 51.5568 | 0.27546
36.4348 | 59.8046 | 57.6164 | 5.6558 | 2.1882 | 51.6842 | 0.27639
36.4448 | 59.955 | 57.7314 | 5.6437 | 2.2236 | 51.8103 | 0.27733
36.4548 | 60.0243 | 57.8451 | 5.6316 | 2.1792 | 51.9352 | 0.27828
36.4648 | 60.1844 | 57.9575 | 5.6194 | 2.2269 | 52.0588 | 0.27922
36.4748 | 60.2549 | 58.0686 | 5.6074 | 2.1863 | 52.1811 | 0.28018
36.4848 | 60.4179 | 58.1784 | 5.5953 | 2.2395 | 52.302 | 0.28113
36.4948 | 60.4976 | 58.2869 | 5.5832 | 2.2107 | 52.4215 | 0.2821
36.5048 | 60.6178 | 58.394 | 5.5712 | 2.2238 | 52.5397 | 0.28306
36.5148 | 60.752 | 58.4997 | 5.5592 | 2.2523 | 52.6565 | 0.28403
36.5248 | 60.8279 | 58.604 | 5.5472 | 2.2239 | 52.7718 | 0.28501
36.5348 | 60.9399 | 58.7069 | 5.5352 | 2.233 | 52.8857 | 0.28599
36.5448 | 61.0518 | 58.8083 | 5.5232 | 2.2435 | 52.9981 | 0.28698
36.5548 | 61.1638 | 58.9082 | 5.5112 | 2.2556 | 53.109 | 0.28796
36.5648 | 61.2505 | 59.0067 | 5.4993 | 2.2438 | 53.2184 | 0.28896
36.5748 | 61.3428 | 59.1036 | 5.4874 | 2.2392 | 53.3263 | 0.28996
36.5848 | 61.4579 | 59.199 | 5.4755 | 2.2589 | 53.4326 | 0.29096
36.5948 | 61.5335 | 59.2928 | 5.4636 | 2.2407 | 53.5373 | 0.29197
36.6047 | 61.6056 | 59.3842 | 5.4518 | 2.2214 | 53.6394 | 0.29297
36.6147 | 61.7533 | 59.4749 | 5.44 | 2.2784 | 53.7409 | 0.29398
36.6247 | 61.7731 | 59.5639 | 5.4281 | 2.2092 | 53.8408 | 0.295
36.6347 | 61.8653 | 59.6514 | 5.4163 | 2.2139 | 53.939 | 0.29603
36.6447 | 61.9685 | 59.7371 | 5.4045 | 2.2314 | 54.0356 | 0.29705
36.6547 | 62.0549 | 59.8212 | 5.3927 | 2.2337 | 54.1304 | 0.29809
36.6647 | 62.1703 | 59.9036 | 5.3809 | 2.2667 | 54.2235 | 0.29913
36.6747 | 62.2144 | 59.9843 | 5.3692 | 2.2301 | 54.3149 | 0.30017
36.6847 | 62.3193 | 60.0632 | 5.3575 | 2.2561 | 54.4046 | 0.30121
36.6947 | 62.3455 | 60.1404 | 5.3457 | 2.2051 | 54.4925 | 0.30226
36.7047 | 62.4679 | 60.2159 | 5.334 | 2.252 | 54.5785 | 0.30332
36.7147 | 62.5354 | 60.2895 | 5.3223 | 2.2459 | 54.6628 | 0.30438
36.7247 | 62.6071 | 60.3614 | 5.3107 | 2.2457 | 54.7453 | 0.30544
36.7347 | 62.6461 | 60.4314 | 5.299 | 2.2147 | 54.8259 | 0.3065
36.7447 | 62.7143 | 60.4996 | 5.2874 | 2.2147 | 54.9046 | 0.30758
36.7547 | 62.7643 | 60.566 | 5.2758 | 2.1983 | 54.9815 | 0.30865
36.7647 | 62.8128 | 60.6305 | 5.2642 | 2.1823 | 55.0565 | 0.30973
36.7747 | 62.866 | 60.6931 | 5.2526 | 2.1729 | 55.1296 | 0.31081
36.7847 | 62.9179 | 60.7538 | 5.241 | 2.1641 | 55.2008 | 0.3119
36.7947 | 62.9867 | 60.8126 | 5.2295 | 2.1741 | 55.2701 | 0.31299
36.8047 | 62.9878 | 60.8695 | 5.218 | 2.1183 | 55.3374 | 0.31409
36.8147 | 63.073 | 60.9244 | 5.2064 | 2.1486 | 55.4028 | 0.31518
36.8247 | 63.0623 | 60.9774 | 5.1949 | 2.0849 | 55.4662 | 0.31629
36.8347 | 63.1088 | 61.0285 | 5.1835 | 2.0803 | 55.5276 | 0.31739
36.8447 | 63.1448 | 61.0775 | 5.172 | 2.0673 | 55.587 | 0.3185
36.8547 | 63.1542 | 61.1246 | 5.1606 | 2.0296 | 55.6445 | 0.31962
36.8647 | 63.2041 | 61.1697 | 5.1491 | 2.0344 | 55.6999 | 0.32074
36.8747 | 63.1621 | 61.2128 | 5.1377 | 1.9493 | 55.7533 | 0.32186
36.8847 | 63.2411 | 61.2539 | 5.1263 | 1.9872 | 55.8046 | 0.32298
36.8947 | 63.2398 | 61.293 | 5.115 | 1.9468 | 55.8539 | 0.32411
36.9047 | 63.2635 | 61.33 | 5.1036 | 1.9335 | 55.9012 | 0.32524
36.9147 | 63.241 | 61.365 | 5.0923 | 1.876 | 55.9464 | 0.32638
36.9247 | 63.2936 | 61.398 | 5.0809 | 1.8956 | 55.9895 | 0.32752
36.9347 | 63.2833 | 61.4289 | 5.0696 | 1.8544 | 56.0306 | 0.32866
36.9447 | 63.2827 | 61.4577 | 5.0584 | 1.825 | 56.0695 | 0.32981
36.9547 | 63.3133 | 61.4845 | 5.0471 | 1.8288 | 56.1064 | 0.33095
36.9647 | 63.3231 | 61.5091 | 5.0358 | 1.814 | 56.1412 | 0.33211
36.9747 | 63.2284 | 61.5318 | 5.0246 | 1.6966 | 56.1739 | 0.33326
36.9847 | 63.2676 | 61.5523 | 5.0134 | 1.7153 | 56.2045 | 0.33442
36.9947 | 63.2446 | 61.5707 | 5.0022 | 1.6739 | 56.233 | 0.33558
37.0047 | 63.2666 | 61.5871 | 4.991 | 1.6795 | 56.2593 | 0.33675
37.0147 | 63.2448 | 61.6013 | 4.9798 | 1.6435 | 56.2836 | 0.33792
37.0247 | 63.1698 | 61.6135 | 4.9687 | 1.5563 | 56.3057 | 0.33909
37.0347 | 63.1845 | 61.6236 | 4.9575 | 1.5609 | 56.3258 | 0.34026
37.0447 | 63.1323 | 61.6315 | 4.9464 | 1.5008 | 56.3437 | 0.34144
37.0547 | 63.1123 | 61.6374 | 4.9353 | 1.4749 | 56.3595 | 0.34262
37.0647 | 63.1239 | 61.6412 | 4.9243 | 1.4827 | 56.3731 | 0.3438
37.0747 | 63.0016 | 61.6429 | 4.9132 | 1.3587 | 56.3847 | 0.34498
37.0847 | 63.0584 | 61.6424 | 4.9022 | 1.416 | 56.3941 | 0.34617
37.0947 | 62.95 | 61.6399 | 4.8911 | 1.3101 | 56.4014 | 0.34736
37.1047 | 62.8935 | 61.6353 | 4.8801 | 1.2582 | 56.4066 | 0.34855
37.1147 | 62.8638 | 61.6286 | 4.8691 | 1.2352 | 56.4097 | 0.34975
37.1247 | 62.8089 | 61.6198 | 4.8582 | 1.1891 | 56.4107 | 0.35094
37.1347 | 62.7296 | 61.6089 | 4.8472 | 1.1207 | 56.4095 | 0.35214
37.1447 | 62.6684 | 61.5959 | 4.8363 | 1.0725 | 56.4063 | 0.35334
37.1547 | 62.6074 | 61.5809 | 4.8254 | 1.0265 | 56.4009 | 0.35455
37.1647 | 62.5747 | 61.5637 | 4.8145 | 1.011 | 56.3935 | 0.35575
37.1747 | 62.5067 | 61.5446 | 4.8036 | 0.96214 | 56.384 | 0.35696
37.1847 | 62.4802 | 61.5233 | 4.7927 | 0.95688 | 56.3724 | 0.35817
37.1946 | 62.3213 | 61.5003 | 4.782 | 0.82104 | 56.3589 | 0.35936
37.2046 | 62.3137 | 61.4749 | 4.7711 | 0.83876 | 56.3432 | 0.36058
37.2146 | 62.2398 | 61.4476 | 4.7603 | 0.79222 | 56.3255 | 0.36179
37.2246 | 62.1722 | 61.4182 | 4.7495 | 0.754 | 56.3057 | 0.363
37.2346 | 62.1528 | 61.3868 | 4.7387 | 0.766 | 56.2838 | 0.36422
37.2446 | 62.0165 | 61.3534 | 4.728 | 0.66312 | 56.26 | 0.36544
37.2546 | 61.9553 | 61.318 | 4.7172 | 0.63733 | 56.2341 | 0.36666
37.2646 | 61.8671 | 61.2806 | 4.7065 | 0.58653 | 56.2062 | 0.36788
37.2746 | 61.7708 | 61.2412 | 4.6958 | 0.52962 | 56.1763 | 0.3691
37.2846 | 61.7628 | 61.1998 | 4.6851 | 0.56296 | 56.1444 | 0.37032
37.2946 | 61.6005 | 61.1565 | 4.6745 | 0.44398 | 56.1105 | 0.37154
37.3046 | 61.6008 | 61.1113 | 4.6638 | 0.48952 | 56.0747 | 0.37277
37.3146 | 61.4278 | 61.0641 | 4.6532 | 0.3637 | 56.0369 | 0.37399
37.3246 | 61.4118 | 61.015 | 4.6425 | 0.39679 | 55.9972 | 0.37521
37.3346 | 61.3169 | 60.964 | 4.6319 | 0.35289 | 55.9556 | 0.37644
37.3446 | 61.2093 | 60.9111 | 4.6214 | 0.29818 | 55.9121 | 0.37766
37.3546 | 61.1756 | 60.8564 | 4.6108 | 0.31923 | 55.8667 | 0.37889
37.3646 | 61.1027 | 60.7997 | 4.6003 | 0.30296 | 55.8194 | 0.38012
37.3746 | 60.9607 | 60.7413 | 4.5897 | 0.21942 | 55.7702 | 0.38134
37.3846 | 60.8845 | 60.681 | 4.5792 | 0.2035 | 55.7192 | 0.38257
37.3946 | 60.7958 | 60.6189 | 4.5687 | 0.17691 | 55.6664 | 0.38379
37.4046 | 60.6977 | 60.555 | 4.5583 | 0.1427 | 55.6117 | 0.38502
37.4146 | 60.58 | 60.4893 | 4.5478 | 0.090678 | 55.5553 | 0.38624
37.4246 | 60.5009 | 60.4219 | 4.5374 | 0.079013 | 55.4971 | 0.38746
37.4346 | 60.3972 | 60.3527 | 4.5269 | 0.044489 | 55.4371 | 0.38869
37.4446 | 60.2814 | 60.2818 | 4.5165 | -0.00040912 | 55.3754 | 0.38991
37.4546 | 60.2006 | 60.2092 | 4.5062 | -0.008602 | 55.3119 | 0.39113
37.4646 | 60.0576 | 60.1349 | 4.4958 | -0.07731 | 55.2468 | 0.39235
37.4746 | 60.0152 | 60.059 | 4.4854 | -0.04375 | 55.1799 | 0.39357
37.4846 | 59.9258 | 59.9813 | 4.4751 | -0.055538 | 55.1114 | 0.39479
37.4946 | 59.8035 | 59.9021 | 4.4648 | -0.098593 | 55.0413 | 0.396
37.5046 | 59.6712 | 59.8212 | 4.4545 | -0.15005 | 54.9695 | 0.39722
37.5146 | 59.6426 | 59.7388 | 4.4442 | -0.096207 | 54.8962 | 0.39843
37.5246 | 59.424 | 59.6548 | 4.434 | -0.23079 | 54.8212 | 0.39964
37.5346 | 59.3856 | 59.5692 | 4.4237 | -0.18364 | 54.7447 | 0.40085
37.5446 | 59.2424 | 59.4822 | 4.4135 | -0.23976 | 54.6666 | 0.40206
37.5546 | 59.1629 | 59.3936 | 4.4033 | -0.23067 | 54.587 | 0.40326
37.5646 | 59.1152 | 59.3035 | 4.3931 | -0.18829 | 54.5059 | 0.40446
37.5746 | 58.9246 | 59.212 | 4.3829 | -0.28736 | 54.4234 | 0.40566
37.5846 | 58.9195 | 59.119 | 4.3728 | -0.19949 | 54.3393 | 0.40686
37.5946 | 58.7239 | 59.0246 | 4.3627 | -0.3007 | 54.2539 | 0.40806
37.6046 | 58.7146 | 58.9288 | 4.3526 | -0.2142 | 54.167 | 0.40925
37.6146 | 58.5571 | 58.8316 | 4.3425 | -0.27454 | 54.0787 | 0.41044
37.6246 | 58.4392 | 58.7331 | 4.3324 | -0.29392 | 53.9891 | 0.41162
37.6346 | 58.3535 | 58.6333 | 4.3223 | -0.27978 | 53.8982 | 0.4128
37.6446 | 58.1979 | 58.5321 | 4.3123 | -0.33423 | 53.8059 | 0.41398
37.6546 | 58.1549 | 58.4297 | 4.3023 | -0.27479 | 53.7123 | 0.41515
37.6646 | 57.9787 | 58.326 | 4.2923 | -0.3473 | 53.6174 | 0.41633
37.6746 | 57.9261 | 58.2211 | 4.2823 | -0.29497 | 53.5213 | 0.41749
37.6846 | 57.7869 | 58.1149 | 4.2723 | -0.32803 | 53.424 | 0.41865
37.6946 | 57.7175 | 58.0076 | 4.2623 | -0.2901 | 53.3254 | 0.41981
37.7046 | 57.6392 | 57.8991 | 4.2524 | -0.25989 | 53.2257 | 0.42097
37.7146 | 57.465 | 57.7895 | 4.2425 | -0.32445 | 53.1248 | 0.42212
37.7246 | 57.4405 | 57.6787 | 4.2326 | -0.23819 | 53.0228 | 0.42326
37.7346 | 57.3272 | 57.5668 | 4.2227 | -0.23963 | 52.9197 | 0.4244
37.7446 | 57.2017 | 57.4539 | 4.2129 | -0.2522 | 52.8155 | 0.42553
37.7546 | 57.1033 | 57.3399 | 4.203 | -0.23662 | 52.7102 | 0.42666
37.7646 | 57.0061 | 57.2249 | 4.1932 | -0.21882 | 52.6039 | 0.42779
37.7745 | 56.9089 | 57.1101 | 4.1835 | -0.20118 | 52.4977 | 0.42889
37.7845 | 56.7683 | 56.9931 | 4.1737 | -0.2248 | 52.3894 | 0.43001
37.7945 | 56.6756 | 56.8752 | 4.164 | -0.19958 | 52.2801 | 0.43111
37.8045 | 56.5479 | 56.7563 | 4.1542 | -0.20842 | 52.1699 | 0.43222
37.8145 | 56.4771 | 56.6366 | 4.1445 | -0.15946 | 52.0588 | 0.43331
37.8245 | 56.3077 | 56.5159 | 4.1348 | -0.20821 | 51.9468 | 0.4344
37.8345 | 56.3044 | 56.3944 | 4.1251 | -0.090006 | 51.8339 | 0.43548
37.8445 | 56.1553 | 56.2721 | 4.1154 | -0.11676 | 51.7201 | 0.43656
37.8545 | 56.0485 | 56.1489 | 4.1057 | -0.1004 | 51.6055 | 0.43762
37.8645 | 55.9164 | 56.025 | 4.0961 | -0.10856 | 51.4902 | 0.43869
37.8745 | 55.7756 | 55.9003 | 4.0865 | -0.12465 | 51.374 | 0.43974
37.8845 | 55.7105 | 55.7748 | 4.0769 | -0.064297 | 51.2571 | 0.44079
37.8945 | 55.5343 | 55.6486 | 4.0673 | -0.11432 | 51.1395 | 0.44183
37.9045 | 55.4643 | 55.5218 | 4.0577 | -0.057456 | 51.0212 | 0.44286
37.9145 | 55.2721 | 55.3942 | 4.0482 | -0.12211 | 50.9022 | 0.44388
37.9245 | 55.1654 | 55.266 | 4.0386 | -0.10062 | 50.7825 | 0.4449
37.9345 | 55.0637 | 55.1372 | 4.0291 | -0.073498 | 50.6622 | 0.44591
37.9445 | 54.8708 | 55.0078 | 4.0196 | -0.13697 | 50.5412 | 0.44691
37.9545 | 54.7915 | 54.8778 | 4.0102 | -0.086263 | 50.4197 | 0.4479
37.9645 | 54.6234 | 54.7472 | 4.0007 | -0.12379 | 50.2976 | 0.44888
37.9745 | 54.4537 | 54.6161 | 3.9913 | -0.16238 | 50.175 | 0.44986
37.9845 | 54.3283 | 54.4845 | 3.9819 | -0.15616 | 50.0518 | 0.45082
37.9945 | 54.1319 | 54.3523 | 3.9725 | -0.22044 | 49.9281 | 0.45178
38.0045 | 53.9977 | 54.2198 | 3.9631 | -0.22206 | 49.804 | 0.45273
38.0145 | 53.7916 | 54.0867 | 3.9537 | -0.29511 | 49.6793 | 0.45366
38.0245 | 53.6208 | 53.9532 | 3.9444 | -0.33244 | 49.5543 | 0.45459
38.0345 | 53.4834 | 53.8194 | 3.935 | -0.33596 | 49.4288 | 0.45551
38.0445 | 53.269 | 53.6851 | 3.9257 | -0.41609 | 49.3029 | 0.45642
38.0545 | 53.1075 | 53.5505 | 3.9164 | -0.44296 | 49.1767 | 0.45732
38.0645 | 52.9456 | 53.4155 | 3.9072 | -0.46988 | 49.0501 | 0.4582
38.0745 | 52.7277 | 53.2802 | 3.8979 | -0.55248 | 48.9232 | 0.45908
38.0845 | 52.5271 | 53.1446 | 3.8887 | -0.61747 | 48.7959 | 0.45995
38.0945 | 52.2749 | 53.0087 | 3.8795 | -0.73378 | 48.6684 | 0.46081
38.1045 | 52.1151 | 52.8725 | 3.8703 | -0.75742 | 48.5406 | 0.46165
38.1145 | 51.8829 | 52.7361 | 3.8611 | -0.85322 | 48.4125 | 0.46249
38.1245 | 51.6833 | 52.5995 | 3.8519 | -0.91619 | 48.2842 | 0.46331
38.1345 | 51.4722 | 52.4627 | 3.8428 | -0.99046 | 48.1557 | 0.46412
38.1445 | 51.2106 | 52.3256 | 3.8337 | -1.115 | 48.027 | 0.46492
38.1545 | 51.0365 | 52.1885 | 3.8246 | -1.152 | 47.8982 | 0.46571
38.1645 | 50.8079 | 52.0511 | 3.8155 | -1.2432 | 47.7691 | 0.46649
38.1745 | 50.6086 | 51.9136 | 3.8064 | -1.305 | 47.64 | 0.46726
38.1845 | 50.3809 | 51.7761 | 3.7974 | -1.3952 | 47.5107 | 0.46801
38.1945 | 50.114 | 51.6384 | 3.7883 | -1.5244 | 47.3813 | 0.46875
38.2045 | 49.9572 | 51.5006 | 3.7793 | -1.5434 | 47.2518 | 0.46948
38.2145 | 49.6656 | 51.3628 | 3.7703 | -1.6972 | 47.1223 | 0.4702
38.2245 | 49.4656 | 51.225 | 3.7614 | -1.7594 | 46.9927 | 0.4709
38.2345 | 49.289 | 51.0871 | 3.7524 | -1.7981 | 46.8631 | 0.4716
38.2445 | 49.0268 | 50.9492 | 3.7435 | -1.9224 | 46.7335 | 0.47228
38.2545 | 48.8164 | 50.8114 | 3.7346 | -1.995 | 46.6039 | 0.47294
38.2645 | 48.5236 | 50.6735 | 3.7257 | -2.1499 | 46.4743 | 0.47359
38.2745 | 48.4178 | 50.5357 | 3.7168 | -2.1179 | 46.3447 | 0.47424
38.2845 | 48.1263 | 50.398 | 3.7079 | -2.2717 | 46.2152 | 0.47486
38.2945 | 47.9671 | 50.2603 | 3.6991 | -2.2932 | 46.0858 | 0.47548
38.3045 | 47.7011 | 50.1227 | 3.6903 | -2.4216 | 45.9564 | 0.47607
38.3145 | 47.4936 | 49.9853 | 3.6815 | -2.4917 | 45.8271 | 0.47666
38.3245 | 47.3107 | 49.8479 | 3.6727 | -2.5372 | 45.698 | 0.47723
38.3345 | 47.086 | 49.7107 | 3.6639 | -2.6247 | 45.569 | 0.47779
38.3445 | 46.9226 | 49.5736 | 3.6551 | -2.651 | 45.4401 | 0.47834
38.3545 | 46.6957 | 49.4367 | 3.6464 | -2.741 | 45.3114 | 0.47887
38.3644 | 46.4909 | 49.3014 | 3.6378 | -2.8105 | 45.1842 | 0.47938
38.3744 | 46.2995 | 49.1648 | 3.6291 | -2.8653 | 45.0558 | 0.47988
38.3844 | 46.1419 | 49.0285 | 3.6204 | -2.8866 | 44.9277 | 0.48037
38.3944 | 45.9597 | 48.8924 | 3.6118 | -2.9327 | 44.7998 | 0.48084
38.4044 | 45.7854 | 48.7565 | 3.6031 | -2.9711 | 44.6721 | 0.4813
38.4144 | 45.596 | 48.6209 | 3.5945 | -3.0249 | 44.5446 | 0.48174
38.4244 | 45.4312 | 48.4855 | 3.5859 | -3.0543 | 44.4174 | 0.48217
38.4344 | 45.3138 | 48.3504 | 3.5773 | -3.0366 | 44.2905 | 0.48259
38.4444 | 45.0466 | 48.2156 | 3.5688 | -3.169 | 44.1638 | 0.48299
38.4544 | 44.9399 | 48.0811 | 3.5602 | -3.1412 | 44.0375 | 0.48337
38.4644 | 44.7348 | 47.9469 | 3.5517 | -3.2121 | 43.9114 | 0.48374
38.4744 | 44.5672 | 47.813 | 3.5432 | -3.2458 | 43.7857 | 0.48409
38.4844 | 44.4376 | 47.6794 | 3.5347 | -3.2418 | 43.6603 | 0.48443
38.4944 | 44.2778 | 47.5462 | 3.5262 | -3.2684 | 43.5352 | 0.48476
38.5044 | 44.1509 | 47.4133 | 3.5178 | -3.2624 | 43.4105 | 0.48507
38.5144 | 43.9896 | 47.2808 | 3.5094 | -3.2912 | 43.2861 | 0.48536
38.5244 | 43.8736 | 47.1487 | 3.5009 | -3.2751 | 43.1621 | 0.48564
38.5344 | 43.6917 | 47.017 | 3.4925 | -3.3253 | 43.0385 | 0.4859
38.5444 | 43.5662 | 46.8856 | 3.4842 | -3.3194 | 42.9153 | 0.48615
38.5544 | 43.4446 | 46.7547 | 3.4758 | -3.3101 | 42.7925 | 0.48638
38.5644 | 43.3107 | 46.6242 | 3.4675 | -3.3135 | 42.6701 | 0.48659
38.5744 | 43.19 | 46.4941 | 3.4592 | -3.3041 | 42.5481 | 0.48679
38.5844 | 43.0399 | 46.3644 | 3.4509 | -3.3245 | 42.4266 | 0.48698
38.5944 | 42.9786 | 46.2352 | 3.4426 | -3.2566 | 42.3055 | 0.48714
38.6044 | 42.8167 | 46.1065 | 3.4343 | -3.2898 | 42.1848 | 0.4873
38.6144 | 42.7052 | 45.9782 | 3.4261 | -3.273 | 42.0647 | 0.48743
38.6244 | 42.5698 | 45.8503 | 3.4178 | -3.2805 | 41.9449 | 0.48755
38.6344 | 42.5005 | 45.723 | 3.4096 | -3.2225 | 41.8257 | 0.48766
38.6444 | 42.3446 | 45.5961 | 3.4015 | -3.2515 | 41.7069 | 0.48775
38.6544 | 42.2773 | 45.4698 | 3.3933 | -3.1925 | 41.5887 | 0.48782
38.6644 | 42.1388 | 45.3439 | 3.3851 | -3.2051 | 41.4709 | 0.48788
38.6744 | 42.0569 | 45.2186 | 3.377 | -3.1617 | 41.3536 | 0.48792
38.6844 | 41.9551 | 45.0937 | 3.3689 | -3.1386 | 41.2369 | 0.48794
38.6944 | 41.8681 | 44.9694 | 3.3608 | -3.1013 | 41.1207 | 0.48795
38.7044 | 41.7708 | 44.8457 | 3.3527 | -3.0749 | 41.005 | 0.48795
38.7144 | 41.6897 | 44.7224 | 3.3447 | -3.0327 | 40.8898 | 0.48793
38.7244 | 41.5964 | 44.5998 | 3.3366 | -3.0034 | 40.7752 | 0.48789
38.7344 | 41.5878 | 44.4776 | 3.3286 | -2.8898 | 40.6612 | 0.48783
38.7444 | 41.4267 | 44.3561 | 3.3206 | -2.9294 | 40.5477 | 0.48776
38.7544 | 41.4015 | 44.2351 | 3.3126 | -2.8336 | 40.4348 | 0.48768
38.7644 | 41.3206 | 44.1146 | 3.3047 | -2.794 | 40.3224 | 0.48758
38.7744 | 41.2761 | 43.9948 | 3.2967 | -2.7187 | 40.2106 | 0.48746
38.7844 | 41.1995 | 43.8756 | 3.2888 | -2.6761 | 40.0994 | 0.48733
38.7944 | 41.1861 | 43.7569 | 3.2809 | -2.5708 | 39.9888 | 0.48718
38.8044 | 41.1052 | 43.6388 | 3.273 | -2.5336 | 39.8788 | 0.48701
38.8144 | 41.078 | 43.5213 | 3.2652 | -2.4433 | 39.7694 | 0.48683
38.8244 | 41.0523 | 43.4045 | 3.2573 | -2.3522 | 39.6605 | 0.48664
38.8344 | 40.972 | 43.2882 | 3.2495 | -2.3162 | 39.5523 | 0.48643
38.8444 | 41.0018 | 43.1726 | 3.2417 | -2.1708 | 39.4447 | 0.4862
38.8544 | 40.9282 | 43.0576 | 3.2339 | -2.1294 | 39.3378 | 0.48596
38.8644 | 40.8991 | 42.9432 | 3.2261 | -2.0441 | 39.2314 | 0.4857
38.8744 | 40.8999 | 42.8295 | 3.2183 | -1.9296 | 39.1257 | 0.48543
38.8844 | 40.8609 | 42.7163 | 3.2106 | -1.8554 | 39.0206 | 0.48514
38.8944 | 40.9189 | 42.6039 | 3.2029 | -1.685 | 38.9161 | 0.48484
38.9044 | 40.8621 | 42.492 | 3.1952 | -1.6299 | 38.8123 | 0.48452
38.9144 | 40.9081 | 42.3809 | 3.1875 | -1.4728 | 38.7091 | 0.48419
38.9244 | 40.8907 | 42.2703 | 3.1799 | -1.3796 | 38.6066 | 0.48384
38.9344 | 40.9109 | 42.1605 | 3.1722 | -1.2496 | 38.5047 | 0.48348
38.9443 | 40.9085 | 42.0523 | 3.1647 | -1.1438 | 38.4045 | 0.48311
38.9543 | 40.9798 | 41.9438 | 3.1571 | -0.96398 | 38.304 | 0.48272
38.9643 | 40.9745 | 41.8359 | 3.1495 | -0.86138 | 38.2041 | 0.48231
38.9743 | 41.0532 | 41.7287 | 3.1419 | -0.67546 | 38.1048 | 0.48189
38.9843 | 41.1086 | 41.6221 | 3.1344 | -0.51351 | 38.0063 | 0.48145
38.9943 | 41.1606 | 41.5162 | 3.1269 | -0.35564 | 37.9084 | 0.481
39.0043 | 41.2442 | 41.411 | 3.1194 | -0.16685 | 37.8112 | 0.48054
39.0143 | 41.3306 | 41.3065 | 3.1119 | 0.024065 | 37.7146 | 0.48006
39.0243 | 41.3642 | 41.2027 | 3.1044 | 0.16149 | 37.6187 | 0.47957
39.0343 | 41.4803 | 41.0996 | 3.0969 | 0.38073 | 37.5236 | 0.47907
39.0443 | 41.6125 | 40.9971 | 3.0895 | 0.61538 | 37.4291 | 0.47855
39.0543 | 41.7115 | 40.8954 | 3.0821 | 0.81613 | 37.3353 | 0.47801
39.0643 | 41.8219 | 40.7943 | 3.0747 | 1.0276 | 37.2421 | 0.47747
39.0743 | 42.0403 | 40.6939 | 3.0673 | 1.3464 | 37.1497 | 0.47691
39.0843 | 42.0877 | 40.5943 | 3.06 | 1.4934 | 37.058 | 0.47633
39.0943 | 42.2771 | 40.4953 | 3.0526 | 1.7818 | 36.9669 | 0.47575
39.1043 | 42.4168 | 40.397 | 3.0453 | 2.0198 | 36.8766 | 0.47515
39.1143 | 42.5836 | 40.2995 | 3.038 | 2.2841 | 36.7869 | 0.47453
39.1243 | 42.7459 | 40.2026 | 3.0307 | 2.5433 | 36.698 | 0.47391
39.1343 | 42.9493 | 40.1065 | 3.0235 | 2.8428 | 36.6098 | 0.47327
39.1443 | 43.1299 | 40.0111 | 3.0162 | 3.1188 | 36.5222 | 0.47262
39.1543 | 43.344 | 39.9163 | 3.009 | 3.4277 | 36.4354 | 0.47195
39.1643 | 43.6201 | 39.8223 | 3.0018 | 3.7978 | 36.3493 | 0.47128
39.1743 | 43.7389 | 39.7291 | 2.9946 | 4.0098 | 36.2638 | 0.47059
39.1843 | 43.9794 | 39.6365 | 2.9875 | 4.3429 | 36.1791 | 0.46989
39.1943 | 44.2327 | 39.5446 | 2.9803 | 4.6881 | 36.0951 | 0.46918
39.2043 | 44.4304 | 39.4535 | 2.9732 | 4.9769 | 36.0118 | 0.46846
39.2143 | 44.6988 | 39.3631 | 2.9661 | 5.3357 | 35.9293 | 0.46772
39.2243 | 44.9073 | 39.2734 | 2.959 | 5.6339 | 35.8474 | 0.46697
39.2343 | 45.185 | 39.1844 | 2.9519 | 6.0006 | 35.7663 | 0.46622
39.2443 | 45.4357 | 39.0961 | 2.9449 | 6.3396 | 35.6858 | 0.46545
39.2543 | 45.7011 | 39.0086 | 2.9378 | 6.6925 | 35.6061 | 0.46467
39.2643 | 45.9264 | 38.9218 | 2.9308 | 7.0046 | 35.5271 | 0.46388
39.2743 | 46.1466 | 38.8357 | 2.9238 | 7.3109 | 35.4488 | 0.46307
39.2843 | 46.414 | 38.7503 | 2.9168 | 7.6637 | 35.3712 | 0.46226
39.2943 | 46.6579 | 38.6657 | 2.9099 | 7.9922 | 35.2944 | 0.46144
39.3043 | 46.8642 | 38.5818 | 2.9029 | 8.2824 | 35.2182 | 0.46061
39.3143 | 47.1497 | 38.4986 | 2.896 | 8.6511 | 35.1428 | 0.45976
39.3243 | 47.3393 | 38.4161 | 2.8891 | 8.9232 | 35.0681 | 0.45891
39.3343 | 47.5712 | 38.3344 | 2.8822 | 9.2368 | 34.9941 | 0.45805
39.3443 | 47.843 | 38.2534 | 2.8754 | 9.5896 | 34.9208 | 0.45717
39.3543 | 48.0027 | 38.1731 | 2.8685 | 9.8296 | 34.8483 | 0.45629
39.3643 | 48.2049 | 38.0936 | 2.8617 | 10.1113 | 34.7765 | 0.4554
39.3743 | 48.3938 | 38.0147 | 2.8549 | 10.3791 | 34.7054 | 0.4545
39.3843 | 48.5607 | 37.9367 | 2.8481 | 10.624 | 34.635 | 0.45359
39.3943 | 48.7372 | 37.8593 | 2.8413 | 10.8779 | 34.5653 | 0.45267
39.4043 | 48.8675 | 37.7826 | 2.8346 | 11.0849 | 34.4963 | 0.45175
39.4143 | 49.0654 | 37.7067 | 2.8279 | 11.3587 | 34.4281 | 0.45081
39.4243 | 49.1945 | 37.6316 | 2.8211 | 11.5629 | 34.3606 | 0.44987
39.4343 | 49.2629 | 37.5571 | 2.8144 | 11.7058 | 34.2937 | 0.44891
39.4443 | 49.3712 | 37.4834 | 2.8078 | 11.8878 | 34.2277 | 0.44795
39.4543 | 49.4154 | 37.4104 | 2.8011 | 12.005 | 34.1623 | 0.44698
39.4643 | 49.4847 | 37.3381 | 2.7945 | 12.1466 | 34.0976 | 0.44601
39.4743 | 49.4848 | 37.2666 | 2.7879 | 12.2182 | 34.0337 | 0.44503
39.4843 | 49.5308 | 37.1957 | 2.7813 | 12.3351 | 33.9704 | 0.44403
39.4943 | 49.5034 | 37.1256 | 2.7747 | 12.3778 | 33.9079 | 0.44304
39.5043 | 49.4936 | 37.0563 | 2.7681 | 12.4373 | 33.8461 | 0.44203
39.5143 | 49.4889 | 36.9876 | 2.7616 | 12.5013 | 33.785 | 0.44102
39.5243 | 49.4076 | 36.9197 | 2.7551 | 12.4879 | 33.7246 | 0.44
39.5342 | 49.3 | 36.8532 | 2.7486 | 12.4468 | 33.6656 | 0.43898
39.5442 | 49.151 | 36.7867 | 2.7421 | 12.3643 | 33.6066 | 0.43795
39.5542 | 49.0582 | 36.7209 | 2.7357 | 12.3373 | 33.5483 | 0.43691
39.5642 | 48.9376 | 36.6559 | 2.7292 | 12.2817 | 33.4908 | 0.43587
39.5742 | 48.7615 | 36.5916 | 2.7228 | 12.1699 | 33.434 | 0.43482
39.5842 | 48.5861 | 36.528 | 2.7164 | 12.0581 | 33.3778 | 0.43376
39.5942 | 48.4056 | 36.4651 | 2.71 | 11.9405 | 33.3224 | 0.4327
39.6042 | 48.1875 | 36.403 | 2.7036 | 11.7845 | 33.2677 | 0.43163
39.6142 | 47.9349 | 36.3415 | 2.6973 | 11.5934 | 33.2137 | 0.43056
39.6242 | 47.7011 | 36.2808 | 2.691 | 11.4203 | 33.1604 | 0.42948
39.6342 | 47.4069 | 36.2208 | 2.6846 | 11.1861 | 33.1078 | 0.4284
39.6442 | 47.1846 | 36.1615 | 2.6783 | 11.0231 | 33.0558 | 0.42731
39.6542 | 46.8564 | 36.1029 | 2.6721 | 10.7535 | 33.0046 | 0.42622
39.6642 | 46.5996 | 36.0451 | 2.6658 | 10.5545 | 32.9541 | 0.42512
39.6742 | 46.3587 | 35.9879 | 2.6596 | 10.3708 | 32.9043 | 0.42402
39.6842 | 45.9801 | 35.9315 | 2.6534 | 10.0486 | 32.8552 | 0.42291
39.6942 | 45.711 | 35.8757 | 2.6472 | 9.8353 | 32.8068 | 0.4218
39.7042 | 45.3675 | 35.8207 | 2.641 | 9.5468 | 32.7591 | 0.42068
39.7142 | 45.0794 | 35.7664 | 2.6348 | 9.313 | 32.712 | 0.41957
39.7242 | 44.735 | 35.7128 | 2.6287 | 9.0222 | 32.6657 | 0.41844
39.7342 | 44.4415 | 35.6599 | 2.6225 | 8.7816 | 32.6201 | 0.41732
39.7442 | 44.0759 | 35.6077 | 2.6164 | 8.4682 | 32.5751 | 0.41619
39.7542 | 43.7852 | 35.5562 | 2.6104 | 8.229 | 32.5308 | 0.41506
39.7642 | 43.4675 | 35.5055 | 2.6043 | 7.962 | 32.4873 | 0.41392
39.7742 | 43.1239 | 35.4554 | 2.5982 | 7.6685 | 32.4444 | 0.41278
39.7842 | 42.8247 | 35.406 | 2.5922 | 7.4187 | 32.4021 | 0.41164
39.7942 | 42.5057 | 35.3573 | 2.5862 | 7.1484 | 32.3606 | 0.4105
39.8042 | 42.1973 | 35.3093 | 2.5802 | 6.888 | 32.3198 | 0.40935
39.8142 | 41.8712 | 35.262 | 2.5742 | 6.6092 | 32.2796 | 0.4082
39.8242 | 41.5766 | 35.2155 | 2.5683 | 6.3611 | 32.2401 | 0.40705
39.8342 | 41.2734 | 35.1696 | 2.5623 | 6.1038 | 32.2013 | 0.4059
39.8442 | 41.0685 | 35.1243 | 2.5564 | 5.9442 | 32.1632 | 0.40474
39.8542 | 40.7281 | 35.0798 | 2.5505 | 5.6483 | 32.1257 | 0.40359
39.8642 | 40.4762 | 35.036 | 2.5446 | 5.4402 | 32.0889 | 0.40243
39.8742 | 40.2317 | 34.9929 | 2.5388 | 5.2388 | 32.0528 | 0.40127
39.8842 | 39.9498 | 34.9504 | 2.5329 | 4.9994 | 32.0174 | 0.4001
39.8942 | 39.7134 | 34.9087 | 2.5271 | 4.8047 | 31.9826 | 0.39894
39.9042 | 39.4326 | 34.8676 | 2.5213 | 4.565 | 31.9485 | 0.39778
39.9142 | 39.271 | 34.8272 | 2.5155 | 4.4438 | 31.915 | 0.39661
39.9242 | 39.0399 | 34.7875 | 2.5098 | 4.2524 | 31.8823 | 0.39544
39.9342 | 38.84 | 34.7485 | 2.504 | 4.0915 | 31.8502 | 0.39427
39.9442 | 38.6228 | 34.7101 | 2.4983 | 3.9127 | 31.8187 | 0.39311
39.9542 | 38.4016 | 34.6724 | 2.4926 | 3.7292 | 31.7879 | 0.39194
39.9642 | 38.2114 | 34.6354 | 2.4869 | 3.576 | 31.7578 | 0.39077
39.9742 | 38.029 | 34.5991 | 2.4812 | 3.4299 | 31.7283 | 0.3896
39.9842 | 37.8804 | 34.5634 | 2.4756 | 3.317 | 31.6994 | 0.38843
39.9942 | 37.6775 | 34.5285 | 2.4699 | 3.149 | 31.6713 | 0.38726
40.0042 | 37.5626 | 34.4941 | 2.4643 | 3.0685 | 31.6437 | 0.38608
40.0142 | 37.4008 | 34.4605 | 2.4587 | 2.9403 | 31.6169 | 0.38491
40.0242 | 37.2384 | 34.4275 | 2.4532 | 2.8109 | 31.5906 | 0.38374
40.0342 | 37.106 | 34.3952 | 2.4476 | 2.7108 | 31.565 | 0.38257
40.0442 | 36.9644 | 34.3636 | 2.4421 | 2.6008 | 31.5401 | 0.3814
40.0542 | 36.8245 | 34.3326 | 2.4365 | 2.4919 | 31.5158 | 0.38023
40.0642 | 36.7272 | 34.3022 | 2.431 | 2.425 | 31.4921 | 0.37906
40.0742 | 36.6833 | 34.2726 | 2.4256 | 2.4107 | 31.4691 | 0.3779
40.0842 | 36.5146 | 34.2435 | 2.4201 | 2.2711 | 31.4467 | 0.37673
40.0942 | 36.4372 | 34.2152 | 2.4147 | 2.222 | 31.425 | 0.37556
40.1042 | 36.3092 | 34.1875 | 2.4092 | 2.1217 | 31.4039 | 0.37439
40.1142 | 36.2726 | 34.1604 | 2.4038 | 2.1122 | 31.3834 | 0.37323
40.1241 | 36.1577 | 34.1343 | 2.3985 | 2.0234 | 31.3637 | 0.37208
40.1341 | 36.0818 | 34.1085 | 2.3931 | 1.9733 | 31.3445 | 0.37092
40.1441 | 36.0089 | 34.0834 | 2.3878 | 1.9255 | 31.3259 | 0.36975
40.1541 | 35.9567 | 34.0589 | 2.3824 | 1.8978 | 31.3079 | 0.36859
40.1641 | 35.9043 | 34.0351 | 2.3771 | 1.8692 | 31.2905 | 0.36744
40.1741 | 35.8296 | 34.0119 | 2.3718 | 1.8177 | 31.2738 | 0.36628
40.1841 | 35.7953 | 33.9893 | 2.3665 | 1.806 | 31.2576 | 0.36512
40.1941 | 35.6932 | 33.9674 | 2.3613 | 1.7258 | 31.2421 | 0.36397
40.2041 | 35.6846 | 33.9461 | 2.3561 | 1.7385 | 31.2272 | 0.36282
40.2141 | 35.5915 | 33.9255 | 2.3508 | 1.666 | 31.213 | 0.36167
40.2241 | 35.6148 | 33.9054 | 2.3456 | 1.7094 | 31.1993 | 0.36052
40.2341 | 35.5623 | 33.886 | 2.3405 | 1.6763 | 31.1862 | 0.35938
40.2441 | 35.525 | 33.8673 | 2.3353 | 1.6577 | 31.1738 | 0.35823
40.2541 | 35.4977 | 33.8491 | 2.3301 | 1.6486 | 31.1619 | 0.35709
40.2641 | 35.4537 | 33.8316 | 2.325 | 1.6221 | 31.1507 | 0.35595
40.2741 | 35.4191 | 33.8147 | 2.3199 | 1.6044 | 31.14 | 0.35482
40.2841 | 35.3625 | 33.7985 | 2.3148 | 1.564 | 31.1299 | 0.35368
40.2941 | 35.3594 | 33.7828 | 2.3098 | 1.5766 | 31.1205 | 0.35255
40.3041 | 35.3996 | 33.7677 | 2.3047 | 1.6319 | 31.1116 | 0.35142
40.3141 | 35.3125 | 33.7533 | 2.2997 | 1.5592 | 31.1034 | 0.35029
40.3241 | 35.2911 | 33.7395 | 2.2947 | 1.5516 | 31.0957 | 0.34917
40.3341 | 35.2748 | 33.7263 | 2.2897 | 1.5485 | 31.0886 | 0.34805
40.3441 | 35.2363 | 33.7137 | 2.2847 | 1.5226 | 31.0821 | 0.34693
40.3541 | 35.1966 | 33.7017 | 2.2797 | 1.4949 | 31.0761 | 0.34581
40.3641 | 35.2191 | 33.6903 | 2.2748 | 1.5288 | 31.0708 | 0.3447
40.3741 | 35.1949 | 33.6795 | 2.2699 | 1.5154 | 31.066 | 0.34359
40.3841 | 35.2166 | 33.6693 | 2.265 | 1.5473 | 31.0618 | 0.34249
40.3941 | 35.1441 | 33.6597 | 2.2601 | 1.4844 | 31.0582 | 0.34138
40.4041 | 35.1756 | 33.6507 | 2.2552 | 1.5249 | 31.0552 | 0.34028
40.4141 | 35.1225 | 33.6422 | 2.2504 | 1.4803 | 31.0527 | 0.33918
40.4241 | 35.1167 | 33.6344 | 2.2456 | 1.4823 | 31.0508 | 0.33809
40.4341 | 35.1057 | 33.6272 | 2.2408 | 1.4785 | 31.0494 | 0.337
40.4441 | 35.104 | 33.6205 | 2.236 | 1.4835 | 31.0486 | 0.33591
40.4541 | 35.1363 | 33.6144 | 2.2312 | 1.5219 | 31.0484 | 0.33483
40.4641 | 35.054 | 33.6089 | 2.2264 | 1.4451 | 31.0487 | 0.33375
40.4741 | 35.0929 | 33.604 | 2.2217 | 1.4889 | 31.0496 | 0.33267
40.4841 | 35.0574 | 33.5996 | 2.217 | 1.4578 | 31.0511 | 0.3316
40.4941 | 35.0488 | 33.5959 | 2.2123 | 1.4529 | 31.053 | 0.33053
40.5041 | 35.0444 | 33.5927 | 2.2076 | 1.4517 | 31.0556 | 0.32946
40.5141 | 35.0489 | 33.59 | 2.203 | 1.4589 | 31.0587 | 0.3284
40.5241 | 35.0547 | 33.5879 | 2.1983 | 1.4668 | 31.0623 | 0.32734
40.5341 | 35.0278 | 33.5864 | 2.1937 | 1.4414 | 31.0664 | 0.32629
40.5441 | 35.0291 | 33.5855 | 2.1891 | 1.4436 | 31.0711 | 0.32524
40.5541 | 35.0481 | 33.5851 | 2.1845 | 1.463 | 31.0764 | 0.32419
40.5641 | 35.0407 | 33.5852 | 2.1799 | 1.4555 | 31.0821 | 0.32315
40.5741 | 35.0227 | 33.5859 | 2.1754 | 1.4368 | 31.0884 | 0.32211
40.5841 | 35.0565 | 33.5872 | 2.1709 | 1.4693 | 31.0952 | 0.32107
40.5941 | 35.0211 | 33.589 | 2.1664 | 1.4321 | 31.1026 | 0.32004
40.6041 | 35.0628 | 33.5913 | 2.1619 | 1.4715 | 31.1104 | 0.31901
40.6141 | 35.0363 | 33.5942 | 2.1574 | 1.4421 | 31.1188 | 0.31799
40.6241 | 35.0639 | 33.5976 | 2.1529 | 1.4663 | 31.1277 | 0.31697
40.6341 | 35.0709 | 33.6016 | 2.1485 | 1.4693 | 31.1371 | 0.31595
40.6441 | 35.0838 | 33.6061 | 2.1441 | 1.4777 | 31.147 | 0.31494
40.6541 | 35.0772 | 33.6111 | 2.1397 | 1.4661 | 31.1575 | 0.31393
40.6641 | 35.0779 | 33.6166 | 2.1353 | 1.4613 | 31.1684 | 0.31293
40.6741 | 35.1283 | 33.6227 | 2.131 | 1.5056 | 31.1798 | 0.31193
40.6841 | 35.1029 | 33.6293 | 2.1266 | 1.4736 | 31.1917 | 0.31094
40.6941 | 35.1385 | 33.6364 | 2.1223 | 1.5021 | 31.2042 | 0.30995
40.704 | 35.1333 | 33.6439 | 2.118 | 1.4894 | 31.2169 | 0.30897
40.714 | 35.1102 | 33.6521 | 2.1137 | 1.4581 | 31.2303 | 0.30799
40.724 | 35.2041 | 33.6607 | 2.1095 | 1.5434 | 31.2442 | 0.30701
40.734 | 35.1924 | 33.6698 | 2.1052 | 1.5226 | 31.2586 | 0.30604
40.744 | 35.2125 | 33.6794 | 2.101 | 1.5331 | 31.2734 | 0.30507
40.754 | 35.2079 | 33.6896 | 2.0968 | 1.5183 | 31.2887 | 0.3041
40.764 | 35.2188 | 33.7002 | 2.0926 | 1.5186 | 31.3045 | 0.30314
40.774 | 35.2294 | 33.7113 | 2.0884 | 1.5181 | 31.3207 | 0.30219
40.784 | 35.2346 | 33.7229 | 2.0842 | 1.5117 | 31.3374 | 0.30124
40.794 | 35.2619 | 33.735 | 2.0801 | 1.5269 | 31.3546 | 0.30029
40.804 | 35.3104 | 33.7476 | 2.076 | 1.5628 | 31.3722 | 0.29935
40.814 | 35.2659 | 33.7606 | 2.0719 | 1.5053 | 31.3903 | 0.29841
40.824 | 35.2753 | 33.7741 | 2.0678 | 1.5012 | 31.4089 | 0.29747
40.834 | 35.3352 | 33.7881 | 2.0637 | 1.5471 | 31.4278 | 0.29654
40.844 | 35.3179 | 33.8026 | 2.0597 | 1.5153 | 31.4473 | 0.29562
40.854 | 35.3488 | 33.8175 | 2.0556 | 1.5313 | 31.4671 | 0.2947
40.864 | 35.3757 | 33.8328 | 2.0516 | 1.5429 | 31.4874 | 0.29378
40.874 | 35.3748 | 33.8487 | 2.0476 | 1.5261 | 31.5081 | 0.29287
40.884 | 35.37 | 33.8649 | 2.0437 | 1.5051 | 31.5293 | 0.29196
40.894 | 35.3783 | 33.8817 | 2.0397 | 1.4966 | 31.5509 | 0.29106
40.904 | 35.4244 | 33.8988 | 2.0358 | 1.5256 | 31.5729 | 0.29016
40.914 | 35.4053 | 33.9164 | 2.0319 | 1.4889 | 31.5953 | 0.28927
40.924 | 35.4625 | 33.9345 | 2.028 | 1.528 | 31.6181 | 0.28838
40.934 | 35.4604 | 33.953 | 2.0241 | 1.5074 | 31.6414 | 0.28749
40.944 | 35.4688 | 33.9719 | 2.0202 | 1.4969 | 31.665 | 0.28661
40.954 | 35.4766 | 33.9912 | 2.0164 | 1.4854 | 31.6891 | 0.28574
40.964 | 35.5255 | 34.0109 | 2.0125 | 1.5146 | 31.7135 | 0.28487
40.974 | 35.5001 | 34.0311 | 2.0087 | 1.469 | 31.7383 | 0.284
40.984 | 35.5353 | 34.0516 | 2.0049 | 1.4837 | 31.7636 | 0.28314
40.994 | 35.5342 | 34.0726 | 2.0012 | 1.4616 | 31.7892 | 0.28228
41.004 | 35.5673 | 34.094 | 1.9974 | 1.4733 | 31.8151 | 0.28143
41.014 | 35.5722 | 34.1157 | 1.9937 | 1.4565 | 31.8415 | 0.28058
41.024 | 35.6107 | 34.1379 | 1.9899 | 1.4728 | 31.8682 | 0.27974
41.034 | 35.6114 | 34.1604 | 1.9862 | 1.451 | 31.8953 | 0.2789
41.044 | 35.6371 | 34.1834 | 1.9826 | 1.4537 | 31.9227 | 0.27806
41.054 | 35.6506 | 34.2067 | 1.9789 | 1.4439 | 31.9505 | 0.27723
41.064 | 35.6609 | 34.2304 | 1.9753 | 1.4305 | 31.9787 | 0.27641
41.074 | 35.6881 | 34.2544 | 1.9716 | 1.4337 | 32.0072 | 0.27559
41.084 | 35.7304 | 34.2788 | 1.968 | 1.4516 | 32.036 | 0.27477
41.094 | 35.7388 | 34.3036 | 1.9644 | 1.4352 | 32.0652 | 0.27396
41.104 | 35.7666 | 34.3287 | 1.9609 | 1.4379 | 32.0947 | 0.27315
41.114 | 35.7461 | 34.3542 | 1.9573 | 1.3919 | 32.1245 | 0.27235
41.124 | 35.8123 | 34.38 | 1.9538 | 1.4323 | 32.1547 | 0.27155
41.134 | 35.7885 | 34.4062 | 1.9502 | 1.3823 | 32.1852 | 0.27075
41.144 | 35.8471 | 34.4326 | 1.9467 | 1.4145 | 32.2159 | 0.26996
41.154 | 35.8359 | 34.4595 | 1.9433 | 1.3764 | 32.247 | 0.26918
41.164 | 35.8537 | 34.4866 | 1.9398 | 1.3671 | 32.2784 | 0.2684
41.174 | 35.8698 | 34.514 | 1.9363 | 1.3558 | 32.3101 | 0.26762
41.184 | 35.9033 | 34.5418 | 1.9329 | 1.3615 | 32.342 | 0.26685
41.194 | 35.915 | 34.5699 | 1.9295 | 1.3451 | 32.3743 | 0.26608
41.204 | 35.9513 | 34.5983 | 1.9261 | 1.353 | 32.4068 | 0.26532
41.214 | 35.9434 | 34.6269 | 1.9227 | 1.3165 | 32.4396 | 0.26456
41.224 | 35.9642 | 34.6559 | 1.9194 | 1.3083 | 32.4727 | 0.26381
41.234 | 35.9659 | 34.6851 | 1.9161 | 1.2808 | 32.506 | 0.26306
41.244 | 36.0038 | 34.7146 | 1.9127 | 1.2892 | 32.5396 | 0.26231
41.254 | 36.0706 | 34.7444 | 1.9094 | 1.3262 | 32.5734 | 0.26157
41.264 | 36.0479 | 34.7745 | 1.9061 | 1.2734 | 32.6075 | 0.26083
41.274 | 36.0794 | 34.8048 | 1.9029 | 1.2746 | 32.6418 | 0.2601
41.284 | 36.0752 | 34.8353 | 1.8996 | 1.2399 | 32.6763 | 0.25937
41.2939 | 36.1039 | 34.8658 | 1.8964 | 1.2381 | 32.7108 | 0.25866
41.3039 | 36.1206 | 34.8969 | 1.8932 | 1.2237 | 32.7457 | 0.25794
41.3139 | 36.1824 | 34.9282 | 1.89 | 1.2542 | 32.7809 | 0.25722
41.3239 | 36.1613 | 34.9597 | 1.8869 | 1.2016 | 32.8163 | 0.25651
41.3339 | 36.1812 | 34.9914 | 1.8837 | 1.1898 | 32.8519 | 0.25581
41.3439 | 36.2061 | 35.0234 | 1.8806 | 1.1827 | 32.8877 | 0.2551
41.3539 | 36.1995 | 35.0556 | 1.8774 | 1.1439 | 32.9237 | 0.25441
41.3639 | 36.254 | 35.0879 | 1.8743 | 1.1661 | 32.9599 | 0.25371
41.3739 | 36.275 | 35.1205 | 1.8712 | 1.1545 | 32.9962 | 0.25302
41.3839 | 36.2852 | 35.1532 | 1.8682 | 1.132 | 33.0327 | 0.25234
41.3939 | 36.2817 | 35.1862 | 1.8651 | 1.0955 | 33.0694 | 0.25166
41.4039 | 36.3023 | 35.2193 | 1.8621 | 1.083 | 33.1062 | 0.25098
41.4139 | 36.3211 | 35.2525 | 1.8591 | 1.0686 | 33.1431 | 0.25031
41.4239 | 36.3273 | 35.286 | 1.8561 | 1.0413 | 33.1802 | 0.24964
41.4339 | 36.324 | 35.3196 | 1.8531 | 1.0044 | 33.2175 | 0.24897
41.4439 | 36.3902 | 35.3533 | 1.8501 | 1.0369 | 33.2548 | 0.24831
41.4539 | 36.3422 | 35.3872 | 1.8472 | 0.95502 | 33.2923 | 0.24766
41.4639 | 36.386 | 35.4212 | 1.8443 | 0.96481 | 33.3299 | 0.247
41.4739 | 36.3837 | 35.4553 | 1.8414 | 0.92837 | 33.3676 | 0.24636
41.4839 | 36.3695 | 35.4896 | 1.8385 | 0.87992 | 33.4054 | 0.24571
41.4939 | 36.3699 | 35.5239 | 1.8356 | 0.84595 | 33.4433 | 0.24507
41.5039 | 36.4306 | 35.5584 | 1.8327 | 0.87219 | 33.4812 | 0.24444
41.5139 | 36.431 | 35.593 | 1.8299 | 0.83802 | 33.5193 | 0.2438
41.5239 | 36.3896 | 35.6276 | 1.8271 | 0.76197 | 33.5574 | 0.24317
41.5339 | 36.4214 | 35.6624 | 1.8243 | 0.75903 | 33.5955 | 0.24255
41.5439 | 36.3699 | 35.6972 | 1.8215 | 0.67272 | 33.6337 | 0.24193
41.5539 | 36.408 | 35.732 | 1.8187 | 0.67595 | 33.672 | 0.24131
41.5639 | 36.4659 | 35.767 | 1.816 | 0.69892 | 33.7103 | 0.2407
41.5739 | 36.4223 | 35.802 | 1.8133 | 0.62034 | 33.7486 | 0.24009
41.5839 | 36.4376 | 35.837 | 1.8105 | 0.60062 | 33.7869 | 0.23949
41.5939 | 36.4422 | 35.872 | 1.8079 | 0.57017 | 33.8253 | 0.23889
41.6039 | 36.4282 | 35.9071 | 1.8052 | 0.52108 | 33.8637 | 0.23829
41.6139 | 36.5088 | 35.9422 | 1.8025 | 0.56659 | 33.902 | 0.2377
41.6239 | 36.5488 | 35.9773 | 1.7999 | 0.57148 | 33.9403 | 0.23711
41.6339 | 36.4955 | 36.0124 | 1.7972 | 0.48308 | 33.9787 | 0.23652
41.6439 | 36.504 | 36.0475 | 1.7946 | 0.45648 | 34.0169 | 0.23594
41.6539 | 36.5194 | 36.0826 | 1.7921 | 0.43679 | 34.0552 | 0.23536
41.6639 | 36.5156 | 36.1177 | 1.7895 | 0.39793 | 34.0934 | 0.23478
41.6739 | 36.5945 | 36.1527 | 1.7869 | 0.4418 | 34.1316 | 0.23421
41.6839 | 36.6037 | 36.1877 | 1.7844 | 0.41601 | 34.1697 | 0.23365
41.6939 | 36.5943 | 36.2226 | 1.7819 | 0.37167 | 34.2077 | 0.23308
41.7039 | 36.5713 | 36.2575 | 1.7794 | 0.31379 | 34.2456 | 0.23252
41.7139 | 36.5916 | 36.2923 | 1.7769 | 0.29928 | 34.2835 | 0.23196
41.7239 | 36.6167 | 36.3271 | 1.7744 | 0.28964 | 34.3212 | 0.23141
41.7339 | 36.6354 | 36.3617 | 1.772 | 0.27369 | 34.3589 | 0.23086
41.7439 | 36.6257 | 36.3963 | 1.7695 | 0.22942 | 34.3964 | 0.23031
41.7539 | 36.6328 | 36.4307 | 1.7671 | 0.20206 | 34.4339 | 0.22977
41.7639 | 36.581 | 36.4651 | 1.7647 | 0.11591 | 34.4711 | 0.22923
41.7739 | 36.657 | 36.4993 | 1.7623 | 0.15767 | 34.5083 | 0.2287
41.7839 | 36.6251 | 36.5334 | 1.76 | 0.091667 | 34.5453 | 0.22816
41.7939 | 36.6626 | 36.5674 | 1.7576 | 0.095196 | 34.5821 | 0.22764
41.8039 | 36.6303 | 36.6012 | 1.7553 | 0.029072 | 34.6188 | 0.22711
41.8139 | 36.617 | 36.6349 | 1.753 | -0.017898 | 34.6553 | 0.22659
41.8239 | 36.5998 | 36.6684 | 1.7507 | -0.068606 | 34.6916 | 0.22607
41.8339 | 36.6333 | 36.7017 | 1.7484 | -0.06844 | 34.7278 | 0.22555
41.8439 | 36.5956 | 36.7349 | 1.7462 | -0.13929 | 34.7637 | 0.22504
41.8539 | 36.624 | 36.7679 | 1.7439 | -0.14386 | 34.7994 | 0.22453
41.8639 | 36.6163 | 36.8006 | 1.7417 | -0.18432 | 34.8349 | 0.22402
41.8738 | 36.5656 | 36.8329 | 1.7395 | -0.26725 | 34.8698 | 0.22353
41.8838 | 36.5882 | 36.8652 | 1.7373 | -0.27699 | 34.9048 | 0.22303
41.8938 | 36.5549 | 36.8973 | 1.7352 | -0.34241 | 34.9396 | 0.22253
41.9038 | 36.5329 | 36.9292 | 1.733 | -0.39629 | 34.9741 | 0.22204
41.9138 | 36.6069 | 36.9608 | 1.7309 | -0.35392 | 35.0084 | 0.22155
41.9238 | 36.552 | 36.9922 | 1.7288 | -0.4402 | 35.0424 | 0.22106
41.9338 | 36.5159 | 37.0233 | 1.7267 | -0.50742 | 35.0761 | 0.22058
41.9438 | 36.5159 | 37.0542 | 1.7246 | -0.53826 | 35.1095 | 0.22009
41.9538 | 36.4855 | 37.0847 | 1.7225 | -0.59923 | 35.1426 | 0.21962
41.9638 | 36.5153 | 37.115 | 1.7204 | -0.5997 | 35.1754 | 0.21914
41.9738 | 36.5057 | 37.145 | 1.7184 | -0.63928 | 35.2079 | 0.21867
41.9838 | 36.4762 | 37.1746 | 1.7164 | -0.69845 | 35.24 | 0.2182
41.9938 | 36.4372 | 37.204 | 1.7144 | -0.76679 | 35.2719 | 0.21773
42.0038 | 36.4303 | 37.233 | 1.7124 | -0.80272 | 35.3033 | 0.21727
42.0138 | 36.412 | 37.2617 | 1.7105 | -0.8497 | 35.3344 | 0.21681
42.0238 | 36.4558 | 37.29 | 1.7085 | -0.83424 | 35.3652 | 0.21635
42.0338 | 36.4148 | 37.318 | 1.7066 | -0.90323 | 35.3956 | 0.2159
42.0438 | 36.3766 | 37.3457 | 1.7047 | -0.96906 | 35.4256 | 0.21545
42.0538 | 36.3548 | 37.3729 | 1.7028 | -1.0181 | 35.4552 | 0.215
42.0638 | 36.3705 | 37.3998 | 1.7009 | -1.0293 | 35.4844 | 0.21455
42.0738 | 36.3331 | 37.4263 | 1.699 | -1.0932 | 35.5131 | 0.21411
42.0838 | 36.374 | 37.4523 | 1.6972 | -1.0783 | 35.5415 | 0.21366
42.0938 | 36.2941 | 37.478 | 1.6953 | -1.1839 | 35.5695 | 0.21323
42.1038 | 36.3063 | 37.5033 | 1.6935 | -1.197 | 35.597 | 0.21279
42.1138 | 36.2678 | 37.5281 | 1.6917 | -1.2603 | 35.624 | 0.21236
42.1238 | 36.2449 | 37.5525 | 1.69 | -1.3076 | 35.6506 | 0.21193
42.1338 | 36.2916 | 37.5765 | 1.6882 | -1.2849 | 35.6768 | 0.2115
42.1438 | 36.2255 | 37.6 | 1.6865 | -1.3745 | 35.7024 | 0.21107
42.1538 | 36.2473 | 37.623 | 1.6847 | -1.3757 | 35.7276 | 0.21065
42.1638 | 36.1779 | 37.6456 | 1.683 | -1.4677 | 35.7523 | 0.21023
42.1738 | 36.183 | 37.6677 | 1.6813 | -1.4847 | 35.7766 | 0.20981
42.1838 | 36.1511 | 37.6893 | 1.6797 | -1.5382 | 35.8003 | 0.20939
42.1938 | 36.1518 | 37.7104 | 1.678 | -1.5586 | 35.8234 | 0.20898
42.2038 | 36.1502 | 37.731 | 1.6763 | -1.5808 | 35.8461 | 0.20857
42.2138 | 36.1175 | 37.7511 | 1.6747 | -1.6336 | 35.8683 | 0.20816
42.2238 | 36.0817 | 37.7707 | 1.6731 | -1.689 | 35.8899 | 0.20776
42.2338 | 36.0445 | 37.7898 | 1.6715 | -1.7453 | 35.9109 | 0.20735
42.2438 | 36.0554 | 37.8083 | 1.6699 | -1.7529 | 35.9314 | 0.20695
42.2538 | 36.0812 | 37.8263 | 1.6684 | -1.7451 | 35.9513 | 0.20655
42.2638 | 36.0244 | 37.8437 | 1.6668 | -1.8193 | 35.9707 | 0.20615
42.2738 | 35.9605 | 37.8606 | 1.6653 | -1.9001 | 35.9895 | 0.20576
42.2838 | 35.9316 | 37.8769 | 1.6638 | -1.9453 | 36.0077 | 0.20537
42.2938 | 35.9194 | 37.8926 | 1.6623 | -1.9732 | 36.0253 | 0.20498
42.3038 | 35.9583 | 37.9077 | 1.6608 | -1.9494 | 36.0423 | 0.20459
42.3138 | 35.8702 | 37.9223 | 1.6594 | -2.0521 | 36.0587 | 0.2042
42.3238 | 35.8495 | 37.9363 | 1.6579 | -2.0868 | 36.0745 | 0.20382
42.3338 | 35.7684 | 37.9496 | 1.6565 | -2.1812 | 36.0897 | 0.20344
42.3438 | 35.7679 | 37.9624 | 1.6551 | -2.1945 | 36.1042 | 0.20306
42.3538 | 35.808 | 37.9745 | 1.6537 | -2.1665 | 36.1181 | 0.20268
42.3638 | 35.7428 | 37.986 | 1.6524 | -2.2432 | 36.1313 | 0.2023
42.3738 | 35.665 | 37.9968 | 1.651 | -2.3318 | 36.1439 | 0.20193
42.3838 | 35.6387 | 38.0071 | 1.6497 | -2.3684 | 36.1559 | 0.20156
42.3938 | 35.584 | 38.0166 | 1.6483 | -2.4326 | 36.1671 | 0.20119
42.4038 | 35.6375 | 38.0256 | 1.647 | -2.3881 | 36.1777 | 0.20082
42.4138 | 35.5687 | 38.0338 | 1.6457 | -2.4651 | 36.1877 | 0.20045
42.4238 | 35.5059 | 38.0414 | 1.6444 | -2.5355 | 36.1969 | 0.20009
42.4338 | 35.4487 | 38.0484 | 1.6432 | -2.5997 | 36.2055 | 0.19972
42.4438 | 35.3957 | 38.0546 | 1.6419 | -2.6589 | 36.2133 | 0.19936
42.4538 | 35.4379 | 38.0602 | 1.6407 | -2.6223 | 36.2205 | 0.199
42.4637 | 35.3388 | 38.065 | 1.6395 | -2.7262 | 36.2269 | 0.19865
42.4737 | 35.3109 | 38.0692 | 1.6383 | -2.7583 | 36.2326 | 0.19829
42.4837 | 35.258 | 38.0727 | 1.6372 | -2.8147 | 36.2376 | 0.19794
42.4937 | 35.1956 | 38.0755 | 1.636 | -2.8799 | 36.2419 | 0.19759
42.5037 | 35.1974 | 38.0776 | 1.6349 | -2.8802 | 36.2455 | 0.19724
42.5137 | 35.1294 | 38.079 | 1.6337 | -2.9496 | 36.2484 | 0.19689
42.5237 | 35.0925 | 38.0796 | 1.6326 | -2.9871 | 36.2504 | 0.19654
42.5337 | 35.0709 | 38.0795 | 1.6315 | -3.0086 | 36.2518 | 0.19619
42.5437 | 34.9889 | 38.0787 | 1.6304 | -3.0898 | 36.2524 | 0.19585
42.5537 | 34.9925 | 38.0772 | 1.6294 | -3.0847 | 36.2523 | 0.19551
42.5637 | 34.9547 | 38.0749 | 1.6283 | -3.1202 | 36.2514 | 0.19517
42.5737 | 34.9116 | 38.0718 | 1.6273 | -3.1602 | 36.2497 | 0.19483
42.5837 | 34.8627 | 38.068 | 1.6263 | -3.2053 | 36.2473 | 0.19449
42.5937 | 34.8128 | 38.0635 | 1.6253 | -3.2507 | 36.2441 | 0.19415
42.6037 | 34.7818 | 38.0582 | 1.6243 | -3.2764 | 36.2401 | 0.19382
42.6137 | 34.7643 | 38.0522 | 1.6233 | -3.2879 | 36.2354 | 0.19348
42.6237 | 34.7227 | 38.0454 | 1.6224 | -3.3227 | 36.2298 | 0.19315
42.6337 | 34.6456 | 38.0378 | 1.6215 | -3.3922 | 36.2235 | 0.19282
42.6437 | 34.625 | 38.0295 | 1.6205 | -3.4045 | 36.2164 | 0.19249
42.6537 | 34.5563 | 38.0204 | 1.6196 | -3.4641 | 36.2085 | 0.19216
42.6637 | 34.5663 | 38.0105 | 1.6188 | -3.4442 | 36.1999 | 0.19183
42.6737 | 34.4986 | 37.9998 | 1.6179 | -3.5012 | 36.1904 | 0.19151
42.6837 | 34.4374 | 37.9884 | 1.617 | -3.551 | 36.1801 | 0.19118
42.6937 | 34.3584 | 37.9761 | 1.6162 | -3.6177 | 36.1691 | 0.19086
42.7037 | 34.3211 | 37.9631 | 1.6154 | -3.642 | 36.1572 | 0.19054
42.7137 | 34.3271 | 37.9493 | 1.6146 | -3.6222 | 36.1445 | 0.19022
42.7237 | 34.2455 | 37.9347 | 1.6138 | -3.6892 | 36.131 | 0.1899
42.7337 | 34.1803 | 37.9194 | 1.613 | -3.7391 | 36.1168 | 0.18958
42.7437 | 34.1212 | 37.9032 | 1.6123 | -3.782 | 36.1017 | 0.18926
42.7537 | 34.0637 | 37.8862 | 1.6115 | -3.8225 | 36.0858 | 0.18895
42.7637 | 34.0643 | 37.8685 | 1.6108 | -3.8042 | 36.069 | 0.18863
42.7737 | 33.9754 | 37.8499 | 1.6101 | -3.8745 | 36.0515 | 0.18832
42.7837 | 33.8584 | 37.8306 | 1.6094 | -3.9722 | 36.0332 | 0.18801
42.7937 | 33.8771 | 37.8105 | 1.6087 | -3.9334 | 36.014 | 0.18769
42.8037 | 33.7844 | 37.7895 | 1.6081 | -4.0051 | 35.9941 | 0.18738
42.8137 | 33.7378 | 37.7678 | 1.6074 | -4.03 | 35.9733 | 0.18707
42.8237 | 33.682 | 37.7453 | 1.6068 | -4.0633 | 35.9517 | 0.18676
42.8337 | 33.5769 | 37.722 | 1.6062 | -4.1451 | 35.9293 | 0.18646
42.8437 | 33.5639 | 37.6979 | 1.6056 | -4.134 | 35.9061 | 0.18615
42.8537 | 33.4532 | 37.6729 | 1.605 | -4.2197 | 35.8821 | 0.18584
42.8637 | 33.4329 | 37.6472 | 1.6044 | -4.2143 | 35.8572 | 0.18554
42.8737 | 33.3729 | 37.6207 | 1.6039 | -4.2478 | 35.8316 | 0.18524
42.8837 | 33.3004 | 37.5934 | 1.6034 | -4.293 | 35.8051 | 0.18493
42.8937 | 33.2637 | 37.5654 | 1.6028 | -4.3017 | 35.7779 | 0.18463
42.9037 | 33.1561 | 37.5365 | 1.6023 | -4.3804 | 35.7498 | 0.18433
42.9137 | 33.1213 | 37.5068 | 1.6019 | -4.3855 | 35.7209 | 0.18403
42.9237 | 33.0584 | 37.4764 | 1.6014 | -4.418 | 35.6912 | 0.18373
42.9337 | 33.0058 | 37.4451 | 1.6009 | -4.4393 | 35.6608 | 0.18343
42.9437 | 32.9372 | 37.4131 | 1.6005 | -4.4759 | 35.6295 | 0.18313
42.9537 | 32.8918 | 37.3803 | 1.6001 | -4.4885 | 35.5974 | 0.18284
42.9637 | 32.8069 | 37.3467 | 1.5997 | -4.5398 | 35.5645 | 0.18254
42.9737 | 32.7683 | 37.3123 | 1.5993 | -4.544 | 35.5308 | 0.18224
42.9837 | 32.7079 | 37.2772 | 1.5989 | -4.5693 | 35.4964 | 0.18195
42.9937 | 32.6189 | 37.2413 | 1.5985 | -4.6224 | 35.4611 | 0.18166
43.0037 | 32.5651 | 37.2046 | 1.5982 | -4.6395 | 35.4251 | 0.18136
43.0137 | 32.4909 | 37.1672 | 1.5979 | -4.6763 | 35.3882 | 0.18107
43.0237 | 32.445 | 37.129 | 1.5975 | -4.684 | 35.3506 | 0.18078
43.0337 | 32.3525 | 37.09 | 1.5972 | -4.7375 | 35.3123 | 0.18049
43.0436 | 32.298 | 37.0507 | 1.597 | -4.7527 | 35.2735 | 0.1802
43.0536 | 32.2474 | 37.0102 | 1.5967 | -4.7628 | 35.2336 | 0.17991
43.0636 | 32.1526 | 36.969 | 1.5964 | -4.8164 | 35.1929 | 0.17962
43.0736 | 32.1081 | 36.927 | 1.5962 | -4.8189 | 35.1515 | 0.17933
43.0836 | 32.0113 | 36.8843 | 1.596 | -4.873 | 35.1093 | 0.17904
43.0936 | 31.9853 | 36.8409 | 1.5958 | -4.8556 | 35.0664 | 0.17876
43.1036 | 31.9075 | 36.7967 | 1.5956 | -4.8892 | 35.0227 | 0.17847
43.1136 | 31.8331 | 36.7518 | 1.5954 | -4.9187 | 34.9782 | 0.17818
43.1236 | 31.7809 | 36.7062 | 1.5953 | -4.9253 | 34.933 | 0.1779
43.1336 | 31.7093 | 36.6598 | 1.5951 | -4.9505 | 34.8871 | 0.17761
43.1436 | 31.6669 | 36.6128 | 1.595 | -4.9459 | 34.8405 | 0.17733
43.1536 | 31.5825 | 36.565 | 1.5949 | -4.9825 | 34.7931 | 0.17704
43.1636 | 31.5122 | 36.5166 | 1.5948 | -5.0044 | 34.745 | 0.17676
43.1736 | 31.4553 | 36.4674 | 1.5947 | -5.0121 | 34.6962 | 0.17648
43.1836 | 31.3715 | 36.4175 | 1.5946 | -5.046 | 34.6467 | 0.1762
43.1936 | 31.3128 | 36.367 | 1.5946 | -5.0542 | 34.5965 | 0.17591
43.2036 | 31.2579 | 36.3158 | 1.5945 | -5.0579 | 34.5456 | 0.17563
43.2136 | 31.1758 | 36.2639 | 1.5945 | -5.0881 | 34.494 | 0.17535
43.2236 | 31.1277 | 36.2113 | 1.5945 | -5.0836 | 34.4417 | 0.17507
43.2336 | 30.9975 | 36.158 | 1.5945 | -5.1605 | 34.3888 | 0.17479
43.2436 | 31.005 | 36.1041 | 1.5945 | -5.0991 | 34.3351 | 0.17451
43.2536 | 30.8631 | 36.0496 | 1.5945 | -5.1865 | 34.2808 | 0.17423
43.2636 | 30.847 | 35.9944 | 1.5946 | -5.1474 | 34.2259 | 0.17396
43.2736 | 30.7554 | 35.9386 | 1.5947 | -5.1832 | 34.1702 | 0.17368
43.2836 | 30.6786 | 35.8821 | 1.5947 | -5.2035 | 34.114 | 0.1734
43.2936 | 30.6602 | 35.825 | 1.5948 | -5.1648 | 34.057 | 0.17312
43.3036 | 30.5484 | 35.7673 | 1.595 | -5.2189 | 33.9995 | 0.17285
43.3136 | 30.4815 | 35.709 | 1.5951 | -5.2275 | 33.9413 | 0.17257
43.3236 | 30.4161 | 35.65 | 1.5952 | -5.2339 | 33.8825 | 0.17229
43.3336 | 30.3779 | 35.5905 | 1.5954 | -5.2126 | 33.8231 | 0.17202
43.3436 | 30.3 | 35.5304 | 1.5956 | -5.2304 | 33.7631 | 0.17174
43.3536 | 30.1697 | 35.4697 | 1.5957 | -5.3 | 33.7024 | 0.17147
43.3636 | 30.1722 | 35.4084 | 1.5959 | -5.2362 | 33.6412 | 0.1712
43.3736 | 30.1002 | 35.3465 | 1.5962 | -5.2463 | 33.5794 | 0.17092
43.3836 | 30.0561 | 35.2841 | 1.5964 | -5.228 | 33.517 | 0.17065
43.3936 | 29.9711 | 35.2211 | 1.5966 | -5.25 | 33.4541 | 0.17038
43.4036 | 29.8777 | 35.1575 | 1.5969 | -5.2798 | 33.3906 | 0.1701
43.4136 | 29.8647 | 35.0935 | 1.5972 | -5.2288 | 33.3265 | 0.16983
43.4236 | 29.8348 | 35.0289 | 1.5975 | -5.1941 | 33.2618 | 0.16956
43.4336 | 29.7149 | 34.9637 | 1.5978 | -5.2488 | 33.1967 | 0.16929
43.4436 | 29.6543 | 34.8981 | 1.5981 | -5.2438 | 33.131 | 0.16902
43.4536 | 29.5961 | 34.8319 | 1.5984 | -5.2358 | 33.0647 | 0.16875
43.4636 | 29.579 | 34.7652 | 1.5988 | -5.1862 | 32.998 | 0.16848
43.4736 | 29.5003 | 34.698 | 1.5991 | -5.1977 | 32.9307 | 0.16821
43.4836 | 29.4024 | 34.6304 | 1.5995 | -5.228 | 32.8629 | 0.16794
43.4936 | 29.3434 | 34.5622 | 1.5999 | -5.2188 | 32.7947 | 0.16767
43.5036 | 29.2818 | 34.4936 | 1.6003 | -5.2118 | 32.7259 | 0.1674
43.5136 | 29.2526 | 34.4245 | 1.6007 | -5.1719 | 32.6567 | 0.16713
43.5236 | 29.1205 | 34.355 | 1.6012 | -5.2345 | 32.587 | 0.16686
43.5336 | 29.0663 | 34.285 | 1.6016 | -5.2187 | 32.5168 | 0.16659
43.5436 | 29.0153 | 34.2146 | 1.6021 | -5.1993 | 32.4461 | 0.16633
43.5536 | 28.9521 | 34.1437 | 1.6026 | -5.1916 | 32.3751 | 0.16606
43.5636 | 28.8688 | 34.0724 | 1.6031 | -5.2036 | 32.3035 | 0.16579
43.5736 | 28.7963 | 34.0007 | 1.6036 | -5.2044 | 32.2316 | 0.16553
43.5836 | 28.7196 | 33.9286 | 1.6041 | -5.209 | 32.1592 | 0.16526
43.5936 | 28.673 | 33.856 | 1.6046 | -5.183 | 32.0864 | 0.16499
43.6036 | 28.6079 | 33.7831 | 1.6052 | -5.1752 | 32.0132 | 0.16473
43.6136 | 28.5237 | 33.7098 | 1.6057 | -5.1861 | 31.9396 | 0.16446
43.6236 | 28.459 | 33.6361 | 1.6063 | -5.1771 | 31.8656 | 0.1642
43.6335 | 28.3736 | 33.5628 | 1.6069 | -5.1892 | 31.7919 | 0.16394
43.6435 | 28.3696 | 33.4884 | 1.6075 | -5.1188 | 31.7172 | 0.16367
43.6535 | 28.2325 | 33.4136 | 1.6081 | -5.1811 | 31.642 | 0.16341
43.6635 | 28.1828 | 33.3385 | 1.6088 | -5.1557 | 31.5665 | 0.16315
43.6735 | 28.1033 | 33.263 | 1.6094 | -5.1597 | 31.4907 | 0.16289
43.6835 | 28.051 | 33.1872 | 1.6101 | -5.1362 | 31.4145 | 0.16262
43.6935 | 28.0073 | 33.1111 | 1.6108 | -5.1038 | 31.338 | 0.16236
43.7035 | 27.8852 | 33.0347 | 1.6115 | -5.1495 | 31.2611 | 0.1621
43.7135 | 27.8439 | 32.9579 | 1.6122 | -5.114 | 31.1839 | 0.16184
43.7235 | 27.754 | 32.8809 | 1.6129 | -5.1269 | 31.1064 | 0.16158
43.7335 | 27.7683 | 32.8036 | 1.6136 | -5.0353 | 31.0286 | 0.16132
43.7435 | 27.601 | 32.726 | 1.6144 | -5.125 | 30.9505 | 0.16106
43.7535 | 27.5596 | 32.6481 | 1.6152 | -5.0885 | 30.8721 | 0.1608
43.7635 | 27.5009 | 32.5699 | 1.6159 | -5.069 | 30.7935 | 0.16054
43.7735 | 27.4371 | 32.4915 | 1.6167 | -5.0544 | 30.7145 | 0.16028
43.7835 | 27.3781 | 32.4129 | 1.6175 | -5.0348 | 30.6353 | 0.16002
43.7935 | 27.2432 | 32.334 | 1.6184 | -5.0908 | 30.5558 | 0.15976
43.8035 | 27.2031 | 32.2548 | 1.6192 | -5.0517 | 30.4761 | 0.1595
43.8135 | 27.1796 | 32.1754 | 1.62 | -4.9958 | 30.3961 | 0.15925
43.8235 | 27.0313 | 32.0958 | 1.6209 | -5.0645 | 30.3159 | 0.15899
43.8335 | 27.0089 | 32.016 | 1.6218 | -5.0071 | 30.2355 | 0.15873
43.8435 | 26.9048 | 31.936 | 1.6227 | -5.0312 | 30.1549 | 0.15848
43.8535 | 26.8422 | 31.8558 | 1.6236 | -5.0136 | 30.074 | 0.15822
43.8635 | 26.7879 | 31.7754 | 1.6245 | -4.9875 | 29.9929 | 0.15797
43.8735 | 26.7027 | 31.6948 | 1.6254 | -4.9921 | 29.9117 | 0.15771
43.8835 | 26.6552 | 31.614 | 1.6264 | -4.9588 | 29.8302 | 0.15746
43.8935 | 26.5579 | 31.5331 | 1.6273 | -4.9752 | 29.7485 | 0.1572
43.9035 | 26.5038 | 31.452 | 1.6283 | -4.9482 | 29.6667 | 0.15695
43.9135 | 26.4665 | 31.3707 | 1.6293 | -4.9042 | 29.5847 | 0.1567
43.9235 | 26.3237 | 31.2893 | 1.6303 | -4.9656 | 29.5026 | 0.15644
43.9335 | 26.2847 | 31.2078 | 1.6313 | -4.9231 | 29.4203 | 0.15619
43.9435 | 26.2429 | 31.1261 | 1.6323 | -4.8832 | 29.3378 | 0.15594
43.9535 | 26.1787 | 31.0443 | 1.6334 | -4.8656 | 29.2552 | 0.15569
43.9635 | 26.0797 | 30.9623 | 1.6344 | -4.8826 | 29.1725 | 0.15544
43.9735 | 25.9864 | 30.8803 | 1.6355 | -4.8939 | 29.0896 | 0.15519
43.9835 | 25.9458 | 30.7982 | 1.6366 | -4.8524 | 29.0066 | 0.15494
43.9935 | 25.9154 | 30.7159 | 1.6377 | -4.8005 | 28.9235 | 0.15469
44.0035 | 25.7913 | 30.6336 | 1.6388 | -4.8423 | 28.8403 | 0.15444
44.0135 | 25.698 | 30.5511 | 1.6399 | -4.8531 | 28.757 | 0.15419
44.0235 | 25.6768 | 30.4686 | 1.641 | -4.7918 | 28.6736 | 0.15394
44.0335 | 25.6394 | 30.3861 | 1.6422 | -4.7467 | 28.5902 | 0.15369
44.0435 | 25.5066 | 30.3034 | 1.6434 | -4.7968 | 28.5066 | 0.15345
44.0535 | 25.4475 | 30.2207 | 1.6445 | -4.7732 | 28.423 | 0.1532
44.0635 | 25.4029 | 30.138 | 1.6457 | -4.7351 | 28.3393 | 0.15296
44.0735 | 25.3483 | 30.0551 | 1.6469 | -4.7068 | 28.2555 | 0.15271
44.0835 | 25.2815 | 29.9723 | 1.6481 | -4.6908 | 28.1717 | 0.15247
44.0935 | 25.1353 | 29.8894 | 1.6494 | -4.7541 | 28.0878 | 0.15222
44.1035 | 25.1559 | 29.8065 | 1.6506 | -4.6506 | 28.0039 | 0.15198
44.1135 | 25.0723 | 29.7236 | 1.6519 | -4.6513 | 27.9199 | 0.15173
44.1235 | 25.0108 | 29.6406 | 1.6531 | -4.6298 | 27.836 | 0.15149
44.1335 | 24.8899 | 29.5576 | 1.6544 | -4.6677 | 27.7519 | 0.15125
44.1435 | 24.8741 | 29.4747 | 1.6557 | -4.6006 | 27.6679 | 0.15101
44.1535 | 24.8079 | 29.3917 | 1.657 | -4.5838 | 27.5839 | 0.15077
44.1635 | 24.7615 | 29.3087 | 1.6584 | -4.5472 | 27.4998 | 0.15053
44.1735 | 24.6214 | 29.2258 | 1.6597 | -4.6044 | 27.4158 | 0.15029
44.1835 | 24.5851 | 29.1428 | 1.661 | -4.5577 | 27.3317 | 0.15005
44.1935 | 24.567 | 29.0599 | 1.6624 | -4.4929 | 27.2477 | 0.14981
44.2035 | 24.4853 | 28.977 | 1.6638 | -4.4917 | 27.1637 | 0.14957
44.2134 | 24.3776 | 28.895 | 1.6652 | -4.5174 | 27.0805 | 0.14934
44.2234 | 24.3069 | 28.8122 | 1.6666 | -4.5053 | 26.9965 | 0.1491
44.2334 | 24.3133 | 28.7294 | 1.668 | -4.4161 | 26.9126 | 0.14886
44.2434 | 24.2373 | 28.6467 | 1.6694 | -4.4094 | 26.8287 | 0.14863
44.2534 | 24.1175 | 28.564 | 1.6708 | -4.4465 | 26.7448 | 0.14839
44.2634 | 24.0787 | 28.4814 | 1.6723 | -4.4027 | 26.661 | 0.14816
44.2734 | 24.0586 | 28.3988 | 1.6738 | -4.3402 | 26.5772 | 0.14792
44.2834 | 23.9773 | 28.3164 | 1.6752 | -4.3391 | 26.4934 | 0.14769
44.2934 | 23.8618 | 28.234 | 1.6767 | -4.3722 | 26.4098 | 0.14746
44.3034 | 23.8265 | 28.1516 | 1.6782 | -4.3251 | 26.3262 | 0.14723
44.3134 | 23.814 | 28.0694 | 1.6797 | -4.2554 | 26.2426 | 0.147
44.3234 | 23.7039 | 27.9872 | 1.6813 | -4.2833 | 26.1592 | 0.14677
44.3334 | 23.6375 | 27.9051 | 1.6828 | -4.2676 | 26.0758 | 0.14654
44.3434 | 23.5816 | 27.8232 | 1.6844 | -4.2416 | 25.9925 | 0.14631
44.3534 | 23.5624 | 27.7413 | 1.6859 | -4.1789 | 25.9093 | 0.14608
44.3634 | 23.472 | 27.6595 | 1.6875 | -4.1875 | 25.8261 | 0.14585
44.3734 | 23.3854 | 27.5779 | 1.6891 | -4.1925 | 25.7431 | 0.14563
44.3834 | 23.361 | 27.4963 | 1.6907 | -4.1353 | 25.6602 | 0.1454
44.3934 | 23.2857 | 27.4149 | 1.6923 | -4.1292 | 25.5774 | 0.14517
44.4034 | 23.2179 | 27.3336 | 1.694 | -4.1157 | 25.4946 | 0.14495
44.4134 | 23.1702 | 27.2524 | 1.6956 | -4.0822 | 25.412 | 0.14472
44.4234 | 23.109 | 27.1713 | 1.6973 | -4.0623 | 25.3295 | 0.1445
44.4334 | 23.0409 | 27.0904 | 1.6989 | -4.0495 | 25.2472 | 0.14428
44.4434 | 22.985 | 27.0096 | 1.7006 | -4.0246 | 25.1649 | 0.14406
44.4534 | 22.9347 | 26.929 | 1.7023 | -3.9943 | 25.0828 | 0.14384
44.4634 | 22.8361 | 26.8484 | 1.704 | -4.0123 | 25.0008 | 0.14362
44.4734 | 22.8247 | 26.7681 | 1.7057 | -3.9434 | 24.9189 | 0.1434
44.4834 | 22.7318 | 26.6879 | 1.7075 | -3.9561 | 24.8372 | 0.14318
44.4934 | 22.6854 | 26.6078 | 1.7092 | -3.9224 | 24.7556 | 0.14296
44.5034 | 22.6194 | 26.5279 | 1.711 | -3.9085 | 24.6742 | 0.14274
44.5134 | 22.5506 | 26.4482 | 1.7127 | -3.8976 | 24.5929 | 0.14253
44.5234 | 22.5286 | 26.3686 | 1.7145 | -3.84 | 24.5118 | 0.14231
44.5334 | 22.3835 | 26.2892 | 1.7163 | -3.9057 | 24.4308 | 0.14209
44.5434 | 22.3803 | 26.21 | 1.7181 | -3.8297 | 24.35 | 0.14188
44.5534 | 22.3289 | 26.1309 | 1.7199 | -3.802 | 24.2693 | 0.14167
44.5634 | 22.2522 | 26.052 | 1.7218 | -3.7998 | 24.1888 | 0.14145
44.5734 | 22.1468 | 25.9733 | 1.7236 | -3.8265 | 24.1084 | 0.14124
44.5834 | 22.1555 | 25.8948 | 1.7255 | -3.7393 | 24.0283 | 0.14103
44.5934 | 22.0859 | 25.8164 | 1.7273 | -3.7305 | 23.9483 | 0.14082
44.6034 | 22.0258 | 25.7383 | 1.7292 | -3.7125 | 23.8684 | 0.14061
44.6134 | 21.9125 | 25.6603 | 1.7311 | -3.7478 | 23.7888 | 0.1404
44.6234 | 21.9333 | 25.5825 | 1.733 | -3.6492 | 23.7093 | 0.1402
44.6334 | 21.8367 | 25.505 | 1.7349 | -3.6683 | 23.63 | 0.13999
44.6434 | 21.7907 | 25.4276 | 1.7369 | -3.6369 | 23.5509 | 0.13978
44.6534 | 21.7178 | 25.3504 | 1.7388 | -3.6326 | 23.472 | 0.13958
44.6634 | 21.6647 | 25.2734 | 1.7407 | -3.6087 | 23.3933 | 0.13937
44.6734 | 21.6402 | 25.1966 | 1.7427 | -3.5564 | 23.3148 | 0.13917
44.6834 | 21.5722 | 25.1201 | 1.7447 | -3.5479 | 23.2364 | 0.13897
44.6934 | 21.4973 | 25.0437 | 1.7467 | -3.5464 | 23.1583 | 0.13877
44.7034 | 21.4441 | 24.9676 | 1.7487 | -3.5235 | 23.0803 | 0.13857
44.7134 | 21.408 | 24.8916 | 1.7507 | -3.4836 | 23.0026 | 0.13837
44.7234 | 21.3603 | 24.8159 | 1.7527 | -3.4556 | 22.925 | 0.13817
44.7334 | 21.2804 | 24.7404 | 1.7547 | -3.46 | 22.8477 | 0.13797
44.7434 | 21.2577 | 24.6651 | 1.7568 | -3.4074 | 22.7706 | 0.13777
44.7534 | 21.209 | 24.5901 | 1.7588 | -3.3811 | 22.6937 | 0.13757
44.7634 | 21.1117 | 24.5152 | 1.7609 | -3.4035 | 22.6169 | 0.13738
44.7734 | 21.1138 | 24.4406 | 1.763 | -3.3268 | 22.5404 | 0.13718
44.7834 | 21.0365 | 24.3662 | 1.7651 | -3.3297 | 22.4642 | 0.13699
44.7934 | 20.9755 | 24.2921 | 1.7672 | -3.3166 | 22.3881 | 0.1368
44.8033 | 20.9224 | 24.2189 | 1.7693 | -3.2965 | 22.313 | 0.13661
44.8133 | 20.8908 | 24.1452 | 1.7714 | -3.2544 | 22.2373 | 0.13642
44.8233 | 20.8307 | 24.0717 | 1.7735 | -3.241 | 22.1619 | 0.13623
44.8333 | 20.7663 | 23.9985 | 1.7757 | -3.2322 | 22.0867 | 0.13604
44.8433 | 20.7084 | 23.9255 | 1.7779 | -3.2171 | 22.0118 | 0.13585
44.8533 | 20.6849 | 23.8527 | 1.78 | -3.1678 | 21.937 | 0.13566
44.8633 | 20.5916 | 23.7802 | 1.7822 | -3.1886 | 21.8625 | 0.13547
44.8733 | 20.5627 | 23.7079 | 1.7844 | -3.1452 | 21.7882 | 0.13529
44.8833 | 20.5247 | 23.6359 | 1.7866 | -3.1112 | 21.7141 | 0.1351
44.8933 | 20.4446 | 23.5641 | 1.7888 | -3.1195 | 21.6403 | 0.13492
44.9033 | 20.4179 | 23.4925 | 1.7911 | -3.0746 | 21.5667 | 0.13474
44.9133 | 20.3757 | 23.4212 | 1.7933 | -3.0455 | 21.4934 | 0.13456
44.9233 | 20.3346 | 23.3502 | 1.7956 | -3.0156 | 21.4202 | 0.13437
44.9333 | 20.2526 | 23.2793 | 1.7978 | -3.0267 | 21.3473 | 0.13419
44.9433 | 20.2332 | 23.2088 | 1.8001 | -2.9756 | 21.2747 | 0.13402
44.9533 | 20.2074 | 23.1385 | 1.8024 | -2.9311 | 21.2022 | 0.13384
44.9633 | 20.0971 | 23.0684 | 1.8047 | -2.9713 | 21.13 | 0.13366
44.9733 | 20.1016 | 22.9986 | 1.807 | -2.897 | 21.0581 | 0.13348
44.9833 | 20.0701 | 22.929 | 1.8093 | -2.8589 | 20.9864 | 0.13331
44.9933 | 19.9811 | 22.8597 | 1.8117 | -2.8786 | 20.9149 | 0.13313
45.0033 | 19.956 | 22.7907 | 1.814 | -2.8347 | 20.8437 | 0.13296
45.0133 | 19.9234 | 22.7219 | 1.8164 | -2.7985 | 20.7727 | 0.13279
45.0233 | 19.8684 | 22.6533 | 1.8187 | -2.7849 | 20.702 | 0.13262
45.0333 | 19.7999 | 22.585 | 1.8211 | -2.7851 | 20.6315 | 0.13245
45.0433 | 19.7914 | 22.517 | 1.8235 | -2.7256 | 20.5612 | 0.13228
45.0533 | 19.725 | 22.4492 | 1.8259 | -2.7242 | 20.4912 | 0.13211
45.0633 | 19.7082 | 22.3817 | 1.8283 | -2.6735 | 20.4215 | 0.13194
45.0733 | 19.6558 | 22.3144 | 1.8307 | -2.6586 | 20.3519 | 0.13177
45.0833 | 19.5831 | 22.2474 | 1.8331 | -2.6643 | 20.2827 | 0.13161
45.0933 | 19.6113 | 22.1807 | 1.8356 | -2.5694 | 20.2136 | 0.13144
45.1033 | 19.5144 | 22.1142 | 1.838 | -2.5998 | 20.1449 | 0.13128
45.1133 | 19.4518 | 22.048 | 1.8405 | -2.5962 | 20.0763 | 0.13112
45.1233 | 19.4494 | 21.982 | 1.843 | -2.5326 | 20.0081 | 0.13096
45.1333 | 19.4195 | 21.9163 | 1.8455 | -2.4968 | 19.94 | 0.1308
45.1433 | 19.3439 | 21.8509 | 1.848 | -2.507 | 19.8723 | 0.13064
45.1533 | 19.3285 | 21.7857 | 1.8505 | -2.4572 | 19.8047 | 0.13048
45.1633 | 19.2899 | 21.7208 | 1.853 | -2.4309 | 19.7375 | 0.13032
45.1733 | 19.2402 | 21.6561 | 1.8555 | -2.4159 | 19.6704 | 0.13016
45.1833 | 19.1615 | 21.5917 | 1.8581 | -2.4302 | 19.6036 | 0.13001
45.1933 | 19.1708 | 21.5276 | 1.8606 | -2.3568 | 19.5371 | 0.12985
45.2033 | 19.1257 | 21.4637 | 1.8632 | -2.338 | 19.4708 | 0.1297
45.2133 | 19.0464 | 21.4001 | 1.8657 | -2.3537 | 19.4048 | 0.12955
45.2233 | 19.0515 | 21.3368 | 1.8683 | -2.2853 | 19.339 | 0.12939
45.2333 | 19.0251 | 21.2737 | 1.8709 | -2.2486 | 19.2735 | 0.12924
45.2433 | 18.9289 | 21.2109 | 1.8735 | -2.282 | 19.2082 | 0.12909
45.2533 | 18.9356 | 21.1483 | 1.8761 | -2.2127 | 19.1432 | 0.12894
45.2633 | 18.8836 | 21.086 | 1.8788 | -2.2024 | 19.0785 | 0.1288
45.2733 | 18.8526 | 21.024 | 1.8814 | -2.1714 | 19.0139 | 0.12865
45.2833 | 18.7969 | 20.9622 | 1.884 | -2.1653 | 18.9497 | 0.1285
45.2933 | 18.7961 | 20.9007 | 1.8867 | -2.1046 | 18.8857 | 0.12836
45.3033 | 18.7424 | 20.8395 | 1.8894 | -2.0971 | 18.8219 | 0.12822
45.3133 | 18.6828 | 20.7785 | 1.892 | -2.0957 | 18.7584 | 0.12807
45.3233 | 18.6895 | 20.7178 | 1.8947 | -2.0283 | 18.6951 | 0.12793
45.3333 | 18.6041 | 20.6573 | 1.8974 | -2.0532 | 18.6321 | 0.12779
45.3433 | 18.6113 | 20.5971 | 1.9001 | -1.9858 | 18.5694 | 0.12765
45.3533 | 18.5429 | 20.5372 | 1.9028 | -1.9943 | 18.5069 | 0.12751
45.3633 | 18.4991 | 20.4776 | 1.9056 | -1.9785 | 18.4446 | 0.12737
45.3733 | 18.5034 | 20.4182 | 1.9083 | -1.9148 | 18.3826 | 0.12724
45.3832 | 18.4528 | 20.3596 | 1.911 | -1.9068 | 18.3215 | 0.1271
45.3932 | 18.3737 | 20.3007 | 1.9138 | -1.927 | 18.26 | 0.12697
45.4032 | 18.4042 | 20.2421 | 1.9166 | -1.8379 | 18.1987 | 0.12683
45.4132 | 18.3332 | 20.1837 | 1.9193 | -1.8505 | 18.1377 | 0.1267
45.4232 | 18.2954 | 20.1257 | 1.9221 | -1.8303 | 18.077 | 0.12657
45.4332 | 18.2341 | 20.0678 | 1.9249 | -1.8337 | 18.0165 | 0.12644
45.4432 | 18.2717 | 20.0102 | 1.9277 | -1.7385 | 17.9562 | 0.12631
45.4532 | 18.1736 | 19.9529 | 1.9305 | -1.7793 | 17.8962 | 0.12618
45.4632 | 18.161 | 19.8959 | 1.9334 | -1.7349 | 17.8364 | 0.12605
45.4732 | 18.1458 | 19.8391 | 1.9362 | -1.6933 | 17.7769 | 0.12593
45.4832 | 18.0899 | 19.7825 | 1.9391 | -1.6926 | 17.7176 | 0.1258
45.4932 | 18.0356 | 19.7262 | 1.9419 | -1.6906 | 17.6586 | 0.12568
45.5032 | 18.0361 | 19.6702 | 1.9448 | -1.6341 | 17.5999 | 0.12555
45.5132 | 17.9957 | 19.6144 | 1.9477 | -1.6187 | 17.5413 | 0.12543
45.5232 | 17.9306 | 19.5589 | 1.9505 | -1.6283 | 17.4831 | 0.12531
45.5332 | 17.902 | 19.5036 | 1.9534 | -1.6016 | 17.425 | 0.12519
45.5432 | 17.9141 | 19.4486 | 1.9563 | -1.5345 | 17.3672 | 0.12507
45.5532 | 17.83 | 19.3939 | 1.9593 | -1.5639 | 17.3097 | 0.12495
45.5632 | 17.807 | 19.3394 | 1.9622 | -1.5324 | 17.2524 | 0.12483
45.5732 | 17.7796 | 19.2852 | 1.9651 | -1.5056 | 17.1953 | 0.12472
45.5832 | 17.7608 | 19.2312 | 1.9681 | -1.4704 | 17.1385 | 0.1246
45.5932 | 17.6961 | 19.1775 | 1.971 | -1.4814 | 17.0819 | 0.12448
45.6032 | 17.6722 | 19.124 | 1.974 | -1.4518 | 17.0256 | 0.12437
45.6132 | 17.6823 | 19.0707 | 1.977 | -1.3884 | 16.9695 | 0.12426
45.6232 | 17.5953 | 19.0178 | 1.9799 | -1.4225 | 16.9137 | 0.12415
45.6332 | 17.5501 | 18.965 | 1.9829 | -1.4149 | 16.8581 | 0.12404
45.6432 | 17.5976 | 18.9126 | 1.9859 | -1.315 | 16.8027 | 0.12393
45.6532 | 17.4909 | 18.8603 | 1.989 | -1.3694 | 16.7476 | 0.12382
45.6632 | 17.4603 | 18.8084 | 1.992 | -1.3481 | 16.6927 | 0.12371
45.6732 | 17.4956 | 18.7567 | 1.995 | -1.2611 | 16.638 | 0.1236
45.6832 | 17.427 | 18.7052 | 1.998 | -1.2782 | 16.5836 | 0.1235
45.6932 | 17.3519 | 18.6539 | 2.0011 | -1.302 | 16.5295 | 0.12339
45.7032 | 17.3948 | 18.603 | 2.0042 | -1.2082 | 16.4755 | 0.12329
45.7132 | 17.3446 | 18.5522 | 2.0072 | -1.2076 | 16.4218 | 0.12319
45.7232 | 17.2676 | 18.5017 | 2.0103 | -1.2341 | 16.3683 | 0.12309
45.7332 | 17.2925 | 18.4515 | 2.0134 | -1.159 | 16.3151 | 0.12299
45.7432 | 17.2631 | 18.4015 | 2.0165 | -1.1384 | 16.2621 | 0.12289
45.7532 | 17.1999 | 18.3517 | 2.0196 | -1.1518 | 16.2093 | 0.12279
45.7632 | 17.2072 | 18.3022 | 2.0227 | -1.095 | 16.1568 | 0.12269
45.7732 | 17.1873 | 18.2529 | 2.0258 | -1.0656 | 16.1045 | 0.12259
45.7832 | 17.1223 | 18.2039 | 2.029 | -1.0816 | 16.0524 | 0.1225
45.7932 | 17.1095 | 18.1551 | 2.0321 | -1.0456 | 16.0006 | 0.1224
45.8032 | 17.092 | 18.1065 | 2.0352 | -1.0145 | 15.949 | 0.12231
45.8132 | 17.0592 | 18.0582 | 2.0384 | -0.999 | 15.8976 | 0.12222
45.8232 | 17.0243 | 18.0101 | 2.0416 | -0.98582 | 15.8464 | 0.12213
45.8332 | 17.0038 | 17.9623 | 2.0447 | -0.95848 | 15.7955 | 0.12204
45.8432 | 16.9912 | 17.9147 | 2.0479 | -0.92348 | 15.7448 | 0.12195
45.8532 | 16.9324 | 17.8673 | 2.0511 | -0.93491 | 15.6943 | 0.12186
45.8632 | 16.929 | 17.8202 | 2.0543 | -0.89117 | 15.6441 | 0.12177
45.8732 | 16.8894 | 17.7733 | 2.0575 | -0.88387 | 15.594 | 0.12168
45.8832 | 16.8471 | 17.7266 | 2.0608 | -0.87951 | 15.5442 | 0.1216
45.8932 | 16.8407 | 17.6802 | 2.064 | -0.83948 | 15.4947 | 0.12151
45.9032 | 16.8134 | 17.634 | 2.0672 | -0.82057 | 15.4453 | 0.12143
45.9132 | 16.7822 | 17.588 | 2.0705 | -0.8058 | 15.3962 | 0.12135
45.9232 | 16.7381 | 17.5423 | 2.0737 | -0.80417 | 15.3473 | 0.12127
45.9332 | 16.7545 | 17.4968 | 2.077 | -0.74226 | 15.2986 | 0.12119
45.9432 | 16.695 | 17.4515 | 2.0803 | -0.75648 | 15.2501 | 0.12111
45.9532 | 16.6381 | 17.4064 | 2.0836 | -0.76832 | 15.2018 | 0.12103
45.9632 | 16.6661 | 17.3616 | 2.0868 | -0.6955 | 15.1538 | 0.12095
45.9731 | 16.619 | 17.3174 | 2.0901 | -0.69844 | 15.1064 | 0.12087
45.9831 | 16.5746 | 17.2731 | 2.0934 | -0.69846 | 15.0588 | 0.1208
45.9931 | 16.5757 | 17.2289 | 2.0967 | -0.65322 | 15.0115 | 0.12072
46.0031 | 16.5505 | 17.185 | 2.1001 | -0.63449 | 14.9643 | 0.12065
46.0131 | 16.5143 | 17.1413 | 2.1034 | -0.62699 | 14.9173 | 0.12058
46.0231 | 16.4627 | 17.0978 | 2.1067 | -0.63511 | 14.8706 | 0.12051
46.0331 | 16.4753 | 17.0546 | 2.1101 | -0.57925 | 14.824 | 0.12044
46.0431 | 16.4234 | 17.0115 | 2.1134 | -0.58812 | 14.7777 | 0.12037
46.0531 | 16.3929 | 16.9687 | 2.1168 | -0.5758 | 14.7316 | 0.1203
46.0631 | 16.4054 | 16.9261 | 2.1202 | -0.5207 | 14.6857 | 0.12023
46.0731 | 16.3687 | 16.8837 | 2.1236 | -0.51503 | 14.64 | 0.12016
46.0831 | 16.3171 | 16.8416 | 2.127 | -0.52446 | 14.5945 | 0.1201
46.0931 | 16.3364 | 16.7996 | 2.1304 | -0.46322 | 14.5492 | 0.12003
46.1031 | 16.2624 | 16.7579 | 2.1338 | -0.49549 | 14.5042 | 0.11997
46.1131 | 16.2642 | 16.7164 | 2.1372 | -0.45218 | 14.4593 | 0.1199
46.1231 | 16.2487 | 16.6751 | 2.1406 | -0.42638 | 14.4146 | 0.11984
46.1331 | 16.218 | 16.634 | 2.144 | -0.416 | 14.3702 | 0.11978
46.1431 | 16.1773 | 16.5931 | 2.1475 | -0.41582 | 14.3259 | 0.11972
46.1531 | 16.2041 | 16.5525 | 2.1509 | -0.34836 | 14.2819 | 0.11966
46.1631 | 16.128 | 16.512 | 2.1544 | -0.38402 | 14.238 | 0.1196
46.1731 | 16.1076 | 16.4718 | 2.1579 | -0.36418 | 14.1944 | 0.11955
46.1831 | 16.1244 | 16.4317 | 2.1613 | -0.30735 | 14.1509 | 0.11949
46.1931 | 16.0606 | 16.3919 | 2.1648 | -0.33132 | 14.1077 | 0.11943
46.2031 | 16.0481 | 16.3523 | 2.1683 | -0.30421 | 14.0646 | 0.11938
46.2131 | 16.0446 | 16.3129 | 2.1718 | -0.2683 | 14.0218 | 0.11933
46.2231 | 15.99 | 16.2737 | 2.1753 | -0.2837 | 13.9791 | 0.11927
46.2331 | 15.9978 | 16.2347 | 2.1788 | -0.23691 | 13.9367 | 0.11922
46.2431 | 15.9548 | 16.1959 | 2.1823 | -0.24112 | 13.8944 | 0.11917
46.2531 | 15.9485 | 16.1573 | 2.1859 | -0.20883 | 13.8523 | 0.11912
46.2631 | 15.9114 | 16.1189 | 2.1894 | -0.20754 | 13.8105 | 0.11907
46.2731 | 15.9006 | 16.0808 | 2.1929 | -0.18016 | 13.7688 | 0.11903
46.2831 | 15.8797 | 16.0428 | 2.1965 | -0.16308 | 13.7273 | 0.11898
46.2931 | 15.8349 | 16.005 | 2.2 | -0.17009 | 13.686 | 0.11893
46.3031 | 15.8398 | 15.9674 | 2.2036 | -0.12761 | 13.6449 | 0.11889
46.3131 | 15.818 | 15.93 | 2.2072 | -0.11203 | 13.604 | 0.11885
46.3231 | 15.7598 | 15.8928 | 2.2108 | -0.13304 | 13.5633 | 0.1188
46.3331 | 15.7722 | 15.8558 | 2.2144 | -0.083649 | 13.5227 | 0.11876
46.3431 | 15.7286 | 15.8191 | 2.218 | -0.090453 | 13.4824 | 0.11872
46.3531 | 15.7271 | 15.7825 | 2.2216 | -0.055353 | 13.4422 | 0.11868
46.3631 | 15.6875 | 15.746 | 2.2252 | -0.058548 | 13.4022 | 0.11864
46.3731 | 15.6572 | 15.7098 | 2.2288 | -0.052636 | 13.3624 | 0.1186
46.3831 | 15.6753 | 15.6738 | 2.2324 | 0.0014838 | 13.3228 | 0.11857
46.3931 | 15.6246 | 15.638 | 2.236 | -0.013389 | 13.2834 | 0.11853
46.4031 | 15.5928 | 15.6024 | 2.2397 | -0.009552 | 13.2442 | 0.11849
46.4131 | 15.6121 | 15.5669 | 2.2433 | 0.045195 | 13.2051 | 0.11846
46.4231 | 15.5512 | 15.5316 | 2.247 | 0.019552 | 13.1662 | 0.11843
46.4331 | 15.5679 | 15.4966 | 2.2507 | 0.07132 | 13.1275 | 0.11839
46.4431 | 15.5497 | 15.4617 | 2.2543 | 0.088002 | 13.089 | 0.11836
46.4531 | 15.4918 | 15.427 | 2.258 | 0.064796 | 13.0507 | 0.11833
46.4631 | 15.5046 | 15.3925 | 2.2617 | 0.11211 | 13.0125 | 0.1183
46.4731 | 15.4738 | 15.3582 | 2.2654 | 0.11563 | 12.9745 | 0.11827
46.4831 | 15.4483 | 15.324 | 2.2691 | 0.12427 | 12.9367 | 0.11825
46.4931 | 15.4504 | 15.2901 | 2.2728 | 0.16032 | 12.8991 | 0.11822
46.5031 | 15.417 | 15.2563 | 2.2765 | 0.1607 | 12.8616 | 0.11819
46.5131 | 15.3881 | 15.2227 | 2.2802 | 0.16539 | 12.8243 | 0.11817
46.5231 | 15.3997 | 15.1893 | 2.2839 | 0.2104 | 12.7872 | 0.11814
46.5331 | 15.347 | 15.1561 | 2.2877 | 0.19093 | 12.7503 | 0.11812
46.5431 | 15.3355 | 15.123 | 2.2914 | 0.21248 | 12.7135 | 0.1181
46.553 | 15.307 | 15.0905 | 2.2951 | 0.21651 | 12.6773 | 0.11808
46.563 | 15.3153 | 15.0578 | 2.2989 | 0.25751 | 12.6409 | 0.11806
46.573 | 15.2868 | 15.0253 | 2.3026 | 0.26153 | 12.6046 | 0.11804
46.583 | 15.2654 | 14.9929 | 2.3064 | 0.27247 | 12.5685 | 0.11802
46.593 | 15.2484 | 14.9608 | 2.3102 | 0.28764 | 12.5326 | 0.118
46.603 | 15.2238 | 14.9288 | 2.314 | 0.29503 | 12.4968 | 0.11798
46.613 | 15.2229 | 14.897 | 2.3178 | 0.32595 | 12.4612 | 0.11797
46.623 | 15.1752 | 14.8653 | 2.3216 | 0.30989 | 12.4258 | 0.11795
46.633 | 15.1701 | 14.8338 | 2.3254 | 0.33627 | 12.3905 | 0.11794
46.643 | 15.1683 | 14.8025 | 2.3292 | 0.36577 | 12.3554 | 0.11793
46.653 | 15.1099 | 14.7714 | 2.333 | 0.3385 | 12.3205 | 0.11791
46.663 | 15.1137 | 14.7404 | 2.3368 | 0.37326 | 12.2857 | 0.1179
46.673 | 15.1305 | 14.7096 | 2.3406 | 0.42085 | 12.2511 | 0.11789
46.683 | 15.0493 | 14.679 | 2.3445 | 0.37027 | 12.2167 | 0.11788
46.693 | 15.0571 | 14.6486 | 2.3483 | 0.40853 | 12.1824 | 0.11788
46.703 | 15.0516 | 14.6183 | 2.3522 | 0.43332 | 12.1483 | 0.11787
46.713 | 15.0102 | 14.5882 | 2.356 | 0.42204 | 12.1143 | 0.11786
46.723 | 15.0062 | 14.5582 | 2.3599 | 0.448 | 12.0805 | 0.11786
46.733 | 15.0067 | 14.5284 | 2.3637 | 0.4783 | 12.0468 | 0.11785
46.743 | 14.9542 | 14.4988 | 2.3676 | 0.45542 | 12.0133 | 0.11785
46.753 | 14.96 | 14.4693 | 2.3715 | 0.49069 | 11.98 | 0.11784
46.763 | 14.9561 | 14.44 | 2.3754 | 0.5161 | 11.9468 | 0.11784
46.773 | 14.9095 | 14.4109 | 2.3793 | 0.49864 | 11.9137 | 0.11784
46.783 | 14.8995 | 14.3819 | 2.3832 | 0.51762 | 11.8809 | 0.11784
46.793 | 14.9028 | 14.3531 | 2.3871 | 0.54975 | 11.8481 | 0.11784
46.803 | 14.8563 | 14.3244 | 2.391 | 0.53191 | 11.8156 | 0.11784
46.813 | 14.8651 | 14.2959 | 2.3949 | 0.56921 | 11.7831 | 0.11785
46.823 | 14.8485 | 14.2675 | 2.3988 | 0.58096 | 11.7509 | 0.11785
46.833 | 14.8015 | 14.2393 | 2.4028 | 0.56215 | 11.7187 | 0.11785
46.843 | 14.8463 | 14.2113 | 2.4067 | 0.63499 | 11.6868 | 0.11786
46.853 | 14.7647 | 14.1834 | 2.4106 | 0.58127 | 11.6549 | 0.11786
46.863 | 14.7577 | 14.1557 | 2.4146 | 0.60199 | 11.6232 | 0.11787
46.873 | 14.8077 | 14.1281 | 2.4185 | 0.67956 | 11.5917 | 0.11788
46.883 | 14.6973 | 14.1007 | 2.4225 | 0.59658 | 11.5603 | 0.11789
46.893 | 14.7382 | 14.0735 | 2.4265 | 0.66474 | 11.5291 | 0.1179
46.903 | 14.7302 | 14.0463 | 2.4304 | 0.68385 | 11.498 | 0.11791
46.913 | 14.6617 | 14.0194 | 2.4344 | 0.64231 | 11.467 | 0.11792
46.923 | 14.7082 | 13.9926 | 2.4384 | 0.71563 | 11.4362 | 0.11793
46.933 | 14.6625 | 13.9659 | 2.4424 | 0.69659 | 11.4056 | 0.11795
46.943 | 14.6365 | 13.9394 | 2.4464 | 0.6971 | 11.375 | 0.11796
46.953 | 14.657 | 13.913 | 2.4504 | 0.74396 | 11.3447 | 0.11798
46.963 | 14.6259 | 13.8868 | 2.4544 | 0.73908 | 11.3144 | 0.11799
46.973 | 14.5942 | 13.8608 | 2.4584 | 0.73345 | 11.2843 | 0.11801
46.983 | 14.6316 | 13.8348 | 2.4624 | 0.79677 | 11.2544 | 0.11803
46.993 | 14.5665 | 13.809 | 2.4665 | 0.75745 | 11.2245 | 0.11804
47.003 | 14.5888 | 13.7834 | 2.4705 | 0.80539 | 11.1949 | 0.11806
47.013 | 14.5822 | 13.7579 | 2.4745 | 0.82428 | 11.1653 | 0.11809
47.023 | 14.5161 | 13.7326 | 2.4786 | 0.78352 | 11.1359 | 0.11811
47.033 | 14.5517 | 13.7074 | 2.4826 | 0.84433 | 11.1066 | 0.11813
47.043 | 14.5419 | 13.6823 | 2.4867 | 0.85959 | 11.0775 | 0.11815
47.053 | 14.4725 | 13.6574 | 2.4907 | 0.81511 | 11.0485 | 0.11818
47.063 | 14.5381 | 13.6326 | 2.4948 | 0.90549 | 11.0196 | 0.1182
47.073 | 14.4594 | 13.608 | 2.4989 | 0.85143 | 10.9909 | 0.11823
47.083 | 14.4911 | 13.5835 | 2.5029 | 0.90763 | 10.9623 | 0.11825
47.093 | 14.4727 | 13.5591 | 2.507 | 0.91359 | 10.9338 | 0.11828
47.103 | 14.4306 | 13.5349 | 2.5111 | 0.89571 | 10.9055 | 0.11831
47.113 | 14.4751 | 13.5108 | 2.5152 | 0.9643 | 10.8773 | 0.11834
47.123 | 14.4036 | 13.4869 | 2.5193 | 0.91675 | 10.8492 | 0.11837
47.133 | 14.4047 | 13.463 | 2.5234 | 0.94166 | 10.8213 | 0.1184
47.1429 | 14.4033 | 13.4396 | 2.5274 | 0.96371 | 10.7937 | 0.11843
47.1529 | 14.4014 | 13.416 | 2.5316 | 0.98536 | 10.766 | 0.11847
47.1629 | 14.3672 | 13.3926 | 2.5357 | 0.97457 | 10.7385 | 0.1185
47.1729 | 14.3662 | 13.3694 | 2.5398 | 0.99685 | 10.711 | 0.11854
47.1829 | 14.3501 | 13.3462 | 2.5439 | 1.0039 | 10.6837 | 0.11857
47.1929 | 14.3325 | 13.3232 | 2.548 | 1.0093 | 10.6565 | 0.11861
47.2029 | 14.3265 | 13.3003 | 2.5522 | 1.0262 | 10.6295 | 0.11865
47.2129 | 14.2716 | 13.2776 | 2.5563 | 0.99404 | 10.6026 | 0.11868
47.2229 | 14.314 | 13.2549 | 2.5605 | 1.0591 | 10.5757 | 0.11872
47.2329 | 14.3036 | 13.2324 | 2.5646 | 1.0712 | 10.5491 | 0.11876
47.2429 | 14.223 | 13.2101 | 2.5688 | 1.0129 | 10.5225 | 0.1188
47.2529 | 14.2787 | 13.1878 | 2.5729 | 1.0909 | 10.4961 | 0.11885
47.2629 | 14.2072 | 13.1657 | 2.5771 | 1.0415 | 10.4697 | 0.11889
47.2729 | 14.2266 | 13.1438 | 2.5813 | 1.0828 | 10.4436 | 0.11893
47.2829 | 14.2194 | 13.1219 | 2.5855 | 1.0975 | 10.4175 | 0.11898
47.2929 | 14.1525 | 13.1002 | 2.5896 | 1.0523 | 10.3915 | 0.11902
47.3029 | 14.2034 | 13.0786 | 2.5938 | 1.1248 | 10.3657 | 0.11907
47.3129 | 14.1604 | 13.0571 | 2.598 | 1.1033 | 10.34 | 0.11912
47.3229 | 14.142 | 13.0357 | 2.6022 | 1.1063 | 10.3144 | 0.11917
47.3329 | 14.1284 | 13.0145 | 2.6064 | 1.1139 | 10.2889 | 0.11921
47.3429 | 14.1033 | 12.9934 | 2.6106 | 1.1099 | 10.2635 | 0.11926
47.3529 | 14.11 | 12.9724 | 2.6148 | 1.1376 | 10.2383 | 0.11932
47.3629 | 14.0879 | 12.9516 | 2.619 | 1.1363 | 10.2132 | 0.11937
47.3729 | 14.0585 | 12.9308 | 2.6232 | 1.1277 | 10.1882 | 0.11942
47.3829 | 14.0648 | 12.9102 | 2.6275 | 1.1546 | 10.1633 | 0.11947
47.3929 | 14.0337 | 12.8897 | 2.6317 | 1.144 | 10.1385 | 0.11953
47.4029 | 14.0408 | 12.8693 | 2.6359 | 1.1715 | 10.1138 | 0.11958
47.4129 | 14.0296 | 12.849 | 2.6402 | 1.1806 | 10.0892 | 0.11964
47.4229 | 13.9716 | 12.8289 | 2.6444 | 1.1427 | 10.0648 | 0.1197
47.4329 | 14.0163 | 12.8089 | 2.6486 | 1.2074 | 10.0405 | 0.11976
47.4429 | 13.9524 | 12.789 | 2.6529 | 1.1634 | 10.0162 | 0.11981
47.4529 | 13.9683 | 12.7692 | 2.6571 | 1.1991 | 9.9921 | 0.11987
47.4629 | 13.9524 | 12.7495 | 2.6614 | 1.2029 | 9.9681 | 0.11993
47.4729 | 13.9236 | 12.7299 | 2.6657 | 1.1937 | 9.9442 | 0.12
47.4829 | 13.9449 | 12.7105 | 2.6699 | 1.2344 | 9.9205 | 0.12006
47.4929 | 13.8988 | 12.6911 | 2.6742 | 1.2077 | 9.8968 | 0.12012
47.5029 | 13.9219 | 12.6719 | 2.6785 | 1.25 | 9.8732 | 0.12019
47.5129 | 13.8759 | 12.6528 | 2.6828 | 1.2231 | 9.8498 | 0.12025
47.5229 | 13.8828 | 12.6338 | 2.687 | 1.249 | 9.8264 | 0.12032
47.5329 | 13.8582 | 12.6149 | 2.6913 | 1.2433 | 9.8032 | 0.12038
47.5429 | 13.8506 | 12.5961 | 2.6956 | 1.2545 | 9.7801 | 0.12045
47.5529 | 13.853 | 12.5775 | 2.6999 | 1.2755 | 9.757 | 0.12052
47.5629 | 13.8258 | 12.5589 | 2.7042 | 1.2669 | 9.7341 | 0.12059
47.5729 | 13.8501 | 12.5405 | 2.7085 | 1.3096 | 9.7113 | 0.12066
47.5829 | 13.7941 | 12.5221 | 2.7128 | 1.272 | 9.6886 | 0.12073
47.5929 | 13.7983 | 12.5039 | 2.7171 | 1.2944 | 9.666 | 0.12081
47.6029 | 13.8004 | 12.4858 | 2.7214 | 1.3146 | 9.6435 | 0.12088
47.6129 | 13.7842 | 12.4678 | 2.7258 | 1.3164 | 9.6211 | 0.12095
47.6229 | 13.7741 | 12.4499 | 2.7301 | 1.3242 | 9.5988 | 0.12103
47.6329 | 13.7623 | 12.4321 | 2.7344 | 1.3302 | 9.5766 | 0.1211
47.6429 | 13.7458 | 12.4144 | 2.7387 | 1.3314 | 9.5545 | 0.12118
47.6529 | 13.7492 | 12.3968 | 2.7431 | 1.3524 | 9.5325 | 0.12126
47.6629 | 13.7319 | 12.3793 | 2.7474 | 1.3526 | 9.5106 | 0.12134
47.6729 | 13.7202 | 12.362 | 2.7517 | 1.3582 | 9.4888 | 0.12142
47.6829 | 13.7214 | 12.3447 | 2.7561 | 1.3767 | 9.4671 | 0.1215
47.6929 | 13.6851 | 12.3275 | 2.7604 | 1.3576 | 9.4455 | 0.12158
47.7029 | 13.6905 | 12.3105 | 2.7648 | 1.38 | 9.424 | 0.12166
47.7129 | 13.6581 | 12.2935 | 2.7691 | 1.3646 | 9.4026 | 0.12174
47.7228 | 13.6765 | 12.2768 | 2.7735 | 1.3997 | 9.3815 | 0.12183
47.7328 | 13.6523 | 12.26 | 2.7778 | 1.3923 | 9.3603 | 0.12191
47.7428 | 13.6265 | 12.2434 | 2.7822 | 1.3831 | 9.3392 | 0.122
47.7528 | 13.6443 | 12.2268 | 2.7866 | 1.4175 | 9.3182 | 0.12208
47.7628 | 13.6335 | 12.2104 | 2.7909 | 1.4231 | 9.2973 | 0.12217
47.7728 | 13.6172 | 12.194 | 2.7953 | 1.4232 | 9.2764 | 0.12226
47.7828 | 13.6049 | 12.1778 | 2.7997 | 1.4271 | 9.2557 | 0.12235
47.7928 | 13.5915 | 12.1616 | 2.8041 | 1.4299 | 9.2351 | 0.12244
47.8028 | 13.5724 | 12.1455 | 2.8084 | 1.4269 | 9.2145 | 0.12253
47.8128 | 13.5796 | 12.1296 | 2.8128 | 1.45 | 9.1941 | 0.12262
47.8228 | 13.5531 | 12.1137 | 2.8172 | 1.4394 | 9.1737 | 0.12272
47.8328 | 13.5597 | 12.0979 | 2.8216 | 1.4618 | 9.1535 | 0.12281
47.8428 | 13.5325 | 12.0822 | 2.826 | 1.4503 | 9.1333 | 0.1229
47.8528 | 13.5415 | 12.0667 | 2.8304 | 1.4748 | 9.1132 | 0.123
47.8628 | 13.5089 | 12.0512 | 2.8348 | 1.4577 | 9.0933 | 0.1231
47.8728 | 13.5158 | 12.0358 | 2.8392 | 1.48 | 9.0734 | 0.12319
47.8828 | 13.4895 | 12.0205 | 2.8436 | 1.469 | 9.0536 | 0.12329
47.8928 | 13.5054 | 12.0053 | 2.8481 | 1.5001 | 9.0338 | 0.12339
47.9028 | 13.4731 | 11.9902 | 2.8525 | 1.4829 | 9.0142 | 0.12349
47.9128 | 13.4931 | 11.9752 | 2.8569 | 1.5179 | 8.9947 | 0.12359
47.9228 | 13.4741 | 11.9603 | 2.8613 | 1.5138 | 8.9752 | 0.12369
47.9328 | 13.4466 | 11.9454 | 2.8657 | 1.5012 | 8.9559 | 0.1238
47.9428 | 13.459 | 11.9307 | 2.8702 | 1.5283 | 8.9366 | 0.1239
47.9528 | 13.4232 | 11.916 | 2.8746 | 1.5072 | 8.9174 | 0.12401
47.9628 | 13.4533 | 11.9015 | 2.879 | 1.5518 | 8.8983 | 0.12411
47.9728 | 13.4029 | 11.887 | 2.8835 | 1.5159 | 8.8793 | 0.12422
47.9828 | 13.426 | 11.8726 | 2.8879 | 1.5534 | 8.8604 | 0.12433
47.9928 | 13.3938 | 11.8584 | 2.8924 | 1.5354 | 8.8416 | 0.12443
48.0028 | 13.3969 | 11.8442 | 2.8968 | 1.5527 | 8.8228 | 0.12454
48.0128 | 13.3795 | 11.83 | 2.9013 | 1.5495 | 8.8041 | 0.12465
48.0228 | 13.3879 | 11.816 | 2.9057 | 1.5719 | 8.7856 | 0.12477
48.0328 | 13.3457 | 11.8021 | 2.9102 | 1.5436 | 8.7671 | 0.12488
48.0428 | 13.3681 | 11.7882 | 2.9146 | 1.5799 | 8.7486 | 0.12499
48.0528 | 13.336 | 11.7745 | 2.9191 | 1.5615 | 8.7303 | 0.1251
48.0628 | 13.3523 | 11.7608 | 2.9235 | 1.5915 | 8.7121 | 0.12522
48.0728 | 13.3079 | 11.7472 | 2.928 | 1.5607 | 8.6939 | 0.12533
48.0828 | 13.3389 | 11.7337 | 2.9325 | 1.6052 | 8.6758 | 0.12545
48.0928 | 13.3064 | 11.7203 | 2.9369 | 1.5861 | 8.6578 | 0.12557
48.1028 | 13.3023 | 11.707 | 2.9414 | 1.5953 | 8.6399 | 0.12569
48.1128 | 13.3138 | 11.6937 | 2.9459 | 1.6201 | 8.6221 | 0.12581
48.1228 | 13.2665 | 11.6806 | 2.9503 | 1.5859 | 8.6043 | 0.12593
48.1328 | 13.2951 | 11.6675 | 2.9548 | 1.6276 | 8.5866 | 0.12605
48.1428 | 13.2636 | 11.6545 | 2.9593 | 1.6091 | 8.569 | 0.12617
48.1528 | 13.2677 | 11.6416 | 2.9638 | 1.6261 | 8.5515 | 0.12629
48.1628 | 13.271 | 11.6288 | 2.9683 | 1.6422 | 8.5341 | 0.12642
48.1728 | 13.2279 | 11.616 | 2.9728 | 1.6119 | 8.5167 | 0.12654
48.1828 | 13.2505 | 11.6033 | 2.9772 | 1.6472 | 8.4994 | 0.12667
48.1928 | 13.2365 | 11.5908 | 2.9817 | 1.6457 | 8.4822 | 0.12679
48.2028 | 13.2023 | 11.5783 | 2.9862 | 1.624 | 8.4651 | 0.12692
48.2128 | 13.2291 | 11.5658 | 2.9907 | 1.6633 | 8.4481 | 0.12705
48.2228 | 13.1824 | 11.5535 | 2.9952 | 1.6289 | 8.4311 | 0.12718
48.2328 | 13.2329 | 11.5412 | 2.9997 | 1.6917 | 8.4142 | 0.12731
48.2428 | 13.1635 | 11.529 | 3.0042 | 1.6345 | 8.3974 | 0.12744
48.2528 | 13.2059 | 11.5169 | 3.0087 | 1.689 | 8.3806 | 0.12757
48.2628 | 13.1615 | 11.5049 | 3.0132 | 1.6566 | 8.364 | 0.12771
48.2728 | 13.1803 | 11.493 | 3.0177 | 1.6873 | 8.3474 | 0.12784
48.2828 | 13.1454 | 11.4811 | 3.0222 | 1.6643 | 8.3309 | 0.12798
48.2928 | 13.1545 | 11.4693 | 3.0267 | 1.6852 | 8.3144 | 0.12811
48.3028 | 13.1561 | 11.4576 | 3.0313 | 1.6985 | 8.2981 | 0.12825
48.3127 | 13.1355 | 11.446 | 3.0357 | 1.6895 | 8.2819 | 0.12839
48.3227 | 13.1231 | 11.4345 | 3.0402 | 1.6886 | 8.2657 | 0.12852
48.3327 | 13.1336 | 11.423 | 3.0448 | 1.7106 | 8.2496 | 0.12866
48.3427 | 13.0995 | 11.4116 | 3.0493 | 1.6879 | 8.2335 | 0.12881
48.3527 | 13.1265 | 11.4002 | 3.0538 | 1.7263 | 8.2175 | 0.12895
48.3627 | 13.083 | 11.389 | 3.0583 | 1.694 | 8.2016 | 0.12909
48.3727 | 13.118 | 11.3778 | 3.0628 | 1.7402 | 8.1857 | 0.12923
48.3827 | 13.0526 | 11.3667 | 3.0674 | 1.6859 | 8.1699 | 0.12938
48.3927 | 13.1119 | 11.3556 | 3.0719 | 1.7563 | 8.1542 | 0.12952
48.4027 | 13.0419 | 11.3447 | 3.0764 | 1.6972 | 8.1386 | 0.12967
48.4127 | 13.0934 | 11.3338 | 3.081 | 1.7596 | 8.123 | 0.12982
48.4227 | 13.0426 | 11.323 | 3.0855 | 1.7196 | 8.1075 | 0.12996
48.4327 | 13.0811 | 11.3122 | 3.09 | 1.7689 | 8.0921 | 0.13011
48.4427 | 13.0358 | 11.3015 | 3.0946 | 1.7343 | 8.0767 | 0.13026
48.4527 | 13.0483 | 11.2909 | 3.0991 | 1.7574 | 8.0614 | 0.13041
48.4627 | 13.043 | 11.2804 | 3.1036 | 1.7626 | 8.0462 | 0.13057
48.4727 | 13.0312 | 11.2699 | 3.1082 | 1.7613 | 8.031 | 0.13072
48.4827 | 13.0212 | 11.2595 | 3.1127 | 1.7617 | 8.016 | 0.13087
48.4927 | 13.0224 | 11.2492 | 3.1173 | 1.7732 | 8.0009 | 0.13103
48.5027 | 13.0099 | 11.239 | 3.1218 | 1.7709 | 7.986 | 0.13118
48.5127 | 13.0157 | 11.2288 | 3.1263 | 1.7869 | 7.9711 | 0.13134
48.5227 | 12.9879 | 11.2187 | 3.1309 | 1.7692 | 7.9563 | 0.1315
48.5327 | 13.0062 | 11.2086 | 3.1354 | 1.7976 | 7.9416 | 0.13166
48.5427 | 12.9725 | 11.1987 | 3.14 | 1.7738 | 7.9269 | 0.13182
48.5527 | 12.9961 | 11.1888 | 3.1445 | 1.8073 | 7.9123 | 0.13198
48.5627 | 12.9534 | 11.1789 | 3.1491 | 1.7745 | 7.8977 | 0.13214
48.5727 | 12.9777 | 11.1692 | 3.1536 | 1.8085 | 7.8832 | 0.1323
48.5827 | 12.951 | 11.1595 | 3.1582 | 1.7915 | 7.8688 | 0.13246
48.5927 | 12.9553 | 11.1498 | 3.1627 | 1.8055 | 7.8545 | 0.13263
48.6027 | 12.9394 | 11.1403 | 3.1673 | 1.7991 | 7.8402 | 0.13279
48.6127 | 12.939 | 11.1308 | 3.1718 | 1.8082 | 7.826 | 0.13296
48.6227 | 12.9324 | 11.1213 | 3.1764 | 1.8111 | 7.8118 | 0.13313
48.6327 | 12.8957 | 11.1119 | 3.1809 | 1.7838 | 7.7977 | 0.13329
48.6427 | 12.9471 | 11.1026 | 3.1855 | 1.8445 | 7.7837 | 0.13346
48.6527 | 12.8706 | 11.0934 | 3.1901 | 1.7772 | 7.7697 | 0.13363
48.6627 | 12.9343 | 11.0842 | 3.1946 | 1.8501 | 7.7558 | 0.1338
48.6727 | 12.8594 | 11.0751 | 3.1992 | 1.7843 | 7.742 | 0.13398
48.6827 | 12.9042 | 11.0661 | 3.2037 | 1.8381 | 7.7282 | 0.13415
48.6927 | 12.8521 | 11.0571 | 3.2083 | 1.795 | 7.7145 | 0.13432
48.7027 | 12.8675 | 11.0482 | 3.2128 | 1.8193 | 7.7008 | 0.1345
48.7127 | 12.8436 | 11.0393 | 3.2174 | 1.8043 | 7.6873 | 0.13467
48.7227 | 12.8568 | 11.0305 | 3.222 | 1.8263 | 7.6737 | 0.13485
48.7327 | 12.8348 | 11.0218 | 3.2265 | 1.813 | 7.6603 | 0.13503
48.7427 | 12.8438 | 11.0132 | 3.2311 | 1.8306 | 7.6469 | 0.13521
48.7527 | 12.8214 | 11.0046 | 3.2357 | 1.8168 | 7.6335 | 0.13538
48.7627 | 12.8138 | 10.996 | 3.2402 | 1.8178 | 7.6202 | 0.13557
48.7727 | 12.8037 | 10.9875 | 3.2448 | 1.8162 | 7.607 | 0.13575
48.7827 | 12.7968 | 10.9791 | 3.2494 | 1.8177 | 7.5938 | 0.13593
48.7927 | 12.8021 | 10.9708 | 3.2539 | 1.8313 | 7.5807 | 0.13611
48.8027 | 12.7686 | 10.9625 | 3.2585 | 1.8061 | 7.5677 | 0.1363
48.8127 | 12.7903 | 10.9542 | 3.2631 | 1.8361 | 7.5547 | 0.13648
48.8227 | 12.762 | 10.9461 | 3.2676 | 1.8159 | 7.5418 | 0.13667
48.8327 | 12.7746 | 10.938 | 3.2722 | 1.8366 | 7.5289 | 0.13686
48.8427 | 12.747 | 10.9299 | 3.2767 | 1.8171 | 7.5161 | 0.13704
48.8527 | 12.7639 | 10.9219 | 3.2813 | 1.842 | 7.5034 | 0.13723
48.8627 | 12.7166 | 10.914 | 3.2859 | 1.8026 | 7.4907 | 0.13742
48.8727 | 12.7349 | 10.9061 | 3.2904 | 1.8288 | 7.478 | 0.13761
48.8827 | 12.7295 | 10.8983 | 3.295 | 1.8312 | 7.4655 | 0.13781
48.8926 | 12.7302 | 10.8906 | 3.2995 | 1.8396 | 7.4531 | 0.138
48.9026 | 12.703 | 10.8829 | 3.3041 | 1.8201 | 7.4406 | 0.13819
48.9126 | 12.694 | 10.8753 | 3.3087 | 1.8187 | 7.4282 | 0.13839
48.9226 | 12.6989 | 10.8677 | 3.3132 | 1.8312 | 7.4159 | 0.13858
48.9326 | 12.6716 | 10.8602 | 3.3178 | 1.8114 | 7.4036 | 0.13878
48.9426 | 12.6966 | 10.8527 | 3.3224 | 1.8439 | 7.3913 | 0.13898
48.9526 | 12.6529 | 10.8453 | 3.3269 | 1.8076 | 7.3792 | 0.13918
48.9626 | 12.6872 | 10.8379 | 3.3315 | 1.8493 | 7.367 | 0.13938
48.9726 | 12.6297 | 10.8306 | 3.3361 | 1.7991 | 7.355 | 0.13958
48.9826 | 12.6774 | 10.8234 | 3.3406 | 1.854 | 7.343 | 0.13978
48.9926 | 12.6295 | 10.8162 | 3.3452 | 1.8133 | 7.331 | 0.13998
49.0026 | 12.6567 | 10.8091 | 3.3498 | 1.8476 | 7.3191 | 0.14019
49.0126 | 12.6049 | 10.802 | 3.3543 | 1.8029 | 7.3072 | 0.14039
49.0226 | 12.6335 | 10.795 | 3.3589 | 1.8385 | 7.2954 | 0.1406
49.0326 | 12.6054 | 10.788 | 3.3635 | 1.8174 | 7.2837 | 0.1408
49.0426 | 12.5947 | 10.7811 | 3.368 | 1.8136 | 7.272 | 0.14101
49.0526 | 12.6229 | 10.7742 | 3.3726 | 1.8487 | 7.2604 | 0.14122
49.0626 | 12.5672 | 10.7674 | 3.3772 | 1.7998 | 7.2488 | 0.14143
49.0726 | 12.6163 | 10.7607 | 3.3817 | 1.8556 | 7.2373 | 0.14164
49.0826 | 12.5518 | 10.754 | 3.3863 | 1.7978 | 7.2258 | 0.14185
49.0926 | 12.6036 | 10.7473 | 3.3909 | 1.8563 | 7.2144 | 0.14206
49.1026 | 12.5311 | 10.7407 | 3.3954 | 1.7904 | 7.203 | 0.14228
49.1126 | 12.5897 | 10.7342 | 3.4 | 1.8555 | 7.1917 | 0.14249
49.1226 | 12.5215 | 10.7277 | 3.4045 | 1.7938 | 7.1804 | 0.14271
49.1326 | 12.559 | 10.7213 | 3.4091 | 1.8377 | 7.1692 | 0.14292
49.1426 | 12.5311 | 10.7149 | 3.4137 | 1.8162 | 7.1581 | 0.14314
49.1526 | 12.5387 | 10.7085 | 3.4182 | 1.8302 | 7.147 | 0.14336
49.1626 | 12.5229 | 10.7023 | 3.4228 | 1.8206 | 7.1359 | 0.14358
49.1726 | 12.5275 | 10.696 | 3.4273 | 1.8315 | 7.1249 | 0.1438
49.1826 | 12.5147 | 10.6899 | 3.4319 | 1.8248 | 7.1139 | 0.14402
49.1926 | 12.5029 | 10.6837 | 3.4365 | 1.8192 | 7.103 | 0.14424
49.2026 | 12.4864 | 10.6777 | 3.441 | 1.8087 | 7.0922 | 0.14446
49.2126 | 12.4959 | 10.6716 | 3.4456 | 1.8243 | 7.0814 | 0.14469
49.2226 | 12.4978 | 10.6657 | 3.4501 | 1.8321 | 7.0706 | 0.14491
49.2326 | 12.4995 | 10.6597 | 3.4547 | 1.8398 | 7.0599 | 0.14514
49.2426 | 12.4693 | 10.6539 | 3.4592 | 1.8154 | 7.0493 | 0.14537
49.2526 | 12.4943 | 10.6481 | 3.4638 | 1.8462 | 7.0387 | 0.1456
49.2626 | 12.449 | 10.6423 | 3.4683 | 1.8067 | 7.0281 | 0.14582
49.2726 | 12.4844 | 10.6365 | 3.4729 | 1.8479 | 7.0176 | 0.14605
49.2826 | 12.4498 | 10.6309 | 3.4774 | 1.8189 | 7.0072 | 0.14629
49.2926 | 12.4635 | 10.6252 | 3.482 | 1.8383 | 6.9968 | 0.14652
49.3026 | 12.4536 | 10.6197 | 3.4865 | 1.8339 | 6.9864 | 0.14675
49.3126 | 12.4492 | 10.6141 | 3.4911 | 1.8351 | 6.9761 | 0.14698
49.3226 | 12.4479 | 10.6087 | 3.4956 | 1.8392 | 6.9658 | 0.14722
49.3326 | 12.4425 | 10.6032 | 3.5002 | 1.8393 | 6.9556 | 0.14746
49.3426 | 12.4532 | 10.5978 | 3.5047 | 1.8554 | 6.9454 | 0.14769
49.3526 | 12.4252 | 10.5925 | 3.5092 | 1.8327 | 6.9353 | 0.14793
49.3626 | 12.4262 | 10.5872 | 3.5138 | 1.839 | 6.9252 | 0.14817
49.3726 | 12.4307 | 10.5819 | 3.5183 | 1.8488 | 6.9152 | 0.14841
49.3826 | 12.4024 | 10.5767 | 3.5228 | 1.8257 | 6.9052 | 0.14865
49.3926 | 12.4284 | 10.5716 | 3.5274 | 1.8568 | 6.8953 | 0.14889
49.4026 | 12.4065 | 10.5665 | 3.5319 | 1.84 | 6.8854 | 0.14914
49.4126 | 12.4291 | 10.5614 | 3.5364 | 1.8677 | 6.8756 | 0.14938
49.4226 | 12.393 | 10.5564 | 3.541 | 1.8366 | 6.8658 | 0.14962
49.4326 | 12.4042 | 10.5514 | 3.5455 | 1.8528 | 6.8561 | 0.14987
49.4426 | 12.3888 | 10.5465 | 3.55 | 1.8423 | 6.8464 | 0.15012
49.4526 | 12.3906 | 10.5416 | 3.5546 | 1.849 | 6.8367 | 0.15036
49.4626 | 12.3938 | 10.5368 | 3.5591 | 1.857 | 6.8271 | 0.15061
49.4726 | 12.3782 | 10.532 | 3.5636 | 1.8462 | 6.8175 | 0.15086
49.4825 | 12.3747 | 10.5273 | 3.5681 | 1.8474 | 6.8081 | 0.15111
49.4925 | 12.3852 | 10.5226 | 3.5726 | 1.8626 | 6.7986 | 0.15136
49.5025 | 12.351 | 10.518 | 3.5771 | 1.833 | 6.7892 | 0.15161
49.5125 | 12.3796 | 10.5134 | 3.5816 | 1.8662 | 6.7798 | 0.15187
49.5225 | 12.3471 | 10.5088 | 3.5862 | 1.8383 | 6.7705 | 0.15212
49.5325 | 12.3629 | 10.5043 | 3.5907 | 1.8586 | 6.7612 | 0.15238
49.5425 | 12.3305 | 10.4998 | 3.5952 | 1.8307 | 6.752 | 0.15263
49.5525 | 12.3444 | 10.4953 | 3.5997 | 1.8491 | 6.7428 | 0.15289
49.5625 | 12.3398 | 10.491 | 3.6042 | 1.8488 | 6.7336 | 0.15315
49.5725 | 12.3411 | 10.4866 | 3.6087 | 1.8545 | 6.7245 | 0.15341
49.5825 | 12.325 | 10.4823 | 3.6132 | 1.8427 | 6.7154 | 0.15367
49.5925 | 12.3348 | 10.478 | 3.6177 | 1.8568 | 6.7064 | 0.15393
49.6025 | 12.2916 | 10.4738 | 3.6222 | 1.8178 | 6.6974 | 0.15419
49.6125 | 12.3469 | 10.4696 | 3.6267 | 1.8773 | 6.6884 | 0.15446
49.6225 | 12.2873 | 10.4655 | 3.6312 | 1.8218 | 6.6795 | 0.15472
49.6325 | 12.3335 | 10.4614 | 3.6357 | 1.8721 | 6.6707 | 0.15499
49.6425 | 12.2884 | 10.4573 | 3.6402 | 1.8311 | 6.6619 | 0.15525
49.6525 | 12.3093 | 10.4533 | 3.6447 | 1.856 | 6.6531 | 0.15552
49.6625 | 12.2917 | 10.4493 | 3.6492 | 1.8424 | 6.6444 | 0.15579
49.6725 | 12.305 | 10.4454 | 3.6537 | 1.8596 | 6.6357 | 0.15606
49.6825 | 12.2828 | 10.4415 | 3.6582 | 1.8413 | 6.627 | 0.15633
49.6925 | 12.2785 | 10.4377 | 3.6626 | 1.8408 | 6.6184 | 0.1566
49.7025 | 12.262 | 10.4339 | 3.6671 | 1.8281 | 6.6099 | 0.15687
49.7125 | 12.2959 | 10.4301 | 3.6716 | 1.8658 | 6.6014 | 0.15714
49.7225 | 12.2442 | 10.4264 | 3.6761 | 1.8178 | 6.5929 | 0.15742
49.7325 | 12.2855 | 10.4227 | 3.6805 | 1.8628 | 6.5844 | 0.15769
49.7425 | 12.2537 | 10.419 | 3.685 | 1.8347 | 6.5761 | 0.15797
49.7525 | 12.2476 | 10.4154 | 3.6895 | 1.8322 | 6.5677 | 0.15824
49.7625 | 12.258 | 10.4119 | 3.6939 | 1.8461 | 6.5594 | 0.15852
49.7725 | 12.2291 | 10.4083 | 3.6984 | 1.8208 | 6.5511 | 0.1588
49.7825 | 12.267 | 10.4048 | 3.7029 | 1.8622 | 6.5429 | 0.15908
49.7925 | 12.2144 | 10.4014 | 3.7073 | 1.813 | 6.5347 | 0.15936
49.8025 | 12.2369 | 10.398 | 3.7118 | 1.8389 | 6.5265 | 0.15964
49.8125 | 12.2191 | 10.3946 | 3.7162 | 1.8245 | 6.5184 | 0.15992
49.8225 | 12.2249 | 10.3913 | 3.7207 | 1.8336 | 6.5104 | 0.16021
49.8325 | 12.2081 | 10.388 | 3.7251 | 1.8201 | 6.5023 | 0.16049
49.8425 | 12.2201 | 10.3847 | 3.7296 | 1.8354 | 6.4943 | 0.16078
49.8525 | 12.1793 | 10.3815 | 3.734 | 1.7978 | 6.4864 | 0.16106
49.8625 | 12.2189 | 10.3783 | 3.7385 | 1.8406 | 6.4785 | 0.16135
49.8725 | 12.1748 | 10.3751 | 3.7429 | 1.7997 | 6.4706 | 0.16164
49.8825 | 12.1913 | 10.372 | 3.7473 | 1.8193 | 6.4628 | 0.16193
49.8925 | 12.1813 | 10.369 | 3.7518 | 1.8123 | 6.455 | 0.16222
49.9025 | 12.1749 | 10.3659 | 3.7562 | 1.809 | 6.4472 | 0.16251
49.9125 | 12.1813 | 10.3629 | 3.7606 | 1.8184 | 6.4395 | 0.1628
49.9225 | 12.1577 | 10.36 | 3.7651 | 1.7977 | 6.4318 | 0.16309
49.9325 | 12.1538 | 10.357 | 3.7695 | 1.7968 | 6.4242 | 0.16339
49.9425 | 12.1563 | 10.3542 | 3.7739 | 1.8021 | 6.4166 | 0.16368
49.9525 | 12.1652 | 10.3513 | 3.7783 | 1.8139 | 6.409 | 0.16398
49.9625 | 12.1324 | 10.3485 | 3.7827 | 1.7839 | 6.4015 | 0.16428
49.9725 | 12.1654 | 10.3457 | 3.7871 | 1.8197 | 6.394 | 0.16457
49.9825 | 12.1171 | 10.343 | 3.7915 | 1.7741 | 6.3866 | 0.16487
49.9925 | 12.1624 | 10.3403 | 3.7959 | 1.8221 | 6.3792 | 0.16517
50.0025 | 12.108 | 10.3376 | 3.8003 | 1.7704 | 6.3718 | 0.16547
50.0125 | 12.1293 | 10.335 | 3.8047 | 1.7943 | 6.3644 | 0.16577
50.0225 | 12.1164 | 10.3324 | 3.8091 | 1.784 | 6.3571 | 0.16608
50.0325 | 12.1013 | 10.3298 | 3.8135 | 1.7715 | 6.3499 | 0.16638
50.0425 | 12.1181 | 10.3273 | 3.8179 | 1.7908 | 6.3427 | 0.16668
50.0525 | 12.0986 | 10.3248 | 3.8223 | 1.7738 | 6.3355 | 0.16699
50.0624 | 12.0966 | 10.3223 | 3.8266 | 1.7743 | 6.3284 | 0.16729
50.0724 | 12.0976 | 10.3199 | 3.831 | 1.7777 | 6.3213 | 0.1676
50.0824 | 12.1053 | 10.3175 | 3.8354 | 1.7878 | 6.3142 | 0.16791
50.0924 | 12.066 | 10.3152 | 3.8398 | 1.7508 | 6.3072 | 0.16822
50.1024 | 12.0965 | 10.3128 | 3.8441 | 1.7837 | 6.3002 | 0.16853
50.1124 | 12.052 | 10.3105 | 3.8485 | 1.7415 | 6.2932 | 0.16884
50.1224 | 12.0814 | 10.3083 | 3.8529 | 1.7731 | 6.2863 | 0.16915
50.1324 | 12.064 | 10.3061 | 3.8572 | 1.7579 | 6.2794 | 0.16946
50.1424 | 12.0589 | 10.3039 | 3.8616 | 1.755 | 6.2725 | 0.16977
50.1524 | 12.072 | 10.3017 | 3.8659 | 1.7703 | 6.2657 | 0.17009
50.1624 | 12.0404 | 10.2996 | 3.8703 | 1.7408 | 6.2589 | 0.1704
50.1724 | 12.0756 | 10.2975 | 3.8746 | 1.7781 | 6.2522 | 0.17072
50.1824 | 12.0323 | 10.2955 | 3.879 | 1.7368 | 6.2454 | 0.17104
50.1924 | 12.0614 | 10.2934 | 3.8833 | 1.768 | 6.2388 | 0.17136
50.2024 | 12.0297 | 10.2914 | 3.8876 | 1.7383 | 6.2321 | 0.17167
50.2124 | 12.0298 | 10.2895 | 3.892 | 1.7403 | 6.2255 | 0.17199
50.2224 | 12.0524 | 10.2876 | 3.8963 | 1.7648 | 6.2189 | 0.17232
50.2324 | 12.0204 | 10.2857 | 3.9006 | 1.7347 | 6.2124 | 0.17264
50.2424 | 12.0412 | 10.2838 | 3.9049 | 1.7574 | 6.2059 | 0.17296
50.2524 | 12.0117 | 10.282 | 3.9093 | 1.7297 | 6.1994 | 0.17328
50.2624 | 12.0298 | 10.2802 | 3.9136 | 1.7496 | 6.193 | 0.17361
50.2724 | 12.0239 | 10.2784 | 3.9179 | 1.7455 | 6.1866 | 0.17393
50.2824 | 12.0267 | 10.2767 | 3.9222 | 1.75 | 6.1802 | 0.17426
50.2924 | 12.0089 | 10.275 | 3.9265 | 1.7339 | 6.1739 | 0.17459
50.3024 | 12.0129 | 10.2733 | 3.9308 | 1.7396 | 6.1676 | 0.17492
50.3124 | 12.0081 | 10.2717 | 3.9351 | 1.7364 | 6.1613 | 0.17525
50.3224 | 12.0081 | 10.2701 | 3.9394 | 1.738 | 6.1551 | 0.17558
50.3324 | 12.0135 | 10.2685 | 3.9437 | 1.745 | 6.1489 | 0.17591
50.3424 | 11.9871 | 10.2669 | 3.9479 | 1.7202 | 6.1428 | 0.17624
50.3524 | 12.0209 | 10.2654 | 3.9522 | 1.7555 | 6.1366 | 0.17657
50.3624 | 11.9524 | 10.2639 | 3.9565 | 1.6885 | 6.1305 | 0.1769
50.3724 | 12.0029 | 10.2625 | 3.9608 | 1.7404 | 6.1245 | 0.17724
50.3824 | 11.9824 | 10.2611 | 3.965 | 1.7213 | 6.1185 | 0.17757
50.3924 | 11.9689 | 10.2597 | 3.9693 | 1.7092 | 6.1125 | 0.17791
50.4024 | 12.0026 | 10.2583 | 3.9736 | 1.7443 | 6.1065 | 0.17825
50.4124 | 11.9493 | 10.257 | 3.9778 | 1.6923 | 6.1006 | 0.17859
50.4224 | 11.9803 | 10.2557 | 3.9821 | 1.7246 | 6.0947 | 0.17893
50.4324 | 11.9546 | 10.2544 | 3.9863 | 1.7002 | 6.0888 | 0.17927
50.4424 | 11.9521 | 10.2532 | 3.9905 | 1.6989 | 6.083 | 0.17961
50.4524 | 11.9803 | 10.2519 | 3.9948 | 1.7284 | 6.0772 | 0.17995
50.4624 | 11.9432 | 10.2508 | 3.999 | 1.6924 | 6.0714 | 0.18029
50.4724 | 11.9745 | 10.2496 | 4.0032 | 1.7249 | 6.0657 | 0.18063
50.4824 | 11.9387 | 10.2485 | 4.0075 | 1.6902 | 6.06 | 0.18098
50.4924 | 11.9348 | 10.2474 | 4.0117 | 1.6874 | 6.0544 | 0.18132
50.5024 | 11.9573 | 10.2463 | 4.0159 | 1.711 | 6.0487 | 0.18167
50.5124 | 11.9349 | 10.2453 | 4.0201 | 1.6896 | 6.0431 | 0.18202
50.5224 | 11.9416 | 10.2443 | 4.0243 | 1.6973 | 6.0376 | 0.18237
50.5324 | 11.9294 | 10.2433 | 4.0285 | 1.6861 | 6.032 | 0.18272
50.5424 | 11.9465 | 10.2423 | 4.0327 | 1.7042 | 6.0265 | 0.18307
50.5524 | 11.9199 | 10.2414 | 4.0369 | 1.6785 | 6.0211 | 0.18342
50.5624 | 11.9319 | 10.2405 | 4.0411 | 1.6914 | 6.0156 | 0.18377
50.5724 | 11.9365 | 10.2396 | 4.0453 | 1.6969 | 6.0102 | 0.18412
50.5824 | 11.918 | 10.2388 | 4.0495 | 1.6792 | 6.0048 | 0.18447
50.5924 | 11.9403 | 10.238 | 4.0536 | 1.7023 | 5.9995 | 0.18483
50.6024 | 11.9032 | 10.2372 | 4.0578 | 1.666 | 5.9942 | 0.18518
50.6124 | 11.929 | 10.2364 | 4.062 | 1.6926 | 5.9889 | 0.18554
50.6224 | 11.913 | 10.2357 | 4.0661 | 1.6773 | 5.9836 | 0.1859
50.6324 | 11.9146 | 10.235 | 4.0703 | 1.6796 | 5.9784 | 0.18625
50.6424 | 11.9341 | 10.2343 | 4.0745 | 1.6998 | 5.9732 | 0.18661
50.6523 | 11.9022 | 10.2337 | 4.0786 | 1.6685 | 5.9681 | 0.18697
50.6623 | 11.9116 | 10.233 | 4.0827 | 1.6786 | 5.963 | 0.18733
50.6723 | 11.9114 | 10.2324 | 4.0868 | 1.679 | 5.9579 | 0.18769
50.6823 | 11.9002 | 10.2319 | 4.091 | 1.6683 | 5.9528 | 0.18805
50.6923 | 11.9197 | 10.2313 | 4.0951 | 1.6884 | 5.9478 | 0.18842
50.7023 | 11.8975 | 10.2308 | 4.0992 | 1.6667 | 5.9428 | 0.18878
50.7123 | 11.8924 | 10.2303 | 4.1033 | 1.6621 | 5.9378 | 0.18915
50.7223 | 11.9023 | 10.2299 | 4.1075 | 1.6724 | 5.9329 | 0.18951
50.7323 | 11.8952 | 10.2294 | 4.1116 | 1.6658 | 5.928 | 0.18988
50.7423 | 11.9157 | 10.229 | 4.1157 | 1.6867 | 5.9231 | 0.19025
50.7523 | 11.8706 | 10.2286 | 4.1198 | 1.642 | 5.9183 | 0.19062
50.7623 | 11.9029 | 10.2283 | 4.1239 | 1.6746 | 5.9134 | 0.19099
50.7723 | 11.8872 | 10.228 | 4.128 | 1.6592 | 5.9086 | 0.19136
50.7823 | 11.887 | 10.2277 | 4.132 | 1.6593 | 5.9039 | 0.19173
50.7923 | 11.9014 | 10.2274 | 4.1361 | 1.674 | 5.8992 | 0.1921
50.8023 | 11.8656 | 10.2271 | 4.1402 | 1.6385 | 5.8945 | 0.19247
50.8123 | 11.8771 | 10.2269 | 4.1443 | 1.6502 | 5.8898 | 0.19285
50.8223 | 11.8784 | 10.2267 | 4.1483 | 1.6517 | 5.8851 | 0.19322
50.8323 | 11.878 | 10.2265 | 4.1524 | 1.6515 | 5.8805 | 0.1936
50.8423 | 11.8938 | 10.2264 | 4.1564 | 1.6674 | 5.876 | 0.19398
50.8523 | 11.8438 | 10.2262 | 4.1605 | 1.6176 | 5.8714 | 0.19435
50.8623 | 11.8606 | 10.2261 | 4.1645 | 1.6345 | 5.8669 | 0.19473
50.8723 | 11.8916 | 10.2261 | 4.1686 | 1.6655 | 5.8624 | 0.19511
50.8823 | 11.8465 | 10.226 | 4.1726 | 1.6205 | 5.8579 | 0.19549
50.8923 | 11.8848 | 10.226 | 4.1766 | 1.6588 | 5.8535 | 0.19587
50.9023 | 11.854 | 10.226 | 4.1806 | 1.628 | 5.8491 | 0.19626
50.9123 | 11.8575 | 10.226 | 4.1847 | 1.6315 | 5.8447 | 0.19664
50.9223 | 11.882 | 10.2261 | 4.1887 | 1.6559 | 5.8404 | 0.19702
50.9323 | 11.8438 | 10.2261 | 4.1927 | 1.6177 | 5.836 | 0.19741
50.9423 | 11.8563 | 10.2262 | 4.1967 | 1.6301 | 5.8318 | 0.1978
50.9523 | 11.8649 | 10.2263 | 4.2007 | 1.6386 | 5.8275 | 0.19818
50.9623 | 11.859 | 10.2265 | 4.2046 | 1.6325 | 5.8233 | 0.19857
50.9723 | 11.875 | 10.2267 | 4.2086 | 1.6483 | 5.8191 | 0.19896
50.9823 | 11.8419 | 10.2268 | 4.2126 | 1.6151 | 5.8149 | 0.19935
50.9923 | 11.8524 | 10.2271 | 4.2166 | 1.6253 | 5.8107 | 0.19974
51.0023 | 11.8671 | 10.2273 | 4.2205 | 1.6398 | 5.8066 | 0.20013
51.0123 | 11.8421 | 10.2276 | 4.2245 | 1.6145 | 5.8025 | 0.20052
51.0223 | 11.8538 | 10.2279 | 4.2285 | 1.6259 | 5.7985 | 0.20092
51.0323 | 11.8527 | 10.2282 | 4.2324 | 1.6245 | 5.7944 | 0.20131
51.0423 | 11.8553 | 10.2285 | 4.2364 | 1.6268 | 5.7904 | 0.20171
51.0523 | 11.8523 | 10.2289 | 4.2403 | 1.6234 | 5.7865 | 0.2021
51.0623 | 11.8564 | 10.2293 | 4.2442 | 1.6271 | 5.7825 | 0.2025
51.0723 | 11.8423 | 10.2297 | 4.2482 | 1.6126 | 5.7786 | 0.2029
51.0823 | 11.8662 | 10.2301 | 4.2521 | 1.6361 | 5.7747 | 0.2033
51.0923 | 11.8363 | 10.2305 | 4.256 | 1.6058 | 5.7709 | 0.2037
51.1023 | 11.8516 | 10.231 | 4.2599 | 1.6206 | 5.767 | 0.2041
51.1123 | 11.8447 | 10.2315 | 4.2638 | 1.6132 | 5.7632 | 0.2045
51.1223 | 11.8517 | 10.232 | 4.2677 | 1.6197 | 5.7594 | 0.2049
51.1323 | 11.8501 | 10.2326 | 4.2716 | 1.6175 | 5.7557 | 0.2053
51.1423 | 11.8473 | 10.2331 | 4.2755 | 1.6142 | 5.752 | 0.20571
51.1523 | 11.8419 | 10.2337 | 4.2794 | 1.6082 | 5.7483 | 0.20611
51.1623 | 11.8478 | 10.2343 | 4.2832 | 1.6135 | 5.7446 | 0.20652
51.1723 | 11.8375 | 10.235 | 4.2871 | 1.6025 | 5.741 | 0.20693
51.1823 | 11.8357 | 10.2356 | 4.291 | 1.6001 | 5.7373 | 0.20734
51.1923 | 11.8422 | 10.2363 | 4.2948 | 1.6059 | 5.7338 | 0.20775
51.2023 | 11.8221 | 10.237 | 4.2987 | 1.5851 | 5.7302 | 0.20816
51.2123 | 11.8464 | 10.2377 | 4.3025 | 1.6087 | 5.7267 | 0.20857
51.2223 | 11.8269 | 10.2385 | 4.3063 | 1.5884 | 5.7232 | 0.20898
51.2323 | 11.8309 | 10.2392 | 4.3102 | 1.5917 | 5.7197 | 0.20939
51.2422 | 11.8291 | 10.24 | 4.314 | 1.5891 | 5.7163 | 0.2098
51.2522 | 11.8315 | 10.2408 | 4.3178 | 1.5907 | 5.7128 | 0.21022
51.2622 | 11.8327 | 10.2417 | 4.3216 | 1.591 | 5.7094 | 0.21063
51.2722 | 11.8293 | 10.2425 | 4.3254 | 1.5868 | 5.7061 | 0.21105
51.2822 | 11.8202 | 10.2434 | 4.3292 | 1.5768 | 5.7027 | 0.21147
51.2922 | 11.839 | 10.2443 | 4.333 | 1.5947 | 5.6994 | 0.21189
51.3022 | 11.8296 | 10.2452 | 4.3368 | 1.5844 | 5.6961 | 0.21231
51.3122 | 11.8262 | 10.2462 | 4.3406 | 1.58 | 5.6929 | 0.21273
51.3222 | 11.8297 | 10.2471 | 4.3443 | 1.5826 | 5.6896 | 0.21315
51.3322 | 11.8316 | 10.2481 | 4.3481 | 1.5835 | 5.6864 | 0.21357
51.3422 | 11.8318 | 10.2491 | 4.3519 | 1.5827 | 5.6832 | 0.214
51.3522 | 11.8206 | 10.2501 | 4.3556 | 1.5705 | 5.6801 | 0.21442
51.3622 | 11.8217 | 10.2512 | 4.3594 | 1.5705 | 5.677 | 0.21485
51.3722 | 11.8378 | 10.2522 | 4.3631 | 1.5856 | 5.6739 | 0.21528
51.3822 | 11.8384 | 10.2533 | 4.3668 | 1.5851 | 5.6708 | 0.2157
51.3922 | 11.8281 | 10.2544 | 4.3706 | 1.5737 | 5.6677 | 0.21613
51.4022 | 11.8343 | 10.2556 | 4.3743 | 1.5787 | 5.6647 | 0.21656
51.4122 | 11.8336 | 10.2567 | 4.378 | 1.5769 | 5.6617 | 0.21699
51.4222 | 11.8472 | 10.2579 | 4.3817 | 1.5893 | 5.6587 | 0.21742
51.4322 | 11.8444 | 10.2591 | 4.3854 | 1.5853 | 5.6558 | 0.21786
51.4422 | 11.8335 | 10.2603 | 4.3891 | 1.5732 | 5.6529 | 0.21829
51.4522 | 11.8575 | 10.2615 | 4.3928 | 1.596 | 5.65 | 0.21873
51.4622 | 11.8457 | 10.2628 | 4.3965 | 1.5829 | 5.6471 | 0.21916
51.4722 | 11.846 | 10.2641 | 4.4002 | 1.5819 | 5.6443 | 0.2196
51.4822 | 11.8548 | 10.2654 | 4.4038 | 1.5894 | 5.6415 | 0.22004
51.4922 | 11.8528 | 10.2667 | 4.4075 | 1.5861 | 5.6387 | 0.22048
51.5022 | 11.8591 | 10.268 | 4.4112 | 1.5911 | 5.6359 | 0.22092
51.5122 | 11.8611 | 10.2694 | 4.4148 | 1.5917 | 5.6332 | 0.22136
51.5222 | 11.8637 | 10.2707 | 4.4185 | 1.593 | 5.6305 | 0.2218
51.5322 | 11.8838 | 10.2721 | 4.4221 | 1.6117 | 5.6278 | 0.22224
51.5422 | 11.8791 | 10.2735 | 4.4257 | 1.6056 | 5.6251 | 0.22269
51.5522 | 11.875 | 10.275 | 4.4293 | 1.6 | 5.6225 | 0.22313
51.5622 | 11.8949 | 10.2764 | 4.433 | 1.6185 | 5.6199 | 0.22358
51.5722 | 11.9013 | 10.2779 | 4.4366 | 1.6234 | 5.6173 | 0.22403
51.5822 | 11.9007 | 10.2794 | 4.4402 | 1.6213 | 5.6148 | 0.22447
51.5922 | 11.9131 | 10.2809 | 4.4438 | 1.6322 | 5.6122 | 0.22492
51.6022 | 11.9199 | 10.2825 | 4.4473 | 1.6374 | 5.6097 | 0.22537
51.6122 | 11.933 | 10.284 | 4.4509 | 1.649 | 5.6072 | 0.22583
51.6222 | 11.9444 | 10.2856 | 4.4545 | 1.6588 | 5.6048 | 0.22628
51.6322 | 11.9595 | 10.2872 | 4.4581 | 1.6723 | 5.6024 | 0.22673
51.6422 | 11.9675 | 10.2888 | 4.4616 | 1.6787 | 5.6 | 0.22719
51.6522 | 11.9915 | 10.2904 | 4.4652 | 1.7011 | 5.5976 | 0.22764
51.6622 | 11.9902 | 10.2921 | 4.4687 | 1.6981 | 5.5952 | 0.2281
51.6722 | 12.0045 | 10.2937 | 4.4723 | 1.7108 | 5.5929 | 0.22856
51.6822 | 12.0221 | 10.2954 | 4.4758 | 1.7267 | 5.5906 | 0.22902
51.6922 | 12.0399 | 10.2971 | 4.4793 | 1.7428 | 5.5883 | 0.22948
51.7022 | 12.0574 | 10.2988 | 4.4828 | 1.7586 | 5.5861 | 0.22994
51.7122 | 12.0628 | 10.3006 | 4.4863 | 1.7622 | 5.5838 | 0.2304
51.7222 | 12.0972 | 10.3024 | 4.4898 | 1.7948 | 5.5816 | 0.23086
51.7322 | 12.1151 | 10.3041 | 4.4933 | 1.811 | 5.5795 | 0.23133
51.7422 | 12.1268 | 10.3059 | 4.4968 | 1.8209 | 5.5773 | 0.23179
51.7522 | 12.1561 | 10.3078 | 4.5003 | 1.8483 | 5.5752 | 0.23226
51.7622 | 12.172 | 10.3096 | 4.5038 | 1.8624 | 5.5731 | 0.23272
51.7722 | 12.1888 | 10.3115 | 4.5072 | 1.8773 | 5.571 | 0.23319
51.7822 | 12.2252 | 10.3133 | 4.5107 | 1.9119 | 5.569 | 0.23366
51.7922 | 12.2413 | 10.3152 | 4.5142 | 1.9261 | 5.5669 | 0.23413
51.8022 | 12.2572 | 10.3171 | 4.5176 | 1.9401 | 5.5649 | 0.23461
51.8122 | 12.2872 | 10.3191 | 4.521 | 1.9681 | 5.563 | 0.23508
51.8221 | 12.3032 | 10.321 | 4.5244 | 1.9822 | 5.561 | 0.23555
51.8321 | 12.3416 | 10.323 | 4.5278 | 2.0186 | 5.5591 | 0.23602
51.8421 | 12.3668 | 10.325 | 4.5313 | 2.0418 | 5.5572 | 0.2365
51.8521 | 12.3743 | 10.327 | 4.5347 | 2.0473 | 5.5553 | 0.23698
51.8621 | 12.4238 | 10.329 | 4.5381 | 2.0948 | 5.5535 | 0.23745
51.8721 | 12.446 | 10.331 | 4.5415 | 2.115 | 5.5516 | 0.23793
51.8821 | 12.4659 | 10.3331 | 4.5448 | 2.1328 | 5.5498 | 0.23841
51.8921 | 12.4967 | 10.3352 | 4.5482 | 2.1615 | 5.5481 | 0.2389
51.9021 | 12.5361 | 10.3373 | 4.5516 | 2.1988 | 5.5463 | 0.23938
51.9121 | 12.5577 | 10.3394 | 4.5549 | 2.2183 | 5.5446 | 0.23986
51.9221 | 12.5955 | 10.3415 | 4.5583 | 2.254 | 5.5429 | 0.24035
51.9321 | 12.6228 | 10.3436 | 4.5616 | 2.2792 | 5.5412 | 0.24083
51.9421 | 12.6552 | 10.3458 | 4.565 | 2.3094 | 5.5395 | 0.24132
51.9521 | 12.6836 | 10.348 | 4.5683 | 2.3356 | 5.5379 | 0.24181
51.9621 | 12.7104 | 10.3502 | 4.5716 | 2.3602 | 5.5363 | 0.2423
51.9721 | 12.7595 | 10.3524 | 4.5749 | 2.4071 | 5.5347 | 0.24279
51.9821 | 12.7821 | 10.3547 | 4.5782 | 2.4274 | 5.5331 | 0.24328
51.9921 | 12.8097 | 10.3569 | 4.5815 | 2.4528 | 5.5316 | 0.24377
52.0021 | 12.8347 | 10.3592 | 4.5848 | 2.4755 | 5.5301 | 0.24427
52.0121 | 12.8847 | 10.3615 | 4.5881 | 2.5232 | 5.5286 | 0.24476
52.0221 | 12.8954 | 10.3638 | 4.5914 | 2.5316 | 5.5271 | 0.24526
52.0321 | 12.9475 | 10.3661 | 4.5947 | 2.5814 | 5.5257 | 0.24575
52.0421 | 12.9561 | 10.3685 | 4.5979 | 2.5876 | 5.5243 | 0.24625
52.0521 | 13.0059 | 10.3708 | 4.6012 | 2.6351 | 5.5229 | 0.24675
52.0621 | 13.0273 | 10.3732 | 4.6044 | 2.6541 | 5.5215 | 0.24725
52.0721 | 13.0545 | 10.3756 | 4.6076 | 2.6789 | 5.5202 | 0.24775
52.0821 | 13.0926 | 10.378 | 4.6109 | 2.7146 | 5.5189 | 0.24825
52.0921 | 13.1176 | 10.3804 | 4.6141 | 2.7372 | 5.5176 | 0.24876
52.1021 | 13.1169 | 10.3829 | 4.6173 | 2.734 | 5.5163 | 0.24926
52.1121 | 13.1649 | 10.3853 | 4.6205 | 2.7796 | 5.5151 | 0.24977
52.1221 | 13.1982 | 10.3878 | 4.6237 | 2.8104 | 5.5138 | 0.25028
52.1321 | 13.1882 | 10.3903 | 4.6269 | 2.7979 | 5.5126 | 0.25078
52.1421 | 13.2421 | 10.3928 | 4.6301 | 2.8493 | 5.5115 | 0.25129
52.1521 | 13.2414 | 10.3954 | 4.6332 | 2.846 | 5.5103 | 0.2518
52.1621 | 13.265 | 10.3979 | 4.6364 | 2.8671 | 5.5092 | 0.25231
52.1721 | 13.2771 | 10.4005 | 4.6396 | 2.8766 | 5.5081 | 0.25283
52.1821 | 13.2957 | 10.4031 | 4.6427 | 2.8926 | 5.507 | 0.25334
52.1921 | 13.2964 | 10.4057 | 4.6458 | 2.8907 | 5.506 | 0.25385
52.2021 | 13.3239 | 10.4083 | 4.649 | 2.9156 | 5.5049 | 0.25437
52.2121 | 13.3183 | 10.4109 | 4.6521 | 2.9074 | 5.5039 | 0.25488
52.2221 | 13.336 | 10.4136 | 4.6552 | 2.9224 | 5.503 | 0.2554
52.2321 | 13.3391 | 10.4162 | 4.6583 | 2.9229 | 5.502 | 0.25592
52.2421 | 13.3343 | 10.4189 | 4.6614 | 2.9154 | 5.5011 | 0.25644
52.2521 | 13.3463 | 10.4216 | 4.6645 | 2.9247 | 5.5002 | 0.25696
52.2621 | 13.3304 | 10.4243 | 4.6676 | 2.9061 | 5.4993 | 0.25748
52.2721 | 13.3463 | 10.427 | 4.6706 | 2.9193 | 5.4984 | 0.258
52.2821 | 13.3336 | 10.4298 | 4.6737 | 2.9038 | 5.4976 | 0.25853
52.2921 | 13.3189 | 10.4326 | 4.6768 | 2.8863 | 5.4967 | 0.25905
52.3021 | 13.3118 | 10.4353 | 4.6798 | 2.8765 | 5.496 | 0.25958
52.3121 | 13.2988 | 10.4381 | 4.6828 | 2.8607 | 5.4952 | 0.26011
52.3221 | 13.2897 | 10.4409 | 4.6859 | 2.8488 | 5.4944 | 0.26063
52.3321 | 13.2652 | 10.4438 | 4.6889 | 2.8214 | 5.4937 | 0.26116
52.3421 | 13.2705 | 10.4466 | 4.6919 | 2.8239 | 5.493 | 0.26169
52.3521 | 13.2378 | 10.4495 | 4.6949 | 2.7883 | 5.4924 | 0.26222
52.3621 | 13.2105 | 10.4524 | 4.6979 | 2.7581 | 5.4917 | 0.26275
52.3721 | 13.2045 | 10.4553 | 4.7009 | 2.7492 | 5.4911 | 0.26329
52.3821 | 13.168 | 10.4582 | 4.7039 | 2.7098 | 5.4905 | 0.26382
52.3921 | 13.1449 | 10.4611 | 4.7068 | 2.6838 | 5.4899 | 0.26436
52.4021 | 13.1209 | 10.464 | 4.7098 | 2.6569 | 5.4893 | 0.26489
52.412 | 13.0962 | 10.467 | 4.7127 | 2.6292 | 5.4888 | 0.26542
52.422 | 13.0455 | 10.4699 | 4.7157 | 2.5756 | 5.4883 | 0.26596
52.432 | 13.0482 | 10.4729 | 4.7186 | 2.5753 | 5.4878 | 0.2665
52.442 | 12.9832 | 10.4759 | 4.7215 | 2.5073 | 5.4874 | 0.26704
52.452 | 12.9762 | 10.479 | 4.7244 | 2.4972 | 5.4869 | 0.26758
52.462 | 12.9393 | 10.482 | 4.7273 | 2.4573 | 5.4865 | 0.26812
52.472 | 12.8883 | 10.485 | 4.7302 | 2.4033 | 5.4861 | 0.26866
52.482 | 12.8514 | 10.4881 | 4.7331 | 2.3633 | 5.4858 | 0.2692
52.492 | 12.8263 | 10.4912 | 4.736 | 2.3351 | 5.4854 | 0.26975
52.502 | 12.7902 | 10.4943 | 4.7389 | 2.2959 | 5.4851 | 0.27029
52.512 | 12.7466 | 10.4974 | 4.7418 | 2.2492 | 5.4848 | 0.27084
52.522 | 12.7205 | 10.5005 | 4.7446 | 2.22 | 5.4845 | 0.27139
52.532 | 12.6711 | 10.5037 | 4.7475 | 2.1674 | 5.4843 | 0.27193
52.542 | 12.6307 | 10.5068 | 4.7503 | 2.1239 | 5.4841 | 0.27248
52.552 | 12.6029 | 10.51 | 4.7531 | 2.0929 | 5.4839 | 0.27303
52.562 | 12.5801 | 10.5132 | 4.7559 | 2.0669 | 5.4837 | 0.27358
52.572 | 12.5146 | 10.5164 | 4.7588 | 1.9982 | 5.4835 | 0.27413
52.582 | 12.5044 | 10.5196 | 4.7616 | 1.9848 | 5.4834 | 0.27468
52.592 | 12.4461 | 10.5229 | 4.7644 | 1.9232 | 5.4833 | 0.27523
52.602 | 12.417 | 10.5261 | 4.7671 | 1.8909 | 5.4832 | 0.27579
52.612 | 12.3851 | 10.5294 | 4.7699 | 1.8557 | 5.4832 | 0.27634
52.622 | 12.3481 | 10.5327 | 4.7727 | 1.8154 | 5.4831 | 0.2769
52.632 | 12.3212 | 10.536 | 4.7754 | 1.7852 | 5.4831 | 0.27745
52.642 | 12.2711 | 10.5393 | 4.7782 | 1.7318 | 5.4831 | 0.27801
52.652 | 12.2295 | 10.5426 | 4.7809 | 1.6869 | 5.4832 | 0.27857
52.662 | 12.2368 | 10.546 | 4.7837 | 1.6908 | 5.4832 | 0.27912
52.672 | 12.1749 | 10.5493 | 4.7864 | 1.6256 | 5.4833 | 0.27968
52.682 | 12.1386 | 10.5527 | 4.7891 | 1.5859 | 5.4834 | 0.28024
52.692 | 12.1322 | 10.5561 | 4.7918 | 1.5761 | 5.4835 | 0.2808
52.702 | 12.0947 | 10.5595 | 4.7945 | 1.5352 | 5.4837 | 0.28136
52.712 | 12.0656 | 10.5629 | 4.7972 | 1.5027 | 5.4839 | 0.28192
52.722 | 12.0507 | 10.5664 | 4.7998 | 1.4843 | 5.4841 | 0.28248
52.732 | 12.0088 | 10.5698 | 4.8025 | 1.439 | 5.4843 | 0.28305
52.742 | 11.9928 | 10.5733 | 4.8052 | 1.4195 | 5.4845 | 0.28361
52.752 | 11.9716 | 10.5768 | 4.8078 | 1.3948 | 5.4848 | 0.28417
52.762 | 11.9535 | 10.5803 | 4.8104 | 1.3732 | 5.4851 | 0.28474
52.772 | 11.9294 | 10.5838 | 4.8131 | 1.3456 | 5.4854 | 0.2853
52.782 | 11.8936 | 10.5873 | 4.8157 | 1.3063 | 5.4857 | 0.28587
52.792 | 11.901 | 10.5908 | 4.8183 | 1.3102 | 5.4861 | 0.28643
52.802 | 11.8597 | 10.5944 | 4.8209 | 1.2653 | 5.4865 | 0.287
52.812 | 11.8396 | 10.598 | 4.8235 | 1.2416 | 5.4869 | 0.28757
52.822 | 11.8335 | 10.6015 | 4.8261 | 1.232 | 5.4873 | 0.28813
52.832 | 11.8 | 10.6051 | 4.8287 | 1.1949 | 5.4878 | 0.2887
52.842 | 11.803 | 10.6088 | 4.8312 | 1.1942 | 5.4883 | 0.28927
52.852 | 11.785 | 10.6124 | 4.8338 | 1.1726 | 5.4888 | 0.28984
52.862 | 11.7531 | 10.616 | 4.8363 | 1.1371 | 5.4893 | 0.29041
52.872 | 11.7674 | 10.6197 | 4.8389 | 1.1477 | 5.4899 | 0.29098
52.882 | 11.7403 | 10.6234 | 4.8414 | 1.1169 | 5.4904 | 0.29155
52.892 | 11.7214 | 10.627 | 4.8439 | 1.0944 | 5.491 | 0.29212
52.902 | 11.7325 | 10.6307 | 4.8464 | 1.1018 | 5.4916 | 0.29269
52.912 | 11.6963 | 10.6344 | 4.8489 | 1.0619 | 5.4923 | 0.29326
52.922 | 11.6921 | 10.6382 | 4.8514 | 1.0539 | 5.493 | 0.29383
52.932 | 11.6831 | 10.6419 | 4.8539 | 1.0412 | 5.4937 | 0.2944
52.942 | 11.6666 | 10.6457 | 4.8563 | 1.0209 | 5.4944 | 0.29497
52.952 | 11.6679 | 10.6494 | 4.8588 | 1.0185 | 5.4951 | 0.29554
52.962 | 11.6463 | 10.6532 | 4.8612 | 0.99307 | 5.4959 | 0.29612
52.972 | 11.6273 | 10.657 | 4.8637 | 0.97027 | 5.4967 | 0.29669
52.982 | 11.6307 | 10.6608 | 4.8661 | 0.96986 | 5.4975 | 0.29726
52.9919 | 11.6177 | 10.6646 | 4.8685 | 0.95307 | 5.4983 | 0.29783
53.0019 | 11.6138 | 10.6685 | 4.8709 | 0.94533 | 5.4991 | 0.2984
53.0119 | 11.5872 | 10.6723 | 4.8733 | 0.91487 | 5.5 | 0.29897
53.0219 | 11.5897 | 10.6762 | 4.8757 | 0.91351 | 5.5009 | 0.29955
53.0319 | 11.5907 | 10.6801 | 4.8781 | 0.91062 | 5.5019 | 0.30012
53.0419 | 11.568 | 10.684 | 4.8805 | 0.88403 | 5.5028 | 0.30069
53.0519 | 11.567 | 10.6879 | 4.8828 | 0.87911 | 5.5038 | 0.30127
53.0619 | 11.5657 | 10.6918 | 4.8852 | 0.87389 | 5.5048 | 0.30184
53.0719 | 11.5386 | 10.6958 | 4.8875 | 0.84285 | 5.5058 | 0.30241
53.0819 | 11.5501 | 10.6997 | 4.8899 | 0.8504 | 5.5069 | 0.30299
53.0919 | 11.531 | 10.7037 | 4.8922 | 0.82733 | 5.5079 | 0.30356
53.1019 | 11.5304 | 10.7077 | 4.8945 | 0.82275 | 5.509 | 0.30413
53.1119 | 11.5319 | 10.7116 | 4.8968 | 0.82025 | 5.5101 | 0.30471
53.1219 | 11.5167 | 10.7157 | 4.8991 | 0.80105 | 5.5113 | 0.30528
53.1319 | 11.5039 | 10.7197 | 4.9014 | 0.78422 | 5.5124 | 0.30585
53.1419 | 11.5058 | 10.7237 | 4.9037 | 0.78209 | 5.5136 | 0.30643
53.1519 | 11.4994 | 10.7278 | 4.9059 | 0.77164 | 5.5148 | 0.307
53.1619 | 11.4998 | 10.7318 | 4.9082 | 0.76798 | 5.5161 | 0.30757
53.1719 | 11.4777 | 10.7359 | 4.9104 | 0.7418 | 5.5173 | 0.30814
53.1819 | 11.4888 | 10.74 | 4.9127 | 0.74881 | 5.5186 | 0.30872
53.1919 | 11.4958 | 10.7441 | 4.9149 | 0.7517 | 5.5199 | 0.30929
53.2019 | 11.468 | 10.7482 | 4.9171 | 0.71979 | 5.5213 | 0.30986
53.2119 | 11.4792 | 10.7523 | 4.9193 | 0.72686 | 5.5226 | 0.31043
53.2219 | 11.4638 | 10.7565 | 4.9215 | 0.70731 | 5.524 | 0.311
53.2319 | 11.4766 | 10.7606 | 4.9237 | 0.71595 | 5.5254 | 0.31157
53.2419 | 11.4812 | 10.7648 | 4.9259 | 0.71638 | 5.5268 | 0.31214
53.2519 | 11.4524 | 10.769 | 4.928 | 0.6834 | 5.5283 | 0.31271
53.2619 | 11.465 | 10.7732 | 4.9302 | 0.6918 | 5.5297 | 0.31328
53.2719 | 11.4636 | 10.7774 | 4.9323 | 0.68619 | 5.5312 | 0.31385
53.2819 | 11.4598 | 10.7816 | 4.9345 | 0.67816 | 5.5328 | 0.31441
53.2919 | 11.4461 | 10.7859 | 4.9366 | 0.66022 | 5.5343 | 0.31498
53.3019 | 11.4444 | 10.7901 | 4.9387 | 0.65427 | 5.5359 | 0.31555
53.3119 | 11.4482 | 10.7944 | 4.9408 | 0.65381 | 5.5375 | 0.31611
53.3219 | 11.454 | 10.7987 | 4.9429 | 0.65533 | 5.5391 | 0.31668
53.3319 | 11.4412 | 10.803 | 4.945 | 0.63824 | 5.5407 | 0.31724
53.3419 | 11.4385 | 10.8073 | 4.947 | 0.63123 | 5.5424 | 0.31781
53.3519 | 11.4376 | 10.8116 | 4.9491 | 0.62602 | 5.5441 | 0.31837
53.3619 | 11.4331 | 10.8159 | 4.9512 | 0.61719 | 5.5458 | 0.31893
53.3719 | 11.4436 | 10.8203 | 4.9532 | 0.62334 | 5.5476 | 0.31949
53.3819 | 11.43 | 10.8246 | 4.9552 | 0.60539 | 5.5493 | 0.32005
53.3919 | 11.4279 | 10.829 | 4.9573 | 0.59891 | 5.5511 | 0.32061
53.4019 | 11.4323 | 10.8334 | 4.9593 | 0.59893 | 5.5529 | 0.32117
53.4119 | 11.4285 | 10.8378 | 4.9613 | 0.59074 | 5.5548 | 0.32173
53.4219 | 11.4343 | 10.8422 | 4.9633 | 0.59213 | 5.5566 | 0.32229
53.4319 | 11.4163 | 10.8466 | 4.9653 | 0.5697 | 5.5585 | 0.32285
53.4419 | 11.4292 | 10.851 | 4.9672 | 0.57817 | 5.5604 | 0.3234
53.4519 | 11.4184 | 10.8555 | 4.9692 | 0.56292 | 5.5623 | 0.32395
53.4619 | 11.408 | 10.8599 | 4.9711 | 0.54806 | 5.5643 | 0.32451
53.4719 | 11.4179 | 10.8644 | 4.9731 | 0.55349 | 5.5663 | 0.32506
53.4819 | 11.4137 | 10.8689 | 4.975 | 0.5448 | 5.5683 | 0.32561
53.4919 | 11.4152 | 10.8734 | 4.9769 | 0.5418 | 5.5703 | 0.32616
53.5019 | 11.4159 | 10.8779 | 4.9788 | 0.53799 | 5.5724 | 0.32671
53.5119 | 11.4105 | 10.8824 | 4.9807 | 0.52806 | 5.5744 | 0.32726
53.5219 | 11.4144 | 10.887 | 4.9826 | 0.52742 | 5.5765 | 0.3278
53.5319 | 11.4078 | 10.8915 | 4.9845 | 0.51627 | 5.5787 | 0.32835
53.5419 | 11.405 | 10.8961 | 4.9864 | 0.50891 | 5.5808 | 0.32889
53.5519 | 11.4022 | 10.9007 | 4.9882 | 0.50153 | 5.583 | 0.32943
53.5619 | 11.4075 | 10.9053 | 4.9901 | 0.50225 | 5.5852 | 0.32997
53.5719 | 11.41 | 10.9099 | 4.9919 | 0.50014 | 5.5874 | 0.33051
53.5818 | 11.3967 | 10.9144 | 4.9937 | 0.48227 | 5.5897 | 0.33104
53.5918 | 11.3992 | 10.9191 | 4.9955 | 0.48015 | 5.5919 | 0.33158
53.6018 | 11.395 | 10.9237 | 4.9973 | 0.47131 | 5.5942 | 0.33211
53.6118 | 11.3886 | 10.9283 | 4.9991 | 0.46026 | 5.5966 | 0.33265
53.6218 | 11.3862 | 10.933 | 5.0009 | 0.45319 | 5.5989 | 0.33318
53.6318 | 11.3875 | 10.9377 | 5.0027 | 0.44981 | 5.6013 | 0.33371
53.6418 | 11.3848 | 10.9424 | 5.0045 | 0.44243 | 5.6037 | 0.33424
53.6518 | 11.3873 | 10.9471 | 5.0062 | 0.44022 | 5.6061 | 0.33476
53.6618 | 11.3814 | 10.9518 | 5.008 | 0.42961 | 5.6086 | 0.33529
53.6718 | 11.3724 | 10.9565 | 5.0097 | 0.41588 | 5.611 | 0.33581
53.6818 | 11.3784 | 10.9613 | 5.0114 | 0.41714 | 5.6135 | 0.33633
53.6918 | 11.3671 | 10.966 | 5.0131 | 0.40109 | 5.616 | 0.33685
53.7018 | 11.3685 | 10.9708 | 5.0148 | 0.39773 | 5.6186 | 0.33737
53.7118 | 11.361 | 10.9756 | 5.0165 | 0.38545 | 5.6212 | 0.33788
53.7218 | 11.3635 | 10.9803 | 5.0182 | 0.38316 | 5.6238 | 0.3384
53.7318 | 11.3619 | 10.9851 | 5.0199 | 0.37676 | 5.6264 | 0.33891
53.7418 | 11.3596 | 10.99 | 5.0215 | 0.36964 | 5.629 | 0.33942
53.7518 | 11.3471 | 10.9948 | 5.0232 | 0.35232 | 5.6317 | 0.33992
53.7618 | 11.3525 | 10.9996 | 5.0248 | 0.35288 | 5.6344 | 0.34043
53.7718 | 11.3421 | 11.0045 | 5.0264 | 0.33763 | 5.6371 | 0.34093
53.7818 | 11.3418 | 11.0093 | 5.028 | 0.33247 | 5.6399 | 0.34143
53.7918 | 11.325 | 11.0142 | 5.0296 | 0.31079 | 5.6426 | 0.34193
53.8018 | 11.3366 | 11.0191 | 5.0312 | 0.3175 | 5.6454 | 0.34243
53.8118 | 11.3345 | 11.024 | 5.0328 | 0.3105 | 5.6483 | 0.34292
53.8218 | 11.3141 | 11.0289 | 5.0344 | 0.28519 | 5.6511 | 0.34341
53.8318 | 11.3243 | 11.0338 | 5.0359 | 0.29047 | 5.654 | 0.3439
53.8418 | 11.337 | 11.0388 | 5.0375 | 0.29823 | 5.6569 | 0.34439
53.8518 | 11.297 | 11.0437 | 5.039 | 0.25328 | 5.6598 | 0.34488
53.8618 | 11.3254 | 11.0487 | 5.0406 | 0.27672 | 5.6628 | 0.34536
53.8718 | 11.3082 | 11.0537 | 5.0421 | 0.25455 | 5.6657 | 0.34584
53.8818 | 11.3079 | 11.0586 | 5.0436 | 0.24926 | 5.6687 | 0.34632
53.8918 | 11.2951 | 11.0636 | 5.0451 | 0.23147 | 5.6718 | 0.34679
53.9018 | 11.3102 | 11.0686 | 5.0466 | 0.24156 | 5.6748 | 0.34726
53.9118 | 11.305 | 11.0737 | 5.048 | 0.23133 | 5.6779 | 0.34773
53.9218 | 11.2906 | 11.0787 | 5.0495 | 0.2119 | 5.681 | 0.3482
53.9318 | 11.2829 | 11.0837 | 5.0509 | 0.19916 | 5.6841 | 0.34866
53.9418 | 11.2886 | 11.0888 | 5.0524 | 0.1998 | 5.6873 | 0.34912
53.9518 | 11.2822 | 11.0939 | 5.0538 | 0.18833 | 5.6905 | 0.34958
53.9618 | 11.2747 | 11.099 | 5.0552 | 0.17575 | 5.6937 | 0.35004
53.9718 | 11.2728 | 11.104 | 5.0566 | 0.16875 | 5.6969 | 0.35049
53.9818 | 11.2721 | 11.1092 | 5.058 | 0.16295 | 5.7002 | 0.35094
53.9918 | 11.2765 | 11.1143 | 5.0594 | 0.16223 | 5.7035 | 0.35139
54.0018 | 11.2532 | 11.1194 | 5.0608 | 0.1338 | 5.7068 | 0.35183
54.0118 | 11.259 | 11.1245 | 5.0622 | 0.13446 | 5.7101 | 0.35228
54.0218 | 11.2606 | 11.1297 | 5.0635 | 0.1309 | 5.7135 | 0.35271
54.0318 | 11.2479 | 11.1349 | 5.0649 | 0.11303 | 5.7169 | 0.35315
54.0418 | 11.2527 | 11.14 | 5.0662 | 0.11266 | 5.7203 | 0.35358
54.0518 | 11.2531 | 11.1452 | 5.0675 | 0.10787 | 5.7237 | 0.35401
54.0618 | 11.2385 | 11.1504 | 5.0688 | 0.088064 | 5.7272 | 0.35444
54.0718 | 11.2543 | 11.1556 | 5.0701 | 0.09865 | 5.7307 | 0.35486
54.0818 | 11.2367 | 11.1609 | 5.0714 | 0.075824 | 5.7342 | 0.35528
54.0918 | 11.2276 | 11.1661 | 5.0727 | 0.061486 | 5.7377 | 0.35569
54.1018 | 11.2305 | 11.1714 | 5.074 | 0.059137 | 5.7413 | 0.35611
54.1118 | 11.2244 | 11.1766 | 5.0752 | 0.047774 | 5.7449 | 0.35652
54.1218 | 11.2244 | 11.1819 | 5.0765 | 0.0425 | 5.7485 | 0.35692
54.1318 | 11.2284 | 11.1872 | 5.0777 | 0.041214 | 5.7522 | 0.35733
54.1418 | 11.2122 | 11.1925 | 5.0789 | 0.019717 | 5.7559 | 0.35772
54.1518 | 11.2287 | 11.1978 | 5.0801 | 0.030905 | 5.7596 | 0.35812
54.1617 | 11.209 | 11.2031 | 5.0813 | 0.0059386 | 5.7632 | 0.35851
54.1717 | 11.2087 | 11.2084 | 5.0825 | 0.00030483 | 5.767 | 0.3589
54.1817 | 11.2342 | 11.2137 | 5.0837 | 0.020459 | 5.7708 | 0.35928
54.1917 | 11.1986 | 11.2191 | 5.0848 | -0.020499 | 5.7746 | 0.35966
54.2017 | 11.2083 | 11.2245 | 5.086 | -0.016169 | 5.7784 | 0.36004
54.2117 | 11.2241 | 11.2299 | 5.0871 | -0.0057502 | 5.7823 | 0.36042
54.2217 | 11.1918 | 11.2352 | 5.0883 | -0.043444 | 5.7862 | 0.36079
54.2317 | 11.2149 | 11.2406 | 5.0894 | -0.02575 | 5.7901 | 0.36116
54.2417 | 11.2027 | 11.2461 | 5.0905 | -0.043368 | 5.7941 | 0.36152
54.2517 | 11.2069 | 11.2515 | 5.0916 | -0.044597 | 5.798 | 0.36188
54.2617 | 11.207 | 11.2569 | 5.0927 | -0.049939 | 5.802 | 0.36223
54.2717 | 11.1773 | 11.2624 | 5.0938 | -0.085093 | 5.8061 | 0.36259
54.2817 | 11.2017 | 11.2679 | 5.0948 | -0.066159 | 5.8101 | 0.36293
54.2917 | 11.2045 | 11.2733 | 5.0959 | -0.068837 | 5.8142 | 0.36328
54.3017 | 11.1846 | 11.2788 | 5.0969 | -0.094226 | 5.8183 | 0.36362
54.3117 | 11.2023 | 11.2843 | 5.0979 | -0.082028 | 5.8224 | 0.36395
54.3217 | 11.1922 | 11.2898 | 5.099 | -0.097643 | 5.8266 | 0.36429
54.3317 | 11.1883 | 11.2954 | 5.1 | -0.10707 | 5.8308 | 0.36461
54.3417 | 11.2003 | 11.3009 | 5.101 | -0.10061 | 5.835 | 0.36494
54.3517 | 11.1785 | 11.3065 | 5.102 | -0.12796 | 5.8392 | 0.36526
54.3617 | 11.201 | 11.312 | 5.1029 | -0.11102 | 5.8435 | 0.36557
54.3717 | 11.1905 | 11.3176 | 5.1039 | -0.12709 | 5.8478 | 0.36589
54.3817 | 11.1788 | 11.3232 | 5.1049 | -0.14438 | 5.8521 | 0.36619
54.3917 | 11.199 | 11.3288 | 5.1058 | -0.12978 | 5.8565 | 0.3665
54.4017 | 11.1857 | 11.3344 | 5.1067 | -0.14869 | 5.8609 | 0.3668
54.4117 | 11.1819 | 11.34 | 5.1076 | -0.15811 | 5.8653 | 0.36709
54.4217 | 11.1721 | 11.3456 | 5.1085 | -0.17355 | 5.8697 | 0.36738
54.4317 | 11.1784 | 11.3513 | 5.1094 | -0.1729 | 5.8742 | 0.36767
54.4417 | 11.1901 | 11.357 | 5.1103 | -0.16686 | 5.8787 | 0.36795
54.4517 | 11.1678 | 11.3626 | 5.1112 | -0.19483 | 5.8832 | 0.36823
54.4617 | 11.1684 | 11.3683 | 5.1121 | -0.19991 | 5.8877 | 0.3685
54.4717 | 11.1809 | 11.374 | 5.1129 | -0.19311 | 5.8923 | 0.36877
54.4817 | 11.1812 | 11.3797 | 5.1138 | -0.19852 | 5.8969 | 0.36903
54.4917 | 11.1701 | 11.3854 | 5.1146 | -0.21534 | 5.9016 | 0.36929
54.5017 | 11.1731 | 11.3912 | 5.1154 | -0.21807 | 5.9062 | 0.36955
54.5117 | 11.1718 | 11.3969 | 5.1162 | -0.22512 | 5.9109 | 0.3698
54.5217 | 11.1642 | 11.4027 | 5.117 | -0.23848 | 5.9156 | 0.37005
54.5317 | 11.1634 | 11.4084 | 5.1178 | -0.24505 | 5.9204 | 0.37029
54.5417 | 11.1641 | 11.4142 | 5.1185 | -0.25013 | 5.9252 | 0.37052
54.5517 | 11.177 | 11.42 | 5.1193 | -0.24303 | 5.93 | 0.37076
54.5617 | 11.1549 | 11.4258 | 5.1201 | -0.27093 | 5.9348 | 0.37099
54.5717 | 11.1548 | 11.4317 | 5.1208 | -0.27685 | 5.9397 | 0.37121
54.5817 | 11.1608 | 11.4375 | 5.1215 | -0.27669 | 5.9445 | 0.37143
54.5917 | 11.141 | 11.4433 | 5.1222 | -0.30233 | 5.9495 | 0.37164
54.6017 | 11.1465 | 11.4492 | 5.1229 | -0.30269 | 5.9544 | 0.37185
54.6117 | 11.1483 | 11.4551 | 5.1236 | -0.30676 | 5.9594 | 0.37206
54.6217 | 11.147 | 11.4609 | 5.1243 | -0.31395 | 5.9644 | 0.37226
54.6317 | 11.1481 | 11.4668 | 5.125 | -0.31874 | 5.9694 | 0.37245
54.6417 | 11.1368 | 11.4728 | 5.1256 | -0.33595 | 5.9745 | 0.37264
54.6517 | 11.1503 | 11.4787 | 5.1263 | -0.32837 | 5.9796 | 0.37283
54.6617 | 11.1319 | 11.4846 | 5.1269 | -0.35271 | 5.9847 | 0.37301
54.6717 | 11.1349 | 11.4906 | 5.1275 | -0.35566 | 5.9899 | 0.37318
54.6817 | 11.1297 | 11.4965 | 5.1281 | -0.36682 | 5.995 | 0.37336
54.6917 | 11.1355 | 11.5025 | 5.1287 | -0.36699 | 6.0002 | 0.37352
54.7017 | 11.1271 | 11.5085 | 5.1293 | -0.38138 | 6.0055 | 0.37368
54.7117 | 11.1253 | 11.5145 | 5.1299 | -0.38918 | 6.0107 | 0.37384
54.7217 | 11.1322 | 11.5205 | 5.1305 | -0.38829 | 6.016 | 0.37399
54.7317 | 11.1149 | 11.5265 | 5.131 | -0.41162 | 6.0214 | 0.37414
54.7417 | 11.1234 | 11.5326 | 5.1315 | -0.40915 | 6.0267 | 0.37428
54.7516 | 11.0991 | 11.5385 | 5.1321 | -0.43945 | 6.0321 | 0.37442
54.7616 | 11.1067 | 11.5446 | 5.1326 | -0.43791 | 6.0375 | 0.37455
54.7716 | 11.1136 | 11.5507 | 5.1331 | -0.43709 | 6.0429 | 0.37468
54.7816 | 11.0986 | 11.5568 | 5.1336 | -0.45818 | 6.0484 | 0.3748
54.7916 | 11.1038 | 11.5629 | 5.1341 | -0.45909 | 6.0539 | 0.37492
54.8016 | 11.101 | 11.569 | 5.1345 | -0.468 | 6.0594 | 0.37503
54.8116 | 11.1001 | 11.5751 | 5.135 | -0.47504 | 6.065 | 0.37514
54.8216 | 11.1047 | 11.5813 | 5.1354 | -0.47658 | 6.0706 | 0.37524
54.8316 | 11.0748 | 11.5874 | 5.1359 | -0.51264 | 6.0762 | 0.37534
54.8416 | 11.0996 | 11.5936 | 5.1363 | -0.49401 | 6.0819 | 0.37543
54.8516 | 11.0993 | 11.5998 | 5.1367 | -0.5005 | 6.0876 | 0.37552
54.8616 | 11.0827 | 11.606 | 5.1371 | -0.5233 | 6.0933 | 0.3756
54.8716 | 11.0841 | 11.6122 | 5.1375 | -0.52811 | 6.099 | 0.37568
54.8816 | 11.0758 | 11.6184 | 5.1379 | -0.54264 | 6.1048 | 0.37575
54.8916 | 11.0877 | 11.6247 | 5.1383 | -0.53698 | 6.1106 | 0.37581
54.9016 | 11.0747 | 11.6309 | 5.1386 | -0.55623 | 6.1164 | 0.37588
54.9116 | 11.0646 | 11.6372 | 5.139 | -0.5726 | 6.1223 | 0.37593
54.9216 | 11.0835 | 11.6435 | 5.1393 | -0.55999 | 6.1282 | 0.37599
54.9316 | 11.0711 | 11.6498 | 5.1396 | -0.57868 | 6.1341 | 0.37603
54.9416 | 11.0578 | 11.6561 | 5.1399 | -0.59829 | 6.1401 | 0.37607
54.9516 | 11.0736 | 11.6624 | 5.1402 | -0.58882 | 6.1461 | 0.37611
54.9616 | 11.0735 | 11.6688 | 5.1405 | -0.59526 | 6.1521 | 0.37614
54.9716 | 11.0757 | 11.6751 | 5.1408 | -0.59941 | 6.1582 | 0.37617
54.9816 | 11.0714 | 11.6815 | 5.141 | -0.61008 | 6.1643 | 0.37619
54.9916 | 11.0652 | 11.6879 | 5.1413 | -0.62266 | 6.1704 | 0.37621
55.0016 | 11.0772 | 11.6943 | 5.1415 | -0.61706 | 6.1765 | 0.37622
55.0116 | 11.0807 | 11.7007 | 5.1418 | -0.61997 | 6.1827 | 0.37623
55.0216 | 11.0749 | 11.7071 | 5.142 | -0.6322 | 6.1889 | 0.37623
55.0316 | 11.0678 | 11.7135 | 5.1422 | -0.64574 | 6.1951 | 0.37622
55.0416 | 11.0805 | 11.72 | 5.1424 | -0.63949 | 6.2014 | 0.37621
55.0516 | 11.0665 | 11.7265 | 5.1425 | -0.65996 | 6.2077 | 0.3762
55.0616 | 11.0692 | 11.7329 | 5.1427 | -0.66375 | 6.2141 | 0.37618
55.0716 | 11.0707 | 11.7395 | 5.1429 | -0.66875 | 6.2204 | 0.37616
55.0816 | 11.0765 | 11.746 | 5.143 | -0.66947 | 6.2268 | 0.37613
55.0916 | 11.0767 | 11.7525 | 5.1431 | -0.6758 | 6.2333 | 0.37609
55.1016 | 11.0651 | 11.759 | 5.1433 | -0.69394 | 6.2397 | 0.37605
55.1116 | 11.075 | 11.7656 | 5.1434 | -0.6906 | 6.2462 | 0.37601
55.1216 | 11.0839 | 11.7722 | 5.1435 | -0.68828 | 6.2527 | 0.37596
55.1316 | 11.0714 | 11.7788 | 5.1436 | -0.70737 | 6.2593 | 0.37591
55.1416 | 11.0723 | 11.7854 | 5.1436 | -0.71308 | 6.2659 | 0.37585
55.1516 | 11.0699 | 11.792 | 5.1437 | -0.7221 | 6.2725 | 0.37578
55.1616 | 11.0891 | 11.7986 | 5.1438 | -0.70954 | 6.2792 | 0.37571
55.1716 | 11.0666 | 11.8053 | 5.1438 | -0.73869 | 6.2859 | 0.37564
55.1816 | 11.0653 | 11.812 | 5.1438 | -0.74666 | 6.2926 | 0.37556
55.1916 | 11.0727 | 11.8186 | 5.1438 | -0.74595 | 6.2993 | 0.37547
55.2016 | 11.0806 | 11.8254 | 5.1438 | -0.74475 | 6.3061 | 0.37538
55.2116 | 11.0716 | 11.8321 | 5.1438 | -0.76047 | 6.3129 | 0.37529
55.2216 | 11.0621 | 11.8388 | 5.1438 | -0.7767 | 6.3198 | 0.37519
55.2316 | 11.0502 | 11.8456 | 5.1438 | -0.79535 | 6.3267 | 0.37509
55.2416 | 11.079 | 11.8523 | 5.1437 | -0.77332 | 6.3336 | 0.37498
55.2516 | 11.0593 | 11.8591 | 5.1437 | -0.7998 | 6.3405 | 0.37486
55.2616 | 11.0642 | 11.8659 | 5.1436 | -0.8017 | 6.3475 | 0.37474
55.2716 | 11.0534 | 11.8727 | 5.1435 | -0.81932 | 6.3546 | 0.37462
55.2816 | 11.0574 | 11.8795 | 5.1435 | -0.82215 | 6.3616 | 0.37449
55.2916 | 11.0776 | 11.8864 | 5.1434 | -0.8088 | 6.3687 | 0.37436
55.3016 | 11.0522 | 11.8933 | 5.1432 | -0.84106 | 6.3758 | 0.37422
55.3116 | 11.0464 | 11.9001 | 5.1431 | -0.85374 | 6.383 | 0.37408
55.3216 | 11.0632 | 11.907 | 5.143 | -0.84384 | 6.3901 | 0.37393
55.3315 | 11.061 | 11.9139 | 5.1428 | -0.85289 | 6.3973 | 0.37378
55.3415 | 11.0519 | 11.9208 | 5.1427 | -0.86892 | 6.4045 | 0.37362
55.3515 | 11.0581 | 11.9278 | 5.1425 | -0.86967 | 6.4118 | 0.37346
55.3615 | 11.0455 | 11.9347 | 5.1423 | -0.88924 | 6.4191 | 0.37329
55.3715 | 11.0579 | 11.9417 | 5.1421 | -0.88383 | 6.4265 | 0.37312
55.3815 | 11.0412 | 11.9487 | 5.1419 | -0.90753 | 6.4339 | 0.37294
55.3915 | 11.0498 | 11.9558 | 5.1417 | -0.90595 | 6.4413 | 0.37276
55.4015 | 11.0519 | 11.9628 | 5.1415 | -0.91089 | 6.4488 | 0.37258
55.4115 | 11.0492 | 11.9698 | 5.1412 | -0.92065 | 6.4562 | 0.37239
55.4215 | 11.0473 | 11.9769 | 5.141 | -0.92962 | 6.4638 | 0.37219
55.4315 | 11.0598 | 11.984 | 5.1407 | -0.92421 | 6.4713 | 0.37199
55.4415 | 11.0546 | 11.9911 | 5.1404 | -0.93652 | 6.4789 | 0.37179
55.4515 | 11.0479 | 11.9983 | 5.1401 | -0.95035 | 6.4865 | 0.37158
55.4615 | 11.0636 | 12.0054 | 5.1398 | -0.9418 | 6.4942 | 0.37136
55.4715 | 11.044 | 12.0126 | 5.1395 | -0.96856 | 6.5019 | 0.37115
55.4815 | 11.0616 | 12.0197 | 5.1392 | -0.95815 | 6.5096 | 0.37092
55.4915 | 11.0597 | 12.027 | 5.1388 | -0.96725 | 6.5174 | 0.3707
55.5015 | 11.0542 | 12.0342 | 5.1385 | -0.97997 | 6.5252 | 0.37047
55.5115 | 11.0732 | 12.0414 | 5.1381 | -0.96821 | 6.533 | 0.37023
55.5215 | 11.0558 | 12.0487 | 5.1378 | -0.99287 | 6.5409 | 0.36999
55.5315 | 11.062 | 12.0559 | 5.1374 | -0.99395 | 6.5488 | 0.36975
55.5415 | 11.0561 | 12.0632 | 5.137 | -1.0071 | 6.5568 | 0.3695
55.5515 | 11.0664 | 12.0706 | 5.1366 | -1.0042 | 6.5647 | 0.36924
55.5615 | 11.0644 | 12.0779 | 5.1362 | -1.0135 | 6.5728 | 0.36899
55.5715 | 11.0589 | 12.0853 | 5.1357 | -1.0264 | 6.5808 | 0.36872
55.5815 | 11.0629 | 12.0926 | 5.1353 | -1.0297 | 6.5889 | 0.36846
55.5915 | 11.0687 | 12.1 | 5.1348 | -1.0313 | 6.597 | 0.36819
55.6015 | 11.0748 | 12.1074 | 5.1344 | -1.0326 | 6.6052 | 0.36791
55.6115 | 11.0689 | 12.1149 | 5.1339 | -1.046 | 6.6134 | 0.36764
55.6215 | 11.081 | 12.1223 | 5.1334 | -1.0413 | 6.6216 | 0.36735
55.6315 | 11.0583 | 12.1298 | 5.1329 | -1.0715 | 6.6298 | 0.36707
55.6415 | 11.0843 | 12.1373 | 5.1324 | -1.053 | 6.6381 | 0.36678
55.6515 | 11.0774 | 12.1448 | 5.1319 | -1.0674 | 6.6465 | 0.36648
55.6615 | 11.0611 | 12.1523 | 5.1313 | -1.0912 | 6.6549 | 0.36618
55.6715 | 11.0887 | 12.1599 | 5.1308 | -1.0712 | 6.6633 | 0.36588
55.6815 | 11.0702 | 12.1675 | 5.1302 | -1.0973 | 6.6717 | 0.36557
55.6915 | 11.0682 | 12.1751 | 5.1296 | -1.1069 | 6.6802 | 0.36526
55.7015 | 11.0775 | 12.1827 | 5.129 | -1.1052 | 6.6887 | 0.36495
55.7115 | 11.0615 | 12.1903 | 5.1284 | -1.1288 | 6.6973 | 0.36463
55.7215 | 11.0709 | 12.198 | 5.1278 | -1.1271 | 6.7058 | 0.36431
55.7315 | 11.0758 | 12.2057 | 5.1272 | -1.1299 | 6.7145 | 0.36398
55.7415 | 11.0667 | 12.2134 | 5.1266 | -1.1467 | 6.7231 | 0.36365
55.7515 | 11.0751 | 12.2211 | 5.1259 | -1.146 | 6.7318 | 0.36332
55.7615 | 11.0657 | 12.2288 | 5.1253 | -1.1631 | 6.7406 | 0.36298
55.7715 | 11.0742 | 12.2366 | 5.1246 | -1.1624 | 6.7494 | 0.36264
55.7815 | 11.0822 | 12.2444 | 5.1239 | -1.1622 | 6.7582 | 0.36229
55.7915 | 11.075 | 12.2522 | 5.1232 | -1.1772 | 6.767 | 0.36194
55.8015 | 11.0726 | 12.2601 | 5.1225 | -1.1875 | 6.7759 | 0.36159
55.8115 | 11.079 | 12.2679 | 5.1218 | -1.1889 | 6.7848 | 0.36124
55.8215 | 11.064 | 12.2758 | 5.1211 | -1.2118 | 6.7938 | 0.36088
55.8315 | 11.0902 | 12.2837 | 5.1204 | -1.1935 | 6.8028 | 0.36051
55.8415 | 11.071 | 12.2916 | 5.1196 | -1.2206 | 6.8118 | 0.36015
55.8515 | 11.076 | 12.2996 | 5.1189 | -1.2236 | 6.8209 | 0.35978
55.8615 | 11.0837 | 12.3075 | 5.1181 | -1.2238 | 6.83 | 0.35941
55.8715 | 11.0701 | 12.3155 | 5.1173 | -1.2454 | 6.8392 | 0.35903
55.8815 | 11.0687 | 12.3235 | 5.1165 | -1.2548 | 6.8484 | 0.35865
55.8915 | 11.085 | 12.3316 | 5.1157 | -1.2466 | 6.8576 | 0.35827
55.9015 | 11.0852 | 12.3396 | 5.1149 | -1.2544 | 6.8669 | 0.35788
55.9115 | 11.0885 | 12.3477 | 5.114 | -1.2592 | 6.8762 | 0.35749
55.9214 | 11.0901 | 12.3557 | 5.1132 | -1.2656 | 6.8854 | 0.3571
55.9314 | 11.0809 | 12.3639 | 5.1123 | -1.283 | 6.8948 | 0.35671
55.9414 | 11.0904 | 12.372 | 5.1115 | -1.2816 | 6.9042 | 0.35631
55.9514 | 11.107 | 12.3802 | 5.1106 | -1.2732 | 6.9137 | 0.35591
55.9614 | 11.0844 | 12.3884 | 5.1097 | -1.304 | 6.9232 | 0.3555
55.9714 | 11.0998 | 12.3966 | 5.1088 | -1.2968 | 6.9327 | 0.35509
55.9814 | 11.1004 | 12.4049 | 5.1079 | -1.3045 | 6.9423 | 0.35468
55.9914 | 11.0853 | 12.4132 | 5.107 | -1.3279 | 6.9519 | 0.35427
56.0014 | 11.1117 | 12.4215 | 5.106 | -1.3098 | 6.9616 | 0.35385
56.0114 | 11.0961 | 12.4298 | 5.1051 | -1.3337 | 6.9713 | 0.35343
56.0214 | 11.099 | 12.4381 | 5.1041 | -1.3391 | 6.981 | 0.35301
56.0314 | 11.0902 | 12.4465 | 5.1031 | -1.3563 | 6.9908 | 0.35258
56.0414 | 11.0972 | 12.4549 | 5.1021 | -1.3577 | 7.0006 | 0.35216
56.0514 | 11.1047 | 12.4633 | 5.1011 | -1.3586 | 7.0105 | 0.35172
56.0614 | 11.1115 | 12.4718 | 5.1001 | -1.3603 | 7.0204 | 0.35129
56.0714 | 11.0988 | 12.4803 | 5.0991 | -1.3815 | 7.0303 | 0.35085
56.0814 | 11.1109 | 12.4888 | 5.0981 | -1.3779 | 7.0403 | 0.35042
56.0914 | 11.1009 | 12.4973 | 5.097 | -1.3964 | 7.0503 | 0.34997
56.1014 | 11.1135 | 12.5059 | 5.096 | -1.3924 | 7.0603 | 0.34953
56.1114 | 11.1058 | 12.5144 | 5.0949 | -1.4086 | 7.0704 | 0.34908
56.1214 | 11.1149 | 12.523 | 5.0938 | -1.4081 | 7.0806 | 0.34863
56.1314 | 11.1068 | 12.5317 | 5.0927 | -1.4249 | 7.0907 | 0.34818
56.1414 | 11.1039 | 12.5403 | 5.0916 | -1.4364 | 7.1009 | 0.34773
56.1514 | 11.1071 | 12.549 | 5.0905 | -1.4419 | 7.1112 | 0.34727
56.1614 | 11.1156 | 12.5577 | 5.0894 | -1.4421 | 7.1215 | 0.34681
56.1714 | 11.1043 | 12.5665 | 5.0883 | -1.4622 | 7.1318 | 0.34635
56.1814 | 11.1039 | 12.5752 | 5.0871 | -1.4713 | 7.1422 | 0.34589
56.1914 | 11.1087 | 12.584 | 5.086 | -1.4753 | 7.1526 | 0.34543
56.2014 | 11.1091 | 12.5928 | 5.0848 | -1.4837 | 7.1631 | 0.34496
56.2114 | 11.1158 | 12.6017 | 5.0836 | -1.4859 | 7.1736 | 0.34449
56.2214 | 11.1197 | 12.6105 | 5.0824 | -1.4908 | 7.1841 | 0.34402
56.2314 | 11.106 | 12.6194 | 5.0812 | -1.5134 | 7.1947 | 0.34354
56.2414 | 11.1271 | 12.6284 | 5.08 | -1.5013 | 7.2053 | 0.34307
56.2514 | 11.1128 | 12.6373 | 5.0787 | -1.5245 | 7.216 | 0.34259
56.2614 | 11.1267 | 12.6463 | 5.0775 | -1.5196 | 7.2267 | 0.34211
56.2714 | 11.1326 | 12.6553 | 5.0762 | -1.5227 | 7.2375 | 0.34163
56.2814 | 11.1245 | 12.6644 | 5.075 | -1.5399 | 7.2482 | 0.34114
56.2914 | 11.1195 | 12.6734 | 5.0737 | -1.5539 | 7.2591 | 0.34066
56.3014 | 11.1363 | 12.6825 | 5.0724 | -1.5462 | 7.2699 | 0.34017
56.3114 | 11.1296 | 12.6916 | 5.0711 | -1.562 | 7.2809 | 0.33968
56.3214 | 11.1412 | 12.7008 | 5.0698 | -1.5596 | 7.2918 | 0.33919
56.3314 | 11.1368 | 12.71 | 5.0685 | -1.5732 | 7.3028 | 0.3387
56.3414 | 11.1327 | 12.7192 | 5.0671 | -1.5865 | 7.3139 | 0.3382
56.3514 | 11.1432 | 12.7284 | 5.0658 | -1.5852 | 7.3249 | 0.33771
56.3614 | 11.1383 | 12.7377 | 5.0644 | -1.5994 | 7.3361 | 0.33721
56.3714 | 11.1506 | 12.747 | 5.0631 | -1.5964 | 7.3472 | 0.33671
56.3814 | 11.1403 | 12.7563 | 5.0617 | -1.616 | 7.3584 | 0.33621
56.3914 | 11.1545 | 12.7657 | 5.0603 | -1.6112 | 7.3697 | 0.33571
56.4014 | 11.1626 | 12.7751 | 5.0589 | -1.6125 | 7.381 | 0.3352
56.4114 | 11.1578 | 12.7845 | 5.0575 | -1.6267 | 7.3923 | 0.3347
56.4214 | 11.1493 | 12.7939 | 5.056 | -1.6446 | 7.4037 | 0.33419
56.4314 | 11.1594 | 12.8034 | 5.0546 | -1.644 | 7.4151 | 0.33368
56.4414 | 11.1689 | 12.8129 | 5.0531 | -1.644 | 7.4266 | 0.33317
56.4514 | 11.1529 | 12.8225 | 5.0517 | -1.6696 | 7.4381 | 0.33266
56.4614 | 11.1766 | 12.832 | 5.0502 | -1.6554 | 7.4497 | 0.33215
56.4714 | 11.1695 | 12.8416 | 5.0487 | -1.6721 | 7.4613 | 0.33164
56.4814 | 11.1757 | 12.8512 | 5.0472 | -1.6755 | 7.4729 | 0.33112
56.4914 | 11.158 | 12.8609 | 5.0457 | -1.7029 | 7.4846 | 0.33061
56.5013 | 11.1576 | 12.8705 | 5.0442 | -1.7129 | 7.4962 | 0.33009
56.5113 | 11.1837 | 12.8802 | 5.0427 | -1.6965 | 7.508 | 0.32958
56.5213 | 11.1667 | 12.89 | 5.0411 | -1.7233 | 7.5198 | 0.32906
56.5313 | 11.177 | 12.8997 | 5.0396 | -1.7227 | 7.5317 | 0.32854
56.5413 | 11.1779 | 12.9096 | 5.038 | -1.7317 | 7.5436 | 0.32802
56.5513 | 11.1791 | 12.9194 | 5.0364 | -1.7403 | 7.5555 | 0.32749
56.5613 | 11.1814 | 12.9293 | 5.0348 | -1.7479 | 7.5675 | 0.32697
56.5713 | 11.1876 | 12.9392 | 5.0332 | -1.7516 | 7.5795 | 0.32645
56.5813 | 11.1869 | 12.9491 | 5.0316 | -1.7622 | 7.5916 | 0.32592
56.5913 | 11.1917 | 12.9591 | 5.03 | -1.7674 | 7.6037 | 0.3254
56.6013 | 11.1756 | 12.9691 | 5.0283 | -1.7935 | 7.6159 | 0.32487
56.6113 | 11.1892 | 12.9791 | 5.0267 | -1.7899 | 7.6281 | 0.32434
56.6213 | 11.2074 | 12.9892 | 5.025 | -1.7818 | 7.6404 | 0.32381
56.6313 | 11.1949 | 12.9993 | 5.0234 | -1.8044 | 7.6527 | 0.32329
56.6413 | 11.1962 | 13.0094 | 5.0217 | -1.8132 | 7.665 | 0.32276
56.6513 | 11.1885 | 13.0196 | 5.02 | -1.8311 | 7.6774 | 0.32223
56.6613 | 11.1883 | 13.0298 | 5.0183 | -1.8415 | 7.6898 | 0.3217
56.6713 | 11.1936 | 13.04 | 5.0166 | -1.8464 | 7.7023 | 0.32116
56.6813 | 11.2028 | 13.0503 | 5.0148 | -1.8475 | 7.7149 | 0.32063
56.6913 | 11.2019 | 13.0606 | 5.0131 | -1.8587 | 7.7274 | 0.3201
56.7013 | 11.2141 | 13.0709 | 5.0113 | -1.8568 | 7.74 | 0.31957
56.7113 | 11.2127 | 13.0813 | 5.0096 | -1.8686 | 7.7527 | 0.31903
56.7213 | 11.1966 | 13.0917 | 5.0078 | -1.8951 | 7.7654 | 0.3185
56.7313 | 11.2235 | 13.1021 | 5.006 | -1.8786 | 7.7782 | 0.31797
56.7413 | 11.2134 | 13.1126 | 5.0042 | -1.8992 | 7.791 | 0.31743
56.7513 | 11.2163 | 13.1231 | 5.0024 | -1.9068 | 7.8038 | 0.3169
56.7613 | 11.2305 | 13.1336 | 5.0006 | -1.9031 | 7.8167 | 0.31636
56.7713 | 11.2147 | 13.1442 | 4.9988 | -1.9295 | 7.8296 | 0.31583
56.7813 | 11.2307 | 13.1548 | 4.9969 | -1.9241 | 7.8426 | 0.31529
56.7913 | 11.2293 | 13.1654 | 4.9951 | -1.9361 | 7.8556 | 0.31475
56.8013 | 11.2242 | 13.1761 | 4.9932 | -1.9519 | 7.8687 | 0.31422
56.8113 | 11.2404 | 13.1868 | 4.9913 | -1.9464 | 7.8818 | 0.31368
56.8213 | 11.2314 | 13.1976 | 4.9894 | -1.9662 | 7.895 | 0.31314
56.8313 | 11.2274 | 13.2083 | 4.9875 | -1.9809 | 7.9082 | 0.31261
56.8413 | 11.2525 | 13.2191 | 4.9856 | -1.9666 | 7.9215 | 0.31207
56.8513 | 11.2479 | 13.23 | 4.9837 | -1.9821 | 7.9348 | 0.31153
56.8613 | 11.2519 | 13.2409 | 4.9818 | -1.989 | 7.9481 | 0.311
56.8713 | 11.2604 | 13.2518 | 4.9798 | -1.9914 | 7.9615 | 0.31046
56.8813 | 11.2518 | 13.2627 | 4.9779 | -2.0109 | 7.9749 | 0.30992
56.8913 | 11.2713 | 13.2737 | 4.9759 | -2.0024 | 7.9884 | 0.30939
56.9013 | 11.2711 | 13.2847 | 4.9739 | -2.0136 | 8.002 | 0.30885
56.9113 | 11.2625 | 13.2958 | 4.9719 | -2.0333 | 8.0155 | 0.30831
56.9213 | 11.2821 | 13.3069 | 4.9699 | -2.0248 | 8.0292 | 0.30778
56.9313 | 11.287 | 13.318 | 4.9679 | -2.031 | 8.0428 | 0.30724
56.9413 | 11.2893 | 13.3292 | 4.9659 | -2.0399 | 8.0566 | 0.3067
56.9513 | 11.2918 | 13.3404 | 4.9639 | -2.0486 | 8.0703 | 0.30617
56.9613 | 11.2876 | 13.3516 | 4.9618 | -2.064 | 8.0842 | 0.30563
56.9713 | 11.2755 | 13.3629 | 4.9598 | -2.0874 | 8.098 | 0.30509
56.9813 | 11.3071 | 13.3742 | 4.9577 | -2.0671 | 8.1119 | 0.30456
56.9913 | 11.3049 | 13.3855 | 4.9556 | -2.0806 | 8.1259 | 0.30402
57.0013 | 11.2988 | 13.3969 | 4.9535 | -2.0981 | 8.1399 | 0.30349
57.0113 | 11.3011 | 13.4083 | 4.9514 | -2.1072 | 8.1539 | 0.30295
57.0213 | 11.3003 | 13.4198 | 4.9493 | -2.1195 | 8.168 | 0.30242
57.0313 | 11.3155 | 13.4313 | 4.9472 | -2.1158 | 8.1822 | 0.30189
57.0413 | 11.3202 | 13.4428 | 4.9451 | -2.1226 | 8.1964 | 0.30135
57.0513 | 11.3132 | 13.4543 | 4.9429 | -2.1411 | 8.2106 | 0.30082
57.0613 | 11.3221 | 13.4659 | 4.9407 | -2.1438 | 8.2249 | 0.30029
57.0713 | 11.3053 | 13.4776 | 4.9386 | -2.1723 | 8.2392 | 0.29975
57.0813 | 11.3118 | 13.4893 | 4.9364 | -2.1775 | 8.2536 | 0.29922
57.0912 | 11.3178 | 13.5008 | 4.9342 | -2.183 | 8.2679 | 0.2987
57.1012 | 11.311 | 13.5126 | 4.932 | -2.2016 | 8.2824 | 0.29817
57.1112 | 11.3313 | 13.5244 | 4.9298 | -2.1931 | 8.2969 | 0.29764
57.1212 | 11.3155 | 13.5362 | 4.9276 | -2.2207 | 8.3115 | 0.29711
57.1312 | 11.3027 | 13.5481 | 4.9254 | -2.2454 | 8.3261 | 0.29658
57.1412 | 11.3214 | 13.56 | 4.9231 | -2.2386 | 8.3408 | 0.29605
57.1512 | 11.3212 | 13.5719 | 4.9209 | -2.2507 | 8.3555 | 0.29552
57.1612 | 11.3135 | 13.5839 | 4.9186 | -2.2704 | 8.3703 | 0.29499
57.1712 | 11.33 | 13.5959 | 4.9163 | -2.2659 | 8.3851 | 0.29447
57.1812 | 11.3322 | 13.6079 | 4.914 | -2.2757 | 8.4 | 0.29394
57.1912 | 11.3205 | 13.62 | 4.9117 | -2.2995 | 8.4149 | 0.29342
57.2012 | 11.3288 | 13.6321 | 4.9094 | -2.3033 | 8.4298 | 0.29289
57.2112 | 11.3227 | 13.6443 | 4.9071 | -2.3216 | 8.4448 | 0.29237
57.2212 | 11.3352 | 13.6565 | 4.9048 | -2.3213 | 8.4599 | 0.29185
57.2312 | 11.3398 | 13.6687 | 4.9024 | -2.3289 | 8.475 | 0.29132
57.2412 | 11.3457 | 13.681 | 4.9001 | -2.3353 | 8.4901 | 0.2908
57.2512 | 11.3601 | 13.6933 | 4.8977 | -2.3332 | 8.5053 | 0.29028
57.2612 | 11.3443 | 13.7057 | 4.8953 | -2.3614 | 8.5206 | 0.28976
57.2712 | 11.3424 | 13.7181 | 4.8929 | -2.3757 | 8.5359 | 0.28925
57.2812 | 11.3588 | 13.7305 | 4.8905 | -2.3717 | 8.5512 | 0.28873
57.2912 | 11.3476 | 13.743 | 4.8881 | -2.3954 | 8.5666 | 0.28821
57.3012 | 11.3541 | 13.7555 | 4.8857 | -2.4014 | 8.5821 | 0.2877
57.3112 | 11.3766 | 13.768 | 4.8833 | -2.3914 | 8.5976 | 0.28718
57.3212 | 11.3837 | 13.7806 | 4.8808 | -2.3969 | 8.6131 | 0.28667
57.3312 | 11.3846 | 13.7932 | 4.8784 | -2.4086 | 8.6287 | 0.28615
57.3412 | 11.3881 | 13.8059 | 4.8759 | -2.4178 | 8.6443 | 0.28564
57.3512 | 11.3961 | 13.8186 | 4.8734 | -2.4225 | 8.66 | 0.28513
57.3612 | 11.3901 | 13.8313 | 4.8709 | -2.4412 | 8.6757 | 0.28462
57.3712 | 11.4063 | 13.8441 | 4.8684 | -2.4378 | 8.6915 | 0.28411
57.3812 | 11.4076 | 13.8569 | 4.8659 | -2.4493 | 8.7074 | 0.2836
57.3912 | 11.4093 | 13.8698 | 4.8634 | -2.4605 | 8.7232 | 0.2831
57.4012 | 11.4348 | 13.8827 | 4.8609 | -2.4479 | 8.7392 | 0.28259
57.4112 | 11.4193 | 13.8956 | 4.8584 | -2.4763 | 8.7551 | 0.28209
57.4212 | 11.4426 | 13.9086 | 4.8558 | -2.466 | 8.7712 | 0.28158
57.4312 | 11.4256 | 13.9216 | 4.8532 | -2.496 | 8.7872 | 0.28108
57.4412 | 11.4455 | 13.9346 | 4.8507 | -2.4891 | 8.8034 | 0.28058
57.4512 | 11.4482 | 13.9477 | 4.8481 | -2.4995 | 8.8195 | 0.28008
57.4612 | 11.4497 | 13.9608 | 4.8455 | -2.5111 | 8.8358 | 0.27958
57.4712 | 11.4701 | 13.974 | 4.8429 | -2.5039 | 8.852 | 0.27908
57.4812 | 11.4862 | 13.9872 | 4.8403 | -2.501 | 8.8683 | 0.27859
57.4912 | 11.4581 | 14.0005 | 4.8377 | -2.5424 | 8.8847 | 0.27809
57.5012 | 11.4809 | 14.0138 | 4.835 | -2.5329 | 8.9011 | 0.2776
57.5112 | 11.4867 | 14.0271 | 4.8324 | -2.5404 | 8.9176 | 0.2771
57.5212 | 11.4935 | 14.0404 | 4.8297 | -2.5469 | 8.9341 | 0.27661
57.5312 | 11.5034 | 14.0538 | 4.8271 | -2.5504 | 8.9507 | 0.27612
57.5412 | 11.5074 | 14.0673 | 4.8244 | -2.5599 | 8.9673 | 0.27563
57.5512 | 11.513 | 14.0808 | 4.8217 | -2.5678 | 8.9839 | 0.27514
57.5612 | 11.5186 | 14.0943 | 4.819 | -2.5757 | 9.0006 | 0.27466
57.5712 | 11.5079 | 14.1079 | 4.8163 | -2.6 | 9.0174 | 0.27417
57.5812 | 11.5238 | 14.1215 | 4.8136 | -2.5977 | 9.0342 | 0.27369
57.5912 | 11.5339 | 14.1351 | 4.8108 | -2.6012 | 9.0511 | 0.2732
57.6012 | 11.5308 | 14.1488 | 4.8081 | -2.618 | 9.068 | 0.27272
57.6112 | 11.5345 | 14.1625 | 4.8053 | -2.628 | 9.0849 | 0.27224
57.6212 | 11.5502 | 14.1762 | 4.8026 | -2.626 | 9.1019 | 0.27176
57.6312 | 11.5472 | 14.19 | 4.7998 | -2.6428 | 9.119 | 0.27129
57.6412 | 11.55 | 14.2039 | 4.797 | -2.6539 | 9.136 | 0.27081
57.6512 | 11.565 | 14.2178 | 4.7942 | -2.6528 | 9.1532 | 0.27034
57.6612 | 11.5535 | 14.2317 | 4.7914 | -2.6782 | 9.1704 | 0.26986
57.6711 | 11.569 | 14.2455 | 4.7886 | -2.6765 | 9.1874 | 0.2694
57.6811 | 11.5706 | 14.2595 | 4.7858 | -2.6889 | 9.2047 | 0.26893
57.6911 | 11.5707 | 14.2735 | 4.783 | -2.7028 | 9.2221 | 0.26846
57.7011 | 11.5949 | 14.2876 | 4.7801 | -2.6927 | 9.2394 | 0.26799
57.7111 | 11.5786 | 14.3017 | 4.7773 | -2.7231 | 9.2569 | 0.26752
57.7211 | 11.5885 | 14.3158 | 4.7744 | -2.7273 | 9.2744 | 0.26706
57.7311 | 11.5935 | 14.33 | 4.7715 | -2.7365 | 9.2919 | 0.26659
57.7411 | 11.5871 | 14.3443 | 4.7687 | -2.7572 | 9.3095 | 0.26613
57.7511 | 11.5928 | 14.3585 | 4.7658 | -2.7657 | 9.3271 | 0.26567
57.7611 | 11.5922 | 14.3728 | 4.7629 | -2.7806 | 9.3448 | 0.26521
57.7711 | 11.5911 | 14.3872 | 4.7599 | -2.7961 | 9.3625 | 0.26476
57.7811 | 11.6034 | 14.4016 | 4.757 | -2.7982 | 9.3802 | 0.2643
57.7911 | 11.5987 | 14.416 | 4.7541 | -2.8173 | 9.3981 | 0.26385
57.8011 | 11.6135 | 14.4304 | 4.7511 | -2.8169 | 9.4159 | 0.26339
57.8111 | 11.6176 | 14.4449 | 4.7482 | -2.8273 | 9.4338 | 0.26294
57.8211 | 11.6087 | 14.4595 | 4.7452 | -2.8508 | 9.4518 | 0.26249
57.8311 | 11.6183 | 14.4741 | 4.7422 | -2.8558 | 9.4698 | 0.26204
57.8411 | 11.6245 | 14.4887 | 4.7392 | -2.8642 | 9.4878 | 0.2616
57.8511 | 11.6296 | 14.5033 | 4.7362 | -2.8737 | 9.5059 | 0.26115
57.8611 | 11.6353 | 14.518 | 4.7332 | -2.8827 | 9.5241 | 0.26071
57.8711 | 11.6301 | 14.5328 | 4.7302 | -2.9027 | 9.5423 | 0.26027
57.8811 | 11.6396 | 14.5475 | 4.7272 | -2.9079 | 9.5605 | 0.25983
57.8911 | 11.6459 | 14.5623 | 4.7241 | -2.9164 | 9.5788 | 0.25939
57.9011 | 11.6293 | 14.5772 | 4.7211 | -2.9479 | 9.5971 | 0.25895
57.9111 | 11.6467 | 14.5921 | 4.718 | -2.9454 | 9.6155 | 0.25852
57.9211 | 11.655 | 14.607 | 4.715 | -2.952 | 9.6339 | 0.25808
57.9311 | 11.6515 | 14.6219 | 4.7119 | -2.9704 | 9.6524 | 0.25765
57.9411 | 11.6574 | 14.6369 | 4.7088 | -2.9795 | 9.6709 | 0.25722
57.9511 | 11.6813 | 14.652 | 4.7057 | -2.9707 | 9.6895 | 0.25679
57.9611 | 11.6641 | 14.6671 | 4.7026 | -3.003 | 9.7081 | 0.25636
57.9711 | 11.6933 | 14.6822 | 4.6995 | -2.9889 | 9.7268 | 0.25594
57.9811 | 11.6899 | 14.6973 | 4.6963 | -3.0074 | 9.7455 | 0.25551
57.9911 | 11.6933 | 14.7125 | 4.6932 | -3.0192 | 9.7642 | 0.25509
58.0011 | 11.7122 | 14.7277 | 4.6901 | -3.0155 | 9.783 | 0.25467
58.0111 | 11.7003 | 14.743 | 4.6869 | -3.0427 | 9.8018 | 0.25425
58.0211 | 11.7137 | 14.7583 | 4.6837 | -3.0446 | 9.8207 | 0.25383
58.0311 | 11.7335 | 14.7736 | 4.6806 | -3.0401 | 9.8396 | 0.25341
58.0411 | 11.7319 | 14.789 | 4.6774 | -3.0571 | 9.8586 | 0.253
58.0511 | 11.7342 | 14.8044 | 4.6742 | -3.0702 | 9.8776 | 0.25259
58.0611 | 11.7387 | 14.8198 | 4.671 | -3.0811 | 9.8967 | 0.25217
58.0711 | 11.7404 | 14.8353 | 4.6677 | -3.0949 | 9.9158 | 0.25176
58.0811 | 11.7631 | 14.8508 | 4.6645 | -3.0877 | 9.935 | 0.25136
58.0911 | 11.7661 | 14.8664 | 4.6613 | -3.1003 | 9.9542 | 0.25095
58.1011 | 11.7737 | 14.882 | 4.658 | -3.1083 | 9.9734 | 0.25055
58.1111 | 11.7931 | 14.8976 | 4.6548 | -3.1045 | 9.9927 | 0.25014
58.1211 | 11.7924 | 14.9133 | 4.6515 | -3.1209 | 10.012 | 0.24974
58.1311 | 11.7852 | 14.929 | 4.6482 | -3.1438 | 10.0314 | 0.24934
58.1411 | 11.8138 | 14.9447 | 4.645 | -3.1309 | 10.0508 | 0.24894
58.1511 | 11.8198 | 14.9605 | 4.6417 | -3.1407 | 10.0702 | 0.24855
58.1611 | 11.8291 | 14.9763 | 4.6384 | -3.1472 | 10.0897 | 0.24815
58.1711 | 11.8439 | 14.9921 | 4.635 | -3.1482 | 10.1093 | 0.24776
58.1811 | 11.8403 | 15.008 | 4.6317 | -3.1677 | 10.1289 | 0.24737
58.1911 | 11.853 | 15.0239 | 4.6284 | -3.1709 | 10.1485 | 0.24698
58.2011 | 11.8639 | 15.0398 | 4.625 | -3.1759 | 10.1682 | 0.24659
58.2111 | 11.864 | 15.0558 | 4.6217 | -3.1918 | 10.1879 | 0.24621
58.2211 | 11.8767 | 15.0718 | 4.6183 | -3.1951 | 10.2076 | 0.24582
58.2311 | 11.8872 | 15.0878 | 4.615 | -3.2006 | 10.2274 | 0.24544
58.2411 | 11.8912 | 15.1039 | 4.6116 | -3.2127 | 10.2473 | 0.24506
58.2511 | 11.9147 | 15.12 | 4.6082 | -3.2053 | 10.2671 | 0.24468
58.261 | 11.9233 | 15.136 | 4.6048 | -3.2127 | 10.2869 | 0.2443
58.271 | 11.9307 | 15.1522 | 4.6014 | -3.2215 | 10.3068 | 0.24393
58.281 | 11.9479 | 15.1684 | 4.598 | -3.2205 | 10.3268 | 0.24355
58.291 | 11.9627 | 15.1846 | 4.5946 | -3.2219 | 10.3469 | 0.24318
58.301 | 11.9552 | 15.2009 | 4.5911 | -3.2457 | 10.3669 | 0.24281
58.311 | 11.9824 | 15.2172 | 4.5877 | -3.2348 | 10.387 | 0.24244
58.321 | 11.9852 | 15.2335 | 4.5842 | -3.2483 | 10.4072 | 0.24207
58.331 | 11.9898 | 15.2499 | 4.5808 | -3.2601 | 10.4274 | 0.24171
58.341 | 11.9976 | 15.2663 | 4.5773 | -3.2687 | 10.4476 | 0.24134
58.351 | 12.0155 | 15.2827 | 4.5738 | -3.2672 | 10.4679 | 0.24098
58.361 | 12.0258 | 15.2992 | 4.5703 | -3.2734 | 10.4882 | 0.24062
58.371 | 12.0208 | 15.3156 | 4.5668 | -3.2948 | 10.5086 | 0.24026
58.381 | 12.0326 | 15.3322 | 4.5633 | -3.2996 | 10.529 | 0.2399
58.391 | 12.0562 | 15.3487 | 4.5598 | -3.2925 | 10.5494 | 0.23955
58.401 | 12.0647 | 15.3653 | 4.5562 | -3.3006 | 10.5699 | 0.23919
58.411 | 12.069 | 15.3819 | 4.5527 | -3.3129 | 10.5904 | 0.23884
58.421 | 12.0985 | 15.3985 | 4.5492 | -3.3 | 10.6109 | 0.23849
58.431 | 12.1033 | 15.4152 | 4.5456 | -3.3119 | 10.6315 | 0.23814
58.441 | 12.0924 | 15.4319 | 4.542 | -3.3395 | 10.6521 | 0.23779
58.451 | 12.1261 | 15.4486 | 4.5385 | -3.3225 | 10.6727 | 0.23745
58.461 | 12.1242 | 15.4654 | 4.5349 | -3.3412 | 10.6934 | 0.23711
58.471 | 12.122 | 15.4822 | 4.5313 | -3.3602 | 10.7141 | 0.23676
58.481 | 12.1542 | 15.499 | 4.5277 | -3.3448 | 10.7349 | 0.23642
58.491 | 12.1593 | 15.5158 | 4.5241 | -3.3565 | 10.7556 | 0.23608
58.501 | 12.1704 | 15.5327 | 4.5204 | -3.3623 | 10.7765 | 0.23575
58.511 | 12.1693 | 15.5495 | 4.5168 | -3.3802 | 10.7973 | 0.23541
58.521 | 12.1886 | 15.5665 | 4.5132 | -3.3779 | 10.8182 | 0.23508
58.531 | 12.1948 | 15.5834 | 4.5095 | -3.3886 | 10.8391 | 0.23475
58.541 | 12.2108 | 15.6004 | 4.5059 | -3.3896 | 10.8601 | 0.23442
58.551 | 12.2177 | 15.6174 | 4.5022 | -3.3997 | 10.8811 | 0.23409
58.561 | 12.2356 | 15.6344 | 4.4985 | -3.3988 | 10.9021 | 0.23376
58.571 | 12.2453 | 15.6514 | 4.4949 | -3.4061 | 10.9231 | 0.23344
58.581 | 12.2549 | 15.6685 | 4.4912 | -3.4136 | 10.9442 | 0.23311
58.591 | 12.2725 | 15.6856 | 4.4875 | -3.4131 | 10.9653 | 0.23279
58.601 | 12.2785 | 15.7027 | 4.4837 | -3.4242 | 10.9865 | 0.23247
58.611 | 12.2902 | 15.7198 | 4.48 | -3.4296 | 11.0076 | 0.23215
58.621 | 12.3105 | 15.737 | 4.4763 | -3.4265 | 11.0288 | 0.23184
58.631 | 12.3194 | 15.7541 | 4.4726 | -3.4347 | 11.0501 | 0.23152
58.641 | 12.3253 | 15.7713 | 4.4688 | -3.446 | 11.0713 | 0.23121
58.651 | 12.3461 | 15.7886 | 4.4651 | -3.4425 | 11.0926 | 0.2309
58.661 | 12.3491 | 15.8058 | 4.4613 | -3.4567 | 11.1139 | 0.23059
58.671 | 12.3525 | 15.8231 | 4.4575 | -3.4706 | 11.1353 | 0.23028
58.681 | 12.3765 | 15.8404 | 4.4538 | -3.4639 | 11.1566 | 0.22997
58.691 | 12.3736 | 15.8577 | 4.45 | -3.4841 | 11.178 | 0.22966
58.701 | 12.395 | 15.875 | 4.4462 | -3.48 | 11.1994 | 0.22936
58.711 | 12.4167 | 15.8923 | 4.4424 | -3.4756 | 11.2209 | 0.22906
58.721 | 12.4031 | 15.9097 | 4.4386 | -3.5066 | 11.2424 | 0.22876
58.731 | 12.4279 | 15.9271 | 4.4347 | -3.4992 | 11.2639 | 0.22846
58.741 | 12.4509 | 15.9445 | 4.4309 | -3.4936 | 11.2854 | 0.22816
58.751 | 12.4427 | 15.9619 | 4.4271 | -3.5192 | 11.3069 | 0.22787
58.761 | 12.4685 | 15.9793 | 4.4232 | -3.5108 | 11.3285 | 0.22757
58.771 | 12.486 | 15.9968 | 4.4194 | -3.5108 | 11.3501 | 0.22728
58.781 | 12.4846 | 16.0142 | 4.4155 | -3.5296 | 11.3717 | 0.22699
58.791 | 12.5041 | 16.0317 | 4.4116 | -3.5276 | 11.3934 | 0.2267
58.801 | 12.5123 | 16.0492 | 4.4077 | -3.5369 | 11.415 | 0.22642
58.811 | 12.5285 | 16.0667 | 4.4038 | -3.5382 | 11.4367 | 0.22613
58.821 | 12.5394 | 16.0842 | 4.3999 | -3.5448 | 11.4584 | 0.22585
58.831 | 12.5505 | 16.1018 | 4.396 | -3.5513 | 11.4802 | 0.22556
58.8409 | 12.5595 | 16.1191 | 4.3922 | -3.5596 | 11.5017 | 0.22529
58.8509 | 12.5712 | 16.1367 | 4.3882 | -3.5655 | 11.5234 | 0.22501
58.8609 | 12.5829 | 16.1543 | 4.3843 | -3.5714 | 11.5452 | 0.22473
58.8709 | 12.6066 | 16.1718 | 4.3804 | -3.5652 | 11.567 | 0.22445
58.8809 | 12.619 | 16.1894 | 4.3764 | -3.5704 | 11.5888 | 0.22418
58.8909 | 12.622 | 16.207 | 4.3725 | -3.585 | 11.6107 | 0.22391
58.9009 | 12.6448 | 16.2247 | 4.3685 | -3.5799 | 11.6325 | 0.22364
58.9109 | 12.6633 | 16.2423 | 4.3645 | -3.579 | 11.6544 | 0.22337
58.9209 | 12.6654 | 16.2599 | 4.3606 | -3.5945 | 11.6763 | 0.2231
58.9309 | 12.6861 | 16.2776 | 4.3566 | -3.5915 | 11.6982 | 0.22283
58.9409 | 12.6951 | 16.2952 | 4.3526 | -3.6001 | 11.7201 | 0.22257
58.9509 | 12.7072 | 16.3129 | 4.3486 | -3.6057 | 11.742 | 0.2223
58.9609 | 12.7284 | 16.3305 | 4.3445 | -3.6021 | 11.764 | 0.22204
58.9709 | 12.7465 | 16.3482 | 4.3405 | -3.6017 | 11.7859 | 0.22178
58.9809 | 12.7514 | 16.3659 | 4.3365 | -3.6145 | 11.8079 | 0.22152
58.9909 | 12.7703 | 16.3836 | 4.3325 | -3.6133 | 11.8298 | 0.22126
59.0009 | 12.7745 | 16.4013 | 4.3284 | -3.6268 | 11.8518 | 0.22101
59.0109 | 12.8058 | 16.4189 | 4.3244 | -3.6131 | 11.8738 | 0.22075
59.0209 | 12.819 | 16.4366 | 4.3203 | -3.6176 | 11.8958 | 0.2205
59.0309 | 12.8232 | 16.4543 | 4.3162 | -3.6311 | 11.9178 | 0.22025
59.0409 | 12.852 | 16.472 | 4.3122 | -3.62 | 11.9399 | 0.22
59.0509 | 12.8698 | 16.4897 | 4.3081 | -3.6199 | 11.9619 | 0.21975
59.0609 | 12.8737 | 16.5074 | 4.304 | -3.6337 | 11.9839 | 0.21951
59.0709 | 12.9047 | 16.5251 | 4.2999 | -3.6204 | 12.006 | 0.21926
59.0809 | 12.9148 | 16.5428 | 4.2958 | -3.628 | 12.028 | 0.21902
59.0909 | 12.928 | 16.5605 | 4.2917 | -3.6325 | 12.0501 | 0.21878
59.1009 | 12.9647 | 16.5782 | 4.2875 | -3.6135 | 12.0721 | 0.21854
59.1109 | 12.9655 | 16.5959 | 4.2834 | -3.6304 | 12.0942 | 0.2183
59.1209 | 12.9833 | 16.6136 | 4.2793 | -3.6303 | 12.1163 | 0.21806
59.1309 | 13.0106 | 16.6313 | 4.2751 | -3.6207 | 12.1383 | 0.21782
59.1409 | 13.0304 | 16.6489 | 4.271 | -3.6185 | 12.1604 | 0.21759
59.1509 | 13.0366 | 16.6666 | 4.2668 | -3.63 | 12.1825 | 0.21735
59.1609 | 13.0575 | 16.6843 | 4.2626 | -3.6268 | 12.2045 | 0.21712
59.1709 | 13.0847 | 16.702 | 4.2585 | -3.6173 | 12.2266 | 0.21689
59.1809 | 13.0937 | 16.7196 | 4.2543 | -3.6259 | 12.2487 | 0.21666
59.1909 | 13.1297 | 16.7373 | 4.2501 | -3.6076 | 12.2707 | 0.21644
59.2009 | 13.141 | 16.7549 | 4.2459 | -3.6139 | 12.2928 | 0.21621
59.2109 | 13.1467 | 16.7725 | 4.2417 | -3.6258 | 12.3148 | 0.21598
59.2209 | 13.1868 | 16.7901 | 4.2375 | -3.6033 | 12.3369 | 0.21576
59.2309 | 13.197 | 16.8077 | 4.2333 | -3.6107 | 12.359 | 0.21554
59.2409 | 13.2092 | 16.8253 | 4.229 | -3.6161 | 12.381 | 0.21532
59.2509 | 13.2464 | 16.8429 | 4.2248 | -3.5965 | 12.403 | 0.2151
59.2609 | 13.2501 | 16.8605 | 4.2205 | -3.6104 | 12.4251 | 0.21488
59.2709 | 13.2753 | 16.878 | 4.2163 | -3.6027 | 12.4471 | 0.21467
59.2809 | 13.3007 | 16.8956 | 4.212 | -3.5949 | 12.4691 | 0.21445
59.2909 | 13.3065 | 16.9131 | 4.2078 | -3.6066 | 12.4911 | 0.21424
59.3009 | 13.3367 | 16.9306 | 4.2035 | -3.5939 | 12.5131 | 0.21403
59.3109 | 13.3503 | 16.9481 | 4.1992 | -3.5978 | 12.5351 | 0.21381
59.3209 | 13.3671 | 16.9656 | 4.1949 | -3.5985 | 12.557 | 0.21361
59.3309 | 13.3876 | 16.983 | 4.1906 | -3.5954 | 12.579 | 0.2134
59.3409 | 13.4122 | 17.0005 | 4.1863 | -3.5883 | 12.601 | 0.21319
59.3509 | 13.4276 | 17.0179 | 4.182 | -3.5903 | 12.6229 | 0.21298
59.3609 | 13.4515 | 17.0353 | 4.1777 | -3.5838 | 12.6448 | 0.21278
59.3709 | 13.4646 | 17.0527 | 4.1734 | -3.5881 | 12.6667 | 0.21258
59.3809 | 13.4853 | 17.07 | 4.1691 | -3.5847 | 12.6886 | 0.21238
59.3909 | 13.5245 | 17.0873 | 4.1647 | -3.5628 | 12.7104 | 0.21218
59.4009 | 13.5283 | 17.1047 | 4.1604 | -3.5764 | 12.7323 | 0.21198
59.4109 | 13.5407 | 17.1219 | 4.156 | -3.5812 | 12.7541 | 0.21178
59.4209 | 13.5776 | 17.1392 | 4.1517 | -3.5616 | 12.7759 | 0.21158
59.4308 | 13.5905 | 17.1562 | 4.1474 | -3.5657 | 12.7975 | 0.21139
59.4408 | 13.6166 | 17.1734 | 4.143 | -3.5568 | 12.8193 | 0.2112
59.4508 | 13.631 | 17.1906 | 4.1386 | -3.5596 | 12.841 | 0.211
59.4608 | 13.6485 | 17.2078 | 4.1342 | -3.5593 | 12.8627 | 0.21081
59.4708 | 13.6739 | 17.2249 | 4.1298 | -3.551 | 12.8844 | 0.21062
59.4808 | 13.7146 | 17.2419 | 4.1254 | -3.5273 | 12.9061 | 0.21043
59.4908 | 13.7017 | 17.259 | 4.121 | -3.5573 | 12.9277 | 0.21025
59.5008 | 13.7556 | 17.276 | 4.1166 | -3.5204 | 12.9493 | 0.21006
59.5108 | 13.7688 | 17.293 | 4.1122 | -3.5242 | 12.9709 | 0.20988
59.5208 | 13.7742 | 17.3099 | 4.1078 | -3.5357 | 12.9925 | 0.20969
59.5308 | 13.826 | 17.3268 | 4.1033 | -3.5008 | 13.014 | 0.20951
59.5408 | 13.845 | 17.3437 | 4.0989 | -3.4987 | 13.0355 | 0.20933
59.5508 | 13.8523 | 17.3606 | 4.0945 | -3.5083 | 13.0569 | 0.20915
59.5608 | 13.8931 | 17.3774 | 4.09 | -3.4843 | 13.0784 | 0.20897
59.5708 | 13.9177 | 17.3941 | 4.0856 | -3.4764 | 13.0998 | 0.20879
59.5808 | 13.9322 | 17.4108 | 4.0811 | -3.4786 | 13.1211 | 0.20862
59.5908 | 13.9656 | 17.4275 | 4.0766 | -3.4619 | 13.1425 | 0.20844
59.6008 | 13.9865 | 17.4442 | 4.0721 | -3.4577 | 13.1638 | 0.20827
59.6108 | 14.0144 | 17.4608 | 4.0677 | -3.4464 | 13.185 | 0.20809
59.6208 | 14.0434 | 17.4773 | 4.0632 | -3.4339 | 13.2062 | 0.20792
59.6308 | 14.0645 | 17.4938 | 4.0587 | -3.4293 | 13.2274 | 0.20775
59.6408 | 14.0893 | 17.5103 | 4.0542 | -3.421 | 13.2485 | 0.20758
59.6508 | 14.1376 | 17.5267 | 4.0497 | -3.3891 | 13.2696 | 0.20741
59.6608 | 14.1431 | 17.5431 | 4.0451 | -3.4 | 13.2907 | 0.20724
59.6708 | 14.1711 | 17.5594 | 4.0406 | -3.3883 | 13.3117 | 0.20708
59.6808 | 14.2122 | 17.5756 | 4.0361 | -3.3634 | 13.3326 | 0.20691
59.6908 | 14.2367 | 17.5919 | 4.0316 | -3.3552 | 13.3536 | 0.20675
59.7008 | 14.2649 | 17.608 | 4.027 | -3.3431 | 13.3744 | 0.20659
59.7108 | 14.2901 | 17.6242 | 4.0225 | -3.3341 | 13.3953 | 0.20642
59.7208 | 14.3174 | 17.6402 | 4.0179 | -3.3228 | 13.416 | 0.20626
59.7308 | 14.3581 | 17.6562 | 4.0134 | -3.2981 | 13.4368 | 0.2061
59.7408 | 14.3787 | 17.6722 | 4.0088 | -3.2935 | 13.4574 | 0.20594
59.7508 | 14.4122 | 17.6881 | 4.0042 | -3.2759 | 13.4781 | 0.20579
59.7608 | 14.4318 | 17.7039 | 3.9996 | -3.2721 | 13.4986 | 0.20563
59.7708 | 14.4799 | 17.7197 | 3.9951 | -3.2398 | 13.5192 | 0.20547
59.7808 | 14.5025 | 17.7354 | 3.9905 | -3.2329 | 13.5396 | 0.20532
59.7908 | 14.5364 | 17.7511 | 3.9859 | -3.2147 | 13.56 | 0.20517
59.8008 | 14.5609 | 17.7667 | 3.9813 | -3.2058 | 13.5804 | 0.20501
59.8108 | 14.5808 | 17.7822 | 3.9767 | -3.2014 | 13.6007 | 0.20486
59.8208 | 14.6254 | 17.7977 | 3.9721 | -3.1723 | 13.6209 | 0.20471
59.8308 | 14.6518 | 17.8131 | 3.9674 | -3.1613 | 13.6411 | 0.20456
59.8408 | 14.6888 | 17.8285 | 3.9628 | -3.1397 | 13.6612 | 0.20441
59.8508 | 14.7173 | 17.8437 | 3.9582 | -3.1264 | 13.6813 | 0.20426
59.8608 | 14.7546 | 17.8589 | 3.9535 | -3.1043 | 13.7013 | 0.20412
59.8708 | 14.7669 | 17.8741 | 3.9489 | -3.1072 | 13.7212 | 0.20397
59.8808 | 14.8052 | 17.8892 | 3.9443 | -3.084 | 13.7411 | 0.20383
59.8908 | 14.8594 | 17.9042 | 3.9396 | -3.0448 | 13.7609 | 0.20368
59.9008 | 14.8531 | 17.9191 | 3.9349 | -3.066 | 13.7806 | 0.20354
59.9108 | 14.9083 | 17.934 | 3.9303 | -3.0257 | 13.8003 | 0.2034
59.9208 | 14.9211 | 17.9488 | 3.9256 | -3.0277 | 13.8199 | 0.20326
59.9308 | 14.9519 | 17.9635 | 3.9209 | -3.0116 | 13.8394 | 0.20312
59.9408 | 14.9883 | 17.9781 | 3.9162 | -2.9898 | 13.8589 | 0.20298
59.9508 | 15.024 | 17.9927 | 3.9116 | -2.9687 | 13.8783 | 0.20284
59.9608 | 15.0485 | 18.0072 | 3.9069 | -2.9587 | 13.8976 | 0.2027
59.9708 | 15.091 | 18.0216 | 3.9022 | -2.9306 | 13.9168 | 0.20256
59.9808 | 15.1209 | 18.0359 | 3.8975 | -2.915 | 13.936 | 0.20243
59.9908 | 15.1417 | 18.0501 | 3.8928 | -2.9084 | 13.9551 | 0.20229
60.0008 | 15.1845 | 18.0643 | 3.888 | -2.8798 | 13.9741 | 0.20216
60.0107 | 15.2122 | 18.0782 | 3.8834 | -2.866 | 13.9928 | 0.20203
60.0207 | 15.2503 | 18.0922 | 3.8786 | -2.8419 | 14.0117 | 0.2019
60.0307 | 15.2763 | 18.1061 | 3.8739 | -2.8298 | 14.0305 | 0.20176
60.0407 | 15.2979 | 18.12 | 3.8692 | -2.8221 | 14.0492 | 0.20163
60.0507 | 15.3578 | 18.1337 | 3.8644 | -2.7759 | 14.0678 | 0.2015
60.0607 | 15.3643 | 18.1474 | 3.8597 | -2.7831 | 14.0863 | 0.20137
60.0707 | 15.4031 | 18.1609 | 3.8549 | -2.7578 | 14.1047 | 0.20124
60.0807 | 15.4419 | 18.1744 | 3.8502 | -2.7325 | 14.1231 | 0.20112
60.0907 | 15.4715 | 18.1878 | 3.8454 | -2.7163 | 14.1414 | 0.20099
60.1007 | 15.5165 | 18.2011 | 3.8407 | -2.6846 | 14.1596 | 0.20086
60.1107 | 15.5464 | 18.2143 | 3.8359 | -2.6679 | 14.1776 | 0.20074
60.1207 | 15.5644 | 18.2274 | 3.8311 | -2.663 | 14.1957 | 0.20061
60.1307 | 15.6199 | 18.2404 | 3.8263 | -2.6205 | 14.2136 | 0.20049
60.1407 | 15.6566 | 18.2533 | 3.8215 | -2.5967 | 14.2314 | 0.20037
60.1507 | 15.6883 | 18.2661 | 3.8168 | -2.5778 | 14.2491 | 0.20024
60.1607 | 15.7115 | 18.2788 | 3.812 | -2.5673 | 14.2668 | 0.20012
60.1707 | 15.7689 | 18.2914 | 3.8072 | -2.5225 | 14.2843 | 0.2
60.1807 | 15.7994 | 18.304 | 3.8023 | -2.5046 | 14.3017 | 0.19988
60.1907 | 15.836 | 18.3164 | 3.7975 | -2.4804 | 14.3191 | 0.19976
60.2007 | 15.8779 | 18.3287 | 3.7927 | -2.4508 | 14.3363 | 0.19964
60.2107 | 15.8943 | 18.3409 | 3.7879 | -2.4466 | 14.3535 | 0.19952
60.2207 | 15.9639 | 18.353 | 3.7831 | -2.3891 | 14.3705 | 0.19941
60.2307 | 15.9872 | 18.365 | 3.7782 | -2.3778 | 14.3875 | 0.19929
60.2407 | 16.0265 | 18.3769 | 3.7734 | -2.3504 | 14.4043 | 0.19917
60.2507 | 16.0651 | 18.3887 | 3.7686 | -2.3236 | 14.4211 | 0.19906
60.2607 | 16.1155 | 18.4004 | 3.7637 | -2.2849 | 14.4377 | 0.19894
60.2707 | 16.1387 | 18.4119 | 3.7589 | -2.2732 | 14.4542 | 0.19883
60.2807 | 16.182 | 18.4234 | 3.754 | -2.2414 | 14.4706 | 0.19871
60.2907 | 16.2216 | 18.4347 | 3.7492 | -2.2131 | 14.487 | 0.1986
60.3007 | 16.2476 | 18.446 | 3.7443 | -2.1984 | 14.5032 | 0.19849
60.3107 | 16.31 | 18.4571 | 3.7394 | -2.1471 | 14.5193 | 0.19837
60.3207 | 16.3261 | 18.4681 | 3.7346 | -2.142 | 14.5353 | 0.19826
60.3307 | 16.383 | 18.479 | 3.7297 | -2.096 | 14.5511 | 0.19815
60.3407 | 16.3973 | 18.4898 | 3.7248 | -2.0925 | 14.5669 | 0.19804
60.3507 | 16.4492 | 18.5004 | 3.7199 | -2.0512 | 14.5825 | 0.19793
60.3607 | 16.4794 | 18.5109 | 3.715 | -2.0315 | 14.5981 | 0.19782
60.3707 | 16.4958 | 18.5214 | 3.7102 | -2.0256 | 14.6135 | 0.19771
60.3807 | 16.5685 | 18.5317 | 3.7053 | -1.9632 | 14.6288 | 0.1976
60.3907 | 16.5713 | 18.5418 | 3.7004 | -1.9705 | 14.644 | 0.19749
60.4007 | 16.6322 | 18.5519 | 3.6955 | -1.9197 | 14.6591 | 0.19739
60.4107 | 16.6649 | 18.5618 | 3.6905 | -1.8969 | 14.674 | 0.19728
60.4207 | 16.6906 | 18.5716 | 3.6856 | -1.881 | 14.6888 | 0.19717
60.4307 | 16.7334 | 18.5813 | 3.6807 | -1.8479 | 14.7035 | 0.19707
60.4407 | 16.765 | 18.5909 | 3.6758 | -1.8259 | 14.7181 | 0.19696
60.4507 | 16.8002 | 18.6003 | 3.6709 | -1.8001 | 14.7326 | 0.19686
60.4607 | 16.8565 | 18.6096 | 3.6659 | -1.7531 | 14.7469 | 0.19675
60.4707 | 16.8772 | 18.6188 | 3.661 | -1.7416 | 14.7611 | 0.19665
60.4807 | 16.9292 | 18.6278 | 3.6561 | -1.6986 | 14.7752 | 0.19654
60.4907 | 16.9626 | 18.6367 | 3.6511 | -1.6741 | 14.7892 | 0.19644
60.5007 | 17.0101 | 18.6455 | 3.6462 | -1.6354 | 14.803 | 0.19634
60.5107 | 17.0234 | 18.6542 | 3.6412 | -1.6308 | 14.8167 | 0.19623
60.5207 | 17.0691 | 18.6627 | 3.6363 | -1.5936 | 14.8303 | 0.19613
60.5307 | 17.104 | 18.671 | 3.6313 | -1.567 | 14.8437 | 0.19603
60.5407 | 17.1476 | 18.6793 | 3.6264 | -1.5317 | 14.857 | 0.19593
60.5507 | 17.2115 | 18.6874 | 3.6214 | -1.4759 | 14.8702 | 0.19583
60.5607 | 17.2488 | 18.6954 | 3.6164 | -1.4466 | 14.8832 | 0.19572
60.5707 | 17.276 | 18.7032 | 3.6115 | -1.4272 | 14.8961 | 0.19562
60.5807 | 17.3281 | 18.7109 | 3.6065 | -1.3828 | 14.9089 | 0.19552
60.5907 | 17.3623 | 18.7185 | 3.6015 | -1.3562 | 14.9215 | 0.19542
60.6006 | 17.4225 | 18.7258 | 3.5966 | -1.3033 | 14.9339 | 0.19533
60.6106 | 17.4696 | 18.7331 | 3.5916 | -1.2635 | 14.9463 | 0.19523
60.6206 | 17.5165 | 18.7402 | 3.5866 | -1.2237 | 14.9585 | 0.19513
60.6306 | 17.5465 | 18.7472 | 3.5816 | -1.2007 | 14.9706 | 0.19503
60.6406 | 17.5969 | 18.7541 | 3.5766 | -1.1572 | 14.9825 | 0.19493
60.6506 | 17.6321 | 18.7608 | 3.5716 | -1.1287 | 14.9943 | 0.19483
60.6606 | 17.6871 | 18.7673 | 3.5666 | -1.0802 | 15.006 | 0.19473
60.6706 | 17.7264 | 18.7737 | 3.5616 | -1.0473 | 15.0175 | 0.19464
60.6806 | 17.7627 | 18.78 | 3.5566 | -1.0173 | 15.0289 | 0.19454
60.6906 | 17.8295 | 18.7861 | 3.5516 | -0.95663 | 15.0401 | 0.19444
60.7006 | 17.8804 | 18.7921 | 3.5466 | -0.9117 | 15.0512 | 0.19435
60.7106 | 17.8872 | 18.7979 | 3.5415 | -0.91073 | 15.0621 | 0.19425
60.7206 | 17.9635 | 18.8036 | 3.5365 | -0.84011 | 15.0729 | 0.19415
60.7306 | 18.0012 | 18.8091 | 3.5315 | -0.80793 | 15.0836 | 0.19406
60.7406 | 18.0521 | 18.8145 | 3.5265 | -0.76241 | 15.0941 | 0.19396
60.7506 | 18.0995 | 18.8197 | 3.5214 | -0.72023 | 15.1044 | 0.19386
60.7606 | 18.1332 | 18.8248 | 3.5164 | -0.6916 | 15.1146 | 0.19377
60.7706 | 18.1759 | 18.8297 | 3.5114 | -0.65382 | 15.1247 | 0.19367
60.7806 | 18.232 | 18.8345 | 3.5063 | -0.60249 | 15.1346 | 0.19358
60.7906 | 18.2835 | 18.8391 | 3.5013 | -0.5556 | 15.1443 | 0.19348
60.8006 | 18.2993 | 18.8436 | 3.4962 | -0.54426 | 15.1539 | 0.19339
60.8106 | 18.3599 | 18.8479 | 3.4912 | -0.48796 | 15.1634 | 0.19329
60.8206 | 18.4059 | 18.852 | 3.4861 | -0.44611 | 15.1727 | 0.1932
60.8306 | 18.4139 | 18.856 | 3.4811 | -0.4421 | 15.1818 | 0.1931
60.8406 | 18.5053 | 18.8598 | 3.476 | -0.35453 | 15.1908 | 0.19301
60.8506 | 18.539 | 18.8635 | 3.471 | -0.3245 | 15.1996 | 0.19292
60.8606 | 18.5772 | 18.867 | 3.4659 | -0.28982 | 15.2083 | 0.19282
60.8706 | 18.6403 | 18.8704 | 3.4608 | -0.23008 | 15.2168 | 0.19273
60.8806 | 18.6927 | 18.8736 | 3.4558 | -0.18088 | 15.2252 | 0.19263
60.8906 | 18.7144 | 18.8766 | 3.4507 | -0.16222 | 15.2334 | 0.19254
60.9006 | 18.7515 | 18.8795 | 3.4456 | -0.12799 | 15.2414 | 0.19244
60.9106 | 18.8336 | 18.8822 | 3.4405 | -0.048611 | 15.2493 | 0.19235
60.9206 | 18.8354 | 18.8848 | 3.4355 | -0.049368 | 15.257 | 0.19226
60.9306 | 18.9402 | 18.8872 | 3.4304 | 0.053037 | 15.2646 | 0.19216
60.9406 | 18.9547 | 18.8894 | 3.4253 | 0.065304 | 15.272 | 0.19207
60.9506 | 19.0175 | 18.8915 | 3.4202 | 0.12604 | 15.2793 | 0.19198
60.9606 | 19.0674 | 18.8934 | 3.4151 | 0.17403 | 15.2864 | 0.19188
60.9706 | 19.1092 | 18.8951 | 3.41 | 0.21408 | 15.2933 | 0.19179
60.9806 | 19.1446 | 18.8967 | 3.4049 | 0.2479 | 15.3001 | 0.19169
60.9906 | 19.2157 | 18.8981 | 3.3998 | 0.31759 | 15.3067 | 0.1916
61.0006 | 19.2614 | 18.8994 | 3.3947 | 0.36204 | 15.3131 | 0.19151
61.0106 | 19.3022 | 18.9004 | 3.3896 | 0.40176 | 15.3194 | 0.19141
61.0206 | 19.3851 | 18.9014 | 3.3845 | 0.48374 | 15.3255 | 0.19132
61.0306 | 19.4137 | 18.9021 | 3.3794 | 0.51158 | 15.3314 | 0.19123
61.0406 | 19.465 | 18.9027 | 3.3743 | 0.56229 | 15.3372 | 0.19113
61.0506 | 19.5338 | 18.9031 | 3.3692 | 0.63067 | 15.3429 | 0.19104
61.0606 | 19.5803 | 18.9034 | 3.3641 | 0.67692 | 15.3483 | 0.19095
61.0706 | 19.6263 | 18.9035 | 3.359 | 0.72283 | 15.3536 | 0.19085
61.0806 | 19.7047 | 18.9034 | 3.3539 | 0.80131 | 15.3587 | 0.19076
61.0906 | 19.7465 | 18.9031 | 3.3488 | 0.84336 | 15.3637 | 0.19066
61.1006 | 19.7782 | 18.9027 | 3.3437 | 0.87548 | 15.3685 | 0.19057
61.1106 | 19.8661 | 18.9021 | 3.3385 | 0.96396 | 15.3731 | 0.19048
61.1206 | 19.9225 | 18.9014 | 3.3334 | 1.0211 | 15.3776 | 0.19038
61.1306 | 19.9522 | 18.9005 | 3.3283 | 1.0517 | 15.3819 | 0.19029
61.1406 | 20.0276 | 18.8994 | 3.3232 | 1.1282 | 15.386 | 0.19019
61.1506 | 20.0712 | 18.8981 | 3.318 | 1.1731 | 15.39 | 0.1901
61.1606 | 20.1444 | 18.8967 | 3.3129 | 1.2477 | 15.3938 | 0.19
61.1706 | 20.2124 | 18.8951 | 3.3078 | 1.3173 | 15.3974 | 0.18991
61.1806 | 20.276 | 18.8933 | 3.3026 | 1.3827 | 15.4009 | 0.18981
61.1905 | 20.3217 | 18.8914 | 3.2976 | 1.4303 | 15.4041 | 0.18972
61.2005 | 20.375 | 18.8893 | 3.2924 | 1.4857 | 15.4072 | 0.18962
61.2105 | 20.482 | 18.887 | 3.2873 | 1.595 | 15.4102 | 0.18953
61.2205 | 20.5252 | 18.8846 | 3.2822 | 1.6406 | 15.413 | 0.18943
61.2305 | 20.6162 | 18.882 | 3.277 | 1.7342 | 15.4156 | 0.18934
61.2405 | 20.6404 | 18.8792 | 3.2719 | 1.7612 | 15.4181 | 0.18924
61.2505 | 20.7124 | 18.8762 | 3.2667 | 1.8362 | 15.4204 | 0.18915
61.2605 | 20.8068 | 18.8731 | 3.2616 | 1.9337 | 15.4225 | 0.18905
61.2705 | 20.8471 | 18.8698 | 3.2564 | 1.9773 | 15.4244 | 0.18895
61.2805 | 20.939 | 18.8664 | 3.2513 | 2.0726 | 15.4262 | 0.18886
61.2905 | 20.9945 | 18.8627 | 3.2461 | 2.1318 | 15.4278 | 0.18876
61.3005 | 21.0931 | 18.8589 | 3.241 | 2.2342 | 15.4293 | 0.18866
61.3105 | 21.141 | 18.8549 | 3.2358 | 2.2861 | 15.4305 | 0.18857
61.3205 | 21.2516 | 18.8508 | 3.2307 | 2.4008 | 15.4316 | 0.18847
61.3305 | 21.2768 | 18.8465 | 3.2255 | 2.4303 | 15.4326 | 0.18837
61.3405 | 21.3558 | 18.842 | 3.2204 | 2.5138 | 15.4333 | 0.18828
61.3505 | 21.435 | 18.8373 | 3.2152 | 2.5977 | 15.4339 | 0.18818
61.3605 | 21.5782 | 18.8325 | 3.2101 | 2.7457 | 15.4344 | 0.18808
61.3705 | 21.5948 | 18.8275 | 3.2049 | 2.7673 | 15.4346 | 0.18798
61.3805 | 21.686 | 18.8224 | 3.1998 | 2.8636 | 15.4347 | 0.18788
61.3905 | 21.7453 | 18.817 | 3.1946 | 2.9283 | 15.4347 | 0.18778
61.4005 | 21.8181 | 18.8115 | 3.1895 | 3.0066 | 15.4344 | 0.18768
61.4105 | 21.935 | 18.8059 | 3.1843 | 3.1291 | 15.434 | 0.18759
61.4205 | 21.9702 | 18.8 | 3.1791 | 3.1702 | 15.4334 | 0.18749
61.4305 | 22.0606 | 18.794 | 3.174 | 3.2666 | 15.4327 | 0.18739
61.4405 | 22.153 | 18.7879 | 3.1688 | 3.3651 | 15.4318 | 0.18729
61.4505 | 22.2187 | 18.7815 | 3.1636 | 3.4372 | 15.4307 | 0.18719
61.4605 | 22.3084 | 18.775 | 3.1585 | 3.5334 | 15.4295 | 0.18709
61.4705 | 22.3686 | 18.7683 | 3.1533 | 3.6003 | 15.428 | 0.18698
61.4805 | 22.45 | 18.7615 | 3.1481 | 3.6885 | 15.4265 | 0.18688
61.4905 | 22.5209 | 18.7545 | 3.143 | 3.7664 | 15.4247 | 0.18678
61.5005 | 22.6338 | 18.7473 | 3.1378 | 3.8865 | 15.4228 | 0.18668
61.5105 | 22.669 | 18.74 | 3.1327 | 3.929 | 15.4207 | 0.18658
61.5205 | 22.7387 | 18.7325 | 3.1275 | 4.0062 | 15.4185 | 0.18648
61.5305 | 22.8303 | 18.7248 | 3.1223 | 4.1055 | 15.4161 | 0.18637
61.5405 | 22.8959 | 18.717 | 3.1172 | 4.1789 | 15.4135 | 0.18627
61.5505 | 22.9291 | 18.709 | 3.112 | 4.2201 | 15.4108 | 0.18617
61.5605 | 23.0321 | 18.7008 | 3.1068 | 4.3313 | 15.4079 | 0.18606
61.5705 | 23.0725 | 18.6925 | 3.1016 | 4.38 | 15.4049 | 0.18596
61.5805 | 23.1466 | 18.684 | 3.0965 | 4.4626 | 15.4016 | 0.18586
61.5905 | 23.1937 | 18.6753 | 3.0913 | 4.5184 | 15.3983 | 0.18575
61.6005 | 23.2673 | 18.6665 | 3.0861 | 4.6008 | 15.3947 | 0.18565
61.6105 | 23.2937 | 18.6575 | 3.081 | 4.6362 | 15.391 | 0.18554
61.6205 | 23.3759 | 18.6484 | 3.0758 | 4.7275 | 15.3871 | 0.18544
61.6305 | 23.4237 | 18.6391 | 3.0706 | 4.7846 | 15.3831 | 0.18533
61.6405 | 23.4481 | 18.6296 | 3.0655 | 4.8185 | 15.3789 | 0.18522
61.6505 | 23.5075 | 18.62 | 3.0603 | 4.8875 | 15.3746 | 0.18512
61.6605 | 23.5533 | 18.6102 | 3.0551 | 4.9431 | 15.3701 | 0.18501
61.6705 | 23.5148 | 18.6003 | 3.05 | 4.9145 | 15.3654 | 0.1849
61.6805 | 23.654 | 18.5902 | 3.0448 | 5.0638 | 15.3606 | 0.1848
61.6905 | 23.6326 | 18.5799 | 3.0396 | 5.0527 | 15.3556 | 0.18469
61.7005 | 23.6699 | 18.5695 | 3.0345 | 5.1004 | 15.3505 | 0.18458
61.7105 | 23.6866 | 18.5589 | 3.0293 | 5.1277 | 15.3452 | 0.18447
61.7205 | 23.6828 | 18.5482 | 3.0241 | 5.1346 | 15.3397 | 0.18436
61.7305 | 23.7116 | 18.5373 | 3.0189 | 5.1743 | 15.3341 | 0.18426
61.7405 | 23.7547 | 18.5263 | 3.0138 | 5.2284 | 15.3284 | 0.18415
61.7505 | 23.7521 | 18.5151 | 3.0086 | 5.237 | 15.3224 | 0.18404
61.7605 | 23.7472 | 18.5037 | 3.0034 | 5.2435 | 15.3164 | 0.18393
61.7704 | 23.768 | 18.4924 | 2.9983 | 5.2756 | 15.3102 | 0.18382
61.7804 | 23.7583 | 18.4807 | 2.9932 | 5.2776 | 15.3038 | 0.18371
61.7904 | 23.7453 | 18.4689 | 2.988 | 5.2764 | 15.2973 | 0.18359
61.8004 | 23.7922 | 18.457 | 2.9828 | 5.3352 | 15.2906 | 0.18348
61.8104 | 23.7674 | 18.4449 | 2.9777 | 5.3225 | 15.2838 | 0.18337
61.8204 | 23.703 | 18.4326 | 2.9725 | 5.2704 | 15.2768 | 0.18326
61.8304 | 23.7348 | 18.4202 | 2.9674 | 5.3146 | 15.2697 | 0.18315
61.8404 | 23.7037 | 18.4077 | 2.9622 | 5.296 | 15.2625 | 0.18303
61.8504 | 23.7043 | 18.395 | 2.957 | 5.3093 | 15.255 | 0.18292
61.8604 | 23.6816 | 18.3821 | 2.9519 | 5.2995 | 15.2475 | 0.18281
61.8704 | 23.627 | 18.3692 | 2.9467 | 5.2578 | 15.2398 | 0.18269
61.8804 | 23.5913 | 18.356 | 2.9416 | 5.2353 | 15.2319 | 0.18258
61.8904 | 23.5757 | 18.3428 | 2.9364 | 5.2329 | 15.2239 | 0.18246
61.9004 | 23.5557 | 18.3293 | 2.9312 | 5.2264 | 15.2158 | 0.18235
61.9104 | 23.5469 | 18.3158 | 2.9261 | 5.2311 | 15.2075 | 0.18223
61.9204 | 23.4755 | 18.3021 | 2.9209 | 5.1734 | 15.199 | 0.18212
61.9304 | 23.4475 | 18.2882 | 2.9158 | 5.1593 | 15.1905 | 0.182
61.9404 | 23.389 | 18.2743 | 2.9106 | 5.1147 | 15.1818 | 0.18188
61.9504 | 23.3899 | 18.2602 | 2.9055 | 5.1297 | 15.1729 | 0.18177
61.9604 | 23.3216 | 18.2459 | 2.9003 | 5.0757 | 15.1639 | 0.18165
61.9704 | 23.2607 | 18.2315 | 2.8952 | 5.0292 | 15.1548 | 0.18153
61.9804 | 23.247 | 18.217 | 2.89 | 5.03 | 15.1455 | 0.18141
61.9904 | 23.1827 | 18.2023 | 2.8849 | 4.9804 | 15.1361 | 0.18129
62.0004 | 23.1073 | 18.1875 | 2.8797 | 4.9198 | 15.1266 | 0.18118
62.0104 | 23.0882 | 18.1726 | 2.8746 | 4.9156 | 15.1169 | 0.18106
62.0204 | 23.0324 | 18.1575 | 2.8695 | 4.8749 | 15.1071 | 0.18094
62.0304 | 22.9408 | 18.1423 | 2.8643 | 4.7985 | 15.0972 | 0.18082
62.0404 | 22.9283 | 18.127 | 2.8592 | 4.8013 | 15.0871 | 0.1807
62.0504 | 22.8635 | 18.1115 | 2.854 | 4.752 | 15.0769 | 0.18058
62.0604 | 22.8129 | 18.0959 | 2.8489 | 4.717 | 15.0666 | 0.18045
62.0704 | 22.7442 | 18.0802 | 2.8438 | 4.664 | 15.0561 | 0.18033
62.0804 | 22.7159 | 18.0644 | 2.8386 | 4.6515 | 15.0455 | 0.18021
62.0904 | 22.6566 | 18.0484 | 2.8335 | 4.6082 | 15.0348 | 0.18009
62.1004 | 22.5699 | 18.0323 | 2.8284 | 4.5376 | 15.024 | 0.17997
62.1104 | 22.534 | 18.0161 | 2.8232 | 4.5179 | 15.013 | 0.17984
62.1204 | 22.5093 | 17.9997 | 2.8181 | 4.5096 | 15.0019 | 0.17972
62.1304 | 22.398 | 17.9833 | 2.813 | 4.4147 | 14.9907 | 0.1796
62.1404 | 22.372 | 17.9667 | 2.8079 | 4.4053 | 14.9793 | 0.17947
62.1504 | 22.3186 | 17.95 | 2.8028 | 4.3686 | 14.9679 | 0.17935
62.1604 | 22.2556 | 17.9332 | 2.7976 | 4.3224 | 14.9563 | 0.17922
62.1704 | 22.2263 | 17.9162 | 2.7925 | 4.3101 | 14.9446 | 0.1791
62.1804 | 22.1541 | 17.8991 | 2.7874 | 4.255 | 14.9328 | 0.17897
62.1904 | 22.0978 | 17.882 | 2.7823 | 4.2158 | 14.9208 | 0.17885
62.2004 | 22.0712 | 17.8647 | 2.7772 | 4.2065 | 14.9088 | 0.17872
62.2104 | 22.0357 | 17.8473 | 2.7721 | 4.1884 | 14.8966 | 0.1786
62.2204 | 21.9474 | 17.8298 | 2.767 | 4.1176 | 14.8843 | 0.17847
62.2304 | 21.9176 | 17.8121 | 2.7619 | 4.1055 | 14.8719 | 0.17834
62.2404 | 21.8738 | 17.7944 | 2.7568 | 4.0794 | 14.8594 | 0.17822
62.2504 | 21.8407 | 17.7765 | 2.7517 | 4.0642 | 14.8468 | 0.17809
62.2604 | 21.776 | 17.7586 | 2.7466 | 4.0174 | 14.834 | 0.17796
62.2704 | 21.7432 | 17.7405 | 2.7415 | 4.0027 | 14.8212 | 0.17783
62.2804 | 21.6994 | 17.7223 | 2.7364 | 3.9771 | 14.8082 | 0.1777
62.2904 | 21.6466 | 17.704 | 2.7313 | 3.9426 | 14.7952 | 0.17757
62.3004 | 21.6307 | 17.6857 | 2.7262 | 3.945 | 14.782 | 0.17745
62.3104 | 21.5592 | 17.6672 | 2.7211 | 3.892 | 14.7687 | 0.17732
62.3204 | 21.5014 | 17.6486 | 2.716 | 3.8528 | 14.7553 | 0.17719
62.3304 | 21.4997 | 17.6299 | 2.711 | 3.8698 | 14.7419 | 0.17706
62.3404 | 21.4322 | 17.6111 | 2.7059 | 3.8211 | 14.7283 | 0.17693
62.3504 | 21.3939 | 17.5922 | 2.7008 | 3.8017 | 14.7146 | 0.1768
62.3603 | 21.3637 | 17.5734 | 2.6958 | 3.7903 | 14.7009 | 0.17667
62.3703 | 21.3345 | 17.5543 | 2.6907 | 3.7802 | 14.6871 | 0.17653
62.3803 | 21.2549 | 17.5351 | 2.6857 | 3.7198 | 14.6731 | 0.1764
62.3903 | 21.2616 | 17.5159 | 2.6806 | 3.7457 | 14.659 | 0.17627
62.4003 | 21.1908 | 17.4965 | 2.6755 | 3.6943 | 14.6448 | 0.17614
62.4103 | 21.1675 | 17.477 | 2.6705 | 3.6905 | 14.6305 | 0.17601
62.4203 | 21.1142 | 17.4575 | 2.6654 | 3.6567 | 14.6162 | 0.17587
62.4303 | 21.0845 | 17.4378 | 2.6604 | 3.6467 | 14.6017 | 0.17574
62.4403 | 21.0622 | 17.4181 | 2.6553 | 3.6441 | 14.5872 | 0.17561
62.4503 | 21.0049 | 17.3983 | 2.6503 | 3.6066 | 14.5725 | 0.17547
62.4603 | 20.949 | 17.3784 | 2.6452 | 3.5706 | 14.5578 | 0.17534
62.4703 | 20.9323 | 17.3584 | 2.6402 | 3.5739 | 14.543 | 0.17521
62.4803 | 20.9085 | 17.3383 | 2.6352 | 3.5702 | 14.5281 | 0.17507
62.4903 | 20.8305 | 17.3181 | 2.6301 | 3.5124 | 14.5131 | 0.17494
62.5003 | 20.8323 | 17.2979 | 2.6251 | 3.5344 | 14.498 | 0.1748
62.5103 | 20.8042 | 17.2776 | 2.6201 | 3.5266 | 14.4828 | 0.17467
62.5203 | 20.7426 | 17.2572 | 2.6151 | 3.4854 | 14.4676 | 0.17453
62.5303 | 20.7245 | 17.2367 | 2.61 | 3.4878 | 14.4522 | 0.1744
62.5403 | 20.6854 | 17.2161 | 2.605 | 3.4693 | 14.4368 | 0.17426
62.5503 | 20.6542 | 17.1955 | 2.6 | 3.4587 | 14.4213 | 0.17412
62.5603 | 20.6062 | 17.1748 | 2.595 | 3.4314 | 14.4058 | 0.17399
62.5703 | 20.5775 | 17.154 | 2.59 | 3.4235 | 14.3901 | 0.17385
62.5803 | 20.5526 | 17.1331 | 2.585 | 3.4195 | 14.3744 | 0.17371
62.5903 | 20.5123 | 17.1122 | 2.58 | 3.4001 | 14.3586 | 0.17358
62.6003 | 20.4753 | 17.0912 | 2.575 | 3.3841 | 14.3427 | 0.17344
62.6103 | 20.4335 | 17.0701 | 2.57 | 3.3634 | 14.3268 | 0.1733
62.6203 | 20.4161 | 17.0489 | 2.565 | 3.3672 | 14.3108 | 0.17317
62.6303 | 20.3571 | 17.0277 | 2.56 | 3.3294 | 14.2947 | 0.17303
62.6403 | 20.3363 | 17.0064 | 2.5551 | 3.3299 | 14.2785 | 0.17289
62.6503 | 20.2918 | 16.9851 | 2.5501 | 3.3067 | 14.2623 | 0.17275
62.6603 | 20.2779 | 16.9637 | 2.5451 | 3.3142 | 14.246 | 0.17261
62.6703 | 20.2312 | 16.9422 | 2.5401 | 3.289 | 14.2296 | 0.17248
62.6803 | 20.1996 | 16.9207 | 2.5352 | 3.2789 | 14.2132 | 0.17234
62.6903 | 20.1729 | 16.8991 | 2.5302 | 3.2738 | 14.1967 | 0.1722
62.7003 | 20.1221 | 16.8774 | 2.5253 | 3.2447 | 14.1801 | 0.17206
62.7103 | 20.0872 | 16.8557 | 2.5203 | 3.2315 | 14.1635 | 0.17192
62.7203 | 20.0765 | 16.8339 | 2.5154 | 3.2426 | 14.1468 | 0.17178
62.7303 | 20.0419 | 16.8121 | 2.5104 | 3.2298 | 14.1301 | 0.17164
62.7403 | 19.9582 | 16.7902 | 2.5055 | 3.168 | 14.1132 | 0.1715
62.7503 | 19.9605 | 16.7683 | 2.5005 | 3.1922 | 14.0964 | 0.17136
62.7603 | 19.9141 | 16.7463 | 2.4956 | 3.1678 | 14.0795 | 0.17122
62.7703 | 19.877 | 16.7242 | 2.4907 | 3.1528 | 14.0625 | 0.17108
62.7803 | 19.8555 | 16.7021 | 2.4858 | 3.1534 | 14.0455 | 0.17094
62.7903 | 19.8316 | 16.68 | 2.4808 | 3.1516 | 14.0284 | 0.1708
62.8003 | 19.7604 | 16.6578 | 2.4759 | 3.1026 | 14.0112 | 0.17066
62.8103 | 19.7373 | 16.6356 | 2.471 | 3.1017 | 13.994 | 0.17052
62.8203 | 19.7243 | 16.6133 | 2.4661 | 3.111 | 13.9768 | 0.17038
62.8303 | 19.6763 | 16.5909 | 2.4612 | 3.0854 | 13.9595 | 0.17024
62.8403 | 19.6316 | 16.5686 | 2.4563 | 3.063 | 13.9421 | 0.1701
62.8503 | 19.6047 | 16.5461 | 2.4514 | 3.0586 | 13.9248 | 0.16996
62.8603 | 19.5756 | 16.5237 | 2.4465 | 3.0519 | 13.9073 | 0.16982
62.8703 | 19.5169 | 16.5011 | 2.4416 | 3.0158 | 13.8898 | 0.16968
62.8803 | 19.5408 | 16.4786 | 2.4368 | 3.0622 | 13.8723 | 0.16953
62.8903 | 19.4316 | 16.456 | 2.4319 | 2.9756 | 13.8547 | 0.16939
62.9003 | 19.4285 | 16.4334 | 2.427 | 2.9951 | 13.8371 | 0.16925
62.9103 | 19.3883 | 16.4107 | 2.4222 | 2.9776 | 13.8194 | 0.16911
62.9203 | 19.3531 | 16.388 | 2.4173 | 2.9651 | 13.8017 | 0.16897
62.9303 | 19.3245 | 16.3653 | 2.4125 | 2.9592 | 13.784 | 0.16883
62.9402 | 19.2836 | 16.3427 | 2.4077 | 2.9409 | 13.7664 | 0.16869
62.9502 | 19.2533 | 16.3199 | 2.4028 | 2.9334 | 13.7486 | 0.16854
62.9602 | 19.1908 | 16.2971 | 2.398 | 2.8937 | 13.7307 | 0.1684
62.9702 | 19.1895 | 16.2743 | 2.3931 | 2.9152 | 13.7128 | 0.16826
62.9802 | 19.1406 | 16.2514 | 2.3883 | 2.8892 | 13.6949 | 0.16812
62.9902 | 19.075 | 16.2284 | 2.3835 | 2.8466 | 13.677 | 0.16798
63.0002 | 19.0829 | 16.2055 | 2.3787 | 2.8774 | 13.659 | 0.16784
63.0102 | 19.0256 | 16.1825 | 2.3739 | 2.8431 | 13.6409 | 0.16769
63.0202 | 18.9823 | 16.1595 | 2.3691 | 2.8228 | 13.6229 | 0.16755
63.0302 | 18.9556 | 16.1365 | 2.3643 | 2.8191 | 13.6048 | 0.16741
63.0402 | 18.9218 | 16.1134 | 2.3595 | 2.8084 | 13.5867 | 0.16727
63.0502 | 18.8585 | 16.0903 | 2.3547 | 2.7682 | 13.5685 | 0.16713
63.0602 | 18.8356 | 16.0672 | 2.3499 | 2.7684 | 13.5504 | 0.16698
63.0702 | 18.8038 | 16.0441 | 2.3451 | 2.7597 | 13.5322 | 0.16684
63.0802 | 18.7251 | 16.021 | 2.3403 | 2.7041 | 13.514 | 0.1667
63.0902 | 18.7408 | 15.9978 | 2.3356 | 2.743 | 13.4957 | 0.16656
63.1002 | 18.6768 | 15.9747 | 2.3308 | 2.7021 | 13.4774 | 0.16642
63.1102 | 18.6253 | 15.9515 | 2.326 | 2.6738 | 13.4591 | 0.16628
63.1202 | 18.6081 | 15.9283 | 2.3213 | 2.6798 | 13.4408 | 0.16613
63.1302 | 18.5486 | 15.905 | 2.3165 | 2.6436 | 13.4225 | 0.16599
63.1402 | 18.5295 | 15.8818 | 2.3118 | 2.6477 | 13.4041 | 0.16585
63.1502 | 18.4577 | 15.8585 | 2.3071 | 2.5992 | 13.3858 | 0.16571
63.1602 | 18.4379 | 15.8353 | 2.3023 | 2.6026 | 13.3674 | 0.16557
63.1702 | 18.3965 | 15.812 | 2.2976 | 2.5845 | 13.349 | 0.16543
63.1802 | 18.347 | 15.7887 | 2.2929 | 2.5583 | 13.3305 | 0.16528
63.1902 | 18.2881 | 15.7654 | 2.2882 | 2.5227 | 13.3121 | 0.16514
63.2002 | 18.277 | 15.7421 | 2.2835 | 2.5349 | 13.2936 | 0.165
63.2102 | 18.232 | 15.7188 | 2.2788 | 2.5132 | 13.2752 | 0.16486
63.2202 | 18.1644 | 15.6955 | 2.2741 | 2.4689 | 13.2567 | 0.16472
63.2302 | 18.1527 | 15.6722 | 2.2694 | 2.4805 | 13.2382 | 0.16458
63.2402 | 18.0829 | 15.6488 | 2.2647 | 2.4341 | 13.2197 | 0.16444
63.2502 | 18.0522 | 15.6255 | 2.2601 | 2.4267 | 13.2012 | 0.1643
63.2602 | 18.0231 | 15.6022 | 2.2554 | 2.4209 | 13.1826 | 0.16415
63.2702 | 17.9737 | 15.5788 | 2.2507 | 2.3949 | 13.1641 | 0.16401
63.2802 | 17.9012 | 15.5555 | 2.2461 | 2.3457 | 13.1455 | 0.16387
63.2902 | 17.91 | 15.5322 | 2.2414 | 2.3778 | 13.127 | 0.16373
63.3002 | 17.8444 | 15.5088 | 2.2368 | 2.3356 | 13.1084 | 0.16359
63.3102 | 17.7861 | 15.4855 | 2.2321 | 2.3006 | 13.0899 | 0.16345
63.3202 | 17.7889 | 15.4621 | 2.2275 | 2.3268 | 13.0713 | 0.16331
63.3302 | 17.7018 | 15.4388 | 2.2229 | 2.263 | 13.0527 | 0.16317
63.3402 | 17.6793 | 15.4155 | 2.2183 | 2.2638 | 13.0342 | 0.16303
63.3502 | 17.6156 | 15.3921 | 2.2137 | 2.2235 | 13.0156 | 0.16289
63.3602 | 17.5886 | 15.3688 | 2.2091 | 2.2198 | 12.997 | 0.16275
63.3702 | 17.5302 | 15.3455 | 2.2045 | 2.1847 | 12.9784 | 0.16261
63.3802 | 17.4997 | 15.3222 | 2.1999 | 2.1775 | 12.9599 | 0.16247
63.3902 | 17.4524 | 15.2989 | 2.1953 | 2.1535 | 12.9413 | 0.16234
63.4002 | 17.4137 | 15.2756 | 2.1907 | 2.1381 | 12.9227 | 0.1622
63.4102 | 17.3689 | 15.2523 | 2.1861 | 2.1166 | 12.9041 | 0.16206
63.4202 | 17.3458 | 15.2291 | 2.1816 | 2.1167 | 12.8856 | 0.16192
63.4302 | 17.266 | 15.2058 | 2.177 | 2.0602 | 12.867 | 0.16178
63.4402 | 17.2482 | 15.1826 | 2.1725 | 2.0656 | 12.8484 | 0.16164
63.4502 | 17.2062 | 15.1593 | 2.1679 | 2.0469 | 12.8299 | 0.1615
63.4602 | 17.1551 | 15.1361 | 2.1634 | 2.019 | 12.8113 | 0.16137
63.4702 | 17.1253 | 15.1129 | 2.1589 | 2.0124 | 12.7928 | 0.16123
63.4802 | 17.063 | 15.0897 | 2.1544 | 1.9733 | 12.7742 | 0.16109
63.4902 | 17.028 | 15.0665 | 2.1498 | 1.9615 | 12.7557 | 0.16095
63.5002 | 16.9833 | 15.0433 | 2.1453 | 1.94 | 12.7372 | 0.16082
63.5102 | 16.9594 | 15.0202 | 2.1408 | 1.9392 | 12.7187 | 0.16068
63.5202 | 16.9106 | 14.9971 | 2.1364 | 1.9135 | 12.7002 | 0.16054
63.5301 | 16.8575 | 14.9742 | 2.1319 | 1.8833 | 12.6819 | 0.16041
63.5401 | 16.83 | 14.9511 | 2.1274 | 1.8789 | 12.6634 | 0.16027
63.5501 | 16.8089 | 14.928 | 2.123 | 1.8809 | 12.6449 | 0.16014
63.5601 | 16.7287 | 14.905 | 2.1185 | 1.8237 | 12.6265 | 0.16
63.5701 | 16.7257 | 14.882 | 2.1141 | 1.8437 | 12.608 | 0.15986
63.5801 | 16.6815 | 14.859 | 2.1096 | 1.8225 | 12.5896 | 0.15973
63.5901 | 16.615 | 14.836 | 2.1052 | 1.779 | 12.5712 | 0.15959
63.6001 | 16.6158 | 14.813 | 2.1007 | 1.8028 | 12.5528 | 0.15946
63.6101 | 16.565 | 14.7901 | 2.0963 | 1.7749 | 12.5344 | 0.15932
63.6201 | 16.5075 | 14.7672 | 2.0919 | 1.7403 | 12.5161 | 0.15919
63.6301 | 16.4881 | 14.7443 | 2.0875 | 1.7438 | 12.4977 | 0.15906
63.6401 | 16.4445 | 14.7214 | 2.0831 | 1.7231 | 12.4794 | 0.15892
63.6501 | 16.3876 | 14.6986 | 2.0787 | 1.689 | 12.4611 | 0.15879
63.6601 | 16.3712 | 14.6758 | 2.0743 | 1.6954 | 12.4428 | 0.15866
63.6701 | 16.344 | 14.653 | 2.0699 | 1.691 | 12.4245 | 0.15852
63.6801 | 16.2898 | 14.6302 | 2.0656 | 1.6596 | 12.4063 | 0.15839
63.6901 | 16.252 | 14.6075 | 2.0612 | 1.6445 | 12.3881 | 0.15826
63.7001 | 16.2352 | 14.5848 | 2.0568 | 1.6504 | 12.3699 | 0.15813
63.7101 | 16.1683 | 14.5622 | 2.0525 | 1.6061 | 12.3517 | 0.15799
63.7201 | 16.1439 | 14.5395 | 2.0482 | 1.6044 | 12.3335 | 0.15786
63.7301 | 16.0958 | 14.517 | 2.0438 | 1.5788 | 12.3154 | 0.15773
63.7401 | 16.0849 | 14.4944 | 2.0395 | 1.5905 | 12.2973 | 0.1576
63.7501 | 16.0101 | 14.4719 | 2.0352 | 1.5382 | 12.2792 | 0.15747
63.7601 | 16.004 | 14.4494 | 2.0309 | 1.5546 | 12.2611 | 0.15734
63.7701 | 15.9649 | 14.4269 | 2.0266 | 1.538 | 12.2431 | 0.15721
63.7801 | 15.8991 | 14.4045 | 2.0223 | 1.4946 | 12.2251 | 0.15708
63.7901 | 15.8719 | 14.3821 | 2.018 | 1.4898 | 12.2071 | 0.15695
63.8001 | 15.8448 | 14.3597 | 2.0138 | 1.4851 | 12.1891 | 0.15682
63.8101 | 15.7981 | 14.3374 | 2.0095 | 1.4607 | 12.1712 | 0.15669
63.8201 | 15.7682 | 14.3151 | 2.0052 | 1.4531 | 12.1533 | 0.15656
63.8301 | 15.7194 | 14.2929 | 2.001 | 1.4265 | 12.1354 | 0.15643
63.8401 | 15.7037 | 14.2706 | 1.9968 | 1.4331 | 12.1176 | 0.15631
63.8501 | 15.6391 | 14.2485 | 1.9925 | 1.3906 | 12.0998 | 0.15618
63.8601 | 15.6331 | 14.2263 | 1.9883 | 1.4068 | 12.082 | 0.15605
63.8701 | 15.5739 | 14.2042 | 1.9841 | 1.3697 | 12.0642 | 0.15593
63.8801 | 15.5308 | 14.1822 | 1.9799 | 1.3486 | 12.0465 | 0.1558
63.8901 | 15.5234 | 14.1602 | 1.9757 | 1.3632 | 12.0288 | 0.15567
63.9001 | 15.4795 | 14.1382 | 1.9715 | 1.3413 | 12.0111 | 0.15555
63.9101 | 15.4215 | 14.1163 | 1.9674 | 1.3052 | 11.9935 | 0.15542
63.9201 | 15.4107 | 14.0944 | 1.9632 | 1.3163 | 11.9759 | 0.1553
63.9301 | 15.373 | 14.0726 | 1.959 | 1.3004 | 11.9584 | 0.15517
63.9401 | 15.3063 | 14.0508 | 1.9549 | 1.2555 | 11.9408 | 0.15505
63.9501 | 15.3089 | 14.029 | 1.9507 | 1.2799 | 11.9233 | 0.15492
63.9601 | 15.2607 | 14.0073 | 1.9466 | 1.2534 | 11.9059 | 0.1548
63.9701 | 15.2378 | 13.9856 | 1.9425 | 1.2522 | 11.8885 | 0.15468
63.9801 | 15.1868 | 13.964 | 1.9384 | 1.2228 | 11.8711 | 0.15455
63.9901 | 15.1707 | 13.9424 | 1.9343 | 1.2283 | 11.8537 | 0.15443
64.0001 | 15.1265 | 13.9209 | 1.9302 | 1.2056 | 11.8364 | 0.15431
64.0101 | 15.0944 | 13.8994 | 1.9261 | 1.195 | 11.8191 | 0.15419
64.0201 | 15.0598 | 13.878 | 1.922 | 1.1818 | 11.8019 | 0.15406
64.0301 | 15.0395 | 13.8566 | 1.9179 | 1.1829 | 11.7847 | 0.15394
64.0401 | 14.9911 | 13.8352 | 1.9139 | 1.1559 | 11.7675 | 0.15382
64.0501 | 14.974 | 13.8139 | 1.9098 | 1.1601 | 11.7504 | 0.1537
64.0601 | 14.9396 | 13.7927 | 1.9058 | 1.1469 | 11.7333 | 0.15358
64.0701 | 14.8806 | 13.7715 | 1.9018 | 1.1091 | 11.7162 | 0.15346
64.0801 | 14.8842 | 13.7503 | 1.8978 | 1.1339 | 11.6992 | 0.15334
64.0901 | 14.8355 | 13.7292 | 1.8937 | 1.1063 | 11.6823 | 0.15323
64.1001 | 14.8063 | 13.7082 | 1.8897 | 1.0981 | 11.6653 | 0.15311
64.11 | 14.7795 | 13.6874 | 1.8858 | 1.0921 | 11.6486 | 0.15299
64.12 | 14.7666 | 13.6665 | 1.8818 | 1.1001 | 11.6318 | 0.15287
64.13 | 14.707 | 13.6456 | 1.8778 | 1.0614 | 11.615 | 0.15276
64.14 | 14.6774 | 13.6247 | 1.8739 | 1.0527 | 11.5982 | 0.15264
64.15 | 14.661 | 13.6039 | 1.8699 | 1.0571 | 11.5815 | 0.15252
64.16 | 14.6386 | 13.5832 | 1.866 | 1.0554 | 11.5648 | 0.15241
64.17 | 14.5866 | 13.5625 | 1.8621 | 1.0241 | 11.5481 | 0.15229
64.18 | 14.5714 | 13.5419 | 1.8581 | 1.0295 | 11.5315 | 0.15218
64.19 | 14.5324 | 13.5213 | 1.8542 | 1.0111 | 11.515 | 0.15206
64.2 | 14.4999 | 13.5008 | 1.8503 | 0.99914 | 11.4985 | 0.15195
64.21 | 14.4705 | 13.4803 | 1.8464 | 0.99022 | 11.482 | 0.15183
64.22 | 14.4461 | 13.4599 | 1.8426 | 0.98623 | 11.4656 | 0.15172
64.23 | 14.4009 | 13.4395 | 1.8387 | 0.96139 | 11.4492 | 0.15161
64.24 | 14.3906 | 13.4192 | 1.8348 | 0.9714 | 11.4329 | 0.15149
64.25 | 14.3543 | 13.399 | 1.831 | 0.95535 | 11.4166 | 0.15138
64.26 | 14.3171 | 13.3788 | 1.8271 | 0.93834 | 11.4004 | 0.15127
64.27 | 14.2839 | 13.3586 | 1.8233 | 0.92528 | 11.3842 | 0.15116
64.28 | 14.2682 | 13.3385 | 1.8195 | 0.92966 | 11.368 | 0.15105
64.29 | 14.2288 | 13.3185 | 1.8157 | 0.91028 | 11.3519 | 0.15094
64.3 | 14.1887 | 13.2986 | 1.8119 | 0.89015 | 11.3359 | 0.15083
64.31 | 14.1704 | 13.2786 | 1.8081 | 0.89176 | 11.3198 | 0.15072
64.32 | 14.1434 | 13.2588 | 1.8043 | 0.88461 | 11.3039 | 0.15061
64.33 | 14.0895 | 13.239 | 1.8005 | 0.8505 | 11.288 | 0.1505
64.34 | 14.0905 | 13.2193 | 1.7968 | 0.87123 | 11.2721 | 0.15039
64.35 | 14.0548 | 13.1996 | 1.793 | 0.85521 | 11.2563 | 0.15028
64.36 | 14.0143 | 13.18 | 1.7893 | 0.83432 | 11.2405 | 0.15018
64.37 | 13.9747 | 13.1604 | 1.7856 | 0.81428 | 11.2248 | 0.15007
64.38 | 13.9786 | 13.1409 | 1.7819 | 0.83768 | 11.2091 | 0.14996
64.39 | 13.9265 | 13.1215 | 1.7782 | 0.80501 | 11.1935 | 0.14986
64.4 | 13.9047 | 13.1021 | 1.7745 | 0.80259 | 11.1779 | 0.14975
64.41 | 13.8702 | 13.0828 | 1.7708 | 0.7874 | 11.1624 | 0.14964
64.42 | 13.864 | 13.0635 | 1.7671 | 0.80046 | 11.1469 | 0.14954
64.43 | 13.8121 | 13.0443 | 1.7634 | 0.76775 | 11.1315 | 0.14944
64.44 | 13.8072 | 13.0252 | 1.7598 | 0.78198 | 11.1161 | 0.14933
64.45 | 13.7591 | 13.0061 | 1.7562 | 0.75295 | 11.1008 | 0.14923
64.46 | 13.7561 | 12.9871 | 1.7525 | 0.76896 | 11.0855 | 0.14913
64.47 | 13.7088 | 12.9682 | 1.7489 | 0.74061 | 11.0703 | 0.14902
64.48 | 13.711 | 12.9493 | 1.7453 | 0.76169 | 11.0551 | 0.14892
64.49 | 13.6546 | 12.9305 | 1.7417 | 0.72411 | 11.04 | 0.14882
64.5 | 13.6533 | 12.9117 | 1.7381 | 0.74157 | 11.0249 | 0.14872
64.51 | 13.6132 | 12.893 | 1.7346 | 0.72017 | 11.0099 | 0.14862
64.52 | 13.5885 | 12.8744 | 1.731 | 0.7141 | 10.9949 | 0.14852
64.53 | 13.5656 | 12.8558 | 1.7275 | 0.70977 | 10.98 | 0.14842
64.54 | 13.5316 | 12.8373 | 1.7239 | 0.69427 | 10.9651 | 0.14832
64.55 | 13.5133 | 12.8189 | 1.7204 | 0.69441 | 10.9503 | 0.14822
64.56 | 13.4773 | 12.8005 | 1.7169 | 0.67679 | 10.9355 | 0.14812
64.57 | 13.4655 | 12.7822 | 1.7134 | 0.6833 | 10.9208 | 0.14802
64.58 | 13.4296 | 12.764 | 1.7099 | 0.66565 | 10.9061 | 0.14793
64.59 | 13.4089 | 12.7458 | 1.7064 | 0.66313 | 10.8915 | 0.14783
64.6 | 13.3656 | 12.7277 | 1.7029 | 0.63795 | 10.877 | 0.14773
64.61 | 13.3694 | 12.7096 | 1.6995 | 0.6598 | 10.8625 | 0.14764
64.62 | 13.3206 | 12.6916 | 1.696 | 0.62899 | 10.848 | 0.14754
64.63 | 13.2913 | 12.6737 | 1.6926 | 0.61761 | 10.8336 | 0.14745
64.64 | 13.2737 | 12.6558 | 1.6892 | 0.61786 | 10.8193 | 0.14735
64.65 | 13.2337 | 12.638 | 1.6858 | 0.59565 | 10.805 | 0.14726
64.66 | 13.2141 | 12.6203 | 1.6824 | 0.59378 | 10.7908 | 0.14716
64.67 | 13.1898 | 12.6027 | 1.679 | 0.58713 | 10.7766 | 0.14707
64.68 | 13.1592 | 12.5851 | 1.6756 | 0.57412 | 10.7625 | 0.14698
64.69 | 13.1129 | 12.5676 | 1.6722 | 0.54535 | 10.7484 | 0.14688
64.6999 | 13.1224 | 12.5503 | 1.6689 | 0.57213 | 10.7345 | 0.14679
64.7099 | 13.0813 | 12.5329 | 1.6656 | 0.54842 | 10.7206 | 0.1467
64.7199 | 13.0394 | 12.5156 | 1.6623 | 0.52385 | 10.7067 | 0.14661
64.7299 | 13.0354 | 12.4983 | 1.6589 | 0.5371 | 10.6928 | 0.14652
64.7399 | 13.0094 | 12.4811 | 1.6556 | 0.52829 | 10.679 | 0.14643
64.7499 | 12.9847 | 12.464 | 1.6524 | 0.52071 | 10.6653 | 0.14634
64.7599 | 12.9422 | 12.4469 | 1.6491 | 0.49526 | 10.6516 | 0.14625
64.7699 | 12.9426 | 12.43 | 1.6458 | 0.51264 | 10.638 | 0.14616
64.7799 | 12.9143 | 12.413 | 1.6426 | 0.50126 | 10.6244 | 0.14607
64.7899 | 12.8678 | 12.3962 | 1.6393 | 0.47161 | 10.6109 | 0.14599
64.7999 | 12.8689 | 12.3794 | 1.6361 | 0.48949 | 10.5974 | 0.1459
64.8099 | 12.8381 | 12.3627 | 1.6329 | 0.4754 | 10.584 | 0.14581
64.8199 | 12.8087 | 12.3461 | 1.6297 | 0.46264 | 10.5707 | 0.14573
64.8299 | 12.8012 | 12.3295 | 1.6265 | 0.47172 | 10.5574 | 0.14564
64.8399 | 12.7892 | 12.313 | 1.6233 | 0.47622 | 10.5441 | 0.14556
64.8499 | 12.7501 | 12.2965 | 1.6201 | 0.45356 | 10.5309 | 0.14547
64.8599 | 12.7227 | 12.2802 | 1.617 | 0.44252 | 10.5178 | 0.14539
64.8699 | 12.7224 | 12.2639 | 1.6138 | 0.45852 | 10.5047 | 0.1453
64.8799 | 12.7002 | 12.2476 | 1.6107 | 0.45255 | 10.4917 | 0.14522
64.8899 | 12.6691 | 12.2315 | 1.6076 | 0.43761 | 10.4788 | 0.14514
64.8999 | 12.6533 | 12.2154 | 1.6045 | 0.4379 | 10.4659 | 0.14505
64.9099 | 12.6463 | 12.1994 | 1.6014 | 0.44691 | 10.453 | 0.14497
64.9199 | 12.6111 | 12.1834 | 1.5983 | 0.42766 | 10.4402 | 0.14489
64.9299 | 12.6013 | 12.1676 | 1.5953 | 0.43374 | 10.4275 | 0.14481
64.9399 | 12.5813 | 12.1518 | 1.5922 | 0.42955 | 10.4148 | 0.14473
64.9499 | 12.5578 | 12.136 | 1.5892 | 0.42179 | 10.4022 | 0.14465
64.9599 | 12.5367 | 12.1203 | 1.5861 | 0.41635 | 10.3896 | 0.14457
64.9699 | 12.5246 | 12.1047 | 1.5831 | 0.41985 | 10.3771 | 0.14449
64.9799 | 12.51 | 12.0892 | 1.5801 | 0.42078 | 10.3647 | 0.14441
64.9899 | 12.4803 | 12.0738 | 1.5771 | 0.40653 | 10.3523 | 0.14433
64.9999 | 12.4632 | 12.0584 | 1.5742 | 0.40482 | 10.34 | 0.14425
65.0099 | 12.458 | 12.0431 | 1.5712 | 0.41493 | 10.3277 | 0.14418
65.0199 | 12.4359 | 12.0278 | 1.5683 | 0.40807 | 10.3155 | 0.1441
65.0299 | 12.4225 | 12.0127 | 1.5653 | 0.40984 | 10.3033 | 0.14402
65.0399 | 12.3973 | 11.9976 | 1.5624 | 0.39974 | 10.2912 | 0.14395
65.0499 | 12.3876 | 11.9825 | 1.5595 | 0.40507 | 10.2792 | 0.14387
65.0599 | 12.3603 | 11.9676 | 1.5566 | 0.39273 | 10.2672 | 0.1438
65.0699 | 12.3542 | 11.9527 | 1.5537 | 0.40151 | 10.2552 | 0.14372
65.0799 | 12.3328 | 11.9379 | 1.5509 | 0.39493 | 10.2434 | 0.14365
65.0899 | 12.3144 | 11.9231 | 1.548 | 0.39127 | 10.2316 | 0.14357
65.0999 | 12.2986 | 11.9085 | 1.5452 | 0.39014 | 10.2198 | 0.1435
65.1099 | 12.2866 | 11.8939 | 1.5423 | 0.39274 | 10.2081 | 0.14343
65.1199 | 12.2743 | 11.8793 | 1.5395 | 0.39497 | 10.1964 | 0.14335
65.1299 | 12.2535 | 11.8649 | 1.5367 | 0.38863 | 10.1849 | 0.14328
65.1399 | 12.2431 | 11.8505 | 1.5339 | 0.39261 | 10.1733 | 0.14321
65.1499 | 12.219 | 11.8362 | 1.5312 | 0.38283 | 10.1619 | 0.14314
65.1599 | 12.2117 | 11.8219 | 1.5284 | 0.38977 | 10.1505 | 0.14307
65.1699 | 12.1922 | 11.8078 | 1.5257 | 0.38443 | 10.1391 | 0.143
65.1799 | 12.1814 | 11.7937 | 1.5229 | 0.38773 | 10.1278 | 0.14293
65.1899 | 12.1671 | 11.7796 | 1.5202 | 0.38745 | 10.1166 | 0.14286
65.1999 | 12.1494 | 11.7657 | 1.5175 | 0.38371 | 10.1054 | 0.14279
65.2099 | 12.1265 | 11.7518 | 1.5148 | 0.37468 | 10.0943 | 0.14272
65.2199 | 12.1211 | 11.738 | 1.5121 | 0.38309 | 10.0832 | 0.14266
65.2299 | 12.102 | 11.7243 | 1.5095 | 0.37772 | 10.0722 | 0.14259
65.2399 | 12.0792 | 11.7106 | 1.5068 | 0.36858 | 10.0613 | 0.14252
65.2499 | 12.0701 | 11.697 | 1.5042 | 0.37307 | 10.0504 | 0.14246
65.2599 | 12.0533 | 11.6835 | 1.5016 | 0.36979 | 10.0395 | 0.14239
65.2699 | 12.0345 | 11.6701 | 1.499 | 0.36443 | 10.0288 | 0.14232
65.2798 | 12.023 | 11.6568 | 1.4964 | 0.36616 | 10.0182 | 0.14226
65.2898 | 12.0008 | 11.6435 | 1.4938 | 0.35726 | 10.0075 | 0.14219
65.2998 | 11.9955 | 11.6303 | 1.4913 | 0.36519 | 9.9969 | 0.14213
65.3098 | 11.9724 | 11.6172 | 1.4887 | 0.35524 | 9.9864 | 0.14207
65.3198 | 11.9541 | 11.6041 | 1.4862 | 0.35002 | 9.9759 | 0.142
65.3298 | 11.9383 | 11.5911 | 1.4837 | 0.34723 | 9.9655 | 0.14194
65.3398 | 11.9211 | 11.5781 | 1.4812 | 0.34296 | 9.9551 | 0.14188
65.3498 | 11.9102 | 11.5653 | 1.4787 | 0.34492 | 9.9448 | 0.14182
65.3598 | 11.8815 | 11.5525 | 1.4762 | 0.32901 | 9.9345 | 0.14175
65.3698 | 11.868 | 11.5398 | 1.4737 | 0.32822 | 9.9243 | 0.14169
65.3798 | 11.8479 | 11.5271 | 1.4713 | 0.32077 | 9.9142 | 0.14163
65.3898 | 11.8374 | 11.5146 | 1.4689 | 0.32283 | 9.9041 | 0.14157
65.3998 | 11.8243 | 11.5021 | 1.4664 | 0.32223 | 9.8941 | 0.14151
65.4098 | 11.807 | 11.4896 | 1.464 | 0.31735 | 9.8842 | 0.14145
65.4198 | 11.7768 | 11.4773 | 1.4617 | 0.2995 | 9.8743 | 0.14139
65.4298 | 11.7753 | 11.465 | 1.4593 | 0.31027 | 9.8644 | 0.14133
65.4398 | 11.7426 | 11.4528 | 1.4569 | 0.28978 | 9.8546 | 0.14128
65.4498 | 11.742 | 11.4407 | 1.4546 | 0.3013 | 9.8449 | 0.14122
65.4598 | 11.7296 | 11.4286 | 1.4522 | 0.30096 | 9.8352 | 0.14116
65.4698 | 11.7105 | 11.4167 | 1.4499 | 0.29384 | 9.8256 | 0.1411
65.4798 | 11.6926 | 11.4048 | 1.4476 | 0.28785 | 9.8161 | 0.14105
65.4898 | 11.6715 | 11.3929 | 1.4453 | 0.27858 | 9.8066 | 0.14099
65.4998 | 11.6634 | 11.3812 | 1.4431 | 0.28225 | 9.7971 | 0.14093
65.5098 | 11.6515 | 11.3695 | 1.4408 | 0.28203 | 9.7878 | 0.14088
65.5198 | 11.6312 | 11.3579 | 1.4386 | 0.27335 | 9.7784 | 0.14082
65.5298 | 11.6185 | 11.3463 | 1.4364 | 0.27219 | 9.7692 | 0.14077
65.5398 | 11.6155 | 11.3348 | 1.4341 | 0.28066 | 9.76 | 0.14072
65.5498 | 11.6064 | 11.3235 | 1.432 | 0.28295 | 9.7508 | 0.14066
65.5598 | 11.5792 | 11.3121 | 1.4298 | 0.26707 | 9.7417 | 0.14061
65.5698 | 11.571 | 11.3009 | 1.4276 | 0.27012 | 9.7327 | 0.14056
65.5798 | 11.561 | 11.2897 | 1.4255 | 0.27129 | 9.7237 | 0.1405
65.5898 | 11.5532 | 11.2786 | 1.4233 | 0.27459 | 9.7148 | 0.14045
65.5998 | 11.5364 | 11.2676 | 1.4212 | 0.26881 | 9.706 | 0.1404
65.6098 | 11.5279 | 11.2566 | 1.4191 | 0.27127 | 9.6972 | 0.14035
65.6198 | 11.5199 | 11.2458 | 1.417 | 0.27414 | 9.6884 | 0.1403
65.6298 | 11.5036 | 11.235 | 1.4149 | 0.26865 | 9.6798 | 0.14025
65.6398 | 11.4895 | 11.2242 | 1.4129 | 0.26528 | 9.6711 | 0.1402
65.6498 | 11.4776 | 11.2136 | 1.4108 | 0.26404 | 9.6626 | 0.14015
65.6598 | 11.459 | 11.203 | 1.4088 | 0.25602 | 9.6541 | 0.1401
65.6698 | 11.4646 | 11.1925 | 1.4068 | 0.27213 | 9.6456 | 0.14005
65.6798 | 11.4534 | 11.182 | 1.4048 | 0.27137 | 9.6372 | 0.14
65.6898 | 11.4344 | 11.1717 | 1.4028 | 0.26273 | 9.6289 | 0.13995
65.6998 | 11.4269 | 11.1614 | 1.4009 | 0.26552 | 9.6206 | 0.1399
65.7098 | 11.4188 | 11.1512 | 1.3989 | 0.26764 | 9.6124 | 0.13986
65.7198 | 11.4057 | 11.141 | 1.397 | 0.26468 | 9.6042 | 0.13981
65.7298 | 11.3911 | 11.131 | 1.3951 | 0.26015 | 9.5961 | 0.13976
65.7398 | 11.3842 | 11.121 | 1.3932 | 0.26324 | 9.5881 | 0.13972
65.7498 | 11.3792 | 11.111 | 1.3913 | 0.26816 | 9.5801 | 0.13967
65.7598 | 11.3644 | 11.1012 | 1.3894 | 0.26321 | 9.5721 | 0.13963
65.7698 | 11.3557 | 11.0914 | 1.3876 | 0.26428 | 9.5643 | 0.13958
65.7798 | 11.3372 | 11.0817 | 1.3857 | 0.25548 | 9.5564 | 0.13954
65.7898 | 11.3412 | 11.0721 | 1.3839 | 0.26911 | 9.5487 | 0.13949
65.7998 | 11.3137 | 11.0625 | 1.3821 | 0.25116 | 9.541 | 0.13945
65.8098 | 11.3103 | 11.0531 | 1.3803 | 0.25724 | 9.5333 | 0.1394
65.8198 | 11.3087 | 11.0437 | 1.3786 | 0.26505 | 9.5257 | 0.13936
65.8298 | 11.2856 | 11.0343 | 1.3768 | 0.25128 | 9.5182 | 0.13932
65.8398 | 11.2862 | 11.0251 | 1.3751 | 0.26114 | 9.5107 | 0.13927
65.8498 | 11.2787 | 11.0159 | 1.3733 | 0.26282 | 9.5033 | 0.13923
65.8598 | 11.272 | 11.0068 | 1.3716 | 0.26523 | 9.496 | 0.13919
65.8697 | 11.25 | 10.9978 | 1.3699 | 0.25218 | 9.4887 | 0.13915
65.8797 | 11.2394 | 10.9889 | 1.3683 | 0.25055 | 9.4815 | 0.13911
65.8897 | 11.2388 | 10.98 | 1.3666 | 0.25884 | 9.4743 | 0.13907
65.8997 | 11.2259 | 10.9711 | 1.365 | 0.25476 | 9.4671 | 0.13902
65.9097 | 11.2201 | 10.9624 | 1.3633 | 0.2577 | 9.4601 | 0.13898
65.9197 | 11.2173 | 10.9537 | 1.3617 | 0.26357 | 9.4531 | 0.13894
65.9297 | 11.1893 | 10.9451 | 1.3601 | 0.24417 | 9.4461 | 0.13891
65.9397 | 11.1858 | 10.9366 | 1.3586 | 0.24919 | 9.4392 | 0.13887
65.9497 | 11.1854 | 10.9282 | 1.357 | 0.25724 | 9.4323 | 0.13883
65.9597 | 11.1653 | 10.9198 | 1.3555 | 0.24551 | 9.4255 | 0.13879
65.9697 | 11.1664 | 10.9115 | 1.3539 | 0.25492 | 9.4188 | 0.13875
65.9797 | 11.1502 | 10.9033 | 1.3524 | 0.24695 | 9.4121 | 0.13871
65.9897 | 11.1518 | 10.8951 | 1.3509 | 0.2567 | 9.4055 | 0.13867
65.9997 | 11.1299 | 10.887 | 1.3494 | 0.24288 | 9.3989 | 0.13864
66.0097 | 11.1278 | 10.879 | 1.348 | 0.2488 | 9.3924 | 0.1386
66.0197 | 11.125 | 10.8711 | 1.3465 | 0.25393 | 9.386 | 0.13856
66.0297 | 11.0963 | 10.8632 | 1.3451 | 0.23309 | 9.3796 | 0.13853
66.0397 | 11.1049 | 10.8554 | 1.3437 | 0.24948 | 9.3732 | 0.13849
66.0497 | 11.0892 | 10.8477 | 1.3423 | 0.2415 | 9.3669 | 0.13845
66.0597 | 11.0831 | 10.8401 | 1.3409 | 0.24304 | 9.3607 | 0.13842
66.0697 | 11.0685 | 10.8325 | 1.3396 | 0.23601 | 9.3545 | 0.13838
66.0797 | 11.0538 | 10.825 | 1.3382 | 0.2288 | 9.3484 | 0.13835
66.0897 | 11.0553 | 10.8176 | 1.3369 | 0.23773 | 9.3424 | 0.13831
66.0997 | 11.0378 | 10.8102 | 1.3356 | 0.22757 | 9.3363 | 0.13828
66.1097 | 11.0402 | 10.803 | 1.3343 | 0.23725 | 9.3304 | 0.13825
66.1197 | 11.0256 | 10.7958 | 1.333 | 0.22985 | 9.3245 | 0.13821
66.1297 | 11.025 | 10.7886 | 1.3318 | 0.23638 | 9.3187 | 0.13818
66.1397 | 11.0013 | 10.7816 | 1.3305 | 0.21973 | 9.3129 | 0.13815
66.1497 | 11.0045 | 10.7746 | 1.3293 | 0.22992 | 9.3072 | 0.13811
66.1597 | 10.9927 | 10.7677 | 1.3281 | 0.22503 | 9.3015 | 0.13808
66.1697 | 10.9823 | 10.7608 | 1.3269 | 0.22146 | 9.2959 | 0.13805
66.1797 | 10.9649 | 10.7541 | 1.3257 | 0.21083 | 9.2903 | 0.13801
66.1897 | 10.9702 | 10.7474 | 1.3246 | 0.22282 | 9.2848 | 0.13798
66.1997 | 10.9557 | 10.7408 | 1.3235 | 0.21493 | 9.2794 | 0.13795
66.2097 | 10.9481 | 10.7342 | 1.3223 | 0.21388 | 9.274 | 0.13792
66.2197 | 10.9399 | 10.7277 | 1.3212 | 0.21215 | 9.2686 | 0.13789
66.2297 | 10.9346 | 10.7214 | 1.3201 | 0.21325 | 9.2633 | 0.13786
66.2397 | 10.9304 | 10.715 | 1.3191 | 0.21537 | 9.2581 | 0.13783
66.2497 | 10.9093 | 10.7088 | 1.318 | 0.20052 | 9.2529 | 0.1378
66.2597 | 10.9157 | 10.7026 | 1.317 | 0.21311 | 9.2478 | 0.13777
66.2697 | 10.9094 | 10.6965 | 1.316 | 0.21291 | 9.2428 | 0.13774
66.2797 | 10.8928 | 10.6905 | 1.315 | 0.20235 | 9.2378 | 0.13771
66.2897 | 10.8892 | 10.6845 | 1.314 | 0.2047 | 9.2328 | 0.13768
66.2997 | 10.8905 | 10.6786 | 1.313 | 0.21189 | 9.2279 | 0.13765
66.3097 | 10.8766 | 10.6728 | 1.3121 | 0.20381 | 9.2231 | 0.13762
66.3197 | 10.8634 | 10.667 | 1.3112 | 0.19635 | 9.2183 | 0.13759
66.3297 | 10.8683 | 10.6614 | 1.3103 | 0.20692 | 9.2136 | 0.13756
66.3397 | 10.8599 | 10.6558 | 1.3094 | 0.20412 | 9.2089 | 0.13754
66.3497 | 10.8392 | 10.6503 | 1.3085 | 0.18894 | 9.2043 | 0.13751
66.3597 | 10.8373 | 10.6448 | 1.3076 | 0.19249 | 9.1997 | 0.13748
66.3697 | 10.8374 | 10.6394 | 1.3068 | 0.19797 | 9.1952 | 0.13745
66.3797 | 10.8265 | 10.6341 | 1.306 | 0.19238 | 9.1907 | 0.13742
66.3897 | 10.8197 | 10.6289 | 1.3052 | 0.19081 | 9.1863 | 0.1374
66.3997 | 10.8171 | 10.6237 | 1.3044 | 0.19337 | 9.182 | 0.13737
66.4097 | 10.8099 | 10.6186 | 1.3036 | 0.19126 | 9.1777 | 0.13734
66.4197 | 10.8028 | 10.6136 | 1.3029 | 0.18917 | 9.1734 | 0.13732
66.4297 | 10.8036 | 10.6087 | 1.3022 | 0.19492 | 9.1692 | 0.13729
66.4397 | 10.7858 | 10.6038 | 1.3014 | 0.18199 | 9.1651 | 0.13726
66.4496 | 10.7876 | 10.5991 | 1.3008 | 0.18854 | 9.1611 | 0.13724
66.4596 | 10.7788 | 10.5943 | 1.3001 | 0.18446 | 9.157 | 0.13721
66.4696 | 10.7716 | 10.5897 | 1.2994 | 0.18192 | 9.1531 | 0.13719
66.4796 | 10.769 | 10.5851 | 1.2988 | 0.1839 | 9.1492 | 0.13716
66.4896 | 10.7535 | 10.5806 | 1.2982 | 0.17291 | 9.1453 | 0.13714
66.4996 | 10.7544 | 10.5762 | 1.2976 | 0.17825 | 9.1415 | 0.13711
66.5096 | 10.7474 | 10.5718 | 1.297 | 0.17561 | 9.1377 | 0.13709
66.5196 | 10.7448 | 10.5675 | 1.2964 | 0.1773 | 9.134 | 0.13706
66.5296 | 10.7361 | 10.5633 | 1.2959 | 0.17283 | 9.1304 | 0.13704
66.5396 | 10.742 | 10.5591 | 1.2953 | 0.18287 | 9.1268 | 0.13701
66.5496 | 10.729 | 10.5551 | 1.2948 | 0.17395 | 9.1232 | 0.13699
66.5596 | 10.7174 | 10.551 | 1.2943 | 0.16635 | 9.1198 | 0.13697
66.5696 | 10.7237 | 10.5471 | 1.2939 | 0.17659 | 9.1163 | 0.13694
66.5796 | 10.7115 | 10.5433 | 1.2934 | 0.16825 | 9.1129 | 0.13692
66.5896 | 10.7148 | 10.5395 | 1.293 | 0.17533 | 9.1096 | 0.13689
66.5996 | 10.7005 | 10.5358 | 1.2925 | 0.16475 | 9.1063 | 0.13687
66.6096 | 10.7058 | 10.5321 | 1.2921 | 0.17369 | 9.1031 | 0.13685
66.6196 | 10.6959 | 10.5285 | 1.2918 | 0.16736 | 9.1 | 0.13682
66.6296 | 10.6918 | 10.525 | 1.2914 | 0.16676 | 9.0968 | 0.1368
66.6396 | 10.6767 | 10.5216 | 1.2911 | 0.15509 | 9.0938 | 0.13678
66.6496 | 10.6846 | 10.5183 | 1.2907 | 0.16635 | 9.0908 | 0.13676
66.6596 | 10.6741 | 10.515 | 1.2904 | 0.15913 | 9.0878 | 0.13673
66.6696 | 10.6761 | 10.5118 | 1.2901 | 0.16434 | 9.0849 | 0.13671
66.6796 | 10.6696 | 10.5086 | 1.2899 | 0.16099 | 9.0821 | 0.13669
66.6896 | 10.6706 | 10.5055 | 1.2896 | 0.16505 | 9.0793 | 0.13667
66.6996 | 10.6559 | 10.5025 | 1.2894 | 0.15335 | 9.0765 | 0.13664
66.7096 | 10.6636 | 10.4996 | 1.2892 | 0.16398 | 9.0738 | 0.13662
66.7196 | 10.656 | 10.4968 | 1.289 | 0.15923 | 9.0712 | 0.1366
66.7296 | 10.6483 | 10.494 | 1.2888 | 0.15431 | 9.0686 | 0.13658
66.7396 | 10.6378 | 10.4913 | 1.2886 | 0.14652 | 9.0661 | 0.13656
66.7496 | 10.6465 | 10.4886 | 1.2885 | 0.15786 | 9.0636 | 0.13653
66.7596 | 10.6406 | 10.4861 | 1.2884 | 0.15453 | 9.0612 | 0.13651
66.7696 | 10.6301 | 10.4836 | 1.2883 | 0.14652 | 9.0588 | 0.13649
66.7796 | 10.6264 | 10.4812 | 1.2882 | 0.14525 | 9.0565 | 0.13647
66.7896 | 10.6312 | 10.4788 | 1.2881 | 0.1524 | 9.0542 | 0.13645
66.7996 | 10.6172 | 10.4765 | 1.2881 | 0.14068 | 9.052 | 0.13643
66.8096 | 10.6137 | 10.4743 | 1.2881 | 0.13939 | 9.0498 | 0.1364
66.8196 | 10.6203 | 10.4722 | 1.2881 | 0.14813 | 9.0477 | 0.13638
66.8296 | 10.6064 | 10.4701 | 1.2881 | 0.1363 | 9.0457 | 0.13636
66.8396 | 10.6111 | 10.4681 | 1.2881 | 0.14299 | 9.0437 | 0.13634
66.8496 | 10.6029 | 10.4662 | 1.2882 | 0.13672 | 9.0417 | 0.13632
66.8596 | 10.6042 | 10.4643 | 1.2882 | 0.13987 | 9.0398 | 0.1363
66.8696 | 10.595 | 10.4625 | 1.2883 | 0.13245 | 9.0379 | 0.13628
66.8796 | 10.5854 | 10.4608 | 1.2884 | 0.12456 | 9.0361 | 0.13626
66.8896 | 10.5873 | 10.4592 | 1.2886 | 0.1281 | 9.0344 | 0.13624
66.8996 | 10.5895 | 10.4576 | 1.2887 | 0.13187 | 9.0327 | 0.13622
66.9096 | 10.5703 | 10.4561 | 1.2889 | 0.11417 | 9.031 | 0.1362
66.9196 | 10.5626 | 10.4547 | 1.2891 | 0.1079 | 9.0294 | 0.13618
66.9296 | 10.5679 | 10.4533 | 1.2893 | 0.11455 | 9.0279 | 0.13615
66.9396 | 10.5615 | 10.4521 | 1.2895 | 0.10944 | 9.0264 | 0.13613
66.9496 | 10.5566 | 10.4509 | 1.2898 | 0.10575 | 9.025 | 0.13611
66.9596 | 10.5548 | 10.4497 | 1.29 | 0.10509 | 9.0236 | 0.13609
66.9696 | 10.5485 | 10.4486 | 1.2903 | 0.099862 | 9.0223 | 0.13607
66.9796 | 10.5423 | 10.4476 | 1.2906 | 0.094662 | 9.021 | 0.13605
66.9896 | 10.5326 | 10.4467 | 1.2909 | 0.085892 | 9.0197 | 0.13603
66.9996 | 10.5309 | 10.4458 | 1.2913 | 0.085051 | 9.0186 | 0.13601
67.0096 | 10.5282 | 10.4451 | 1.2917 | 0.083138 | 9.0174 | 0.13599
67.0196 | 10.5173 | 10.4443 | 1.292 | 0.072956 | 9.0163 | 0.13597
67.0296 | 10.5114 | 10.4437 | 1.2924 | 0.067702 | 9.0153 | 0.13595
67.0395 | 10.5016 | 10.4431 | 1.2929 | 0.058476 | 9.0143 | 0.13593
67.0495 | 10.5073 | 10.4426 | 1.2933 | 0.06468 | 9.0134 | 0.13591
67.0595 | 10.4874 | 10.4422 | 1.2938 | 0.045216 | 9.0125 | 0.13589
67.0695 | 10.4908 | 10.4418 | 1.2942 | 0.048979 | 9.0117 | 0.13587
67.0795 | 10.4881 | 10.4415 | 1.2947 | 0.046574 | 9.0109 | 0.13585
67.0895 | 10.4874 | 10.4413 | 1.2953 | 0.046095 | 9.0102 | 0.13583
67.0995 | 10.4799 | 10.4412 | 1.2958 | 0.038749 | 9.0095 | 0.13581
67.1095 | 10.4782 | 10.4411 | 1.2964 | 0.03713 | 9.0089 | 0.13578
67.1195 | 10.4722 | 10.4411 | 1.2969 | 0.031143 | 9.0083 | 0.13576
67.1295 | 10.4652 | 10.4411 | 1.2976 | 0.024084 | 9.0078 | 0.13574
67.1395 | 10.461 | 10.4412 | 1.2982 | 0.019756 | 9.0074 | 0.13572
67.1495 | 10.458 | 10.4414 | 1.2988 | 0.016555 | 9.0069 | 0.1357
67.1595 | 10.4569 | 10.4417 | 1.2995 | 0.015185 | 9.0066 | 0.13568
67.1695 | 10.4418 | 10.4421 | 1.3002 | -0.00025551 | 9.0062 | 0.13566
67.1795 | 10.4495 | 10.4425 | 1.3009 | 0.0070315 | 9.006 | 0.13564
67.1895 | 10.4331 | 10.4429 | 1.3016 | -0.0098476 | 9.0058 | 0.13562
67.1995 | 10.448 | 10.4435 | 1.3023 | 0.0045 | 9.0056 | 0.1356
67.2095 | 10.4338 | 10.4441 | 1.3031 | -0.010321 | 9.0055 | 0.13557
67.2195 | 10.4312 | 10.4448 | 1.3039 | -0.013613 | 9.0054 | 0.13555
67.2295 | 10.4325 | 10.4456 | 1.3047 | -0.013074 | 9.0054 | 0.13553
67.2395 | 10.428 | 10.4464 | 1.3055 | -0.018407 | 9.0054 | 0.13551
67.2495 | 10.431 | 10.4473 | 1.3063 | -0.016308 | 9.0055 | 0.13549
67.2595 | 10.4232 | 10.4483 | 1.3072 | -0.025081 | 9.0056 | 0.13547
67.2695 | 10.4189 | 10.4493 | 1.3081 | -0.030422 | 9.0058 | 0.13545
67.2795 | 10.42 | 10.4504 | 1.309 | -0.030436 | 9.006 | 0.13542
67.2895 | 10.4134 | 10.4516 | 1.3099 | -0.038216 | 9.0063 | 0.1354
67.2995 | 10.413 | 10.4529 | 1.3108 | -0.039869 | 9.0067 | 0.13538
67.3095 | 10.4077 | 10.4542 | 1.3118 | -0.04649 | 9.007 | 0.13536
67.3195 | 10.4097 | 10.4556 | 1.3128 | -0.045883 | 9.0075 | 0.13534
67.3295 | 10.4002 | 10.457 | 1.3138 | -0.056844 | 9.0079 | 0.13531
67.3395 | 10.4012 | 10.4586 | 1.3148 | -0.057376 | 9.0085 | 0.13529
67.3495 | 10.401 | 10.4602 | 1.3159 | -0.059175 | 9.0091 | 0.13527
67.3595 | 10.4008 | 10.4618 | 1.3169 | -0.061048 | 9.0097 | 0.13525
67.3695 | 10.4005 | 10.4636 | 1.318 | -0.063087 | 9.0104 | 0.13522
67.3795 | 10.3902 | 10.4654 | 1.3191 | -0.075198 | 9.0111 | 0.1352
67.3895 | 10.3914 | 10.4673 | 1.3202 | -0.075878 | 9.0119 | 0.13518
67.3995 | 10.4033 | 10.4692 | 1.3214 | -0.065926 | 9.0127 | 0.13515
67.4095 | 10.391 | 10.4712 | 1.3226 | -0.080246 | 9.0136 | 0.13513
67.4195 | 10.3855 | 10.4733 | 1.3237 | -0.087835 | 9.0145 | 0.13511
67.4295 | 10.3877 | 10.4755 | 1.3249 | -0.087794 | 9.0155 | 0.13508
67.4395 | 10.3861 | 10.4777 | 1.3262 | -0.091621 | 9.0165 | 0.13506
67.4495 | 10.3814 | 10.48 | 1.3274 | -0.098619 | 9.0176 | 0.13504
67.4595 | 10.3706 | 10.4824 | 1.3287 | -0.11178 | 9.0187 | 0.13501
67.4695 | 10.3736 | 10.4848 | 1.33 | -0.11122 | 9.0198 | 0.13499
67.4795 | 10.3792 | 10.4873 | 1.3313 | -0.10813 | 9.0211 | 0.13496
67.4895 | 10.3686 | 10.4899 | 1.3326 | -0.1213 | 9.0223 | 0.13494
67.4995 | 10.3675 | 10.4925 | 1.334 | -0.12504 | 9.0236 | 0.13492
67.5095 | 10.382 | 10.4953 | 1.3354 | -0.11326 | 9.025 | 0.13489
67.5195 | 10.3685 | 10.498 | 1.3368 | -0.12954 | 9.0264 | 0.13487
67.5295 | 10.3603 | 10.5009 | 1.3382 | -0.14059 | 9.0279 | 0.13484
67.5395 | 10.3647 | 10.5038 | 1.3396 | -0.13911 | 9.0294 | 0.13482
67.5495 | 10.3629 | 10.5068 | 1.3411 | -0.1439 | 9.031 | 0.13479
67.5595 | 10.3626 | 10.5099 | 1.3425 | -0.14726 | 9.0326 | 0.13476
67.5695 | 10.3457 | 10.513 | 1.344 | -0.16729 | 9.0342 | 0.13474
67.5795 | 10.3536 | 10.5162 | 1.3456 | -0.16259 | 9.0359 | 0.13471
67.5895 | 10.349 | 10.5195 | 1.3471 | -0.17045 | 9.0377 | 0.13469
67.5995 | 10.3469 | 10.5228 | 1.3487 | -0.17589 | 9.0395 | 0.13466
67.6095 | 10.3322 | 10.5262 | 1.3502 | -0.19399 | 9.0413 | 0.13463
67.6194 | 10.3464 | 10.5296 | 1.3518 | -0.18323 | 9.0432 | 0.13461
67.6294 | 10.3447 | 10.5332 | 1.3535 | -0.18848 | 9.0451 | 0.13458
67.6394 | 10.3321 | 10.5368 | 1.3551 | -0.20468 | 9.0471 | 0.13455
67.6494 | 10.3287 | 10.5405 | 1.3568 | -0.21176 | 9.0492 | 0.13452
67.6594 | 10.3277 | 10.5442 | 1.3584 | -0.21651 | 9.0513 | 0.1345
67.6694 | 10.3342 | 10.548 | 1.3602 | -0.21383 | 9.0534 | 0.13447
67.6794 | 10.3172 | 10.5519 | 1.3619 | -0.23471 | 9.0556 | 0.13444
67.6894 | 10.3268 | 10.5559 | 1.3636 | -0.22907 | 9.0578 | 0.13441
67.6994 | 10.3263 | 10.5599 | 1.3654 | -0.23359 | 9.0601 | 0.13438
67.7094 | 10.3144 | 10.564 | 1.3672 | -0.24958 | 9.0624 | 0.13436
67.7194 | 10.3099 | 10.5681 | 1.369 | -0.25824 | 9.0648 | 0.13433
67.7294 | 10.3115 | 10.5724 | 1.3708 | -0.26086 | 9.0672 | 0.1343
67.7394 | 10.3042 | 10.5767 | 1.3727 | -0.27246 | 9.0697 | 0.13427
67.7494 | 10.3033 | 10.581 | 1.3746 | -0.27773 | 9.0722 | 0.13424
67.7594 | 10.3032 | 10.5855 | 1.3765 | -0.28226 | 9.0748 | 0.13421
67.7694 | 10.3011 | 10.59 | 1.3784 | -0.28886 | 9.0774 | 0.13418
67.7794 | 10.3001 | 10.5945 | 1.3803 | -0.29443 | 9.0801 | 0.13415
67.7894 | 10.2921 | 10.5992 | 1.3823 | -0.30707 | 9.0828 | 0.13412
67.7994 | 10.3031 | 10.6039 | 1.3843 | -0.30078 | 9.0855 | 0.13409
67.8094 | 10.2909 | 10.6087 | 1.3863 | -0.31775 | 9.0883 | 0.13405
67.8194 | 10.2877 | 10.6135 | 1.3883 | -0.32579 | 9.0912 | 0.13402
67.8294 | 10.2802 | 10.6184 | 1.3903 | -0.3382 | 9.0941 | 0.13399
67.8394 | 10.2917 | 10.6234 | 1.3924 | -0.33168 | 9.097 | 0.13396
67.8494 | 10.2833 | 10.6284 | 1.3945 | -0.34513 | 9.1 | 0.13393
67.8594 | 10.2804 | 10.6335 | 1.3966 | -0.35314 | 9.103 | 0.13389
67.8694 | 10.2819 | 10.6387 | 1.3987 | -0.35683 | 9.1061 | 0.13386
67.8794 | 10.2734 | 10.644 | 1.4009 | -0.37058 | 9.1093 | 0.13383
67.8894 | 10.2774 | 10.6493 | 1.4031 | -0.3719 | 9.1124 | 0.1338
67.8994 | 10.2723 | 10.6547 | 1.4053 | -0.38239 | 9.1157 | 0.13376
67.9094 | 10.2767 | 10.6601 | 1.4075 | -0.38344 | 9.1189 | 0.13373
67.9194 | 10.2774 | 10.6657 | 1.4097 | -0.38826 | 9.1222 | 0.13369
67.9294 | 10.2786 | 10.6713 | 1.412 | -0.39265 | 9.1256 | 0.13366
67.9394 | 10.2673 | 10.6769 | 1.4143 | -0.40961 | 9.129 | 0.13362
67.9494 | 10.2749 | 10.6826 | 1.4166 | -0.40774 | 9.1325 | 0.13359
67.9594 | 10.2756 | 10.6884 | 1.4189 | -0.41283 | 9.136 | 0.13355
67.9694 | 10.2725 | 10.6943 | 1.4212 | -0.42179 | 9.1395 | 0.13352
67.9794 | 10.2708 | 10.7002 | 1.4236 | -0.42942 | 9.1431 | 0.13348
67.9894 | 10.274 | 10.7062 | 1.426 | -0.43222 | 9.1468 | 0.13345
67.9994 | 10.2735 | 10.7123 | 1.4284 | -0.43878 | 9.1505 | 0.13341
68.0094 | 10.2707 | 10.7184 | 1.4308 | -0.44771 | 9.1542 | 0.13337
68.0194 | 10.2627 | 10.7246 | 1.4333 | -0.46191 | 9.158 | 0.13334
68.0294 | 10.2726 | 10.7309 | 1.4358 | -0.45827 | 9.1618 | 0.1333
68.0394 | 10.2663 | 10.7372 | 1.4383 | -0.47091 | 9.1657 | 0.13326
68.0494 | 10.2701 | 10.7436 | 1.4408 | -0.47351 | 9.1696 | 0.13322
68.0594 | 10.2732 | 10.7501 | 1.4433 | -0.47688 | 9.1736 | 0.13318
68.0694 | 10.273 | 10.7566 | 1.4459 | -0.48361 | 9.1776 | 0.13315
68.0794 | 10.2634 | 10.7632 | 1.4485 | -0.49981 | 9.1817 | 0.13311
68.0894 | 10.269 | 10.7699 | 1.4511 | -0.50088 | 9.1858 | 0.13307
68.0994 | 10.2732 | 10.7766 | 1.4537 | -0.50342 | 9.1899 | 0.13303
68.1094 | 10.2702 | 10.7834 | 1.4563 | -0.51322 | 9.1941 | 0.13299
68.1194 | 10.2617 | 10.7903 | 1.459 | -0.52859 | 9.1983 | 0.13295
68.1294 | 10.2667 | 10.7972 | 1.4617 | -0.53053 | 9.2026 | 0.13291
68.1394 | 10.2683 | 10.8042 | 1.4644 | -0.53593 | 9.207 | 0.13287
68.1494 | 10.263 | 10.8113 | 1.4671 | -0.5483 | 9.2113 | 0.13283
68.1594 | 10.2613 | 10.8184 | 1.4699 | -0.55714 | 9.2158 | 0.13278
68.1694 | 10.2656 | 10.8256 | 1.4727 | -0.56005 | 9.2202 | 0.13274
68.1794 | 10.2645 | 10.8329 | 1.4755 | -0.56842 | 9.2248 | 0.1327
68.1894 | 10.2667 | 10.8403 | 1.4783 | -0.57355 | 9.2293 | 0.13266
68.1994 | 10.264 | 10.8477 | 1.4811 | -0.58366 | 9.2339 | 0.13261
68.2093 | 10.2701 | 10.855 | 1.484 | -0.58495 | 9.2385 | 0.13257
68.2193 | 10.267 | 10.8626 | 1.4869 | -0.59559 | 9.2432 | 0.13253
68.2293 | 10.27 | 10.8702 | 1.4898 | -0.60019 | 9.2479 | 0.13248
68.2393 | 10.2596 | 10.8779 | 1.4927 | -0.61826 | 9.2527 | 0.13244
68.2493 | 10.2774 | 10.8856 | 1.4956 | -0.60819 | 9.2576 | 0.1324
68.2593 | 10.2721 | 10.8934 | 1.4986 | -0.6213 | 9.2624 | 0.13235
68.2693 | 10.2776 | 10.9013 | 1.5016 | -0.62366 | 9.2674 | 0.13231
68.2793 | 10.2693 | 10.9092 | 1.5046 | -0.6399 | 9.2723 | 0.13226
68.2893 | 10.2759 | 10.9172 | 1.5077 | -0.6413 | 9.2773 | 0.13221
68.2993 | 10.2782 | 10.9253 | 1.5107 | -0.64706 | 9.2824 | 0.13217
68.3093 | 10.2866 | 10.9334 | 1.5138 | -0.6468 | 9.2875 | 0.13212
68.3193 | 10.2792 | 10.9416 | 1.5169 | -0.6624 | 9.2926 | 0.13207
68.3293 | 10.2945 | 10.9499 | 1.52 | -0.65536 | 9.2978 | 0.13203
68.3393 | 10.2955 | 10.9582 | 1.5232 | -0.66269 | 9.303 | 0.13198
68.3493 | 10.2917 | 10.9666 | 1.5264 | -0.67489 | 9.3083 | 0.13193
68.3593 | 10.3008 | 10.975 | 1.5295 | -0.67425 | 9.3136 | 0.13188
68.3693 | 10.3047 | 10.9836 | 1.5328 | -0.67888 | 9.319 | 0.13183
68.3793 | 10.307 | 10.9922 | 1.536 | -0.68517 | 9.3244 | 0.13179
68.3893 | 10.3074 | 11.0008 | 1.5393 | -0.69343 | 9.3298 | 0.13174
68.3993 | 10.3121 | 11.0096 | 1.5425 | -0.69745 | 9.3353 | 0.13169
68.4093 | 10.3218 | 11.0183 | 1.5458 | -0.69654 | 9.3409 | 0.13164
68.4193 | 10.3254 | 11.0272 | 1.5492 | -0.7018 | 9.3465 | 0.13159
68.4293 | 10.3194 | 11.0361 | 1.5525 | -0.71672 | 9.3521 | 0.13153
68.4393 | 10.3288 | 11.0451 | 1.5559 | -0.7163 | 9.3578 | 0.13148
68.4493 | 10.3356 | 11.0542 | 1.5593 | -0.71856 | 9.3635 | 0.13143
68.4593 | 10.3449 | 11.0633 | 1.5627 | -0.71837 | 9.3692 | 0.13138
68.4693 | 10.334 | 11.0725 | 1.5661 | -0.73845 | 9.375 | 0.13133
68.4793 | 10.347 | 11.0817 | 1.5696 | -0.7347 | 9.3809 | 0.13128
68.4893 | 10.3504 | 11.091 | 1.573 | -0.74061 | 9.3868 | 0.13122
68.4993 | 10.3513 | 11.1004 | 1.5765 | -0.74909 | 9.3927 | 0.13117
68.5093 | 10.3544 | 11.1098 | 1.58 | -0.75543 | 9.3987 | 0.13112
68.5193 | 10.3645 | 11.1193 | 1.5836 | -0.75483 | 9.4047 | 0.13106
68.5293 | 10.3649 | 11.1289 | 1.5872 | -0.764 | 9.4107 | 0.13101
68.5393 | 10.3703 | 11.1385 | 1.5907 | -0.76824 | 9.4168 | 0.13095
68.5493 | 10.3742 | 11.1482 | 1.5944 | -0.77404 | 9.423 | 0.1309
68.5593 | 10.3683 | 11.158 | 1.598 | -0.7897 | 9.4292 | 0.13084
68.5693 | 10.3776 | 11.1678 | 1.6016 | -0.79023 | 9.4354 | 0.13078
68.5793 | 10.3809 | 11.1777 | 1.6053 | -0.79683 | 9.4417 | 0.13073
68.5893 | 10.3842 | 11.1877 | 1.609 | -0.80348 | 9.448 | 0.13067
68.5993 | 10.3814 | 11.1977 | 1.6127 | -0.81631 | 9.4544 | 0.13061
68.6093 | 10.3956 | 11.2078 | 1.6165 | -0.81219 | 9.4608 | 0.13056
68.6193 | 10.3917 | 11.2179 | 1.6202 | -0.82624 | 9.4672 | 0.1305
68.6293 | 10.4005 | 11.2282 | 1.624 | -0.82766 | 9.4737 | 0.13044
68.6393 | 10.403 | 11.2384 | 1.6278 | -0.83543 | 9.4802 | 0.13038
68.6493 | 10.4085 | 11.2488 | 1.6317 | -0.84028 | 9.4868 | 0.13032
68.6593 | 10.4122 | 11.2592 | 1.6355 | -0.84698 | 9.4934 | 0.13026
68.6693 | 10.4144 | 11.2697 | 1.6394 | -0.85525 | 9.5001 | 0.1302
68.6793 | 10.4213 | 11.2802 | 1.6433 | -0.85888 | 9.5068 | 0.13014
68.6893 | 10.4226 | 11.2908 | 1.6472 | -0.86818 | 9.5135 | 0.13008
68.6993 | 10.4293 | 11.3014 | 1.6511 | -0.87214 | 9.5203 | 0.13002
68.7093 | 10.4389 | 11.3122 | 1.6551 | -0.87326 | 9.5271 | 0.12996
68.7193 | 10.4444 | 11.323 | 1.6591 | -0.87855 | 9.534 | 0.1299
68.7293 | 10.4484 | 11.3338 | 1.6631 | -0.8854 | 9.5409 | 0.12984
68.7393 | 10.4507 | 11.3447 | 1.6671 | -0.89402 | 9.5478 | 0.12978
68.7493 | 10.468 | 11.3557 | 1.6712 | -0.88769 | 9.5548 | 0.12971
68.7593 | 10.4688 | 11.3667 | 1.6752 | -0.89793 | 9.5618 | 0.12965
68.7693 | 10.4778 | 11.3778 | 1.6793 | -0.90003 | 9.5689 | 0.12959
68.7793 | 10.4828 | 11.389 | 1.6834 | -0.9062 | 9.576 | 0.12952
68.7892 | 10.4963 | 11.4001 | 1.6875 | -0.90382 | 9.5831 | 0.12946
68.7992 | 10.4984 | 11.4114 | 1.6917 | -0.91301 | 9.5903 | 0.1294
68.8092 | 10.507 | 11.4228 | 1.6959 | -0.91576 | 9.5975 | 0.12933
68.8192 | 10.5123 | 11.4342 | 1.7001 | -0.92188 | 9.6048 | 0.12927
68.8292 | 10.5155 | 11.4457 | 1.7043 | -0.93015 | 9.6121 | 0.1292
68.8392 | 10.5409 | 11.4572 | 1.7086 | -0.91629 | 9.6195 | 0.12914
68.8492 | 10.5417 | 11.4688 | 1.7128 | -0.9271 | 9.6269 | 0.12907
68.8592 | 10.5434 | 11.4805 | 1.7171 | -0.93706 | 9.6343 | 0.129
68.8692 | 10.5585 | 11.4922 | 1.7214 | -0.93369 | 9.6418 | 0.12894
68.8792 | 10.5633 | 11.504 | 1.7258 | -0.94068 | 9.6493 | 0.12887
68.8892 | 10.5787 | 11.5158 | 1.7301 | -0.93713 | 9.6569 | 0.1288
68.8992 | 10.577 | 11.5277 | 1.7345 | -0.95074 | 9.6645 | 0.12873
68.9092 | 10.5946 | 11.5397 | 1.7389 | -0.94511 | 9.6721 | 0.12866
68.9192 | 10.6026 | 11.5517 | 1.7433 | -0.94915 | 9.6798 | 0.12859
68.9292 | 10.6106 | 11.5638 | 1.7478 | -0.95324 | 9.6875 | 0.12853
68.9392 | 10.6213 | 11.576 | 1.7523 | -0.9547 | 9.6953 | 0.12846
68.9492 | 10.6271 | 11.5882 | 1.7568 | -0.96112 | 9.7031 | 0.12839
68.9592 | 10.635 | 11.6005 | 1.7613 | -0.9655 | 9.7109 | 0.12832
68.9692 | 10.6542 | 11.6128 | 1.7658 | -0.95865 | 9.7188 | 0.12825
68.9792 | 10.6604 | 11.6252 | 1.7704 | -0.96485 | 9.7267 | 0.12817
68.9892 | 10.6743 | 11.6377 | 1.7749 | -0.96341 | 9.7347 | 0.1281
68.9992 | 10.6818 | 11.6502 | 1.7795 | -0.96844 | 9.7427 | 0.12803
69.0092 | 10.6995 | 11.6628 | 1.7842 | -0.96332 | 9.7507 | 0.12796
69.0192 | 10.7083 | 11.6755 | 1.7888 | -0.96717 | 9.7588 | 0.12789
69.0292 | 10.7299 | 11.6882 | 1.7935 | -0.95827 | 9.7669 | 0.12781
69.0392 | 10.7321 | 11.7009 | 1.7982 | -0.96884 | 9.775 | 0.12774
69.0492 | 10.754 | 11.7138 | 1.8029 | -0.95977 | 9.7832 | 0.12767
69.0592 | 10.7764 | 11.7267 | 1.8076 | -0.95025 | 9.7914 | 0.12759
69.0692 | 10.7801 | 11.7396 | 1.8124 | -0.9595 | 9.7997 | 0.12752
69.0792 | 10.8042 | 11.7526 | 1.8172 | -0.94841 | 9.808 | 0.12745
69.0892 | 10.8229 | 11.7657 | 1.822 | -0.94278 | 9.8164 | 0.12737
69.0992 | 10.8332 | 11.7788 | 1.8268 | -0.9456 | 9.8247 | 0.1273
69.1092 | 10.8616 | 11.792 | 1.8316 | -0.93039 | 9.8331 | 0.12722
69.1192 | 10.879 | 11.8052 | 1.8365 | -0.92623 | 9.8416 | 0.12714
69.1292 | 10.8957 | 11.8185 | 1.8414 | -0.92284 | 9.8501 | 0.12707
69.1392 | 10.9236 | 11.8319 | 1.8463 | -0.9083 | 9.8586 | 0.12699
69.1492 | 10.9486 | 11.8453 | 1.8512 | -0.89672 | 9.8672 | 0.12691
69.1592 | 10.9623 | 11.8588 | 1.8562 | -0.89651 | 9.8758 | 0.12684
69.1692 | 10.9832 | 11.8723 | 1.8611 | -0.88915 | 9.8844 | 0.12676
69.1792 | 11.0229 | 11.8859 | 1.8661 | -0.86305 | 9.8931 | 0.12668
69.1892 | 11.0445 | 11.8996 | 1.8712 | -0.85511 | 9.9018 | 0.1266
69.1992 | 11.0661 | 11.9133 | 1.8762 | -0.84722 | 9.9106 | 0.12653
69.2092 | 11.089 | 11.9271 | 1.8813 | -0.8381 | 9.9194 | 0.12645
69.2192 | 11.1238 | 11.9409 | 1.8864 | -0.81713 | 9.9282 | 0.12637
69.2292 | 11.148 | 11.9548 | 1.8915 | -0.80682 | 9.9371 | 0.12629
69.2392 | 11.1732 | 11.9688 | 1.8966 | -0.79557 | 9.946 | 0.12621
69.2492 | 11.2076 | 11.9828 | 1.9018 | -0.77518 | 9.9549 | 0.12613
69.2592 | 11.2401 | 11.9968 | 1.9069 | -0.75674 | 9.9639 | 0.12605
69.2692 | 11.2715 | 12.011 | 1.9121 | -0.73946 | 9.9729 | 0.12597
69.2792 | 11.3111 | 12.0251 | 1.9173 | -0.71404 | 9.9819 | 0.12589
69.2892 | 11.3323 | 12.0394 | 1.9226 | -0.70708 | 9.991 | 0.1258
69.2992 | 11.3733 | 12.0537 | 1.9278 | -0.68037 | 10.0001 | 0.12572
69.3092 | 11.4116 | 12.068 | 1.9331 | -0.65642 | 10.0093 | 0.12564
69.3192 | 11.4491 | 12.0824 | 1.9384 | -0.63333 | 10.0184 | 0.12556
69.3292 | 11.4774 | 12.0969 | 1.9438 | -0.61949 | 10.0277 | 0.12548
69.3392 | 11.5169 | 12.1114 | 1.9491 | -0.59451 | 10.0369 | 0.12539
69.3492 | 11.5619 | 12.126 | 1.9545 | -0.56409 | 10.0462 | 0.12531
69.3592 | 11.5976 | 12.1406 | 1.9599 | -0.54303 | 10.0555 | 0.12523
69.3692 | 11.6304 | 12.1553 | 1.9653 | -0.52492 | 10.0649 | 0.12514
69.3791 | 11.6809 | 12.1699 | 1.9707 | -0.48901 | 10.0742 | 0.12506
69.3891 | 11.7213 | 12.1847 | 1.9761 | -0.46341 | 10.0836 | 0.12497
69.3991 | 11.7584 | 12.1996 | 1.9816 | -0.44117 | 10.0931 | 0.12489
69.4091 | 11.8155 | 12.2145 | 1.9871 | -0.39898 | 10.1026 | 0.1248
69.4191 | 11.8408 | 12.2294 | 1.9926 | -0.38865 | 10.1121 | 0.12472
69.4291 | 11.8849 | 12.2445 | 1.9982 | -0.35957 | 10.1217 | 0.12463
69.4391 | 11.9331 | 12.2595 | 2.0037 | -0.32645 | 10.1312 | 0.12455
69.4491 | 11.9706 | 12.2747 | 2.0093 | -0.30408 | 10.1409 | 0.12446
69.4591 | 12.0125 | 12.2899 | 2.0149 | -0.27736 | 10.1505 | 0.12437
69.4691 | 12.0587 | 12.3051 | 2.0206 | -0.24641 | 10.1602 | 0.12429
69.4791 | 12.0992 | 12.3204 | 2.0262 | -0.2212 | 10.17 | 0.1242
69.4891 | 12.1337 | 12.3358 | 2.0319 | -0.20205 | 10.1797 | 0.12411
69.4991 | 12.1722 | 12.3512 | 2.0376 | -0.17895 | 10.1895 | 0.12403
69.5091 | 12.2172 | 12.3666 | 2.0433 | -0.14941 | 10.1993 | 0.12394
69.5191 | 12.2449 | 12.3821 | 2.0491 | -0.13722 | 10.2092 | 0.12385
69.5291 | 12.2929 | 12.3977 | 2.0548 | -0.10479 | 10.2191 | 0.12376
69.5391 | 12.3192 | 12.4133 | 2.0606 | -0.094105 | 10.229 | 0.12367
69.5491 | 12.369 | 12.429 | 2.0664 | -0.059976 | 10.239 | 0.12358
69.5591 | 12.3899 | 12.4447 | 2.0723 | -0.0548 | 10.249 | 0.12349
69.5691 | 12.4254 | 12.4605 | 2.0781 | -0.035077 | 10.259 | 0.1234
69.5791 | 12.4523 | 12.4763 | 2.084 | -0.024006 | 10.269 | 0.12331
69.5891 | 12.4866 | 12.4922 | 2.0899 | -0.0055876 | 10.2791 | 0.12322
69.5991 | 12.5201 | 12.5081 | 2.0958 | 0.011978 | 10.2892 | 0.12313
69.6091 | 12.5291 | 12.5241 | 2.1017 | 0.004992 | 10.2993 | 0.12304
69.6191 | 12.5548 | 12.5401 | 2.1077 | 0.014655 | 10.3095 | 0.12295
69.6291 | 12.5695 | 12.5562 | 2.1137 | 0.013265 | 10.3197 | 0.12286
69.6391 | 12.6053 | 12.5724 | 2.1197 | 0.032923 | 10.33 | 0.12277
69.6491 | 12.6165 | 12.5886 | 2.1257 | 0.027932 | 10.3402 | 0.12268
69.6591 | 12.6199 | 12.6048 | 2.1317 | 0.015088 | 10.3505 | 0.12259
69.6691 | 12.6449 | 12.6211 | 2.1378 | 0.023794 | 10.3608 | 0.12249
69.6791 | 12.6652 | 12.6375 | 2.1439 | 0.027748 | 10.3712 | 0.1224
69.6891 | 12.6536 | 12.6538 | 2.15 | -0.00024626 | 10.3816 | 0.12231
69.6991 | 12.661 | 12.6703 | 2.1561 | -0.0092923 | 10.392 | 0.12222
69.7091 | 12.6822 | 12.6868 | 2.1623 | -0.0045883 | 10.4024 | 0.12212
69.7191 | 12.6668 | 12.7033 | 2.1684 | -0.036534 | 10.4129 | 0.12203
69.7291 | 12.6697 | 12.7199 | 2.1746 | -0.050229 | 10.4234 | 0.12194
69.7391 | 12.6697 | 12.7366 | 2.1808 | -0.066873 | 10.4339 | 0.12184
69.7491 | 12.6659 | 12.7533 | 2.1871 | -0.087368 | 10.4444 | 0.12175
69.7591 | 12.6364 | 12.77 | 2.1933 | -0.13361 | 10.455 | 0.12165
69.7691 | 12.6422 | 12.7868 | 2.1996 | -0.1446 | 10.4656 | 0.12156
69.7791 | 12.6241 | 12.8036 | 2.2059 | -0.17954 | 10.4763 | 0.12146
69.7891 | 12.6171 | 12.8205 | 2.2122 | -0.20343 | 10.4869 | 0.12137
69.7991 | 12.5914 | 12.8375 | 2.2186 | -0.24607 | 10.4976 | 0.12127
69.8091 | 12.5847 | 12.8545 | 2.2249 | -0.26975 | 10.5083 | 0.12118
69.8191 | 12.5483 | 12.8715 | 2.2313 | -0.32319 | 10.5191 | 0.12108
69.8291 | 12.5352 | 12.8886 | 2.2377 | -0.35337 | 10.5298 | 0.12099
69.8391 | 12.514 | 12.9057 | 2.2442 | -0.39169 | 10.5406 | 0.12089
69.8491 | 12.4814 | 12.9229 | 2.2506 | -0.44147 | 10.5515 | 0.12079
69.8591 | 12.4518 | 12.9401 | 2.2571 | -0.48829 | 10.5623 | 0.1207
69.8691 | 12.4331 | 12.9574 | 2.2636 | -0.52426 | 10.5732 | 0.1206
69.8791 | 12.3972 | 12.9747 | 2.2701 | -0.57747 | 10.5841 | 0.1205
69.8891 | 12.362 | 12.992 | 2.2766 | -0.63003 | 10.595 | 0.12041
69.8991 | 12.3318 | 13.0094 | 2.2832 | -0.67764 | 10.606 | 0.12031
69.9091 | 12.3017 | 13.0269 | 2.2898 | -0.72519 | 10.6169 | 0.12021
69.9191 | 12.2703 | 13.0444 | 2.2963 | -0.77409 | 10.6279 | 0.12011
69.9291 | 12.2361 | 13.0619 | 2.303 | -0.82583 | 10.6389 | 0.12002
69.9391 | 12.2017 | 13.0795 | 2.3096 | -0.87782 | 10.65 | 0.11992
69.9491 | 12.1614 | 13.0971 | 2.3163 | -0.93575 | 10.6611 | 0.11982
69.959 | 12.1323 | 13.1146 | 2.3229 | -0.98235 | 10.6721 | 0.11972
69.969 | 12.1105 | 13.1324 | 2.3296 | -1.0219 | 10.6832 | 0.11962
69.979 | 12.0556 | 13.1501 | 2.3363 | -1.0945 | 10.6943 | 0.11953
69.989 | 12.0312 | 13.1679 | 2.343 | -1.1367 | 10.7055 | 0.11943
69.999 | 11.9938 | 13.1858 | 2.3498 | -1.192 | 10.7167 | 0.11933
70.009 | 11.9695 | 13.2037 | 2.3566 | -1.2342 | 10.7279 | 0.11923
70.019 | 11.9266 | 13.2216 | 2.3634 | -1.295 | 10.7391 | 0.11913
70.029 | 11.8913 | 13.2396 | 2.3702 | -1.3483 | 10.7504 | 0.11903
70.039 | 11.8634 | 13.2576 | 2.3771 | -1.3942 | 10.7616 | 0.11893
70.049 | 11.8379 | 13.2757 | 2.3839 | -1.4378 | 10.7729 | 0.11883
70.059 | 11.8027 | 13.2938 | 2.3908 | -1.4911 | 10.7842 | 0.11873
70.069 | 11.7693 | 13.3119 | 2.3977 | -1.5426 | 10.7956 | 0.11863
70.079 | 11.7593 | 13.3301 | 2.4047 | -1.5708 | 10.8069 | 0.11853
70.089 | 11.7178 | 13.3484 | 2.4116 | -1.6306 | 10.8183 | 0.11843
70.099 | 11.6965 | 13.3666 | 2.4186 | -1.6701 | 10.8297 | 0.11833
70.109 | 11.6673 | 13.3849 | 2.4256 | -1.7176 | 10.8411 | 0.11823
70.119 | 11.6471 | 13.4033 | 2.4326 | -1.7562 | 10.8526 | 0.11812
70.129 | 11.6216 | 13.4217 | 2.4396 | -1.8001 | 10.864 | 0.11802
70.139 | 11.5986 | 13.4401 | 2.4467 | -1.8415 | 10.8755 | 0.11792
70.149 | 11.5759 | 13.4586 | 2.4537 | -1.8827 | 10.887 | 0.11782
70.159 | 11.5517 | 13.4771 | 2.4608 | -1.9254 | 10.8985 | 0.11772
70.169 | 11.542 | 13.4956 | 2.468 | -1.9536 | 10.9101 | 0.11762
70.179 | 11.5169 | 13.5142 | 2.4751 | -1.9973 | 10.9216 | 0.11752
70.189 | 11.5075 | 13.5328 | 2.4822 | -2.0253 | 10.9332 | 0.11741
70.199 | 11.481 | 13.5515 | 2.4894 | -2.0705 | 10.9448 | 0.11731
70.209 | 11.4766 | 13.5702 | 2.4966 | -2.0936 | 10.9564 | 0.11721
70.219 | 11.4541 | 13.5889 | 2.5038 | -2.1348 | 10.968 | 0.11711
70.229 | 11.4378 | 13.6077 | 2.5111 | -2.1699 | 10.9796 | 0.117
70.239 | 11.4349 | 13.6265 | 2.5183 | -2.1916 | 10.9913 | 0.1169
70.249 | 11.4126 | 13.6454 | 2.5256 | -2.2328 | 11.003 | 0.1168
70.259 | 11.411 | 13.6643 | 2.5329 | -2.2533 | 11.0147 | 0.11669
70.269 | 11.3971 | 13.6832 | 2.5402 | -2.2861 | 11.0264 | 0.11659
70.279 | 11.388 | 13.7021 | 2.5476 | -2.3141 | 11.0381 | 0.11649
70.289 | 11.3759 | 13.7211 | 2.5549 | -2.3452 | 11.0498 | 0.11638
70.299 | 11.3698 | 13.7401 | 2.5623 | -2.3703 | 11.0616 | 0.11628
70.309 | 11.3652 | 13.7592 | 2.5697 | -2.394 | 11.0733 | 0.11618
70.319 | 11.35 | 13.7783 | 2.5771 | -2.4283 | 11.0851 | 0.11607
70.329 | 11.3513 | 13.7974 | 2.5845 | -2.4461 | 11.0969 | 0.11597
70.339 | 11.3413 | 13.8166 | 2.592 | -2.4753 | 11.1087 | 0.11587
70.349 | 11.335 | 13.8358 | 2.5995 | -2.5008 | 11.1205 | 0.11576
70.359 | 11.3302 | 13.855 | 2.607 | -2.5248 | 11.1324 | 0.11566
70.369 | 11.3184 | 13.8743 | 2.6145 | -2.5559 | 11.1442 | 0.11555
70.379 | 11.3233 | 13.8935 | 2.622 | -2.5702 | 11.1561 | 0.11545
70.389 | 11.3176 | 13.9129 | 2.6296 | -2.5953 | 11.1679 | 0.11535
70.399 | 11.3073 | 13.9322 | 2.6372 | -2.6249 | 11.1798 | 0.11524
70.409 | 11.3096 | 13.9516 | 2.6448 | -2.642 | 11.1917 | 0.11514
70.419 | 11.2938 | 13.971 | 2.6524 | -2.6772 | 11.2036 | 0.11503
70.429 | 11.2998 | 13.9905 | 2.66 | -2.6907 | 11.2155 | 0.11493
70.439 | 11.2958 | 14.0099 | 2.6677 | -2.7141 | 11.2274 | 0.11482
70.449 | 11.2861 | 14.0294 | 2.6753 | -2.7433 | 11.2394 | 0.11472
70.459 | 11.2869 | 14.049 | 2.683 | -2.7621 | 11.2513 | 0.11461
70.469 | 11.2957 | 14.0685 | 2.6908 | -2.7728 | 11.2633 | 0.11451
70.479 | 11.2792 | 14.0881 | 2.6985 | -2.8089 | 11.2752 | 0.1144
70.489 | 11.2876 | 14.1078 | 2.7062 | -2.8202 | 11.2872 | 0.1143
70.499 | 11.2829 | 14.1274 | 2.714 | -2.8445 | 11.2992 | 0.11419
70.509 | 11.2855 | 14.1471 | 2.7218 | -2.8616 | 11.3112 | 0.11409
70.519 | 11.2928 | 14.1668 | 2.7296 | -2.874 | 11.3232 | 0.11398
70.529 | 11.2726 | 14.1865 | 2.7375 | -2.9139 | 11.3352 | 0.11388
70.539 | 11.2812 | 14.2063 | 2.7453 | -2.9251 | 11.3472 | 0.11377
70.5489 | 11.2852 | 14.2259 | 2.7531 | -2.9407 | 11.3591 | 0.11367
70.5589 | 11.2909 | 14.2457 | 2.761 | -2.9548 | 11.3711 | 0.11356
70.5689 | 11.2873 | 14.2655 | 2.7689 | -2.9782 | 11.3832 | 0.11345
70.5789 | 11.2918 | 14.2854 | 2.7768 | -2.9936 | 11.3952 | 0.11335
70.5889 | 11.2913 | 14.3052 | 2.7848 | -3.0139 | 11.4072 | 0.11324
70.5989 | 11.3121 | 14.3252 | 2.7927 | -3.0131 | 11.4193 | 0.11314
70.6089 | 11.3134 | 14.3451 | 2.8007 | -3.0317 | 11.4313 | 0.11303
70.6189 | 11.313 | 14.365 | 2.8087 | -3.052 | 11.4434 | 0.11293
70.6289 | 11.3167 | 14.385 | 2.8167 | -3.0683 | 11.4555 | 0.11282
70.6389 | 11.3409 | 14.405 | 2.8248 | -3.0641 | 11.4675 | 0.11271
70.6489 | 11.3317 | 14.4251 | 2.8328 | -3.0934 | 11.4796 | 0.11261
70.6589 | 11.3473 | 14.4451 | 2.8409 | -3.0978 | 11.4917 | 0.1125
70.6689 | 11.3527 | 14.4652 | 2.849 | -3.1125 | 11.5038 | 0.1124
70.6789 | 11.3596 | 14.4853 | 2.8571 | -3.1257 | 11.5158 | 0.11229
70.6889 | 11.3796 | 14.5054 | 2.8653 | -3.1258 | 11.5279 | 0.11218
70.6989 | 11.3883 | 14.5255 | 2.8734 | -3.1372 | 11.54 | 0.11208
70.7089 | 11.3994 | 14.5456 | 2.8816 | -3.1462 | 11.5521 | 0.11197
70.7189 | 11.408 | 14.5658 | 2.8898 | -3.1578 | 11.5642 | 0.11186
70.7289 | 11.4227 | 14.586 | 2.898 | -3.1633 | 11.5763 | 0.11176
70.7389 | 11.4275 | 14.6062 | 2.9062 | -3.1787 | 11.5883 | 0.11165
70.7489 | 11.4367 | 14.6264 | 2.9145 | -3.1897 | 11.6004 | 0.11154
70.7589 | 11.4496 | 14.6467 | 2.9227 | -3.1971 | 11.6125 | 0.11144
70.7689 | 11.4755 | 14.667 | 2.931 | -3.1915 | 11.6246 | 0.11133
70.7789 | 11.4796 | 14.6872 | 2.9393 | -3.2076 | 11.6367 | 0.11123
70.7889 | 11.4839 | 14.7075 | 2.9476 | -3.2236 | 11.6488 | 0.11112
70.7989 | 11.5007 | 14.7278 | 2.956 | -3.2271 | 11.6609 | 0.11101
70.8089 | 11.523 | 14.7482 | 2.9643 | -3.2252 | 11.6729 | 0.11091
70.8189 | 11.5224 | 14.7685 | 2.9727 | -3.2461 | 11.685 | 0.1108
70.8289 | 11.5382 | 14.7889 | 2.9811 | -3.2507 | 11.6971 | 0.11069
70.8389 | 11.5394 | 14.8092 | 2.9895 | -3.2698 | 11.7091 | 0.11059
70.8489 | 11.5727 | 14.8296 | 2.9979 | -3.2569 | 11.7212 | 0.11048
70.8589 | 11.5708 | 14.85 | 3.0064 | -3.2792 | 11.7333 | 0.11037
70.8689 | 11.5848 | 14.8705 | 3.0149 | -3.2857 | 11.7453 | 0.11027
70.8789 | 11.6005 | 14.8909 | 3.0233 | -3.2904 | 11.7574 | 0.11016
70.8889 | 11.6084 | 14.9113 | 3.0318 | -3.3029 | 11.7694 | 0.11005
70.8989 | 11.6249 | 14.9318 | 3.0404 | -3.3069 | 11.7815 | 0.10995
70.9089 | 11.6242 | 14.9522 | 3.0489 | -3.328 | 11.7935 | 0.10984
70.9189 | 11.6481 | 14.9727 | 3.0575 | -3.3246 | 11.8055 | 0.10973
70.9289 | 11.6558 | 14.9932 | 3.066 | -3.3374 | 11.8176 | 0.10963
70.9389 | 11.6669 | 15.0137 | 3.0746 | -3.3468 | 11.8296 | 0.10952
70.9489 | 11.6793 | 15.0342 | 3.0832 | -3.3549 | 11.8416 | 0.10941
70.9589 | 11.6889 | 15.0547 | 3.0919 | -3.3658 | 11.8536 | 0.10931
70.9689 | 11.7031 | 15.0752 | 3.1005 | -3.3721 | 11.8656 | 0.1092
70.9789 | 11.7179 | 15.0958 | 3.1092 | -3.3779 | 11.8775 | 0.10909
70.9889 | 11.7263 | 15.1163 | 3.1178 | -3.39 | 11.8895 | 0.10899
70.9989 | 11.742 | 15.1369 | 3.1265 | -3.3949 | 11.9015 | 0.10888
71.0089 | 11.7585 | 15.1574 | 3.1352 | -3.3989 | 11.9134 | 0.10878
71.0189 | 11.7622 | 15.178 | 3.144 | -3.4158 | 11.9254 | 0.10867
71.0289 | 11.7836 | 15.1986 | 3.1527 | -3.415 | 11.9373 | 0.10856
71.0389 | 11.7942 | 15.2191 | 3.1615 | -3.4249 | 11.9492 | 0.10846
71.0489 | 11.8078 | 15.2397 | 3.1703 | -3.4319 | 11.9611 | 0.10835
71.0589 | 11.8287 | 15.2603 | 3.1791 | -3.4316 | 11.973 | 0.10824
71.0689 | 11.8308 | 15.2809 | 3.1879 | -3.4501 | 11.9849 | 0.10814
71.0789 | 11.8585 | 15.3015 | 3.1967 | -3.443 | 11.9968 | 0.10803
71.0889 | 11.8734 | 15.3221 | 3.2056 | -3.4487 | 12.0086 | 0.10792
71.0989 | 11.8873 | 15.3427 | 3.2144 | -3.4554 | 12.0205 | 0.10782
71.1089 | 11.9105 | 15.3633 | 3.2233 | -3.4528 | 12.0323 | 0.10771
71.1189 | 11.9283 | 15.3839 | 3.2322 | -3.4556 | 12.0441 | 0.10761
71.1288 | 11.9434 | 15.4043 | 3.241 | -3.4609 | 12.0558 | 0.1075
71.1388 | 11.9626 | 15.4249 | 3.25 | -3.4623 | 12.0675 | 0.10739
71.1488 | 11.9798 | 15.4455 | 3.2589 | -3.4657 | 12.0793 | 0.10729
71.1588 | 12.002 | 15.4661 | 3.2679 | -3.4641 | 12.0911 | 0.10718
71.1688 | 12.0223 | 15.4868 | 3.2769 | -3.4645 | 12.1028 | 0.10708
71.1788 | 12.0382 | 15.5074 | 3.2859 | -3.4692 | 12.1145 | 0.10697
71.1888 | 12.0533 | 15.528 | 3.2949 | -3.4747 | 12.1262 | 0.10686
71.1988 | 12.0705 | 15.5486 | 3.3039 | -3.4781 | 12.1379 | 0.10676
71.2088 | 12.1032 | 15.5692 | 3.313 | -3.466 | 12.1496 | 0.10665
71.2188 | 12.1104 | 15.5898 | 3.322 | -3.4794 | 12.1612 | 0.10655
71.2288 | 12.1387 | 15.6104 | 3.3311 | -3.4717 | 12.1728 | 0.10644
71.2388 | 12.1628 | 15.631 | 3.3402 | -3.4682 | 12.1844 | 0.10634
71.2488 | 12.1835 | 15.6516 | 3.3493 | -3.4681 | 12.196 | 0.10623
71.2588 | 12.2054 | 15.6722 | 3.3585 | -3.4668 | 12.2076 | 0.10613
71.2688 | 12.2204 | 15.6927 | 3.3676 | -3.4723 | 12.2191 | 0.10602
71.2788 | 12.2455 | 15.7133 | 3.3768 | -3.4678 | 12.2306 | 0.10591
71.2888 | 12.2646 | 15.7339 | 3.386 | -3.4693 | 12.2421 | 0.10581
71.2988 | 12.2968 | 15.7545 | 3.3952 | -3.4577 | 12.2536 | 0.1057
71.3088 | 12.3091 | 15.775 | 3.4044 | -3.4659 | 12.2651 | 0.1056
71.3188 | 12.3244 | 15.7956 | 3.4136 | -3.4712 | 12.2765 | 0.10549
71.3288 | 12.3489 | 15.8161 | 3.4228 | -3.4672 | 12.2879 | 0.10539
71.3388 | 12.3857 | 15.8366 | 3.4321 | -3.4509 | 12.2993 | 0.10528
71.3488 | 12.3999 | 15.8572 | 3.4414 | -3.4573 | 12.3106 | 0.10518
71.3588 | 12.418 | 15.8777 | 3.4506 | -3.4597 | 12.322 | 0.10507
71.3688 | 12.4403 | 15.8982 | 3.46 | -3.4579 | 12.3333 | 0.10497
71.3788 | 12.4684 | 15.9187 | 3.4693 | -3.4503 | 12.3445 | 0.10486
71.3888 | 12.4866 | 15.9392 | 3.4786 | -3.4526 | 12.3558 | 0.10476
71.3988 | 12.5169 | 15.9596 | 3.488 | -3.4427 | 12.367 | 0.10465
71.4088 | 12.5447 | 15.9801 | 3.4973 | -3.4354 | 12.3782 | 0.10455
71.4188 | 12.5553 | 16.0006 | 3.5067 | -3.4453 | 12.3894 | 0.10445
71.4288 | 12.5882 | 16.021 | 3.5161 | -3.4328 | 12.4005 | 0.10434
71.4388 | 12.6144 | 16.0414 | 3.5255 | -3.427 | 12.4117 | 0.10424
71.4488 | 12.634 | 16.0618 | 3.5349 | -3.4278 | 12.4228 | 0.10413
71.4588 | 12.6487 | 16.0822 | 3.5444 | -3.4335 | 12.4338 | 0.10403
71.4688 | 12.6737 | 16.1026 | 3.5538 | -3.4289 | 12.4448 | 0.10392
71.4788 | 12.7072 | 16.123 | 3.5633 | -3.4158 | 12.4558 | 0.10382
71.4888 | 12.7357 | 16.1433 | 3.5728 | -3.4076 | 12.4668 | 0.10372
71.4988 | 12.7481 | 16.1636 | 3.5823 | -3.4155 | 12.4777 | 0.10361
71.5088 | 12.7713 | 16.184 | 3.5918 | -3.4127 | 12.4887 | 0.10351
71.5188 | 12.8008 | 16.2043 | 3.6013 | -3.4035 | 12.4995 | 0.1034
71.5288 | 12.8303 | 16.2245 | 3.6109 | -3.3942 | 12.5104 | 0.1033
71.5388 | 12.8475 | 16.2448 | 3.6204 | -3.3973 | 12.5212 | 0.1032
71.5488 | 12.8704 | 16.265 | 3.63 | -3.3946 | 12.532 | 0.10309
71.5588 | 12.8986 | 16.2853 | 3.6396 | -3.3867 | 12.5427 | 0.10299
71.5688 | 12.9234 | 16.3055 | 3.6492 | -3.3821 | 12.5534 | 0.10289
71.5788 | 12.9413 | 16.3257 | 3.6588 | -3.3844 | 12.5641 | 0.10278
71.5888 | 12.9702 | 16.3458 | 3.6684 | -3.3756 | 12.5747 | 0.10268
71.5988 | 12.9949 | 16.366 | 3.6781 | -3.3711 | 12.5853 | 0.10258
71.6088 | 13.0146 | 16.3861 | 3.6877 | -3.3715 | 12.5959 | 0.10247
71.6188 | 13.0496 | 16.4062 | 3.6974 | -3.3566 | 12.6064 | 0.10237
71.6288 | 13.0704 | 16.4263 | 3.7071 | -3.3559 | 12.6169 | 0.10227
71.6388 | 13.1038 | 16.4463 | 3.7168 | -3.3425 | 12.6274 | 0.10217
71.6488 | 13.1249 | 16.4663 | 3.7265 | -3.3414 | 12.6378 | 0.10206
71.6588 | 13.1559 | 16.4864 | 3.7362 | -3.3305 | 12.6482 | 0.10196
71.6688 | 13.1814 | 16.5063 | 3.746 | -3.3249 | 12.6585 | 0.10186
71.6788 | 13.2055 | 16.5263 | 3.7557 | -3.3208 | 12.6688 | 0.10176
71.6888 | 13.2336 | 16.5462 | 3.7655 | -3.3126 | 12.6791 | 0.10165
71.6988 | 13.266 | 16.5661 | 3.7753 | -3.3001 | 12.6893 | 0.10155
71.7088 | 13.2955 | 16.586 | 3.7851 | -3.2905 | 12.6995 | 0.10145
71.7187 | 13.3117 | 16.6056 | 3.7948 | -3.2939 | 12.7095 | 0.10135
71.7287 | 13.355 | 16.6255 | 3.8046 | -3.2705 | 12.7196 | 0.10125
71.7387 | 13.3807 | 16.6453 | 3.8144 | -3.2646 | 12.7297 | 0.10115
71.7487 | 13.4245 | 16.665 | 3.8243 | -3.2405 | 12.7397 | 0.10104
71.7587 | 13.4519 | 16.6848 | 3.8341 | -3.2329 | 12.7497 | 0.10094
71.7687 | 13.4852 | 16.7045 | 3.844 | -3.2193 | 12.7596 | 0.10084
71.7787 | 13.5151 | 16.7241 | 3.8539 | -3.209 | 12.7695 | 0.10074
71.7887 | 13.5464 | 16.7438 | 3.8638 | -3.1974 | 12.7794 | 0.10064
71.7987 | 13.5853 | 16.7634 | 3.8737 | -3.1781 | 12.7892 | 0.10054
71.8087 | 13.6244 | 16.783 | 3.8836 | -3.1586 | 12.7989 | 0.10044
71.8187 | 13.6612 | 16.8025 | 3.8936 | -3.1413 | 12.8086 | 0.10034
71.8287 | 13.6827 | 16.822 | 3.9035 | -3.1393 | 12.8183 | 0.10024
71.8387 | 13.7293 | 16.8415 | 3.9135 | -3.1122 | 12.8279 | 0.10013
71.8487 | 13.7664 | 16.861 | 3.9234 | -3.0946 | 12.8375 | 0.10003
71.8587 | 13.804 | 16.8804 | 3.9334 | -3.0764 | 12.847 | 0.099933
71.8687 | 13.8409 | 16.8998 | 3.9434 | -3.0589 | 12.8565 | 0.099833
71.8787 | 13.8844 | 16.9191 | 3.9534 | -3.0347 | 12.866 | 0.099733
71.8887 | 13.9117 | 16.9384 | 3.9635 | -3.0267 | 12.8753 | 0.099633
71.8987 | 13.9622 | 16.9577 | 3.9735 | -2.9955 | 12.8847 | 0.099533
71.9087 | 13.99 | 16.9769 | 3.9835 | -2.9869 | 12.894 | 0.099433
71.9187 | 14.0268 | 16.9961 | 3.9936 | -2.9693 | 12.9032 | 0.099333
71.9287 | 14.0699 | 17.0153 | 4.0037 | -2.9454 | 12.9124 | 0.099233
71.9387 | 14.1106 | 17.0344 | 4.0137 | -2.9238 | 12.9216 | 0.099134
71.9487 | 14.1569 | 17.0535 | 4.0238 | -2.8966 | 12.9306 | 0.099034
71.9587 | 14.1889 | 17.0726 | 4.0339 | -2.8837 | 12.9397 | 0.098935
71.9687 | 14.2096 | 17.0916 | 4.0441 | -2.882 | 12.9487 | 0.098836
71.9787 | 14.2714 | 17.1105 | 4.0542 | -2.8391 | 12.9576 | 0.098737
71.9887 | 14.3008 | 17.1295 | 4.0643 | -2.8287 | 12.9665 | 0.098638
71.9987 | 14.3398 | 17.1484 | 4.0745 | -2.8086 | 12.9753 | 0.098539
72.0087 | 14.377 | 17.1672 | 4.0846 | -2.7902 | 12.9841 | 0.09844
72.0187 | 14.4196 | 17.186 | 4.0948 | -2.7664 | 12.9929 | 0.098342
72.0287 | 14.4588 | 17.2048 | 4.105 | -2.746 | 13.0015 | 0.098243
72.0387 | 14.4934 | 17.2235 | 4.1152 | -2.7301 | 13.0102 | 0.098145
72.0487 | 14.5363 | 17.2422 | 4.1254 | -2.7059 | 13.0187 | 0.098047
72.0587 | 14.5795 | 17.2608 | 4.1356 | -2.6813 | 13.0272 | 0.097949
72.0687 | 14.6089 | 17.2794 | 4.1458 | -2.6705 | 13.0357 | 0.097851
72.0787 | 14.6543 | 17.2979 | 4.1561 | -2.6436 | 13.0441 | 0.097753
72.0887 | 14.6889 | 17.3164 | 4.1663 | -2.6275 | 13.0525 | 0.097655
72.0987 | 14.7379 | 17.3349 | 4.1766 | -2.597 | 13.0608 | 0.097557
72.1087 | 14.7687 | 17.3533 | 4.1868 | -2.5846 | 13.069 | 0.09746
72.1187 | 14.8074 | 17.3717 | 4.1971 | -2.5643 | 13.0772 | 0.097362
72.1287 | 14.8564 | 17.39 | 4.2074 | -2.5336 | 13.0853 | 0.097265
72.1387 | 14.8992 | 17.4082 | 4.2177 | -2.509 | 13.0934 | 0.097168
72.1487 | 14.9344 | 17.4265 | 4.228 | -2.4921 | 13.1014 | 0.097071
72.1587 | 14.9698 | 17.4446 | 4.2383 | -2.4748 | 13.1093 | 0.096974
72.1687 | 15.0119 | 17.4628 | 4.2487 | -2.4509 | 13.1172 | 0.096877
72.1787 | 15.0599 | 17.4808 | 4.259 | -2.4209 | 13.125 | 0.096781
72.1887 | 15.1072 | 17.4989 | 4.2694 | -2.3917 | 13.1328 | 0.096684
72.1987 | 15.1403 | 17.5168 | 4.2797 | -2.3765 | 13.1405 | 0.096588
72.2087 | 15.1809 | 17.5347 | 4.2901 | -2.3538 | 13.1482 | 0.096491
72.2187 | 15.2193 | 17.5526 | 4.3005 | -2.3333 | 13.1558 | 0.096395
72.2287 | 15.2749 | 17.5704 | 4.3108 | -2.2955 | 13.1633 | 0.096299
72.2387 | 15.3203 | 17.5882 | 4.3212 | -2.2679 | 13.1708 | 0.096203
72.2487 | 15.3598 | 17.6059 | 4.3316 | -2.2461 | 13.1782 | 0.096107
72.2587 | 15.4079 | 17.6236 | 4.3421 | -2.2157 | 13.1855 | 0.096012
72.2687 | 15.4475 | 17.6412 | 4.3525 | -2.1937 | 13.1928 | 0.095916
72.2787 | 15.5048 | 17.6588 | 4.3629 | -2.154 | 13.2 | 0.095821
72.2887 | 15.5478 | 17.6763 | 4.3734 | -2.1285 | 13.2072 | 0.095726
72.2987 | 15.609 | 17.6937 | 4.3838 | -2.0847 | 13.2143 | 0.095631
72.3086 | 15.6412 | 17.711 | 4.3942 | -2.0698 | 13.2213 | 0.095536
72.3186 | 15.6906 | 17.7283 | 4.4046 | -2.0377 | 13.2282 | 0.095442
72.3286 | 15.7523 | 17.7456 | 4.4151 | -1.9933 | 13.2351 | 0.095347
72.3386 | 15.7988 | 17.7628 | 4.4256 | -1.964 | 13.242 | 0.095252
72.3486 | 15.8456 | 17.78 | 4.4361 | -1.9344 | 13.2488 | 0.095158
72.3586 | 15.8952 | 17.7971 | 4.4466 | -1.9019 | 13.2555 | 0.095063
72.3686 | 15.9535 | 17.8142 | 4.4571 | -1.8607 | 13.2621 | 0.094969
72.3786 | 16.0054 | 17.8312 | 4.4676 | -1.8258 | 13.2687 | 0.094875
72.3886 | 16.0552 | 17.8481 | 4.4781 | -1.7929 | 13.2752 | 0.094781
72.3986 | 16.0989 | 17.865 | 4.4887 | -1.7661 | 13.2817 | 0.094687
72.4086 | 16.16 | 17.8819 | 4.4992 | -1.7219 | 13.2881 | 0.094594
72.4186 | 16.2036 | 17.8986 | 4.5098 | -1.695 | 13.2944 | 0.0945
72.4286 | 16.2594 | 17.9154 | 4.5203 | -1.656 | 13.3006 | 0.094407
72.4386 | 16.3129 | 17.932 | 4.5309 | -1.6191 | 13.3068 | 0.094313
72.4486 | 16.3601 | 17.9486 | 4.5415 | -1.5885 | 13.3129 | 0.09422
72.4586 | 16.3875 | 17.9651 | 4.552 | -1.5776 | 13.319 | 0.094127
72.4686 | 16.4619 | 17.9816 | 4.5626 | -1.5197 | 13.325 | 0.094034
72.4786 | 16.5055 | 17.998 | 4.5732 | -1.4925 | 13.3309 | 0.093941
72.4886 | 16.5515 | 18.0144 | 4.5838 | -1.4629 | 13.3367 | 0.093849
72.4986 | 16.6059 | 18.0307 | 4.5944 | -1.4248 | 13.3425 | 0.093756
72.5086 | 16.6431 | 18.0469 | 4.605 | -1.4038 | 13.3482 | 0.093664
72.5186 | 16.6983 | 18.0631 | 4.6157 | -1.3648 | 13.3538 | 0.093571
72.5286 | 16.7428 | 18.0792 | 4.6263 | -1.3364 | 13.3594 | 0.093479
72.5386 | 16.7983 | 18.0952 | 4.6369 | -1.2969 | 13.3649 | 0.093387
72.5486 | 16.8331 | 18.1112 | 4.6476 | -1.2781 | 13.3703 | 0.093296
72.5586 | 16.8907 | 18.1271 | 4.6582 | -1.2364 | 13.3757 | 0.093204
72.5686 | 16.9438 | 18.143 | 4.6689 | -1.1992 | 13.381 | 0.093112
72.5786 | 16.9898 | 18.1587 | 4.6795 | -1.1689 | 13.3862 | 0.093021
72.5886 | 17.0324 | 18.1745 | 4.6902 | -1.1421 | 13.3913 | 0.092929
72.5986 | 17.0753 | 18.1901 | 4.7009 | -1.1148 | 13.3964 | 0.092838
72.6086 | 17.1242 | 18.2057 | 4.7115 | -1.0815 | 13.4014 | 0.092747
72.6186 | 17.192 | 18.2212 | 4.7222 | -1.0292 | 13.4064 | 0.092656
72.6286 | 17.2389 | 18.2367 | 4.7329 | -0.99779 | 13.4112 | 0.092565
72.6386 | 17.2786 | 18.2521 | 4.7436 | -0.97348 | 13.416 | 0.092475
72.6486 | 17.327 | 18.2674 | 4.7543 | -0.9404 | 13.4207 | 0.092384
72.6586 | 17.3745 | 18.2827 | 4.765 | -0.90816 | 13.4254 | 0.092294
72.6686 | 17.4276 | 18.2979 | 4.7757 | -0.87025 | 13.4299 | 0.092203
72.6786 | 17.4903 | 18.313 | 4.7864 | -0.82268 | 13.4344 | 0.092113
72.6886 | 17.5354 | 18.328 | 4.7972 | -0.79263 | 13.4388 | 0.092023
72.6986 | 17.569 | 18.343 | 4.8079 | -0.77402 | 13.4432 | 0.091933
72.7086 | 17.6183 | 18.3579 | 4.8186 | -0.73964 | 13.4475 | 0.091844
72.7186 | 17.6618 | 18.3728 | 4.8294 | -0.71099 | 13.4517 | 0.091754
72.7286 | 17.716 | 18.3876 | 4.8401 | -0.67157 | 13.4558 | 0.091665
72.7386 | 17.7716 | 18.4023 | 4.8508 | -0.63069 | 13.4599 | 0.091575
72.7486 | 17.8144 | 18.4169 | 4.8616 | -0.60253 | 13.4638 | 0.091486
72.7586 | 17.8551 | 18.4315 | 4.8724 | -0.57641 | 13.4678 | 0.091397
72.7686 | 17.909 | 18.446 | 4.8831 | -0.53701 | 13.4716 | 0.091308
72.7786 | 17.942 | 18.4604 | 4.8939 | -0.51844 | 13.4753 | 0.091219
72.7886 | 18.0164 | 18.4748 | 4.9046 | -0.4584 | 13.479 | 0.09113
72.7986 | 18.0346 | 18.4891 | 4.9154 | -0.4545 | 13.4826 | 0.091042
72.8086 | 18.0844 | 18.5033 | 4.9262 | -0.41892 | 13.4862 | 0.090953
72.8186 | 18.1381 | 18.5175 | 4.937 | -0.37937 | 13.4896 | 0.090865
72.8286 | 18.1778 | 18.5315 | 4.9478 | -0.35375 | 13.493 | 0.090777
72.8386 | 18.2115 | 18.5456 | 4.9585 | -0.33406 | 13.4963 | 0.090689
72.8486 | 18.2736 | 18.5595 | 4.9693 | -0.28589 | 13.4996 | 0.090601
72.8586 | 18.3054 | 18.5734 | 4.9801 | -0.26795 | 13.5027 | 0.090513
72.8686 | 18.3531 | 18.5871 | 4.9909 | -0.23404 | 13.5058 | 0.090425
72.8786 | 18.4043 | 18.6009 | 5.0017 | -0.19656 | 13.5088 | 0.090338
72.8885 | 18.4465 | 18.6144 | 5.0124 | -0.16787 | 13.5117 | 0.090251
72.8985 | 18.4907 | 18.6279 | 5.0232 | -0.13725 | 13.5146 | 0.090164
72.9085 | 18.5272 | 18.6414 | 5.034 | -0.11425 | 13.5173 | 0.090077
72.9185 | 18.5738 | 18.6549 | 5.0449 | -0.081073 | 13.52 | 0.08999
72.9285 | 18.6218 | 18.6682 | 5.0557 | -0.046425 | 13.5227 | 0.089903
72.9385 | 18.6642 | 18.6815 | 5.0665 | -0.017304 | 13.5252 | 0.089816
72.9485 | 18.7192 | 18.6947 | 5.0773 | 0.024491 | 13.5277 | 0.08973
72.9585 | 18.7306 | 18.7078 | 5.0881 | 0.02276 | 13.5301 | 0.089643
72.9685 | 18.7868 | 18.7209 | 5.099 | 0.065905 | 13.5324 | 0.089557
72.9785 | 18.8467 | 18.7339 | 5.1098 | 0.11282 | 13.5346 | 0.089471
72.9885 | 18.89 | 18.7468 | 5.1206 | 0.14322 | 13.5368 | 0.089384
72.9985 | 18.926 | 18.7596 | 5.1314 | 0.16638 | 13.5389 | 0.089298
73.0085 | 18.984 | 18.7724 | 5.1423 | 0.21163 | 13.5409 | 0.089213
73.0185 | 19.0057 | 18.7851 | 5.1531 | 0.22064 | 13.5428 | 0.089127
73.0285 | 19.0694 | 18.7977 | 5.1639 | 0.27174 | 13.5447 | 0.089041
73.0385 | 19.1162 | 18.8102 | 5.1748 | 0.30601 | 13.5465 | 0.088956
73.0485 | 19.1572 | 18.8226 | 5.1856 | 0.33455 | 13.5482 | 0.08887
73.0585 | 19.196 | 18.835 | 5.1965 | 0.36097 | 13.5498 | 0.088785
73.0685 | 19.2331 | 18.8473 | 5.2073 | 0.38577 | 13.5513 | 0.0887
73.0785 | 19.2946 | 18.8596 | 5.2181 | 0.43505 | 13.5528 | 0.088615
73.0885 | 19.3259 | 18.8717 | 5.229 | 0.4542 | 13.5542 | 0.08853
73.0985 | 19.3709 | 18.8838 | 5.2398 | 0.48712 | 13.5555 | 0.088445
73.1085 | 19.4113 | 18.8958 | 5.2507 | 0.51552 | 13.5568 | 0.088361
73.1185 | 19.469 | 18.9077 | 5.2615 | 0.56131 | 13.5579 | 0.088276
73.1285 | 19.5109 | 18.9195 | 5.2723 | 0.59136 | 13.559 | 0.088192
73.1385 | 19.5645 | 18.9313 | 5.2832 | 0.63319 | 13.56 | 0.088108
73.1485 | 19.6018 | 18.943 | 5.294 | 0.65881 | 13.5609 | 0.088023
73.1585 | 19.6516 | 18.9546 | 5.3049 | 0.69699 | 13.5618 | 0.087939
73.1685 | 19.683 | 18.9661 | 5.3157 | 0.71686 | 13.5626 | 0.087856
73.1785 | 19.7345 | 18.9776 | 5.3266 | 0.7569 | 13.5633 | 0.087772
73.1885 | 19.7904 | 18.989 | 5.3374 | 0.80142 | 13.5639 | 0.087688
73.1985 | 19.8395 | 19.0003 | 5.3483 | 0.83922 | 13.5644 | 0.087605
73.2085 | 19.8535 | 19.0115 | 5.3591 | 0.842 | 13.5649 | 0.087521
73.2185 | 19.9194 | 19.0226 | 5.3699 | 0.89675 | 13.5653 | 0.087438
73.2285 | 19.973 | 19.0337 | 5.3808 | 0.93928 | 13.5656 | 0.087355
73.2385 | 20.0267 | 19.0447 | 5.3916 | 0.98199 | 13.5658 | 0.087272
73.2485 | 20.0657 | 19.0556 | 5.4025 | 1.0101 | 13.566 | 0.087189
73.2585 | 20.1069 | 19.0665 | 5.4133 | 1.0404 | 13.566 | 0.087106
73.2685 | 20.1504 | 19.0772 | 5.4241 | 1.0732 | 13.566 | 0.087023
73.2785 | 20.202 | 19.0879 | 5.435 | 1.1141 | 13.566 | 0.086941
73.2885 | 20.2617 | 19.0985 | 5.4458 | 1.1632 | 13.5658 | 0.086858
73.2985 | 20.3054 | 19.109 | 5.4566 | 1.1964 | 13.5656 | 0.086776
73.3085 | 20.3528 | 19.1194 | 5.4675 | 1.2334 | 13.5653 | 0.086693
73.3185 | 20.383 | 19.1298 | 5.4783 | 1.2532 | 13.5649 | 0.086611
73.3285 | 20.4308 | 19.1401 | 5.4891 | 1.2907 | 13.5644 | 0.086529
73.3385 | 20.4789 | 19.1503 | 5.5 | 1.3286 | 13.5639 | 0.086447
73.3485 | 20.5269 | 19.1604 | 5.5108 | 1.3665 | 13.5633 | 0.086366
73.3585 | 20.5761 | 19.1705 | 5.5216 | 1.4056 | 13.5626 | 0.086284
73.3685 | 20.6302 | 19.1804 | 5.5324 | 1.4498 | 13.5618 | 0.086202
73.3785 | 20.6548 | 19.1903 | 5.5432 | 1.4645 | 13.561 | 0.086121
73.3885 | 20.7117 | 19.2001 | 5.554 | 1.5116 | 13.5601 | 0.08604
73.3985 | 20.7703 | 19.2099 | 5.5649 | 1.5604 | 13.5591 | 0.085958
73.4085 | 20.8125 | 19.2195 | 5.5757 | 1.593 | 13.558 | 0.085877
73.4185 | 20.8481 | 19.2291 | 5.5865 | 1.619 | 13.5568 | 0.085796
73.4285 | 20.9039 | 19.2386 | 5.5973 | 1.6653 | 13.5556 | 0.085715
73.4385 | 20.9363 | 19.248 | 5.6081 | 1.6883 | 13.5543 | 0.085635
73.4485 | 20.9975 | 19.2574 | 5.6189 | 1.7401 | 13.5529 | 0.085554
73.4585 | 21.0259 | 19.2666 | 5.6296 | 1.7593 | 13.5515 | 0.085473
73.4685 | 21.0708 | 19.2758 | 5.6404 | 1.795 | 13.55 | 0.085393
73.4784 | 21.1222 | 19.2848 | 5.6511 | 1.8374 | 13.5484 | 0.085313
73.4884 | 21.1568 | 19.2938 | 5.6619 | 1.863 | 13.5467 | 0.085233
73.4984 | 21.2287 | 19.3028 | 5.6727 | 1.9259 | 13.545 | 0.085153
73.5084 | 21.2491 | 19.3116 | 5.6834 | 1.9375 | 13.5431 | 0.085073
73.5184 | 21.3189 | 19.3204 | 5.6942 | 1.9985 | 13.5412 | 0.084993
73.5284 | 21.347 | 19.3291 | 5.7049 | 2.0179 | 13.5393 | 0.084913
73.5384 | 21.3861 | 19.3377 | 5.7157 | 2.0484 | 13.5372 | 0.084834
73.5484 | 21.4378 | 19.3463 | 5.7265 | 2.0915 | 13.5351 | 0.084754
73.5584 | 21.4855 | 19.3548 | 5.7372 | 2.1307 | 13.5329 | 0.084675
73.5684 | 21.5215 | 19.3631 | 5.7479 | 2.1584 | 13.5306 | 0.084595
73.5784 | 21.563 | 19.3714 | 5.7587 | 2.1916 | 13.5283 | 0.084516
73.5884 | 21.5899 | 19.3797 | 5.7694 | 2.2102 | 13.5258 | 0.084437
73.5984 | 21.6501 | 19.3878 | 5.7801 | 2.2623 | 13.5233 | 0.084358
73.6084 | 21.6919 | 19.3959 | 5.7908 | 2.296 | 13.5208 | 0.084279
73.6184 | 21.7281 | 19.4039 | 5.8016 | 2.3242 | 13.5181 | 0.0842
73.6284 | 21.7763 | 19.4118 | 5.8123 | 2.3645 | 13.5154 | 0.084121
73.6384 | 21.8037 | 19.4197 | 5.823 | 2.384 | 13.5126 | 0.084042
73.6484 | 21.8409 | 19.4274 | 5.8337 | 2.4135 | 13.5098 | 0.083964
73.6584 | 21.8906 | 19.4351 | 5.8443 | 2.4555 | 13.5069 | 0.083885
73.6684 | 21.9301 | 19.4427 | 5.855 | 2.4874 | 13.5039 | 0.083807
73.6784 | 21.9645 | 19.4502 | 5.8657 | 2.5143 | 13.5008 | 0.083729
73.6884 | 22.0048 | 19.4576 | 5.8764 | 2.5472 | 13.4976 | 0.08365
73.6984 | 22.0166 | 19.465 | 5.887 | 2.5516 | 13.4944 | 0.083572
73.7084 | 22.0594 | 19.4723 | 5.8977 | 2.5871 | 13.4911 | 0.083494
73.7184 | 22.1224 | 19.4795 | 5.9083 | 2.6429 | 13.4878 | 0.083416
73.7284 | 22.1356 | 19.4866 | 5.919 | 2.649 | 13.4843 | 0.083339
73.7384 | 22.1821 | 19.4937 | 5.9296 | 2.6884 | 13.4808 | 0.083261
73.7484 | 22.2146 | 19.5007 | 5.9402 | 2.7139 | 13.4772 | 0.083183
73.7584 | 22.2515 | 19.5076 | 5.9508 | 2.7439 | 13.4736 | 0.083106
73.7684 | 22.2795 | 19.5144 | 5.9615 | 2.7651 | 13.4699 | 0.083028
73.7784 | 22.325 | 19.5211 | 5.9721 | 2.8039 | 13.4661 | 0.082951
73.7884 | 22.3602 | 19.5278 | 5.9826 | 2.8324 | 13.4622 | 0.082874
73.7984 | 22.3971 | 19.5344 | 5.9932 | 2.8627 | 13.4583 | 0.082797
73.8084 | 22.4285 | 19.5409 | 6.0038 | 2.8876 | 13.4543 | 0.08272
73.8184 | 22.4584 | 19.5473 | 6.0144 | 2.9111 | 13.4503 | 0.082643
73.8284 | 22.4879 | 19.5536 | 6.0249 | 2.9343 | 13.4461 | 0.082566
73.8384 | 22.532 | 19.5599 | 6.0355 | 2.9721 | 13.4419 | 0.082489
73.8484 | 22.5648 | 19.5661 | 6.046 | 2.9987 | 13.4377 | 0.082412
73.8584 | 22.6072 | 19.5722 | 6.0566 | 3.035 | 13.4333 | 0.082336
73.8684 | 22.631 | 19.5783 | 6.0671 | 3.0527 | 13.4289 | 0.082259
73.8784 | 22.6669 | 19.5842 | 6.0776 | 3.0827 | 13.4244 | 0.082183
73.8884 | 22.7072 | 19.5901 | 6.0881 | 3.1171 | 13.4199 | 0.082106
73.8984 | 22.7334 | 19.5959 | 6.0986 | 3.1375 | 13.4153 | 0.08203
73.9084 | 22.7735 | 19.6016 | 6.1091 | 3.1719 | 13.4106 | 0.081954
73.9184 | 22.797 | 19.6073 | 6.1195 | 3.1897 | 13.4059 | 0.081878
73.9284 | 22.8234 | 19.6129 | 6.13 | 3.2105 | 13.4011 | 0.081802
73.9384 | 22.866 | 19.6184 | 6.1405 | 3.2476 | 13.3962 | 0.081726
73.9484 | 22.893 | 19.6238 | 6.1509 | 3.2692 | 13.3913 | 0.08165
73.9584 | 22.9148 | 19.6292 | 6.1613 | 3.2856 | 13.3862 | 0.081574
73.9684 | 22.9539 | 19.6344 | 6.1717 | 3.3195 | 13.3812 | 0.081498
73.9784 | 22.9784 | 19.6396 | 6.1822 | 3.3388 | 13.376 | 0.081423
73.9884 | 23.0057 | 19.6447 | 6.1926 | 3.361 | 13.3708 | 0.081347
73.9984 | 23.0227 | 19.6498 | 6.2029 | 3.3729 | 13.3656 | 0.081272
74.0084 | 23.0752 | 19.6548 | 6.2133 | 3.4204 | 13.3602 | 0.081197
74.0184 | 23.0906 | 19.6596 | 6.2237 | 3.431 | 13.3548 | 0.081121
74.0284 | 23.0974 | 19.6645 | 6.234 | 3.4329 | 13.3494 | 0.081046
74.0384 | 23.1355 | 19.6692 | 6.2444 | 3.4663 | 13.3439 | 0.080971
74.0484 | 23.1622 | 19.6739 | 6.2547 | 3.4883 | 13.3383 | 0.080896
74.0583 | 23.2025 | 19.6784 | 6.2649 | 3.5241 | 13.3327 | 0.080822
74.0683 | 23.1826 | 19.6829 | 6.2752 | 3.4997 | 13.327 | 0.080747
74.0783 | 23.2416 | 19.6874 | 6.2855 | 3.5542 | 13.3212 | 0.080672
74.0883 | 23.2508 | 19.6917 | 6.2958 | 3.5591 | 13.3154 | 0.080597
74.0983 | 23.2879 | 19.696 | 6.3061 | 3.5919 | 13.3095 | 0.080523
74.1083 | 23.3013 | 19.7003 | 6.3163 | 3.601 | 13.3035 | 0.080448
74.1183 | 23.3397 | 19.7044 | 6.3266 | 3.6353 | 13.2975 | 0.080374
74.1283 | 23.3438 | 19.7085 | 6.3368 | 3.6353 | 13.2914 | 0.080299
74.1383 | 23.3869 | 19.7125 | 6.347 | 3.6744 | 13.2852 | 0.080225
74.1483 | 23.3885 | 19.7164 | 6.3572 | 3.6721 | 13.279 | 0.08015
74.1583 | 23.415 | 19.7202 | 6.3674 | 3.6948 | 13.2728 | 0.080076
74.1683 | 23.4536 | 19.724 | 6.3775 | 3.7296 | 13.2665 | 0.080002
74.1783 | 23.4759 | 19.7277 | 6.3877 | 3.7482 | 13.2601 | 0.079928
74.1883 | 23.4966 | 19.7313 | 6.3978 | 3.7653 | 13.2536 | 0.079854
74.1983 | 23.5182 | 19.7349 | 6.408 | 3.7833 | 13.2471 | 0.07978
74.2083 | 23.526 | 19.7384 | 6.4181 | 3.7876 | 13.2406 | 0.079706
74.2183 | 23.5753 | 19.7418 | 6.4282 | 3.8335 | 13.2339 | 0.079632
74.2283 | 23.5908 | 19.7451 | 6.4383 | 3.8457 | 13.2273 | 0.079559
74.2383 | 23.6366 | 19.7484 | 6.4483 | 3.8882 | 13.2205 | 0.079485
74.2483 | 23.6551 | 19.7515 | 6.4584 | 3.9036 | 13.2137 | 0.079412
74.2583 | 23.6678 | 19.7547 | 6.4684 | 3.9131 | 13.2069 | 0.079338
74.2683 | 23.6954 | 19.7577 | 6.4785 | 3.9377 | 13.2 | 0.079265
74.2783 | 23.7417 | 19.7607 | 6.4885 | 3.981 | 13.193 | 0.079191
74.2883 | 23.7681 | 19.7636 | 6.4985 | 4.0045 | 13.186 | 0.079118
74.2983 | 23.7988 | 19.7664 | 6.5084 | 4.0324 | 13.1789 | 0.079045
74.3083 | 23.8302 | 19.7691 | 6.5184 | 4.0611 | 13.1718 | 0.078971
74.3183 | 23.8458 | 19.7718 | 6.5283 | 4.074 | 13.1646 | 0.078898
74.3283 | 23.8871 | 19.7744 | 6.5383 | 4.1127 | 13.1573 | 0.078825
74.3383 | 23.9238 | 19.777 | 6.5482 | 4.1468 | 13.15 | 0.078752
74.3483 | 23.9554 | 19.7794 | 6.5581 | 4.176 | 13.1427 | 0.078679
74.3583 | 23.9873 | 19.7818 | 6.5679 | 4.2055 | 13.1353 | 0.078606
74.3683 | 24.0136 | 19.7842 | 6.5778 | 4.2294 | 13.1278 | 0.078534
74.3783 | 24.055 | 19.7864 | 6.5876 | 4.2686 | 13.1203 | 0.078461
74.3883 | 24.0716 | 19.7886 | 6.5975 | 4.283 | 13.1127 | 0.078388
74.3983 | 24.1266 | 19.7907 | 6.6073 | 4.3359 | 13.1051 | 0.078315
74.4083 | 24.1477 | 19.7927 | 6.6171 | 4.355 | 13.0974 | 0.078243
74.4183 | 24.1976 | 19.7947 | 6.6268 | 4.4029 | 13.0897 | 0.07817
74.4283 | 24.2134 | 19.7966 | 6.6366 | 4.4168 | 13.0819 | 0.078098
74.4383 | 24.2486 | 19.7984 | 6.6463 | 4.4502 | 13.0741 | 0.078026
74.4483 | 24.2909 | 19.8002 | 6.656 | 4.4907 | 13.0662 | 0.077953
74.4583 | 24.3127 | 19.8019 | 6.6657 | 4.5108 | 13.0583 | 0.077881
74.4683 | 24.3709 | 19.8035 | 6.6754 | 4.5674 | 13.0503 | 0.077809
74.4783 | 24.4043 | 19.8051 | 6.6851 | 4.5992 | 13.0422 | 0.077737
74.4883 | 24.4147 | 19.8065 | 6.6947 | 4.6082 | 13.0342 | 0.077664
74.4983 | 24.4574 | 19.8079 | 6.7043 | 4.6495 | 13.026 | 0.077592
74.5083 | 24.4832 | 19.8093 | 6.7139 | 4.6739 | 13.0178 | 0.07752
74.5183 | 24.5374 | 19.8106 | 6.7235 | 4.7268 | 13.0096 | 0.077449
74.5283 | 24.56 | 19.8118 | 6.7331 | 4.7482 | 13.0013 | 0.077377
74.5383 | 24.587 | 19.8129 | 6.7426 | 4.7741 | 12.993 | 0.077305
74.5483 | 24.6108 | 19.814 | 6.7521 | 4.7968 | 12.9846 | 0.077233
74.5583 | 24.6352 | 19.815 | 6.7616 | 4.8202 | 12.9762 | 0.077161
74.5683 | 24.6705 | 19.8159 | 6.7711 | 4.8546 | 12.9677 | 0.07709
74.5783 | 24.7012 | 19.8167 | 6.7806 | 4.8845 | 12.9592 | 0.077018
74.5883 | 24.7309 | 19.8175 | 6.79 | 4.9134 | 12.9506 | 0.076946
74.5983 | 24.769 | 19.8183 | 6.7994 | 4.9507 | 12.942 | 0.076875
74.6083 | 24.7707 | 19.8189 | 6.8088 | 4.9518 | 12.9333 | 0.076803
74.6183 | 24.798 | 19.8195 | 6.8182 | 4.9785 | 12.9246 | 0.076732
74.6283 | 24.8247 | 19.82 | 6.8275 | 5.0047 | 12.9158 | 0.076661
74.6383 | 24.8468 | 19.8205 | 6.8369 | 5.0263 | 12.907 | 0.076589
74.6482 | 24.8763 | 19.8209 | 6.8461 | 5.0554 | 12.8983 | 0.076519
74.6582 | 24.8827 | 19.8212 | 6.8554 | 5.0615 | 12.8894 | 0.076448
74.6682 | 24.8977 | 19.8214 | 6.8646 | 5.0763 | 12.8804 | 0.076377
74.6782 | 24.9 | 19.8216 | 6.8739 | 5.0784 | 12.8714 | 0.076305
74.6882 | 24.9161 | 19.8217 | 6.8831 | 5.0944 | 12.8624 | 0.076234
74.6982 | 24.9402 | 19.8218 | 6.8923 | 5.1184 | 12.8533 | 0.076163
74.7082 | 24.9412 | 19.8218 | 6.9014 | 5.1194 | 12.8442 | 0.076092
74.7182 | 24.9405 | 19.8217 | 6.9106 | 5.1188 | 12.8351 | 0.076021
74.7282 | 24.9397 | 19.8215 | 6.9197 | 5.1182 | 12.8259 | 0.075951
74.7382 | 24.9481 | 19.8213 | 6.9288 | 5.1268 | 12.8166 | 0.07588
74.7482 | 24.9452 | 19.821 | 6.9379 | 5.1242 | 12.8073 | 0.075809
74.7582 | 24.9367 | 19.8207 | 6.9469 | 5.116 | 12.798 | 0.075738
74.7682 | 24.9328 | 19.8202 | 6.956 | 5.1126 | 12.7886 | 0.075668
74.7782 | 24.9353 | 19.8198 | 6.965 | 5.1155 | 12.7792 | 0.075597
74.7882 | 24.8805 | 19.8192 | 6.9739 | 5.0613 | 12.7697 | 0.075526
74.7982 | 24.8862 | 19.8186 | 6.9829 | 5.0676 | 12.7602 | 0.075456
74.8082 | 24.857 | 19.8179 | 6.9918 | 5.0391 | 12.7507 | 0.075385
74.8182 | 24.8535 | 19.8172 | 7.0007 | 5.0363 | 12.7411 | 0.075315
74.8282 | 24.8226 | 19.8164 | 7.0096 | 5.0062 | 12.7315 | 0.075245
74.8382 | 24.796 | 19.8155 | 7.0185 | 4.9805 | 12.7219 | 0.075174
74.8482 | 24.7642 | 19.8145 | 7.0273 | 4.9497 | 12.7122 | 0.075104
74.8582 | 24.7372 | 19.8135 | 7.0361 | 4.9237 | 12.7024 | 0.075034
74.8682 | 24.6728 | 19.8125 | 7.0449 | 4.8603 | 12.6926 | 0.074963
74.8782 | 24.6526 | 19.8113 | 7.0536 | 4.8413 | 12.6828 | 0.074893
74.8882 | 24.6083 | 19.8101 | 7.0623 | 4.7982 | 12.673 | 0.074823
74.8982 | 24.5706 | 19.8089 | 7.071 | 4.7617 | 12.6631 | 0.074753
74.9082 | 24.5106 | 19.8075 | 7.0797 | 4.7031 | 12.6532 | 0.074683
74.9182 | 24.4641 | 19.8061 | 7.0883 | 4.658 | 12.6432 | 0.074613
74.9282 | 24.3982 | 19.8047 | 7.0969 | 4.5935 | 12.6332 | 0.074543
74.9382 | 24.3767 | 19.8031 | 7.1055 | 4.5736 | 12.6231 | 0.074473
74.9482 | 24.2931 | 19.8015 | 7.1141 | 4.4916 | 12.6131 | 0.074403
74.9582 | 24.2487 | 19.7999 | 7.1226 | 4.4488 | 12.603 | 0.074333
74.9682 | 24.1782 | 19.7982 | 7.1311 | 4.38 | 12.5928 | 0.074263
74.9782 | 24.119 | 19.7964 | 7.1396 | 4.3226 | 12.5826 | 0.074194
74.9882 | 24.0378 | 19.7945 | 7.148 | 4.2433 | 12.5724 | 0.074124
74.9982 | 23.986 | 19.7926 | 7.1564 | 4.1934 | 12.5621 | 0.074054
75.0082 | 23.9178 | 19.7907 | 7.1648 | 4.1271 | 12.5519 | 0.073984
75.0182 | 23.8613 | 19.7886 | 7.1732 | 4.0727 | 12.5415 | 0.073915
75.0282 | 23.7963 | 19.7865 | 7.1815 | 4.0098 | 12.5312 | 0.073845
75.0382 | 23.7222 | 19.7843 | 7.1898 | 3.9379 | 12.5208 | 0.073776
75.0482 | 23.6381 | 19.7821 | 7.1981 | 3.856 | 12.5103 | 0.073706
75.0582 | 23.5665 | 19.7798 | 7.2063 | 3.7867 | 12.4999 | 0.073637
75.0682 | 23.5107 | 19.7775 | 7.2145 | 3.7332 | 12.4894 | 0.073567
75.0782 | 23.4443 | 19.775 | 7.2227 | 3.6693 | 12.4788 | 0.073498
75.0882 | 23.3739 | 19.7726 | 7.2308 | 3.6013 | 12.4683 | 0.073429
75.0982 | 23.2975 | 19.77 | 7.239 | 3.5275 | 12.4577 | 0.073359
75.1082 | 23.2275 | 19.7674 | 7.247 | 3.4601 | 12.4471 | 0.07329
75.1182 | 23.1654 | 19.7647 | 7.2551 | 3.4007 | 12.4364 | 0.073221
75.1282 | 23.0826 | 19.762 | 7.2631 | 3.3206 | 12.4257 | 0.073152
75.1382 | 23.0251 | 19.7592 | 7.2711 | 3.2659 | 12.415 | 0.073083
75.1482 | 22.946 | 19.7563 | 7.2791 | 3.1897 | 12.4042 | 0.073013
75.1582 | 22.8834 | 19.7534 | 7.287 | 3.13 | 12.3934 | 0.072944
75.1682 | 22.8136 | 19.7504 | 7.2949 | 3.0632 | 12.3826 | 0.072875
75.1782 | 22.7524 | 19.7473 | 7.3028 | 3.0051 | 12.3718 | 0.072806
75.1882 | 22.682 | 19.7442 | 7.3106 | 2.9378 | 12.3609 | 0.072737
75.1982 | 22.6204 | 19.741 | 7.3184 | 2.8794 | 12.35 | 0.072669
75.2082 | 22.5507 | 19.7378 | 7.3261 | 2.8129 | 12.3391 | 0.0726
75.2182 | 22.4862 | 19.7345 | 7.3339 | 2.7517 | 12.3281 | 0.072531
75.2281 | 22.4243 | 19.7312 | 7.3415 | 2.6931 | 12.3172 | 0.072463
75.2381 | 22.3637 | 19.7277 | 7.3492 | 2.636 | 12.3062 | 0.072394
75.2481 | 22.2957 | 19.7242 | 7.3568 | 2.5715 | 12.2951 | 0.072325
75.2581 | 22.2409 | 19.7207 | 7.3644 | 2.5202 | 12.284 | 0.072256
75.2681 | 22.1866 | 19.7171 | 7.3719 | 2.4695 | 12.2729 | 0.072188
75.2781 | 22.1264 | 19.7134 | 7.3795 | 2.413 | 12.2618 | 0.072119
75.2881 | 22.0666 | 19.7096 | 7.387 | 2.357 | 12.2506 | 0.072051
75.2981 | 22.0009 | 19.7058 | 7.3944 | 2.2951 | 12.2394 | 0.071982
75.3081 | 21.9547 | 19.702 | 7.4018 | 2.2527 | 12.2282 | 0.071914
75.3181 | 21.9147 | 19.698 | 7.4092 | 2.2167 | 12.2169 | 0.071845
75.3281 | 21.8706 | 19.694 | 7.4166 | 2.1766 | 12.2057 | 0.071777
75.3381 | 21.8154 | 19.69 | 7.4239 | 2.1254 | 12.1944 | 0.071708
75.3481 | 21.7825 | 19.6859 | 7.4312 | 2.0966 | 12.183 | 0.07164
75.3581 | 21.7455 | 19.6817 | 7.4384 | 2.0638 | 12.1717 | 0.071571
75.3681 | 21.6963 | 19.6774 | 7.4456 | 2.0189 | 12.1603 | 0.071503
75.3781 | 21.6439 | 19.6731 | 7.4528 | 1.9708 | 12.1489 | 0.071435
75.3881 | 21.6175 | 19.6687 | 7.4599 | 1.9488 | 12.1374 | 0.071367
75.3981 | 21.5873 | 19.6643 | 7.467 | 1.923 | 12.126 | 0.071299
75.4081 | 21.5376 | 19.6598 | 7.4741 | 1.8778 | 12.1145 | 0.07123
75.4181 | 21.5118 | 19.6553 | 7.4811 | 1.8565 | 12.103 | 0.071162
75.4281 | 21.4943 | 19.6506 | 7.4881 | 1.8437 | 12.0915 | 0.071094
75.4381 | 21.4473 | 19.646 | 7.495 | 1.8013 | 12.0799 | 0.071026
75.4481 | 21.4204 | 19.6412 | 7.5019 | 1.7792 | 12.0683 | 0.070958
75.4581 | 21.41 | 19.6364 | 7.5088 | 1.7736 | 12.0567 | 0.07089
75.4681 | 21.3733 | 19.6315 | 7.5156 | 1.7418 | 12.0451 | 0.070822
75.4781 | 21.3484 | 19.6266 | 7.5224 | 1.7218 | 12.0334 | 0.070754
75.4881 | 21.3153 | 19.6216 | 7.5292 | 1.6937 | 12.0217 | 0.070686
75.4981 | 21.2998 | 19.6165 | 7.5359 | 1.6833 | 12.01 | 0.070619
75.5081 | 21.2577 | 19.6114 | 7.5426 | 1.6463 | 11.9983 | 0.070551
75.5181 | 21.2422 | 19.6062 | 7.5492 | 1.636 | 11.9865 | 0.070483
75.5281 | 21.2145 | 19.601 | 7.5558 | 1.6135 | 11.9748 | 0.070415
75.5381 | 21.1892 | 19.5957 | 7.5624 | 1.5935 | 11.963 | 0.070348
75.5481 | 21.1585 | 19.5903 | 7.5689 | 1.5682 | 11.9512 | 0.07028
75.5581 | 21.1448 | 19.5849 | 7.5753 | 1.5599 | 11.9393 | 0.070212
75.5681 | 21.1253 | 19.5794 | 7.5818 | 1.5459 | 11.9275 | 0.070145
75.5781 | 21.0968 | 19.5738 | 7.5882 | 1.523 | 11.9156 | 0.070077
75.5881 | 21.0773 | 19.5682 | 7.5945 | 1.5091 | 11.9037 | 0.07001
75.5981 | 21.0582 | 19.5625 | 7.6008 | 1.4957 | 11.8917 | 0.069942
75.6081 | 21.0217 | 19.5568 | 7.6071 | 1.4649 | 11.8798 | 0.069875
75.6181 | 21.0044 | 19.5509 | 7.6133 | 1.4535 | 11.8678 | 0.069808
75.6281 | 20.967 | 19.5451 | 7.6195 | 1.4219 | 11.8558 | 0.06974
75.6381 | 20.9393 | 19.5391 | 7.6256 | 1.4002 | 11.8438 | 0.069673
75.6481 | 20.9276 | 19.5331 | 7.6317 | 1.3945 | 11.8318 | 0.069606
75.6581 | 20.9039 | 19.5271 | 7.6378 | 1.3768 | 11.8197 | 0.069538
75.6681 | 20.8721 | 19.5209 | 7.6438 | 1.3512 | 11.8077 | 0.069471
75.6781 | 20.8471 | 19.5147 | 7.6498 | 1.3324 | 11.7956 | 0.069404
75.6881 | 20.8155 | 19.5085 | 7.6557 | 1.307 | 11.7835 | 0.069337
75.6981 | 20.7943 | 19.5022 | 7.6616 | 1.2921 | 11.7713 | 0.06927
75.7081 | 20.7697 | 19.4958 | 7.6674 | 1.2739 | 11.7592 | 0.069203
75.7181 | 20.7342 | 19.4893 | 7.6732 | 1.2449 | 11.747 | 0.069136
75.7281 | 20.7109 | 19.4828 | 7.6789 | 1.2281 | 11.7348 | 0.069069
75.7381 | 20.6764 | 19.4762 | 7.6846 | 1.2002 | 11.7226 | 0.069002
75.7481 | 20.6323 | 19.4696 | 7.6903 | 1.1627 | 11.7104 | 0.068935
75.7581 | 20.6011 | 19.4629 | 7.6959 | 1.1382 | 11.6981 | 0.068868
75.7681 | 20.5757 | 19.4561 | 7.7015 | 1.1196 | 11.6859 | 0.068801
75.7781 | 20.5322 | 19.4493 | 7.707 | 1.0829 | 11.6736 | 0.068734
75.7881 | 20.486 | 19.4424 | 7.7125 | 1.0436 | 11.6613 | 0.068668
75.7981 | 20.4623 | 19.4355 | 7.7179 | 1.0268 | 11.649 | 0.068601
75.8081 | 20.425 | 19.4284 | 7.7233 | 0.99656 | 11.6366 | 0.068534
75.818 | 20.3784 | 19.4214 | 7.7285 | 0.95697 | 11.6244 | 0.068468
75.828 | 20.3418 | 19.4143 | 7.7338 | 0.92752 | 11.6121 | 0.068402
75.838 | 20.2932 | 19.4071 | 7.7391 | 0.88613 | 11.5997 | 0.068335
75.848 | 20.23 | 19.3998 | 7.7443 | 0.83021 | 11.5873 | 0.068269
75.858 | 20.1835 | 19.3924 | 7.7494 | 0.79105 | 11.5748 | 0.068202
75.868 | 20.1325 | 19.385 | 7.7545 | 0.74746 | 11.5624 | 0.068136
75.878 | 20.0856 | 19.3776 | 7.7596 | 0.70803 | 11.5499 | 0.068069
75.888 | 20.0345 | 19.37 | 7.7646 | 0.66447 | 11.5375 | 0.068003
75.898 | 19.9845 | 19.3624 | 7.7695 | 0.62207 | 11.525 | 0.067937
75.908 | 19.9229 | 19.3548 | 7.7744 | 0.56814 | 11.5125 | 0.06787
75.918 | 19.8682 | 19.347 | 7.7793 | 0.52117 | 11.5 | 0.067804
75.928 | 19.8006 | 19.3392 | 7.7841 | 0.46136 | 11.4874 | 0.067738
75.938 | 19.7473 | 19.3314 | 7.7888 | 0.41593 | 11.4749 | 0.067672
75.948 | 19.6815 | 19.3234 | 7.7935 | 0.35806 | 11.4623 | 0.067606
75.958 | 19.626 | 19.3155 | 7.7982 | 0.31055 | 11.4497 | 0.06754
75.968 | 19.5463 | 19.3074 | 7.8028 | 0.23891 | 11.4371 | 0.067474
75.978 | 19.4685 | 19.2993 | 7.8073 | 0.16923 | 11.4245 | 0.067408
75.988 | 19.4255 | 19.2911 | 7.8118 | 0.13443 | 11.4119 | 0.067342
75.998 | 19.3509 | 19.2828 | 7.8163 | 0.068082 | 11.3993 | 0.067276
76.008 | 19.2862 | 19.2745 | 7.8207 | 0.011705 | 11.3866 | 0.06721
76.018 | 19.2187 | 19.2661 | 7.825 | -0.047406 | 11.3739 | 0.067144
76.028 | 19.1583 | 19.2576 | 7.8293 | -0.099349 | 11.3612 | 0.067078
76.038 | 19.0837 | 19.2491 | 7.8336 | -0.16543 | 11.3485 | 0.067013
76.048 | 19.0127 | 19.2405 | 7.8378 | -0.22784 | 11.3358 | 0.066947
76.058 | 18.9559 | 19.2319 | 7.8419 | -0.27598 | 11.3231 | 0.066881
76.068 | 18.8759 | 19.2232 | 7.846 | -0.34726 | 11.3104 | 0.066816
76.078 | 18.8206 | 19.2144 | 7.85 | -0.39377 | 11.2976 | 0.06675
76.088 | 18.7457 | 19.2055 | 7.854 | -0.45982 | 11.2848 | 0.066685
76.098 | 18.6772 | 19.1966 | 7.8579 | -0.51939 | 11.272 | 0.066619
76.108 | 18.6155 | 19.1876 | 7.8618 | -0.5721 | 11.2592 | 0.066554
76.118 | 18.5639 | 19.1785 | 7.8656 | -0.61465 | 11.2464 | 0.066489
76.128 | 18.481 | 19.1694 | 7.8694 | -0.68842 | 11.2336 | 0.066423
76.138 | 18.4431 | 19.1602 | 7.8731 | -0.71713 | 11.2208 | 0.066358
76.148 | 18.3613 | 19.151 | 7.8767 | -0.78967 | 11.2079 | 0.066293
76.158 | 18.3149 | 19.1416 | 7.8803 | -0.82674 | 11.1951 | 0.066228
76.168 | 18.2606 | 19.1322 | 7.8839 | -0.87164 | 11.1822 | 0.066162
76.178 | 18.2055 | 19.1228 | 7.8874 | -0.91728 | 11.1693 | 0.066097
76.188 | 18.1469 | 19.1132 | 7.8908 | -0.96634 | 11.1564 | 0.066032
76.198 | 18.0855 | 19.1036 | 7.8942 | -1.0181 | 11.1435 | 0.065967
76.208 | 18.0272 | 19.094 | 7.8975 | -1.0668 | 11.1306 | 0.065902
76.218 | 17.9723 | 19.0842 | 7.9008 | -1.1119 | 11.1176 | 0.065837
76.228 | 17.9332 | 19.0744 | 7.904 | -1.1412 | 11.1047 | 0.065773
76.238 | 17.8896 | 19.0645 | 7.9071 | -1.1749 | 11.0917 | 0.065708
76.248 | 17.8334 | 19.0546 | 7.9102 | -1.2212 | 11.0788 | 0.065643
76.258 | 17.8059 | 19.0446 | 7.9132 | -1.2387 | 11.0658 | 0.065578
76.268 | 17.7344 | 19.0345 | 7.9162 | -1.3001 | 11.0528 | 0.065514
76.278 | 17.7031 | 19.0243 | 7.9191 | -1.3212 | 11.0398 | 0.065449
76.288 | 17.6398 | 19.0141 | 7.922 | -1.3743 | 11.0268 | 0.065384
76.298 | 17.6048 | 19.0038 | 7.9248 | -1.399 | 11.0137 | 0.06532
76.308 | 17.5539 | 18.9935 | 7.9275 | -1.4396 | 11.0007 | 0.065255
76.318 | 17.5241 | 18.983 | 7.9302 | -1.4589 | 10.9877 | 0.065191
76.328 | 17.4677 | 18.9725 | 7.9328 | -1.5048 | 10.9746 | 0.065127
76.338 | 17.4265 | 18.9619 | 7.9354 | -1.5354 | 10.9615 | 0.065062
76.348 | 17.3969 | 18.9513 | 7.9379 | -1.5544 | 10.9485 | 0.064998
76.358 | 17.3452 | 18.9406 | 7.9403 | -1.5954 | 10.9354 | 0.064934
76.368 | 17.3201 | 18.9298 | 7.9427 | -1.6097 | 10.9223 | 0.06487
76.378 | 17.2732 | 18.9189 | 7.945 | -1.6457 | 10.9092 | 0.064805
76.388 | 17.2351 | 18.908 | 7.9472 | -1.6729 | 10.896 | 0.064741
76.3979 | 17.194 | 18.8971 | 7.9494 | -1.7031 | 10.883 | 0.064678
76.4079 | 17.1582 | 18.886 | 7.9515 | -1.7278 | 10.8699 | 0.064614
76.4179 | 17.1212 | 18.8749 | 7.9536 | -1.7537 | 10.8567 | 0.06455
76.4279 | 17.0866 | 18.8637 | 7.9556 | -1.7771 | 10.8436 | 0.064486
76.4379 | 17.0447 | 18.8524 | 7.9576 | -1.8077 | 10.8304 | 0.064422
76.4479 | 17.0013 | 18.841 | 7.9594 | -1.8397 | 10.8172 | 0.064359
76.4579 | 16.9795 | 18.8296 | 7.9613 | -1.8501 | 10.804 | 0.064295
76.4679 | 16.948 | 18.8181 | 7.963 | -1.8701 | 10.7908 | 0.064231
76.4779 | 16.9117 | 18.8065 | 7.9647 | -1.8948 | 10.7776 | 0.064168
76.4879 | 16.8815 | 18.7949 | 7.9663 | -1.9134 | 10.7644 | 0.064104
76.4979 | 16.8508 | 18.7831 | 7.9679 | -1.9323 | 10.7512 | 0.064041
76.5079 | 16.823 | 18.7713 | 7.9694 | -1.9483 | 10.738 | 0.063977
76.5179 | 16.7734 | 18.7595 | 7.9708 | -1.9861 | 10.7247 | 0.063914
76.5279 | 16.7455 | 18.7475 | 7.9722 | -2.002 | 10.7115 | 0.06385
76.5379 | 16.7224 | 18.7355 | 7.9735 | -2.0131 | 10.6982 | 0.063787
76.5479 | 16.677 | 18.7234 | 7.9747 | -2.0464 | 10.685 | 0.063724
76.5579 | 16.6541 | 18.7112 | 7.9759 | -2.0571 | 10.6717 | 0.063661
76.5679 | 16.6349 | 18.699 | 7.977 | -2.0641 | 10.6584 | 0.063598
76.5779 | 16.5952 | 18.6867 | 7.978 | -2.0915 | 10.6451 | 0.063535
76.5879 | 16.5784 | 18.6743 | 7.979 | -2.0959 | 10.6318 | 0.063472
76.5979 | 16.5363 | 18.6618 | 7.9799 | -2.1255 | 10.6185 | 0.063409
76.6079 | 16.516 | 18.6493 | 7.9807 | -2.1333 | 10.6052 | 0.063346
76.6179 | 16.4944 | 18.6366 | 7.9815 | -2.1422 | 10.5919 | 0.063283
76.6279 | 16.4526 | 18.624 | 7.9822 | -2.1714 | 10.5785 | 0.06322
76.6379 | 16.4315 | 18.6112 | 7.9828 | -2.1797 | 10.5652 | 0.063157
76.6479 | 16.4034 | 18.5983 | 7.9834 | -2.1949 | 10.5518 | 0.063095
76.6579 | 16.3777 | 18.5854 | 7.9839 | -2.2077 | 10.5385 | 0.063032
76.6679 | 16.3463 | 18.5724 | 7.9843 | -2.2261 | 10.5251 | 0.062969
76.6779 | 16.3206 | 18.5593 | 7.9847 | -2.2387 | 10.5118 | 0.062907
76.6879 | 16.3021 | 18.5462 | 7.9849 | -2.2441 | 10.4984 | 0.062844
76.6979 | 16.2758 | 18.533 | 7.9852 | -2.2572 | 10.485 | 0.062782
76.7079 | 16.2485 | 18.5197 | 7.9853 | -2.2712 | 10.4716 | 0.06272
76.7179 | 16.2204 | 18.5063 | 7.9854 | -2.2859 | 10.4582 | 0.062657
76.7279 | 16.2029 | 18.4928 | 7.9854 | -2.2899 | 10.4448 | 0.062595
76.7379 | 16.186 | 18.4793 | 7.9853 | -2.2933 | 10.4314 | 0.062533
76.7479 | 16.1538 | 18.4657 | 7.9852 | -2.3119 | 10.418 | 0.062471
76.7579 | 16.1343 | 18.452 | 7.985 | -2.3177 | 10.4046 | 0.062409
76.7679 | 16.1085 | 18.4382 | 7.9847 | -2.3297 | 10.3912 | 0.062347
76.7779 | 16.0823 | 18.4244 | 7.9843 | -2.3421 | 10.3777 | 0.062285
76.7879 | 16.0656 | 18.4104 | 7.9839 | -2.3448 | 10.3643 | 0.062223
76.7979 | 16.0476 | 18.3964 | 7.9834 | -2.3488 | 10.3509 | 0.062161
76.8079 | 16.0194 | 18.3823 | 7.9828 | -2.3629 | 10.3374 | 0.0621
76.8179 | 16.0046 | 18.3682 | 7.9822 | -2.3636 | 10.324 | 0.062038
76.8279 | 15.9908 | 18.3539 | 7.9814 | -2.3631 | 10.3105 | 0.061976
76.8379 | 15.9709 | 18.3396 | 7.9806 | -2.3687 | 10.297 | 0.061915
76.8479 | 15.9451 | 18.3252 | 7.9798 | -2.3801 | 10.2836 | 0.061853
76.8579 | 15.9388 | 18.3107 | 7.9788 | -2.3719 | 10.2701 | 0.061792
76.8679 | 15.9115 | 18.2961 | 7.9778 | -2.3846 | 10.2566 | 0.06173
76.8779 | 15.8978 | 18.2815 | 7.9767 | -2.3837 | 10.2431 | 0.061669
76.8879 | 15.8649 | 18.2668 | 7.9755 | -2.4019 | 10.2296 | 0.061608
76.8979 | 15.8625 | 18.252 | 7.9743 | -2.3895 | 10.2161 | 0.061547
76.9079 | 15.8357 | 18.2371 | 7.973 | -2.4014 | 10.2026 | 0.061486
76.9179 | 15.8139 | 18.2221 | 7.9716 | -2.4082 | 10.1891 | 0.061425
76.9279 | 15.7932 | 18.2071 | 7.9701 | -2.4139 | 10.1756 | 0.061364
76.9379 | 15.7782 | 18.1919 | 7.9685 | -2.4137 | 10.1621 | 0.061303
76.9479 | 15.7555 | 18.1767 | 7.9669 | -2.4212 | 10.1486 | 0.061242
76.9579 | 15.7487 | 18.1614 | 7.9652 | -2.4127 | 10.1351 | 0.061181
76.9679 | 15.7148 | 18.146 | 7.9634 | -2.4312 | 10.1215 | 0.06112
76.9779 | 15.7007 | 18.1306 | 7.9615 | -2.4299 | 10.108 | 0.061059
76.9878 | 15.6816 | 18.1152 | 7.9596 | -2.4336 | 10.0946 | 0.060999
76.9978 | 15.6683 | 18.0996 | 7.9576 | -2.4313 | 10.0811 | 0.060939
77.0078 | 15.6405 | 18.0838 | 7.9555 | -2.4433 | 10.0675 | 0.060878
77.0178 | 15.6202 | 18.0681 | 7.9533 | -2.4479 | 10.054 | 0.060818
77.0278 | 15.6149 | 18.0522 | 7.951 | -2.4373 | 10.0404 | 0.060757
77.0378 | 15.5899 | 18.0362 | 7.9487 | -2.4463 | 10.0269 | 0.060697
77.0478 | 15.5686 | 18.0202 | 7.9462 | -2.4516 | 10.0133 | 0.060637
77.0578 | 15.5634 | 18.004 | 7.9437 | -2.4406 | 9.9997 | 0.060577
77.0678 | 15.5471 | 17.9878 | 7.9411 | -2.4407 | 9.9862 | 0.060517
77.0778 | 15.5291 | 17.9715 | 7.9385 | -2.4424 | 9.9726 | 0.060456
77.0878 | 15.5145 | 17.9551 | 7.9357 | -2.4406 | 9.959 | 0.060396
77.0978 | 15.5033 | 17.9387 | 7.9329 | -2.4354 | 9.9455 | 0.060337
77.1078 | 15.4883 | 17.9221 | 7.93 | -2.4338 | 9.9319 | 0.060277
77.1178 | 15.4692 | 17.9055 | 7.927 | -2.4363 | 9.9183 | 0.060217
77.1278 | 15.4607 | 17.8887 | 7.9239 | -2.428 | 9.9047 | 0.060157
77.1378 | 15.4506 | 17.8719 | 7.9207 | -2.4213 | 9.8911 | 0.060097
77.1478 | 15.4315 | 17.855 | 7.9175 | -2.4235 | 9.8775 | 0.060038
77.1578 | 15.418 | 17.8381 | 7.9141 | -2.4201 | 9.8639 | 0.059978
77.1678 | 15.4093 | 17.821 | 7.9107 | -2.4117 | 9.8503 | 0.059919
77.1778 | 15.3896 | 17.8038 | 7.9072 | -2.4142 | 9.8367 | 0.059859
77.1878 | 15.3887 | 17.7866 | 7.9036 | -2.3979 | 9.8231 | 0.0598
77.1978 | 15.3662 | 17.7692 | 7.9 | -2.403 | 9.8095 | 0.059741
77.2078 | 15.3593 | 17.7518 | 7.8962 | -2.3925 | 9.7959 | 0.059681
77.2178 | 15.3441 | 17.7343 | 7.8924 | -2.3902 | 9.7823 | 0.059622
77.2278 | 15.3191 | 17.7167 | 7.8884 | -2.3976 | 9.7687 | 0.059563
77.2378 | 15.3153 | 17.699 | 7.8844 | -2.3837 | 9.7551 | 0.059504
77.2478 | 15.3006 | 17.6813 | 7.8803 | -2.3807 | 9.7415 | 0.059445
77.2578 | 15.2916 | 17.6634 | 7.8761 | -2.3718 | 9.7279 | 0.059386
77.2678 | 15.2708 | 17.6454 | 7.8718 | -2.3746 | 9.7143 | 0.059328
77.2778 | 15.2638 | 17.6274 | 7.8675 | -2.3636 | 9.7007 | 0.059269
77.2878 | 15.2494 | 17.6093 | 7.863 | -2.3599 | 9.6871 | 0.05921
77.2978 | 15.2384 | 17.591 | 7.8585 | -2.3526 | 9.6734 | 0.059151
77.3078 | 15.2244 | 17.5727 | 7.8538 | -2.3483 | 9.6598 | 0.059093
77.3178 | 15.2099 | 17.5543 | 7.8491 | -2.3444 | 9.6462 | 0.059034
77.3278 | 15.1951 | 17.5358 | 7.8443 | -2.3407 | 9.6326 | 0.058976
77.3378 | 15.1802 | 17.5173 | 7.8394 | -2.3371 | 9.619 | 0.058918
77.3478 | 15.17 | 17.4986 | 7.8344 | -2.3286 | 9.6053 | 0.058859
77.3578 | 15.1584 | 17.4798 | 7.8293 | -2.3214 | 9.5917 | 0.058801
77.3678 | 15.1536 | 17.461 | 7.8241 | -2.3074 | 9.5781 | 0.058743
77.3778 | 15.1364 | 17.442 | 7.8189 | -2.3056 | 9.5645 | 0.058685
77.3878 | 15.1357 | 17.423 | 7.8135 | -2.2873 | 9.5508 | 0.058627
77.3978 | 15.1128 | 17.4039 | 7.8081 | -2.2911 | 9.5372 | 0.058569
77.4078 | 15.1079 | 17.3846 | 7.8025 | -2.2767 | 9.5236 | 0.058511
77.4178 | 15.0994 | 17.3653 | 7.7969 | -2.2659 | 9.51 | 0.058453
77.4278 | 15.0892 | 17.3459 | 7.7912 | -2.2567 | 9.4963 | 0.058395
77.4378 | 15.0892 | 17.3264 | 7.7853 | -2.2372 | 9.4827 | 0.058337
77.4478 | 15.0602 | 17.3068 | 7.7794 | -2.2466 | 9.4691 | 0.05828
77.4578 | 15.0517 | 17.2871 | 7.7734 | -2.2354 | 9.4555 | 0.058222
77.4678 | 15.0462 | 17.2673 | 7.7673 | -2.2211 | 9.4418 | 0.058165
77.4778 | 15.0413 | 17.2475 | 7.7611 | -2.2062 | 9.4282 | 0.058107
77.4878 | 15.0326 | 17.2275 | 7.7548 | -2.1949 | 9.4146 | 0.05805
77.4978 | 15.0265 | 17.2074 | 7.7484 | -2.1809 | 9.401 | 0.057993
77.5078 | 15.0098 | 17.1873 | 7.742 | -2.1775 | 9.3874 | 0.057935
77.5178 | 14.9935 | 17.167 | 7.7354 | -2.1735 | 9.3737 | 0.057878
77.5278 | 14.9902 | 17.1467 | 7.7287 | -2.1565 | 9.3601 | 0.057821
77.5378 | 14.9692 | 17.1262 | 7.7219 | -2.157 | 9.3465 | 0.057764
77.5478 | 14.9649 | 17.1057 | 7.7151 | -2.1408 | 9.3329 | 0.057707
77.5578 | 14.9489 | 17.085 | 7.7081 | -2.1361 | 9.3193 | 0.05765
77.5677 | 14.9393 | 17.0645 | 7.7011 | -2.1252 | 9.3058 | 0.057594
77.5777 | 14.9315 | 17.0437 | 7.694 | -2.1122 | 9.2922 | 0.057537
77.5877 | 14.9189 | 17.0227 | 7.6867 | -2.1038 | 9.2786 | 0.05748
77.5977 | 14.9054 | 17.0017 | 7.6793 | -2.0963 | 9.265 | 0.057424
77.6077 | 14.8897 | 16.9806 | 7.6719 | -2.0909 | 9.2513 | 0.057367
77.6177 | 14.8769 | 16.9594 | 7.6643 | -2.0825 | 9.2377 | 0.057311
77.6277 | 14.8687 | 16.9381 | 7.6567 | -2.0694 | 9.2241 | 0.057254
77.6377 | 14.8566 | 16.9166 | 7.6489 | -2.06 | 9.2105 | 0.057198
77.6477 | 14.8355 | 16.8951 | 7.6411 | -2.0596 | 9.1969 | 0.057141
77.6577 | 14.8329 | 16.8735 | 7.6331 | -2.0406 | 9.1833 | 0.057085
77.6677 | 14.8227 | 16.8518 | 7.625 | -2.0291 | 9.1697 | 0.057029
77.6777 | 14.8056 | 16.83 | 7.6169 | -2.0244 | 9.1561 | 0.056973
77.6877 | 14.7944 | 16.8081 | 7.6086 | -2.0137 | 9.1426 | 0.056917
77.6977 | 14.7861 | 16.7861 | 7.6003 | -2 | 9.129 | 0.056861
77.7077 | 14.7676 | 16.764 | 7.5918 | -1.9964 | 9.1154 | 0.056805
77.7177 | 14.7646 | 16.7418 | 7.5832 | -1.9772 | 9.1018 | 0.056749
77.7277 | 14.7438 | 16.7195 | 7.5745 | -1.9757 | 9.0882 | 0.056693
77.7377 | 14.7339 | 16.697 | 7.5658 | -1.9631 | 9.0746 | 0.056637
77.7477 | 14.7218 | 16.6745 | 7.5569 | -1.9527 | 9.0611 | 0.056582
77.7577 | 14.7111 | 16.6519 | 7.5479 | -1.9408 | 9.0475 | 0.056526
77.7677 | 14.7081 | 16.6292 | 7.5388 | -1.9211 | 9.0339 | 0.056471
77.7777 | 14.6872 | 16.6064 | 7.5296 | -1.9192 | 9.0204 | 0.056415
77.7877 | 14.6696 | 16.5835 | 7.5203 | -1.9139 | 9.0068 | 0.05636
77.7977 | 14.6508 | 16.5605 | 7.5109 | -1.9097 | 8.9932 | 0.056304
77.8077 | 14.6493 | 16.5373 | 7.5014 | -1.888 | 8.9797 | 0.056249
77.8177 | 14.6336 | 16.5141 | 7.4918 | -1.8805 | 8.9661 | 0.056194
77.8277 | 14.615 | 16.4908 | 7.4821 | -1.8758 | 8.9526 | 0.056139
77.8377 | 14.5925 | 16.4674 | 7.4722 | -1.8749 | 8.9391 | 0.056084
77.8477 | 14.5881 | 16.4438 | 7.4623 | -1.8557 | 8.9255 | 0.056029
77.8577 | 14.5766 | 16.4202 | 7.4522 | -1.8436 | 8.912 | 0.055974
77.8677 | 14.5646 | 16.3965 | 7.4421 | -1.8319 | 8.8985 | 0.055919
77.8777 | 14.5542 | 16.3726 | 7.4318 | -1.8184 | 8.8849 | 0.055864
77.8877 | 14.5333 | 16.3487 | 7.4214 | -1.8154 | 8.8714 | 0.055809
77.8977 | 14.5148 | 16.3246 | 7.411 | -1.8098 | 8.8579 | 0.055754
77.9077 | 14.5043 | 16.3004 | 7.4004 | -1.7961 | 8.8444 | 0.0557
77.9177 | 14.4882 | 16.2762 | 7.3897 | -1.788 | 8.8309 | 0.055645
77.9277 | 14.4705 | 16.2518 | 7.3789 | -1.7813 | 8.8174 | 0.055591
77.9377 | 14.4628 | 16.2273 | 7.3679 | -1.7645 | 8.8039 | 0.055536
77.9477 | 14.4457 | 16.2027 | 7.3569 | -1.757 | 8.7904 | 0.055482
77.9577 | 14.4367 | 16.1781 | 7.3457 | -1.7414 | 8.7769 | 0.055427
77.9677 | 14.4316 | 16.1533 | 7.3345 | -1.7217 | 8.7634 | 0.055373
77.9777 | 14.4145 | 16.1284 | 7.3231 | -1.7139 | 8.7499 | 0.055319
77.9877 | 14.398 | 16.1033 | 7.3116 | -1.7053 | 8.7365 | 0.055265
77.9977 | 14.3868 | 16.0782 | 7.3 | -1.6914 | 8.723 | 0.055211
78.0077 | 14.3723 | 16.053 | 7.2883 | -1.6807 | 8.7095 | 0.055157
78.0177 | 14.3597 | 16.0277 | 7.2765 | -1.668 | 8.6961 | 0.055103
78.0277 | 14.3533 | 16.0022 | 7.2646 | -1.6489 | 8.6826 | 0.055049
78.0377 | 14.3361 | 15.9767 | 7.2525 | -1.6406 | 8.6692 | 0.054995
78.0477 | 14.3269 | 15.951 | 7.2403 | -1.6241 | 8.6557 | 0.054941
78.0577 | 14.3247 | 15.9252 | 7.228 | -1.6005 | 8.6423 | 0.054887
78.0677 | 14.3071 | 15.8994 | 7.2156 | -1.5923 | 8.6289 | 0.054834
78.0777 | 14.3034 | 15.8734 | 7.2031 | -1.57 | 8.6155 | 0.05478
78.0877 | 14.2951 | 15.8473 | 7.1905 | -1.5522 | 8.6021 | 0.054726
78.0977 | 14.2864 | 15.8211 | 7.1777 | -1.5347 | 8.5886 | 0.054673
78.1077 | 14.2788 | 15.7947 | 7.1649 | -1.5159 | 8.5752 | 0.054619
78.1177 | 14.2674 | 15.7683 | 7.1519 | -1.5009 | 8.5618 | 0.054566
78.1277 | 14.259 | 15.7418 | 7.1388 | -1.4828 | 8.5485 | 0.054513
78.1377 | 14.2491 | 15.7151 | 7.1256 | -1.466 | 8.5351 | 0.05446
78.1477 | 14.2418 | 15.6883 | 7.1122 | -1.4465 | 8.5217 | 0.054406
78.1576 | 14.2361 | 15.6617 | 7.0989 | -1.4256 | 8.5085 | 0.054354
78.1676 | 14.2222 | 15.6347 | 7.0853 | -1.4125 | 8.4951 | 0.054301
78.1776 | 14.2139 | 15.6076 | 7.0716 | -1.3937 | 8.4818 | 0.054248
78.1876 | 14.2105 | 15.5804 | 7.0578 | -1.3699 | 8.4684 | 0.054195
78.1976 | 14.1926 | 15.5531 | 7.0439 | -1.3605 | 8.4551 | 0.054142
78.2076 | 14.1901 | 15.5257 | 7.0298 | -1.3356 | 8.4418 | 0.054089
78.2176 | 14.1724 | 15.4981 | 7.0156 | -1.3257 | 8.4284 | 0.054036
78.2276 | 14.1649 | 15.4704 | 7.0013 | -1.3055 | 8.4151 | 0.053983
78.2376 | 14.1489 | 15.4426 | 6.9869 | -1.2937 | 8.4018 | 0.053931
78.2476 | 14.1376 | 15.4147 | 6.9724 | -1.2771 | 8.3885 | 0.053878
78.2576 | 14.1236 | 15.3867 | 6.9577 | -1.2631 | 8.3752 | 0.053825
78.2676 | 14.1126 | 15.3586 | 6.9429 | -1.246 | 8.3619 | 0.053773
78.2776 | 14.1012 | 15.3304 | 6.928 | -1.2292 | 8.3486 | 0.05372
78.2876 | 14.089 | 15.302 | 6.9129 | -1.213 | 8.3354 | 0.053668
78.2976 | 14.0764 | 15.2735 | 6.8978 | -1.1971 | 8.3221 | 0.053616
78.3076 | 14.064 | 15.2449 | 6.8825 | -1.1809 | 8.3089 | 0.053563
78.3176 | 14.0467 | 15.2162 | 6.8671 | -1.1695 | 8.2956 | 0.053511
78.3276 | 14.0349 | 15.1874 | 6.8515 | -1.1525 | 8.2824 | 0.053459
78.3376 | 14.0126 | 15.1584 | 6.8359 | -1.1458 | 8.2692 | 0.053407
78.3476 | 13.9952 | 15.1294 | 6.8201 | -1.1342 | 8.2559 | 0.053355
78.3576 | 13.9866 | 15.1002 | 6.8041 | -1.1136 | 8.2427 | 0.053303
78.3676 | 13.9701 | 15.0709 | 6.7881 | -1.1008 | 8.2295 | 0.053251
78.3776 | 13.9566 | 15.0415 | 6.7719 | -1.0849 | 8.2163 | 0.053199
78.3876 | 13.9446 | 15.0119 | 6.7556 | -1.0673 | 8.2032 | 0.053147
78.3976 | 13.9317 | 14.9823 | 6.7392 | -1.0506 | 8.19 | 0.053095
78.4076 | 13.907 | 14.9525 | 6.7226 | -1.0455 | 8.1768 | 0.053043
78.4176 | 13.9006 | 14.9226 | 6.7059 | -1.022 | 8.1637 | 0.052992
78.4276 | 13.8881 | 14.8926 | 6.6891 | -1.0045 | 8.1505 | 0.05294
78.4376 | 13.8687 | 14.8624 | 6.6721 | -0.99372 | 8.1374 | 0.052888
78.4476 | 13.851 | 14.8322 | 6.6551 | -0.98116 | 8.1243 | 0.052837
78.4576 | 13.836 | 14.8018 | 6.6378 | -0.96577 | 8.1111 | 0.052785
78.4676 | 13.8134 | 14.7713 | 6.6205 | -0.95787 | 8.098 | 0.052734
78.4776 | 13.8052 | 14.7406 | 6.603 | -0.93544 | 8.0849 | 0.052682
78.4876 | 13.7808 | 14.7099 | 6.5854 | -0.9291 | 8.0718 | 0.052631
78.4976 | 13.7729 | 14.679 | 6.5677 | -0.90612 | 8.0588 | 0.05258
78.5076 | 13.7584 | 14.648 | 6.5498 | -0.88963 | 8.0457 | 0.052528
78.5176 | 13.7415 | 14.6169 | 6.5318 | -0.87541 | 8.0326 | 0.052477
78.5276 | 13.7247 | 14.5857 | 6.5136 | -0.86097 | 8.0196 | 0.052426
78.5376 | 13.7051 | 14.5543 | 6.4954 | -0.84921 | 8.0066 | 0.052375
78.5476 | 13.6903 | 14.5228 | 6.477 | -0.83252 | 7.9935 | 0.052324
78.5576 | 13.672 | 14.4912 | 6.4584 | -0.8192 | 7.9805 | 0.052273
78.5676 | 13.6527 | 14.4595 | 6.4397 | -0.80677 | 7.9675 | 0.052222
78.5776 | 13.6412 | 14.4276 | 6.4209 | -0.7864 | 7.9545 | 0.052171
78.5876 | 13.6151 | 14.3956 | 6.402 | -0.78051 | 7.9415 | 0.05212
78.5976 | 13.6001 | 14.3635 | 6.3829 | -0.7634 | 7.9286 | 0.052069
78.6076 | 13.5875 | 14.3313 | 6.3636 | -0.74376 | 7.9156 | 0.052018
78.6176 | 13.5662 | 14.2989 | 6.3443 | -0.73269 | 7.9026 | 0.051968
78.6276 | 13.5544 | 14.2664 | 6.3248 | -0.71199 | 7.8897 | 0.051917
78.6376 | 13.5343 | 14.2338 | 6.3051 | -0.69947 | 7.8768 | 0.051866
78.6476 | 13.5209 | 14.201 | 6.2854 | -0.68012 | 7.8638 | 0.051816
78.6576 | 13.4999 | 14.1681 | 6.2654 | -0.66824 | 7.8509 | 0.051765
78.6676 | 13.4797 | 14.1351 | 6.2454 | -0.65544 | 7.838 | 0.051715
78.6776 | 13.4661 | 14.102 | 6.2252 | -0.6359 | 7.8252 | 0.051664
78.6876 | 13.4527 | 14.0687 | 6.2048 | -0.61604 | 7.8123 | 0.051614
78.6976 | 13.4303 | 14.0353 | 6.1844 | -0.60505 | 7.7994 | 0.051563
78.7076 | 13.4153 | 14.0018 | 6.1637 | -0.58653 | 7.7866 | 0.051513
78.7176 | 13.3957 | 13.9682 | 6.143 | -0.57247 | 7.7737 | 0.051463
78.7276 | 13.3787 | 13.9344 | 6.1221 | -0.55569 | 7.7609 | 0.051412
78.7375 | 13.3607 | 13.9008 | 6.1012 | -0.54011 | 7.7482 | 0.051363
78.7475 | 13.3385 | 13.8668 | 6.08 | -0.52827 | 7.7354 | 0.051312
78.7575 | 13.3279 | 13.8326 | 6.0587 | -0.5047 | 7.7226 | 0.051262
78.7675 | 13.3009 | 13.7983 | 6.0372 | -0.49739 | 7.7098 | 0.051212
78.7775 | 13.2854 | 13.7639 | 6.0156 | -0.47845 | 7.6971 | 0.051162
78.7875 | 13.2696 | 13.7293 | 5.9938 | -0.45968 | 7.6843 | 0.051112
78.7975 | 13.2468 | 13.6946 | 5.9719 | -0.44778 | 7.6716 | 0.051062
78.8075 | 13.2276 | 13.6597 | 5.9499 | -0.43214 | 7.6589 | 0.051012
78.8175 | 13.2077 | 13.6248 | 5.9277 | -0.41707 | 7.6461 | 0.050962
78.8275 | 13.192 | 13.5897 | 5.9053 | -0.39767 | 7.6334 | 0.050912
78.8375 | 13.1727 | 13.5544 | 5.8828 | -0.38173 | 7.6207 | 0.050863
78.8475 | 13.1476 | 13.5191 | 5.8602 | -0.37146 | 7.6081 | 0.050813
78.8575 | 13.1304 | 13.4835 | 5.8374 | -0.35315 | 7.5954 | 0.050763
78.8675 | 13.1149 | 13.4479 | 5.8145 | -0.33301 | 7.5827 | 0.050713
78.8775 | 13.0998 | 13.4121 | 5.7914 | -0.31233 | 7.5701 | 0.050664
78.8875 | 13.0805 | 13.3762 | 5.7681 | -0.29571 | 7.5575 | 0.050614
78.8975 | 13.0598 | 13.3402 | 5.7448 | -0.28036 | 7.5448 | 0.050564
78.9075 | 13.0333 | 13.304 | 5.7212 | -0.27067 | 7.5322 | 0.050515
78.9175 | 13.0163 | 13.2676 | 5.6975 | -0.25135 | 7.5197 | 0.050465
78.9275 | 13.0015 | 13.2312 | 5.6737 | -0.22969 | 7.5071 | 0.050416
78.9375 | 12.9876 | 13.1946 | 5.6497 | -0.20699 | 7.4945 | 0.050366
78.9475 | 12.9648 | 13.1578 | 5.6256 | -0.19305 | 7.482 | 0.050317
78.9575 | 12.9499 | 13.121 | 5.6013 | -0.17107 | 7.4694 | 0.050268
78.9675 | 12.9331 | 13.084 | 5.5768 | -0.15085 | 7.4569 | 0.050218
78.9775 | 12.9143 | 13.0468 | 5.5522 | -0.1325 | 7.4444 | 0.050169
78.9875 | 12.8933 | 13.0095 | 5.5275 | -0.1162 | 7.4319 | 0.05012
78.9975 | 12.8663 | 12.9721 | 5.5026 | -0.10577 | 7.4194 | 0.05007
79.0075 | 12.8503 | 12.9345 | 5.4775 | -0.08419 | 7.407 | 0.050021
79.0175 | 12.8333 | 12.8968 | 5.4523 | -0.063474 | 7.3945 | 0.049972
79.0275 | 12.8203 | 12.8589 | 5.4269 | -0.038615 | 7.3821 | 0.049923
79.0375 | 12.8024 | 12.8209 | 5.4014 | -0.018515 | 7.3696 | 0.049874
79.0475 | 12.7821 | 12.7828 | 5.3757 | -0.00067321 | 7.3572 | 0.049825
79.0575 | 12.7646 | 12.7445 | 5.3499 | 0.020111 | 7.3448 | 0.049776
79.0675 | 12.7406 | 12.7061 | 5.3239 | 0.034539 | 7.3324 | 0.049727
79.0775 | 12.7205 | 12.6675 | 5.2978 | 0.053009 | 7.3201 | 0.049678
79.0875 | 12.7096 | 12.6288 | 5.2714 | 0.080823 | 7.3077 | 0.049629
79.0975 | 12.6838 | 12.5899 | 5.245 | 0.093881 | 7.2954 | 0.04958
79.1075 | 12.6651 | 12.5509 | 5.2183 | 0.11418 | 7.283 | 0.049531
79.1175 | 12.6382 | 12.5118 | 5.1916 | 0.12643 | 7.2707 | 0.049482
79.1275 | 12.6267 | 12.4725 | 5.1646 | 0.15422 | 7.2584 | 0.049433
79.1375 | 12.5982 | 12.433 | 5.1375 | 0.16516 | 7.2461 | 0.049384
79.1475 | 12.5816 | 12.3935 | 5.1102 | 0.18814 | 7.2339 | 0.049336
79.1575 | 12.5653 | 12.3537 | 5.0828 | 0.21157 | 7.2216 | 0.049287
79.1675 | 12.5436 | 12.3138 | 5.0552 | 0.22975 | 7.2094 | 0.049238
79.1775 | 12.5238 | 12.2738 | 5.0275 | 0.24997 | 7.1972 | 0.049189
79.1875 | 12.5022 | 12.2337 | 4.9996 | 0.26855 | 7.1849 | 0.049141
79.1975 | 12.4847 | 12.1933 | 4.9715 | 0.29137 | 7.1727 | 0.049092
79.2075 | 12.4587 | 12.1529 | 4.9433 | 0.30583 | 7.1606 | 0.049043
79.2175 | 12.4374 | 12.1123 | 4.9149 | 0.32515 | 7.1484 | 0.048995
79.2275 | 12.4189 | 12.0715 | 4.8863 | 0.34742 | 7.1362 | 0.048946
79.2375 | 12.4045 | 12.0306 | 4.8576 | 0.37393 | 7.1241 | 0.048898
79.2475 | 12.3785 | 11.9895 | 4.8287 | 0.389 | 7.112 | 0.048849
79.2575 | 12.3674 | 11.9483 | 4.7996 | 0.41911 | 7.0999 | 0.048801
79.2675 | 12.3413 | 11.9069 | 4.7704 | 0.43438 | 7.0878 | 0.048752
79.2775 | 12.3273 | 11.8654 | 4.741 | 0.4619 | 7.0757 | 0.048704
79.2875 | 12.3037 | 11.8237 | 4.7114 | 0.47997 | 7.0637 | 0.048656
79.2975 | 12.2872 | 11.7819 | 4.6817 | 0.50529 | 7.0516 | 0.048607
79.3075 | 12.264 | 11.7399 | 4.6518 | 0.52406 | 7.0396 | 0.048559
79.3175 | 12.236 | 11.6978 | 4.6217 | 0.53819 | 7.0276 | 0.04851
79.3274 | 12.2232 | 11.656 | 4.5918 | 0.56724 | 7.0157 | 0.048463
79.3374 | 12.2046 | 11.6135 | 4.5614 | 0.59107 | 7.0037 | 0.048414
79.3474 | 12.1863 | 11.5709 | 4.5308 | 0.61536 | 6.9918 | 0.048366
79.3574 | 12.1648 | 11.5282 | 4.5001 | 0.6366 | 6.9798 | 0.048318
79.3674 | 12.1494 | 11.4853 | 4.4692 | 0.6641 | 6.9679 | 0.04827
79.3774 | 12.1257 | 11.4423 | 4.4381 | 0.68345 | 6.9559 | 0.048221
79.3874 | 12.1042 | 11.399 | 4.4068 | 0.70515 | 6.944 | 0.048173
79.3974 | 12.087 | 11.3557 | 4.3754 | 0.73132 | 6.9322 | 0.048125
79.4074 | 12.0628 | 11.3122 | 4.3438 | 0.75064 | 6.9203 | 0.048077
79.4174 | 12.0419 | 11.2685 | 4.312 | 0.77341 | 6.9084 | 0.048029
79.4274 | 12.028 | 11.2247 | 4.2801 | 0.80335 | 6.8966 | 0.047981
79.4374 | 12.0023 | 11.1807 | 4.248 | 0.82164 | 6.8848 | 0.047933
79.4474 | 11.983 | 11.1365 | 4.2157 | 0.84649 | 6.873 | 0.047885
79.4574 | 11.9638 | 11.0922 | 4.1832 | 0.8716 | 6.8612 | 0.047837
79.4674 | 11.9421 | 11.0477 | 4.1505 | 0.89437 | 6.8494 | 0.047789
79.4774 | 11.9287 | 11.0031 | 4.1177 | 0.9256 | 6.8376 | 0.047741
79.4874 | 11.9052 | 10.9583 | 4.0847 | 0.94689 | 6.8259 | 0.047693
79.4974 | 11.8837 | 10.9134 | 4.0516 | 0.97034 | 6.8142 | 0.047645
79.5074 | 11.8632 | 10.8683 | 4.0182 | 0.99495 | 6.8025 | 0.047597
79.5174 | 11.8491 | 10.823 | 3.9847 | 1.0261 | 6.7908 | 0.047549
79.5274 | 11.8229 | 10.7775 | 3.951 | 1.0454 | 6.7791 | 0.047501
79.5374 | 11.8115 | 10.732 | 3.9171 | 1.0795 | 6.7674 | 0.047453
79.5474 | 11.7921 | 10.6862 | 3.883 | 1.1059 | 6.7558 | 0.047405
79.5574 | 11.7705 | 10.6403 | 3.8488 | 1.1302 | 6.7441 | 0.047358
79.5674 | 11.7594 | 10.5942 | 3.8143 | 1.1652 | 6.7325 | 0.04731
79.5774 | 11.7432 | 10.5479 | 3.7797 | 1.1953 | 6.7209 | 0.047262
79.5874 | 11.723 | 10.5015 | 3.7449 | 1.2215 | 6.7094 | 0.047214
79.5974 | 11.7029 | 10.4549 | 3.71 | 1.248 | 6.6978 | 0.047166
79.6074 | 11.6913 | 10.4082 | 3.6748 | 1.2831 | 6.6863 | 0.047119
79.6174 | 11.6755 | 10.3613 | 3.6395 | 1.3142 | 6.6747 | 0.047071
79.6274 | 11.6497 | 10.3142 | 3.604 | 1.3355 | 6.6632 | 0.047023
79.6374 | 11.6379 | 10.267 | 3.5683 | 1.3709 | 6.6517 | 0.046975
79.6474 | 11.6272 | 10.2196 | 3.5324 | 1.4076 | 6.6402 | 0.046928
79.6574 | 11.6069 | 10.172 | 3.4963 | 1.4349 | 6.6288 | 0.04688
79.6674 | 11.595 | 10.1242 | 3.46 | 1.4708 | 6.6173 | 0.046832
79.6774 | 11.5778 | 10.0763 | 3.4236 | 1.5015 | 6.6059 | 0.046785
79.6874 | 11.5532 | 10.0282 | 3.387 | 1.525 | 6.5945 | 0.046737
79.6974 | 11.5419 | 9.98 | 3.3502 | 1.5619 | 6.5831 | 0.04669
79.7074 | 11.5247 | 9.9315 | 3.3132 | 1.5932 | 6.5717 | 0.046642
79.7174 | 11.5038 | 9.8829 | 3.276 | 1.6209 | 6.5604 | 0.046594
79.7274 | 11.4876 | 9.8342 | 3.2386 | 1.6534 | 6.549 | 0.046547
79.7374 | 11.4718 | 9.7852 | 3.201 | 1.6866 | 6.5377 | 0.046499
79.7474 | 11.4542 | 9.7361 | 3.1633 | 1.7181 | 6.5264 | 0.046452
79.7574 | 11.4429 | 9.6869 | 3.1253 | 1.756 | 6.5151 | 0.046404
79.7674 | 11.4198 | 9.6374 | 3.0872 | 1.7824 | 6.5038 | 0.046357
79.7774 | 11.4044 | 9.5878 | 3.0489 | 1.8166 | 6.4926 | 0.046309
79.7874 | 11.389 | 9.538 | 3.0103 | 1.851 | 6.4814 | 0.046262
79.7974 | 11.3727 | 9.488 | 2.9716 | 1.8847 | 6.4701 | 0.046214
79.8074 | 11.3559 | 9.4378 | 2.9327 | 1.9181 | 6.4589 | 0.046167
79.8174 | 11.3373 | 9.3875 | 2.8936 | 1.9498 | 6.4477 | 0.046119
79.8274 | 11.3192 | 9.337 | 2.8544 | 1.9822 | 6.4366 | 0.046072
79.8374 | 11.2975 | 9.2863 | 2.8149 | 2.0112 | 6.4254 | 0.046024
79.8474 | 11.2818 | 9.2355 | 2.7752 | 2.0463 | 6.4143 | 0.045977
79.8574 | 11.2688 | 9.1844 | 2.7353 | 2.0844 | 6.4032 | 0.04593
79.8674 | 11.2503 | 9.1332 | 2.6953 | 2.1171 | 6.3921 | 0.045882
79.8774 | 11.2373 | 9.0818 | 2.655 | 2.1555 | 6.381 | 0.045835
79.8874 | 11.22 | 9.0303 | 2.6146 | 2.1897 | 6.3699 | 0.045787
79.8974 | 11.201 | 8.9785 | 2.5739 | 2.2225 | 6.3589 | 0.04574
79.9073 | 11.185 | 8.9271 | 2.5335 | 2.2579 | 6.348 | 0.045693
79.9173 | 11.1657 | 8.875 | 2.4924 | 2.2907 | 6.337 | 0.045646
79.9273 | 11.1548 | 8.8227 | 2.4512 | 2.3321 | 6.326 | 0.045598
79.9373 | 11.1178 | 8.7703 | 2.4097 | 2.3475 | 6.315 | 0.045551
79.9473 | 11.1136 | 8.7176 | 2.3681 | 2.396 | 6.304 | 0.045504
79.9573 | 11.0906 | 8.6648 | 2.3262 | 2.4258 | 6.2931 | 0.045456
79.9673 | 11.078 | 8.6118 | 2.2842 | 2.4662 | 6.2822 | 0.045409
79.9773 | 11.0579 | 8.5586 | 2.242 | 2.4993 | 6.2713 | 0.045362
79.9873 | 11.0404 | 8.5052 | 2.1995 | 2.5352 | 6.2604 | 0.045315
79.9973 | 11.022 | 8.4516 | 2.1569 | 2.5704 | 6.2495 | 0.045267