## Summary
Parameter | MoC_0.66 F m -3 m | Mo_Im3m_fixed I m -3 m | MoO2_P21c_fixed P 21/c
Sample | M7.csv | M7.csv | M7.csv
Method | GSAS-II | GSAS-II | GSAS-II
Phase name | MoC_0.66 F m -3 m | Mo_Im3m_fixed I m -3 m | MoO2_P21c_fixed P 21/c
COD / MP ID | manual | manual | manual
Formula | Mo4 C2.64 | Mo2 | Mo4 O8
Space group
Space group # | 225 | 229 | 14
Crystal system | cubic | cubic | monoclinic
a (Å) | 4.2243 | 3.2078 | 5.5408
b (Å) | 4.2243 | 3.2078 | 4.8685
c (Å) | 4.2243 | 3.2078 | 5.6414
α (°) | 90 | 90 | 90
β (°) | 90 | 90 | 120.175
γ (°) | 90 | 90 | 90
Volume (A^3) | 75.3798 | 33.0084 | 131.5588
da/a0 (%) | -0.676 | 1.269 | 0
db/b0 (%) | -0.676 | 1.269 | 0
dc/c0 (%) | -0.676 | 1.269 | 0
dV/V0 (%) | -2.013 | 3.855 | 0
Weight fraction (%) | 81.7 | 16.2 | 2.1
GSAS-II mass weight fraction (%) | 82.1 | 15.7 | 2.2
Weight fraction ± (%) | 1.63 | 1 | 1
Weight fraction error source | integrated_phase_area_diagonal_covariance+systematic_floor | integrated_phase_area_diagonal_covariance+systematic_floor | integrated_phase_area_diagonal_covariance+systematic_floor
Weight fraction propagated sigma (%) | 0.525 | 0.341 | 0.48
Weight fraction systematic floor (%) | 1.635 | 1 | 1
Weight fraction method | integrated_phase_pattern_area | integrated_phase_pattern_area | integrated_phase_pattern_area
Integrated phase fraction (%) | 81.7 | 16.2 | 2.1
Integrated - wt fraction (percentage points) | -0.37 | 0.52 | -0.15
Integrated phase fraction method | primary_quant_from_refined_phase_envelope | primary_quant_from_refined_phase_envelope | primary_quant_from_refined_phase_envelope
Crystallite size (nm) | 1000 | 1000 | 1000
Crystallite size source | gsas_hap_size | gsas_hap_size | gsas_hap_size
Scale factor | 2.1699 | 0.90072 | 0.04746
Scale factor sigma | 0.030714 | 0.018128 | 0.0113
Scale factor sigma (%) | 1.415 | 2.013 | 23.809
Scale factor sigma source | gsas_covariance | gsas_covariance | gsas_covariance
Scale * phase mass value | 901.5437 | 172.8294 | 24.2881
Legacy mass-weighted scale value | 901.5437 | 172.8294 | 24.2881
U (Caglioti) | 0.01489 | 0.01489 | 0.01489
V (Caglioti) | -0.01538 | -0.01538 | -0.01538
W (Caglioti) | 0.00566 | 0.00566 | 0.00566
X (Lorentzian) | 0 | 0 | 0
Y (Lorentzian) | 9.0026 | 9.0026 | 9.0026
η at strongest | 1 | 1 | 1
FWHM (°) | 9.489 | 9.5714 | 9.2385
FWHM reference 2theta (deg) | 36.8147 | 39.6742 | 25.8866
FWHM reference hkl | [1, 1, 1] | [1, 1, 0] | [1, 1, 1]
N reflections | 5 | 3 | 40
Seeded by | gsas2 | gsas2 | gsas2
Zero shift (°) | -0.06055 | -0.06055 | -0.06055
Rwp (%) | 8.8 | 8.8 | 8.8
Rp (%) | 5.08 | 5.08 | 5.08
χ² | 0.952 | 0.952 | 0.952
GoF | 0.976 | 0.976 | 0.976

## Plot Data
2theta | Y_obs | Y_calc | Background | Residual | MoC_0.66 F m -3 m | Mo_Im3m_fixed I m -3 m | MoO2_P21c_fixed P 21/c | MoC_0.66 F m -3 m peak 2θ | MoC_0.66 F m -3 m [hkl] | Mo_Im3m_fixed I m -3 m peak 2θ | Mo_Im3m_fixed I m -3 m [hkl] | MoO2_P21c_fixed P 21/c peak 2θ | MoO2_P21c_fixed P 21/c [hkl]
10.0093 | 43.007 | 37.6769 | 37.3156 | 5.3301 | 0.2937 | 0.056787 | 0.010778 | 36.822 | [111] | 39.704 | [110] | 18.508 | [100]
10.0193 | 42.9693 | 37.7126 | 37.3511 | 5.2567 | 0.29388 | 0.056821 | 0.010789 | 42.777 | [200] | 57.404 | [200] | 25.836 | [011]
10.0293 | 42.9918 | 37.7481 | 37.3864 | 5.2437 | 0.29407 | 0.056856 | 0.010799 | 62.096 | [220] | 72.057 | [211] | 25.922 | [111]
10.0393 | 42.9434 | 37.7834 | 37.4214 | 5.16 | 0.29425 | 0.056891 | 0.01081 | 74.425 | [311] |  |  | 31.696 | [102]
10.0493 | 42.9412 | 37.8185 | 37.4563 | 5.1227 | 0.29443 | 0.056925 | 0.010821 | 78.346 | [222] |  |  | 36.829 | [002]
10.0593 | 42.9053 | 37.8533 | 37.4909 | 5.052 | 0.29462 | 0.05696 | 0.010832 |  |  |  |  | 36.895 | [020]
10.0693 | 42.897 | 37.888 | 37.5253 | 5.009 | 0.2948 | 0.056995 | 0.010842 |  |  |  |  | 37.078 | [202]
10.0793 | 42.9154 | 37.9224 | 37.5595 | 4.993 | 0.29498 | 0.057029 | 0.010853 |  |  |  |  | 37.131 | [111]
10.0893 | 42.8778 | 37.9566 | 37.5935 | 4.9212 | 0.29517 | 0.057064 | 0.010864 |  |  |  |  | 37.522 | [200]
10.0993 | 42.8807 | 37.9906 | 37.6273 | 4.8901 | 0.29535 | 0.057099 | 0.010875 |  |  |  |  | 41.378 | [012]
10.1093 | 42.8366 | 38.0244 | 37.6609 | 4.8122 | 0.29554 | 0.057134 | 0.010886 |  |  |  |  | 42.007 | [210]
10.1193 | 42.8612 | 38.058 | 37.6942 | 4.8032 | 0.29572 | 0.057169 | 0.010897 |  |  |  |  | 49.414 | [122]
10.1293 | 42.819 | 38.0914 | 37.7274 | 4.7276 | 0.29591 | 0.057204 | 0.010908 |  |  |  |  | 49.716 | [102]
10.1393 | 42.8139 | 38.1246 | 37.7603 | 4.6893 | 0.29609 | 0.057239 | 0.010919 |  |  |  |  | 52.959 | [113]
10.1493 | 42.8069 | 38.1576 | 37.7931 | 4.6493 | 0.29628 | 0.057274 | 0.01093 |  |  |  |  | 53.1 | [213]
10.1593 | 42.7912 | 38.1903 | 37.8256 | 4.6009 | 0.29647 | 0.057309 | 0.010941 |  |  |  |  | 53.118 | [022]
10.1693 | 42.7534 | 38.2229 | 37.8579 | 4.5305 | 0.29665 | 0.057344 | 0.010952 |  |  |  |  | 53.305 | [222]
10.1793 | 42.7717 | 38.2553 | 37.8901 | 4.5164 | 0.29684 | 0.057379 | 0.010963 |  |  |  |  | 53.639 | [220]
10.1893 | 42.7264 | 38.2874 | 37.922 | 4.439 | 0.29702 | 0.057414 | 0.010974 |  |  |  |  | 53.77 | [211]
10.1993 | 42.7401 | 38.3194 | 37.9537 | 4.4207 | 0.29721 | 0.057449 | 0.010985 |  |  |  |  | 54.001 | [311]
10.2093 | 42.7107 | 38.3511 | 37.9852 | 4.3596 | 0.2974 | 0.057484 | 0.010996 |  |  |  |  | 57.688 | [300]
10.2193 | 42.7036 | 38.3827 | 38.0166 | 4.3209 | 0.29758 | 0.05752 | 0.011007 |  |  |  |  | 59.94 | [013]
10.2293 | 42.7042 | 38.414 | 38.0477 | 4.2902 | 0.29777 | 0.057555 | 0.011018 |  |  |  |  | 60.074 | [131]
10.2393 | 42.6868 | 38.4452 | 38.0786 | 4.2416 | 0.29796 | 0.05759 | 0.011029 |  |  |  |  | 60.329 | [313]
10.2493 | 42.693 | 38.4761 | 38.1093 | 4.2169 | 0.29815 | 0.057625 | 0.011041 |  |  |  |  | 63.492 | [122]
10.2593 | 42.6875 | 38.5069 | 38.1398 | 4.1806 | 0.29833 | 0.057661 | 0.011052 |  |  |  |  | 66.211 | [204]
10.2693 | 42.6504 | 38.5374 | 38.1702 | 4.113 | 0.29852 | 0.057696 | 0.011063 |  |  |  |  | 66.625 | [131]
10.2792 | 42.6446 | 38.5675 | 38.2 | 4.0771 | 0.29871 | 0.057731 | 0.011074 |  |  |  |  | 67.09 | [202]
10.2892 | 42.623 | 38.5977 | 38.2299 | 4.0253 | 0.2989 | 0.057767 | 0.011085 |  |  |  |  | 67.577 | [402]
10.2992 | 42.6446 | 38.6276 | 38.2596 | 4.017 | 0.29908 | 0.057802 | 0.011097 |  |  |  |  | 69.251 | [104]
10.3092 | 42.6289 | 38.6574 | 38.2892 | 3.9715 | 0.29927 | 0.057838 | 0.011108 |  |  |  |  | 69.571 | [304]
10.3192 | 42.6088 | 38.687 | 38.3185 | 3.9218 | 0.29946 | 0.057873 | 0.011119 |  |  |  |  | 72.783 | [113]
10.3292 | 42.6215 | 38.7164 | 38.3477 | 3.9051 | 0.29965 | 0.057909 | 0.011131 |  |  |  |  | 73.658 | [311]
10.3392 | 42.59 | 38.7456 | 38.3766 | 3.8444 | 0.29984 | 0.057945 | 0.011142 |  |  |  |  | 78.281 | [224]
10.3492 | 42.5933 | 38.7746 | 38.4054 | 3.8187 | 0.30003 | 0.05798 | 0.011153 |  |  |  |  | 78.354 | [133]
10.3592 | 42.5985 | 38.8034 | 38.434 | 3.7951 | 0.30022 | 0.058016 | 0.011165 |  |  |  |  | 78.362 | [004]
10.3692 | 42.5957 | 38.832 | 38.4624 | 3.7637 | 0.30041 | 0.058052 | 0.011176 |  |  |  |  | 78.523 | [040]
10.3792 | 42.6077 | 38.8604 | 38.4905 | 3.7473 | 0.3006 | 0.058087 | 0.011188 |  |  |  |  | 78.973 | [404]
10.3892 | 42.5828 | 38.8887 | 38.5185 | 3.6941 | 0.30079 | 0.058123 | 0.011199 |  |  |  |  | 79.104 | [222]
10.3992 | 42.5568 | 38.9167 | 38.5464 | 3.6401 | 0.30098 | 0.058159 | 0.01121 |  |  |  |  | 79.208 | [331]
10.4092 | 42.5619 | 38.9446 | 38.574 | 3.6173 | 0.30117 | 0.058195 | 0.011222 |  |  |  |  | 79.561 | [422]
10.4192 | 42.5342 | 38.9722 | 38.6014 | 3.562 | 0.30136 | 0.058231 | 0.011233
10.4292 | 42.57 | 38.9997 | 38.6287 | 3.5703 | 0.30155 | 0.058267 | 0.011245
10.4392 | 42.5205 | 39.027 | 38.6557 | 3.4935 | 0.30174 | 0.058303 | 0.011257
10.4492 | 42.5635 | 39.0541 | 38.6826 | 3.5094 | 0.30193 | 0.058339 | 0.011268
10.4592 | 42.518 | 39.0811 | 38.7093 | 3.4369 | 0.30212 | 0.058375 | 0.01128
10.4692 | 42.5323 | 39.1078 | 38.7358 | 3.4245 | 0.30232 | 0.058411 | 0.011291
10.4792 | 42.4985 | 39.1344 | 38.7621 | 3.3641 | 0.30251 | 0.058447 | 0.011303
10.4892 | 42.5271 | 39.1608 | 38.7883 | 3.3663 | 0.3027 | 0.058483 | 0.011315
10.4992 | 42.5099 | 39.1869 | 38.8142 | 3.323 | 0.30289 | 0.058519 | 0.011326
10.5092 | 42.5079 | 39.213 | 38.84 | 3.2949 | 0.30308 | 0.058556 | 0.011338
10.5192 | 42.4692 | 39.2388 | 38.8656 | 3.2304 | 0.30328 | 0.058592 | 0.01135
10.5292 | 42.4693 | 39.2644 | 38.891 | 3.2049 | 0.30347 | 0.058628 | 0.011362
10.5392 | 42.4449 | 39.2899 | 38.9162 | 3.155 | 0.30366 | 0.058664 | 0.011373
10.5492 | 42.4507 | 39.3152 | 38.9413 | 3.1355 | 0.30386 | 0.058701 | 0.011385
10.5592 | 42.4327 | 39.3403 | 38.9661 | 3.0924 | 0.30405 | 0.058737 | 0.011397
10.5692 | 42.4358 | 39.3653 | 38.9908 | 3.0705 | 0.30424 | 0.058774 | 0.011409
10.5792 | 42.4126 | 39.39 | 39.0153 | 3.0226 | 0.30444 | 0.05881 | 0.011421
10.5892 | 42.4116 | 39.4146 | 39.0397 | 2.997 | 0.30463 | 0.058847 | 0.011432
10.5992 | 42.3742 | 39.439 | 39.0639 | 2.9352 | 0.30482 | 0.058883 | 0.011444
10.6092 | 42.4023 | 39.4632 | 39.0878 | 2.9391 | 0.30502 | 0.05892 | 0.011456
10.6192 | 42.3827 | 39.4873 | 39.1116 | 2.8954 | 0.30521 | 0.058956 | 0.011468
10.6292 | 42.3622 | 39.5112 | 39.1353 | 2.851 | 0.30541 | 0.058993 | 0.01148
10.6392 | 42.3353 | 39.5349 | 39.1587 | 2.8004 | 0.3056 | 0.05903 | 0.011492
10.6492 | 42.3374 | 39.5584 | 39.182 | 2.779 | 0.3058 | 0.059066 | 0.011504
10.6592 | 42.3184 | 39.5818 | 39.2052 | 2.7366 | 0.30599 | 0.059103 | 0.011516
10.6692 | 42.3121 | 39.605 | 39.2281 | 2.7071 | 0.30619 | 0.05914 | 0.011528
10.6792 | 42.3079 | 39.628 | 39.2509 | 2.6799 | 0.30639 | 0.059177 | 0.01154
10.6892 | 42.2787 | 39.6508 | 39.2735 | 2.6279 | 0.30658 | 0.059214 | 0.011552
10.6992 | 42.2722 | 39.6735 | 39.2959 | 2.5987 | 0.30678 | 0.059251 | 0.011565
10.7092 | 42.2494 | 39.696 | 39.3182 | 2.5534 | 0.30697 | 0.059287 | 0.011577
10.7192 | 42.2618 | 39.7184 | 39.3403 | 2.5434 | 0.30717 | 0.059324 | 0.011589
10.7292 | 42.2523 | 39.7405 | 39.3622 | 2.5118 | 0.30737 | 0.059361 | 0.011601
10.7392 | 42.2576 | 39.7625 | 39.384 | 2.4951 | 0.30756 | 0.059398 | 0.011613
10.7492 | 42.2103 | 39.7844 | 39.4055 | 2.4259 | 0.30776 | 0.059436 | 0.011625
10.7592 | 42.2039 | 39.806 | 39.427 | 2.3979 | 0.30796 | 0.059473 | 0.011638
10.7692 | 42.195 | 39.8275 | 39.4482 | 2.3675 | 0.30816 | 0.05951 | 0.01165
10.7792 | 42.1824 | 39.8489 | 39.4693 | 2.3335 | 0.30835 | 0.059547 | 0.011662
10.7892 | 42.1697 | 39.8701 | 39.4902 | 2.2996 | 0.30855 | 0.059584 | 0.011675
10.7992 | 42.1672 | 39.8911 | 39.511 | 2.2761 | 0.30875 | 0.059621 | 0.011687
10.8092 | 42.1371 | 39.9119 | 39.5316 | 2.2252 | 0.30895 | 0.059659 | 0.011699
10.8192 | 42.1457 | 39.9326 | 39.552 | 2.2131 | 0.30915 | 0.059696 | 0.011712
10.8292 | 42.1222 | 39.9531 | 39.5723 | 2.1691 | 0.30935 | 0.059733 | 0.011724
10.8392 | 42.1191 | 39.9735 | 39.5924 | 2.1456 | 0.30955 | 0.059771 | 0.011737
10.8492 | 42.1061 | 39.9937 | 39.6124 | 2.1124 | 0.30974 | 0.059808 | 0.011749
10.8591 | 42.0659 | 40.0135 | 39.632 | 2.0524 | 0.30994 | 0.059845 | 0.011761
10.8691 | 42.0509 | 40.0334 | 39.6516 | 2.0175 | 0.31014 | 0.059883 | 0.011774
10.8791 | 42.0523 | 40.0531 | 39.6711 | 1.9992 | 0.31034 | 0.059921 | 0.011786
10.8891 | 42.0403 | 40.0727 | 39.6904 | 1.9676 | 0.31054 | 0.059958 | 0.011799
10.8991 | 42.0104 | 40.0921 | 39.7096 | 1.9183 | 0.31074 | 0.059996 | 0.011812
10.9091 | 42.0015 | 40.1114 | 39.7286 | 1.8901 | 0.31094 | 0.060033 | 0.011824
10.9191 | 41.9918 | 40.1304 | 39.7474 | 1.8614 | 0.31114 | 0.060071 | 0.011837
10.9291 | 41.9716 | 40.1494 | 39.7661 | 1.8222 | 0.31134 | 0.060109 | 0.011849
10.9391 | 41.9515 | 40.1682 | 39.7846 | 1.7833 | 0.31154 | 0.060147 | 0.011862
10.9491 | 41.9476 | 40.1868 | 39.803 | 1.7608 | 0.31175 | 0.060184 | 0.011875
10.9591 | 41.9401 | 40.2053 | 39.8212 | 1.7348 | 0.31195 | 0.060222 | 0.011888
10.9691 | 41.9172 | 40.2236 | 39.8393 | 1.6936 | 0.31215 | 0.06026 | 0.0119
10.9791 | 41.8841 | 40.2417 | 39.8572 | 1.6424 | 0.31235 | 0.060298 | 0.011913
10.9891 | 41.8766 | 40.2597 | 39.8749 | 1.6169 | 0.31255 | 0.060336 | 0.011926
10.9991 | 41.861 | 40.2776 | 39.8925 | 1.5834 | 0.31276 | 0.060374 | 0.011939
11.0091 | 41.8419 | 40.2953 | 39.91 | 1.5466 | 0.31296 | 0.060412 | 0.011951
11.0191 | 41.8211 | 40.3129 | 39.9273 | 1.5082 | 0.31316 | 0.06045 | 0.011964
11.0291 | 41.8183 | 40.3303 | 39.9444 | 1.488 | 0.31336 | 0.060488 | 0.011977
11.0391 | 41.8087 | 40.3475 | 39.9614 | 1.4612 | 0.31357 | 0.060526 | 0.01199
11.0491 | 41.7805 | 40.3646 | 39.9783 | 1.4159 | 0.31377 | 0.060565 | 0.012003
11.0591 | 41.7783 | 40.3816 | 39.995 | 1.3967 | 0.31397 | 0.060603 | 0.012016
11.0691 | 41.7748 | 40.3984 | 40.0115 | 1.3764 | 0.31418 | 0.060641 | 0.012029
11.0791 | 41.7462 | 40.415 | 40.0279 | 1.3312 | 0.31438 | 0.060679 | 0.012042
11.0891 | 41.7353 | 40.4315 | 40.0442 | 1.3038 | 0.31459 | 0.060718 | 0.012055
11.0991 | 41.7126 | 40.4479 | 40.0603 | 1.2647 | 0.31479 | 0.060756 | 0.012068
11.1091 | 41.7129 | 40.4641 | 40.0763 | 1.2488 | 0.31499 | 0.060794 | 0.012081
11.1191 | 41.7069 | 40.4802 | 40.0921 | 1.2267 | 0.3152 | 0.060833 | 0.012094
11.1291 | 41.6904 | 40.4961 | 40.1077 | 1.1943 | 0.3154 | 0.060871 | 0.012108
11.1391 | 41.6752 | 40.5119 | 40.1233 | 1.1633 | 0.31561 | 0.06091 | 0.012121
11.1491 | 41.6643 | 40.5275 | 40.1387 | 1.1368 | 0.31581 | 0.060949 | 0.012134
11.1591 | 41.6416 | 40.543 | 40.1539 | 1.0986 | 0.31602 | 0.060987 | 0.012147
11.1691 | 41.6314 | 40.5584 | 40.169 | 1.073 | 0.31623 | 0.061026 | 0.01216
11.1791 | 41.6437 | 40.5736 | 40.1839 | 1.0701 | 0.31643 | 0.061064 | 0.012174
11.1891 | 41.6289 | 40.5887 | 40.1987 | 1.0402 | 0.31664 | 0.061103 | 0.012187
11.1991 | 41.6077 | 40.6036 | 40.2134 | 1.0041 | 0.31685 | 0.061142 | 0.0122
11.2091 | 41.5935 | 40.6184 | 40.2279 | 0.97512 | 0.31705 | 0.061181 | 0.012214
11.2191 | 41.5821 | 40.633 | 40.2423 | 0.94908 | 0.31726 | 0.06122 | 0.012227
11.2291 | 41.5716 | 40.6475 | 40.2566 | 0.92407 | 0.31747 | 0.061258 | 0.01224
11.2391 | 41.5605 | 40.6619 | 40.2707 | 0.89861 | 0.31767 | 0.061297 | 0.012254
11.2491 | 41.5551 | 40.6761 | 40.2846 | 0.87898 | 0.31788 | 0.061336 | 0.012267
11.2591 | 41.5344 | 40.6902 | 40.2985 | 0.8442 | 0.31809 | 0.061375 | 0.012281
11.2691 | 41.5256 | 40.7042 | 40.3121 | 0.82145 | 0.3183 | 0.061414 | 0.012294
11.2791 | 41.5166 | 40.718 | 40.3257 | 0.79863 | 0.31851 | 0.061453 | 0.012308
11.2891 | 41.5079 | 40.7316 | 40.3391 | 0.77626 | 0.31871 | 0.061492 | 0.012321
11.2991 | 41.4862 | 40.7452 | 40.3524 | 0.74102 | 0.31892 | 0.061532 | 0.012335
11.3091 | 41.4702 | 40.7586 | 40.3655 | 0.71161 | 0.31913 | 0.061571 | 0.012348
11.3191 | 41.4471 | 40.7719 | 40.3785 | 0.67524 | 0.31934 | 0.06161 | 0.012362
11.3291 | 41.4257 | 40.785 | 40.3914 | 0.64071 | 0.31955 | 0.061649 | 0.012376
11.3391 | 41.439 | 40.798 | 40.4042 | 0.64101 | 0.31976 | 0.061689 | 0.012389
11.3491 | 41.4329 | 40.8109 | 40.4168 | 0.62204 | 0.31997 | 0.061728 | 0.012403
11.3591 | 41.4152 | 40.8236 | 40.4292 | 0.59161 | 0.32018 | 0.061767 | 0.012417
11.3691 | 41.401 | 40.8362 | 40.4416 | 0.56481 | 0.32039 | 0.061807 | 0.012431
11.3791 | 41.3841 | 40.8487 | 40.4538 | 0.53544 | 0.3206 | 0.061846 | 0.012444
11.3891 | 41.3663 | 40.861 | 40.4658 | 0.5053 | 0.32081 | 0.061886 | 0.012458
11.3991 | 41.3485 | 40.8732 | 40.4778 | 0.47529 | 0.32102 | 0.061925 | 0.012472
11.4091 | 41.3468 | 40.8853 | 40.4896 | 0.46152 | 0.32123 | 0.061965 | 0.012486
11.4191 | 41.3395 | 40.8972 | 40.5013 | 0.44227 | 0.32144 | 0.062004 | 0.0125
11.4291 | 41.3362 | 40.909 | 40.5128 | 0.42715 | 0.32166 | 0.062044 | 0.012514
11.4391 | 41.3014 | 40.9207 | 40.5243 | 0.38067 | 0.32187 | 0.062084 | 0.012528
11.449 | 41.296 | 40.9322 | 40.5354 | 0.36382 | 0.32208 | 0.062123 | 0.012542
11.459 | 41.2994 | 40.9436 | 40.5466 | 0.35579 | 0.32229 | 0.062163 | 0.012556
11.469 | 41.2817 | 40.9549 | 40.5576 | 0.32679 | 0.3225 | 0.062203 | 0.01257
11.479 | 41.2656 | 40.9661 | 40.5686 | 0.29951 | 0.32271 | 0.062243 | 0.012584
11.489 | 41.2666 | 40.9771 | 40.5793 | 0.28946 | 0.32293 | 0.062282 | 0.012598
11.499 | 41.2474 | 40.9881 | 40.59 | 0.25933 | 0.32314 | 0.062322 | 0.012612
11.509 | 41.2447 | 40.9989 | 40.6005 | 0.24583 | 0.32335 | 0.062362 | 0.012626
11.519 | 41.2289 | 41.0095 | 40.6109 | 0.21936 | 0.32357 | 0.062402 | 0.01264
11.529 | 41.2361 | 41.0201 | 40.6212 | 0.21601 | 0.32378 | 0.062442 | 0.012655
11.539 | 41.2097 | 41.0305 | 40.6314 | 0.17919 | 0.324 | 0.062483 | 0.012669
11.549 | 41.2054 | 41.0408 | 40.6414 | 0.16458 | 0.32421 | 0.062523 | 0.012683
11.559 | 41.1948 | 41.051 | 40.6513 | 0.14381 | 0.32442 | 0.062563 | 0.012697
11.569 | 41.2 | 41.061 | 40.6611 | 0.13895 | 0.32464 | 0.062603 | 0.012712
11.579 | 41.1896 | 41.071 | 40.6708 | 0.11862 | 0.32485 | 0.062643 | 0.012726
11.589 | 41.1903 | 41.0808 | 40.6803 | 0.10951 | 0.32507 | 0.062684 | 0.01274
11.599 | 41.1772 | 41.0905 | 40.6897 | 0.086715 | 0.32528 | 0.062724 | 0.012755
11.609 | 41.1618 | 41.1001 | 40.699 | 0.061746 | 0.3255 | 0.062764 | 0.012769
11.619 | 41.1594 | 41.1095 | 40.7082 | 0.049896 | 0.32572 | 0.062805 | 0.012784
11.629 | 41.1521 | 41.1188 | 40.7173 | 0.033267 | 0.32593 | 0.062845 | 0.012798
11.639 | 41.1531 | 41.128 | 40.7262 | 0.025057 | 0.32615 | 0.062886 | 0.012813
11.649 | 41.1324 | 41.1371 | 40.735 | -0.0047345 | 0.32636 | 0.062926 | 0.012827
11.659 | 41.1291 | 41.1461 | 40.7437 | -0.017007 | 0.32658 | 0.062967 | 0.012842
11.669 | 41.108 | 41.155 | 40.7523 | -0.046962 | 0.3268 | 0.063007 | 0.012857
11.679 | 41.0947 | 41.1637 | 40.7608 | -0.068999 | 0.32702 | 0.063048 | 0.012871
11.689 | 41.1049 | 41.1723 | 40.7691 | -0.06742 | 0.32723 | 0.063089 | 0.012886
11.699 | 41.0926 | 41.1808 | 40.7773 | -0.088223 | 0.32745 | 0.06313 | 0.012901
11.709 | 41.0896 | 41.1892 | 40.7855 | -0.099611 | 0.32767 | 0.06317 | 0.012915
11.719 | 41.0683 | 41.1975 | 40.7935 | -0.12918 | 0.32789 | 0.063211 | 0.01293
11.729 | 41.0598 | 41.2056 | 40.8013 | -0.14584 | 0.3281 | 0.063252 | 0.012945
11.739 | 41.0515 | 41.2137 | 40.8091 | -0.16218 | 0.32832 | 0.063293 | 0.01296
11.749 | 41.0388 | 41.2216 | 40.8168 | -0.18281 | 0.32854 | 0.063334 | 0.012975
11.759 | 41.0192 | 41.2294 | 40.8243 | -0.21022 | 0.32876 | 0.063375 | 0.012989
11.769 | 41.0069 | 41.2371 | 40.8317 | -0.23022 | 0.32898 | 0.063416 | 0.013004
11.779 | 40.9897 | 41.2447 | 40.839 | -0.25501 | 0.3292 | 0.063457 | 0.013019
11.789 | 40.9642 | 41.2522 | 40.8462 | -0.28799 | 0.32942 | 0.063498 | 0.013034
11.799 | 40.9485 | 41.2596 | 40.8533 | -0.31105 | 0.32964 | 0.063539 | 0.013049
11.809 | 40.9453 | 41.2668 | 40.8603 | -0.3215 | 0.32986 | 0.063581 | 0.013064
11.819 | 40.9353 | 41.2739 | 40.8672 | -0.33864 | 0.33008 | 0.063622 | 0.013079
11.829 | 40.925 | 41.281 | 40.8739 | -0.35597 | 0.3303 | 0.063663 | 0.013095
11.839 | 40.9107 | 41.2879 | 40.8806 | -0.37719 | 0.33052 | 0.063704 | 0.01311
11.849 | 40.9 | 41.2947 | 40.8871 | -0.3947 | 0.33074 | 0.063746 | 0.013125
11.859 | 40.8815 | 41.3014 | 40.8935 | -0.4199 | 0.33096 | 0.063787 | 0.01314
11.869 | 40.8565 | 41.308 | 40.8998 | -0.45149 | 0.33119 | 0.063829 | 0.013155
11.879 | 40.8537 | 41.3145 | 40.906 | -0.46078 | 0.33141 | 0.06387 | 0.013171
11.889 | 40.8256 | 41.3209 | 40.9121 | -0.49525 | 0.33163 | 0.063912 | 0.013186
11.899 | 40.7995 | 41.3271 | 40.9181 | -0.52762 | 0.33185 | 0.063953 | 0.013201
11.909 | 40.8117 | 41.3333 | 40.924 | -0.52158 | 0.33208 | 0.063995 | 0.013217
11.919 | 40.7913 | 41.3393 | 40.9298 | -0.54804 | 0.3323 | 0.064037 | 0.013232
11.929 | 40.7933 | 41.3453 | 40.9354 | -0.55198 | 0.33252 | 0.064078 | 0.013247
11.939 | 40.7699 | 41.3511 | 40.941 | -0.58122 | 0.33274 | 0.06412 | 0.013263
11.949 | 40.7787 | 41.3569 | 40.9465 | -0.57816 | 0.33297 | 0.064162 | 0.013278
11.959 | 40.7564 | 41.3625 | 40.9518 | -0.60609 | 0.33319 | 0.064204 | 0.013294
11.969 | 40.7517 | 41.368 | 40.957 | -0.61632 | 0.33342 | 0.064246 | 0.013309
11.979 | 40.7343 | 41.3734 | 40.9622 | -0.63914 | 0.33364 | 0.064287 | 0.013325
11.989 | 40.7289 | 41.3788 | 40.9672 | -0.64986 | 0.33386 | 0.064329 | 0.013341
11.999 | 40.7256 | 41.384 | 40.9722 | -0.65838 | 0.33409 | 0.064371 | 0.013356
12.009 | 40.7024 | 41.3891 | 40.977 | -0.68669 | 0.33431 | 0.064413 | 0.013372
12.019 | 40.7101 | 41.3941 | 40.9817 | -0.684 | 0.33454 | 0.064456 | 0.013388
12.0289 | 40.6809 | 41.399 | 40.9863 | -0.71806 | 0.33476 | 0.064497 | 0.013403
12.0389 | 40.6829 | 41.4038 | 40.9908 | -0.72087 | 0.33499 | 0.064539 | 0.013419
12.0489 | 40.6799 | 41.4085 | 40.9952 | -0.72858 | 0.33521 | 0.064582 | 0.013435
12.0589 | 40.6654 | 41.4131 | 40.9996 | -0.74768 | 0.33544 | 0.064624 | 0.013451
12.0689 | 40.6786 | 41.4176 | 41.0038 | -0.73899 | 0.33567 | 0.064666 | 0.013467
12.0789 | 40.6798 | 41.422 | 41.0079 | -0.74219 | 0.33589 | 0.064709 | 0.013483
12.0889 | 40.6618 | 41.4263 | 41.0119 | -0.7645 | 0.33612 | 0.064751 | 0.013498
12.0989 | 40.6502 | 41.4305 | 41.0159 | -0.78031 | 0.33635 | 0.064793 | 0.013514
12.1089 | 40.6468 | 41.4346 | 41.0197 | -0.78782 | 0.33658 | 0.064836 | 0.01353
12.1189 | 40.6377 | 41.4386 | 41.0234 | -0.80093 | 0.3368 | 0.064878 | 0.013547
12.1289 | 40.6177 | 41.4425 | 41.027 | -0.82484 | 0.33703 | 0.064921 | 0.013563
12.1389 | 40.6118 | 41.4464 | 41.0306 | -0.83455 | 0.33726 | 0.064964 | 0.013579
12.1489 | 40.6059 | 41.4501 | 41.034 | -0.84417 | 0.33749 | 0.065006 | 0.013595
12.1589 | 40.6106 | 41.4537 | 41.0373 | -0.84309 | 0.33772 | 0.065049 | 0.013611
12.1689 | 40.6073 | 41.4572 | 41.0406 | -0.84992 | 0.33795 | 0.065092 | 0.013627
12.1789 | 40.596 | 41.4606 | 41.0437 | -0.86465 | 0.33817 | 0.065135 | 0.013644
12.1889 | 40.5957 | 41.464 | 41.0467 | -0.86828 | 0.3384 | 0.065177 | 0.01366
12.1989 | 40.5986 | 41.4672 | 41.0497 | -0.86862 | 0.33863 | 0.06522 | 0.013676
12.2089 | 40.5969 | 41.4704 | 41.0525 | -0.87346 | 0.33886 | 0.065263 | 0.013693
12.2189 | 40.5914 | 41.4734 | 41.0553 | -0.88201 | 0.33909 | 0.065306 | 0.013709
12.2289 | 40.5735 | 41.4764 | 41.058 | -0.90287 | 0.33932 | 0.065349 | 0.013725
12.2389 | 40.5558 | 41.4792 | 41.0605 | -0.92343 | 0.33956 | 0.065392 | 0.013742
12.2489 | 40.5682 | 41.482 | 41.063 | -0.9138 | 0.33979 | 0.065435 | 0.013758
12.2589 | 40.5675 | 41.4847 | 41.0654 | -0.91718 | 0.34002 | 0.065478 | 0.013775
12.2689 | 40.5675 | 41.4873 | 41.0677 | -0.91976 | 0.34025 | 0.065522 | 0.013792
12.2789 | 40.5581 | 41.4898 | 41.0699 | -0.93166 | 0.34048 | 0.065565 | 0.013808
12.2889 | 40.5546 | 41.4922 | 41.072 | -0.93756 | 0.34071 | 0.065608 | 0.013825
12.2989 | 40.5503 | 41.4945 | 41.074 | -0.94417 | 0.34094 | 0.065652 | 0.013842
12.3089 | 40.5521 | 41.4967 | 41.076 | -0.94459 | 0.34118 | 0.065695 | 0.013858
12.3189 | 40.5439 | 41.4988 | 41.0778 | -0.95492 | 0.34141 | 0.065738 | 0.013875
12.3289 | 40.561 | 41.5009 | 41.0795 | -0.93986 | 0.34164 | 0.065782 | 0.013892
12.3389 | 40.5566 | 41.5028 | 41.0812 | -0.94621 | 0.34188 | 0.065825 | 0.013909
12.3489 | 40.5254 | 41.5047 | 41.0828 | -0.97927 | 0.34211 | 0.065869 | 0.013926
12.3589 | 40.5295 | 41.5064 | 41.0842 | -0.97694 | 0.34234 | 0.065912 | 0.013943
12.3689 | 40.5228 | 41.5081 | 41.0856 | -0.98532 | 0.34258 | 0.065956 | 0.013959
12.3789 | 40.5255 | 41.5097 | 41.0869 | -0.98422 | 0.34281 | 0.066 | 0.013976
12.3889 | 40.512 | 41.5112 | 41.0881 | -0.99923 | 0.34305 | 0.066043 | 0.013993
12.3989 | 40.508 | 41.5126 | 41.0893 | -1.0046 | 0.34328 | 0.066087 | 0.014011
12.4089 | 40.5012 | 41.514 | 41.0903 | -1.0128 | 0.34351 | 0.066131 | 0.014028
12.4189 | 40.5035 | 41.5152 | 41.0913 | -1.0117 | 0.34375 | 0.066175 | 0.014045
12.4289 | 40.4974 | 41.5164 | 41.0921 | -1.019 | 0.34399 | 0.066219 | 0.014062
12.4389 | 40.4981 | 41.5175 | 41.0929 | -1.0194 | 0.34422 | 0.066263 | 0.014079
12.4489 | 40.4856 | 41.5185 | 41.0936 | -1.0329 | 0.34446 | 0.066307 | 0.014096
12.4589 | 40.4662 | 41.5194 | 41.0942 | -1.0532 | 0.34469 | 0.066351 | 0.014114
12.4689 | 40.4612 | 41.5202 | 41.0947 | -1.059 | 0.34493 | 0.066395 | 0.014131
12.4789 | 40.4522 | 41.5209 | 41.0952 | -1.0687 | 0.34517 | 0.066439 | 0.014148
12.4889 | 40.4264 | 41.5216 | 41.0955 | -1.0952 | 0.3454 | 0.066483 | 0.014166
12.4989 | 40.4288 | 41.5221 | 41.0958 | -1.0933 | 0.34564 | 0.066527 | 0.014183
12.5089 | 40.4268 | 41.5226 | 41.096 | -1.0958 | 0.34588 | 0.066572 | 0.014201
12.5189 | 40.4151 | 41.523 | 41.0961 | -1.1079 | 0.34612 | 0.066616 | 0.014218
12.5289 | 40.4113 | 41.5233 | 41.0961 | -1.112 | 0.34635 | 0.06666 | 0.014236
12.5389 | 40.4038 | 41.5236 | 41.096 | -1.1198 | 0.34659 | 0.066705 | 0.014253
12.5489 | 40.3864 | 41.5237 | 41.0959 | -1.1373 | 0.34683 | 0.066749 | 0.014271
12.5589 | 40.3625 | 41.5238 | 41.0957 | -1.1613 | 0.34707 | 0.066794 | 0.014289
12.5689 | 40.3619 | 41.5238 | 41.0953 | -1.1619 | 0.34731 | 0.066838 | 0.014307
12.5789 | 40.3413 | 41.5237 | 41.095 | -1.1824 | 0.34755 | 0.066883 | 0.014324
12.5889 | 40.3224 | 41.5235 | 41.0945 | -1.2011 | 0.34779 | 0.066928 | 0.014342
12.5989 | 40.3338 | 41.5233 | 41.0939 | -1.1895 | 0.34803 | 0.066972 | 0.01436
12.6089 | 40.3135 | 41.523 | 41.0933 | -1.2095 | 0.34827 | 0.067017 | 0.014378
12.6188 | 40.2992 | 41.5226 | 41.0926 | -1.2234 | 0.34851 | 0.067061 | 0.014396
12.6288 | 40.3005 | 41.5221 | 41.0918 | -1.2216 | 0.34875 | 0.067106 | 0.014414
12.6388 | 40.2792 | 41.5215 | 41.091 | -1.2423 | 0.34899 | 0.067151 | 0.014432
12.6488 | 40.2863 | 41.5209 | 41.09 | -1.2346 | 0.34923 | 0.067196 | 0.01445
12.6588 | 40.2684 | 41.5202 | 41.089 | -1.2518 | 0.34947 | 0.067241 | 0.014468
12.6688 | 40.2537 | 41.5194 | 41.0879 | -1.2657 | 0.34971 | 0.067286 | 0.014486
12.6788 | 40.2502 | 41.5185 | 41.0867 | -1.2683 | 0.34995 | 0.067331 | 0.014504
12.6888 | 40.2273 | 41.5175 | 41.0854 | -1.2902 | 0.3502 | 0.067376 | 0.014522
12.6988 | 40.2199 | 41.5165 | 41.0841 | -1.2966 | 0.35044 | 0.067421 | 0.014541
12.7088 | 40.2081 | 41.5154 | 41.0827 | -1.3073 | 0.35068 | 0.067467 | 0.014559
12.7188 | 40.2024 | 41.5142 | 41.0812 | -1.3118 | 0.35093 | 0.067512 | 0.014577
12.7288 | 40.2051 | 41.513 | 41.0797 | -1.3079 | 0.35117 | 0.067557 | 0.014596
12.7388 | 40.1818 | 41.5117 | 41.078 | -1.3299 | 0.35141 | 0.067603 | 0.014614
12.7488 | 40.1846 | 41.5102 | 41.0763 | -1.3256 | 0.35166 | 0.067648 | 0.014632
12.7588 | 40.1789 | 41.5088 | 41.0745 | -1.3299 | 0.3519 | 0.067693 | 0.014651
12.7688 | 40.1769 | 41.5072 | 41.0727 | -1.3303 | 0.35215 | 0.067739 | 0.01467
12.7788 | 40.1557 | 41.5056 | 41.0707 | -1.3499 | 0.35239 | 0.067785 | 0.014688
12.7888 | 40.1516 | 41.5039 | 41.0687 | -1.3523 | 0.35264 | 0.06783 | 0.014707
12.7988 | 40.1147 | 41.5021 | 41.0666 | -1.3874 | 0.35288 | 0.067876 | 0.014725
12.8088 | 40.1418 | 41.5003 | 41.0645 | -1.3585 | 0.35313 | 0.067921 | 0.014744
12.8188 | 40.124 | 41.4984 | 41.0623 | -1.3744 | 0.35337 | 0.067967 | 0.014763
12.8288 | 40.1166 | 41.4964 | 41.0599 | -1.3798 | 0.35362 | 0.068013 | 0.014782
12.8388 | 40.108 | 41.4943 | 41.0576 | -1.3863 | 0.35386 | 0.068059 | 0.014801
12.8488 | 40.1123 | 41.4922 | 41.0551 | -1.3799 | 0.35411 | 0.068105 | 0.01482
12.8588 | 40.0861 | 41.49 | 41.0526 | -1.4039 | 0.35436 | 0.068151 | 0.014839
12.8688 | 40.0793 | 41.4877 | 41.05 | -1.4084 | 0.35461 | 0.068197 | 0.014858
12.8788 | 40.085 | 41.4853 | 41.0474 | -1.4003 | 0.35485 | 0.068243 | 0.014877
12.8888 | 40.0781 | 41.4829 | 41.0446 | -1.4048 | 0.3551 | 0.068289 | 0.014896
12.8988 | 40.0705 | 41.4804 | 41.0418 | -1.4099 | 0.35535 | 0.068335 | 0.014915
12.9088 | 40.0535 | 41.4779 | 41.039 | -1.4244 | 0.3556 | 0.068381 | 0.014934
12.9188 | 40.0512 | 41.4753 | 41.036 | -1.4241 | 0.35585 | 0.068427 | 0.014953
12.9288 | 40.0402 | 41.4726 | 41.033 | -1.4324 | 0.35609 | 0.068474 | 0.014972
12.9388 | 40.0243 | 41.4698 | 41.0299 | -1.4455 | 0.35634 | 0.06852 | 0.014992
12.9488 | 40.0178 | 41.467 | 41.0268 | -1.4492 | 0.35659 | 0.068566 | 0.015011
12.9588 | 40.0052 | 41.4641 | 41.0236 | -1.4589 | 0.35684 | 0.068613 | 0.015031
12.9688 | 39.9905 | 41.4611 | 41.0203 | -1.4706 | 0.35709 | 0.068659 | 0.01505
12.9788 | 39.9823 | 41.4581 | 41.017 | -1.4758 | 0.35734 | 0.068706 | 0.01507
12.9888 | 39.988 | 41.455 | 41.0135 | -1.467 | 0.35759 | 0.068752 | 0.015089
12.9988 | 39.9797 | 41.4518 | 41.0101 | -1.4721 | 0.35784 | 0.068799 | 0.015109
13.0088 | 39.9681 | 41.4486 | 41.0065 | -1.4805 | 0.3581 | 0.068846 | 0.015128
13.0188 | 39.9632 | 41.4453 | 41.0029 | -1.4821 | 0.35835 | 0.068892 | 0.015148
13.0288 | 39.9469 | 41.4419 | 40.9992 | -1.495 | 0.3586 | 0.068939 | 0.015168
13.0388 | 39.9334 | 41.4385 | 40.9955 | -1.5051 | 0.35885 | 0.068986 | 0.015188
13.0488 | 39.9229 | 41.435 | 40.9916 | -1.5121 | 0.3591 | 0.069033 | 0.015207
13.0588 | 39.9168 | 41.4314 | 40.9878 | -1.5146 | 0.35935 | 0.06908 | 0.015227
13.0688 | 39.8863 | 41.4278 | 40.9838 | -1.5415 | 0.35961 | 0.069127 | 0.015247
13.0788 | 39.893 | 41.4241 | 40.9798 | -1.5311 | 0.35986 | 0.069174 | 0.015267
13.0888 | 39.8952 | 41.4204 | 40.9757 | -1.5252 | 0.36011 | 0.069221 | 0.015287
13.0988 | 39.8865 | 41.4165 | 40.9716 | -1.53 | 0.36037 | 0.069268 | 0.015307
13.1088 | 39.8721 | 41.4127 | 40.9674 | -1.5406 | 0.36062 | 0.069315 | 0.015327
13.1188 | 39.8694 | 41.4087 | 40.9631 | -1.5393 | 0.36088 | 0.069362 | 0.015348
13.1288 | 39.8733 | 41.4047 | 40.9588 | -1.5314 | 0.36113 | 0.069409 | 0.015368
13.1388 | 39.8724 | 41.4006 | 40.9544 | -1.5282 | 0.36139 | 0.069457 | 0.015388
13.1488 | 39.8721 | 41.3965 | 40.95 | -1.5244 | 0.36164 | 0.069504 | 0.015408
13.1588 | 39.8564 | 41.3923 | 40.9454 | -1.5359 | 0.3619 | 0.069552 | 0.015429
13.1688 | 39.8541 | 41.3881 | 40.9409 | -1.534 | 0.36215 | 0.069599 | 0.015449
13.1788 | 39.8522 | 41.3838 | 40.9362 | -1.5316 | 0.36241 | 0.069647 | 0.01547
13.1888 | 39.8276 | 41.3794 | 40.9315 | -1.5518 | 0.36266 | 0.069694 | 0.01549
13.1987 | 39.8461 | 41.375 | 40.9268 | -1.5289 | 0.36292 | 0.069741 | 0.015511
13.2087 | 39.8302 | 41.3705 | 40.922 | -1.5403 | 0.36317 | 0.069789 | 0.015531
13.2187 | 39.8435 | 41.3659 | 40.9171 | -1.5224 | 0.36343 | 0.069837 | 0.015552
13.2287 | 39.8322 | 41.3613 | 40.9122 | -1.5291 | 0.36369 | 0.069884 | 0.015573
13.2387 | 39.8233 | 41.3566 | 40.9072 | -1.5333 | 0.36395 | 0.069932 | 0.015593
13.2487 | 39.8409 | 41.3519 | 40.9021 | -1.511 | 0.3642 | 0.06998 | 0.015614
13.2587 | 39.8206 | 41.3471 | 40.897 | -1.5265 | 0.36446 | 0.070028 | 0.015635
13.2687 | 39.8191 | 41.3423 | 40.8918 | -1.5232 | 0.36472 | 0.070076 | 0.015656
13.2787 | 39.8259 | 41.3374 | 40.8866 | -1.5115 | 0.36498 | 0.070124 | 0.015677
13.2887 | 39.8171 | 41.3324 | 40.8813 | -1.5153 | 0.36524 | 0.070172 | 0.015698
13.2987 | 39.8098 | 41.3274 | 40.8759 | -1.5176 | 0.3655 | 0.07022 | 0.015719
13.3087 | 39.8023 | 41.3223 | 40.8705 | -1.52 | 0.36576 | 0.070269 | 0.01574
13.3187 | 39.8071 | 41.3171 | 40.865 | -1.51 | 0.36602 | 0.070317 | 0.015762
13.3287 | 39.8137 | 41.3119 | 40.8595 | -1.4982 | 0.36628 | 0.070365 | 0.015783
13.3387 | 39.8024 | 41.3067 | 40.8539 | -1.5043 | 0.36654 | 0.070413 | 0.015804
13.3487 | 39.765 | 41.3014 | 40.8483 | -1.5364 | 0.3668 | 0.070462 | 0.015825
13.3587 | 39.7922 | 41.296 | 40.8426 | -1.5038 | 0.36706 | 0.07051 | 0.015847
13.3687 | 39.7643 | 41.2906 | 40.8368 | -1.5263 | 0.36732 | 0.070559 | 0.015868
13.3787 | 39.7671 | 41.2851 | 40.831 | -1.518 | 0.36758 | 0.070607 | 0.01589
13.3887 | 39.7785 | 41.2796 | 40.8252 | -1.5011 | 0.36785 | 0.070656 | 0.015911
13.3987 | 39.7728 | 41.274 | 40.8192 | -1.5012 | 0.36811 | 0.070705 | 0.015933
13.4087 | 39.7607 | 41.2684 | 40.8133 | -1.5077 | 0.36837 | 0.070753 | 0.015955
13.4187 | 39.7512 | 41.2627 | 40.8072 | -1.5115 | 0.36864 | 0.070802 | 0.015977
13.4287 | 39.7556 | 41.2569 | 40.8012 | -1.5013 | 0.3689 | 0.070851 | 0.015998
13.4387 | 39.7414 | 41.2511 | 40.795 | -1.5097 | 0.36916 | 0.0709 | 0.01602
13.4487 | 39.7521 | 41.2452 | 40.7888 | -1.4931 | 0.36943 | 0.070949 | 0.016042
13.4587 | 39.7155 | 41.2393 | 40.7826 | -1.5238 | 0.36969 | 0.070998 | 0.016064
13.4687 | 39.7113 | 41.2334 | 40.7763 | -1.5221 | 0.36995 | 0.071047 | 0.016086
13.4787 | 39.707 | 41.2273 | 40.7699 | -1.5203 | 0.37022 | 0.071096 | 0.016108
13.4887 | 39.7191 | 41.2213 | 40.7635 | -1.5022 | 0.37048 | 0.071145 | 0.01613
13.4987 | 39.7202 | 41.2152 | 40.7571 | -1.495 | 0.37075 | 0.071194 | 0.016153
13.5087 | 39.7296 | 41.209 | 40.7505 | -1.4794 | 0.37102 | 0.071243 | 0.016175
13.5187 | 39.6983 | 41.2028 | 40.744 | -1.5045 | 0.37128 | 0.071293 | 0.016197
13.5287 | 39.7074 | 41.1965 | 40.7374 | -1.4891 | 0.37155 | 0.071342 | 0.01622
13.5387 | 39.7204 | 41.1901 | 40.7307 | -1.4697 | 0.37181 | 0.071391 | 0.016242
13.5487 | 39.6966 | 41.1838 | 40.724 | -1.4872 | 0.37208 | 0.071441 | 0.016264
13.5587 | 39.676 | 41.1773 | 40.7172 | -1.5013 | 0.37235 | 0.07149 | 0.016287
13.5687 | 39.6593 | 41.1709 | 40.7104 | -1.5116 | 0.37262 | 0.07154 | 0.01631
13.5787 | 39.6626 | 41.1643 | 40.7035 | -1.5017 | 0.37288 | 0.07159 | 0.016332
13.5887 | 39.6588 | 41.1577 | 40.6966 | -1.4989 | 0.37315 | 0.071639 | 0.016355
13.5987 | 39.658 | 41.1511 | 40.6896 | -1.4931 | 0.37342 | 0.071689 | 0.016378
13.6087 | 39.6639 | 41.1444 | 40.6826 | -1.4805 | 0.37369 | 0.071739 | 0.016401
13.6187 | 39.6428 | 41.1377 | 40.6755 | -1.4949 | 0.37396 | 0.071789 | 0.016424
13.6287 | 39.6446 | 41.1309 | 40.6684 | -1.4863 | 0.37423 | 0.071838 | 0.016447
13.6387 | 39.6346 | 41.1241 | 40.6612 | -1.4895 | 0.3745 | 0.071888 | 0.01647
13.6487 | 39.6332 | 41.1172 | 40.654 | -1.484 | 0.37477 | 0.071938 | 0.016493
13.6587 | 39.6254 | 41.1103 | 40.6468 | -1.4849 | 0.37504 | 0.071988 | 0.016516
13.6687 | 39.6164 | 41.1033 | 40.6394 | -1.4869 | 0.37531 | 0.072038 | 0.016539
13.6787 | 39.596 | 41.0963 | 40.6321 | -1.5003 | 0.37558 | 0.072089 | 0.016562
13.6887 | 39.5755 | 41.0892 | 40.6247 | -1.5137 | 0.37585 | 0.072139 | 0.016586
13.6987 | 39.5778 | 41.0821 | 40.6172 | -1.5043 | 0.37612 | 0.072189 | 0.016609
13.7087 | 39.5777 | 41.075 | 40.6097 | -1.4973 | 0.3764 | 0.072239 | 0.016633
13.7187 | 39.5643 | 41.0678 | 40.6021 | -1.5035 | 0.37667 | 0.07229 | 0.016656
13.7287 | 39.5374 | 41.0605 | 40.5945 | -1.5231 | 0.37694 | 0.07234 | 0.01668
13.7387 | 39.5493 | 41.0532 | 40.5869 | -1.5039 | 0.37721 | 0.072391 | 0.016703
13.7487 | 39.5398 | 41.0459 | 40.5792 | -1.5061 | 0.37749 | 0.072441 | 0.016727
13.7587 | 39.5292 | 41.0385 | 40.5715 | -1.5093 | 0.37776 | 0.072492 | 0.016751
13.7687 | 39.5234 | 41.031 | 40.5637 | -1.5076 | 0.37803 | 0.072543 | 0.016775
13.7787 | 39.512 | 41.0236 | 40.5559 | -1.5116 | 0.37831 | 0.072593 | 0.016799
13.7886 | 39.514 | 41.0161 | 40.5481 | -1.5021 | 0.37858 | 0.072644 | 0.016823
13.7986 | 39.5014 | 41.0085 | 40.5401 | -1.5071 | 0.37885 | 0.072694 | 0.016847
13.8086 | 39.4532 | 41.0009 | 40.5322 | -1.5477 | 0.37913 | 0.072745 | 0.016871
13.8186 | 39.4746 | 40.9933 | 40.5242 | -1.5187 | 0.3794 | 0.072796 | 0.016895
13.8286 | 39.4667 | 40.9855 | 40.5161 | -1.5188 | 0.37968 | 0.072847 | 0.016919
13.8386 | 39.4476 | 40.9778 | 40.508 | -1.5302 | 0.37996 | 0.072898 | 0.016943
13.8486 | 39.4492 | 40.97 | 40.4999 | -1.5208 | 0.38023 | 0.072949 | 0.016968
13.8586 | 39.4447 | 40.9622 | 40.4917 | -1.5175 | 0.38051 | 0.073 | 0.016992
13.8686 | 39.4226 | 40.9543 | 40.4834 | -1.5317 | 0.38079 | 0.073052 | 0.017017
13.8786 | 39.4368 | 40.9464 | 40.4752 | -1.5096 | 0.38106 | 0.073103 | 0.017041
13.8886 | 39.4284 | 40.9384 | 40.4669 | -1.51 | 0.38134 | 0.073154 | 0.017066
13.8986 | 39.3972 | 40.9304 | 40.4585 | -1.5332 | 0.38162 | 0.073206 | 0.017091
13.9086 | 39.3871 | 40.9224 | 40.4501 | -1.5353 | 0.3819 | 0.073257 | 0.017116
13.9186 | 39.4051 | 40.9143 | 40.4416 | -1.5092 | 0.38218 | 0.073309 | 0.017141
13.9286 | 39.3816 | 40.9061 | 40.4332 | -1.5245 | 0.38246 | 0.07336 | 0.017166
13.9386 | 39.3726 | 40.898 | 40.4246 | -1.5254 | 0.38273 | 0.073412 | 0.017191
13.9486 | 39.375 | 40.8898 | 40.4161 | -1.5148 | 0.38301 | 0.073463 | 0.017216
13.9586 | 39.362 | 40.8815 | 40.4074 | -1.5195 | 0.38329 | 0.073515 | 0.017241
13.9686 | 39.3672 | 40.8732 | 40.3988 | -1.506 | 0.38357 | 0.073567 | 0.017266
13.9786 | 39.3401 | 40.8649 | 40.3901 | -1.5248 | 0.38385 | 0.073619 | 0.017291
13.9886 | 39.336 | 40.8565 | 40.3814 | -1.5205 | 0.38414 | 0.073671 | 0.017317
13.9986 | 39.346 | 40.8481 | 40.3726 | -1.5021 | 0.38442 | 0.073723 | 0.017342
14.0086 | 39.3257 | 40.8396 | 40.3638 | -1.5139 | 0.3847 | 0.073775 | 0.017368
14.0186 | 39.3003 | 40.8311 | 40.3549 | -1.5308 | 0.38498 | 0.073827 | 0.017393
14.0286 | 39.2978 | 40.8226 | 40.346 | -1.5248 | 0.38526 | 0.073879 | 0.017419
14.0386 | 39.3019 | 40.814 | 40.3371 | -1.5121 | 0.38555 | 0.073931 | 0.017445
14.0486 | 39.3134 | 40.8054 | 40.3281 | -1.492 | 0.38583 | 0.073983 | 0.01747
14.0586 | 39.2949 | 40.7967 | 40.3191 | -1.5018 | 0.38611 | 0.074035 | 0.017496
14.0686 | 39.2818 | 40.788 | 40.31 | -1.5062 | 0.3864 | 0.074088 | 0.017522
14.0786 | 39.2906 | 40.7793 | 40.3009 | -1.4887 | 0.38668 | 0.07414 | 0.017548
14.0886 | 39.2692 | 40.7705 | 40.2918 | -1.5013 | 0.38696 | 0.074193 | 0.017574
14.0986 | 39.2793 | 40.7617 | 40.2826 | -1.4824 | 0.38725 | 0.074245 | 0.017601
14.1086 | 39.2591 | 40.7529 | 40.2734 | -1.4938 | 0.38753 | 0.074298 | 0.017627
14.1186 | 39.2549 | 40.744 | 40.2642 | -1.4891 | 0.38782 | 0.07435 | 0.017653
14.1286 | 39.2404 | 40.7351 | 40.2549 | -1.4947 | 0.3881 | 0.074403 | 0.01768
14.1386 | 39.2562 | 40.7261 | 40.2456 | -1.4699 | 0.38839 | 0.074456 | 0.017706
14.1486 | 39.2311 | 40.7171 | 40.2362 | -1.486 | 0.38868 | 0.074509 | 0.017733
14.1586 | 39.2318 | 40.7081 | 40.2268 | -1.4763 | 0.38896 | 0.074562 | 0.017759
14.1686 | 39.2283 | 40.6991 | 40.2174 | -1.4708 | 0.38925 | 0.074615 | 0.017786
14.1786 | 39.2401 | 40.6899 | 40.2079 | -1.4498 | 0.38954 | 0.074668 | 0.017813
14.1886 | 39.2375 | 40.6808 | 40.1984 | -1.4433 | 0.38982 | 0.074721 | 0.01784
14.1986 | 39.2215 | 40.6716 | 40.1889 | -1.4501 | 0.39011 | 0.074774 | 0.017867
14.2086 | 39.2322 | 40.6624 | 40.1793 | -1.4302 | 0.3904 | 0.074827 | 0.017894
14.2186 | 39.2195 | 40.6532 | 40.1697 | -1.4337 | 0.39069 | 0.07488 | 0.017921
14.2286 | 39.1919 | 40.6439 | 40.16 | -1.452 | 0.39098 | 0.074933 | 0.017948
14.2386 | 39.194 | 40.6346 | 40.1504 | -1.4406 | 0.39127 | 0.074987 | 0.017976
14.2486 | 39.1979 | 40.6252 | 40.1406 | -1.4273 | 0.39156 | 0.07504 | 0.018003
14.2586 | 39.1852 | 40.6159 | 40.1309 | -1.4307 | 0.39185 | 0.075094 | 0.01803
14.2686 | 39.1665 | 40.6064 | 40.1211 | -1.4399 | 0.39214 | 0.075147 | 0.018058
14.2786 | 39.161 | 40.597 | 40.1113 | -1.436 | 0.39243 | 0.075201 | 0.018086
14.2886 | 39.1534 | 40.5875 | 40.1014 | -1.4341 | 0.39272 | 0.075255 | 0.018113
14.2986 | 39.1639 | 40.578 | 40.0915 | -1.4141 | 0.39301 | 0.075308 | 0.018141
14.3086 | 39.1499 | 40.5684 | 40.0816 | -1.4185 | 0.3933 | 0.075362 | 0.018169
14.3186 | 39.1628 | 40.5588 | 40.0716 | -1.396 | 0.39359 | 0.075416 | 0.018197
14.3286 | 39.139 | 40.5492 | 40.0616 | -1.4102 | 0.39389 | 0.07547 | 0.018225
14.3386 | 39.1192 | 40.5396 | 40.0516 | -1.4204 | 0.39418 | 0.075524 | 0.018253
14.3486 | 39.113 | 40.5299 | 40.0415 | -1.4169 | 0.39447 | 0.075578 | 0.018282
14.3586 | 39.1158 | 40.5201 | 40.0314 | -1.4043 | 0.39477 | 0.075632 | 0.01831
14.3685 | 39.0961 | 40.5105 | 40.0214 | -1.4144 | 0.39506 | 0.075685 | 0.018338
14.3785 | 39.0778 | 40.5007 | 40.0112 | -1.4229 | 0.39535 | 0.07574 | 0.018367
14.3885 | 39.0725 | 40.4909 | 40.0011 | -1.4184 | 0.39565 | 0.075794 | 0.018395
14.3985 | 39.063 | 40.481 | 39.9908 | -1.418 | 0.39594 | 0.075848 | 0.018424
14.4085 | 39.0476 | 40.4712 | 39.9806 | -1.4236 | 0.39624 | 0.075902 | 0.018453
14.4185 | 39.0406 | 40.4612 | 39.9703 | -1.4206 | 0.39653 | 0.075957 | 0.018481
14.4285 | 39.0499 | 40.4513 | 39.96 | -1.4014 | 0.39683 | 0.076011 | 0.01851
14.4385 | 39.05 | 40.4413 | 39.9496 | -1.3913 | 0.39712 | 0.076066 | 0.018539
14.4485 | 39.0277 | 40.4313 | 39.9392 | -1.4036 | 0.39742 | 0.076121 | 0.018569
14.4585 | 39.0209 | 40.4213 | 39.9288 | -1.4004 | 0.39772 | 0.076175 | 0.018598
14.4685 | 39.0266 | 40.4112 | 39.9184 | -1.3846 | 0.39801 | 0.07623 | 0.018627
14.4785 | 39.0125 | 40.4011 | 39.9079 | -1.3886 | 0.39831 | 0.076285 | 0.018657
14.4885 | 38.9922 | 40.391 | 39.8974 | -1.3988 | 0.39861 | 0.07634 | 0.018686
14.4985 | 38.9808 | 40.3808 | 39.8868 | -1.4 | 0.39891 | 0.076395 | 0.018716
14.5085 | 38.9726 | 40.3707 | 39.8763 | -1.3981 | 0.39921 | 0.07645 | 0.018745
14.5185 | 38.971 | 40.3604 | 39.8657 | -1.3894 | 0.39951 | 0.076505 | 0.018775
14.5285 | 38.9664 | 40.3502 | 39.855 | -1.3838 | 0.39981 | 0.07656 | 0.018805
14.5385 | 38.9477 | 40.3399 | 39.8444 | -1.3922 | 0.40011 | 0.076615 | 0.018835
14.5485 | 38.9353 | 40.3296 | 39.8337 | -1.3943 | 0.40041 | 0.07667 | 0.018865
14.5585 | 38.9337 | 40.3193 | 39.823 | -1.3856 | 0.40071 | 0.076726 | 0.018895
14.5685 | 38.9337 | 40.3089 | 39.8122 | -1.3752 | 0.40101 | 0.076781 | 0.018926
14.5785 | 38.9372 | 40.2985 | 39.8014 | -1.3613 | 0.40131 | 0.076836 | 0.018956
14.5885 | 38.9471 | 40.2881 | 39.7906 | -1.341 | 0.40161 | 0.076892 | 0.018986
14.5985 | 38.8935 | 40.2777 | 39.7798 | -1.3842 | 0.40191 | 0.076947 | 0.019017
14.6085 | 38.9211 | 40.2672 | 39.7689 | -1.3461 | 0.40221 | 0.077003 | 0.019048
14.6185 | 38.9008 | 40.2567 | 39.758 | -1.3559 | 0.40252 | 0.077059 | 0.019078
14.6285 | 38.8942 | 40.2462 | 39.7471 | -1.352 | 0.40282 | 0.077114 | 0.019109
14.6385 | 38.8763 | 40.2356 | 39.7362 | -1.3593 | 0.40312 | 0.07717 | 0.01914
14.6485 | 38.8783 | 40.225 | 39.7252 | -1.3467 | 0.40343 | 0.077226 | 0.019171
14.6585 | 38.8566 | 40.2144 | 39.7142 | -1.3578 | 0.40373 | 0.077282 | 0.019203
14.6685 | 38.8416 | 40.2038 | 39.7032 | -1.3622 | 0.40404 | 0.077338 | 0.019234
14.6785 | 38.8364 | 40.1931 | 39.6921 | -1.3567 | 0.40434 | 0.077394 | 0.019265
14.6885 | 38.8373 | 40.1824 | 39.681 | -1.3451 | 0.40465 | 0.07745 | 0.019297
14.6985 | 38.8395 | 40.1717 | 39.6699 | -1.3322 | 0.40495 | 0.077506 | 0.019329
14.7085 | 38.8329 | 40.161 | 39.6588 | -1.3281 | 0.40526 | 0.077563 | 0.01936
14.7185 | 38.839 | 40.1502 | 39.6476 | -1.3112 | 0.40556 | 0.077619 | 0.019392
14.7285 | 38.8184 | 40.1394 | 39.6364 | -1.321 | 0.40587 | 0.077675 | 0.019424
14.7385 | 38.8093 | 40.1286 | 39.6252 | -1.3193 | 0.40618 | 0.077732 | 0.019456
14.7485 | 38.8074 | 40.1177 | 39.614 | -1.3103 | 0.40649 | 0.077788 | 0.019488
14.7585 | 38.7796 | 40.1069 | 39.6027 | -1.3273 | 0.40679 | 0.077845 | 0.019521
14.7685 | 38.777 | 40.096 | 39.5914 | -1.319 | 0.4071 | 0.077902 | 0.019553
14.7785 | 38.7652 | 40.085 | 39.5801 | -1.3198 | 0.40741 | 0.077958 | 0.019585
14.7885 | 38.7631 | 40.0741 | 39.5687 | -1.311 | 0.40772 | 0.078015 | 0.019618
14.7985 | 38.7542 | 40.0631 | 39.5574 | -1.3089 | 0.40803 | 0.078072 | 0.019651
14.8085 | 38.7678 | 40.0521 | 39.546 | -1.2843 | 0.40834 | 0.078129 | 0.019684
14.8185 | 38.7433 | 40.0411 | 39.5345 | -1.2978 | 0.40865 | 0.078186 | 0.019717
14.8285 | 38.7319 | 40.0301 | 39.5231 | -1.2982 | 0.40896 | 0.078243 | 0.01975
14.8385 | 38.7323 | 40.019 | 39.5116 | -1.2867 | 0.40927 | 0.0783 | 0.019783
14.8485 | 38.7362 | 40.0079 | 39.5001 | -1.2717 | 0.40958 | 0.078357 | 0.019816
14.8585 | 38.7258 | 39.9968 | 39.4886 | -1.271 | 0.40989 | 0.078414 | 0.01985
14.8685 | 38.7121 | 39.9856 | 39.4771 | -1.2735 | 0.41021 | 0.078472 | 0.019883
14.8785 | 38.6834 | 39.9745 | 39.4655 | -1.2911 | 0.41052 | 0.078529 | 0.019917
14.8885 | 38.6723 | 39.9633 | 39.4539 | -1.291 | 0.41083 | 0.078586 | 0.019951
14.8985 | 38.6899 | 39.9521 | 39.4423 | -1.2622 | 0.41114 | 0.078644 | 0.019984
14.9085 | 38.6807 | 39.9408 | 39.4307 | -1.2601 | 0.41146 | 0.078701 | 0.020018
14.9185 | 38.6776 | 39.9296 | 39.419 | -1.252 | 0.41177 | 0.078759 | 0.020053
14.9285 | 38.6661 | 39.9183 | 39.4073 | -1.2522 | 0.41209 | 0.078817 | 0.020087
14.9385 | 38.6619 | 39.907 | 39.3956 | -1.2451 | 0.4124 | 0.078874 | 0.020121
14.9485 | 38.6458 | 39.8957 | 39.3839 | -1.2499 | 0.41272 | 0.078932 | 0.020156
14.9584 | 38.6494 | 39.8844 | 39.3722 | -1.235 | 0.41303 | 0.07899 | 0.02019
14.9684 | 38.6266 | 39.8731 | 39.3605 | -1.2465 | 0.41334 | 0.079047 | 0.020225
14.9784 | 38.6278 | 39.8617 | 39.3487 | -1.2339 | 0.41366 | 0.079105 | 0.02026
14.9884 | 38.5949 | 39.8503 | 39.3368 | -1.2554 | 0.41398 | 0.079164 | 0.020295
14.9984 | 38.618 | 39.8388 | 39.325 | -1.2208 | 0.41429 | 0.079222 | 0.02033
15.0084 | 38.6104 | 39.8274 | 39.3131 | -1.217 | 0.41461 | 0.07928 | 0.020365
15.0184 | 38.6083 | 39.8159 | 39.3012 | -1.2076 | 0.41493 | 0.079338 | 0.020401
15.0284 | 38.6033 | 39.8044 | 39.2893 | -1.2011 | 0.41525 | 0.079397 | 0.020436
15.0384 | 38.6125 | 39.7929 | 39.2774 | -1.1804 | 0.41557 | 0.079455 | 0.020472
15.0484 | 38.5943 | 39.7814 | 39.2654 | -1.1871 | 0.41588 | 0.079513 | 0.020508
15.0584 | 38.5734 | 39.7698 | 39.2535 | -1.1964 | 0.4162 | 0.079572 | 0.020544
15.0684 | 38.5796 | 39.7582 | 39.2415 | -1.1786 | 0.41652 | 0.079631 | 0.02058
15.0784 | 38.5772 | 39.7466 | 39.2295 | -1.1694 | 0.41684 | 0.079689 | 0.020616
15.0884 | 38.5498 | 39.735 | 39.2174 | -1.1852 | 0.41716 | 0.079748 | 0.020652
15.0984 | 38.5282 | 39.7234 | 39.2054 | -1.1952 | 0.41748 | 0.079807 | 0.020689
15.1084 | 38.546 | 39.7117 | 39.1933 | -1.1657 | 0.41781 | 0.079866 | 0.020726
15.1184 | 38.5488 | 39.7 | 39.1812 | -1.1512 | 0.41813 | 0.079925 | 0.020762
15.1284 | 38.5478 | 39.6883 | 39.1691 | -1.1405 | 0.41845 | 0.079984 | 0.020799
15.1384 | 38.5481 | 39.6766 | 39.1569 | -1.1285 | 0.41877 | 0.080043 | 0.020836
15.1484 | 38.5599 | 39.6649 | 39.1448 | -1.105 | 0.4191 | 0.080102 | 0.020874
15.1584 | 38.5308 | 39.6531 | 39.1326 | -1.1223 | 0.41942 | 0.080161 | 0.020911
15.1684 | 38.5337 | 39.6413 | 39.1204 | -1.1076 | 0.41974 | 0.080221 | 0.020949
15.1784 | 38.5279 | 39.6295 | 39.1082 | -1.1016 | 0.42007 | 0.08028 | 0.020986
15.1884 | 38.5167 | 39.6177 | 39.096 | -1.101 | 0.42039 | 0.080339 | 0.021024
15.1984 | 38.4931 | 39.6059 | 39.0837 | -1.1128 | 0.42072 | 0.080399 | 0.021062
15.2084 | 38.4889 | 39.594 | 39.0714 | -1.1051 | 0.42104 | 0.080458 | 0.0211
15.2184 | 38.4885 | 39.5822 | 39.0591 | -1.0937 | 0.42137 | 0.080518 | 0.021138
15.2284 | 38.4975 | 39.5703 | 39.0468 | -1.0728 | 0.42169 | 0.080578 | 0.021177
15.2384 | 38.4994 | 39.5584 | 39.0345 | -1.059 | 0.42202 | 0.080638 | 0.021215
15.2484 | 38.5004 | 39.5464 | 39.0221 | -1.046 | 0.42235 | 0.080697 | 0.021254
15.2584 | 38.4975 | 39.5345 | 39.0098 | -1.037 | 0.42267 | 0.080757 | 0.021293
15.2684 | 38.4951 | 39.5225 | 38.9974 | -1.0274 | 0.423 | 0.080817 | 0.021332
15.2784 | 38.477 | 39.5106 | 38.985 | -1.0336 | 0.42333 | 0.080877 | 0.021371
15.2884 | 38.4693 | 39.4986 | 38.9726 | -1.0293 | 0.42366 | 0.080938 | 0.021411
15.2984 | 38.4597 | 39.4866 | 38.9601 | -1.0269 | 0.42399 | 0.080998 | 0.02145
15.3084 | 38.4402 | 39.4745 | 38.9477 | -1.0343 | 0.42432 | 0.081058 | 0.02149
15.3184 | 38.4417 | 39.4625 | 38.9352 | -1.0208 | 0.42465 | 0.081118 | 0.02153
15.3284 | 38.4417 | 39.4504 | 38.9227 | -1.0087 | 0.42498 | 0.081179 | 0.02157
15.3384 | 38.4253 | 39.4383 | 38.9102 | -1.013 | 0.42531 | 0.081239 | 0.02161
15.3484 | 38.4422 | 39.4262 | 38.8977 | -0.98404 | 0.42564 | 0.0813 | 0.02165
15.3584 | 38.4164 | 39.4141 | 38.8851 | -0.99773 | 0.42597 | 0.081361 | 0.021691
15.3684 | 38.4111 | 39.402 | 38.8725 | -0.9909 | 0.4263 | 0.081421 | 0.021731
15.3784 | 38.4124 | 39.3899 | 38.86 | -0.97745 | 0.42663 | 0.081482 | 0.021772
15.3884 | 38.4055 | 39.3777 | 38.8474 | -0.97219 | 0.42697 | 0.081543 | 0.021813
15.3984 | 38.3952 | 39.3655 | 38.8348 | -0.97031 | 0.4273 | 0.081604 | 0.021855
15.4084 | 38.3757 | 39.3533 | 38.8221 | -0.97762 | 0.42763 | 0.081665 | 0.021896
15.4184 | 38.3537 | 39.3411 | 38.8095 | -0.98741 | 0.42797 | 0.081726 | 0.021937
15.4284 | 38.361 | 39.3289 | 38.7968 | -0.96789 | 0.4283 | 0.081787 | 0.021979
15.4384 | 38.3409 | 39.3166 | 38.7841 | -0.97575 | 0.42864 | 0.081848 | 0.022021
15.4484 | 38.3307 | 39.3044 | 38.7714 | -0.97369 | 0.42897 | 0.081909 | 0.022063
15.4584 | 38.3323 | 39.2921 | 38.7587 | -0.95982 | 0.42931 | 0.081971 | 0.022106
15.4684 | 38.2997 | 39.2798 | 38.746 | -0.98014 | 0.42964 | 0.082032 | 0.022148
15.4784 | 38.287 | 39.2675 | 38.7333 | -0.98054 | 0.42998 | 0.082094 | 0.022191
15.4884 | 38.2983 | 39.2552 | 38.7205 | -0.95692 | 0.43032 | 0.082155 | 0.022234
15.4984 | 38.3054 | 39.2429 | 38.7077 | -0.93749 | 0.43065 | 0.082217 | 0.022277
15.5084 | 38.2822 | 39.2306 | 38.695 | -0.94835 | 0.43099 | 0.082279 | 0.02232
15.5184 | 38.2614 | 39.2182 | 38.6822 | -0.95679 | 0.43133 | 0.08234 | 0.022363
15.5284 | 38.2595 | 39.2058 | 38.6693 | -0.94632 | 0.43167 | 0.082402 | 0.022407
15.5383 | 38.2622 | 39.1936 | 38.6566 | -0.93136 | 0.432 | 0.082463 | 0.02245
15.5483 | 38.26 | 39.1812 | 38.6438 | -0.92116 | 0.43234 | 0.082525 | 0.022494
15.5583 | 38.2342 | 39.1687 | 38.6309 | -0.93454 | 0.43268 | 0.082588 | 0.022539
15.5683 | 38.2523 | 39.1563 | 38.6181 | -0.90401 | 0.43302 | 0.08265 | 0.022583
15.5783 | 38.2212 | 39.1439 | 38.6052 | -0.92267 | 0.43336 | 0.082712 | 0.022628
15.5883 | 38.2142 | 39.1314 | 38.5923 | -0.91721 | 0.43371 | 0.082774 | 0.022672
15.5983 | 38.2241 | 39.1189 | 38.5793 | -0.89484 | 0.43405 | 0.082837 | 0.022717
15.6083 | 38.2199 | 39.1065 | 38.5664 | -0.88656 | 0.43439 | 0.082899 | 0.022763
15.6183 | 38.1886 | 39.094 | 38.5535 | -0.90537 | 0.43473 | 0.082961 | 0.022808
15.6283 | 38.1953 | 39.0815 | 38.5405 | -0.88616 | 0.43507 | 0.083024 | 0.022854
15.6383 | 38.1871 | 39.0689 | 38.5275 | -0.88183 | 0.43542 | 0.083087 | 0.0229
15.6483 | 38.2108 | 39.0564 | 38.5145 | -0.8456 | 0.43576 | 0.083149 | 0.022946
15.6583 | 38.1862 | 39.0439 | 38.5015 | -0.85765 | 0.43611 | 0.083212 | 0.022992
15.6683 | 38.1881 | 39.0313 | 38.4885 | -0.84319 | 0.43645 | 0.083275 | 0.023039
15.6783 | 38.1894 | 39.0187 | 38.4755 | -0.82932 | 0.4368 | 0.083338 | 0.023085
15.6883 | 38.1828 | 39.0061 | 38.4625 | -0.82333 | 0.43714 | 0.083401 | 0.023132
15.6983 | 38.1726 | 38.9935 | 38.4494 | -0.82094 | 0.43749 | 0.083464 | 0.02318
15.7083 | 38.1814 | 38.9809 | 38.4363 | -0.79953 | 0.43783 | 0.083527 | 0.023227
15.7183 | 38.1784 | 38.9683 | 38.4233 | -0.7899 | 0.43818 | 0.083591 | 0.023275
15.7283 | 38.1369 | 38.9557 | 38.4102 | -0.81877 | 0.43853 | 0.083654 | 0.023323
15.7383 | 38.1366 | 38.943 | 38.3971 | -0.80643 | 0.43887 | 0.083717 | 0.023371
15.7483 | 38.1529 | 38.9304 | 38.3839 | -0.77747 | 0.43922 | 0.083781 | 0.023419
15.7583 | 38.1534 | 38.9177 | 38.3708 | -0.7643 | 0.43957 | 0.083844 | 0.023468
15.7683 | 38.14 | 38.905 | 38.3577 | -0.76502 | 0.43992 | 0.083908 | 0.023517
15.7783 | 38.1404 | 38.8923 | 38.3445 | -0.75193 | 0.44027 | 0.083972 | 0.023566
15.7883 | 38.1556 | 38.8796 | 38.3314 | -0.72402 | 0.44062 | 0.084036 | 0.023615
15.7983 | 38.1328 | 38.8669 | 38.3182 | -0.73411 | 0.44097 | 0.084099 | 0.023665
15.8083 | 38.1197 | 38.8542 | 38.305 | -0.73448 | 0.44132 | 0.084163 | 0.023715
15.8183 | 38.1163 | 38.8414 | 38.2918 | -0.72515 | 0.44167 | 0.084227 | 0.023765
15.8283 | 38.0981 | 38.8287 | 38.2786 | -0.7306 | 0.44202 | 0.084291 | 0.023815
15.8383 | 38.0907 | 38.8159 | 38.2653 | -0.72524 | 0.44238 | 0.084356 | 0.023866
15.8483 | 38.0765 | 38.8032 | 38.2521 | -0.72668 | 0.44273 | 0.08442 | 0.023917
15.8583 | 38.0926 | 38.7904 | 38.2389 | -0.6978 | 0.44308 | 0.084484 | 0.023968
15.8683 | 38.0809 | 38.7776 | 38.2256 | -0.69671 | 0.44343 | 0.084548 | 0.024019
15.8783 | 38.085 | 38.7648 | 38.2123 | -0.67981 | 0.44379 | 0.084613 | 0.024071
15.8883 | 38.0977 | 38.752 | 38.1991 | -0.6543 | 0.44414 | 0.084678 | 0.024123
15.8983 | 38.0837 | 38.7392 | 38.1858 | -0.65548 | 0.4445 | 0.084742 | 0.024175
15.9083 | 38.0772 | 38.7263 | 38.1725 | -0.64915 | 0.44485 | 0.084807 | 0.024228
15.9183 | 38.0571 | 38.7135 | 38.1591 | -0.65641 | 0.44521 | 0.084872 | 0.024281
15.9283 | 38.0887 | 38.7007 | 38.1458 | -0.61196 | 0.44557 | 0.084936 | 0.024334
15.9383 | 38.0561 | 38.6878 | 38.1325 | -0.6317 | 0.44592 | 0.085001 | 0.024387
15.9483 | 38.0533 | 38.6749 | 38.1191 | -0.62163 | 0.44628 | 0.085066 | 0.024441
15.9583 | 38.0744 | 38.662 | 38.1058 | -0.58765 | 0.44664 | 0.085132 | 0.024495
15.9683 | 38.0717 | 38.6492 | 38.0924 | -0.57746 | 0.44699 | 0.085197 | 0.024549
15.9783 | 38.0728 | 38.6363 | 38.079 | -0.56346 | 0.44735 | 0.085262 | 0.024604
15.9883 | 38.0669 | 38.6234 | 38.0657 | -0.55646 | 0.44771 | 0.085327 | 0.024659
15.9983 | 38.0772 | 38.6104 | 38.0523 | -0.53324 | 0.44807 | 0.085393 | 0.024714
16.0083 | 38.0743 | 38.5975 | 38.0389 | -0.52322 | 0.44843 | 0.085458 | 0.024769
16.0183 | 38.0711 | 38.5846 | 38.0254 | -0.51348 | 0.44879 | 0.085524 | 0.024825
16.0283 | 38.0647 | 38.5716 | 38.012 | -0.50694 | 0.44915 | 0.085589 | 0.024881
16.0383 | 38.0532 | 38.5587 | 37.9986 | -0.50549 | 0.44951 | 0.085655 | 0.024938
16.0483 | 38.0587 | 38.5457 | 37.9851 | -0.48703 | 0.44988 | 0.085721 | 0.024995
16.0583 | 38.0593 | 38.5328 | 37.9717 | -0.47346 | 0.45024 | 0.085787 | 0.025052
16.0683 | 38.0735 | 38.5198 | 37.9582 | -0.44629 | 0.4506 | 0.085853 | 0.025109
16.0783 | 38.0842 | 38.5068 | 37.9448 | -0.4226 | 0.45096 | 0.085919 | 0.025167
16.0883 | 38.0831 | 38.4938 | 37.9313 | -0.41071 | 0.45133 | 0.085985 | 0.025225
16.0983 | 38.0645 | 38.4808 | 37.9178 | -0.41631 | 0.45169 | 0.086051 | 0.025284
16.1083 | 38.0935 | 38.4678 | 37.9043 | -0.3743 | 0.45206 | 0.086117 | 0.025342
16.1183 | 38.0887 | 38.4548 | 37.8908 | -0.36608 | 0.45242 | 0.086184 | 0.025401
16.1282 | 38.0805 | 38.4419 | 37.8774 | -0.36139 | 0.45278 | 0.086249 | 0.02546
16.1382 | 38.0749 | 38.4289 | 37.8639 | -0.35396 | 0.45315 | 0.086316 | 0.02552
16.1482 | 38.0531 | 38.4158 | 37.8503 | -0.36272 | 0.45351 | 0.086383 | 0.02558
16.1582 | 38.0718 | 38.4028 | 37.8368 | -0.33097 | 0.45388 | 0.086449 | 0.025641
16.1682 | 38.08 | 38.3897 | 37.8232 | -0.30972 | 0.45425 | 0.086516 | 0.025702
16.1782 | 38.0651 | 38.3767 | 37.8097 | -0.31155 | 0.45462 | 0.086583 | 0.025763
16.1882 | 38.0874 | 38.3636 | 37.7961 | -0.27618 | 0.45499 | 0.08665 | 0.025825
16.1982 | 38.0731 | 38.3505 | 37.7825 | -0.27741 | 0.45535 | 0.086717 | 0.025887
16.2082 | 38.0829 | 38.3374 | 37.769 | -0.25452 | 0.45572 | 0.086784 | 0.02595
16.2182 | 38.0798 | 38.3243 | 37.7554 | -0.24453 | 0.45609 | 0.086851 | 0.026013
16.2282 | 38.0781 | 38.3112 | 37.7418 | -0.23314 | 0.45646 | 0.086918 | 0.026076
16.2382 | 38.0957 | 38.2981 | 37.7282 | -0.20243 | 0.45683 | 0.086986 | 0.02614
16.2482 | 38.0464 | 38.285 | 37.7146 | -0.23862 | 0.45721 | 0.087053 | 0.026204
16.2582 | 38.0613 | 38.2719 | 37.7009 | -0.2106 | 0.45758 | 0.08712 | 0.026268
16.2682 | 38.0692 | 38.2588 | 37.6873 | -0.18958 | 0.45795 | 0.087188 | 0.026333
16.2782 | 38.0579 | 38.2456 | 37.6737 | -0.18775 | 0.45832 | 0.087256 | 0.026398
16.2882 | 38.0515 | 38.2325 | 37.66 | -0.18101 | 0.4587 | 0.087323 | 0.026464
16.2982 | 38.0769 | 38.2194 | 37.6464 | -0.14247 | 0.45907 | 0.087391 | 0.02653
16.3082 | 38.0515 | 38.2062 | 37.6327 | -0.15472 | 0.45944 | 0.087459 | 0.026597
16.3182 | 38.054 | 38.1931 | 37.6191 | -0.13906 | 0.45982 | 0.087527 | 0.026664
16.3282 | 38.0414 | 38.1799 | 37.6054 | -0.1385 | 0.46019 | 0.087595 | 0.026732
16.3382 | 38.0505 | 38.1667 | 37.5917 | -0.11624 | 0.46057 | 0.087663 | 0.0268
16.3482 | 38.0335 | 38.1536 | 37.578 | -0.12006 | 0.46094 | 0.087732 | 0.026868
16.3582 | 38.0217 | 38.1404 | 37.5643 | -0.11868 | 0.46132 | 0.0878 | 0.026937
16.3682 | 38.0457 | 38.1272 | 37.5506 | -0.0815 | 0.4617 | 0.087868 | 0.027007
16.3782 | 38.038 | 38.114 | 37.5369 | -0.07601 | 0.46208 | 0.087937 | 0.027077
16.3882 | 38.0363 | 38.1008 | 37.5232 | -0.064515 | 0.46245 | 0.088005 | 0.027147
16.3982 | 38.0324 | 38.0876 | 37.5095 | -0.055214 | 0.46283 | 0.088074 | 0.027218
16.4082 | 38.0258 | 38.0744 | 37.4958 | -0.048608 | 0.46321 | 0.088143 | 0.027289
16.4182 | 38.0182 | 38.0612 | 37.482 | -0.042997 | 0.46359 | 0.088211 | 0.027361
16.4282 | 37.9957 | 38.048 | 37.4683 | -0.05228 | 0.46397 | 0.08828 | 0.027434
16.4382 | 38.0053 | 38.0348 | 37.4546 | -0.029459 | 0.46435 | 0.088349 | 0.027506
16.4482 | 37.9938 | 38.0215 | 37.4408 | -0.027733 | 0.46473 | 0.088418 | 0.02758
16.4582 | 37.9536 | 38.0083 | 37.427 | -0.054702 | 0.46511 | 0.088488 | 0.027654
16.4682 | 37.9713 | 37.9951 | 37.4133 | -0.023766 | 0.4655 | 0.088557 | 0.027728
16.4782 | 37.9736 | 37.9818 | 37.3995 | -0.0082252 | 0.46588 | 0.088626 | 0.027803
16.4882 | 37.947 | 37.9686 | 37.3857 | -0.02158 | 0.46626 | 0.088696 | 0.027879
16.4982 | 37.9483 | 37.9553 | 37.372 | -0.0070302 | 0.46665 | 0.088765 | 0.027955
16.5082 | 37.9489 | 37.9421 | 37.3582 | 0.0068239 | 0.46703 | 0.088835 | 0.028032
16.5182 | 37.9353 | 37.9288 | 37.3444 | 0.0064825 | 0.46741 | 0.088904 | 0.028109
16.5282 | 37.9205 | 37.9156 | 37.3306 | 0.0049453 | 0.4678 | 0.088974 | 0.028187
16.5382 | 37.9148 | 37.9023 | 37.3168 | 0.012512 | 0.46818 | 0.089044 | 0.028266
16.5482 | 37.8971 | 37.889 | 37.303 | 0.0080835 | 0.46857 | 0.089114 | 0.028345
16.5582 | 37.8724 | 37.8757 | 37.2892 | -0.0033413 | 0.46896 | 0.089184 | 0.028425
16.5682 | 37.8578 | 37.8625 | 37.2754 | -0.0046622 | 0.46934 | 0.089254 | 0.028505
16.5782 | 37.8643 | 37.8492 | 37.2615 | 0.015121 | 0.46973 | 0.089324 | 0.028586
16.5882 | 37.8536 | 37.8359 | 37.2477 | 0.017708 | 0.47012 | 0.089394 | 0.028668
16.5982 | 37.8173 | 37.8226 | 37.2339 | -0.0053019 | 0.47051 | 0.089465 | 0.02875
16.6082 | 37.8192 | 37.8093 | 37.22 | 0.0098922 | 0.4709 | 0.089535 | 0.028833
16.6182 | 37.7942 | 37.796 | 37.2062 | -0.0018101 | 0.47129 | 0.089606 | 0.028917
16.6282 | 37.8152 | 37.7827 | 37.1924 | 0.032491 | 0.47168 | 0.089676 | 0.029001
16.6382 | 37.7934 | 37.7694 | 37.1785 | 0.023996 | 0.47207 | 0.089747 | 0.029086
16.6482 | 37.79 | 37.7561 | 37.1646 | 0.033903 | 0.47246 | 0.089818 | 0.029172
16.6582 | 37.7711 | 37.7428 | 37.1508 | 0.028314 | 0.47285 | 0.089889 | 0.029258
16.6682 | 37.7511 | 37.7295 | 37.1369 | 0.021629 | 0.47324 | 0.08996 | 0.029345
16.6782 | 37.766 | 37.7162 | 37.1231 | 0.049846 | 0.47364 | 0.090031 | 0.029433
16.6882 | 37.7446 | 37.7028 | 37.1092 | 0.041766 | 0.47403 | 0.090102 | 0.029522
16.6982 | 37.7562 | 37.6895 | 37.0953 | 0.066689 | 0.47442 | 0.090173 | 0.029611
16.7081 | 37.7274 | 37.6763 | 37.0816 | 0.051082 | 0.47481 | 0.090244 | 0.0297
16.7181 | 37.7429 | 37.663 | 37.0677 | 0.079911 | 0.47521 | 0.090315 | 0.029791
16.7281 | 37.7309 | 37.6497 | 37.0538 | 0.081242 | 0.47561 | 0.090387 | 0.029883
16.7381 | 37.7148 | 37.6363 | 37.0399 | 0.078476 | 0.476 | 0.090458 | 0.029975
16.7481 | 37.7289 | 37.623 | 37.026 | 0.10591 | 0.4764 | 0.09053 | 0.030068
16.7581 | 37.7187 | 37.6096 | 37.0121 | 0.10905 | 0.47679 | 0.090602 | 0.030162
16.7681 | 37.6843 | 37.5963 | 36.9982 | 0.087993 | 0.47719 | 0.090673 | 0.030257
16.7781 | 37.704 | 37.583 | 36.9843 | 0.12104 | 0.47759 | 0.090745 | 0.030353
16.7881 | 37.718 | 37.5696 | 36.9704 | 0.14838 | 0.47799 | 0.090817 | 0.03045
16.7981 | 37.7135 | 37.5563 | 36.9564 | 0.15723 | 0.47839 | 0.09089 | 0.030547
16.8081 | 37.6962 | 37.5429 | 36.9425 | 0.15328 | 0.47879 | 0.090962 | 0.030645
16.8181 | 37.7033 | 37.5296 | 36.9286 | 0.17373 | 0.47919 | 0.091034 | 0.030745
16.8281 | 37.7151 | 37.5162 | 36.9147 | 0.19889 | 0.47959 | 0.091106 | 0.030845
16.8381 | 37.6817 | 37.5029 | 36.9007 | 0.17884 | 0.47999 | 0.091179 | 0.030946
16.8481 | 37.6743 | 37.4895 | 36.8868 | 0.1848 | 0.48039 | 0.091251 | 0.031048
16.8581 | 37.6972 | 37.4761 | 36.8729 | 0.22106 | 0.48079 | 0.091324 | 0.031151
16.8681 | 37.6649 | 37.4628 | 36.8589 | 0.20212 | 0.4812 | 0.091397 | 0.031255
16.8781 | 37.6615 | 37.4494 | 36.845 | 0.21208 | 0.4816 | 0.09147 | 0.03136
16.8881 | 37.6723 | 37.4361 | 36.831 | 0.23625 | 0.482 | 0.091543 | 0.031466
16.8981 | 37.677 | 37.4227 | 36.8171 | 0.25431 | 0.48241 | 0.091616 | 0.031573
16.9081 | 37.6775 | 37.4093 | 36.8031 | 0.26818 | 0.48281 | 0.091689 | 0.031681
16.9181 | 37.6638 | 37.396 | 36.7892 | 0.26785 | 0.48322 | 0.091762 | 0.03179
16.9281 | 37.6746 | 37.3826 | 36.7752 | 0.29201 | 0.48363 | 0.091835 | 0.0319
16.9381 | 37.6656 | 37.3692 | 36.7613 | 0.29638 | 0.48403 | 0.091909 | 0.032011
16.9481 | 37.6464 | 37.3558 | 36.7473 | 0.29055 | 0.48444 | 0.091982 | 0.032123
16.9581 | 37.6485 | 37.3425 | 36.7333 | 0.30603 | 0.48485 | 0.092056 | 0.032237
16.9681 | 37.6414 | 37.3291 | 36.7194 | 0.3123 | 0.48526 | 0.092129 | 0.032351
16.9781 | 37.617 | 37.3157 | 36.7054 | 0.30127 | 0.48567 | 0.092203 | 0.032467
16.9881 | 37.611 | 37.3024 | 36.6914 | 0.30865 | 0.48607 | 0.092277 | 0.032584
16.9981 | 37.6308 | 37.289 | 36.6774 | 0.34182 | 0.48648 | 0.092351 | 0.032702
17.0081 | 37.611 | 37.2756 | 36.6635 | 0.3354 | 0.4869 | 0.092425 | 0.032821
17.0181 | 37.6028 | 37.2622 | 36.6495 | 0.34057 | 0.48731 | 0.092499 | 0.032942
17.0281 | 37.5824 | 37.2489 | 36.6355 | 0.33355 | 0.48772 | 0.092573 | 0.033064
17.0381 | 37.6063 | 37.2355 | 36.6215 | 0.37082 | 0.48813 | 0.092648 | 0.033187
17.0481 | 37.5802 | 37.2221 | 36.6075 | 0.3581 | 0.48854 | 0.092722 | 0.033311
17.0581 | 37.5961 | 37.2087 | 36.5935 | 0.38738 | 0.48896 | 0.092797 | 0.033437
17.0681 | 37.5733 | 37.1953 | 36.5795 | 0.37795 | 0.48937 | 0.092871 | 0.033564
17.0781 | 37.5723 | 37.182 | 36.5655 | 0.39033 | 0.48979 | 0.092946 | 0.033692
17.0881 | 37.5701 | 37.1686 | 36.5515 | 0.40151 | 0.4902 | 0.093021 | 0.033822
17.0981 | 37.5587 | 37.1552 | 36.5376 | 0.40348 | 0.49062 | 0.093096 | 0.033953
17.1081 | 37.5692 | 37.1418 | 36.5236 | 0.42736 | 0.49103 | 0.093171 | 0.034085
17.1181 | 37.5579 | 37.1285 | 36.5095 | 0.42944 | 0.49145 | 0.093246 | 0.034219
17.1281 | 37.5505 | 37.1151 | 36.4955 | 0.43541 | 0.49187 | 0.093321 | 0.034355
17.1381 | 37.5617 | 37.1017 | 36.4815 | 0.45999 | 0.49228 | 0.093396 | 0.034492
17.1481 | 37.5478 | 37.0883 | 36.4675 | 0.45946 | 0.4927 | 0.093471 | 0.03463
17.1581 | 37.5382 | 37.075 | 36.4535 | 0.46324 | 0.49312 | 0.093547 | 0.03477
17.1681 | 37.5521 | 37.0616 | 36.4395 | 0.49051 | 0.49354 | 0.093622 | 0.034912
17.1781 | 37.535 | 37.0482 | 36.4255 | 0.48678 | 0.49396 | 0.093698 | 0.035055
17.1881 | 37.5341 | 37.0348 | 36.4115 | 0.49925 | 0.49438 | 0.093774 | 0.0352
17.1981 | 37.5399 | 37.0215 | 36.3975 | 0.51843 | 0.4948 | 0.09385 | 0.035346
17.2081 | 37.546 | 37.0081 | 36.3835 | 0.5379 | 0.49523 | 0.093926 | 0.035494
17.2181 | 37.5374 | 36.9947 | 36.3694 | 0.54266 | 0.49565 | 0.094002 | 0.035644
17.2281 | 37.5364 | 36.9814 | 36.3554 | 0.55503 | 0.49607 | 0.094078 | 0.035796
17.2381 | 37.5275 | 36.968 | 36.3414 | 0.5595 | 0.49649 | 0.094154 | 0.035949
17.2481 | 37.5461 | 36.9546 | 36.3274 | 0.59146 | 0.49692 | 0.09423 | 0.036104
17.2581 | 37.5162 | 36.9413 | 36.3134 | 0.57493 | 0.49734 | 0.094307 | 0.036261
17.2681 | 37.5331 | 36.9279 | 36.2993 | 0.60519 | 0.49777 | 0.094383 | 0.036419
17.2781 | 37.5082 | 36.9145 | 36.2853 | 0.59365 | 0.49819 | 0.09446 | 0.03658
17.2881 | 37.5188 | 36.9012 | 36.2713 | 0.61761 | 0.49862 | 0.094536 | 0.036742
17.298 | 37.5004 | 36.888 | 36.2574 | 0.61243 | 0.49904 | 0.094613 | 0.036905
17.308 | 37.51 | 36.8746 | 36.2434 | 0.63539 | 0.49947 | 0.094689 | 0.037071
17.318 | 37.5017 | 36.8613 | 36.2293 | 0.64044 | 0.4999 | 0.094766 | 0.03724
17.328 | 37.5279 | 36.8479 | 36.2153 | 0.68 | 0.50033 | 0.094844 | 0.03741
17.338 | 37.5102 | 36.8346 | 36.2013 | 0.67565 | 0.50076 | 0.094921 | 0.037582
17.348 | 37.5196 | 36.8212 | 36.1873 | 0.69839 | 0.50119 | 0.094998 | 0.037757
17.358 | 37.5041 | 36.8079 | 36.1732 | 0.69624 | 0.50162 | 0.095075 | 0.037933
17.368 | 37.4847 | 36.7945 | 36.1592 | 0.69018 | 0.50205 | 0.095153 | 0.038112
17.378 | 37.4759 | 36.7812 | 36.1452 | 0.69473 | 0.50248 | 0.09523 | 0.038292
17.388 | 37.502 | 36.7678 | 36.1311 | 0.73417 | 0.50292 | 0.095308 | 0.038475
17.398 | 37.4874 | 36.7545 | 36.1171 | 0.7329 | 0.50335 | 0.095386 | 0.038661
17.408 | 37.4923 | 36.7412 | 36.1031 | 0.75114 | 0.50378 | 0.095464 | 0.038848
17.418 | 37.469 | 36.7278 | 36.089 | 0.74117 | 0.50422 | 0.095542 | 0.039038
17.428 | 37.4821 | 36.7145 | 36.075 | 0.7676 | 0.50465 | 0.09562 | 0.03923
17.438 | 37.4595 | 36.7012 | 36.061 | 0.75832 | 0.50509 | 0.095698 | 0.039424
17.448 | 37.4493 | 36.6879 | 36.0469 | 0.76145 | 0.50552 | 0.095776 | 0.039621
17.458 | 37.463 | 36.6745 | 36.0329 | 0.78847 | 0.50596 | 0.095855 | 0.039821
17.468 | 37.4172 | 36.6612 | 36.0189 | 0.75599 | 0.5064 | 0.095933 | 0.040022
17.478 | 37.429 | 36.6479 | 36.0048 | 0.7811 | 0.50683 | 0.096012 | 0.040226
17.488 | 37.4494 | 36.6346 | 35.9908 | 0.81481 | 0.50727 | 0.096091 | 0.040433
17.498 | 37.4213 | 36.6213 | 35.9768 | 0.80002 | 0.50771 | 0.096169 | 0.040642
17.508 | 37.4184 | 36.608 | 35.9627 | 0.81042 | 0.50815 | 0.096248 | 0.040854
17.518 | 37.4202 | 36.5947 | 35.9487 | 0.82553 | 0.50859 | 0.096327 | 0.041069
17.528 | 37.4152 | 36.5814 | 35.9347 | 0.83382 | 0.50903 | 0.096406 | 0.041286
17.538 | 37.3777 | 36.5681 | 35.9206 | 0.80962 | 0.50947 | 0.096486 | 0.041506
17.548 | 37.3819 | 36.5548 | 35.9066 | 0.82711 | 0.50992 | 0.096565 | 0.041728
17.558 | 37.3809 | 36.5415 | 35.8925 | 0.8394 | 0.51036 | 0.096644 | 0.041953
17.568 | 37.3311 | 36.5282 | 35.8785 | 0.80288 | 0.5108 | 0.096724 | 0.042181
17.578 | 37.3583 | 36.5149 | 35.8645 | 0.84336 | 0.51125 | 0.096803 | 0.042412
17.588 | 37.3486 | 36.5017 | 35.8504 | 0.84694 | 0.51169 | 0.096883 | 0.042645
17.598 | 37.3328 | 36.4884 | 35.8364 | 0.84441 | 0.51214 | 0.096963 | 0.042882
17.608 | 37.3377 | 36.4751 | 35.8224 | 0.86258 | 0.51258 | 0.097043 | 0.043121
17.618 | 37.3425 | 36.4619 | 35.8083 | 0.88065 | 0.51303 | 0.097123 | 0.043363
17.628 | 37.3341 | 36.4486 | 35.7943 | 0.88551 | 0.51348 | 0.097203 | 0.043608
17.638 | 37.3161 | 36.4353 | 35.7803 | 0.88076 | 0.51392 | 0.097283 | 0.043856
17.648 | 37.3057 | 36.4221 | 35.7662 | 0.88362 | 0.51437 | 0.097363 | 0.044107
17.658 | 37.3092 | 36.4088 | 35.7522 | 0.90037 | 0.51482 | 0.097444 | 0.044361
17.668 | 37.2768 | 36.3956 | 35.7382 | 0.88121 | 0.51527 | 0.097524 | 0.044617
17.678 | 37.2681 | 36.3824 | 35.7241 | 0.88575 | 0.51572 | 0.097605 | 0.044877
17.688 | 37.2825 | 36.3691 | 35.7101 | 0.91338 | 0.51617 | 0.097686 | 0.04514
17.698 | 37.2829 | 36.3559 | 35.6961 | 0.92702 | 0.51662 | 0.097767 | 0.045406
17.708 | 37.2567 | 36.3427 | 35.6821 | 0.91404 | 0.51708 | 0.097848 | 0.045674
17.718 | 37.262 | 36.3294 | 35.668 | 0.93256 | 0.51753 | 0.097929 | 0.045946
17.728 | 37.2487 | 36.3162 | 35.654 | 0.93248 | 0.51798 | 0.09801 | 0.046221
17.738 | 37.237 | 36.303 | 35.64 | 0.934 | 0.51844 | 0.098091 | 0.046499
17.748 | 37.2358 | 36.2898 | 35.626 | 0.946 | 0.51889 | 0.098173 | 0.04678
17.758 | 37.2298 | 36.2766 | 35.6119 | 0.95321 | 0.51935 | 0.098254 | 0.047063
17.768 | 37.2296 | 36.2634 | 35.5979 | 0.96621 | 0.5198 | 0.098336 | 0.04735
17.778 | 37.1842 | 36.2502 | 35.5839 | 0.934 | 0.52026 | 0.098417 | 0.04764
17.788 | 37.2279 | 36.237 | 35.5699 | 0.99089 | 0.52072 | 0.098499 | 0.047933
17.798 | 37.204 | 36.2238 | 35.5558 | 0.98018 | 0.52117 | 0.098581 | 0.048228
17.808 | 37.1949 | 36.2106 | 35.5418 | 0.98426 | 0.52163 | 0.098663 | 0.048527
17.818 | 37.1751 | 36.1975 | 35.5278 | 0.97763 | 0.52209 | 0.098745 | 0.048828
17.828 | 37.1795 | 36.1843 | 35.5138 | 0.99521 | 0.52255 | 0.098827 | 0.049132
17.838 | 37.1607 | 36.1711 | 35.4998 | 0.98957 | 0.52301 | 0.09891 | 0.049439
17.848 | 37.1555 | 36.158 | 35.4858 | 0.99754 | 0.52347 | 0.098992 | 0.049748
17.858 | 37.1596 | 36.1448 | 35.4717 | 1.0148 | 0.52393 | 0.099075 | 0.050061
17.868 | 37.1389 | 36.1317 | 35.4577 | 1.0072 | 0.5244 | 0.099157 | 0.050375
17.878 | 37.0806 | 36.1185 | 35.4437 | 0.9621 | 0.52486 | 0.09924 | 0.050693
17.8879 | 37.123 | 36.1055 | 35.4298 | 1.0175 | 0.52532 | 0.099322 | 0.051009
17.8979 | 37.1078 | 36.0924 | 35.4158 | 1.0154 | 0.52578 | 0.099405 | 0.051331
17.9079 | 37.1073 | 36.0792 | 35.4018 | 1.0281 | 0.52625 | 0.099488 | 0.051656
17.9179 | 37.0872 | 36.0661 | 35.3878 | 1.0211 | 0.52671 | 0.099571 | 0.051982
17.9279 | 37.0939 | 36.053 | 35.3738 | 1.0409 | 0.52718 | 0.099655 | 0.052311
17.9379 | 37.0542 | 36.0398 | 35.3598 | 1.0144 | 0.52765 | 0.099738 | 0.052641
17.9479 | 37.0727 | 36.0267 | 35.3458 | 1.046 | 0.52812 | 0.099822 | 0.052973
17.9579 | 37.0652 | 36.0136 | 35.3318 | 1.0516 | 0.52858 | 0.099905 | 0.053307
17.9679 | 37.0566 | 36.0005 | 35.3178 | 1.0561 | 0.52905 | 0.099989 | 0.053642
17.9779 | 36.9948 | 35.9874 | 35.3038 | 1.0074 | 0.52952 | 0.10007 | 0.053979
17.9879 | 37.0176 | 35.9743 | 35.2898 | 1.0433 | 0.52999 | 0.10016 | 0.054317
17.9979 | 37.0151 | 35.9612 | 35.2758 | 1.0539 | 0.53046 | 0.10024 | 0.054656
18.0079 | 36.9778 | 35.9481 | 35.2618 | 1.0297 | 0.53094 | 0.10033 | 0.054996
18.0179 | 37.004 | 35.935 | 35.2478 | 1.069 | 0.53141 | 0.10041 | 0.055337
18.0279 | 36.9801 | 35.9219 | 35.2338 | 1.0582 | 0.53188 | 0.10049 | 0.055678
18.0379 | 36.9712 | 35.9088 | 35.2198 | 1.0624 | 0.53236 | 0.10058 | 0.056019
18.0479 | 36.9719 | 35.8957 | 35.2059 | 1.0762 | 0.53283 | 0.10066 | 0.05636
18.0579 | 36.9643 | 35.8826 | 35.1919 | 1.0817 | 0.53331 | 0.10075 | 0.056701
18.0679 | 36.9807 | 35.8695 | 35.1779 | 1.1112 | 0.53378 | 0.10083 | 0.057042
18.0779 | 36.8905 | 35.8565 | 35.1639 | 1.034 | 0.53426 | 0.10092 | 0.057382
18.0879 | 36.9286 | 35.8434 | 35.1499 | 1.0852 | 0.53473 | 0.101 | 0.057721
18.0979 | 36.9329 | 35.8303 | 35.136 | 1.1026 | 0.53521 | 0.10109 | 0.058059
18.1079 | 36.917 | 35.8172 | 35.122 | 1.0998 | 0.53569 | 0.10117 | 0.058395
18.1179 | 36.8916 | 35.8042 | 35.108 | 1.0874 | 0.53617 | 0.10126 | 0.058729
18.1279 | 36.9003 | 35.7911 | 35.094 | 1.1092 | 0.53665 | 0.10134 | 0.059062
18.1379 | 36.8927 | 35.778 | 35.0801 | 1.1147 | 0.53713 | 0.10143 | 0.059392
18.1479 | 36.8745 | 35.7649 | 35.0661 | 1.1096 | 0.53761 | 0.10152 | 0.059719
18.1579 | 36.868 | 35.7519 | 35.0521 | 1.1161 | 0.53809 | 0.1016 | 0.060043
18.1679 | 36.8949 | 35.7388 | 35.0382 | 1.1561 | 0.53858 | 0.10169 | 0.060364
18.1779 | 36.7938 | 35.7257 | 35.0242 | 1.0681 | 0.53906 | 0.10177 | 0.060681
18.1879 | 36.8405 | 35.7126 | 35.0102 | 1.1279 | 0.53954 | 0.10186 | 0.060995
18.1979 | 36.8602 | 35.6996 | 34.9963 | 1.1606 | 0.54003 | 0.10195 | 0.061303
18.2079 | 36.8384 | 35.6865 | 34.9823 | 1.1519 | 0.54051 | 0.10203 | 0.061608
18.2179 | 36.8409 | 35.6734 | 34.9684 | 1.1675 | 0.541 | 0.10212 | 0.061907
18.2279 | 36.8163 | 35.6603 | 34.9544 | 1.156 | 0.54149 | 0.10221 | 0.0622
18.2379 | 36.8277 | 35.6472 | 34.9405 | 1.1805 | 0.54198 | 0.10229 | 0.062488
18.2479 | 36.7862 | 35.6341 | 34.9265 | 1.1521 | 0.54246 | 0.10238 | 0.06277
18.2579 | 36.8075 | 35.621 | 34.9126 | 1.1865 | 0.54295 | 0.10247 | 0.063046
18.2679 | 36.7861 | 35.6079 | 34.8986 | 1.1782 | 0.54344 | 0.10255 | 0.063314
18.2779 | 36.7221 | 35.5948 | 34.8847 | 1.1273 | 0.54393 | 0.10264 | 0.063576
18.2879 | 36.7184 | 35.5817 | 34.8707 | 1.1367 | 0.54442 | 0.10273 | 0.06383
18.2979 | 36.7659 | 35.5686 | 34.8568 | 1.1973 | 0.54492 | 0.10282 | 0.064076
18.3079 | 36.7175 | 35.5555 | 34.8429 | 1.162 | 0.54541 | 0.1029 | 0.064315
18.3179 | 36.7163 | 35.5424 | 34.8289 | 1.1739 | 0.5459 | 0.10299 | 0.064545
18.3279 | 36.703 | 35.5292 | 34.815 | 1.1738 | 0.5464 | 0.10308 | 0.064766
18.3379 | 36.7112 | 35.5161 | 34.8011 | 1.1951 | 0.54689 | 0.10317 | 0.064978
18.3479 | 36.722 | 35.503 | 34.7871 | 1.219 | 0.54739 | 0.10326 | 0.065181
18.3579 | 36.6885 | 35.4898 | 34.7732 | 1.1987 | 0.54788 | 0.10334 | 0.065375
18.3679 | 36.6954 | 35.4767 | 34.7593 | 1.2187 | 0.54838 | 0.10343 | 0.065559
18.3779 | 36.615 | 35.4635 | 34.7454 | 1.1515 | 0.54888 | 0.10352 | 0.065733
18.3879 | 36.6366 | 35.4503 | 34.7315 | 1.1863 | 0.54937 | 0.10361 | 0.065897
18.3979 | 36.6548 | 35.4372 | 34.7176 | 1.2176 | 0.54987 | 0.1037 | 0.066051
18.4079 | 36.6292 | 35.424 | 34.7036 | 1.2052 | 0.55037 | 0.10379 | 0.066194
18.4179 | 36.6101 | 35.4108 | 34.6897 | 1.1993 | 0.55087 | 0.10387 | 0.066326
18.4279 | 36.6026 | 35.3976 | 34.6758 | 1.205 | 0.55137 | 0.10396 | 0.066448
18.4379 | 36.5991 | 35.3844 | 34.6619 | 1.2147 | 0.55188 | 0.10405 | 0.066559
18.4479 | 36.5699 | 35.3712 | 34.648 | 1.1987 | 0.55238 | 0.10414 | 0.06666
18.4579 | 36.5948 | 35.358 | 34.6341 | 1.2368 | 0.55288 | 0.10423 | 0.066749
18.4678 | 36.5464 | 35.3449 | 34.6204 | 1.2015 | 0.55338 | 0.10432 | 0.066827
18.4778 | 36.5041 | 35.3317 | 34.6065 | 1.1724 | 0.55389 | 0.10441 | 0.066894
18.4878 | 36.5043 | 35.3184 | 34.5926 | 1.1859 | 0.55439 | 0.1045 | 0.066951
18.4978 | 36.566 | 35.3052 | 34.5787 | 1.2608 | 0.5549 | 0.10459 | 0.066997
18.5078 | 36.5296 | 35.2919 | 34.5648 | 1.2377 | 0.55541 | 0.10468 | 0.067032
18.5178 | 36.5371 | 35.2787 | 34.5509 | 1.2584 | 0.55591 | 0.10477 | 0.067056
18.5278 | 36.5259 | 35.2654 | 34.537 | 1.2605 | 0.55642 | 0.10486 | 0.06707
18.5378 | 36.5076 | 35.2521 | 34.5232 | 1.2555 | 0.55693 | 0.10495 | 0.067074
18.5478 | 36.5259 | 35.2388 | 34.5093 | 1.2871 | 0.55744 | 0.10504 | 0.067067
18.5578 | 36.4919 | 35.2255 | 34.4954 | 1.2664 | 0.55795 | 0.10513 | 0.06705
18.5678 | 36.4733 | 35.2122 | 34.4815 | 1.2611 | 0.55846 | 0.10522 | 0.067023
18.5778 | 36.4213 | 35.1989 | 34.4677 | 1.2224 | 0.55898 | 0.10531 | 0.066987
18.5878 | 36.4487 | 35.1856 | 34.4538 | 1.2631 | 0.55949 | 0.1054 | 0.066941
18.5978 | 36.4599 | 35.1723 | 34.4399 | 1.2876 | 0.56 | 0.10549 | 0.066886
18.6078 | 36.4456 | 35.159 | 34.4261 | 1.2866 | 0.56052 | 0.10559 | 0.066822
18.6178 | 36.4291 | 35.1457 | 34.4122 | 1.2834 | 0.56103 | 0.10568 | 0.066749
18.6278 | 36.4219 | 35.1324 | 34.3984 | 1.2895 | 0.56155 | 0.10577 | 0.066668
18.6378 | 36.4253 | 35.119 | 34.3845 | 1.3063 | 0.56207 | 0.10586 | 0.066579
18.6478 | 36.4345 | 35.1057 | 34.3707 | 1.3288 | 0.56258 | 0.10595 | 0.066482
18.6578 | 36.4111 | 35.0923 | 34.3568 | 1.3188 | 0.5631 | 0.10604 | 0.066378
18.6678 | 36.3597 | 35.079 | 34.343 | 1.2807 | 0.56362 | 0.10614 | 0.066267
18.6778 | 36.3431 | 35.0657 | 34.3291 | 1.2774 | 0.56414 | 0.10623 | 0.066149
18.6878 | 36.3465 | 35.0523 | 34.3153 | 1.2942 | 0.56466 | 0.10632 | 0.066025
18.6978 | 36.3653 | 35.039 | 34.3015 | 1.3263 | 0.56518 | 0.10641 | 0.065895
18.7078 | 36.3472 | 35.0256 | 34.2876 | 1.3216 | 0.56571 | 0.10651 | 0.065759
18.7178 | 36.3469 | 35.0123 | 34.2738 | 1.3346 | 0.56623 | 0.1066 | 0.065618
18.7278 | 36.3228 | 34.9989 | 34.26 | 1.3239 | 0.56675 | 0.10669 | 0.065472
18.7378 | 36.2958 | 34.9855 | 34.2462 | 1.3103 | 0.56728 | 0.10678 | 0.065321
18.7478 | 36.3195 | 34.9722 | 34.2323 | 1.3473 | 0.5678 | 0.10688 | 0.065166
18.7578 | 36.2762 | 34.9588 | 34.2185 | 1.3174 | 0.56833 | 0.10697 | 0.065007
18.7678 | 36.2283 | 34.9455 | 34.2047 | 1.2828 | 0.56886 | 0.10706 | 0.064844
18.7778 | 36.2041 | 34.9321 | 34.1909 | 1.272 | 0.56938 | 0.10716 | 0.064678
18.7878 | 36.2111 | 34.9188 | 34.1771 | 1.2923 | 0.56991 | 0.10725 | 0.06451
18.7978 | 36.2353 | 34.9054 | 34.1633 | 1.3299 | 0.57044 | 0.10734 | 0.064338
18.8078 | 36.2059 | 34.892 | 34.1495 | 1.3139 | 0.57097 | 0.10744 | 0.064165
18.8178 | 36.2223 | 34.8787 | 34.1357 | 1.3436 | 0.5715 | 0.10753 | 0.063989
18.8278 | 36.1894 | 34.8654 | 34.1219 | 1.324 | 0.57203 | 0.10762 | 0.063811
18.8378 | 36.1743 | 34.852 | 34.1081 | 1.3223 | 0.57257 | 0.10772 | 0.063633
18.8478 | 36.1712 | 34.8387 | 34.0943 | 1.3325 | 0.5731 | 0.10781 | 0.063453
18.8578 | 36.1072 | 34.8253 | 34.0805 | 1.2819 | 0.57363 | 0.10791 | 0.063272
18.8678 | 36.114 | 34.812 | 34.0667 | 1.302 | 0.57417 | 0.108 | 0.063091
18.8778 | 36.0549 | 34.7987 | 34.0529 | 1.2562 | 0.5747 | 0.1081 | 0.062909
18.8878 | 36.0787 | 34.7853 | 34.0392 | 1.2934 | 0.57524 | 0.10819 | 0.062728
18.8978 | 36.0823 | 34.772 | 34.0254 | 1.3103 | 0.57578 | 0.10829 | 0.062546
18.9078 | 36.0712 | 34.7587 | 34.0116 | 1.3125 | 0.57632 | 0.10838 | 0.062365
18.9178 | 36.0471 | 34.7454 | 33.9978 | 1.3017 | 0.57686 | 0.10848 | 0.062184
18.9278 | 36.0295 | 34.732 | 33.9841 | 1.2975 | 0.57739 | 0.10857 | 0.062005
18.9378 | 36.0327 | 34.7187 | 33.9703 | 1.314 | 0.57794 | 0.10867 | 0.061826
18.9478 | 35.9916 | 34.7054 | 33.9566 | 1.2862 | 0.57848 | 0.10876 | 0.061648
18.9578 | 35.9826 | 34.6921 | 33.9428 | 1.2905 | 0.57902 | 0.10886 | 0.061472
18.9678 | 35.9461 | 34.6789 | 33.929 | 1.2672 | 0.57956 | 0.10895 | 0.061297
18.9778 | 35.9531 | 34.6656 | 33.9153 | 1.2875 | 0.58011 | 0.10905 | 0.061124
18.9878 | 35.9323 | 34.6523 | 33.9015 | 1.28 | 0.58065 | 0.10915 | 0.060953
18.9978 | 35.9664 | 34.639 | 33.8878 | 1.3274 | 0.5812 | 0.10924 | 0.060784
19.0078 | 35.9511 | 34.6258 | 33.8741 | 1.3253 | 0.58174 | 0.10934 | 0.060617
19.0178 | 35.9088 | 34.6125 | 33.8603 | 1.2963 | 0.58229 | 0.10944 | 0.060452
19.0278 | 35.9237 | 34.5992 | 33.8466 | 1.3245 | 0.58284 | 0.10953 | 0.060289
19.0378 | 35.9079 | 34.586 | 33.8328 | 1.3219 | 0.58339 | 0.10963 | 0.060129
19.0478 | 35.8746 | 34.5728 | 33.8191 | 1.3018 | 0.58393 | 0.10973 | 0.059971
19.0577 | 35.8133 | 34.5597 | 33.8055 | 1.2536 | 0.58448 | 0.10982 | 0.059818
19.0677 | 35.8338 | 34.5464 | 33.7918 | 1.2874 | 0.58503 | 0.10992 | 0.059665
19.0777 | 35.8167 | 34.5332 | 33.7781 | 1.2835 | 0.58558 | 0.11002 | 0.059515
19.0877 | 35.7978 | 34.52 | 33.7644 | 1.2778 | 0.58614 | 0.11011 | 0.059369
19.0977 | 35.8339 | 34.5068 | 33.7507 | 1.3271 | 0.58669 | 0.11021 | 0.059225
19.1077 | 35.8233 | 34.4936 | 33.7369 | 1.3297 | 0.58724 | 0.11031 | 0.059084
19.1177 | 35.7803 | 34.4804 | 33.7232 | 1.2999 | 0.5878 | 0.11041 | 0.058946
19.1277 | 35.783 | 34.4672 | 33.7095 | 1.3158 | 0.58836 | 0.1105 | 0.058811
19.1377 | 35.7475 | 34.454 | 33.6958 | 1.2935 | 0.58891 | 0.1106 | 0.058679
19.1477 | 35.7202 | 34.4409 | 33.6821 | 1.2793 | 0.58947 | 0.1107 | 0.05855
19.1577 | 35.6778 | 34.4277 | 33.6684 | 1.2501 | 0.59003 | 0.1108 | 0.058425
19.1677 | 35.6735 | 34.4145 | 33.6548 | 1.259 | 0.59059 | 0.1109 | 0.058302
19.1777 | 35.6785 | 34.4014 | 33.6411 | 1.2771 | 0.59115 | 0.111 | 0.058183
19.1877 | 35.6496 | 34.3883 | 33.6274 | 1.2613 | 0.59171 | 0.11109 | 0.058067
19.1977 | 35.6786 | 34.3751 | 33.6137 | 1.3035 | 0.59227 | 0.11119 | 0.057954
19.2077 | 35.6399 | 34.362 | 33.6 | 1.2779 | 0.59284 | 0.11129 | 0.057845
19.2177 | 35.6551 | 34.3489 | 33.5863 | 1.3062 | 0.5934 | 0.11139 | 0.057738
19.2277 | 35.6149 | 34.3358 | 33.5727 | 1.2791 | 0.59396 | 0.11149 | 0.057635
19.2377 | 35.6055 | 34.3227 | 33.559 | 1.2828 | 0.59453 | 0.11159 | 0.057535
19.2477 | 35.5327 | 34.3096 | 33.5453 | 1.2231 | 0.5951 | 0.11169 | 0.057439
19.2577 | 35.5393 | 34.2965 | 33.5317 | 1.2428 | 0.59566 | 0.11179 | 0.057346
19.2677 | 35.5225 | 34.2834 | 33.518 | 1.2391 | 0.59623 | 0.11189 | 0.057255
19.2777 | 35.5137 | 34.2703 | 33.5044 | 1.2434 | 0.5968 | 0.11199 | 0.057169
19.2877 | 35.5229 | 34.2573 | 33.4907 | 1.2656 | 0.59737 | 0.11209 | 0.057085
19.2977 | 35.5199 | 34.2442 | 33.4771 | 1.2757 | 0.59794 | 0.11219 | 0.057004
19.3077 | 35.5388 | 34.2311 | 33.4634 | 1.3077 | 0.59851 | 0.11229 | 0.056927
19.3177 | 35.4992 | 34.2181 | 33.4498 | 1.2811 | 0.59909 | 0.11239 | 0.056853
19.3277 | 35.4771 | 34.2051 | 33.4361 | 1.272 | 0.59966 | 0.11249 | 0.056782
19.3377 | 35.4468 | 34.192 | 33.4225 | 1.2548 | 0.60023 | 0.11259 | 0.056714
19.3477 | 35.4063 | 34.179 | 33.4089 | 1.2273 | 0.60081 | 0.11269 | 0.05665
19.3577 | 35.414 | 34.166 | 33.3952 | 1.248 | 0.60139 | 0.1128 | 0.056588
19.3677 | 35.3825 | 34.153 | 33.3816 | 1.2295 | 0.60196 | 0.1129 | 0.056529
19.3777 | 35.3819 | 34.14 | 33.368 | 1.2419 | 0.60254 | 0.113 | 0.056474
19.3877 | 35.4032 | 34.127 | 33.3544 | 1.2762 | 0.60312 | 0.1131 | 0.056421
19.3977 | 35.3821 | 34.114 | 33.3407 | 1.2681 | 0.6037 | 0.1132 | 0.056372
19.4077 | 35.3849 | 34.101 | 33.3271 | 1.2839 | 0.60428 | 0.1133 | 0.056325
19.4177 | 35.3738 | 34.0881 | 33.3135 | 1.2857 | 0.60486 | 0.11341 | 0.056282
19.4277 | 35.355 | 34.0751 | 33.2999 | 1.2799 | 0.60544 | 0.11351 | 0.056241
19.4377 | 35.2809 | 34.0621 | 33.2863 | 1.2188 | 0.60603 | 0.11361 | 0.056203
19.4477 | 35.3072 | 34.0492 | 33.2727 | 1.258 | 0.60661 | 0.11371 | 0.056168
19.4577 | 35.2922 | 34.0362 | 33.2591 | 1.256 | 0.6072 | 0.11381 | 0.056136
19.4677 | 35.2629 | 34.0233 | 33.2455 | 1.2396 | 0.60778 | 0.11392 | 0.056107
19.4777 | 35.242 | 34.0104 | 33.2319 | 1.2316 | 0.60837 | 0.11402 | 0.05608
19.4877 | 35.2653 | 33.9975 | 33.2183 | 1.2678 | 0.60896 | 0.11412 | 0.056057
19.4977 | 35.2699 | 33.9845 | 33.2047 | 1.2854 | 0.60955 | 0.11423 | 0.056036
19.5077 | 35.234 | 33.9716 | 33.1912 | 1.2624 | 0.61014 | 0.11433 | 0.056017
19.5177 | 35.2246 | 33.9587 | 33.1776 | 1.2659 | 0.61073 | 0.11443 | 0.056002
19.5277 | 35.1761 | 33.9458 | 33.164 | 1.2303 | 0.61132 | 0.11454 | 0.055989
19.5377 | 35.1489 | 33.933 | 33.1504 | 1.2159 | 0.61191 | 0.11464 | 0.055978
19.5477 | 35.1372 | 33.9201 | 33.1369 | 1.2171 | 0.6125 | 0.11474 | 0.05597
19.5577 | 35.1315 | 33.9072 | 33.1233 | 1.2243 | 0.6131 | 0.11485 | 0.055965
19.5677 | 35.1172 | 33.8943 | 33.1097 | 1.2229 | 0.61369 | 0.11495 | 0.055962
19.5777 | 35.0827 | 33.8815 | 33.0962 | 1.2012 | 0.61429 | 0.11506 | 0.055962
19.5877 | 35.1052 | 33.8686 | 33.0826 | 1.2366 | 0.61489 | 0.11516 | 0.055964
19.5977 | 35.0737 | 33.8558 | 33.0691 | 1.2179 | 0.61548 | 0.11527 | 0.055969
19.6077 | 35.0554 | 33.8429 | 33.0555 | 1.2125 | 0.61608 | 0.11537 | 0.055976
19.6177 | 35.0063 | 33.8301 | 33.042 | 1.1762 | 0.61668 | 0.11548 | 0.055986
19.6277 | 34.9617 | 33.8173 | 33.0284 | 1.1444 | 0.61728 | 0.11558 | 0.055997
19.6376 | 34.985 | 33.8046 | 33.015 | 1.1804 | 0.61788 | 0.11569 | 0.056011
19.6476 | 34.9331 | 33.7918 | 33.0015 | 1.1413 | 0.61848 | 0.11579 | 0.056028
19.6576 | 34.8994 | 33.779 | 32.9879 | 1.1204 | 0.61908 | 0.1159 | 0.056047
19.6676 | 34.9136 | 33.7662 | 32.9744 | 1.1474 | 0.61969 | 0.116 | 0.056068
19.6776 | 34.8649 | 33.7534 | 32.9609 | 1.1115 | 0.62029 | 0.11611 | 0.056091
19.6876 | 34.9111 | 33.7406 | 32.9474 | 1.1705 | 0.6209 | 0.11621 | 0.056116
19.6976 | 34.8705 | 33.7278 | 32.9338 | 1.1427 | 0.62151 | 0.11632 | 0.056144
19.7076 | 34.8362 | 33.715 | 32.9203 | 1.1212 | 0.62212 | 0.11643 | 0.056174
19.7176 | 34.7782 | 33.7023 | 32.9068 | 1.0759 | 0.62273 | 0.11653 | 0.056206
19.7276 | 34.7831 | 33.6895 | 32.8933 | 1.0936 | 0.62334 | 0.11664 | 0.05624
19.7376 | 34.7588 | 33.6768 | 32.8798 | 1.082 | 0.62395 | 0.11675 | 0.056276
19.7476 | 34.7274 | 33.664 | 32.8663 | 1.0634 | 0.62456 | 0.11685 | 0.056314
19.7576 | 34.6962 | 33.6513 | 32.8528 | 1.0449 | 0.62517 | 0.11696 | 0.056355
19.7676 | 34.686 | 33.6385 | 32.8393 | 1.0475 | 0.62579 | 0.11707 | 0.056397
19.7776 | 34.698 | 33.6258 | 32.8258 | 1.0722 | 0.6264 | 0.11717 | 0.056442
19.7876 | 34.668 | 33.6131 | 32.8123 | 1.0549 | 0.62702 | 0.11728 | 0.056488
19.7976 | 34.6578 | 33.6004 | 32.7988 | 1.0574 | 0.62763 | 0.11739 | 0.056536
19.8076 | 34.6176 | 33.5877 | 32.7853 | 1.0299 | 0.62825 | 0.1175 | 0.056587
19.8176 | 34.5562 | 33.575 | 32.7718 | 0.98124 | 0.62887 | 0.11761 | 0.056639
19.8276 | 34.5718 | 33.5623 | 32.7584 | 1.0095 | 0.62949 | 0.11771 | 0.056693
19.8376 | 34.5623 | 33.5496 | 32.7449 | 1.0127 | 0.63011 | 0.11782 | 0.056749
19.8476 | 34.5344 | 33.5369 | 32.7314 | 0.99752 | 0.63073 | 0.11793 | 0.056807
19.8576 | 34.5489 | 33.5242 | 32.7179 | 1.0247 | 0.63136 | 0.11804 | 0.056867
19.8676 | 34.5378 | 33.5115 | 32.7045 | 1.0263 | 0.63198 | 0.11815 | 0.056928
19.8776 | 34.5416 | 33.4989 | 32.691 | 1.0427 | 0.63261 | 0.11826 | 0.056992
19.8876 | 34.5213 | 33.4862 | 32.6775 | 1.0351 | 0.63323 | 0.11837 | 0.057057
19.8976 | 34.5055 | 33.4735 | 32.6641 | 1.032 | 0.63386 | 0.11848 | 0.057124
19.9076 | 34.4472 | 33.4609 | 32.6506 | 0.9863 | 0.63449 | 0.11858 | 0.057193
19.9176 | 34.4485 | 33.4483 | 32.6372 | 1.0002 | 0.63512 | 0.11869 | 0.057264
19.9276 | 34.4449 | 33.4356 | 32.6237 | 1.0093 | 0.63575 | 0.1188 | 0.057336
19.9376 | 34.446 | 33.423 | 32.6103 | 1.023 | 0.63638 | 0.11891 | 0.05741
19.9476 | 34.3883 | 33.4104 | 32.5968 | 0.97794 | 0.63701 | 0.11902 | 0.057486
19.9576 | 34.4024 | 33.3977 | 32.5834 | 1.0047 | 0.63764 | 0.11913 | 0.057563
19.9676 | 34.4075 | 33.3851 | 32.57 | 1.0224 | 0.63828 | 0.11924 | 0.057643
19.9776 | 34.4128 | 33.3725 | 32.5565 | 1.0403 | 0.63891 | 0.11935 | 0.057723
19.9876 | 34.3824 | 33.3599 | 32.5431 | 1.0225 | 0.63955 | 0.11947 | 0.057806
19.9976 | 34.3744 | 33.3473 | 32.5297 | 1.0271 | 0.64018 | 0.11958 | 0.05789
20.0076 | 34.3422 | 33.3347 | 32.5163 | 1.0075 | 0.64082 | 0.11969 | 0.057976
20.0176 | 34.3344 | 33.3222 | 32.5028 | 1.0122 | 0.64146 | 0.1198 | 0.058064
20.0276 | 34.3439 | 33.3096 | 32.4894 | 1.0343 | 0.6421 | 0.11991 | 0.058153
20.0376 | 34.3203 | 33.297 | 32.476 | 1.0233 | 0.64274 | 0.12002 | 0.058243
20.0476 | 34.2779 | 33.2844 | 32.4626 | 0.99346 | 0.64338 | 0.12013 | 0.058336
20.0576 | 34.2737 | 33.2719 | 32.4492 | 1.0018 | 0.64403 | 0.12024 | 0.058429
20.0676 | 34.2791 | 33.2593 | 32.4358 | 1.0198 | 0.64467 | 0.12036 | 0.058525
20.0776 | 34.271 | 33.2468 | 32.4224 | 1.0242 | 0.64531 | 0.12047 | 0.058622
20.0876 | 34.2506 | 33.2342 | 32.409 | 1.0164 | 0.64596 | 0.12058 | 0.058721
20.0976 | 34.175 | 33.2217 | 32.3956 | 0.95331 | 0.64661 | 0.12069 | 0.058821
20.1076 | 34.2115 | 33.2092 | 32.3822 | 1.0023 | 0.64726 | 0.12081 | 0.058922
20.1176 | 34.1741 | 33.1966 | 32.3688 | 0.97746 | 0.64791 | 0.12092 | 0.059025
20.1276 | 34.1677 | 33.1841 | 32.3554 | 0.98358 | 0.64856 | 0.12103 | 0.05913
20.1376 | 34.1478 | 33.1716 | 32.342 | 0.9762 | 0.64921 | 0.12115 | 0.059236
20.1476 | 34.157 | 33.1591 | 32.3286 | 0.99791 | 0.64986 | 0.12126 | 0.059344
20.1576 | 34.1293 | 33.1466 | 32.3152 | 0.98271 | 0.65051 | 0.12137 | 0.059453
20.1676 | 34.1296 | 33.1341 | 32.3019 | 0.99551 | 0.65117 | 0.12149 | 0.059564
20.1776 | 34.1139 | 33.1216 | 32.2885 | 0.9923 | 0.65182 | 0.1216 | 0.059676
20.1876 | 34.0525 | 33.1091 | 32.2751 | 0.94339 | 0.65248 | 0.12171 | 0.05979
20.1976 | 34.0415 | 33.0966 | 32.2618 | 0.94487 | 0.65314 | 0.12183 | 0.059905
20.2076 | 34.0338 | 33.0842 | 32.2484 | 0.94965 | 0.6538 | 0.12194 | 0.060021
20.2176 | 34.0156 | 33.0717 | 32.235 | 0.94392 | 0.65446 | 0.12206 | 0.06014
20.2275 | 33.9605 | 33.0593 | 32.2218 | 0.90116 | 0.65511 | 0.12217 | 0.060258
20.2375 | 33.9768 | 33.0469 | 32.2084 | 0.92991 | 0.65577 | 0.12228 | 0.060379
20.2475 | 33.9439 | 33.0344 | 32.1951 | 0.90947 | 0.65644 | 0.1224 | 0.060501
20.2575 | 33.9307 | 33.022 | 32.1817 | 0.90872 | 0.6571 | 0.12251 | 0.060625
20.2675 | 33.9295 | 33.0095 | 32.1684 | 0.91996 | 0.65777 | 0.12263 | 0.06075
20.2775 | 33.9063 | 32.9971 | 32.1551 | 0.90919 | 0.65843 | 0.12275 | 0.060877
20.2875 | 33.8408 | 32.9847 | 32.1417 | 0.85613 | 0.6591 | 0.12286 | 0.061005
20.2975 | 33.831 | 32.9722 | 32.1284 | 0.85875 | 0.65977 | 0.12298 | 0.061134
20.3075 | 33.8158 | 32.9598 | 32.115 | 0.85597 | 0.66044 | 0.12309 | 0.061265
20.3175 | 33.7883 | 32.9474 | 32.1017 | 0.84089 | 0.66111 | 0.12321 | 0.061397
20.3275 | 33.7635 | 32.935 | 32.0884 | 0.8285 | 0.66178 | 0.12333 | 0.061531
20.3375 | 33.7454 | 32.9226 | 32.075 | 0.8228 | 0.66245 | 0.12344 | 0.061666
20.3475 | 33.7353 | 32.9102 | 32.0617 | 0.8251 | 0.66313 | 0.12356 | 0.061803
20.3575 | 33.7628 | 32.8978 | 32.0484 | 0.86499 | 0.6638 | 0.12368 | 0.061941
20.3675 | 33.697 | 32.8854 | 32.0351 | 0.81158 | 0.66448 | 0.12379 | 0.06208
20.3775 | 33.6594 | 32.873 | 32.0218 | 0.78636 | 0.66516 | 0.12391 | 0.06222
20.3875 | 33.6483 | 32.8607 | 32.0084 | 0.78764 | 0.66583 | 0.12403 | 0.062363
20.3975 | 33.6399 | 32.8483 | 31.9951 | 0.79161 | 0.66651 | 0.12414 | 0.062506
20.4075 | 33.6279 | 32.8359 | 31.9818 | 0.79198 | 0.66719 | 0.12426 | 0.062651
20.4175 | 33.5686 | 32.8236 | 31.9685 | 0.74504 | 0.66788 | 0.12438 | 0.062797
20.4275 | 33.581 | 32.8112 | 31.9552 | 0.76979 | 0.66856 | 0.1245 | 0.062945
20.4375 | 33.5367 | 32.7989 | 31.9419 | 0.73784 | 0.66924 | 0.12462 | 0.063094
20.4475 | 33.5316 | 32.7865 | 31.9286 | 0.74509 | 0.66993 | 0.12473 | 0.063244
20.4575 | 33.5339 | 32.7742 | 31.9153 | 0.75973 | 0.67061 | 0.12485 | 0.063396
20.4675 | 33.4661 | 32.7618 | 31.902 | 0.70426 | 0.6713 | 0.12497 | 0.063549
20.4775 | 33.4789 | 32.7495 | 31.8887 | 0.72939 | 0.67199 | 0.12509 | 0.063703
20.4875 | 33.4569 | 32.7372 | 31.8754 | 0.71971 | 0.67268 | 0.12521 | 0.063859
20.4975 | 33.4085 | 32.7249 | 31.8622 | 0.68363 | 0.67337 | 0.12533 | 0.064016
20.5075 | 33.4178 | 32.7126 | 31.8489 | 0.70524 | 0.67406 | 0.12545 | 0.064175
20.5175 | 33.4099 | 32.7002 | 31.8356 | 0.70965 | 0.67475 | 0.12557 | 0.064335
20.5275 | 33.3944 | 32.6879 | 31.8223 | 0.70645 | 0.67545 | 0.12569 | 0.064497
20.5375 | 33.3572 | 32.6757 | 31.809 | 0.68155 | 0.67614 | 0.12581 | 0.064659
20.5475 | 33.3735 | 32.6634 | 31.7958 | 0.71014 | 0.67684 | 0.12593 | 0.064823
20.5575 | 33.3108 | 32.6511 | 31.7825 | 0.65973 | 0.67754 | 0.12605 | 0.064989
20.5675 | 33.3157 | 32.6388 | 31.7692 | 0.67691 | 0.67824 | 0.12617 | 0.065156
20.5775 | 33.3058 | 32.6265 | 31.756 | 0.67928 | 0.67894 | 0.12629 | 0.065324
20.5875 | 33.262 | 32.6142 | 31.7427 | 0.64775 | 0.67964 | 0.12641 | 0.065494
20.5975 | 33.263 | 32.602 | 31.7294 | 0.66102 | 0.68034 | 0.12653 | 0.065665
20.6075 | 33.2429 | 32.5897 | 31.7162 | 0.65318 | 0.68104 | 0.12665 | 0.065837
20.6175 | 33.2185 | 32.5775 | 31.7029 | 0.64104 | 0.68175 | 0.12678 | 0.066011
20.6275 | 33.2225 | 32.5652 | 31.6897 | 0.65728 | 0.68245 | 0.1269 | 0.066187
20.6375 | 33.2083 | 32.553 | 31.6764 | 0.65533 | 0.68316 | 0.12702 | 0.066363
20.6475 | 33.217 | 32.5407 | 31.6632 | 0.67627 | 0.68387 | 0.12714 | 0.066541
20.6575 | 33.1532 | 32.5285 | 31.6499 | 0.6247 | 0.68458 | 0.12726 | 0.066721
20.6675 | 33.1589 | 32.5163 | 31.6367 | 0.64263 | 0.68529 | 0.12739 | 0.066902
20.6775 | 33.1333 | 32.504 | 31.6235 | 0.62925 | 0.686 | 0.12751 | 0.067084
20.6875 | 33.1108 | 32.4918 | 31.6102 | 0.61897 | 0.68671 | 0.12763 | 0.067268
20.6975 | 33.095 | 32.4796 | 31.597 | 0.61539 | 0.68743 | 0.12775 | 0.067453
20.7075 | 33.0895 | 32.4674 | 31.5837 | 0.62209 | 0.68814 | 0.12788 | 0.067639
20.7175 | 33.054 | 32.4552 | 31.5705 | 0.5988 | 0.68886 | 0.128 | 0.067827
20.7275 | 33.0632 | 32.443 | 31.5573 | 0.62019 | 0.68958 | 0.12812 | 0.068016
20.7375 | 33.0603 | 32.4308 | 31.5441 | 0.62949 | 0.6903 | 0.12825 | 0.068207
20.7475 | 32.9957 | 32.4186 | 31.5308 | 0.57707 | 0.69102 | 0.12837 | 0.068399
20.7575 | 33.0308 | 32.4064 | 31.5176 | 0.62436 | 0.69174 | 0.1285 | 0.068593
20.7675 | 33.0131 | 32.3943 | 31.5044 | 0.61883 | 0.69246 | 0.12862 | 0.068788
20.7775 | 32.9669 | 32.3821 | 31.4912 | 0.58481 | 0.69318 | 0.12874 | 0.068985
20.7875 | 32.9899 | 32.3699 | 31.478 | 0.61997 | 0.69391 | 0.12887 | 0.069183
20.7975 | 32.9445 | 32.3578 | 31.4648 | 0.58673 | 0.69463 | 0.12899 | 0.069382
20.8074 | 32.9441 | 32.3457 | 31.4517 | 0.59837 | 0.69535 | 0.12912 | 0.069581
20.8174 | 32.9163 | 32.3336 | 31.4385 | 0.58272 | 0.69608 | 0.12924 | 0.069783
20.8274 | 32.9056 | 32.3214 | 31.4253 | 0.58417 | 0.69681 | 0.12937 | 0.069987
20.8374 | 32.8886 | 32.3093 | 31.4121 | 0.57931 | 0.69754 | 0.12949 | 0.070193
20.8474 | 32.8739 | 32.2972 | 31.3989 | 0.57674 | 0.69828 | 0.12962 | 0.070399
20.8574 | 32.8673 | 32.285 | 31.3857 | 0.58227 | 0.69901 | 0.12974 | 0.070608
20.8674 | 32.8412 | 32.2729 | 31.3725 | 0.5683 | 0.69974 | 0.12987 | 0.070817
20.8774 | 32.8254 | 32.2608 | 31.3593 | 0.56462 | 0.70048 | 0.13 | 0.071029
20.8874 | 32.8264 | 32.2487 | 31.3461 | 0.57774 | 0.70122 | 0.13012 | 0.071241
20.8974 | 32.7848 | 32.2366 | 31.3329 | 0.54825 | 0.70196 | 0.13025 | 0.071456
20.9074 | 32.7702 | 32.2244 | 31.3197 | 0.54575 | 0.7027 | 0.13038 | 0.071672
20.9174 | 32.7582 | 32.2123 | 31.3065 | 0.54585 | 0.70344 | 0.1305 | 0.071889
20.9274 | 32.7599 | 32.2003 | 31.2933 | 0.55965 | 0.70418 | 0.13063 | 0.072108
20.9374 | 32.7281 | 32.1882 | 31.2802 | 0.53994 | 0.70492 | 0.13076 | 0.072328
20.9474 | 32.6988 | 32.1761 | 31.267 | 0.52272 | 0.70567 | 0.13089 | 0.07255
20.9574 | 32.688 | 32.164 | 31.2538 | 0.524 | 0.70641 | 0.13101 | 0.072774
20.9674 | 32.684 | 32.1519 | 31.2406 | 0.53208 | 0.70716 | 0.13114 | 0.072999
20.9774 | 32.6495 | 32.1399 | 31.2274 | 0.50965 | 0.70791 | 0.13127 | 0.073225
20.9874 | 32.6264 | 32.1278 | 31.2143 | 0.49861 | 0.70866 | 0.1314 | 0.073453
20.9974 | 32.6286 | 32.1157 | 31.2011 | 0.51287 | 0.70941 | 0.13153 | 0.073683
21.0074 | 32.5824 | 32.1037 | 31.1879 | 0.47873 | 0.71016 | 0.13166 | 0.073915
21.0174 | 32.5844 | 32.0916 | 31.1748 | 0.49278 | 0.71091 | 0.13179 | 0.074148
21.0274 | 32.553 | 32.0796 | 31.1616 | 0.47342 | 0.71167 | 0.13192 | 0.074382
21.0374 | 32.5342 | 32.0675 | 31.1485 | 0.46666 | 0.71243 | 0.13205 | 0.074618
21.0474 | 32.5218 | 32.0555 | 31.1353 | 0.46629 | 0.71318 | 0.13217 | 0.074856
21.0574 | 32.5018 | 32.0435 | 31.1221 | 0.45832 | 0.71394 | 0.1323 | 0.075096
21.0674 | 32.4821 | 32.0315 | 31.109 | 0.45065 | 0.7147 | 0.13243 | 0.075337
21.0774 | 32.4487 | 32.0194 | 31.0958 | 0.42926 | 0.71546 | 0.13256 | 0.075579
21.0874 | 32.4408 | 32.0074 | 31.0827 | 0.43338 | 0.71623 | 0.1327 | 0.075824
21.0974 | 32.437 | 31.9954 | 31.0695 | 0.44159 | 0.71699 | 0.13283 | 0.07607
21.1074 | 32.4028 | 31.9834 | 31.0564 | 0.41939 | 0.71776 | 0.13296 | 0.076318
21.1174 | 32.3908 | 31.9714 | 31.0432 | 0.41939 | 0.71852 | 0.13309 | 0.076567
21.1274 | 32.3779 | 31.9594 | 31.0301 | 0.41848 | 0.71929 | 0.13322 | 0.076818
21.1374 | 32.3596 | 31.9474 | 31.0169 | 0.41217 | 0.72006 | 0.13335 | 0.077071
21.1474 | 32.3351 | 31.9354 | 31.0038 | 0.39966 | 0.72083 | 0.13348 | 0.077325
21.1574 | 32.2973 | 31.9235 | 30.9907 | 0.37383 | 0.7216 | 0.13361 | 0.077582
21.1674 | 32.2999 | 31.9115 | 30.9775 | 0.38841 | 0.72238 | 0.13375 | 0.07784
21.1774 | 32.2701 | 31.8995 | 30.9644 | 0.37058 | 0.72315 | 0.13388 | 0.078099
21.1874 | 32.2432 | 31.8876 | 30.9513 | 0.35564 | 0.72393 | 0.13401 | 0.078361
21.1974 | 32.2315 | 31.8756 | 30.9381 | 0.3559 | 0.7247 | 0.13414 | 0.078624
21.2074 | 32.2387 | 31.8636 | 30.925 | 0.37505 | 0.72548 | 0.13428 | 0.078889
21.2174 | 32.2081 | 31.8517 | 30.9119 | 0.3564 | 0.72626 | 0.13441 | 0.079156
21.2274 | 32.1833 | 31.8398 | 30.8987 | 0.34354 | 0.72704 | 0.13454 | 0.079424
21.2374 | 32.1928 | 31.8278 | 30.8856 | 0.36498 | 0.72782 | 0.13468 | 0.079695
21.2474 | 32.1534 | 31.8159 | 30.8725 | 0.33751 | 0.72861 | 0.13481 | 0.079967
21.2574 | 32.1394 | 31.804 | 30.8594 | 0.33544 | 0.72939 | 0.13494 | 0.080241
21.2674 | 32.1184 | 31.792 | 30.8463 | 0.32636 | 0.73018 | 0.13508 | 0.080517
21.2774 | 32.1121 | 31.7801 | 30.8331 | 0.33198 | 0.73097 | 0.13521 | 0.080795
21.2874 | 32.0693 | 31.7682 | 30.82 | 0.30109 | 0.73176 | 0.13535 | 0.081074
21.2974 | 32.0404 | 31.7563 | 30.8069 | 0.2841 | 0.73255 | 0.13548 | 0.081356
21.3074 | 32.0665 | 31.7444 | 30.7938 | 0.3221 | 0.73334 | 0.13562 | 0.081639
21.3174 | 32.0463 | 31.7325 | 30.7807 | 0.3138 | 0.73413 | 0.13575 | 0.081925
21.3274 | 32.0199 | 31.7206 | 30.7676 | 0.29929 | 0.73493 | 0.13589 | 0.082212
21.3374 | 32.0143 | 31.7087 | 30.7545 | 0.30558 | 0.73573 | 0.13602 | 0.082501
21.3474 | 31.9967 | 31.6968 | 30.7414 | 0.29986 | 0.73652 | 0.13616 | 0.082792
21.3574 | 31.9708 | 31.685 | 30.7283 | 0.28584 | 0.73732 | 0.1363 | 0.083085
21.3674 | 31.9504 | 31.6731 | 30.7152 | 0.27731 | 0.73812 | 0.13643 | 0.08338
21.3774 | 31.9245 | 31.6612 | 30.7021 | 0.26328 | 0.73893 | 0.13657 | 0.083677
21.3874 | 31.9203 | 31.6494 | 30.689 | 0.27094 | 0.73973 | 0.1367 | 0.083976
21.3973 | 31.9178 | 31.6376 | 30.676 | 0.28018 | 0.74052 | 0.13684 | 0.084274
21.4073 | 31.869 | 31.6258 | 30.6629 | 0.24323 | 0.74133 | 0.13698 | 0.084577
21.4173 | 31.876 | 31.6139 | 30.6498 | 0.26207 | 0.74214 | 0.13711 | 0.084882
21.4273 | 31.8814 | 31.6021 | 30.6367 | 0.27932 | 0.74295 | 0.13725 | 0.085189
21.4373 | 31.8408 | 31.5902 | 30.6236 | 0.25055 | 0.74376 | 0.13739 | 0.085498
21.4473 | 31.8283 | 31.5784 | 30.6105 | 0.24988 | 0.74457 | 0.13753 | 0.08581
21.4573 | 31.8145 | 31.5666 | 30.5974 | 0.24791 | 0.74538 | 0.13767 | 0.086123
21.4673 | 31.7917 | 31.5548 | 30.5843 | 0.23693 | 0.7462 | 0.1378 | 0.086438
21.4773 | 31.7754 | 31.543 | 30.5712 | 0.23245 | 0.74701 | 0.13794 | 0.086756
21.4873 | 31.7462 | 31.5311 | 30.5582 | 0.21506 | 0.74783 | 0.13808 | 0.087076
21.4973 | 31.7615 | 31.5193 | 30.5451 | 0.24216 | 0.74865 | 0.13822 | 0.087398
21.5073 | 31.7484 | 31.5075 | 30.532 | 0.24086 | 0.74947 | 0.13836 | 0.087722
21.5173 | 31.7239 | 31.4957 | 30.5189 | 0.22816 | 0.75029 | 0.1385 | 0.088048
21.5273 | 31.7225 | 31.484 | 30.5058 | 0.23855 | 0.75111 | 0.13864 | 0.088376
21.5373 | 31.6962 | 31.4722 | 30.4927 | 0.22403 | 0.75194 | 0.13878 | 0.088707
21.5473 | 31.6975 | 31.4604 | 30.4797 | 0.23711 | 0.75277 | 0.13892 | 0.08904
21.5573 | 31.6688 | 31.4486 | 30.4666 | 0.22019 | 0.75359 | 0.13906 | 0.089375
21.5673 | 31.6496 | 31.4368 | 30.4535 | 0.21275 | 0.75442 | 0.1392 | 0.089712
21.5773 | 31.6258 | 31.4251 | 30.4404 | 0.20072 | 0.75525 | 0.13934 | 0.090052
21.5873 | 31.6456 | 31.4133 | 30.4274 | 0.23228 | 0.75608 | 0.13948 | 0.090394
21.5973 | 31.6094 | 31.4016 | 30.4143 | 0.20783 | 0.75692 | 0.13962 | 0.090738
21.6073 | 31.6039 | 31.3898 | 30.4012 | 0.21408 | 0.75775 | 0.13977 | 0.091085
21.6173 | 31.5982 | 31.3781 | 30.3881 | 0.22012 | 0.75859 | 0.13991 | 0.091434
21.6273 | 31.5728 | 31.3663 | 30.3751 | 0.20646 | 0.75943 | 0.14005 | 0.091786
21.6373 | 31.5855 | 31.3546 | 30.362 | 0.23089 | 0.76027 | 0.14019 | 0.092139
21.6473 | 31.5502 | 31.3429 | 30.3489 | 0.20732 | 0.76111 | 0.14033 | 0.092496
21.6573 | 31.5195 | 31.3312 | 30.3359 | 0.18834 | 0.76195 | 0.14048 | 0.092854
21.6673 | 31.536 | 31.3194 | 30.3228 | 0.21656 | 0.76279 | 0.14062 | 0.093215
21.6773 | 31.5304 | 31.3077 | 30.3097 | 0.22267 | 0.76364 | 0.14076 | 0.093579
21.6873 | 31.4888 | 31.296 | 30.2967 | 0.19278 | 0.76449 | 0.14091 | 0.093945
21.6973 | 31.5156 | 31.2843 | 30.2836 | 0.23128 | 0.76533 | 0.14105 | 0.094314
21.7073 | 31.4799 | 31.2726 | 30.2706 | 0.20728 | 0.76618 | 0.14119 | 0.094685
21.7173 | 31.4753 | 31.2609 | 30.2575 | 0.21437 | 0.76703 | 0.14134 | 0.095058
21.7273 | 31.4416 | 31.2492 | 30.2444 | 0.19235 | 0.76789 | 0.14148 | 0.095435
21.7373 | 31.4401 | 31.2376 | 30.2314 | 0.20253 | 0.76874 | 0.14163 | 0.095813
21.7473 | 31.4202 | 31.2259 | 30.2183 | 0.19431 | 0.7696 | 0.14177 | 0.096195
21.7573 | 31.3981 | 31.2142 | 30.2053 | 0.18388 | 0.77046 | 0.14191 | 0.096579
21.7673 | 31.4034 | 31.2026 | 30.1922 | 0.20084 | 0.77131 | 0.14206 | 0.096966
21.7773 | 31.3908 | 31.1909 | 30.1792 | 0.1999 | 0.77218 | 0.14221 | 0.097355
21.7873 | 31.388 | 31.1792 | 30.1661 | 0.20875 | 0.77304 | 0.14235 | 0.097747
21.7973 | 31.3554 | 31.1676 | 30.1531 | 0.1878 | 0.7739 | 0.1425 | 0.098142
21.8073 | 31.3491 | 31.156 | 30.14 | 0.19314 | 0.77477 | 0.14264 | 0.098539
21.8173 | 31.3453 | 31.1443 | 30.127 | 0.20098 | 0.77563 | 0.14279 | 0.09894
21.8273 | 31.3018 | 31.1327 | 30.1139 | 0.16911 | 0.7765 | 0.14294 | 0.099343
21.8373 | 31.3067 | 31.1211 | 30.1009 | 0.18564 | 0.77737 | 0.14308 | 0.099749
21.8473 | 31.2994 | 31.1094 | 30.0878 | 0.18996 | 0.77824 | 0.14323 | 0.10016
21.8573 | 31.2815 | 31.0978 | 30.0748 | 0.18368 | 0.77912 | 0.14338 | 0.10057
21.8673 | 31.2697 | 31.0862 | 30.0617 | 0.18349 | 0.77999 | 0.14352 | 0.10098
21.8773 | 31.2668 | 31.0746 | 30.0487 | 0.19219 | 0.78087 | 0.14367 | 0.1014
21.8873 | 31.2524 | 31.063 | 30.0356 | 0.18939 | 0.78174 | 0.14382 | 0.10182
21.8973 | 31.2387 | 31.0514 | 30.0226 | 0.18728 | 0.78262 | 0.14397 | 0.10224
21.9073 | 31.2129 | 31.0398 | 30.0095 | 0.17307 | 0.7835 | 0.14412 | 0.10267
21.9173 | 31.208 | 31.0282 | 29.9965 | 0.17975 | 0.78439 | 0.14427 | 0.1031
21.9273 | 31.1885 | 31.0167 | 29.9835 | 0.17183 | 0.78527 | 0.14441 | 0.10353
21.9373 | 31.1818 | 31.0051 | 29.9704 | 0.1767 | 0.78616 | 0.14456 | 0.10397
21.9473 | 31.1524 | 30.9935 | 29.9574 | 0.15887 | 0.78704 | 0.14471 | 0.10441
21.9573 | 31.1514 | 30.982 | 29.9443 | 0.16943 | 0.78793 | 0.14486 | 0.10485
21.9673 | 31.1542 | 30.9704 | 29.9313 | 0.18378 | 0.78882 | 0.14501 | 0.10529
21.9772 | 31.1303 | 30.959 | 29.9184 | 0.17132 | 0.78971 | 0.14516 | 0.10574
21.9872 | 31.119 | 30.9474 | 29.9053 | 0.17156 | 0.7906 | 0.14531 | 0.10619
21.9972 | 31.1074 | 30.9359 | 29.8923 | 0.1715 | 0.7915 | 0.14546 | 0.10664
22.0072 | 31.0943 | 30.9244 | 29.8793 | 0.16993 | 0.79239 | 0.14561 | 0.1071
22.0172 | 31.0679 | 30.9128 | 29.8662 | 0.15505 | 0.79329 | 0.14576 | 0.10756
22.0272 | 31.042 | 30.9013 | 29.8532 | 0.14068 | 0.79419 | 0.14592 | 0.10802
22.0372 | 31.0449 | 30.8898 | 29.8402 | 0.15509 | 0.79509 | 0.14607 | 0.10849
22.0472 | 31.0399 | 30.8783 | 29.8271 | 0.1616 | 0.796 | 0.14622 | 0.10896
22.0572 | 31.0037 | 30.8668 | 29.8141 | 0.1369 | 0.7969 | 0.14637 | 0.10944
22.0672 | 31.0167 | 30.8553 | 29.8011 | 0.1614 | 0.79781 | 0.14652 | 0.10991
22.0772 | 31.0148 | 30.8438 | 29.788 | 0.17099 | 0.79872 | 0.14668 | 0.1104
22.0872 | 30.9766 | 30.8323 | 29.775 | 0.14428 | 0.79963 | 0.14683 | 0.11088
22.0972 | 30.9486 | 30.8208 | 29.762 | 0.12776 | 0.80054 | 0.14698 | 0.11137
22.1072 | 30.9561 | 30.8094 | 29.7489 | 0.14673 | 0.80145 | 0.14714 | 0.11186
22.1172 | 30.946 | 30.7979 | 29.7359 | 0.1481 | 0.80237 | 0.14729 | 0.11236
22.1272 | 30.9017 | 30.7864 | 29.7229 | 0.11526 | 0.80329 | 0.14744 | 0.11285
22.1372 | 30.9124 | 30.775 | 29.7098 | 0.13742 | 0.8042 | 0.1476 | 0.11336
22.1472 | 30.8965 | 30.7635 | 29.6968 | 0.13297 | 0.80512 | 0.14775 | 0.11386
22.1572 | 30.8963 | 30.7521 | 29.6838 | 0.14421 | 0.80605 | 0.14791 | 0.11437
22.1672 | 30.8813 | 30.7406 | 29.6707 | 0.14065 | 0.80697 | 0.14806 | 0.11489
22.1772 | 30.8359 | 30.7292 | 29.6577 | 0.10668 | 0.8079 | 0.14822 | 0.1154
22.1872 | 30.8413 | 30.7178 | 29.6447 | 0.12351 | 0.80882 | 0.14837 | 0.11592
22.1972 | 30.8667 | 30.7064 | 29.6316 | 0.16033 | 0.80975 | 0.14853 | 0.11645
22.2072 | 30.8221 | 30.695 | 29.6186 | 0.12714 | 0.81068 | 0.14868 | 0.11698
22.2172 | 30.7894 | 30.6835 | 29.6056 | 0.10585 | 0.81161 | 0.14884 | 0.11751
22.2272 | 30.8195 | 30.6721 | 29.5926 | 0.14735 | 0.81255 | 0.149 | 0.11805
22.2372 | 30.7912 | 30.6608 | 29.5795 | 0.13045 | 0.81348 | 0.14915 | 0.11859
22.2472 | 30.7756 | 30.6494 | 29.5665 | 0.12624 | 0.81442 | 0.14931 | 0.11913
22.2572 | 30.7587 | 30.638 | 29.5535 | 0.12072 | 0.81536 | 0.14947 | 0.11968
22.2672 | 30.7537 | 30.6266 | 29.5404 | 0.1271 | 0.8163 | 0.14962 | 0.12024
22.2772 | 30.7277 | 30.6152 | 29.5274 | 0.11247 | 0.81724 | 0.14978 | 0.12079
22.2872 | 30.7151 | 30.6039 | 29.5144 | 0.11123 | 0.81819 | 0.14994 | 0.12136
22.2972 | 30.7015 | 30.5925 | 29.5014 | 0.10899 | 0.81913 | 0.1501 | 0.12192
22.3072 | 30.6819 | 30.5812 | 29.4883 | 0.10074 | 0.82008 | 0.15026 | 0.12249
22.3172 | 30.6747 | 30.5698 | 29.4753 | 0.10489 | 0.82103 | 0.15041 | 0.12307
22.3272 | 30.6542 | 30.5585 | 29.4623 | 0.095727 | 0.82198 | 0.15057 | 0.12364
22.3372 | 30.6474 | 30.5471 | 29.4492 | 0.10026 | 0.82294 | 0.15073 | 0.12423
22.3472 | 30.6216 | 30.5358 | 29.4362 | 0.085784 | 0.82389 | 0.15089 | 0.12481
22.3572 | 30.6046 | 30.5245 | 29.4232 | 0.080103 | 0.82485 | 0.15105 | 0.12541
22.3672 | 30.5798 | 30.5132 | 29.4102 | 0.066616 | 0.82581 | 0.15121 | 0.126
22.3772 | 30.5551 | 30.5019 | 29.3971 | 0.053222 | 0.82677 | 0.15137 | 0.1266
22.3872 | 30.5545 | 30.4906 | 29.3841 | 0.063921 | 0.82773 | 0.15153 | 0.12721
22.3972 | 30.5236 | 30.4793 | 29.3711 | 0.044313 | 0.82869 | 0.15169 | 0.12782
22.4072 | 30.5018 | 30.468 | 29.3581 | 0.033799 | 0.82966 | 0.15185 | 0.12844
22.4172 | 30.5089 | 30.4567 | 29.345 | 0.052178 | 0.83063 | 0.15202 | 0.12906
22.4272 | 30.4816 | 30.4454 | 29.332 | 0.036151 | 0.83159 | 0.15218 | 0.12968
22.4372 | 30.454 | 30.4342 | 29.319 | 0.019816 | 0.83257 | 0.15234 | 0.13031
22.4472 | 30.4511 | 30.4229 | 29.3059 | 0.028175 | 0.83354 | 0.1525 | 0.13094
22.4572 | 30.4269 | 30.4117 | 29.2929 | 0.015226 | 0.83451 | 0.15266 | 0.13158
22.4672 | 30.4051 | 30.4004 | 29.2799 | 0.0046711 | 0.83549 | 0.15283 | 0.13223
22.4772 | 30.3913 | 30.3892 | 29.2669 | 0.0021089 | 0.83647 | 0.15299 | 0.13288
22.4872 | 30.3435 | 30.378 | 29.2538 | -0.03446 | 0.83745 | 0.15315 | 0.13353
22.4972 | 30.384 | 30.3667 | 29.2408 | 0.017263 | 0.83843 | 0.15332 | 0.13419
22.5072 | 30.3423 | 30.3555 | 29.2278 | -0.01322 | 0.83942 | 0.15348 | 0.13485
22.5172 | 30.3279 | 30.3443 | 29.2147 | -0.016411 | 0.8404 | 0.15364 | 0.13552
22.5272 | 30.3239 | 30.3331 | 29.2017 | -0.0092085 | 0.84139 | 0.15381 | 0.1362
22.5372 | 30.328 | 30.3219 | 29.1887 | 0.0060865 | 0.84238 | 0.15397 | 0.13688
22.5472 | 30.2595 | 30.3107 | 29.1757 | -0.051226 | 0.84337 | 0.15414 | 0.13757
22.5572 | 30.2747 | 30.2995 | 29.1626 | -0.024845 | 0.84436 | 0.1543 | 0.13826
22.5671 | 30.2801 | 30.2885 | 29.1497 | -0.008384 | 0.84535 | 0.15447 | 0.13895
22.5771 | 30.2243 | 30.2773 | 29.1367 | -0.053018 | 0.84635 | 0.15463 | 0.13965
22.5871 | 30.2208 | 30.2662 | 29.1237 | -0.04536 | 0.84734 | 0.1548 | 0.14036
22.5971 | 30.2298 | 30.255 | 29.1106 | -0.025209 | 0.84835 | 0.15497 | 0.14107
22.6071 | 30.2234 | 30.2439 | 29.0976 | -0.020466 | 0.84935 | 0.15513 | 0.14179
22.6171 | 30.187 | 30.2327 | 29.0846 | -0.045731 | 0.85035 | 0.1553 | 0.14252
22.6271 | 30.1821 | 30.2216 | 29.0715 | -0.039503 | 0.85136 | 0.15547 | 0.14325
22.6371 | 30.1732 | 30.2105 | 29.0585 | -0.037282 | 0.85237 | 0.15563 | 0.14398
22.6471 | 30.1489 | 30.1994 | 29.0455 | -0.05047 | 0.85338 | 0.1558 | 0.14473
22.6571 | 30.1406 | 30.1883 | 29.0324 | -0.047665 | 0.85439 | 0.15597 | 0.14548
22.6671 | 30.1324 | 30.1772 | 29.0194 | -0.044769 | 0.8554 | 0.15614 | 0.14623
22.6771 | 30.0925 | 30.1661 | 29.0064 | -0.07358 | 0.85642 | 0.15631 | 0.14699
22.6871 | 30.1155 | 30.155 | 28.9933 | -0.039499 | 0.85744 | 0.15647 | 0.14776
22.6971 | 30.0965 | 30.1439 | 28.9803 | -0.047426 | 0.85846 | 0.15664 | 0.14853
22.7071 | 30.1071 | 30.1329 | 28.9673 | -0.025761 | 0.85948 | 0.15681 | 0.14931
22.7171 | 30.0672 | 30.1218 | 28.9542 | -0.054605 | 0.86051 | 0.15698 | 0.1501
22.7271 | 30.0699 | 30.1108 | 28.9412 | -0.040856 | 0.86153 | 0.15715 | 0.15089
22.7371 | 30.0846 | 30.0997 | 28.9281 | -0.015116 | 0.86256 | 0.15732 | 0.15169
22.7471 | 30.037 | 30.0887 | 28.9151 | -0.051684 | 0.86359 | 0.15749 | 0.1525
22.7571 | 30.0277 | 30.0777 | 28.9021 | -0.049961 | 0.86462 | 0.15766 | 0.15331
22.7671 | 30.0352 | 30.0666 | 28.889 | -0.031446 | 0.86565 | 0.15784 | 0.15413
22.7771 | 30.0163 | 30.0556 | 28.876 | -0.039339 | 0.86669 | 0.15801 | 0.15496
22.7871 | 30.0039 | 30.0446 | 28.8629 | -0.040741 | 0.86773 | 0.15818 | 0.15579
22.7971 | 30.0155 | 30.0337 | 28.8499 | -0.018152 | 0.86877 | 0.15835 | 0.15663
22.8071 | 30.0034 | 30.0227 | 28.8369 | -0.019272 | 0.86981 | 0.15852 | 0.15748
22.8171 | 29.9828 | 30.0117 | 28.8238 | -0.0289 | 0.87085 | 0.1587 | 0.15834
22.8271 | 29.9807 | 30.0007 | 28.8108 | -0.020037 | 0.8719 | 0.15887 | 0.1592
22.8371 | 29.9607 | 29.9898 | 28.7977 | -0.029083 | 0.87295 | 0.15904 | 0.16007
22.8471 | 29.9734 | 29.9788 | 28.7847 | -0.0054377 | 0.874 | 0.15922 | 0.16094
22.8571 | 29.9602 | 29.9679 | 28.7716 | -0.0077016 | 0.87505 | 0.15939 | 0.16183
22.8671 | 29.9499 | 29.957 | 28.7586 | -0.0070747 | 0.8761 | 0.15956 | 0.16272
22.8771 | 29.941 | 29.9461 | 28.7455 | -0.005057 | 0.87716 | 0.15974 | 0.16362
22.8871 | 29.9464 | 29.9351 | 28.7325 | 0.011251 | 0.87822 | 0.15991 | 0.16453
22.8971 | 29.9367 | 29.9242 | 28.7194 | 0.012451 | 0.87928 | 0.16009 | 0.16544
22.9071 | 29.9157 | 29.9134 | 28.7064 | 0.0023402 | 0.88034 | 0.16026 | 0.16636
22.9171 | 29.9046 | 29.9025 | 28.6933 | 0.0021204 | 0.8814 | 0.16044 | 0.16729
22.9271 | 29.9081 | 29.8916 | 28.6803 | 0.016491 | 0.88247 | 0.16061 | 0.16823
22.9371 | 29.8784 | 29.8807 | 28.6672 | -0.0023481 | 0.88354 | 0.16079 | 0.16918
22.9471 | 29.8823 | 29.8699 | 28.6542 | 0.012403 | 0.88461 | 0.16097 | 0.17013
22.9571 | 29.8805 | 29.8591 | 28.6411 | 0.021445 | 0.88568 | 0.16114 | 0.1711
22.9671 | 29.8803 | 29.8482 | 28.6281 | 0.032076 | 0.88676 | 0.16132 | 0.17207
22.9771 | 29.8452 | 29.8374 | 28.615 | 0.0077975 | 0.88783 | 0.1615 | 0.17305
22.9871 | 29.8548 | 29.8266 | 28.602 | 0.028209 | 0.88891 | 0.16168 | 0.17404
22.9971 | 29.8577 | 29.8158 | 28.5889 | 0.04191 | 0.88999 | 0.16185 | 0.17504
23.0071 | 29.8385 | 29.805 | 28.5759 | 0.033501 | 0.89107 | 0.16203 | 0.17604
23.0171 | 29.8059 | 29.7942 | 28.5628 | 0.011682 | 0.89216 | 0.16221 | 0.17706
23.0271 | 29.7931 | 29.7834 | 28.5497 | 0.0096518 | 0.89325 | 0.16239 | 0.17808
23.0371 | 29.8022 | 29.7727 | 28.5367 | 0.029511 | 0.89434 | 0.16257 | 0.17911
23.0471 | 29.795 | 29.7619 | 28.5236 | 0.03306 | 0.89543 | 0.16275 | 0.18016
23.0571 | 29.7702 | 29.7512 | 28.5105 | 0.018999 | 0.89652 | 0.16293 | 0.18121
23.0671 | 29.7557 | 29.7405 | 28.4975 | 0.015226 | 0.89762 | 0.16311 | 0.18227
23.0771 | 29.7666 | 29.7298 | 28.4844 | 0.036843 | 0.89872 | 0.16329 | 0.18334
23.0871 | 29.7525 | 29.7191 | 28.4713 | 0.033448 | 0.89982 | 0.16347 | 0.18442
23.0971 | 29.7397 | 29.7084 | 28.4583 | 0.031343 | 0.90092 | 0.16365 | 0.18551
23.1071 | 29.7228 | 29.6977 | 28.4452 | 0.025126 | 0.90202 | 0.16383 | 0.18661
23.1171 | 29.7073 | 29.687 | 28.4321 | 0.020298 | 0.90313 | 0.16401 | 0.18772
23.1271 | 29.7108 | 29.6763 | 28.4191 | 0.034458 | 0.90424 | 0.1642 | 0.18884
23.1371 | 29.6975 | 29.6657 | 28.406 | 0.031807 | 0.90535 | 0.16438 | 0.18997
23.147 | 29.6656 | 29.6552 | 28.3931 | 0.010438 | 0.90645 | 0.16456 | 0.1911
23.157 | 29.6657 | 29.6445 | 28.38 | 0.021164 | 0.90757 | 0.16474 | 0.19225
23.167 | 29.6791 | 29.6339 | 28.3669 | 0.045177 | 0.90868 | 0.16492 | 0.19341
23.177 | 29.6545 | 29.6233 | 28.3538 | 0.031179 | 0.9098 | 0.16511 | 0.19458
23.187 | 29.6243 | 29.6127 | 28.3408 | 0.011569 | 0.91093 | 0.16529 | 0.19576
23.197 | 29.6359 | 29.6022 | 28.3277 | 0.033746 | 0.91205 | 0.16548 | 0.19696
23.207 | 29.6243 | 29.5916 | 28.3146 | 0.032711 | 0.91318 | 0.16566 | 0.19816
23.217 | 29.5879 | 29.581 | 28.3015 | 0.0068634 | 0.9143 | 0.16585 | 0.19938
23.227 | 29.5889 | 29.5705 | 28.2884 | 0.018403 | 0.91544 | 0.16603 | 0.2006
23.237 | 29.5554 | 29.56 | 28.2753 | -0.0045694 | 0.91657 | 0.16622 | 0.20184
23.247 | 29.5542 | 29.5495 | 28.2623 | 0.004745 | 0.9177 | 0.1664 | 0.20309
23.257 | 29.5534 | 29.539 | 28.2492 | 0.014446 | 0.91884 | 0.16659 | 0.20435
23.267 | 29.52 | 29.5285 | 28.2361 | -0.0084652 | 0.91998 | 0.16678 | 0.20563
23.277 | 29.527 | 29.518 | 28.223 | 0.0090098 | 0.92112 | 0.16696 | 0.20691
23.287 | 29.4876 | 29.5075 | 28.2099 | -0.019928 | 0.92227 | 0.16715 | 0.20821
23.297 | 29.4879 | 29.4971 | 28.1968 | -0.0091802 | 0.92341 | 0.16734 | 0.20952
23.307 | 29.4644 | 29.4866 | 28.1837 | -0.022246 | 0.92456 | 0.16752 | 0.21084
23.317 | 29.4542 | 29.4762 | 28.1706 | -0.022025 | 0.92572 | 0.16771 | 0.21218
23.327 | 29.4408 | 29.4658 | 28.1575 | -0.025018 | 0.92687 | 0.1679 | 0.21352
23.337 | 29.4142 | 29.4554 | 28.1444 | -0.041225 | 0.92802 | 0.16809 | 0.21488
23.347 | 29.4177 | 29.445 | 28.1313 | -0.027347 | 0.92918 | 0.16828 | 0.21626
23.357 | 29.3801 | 29.4347 | 28.1182 | -0.054583 | 0.93034 | 0.16847 | 0.21764
23.367 | 29.3777 | 29.4243 | 28.1051 | -0.046633 | 0.93151 | 0.16866 | 0.21904
23.377 | 29.365 | 29.414 | 28.092 | -0.048998 | 0.93267 | 0.16885 | 0.22046
23.387 | 29.3516 | 29.4037 | 28.0789 | -0.052078 | 0.93384 | 0.16904 | 0.22188
23.397 | 29.3283 | 29.3934 | 28.0658 | -0.065073 | 0.93501 | 0.16923 | 0.22332
23.407 | 29.3403 | 29.3831 | 28.0527 | -0.042783 | 0.93618 | 0.16942 | 0.22478
23.417 | 29.2998 | 29.3728 | 28.0396 | -0.073008 | 0.93736 | 0.16961 | 0.22625
23.427 | 29.3211 | 29.3625 | 28.0265 | -0.041449 | 0.93853 | 0.1698 | 0.22773
23.437 | 29.294 | 29.3523 | 28.0134 | -0.058305 | 0.93971 | 0.17 | 0.22923
23.447 | 29.2891 | 29.3421 | 28.0003 | -0.052977 | 0.94089 | 0.17019 | 0.23074
23.457 | 29.2805 | 29.3319 | 27.9871 | -0.051366 | 0.94208 | 0.17038 | 0.23226
23.467 | 29.2622 | 29.3217 | 27.974 | -0.05947 | 0.94327 | 0.17058 | 0.23381
23.477 | 29.2764 | 29.3115 | 27.9609 | -0.035091 | 0.94445 | 0.17077 | 0.23536
23.487 | 29.2658 | 29.3013 | 27.9478 | -0.035528 | 0.94565 | 0.17096 | 0.23694
23.497 | 29.2386 | 29.2912 | 27.9347 | -0.052582 | 0.94684 | 0.17116 | 0.23852
23.507 | 29.2331 | 29.2811 | 27.9215 | -0.047952 | 0.94804 | 0.17135 | 0.24013
23.517 | 29.2367 | 29.2709 | 27.9084 | -0.03424 | 0.94923 | 0.17155 | 0.24175
23.527 | 29.255 | 29.2608 | 27.8953 | -0.0058455 | 0.95044 | 0.17174 | 0.24338
23.537 | 29.2176 | 29.2508 | 27.8822 | -0.033168 | 0.95164 | 0.17194 | 0.24503
23.547 | 29.2106 | 29.2407 | 27.869 | -0.030108 | 0.95285 | 0.17213 | 0.2467
23.557 | 29.1913 | 29.2307 | 27.8559 | -0.039366 | 0.95405 | 0.17233 | 0.24839
23.567 | 29.2155 | 29.2206 | 27.8428 | -0.0051425 | 0.95526 | 0.17253 | 0.25009
23.577 | 29.1983 | 29.2106 | 27.8296 | -0.012337 | 0.95648 | 0.17272 | 0.25181
23.587 | 29.1773 | 29.2006 | 27.8165 | -0.02335 | 0.95769 | 0.17292 | 0.25355
23.597 | 29.1545 | 29.1907 | 27.8034 | -0.036181 | 0.95891 | 0.17312 | 0.2553
23.607 | 29.1495 | 29.1807 | 27.7902 | -0.031231 | 0.96013 | 0.17332 | 0.25707
23.617 | 29.1384 | 29.1708 | 27.7771 | -0.032401 | 0.96136 | 0.17351 | 0.25886
23.627 | 29.1432 | 29.1609 | 27.7639 | -0.01769 | 0.96258 | 0.17371 | 0.26067
23.637 | 29.1203 | 29.151 | 27.7508 | -0.030698 | 0.96381 | 0.17391 | 0.2625
23.647 | 29.1081 | 29.1411 | 27.7376 | -0.033026 | 0.96504 | 0.17411 | 0.26434
23.657 | 29.0892 | 29.1313 | 27.7245 | -0.042074 | 0.96627 | 0.17431 | 0.26621
23.667 | 29.083 | 29.1214 | 27.7113 | -0.038442 | 0.96751 | 0.17451 | 0.26809
23.677 | 29.0803 | 29.1116 | 27.6982 | -0.031331 | 0.96875 | 0.17471 | 0.27
23.687 | 29.0648 | 29.1018 | 27.685 | -0.037041 | 0.96999 | 0.17491 | 0.27192
23.697 | 29.0368 | 29.0921 | 27.6719 | -0.055271 | 0.97123 | 0.17511 | 0.27386
23.707 | 29.0463 | 29.0823 | 27.6587 | -0.036023 | 0.97248 | 0.17532 | 0.27582
23.717 | 29.0341 | 29.0726 | 27.6455 | -0.038495 | 0.97373 | 0.17552 | 0.27781
23.727 | 29.0204 | 29.0629 | 27.6324 | -0.04249 | 0.97498 | 0.17572 | 0.27981
23.7369 | 29.0009 | 29.0533 | 27.6193 | -0.052403 | 0.97622 | 0.17592 | 0.28181
23.7469 | 28.9736 | 29.0436 | 27.6062 | -0.070042 | 0.97748 | 0.17612 | 0.28386
23.7569 | 28.977 | 29.034 | 27.593 | -0.057003 | 0.97874 | 0.17633 | 0.28593
23.7669 | 28.9776 | 29.0244 | 27.5798 | -0.046787 | 0.98 | 0.17653 | 0.28802
23.7769 | 28.9717 | 29.0148 | 27.5667 | -0.043093 | 0.98126 | 0.17674 | 0.29013
23.7869 | 28.9419 | 29.0052 | 27.5535 | -0.063323 | 0.98253 | 0.17694 | 0.29226
23.7969 | 28.9289 | 28.9957 | 27.5403 | -0.066777 | 0.9838 | 0.17715 | 0.29441
23.8069 | 28.9196 | 28.9862 | 27.5271 | -0.066554 | 0.98507 | 0.17735 | 0.29659
23.8169 | 28.9221 | 28.9767 | 27.514 | -0.054555 | 0.98634 | 0.17756 | 0.29879
23.8269 | 28.8973 | 28.9672 | 27.5008 | -0.069881 | 0.98762 | 0.17776 | 0.30102
23.8369 | 28.8782 | 28.9577 | 27.4876 | -0.079531 | 0.9889 | 0.17797 | 0.30327
23.8469 | 28.882 | 28.9483 | 27.4744 | -0.066307 | 0.99019 | 0.17818 | 0.30554
23.8569 | 28.861 | 28.9389 | 27.4612 | -0.077907 | 0.99147 | 0.17838 | 0.30784
23.8669 | 28.8484 | 28.9295 | 27.448 | -0.081133 | 0.99276 | 0.17859 | 0.31016
23.8769 | 28.8343 | 28.9202 | 27.4348 | -0.085886 | 0.99405 | 0.1788 | 0.3125
23.8869 | 28.8133 | 28.9109 | 27.4216 | -0.097564 | 0.99534 | 0.17901 | 0.31488
23.8969 | 28.8204 | 28.9016 | 27.4084 | -0.081168 | 0.99664 | 0.17922 | 0.31727
23.9069 | 28.8066 | 28.8923 | 27.3952 | -0.0857 | 0.99794 | 0.17942 | 0.31969
23.9169 | 28.7809 | 28.8831 | 27.382 | -0.10216 | 0.99924 | 0.17963 | 0.32214
23.9269 | 28.7555 | 28.8738 | 27.3688 | -0.11834 | 1.0005 | 0.17984 | 0.32462
23.9369 | 28.73 | 28.8647 | 27.3556 | -0.13466 | 1.0019 | 0.18005 | 0.32712
23.9469 | 28.742 | 28.8555 | 27.3424 | -0.1135 | 1.0032 | 0.18026 | 0.32965
23.9569 | 28.7269 | 28.8464 | 27.3292 | -0.11947 | 1.0045 | 0.18048 | 0.33221
23.9669 | 28.6926 | 28.8373 | 27.316 | -0.14467 | 1.0058 | 0.18069 | 0.33479
23.9769 | 28.6739 | 28.8282 | 27.3028 | -0.1543 | 1.0071 | 0.1809 | 0.33741
23.9869 | 28.6617 | 28.8192 | 27.2896 | -0.15746 | 1.0084 | 0.18111 | 0.34005
23.9969 | 28.6733 | 28.8101 | 27.2764 | -0.13684 | 1.0098 | 0.18132 | 0.34272
24.0069 | 28.6193 | 28.8012 | 27.2631 | -0.18186 | 1.0111 | 0.18154 | 0.34542
24.0169 | 28.6202 | 28.7922 | 27.2499 | -0.17201 | 1.0124 | 0.18175 | 0.34815
24.0269 | 28.5953 | 28.7833 | 27.2367 | -0.18799 | 1.0137 | 0.18196 | 0.35091
24.0369 | 28.5952 | 28.7744 | 27.2235 | -0.1792 | 1.0151 | 0.18218 | 0.35369
24.0469 | 28.5693 | 28.7655 | 27.2102 | -0.19624 | 1.0164 | 0.18239 | 0.35652
24.0569 | 28.5454 | 28.7567 | 27.197 | -0.21132 | 1.0178 | 0.18261 | 0.35937
24.0669 | 28.5328 | 28.7479 | 27.1838 | -0.21513 | 1.0191 | 0.18282 | 0.36225
24.0769 | 28.5385 | 28.7392 | 27.1705 | -0.20067 | 1.0204 | 0.18304 | 0.36516
24.0869 | 28.5101 | 28.7304 | 27.1573 | -0.22034 | 1.0218 | 0.18325 | 0.36811
24.0969 | 28.4822 | 28.7217 | 27.144 | -0.23955 | 1.0231 | 0.18347 | 0.37109
24.1069 | 28.4914 | 28.7131 | 27.1308 | -0.22169 | 1.0245 | 0.18369 | 0.3741
24.1169 | 28.4753 | 28.7045 | 27.1176 | -0.22916 | 1.0259 | 0.1839 | 0.37715
24.1269 | 28.4409 | 28.6959 | 27.1043 | -0.25497 | 1.0272 | 0.18412 | 0.38023
24.1369 | 28.4484 | 28.6873 | 27.0911 | -0.23892 | 1.0286 | 0.18434 | 0.38335
24.1469 | 28.4322 | 28.6788 | 27.0778 | -0.2466 | 1.0299 | 0.18456 | 0.3865
24.1569 | 28.4323 | 28.6703 | 27.0645 | -0.23802 | 1.0313 | 0.18478 | 0.38968
24.1669 | 28.42 | 28.6619 | 27.0513 | -0.24187 | 1.0327 | 0.185 | 0.3929
24.1769 | 28.4094 | 28.6535 | 27.038 | -0.24406 | 1.0341 | 0.18522 | 0.39616
24.1869 | 28.4103 | 28.6451 | 27.0248 | -0.23479 | 1.0354 | 0.18544 | 0.39945
24.1969 | 28.3979 | 28.6368 | 27.0115 | -0.23885 | 1.0368 | 0.18566 | 0.40278
24.2069 | 28.3987 | 28.6285 | 26.9982 | -0.22976 | 1.0382 | 0.18588 | 0.40615
24.2169 | 28.3825 | 28.6202 | 26.985 | -0.2377 | 1.0396 | 0.1861 | 0.40955
24.2269 | 28.3711 | 28.612 | 26.9717 | -0.24088 | 1.041 | 0.18632 | 0.413
24.2369 | 28.3774 | 28.6038 | 26.9584 | -0.22641 | 1.0424 | 0.18654 | 0.41648
24.2469 | 28.373 | 28.5957 | 26.9451 | -0.22267 | 1.0438 | 0.18677 | 0.42
24.2569 | 28.3822 | 28.5876 | 26.9319 | -0.20537 | 1.0452 | 0.18699 | 0.42356
24.2669 | 28.3442 | 28.5795 | 26.9186 | -0.23531 | 1.0466 | 0.18721 | 0.42716
24.2769 | 28.3491 | 28.5715 | 26.9053 | -0.2224 | 1.048 | 0.18744 | 0.4308
24.2869 | 28.3479 | 28.5635 | 26.892 | -0.21563 | 1.0494 | 0.18766 | 0.43449
24.2969 | 28.3525 | 28.5556 | 26.8787 | -0.2031 | 1.0508 | 0.18788 | 0.43821
24.3069 | 28.3454 | 28.5477 | 26.8654 | -0.20231 | 1.0522 | 0.18811 | 0.44198
24.3168 | 28.3444 | 28.5399 | 26.8523 | -0.19554 | 1.0536 | 0.18833 | 0.44575
24.3268 | 28.3312 | 28.5321 | 26.839 | -0.20094 | 1.055 | 0.18856 | 0.4496
24.3368 | 28.3374 | 28.5244 | 26.8257 | -0.18698 | 1.0565 | 0.18879 | 0.45349
24.3468 | 28.3436 | 28.5167 | 26.8123 | -0.17307 | 1.0579 | 0.18901 | 0.45743
24.3568 | 28.3203 | 28.509 | 26.799 | -0.18871 | 1.0593 | 0.18924 | 0.46142
24.3668 | 28.3191 | 28.5014 | 26.7857 | -0.18229 | 1.0607 | 0.18947 | 0.46544
24.3768 | 28.3077 | 28.4938 | 26.7724 | -0.18611 | 1.0622 | 0.18969 | 0.46952
24.3868 | 28.3087 | 28.4863 | 26.7591 | -0.17759 | 1.0636 | 0.18992 | 0.47364
24.3968 | 28.2966 | 28.4788 | 26.7458 | -0.18221 | 1.0651 | 0.19015 | 0.4778
24.4068 | 28.2773 | 28.4714 | 26.7325 | -0.19407 | 1.0665 | 0.19038 | 0.48201
24.4168 | 28.2888 | 28.464 | 26.7192 | -0.17519 | 1.068 | 0.19061 | 0.48627
24.4268 | 28.2698 | 28.4567 | 26.7058 | -0.18686 | 1.0694 | 0.19084 | 0.49058
24.4368 | 28.2781 | 28.4494 | 26.6925 | -0.17127 | 1.0709 | 0.19107 | 0.49494
24.4468 | 28.2442 | 28.4421 | 26.6792 | -0.19793 | 1.0723 | 0.1913 | 0.49934
24.4568 | 28.2485 | 28.4349 | 26.6658 | -0.18645 | 1.0738 | 0.19153 | 0.5038
24.4668 | 28.239 | 28.4278 | 26.6525 | -0.18881 | 1.0752 | 0.19177 | 0.5083
24.4768 | 28.2257 | 28.4207 | 26.6392 | -0.19503 | 1.0767 | 0.192 | 0.51286
24.4868 | 28.2218 | 28.4137 | 26.6258 | -0.1919 | 1.0782 | 0.19223 | 0.51746
24.4968 | 28.2097 | 28.4067 | 26.6125 | -0.19702 | 1.0797 | 0.19246 | 0.52212
24.5068 | 28.2062 | 28.3998 | 26.5991 | -0.1936 | 1.0811 | 0.1927 | 0.52683
24.5168 | 28.175 | 28.3929 | 26.5858 | -0.21792 | 1.0826 | 0.19293 | 0.53159
24.5268 | 28.1786 | 28.3861 | 26.5724 | -0.2075 | 1.0841 | 0.19317 | 0.53641
24.5368 | 28.1596 | 28.3793 | 26.5591 | -0.21974 | 1.0856 | 0.1934 | 0.54127
24.5468 | 28.1453 | 28.3726 | 26.5457 | -0.22733 | 1.0871 | 0.19364 | 0.5462
24.5568 | 28.1438 | 28.366 | 26.5324 | -0.22217 | 1.0886 | 0.19387 | 0.55117
24.5668 | 28.1279 | 28.3594 | 26.519 | -0.23148 | 1.0901 | 0.19411 | 0.5562
24.5768 | 28.0995 | 28.3528 | 26.5056 | -0.25333 | 1.0916 | 0.19435 | 0.56129
24.5868 | 28.0978 | 28.3463 | 26.4923 | -0.24855 | 1.0931 | 0.19458 | 0.56643
24.5968 | 28.0848 | 28.3399 | 26.4789 | -0.25512 | 1.0946 | 0.19482 | 0.57163
24.6068 | 28.0905 | 28.3335 | 26.4655 | -0.24305 | 1.0961 | 0.19506 | 0.57688
24.6168 | 28.069 | 28.3272 | 26.4522 | -0.25823 | 1.0976 | 0.1953 | 0.58219
24.6268 | 28.0341 | 28.321 | 26.4388 | -0.28688 | 1.0991 | 0.19554 | 0.58756
24.6368 | 28.0331 | 28.3148 | 26.4254 | -0.28168 | 1.1006 | 0.19578 | 0.59299
24.6468 | 28.0312 | 28.3086 | 26.412 | -0.27745 | 1.1021 | 0.19602 | 0.59848
24.6568 | 28.015 | 28.3026 | 26.3986 | -0.28757 | 1.1037 | 0.19626 | 0.60402
24.6668 | 28.0118 | 28.2966 | 26.3852 | -0.28475 | 1.1052 | 0.1965 | 0.60962
24.6768 | 27.979 | 28.2906 | 26.3718 | -0.3116 | 1.1067 | 0.19674 | 0.61528
24.6868 | 27.9823 | 28.2847 | 26.3584 | -0.3024 | 1.1083 | 0.19698 | 0.62101
24.6968 | 27.9794 | 28.2789 | 26.345 | -0.29947 | 1.1098 | 0.19722 | 0.62679
24.7068 | 27.9644 | 28.2731 | 26.3316 | -0.30869 | 1.1114 | 0.19747 | 0.63263
24.7168 | 27.9507 | 28.2674 | 26.3182 | -0.31668 | 1.1129 | 0.19771 | 0.63854
24.7268 | 27.9372 | 28.2617 | 26.3048 | -0.32453 | 1.1145 | 0.19795 | 0.6445
24.7368 | 27.9091 | 28.2561 | 26.2914 | -0.34705 | 1.116 | 0.1982 | 0.65053
24.7468 | 27.925 | 28.2506 | 26.278 | -0.32562 | 1.1176 | 0.19844 | 0.65661
24.7568 | 27.9008 | 28.2452 | 26.2646 | -0.34436 | 1.1191 | 0.19869 | 0.66276
24.7668 | 27.8829 | 28.2398 | 26.2512 | -0.35686 | 1.1207 | 0.19893 | 0.66898
24.7768 | 27.8803 | 28.2344 | 26.2377 | -0.35413 | 1.1223 | 0.19918 | 0.67525
24.7868 | 27.8773 | 28.2292 | 26.2243 | -0.35185 | 1.1238 | 0.19943 | 0.68159
24.7968 | 27.8914 | 28.2239 | 26.2109 | -0.33255 | 1.1254 | 0.19967 | 0.68798
24.8068 | 27.8571 | 28.2188 | 26.1975 | -0.3617 | 1.127 | 0.19992 | 0.69445
24.8168 | 27.851 | 28.2137 | 26.184 | -0.36272 | 1.1286 | 0.20017 | 0.70097
24.8268 | 27.814 | 28.2087 | 26.1706 | -0.3947 | 1.1302 | 0.20042 | 0.70756
24.8368 | 27.8294 | 28.2038 | 26.1571 | -0.37435 | 1.1317 | 0.20067 | 0.71421
24.8468 | 27.8148 | 28.1989 | 26.1437 | -0.38406 | 1.1333 | 0.20091 | 0.72092
24.8568 | 27.8114 | 28.194 | 26.1302 | -0.38264 | 1.1349 | 0.20116 | 0.72769
24.8668 | 27.7877 | 28.1893 | 26.1168 | -0.40158 | 1.1365 | 0.20142 | 0.73453
24.8768 | 27.7708 | 28.1846 | 26.1033 | -0.41378 | 1.1381 | 0.20167 | 0.74143
24.8868 | 27.7505 | 28.1799 | 26.0899 | -0.42944 | 1.1397 | 0.20192 | 0.74839
24.8968 | 27.7448 | 28.1754 | 26.0764 | -0.43057 | 1.1414 | 0.20217 | 0.75542
24.9067 | 27.7348 | 28.1709 | 26.0631 | -0.43611 | 1.143 | 0.20242 | 0.76243
24.9167 | 27.7284 | 28.1665 | 26.0496 | -0.43806 | 1.1446 | 0.20267 | 0.76958
24.9267 | 27.7247 | 28.1621 | 26.0362 | -0.43738 | 1.1462 | 0.20293 | 0.77679
24.9367 | 27.6883 | 28.1578 | 26.0227 | -0.46945 | 1.1478 | 0.20318 | 0.78406
24.9467 | 27.6861 | 28.1535 | 26.0092 | -0.46739 | 1.1494 | 0.20343 | 0.79139
24.9567 | 27.6879 | 28.1493 | 25.9957 | -0.46139 | 1.1511 | 0.20369 | 0.79878
24.9667 | 27.6518 | 28.1452 | 25.9823 | -0.49335 | 1.1527 | 0.20394 | 0.80623
24.9767 | 27.6599 | 28.1411 | 25.9688 | -0.48117 | 1.1544 | 0.2042 | 0.81373
24.9867 | 27.6416 | 28.1371 | 25.9553 | -0.49545 | 1.156 | 0.20446 | 0.8213
24.9967 | 27.6152 | 28.1331 | 25.9418 | -0.51789 | 1.1577 | 0.20471 | 0.82892
25.0067 | 27.6153 | 28.1292 | 25.9283 | -0.51388 | 1.1593 | 0.20497 | 0.8366
25.0167 | 27.6206 | 28.1253 | 25.9148 | -0.50474 | 1.161 | 0.20523 | 0.84433
25.0267 | 27.5979 | 28.1215 | 25.9013 | -0.52364 | 1.1626 | 0.20549 | 0.85212
25.0367 | 27.5959 | 28.1178 | 25.8878 | -0.5219 | 1.1643 | 0.20574 | 0.85996
25.0467 | 27.582 | 28.1141 | 25.8743 | -0.53212 | 1.1659 | 0.206 | 0.86786
25.0567 | 27.5561 | 28.1105 | 25.8608 | -0.55439 | 1.1676 | 0.20626 | 0.8758
25.0667 | 27.5379 | 28.1069 | 25.8473 | -0.56901 | 1.1693 | 0.20652 | 0.8838
25.0767 | 27.5622 | 28.1034 | 25.8338 | -0.54118 | 1.171 | 0.20678 | 0.89184
25.0867 | 27.535 | 28.0999 | 25.8203 | -0.56489 | 1.1727 | 0.20705 | 0.89994
25.0967 | 27.527 | 28.0965 | 25.8067 | -0.56946 | 1.1743 | 0.20731 | 0.90807
25.1067 | 27.5136 | 28.0931 | 25.7932 | -0.57947 | 1.176 | 0.20757 | 0.91626
25.1167 | 27.4899 | 28.0897 | 25.7797 | -0.59982 | 1.1777 | 0.20783 | 0.92448
25.1267 | 27.5134 | 28.0864 | 25.7662 | -0.57302 | 1.1794 | 0.2081 | 0.93275
25.1367 | 27.4779 | 28.0832 | 25.7526 | -0.60525 | 1.1811 | 0.20836 | 0.94105
25.1467 | 27.4643 | 28.0799 | 25.7391 | -0.61563 | 1.1828 | 0.20863 | 0.94939
25.1567 | 27.4543 | 28.0767 | 25.7255 | -0.62244 | 1.1845 | 0.20889 | 0.95776
25.1667 | 27.4571 | 28.0736 | 25.712 | -0.61648 | 1.1863 | 0.20916 | 0.96617
25.1767 | 27.4439 | 28.0705 | 25.6985 | -0.62656 | 1.188 | 0.20942 | 0.97461
25.1867 | 27.4416 | 28.0674 | 25.6849 | -0.62576 | 1.1897 | 0.20969 | 0.98308
25.1967 | 27.3993 | 28.0643 | 25.6713 | -0.66499 | 1.1914 | 0.20996 | 0.99157
25.2067 | 27.3923 | 28.0612 | 25.6578 | -0.66895 | 1.1931 | 0.21022 | 1.0001
25.2167 | 27.3719 | 28.0582 | 25.6442 | -0.68633 | 1.1949 | 0.21049 | 1.0086
25.2267 | 27.3801 | 28.0552 | 25.6307 | -0.67512 | 1.1966 | 0.21076 | 1.0172
25.2367 | 27.3677 | 28.0522 | 25.6171 | -0.68454 | 1.1984 | 0.21103 | 1.0257
25.2467 | 27.3432 | 28.0493 | 25.6035 | -0.70606 | 1.2001 | 0.2113 | 1.0343
25.2567 | 27.3368 | 28.0463 | 25.59 | -0.7095 | 1.2019 | 0.21157 | 1.0429
25.2667 | 27.3285 | 28.0433 | 25.5764 | -0.71484 | 1.2036 | 0.21184 | 1.0515
25.2767 | 27.3284 | 28.0404 | 25.5628 | -0.71198 | 1.2054 | 0.21211 | 1.0601
25.2867 | 27.2865 | 28.0374 | 25.5492 | -0.75093 | 1.2071 | 0.21238 | 1.0687
25.2967 | 27.3139 | 28.0345 | 25.5356 | -0.72057 | 1.2089 | 0.21266 | 1.0773
25.3067 | 27.2718 | 28.0315 | 25.522 | -0.7597 | 1.2107 | 0.21293 | 1.0859
25.3167 | 27.2753 | 28.0285 | 25.5085 | -0.75322 | 1.2124 | 0.2132 | 1.0944
25.3267 | 27.2632 | 28.0255 | 25.4949 | -0.76233 | 1.2142 | 0.21348 | 1.103
25.3367 | 27.2619 | 28.0225 | 25.4813 | -0.76062 | 1.216 | 0.21375 | 1.1115
25.3467 | 27.2239 | 28.0195 | 25.4677 | -0.79558 | 1.2178 | 0.21403 | 1.12
25.3567 | 27.2269 | 28.0164 | 25.4541 | -0.78952 | 1.2196 | 0.2143 | 1.1285
25.3667 | 27.209 | 28.0133 | 25.4404 | -0.80432 | 1.2214 | 0.21458 | 1.1369
25.3767 | 27.2063 | 28.0102 | 25.4268 | -0.80389 | 1.2232 | 0.21486 | 1.1453
25.3867 | 27.1772 | 28.007 | 25.4132 | -0.82982 | 1.225 | 0.21513 | 1.1537
25.3967 | 27.1843 | 28.0038 | 25.3996 | -0.8195 | 1.2268 | 0.21541 | 1.162
25.4067 | 27.1614 | 28.0005 | 25.386 | -0.83913 | 1.2286 | 0.21569 | 1.1703
25.4167 | 27.1571 | 27.9972 | 25.3723 | -0.8401 | 1.2304 | 0.21597 | 1.1785
25.4267 | 27.1485 | 27.9938 | 25.3587 | -0.84532 | 1.2322 | 0.21625 | 1.1866
25.4367 | 27.158 | 27.9904 | 25.3451 | -0.83237 | 1.2341 | 0.21653 | 1.1947
25.4467 | 27.1244 | 27.9868 | 25.3315 | -0.86245 | 1.2359 | 0.21681 | 1.2027
25.4567 | 27.1332 | 27.9833 | 25.3178 | -0.85005 | 1.2377 | 0.21709 | 1.2106
25.4667 | 27.1252 | 27.9796 | 25.3042 | -0.85438 | 1.2396 | 0.21737 | 1.2185
25.4767 | 27.1273 | 27.9758 | 25.2905 | -0.84851 | 1.2414 | 0.21765 | 1.2262
25.4866 | 27.1147 | 27.972 | 25.277 | -0.8573 | 1.2432 | 0.21794 | 1.2338
25.4966 | 27.1127 | 27.9681 | 25.2634 | -0.85535 | 1.2451 | 0.21822 | 1.2414
25.5066 | 27.1023 | 27.964 | 25.2497 | -0.8617 | 1.247 | 0.2185 | 1.2488
25.5166 | 27.1021 | 27.9598 | 25.236 | -0.85774 | 1.2488 | 0.21879 | 1.2562
25.5266 | 27.1094 | 27.9556 | 25.2224 | -0.84617 | 1.2507 | 0.21907 | 1.2634
25.5366 | 27.0782 | 27.9512 | 25.2087 | -0.87298 | 1.2525 | 0.21936 | 1.2706
25.5466 | 27.0968 | 27.9467 | 25.195 | -0.84986 | 1.2544 | 0.21965 | 1.2775
25.5566 | 27.0582 | 27.942 | 25.1814 | -0.88382 | 1.2563 | 0.21993 | 1.2844
25.5666 | 27.0923 | 27.9372 | 25.1677 | -0.84494 | 1.2582 | 0.22022 | 1.2911
25.5766 | 27.0785 | 27.9323 | 25.154 | -0.85382 | 1.2601 | 0.22051 | 1.2977
25.5866 | 27.0548 | 27.9272 | 25.1403 | -0.87245 | 1.262 | 0.2208 | 1.3042
25.5966 | 27.0441 | 27.922 | 25.1266 | -0.87793 | 1.2639 | 0.22109 | 1.3104
25.6066 | 27.0468 | 27.9167 | 25.113 | -0.86986 | 1.2658 | 0.22138 | 1.3166
25.6166 | 27.0235 | 27.9111 | 25.0993 | -0.88762 | 1.2677 | 0.22167 | 1.3225
25.6266 | 27.0387 | 27.9054 | 25.0856 | -0.86671 | 1.2696 | 0.22196 | 1.3283
25.6366 | 27.0272 | 27.8995 | 25.0719 | -0.87233 | 1.2715 | 0.22225 | 1.3339
25.6466 | 27.0051 | 27.8935 | 25.0582 | -0.88838 | 1.2734 | 0.22254 | 1.3394
25.6566 | 27.0015 | 27.8872 | 25.0445 | -0.88574 | 1.2753 | 0.22284 | 1.3446
25.6666 | 26.9815 | 27.8808 | 25.0307 | -0.89931 | 1.2773 | 0.22313 | 1.3497
25.6766 | 26.9717 | 27.8742 | 25.017 | -0.9025 | 1.2792 | 0.22342 | 1.3545
25.6866 | 26.989 | 27.8674 | 25.0033 | -0.87838 | 1.2811 | 0.22372 | 1.3592
25.6966 | 26.9334 | 27.8604 | 24.9896 | -0.92696 | 1.2831 | 0.22401 | 1.3637
25.7066 | 26.9498 | 27.8531 | 24.9759 | -0.90334 | 1.285 | 0.22431 | 1.3679
25.7166 | 26.937 | 27.8457 | 24.9621 | -0.90871 | 1.287 | 0.22461 | 1.372
25.7266 | 26.9111 | 27.8381 | 24.9484 | -0.92696 | 1.2889 | 0.2249 | 1.3758
25.7366 | 26.9205 | 27.8302 | 24.9347 | -0.90969 | 1.2909 | 0.2252 | 1.3794
25.7466 | 26.8875 | 27.8221 | 24.9209 | -0.93461 | 1.2929 | 0.2255 | 1.3828
25.7566 | 26.8911 | 27.8138 | 24.9072 | -0.9227 | 1.2948 | 0.2258 | 1.386
25.7666 | 26.8836 | 27.8053 | 24.8935 | -0.92166 | 1.2968 | 0.2261 | 1.3889
25.7766 | 26.8784 | 27.7965 | 24.8797 | -0.91809 | 1.2988 | 0.2264 | 1.3916
25.7866 | 26.8472 | 27.7875 | 24.866 | -0.94028 | 1.3008 | 0.2267 | 1.394
25.7966 | 26.8477 | 27.7782 | 24.8522 | -0.93054 | 1.3028 | 0.227 | 1.3963
25.8066 | 26.8525 | 27.7688 | 24.8384 | -0.91626 | 1.3048 | 0.22731 | 1.3982
25.8166 | 26.8319 | 27.759 | 24.8247 | -0.92714 | 1.3068 | 0.22761 | 1.4
25.8266 | 26.8231 | 27.7491 | 24.8109 | -0.92598 | 1.3088 | 0.22791 | 1.4015
25.8366 | 26.8135 | 27.7389 | 24.7971 | -0.92537 | 1.3108 | 0.22822 | 1.4027
25.8466 | 26.812 | 27.7284 | 24.7834 | -0.91642 | 1.3128 | 0.22852 | 1.4037
25.8566 | 26.7902 | 27.7177 | 24.7696 | -0.92752 | 1.3148 | 0.22883 | 1.4045
25.8666 | 26.7772 | 27.7068 | 24.7558 | -0.92957 | 1.3169 | 0.22913 | 1.405
25.8766 | 26.7796 | 27.6956 | 24.742 | -0.91598 | 1.3189 | 0.22944 | 1.4052
25.8866 | 26.777 | 27.6841 | 24.7282 | -0.90714 | 1.3209 | 0.22975 | 1.4052
25.8966 | 26.7573 | 27.6724 | 24.7145 | -0.91515 | 1.323 | 0.23005 | 1.405
25.9066 | 26.779 | 27.6605 | 24.7007 | -0.88151 | 1.325 | 0.23036 | 1.4045
25.9166 | 26.756 | 27.6483 | 24.6869 | -0.89233 | 1.3271 | 0.23067 | 1.4037
25.9266 | 26.7469 | 27.6359 | 24.6731 | -0.889 | 1.3291 | 0.23098 | 1.4027
25.9366 | 26.75 | 27.6232 | 24.6593 | -0.87322 | 1.3312 | 0.23129 | 1.4015
25.9466 | 26.7551 | 27.6103 | 24.6455 | -0.8552 | 1.3332 | 0.2316 | 1.4
25.9566 | 26.7335 | 27.5971 | 24.6316 | -0.86364 | 1.3353 | 0.23192 | 1.3983
25.9666 | 26.7306 | 27.5837 | 24.6178 | -0.85314 | 1.3374 | 0.23223 | 1.3963
25.9766 | 26.7179 | 27.5701 | 24.604 | -0.8522 | 1.3395 | 0.23254 | 1.3941
25.9866 | 26.7322 | 27.5562 | 24.5902 | -0.82403 | 1.3416 | 0.23285 | 1.3916
25.9966 | 26.7074 | 27.5421 | 24.5764 | -0.83472 | 1.3437 | 0.23317 | 1.3889
26.0066 | 26.7006 | 27.5278 | 24.5625 | -0.82718 | 1.3458 | 0.23348 | 1.386
26.0166 | 26.701 | 27.5132 | 24.5487 | -0.81222 | 1.3479 | 0.2338 | 1.3829
26.0266 | 26.6687 | 27.4984 | 24.5349 | -0.82973 | 1.35 | 0.23412 | 1.3795
26.0366 | 26.6622 | 27.4834 | 24.521 | -0.82122 | 1.3521 | 0.23443 | 1.3759
26.0466 | 26.6587 | 27.4682 | 24.5072 | -0.80949 | 1.3542 | 0.23475 | 1.3721
26.0566 | 26.65 | 27.4528 | 24.4933 | -0.80276 | 1.3563 | 0.23507 | 1.368
26.0666 | 26.6444 | 27.4371 | 24.4795 | -0.79271 | 1.3584 | 0.23539 | 1.3638
26.0765 | 26.6169 | 27.4214 | 24.4658 | -0.80452 | 1.3606 | 0.23571 | 1.3594
26.0865 | 26.618 | 27.4054 | 24.4519 | -0.78737 | 1.3627 | 0.23603 | 1.3547
26.0965 | 26.5921 | 27.3891 | 24.4381 | -0.79703 | 1.3648 | 0.23635 | 1.3499
26.1065 | 26.5791 | 27.3727 | 24.4242 | -0.79359 | 1.367 | 0.23667 | 1.3448
26.1165 | 26.5555 | 27.3561 | 24.4103 | -0.80057 | 1.3692 | 0.23699 | 1.3396
26.1265 | 26.5639 | 27.3393 | 24.3965 | -0.77537 | 1.3713 | 0.23731 | 1.3342
26.1365 | 26.5372 | 27.3223 | 24.3826 | -0.78509 | 1.3735 | 0.23764 | 1.3286
26.1465 | 26.5201 | 27.3051 | 24.3687 | -0.78504 | 1.3757 | 0.23796 | 1.3228
26.1565 | 26.5194 | 27.2878 | 24.3548 | -0.76843 | 1.3778 | 0.23829 | 1.3169
26.1665 | 26.5071 | 27.2704 | 24.3409 | -0.76325 | 1.38 | 0.23861 | 1.3108
26.1765 | 26.4823 | 27.2527 | 24.327 | -0.77043 | 1.3822 | 0.23894 | 1.3045
26.1865 | 26.4611 | 27.2349 | 24.3132 | -0.77385 | 1.3844 | 0.23927 | 1.2981
26.1965 | 26.4607 | 27.217 | 24.2993 | -0.75632 | 1.3866 | 0.2396 | 1.2916
26.2065 | 26.4437 | 27.199 | 24.2854 | -0.75526 | 1.3888 | 0.23992 | 1.2849
26.2165 | 26.4207 | 27.1808 | 24.2715 | -0.76007 | 1.391 | 0.24025 | 1.278
26.2265 | 26.4236 | 27.1624 | 24.2576 | -0.73885 | 1.3932 | 0.24058 | 1.2711
26.2365 | 26.396 | 27.144 | 24.2436 | -0.748 | 1.3955 | 0.24092 | 1.264
26.2465 | 26.3863 | 27.1254 | 24.2297 | -0.73914 | 1.3977 | 0.24125 | 1.2568
26.2565 | 26.378 | 27.1068 | 24.2158 | -0.72877 | 1.3999 | 0.24158 | 1.2495
26.2665 | 26.3601 | 27.088 | 24.2019 | -0.7279 | 1.4022 | 0.24191 | 1.242
26.2765 | 26.3515 | 27.0691 | 24.188 | -0.71762 | 1.4044 | 0.24225 | 1.2345
26.2865 | 26.3479 | 27.0502 | 24.174 | -0.70225 | 1.4067 | 0.24258 | 1.2269
26.2965 | 26.3042 | 27.0311 | 24.1601 | -0.72689 | 1.4089 | 0.24292 | 1.2191
26.3065 | 26.3078 | 27.012 | 24.1462 | -0.70415 | 1.4112 | 0.24325 | 1.2113
26.3165 | 26.29 | 26.9927 | 24.1322 | -0.70273 | 1.4134 | 0.24359 | 1.2035
26.3265 | 26.279 | 26.9734 | 24.1183 | -0.69444 | 1.4157 | 0.24393 | 1.1955
26.3365 | 26.2505 | 26.9541 | 24.1044 | -0.70358 | 1.418 | 0.24426 | 1.1875
26.3465 | 26.2538 | 26.9347 | 24.0904 | -0.68085 | 1.4203 | 0.2446 | 1.1794
26.3565 | 26.2219 | 26.9152 | 24.0765 | -0.69327 | 1.4226 | 0.24494 | 1.1712
26.3665 | 26.1969 | 26.8956 | 24.0625 | -0.69874 | 1.4249 | 0.24528 | 1.163
26.3765 | 26.1895 | 26.8761 | 24.0485 | -0.68656 | 1.4272 | 0.24562 | 1.1547
26.3865 | 26.1693 | 26.8564 | 24.0346 | -0.68713 | 1.4295 | 0.24596 | 1.1464
26.3965 | 26.1804 | 26.8368 | 24.0206 | -0.65637 | 1.4318 | 0.24631 | 1.138
26.4065 | 26.1411 | 26.8171 | 24.0066 | -0.67597 | 1.4341 | 0.24665 | 1.1296
26.4165 | 26.1273 | 26.7973 | 23.9927 | -0.67005 | 1.4365 | 0.24699 | 1.1212
26.4265 | 26.116 | 26.7776 | 23.9787 | -0.6616 | 1.4388 | 0.24734 | 1.1128
26.4365 | 26.0837 | 26.7578 | 23.9647 | -0.67413 | 1.4411 | 0.24768 | 1.1043
26.4465 | 26.0875 | 26.738 | 23.9507 | -0.65054 | 1.4435 | 0.24803 | 1.0958
26.4565 | 26.0648 | 26.7182 | 23.9367 | -0.65344 | 1.4458 | 0.24838 | 1.0873
26.4665 | 26.0274 | 26.6984 | 23.9228 | -0.67103 | 1.4482 | 0.24872 | 1.0788
26.4765 | 26.0369 | 26.6786 | 23.9088 | -0.64172 | 1.4506 | 0.24907 | 1.0702
26.4865 | 26.0134 | 26.6588 | 23.8948 | -0.6454 | 1.4529 | 0.24942 | 1.0617
26.4965 | 25.97 | 26.639 | 23.8808 | -0.66899 | 1.4553 | 0.24977 | 1.0531
26.5065 | 25.9837 | 26.6192 | 23.8668 | -0.63548 | 1.4577 | 0.25012 | 1.0446
26.5165 | 25.9366 | 26.5994 | 23.8528 | -0.66279 | 1.4601 | 0.25047 | 1.0361
26.5265 | 25.9342 | 26.5796 | 23.8387 | -0.6454 | 1.4625 | 0.25083 | 1.0276
26.5365 | 25.905 | 26.5598 | 23.8247 | -0.65483 | 1.4649 | 0.25118 | 1.019
26.5465 | 25.8948 | 26.5401 | 23.8107 | -0.64528 | 1.4673 | 0.25153 | 1.0106
26.5565 | 25.8782 | 26.5204 | 23.7967 | -0.64216 | 1.4697 | 0.25189 | 1.0021
26.5665 | 25.8606 | 26.5007 | 23.7827 | -0.64005 | 1.4721 | 0.25224 | 0.99362
26.5765 | 25.8443 | 26.481 | 23.7686 | -0.63668 | 1.4746 | 0.2526 | 0.98519
26.5865 | 25.8396 | 26.4613 | 23.7546 | -0.62173 | 1.477 | 0.25296 | 0.97679
26.5965 | 25.8112 | 26.4417 | 23.7406 | -0.63052 | 1.4794 | 0.25331 | 0.96841
26.6065 | 25.7872 | 26.4221 | 23.7265 | -0.63494 | 1.4819 | 0.25367 | 0.96007
26.6165 | 25.7865 | 26.4026 | 23.7125 | -0.6161 | 1.4843 | 0.25403 | 0.95175
26.6265 | 25.7656 | 26.3831 | 23.6984 | -0.6175 | 1.4868 | 0.25439 | 0.94348
26.6365 | 25.7469 | 26.3636 | 23.6844 | -0.61673 | 1.4893 | 0.25475 | 0.93524
26.6465 | 25.7257 | 26.3442 | 23.6703 | -0.61851 | 1.4917 | 0.25511 | 0.92703
26.6564 | 25.7145 | 26.325 | 23.6564 | -0.61053 | 1.4942 | 0.25547 | 0.91896
26.6664 | 25.7098 | 26.3057 | 23.6424 | -0.59591 | 1.4967 | 0.25584 | 0.91084
26.6764 | 25.6924 | 26.2864 | 23.6283 | -0.59403 | 1.4992 | 0.2562 | 0.90277
26.6864 | 25.6827 | 26.2672 | 23.6142 | -0.5845 | 1.5017 | 0.25656 | 0.89474
26.6964 | 25.666 | 26.248 | 23.6002 | -0.58202 | 1.5042 | 0.25693 | 0.88676
26.7064 | 25.6585 | 26.2289 | 23.5861 | -0.5704 | 1.5067 | 0.2573 | 0.87883
26.7164 | 25.6412 | 26.2098 | 23.572 | -0.56863 | 1.5092 | 0.25766 | 0.87095
26.7264 | 25.6234 | 26.1908 | 23.5579 | -0.56741 | 1.5117 | 0.25803 | 0.86312
26.7364 | 25.6047 | 26.1719 | 23.5439 | -0.56716 | 1.5143 | 0.2584 | 0.85535
26.7464 | 25.6093 | 26.153 | 23.5298 | -0.54366 | 1.5168 | 0.25877 | 0.84763
26.7564 | 25.605 | 26.1341 | 23.5157 | -0.52912 | 1.5193 | 0.25914 | 0.83996
26.7664 | 25.5883 | 26.1153 | 23.5016 | -0.52704 | 1.5219 | 0.25951 | 0.83235
26.7764 | 25.5748 | 26.0966 | 23.4875 | -0.52182 | 1.5245 | 0.25988 | 0.82479
26.7864 | 25.5613 | 26.078 | 23.4734 | -0.51666 | 1.527 | 0.26026 | 0.8173
26.7964 | 25.5239 | 26.0594 | 23.4593 | -0.53546 | 1.5296 | 0.26063 | 0.80986
26.8064 | 25.5349 | 26.0408 | 23.4452 | -0.50593 | 1.5322 | 0.26101 | 0.80248
26.8164 | 25.5066 | 26.0224 | 23.4311 | -0.51576 | 1.5348 | 0.26138 | 0.79516
26.8264 | 25.5021 | 26.004 | 23.4169 | -0.50186 | 1.5374 | 0.26176 | 0.78789
26.8364 | 25.499 | 25.9856 | 23.4028 | -0.48662 | 1.54 | 0.26214 | 0.78069
26.8464 | 25.4673 | 25.9673 | 23.3887 | -0.50004 | 1.5426 | 0.26251 | 0.77355
26.8564 | 25.4633 | 25.9491 | 23.3746 | -0.48583 | 1.5452 | 0.26289 | 0.76648
26.8664 | 25.4407 | 25.931 | 23.3604 | -0.49029 | 1.5478 | 0.26327 | 0.75946
26.8764 | 25.4203 | 25.9129 | 23.3463 | -0.49262 | 1.5504 | 0.26365 | 0.7525
26.8864 | 25.4216 | 25.8949 | 23.3322 | -0.47331 | 1.5531 | 0.26403 | 0.74561
26.8964 | 25.4051 | 25.877 | 23.318 | -0.47187 | 1.5557 | 0.26442 | 0.73878
26.9064 | 25.3801 | 25.8591 | 23.3039 | -0.47899 | 1.5584 | 0.2648 | 0.73201
26.9164 | 25.3793 | 25.8413 | 23.2898 | -0.46198 | 1.561 | 0.26518 | 0.72531
26.9264 | 25.359 | 25.8235 | 23.2756 | -0.46455 | 1.5637 | 0.26557 | 0.71867
26.9364 | 25.329 | 25.8059 | 23.2615 | -0.47687 | 1.5664 | 0.26595 | 0.71209
26.9464 | 25.3316 | 25.7883 | 23.2473 | -0.45667 | 1.5691 | 0.26634 | 0.70557
26.9564 | 25.3014 | 25.7707 | 23.2331 | -0.46933 | 1.5717 | 0.26673 | 0.69911
26.9664 | 25.3053 | 25.7533 | 23.219 | -0.44796 | 1.5744 | 0.26712 | 0.69272
26.9764 | 25.2759 | 25.7359 | 23.2048 | -0.45996 | 1.5771 | 0.26751 | 0.6864
26.9864 | 25.2425 | 25.7185 | 23.1906 | -0.47603 | 1.5799 | 0.2679 | 0.68013
26.9964 | 25.2325 | 25.7013 | 23.1765 | -0.46876 | 1.5826 | 0.26829 | 0.67393
27.0064 | 25.2251 | 25.6841 | 23.1623 | -0.45896 | 1.5853 | 0.26868 | 0.66778
27.0164 | 25.2047 | 25.6669 | 23.1481 | -0.46223 | 1.588 | 0.26907 | 0.66171
27.0264 | 25.2075 | 25.6499 | 23.1339 | -0.44236 | 1.5908 | 0.26947 | 0.65569
27.0364 | 25.1686 | 25.6329 | 23.1197 | -0.46427 | 1.5935 | 0.26986 | 0.64973
27.0464 | 25.167 | 25.6159 | 23.1056 | -0.44893 | 1.5963 | 0.27026 | 0.64384
27.0564 | 25.1412 | 25.5991 | 23.0914 | -0.45787 | 1.599 | 0.27065 | 0.638
27.0664 | 25.1253 | 25.5823 | 23.0772 | -0.45697 | 1.6018 | 0.27105 | 0.63223
27.0764 | 25.1234 | 25.5655 | 23.063 | -0.44213 | 1.6046 | 0.27145 | 0.62652
27.0864 | 25.0979 | 25.5489 | 23.0488 | -0.45097 | 1.6074 | 0.27185 | 0.62087
27.0964 | 25.0769 | 25.5323 | 23.0346 | -0.45536 | 1.6102 | 0.27225 | 0.61528
27.1064 | 25.0677 | 25.5157 | 23.0204 | -0.44802 | 1.613 | 0.27265 | 0.60974
27.1164 | 25.0476 | 25.4992 | 23.0061 | -0.45165 | 1.6158 | 0.27305 | 0.60427
27.1264 | 25.029 | 25.4828 | 22.9919 | -0.45384 | 1.6186 | 0.27345 | 0.59886
27.1364 | 25.031 | 25.4665 | 22.9777 | -0.43549 | 1.6214 | 0.27386 | 0.5935
27.1464 | 25.0053 | 25.4502 | 22.9635 | -0.44491 | 1.6243 | 0.27426 | 0.5882
27.1564 | 25.005 | 25.434 | 22.9493 | -0.42899 | 1.6271 | 0.27467 | 0.58296
27.1664 | 24.9713 | 25.4178 | 22.935 | -0.44653 | 1.63 | 0.27507 | 0.57777
27.1764 | 24.967 | 25.4017 | 22.9208 | -0.43474 | 1.6328 | 0.27548 | 0.57265
27.1864 | 24.9558 | 25.3857 | 22.9066 | -0.42991 | 1.6357 | 0.27589 | 0.56758
27.1964 | 24.9446 | 25.3697 | 22.8923 | -0.42513 | 1.6386 | 0.2763 | 0.56256
27.2064 | 24.9331 | 25.3538 | 22.8781 | -0.42072 | 1.6414 | 0.27671 | 0.5576
27.2164 | 24.9152 | 25.338 | 22.8638 | -0.42277 | 1.6443 | 0.27712 | 0.55269
27.2264 | 24.9267 | 25.3222 | 22.8496 | -0.39548 | 1.6472 | 0.27753 | 0.54784
27.2364 | 24.9005 | 25.3065 | 22.8353 | -0.40595 | 1.6501 | 0.27794 | 0.54304
27.2463 | 24.8958 | 25.2909 | 22.8212 | -0.39514 | 1.653 | 0.27835 | 0.53835
27.2563 | 24.8847 | 25.2753 | 22.807 | -0.39063 | 1.6559 | 0.27877 | 0.53366
27.2663 | 24.8736 | 25.2598 | 22.7927 | -0.38617 | 1.6589 | 0.27918 | 0.52902
27.2763 | 24.866 | 25.2443 | 22.7784 | -0.37828 | 1.6618 | 0.2796 | 0.52443
27.2863 | 24.8581 | 25.2288 | 22.7642 | -0.37074 | 1.6648 | 0.28002 | 0.51989
27.2963 | 24.8521 | 25.2135 | 22.7499 | -0.36136 | 1.6677 | 0.28044 | 0.51541
27.3063 | 24.8439 | 25.1981 | 22.7356 | -0.35423 | 1.6707 | 0.28086 | 0.51097
27.3163 | 24.8093 | 25.1829 | 22.7214 | -0.37356 | 1.6736 | 0.28128 | 0.50659
27.3263 | 24.8194 | 25.1676 | 22.7071 | -0.34825 | 1.6766 | 0.2817 | 0.50225
27.3363 | 24.7984 | 25.1525 | 22.6928 | -0.35409 | 1.6796 | 0.28212 | 0.49796
27.3463 | 24.8038 | 25.1374 | 22.6785 | -0.33359 | 1.6826 | 0.28255 | 0.49373
27.3563 | 24.7779 | 25.1223 | 22.6642 | -0.34444 | 1.6856 | 0.28297 | 0.48953
27.3663 | 24.7566 | 25.1073 | 22.6499 | -0.35074 | 1.6886 | 0.2834 | 0.48539
27.3763 | 24.763 | 25.0924 | 22.6356 | -0.3294 | 1.6917 | 0.28382 | 0.4813
27.3863 | 24.761 | 25.0775 | 22.6213 | -0.31651 | 1.6947 | 0.28425 | 0.47725
27.3963 | 24.7363 | 25.0627 | 22.607 | -0.32637 | 1.6977 | 0.28468 | 0.47324
27.4063 | 24.7111 | 25.0479 | 22.5927 | -0.33679 | 1.7008 | 0.28511 | 0.46928
27.4163 | 24.71 | 25.0332 | 22.5784 | -0.32315 | 1.7038 | 0.28554 | 0.46537
27.4263 | 24.7063 | 25.0185 | 22.5641 | -0.31217 | 1.7069 | 0.28597 | 0.4615
27.4363 | 24.6848 | 25.0038 | 22.5498 | -0.31904 | 1.71 | 0.2864 | 0.45768
27.4463 | 24.6812 | 24.9893 | 22.5355 | -0.30806 | 1.7131 | 0.28684 | 0.45389
27.4563 | 24.6345 | 24.9747 | 22.5211 | -0.34023 | 1.7162 | 0.28727 | 0.45016
27.4663 | 24.6704 | 24.9602 | 22.5068 | -0.28985 | 1.7193 | 0.28771 | 0.44646
27.4763 | 24.6312 | 24.9458 | 22.4925 | -0.31461 | 1.7224 | 0.28815 | 0.4428
27.4863 | 24.6228 | 24.9314 | 22.4782 | -0.30863 | 1.7255 | 0.28858 | 0.43919
27.4963 | 24.6281 | 24.9171 | 22.4638 | -0.28899 | 1.7286 | 0.28902 | 0.43562
27.5063 | 24.6242 | 24.9028 | 22.4495 | -0.2786 | 1.7318 | 0.28946 | 0.43209
27.5163 | 24.5833 | 24.8886 | 22.4352 | -0.30526 | 1.7349 | 0.2899 | 0.4286
27.5263 | 24.5979 | 24.8744 | 22.4208 | -0.27646 | 1.7381 | 0.29035 | 0.42515
27.5363 | 24.5664 | 24.8602 | 22.4065 | -0.29382 | 1.7412 | 0.29079 | 0.42173
27.5463 | 24.5648 | 24.8461 | 22.3921 | -0.28131 | 1.7444 | 0.29123 | 0.41836
27.5563 | 24.5785 | 24.8321 | 22.3778 | -0.25356 | 1.7476 | 0.29168 | 0.41503
27.5663 | 24.5443 | 24.818 | 22.3634 | -0.27374 | 1.7508 | 0.29212 | 0.41173
27.5763 | 24.5559 | 24.8041 | 22.349 | -0.24818 | 1.754 | 0.29257 | 0.40847
27.5863 | 24.5294 | 24.7902 | 22.3347 | -0.26075 | 1.7572 | 0.29302 | 0.40525
27.5963 | 24.5269 | 24.7763 | 22.3203 | -0.24937 | 1.7604 | 0.29347 | 0.40206
27.6063 | 24.5163 | 24.7624 | 22.306 | -0.24614 | 1.7637 | 0.29392 | 0.39891
27.6163 | 24.4968 | 24.7486 | 22.2916 | -0.25185 | 1.7669 | 0.29437 | 0.3958
27.6263 | 24.4658 | 24.7349 | 22.2772 | -0.2691 | 1.7701 | 0.29482 | 0.39272
27.6363 | 24.4785 | 24.7212 | 22.2628 | -0.24269 | 1.7734 | 0.29528 | 0.38967
27.6463 | 24.47 | 24.7075 | 22.2485 | -0.23753 | 1.7767 | 0.29573 | 0.38666
27.6563 | 24.448 | 24.6939 | 22.2341 | -0.2459 | 1.78 | 0.29619 | 0.38369
27.6663 | 24.4455 | 24.6803 | 22.2197 | -0.23482 | 1.7832 | 0.29664 | 0.38074
27.6763 | 24.4065 | 24.6668 | 22.2053 | -0.26028 | 1.7865 | 0.2971 | 0.37783
27.6863 | 24.4259 | 24.6533 | 22.1909 | -0.22738 | 1.7898 | 0.29756 | 0.37496
27.6963 | 24.3961 | 24.6398 | 22.1765 | -0.24372 | 1.7932 | 0.29802 | 0.37211
27.7063 | 24.3697 | 24.6264 | 22.1621 | -0.2567 | 1.7965 | 0.29848 | 0.3693
27.7163 | 24.3799 | 24.613 | 22.1477 | -0.23312 | 1.7998 | 0.29895 | 0.36652
27.7263 | 24.3719 | 24.5997 | 22.1333 | -0.22778 | 1.8032 | 0.29941 | 0.36377
27.7363 | 24.3412 | 24.5864 | 22.1189 | -0.24518 | 1.8065 | 0.29987 | 0.36105
27.7463 | 24.3353 | 24.5731 | 22.1045 | -0.23781 | 1.8099 | 0.30034 | 0.35836
27.7563 | 24.3184 | 24.5599 | 22.0901 | -0.24149 | 1.8133 | 0.30081 | 0.3557
27.7663 | 24.302 | 24.5467 | 22.0757 | -0.2447 | 1.8167 | 0.30127 | 0.35307
27.7763 | 24.2996 | 24.5336 | 22.0613 | -0.23395 | 1.8201 | 0.30174 | 0.35048
27.7863 | 24.2742 | 24.5204 | 22.0468 | -0.24624 | 1.8235 | 0.30221 | 0.3479
27.7963 | 24.2715 | 24.5074 | 22.0324 | -0.23587 | 1.8269 | 0.30268 | 0.34536
27.8063 | 24.2494 | 24.4943 | 22.018 | -0.24493 | 1.8303 | 0.30316 | 0.34285
27.8163 | 24.2353 | 24.4813 | 22.0036 | -0.24603 | 1.8338 | 0.30363 | 0.34036
27.8262 | 24.2257 | 24.4685 | 21.9893 | -0.24279 | 1.8372 | 0.3041 | 0.33793
27.8362 | 24.1891 | 24.4556 | 21.9748 | -0.26646 | 1.8406 | 0.30458 | 0.3355
27.8462 | 24.2081 | 24.4427 | 21.9604 | -0.23457 | 1.8441 | 0.30505 | 0.3331
27.8562 | 24.1917 | 24.4298 | 21.946 | -0.23811 | 1.8476 | 0.30553 | 0.33072
27.8662 | 24.1693 | 24.417 | 21.9315 | -0.24768 | 1.8511 | 0.30601 | 0.32837
27.8762 | 24.1649 | 24.4042 | 21.9171 | -0.23929 | 1.8546 | 0.30649 | 0.32604
27.8862 | 24.1619 | 24.3914 | 21.9026 | -0.22954 | 1.8581 | 0.30697 | 0.32374
27.8962 | 24.1494 | 24.3787 | 21.8882 | -0.22932 | 1.8616 | 0.30746 | 0.32147
27.9062 | 24.1506 | 24.366 | 21.8737 | -0.21543 | 1.8651 | 0.30794 | 0.31922
27.9162 | 24.1214 | 24.3534 | 21.8593 | -0.23198 | 1.8687 | 0.30843 | 0.31699
27.9262 | 24.1013 | 24.3408 | 21.8448 | -0.23946 | 1.8722 | 0.30891 | 0.31479
27.9362 | 24.1021 | 24.3282 | 21.8304 | -0.22608 | 1.8758 | 0.3094 | 0.31262
27.9462 | 24.0933 | 24.3156 | 21.8159 | -0.22233 | 1.8794 | 0.30989 | 0.31046
27.9562 | 24.0948 | 24.3031 | 21.8014 | -0.20831 | 1.883 | 0.31038 | 0.30833
27.9662 | 24.0836 | 24.2906 | 21.787 | -0.20702 | 1.8866 | 0.31087 | 0.30623
27.9762 | 24.0696 | 24.2782 | 21.7725 | -0.20857 | 1.8902 | 0.31136 | 0.30414
27.9862 | 24.0537 | 24.2657 | 21.758 | -0.21204 | 1.8938 | 0.31186 | 0.30208
27.9962 | 24.0506 | 24.2534 | 21.7435 | -0.20275 | 1.8974 | 0.31235 | 0.30005
28.0062 | 24.0241 | 24.241 | 21.729 | -0.2169 | 1.9011 | 0.31285 | 0.29803
28.0162 | 24.0262 | 24.2287 | 21.7146 | -0.20247 | 1.9047 | 0.31335 | 0.29604
28.0262 | 23.9989 | 24.2164 | 21.7001 | -0.21747 | 1.9084 | 0.31384 | 0.29406
28.0362 | 24.0092 | 24.2041 | 21.6856 | -0.19491 | 1.9121 | 0.31434 | 0.29211
28.0462 | 23.9863 | 24.1919 | 21.6711 | -0.20558 | 1.9157 | 0.31484 | 0.29018
28.0562 | 23.982 | 24.1797 | 21.6566 | -0.19767 | 1.9194 | 0.31535 | 0.28827
28.0662 | 23.9732 | 24.1675 | 21.6421 | -0.1943 | 1.9232 | 0.31585 | 0.28638
28.0762 | 23.9551 | 24.1554 | 21.6276 | -0.20026 | 1.9269 | 0.31635 | 0.28451
28.0862 | 23.9449 | 24.1432 | 21.6131 | -0.19835 | 1.9306 | 0.31686 | 0.28266
28.0962 | 23.948 | 24.1312 | 21.5986 | -0.18316 | 1.9344 | 0.31737 | 0.28084
28.1062 | 23.9211 | 24.1191 | 21.5841 | -0.19801 | 1.9381 | 0.31788 | 0.27903
28.1162 | 23.8999 | 24.1071 | 21.5696 | -0.20719 | 1.9419 | 0.31839 | 0.27724
28.1262 | 23.9075 | 24.0951 | 21.5551 | -0.1876 | 1.9457 | 0.3189 | 0.27546
28.1362 | 23.8804 | 24.0831 | 21.5406 | -0.20273 | 1.9494 | 0.31941 | 0.27371
28.1462 | 23.8817 | 24.0712 | 21.526 | -0.1895 | 1.9533 | 0.31992 | 0.27198
28.1562 | 23.8663 | 24.0593 | 21.5115 | -0.19299 | 1.9571 | 0.32044 | 0.27026
28.1662 | 23.8403 | 24.0474 | 21.497 | -0.20712 | 1.9609 | 0.32095 | 0.26857
28.1762 | 23.8535 | 24.0356 | 21.4825 | -0.18207 | 1.9647 | 0.32147 | 0.26689
28.1862 | 23.8288 | 24.0237 | 21.468 | -0.19495 | 1.9686 | 0.32199 | 0.26522
28.1962 | 23.8271 | 24.012 | 21.4534 | -0.18486 | 1.9724 | 0.32251 | 0.26358
28.2062 | 23.8036 | 24.0002 | 21.4389 | -0.19659 | 1.9763 | 0.32303 | 0.26195
28.2162 | 23.8038 | 23.9885 | 21.4244 | -0.18466 | 1.9802 | 0.32355 | 0.26034
28.2262 | 23.7911 | 23.9768 | 21.4098 | -0.18565 | 1.9841 | 0.32408 | 0.25875
28.2362 | 23.7942 | 23.9651 | 21.3953 | -0.17087 | 1.988 | 0.3246 | 0.25717
28.2462 | 23.7574 | 23.9534 | 21.3807 | -0.19602 | 1.9919 | 0.32513 | 0.25561
28.2562 | 23.7714 | 23.9418 | 21.3662 | -0.1704 | 1.9959 | 0.32566 | 0.25407
28.2662 | 23.7376 | 23.9302 | 21.3516 | -0.1926 | 1.9998 | 0.32619 | 0.25254
28.2762 | 23.7372 | 23.9186 | 21.3371 | -0.18143 | 2.0038 | 0.32672 | 0.25103
28.2862 | 23.7514 | 23.9071 | 21.3225 | -0.15569 | 2.0078 | 0.32725 | 0.24954
28.2962 | 23.7188 | 23.8956 | 21.308 | -0.17677 | 2.0117 | 0.32778 | 0.24806
28.3062 | 23.7262 | 23.8841 | 21.2934 | -0.15788 | 2.0157 | 0.32832 | 0.24659
28.3162 | 23.7088 | 23.8726 | 21.2789 | -0.16382 | 2.0197 | 0.32885 | 0.24514
28.3262 | 23.6947 | 23.8612 | 21.2643 | -0.16649 | 2.0238 | 0.32939 | 0.24371
28.3362 | 23.6875 | 23.8498 | 21.2498 | -0.16228 | 2.0278 | 0.32993 | 0.24229
28.3462 | 23.6866 | 23.8384 | 21.2352 | -0.1518 | 2.0319 | 0.33047 | 0.24088
28.3562 | 23.6625 | 23.827 | 21.2206 | -0.16454 | 2.0359 | 0.33101 | 0.23949
28.3662 | 23.6697 | 23.8157 | 21.2061 | -0.14601 | 2.04 | 0.33155 | 0.23812
28.3762 | 23.6517 | 23.8044 | 21.1915 | -0.15271 | 2.0441 | 0.3321 | 0.23675
28.3862 | 23.6501 | 23.7931 | 21.1769 | -0.14303 | 2.0482 | 0.33264 | 0.23541
28.3962 | 23.6526 | 23.7819 | 21.1623 | -0.12928 | 2.0523 | 0.33319 | 0.23407
28.4062 | 23.6167 | 23.7707 | 21.1478 | -0.15396 | 2.0564 | 0.33374 | 0.23275
28.4161 | 23.6303 | 23.7596 | 21.1333 | -0.12927 | 2.0605 | 0.33428 | 0.23146
28.4261 | 23.6129 | 23.7484 | 21.1187 | -0.1355 | 2.0647 | 0.33483 | 0.23016
28.4361 | 23.5788 | 23.7372 | 21.1041 | -0.15845 | 2.0688 | 0.33539 | 0.22888
28.4461 | 23.5974 | 23.7261 | 21.0896 | -0.12873 | 2.073 | 0.33594 | 0.22761
28.4561 | 23.5712 | 23.715 | 21.075 | -0.14383 | 2.0772 | 0.33649 | 0.22636
28.4661 | 23.5642 | 23.704 | 21.0604 | -0.13976 | 2.0814 | 0.33705 | 0.22511
28.4761 | 23.5552 | 23.6929 | 21.0458 | -0.13771 | 2.0856 | 0.33761 | 0.22389
28.4861 | 23.5335 | 23.6819 | 21.0312 | -0.1484 | 2.0899 | 0.33817 | 0.22267
28.4961 | 23.5334 | 23.6709 | 21.0166 | -0.1375 | 2.0941 | 0.33873 | 0.22146
28.5061 | 23.5157 | 23.6599 | 21.002 | -0.14423 | 2.0984 | 0.33929 | 0.22027
28.5161 | 23.5078 | 23.649 | 20.9874 | -0.14119 | 2.1027 | 0.33986 | 0.21909
28.5261 | 23.482 | 23.6381 | 20.9728 | -0.15607 | 2.107 | 0.34042 | 0.21792
28.5361 | 23.4751 | 23.6272 | 20.9582 | -0.15207 | 2.1113 | 0.34099 | 0.21676
28.5461 | 23.449 | 23.6163 | 20.9436 | -0.1673 | 2.1156 | 0.34156 | 0.21562
28.5561 | 23.4567 | 23.6055 | 20.9289 | -0.14876 | 2.1199 | 0.34213 | 0.21448
28.5661 | 23.4299 | 23.5946 | 20.9143 | -0.16474 | 2.1242 | 0.3427 | 0.21336
28.5761 | 23.4242 | 23.5838 | 20.8997 | -0.15964 | 2.1286 | 0.34327 | 0.21225
28.5861 | 23.4036 | 23.5731 | 20.8851 | -0.16947 | 2.133 | 0.34384 | 0.21115
28.5961 | 23.3911 | 23.5623 | 20.8705 | -0.17123 | 2.1374 | 0.34442 | 0.21006
28.6061 | 23.3791 | 23.5516 | 20.8559 | -0.17251 | 2.1418 | 0.345 | 0.20898
28.6161 | 23.3603 | 23.5409 | 20.8412 | -0.18061 | 2.1462 | 0.34557 | 0.20791
28.6261 | 23.3437 | 23.5302 | 20.8266 | -0.18654 | 2.1506 | 0.34615 | 0.20686
28.6361 | 23.3357 | 23.5196 | 20.812 | -0.1839 | 2.1551 | 0.34674 | 0.20581
28.6461 | 23.3236 | 23.509 | 20.7973 | -0.18537 | 2.1595 | 0.34732 | 0.20478
28.6561 | 23.2939 | 23.4984 | 20.7827 | -0.20448 | 2.164 | 0.3479 | 0.20375
28.6661 | 23.305 | 23.4878 | 20.7681 | -0.1828 | 2.1685 | 0.34849 | 0.20273
28.6761 | 23.2857 | 23.4773 | 20.7534 | -0.19155 | 2.173 | 0.34908 | 0.20173
28.6861 | 23.2801 | 23.4667 | 20.7388 | -0.18663 | 2.1775 | 0.34967 | 0.20073
28.6961 | 23.2638 | 23.4562 | 20.7242 | -0.19243 | 2.1821 | 0.35026 | 0.19975
28.7061 | 23.2583 | 23.4458 | 20.7095 | -0.18746 | 2.1866 | 0.35085 | 0.19877
28.7161 | 23.2415 | 23.4353 | 20.6949 | -0.19381 | 2.1912 | 0.35144 | 0.19781
28.7261 | 23.2434 | 23.4249 | 20.6802 | -0.18148 | 2.1958 | 0.35204 | 0.19685
28.7361 | 23.2263 | 23.4145 | 20.6656 | -0.18818 | 2.2003 | 0.35264 | 0.1959
28.7461 | 23.2075 | 23.4041 | 20.6509 | -0.1966 | 2.205 | 0.35323 | 0.19496
28.7561 | 23.2093 | 23.3937 | 20.6363 | -0.18445 | 2.2096 | 0.35383 | 0.19404
28.7661 | 23.1921 | 23.3834 | 20.6216 | -0.19132 | 2.2142 | 0.35444 | 0.19312
28.7761 | 23.1938 | 23.3731 | 20.607 | -0.17932 | 2.2189 | 0.35504 | 0.19221
28.7861 | 23.1763 | 23.3628 | 20.5923 | -0.18654 | 2.2236 | 0.35564 | 0.1913
28.7961 | 23.1755 | 23.3526 | 20.5777 | -0.17708 | 2.2282 | 0.35625 | 0.19041
28.8061 | 23.1621 | 23.3423 | 20.563 | -0.18025 | 2.233 | 0.35686 | 0.18953
28.8161 | 23.1646 | 23.3321 | 20.5483 | -0.16754 | 2.2377 | 0.35747 | 0.18865
28.8261 | 23.1429 | 23.322 | 20.5337 | -0.17906 | 2.2424 | 0.35808 | 0.18779
28.8361 | 23.141 | 23.3118 | 20.519 | -0.1708 | 2.2472 | 0.35869 | 0.18693
28.8461 | 23.1302 | 23.3017 | 20.5044 | -0.17147 | 2.2519 | 0.35931 | 0.18608
28.8561 | 23.1302 | 23.2916 | 20.4897 | -0.16136 | 2.2567 | 0.35992 | 0.18524
28.8661 | 23.1087 | 23.2815 | 20.475 | -0.17277 | 2.2615 | 0.36054 | 0.1844
28.8761 | 23.0983 | 23.2714 | 20.4603 | -0.17311 | 2.2663 | 0.36116 | 0.18358
28.8861 | 23.1107 | 23.2614 | 20.4457 | -0.15067 | 2.2712 | 0.36178 | 0.18276
28.8961 | 23.0899 | 23.2514 | 20.431 | -0.16146 | 2.276 | 0.3624 | 0.18195
28.9061 | 23.0774 | 23.2414 | 20.4163 | -0.16397 | 2.2809 | 0.36303 | 0.18115
28.9161 | 23.0918 | 23.2314 | 20.4016 | -0.13961 | 2.2858 | 0.36365 | 0.18036
28.9261 | 23.0647 | 23.2215 | 20.387 | -0.15677 | 2.2907 | 0.36428 | 0.17958
28.9361 | 23.0671 | 23.2116 | 20.3723 | -0.14445 | 2.2956 | 0.36491 | 0.1788
28.9461 | 23.0398 | 23.2017 | 20.3576 | -0.16187 | 2.3005 | 0.36554 | 0.17803
28.9561 | 23.0375 | 23.1918 | 20.3429 | -0.1543 | 2.3055 | 0.36617 | 0.17727
28.9661 | 23.0198 | 23.182 | 20.3282 | -0.16216 | 2.3104 | 0.36681 | 0.17651
28.9761 | 23.028 | 23.1721 | 20.3135 | -0.14414 | 2.3154 | 0.36744 | 0.17576
28.9861 | 23.0133 | 23.1623 | 20.2988 | -0.14905 | 2.3204 | 0.36808 | 0.17502
28.9961 | 22.9984 | 23.1526 | 20.2842 | -0.15418 | 2.3254 | 0.36872 | 0.17429
29.006 | 22.9976 | 23.1429 | 20.2696 | -0.14534 | 2.3304 | 0.36935 | 0.17357
29.016 | 22.9839 | 23.1332 | 20.2549 | -0.14932 | 2.3355 | 0.37 | 0.17285
29.026 | 22.9671 | 23.1235 | 20.2402 | -0.15642 | 2.3405 | 0.37064 | 0.17214
29.036 | 22.9602 | 23.1139 | 20.2255 | -0.15365 | 2.3456 | 0.37129 | 0.17144
29.046 | 22.9589 | 23.1042 | 20.2108 | -0.14531 | 2.3507 | 0.37194 | 0.17074
29.056 | 22.9396 | 23.0946 | 20.1961 | -0.15499 | 2.3558 | 0.37259 | 0.17005
29.066 | 22.9333 | 23.085 | 20.1814 | -0.1517 | 2.361 | 0.37324 | 0.16936
29.076 | 22.9118 | 23.0754 | 20.1667 | -0.16363 | 2.3661 | 0.37389 | 0.16869
29.086 | 22.917 | 23.0659 | 20.152 | -0.14888 | 2.3713 | 0.37455 | 0.16801
29.096 | 22.8804 | 23.0564 | 20.1373 | -0.17596 | 2.3765 | 0.3752 | 0.16735
29.106 | 22.8844 | 23.0469 | 20.1226 | -0.16247 | 2.3817 | 0.37586 | 0.16669
29.116 | 22.8632 | 23.0374 | 20.1079 | -0.1742 | 2.3869 | 0.37652 | 0.16604
29.126 | 22.8566 | 23.028 | 20.0932 | -0.17135 | 2.3922 | 0.37718 | 0.1654
29.136 | 22.846 | 23.0185 | 20.0785 | -0.17253 | 2.3975 | 0.37785 | 0.16476
29.146 | 22.8528 | 23.0091 | 20.0638 | -0.15634 | 2.4027 | 0.37851 | 0.16413
29.156 | 22.833 | 22.9998 | 20.049 | -0.16677 | 2.408 | 0.37918 | 0.1635
29.166 | 22.8214 | 22.9904 | 20.0343 | -0.16903 | 2.4134 | 0.37985 | 0.16288
29.176 | 22.8114 | 22.9811 | 20.0196 | -0.16971 | 2.4187 | 0.38052 | 0.16227
29.186 | 22.7977 | 22.9718 | 20.0049 | -0.17411 | 2.4241 | 0.3812 | 0.16166
29.196 | 22.7876 | 22.9625 | 19.9902 | -0.17495 | 2.4294 | 0.38187 | 0.16106
29.206 | 22.784 | 22.9533 | 19.9755 | -0.1693 | 2.4348 | 0.38255 | 0.16046
29.216 | 22.7833 | 22.9441 | 19.9607 | -0.16079 | 2.4403 | 0.38323 | 0.15987
29.226 | 22.7482 | 22.9349 | 19.946 | -0.1867 | 2.4457 | 0.38391 | 0.15929
29.236 | 22.7705 | 22.9257 | 19.9313 | -0.15523 | 2.4511 | 0.38459 | 0.15871
29.246 | 22.7451 | 22.9166 | 19.9166 | -0.17149 | 2.4566 | 0.38527 | 0.15814
29.256 | 22.7368 | 22.9075 | 19.9018 | -0.17068 | 2.4621 | 0.38596 | 0.15757
29.266 | 22.7261 | 22.8984 | 19.8871 | -0.17229 | 2.4676 | 0.38665 | 0.15701
29.276 | 22.7254 | 22.8893 | 19.8724 | -0.16393 | 2.4732 | 0.38734 | 0.15645
29.286 | 22.7236 | 22.8803 | 19.8577 | -0.15669 | 2.4787 | 0.38803 | 0.1559
29.296 | 22.7047 | 22.8713 | 19.8429 | -0.16658 | 2.4843 | 0.38872 | 0.15536
29.306 | 22.7022 | 22.8623 | 19.8282 | -0.1601 | 2.4899 | 0.38942 | 0.15482
29.316 | 22.7147 | 22.8533 | 19.8135 | -0.13864 | 2.4955 | 0.39011 | 0.15429
29.326 | 22.7041 | 22.8444 | 19.7987 | -0.14031 | 2.5011 | 0.39081 | 0.15376
29.336 | 22.6906 | 22.8355 | 19.784 | -0.14491 | 2.5068 | 0.39151 | 0.15324
29.346 | 22.6913 | 22.8266 | 19.7693 | -0.13533 | 2.5124 | 0.39222 | 0.15272
29.356 | 22.6752 | 22.8178 | 19.7545 | -0.14258 | 2.5181 | 0.39292 | 0.15221
29.366 | 22.6749 | 22.809 | 19.7398 | -0.13405 | 2.5238 | 0.39363 | 0.1517
29.376 | 22.6733 | 22.8002 | 19.725 | -0.12685 | 2.5296 | 0.39434 | 0.1512
29.386 | 22.6558 | 22.7914 | 19.7103 | -0.13558 | 2.5353 | 0.39505 | 0.1507
29.396 | 22.6611 | 22.7826 | 19.6956 | -0.12154 | 2.5411 | 0.39576 | 0.15021
29.406 | 22.6732 | 22.7739 | 19.6808 | -0.10072 | 2.5469 | 0.39648 | 0.14972
29.416 | 22.6554 | 22.7652 | 19.6661 | -0.10983 | 2.5527 | 0.3972 | 0.14924
29.426 | 22.6315 | 22.7566 | 19.6513 | -0.12507 | 2.5586 | 0.39791 | 0.14877
29.436 | 22.6191 | 22.7479 | 19.6366 | -0.12883 | 2.5644 | 0.39864 | 0.14829
29.446 | 22.6349 | 22.7393 | 19.6218 | -0.10442 | 2.5703 | 0.39936 | 0.14783
29.456 | 22.6026 | 22.7307 | 19.6071 | -0.12814 | 2.5762 | 0.40008 | 0.14737
29.466 | 22.6235 | 22.7222 | 19.5923 | -0.098688 | 2.5821 | 0.40081 | 0.14691
29.476 | 22.6108 | 22.7137 | 19.5776 | -0.10286 | 2.5881 | 0.40154 | 0.14646
29.486 | 22.5896 | 22.7052 | 19.5629 | -0.11556 | 2.594 | 0.40227 | 0.14601
29.496 | 22.5939 | 22.6967 | 19.5481 | -0.10279 | 2.6 | 0.403 | 0.14557
29.506 | 22.5738 | 22.6882 | 19.5334 | -0.11445 | 2.606 | 0.40374 | 0.14513
29.516 | 22.565 | 22.6798 | 19.5186 | -0.11483 | 2.6121 | 0.40448 | 0.14469
29.526 | 22.5655 | 22.6714 | 19.5038 | -0.10595 | 2.6181 | 0.40522 | 0.14426
29.536 | 22.5499 | 22.6631 | 19.4891 | -0.11319 | 2.6242 | 0.40596 | 0.14384
29.546 | 22.5303 | 22.6548 | 19.4743 | -0.12446 | 2.6303 | 0.4067 | 0.14342
29.556 | 22.5326 | 22.6465 | 19.4596 | -0.11385 | 2.6364 | 0.40745 | 0.143
29.566 | 22.5148 | 22.6382 | 19.4448 | -0.12338 | 2.6426 | 0.4082 | 0.14259
29.576 | 22.5142 | 22.6299 | 19.4301 | -0.11573 | 2.6487 | 0.40895 | 0.14219
29.5859 | 22.4966 | 22.6218 | 19.4155 | -0.1252 | 2.6548 | 0.40969 | 0.14179
29.5959 | 22.4822 | 22.6136 | 19.4007 | -0.13141 | 2.6611 | 0.41044 | 0.14139
29.6059 | 22.4706 | 22.6055 | 19.386 | -0.13485 | 2.6673 | 0.4112 | 0.141
29.6159 | 22.4671 | 22.5973 | 19.3712 | -0.13022 | 2.6736 | 0.41196 | 0.14061
29.6259 | 22.4706 | 22.5892 | 19.3564 | -0.11862 | 2.6798 | 0.41272 | 0.14022
29.6359 | 22.4482 | 22.5811 | 19.3417 | -0.13295 | 2.6861 | 0.41348 | 0.13984
29.6459 | 22.4427 | 22.5731 | 19.3269 | -0.13041 | 2.6925 | 0.41425 | 0.13947
29.6559 | 22.4331 | 22.5651 | 19.3122 | -0.13199 | 2.6988 | 0.41501 | 0.13909
29.6659 | 22.4141 | 22.5571 | 19.2974 | -0.14301 | 2.7052 | 0.41578 | 0.13873
29.6759 | 22.4021 | 22.5492 | 19.2826 | -0.14706 | 2.7116 | 0.41655 | 0.13836
29.6859 | 22.4191 | 22.5412 | 19.2679 | -0.12213 | 2.718 | 0.41733 | 0.138
29.6959 | 22.3864 | 22.5333 | 19.2531 | -0.14694 | 2.7245 | 0.4181 | 0.13765
29.7059 | 22.3838 | 22.5255 | 19.2384 | -0.14167 | 2.7309 | 0.41888 | 0.13729
29.7159 | 22.3742 | 22.5176 | 19.2236 | -0.14344 | 2.7374 | 0.41966 | 0.13695
29.7259 | 22.3615 | 22.5098 | 19.2088 | -0.14834 | 2.744 | 0.42045 | 0.1366
29.7359 | 22.3765 | 22.5021 | 19.1941 | -0.12556 | 2.7505 | 0.42123 | 0.13626
29.7459 | 22.3436 | 22.4943 | 19.1793 | -0.15072 | 2.7571 | 0.42202 | 0.13593
29.7559 | 22.3375 | 22.4866 | 19.1645 | -0.14911 | 2.7637 | 0.42281 | 0.1356
29.7659 | 22.3381 | 22.4789 | 19.1498 | -0.14083 | 2.7703 | 0.4236 | 0.13527
29.7759 | 22.3246 | 22.4713 | 19.135 | -0.14668 | 2.7769 | 0.42439 | 0.13494
29.7859 | 22.3251 | 22.4637 | 19.1202 | -0.13856 | 2.7836 | 0.42519 | 0.13462
29.7959 | 22.3412 | 22.4561 | 19.1055 | -0.11487 | 2.7903 | 0.42599 | 0.13431
29.8059 | 22.3109 | 22.4485 | 19.0907 | -0.13761 | 2.797 | 0.42679 | 0.134
29.8159 | 22.3111 | 22.441 | 19.0759 | -0.12989 | 2.8038 | 0.42759 | 0.13369
29.8259 | 22.3023 | 22.4335 | 19.0612 | -0.13119 | 2.8105 | 0.4284 | 0.13338
29.8359 | 22.2984 | 22.426 | 19.0464 | -0.12763 | 2.8173 | 0.4292 | 0.13308
29.8459 | 22.2913 | 22.4186 | 19.0316 | -0.1273 | 2.8242 | 0.43001 | 0.13278
29.8559 | 22.2859 | 22.4112 | 19.0169 | -0.1253 | 2.831 | 0.43083 | 0.13249
29.8659 | 22.2887 | 22.4038 | 19.0021 | -0.11513 | 2.8379 | 0.43164 | 0.1322
29.8759 | 22.2726 | 22.3965 | 18.9873 | -0.1239 | 2.8448 | 0.43246 | 0.13191
29.8859 | 22.2645 | 22.3892 | 18.9726 | -0.1247 | 2.8517 | 0.43328 | 0.13163
29.8959 | 22.2824 | 22.3819 | 18.9578 | -0.099531 | 2.8587 | 0.4341 | 0.13135
29.9059 | 22.2579 | 22.3747 | 18.943 | -0.11679 | 2.8657 | 0.43492 | 0.13108
29.9159 | 22.2457 | 22.3675 | 18.9283 | -0.12179 | 2.8727 | 0.43575 | 0.1308
29.9259 | 22.2262 | 22.3603 | 18.9135 | -0.13412 | 2.8797 | 0.43658 | 0.13054
29.9359 | 22.2441 | 22.3532 | 18.8987 | -0.10908 | 2.8868 | 0.43741 | 0.13027
29.9459 | 22.2236 | 22.3461 | 18.884 | -0.12248 | 2.8939 | 0.43825 | 0.13001
29.9559 | 22.2175 | 22.339 | 18.8692 | -0.12151 | 2.901 | 0.43908 | 0.12975
29.9659 | 22.2163 | 22.332 | 18.8544 | -0.11567 | 2.9081 | 0.43992 | 0.1295
29.9759 | 22.1971 | 22.325 | 18.8397 | -0.12787 | 2.9153 | 0.44076 | 0.12925
29.9859 | 22.1928 | 22.318 | 18.8249 | -0.1252 | 2.9225 | 0.44161 | 0.129
29.9959 | 22.1869 | 22.3111 | 18.8101 | -0.12417 | 2.9297 | 0.44245 | 0.12876
30.0059 | 22.178 | 22.3042 | 18.7954 | -0.12616 | 2.937 | 0.4433 | 0.12852
30.0159 | 22.1746 | 22.2973 | 18.7806 | -0.1227 | 2.9443 | 0.44415 | 0.12828
30.0259 | 22.153 | 22.2905 | 18.7658 | -0.13747 | 2.9516 | 0.44501 | 0.12804
30.0359 | 22.1523 | 22.2837 | 18.751 | -0.13137 | 2.9589 | 0.44586 | 0.12781
30.0459 | 22.1422 | 22.2769 | 18.7363 | -0.13471 | 2.9663 | 0.44672 | 0.12759
30.0559 | 22.1218 | 22.2702 | 18.7215 | -0.14838 | 2.9737 | 0.44758 | 0.12736
30.0659 | 22.1135 | 22.2635 | 18.7067 | -0.14999 | 2.9812 | 0.44845 | 0.12714
30.0759 | 22.1109 | 22.2568 | 18.692 | -0.14593 | 2.9886 | 0.44931 | 0.12693
30.0859 | 22.1064 | 22.2502 | 18.6772 | -0.14381 | 2.9961 | 0.45018 | 0.12671
30.0959 | 22.0901 | 22.2436 | 18.6624 | -0.15353 | 3.0036 | 0.45106 | 0.1265
30.1059 | 22.0926 | 22.2371 | 18.6477 | -0.14448 | 3.0112 | 0.45193 | 0.1263
30.1159 | 22.08 | 22.2306 | 18.6329 | -0.15056 | 3.0188 | 0.45281 | 0.12609
30.1259 | 22.0708 | 22.2241 | 18.6181 | -0.15329 | 3.0264 | 0.45369 | 0.12589
30.1359 | 22.0647 | 22.2176 | 18.6034 | -0.15294 | 3.034 | 0.45457 | 0.12569
30.1459 | 22.0442 | 22.2112 | 18.5886 | -0.16704 | 3.0417 | 0.45545 | 0.1255
30.1559 | 22.0697 | 22.2049 | 18.5738 | -0.13517 | 3.0494 | 0.45634 | 0.12531
30.1659 | 22.0384 | 22.1985 | 18.5591 | -0.16014 | 3.0571 | 0.45723 | 0.12512
30.1758 | 22.0302 | 22.1923 | 18.5445 | -0.16211 | 3.0648 | 0.45812 | 0.12494
30.1858 | 22.0323 | 22.1861 | 18.5297 | -0.15375 | 3.0726 | 0.45901 | 0.12476
30.1958 | 22.0265 | 22.1798 | 18.5149 | -0.15334 | 3.0804 | 0.45991 | 0.12458
30.2058 | 22.0172 | 22.1737 | 18.5002 | -0.15645 | 3.0883 | 0.46081 | 0.1244
30.2158 | 22.0119 | 22.1675 | 18.4854 | -0.15561 | 3.0962 | 0.46171 | 0.12423
30.2258 | 22.0149 | 22.1614 | 18.4706 | -0.14651 | 3.1041 | 0.46262 | 0.12406
30.2358 | 22.0016 | 22.1553 | 18.4559 | -0.15374 | 3.112 | 0.46353 | 0.1239
30.2458 | 21.9892 | 22.1493 | 18.4411 | -0.16011 | 3.12 | 0.46444 | 0.12373
30.2558 | 21.9887 | 22.1433 | 18.4263 | -0.15462 | 3.128 | 0.46535 | 0.12357
30.2658 | 21.9805 | 22.1374 | 18.4116 | -0.15687 | 3.1361 | 0.46627 | 0.12342
30.2758 | 21.9898 | 22.1315 | 18.3968 | -0.14166 | 3.1442 | 0.46719 | 0.12326
30.2858 | 21.9731 | 22.1256 | 18.3821 | -0.15248 | 3.1523 | 0.46811 | 0.12311
30.2958 | 21.9637 | 22.1197 | 18.3673 | -0.15605 | 3.1604 | 0.46904 | 0.12296
30.3058 | 21.9529 | 22.114 | 18.3525 | -0.16105 | 3.1686 | 0.46997 | 0.12282
30.3158 | 21.9658 | 22.1082 | 18.3378 | -0.1424 | 3.1768 | 0.4709 | 0.12268
30.3258 | 21.942 | 22.1025 | 18.323 | -0.16049 | 3.1851 | 0.47183 | 0.12254
30.3358 | 21.9318 | 22.0968 | 18.3083 | -0.16501 | 3.1934 | 0.47277 | 0.1224
30.3458 | 21.9524 | 22.0912 | 18.2935 | -0.13878 | 3.2017 | 0.47371 | 0.12227
30.3558 | 21.9266 | 22.0856 | 18.2788 | -0.15898 | 3.21 | 0.47465 | 0.12214
30.3658 | 21.9235 | 22.08 | 18.264 | -0.15653 | 3.2184 | 0.4756 | 0.12201
30.3758 | 21.924 | 22.0745 | 18.2492 | -0.15052 | 3.2268 | 0.47655 | 0.12189
30.3858 | 21.9115 | 22.0691 | 18.2345 | -0.15755 | 3.2353 | 0.4775 | 0.12177
30.3958 | 21.903 | 22.0636 | 18.2197 | -0.16062 | 3.2438 | 0.47845 | 0.12165
30.4058 | 21.8939 | 22.0582 | 18.205 | -0.16433 | 3.2523 | 0.47941 | 0.12153
30.4158 | 21.888 | 22.0529 | 18.1902 | -0.16489 | 3.2609 | 0.48037 | 0.12142
30.4258 | 21.8829 | 22.0476 | 18.1755 | -0.16469 | 3.2695 | 0.48133 | 0.12131
30.4358 | 21.8904 | 22.0423 | 18.1607 | -0.15192 | 3.2781 | 0.4823 | 0.1212
30.4458 | 21.8782 | 22.0371 | 18.146 | -0.1589 | 3.2868 | 0.48327 | 0.1211
30.4558 | 21.8742 | 22.0319 | 18.1312 | -0.15773 | 3.2955 | 0.48424 | 0.121
30.4658 | 21.8699 | 22.0268 | 18.1165 | -0.1569 | 3.3042 | 0.48522 | 0.1209
30.4758 | 21.851 | 22.0217 | 18.1017 | -0.17071 | 3.313 | 0.48619 | 0.1208
30.4858 | 21.8496 | 22.0167 | 18.087 | -0.16706 | 3.3218 | 0.48717 | 0.12071
30.4958 | 21.8512 | 22.0117 | 18.0723 | -0.16046 | 3.3306 | 0.48816 | 0.12062
30.5058 | 21.8503 | 22.0067 | 18.0575 | -0.1564 | 3.3395 | 0.48915 | 0.12053
30.5158 | 21.8368 | 22.0018 | 18.0428 | -0.16498 | 3.3484 | 0.49014 | 0.12045
30.5258 | 21.8345 | 21.9969 | 18.028 | -0.16241 | 3.3574 | 0.49113 | 0.12036
30.5358 | 21.8423 | 21.9921 | 18.0133 | -0.14979 | 3.3664 | 0.49213 | 0.12028
30.5458 | 21.8369 | 21.9873 | 17.9985 | -0.1504 | 3.3754 | 0.49312 | 0.12021
30.5558 | 21.8241 | 21.9826 | 17.9838 | -0.15847 | 3.3845 | 0.49413 | 0.12013
30.5658 | 21.8129 | 21.9779 | 17.9691 | -0.16497 | 3.3936 | 0.49513 | 0.12006
30.5758 | 21.8319 | 21.9732 | 17.9543 | -0.14133 | 3.4028 | 0.49614 | 0.11999
30.5858 | 21.8058 | 21.9686 | 17.9396 | -0.16283 | 3.412 | 0.49715 | 0.11992
30.5958 | 21.8094 | 21.9641 | 17.9249 | -0.15467 | 3.4212 | 0.49817 | 0.11986
30.6058 | 21.8074 | 21.9596 | 17.9101 | -0.15216 | 3.4305 | 0.49919 | 0.1198
30.6158 | 21.8023 | 21.9551 | 17.8954 | -0.1528 | 3.4398 | 0.50021 | 0.11974
30.6258 | 21.7955 | 21.9507 | 17.8807 | -0.15519 | 3.4491 | 0.50123 | 0.11968
30.6358 | 21.8006 | 21.9463 | 17.8659 | -0.14572 | 3.4585 | 0.50226 | 0.11963
30.6458 | 21.7954 | 21.942 | 17.8512 | -0.1466 | 3.4679 | 0.50329 | 0.11958
30.6558 | 21.797 | 21.9377 | 17.8365 | -0.14072 | 3.4774 | 0.50433 | 0.11953
30.6658 | 21.7882 | 21.9335 | 17.8217 | -0.1453 | 3.4869 | 0.50536 | 0.11948
30.6758 | 21.7982 | 21.9293 | 17.807 | -0.13112 | 3.4965 | 0.50641 | 0.11944
30.6858 | 21.7902 | 21.9252 | 17.7923 | -0.13499 | 3.506 | 0.50745 | 0.1194
30.6958 | 21.7785 | 21.9211 | 17.7776 | -0.1426 | 3.5157 | 0.5085 | 0.11936
30.7058 | 21.7968 | 21.9171 | 17.7629 | -0.12027 | 3.5254 | 0.50955 | 0.11932
30.7158 | 21.7847 | 21.9131 | 17.7481 | -0.12838 | 3.5351 | 0.5106 | 0.11929
30.7258 | 21.7851 | 21.9091 | 17.7334 | -0.12405 | 3.5448 | 0.51166 | 0.11925
30.7358 | 21.7766 | 21.9053 | 17.7187 | -0.12866 | 3.5546 | 0.51272 | 0.11922
30.7458 | 21.7921 | 21.9014 | 17.704 | -0.10932 | 3.5645 | 0.51378 | 0.1192
30.7557 | 21.7754 | 21.8977 | 17.6894 | -0.12228 | 3.5743 | 0.51484 | 0.11917
30.7657 | 21.7952 | 21.8939 | 17.6747 | -0.098738 | 3.5842 | 0.51591 | 0.11915
30.7757 | 21.7842 | 21.8903 | 17.66 | -0.10605 | 3.5942 | 0.51699 | 0.11913
30.7857 | 21.7911 | 21.8866 | 17.6453 | -0.095513 | 3.6042 | 0.51806 | 0.11911
30.7957 | 21.7762 | 21.883 | 17.6306 | -0.10683 | 3.6142 | 0.51915 | 0.11909
30.8057 | 21.7753 | 21.8795 | 17.6159 | -0.10419 | 3.6243 | 0.52023 | 0.11908
30.8157 | 21.7633 | 21.876 | 17.6012 | -0.11271 | 3.6345 | 0.52132 | 0.11906
30.8257 | 21.7741 | 21.8726 | 17.5864 | -0.098477 | 3.6447 | 0.52241 | 0.11905
30.8357 | 21.7629 | 21.8692 | 17.5717 | -0.1063 | 3.6549 | 0.52351 | 0.11904
30.8457 | 21.7575 | 21.8659 | 17.557 | -0.10837 | 3.6652 | 0.5246 | 0.11904
30.8557 | 21.7335 | 21.8626 | 17.5423 | -0.12909 | 3.6755 | 0.52571 | 0.11903
30.8657 | 21.7595 | 21.8594 | 17.5276 | -0.099873 | 3.6859 | 0.52681 | 0.11903
30.8757 | 21.7336 | 21.8562 | 17.513 | -0.1226 | 3.6963 | 0.52792 | 0.11903
30.8857 | 21.7329 | 21.8531 | 17.4983 | -0.12019 | 3.7068 | 0.52903 | 0.11903
30.8957 | 21.7219 | 21.85 | 17.4836 | -0.12812 | 3.7173 | 0.53015 | 0.11903
30.9057 | 21.7202 | 21.847 | 17.4689 | -0.12682 | 3.7278 | 0.53127 | 0.11904
30.9157 | 21.7054 | 21.8441 | 17.4542 | -0.13866 | 3.7384 | 0.53239 | 0.11905
30.9257 | 21.7106 | 21.8412 | 17.4395 | -0.13056 | 3.7491 | 0.53352 | 0.11905
30.9357 | 21.7079 | 21.8383 | 17.4248 | -0.13042 | 3.7598 | 0.53465 | 0.11906
30.9457 | 21.6807 | 21.8355 | 17.4101 | -0.15483 | 3.7705 | 0.53579 | 0.11908
30.9557 | 21.6751 | 21.8328 | 17.3954 | -0.15769 | 3.7813 | 0.53693 | 0.11909
30.9657 | 21.6862 | 21.8301 | 17.3808 | -0.14391 | 3.7922 | 0.53807 | 0.1191
30.9757 | 21.6712 | 21.8275 | 17.3661 | -0.15629 | 3.8031 | 0.53921 | 0.11912
30.9857 | 21.6703 | 21.8249 | 17.3514 | -0.15462 | 3.814 | 0.54036 | 0.11914
30.9957 | 21.6596 | 21.8224 | 17.3367 | -0.16281 | 3.825 | 0.54152 | 0.11916
31.0057 | 21.6683 | 21.82 | 17.3221 | -0.15165 | 3.836 | 0.54267 | 0.11918
31.0157 | 21.6443 | 21.8176 | 17.3074 | -0.17326 | 3.8471 | 0.54383 | 0.1192
31.0257 | 21.6498 | 21.8152 | 17.2927 | -0.16542 | 3.8583 | 0.545 | 0.11923
31.0357 | 21.6342 | 21.8129 | 17.278 | -0.17874 | 3.8695 | 0.54617 | 0.11925
31.0457 | 21.6367 | 21.8107 | 17.2634 | -0.17401 | 3.8807 | 0.54734 | 0.11928
31.0557 | 21.6206 | 21.8085 | 17.2487 | -0.18794 | 3.892 | 0.54851 | 0.11931
31.0657 | 21.6142 | 21.8064 | 17.2341 | -0.19224 | 3.9033 | 0.54969 | 0.11934
31.0757 | 21.6071 | 21.8044 | 17.2194 | -0.19729 | 3.9147 | 0.55088 | 0.11937
31.0857 | 21.6166 | 21.8024 | 17.2047 | -0.1858 | 3.9262 | 0.55207 | 0.1194
31.0957 | 21.602 | 21.8005 | 17.1901 | -0.19847 | 3.9377 | 0.55326 | 0.11943
31.1057 | 21.6147 | 21.7986 | 17.1754 | -0.1839 | 3.9492 | 0.55445 | 0.11946
31.1157 | 21.6073 | 21.7968 | 17.1608 | -0.18949 | 3.9609 | 0.55565 | 0.1195
31.1257 | 21.5936 | 21.795 | 17.1461 | -0.20144 | 3.9725 | 0.55686 | 0.11953
31.1357 | 21.6021 | 21.7933 | 17.1315 | -0.19125 | 3.9842 | 0.55806 | 0.11957
31.1457 | 21.5817 | 21.7917 | 17.1168 | -0.21002 | 3.996 | 0.55928 | 0.11961
31.1557 | 21.6017 | 21.7902 | 17.1022 | -0.18845 | 4.0078 | 0.56049 | 0.11965
31.1657 | 21.6043 | 21.7886 | 17.0876 | -0.18435 | 4.0197 | 0.56171 | 0.11968
31.1757 | 21.5956 | 21.7872 | 17.0729 | -0.1916 | 4.0316 | 0.56293 | 0.11972
31.1857 | 21.582 | 21.7858 | 17.0583 | -0.20382 | 4.0436 | 0.56416 | 0.11976
31.1957 | 21.591 | 21.7845 | 17.0437 | -0.1935 | 4.0557 | 0.56539 | 0.1198
31.2057 | 21.5857 | 21.7832 | 17.029 | -0.19755 | 4.0678 | 0.56663 | 0.11985
31.2157 | 21.6025 | 21.7821 | 17.0144 | -0.17956 | 4.0799 | 0.56787 | 0.11989
31.2257 | 21.6003 | 21.7809 | 16.9998 | -0.18063 | 4.0921 | 0.56911 | 0.11993
31.2357 | 21.5921 | 21.7799 | 16.9851 | -0.18776 | 4.1044 | 0.57036 | 0.11997
31.2457 | 21.6089 | 21.7789 | 16.9705 | -0.16997 | 4.1167 | 0.57161 | 0.12002
31.2557 | 21.6008 | 21.7779 | 16.9559 | -0.17713 | 4.1291 | 0.57287 | 0.12006
31.2657 | 21.6151 | 21.7771 | 16.9413 | -0.16196 | 4.1415 | 0.57413 | 0.1201
31.2757 | 21.6034 | 21.7763 | 16.9267 | -0.17286 | 4.154 | 0.5754 | 0.12015
31.2857 | 21.6124 | 21.7755 | 16.9121 | -0.16312 | 4.1666 | 0.57667 | 0.12019
31.2957 | 21.5944 | 21.7748 | 16.8974 | -0.18045 | 4.1792 | 0.57794 | 0.12024
31.3057 | 21.6076 | 21.7742 | 16.8828 | -0.16664 | 4.1919 | 0.57922 | 0.12028
31.3157 | 21.6072 | 21.7737 | 16.8682 | -0.1665 | 4.2046 | 0.5805 | 0.12032
31.3257 | 21.605 | 21.7732 | 16.8536 | -0.16823 | 4.2174 | 0.58179 | 0.12037
31.3357 | 21.6221 | 21.7728 | 16.839 | -0.15072 | 4.2303 | 0.58308 | 0.12041
31.3456 | 21.5888 | 21.7725 | 16.8246 | -0.18369 | 4.2431 | 0.58436 | 0.12046
31.3556 | 21.6288 | 21.7722 | 16.81 | -0.14342 | 4.2561 | 0.58566 | 0.1205
31.3656 | 21.6106 | 21.772 | 16.7954 | -0.16142 | 4.2691 | 0.58696 | 0.12055
31.3756 | 21.6115 | 21.7719 | 16.7808 | -0.16039 | 4.2822 | 0.58827 | 0.12059
31.3856 | 21.6117 | 21.7718 | 16.7662 | -0.16013 | 4.2954 | 0.58958 | 0.12063
31.3956 | 21.611 | 21.7718 | 16.7516 | -0.16084 | 4.3086 | 0.5909 | 0.12068
31.4056 | 21.6112 | 21.7719 | 16.7371 | -0.16072 | 4.3219 | 0.59222 | 0.12072
31.4156 | 21.6137 | 21.7721 | 16.7225 | -0.15837 | 4.3353 | 0.59355 | 0.12076
31.4256 | 21.6254 | 21.7723 | 16.7079 | -0.14689 | 4.3487 | 0.59488 | 0.1208
31.4356 | 21.6118 | 21.7726 | 16.6933 | -0.16079 | 4.3622 | 0.59622 | 0.12085
31.4456 | 21.6116 | 21.7729 | 16.6788 | -0.16135 | 4.3758 | 0.59756 | 0.12089
31.4556 | 21.6137 | 21.7734 | 16.6642 | -0.15969 | 4.3894 | 0.5989 | 0.12093
31.4656 | 21.6065 | 21.7739 | 16.6496 | -0.1674 | 4.4031 | 0.60025 | 0.12097
31.4756 | 21.6197 | 21.7745 | 16.6351 | -0.15478 | 4.4168 | 0.6016 | 0.12101
31.4856 | 21.5978 | 21.7751 | 16.6205 | -0.17734 | 4.4306 | 0.60296 | 0.12105
31.4956 | 21.6031 | 21.7759 | 16.6059 | -0.17277 | 4.4445 | 0.60433 | 0.12108
31.5056 | 21.5962 | 21.7767 | 16.5914 | -0.18048 | 4.4585 | 0.60569 | 0.12112
31.5156 | 21.5935 | 21.7776 | 16.5768 | -0.18406 | 4.4725 | 0.60707 | 0.12116
31.5256 | 21.5898 | 21.7785 | 16.5623 | -0.18872 | 4.4866 | 0.60844 | 0.12119
31.5356 | 21.595 | 21.7795 | 16.5477 | -0.18455 | 4.5007 | 0.60983 | 0.12123
31.5456 | 21.5903 | 21.7807 | 16.5332 | -0.19036 | 4.515 | 0.61121 | 0.12126
31.5556 | 21.5926 | 21.7818 | 16.5187 | -0.18924 | 4.5293 | 0.6126 | 0.1213
31.5656 | 21.5869 | 21.7831 | 16.5041 | -0.19621 | 4.5436 | 0.614 | 0.12133
31.5756 | 21.5833 | 21.7844 | 16.4896 | -0.20115 | 4.5581 | 0.6154 | 0.12136
31.5856 | 21.5858 | 21.7859 | 16.4751 | -0.20007 | 4.5726 | 0.61681 | 0.12139
31.5956 | 21.5866 | 21.7874 | 16.4605 | -0.20077 | 4.5872 | 0.61822 | 0.12142
31.6056 | 21.5764 | 21.789 | 16.446 | -0.21255 | 4.6018 | 0.61964 | 0.12145
31.6156 | 21.5827 | 21.7906 | 16.4315 | -0.20791 | 4.6166 | 0.62106 | 0.12148
31.6256 | 21.5896 | 21.7923 | 16.417 | -0.20275 | 4.6314 | 0.62248 | 0.12151
31.6356 | 21.5701 | 21.7942 | 16.4025 | -0.22407 | 4.6462 | 0.62391 | 0.12154
31.6456 | 21.5862 | 21.7961 | 16.388 | -0.20987 | 4.6612 | 0.62535 | 0.12156
31.6556 | 21.5847 | 21.7981 | 16.3735 | -0.21335 | 4.6762 | 0.62679 | 0.12159
31.6656 | 21.5706 | 21.8001 | 16.3589 | -0.22952 | 4.6913 | 0.62824 | 0.12161
31.6756 | 21.584 | 21.8023 | 16.3444 | -0.21827 | 4.7065 | 0.62969 | 0.12163
31.6856 | 21.5746 | 21.8045 | 16.3299 | -0.2299 | 4.7218 | 0.63115 | 0.12165
31.6956 | 21.593 | 21.8068 | 16.3155 | -0.21382 | 4.7371 | 0.63261 | 0.12168
31.7056 | 21.5953 | 21.8092 | 16.301 | -0.21392 | 4.7525 | 0.63407 | 0.1217
31.7156 | 21.5755 | 21.8117 | 16.2865 | -0.2362 | 4.768 | 0.63555 | 0.12172
31.7256 | 21.5991 | 21.8143 | 16.272 | -0.21518 | 4.7835 | 0.63702 | 0.12173
31.7356 | 21.6024 | 21.8169 | 16.2575 | -0.21454 | 4.7992 | 0.6385 | 0.12175
31.7456 | 21.5835 | 21.8197 | 16.243 | -0.23619 | 4.8149 | 0.63999 | 0.12177
31.7556 | 21.6237 | 21.8225 | 16.2286 | -0.19882 | 4.8307 | 0.64149 | 0.12178
31.7656 | 21.5939 | 21.8254 | 16.2141 | -0.23154 | 4.8466 | 0.64298 | 0.1218
31.7756 | 21.6252 | 21.8285 | 16.1996 | -0.20325 | 4.8625 | 0.64449 | 0.12181
31.7856 | 21.6089 | 21.8316 | 16.1852 | -0.22265 | 4.8786 | 0.646 | 0.12182
31.7956 | 21.6204 | 21.8347 | 16.1707 | -0.21435 | 4.8947 | 0.64751 | 0.12184
31.8056 | 21.6213 | 21.838 | 16.1562 | -0.21673 | 4.9109 | 0.64903 | 0.12185
31.8156 | 21.6349 | 21.8414 | 16.1418 | -0.2065 | 4.9272 | 0.65055 | 0.12186
31.8256 | 21.616 | 21.8449 | 16.1273 | -0.22887 | 4.9436 | 0.65208 | 0.12187
31.8356 | 21.639 | 21.8484 | 16.1129 | -0.20942 | 4.96 | 0.65362 | 0.12188
31.8456 | 21.6355 | 21.8521 | 16.0984 | -0.21657 | 4.9766 | 0.65516 | 0.12189
31.8556 | 21.641 | 21.8558 | 16.084 | -0.21482 | 4.9932 | 0.65671 | 0.1219
31.8656 | 21.64 | 21.8597 | 16.0696 | -0.21966 | 5.0099 | 0.65826 | 0.1219
31.8756 | 21.6439 | 21.8636 | 16.0551 | -0.21969 | 5.0267 | 0.65982 | 0.12191
31.8856 | 21.6662 | 21.8676 | 16.0407 | -0.20142 | 5.0436 | 0.66138 | 0.12192
31.8956 | 21.6591 | 21.8718 | 16.0263 | -0.21265 | 5.0606 | 0.66295 | 0.12192
31.9056 | 21.6552 | 21.876 | 16.0119 | -0.22077 | 5.0777 | 0.66453 | 0.12193
31.9156 | 21.6602 | 21.8803 | 15.9975 | -0.2201 | 5.0948 | 0.66611 | 0.12193
31.9255 | 21.6598 | 21.8847 | 15.9832 | -0.22487 | 5.1119 | 0.66768 | 0.12194
31.9355 | 21.6791 | 21.8892 | 15.9688 | -0.21009 | 5.1292 | 0.66927 | 0.12194
31.9455 | 21.6793 | 21.8938 | 15.9544 | -0.21451 | 5.1466 | 0.67087 | 0.12195
31.9555 | 21.6914 | 21.8985 | 15.94 | -0.20713 | 5.1641 | 0.67247 | 0.12195
31.9655 | 21.68 | 21.9034 | 15.9256 | -0.22336 | 5.1818 | 0.67408 | 0.12195
31.9755 | 21.6915 | 21.9083 | 15.9112 | -0.21678 | 5.1995 | 0.6757 | 0.12196
31.9855 | 21.6915 | 21.9133 | 15.8968 | -0.22181 | 5.2172 | 0.67732 | 0.12196
31.9955 | 21.7084 | 21.9184 | 15.8824 | -0.21004 | 5.2351 | 0.67895 | 0.12196
32.0055 | 21.6955 | 21.9237 | 15.868 | -0.22818 | 5.2531 | 0.68058 | 0.12197
32.0155 | 21.7101 | 21.929 | 15.8536 | -0.21892 | 5.2712 | 0.68222 | 0.12197
32.0255 | 21.7026 | 21.9345 | 15.8393 | -0.23186 | 5.2894 | 0.68386 | 0.12197
32.0355 | 21.7254 | 21.94 | 15.8249 | -0.21462 | 5.3076 | 0.68551 | 0.12198
32.0455 | 21.7105 | 21.9457 | 15.8105 | -0.23518 | 5.326 | 0.68717 | 0.12198
32.0555 | 21.7123 | 21.9515 | 15.7962 | -0.23915 | 5.3445 | 0.68883 | 0.12198
32.0655 | 21.7389 | 21.9573 | 15.7818 | -0.21843 | 5.363 | 0.6905 | 0.12199
32.0755 | 21.7276 | 21.9633 | 15.7674 | -0.23572 | 5.3817 | 0.69218 | 0.12199
32.0855 | 21.7526 | 21.9694 | 15.7531 | -0.21682 | 5.4005 | 0.69386 | 0.122
32.0955 | 21.7404 | 21.9756 | 15.7388 | -0.23523 | 5.4193 | 0.69555 | 0.122
32.1055 | 21.75 | 21.982 | 15.7244 | -0.23195 | 5.4383 | 0.69724 | 0.12201
32.1155 | 21.7577 | 21.9884 | 15.7101 | -0.23069 | 5.4574 | 0.69894 | 0.12201
32.1255 | 21.7689 | 21.9949 | 15.6957 | -0.22604 | 5.4765 | 0.70065 | 0.12202
32.1355 | 21.7726 | 22.0016 | 15.6814 | -0.22901 | 5.4958 | 0.70236 | 0.12203
32.1455 | 21.7716 | 22.0084 | 15.6671 | -0.23679 | 5.5152 | 0.70408 | 0.12204
32.1555 | 21.786 | 22.0153 | 15.6528 | -0.22929 | 5.5347 | 0.70581 | 0.12204
32.1655 | 21.8032 | 22.0223 | 15.6384 | -0.2191 | 5.5543 | 0.70754 | 0.12205
32.1755 | 21.8025 | 22.0294 | 15.6241 | -0.22694 | 5.574 | 0.70928 | 0.12206
32.1855 | 21.8193 | 22.0367 | 15.6098 | -0.21739 | 5.5938 | 0.71102 | 0.12207
32.1955 | 21.806 | 22.0441 | 15.5955 | -0.23806 | 5.6137 | 0.71277 | 0.12209
32.2055 | 21.8272 | 22.0516 | 15.5812 | -0.22435 | 5.6337 | 0.71453 | 0.1221
32.2155 | 21.8165 | 22.0592 | 15.5669 | -0.24267 | 5.6538 | 0.7163 | 0.12211
32.2255 | 21.869 | 22.0669 | 15.5526 | -0.19791 | 5.6741 | 0.71807 | 0.12213
32.2355 | 21.8558 | 22.0748 | 15.5384 | -0.21897 | 5.6944 | 0.71985 | 0.12214
32.2455 | 21.8657 | 22.0828 | 15.5241 | -0.21706 | 5.7149 | 0.72163 | 0.12216
32.2555 | 21.8797 | 22.0909 | 15.5098 | -0.21117 | 5.7355 | 0.72342 | 0.12218
32.2655 | 21.8839 | 22.0991 | 15.4955 | -0.2152 | 5.7562 | 0.72522 | 0.1222
32.2755 | 21.9046 | 22.1075 | 15.4813 | -0.20287 | 5.777 | 0.72703 | 0.12222
32.2855 | 21.9016 | 22.116 | 15.467 | -0.21436 | 5.7979 | 0.72884 | 0.12224
32.2955 | 21.9242 | 22.1246 | 15.4527 | -0.20038 | 5.8189 | 0.73066 | 0.12226
32.3055 | 21.9182 | 22.1333 | 15.4385 | -0.21513 | 5.8401 | 0.73248 | 0.12229
32.3155 | 21.9245 | 22.1422 | 15.4242 | -0.21772 | 5.8614 | 0.73431 | 0.12231
32.3255 | 21.9482 | 22.1512 | 15.41 | -0.20303 | 5.8828 | 0.73615 | 0.12234
32.3355 | 21.9354 | 22.1604 | 15.3957 | -0.22498 | 5.9043 | 0.738 | 0.12237
32.3455 | 21.9567 | 22.1697 | 15.3815 | -0.21296 | 5.9259 | 0.73985 | 0.1224
32.3555 | 21.9629 | 22.1791 | 15.3673 | -0.21617 | 5.9477 | 0.74171 | 0.12243
32.3655 | 21.9971 | 22.1886 | 15.353 | -0.19153 | 5.9695 | 0.74358 | 0.12246
32.3755 | 21.979 | 22.1983 | 15.3388 | -0.21932 | 5.9915 | 0.74545 | 0.1225
32.3855 | 22.0008 | 22.2081 | 15.3246 | -0.20734 | 6.0137 | 0.74734 | 0.12254
32.3955 | 22.0124 | 22.2181 | 15.3104 | -0.20571 | 6.0359 | 0.74923 | 0.12257
32.4055 | 22.0294 | 22.2282 | 15.2962 | -0.19881 | 6.0583 | 0.75112 | 0.12261
32.4155 | 22.0297 | 22.2385 | 15.282 | -0.20876 | 6.0808 | 0.75303 | 0.12266
32.4255 | 22.0427 | 22.2488 | 15.2678 | -0.20615 | 6.1034 | 0.75494 | 0.1227
32.4355 | 22.0536 | 22.2594 | 15.2536 | -0.20578 | 6.1262 | 0.75685 | 0.12275
32.4455 | 22.0708 | 22.2701 | 15.2394 | -0.19925 | 6.1491 | 0.75878 | 0.1228
32.4555 | 22.056 | 22.2809 | 15.2252 | -0.22487 | 6.1721 | 0.76071 | 0.12285
32.4655 | 22.0917 | 22.2918 | 15.211 | -0.20014 | 6.1952 | 0.76265 | 0.1229
32.4755 | 22.092 | 22.303 | 15.1969 | -0.21095 | 6.2185 | 0.7646 | 0.12295
32.4855 | 22.1155 | 22.3142 | 15.1827 | -0.19871 | 6.242 | 0.76656 | 0.12301
32.4955 | 22.0993 | 22.3256 | 15.1685 | -0.22632 | 6.2655 | 0.76852 | 0.12306
32.5055 | 22.1093 | 22.3372 | 15.1544 | -0.22788 | 6.2892 | 0.77049 | 0.12312
32.5154 | 22.1447 | 22.3488 | 15.1404 | -0.20408 | 6.3128 | 0.77245 | 0.12319
32.5254 | 22.1455 | 22.3606 | 15.1262 | -0.21514 | 6.3367 | 0.77443 | 0.12325
32.5354 | 22.1599 | 22.3727 | 15.1121 | -0.21276 | 6.3608 | 0.77643 | 0.12332
32.5454 | 22.167 | 22.3848 | 15.0979 | -0.21783 | 6.3851 | 0.77843 | 0.12339
32.5554 | 22.1677 | 22.3972 | 15.0838 | -0.22946 | 6.4095 | 0.78044 | 0.12346
32.5654 | 22.1908 | 22.4096 | 15.0697 | -0.21885 | 6.434 | 0.78245 | 0.12353
32.5754 | 22.1968 | 22.4223 | 15.0555 | -0.22549 | 6.4587 | 0.78448 | 0.12361
32.5854 | 22.2058 | 22.4351 | 15.0414 | -0.2293 | 6.4835 | 0.78651 | 0.12368
32.5954 | 22.232 | 22.4481 | 15.0273 | -0.21606 | 6.5084 | 0.78855 | 0.12376
32.6054 | 22.2444 | 22.4612 | 15.0132 | -0.21679 | 6.5335 | 0.7906 | 0.12385
32.6154 | 22.2447 | 22.4745 | 14.9991 | -0.22978 | 6.5588 | 0.79266 | 0.12393
32.6254 | 22.2811 | 22.4879 | 14.985 | -0.20683 | 6.5842 | 0.79472 | 0.12402
32.6354 | 22.2941 | 22.5015 | 14.9709 | -0.20745 | 6.6097 | 0.7968 | 0.12411
32.6454 | 22.2868 | 22.5153 | 14.9568 | -0.22854 | 6.6354 | 0.79888 | 0.1242
32.6554 | 22.3149 | 22.5293 | 14.9427 | -0.21439 | 6.6613 | 0.80097 | 0.1243
32.6654 | 22.3087 | 22.5434 | 14.9287 | -0.23471 | 6.6873 | 0.80306 | 0.12439
32.6754 | 22.3365 | 22.5577 | 14.9146 | -0.22121 | 6.7134 | 0.80517 | 0.12449
32.6854 | 22.3631 | 22.5722 | 14.9005 | -0.20907 | 6.7398 | 0.80729 | 0.1246
32.6954 | 22.3643 | 22.5868 | 14.8865 | -0.22251 | 6.7662 | 0.80941 | 0.1247
32.7054 | 22.3814 | 22.6016 | 14.8724 | -0.22023 | 6.7929 | 0.81154 | 0.12481
32.7154 | 22.4002 | 22.6166 | 14.8584 | -0.21642 | 6.8196 | 0.81368 | 0.12492
32.7254 | 22.4006 | 22.6318 | 14.8443 | -0.23118 | 6.8466 | 0.81583 | 0.12503
32.7354 | 22.4134 | 22.6471 | 14.8303 | -0.23373 | 6.8737 | 0.81798 | 0.12515
32.7454 | 22.4298 | 22.6626 | 14.8163 | -0.23285 | 6.901 | 0.82015 | 0.12527
32.7554 | 22.4403 | 22.6784 | 14.8022 | -0.23805 | 6.9284 | 0.82232 | 0.12539
32.7654 | 22.4647 | 22.6942 | 14.7882 | -0.22954 | 6.956 | 0.82451 | 0.12551
32.7754 | 22.4628 | 22.7103 | 14.7742 | -0.24751 | 6.9838 | 0.8267 | 0.12564
32.7854 | 22.4792 | 22.7266 | 14.7602 | -0.24737 | 7.0117 | 0.8289 | 0.12577
32.7954 | 22.4829 | 22.743 | 14.7462 | -0.26011 | 7.0398 | 0.83111 | 0.1259
32.8054 | 22.5057 | 22.7596 | 14.7322 | -0.25394 | 7.0681 | 0.83332 | 0.12603
32.8154 | 22.5251 | 22.7765 | 14.7182 | -0.25136 | 7.0966 | 0.83555 | 0.12617
32.8254 | 22.5232 | 22.7935 | 14.7042 | -0.27027 | 7.1252 | 0.83779 | 0.12631
32.8354 | 22.5566 | 22.8107 | 14.6902 | -0.25408 | 7.154 | 0.84003 | 0.12645
32.8454 | 22.5662 | 22.8281 | 14.6762 | -0.26187 | 7.183 | 0.84229 | 0.1266
32.8554 | 22.5728 | 22.8457 | 14.6623 | -0.27287 | 7.2121 | 0.84455 | 0.12675
32.8654 | 22.6163 | 22.8635 | 14.6483 | -0.24716 | 7.2414 | 0.84682 | 0.1269
32.8754 | 22.5998 | 22.8814 | 14.6343 | -0.28164 | 7.2709 | 0.8491 | 0.12705
32.8854 | 22.6314 | 22.8996 | 14.6204 | -0.26823 | 7.3006 | 0.8514 | 0.12721
32.8954 | 22.6606 | 22.918 | 14.6064 | -0.25742 | 7.3305 | 0.8537 | 0.12737
32.9054 | 22.6749 | 22.9366 | 14.5925 | -0.26171 | 7.3606 | 0.85601 | 0.12754
32.9154 | 22.7111 | 22.9554 | 14.5786 | -0.2443 | 7.3908 | 0.85832 | 0.1277
32.9254 | 22.7006 | 22.9744 | 14.5646 | -0.2738 | 7.4213 | 0.86065 | 0.12787
32.9354 | 22.7351 | 22.9936 | 14.5507 | -0.25851 | 7.4519 | 0.86299 | 0.12804
32.9454 | 22.7565 | 23.013 | 14.5368 | -0.25653 | 7.4827 | 0.86534 | 0.12822
32.9554 | 22.7771 | 23.0327 | 14.5229 | -0.25555 | 7.5137 | 0.8677 | 0.1284
32.9654 | 22.8097 | 23.0525 | 14.509 | -0.24279 | 7.5449 | 0.87006 | 0.12858
32.9754 | 22.807 | 23.0725 | 14.4951 | -0.26555 | 7.5763 | 0.87244 | 0.12876
32.9854 | 22.8333 | 23.0928 | 14.4812 | -0.25952 | 7.6079 | 0.87483 | 0.12895
32.9954 | 22.8612 | 23.1133 | 14.4673 | -0.2521 | 7.6397 | 0.87722 | 0.12914
33.0054 | 22.8537 | 23.134 | 14.4534 | -0.28031 | 7.6717 | 0.87963 | 0.12933
33.0154 | 22.9075 | 23.1549 | 14.4395 | -0.24743 | 7.7038 | 0.88204 | 0.12953
33.0254 | 22.9138 | 23.1761 | 14.4256 | -0.26228 | 7.7362 | 0.88447 | 0.12973
33.0354 | 22.9544 | 23.1975 | 14.4118 | -0.24305 | 7.7688 | 0.88691 | 0.12993
33.0454 | 22.9689 | 23.2191 | 14.3979 | -0.25015 | 7.8016 | 0.88935 | 0.13014
33.0554 | 22.9707 | 23.2409 | 14.3841 | -0.27018 | 7.8346 | 0.89181 | 0.13035
33.0654 | 23.0069 | 23.2629 | 14.3702 | -0.25603 | 7.8679 | 0.89428 | 0.13056
33.0754 | 23.0368 | 23.2852 | 14.3564 | -0.24841 | 7.9013 | 0.89675 | 0.13077
33.0854 | 23.0501 | 23.3077 | 14.3426 | -0.25763 | 7.9349 | 0.89924 | 0.13099
33.0953 | 23.1071 | 23.3303 | 14.3289 | -0.22316 | 7.9685 | 0.90171 | 0.13121
33.1053 | 23.112 | 23.3532 | 14.315 | -0.24124 | 8.0025 | 0.90422 | 0.13144
33.1153 | 23.1442 | 23.3765 | 14.3012 | -0.23227 | 8.0368 | 0.90674 | 0.13166
33.1253 | 23.1659 | 23.3999 | 14.2874 | -0.23403 | 8.0713 | 0.90927 | 0.1319
33.1353 | 23.1703 | 23.4236 | 14.2736 | -0.25334 | 8.1061 | 0.91181 | 0.13213
33.1453 | 23.2221 | 23.4476 | 14.2598 | -0.22549 | 8.141 | 0.91436 | 0.13237
33.1553 | 23.2435 | 23.4718 | 14.246 | -0.22829 | 8.1762 | 0.91692 | 0.13261
33.1653 | 23.2716 | 23.4962 | 14.2323 | -0.22463 | 8.2116 | 0.91949 | 0.13285
33.1753 | 23.3064 | 23.5209 | 14.2185 | -0.21453 | 8.2473 | 0.92207 | 0.1331
33.1853 | 23.3211 | 23.5459 | 14.2047 | -0.22478 | 8.2831 | 0.92467 | 0.13335
33.1953 | 23.3512 | 23.5711 | 14.1909 | -0.21988 | 8.3193 | 0.92727 | 0.13361
33.2053 | 23.4059 | 23.5965 | 14.1772 | -0.19063 | 8.3556 | 0.92989 | 0.13387
33.2153 | 23.3959 | 23.6222 | 14.1634 | -0.22635 | 8.3922 | 0.93251 | 0.13413
33.2253 | 23.4526 | 23.6482 | 14.1497 | -0.19562 | 8.429 | 0.93515 | 0.13439
33.2353 | 23.4818 | 23.6745 | 14.136 | -0.19266 | 8.466 | 0.9378 | 0.13466
33.2453 | 23.5144 | 23.701 | 14.1222 | -0.18655 | 8.5033 | 0.94046 | 0.13493
33.2553 | 23.5209 | 23.7277 | 14.1085 | -0.20682 | 8.5409 | 0.94313 | 0.13521
33.2653 | 23.5624 | 23.7548 | 14.0948 | -0.19235 | 8.5787 | 0.94582 | 0.13548
33.2753 | 23.6056 | 23.7821 | 14.0811 | -0.17646 | 8.6167 | 0.94851 | 0.13576
33.2853 | 23.6213 | 23.8096 | 14.0674 | -0.18833 | 8.655 | 0.95122 | 0.13605
33.2953 | 23.6444 | 23.8375 | 14.0537 | -0.19308 | 8.6935 | 0.95394 | 0.13634
33.3053 | 23.6924 | 23.8656 | 14.04 | -0.17321 | 8.7323 | 0.95667 | 0.13663
33.3153 | 23.7278 | 23.894 | 14.0263 | -0.16622 | 8.7714 | 0.95941 | 0.13693
33.3253 | 23.752 | 23.9227 | 14.0126 | -0.17071 | 8.8107 | 0.96216 | 0.13723
33.3353 | 23.787 | 23.9517 | 13.9989 | -0.16469 | 8.8503 | 0.96493 | 0.13753
33.3453 | 23.8117 | 23.9809 | 13.9853 | -0.16924 | 8.8901 | 0.9677 | 0.13784
33.3553 | 23.8576 | 24.0105 | 13.9716 | -0.15289 | 8.9302 | 0.97049 | 0.13815
33.3653 | 23.8508 | 24.0403 | 13.958 | -0.18953 | 8.9706 | 0.97329 | 0.13846
33.3753 | 23.9194 | 24.0705 | 13.9443 | -0.15106 | 9.0113 | 0.9761 | 0.13878
33.3853 | 23.9372 | 24.1009 | 13.9307 | -0.16369 | 9.0522 | 0.97893 | 0.1391
33.3953 | 23.9717 | 24.1316 | 13.9171 | -0.15991 | 9.0934 | 0.98177 | 0.13942
33.4053 | 24.0161 | 24.1626 | 13.9034 | -0.14653 | 9.1348 | 0.98462 | 0.13975
33.4153 | 24.0409 | 24.194 | 13.8898 | -0.15306 | 9.1766 | 0.98748 | 0.14008
33.4253 | 24.0803 | 24.2256 | 13.8762 | -0.14529 | 9.2186 | 0.99035 | 0.14042
33.4353 | 24.0954 | 24.2575 | 13.8626 | -0.16213 | 9.2609 | 0.99324 | 0.14076
33.4453 | 24.1484 | 24.2898 | 13.849 | -0.14138 | 9.3035 | 0.99614 | 0.1411
33.4553 | 24.1974 | 24.3223 | 13.8354 | -0.12494 | 9.3464 | 0.99905 | 0.14145
33.4653 | 24.2153 | 24.3552 | 13.8218 | -0.13991 | 9.3896 | 1.002 | 0.1418
33.4753 | 24.2417 | 24.3884 | 13.8083 | -0.14671 | 9.4331 | 1.0049 | 0.14215
33.4853 | 24.2902 | 24.4219 | 13.7947 | -0.13172 | 9.4768 | 1.0079 | 0.14251
33.4953 | 24.3253 | 24.4558 | 13.7811 | -0.13046 | 9.5209 | 1.0108 | 0.14287
33.5053 | 24.3685 | 24.4899 | 13.7676 | -0.12142 | 9.5653 | 1.0138 | 0.14324
33.5153 | 24.3853 | 24.5244 | 13.754 | -0.13911 | 9.61 | 1.0168 | 0.14361
33.5253 | 24.4504 | 24.5592 | 13.7405 | -0.10883 | 9.6549 | 1.0198 | 0.14398
33.5353 | 24.5022 | 24.5944 | 13.727 | -0.092187 | 9.7002 | 1.0228 | 0.14436
33.5453 | 24.5238 | 24.6299 | 13.7134 | -0.10608 | 9.7458 | 1.0259 | 0.14474
33.5553 | 24.5732 | 24.6657 | 13.6999 | -0.092509 | 9.7918 | 1.0289 | 0.14513
33.5653 | 24.6094 | 24.7019 | 13.6864 | -0.092482 | 9.838 | 1.032 | 0.14552
33.5753 | 24.6458 | 24.7384 | 13.6729 | -0.092603 | 9.8846 | 1.035 | 0.14591
33.5853 | 24.7164 | 24.7753 | 13.6594 | -0.058868 | 9.9314 | 1.0381 | 0.14631
33.5953 | 24.7178 | 24.8125 | 13.6459 | -0.094683 | 9.9786 | 1.0412 | 0.14671
33.6053 | 24.8004 | 24.8501 | 13.6324 | -0.049653 | 10.0262 | 1.0443 | 0.14712
33.6153 | 24.8375 | 24.888 | 13.619 | -0.050477 | 10.074 | 1.0474 | 0.14753
33.6253 | 24.8887 | 24.9263 | 13.6055 | -0.037561 | 10.1222 | 1.0506 | 0.14794
33.6353 | 24.9122 | 24.9649 | 13.592 | -0.052709 | 10.1708 | 1.0537 | 0.14836
33.6453 | 24.9641 | 25.0039 | 13.5786 | -0.03982 | 10.2196 | 1.0569 | 0.14878
33.6553 | 25.029 | 25.0433 | 13.5651 | -0.014301 | 10.2689 | 1.0601 | 0.14921
33.6653 | 25.0909 | 25.0831 | 13.5517 | 0.0078474 | 10.3184 | 1.0633 | 0.14964
33.6753 | 25.1095 | 25.1232 | 13.5383 | -0.013677 | 10.3683 | 1.0665 | 0.15008
33.6852 | 25.1805 | 25.1633 | 13.525 | 0.017225 | 10.4181 | 1.0697 | 0.15051
33.6952 | 25.2098 | 25.2042 | 13.5116 | 0.0056458 | 10.4687 | 1.0729 | 0.15096
33.7052 | 25.2973 | 25.2454 | 13.4982 | 0.05188 | 10.5197 | 1.0762 | 0.15141
33.7152 | 25.3515 | 25.2871 | 13.4848 | 0.06443 | 10.571 | 1.0795 | 0.15186
33.7252 | 25.3973 | 25.3291 | 13.4714 | 0.068188 | 10.6227 | 1.0827 | 0.15232
33.7352 | 25.4549 | 25.3715 | 13.458 | 0.083353 | 10.6747 | 1.086 | 0.15278
33.7452 | 25.4947 | 25.4144 | 13.4446 | 0.080321 | 10.7272 | 1.0894 | 0.15324
33.7552 | 25.5746 | 25.4576 | 13.4312 | 0.11699 | 10.78 | 1.0927 | 0.15371
33.7652 | 25.6273 | 25.5012 | 13.4179 | 0.12605 | 10.8331 | 1.096 | 0.15419
33.7752 | 25.6765 | 25.5453 | 13.4045 | 0.13121 | 10.8867 | 1.0994 | 0.15467
33.7852 | 25.7439 | 25.5897 | 13.3912 | 0.15416 | 10.9406 | 1.1028 | 0.15515
33.7952 | 25.8025 | 25.6346 | 13.3778 | 0.16789 | 10.995 | 1.1062 | 0.15564
33.8052 | 25.8848 | 25.6799 | 13.3645 | 0.20491 | 11.0497 | 1.1096 | 0.15614
33.8152 | 25.9236 | 25.7256 | 13.3512 | 0.198 | 11.1048 | 1.113 | 0.15663
33.8252 | 25.9758 | 25.7717 | 13.3379 | 0.20408 | 11.1603 | 1.1164 | 0.15714
33.8352 | 26.0799 | 25.8183 | 13.3246 | 0.26162 | 11.2162 | 1.1199 | 0.15764
33.8452 | 26.1374 | 25.8653 | 13.3113 | 0.27213 | 11.2725 | 1.1234 | 0.15816
33.8552 | 26.2145 | 25.9127 | 13.298 | 0.30181 | 11.3292 | 1.1268 | 0.15867
33.8652 | 26.294 | 25.9606 | 13.2847 | 0.33345 | 11.3863 | 1.1303 | 0.1592
33.8752 | 26.3288 | 26.0089 | 13.2714 | 0.31994 | 11.4439 | 1.1339 | 0.15972
33.8852 | 26.4285 | 26.0576 | 13.2581 | 0.37089 | 11.5018 | 1.1374 | 0.16025
33.8952 | 26.5032 | 26.1068 | 13.2449 | 0.39639 | 11.5602 | 1.1409 | 0.16079
33.9052 | 26.607 | 26.1565 | 13.2316 | 0.45054 | 11.619 | 1.1445 | 0.16133
33.9152 | 26.6963 | 26.2066 | 13.2184 | 0.48973 | 11.6782 | 1.1481 | 0.16188
33.9252 | 26.7365 | 26.2571 | 13.2052 | 0.47936 | 11.7379 | 1.1517 | 0.16243
33.9352 | 26.8385 | 26.3082 | 13.1919 | 0.53032 | 11.7979 | 1.1553 | 0.16299
33.9452 | 26.9182 | 26.3597 | 13.1787 | 0.55852 | 11.8585 | 1.159 | 0.16355
33.9552 | 27.0317 | 26.4117 | 13.1655 | 0.62004 | 11.9194 | 1.1626 | 0.16411
33.9652 | 27.1042 | 26.4641 | 13.1523 | 0.64008 | 11.9809 | 1.1663 | 0.16469
33.9752 | 27.1649 | 26.5171 | 13.1391 | 0.64784 | 12.0427 | 1.17 | 0.16526
33.9852 | 27.2854 | 26.5705 | 13.1259 | 0.71492 | 12.1051 | 1.1737 | 0.16585
33.9952 | 27.3886 | 26.6244 | 13.1127 | 0.76421 | 12.1678 | 1.1774 | 0.16643
34.0052 | 27.4792 | 26.6788 | 13.0996 | 0.8004 | 12.2311 | 1.1811 | 0.16703
34.0152 | 27.5949 | 26.7337 | 13.0864 | 0.8612 | 12.2948 | 1.1849 | 0.16762
34.0252 | 27.6925 | 26.7891 | 13.0732 | 0.9034 | 12.359 | 1.1887 | 0.16823
34.0352 | 27.8252 | 26.845 | 13.0601 | 0.98019 | 12.4236 | 1.1925 | 0.16884
34.0452 | 27.9073 | 26.9014 | 13.0469 | 1.0059 | 12.4888 | 1.1963 | 0.16945
34.0552 | 28.0257 | 26.9584 | 13.0338 | 1.0673 | 12.5544 | 1.2001 | 0.17007
34.0652 | 28.1664 | 27.0158 | 13.0207 | 1.1506 | 12.6205 | 1.2039 | 0.1707
34.0752 | 28.2619 | 27.0738 | 13.0076 | 1.1881 | 12.6871 | 1.2078 | 0.17133
34.0852 | 28.4095 | 27.1323 | 12.9945 | 1.2772 | 12.7542 | 1.2117 | 0.17196
34.0952 | 28.5289 | 27.1913 | 12.9814 | 1.3376 | 12.8218 | 1.2156 | 0.17261
34.1052 | 28.6313 | 27.2509 | 12.9683 | 1.3804 | 12.8899 | 1.2195 | 0.17325
34.1152 | 28.7761 | 27.311 | 12.9552 | 1.4651 | 12.9585 | 1.2235 | 0.17391
34.1252 | 28.9155 | 27.3717 | 12.9421 | 1.5438 | 13.0276 | 1.2274 | 0.17457
34.1352 | 29.0468 | 27.4329 | 12.9291 | 1.6139 | 13.0972 | 1.2314 | 0.17523
34.1452 | 29.1731 | 27.4947 | 12.916 | 1.6784 | 13.1674 | 1.2354 | 0.1759
34.1552 | 29.2791 | 27.557 | 12.903 | 1.7221 | 13.238 | 1.2394 | 0.17658
34.1652 | 29.4491 | 27.6199 | 12.8899 | 1.8292 | 13.3092 | 1.2434 | 0.17726
34.1752 | 29.5775 | 27.6833 | 12.8769 | 1.8942 | 13.381 | 1.2475 | 0.17795
34.1852 | 29.7076 | 27.7473 | 12.8639 | 1.9603 | 13.4533 | 1.2516 | 0.17865
34.1952 | 29.8597 | 27.812 | 12.8509 | 2.0477 | 13.5261 | 1.2557 | 0.17935
34.2052 | 29.9794 | 27.8771 | 12.8378 | 2.1023 | 13.5995 | 1.2598 | 0.18006
34.2152 | 30.1434 | 27.9429 | 12.8248 | 2.2005 | 13.6734 | 1.2639 | 0.18077
34.2252 | 30.2904 | 28.0093 | 12.8119 | 2.2811 | 13.7479 | 1.2681 | 0.18149
34.2352 | 30.4193 | 28.0763 | 12.7989 | 2.343 | 13.8229 | 1.2722 | 0.18221
34.2452 | 30.5596 | 28.1438 | 12.7859 | 2.4158 | 13.8985 | 1.2764 | 0.18295
34.2552 | 30.6764 | 28.212 | 12.7729 | 2.4644 | 13.9747 | 1.2807 | 0.18368
34.2651 | 30.8423 | 28.2801 | 12.7601 | 2.5622 | 14.0507 | 1.2849 | 0.18442
34.2751 | 30.9857 | 28.3495 | 12.7472 | 2.6362 | 14.1281 | 1.2891 | 0.18517
34.2851 | 31.1058 | 28.4195 | 12.7342 | 2.6863 | 14.206 | 1.2934 | 0.18593
34.2951 | 31.2706 | 28.4902 | 12.7213 | 2.7804 | 14.2845 | 1.2977 | 0.1867
34.3051 | 31.3714 | 28.5615 | 12.7084 | 2.8099 | 14.3636 | 1.302 | 0.18747
34.3151 | 31.518 | 28.6334 | 12.6955 | 2.8846 | 14.4433 | 1.3064 | 0.18824
34.3251 | 31.6496 | 28.706 | 12.6826 | 2.9436 | 14.5237 | 1.3107 | 0.18903
34.3351 | 31.7999 | 28.7792 | 12.6697 | 3.0207 | 14.6046 | 1.3151 | 0.18982
34.3451 | 31.9064 | 28.8531 | 12.6568 | 3.0533 | 14.6862 | 1.3195 | 0.19062
34.3551 | 32.0316 | 28.9276 | 12.6439 | 3.104 | 14.7683 | 1.3239 | 0.19142
34.3651 | 32.1473 | 29.0028 | 12.6311 | 3.1445 | 14.8511 | 1.3284 | 0.19223
34.3751 | 32.259 | 29.0787 | 12.6182 | 3.1803 | 14.9346 | 1.3329 | 0.19305
34.3851 | 32.3765 | 29.1552 | 12.6054 | 3.2213 | 15.0186 | 1.3374 | 0.19388
34.3951 | 32.5078 | 29.2325 | 12.5925 | 3.2753 | 15.1034 | 1.3419 | 0.19471
34.4051 | 32.5849 | 29.3104 | 12.5797 | 3.2745 | 15.1887 | 1.3464 | 0.19555
34.4151 | 32.6931 | 29.389 | 12.5669 | 3.3041 | 15.2747 | 1.351 | 0.1964
34.4251 | 32.8056 | 29.4683 | 12.5541 | 3.3373 | 15.3614 | 1.3556 | 0.19725
34.4351 | 32.8919 | 29.5483 | 12.5413 | 3.3436 | 15.4488 | 1.3602 | 0.19811
34.4451 | 32.9864 | 29.629 | 12.5285 | 3.3574 | 15.5368 | 1.3648 | 0.19898
34.4551 | 33.0951 | 29.7104 | 12.5157 | 3.3847 | 15.6255 | 1.3695 | 0.19986
34.4651 | 33.1722 | 29.7926 | 12.5029 | 3.3796 | 15.7148 | 1.3741 | 0.20074
34.4751 | 33.24 | 29.8755 | 12.4901 | 3.3645 | 15.8049 | 1.3788 | 0.20163
34.4851 | 33.3336 | 29.9591 | 12.4774 | 3.3745 | 15.8956 | 1.3836 | 0.20253
34.4951 | 33.4145 | 30.0434 | 12.4646 | 3.3711 | 15.9871 | 1.3883 | 0.20344
34.5051 | 33.4685 | 30.1285 | 12.4519 | 3.34 | 16.0792 | 1.3931 | 0.20435
34.5151 | 33.5537 | 30.2144 | 12.4391 | 3.3393 | 16.1721 | 1.3979 | 0.20527
34.5251 | 33.617 | 30.301 | 12.4264 | 3.316 | 16.2656 | 1.4027 | 0.2062
34.5351 | 33.6877 | 30.3883 | 12.4137 | 3.2994 | 16.3599 | 1.4076 | 0.20714
34.5451 | 33.7583 | 30.4765 | 12.401 | 3.2818 | 16.4549 | 1.4124 | 0.20808
34.5551 | 33.7928 | 30.5654 | 12.3883 | 3.2274 | 16.5507 | 1.4173 | 0.20904
34.5651 | 33.8533 | 30.6551 | 12.3756 | 3.1982 | 16.6472 | 1.4223 | 0.21
34.5751 | 33.9168 | 30.7455 | 12.363 | 3.1713 | 16.7444 | 1.4272 | 0.21097
34.5851 | 33.954 | 30.8368 | 12.3503 | 3.1172 | 16.8424 | 1.4322 | 0.21195
34.5951 | 34.0193 | 30.9288 | 12.3376 | 3.0905 | 16.9411 | 1.4372 | 0.21293
34.6051 | 34.0636 | 31.0217 | 12.325 | 3.0419 | 17.0406 | 1.4422 | 0.21393
34.6151 | 34.1153 | 31.1154 | 12.3123 | 2.9999 | 17.1408 | 1.4473 | 0.21493
34.6251 | 34.1548 | 31.2099 | 12.2997 | 2.9449 | 17.2419 | 1.4523 | 0.21594
34.6351 | 34.177 | 31.3052 | 12.2871 | 2.8718 | 17.3437 | 1.4574 | 0.21696
34.6451 | 34.233 | 31.4013 | 12.2745 | 2.8317 | 17.4463 | 1.4626 | 0.21799
34.6551 | 34.2849 | 31.4983 | 12.2619 | 2.7866 | 17.5496 | 1.4677 | 0.21902
34.6651 | 34.3225 | 31.5961 | 12.2493 | 2.7264 | 17.6538 | 1.4729 | 0.22007
34.6751 | 34.3433 | 31.6947 | 12.2367 | 2.6486 | 17.7588 | 1.4781 | 0.22112
34.6851 | 34.406 | 31.7942 | 12.2241 | 2.6118 | 17.8646 | 1.4834 | 0.22218
34.6951 | 34.4422 | 31.8946 | 12.2116 | 2.5476 | 17.9712 | 1.4886 | 0.22326
34.7051 | 34.4785 | 31.9958 | 12.199 | 2.4827 | 18.0786 | 1.4939 | 0.22434
34.7151 | 34.5299 | 32.0979 | 12.1865 | 2.432 | 18.1868 | 1.4992 | 0.22542
34.7251 | 34.5553 | 32.2009 | 12.1739 | 2.3544 | 18.2959 | 1.5046 | 0.22652
34.7351 | 34.6175 | 32.3048 | 12.1614 | 2.3127 | 18.4058 | 1.51 | 0.22763
34.7451 | 34.6548 | 32.4095 | 12.1489 | 2.2453 | 18.5165 | 1.5154 | 0.22875
34.7551 | 34.7057 | 32.5152 | 12.1364 | 2.1905 | 18.6281 | 1.5208 | 0.22987
34.7651 | 34.7374 | 32.6217 | 12.1239 | 2.1157 | 18.7405 | 1.5263 | 0.23101
34.7751 | 34.77 | 32.7292 | 12.1114 | 2.0408 | 18.8539 | 1.5318 | 0.23215
34.7851 | 34.8591 | 32.8375 | 12.0989 | 2.0216 | 18.968 | 1.5373 | 0.23331
34.7951 | 34.9147 | 32.9468 | 12.0865 | 1.9679 | 19.0831 | 1.5428 | 0.23447
34.8051 | 34.94 | 33.057 | 12.074 | 1.883 | 19.199 | 1.5484 | 0.23565
34.8151 | 35.0039 | 33.1682 | 12.0616 | 1.8357 | 19.3158 | 1.554 | 0.23683
34.8251 | 35.1016 | 33.2803 | 12.0491 | 1.8213 | 19.4335 | 1.5596 | 0.23802
34.8351 | 35.1425 | 33.3933 | 12.0367 | 1.7492 | 19.5521 | 1.5653 | 0.23922
34.8451 | 35.1905 | 33.5073 | 12.0243 | 1.6832 | 19.6716 | 1.571 | 0.24044
34.855 | 35.2747 | 33.6211 | 12.012 | 1.6536 | 19.7908 | 1.5767 | 0.24165
34.865 | 35.344 | 33.737 | 11.9996 | 1.607 | 19.912 | 1.5824 | 0.24288
34.875 | 35.4307 | 33.8538 | 11.9872 | 1.5769 | 20.0343 | 1.5882 | 0.24412
34.885 | 35.4983 | 33.9717 | 11.9748 | 1.5266 | 20.1574 | 1.5941 | 0.24538
34.895 | 35.5839 | 34.0905 | 11.9624 | 1.4934 | 20.2815 | 1.5999 | 0.24664
34.905 | 35.6398 | 34.2103 | 11.9501 | 1.4295 | 20.4065 | 1.6058 | 0.24791
34.915 | 35.7559 | 34.3311 | 11.9377 | 1.4248 | 20.5324 | 1.6117 | 0.2492
34.925 | 35.7986 | 34.4529 | 11.9254 | 1.3457 | 20.6593 | 1.6177 | 0.25049
34.935 | 35.908 | 34.5756 | 11.9131 | 1.3324 | 20.7871 | 1.6236 | 0.25179
34.945 | 36.0155 | 34.6994 | 11.9007 | 1.3161 | 20.9159 | 1.6297 | 0.25311
34.955 | 36.077 | 34.8243 | 11.8884 | 1.2527 | 21.0457 | 1.6357 | 0.25443
34.965 | 36.1886 | 34.9501 | 11.8761 | 1.2385 | 21.1764 | 1.6418 | 0.25577
34.975 | 36.2839 | 35.077 | 11.8638 | 1.2069 | 21.3081 | 1.6479 | 0.25712
34.985 | 36.3671 | 35.2048 | 11.8516 | 1.1623 | 21.4408 | 1.654 | 0.25848
34.995 | 36.4941 | 35.3338 | 11.8393 | 1.1603 | 21.5744 | 1.6602 | 0.25985
35.005 | 36.5629 | 35.4637 | 11.827 | 1.0992 | 21.7091 | 1.6664 | 0.26123
35.015 | 36.6808 | 35.5948 | 11.8148 | 1.086 | 21.8447 | 1.6727 | 0.26262
35.025 | 36.7819 | 35.7268 | 11.8025 | 1.0551 | 21.9813 | 1.6789 | 0.26402
35.035 | 36.8992 | 35.86 | 11.7903 | 1.0392 | 22.1189 | 1.6853 | 0.26543
35.045 | 37.004 | 35.9941 | 11.7781 | 1.0099 | 22.2576 | 1.6916 | 0.26686
35.055 | 37.1291 | 36.1294 | 11.7659 | 0.99971 | 22.3972 | 1.698 | 0.26829
35.065 | 37.2602 | 36.2657 | 11.7537 | 0.99449 | 22.5379 | 1.7044 | 0.26974
35.075 | 37.3718 | 36.4031 | 11.7415 | 0.9687 | 22.6795 | 1.7109 | 0.2712
35.085 | 37.4296 | 36.5416 | 11.7293 | 0.88802 | 22.8222 | 1.7174 | 0.27267
35.095 | 37.5666 | 36.6811 | 11.7172 | 0.88546 | 22.9659 | 1.7239 | 0.27415
35.105 | 37.7137 | 36.8218 | 11.705 | 0.89191 | 23.1107 | 1.7305 | 0.27565
35.115 | 37.8186 | 36.9635 | 11.6928 | 0.85507 | 23.2565 | 1.7371 | 0.27715
35.125 | 37.9585 | 37.1064 | 11.6807 | 0.85214 | 23.4033 | 1.7437 | 0.27867
35.135 | 38.0759 | 37.2503 | 11.6686 | 0.8256 | 23.5511 | 1.7504 | 0.2802
35.145 | 38.1953 | 37.3953 | 11.6565 | 0.79997 | 23.7 | 1.7571 | 0.28174
35.155 | 38.3321 | 37.5415 | 11.6444 | 0.79062 | 23.85 | 1.7638 | 0.28329
35.165 | 38.4378 | 37.6887 | 11.6323 | 0.74907 | 24.001 | 1.7706 | 0.28486
35.175 | 38.6189 | 37.8371 | 11.6202 | 0.7818 | 24.153 | 1.7774 | 0.28644
35.185 | 38.7363 | 37.9866 | 11.6081 | 0.74972 | 24.3062 | 1.7843 | 0.28802
35.195 | 38.8767 | 38.1372 | 11.596 | 0.73952 | 24.4603 | 1.7912 | 0.28963
35.205 | 39.0192 | 38.2889 | 11.584 | 0.7303 | 24.6155 | 1.7981 | 0.29124
35.215 | 39.1238 | 38.4417 | 11.5719 | 0.68205 | 24.7718 | 1.8051 | 0.29287
35.225 | 39.3328 | 38.5957 | 11.5599 | 0.73709 | 24.9292 | 1.8122 | 0.29451
35.235 | 39.4287 | 38.7508 | 11.5479 | 0.67789 | 25.0876 | 1.8192 | 0.29616
35.245 | 39.5638 | 38.907 | 11.5359 | 0.65676 | 25.247 | 1.8263 | 0.29782
35.255 | 39.7246 | 39.0644 | 11.5239 | 0.66021 | 25.4076 | 1.8335 | 0.2995
35.265 | 39.8846 | 39.2229 | 11.5119 | 0.66173 | 25.5692 | 1.8406 | 0.30119
35.275 | 40.0069 | 39.3825 | 11.4999 | 0.62441 | 25.7319 | 1.8479 | 0.30289
35.285 | 40.1818 | 39.5432 | 11.4879 | 0.63856 | 25.8956 | 1.8551 | 0.3046
35.295 | 40.3115 | 39.7051 | 11.476 | 0.60638 | 26.0604 | 1.8624 | 0.30633
35.305 | 40.4585 | 39.8681 | 11.464 | 0.59036 | 26.2263 | 1.8698 | 0.30807
35.315 | 40.6432 | 40.0323 | 11.4521 | 0.61092 | 26.3932 | 1.8772 | 0.30982
35.325 | 40.7721 | 40.1976 | 11.4401 | 0.57454 | 26.5612 | 1.8846 | 0.31159
35.335 | 40.9547 | 40.364 | 11.4282 | 0.59072 | 26.7303 | 1.8921 | 0.31337
35.345 | 41.0817 | 40.5315 | 11.4163 | 0.55018 | 26.9005 | 1.8996 | 0.31516
35.355 | 41.2691 | 40.7002 | 11.4044 | 0.56892 | 27.0717 | 1.9071 | 0.31696
35.365 | 41.4479 | 40.87 | 11.3925 | 0.57792 | 27.2439 | 1.9147 | 0.31878
35.375 | 41.5778 | 41.0409 | 11.3807 | 0.5369 | 27.4172 | 1.9224 | 0.32061
35.385 | 41.8001 | 41.2129 | 11.3688 | 0.58716 | 27.5916 | 1.9301 | 0.32245
35.395 | 41.9121 | 41.3861 | 11.3569 | 0.52599 | 27.767 | 1.9378 | 0.32431
35.405 | 42.1206 | 41.5604 | 11.3451 | 0.56022 | 27.9435 | 1.9456 | 0.32618
35.415 | 42.2596 | 41.7358 | 11.3333 | 0.52383 | 28.121 | 1.9534 | 0.32806
35.425 | 42.4253 | 41.9123 | 11.3214 | 0.51303 | 28.2996 | 1.9613 | 0.32996
35.4349 | 42.6529 | 42.0881 | 11.3098 | 0.56481 | 28.4773 | 1.9691 | 0.33185
35.4449 | 42.7506 | 42.2668 | 11.298 | 0.48382 | 28.6579 | 1.9771 | 0.33377
35.4549 | 42.9645 | 42.4466 | 11.2862 | 0.51795 | 28.8396 | 1.9851 | 0.33571
35.4649 | 43.1201 | 42.6274 | 11.2744 | 0.49268 | 29.0222 | 1.9932 | 0.33766
35.4749 | 43.3067 | 42.8094 | 11.2626 | 0.49733 | 29.2058 | 2.0013 | 0.33962
35.4849 | 43.4828 | 42.9924 | 11.2509 | 0.4904 | 29.3905 | 2.0094 | 0.3416
35.4949 | 43.6391 | 43.1765 | 11.2391 | 0.46261 | 29.5761 | 2.0176 | 0.34359
35.5049 | 43.8278 | 43.3616 | 11.2274 | 0.46616 | 29.7628 | 2.0259 | 0.34559
35.5149 | 43.9386 | 43.5478 | 11.2157 | 0.39077 | 29.9504 | 2.0342 | 0.3476
35.5249 | 44.1747 | 43.7351 | 11.204 | 0.43962 | 30.1389 | 2.0425 | 0.34963
35.5349 | 44.3368 | 43.9234 | 11.1923 | 0.41345 | 30.3285 | 2.0509 | 0.35167
35.5449 | 44.4449 | 44.1126 | 11.1806 | 0.33225 | 30.519 | 2.0594 | 0.35373
35.5549 | 44.697 | 44.303 | 11.1689 | 0.39404 | 30.7104 | 2.0679 | 0.3558
35.5649 | 44.8278 | 44.4943 | 11.1572 | 0.33353 | 30.9027 | 2.0764 | 0.35788
35.5749 | 45.0227 | 44.6866 | 11.1456 | 0.33613 | 31.096 | 2.085 | 0.35997
35.5849 | 45.1773 | 44.8799 | 11.1339 | 0.29745 | 31.2902 | 2.0937 | 0.36208
35.5949 | 45.3565 | 45.0741 | 11.1223 | 0.28241 | 31.4852 | 2.1024 | 0.3642
35.6049 | 45.5344 | 45.2693 | 11.1107 | 0.26511 | 31.6811 | 2.1111 | 0.36634
35.6149 | 45.7098 | 45.4654 | 11.099 | 0.24438 | 31.8779 | 2.12 | 0.36848
35.6249 | 45.9132 | 45.6625 | 11.0874 | 0.25072 | 32.0756 | 2.1288 | 0.37064
35.6349 | 46.0322 | 45.8604 | 11.0759 | 0.17176 | 32.274 | 2.1377 | 0.37282
35.6449 | 46.2583 | 46.0593 | 11.0643 | 0.19901 | 32.4733 | 2.1467 | 0.375
35.6549 | 46.4189 | 46.259 | 11.0527 | 0.15988 | 32.6734 | 2.1557 | 0.3772
35.6649 | 46.6285 | 46.4596 | 11.0412 | 0.1689 | 32.8742 | 2.1648 | 0.37941
35.6749 | 46.8191 | 46.661 | 11.0296 | 0.15808 | 33.0758 | 2.1739 | 0.38164
35.6849 | 46.9187 | 46.8633 | 11.0181 | 0.055446 | 33.2782 | 2.1831 | 0.38387
35.6949 | 47.1626 | 47.0663 | 11.0066 | 0.096305 | 33.4813 | 2.1924 | 0.38612
35.7049 | 47.3323 | 47.2701 | 10.995 | 0.062188 | 33.685 | 2.2017 | 0.38838
35.7149 | 47.5102 | 47.4747 | 10.9835 | 0.035506 | 33.8895 | 2.211 | 0.39066
35.7249 | 47.718 | 47.68 | 10.9721 | 0.037999 | 34.0946 | 2.2204 | 0.39294
35.7349 | 47.8383 | 47.886 | 10.9606 | -0.047729 | 34.3003 | 2.2299 | 0.39524
35.7449 | 48.0635 | 48.0927 | 10.9491 | -0.029242 | 34.5066 | 2.2394 | 0.39755
35.7549 | 48.2343 | 48.3001 | 10.9377 | -0.065821 | 34.7136 | 2.249 | 0.39987
35.7649 | 48.4273 | 48.5081 | 10.9262 | -0.08084 | 34.9211 | 2.2587 | 0.4022
35.7749 | 48.5786 | 48.7168 | 10.9148 | -0.13818 | 35.1291 | 2.2684 | 0.40455
35.7849 | 48.7977 | 48.926 | 10.9034 | -0.1283 | 35.3376 | 2.2781 | 0.4069
35.7949 | 48.9783 | 49.1358 | 10.892 | -0.15747 | 35.5466 | 2.288 | 0.40927
35.8049 | 49.1568 | 49.3461 | 10.8806 | -0.18928 | 35.756 | 2.2979 | 0.41165
35.8149 | 49.3259 | 49.5569 | 10.8692 | -0.23099 | 35.9659 | 2.3078 | 0.41404
35.8249 | 49.4993 | 49.7682 | 10.8578 | -0.26887 | 36.1761 | 2.3178 | 0.41644
35.8349 | 49.7637 | 49.9799 | 10.8464 | -0.2162 | 36.3867 | 2.3279 | 0.41885
35.8449 | 49.8572 | 50.192 | 10.8351 | -0.33482 | 36.5976 | 2.338 | 0.42127
35.8549 | 50.1069 | 50.4045 | 10.8237 | -0.29763 | 36.8089 | 2.3482 | 0.4237
35.8649 | 50.2679 | 50.6174 | 10.8124 | -0.34946 | 37.0203 | 2.3585 | 0.42614
35.8749 | 50.4145 | 50.8305 | 10.8011 | -0.41601 | 37.232 | 2.3688 | 0.42859
35.8849 | 50.6782 | 51.0439 | 10.7898 | -0.36573 | 37.4439 | 2.3792 | 0.43106
35.8949 | 50.8098 | 51.2576 | 10.7785 | -0.44777 | 37.6559 | 2.3897 | 0.43353
35.9049 | 51.0029 | 51.4714 | 10.7672 | -0.46852 | 37.868 | 2.4002 | 0.43601
35.9149 | 51.1904 | 51.6854 | 10.7559 | -0.49502 | 38.0802 | 2.4108 | 0.43849
35.9249 | 51.3816 | 51.8995 | 10.7447 | -0.51794 | 38.2924 | 2.4214 | 0.44099
35.9349 | 51.5433 | 52.1137 | 10.7334 | -0.57043 | 38.5047 | 2.4321 | 0.4435
35.9449 | 51.7684 | 52.328 | 10.7222 | -0.55956 | 38.7168 | 2.4429 | 0.44601
35.9549 | 51.9488 | 52.5422 | 10.711 | -0.59338 | 38.9289 | 2.4538 | 0.44853
35.9649 | 52.0839 | 52.7564 | 10.6998 | -0.67245 | 39.1408 | 2.4647 | 0.45106
35.9749 | 52.3186 | 52.9704 | 10.6886 | -0.65183 | 39.3526 | 2.4757 | 0.4536
35.9849 | 52.4627 | 53.1844 | 10.6774 | -0.72166 | 39.5641 | 2.4868 | 0.45614
35.9949 | 52.7101 | 53.3981 | 10.6662 | -0.68801 | 39.7753 | 2.4979 | 0.45869
36.0049 | 52.8308 | 53.6116 | 10.655 | -0.78084 | 39.9862 | 2.5091 | 0.46125
36.0149 | 53.0632 | 53.8249 | 10.6439 | -0.76167 | 40.1968 | 2.5204 | 0.46381
36.0248 | 53.2695 | 54.0357 | 10.6329 | -0.76615 | 40.4048 | 2.5316 | 0.46635
36.0348 | 53.4104 | 54.2482 | 10.6217 | -0.83778 | 40.6145 | 2.543 | 0.46892
36.0448 | 53.6669 | 54.4603 | 10.6106 | -0.79339 | 40.8236 | 2.5545 | 0.4715
36.0548 | 53.8027 | 54.6719 | 10.5995 | -0.86922 | 41.0322 | 2.5661 | 0.47408
36.0648 | 54.0372 | 54.883 | 10.5884 | -0.84581 | 41.2402 | 2.5777 | 0.47667
36.0748 | 54.1809 | 55.0935 | 10.5773 | -0.91262 | 41.4475 | 2.5895 | 0.47926
36.0848 | 54.3816 | 55.3034 | 10.5663 | -0.92179 | 41.654 | 2.6013 | 0.48186
36.0948 | 54.5427 | 55.5126 | 10.5552 | -0.96987 | 41.8598 | 2.6131 | 0.48445
36.1048 | 54.7314 | 55.721 | 10.5442 | -0.9896 | 42.0647 | 2.6251 | 0.48705
36.1148 | 54.9333 | 55.9286 | 10.5331 | -0.99532 | 42.2688 | 2.6371 | 0.48966
36.1248 | 55.0595 | 56.1354 | 10.5221 | -1.0759 | 42.4718 | 2.6492 | 0.49226
36.1348 | 55.2276 | 56.3412 | 10.5111 | -1.1136 | 42.6739 | 2.6614 | 0.49487
36.1448 | 55.3918 | 56.5461 | 10.5001 | -1.1543 | 42.8749 | 2.6736 | 0.49747
36.1548 | 55.5777 | 56.7499 | 10.4891 | -1.1722 | 43.0748 | 2.686 | 0.50008
36.1648 | 55.7483 | 56.9527 | 10.4781 | -1.2044 | 43.2735 | 2.6984 | 0.50269
36.1748 | 55.88 | 57.1543 | 10.4672 | -1.2743 | 43.4709 | 2.7109 | 0.50529
36.1848 | 56.0938 | 57.3546 | 10.4562 | -1.2608 | 43.6671 | 2.7235 | 0.5079
36.1948 | 56.2796 | 57.5537 | 10.4453 | -1.2741 | 43.8618 | 2.7361 | 0.5105
36.2048 | 56.4096 | 57.7515 | 10.4344 | -1.3419 | 44.0551 | 2.7489 | 0.5131
36.2148 | 56.572 | 57.9478 | 10.4234 | -1.3758 | 44.247 | 2.7617 | 0.5157
36.2248 | 56.7593 | 58.1427 | 10.4125 | -1.3834 | 44.4373 | 2.7746 | 0.5183
36.2348 | 56.9015 | 58.3361 | 10.4016 | -1.4346 | 44.6259 | 2.7876 | 0.52089
36.2448 | 57.0608 | 58.5278 | 10.3908 | -1.467 | 44.8129 | 2.8007 | 0.52348
36.2548 | 57.2064 | 58.7179 | 10.3799 | -1.5115 | 44.9981 | 2.8139 | 0.52606
36.2648 | 57.3439 | 58.9063 | 10.369 | -1.5624 | 45.1815 | 2.8271 | 0.52864
36.2748 | 57.4979 | 59.093 | 10.3582 | -1.5951 | 45.3631 | 2.8405 | 0.53121
36.2848 | 57.6319 | 59.2777 | 10.3474 | -1.6458 | 45.5427 | 2.8539 | 0.53377
36.2948 | 57.8242 | 59.4606 | 10.3366 | -1.6364 | 45.7203 | 2.8674 | 0.53633
36.3048 | 57.9316 | 59.6415 | 10.3258 | -1.7099 | 45.8958 | 2.881 | 0.53888
36.3148 | 58.0907 | 59.8203 | 10.315 | -1.7296 | 46.0692 | 2.8947 | 0.54143
36.3248 | 58.2357 | 59.9971 | 10.3042 | -1.7614 | 46.2404 | 2.9085 | 0.54396
36.3348 | 58.3727 | 60.1717 | 10.2934 | -1.799 | 46.4093 | 2.9224 | 0.54648
36.3448 | 58.4967 | 60.344 | 10.2827 | -1.8473 | 46.5759 | 2.9364 | 0.549
36.3548 | 58.6726 | 60.5141 | 10.2719 | -1.8415 | 46.7402 | 2.9505 | 0.5515
36.3648 | 58.8466 | 60.6817 | 10.2612 | -1.8351 | 46.9019 | 2.9646 | 0.55399
36.3748 | 58.9429 | 60.847 | 10.2505 | -1.9041 | 47.0612 | 2.9789 | 0.55647
36.3848 | 59.0951 | 61.0098 | 10.2398 | -1.9147 | 47.2178 | 2.9933 | 0.55894
36.3948 | 59.2345 | 61.17 | 10.2291 | -1.9355 | 47.3718 | 3.0077 | 0.56139
36.4048 | 59.362 | 61.3276 | 10.2184 | -1.9656 | 47.5232 | 3.0223 | 0.56383
36.4148 | 59.5532 | 61.4826 | 10.2077 | -1.9294 | 47.6717 | 3.0369 | 0.56625
36.4248 | 59.6087 | 61.6348 | 10.1971 | -2.0261 | 47.8174 | 3.0517 | 0.56866
36.4348 | 59.8046 | 61.7842 | 10.1864 | -1.9796 | 47.9602 | 3.0665 | 0.57105
36.4448 | 59.955 | 61.9308 | 10.1758 | -1.9758 | 48.1001 | 3.0815 | 0.57343
36.4548 | 60.0243 | 62.0744 | 10.1652 | -2.0501 | 48.237 | 3.0965 | 0.57579
36.4648 | 60.1844 | 62.2151 | 10.1546 | -2.0307 | 48.3708 | 3.1117 | 0.57813
36.4748 | 60.2549 | 62.3528 | 10.144 | -2.0979 | 48.5014 | 3.1269 | 0.58045
36.4848 | 60.4179 | 62.4873 | 10.1334 | -2.0694 | 48.6289 | 3.1423 | 0.58275
36.4948 | 60.4976 | 62.6187 | 10.1228 | -2.1211 | 48.7532 | 3.1577 | 0.58503
36.5048 | 60.6178 | 62.747 | 10.1123 | -2.1292 | 48.8741 | 3.1733 | 0.58729
36.5148 | 60.752 | 62.8719 | 10.1017 | -2.1199 | 48.9917 | 3.189 | 0.58953
36.5248 | 60.8279 | 62.9936 | 10.0912 | -2.1657 | 49.1059 | 3.2048 | 0.59175
36.5348 | 60.9399 | 63.1119 | 10.0807 | -2.172 | 49.2167 | 3.2206 | 0.59394
36.5448 | 61.0518 | 63.2269 | 10.0702 | -2.1751 | 49.3239 | 3.2366 | 0.59611
36.5548 | 61.1638 | 63.3383 | 10.0597 | -2.1745 | 49.4277 | 3.2527 | 0.59825
36.5648 | 61.2505 | 63.4463 | 10.0492 | -2.1958 | 49.5278 | 3.269 | 0.60037
36.5748 | 61.3428 | 63.5507 | 10.0387 | -2.2079 | 49.6243 | 3.2853 | 0.60247
36.5848 | 61.4579 | 63.6516 | 10.0283 | -2.1937 | 49.7171 | 3.3017 | 0.60453
36.5948 | 61.5335 | 63.7488 | 10.0178 | -2.2153 | 49.8061 | 3.3183 | 0.60657
36.6047 | 61.6056 | 63.8415 | 10.0075 | -2.2359 | 49.8906 | 3.3348 | 0.60857
36.6147 | 61.7533 | 63.9314 | 9.9971 | -2.1781 | 49.9722 | 3.3516 | 0.61055
36.6247 | 61.7731 | 64.0175 | 9.9867 | -2.2444 | 50.0499 | 3.3685 | 0.6125
36.6347 | 61.8653 | 64.0999 | 9.9763 | -2.2346 | 50.1237 | 3.3855 | 0.61443
36.6447 | 61.9685 | 64.1784 | 9.9659 | -2.2099 | 50.1936 | 3.4026 | 0.61632
36.6547 | 62.0549 | 64.2532 | 9.9555 | -2.1983 | 50.2596 | 3.4199 | 0.61818
36.6647 | 62.1703 | 64.324 | 9.9452 | -2.1537 | 50.3216 | 3.4372 | 0.62001
36.6747 | 62.2144 | 64.3909 | 9.9348 | -2.1765 | 50.3796 | 3.4547 | 0.62181
36.6847 | 62.3193 | 64.454 | 9.9245 | -2.1347 | 50.4336 | 3.4724 | 0.62357
36.6947 | 62.3455 | 64.513 | 9.9142 | -2.1675 | 50.4835 | 3.4901 | 0.6253
36.7047 | 62.4679 | 64.5681 | 9.9039 | -2.1002 | 50.5293 | 3.5079 | 0.62699
36.7147 | 62.5354 | 64.6193 | 9.8936 | -2.0839 | 50.5711 | 3.5259 | 0.62865
36.7247 | 62.6071 | 64.6664 | 9.8833 | -2.0593 | 50.6087 | 3.544 | 0.63028
36.7347 | 62.6461 | 64.7094 | 9.873 | -2.0633 | 50.6423 | 3.5623 | 0.63186
36.7447 | 62.7143 | 64.7485 | 9.8628 | -2.0342 | 50.6716 | 3.5806 | 0.63341
36.7547 | 62.7643 | 64.7835 | 9.8525 | -2.0192 | 50.6969 | 3.5991 | 0.63492
36.7647 | 62.8128 | 64.8144 | 9.8423 | -2.0016 | 50.7179 | 3.6178 | 0.6364
36.7747 | 62.866 | 64.8413 | 9.8321 | -1.9753 | 50.7348 | 3.6365 | 0.63783
36.7847 | 62.9179 | 64.8641 | 9.8219 | -1.9462 | 50.7475 | 3.6554 | 0.63923
36.7947 | 62.9867 | 64.8828 | 9.8117 | -1.8961 | 50.7561 | 3.6744 | 0.64058
36.8047 | 62.9878 | 64.8975 | 9.8015 | -1.9097 | 50.7605 | 3.6936 | 0.6419
36.8147 | 63.073 | 64.9081 | 9.7914 | -1.8351 | 50.7607 | 3.7129 | 0.64317
36.8247 | 63.0623 | 64.9146 | 9.7812 | -1.8523 | 50.7567 | 3.7323 | 0.64441
36.8347 | 63.1088 | 64.9171 | 9.7711 | -1.8083 | 50.7485 | 3.7518 | 0.6456
36.8447 | 63.1448 | 64.9155 | 9.761 | -1.7707 | 50.7362 | 3.7715 | 0.64675
36.8547 | 63.1542 | 64.9098 | 9.7509 | -1.7556 | 50.7198 | 3.7914 | 0.64785
36.8647 | 63.2041 | 64.9002 | 9.7408 | -1.6961 | 50.6992 | 3.8113 | 0.64892
36.8747 | 63.1621 | 64.8866 | 9.7307 | -1.7245 | 50.6745 | 3.8315 | 0.64994
36.8847 | 63.2411 | 64.8689 | 9.7206 | -1.6278 | 50.6457 | 3.8517 | 0.65091
36.8947 | 63.2398 | 64.8473 | 9.7105 | -1.6075 | 50.6128 | 3.8721 | 0.65184
36.9047 | 63.2635 | 64.8217 | 9.7005 | -1.5582 | 50.5758 | 3.8927 | 0.65273
36.9147 | 63.241 | 64.7922 | 9.6905 | -1.5512 | 50.5348 | 3.9134 | 0.65357
36.9247 | 63.2936 | 64.7588 | 9.6804 | -1.4652 | 50.4898 | 3.9342 | 0.65437
36.9347 | 63.2833 | 64.7215 | 9.6704 | -1.4382 | 50.4407 | 3.9552 | 0.65512
36.9447 | 63.2827 | 64.6804 | 9.6604 | -1.3977 | 50.3878 | 3.9764 | 0.65582
36.9547 | 63.3133 | 64.6354 | 9.6505 | -1.3221 | 50.3309 | 3.9976 | 0.65648
36.9647 | 63.3231 | 64.5867 | 9.6405 | -1.2636 | 50.27 | 4.0191 | 0.65709
36.9747 | 63.2284 | 64.5342 | 9.6305 | -1.3058 | 50.2054 | 4.0407 | 0.65766
36.9847 | 63.2676 | 64.4781 | 9.6206 | -1.2105 | 50.1369 | 4.0624 | 0.65818
36.9947 | 63.2446 | 64.4182 | 9.6107 | -1.1736 | 50.0646 | 4.0843 | 0.65865
37.0047 | 63.2666 | 64.3548 | 9.6008 | -1.0882 | 49.9885 | 4.1064 | 0.65907
37.0147 | 63.2448 | 64.2877 | 9.5909 | -1.0429 | 49.9088 | 4.1286 | 0.65945
37.0247 | 63.1698 | 64.2171 | 9.581 | -1.0473 | 49.8253 | 4.151 | 0.65978
37.0347 | 63.1845 | 64.143 | 9.5711 | -0.9585 | 49.7383 | 4.1735 | 0.66006
37.0447 | 63.1323 | 64.0655 | 9.5612 | -0.93316 | 49.6477 | 4.1962 | 0.66029
37.0547 | 63.1123 | 63.9845 | 9.5514 | -0.87221 | 49.5535 | 4.2191 | 0.66048
37.0647 | 63.1239 | 63.9002 | 9.5416 | -0.77631 | 49.4559 | 4.2421 | 0.66062
37.0747 | 63.0016 | 63.8126 | 9.5317 | -0.81102 | 49.3549 | 4.2653 | 0.66071
37.0847 | 63.0584 | 63.7218 | 9.5219 | -0.66338 | 49.2504 | 4.2887 | 0.66075
37.0947 | 62.95 | 63.6277 | 9.5121 | -0.67775 | 49.1427 | 4.3122 | 0.66074
37.1047 | 62.8935 | 63.5306 | 9.5023 | -0.63707 | 49.0316 | 4.3359 | 0.66069
37.1147 | 62.8638 | 63.4303 | 9.4926 | -0.56652 | 48.9174 | 4.3598 | 0.66059
37.1247 | 62.8089 | 63.3271 | 9.4828 | -0.51815 | 48.8 | 4.3838 | 0.66044
37.1347 | 62.7296 | 63.2208 | 9.4731 | -0.49122 | 48.6795 | 4.408 | 0.66024
37.1447 | 62.6684 | 63.1117 | 9.4633 | -0.44327 | 48.5559 | 4.4324 | 0.66
37.1547 | 62.6074 | 62.9997 | 9.4536 | -0.39228 | 48.4294 | 4.457 | 0.65971
37.1647 | 62.5747 | 62.8849 | 9.4439 | -0.31021 | 48.2999 | 4.4817 | 0.65937
37.1747 | 62.5067 | 62.7674 | 9.4342 | -0.26071 | 48.1676 | 4.5066 | 0.65899
37.1847 | 62.4802 | 62.6473 | 9.4246 | -0.16706 | 48.0324 | 4.5317 | 0.65856
37.1946 | 62.3213 | 62.5258 | 9.415 | -0.20445 | 47.8959 | 4.5567 | 0.65808
37.2046 | 62.3137 | 62.4005 | 9.4054 | -0.086799 | 47.7554 | 4.5822 | 0.65756
37.2146 | 62.2398 | 62.2728 | 9.3957 | -0.032974 | 47.6122 | 4.6078 | 0.65699
37.2246 | 62.1722 | 62.1427 | 9.3861 | 0.029548 | 47.4665 | 4.6337 | 0.65637
37.2346 | 62.1528 | 62.0102 | 9.3765 | 0.14262 | 47.3183 | 4.6597 | 0.65571
37.2446 | 62.0165 | 61.8754 | 9.3669 | 0.14105 | 47.1677 | 4.6859 | 0.65501
37.2546 | 61.9553 | 61.7385 | 9.3573 | 0.21679 | 47.0147 | 4.7123 | 0.65425
37.2646 | 61.8671 | 61.5994 | 9.3477 | 0.26768 | 46.8594 | 4.7388 | 0.65346
37.2746 | 61.7708 | 61.4583 | 9.3382 | 0.31254 | 46.7018 | 4.7656 | 0.65262
37.2846 | 61.7628 | 61.3151 | 9.3286 | 0.4477 | 46.5421 | 4.7926 | 0.65173
37.2946 | 61.6005 | 61.17 | 9.3191 | 0.4305 | 46.3803 | 4.8197 | 0.65081
37.3046 | 61.6008 | 61.023 | 9.3096 | 0.57777 | 46.2165 | 4.8471 | 0.64984
37.3146 | 61.4278 | 60.8742 | 9.3001 | 0.55356 | 46.0507 | 4.8746 | 0.64882
37.3246 | 61.4118 | 60.7237 | 9.2906 | 0.68808 | 45.883 | 4.9024 | 0.64777
37.3346 | 61.3169 | 60.5715 | 9.2811 | 0.74537 | 45.7134 | 4.9303 | 0.64667
37.3446 | 61.2093 | 60.4177 | 9.2717 | 0.79157 | 45.542 | 4.9585 | 0.64553
37.3546 | 61.1756 | 60.2624 | 9.2622 | 0.91322 | 45.369 | 4.9868 | 0.64436
37.3646 | 61.1027 | 60.1056 | 9.2528 | 0.99713 | 45.1942 | 5.0154 | 0.64314
37.3746 | 60.9607 | 59.9473 | 9.2434 | 1.0134 | 45.0179 | 5.0442 | 0.64188
37.3846 | 60.8845 | 59.7878 | 9.234 | 1.0967 | 44.8401 | 5.0731 | 0.64058
37.3946 | 60.7958 | 59.6269 | 9.2246 | 1.1689 | 44.6608 | 5.1023 | 0.63924
37.4046 | 60.6977 | 59.4649 | 9.2152 | 1.2328 | 44.4801 | 5.1317 | 0.63787
37.4146 | 60.58 | 59.3016 | 9.2058 | 1.2784 | 44.298 | 5.1613 | 0.63646
37.4246 | 60.5009 | 59.1373 | 9.1965 | 1.3636 | 44.1147 | 5.1911 | 0.63501
37.4346 | 60.3972 | 58.972 | 9.1872 | 1.4252 | 43.9302 | 5.2211 | 0.63352
37.4446 | 60.2814 | 58.8057 | 9.1778 | 1.4757 | 43.7445 | 5.2514 | 0.632
37.4546 | 60.2006 | 58.6386 | 9.1685 | 1.562 | 43.5577 | 5.2818 | 0.63044
37.4646 | 60.0576 | 58.4705 | 9.1592 | 1.5871 | 43.3699 | 5.3125 | 0.62885
37.4746 | 60.0152 | 58.3017 | 9.1499 | 1.7135 | 43.1811 | 5.3434 | 0.62722
37.4846 | 59.9258 | 58.1322 | 9.1407 | 1.7936 | 42.9914 | 5.3745 | 0.62556
37.4946 | 59.8035 | 57.962 | 9.1314 | 1.8415 | 42.8009 | 5.4059 | 0.62387
37.5046 | 59.6712 | 57.7913 | 9.1222 | 1.8799 | 42.6095 | 5.4374 | 0.62215
37.5146 | 59.6426 | 57.62 | 9.113 | 2.0226 | 42.4174 | 5.4692 | 0.62039
37.5246 | 59.424 | 57.4482 | 9.1037 | 1.9758 | 42.2246 | 5.5012 | 0.6186
37.5346 | 59.3856 | 57.2759 | 9.0945 | 2.1097 | 42.0311 | 5.5335 | 0.61678
37.5446 | 59.2424 | 57.1033 | 9.0853 | 2.1391 | 41.8371 | 5.566 | 0.61494
37.5546 | 59.1629 | 56.9304 | 9.0762 | 2.2325 | 41.6425 | 5.5987 | 0.61306
37.5646 | 59.1152 | 56.7572 | 9.067 | 2.358 | 41.4474 | 5.6316 | 0.61116
37.5746 | 58.9246 | 56.5838 | 9.0579 | 2.3408 | 41.2519 | 5.6648 | 0.60922
37.5846 | 58.9195 | 56.4103 | 9.0487 | 2.5092 | 41.0561 | 5.6982 | 0.60726
37.5946 | 58.7239 | 56.2366 | 9.0396 | 2.4873 | 40.8599 | 5.7318 | 0.60528
37.6046 | 58.7146 | 56.0629 | 9.0305 | 2.6517 | 40.6634 | 5.7657 | 0.60326
37.6146 | 58.5571 | 55.8892 | 9.0214 | 2.6679 | 40.4667 | 5.7998 | 0.60123
37.6246 | 58.4392 | 55.7155 | 9.0124 | 2.7237 | 40.2698 | 5.8342 | 0.59917
37.6346 | 58.3535 | 55.5419 | 9.0033 | 2.8116 | 40.0727 | 5.8688 | 0.59708
37.6446 | 58.1979 | 55.3684 | 8.9942 | 2.8295 | 39.8755 | 5.9036 | 0.59497
37.6546 | 58.1549 | 55.1951 | 8.9852 | 2.9598 | 39.6783 | 5.9387 | 0.59284
37.6646 | 57.9787 | 55.022 | 8.9762 | 2.9567 | 39.4811 | 5.9741 | 0.59069
37.6746 | 57.9261 | 54.8492 | 8.9672 | 3.0769 | 39.2839 | 6.0096 | 0.58851
37.6846 | 57.7869 | 54.6767 | 8.9582 | 3.1102 | 39.0868 | 6.0455 | 0.58632
37.6946 | 57.7175 | 54.5046 | 8.9492 | 3.2129 | 38.8898 | 6.0815 | 0.58411
37.7046 | 57.6392 | 54.3329 | 8.9402 | 3.3063 | 38.6929 | 6.1179 | 0.58187
37.7146 | 57.465 | 54.1616 | 8.9313 | 3.3034 | 38.4962 | 6.1545 | 0.57962
37.7246 | 57.4405 | 53.9907 | 8.9224 | 3.4498 | 38.2997 | 6.1913 | 0.57735
37.7346 | 57.3272 | 53.8204 | 8.9134 | 3.5068 | 38.1035 | 6.2284 | 0.57507
37.7446 | 57.2017 | 53.6506 | 8.9045 | 3.5511 | 37.9076 | 6.2657 | 0.57276
37.7546 | 57.1033 | 53.4815 | 8.8956 | 3.6218 | 37.7121 | 6.3033 | 0.57044
37.7646 | 57.0061 | 53.3129 | 8.8867 | 3.6932 | 37.5169 | 6.3412 | 0.56811
37.7745 | 56.9089 | 53.1467 | 8.878 | 3.7622 | 37.324 | 6.3789 | 0.56579
37.7845 | 56.7683 | 52.9794 | 8.8691 | 3.7889 | 37.1296 | 6.4173 | 0.56342
37.7945 | 56.6756 | 52.8129 | 8.8603 | 3.8627 | 36.9357 | 6.4559 | 0.56105
37.8045 | 56.5479 | 52.6472 | 8.8515 | 3.9007 | 36.7422 | 6.4948 | 0.55866
37.8145 | 56.4771 | 52.4822 | 8.8426 | 3.9949 | 36.5493 | 6.534 | 0.55626
37.8245 | 56.3077 | 52.318 | 8.8338 | 3.9897 | 36.357 | 6.5734 | 0.55385
37.8345 | 56.3044 | 52.1547 | 8.8251 | 4.1497 | 36.1652 | 6.6131 | 0.55143
37.8445 | 56.1553 | 51.9923 | 8.8163 | 4.163 | 35.974 | 6.653 | 0.54899
37.8545 | 56.0485 | 51.8307 | 8.8075 | 4.2178 | 35.7834 | 6.6932 | 0.54655
37.8645 | 55.9164 | 51.6701 | 8.7988 | 4.2463 | 35.5935 | 6.7337 | 0.5441
37.8745 | 55.7756 | 51.5104 | 8.7901 | 4.2652 | 35.4043 | 6.7745 | 0.54164
37.8845 | 55.7105 | 51.3517 | 8.7814 | 4.3588 | 35.2157 | 6.8155 | 0.53917
37.8945 | 55.5343 | 51.194 | 8.7727 | 4.3403 | 35.0279 | 6.8568 | 0.5367
37.9045 | 55.4643 | 51.0374 | 8.764 | 4.4269 | 34.8408 | 6.8983 | 0.53422
37.9145 | 55.2721 | 50.8817 | 8.7553 | 4.3904 | 34.6545 | 6.9402 | 0.53173
37.9245 | 55.1654 | 50.7272 | 8.7466 | 4.4382 | 34.469 | 6.9823 | 0.52924
37.9345 | 55.0637 | 50.5737 | 8.738 | 4.49 | 34.2843 | 7.0246 | 0.52674
37.9445 | 54.8708 | 50.4213 | 8.7294 | 4.4495 | 34.1004 | 7.0673 | 0.52424
37.9545 | 54.7915 | 50.2701 | 8.7208 | 4.5214 | 33.9174 | 7.1102 | 0.52173
37.9645 | 54.6234 | 50.12 | 8.7122 | 4.5034 | 33.7352 | 7.1534 | 0.51922
37.9745 | 54.4537 | 49.971 | 8.7036 | 4.4827 | 33.5539 | 7.1969 | 0.51671
37.9845 | 54.3283 | 49.8233 | 8.695 | 4.505 | 33.3735 | 7.2406 | 0.51419
37.9945 | 54.1319 | 49.6767 | 8.6864 | 4.4552 | 33.194 | 7.2846 | 0.51167
38.0045 | 53.9977 | 49.5314 | 8.6779 | 4.4663 | 33.0154 | 7.3289 | 0.50915
38.0145 | 53.7916 | 49.3873 | 8.6694 | 4.4043 | 32.8378 | 7.3735 | 0.50663
38.0245 | 53.6208 | 49.2444 | 8.6609 | 4.3764 | 32.6611 | 7.4183 | 0.50411
38.0345 | 53.4834 | 49.1028 | 8.6524 | 4.3806 | 32.4854 | 7.4634 | 0.50159
38.0445 | 53.269 | 48.9624 | 8.6439 | 4.3066 | 32.3106 | 7.5088 | 0.49907
38.0545 | 53.1075 | 48.8233 | 8.6354 | 4.2842 | 32.1369 | 7.5545 | 0.49655
38.0645 | 52.9456 | 48.6855 | 8.6269 | 4.2601 | 31.9641 | 7.6004 | 0.49403
38.0745 | 52.7277 | 48.5491 | 8.6185 | 4.1786 | 31.7924 | 7.6467 | 0.49152
38.0845 | 52.5271 | 48.4139 | 8.6101 | 4.1132 | 31.6217 | 7.6932 | 0.489
38.0945 | 52.2749 | 48.28 | 8.6016 | 3.9949 | 31.452 | 7.7399 | 0.48649
38.1045 | 52.1151 | 48.1475 | 8.5932 | 3.9676 | 31.2833 | 7.787 | 0.48398
38.1145 | 51.8829 | 48.0164 | 8.5849 | 3.8665 | 31.1157 | 7.8343 | 0.48147
38.1245 | 51.6833 | 47.8865 | 8.5765 | 3.7968 | 30.9492 | 7.8819 | 0.47897
38.1345 | 51.4722 | 47.7581 | 8.5681 | 3.7141 | 30.7837 | 7.9297 | 0.47647
38.1445 | 51.2106 | 47.6309 | 8.5598 | 3.5797 | 30.6193 | 7.9779 | 0.47398
38.1545 | 51.0365 | 47.5052 | 8.5515 | 3.5313 | 30.456 | 8.0263 | 0.47149
38.1645 | 50.8079 | 47.3808 | 8.5431 | 3.4271 | 30.2938 | 8.0749 | 0.469
38.1745 | 50.6086 | 47.2578 | 8.5348 | 3.3508 | 30.1326 | 8.1239 | 0.46653
38.1845 | 50.3809 | 47.1362 | 8.5266 | 3.2447 | 29.9725 | 8.1731 | 0.46405
38.1945 | 50.114 | 47.016 | 8.5183 | 3.098 | 29.8136 | 8.2226 | 0.46159
38.2045 | 49.9572 | 46.8972 | 8.51 | 3.06 | 29.6557 | 8.2723 | 0.45912
38.2145 | 49.6656 | 46.7798 | 8.5018 | 2.8858 | 29.499 | 8.3223 | 0.45667
38.2245 | 49.4656 | 46.6637 | 8.4935 | 2.8019 | 29.3434 | 8.3726 | 0.45422
38.2345 | 49.289 | 46.5491 | 8.4853 | 2.7399 | 29.1889 | 8.4231 | 0.45178
38.2445 | 49.0268 | 46.4359 | 8.4771 | 2.5909 | 29.0355 | 8.4739 | 0.44935
38.2545 | 48.8164 | 46.3241 | 8.4689 | 2.4923 | 28.8832 | 8.525 | 0.44693
38.2645 | 48.5236 | 46.2136 | 8.4608 | 2.31 | 28.7321 | 8.5763 | 0.44451
38.2745 | 48.4178 | 46.1046 | 8.4526 | 2.3132 | 28.5821 | 8.6278 | 0.4421
38.2845 | 48.1263 | 45.997 | 8.4445 | 2.1293 | 28.4332 | 8.6797 | 0.4397
38.2945 | 47.9671 | 45.8908 | 8.4363 | 2.0763 | 28.2854 | 8.7317 | 0.43731
38.3045 | 47.7011 | 45.786 | 8.4282 | 1.9151 | 28.1388 | 8.784 | 0.43493
38.3145 | 47.4936 | 45.6826 | 8.4201 | 1.811 | 27.9933 | 8.8366 | 0.43256
38.3245 | 47.3107 | 45.5806 | 8.412 | 1.7301 | 27.8489 | 8.8894 | 0.43019
38.3345 | 47.086 | 45.48 | 8.404 | 1.606 | 27.7057 | 8.9425 | 0.42784
38.3445 | 46.9226 | 45.3808 | 8.3959 | 1.5418 | 27.5636 | 8.9957 | 0.4255
38.3545 | 46.6957 | 45.283 | 8.3879 | 1.4127 | 27.4227 | 9.0493 | 0.42316
38.3644 | 46.4909 | 45.1875 | 8.3799 | 1.3034 | 27.2842 | 9.1025 | 0.42086
38.3744 | 46.2995 | 45.0924 | 8.3719 | 1.2071 | 27.1455 | 9.1565 | 0.41855
38.3844 | 46.1419 | 44.9988 | 8.3639 | 1.1431 | 27.0079 | 9.2107 | 0.41625
38.3944 | 45.9597 | 44.9065 | 8.3559 | 1.0532 | 26.8715 | 9.2651 | 0.41395
38.4044 | 45.7854 | 44.8155 | 8.348 | 0.96986 | 26.7362 | 9.3197 | 0.41167
38.4144 | 45.596 | 44.726 | 8.34 | 0.87001 | 26.602 | 9.3746 | 0.4094
38.4244 | 45.4312 | 44.6378 | 8.3321 | 0.7934 | 26.4689 | 9.4297 | 0.40715
38.4344 | 45.3138 | 44.551 | 8.3241 | 0.76284 | 26.337 | 9.4849 | 0.4049
38.4444 | 45.0466 | 44.4655 | 8.3162 | 0.58113 | 26.2062 | 9.5404 | 0.40266
38.4544 | 44.9399 | 44.3813 | 8.3083 | 0.55857 | 26.0765 | 9.5961 | 0.40044
38.4644 | 44.7348 | 44.2985 | 8.3004 | 0.43627 | 25.9479 | 9.652 | 0.39823
38.4744 | 44.5672 | 44.2171 | 8.2926 | 0.35015 | 25.8204 | 9.708 | 0.39603
38.4844 | 44.4376 | 44.1369 | 8.2847 | 0.3007 | 25.6941 | 9.7643 | 0.39384
38.4944 | 44.2778 | 44.0581 | 8.2769 | 0.21973 | 25.5688 | 9.8207 | 0.39167
38.5044 | 44.1509 | 43.9805 | 8.2691 | 0.17036 | 25.4447 | 9.8773 | 0.3895
38.5144 | 43.9896 | 43.9043 | 8.2612 | 0.085294 | 25.3216 | 9.9341 | 0.38735
38.5244 | 43.8736 | 43.8294 | 8.2534 | 0.044235 | 25.1997 | 9.991 | 0.38521
38.5344 | 43.6917 | 43.7557 | 8.2457 | -0.064003 | 25.0788 | 10.0481 | 0.38309
38.5444 | 43.5662 | 43.6833 | 8.2379 | -0.11711 | 24.9591 | 10.1053 | 0.38097
38.5544 | 43.4446 | 43.6122 | 8.2301 | -0.16759 | 24.8404 | 10.1627 | 0.37887
38.5644 | 43.3107 | 43.5423 | 8.2224 | -0.23161 | 24.7229 | 10.2203 | 0.37678
38.5744 | 43.19 | 43.4737 | 8.2147 | -0.28368 | 24.6064 | 10.2779 | 0.37471
38.5844 | 43.0399 | 43.4063 | 8.207 | -0.36638 | 24.4909 | 10.3357 | 0.37264
38.5944 | 42.9786 | 43.3401 | 8.1993 | -0.3615 | 24.3766 | 10.3936 | 0.37059
38.6044 | 42.8167 | 43.2751 | 8.1916 | -0.45843 | 24.2633 | 10.4516 | 0.36856
38.6144 | 42.7052 | 43.2114 | 8.1839 | -0.50615 | 24.1511 | 10.5098 | 0.36653
38.6244 | 42.5698 | 43.1488 | 8.1763 | -0.57897 | 24.04 | 10.568 | 0.36452
38.6344 | 42.5005 | 43.0874 | 8.1687 | -0.58686 | 23.9299 | 10.6263 | 0.36253
38.6444 | 42.3446 | 43.0271 | 8.161 | -0.68251 | 23.8208 | 10.6847 | 0.36054
38.6544 | 42.2773 | 42.968 | 8.1534 | -0.69071 | 23.7128 | 10.7432 | 0.35857
38.6644 | 42.1388 | 42.9101 | 8.1458 | -0.77126 | 23.6059 | 10.8017 | 0.35661
38.6744 | 42.0569 | 42.8532 | 8.1383 | -0.79633 | 23.5 | 10.8603 | 0.35467
38.6844 | 41.9551 | 42.7975 | 8.1307 | -0.8424 | 23.3951 | 10.919 | 0.35273
38.6944 | 41.8681 | 42.7429 | 8.1231 | -0.87478 | 23.2912 | 10.9777 | 0.35081
38.7044 | 41.7708 | 42.6893 | 8.1156 | -0.91854 | 23.1884 | 11.0364 | 0.34891
38.7144 | 41.6897 | 42.6369 | 8.1081 | -0.94717 | 23.0866 | 11.0951 | 0.34702
38.7244 | 41.5964 | 42.5855 | 8.1006 | -0.98906 | 22.9858 | 11.1539 | 0.34514
38.7344 | 41.5878 | 42.5351 | 8.0931 | -0.94729 | 22.8861 | 11.2127 | 0.34327
38.7444 | 41.4267 | 42.4858 | 8.0856 | -1.0591 | 22.7873 | 11.2714 | 0.34142
38.7544 | 41.4015 | 42.4374 | 8.0782 | -1.0359 | 22.6895 | 11.3302 | 0.33958
38.7644 | 41.3206 | 42.3901 | 8.0707 | -1.0695 | 22.5927 | 11.3889 | 0.33776
38.7744 | 41.2761 | 42.3437 | 8.0633 | -1.0676 | 22.497 | 11.4476 | 0.33594
38.7844 | 41.1995 | 42.2984 | 8.0559 | -1.0989 | 22.4022 | 11.5062 | 0.33414
38.7944 | 41.1861 | 42.2539 | 8.0485 | -1.0678 | 22.3083 | 11.5648 | 0.33236
38.8044 | 41.1052 | 42.2104 | 8.0411 | -1.1052 | 22.2155 | 11.6233 | 0.33058
38.8144 | 41.078 | 42.1679 | 8.0337 | -1.0899 | 22.1236 | 11.6817 | 0.32882
38.8244 | 41.0523 | 42.1262 | 8.0264 | -1.0739 | 22.0327 | 11.74 | 0.32708
38.8344 | 40.972 | 42.0854 | 8.019 | -1.1134 | 21.9428 | 11.7983 | 0.32534
38.8444 | 41.0018 | 42.0455 | 8.0117 | -1.0437 | 21.8538 | 11.8564 | 0.32362
38.8544 | 40.9282 | 42.0064 | 8.0044 | -1.0782 | 21.7658 | 11.9144 | 0.32192
38.8644 | 40.8991 | 41.9682 | 7.9971 | -1.0691 | 21.6787 | 11.9722 | 0.32022
38.8744 | 40.8999 | 41.9308 | 7.9898 | -1.0309 | 21.5925 | 12.0299 | 0.31854
38.8844 | 40.8609 | 41.8941 | 7.9825 | -1.0332 | 21.5073 | 12.0874 | 0.31688
38.8944 | 40.9189 | 41.8583 | 7.9753 | -0.93941 | 21.423 | 12.1448 | 0.31522
38.9044 | 40.8621 | 41.8232 | 7.968 | -0.96114 | 21.3397 | 12.202 | 0.31358
38.9144 | 40.9081 | 41.7889 | 7.9608 | -0.88081 | 21.2572 | 12.2589 | 0.31195
38.9244 | 40.8907 | 41.7553 | 7.9536 | -0.86461 | 21.1757 | 12.3157 | 0.31033
38.9344 | 40.9109 | 41.7224 | 7.9464 | -0.81152 | 21.0951 | 12.3722 | 0.30873
38.9443 | 40.9085 | 41.6905 | 7.9393 | -0.78205 | 21.0162 | 12.4279 | 0.30716
38.9543 | 40.9798 | 41.659 | 7.9321 | -0.67921 | 20.9374 | 12.4839 | 0.30558
38.9643 | 40.9745 | 41.6281 | 7.925 | -0.65363 | 20.8595 | 12.5397 | 0.30401
38.9743 | 41.0532 | 41.5979 | 7.9178 | -0.54468 | 20.7825 | 12.5951 | 0.30246
38.9843 | 41.1086 | 41.5682 | 7.9107 | -0.45965 | 20.7063 | 12.6503 | 0.30092
38.9943 | 41.1606 | 41.5392 | 7.9036 | -0.37861 | 20.6311 | 12.7051 | 0.29939
39.0043 | 41.2442 | 41.5107 | 7.8965 | -0.26654 | 20.5567 | 12.7597 | 0.29788
39.0143 | 41.3306 | 41.4828 | 7.8894 | -0.15224 | 20.4832 | 12.8138 | 0.29638
39.0243 | 41.3642 | 41.4555 | 7.8824 | -0.091266 | 20.4105 | 12.8677 | 0.29489
39.0343 | 41.4803 | 41.4286 | 7.8753 | 0.051688 | 20.3388 | 12.9211 | 0.29341
39.0443 | 41.6125 | 41.4023 | 7.8683 | 0.21024 | 20.2679 | 12.9742 | 0.29195
39.0543 | 41.7115 | 41.3764 | 7.8613 | 0.33512 | 20.1978 | 13.0268 | 0.29049
39.0643 | 41.8219 | 41.351 | 7.8543 | 0.47094 | 20.1286 | 13.0791 | 0.28905
39.0743 | 42.0403 | 41.326 | 7.8473 | 0.71433 | 20.0602 | 13.1309 | 0.28762
39.0843 | 42.0877 | 41.3014 | 7.8403 | 0.78629 | 19.9927 | 13.1822 | 0.28621
39.0943 | 42.2771 | 41.2772 | 7.8334 | 0.99986 | 19.926 | 13.2331 | 0.2848
39.1043 | 42.4168 | 41.2534 | 7.8264 | 1.1634 | 19.8601 | 13.2835 | 0.28341
39.1143 | 42.5836 | 41.23 | 7.8195 | 1.3536 | 19.7951 | 13.3334 | 0.28203
39.1243 | 42.7459 | 41.2069 | 7.8126 | 1.539 | 19.7308 | 13.3829 | 0.28066
39.1343 | 42.9493 | 41.1841 | 7.8057 | 1.7652 | 19.6674 | 13.4317 | 0.27931
39.1443 | 43.1299 | 41.1617 | 7.7988 | 1.9682 | 19.6048 | 13.4801 | 0.27796
39.1543 | 43.344 | 41.1395 | 7.7919 | 2.2045 | 19.543 | 13.5279 | 0.27663
39.1643 | 43.6201 | 41.1175 | 7.7851 | 2.5026 | 19.4821 | 13.5751 | 0.27531
39.1743 | 43.7389 | 41.0958 | 7.7782 | 2.6431 | 19.4219 | 13.6217 | 0.274
39.1843 | 43.9794 | 41.0743 | 7.7714 | 2.9051 | 19.3625 | 13.6677 | 0.2727
39.1943 | 44.2327 | 41.053 | 7.7646 | 3.1797 | 19.3039 | 13.7131 | 0.27141
39.2043 | 44.4304 | 41.0319 | 7.7578 | 3.3985 | 19.2461 | 13.7579 | 0.27014
39.2143 | 44.6988 | 41.0109 | 7.751 | 3.6879 | 19.189 | 13.802 | 0.26887
39.2243 | 44.9073 | 40.9901 | 7.7442 | 3.9172 | 19.1328 | 13.8455 | 0.26762
39.2343 | 45.185 | 40.9694 | 7.7375 | 4.2156 | 19.0773 | 13.8882 | 0.26638
39.2443 | 45.4357 | 40.9488 | 7.7308 | 4.4869 | 19.0226 | 13.9303 | 0.26515
39.2543 | 45.7011 | 40.9283 | 7.724 | 4.7728 | 18.9686 | 13.9717 | 0.26393
39.2643 | 45.9264 | 40.9078 | 7.7173 | 5.0186 | 18.9155 | 14.0123 | 0.26272
39.2743 | 46.1466 | 40.8874 | 7.7106 | 5.2592 | 18.863 | 14.0522 | 0.26152
39.2843 | 46.414 | 40.867 | 7.704 | 5.547 | 18.8114 | 14.0913 | 0.26034
39.2943 | 46.6579 | 40.8466 | 7.6973 | 5.8113 | 18.7604 | 14.1297 | 0.25916
39.3043 | 46.8642 | 40.8262 | 7.6906 | 6.038 | 18.7103 | 14.1673 | 0.258
39.3143 | 47.1497 | 40.8058 | 7.684 | 6.3439 | 18.6608 | 14.2041 | 0.25684
39.3243 | 47.3393 | 40.7853 | 7.6774 | 6.554 | 18.6121 | 14.2401 | 0.2557
39.3343 | 47.5712 | 40.7648 | 7.6708 | 6.8064 | 18.5642 | 14.2752 | 0.25457
39.3443 | 47.843 | 40.7441 | 7.6642 | 7.0989 | 18.517 | 14.3095 | 0.25344
39.3543 | 48.0027 | 40.7234 | 7.6576 | 7.2793 | 18.4705 | 14.343 | 0.25233
39.3643 | 48.2049 | 40.7026 | 7.6511 | 7.5023 | 18.4247 | 14.3756 | 0.25123
39.3743 | 48.3938 | 40.6816 | 7.6445 | 7.7122 | 18.3796 | 14.4073 | 0.25014
39.3843 | 48.5607 | 40.6605 | 7.638 | 7.9002 | 18.3353 | 14.4381 | 0.24906
39.3943 | 48.7372 | 40.6392 | 7.6315 | 8.098 | 18.2917 | 14.468 | 0.24799
39.4043 | 48.8675 | 40.6177 | 7.625 | 8.2498 | 18.2488 | 14.497 | 0.24693
39.4143 | 49.0654 | 40.596 | 7.6185 | 8.4694 | 18.2066 | 14.5251 | 0.24588
39.4243 | 49.1945 | 40.5742 | 7.612 | 8.6203 | 18.1651 | 14.5522 | 0.24483
39.4343 | 49.2629 | 40.5521 | 7.6056 | 8.7108 | 18.1243 | 14.5784 | 0.2438
39.4443 | 49.3712 | 40.5297 | 7.5991 | 8.8415 | 18.0842 | 14.6036 | 0.24278
39.4543 | 49.4154 | 40.5071 | 7.5927 | 8.9083 | 18.0447 | 14.6279 | 0.24177
39.4643 | 49.4847 | 40.4843 | 7.5863 | 9.0004 | 18.006 | 14.6512 | 0.24077
39.4743 | 49.4848 | 40.4611 | 7.5799 | 9.0237 | 17.968 | 14.6734 | 0.23978
39.4843 | 49.5308 | 40.4377 | 7.5735 | 9.0931 | 17.9307 | 14.6947 | 0.2388
39.4943 | 49.5034 | 40.414 | 7.5672 | 9.0894 | 17.894 | 14.715 | 0.23782
39.5043 | 49.4936 | 40.3899 | 7.5608 | 9.1037 | 17.858 | 14.7342 | 0.23686
39.5143 | 49.4889 | 40.3655 | 7.5545 | 9.1234 | 17.8227 | 14.7524 | 0.23591
39.5243 | 49.4076 | 40.3408 | 7.5482 | 9.0668 | 17.7881 | 14.7696 | 0.23496
39.5342 | 49.3 | 40.316 | 7.5419 | 8.984 | 17.7544 | 14.7856 | 0.23404
39.5442 | 49.151 | 40.2906 | 7.5356 | 8.8604 | 17.7211 | 14.8007 | 0.23311
39.5542 | 49.0582 | 40.2648 | 7.5294 | 8.7934 | 17.6885 | 14.8147 | 0.2322
39.5642 | 48.9376 | 40.2387 | 7.5231 | 8.6989 | 17.6565 | 14.8277 | 0.23129
39.5742 | 48.7615 | 40.2121 | 7.5169 | 8.5494 | 17.6252 | 14.8396 | 0.23039
39.5842 | 48.5861 | 40.1852 | 7.5106 | 8.4009 | 17.5946 | 14.8505 | 0.2295
39.5942 | 48.4056 | 40.1579 | 7.5044 | 8.2477 | 17.5646 | 14.8603 | 0.22862
39.6042 | 48.1875 | 40.1301 | 7.4982 | 8.0574 | 17.5352 | 14.869 | 0.22775
39.6142 | 47.9349 | 40.102 | 7.492 | 7.8329 | 17.5065 | 14.8766 | 0.22689
39.6242 | 47.7011 | 40.0734 | 7.4858 | 7.6277 | 17.4785 | 14.8831 | 0.22603
39.6342 | 47.4069 | 40.0444 | 7.4797 | 7.3625 | 17.4511 | 14.8885 | 0.22519
39.6442 | 47.1846 | 40.015 | 7.4736 | 7.1696 | 17.4243 | 14.8928 | 0.22435
39.6542 | 46.8564 | 39.9852 | 7.4674 | 6.8712 | 17.3982 | 14.8961 | 0.22352
39.6642 | 46.5996 | 39.9549 | 7.4613 | 6.6447 | 17.3727 | 14.8982 | 0.2227
39.6742 | 46.3587 | 39.9242 | 7.4552 | 6.4345 | 17.3479 | 14.8992 | 0.22189
39.6842 | 45.9801 | 39.893 | 7.4491 | 6.0871 | 17.3236 | 14.8992 | 0.22109
39.6942 | 45.711 | 39.8614 | 7.4431 | 5.8496 | 17.3001 | 14.898 | 0.22029
39.7042 | 45.3675 | 39.8294 | 7.437 | 5.5381 | 17.2771 | 14.8958 | 0.21951
39.7142 | 45.0794 | 39.7969 | 7.431 | 5.2825 | 17.2548 | 14.8924 | 0.21873
39.7242 | 44.735 | 39.764 | 7.425 | 4.971 | 17.2331 | 14.888 | 0.21796
39.7342 | 44.4415 | 39.7306 | 7.419 | 4.7109 | 17.212 | 14.8824 | 0.2172
39.7442 | 44.0759 | 39.6968 | 7.413 | 4.3791 | 17.1915 | 14.8758 | 0.21645
39.7542 | 43.7852 | 39.6625 | 7.407 | 4.1227 | 17.1717 | 14.8681 | 0.2157
39.7642 | 43.4675 | 39.6278 | 7.401 | 3.8397 | 17.1525 | 14.8593 | 0.21496
39.7742 | 43.1239 | 39.5926 | 7.3951 | 3.5313 | 17.1339 | 14.8494 | 0.21423
39.7842 | 42.8247 | 39.557 | 7.3891 | 3.2677 | 17.1159 | 14.8384 | 0.21351
39.7942 | 42.5057 | 39.521 | 7.3832 | 2.9847 | 17.0985 | 14.8264 | 0.2128
39.8042 | 42.1973 | 39.4845 | 7.3773 | 2.7128 | 17.0818 | 14.8133 | 0.21209
39.8142 | 41.8712 | 39.4476 | 7.3714 | 2.4236 | 17.0656 | 14.7992 | 0.21139
39.8242 | 41.5766 | 39.4103 | 7.3656 | 2.1663 | 17.0501 | 14.784 | 0.2107
39.8342 | 41.2734 | 39.3725 | 7.3597 | 1.9009 | 17.0351 | 14.7677 | 0.21002
39.8442 | 41.0685 | 39.3344 | 7.3539 | 1.7341 | 17.0208 | 14.7504 | 0.20934
39.8542 | 40.7281 | 39.2958 | 7.348 | 1.4323 | 17.0071 | 14.7321 | 0.20867
39.8642 | 40.4762 | 39.2569 | 7.3422 | 1.2193 | 16.9939 | 14.7127 | 0.20801
39.8742 | 40.2317 | 39.2175 | 7.3364 | 1.0142 | 16.9814 | 14.6923 | 0.20736
39.8842 | 39.9498 | 39.1778 | 7.3306 | 0.77202 | 16.9695 | 14.671 | 0.20671
39.8942 | 39.7134 | 39.1377 | 7.3249 | 0.57575 | 16.9581 | 14.6486 | 0.20607
39.9042 | 39.4326 | 39.0972 | 7.3191 | 0.33544 | 16.9474 | 14.6252 | 0.20544
39.9142 | 39.271 | 39.0563 | 7.3134 | 0.21469 | 16.9373 | 14.6009 | 0.20481
39.9242 | 39.0399 | 39.0151 | 7.3077 | 0.024799 | 16.9277 | 14.5755 | 0.2042
39.9342 | 38.84 | 38.9735 | 7.3019 | -0.13355 | 16.9187 | 14.5493 | 0.20359
39.9442 | 38.6228 | 38.9317 | 7.2963 | -0.30886 | 16.9104 | 14.522 | 0.20298
39.9542 | 38.4016 | 38.8894 | 7.2906 | -0.48785 | 16.9026 | 14.4939 | 0.20238
39.9642 | 38.2114 | 38.8469 | 7.2849 | -0.63552 | 16.8954 | 14.4648 | 0.20179
39.9742 | 38.029 | 38.8041 | 7.2793 | -0.77509 | 16.8888 | 14.4348 | 0.20121
39.9842 | 37.8804 | 38.761 | 7.2736 | -0.88057 | 16.8828 | 14.4039 | 0.20063
39.9942 | 37.6775 | 38.7176 | 7.268 | -1.0401 | 16.8774 | 14.3721 | 0.20006
40.0042 | 37.5626 | 38.6739 | 7.2624 | -1.1113 | 16.8726 | 14.3394 | 0.1995
40.0142 | 37.4008 | 38.63 | 7.2568 | -1.2292 | 16.8683 | 14.3059 | 0.19894
40.0242 | 37.2384 | 38.5858 | 7.2512 | -1.3474 | 16.8646 | 14.2715 | 0.19839
40.0342 | 37.106 | 38.5414 | 7.2457 | -1.4354 | 16.8615 | 14.2363 | 0.19785
40.0442 | 36.9644 | 38.4967 | 7.2401 | -1.5323 | 16.859 | 14.2003 | 0.19731
40.0542 | 36.8245 | 38.4519 | 7.2346 | -1.6274 | 16.8571 | 14.1634 | 0.19678
40.0642 | 36.7272 | 38.4069 | 7.2291 | -1.6797 | 16.8558 | 14.1258 | 0.19625
40.0742 | 36.6833 | 38.3617 | 7.2236 | -1.6784 | 16.855 | 14.0873 | 0.19574
40.0842 | 36.5146 | 38.3163 | 7.2181 | -1.8017 | 16.8548 | 14.0481 | 0.19522
40.0942 | 36.4372 | 38.2708 | 7.2126 | -1.8336 | 16.8552 | 14.0082 | 0.19472
40.1042 | 36.3092 | 38.2251 | 7.2072 | -1.9159 | 16.8562 | 13.9675 | 0.19422
40.1142 | 36.2726 | 38.1793 | 7.2017 | -1.9067 | 16.8577 | 13.9261 | 0.19372
40.1241 | 36.1577 | 38.1338 | 7.1964 | -1.9761 | 16.8598 | 13.8844 | 0.19324
40.1341 | 36.0818 | 38.0878 | 7.191 | -2.006 | 16.8625 | 13.8416 | 0.19276
40.1441 | 36.0089 | 38.0418 | 7.1856 | -2.0329 | 16.8658 | 13.7981 | 0.19228
40.1541 | 35.9567 | 37.9956 | 7.1802 | -2.0389 | 16.8696 | 13.754 | 0.19181
40.1641 | 35.9043 | 37.9494 | 7.1748 | -2.0451 | 16.874 | 13.7092 | 0.19134
40.1741 | 35.8296 | 37.9032 | 7.1695 | -2.0736 | 16.879 | 13.6638 | 0.19088
40.1841 | 35.7953 | 37.8569 | 7.1641 | -2.0616 | 16.8846 | 13.6178 | 0.19043
40.1941 | 35.6932 | 37.8107 | 7.1588 | -2.1175 | 16.8907 | 13.5711 | 0.18998
40.2041 | 35.6846 | 37.7644 | 7.1535 | -2.0798 | 16.8975 | 13.5239 | 0.18954
40.2141 | 35.5915 | 37.7182 | 7.1482 | -2.1267 | 16.9047 | 13.4761 | 0.1891
40.2241 | 35.6148 | 37.672 | 7.1429 | -2.0572 | 16.9126 | 13.4278 | 0.18867
40.2341 | 35.5623 | 37.6258 | 7.1377 | -2.0635 | 16.921 | 13.3789 | 0.18825
40.2441 | 35.525 | 37.5798 | 7.1324 | -2.0548 | 16.93 | 13.3295 | 0.18783
40.2541 | 35.4977 | 37.5338 | 7.1272 | -2.0361 | 16.9396 | 13.2796 | 0.18741
40.2641 | 35.4537 | 37.4879 | 7.122 | -2.0342 | 16.9497 | 13.2292 | 0.187
40.2741 | 35.4191 | 37.4421 | 7.1168 | -2.023 | 16.9604 | 13.1783 | 0.1866
40.2841 | 35.3625 | 37.3965 | 7.1116 | -2.034 | 16.9717 | 13.127 | 0.1862
40.2941 | 35.3594 | 37.351 | 7.1064 | -1.9916 | 16.9836 | 13.0752 | 0.1858
40.3041 | 35.3996 | 37.3056 | 7.1013 | -1.906 | 16.996 | 13.023 | 0.18541
40.3141 | 35.3125 | 37.2605 | 7.0961 | -1.948 | 17.009 | 12.9703 | 0.18503
40.3241 | 35.2911 | 37.2155 | 7.091 | -1.9244 | 17.0226 | 12.9173 | 0.18465
40.3341 | 35.2748 | 37.1708 | 7.0859 | -1.896 | 17.0367 | 12.8639 | 0.18427
40.3441 | 35.2363 | 37.1262 | 7.0808 | -1.8899 | 17.0514 | 12.8101 | 0.1839
40.3541 | 35.1966 | 37.0819 | 7.0757 | -1.8853 | 17.0667 | 12.756 | 0.18354
40.3641 | 35.2191 | 37.0378 | 7.0706 | -1.8187 | 17.0825 | 12.7015 | 0.18318
40.3741 | 35.1949 | 36.994 | 7.0656 | -1.7991 | 17.099 | 12.6467 | 0.18282
40.3841 | 35.2166 | 36.9505 | 7.0605 | -1.7339 | 17.1159 | 12.5916 | 0.18247
40.3941 | 35.1441 | 36.9073 | 7.0555 | -1.7632 | 17.1335 | 12.5362 | 0.18212
40.4041 | 35.1756 | 36.8644 | 7.0505 | -1.6888 | 17.1516 | 12.4805 | 0.18178
40.4141 | 35.1225 | 36.8218 | 7.0455 | -1.6993 | 17.1703 | 12.4245 | 0.18144
40.4241 | 35.1167 | 36.7795 | 7.0405 | -1.6628 | 17.1896 | 12.3683 | 0.18111
40.4341 | 35.1057 | 36.7376 | 7.0356 | -1.6319 | 17.2094 | 12.3118 | 0.18078
40.4441 | 35.104 | 36.6961 | 7.0306 | -1.5921 | 17.2299 | 12.2552 | 0.18045
40.4541 | 35.1363 | 36.6549 | 7.0257 | -1.5186 | 17.2508 | 12.1983 | 0.18013
40.4641 | 35.054 | 36.6141 | 7.0208 | -1.5601 | 17.2724 | 12.1412 | 0.17981
40.4741 | 35.0929 | 36.5738 | 7.0159 | -1.4809 | 17.2945 | 12.0839 | 0.1795
40.4841 | 35.0574 | 36.5338 | 7.011 | -1.4764 | 17.3172 | 12.0264 | 0.17919
40.4941 | 35.0488 | 36.4943 | 7.0061 | -1.4455 | 17.3405 | 11.9688 | 0.17889
40.5041 | 35.0444 | 36.4552 | 7.0012 | -1.4108 | 17.3643 | 11.911 | 0.17859
40.5141 | 35.0489 | 36.4165 | 6.9964 | -1.3676 | 17.3887 | 11.8531 | 0.17829
40.5241 | 35.0547 | 36.3784 | 6.9916 | -1.3237 | 17.4137 | 11.7951 | 0.17799
40.5341 | 35.0278 | 36.3407 | 6.9867 | -1.3129 | 17.4393 | 11.737 | 0.1777
40.5441 | 35.0291 | 36.3035 | 6.9819 | -1.2744 | 17.4654 | 11.6787 | 0.17742
40.5541 | 35.0481 | 36.2667 | 6.9771 | -1.2186 | 17.4921 | 11.6204 | 0.17714
40.5641 | 35.0407 | 36.2306 | 6.9724 | -1.1899 | 17.5194 | 11.562 | 0.17686
40.5741 | 35.0227 | 36.1949 | 6.9676 | -1.1722 | 17.5472 | 11.5035 | 0.17658
40.5841 | 35.0565 | 36.1598 | 6.9629 | -1.1033 | 17.5756 | 11.445 | 0.17631
40.5941 | 35.0211 | 36.1252 | 6.9581 | -1.1041 | 17.6046 | 11.3864 | 0.17604
40.6041 | 35.0628 | 36.0911 | 6.9534 | -1.0283 | 17.6342 | 11.3278 | 0.17577
40.6141 | 35.0363 | 36.0577 | 6.9487 | -1.0214 | 17.6643 | 11.2691 | 0.17551
40.6241 | 35.0639 | 36.0248 | 6.9441 | -0.96089 | 17.695 | 11.2105 | 0.17525
40.6341 | 35.0709 | 35.9925 | 6.9394 | -0.92159 | 17.7263 | 11.1518 | 0.17499
40.6441 | 35.0838 | 35.9608 | 6.9347 | -0.87699 | 17.7581 | 11.0932 | 0.17474
40.6541 | 35.0772 | 35.9297 | 6.9301 | -0.85249 | 17.7906 | 11.0345 | 0.17449
40.6641 | 35.0779 | 35.8992 | 6.9255 | -0.82131 | 17.8236 | 10.9759 | 0.17424
40.6741 | 35.1283 | 35.8694 | 6.9209 | -0.74106 | 17.8571 | 10.9174 | 0.174
40.6841 | 35.1029 | 35.8401 | 6.9163 | -0.73724 | 17.8913 | 10.8588 | 0.17376
40.6941 | 35.1385 | 35.8116 | 6.9117 | -0.67307 | 17.926 | 10.8004 | 0.17352
40.704 | 35.1333 | 35.7839 | 6.9072 | -0.65062 | 17.961 | 10.7425 | 0.17328
40.714 | 35.1102 | 35.7566 | 6.9026 | -0.64645 | 17.9968 | 10.6842 | 0.17305
40.724 | 35.2041 | 35.73 | 6.8981 | -0.52594 | 18.0333 | 10.6259 | 0.17282
40.734 | 35.1924 | 35.7041 | 6.8936 | -0.51171 | 18.0703 | 10.5677 | 0.17259
40.744 | 35.2125 | 35.6789 | 6.8891 | -0.46637 | 18.1079 | 10.5096 | 0.17236
40.754 | 35.2079 | 35.6543 | 6.8846 | -0.44641 | 18.146 | 10.4516 | 0.17214
40.764 | 35.2188 | 35.6305 | 6.8801 | -0.41166 | 18.1848 | 10.3937 | 0.17191
40.774 | 35.2294 | 35.6073 | 6.8756 | -0.37791 | 18.2241 | 10.3359 | 0.17169
40.784 | 35.2346 | 35.5849 | 6.8712 | -0.35026 | 18.2639 | 10.2783 | 0.17148
40.794 | 35.2619 | 35.5631 | 6.8667 | -0.30124 | 18.3044 | 10.2207 | 0.17126
40.804 | 35.3104 | 35.5421 | 6.8623 | -0.23174 | 18.3454 | 10.1633 | 0.17105
40.814 | 35.2659 | 35.5219 | 6.8579 | -0.25597 | 18.387 | 10.1061 | 0.17083
40.824 | 35.2753 | 35.5023 | 6.8535 | -0.22704 | 18.4292 | 10.049 | 0.17062
40.834 | 35.3352 | 35.4836 | 6.8492 | -0.14835 | 18.4719 | 9.992 | 0.17042
40.844 | 35.3179 | 35.4655 | 6.8448 | -0.14761 | 18.5153 | 9.9352 | 0.17021
40.854 | 35.3488 | 35.4482 | 6.8404 | -0.099421 | 18.5592 | 9.8786 | 0.17
40.864 | 35.3757 | 35.4317 | 6.8361 | -0.055985 | 18.6036 | 9.8222 | 0.1698
40.874 | 35.3748 | 35.4159 | 6.8318 | -0.041114 | 18.6486 | 9.7659 | 0.1696
40.884 | 35.37 | 35.4009 | 6.8275 | -0.030908 | 18.6942 | 9.7098 | 0.1694
40.894 | 35.3783 | 35.3867 | 6.8232 | -0.0083751 | 18.7404 | 9.6538 | 0.1692
40.904 | 35.4244 | 35.3732 | 6.8189 | 0.051183 | 18.7872 | 9.5981 | 0.169
40.914 | 35.4053 | 35.3605 | 6.8147 | 0.044763 | 18.8345 | 9.5426 | 0.1688
40.924 | 35.4625 | 35.3486 | 6.8104 | 0.11386 | 18.8823 | 9.4872 | 0.16861
40.934 | 35.4604 | 35.3375 | 6.8062 | 0.12287 | 18.9308 | 9.4321 | 0.16841
40.944 | 35.4688 | 35.3272 | 6.802 | 0.14159 | 18.9798 | 9.3772 | 0.16822
40.954 | 35.4766 | 35.3177 | 6.7978 | 0.15892 | 19.0294 | 9.3225 | 0.16803
40.964 | 35.5255 | 35.3089 | 6.7936 | 0.21657 | 19.0795 | 9.268 | 0.16784
40.974 | 35.5001 | 35.301 | 6.7895 | 0.19911 | 19.1302 | 9.2137 | 0.16765
40.984 | 35.5353 | 35.2939 | 6.7853 | 0.24145 | 19.1815 | 9.1596 | 0.16746
40.994 | 35.5342 | 35.2875 | 6.7812 | 0.24668 | 19.2333 | 9.1058 | 0.16727
41.004 | 35.5673 | 35.282 | 6.777 | 0.28531 | 19.2857 | 9.0522 | 0.16708
41.014 | 35.5722 | 35.2773 | 6.7729 | 0.29493 | 19.3386 | 8.9989 | 0.16689
41.024 | 35.6107 | 35.2734 | 6.7688 | 0.33735 | 19.3921 | 8.9457 | 0.1667
41.034 | 35.6114 | 35.2702 | 6.7647 | 0.34116 | 19.4461 | 8.8928 | 0.16652
41.044 | 35.6371 | 35.2679 | 6.7607 | 0.36915 | 19.5008 | 8.8402 | 0.16633
41.054 | 35.6506 | 35.2665 | 6.7566 | 0.38414 | 19.5559 | 8.7878 | 0.16614
41.064 | 35.6609 | 35.2658 | 6.7526 | 0.39511 | 19.6116 | 8.7356 | 0.16596
41.074 | 35.6881 | 35.2659 | 6.7486 | 0.42218 | 19.6679 | 8.6837 | 0.16577
41.084 | 35.7304 | 35.2669 | 6.7446 | 0.46353 | 19.7247 | 8.632 | 0.16559
41.094 | 35.7388 | 35.2686 | 6.7406 | 0.47017 | 19.782 | 8.5806 | 0.1654
41.104 | 35.7666 | 35.2712 | 6.7366 | 0.49539 | 19.8399 | 8.5295 | 0.16522
41.114 | 35.7461 | 35.2746 | 6.7326 | 0.4715 | 19.8984 | 8.4786 | 0.16503
41.124 | 35.8123 | 35.2788 | 6.7287 | 0.5335 | 19.9573 | 8.428 | 0.16485
41.134 | 35.7885 | 35.2838 | 6.7247 | 0.50469 | 20.0168 | 8.3776 | 0.16466
41.144 | 35.8471 | 35.2896 | 6.7208 | 0.55748 | 20.0769 | 8.3275 | 0.16447
41.154 | 35.8359 | 35.2963 | 6.7169 | 0.53965 | 20.1374 | 8.2776 | 0.16429
41.164 | 35.8537 | 35.3037 | 6.713 | 0.55001 | 20.1985 | 8.228 | 0.1641
41.174 | 35.8698 | 35.3119 | 6.7091 | 0.55788 | 20.2602 | 8.1787 | 0.16392
41.184 | 35.9033 | 35.321 | 6.7053 | 0.58233 | 20.3223 | 8.1297 | 0.16373
41.194 | 35.915 | 35.3308 | 6.7014 | 0.58419 | 20.385 | 8.0809 | 0.16354
41.204 | 35.9513 | 35.3415 | 6.6976 | 0.60985 | 20.4481 | 8.0324 | 0.16335
41.214 | 35.9434 | 35.3529 | 6.6938 | 0.59051 | 20.5118 | 7.9841 | 0.16317
41.224 | 35.9642 | 35.3651 | 6.69 | 0.59907 | 20.576 | 7.9362 | 0.16298
41.234 | 35.9659 | 35.3782 | 6.6862 | 0.58775 | 20.6407 | 7.8885 | 0.16279
41.244 | 36.0038 | 35.392 | 6.6824 | 0.61183 | 20.7059 | 7.841 | 0.1626
41.254 | 36.0706 | 35.4066 | 6.6786 | 0.66404 | 20.7716 | 7.7939 | 0.16241
41.264 | 36.0479 | 35.4219 | 6.6749 | 0.62596 | 20.8378 | 7.747 | 0.16221
41.274 | 36.0794 | 35.4381 | 6.6711 | 0.6413 | 20.9045 | 7.7004 | 0.16202
41.284 | 36.0752 | 35.455 | 6.6674 | 0.62017 | 20.9717 | 7.6541 | 0.16183
41.2939 | 36.1039 | 35.4726 | 6.6638 | 0.63133 | 21.0387 | 7.6085 | 0.16163
41.3039 | 36.1206 | 35.491 | 6.6601 | 0.62958 | 21.1068 | 7.5627 | 0.16144
41.3139 | 36.1824 | 35.5102 | 6.6564 | 0.67216 | 21.1754 | 7.5172 | 0.16124
41.3239 | 36.1613 | 35.5302 | 6.6527 | 0.63109 | 21.2445 | 7.472 | 0.16104
41.3339 | 36.1812 | 35.5509 | 6.6491 | 0.63028 | 21.314 | 7.427 | 0.16084
41.3439 | 36.2061 | 35.5724 | 6.6454 | 0.63371 | 21.384 | 7.3823 | 0.16064
41.3539 | 36.1995 | 35.5946 | 6.6418 | 0.60491 | 21.4544 | 7.3379 | 0.16044
41.3639 | 36.254 | 35.6175 | 6.6382 | 0.63648 | 21.5253 | 7.2938 | 0.16024
41.3739 | 36.275 | 35.6412 | 6.6346 | 0.63382 | 21.5966 | 7.2499 | 0.16004
41.3839 | 36.2852 | 35.6656 | 6.6311 | 0.61964 | 21.6683 | 7.2063 | 0.15983
41.3939 | 36.2817 | 35.6907 | 6.6275 | 0.59104 | 21.7405 | 7.163 | 0.15962
41.4039 | 36.3023 | 35.7165 | 6.6239 | 0.58584 | 21.8131 | 7.12 | 0.15942
41.4139 | 36.3211 | 35.743 | 6.6204 | 0.57814 | 21.8861 | 7.0772 | 0.15921
41.4239 | 36.3273 | 35.7702 | 6.6169 | 0.55714 | 21.9595 | 7.0347 | 0.159
41.4339 | 36.324 | 35.798 | 6.6134 | 0.52596 | 22.0333 | 6.9925 | 0.15878
41.4439 | 36.3902 | 35.8266 | 6.6099 | 0.5636 | 22.1075 | 6.9506 | 0.15857
41.4539 | 36.3422 | 35.8558 | 6.6064 | 0.48638 | 22.1821 | 6.9089 | 0.15836
41.4639 | 36.386 | 35.8857 | 6.603 | 0.50029 | 22.2571 | 6.8675 | 0.15814
41.4739 | 36.3837 | 35.9163 | 6.5995 | 0.46745 | 22.3324 | 6.8264 | 0.15792
41.4839 | 36.3695 | 35.9474 | 6.5961 | 0.42206 | 22.4081 | 6.7855 | 0.1577
41.4939 | 36.3699 | 35.9793 | 6.5927 | 0.39065 | 22.4842 | 6.7449 | 0.15748
41.5039 | 36.4306 | 36.0117 | 6.5893 | 0.4189 | 22.5606 | 6.7046 | 0.15726
41.5139 | 36.431 | 36.0448 | 6.5859 | 0.38624 | 22.6373 | 6.6645 | 0.15703
41.5239 | 36.3896 | 36.0784 | 6.5825 | 0.31117 | 22.7144 | 6.6248 | 0.15681
41.5339 | 36.4214 | 36.1127 | 6.5791 | 0.30871 | 22.7917 | 6.5852 | 0.15658
41.5439 | 36.3699 | 36.1475 | 6.5758 | 0.22236 | 22.8694 | 6.546 | 0.15635
41.5539 | 36.408 | 36.183 | 6.5725 | 0.22503 | 22.9474 | 6.507 | 0.15612
41.5639 | 36.4659 | 36.219 | 6.5691 | 0.24694 | 23.0257 | 6.4682 | 0.15588
41.5739 | 36.4223 | 36.2555 | 6.5658 | 0.1668 | 23.1043 | 6.4298 | 0.15565
41.5839 | 36.4376 | 36.2926 | 6.5626 | 0.14502 | 23.1831 | 6.3915 | 0.15541
41.5939 | 36.4422 | 36.3302 | 6.5593 | 0.112 | 23.2622 | 6.3536 | 0.15517
41.6039 | 36.4282 | 36.3683 | 6.556 | 0.059865 | 23.3415 | 6.3159 | 0.15493
41.6139 | 36.5088 | 36.407 | 6.5528 | 0.10182 | 23.4211 | 6.2784 | 0.15469
41.6239 | 36.5488 | 36.4461 | 6.5495 | 0.10269 | 23.5009 | 6.2413 | 0.15445
41.6339 | 36.4955 | 36.4857 | 6.5463 | 0.0097713 | 23.5809 | 6.2043 | 0.1542
41.6439 | 36.504 | 36.5258 | 6.5431 | -0.021814 | 23.6611 | 6.1677 | 0.15395
41.6539 | 36.5194 | 36.5664 | 6.5399 | -0.046955 | 23.7415 | 6.1312 | 0.1537
41.6639 | 36.5156 | 36.6073 | 6.5367 | -0.091737 | 23.8221 | 6.0951 | 0.15345
41.6739 | 36.5945 | 36.6488 | 6.5336 | -0.05425 | 23.9028 | 6.0591 | 0.1532
41.6839 | 36.6037 | 36.6906 | 6.5304 | -0.086872 | 23.9837 | 6.0235 | 0.15294
41.6939 | 36.5943 | 36.7328 | 6.5273 | -0.1385 | 24.0648 | 5.988 | 0.15269
41.7039 | 36.5713 | 36.7754 | 6.5242 | -0.20411 | 24.1459 | 5.9529 | 0.15243
41.7139 | 36.5916 | 36.8184 | 6.5211 | -0.22678 | 24.2272 | 5.9179 | 0.15217
41.7239 | 36.6167 | 36.8617 | 6.518 | -0.24502 | 24.3086 | 5.8833 | 0.15191
41.7339 | 36.6354 | 36.9054 | 6.5149 | -0.26999 | 24.39 | 5.8488 | 0.15164
41.7439 | 36.6257 | 36.9494 | 6.5118 | -0.32369 | 24.4716 | 5.8146 | 0.15138
41.7539 | 36.6328 | 36.9937 | 6.5088 | -0.3609 | 24.5532 | 5.7806 | 0.15111
41.7639 | 36.581 | 37.0383 | 6.5057 | -0.4573 | 24.6348 | 5.7469 | 0.15084
41.7739 | 36.657 | 37.0832 | 6.5027 | -0.42617 | 24.7164 | 5.7134 | 0.15057
41.7839 | 36.6251 | 37.1283 | 6.4997 | -0.5032 | 24.7981 | 5.6802 | 0.1503
41.7939 | 36.6626 | 37.1737 | 6.4967 | -0.51107 | 24.8798 | 5.6472 | 0.15002
41.8039 | 36.6303 | 37.2193 | 6.4937 | -0.58897 | 24.9614 | 5.6144 | 0.14975
41.8139 | 36.617 | 37.2651 | 6.4908 | -0.64808 | 25.043 | 5.5818 | 0.14947
41.8239 | 36.5998 | 37.3111 | 6.4878 | -0.71127 | 25.1245 | 5.5495 | 0.14919
41.8339 | 36.6333 | 37.3572 | 6.4849 | -0.72394 | 25.206 | 5.5174 | 0.14891
41.8439 | 36.5956 | 37.4035 | 6.482 | -0.80795 | 25.2874 | 5.4856 | 0.14862
41.8539 | 36.624 | 37.45 | 6.4791 | -0.826 | 25.3687 | 5.4539 | 0.14834
41.8639 | 36.6163 | 37.4966 | 6.4762 | -0.88027 | 25.4498 | 5.4225 | 0.14805
41.8738 | 36.5656 | 37.5427 | 6.4733 | -0.97714 | 25.53 | 5.3916 | 0.14777
41.8838 | 36.5882 | 37.5895 | 6.4704 | -1.0013 | 25.6109 | 5.3607 | 0.14748
41.8938 | 36.5549 | 37.6363 | 6.4676 | -1.0814 | 25.6916 | 5.3299 | 0.14719
41.9038 | 36.5329 | 37.6831 | 6.4647 | -1.1502 | 25.7721 | 5.2994 | 0.14689
41.9138 | 36.6069 | 37.73 | 6.4619 | -1.1231 | 25.8524 | 5.2691 | 0.1466
41.9238 | 36.552 | 37.7768 | 6.4591 | -1.2248 | 25.9324 | 5.239 | 0.1463
41.9338 | 36.5159 | 37.8236 | 6.4563 | -1.3077 | 26.0122 | 5.2091 | 0.14601
41.9438 | 36.5159 | 37.8704 | 6.4535 | -1.3545 | 26.0917 | 5.1794 | 0.14571
41.9538 | 36.4855 | 37.9171 | 6.4508 | -1.4316 | 26.171 | 5.15 | 0.14541
41.9638 | 36.5153 | 37.9638 | 6.448 | -1.4485 | 26.2499 | 5.1208 | 0.14511
41.9738 | 36.5057 | 38.0103 | 6.4453 | -1.5046 | 26.3285 | 5.0917 | 0.1448
41.9838 | 36.4762 | 38.0567 | 6.4425 | -1.5805 | 26.4068 | 5.0629 | 0.1445
41.9938 | 36.4372 | 38.1029 | 6.4398 | -1.6657 | 26.4847 | 5.0343 | 0.14419
42.0038 | 36.4303 | 38.149 | 6.4371 | -1.7187 | 26.5621 | 5.0059 | 0.14389
42.0138 | 36.412 | 38.1949 | 6.4344 | -1.7829 | 26.6392 | 4.9777 | 0.14358
42.0238 | 36.4558 | 38.2406 | 6.4317 | -1.7848 | 26.7159 | 4.9497 | 0.14327
42.0338 | 36.4148 | 38.286 | 6.4291 | -1.8712 | 26.7921 | 4.9219 | 0.14296
42.0438 | 36.3766 | 38.3312 | 6.4264 | -1.9546 | 26.8678 | 4.8943 | 0.14265
42.0538 | 36.3548 | 38.3761 | 6.4238 | -2.0213 | 26.9431 | 4.8669 | 0.14233
42.0638 | 36.3705 | 38.4206 | 6.4212 | -2.0501 | 27.0178 | 4.8397 | 0.14202
42.0738 | 36.3331 | 38.4649 | 6.4186 | -2.1318 | 27.092 | 4.8126 | 0.1417
42.0838 | 36.374 | 38.5088 | 6.416 | -2.1348 | 27.1656 | 4.7858 | 0.14139
42.0938 | 36.2941 | 38.5523 | 6.4134 | -2.2582 | 27.2386 | 4.7592 | 0.14107
42.1038 | 36.3063 | 38.5954 | 6.4109 | -2.2891 | 27.3111 | 4.7328 | 0.14075
42.1138 | 36.2678 | 38.6381 | 6.4083 | -2.3703 | 27.3829 | 4.7065 | 0.14043
42.1238 | 36.2449 | 38.6804 | 6.4058 | -2.4355 | 27.454 | 4.6805 | 0.14011
42.1338 | 36.2916 | 38.7222 | 6.4032 | -2.4306 | 27.5245 | 4.6546 | 0.13979
42.1438 | 36.2255 | 38.7635 | 6.4007 | -2.538 | 27.5944 | 4.6289 | 0.13947
42.1538 | 36.2473 | 38.8043 | 6.3982 | -2.557 | 27.6635 | 4.6034 | 0.13914
42.1638 | 36.1779 | 38.8445 | 6.3958 | -2.6666 | 27.7318 | 4.5781 | 0.13882
42.1738 | 36.183 | 38.8842 | 6.3933 | -2.7012 | 27.7994 | 4.553 | 0.13849
42.1838 | 36.1511 | 38.9233 | 6.3908 | -2.7722 | 27.8663 | 4.5281 | 0.13817
42.1938 | 36.1518 | 38.9618 | 6.3884 | -2.81 | 27.9323 | 4.5033 | 0.13784
42.2038 | 36.1502 | 38.9997 | 6.386 | -2.8495 | 27.9975 | 4.4787 | 0.13751
42.2138 | 36.1175 | 39.0369 | 6.3836 | -2.9194 | 28.0618 | 4.4543 | 0.13719
42.2238 | 36.0817 | 39.0734 | 6.3812 | -2.9917 | 28.1253 | 4.43 | 0.13686
42.2338 | 36.0445 | 39.1092 | 6.3788 | -3.0647 | 28.1879 | 4.406 | 0.13653
42.2438 | 36.0554 | 39.1443 | 6.3764 | -3.0889 | 28.2496 | 4.3821 | 0.1362
42.2538 | 36.0812 | 39.1787 | 6.374 | -3.0975 | 28.3104 | 4.3584 | 0.13587
42.2638 | 36.0244 | 39.2122 | 6.3717 | -3.1878 | 28.3702 | 4.3348 | 0.13554
42.2738 | 35.9605 | 39.245 | 6.3694 | -3.2845 | 28.429 | 4.3114 | 0.13521
42.2838 | 35.9316 | 39.277 | 6.367 | -3.3454 | 28.4868 | 4.2882 | 0.13488
42.2938 | 35.9194 | 39.3081 | 6.3647 | -3.3887 | 28.5436 | 4.2652 | 0.13455
42.3038 | 35.9583 | 39.3383 | 6.3624 | -3.38 | 28.5994 | 4.2423 | 0.13422
42.3138 | 35.8702 | 39.3677 | 6.3602 | -3.4975 | 28.6541 | 4.2196 | 0.13388
42.3238 | 35.8495 | 39.3962 | 6.3579 | -3.5467 | 28.7077 | 4.197 | 0.13355
42.3338 | 35.7684 | 39.4237 | 6.3557 | -3.6553 | 28.7602 | 4.1746 | 0.13322
42.3438 | 35.7679 | 39.4503 | 6.3534 | -3.6824 | 28.8116 | 4.1524 | 0.13289
42.3538 | 35.808 | 39.4759 | 6.3512 | -3.6679 | 28.8619 | 4.1303 | 0.13255
42.3638 | 35.7428 | 39.5005 | 6.349 | -3.7577 | 28.9109 | 4.1084 | 0.13222
42.3738 | 35.665 | 39.5241 | 6.3468 | -3.8591 | 28.9588 | 4.0866 | 0.13189
42.3838 | 35.6387 | 39.5467 | 6.3446 | -3.908 | 29.0055 | 4.065 | 0.13155
42.3938 | 35.584 | 39.5682 | 6.3424 | -3.9842 | 29.051 | 4.0436 | 0.13122
42.4038 | 35.6375 | 39.5886 | 6.3403 | -3.9511 | 29.0952 | 4.0223 | 0.13089
42.4138 | 35.5687 | 39.608 | 6.3381 | -4.0393 | 29.1382 | 4.0011 | 0.13055
42.4238 | 35.5059 | 39.6262 | 6.336 | -4.1203 | 29.1798 | 3.9801 | 0.13022
42.4338 | 35.4487 | 39.6433 | 6.3339 | -4.1946 | 29.2202 | 3.9593 | 0.12989
42.4438 | 35.3957 | 39.6592 | 6.3318 | -4.2635 | 29.2593 | 3.9386 | 0.12955
42.4538 | 35.4379 | 39.6739 | 6.3297 | -4.236 | 29.297 | 3.918 | 0.12922
42.4637 | 35.3388 | 39.6874 | 6.3276 | -4.3486 | 29.3331 | 3.8978 | 0.12889
42.4737 | 35.3109 | 39.6998 | 6.3256 | -4.3889 | 29.3681 | 3.8775 | 0.12856
42.4837 | 35.258 | 39.7109 | 6.3235 | -4.4529 | 29.4017 | 3.8574 | 0.12823
42.4937 | 35.1956 | 39.7208 | 6.3215 | -4.5252 | 29.434 | 3.8374 | 0.1279
42.5037 | 35.1974 | 39.7295 | 6.3195 | -4.5321 | 29.4648 | 3.8176 | 0.12757
42.5137 | 35.1294 | 39.7368 | 6.3174 | -4.6074 | 29.4942 | 3.7979 | 0.12723
42.5237 | 35.0925 | 39.7429 | 6.3154 | -4.6504 | 29.5222 | 3.7784 | 0.1269
42.5337 | 35.0709 | 39.7477 | 6.3135 | -4.6768 | 29.5487 | 3.7589 | 0.12657
42.5437 | 34.9889 | 39.7511 | 6.3115 | -4.7622 | 29.5737 | 3.7396 | 0.12624
42.5537 | 34.9925 | 39.7533 | 6.3095 | -4.7608 | 29.5973 | 3.7205 | 0.12592
42.5637 | 34.9547 | 39.754 | 6.3076 | -4.7993 | 29.6194 | 3.7015 | 0.12559
42.5737 | 34.9116 | 39.7535 | 6.3057 | -4.8419 | 29.6399 | 3.6826 | 0.12526
42.5837 | 34.8627 | 39.7515 | 6.3037 | -4.8888 | 29.659 | 3.6639 | 0.12493
42.5937 | 34.8128 | 39.7482 | 6.3018 | -4.9354 | 29.6765 | 3.6453 | 0.1246
42.6037 | 34.7818 | 39.7434 | 6.2999 | -4.9616 | 29.6924 | 3.6268 | 0.12428
42.6137 | 34.7643 | 39.7373 | 6.2981 | -4.973 | 29.7069 | 3.6084 | 0.12395
42.6237 | 34.7227 | 39.7297 | 6.2962 | -5.007 | 29.7197 | 3.5902 | 0.12363
42.6337 | 34.6456 | 39.7208 | 6.2944 | -5.0752 | 29.731 | 3.5721 | 0.1233
42.6437 | 34.625 | 39.7104 | 6.2925 | -5.0854 | 29.7407 | 3.5541 | 0.12298
42.6537 | 34.5563 | 39.6985 | 6.2907 | -5.1422 | 29.7489 | 3.5363 | 0.12266
42.6637 | 34.5663 | 39.6852 | 6.2889 | -5.1189 | 29.7554 | 3.5186 | 0.12234
42.6737 | 34.4986 | 39.6704 | 6.2871 | -5.1718 | 29.7604 | 3.501 | 0.12202
42.6837 | 34.4374 | 39.6542 | 6.2853 | -5.2168 | 29.7638 | 3.4835 | 0.1217
42.6937 | 34.3584 | 39.6365 | 6.2835 | -5.2781 | 29.7655 | 3.4661 | 0.12138
42.7037 | 34.3211 | 39.6173 | 6.2818 | -5.2962 | 29.7656 | 3.4489 | 0.12106
42.7137 | 34.3271 | 39.5967 | 6.28 | -5.2696 | 29.7642 | 3.4318 | 0.12074
42.7237 | 34.2455 | 39.5746 | 6.2783 | -5.3291 | 29.7611 | 3.4148 | 0.12042
42.7337 | 34.1803 | 39.5509 | 6.2765 | -5.3706 | 29.7564 | 3.3979 | 0.12011
42.7437 | 34.1212 | 39.5258 | 6.2748 | -5.4046 | 29.75 | 3.3811 | 0.11979
42.7537 | 34.0637 | 39.4992 | 6.2731 | -5.4355 | 29.7421 | 3.3645 | 0.11948
42.7637 | 34.0643 | 39.4711 | 6.2715 | -5.4068 | 29.7325 | 3.348 | 0.11917
42.7737 | 33.9754 | 39.4415 | 6.2698 | -5.4661 | 29.7213 | 3.3316 | 0.11886
42.7837 | 33.8584 | 39.4104 | 6.2681 | -5.552 | 29.7085 | 3.3153 | 0.11855
42.7937 | 33.8771 | 39.3778 | 6.2665 | -5.5007 | 29.6941 | 3.2991 | 0.11824
42.8037 | 33.7844 | 39.3438 | 6.2649 | -5.5594 | 29.678 | 3.283 | 0.11793
42.8137 | 33.7378 | 39.3082 | 6.2632 | -5.5704 | 29.6603 | 3.267 | 0.11762
42.8237 | 33.682 | 39.2711 | 6.2616 | -5.5891 | 29.641 | 3.2512 | 0.11732
42.8337 | 33.5769 | 39.2326 | 6.26 | -5.6557 | 29.6201 | 3.2354 | 0.11701
42.8437 | 33.5639 | 39.1926 | 6.2585 | -5.6287 | 29.5976 | 3.2198 | 0.11671
42.8537 | 33.4532 | 39.151 | 6.2569 | -5.6978 | 29.5735 | 3.2042 | 0.11641
42.8637 | 33.4329 | 39.1081 | 6.2553 | -5.6752 | 29.5478 | 3.1888 | 0.1161
42.8737 | 33.3729 | 39.0636 | 6.2538 | -5.6907 | 29.5205 | 3.1735 | 0.1158
42.8837 | 33.3004 | 39.0177 | 6.2523 | -5.7173 | 29.4917 | 3.1583 | 0.11551
42.8937 | 33.2637 | 38.9703 | 6.2508 | -5.7066 | 29.4612 | 3.1431 | 0.11521
42.9037 | 33.1561 | 38.9215 | 6.2493 | -5.7654 | 29.4292 | 3.1281 | 0.11491
42.9137 | 33.1213 | 38.8712 | 6.2478 | -5.7499 | 29.3956 | 3.1132 | 0.11462
42.9237 | 33.0584 | 38.8195 | 6.2463 | -5.7611 | 29.3605 | 3.0984 | 0.11432
42.9337 | 33.0058 | 38.7664 | 6.2448 | -5.7606 | 29.3238 | 3.0837 | 0.11403
42.9437 | 32.9372 | 38.7119 | 6.2434 | -5.7747 | 29.2856 | 3.0691 | 0.11374
42.9537 | 32.8918 | 38.6559 | 6.2419 | -5.7641 | 29.2459 | 3.0546 | 0.11345
42.9637 | 32.8069 | 38.5986 | 6.2405 | -5.7917 | 29.2047 | 3.0402 | 0.11316
42.9737 | 32.7683 | 38.5398 | 6.2391 | -5.7715 | 29.162 | 3.0259 | 0.11288
42.9837 | 32.7079 | 38.4797 | 6.2377 | -5.7718 | 29.1178 | 3.0116 | 0.11259
42.9937 | 32.6189 | 38.4183 | 6.2363 | -5.7994 | 29.0722 | 2.9975 | 0.11231
43.0037 | 32.5651 | 38.3555 | 6.2349 | -5.7904 | 29.025 | 2.9835 | 0.11203
43.0137 | 32.4909 | 38.2913 | 6.2336 | -5.8004 | 28.9765 | 2.9695 | 0.11174
43.0237 | 32.445 | 38.2259 | 6.2322 | -5.7809 | 28.9265 | 2.9557 | 0.11146
43.0337 | 32.3525 | 38.1591 | 6.2309 | -5.8066 | 28.8751 | 2.942 | 0.11119
43.0436 | 32.298 | 38.0917 | 6.2296 | -5.7937 | 28.8228 | 2.9284 | 0.11091
43.0536 | 32.2474 | 38.0224 | 6.2283 | -5.775 | 28.7686 | 2.9149 | 0.11064
43.0636 | 32.1526 | 37.9518 | 6.227 | -5.7992 | 28.7131 | 2.9014 | 0.11036
43.0736 | 32.1081 | 37.8799 | 6.2257 | -5.7718 | 28.6562 | 2.888 | 0.11009
43.0836 | 32.0113 | 37.8069 | 6.2244 | -5.7956 | 28.598 | 2.8747 | 0.10982
43.0936 | 31.9853 | 37.7326 | 6.2231 | -5.7473 | 28.5384 | 2.8615 | 0.10955
43.1036 | 31.9075 | 37.6571 | 6.2219 | -5.7496 | 28.4775 | 2.8484 | 0.10928
43.1136 | 31.8331 | 37.5804 | 6.2206 | -5.7473 | 28.4154 | 2.8353 | 0.10902
43.1236 | 31.7809 | 37.5026 | 6.2194 | -5.7217 | 28.352 | 2.8224 | 0.10875
43.1336 | 31.7093 | 37.4236 | 6.2182 | -5.7143 | 28.2874 | 2.8095 | 0.10849
43.1436 | 31.6669 | 37.3435 | 6.217 | -5.6766 | 28.2215 | 2.7968 | 0.10823
43.1536 | 31.5825 | 37.2622 | 6.2158 | -5.6797 | 28.1544 | 2.7841 | 0.10796
43.1636 | 31.5122 | 37.1799 | 6.2146 | -5.6677 | 28.0861 | 2.7714 | 0.10771
43.1736 | 31.4553 | 37.0965 | 6.2135 | -5.6412 | 28.0167 | 2.7589 | 0.10745
43.1836 | 31.3715 | 37.0121 | 6.2123 | -5.6406 | 27.9461 | 2.7465 | 0.10719
43.1936 | 31.3128 | 36.9266 | 6.2112 | -5.6138 | 27.8744 | 2.7341 | 0.10694
43.2036 | 31.2579 | 36.8401 | 6.2101 | -5.5822 | 27.8015 | 2.7218 | 0.10669
43.2136 | 31.1758 | 36.7526 | 6.209 | -5.5768 | 27.7276 | 2.7096 | 0.10643
43.2236 | 31.1277 | 36.6642 | 6.2078 | -5.5365 | 27.6526 | 2.6975 | 0.10618
43.2336 | 30.9975 | 36.5747 | 6.2068 | -5.5772 | 27.5766 | 2.6855 | 0.10594
43.2436 | 31.005 | 36.4844 | 6.2057 | -5.4794 | 27.4995 | 2.6735 | 0.10569
43.2536 | 30.8631 | 36.3931 | 6.2046 | -5.53 | 27.4214 | 2.6616 | 0.10545
43.2636 | 30.847 | 36.3009 | 6.2036 | -5.4539 | 27.3424 | 2.6498 | 0.1052
43.2736 | 30.7554 | 36.2079 | 6.2025 | -5.4525 | 27.2623 | 2.6381 | 0.10496
43.2836 | 30.6786 | 36.114 | 6.2015 | -5.4354 | 27.1814 | 2.6264 | 0.10472
43.2936 | 30.6602 | 36.0193 | 6.2005 | -5.3591 | 27.0995 | 2.6148 | 0.10448
43.3036 | 30.5484 | 35.9237 | 6.1995 | -5.3753 | 27.0167 | 2.6033 | 0.10424
43.3136 | 30.4815 | 35.8274 | 6.1985 | -5.3459 | 26.933 | 2.5919 | 0.10401
43.3236 | 30.4161 | 35.7303 | 6.1975 | -5.3142 | 26.8485 | 2.5805 | 0.10377
43.3336 | 30.3779 | 35.6325 | 6.1965 | -5.2546 | 26.7631 | 2.5693 | 0.10354
43.3436 | 30.3 | 35.5339 | 6.1956 | -5.2339 | 26.6769 | 2.5581 | 0.10331
43.3536 | 30.1697 | 35.4346 | 6.1946 | -5.2649 | 26.5899 | 2.5469 | 0.10308
43.3636 | 30.1722 | 35.3346 | 6.1937 | -5.1624 | 26.5022 | 2.5358 | 0.10285
43.3736 | 30.1002 | 35.234 | 6.1928 | -5.1338 | 26.4137 | 2.5248 | 0.10263
43.3836 | 30.0561 | 35.1327 | 6.1919 | -5.0766 | 26.3245 | 2.5139 | 0.1024
43.3936 | 29.9711 | 35.0308 | 6.191 | -5.0597 | 26.2346 | 2.5031 | 0.10218
43.4036 | 29.8777 | 34.9283 | 6.1901 | -5.0506 | 26.144 | 2.4923 | 0.10196
43.4136 | 29.8647 | 34.8252 | 6.1892 | -4.9605 | 26.0527 | 2.4816 | 0.10174
43.4236 | 29.8348 | 34.7216 | 6.1884 | -4.8868 | 25.9608 | 2.4709 | 0.10152
43.4336 | 29.7149 | 34.6174 | 6.1875 | -4.9025 | 25.8682 | 2.4603 | 0.10131
43.4436 | 29.6543 | 34.5127 | 6.1867 | -4.8584 | 25.7751 | 2.4498 | 0.10109
43.4536 | 29.5961 | 34.4075 | 6.1859 | -4.8114 | 25.6814 | 2.4394 | 0.10088
43.4636 | 29.579 | 34.3018 | 6.1851 | -4.7228 | 25.5871 | 2.429 | 0.10067
43.4736 | 29.5003 | 34.1957 | 6.1843 | -4.6954 | 25.4923 | 2.4187 | 0.10045
43.4836 | 29.4024 | 34.0891 | 6.1835 | -4.6867 | 25.397 | 2.4084 | 0.10025
43.4936 | 29.3434 | 33.9822 | 6.1827 | -4.6388 | 25.3012 | 2.3982 | 0.10004
43.5036 | 29.2818 | 33.8748 | 6.182 | -4.593 | 25.2049 | 2.3881 | 0.099833
43.5136 | 29.2526 | 33.767 | 6.1812 | -4.5144 | 25.1081 | 2.378 | 0.099629
43.5236 | 29.1205 | 33.6589 | 6.1805 | -4.5384 | 25.011 | 2.368 | 0.099427
43.5336 | 29.0663 | 33.5504 | 6.1797 | -4.4841 | 24.9134 | 2.3581 | 0.099226
43.5436 | 29.0153 | 33.4416 | 6.179 | -4.4263 | 24.8154 | 2.3482 | 0.099026
43.5536 | 28.9521 | 33.3326 | 6.1783 | -4.3805 | 24.717 | 2.3384 | 0.098828
43.5636 | 28.8688 | 33.2232 | 6.1776 | -4.3544 | 24.6183 | 2.3287 | 0.098632
43.5736 | 28.7963 | 33.1136 | 6.177 | -4.3173 | 24.5192 | 2.319 | 0.098437
43.5836 | 28.7196 | 33.0037 | 6.1763 | -4.2841 | 24.4198 | 2.3093 | 0.098244
43.5936 | 28.673 | 32.8936 | 6.1756 | -4.2206 | 24.3201 | 2.2998 | 0.098052
43.6036 | 28.6079 | 32.7833 | 6.175 | -4.1754 | 24.2202 | 2.2903 | 0.097862
43.6136 | 28.5237 | 32.6728 | 6.1744 | -4.1491 | 24.1199 | 2.2808 | 0.097673
43.6236 | 28.459 | 32.5621 | 6.1737 | -4.1031 | 24.0195 | 2.2714 | 0.097486
43.6335 | 28.3736 | 32.4524 | 6.1731 | -4.0788 | 23.9197 | 2.2622 | 0.097302
43.6435 | 28.3696 | 32.3414 | 6.1725 | -3.9718 | 23.8188 | 2.2529 | 0.097118
43.6535 | 28.2325 | 32.2303 | 6.172 | -3.9978 | 23.7177 | 2.2437 | 0.096935
43.6635 | 28.1828 | 32.1191 | 6.1714 | -3.9363 | 23.6165 | 2.2345 | 0.096754
43.6735 | 28.1033 | 32.0078 | 6.1708 | -3.9045 | 23.515 | 2.2254 | 0.096574
43.6835 | 28.051 | 31.8965 | 6.1703 | -3.8455 | 23.4134 | 2.2164 | 0.096396
43.6935 | 28.0073 | 31.7851 | 6.1697 | -3.7778 | 23.3117 | 2.2074 | 0.09622
43.7035 | 27.8852 | 31.6736 | 6.1692 | -3.7884 | 23.2099 | 2.1984 | 0.096045
43.7135 | 27.8439 | 31.5621 | 6.1687 | -3.7182 | 23.108 | 2.1896 | 0.095871
43.7235 | 27.754 | 31.4506 | 6.1682 | -3.6966 | 23.006 | 2.1807 | 0.095699
43.7335 | 27.7683 | 31.3391 | 6.1677 | -3.5708 | 22.904 | 2.172 | 0.095528
43.7435 | 27.601 | 31.2277 | 6.1672 | -3.6267 | 22.8019 | 2.1632 | 0.095359
43.7535 | 27.5596 | 31.1162 | 6.1667 | -3.5566 | 22.6997 | 2.1546 | 0.095191
43.7635 | 27.5009 | 31.0048 | 6.1663 | -3.5039 | 22.5976 | 2.1459 | 0.095025
43.7735 | 27.4371 | 30.8935 | 6.1658 | -3.4564 | 22.4954 | 2.1374 | 0.09486
43.7835 | 27.3781 | 30.7822 | 6.1654 | -3.4041 | 22.3933 | 2.1289 | 0.094696
43.7935 | 27.2432 | 30.671 | 6.165 | -3.4278 | 22.2911 | 2.1204 | 0.094534
43.8035 | 27.2031 | 30.56 | 6.1646 | -3.3569 | 22.189 | 2.112 | 0.094374
43.8135 | 27.1796 | 30.449 | 6.1642 | -3.2694 | 22.087 | 2.1036 | 0.094215
43.8235 | 27.0313 | 30.3382 | 6.1638 | -3.3069 | 21.985 | 2.0953 | 0.094057
43.8335 | 27.0089 | 30.2275 | 6.1634 | -3.2186 | 21.8831 | 2.0871 | 0.093901
43.8435 | 26.9048 | 30.1169 | 6.163 | -3.2121 | 21.7813 | 2.0789 | 0.093746
43.8535 | 26.8422 | 30.0065 | 6.1627 | -3.1643 | 21.6796 | 2.0707 | 0.093593
43.8635 | 26.7879 | 29.8963 | 6.1623 | -3.1084 | 21.578 | 2.0626 | 0.093441
43.8735 | 26.7027 | 29.7863 | 6.162 | -3.0836 | 21.4765 | 2.0545 | 0.09329
43.8835 | 26.6552 | 29.6765 | 6.1617 | -3.0213 | 21.3751 | 2.0465 | 0.093141
43.8935 | 26.5579 | 29.5668 | 6.1614 | -3.0089 | 21.2739 | 2.0385 | 0.092993
43.9035 | 26.5038 | 29.4574 | 6.1611 | -2.9536 | 21.1729 | 2.0306 | 0.092847
43.9135 | 26.4665 | 29.3482 | 6.1608 | -2.8817 | 21.072 | 2.0228 | 0.092702
43.9235 | 26.3237 | 29.2393 | 6.1605 | -2.9156 | 20.9713 | 2.0149 | 0.092558
43.9335 | 26.2847 | 29.1306 | 6.1602 | -2.8459 | 20.8708 | 2.0072 | 0.092416
43.9435 | 26.2429 | 29.0221 | 6.16 | -2.7792 | 20.7705 | 1.9994 | 0.092275
43.9535 | 26.1787 | 28.9139 | 6.1597 | -2.7352 | 20.6703 | 1.9917 | 0.092136
43.9635 | 26.0797 | 28.806 | 6.1595 | -2.7263 | 20.5705 | 1.9841 | 0.091998
43.9735 | 25.9864 | 28.6984 | 6.1593 | -2.712 | 20.4708 | 1.9765 | 0.091861
43.9835 | 25.9458 | 28.5911 | 6.1591 | -2.6453 | 20.3713 | 1.9689 | 0.091726
43.9935 | 25.9154 | 28.484 | 6.1589 | -2.5686 | 20.2721 | 1.9614 | 0.091592
44.0035 | 25.7913 | 28.3773 | 6.1587 | -2.586 | 20.1732 | 1.954 | 0.091459
44.0135 | 25.698 | 28.2709 | 6.1585 | -2.5729 | 20.0745 | 1.9466 | 0.091328
44.0235 | 25.6768 | 28.1648 | 6.1583 | -2.488 | 19.9761 | 1.9392 | 0.091198
44.0335 | 25.6394 | 28.059 | 6.1582 | -2.4196 | 19.878 | 1.9318 | 0.091069
44.0435 | 25.5066 | 27.9536 | 6.158 | -2.447 | 19.7801 | 1.9246 | 0.090942
44.0535 | 25.4475 | 27.8485 | 6.1579 | -2.401 | 19.6825 | 1.9173 | 0.090815
44.0635 | 25.4029 | 27.7438 | 6.1578 | -2.3409 | 19.5852 | 1.9101 | 0.090691
44.0735 | 25.3483 | 27.6394 | 6.1577 | -2.2911 | 19.4883 | 1.9029 | 0.090567
44.0835 | 25.2815 | 27.5354 | 6.1576 | -2.2539 | 19.3916 | 1.8958 | 0.090445
44.0935 | 25.1353 | 27.4318 | 6.1575 | -2.2965 | 19.2953 | 1.8887 | 0.090324
44.1035 | 25.1559 | 27.3285 | 6.1574 | -2.1726 | 19.1992 | 1.8817 | 0.090205
44.1135 | 25.0723 | 27.2257 | 6.1573 | -2.1534 | 19.1035 | 1.8747 | 0.090086
44.1235 | 25.0108 | 27.1232 | 6.1573 | -2.1124 | 19.0082 | 1.8677 | 0.089969
44.1335 | 24.8899 | 27.0211 | 6.1572 | -2.1312 | 18.9132 | 1.8608 | 0.089854
44.1435 | 24.8741 | 26.9194 | 6.1572 | -2.0453 | 18.8185 | 1.854 | 0.089739
44.1535 | 24.8079 | 26.8181 | 6.1572 | -2.0102 | 18.7241 | 1.8471 | 0.089626
44.1635 | 24.7615 | 26.7172 | 6.1572 | -1.9557 | 18.6302 | 1.8403 | 0.089514
44.1735 | 24.6214 | 26.6167 | 6.1572 | -1.9953 | 18.5366 | 1.8336 | 0.089403
44.1835 | 24.5851 | 26.5166 | 6.1572 | -1.9315 | 18.4433 | 1.8268 | 0.089294
44.1935 | 24.567 | 26.417 | 6.1572 | -1.85 | 18.3504 | 1.8202 | 0.089186
44.2035 | 24.4853 | 26.3177 | 6.1572 | -1.8324 | 18.2579 | 1.8135 | 0.089079
44.2134 | 24.3776 | 26.2199 | 6.1573 | -1.8423 | 18.1667 | 1.807 | 0.088974
44.2234 | 24.3069 | 26.1216 | 6.1573 | -1.8147 | 18.075 | 1.8004 | 0.08887
44.2334 | 24.3133 | 26.0236 | 6.1574 | -1.7103 | 17.9836 | 1.7939 | 0.088767
44.2434 | 24.2373 | 25.9261 | 6.1574 | -1.6888 | 17.8926 | 1.7874 | 0.088665
44.2534 | 24.1175 | 25.8291 | 6.1575 | -1.7116 | 17.8021 | 1.7809 | 0.088564
44.2634 | 24.0787 | 25.7325 | 6.1576 | -1.6538 | 17.7119 | 1.7745 | 0.088464
44.2734 | 24.0586 | 25.6363 | 6.1577 | -1.5777 | 17.6221 | 1.7681 | 0.088366
44.2834 | 23.9773 | 25.5406 | 6.1578 | -1.5633 | 17.5327 | 1.7618 | 0.088269
44.2934 | 23.8618 | 25.4453 | 6.158 | -1.5835 | 17.4437 | 1.7555 | 0.088173
44.3034 | 23.8265 | 25.3505 | 6.1581 | -1.524 | 17.3551 | 1.7492 | 0.088078
44.3134 | 23.814 | 25.2561 | 6.1582 | -1.4421 | 17.2669 | 1.7429 | 0.087984
44.3234 | 23.7039 | 25.1622 | 6.1584 | -1.4583 | 17.1792 | 1.7367 | 0.087892
44.3334 | 23.6375 | 25.0688 | 6.1586 | -1.4313 | 17.0918 | 1.7306 | 0.0878
44.3434 | 23.5816 | 24.9758 | 6.1587 | -1.3942 | 17.0049 | 1.7244 | 0.08771
44.3534 | 23.5624 | 24.8833 | 6.1589 | -1.3209 | 16.9184 | 1.7183 | 0.087621
44.3634 | 23.472 | 24.7912 | 6.1591 | -1.3192 | 16.8323 | 1.7123 | 0.087534
44.3734 | 23.3854 | 24.6997 | 6.1593 | -1.3143 | 16.7466 | 1.7062 | 0.087447
44.3834 | 23.361 | 24.6086 | 6.1596 | -1.2476 | 16.6614 | 1.7002 | 0.087362
44.3934 | 23.2857 | 24.5179 | 6.1598 | -1.2322 | 16.5766 | 1.6943 | 0.087277
44.4034 | 23.2179 | 24.4277 | 6.16 | -1.2098 | 16.4922 | 1.6883 | 0.087194
44.4134 | 23.1702 | 24.338 | 6.1603 | -1.1678 | 16.4082 | 1.6824 | 0.087112
44.4234 | 23.109 | 24.2488 | 6.1605 | -1.1398 | 16.3247 | 1.6766 | 0.087031
44.4334 | 23.0409 | 24.1601 | 6.1608 | -1.1192 | 16.2416 | 1.6707 | 0.086952
44.4434 | 22.985 | 24.0718 | 6.1611 | -1.0868 | 16.1589 | 1.6649 | 0.086873
44.4534 | 22.9347 | 23.984 | 6.1614 | -1.0493 | 16.0766 | 1.6592 | 0.086796
44.4634 | 22.8361 | 23.8966 | 6.1617 | -1.0605 | 15.9948 | 1.6534 | 0.086719
44.4734 | 22.8247 | 23.8098 | 6.162 | -0.9851 | 15.9134 | 1.6477 | 0.086644
44.4834 | 22.7318 | 23.7234 | 6.1623 | -0.99162 | 15.8325 | 1.642 | 0.08657
44.4934 | 22.6854 | 23.6375 | 6.1627 | -0.95212 | 15.752 | 1.6364 | 0.086497
44.5034 | 22.6194 | 23.5521 | 6.163 | -0.93269 | 15.6719 | 1.6308 | 0.086425
44.5134 | 22.5506 | 23.4671 | 6.1634 | -0.91654 | 15.5922 | 1.6252 | 0.086354
44.5234 | 22.5286 | 23.3827 | 6.1637 | -0.85407 | 15.513 | 1.6197 | 0.086285
44.5334 | 22.3835 | 23.2987 | 6.1641 | -0.91517 | 15.4342 | 1.6141 | 0.086216
44.5434 | 22.3803 | 23.2152 | 6.1645 | -0.83485 | 15.3559 | 1.6086 | 0.086149
44.5534 | 22.3289 | 23.1321 | 6.1649 | -0.80321 | 15.278 | 1.6032 | 0.086082
44.5634 | 22.2522 | 23.0495 | 6.1653 | -0.79734 | 15.2005 | 1.5978 | 0.086017
44.5734 | 22.1468 | 22.9674 | 6.1657 | -0.82064 | 15.1234 | 1.5924 | 0.085953
44.5834 | 22.1555 | 22.8858 | 6.1661 | -0.73032 | 15.0468 | 1.587 | 0.085889
44.5934 | 22.0859 | 22.8047 | 6.1665 | -0.71877 | 14.9707 | 1.5816 | 0.085827
44.6034 | 22.0258 | 22.724 | 6.167 | -0.6982 | 14.8949 | 1.5763 | 0.085766
44.6134 | 21.9125 | 22.6438 | 6.1674 | -0.7313 | 14.8196 | 1.571 | 0.085706
44.6234 | 21.9333 | 22.5641 | 6.1679 | -0.63076 | 14.7447 | 1.5658 | 0.085647
44.6334 | 21.8367 | 22.4848 | 6.1684 | -0.6481 | 14.6703 | 1.5606 | 0.085589
44.6434 | 21.7907 | 22.406 | 6.1689 | -0.61531 | 14.5962 | 1.5554 | 0.085533
44.6534 | 21.7178 | 22.3277 | 6.1694 | -0.60989 | 14.5227 | 1.5502 | 0.085477
44.6634 | 21.6647 | 22.2498 | 6.1699 | -0.58513 | 14.4495 | 1.545 | 0.085422
44.6734 | 21.6402 | 22.1724 | 6.1704 | -0.53224 | 14.3768 | 1.5399 | 0.085368
44.6834 | 21.5722 | 22.0955 | 6.1709 | -0.52332 | 14.3045 | 1.5348 | 0.085316
44.6934 | 21.4973 | 22.0191 | 6.1714 | -0.52176 | 14.2326 | 1.5298 | 0.085264
44.7034 | 21.4441 | 21.9431 | 6.172 | -0.49897 | 14.1611 | 1.5248 | 0.085213
44.7134 | 21.408 | 21.8675 | 6.1725 | -0.45953 | 14.0901 | 1.5197 | 0.085164
44.7234 | 21.3603 | 21.7925 | 6.1731 | -0.43216 | 14.0195 | 1.5148 | 0.085115
44.7334 | 21.2804 | 21.7178 | 6.1737 | -0.43744 | 13.9493 | 1.5098 | 0.085068
44.7434 | 21.2577 | 21.6437 | 6.1742 | -0.38598 | 13.8795 | 1.5049 | 0.085021
44.7534 | 21.209 | 21.57 | 6.1748 | -0.36098 | 13.8102 | 1.5 | 0.084976
44.7634 | 21.1117 | 21.4967 | 6.1754 | -0.38504 | 13.7413 | 1.4951 | 0.084931
44.7734 | 21.1138 | 21.4239 | 6.176 | -0.31014 | 13.6727 | 1.4903 | 0.084888
44.7834 | 21.0365 | 21.3516 | 6.1767 | -0.3151 | 13.6046 | 1.4854 | 0.084846
44.7934 | 20.9755 | 21.2797 | 6.1773 | -0.30421 | 13.537 | 1.4807 | 0.084804
44.8033 | 20.9224 | 21.209 | 6.1779 | -0.28657 | 13.4703 | 1.4759 | 0.084764
44.8133 | 20.8908 | 21.138 | 6.1786 | -0.24716 | 13.4035 | 1.4712 | 0.084725
44.8233 | 20.8307 | 21.0674 | 6.1792 | -0.23671 | 13.337 | 1.4665 | 0.084686
44.8333 | 20.7663 | 20.9973 | 6.1799 | -0.231 | 13.271 | 1.4618 | 0.084649
44.8433 | 20.7084 | 20.9276 | 6.1806 | -0.21922 | 13.2053 | 1.4571 | 0.084612
44.8533 | 20.6849 | 20.8584 | 6.1813 | -0.17349 | 13.1401 | 1.4525 | 0.084577
44.8633 | 20.5916 | 20.7896 | 6.182 | -0.198 | 13.0753 | 1.4478 | 0.084542
44.8733 | 20.5627 | 20.7212 | 6.1827 | -0.15854 | 13.0108 | 1.4432 | 0.084509
44.8833 | 20.5247 | 20.6533 | 6.1834 | -0.12862 | 12.9468 | 1.4387 | 0.084476
44.8933 | 20.4446 | 20.5858 | 6.1841 | -0.14123 | 12.8832 | 1.4341 | 0.084444
44.9033 | 20.4179 | 20.5188 | 6.1848 | -0.10087 | 12.8199 | 1.4296 | 0.084414
44.9133 | 20.3757 | 20.4521 | 6.1856 | -0.076436 | 12.7571 | 1.4251 | 0.084384
44.9233 | 20.3346 | 20.3859 | 6.1863 | -0.051331 | 12.6946 | 1.4206 | 0.084356
44.9333 | 20.2526 | 20.3202 | 6.1871 | -0.067551 | 12.6326 | 1.4161 | 0.084328
44.9433 | 20.2332 | 20.2548 | 6.1879 | -0.021592 | 12.5709 | 1.4117 | 0.084301
44.9533 | 20.2074 | 20.1899 | 6.1887 | 0.017544 | 12.5096 | 1.4073 | 0.084275
44.9633 | 20.0971 | 20.1253 | 6.1894 | -0.028238 | 12.4487 | 1.4029 | 0.084251
44.9733 | 20.1016 | 20.0612 | 6.1902 | 0.040364 | 12.3882 | 1.3986 | 0.084227
44.9833 | 20.0701 | 19.9975 | 6.1911 | 0.07255 | 12.3281 | 1.3942 | 0.084204
44.9933 | 19.9811 | 19.9343 | 6.1919 | 0.046825 | 12.2683 | 1.3899 | 0.084182
45.0033 | 19.956 | 19.8714 | 6.1927 | 0.084588 | 12.2089 | 1.3856 | 0.084161
45.0133 | 19.9234 | 19.809 | 6.1935 | 0.11444 | 12.1499 | 1.3813 | 0.084141
45.0233 | 19.8684 | 19.7469 | 6.1944 | 0.12149 | 12.0913 | 1.3771 | 0.084122
45.0333 | 19.7999 | 19.6853 | 6.1952 | 0.11464 | 12.0331 | 1.3729 | 0.084104
45.0433 | 19.7914 | 19.624 | 6.1961 | 0.16738 | 11.9752 | 1.3687 | 0.084086
45.0533 | 19.725 | 19.5632 | 6.197 | 0.16182 | 11.9177 | 1.3645 | 0.08407
45.0633 | 19.7082 | 19.5027 | 6.1979 | 0.20547 | 11.8605 | 1.3603 | 0.084055
45.0733 | 19.6558 | 19.4427 | 6.1987 | 0.21311 | 11.8037 | 1.3562 | 0.08404
45.0833 | 19.5831 | 19.383 | 6.1996 | 0.20007 | 11.7473 | 1.352 | 0.084027
45.0933 | 19.6113 | 19.3238 | 6.2006 | 0.28753 | 11.6913 | 1.3479 | 0.084014
45.1033 | 19.5144 | 19.2649 | 6.2015 | 0.24951 | 11.6356 | 1.3439 | 0.084003
45.1133 | 19.4518 | 19.2064 | 6.2024 | 0.24539 | 11.5802 | 1.3398 | 0.083992
45.1233 | 19.4494 | 19.1483 | 6.2033 | 0.3011 | 11.5252 | 1.3358 | 0.083982
45.1333 | 19.4195 | 19.0906 | 6.2043 | 0.32891 | 11.4706 | 1.3317 | 0.083973
45.1433 | 19.3439 | 19.0332 | 6.2052 | 0.31065 | 11.4163 | 1.3278 | 0.083965
45.1533 | 19.3285 | 18.9763 | 6.2062 | 0.35221 | 11.3624 | 1.3238 | 0.083958
45.1633 | 19.2899 | 18.9197 | 6.2072 | 0.37019 | 11.3088 | 1.3198 | 0.083952
45.1733 | 19.2402 | 18.8635 | 6.2081 | 0.3767 | 11.2555 | 1.3159 | 0.083947
45.1833 | 19.1615 | 18.8077 | 6.2091 | 0.35384 | 11.2026 | 1.312 | 0.083943
45.1933 | 19.1708 | 18.7522 | 6.2101 | 0.41861 | 11.15 | 1.3081 | 0.08394
45.2033 | 19.1257 | 18.6971 | 6.2111 | 0.42861 | 11.0978 | 1.3042 | 0.083937
45.2133 | 19.0464 | 18.6424 | 6.2122 | 0.40404 | 11.0459 | 1.3003 | 0.083936
45.2233 | 19.0515 | 18.588 | 6.2132 | 0.46351 | 10.9944 | 1.2965 | 0.083935
45.2333 | 19.0251 | 18.534 | 6.2142 | 0.49112 | 10.9431 | 1.2927 | 0.083935
45.2433 | 18.9289 | 18.4803 | 6.2153 | 0.44857 | 10.8922 | 1.2889 | 0.083937
45.2533 | 18.9356 | 18.427 | 6.2163 | 0.50856 | 10.8417 | 1.2851 | 0.083939
45.2633 | 18.8836 | 18.3741 | 6.2174 | 0.5095 | 10.7914 | 1.2814 | 0.083942
45.2733 | 18.8526 | 18.3215 | 6.2184 | 0.53108 | 10.7415 | 1.2776 | 0.083946
45.2833 | 18.7969 | 18.2693 | 6.2195 | 0.52762 | 10.6919 | 1.2739 | 0.08395
45.2933 | 18.7961 | 18.2174 | 6.2206 | 0.57871 | 10.6427 | 1.2702 | 0.083956
45.3033 | 18.7424 | 18.1659 | 6.2217 | 0.57655 | 10.5937 | 1.2665 | 0.083963
45.3133 | 18.6828 | 18.1147 | 6.2228 | 0.56814 | 10.5451 | 1.2628 | 0.08397
45.3233 | 18.6895 | 18.0638 | 6.2239 | 0.6257 | 10.4967 | 1.2592 | 0.083979
45.3333 | 18.6041 | 18.0133 | 6.225 | 0.59081 | 10.4487 | 1.2556 | 0.083988
45.3433 | 18.6113 | 17.9631 | 6.2261 | 0.64819 | 10.401 | 1.252 | 0.083998
45.3533 | 18.5429 | 17.9133 | 6.2273 | 0.62963 | 10.3536 | 1.2484 | 0.08401
45.3633 | 18.4991 | 17.8638 | 6.2284 | 0.63534 | 10.3065 | 1.2448 | 0.084022
45.3733 | 18.5034 | 17.8146 | 6.2296 | 0.68881 | 10.2597 | 1.2412 | 0.084034
45.3832 | 18.4528 | 17.7662 | 6.2307 | 0.68657 | 10.2137 | 1.2377 | 0.084048
45.3932 | 18.3737 | 17.7177 | 6.2319 | 0.656 | 10.1675 | 1.2342 | 0.084063
45.4032 | 18.4042 | 17.6695 | 6.2331 | 0.73469 | 10.1217 | 1.2307 | 0.084078
45.4132 | 18.3332 | 17.6216 | 6.2343 | 0.71157 | 10.0761 | 1.2272 | 0.084095
45.4232 | 18.2954 | 17.5741 | 6.2355 | 0.72133 | 10.0308 | 1.2237 | 0.084112
45.4332 | 18.2341 | 17.5268 | 6.2367 | 0.70726 | 9.9858 | 1.2203 | 0.084131
45.4432 | 18.2717 | 17.4799 | 6.2379 | 0.79178 | 9.941 | 1.2169 | 0.08415
45.4532 | 18.1736 | 17.4333 | 6.2391 | 0.74029 | 9.8966 | 1.2134 | 0.08417
45.4632 | 18.161 | 17.387 | 6.2403 | 0.77398 | 9.8525 | 1.21 | 0.084191
45.4732 | 18.1458 | 17.341 | 6.2416 | 0.80476 | 9.8086 | 1.2066 | 0.084212
45.4832 | 18.0899 | 17.2954 | 6.2428 | 0.79453 | 9.7651 | 1.2033 | 0.084235
45.4932 | 18.0356 | 17.25 | 6.2441 | 0.78559 | 9.7218 | 1.1999 | 0.084259
45.5032 | 18.0361 | 17.2049 | 6.2453 | 0.83115 | 9.6788 | 1.1966 | 0.084283
45.5132 | 17.9957 | 17.1602 | 6.2466 | 0.83551 | 9.636 | 1.1933 | 0.084308
45.5232 | 17.9306 | 17.1157 | 6.2479 | 0.81487 | 9.5936 | 1.19 | 0.084335
45.5332 | 17.902 | 17.0716 | 6.2491 | 0.83043 | 9.5514 | 1.1867 | 0.084362
45.5432 | 17.9141 | 17.0277 | 6.2504 | 0.8864 | 9.5095 | 1.1834 | 0.08439
45.5532 | 17.83 | 16.9841 | 6.2517 | 0.84586 | 9.4678 | 1.1802 | 0.084419
45.5632 | 17.807 | 16.9409 | 6.253 | 0.86614 | 9.4264 | 1.1769 | 0.084448
45.5732 | 17.7796 | 16.8979 | 6.2544 | 0.88173 | 9.3853 | 1.1737 | 0.084479
45.5832 | 17.7608 | 16.8552 | 6.2557 | 0.90562 | 9.3445 | 1.1705 | 0.084511
45.5932 | 17.6961 | 16.8128 | 6.257 | 0.88333 | 9.3039 | 1.1673 | 0.084543
45.6032 | 17.6722 | 16.7706 | 6.2584 | 0.90157 | 9.2636 | 1.1641 | 0.084576
45.6132 | 17.6823 | 16.7288 | 6.2597 | 0.95351 | 9.2235 | 1.161 | 0.08461
45.6232 | 17.5953 | 16.6872 | 6.2611 | 0.90807 | 9.1837 | 1.1578 | 0.084645
45.6332 | 17.5501 | 16.6459 | 6.2624 | 0.90415 | 9.1441 | 1.1547 | 0.084681
45.6432 | 17.5976 | 16.6049 | 6.2638 | 0.99266 | 9.1048 | 1.1516 | 0.084718
45.6532 | 17.4909 | 16.5642 | 6.2652 | 0.92668 | 9.0658 | 1.1485 | 0.084756
45.6632 | 17.4603 | 16.5238 | 6.2666 | 0.93654 | 9.027 | 1.1454 | 0.084795
45.6732 | 17.4956 | 16.4836 | 6.268 | 1.012 | 8.9884 | 1.1423 | 0.084834
45.6832 | 17.427 | 16.4437 | 6.2694 | 0.98334 | 8.9501 | 1.1393 | 0.084874
45.6932 | 17.3519 | 16.404 | 6.2708 | 0.94788 | 8.9121 | 1.1362 | 0.084916
45.7032 | 17.3948 | 16.3646 | 6.2722 | 1.0302 | 8.8743 | 1.1332 | 0.084958
45.7132 | 17.3446 | 16.3255 | 6.2736 | 1.0191 | 8.8367 | 1.1302 | 0.085001
45.7232 | 17.2676 | 16.2867 | 6.2751 | 0.98093 | 8.7994 | 1.1272 | 0.085045
45.7332 | 17.2925 | 16.2481 | 6.2765 | 1.0444 | 8.7623 | 1.1242 | 0.085089
45.7432 | 17.2631 | 16.2098 | 6.278 | 1.0533 | 8.7254 | 1.1213 | 0.085135
45.7532 | 17.1999 | 16.1717 | 6.2794 | 1.0282 | 8.6888 | 1.1183 | 0.085181
45.7632 | 17.2072 | 16.1339 | 6.2809 | 1.0733 | 8.6524 | 1.1154 | 0.085229
45.7732 | 17.1873 | 16.0963 | 6.2824 | 1.091 | 8.6162 | 1.1124 | 0.085277
45.7832 | 17.1223 | 16.059 | 6.2838 | 1.0633 | 8.5803 | 1.1095 | 0.085326
45.7932 | 17.1095 | 16.0219 | 6.2853 | 1.0876 | 8.5446 | 1.1066 | 0.085376
45.8032 | 17.092 | 15.9851 | 6.2868 | 1.1069 | 8.5091 | 1.1038 | 0.085427
45.8132 | 17.0592 | 15.9485 | 6.2883 | 1.1107 | 8.4738 | 1.1009 | 0.085479
45.8232 | 17.0243 | 15.9122 | 6.2898 | 1.1121 | 8.4388 | 1.098 | 0.085532
45.8332 | 17.0038 | 15.8761 | 6.2913 | 1.1277 | 8.404 | 1.0952 | 0.085586
45.8432 | 16.9912 | 15.8403 | 6.2929 | 1.1509 | 8.3694 | 1.0924 | 0.08564
45.8532 | 16.9324 | 15.8047 | 6.2944 | 1.1277 | 8.335 | 1.0896 | 0.085695
45.8632 | 16.929 | 15.7693 | 6.2959 | 1.1597 | 8.3009 | 1.0868 | 0.085752
45.8732 | 16.8894 | 15.7342 | 6.2975 | 1.1552 | 8.2669 | 1.084 | 0.085809
45.8832 | 16.8471 | 15.6993 | 6.299 | 1.1478 | 8.2332 | 1.0812 | 0.085867
45.8932 | 16.8407 | 15.6647 | 6.3006 | 1.176 | 8.1997 | 1.0784 | 0.085926
45.9032 | 16.8134 | 15.6303 | 6.3022 | 1.1831 | 8.1664 | 1.0757 | 0.085986
45.9132 | 16.7822 | 15.5961 | 6.3038 | 1.1861 | 8.1333 | 1.0729 | 0.086047
45.9232 | 16.7381 | 15.5621 | 6.3053 | 1.176 | 8.1004 | 1.0702 | 0.086108
45.9332 | 16.7545 | 15.5284 | 6.3069 | 1.2261 | 8.0678 | 1.0675 | 0.086171
45.9432 | 16.695 | 15.4949 | 6.3085 | 1.2001 | 8.0353 | 1.0648 | 0.086234
45.9532 | 16.6381 | 15.4616 | 6.3101 | 1.1765 | 8.003 | 1.0621 | 0.086299
45.9632 | 16.6661 | 15.4285 | 6.3117 | 1.2376 | 7.9709 | 1.0595 | 0.086364
45.9731 | 16.619 | 15.396 | 6.3134 | 1.223 | 7.9394 | 1.0568 | 0.086429
45.9831 | 16.5746 | 15.3634 | 6.315 | 1.2112 | 7.9077 | 1.0542 | 0.086496
45.9931 | 16.5757 | 15.331 | 6.3166 | 1.2447 | 7.8762 | 1.0516 | 0.086564
46.0031 | 16.5505 | 15.2988 | 6.3183 | 1.2517 | 7.845 | 1.0489 | 0.086633
46.0131 | 16.5143 | 15.2668 | 6.3199 | 1.2475 | 7.8139 | 1.0463 | 0.086703
46.0231 | 16.4627 | 15.2351 | 6.3216 | 1.2276 | 7.783 | 1.0437 | 0.086773
46.0331 | 16.4753 | 15.2035 | 6.3232 | 1.2718 | 7.7523 | 1.0412 | 0.086845
46.0431 | 16.4234 | 15.1722 | 6.3249 | 1.2512 | 7.7218 | 1.0386 | 0.086917
46.0531 | 16.3929 | 15.1411 | 6.3266 | 1.2518 | 7.6915 | 1.036 | 0.086991
46.0631 | 16.4054 | 15.1101 | 6.3282 | 1.2953 | 7.6613 | 1.0335 | 0.087065
46.0731 | 16.3687 | 15.0794 | 6.3299 | 1.2893 | 7.6314 | 1.0309 | 0.08714
46.0831 | 16.3171 | 15.0489 | 6.3316 | 1.2682 | 7.6016 | 1.0284 | 0.087216
46.0931 | 16.3364 | 15.0186 | 6.3333 | 1.3178 | 7.5721 | 1.0259 | 0.087293
46.1031 | 16.2624 | 14.9885 | 6.335 | 1.2739 | 7.5427 | 1.0234 | 0.087371
46.1131 | 16.2642 | 14.9586 | 6.3368 | 1.3056 | 7.5135 | 1.0209 | 0.08745
46.1231 | 16.2487 | 14.9289 | 6.3385 | 1.3198 | 7.4844 | 1.0185 | 0.08753
46.1331 | 16.218 | 14.8994 | 6.3402 | 1.3186 | 7.4556 | 1.016 | 0.08761
46.1431 | 16.1773 | 14.8701 | 6.342 | 1.3072 | 7.4269 | 1.0135 | 0.087692
46.1531 | 16.2041 | 14.841 | 6.3437 | 1.3631 | 7.3984 | 1.0111 | 0.087775
46.1631 | 16.128 | 14.8121 | 6.3455 | 1.3159 | 7.3701 | 1.0087 | 0.087858
46.1731 | 16.1076 | 14.7834 | 6.3472 | 1.3242 | 7.342 | 1.0062 | 0.087942
46.1831 | 16.1244 | 14.7548 | 6.349 | 1.3696 | 7.314 | 1.0038 | 0.088028
46.1931 | 16.0606 | 14.7265 | 6.3507 | 1.3341 | 7.2862 | 1.0014 | 0.088114
46.2031 | 16.0481 | 14.6983 | 6.3525 | 1.3498 | 7.2585 | 0.99906 | 0.088201
46.2131 | 16.0446 | 14.6704 | 6.3543 | 1.3742 | 7.2311 | 0.99669 | 0.088289
46.2231 | 15.99 | 14.6426 | 6.3561 | 1.3474 | 7.2038 | 0.99433 | 0.088378
46.2331 | 15.9978 | 14.615 | 6.3579 | 1.3828 | 7.1766 | 0.99198 | 0.088468
46.2431 | 15.9548 | 14.5876 | 6.3597 | 1.3672 | 7.1497 | 0.98964 | 0.088559
46.2531 | 15.9485 | 14.5603 | 6.3615 | 1.3882 | 7.1229 | 0.98731 | 0.088651
46.2631 | 15.9114 | 14.5333 | 6.3633 | 1.3781 | 7.0962 | 0.98499 | 0.088744
46.2731 | 15.9006 | 14.5064 | 6.3652 | 1.3942 | 7.0697 | 0.98268 | 0.088838
46.2831 | 15.8797 | 14.4797 | 6.367 | 1.4 | 7.0434 | 0.98038 | 0.088932
46.2931 | 15.8349 | 14.4532 | 6.3688 | 1.3817 | 7.0173 | 0.9781 | 0.089028
46.3031 | 15.8398 | 14.4269 | 6.3707 | 1.4129 | 6.9913 | 0.97582 | 0.089124
46.3131 | 15.818 | 14.4007 | 6.3725 | 1.4173 | 6.9654 | 0.97356 | 0.089222
46.3231 | 15.7598 | 14.3747 | 6.3744 | 1.3851 | 6.9397 | 0.9713 | 0.08932
46.3331 | 15.7722 | 14.3489 | 6.3762 | 1.4233 | 6.9142 | 0.96906 | 0.08942
46.3431 | 15.7286 | 14.3233 | 6.3781 | 1.4053 | 6.8888 | 0.96682 | 0.08952
46.3531 | 15.7271 | 14.2978 | 6.38 | 1.4293 | 6.8636 | 0.9646 | 0.089622
46.3631 | 15.6875 | 14.2725 | 6.3819 | 1.415 | 6.8385 | 0.96239 | 0.089724
46.3731 | 15.6572 | 14.2473 | 6.3837 | 1.4099 | 6.8136 | 0.96018 | 0.089827
46.3831 | 15.6753 | 14.2224 | 6.3856 | 1.4529 | 6.7888 | 0.95799 | 0.089931
46.3931 | 15.6246 | 14.1976 | 6.3875 | 1.427 | 6.7642 | 0.95581 | 0.090037
46.4031 | 15.5928 | 14.1729 | 6.3894 | 1.4199 | 6.7397 | 0.95364 | 0.090143
46.4131 | 15.6121 | 14.1484 | 6.3914 | 1.4637 | 6.7154 | 0.95147 | 0.09025
46.4231 | 15.5512 | 14.1241 | 6.3933 | 1.4271 | 6.6912 | 0.94932 | 0.090358
46.4331 | 15.5679 | 14.1 | 6.3952 | 1.4679 | 6.6671 | 0.94718 | 0.090467
46.4431 | 15.5497 | 14.076 | 6.3971 | 1.4737 | 6.6432 | 0.94505 | 0.090577
46.4531 | 15.4918 | 14.0521 | 6.3991 | 1.4397 | 6.6195 | 0.94292 | 0.090688
46.4631 | 15.5046 | 14.0285 | 6.401 | 1.4761 | 6.5959 | 0.94081 | 0.0908
46.4731 | 15.4738 | 14.0049 | 6.4029 | 1.4689 | 6.5724 | 0.93871 | 0.090913
46.4831 | 15.4483 | 13.9816 | 6.4049 | 1.4667 | 6.549 | 0.93661 | 0.091028
46.4931 | 15.4504 | 13.9584 | 6.4069 | 1.492 | 6.5258 | 0.93453 | 0.091143
46.5031 | 15.417 | 13.9353 | 6.4088 | 1.4817 | 6.5028 | 0.93246 | 0.091259
46.5131 | 15.3881 | 13.9124 | 6.4108 | 1.4757 | 6.4798 | 0.93039 | 0.091376
46.5231 | 15.3997 | 13.8897 | 6.4128 | 1.51 | 6.4571 | 0.92834 | 0.091494
46.5331 | 15.347 | 13.8671 | 6.4148 | 1.4799 | 6.4344 | 0.92629 | 0.091613
46.5431 | 15.3355 | 13.8446 | 6.4168 | 1.4909 | 6.4119 | 0.92425 | 0.091733
46.553 | 15.307 | 13.8225 | 6.4187 | 1.4845 | 6.3897 | 0.92225 | 0.091852
46.563 | 15.3153 | 13.8004 | 6.4207 | 1.5149 | 6.3674 | 0.92023 | 0.091974
46.573 | 15.2868 | 13.7784 | 6.4227 | 1.5084 | 6.3453 | 0.91822 | 0.092098
46.583 | 15.2654 | 13.7565 | 6.4247 | 1.5089 | 6.3233 | 0.91622 | 0.092222
46.593 | 15.2484 | 13.7348 | 6.4268 | 1.5136 | 6.3014 | 0.91423 | 0.092347
46.603 | 15.2238 | 13.7132 | 6.4288 | 1.5106 | 6.2797 | 0.91225 | 0.092473
46.613 | 15.2229 | 13.6918 | 6.4308 | 1.5311 | 6.2581 | 0.91028 | 0.0926
46.623 | 15.1752 | 13.6705 | 6.4329 | 1.5047 | 6.2366 | 0.90832 | 0.092728
46.633 | 15.1701 | 13.6493 | 6.4349 | 1.5208 | 6.2152 | 0.90636 | 0.092857
46.643 | 15.1683 | 13.6283 | 6.4369 | 1.54 | 6.194 | 0.90442 | 0.092987
46.653 | 15.1099 | 13.6074 | 6.439 | 1.5025 | 6.1728 | 0.90248 | 0.093119
46.663 | 15.1137 | 13.5867 | 6.4411 | 1.527 | 6.1518 | 0.90055 | 0.093251
46.673 | 15.1305 | 13.5661 | 6.4431 | 1.5644 | 6.131 | 0.89864 | 0.093384
46.683 | 15.0493 | 13.5456 | 6.4452 | 1.5037 | 6.1102 | 0.89673 | 0.093519
46.693 | 15.0571 | 13.5253 | 6.4473 | 1.5318 | 6.0896 | 0.89483 | 0.093654
46.703 | 15.0516 | 13.5051 | 6.4493 | 1.5465 | 6.0691 | 0.89293 | 0.09379
46.713 | 15.0102 | 13.4851 | 6.4514 | 1.5251 | 6.0487 | 0.89105 | 0.093928
46.723 | 15.0062 | 13.4651 | 6.4535 | 1.5411 | 6.0284 | 0.88918 | 0.094067
46.733 | 15.0067 | 13.4454 | 6.4556 | 1.5613 | 6.0082 | 0.88731 | 0.094206
46.743 | 14.9542 | 13.4257 | 6.4577 | 1.5285 | 5.9882 | 0.88545 | 0.094347
46.753 | 14.96 | 13.4062 | 6.4598 | 1.5538 | 5.9682 | 0.8836 | 0.094489
46.763 | 14.9561 | 13.3868 | 6.4619 | 1.5693 | 5.9484 | 0.88176 | 0.094631
46.773 | 14.9095 | 13.3675 | 6.4641 | 1.542 | 5.9287 | 0.87993 | 0.094775
46.783 | 14.8995 | 13.3483 | 6.4662 | 1.5512 | 5.9091 | 0.87811 | 0.09492
46.793 | 14.9028 | 13.3293 | 6.4683 | 1.5735 | 5.8897 | 0.87629 | 0.095066
46.803 | 14.8563 | 13.3104 | 6.4704 | 1.5459 | 5.8703 | 0.87448 | 0.095213
46.813 | 14.8651 | 13.2917 | 6.4726 | 1.5734 | 5.851 | 0.87268 | 0.095362
46.823 | 14.8485 | 13.273 | 6.4747 | 1.5755 | 5.8319 | 0.87089 | 0.095511
46.833 | 14.8015 | 13.2545 | 6.4769 | 1.547 | 5.8128 | 0.86911 | 0.095661
46.843 | 14.8463 | 13.2361 | 6.479 | 1.6102 | 5.7939 | 0.86734 | 0.095813
46.853 | 14.7647 | 13.2178 | 6.4812 | 1.5469 | 5.7751 | 0.86557 | 0.095965
46.863 | 14.7577 | 13.1997 | 6.4833 | 1.558 | 5.7564 | 0.86381 | 0.096119
46.873 | 14.8077 | 13.1816 | 6.4855 | 1.6261 | 5.7378 | 0.86206 | 0.096274
46.883 | 14.6973 | 13.1637 | 6.4877 | 1.5336 | 5.7193 | 0.86032 | 0.09643
46.893 | 14.7382 | 13.1459 | 6.4899 | 1.5923 | 5.7009 | 0.85859 | 0.096587
46.903 | 14.7302 | 13.1282 | 6.4921 | 1.602 | 5.6826 | 0.85686 | 0.096745
46.913 | 14.6617 | 13.1107 | 6.4942 | 1.551 | 5.6644 | 0.85514 | 0.096904
46.923 | 14.7082 | 13.0932 | 6.4964 | 1.615 | 5.6463 | 0.85343 | 0.097064
46.933 | 14.6625 | 13.0759 | 6.4986 | 1.5866 | 5.6283 | 0.85173 | 0.097226
46.943 | 14.6365 | 13.0587 | 6.5008 | 1.5778 | 5.6104 | 0.85003 | 0.097388
46.953 | 14.657 | 13.0416 | 6.5031 | 1.6154 | 5.5926 | 0.84835 | 0.097552
46.963 | 14.6259 | 13.0246 | 6.5053 | 1.6013 | 5.5749 | 0.84667 | 0.097717
46.973 | 14.5942 | 13.0077 | 6.5075 | 1.5865 | 5.5573 | 0.84499 | 0.097883
46.983 | 14.6316 | 12.9909 | 6.5097 | 1.6407 | 5.5398 | 0.84333 | 0.09805
46.993 | 14.5665 | 12.9743 | 6.5119 | 1.5922 | 5.5224 | 0.84167 | 0.098218
47.003 | 14.5888 | 12.9577 | 6.5142 | 1.6311 | 5.5051 | 0.84002 | 0.098388
47.013 | 14.5822 | 12.9413 | 6.5164 | 1.6409 | 5.4879 | 0.83838 | 0.098558
47.023 | 14.5161 | 12.925 | 6.5187 | 1.5911 | 5.4708 | 0.83675 | 0.09873
47.033 | 14.5517 | 12.9088 | 6.5209 | 1.6429 | 5.4538 | 0.83512 | 0.098903
47.043 | 14.5419 | 12.8927 | 6.5232 | 1.6492 | 5.4369 | 0.8335 | 0.099077
47.053 | 14.4725 | 12.8767 | 6.5254 | 1.5958 | 5.4201 | 0.83189 | 0.099252
47.063 | 14.5381 | 12.8608 | 6.5277 | 1.6773 | 5.4034 | 0.83029 | 0.099429
47.073 | 14.4594 | 12.845 | 6.5299 | 1.6144 | 5.3867 | 0.82869 | 0.099606
47.083 | 14.4911 | 12.8293 | 6.5322 | 1.6618 | 5.3702 | 0.8271 | 0.099785
47.093 | 14.4727 | 12.8137 | 6.5345 | 1.659 | 5.3537 | 0.82552 | 0.099965
47.103 | 14.4306 | 12.7982 | 6.5368 | 1.6324 | 5.3374 | 0.82394 | 0.10015
47.113 | 14.4751 | 12.7829 | 6.5391 | 1.6922 | 5.3211 | 0.82237 | 0.10033
47.123 | 14.4036 | 12.7676 | 6.5413 | 1.636 | 5.3049 | 0.82081 | 0.10051
47.133 | 14.4047 | 12.7524 | 6.5436 | 1.6523 | 5.2888 | 0.81926 | 0.1007
47.1429 | 14.4033 | 12.7375 | 6.5459 | 1.6658 | 5.273 | 0.81773 | 0.10088
47.1529 | 14.4014 | 12.7225 | 6.5482 | 1.6789 | 5.2571 | 0.81619 | 0.10107
47.1629 | 14.3672 | 12.7077 | 6.5505 | 1.6595 | 5.2412 | 0.81466 | 0.10126
47.1729 | 14.3662 | 12.6929 | 6.5528 | 1.6733 | 5.2255 | 0.81313 | 0.10144
47.1829 | 14.3501 | 12.6782 | 6.5552 | 1.6719 | 5.2098 | 0.81161 | 0.10164
47.1929 | 14.3325 | 12.6637 | 6.5575 | 1.6688 | 5.1943 | 0.8101 | 0.10183
47.2029 | 14.3265 | 12.6492 | 6.5598 | 1.6773 | 5.1788 | 0.8086 | 0.10202
47.2129 | 14.2716 | 12.6348 | 6.5621 | 1.6368 | 5.1634 | 0.8071 | 0.10221
47.2229 | 14.314 | 12.6205 | 6.5645 | 1.6935 | 5.148 | 0.80561 | 0.10241
47.2329 | 14.3036 | 12.6063 | 6.5668 | 1.6973 | 5.1328 | 0.80412 | 0.10261
47.2429 | 14.223 | 12.5922 | 6.5691 | 1.6308 | 5.1177 | 0.80265 | 0.1028
47.2529 | 14.2787 | 12.5782 | 6.5715 | 1.7005 | 5.1026 | 0.80118 | 0.103
47.2629 | 14.2072 | 12.5643 | 6.5738 | 1.6429 | 5.0876 | 0.79971 | 0.1032
47.2729 | 14.2266 | 12.5505 | 6.5762 | 1.6761 | 5.0727 | 0.79826 | 0.10341
47.2829 | 14.2194 | 12.5368 | 6.5785 | 1.6826 | 5.0579 | 0.79681 | 0.10361
47.2929 | 14.1525 | 12.5232 | 6.5809 | 1.6293 | 5.0431 | 0.79536 | 0.10381
47.3029 | 14.2034 | 12.5097 | 6.5833 | 1.6937 | 5.0284 | 0.79393 | 0.10402
47.3129 | 14.1604 | 12.4962 | 6.5856 | 1.6642 | 5.0139 | 0.7925 | 0.10423
47.3229 | 14.142 | 12.4829 | 6.588 | 1.6591 | 4.9993 | 0.79107 | 0.10443
47.3329 | 14.1284 | 12.4696 | 6.5904 | 1.6588 | 4.9849 | 0.78966 | 0.10464
47.3429 | 14.1033 | 12.4564 | 6.5928 | 1.6469 | 4.9706 | 0.78824 | 0.10485
47.3529 | 14.11 | 12.4433 | 6.5952 | 1.6667 | 4.9563 | 0.78684 | 0.10506
47.3629 | 14.0879 | 12.4303 | 6.5976 | 1.6576 | 4.9421 | 0.78544 | 0.10528
47.3729 | 14.0585 | 12.4174 | 6.5999 | 1.6411 | 4.9279 | 0.78405 | 0.10549
47.3829 | 14.0648 | 12.4046 | 6.6023 | 1.6602 | 4.9139 | 0.78267 | 0.10571
47.3929 | 14.0337 | 12.3919 | 6.6047 | 1.6418 | 4.8999 | 0.78129 | 0.10592
47.4029 | 14.0408 | 12.3792 | 6.6072 | 1.6616 | 4.886 | 0.77992 | 0.10614
47.4129 | 14.0296 | 12.3667 | 6.6096 | 1.6629 | 4.8722 | 0.77855 | 0.10636
47.4229 | 13.9716 | 12.3542 | 6.612 | 1.6174 | 4.8584 | 0.77719 | 0.10658
47.4329 | 14.0163 | 12.3418 | 6.6144 | 1.6745 | 4.8448 | 0.77584 | 0.1068
47.4429 | 13.9524 | 12.3295 | 6.6168 | 1.6229 | 4.8311 | 0.77449 | 0.10703
47.4529 | 13.9683 | 12.3173 | 6.6192 | 1.651 | 4.8176 | 0.77315 | 0.10725
47.4629 | 13.9524 | 12.3051 | 6.6217 | 1.6473 | 4.8041 | 0.77182 | 0.10748
47.4729 | 13.9236 | 12.2931 | 6.6241 | 1.6305 | 4.7908 | 0.77049 | 0.10771
47.4829 | 13.9449 | 12.2811 | 6.6265 | 1.6638 | 4.7774 | 0.76917 | 0.10793
47.4929 | 13.8988 | 12.2692 | 6.629 | 1.6296 | 4.7642 | 0.76785 | 0.10816
47.5029 | 13.9219 | 12.2574 | 6.6314 | 1.6645 | 4.751 | 0.76654 | 0.1084
47.5129 | 13.8759 | 12.2456 | 6.6339 | 1.6303 | 4.7379 | 0.76524 | 0.10863
47.5229 | 13.8828 | 12.234 | 6.6363 | 1.6488 | 4.7248 | 0.76394 | 0.10886
47.5329 | 13.8582 | 12.2224 | 6.6388 | 1.6358 | 4.7119 | 0.76265 | 0.1091
47.5429 | 13.8506 | 12.2109 | 6.6412 | 1.6397 | 4.699 | 0.76136 | 0.10933
47.5529 | 13.853 | 12.1995 | 6.6437 | 1.6535 | 4.6861 | 0.76008 | 0.10957
47.5629 | 13.8258 | 12.1881 | 6.6462 | 1.6377 | 4.6734 | 0.75881 | 0.10981
47.5729 | 13.8501 | 12.1769 | 6.6486 | 1.6732 | 4.6607 | 0.75754 | 0.11005
47.5829 | 13.7941 | 12.1657 | 6.6511 | 1.6284 | 4.648 | 0.75628 | 0.11029
47.5929 | 13.7983 | 12.1546 | 6.6536 | 1.6437 | 4.6354 | 0.75503 | 0.11054
47.6029 | 13.8004 | 12.1435 | 6.656 | 1.6569 | 4.6229 | 0.75378 | 0.11078
47.6129 | 13.7842 | 12.1326 | 6.6585 | 1.6516 | 4.6105 | 0.75253 | 0.11103
47.6229 | 13.7741 | 12.1217 | 6.661 | 1.6524 | 4.5981 | 0.75129 | 0.11127
47.6329 | 13.7623 | 12.1109 | 6.6635 | 1.6514 | 4.5858 | 0.75006 | 0.11152
47.6429 | 13.7458 | 12.1002 | 6.666 | 1.6456 | 4.5736 | 0.74884 | 0.11177
47.6529 | 13.7492 | 12.0895 | 6.6685 | 1.6597 | 4.5614 | 0.74762 | 0.11202
47.6629 | 13.7319 | 12.0789 | 6.671 | 1.653 | 4.5493 | 0.7464 | 0.11228
47.6729 | 13.7202 | 12.0684 | 6.6735 | 1.6518 | 4.5372 | 0.74519 | 0.11253
47.6829 | 13.7214 | 12.058 | 6.676 | 1.6634 | 4.5252 | 0.74399 | 0.11278
47.6929 | 13.6851 | 12.0476 | 6.6785 | 1.6375 | 4.5133 | 0.74279 | 0.11304
47.7029 | 13.6905 | 12.0373 | 6.681 | 1.6532 | 4.5014 | 0.7416 | 0.1133
47.7129 | 13.6581 | 12.0271 | 6.6835 | 1.631 | 4.4896 | 0.74041 | 0.11356
47.7228 | 13.6765 | 12.017 | 6.686 | 1.6595 | 4.478 | 0.73924 | 0.11382
47.7328 | 13.6523 | 12.0069 | 6.6885 | 1.6454 | 4.4663 | 0.73807 | 0.11408
47.7428 | 13.6265 | 11.9969 | 6.691 | 1.6296 | 4.4546 | 0.7369 | 0.11434
47.7528 | 13.6443 | 11.987 | 6.6936 | 1.6573 | 4.4431 | 0.73573 | 0.11461
47.7628 | 13.6335 | 11.9771 | 6.6961 | 1.6564 | 4.4316 | 0.73457 | 0.11487
47.7728 | 13.6172 | 11.9673 | 6.6986 | 1.6499 | 4.4201 | 0.73342 | 0.11514
47.7828 | 13.6049 | 11.9576 | 6.7012 | 1.6473 | 4.4087 | 0.73227 | 0.11541
47.7928 | 13.5915 | 11.9479 | 6.7037 | 1.6436 | 4.3974 | 0.73113 | 0.11568
47.8028 | 13.5724 | 11.9383 | 6.7062 | 1.6341 | 4.3861 | 0.72999 | 0.11595
47.8128 | 13.5796 | 11.9288 | 6.7088 | 1.6508 | 4.3749 | 0.72886 | 0.11623
47.8228 | 13.5531 | 11.9193 | 6.7113 | 1.6338 | 4.3637 | 0.72774 | 0.1165
47.8328 | 13.5597 | 11.9099 | 6.7139 | 1.6498 | 4.3526 | 0.72662 | 0.11678
47.8428 | 13.5325 | 11.9006 | 6.7164 | 1.6319 | 4.3416 | 0.7255 | 0.11705
47.8528 | 13.5415 | 11.8913 | 6.719 | 1.6502 | 4.3306 | 0.72439 | 0.11733
47.8628 | 13.5089 | 11.8821 | 6.7215 | 1.6268 | 4.3197 | 0.72329 | 0.11761
47.8728 | 13.5158 | 11.873 | 6.7241 | 1.6428 | 4.3088 | 0.72219 | 0.11789
47.8828 | 13.4895 | 11.8639 | 6.7267 | 1.6256 | 4.298 | 0.72109 | 0.11818
47.8928 | 13.5054 | 11.8549 | 6.7292 | 1.6505 | 4.2872 | 0.72 | 0.11846
47.9028 | 13.4731 | 11.846 | 6.7318 | 1.6271 | 4.2765 | 0.71892 | 0.11875
47.9128 | 13.4931 | 11.8371 | 6.7344 | 1.656 | 4.2658 | 0.71784 | 0.11903
47.9228 | 13.4741 | 11.8283 | 6.7369 | 1.6458 | 4.2552 | 0.71677 | 0.11932
47.9328 | 13.4466 | 11.8195 | 6.7395 | 1.6271 | 4.2447 | 0.7157 | 0.11961
47.9428 | 13.459 | 11.8108 | 6.7421 | 1.6482 | 4.2342 | 0.71464 | 0.1199
47.9528 | 13.4232 | 11.8022 | 6.7447 | 1.621 | 4.2237 | 0.71358 | 0.1202
47.9628 | 13.4533 | 11.7936 | 6.7473 | 1.6597 | 4.2133 | 0.71253 | 0.12049
47.9728 | 13.4029 | 11.7851 | 6.7498 | 1.6178 | 4.203 | 0.71148 | 0.12079
47.9828 | 13.426 | 11.7767 | 6.7524 | 1.6493 | 4.1927 | 0.71044 | 0.12108
47.9928 | 13.3938 | 11.7683 | 6.755 | 1.6255 | 4.1825 | 0.7094 | 0.12138
48.0028 | 13.3969 | 11.76 | 6.7576 | 1.6369 | 4.1723 | 0.70837 | 0.12168
48.0128 | 13.3795 | 11.7517 | 6.7602 | 1.6278 | 4.1622 | 0.70735 | 0.12198
48.0228 | 13.3879 | 11.7435 | 6.7628 | 1.6444 | 4.1521 | 0.70632 | 0.12229
48.0328 | 13.3457 | 11.7354 | 6.7654 | 1.6103 | 4.1421 | 0.70531 | 0.12259
48.0428 | 13.3681 | 11.7273 | 6.768 | 1.6408 | 4.1321 | 0.7043 | 0.12289
48.0528 | 13.336 | 11.7193 | 6.7706 | 1.6167 | 4.1221 | 0.70329 | 0.1232
48.0628 | 13.3523 | 11.7113 | 6.7732 | 1.641 | 4.1123 | 0.70229 | 0.12351
48.0728 | 13.3079 | 11.7034 | 6.7758 | 1.6045 | 4.1024 | 0.70129 | 0.12382
48.0828 | 13.3389 | 11.6955 | 6.7784 | 1.6434 | 4.0927 | 0.7003 | 0.12413
48.0928 | 13.3064 | 11.6877 | 6.7811 | 1.6187 | 4.0829 | 0.69931 | 0.12444
48.1028 | 13.3023 | 11.68 | 6.7837 | 1.6223 | 4.0732 | 0.69833 | 0.12476
48.1128 | 13.3138 | 11.6723 | 6.7863 | 1.6415 | 4.0636 | 0.69735 | 0.12507
48.1228 | 13.2665 | 11.6647 | 6.7889 | 1.6018 | 4.054 | 0.69638 | 0.12539
48.1328 | 13.2951 | 11.6571 | 6.7915 | 1.638 | 4.0445 | 0.69541 | 0.1257
48.1428 | 13.2636 | 11.6496 | 6.7942 | 1.614 | 4.035 | 0.69445 | 0.12602
48.1528 | 13.2677 | 11.6422 | 6.7968 | 1.6255 | 4.0255 | 0.69349 | 0.12634
48.1628 | 13.271 | 11.6348 | 6.7994 | 1.6362 | 4.0161 | 0.69254 | 0.12667
48.1728 | 13.2279 | 11.6274 | 6.802 | 1.6005 | 4.0068 | 0.69159 | 0.12699
48.1828 | 13.2505 | 11.6201 | 6.8047 | 1.6304 | 3.9975 | 0.69065 | 0.12731
48.1928 | 13.2365 | 11.6129 | 6.8073 | 1.6236 | 3.9882 | 0.68971 | 0.12764
48.2028 | 13.2023 | 11.6057 | 6.8099 | 1.5966 | 3.979 | 0.68878 | 0.12797
48.2128 | 13.2291 | 11.5986 | 6.8126 | 1.6305 | 3.9698 | 0.68785 | 0.1283
48.2228 | 13.1824 | 11.5915 | 6.8152 | 1.5909 | 3.9607 | 0.68693 | 0.12863
48.2328 | 13.2329 | 11.5845 | 6.8179 | 1.6484 | 3.9516 | 0.68601 | 0.12896
48.2428 | 13.1635 | 11.5775 | 6.8205 | 1.586 | 3.9426 | 0.68509 | 0.12929
48.2528 | 13.2059 | 11.5706 | 6.8232 | 1.6353 | 3.9336 | 0.68418 | 0.12962
48.2628 | 13.1615 | 11.5637 | 6.8258 | 1.5978 | 3.9247 | 0.68328 | 0.12996
48.2728 | 13.1803 | 11.5569 | 6.8285 | 1.6234 | 3.9158 | 0.68237 | 0.1303
48.2828 | 13.1454 | 11.5501 | 6.8311 | 1.5953 | 3.9069 | 0.68148 | 0.13063
48.2928 | 13.1545 | 11.5434 | 6.8338 | 1.6111 | 3.8981 | 0.68059 | 0.13097
48.3028 | 13.1561 | 11.5368 | 6.8364 | 1.6193 | 3.8893 | 0.6797 | 0.13132
48.3127 | 13.1355 | 11.5302 | 6.839 | 1.6053 | 3.8807 | 0.67883 | 0.13165
48.3227 | 13.1231 | 11.5237 | 6.8417 | 1.5994 | 3.872 | 0.67795 | 0.132
48.3327 | 13.1336 | 11.5172 | 6.8444 | 1.6164 | 3.8634 | 0.67708 | 0.13234
48.3427 | 13.0995 | 11.5107 | 6.847 | 1.5888 | 3.8548 | 0.67621 | 0.13269
48.3527 | 13.1265 | 11.5043 | 6.8497 | 1.6222 | 3.8462 | 0.67534 | 0.13304
48.3627 | 13.083 | 11.4979 | 6.8524 | 1.5851 | 3.8377 | 0.67448 | 0.13338
48.3727 | 13.118 | 11.4916 | 6.855 | 1.6264 | 3.8292 | 0.67363 | 0.13373
48.3827 | 13.0526 | 11.4854 | 6.8577 | 1.5672 | 3.8208 | 0.67278 | 0.13408
48.3927 | 13.1119 | 11.4791 | 6.8604 | 1.6328 | 3.8124 | 0.67193 | 0.13444
48.4027 | 13.0419 | 11.473 | 6.863 | 1.5689 | 3.8041 | 0.67109 | 0.13479
48.4127 | 13.0934 | 11.4669 | 6.8657 | 1.6265 | 3.7958 | 0.67025 | 0.13515
48.4227 | 13.0426 | 11.4608 | 6.8684 | 1.5818 | 3.7875 | 0.66942 | 0.1355
48.4327 | 13.0811 | 11.4548 | 6.871 | 1.6263 | 3.7793 | 0.66859 | 0.13586
48.4427 | 13.0358 | 11.4488 | 6.8737 | 1.587 | 3.7711 | 0.66777 | 0.13622
48.4527 | 13.0483 | 11.4429 | 6.8764 | 1.6054 | 3.7629 | 0.66695 | 0.13658
48.4627 | 13.043 | 11.437 | 6.8791 | 1.606 | 3.7548 | 0.66613 | 0.13694
48.4727 | 13.0312 | 11.4311 | 6.8818 | 1.6001 | 3.7468 | 0.66532 | 0.1373
48.4827 | 13.0212 | 11.4254 | 6.8844 | 1.5958 | 3.7387 | 0.66452 | 0.13767
48.4927 | 13.0224 | 11.4196 | 6.8871 | 1.6028 | 3.7307 | 0.66371 | 0.13803
48.5027 | 13.0099 | 11.4139 | 6.8898 | 1.596 | 3.7228 | 0.66292 | 0.1384
48.5127 | 13.0157 | 11.4083 | 6.8925 | 1.6074 | 3.7149 | 0.66212 | 0.13876
48.5227 | 12.9879 | 11.4027 | 6.8952 | 1.5852 | 3.707 | 0.66133 | 0.13913
48.5327 | 13.0062 | 11.3971 | 6.8979 | 1.6091 | 3.6992 | 0.66055 | 0.1395
48.5427 | 12.9725 | 11.3916 | 6.9006 | 1.5809 | 3.6914 | 0.65977 | 0.13987
48.5527 | 12.9961 | 11.3861 | 6.9032 | 1.61 | 3.6836 | 0.65899 | 0.14025
48.5627 | 12.9534 | 11.3807 | 6.9059 | 1.5727 | 3.6759 | 0.65822 | 0.14062
48.5727 | 12.9777 | 11.3753 | 6.9086 | 1.6024 | 3.6682 | 0.65745 | 0.14099
48.5827 | 12.951 | 11.37 | 6.9113 | 1.581 | 3.6606 | 0.65669 | 0.14137
48.5927 | 12.9553 | 11.3647 | 6.914 | 1.5906 | 3.653 | 0.65593 | 0.14175
48.6027 | 12.9394 | 11.3594 | 6.9167 | 1.58 | 3.6454 | 0.65518 | 0.14212
48.6127 | 12.939 | 11.3542 | 6.9194 | 1.5848 | 3.6379 | 0.65442 | 0.1425
48.6227 | 12.9324 | 11.349 | 6.9221 | 1.5834 | 3.6304 | 0.65368 | 0.14288
48.6327 | 12.8957 | 11.3439 | 6.9248 | 1.5518 | 3.6229 | 0.65294 | 0.14326
48.6427 | 12.9471 | 11.3388 | 6.9275 | 1.6083 | 3.6155 | 0.6522 | 0.14365
48.6527 | 12.8706 | 11.3338 | 6.9302 | 1.5368 | 3.6081 | 0.65146 | 0.14403
48.6627 | 12.9343 | 11.3288 | 6.9329 | 1.6055 | 3.6007 | 0.65073 | 0.14441
48.6727 | 12.8594 | 11.3238 | 6.9356 | 1.5356 | 3.5934 | 0.65001 | 0.1448
48.6827 | 12.9042 | 11.3189 | 6.9383 | 1.5853 | 3.5861 | 0.64929 | 0.14519
48.6927 | 12.8521 | 11.314 | 6.941 | 1.5381 | 3.5789 | 0.64857 | 0.14557
48.7027 | 12.8675 | 11.3092 | 6.9437 | 1.5583 | 3.5717 | 0.64786 | 0.14596
48.7127 | 12.8436 | 11.3044 | 6.9464 | 1.5392 | 3.5645 | 0.64715 | 0.14635
48.7227 | 12.8568 | 11.2996 | 6.9491 | 1.5572 | 3.5573 | 0.64644 | 0.14674
48.7327 | 12.8348 | 11.2949 | 6.9518 | 1.5399 | 3.5502 | 0.64574 | 0.14713
48.7427 | 12.8438 | 11.2902 | 6.9545 | 1.5536 | 3.5431 | 0.64504 | 0.14753
48.7527 | 12.8214 | 11.2856 | 6.9572 | 1.5358 | 3.5361 | 0.64435 | 0.14792
48.7627 | 12.8138 | 11.281 | 6.9599 | 1.5328 | 3.5291 | 0.64366 | 0.14832
48.7727 | 12.8037 | 11.2765 | 6.9627 | 1.5272 | 3.5221 | 0.64298 | 0.14871
48.7827 | 12.7968 | 11.2719 | 6.9654 | 1.5249 | 3.5152 | 0.6423 | 0.14911
48.7927 | 12.8021 | 11.2675 | 6.9681 | 1.5346 | 3.5083 | 0.64162 | 0.14951
48.8027 | 12.7686 | 11.263 | 6.9708 | 1.5056 | 3.5014 | 0.64095 | 0.14991
48.8127 | 12.7903 | 11.2586 | 6.9735 | 1.5317 | 3.4946 | 0.64028 | 0.15031
48.8227 | 12.762 | 11.2543 | 6.9762 | 1.5077 | 3.4877 | 0.63962 | 0.15071
48.8327 | 12.7746 | 11.2499 | 6.9789 | 1.5247 | 3.481 | 0.63896 | 0.15111
48.8427 | 12.747 | 11.2457 | 6.9816 | 1.5013 | 3.4742 | 0.6383 | 0.15151
48.8527 | 12.7639 | 11.2414 | 6.9843 | 1.5225 | 3.4675 | 0.63765 | 0.15191
48.8627 | 12.7166 | 11.2372 | 6.9871 | 1.4794 | 3.4608 | 0.637 | 0.15232
48.8727 | 12.7349 | 11.233 | 6.9898 | 1.5019 | 3.4542 | 0.63635 | 0.15272
48.8827 | 12.7295 | 11.2289 | 6.9925 | 1.5006 | 3.4476 | 0.63571 | 0.15313
48.8926 | 12.7302 | 11.2248 | 6.9952 | 1.5054 | 3.4411 | 0.63508 | 0.15353
48.9026 | 12.703 | 11.2208 | 6.9979 | 1.4822 | 3.4345 | 0.63445 | 0.15394
48.9126 | 12.694 | 11.2167 | 7.0006 | 1.4773 | 3.428 | 0.63382 | 0.15435
48.9226 | 12.6989 | 11.2128 | 7.0033 | 1.4861 | 3.4215 | 0.6332 | 0.15476
48.9326 | 12.6716 | 11.2088 | 7.006 | 1.4628 | 3.415 | 0.63258 | 0.15517
48.9426 | 12.6966 | 11.2049 | 7.0087 | 1.4917 | 3.4086 | 0.63196 | 0.15558
48.9526 | 12.6529 | 11.201 | 7.0115 | 1.4519 | 3.4022 | 0.63134 | 0.15599
48.9626 | 12.6872 | 11.1972 | 7.0142 | 1.49 | 3.3958 | 0.63074 | 0.15641
48.9726 | 12.6297 | 11.1933 | 7.0169 | 1.4364 | 3.3895 | 0.63013 | 0.15682
48.9826 | 12.6774 | 11.1896 | 7.0196 | 1.4878 | 3.3832 | 0.62953 | 0.15723
48.9926 | 12.6295 | 11.1858 | 7.0223 | 1.4437 | 3.3769 | 0.62893 | 0.15765
49.0026 | 12.6567 | 11.1821 | 7.025 | 1.4746 | 3.3707 | 0.62834 | 0.15807
49.0126 | 12.6049 | 11.1784 | 7.0278 | 1.4265 | 3.3645 | 0.62775 | 0.15848
49.0226 | 12.6335 | 11.1748 | 7.0305 | 1.4587 | 3.3583 | 0.62716 | 0.1589
49.0326 | 12.6054 | 11.1712 | 7.0332 | 1.4342 | 3.3521 | 0.62658 | 0.15932
49.0426 | 12.5947 | 11.1676 | 7.0359 | 1.4271 | 3.346 | 0.626 | 0.15974
49.0526 | 12.6229 | 11.1641 | 7.0386 | 1.4588 | 3.3399 | 0.62542 | 0.16016
49.0626 | 12.5672 | 11.1606 | 7.0413 | 1.4066 | 3.3338 | 0.62485 | 0.16058
49.0726 | 12.6163 | 11.1571 | 7.0441 | 1.4592 | 3.3278 | 0.62429 | 0.161
49.0826 | 12.5518 | 11.1537 | 7.0468 | 1.3981 | 3.3218 | 0.62372 | 0.16142
49.0926 | 12.6036 | 11.1503 | 7.0495 | 1.4533 | 3.3158 | 0.62316 | 0.16185
49.1026 | 12.5311 | 11.1469 | 7.0522 | 1.3842 | 3.3098 | 0.62261 | 0.16227
49.1126 | 12.5897 | 11.1436 | 7.0549 | 1.4461 | 3.3039 | 0.62206 | 0.16269
49.1226 | 12.5215 | 11.1403 | 7.0576 | 1.3812 | 3.298 | 0.62151 | 0.16312
49.1326 | 12.559 | 11.137 | 7.0603 | 1.422 | 3.2922 | 0.62096 | 0.16355
49.1426 | 12.5311 | 11.1338 | 7.0631 | 1.3973 | 3.2863 | 0.62042 | 0.16397
49.1526 | 12.5387 | 11.1306 | 7.0658 | 1.4081 | 3.2805 | 0.61988 | 0.1644
49.1626 | 12.5229 | 11.1274 | 7.0685 | 1.3955 | 3.2747 | 0.61935 | 0.16483
49.1726 | 12.5275 | 11.1242 | 7.0712 | 1.4033 | 3.269 | 0.61882 | 0.16526
49.1826 | 12.5147 | 11.1211 | 7.0739 | 1.3936 | 3.2632 | 0.6183 | 0.16569
49.1926 | 12.5029 | 11.118 | 7.0766 | 1.3849 | 3.2575 | 0.61777 | 0.16612
49.2026 | 12.4864 | 11.115 | 7.0793 | 1.3714 | 3.2519 | 0.61726 | 0.16655
49.2126 | 12.4959 | 11.112 | 7.0821 | 1.3839 | 3.2462 | 0.61674 | 0.16698
49.2226 | 12.4978 | 11.109 | 7.0848 | 1.3888 | 3.2406 | 0.61623 | 0.16741
49.2326 | 12.4995 | 11.106 | 7.0875 | 1.3935 | 3.235 | 0.61572 | 0.16784
49.2426 | 12.4693 | 11.1031 | 7.0902 | 1.3662 | 3.2294 | 0.61522 | 0.16828
49.2526 | 12.4943 | 11.1002 | 7.0929 | 1.3941 | 3.2239 | 0.61472 | 0.16871
49.2626 | 12.449 | 11.0973 | 7.0956 | 1.3517 | 3.2184 | 0.61422 | 0.16915
49.2726 | 12.4844 | 11.0945 | 7.0983 | 1.3899 | 3.2129 | 0.61373 | 0.16958
49.2826 | 12.4498 | 11.0917 | 7.101 | 1.3581 | 3.2074 | 0.61324 | 0.17002
49.2926 | 12.4635 | 11.0889 | 7.1037 | 1.3746 | 3.202 | 0.61276 | 0.17045
49.3026 | 12.4536 | 11.0862 | 7.1064 | 1.3674 | 3.1966 | 0.61227 | 0.17089
49.3126 | 12.4492 | 11.0835 | 7.1092 | 1.3657 | 3.1912 | 0.6118 | 0.17133
49.3226 | 12.4479 | 11.0808 | 7.1119 | 1.3671 | 3.1858 | 0.61132 | 0.17177
49.3326 | 12.4425 | 11.0781 | 7.1146 | 1.3644 | 3.1805 | 0.61085 | 0.17221
49.3426 | 12.4532 | 11.0755 | 7.1173 | 1.3777 | 3.1752 | 0.61038 | 0.17265
49.3526 | 12.4252 | 11.0729 | 7.12 | 1.3523 | 3.1699 | 0.60992 | 0.17309
49.3626 | 12.4262 | 11.0703 | 7.1227 | 1.3559 | 3.1647 | 0.60946 | 0.17353
49.3726 | 12.4307 | 11.0678 | 7.1254 | 1.3629 | 3.1594 | 0.609 | 0.17397
49.3826 | 12.4024 | 11.0653 | 7.1281 | 1.3371 | 3.1542 | 0.60855 | 0.17442
49.3926 | 12.4284 | 11.0628 | 7.1308 | 1.3656 | 3.149 | 0.6081 | 0.17486
49.4026 | 12.4065 | 11.0603 | 7.1335 | 1.3462 | 3.1439 | 0.60766 | 0.1753
49.4126 | 12.4291 | 11.0579 | 7.1362 | 1.3712 | 3.1388 | 0.60721 | 0.17575
49.4226 | 12.393 | 11.0555 | 7.1389 | 1.3375 | 3.1337 | 0.60678 | 0.17619
49.4326 | 12.4042 | 11.0531 | 7.1416 | 1.3511 | 3.1286 | 0.60634 | 0.17664
49.4426 | 12.3888 | 11.0508 | 7.1443 | 1.338 | 3.1235 | 0.60591 | 0.17709
49.4526 | 12.3906 | 11.0485 | 7.147 | 1.3421 | 3.1185 | 0.60548 | 0.17754
49.4626 | 12.3938 | 11.0462 | 7.1497 | 1.3476 | 3.1135 | 0.60506 | 0.17798
49.4726 | 12.3782 | 11.0439 | 7.1524 | 1.3343 | 3.1085 | 0.60464 | 0.17843
49.4825 | 12.3747 | 11.0417 | 7.155 | 1.333 | 3.1036 | 0.60423 | 0.17888
49.4925 | 12.3852 | 11.0395 | 7.1577 | 1.3457 | 3.0986 | 0.60381 | 0.17933
49.5025 | 12.351 | 11.0373 | 7.1604 | 1.3137 | 3.0937 | 0.6034 | 0.17978
49.5125 | 12.3796 | 11.0352 | 7.1631 | 1.3444 | 3.0888 | 0.603 | 0.18024
49.5225 | 12.3471 | 11.033 | 7.1658 | 1.3141 | 3.084 | 0.60259 | 0.18069
49.5325 | 12.3629 | 11.0309 | 7.1685 | 1.332 | 3.0791 | 0.6022 | 0.18114
49.5425 | 12.3305 | 11.0289 | 7.1712 | 1.3016 | 3.0743 | 0.6018 | 0.1816
49.5525 | 12.3444 | 11.0268 | 7.1739 | 1.3176 | 3.0695 | 0.60141 | 0.18205
49.5625 | 12.3398 | 11.0248 | 7.1765 | 1.315 | 3.0647 | 0.60102 | 0.18251
49.5725 | 12.3411 | 11.0228 | 7.1792 | 1.3183 | 3.06 | 0.60063 | 0.18297
49.5825 | 12.325 | 11.0208 | 7.1819 | 1.3042 | 3.0553 | 0.60025 | 0.18343
49.5925 | 12.3348 | 11.0189 | 7.1846 | 1.3159 | 3.0506 | 0.59988 | 0.18388
49.6025 | 12.2916 | 11.017 | 7.1873 | 1.2746 | 3.0459 | 0.5995 | 0.18434
49.6125 | 12.3469 | 11.0151 | 7.1899 | 1.3318 | 3.0412 | 0.59913 | 0.18481
49.6225 | 12.2873 | 11.0132 | 7.1926 | 1.2741 | 3.0366 | 0.59876 | 0.18527
49.6325 | 12.3335 | 11.0114 | 7.1953 | 1.3221 | 3.032 | 0.5984 | 0.18573
49.6425 | 12.2884 | 11.0096 | 7.198 | 1.2788 | 3.0274 | 0.59804 | 0.18619
49.6525 | 12.3093 | 11.0078 | 7.2006 | 1.3015 | 3.0228 | 0.59768 | 0.18666
49.6625 | 12.2917 | 11.006 | 7.2033 | 1.2857 | 3.0183 | 0.59733 | 0.18712
49.6725 | 12.305 | 11.0043 | 7.206 | 1.3007 | 3.0137 | 0.59698 | 0.18759
49.6825 | 12.2828 | 11.0026 | 7.2086 | 1.2802 | 3.0092 | 0.59663 | 0.18806
49.6925 | 12.2785 | 11.0009 | 7.2113 | 1.2776 | 3.0047 | 0.59629 | 0.18853
49.7025 | 12.262 | 10.9992 | 7.214 | 1.2628 | 3.0003 | 0.59595 | 0.189
49.7125 | 12.2959 | 10.9976 | 7.2166 | 1.2983 | 2.9959 | 0.59561 | 0.18947
49.7225 | 12.2442 | 10.996 | 7.2193 | 1.2482 | 2.9914 | 0.59528 | 0.18994
49.7325 | 12.2855 | 10.9944 | 7.222 | 1.2911 | 2.987 | 0.59495 | 0.19041
49.7425 | 12.2537 | 10.9928 | 7.2246 | 1.2609 | 2.9827 | 0.59463 | 0.19089
49.7525 | 12.2476 | 10.9913 | 7.2273 | 1.2563 | 2.9783 | 0.5943 | 0.19136
49.7625 | 12.258 | 10.9897 | 7.2299 | 1.2683 | 2.974 | 0.59399 | 0.19184
49.7725 | 12.2291 | 10.9882 | 7.2326 | 1.2409 | 2.9697 | 0.59367 | 0.19231
49.7825 | 12.267 | 10.9868 | 7.2352 | 1.2802 | 2.9654 | 0.59336 | 0.19279
49.7925 | 12.2144 | 10.9853 | 7.2379 | 1.2291 | 2.9611 | 0.59305 | 0.19327
49.8025 | 12.2369 | 10.9839 | 7.2405 | 1.253 | 2.9569 | 0.59275 | 0.19375
49.8125 | 12.2191 | 10.9825 | 7.2432 | 1.2366 | 2.9526 | 0.59244 | 0.19424
49.8225 | 12.2249 | 10.9811 | 7.2458 | 1.2438 | 2.9484 | 0.59215 | 0.19472
49.8325 | 12.2081 | 10.9798 | 7.2485 | 1.2283 | 2.9443 | 0.59185 | 0.19521
49.8425 | 12.2201 | 10.9785 | 7.2511 | 1.2416 | 2.9401 | 0.59156 | 0.19569
49.8525 | 12.1793 | 10.9772 | 7.2538 | 1.2021 | 2.936 | 0.59127 | 0.19618
49.8625 | 12.2189 | 10.9759 | 7.2564 | 1.243 | 2.9318 | 0.59099 | 0.19667
49.8725 | 12.1748 | 10.9746 | 7.259 | 1.2002 | 2.9277 | 0.59071 | 0.19716
49.8825 | 12.1913 | 10.9734 | 7.2617 | 1.2179 | 2.9236 | 0.59043 | 0.19765
49.8925 | 12.1813 | 10.9722 | 7.2643 | 1.2091 | 2.9196 | 0.59016 | 0.19814
49.9025 | 12.1749 | 10.971 | 7.2669 | 1.2039 | 2.9155 | 0.58989 | 0.19864
49.9125 | 12.1813 | 10.9698 | 7.2696 | 1.2115 | 2.9115 | 0.58962 | 0.19914
49.9225 | 12.1577 | 10.9687 | 7.2722 | 1.189 | 2.9075 | 0.58936 | 0.19963
49.9325 | 12.1538 | 10.9676 | 7.2748 | 1.1862 | 2.9035 | 0.5891 | 0.20013
49.9425 | 12.1563 | 10.9665 | 7.2774 | 1.1898 | 2.8996 | 0.58884 | 0.20064
49.9525 | 12.1652 | 10.9654 | 7.28 | 1.1998 | 2.8956 | 0.58859 | 0.20114
49.9625 | 12.1324 | 10.9644 | 7.2827 | 1.168 | 2.8917 | 0.58834 | 0.20164
49.9725 | 12.1654 | 10.9633 | 7.2853 | 1.2021 | 2.8878 | 0.58809 | 0.20215
49.9825 | 12.1171 | 10.9623 | 7.2879 | 1.1548 | 2.8839 | 0.58785 | 0.20266
49.9925 | 12.1624 | 10.9613 | 7.2905 | 1.2011 | 2.8801 | 0.58761 | 0.20317
50.0025 | 12.108 | 10.9604 | 7.2931 | 1.1476 | 2.8762 | 0.58738 | 0.20368
50.0125 | 12.1293 | 10.9594 | 7.2957 | 1.1699 | 2.8724 | 0.58714 | 0.20419
50.0225 | 12.1164 | 10.9585 | 7.2983 | 1.1579 | 2.8686 | 0.58691 | 0.20471
50.0325 | 12.1013 | 10.9576 | 7.3009 | 1.1437 | 2.8648 | 0.58669 | 0.20522
50.0425 | 12.1181 | 10.9568 | 7.3035 | 1.1613 | 2.861 | 0.58647 | 0.20574
50.0525 | 12.0986 | 10.9559 | 7.3061 | 1.1427 | 2.8573 | 0.58625 | 0.20626
50.0624 | 12.0966 | 10.9551 | 7.3087 | 1.1415 | 2.8536 | 0.58603 | 0.20678
50.0724 | 12.0976 | 10.9543 | 7.3113 | 1.1433 | 2.8499 | 0.58582 | 0.20731
50.0824 | 12.1053 | 10.9535 | 7.3139 | 1.1518 | 2.8462 | 0.58561 | 0.20783
50.0924 | 12.066 | 10.9527 | 7.3165 | 1.1133 | 2.8425 | 0.58541 | 0.20836
50.1024 | 12.0965 | 10.952 | 7.3191 | 1.1445 | 2.8388 | 0.58521 | 0.20889
50.1124 | 12.052 | 10.9513 | 7.3217 | 1.1007 | 2.8352 | 0.58501 | 0.20943
50.1224 | 12.0814 | 10.9506 | 7.3242 | 1.1308 | 2.8316 | 0.58481 | 0.20996
50.1324 | 12.064 | 10.9499 | 7.3268 | 1.1141 | 2.828 | 0.58462 | 0.2105
50.1424 | 12.0589 | 10.9493 | 7.3294 | 1.1096 | 2.8244 | 0.58444 | 0.21104
50.1524 | 12.072 | 10.9486 | 7.332 | 1.1234 | 2.8208 | 0.58425 | 0.21158
50.1624 | 12.0404 | 10.948 | 7.3345 | 1.0924 | 2.8173 | 0.58407 | 0.21212
50.1724 | 12.0756 | 10.9474 | 7.3371 | 1.1282 | 2.8137 | 0.58389 | 0.21267
50.1824 | 12.0323 | 10.9469 | 7.3397 | 1.0854 | 2.8102 | 0.58372 | 0.21322
50.1924 | 12.0614 | 10.9463 | 7.3422 | 1.1151 | 2.8067 | 0.58355 | 0.21377
50.2024 | 12.0297 | 10.9458 | 7.3448 | 1.0839 | 2.8033 | 0.58338 | 0.21432
50.2124 | 12.0298 | 10.9453 | 7.3474 | 1.0845 | 2.7998 | 0.58322 | 0.21488
50.2224 | 12.0524 | 10.9448 | 7.3499 | 1.1076 | 2.7964 | 0.58306 | 0.21544
50.2324 | 12.0204 | 10.9443 | 7.3525 | 1.0761 | 2.793 | 0.5829 | 0.216
50.2424 | 12.0412 | 10.9439 | 7.355 | 1.0973 | 2.7895 | 0.58275 | 0.21656
50.2524 | 12.0117 | 10.9435 | 7.3576 | 1.0682 | 2.7862 | 0.5826 | 0.21713
50.2624 | 12.0298 | 10.9431 | 7.3601 | 1.0867 | 2.7828 | 0.58245 | 0.2177
50.2724 | 12.0239 | 10.9427 | 7.3627 | 1.0812 | 2.7794 | 0.58231 | 0.21827
50.2824 | 12.0267 | 10.9423 | 7.3652 | 1.0844 | 2.7761 | 0.58217 | 0.21884
50.2924 | 12.0089 | 10.942 | 7.3677 | 1.0669 | 2.7728 | 0.58203 | 0.21942
50.3024 | 12.0129 | 10.9417 | 7.3703 | 1.0712 | 2.7695 | 0.5819 | 0.22
50.3124 | 12.0081 | 10.9414 | 7.3728 | 1.0667 | 2.7662 | 0.58177 | 0.22058
50.3224 | 12.0081 | 10.9411 | 7.3753 | 1.067 | 2.7629 | 0.58164 | 0.22116
50.3324 | 12.0135 | 10.9408 | 7.3779 | 1.0727 | 2.7597 | 0.58152 | 0.22175
50.3424 | 11.9871 | 10.9406 | 7.3804 | 1.0465 | 2.7565 | 0.5814 | 0.22234
50.3524 | 12.0209 | 10.9404 | 7.3829 | 1.0805 | 2.7532 | 0.58128 | 0.22293
50.3624 | 11.9524 | 10.9402 | 7.3854 | 1.0122 | 2.75 | 0.58117 | 0.22353
50.3724 | 12.0029 | 10.94 | 7.3879 | 1.0629 | 2.7469 | 0.58106 | 0.22413
50.3824 | 11.9824 | 10.9398 | 7.3905 | 1.0426 | 2.7437 | 0.58096 | 0.22473
50.3924 | 11.9689 | 10.9397 | 7.393 | 1.0292 | 2.7406 | 0.58085 | 0.22534
50.4024 | 12.0026 | 10.9396 | 7.3955 | 1.063 | 2.7374 | 0.58076 | 0.22594
50.4124 | 11.9493 | 10.9395 | 7.398 | 1.0098 | 2.7343 | 0.58066 | 0.22656
50.4224 | 11.9803 | 10.9394 | 7.4005 | 1.0409 | 2.7312 | 0.58057 | 0.22717
50.4324 | 11.9546 | 10.9394 | 7.403 | 1.0152 | 2.7281 | 0.58048 | 0.22779
50.4424 | 11.9521 | 10.9393 | 7.4055 | 1.0128 | 2.7251 | 0.5804 | 0.22841
50.4524 | 11.9803 | 10.9393 | 7.408 | 1.041 | 2.722 | 0.58032 | 0.22903
50.4624 | 11.9432 | 10.9393 | 7.4104 | 1.0039 | 2.719 | 0.58024 | 0.22966
50.4724 | 11.9745 | 10.9394 | 7.4129 | 1.0351 | 2.716 | 0.58016 | 0.23029
50.4824 | 11.9387 | 10.9394 | 7.4154 | 0.9993 | 2.713 | 0.58009 | 0.23092
50.4924 | 11.9348 | 10.9395 | 7.4179 | 0.99533 | 2.71 | 0.58003 | 0.23156
50.5024 | 11.9573 | 10.9396 | 7.4204 | 1.0177 | 2.707 | 0.57996 | 0.2322
50.5124 | 11.9349 | 10.9397 | 7.4228 | 0.99525 | 2.7041 | 0.5799 | 0.23284
50.5224 | 11.9416 | 10.9398 | 7.4253 | 1.0018 | 2.7011 | 0.57985 | 0.23349
50.5324 | 11.9294 | 10.9399 | 7.4278 | 0.98948 | 2.6982 | 0.57979 | 0.23414
50.5424 | 11.9465 | 10.9401 | 7.4302 | 1.0064 | 2.6953 | 0.57974 | 0.2348
50.5524 | 11.9199 | 10.9403 | 7.4327 | 0.97963 | 2.6924 | 0.5797 | 0.23545
50.5624 | 11.9319 | 10.9405 | 7.4351 | 0.99143 | 2.6896 | 0.57965 | 0.23611
50.5724 | 11.9365 | 10.9407 | 7.4376 | 0.99581 | 2.6867 | 0.57961 | 0.23678
50.5824 | 11.918 | 10.9409 | 7.44 | 0.97707 | 2.6839 | 0.57958 | 0.23745
50.5924 | 11.9403 | 10.9412 | 7.4425 | 0.99911 | 2.681 | 0.57955 | 0.23812
50.6024 | 11.9032 | 10.9415 | 7.4449 | 0.96173 | 2.6782 | 0.57952 | 0.23879
50.6124 | 11.929 | 10.9418 | 7.4474 | 0.98723 | 2.6754 | 0.57949 | 0.23947
50.6224 | 11.913 | 10.9421 | 7.4498 | 0.97091 | 2.6727 | 0.57947 | 0.24015
50.6324 | 11.9146 | 10.9424 | 7.4522 | 0.97218 | 2.6699 | 0.57945 | 0.24084
50.6424 | 11.9341 | 10.9428 | 7.4547 | 0.99132 | 2.6671 | 0.57944 | 0.24153
50.6523 | 11.9022 | 10.9432 | 7.4571 | 0.95905 | 2.6644 | 0.57943 | 0.24222
50.6623 | 11.9116 | 10.9435 | 7.4595 | 0.96805 | 2.6617 | 0.57942 | 0.24292
50.6723 | 11.9114 | 10.944 | 7.4619 | 0.96744 | 2.659 | 0.57941 | 0.24362
50.6823 | 11.9002 | 10.9444 | 7.4643 | 0.95581 | 2.6563 | 0.57941 | 0.24432
50.6923 | 11.9197 | 10.9448 | 7.4667 | 0.97486 | 2.6537 | 0.57942 | 0.24503
50.7023 | 11.8975 | 10.9453 | 7.4691 | 0.95219 | 2.651 | 0.57942 | 0.24574
50.7123 | 11.8924 | 10.9458 | 7.4715 | 0.9466 | 2.6484 | 0.57943 | 0.24646
50.7223 | 11.9023 | 10.9463 | 7.4739 | 0.95599 | 2.6457 | 0.57945 | 0.24718
50.7323 | 11.8952 | 10.9468 | 7.4763 | 0.94836 | 2.6431 | 0.57946 | 0.24791
50.7423 | 11.9157 | 10.9474 | 7.4787 | 0.96832 | 2.6405 | 0.57948 | 0.24863
50.7523 | 11.8706 | 10.9479 | 7.4811 | 0.92265 | 2.638 | 0.57951 | 0.24937
50.7623 | 11.9029 | 10.9485 | 7.4835 | 0.95437 | 2.6354 | 0.57954 | 0.2501
50.7723 | 11.8872 | 10.9491 | 7.4859 | 0.93807 | 2.6328 | 0.57957 | 0.25084
50.7823 | 11.887 | 10.9498 | 7.4883 | 0.93725 | 2.6303 | 0.5796 | 0.25159
50.7923 | 11.9014 | 10.9504 | 7.4906 | 0.95101 | 2.6278 | 0.57964 | 0.25234
50.8023 | 11.8656 | 10.951 | 7.493 | 0.91455 | 2.6253 | 0.57968 | 0.25309
50.8123 | 11.8771 | 10.9517 | 7.4954 | 0.92537 | 2.6228 | 0.57973 | 0.25385
50.8223 | 11.8784 | 10.9524 | 7.4977 | 0.92598 | 2.6203 | 0.57978 | 0.25461
50.8323 | 11.878 | 10.9531 | 7.5001 | 0.92487 | 2.6178 | 0.57983 | 0.25537
50.8423 | 11.8938 | 10.9539 | 7.5024 | 0.93994 | 2.6154 | 0.57989 | 0.25614
50.8523 | 11.8438 | 10.9546 | 7.5048 | 0.88919 | 2.613 | 0.57995 | 0.25692
50.8623 | 11.8606 | 10.9554 | 7.5071 | 0.90522 | 2.6105 | 0.58001 | 0.2577
50.8723 | 11.8916 | 10.9562 | 7.5095 | 0.93543 | 2.6081 | 0.58008 | 0.25848
50.8823 | 11.8465 | 10.957 | 7.5118 | 0.88953 | 2.6057 | 0.58015 | 0.25926
50.8923 | 11.8848 | 10.9578 | 7.5142 | 0.92701 | 2.6034 | 0.58023 | 0.26005
50.9023 | 11.854 | 10.9586 | 7.5165 | 0.89537 | 2.601 | 0.5803 | 0.26085
50.9123 | 11.8575 | 10.9595 | 7.5188 | 0.89801 | 2.5986 | 0.58039 | 0.26165
50.9223 | 11.882 | 10.9604 | 7.5211 | 0.92163 | 2.5963 | 0.58047 | 0.26245
50.9323 | 11.8438 | 10.9613 | 7.5235 | 0.88253 | 2.594 | 0.58056 | 0.26326
50.9423 | 11.8563 | 10.9622 | 7.5258 | 0.89412 | 2.5917 | 0.58065 | 0.26407
50.9523 | 11.8649 | 10.9631 | 7.5281 | 0.90179 | 2.5894 | 0.58075 | 0.26489
50.9623 | 11.859 | 10.9641 | 7.5304 | 0.89494 | 2.5871 | 0.58085 | 0.26571
50.9723 | 11.875 | 10.965 | 7.5327 | 0.90998 | 2.5848 | 0.58096 | 0.26653
50.9823 | 11.8419 | 10.966 | 7.535 | 0.87589 | 2.5826 | 0.58106 | 0.26736
50.9923 | 11.8524 | 10.967 | 7.5373 | 0.88539 | 2.5804 | 0.58117 | 0.2682
51.0023 | 11.8671 | 10.968 | 7.5396 | 0.89907 | 2.5781 | 0.58129 | 0.26903
51.0123 | 11.8421 | 10.9691 | 7.5419 | 0.87303 | 2.5759 | 0.58141 | 0.26988
51.0223 | 11.8538 | 10.9701 | 7.5441 | 0.88368 | 2.5737 | 0.58153 | 0.27072
51.0323 | 11.8527 | 10.9712 | 7.5464 | 0.8815 | 2.5716 | 0.58166 | 0.27157
51.0423 | 11.8553 | 10.9723 | 7.5487 | 0.88301 | 2.5694 | 0.58179 | 0.27243
51.0523 | 11.8523 | 10.9734 | 7.551 | 0.8789 | 2.5672 | 0.58192 | 0.27329
51.0623 | 11.8564 | 10.9745 | 7.5532 | 0.88188 | 2.5651 | 0.58206 | 0.27415
51.0723 | 11.8423 | 10.9757 | 7.5555 | 0.86664 | 2.563 | 0.5822 | 0.27502
51.0823 | 11.8662 | 10.9768 | 7.5577 | 0.88938 | 2.5609 | 0.58235 | 0.2759
51.0923 | 11.8363 | 10.978 | 7.56 | 0.8583 | 2.5588 | 0.58249 | 0.27677
51.1023 | 11.8516 | 10.9792 | 7.5622 | 0.8724 | 2.5567 | 0.58265 | 0.27766
51.1123 | 11.8447 | 10.9804 | 7.5645 | 0.86429 | 2.5546 | 0.5828 | 0.27854
51.1223 | 11.8517 | 10.9816 | 7.5667 | 0.87006 | 2.5525 | 0.58296 | 0.27943
51.1323 | 11.8501 | 10.9829 | 7.5689 | 0.86721 | 2.5505 | 0.58313 | 0.28033
51.1423 | 11.8473 | 10.9841 | 7.5712 | 0.86315 | 2.5485 | 0.5833 | 0.28123
51.1523 | 11.8419 | 10.9854 | 7.5734 | 0.85647 | 2.5464 | 0.58347 | 0.28213
51.1623 | 11.8478 | 10.9867 | 7.5756 | 0.86107 | 2.5444 | 0.58364 | 0.28304
51.1723 | 11.8375 | 10.988 | 7.5778 | 0.84946 | 2.5424 | 0.58382 | 0.28395
51.1823 | 11.8357 | 10.9894 | 7.58 | 0.84632 | 2.5405 | 0.58401 | 0.28487
51.1923 | 11.8422 | 10.9907 | 7.5823 | 0.85148 | 2.5385 | 0.58419 | 0.28579
51.2023 | 11.8221 | 10.9921 | 7.5845 | 0.83001 | 2.5365 | 0.58438 | 0.28672
51.2123 | 11.8464 | 10.9935 | 7.5866 | 0.85293 | 2.5346 | 0.58458 | 0.28765
51.2223 | 11.8269 | 10.9949 | 7.5888 | 0.83203 | 2.5327 | 0.58478 | 0.28858
51.2323 | 11.8309 | 10.9963 | 7.591 | 0.83461 | 2.5308 | 0.58498 | 0.28952
51.2422 | 11.8291 | 10.9977 | 7.5932 | 0.83139 | 2.5289 | 0.58518 | 0.29046
51.2522 | 11.8315 | 10.9992 | 7.5954 | 0.83234 | 2.527 | 0.58539 | 0.29141
51.2622 | 11.8327 | 11.0006 | 7.5975 | 0.83208 | 2.5251 | 0.58561 | 0.29236
51.2722 | 11.8293 | 11.0021 | 7.5997 | 0.8272 | 2.5232 | 0.58583 | 0.29332
51.2822 | 11.8202 | 11.0036 | 7.6019 | 0.8166 | 2.5214 | 0.58605 | 0.29428
51.2922 | 11.839 | 11.0051 | 7.604 | 0.83388 | 2.5196 | 0.58627 | 0.29524
51.3022 | 11.8296 | 11.0066 | 7.6062 | 0.82295 | 2.5177 | 0.5865 | 0.29621
51.3122 | 11.8262 | 11.0082 | 7.6083 | 0.818 | 2.5159 | 0.58674 | 0.29719
51.3222 | 11.8297 | 11.0098 | 7.6105 | 0.81994 | 2.5141 | 0.58698 | 0.29816
51.3322 | 11.8316 | 11.0113 | 7.6126 | 0.82026 | 2.5123 | 0.58722 | 0.29915
51.3422 | 11.8318 | 11.0129 | 7.6148 | 0.81886 | 2.5106 | 0.58746 | 0.30013
51.3522 | 11.8206 | 11.0145 | 7.6169 | 0.80605 | 2.5088 | 0.58771 | 0.30112
51.3622 | 11.8217 | 11.0162 | 7.619 | 0.80552 | 2.5071 | 0.58797 | 0.30212
51.3722 | 11.8378 | 11.0178 | 7.6211 | 0.81998 | 2.5053 | 0.58822 | 0.30312
51.3822 | 11.8384 | 11.0195 | 7.6233 | 0.81892 | 2.5036 | 0.58849 | 0.30412
51.3922 | 11.8281 | 11.0212 | 7.6254 | 0.80694 | 2.5019 | 0.58875 | 0.30513
51.4022 | 11.8343 | 11.0229 | 7.6275 | 0.81145 | 2.5002 | 0.58902 | 0.30614
51.4122 | 11.8336 | 11.0246 | 7.6296 | 0.80904 | 2.4985 | 0.58929 | 0.30716
51.4222 | 11.8472 | 11.0263 | 7.6317 | 0.82092 | 2.4968 | 0.58957 | 0.30818
51.4322 | 11.8444 | 11.028 | 7.6338 | 0.81638 | 2.4952 | 0.58985 | 0.3092
51.4422 | 11.8335 | 11.0298 | 7.6359 | 0.80372 | 2.4935 | 0.59014 | 0.31023
51.4522 | 11.8575 | 11.0315 | 7.6379 | 0.82595 | 2.4919 | 0.59043 | 0.31126
51.4622 | 11.8457 | 11.0333 | 7.64 | 0.81237 | 2.4903 | 0.59073 | 0.3123
51.4722 | 11.846 | 11.0351 | 7.6421 | 0.81087 | 2.4887 | 0.59102 | 0.31334
51.4822 | 11.8548 | 11.0369 | 7.6442 | 0.81785 | 2.4871 | 0.59133 | 0.31438
51.4922 | 11.8528 | 11.0388 | 7.6462 | 0.81402 | 2.4855 | 0.59163 | 0.31543
51.5022 | 11.8591 | 11.0406 | 7.6483 | 0.81847 | 2.4839 | 0.59194 | 0.31648
51.5122 | 11.8611 | 11.0425 | 7.6503 | 0.81861 | 2.4824 | 0.59226 | 0.31754
51.5222 | 11.8637 | 11.0444 | 7.6524 | 0.81934 | 2.4808 | 0.59258 | 0.31859
51.5322 | 11.8838 | 11.0463 | 7.6544 | 0.83754 | 2.4793 | 0.5929 | 0.31966
51.5422 | 11.8791 | 11.0482 | 7.6565 | 0.83094 | 2.4778 | 0.59323 | 0.32072
51.5522 | 11.875 | 11.0501 | 7.6585 | 0.82492 | 2.4762 | 0.59356 | 0.32179
51.5622 | 11.8949 | 11.052 | 7.6605 | 0.84288 | 2.4747 | 0.5939 | 0.32287
51.5722 | 11.9013 | 11.054 | 7.6625 | 0.84733 | 2.4733 | 0.59424 | 0.32394
51.5822 | 11.9007 | 11.0559 | 7.6645 | 0.84476 | 2.4718 | 0.59458 | 0.32502
51.5922 | 11.9131 | 11.0579 | 7.6666 | 0.85518 | 2.4703 | 0.59493 | 0.32611
51.6022 | 11.9199 | 11.0599 | 7.6686 | 0.85999 | 2.4689 | 0.59528 | 0.3272
51.6122 | 11.933 | 11.0619 | 7.6706 | 0.87108 | 2.4674 | 0.59564 | 0.32829
51.6222 | 11.9444 | 11.0639 | 7.6726 | 0.88046 | 2.466 | 0.596 | 0.32938
51.6322 | 11.9595 | 11.066 | 7.6745 | 0.89352 | 2.4646 | 0.59637 | 0.33048
51.6422 | 11.9675 | 11.068 | 7.6765 | 0.89947 | 2.4632 | 0.59674 | 0.33158
51.6522 | 11.9915 | 11.0701 | 7.6785 | 0.9214 | 2.4618 | 0.59711 | 0.33268
51.6622 | 11.9902 | 11.0722 | 7.6805 | 0.91802 | 2.4604 | 0.59749 | 0.33379
51.6722 | 12.0045 | 11.0743 | 7.6824 | 0.93023 | 2.4591 | 0.59787 | 0.3349
51.6822 | 12.0221 | 11.0764 | 7.6844 | 0.94572 | 2.4577 | 0.59826 | 0.33601
51.6922 | 12.0399 | 11.0785 | 7.6864 | 0.9614 | 2.4564 | 0.59865 | 0.33713
51.7022 | 12.0574 | 11.0806 | 7.6883 | 0.97676 | 2.455 | 0.59905 | 0.33825
51.7122 | 12.0628 | 11.0828 | 7.6903 | 0.98001 | 2.4537 | 0.59945 | 0.33937
51.7222 | 12.0972 | 11.0849 | 7.6922 | 1.0123 | 2.4524 | 0.59985 | 0.34049
51.7322 | 12.1151 | 11.0871 | 7.6941 | 1.028 | 2.4511 | 0.60026 | 0.34162
51.7422 | 12.1268 | 11.0893 | 7.6961 | 1.0375 | 2.4498 | 0.60067 | 0.34275
51.7522 | 12.1561 | 11.0915 | 7.698 | 1.0646 | 2.4485 | 0.60109 | 0.34388
51.7622 | 12.172 | 11.0937 | 7.6999 | 1.0783 | 2.4473 | 0.60152 | 0.34502
51.7722 | 12.1888 | 11.096 | 7.7018 | 1.0928 | 2.446 | 0.60194 | 0.34615
51.7822 | 12.2252 | 11.0982 | 7.7037 | 1.127 | 2.4448 | 0.60237 | 0.34729
51.7922 | 12.2413 | 11.1005 | 7.7056 | 1.1408 | 2.4436 | 0.60281 | 0.34844
51.8022 | 12.2572 | 11.1027 | 7.7075 | 1.1545 | 2.4424 | 0.60325 | 0.34958
51.8122 | 12.2872 | 11.105 | 7.7094 | 1.1822 | 2.4412 | 0.6037 | 0.35073
51.8221 | 12.3032 | 11.1073 | 7.7113 | 1.1959 | 2.44 | 0.60414 | 0.35186
51.8321 | 12.3416 | 11.1096 | 7.7132 | 1.232 | 2.4388 | 0.6046 | 0.35301
51.8421 | 12.3668 | 11.1119 | 7.715 | 1.2549 | 2.4376 | 0.60505 | 0.35417
51.8521 | 12.3743 | 11.1142 | 7.7169 | 1.2601 | 2.4365 | 0.60552 | 0.35532
51.8621 | 12.4238 | 11.1166 | 7.7188 | 1.3072 | 2.4353 | 0.60599 | 0.35648
51.8721 | 12.446 | 11.1189 | 7.7206 | 1.3271 | 2.4342 | 0.60646 | 0.35764
51.8821 | 12.4659 | 11.1213 | 7.7225 | 1.3446 | 2.4331 | 0.60694 | 0.35879
51.8921 | 12.4967 | 11.1237 | 7.7243 | 1.373 | 2.432 | 0.60742 | 0.35996
51.9021 | 12.5361 | 11.1261 | 7.7262 | 1.41 | 2.4309 | 0.6079 | 0.36112
51.9121 | 12.5577 | 11.1285 | 7.728 | 1.4292 | 2.4298 | 0.6084 | 0.36228
51.9221 | 12.5955 | 11.1309 | 7.7298 | 1.4646 | 2.4287 | 0.60889 | 0.36345
51.9321 | 12.6228 | 11.1333 | 7.7316 | 1.4895 | 2.4277 | 0.60939 | 0.36461
51.9421 | 12.6552 | 11.1357 | 7.7335 | 1.5195 | 2.4266 | 0.6099 | 0.36578
51.9521 | 12.6836 | 11.1382 | 7.7353 | 1.5454 | 2.4256 | 0.61041 | 0.36695
51.9621 | 12.7104 | 11.1406 | 7.7371 | 1.5698 | 2.4245 | 0.61092 | 0.36812
51.9721 | 12.7595 | 11.1431 | 7.7389 | 1.6164 | 2.4235 | 0.61144 | 0.36929
51.9821 | 12.7821 | 11.1456 | 7.7407 | 1.6365 | 2.4225 | 0.61197 | 0.37046
51.9921 | 12.8097 | 11.1481 | 7.7424 | 1.6616 | 2.4215 | 0.6125 | 0.37163
52.0021 | 12.8347 | 11.1506 | 7.7442 | 1.6841 | 2.4205 | 0.61303 | 0.3728
52.0121 | 12.8847 | 11.1531 | 7.746 | 1.7316 | 2.4196 | 0.61357 | 0.37397
52.0221 | 12.8954 | 11.1556 | 7.7478 | 1.7398 | 2.4186 | 0.61411 | 0.37514
52.0321 | 12.9475 | 11.1582 | 7.7495 | 1.7893 | 2.4176 | 0.61466 | 0.37632
52.0421 | 12.9561 | 11.1607 | 7.7513 | 1.7954 | 2.4167 | 0.61522 | 0.37749
52.0521 | 13.0059 | 11.1633 | 7.753 | 1.8426 | 2.4158 | 0.61577 | 0.37866
52.0621 | 13.0273 | 11.1658 | 7.7548 | 1.8615 | 2.4149 | 0.61634 | 0.37984
52.0721 | 13.0545 | 11.1684 | 7.7565 | 1.8861 | 2.414 | 0.61691 | 0.38101
52.0821 | 13.0926 | 11.171 | 7.7583 | 1.9216 | 2.4131 | 0.61748 | 0.38218
52.0921 | 13.1176 | 11.1736 | 7.76 | 1.944 | 2.4122 | 0.61806 | 0.38335
52.1021 | 13.1169 | 11.1762 | 7.7617 | 1.9407 | 2.4113 | 0.61864 | 0.38452
52.1121 | 13.1649 | 11.1788 | 7.7634 | 1.9861 | 2.4105 | 0.61923 | 0.38569
52.1221 | 13.1982 | 11.1814 | 7.7651 | 2.0168 | 2.4096 | 0.61982 | 0.38686
52.1321 | 13.1882 | 11.1841 | 7.7668 | 2.0041 | 2.4088 | 0.62042 | 0.38803
52.1421 | 13.2421 | 11.1867 | 7.7685 | 2.0554 | 2.4079 | 0.62103 | 0.3892
52.1521 | 13.2414 | 11.1893 | 7.7702 | 2.0521 | 2.4071 | 0.62163 | 0.39036
52.1621 | 13.265 | 11.192 | 7.7719 | 2.073 | 2.4063 | 0.62225 | 0.39153
52.1721 | 13.2771 | 11.1947 | 7.7736 | 2.0824 | 2.4055 | 0.62287 | 0.39269
52.1821 | 13.2957 | 11.1973 | 7.7752 | 2.0984 | 2.4047 | 0.62349 | 0.39386
52.1921 | 13.2964 | 11.2 | 7.7769 | 2.0964 | 2.404 | 0.62412 | 0.39502
52.2021 | 13.3239 | 11.2027 | 7.7786 | 2.1212 | 2.4032 | 0.62475 | 0.39618
52.2121 | 13.3183 | 11.2054 | 7.7802 | 2.1129 | 2.4025 | 0.62539 | 0.39733
52.2221 | 13.336 | 11.2081 | 7.7819 | 2.1279 | 2.4017 | 0.62604 | 0.39849
52.2321 | 13.3391 | 11.2108 | 7.7835 | 2.1283 | 2.401 | 0.62669 | 0.39964
52.2421 | 13.3343 | 11.2136 | 7.7851 | 2.1207 | 2.4003 | 0.62734 | 0.40079
52.2521 | 13.3463 | 11.2163 | 7.7868 | 2.13 | 2.3996 | 0.628 | 0.40194
52.2621 | 13.3304 | 11.219 | 7.7884 | 2.1114 | 2.3989 | 0.62867 | 0.40309
52.2721 | 13.3463 | 11.2218 | 7.79 | 2.1245 | 2.3982 | 0.62934 | 0.40423
52.2821 | 13.3336 | 11.2245 | 7.7916 | 2.1091 | 2.3975 | 0.63002 | 0.40537
52.2921 | 13.3189 | 11.2273 | 7.7932 | 2.0916 | 2.3969 | 0.6307 | 0.40651
52.3021 | 13.3118 | 11.2301 | 7.7948 | 2.0817 | 2.3962 | 0.63139 | 0.40764
52.3121 | 13.2988 | 11.2328 | 7.7964 | 2.066 | 2.3956 | 0.63208 | 0.40877
52.3221 | 13.2897 | 11.2356 | 7.798 | 2.0541 | 2.395 | 0.63278 | 0.4099
52.3321 | 13.2652 | 11.2384 | 7.7996 | 2.0268 | 2.3943 | 0.63348 | 0.41102
52.3421 | 13.2705 | 11.2412 | 7.8011 | 2.0293 | 2.3937 | 0.63419 | 0.41214
52.3521 | 13.2378 | 11.244 | 7.8027 | 1.9938 | 2.3931 | 0.63491 | 0.41326
52.3621 | 13.2105 | 11.2468 | 7.8043 | 1.9637 | 2.3926 | 0.63563 | 0.41437
52.3721 | 13.2045 | 11.2496 | 7.8058 | 1.9549 | 2.392 | 0.63635 | 0.41548
52.3821 | 13.168 | 11.2525 | 7.8073 | 1.9155 | 2.3914 | 0.63708 | 0.41659
52.3921 | 13.1449 | 11.2553 | 7.8089 | 1.8896 | 2.3909 | 0.63782 | 0.41769
52.4021 | 13.1209 | 11.2581 | 7.8104 | 1.8628 | 2.3903 | 0.63856 | 0.41878
52.412 | 13.0962 | 11.2609 | 7.8119 | 1.8353 | 2.3898 | 0.6393 | 0.41986
52.422 | 13.0455 | 11.2638 | 7.8134 | 1.7817 | 2.3893 | 0.64005 | 0.42095
52.432 | 13.0482 | 11.2666 | 7.815 | 1.7816 | 2.3888 | 0.64081 | 0.42203
52.442 | 12.9832 | 11.2694 | 7.8165 | 1.7138 | 2.3883 | 0.64158 | 0.42311
52.452 | 12.9762 | 11.2723 | 7.818 | 1.7039 | 2.3878 | 0.64235 | 0.42418
52.462 | 12.9393 | 11.2752 | 7.8195 | 1.6641 | 2.3873 | 0.64313 | 0.42525
52.472 | 12.8883 | 11.278 | 7.8209 | 1.6103 | 2.3869 | 0.64391 | 0.42631
52.482 | 12.8514 | 11.2809 | 7.8224 | 1.5705 | 2.3864 | 0.6447 | 0.42736
52.492 | 12.8263 | 11.2838 | 7.8239 | 1.5425 | 2.386 | 0.64549 | 0.42841
52.502 | 12.7902 | 11.2866 | 7.8254 | 1.5036 | 2.3855 | 0.64629 | 0.42946
52.512 | 12.7466 | 11.2895 | 7.8268 | 1.4571 | 2.3851 | 0.64709 | 0.43049
52.522 | 12.7205 | 11.2924 | 7.8283 | 1.4281 | 2.3847 | 0.6479 | 0.43152
52.532 | 12.6711 | 11.2953 | 7.8297 | 1.3758 | 2.3843 | 0.64872 | 0.43255
52.542 | 12.6307 | 11.2982 | 7.8311 | 1.3325 | 2.3839 | 0.64954 | 0.43357
52.552 | 12.6029 | 11.3011 | 7.8326 | 1.3018 | 2.3836 | 0.65037 | 0.43458
52.562 | 12.5801 | 11.304 | 7.834 | 1.2761 | 2.3832 | 0.65121 | 0.43558
52.572 | 12.5146 | 11.3069 | 7.8354 | 1.2077 | 2.3828 | 0.65205 | 0.43658
52.582 | 12.5044 | 11.3098 | 7.8368 | 1.1946 | 2.3825 | 0.6529 | 0.43757
52.592 | 12.4461 | 11.3127 | 7.8382 | 1.1334 | 2.3822 | 0.65375 | 0.43856
52.602 | 12.417 | 11.3156 | 7.8396 | 1.1014 | 2.3818 | 0.65461 | 0.43953
52.612 | 12.3851 | 11.3185 | 7.841 | 1.0666 | 2.3815 | 0.65547 | 0.4405
52.622 | 12.3481 | 11.3214 | 7.8424 | 1.0267 | 2.3812 | 0.65634 | 0.44146
52.632 | 12.3212 | 11.3244 | 7.8438 | 0.99684 | 2.3809 | 0.65722 | 0.44241
52.642 | 12.2711 | 11.3273 | 7.8452 | 0.94382 | 2.3807 | 0.6581 | 0.44336
52.652 | 12.2295 | 11.3302 | 7.8465 | 0.8993 | 2.3804 | 0.65899 | 0.4443
52.662 | 12.2368 | 11.3331 | 7.8479 | 0.90368 | 2.3801 | 0.65989 | 0.44522
52.672 | 12.1749 | 11.336 | 7.8492 | 0.83885 | 2.3799 | 0.66079 | 0.44614
52.682 | 12.1386 | 11.339 | 7.8506 | 0.79962 | 2.3796 | 0.6617 | 0.44706
52.692 | 12.1322 | 11.3419 | 7.8519 | 0.7903 | 2.3794 | 0.66261 | 0.44796
52.702 | 12.0947 | 11.3448 | 7.8532 | 0.74987 | 2.3792 | 0.66354 | 0.44885
52.712 | 12.0656 | 11.3478 | 7.8546 | 0.71783 | 2.379 | 0.66446 | 0.44974
52.722 | 12.0507 | 11.3507 | 7.8559 | 0.7 | 2.3788 | 0.6654 | 0.45061
52.732 | 12.0088 | 11.3536 | 7.8572 | 0.65517 | 2.3786 | 0.66634 | 0.45148
52.742 | 11.9928 | 11.3566 | 7.8585 | 0.63624 | 2.3785 | 0.66728 | 0.45234
52.752 | 11.9716 | 11.3595 | 7.8598 | 0.6121 | 2.3783 | 0.66824 | 0.45319
52.762 | 11.9535 | 11.3624 | 7.8611 | 0.59107 | 2.3781 | 0.66919 | 0.45402
52.772 | 11.9294 | 11.3654 | 7.8624 | 0.56403 | 2.378 | 0.67016 | 0.45485
52.782 | 11.8936 | 11.3683 | 7.8636 | 0.5253 | 2.3779 | 0.67113 | 0.45567
52.792 | 11.901 | 11.3712 | 7.8649 | 0.52976 | 2.3778 | 0.67211 | 0.45648
52.802 | 11.8597 | 11.3742 | 7.8661 | 0.48552 | 2.3777 | 0.6731 | 0.45727
52.812 | 11.8396 | 11.3771 | 7.8674 | 0.46249 | 2.3776 | 0.67409 | 0.45806
52.822 | 11.8335 | 11.38 | 7.8686 | 0.45345 | 2.3775 | 0.67509 | 0.45884
52.832 | 11.8 | 11.383 | 7.8699 | 0.41702 | 2.3774 | 0.67609 | 0.45961
52.842 | 11.803 | 11.3859 | 7.8711 | 0.41708 | 2.3773 | 0.67711 | 0.46036
52.852 | 11.785 | 11.3889 | 7.8723 | 0.39615 | 2.3773 | 0.67813 | 0.46111
52.862 | 11.7531 | 11.3918 | 7.8736 | 0.36131 | 2.3772 | 0.67915 | 0.46184
52.872 | 11.7674 | 11.3947 | 7.8748 | 0.37268 | 2.3772 | 0.68018 | 0.46256
52.882 | 11.7403 | 11.3977 | 7.876 | 0.34265 | 2.3772 | 0.68122 | 0.46327
52.892 | 11.7214 | 11.4006 | 7.8772 | 0.32082 | 2.3772 | 0.68227 | 0.46397
52.902 | 11.7325 | 11.4035 | 7.8784 | 0.32898 | 2.3772 | 0.68332 | 0.46466
52.912 | 11.6963 | 11.4064 | 7.8795 | 0.28986 | 2.3772 | 0.68438 | 0.46534
52.922 | 11.6921 | 11.4094 | 7.8807 | 0.28273 | 2.3772 | 0.68545 | 0.466
52.932 | 11.6831 | 11.4123 | 7.8819 | 0.2708 | 2.3772 | 0.68652 | 0.46666
52.942 | 11.6666 | 11.4152 | 7.883 | 0.25137 | 2.3773 | 0.6876 | 0.4673
52.952 | 11.6679 | 11.4182 | 7.8842 | 0.24975 | 2.3773 | 0.68869 | 0.46793
52.962 | 11.6463 | 11.4211 | 7.8853 | 0.22523 | 2.3774 | 0.68979 | 0.46854
52.972 | 11.6273 | 11.424 | 7.8865 | 0.20331 | 2.3775 | 0.69089 | 0.46915
52.982 | 11.6307 | 11.4269 | 7.8876 | 0.20379 | 2.3776 | 0.692 | 0.46974
52.9919 | 11.6177 | 11.4298 | 7.8887 | 0.1879 | 2.3777 | 0.6931 | 0.47031
53.0019 | 11.6138 | 11.4327 | 7.8898 | 0.18108 | 2.3778 | 0.69423 | 0.47088
53.0119 | 11.5872 | 11.4356 | 7.8909 | 0.15157 | 2.3779 | 0.69536 | 0.47143
53.0219 | 11.5897 | 11.4385 | 7.892 | 0.15116 | 2.378 | 0.6965 | 0.47198
53.0319 | 11.5907 | 11.4415 | 7.8931 | 0.14925 | 2.3782 | 0.69764 | 0.4725
53.0419 | 11.568 | 11.4444 | 7.8942 | 0.12364 | 2.3783 | 0.69879 | 0.47302
53.0519 | 11.567 | 11.4473 | 7.8953 | 0.11974 | 2.3785 | 0.69995 | 0.47352
53.0619 | 11.5657 | 11.4502 | 7.8964 | 0.11553 | 2.3787 | 0.70112 | 0.47401
53.0719 | 11.5386 | 11.4531 | 7.8974 | 0.085534 | 2.3789 | 0.7023 | 0.47449
53.0819 | 11.5501 | 11.456 | 7.8985 | 0.094137 | 2.379 | 0.70348 | 0.47495
53.0919 | 11.531 | 11.4589 | 7.8995 | 0.072141 | 2.3793 | 0.70467 | 0.4754
53.1019 | 11.5304 | 11.4618 | 7.9006 | 0.068648 | 2.3795 | 0.70586 | 0.47584
53.1119 | 11.5319 | 11.4646 | 7.9016 | 0.067258 | 2.3797 | 0.70707 | 0.47626
53.1219 | 11.5167 | 11.4675 | 7.9026 | 0.04917 | 2.3799 | 0.70828 | 0.47667
53.1319 | 11.5039 | 11.4704 | 7.9037 | 0.033486 | 2.3802 | 0.7095 | 0.47706
53.1419 | 11.5058 | 11.4733 | 7.9047 | 0.032504 | 2.3804 | 0.71073 | 0.47744
53.1519 | 11.4994 | 11.4762 | 7.9057 | 0.023224 | 2.3807 | 0.71196 | 0.47781
53.1619 | 11.4998 | 11.4791 | 7.9067 | 0.020747 | 2.381 | 0.71321 | 0.47817
53.1719 | 11.4777 | 11.4819 | 7.9077 | -0.0042266 | 2.3813 | 0.71446 | 0.4785
53.1819 | 11.4888 | 11.4848 | 7.9086 | 0.0040026 | 2.3816 | 0.71572 | 0.47883
53.1919 | 11.4958 | 11.4877 | 7.9096 | 0.0081343 | 2.3819 | 0.71698 | 0.47914
53.2019 | 11.468 | 11.4905 | 7.9106 | -0.022531 | 2.3822 | 0.71826 | 0.47944
53.2119 | 11.4792 | 11.4934 | 7.9116 | -0.014193 | 2.3826 | 0.71954 | 0.47972
53.2219 | 11.4638 | 11.4963 | 7.9125 | -0.032453 | 2.3829 | 0.72083 | 0.47999
53.2319 | 11.4766 | 11.4991 | 7.9134 | -0.022509 | 2.3833 | 0.72213 | 0.48025
53.2419 | 11.4812 | 11.502 | 7.9144 | -0.020762 | 2.3837 | 0.72343 | 0.48049
53.2519 | 11.4524 | 11.5048 | 7.9153 | -0.052413 | 2.384 | 0.72475 | 0.48071
53.2619 | 11.465 | 11.5077 | 7.9162 | -0.04266 | 2.3844 | 0.72607 | 0.48092
53.2719 | 11.4636 | 11.5105 | 7.9172 | -0.046905 | 2.3848 | 0.7274 | 0.48112
53.2819 | 11.4598 | 11.5133 | 7.9181 | -0.053546 | 2.3852 | 0.72874 | 0.4813
53.2919 | 11.4461 | 11.5162 | 7.919 | -0.070085 | 2.3857 | 0.73008 | 0.48147
53.3019 | 11.4444 | 11.519 | 7.9199 | -0.074621 | 2.3861 | 0.73144 | 0.48162
53.3119 | 11.4482 | 11.5219 | 7.9207 | -0.073653 | 2.3866 | 0.7328 | 0.48176
53.3219 | 11.454 | 11.5247 | 7.9216 | -0.070683 | 2.387 | 0.73417 | 0.48189
53.3319 | 11.4412 | 11.5275 | 7.9225 | -0.08631 | 2.3875 | 0.73555 | 0.482
53.3419 | 11.4385 | 11.5303 | 7.9233 | -0.091834 | 2.388 | 0.73694 | 0.48209
53.3519 | 11.4376 | 11.5332 | 7.9242 | -0.095555 | 2.3885 | 0.73833 | 0.48217
53.3619 | 11.4331 | 11.536 | 7.925 | -0.10287 | 2.389 | 0.73974 | 0.48224
53.3719 | 11.4436 | 11.5388 | 7.9259 | -0.095189 | 2.3895 | 0.74115 | 0.48229
53.3819 | 11.43 | 11.5416 | 7.9267 | -0.1116 | 2.39 | 0.74257 | 0.48232
53.3919 | 11.4279 | 11.5444 | 7.9275 | -0.11651 | 2.3905 | 0.744 | 0.48235
53.4019 | 11.4323 | 11.5472 | 7.9283 | -0.11492 | 2.3911 | 0.74544 | 0.48235
53.4119 | 11.4285 | 11.55 | 7.9292 | -0.12152 | 2.3916 | 0.74689 | 0.48235
53.4219 | 11.4343 | 11.5528 | 7.93 | -0.11853 | 2.3922 | 0.74834 | 0.48232
53.4319 | 11.4163 | 11.5556 | 7.9307 | -0.13932 | 2.3928 | 0.74981 | 0.48229
53.4419 | 11.4292 | 11.5584 | 7.9315 | -0.12922 | 2.3934 | 0.75128 | 0.48223
53.4519 | 11.4184 | 11.5612 | 7.9323 | -0.14282 | 2.394 | 0.75276 | 0.48217
53.4619 | 11.408 | 11.564 | 7.9331 | -0.15601 | 2.3946 | 0.75425 | 0.48209
53.4719 | 11.4179 | 11.5668 | 7.9338 | -0.1489 | 2.3952 | 0.75575 | 0.48199
53.4819 | 11.4137 | 11.5696 | 7.9346 | -0.15589 | 2.3958 | 0.75726 | 0.48188
53.4919 | 11.4152 | 11.5724 | 7.9353 | -0.15717 | 2.3965 | 0.75878 | 0.48176
53.5019 | 11.4159 | 11.5752 | 7.9361 | -0.15925 | 2.3972 | 0.76031 | 0.48162
53.5119 | 11.4105 | 11.5779 | 7.9368 | -0.16743 | 2.3978 | 0.76184 | 0.48147
53.5219 | 11.4144 | 11.5807 | 7.9375 | -0.16631 | 2.3985 | 0.76339 | 0.4813
53.5319 | 11.4078 | 11.5835 | 7.9382 | -0.17569 | 2.3992 | 0.76494 | 0.48112
53.5419 | 11.405 | 11.5863 | 7.9389 | -0.18127 | 2.3999 | 0.7665 | 0.48092
53.5519 | 11.4022 | 11.589 | 7.9396 | -0.18684 | 2.4006 | 0.76808 | 0.48071
53.5619 | 11.4075 | 11.5918 | 7.9403 | -0.18431 | 2.4013 | 0.76966 | 0.48049
53.5719 | 11.41 | 11.5946 | 7.941 | -0.18458 | 2.4021 | 0.77125 | 0.48025
53.5818 | 11.3967 | 11.5973 | 7.9417 | -0.20062 | 2.4028 | 0.77283 | 0.48
53.5918 | 11.3992 | 11.6001 | 7.9424 | -0.20089 | 2.4036 | 0.77444 | 0.47973
53.6018 | 11.395 | 11.6029 | 7.943 | -0.20786 | 2.4043 | 0.77606 | 0.47945
53.6118 | 11.3886 | 11.6056 | 7.9437 | -0.21702 | 2.4051 | 0.77769 | 0.47915
53.6218 | 11.3862 | 11.6084 | 7.9443 | -0.22219 | 2.4059 | 0.77932 | 0.47884
53.6318 | 11.3875 | 11.6112 | 7.9449 | -0.22365 | 2.4067 | 0.78097 | 0.47852
53.6418 | 11.3848 | 11.6139 | 7.9456 | -0.22911 | 2.4075 | 0.78263 | 0.47818
53.6518 | 11.3873 | 11.6167 | 7.9462 | -0.22938 | 2.4084 | 0.78429 | 0.47783
53.6618 | 11.3814 | 11.6194 | 7.9468 | -0.23804 | 2.4092 | 0.78597 | 0.47747
53.6718 | 11.3724 | 11.6222 | 7.9474 | -0.2498 | 2.4101 | 0.78765 | 0.47709
53.6818 | 11.3784 | 11.625 | 7.948 | -0.24656 | 2.4109 | 0.78935 | 0.4767
53.6918 | 11.3671 | 11.6277 | 7.9486 | -0.26062 | 2.4118 | 0.79105 | 0.4763
53.7018 | 11.3685 | 11.6305 | 7.9492 | -0.26198 | 2.4127 | 0.79276 | 0.47588
53.7118 | 11.361 | 11.6332 | 7.9497 | -0.27224 | 2.4136 | 0.79449 | 0.47545
53.7218 | 11.3635 | 11.636 | 7.9503 | -0.2725 | 2.4145 | 0.79622 | 0.475
53.7318 | 11.3619 | 11.6388 | 7.9508 | -0.27686 | 2.4154 | 0.79797 | 0.47454
53.7418 | 11.3596 | 11.6415 | 7.9514 | -0.28192 | 2.4163 | 0.79972 | 0.47407
53.7518 | 11.3471 | 11.6443 | 7.9519 | -0.29718 | 2.4173 | 0.80148 | 0.47359
53.7618 | 11.3525 | 11.647 | 7.9525 | -0.29455 | 2.4182 | 0.80326 | 0.47309
53.7718 | 11.3421 | 11.6498 | 7.953 | -0.30771 | 2.4192 | 0.80504 | 0.47258
53.7818 | 11.3418 | 11.6526 | 7.9535 | -0.31077 | 2.4202 | 0.80684 | 0.47206
53.7918 | 11.325 | 11.6553 | 7.954 | -0.33034 | 2.4212 | 0.80864 | 0.47153
53.8018 | 11.3366 | 11.6581 | 7.9545 | -0.32151 | 2.4222 | 0.81046 | 0.47098
53.8118 | 11.3345 | 11.6609 | 7.955 | -0.32637 | 2.4232 | 0.81228 | 0.47042
53.8218 | 11.3141 | 11.6636 | 7.9555 | -0.34954 | 2.4242 | 0.81412 | 0.46985
53.8318 | 11.3243 | 11.6664 | 7.956 | -0.34212 | 2.4252 | 0.81596 | 0.46927
53.8418 | 11.337 | 11.6692 | 7.9564 | -0.33219 | 2.4263 | 0.81782 | 0.46867
53.8518 | 11.297 | 11.672 | 7.9569 | -0.37497 | 2.4273 | 0.81968 | 0.46806
53.8618 | 11.3254 | 11.6747 | 7.9573 | -0.34934 | 2.4284 | 0.82156 | 0.46744
53.8718 | 11.3082 | 11.6775 | 7.9578 | -0.36932 | 2.4295 | 0.82345 | 0.46681
53.8818 | 11.3079 | 11.6803 | 7.9582 | -0.37241 | 2.4306 | 0.82534 | 0.46617
53.8918 | 11.2951 | 11.6831 | 7.9586 | -0.38799 | 2.4317 | 0.82725 | 0.46551
53.9018 | 11.3102 | 11.6859 | 7.9591 | -0.37568 | 2.4328 | 0.82917 | 0.46485
53.9118 | 11.305 | 11.6887 | 7.9595 | -0.38367 | 2.4339 | 0.8311 | 0.46417
53.9218 | 11.2906 | 11.6915 | 7.9599 | -0.40087 | 2.4351 | 0.83304 | 0.46348
53.9318 | 11.2829 | 11.6943 | 7.9603 | -0.41137 | 2.4362 | 0.83499 | 0.46278
53.9418 | 11.2886 | 11.6971 | 7.9606 | -0.40847 | 2.4374 | 0.83696 | 0.46207
53.9518 | 11.2822 | 11.6999 | 7.961 | -0.41768 | 2.4386 | 0.83893 | 0.46135
53.9618 | 11.2747 | 11.7027 | 7.9614 | -0.42799 | 2.4398 | 0.84091 | 0.46062
53.9718 | 11.2728 | 11.7055 | 7.9617 | -0.4327 | 2.441 | 0.84291 | 0.45988
53.9818 | 11.2721 | 11.7083 | 7.9621 | -0.43622 | 2.4422 | 0.84491 | 0.45913
53.9918 | 11.2765 | 11.7111 | 7.9624 | -0.43465 | 2.4434 | 0.84693 | 0.45836
54.0018 | 11.2532 | 11.714 | 7.9628 | -0.46077 | 2.4446 | 0.84896 | 0.45759
54.0118 | 11.259 | 11.7168 | 7.9631 | -0.45781 | 2.4459 | 0.851 | 0.45681
54.0218 | 11.2606 | 11.7196 | 7.9634 | -0.45905 | 2.4472 | 0.85305 | 0.45601
54.0318 | 11.2479 | 11.7225 | 7.9637 | -0.47459 | 2.4484 | 0.85511 | 0.45521
54.0418 | 11.2527 | 11.7253 | 7.964 | -0.47264 | 2.4497 | 0.85718 | 0.4544
54.0518 | 11.2531 | 11.7282 | 7.9643 | -0.47509 | 2.451 | 0.85926 | 0.45358
54.0618 | 11.2385 | 11.7311 | 7.9646 | -0.49255 | 2.4523 | 0.86136 | 0.45275
54.0718 | 11.2543 | 11.7339 | 7.9649 | -0.47962 | 2.4537 | 0.86347 | 0.4519
54.0818 | 11.2367 | 11.7368 | 7.9652 | -0.50009 | 2.455 | 0.86559 | 0.45106
54.0918 | 11.2276 | 11.7397 | 7.9654 | -0.51207 | 2.4563 | 0.86772 | 0.4502
54.1018 | 11.2305 | 11.7426 | 7.9657 | -0.51206 | 2.4577 | 0.86986 | 0.44933
54.1118 | 11.2244 | 11.7455 | 7.9659 | -0.52105 | 2.4591 | 0.87201 | 0.44845
54.1218 | 11.2244 | 11.7484 | 7.9662 | -0.52395 | 2.4604 | 0.87417 | 0.44757
54.1318 | 11.2284 | 11.7513 | 7.9664 | -0.52286 | 2.4618 | 0.87635 | 0.44667
54.1418 | 11.2122 | 11.7542 | 7.9666 | -0.54198 | 2.4633 | 0.87854 | 0.44577
54.1518 | 11.2287 | 11.7571 | 7.9668 | -0.5284 | 2.4647 | 0.88074 | 0.44486
54.1617 | 11.209 | 11.76 | 7.967 | -0.551 | 2.4661 | 0.88293 | 0.44396
54.1717 | 11.2087 | 11.7629 | 7.9672 | -0.55424 | 2.4675 | 0.88515 | 0.44303
54.1817 | 11.2342 | 11.7659 | 7.9674 | -0.53169 | 2.469 | 0.88738 | 0.4421
54.1917 | 11.1986 | 11.7688 | 7.9676 | -0.57024 | 2.4705 | 0.88963 | 0.44116
54.2017 | 11.2083 | 11.7718 | 7.9678 | -0.56351 | 2.472 | 0.89189 | 0.44021
54.2117 | 11.2241 | 11.7748 | 7.9679 | -0.55068 | 2.4735 | 0.89416 | 0.43925
54.2217 | 11.1918 | 11.7778 | 7.9681 | -0.58596 | 2.475 | 0.89644 | 0.43829
54.2317 | 11.2149 | 11.7808 | 7.9682 | -0.56585 | 2.4765 | 0.89874 | 0.43732
54.2417 | 11.2027 | 11.7838 | 7.9684 | -0.58105 | 2.478 | 0.90105 | 0.43634
54.2517 | 11.2069 | 11.7868 | 7.9685 | -0.57986 | 2.4796 | 0.90336 | 0.43536
54.2617 | 11.207 | 11.7898 | 7.9686 | -0.58278 | 2.4811 | 0.9057 | 0.43437
54.2717 | 11.1773 | 11.7928 | 7.9687 | -0.61551 | 2.4827 | 0.90804 | 0.43337
54.2817 | 11.2017 | 11.7959 | 7.9688 | -0.59416 | 2.4843 | 0.9104 | 0.43237
54.2917 | 11.2045 | 11.7989 | 7.9689 | -0.59441 | 2.4859 | 0.91276 | 0.43136
54.3017 | 11.1846 | 11.802 | 7.969 | -0.61737 | 2.4875 | 0.91514 | 0.43034
54.3117 | 11.2023 | 11.805 | 7.9691 | -0.60274 | 2.4891 | 0.91754 | 0.42932
54.3217 | 11.1922 | 11.8081 | 7.9691 | -0.61593 | 2.4907 | 0.91994 | 0.4283
54.3317 | 11.1883 | 11.8112 | 7.9692 | -0.62292 | 2.4924 | 0.92236 | 0.42726
54.3417 | 11.2003 | 11.8143 | 7.9693 | -0.61403 | 2.4941 | 0.92479 | 0.42623
54.3517 | 11.1785 | 11.8174 | 7.9693 | -0.63895 | 2.4957 | 0.92723 | 0.42518
54.3617 | 11.201 | 11.8206 | 7.9693 | -0.61958 | 2.4974 | 0.92969 | 0.42413
54.3717 | 11.1905 | 11.8237 | 7.9694 | -0.63322 | 2.4991 | 0.93216 | 0.42308
54.3817 | 11.1788 | 11.8269 | 7.9694 | -0.64807 | 2.5008 | 0.93464 | 0.42202
54.3917 | 11.199 | 11.83 | 7.9694 | -0.63104 | 2.5026 | 0.93713 | 0.42096
54.4017 | 11.1857 | 11.8332 | 7.9694 | -0.64752 | 2.5043 | 0.93964 | 0.41989
54.4117 | 11.1819 | 11.8364 | 7.9694 | -0.65452 | 2.5061 | 0.94216 | 0.41882
54.4217 | 11.1721 | 11.8396 | 7.9694 | -0.66752 | 2.5078 | 0.94469 | 0.41774
54.4317 | 11.1784 | 11.8428 | 7.9693 | -0.66444 | 2.5096 | 0.94724 | 0.41666
54.4417 | 11.1901 | 11.8461 | 7.9693 | -0.65597 | 2.5114 | 0.94979 | 0.41557
54.4517 | 11.1678 | 11.8493 | 7.9693 | -0.68152 | 2.5132 | 0.95237 | 0.41448
54.4617 | 11.1684 | 11.8526 | 7.9692 | -0.68418 | 2.515 | 0.95495 | 0.41339
54.4717 | 11.1809 | 11.8559 | 7.9692 | -0.67496 | 2.5169 | 0.95755 | 0.41229
54.4817 | 11.1812 | 11.8591 | 7.9691 | -0.67795 | 2.5187 | 0.96016 | 0.41119
54.4917 | 11.1701 | 11.8624 | 7.969 | -0.69235 | 2.5206 | 0.96278 | 0.41008
54.5017 | 11.1731 | 11.8658 | 7.9689 | -0.69267 | 2.5224 | 0.96542 | 0.40898
54.5117 | 11.1718 | 11.8691 | 7.9688 | -0.6973 | 2.5243 | 0.96807 | 0.40787
54.5217 | 11.1642 | 11.8724 | 7.9687 | -0.70825 | 2.5262 | 0.97073 | 0.40675
54.5317 | 11.1634 | 11.8758 | 7.9686 | -0.71241 | 2.5281 | 0.9734 | 0.40563
54.5417 | 11.1641 | 11.8792 | 7.9685 | -0.71509 | 2.5301 | 0.97609 | 0.40451
54.5517 | 11.177 | 11.8826 | 7.9684 | -0.70559 | 2.532 | 0.9788 | 0.40339
54.5617 | 11.1549 | 11.886 | 7.9683 | -0.7311 | 2.534 | 0.98151 | 0.40227
54.5717 | 11.1548 | 11.8894 | 7.9681 | -0.73462 | 2.5359 | 0.98424 | 0.40114
54.5817 | 11.1608 | 11.8929 | 7.968 | -0.73207 | 2.5379 | 0.98698 | 0.40001
54.5917 | 11.141 | 11.8963 | 7.9678 | -0.75532 | 2.5399 | 0.98974 | 0.39888
54.6017 | 11.1465 | 11.8998 | 7.9676 | -0.7533 | 2.5419 | 0.99251 | 0.39774
54.6117 | 11.1483 | 11.9033 | 7.9675 | -0.75499 | 2.5439 | 0.99529 | 0.3966
54.6217 | 11.147 | 11.9068 | 7.9673 | -0.7598 | 2.546 | 0.99809 | 0.39547
54.6317 | 11.1481 | 11.9103 | 7.9671 | -0.76223 | 2.548 | 1.0009 | 0.39433
54.6417 | 11.1368 | 11.9139 | 7.9669 | -0.77707 | 2.5501 | 1.0037 | 0.39318
54.6517 | 11.1503 | 11.9174 | 7.9667 | -0.76713 | 2.5522 | 1.0066 | 0.39204
54.6617 | 11.1319 | 11.921 | 7.9665 | -0.78911 | 2.5543 | 1.0094 | 0.3909
54.6717 | 11.1349 | 11.9246 | 7.9662 | -0.78971 | 2.5564 | 1.0123 | 0.38975
54.6817 | 11.1297 | 11.9282 | 7.966 | -0.79852 | 2.5585 | 1.0151 | 0.3886
54.6917 | 11.1355 | 11.9319 | 7.9657 | -0.79635 | 2.5606 | 1.018 | 0.38745
54.7017 | 11.1271 | 11.9355 | 7.9655 | -0.8084 | 2.5628 | 1.0209 | 0.3863
54.7117 | 11.1253 | 11.9392 | 7.9652 | -0.81387 | 2.5649 | 1.0239 | 0.38515
54.7217 | 11.1322 | 11.9429 | 7.965 | -0.81066 | 2.5671 | 1.0268 | 0.384
54.7317 | 11.1149 | 11.9466 | 7.9647 | -0.83167 | 2.5693 | 1.0297 | 0.38285
54.7417 | 11.1234 | 11.9503 | 7.9644 | -0.82689 | 2.5715 | 1.0327 | 0.3817
54.7516 | 11.0991 | 11.954 | 7.9641 | -0.8549 | 2.5737 | 1.0356 | 0.38056
54.7616 | 11.1067 | 11.9578 | 7.9638 | -0.85107 | 2.5759 | 1.0386 | 0.37941
54.7716 | 11.1136 | 11.9615 | 7.9635 | -0.84795 | 2.5782 | 1.0416 | 0.37825
54.7816 | 11.0986 | 11.9654 | 7.9631 | -0.86675 | 2.5805 | 1.0447 | 0.3771
54.7916 | 11.1038 | 11.9692 | 7.9628 | -0.86537 | 2.5827 | 1.0477 | 0.37595
54.8016 | 11.101 | 11.973 | 7.9625 | -0.87202 | 2.585 | 1.0507 | 0.37479
54.8116 | 11.1001 | 11.9769 | 7.9621 | -0.87678 | 2.5873 | 1.0538 | 0.37364
54.8216 | 11.1047 | 11.9808 | 7.9618 | -0.87606 | 2.5897 | 1.0569 | 0.37249
54.8316 | 11.0748 | 11.9847 | 7.9614 | -0.90986 | 2.592 | 1.0599 | 0.37134
54.8416 | 11.0996 | 11.9886 | 7.961 | -0.88899 | 2.5943 | 1.063 | 0.37018
54.8516 | 11.0993 | 11.9925 | 7.9606 | -0.89323 | 2.5967 | 1.0661 | 0.36903
54.8616 | 11.0827 | 11.9965 | 7.9603 | -0.9138 | 2.5991 | 1.0693 | 0.36788
54.8716 | 11.0841 | 12.0005 | 7.9599 | -0.91638 | 2.6015 | 1.0724 | 0.36673
54.8816 | 11.0758 | 12.0045 | 7.9594 | -0.92869 | 2.6039 | 1.0756 | 0.36558
54.8916 | 11.0877 | 12.0085 | 7.959 | -0.92082 | 2.6063 | 1.0787 | 0.36444
54.9016 | 11.0747 | 12.0126 | 7.9586 | -0.93786 | 2.6088 | 1.0819 | 0.36329
54.9116 | 11.0646 | 12.0166 | 7.9582 | -0.95203 | 2.6112 | 1.0851 | 0.36214
54.9216 | 11.0835 | 12.0207 | 7.9577 | -0.93723 | 2.6137 | 1.0883 | 0.361
54.9316 | 11.0711 | 12.0248 | 7.9573 | -0.95374 | 2.6162 | 1.0916 | 0.35985
54.9416 | 11.0578 | 12.029 | 7.9568 | -0.97118 | 2.6187 | 1.0948 | 0.35871
54.9516 | 11.0736 | 12.0331 | 7.9563 | -0.95953 | 2.6212 | 1.098 | 0.35757
54.9616 | 11.0735 | 12.0373 | 7.9559 | -0.96381 | 2.6237 | 1.1013 | 0.35643
54.9716 | 11.0757 | 12.0415 | 7.9554 | -0.96581 | 2.6263 | 1.1046 | 0.35529
54.9816 | 11.0714 | 12.0457 | 7.9549 | -0.97434 | 2.6288 | 1.1079 | 0.35416
54.9916 | 11.0652 | 12.05 | 7.9544 | -0.98478 | 2.6314 | 1.1112 | 0.35302
55.0016 | 11.0772 | 12.0543 | 7.9539 | -0.97705 | 2.634 | 1.1145 | 0.35189
55.0116 | 11.0807 | 12.0585 | 7.9533 | -0.97784 | 2.6366 | 1.1178 | 0.35076
55.0216 | 11.0749 | 12.0629 | 7.9528 | -0.98796 | 2.6392 | 1.1212 | 0.34963
55.0316 | 11.0678 | 12.0672 | 7.9523 | -0.99939 | 2.6419 | 1.1246 | 0.34851
55.0416 | 11.0805 | 12.0716 | 7.9517 | -0.99105 | 2.6445 | 1.1279 | 0.34738
55.0516 | 11.0665 | 12.0759 | 7.9512 | -1.0094 | 2.6472 | 1.1313 | 0.34626
55.0616 | 11.0692 | 12.0803 | 7.9506 | -1.0111 | 2.6499 | 1.1347 | 0.34514
55.0716 | 11.0707 | 12.0848 | 7.95 | -1.0141 | 2.6526 | 1.1381 | 0.34402
55.0816 | 11.0765 | 12.0892 | 7.9494 | -1.0127 | 2.6553 | 1.1416 | 0.34291
55.0916 | 11.0767 | 12.0937 | 7.9488 | -1.017 | 2.658 | 1.145 | 0.34179
55.1016 | 11.0651 | 12.0982 | 7.9482 | -1.0331 | 2.6608 | 1.1485 | 0.34068
55.1116 | 11.075 | 12.1027 | 7.9476 | -1.0277 | 2.6635 | 1.152 | 0.33957
55.1216 | 11.0839 | 12.1073 | 7.947 | -1.0234 | 2.6663 | 1.1554 | 0.33847
55.1316 | 11.0714 | 12.1118 | 7.9464 | -1.0404 | 2.6691 | 1.1589 | 0.33737
55.1416 | 11.0723 | 12.1164 | 7.9458 | -1.0441 | 2.6719 | 1.1625 | 0.33627
55.1516 | 11.0699 | 12.121 | 7.9451 | -1.0511 | 2.6748 | 1.166 | 0.33517
55.1616 | 11.0891 | 12.1257 | 7.9445 | -1.0366 | 2.6776 | 1.1695 | 0.33407
55.1716 | 11.0666 | 12.1303 | 7.9438 | -1.0637 | 2.6805 | 1.1731 | 0.33298
55.1816 | 11.0653 | 12.135 | 7.9431 | -1.0697 | 2.6834 | 1.1766 | 0.33189
55.1916 | 11.0727 | 12.1397 | 7.9425 | -1.067 | 2.6862 | 1.1802 | 0.33081
55.2016 | 11.0806 | 12.1445 | 7.9418 | -1.0639 | 2.6892 | 1.1838 | 0.32973
55.2116 | 11.0716 | 12.1492 | 7.9411 | -1.0776 | 2.6921 | 1.1874 | 0.32865
55.2216 | 11.0621 | 12.154 | 7.9404 | -1.0919 | 2.695 | 1.191 | 0.32757
55.2316 | 11.0502 | 12.1588 | 7.9397 | -1.1086 | 2.698 | 1.1947 | 0.3265
55.2416 | 11.079 | 12.1637 | 7.9389 | -1.0847 | 2.701 | 1.1983 | 0.32543
55.2516 | 11.0593 | 12.1685 | 7.9382 | -1.1092 | 2.704 | 1.202 | 0.32436
55.2616 | 11.0642 | 12.1734 | 7.9375 | -1.1092 | 2.707 | 1.2057 | 0.3233
55.2716 | 11.0534 | 12.1783 | 7.9367 | -1.1249 | 2.71 | 1.2093 | 0.32224
55.2816 | 11.0574 | 12.1832 | 7.936 | -1.1258 | 2.713 | 1.213 | 0.32118
55.2916 | 11.0776 | 12.1882 | 7.9352 | -1.1106 | 2.7161 | 1.2168 | 0.32013
55.3016 | 11.0522 | 12.1932 | 7.9344 | -1.141 | 2.7192 | 1.2205 | 0.31908
55.3116 | 11.0464 | 12.1982 | 7.9336 | -1.1518 | 2.7223 | 1.2242 | 0.31803
55.3216 | 11.0632 | 12.2032 | 7.9329 | -1.14 | 2.7254 | 1.228 | 0.31699
55.3315 | 11.061 | 12.2082 | 7.9321 | -1.1472 | 2.7285 | 1.2317 | 0.31596
55.3415 | 11.0519 | 12.2133 | 7.9313 | -1.1614 | 2.7316 | 1.2355 | 0.31493
55.3515 | 11.0581 | 12.2184 | 7.9304 | -1.1603 | 2.7348 | 1.2392 | 0.3139
55.3615 | 11.0455 | 12.2235 | 7.9296 | -1.178 | 2.738 | 1.243 | 0.31287
55.3715 | 11.0579 | 12.2287 | 7.9288 | -1.1708 | 2.7412 | 1.2469 | 0.31185
55.3815 | 11.0412 | 12.2338 | 7.9279 | -1.1926 | 2.7444 | 1.2507 | 0.31083
55.3915 | 11.0498 | 12.239 | 7.9271 | -1.1892 | 2.7476 | 1.2545 | 0.30981
55.4015 | 11.0519 | 12.2443 | 7.9262 | -1.1924 | 2.7509 | 1.2584 | 0.3088
55.4115 | 11.0492 | 12.2495 | 7.9254 | -1.2003 | 2.7542 | 1.2622 | 0.30779
55.4215 | 11.0473 | 12.2548 | 7.9245 | -1.2075 | 2.7574 | 1.2661 | 0.30679
55.4315 | 11.0598 | 12.2601 | 7.9236 | -1.2003 | 2.7608 | 1.27 | 0.30578
55.4415 | 11.0546 | 12.2654 | 7.9227 | -1.2108 | 2.7641 | 1.2739 | 0.30479
55.4515 | 11.0479 | 12.2708 | 7.9218 | -1.2229 | 2.7674 | 1.2778 | 0.3038
55.4615 | 11.0636 | 12.2761 | 7.9209 | -1.2125 | 2.7708 | 1.2817 | 0.30281
55.4715 | 11.044 | 12.2815 | 7.92 | -1.2375 | 2.7741 | 1.2856 | 0.30182
55.4815 | 11.0616 | 12.2869 | 7.919 | -1.2253 | 2.7775 | 1.2895 | 0.30084
55.4915 | 11.0597 | 12.2924 | 7.9181 | -1.2327 | 2.781 | 1.2935 | 0.29987
55.5015 | 11.0542 | 12.2979 | 7.9171 | -1.2437 | 2.7844 | 1.2974 | 0.2989
55.5115 | 11.0732 | 12.3034 | 7.9162 | -1.2302 | 2.7878 | 1.3014 | 0.29793
55.5215 | 11.0558 | 12.3089 | 7.9152 | -1.2531 | 2.7913 | 1.3054 | 0.29696
55.5315 | 11.062 | 12.3144 | 7.9142 | -1.2524 | 2.7948 | 1.3094 | 0.296
55.5415 | 11.0561 | 12.32 | 7.9133 | -1.2639 | 2.7983 | 1.3134 | 0.29505
55.5515 | 11.0664 | 12.3256 | 7.9123 | -1.2592 | 2.8018 | 1.3174 | 0.2941
55.5615 | 11.0644 | 12.3312 | 7.9113 | -1.2668 | 2.8054 | 1.3214 | 0.29315
55.5715 | 11.0589 | 12.3368 | 7.9103 | -1.2779 | 2.8089 | 1.3254 | 0.29221
55.5815 | 11.0629 | 12.3425 | 7.9092 | -1.2796 | 2.8125 | 1.3295 | 0.29127
55.5915 | 11.0687 | 12.3482 | 7.9082 | -1.2795 | 2.8161 | 1.3335 | 0.29034
55.6015 | 11.0748 | 12.3539 | 7.9072 | -1.2791 | 2.8197 | 1.3376 | 0.28941
55.6115 | 11.0689 | 12.3596 | 7.9061 | -1.2907 | 2.8233 | 1.3416 | 0.28848
55.6215 | 11.081 | 12.3654 | 7.9051 | -1.2844 | 2.827 | 1.3457 | 0.28756
55.6315 | 11.0583 | 12.3712 | 7.904 | -1.3129 | 2.8307 | 1.3498 | 0.28665
55.6415 | 11.0843 | 12.377 | 7.903 | -1.2927 | 2.8344 | 1.3539 | 0.28573
55.6515 | 11.0774 | 12.3828 | 7.9019 | -1.3054 | 2.8381 | 1.358 | 0.28483
55.6615 | 11.0611 | 12.3886 | 7.9008 | -1.3275 | 2.8418 | 1.3621 | 0.28392
55.6715 | 11.0887 | 12.3945 | 7.8997 | -1.3058 | 2.8456 | 1.3662 | 0.28303
55.6815 | 11.0702 | 12.4004 | 7.8986 | -1.3302 | 2.8493 | 1.3703 | 0.28213
55.6915 | 11.0682 | 12.4063 | 7.8975 | -1.3381 | 2.8531 | 1.3745 | 0.28124
55.7015 | 11.0775 | 12.4123 | 7.8964 | -1.3348 | 2.8569 | 1.3786 | 0.28036
55.7115 | 11.0615 | 12.4182 | 7.8952 | -1.3567 | 2.8608 | 1.3828 | 0.27947
55.7215 | 11.0709 | 12.4242 | 7.8941 | -1.3533 | 2.8646 | 1.3869 | 0.2786
55.7315 | 11.0758 | 12.4302 | 7.893 | -1.3544 | 2.8685 | 1.3911 | 0.27773
55.7415 | 11.0667 | 12.4363 | 7.8918 | -1.3696 | 2.8724 | 1.3952 | 0.27686
55.7515 | 11.0751 | 12.4423 | 7.8906 | -1.3672 | 2.8763 | 1.3994 | 0.276
55.7615 | 11.0657 | 12.4484 | 7.8895 | -1.3827 | 2.8802 | 1.4036 | 0.27514
55.7715 | 11.0742 | 12.4545 | 7.8883 | -1.3803 | 2.8841 | 1.4078 | 0.27428
55.7815 | 11.0822 | 12.4606 | 7.8871 | -1.3784 | 2.8881 | 1.412 | 0.27343
55.7915 | 11.075 | 12.4667 | 7.8859 | -1.3917 | 2.8921 | 1.4162 | 0.27259
55.8015 | 11.0726 | 12.4729 | 7.8847 | -1.4003 | 2.8961 | 1.4204 | 0.27175
55.8115 | 11.079 | 12.4791 | 7.8835 | -1.4001 | 2.9001 | 1.4246 | 0.27091
55.8215 | 11.064 | 12.4853 | 7.8822 | -1.4213 | 2.9042 | 1.4288 | 0.27008
55.8315 | 11.0902 | 12.4915 | 7.881 | -1.4013 | 2.9083 | 1.433 | 0.26926
55.8415 | 11.071 | 12.4978 | 7.8798 | -1.4268 | 2.9124 | 1.4372 | 0.26843
55.8515 | 11.076 | 12.504 | 7.8785 | -1.428 | 2.9165 | 1.4414 | 0.26762
55.8615 | 11.0837 | 12.5103 | 7.8773 | -1.4266 | 2.9206 | 1.4457 | 0.2668
55.8715 | 11.0701 | 12.5166 | 7.876 | -1.4465 | 2.9247 | 1.4499 | 0.26599
55.8815 | 11.0687 | 12.523 | 7.8747 | -1.4543 | 2.9289 | 1.4541 | 0.26519
55.8915 | 11.085 | 12.5293 | 7.8734 | -1.4443 | 2.9331 | 1.4584 | 0.26439
55.9015 | 11.0852 | 12.5357 | 7.8721 | -1.4505 | 2.9373 | 1.4626 | 0.2636
55.9115 | 11.0885 | 12.5421 | 7.8708 | -1.4536 | 2.9416 | 1.4668 | 0.26281
55.9214 | 11.0901 | 12.5484 | 7.8695 | -1.4583 | 2.9458 | 1.471 | 0.26203
55.9314 | 11.0809 | 12.5548 | 7.8682 | -1.4739 | 2.9501 | 1.4753 | 0.26125
55.9414 | 11.0904 | 12.5613 | 7.8669 | -1.4709 | 2.9544 | 1.4795 | 0.26047
55.9514 | 11.107 | 12.5677 | 7.8655 | -1.4607 | 2.9587 | 1.4838 | 0.2597
55.9614 | 11.0844 | 12.5742 | 7.8642 | -1.4898 | 2.963 | 1.488 | 0.25893
55.9714 | 11.0998 | 12.5807 | 7.8629 | -1.4809 | 2.9674 | 1.4923 | 0.25817
55.9814 | 11.1004 | 12.5872 | 7.8615 | -1.4868 | 2.9718 | 1.4965 | 0.25741
55.9914 | 11.0853 | 12.5937 | 7.8601 | -1.5084 | 2.9762 | 1.5008 | 0.25665
56.0014 | 11.1117 | 12.6003 | 7.8587 | -1.4886 | 2.9806 | 1.505 | 0.2559
56.0114 | 11.0961 | 12.6069 | 7.8573 | -1.5108 | 2.9851 | 1.5093 | 0.25516
56.0214 | 11.099 | 12.6135 | 7.856 | -1.5145 | 2.9896 | 1.5135 | 0.25442
56.0314 | 11.0902 | 12.6201 | 7.8545 | -1.5299 | 2.9941 | 1.5178 | 0.25368
56.0414 | 11.0972 | 12.6267 | 7.8531 | -1.5295 | 2.9986 | 1.522 | 0.25295
56.0514 | 11.1047 | 12.6333 | 7.8517 | -1.5286 | 3.0031 | 1.5262 | 0.25222
56.0614 | 11.1115 | 12.64 | 7.8503 | -1.5285 | 3.0077 | 1.5305 | 0.2515
56.0714 | 11.0988 | 12.6466 | 7.8488 | -1.5478 | 3.0123 | 1.5347 | 0.25078
56.0814 | 11.1109 | 12.6533 | 7.8474 | -1.5424 | 3.0169 | 1.5389 | 0.25007
56.0914 | 11.1009 | 12.66 | 7.8459 | -1.5591 | 3.0215 | 1.5432 | 0.24936
56.1014 | 11.1135 | 12.6667 | 7.8445 | -1.5532 | 3.0262 | 1.5474 | 0.24866
56.1114 | 11.1058 | 12.6734 | 7.843 | -1.5676 | 3.0309 | 1.5516 | 0.24796
56.1214 | 11.1149 | 12.6802 | 7.8415 | -1.5653 | 3.0356 | 1.5558 | 0.24726
56.1314 | 11.1068 | 12.6869 | 7.84 | -1.5801 | 3.0403 | 1.56 | 0.24657
56.1414 | 11.1039 | 12.6937 | 7.8385 | -1.5898 | 3.045 | 1.5642 | 0.24588
56.1514 | 11.1071 | 12.7005 | 7.837 | -1.5934 | 3.0498 | 1.5684 | 0.2452
56.1614 | 11.1156 | 12.7073 | 7.8355 | -1.5917 | 3.0546 | 1.5726 | 0.24452
56.1714 | 11.1043 | 12.7141 | 7.834 | -1.6098 | 3.0594 | 1.5768 | 0.24385
56.1814 | 11.1039 | 12.7209 | 7.8324 | -1.617 | 3.0643 | 1.581 | 0.24318
56.1914 | 11.1087 | 12.7277 | 7.8309 | -1.619 | 3.0691 | 1.5852 | 0.24252
56.2014 | 11.1091 | 12.7346 | 7.8293 | -1.6255 | 3.074 | 1.5893 | 0.24186
56.2114 | 11.1158 | 12.7414 | 7.8278 | -1.6256 | 3.0789 | 1.5935 | 0.2412
56.2214 | 11.1197 | 12.7483 | 7.8262 | -1.6286 | 3.0839 | 1.5976 | 0.24055
56.2314 | 11.106 | 12.7551 | 7.8246 | -1.6491 | 3.0888 | 1.6018 | 0.2399
56.2414 | 11.1271 | 12.762 | 7.8231 | -1.6349 | 3.0938 | 1.6059 | 0.23926
56.2514 | 11.1128 | 12.7689 | 7.8215 | -1.6561 | 3.0988 | 1.61 | 0.23862
56.2614 | 11.1267 | 12.7758 | 7.8199 | -1.6491 | 3.1039 | 1.6141 | 0.23799
56.2714 | 11.1326 | 12.7827 | 7.8183 | -1.6501 | 3.1089 | 1.6182 | 0.23736
56.2814 | 11.1245 | 12.7897 | 7.8166 | -1.6652 | 3.114 | 1.6223 | 0.23673
56.2914 | 11.1195 | 12.7966 | 7.815 | -1.6771 | 3.1191 | 1.6264 | 0.23611
56.3014 | 11.1363 | 12.8035 | 7.8134 | -1.6672 | 3.1242 | 1.6304 | 0.23549
56.3114 | 11.1296 | 12.8105 | 7.8117 | -1.6809 | 3.1294 | 1.6345 | 0.23488
56.3214 | 11.1412 | 12.8174 | 7.8101 | -1.6762 | 3.1346 | 1.6385 | 0.23427
56.3314 | 11.1368 | 12.8244 | 7.8084 | -1.6876 | 3.1398 | 1.6425 | 0.23367
56.3414 | 11.1327 | 12.8314 | 7.8068 | -1.6987 | 3.145 | 1.6465 | 0.23307
56.3514 | 11.1432 | 12.8384 | 7.8051 | -1.6952 | 3.1503 | 1.6505 | 0.23247
56.3614 | 11.1383 | 12.8453 | 7.8034 | -1.707 | 3.1556 | 1.6545 | 0.23188
56.3714 | 11.1506 | 12.8523 | 7.8017 | -1.7017 | 3.1609 | 1.6585 | 0.2313
56.3814 | 11.1403 | 12.8593 | 7.8 | -1.719 | 3.1662 | 1.6624 | 0.23071
56.3914 | 11.1545 | 12.8663 | 7.7983 | -1.7118 | 3.1716 | 1.6663 | 0.23013
56.4014 | 11.1626 | 12.8733 | 7.7966 | -1.7107 | 3.177 | 1.6703 | 0.22956
56.4114 | 11.1578 | 12.8803 | 7.7948 | -1.7225 | 3.1824 | 1.6741 | 0.22899
56.4214 | 11.1493 | 12.8874 | 7.7931 | -1.7381 | 3.1878 | 1.678 | 0.22842
56.4314 | 11.1594 | 12.8944 | 7.7914 | -1.735 | 3.1933 | 1.6819 | 0.22786
56.4414 | 11.1689 | 12.9014 | 7.7896 | -1.7325 | 3.1988 | 1.6857 | 0.2273
56.4514 | 11.1529 | 12.9084 | 7.7878 | -1.7555 | 3.2043 | 1.6895 | 0.22675
56.4614 | 11.1766 | 12.9154 | 7.7861 | -1.7388 | 3.2098 | 1.6934 | 0.2262
56.4714 | 11.1695 | 12.9225 | 7.7843 | -1.753 | 3.2154 | 1.6971 | 0.22566
56.4814 | 11.1757 | 12.9295 | 7.7825 | -1.7538 | 3.221 | 1.7009 | 0.22511
56.4914 | 11.158 | 12.9365 | 7.7807 | -1.7785 | 3.2266 | 1.7046 | 0.22458
56.5013 | 11.1576 | 12.9435 | 7.7789 | -1.7859 | 3.2322 | 1.7083 | 0.22405
56.5113 | 11.1837 | 12.9505 | 7.7771 | -1.7668 | 3.2379 | 1.712 | 0.22352
56.5213 | 11.1667 | 12.9576 | 7.7753 | -1.7909 | 3.2436 | 1.7157 | 0.223
56.5313 | 11.177 | 12.9646 | 7.7735 | -1.7876 | 3.2493 | 1.7193 | 0.22248
56.5413 | 11.1779 | 12.9716 | 7.7716 | -1.7937 | 3.2551 | 1.723 | 0.22196
56.5513 | 11.1791 | 12.9787 | 7.7698 | -1.7996 | 3.2609 | 1.7266 | 0.22145
56.5613 | 11.1814 | 12.9857 | 7.7679 | -1.8043 | 3.2667 | 1.7301 | 0.22094
56.5713 | 11.1876 | 12.9927 | 7.7661 | -1.8051 | 3.2725 | 1.7337 | 0.22043
56.5813 | 11.1869 | 12.9998 | 7.7642 | -1.8129 | 3.2784 | 1.7372 | 0.21993
56.5913 | 11.1917 | 13.0068 | 7.7623 | -1.8151 | 3.2843 | 1.7407 | 0.21943
56.6013 | 11.1756 | 13.0138 | 7.7604 | -1.8382 | 3.2902 | 1.7442 | 0.21894
56.6113 | 11.1892 | 13.0208 | 7.7585 | -1.8316 | 3.2962 | 1.7476 | 0.21845
56.6213 | 11.2074 | 13.0278 | 7.7566 | -1.8204 | 3.3022 | 1.7511 | 0.21797
56.6313 | 11.1949 | 13.0348 | 7.7547 | -1.8399 | 3.3082 | 1.7545 | 0.21749
56.6413 | 11.1962 | 13.0419 | 7.7528 | -1.8457 | 3.3142 | 1.7578 | 0.21701
56.6513 | 11.1885 | 13.0489 | 7.7509 | -1.8604 | 3.3203 | 1.7611 | 0.21653
56.6613 | 11.1883 | 13.0558 | 7.749 | -1.8675 | 3.3264 | 1.7645 | 0.21607
56.6713 | 11.1936 | 13.0628 | 7.747 | -1.8692 | 3.3325 | 1.7677 | 0.2156
56.6813 | 11.2028 | 13.0698 | 7.7451 | -1.867 | 3.3387 | 1.771 | 0.21514
56.6913 | 11.2019 | 13.0768 | 7.7431 | -1.8749 | 3.3448 | 1.7742 | 0.21468
56.7013 | 11.2141 | 13.0838 | 7.7411 | -1.8697 | 3.3511 | 1.7774 | 0.21423
56.7113 | 11.2127 | 13.0907 | 7.7392 | -1.878 | 3.3573 | 1.7805 | 0.21378
56.7213 | 11.1966 | 13.0977 | 7.7372 | -1.9011 | 3.3636 | 1.7836 | 0.21333
56.7313 | 11.2235 | 13.1046 | 7.7352 | -1.8811 | 3.3699 | 1.7867 | 0.21289
56.7413 | 11.2134 | 13.1116 | 7.7332 | -1.8982 | 3.3762 | 1.7898 | 0.21245
56.7513 | 11.2163 | 13.1185 | 7.7312 | -1.9022 | 3.3826 | 1.7928 | 0.21201
56.7613 | 11.2305 | 13.1254 | 7.7291 | -1.8949 | 3.389 | 1.7958 | 0.21158
56.7713 | 11.2147 | 13.1324 | 7.7271 | -1.9177 | 3.3954 | 1.7987 | 0.21115
56.7813 | 11.2307 | 13.1393 | 7.7251 | -1.9086 | 3.4018 | 1.8016 | 0.21073
56.7913 | 11.2293 | 13.1462 | 7.723 | -1.9169 | 3.4083 | 1.8045 | 0.21031
56.8013 | 11.2242 | 13.1531 | 7.721 | -1.9289 | 3.4148 | 1.8073 | 0.20989
56.8113 | 11.2404 | 13.1599 | 7.7189 | -1.9195 | 3.4214 | 1.8101 | 0.20948
56.8213 | 11.2314 | 13.1668 | 7.7169 | -1.9354 | 3.428 | 1.8129 | 0.20907
56.8313 | 11.2274 | 13.1736 | 7.7148 | -1.9462 | 3.4346 | 1.8156 | 0.20866
56.8413 | 11.2525 | 13.1805 | 7.7127 | -1.928 | 3.4412 | 1.8183 | 0.20826
56.8513 | 11.2479 | 13.1873 | 7.7106 | -1.9394 | 3.4479 | 1.821 | 0.20786
56.8613 | 11.2519 | 13.1941 | 7.7085 | -1.9422 | 3.4546 | 1.8236 | 0.20747
56.8713 | 11.2604 | 13.2009 | 7.7064 | -1.9405 | 3.4613 | 1.8261 | 0.20708
56.8813 | 11.2518 | 13.2077 | 7.7043 | -1.9559 | 3.4681 | 1.8287 | 0.20669
56.8913 | 11.2713 | 13.2145 | 7.7022 | -1.9432 | 3.4749 | 1.8312 | 0.2063
56.9013 | 11.2711 | 13.2213 | 7.7001 | -1.9502 | 3.4817 | 1.8336 | 0.20592
56.9113 | 11.2625 | 13.228 | 7.6979 | -1.9655 | 3.4886 | 1.836 | 0.20555
56.9213 | 11.2821 | 13.2348 | 7.6958 | -1.9527 | 3.4955 | 1.8384 | 0.20517
56.9313 | 11.287 | 13.2415 | 7.6936 | -1.9545 | 3.5024 | 1.8407 | 0.2048
56.9413 | 11.2893 | 13.2482 | 7.6915 | -1.9589 | 3.5093 | 1.843 | 0.20444
56.9513 | 11.2918 | 13.2549 | 7.6893 | -1.9631 | 3.5163 | 1.8452 | 0.20407
56.9613 | 11.2876 | 13.2616 | 7.6871 | -1.974 | 3.5234 | 1.8474 | 0.20371
56.9713 | 11.2755 | 13.2683 | 7.6849 | -1.9928 | 3.5304 | 1.8496 | 0.20336
56.9813 | 11.3071 | 13.2749 | 7.6827 | -1.9678 | 3.5375 | 1.8517 | 0.20301
56.9913 | 11.3049 | 13.2815 | 7.6805 | -1.9766 | 3.5446 | 1.8537 | 0.20266
57.0013 | 11.2988 | 13.2882 | 7.6783 | -1.9894 | 3.5518 | 1.8558 | 0.20231
57.0113 | 11.3011 | 13.2948 | 7.6761 | -1.9937 | 3.559 | 1.8577 | 0.20197
57.0213 | 11.3003 | 13.3013 | 7.6739 | -2.001 | 3.5662 | 1.8597 | 0.20163
57.0313 | 11.3155 | 13.3079 | 7.6716 | -1.9924 | 3.5734 | 1.8615 | 0.20129
57.0413 | 11.3202 | 13.3145 | 7.6694 | -1.9943 | 3.5807 | 1.8634 | 0.20096
57.0513 | 11.3132 | 13.321 | 7.6671 | -2.0078 | 3.5881 | 1.8652 | 0.20063
57.0613 | 11.3221 | 13.3275 | 7.6649 | -2.0054 | 3.5954 | 1.8669 | 0.20031
57.0713 | 11.3053 | 13.334 | 7.6626 | -2.0287 | 3.6028 | 1.8686 | 0.19999
57.0813 | 11.3118 | 13.3405 | 7.6603 | -2.0287 | 3.6102 | 1.8703 | 0.19967
57.0912 | 11.3178 | 13.3469 | 7.6581 | -2.0291 | 3.6176 | 1.8718 | 0.19935
57.1012 | 11.311 | 13.3534 | 7.6558 | -2.0424 | 3.6251 | 1.8734 | 0.19904
57.1112 | 11.3313 | 13.3598 | 7.6535 | -2.0285 | 3.6327 | 1.8749 | 0.19873
57.1212 | 11.3155 | 13.3662 | 7.6512 | -2.0507 | 3.6402 | 1.8764 | 0.19843
57.1312 | 11.3027 | 13.3726 | 7.6489 | -2.0699 | 3.6478 | 1.8778 | 0.19813
57.1412 | 11.3214 | 13.379 | 7.6466 | -2.0576 | 3.6555 | 1.8791 | 0.19783
57.1512 | 11.3212 | 13.3853 | 7.6442 | -2.0641 | 3.6632 | 1.8804 | 0.19753
57.1612 | 11.3135 | 13.3917 | 7.6419 | -2.0782 | 3.6709 | 1.8817 | 0.19724
57.1712 | 11.33 | 13.398 | 7.6395 | -2.068 | 3.6786 | 1.8829 | 0.19695
57.1812 | 11.3322 | 13.4043 | 7.6372 | -2.0721 | 3.6864 | 1.8841 | 0.19666
57.1912 | 11.3205 | 13.4106 | 7.6348 | -2.0901 | 3.6942 | 1.8852 | 0.19638
57.2012 | 11.3288 | 13.4169 | 7.6325 | -2.0881 | 3.7021 | 1.8862 | 0.1961
57.2112 | 11.3227 | 13.4231 | 7.6301 | -2.1004 | 3.71 | 1.8872 | 0.19582
57.2212 | 11.3352 | 13.4293 | 7.6277 | -2.0941 | 3.7179 | 1.8882 | 0.19555
57.2312 | 11.3398 | 13.4356 | 7.6253 | -2.0958 | 3.7259 | 1.8891 | 0.19528
57.2412 | 11.3457 | 13.4417 | 7.6229 | -2.096 | 3.7339 | 1.8899 | 0.19501
57.2512 | 11.3601 | 13.4479 | 7.6205 | -2.0878 | 3.7419 | 1.8907 | 0.19475
57.2612 | 11.3443 | 13.4541 | 7.6181 | -2.1098 | 3.75 | 1.8915 | 0.19448
57.2712 | 11.3424 | 13.4602 | 7.6157 | -2.1178 | 3.7581 | 1.8922 | 0.19423
57.2812 | 11.3588 | 13.4663 | 7.6132 | -2.1075 | 3.7663 | 1.8928 | 0.19397
57.2912 | 11.3476 | 13.4724 | 7.6108 | -2.1248 | 3.7745 | 1.8934 | 0.19372
57.3012 | 11.3541 | 13.4785 | 7.6084 | -2.1244 | 3.7827 | 1.894 | 0.19347
57.3112 | 11.3766 | 13.4846 | 7.6059 | -2.108 | 3.791 | 1.8945 | 0.19322
57.3212 | 11.3837 | 13.4906 | 7.6034 | -2.1069 | 3.7993 | 1.8949 | 0.19298
57.3312 | 11.3846 | 13.4966 | 7.601 | -2.112 | 3.8076 | 1.8953 | 0.19274
57.3412 | 11.3881 | 13.5026 | 7.5985 | -2.1145 | 3.816 | 1.8956 | 0.1925
57.3512 | 11.3961 | 13.5086 | 7.596 | -2.1125 | 3.8244 | 1.8959 | 0.19227
57.3612 | 11.3901 | 13.5146 | 7.5935 | -2.1245 | 3.8329 | 1.8961 | 0.19204
57.3712 | 11.4063 | 13.5206 | 7.591 | -2.1143 | 3.8414 | 1.8963 | 0.19181
57.3812 | 11.4076 | 13.5265 | 7.5885 | -2.1189 | 3.85 | 1.8964 | 0.19159
57.3912 | 11.4093 | 13.5324 | 7.586 | -2.1231 | 3.8585 | 1.8965 | 0.19136
57.4012 | 11.4348 | 13.5383 | 7.5835 | -2.1035 | 3.8672 | 1.8965 | 0.19115
57.4112 | 11.4193 | 13.5442 | 7.581 | -2.1249 | 3.8758 | 1.8965 | 0.19093
57.4212 | 11.4426 | 13.5501 | 7.5784 | -2.1075 | 3.8845 | 1.8964 | 0.19072
57.4312 | 11.4256 | 13.5559 | 7.5759 | -2.1303 | 3.8933 | 1.8962 | 0.19051
57.4412 | 11.4455 | 13.5617 | 7.5733 | -2.1162 | 3.9021 | 1.8961 | 0.1903
57.4512 | 11.4482 | 13.5676 | 7.5708 | -2.1194 | 3.9109 | 1.8958 | 0.19009
57.4612 | 11.4497 | 13.5734 | 7.5682 | -2.1237 | 3.9197 | 1.8955 | 0.18989
57.4712 | 11.4701 | 13.5791 | 7.5656 | -2.109 | 3.9287 | 1.8952 | 0.18969
57.4812 | 11.4862 | 13.5849 | 7.5631 | -2.0987 | 3.9376 | 1.8948 | 0.1895
57.4912 | 11.4581 | 13.5907 | 7.5605 | -2.1326 | 3.9466 | 1.8943 | 0.1893
57.5012 | 11.4809 | 13.5964 | 7.5579 | -2.1155 | 3.9556 | 1.8938 | 0.18911
57.5112 | 11.4867 | 13.6021 | 7.5553 | -2.1154 | 3.9647 | 1.8932 | 0.18892
57.5212 | 11.4935 | 13.6078 | 7.5527 | -2.1143 | 3.9738 | 1.8926 | 0.18874
57.5312 | 11.5034 | 13.6135 | 7.55 | -2.1101 | 3.983 | 1.892 | 0.18856
57.5412 | 11.5074 | 13.6192 | 7.5474 | -2.1118 | 3.9922 | 1.8912 | 0.18838
57.5512 | 11.513 | 13.6249 | 7.5448 | -2.1119 | 4.0014 | 1.8905 | 0.1882
57.5612 | 11.5186 | 13.6305 | 7.5421 | -2.1119 | 4.0107 | 1.8897 | 0.18803
57.5712 | 11.5079 | 13.6362 | 7.5395 | -2.1283 | 4.02 | 1.8888 | 0.18786
57.5812 | 11.5238 | 13.6418 | 7.5368 | -2.118 | 4.0294 | 1.8879 | 0.18769
57.5912 | 11.5339 | 13.6474 | 7.5342 | -2.1135 | 4.0388 | 1.8869 | 0.18752
57.6012 | 11.5308 | 13.653 | 7.5315 | -2.1222 | 4.0483 | 1.8859 | 0.18736
57.6112 | 11.5345 | 13.6586 | 7.5288 | -2.1241 | 4.0578 | 1.8848 | 0.1872
57.6212 | 11.5502 | 13.6642 | 7.5262 | -2.114 | 4.0673 | 1.8837 | 0.18704
57.6312 | 11.5472 | 13.6698 | 7.5235 | -2.1226 | 4.0769 | 1.8825 | 0.18688
57.6412 | 11.55 | 13.6753 | 7.5208 | -2.1253 | 4.0866 | 1.8813 | 0.18673
57.6512 | 11.565 | 13.6809 | 7.5181 | -2.1159 | 4.0963 | 1.88 | 0.18658
57.6612 | 11.5535 | 13.6864 | 7.5153 | -2.1329 | 4.106 | 1.8787 | 0.18643
57.6711 | 11.569 | 13.6919 | 7.5126 | -2.1229 | 4.1157 | 1.8773 | 0.18629
57.6811 | 11.5706 | 13.6974 | 7.5099 | -2.1268 | 4.1255 | 1.8759 | 0.18615
57.6911 | 11.5707 | 13.703 | 7.5072 | -2.1323 | 4.1353 | 1.8744 | 0.18601
57.7011 | 11.5949 | 13.7085 | 7.5044 | -2.1136 | 4.1452 | 1.8729 | 0.18587
57.7111 | 11.5786 | 13.714 | 7.5017 | -2.1354 | 4.1552 | 1.8713 | 0.18574
57.7211 | 11.5885 | 13.7195 | 7.4989 | -2.131 | 4.1652 | 1.8697 | 0.18561
57.7311 | 11.5935 | 13.725 | 7.4962 | -2.1315 | 4.1752 | 1.8681 | 0.18548
57.7411 | 11.5871 | 13.7304 | 7.4934 | -2.1433 | 4.1853 | 1.8664 | 0.18535
57.7511 | 11.5928 | 13.7359 | 7.4906 | -2.1431 | 4.1955 | 1.8646 | 0.18523
57.7611 | 11.5922 | 13.7414 | 7.4878 | -2.1492 | 4.2056 | 1.8628 | 0.1851
57.7711 | 11.5911 | 13.7469 | 7.4851 | -2.1558 | 4.2159 | 1.861 | 0.18498
57.7811 | 11.6034 | 13.7523 | 7.4823 | -2.1489 | 4.2262 | 1.8591 | 0.18487
57.7911 | 11.5987 | 13.7578 | 7.4794 | -2.1591 | 4.2365 | 1.8571 | 0.18475
57.8011 | 11.6135 | 13.7633 | 7.4766 | -2.1498 | 4.2469 | 1.8551 | 0.18464
57.8111 | 11.6176 | 13.7687 | 7.4738 | -2.1511 | 4.2573 | 1.8531 | 0.18453
57.8211 | 11.6087 | 13.7742 | 7.471 | -2.1655 | 4.2678 | 1.851 | 0.18442
57.8311 | 11.6183 | 13.7797 | 7.4682 | -2.1614 | 4.2783 | 1.8489 | 0.18432
57.8411 | 11.6245 | 13.7851 | 7.4653 | -2.1606 | 4.2888 | 1.8468 | 0.18422
57.8511 | 11.6296 | 13.7906 | 7.4625 | -2.161 | 4.2995 | 1.8446 | 0.18412
57.8611 | 11.6353 | 13.7961 | 7.4596 | -2.1608 | 4.3101 | 1.8423 | 0.18402
57.8711 | 11.6301 | 13.8015 | 7.4567 | -2.1714 | 4.3208 | 1.84 | 0.18393
57.8811 | 11.6396 | 13.807 | 7.4539 | -2.1674 | 4.3316 | 1.8377 | 0.18383
57.8911 | 11.6459 | 13.8125 | 7.451 | -2.1666 | 4.3424 | 1.8353 | 0.18374
57.9011 | 11.6293 | 13.8179 | 7.4481 | -2.1886 | 4.3533 | 1.8329 | 0.18365
57.9111 | 11.6467 | 13.8234 | 7.4452 | -2.1767 | 4.3642 | 1.8304 | 0.18357
57.9211 | 11.655 | 13.8289 | 7.4423 | -2.1739 | 4.3751 | 1.8279 | 0.18348
57.9311 | 11.6515 | 13.8344 | 7.4394 | -2.1829 | 4.3862 | 1.8254 | 0.1834
57.9411 | 11.6574 | 13.8399 | 7.4365 | -2.1825 | 4.3972 | 1.8228 | 0.18332
57.9511 | 11.6813 | 13.8454 | 7.4336 | -2.1641 | 4.4083 | 1.8202 | 0.18325
57.9611 | 11.6641 | 13.8509 | 7.4307 | -2.1868 | 4.4195 | 1.8176 | 0.18317
57.9711 | 11.6933 | 13.8564 | 7.4277 | -2.1631 | 4.4307 | 1.8149 | 0.1831
57.9811 | 11.6899 | 13.862 | 7.4248 | -2.1721 | 4.442 | 1.8121 | 0.18303
57.9911 | 11.6933 | 13.8675 | 7.4219 | -2.1742 | 4.4533 | 1.8094 | 0.18296
58.0011 | 11.7122 | 13.8731 | 7.4189 | -2.1609 | 4.4647 | 1.8066 | 0.1829
58.0111 | 11.7003 | 13.8786 | 7.4159 | -2.1783 | 4.4761 | 1.8037 | 0.18283
58.0211 | 11.7137 | 13.8842 | 7.413 | -2.1705 | 4.4876 | 1.8009 | 0.18277
58.0311 | 11.7335 | 13.8898 | 7.41 | -2.1563 | 4.4991 | 1.7979 | 0.18271
58.0411 | 11.7319 | 13.8954 | 7.407 | -2.1635 | 4.5107 | 1.795 | 0.18266
58.0511 | 11.7342 | 13.901 | 7.404 | -2.1668 | 4.5223 | 1.792 | 0.1826
58.0611 | 11.7387 | 13.9066 | 7.4011 | -2.1679 | 4.534 | 1.789 | 0.18255
58.0711 | 11.7404 | 13.9123 | 7.3981 | -2.1719 | 4.5457 | 1.786 | 0.1825
58.0811 | 11.7631 | 13.9179 | 7.3951 | -2.1548 | 4.5575 | 1.7829 | 0.18245
58.0911 | 11.7661 | 13.9236 | 7.392 | -2.1575 | 4.5694 | 1.7798 | 0.18241
58.1011 | 11.7737 | 13.9293 | 7.389 | -2.1556 | 4.5813 | 1.7766 | 0.18236
58.1111 | 11.7931 | 13.935 | 7.386 | -2.1419 | 4.5932 | 1.7734 | 0.18232
58.1211 | 11.7924 | 13.9407 | 7.383 | -2.1483 | 4.6053 | 1.7702 | 0.18228
58.1311 | 11.7852 | 13.9465 | 7.3799 | -2.1613 | 4.6173 | 1.767 | 0.18224
58.1411 | 11.8138 | 13.9523 | 7.3769 | -2.1385 | 4.6294 | 1.7637 | 0.1822
58.1511 | 11.8198 | 13.958 | 7.3738 | -2.1382 | 4.6416 | 1.7604 | 0.18217
58.1611 | 11.8291 | 13.9639 | 7.3708 | -2.1348 | 4.6539 | 1.7571 | 0.18214
58.1711 | 11.8439 | 13.9697 | 7.3677 | -2.1258 | 4.6661 | 1.7537 | 0.18211
58.1811 | 11.8403 | 13.9756 | 7.3646 | -2.1353 | 4.6785 | 1.7504 | 0.18208
58.1911 | 11.853 | 13.9814 | 7.3616 | -2.1284 | 4.6909 | 1.7469 | 0.18205
58.2011 | 11.8639 | 13.9874 | 7.3585 | -2.1235 | 4.7033 | 1.7435 | 0.18203
58.2111 | 11.864 | 13.9933 | 7.3554 | -2.1293 | 4.7159 | 1.74 | 0.18201
58.2211 | 11.8767 | 13.9992 | 7.3523 | -2.1225 | 4.7284 | 1.7366 | 0.18199
58.2311 | 11.8872 | 14.0052 | 7.3492 | -2.118 | 4.741 | 1.733 | 0.18197
58.2411 | 11.8912 | 14.0112 | 7.3461 | -2.12 | 4.7537 | 1.7295 | 0.18195
58.2511 | 11.9147 | 14.0173 | 7.343 | -2.1026 | 4.7665 | 1.7259 | 0.18193
58.261 | 11.9233 | 14.0233 | 7.3399 | -2.1 | 4.7791 | 1.7224 | 0.18192
58.271 | 11.9307 | 14.0294 | 7.3367 | -2.0987 | 4.792 | 1.7188 | 0.18191
58.281 | 11.9479 | 14.0355 | 7.3336 | -2.0876 | 4.8049 | 1.7151 | 0.1819
58.291 | 11.9627 | 14.0417 | 7.3305 | -2.079 | 4.8179 | 1.7115 | 0.18189
58.301 | 11.9552 | 14.0479 | 7.3273 | -2.0927 | 4.8309 | 1.7078 | 0.18189
58.311 | 11.9824 | 14.0541 | 7.3241 | -2.0717 | 4.844 | 1.7041 | 0.18188
58.321 | 11.9852 | 14.0604 | 7.321 | -2.0752 | 4.8572 | 1.7003 | 0.18188
58.331 | 11.9898 | 14.0667 | 7.3178 | -2.0769 | 4.8704 | 1.6966 | 0.18188
58.341 | 11.9976 | 14.073 | 7.3146 | -2.0754 | 4.8836 | 1.6928 | 0.18188
58.351 | 12.0155 | 14.0794 | 7.3115 | -2.0639 | 4.897 | 1.689 | 0.18188
58.361 | 12.0258 | 14.0858 | 7.3083 | -2.06 | 4.9104 | 1.6852 | 0.18189
58.371 | 12.0208 | 14.0922 | 7.3051 | -2.0714 | 4.9238 | 1.6814 | 0.18189
58.381 | 12.0326 | 14.0987 | 7.3019 | -2.0661 | 4.9373 | 1.6776 | 0.1819
58.391 | 12.0562 | 14.1052 | 7.2987 | -2.049 | 4.9509 | 1.6737 | 0.18191
58.401 | 12.0647 | 14.1117 | 7.2955 | -2.047 | 4.9645 | 1.6698 | 0.18192
58.411 | 12.069 | 14.1183 | 7.2923 | -2.0493 | 4.9782 | 1.6659 | 0.18193
58.421 | 12.0985 | 14.125 | 7.289 | -2.0265 | 4.992 | 1.662 | 0.18195
58.431 | 12.1033 | 14.1316 | 7.2858 | -2.0283 | 5.0058 | 1.6581 | 0.18196
58.441 | 12.0924 | 14.1384 | 7.2826 | -2.046 | 5.0196 | 1.6542 | 0.18198
58.451 | 12.1261 | 14.1451 | 7.2793 | -2.019 | 5.0336 | 1.6502 | 0.182
58.461 | 12.1242 | 14.1519 | 7.2761 | -2.0277 | 5.0476 | 1.6462 | 0.18202
58.471 | 12.122 | 14.1588 | 7.2728 | -2.0368 | 5.0616 | 1.6423 | 0.18204
58.481 | 12.1542 | 14.1657 | 7.2696 | -2.0115 | 5.0758 | 1.6383 | 0.18206
58.491 | 12.1593 | 14.1726 | 7.2663 | -2.0133 | 5.09 | 1.6343 | 0.18208
58.501 | 12.1704 | 14.1796 | 7.263 | -2.0092 | 5.1042 | 1.6302 | 0.18211
58.511 | 12.1693 | 14.1866 | 7.2597 | -2.0173 | 5.1185 | 1.6262 | 0.18214
58.521 | 12.1886 | 14.1937 | 7.2565 | -2.0051 | 5.1329 | 1.6221 | 0.18216
58.531 | 12.1948 | 14.2008 | 7.2532 | -2.006 | 5.1473 | 1.6181 | 0.18219
58.541 | 12.2108 | 14.208 | 7.2499 | -1.9972 | 5.1619 | 1.614 | 0.18223
58.551 | 12.2177 | 14.2152 | 7.2466 | -1.9975 | 5.1764 | 1.6099 | 0.18226
58.561 | 12.2356 | 14.2225 | 7.2433 | -1.9869 | 5.1911 | 1.6058 | 0.18229
58.571 | 12.2453 | 14.2298 | 7.24 | -1.9845 | 5.2058 | 1.6017 | 0.18233
58.581 | 12.2549 | 14.2372 | 7.2366 | -1.9823 | 5.2205 | 1.5976 | 0.18236
58.591 | 12.2725 | 14.2446 | 7.2333 | -1.9721 | 5.2354 | 1.5935 | 0.1824
58.601 | 12.2785 | 14.2521 | 7.23 | -1.9736 | 5.2502 | 1.5894 | 0.18244
58.611 | 12.2902 | 14.2596 | 7.2266 | -1.9694 | 5.2652 | 1.5853 | 0.18248
58.621 | 12.3105 | 14.2672 | 7.2233 | -1.9567 | 5.2802 | 1.5811 | 0.18252
58.631 | 12.3194 | 14.2748 | 7.2199 | -1.9554 | 5.2953 | 1.577 | 0.18256
58.641 | 12.3253 | 14.2825 | 7.2166 | -1.9572 | 5.3105 | 1.5728 | 0.1826
58.651 | 12.3461 | 14.2903 | 7.2132 | -1.9442 | 5.3257 | 1.5687 | 0.18265
58.661 | 12.3491 | 14.2981 | 7.2099 | -1.949 | 5.341 | 1.5645 | 0.18269
58.671 | 12.3525 | 14.3059 | 7.2065 | -1.9534 | 5.3564 | 1.5603 | 0.18274
58.681 | 12.3765 | 14.3138 | 7.2031 | -1.9373 | 5.3718 | 1.5561 | 0.18279
58.691 | 12.3736 | 14.3218 | 7.1997 | -1.9482 | 5.3873 | 1.552 | 0.18284
58.701 | 12.395 | 14.3299 | 7.1963 | -1.9349 | 5.4028 | 1.5478 | 0.18289
58.711 | 12.4167 | 14.3379 | 7.193 | -1.9212 | 5.4185 | 1.5436 | 0.18294
58.721 | 12.4031 | 14.3461 | 7.1896 | -1.943 | 5.4342 | 1.5394 | 0.18299
58.731 | 12.4279 | 14.3543 | 7.1861 | -1.9264 | 5.4499 | 1.5352 | 0.18304
58.741 | 12.4509 | 14.3626 | 7.1827 | -1.9117 | 5.4658 | 1.531 | 0.18309
58.751 | 12.4427 | 14.3709 | 7.1793 | -1.9282 | 5.4817 | 1.5268 | 0.18315
58.761 | 12.4685 | 14.3793 | 7.1759 | -1.9108 | 5.4976 | 1.5226 | 0.1832
58.771 | 12.486 | 14.3878 | 7.1725 | -1.9018 | 5.5137 | 1.5184 | 0.18326
58.781 | 12.4846 | 14.3963 | 7.169 | -1.9117 | 5.5298 | 1.5142 | 0.18331
58.791 | 12.5041 | 14.4049 | 7.1656 | -1.9008 | 5.546 | 1.51 | 0.18337
58.801 | 12.5123 | 14.4135 | 7.1622 | -1.9012 | 5.5622 | 1.5057 | 0.18343
58.811 | 12.5285 | 14.4223 | 7.1587 | -1.8938 | 5.5785 | 1.5015 | 0.18349
58.821 | 12.5394 | 14.431 | 7.1552 | -1.8916 | 5.5949 | 1.4973 | 0.18355
58.831 | 12.5505 | 14.4399 | 7.1518 | -1.8894 | 5.6114 | 1.4931 | 0.18361
58.8409 | 12.5595 | 14.4487 | 7.1484 | -1.8892 | 5.6278 | 1.4889 | 0.18367
58.8509 | 12.5712 | 14.4577 | 7.1449 | -1.8865 | 5.6444 | 1.4847 | 0.18373
58.8609 | 12.5829 | 14.4667 | 7.1414 | -1.8838 | 5.661 | 1.4805 | 0.18379
58.8709 | 12.6066 | 14.4759 | 7.1379 | -1.8693 | 5.6778 | 1.4763 | 0.18385
58.8809 | 12.619 | 14.485 | 7.1344 | -1.866 | 5.6946 | 1.4721 | 0.18392
58.8909 | 12.622 | 14.4943 | 7.1309 | -1.8723 | 5.7115 | 1.4679 | 0.18398
58.9009 | 12.6448 | 14.5036 | 7.1274 | -1.8588 | 5.7284 | 1.4637 | 0.18404
58.9109 | 12.6633 | 14.513 | 7.1239 | -1.8497 | 5.7454 | 1.4595 | 0.18411
58.9209 | 12.6654 | 14.5224 | 7.1204 | -1.857 | 5.7625 | 1.4553 | 0.18417
58.9309 | 12.6861 | 14.532 | 7.1169 | -1.8459 | 5.7797 | 1.4511 | 0.18424
58.9409 | 12.6951 | 14.5416 | 7.1134 | -1.8465 | 5.7969 | 1.4469 | 0.1843
58.9509 | 12.7072 | 14.5512 | 7.1099 | -1.844 | 5.8143 | 1.4427 | 0.18437
58.9609 | 12.7284 | 14.561 | 7.1063 | -1.8326 | 5.8316 | 1.4386 | 0.18444
58.9709 | 12.7465 | 14.5708 | 7.1028 | -1.8243 | 5.8491 | 1.4344 | 0.1845
58.9809 | 12.7514 | 14.5807 | 7.0993 | -1.8293 | 5.8666 | 1.4302 | 0.18457
58.9909 | 12.7703 | 14.5907 | 7.0957 | -1.8204 | 5.8842 | 1.4261 | 0.18464
59.0009 | 12.7745 | 14.6007 | 7.0922 | -1.8262 | 5.9019 | 1.4219 | 0.1847
59.0109 | 12.8058 | 14.6108 | 7.0886 | -1.805 | 5.9197 | 1.4177 | 0.18477
59.0209 | 12.819 | 14.621 | 7.0851 | -1.802 | 5.9375 | 1.4136 | 0.18484
59.0309 | 12.8232 | 14.6312 | 7.0815 | -1.808 | 5.9554 | 1.4094 | 0.18491
59.0409 | 12.852 | 14.6416 | 7.0779 | -1.7896 | 5.9734 | 1.4053 | 0.18498
59.0509 | 12.8698 | 14.652 | 7.0743 | -1.7822 | 5.9914 | 1.4012 | 0.18504
59.0609 | 12.8737 | 14.6624 | 7.0708 | -1.7887 | 6.0095 | 1.397 | 0.18511
59.0709 | 12.9047 | 14.673 | 7.0672 | -1.7683 | 6.0277 | 1.3929 | 0.18518
59.0809 | 12.9148 | 14.6836 | 7.0636 | -1.7688 | 6.046 | 1.3888 | 0.18525
59.0909 | 12.928 | 14.6943 | 7.06 | -1.7663 | 6.0643 | 1.3847 | 0.18532
59.1009 | 12.9647 | 14.7051 | 7.0564 | -1.7404 | 6.0828 | 1.3806 | 0.18538
59.1109 | 12.9655 | 14.716 | 7.0528 | -1.7505 | 6.1013 | 1.3765 | 0.18545
59.1209 | 12.9833 | 14.7269 | 7.0492 | -1.7436 | 6.1198 | 1.3724 | 0.18552
59.1309 | 13.0106 | 14.7379 | 7.0456 | -1.7273 | 6.1385 | 1.3683 | 0.18559
59.1409 | 13.0304 | 14.749 | 7.0419 | -1.7186 | 6.1572 | 1.3643 | 0.18566
59.1509 | 13.0366 | 14.7602 | 7.0383 | -1.7236 | 6.176 | 1.3602 | 0.18572
59.1609 | 13.0575 | 14.7715 | 7.0347 | -1.714 | 6.1948 | 1.3562 | 0.18579
59.1709 | 13.0847 | 14.7828 | 7.031 | -1.6981 | 6.2138 | 1.3521 | 0.18586
59.1809 | 13.0937 | 14.7942 | 7.0274 | -1.7005 | 6.2328 | 1.3481 | 0.18592
59.1909 | 13.1297 | 14.8057 | 7.0238 | -1.676 | 6.2519 | 1.344 | 0.18599
59.2009 | 13.141 | 14.8173 | 7.0201 | -1.6763 | 6.2711 | 1.34 | 0.18606
59.2109 | 13.1467 | 14.8289 | 7.0165 | -1.6822 | 6.2903 | 1.336 | 0.18612
59.2209 | 13.1868 | 14.8406 | 7.0128 | -1.6538 | 6.3096 | 1.332 | 0.18619
59.2309 | 13.197 | 14.8525 | 7.0091 | -1.6555 | 6.329 | 1.328 | 0.18625
59.2409 | 13.2092 | 14.8643 | 7.0055 | -1.6551 | 6.3485 | 1.3241 | 0.18632
59.2509 | 13.2464 | 14.8763 | 7.0018 | -1.6299 | 6.3681 | 1.3201 | 0.18638
59.2609 | 13.2501 | 14.8884 | 6.9981 | -1.6383 | 6.3877 | 1.3161 | 0.18644
59.2709 | 13.2753 | 14.9005 | 6.9944 | -1.6252 | 6.4074 | 1.3122 | 0.1865
59.2809 | 13.3007 | 14.9127 | 6.9907 | -1.612 | 6.4272 | 1.3082 | 0.18657
59.2909 | 13.3065 | 14.925 | 6.9871 | -1.6185 | 6.447 | 1.3043 | 0.18663
59.3009 | 13.3367 | 14.9374 | 6.9834 | -1.6007 | 6.467 | 1.3004 | 0.18669
59.3109 | 13.3503 | 14.9499 | 6.9797 | -1.5996 | 6.487 | 1.2965 | 0.18675
59.3209 | 13.3671 | 14.9624 | 6.976 | -1.5953 | 6.507 | 1.2926 | 0.18681
59.3309 | 13.3876 | 14.975 | 6.9722 | -1.5874 | 6.5272 | 1.2887 | 0.18687
59.3409 | 13.4122 | 14.9877 | 6.9685 | -1.5755 | 6.5474 | 1.2848 | 0.18692
59.3509 | 13.4276 | 15.0005 | 6.9648 | -1.5729 | 6.5677 | 1.281 | 0.18698
59.3609 | 13.4515 | 15.0134 | 6.9611 | -1.5619 | 6.5881 | 1.2771 | 0.18704
59.3709 | 13.4646 | 15.0263 | 6.9574 | -1.5617 | 6.6086 | 1.2733 | 0.18709
59.3809 | 13.4853 | 15.0394 | 6.9536 | -1.5541 | 6.6291 | 1.2695 | 0.18715
59.3909 | 13.5245 | 15.0525 | 6.9499 | -1.528 | 6.6498 | 1.2656 | 0.1872
59.4009 | 13.5283 | 15.0657 | 6.9462 | -1.5374 | 6.6704 | 1.2618 | 0.18725
59.4109 | 13.5407 | 15.079 | 6.9424 | -1.5383 | 6.6912 | 1.258 | 0.18731
59.4209 | 13.5776 | 15.0924 | 6.9387 | -1.5148 | 6.7121 | 1.2543 | 0.18736
59.4308 | 13.5905 | 15.1057 | 6.935 | -1.5152 | 6.7328 | 1.2505 | 0.1874
59.4408 | 13.6166 | 15.1192 | 6.9312 | -1.5026 | 6.7538 | 1.2468 | 0.18745
59.4508 | 13.631 | 15.1328 | 6.9274 | -1.5018 | 6.7749 | 1.243 | 0.1875
59.4608 | 13.6485 | 15.1465 | 6.9237 | -1.498 | 6.796 | 1.2393 | 0.18755
59.4708 | 13.6739 | 15.1603 | 6.9199 | -1.4864 | 6.8172 | 1.2356 | 0.18759
59.4808 | 13.7146 | 15.1742 | 6.9161 | -1.4596 | 6.8385 | 1.2319 | 0.18764
59.4908 | 13.7017 | 15.1881 | 6.9124 | -1.4864 | 6.8599 | 1.2282 | 0.18768
59.5008 | 13.7556 | 15.2022 | 6.9086 | -1.4466 | 6.8814 | 1.2245 | 0.18772
59.5108 | 13.7688 | 15.2163 | 6.9048 | -1.4475 | 6.9029 | 1.2208 | 0.18776
59.5208 | 13.7742 | 15.2305 | 6.901 | -1.4563 | 6.9245 | 1.2172 | 0.1878
59.5308 | 13.826 | 15.2448 | 6.8972 | -1.4188 | 6.9462 | 1.2135 | 0.18784
59.5408 | 13.845 | 15.2591 | 6.8934 | -1.4141 | 6.9679 | 1.2099 | 0.18788
59.5508 | 13.8523 | 15.2736 | 6.8896 | -1.4213 | 6.9898 | 1.2063 | 0.18791
59.5608 | 13.8931 | 15.2881 | 6.8858 | -1.395 | 7.0117 | 1.2027 | 0.18794
59.5708 | 13.9177 | 15.3027 | 6.882 | -1.385 | 7.0336 | 1.1991 | 0.18798
59.5808 | 13.9322 | 15.3174 | 6.8782 | -1.3852 | 7.0557 | 1.1955 | 0.18801
59.5908 | 13.9656 | 15.3322 | 6.8744 | -1.3666 | 7.0778 | 1.192 | 0.18804
59.6008 | 13.9865 | 15.3471 | 6.8705 | -1.3606 | 7.1 | 1.1884 | 0.18806
59.6108 | 14.0144 | 15.362 | 6.8667 | -1.3476 | 7.1223 | 1.1849 | 0.18809
59.6208 | 14.0434 | 15.377 | 6.8629 | -1.3336 | 7.1447 | 1.1814 | 0.18812
59.6308 | 14.0645 | 15.3921 | 6.859 | -1.3276 | 7.1671 | 1.1778 | 0.18814
59.6408 | 14.0893 | 15.4073 | 6.8552 | -1.318 | 7.1896 | 1.1743 | 0.18816
59.6508 | 14.1376 | 15.4226 | 6.8514 | -1.285 | 7.2122 | 1.1709 | 0.18818
59.6608 | 14.1431 | 15.4379 | 6.8475 | -1.2948 | 7.2348 | 1.1674 | 0.1882
59.6708 | 14.1711 | 15.4534 | 6.8437 | -1.2823 | 7.2575 | 1.1639 | 0.18822
59.6808 | 14.2122 | 15.4689 | 6.8398 | -1.2567 | 7.2803 | 1.1605 | 0.18823
59.6908 | 14.2367 | 15.4845 | 6.836 | -1.2478 | 7.3032 | 1.1571 | 0.18825
59.7008 | 14.2649 | 15.5002 | 6.8321 | -1.2353 | 7.3261 | 1.1537 | 0.18826
59.7108 | 14.2901 | 15.5159 | 6.8282 | -1.2258 | 7.3492 | 1.1503 | 0.18827
59.7208 | 14.3174 | 15.5318 | 6.8244 | -1.2144 | 7.3722 | 1.1469 | 0.18828
59.7308 | 14.3581 | 15.5477 | 6.8205 | -1.1896 | 7.3954 | 1.1435 | 0.18828
59.7408 | 14.3787 | 15.5637 | 6.8166 | -1.185 | 7.4186 | 1.1401 | 0.18829
59.7508 | 14.4122 | 15.5797 | 6.8128 | -1.1675 | 7.4419 | 1.1368 | 0.18829
59.7608 | 14.4318 | 15.5959 | 6.8089 | -1.1641 | 7.4653 | 1.1335 | 0.18829
59.7708 | 14.4799 | 15.6121 | 6.805 | -1.1322 | 7.4887 | 1.1301 | 0.18829
59.7808 | 14.5025 | 15.6284 | 6.8011 | -1.1259 | 7.5122 | 1.1268 | 0.18829
59.7908 | 14.5364 | 15.6448 | 6.7972 | -1.1084 | 7.5358 | 1.1235 | 0.18829
59.8008 | 14.5609 | 15.6613 | 6.7933 | -1.1004 | 7.5594 | 1.1203 | 0.18828
59.8108 | 14.5808 | 15.6779 | 6.7894 | -1.0971 | 7.5832 | 1.117 | 0.18827
59.8208 | 14.6254 | 15.6945 | 6.7855 | -1.0691 | 7.6069 | 1.1138 | 0.18826
59.8308 | 14.6518 | 15.7112 | 6.7816 | -1.0594 | 7.6308 | 1.1105 | 0.18825
59.8408 | 14.6888 | 15.728 | 6.7777 | -1.0392 | 7.6547 | 1.1073 | 0.18823
59.8508 | 14.7173 | 15.7448 | 6.7738 | -1.0275 | 7.6787 | 1.1041 | 0.18822
59.8608 | 14.7546 | 15.7617 | 6.7699 | -1.0071 | 7.7027 | 1.1009 | 0.1882
59.8708 | 14.7669 | 15.7787 | 6.766 | -1.0118 | 7.7269 | 1.0977 | 0.18818
59.8808 | 14.8052 | 15.7958 | 6.762 | -0.99061 | 7.751 | 1.0946 | 0.18816
59.8908 | 14.8594 | 15.813 | 6.7581 | -0.95356 | 7.7753 | 1.0914 | 0.18813
59.9008 | 14.8531 | 15.8302 | 6.7542 | -0.97708 | 7.7996 | 1.0883 | 0.18811
59.9108 | 14.9083 | 15.8475 | 6.7502 | -0.93918 | 7.824 | 1.0852 | 0.18808
59.9208 | 14.9211 | 15.8648 | 6.7463 | -0.94374 | 7.8484 | 1.0821 | 0.18805
59.9308 | 14.9519 | 15.8823 | 6.7424 | -0.93038 | 7.8729 | 1.079 | 0.18802
59.9408 | 14.9883 | 15.8998 | 6.7384 | -0.9115 | 7.8975 | 1.0759 | 0.18798
59.9508 | 15.024 | 15.9174 | 6.7345 | -0.89338 | 7.9221 | 1.0728 | 0.18794
59.9608 | 15.0485 | 15.935 | 6.7305 | -0.88653 | 7.9468 | 1.0698 | 0.1879
59.9708 | 15.091 | 15.9528 | 6.7266 | -0.86176 | 7.9716 | 1.0667 | 0.18786
59.9808 | 15.1209 | 15.9705 | 6.7226 | -0.84965 | 7.9964 | 1.0637 | 0.18782
59.9908 | 15.1417 | 15.9884 | 6.7187 | -0.84671 | 8.0212 | 1.0607 | 0.18777
60.0008 | 15.1845 | 16.0063 | 6.7147 | -0.82184 | 8.0462 | 1.0577 | 0.18773
60.0107 | 15.2122 | 16.0241 | 6.7108 | -0.81195 | 8.0709 | 1.0548 | 0.18768
60.0207 | 15.2503 | 16.0422 | 6.7068 | -0.79191 | 8.096 | 1.0518 | 0.18762
60.0307 | 15.2763 | 16.0603 | 6.7029 | -0.78404 | 8.1211 | 1.0488 | 0.18757
60.0407 | 15.2979 | 16.0785 | 6.6989 | -0.78063 | 8.1462 | 1.0459 | 0.18751
60.0507 | 15.3578 | 16.0968 | 6.6949 | -0.73898 | 8.1714 | 1.043 | 0.18745
60.0607 | 15.3643 | 16.1151 | 6.6909 | -0.75081 | 8.1967 | 1.0401 | 0.18739
60.0707 | 15.4031 | 16.1335 | 6.687 | -0.73039 | 8.222 | 1.0372 | 0.18733
60.0807 | 15.4419 | 16.1519 | 6.683 | -0.71004 | 8.2474 | 1.0343 | 0.18727
60.0907 | 15.4715 | 16.1704 | 6.679 | -0.69894 | 8.2728 | 1.0314 | 0.1872
60.1007 | 15.5165 | 16.189 | 6.675 | -0.67251 | 8.2983 | 1.0286 | 0.18713
60.1107 | 15.5464 | 16.2076 | 6.671 | -0.66124 | 8.3238 | 1.0257 | 0.18705
60.1207 | 15.5644 | 16.2263 | 6.667 | -0.66193 | 8.3494 | 1.0229 | 0.18698
60.1307 | 15.6199 | 16.2451 | 6.663 | -0.62517 | 8.3751 | 1.0201 | 0.1869
60.1407 | 15.6566 | 16.2639 | 6.659 | -0.60727 | 8.4007 | 1.0173 | 0.18682
60.1507 | 15.6883 | 16.2827 | 6.655 | -0.59443 | 8.4265 | 1.0145 | 0.18674
60.1607 | 15.7115 | 16.3016 | 6.651 | -0.59015 | 8.4522 | 1.0117 | 0.18666
60.1707 | 15.7689 | 16.3206 | 6.647 | -0.55172 | 8.4781 | 1.009 | 0.18657
60.1807 | 15.7994 | 16.3396 | 6.643 | -0.54024 | 8.5039 | 1.0062 | 0.18649
60.1907 | 15.836 | 16.3587 | 6.639 | -0.52272 | 8.5298 | 1.0035 | 0.1864
60.2007 | 15.8779 | 16.3778 | 6.635 | -0.49995 | 8.5558 | 1.0008 | 0.1863
60.2107 | 15.8943 | 16.397 | 6.631 | -0.50272 | 8.5818 | 0.99807 | 0.18621
60.2207 | 15.9639 | 16.4163 | 6.6269 | -0.45235 | 8.6078 | 0.99538 | 0.18611
60.2307 | 15.9872 | 16.4355 | 6.6229 | -0.44833 | 8.6339 | 0.99271 | 0.18601
60.2407 | 16.0265 | 16.4549 | 6.6189 | -0.42836 | 8.66 | 0.99004 | 0.18591
60.2507 | 16.0651 | 16.4742 | 6.6149 | -0.40913 | 8.6862 | 0.98739 | 0.18581
60.2607 | 16.1155 | 16.4936 | 6.6108 | -0.37815 | 8.7124 | 0.98476 | 0.1857
60.2707 | 16.1387 | 16.5131 | 6.6068 | -0.37441 | 8.7386 | 0.98213 | 0.18559
60.2807 | 16.182 | 16.5326 | 6.6028 | -0.35062 | 8.7648 | 0.97952 | 0.18548
60.2907 | 16.2216 | 16.5522 | 6.5987 | -0.33056 | 8.7911 | 0.97693 | 0.18537
60.3007 | 16.2476 | 16.5718 | 6.5947 | -0.32415 | 8.8175 | 0.97434 | 0.18525
60.3107 | 16.31 | 16.5914 | 6.5907 | -0.28138 | 8.8438 | 0.97177 | 0.18513
60.3207 | 16.3261 | 16.6111 | 6.5866 | -0.28495 | 8.8702 | 0.96922 | 0.18502
60.3307 | 16.383 | 16.6308 | 6.5826 | -0.24776 | 8.8966 | 0.96667 | 0.18489
60.3407 | 16.3973 | 16.6505 | 6.5785 | -0.2532 | 8.9231 | 0.96414 | 0.18477
60.3507 | 16.4492 | 16.6703 | 6.5745 | -0.22108 | 8.9495 | 0.96163 | 0.18464
60.3607 | 16.4794 | 16.6901 | 6.5704 | -0.21069 | 8.976 | 0.95912 | 0.18451
60.3707 | 16.4958 | 16.7099 | 6.5664 | -0.21414 | 9.0026 | 0.95663 | 0.18438
60.3807 | 16.5685 | 16.7298 | 6.5623 | -0.16132 | 9.0291 | 0.95415 | 0.18425
60.3907 | 16.5713 | 16.7497 | 6.5582 | -0.17842 | 9.0557 | 0.95169 | 0.18412
60.4007 | 16.6322 | 16.7697 | 6.5542 | -0.13746 | 9.0823 | 0.94924 | 0.18398
60.4107 | 16.6649 | 16.7896 | 6.5501 | -0.12472 | 9.1089 | 0.9468 | 0.18384
60.4207 | 16.6906 | 16.8096 | 6.5461 | -0.11901 | 9.1355 | 0.94437 | 0.1837
60.4307 | 16.7334 | 16.8296 | 6.542 | -0.096225 | 9.1621 | 0.94196 | 0.18356
60.4407 | 16.765 | 16.8497 | 6.5379 | -0.084662 | 9.1888 | 0.93956 | 0.18341
60.4507 | 16.8002 | 16.8697 | 6.5339 | -0.069521 | 9.2154 | 0.93717 | 0.18326
60.4607 | 16.8565 | 16.8898 | 6.5298 | -0.0333 | 9.2421 | 0.9348 | 0.18311
60.4707 | 16.8772 | 16.9099 | 6.5257 | -0.032698 | 9.2688 | 0.93244 | 0.18296
60.4807 | 16.9292 | 16.93 | 6.5216 | -0.00081375 | 9.2955 | 0.93009 | 0.18281
60.4907 | 16.9626 | 16.9501 | 6.5176 | 0.012455 | 9.3222 | 0.92775 | 0.18265
60.5007 | 17.0101 | 16.9703 | 6.5135 | 0.039808 | 9.3489 | 0.92543 | 0.1825
60.5107 | 17.0234 | 16.9904 | 6.5094 | 0.03295 | 9.3756 | 0.92312 | 0.18234
60.5207 | 17.0691 | 17.0106 | 6.5053 | 0.05848 | 9.4023 | 0.92082 | 0.18217
60.5307 | 17.104 | 17.0308 | 6.5012 | 0.073201 | 9.429 | 0.91853 | 0.18201
60.5407 | 17.1476 | 17.051 | 6.4971 | 0.096613 | 9.4557 | 0.91626 | 0.18184
60.5507 | 17.2115 | 17.0712 | 6.4931 | 0.14032 | 9.4825 | 0.914 | 0.18168
60.5607 | 17.2488 | 17.0914 | 6.489 | 0.15742 | 9.5092 | 0.91175 | 0.18151
60.5707 | 17.276 | 17.1116 | 6.4849 | 0.16442 | 9.5359 | 0.90951 | 0.18134
60.5807 | 17.3281 | 17.1318 | 6.4808 | 0.19632 | 9.5626 | 0.90729 | 0.18116
60.5907 | 17.3623 | 17.152 | 6.4767 | 0.21031 | 9.5892 | 0.90507 | 0.18099
60.6006 | 17.4225 | 17.172 | 6.4726 | 0.25051 | 9.6157 | 0.9029 | 0.18081
60.6106 | 17.4696 | 17.1922 | 6.4685 | 0.27741 | 9.6423 | 0.90071 | 0.18063
60.6206 | 17.5165 | 17.2124 | 6.4644 | 0.30412 | 9.669 | 0.89853 | 0.18045
60.6306 | 17.5465 | 17.2326 | 6.4603 | 0.31393 | 9.6956 | 0.89637 | 0.18027
60.6406 | 17.5969 | 17.2527 | 6.4562 | 0.34416 | 9.7222 | 0.89422 | 0.18009
60.6506 | 17.6321 | 17.2729 | 6.4521 | 0.35919 | 9.7488 | 0.89208 | 0.1799
60.6606 | 17.6871 | 17.2931 | 6.448 | 0.39404 | 9.7754 | 0.88995 | 0.17972
60.6706 | 17.7264 | 17.3132 | 6.4439 | 0.4132 | 9.8019 | 0.88783 | 0.17953
60.6806 | 17.7627 | 17.3333 | 6.4398 | 0.42938 | 9.8284 | 0.88573 | 0.17934
60.6906 | 17.8295 | 17.3534 | 6.4357 | 0.47608 | 9.8549 | 0.88363 | 0.17914
60.7006 | 17.8804 | 17.3735 | 6.4316 | 0.5069 | 9.8814 | 0.88155 | 0.17895
60.7106 | 17.8872 | 17.3936 | 6.4275 | 0.49364 | 9.9078 | 0.87948 | 0.17875
60.7206 | 17.9635 | 17.4136 | 6.4234 | 0.54991 | 9.9342 | 0.87743 | 0.17856
60.7306 | 18.0012 | 17.4336 | 6.4193 | 0.5676 | 9.9606 | 0.87538 | 0.17836
60.7406 | 18.0521 | 17.4536 | 6.4151 | 0.59852 | 9.9869 | 0.87335 | 0.17816
60.7506 | 18.0995 | 17.4735 | 6.411 | 0.62596 | 10.0132 | 0.87133 | 0.17795
60.7606 | 18.1332 | 17.4935 | 6.4069 | 0.63975 | 10.0395 | 0.86931 | 0.17775
60.7706 | 18.1759 | 17.5133 | 6.4028 | 0.66256 | 10.0657 | 0.86732 | 0.17755
60.7806 | 18.232 | 17.5332 | 6.3987 | 0.69882 | 10.0919 | 0.86533 | 0.17734
60.7906 | 18.2835 | 17.553 | 6.3945 | 0.73051 | 10.118 | 0.86335 | 0.17713
60.8006 | 18.2993 | 17.5728 | 6.3904 | 0.72654 | 10.144 | 0.86138 | 0.17692
60.8106 | 18.3599 | 17.5925 | 6.3863 | 0.76741 | 10.17 | 0.85943 | 0.17671
60.8206 | 18.4059 | 17.6122 | 6.3822 | 0.79373 | 10.196 | 0.85749 | 0.1765
60.8306 | 18.4139 | 17.6318 | 6.378 | 0.7821 | 10.2219 | 0.85556 | 0.17629
60.8406 | 18.5053 | 17.6514 | 6.3739 | 0.85391 | 10.2478 | 0.85364 | 0.17607
60.8506 | 18.539 | 17.6709 | 6.3698 | 0.86808 | 10.2735 | 0.85173 | 0.17586
60.8606 | 18.5772 | 17.6904 | 6.3657 | 0.8868 | 10.2993 | 0.84983 | 0.17564
60.8706 | 18.6403 | 17.7098 | 6.3615 | 0.93048 | 10.3249 | 0.84794 | 0.17542
60.8806 | 18.6927 | 17.7292 | 6.3574 | 0.96351 | 10.3505 | 0.84607 | 0.1752
60.8906 | 18.7144 | 17.7485 | 6.3533 | 0.9659 | 10.376 | 0.8442 | 0.17498
60.9006 | 18.7515 | 17.7677 | 6.3492 | 0.98376 | 10.4015 | 0.84235 | 0.17476
60.9106 | 18.8336 | 17.7869 | 6.345 | 1.0467 | 10.4269 | 0.8405 | 0.17453
60.9206 | 18.8354 | 17.806 | 6.3409 | 1.0294 | 10.4522 | 0.83867 | 0.17431
60.9306 | 18.9402 | 17.8251 | 6.3368 | 1.1151 | 10.4774 | 0.83685 | 0.17408
60.9406 | 18.9547 | 17.844 | 6.3326 | 1.1107 | 10.5025 | 0.83504 | 0.17386
60.9506 | 19.0175 | 17.8629 | 6.3285 | 1.1546 | 10.5276 | 0.83324 | 0.17363
60.9606 | 19.0674 | 17.8818 | 6.3244 | 1.1856 | 10.5526 | 0.83145 | 0.1734
60.9706 | 19.1092 | 17.9005 | 6.3202 | 1.2087 | 10.5774 | 0.82967 | 0.17317
60.9806 | 19.1446 | 17.9192 | 6.3161 | 1.2254 | 10.6022 | 0.8279 | 0.17294
60.9906 | 19.2157 | 17.9377 | 6.3119 | 1.278 | 10.6269 | 0.82614 | 0.17271
61.0006 | 19.2614 | 17.9562 | 6.3078 | 1.3052 | 10.6515 | 0.82439 | 0.17248
61.0106 | 19.3022 | 17.9746 | 6.3037 | 1.3276 | 10.6761 | 0.82266 | 0.17225
61.0206 | 19.3851 | 17.9929 | 6.2995 | 1.3922 | 10.7005 | 0.82093 | 0.17201
61.0306 | 19.4137 | 18.0112 | 6.2954 | 1.4025 | 10.7248 | 0.81921 | 0.17178
61.0406 | 19.465 | 18.0293 | 6.2913 | 1.4357 | 10.749 | 0.81751 | 0.17154
61.0506 | 19.5338 | 18.0473 | 6.2871 | 1.4865 | 10.7731 | 0.81581 | 0.1713
61.0606 | 19.5803 | 18.0652 | 6.283 | 1.5151 | 10.7971 | 0.81413 | 0.17107
61.0706 | 19.6263 | 18.0831 | 6.2788 | 1.5432 | 10.8209 | 0.81245 | 0.17083
61.0806 | 19.7047 | 18.1008 | 6.2747 | 1.6039 | 10.8447 | 0.81079 | 0.17059
61.0906 | 19.7465 | 18.1184 | 6.2706 | 1.6281 | 10.8684 | 0.80913 | 0.17035
61.1006 | 19.7782 | 18.1359 | 6.2664 | 1.6423 | 10.8919 | 0.80749 | 0.17011
61.1106 | 19.8661 | 18.1533 | 6.2623 | 1.7128 | 10.9153 | 0.80585 | 0.16987
61.1206 | 19.9225 | 18.1705 | 6.2581 | 1.752 | 10.9386 | 0.80423 | 0.16963
61.1306 | 19.9522 | 18.1877 | 6.254 | 1.7645 | 10.9617 | 0.80261 | 0.16939
61.1406 | 20.0276 | 18.2047 | 6.2499 | 1.8229 | 10.9847 | 0.80101 | 0.16914
61.1506 | 20.0712 | 18.2216 | 6.2457 | 1.8496 | 11.0076 | 0.79941 | 0.1689
61.1606 | 20.1444 | 18.2384 | 6.2416 | 1.906 | 11.0304 | 0.79783 | 0.16866
61.1706 | 20.2124 | 18.2551 | 6.2374 | 1.9573 | 11.053 | 0.79625 | 0.16841
61.1806 | 20.276 | 18.2716 | 6.2333 | 2.0044 | 11.0755 | 0.79468 | 0.16817
61.1905 | 20.3217 | 18.2878 | 6.2292 | 2.0339 | 11.0976 | 0.79314 | 0.16793
61.2005 | 20.375 | 18.3041 | 6.225 | 2.0709 | 11.1198 | 0.7916 | 0.16768
61.2105 | 20.482 | 18.3202 | 6.2209 | 2.1618 | 11.1418 | 0.79006 | 0.16744
61.2205 | 20.5252 | 18.3362 | 6.2168 | 2.189 | 11.1637 | 0.78853 | 0.16719
61.2305 | 20.6162 | 18.3521 | 6.2126 | 2.2641 | 11.1855 | 0.78701 | 0.16694
61.2405 | 20.6404 | 18.3677 | 6.2085 | 2.2727 | 11.2071 | 0.78551 | 0.1667
61.2505 | 20.7124 | 18.3833 | 6.2043 | 2.3291 | 11.2285 | 0.78401 | 0.16645
61.2605 | 20.8068 | 18.3987 | 6.2002 | 2.4081 | 11.2498 | 0.78252 | 0.1662
61.2705 | 20.8471 | 18.4139 | 6.1961 | 2.4332 | 11.2709 | 0.78104 | 0.16596
61.2805 | 20.939 | 18.429 | 6.1919 | 2.51 | 11.2918 | 0.77957 | 0.16571
61.2905 | 20.9945 | 18.444 | 6.1878 | 2.5505 | 11.3126 | 0.77811 | 0.16546
61.3005 | 21.0931 | 18.4587 | 6.1836 | 2.6344 | 11.3332 | 0.77665 | 0.16521
61.3105 | 21.141 | 18.4733 | 6.1795 | 2.6677 | 11.3537 | 0.77521 | 0.16496
61.3205 | 21.2516 | 18.4878 | 6.1754 | 2.7638 | 11.3739 | 0.77378 | 0.16472
61.3305 | 21.2768 | 18.5021 | 6.1712 | 2.7747 | 11.394 | 0.77235 | 0.16447
61.3405 | 21.3558 | 18.5162 | 6.1671 | 2.8396 | 11.4139 | 0.77094 | 0.16422
61.3505 | 21.435 | 18.5301 | 6.1629 | 2.9049 | 11.4337 | 0.76953 | 0.16397
61.3605 | 21.5782 | 18.5438 | 6.1588 | 3.0344 | 11.4532 | 0.76813 | 0.16372
61.3705 | 21.5948 | 18.5574 | 6.1547 | 3.0374 | 11.4725 | 0.76675 | 0.16347
61.3805 | 21.686 | 18.5708 | 6.1505 | 3.1152 | 11.4917 | 0.76537 | 0.16322
61.3905 | 21.7453 | 18.584 | 6.1464 | 3.1613 | 11.5107 | 0.764 | 0.16297
61.4005 | 21.8181 | 18.5971 | 6.1423 | 3.221 | 11.5295 | 0.76263 | 0.16273
61.4105 | 21.935 | 18.6099 | 6.1381 | 3.3251 | 11.548 | 0.76128 | 0.16248
61.4205 | 21.9702 | 18.6226 | 6.134 | 3.3476 | 11.5664 | 0.75994 | 0.16223
61.4305 | 22.0606 | 18.635 | 6.1298 | 3.4256 | 11.5846 | 0.7586 | 0.16198
61.4405 | 22.153 | 18.6473 | 6.1257 | 3.5057 | 11.6026 | 0.75728 | 0.16173
61.4505 | 22.2187 | 18.6594 | 6.1216 | 3.5593 | 11.6204 | 0.75596 | 0.16148
61.4605 | 22.3084 | 18.6713 | 6.1175 | 3.6371 | 11.6379 | 0.75465 | 0.16124
61.4705 | 22.3686 | 18.6829 | 6.1133 | 3.6857 | 11.6553 | 0.75335 | 0.16099
61.4805 | 22.45 | 18.6944 | 6.1092 | 3.7556 | 11.6724 | 0.75206 | 0.16074
61.4905 | 22.5209 | 18.7057 | 6.1051 | 3.8152 | 11.6893 | 0.75077 | 0.16049
61.5005 | 22.6338 | 18.7167 | 6.1009 | 3.9171 | 11.706 | 0.7495 | 0.16025
61.5105 | 22.669 | 18.7276 | 6.0968 | 3.9414 | 11.7225 | 0.74823 | 0.16
61.5205 | 22.7387 | 18.7382 | 6.0927 | 4.0005 | 11.7388 | 0.74698 | 0.15975
61.5305 | 22.8303 | 18.7486 | 6.0886 | 4.0817 | 11.7548 | 0.74573 | 0.15951
61.5405 | 22.8959 | 18.7588 | 6.0844 | 4.1371 | 11.7706 | 0.74449 | 0.15926
61.5505 | 22.9291 | 18.7688 | 6.0803 | 4.1603 | 11.7862 | 0.74325 | 0.15902
61.5605 | 23.0321 | 18.7786 | 6.0762 | 4.2535 | 11.8016 | 0.74203 | 0.15877
61.5705 | 23.0725 | 18.7881 | 6.0721 | 4.2844 | 11.8167 | 0.74081 | 0.15853
61.5805 | 23.1466 | 18.7974 | 6.0679 | 4.3492 | 11.8316 | 0.73961 | 0.15828
61.5905 | 23.1937 | 18.8065 | 6.0638 | 4.3872 | 11.8462 | 0.73841 | 0.15804
61.6005 | 23.2673 | 18.8154 | 6.0597 | 4.4519 | 11.8607 | 0.73721 | 0.1578
61.6105 | 23.2937 | 18.824 | 6.0556 | 4.4697 | 11.8748 | 0.73603 | 0.15755
61.6205 | 23.3759 | 18.8324 | 6.0515 | 4.5435 | 11.8888 | 0.73486 | 0.15731
61.6305 | 23.4237 | 18.8405 | 6.0473 | 4.5832 | 11.9024 | 0.73369 | 0.15707
61.6405 | 23.4481 | 18.8485 | 6.0432 | 4.5996 | 11.9159 | 0.73253 | 0.15683
61.6505 | 23.5075 | 18.8561 | 6.0391 | 4.6514 | 11.9291 | 0.73138 | 0.15659
61.6605 | 23.5533 | 18.8636 | 6.035 | 4.6897 | 11.942 | 0.73024 | 0.15635
61.6705 | 23.5148 | 18.8708 | 6.0309 | 4.644 | 11.9547 | 0.7291 | 0.15611
61.6805 | 23.654 | 18.8777 | 6.0268 | 4.7763 | 11.9671 | 0.72798 | 0.15587
61.6905 | 23.6326 | 18.8844 | 6.0227 | 4.7482 | 11.9793 | 0.72686 | 0.15563
61.7005 | 23.6699 | 18.8909 | 6.0186 | 4.779 | 11.9912 | 0.72574 | 0.15539
61.7105 | 23.6866 | 18.8971 | 6.0145 | 4.7895 | 12.0028 | 0.72464 | 0.15515
61.7205 | 23.6828 | 18.9031 | 6.0104 | 4.7797 | 12.0142 | 0.72355 | 0.15491
61.7305 | 23.7116 | 18.9088 | 6.0063 | 4.8028 | 12.0254 | 0.72246 | 0.15468
61.7405 | 23.7547 | 18.9142 | 6.0022 | 4.8405 | 12.0362 | 0.72138 | 0.15444
61.7505 | 23.7521 | 18.9194 | 5.9981 | 4.8327 | 12.0468 | 0.72031 | 0.15421
61.7605 | 23.7472 | 18.9244 | 5.994 | 4.8228 | 12.0572 | 0.71924 | 0.15397
61.7704 | 23.768 | 18.929 | 5.9899 | 4.839 | 12.0671 | 0.71819 | 0.15374
61.7804 | 23.7583 | 18.9334 | 5.9858 | 4.8249 | 12.0769 | 0.71714 | 0.15351
61.7904 | 23.7453 | 18.9376 | 5.9817 | 4.8077 | 12.0865 | 0.7161 | 0.15328
61.8004 | 23.7922 | 18.9415 | 5.9776 | 4.8507 | 12.0957 | 0.71507 | 0.15305
61.8104 | 23.7674 | 18.9451 | 5.9736 | 4.8223 | 12.1047 | 0.71404 | 0.15282
61.8204 | 23.703 | 18.9485 | 5.9695 | 4.7545 | 12.1134 | 0.71302 | 0.15259
61.8304 | 23.7348 | 18.9516 | 5.9654 | 4.7832 | 12.1218 | 0.71201 | 0.15236
61.8404 | 23.7037 | 18.9544 | 5.9613 | 4.7493 | 12.13 | 0.711 | 0.15213
61.8504 | 23.7043 | 18.957 | 5.9572 | 4.7473 | 12.1379 | 0.71001 | 0.1519
61.8604 | 23.6816 | 18.9593 | 5.9531 | 4.7223 | 12.1455 | 0.70902 | 0.15167
61.8704 | 23.627 | 18.9613 | 5.9491 | 4.6657 | 12.1528 | 0.70804 | 0.15145
61.8804 | 23.5913 | 18.963 | 5.945 | 4.6283 | 12.1598 | 0.70706 | 0.15122
61.8904 | 23.5757 | 18.9645 | 5.9409 | 4.6112 | 12.1665 | 0.70609 | 0.151
61.9004 | 23.5557 | 18.9657 | 5.9368 | 4.59 | 12.173 | 0.70513 | 0.15078
61.9104 | 23.5469 | 18.9667 | 5.9328 | 4.5802 | 12.1792 | 0.70418 | 0.15055
61.9204 | 23.4755 | 18.9673 | 5.9287 | 4.5082 | 12.185 | 0.70323 | 0.15033
61.9304 | 23.4475 | 18.9677 | 5.9246 | 4.4798 | 12.1906 | 0.70229 | 0.15011
61.9404 | 23.389 | 18.9678 | 5.9206 | 4.4212 | 12.196 | 0.70136 | 0.14989
61.9504 | 23.3899 | 18.9676 | 5.9165 | 4.4223 | 12.201 | 0.70044 | 0.14967
61.9604 | 23.3216 | 18.9671 | 5.9124 | 4.3545 | 12.2057 | 0.69952 | 0.14945
61.9704 | 23.2607 | 18.9664 | 5.9084 | 4.2943 | 12.2102 | 0.69861 | 0.14924
61.9804 | 23.247 | 18.9654 | 5.9043 | 4.2816 | 12.2143 | 0.6977 | 0.14902
61.9904 | 23.1827 | 18.9641 | 5.9003 | 4.2186 | 12.2182 | 0.69681 | 0.14881
62.0004 | 23.1073 | 18.9625 | 5.8962 | 4.1448 | 12.2218 | 0.69592 | 0.14859
62.0104 | 23.0882 | 18.9606 | 5.8922 | 4.1276 | 12.225 | 0.69503 | 0.14838
62.0204 | 23.0324 | 18.9585 | 5.8881 | 4.0739 | 12.228 | 0.69416 | 0.14817
62.0304 | 22.9408 | 18.9561 | 5.8841 | 3.9847 | 12.2307 | 0.69329 | 0.14795
62.0404 | 22.9283 | 18.9533 | 5.88 | 3.975 | 12.2331 | 0.69243 | 0.14774
62.0504 | 22.8635 | 18.9503 | 5.876 | 3.9132 | 12.2352 | 0.69157 | 0.14753
62.0604 | 22.8129 | 18.9471 | 5.872 | 3.8658 | 12.2371 | 0.69072 | 0.14733
62.0704 | 22.7442 | 18.9435 | 5.8679 | 3.8007 | 12.2386 | 0.68988 | 0.14712
62.0804 | 22.7159 | 18.9397 | 5.8639 | 3.7762 | 12.2398 | 0.68905 | 0.14691
62.0904 | 22.6566 | 18.9355 | 5.8599 | 3.7211 | 12.2407 | 0.68822 | 0.14671
62.1004 | 22.5699 | 18.9311 | 5.8558 | 3.6388 | 12.2414 | 0.6874 | 0.1465
62.1104 | 22.534 | 18.9264 | 5.8518 | 3.6076 | 12.2417 | 0.68658 | 0.1463
62.1204 | 22.5093 | 18.9214 | 5.8478 | 3.5879 | 12.2418 | 0.68578 | 0.1461
62.1304 | 22.398 | 18.9162 | 5.8438 | 3.4818 | 12.2415 | 0.68497 | 0.1459
62.1404 | 22.372 | 18.9106 | 5.8398 | 3.4614 | 12.241 | 0.68418 | 0.1457
62.1504 | 22.3186 | 18.9048 | 5.8357 | 3.4138 | 12.2402 | 0.68339 | 0.1455
62.1604 | 22.2556 | 18.8987 | 5.8317 | 3.3569 | 12.2391 | 0.68261 | 0.1453
62.1704 | 22.2263 | 18.8923 | 5.8277 | 3.334 | 12.2376 | 0.68183 | 0.1451
62.1804 | 22.1541 | 18.8856 | 5.8237 | 3.2685 | 12.2359 | 0.68107 | 0.14491
62.1904 | 22.0978 | 18.8787 | 5.8197 | 3.2191 | 12.2339 | 0.6803 | 0.14471
62.2004 | 22.0712 | 18.8714 | 5.8157 | 3.1998 | 12.2317 | 0.67955 | 0.14452
62.2104 | 22.0357 | 18.8639 | 5.8117 | 3.1718 | 12.2291 | 0.6788 | 0.14432
62.2204 | 21.9474 | 18.8561 | 5.8077 | 3.0913 | 12.2262 | 0.67806 | 0.14413
62.2304 | 21.9176 | 18.848 | 5.8037 | 3.0696 | 12.223 | 0.67732 | 0.14394
62.2404 | 21.8738 | 18.8397 | 5.7997 | 3.0341 | 12.2196 | 0.67659 | 0.14375
62.2504 | 21.8407 | 18.831 | 5.7958 | 3.0097 | 12.2159 | 0.67587 | 0.14356
62.2604 | 21.776 | 18.8221 | 5.7918 | 2.9539 | 12.2118 | 0.67515 | 0.14338
62.2704 | 21.7432 | 18.8129 | 5.7878 | 2.9303 | 12.2075 | 0.67444 | 0.14319
62.2804 | 21.6994 | 18.8035 | 5.7838 | 2.8959 | 12.2029 | 0.67373 | 0.14301
62.2904 | 21.6466 | 18.7937 | 5.7798 | 2.8529 | 12.198 | 0.67304 | 0.14282
62.3004 | 21.6307 | 18.7837 | 5.7759 | 2.847 | 12.1929 | 0.67234 | 0.14264
62.3104 | 21.5592 | 18.7734 | 5.7719 | 2.7858 | 12.1874 | 0.67166 | 0.14246
62.3204 | 21.5014 | 18.7629 | 5.7679 | 2.7385 | 12.1817 | 0.67098 | 0.14228
62.3304 | 21.4997 | 18.752 | 5.764 | 2.7477 | 12.1756 | 0.67031 | 0.1421
62.3404 | 21.4322 | 18.7409 | 5.76 | 2.6913 | 12.1693 | 0.66964 | 0.14192
62.3504 | 21.3939 | 18.7295 | 5.7561 | 2.6644 | 12.1628 | 0.66898 | 0.14174
62.3603 | 21.3637 | 18.718 | 5.7521 | 2.6457 | 12.156 | 0.66833 | 0.14157
62.3703 | 21.3345 | 18.7061 | 5.7482 | 2.6284 | 12.1488 | 0.66768 | 0.1414
62.3803 | 21.2549 | 18.6939 | 5.7443 | 2.561 | 12.1414 | 0.66704 | 0.14122
62.3903 | 21.2616 | 18.6815 | 5.7403 | 2.5801 | 12.1338 | 0.6664 | 0.14105
62.4003 | 21.1908 | 18.6688 | 5.7364 | 2.522 | 12.1258 | 0.66577 | 0.14088
62.4103 | 21.1675 | 18.6559 | 5.7324 | 2.5116 | 12.1176 | 0.66514 | 0.14071
62.4203 | 21.1142 | 18.6426 | 5.7285 | 2.4716 | 12.1091 | 0.66452 | 0.14054
62.4303 | 21.0845 | 18.6292 | 5.7246 | 2.4553 | 12.1003 | 0.66391 | 0.14037
62.4403 | 21.0622 | 18.6154 | 5.7207 | 2.4468 | 12.0913 | 0.66331 | 0.1402
62.4503 | 21.0049 | 18.6014 | 5.7167 | 2.4035 | 12.082 | 0.6627 | 0.14004
62.4603 | 20.949 | 18.5872 | 5.7128 | 2.3618 | 12.0724 | 0.66211 | 0.13987
62.4703 | 20.9323 | 18.5727 | 5.7089 | 2.3596 | 12.0626 | 0.66152 | 0.13971
62.4803 | 20.9085 | 18.558 | 5.705 | 2.3505 | 12.0525 | 0.66094 | 0.13955
62.4903 | 20.8305 | 18.543 | 5.7011 | 2.2875 | 12.0421 | 0.66036 | 0.13939
62.5003 | 20.8323 | 18.5277 | 5.6972 | 2.3046 | 12.0315 | 0.65979 | 0.13923
62.5103 | 20.8042 | 18.5122 | 5.6933 | 2.292 | 12.0206 | 0.65922 | 0.13907
62.5203 | 20.7426 | 18.4965 | 5.6894 | 2.2461 | 12.0095 | 0.65866 | 0.13891
62.5303 | 20.7245 | 18.4805 | 5.6855 | 2.244 | 11.9982 | 0.65811 | 0.13876
62.5403 | 20.6854 | 18.4643 | 5.6816 | 2.2211 | 11.9865 | 0.65756 | 0.1386
62.5503 | 20.6542 | 18.4478 | 5.6777 | 2.2064 | 11.9747 | 0.65702 | 0.13845
62.5603 | 20.6062 | 18.4312 | 5.6738 | 2.175 | 11.9625 | 0.65648 | 0.1383
62.5703 | 20.5775 | 18.4142 | 5.67 | 2.1633 | 11.9502 | 0.65595 | 0.13814
62.5803 | 20.5526 | 18.3971 | 5.6661 | 2.1555 | 11.9376 | 0.65542 | 0.13799
62.5903 | 20.5123 | 18.3797 | 5.6622 | 2.1326 | 11.9247 | 0.6549 | 0.13784
62.6003 | 20.4753 | 18.3621 | 5.6584 | 2.1132 | 11.9116 | 0.65439 | 0.1377
62.6103 | 20.4335 | 18.3442 | 5.6545 | 2.0893 | 11.8983 | 0.65388 | 0.13755
62.6203 | 20.4161 | 18.3261 | 5.6506 | 2.09 | 11.8847 | 0.65338 | 0.1374
62.6303 | 20.3571 | 18.3079 | 5.6468 | 2.0492 | 11.8709 | 0.65288 | 0.13726
62.6403 | 20.3363 | 18.2893 | 5.6429 | 2.047 | 11.8569 | 0.65239 | 0.13712
62.6503 | 20.2918 | 18.2706 | 5.6391 | 2.0212 | 11.8426 | 0.6519 | 0.13697
62.6603 | 20.2779 | 18.2517 | 5.6353 | 2.0262 | 11.8281 | 0.65142 | 0.13683
62.6703 | 20.2312 | 18.2325 | 5.6314 | 1.9987 | 11.8134 | 0.65095 | 0.13669
62.6803 | 20.1996 | 18.2131 | 5.6276 | 1.9865 | 11.7985 | 0.65048 | 0.13655
62.6903 | 20.1729 | 18.1935 | 5.6238 | 1.9794 | 11.7833 | 0.65002 | 0.13642
62.7003 | 20.1221 | 18.1738 | 5.6199 | 1.9483 | 11.768 | 0.64956 | 0.13628
62.7103 | 20.0872 | 18.1538 | 5.6161 | 1.9334 | 11.7524 | 0.6491 | 0.13615
62.7203 | 20.0765 | 18.1336 | 5.6123 | 1.9429 | 11.7366 | 0.64866 | 0.13601
62.7303 | 20.0419 | 18.1132 | 5.6085 | 1.9287 | 11.7206 | 0.64821 | 0.13588
62.7403 | 19.9582 | 18.0926 | 5.6047 | 1.8656 | 11.7043 | 0.64778 | 0.13575
62.7503 | 19.9605 | 18.0718 | 5.6009 | 1.8887 | 11.6879 | 0.64735 | 0.13562
62.7603 | 19.9141 | 18.0508 | 5.5971 | 1.8633 | 11.6713 | 0.64692 | 0.13549
62.7703 | 19.877 | 18.0296 | 5.5933 | 1.8474 | 11.6544 | 0.6465 | 0.13536
62.7803 | 19.8555 | 18.0082 | 5.5895 | 1.8473 | 11.6374 | 0.64609 | 0.13523
62.7903 | 19.8316 | 17.9867 | 5.5857 | 1.8449 | 11.6202 | 0.64568 | 0.13511
62.8003 | 19.7604 | 17.965 | 5.5819 | 1.7954 | 11.6028 | 0.64527 | 0.13498
62.8103 | 19.7373 | 17.943 | 5.5782 | 1.7943 | 11.5851 | 0.64487 | 0.13486
62.8203 | 19.7243 | 17.9209 | 5.5744 | 1.8034 | 11.5673 | 0.64448 | 0.13473
62.8303 | 19.6763 | 17.8987 | 5.5706 | 1.7776 | 11.5493 | 0.64409 | 0.13461
62.8403 | 19.6316 | 17.8762 | 5.5669 | 1.7554 | 11.5311 | 0.64371 | 0.13449
62.8503 | 19.6047 | 17.8536 | 5.5631 | 1.7511 | 11.5128 | 0.64333 | 0.13437
62.8603 | 19.5756 | 17.8308 | 5.5594 | 1.7448 | 11.4942 | 0.64296 | 0.13426
62.8703 | 19.5169 | 17.8079 | 5.5556 | 1.709 | 11.4755 | 0.64259 | 0.13414
62.8803 | 19.5408 | 17.7847 | 5.5519 | 1.7561 | 11.4566 | 0.64223 | 0.13402
62.8903 | 19.4316 | 17.7615 | 5.5481 | 1.6701 | 11.4375 | 0.64187 | 0.13391
62.9003 | 19.4285 | 17.738 | 5.5444 | 1.6905 | 11.4183 | 0.64152 | 0.13379
62.9103 | 19.3883 | 17.7144 | 5.5407 | 1.6739 | 11.3989 | 0.64117 | 0.13368
62.9203 | 19.3531 | 17.6907 | 5.537 | 1.6624 | 11.3793 | 0.64083 | 0.13357
62.9303 | 19.3245 | 17.6668 | 5.5332 | 1.6577 | 11.3596 | 0.6405 | 0.13346
62.9402 | 19.2836 | 17.643 | 5.5296 | 1.6406 | 11.3399 | 0.64017 | 0.13335
62.9502 | 19.2533 | 17.6188 | 5.5259 | 1.6345 | 11.3198 | 0.63984 | 0.13325
62.9602 | 19.1908 | 17.5944 | 5.5222 | 1.5964 | 11.2996 | 0.63952 | 0.13314
62.9702 | 19.1895 | 17.5699 | 5.5185 | 1.6196 | 11.2792 | 0.63921 | 0.13303
62.9802 | 19.1406 | 17.5453 | 5.5148 | 1.5953 | 11.2587 | 0.6389 | 0.13293
62.9902 | 19.075 | 17.5206 | 5.5111 | 1.5544 | 11.2381 | 0.63859 | 0.13283
63.0002 | 19.0829 | 17.4957 | 5.5074 | 1.5872 | 11.2173 | 0.63829 | 0.13272
63.0102 | 19.0256 | 17.4706 | 5.5037 | 1.555 | 11.1963 | 0.638 | 0.13262
63.0202 | 18.9823 | 17.4455 | 5.5 | 1.5368 | 11.1752 | 0.63771 | 0.13252
63.0302 | 18.9556 | 17.4202 | 5.4964 | 1.5354 | 11.154 | 0.63742 | 0.13242
63.0402 | 18.9218 | 17.3948 | 5.4927 | 1.527 | 11.1326 | 0.63714 | 0.13232
63.0502 | 18.8585 | 17.3693 | 5.4891 | 1.4892 | 11.1112 | 0.63687 | 0.13223
63.0602 | 18.8356 | 17.3437 | 5.4854 | 1.4919 | 11.0895 | 0.6366 | 0.13213
63.0702 | 18.8038 | 17.3179 | 5.4818 | 1.4859 | 11.0678 | 0.63633 | 0.13204
63.0802 | 18.7251 | 17.292 | 5.4781 | 1.4331 | 11.0459 | 0.63607 | 0.13194
63.0902 | 18.7408 | 17.2661 | 5.4745 | 1.4747 | 11.0239 | 0.63582 | 0.13185
63.1002 | 18.6768 | 17.24 | 5.4709 | 1.4368 | 11.0018 | 0.63556 | 0.13176
63.1102 | 18.6253 | 17.2138 | 5.4672 | 1.4115 | 10.9796 | 0.63532 | 0.13167
63.1202 | 18.6081 | 17.1875 | 5.4636 | 1.4206 | 10.9572 | 0.63508 | 0.13158
63.1302 | 18.5486 | 17.1611 | 5.46 | 1.3875 | 10.9348 | 0.63484 | 0.13149
63.1402 | 18.5295 | 17.1346 | 5.4564 | 1.3949 | 10.9122 | 0.63461 | 0.13141
63.1502 | 18.4577 | 17.108 | 5.4528 | 1.3497 | 10.8895 | 0.63439 | 0.13132
63.1602 | 18.4379 | 17.0813 | 5.4492 | 1.3566 | 10.8667 | 0.63417 | 0.13123
63.1702 | 18.3965 | 17.0545 | 5.4456 | 1.342 | 10.8438 | 0.63395 | 0.13115
63.1802 | 18.347 | 17.0277 | 5.442 | 1.3193 | 10.8209 | 0.63374 | 0.13107
63.1902 | 18.2881 | 17.0007 | 5.4384 | 1.2874 | 10.7978 | 0.63354 | 0.13099
63.2002 | 18.277 | 16.9737 | 5.4349 | 1.3033 | 10.7746 | 0.63333 | 0.13091
63.2102 | 18.232 | 16.9466 | 5.4313 | 1.2854 | 10.7513 | 0.63314 | 0.13083
63.2202 | 18.1644 | 16.9194 | 5.4277 | 1.245 | 10.728 | 0.63295 | 0.13075
63.2302 | 18.1527 | 16.8921 | 5.4242 | 1.2606 | 10.7045 | 0.63276 | 0.13067
63.2402 | 18.0829 | 16.8648 | 5.4206 | 1.2181 | 10.681 | 0.63258 | 0.13059
63.2502 | 18.0522 | 16.8374 | 5.4171 | 1.2148 | 10.6574 | 0.6324 | 0.13052
63.2602 | 18.0231 | 16.8099 | 5.4135 | 1.2132 | 10.6337 | 0.63223 | 0.13044
63.2702 | 17.9737 | 16.7823 | 5.41 | 1.1914 | 10.6099 | 0.63206 | 0.13037
63.2802 | 17.9012 | 16.7547 | 5.4065 | 1.1465 | 10.586 | 0.6319 | 0.1303
63.2902 | 17.91 | 16.727 | 5.403 | 1.183 | 10.5621 | 0.63174 | 0.13023
63.3002 | 17.8444 | 16.6993 | 5.3994 | 1.1451 | 10.5381 | 0.63159 | 0.13016
63.3102 | 17.7861 | 16.6715 | 5.3959 | 1.1146 | 10.514 | 0.63144 | 0.13009
63.3202 | 17.7889 | 16.6437 | 5.3924 | 1.1452 | 10.4899 | 0.6313 | 0.13002
63.3302 | 17.7018 | 16.6158 | 5.3889 | 1.086 | 10.4657 | 0.63116 | 0.12995
63.3402 | 17.6793 | 16.5878 | 5.3854 | 1.0915 | 10.4414 | 0.63103 | 0.12989
63.3502 | 17.6156 | 16.5598 | 5.382 | 1.0558 | 10.4171 | 0.6309 | 0.12982
63.3602 | 17.5886 | 16.5318 | 5.3785 | 1.0568 | 10.3927 | 0.63077 | 0.12976
63.3702 | 17.5302 | 16.5037 | 5.375 | 1.0265 | 10.3683 | 0.63065 | 0.12969
63.3802 | 17.4997 | 16.4755 | 5.3715 | 1.0242 | 10.3438 | 0.63054 | 0.12963
63.3902 | 17.4524 | 16.4474 | 5.3681 | 1.005 | 10.3193 | 0.63043 | 0.12957
63.4002 | 17.4137 | 16.4191 | 5.3646 | 0.99455 | 10.2947 | 0.63032 | 0.12951
63.4102 | 17.3689 | 16.3909 | 5.3612 | 0.978 | 10.2701 | 0.63022 | 0.12945
63.4202 | 17.3458 | 16.3626 | 5.3577 | 0.98318 | 10.2454 | 0.63013 | 0.1294
63.4302 | 17.266 | 16.3343 | 5.3543 | 0.93168 | 10.2207 | 0.63003 | 0.12934
63.4402 | 17.2482 | 16.306 | 5.3509 | 0.94222 | 10.1959 | 0.62995 | 0.12928
63.4502 | 17.2062 | 16.2776 | 5.3474 | 0.92859 | 10.1711 | 0.62987 | 0.12923
63.4602 | 17.1551 | 16.2492 | 5.344 | 0.90587 | 10.1462 | 0.62979 | 0.12917
63.4702 | 17.1253 | 16.2208 | 5.3406 | 0.90449 | 10.1214 | 0.62971 | 0.12912
63.4802 | 17.063 | 16.1924 | 5.3372 | 0.87062 | 10.0965 | 0.62965 | 0.12907
63.4902 | 17.028 | 16.1639 | 5.3338 | 0.86407 | 10.0715 | 0.62958 | 0.12902
63.5002 | 16.9833 | 16.1355 | 5.3304 | 0.84784 | 10.0465 | 0.62952 | 0.12897
63.5102 | 16.9594 | 16.107 | 5.327 | 0.85242 | 10.0215 | 0.62947 | 0.12892
63.5202 | 16.9106 | 16.0785 | 5.3237 | 0.83211 | 9.9965 | 0.62942 | 0.12887
63.5301 | 16.8575 | 16.0503 | 5.3203 | 0.80724 | 9.9717 | 0.62937 | 0.12882
63.5401 | 16.83 | 16.0218 | 5.317 | 0.80825 | 9.9467 | 0.62933 | 0.12878
63.5501 | 16.8089 | 15.9932 | 5.3136 | 0.81567 | 9.9216 | 0.6293 | 0.12873
63.5601 | 16.7287 | 15.9647 | 5.3103 | 0.764 | 9.8965 | 0.62927 | 0.12869
63.5701 | 16.7257 | 15.9362 | 5.3069 | 0.78953 | 9.8714 | 0.62924 | 0.12865
63.5801 | 16.6815 | 15.9076 | 5.3036 | 0.77386 | 9.8462 | 0.62922 | 0.1286
63.5901 | 16.615 | 15.8791 | 5.3003 | 0.73589 | 9.8211 | 0.6292 | 0.12856
63.6001 | 16.6158 | 15.8506 | 5.2969 | 0.76522 | 9.7959 | 0.62919 | 0.12852
63.6101 | 16.565 | 15.8221 | 5.2936 | 0.74294 | 9.7708 | 0.62918 | 0.12848
63.6201 | 16.5075 | 15.7935 | 5.2903 | 0.71396 | 9.7456 | 0.62917 | 0.12845
63.6301 | 16.4881 | 15.765 | 5.287 | 0.72307 | 9.7204 | 0.62918 | 0.12841
63.6401 | 16.4445 | 15.7365 | 5.2837 | 0.70798 | 9.6953 | 0.62918 | 0.12837
63.6501 | 16.3876 | 15.708 | 5.2804 | 0.67957 | 9.6701 | 0.62919 | 0.12834
63.6601 | 16.3712 | 15.6796 | 5.2771 | 0.69165 | 9.6449 | 0.6292 | 0.1283
63.6701 | 16.344 | 15.6511 | 5.2739 | 0.69291 | 9.6197 | 0.62922 | 0.12827
63.6801 | 16.2898 | 15.6226 | 5.2706 | 0.66716 | 9.5946 | 0.62925 | 0.12824
63.6901 | 16.252 | 15.5942 | 5.2673 | 0.65779 | 9.5694 | 0.62927 | 0.12821
63.7001 | 16.2352 | 15.5658 | 5.2641 | 0.66941 | 9.5442 | 0.62931 | 0.12817
63.7101 | 16.1683 | 15.5374 | 5.2608 | 0.6309 | 9.5191 | 0.62934 | 0.12815
63.7201 | 16.1439 | 15.509 | 5.2576 | 0.63487 | 9.4939 | 0.62939 | 0.12812
63.7301 | 16.0958 | 15.4807 | 5.2544 | 0.61511 | 9.4688 | 0.62943 | 0.12809
63.7401 | 16.0849 | 15.4524 | 5.2511 | 0.63254 | 9.4437 | 0.62948 | 0.12806
63.7501 | 16.0101 | 15.4241 | 5.2479 | 0.58603 | 9.4186 | 0.62954 | 0.12804
63.7601 | 16.004 | 15.3958 | 5.2447 | 0.6082 | 9.3935 | 0.6296 | 0.12801
63.7701 | 15.9649 | 15.3676 | 5.2415 | 0.59733 | 9.3684 | 0.62966 | 0.12799
63.7801 | 15.8991 | 15.3394 | 5.2383 | 0.55974 | 9.3433 | 0.62973 | 0.12796
63.7901 | 15.8719 | 15.3112 | 5.2351 | 0.56071 | 9.3183 | 0.6298 | 0.12794
63.8001 | 15.8448 | 15.2831 | 5.232 | 0.56175 | 9.2933 | 0.62988 | 0.12792
63.8101 | 15.7981 | 15.2549 | 5.2288 | 0.54315 | 9.2683 | 0.62996 | 0.1279
63.8201 | 15.7682 | 15.2269 | 5.2256 | 0.54132 | 9.2433 | 0.63005 | 0.12788
63.8301 | 15.7194 | 15.1989 | 5.2225 | 0.52055 | 9.2184 | 0.63014 | 0.12786
63.8401 | 15.7037 | 15.1709 | 5.2193 | 0.53284 | 9.1935 | 0.63023 | 0.12785
63.8501 | 15.6391 | 15.1429 | 5.2162 | 0.49619 | 9.1686 | 0.63033 | 0.12783
63.8601 | 15.6331 | 15.115 | 5.213 | 0.51809 | 9.1437 | 0.63044 | 0.12782
63.8701 | 15.5739 | 15.0871 | 5.2099 | 0.48676 | 9.1189 | 0.63055 | 0.1278
63.8801 | 15.5308 | 15.0593 | 5.2068 | 0.47148 | 9.0941 | 0.63066 | 0.12779
63.8901 | 15.5234 | 15.0316 | 5.2037 | 0.49185 | 9.0693 | 0.63078 | 0.12777
63.9001 | 15.4795 | 15.0038 | 5.2006 | 0.47568 | 9.0446 | 0.6309 | 0.12776
63.9101 | 15.4215 | 14.9761 | 5.1975 | 0.44536 | 9.0199 | 0.63102 | 0.12775
63.9201 | 15.4107 | 14.9485 | 5.1944 | 0.46219 | 8.9952 | 0.63116 | 0.12774
63.9301 | 15.373 | 14.9209 | 5.1913 | 0.45206 | 8.9706 | 0.63129 | 0.12773
63.9401 | 15.3063 | 14.8934 | 5.1882 | 0.41289 | 8.946 | 0.63143 | 0.12772
63.9501 | 15.3089 | 14.8659 | 5.1852 | 0.44297 | 8.9215 | 0.63158 | 0.12772
63.9601 | 15.2607 | 14.8385 | 5.1821 | 0.42219 | 8.897 | 0.63172 | 0.12771
63.9701 | 15.2378 | 14.8111 | 5.1791 | 0.42666 | 8.8725 | 0.63188 | 0.12771
63.9801 | 15.1868 | 14.7838 | 5.176 | 0.40297 | 8.8481 | 0.63203 | 0.1277
63.9901 | 15.1707 | 14.7566 | 5.173 | 0.41412 | 8.8237 | 0.6322 | 0.1277
64.0001 | 15.1265 | 14.7294 | 5.17 | 0.39712 | 8.7994 | 0.63236 | 0.1277
64.0101 | 15.0944 | 14.7022 | 5.1669 | 0.39215 | 8.7751 | 0.63253 | 0.12769
64.0201 | 15.0598 | 14.6752 | 5.1639 | 0.38463 | 8.7508 | 0.63271 | 0.12769
64.0301 | 15.0395 | 14.6482 | 5.1609 | 0.39134 | 8.7266 | 0.63289 | 0.12769
64.0401 | 14.9911 | 14.6212 | 5.1579 | 0.3699 | 8.7025 | 0.63307 | 0.12769
64.0501 | 14.974 | 14.5943 | 5.1549 | 0.37969 | 8.6784 | 0.63326 | 0.1277
64.0601 | 14.9396 | 14.5675 | 5.152 | 0.37212 | 8.6544 | 0.63346 | 0.1277
64.0701 | 14.8806 | 14.5407 | 5.149 | 0.33988 | 8.6304 | 0.63365 | 0.1277
64.0801 | 14.8842 | 14.514 | 5.146 | 0.37018 | 8.6064 | 0.63386 | 0.12771
64.0901 | 14.8355 | 14.4874 | 5.1431 | 0.34811 | 8.5825 | 0.63406 | 0.12771
64.1001 | 14.8063 | 14.4608 | 5.1401 | 0.34547 | 8.5587 | 0.63427 | 0.12772
64.11 | 14.7795 | 14.4346 | 5.1372 | 0.3449 | 8.5352 | 0.63449 | 0.12773
64.12 | 14.7666 | 14.4082 | 5.1343 | 0.35843 | 8.5114 | 0.63471 | 0.12773
64.13 | 14.707 | 14.3818 | 5.1314 | 0.32519 | 8.4878 | 0.63493 | 0.12774
64.14 | 14.6774 | 14.3555 | 5.1285 | 0.32188 | 8.4641 | 0.63516 | 0.12775
64.15 | 14.661 | 14.3293 | 5.1256 | 0.33169 | 8.4406 | 0.63539 | 0.12776
64.16 | 14.6386 | 14.3032 | 5.1227 | 0.33544 | 8.4171 | 0.63563 | 0.12777
64.17 | 14.5866 | 14.2771 | 5.1198 | 0.30951 | 8.3936 | 0.63587 | 0.12779
64.18 | 14.5714 | 14.2511 | 5.1169 | 0.32031 | 8.3703 | 0.63612 | 0.1278
64.19 | 14.5324 | 14.2252 | 5.114 | 0.30723 | 8.3469 | 0.63637 | 0.12782
64.2 | 14.4999 | 14.1993 | 5.1112 | 0.30058 | 8.3237 | 0.63662 | 0.12783
64.21 | 14.4705 | 14.1735 | 5.1083 | 0.29695 | 8.3005 | 0.63688 | 0.12785
64.22 | 14.4461 | 14.1479 | 5.1055 | 0.29825 | 8.2774 | 0.63714 | 0.12786
64.23 | 14.4009 | 14.1222 | 5.1026 | 0.27867 | 8.2543 | 0.63741 | 0.12788
64.24 | 14.3906 | 14.0967 | 5.0998 | 0.29391 | 8.2313 | 0.63769 | 0.1279
64.25 | 14.3543 | 14.0712 | 5.097 | 0.28308 | 8.2083 | 0.63796 | 0.12792
64.26 | 14.3171 | 14.0458 | 5.0942 | 0.27126 | 8.1855 | 0.63824 | 0.12794
64.27 | 14.2839 | 14.0205 | 5.0914 | 0.26337 | 8.1626 | 0.63853 | 0.12796
64.28 | 14.2682 | 13.9953 | 5.0886 | 0.2729 | 8.1399 | 0.63882 | 0.12798
64.29 | 14.2288 | 13.9702 | 5.0858 | 0.25864 | 8.1172 | 0.63912 | 0.128
64.3 | 14.1887 | 13.9451 | 5.083 | 0.24361 | 8.0946 | 0.63942 | 0.12803
64.31 | 14.1704 | 13.9201 | 5.0803 | 0.25029 | 8.0721 | 0.63972 | 0.12805
64.32 | 14.1434 | 13.8952 | 5.0775 | 0.24819 | 8.0496 | 0.64003 | 0.12808
64.33 | 14.0895 | 13.8704 | 5.0748 | 0.21911 | 8.0272 | 0.64034 | 0.1281
64.34 | 14.0905 | 13.8457 | 5.072 | 0.24484 | 8.0048 | 0.64066 | 0.12813
64.35 | 14.0548 | 13.821 | 5.0693 | 0.23379 | 7.9826 | 0.64098 | 0.12816
64.36 | 14.0143 | 13.7964 | 5.0666 | 0.21786 | 7.9604 | 0.64131 | 0.12819
64.37 | 13.9747 | 13.772 | 5.0639 | 0.20274 | 7.9382 | 0.64164 | 0.12822
64.38 | 13.9786 | 13.7476 | 5.0612 | 0.23104 | 7.9162 | 0.64197 | 0.12825
64.39 | 13.9265 | 13.7232 | 5.0585 | 0.20325 | 7.8942 | 0.64231 | 0.12828
64.4 | 13.9047 | 13.699 | 5.0558 | 0.20568 | 7.8723 | 0.64265 | 0.12831
64.41 | 13.8702 | 13.6749 | 5.0531 | 0.19532 | 7.8504 | 0.643 | 0.12834
64.42 | 13.864 | 13.6508 | 5.0504 | 0.21317 | 7.8286 | 0.64335 | 0.12838
64.43 | 13.8121 | 13.6269 | 5.0478 | 0.18524 | 7.8069 | 0.64371 | 0.12841
64.44 | 13.8072 | 13.603 | 5.0451 | 0.20422 | 7.7853 | 0.64407 | 0.12845
64.45 | 13.7591 | 13.5792 | 5.0425 | 0.17991 | 7.7638 | 0.64444 | 0.12848
64.46 | 13.7561 | 13.5555 | 5.0399 | 0.20061 | 7.7423 | 0.64481 | 0.12852
64.47 | 13.7088 | 13.5319 | 5.0373 | 0.17692 | 7.7209 | 0.64519 | 0.12856
64.48 | 13.711 | 13.5084 | 5.0346 | 0.20265 | 7.6995 | 0.64556 | 0.1286
64.49 | 13.6546 | 13.4849 | 5.032 | 0.16968 | 7.6783 | 0.64595 | 0.12864
64.5 | 13.6533 | 13.4616 | 5.0294 | 0.19173 | 7.6571 | 0.64634 | 0.12868
64.51 | 13.6132 | 13.4383 | 5.0269 | 0.17488 | 7.636 | 0.64673 | 0.12872
64.52 | 13.5885 | 13.4152 | 5.0243 | 0.17335 | 7.615 | 0.64713 | 0.12876
64.53 | 13.5656 | 13.3921 | 5.0217 | 0.17352 | 7.594 | 0.64753 | 0.1288
64.54 | 13.5316 | 13.3691 | 5.0192 | 0.16251 | 7.5731 | 0.64794 | 0.12884
64.55 | 13.5133 | 13.3462 | 5.0166 | 0.1671 | 7.5523 | 0.64835 | 0.12889
64.56 | 13.4773 | 13.3234 | 5.0141 | 0.1539 | 7.5316 | 0.64876 | 0.12893
64.57 | 13.4655 | 13.3007 | 5.0116 | 0.16481 | 7.511 | 0.64918 | 0.12898
64.58 | 13.4296 | 13.2781 | 5.009 | 0.15153 | 7.4904 | 0.64961 | 0.12902
64.59 | 13.4089 | 13.2555 | 5.0065 | 0.15336 | 7.4699 | 0.65004 | 0.12907
64.6 | 13.3656 | 13.2331 | 5.004 | 0.13249 | 7.4495 | 0.65047 | 0.12912
64.61 | 13.3694 | 13.2108 | 5.0015 | 0.15863 | 7.4291 | 0.65091 | 0.12917
64.62 | 13.3206 | 13.1885 | 4.9991 | 0.13208 | 7.4089 | 0.65135 | 0.12921
64.63 | 13.2913 | 13.1664 | 4.9966 | 0.12493 | 7.3887 | 0.6518 | 0.12926
64.64 | 13.2737 | 13.1443 | 4.9941 | 0.1294 | 7.3686 | 0.65225 | 0.12932
64.65 | 13.2337 | 13.1223 | 4.9917 | 0.11136 | 7.3486 | 0.6527 | 0.12937
64.66 | 13.2141 | 13.1005 | 4.9893 | 0.11364 | 7.3286 | 0.65317 | 0.12942
64.67 | 13.1898 | 13.0787 | 4.9868 | 0.11112 | 7.3088 | 0.65363 | 0.12947
64.68 | 13.1592 | 13.057 | 4.9844 | 0.10221 | 7.289 | 0.6541 | 0.12952
64.69 | 13.1129 | 13.0354 | 4.982 | 0.077506 | 7.2692 | 0.65457 | 0.12958
64.6999 | 13.1224 | 13.0141 | 4.9796 | 0.10829 | 7.2498 | 0.65505 | 0.12963
64.7099 | 13.0813 | 12.9927 | 4.9772 | 0.0886 | 7.2303 | 0.65553 | 0.12969
64.7199 | 13.0394 | 12.9714 | 4.9748 | 0.068014 | 7.2108 | 0.65602 | 0.12974
64.7299 | 13.0354 | 12.9502 | 4.9725 | 0.085232 | 7.1914 | 0.65651 | 0.1298
64.7399 | 13.0094 | 12.929 | 4.9701 | 0.080356 | 7.1721 | 0.65701 | 0.12986
64.7499 | 12.9847 | 12.908 | 4.9678 | 0.076686 | 7.1528 | 0.65751 | 0.12992
64.7599 | 12.9422 | 12.8871 | 4.9654 | 0.05512 | 7.1337 | 0.65802 | 0.12998
64.7699 | 12.9426 | 12.8662 | 4.9631 | 0.07636 | 7.1146 | 0.65853 | 0.13003
64.7799 | 12.9143 | 12.8455 | 4.9608 | 0.068804 | 7.0956 | 0.65904 | 0.1301
64.7899 | 12.8678 | 12.8248 | 4.9585 | 0.042954 | 7.0767 | 0.65956 | 0.13016
64.7999 | 12.8689 | 12.8043 | 4.9562 | 0.06461 | 7.0578 | 0.66009 | 0.13022
64.8099 | 12.8381 | 12.7838 | 4.9539 | 0.054269 | 7.0391 | 0.66062 | 0.13028
64.8199 | 12.8087 | 12.7635 | 4.9516 | 0.045233 | 7.0204 | 0.66115 | 0.13034
64.8299 | 12.8012 | 12.7432 | 4.9493 | 0.058002 | 7.0018 | 0.66169 | 0.13041
64.8399 | 12.7892 | 12.723 | 4.947 | 0.066176 | 6.9833 | 0.66223 | 0.13047
64.8499 | 12.7501 | 12.7029 | 4.9448 | 0.047155 | 6.9648 | 0.66278 | 0.13053
64.8599 | 12.7227 | 12.683 | 4.9426 | 0.039738 | 6.9465 | 0.66333 | 0.1306
64.8699 | 12.7224 | 12.6631 | 4.9403 | 0.059327 | 6.9282 | 0.66389 | 0.13066
64.8799 | 12.7002 | 12.6433 | 4.9381 | 0.05692 | 6.91 | 0.66445 | 0.13073
64.8899 | 12.6691 | 12.6236 | 4.9359 | 0.045516 | 6.8919 | 0.66502 | 0.1308
64.8999 | 12.6533 | 12.604 | 4.9337 | 0.049318 | 6.8738 | 0.66559 | 0.13086
64.9099 | 12.6463 | 12.5845 | 4.9315 | 0.061824 | 6.8559 | 0.66617 | 0.13093
64.9199 | 12.6111 | 12.5651 | 4.9293 | 0.046035 | 6.838 | 0.66675 | 0.131
64.9299 | 12.6013 | 12.5457 | 4.9272 | 0.055551 | 6.8202 | 0.66733 | 0.13107
64.9399 | 12.5813 | 12.5265 | 4.925 | 0.054771 | 6.8025 | 0.66792 | 0.13114
64.9499 | 12.5578 | 12.5074 | 4.9229 | 0.050396 | 6.7848 | 0.66852 | 0.13121
64.9599 | 12.5367 | 12.4884 | 4.9207 | 0.048326 | 6.7672 | 0.66911 | 0.13128
64.9699 | 12.5246 | 12.4694 | 4.9186 | 0.055159 | 6.7498 | 0.66972 | 0.13135
64.9799 | 12.51 | 12.4506 | 4.9165 | 0.059397 | 6.7324 | 0.67033 | 0.13142
64.9899 | 12.4803 | 12.4319 | 4.9144 | 0.048441 | 6.715 | 0.67094 | 0.1315
64.9999 | 12.4632 | 12.4132 | 4.9123 | 0.049989 | 6.6978 | 0.67156 | 0.13157
65.0099 | 12.458 | 12.3947 | 4.9102 | 0.063342 | 6.6806 | 0.67218 | 0.13164
65.0199 | 12.4359 | 12.3762 | 4.9081 | 0.0597 | 6.6635 | 0.67281 | 0.13172
65.0299 | 12.4225 | 12.3578 | 4.9061 | 0.064662 | 6.6465 | 0.67344 | 0.13179
65.0399 | 12.3973 | 12.3396 | 4.904 | 0.05773 | 6.6296 | 0.67408 | 0.13186
65.0499 | 12.3876 | 12.3214 | 4.902 | 0.066202 | 6.6128 | 0.67472 | 0.13194
65.0599 | 12.3603 | 12.3033 | 4.9 | 0.05698 | 6.596 | 0.67537 | 0.13201
65.0699 | 12.3542 | 12.2853 | 4.8979 | 0.068862 | 6.5793 | 0.67602 | 0.13209
65.0799 | 12.3328 | 12.2674 | 4.8959 | 0.065351 | 6.5627 | 0.67668 | 0.13217
65.0899 | 12.3144 | 12.2497 | 4.8939 | 0.064744 | 6.5461 | 0.67734 | 0.13224
65.0999 | 12.2986 | 12.232 | 4.8919 | 0.066643 | 6.5297 | 0.678 | 0.13232
65.1099 | 12.2866 | 12.2144 | 4.89 | 0.072247 | 6.5133 | 0.67867 | 0.1324
65.1199 | 12.2743 | 12.1968 | 4.888 | 0.077456 | 6.497 | 0.67935 | 0.13248
65.1299 | 12.2535 | 12.1794 | 4.886 | 0.074071 | 6.4808 | 0.68003 | 0.13255
65.1399 | 12.2431 | 12.1621 | 4.8841 | 0.080993 | 6.4647 | 0.68072 | 0.13263
65.1499 | 12.219 | 12.1449 | 4.8822 | 0.074119 | 6.4486 | 0.68141 | 0.13271
65.1599 | 12.2117 | 12.1277 | 4.8803 | 0.083952 | 6.4326 | 0.6821 | 0.13279
65.1699 | 12.1922 | 12.1107 | 4.8783 | 0.08149 | 6.4167 | 0.6828 | 0.13287
65.1799 | 12.1814 | 12.0938 | 4.8764 | 0.087635 | 6.4009 | 0.68351 | 0.13295
65.1899 | 12.1671 | 12.0769 | 4.8746 | 0.090186 | 6.3851 | 0.68422 | 0.13303
65.1999 | 12.1494 | 12.0602 | 4.8727 | 0.089243 | 6.3694 | 0.68493 | 0.13311
65.2099 | 12.1265 | 12.0435 | 4.8708 | 0.083007 | 6.3538 | 0.68565 | 0.13319
65.2199 | 12.1211 | 12.0269 | 4.869 | 0.094177 | 6.3383 | 0.68637 | 0.13328
65.2299 | 12.102 | 12.0104 | 4.8671 | 0.091554 | 6.3229 | 0.6871 | 0.13336
65.2399 | 12.0792 | 11.9941 | 4.8653 | 0.085138 | 6.3075 | 0.68784 | 0.13344
65.2499 | 12.0701 | 11.9778 | 4.8635 | 0.092328 | 6.2922 | 0.68858 | 0.13352
65.2599 | 12.0533 | 11.9616 | 4.8617 | 0.091726 | 6.277 | 0.68932 | 0.1336
65.2699 | 12.0345 | 11.9455 | 4.8599 | 0.089031 | 6.2619 | 0.69007 | 0.13369
65.2798 | 12.023 | 11.9296 | 4.8581 | 0.093382 | 6.2469 | 0.69082 | 0.13377
65.2898 | 12.0008 | 11.9137 | 4.8563 | 0.087102 | 6.232 | 0.69158 | 0.13385
65.2998 | 11.9955 | 11.8979 | 4.8545 | 0.097629 | 6.2171 | 0.69234 | 0.13393
65.3098 | 11.9724 | 11.8821 | 4.8528 | 0.090265 | 6.2022 | 0.69311 | 0.13402
65.3198 | 11.9541 | 11.8665 | 4.851 | 0.087609 | 6.1875 | 0.69389 | 0.1341
65.3298 | 11.9383 | 11.8509 | 4.8493 | 0.08736 | 6.1728 | 0.69466 | 0.13419
65.3398 | 11.9211 | 11.8355 | 4.8476 | 0.08562 | 6.1582 | 0.69545 | 0.13427
65.3498 | 11.9102 | 11.8201 | 4.8459 | 0.090088 | 6.1436 | 0.69624 | 0.13435
65.3598 | 11.8815 | 11.8048 | 4.8442 | 0.076664 | 6.1292 | 0.69703 | 0.13444
65.3698 | 11.868 | 11.7897 | 4.8425 | 0.078349 | 6.1148 | 0.69783 | 0.13452
65.3798 | 11.8479 | 11.7746 | 4.8408 | 0.073341 | 6.1005 | 0.69864 | 0.13461
65.3898 | 11.8374 | 11.7596 | 4.8392 | 0.077845 | 6.0862 | 0.69945 | 0.13469
65.3998 | 11.8243 | 11.7446 | 4.8375 | 0.079656 | 6.0721 | 0.70026 | 0.13478
65.4098 | 11.807 | 11.7298 | 4.8359 | 0.077177 | 6.058 | 0.70108 | 0.13486
65.4198 | 11.7768 | 11.7151 | 4.8343 | 0.061705 | 6.044 | 0.70191 | 0.13495
65.4298 | 11.7753 | 11.7005 | 4.8326 | 0.074845 | 6.03 | 0.70274 | 0.13503
65.4398 | 11.7426 | 11.6859 | 4.831 | 0.056694 | 6.0162 | 0.70357 | 0.13512
65.4498 | 11.742 | 11.6714 | 4.8294 | 0.070553 | 6.0024 | 0.70441 | 0.1352
65.4598 | 11.7296 | 11.6571 | 4.8279 | 0.072521 | 5.9887 | 0.70526 | 0.13529
65.4698 | 11.7105 | 11.6428 | 4.8263 | 0.0677 | 5.975 | 0.70611 | 0.13537
65.4798 | 11.6926 | 11.6286 | 4.8247 | 0.063989 | 5.9614 | 0.70696 | 0.13546
65.4898 | 11.6715 | 11.6145 | 4.8232 | 0.056989 | 5.9479 | 0.70783 | 0.13554
65.4998 | 11.6634 | 11.6005 | 4.8217 | 0.062898 | 5.9345 | 0.70869 | 0.13563
65.5098 | 11.6515 | 11.5866 | 4.8201 | 0.06492 | 5.9212 | 0.70956 | 0.13571
65.5198 | 11.6312 | 11.5727 | 4.8186 | 0.058451 | 5.9079 | 0.71044 | 0.1358
65.5298 | 11.6185 | 11.559 | 4.8171 | 0.059494 | 5.8947 | 0.71132 | 0.13588
65.5398 | 11.6155 | 11.5454 | 4.8156 | 0.070148 | 5.8815 | 0.71221 | 0.13597
65.5498 | 11.6064 | 11.5318 | 4.8142 | 0.074614 | 5.8685 | 0.7131 | 0.13605
65.5598 | 11.5792 | 11.5183 | 4.8127 | 0.060891 | 5.8555 | 0.714 | 0.13614
65.5698 | 11.571 | 11.5049 | 4.8113 | 0.06608 | 5.8425 | 0.7149 | 0.13622
65.5798 | 11.561 | 11.4916 | 4.8098 | 0.069381 | 5.8297 | 0.71581 | 0.13631
65.5898 | 11.5532 | 11.4784 | 4.8084 | 0.074795 | 5.8169 | 0.71673 | 0.13639
65.5998 | 11.5364 | 11.4653 | 4.807 | 0.07112 | 5.8042 | 0.71765 | 0.13647
65.6098 | 11.5279 | 11.4522 | 4.8056 | 0.075658 | 5.7915 | 0.71857 | 0.13656
65.6198 | 11.5199 | 11.4393 | 4.8042 | 0.080609 | 5.779 | 0.7195 | 0.13664
65.6298 | 11.5036 | 11.4264 | 4.8028 | 0.077172 | 5.7665 | 0.72044 | 0.13672
65.6398 | 11.4895 | 11.4137 | 4.8014 | 0.075849 | 5.754 | 0.72138 | 0.13681
65.6498 | 11.4776 | 11.401 | 4.8001 | 0.076639 | 5.7417 | 0.72232 | 0.13689
65.6598 | 11.459 | 11.3884 | 4.7987 | 0.070642 | 5.7294 | 0.72327 | 0.13697
65.6698 | 11.4646 | 11.3758 | 4.7974 | 0.088758 | 5.7171 | 0.72423 | 0.13706
65.6798 | 11.4534 | 11.3634 | 4.7961 | 0.089989 | 5.705 | 0.72519 | 0.13714
65.6898 | 11.4344 | 11.3511 | 4.7948 | 0.083333 | 5.6929 | 0.72616 | 0.13722
65.6998 | 11.4269 | 11.3388 | 4.7935 | 0.088092 | 5.6809 | 0.72714 | 0.1373
65.7098 | 11.4188 | 11.3266 | 4.7922 | 0.092164 | 5.6689 | 0.72811 | 0.13739
65.7198 | 11.4057 | 11.3145 | 4.7909 | 0.091152 | 5.657 | 0.7291 | 0.13747
65.7298 | 11.3911 | 11.3025 | 4.7897 | 0.088554 | 5.6452 | 0.73009 | 0.13755
65.7398 | 11.3842 | 11.2906 | 4.7884 | 0.09357 | 5.6335 | 0.73108 | 0.13763
65.7498 | 11.3792 | 11.2788 | 4.7872 | 0.1004 | 5.6218 | 0.73209 | 0.13771
65.7598 | 11.3644 | 11.2671 | 4.786 | 0.097349 | 5.6102 | 0.73309 | 0.13779
65.7698 | 11.3557 | 11.2554 | 4.7848 | 0.10031 | 5.5986 | 0.7341 | 0.13787
65.7798 | 11.3372 | 11.2438 | 4.7836 | 0.093389 | 5.5871 | 0.73512 | 0.13795
65.7898 | 11.3412 | 11.2323 | 4.7824 | 0.10888 | 5.5757 | 0.73615 | 0.13803
65.7998 | 11.3137 | 11.2209 | 4.7812 | 0.092792 | 5.5644 | 0.73717 | 0.13811
65.8098 | 11.3103 | 11.2096 | 4.7801 | 0.10072 | 5.5531 | 0.73821 | 0.13818
65.8198 | 11.3087 | 11.1983 | 4.7789 | 0.11036 | 5.5419 | 0.73925 | 0.13826
65.8298 | 11.2856 | 11.1872 | 4.7778 | 0.098418 | 5.5307 | 0.7403 | 0.13834
65.8398 | 11.2862 | 11.1761 | 4.7767 | 0.11009 | 5.5197 | 0.74135 | 0.13842
65.8498 | 11.2787 | 11.1651 | 4.7756 | 0.11358 | 5.5086 | 0.7424 | 0.13849
65.8598 | 11.272 | 11.1542 | 4.7745 | 0.11779 | 5.4977 | 0.74347 | 0.13857
65.8697 | 11.25 | 11.1435 | 4.7734 | 0.10651 | 5.4869 | 0.74452 | 0.13864
65.8797 | 11.2394 | 11.1327 | 4.7723 | 0.10666 | 5.4761 | 0.7456 | 0.13872
65.8897 | 11.2388 | 11.1221 | 4.7713 | 0.11672 | 5.4653 | 0.74668 | 0.13879
65.8997 | 11.2259 | 11.1115 | 4.7702 | 0.1144 | 5.4546 | 0.74776 | 0.13886
65.9097 | 11.2201 | 11.101 | 4.7692 | 0.11909 | 5.444 | 0.74886 | 0.13894
65.9197 | 11.2173 | 11.0906 | 4.7682 | 0.12671 | 5.4334 | 0.74995 | 0.13901
65.9297 | 11.1893 | 11.0803 | 4.7672 | 0.10904 | 5.4229 | 0.75106 | 0.13908
65.9397 | 11.1858 | 11.07 | 4.7662 | 0.1158 | 5.4125 | 0.75217 | 0.13915
65.9497 | 11.1854 | 11.0598 | 4.7652 | 0.12557 | 5.4021 | 0.75328 | 0.13922
65.9597 | 11.1653 | 11.0497 | 4.7642 | 0.11556 | 5.3918 | 0.7544 | 0.13929
65.9697 | 11.1664 | 11.0397 | 4.7633 | 0.12667 | 5.3816 | 0.75553 | 0.13936
65.9797 | 11.1502 | 11.0298 | 4.7623 | 0.12039 | 5.3714 | 0.75666 | 0.13943
65.9897 | 11.1518 | 11.02 | 4.7614 | 0.13184 | 5.3613 | 0.7578 | 0.1395
65.9997 | 11.1299 | 11.0102 | 4.7605 | 0.11971 | 5.3512 | 0.75894 | 0.13957
66.0097 | 11.1278 | 11.0005 | 4.7596 | 0.12729 | 5.3412 | 0.76009 | 0.13964
66.0197 | 11.125 | 10.9909 | 4.7587 | 0.1341 | 5.3313 | 0.76125 | 0.1397
66.0297 | 11.0963 | 10.9814 | 4.7578 | 0.11493 | 5.3214 | 0.76241 | 0.13977
66.0397 | 11.1049 | 10.9719 | 4.7569 | 0.13297 | 5.3116 | 0.76358 | 0.13983
66.0497 | 11.0892 | 10.9626 | 4.7561 | 0.12664 | 5.3018 | 0.76475 | 0.1399
66.0597 | 11.0831 | 10.9533 | 4.7552 | 0.12983 | 5.2921 | 0.76594 | 0.13996
66.0697 | 11.0685 | 10.9441 | 4.7544 | 0.12444 | 5.2825 | 0.76712 | 0.14002
66.0797 | 11.0538 | 10.9349 | 4.7536 | 0.11887 | 5.2729 | 0.76831 | 0.14009
66.0897 | 11.0553 | 10.9259 | 4.7528 | 0.12942 | 5.2634 | 0.76951 | 0.14015
66.0997 | 11.0378 | 10.9169 | 4.752 | 0.12089 | 5.254 | 0.77072 | 0.14021
66.1097 | 11.0402 | 10.908 | 4.7512 | 0.13218 | 5.2446 | 0.77193 | 0.14027
66.1197 | 11.0256 | 10.8992 | 4.7505 | 0.12639 | 5.2353 | 0.77314 | 0.14033
66.1297 | 11.025 | 10.8905 | 4.7497 | 0.13453 | 5.226 | 0.77437 | 0.14038
66.1397 | 11.0013 | 10.8818 | 4.749 | 0.11949 | 5.2168 | 0.7756 | 0.14044
66.1497 | 11.0045 | 10.8732 | 4.7483 | 0.13127 | 5.2076 | 0.77683 | 0.1405
66.1597 | 10.9927 | 10.8647 | 4.7476 | 0.12797 | 5.1986 | 0.77807 | 0.14055
66.1697 | 10.9823 | 10.8563 | 4.7469 | 0.126 | 5.1895 | 0.77932 | 0.14061
66.1797 | 10.9649 | 10.848 | 4.7462 | 0.11695 | 5.1806 | 0.78057 | 0.14066
66.1897 | 10.9702 | 10.8397 | 4.7455 | 0.13052 | 5.1716 | 0.78183 | 0.14071
66.1997 | 10.9557 | 10.8315 | 4.7448 | 0.12421 | 5.1628 | 0.7831 | 0.14077
66.2097 | 10.9481 | 10.8234 | 4.7442 | 0.12473 | 5.154 | 0.78437 | 0.14082
66.2197 | 10.9399 | 10.8153 | 4.7436 | 0.12457 | 5.1452 | 0.78565 | 0.14087
66.2297 | 10.9346 | 10.8074 | 4.7429 | 0.12723 | 5.1366 | 0.78694 | 0.14092
66.2397 | 10.9304 | 10.7995 | 4.7423 | 0.13092 | 5.1279 | 0.78823 | 0.14096
66.2497 | 10.9093 | 10.7917 | 4.7417 | 0.11763 | 5.1194 | 0.78953 | 0.14101
66.2597 | 10.9157 | 10.7839 | 4.7412 | 0.13176 | 5.1109 | 0.79083 | 0.14106
66.2697 | 10.9094 | 10.7763 | 4.7406 | 0.13312 | 5.1024 | 0.79214 | 0.1411
66.2797 | 10.8928 | 10.7687 | 4.7401 | 0.12411 | 5.094 | 0.79346 | 0.14115
66.2897 | 10.8892 | 10.7612 | 4.7395 | 0.12801 | 5.0857 | 0.79478 | 0.14119
66.2997 | 10.8905 | 10.7538 | 4.739 | 0.13675 | 5.0774 | 0.79611 | 0.14123
66.3097 | 10.8766 | 10.7464 | 4.7385 | 0.1302 | 5.0692 | 0.79745 | 0.14128
66.3197 | 10.8634 | 10.7391 | 4.738 | 0.12429 | 5.061 | 0.79879 | 0.14132
66.3297 | 10.8683 | 10.7319 | 4.7375 | 0.13639 | 5.0529 | 0.80014 | 0.14136
66.3397 | 10.8599 | 10.7248 | 4.737 | 0.13512 | 5.0449 | 0.8015 | 0.14139
66.3497 | 10.8392 | 10.7177 | 4.7366 | 0.12148 | 5.0369 | 0.80286 | 0.14143
66.3597 | 10.8373 | 10.7107 | 4.7361 | 0.12656 | 5.0289 | 0.80423 | 0.14147
66.3697 | 10.8374 | 10.7038 | 4.7357 | 0.13357 | 5.021 | 0.80561 | 0.1415
66.3797 | 10.8265 | 10.697 | 4.7353 | 0.12951 | 5.0132 | 0.80699 | 0.14154
66.3897 | 10.8197 | 10.6902 | 4.7349 | 0.12947 | 5.0054 | 0.80838 | 0.14157
66.3997 | 10.8171 | 10.6835 | 4.7345 | 0.13356 | 4.9977 | 0.80977 | 0.1416
66.4097 | 10.8099 | 10.6769 | 4.7341 | 0.13297 | 4.99 | 0.81118 | 0.14163
66.4197 | 10.8028 | 10.6704 | 4.7337 | 0.13241 | 4.9824 | 0.81259 | 0.14166
66.4297 | 10.8036 | 10.6639 | 4.7334 | 0.13967 | 4.9748 | 0.814 | 0.14169
66.4397 | 10.7858 | 10.6575 | 4.7331 | 0.12827 | 4.9673 | 0.81542 | 0.14172
66.4496 | 10.7876 | 10.6513 | 4.7327 | 0.13632 | 4.96 | 0.81684 | 0.14175
66.4596 | 10.7788 | 10.645 | 4.7324 | 0.13377 | 4.9526 | 0.81828 | 0.14177
66.4696 | 10.7716 | 10.6389 | 4.7321 | 0.13274 | 4.9452 | 0.81972 | 0.14179
66.4796 | 10.769 | 10.6328 | 4.7318 | 0.13624 | 4.9379 | 0.82117 | 0.14182
66.4896 | 10.7535 | 10.6267 | 4.7316 | 0.12677 | 4.9307 | 0.82262 | 0.14184
66.4996 | 10.7544 | 10.6208 | 4.7313 | 0.13363 | 4.9235 | 0.82409 | 0.14186
66.5096 | 10.7474 | 10.6149 | 4.7311 | 0.13251 | 4.9164 | 0.82556 | 0.14188
66.5196 | 10.7448 | 10.6091 | 4.7309 | 0.13573 | 4.9093 | 0.82704 | 0.1419
66.5296 | 10.7361 | 10.6033 | 4.7306 | 0.13277 | 4.9023 | 0.82852 | 0.14192
66.5396 | 10.742 | 10.5977 | 4.7304 | 0.14433 | 4.8953 | 0.83001 | 0.14193
66.5496 | 10.729 | 10.5921 | 4.7303 | 0.13693 | 4.8884 | 0.83151 | 0.14195
66.5596 | 10.7174 | 10.5865 | 4.7301 | 0.13085 | 4.8815 | 0.83301 | 0.14196
66.5696 | 10.7237 | 10.5811 | 4.7299 | 0.14261 | 4.8747 | 0.83453 | 0.14197
66.5796 | 10.7115 | 10.5757 | 4.7298 | 0.13579 | 4.8679 | 0.83604 | 0.14199
66.5896 | 10.7148 | 10.5704 | 4.7297 | 0.1444 | 4.8612 | 0.83757 | 0.142
66.5996 | 10.7005 | 10.5652 | 4.7295 | 0.13534 | 4.8545 | 0.8391 | 0.142
66.6096 | 10.7058 | 10.56 | 4.7294 | 0.14581 | 4.8479 | 0.84064 | 0.14201
66.6196 | 10.6959 | 10.5549 | 4.7293 | 0.14101 | 4.8413 | 0.84219 | 0.14202
66.6296 | 10.6918 | 10.5499 | 4.7293 | 0.14193 | 4.8348 | 0.84375 | 0.14202
66.6396 | 10.6767 | 10.5449 | 4.7292 | 0.13179 | 4.8284 | 0.84531 | 0.14203
66.6496 | 10.6846 | 10.54 | 4.7292 | 0.14457 | 4.822 | 0.84688 | 0.14203
66.6596 | 10.6741 | 10.5352 | 4.7291 | 0.13889 | 4.8156 | 0.84845 | 0.14203
66.6696 | 10.6761 | 10.5305 | 4.7291 | 0.14563 | 4.8093 | 0.85004 | 0.14203
66.6796 | 10.6696 | 10.5258 | 4.7291 | 0.14381 | 4.803 | 0.85163 | 0.14203
66.6896 | 10.6706 | 10.5212 | 4.7291 | 0.14941 | 4.7968 | 0.85322 | 0.14203
66.6996 | 10.6559 | 10.5167 | 4.7291 | 0.13925 | 4.7907 | 0.85483 | 0.14203
66.7096 | 10.6636 | 10.5122 | 4.7292 | 0.15141 | 4.7846 | 0.85644 | 0.14202
66.7196 | 10.656 | 10.5078 | 4.7292 | 0.14821 | 4.7785 | 0.85806 | 0.14202
66.7296 | 10.6483 | 10.5035 | 4.7293 | 0.14484 | 4.7725 | 0.85969 | 0.14201
66.7396 | 10.6378 | 10.4992 | 4.7294 | 0.13859 | 4.7665 | 0.86132 | 0.142
66.7496 | 10.6465 | 10.495 | 4.7295 | 0.15148 | 4.7606 | 0.86297 | 0.14199
66.7596 | 10.6406 | 10.4909 | 4.7296 | 0.1497 | 4.7547 | 0.86462 | 0.14198
66.7696 | 10.6301 | 10.4869 | 4.7297 | 0.14325 | 4.7489 | 0.86627 | 0.14197
66.7796 | 10.6264 | 10.4829 | 4.7298 | 0.14353 | 4.7432 | 0.86794 | 0.14195
66.7896 | 10.6312 | 10.479 | 4.73 | 0.15224 | 4.7375 | 0.86961 | 0.14194
66.7996 | 10.6172 | 10.4751 | 4.7301 | 0.14208 | 4.7318 | 0.87129 | 0.14192
66.8096 | 10.6137 | 10.4713 | 4.7303 | 0.14236 | 4.7262 | 0.87297 | 0.1419
66.8196 | 10.6203 | 10.4676 | 4.7305 | 0.15266 | 4.7206 | 0.87467 | 0.14189
66.8296 | 10.6064 | 10.464 | 4.7307 | 0.1424 | 4.7151 | 0.87637 | 0.14187
66.8396 | 10.6111 | 10.4604 | 4.7309 | 0.15067 | 4.7096 | 0.87808 | 0.14184
66.8496 | 10.6029 | 10.4569 | 4.7312 | 0.14597 | 4.7042 | 0.8798 | 0.14182
66.8596 | 10.6042 | 10.4535 | 4.7314 | 0.1507 | 4.6988 | 0.88152 | 0.1418
66.8696 | 10.595 | 10.4501 | 4.7317 | 0.14486 | 4.6934 | 0.88326 | 0.14177
66.8796 | 10.5854 | 10.4468 | 4.7319 | 0.13856 | 4.6882 | 0.885 | 0.14175
66.8896 | 10.5873 | 10.4436 | 4.7322 | 0.14369 | 4.6829 | 0.88675 | 0.14172
66.8996 | 10.5895 | 10.4405 | 4.7325 | 0.14905 | 4.6777 | 0.8885 | 0.14169
66.9096 | 10.5703 | 10.4374 | 4.7329 | 0.13294 | 4.6726 | 0.89027 | 0.14166
66.9196 | 10.5626 | 10.4343 | 4.7332 | 0.12827 | 4.6675 | 0.89204 | 0.14163
66.9296 | 10.5679 | 10.4314 | 4.7335 | 0.13653 | 4.6624 | 0.89382 | 0.1416
66.9396 | 10.5615 | 10.4285 | 4.7339 | 0.13302 | 4.6574 | 0.8956 | 0.14156
66.9496 | 10.5566 | 10.4257 | 4.7343 | 0.13094 | 4.6525 | 0.8974 | 0.14153
66.9596 | 10.5548 | 10.4229 | 4.7347 | 0.1319 | 4.6475 | 0.8992 | 0.14149
66.9696 | 10.5485 | 10.4202 | 4.7351 | 0.12829 | 4.6427 | 0.90101 | 0.14145
66.9796 | 10.5423 | 10.4176 | 4.7355 | 0.12471 | 4.6379 | 0.90283 | 0.14141
66.9896 | 10.5326 | 10.415 | 4.7359 | 0.11756 | 4.6331 | 0.90466 | 0.14137
66.9996 | 10.5309 | 10.4125 | 4.7364 | 0.11835 | 4.6284 | 0.9065 | 0.14133
67.0096 | 10.5282 | 10.4101 | 4.7368 | 0.11807 | 4.6237 | 0.90834 | 0.14129
67.0196 | 10.5173 | 10.4078 | 4.7373 | 0.10953 | 4.619 | 0.91019 | 0.14124
67.0296 | 10.5114 | 10.4055 | 4.7378 | 0.10592 | 4.6144 | 0.91205 | 0.1412
67.0395 | 10.5016 | 10.4033 | 4.7383 | 0.098316 | 4.6099 | 0.9139 | 0.14115
67.0495 | 10.5073 | 10.4011 | 4.7388 | 0.10617 | 4.6054 | 0.91577 | 0.1411
67.0595 | 10.4874 | 10.399 | 4.7394 | 0.088363 | 4.601 | 0.91766 | 0.14105
67.0695 | 10.4908 | 10.397 | 4.7399 | 0.093787 | 4.5966 | 0.91955 | 0.141
67.0795 | 10.4881 | 10.3951 | 4.7405 | 0.093044 | 4.5922 | 0.92145 | 0.14095
67.0895 | 10.4874 | 10.3932 | 4.741 | 0.094236 | 4.5879 | 0.92336 | 0.1409
67.0995 | 10.4799 | 10.3913 | 4.7416 | 0.088561 | 4.5836 | 0.92528 | 0.14085
67.1095 | 10.4782 | 10.3896 | 4.7422 | 0.088621 | 4.5793 | 0.9272 | 0.14079
67.1195 | 10.4722 | 10.3879 | 4.7429 | 0.084314 | 4.5752 | 0.92913 | 0.14073
67.1295 | 10.4652 | 10.3863 | 4.7435 | 0.078943 | 4.571 | 0.93107 | 0.14068
67.1395 | 10.461 | 10.3847 | 4.7442 | 0.076304 | 4.5669 | 0.93303 | 0.14062
67.1495 | 10.458 | 10.3832 | 4.7448 | 0.074801 | 4.5628 | 0.93498 | 0.14056
67.1595 | 10.4569 | 10.3818 | 4.7455 | 0.075131 | 4.5588 | 0.93695 | 0.14049
67.1695 | 10.4418 | 10.3804 | 4.7462 | 0.061398 | 4.5549 | 0.93893 | 0.14043
67.1795 | 10.4495 | 10.3791 | 4.7469 | 0.070396 | 4.5509 | 0.94091 | 0.14037
67.1895 | 10.4331 | 10.3779 | 4.7476 | 0.055233 | 4.547 | 0.9429 | 0.1403
67.1995 | 10.448 | 10.3767 | 4.7484 | 0.071301 | 4.5432 | 0.9449 | 0.14024
67.2095 | 10.4338 | 10.3756 | 4.7491 | 0.058205 | 4.5394 | 0.94691 | 0.14017
67.2195 | 10.4312 | 10.3746 | 4.7499 | 0.056644 | 4.5356 | 0.94893 | 0.1401
67.2295 | 10.4325 | 10.3736 | 4.7507 | 0.058917 | 4.5319 | 0.95096 | 0.14003
67.2395 | 10.428 | 10.3727 | 4.7515 | 0.055326 | 4.5283 | 0.95299 | 0.13996
67.2495 | 10.431 | 10.3718 | 4.7523 | 0.05917 | 4.5246 | 0.95504 | 0.13989
67.2595 | 10.4232 | 10.3711 | 4.7531 | 0.052149 | 4.5211 | 0.95709 | 0.13981
67.2695 | 10.4189 | 10.3703 | 4.7539 | 0.048563 | 4.5175 | 0.95915 | 0.13974
67.2795 | 10.42 | 10.3697 | 4.7548 | 0.050313 | 4.514 | 0.96122 | 0.13966
67.2895 | 10.4134 | 10.3691 | 4.7557 | 0.044296 | 4.5106 | 0.9633 | 0.13958
67.2995 | 10.413 | 10.3686 | 4.7565 | 0.044417 | 4.5071 | 0.96539 | 0.13951
67.3095 | 10.4077 | 10.3681 | 4.7574 | 0.039571 | 4.5038 | 0.96749 | 0.13943
67.3195 | 10.4097 | 10.3677 | 4.7584 | 0.041963 | 4.5004 | 0.96959 | 0.13935
67.3295 | 10.4002 | 10.3674 | 4.7593 | 0.032787 | 4.4972 | 0.97171 | 0.13927
67.3395 | 10.4012 | 10.3672 | 4.7602 | 0.03405 | 4.4939 | 0.97383 | 0.13918
67.3495 | 10.401 | 10.367 | 4.7612 | 0.034046 | 4.4907 | 0.97596 | 0.1391
67.3595 | 10.4008 | 10.3668 | 4.7622 | 0.03398 | 4.4875 | 0.9781 | 0.13901
67.3695 | 10.4005 | 10.3668 | 4.7631 | 0.033746 | 4.4844 | 0.98025 | 0.13893
67.3795 | 10.3902 | 10.3667 | 4.7641 | 0.023452 | 4.4814 | 0.98241 | 0.13884
67.3895 | 10.3914 | 10.3668 | 4.7652 | 0.02459 | 4.4783 | 0.98458 | 0.13875
67.3995 | 10.4033 | 10.3669 | 4.7662 | 0.036367 | 4.4753 | 0.98676 | 0.13866
67.4095 | 10.391 | 10.3671 | 4.7672 | 0.023877 | 4.4724 | 0.98895 | 0.13857
67.4195 | 10.3855 | 10.3674 | 4.7683 | 0.018126 | 4.4695 | 0.99114 | 0.13848
67.4295 | 10.3877 | 10.3677 | 4.7694 | 0.020009 | 4.4666 | 0.99335 | 0.13839
67.4395 | 10.3861 | 10.3681 | 4.7705 | 0.018029 | 4.4638 | 0.99556 | 0.1383
67.4495 | 10.3814 | 10.3685 | 4.7716 | 0.012884 | 4.461 | 0.99778 | 0.1382
67.4595 | 10.3706 | 10.369 | 4.7727 | 0.0015751 | 4.4582 | 1 | 0.13811
67.4695 | 10.3736 | 10.3696 | 4.7738 | 0.0040028 | 4.4555 | 1.0023 | 0.13801
67.4795 | 10.3792 | 10.3702 | 4.775 | 0.0089657 | 4.4528 | 1.0045 | 0.13791
67.4895 | 10.3686 | 10.3709 | 4.7761 | -0.0023337 | 4.4502 | 1.0068 | 0.13782
67.4995 | 10.3675 | 10.3717 | 4.7773 | -0.0041985 | 4.4476 | 1.009 | 0.13772
67.5095 | 10.382 | 10.3725 | 4.7785 | 0.0094761 | 4.4451 | 1.0113 | 0.13762
67.5195 | 10.3685 | 10.3734 | 4.7797 | -0.004917 | 4.4426 | 1.0136 | 0.13751
67.5295 | 10.3603 | 10.3744 | 4.7809 | -0.01407 | 4.4401 | 1.0159 | 0.13741
67.5395 | 10.3647 | 10.3754 | 4.7822 | -0.01069 | 4.4377 | 1.0182 | 0.13731
67.5495 | 10.3629 | 10.3765 | 4.7834 | -0.01357 | 4.4353 | 1.0205 | 0.1372
67.5595 | 10.3626 | 10.3776 | 4.7847 | -0.015018 | 4.433 | 1.0229 | 0.1371
67.5695 | 10.3457 | 10.3788 | 4.786 | -0.033125 | 4.4307 | 1.0252 | 0.13699
67.5795 | 10.3536 | 10.3801 | 4.7873 | -0.0265 | 4.4284 | 1.0275 | 0.13689
67.5895 | 10.349 | 10.3814 | 4.7886 | -0.032434 | 4.4262 | 1.0299 | 0.13678
67.5995 | 10.3469 | 10.3828 | 4.7899 | -0.035936 | 4.424 | 1.0323 | 0.13667
67.6095 | 10.3322 | 10.3843 | 4.7913 | -0.052097 | 4.4218 | 1.0346 | 0.13656
67.6194 | 10.3464 | 10.3858 | 4.7926 | -0.039409 | 4.4198 | 1.037 | 0.13645
67.6294 | 10.3447 | 10.3874 | 4.794 | -0.042697 | 4.4177 | 1.0394 | 0.13634
67.6394 | 10.3321 | 10.3891 | 4.7954 | -0.056951 | 4.4157 | 1.0418 | 0.13623
67.6494 | 10.3287 | 10.3908 | 4.7968 | -0.062064 | 4.4137 | 1.0442 | 0.13611
67.6594 | 10.3277 | 10.3925 | 4.7982 | -0.064845 | 4.4117 | 1.0466 | 0.136
67.6694 | 10.3342 | 10.3944 | 4.7996 | -0.060185 | 4.4098 | 1.0491 | 0.13588
67.6794 | 10.3172 | 10.3963 | 4.8011 | -0.079092 | 4.4079 | 1.0515 | 0.13577
67.6894 | 10.3268 | 10.3983 | 4.8025 | -0.071459 | 4.4061 | 1.054 | 0.13565
67.6994 | 10.3263 | 10.4003 | 4.804 | -0.073992 | 4.4043 | 1.0564 | 0.13554
67.7094 | 10.3144 | 10.4024 | 4.8055 | -0.087985 | 4.4026 | 1.0589 | 0.13542
67.7194 | 10.3099 | 10.4045 | 4.807 | -0.094643 | 4.4009 | 1.0614 | 0.1353
67.7294 | 10.3115 | 10.4068 | 4.8085 | -0.095263 | 4.3992 | 1.0639 | 0.13518
67.7394 | 10.3042 | 10.409 | 4.8101 | -0.10485 | 4.3976 | 1.0664 | 0.13506
67.7494 | 10.3033 | 10.4114 | 4.8116 | -0.10809 | 4.396 | 1.0689 | 0.13494
67.7594 | 10.3032 | 10.4138 | 4.8132 | -0.11061 | 4.3944 | 1.0714 | 0.13481
67.7694 | 10.3011 | 10.4163 | 4.8148 | -0.11518 | 4.3929 | 1.0739 | 0.13469
67.7794 | 10.3001 | 10.4188 | 4.8164 | -0.11871 | 4.3914 | 1.0765 | 0.13457
67.7894 | 10.2921 | 10.4214 | 4.818 | -0.12931 | 4.39 | 1.079 | 0.13444
67.7994 | 10.3031 | 10.4241 | 4.8196 | -0.12097 | 4.3886 | 1.0816 | 0.13432
67.8094 | 10.2909 | 10.4268 | 4.8212 | -0.1359 | 4.3872 | 1.0842 | 0.13419
67.8194 | 10.2877 | 10.4296 | 4.8229 | -0.14189 | 4.3859 | 1.0868 | 0.13407
67.8294 | 10.2802 | 10.4324 | 4.8246 | -0.15224 | 4.3846 | 1.0893 | 0.13394
67.8394 | 10.2917 | 10.4354 | 4.8263 | -0.14365 | 4.3833 | 1.092 | 0.13381
67.8494 | 10.2833 | 10.4383 | 4.828 | -0.15503 | 4.3821 | 1.0946 | 0.13368
67.8594 | 10.2804 | 10.4414 | 4.8297 | -0.16097 | 4.3809 | 1.0972 | 0.13356
67.8694 | 10.2819 | 10.4445 | 4.8314 | -0.16257 | 4.3798 | 1.0998 | 0.13343
67.8794 | 10.2734 | 10.4476 | 4.8332 | -0.17423 | 4.3787 | 1.1025 | 0.1333
67.8894 | 10.2774 | 10.4509 | 4.8349 | -0.17346 | 4.3776 | 1.1051 | 0.13316
67.8994 | 10.2723 | 10.4542 | 4.8367 | -0.18185 | 4.3766 | 1.1078 | 0.13303
67.9094 | 10.2767 | 10.4575 | 4.8385 | -0.18081 | 4.3756 | 1.1105 | 0.1329
67.9194 | 10.2774 | 10.4609 | 4.8403 | -0.18352 | 4.3747 | 1.1132 | 0.13277
67.9294 | 10.2786 | 10.4644 | 4.8421 | -0.1858 | 4.3738 | 1.1159 | 0.13263
67.9394 | 10.2673 | 10.4679 | 4.844 | -0.20064 | 4.3729 | 1.1186 | 0.1325
67.9494 | 10.2749 | 10.4715 | 4.8458 | -0.19665 | 4.3721 | 1.1213 | 0.13237
67.9594 | 10.2756 | 10.4752 | 4.8477 | -0.19961 | 4.3713 | 1.124 | 0.13223
67.9694 | 10.2725 | 10.4789 | 4.8496 | -0.20645 | 4.3705 | 1.1268 | 0.1321
67.9794 | 10.2708 | 10.4827 | 4.8514 | -0.21194 | 4.3698 | 1.1295 | 0.13196
67.9894 | 10.274 | 10.4866 | 4.8534 | -0.21259 | 4.3691 | 1.1323 | 0.13182
67.9994 | 10.2735 | 10.4905 | 4.8553 | -0.21701 | 4.3685 | 1.135 | 0.13169
68.0094 | 10.2707 | 10.4945 | 4.8572 | -0.22379 | 4.3679 | 1.1378 | 0.13155
68.0194 | 10.2627 | 10.4985 | 4.8592 | -0.23584 | 4.3673 | 1.1406 | 0.13141
68.0294 | 10.2726 | 10.5026 | 4.8612 | -0.23004 | 4.3668 | 1.1434 | 0.13127
68.0394 | 10.2663 | 10.5068 | 4.8631 | -0.24051 | 4.3663 | 1.1462 | 0.13113
68.0494 | 10.2701 | 10.511 | 4.8651 | -0.24094 | 4.3658 | 1.1491 | 0.13099
68.0594 | 10.2732 | 10.5153 | 4.8672 | -0.24214 | 4.3654 | 1.1519 | 0.13085
68.0694 | 10.273 | 10.5197 | 4.8692 | -0.2467 | 4.365 | 1.1548 | 0.13071
68.0794 | 10.2634 | 10.5241 | 4.8712 | -0.26072 | 4.3647 | 1.1576 | 0.13057
68.0894 | 10.269 | 10.5286 | 4.8733 | -0.2596 | 4.3644 | 1.1605 | 0.13043
68.0994 | 10.2732 | 10.5331 | 4.8754 | -0.25995 | 4.3641 | 1.1634 | 0.13029
68.1094 | 10.2702 | 10.5378 | 4.8775 | -0.26755 | 4.3639 | 1.1663 | 0.13015
68.1194 | 10.2617 | 10.5424 | 4.8796 | -0.28073 | 4.3637 | 1.1692 | 0.13
68.1294 | 10.2667 | 10.5472 | 4.8817 | -0.28046 | 4.3635 | 1.1721 | 0.12986
68.1394 | 10.2683 | 10.552 | 4.8838 | -0.28366 | 4.3634 | 1.175 | 0.12972
68.1494 | 10.263 | 10.5568 | 4.886 | -0.29381 | 4.3633 | 1.1779 | 0.12957
68.1594 | 10.2613 | 10.5617 | 4.8882 | -0.30044 | 4.3633 | 1.1809 | 0.12943
68.1694 | 10.2656 | 10.5667 | 4.8904 | -0.30112 | 4.3632 | 1.1838 | 0.12928
68.1794 | 10.2645 | 10.5718 | 4.8925 | -0.30727 | 4.3633 | 1.1868 | 0.12914
68.1894 | 10.2667 | 10.5769 | 4.8948 | -0.31018 | 4.3633 | 1.1898 | 0.12899
68.1994 | 10.264 | 10.5821 | 4.897 | -0.31805 | 4.3634 | 1.1928 | 0.12885
68.2093 | 10.2701 | 10.5872 | 4.8992 | -0.31713 | 4.3636 | 1.1958 | 0.1287
68.2193 | 10.267 | 10.5925 | 4.9015 | -0.32553 | 4.3637 | 1.1988 | 0.12856
68.2293 | 10.27 | 10.5979 | 4.9037 | -0.32789 | 4.3639 | 1.2018 | 0.12841
68.2393 | 10.2596 | 10.6033 | 4.906 | -0.34371 | 4.3642 | 1.2048 | 0.12827
68.2493 | 10.2774 | 10.6088 | 4.9083 | -0.3314 | 4.3645 | 1.2079 | 0.12812
68.2593 | 10.2721 | 10.6143 | 4.9107 | -0.34225 | 4.3648 | 1.2109 | 0.12797
68.2693 | 10.2776 | 10.62 | 4.913 | -0.34236 | 4.3651 | 1.214 | 0.12782
68.2793 | 10.2693 | 10.6256 | 4.9153 | -0.35634 | 4.3655 | 1.2171 | 0.12768
68.2893 | 10.2759 | 10.6314 | 4.9177 | -0.35547 | 4.366 | 1.2202 | 0.12753
68.2993 | 10.2782 | 10.6372 | 4.9201 | -0.35897 | 4.3664 | 1.2233 | 0.12738
68.3093 | 10.2866 | 10.643 | 4.9225 | -0.35644 | 4.3669 | 1.2264 | 0.12723
68.3193 | 10.2792 | 10.649 | 4.9249 | -0.36976 | 4.3675 | 1.2295 | 0.12708
68.3293 | 10.2945 | 10.6549 | 4.9273 | -0.36045 | 4.368 | 1.2327 | 0.12693
68.3393 | 10.2955 | 10.661 | 4.9297 | -0.3655 | 4.3687 | 1.2358 | 0.12678
68.3493 | 10.2917 | 10.6671 | 4.9322 | -0.37541 | 4.3693 | 1.239 | 0.12663
68.3593 | 10.3008 | 10.6733 | 4.9347 | -0.37249 | 4.37 | 1.2422 | 0.12648
68.3693 | 10.3047 | 10.6795 | 4.9371 | -0.37483 | 4.3707 | 1.2453 | 0.12633
68.3793 | 10.307 | 10.6858 | 4.9396 | -0.37883 | 4.3715 | 1.2485 | 0.12618
68.3893 | 10.3074 | 10.6922 | 4.9422 | -0.3848 | 4.3723 | 1.2517 | 0.12603
68.3993 | 10.3121 | 10.6986 | 4.9447 | -0.38652 | 4.3731 | 1.255 | 0.12588
68.4093 | 10.3218 | 10.7051 | 4.9472 | -0.38331 | 4.374 | 1.2582 | 0.12573
68.4193 | 10.3254 | 10.7117 | 4.9498 | -0.38627 | 4.3749 | 1.2614 | 0.12558
68.4293 | 10.3194 | 10.7183 | 4.9524 | -0.39888 | 4.3758 | 1.2647 | 0.12543
68.4393 | 10.3288 | 10.725 | 4.9549 | -0.39616 | 4.3768 | 1.268 | 0.12528
68.4493 | 10.3356 | 10.7317 | 4.9575 | -0.39611 | 4.3778 | 1.2712 | 0.12513
68.4593 | 10.3449 | 10.7385 | 4.9602 | -0.39361 | 4.3788 | 1.2745 | 0.12498
68.4693 | 10.334 | 10.7454 | 4.9628 | -0.41138 | 4.3799 | 1.2778 | 0.12483
68.4793 | 10.347 | 10.7523 | 4.9654 | -0.40531 | 4.381 | 1.2811 | 0.12468
68.4893 | 10.3504 | 10.7593 | 4.9681 | -0.4089 | 4.3822 | 1.2845 | 0.12452
68.4993 | 10.3513 | 10.7664 | 4.9708 | -0.41506 | 4.3834 | 1.2878 | 0.12437
68.5093 | 10.3544 | 10.7735 | 4.9735 | -0.41908 | 4.3846 | 1.2912 | 0.12422
68.5193 | 10.3645 | 10.7807 | 4.9762 | -0.41616 | 4.3859 | 1.2945 | 0.12407
68.5293 | 10.3649 | 10.7879 | 4.9789 | -0.42301 | 4.3872 | 1.2979 | 0.12392
68.5393 | 10.3703 | 10.7952 | 4.9817 | -0.42492 | 4.3885 | 1.3013 | 0.12377
68.5493 | 10.3742 | 10.8026 | 4.9844 | -0.42839 | 4.3899 | 1.3047 | 0.12361
68.5593 | 10.3683 | 10.81 | 4.9872 | -0.44172 | 4.3913 | 1.3081 | 0.12346
68.5693 | 10.3776 | 10.8175 | 4.99 | -0.43992 | 4.3928 | 1.3115 | 0.12331
68.5793 | 10.3809 | 10.8251 | 4.9928 | -0.44418 | 4.3943 | 1.3149 | 0.12316
68.5893 | 10.3842 | 10.8327 | 4.9956 | -0.4485 | 4.3958 | 1.3184 | 0.12301
68.5993 | 10.3814 | 10.8404 | 4.9984 | -0.45899 | 4.3973 | 1.3218 | 0.12285
68.6093 | 10.3956 | 10.8481 | 5.0012 | -0.45254 | 4.3989 | 1.3253 | 0.1227
68.6193 | 10.3917 | 10.856 | 5.0041 | -0.46425 | 4.4006 | 1.3288 | 0.12255
68.6293 | 10.4005 | 10.8638 | 5.007 | -0.46333 | 4.4022 | 1.3322 | 0.1224
68.6393 | 10.403 | 10.8718 | 5.0099 | -0.46876 | 4.4039 | 1.3357 | 0.12224
68.6493 | 10.4085 | 10.8798 | 5.0128 | -0.47127 | 4.4057 | 1.3393 | 0.12209
68.6593 | 10.4122 | 10.8878 | 5.0157 | -0.47563 | 4.4074 | 1.3428 | 0.12194
68.6693 | 10.4144 | 10.896 | 5.0186 | -0.48156 | 4.4092 | 1.3463 | 0.12179
68.6793 | 10.4213 | 10.9041 | 5.0215 | -0.48285 | 4.4111 | 1.3499 | 0.12164
68.6893 | 10.4226 | 10.9124 | 5.0245 | -0.4898 | 4.413 | 1.3534 | 0.12148
68.6993 | 10.4293 | 10.9207 | 5.0275 | -0.49142 | 4.4149 | 1.357 | 0.12133
68.7093 | 10.4389 | 10.9291 | 5.0305 | -0.4902 | 4.4169 | 1.3606 | 0.12118
68.7193 | 10.4444 | 10.9375 | 5.0335 | -0.49314 | 4.4188 | 1.3642 | 0.12103
68.7293 | 10.4484 | 10.9461 | 5.0365 | -0.49765 | 4.4209 | 1.3678 | 0.12088
68.7393 | 10.4507 | 10.9546 | 5.0395 | -0.50392 | 4.4229 | 1.3714 | 0.12072
68.7493 | 10.468 | 10.9633 | 5.0426 | -0.49525 | 4.425 | 1.375 | 0.12057
68.7593 | 10.4688 | 10.9719 | 5.0457 | -0.50315 | 4.4272 | 1.3787 | 0.12042
68.7693 | 10.4778 | 10.9807 | 5.0487 | -0.50291 | 4.4294 | 1.3823 | 0.12027
68.7793 | 10.4828 | 10.9895 | 5.0518 | -0.50673 | 4.4316 | 1.386 | 0.12012
68.7892 | 10.4963 | 10.9983 | 5.0549 | -0.50202 | 4.4338 | 1.3897 | 0.11997
68.7992 | 10.4984 | 11.0073 | 5.058 | -0.50887 | 4.4361 | 1.3934 | 0.11982
68.8092 | 10.507 | 11.0163 | 5.0612 | -0.50928 | 4.4384 | 1.3971 | 0.11967
68.8192 | 10.5123 | 11.0254 | 5.0643 | -0.51306 | 4.4407 | 1.4008 | 0.11951
68.8292 | 10.5155 | 11.0345 | 5.0675 | -0.51899 | 4.4431 | 1.4045 | 0.11936
68.8392 | 10.5409 | 11.0437 | 5.0707 | -0.50279 | 4.4456 | 1.4082 | 0.11921
68.8492 | 10.5417 | 11.053 | 5.0739 | -0.51126 | 4.448 | 1.412 | 0.11906
68.8592 | 10.5434 | 11.0623 | 5.0771 | -0.51888 | 4.4505 | 1.4157 | 0.11891
68.8692 | 10.5585 | 11.0717 | 5.0803 | -0.51317 | 4.4531 | 1.4195 | 0.11876
68.8792 | 10.5633 | 11.0811 | 5.0836 | -0.51783 | 4.4557 | 1.4233 | 0.11861
68.8892 | 10.5787 | 11.0906 | 5.0868 | -0.51194 | 4.4583 | 1.4271 | 0.11846
68.8992 | 10.577 | 11.1002 | 5.0901 | -0.52322 | 4.4609 | 1.4309 | 0.11831
68.9092 | 10.5946 | 11.1099 | 5.0934 | -0.51527 | 4.4636 | 1.4347 | 0.11816
68.9192 | 10.6026 | 11.1196 | 5.0967 | -0.51697 | 4.4663 | 1.4386 | 0.11801
68.9292 | 10.6106 | 11.1293 | 5.1 | -0.51874 | 4.4691 | 1.4424 | 0.11786
68.9392 | 10.6213 | 11.1392 | 5.1033 | -0.51787 | 4.4719 | 1.4463 | 0.11771
68.9492 | 10.6271 | 11.1491 | 5.1067 | -0.52197 | 4.4747 | 1.4501 | 0.11756
68.9592 | 10.635 | 11.159 | 5.11 | -0.52403 | 4.4776 | 1.454 | 0.11741
68.9692 | 10.6542 | 11.169 | 5.1134 | -0.51485 | 4.4805 | 1.4579 | 0.11726
68.9792 | 10.6604 | 11.1791 | 5.1168 | -0.51873 | 4.4834 | 1.4618 | 0.11711
68.9892 | 10.6743 | 11.1893 | 5.1202 | -0.51498 | 4.4864 | 1.4657 | 0.11696
68.9992 | 10.6818 | 11.1995 | 5.1236 | -0.51769 | 4.4894 | 1.4697 | 0.11682
69.0092 | 10.6995 | 11.2098 | 5.127 | -0.51027 | 4.4925 | 1.4736 | 0.11667
69.0192 | 10.7083 | 11.2201 | 5.1305 | -0.5118 | 4.4956 | 1.4776 | 0.11652
69.0292 | 10.7299 | 11.2305 | 5.1339 | -0.50061 | 4.4987 | 1.4815 | 0.11637
69.0392 | 10.7321 | 11.241 | 5.1374 | -0.50887 | 4.5018 | 1.4855 | 0.11622
69.0492 | 10.754 | 11.2515 | 5.1409 | -0.4975 | 4.505 | 1.4895 | 0.11608
69.0592 | 10.7764 | 11.2621 | 5.1444 | -0.48569 | 4.5083 | 1.4935 | 0.11593
69.0692 | 10.7801 | 11.2727 | 5.1479 | -0.49264 | 4.5115 | 1.4975 | 0.11578
69.0792 | 10.8042 | 11.2835 | 5.1515 | -0.47926 | 4.5149 | 1.5015 | 0.11563
69.0892 | 10.8229 | 11.2942 | 5.155 | -0.47134 | 4.5182 | 1.5055 | 0.11549
69.0992 | 10.8332 | 11.3051 | 5.1586 | -0.47188 | 4.5216 | 1.5096 | 0.11534
69.1092 | 10.8616 | 11.316 | 5.1622 | -0.45439 | 4.525 | 1.5136 | 0.11519
69.1192 | 10.879 | 11.327 | 5.1657 | -0.44796 | 4.5285 | 1.5177 | 0.11505
69.1292 | 10.8957 | 11.338 | 5.1693 | -0.44229 | 4.532 | 1.5218 | 0.1149
69.1392 | 10.9236 | 11.3491 | 5.173 | -0.42548 | 4.5355 | 1.5259 | 0.11476
69.1492 | 10.9486 | 11.3602 | 5.1766 | -0.41164 | 4.5391 | 1.53 | 0.11461
69.1592 | 10.9623 | 11.3715 | 5.1803 | -0.40916 | 4.5427 | 1.5341 | 0.11447
69.1692 | 10.9832 | 11.3827 | 5.1839 | -0.39955 | 4.5463 | 1.5382 | 0.11432
69.1792 | 11.0229 | 11.3941 | 5.1876 | -0.37119 | 4.55 | 1.5423 | 0.11418
69.1892 | 11.0445 | 11.4055 | 5.1913 | -0.36101 | 4.5537 | 1.5465 | 0.11403
69.1992 | 11.0661 | 11.417 | 5.195 | -0.35088 | 4.5575 | 1.5506 | 0.11389
69.2092 | 11.089 | 11.4285 | 5.1987 | -0.33952 | 4.5613 | 1.5548 | 0.11374
69.2192 | 11.1238 | 11.4401 | 5.2024 | -0.31631 | 4.5651 | 1.559 | 0.1136
69.2292 | 11.148 | 11.4518 | 5.2062 | -0.30378 | 4.569 | 1.5632 | 0.11346
69.2392 | 11.1732 | 11.4635 | 5.21 | -0.2903 | 4.5729 | 1.5674 | 0.11331
69.2492 | 11.2076 | 11.4753 | 5.2137 | -0.26769 | 4.5768 | 1.5716 | 0.11317
69.2592 | 11.2401 | 11.4871 | 5.2175 | -0.24704 | 4.5808 | 1.5758 | 0.11303
69.2692 | 11.2715 | 11.4991 | 5.2213 | -0.22756 | 4.5848 | 1.58 | 0.11288
69.2792 | 11.3111 | 11.511 | 5.2252 | -0.19993 | 4.5889 | 1.5843 | 0.11274
69.2892 | 11.3323 | 11.5231 | 5.229 | -0.19077 | 4.593 | 1.5885 | 0.1126
69.2992 | 11.3733 | 11.5352 | 5.2328 | -0.16188 | 4.5971 | 1.5928 | 0.11246
69.3092 | 11.4116 | 11.5473 | 5.2367 | -0.13574 | 4.6013 | 1.5971 | 0.11232
69.3192 | 11.4491 | 11.5596 | 5.2406 | -0.11047 | 4.6055 | 1.6014 | 0.11218
69.3292 | 11.4774 | 11.5719 | 5.2445 | -0.094459 | 4.6097 | 1.6057 | 0.11204
69.3392 | 11.5169 | 11.5842 | 5.2484 | -0.067312 | 4.614 | 1.61 | 0.11189
69.3492 | 11.5619 | 11.5966 | 5.2523 | -0.034729 | 4.6183 | 1.6143 | 0.11175
69.3592 | 11.5976 | 11.6091 | 5.2562 | -0.011508 | 4.6227 | 1.6186 | 0.11161
69.3692 | 11.6304 | 11.6216 | 5.2602 | 0.0087517 | 4.6271 | 1.6229 | 0.11147
69.3791 | 11.6809 | 11.6341 | 5.2641 | 0.046772 | 4.6314 | 1.6273 | 0.11134
69.3891 | 11.7213 | 11.6468 | 5.2681 | 0.074507 | 4.6359 | 1.6316 | 0.1112
69.3991 | 11.7584 | 11.6595 | 5.2721 | 0.098879 | 4.6404 | 1.636 | 0.11106
69.4091 | 11.8155 | 11.6723 | 5.2761 | 0.14319 | 4.645 | 1.6404 | 0.11092
69.4191 | 11.8408 | 11.6852 | 5.2801 | 0.15564 | 4.6496 | 1.6447 | 0.11078
69.4291 | 11.8849 | 11.6981 | 5.2841 | 0.18682 | 4.6542 | 1.6491 | 0.11064
69.4391 | 11.9331 | 11.7111 | 5.2881 | 0.22204 | 4.6588 | 1.6536 | 0.11051
69.4491 | 11.9706 | 11.7241 | 5.2922 | 0.2465 | 4.6635 | 1.658 | 0.11037
69.4591 | 12.0125 | 11.7372 | 5.2963 | 0.2753 | 4.6683 | 1.6624 | 0.11023
69.4691 | 12.0587 | 11.7504 | 5.3004 | 0.30834 | 4.6731 | 1.6668 | 0.11009
69.4791 | 12.0992 | 11.7636 | 5.3045 | 0.33561 | 4.6779 | 1.6713 | 0.10996
69.4891 | 12.1337 | 11.7769 | 5.3086 | 0.35682 | 4.6827 | 1.6757 | 0.10982
69.4991 | 12.1722 | 11.7902 | 5.3127 | 0.38197 | 4.6876 | 1.6802 | 0.10969
69.5091 | 12.2172 | 11.8036 | 5.3169 | 0.41356 | 4.6926 | 1.6847 | 0.10955
69.5191 | 12.2449 | 11.8171 | 5.321 | 0.42778 | 4.6975 | 1.6892 | 0.10942
69.5291 | 12.2929 | 11.8307 | 5.3252 | 0.46225 | 4.7025 | 1.6937 | 0.10928
69.5391 | 12.3192 | 11.8443 | 5.3294 | 0.47495 | 4.7076 | 1.6982 | 0.10915
69.5491 | 12.369 | 11.8579 | 5.3336 | 0.51109 | 4.7127 | 1.7027 | 0.10901
69.5591 | 12.3899 | 11.8716 | 5.3378 | 0.51827 | 4.7178 | 1.7072 | 0.10888
69.5691 | 12.4254 | 11.8854 | 5.342 | 0.53998 | 4.723 | 1.7117 | 0.10874
69.5791 | 12.4523 | 11.8993 | 5.3462 | 0.55304 | 4.7282 | 1.7163 | 0.10861
69.5891 | 12.4866 | 11.9132 | 5.3505 | 0.57343 | 4.7334 | 1.7208 | 0.10848
69.5991 | 12.5201 | 11.9271 | 5.3547 | 0.59296 | 4.7387 | 1.7254 | 0.10834
69.6091 | 12.5291 | 11.9412 | 5.359 | 0.58793 | 4.744 | 1.7299 | 0.10821
69.6191 | 12.5548 | 11.9553 | 5.3633 | 0.59954 | 4.7494 | 1.7345 | 0.10808
69.6291 | 12.5695 | 11.9694 | 5.3676 | 0.60009 | 4.7547 | 1.7391 | 0.10795
69.6391 | 12.6053 | 11.9836 | 5.3719 | 0.62168 | 4.7602 | 1.7437 | 0.10782
69.6491 | 12.6165 | 11.9979 | 5.3763 | 0.6186 | 4.7657 | 1.7483 | 0.10769
69.6591 | 12.6199 | 12.0122 | 5.3806 | 0.60767 | 4.7712 | 1.7529 | 0.10756
69.6691 | 12.6449 | 12.0266 | 5.385 | 0.61827 | 4.7767 | 1.7575 | 0.10743
69.6791 | 12.6652 | 12.0411 | 5.3894 | 0.62411 | 4.7823 | 1.7621 | 0.1073
69.6891 | 12.6536 | 12.0556 | 5.3937 | 0.59799 | 4.788 | 1.7667 | 0.10717
69.6991 | 12.661 | 12.0702 | 5.3981 | 0.59081 | 4.7936 | 1.7714 | 0.10704
69.7091 | 12.6822 | 12.0848 | 5.4026 | 0.59737 | 4.7993 | 1.776 | 0.10691
69.7191 | 12.6668 | 12.0995 | 5.407 | 0.56727 | 4.8051 | 1.7807 | 0.10678
69.7291 | 12.6697 | 12.1143 | 5.4114 | 0.55541 | 4.8109 | 1.7853 | 0.10665
69.7391 | 12.6697 | 12.1291 | 5.4159 | 0.54059 | 4.8167 | 1.79 | 0.10652
69.7491 | 12.6659 | 12.144 | 5.4203 | 0.52191 | 4.8226 | 1.7947 | 0.10639
69.7591 | 12.6364 | 12.1589 | 5.4248 | 0.47747 | 4.8285 | 1.7994 | 0.10627
69.7691 | 12.6422 | 12.1739 | 5.4293 | 0.46827 | 4.8344 | 1.804 | 0.10614
69.7791 | 12.6241 | 12.189 | 5.4338 | 0.4351 | 4.8404 | 1.8087 | 0.10601
69.7891 | 12.6171 | 12.2041 | 5.4383 | 0.41298 | 4.8465 | 1.8134 | 0.10589
69.7991 | 12.5914 | 12.2193 | 5.4429 | 0.3721 | 4.8525 | 1.8181 | 0.10576
69.8091 | 12.5847 | 12.2345 | 5.4474 | 0.35016 | 4.8586 | 1.8228 | 0.10564
69.8191 | 12.5483 | 12.2498 | 5.452 | 0.29846 | 4.8648 | 1.8276 | 0.10551
69.8291 | 12.5352 | 12.2652 | 5.4566 | 0.26999 | 4.871 | 1.8323 | 0.10539
69.8391 | 12.514 | 12.2806 | 5.4611 | 0.23337 | 4.8772 | 1.837 | 0.10526
69.8491 | 12.4814 | 12.2961 | 5.4657 | 0.18529 | 4.8835 | 1.8418 | 0.10514
69.8591 | 12.4518 | 12.3116 | 5.4704 | 0.14016 | 4.8898 | 1.8465 | 0.10501
69.8691 | 12.4331 | 12.3272 | 5.475 | 0.10586 | 4.8961 | 1.8512 | 0.10489
69.8791 | 12.3972 | 12.3429 | 5.4796 | 0.0543 | 4.9025 | 1.856 | 0.10477
69.8891 | 12.362 | 12.3586 | 5.4843 | 0.0033837 | 4.909 | 1.8607 | 0.10465
69.8991 | 12.3318 | 12.3744 | 5.4889 | -0.042591 | 4.9154 | 1.8655 | 0.10452
69.9091 | 12.3017 | 12.3902 | 5.4936 | -0.088525 | 4.9219 | 1.8703 | 0.1044
69.9191 | 12.2703 | 12.4061 | 5.4983 | -0.13582 | 4.9285 | 1.875 | 0.10428
69.9291 | 12.2361 | 12.4221 | 5.503 | -0.18597 | 4.9351 | 1.8798 | 0.10416
69.9391 | 12.2017 | 12.4381 | 5.5077 | -0.23638 | 4.9417 | 1.8846 | 0.10404
69.9491 | 12.1614 | 12.4541 | 5.5124 | -0.29274 | 4.9484 | 1.8894 | 0.10392
69.959 | 12.1323 | 12.4701 | 5.5171 | -0.33781 | 4.955 | 1.8941 | 0.1038
69.969 | 12.1105 | 12.4863 | 5.5219 | -0.37579 | 4.9618 | 1.8989 | 0.10368
69.979 | 12.0556 | 12.5025 | 5.5267 | -0.44693 | 4.9686 | 1.9037 | 0.10356
69.989 | 12.0312 | 12.5188 | 5.5314 | -0.48763 | 4.9754 | 1.9085 | 0.10344
69.999 | 11.9938 | 12.5352 | 5.5362 | -0.54138 | 4.9823 | 1.9133 | 0.10332
70.009 | 11.9695 | 12.5516 | 5.541 | -0.5821 | 4.9892 | 1.9181 | 0.1032
70.019 | 11.9266 | 12.5681 | 5.5459 | -0.64147 | 4.9962 | 1.9229 | 0.10309
70.029 | 11.8913 | 12.5846 | 5.5507 | -0.69329 | 5.0032 | 1.9277 | 0.10297
70.039 | 11.8634 | 12.6012 | 5.5555 | -0.73778 | 5.0103 | 1.9325 | 0.10285
70.049 | 11.8379 | 12.6178 | 5.5604 | -0.77992 | 5.0173 | 1.9374 | 0.10274
70.059 | 11.8027 | 12.6345 | 5.5652 | -0.83182 | 5.0245 | 1.9422 | 0.10262
70.069 | 11.7693 | 12.6513 | 5.5701 | -0.88197 | 5.0316 | 1.947 | 0.1025
70.079 | 11.7593 | 12.6681 | 5.575 | -0.90878 | 5.0388 | 1.9518 | 0.10239
70.089 | 11.7178 | 12.6849 | 5.5799 | -0.96715 | 5.0461 | 1.9567 | 0.10227
70.099 | 11.6965 | 12.7019 | 5.5848 | -1.0054 | 5.0534 | 1.9615 | 0.10216
70.109 | 11.6673 | 12.7188 | 5.5898 | -1.0515 | 5.0607 | 1.9663 | 0.10204
70.119 | 11.6471 | 12.7359 | 5.5947 | -1.0888 | 5.0681 | 1.9711 | 0.10193
70.129 | 11.6216 | 12.753 | 5.5997 | -1.1314 | 5.0755 | 1.976 | 0.10182
70.139 | 11.5986 | 12.7701 | 5.6046 | -1.1715 | 5.083 | 1.9808 | 0.1017
70.149 | 11.5759 | 12.7873 | 5.6096 | -1.2114 | 5.0905 | 1.9856 | 0.10159
70.159 | 11.5517 | 12.8046 | 5.6146 | -1.2529 | 5.098 | 1.9905 | 0.10148
70.169 | 11.542 | 12.8219 | 5.6196 | -1.2799 | 5.1056 | 1.9953 | 0.10137
70.179 | 11.5169 | 12.8392 | 5.6246 | -1.3223 | 5.1132 | 2.0001 | 0.10125
70.189 | 11.5075 | 12.8567 | 5.6296 | -1.3492 | 5.1209 | 2.005 | 0.10114
70.199 | 11.481 | 12.8741 | 5.6347 | -1.3931 | 5.1286 | 2.0098 | 0.10103
70.209 | 11.4766 | 12.8917 | 5.6397 | -1.4151 | 5.1364 | 2.0146 | 0.10092
70.219 | 11.4541 | 12.9092 | 5.6448 | -1.4551 | 5.1442 | 2.0194 | 0.10081
70.229 | 11.4378 | 12.9269 | 5.6499 | -1.4891 | 5.152 | 2.0243 | 0.1007
70.239 | 11.4349 | 12.9446 | 5.655 | -1.5097 | 5.1599 | 2.0291 | 0.10059
70.249 | 11.4126 | 12.9623 | 5.6601 | -1.5497 | 5.1678 | 2.0339 | 0.10048
70.259 | 11.411 | 12.9801 | 5.6652 | -1.5691 | 5.1758 | 2.0388 | 0.10038
70.269 | 11.3971 | 12.9979 | 5.6703 | -1.6008 | 5.1838 | 2.0436 | 0.10027
70.279 | 11.388 | 13.0158 | 5.6754 | -1.6278 | 5.1919 | 2.0484 | 0.10016
70.289 | 11.3759 | 13.0338 | 5.6806 | -1.6579 | 5.1999 | 2.0532 | 0.10005
70.299 | 11.3698 | 13.0518 | 5.6857 | -1.682 | 5.2081 | 2.058 | 0.099946
70.309 | 11.3652 | 13.0699 | 5.6909 | -1.7047 | 5.2163 | 2.0628 | 0.099839
70.319 | 11.35 | 13.088 | 5.6961 | -1.738 | 5.2245 | 2.0677 | 0.099733
70.329 | 11.3513 | 13.1061 | 5.7013 | -1.7548 | 5.2328 | 2.0725 | 0.099627
70.339 | 11.3413 | 13.1243 | 5.7065 | -1.783 | 5.2411 | 2.0773 | 0.099522
70.349 | 11.335 | 13.1426 | 5.7117 | -1.8076 | 5.2494 | 2.0821 | 0.099417
70.359 | 11.3302 | 13.1609 | 5.7169 | -1.8307 | 5.2578 | 2.0869 | 0.099313
70.369 | 11.3184 | 13.1793 | 5.7222 | -1.8609 | 5.2662 | 2.0916 | 0.099209
70.379 | 11.3233 | 13.1977 | 5.7274 | -1.8744 | 5.2747 | 2.0964 | 0.099105
70.389 | 11.3176 | 13.2162 | 5.7327 | -1.8986 | 5.2832 | 2.1012 | 0.099002
70.399 | 11.3073 | 13.2347 | 5.738 | -1.9274 | 5.2918 | 2.106 | 0.098899
70.409 | 11.3096 | 13.2532 | 5.7433 | -1.9436 | 5.3004 | 2.1108 | 0.098797
70.419 | 11.2938 | 13.2719 | 5.7486 | -1.9781 | 5.3091 | 2.1155 | 0.098695
70.429 | 11.2998 | 13.2905 | 5.7539 | -1.9907 | 5.3178 | 2.1203 | 0.098594
70.439 | 11.2958 | 13.3092 | 5.7592 | -2.0134 | 5.3265 | 2.125 | 0.098492
70.449 | 11.2861 | 13.328 | 5.7645 | -2.0419 | 5.3353 | 2.1298 | 0.098392
70.459 | 11.2869 | 13.3468 | 5.7699 | -2.0599 | 5.3441 | 2.1345 | 0.098291
70.469 | 11.2957 | 13.3657 | 5.7752 | -2.07 | 5.353 | 2.1392 | 0.098191
70.479 | 11.2792 | 13.3846 | 5.7806 | -2.1054 | 5.3619 | 2.144 | 0.098092
70.489 | 11.2876 | 13.4035 | 5.786 | -2.1159 | 5.3709 | 2.1487 | 0.097993
70.499 | 11.2829 | 13.4225 | 5.7914 | -2.1396 | 5.3799 | 2.1534 | 0.097894
70.509 | 11.2855 | 13.4416 | 5.7968 | -2.1561 | 5.3889 | 2.1581 | 0.097796
70.519 | 11.2928 | 13.4607 | 5.8022 | -2.1679 | 5.398 | 2.1628 | 0.097698
70.529 | 11.2726 | 13.4798 | 5.8076 | -2.2072 | 5.4071 | 2.1675 | 0.097601
70.539 | 11.2812 | 13.499 | 5.813 | -2.2178 | 5.4163 | 2.1722 | 0.097504
70.5489 | 11.2852 | 13.518 | 5.8184 | -2.2328 | 5.4254 | 2.1768 | 0.097408
70.5589 | 11.2909 | 13.5373 | 5.8239 | -2.2464 | 5.4347 | 2.1814 | 0.097312
70.5689 | 11.2873 | 13.5566 | 5.8293 | -2.2693 | 5.444 | 2.1861 | 0.097216
70.5789 | 11.2918 | 13.576 | 5.8348 | -2.2842 | 5.4534 | 2.1907 | 0.097121
70.5889 | 11.2913 | 13.5954 | 5.8403 | -2.3041 | 5.4627 | 2.1954 | 0.097026
70.5989 | 11.3121 | 13.6149 | 5.8458 | -2.3028 | 5.4722 | 2.2 | 0.096931
70.6089 | 11.3134 | 13.6344 | 5.8513 | -2.321 | 5.4817 | 2.2046 | 0.096837
70.6189 | 11.313 | 13.6539 | 5.8568 | -2.3409 | 5.4912 | 2.2092 | 0.096744
70.6289 | 11.3167 | 13.6735 | 5.8624 | -2.3568 | 5.5008 | 2.2138 | 0.09665
70.6389 | 11.3409 | 13.6932 | 5.8679 | -2.3523 | 5.5104 | 2.2183 | 0.096558
70.6489 | 11.3317 | 13.7129 | 5.8735 | -2.3812 | 5.52 | 2.2229 | 0.096465
70.6589 | 11.3473 | 13.7326 | 5.879 | -2.3853 | 5.5297 | 2.2274 | 0.096373
70.6689 | 11.3527 | 13.7523 | 5.8846 | -2.3996 | 5.5395 | 2.232 | 0.096282
70.6789 | 11.3596 | 13.7722 | 5.8902 | -2.4126 | 5.5493 | 2.2365 | 0.09619
70.6889 | 11.3796 | 13.792 | 5.8958 | -2.4124 | 5.5591 | 2.241 | 0.0961
70.6989 | 11.3883 | 13.8119 | 5.9014 | -2.4236 | 5.569 | 2.2455 | 0.096009
70.7089 | 11.3994 | 13.8318 | 5.907 | -2.4324 | 5.5789 | 2.25 | 0.09592
70.7189 | 11.408 | 13.8518 | 5.9126 | -2.4438 | 5.5889 | 2.2545 | 0.09583
70.7289 | 11.4227 | 13.8718 | 5.9182 | -2.4491 | 5.5989 | 2.2589 | 0.095741
70.7389 | 11.4275 | 13.8919 | 5.9239 | -2.4644 | 5.609 | 2.2634 | 0.095652
70.7489 | 11.4367 | 13.912 | 5.9295 | -2.4753 | 5.6191 | 2.2678 | 0.095564
70.7589 | 11.4496 | 13.9321 | 5.9352 | -2.4825 | 5.6292 | 2.2722 | 0.095476
70.7689 | 11.4755 | 13.9523 | 5.9409 | -2.4768 | 5.6394 | 2.2766 | 0.095389
70.7789 | 11.4796 | 13.9725 | 5.9466 | -2.4929 | 5.6496 | 2.281 | 0.095302
70.7889 | 11.4839 | 13.9927 | 5.9523 | -2.5088 | 5.6599 | 2.2853 | 0.095216
70.7989 | 11.5007 | 14.013 | 5.958 | -2.5123 | 5.6703 | 2.2897 | 0.09513
70.8089 | 11.523 | 14.0334 | 5.9637 | -2.5104 | 5.6806 | 2.294 | 0.095044
70.8189 | 11.5224 | 14.0537 | 5.9694 | -2.5313 | 5.691 | 2.2983 | 0.094959
70.8289 | 11.5382 | 14.0741 | 5.9752 | -2.5359 | 5.7015 | 2.3026 | 0.094874
70.8389 | 11.5394 | 14.0946 | 5.9809 | -2.5552 | 5.712 | 2.3069 | 0.094789
70.8489 | 11.5727 | 14.1151 | 5.9867 | -2.5424 | 5.7226 | 2.3111 | 0.094705
70.8589 | 11.5708 | 14.1356 | 5.9924 | -2.5648 | 5.7331 | 2.3154 | 0.094622
70.8689 | 11.5848 | 14.1561 | 5.9982 | -2.5713 | 5.7438 | 2.3196 | 0.094539
70.8789 | 11.6005 | 14.1767 | 6.004 | -2.5762 | 5.7545 | 2.3238 | 0.094456
70.8889 | 11.6084 | 14.1973 | 6.0098 | -2.5889 | 5.7652 | 2.328 | 0.094374
70.8989 | 11.6249 | 14.218 | 6.0156 | -2.5931 | 5.776 | 2.3321 | 0.094292
70.9089 | 11.6242 | 14.2387 | 6.0214 | -2.6145 | 5.7868 | 2.3363 | 0.09421
70.9189 | 11.6481 | 14.2594 | 6.0272 | -2.6113 | 5.7976 | 2.3404 | 0.094129
70.9289 | 11.6558 | 14.2801 | 6.033 | -2.6243 | 5.8086 | 2.3445 | 0.094049
70.9389 | 11.6669 | 14.3009 | 6.0389 | -2.634 | 5.8195 | 2.3486 | 0.093969
70.9489 | 11.6793 | 14.3218 | 6.0447 | -2.6425 | 5.8305 | 2.3526 | 0.093889
70.9589 | 11.6889 | 14.3426 | 6.0506 | -2.6537 | 5.8415 | 2.3567 | 0.093809
70.9689 | 11.7031 | 14.3635 | 6.0565 | -2.6604 | 5.8526 | 2.3607 | 0.093731
70.9789 | 11.7179 | 14.3844 | 6.0623 | -2.6665 | 5.8638 | 2.3647 | 0.093652
70.9889 | 11.7263 | 14.4054 | 6.0682 | -2.6791 | 5.8749 | 2.3687 | 0.093574
70.9989 | 11.742 | 14.4264 | 6.0741 | -2.6844 | 5.8861 | 2.3726 | 0.093496
71.0089 | 11.7585 | 14.4474 | 6.08 | -2.6889 | 5.8974 | 2.3765 | 0.093419
71.0189 | 11.7622 | 14.4684 | 6.086 | -2.7062 | 5.9087 | 2.3804 | 0.093342
71.0289 | 11.7836 | 14.4895 | 6.0919 | -2.7059 | 5.9201 | 2.3843 | 0.093266
71.0389 | 11.7942 | 14.5106 | 6.0978 | -2.7164 | 5.9315 | 2.3881 | 0.09319
71.0489 | 11.8078 | 14.5317 | 6.1038 | -2.7239 | 5.9429 | 2.392 | 0.093114
71.0589 | 11.8287 | 14.5529 | 6.1097 | -2.7242 | 5.9544 | 2.3958 | 0.093039
71.0689 | 11.8308 | 14.5741 | 6.1157 | -2.7433 | 5.9659 | 2.3995 | 0.092964
71.0789 | 11.8585 | 14.5953 | 6.1216 | -2.7368 | 5.9775 | 2.4033 | 0.09289
71.0889 | 11.8734 | 14.6166 | 6.1276 | -2.7432 | 5.9891 | 2.407 | 0.092816
71.0989 | 11.8873 | 14.6378 | 6.1336 | -2.7505 | 6.0008 | 2.4107 | 0.092742
71.1089 | 11.9105 | 14.6591 | 6.1396 | -2.7486 | 6.0125 | 2.4144 | 0.092669
71.1189 | 11.9283 | 14.6805 | 6.1456 | -2.7522 | 6.0242 | 2.418 | 0.092597
71.1288 | 11.9434 | 14.7016 | 6.1516 | -2.7582 | 6.0359 | 2.4216 | 0.092525
71.1388 | 11.9626 | 14.723 | 6.1576 | -2.7604 | 6.0478 | 2.4252 | 0.092453
71.1488 | 11.9798 | 14.7444 | 6.1636 | -2.7646 | 6.0597 | 2.4288 | 0.092382
71.1588 | 12.002 | 14.7658 | 6.1696 | -2.7638 | 6.0716 | 2.4323 | 0.092311
71.1688 | 12.0223 | 14.7873 | 6.1757 | -2.765 | 6.0836 | 2.4358 | 0.09224
71.1788 | 12.0382 | 14.8088 | 6.1817 | -2.7706 | 6.0956 | 2.4393 | 0.09217
71.1888 | 12.0533 | 14.8303 | 6.1878 | -2.777 | 6.1076 | 2.4427 | 0.0921
71.1988 | 12.0705 | 14.8518 | 6.1939 | -2.7813 | 6.1197 | 2.4462 | 0.09203
71.2088 | 12.1032 | 14.8733 | 6.2 | -2.7701 | 6.1319 | 2.4495 | 0.091961
71.2188 | 12.1104 | 14.8949 | 6.206 | -2.7845 | 6.1441 | 2.4529 | 0.091893
71.2288 | 12.1387 | 14.9165 | 6.2121 | -2.7778 | 6.1563 | 2.4562 | 0.091825
71.2388 | 12.1628 | 14.9381 | 6.2182 | -2.7753 | 6.1686 | 2.4595 | 0.091757
71.2488 | 12.1835 | 14.9598 | 6.2244 | -2.7763 | 6.1809 | 2.4628 | 0.091689
71.2588 | 12.2054 | 14.9814 | 6.2305 | -2.776 | 6.1933 | 2.466 | 0.091622
71.2688 | 12.2204 | 15.0031 | 6.2366 | -2.7827 | 6.2057 | 2.4692 | 0.091556
71.2788 | 12.2455 | 15.0248 | 6.2427 | -2.7793 | 6.2182 | 2.4724 | 0.091489
71.2888 | 12.2646 | 15.0465 | 6.2489 | -2.7819 | 6.2307 | 2.4755 | 0.091424
71.2988 | 12.2968 | 15.0682 | 6.255 | -2.7714 | 6.2432 | 2.4786 | 0.091358
71.3088 | 12.3091 | 15.09 | 6.2612 | -2.7809 | 6.2558 | 2.4817 | 0.091293
71.3188 | 12.3244 | 15.1118 | 6.2674 | -2.7874 | 6.2684 | 2.4848 | 0.091228
71.3288 | 12.3489 | 15.1336 | 6.2735 | -2.7847 | 6.2811 | 2.4878 | 0.091164
71.3388 | 12.3857 | 15.1554 | 6.2797 | -2.7697 | 6.2938 | 2.4907 | 0.0911
71.3488 | 12.3999 | 15.1772 | 6.2859 | -2.7773 | 6.3066 | 2.4937 | 0.091037
71.3588 | 12.418 | 15.199 | 6.2921 | -2.781 | 6.3194 | 2.4966 | 0.090974
71.3688 | 12.4403 | 15.2209 | 6.2983 | -2.7806 | 6.3322 | 2.4994 | 0.090911
71.3788 | 12.4684 | 15.2428 | 6.3045 | -2.7744 | 6.3451 | 2.5023 | 0.090849
71.3888 | 12.4866 | 15.2646 | 6.3107 | -2.778 | 6.3581 | 2.5051 | 0.090787
71.3988 | 12.5169 | 15.2866 | 6.3169 | -2.7697 | 6.371 | 2.5078 | 0.090725
71.4088 | 12.5447 | 15.3085 | 6.3232 | -2.7638 | 6.384 | 2.5106 | 0.090664
71.4188 | 12.5553 | 15.3304 | 6.3294 | -2.7751 | 6.3971 | 2.5133 | 0.090603
71.4288 | 12.5882 | 15.3523 | 6.3357 | -2.7641 | 6.4102 | 2.5159 | 0.090543
71.4388 | 12.6144 | 15.3743 | 6.3419 | -2.7599 | 6.4234 | 2.5185 | 0.090483
71.4488 | 12.634 | 15.3963 | 6.3482 | -2.7623 | 6.4365 | 2.5211 | 0.090423
71.4588 | 12.6487 | 15.4183 | 6.3544 | -2.7696 | 6.4498 | 2.5237 | 0.090364
71.4688 | 12.6737 | 15.4402 | 6.3607 | -2.7665 | 6.463 | 2.5262 | 0.090305
71.4788 | 12.7072 | 15.4623 | 6.367 | -2.7551 | 6.4763 | 2.5287 | 0.090246
71.4888 | 12.7357 | 15.4843 | 6.3733 | -2.7486 | 6.4897 | 2.5311 | 0.090188
71.4988 | 12.7481 | 15.5063 | 6.3796 | -2.7582 | 6.5031 | 2.5335 | 0.09013
71.5088 | 12.7713 | 15.5283 | 6.3859 | -2.757 | 6.5165 | 2.5358 | 0.090073
71.5188 | 12.8008 | 15.5504 | 6.3922 | -2.7496 | 6.53 | 2.5382 | 0.090016
71.5288 | 12.8303 | 15.5724 | 6.3985 | -2.7421 | 6.5435 | 2.5404 | 0.089959
71.5388 | 12.8475 | 15.5945 | 6.4048 | -2.747 | 6.5571 | 2.5427 | 0.089903
71.5488 | 12.8704 | 15.6166 | 6.4112 | -2.7462 | 6.5707 | 2.5449 | 0.089847
71.5588 | 12.8986 | 15.6387 | 6.4175 | -2.7401 | 6.5843 | 2.547 | 0.089791
71.5688 | 12.9234 | 15.6607 | 6.4238 | -2.7373 | 6.598 | 2.5492 | 0.089736
71.5788 | 12.9413 | 15.6828 | 6.4302 | -2.7415 | 6.6117 | 2.5513 | 0.089681
71.5888 | 12.9702 | 15.7049 | 6.4365 | -2.7347 | 6.6255 | 2.5533 | 0.089626
71.5988 | 12.9949 | 15.727 | 6.4429 | -2.7321 | 6.6393 | 2.5553 | 0.089572
71.6088 | 13.0146 | 15.7492 | 6.4493 | -2.7346 | 6.6531 | 2.5573 | 0.089518
71.6188 | 13.0496 | 15.7713 | 6.4556 | -2.7217 | 6.667 | 2.5592 | 0.089465
71.6288 | 13.0704 | 15.7934 | 6.462 | -2.723 | 6.6809 | 2.5611 | 0.089411
71.6388 | 13.1038 | 15.8155 | 6.4684 | -2.7117 | 6.6949 | 2.5629 | 0.089359
71.6488 | 13.1249 | 15.8377 | 6.4748 | -2.7128 | 6.7089 | 2.5647 | 0.089306
71.6588 | 13.1559 | 15.8598 | 6.4812 | -2.7039 | 6.7229 | 2.5664 | 0.089254
71.6688 | 13.1814 | 15.8819 | 6.4876 | -2.7005 | 6.737 | 2.5682 | 0.089202
71.6788 | 13.2055 | 15.9041 | 6.494 | -2.6986 | 6.7511 | 2.5698 | 0.089151
71.6888 | 13.2336 | 15.9262 | 6.5004 | -2.6926 | 6.7653 | 2.5715 | 0.089099
71.6988 | 13.266 | 15.9484 | 6.5068 | -2.6824 | 6.7795 | 2.573 | 0.089049
71.7088 | 13.2955 | 15.9705 | 6.5132 | -2.675 | 6.7937 | 2.5746 | 0.088998
71.7187 | 13.3117 | 15.9924 | 6.5196 | -2.6807 | 6.8078 | 2.5761 | 0.088948
71.7287 | 13.355 | 16.0146 | 6.526 | -2.6596 | 6.8221 | 2.5775 | 0.088899
71.7387 | 13.3807 | 16.0367 | 6.5325 | -2.656 | 6.8365 | 2.5789 | 0.088849
71.7487 | 13.4245 | 16.0589 | 6.5389 | -2.6344 | 6.8509 | 2.5803 | 0.0888
71.7587 | 13.4519 | 16.081 | 6.5453 | -2.6291 | 6.8653 | 2.5816 | 0.088751
71.7687 | 13.4852 | 16.1032 | 6.5518 | -2.618 | 6.8797 | 2.5829 | 0.088702
71.7787 | 13.5151 | 16.1253 | 6.5583 | -2.6102 | 6.8942 | 2.5842 | 0.088654
71.7887 | 13.5464 | 16.1475 | 6.5647 | -2.6011 | 6.9087 | 2.5854 | 0.088606
71.7987 | 13.5853 | 16.1696 | 6.5712 | -2.5843 | 6.9233 | 2.5865 | 0.088558
71.8087 | 13.6244 | 16.1917 | 6.5777 | -2.5673 | 6.9379 | 2.5876 | 0.088511
71.8187 | 13.6612 | 16.2139 | 6.5841 | -2.5527 | 6.9525 | 2.5887 | 0.088464
71.8287 | 13.6827 | 16.236 | 6.5906 | -2.5533 | 6.9672 | 2.5897 | 0.088417
71.8387 | 13.7293 | 16.2581 | 6.5971 | -2.5288 | 6.9819 | 2.5907 | 0.088371
71.8487 | 13.7664 | 16.2802 | 6.6036 | -2.5138 | 6.9967 | 2.5916 | 0.088325
71.8587 | 13.804 | 16.3023 | 6.6101 | -2.4983 | 7.0114 | 2.5925 | 0.088279
71.8687 | 13.8409 | 16.3244 | 6.6166 | -2.4835 | 7.0262 | 2.5934 | 0.088233
71.8787 | 13.8844 | 16.3465 | 6.6231 | -2.4621 | 7.0411 | 2.5942 | 0.088188
71.8887 | 13.9117 | 16.3686 | 6.6296 | -2.4569 | 7.056 | 2.5949 | 0.088143
71.8987 | 13.9622 | 16.3907 | 6.6361 | -2.4285 | 7.0709 | 2.5956 | 0.088098
71.9087 | 13.99 | 16.4128 | 6.6427 | -2.4228 | 7.0858 | 2.5963 | 0.088054
71.9187 | 14.0268 | 16.4349 | 6.6492 | -2.4081 | 7.1008 | 2.5969 | 0.08801
71.9287 | 14.0699 | 16.4569 | 6.6557 | -2.387 | 7.1158 | 2.5975 | 0.087966
71.9387 | 14.1106 | 16.479 | 6.6623 | -2.3684 | 7.1308 | 2.598 | 0.087922
71.9487 | 14.1569 | 16.501 | 6.6688 | -2.3441 | 7.1459 | 2.5985 | 0.087879
71.9587 | 14.1889 | 16.5231 | 6.6753 | -2.3342 | 7.161 | 2.5989 | 0.087836
71.9687 | 14.2096 | 16.5451 | 6.6819 | -2.3355 | 7.1761 | 2.5993 | 0.087793
71.9787 | 14.2714 | 16.5671 | 6.6884 | -2.2957 | 7.1913 | 2.5996 | 0.087751
71.9887 | 14.3008 | 16.5891 | 6.695 | -2.2883 | 7.2065 | 2.5999 | 0.087708
71.9987 | 14.3398 | 16.6111 | 6.7015 | -2.2713 | 7.2217 | 2.6002 | 0.087666
72.0087 | 14.377 | 16.6331 | 6.7081 | -2.2561 | 7.237 | 2.6004 | 0.087625
72.0187 | 14.4196 | 16.6551 | 6.7147 | -2.2355 | 7.2523 | 2.6005 | 0.087583
72.0287 | 14.4588 | 16.677 | 6.7212 | -2.2182 | 7.2676 | 2.6007 | 0.087542
72.0387 | 14.4934 | 16.699 | 6.7278 | -2.2056 | 7.2829 | 2.6007 | 0.087501
72.0487 | 14.5363 | 16.7209 | 6.7344 | -2.1846 | 7.2983 | 2.6008 | 0.08746
72.0587 | 14.5795 | 16.7428 | 6.7409 | -2.1633 | 7.3137 | 2.6007 | 0.08742
72.0687 | 14.6089 | 16.7647 | 6.7475 | -2.1558 | 7.3291 | 2.6007 | 0.08738
72.0787 | 14.6543 | 16.7866 | 6.7541 | -2.1323 | 7.3446 | 2.6005 | 0.08734
72.0887 | 14.6889 | 16.8085 | 6.7607 | -2.1196 | 7.3601 | 2.6004 | 0.0873
72.0987 | 14.7379 | 16.8303 | 6.7673 | -2.0924 | 7.3756 | 2.6002 | 0.08726
72.1087 | 14.7687 | 16.8521 | 6.7739 | -2.0834 | 7.3911 | 2.5999 | 0.087221
72.1187 | 14.8074 | 16.874 | 6.7805 | -2.0666 | 7.4067 | 2.5996 | 0.087182
72.1287 | 14.8564 | 16.8958 | 6.7871 | -2.0394 | 7.4223 | 2.5993 | 0.087143
72.1387 | 14.8992 | 16.9176 | 6.7937 | -2.0184 | 7.4379 | 2.5989 | 0.087104
72.1487 | 14.9344 | 16.9393 | 6.8003 | -2.0049 | 7.4535 | 2.5985 | 0.087066
72.1587 | 14.9698 | 16.9611 | 6.8069 | -1.9913 | 7.4692 | 2.598 | 0.087028
72.1687 | 15.0119 | 16.9828 | 6.8135 | -1.9709 | 7.4849 | 2.5974 | 0.08699
72.1787 | 15.0599 | 17.0045 | 6.8201 | -1.9446 | 7.5006 | 2.5969 | 0.086952
72.1887 | 15.1072 | 17.0262 | 6.8267 | -1.919 | 7.5163 | 2.5962 | 0.086915
72.1987 | 15.1403 | 17.0479 | 6.8333 | -1.9076 | 7.5321 | 2.5956 | 0.086877
72.2087 | 15.1809 | 17.0695 | 6.84 | -1.8886 | 7.5479 | 2.5949 | 0.08684
72.2187 | 15.2193 | 17.0911 | 6.8466 | -1.8718 | 7.5637 | 2.5941 | 0.086803
72.2287 | 15.2749 | 17.1128 | 6.8532 | -1.8379 | 7.5795 | 2.5933 | 0.086766
72.2387 | 15.3203 | 17.1343 | 6.8598 | -1.814 | 7.5953 | 2.5925 | 0.08673
72.2487 | 15.3598 | 17.1559 | 6.8664 | -1.7961 | 7.6112 | 2.5916 | 0.086694
72.2587 | 15.4079 | 17.1774 | 6.8731 | -1.7695 | 7.6271 | 2.5906 | 0.086657
72.2687 | 15.4475 | 17.199 | 6.8797 | -1.7515 | 7.643 | 2.5897 | 0.086622
72.2787 | 15.5048 | 17.2205 | 6.8863 | -1.7157 | 7.6589 | 2.5886 | 0.086586
72.2887 | 15.5478 | 17.2419 | 6.893 | -1.6941 | 7.6748 | 2.5876 | 0.08655
72.2987 | 15.609 | 17.2634 | 6.8996 | -1.6544 | 7.6908 | 2.5864 | 0.086515
72.3086 | 15.6412 | 17.2846 | 6.9062 | -1.6434 | 7.7066 | 2.5853 | 0.08648
72.3186 | 15.6906 | 17.306 | 6.9128 | -1.6154 | 7.7226 | 2.5841 | 0.086445
72.3286 | 15.7523 | 17.3273 | 6.9195 | -1.575 | 7.7386 | 2.5828 | 0.08641
72.3386 | 15.7988 | 17.3487 | 6.9261 | -1.5499 | 7.7546 | 2.5816 | 0.086375
72.3486 | 15.8456 | 17.37 | 6.9328 | -1.5244 | 7.7707 | 2.5802 | 0.086341
72.3586 | 15.8952 | 17.3913 | 6.9394 | -1.4961 | 7.7867 | 2.5788 | 0.086306
72.3686 | 15.9535 | 17.4125 | 6.946 | -1.459 | 7.8028 | 2.5774 | 0.086272
72.3786 | 16.0054 | 17.4337 | 6.9527 | -1.4283 | 7.8189 | 2.5759 | 0.086238
72.3886 | 16.0552 | 17.4549 | 6.9593 | -1.3997 | 7.835 | 2.5744 | 0.086204
72.3986 | 16.0989 | 17.4761 | 6.966 | -1.3772 | 7.8511 | 2.5729 | 0.08617
72.4086 | 16.16 | 17.4972 | 6.9726 | -1.3372 | 7.8672 | 2.5713 | 0.086137
72.4186 | 16.2036 | 17.5184 | 6.9793 | -1.3148 | 7.8833 | 2.5696 | 0.086103
72.4286 | 16.2594 | 17.5394 | 6.9859 | -1.28 | 7.8995 | 2.568 | 0.08607
72.4386 | 16.3129 | 17.5605 | 6.9926 | -1.2476 | 7.9156 | 2.5662 | 0.086037
72.4486 | 16.3601 | 17.5815 | 6.9993 | -1.2214 | 7.9318 | 2.5645 | 0.086004
72.4586 | 16.3875 | 17.6025 | 7.0059 | -1.215 | 7.948 | 2.5626 | 0.085971
72.4686 | 16.4619 | 17.6234 | 7.0126 | -1.1615 | 7.9641 | 2.5608 | 0.085938
72.4786 | 16.5055 | 17.6443 | 7.0192 | -1.1388 | 7.9803 | 2.5589 | 0.085905
72.4886 | 16.5515 | 17.6652 | 7.0259 | -1.1137 | 7.9965 | 2.557 | 0.085873
72.4986 | 16.6059 | 17.6861 | 7.0325 | -1.0802 | 8.0127 | 2.555 | 0.085841
72.5086 | 16.6431 | 17.7069 | 7.0392 | -1.0638 | 8.0289 | 2.553 | 0.085808
72.5186 | 16.6983 | 17.7277 | 7.0458 | -1.0294 | 8.0451 | 2.5509 | 0.085776
72.5286 | 16.7428 | 17.7484 | 7.0525 | -1.0056 | 8.0614 | 2.5488 | 0.085744
72.5386 | 16.7983 | 17.7691 | 7.0592 | -0.9708 | 8.0776 | 2.5466 | 0.085712
72.5486 | 16.8331 | 17.7898 | 7.0658 | -0.95667 | 8.0938 | 2.5445 | 0.08568
72.5586 | 16.8907 | 17.8104 | 7.0725 | -0.9197 | 8.1101 | 2.5422 | 0.085649
72.5686 | 16.9438 | 17.831 | 7.0791 | -0.88719 | 8.1263 | 2.54 | 0.085617
72.5786 | 16.9898 | 17.8515 | 7.0858 | -0.86175 | 8.1425 | 2.5377 | 0.085586
72.5886 | 17.0324 | 17.8721 | 7.0924 | -0.83966 | 8.1588 | 2.5353 | 0.085554
72.5986 | 17.0753 | 17.8925 | 7.0991 | -0.81724 | 8.175 | 2.5329 | 0.085523
72.6086 | 17.1242 | 17.913 | 7.1057 | -0.78877 | 8.1912 | 2.5305 | 0.085492
72.6186 | 17.192 | 17.9334 | 7.1124 | -0.74137 | 8.2075 | 2.528 | 0.085461
72.6286 | 17.2389 | 17.9537 | 7.119 | -0.71483 | 8.2237 | 2.5255 | 0.08543
72.6386 | 17.2786 | 17.974 | 7.1257 | -0.69544 | 8.24 | 2.523 | 0.085399
72.6486 | 17.327 | 17.9943 | 7.1323 | -0.66731 | 8.2562 | 2.5204 | 0.085369
72.6586 | 17.3745 | 18.0145 | 7.139 | -0.64004 | 8.2724 | 2.5178 | 0.085338
72.6686 | 17.4276 | 18.0347 | 7.1456 | -0.60712 | 8.2886 | 2.5152 | 0.085307
72.6786 | 17.4903 | 18.0549 | 7.1523 | -0.56457 | 8.3049 | 2.5125 | 0.085277
72.6886 | 17.5354 | 18.075 | 7.1589 | -0.53956 | 8.3211 | 2.5097 | 0.085246
72.6986 | 17.569 | 18.095 | 7.1656 | -0.52602 | 8.3373 | 2.507 | 0.085216
72.7086 | 17.6183 | 18.115 | 7.1722 | -0.49673 | 8.3535 | 2.5042 | 0.085186
72.7186 | 17.6618 | 18.135 | 7.1788 | -0.47319 | 8.3697 | 2.5013 | 0.085156
72.7286 | 17.716 | 18.1549 | 7.1855 | -0.43891 | 8.3858 | 2.4984 | 0.085125
72.7386 | 17.7716 | 18.1748 | 7.1921 | -0.40317 | 8.402 | 2.4955 | 0.085095
72.7486 | 17.8144 | 18.1946 | 7.1988 | -0.3802 | 8.4182 | 2.4926 | 0.085065
72.7586 | 17.8551 | 18.2144 | 7.2054 | -0.35927 | 8.4343 | 2.4896 | 0.085035
72.7686 | 17.909 | 18.2341 | 7.212 | -0.32509 | 8.4505 | 2.4866 | 0.085006
72.7786 | 17.942 | 18.2538 | 7.2187 | -0.31177 | 8.4666 | 2.4835 | 0.084976
72.7886 | 18.0164 | 18.2734 | 7.2253 | -0.257 | 8.4827 | 2.4804 | 0.084946
72.7986 | 18.0346 | 18.293 | 7.2319 | -0.25837 | 8.4988 | 2.4773 | 0.084916
72.8086 | 18.0844 | 18.3125 | 7.2385 | -0.2281 | 8.5149 | 2.4742 | 0.084887
72.8186 | 18.1381 | 18.332 | 7.2452 | -0.19387 | 8.531 | 2.471 | 0.084857
72.8286 | 18.1778 | 18.3514 | 7.2518 | -0.17359 | 8.547 | 2.4678 | 0.084828
72.8386 | 18.2115 | 18.3708 | 7.2584 | -0.15926 | 8.5631 | 2.4645 | 0.084798
72.8486 | 18.2736 | 18.3901 | 7.265 | -0.11648 | 8.5791 | 2.4612 | 0.084769
72.8586 | 18.3054 | 18.4093 | 7.2716 | -0.10394 | 8.5951 | 2.4579 | 0.08474
72.8686 | 18.3531 | 18.4286 | 7.2782 | -0.07545 | 8.6111 | 2.4545 | 0.08471
72.8786 | 18.4043 | 18.4477 | 7.2848 | -0.043402 | 8.627 | 2.4512 | 0.084681
72.8885 | 18.4465 | 18.4666 | 7.2914 | -0.020108 | 8.6428 | 2.4478 | 0.084652
72.8985 | 18.4907 | 18.4856 | 7.298 | 0.0050501 | 8.6587 | 2.4443 | 0.084623
72.9085 | 18.5272 | 18.5046 | 7.3046 | 0.022565 | 8.6746 | 2.4409 | 0.084594
72.9185 | 18.5738 | 18.5236 | 7.3112 | 0.050239 | 8.6905 | 2.4373 | 0.084565
72.9285 | 18.6218 | 18.5424 | 7.3178 | 0.079368 | 8.7063 | 2.4338 | 0.084535
72.9385 | 18.6642 | 18.5612 | 7.3243 | 0.10296 | 8.7222 | 2.4302 | 0.084506
72.9485 | 18.7192 | 18.58 | 7.3309 | 0.13921 | 8.738 | 2.4266 | 0.084477
72.9585 | 18.7306 | 18.5987 | 7.3375 | 0.13191 | 8.7537 | 2.423 | 0.084448
72.9685 | 18.7868 | 18.6173 | 7.3441 | 0.16948 | 8.7695 | 2.4194 | 0.084419
72.9785 | 18.8467 | 18.6359 | 7.3507 | 0.21081 | 8.7852 | 2.4157 | 0.08439
72.9885 | 18.89 | 18.6544 | 7.3572 | 0.2356 | 8.8009 | 2.412 | 0.084362
72.9985 | 18.926 | 18.6728 | 7.3638 | 0.25316 | 8.8165 | 2.4082 | 0.084333
73.0085 | 18.984 | 18.6912 | 7.3703 | 0.29277 | 8.8321 | 2.4044 | 0.084304
73.0185 | 19.0057 | 18.7095 | 7.3769 | 0.29616 | 8.8477 | 2.4006 | 0.084275
73.0285 | 19.0694 | 18.7278 | 7.3835 | 0.3416 | 8.8633 | 2.3968 | 0.084246
73.0385 | 19.1162 | 18.746 | 7.39 | 0.37021 | 8.8788 | 2.393 | 0.084217
73.0485 | 19.1572 | 18.7641 | 7.3966 | 0.39308 | 8.8943 | 2.3891 | 0.084189
73.0585 | 19.196 | 18.7822 | 7.4031 | 0.41383 | 8.9097 | 2.3852 | 0.08416
73.0685 | 19.2331 | 18.8002 | 7.4096 | 0.43293 | 8.9251 | 2.3813 | 0.084131
73.0785 | 19.2946 | 18.8181 | 7.4162 | 0.47651 | 8.9405 | 2.3773 | 0.084102
73.0885 | 19.3259 | 18.8359 | 7.4227 | 0.48995 | 8.9559 | 2.3733 | 0.084073
73.0985 | 19.3709 | 18.8537 | 7.4292 | 0.51717 | 8.9712 | 2.3693 | 0.084045
73.1085 | 19.4113 | 18.8714 | 7.4357 | 0.53985 | 8.9864 | 2.3653 | 0.084016
73.1185 | 19.469 | 18.8891 | 7.4422 | 0.5799 | 9.0016 | 2.3612 | 0.083987
73.1285 | 19.5109 | 18.9067 | 7.4488 | 0.60423 | 9.0168 | 2.3571 | 0.083959
73.1385 | 19.5645 | 18.9242 | 7.4553 | 0.64032 | 9.032 | 2.353 | 0.08393
73.1485 | 19.6018 | 18.9416 | 7.4618 | 0.66019 | 9.047 | 2.3489 | 0.083901
73.1585 | 19.6516 | 18.959 | 7.4682 | 0.69263 | 9.0621 | 2.3448 | 0.083873
73.1685 | 19.683 | 18.9763 | 7.4747 | 0.70674 | 9.0771 | 2.3406 | 0.083844
73.1785 | 19.7345 | 18.9935 | 7.4812 | 0.74103 | 9.092 | 2.3364 | 0.083815
73.1885 | 19.7904 | 19.0106 | 7.4877 | 0.7798 | 9.1069 | 2.3322 | 0.083787
73.1985 | 19.8395 | 19.0277 | 7.4942 | 0.81183 | 9.1218 | 2.3279 | 0.083758
73.2085 | 19.8535 | 19.0447 | 7.5006 | 0.80885 | 9.1366 | 2.3237 | 0.083729
73.2185 | 19.9194 | 19.0616 | 7.5071 | 0.85784 | 9.1514 | 2.3194 | 0.083701
73.2285 | 19.973 | 19.0784 | 7.5135 | 0.89461 | 9.1661 | 2.3151 | 0.083672
73.2385 | 20.0267 | 19.0951 | 7.52 | 0.93156 | 9.1807 | 2.3108 | 0.083643
73.2485 | 20.0657 | 19.1118 | 7.5264 | 0.95389 | 9.1953 | 2.3064 | 0.083615
73.2585 | 20.1069 | 19.1284 | 7.5329 | 0.9785 | 9.2099 | 2.3021 | 0.083586
73.2685 | 20.1504 | 19.1449 | 7.5393 | 1.0055 | 9.2244 | 2.2977 | 0.083557
73.2785 | 20.202 | 19.1613 | 7.5457 | 1.0407 | 9.2388 | 2.2933 | 0.083529
73.2885 | 20.2617 | 19.1777 | 7.5521 | 1.084 | 9.2532 | 2.2889 | 0.0835
73.2985 | 20.3054 | 19.194 | 7.5585 | 1.1114 | 9.2675 | 2.2844 | 0.083471
73.3085 | 20.3528 | 19.2101 | 7.5649 | 1.1427 | 9.2818 | 2.28 | 0.083443
73.3185 | 20.383 | 19.2262 | 7.5713 | 1.1568 | 9.296 | 2.2755 | 0.083414
73.3285 | 20.4308 | 19.2423 | 7.5777 | 1.1885 | 9.3101 | 2.271 | 0.083385
73.3385 | 20.4789 | 19.2582 | 7.5841 | 1.2207 | 9.3242 | 2.2665 | 0.083356
73.3485 | 20.5269 | 19.274 | 7.5905 | 1.2529 | 9.3382 | 2.262 | 0.083328
73.3585 | 20.5761 | 19.2898 | 7.5968 | 1.2863 | 9.3522 | 2.2575 | 0.083299
73.3685 | 20.6302 | 19.3055 | 7.6032 | 1.3247 | 9.3661 | 2.2529 | 0.08327
73.3785 | 20.6548 | 19.321 | 7.6096 | 1.3338 | 9.3799 | 2.2483 | 0.083242
73.3885 | 20.7117 | 19.3365 | 7.6159 | 1.3752 | 9.3937 | 2.2437 | 0.083213
73.3985 | 20.7703 | 19.3519 | 7.6222 | 1.4184 | 9.4074 | 2.2391 | 0.083184
73.4085 | 20.8125 | 19.3672 | 7.6286 | 1.4453 | 9.421 | 2.2345 | 0.083155
73.4185 | 20.8481 | 19.3825 | 7.6349 | 1.4656 | 9.4345 | 2.2299 | 0.083127
73.4285 | 20.9039 | 19.3976 | 7.6412 | 1.5063 | 9.448 | 2.2252 | 0.083098
73.4385 | 20.9363 | 19.4126 | 7.6475 | 1.5237 | 9.4615 | 2.2206 | 0.083069
73.4485 | 20.9975 | 19.4276 | 7.6538 | 1.5699 | 9.4748 | 2.2159 | 0.083041
73.4585 | 21.0259 | 19.4424 | 7.6601 | 1.5835 | 9.4881 | 2.2112 | 0.083012
73.4685 | 21.0708 | 19.4572 | 7.6664 | 1.6136 | 9.5013 | 2.2065 | 0.082983
73.4784 | 21.1222 | 19.4717 | 7.6726 | 1.6505 | 9.5143 | 2.2018 | 0.082955
73.4884 | 21.1568 | 19.4862 | 7.6789 | 1.6706 | 9.5273 | 2.1971 | 0.082926
73.4984 | 21.2287 | 19.5007 | 7.6851 | 1.728 | 9.5403 | 2.1924 | 0.082897
73.5084 | 21.2491 | 19.5151 | 7.6914 | 1.734 | 9.5532 | 2.1876 | 0.082868
73.5184 | 21.3189 | 19.5293 | 7.6976 | 1.7896 | 9.566 | 2.1828 | 0.082839
73.5284 | 21.347 | 19.5435 | 7.7039 | 1.8035 | 9.5788 | 2.1781 | 0.082811
73.5384 | 21.3861 | 19.5576 | 7.7101 | 1.8285 | 9.5914 | 2.1733 | 0.082782
73.5484 | 21.4378 | 19.5715 | 7.7163 | 1.8663 | 9.604 | 2.1685 | 0.082753
73.5584 | 21.4855 | 19.5854 | 7.7225 | 1.9001 | 9.6165 | 2.1637 | 0.082724
73.5684 | 21.5215 | 19.5992 | 7.7287 | 1.9223 | 9.6289 | 2.1589 | 0.082696
73.5784 | 21.563 | 19.6128 | 7.7349 | 1.9502 | 9.6413 | 2.154 | 0.082667
73.5884 | 21.5899 | 19.6264 | 7.7411 | 1.9635 | 9.6535 | 2.1492 | 0.082638
73.5984 | 21.6501 | 19.6399 | 7.7472 | 2.0102 | 9.6657 | 2.1444 | 0.082609
73.6084 | 21.6919 | 19.6532 | 7.7534 | 2.0387 | 9.6778 | 2.1395 | 0.08258
73.6184 | 21.7281 | 19.6665 | 7.7595 | 2.0616 | 9.6898 | 2.1346 | 0.082552
73.6284 | 21.7763 | 19.6796 | 7.7657 | 2.0967 | 9.7017 | 2.1298 | 0.082523
73.6384 | 21.8037 | 19.6927 | 7.7718 | 2.111 | 9.7135 | 2.1249 | 0.082494
73.6484 | 21.8409 | 19.7056 | 7.7779 | 2.1353 | 9.7252 | 2.12 | 0.082465
73.6584 | 21.8906 | 19.7184 | 7.784 | 2.1722 | 9.7368 | 2.1151 | 0.082437
73.6684 | 21.9301 | 19.7311 | 7.7901 | 2.199 | 9.7484 | 2.1102 | 0.082408
73.6784 | 21.9645 | 19.7437 | 7.7962 | 2.2208 | 9.7598 | 2.1053 | 0.082379
73.6884 | 22.0048 | 19.7562 | 7.8023 | 2.2486 | 9.7712 | 2.1004 | 0.082351
73.6984 | 22.0166 | 19.7686 | 7.8084 | 2.248 | 9.7825 | 2.0954 | 0.082322
73.7084 | 22.0594 | 19.7809 | 7.8144 | 2.2785 | 9.7937 | 2.0905 | 0.082293
73.7184 | 22.1224 | 19.793 | 7.8205 | 2.3294 | 9.8047 | 2.0856 | 0.082265
73.7284 | 22.1356 | 19.8051 | 7.8265 | 2.3305 | 9.8157 | 2.0806 | 0.082236
73.7384 | 22.1821 | 19.817 | 7.8325 | 2.3651 | 9.8266 | 2.0757 | 0.082207
73.7484 | 22.2146 | 19.8288 | 7.8385 | 2.3858 | 9.8374 | 2.0707 | 0.082179
73.7584 | 22.2515 | 19.8405 | 7.8445 | 2.411 | 9.8481 | 2.0657 | 0.08215
73.7684 | 22.2795 | 19.8521 | 7.8505 | 2.4274 | 9.8587 | 2.0608 | 0.082121
73.7784 | 22.325 | 19.8636 | 7.8565 | 2.4614 | 9.8692 | 2.0558 | 0.082093
73.7884 | 22.3602 | 19.8749 | 7.8625 | 2.4853 | 9.8796 | 2.0508 | 0.082064
73.7984 | 22.3971 | 19.8862 | 7.8684 | 2.5109 | 9.8899 | 2.0459 | 0.082036
73.8084 | 22.4285 | 19.8973 | 7.8744 | 2.5312 | 9.9 | 2.0409 | 0.082007
73.8184 | 22.4584 | 19.9083 | 7.8803 | 2.5501 | 9.9101 | 2.0359 | 0.081979
73.8284 | 22.4879 | 19.9192 | 7.8862 | 2.5687 | 9.9201 | 2.0309 | 0.08195
73.8384 | 22.532 | 19.93 | 7.8921 | 2.602 | 9.93 | 2.0259 | 0.081922
73.8484 | 22.5648 | 19.9406 | 7.898 | 2.6242 | 9.9398 | 2.0209 | 0.081894
73.8584 | 22.6072 | 19.9511 | 7.9039 | 2.6561 | 9.9494 | 2.0159 | 0.081865
73.8684 | 22.631 | 19.9615 | 7.9098 | 2.6695 | 9.959 | 2.0109 | 0.081837
73.8784 | 22.6669 | 19.9718 | 7.9157 | 2.6951 | 9.9684 | 2.0059 | 0.081809
73.8884 | 22.7072 | 19.982 | 7.9215 | 2.7252 | 9.9778 | 2.0009 | 0.081781
73.8984 | 22.7334 | 19.992 | 7.9273 | 2.7414 | 9.987 | 1.9959 | 0.081752
73.9084 | 22.7735 | 20.0019 | 7.9332 | 2.7716 | 9.9961 | 1.9909 | 0.081724
73.9184 | 22.797 | 20.0117 | 7.939 | 2.7853 | 10.0052 | 1.9859 | 0.081696
73.9284 | 22.8234 | 20.0214 | 7.9448 | 2.802 | 10.0141 | 1.9809 | 0.081668
73.9384 | 22.866 | 20.0309 | 7.9506 | 2.8351 | 10.0229 | 1.9759 | 0.08164
73.9484 | 22.893 | 20.0403 | 7.9563 | 2.8527 | 10.0316 | 1.9709 | 0.081612
73.9584 | 22.9148 | 20.0496 | 7.9621 | 2.8652 | 10.0401 | 1.9658 | 0.081584
73.9684 | 22.9539 | 20.0588 | 7.9678 | 2.8951 | 10.0486 | 1.9608 | 0.081556
73.9784 | 22.9784 | 20.0678 | 7.9736 | 2.9106 | 10.0569 | 1.9558 | 0.081528
73.9884 | 23.0057 | 20.0767 | 7.9793 | 2.929 | 10.0652 | 1.9508 | 0.081501
73.9984 | 23.0227 | 20.0855 | 7.985 | 2.9372 | 10.0733 | 1.9458 | 0.081473
74.0084 | 23.0752 | 20.0942 | 7.9907 | 2.981 | 10.0813 | 1.9408 | 0.081445
74.0184 | 23.0906 | 20.1027 | 7.9963 | 2.9879 | 10.0892 | 1.9358 | 0.081418
74.0284 | 23.0974 | 20.1111 | 8.002 | 2.9863 | 10.0969 | 1.9308 | 0.08139
74.0384 | 23.1355 | 20.1194 | 8.0077 | 3.0161 | 10.1046 | 1.9258 | 0.081363
74.0484 | 23.1622 | 20.1275 | 8.0133 | 3.0347 | 10.1121 | 1.9207 | 0.081335
74.0583 | 23.2025 | 20.1354 | 8.0188 | 3.0671 | 10.1195 | 1.9158 | 0.081308
74.0683 | 23.1826 | 20.1433 | 8.0245 | 3.0393 | 10.1268 | 1.9108 | 0.081281
74.0783 | 23.2416 | 20.151 | 8.03 | 3.0906 | 10.134 | 1.9058 | 0.081254
74.0883 | 23.2508 | 20.1586 | 8.0356 | 3.0922 | 10.141 | 1.9008 | 0.081227
74.0983 | 23.2879 | 20.1661 | 8.0412 | 3.1218 | 10.148 | 1.8958 | 0.0812
74.1083 | 23.3013 | 20.1735 | 8.0467 | 3.1278 | 10.1548 | 1.8908 | 0.081173
74.1183 | 23.3397 | 20.1807 | 8.0523 | 3.159 | 10.1615 | 1.8858 | 0.081146
74.1283 | 23.3438 | 20.1877 | 8.0578 | 3.1561 | 10.1681 | 1.8808 | 0.081119
74.1383 | 23.3869 | 20.1947 | 8.0633 | 3.1922 | 10.1745 | 1.8758 | 0.081093
74.1483 | 23.3885 | 20.2015 | 8.0688 | 3.187 | 10.1809 | 1.8708 | 0.081066
74.1583 | 23.415 | 20.2082 | 8.0742 | 3.2068 | 10.1871 | 1.8658 | 0.081039
74.1683 | 23.4536 | 20.2147 | 8.0797 | 3.2389 | 10.1932 | 1.8609 | 0.081013
74.1783 | 23.4759 | 20.2211 | 8.0851 | 3.2548 | 10.1991 | 1.8559 | 0.080987
74.1883 | 23.4966 | 20.2274 | 8.0905 | 3.2692 | 10.205 | 1.8509 | 0.080961
74.1983 | 23.5182 | 20.2335 | 8.0959 | 3.2847 | 10.2107 | 1.846 | 0.080934
74.2083 | 23.526 | 20.2395 | 8.1013 | 3.2865 | 10.2163 | 1.841 | 0.080908
74.2183 | 23.5753 | 20.2454 | 8.1067 | 3.3299 | 10.2218 | 1.836 | 0.080882
74.2283 | 23.5908 | 20.2511 | 8.1121 | 3.3397 | 10.2271 | 1.8311 | 0.080857
74.2383 | 23.6366 | 20.2567 | 8.1174 | 3.3799 | 10.2323 | 1.8261 | 0.080831
74.2483 | 23.6551 | 20.2622 | 8.1227 | 3.3929 | 10.2374 | 1.8212 | 0.080805
74.2583 | 23.6678 | 20.2675 | 8.128 | 3.4003 | 10.2424 | 1.8162 | 0.08078
74.2683 | 23.6954 | 20.2726 | 8.1333 | 3.4228 | 10.2473 | 1.8113 | 0.080755
74.2783 | 23.7417 | 20.2777 | 8.1386 | 3.464 | 10.252 | 1.8064 | 0.080729
74.2883 | 23.7681 | 20.2826 | 8.1438 | 3.4855 | 10.2566 | 1.8015 | 0.080704
74.2983 | 23.7988 | 20.2874 | 8.1491 | 3.5114 | 10.2611 | 1.7965 | 0.080679
74.3083 | 23.8302 | 20.292 | 8.1543 | 3.5382 | 10.2654 | 1.7916 | 0.080654
74.3183 | 23.8458 | 20.2965 | 8.1595 | 3.5493 | 10.2696 | 1.7867 | 0.08063
74.3283 | 23.8871 | 20.3008 | 8.1647 | 3.5863 | 10.2737 | 1.7818 | 0.080605
74.3383 | 23.9238 | 20.305 | 8.1699 | 3.6188 | 10.2777 | 1.7769 | 0.080581
74.3483 | 23.9554 | 20.3091 | 8.175 | 3.6463 | 10.2815 | 1.772 | 0.080556
74.3583 | 23.9873 | 20.313 | 8.1801 | 3.6743 | 10.2852 | 1.7671 | 0.080532
74.3683 | 24.0136 | 20.3168 | 8.1853 | 3.6968 | 10.2888 | 1.7623 | 0.080508
74.3783 | 24.055 | 20.3205 | 8.1904 | 3.7345 | 10.2922 | 1.7574 | 0.080484
74.3883 | 24.0716 | 20.324 | 8.1954 | 3.7476 | 10.2956 | 1.7525 | 0.08046
74.3983 | 24.1266 | 20.3274 | 8.2005 | 3.7992 | 10.2988 | 1.7477 | 0.080437
74.4083 | 24.1477 | 20.3306 | 8.2055 | 3.8171 | 10.3018 | 1.7428 | 0.080413
74.4183 | 24.1976 | 20.3337 | 8.2106 | 3.8639 | 10.3048 | 1.738 | 0.08039
74.4283 | 24.2134 | 20.3367 | 8.2156 | 3.8767 | 10.3076 | 1.7331 | 0.080367
74.4383 | 24.2486 | 20.3395 | 8.2206 | 3.9091 | 10.3103 | 1.7283 | 0.080344
74.4483 | 24.2909 | 20.3422 | 8.2255 | 3.9487 | 10.3128 | 1.7235 | 0.080321
74.4583 | 24.3127 | 20.3447 | 8.2305 | 3.968 | 10.3152 | 1.7187 | 0.080298
74.4683 | 24.3709 | 20.3471 | 8.2354 | 4.0238 | 10.3175 | 1.7139 | 0.080276
74.4783 | 24.4043 | 20.3494 | 8.2403 | 4.0549 | 10.3197 | 1.7091 | 0.080253
74.4883 | 24.4147 | 20.3515 | 8.2452 | 4.0632 | 10.3218 | 1.7043 | 0.080231
74.4983 | 24.4574 | 20.3535 | 8.2501 | 4.1039 | 10.3237 | 1.6995 | 0.080209
74.5083 | 24.4832 | 20.3553 | 8.2549 | 4.1279 | 10.3255 | 1.6947 | 0.080187
74.5183 | 24.5374 | 20.357 | 8.2597 | 4.1804 | 10.3271 | 1.69 | 0.080166
74.5283 | 24.56 | 20.3586 | 8.2646 | 4.2014 | 10.3287 | 1.6852 | 0.080144
74.5383 | 24.587 | 20.36 | 8.2693 | 4.227 | 10.3301 | 1.6804 | 0.080123
74.5483 | 24.6108 | 20.3613 | 8.2741 | 4.2495 | 10.3314 | 1.6757 | 0.080102
74.5583 | 24.6352 | 20.3624 | 8.2789 | 4.2728 | 10.3325 | 1.671 | 0.080081
74.5683 | 24.6705 | 20.3634 | 8.2836 | 4.3071 | 10.3335 | 1.6662 | 0.08006
74.5783 | 24.7012 | 20.3643 | 8.2883 | 4.3369 | 10.3344 | 1.6615 | 0.080039
74.5883 | 24.7309 | 20.365 | 8.293 | 4.3659 | 10.3352 | 1.6568 | 0.080019
74.5983 | 24.769 | 20.3656 | 8.2977 | 4.4034 | 10.3359 | 1.6521 | 0.079999
74.6083 | 24.7707 | 20.3661 | 8.3023 | 4.4046 | 10.3364 | 1.6474 | 0.079979
74.6183 | 24.798 | 20.3664 | 8.3069 | 4.4316 | 10.3368 | 1.6427 | 0.079959
74.6283 | 24.8247 | 20.3666 | 8.3115 | 4.4581 | 10.337 | 1.6381 | 0.07994
74.6383 | 24.8468 | 20.3666 | 8.3161 | 4.4802 | 10.3372 | 1.6334 | 0.07992
74.6482 | 24.8763 | 20.3665 | 8.3206 | 4.5098 | 10.3372 | 1.6288 | 0.079901
74.6582 | 24.8827 | 20.3663 | 8.3252 | 4.5164 | 10.3371 | 1.6241 | 0.079882
74.6682 | 24.8977 | 20.3659 | 8.3297 | 4.5318 | 10.3369 | 1.6195 | 0.079864
74.6782 | 24.9 | 20.3654 | 8.3342 | 4.5346 | 10.3365 | 1.6149 | 0.079845
74.6882 | 24.9161 | 20.3648 | 8.3387 | 4.5513 | 10.336 | 1.6103 | 0.079827
74.6982 | 24.9402 | 20.364 | 8.3431 | 4.5762 | 10.3354 | 1.6056 | 0.079809
74.7082 | 24.9412 | 20.3631 | 8.3475 | 4.5781 | 10.3347 | 1.6011 | 0.079791
74.7182 | 24.9405 | 20.3621 | 8.352 | 4.5784 | 10.3339 | 1.5965 | 0.079774
74.7282 | 24.9397 | 20.3609 | 8.3563 | 4.5788 | 10.3329 | 1.5919 | 0.079756
74.7382 | 24.9481 | 20.3596 | 8.3607 | 4.5885 | 10.3318 | 1.5873 | 0.079739
74.7482 | 24.9452 | 20.3581 | 8.365 | 4.5871 | 10.3306 | 1.5828 | 0.079722
74.7582 | 24.9367 | 20.3565 | 8.3694 | 4.5802 | 10.3293 | 1.5782 | 0.079705
74.7682 | 24.9328 | 20.3548 | 8.3737 | 4.578 | 10.3278 | 1.5737 | 0.079689
74.7782 | 24.9353 | 20.353 | 8.3779 | 4.5823 | 10.3262 | 1.5691 | 0.079673
74.7882 | 24.8805 | 20.351 | 8.3822 | 4.5295 | 10.3245 | 1.5646 | 0.079657
74.7982 | 24.8862 | 20.3489 | 8.3864 | 4.5373 | 10.3227 | 1.5601 | 0.079641
74.8082 | 24.857 | 20.3466 | 8.3906 | 4.5104 | 10.3208 | 1.5556 | 0.079626
74.8182 | 24.8535 | 20.3442 | 8.3948 | 4.5093 | 10.3187 | 1.5511 | 0.079611
74.8282 | 24.8226 | 20.3417 | 8.3989 | 4.4809 | 10.3166 | 1.5466 | 0.079596
74.8382 | 24.796 | 20.3391 | 8.4031 | 4.4569 | 10.3143 | 1.5422 | 0.079581
74.8482 | 24.7642 | 20.3363 | 8.4072 | 4.4279 | 10.3119 | 1.5377 | 0.079566
74.8582 | 24.7372 | 20.3334 | 8.4112 | 4.4038 | 10.3093 | 1.5333 | 0.079552
74.8682 | 24.6728 | 20.3304 | 8.4153 | 4.3424 | 10.3067 | 1.5288 | 0.079538
74.8782 | 24.6526 | 20.3272 | 8.4193 | 4.3254 | 10.3039 | 1.5244 | 0.079525
74.8882 | 24.6083 | 20.3239 | 8.4233 | 4.2844 | 10.3011 | 1.52 | 0.079511
74.8982 | 24.5706 | 20.3205 | 8.4273 | 4.2501 | 10.2981 | 1.5156 | 0.079498
74.9082 | 24.5106 | 20.3169 | 8.4313 | 4.1937 | 10.295 | 1.5112 | 0.079485
74.9182 | 24.4641 | 20.3133 | 8.4352 | 4.1508 | 10.2918 | 1.5068 | 0.079473
74.9282 | 24.3982 | 20.3094 | 8.4391 | 4.0888 | 10.2884 | 1.5024 | 0.07946
74.9382 | 24.3767 | 20.3055 | 8.443 | 4.0712 | 10.285 | 1.4981 | 0.079448
74.9482 | 24.2931 | 20.3015 | 8.4469 | 3.9916 | 10.2815 | 1.4937 | 0.079437
74.9582 | 24.2487 | 20.2973 | 8.4507 | 3.9514 | 10.2778 | 1.4894 | 0.079425
74.9682 | 24.1782 | 20.293 | 8.4545 | 3.8852 | 10.274 | 1.485 | 0.079414
74.9782 | 24.119 | 20.2885 | 8.4583 | 3.8305 | 10.2701 | 1.4807 | 0.079403
74.9882 | 24.0378 | 20.284 | 8.462 | 3.7538 | 10.2662 | 1.4764 | 0.079392
74.9982 | 23.986 | 20.2793 | 8.4658 | 3.7067 | 10.2621 | 1.4721 | 0.079382
75.0082 | 23.9178 | 20.2745 | 8.4695 | 3.6433 | 10.2579 | 1.4678 | 0.079372
75.0182 | 23.8613 | 20.2696 | 8.4731 | 3.5917 | 10.2535 | 1.4636 | 0.079362
75.0282 | 23.7963 | 20.2646 | 8.4768 | 3.5317 | 10.2491 | 1.4593 | 0.079353
75.0382 | 23.7222 | 20.2594 | 8.4804 | 3.4628 | 10.2446 | 1.455 | 0.079343
75.0482 | 23.6381 | 20.2541 | 8.484 | 3.384 | 10.24 | 1.4508 | 0.079335
75.0582 | 23.5665 | 20.2487 | 8.4876 | 3.3178 | 10.2352 | 1.4466 | 0.079326
75.0682 | 23.5107 | 20.2432 | 8.4911 | 3.2675 | 10.2304 | 1.4424 | 0.079318
75.0782 | 23.4443 | 20.2375 | 8.4946 | 3.2068 | 10.2255 | 1.4382 | 0.07931
75.0882 | 23.3739 | 20.2318 | 8.4981 | 3.1421 | 10.2204 | 1.434 | 0.079302
75.0982 | 23.2975 | 20.2259 | 8.5016 | 3.0716 | 10.2153 | 1.4298 | 0.079295
75.1082 | 23.2275 | 20.2199 | 8.505 | 3.0076 | 10.21 | 1.4256 | 0.079288
75.1182 | 23.1654 | 20.2138 | 8.5084 | 2.9516 | 10.2047 | 1.4214 | 0.079281
75.1282 | 23.0826 | 20.2076 | 8.5118 | 2.875 | 10.1992 | 1.4173 | 0.079274
75.1382 | 23.0251 | 20.2012 | 8.5151 | 2.8239 | 10.1937 | 1.4132 | 0.079268
75.1482 | 22.946 | 20.1948 | 8.5184 | 2.7512 | 10.1881 | 1.409 | 0.079262
75.1582 | 22.8834 | 20.1882 | 8.5217 | 2.6952 | 10.1823 | 1.4049 | 0.079257
75.1682 | 22.8136 | 20.1815 | 8.525 | 2.6321 | 10.1765 | 1.4008 | 0.079252
75.1782 | 22.7524 | 20.1747 | 8.5282 | 2.5777 | 10.1706 | 1.3967 | 0.079247
75.1882 | 22.682 | 20.1678 | 8.5314 | 2.5142 | 10.1645 | 1.3926 | 0.079242
75.1982 | 22.6204 | 20.1608 | 8.5346 | 2.4596 | 10.1584 | 1.3886 | 0.079238
75.2082 | 22.5507 | 20.1537 | 8.5378 | 2.397 | 10.1522 | 1.3845 | 0.079234
75.2182 | 22.4862 | 20.1465 | 8.5409 | 2.3397 | 10.1459 | 1.3805 | 0.07923
75.2281 | 22.4243 | 20.1392 | 8.5439 | 2.2851 | 10.1396 | 1.3765 | 0.079227
75.2381 | 22.3637 | 20.1318 | 8.547 | 2.2319 | 10.1331 | 1.3724 | 0.079224
75.2481 | 22.2957 | 20.1242 | 8.55 | 2.1715 | 10.1265 | 1.3684 | 0.079222
75.2581 | 22.2409 | 20.1165 | 8.553 | 2.1244 | 10.1199 | 1.3644 | 0.079219
75.2681 | 22.1866 | 20.1088 | 8.556 | 2.0778 | 10.1131 | 1.3604 | 0.079217
75.2781 | 22.1264 | 20.1009 | 8.5589 | 2.0255 | 10.1063 | 1.3565 | 0.079216
75.2881 | 22.0666 | 20.0929 | 8.5618 | 1.9737 | 10.0994 | 1.3525 | 0.079214
75.2981 | 22.0009 | 20.0848 | 8.5647 | 1.9161 | 10.0924 | 1.3485 | 0.079214
75.3081 | 21.9547 | 20.0766 | 8.5676 | 1.8781 | 10.0853 | 1.3446 | 0.079213
75.3181 | 21.9147 | 20.0684 | 8.5704 | 1.8463 | 10.0781 | 1.3407 | 0.079213
75.3281 | 21.8706 | 20.06 | 8.5732 | 1.8106 | 10.0708 | 1.3367 | 0.079213
75.3381 | 21.8154 | 20.0515 | 8.5759 | 1.7639 | 10.0635 | 1.3328 | 0.079213
75.3481 | 21.7825 | 20.0429 | 8.5787 | 1.7396 | 10.0561 | 1.3289 | 0.079214
75.3581 | 21.7455 | 20.0342 | 8.5814 | 1.7113 | 10.0486 | 1.3251 | 0.079215
75.3681 | 21.6963 | 20.0254 | 8.584 | 1.6709 | 10.041 | 1.3212 | 0.079216
75.3781 | 21.6439 | 20.0165 | 8.5867 | 1.6274 | 10.0333 | 1.3173 | 0.079218
75.3881 | 21.6175 | 20.0075 | 8.5893 | 1.61 | 10.0256 | 1.3135 | 0.07922
75.3981 | 21.5873 | 19.9984 | 8.5918 | 1.5889 | 10.0178 | 1.3096 | 0.079223
75.4081 | 21.5376 | 19.9893 | 8.5944 | 1.5483 | 10.0099 | 1.3058 | 0.079225
75.4181 | 21.5118 | 19.98 | 8.5969 | 1.5318 | 10.0019 | 1.302 | 0.079229
75.4281 | 21.4943 | 19.9706 | 8.5993 | 1.5237 | 9.9939 | 1.2982 | 0.079232
75.4381 | 21.4473 | 19.9612 | 8.6018 | 1.4861 | 9.9857 | 1.2944 | 0.079236
75.4481 | 21.4204 | 19.9516 | 8.6042 | 1.4688 | 9.9776 | 1.2906 | 0.07924
75.4581 | 21.41 | 19.942 | 8.6066 | 1.468 | 9.9693 | 1.2868 | 0.079245
75.4681 | 21.3733 | 19.9322 | 8.6089 | 1.4411 | 9.961 | 1.2831 | 0.07925
75.4781 | 21.3484 | 19.9224 | 8.6112 | 1.426 | 9.9526 | 1.2793 | 0.079255
75.4881 | 21.3153 | 19.9125 | 8.6135 | 1.4028 | 9.9441 | 1.2756 | 0.07926
75.4981 | 21.2998 | 19.9024 | 8.6157 | 1.3974 | 9.9356 | 1.2719 | 0.079266
75.5081 | 21.2577 | 19.8923 | 8.6179 | 1.3654 | 9.927 | 1.2682 | 0.079273
75.5181 | 21.2422 | 19.8822 | 8.6201 | 1.36 | 9.9183 | 1.2645 | 0.079279
75.5281 | 21.2145 | 19.8719 | 8.6223 | 1.3426 | 9.9095 | 1.2608 | 0.079286
75.5381 | 21.1892 | 19.8615 | 8.6244 | 1.3277 | 9.9007 | 1.2571 | 0.079294
75.5481 | 21.1585 | 19.8511 | 8.6265 | 1.3074 | 9.8919 | 1.2534 | 0.079301
75.5581 | 21.1448 | 19.8405 | 8.6285 | 1.3043 | 9.883 | 1.2498 | 0.079309
75.5681 | 21.1253 | 19.8299 | 8.6305 | 1.2954 | 9.874 | 1.2461 | 0.079318
75.5781 | 21.0968 | 19.8192 | 8.6325 | 1.2776 | 9.8649 | 1.2425 | 0.079327
75.5881 | 21.0773 | 19.8084 | 8.6344 | 1.2689 | 9.8558 | 1.2389 | 0.079336
75.5981 | 21.0582 | 19.7976 | 8.6363 | 1.2606 | 9.8466 | 1.2353 | 0.079345
75.6081 | 21.0217 | 19.7866 | 8.6382 | 1.2351 | 9.8374 | 1.2317 | 0.079355
75.6181 | 21.0044 | 19.7756 | 8.64 | 1.2288 | 9.8281 | 1.2281 | 0.079365
75.6281 | 20.967 | 19.7645 | 8.6418 | 1.2025 | 9.8188 | 1.2245 | 0.079376
75.6381 | 20.9393 | 19.7533 | 8.6436 | 1.186 | 9.8094 | 1.221 | 0.079387
75.6481 | 20.9276 | 19.742 | 8.6453 | 1.1856 | 9.7999 | 1.2174 | 0.079398
75.6581 | 20.9039 | 19.7307 | 8.647 | 1.1732 | 9.7904 | 1.2139 | 0.07941
75.6681 | 20.8721 | 19.7192 | 8.6486 | 1.1529 | 9.7808 | 1.2104 | 0.079422
75.6781 | 20.8471 | 19.7077 | 8.6503 | 1.1394 | 9.7712 | 1.2068 | 0.079434
75.6881 | 20.8155 | 19.6962 | 8.6518 | 1.1193 | 9.7615 | 1.2033 | 0.079447
75.6981 | 20.7943 | 19.6845 | 8.6534 | 1.1098 | 9.7518 | 1.1998 | 0.07946
75.7081 | 20.7697 | 19.6728 | 8.6549 | 1.0969 | 9.7421 | 1.1964 | 0.079474
75.7181 | 20.7342 | 19.661 | 8.6564 | 1.0732 | 9.7322 | 1.1929 | 0.079487
75.7281 | 20.7109 | 19.6491 | 8.6578 | 1.0618 | 9.7224 | 1.1894 | 0.079501
75.7381 | 20.6764 | 19.6372 | 8.6592 | 1.0392 | 9.7125 | 1.186 | 0.079516
75.7481 | 20.6323 | 19.6251 | 8.6606 | 1.0072 | 9.7025 | 1.1826 | 0.079531
75.7581 | 20.6011 | 19.613 | 8.6619 | 0.98805 | 9.6925 | 1.1791 | 0.079546
75.7681 | 20.5757 | 19.6009 | 8.6632 | 0.97482 | 9.6824 | 1.1757 | 0.079562
75.7781 | 20.5322 | 19.5886 | 8.6644 | 0.94355 | 9.6723 | 1.1723 | 0.079578
75.7881 | 20.486 | 19.5763 | 8.6656 | 0.90965 | 9.6622 | 1.1689 | 0.079594
75.7981 | 20.4623 | 19.564 | 8.6668 | 0.89833 | 9.652 | 1.1655 | 0.079611
75.8081 | 20.425 | 19.5515 | 8.668 | 0.87347 | 9.6418 | 1.1622 | 0.079628
75.818 | 20.3784 | 19.5391 | 8.669 | 0.83925 | 9.6316 | 1.1588 | 0.079645
75.828 | 20.3418 | 19.5266 | 8.6701 | 0.81523 | 9.6213 | 1.1555 | 0.079663
75.838 | 20.2932 | 19.5139 | 8.6711 | 0.77927 | 9.611 | 1.1522 | 0.079681
75.848 | 20.23 | 19.5012 | 8.6721 | 0.72877 | 9.6006 | 1.1488 | 0.079699
75.858 | 20.1835 | 19.4885 | 8.6731 | 0.69505 | 9.5902 | 1.1455 | 0.079718
75.868 | 20.1325 | 19.4756 | 8.674 | 0.65688 | 9.5797 | 1.1422 | 0.079737
75.878 | 20.0856 | 19.4627 | 8.6748 | 0.62288 | 9.5692 | 1.1389 | 0.079756
75.888 | 20.0345 | 19.4498 | 8.6757 | 0.58475 | 9.5587 | 1.1356 | 0.079776
75.898 | 19.9845 | 19.4367 | 8.6764 | 0.54778 | 9.5481 | 1.1324 | 0.079797
75.908 | 19.9229 | 19.4236 | 8.6772 | 0.49926 | 9.5375 | 1.1291 | 0.079817
75.918 | 19.8682 | 19.4105 | 8.6779 | 0.45772 | 9.5269 | 1.1259 | 0.079838
75.928 | 19.8006 | 19.3973 | 8.6786 | 0.40333 | 9.5162 | 1.1226 | 0.079859
75.938 | 19.7473 | 19.384 | 8.6792 | 0.3633 | 9.5055 | 1.1194 | 0.079881
75.948 | 19.6815 | 19.3707 | 8.6798 | 0.31083 | 9.4948 | 1.1162 | 0.079903
75.958 | 19.626 | 19.3573 | 8.6803 | 0.26873 | 9.484 | 1.113 | 0.079925
75.968 | 19.5463 | 19.3438 | 8.6808 | 0.20248 | 9.4733 | 1.1098 | 0.079948
75.978 | 19.4685 | 19.3303 | 8.6813 | 0.13819 | 9.4624 | 1.1066 | 0.079971
75.988 | 19.4255 | 19.3167 | 8.6817 | 0.10876 | 9.4516 | 1.1034 | 0.079994
75.998 | 19.3509 | 19.3031 | 8.6821 | 0.047782 | 9.4407 | 1.1003 | 0.080018
76.008 | 19.2862 | 19.2894 | 8.6825 | -0.0032364 | 9.4298 | 1.0971 | 0.080042
76.018 | 19.2187 | 19.2757 | 8.6828 | -0.056998 | 9.4189 | 1.094 | 0.080066
76.028 | 19.1583 | 19.2619 | 8.683 | -0.1036 | 9.408 | 1.0908 | 0.080091
76.038 | 19.0837 | 19.2481 | 8.6832 | -0.16435 | 9.397 | 1.0877 | 0.080116
76.048 | 19.0127 | 19.2341 | 8.6834 | -0.22145 | 9.386 | 1.0846 | 0.080141
76.058 | 18.9559 | 19.2202 | 8.6835 | -0.26429 | 9.375 | 1.0815 | 0.080167
76.068 | 18.8759 | 19.2062 | 8.6836 | -0.33028 | 9.3639 | 1.0784 | 0.080193
76.078 | 18.8206 | 19.1921 | 8.6837 | -0.37151 | 9.3529 | 1.0754 | 0.080219
76.088 | 18.7457 | 19.178 | 8.6837 | -0.43229 | 9.3418 | 1.0723 | 0.080246
76.098 | 18.6772 | 19.1638 | 8.6837 | -0.48662 | 9.3307 | 1.0692 | 0.080273
76.108 | 18.6155 | 19.1496 | 8.6836 | -0.5341 | 9.3195 | 1.0662 | 0.0803
76.118 | 18.5639 | 19.1353 | 8.6835 | -0.57142 | 9.3084 | 1.0632 | 0.080327
76.128 | 18.481 | 19.121 | 8.6833 | -0.64 | 9.2972 | 1.0601 | 0.080355
76.138 | 18.4431 | 19.1066 | 8.6831 | -0.66352 | 9.286 | 1.0571 | 0.080384
76.148 | 18.3613 | 19.0922 | 8.6828 | -0.73089 | 9.2748 | 1.0541 | 0.080412
76.158 | 18.3149 | 19.0777 | 8.6825 | -0.76281 | 9.2636 | 1.0511 | 0.080441
76.168 | 18.2606 | 19.0632 | 8.6822 | -0.80259 | 9.2524 | 1.0481 | 0.08047
76.178 | 18.2055 | 19.0486 | 8.6818 | -0.84311 | 9.2411 | 1.0452 | 0.0805
76.188 | 18.1469 | 19.034 | 8.6814 | -0.88709 | 9.2299 | 1.0422 | 0.08053
76.198 | 18.0855 | 19.0193 | 8.6809 | -0.93381 | 9.2186 | 1.0392 | 0.08056
76.208 | 18.0272 | 19.0046 | 8.6804 | -0.97739 | 9.2073 | 1.0363 | 0.080591
76.218 | 17.9723 | 18.9898 | 8.6798 | -1.0175 | 9.196 | 1.0334 | 0.080621
76.228 | 17.9332 | 18.975 | 8.6792 | -1.0418 | 9.1847 | 1.0304 | 0.080652
76.238 | 17.8896 | 18.9601 | 8.6786 | -1.0705 | 9.1733 | 1.0275 | 0.080684
76.248 | 17.8334 | 18.9452 | 8.6779 | -1.1118 | 9.162 | 1.0246 | 0.080716
76.258 | 17.8059 | 18.9303 | 8.6771 | -1.1244 | 9.1506 | 1.0217 | 0.080748
76.268 | 17.7344 | 18.9153 | 8.6764 | -1.1809 | 9.1393 | 1.0189 | 0.08078
76.278 | 17.7031 | 18.9002 | 8.6755 | -1.1971 | 9.1279 | 1.016 | 0.080812
76.288 | 17.6398 | 18.8851 | 8.6746 | -1.2453 | 9.1165 | 1.0131 | 0.080845
76.298 | 17.6048 | 18.87 | 8.6737 | -1.2652 | 9.1051 | 1.0103 | 0.080879
76.308 | 17.5539 | 18.8548 | 8.6728 | -1.3009 | 9.0937 | 1.0074 | 0.080912
76.318 | 17.5241 | 18.8396 | 8.6717 | -1.3155 | 9.0823 | 1.0046 | 0.080946
76.328 | 17.4677 | 18.8243 | 8.6707 | -1.3566 | 9.0709 | 1.0018 | 0.08098
76.338 | 17.4265 | 18.809 | 8.6696 | -1.3825 | 9.0595 | 0.99896 | 0.081014
76.348 | 17.3969 | 18.7937 | 8.6684 | -1.3968 | 9.048 | 0.99616 | 0.081049
76.358 | 17.3452 | 18.7783 | 8.6672 | -1.4331 | 9.0366 | 0.99336 | 0.081084
76.368 | 17.3201 | 18.7628 | 8.6659 | -1.4427 | 9.0252 | 0.99058 | 0.081119
76.378 | 17.2732 | 18.7473 | 8.6646 | -1.4741 | 9.0137 | 0.98781 | 0.081154
76.388 | 17.2351 | 18.7318 | 8.6633 | -1.4967 | 9.0023 | 0.98504 | 0.08119
76.3979 | 17.194 | 18.7164 | 8.6619 | -1.5224 | 8.9909 | 0.98231 | 0.081225
76.4079 | 17.1582 | 18.7008 | 8.6605 | -1.5426 | 8.9795 | 0.97957 | 0.081262
76.4179 | 17.1212 | 18.6851 | 8.659 | -1.5639 | 8.968 | 0.97683 | 0.081298
76.4279 | 17.0866 | 18.6694 | 8.6574 | -1.5828 | 8.9565 | 0.97411 | 0.081335
76.4379 | 17.0447 | 18.6537 | 8.6559 | -1.609 | 8.9451 | 0.97139 | 0.081372
76.4479 | 17.0013 | 18.6379 | 8.6542 | -1.6366 | 8.9336 | 0.96869 | 0.081409
76.4579 | 16.9795 | 18.6221 | 8.6525 | -1.6426 | 8.9221 | 0.96599 | 0.081447
76.4679 | 16.948 | 18.6062 | 8.6508 | -1.6582 | 8.9106 | 0.9633 | 0.081484
76.4779 | 16.9117 | 18.5903 | 8.649 | -1.6786 | 8.8992 | 0.96062 | 0.081522
76.4879 | 16.8815 | 18.5744 | 8.6472 | -1.6929 | 8.8877 | 0.95795 | 0.081561
76.4979 | 16.8508 | 18.5584 | 8.6453 | -1.7076 | 8.8762 | 0.95529 | 0.081599
76.5079 | 16.823 | 18.5424 | 8.6434 | -1.7194 | 8.8647 | 0.95264 | 0.081638
76.5179 | 16.7734 | 18.5263 | 8.6414 | -1.7529 | 8.8533 | 0.95 | 0.081677
76.5279 | 16.7455 | 18.5102 | 8.6394 | -1.7647 | 8.8418 | 0.94737 | 0.081716
76.5379 | 16.7224 | 18.4941 | 8.6373 | -1.7717 | 8.8303 | 0.94475 | 0.081755
76.5479 | 16.677 | 18.4779 | 8.6351 | -1.8009 | 8.8188 | 0.94213 | 0.081795
76.5579 | 16.6541 | 18.4617 | 8.633 | -1.8076 | 8.8074 | 0.93953 | 0.081835
76.5679 | 16.6349 | 18.4454 | 8.6307 | -1.8105 | 8.7959 | 0.93693 | 0.081875
76.5779 | 16.5952 | 18.4291 | 8.6284 | -1.8339 | 8.7844 | 0.93435 | 0.081915
76.5879 | 16.5784 | 18.4128 | 8.6261 | -1.8344 | 8.7729 | 0.93177 | 0.081955
76.5979 | 16.5363 | 18.3964 | 8.6237 | -1.8601 | 8.7615 | 0.9292 | 0.081996
76.6079 | 16.516 | 18.38 | 8.6213 | -1.864 | 8.75 | 0.92665 | 0.082037
76.6179 | 16.4944 | 18.3635 | 8.6188 | -1.8691 | 8.7386 | 0.9241 | 0.082078
76.6279 | 16.4526 | 18.347 | 8.6163 | -1.8944 | 8.7271 | 0.92155 | 0.082119
76.6379 | 16.4315 | 18.3305 | 8.6137 | -1.899 | 8.7157 | 0.91902 | 0.082161
76.6479 | 16.4034 | 18.3139 | 8.611 | -1.9105 | 8.7042 | 0.9165 | 0.082202
76.6579 | 16.3777 | 18.2973 | 8.6083 | -1.9196 | 8.6928 | 0.91399 | 0.082244
76.6679 | 16.3463 | 18.2807 | 8.6056 | -1.9344 | 8.6813 | 0.91148 | 0.082286
76.6779 | 16.3206 | 18.264 | 8.6028 | -1.9434 | 8.6699 | 0.90898 | 0.082328
76.6879 | 16.3021 | 18.2473 | 8.5999 | -1.9452 | 8.6585 | 0.9065 | 0.082371
76.6979 | 16.2758 | 18.2305 | 8.597 | -1.9547 | 8.6471 | 0.90402 | 0.082413
76.7079 | 16.2485 | 18.2137 | 8.594 | -1.9652 | 8.6356 | 0.90155 | 0.082456
76.7179 | 16.2204 | 18.1968 | 8.591 | -1.9764 | 8.6242 | 0.89909 | 0.082499
76.7279 | 16.2029 | 18.1799 | 8.5879 | -1.977 | 8.6128 | 0.89663 | 0.082542
76.7379 | 16.186 | 18.163 | 8.5848 | -1.977 | 8.6014 | 0.89419 | 0.082585
76.7479 | 16.1538 | 18.1461 | 8.5816 | -1.9923 | 8.59 | 0.89175 | 0.082629
76.7579 | 16.1343 | 18.1291 | 8.5784 | -1.9948 | 8.5787 | 0.88933 | 0.082672
76.7679 | 16.1085 | 18.112 | 8.5751 | -2.0035 | 8.5673 | 0.88691 | 0.082716
76.7779 | 16.0823 | 18.0949 | 8.5718 | -2.0126 | 8.5559 | 0.8845 | 0.082759
76.7879 | 16.0656 | 18.0778 | 8.5684 | -2.0122 | 8.5445 | 0.8821 | 0.082803
76.7979 | 16.0476 | 18.0607 | 8.5649 | -2.0131 | 8.5332 | 0.8797 | 0.082847
76.8079 | 16.0194 | 18.0435 | 8.5614 | -2.0241 | 8.5218 | 0.87732 | 0.082891
76.8179 | 16.0046 | 18.0262 | 8.5579 | -2.0216 | 8.5105 | 0.87494 | 0.082936
76.8279 | 15.9908 | 18.009 | 8.5542 | -2.0182 | 8.4992 | 0.87258 | 0.08298
76.8379 | 15.9709 | 17.9917 | 8.5506 | -2.0208 | 8.4878 | 0.87022 | 0.083025
76.8479 | 15.9451 | 17.9743 | 8.5468 | -2.0292 | 8.4765 | 0.86787 | 0.083069
76.8579 | 15.9388 | 17.9569 | 8.5431 | -2.0181 | 8.4652 | 0.86552 | 0.083114
76.8679 | 15.9115 | 17.9395 | 8.5392 | -2.028 | 8.4539 | 0.86319 | 0.083159
76.8779 | 15.8978 | 17.922 | 8.5353 | -2.0242 | 8.4426 | 0.86086 | 0.083204
76.8879 | 15.8649 | 17.9045 | 8.5314 | -2.0396 | 8.4313 | 0.85855 | 0.083249
76.8979 | 15.8625 | 17.8869 | 8.5274 | -2.0244 | 8.4201 | 0.85624 | 0.083294
76.9079 | 15.8357 | 17.8693 | 8.5233 | -2.0336 | 8.4088 | 0.85393 | 0.083339
76.9179 | 15.8139 | 17.8517 | 8.5192 | -2.0378 | 8.3975 | 0.85164 | 0.083384
76.9279 | 15.7932 | 17.834 | 8.515 | -2.0408 | 8.3863 | 0.84936 | 0.08343
76.9379 | 15.7782 | 17.8163 | 8.5107 | -2.0381 | 8.375 | 0.84708 | 0.083475
76.9479 | 15.7555 | 17.7986 | 8.5064 | -2.0431 | 8.3638 | 0.84481 | 0.083521
76.9579 | 15.7487 | 17.7808 | 8.5021 | -2.0321 | 8.3526 | 0.84255 | 0.083566
76.9679 | 15.7148 | 17.7629 | 8.4977 | -2.0481 | 8.3414 | 0.84029 | 0.083612
76.9779 | 15.7007 | 17.7451 | 8.4932 | -2.0444 | 8.3301 | 0.83805 | 0.083658
76.9878 | 15.6816 | 17.7273 | 8.4887 | -2.0457 | 8.3191 | 0.83583 | 0.083703
76.9978 | 15.6683 | 17.7093 | 8.4841 | -2.041 | 8.3079 | 0.8336 | 0.083749
77.0078 | 15.6405 | 17.6913 | 8.4795 | -2.0508 | 8.2967 | 0.83138 | 0.083794
77.0178 | 15.6202 | 17.6733 | 8.4748 | -2.0531 | 8.2855 | 0.82917 | 0.08384
77.0278 | 15.6149 | 17.6552 | 8.47 | -2.0403 | 8.2744 | 0.82696 | 0.083886
77.0378 | 15.5899 | 17.6371 | 8.4652 | -2.0472 | 8.2632 | 0.82476 | 0.083932
77.0478 | 15.5686 | 17.6189 | 8.4603 | -2.0503 | 8.2521 | 0.82257 | 0.083978
77.0578 | 15.5634 | 17.6007 | 8.4554 | -2.0373 | 8.2409 | 0.82039 | 0.084024
77.0678 | 15.5471 | 17.5824 | 8.4503 | -2.0353 | 8.2298 | 0.81822 | 0.08407
77.0778 | 15.5291 | 17.5641 | 8.4453 | -2.035 | 8.2187 | 0.81605 | 0.084116
77.0878 | 15.5145 | 17.5458 | 8.4402 | -2.0313 | 8.2076 | 0.81389 | 0.084162
77.0978 | 15.5033 | 17.5274 | 8.435 | -2.0241 | 8.1965 | 0.81174 | 0.084208
77.1078 | 15.4883 | 17.509 | 8.4297 | -2.0207 | 8.1854 | 0.80959 | 0.084253
77.1178 | 15.4692 | 17.4905 | 8.4244 | -2.0213 | 8.1743 | 0.80745 | 0.084299
77.1278 | 15.4607 | 17.472 | 8.419 | -2.0113 | 8.1632 | 0.80532 | 0.084345
77.1378 | 15.4506 | 17.4534 | 8.4136 | -2.0028 | 8.1522 | 0.8032 | 0.084391
77.1478 | 15.4315 | 17.4348 | 8.4081 | -2.0033 | 8.1411 | 0.80109 | 0.084437
77.1578 | 15.418 | 17.4161 | 8.4026 | -1.9981 | 8.1301 | 0.79898 | 0.084483
77.1678 | 15.4093 | 17.3974 | 8.397 | -1.9881 | 8.119 | 0.79688 | 0.084529
77.1778 | 15.3896 | 17.3787 | 8.3913 | -1.9891 | 8.108 | 0.79479 | 0.084574
77.1878 | 15.3887 | 17.3599 | 8.3855 | -1.9712 | 8.097 | 0.7927 | 0.08462
77.1978 | 15.3662 | 17.341 | 8.3797 | -1.9748 | 8.086 | 0.79063 | 0.084665
77.2078 | 15.3593 | 17.3221 | 8.3739 | -1.9628 | 8.075 | 0.78856 | 0.084711
77.2178 | 15.3441 | 17.3032 | 8.3679 | -1.9591 | 8.064 | 0.78649 | 0.084757
77.2278 | 15.3191 | 17.2842 | 8.362 | -1.9651 | 8.053 | 0.78444 | 0.084802
77.2378 | 15.3153 | 17.2652 | 8.3559 | -1.9499 | 8.0421 | 0.78239 | 0.084847
77.2478 | 15.3006 | 17.2461 | 8.3498 | -1.9455 | 8.0311 | 0.78035 | 0.084892
77.2578 | 15.2916 | 17.227 | 8.3436 | -1.9354 | 8.0201 | 0.77831 | 0.084938
77.2678 | 15.2708 | 17.2078 | 8.3374 | -1.937 | 8.0092 | 0.77628 | 0.084983
77.2778 | 15.2638 | 17.1886 | 8.331 | -1.9248 | 7.9982 | 0.77426 | 0.085028
77.2878 | 15.2494 | 17.1693 | 8.3247 | -1.9199 | 7.9873 | 0.77225 | 0.085073
77.2978 | 15.2384 | 17.15 | 8.3182 | -1.9116 | 7.9764 | 0.77025 | 0.085117
77.3078 | 15.2244 | 17.1306 | 8.3117 | -1.9062 | 7.9655 | 0.76825 | 0.085162
77.3178 | 15.2099 | 17.1112 | 8.3052 | -1.9013 | 7.9546 | 0.76626 | 0.085206
77.3278 | 15.1951 | 17.0917 | 8.2985 | -1.8966 | 7.9437 | 0.76427 | 0.085251
77.3378 | 15.1802 | 17.0722 | 8.2918 | -1.892 | 7.9328 | 0.76229 | 0.085295
77.3478 | 15.17 | 17.0526 | 8.2851 | -1.8826 | 7.9219 | 0.76032 | 0.085339
77.3578 | 15.1584 | 17.033 | 8.2782 | -1.8746 | 7.911 | 0.75836 | 0.085383
77.3678 | 15.1536 | 17.0133 | 8.2714 | -1.8597 | 7.9001 | 0.7564 | 0.085427
77.3778 | 15.1364 | 16.9936 | 8.2644 | -1.8572 | 7.8893 | 0.75445 | 0.085471
77.3878 | 15.1357 | 16.9738 | 8.2574 | -1.8381 | 7.8784 | 0.75251 | 0.085514
77.3978 | 15.1128 | 16.954 | 8.2503 | -1.8412 | 7.8676 | 0.75057 | 0.085558
77.4078 | 15.1079 | 16.9341 | 8.2431 | -1.8262 | 7.8567 | 0.74864 | 0.085601
77.4178 | 15.0994 | 16.9141 | 8.2359 | -1.8147 | 7.8459 | 0.74672 | 0.085644
77.4278 | 15.0892 | 16.8941 | 8.2286 | -1.8049 | 7.8351 | 0.7448 | 0.085687
77.4378 | 15.0892 | 16.8741 | 8.2212 | -1.7849 | 7.8242 | 0.74289 | 0.085729
77.4478 | 15.0602 | 16.854 | 8.2138 | -1.7938 | 7.8134 | 0.74099 | 0.085772
77.4578 | 15.0517 | 16.8338 | 8.2063 | -1.7821 | 7.8026 | 0.73909 | 0.085814
77.4678 | 15.0462 | 16.8136 | 8.1987 | -1.7674 | 7.7918 | 0.7372 | 0.085856
77.4778 | 15.0413 | 16.7933 | 8.1911 | -1.752 | 7.781 | 0.73532 | 0.085898
77.4878 | 15.0326 | 16.773 | 8.1834 | -1.7404 | 7.7702 | 0.73344 | 0.08594
77.4978 | 15.0265 | 16.7526 | 8.1756 | -1.7261 | 7.7594 | 0.73157 | 0.085981
77.5078 | 15.0098 | 16.7322 | 8.1678 | -1.7224 | 7.7486 | 0.72971 | 0.086022
77.5178 | 14.9935 | 16.7117 | 8.1599 | -1.7182 | 7.7379 | 0.72785 | 0.086063
77.5278 | 14.9902 | 16.6911 | 8.1519 | -1.7009 | 7.7271 | 0.726 | 0.086104
77.5378 | 14.9692 | 16.6705 | 8.1439 | -1.7013 | 7.7163 | 0.72415 | 0.086144
77.5478 | 14.9649 | 16.6498 | 8.1358 | -1.6849 | 7.7056 | 0.72232 | 0.086185
77.5578 | 14.9489 | 16.6291 | 8.1276 | -1.6802 | 7.6948 | 0.72049 | 0.086225
77.5677 | 14.9393 | 16.6085 | 8.1194 | -1.6692 | 7.6842 | 0.71868 | 0.086264
77.5777 | 14.9315 | 16.5877 | 8.1111 | -1.6562 | 7.6734 | 0.71686 | 0.086304
77.5877 | 14.9189 | 16.5667 | 8.1027 | -1.6478 | 7.6627 | 0.71505 | 0.086343
77.5977 | 14.9054 | 16.5458 | 8.0942 | -1.6404 | 7.6519 | 0.71324 | 0.086382
77.6077 | 14.8897 | 16.5247 | 8.0857 | -1.635 | 7.6412 | 0.71144 | 0.08642
77.6177 | 14.8769 | 16.5036 | 8.0771 | -1.6267 | 7.6305 | 0.70965 | 0.086459
77.6277 | 14.8687 | 16.4825 | 8.0684 | -1.6138 | 7.6197 | 0.70786 | 0.086497
77.6377 | 14.8566 | 16.4613 | 8.0597 | -1.6047 | 7.609 | 0.70608 | 0.086534
77.6477 | 14.8355 | 16.44 | 8.0508 | -1.6045 | 7.5983 | 0.7043 | 0.086572
77.6577 | 14.8329 | 16.4187 | 8.042 | -1.5858 | 7.5876 | 0.70254 | 0.086609
77.6677 | 14.8227 | 16.3973 | 8.033 | -1.5746 | 7.5769 | 0.70077 | 0.086646
77.6777 | 14.8056 | 16.3758 | 8.024 | -1.5702 | 7.5661 | 0.69902 | 0.086682
77.6877 | 14.7944 | 16.3543 | 8.0148 | -1.5599 | 7.5554 | 0.69727 | 0.086719
77.6977 | 14.7861 | 16.3327 | 8.0057 | -1.5466 | 7.5447 | 0.69552 | 0.086754
77.7077 | 14.7676 | 16.311 | 7.9964 | -1.5434 | 7.534 | 0.69378 | 0.08679
77.7177 | 14.7646 | 16.2893 | 7.9871 | -1.5247 | 7.5233 | 0.69205 | 0.086825
77.7277 | 14.7438 | 16.2675 | 7.9777 | -1.5237 | 7.5126 | 0.69032 | 0.08686
77.7377 | 14.7339 | 16.2456 | 7.9682 | -1.5117 | 7.5019 | 0.6886 | 0.086894
77.7477 | 14.7218 | 16.2237 | 7.9587 | -1.5019 | 7.4912 | 0.68689 | 0.086928
77.7577 | 14.7111 | 16.2017 | 7.9491 | -1.4906 | 7.4805 | 0.68518 | 0.086962
77.7677 | 14.7081 | 16.1797 | 7.9394 | -1.4716 | 7.4698 | 0.68348 | 0.086996
77.7777 | 14.6872 | 16.1575 | 7.9296 | -1.4703 | 7.4591 | 0.68178 | 0.087029
77.7877 | 14.6696 | 16.1353 | 7.9197 | -1.4657 | 7.4484 | 0.68009 | 0.087061
77.7977 | 14.6508 | 16.1131 | 7.9098 | -1.4623 | 7.4378 | 0.6784 | 0.087093
77.8077 | 14.6493 | 16.0908 | 7.8998 | -1.4415 | 7.4271 | 0.67672 | 0.087125
77.8177 | 14.6336 | 16.0684 | 7.8898 | -1.4348 | 7.4164 | 0.67505 | 0.087157
77.8277 | 14.615 | 16.0459 | 7.8796 | -1.4309 | 7.4057 | 0.67338 | 0.087188
77.8377 | 14.5925 | 16.0234 | 7.8694 | -1.4309 | 7.395 | 0.67172 | 0.087218
77.8477 | 14.5881 | 16.0007 | 7.8591 | -1.4126 | 7.3843 | 0.67006 | 0.087248
77.8577 | 14.5766 | 15.9781 | 7.8488 | -1.4015 | 7.3736 | 0.66841 | 0.087278
77.8677 | 14.5646 | 15.9553 | 7.8383 | -1.3907 | 7.3629 | 0.66677 | 0.087308
77.8777 | 14.5542 | 15.9325 | 7.8278 | -1.3783 | 7.3522 | 0.66513 | 0.087336
77.8877 | 14.5333 | 15.9096 | 7.8172 | -1.3763 | 7.3416 | 0.66349 | 0.087365
77.8977 | 14.5148 | 15.8866 | 7.8065 | -1.3718 | 7.3309 | 0.66187 | 0.087393
77.9077 | 14.5043 | 15.8636 | 7.7958 | -1.3593 | 7.3202 | 0.66024 | 0.087421
77.9177 | 14.4882 | 15.8405 | 7.7849 | -1.3523 | 7.3095 | 0.65863 | 0.087448
77.9277 | 14.4705 | 15.8173 | 7.774 | -1.3468 | 7.2988 | 0.65702 | 0.087474
77.9377 | 14.4628 | 15.794 | 7.763 | -1.3312 | 7.2881 | 0.65541 | 0.087501
77.9477 | 14.4457 | 15.7707 | 7.752 | -1.325 | 7.2774 | 0.65381 | 0.087526
77.9577 | 14.4367 | 15.7473 | 7.7408 | -1.3106 | 7.2667 | 0.65221 | 0.087552
77.9677 | 14.4316 | 15.7238 | 7.7296 | -1.2922 | 7.256 | 0.65062 | 0.087576
77.9777 | 14.4145 | 15.7003 | 7.7183 | -1.2858 | 7.2453 | 0.64904 | 0.087601
77.9877 | 14.398 | 15.6766 | 7.707 | -1.2786 | 7.2346 | 0.64746 | 0.087624
77.9977 | 14.3868 | 15.6529 | 7.6955 | -1.2661 | 7.2239 | 0.64589 | 0.087648
78.0077 | 14.3723 | 15.6291 | 7.684 | -1.2568 | 7.2132 | 0.64432 | 0.087671
78.0177 | 14.3597 | 15.6053 | 7.6724 | -1.2456 | 7.2025 | 0.64276 | 0.087693
78.0277 | 14.3533 | 15.5813 | 7.6607 | -1.228 | 7.1918 | 0.6412 | 0.087715
78.0377 | 14.3361 | 15.5573 | 7.6489 | -1.2212 | 7.181 | 0.63965 | 0.087736
78.0477 | 14.3269 | 15.5332 | 7.637 | -1.2063 | 7.1703 | 0.6381 | 0.087757
78.0577 | 14.3247 | 15.509 | 7.6251 | -1.1843 | 7.1596 | 0.63656 | 0.087777
78.0677 | 14.3071 | 15.4848 | 7.6131 | -1.1777 | 7.1489 | 0.63502 | 0.087797
78.0777 | 14.3034 | 15.4605 | 7.601 | -1.1571 | 7.1381 | 0.63349 | 0.087816
78.0877 | 14.2951 | 15.436 | 7.5888 | -1.1409 | 7.1274 | 0.63196 | 0.087835
78.0977 | 14.2864 | 15.4116 | 7.5766 | -1.1252 | 7.1167 | 0.63044 | 0.087853
78.1077 | 14.2788 | 15.387 | 7.5642 | -1.1082 | 7.1059 | 0.62893 | 0.08787
78.1177 | 14.2674 | 15.3623 | 7.5518 | -1.0949 | 7.0952 | 0.62742 | 0.087887
78.1277 | 14.259 | 15.3376 | 7.5393 | -1.0786 | 7.0844 | 0.62591 | 0.087904
78.1377 | 14.2491 | 15.3128 | 7.5267 | -1.0637 | 7.0737 | 0.62441 | 0.08792
78.1477 | 14.2418 | 15.2879 | 7.5141 | -1.0461 | 7.0629 | 0.62292 | 0.087935
78.1576 | 14.2361 | 15.2631 | 7.5015 | -1.027 | 7.0523 | 0.62144 | 0.087949
78.1676 | 14.2222 | 15.2381 | 7.4886 | -1.0159 | 7.0415 | 0.61996 | 0.087964
78.1776 | 14.2139 | 15.2129 | 7.4757 | -0.99904 | 7.0308 | 0.61848 | 0.087977
78.1876 | 14.2105 | 15.1877 | 7.4627 | -0.97721 | 7.02 | 0.617 | 0.08799
78.1976 | 14.1926 | 15.1624 | 7.4497 | -0.96981 | 7.0092 | 0.61553 | 0.088003
78.2076 | 14.1901 | 15.137 | 7.4365 | -0.94691 | 6.9984 | 0.61407 | 0.088014
78.2176 | 14.1724 | 15.1115 | 7.4233 | -0.93913 | 6.9876 | 0.61261 | 0.088026
78.2276 | 14.1649 | 15.086 | 7.4099 | -0.92107 | 6.9768 | 0.61115 | 0.088036
78.2376 | 14.1489 | 15.0603 | 7.3965 | -0.91142 | 6.966 | 0.6097 | 0.088046
78.2476 | 14.1376 | 15.0346 | 7.383 | -0.89699 | 6.9552 | 0.60825 | 0.088056
78.2576 | 14.1236 | 15.0088 | 7.3695 | -0.88517 | 6.9444 | 0.60681 | 0.088064
78.2676 | 14.1126 | 14.9829 | 7.3558 | -0.87026 | 6.9336 | 0.60538 | 0.088073
78.2776 | 14.1012 | 14.9569 | 7.342 | -0.85567 | 6.9228 | 0.60395 | 0.08808
78.2876 | 14.089 | 14.9308 | 7.3282 | -0.84179 | 6.912 | 0.60252 | 0.088087
78.2976 | 14.0764 | 14.9046 | 7.3143 | -0.82823 | 6.9011 | 0.6011 | 0.088093
78.3076 | 14.064 | 14.8784 | 7.3003 | -0.81437 | 6.8903 | 0.59968 | 0.088099
78.3176 | 14.0467 | 14.852 | 7.2862 | -0.80533 | 6.8795 | 0.59827 | 0.088104
78.3276 | 14.0349 | 14.8256 | 7.272 | -0.79071 | 6.8686 | 0.59686 | 0.088108
78.3376 | 14.0126 | 14.7991 | 7.2577 | -0.78649 | 6.8578 | 0.59546 | 0.088112
78.3476 | 13.9952 | 14.7725 | 7.2434 | -0.77729 | 6.8469 | 0.59406 | 0.088115
78.3576 | 13.9866 | 14.7458 | 7.229 | -0.75919 | 6.836 | 0.59267 | 0.088117
78.3676 | 13.9701 | 14.719 | 7.2144 | -0.74891 | 6.8252 | 0.59128 | 0.088119
78.3776 | 13.9566 | 14.6921 | 7.1998 | -0.73554 | 6.8143 | 0.5899 | 0.08812
78.3876 | 13.9446 | 14.6652 | 7.1851 | -0.72058 | 6.8034 | 0.58852 | 0.088121
78.3976 | 13.9317 | 14.6381 | 7.1703 | -0.70642 | 6.7925 | 0.58714 | 0.08812
78.4076 | 13.907 | 14.611 | 7.1555 | -0.70398 | 6.7816 | 0.58577 | 0.08812
78.4176 | 13.9006 | 14.5838 | 7.1405 | -0.68315 | 6.7707 | 0.58441 | 0.088118
78.4276 | 13.8881 | 14.5564 | 7.1255 | -0.66833 | 6.7598 | 0.58305 | 0.088116
78.4376 | 13.8687 | 14.529 | 7.1103 | -0.66031 | 6.7489 | 0.58169 | 0.088113
78.4476 | 13.851 | 14.5015 | 7.0951 | -0.65051 | 6.738 | 0.58034 | 0.088109
78.4576 | 13.836 | 14.4739 | 7.0798 | -0.63791 | 6.727 | 0.57899 | 0.088105
78.4676 | 13.8134 | 14.4462 | 7.0644 | -0.63282 | 6.7161 | 0.57765 | 0.0881
78.4776 | 13.8052 | 14.4184 | 7.0489 | -0.61324 | 6.7052 | 0.57631 | 0.088094
78.4876 | 13.7808 | 14.3906 | 7.0333 | -0.60976 | 6.6942 | 0.57497 | 0.088088
78.4976 | 13.7729 | 14.3626 | 7.0176 | -0.58969 | 6.6833 | 0.57365 | 0.08808
78.5076 | 13.7584 | 14.3345 | 7.0019 | -0.57613 | 6.6723 | 0.57232 | 0.088073
78.5176 | 13.7415 | 14.3064 | 6.986 | -0.56488 | 6.6613 | 0.571 | 0.088064
78.5276 | 13.7247 | 14.2781 | 6.97 | -0.55343 | 6.6503 | 0.56968 | 0.088055
78.5376 | 13.7051 | 14.2498 | 6.954 | -0.54469 | 6.6394 | 0.56837 | 0.088045
78.5476 | 13.6903 | 14.2214 | 6.9379 | -0.53105 | 6.6284 | 0.56706 | 0.088034
78.5576 | 13.672 | 14.1928 | 6.9217 | -0.52082 | 6.6174 | 0.56576 | 0.088023
78.5676 | 13.6527 | 14.1642 | 6.9054 | -0.5115 | 6.6064 | 0.56446 | 0.088011
78.5776 | 13.6412 | 14.1355 | 6.889 | -0.49427 | 6.5954 | 0.56316 | 0.087998
78.5876 | 13.6151 | 14.1067 | 6.8725 | -0.49156 | 6.5843 | 0.56187 | 0.087984
78.5976 | 13.6001 | 14.0777 | 6.8559 | -0.47765 | 6.5733 | 0.56059 | 0.08797
78.6076 | 13.5875 | 14.0487 | 6.8392 | -0.46124 | 6.5623 | 0.5593 | 0.087955
78.6176 | 13.5662 | 14.0196 | 6.8224 | -0.45344 | 6.5512 | 0.55803 | 0.087939
78.6276 | 13.5544 | 13.9904 | 6.8056 | -0.43604 | 6.5402 | 0.55675 | 0.087923
78.6376 | 13.5343 | 13.9611 | 6.7886 | -0.42684 | 6.5291 | 0.55548 | 0.087906
78.6476 | 13.5209 | 13.9317 | 6.7716 | -0.41085 | 6.5181 | 0.55422 | 0.087888
78.6576 | 13.4999 | 13.9023 | 6.7544 | -0.40236 | 6.507 | 0.55296 | 0.087869
78.6676 | 13.4797 | 13.8727 | 6.7372 | -0.39297 | 6.496 | 0.5517 | 0.08785
78.6776 | 13.4661 | 13.843 | 6.7198 | -0.37689 | 6.4849 | 0.55045 | 0.08783
78.6876 | 13.4527 | 13.8132 | 6.7024 | -0.36051 | 6.4738 | 0.5492 | 0.087809
78.6976 | 13.4303 | 13.7833 | 6.6849 | -0.35303 | 6.4627 | 0.54795 | 0.087787
78.7076 | 13.4153 | 13.7534 | 6.6673 | -0.33805 | 6.4516 | 0.54671 | 0.087765
78.7176 | 13.3957 | 13.7233 | 6.6496 | -0.32758 | 6.4405 | 0.54547 | 0.087742
78.7276 | 13.3787 | 13.6931 | 6.6318 | -0.3144 | 6.4294 | 0.54424 | 0.087718
78.7375 | 13.3607 | 13.6631 | 6.614 | -0.30243 | 6.4184 | 0.54302 | 0.087693
78.7475 | 13.3385 | 13.6328 | 6.596 | -0.29426 | 6.4072 | 0.5418 | 0.087668
78.7575 | 13.3279 | 13.6023 | 6.578 | -0.27439 | 6.3961 | 0.54058 | 0.087642
78.7675 | 13.3009 | 13.5717 | 6.5598 | -0.27082 | 6.385 | 0.53936 | 0.087615
78.7775 | 13.2854 | 13.5411 | 6.5415 | -0.25565 | 6.3738 | 0.53815 | 0.087587
78.7875 | 13.2696 | 13.5103 | 6.5231 | -0.24069 | 6.3627 | 0.53694 | 0.087559
78.7975 | 13.2468 | 13.4794 | 6.5046 | -0.23262 | 6.3515 | 0.53573 | 0.08753
78.8075 | 13.2276 | 13.4484 | 6.4861 | -0.22085 | 6.3404 | 0.53453 | 0.0875
78.8175 | 13.2077 | 13.4174 | 6.4674 | -0.20968 | 6.3292 | 0.53334 | 0.087469
78.8275 | 13.192 | 13.3862 | 6.4486 | -0.19421 | 6.318 | 0.53214 | 0.087438
78.8375 | 13.1727 | 13.3549 | 6.4297 | -0.18224 | 6.3068 | 0.53095 | 0.087405
78.8475 | 13.1476 | 13.3236 | 6.4108 | -0.17597 | 6.2956 | 0.52977 | 0.087372
78.8575 | 13.1304 | 13.2921 | 6.3917 | -0.1617 | 6.2845 | 0.52859 | 0.087339
78.8675 | 13.1149 | 13.2605 | 6.3726 | -0.14563 | 6.2733 | 0.52741 | 0.087304
78.8775 | 13.0998 | 13.2289 | 6.3533 | -0.12906 | 6.2621 | 0.52623 | 0.087269
78.8875 | 13.0805 | 13.1971 | 6.3339 | -0.11658 | 6.2508 | 0.52506 | 0.087233
78.8975 | 13.0598 | 13.1652 | 6.3145 | -0.1054 | 6.2396 | 0.5239 | 0.087196
78.9075 | 13.0333 | 13.1332 | 6.2949 | -0.099925 | 6.2284 | 0.52273 | 0.087158
78.9175 | 13.0163 | 13.1011 | 6.2753 | -0.084845 | 6.2172 | 0.52157 | 0.08712
78.9275 | 13.0015 | 13.069 | 6.2555 | -0.067462 | 6.2059 | 0.52042 | 0.087081
78.9375 | 12.9876 | 13.0367 | 6.2357 | -0.049077 | 6.1947 | 0.51927 | 0.087041
78.9475 | 12.9648 | 13.0043 | 6.2157 | -0.039489 | 6.1835 | 0.51812 | 0.087001
78.9575 | 12.9499 | 12.9718 | 6.1956 | -0.021899 | 6.1722 | 0.51697 | 0.086959
78.9675 | 12.9331 | 12.9392 | 6.1755 | -0.0061065 | 6.161 | 0.51583 | 0.086917
78.9775 | 12.9143 | 12.9065 | 6.1552 | 0.0077892 | 6.1497 | 0.5147 | 0.086874
78.9875 | 12.8933 | 12.8737 | 6.1349 | 0.019588 | 6.1385 | 0.51356 | 0.08683
78.9975 | 12.8663 | 12.8408 | 6.1144 | 0.025491 | 6.1272 | 0.51243 | 0.086786
79.0075 | 12.8503 | 12.8078 | 6.0938 | 0.042496 | 6.1159 | 0.51131 | 0.086741
79.0175 | 12.8333 | 12.7747 | 6.0732 | 0.058605 | 6.1046 | 0.51019 | 0.086695
79.0275 | 12.8203 | 12.7415 | 6.0524 | 0.078818 | 6.0934 | 0.50907 | 0.086648
79.0375 | 12.8024 | 12.7082 | 6.0315 | 0.094235 | 6.0821 | 0.50795 | 0.0866
79.0475 | 12.7821 | 12.6747 | 6.0106 | 0.10736 | 6.0708 | 0.50684 | 0.086552
79.0575 | 12.7646 | 12.6412 | 5.9895 | 0.12338 | 6.0595 | 0.50573 | 0.086503
79.0675 | 12.7406 | 12.6076 | 5.9683 | 0.13301 | 6.0482 | 0.50463 | 0.086453
79.0775 | 12.7205 | 12.5739 | 5.947 | 0.14664 | 6.0369 | 0.50353 | 0.086403
79.0875 | 12.7096 | 12.54 | 5.9256 | 0.16958 | 6.0256 | 0.50243 | 0.086351
79.0975 | 12.6838 | 12.5061 | 5.9041 | 0.17772 | 6.0143 | 0.50133 | 0.086299
79.1075 | 12.6651 | 12.472 | 5.8826 | 0.19307 | 6.003 | 0.50024 | 0.086246
79.1175 | 12.6382 | 12.4379 | 5.8609 | 0.20032 | 5.9917 | 0.49916 | 0.086193
79.1275 | 12.6267 | 12.4036 | 5.839 | 0.22308 | 5.9804 | 0.49807 | 0.086138
79.1375 | 12.5982 | 12.3693 | 5.8171 | 0.22894 | 5.969 | 0.49699 | 0.086083
79.1475 | 12.5816 | 12.3348 | 5.7951 | 0.24681 | 5.9577 | 0.49591 | 0.086027
79.1575 | 12.5653 | 12.3002 | 5.773 | 0.26508 | 5.9464 | 0.49484 | 0.085971
79.1675 | 12.5436 | 12.2655 | 5.7508 | 0.27806 | 5.9351 | 0.49377 | 0.085913
79.1775 | 12.5238 | 12.2308 | 5.7285 | 0.29304 | 5.9237 | 0.4927 | 0.085855
79.1875 | 12.5022 | 12.1959 | 5.706 | 0.30633 | 5.9124 | 0.49164 | 0.085796
79.1975 | 12.4847 | 12.1609 | 5.6835 | 0.32383 | 5.9011 | 0.49058 | 0.085737
79.2075 | 12.4587 | 12.1258 | 5.6608 | 0.33293 | 5.8897 | 0.48952 | 0.085676
79.2175 | 12.4374 | 12.0906 | 5.6381 | 0.34683 | 5.8784 | 0.48847 | 0.085615
79.2275 | 12.4189 | 12.0553 | 5.6152 | 0.36365 | 5.8671 | 0.48742 | 0.085553
79.2375 | 12.4045 | 12.0198 | 5.5922 | 0.38467 | 5.8557 | 0.48637 | 0.085491
79.2475 | 12.3785 | 11.9843 | 5.5692 | 0.39419 | 5.8444 | 0.48533 | 0.085428
79.2575 | 12.3674 | 11.9487 | 5.546 | 0.41873 | 5.833 | 0.48429 | 0.085364
79.2675 | 12.3413 | 11.9129 | 5.5227 | 0.42837 | 5.8217 | 0.48325 | 0.085299
79.2775 | 12.3273 | 11.8771 | 5.4993 | 0.45021 | 5.8104 | 0.48222 | 0.085233
79.2875 | 12.3037 | 11.8411 | 5.4758 | 0.46256 | 5.799 | 0.48119 | 0.085167
79.2975 | 12.2872 | 11.8051 | 5.4522 | 0.48212 | 5.7877 | 0.48016 | 0.0851
79.3075 | 12.264 | 11.7689 | 5.4284 | 0.49509 | 5.7763 | 0.47914 | 0.085032
79.3175 | 12.236 | 11.7326 | 5.4046 | 0.50336 | 5.765 | 0.47812 | 0.084964
79.3274 | 12.2232 | 11.6966 | 5.3809 | 0.52658 | 5.7537 | 0.47711 | 0.084895
79.3374 | 12.2046 | 11.6601 | 5.3568 | 0.54447 | 5.7424 | 0.47609 | 0.084825
79.3474 | 12.1863 | 11.6235 | 5.3327 | 0.56276 | 5.731 | 0.47508 | 0.084755
79.3574 | 12.1648 | 11.5868 | 5.3084 | 0.57796 | 5.7197 | 0.47407 | 0.084684
79.3674 | 12.1494 | 11.55 | 5.284 | 0.59937 | 5.7083 | 0.47307 | 0.084612
79.3774 | 12.1257 | 11.5131 | 5.2595 | 0.61259 | 5.697 | 0.47207 | 0.084539
79.3874 | 12.1042 | 11.4761 | 5.2349 | 0.62811 | 5.6857 | 0.47107 | 0.084465
79.3974 | 12.087 | 11.439 | 5.2102 | 0.64805 | 5.6743 | 0.47007 | 0.084391
79.4074 | 12.0628 | 11.4017 | 5.1853 | 0.66109 | 5.663 | 0.46908 | 0.084317
79.4174 | 12.0419 | 11.3644 | 5.1604 | 0.67754 | 5.6516 | 0.46809 | 0.084241
79.4274 | 12.028 | 11.3269 | 5.1353 | 0.70109 | 5.6403 | 0.4671 | 0.084165
79.4374 | 12.0023 | 11.2893 | 5.1102 | 0.71296 | 5.629 | 0.46612 | 0.084088
79.4474 | 11.983 | 11.2517 | 5.0849 | 0.73133 | 5.6176 | 0.46514 | 0.08401
79.4574 | 11.9638 | 11.2139 | 5.0595 | 0.74991 | 5.6063 | 0.46416 | 0.083932
79.4674 | 11.9421 | 11.176 | 5.034 | 0.7661 | 5.5949 | 0.46319 | 0.083853
79.4774 | 11.9287 | 11.138 | 5.0084 | 0.7907 | 5.5836 | 0.46222 | 0.083773
79.4874 | 11.9052 | 11.0999 | 4.9827 | 0.80531 | 5.5723 | 0.46125 | 0.083693
79.4974 | 11.8837 | 11.0617 | 4.9568 | 0.82203 | 5.561 | 0.46028 | 0.083612
79.5074 | 11.8632 | 11.0234 | 4.9309 | 0.83985 | 5.5496 | 0.45932 | 0.08353
79.5174 | 11.8491 | 10.9849 | 4.9048 | 0.86419 | 5.5383 | 0.45836 | 0.083448
79.5274 | 11.8229 | 10.9464 | 4.8786 | 0.87653 | 5.527 | 0.45741 | 0.083365
79.5374 | 11.8115 | 10.9077 | 4.8523 | 0.90378 | 5.5157 | 0.45645 | 0.083281
79.5474 | 11.7921 | 10.869 | 4.8259 | 0.92314 | 5.5044 | 0.4555 | 0.083197
79.5574 | 11.7705 | 10.8301 | 4.7994 | 0.94041 | 5.4931 | 0.45456 | 0.083112
79.5674 | 11.7594 | 10.7911 | 4.7727 | 0.96829 | 5.4818 | 0.45361 | 0.083027
79.5774 | 11.7432 | 10.752 | 4.7459 | 0.99118 | 5.4705 | 0.45267 | 0.08294
79.5874 | 11.723 | 10.7128 | 4.7191 | 1.0102 | 5.4592 | 0.45173 | 0.082853
79.5974 | 11.7029 | 10.6735 | 4.6921 | 1.0294 | 5.4479 | 0.45079 | 0.082766
79.6074 | 11.6913 | 10.6341 | 4.665 | 1.0572 | 5.4366 | 0.44986 | 0.082678
79.6174 | 11.6755 | 10.5946 | 4.6377 | 1.0809 | 5.4253 | 0.44893 | 0.082589
79.6274 | 11.6497 | 10.5549 | 4.6104 | 1.0948 | 5.414 | 0.448 | 0.082499
79.6374 | 11.6379 | 10.5152 | 4.5829 | 1.1227 | 5.4028 | 0.44708 | 0.082409
79.6474 | 11.6272 | 10.4753 | 4.5553 | 1.1519 | 5.3915 | 0.44616 | 0.082319
79.6574 | 11.6069 | 10.4354 | 4.5276 | 1.1715 | 5.3802 | 0.44524 | 0.082227
79.6674 | 11.595 | 10.3953 | 4.4998 | 1.1997 | 5.369 | 0.44432 | 0.082135
79.6774 | 11.5778 | 10.3551 | 4.4719 | 1.2227 | 5.3577 | 0.44341 | 0.082043
79.6874 | 11.5532 | 10.3148 | 4.4438 | 1.2384 | 5.3465 | 0.4425 | 0.08195
79.6974 | 11.5419 | 10.2744 | 4.4157 | 1.2675 | 5.3353 | 0.44159 | 0.081856
79.7074 | 11.5247 | 10.2339 | 4.3874 | 1.2908 | 5.324 | 0.44068 | 0.081762
79.7174 | 11.5038 | 10.1932 | 4.359 | 1.3106 | 5.3128 | 0.43978 | 0.081667
79.7274 | 11.4876 | 10.1525 | 4.3305 | 1.3351 | 5.3016 | 0.43888 | 0.081571
79.7374 | 11.4718 | 10.1116 | 4.3018 | 1.3602 | 5.2904 | 0.43799 | 0.081475
79.7474 | 11.4542 | 10.0707 | 4.273 | 1.3835 | 5.2792 | 0.43709 | 0.081379
79.7574 | 11.4429 | 10.0296 | 4.2442 | 1.4133 | 5.268 | 0.4362 | 0.081281
79.7674 | 11.4198 | 9.9884 | 4.2151 | 1.4314 | 5.2568 | 0.43531 | 0.081184
79.7774 | 11.4044 | 9.9471 | 4.186 | 1.4573 | 5.2456 | 0.43443 | 0.081085
79.7874 | 11.389 | 9.9057 | 4.1568 | 1.4833 | 5.2344 | 0.43354 | 0.080986
79.7974 | 11.3727 | 9.8642 | 4.1274 | 1.5085 | 5.2232 | 0.43266 | 0.080887
79.8074 | 11.3559 | 9.8225 | 4.0979 | 1.5334 | 5.2121 | 0.43178 | 0.080787
79.8174 | 11.3373 | 9.7808 | 4.0683 | 1.5565 | 5.2009 | 0.43091 | 0.080686
79.8274 | 11.3192 | 9.7389 | 4.0386 | 1.5803 | 5.1898 | 0.43003 | 0.080585
79.8374 | 11.2975 | 9.697 | 4.0087 | 1.6005 | 5.1786 | 0.42916 | 0.080483
79.8474 | 11.2818 | 9.6549 | 3.9787 | 1.6269 | 5.1675 | 0.4283 | 0.080381
79.8574 | 11.2688 | 9.6127 | 3.9486 | 1.6561 | 5.1564 | 0.42743 | 0.080278
79.8674 | 11.2503 | 9.5704 | 3.9184 | 1.6799 | 5.1453 | 0.42657 | 0.080175
79.8774 | 11.2373 | 9.528 | 3.888 | 1.7093 | 5.1342 | 0.42571 | 0.080071
79.8874 | 11.22 | 9.4855 | 3.8576 | 1.7345 | 5.1231 | 0.42485 | 0.079967
79.8974 | 11.201 | 9.4428 | 3.827 | 1.7582 | 5.112 | 0.424 | 0.079862
79.9073 | 11.185 | 9.4005 | 3.7966 | 1.7845 | 5.101 | 0.42315 | 0.079758
79.9173 | 11.1657 | 9.3576 | 3.7657 | 1.8081 | 5.09 | 0.4223 | 0.079652
79.9273 | 11.1548 | 9.3147 | 3.7347 | 1.8401 | 5.0789 | 0.42146 | 0.079546
79.9373 | 11.1178 | 9.2716 | 3.7036 | 1.8462 | 5.0679 | 0.42061 | 0.079439
79.9473 | 11.1136 | 9.2284 | 3.6724 | 1.8852 | 5.0568 | 0.41977 | 0.079332
79.9573 | 11.0906 | 9.1851 | 3.6411 | 1.9055 | 5.0458 | 0.41893 | 0.079224
79.9673 | 11.078 | 9.1416 | 3.6096 | 1.9364 | 5.0348 | 0.41809 | 0.079116
79.9773 | 11.0579 | 9.0981 | 3.578 | 1.9598 | 5.0238 | 0.41726 | 0.079007
79.9873 | 11.0404 | 9.0544 | 3.5463 | 1.986 | 5.0128 | 0.41643 | 0.078898
79.9973 | 11.022 | 9.0107 | 3.5145 | 2.0113 | 5.0018 | 0.4156 | 0.078788