## Summary
Parameter | Mo2C_Pbcn_fixed | MoO2_P21c_fixed P 21/c | MoC_0.66 F m -3 m | Mo_Im3m_fixed I m -3 m
Sample | M7.csv | M7.csv | M7.csv | M7.csv
Method | GSAS-II | GSAS-II | GSAS-II | GSAS-II
Phase name | Mo2C_Pbcn_fixed | MoO2_P21c_fixed P 21/c | MoC_0.66 F m -3 m | Mo_Im3m_fixed I m -3 m
COD / MP ID | manual | manual | manual | manual
Formula | Mo8 C4 | Mo4 O8 | Mo4 C2.64 | Mo2
Space group
Space group # | 60 | 14 | 225 | 229
Crystal system | orthorhombic | monoclinic | cubic | cubic
a (Å) | 4.9948 | 5.5408 | 4.253 | 3.1676
b (Å) | 6.2303 | 4.8685 | 4.253 | 3.1676
c (Å) | 5.0844 | 5.6414 | 4.253 | 3.1676
α (°) | 90 | 90 | 90 | 90
β (°) | 90 | 120.175 | 90 | 90
γ (°) | 90 | 90 | 90 | 90
Volume (A^3) | 158.2225 | 131.5588 | 76.9283 | 31.7833
da/a0 (%) | 5.063 | 0 | 0 | 0
db/b0 (%) | 2.531 | 0 | 0 | 0
dc/c0 (%) | -2.997 | 0 | 0 | 0
dV/V0 (%) | 4.494 | 0 | 0 | 0
Weight fraction (%) | 24 | 0 | 68.7 | 7.3
GSAS-II mass weight fraction (%) | 23.4 | 0 | 69.6 | 7
Weight fraction ± (%) | 1 | 1 | 1.37 | 1
Weight fraction error source | integrated_phase_area_diagonal_covariance+systematic_floor | integrated_phase_area_diagonal_covariance+systematic_floor | integrated_phase_area_diagonal_covariance+systematic_floor | integrated_phase_area_diagonal_covariance+systematic_floor
Weight fraction propagated sigma (%) | 0.43 | 0 | 0.468 | 0.309
Weight fraction systematic floor (%) | 1 | 1 | 1.374 | 1
Weight fraction method | integrated_phase_pattern_area | integrated_phase_pattern_area | integrated_phase_pattern_area | integrated_phase_pattern_area
Integrated phase fraction (%) | 24 | 0 | 68.7 | 7.3
Integrated - wt fraction (percentage points) | 0.58 | 0 | -0.89 | 0.31
Integrated phase fraction method | primary_quant_from_refined_phase_envelope | primary_quant_from_refined_phase_envelope | primary_quant_from_refined_phase_envelope | primary_quant_from_refined_phase_envelope
Crystallite size (nm) | 1000 | 1000 | 1000 | 1000
Crystallite size source | gsas_hap_size | gsas_hap_size | gsas_hap_size | gsas_hap_size
Scale factor | 0.28655 | 0 | 1.6731 | 0.36272
Scale factor sigma | 0.0061574 | 0 | 0.016114 | 0.016233
Scale factor sigma (%) | 2.149 | 0 | 0.963 | 4.475
Scale factor sigma source | gsas_covariance | gsas_covariance | gsas_covariance | gsas_covariance
Scale * phase mass value | 233.6983 | 0 | 695.1297 | 69.5994
Legacy mass-weighted scale value | 233.6983 | 0 | 695.1297 | 69.5994
U (Caglioti) | 0.01489 | 0.01489 | 0.01489 | 0.01489
V (Caglioti) | -0.01538 | -0.01538 | -0.01538 | -0.01538
W (Caglioti) | 0.00566 | 0.00566 | 0.00566 | 0.00566
X (Lorentzian) | 0 | 0 | 0 | 0
Y (Lorentzian) | 7.2375 | 7.2375 | 7.2375 | 7.2375
η at strongest | 1 | 1 | 1 | 1
FWHM (°) | 7.6719 | 7.6656 | 7.6297 | 7.7156
FWHM reference 2theta (deg) | 38.7044 | 38.4344 | 36.8547 | 40.5141
FWHM reference hkl | [1, 2, 1] | [1, 1, 1] | [1, 1, 1] | [1, 1, 0]
N reflections | 22 | 48 | 5 | 4
Seeded by | gsas2 | gsas2 | gsas2 | gsas2
Zero shift (°) | 0.24668 | 0.24668 | 0.24668 | 0.24668
Rwp (%) | 8.3 | 8.3 | 8.3 | 8.3
Rp (%) | 4.58 | 4.58 | 4.58 | 4.58
χ² | 0.79 | 0.79 | 0.79 | 0.79
GoF | 0.889 | 0.889 | 0.889 | 0.889

## Plot Data
2theta | Y_obs | Y_calc | Background | Residual | Mo2C_Pbcn_fixed | MoO2_P21c_fixed P 21/c | MoC_0.66 F m -3 m | Mo_Im3m_fixed I m -3 m | Mo2C_Pbcn_fixed peak 2θ | Mo2C_Pbcn_fixed [hkl] | MoO2_P21c_fixed P 21/c peak 2θ | MoO2_P21c_fixed P 21/c [hkl] | MoC_0.66 F m -3 m peak 2θ | MoC_0.66 F m -3 m [hkl] | Mo_Im3m_fixed I m -3 m peak 2θ | Mo_Im3m_fixed I m -3 m [hkl]
10.0093 | 43.007 | 45.1183 | 44.8563 | -2.1113 | 0.063966 | 5.6059e-13 | 0.17973 | 0.018231 | 33.715 | [021] | 18.508 | [100] | 36.565 | [111] | 40.229 | [110]
10.0193 | 42.9693 | 45.0867 | 44.8246 | -2.1174 | 0.064007 | 5.6059e-13 | 0.17985 | 0.018241 | 35.275 | [002] | 25.836 | [011] | 42.474 | [200] | 58.201 | [200]
10.0293 | 42.9918 | 45.0552 | 44.7929 | -2.0634 | 0.064047 | 5.6059e-13 | 0.17996 | 0.018252 | 35.929 | [200] | 25.922 | [111] | 61.63 | [220] | 73.118 | [211]
10.0393 | 42.9434 | 45.0238 | 44.7614 | -2.0804 | 0.064088 | 5.6059e-13 | 0.18007 | 0.018262 | 38.349 | [121] | 31.696 | [102] | 73.838 | [311] | 86.912 | [220]
10.0493 | 42.9412 | 44.9925 | 44.7299 | -2.0513 | 0.064129 | 5.6059e-13 | 0.18018 | 0.018273 | 39.752 | [102] | 36.829 | [002] | 77.717 | [222]
10.0593 | 42.9053 | 44.9614 | 44.6986 | -2.0561 | 0.06417 | 5.6059e-13 | 0.1803 | 0.018284 | 50.092 | [221] | 36.895 | [020]
10.0693 | 42.897 | 44.9303 | 44.6674 | -2.0333 | 0.064211 | 5.6059e-13 | 0.18041 | 0.018294 | 51.235 | [202] | 37.078 | [202]
10.0793 | 42.9154 | 44.8994 | 44.6363 | -1.984 | 0.064252 | 5.606e-13 | 0.18052 | 0.018305 | 59.279 | [040] | 37.131 | [111]
10.0893 | 42.8778 | 44.8686 | 44.6054 | -1.9908 | 0.064293 | 5.606e-13 | 0.18063 | 0.018316 | 62.317 | [023] | 37.522 | [200]
10.0993 | 42.8807 | 44.8379 | 44.5745 | -1.9572 | 0.064334 | 5.606e-13 | 0.18075 | 0.018326 | 66.189 | [321] | 41.378 | [012]
10.1093 | 42.8366 | 44.8074 | 44.5438 | -1.9708 | 0.064375 | 5.606e-13 | 0.18086 | 0.018337 | 67.151 | [302] | 42.007 | [210]
10.1193 | 42.8612 | 44.7769 | 44.5132 | -1.9157 | 0.064416 | 5.606e-13 | 0.18097 | 0.018348 | 70.898 | [042] | 49.414 | [122]
10.1293 | 42.819 | 44.7466 | 44.4827 | -1.9276 | 0.064457 | 5.606e-13 | 0.18109 | 0.018358 | 71.301 | [240] | 49.716 | [102]
10.1393 | 42.8139 | 44.7163 | 44.4523 | -1.9024 | 0.064498 | 5.6769e-13 | 0.1812 | 0.018369 | 73.759 | [142] | 52.959 | [113]
10.1493 | 42.8069 | 44.6862 | 44.422 | -1.8793 | 0.064539 | 5.6769e-13 | 0.18131 | 0.01838 | 74.078 | [223] | 53.1 | [213]
10.1593 | 42.7912 | 44.6562 | 44.3918 | -1.865 | 0.064581 | 5.6769e-13 | 0.18143 | 0.018391 | 74.601 | [004] | 53.118 | [022]
10.1693 | 42.7534 | 44.6263 | 44.3618 | -1.8729 | 0.064622 | 5.6769e-13 | 0.18154 | 0.018401 | 76.175 | [400] | 53.305 | [222]
10.1793 | 42.7717 | 44.5966 | 44.3318 | -1.8249 | 0.064663 | 5.6769e-13 | 0.18165 | 0.018412 | 77.41 | [104] | 53.639 | [220]
10.1893 | 42.7264 | 44.5669 | 44.302 | -1.8405 | 0.064705 | 5.6769e-13 | 0.18177 | 0.018423 | 82.126 | [242] | 53.77 | [211]
10.1993 | 42.7401 | 44.5373 | 44.2723 | -1.7972 | 0.064746 | 5.6769e-13 | 0.18188 | 0.018434 | 85.683 | [204] | 54.001 | [311]
10.2093 | 42.7107 | 44.5079 | 44.2427 | -1.7972 | 0.064788 | 5.6769e-13 | 0.182 | 0.018445 | 85.942 | [421] | 57.688 | [300]
10.2193 | 42.7036 | 44.4786 | 44.2132 | -1.775 | 0.064829 | 5.677e-13 | 0.18211 | 0.018455 | 86.827 | [402] | 59.94 | [013]
10.2293 | 42.7042 | 44.4493 | 44.1838 | -1.7451 | 0.064871 | 5.677e-13 | 0.18222 | 0.018466 |  |  | 60.074 | [131]
10.2393 | 42.6868 | 44.4202 | 44.1545 | -1.7334 | 0.064912 | 5.677e-13 | 0.18234 | 0.018477 |  |  | 60.329 | [313]
10.2493 | 42.693 | 44.3912 | 44.1253 | -1.6982 | 0.064954 | 5.677e-13 | 0.18245 | 0.018488 |  |  | 63.492 | [122]
10.2593 | 42.6875 | 44.3623 | 44.0963 | -1.6748 | 0.064996 | 5.677e-13 | 0.18257 | 0.018499 |  |  | 66.211 | [204]
10.2693 | 42.6504 | 44.3335 | 44.0673 | -1.6831 | 0.065037 | 5.677e-13 | 0.18268 | 0.018509 |  |  | 66.625 | [131]
10.2792 | 42.6446 | 44.3052 | 44.0388 | -1.6606 | 0.065079 | 5.677e-13 | 0.1828 | 0.01852 |  |  | 67.09 | [202]
10.2892 | 42.623 | 44.2766 | 44.01 | -1.6536 | 0.06512 | 5.677e-13 | 0.18291 | 0.018531 |  |  | 67.577 | [402]
10.2992 | 42.6446 | 44.2481 | 43.9814 | -1.6035 | 0.065162 | 5.677e-13 | 0.18303 | 0.018542 |  |  | 69.251 | [104]
10.3092 | 42.6289 | 44.2198 | 43.9529 | -1.5909 | 0.065204 | 5.7479e-13 | 0.18314 | 0.018553 |  |  | 69.571 | [304]
10.3192 | 42.6088 | 44.1915 | 43.9245 | -1.5827 | 0.065246 | 5.7479e-13 | 0.18326 | 0.018564 |  |  | 72.783 | [113]
10.3292 | 42.6215 | 44.1634 | 43.8962 | -1.5419 | 0.065288 | 5.7479e-13 | 0.18337 | 0.018575 |  |  | 73.658 | [311]
10.3392 | 42.59 | 44.1354 | 43.868 | -1.5454 | 0.06533 | 5.7479e-13 | 0.18349 | 0.018586 |  |  | 78.281 | [224]
10.3492 | 42.5933 | 44.1074 | 43.8399 | -1.5141 | 0.065372 | 5.7479e-13 | 0.18361 | 0.018596 |  |  | 78.354 | [133]
10.3592 | 42.5985 | 44.0796 | 43.8119 | -1.4811 | 0.065414 | 5.748e-13 | 0.18372 | 0.018607 |  |  | 78.362 | [004]
10.3692 | 42.5957 | 44.0519 | 43.784 | -1.4562 | 0.065457 | 5.748e-13 | 0.18384 | 0.018618 |  |  | 78.523 | [040]
10.3792 | 42.6077 | 44.0243 | 43.7562 | -1.4166 | 0.065499 | 5.748e-13 | 0.18395 | 0.018629 |  |  | 78.973 | [404]
10.3892 | 42.5828 | 43.9968 | 43.7285 | -1.414 | 0.065541 | 5.748e-13 | 0.18407 | 0.01864 |  |  | 79.104 | [222]
10.3992 | 42.5568 | 43.9694 | 43.701 | -1.4126 | 0.065583 | 5.748e-13 | 0.18419 | 0.018651 |  |  | 79.208 | [331]
10.4092 | 42.5619 | 43.9421 | 43.6735 | -1.3802 | 0.065626 | 5.748e-13 | 0.1843 | 0.018662 |  |  | 79.561 | [422]
10.4192 | 42.5342 | 43.9149 | 43.6461 | -1.3807 | 0.065668 | 5.748e-13 | 0.18442 | 0.018673 |  |  | 80.067 | [400]
10.4292 | 42.57 | 43.8878 | 43.6189 | -1.3178 | 0.06571 | 5.748e-13 | 0.18454 | 0.018684 |  |  | 81.141 | [124]
10.4392 | 42.5205 | 43.8608 | 43.5917 | -1.3403 | 0.065753 | 5.748e-13 | 0.18465 | 0.018695 |  |  | 84.238 | [033]
10.4492 | 42.5635 | 43.8339 | 43.5647 | -1.2704 | 0.065795 | 5.748e-13 | 0.18477 | 0.018706 |  |  | 84.577 | [333]
10.4592 | 42.518 | 43.8071 | 43.5377 | -1.2891 | 0.065838 | 5.748e-13 | 0.18489 | 0.018717 |  |  | 88.363 | [302]
10.4692 | 42.5323 | 43.7805 | 43.5108 | -1.2482 | 0.065881 | 5.8189e-13 | 0.185 | 0.018728 |  |  | 89.633 | [215]
10.4792 | 42.4985 | 43.7539 | 43.4841 | -1.2554 | 0.065923 | 5.8189e-13 | 0.18512 | 0.018739 |  |  | 89.82 | [315]
10.4892 | 42.5271 | 43.7274 | 43.4575 | -1.2003 | 0.065966 | 5.819e-13 | 0.18524 | 0.018751 |  |  | 89.916 | [024]
10.4992 | 42.5099 | 43.701 | 43.4309 | -1.1911 | 0.066009 | 5.819e-13 | 0.18536 | 0.018762
10.5092 | 42.5079 | 43.6748 | 43.4045 | -1.1669 | 0.066051 | 5.819e-13 | 0.18547 | 0.018773
10.5192 | 42.4692 | 43.6486 | 43.3781 | -1.1794 | 0.066094 | 5.819e-13 | 0.18559 | 0.018784
10.5292 | 42.4693 | 43.6225 | 43.3519 | -1.1532 | 0.066137 | 5.819e-13 | 0.18571 | 0.018795
10.5392 | 42.4449 | 43.5965 | 43.3257 | -1.1516 | 0.06618 | 5.819e-13 | 0.18583 | 0.018806
10.5492 | 42.4507 | 43.5707 | 43.2997 | -1.12 | 0.066223 | 5.819e-13 | 0.18595 | 0.018817
10.5592 | 42.4327 | 43.5449 | 43.2737 | -1.1122 | 0.066266 | 5.819e-13 | 0.18606 | 0.018828
10.5692 | 42.4358 | 43.5192 | 43.2479 | -1.0834 | 0.066309 | 5.819e-13 | 0.18618 | 0.018839
10.5792 | 42.4126 | 43.4936 | 43.2221 | -1.081 | 0.066352 | 5.819e-13 | 0.1863 | 0.018851
10.5892 | 42.4116 | 43.4681 | 43.1965 | -1.0565 | 0.066395 | 5.819e-13 | 0.18642 | 0.018862
10.5992 | 42.3742 | 43.4428 | 43.1709 | -1.0686 | 0.066438 | 5.819e-13 | 0.18654 | 0.018873
10.6092 | 42.4023 | 43.4175 | 43.1454 | -1.0152 | 0.066482 | 5.819e-13 | 0.18666 | 0.018884
10.6192 | 42.3827 | 43.3923 | 43.1201 | -1.0096 | 0.066525 | 5.819e-13 | 0.18678 | 0.018895
10.6292 | 42.3622 | 43.3672 | 43.0948 | -1.005 | 0.066568 | 5.89e-13 | 0.1869 | 0.018907
10.6392 | 42.3353 | 43.3422 | 43.0696 | -1.0069 | 0.066612 | 5.89e-13 | 0.18701 | 0.018918
10.6492 | 42.3374 | 43.3173 | 43.0446 | -0.97989 | 0.066655 | 5.89e-13 | 0.18713 | 0.018929
10.6592 | 42.3184 | 43.2925 | 43.0196 | -0.97409 | 0.066699 | 5.89e-13 | 0.18725 | 0.01894
10.6692 | 42.3121 | 43.2678 | 42.9947 | -0.95568 | 0.066742 | 5.89e-13 | 0.18737 | 0.018952
10.6792 | 42.3079 | 43.2432 | 42.9699 | -0.93526 | 0.066786 | 5.89e-13 | 0.18749 | 0.018963
10.6892 | 42.2787 | 43.2186 | 42.9452 | -0.93995 | 0.066829 | 5.89e-13 | 0.18761 | 0.018974
10.6992 | 42.2722 | 43.1942 | 42.9206 | -0.92202 | 0.066873 | 5.89e-13 | 0.18773 | 0.018985
10.7092 | 42.2494 | 43.1699 | 42.8961 | -0.92049 | 0.066917 | 5.89e-13 | 0.18785 | 0.018997
10.7192 | 42.2618 | 43.1457 | 42.8717 | -0.88385 | 0.06696 | 5.89e-13 | 0.18797 | 0.019008
10.7292 | 42.2523 | 43.1215 | 42.8474 | -0.86921 | 0.067004 | 5.89e-13 | 0.18809 | 0.019019
10.7392 | 42.2576 | 43.0975 | 42.8232 | -0.83986 | 0.067048 | 5.89e-13 | 0.18821 | 0.019031
10.7492 | 42.2103 | 43.0735 | 42.799 | -0.8632 | 0.067092 | 5.89e-13 | 0.18833 | 0.019042
10.7592 | 42.2039 | 43.0496 | 42.775 | -0.84574 | 0.067136 | 5.89e-13 | 0.18845 | 0.019053
10.7692 | 42.195 | 43.0259 | 42.751 | -0.83087 | 0.06718 | 5.89e-13 | 0.18858 | 0.019065
10.7792 | 42.1824 | 43.0022 | 42.7272 | -0.81979 | 0.067224 | 5.89e-13 | 0.1887 | 0.019076
10.7892 | 42.1697 | 42.9786 | 42.7034 | -0.8089 | 0.067268 | 5.961e-13 | 0.18882 | 0.019088
10.7992 | 42.1672 | 42.9551 | 42.6797 | -0.7879 | 0.067312 | 5.961e-13 | 0.18894 | 0.019099
10.8092 | 42.1371 | 42.9317 | 42.6562 | -0.79459 | 0.067356 | 5.961e-13 | 0.18906 | 0.01911
10.8192 | 42.1457 | 42.9084 | 42.6327 | -0.76268 | 0.0674 | 5.961e-13 | 0.18918 | 0.019122
10.8292 | 42.1222 | 42.8852 | 42.6093 | -0.76295 | 0.067444 | 5.961e-13 | 0.1893 | 0.019133
10.8392 | 42.1191 | 42.862 | 42.586 | -0.74291 | 0.067489 | 5.961e-13 | 0.18942 | 0.019145
10.8492 | 42.1061 | 42.839 | 42.5627 | -0.73287 | 0.067533 | 5.961e-13 | 0.18955 | 0.019156
10.8591 | 42.0659 | 42.8162 | 42.5398 | -0.75034 | 0.067577 | 5.961e-13 | 0.18967 | 0.019167
10.8691 | 42.0509 | 42.7934 | 42.5168 | -0.74247 | 0.067621 | 5.961e-13 | 0.18979 | 0.019179
10.8791 | 42.0523 | 42.7706 | 42.4938 | -0.71829 | 0.067666 | 5.961e-13 | 0.18991 | 0.01919
10.8891 | 42.0403 | 42.7479 | 42.471 | -0.7076 | 0.06771 | 5.961e-13 | 0.19003 | 0.019202
10.8991 | 42.0104 | 42.7253 | 42.4482 | -0.7149 | 0.067755 | 5.961e-13 | 0.19016 | 0.019213
10.9091 | 42.0015 | 42.7028 | 42.4255 | -0.70128 | 0.067799 | 5.961e-13 | 0.19028 | 0.019225
10.9191 | 41.9918 | 42.6804 | 42.4029 | -0.68856 | 0.067844 | 5.961e-13 | 0.1904 | 0.019236
10.9291 | 41.9716 | 42.658 | 42.3804 | -0.68642 | 0.067889 | 5.961e-13 | 0.19052 | 0.019248
10.9391 | 41.9515 | 42.6358 | 42.3579 | -0.68426 | 0.067934 | 5.961e-13 | 0.19065 | 0.01926
10.9491 | 41.9476 | 42.6136 | 42.3356 | -0.666 | 0.067978 | 6.032e-13 | 0.19077 | 0.019271
10.9591 | 41.9401 | 42.5915 | 42.3133 | -0.65142 | 0.068023 | 6.032e-13 | 0.19089 | 0.019283
10.9691 | 41.9172 | 42.5695 | 42.2911 | -0.65232 | 0.068068 | 6.032e-13 | 0.19102 | 0.019294
10.9791 | 41.8841 | 42.5476 | 42.2691 | -0.66351 | 0.068113 | 6.032e-13 | 0.19114 | 0.019306
10.9891 | 41.8766 | 42.5258 | 42.247 | -0.64919 | 0.068158 | 6.032e-13 | 0.19126 | 0.019317
10.9991 | 41.861 | 42.5041 | 42.2251 | -0.64305 | 0.068203 | 6.032e-13 | 0.19139 | 0.019329
11.0091 | 41.8419 | 42.4824 | 42.2033 | -0.6405 | 0.068248 | 6.032e-13 | 0.19151 | 0.019341
11.0191 | 41.8211 | 42.4608 | 42.1815 | -0.63973 | 0.068293 | 6.032e-13 | 0.19164 | 0.019352
11.0291 | 41.8183 | 42.4393 | 42.1599 | -0.62104 | 0.068339 | 6.032e-13 | 0.19176 | 0.019364
11.0391 | 41.8087 | 42.4179 | 42.1383 | -0.60924 | 0.068384 | 6.032e-13 | 0.19188 | 0.019376
11.0491 | 41.7805 | 42.3966 | 42.1168 | -0.61613 | 0.068429 | 6.032e-13 | 0.19201 | 0.019387
11.0591 | 41.7783 | 42.3754 | 42.0954 | -0.59709 | 0.068474 | 6.032e-13 | 0.19213 | 0.019399
11.0691 | 41.7748 | 42.3542 | 42.0741 | -0.57944 | 0.06852 | 6.032e-13 | 0.19226 | 0.019411
11.0791 | 41.7462 | 42.3332 | 42.0528 | -0.58697 | 0.068565 | 6.032e-13 | 0.19238 | 0.019422
11.0891 | 41.7353 | 42.3122 | 42.0316 | -0.57689 | 0.068611 | 6.032e-13 | 0.19251 | 0.019434
11.0991 | 41.7126 | 42.2913 | 42.0105 | -0.57868 | 0.068656 | 6.103e-13 | 0.19263 | 0.019446
11.1091 | 41.7129 | 42.2705 | 41.9895 | -0.55756 | 0.068702 | 6.103e-13 | 0.19276 | 0.019458
11.1191 | 41.7069 | 42.2497 | 41.9686 | -0.54282 | 0.068747 | 6.103e-13 | 0.19288 | 0.019469
11.1291 | 41.6904 | 42.2291 | 41.9478 | -0.53866 | 0.068793 | 6.103e-13 | 0.19301 | 0.019481
11.1391 | 41.6752 | 42.2085 | 41.927 | -0.53328 | 0.068839 | 6.103e-13 | 0.19313 | 0.019493
11.1491 | 41.6643 | 42.188 | 41.9063 | -0.52369 | 0.068885 | 6.103e-13 | 0.19326 | 0.019505
11.1591 | 41.6416 | 42.1676 | 41.8857 | -0.52597 | 0.06893 | 6.103e-13 | 0.19338 | 0.019516
11.1691 | 41.6314 | 42.1472 | 41.8652 | -0.51583 | 0.068976 | 6.103e-13 | 0.19351 | 0.019528
11.1791 | 41.6437 | 42.127 | 41.8448 | -0.48327 | 0.069022 | 6.103e-13 | 0.19364 | 0.01954
11.1891 | 41.6289 | 42.1068 | 41.8244 | -0.4779 | 0.069068 | 6.103e-13 | 0.19376 | 0.019552
11.1991 | 41.6077 | 42.0867 | 41.8041 | -0.479 | 0.069114 | 6.103e-13 | 0.19389 | 0.019564
11.2091 | 41.5935 | 42.0667 | 41.7839 | -0.47318 | 0.06916 | 6.103e-13 | 0.19402 | 0.019576
11.2191 | 41.5821 | 42.0467 | 41.7638 | -0.46464 | 0.069206 | 6.103e-13 | 0.19414 | 0.019587
11.2291 | 41.5716 | 42.0269 | 41.7438 | -0.45527 | 0.069252 | 6.103e-13 | 0.19427 | 0.019599
11.2391 | 41.5605 | 42.0071 | 41.7238 | -0.44659 | 0.069299 | 6.103e-13 | 0.1944 | 0.019611
11.2491 | 41.5551 | 41.9874 | 41.7039 | -0.43228 | 0.069345 | 6.174e-13 | 0.19452 | 0.019623
11.2591 | 41.5344 | 41.9678 | 41.6841 | -0.43335 | 0.069391 | 6.174e-13 | 0.19465 | 0.019635
11.2691 | 41.5256 | 41.9482 | 41.6643 | -0.4226 | 0.069438 | 6.174e-13 | 0.19478 | 0.019647
11.2791 | 41.5166 | 41.9287 | 41.6447 | -0.41212 | 0.069484 | 6.174e-13 | 0.1949 | 0.019659
11.2891 | 41.5079 | 41.9093 | 41.6251 | -0.40143 | 0.069531 | 6.174e-13 | 0.19503 | 0.019671
11.2991 | 41.4862 | 41.89 | 41.6056 | -0.4038 | 0.069577 | 6.174e-13 | 0.19516 | 0.019683
11.3091 | 41.4702 | 41.8708 | 41.5862 | -0.40056 | 0.069624 | 6.174e-13 | 0.19529 | 0.019695
11.3191 | 41.4471 | 41.8516 | 41.5668 | -0.40449 | 0.06967 | 6.174e-13 | 0.19541 | 0.019707
11.3291 | 41.4257 | 41.8325 | 41.5475 | -0.40679 | 0.069717 | 6.174e-13 | 0.19554 | 0.019719
11.3391 | 41.439 | 41.8135 | 41.5283 | -0.37447 | 0.069764 | 6.174e-13 | 0.19567 | 0.019731
11.3491 | 41.4329 | 41.7945 | 41.5092 | -0.36163 | 0.06981 | 6.174e-13 | 0.1958 | 0.019743
11.3591 | 41.4152 | 41.7757 | 41.4901 | -0.36046 | 0.069857 | 6.174e-13 | 0.19593 | 0.019755
11.3691 | 41.401 | 41.7569 | 41.4711 | -0.35586 | 0.069904 | 6.174e-13 | 0.19606 | 0.019767
11.3791 | 41.3841 | 41.7381 | 41.4522 | -0.35404 | 0.069951 | 6.174e-13 | 0.19618 | 0.019779
11.3891 | 41.3663 | 41.7195 | 41.4334 | -0.35319 | 0.069998 | 6.245e-13 | 0.19631 | 0.019791
11.3991 | 41.3485 | 41.7009 | 41.4146 | -0.35241 | 0.070045 | 6.245e-13 | 0.19644 | 0.019803
11.4091 | 41.3468 | 41.6824 | 41.3959 | -0.33561 | 0.070092 | 6.245e-13 | 0.19657 | 0.019815
11.4191 | 41.3395 | 41.664 | 41.3773 | -0.32448 | 0.070139 | 6.245e-13 | 0.1967 | 0.019827
11.4291 | 41.3362 | 41.6456 | 41.3588 | -0.30943 | 0.070186 | 6.245e-13 | 0.19683 | 0.019839
11.4391 | 41.3014 | 41.6273 | 41.3403 | -0.32595 | 0.070233 | 6.245e-13 | 0.19696 | 0.019851
11.449 | 41.296 | 41.6093 | 41.3221 | -0.31332 | 0.07028 | 6.245e-13 | 0.19709 | 0.019863
11.459 | 41.2994 | 41.5912 | 41.3038 | -0.29178 | 0.070328 | 6.245e-13 | 0.19722 | 0.019875
11.469 | 41.2817 | 41.5731 | 41.2855 | -0.29141 | 0.070375 | 6.245e-13 | 0.19735 | 0.019888
11.479 | 41.2656 | 41.5551 | 41.2673 | -0.28951 | 0.070422 | 6.245e-13 | 0.19748 | 0.0199
11.489 | 41.2666 | 41.5372 | 41.2492 | -0.27059 | 0.07047 | 6.245e-13 | 0.19761 | 0.019912
11.499 | 41.2474 | 41.5193 | 41.2312 | -0.27193 | 0.070517 | 6.245e-13 | 0.19774 | 0.019924
11.509 | 41.2447 | 41.5015 | 41.2132 | -0.25685 | 0.070565 | 6.245e-13 | 0.19787 | 0.019936
11.519 | 41.2289 | 41.4838 | 41.1953 | -0.25493 | 0.070613 | 6.245e-13 | 0.198 | 0.019949
11.529 | 41.2361 | 41.4662 | 41.1774 | -0.23009 | 0.07066 | 6.316e-13 | 0.19813 | 0.019961
11.539 | 41.2097 | 41.4486 | 41.1597 | -0.23891 | 0.070708 | 6.316e-13 | 0.19826 | 0.019973
11.549 | 41.2054 | 41.4311 | 41.142 | -0.22571 | 0.070756 | 6.316e-13 | 0.19839 | 0.019985
11.559 | 41.1948 | 41.4137 | 41.1243 | -0.21887 | 0.070804 | 6.316e-13 | 0.19852 | 0.019998
11.569 | 41.2 | 41.3963 | 41.1068 | -0.1963 | 0.070851 | 6.316e-13 | 0.19865 | 0.02001
11.579 | 41.1896 | 41.379 | 41.0893 | -0.18941 | 0.070899 | 6.316e-13 | 0.19879 | 0.020022
11.589 | 41.1903 | 41.3618 | 41.0719 | -0.17148 | 0.070947 | 6.316e-13 | 0.19892 | 0.020034
11.599 | 41.1772 | 41.3446 | 41.0545 | -0.16741 | 0.070995 | 6.316e-13 | 0.19905 | 0.020047
11.609 | 41.1618 | 41.3275 | 41.0372 | -0.16572 | 0.071044 | 6.316e-13 | 0.19918 | 0.020059
11.619 | 41.1594 | 41.3105 | 41.02 | -0.15109 | 0.071092 | 6.316e-13 | 0.19931 | 0.020071
11.629 | 41.1521 | 41.2935 | 41.0029 | -0.14143 | 0.07114 | 6.316e-13 | 0.19944 | 0.020084
11.639 | 41.1531 | 41.2766 | 40.9858 | -0.12354 | 0.071188 | 6.316e-13 | 0.19958 | 0.020096
11.649 | 41.1324 | 41.2598 | 40.9688 | -0.12742 | 0.071236 | 6.316e-13 | 0.19971 | 0.020108
11.659 | 41.1291 | 41.2431 | 40.9518 | -0.11396 | 0.071285 | 6.316e-13 | 0.19984 | 0.020121
11.669 | 41.108 | 41.2264 | 40.9349 | -0.11837 | 0.071333 | 6.387e-13 | 0.19997 | 0.020133
11.679 | 41.0947 | 41.2097 | 40.9181 | -0.11504 | 0.071382 | 6.387e-13 | 0.20011 | 0.020146
11.689 | 41.1049 | 41.1932 | 40.9014 | -0.088279 | 0.07143 | 6.387e-13 | 0.20024 | 0.020158
11.699 | 41.0926 | 41.1767 | 40.8847 | -0.084084 | 0.071479 | 6.387e-13 | 0.20037 | 0.02017
11.709 | 41.0896 | 41.1603 | 40.868 | -0.070654 | 0.071527 | 6.387e-13 | 0.20051 | 0.020183
11.719 | 41.0683 | 41.1439 | 40.8515 | -0.075589 | 0.071576 | 6.387e-13 | 0.20064 | 0.020195
11.729 | 41.0598 | 41.1276 | 40.835 | -0.067789 | 0.071625 | 6.387e-13 | 0.20077 | 0.020208
11.739 | 41.0515 | 41.1114 | 40.8186 | -0.059853 | 0.071674 | 6.387e-13 | 0.20091 | 0.02022
11.749 | 41.0388 | 41.0952 | 40.8022 | -0.056382 | 0.071722 | 6.387e-13 | 0.20104 | 0.020233
11.759 | 41.0192 | 41.0791 | 40.7859 | -0.059874 | 0.071771 | 6.387e-13 | 0.20118 | 0.020245
11.769 | 41.0069 | 41.063 | 40.7696 | -0.05613 | 0.07182 | 6.387e-13 | 0.20131 | 0.020258
11.779 | 40.9897 | 41.047 | 40.7535 | -0.05735 | 0.071869 | 6.3871e-13 | 0.20144 | 0.02027
11.789 | 40.9642 | 41.0311 | 40.7374 | -0.066933 | 0.071918 | 6.3871e-13 | 0.20158 | 0.020283
11.799 | 40.9485 | 41.0153 | 40.7213 | -0.066778 | 0.071968 | 6.3871e-13 | 0.20171 | 0.020295
11.809 | 40.9453 | 40.9995 | 40.7053 | -0.054187 | 0.072017 | 6.458e-13 | 0.20185 | 0.020308
11.819 | 40.9353 | 40.9838 | 40.6894 | -0.048458 | 0.072066 | 6.458e-13 | 0.20198 | 0.02032
11.829 | 40.925 | 40.9681 | 40.6735 | -0.043091 | 0.072115 | 6.458e-13 | 0.20212 | 0.020333
11.839 | 40.9107 | 40.9525 | 40.6577 | -0.041786 | 0.072164 | 6.458e-13 | 0.20225 | 0.020346
11.849 | 40.9 | 40.9369 | 40.642 | -0.036942 | 0.072214 | 6.458e-13 | 0.20239 | 0.020358
11.859 | 40.8815 | 40.9215 | 40.6263 | -0.039961 | 0.072263 | 6.458e-13 | 0.20252 | 0.020371
11.869 | 40.8565 | 40.906 | 40.6107 | -0.04954 | 0.072313 | 6.458e-13 | 0.20266 | 0.020384
11.879 | 40.8537 | 40.8907 | 40.5951 | -0.03698 | 0.072362 | 6.4581e-13 | 0.20279 | 0.020396
11.889 | 40.8256 | 40.8754 | 40.5796 | -0.049781 | 0.072412 | 6.4581e-13 | 0.20293 | 0.020409
11.899 | 40.7995 | 40.8601 | 40.5642 | -0.060642 | 0.072462 | 6.4581e-13 | 0.20307 | 0.020422
11.909 | 40.8117 | 40.845 | 40.5488 | -0.033264 | 0.072511 | 6.4581e-13 | 0.2032 | 0.020434
11.919 | 40.7913 | 40.8298 | 40.5335 | -0.038545 | 0.072561 | 6.4581e-13 | 0.20334 | 0.020447
11.929 | 40.7933 | 40.8148 | 40.5182 | -0.021487 | 0.072611 | 6.4581e-13 | 0.20347 | 0.02046
11.939 | 40.7699 | 40.7998 | 40.503 | -0.029887 | 0.072661 | 6.529e-13 | 0.20361 | 0.020472
11.949 | 40.7787 | 40.7848 | 40.4879 | -0.0061471 | 0.072711 | 6.529e-13 | 0.20375 | 0.020485
11.959 | 40.7564 | 40.77 | 40.4728 | -0.013566 | 0.072761 | 6.529e-13 | 0.20388 | 0.020498
11.969 | 40.7517 | 40.7551 | 40.4578 | -0.0034435 | 0.072811 | 6.529e-13 | 0.20402 | 0.020511
11.979 | 40.7343 | 40.7404 | 40.4428 | -0.0060795 | 0.072861 | 6.5291e-13 | 0.20416 | 0.020523
11.989 | 40.7289 | 40.7257 | 40.4279 | 0.0032262 | 0.072911 | 6.5291e-13 | 0.2043 | 0.020536
11.999 | 40.7256 | 40.711 | 40.4131 | 0.014574 | 0.072961 | 6.5291e-13 | 0.20443 | 0.020549
12.009 | 40.7024 | 40.6964 | 40.3983 | 0.005964 | 0.073011 | 6.5291e-13 | 0.20457 | 0.020562
12.019 | 40.7101 | 40.6819 | 40.3836 | 0.028196 | 0.073062 | 6.5291e-13 | 0.20471 | 0.020575
12.0289 | 40.6809 | 40.6676 | 40.369 | 0.013327 | 0.073112 | 6.5291e-13 | 0.20484 | 0.020587
12.0389 | 40.6829 | 40.6532 | 40.3544 | 0.029746 | 0.073162 | 6.5291e-13 | 0.20498 | 0.0206
12.0489 | 40.6799 | 40.6388 | 40.3398 | 0.041108 | 0.073213 | 6.5291e-13 | 0.20512 | 0.020613
12.0589 | 40.6654 | 40.6245 | 40.3253 | 0.040913 | 0.073263 | 6.5291e-13 | 0.20526 | 0.020626
12.0689 | 40.6786 | 40.6102 | 40.3109 | 0.068362 | 0.073314 | 6.5291e-13 | 0.2054 | 0.020639
12.0789 | 40.6798 | 40.596 | 40.2965 | 0.083755 | 0.073364 | 6.6001e-13 | 0.20554 | 0.020652
12.0889 | 40.6618 | 40.5819 | 40.2822 | 0.079892 | 0.073415 | 6.6001e-13 | 0.20568 | 0.020665
12.0989 | 40.6502 | 40.5678 | 40.2679 | 0.082374 | 0.073466 | 6.6001e-13 | 0.20581 | 0.020677
12.1089 | 40.6468 | 40.5538 | 40.2536 | 0.093 | 0.073517 | 6.6001e-13 | 0.20595 | 0.02069
12.1189 | 40.6377 | 40.5398 | 40.2395 | 0.097871 | 0.073567 | 6.6001e-13 | 0.20609 | 0.020703
12.1289 | 40.6177 | 40.5259 | 40.2253 | 0.091787 | 0.073618 | 6.6001e-13 | 0.20623 | 0.020716
12.1389 | 40.6118 | 40.5121 | 40.2113 | 0.099749 | 0.073669 | 6.6001e-13 | 0.20637 | 0.020729
12.1489 | 40.6059 | 40.4982 | 40.1973 | 0.10766 | 0.07372 | 6.6001e-13 | 0.20651 | 0.020742
12.1589 | 40.6106 | 40.4845 | 40.1833 | 0.12611 | 0.073772 | 6.6001e-13 | 0.20665 | 0.020755
12.1689 | 40.6073 | 40.4708 | 40.1694 | 0.13651 | 0.073823 | 6.6001e-13 | 0.20679 | 0.020768
12.1789 | 40.596 | 40.4571 | 40.1556 | 0.13885 | 0.073874 | 6.6001e-13 | 0.20693 | 0.020781
12.1889 | 40.5957 | 40.4436 | 40.1418 | 0.15214 | 0.073925 | 6.6001e-13 | 0.20707 | 0.020794
12.1989 | 40.5986 | 40.43 | 40.128 | 0.16858 | 0.073977 | 6.6711e-13 | 0.20721 | 0.020807
12.2089 | 40.5969 | 40.4165 | 40.1143 | 0.18037 | 0.074028 | 6.6711e-13 | 0.20735 | 0.02082
12.2189 | 40.5914 | 40.4031 | 40.1007 | 0.1883 | 0.074079 | 6.6711e-13 | 0.20749 | 0.020834
12.2289 | 40.5735 | 40.3897 | 40.0871 | 0.18378 | 0.074131 | 6.6711e-13 | 0.20763 | 0.020847
12.2389 | 40.5558 | 40.3764 | 40.0736 | 0.17941 | 0.074183 | 6.6711e-13 | 0.20777 | 0.02086
12.2489 | 40.5682 | 40.3631 | 40.0601 | 0.20508 | 0.074234 | 6.6711e-13 | 0.20792 | 0.020873
12.2589 | 40.5675 | 40.3499 | 40.0467 | 0.21761 | 0.074286 | 6.6711e-13 | 0.20806 | 0.020886
12.2689 | 40.5675 | 40.3367 | 40.0333 | 0.23078 | 0.074338 | 6.6711e-13 | 0.2082 | 0.020899
12.2789 | 40.5581 | 40.3236 | 40.02 | 0.2345 | 0.074389 | 6.6711e-13 | 0.20834 | 0.020912
12.2889 | 40.5546 | 40.3105 | 40.0067 | 0.24407 | 0.074441 | 6.6711e-13 | 0.20848 | 0.020925
12.2989 | 40.5503 | 40.2975 | 39.9935 | 0.25279 | 0.074493 | 6.6711e-13 | 0.20862 | 0.020939
12.3089 | 40.5521 | 40.2845 | 39.9803 | 0.26755 | 0.074545 | 6.6711e-13 | 0.20877 | 0.020952
12.3189 | 40.5439 | 40.2716 | 39.9672 | 0.27227 | 0.074597 | 6.6711e-13 | 0.20891 | 0.020965
12.3289 | 40.561 | 40.2588 | 39.9541 | 0.30224 | 0.074649 | 6.7421e-13 | 0.20905 | 0.020978
12.3389 | 40.5566 | 40.2459 | 39.9411 | 0.31065 | 0.074701 | 6.7421e-13 | 0.20919 | 0.020991
12.3489 | 40.5254 | 40.2332 | 39.9281 | 0.29222 | 0.074754 | 6.7421e-13 | 0.20934 | 0.021005
12.3589 | 40.5295 | 40.2205 | 39.9152 | 0.30904 | 0.074806 | 6.7421e-13 | 0.20948 | 0.021018
12.3689 | 40.5228 | 40.2078 | 39.9023 | 0.31501 | 0.074858 | 6.7421e-13 | 0.20962 | 0.021031
12.3789 | 40.5255 | 40.1952 | 39.8895 | 0.33032 | 0.074911 | 6.7421e-13 | 0.20977 | 0.021045
12.3889 | 40.512 | 40.1826 | 39.8767 | 0.32939 | 0.074963 | 6.7421e-13 | 0.20991 | 0.021058
12.3989 | 40.508 | 40.1701 | 39.8639 | 0.33791 | 0.075016 | 6.7421e-13 | 0.21005 | 0.021071
12.4089 | 40.5012 | 40.1576 | 39.8513 | 0.34359 | 0.075068 | 6.7421e-13 | 0.2102 | 0.021085
12.4189 | 40.5035 | 40.1452 | 39.8386 | 0.35831 | 0.075121 | 6.7421e-13 | 0.21034 | 0.021098
12.4289 | 40.4974 | 40.1328 | 39.826 | 0.36459 | 0.075173 | 6.7421e-13 | 0.21048 | 0.021111
12.4389 | 40.4981 | 40.1205 | 39.8135 | 0.37761 | 0.075226 | 6.7421e-13 | 0.21063 | 0.021125
12.4489 | 40.4856 | 40.1082 | 39.801 | 0.37739 | 0.075279 | 6.8131e-13 | 0.21077 | 0.021138
12.4589 | 40.4662 | 40.096 | 39.7886 | 0.37023 | 0.075332 | 6.8131e-13 | 0.21092 | 0.021151
12.4689 | 40.4612 | 40.0838 | 39.7762 | 0.37741 | 0.075385 | 6.8131e-13 | 0.21106 | 0.021165
12.4789 | 40.4522 | 40.0717 | 39.7638 | 0.38055 | 0.075438 | 6.8131e-13 | 0.21121 | 0.021178
12.4889 | 40.4264 | 40.0596 | 39.7515 | 0.36684 | 0.075491 | 6.8131e-13 | 0.21135 | 0.021192
12.4989 | 40.4288 | 40.0475 | 39.7393 | 0.38129 | 0.075544 | 6.8131e-13 | 0.2115 | 0.021205
12.5089 | 40.4268 | 40.0355 | 39.7271 | 0.39128 | 0.075597 | 6.8131e-13 | 0.21164 | 0.021219
12.5189 | 40.4151 | 40.0236 | 39.7149 | 0.39154 | 0.07565 | 6.8131e-13 | 0.21179 | 0.021232
12.5289 | 40.4113 | 40.0117 | 39.7028 | 0.39964 | 0.075704 | 6.8131e-13 | 0.21193 | 0.021245
12.5389 | 40.4038 | 39.9998 | 39.6907 | 0.404 | 0.075757 | 6.8131e-13 | 0.21208 | 0.021259
12.5489 | 40.3864 | 39.988 | 39.6787 | 0.39842 | 0.07581 | 6.8131e-13 | 0.21222 | 0.021273
12.5589 | 40.3625 | 39.9762 | 39.6667 | 0.38629 | 0.075864 | 6.8131e-13 | 0.21237 | 0.021286
12.5689 | 40.3619 | 39.9645 | 39.6548 | 0.39741 | 0.075917 | 6.8841e-13 | 0.21252 | 0.0213
12.5789 | 40.3413 | 39.9528 | 39.6429 | 0.38849 | 0.075971 | 6.8841e-13 | 0.21266 | 0.021313
12.5889 | 40.3224 | 39.9412 | 39.631 | 0.38123 | 0.076025 | 6.8841e-13 | 0.21281 | 0.021327
12.5989 | 40.3338 | 39.9296 | 39.6192 | 0.40422 | 0.076078 | 6.8841e-13 | 0.21296 | 0.02134
12.6089 | 40.3135 | 39.918 | 39.6074 | 0.39547 | 0.076132 | 6.8841e-13 | 0.2131 | 0.021354
12.6188 | 40.2992 | 39.9066 | 39.5958 | 0.39255 | 0.076185 | 6.8841e-13 | 0.21325 | 0.021367
12.6288 | 40.3005 | 39.8952 | 39.5842 | 0.40531 | 0.076239 | 6.8841e-13 | 0.2134 | 0.021381
12.6388 | 40.2792 | 39.8838 | 39.5725 | 0.39543 | 0.076293 | 6.8841e-13 | 0.21354 | 0.021395
12.6488 | 40.2863 | 39.8724 | 39.561 | 0.4139 | 0.076347 | 6.8841e-13 | 0.21369 | 0.021408
12.6588 | 40.2684 | 39.8611 | 39.5494 | 0.40733 | 0.076401 | 6.8841e-13 | 0.21384 | 0.021422
12.6688 | 40.2537 | 39.8498 | 39.5379 | 0.40391 | 0.076455 | 6.8841e-13 | 0.21399 | 0.021436
12.6788 | 40.2502 | 39.8385 | 39.5265 | 0.41166 | 0.07651 | 6.8841e-13 | 0.21413 | 0.021449
12.6888 | 40.2273 | 39.8273 | 39.515 | 0.39996 | 0.076564 | 6.9551e-13 | 0.21428 | 0.021463
12.6988 | 40.2199 | 39.8162 | 39.5037 | 0.40372 | 0.076618 | 6.9551e-13 | 0.21443 | 0.021477
12.7088 | 40.2081 | 39.8051 | 39.4923 | 0.40303 | 0.076673 | 6.9551e-13 | 0.21458 | 0.021491
12.7188 | 40.2024 | 39.794 | 39.481 | 0.4084 | 0.076727 | 6.9551e-13 | 0.21473 | 0.021504
12.7288 | 40.2051 | 39.783 | 39.4698 | 0.42214 | 0.076782 | 6.9551e-13 | 0.21488 | 0.021518
12.7388 | 40.1818 | 39.772 | 39.4586 | 0.40983 | 0.076836 | 6.9551e-13 | 0.21503 | 0.021532
12.7488 | 40.1846 | 39.761 | 39.4474 | 0.42358 | 0.076891 | 6.9551e-13 | 0.21517 | 0.021546
12.7588 | 40.1789 | 39.7501 | 39.4363 | 0.42878 | 0.076945 | 6.9551e-13 | 0.21532 | 0.021559
12.7688 | 40.1769 | 39.7392 | 39.4252 | 0.43765 | 0.077 | 6.9551e-13 | 0.21547 | 0.021573
12.7788 | 40.1557 | 39.7284 | 39.4142 | 0.42728 | 0.077055 | 6.9551e-13 | 0.21562 | 0.021587
12.7888 | 40.1516 | 39.7176 | 39.4032 | 0.43396 | 0.07711 | 6.9551e-13 | 0.21577 | 0.021601
12.7988 | 40.1147 | 39.7069 | 39.3922 | 0.40781 | 0.077165 | 6.9551e-13 | 0.21592 | 0.021615
12.8088 | 40.1418 | 39.6962 | 39.3813 | 0.44561 | 0.07722 | 7.0261e-13 | 0.21607 | 0.021629
12.8188 | 40.124 | 39.6855 | 39.3704 | 0.43848 | 0.077275 | 7.0261e-13 | 0.21622 | 0.021643
12.8288 | 40.1166 | 39.6749 | 39.3595 | 0.4417 | 0.07733 | 7.0261e-13 | 0.21637 | 0.021656
12.8388 | 40.108 | 39.6643 | 39.3487 | 0.44369 | 0.077385 | 7.0261e-13 | 0.21652 | 0.02167
12.8488 | 40.1123 | 39.6538 | 39.338 | 0.45853 | 0.077441 | 7.0261e-13 | 0.21667 | 0.021684
12.8588 | 40.0861 | 39.6433 | 39.3272 | 0.44284 | 0.077496 | 7.0261e-13 | 0.21683 | 0.021698
12.8688 | 40.0793 | 39.6328 | 39.3166 | 0.44651 | 0.077551 | 7.0261e-13 | 0.21698 | 0.021712
12.8788 | 40.085 | 39.6224 | 39.3059 | 0.46264 | 0.077607 | 7.0261e-13 | 0.21713 | 0.021726
12.8888 | 40.0781 | 39.612 | 39.2953 | 0.46613 | 0.077662 | 7.0261e-13 | 0.21728 | 0.02174
12.8988 | 40.0705 | 39.6016 | 39.2847 | 0.46888 | 0.077718 | 7.0261e-13 | 0.21743 | 0.021754
12.9088 | 40.0535 | 39.5913 | 39.2742 | 0.46219 | 0.077774 | 7.0262e-13 | 0.21758 | 0.021768
12.9188 | 40.0512 | 39.581 | 39.2637 | 0.47017 | 0.077829 | 7.0971e-13 | 0.21774 | 0.021782
12.9288 | 40.0402 | 39.5708 | 39.2532 | 0.46941 | 0.077885 | 7.0971e-13 | 0.21789 | 0.021796
12.9388 | 40.0243 | 39.5606 | 39.2428 | 0.46371 | 0.077941 | 7.0971e-13 | 0.21804 | 0.02181
12.9488 | 40.0178 | 39.5504 | 39.2324 | 0.46737 | 0.077997 | 7.0971e-13 | 0.21819 | 0.021824
12.9588 | 40.0052 | 39.5403 | 39.2221 | 0.4649 | 0.078053 | 7.0971e-13 | 0.21834 | 0.021839
12.9688 | 39.9905 | 39.5302 | 39.2118 | 0.46029 | 0.078109 | 7.0971e-13 | 0.2185 | 0.021853
12.9788 | 39.9823 | 39.5202 | 39.2015 | 0.46214 | 0.078165 | 7.0971e-13 | 0.21865 | 0.021867
12.9888 | 39.988 | 39.5101 | 39.1912 | 0.47785 | 0.078221 | 7.0972e-13 | 0.2188 | 0.021881
12.9988 | 39.9797 | 39.5002 | 39.181 | 0.47953 | 0.078277 | 7.0972e-13 | 0.21896 | 0.021895
13.0088 | 39.9681 | 39.4902 | 39.1709 | 0.47787 | 0.078334 | 7.0972e-13 | 0.21911 | 0.021909
13.0188 | 39.9632 | 39.4803 | 39.1607 | 0.48288 | 0.07839 | 7.0972e-13 | 0.21926 | 0.021923
13.0288 | 39.9469 | 39.4705 | 39.1506 | 0.47645 | 0.078447 | 7.0972e-13 | 0.21942 | 0.021938
13.0388 | 39.9334 | 39.4606 | 39.1406 | 0.47278 | 0.078503 | 7.1681e-13 | 0.21957 | 0.021952
13.0488 | 39.9229 | 39.4508 | 39.1306 | 0.47208 | 0.07856 | 7.1681e-13 | 0.21973 | 0.021966
13.0588 | 39.9168 | 39.4411 | 39.1206 | 0.47575 | 0.078616 | 7.1681e-13 | 0.21988 | 0.02198
13.0688 | 39.8863 | 39.4313 | 39.1106 | 0.45498 | 0.078673 | 7.1682e-13 | 0.22004 | 0.021994
13.0788 | 39.893 | 39.4216 | 39.1007 | 0.47137 | 0.07873 | 7.1682e-13 | 0.22019 | 0.022009
13.0888 | 39.8952 | 39.412 | 39.0908 | 0.48323 | 0.078787 | 7.1682e-13 | 0.22034 | 0.022023
13.0988 | 39.8865 | 39.4023 | 39.081 | 0.48415 | 0.078843 | 7.1682e-13 | 0.2205 | 0.022037
13.1088 | 39.8721 | 39.3928 | 39.0712 | 0.47934 | 0.0789 | 7.1682e-13 | 0.22066 | 0.022052
13.1188 | 39.8694 | 39.3832 | 39.0614 | 0.4862 | 0.078957 | 7.1682e-13 | 0.22081 | 0.022066
13.1288 | 39.8733 | 39.3737 | 39.0516 | 0.49962 | 0.079015 | 7.1682e-13 | 0.22097 | 0.02208
13.1388 | 39.8724 | 39.3642 | 39.0419 | 0.50821 | 0.079072 | 7.1682e-13 | 0.22112 | 0.022095
13.1488 | 39.8721 | 39.3547 | 39.0322 | 0.51736 | 0.079129 | 7.2392e-13 | 0.22128 | 0.022109
13.1588 | 39.8564 | 39.3453 | 39.0226 | 0.51108 | 0.079186 | 7.2392e-13 | 0.22143 | 0.022123
13.1688 | 39.8541 | 39.3359 | 39.013 | 0.51817 | 0.079244 | 7.2392e-13 | 0.22159 | 0.022138
13.1788 | 39.8522 | 39.3266 | 39.0034 | 0.52562 | 0.079301 | 7.2392e-13 | 0.22175 | 0.022152
13.1888 | 39.8276 | 39.3173 | 38.9938 | 0.51034 | 0.079359 | 7.2392e-13 | 0.2219 | 0.022167
13.1987 | 39.8461 | 39.3081 | 38.9844 | 0.53804 | 0.079416 | 7.2392e-13 | 0.22206 | 0.022181
13.2087 | 39.8302 | 39.2988 | 38.9749 | 0.53139 | 0.079473 | 7.2392e-13 | 0.22222 | 0.022195
13.2187 | 39.8435 | 39.2896 | 38.9655 | 0.55391 | 0.079531 | 7.2392e-13 | 0.22237 | 0.02221
13.2287 | 39.8322 | 39.2804 | 38.9561 | 0.55181 | 0.079589 | 7.2392e-13 | 0.22253 | 0.022224
13.2387 | 39.8233 | 39.2712 | 38.9467 | 0.55206 | 0.079646 | 7.2392e-13 | 0.22269 | 0.022239
13.2487 | 39.8409 | 39.2621 | 38.9373 | 0.57879 | 0.079704 | 7.3102e-13 | 0.22285 | 0.022253
13.2587 | 39.8206 | 39.253 | 38.928 | 0.56759 | 0.079762 | 7.3102e-13 | 0.223 | 0.022268
13.2687 | 39.8191 | 39.2439 | 38.9187 | 0.57515 | 0.07982 | 7.3102e-13 | 0.22316 | 0.022282
13.2787 | 39.8259 | 39.2349 | 38.9094 | 0.59098 | 0.079879 | 7.3102e-13 | 0.22332 | 0.022297
13.2887 | 39.8171 | 39.2259 | 38.9002 | 0.59118 | 0.079937 | 7.3102e-13 | 0.22348 | 0.022312
13.2987 | 39.8098 | 39.2169 | 38.891 | 0.59285 | 0.079995 | 7.3102e-13 | 0.22364 | 0.022326
13.3087 | 39.8023 | 39.208 | 38.8818 | 0.59429 | 0.080053 | 7.3102e-13 | 0.2238 | 0.022341
13.3187 | 39.8071 | 39.1991 | 38.8727 | 0.608 | 0.080112 | 7.3102e-13 | 0.22395 | 0.022355
13.3287 | 39.8137 | 39.1902 | 38.8636 | 0.62348 | 0.08017 | 7.3102e-13 | 0.22411 | 0.02237
13.3387 | 39.8024 | 39.1814 | 38.8545 | 0.62103 | 0.080229 | 7.3102e-13 | 0.22427 | 0.022385
13.3487 | 39.765 | 39.1726 | 38.8454 | 0.59245 | 0.080287 | 7.3102e-13 | 0.22443 | 0.022399
13.3587 | 39.7922 | 39.1638 | 38.8364 | 0.62843 | 0.080346 | 7.3812e-13 | 0.22459 | 0.022414
13.3687 | 39.7643 | 39.155 | 38.8274 | 0.60929 | 0.080405 | 7.3812e-13 | 0.22475 | 0.022429
13.3787 | 39.7671 | 39.1463 | 38.8185 | 0.62082 | 0.080463 | 7.3812e-13 | 0.22491 | 0.022443
13.3887 | 39.7785 | 39.1376 | 38.8095 | 0.64092 | 0.080522 | 7.3812e-13 | 0.22507 | 0.022458
13.3987 | 39.7728 | 39.1289 | 38.8006 | 0.64389 | 0.080581 | 7.3812e-13 | 0.22523 | 0.022473
13.4087 | 39.7607 | 39.1203 | 38.7917 | 0.64043 | 0.08064 | 7.3812e-13 | 0.22539 | 0.022488
13.4187 | 39.7512 | 39.1117 | 38.7829 | 0.63954 | 0.080699 | 7.3812e-13 | 0.22555 | 0.022502
13.4287 | 39.7556 | 39.1031 | 38.7741 | 0.65252 | 0.080759 | 7.3812e-13 | 0.22572 | 0.022517
13.4387 | 39.7414 | 39.0945 | 38.7653 | 0.64688 | 0.080818 | 7.3812e-13 | 0.22588 | 0.022532
13.4487 | 39.7521 | 39.086 | 38.7565 | 0.6661 | 0.080877 | 7.3812e-13 | 0.22604 | 0.022547
13.4587 | 39.7155 | 39.0775 | 38.7478 | 0.638 | 0.080936 | 7.4522e-13 | 0.2262 | 0.022562
13.4687 | 39.7113 | 39.069 | 38.7391 | 0.64227 | 0.080996 | 7.4522e-13 | 0.22636 | 0.022577
13.4787 | 39.707 | 39.0606 | 38.7304 | 0.64641 | 0.081055 | 7.4522e-13 | 0.22652 | 0.022591
13.4887 | 39.7191 | 39.0522 | 38.7218 | 0.66693 | 0.081115 | 7.4522e-13 | 0.22669 | 0.022606
13.4987 | 39.7202 | 39.0438 | 38.7131 | 0.67641 | 0.081175 | 7.4522e-13 | 0.22685 | 0.022621
13.5087 | 39.7296 | 39.0354 | 38.7045 | 0.69417 | 0.081234 | 7.4522e-13 | 0.22701 | 0.022636
13.5187 | 39.6983 | 39.0271 | 38.696 | 0.6712 | 0.081294 | 7.4522e-13 | 0.22717 | 0.022651
13.5287 | 39.7074 | 39.0188 | 38.6874 | 0.68861 | 0.081354 | 7.4522e-13 | 0.22734 | 0.022666
13.5387 | 39.7204 | 39.0105 | 38.6789 | 0.70989 | 0.081414 | 7.4522e-13 | 0.2275 | 0.022681
13.5487 | 39.6966 | 39.0023 | 38.6704 | 0.69434 | 0.081474 | 7.4522e-13 | 0.22766 | 0.022696
13.5587 | 39.676 | 38.994 | 38.662 | 0.68196 | 0.081534 | 7.4522e-13 | 0.22783 | 0.022711
13.5687 | 39.6593 | 38.9858 | 38.6535 | 0.67346 | 0.081594 | 7.5232e-13 | 0.22799 | 0.022726
13.5787 | 39.6626 | 38.9777 | 38.6451 | 0.68493 | 0.081654 | 7.5232e-13 | 0.22815 | 0.022741
13.5887 | 39.6588 | 38.9695 | 38.6367 | 0.68927 | 0.081715 | 7.5232e-13 | 0.22832 | 0.022756
13.5987 | 39.658 | 38.9614 | 38.6284 | 0.69659 | 0.081775 | 7.5232e-13 | 0.22848 | 0.022771
13.6087 | 39.6639 | 38.9533 | 38.62 | 0.71059 | 0.081835 | 7.5232e-13 | 0.22865 | 0.022786
13.6187 | 39.6428 | 38.9452 | 38.6117 | 0.69756 | 0.081896 | 7.5232e-13 | 0.22881 | 0.022801
13.6287 | 39.6446 | 38.9372 | 38.6035 | 0.7074 | 0.081956 | 7.5232e-13 | 0.22897 | 0.022816
13.6387 | 39.6346 | 38.9292 | 38.5952 | 0.70542 | 0.082017 | 7.5232e-13 | 0.22914 | 0.022831
13.6487 | 39.6332 | 38.9212 | 38.587 | 0.71201 | 0.082078 | 7.5232e-13 | 0.2293 | 0.022847
13.6587 | 39.6254 | 38.9132 | 38.5788 | 0.71217 | 0.082139 | 7.5232e-13 | 0.22947 | 0.022862
13.6687 | 39.6164 | 38.9053 | 38.5706 | 0.71112 | 0.0822 | 7.5942e-13 | 0.22964 | 0.022877
13.6787 | 39.596 | 38.8974 | 38.5624 | 0.69863 | 0.08226 | 7.5942e-13 | 0.2298 | 0.022892
13.6887 | 39.5755 | 38.8895 | 38.5543 | 0.68603 | 0.082322 | 7.5942e-13 | 0.22997 | 0.022907
13.6987 | 39.5778 | 38.8816 | 38.5462 | 0.6962 | 0.082383 | 7.5942e-13 | 0.23013 | 0.022922
13.7087 | 39.5777 | 38.8738 | 38.5381 | 0.70394 | 0.082444 | 7.5942e-13 | 0.2303 | 0.022938
13.7187 | 39.5643 | 38.8659 | 38.53 | 0.69836 | 0.082505 | 7.5942e-13 | 0.23047 | 0.022953
13.7287 | 39.5374 | 38.8581 | 38.522 | 0.67926 | 0.082566 | 7.5942e-13 | 0.23063 | 0.022968
13.7387 | 39.5493 | 38.8504 | 38.514 | 0.69893 | 0.082628 | 7.5942e-13 | 0.2308 | 0.022983
13.7487 | 39.5398 | 38.8426 | 38.506 | 0.69718 | 0.082689 | 7.5942e-13 | 0.23097 | 0.022999
13.7587 | 39.5292 | 38.8349 | 38.498 | 0.69431 | 0.082751 | 7.5942e-13 | 0.23113 | 0.023014
13.7687 | 39.5234 | 38.8272 | 38.49 | 0.69621 | 0.082812 | 7.6652e-13 | 0.2313 | 0.023029
13.7787 | 39.512 | 38.8195 | 38.4821 | 0.69249 | 0.082874 | 7.6652e-13 | 0.23147 | 0.023045
13.7886 | 39.514 | 38.8119 | 38.4743 | 0.70207 | 0.082935 | 7.6652e-13 | 0.23163 | 0.02306
13.7986 | 39.5014 | 38.8043 | 38.4664 | 0.6971 | 0.082997 | 7.6652e-13 | 0.2318 | 0.023075
13.8086 | 39.4532 | 38.7967 | 38.4586 | 0.65651 | 0.083059 | 7.6652e-13 | 0.23197 | 0.023091
13.8186 | 39.4746 | 38.7891 | 38.4507 | 0.6855 | 0.083121 | 7.6652e-13 | 0.23214 | 0.023106
13.8286 | 39.4667 | 38.7815 | 38.4429 | 0.68517 | 0.083183 | 7.6652e-13 | 0.23231 | 0.023122
13.8386 | 39.4476 | 38.774 | 38.4351 | 0.67361 | 0.083245 | 7.6653e-13 | 0.23248 | 0.023137
13.8486 | 39.4492 | 38.7665 | 38.4274 | 0.68274 | 0.083307 | 7.6653e-13 | 0.23264 | 0.023152
13.8586 | 39.4447 | 38.759 | 38.4196 | 0.68574 | 0.08337 | 7.7362e-13 | 0.23281 | 0.023168
13.8686 | 39.4226 | 38.7515 | 38.4119 | 0.67112 | 0.083432 | 7.7362e-13 | 0.23298 | 0.023183
13.8786 | 39.4368 | 38.744 | 38.4042 | 0.69277 | 0.083494 | 7.7362e-13 | 0.23315 | 0.023199
13.8886 | 39.4284 | 38.7366 | 38.3965 | 0.69181 | 0.083557 | 7.7362e-13 | 0.23332 | 0.023214
13.8986 | 39.3972 | 38.7292 | 38.3888 | 0.66802 | 0.083619 | 7.7363e-13 | 0.23349 | 0.02323
13.9086 | 39.3871 | 38.7218 | 38.3812 | 0.66532 | 0.083682 | 7.7363e-13 | 0.23366 | 0.023245
13.9186 | 39.4051 | 38.7144 | 38.3736 | 0.69069 | 0.083745 | 7.7363e-13 | 0.23383 | 0.023261
13.9286 | 39.3816 | 38.7071 | 38.366 | 0.67454 | 0.083808 | 7.7363e-13 | 0.234 | 0.023277
13.9386 | 39.3726 | 38.6997 | 38.3584 | 0.67287 | 0.083871 | 7.7363e-13 | 0.23417 | 0.023292
13.9486 | 39.375 | 38.6924 | 38.3508 | 0.68258 | 0.083934 | 7.7363e-13 | 0.23435 | 0.023308
13.9586 | 39.362 | 38.6851 | 38.3433 | 0.67687 | 0.083997 | 7.8072e-13 | 0.23452 | 0.023324
13.9686 | 39.3672 | 38.6779 | 38.3358 | 0.68934 | 0.08406 | 7.8073e-13 | 0.23469 | 0.023339
13.9786 | 39.3401 | 38.6706 | 38.3283 | 0.66949 | 0.084123 | 7.8073e-13 | 0.23486 | 0.023355
13.9886 | 39.336 | 38.6634 | 38.3208 | 0.67262 | 0.084186 | 7.8073e-13 | 0.23503 | 0.023371
13.9986 | 39.346 | 38.6562 | 38.3133 | 0.68983 | 0.08425 | 7.8073e-13 | 0.2352 | 0.023386
14.0086 | 39.3257 | 38.649 | 38.3059 | 0.67672 | 0.084313 | 7.8073e-13 | 0.23538 | 0.023402
14.0186 | 39.3003 | 38.6418 | 38.2985 | 0.65849 | 0.084376 | 7.8073e-13 | 0.23555 | 0.023418
14.0286 | 39.2978 | 38.6347 | 38.2911 | 0.66314 | 0.08444 | 7.8073e-13 | 0.23572 | 0.023433
14.0386 | 39.3019 | 38.6275 | 38.2837 | 0.67438 | 0.084504 | 7.8073e-13 | 0.23589 | 0.023449
14.0486 | 39.3134 | 38.6204 | 38.2763 | 0.69299 | 0.084567 | 7.8783e-13 | 0.23607 | 0.023465
14.0586 | 39.2949 | 38.6133 | 38.269 | 0.68158 | 0.084631 | 7.8783e-13 | 0.23624 | 0.023481
14.0686 | 39.2818 | 38.6062 | 38.2616 | 0.67556 | 0.084695 | 7.8783e-13 | 0.23641 | 0.023497
14.0786 | 39.2906 | 38.5992 | 38.2543 | 0.69141 | 0.084759 | 7.8783e-13 | 0.23659 | 0.023512
14.0886 | 39.2692 | 38.5921 | 38.247 | 0.67705 | 0.084823 | 7.8783e-13 | 0.23676 | 0.023528
14.0986 | 39.2793 | 38.5851 | 38.2398 | 0.69417 | 0.084887 | 7.8783e-13 | 0.23693 | 0.023544
14.1086 | 39.2591 | 38.5781 | 38.2325 | 0.68097 | 0.084952 | 7.8783e-13 | 0.23711 | 0.02356
14.1186 | 39.2549 | 38.5711 | 38.2253 | 0.68376 | 0.085016 | 7.8783e-13 | 0.23728 | 0.023576
14.1286 | 39.2404 | 38.5642 | 38.218 | 0.67622 | 0.08508 | 7.8783e-13 | 0.23746 | 0.023592
14.1386 | 39.2562 | 38.5572 | 38.2108 | 0.69897 | 0.085145 | 7.9493e-13 | 0.23763 | 0.023608
14.1486 | 39.2311 | 38.5503 | 38.2037 | 0.6808 | 0.085209 | 7.9493e-13 | 0.23781 | 0.023624
14.1586 | 39.2318 | 38.5434 | 38.1965 | 0.68841 | 0.085274 | 7.9493e-13 | 0.23798 | 0.02364
14.1686 | 39.2283 | 38.5365 | 38.1893 | 0.69181 | 0.085338 | 7.9493e-13 | 0.23816 | 0.023656
14.1786 | 39.2401 | 38.5296 | 38.1822 | 0.71048 | 0.085403 | 7.9493e-13 | 0.23833 | 0.023672
14.1886 | 39.2375 | 38.5228 | 38.1751 | 0.71475 | 0.085468 | 7.9493e-13 | 0.23851 | 0.023688
14.1986 | 39.2215 | 38.5159 | 38.168 | 0.70559 | 0.085533 | 7.9493e-13 | 0.23868 | 0.023704
14.2086 | 39.2322 | 38.5091 | 38.1609 | 0.72312 | 0.085598 | 7.9493e-13 | 0.23886 | 0.02372
14.2186 | 39.2195 | 38.5023 | 38.1538 | 0.71723 | 0.085663 | 7.9493e-13 | 0.23904 | 0.023736
14.2286 | 39.1919 | 38.4955 | 38.1468 | 0.69642 | 0.085728 | 8.0203e-13 | 0.23921 | 0.023752
14.2386 | 39.194 | 38.4887 | 38.1398 | 0.7053 | 0.085794 | 8.0203e-13 | 0.23939 | 0.023768
14.2486 | 39.1979 | 38.4819 | 38.1327 | 0.71596 | 0.085859 | 8.0203e-13 | 0.23957 | 0.023784
14.2586 | 39.1852 | 38.4752 | 38.1257 | 0.71 | 0.085924 | 8.0203e-13 | 0.23975 | 0.0238
14.2686 | 39.1665 | 38.4685 | 38.1187 | 0.69803 | 0.08599 | 8.0203e-13 | 0.23992 | 0.023817
14.2786 | 39.161 | 38.4618 | 38.1118 | 0.69924 | 0.086055 | 8.0203e-13 | 0.2401 | 0.023833
14.2886 | 39.1534 | 38.4551 | 38.1048 | 0.69834 | 0.086121 | 8.0203e-13 | 0.24028 | 0.023849
14.2986 | 39.1639 | 38.4484 | 38.0979 | 0.71552 | 0.086187 | 8.0203e-13 | 0.24046 | 0.023865
14.3086 | 39.1499 | 38.4417 | 38.0909 | 0.70819 | 0.086253 | 8.0203e-13 | 0.24063 | 0.023881
14.3186 | 39.1628 | 38.4351 | 38.084 | 0.72774 | 0.086318 | 8.0913e-13 | 0.24081 | 0.023898
14.3286 | 39.139 | 38.4284 | 38.0771 | 0.71057 | 0.086384 | 8.0913e-13 | 0.24099 | 0.023914
14.3386 | 39.1192 | 38.4218 | 38.0703 | 0.69739 | 0.086451 | 8.0913e-13 | 0.24117 | 0.02393
14.3486 | 39.113 | 38.4152 | 38.0634 | 0.6978 | 0.086517 | 8.0913e-13 | 0.24135 | 0.023947
14.3586 | 39.1158 | 38.4086 | 38.0565 | 0.70719 | 0.086583 | 8.0913e-13 | 0.24153 | 0.023963
14.3685 | 39.0961 | 38.4021 | 38.0498 | 0.694 | 0.086649 | 8.0913e-13 | 0.24171 | 0.023979
14.3785 | 39.0778 | 38.3955 | 38.0429 | 0.68226 | 0.086715 | 8.0913e-13 | 0.24189 | 0.023995
14.3885 | 39.0725 | 38.389 | 38.0361 | 0.68351 | 0.086781 | 8.0913e-13 | 0.24207 | 0.024012
14.3985 | 39.063 | 38.3825 | 38.0293 | 0.68054 | 0.086848 | 8.0913e-13 | 0.24225 | 0.024028
14.4085 | 39.0476 | 38.3759 | 38.0226 | 0.67166 | 0.086915 | 8.1623e-13 | 0.24243 | 0.024045
14.4185 | 39.0406 | 38.3694 | 38.0158 | 0.67116 | 0.086981 | 8.1623e-13 | 0.24261 | 0.024061
14.4285 | 39.0499 | 38.3629 | 38.009 | 0.68695 | 0.087048 | 8.1623e-13 | 0.24279 | 0.024077
14.4385 | 39.05 | 38.3565 | 38.0023 | 0.69353 | 0.087115 | 8.1623e-13 | 0.24297 | 0.024094
14.4485 | 39.0277 | 38.35 | 37.9956 | 0.67769 | 0.087182 | 8.1623e-13 | 0.24315 | 0.02411
14.4585 | 39.0209 | 38.3436 | 37.9889 | 0.67734 | 0.087249 | 8.1623e-13 | 0.24333 | 0.024127
14.4685 | 39.0266 | 38.3371 | 37.9822 | 0.68947 | 0.087316 | 8.1623e-13 | 0.24352 | 0.024143
14.4785 | 39.0125 | 38.3307 | 37.9755 | 0.6818 | 0.087383 | 8.1623e-13 | 0.2437 | 0.02416
14.4885 | 38.9922 | 38.3243 | 37.9688 | 0.66791 | 0.087451 | 8.2333e-13 | 0.24388 | 0.024176
14.4985 | 38.9808 | 38.3179 | 37.9621 | 0.6629 | 0.087518 | 8.2333e-13 | 0.24406 | 0.024193
14.5085 | 38.9726 | 38.3115 | 37.9555 | 0.66109 | 0.087586 | 8.2333e-13 | 0.24424 | 0.02421
14.5185 | 38.971 | 38.3051 | 37.9488 | 0.66586 | 0.087653 | 8.2333e-13 | 0.24443 | 0.024226
14.5285 | 38.9664 | 38.2988 | 37.9422 | 0.66761 | 0.087721 | 8.2333e-13 | 0.24461 | 0.024243
14.5385 | 38.9477 | 38.2924 | 37.9356 | 0.65526 | 0.087789 | 8.2333e-13 | 0.24479 | 0.02426
14.5485 | 38.9353 | 38.2861 | 37.929 | 0.64919 | 0.087856 | 8.2333e-13 | 0.24498 | 0.024276
14.5585 | 38.9337 | 38.2798 | 37.9224 | 0.65391 | 0.087924 | 8.2334e-13 | 0.24516 | 0.024293
14.5685 | 38.9337 | 38.2735 | 37.9158 | 0.66022 | 0.087992 | 8.3043e-13 | 0.24534 | 0.02431
14.5785 | 38.9372 | 38.2672 | 37.9093 | 0.67002 | 0.08806 | 8.3043e-13 | 0.24553 | 0.024326
14.5885 | 38.9471 | 38.2609 | 37.9027 | 0.6862 | 0.088129 | 8.3043e-13 | 0.24571 | 0.024343
14.5985 | 38.8935 | 38.2546 | 37.8962 | 0.63887 | 0.088197 | 8.3043e-13 | 0.2459 | 0.02436
14.6085 | 38.9211 | 38.2484 | 37.8896 | 0.67273 | 0.088265 | 8.3044e-13 | 0.24608 | 0.024377
14.6185 | 38.9008 | 38.2421 | 37.8831 | 0.65868 | 0.088334 | 8.3044e-13 | 0.24627 | 0.024393
14.6285 | 38.8942 | 38.2359 | 37.8766 | 0.65832 | 0.088402 | 8.3044e-13 | 0.24645 | 0.02441
14.6385 | 38.8763 | 38.2297 | 37.8701 | 0.64665 | 0.088471 | 8.3044e-13 | 0.24664 | 0.024427
14.6485 | 38.8783 | 38.2234 | 37.8636 | 0.65486 | 0.088539 | 8.3044e-13 | 0.24682 | 0.024444
14.6585 | 38.8566 | 38.2172 | 37.8572 | 0.63937 | 0.088608 | 8.3753e-13 | 0.24701 | 0.024461
14.6685 | 38.8416 | 38.211 | 37.8507 | 0.63056 | 0.088677 | 8.3754e-13 | 0.2472 | 0.024478
14.6785 | 38.8364 | 38.2049 | 37.8442 | 0.63154 | 0.088746 | 8.3754e-13 | 0.24738 | 0.024494
14.6885 | 38.8373 | 38.1987 | 37.8378 | 0.63861 | 0.088815 | 8.3754e-13 | 0.24757 | 0.024511
14.6985 | 38.8395 | 38.1925 | 37.8314 | 0.64698 | 0.088884 | 8.3754e-13 | 0.24776 | 0.024528
14.7085 | 38.8329 | 38.1864 | 37.8249 | 0.64653 | 0.088953 | 8.3754e-13 | 0.24794 | 0.024545
14.7185 | 38.839 | 38.1802 | 37.8185 | 0.65877 | 0.089023 | 8.3754e-13 | 0.24813 | 0.024562
14.7285 | 38.8184 | 38.1741 | 37.8121 | 0.6443 | 0.089092 | 8.3754e-13 | 0.24832 | 0.024579
14.7385 | 38.8093 | 38.168 | 37.8057 | 0.64132 | 0.089161 | 8.4464e-13 | 0.24851 | 0.024596
14.7485 | 38.8074 | 38.1619 | 37.7993 | 0.64553 | 0.089231 | 8.4464e-13 | 0.24869 | 0.024613
14.7585 | 38.7796 | 38.1558 | 37.793 | 0.62382 | 0.089301 | 8.4464e-13 | 0.24888 | 0.02463
14.7685 | 38.777 | 38.1497 | 37.7866 | 0.62731 | 0.08937 | 8.4464e-13 | 0.24907 | 0.024647
14.7785 | 38.7652 | 38.1436 | 37.7802 | 0.6216 | 0.08944 | 8.4464e-13 | 0.24926 | 0.024664
14.7885 | 38.7631 | 38.1375 | 37.7739 | 0.62557 | 0.08951 | 8.4464e-13 | 0.24945 | 0.024682
14.7985 | 38.7542 | 38.1315 | 37.7676 | 0.62273 | 0.08958 | 8.4464e-13 | 0.24964 | 0.024699
14.8085 | 38.7678 | 38.1254 | 37.7612 | 0.64238 | 0.08965 | 8.4464e-13 | 0.24983 | 0.024716
14.8185 | 38.7433 | 38.1194 | 37.7549 | 0.62392 | 0.08972 | 8.5174e-13 | 0.25002 | 0.024733
14.8285 | 38.7319 | 38.1133 | 37.7486 | 0.61856 | 0.089791 | 8.5174e-13 | 0.25021 | 0.02475
14.8385 | 38.7323 | 38.1073 | 37.7423 | 0.62498 | 0.089861 | 8.5174e-13 | 0.2504 | 0.024767
14.8485 | 38.7362 | 38.1013 | 37.736 | 0.6349 | 0.089931 | 8.5174e-13 | 0.25059 | 0.024785
14.8585 | 38.7258 | 38.0953 | 37.7297 | 0.6305 | 0.090002 | 8.5174e-13 | 0.25078 | 0.024802
14.8685 | 38.7121 | 38.0893 | 37.7234 | 0.6228 | 0.090073 | 8.5174e-13 | 0.25097 | 0.024819
14.8785 | 38.6834 | 38.0833 | 37.7172 | 0.60009 | 0.090143 | 8.5174e-13 | 0.25116 | 0.024836
14.8885 | 38.6723 | 38.0773 | 37.7109 | 0.59497 | 0.090214 | 8.5884e-13 | 0.25135 | 0.024854
14.8985 | 38.6899 | 38.0714 | 37.7047 | 0.61854 | 0.090285 | 8.5884e-13 | 0.25154 | 0.024871
14.9085 | 38.6807 | 38.0654 | 37.6984 | 0.61531 | 0.090356 | 8.5884e-13 | 0.25173 | 0.024888
14.9185 | 38.6776 | 38.0594 | 37.6922 | 0.61817 | 0.090427 | 8.5884e-13 | 0.25193 | 0.024906
14.9285 | 38.6661 | 38.0535 | 37.6859 | 0.61261 | 0.090498 | 8.5884e-13 | 0.25212 | 0.024923
14.9385 | 38.6619 | 38.0475 | 37.6797 | 0.61436 | 0.09057 | 8.5884e-13 | 0.25231 | 0.02494
14.9485 | 38.6458 | 38.0416 | 37.6735 | 0.60419 | 0.090641 | 8.5884e-13 | 0.2525 | 0.024958
14.9584 | 38.6494 | 38.0357 | 37.6674 | 0.61365 | 0.090712 | 8.5884e-13 | 0.25269 | 0.024975
14.9684 | 38.6266 | 38.0298 | 37.6612 | 0.59677 | 0.090783 | 8.6594e-13 | 0.25289 | 0.024992
14.9784 | 38.6278 | 38.0239 | 37.655 | 0.60388 | 0.090855 | 8.6594e-13 | 0.25308 | 0.02501
14.9884 | 38.5949 | 38.018 | 37.6488 | 0.57689 | 0.090927 | 8.6594e-13 | 0.25327 | 0.025027
14.9984 | 38.618 | 38.0121 | 37.6426 | 0.60588 | 0.090998 | 8.6594e-13 | 0.25347 | 0.025045
15.0084 | 38.6104 | 38.0062 | 37.6364 | 0.60417 | 0.09107 | 8.6594e-13 | 0.25366 | 0.025062
15.0184 | 38.6083 | 38.0003 | 37.6303 | 0.60795 | 0.091142 | 8.6594e-13 | 0.25386 | 0.02508
15.0284 | 38.6033 | 37.9945 | 37.6241 | 0.60883 | 0.091214 | 8.6594e-13 | 0.25405 | 0.025097
15.0384 | 38.6125 | 37.9886 | 37.618 | 0.62389 | 0.091287 | 8.7304e-13 | 0.25424 | 0.025115
15.0484 | 38.5943 | 37.9827 | 37.6118 | 0.61156 | 0.091359 | 8.7304e-13 | 0.25444 | 0.025133
15.0584 | 38.5734 | 37.9769 | 37.6057 | 0.59651 | 0.091431 | 8.7304e-13 | 0.25463 | 0.02515
15.0684 | 38.5796 | 37.971 | 37.5995 | 0.60856 | 0.091504 | 8.7304e-13 | 0.25483 | 0.025168
15.0784 | 38.5772 | 37.9652 | 37.5934 | 0.612 | 0.091576 | 8.7304e-13 | 0.25503 | 0.025186
15.0884 | 38.5498 | 37.9594 | 37.5873 | 0.59044 | 0.091649 | 8.7304e-13 | 0.25522 | 0.025203
15.0984 | 38.5282 | 37.9535 | 37.5812 | 0.57466 | 0.091722 | 8.7304e-13 | 0.25542 | 0.025221
15.1084 | 38.546 | 37.9477 | 37.5751 | 0.59829 | 0.091795 | 8.7304e-13 | 0.25561 | 0.025239
15.1184 | 38.5488 | 37.9419 | 37.569 | 0.60691 | 0.091868 | 8.8014e-13 | 0.25581 | 0.025256
15.1284 | 38.5478 | 37.9361 | 37.5629 | 0.61172 | 0.091941 | 8.8014e-13 | 0.25601 | 0.025274
15.1384 | 38.5481 | 37.9303 | 37.5568 | 0.61782 | 0.092014 | 8.8014e-13 | 0.25621 | 0.025292
15.1484 | 38.5599 | 37.9245 | 37.5507 | 0.63542 | 0.092087 | 8.8014e-13 | 0.2564 | 0.02531
15.1584 | 38.5308 | 37.9187 | 37.5446 | 0.61212 | 0.09216 | 8.8014e-13 | 0.2566 | 0.025328
15.1684 | 38.5337 | 37.9129 | 37.5385 | 0.62081 | 0.092234 | 8.8014e-13 | 0.2568 | 0.025345
15.1784 | 38.5279 | 37.9071 | 37.5324 | 0.62079 | 0.092307 | 8.8015e-13 | 0.257 | 0.025363
15.1884 | 38.5167 | 37.9013 | 37.5264 | 0.61537 | 0.092381 | 8.8724e-13 | 0.25719 | 0.025381
15.1984 | 38.4931 | 37.8956 | 37.5203 | 0.59754 | 0.092454 | 8.8724e-13 | 0.25739 | 0.025399
15.2084 | 38.4889 | 37.8898 | 37.5143 | 0.59911 | 0.092528 | 8.8724e-13 | 0.25759 | 0.025417
15.2184 | 38.4885 | 37.884 | 37.5082 | 0.60447 | 0.092602 | 8.8724e-13 | 0.25779 | 0.025435
15.2284 | 38.4975 | 37.8783 | 37.5022 | 0.61923 | 0.092676 | 8.8725e-13 | 0.25799 | 0.025453
15.2384 | 38.4994 | 37.8725 | 37.4961 | 0.62688 | 0.09275 | 8.8725e-13 | 0.25819 | 0.025471
15.2484 | 38.5004 | 37.8668 | 37.4901 | 0.63363 | 0.092824 | 8.8725e-13 | 0.25839 | 0.025489
15.2584 | 38.4975 | 37.861 | 37.484 | 0.63648 | 0.092899 | 8.9434e-13 | 0.25859 | 0.025507
15.2684 | 38.4951 | 37.8553 | 37.478 | 0.63982 | 0.092973 | 8.9435e-13 | 0.25879 | 0.025525
15.2784 | 38.477 | 37.8495 | 37.472 | 0.62745 | 0.093048 | 8.9435e-13 | 0.25899 | 0.025543
15.2884 | 38.4693 | 37.8438 | 37.4659 | 0.62548 | 0.093122 | 8.9435e-13 | 0.25919 | 0.025561
15.2984 | 38.4597 | 37.8381 | 37.4599 | 0.62161 | 0.093197 | 8.9435e-13 | 0.25939 | 0.025579
15.3084 | 38.4402 | 37.8324 | 37.4539 | 0.60783 | 0.093272 | 8.9435e-13 | 0.25959 | 0.025597
15.3184 | 38.4417 | 37.8266 | 37.4479 | 0.61505 | 0.093347 | 8.9435e-13 | 0.2598 | 0.025615
15.3284 | 38.4417 | 37.8209 | 37.4419 | 0.62077 | 0.093422 | 9.0145e-13 | 0.26 | 0.025634
15.3384 | 38.4253 | 37.8152 | 37.4359 | 0.61008 | 0.093497 | 9.0145e-13 | 0.2602 | 0.025652
15.3484 | 38.4422 | 37.8095 | 37.4299 | 0.63268 | 0.093572 | 9.0145e-13 | 0.2604 | 0.02567
15.3584 | 38.4164 | 37.8038 | 37.4239 | 0.61259 | 0.093647 | 9.0145e-13 | 0.26061 | 0.025688
15.3684 | 38.4111 | 37.7981 | 37.4179 | 0.61299 | 0.093722 | 9.0145e-13 | 0.26081 | 0.025706
15.3784 | 38.4124 | 37.7924 | 37.4119 | 0.61999 | 0.093798 | 9.0145e-13 | 0.26101 | 0.025725
15.3884 | 38.4055 | 37.7867 | 37.4059 | 0.61878 | 0.093873 | 9.0145e-13 | 0.26121 | 0.025743
15.3984 | 38.3952 | 37.781 | 37.3999 | 0.61417 | 0.093949 | 9.0855e-13 | 0.26142 | 0.025761
15.4084 | 38.3757 | 37.7753 | 37.3939 | 0.60036 | 0.094025 | 9.0855e-13 | 0.26162 | 0.02578
15.4184 | 38.3537 | 37.7697 | 37.3879 | 0.58404 | 0.094101 | 9.0855e-13 | 0.26183 | 0.025798
15.4284 | 38.361 | 37.764 | 37.382 | 0.59702 | 0.094177 | 9.0855e-13 | 0.26203 | 0.025816
15.4384 | 38.3409 | 37.7583 | 37.376 | 0.5826 | 0.094253 | 9.0855e-13 | 0.26224 | 0.025835
15.4484 | 38.3307 | 37.7526 | 37.37 | 0.57808 | 0.094329 | 9.0855e-13 | 0.26244 | 0.025853
15.4584 | 38.3323 | 37.7469 | 37.364 | 0.58535 | 0.094405 | 9.1565e-13 | 0.26265 | 0.025871
15.4684 | 38.2997 | 37.7413 | 37.3581 | 0.55842 | 0.094482 | 9.1565e-13 | 0.26285 | 0.02589
15.4784 | 38.287 | 37.7356 | 37.3521 | 0.55139 | 0.094558 | 9.1565e-13 | 0.26306 | 0.025908
15.4884 | 38.2983 | 37.7299 | 37.3461 | 0.56835 | 0.094635 | 9.1565e-13 | 0.26326 | 0.025927
15.4984 | 38.3054 | 37.7243 | 37.3402 | 0.58112 | 0.094711 | 9.1565e-13 | 0.26347 | 0.025945
15.5084 | 38.2822 | 37.7186 | 37.3342 | 0.56358 | 0.094788 | 9.1565e-13 | 0.26367 | 0.025964
15.5184 | 38.2614 | 37.713 | 37.3282 | 0.54844 | 0.094865 | 9.1565e-13 | 0.26388 | 0.025982
15.5284 | 38.2595 | 37.7073 | 37.3223 | 0.5522 | 0.094942 | 9.2275e-13 | 0.26409 | 0.026001
15.5383 | 38.2622 | 37.7017 | 37.3164 | 0.56049 | 0.095018 | 9.2275e-13 | 0.26429 | 0.026019
15.5483 | 38.26 | 37.6961 | 37.3104 | 0.56395 | 0.095095 | 9.2275e-13 | 0.2645 | 0.026038
15.5583 | 38.2342 | 37.6904 | 37.3045 | 0.5438 | 0.095173 | 9.2275e-13 | 0.26471 | 0.026057
15.5683 | 38.2523 | 37.6848 | 37.2985 | 0.56755 | 0.09525 | 9.2275e-13 | 0.26492 | 0.026075
15.5783 | 38.2212 | 37.6791 | 37.2926 | 0.5421 | 0.095328 | 9.2275e-13 | 0.26513 | 0.026094
15.5883 | 38.2142 | 37.6735 | 37.2866 | 0.54074 | 0.095405 | 9.2985e-13 | 0.26533 | 0.026113
15.5983 | 38.2241 | 37.6678 | 37.2807 | 0.55629 | 0.095483 | 9.2985e-13 | 0.26554 | 0.026131
15.6083 | 38.2199 | 37.6622 | 37.2747 | 0.55773 | 0.095561 | 9.2985e-13 | 0.26575 | 0.02615
15.6183 | 38.1886 | 37.6565 | 37.2688 | 0.53208 | 0.095639 | 9.2985e-13 | 0.26596 | 0.026169
15.6283 | 38.1953 | 37.6509 | 37.2628 | 0.54442 | 0.095717 | 9.2985e-13 | 0.26617 | 0.026188
15.6383 | 38.1871 | 37.6452 | 37.2569 | 0.54186 | 0.095795 | 9.2985e-13 | 0.26638 | 0.026207
15.6483 | 38.2108 | 37.6396 | 37.2509 | 0.5712 | 0.095873 | 9.2985e-13 | 0.26659 | 0.026225
15.6583 | 38.1862 | 37.634 | 37.245 | 0.55224 | 0.095951 | 9.3695e-13 | 0.2668 | 0.026244
15.6683 | 38.1881 | 37.6283 | 37.239 | 0.55978 | 0.09603 | 9.3695e-13 | 0.26701 | 0.026263
15.6783 | 38.1894 | 37.6227 | 37.2331 | 0.56671 | 0.096108 | 9.3695e-13 | 0.26722 | 0.026282
15.6883 | 38.1828 | 37.6171 | 37.2271 | 0.56575 | 0.096187 | 9.3695e-13 | 0.26743 | 0.026301
15.6983 | 38.1726 | 37.6114 | 37.2212 | 0.56119 | 0.096266 | 9.3695e-13 | 0.26764 | 0.02632
15.7083 | 38.1814 | 37.6058 | 37.2152 | 0.57562 | 0.096345 | 9.3695e-13 | 0.26786 | 0.026339
15.7183 | 38.1784 | 37.6001 | 37.2093 | 0.57826 | 0.096424 | 9.4405e-13 | 0.26807 | 0.026358
15.7283 | 38.1369 | 37.5945 | 37.2033 | 0.54239 | 0.096503 | 9.4405e-13 | 0.26828 | 0.026377
15.7383 | 38.1366 | 37.5889 | 37.1974 | 0.54773 | 0.096582 | 9.4405e-13 | 0.26849 | 0.026396
15.7483 | 38.1529 | 37.5832 | 37.1915 | 0.56966 | 0.096661 | 9.4405e-13 | 0.26871 | 0.026415
15.7583 | 38.1534 | 37.5776 | 37.1855 | 0.5758 | 0.09674 | 9.4406e-13 | 0.26892 | 0.026434
15.7683 | 38.14 | 37.572 | 37.1796 | 0.56803 | 0.09682 | 9.4406e-13 | 0.26913 | 0.026453
15.7783 | 38.1404 | 37.5663 | 37.1736 | 0.57407 | 0.0969 | 9.5115e-13 | 0.26935 | 0.026472
15.7883 | 38.1556 | 37.5607 | 37.1677 | 0.5949 | 0.096979 | 9.5115e-13 | 0.26956 | 0.026491
15.7983 | 38.1328 | 37.5551 | 37.1617 | 0.57774 | 0.097059 | 9.5116e-13 | 0.26977 | 0.02651
15.8083 | 38.1197 | 37.5494 | 37.1558 | 0.57027 | 0.097139 | 9.5116e-13 | 0.26999 | 0.026529
15.8183 | 38.1163 | 37.5438 | 37.1498 | 0.57251 | 0.097219 | 9.5116e-13 | 0.2702 | 0.026549
15.8283 | 38.0981 | 37.5382 | 37.1439 | 0.55994 | 0.097299 | 9.5116e-13 | 0.27042 | 0.026568
15.8383 | 38.0907 | 37.5325 | 37.1379 | 0.55818 | 0.097379 | 9.5826e-13 | 0.27063 | 0.026587
15.8483 | 38.0765 | 37.5269 | 37.132 | 0.54962 | 0.09746 | 9.5826e-13 | 0.27085 | 0.026606
15.8583 | 38.0926 | 37.5212 | 37.126 | 0.57136 | 0.09754 | 9.5826e-13 | 0.27106 | 0.026626
15.8683 | 38.0809 | 37.5156 | 37.1201 | 0.5653 | 0.097621 | 9.5826e-13 | 0.27128 | 0.026645
15.8783 | 38.085 | 37.51 | 37.1141 | 0.57504 | 0.097702 | 9.5826e-13 | 0.2715 | 0.026664
15.8883 | 38.0977 | 37.5043 | 37.1081 | 0.59338 | 0.097782 | 9.5826e-13 | 0.27171 | 0.026684
15.8983 | 38.0837 | 37.4987 | 37.1022 | 0.58502 | 0.097863 | 9.6536e-13 | 0.27193 | 0.026703
15.9083 | 38.0772 | 37.493 | 37.0962 | 0.58417 | 0.097944 | 9.6536e-13 | 0.27215 | 0.026722
15.9183 | 38.0571 | 37.4874 | 37.0903 | 0.56971 | 0.098025 | 9.6536e-13 | 0.27237 | 0.026742
15.9283 | 38.0887 | 37.4817 | 37.0843 | 0.60696 | 0.098107 | 9.6536e-13 | 0.27258 | 0.026761
15.9383 | 38.0561 | 37.4761 | 37.0783 | 0.58 | 0.098188 | 9.6536e-13 | 0.2728 | 0.026781
15.9483 | 38.0533 | 37.4704 | 37.0724 | 0.58285 | 0.098269 | 9.7246e-13 | 0.27302 | 0.0268
15.9583 | 38.0744 | 37.4648 | 37.0664 | 0.6096 | 0.098351 | 9.7246e-13 | 0.27324 | 0.02682
15.9683 | 38.0717 | 37.4591 | 37.0604 | 0.61256 | 0.098433 | 9.7246e-13 | 0.27346 | 0.026839
15.9783 | 38.0728 | 37.4535 | 37.0544 | 0.61931 | 0.098515 | 9.7246e-13 | 0.27368 | 0.026859
15.9883 | 38.0669 | 37.4478 | 37.0485 | 0.61907 | 0.098596 | 9.7246e-13 | 0.2739 | 0.026878
15.9983 | 38.0772 | 37.4422 | 37.0425 | 0.63502 | 0.098678 | 9.7246e-13 | 0.27412 | 0.026898
16.0083 | 38.0743 | 37.4365 | 37.0365 | 0.63778 | 0.098761 | 9.7956e-13 | 0.27433 | 0.026918
16.0183 | 38.0711 | 37.4309 | 37.0305 | 0.64024 | 0.098843 | 9.7956e-13 | 0.27456 | 0.026937
16.0283 | 38.0647 | 37.4252 | 37.0245 | 0.63951 | 0.098925 | 9.7956e-13 | 0.27478 | 0.026957
16.0383 | 38.0532 | 37.4195 | 37.0185 | 0.63367 | 0.099008 | 9.7956e-13 | 0.275 | 0.026977
16.0483 | 38.0587 | 37.4139 | 37.0126 | 0.64484 | 0.09909 | 9.7956e-13 | 0.27522 | 0.026996
16.0583 | 38.0593 | 37.4082 | 37.0066 | 0.65111 | 0.099173 | 9.7956e-13 | 0.27544 | 0.027016
16.0683 | 38.0735 | 37.4025 | 37.0006 | 0.67099 | 0.099256 | 9.8666e-13 | 0.27566 | 0.027036
16.0783 | 38.0842 | 37.3968 | 36.9946 | 0.68736 | 0.099339 | 9.8666e-13 | 0.27588 | 0.027056
16.0883 | 38.0831 | 37.3912 | 36.9886 | 0.69194 | 0.099422 | 9.8666e-13 | 0.27611 | 0.027075
16.0983 | 38.0645 | 37.3855 | 36.9826 | 0.67902 | 0.099505 | 9.8666e-13 | 0.27633 | 0.027095
16.1083 | 38.0935 | 37.3798 | 36.9765 | 0.7137 | 0.099588 | 9.8666e-13 | 0.27655 | 0.027115
16.1183 | 38.0887 | 37.3741 | 36.9705 | 0.71459 | 0.099672 | 9.9376e-13 | 0.27677 | 0.027135
16.1282 | 38.0805 | 37.3685 | 36.9646 | 0.71202 | 0.099754 | 9.9376e-13 | 0.27699 | 0.027155
16.1382 | 38.0749 | 37.3628 | 36.9586 | 0.71211 | 0.099838 | 9.9376e-13 | 0.27722 | 0.027175
16.1482 | 38.0531 | 37.3571 | 36.9525 | 0.696 | 0.099922 | 9.9376e-13 | 0.27744 | 0.027195
16.1582 | 38.0718 | 37.3514 | 36.9465 | 0.7204 | 0.10001 | 9.9376e-13 | 0.27767 | 0.027214
16.1682 | 38.08 | 37.3457 | 36.9405 | 0.7343 | 0.10009 | 1.0009e-12 | 0.27789 | 0.027234
16.1782 | 38.0651 | 37.34 | 36.9345 | 0.7251 | 0.10017 | 1.0009e-12 | 0.27812 | 0.027254
16.1882 | 38.0874 | 37.3343 | 36.9284 | 0.75311 | 0.10026 | 1.0009e-12 | 0.27834 | 0.027275
16.1982 | 38.0731 | 37.3286 | 36.9224 | 0.74452 | 0.10034 | 1.0009e-12 | 0.27857 | 0.027295
16.2082 | 38.0829 | 37.3229 | 36.9163 | 0.76004 | 0.10043 | 1.0009e-12 | 0.27879 | 0.027315
16.2182 | 38.0798 | 37.3171 | 36.9103 | 0.76265 | 0.10051 | 1.008e-12 | 0.27902 | 0.027335
16.2282 | 38.0781 | 37.3114 | 36.9042 | 0.76667 | 0.1006 | 1.008e-12 | 0.27924 | 0.027355
16.2382 | 38.0957 | 37.3057 | 36.8982 | 0.79 | 0.10068 | 1.008e-12 | 0.27947 | 0.027375
16.2482 | 38.0464 | 37.3 | 36.8921 | 0.74642 | 0.10077 | 1.008e-12 | 0.2797 | 0.027395
16.2582 | 38.0613 | 37.2942 | 36.8861 | 0.76706 | 0.10085 | 1.008e-12 | 0.27993 | 0.027415
16.2682 | 38.0692 | 37.2885 | 36.88 | 0.78069 | 0.10094 | 1.0151e-12 | 0.28015 | 0.027436
16.2782 | 38.0579 | 37.2828 | 36.8739 | 0.77513 | 0.10102 | 1.0151e-12 | 0.28038 | 0.027456
16.2882 | 38.0515 | 37.277 | 36.8678 | 0.77447 | 0.10111 | 1.0151e-12 | 0.28061 | 0.027476
16.2982 | 38.0769 | 37.2713 | 36.8618 | 0.80562 | 0.10119 | 1.0151e-12 | 0.28084 | 0.027496
16.3082 | 38.0515 | 37.2655 | 36.8557 | 0.78597 | 0.10128 | 1.0151e-12 | 0.28107 | 0.027517
16.3182 | 38.054 | 37.2598 | 36.8496 | 0.79423 | 0.10136 | 1.0222e-12 | 0.28129 | 0.027537
16.3282 | 38.0414 | 37.254 | 36.8435 | 0.78738 | 0.10145 | 1.0222e-12 | 0.28152 | 0.027557
16.3382 | 38.0505 | 37.2483 | 36.8374 | 0.80225 | 0.10153 | 1.0222e-12 | 0.28175 | 0.027578
16.3482 | 38.0335 | 37.2425 | 36.8313 | 0.79102 | 0.10162 | 1.0222e-12 | 0.28198 | 0.027598
16.3582 | 38.0217 | 37.2367 | 36.8252 | 0.78499 | 0.10171 | 1.0222e-12 | 0.28221 | 0.027619
16.3682 | 38.0457 | 37.2309 | 36.8191 | 0.81476 | 0.10179 | 1.0293e-12 | 0.28244 | 0.027639
16.3782 | 38.038 | 37.2252 | 36.8129 | 0.81285 | 0.10188 | 1.0293e-12 | 0.28268 | 0.02766
16.3882 | 38.0363 | 37.2194 | 36.8068 | 0.81693 | 0.10197 | 1.0293e-12 | 0.28291 | 0.02768
16.3982 | 38.0324 | 37.2136 | 36.8007 | 0.81882 | 0.10205 | 1.0293e-12 | 0.28314 | 0.027701
16.4082 | 38.0258 | 37.2078 | 36.7946 | 0.81802 | 0.10214 | 1.0293e-12 | 0.28337 | 0.027721
16.4182 | 38.0182 | 37.202 | 36.7884 | 0.81622 | 0.10223 | 1.0364e-12 | 0.2836 | 0.027742
16.4282 | 37.9957 | 37.1962 | 36.7823 | 0.79952 | 0.10231 | 1.0364e-12 | 0.28383 | 0.027762
16.4382 | 38.0053 | 37.1904 | 36.7761 | 0.81493 | 0.1024 | 1.0364e-12 | 0.28407 | 0.027783
16.4482 | 37.9938 | 37.1846 | 36.77 | 0.80925 | 0.10249 | 1.0364e-12 | 0.2843 | 0.027804
16.4582 | 37.9536 | 37.1787 | 36.7638 | 0.77487 | 0.10258 | 1.0364e-12 | 0.28453 | 0.027824
16.4682 | 37.9713 | 37.1729 | 36.7576 | 0.79839 | 0.10266 | 1.0435e-12 | 0.28477 | 0.027845
16.4782 | 37.9736 | 37.1671 | 36.7515 | 0.80652 | 0.10275 | 1.0435e-12 | 0.285 | 0.027866
16.4882 | 37.947 | 37.1612 | 36.7453 | 0.78575 | 0.10284 | 1.0435e-12 | 0.28523 | 0.027887
16.4982 | 37.9483 | 37.1554 | 36.7391 | 0.79289 | 0.10293 | 1.0435e-12 | 0.28547 | 0.027907
16.5082 | 37.9489 | 37.1496 | 36.7329 | 0.79934 | 0.10302 | 1.0506e-12 | 0.2857 | 0.027928
16.5182 | 37.9353 | 37.1437 | 36.7267 | 0.79159 | 0.1031 | 1.0506e-12 | 0.28594 | 0.027949
16.5282 | 37.9205 | 37.1379 | 36.7205 | 0.78265 | 0.10319 | 1.0506e-12 | 0.28617 | 0.02797
16.5382 | 37.9148 | 37.132 | 36.7143 | 0.78281 | 0.10328 | 1.0506e-12 | 0.28641 | 0.027991
16.5482 | 37.8971 | 37.1261 | 36.7081 | 0.77098 | 0.10337 | 1.0506e-12 | 0.28665 | 0.028012
16.5582 | 37.8724 | 37.1202 | 36.7019 | 0.75215 | 0.10346 | 1.0577e-12 | 0.28688 | 0.028032
16.5682 | 37.8578 | 37.1144 | 36.6957 | 0.74343 | 0.10355 | 1.0577e-12 | 0.28712 | 0.028053
16.5782 | 37.8643 | 37.1085 | 36.6894 | 0.75581 | 0.10364 | 1.0577e-12 | 0.28736 | 0.028074
16.5882 | 37.8536 | 37.1026 | 36.6832 | 0.751 | 0.10372 | 1.0577e-12 | 0.28759 | 0.028095
16.5982 | 37.8173 | 37.0967 | 36.6769 | 0.7206 | 0.10381 | 1.0648e-12 | 0.28783 | 0.028116
16.6082 | 37.8192 | 37.0908 | 36.6707 | 0.7284 | 0.1039 | 1.0648e-12 | 0.28807 | 0.028137
16.6182 | 37.7942 | 37.0849 | 36.6644 | 0.70931 | 0.10399 | 1.0648e-12 | 0.28831 | 0.028159
16.6282 | 37.8152 | 37.079 | 36.6582 | 0.73623 | 0.10408 | 1.0648e-12 | 0.28854 | 0.02818
16.6382 | 37.7934 | 37.0731 | 36.6519 | 0.72035 | 0.10417 | 1.0719e-12 | 0.28878 | 0.028201
16.6482 | 37.79 | 37.0671 | 36.6456 | 0.72287 | 0.10426 | 1.0719e-12 | 0.28902 | 0.028222
16.6582 | 37.7711 | 37.0612 | 36.6393 | 0.70991 | 0.10435 | 1.0719e-12 | 0.28926 | 0.028243
16.6682 | 37.7511 | 37.0553 | 36.633 | 0.69584 | 0.10444 | 1.0719e-12 | 0.2895 | 0.028264
16.6782 | 37.766 | 37.0493 | 36.6268 | 0.71669 | 0.10453 | 1.079e-12 | 0.28974 | 0.028285
16.6882 | 37.7446 | 37.0434 | 36.6204 | 0.70124 | 0.10462 | 1.079e-12 | 0.28998 | 0.028307
16.6982 | 37.7562 | 37.0374 | 36.6141 | 0.7188 | 0.10471 | 1.079e-12 | 0.29022 | 0.028328
16.7081 | 37.7274 | 37.0315 | 36.6079 | 0.69591 | 0.1048 | 1.079e-12 | 0.29046 | 0.028349
16.7181 | 37.7429 | 37.0255 | 36.6016 | 0.71738 | 0.10489 | 1.0861e-12 | 0.2907 | 0.02837
16.7281 | 37.7309 | 37.0195 | 36.5952 | 0.71135 | 0.10498 | 1.0861e-12 | 0.29094 | 0.028392
16.7381 | 37.7148 | 37.0136 | 36.5889 | 0.70124 | 0.10507 | 1.0861e-12 | 0.29119 | 0.028413
16.7481 | 37.7289 | 37.0076 | 36.5825 | 0.72133 | 0.10517 | 1.0861e-12 | 0.29143 | 0.028435
16.7581 | 37.7187 | 37.0016 | 36.5762 | 0.71713 | 0.10526 | 1.0932e-12 | 0.29167 | 0.028456
16.7681 | 37.6843 | 36.9956 | 36.5698 | 0.68873 | 0.10535 | 1.0932e-12 | 0.29191 | 0.028477
16.7781 | 37.704 | 36.9896 | 36.5635 | 0.71444 | 0.10544 | 1.0932e-12 | 0.29216 | 0.028499
16.7881 | 37.718 | 36.9835 | 36.5571 | 0.73446 | 0.10553 | 1.0932e-12 | 0.2924 | 0.02852
16.7981 | 37.7135 | 36.9775 | 36.5507 | 0.73599 | 0.10562 | 1.1003e-12 | 0.29265 | 0.028542
16.8081 | 37.6962 | 36.9715 | 36.5443 | 0.72472 | 0.10572 | 1.1003e-12 | 0.29289 | 0.028563
16.8181 | 37.7033 | 36.9654 | 36.5379 | 0.73786 | 0.10581 | 1.1003e-12 | 0.29313 | 0.028585
16.8281 | 37.7151 | 36.9594 | 36.5315 | 0.75571 | 0.1059 | 1.1003e-12 | 0.29338 | 0.028607
16.8381 | 37.6817 | 36.9533 | 36.5251 | 0.72836 | 0.10599 | 1.1074e-12 | 0.29363 | 0.028628
16.8481 | 37.6743 | 36.9473 | 36.5187 | 0.72702 | 0.10608 | 1.1074e-12 | 0.29387 | 0.02865
16.8581 | 37.6972 | 36.9412 | 36.5122 | 0.75599 | 0.10618 | 1.1074e-12 | 0.29412 | 0.028672
16.8681 | 37.6649 | 36.9351 | 36.5058 | 0.72977 | 0.10627 | 1.1074e-12 | 0.29436 | 0.028693
16.8781 | 37.6615 | 36.929 | 36.4994 | 0.73245 | 0.10636 | 1.1145e-12 | 0.29461 | 0.028715
16.8881 | 37.6723 | 36.923 | 36.4929 | 0.74934 | 0.10646 | 1.1145e-12 | 0.29486 | 0.028737
16.8981 | 37.677 | 36.9169 | 36.4864 | 0.76014 | 0.10655 | 1.1145e-12 | 0.2951 | 0.028759
16.9081 | 37.6775 | 36.9108 | 36.48 | 0.76675 | 0.10664 | 1.1216e-12 | 0.29535 | 0.02878
16.9181 | 37.6638 | 36.9046 | 36.4735 | 0.75916 | 0.10674 | 1.1216e-12 | 0.2956 | 0.028802
16.9281 | 37.6746 | 36.8985 | 36.467 | 0.77609 | 0.10683 | 1.1216e-12 | 0.29585 | 0.028824
16.9381 | 37.6656 | 36.8924 | 36.4605 | 0.77321 | 0.10692 | 1.1216e-12 | 0.2961 | 0.028846
16.9481 | 37.6464 | 36.8862 | 36.454 | 0.76015 | 0.10702 | 1.1287e-12 | 0.29635 | 0.028868
16.9581 | 37.6485 | 36.8801 | 36.4475 | 0.7684 | 0.10711 | 1.1287e-12 | 0.29659 | 0.02889
16.9681 | 37.6414 | 36.874 | 36.441 | 0.76745 | 0.10721 | 1.1287e-12 | 0.29684 | 0.028912
16.9781 | 37.617 | 36.8678 | 36.4345 | 0.74921 | 0.1073 | 1.1358e-12 | 0.29709 | 0.028934
16.9881 | 37.611 | 36.8616 | 36.4279 | 0.74938 | 0.10739 | 1.1358e-12 | 0.29734 | 0.028956
16.9981 | 37.6308 | 36.8554 | 36.4214 | 0.77536 | 0.10749 | 1.1358e-12 | 0.29759 | 0.028978
17.0081 | 37.611 | 36.8493 | 36.4148 | 0.76174 | 0.10758 | 1.1358e-12 | 0.29785 | 0.029
17.0181 | 37.6028 | 36.8431 | 36.4083 | 0.75973 | 0.10768 | 1.1429e-12 | 0.2981 | 0.029022
17.0281 | 37.5824 | 36.8369 | 36.4017 | 0.74553 | 0.10777 | 1.1429e-12 | 0.29835 | 0.029044
17.0381 | 37.6063 | 36.8307 | 36.3951 | 0.77564 | 0.10787 | 1.1429e-12 | 0.2986 | 0.029066
17.0481 | 37.5802 | 36.8244 | 36.3885 | 0.75576 | 0.10796 | 1.15e-12 | 0.29885 | 0.029089
17.0581 | 37.5961 | 36.8182 | 36.3819 | 0.77789 | 0.10806 | 1.15e-12 | 0.29911 | 0.029111
17.0681 | 37.5733 | 36.812 | 36.3753 | 0.76132 | 0.10815 | 1.15e-12 | 0.29936 | 0.029133
17.0781 | 37.5723 | 36.8057 | 36.3687 | 0.76656 | 0.10825 | 1.1571e-12 | 0.29961 | 0.029155
17.0881 | 37.5701 | 36.7995 | 36.3621 | 0.77062 | 0.10835 | 1.1571e-12 | 0.29987 | 0.029178
17.0981 | 37.5587 | 36.7932 | 36.3555 | 0.76547 | 0.10844 | 1.1571e-12 | 0.30012 | 0.0292
17.1081 | 37.5692 | 36.787 | 36.3488 | 0.78224 | 0.10854 | 1.1642e-12 | 0.30037 | 0.029222
17.1181 | 37.5579 | 36.7807 | 36.3422 | 0.77722 | 0.10863 | 1.1642e-12 | 0.30063 | 0.029245
17.1281 | 37.5505 | 36.7744 | 36.3355 | 0.77611 | 0.10873 | 1.1642e-12 | 0.30088 | 0.029267
17.1381 | 37.5617 | 36.7681 | 36.3288 | 0.7936 | 0.10883 | 1.1713e-12 | 0.30114 | 0.029289
17.1481 | 37.5478 | 36.7618 | 36.3222 | 0.786 | 0.10892 | 1.1713e-12 | 0.3014 | 0.029312
17.1581 | 37.5382 | 36.7555 | 36.3155 | 0.78271 | 0.10902 | 1.1713e-12 | 0.30165 | 0.029334
17.1681 | 37.5521 | 36.7492 | 36.3088 | 0.80293 | 0.10912 | 1.1784e-12 | 0.30191 | 0.029357
17.1781 | 37.535 | 36.7428 | 36.3021 | 0.79216 | 0.10921 | 1.1784e-12 | 0.30216 | 0.029379
17.1881 | 37.5341 | 36.7365 | 36.2954 | 0.7976 | 0.10931 | 1.1784e-12 | 0.30242 | 0.029402
17.1981 | 37.5399 | 36.7302 | 36.2886 | 0.80975 | 0.10941 | 1.1855e-12 | 0.30268 | 0.029425
17.2081 | 37.546 | 36.7238 | 36.2819 | 0.82221 | 0.10951 | 1.1855e-12 | 0.30294 | 0.029447
17.2181 | 37.5374 | 36.7174 | 36.2752 | 0.81997 | 0.1096 | 1.1855e-12 | 0.3032 | 0.02947
17.2281 | 37.5364 | 36.7111 | 36.2684 | 0.82535 | 0.1097 | 1.1926e-12 | 0.30345 | 0.029492
17.2381 | 37.5275 | 36.7047 | 36.2616 | 0.82283 | 0.1098 | 1.1926e-12 | 0.30371 | 0.029515
17.2481 | 37.5461 | 36.6983 | 36.2549 | 0.84782 | 0.1099 | 1.1926e-12 | 0.30397 | 0.029538
17.2581 | 37.5162 | 36.6919 | 36.2481 | 0.82432 | 0.11 | 1.1997e-12 | 0.30423 | 0.029561
17.2681 | 37.5331 | 36.6855 | 36.2413 | 0.84763 | 0.11009 | 1.1997e-12 | 0.30449 | 0.029583
17.2781 | 37.5082 | 36.679 | 36.2345 | 0.82916 | 0.11019 | 1.1997e-12 | 0.30475 | 0.029606
17.2881 | 37.5188 | 36.6726 | 36.2277 | 0.84618 | 0.11029 | 1.2068e-12 | 0.30501 | 0.029629
17.298 | 37.5004 | 36.6662 | 36.2209 | 0.83416 | 0.11039 | 1.2068e-12 | 0.30527 | 0.029652
17.308 | 37.51 | 36.6598 | 36.2141 | 0.85021 | 0.11049 | 1.2139e-12 | 0.30553 | 0.029675
17.318 | 37.5017 | 36.6533 | 36.2073 | 0.84837 | 0.11059 | 1.2139e-12 | 0.30579 | 0.029698
17.328 | 37.5279 | 36.6469 | 36.2004 | 0.88103 | 0.11069 | 1.2139e-12 | 0.30606 | 0.029721
17.338 | 37.5102 | 36.6404 | 36.1935 | 0.86981 | 0.11079 | 1.221e-12 | 0.30632 | 0.029743
17.348 | 37.5196 | 36.6339 | 36.1867 | 0.8857 | 0.11089 | 1.221e-12 | 0.30658 | 0.029767
17.358 | 37.5041 | 36.6274 | 36.1798 | 0.87669 | 0.11099 | 1.2281e-12 | 0.30685 | 0.02979
17.368 | 37.4847 | 36.6209 | 36.1729 | 0.8638 | 0.11109 | 1.2281e-12 | 0.30711 | 0.029813
17.378 | 37.4759 | 36.6144 | 36.166 | 0.86152 | 0.11119 | 1.2281e-12 | 0.30737 | 0.029836
17.388 | 37.502 | 36.6079 | 36.1591 | 0.89414 | 0.11129 | 1.2352e-12 | 0.30764 | 0.029859
17.398 | 37.4874 | 36.6013 | 36.1522 | 0.88608 | 0.11139 | 1.2352e-12 | 0.3079 | 0.029882
17.408 | 37.4923 | 36.5948 | 36.1452 | 0.89752 | 0.11149 | 1.2423e-12 | 0.30817 | 0.029905
17.418 | 37.469 | 36.5882 | 36.1383 | 0.88078 | 0.11159 | 1.2423e-12 | 0.30843 | 0.029928
17.428 | 37.4821 | 36.5817 | 36.1313 | 0.90044 | 0.11169 | 1.2494e-12 | 0.3087 | 0.029952
17.438 | 37.4595 | 36.5751 | 36.1244 | 0.88442 | 0.11179 | 1.2494e-12 | 0.30896 | 0.029975
17.448 | 37.4493 | 36.5685 | 36.1174 | 0.8808 | 0.11189 | 1.2494e-12 | 0.30923 | 0.029998
17.458 | 37.463 | 36.5619 | 36.1104 | 0.9011 | 0.11199 | 1.2565e-12 | 0.3095 | 0.030021
17.468 | 37.4172 | 36.5553 | 36.1034 | 0.8619 | 0.11209 | 1.2565e-12 | 0.30977 | 0.030045
17.478 | 37.429 | 36.5487 | 36.0964 | 0.88032 | 0.11219 | 1.2636e-12 | 0.31003 | 0.030068
17.488 | 37.4494 | 36.5421 | 36.0894 | 0.90734 | 0.1123 | 1.2636e-12 | 0.3103 | 0.030092
17.498 | 37.4213 | 36.5354 | 36.0823 | 0.88588 | 0.1124 | 1.2707e-12 | 0.31057 | 0.030115
17.508 | 37.4184 | 36.5288 | 36.0753 | 0.88962 | 0.1125 | 1.2707e-12 | 0.31084 | 0.030139
17.518 | 37.4202 | 36.5221 | 36.0682 | 0.89808 | 0.1126 | 1.2778e-12 | 0.31111 | 0.030162
17.528 | 37.4152 | 36.5155 | 36.0612 | 0.89975 | 0.1127 | 1.2778e-12 | 0.31138 | 0.030186
17.538 | 37.3777 | 36.5088 | 36.0541 | 0.86892 | 0.11281 | 1.2849e-12 | 0.31165 | 0.030209
17.548 | 37.3819 | 36.5021 | 36.047 | 0.87981 | 0.11291 | 1.2849e-12 | 0.31192 | 0.030233
17.558 | 37.3809 | 36.4954 | 36.0399 | 0.88551 | 0.11301 | 1.292e-12 | 0.31219 | 0.030256
17.568 | 37.3311 | 36.4887 | 36.0328 | 0.84241 | 0.11312 | 1.292e-12 | 0.31246 | 0.03028
17.578 | 37.3583 | 36.482 | 36.0257 | 0.87633 | 0.11322 | 1.2991e-12 | 0.31273 | 0.030304
17.588 | 37.3486 | 36.4752 | 36.0186 | 0.87336 | 0.11332 | 1.2991e-12 | 0.313 | 0.030327
17.598 | 37.3328 | 36.4685 | 36.0114 | 0.8643 | 0.11343 | 1.3062e-12 | 0.31327 | 0.030351
17.608 | 37.3377 | 36.4618 | 36.0043 | 0.87595 | 0.11353 | 1.3062e-12 | 0.31355 | 0.030375
17.618 | 37.3425 | 36.455 | 35.9971 | 0.88751 | 0.11363 | 1.3133e-12 | 0.31382 | 0.030399
17.628 | 37.3341 | 36.4482 | 35.99 | 0.88588 | 0.11374 | 1.3133e-12 | 0.31409 | 0.030422
17.638 | 37.3161 | 36.4414 | 35.9828 | 0.87466 | 0.11384 | 1.3204e-12 | 0.31437 | 0.030446
17.648 | 37.3057 | 36.4346 | 35.9756 | 0.87106 | 0.11395 | 1.3204e-12 | 0.31464 | 0.03047
17.658 | 37.3092 | 36.4278 | 35.9684 | 0.88136 | 0.11405 | 1.3275e-12 | 0.31491 | 0.030494
17.668 | 37.2768 | 36.421 | 35.9612 | 0.85577 | 0.11415 | 1.3346e-12 | 0.31519 | 0.030518
17.678 | 37.2681 | 36.4142 | 35.9539 | 0.8539 | 0.11426 | 1.3346e-12 | 0.31546 | 0.030542
17.688 | 37.2825 | 36.4074 | 35.9467 | 0.87513 | 0.11436 | 1.3417e-12 | 0.31574 | 0.030566
17.698 | 37.2829 | 36.4005 | 35.9394 | 0.88238 | 0.11447 | 1.3417e-12 | 0.31602 | 0.03059
17.708 | 37.2567 | 36.3937 | 35.9322 | 0.86304 | 0.11457 | 1.3488e-12 | 0.31629 | 0.030614
17.718 | 37.262 | 36.3868 | 35.9249 | 0.87521 | 0.11468 | 1.3559e-12 | 0.31657 | 0.030638
17.728 | 37.2487 | 36.3799 | 35.9176 | 0.86879 | 0.11479 | 1.3559e-12 | 0.31685 | 0.030662
17.738 | 37.237 | 36.373 | 35.9103 | 0.86398 | 0.11489 | 1.363e-12 | 0.31712 | 0.030686
17.748 | 37.2358 | 36.3661 | 35.903 | 0.86968 | 0.115 | 1.363e-12 | 0.3174 | 0.03071
17.758 | 37.2298 | 36.3592 | 35.8957 | 0.87059 | 0.1151 | 1.3701e-12 | 0.31768 | 0.030735
17.768 | 37.2296 | 36.3523 | 35.8884 | 0.87732 | 0.11521 | 1.3772e-12 | 0.31796 | 0.030759
17.778 | 37.1842 | 36.3453 | 35.881 | 0.83885 | 0.11532 | 1.3772e-12 | 0.31824 | 0.030783
17.788 | 37.2279 | 36.3384 | 35.8737 | 0.8895 | 0.11542 | 1.3843e-12 | 0.31852 | 0.030807
17.798 | 37.204 | 36.3314 | 35.8663 | 0.87255 | 0.11553 | 1.3914e-12 | 0.3188 | 0.030832
17.808 | 37.1949 | 36.3245 | 35.8589 | 0.87042 | 0.11564 | 1.3914e-12 | 0.31908 | 0.030856
17.818 | 37.1751 | 36.3175 | 35.8515 | 0.8576 | 0.11574 | 1.3985e-12 | 0.31936 | 0.030881
17.828 | 37.1795 | 36.3105 | 35.8441 | 0.86899 | 0.11585 | 1.4056e-12 | 0.31964 | 0.030905
17.838 | 37.1607 | 36.3035 | 35.8367 | 0.8572 | 0.11596 | 1.4127e-12 | 0.31992 | 0.030929
17.848 | 37.1555 | 36.2965 | 35.8293 | 0.85901 | 0.11607 | 1.4127e-12 | 0.3202 | 0.030954
17.858 | 37.1596 | 36.2895 | 35.8218 | 0.87014 | 0.11617 | 1.4198e-12 | 0.32048 | 0.030978
17.868 | 37.1389 | 36.2824 | 35.8144 | 0.85647 | 0.11628 | 1.4269e-12 | 0.32077 | 0.031003
17.878 | 37.0806 | 36.2754 | 35.8069 | 0.80522 | 0.11639 | 1.434e-12 | 0.32105 | 0.031027
17.8879 | 37.123 | 36.2684 | 35.7995 | 0.85461 | 0.1165 | 1.434e-12 | 0.32133 | 0.031052
17.8979 | 37.1078 | 36.2613 | 35.792 | 0.84648 | 0.11661 | 1.4411e-12 | 0.32161 | 0.031076
17.9079 | 37.1073 | 36.2542 | 35.7845 | 0.85306 | 0.11671 | 1.4482e-12 | 0.3219 | 0.031101
17.9179 | 37.0872 | 36.2471 | 35.777 | 0.84006 | 0.11682 | 1.4553e-12 | 0.32218 | 0.031126
17.9279 | 37.0939 | 36.24 | 35.7695 | 0.85386 | 0.11693 | 1.4553e-12 | 0.32247 | 0.031151
17.9379 | 37.0542 | 36.2329 | 35.7619 | 0.82128 | 0.11704 | 1.4624e-12 | 0.32275 | 0.031175
17.9479 | 37.0727 | 36.2258 | 35.7544 | 0.84691 | 0.11715 | 1.4695e-12 | 0.32304 | 0.0312
17.9579 | 37.0652 | 36.2186 | 35.7468 | 0.84655 | 0.11726 | 1.4766e-12 | 0.32333 | 0.031225
17.9679 | 37.0566 | 36.2115 | 35.7393 | 0.8451 | 0.11737 | 1.4837e-12 | 0.32361 | 0.03125
17.9779 | 36.9948 | 36.2043 | 35.7317 | 0.79047 | 0.11748 | 1.4908e-12 | 0.3239 | 0.031275
17.9879 | 37.0176 | 36.1972 | 35.7241 | 0.82044 | 0.11759 | 1.4979e-12 | 0.32419 | 0.0313
17.9979 | 37.0151 | 36.19 | 35.7165 | 0.82513 | 0.1177 | 1.505e-12 | 0.32448 | 0.031325
18.0079 | 36.9778 | 36.1828 | 35.7088 | 0.79503 | 0.11781 | 1.505e-12 | 0.32476 | 0.031349
18.0179 | 37.004 | 36.1756 | 35.7012 | 0.82844 | 0.11792 | 1.5121e-12 | 0.32505 | 0.031375
18.0279 | 36.9801 | 36.1683 | 35.6936 | 0.81177 | 0.11803 | 1.5192e-12 | 0.32534 | 0.0314
18.0379 | 36.9712 | 36.1611 | 35.6859 | 0.8101 | 0.11814 | 1.5263e-12 | 0.32563 | 0.031425
18.0479 | 36.9719 | 36.1539 | 35.6782 | 0.81805 | 0.11825 | 1.5334e-12 | 0.32592 | 0.03145
18.0579 | 36.9643 | 36.1466 | 35.6705 | 0.81771 | 0.11837 | 1.5405e-12 | 0.32621 | 0.031475
18.0679 | 36.9807 | 36.1393 | 35.6628 | 0.84138 | 0.11848 | 1.5476e-12 | 0.3265 | 0.0315
18.0779 | 36.8905 | 36.132 | 35.6551 | 0.75846 | 0.11859 | 1.5547e-12 | 0.32679 | 0.031525
18.0879 | 36.9286 | 36.1247 | 35.6474 | 0.80386 | 0.1187 | 1.5618e-12 | 0.32709 | 0.03155
18.0979 | 36.9329 | 36.1174 | 35.6397 | 0.81546 | 0.11881 | 1.5689e-12 | 0.32738 | 0.031576
18.1079 | 36.917 | 36.1101 | 35.6319 | 0.80688 | 0.11892 | 1.576e-12 | 0.32767 | 0.031601
18.1179 | 36.8916 | 36.1028 | 35.6242 | 0.78882 | 0.11904 | 1.5902e-12 | 0.32796 | 0.031626
18.1279 | 36.9003 | 36.0954 | 35.6164 | 0.80486 | 0.11915 | 1.5973e-12 | 0.32826 | 0.031652
18.1379 | 36.8927 | 36.0881 | 35.6086 | 0.80461 | 0.11926 | 1.6044e-12 | 0.32855 | 0.031677
18.1479 | 36.8745 | 36.0807 | 35.6008 | 0.79378 | 0.11938 | 1.6115e-12 | 0.32884 | 0.031702
18.1579 | 36.868 | 36.0733 | 35.593 | 0.79466 | 0.11949 | 1.6186e-12 | 0.32914 | 0.031728
18.1679 | 36.8949 | 36.0659 | 35.5852 | 0.82895 | 0.1196 | 1.6257e-12 | 0.32943 | 0.031753
18.1779 | 36.7938 | 36.0585 | 35.5773 | 0.73526 | 0.11972 | 1.6328e-12 | 0.32973 | 0.031779
18.1879 | 36.8405 | 36.0511 | 35.5695 | 0.78938 | 0.11983 | 1.647e-12 | 0.33003 | 0.031805
18.1979 | 36.8602 | 36.0437 | 35.5616 | 0.81651 | 0.11994 | 1.6541e-12 | 0.33032 | 0.03183
18.2079 | 36.8384 | 36.0363 | 35.5537 | 0.80215 | 0.12006 | 1.6612e-12 | 0.33062 | 0.031856
18.2179 | 36.8409 | 36.0288 | 35.5458 | 0.8121 | 0.12017 | 1.6683e-12 | 0.33092 | 0.031881
18.2279 | 36.8163 | 36.0213 | 35.5379 | 0.79497 | 0.12029 | 1.6754e-12 | 0.33121 | 0.031907
18.2379 | 36.8277 | 36.0139 | 35.53 | 0.81385 | 0.1204 | 1.6896e-12 | 0.33151 | 0.031933
18.2479 | 36.7862 | 36.0064 | 35.5221 | 0.77984 | 0.12051 | 1.6967e-12 | 0.33181 | 0.031958
18.2579 | 36.8075 | 35.9989 | 35.5141 | 0.80864 | 0.12063 | 1.7038e-12 | 0.33211 | 0.031984
18.2679 | 36.7861 | 35.9913 | 35.5062 | 0.79476 | 0.12075 | 1.718e-12 | 0.33241 | 0.03201
18.2779 | 36.7221 | 35.9838 | 35.4982 | 0.73828 | 0.12086 | 1.7251e-12 | 0.33271 | 0.032036
18.2879 | 36.7184 | 35.9763 | 35.4902 | 0.74213 | 0.12098 | 1.7322e-12 | 0.33301 | 0.032062
18.2979 | 36.7659 | 35.9687 | 35.4822 | 0.79718 | 0.12109 | 1.7393e-12 | 0.33331 | 0.032088
18.3079 | 36.7175 | 35.9612 | 35.4742 | 0.75634 | 0.12121 | 1.7535e-12 | 0.33361 | 0.032114
18.3179 | 36.7163 | 35.9536 | 35.4662 | 0.76272 | 0.12132 | 1.7606e-12 | 0.33391 | 0.03214
18.3279 | 36.703 | 35.946 | 35.4582 | 0.75701 | 0.12144 | 1.7748e-12 | 0.33421 | 0.032166
18.3379 | 36.7112 | 35.9384 | 35.4501 | 0.77282 | 0.12156 | 1.7819e-12 | 0.33451 | 0.032192
18.3479 | 36.722 | 35.9308 | 35.4421 | 0.79123 | 0.12167 | 1.789e-12 | 0.33482 | 0.032218
18.3579 | 36.6885 | 35.9231 | 35.434 | 0.76536 | 0.12179 | 1.8032e-12 | 0.33512 | 0.032244
18.3679 | 36.6954 | 35.9155 | 35.4259 | 0.77991 | 0.12191 | 1.8103e-12 | 0.33542 | 0.03227
18.3779 | 36.615 | 35.9078 | 35.4178 | 0.70716 | 0.12203 | 1.8245e-12 | 0.33573 | 0.032296
18.3879 | 36.6366 | 35.9002 | 35.4097 | 0.73643 | 0.12214 | 1.8316e-12 | 0.33603 | 0.032322
18.3979 | 36.6548 | 35.8925 | 35.4015 | 0.76231 | 0.12226 | 1.8387e-12 | 0.33634 | 0.032349
18.4079 | 36.6292 | 35.8848 | 35.3934 | 0.7444 | 0.12238 | 1.8529e-12 | 0.33664 | 0.032375
18.4179 | 36.6101 | 35.8771 | 35.3852 | 0.733 | 0.1225 | 1.86e-12 | 0.33695 | 0.032401
18.4279 | 36.6026 | 35.8694 | 35.3771 | 0.73322 | 0.12262 | 1.8742e-12 | 0.33726 | 0.032428
18.4379 | 36.5991 | 35.8616 | 35.3689 | 0.73745 | 0.12273 | 1.8813e-12 | 0.33756 | 0.032454
18.4479 | 36.5699 | 35.8539 | 35.3607 | 0.716 | 0.12285 | 1.8884e-12 | 0.33787 | 0.03248
18.4579 | 36.5948 | 35.8461 | 35.3525 | 0.74865 | 0.12297 | 1.9026e-12 | 0.33818 | 0.032507
18.4678 | 36.5464 | 35.8385 | 35.3443 | 0.70795 | 0.12309 | 1.9097e-12 | 0.33848 | 0.032533
18.4778 | 36.5041 | 35.8307 | 35.3361 | 0.67343 | 0.12321 | 1.9239e-12 | 0.33879 | 0.03256
18.4878 | 36.5043 | 35.8229 | 35.3279 | 0.68142 | 0.12333 | 1.931e-12 | 0.3391 | 0.032586
18.4978 | 36.566 | 35.8151 | 35.3196 | 0.75093 | 0.12345 | 1.9381e-12 | 0.33941 | 0.032613
18.5078 | 36.5296 | 35.8072 | 35.3113 | 0.72235 | 0.12357 | 1.9523e-12 | 0.33972 | 0.032639
18.5178 | 36.5371 | 35.7994 | 35.303 | 0.73769 | 0.12369 | 1.9594e-12 | 0.34003 | 0.032666
18.5278 | 36.5259 | 35.7916 | 35.2947 | 0.73433 | 0.12381 | 1.9665e-12 | 0.34034 | 0.032693
18.5378 | 36.5076 | 35.7837 | 35.2864 | 0.72389 | 0.12393 | 1.9807e-12 | 0.34065 | 0.032719
18.5478 | 36.5259 | 35.7758 | 35.2781 | 0.75006 | 0.12405 | 1.9878e-12 | 0.34096 | 0.032746
18.5578 | 36.4919 | 35.7679 | 35.2697 | 0.72395 | 0.12417 | 1.9949e-12 | 0.34128 | 0.032773
18.5678 | 36.4733 | 35.7601 | 35.2614 | 0.71325 | 0.12429 | 2.0091e-12 | 0.34159 | 0.0328
18.5778 | 36.4213 | 35.7521 | 35.253 | 0.66916 | 0.12441 | 2.0162e-12 | 0.3419 | 0.032827
18.5878 | 36.4487 | 35.7442 | 35.2446 | 0.70449 | 0.12454 | 2.0233e-12 | 0.34222 | 0.032854
18.5978 | 36.4599 | 35.7363 | 35.2362 | 0.72362 | 0.12466 | 2.0304e-12 | 0.34253 | 0.032881
18.6078 | 36.4456 | 35.7283 | 35.2278 | 0.71728 | 0.12478 | 2.0375e-12 | 0.34284 | 0.032908
18.6178 | 36.4291 | 35.7204 | 35.2194 | 0.70874 | 0.1249 | 2.0446e-12 | 0.34316 | 0.032935
18.6278 | 36.4219 | 35.7124 | 35.2109 | 0.70952 | 0.12502 | 2.0517e-12 | 0.34347 | 0.032962
18.6378 | 36.4253 | 35.7044 | 35.2025 | 0.72091 | 0.12515 | 2.0588e-12 | 0.34379 | 0.032989
18.6478 | 36.4345 | 35.6964 | 35.194 | 0.73811 | 0.12527 | 2.0659e-12 | 0.34411 | 0.033016
18.6578 | 36.4111 | 35.6884 | 35.1855 | 0.72273 | 0.12539 | 2.073e-12 | 0.34442 | 0.033043
18.6678 | 36.3597 | 35.6803 | 35.177 | 0.67936 | 0.12552 | 2.0801e-12 | 0.34474 | 0.03307
18.6778 | 36.3431 | 35.6723 | 35.1685 | 0.6708 | 0.12564 | 2.0872e-12 | 0.34506 | 0.033097
18.6878 | 36.3465 | 35.6642 | 35.16 | 0.68226 | 0.12576 | 2.0943e-12 | 0.34538 | 0.033125
18.6978 | 36.3653 | 35.6562 | 35.1514 | 0.70913 | 0.12589 | 2.0943e-12 | 0.3457 | 0.033152
18.7078 | 36.3472 | 35.6481 | 35.1429 | 0.69911 | 0.12601 | 2.1014e-12 | 0.34601 | 0.033179
18.7178 | 36.3469 | 35.64 | 35.1343 | 0.70691 | 0.12614 | 2.1085e-12 | 0.34633 | 0.033207
18.7278 | 36.3228 | 35.6319 | 35.1257 | 0.69092 | 0.12626 | 2.1085e-12 | 0.34665 | 0.033234
18.7378 | 36.2958 | 35.6238 | 35.1171 | 0.67204 | 0.12639 | 2.1156e-12 | 0.34698 | 0.033261
18.7478 | 36.3195 | 35.6156 | 35.1085 | 0.70388 | 0.12651 | 2.1156e-12 | 0.3473 | 0.033289
18.7578 | 36.2762 | 35.6075 | 35.0999 | 0.66873 | 0.12664 | 2.1156e-12 | 0.34762 | 0.033316
18.7678 | 36.2283 | 35.5993 | 35.0913 | 0.62899 | 0.12676 | 2.1227e-12 | 0.34794 | 0.033344
18.7778 | 36.2041 | 35.5911 | 35.0826 | 0.61296 | 0.12689 | 2.1227e-12 | 0.34826 | 0.033371
18.7878 | 36.2111 | 35.5829 | 35.0739 | 0.62815 | 0.12701 | 2.1227e-12 | 0.34859 | 0.033399
18.7978 | 36.2353 | 35.5747 | 35.0653 | 0.66056 | 0.12714 | 2.1227e-12 | 0.34891 | 0.033427
18.8078 | 36.2059 | 35.5665 | 35.0566 | 0.63937 | 0.12727 | 2.1298e-12 | 0.34923 | 0.033454
18.8178 | 36.2223 | 35.5583 | 35.0479 | 0.664 | 0.12739 | 2.1298e-12 | 0.34956 | 0.033482
18.8278 | 36.1894 | 35.5501 | 35.0391 | 0.63935 | 0.12752 | 2.1298e-12 | 0.34988 | 0.03351
18.8378 | 36.1743 | 35.5418 | 35.0304 | 0.6325 | 0.12765 | 2.1298e-12 | 0.35021 | 0.033538
18.8478 | 36.1712 | 35.5335 | 35.0217 | 0.63767 | 0.12777 | 2.1227e-12 | 0.35053 | 0.033565
18.8578 | 36.1072 | 35.5252 | 35.0129 | 0.58196 | 0.1279 | 2.1227e-12 | 0.35086 | 0.033593
18.8678 | 36.114 | 35.5169 | 35.0041 | 0.59705 | 0.12803 | 2.1227e-12 | 0.35119 | 0.033621
18.8778 | 36.0549 | 35.5086 | 34.9953 | 0.54626 | 0.12816 | 2.1227e-12 | 0.35151 | 0.033649
18.8878 | 36.0787 | 35.5003 | 34.9865 | 0.57839 | 0.12829 | 2.1156e-12 | 0.35184 | 0.033677
18.8978 | 36.0823 | 35.492 | 34.9777 | 0.59032 | 0.12841 | 2.1156e-12 | 0.35217 | 0.033705
18.9078 | 36.0712 | 35.4836 | 34.9688 | 0.58758 | 0.12854 | 2.1156e-12 | 0.3525 | 0.033733
18.9178 | 36.0471 | 35.4753 | 34.96 | 0.57184 | 0.12867 | 2.1085e-12 | 0.35283 | 0.033761
18.9278 | 36.0295 | 35.4669 | 34.9511 | 0.56262 | 0.1288 | 2.1085e-12 | 0.35316 | 0.033789
18.9378 | 36.0327 | 35.4585 | 34.9423 | 0.57421 | 0.12893 | 2.1014e-12 | 0.35349 | 0.033818
18.9478 | 35.9916 | 35.4501 | 34.9334 | 0.54151 | 0.12906 | 2.1014e-12 | 0.35382 | 0.033846
18.9578 | 35.9826 | 35.4417 | 34.9245 | 0.54093 | 0.12919 | 2.0943e-12 | 0.35415 | 0.033874
18.9678 | 35.9461 | 35.4332 | 34.9155 | 0.51286 | 0.12932 | 2.0943e-12 | 0.35448 | 0.033902
18.9778 | 35.9531 | 35.4248 | 34.9066 | 0.52831 | 0.12945 | 2.0872e-12 | 0.35482 | 0.033931
18.9878 | 35.9323 | 35.4163 | 34.8976 | 0.51597 | 0.12958 | 2.0801e-12 | 0.35515 | 0.033959
18.9978 | 35.9664 | 35.4079 | 34.8887 | 0.55854 | 0.12971 | 2.073e-12 | 0.35548 | 0.033987
19.0078 | 35.9511 | 35.3994 | 34.8797 | 0.55173 | 0.12984 | 2.073e-12 | 0.35582 | 0.034016
19.0178 | 35.9088 | 35.3909 | 34.8707 | 0.51793 | 0.12997 | 2.0659e-12 | 0.35615 | 0.034044
19.0278 | 35.9237 | 35.3824 | 34.8617 | 0.54134 | 0.13011 | 2.0588e-12 | 0.35648 | 0.034073
19.0378 | 35.9079 | 35.3738 | 34.8527 | 0.53407 | 0.13024 | 2.0588e-12 | 0.35682 | 0.034101
19.0478 | 35.8746 | 35.3653 | 34.8436 | 0.50931 | 0.13037 | 2.0517e-12 | 0.35716 | 0.03413
19.0577 | 35.8133 | 35.3568 | 34.8347 | 0.45648 | 0.1305 | 2.0446e-12 | 0.35749 | 0.034158
19.0677 | 35.8338 | 35.3483 | 34.8256 | 0.48555 | 0.13063 | 2.0375e-12 | 0.35783 | 0.034187
19.0777 | 35.8167 | 35.3397 | 34.8165 | 0.47703 | 0.13077 | 2.0304e-12 | 0.35816 | 0.034215
19.0877 | 35.7978 | 35.3311 | 34.8074 | 0.46672 | 0.1309 | 2.0233e-12 | 0.3585 | 0.034244
19.0977 | 35.8339 | 35.3225 | 34.7983 | 0.51143 | 0.13103 | 2.0233e-12 | 0.35884 | 0.034273
19.1077 | 35.8233 | 35.3138 | 34.7892 | 0.50945 | 0.13117 | 2.0162e-12 | 0.35918 | 0.034302
19.1177 | 35.7803 | 35.3052 | 34.7801 | 0.47509 | 0.1313 | 2.0091e-12 | 0.35952 | 0.034331
19.1277 | 35.783 | 35.2966 | 34.7709 | 0.48644 | 0.13143 | 2.002e-12 | 0.35986 | 0.034359
19.1377 | 35.7475 | 35.2879 | 34.7617 | 0.4596 | 0.13157 | 1.9949e-12 | 0.3602 | 0.034388
19.1477 | 35.7202 | 35.2792 | 34.7526 | 0.44098 | 0.1317 | 1.9878e-12 | 0.36054 | 0.034417
19.1577 | 35.6778 | 35.2705 | 34.7434 | 0.40727 | 0.13184 | 1.9879e-12 | 0.36088 | 0.034446
19.1677 | 35.6735 | 35.2618 | 34.7342 | 0.41168 | 0.13197 | 1.9808e-12 | 0.36122 | 0.034475
19.1777 | 35.6785 | 35.2531 | 34.7249 | 0.4254 | 0.13211 | 1.9737e-12 | 0.36157 | 0.034504
19.1877 | 35.6496 | 35.2444 | 34.7157 | 0.40523 | 0.13224 | 1.9666e-12 | 0.36191 | 0.034533
19.1977 | 35.6786 | 35.2356 | 34.7064 | 0.44298 | 0.13238 | 1.9595e-12 | 0.36225 | 0.034563
19.2077 | 35.6399 | 35.2269 | 34.6972 | 0.41304 | 0.13252 | 1.9595e-12 | 0.3626 | 0.034592
19.2177 | 35.6551 | 35.2181 | 34.6879 | 0.43701 | 0.13265 | 1.9524e-12 | 0.36294 | 0.034621
19.2277 | 35.6149 | 35.2093 | 34.6786 | 0.4056 | 0.13279 | 1.9453e-12 | 0.36329 | 0.03465
19.2377 | 35.6055 | 35.2005 | 34.6693 | 0.405 | 0.13293 | 1.9382e-12 | 0.36363 | 0.03468
19.2477 | 35.5327 | 35.1917 | 34.6599 | 0.34101 | 0.13306 | 1.9311e-12 | 0.36398 | 0.034709
19.2577 | 35.5393 | 35.1829 | 34.6506 | 0.35644 | 0.1332 | 1.9311e-12 | 0.36432 | 0.034738
19.2677 | 35.5225 | 35.174 | 34.6412 | 0.34848 | 0.13334 | 1.924e-12 | 0.36467 | 0.034768
19.2777 | 35.5137 | 35.1652 | 34.6319 | 0.34854 | 0.13348 | 1.9169e-12 | 0.36502 | 0.034797
19.2877 | 35.5229 | 35.1563 | 34.6225 | 0.36661 | 0.13361 | 1.9169e-12 | 0.36537 | 0.034827
19.2977 | 35.5199 | 35.1474 | 34.6131 | 0.37249 | 0.13375 | 1.9098e-12 | 0.36572 | 0.034856
19.3077 | 35.5388 | 35.1385 | 34.6037 | 0.40029 | 0.13389 | 1.9027e-12 | 0.36607 | 0.034886
19.3177 | 35.4992 | 35.1296 | 34.5942 | 0.3696 | 0.13403 | 1.9027e-12 | 0.36642 | 0.034915
19.3277 | 35.4771 | 35.1207 | 34.5848 | 0.35643 | 0.13417 | 1.8956e-12 | 0.36677 | 0.034945
19.3377 | 35.4468 | 35.1117 | 34.5753 | 0.33507 | 0.13431 | 1.8885e-12 | 0.36712 | 0.034975
19.3477 | 35.4063 | 35.1028 | 34.5659 | 0.30352 | 0.13445 | 1.8885e-12 | 0.36747 | 0.035005
19.3577 | 35.414 | 35.0938 | 34.5564 | 0.32019 | 0.13459 | 1.8814e-12 | 0.36782 | 0.035034
19.3677 | 35.3825 | 35.0848 | 34.5469 | 0.29767 | 0.13473 | 1.8743e-12 | 0.36817 | 0.035064
19.3777 | 35.3819 | 35.0758 | 34.5373 | 0.30606 | 0.13487 | 1.8743e-12 | 0.36853 | 0.035094
19.3877 | 35.4032 | 35.0668 | 34.5278 | 0.33637 | 0.13501 | 1.8672e-12 | 0.36888 | 0.035124
19.3977 | 35.3821 | 35.0578 | 34.5183 | 0.32429 | 0.13515 | 1.8672e-12 | 0.36924 | 0.035154
19.4077 | 35.3849 | 35.0488 | 34.5087 | 0.33613 | 0.1353 | 1.8601e-12 | 0.36959 | 0.035184
19.4177 | 35.3738 | 35.0397 | 34.4991 | 0.33408 | 0.13544 | 1.8601e-12 | 0.36995 | 0.035214
19.4277 | 35.355 | 35.0307 | 34.4895 | 0.32434 | 0.13558 | 1.853e-12 | 0.3703 | 0.035244
19.4377 | 35.2809 | 35.0216 | 34.4799 | 0.25932 | 0.13572 | 1.853e-12 | 0.37066 | 0.035274
19.4477 | 35.3072 | 35.0125 | 34.4703 | 0.29471 | 0.13586 | 1.8459e-12 | 0.37102 | 0.035304
19.4577 | 35.2922 | 35.0034 | 34.4607 | 0.28882 | 0.13601 | 1.8459e-12 | 0.37137 | 0.035334
19.4677 | 35.2629 | 34.9943 | 34.451 | 0.26863 | 0.13615 | 1.8388e-12 | 0.37173 | 0.035365
19.4777 | 35.242 | 34.9851 | 34.4414 | 0.25687 | 0.13629 | 1.8388e-12 | 0.37209 | 0.035395
19.4877 | 35.2653 | 34.976 | 34.4317 | 0.28931 | 0.13644 | 1.8388e-12 | 0.37245 | 0.035425
19.4977 | 35.2699 | 34.9668 | 34.422 | 0.30308 | 0.13658 | 1.8317e-12 | 0.37281 | 0.035456
19.5077 | 35.234 | 34.9577 | 34.4123 | 0.27635 | 0.13673 | 1.8317e-12 | 0.37317 | 0.035486
19.5177 | 35.2246 | 34.9485 | 34.4025 | 0.27614 | 0.13687 | 1.8246e-12 | 0.37353 | 0.035516
19.5277 | 35.1761 | 34.9393 | 34.3928 | 0.23684 | 0.13702 | 1.8246e-12 | 0.37389 | 0.035547
19.5377 | 35.1489 | 34.93 | 34.3831 | 0.21886 | 0.13716 | 1.8246e-12 | 0.37425 | 0.035577
19.5477 | 35.1372 | 34.9208 | 34.3733 | 0.21639 | 0.13731 | 1.8175e-12 | 0.37462 | 0.035608
19.5577 | 35.1315 | 34.9116 | 34.3635 | 0.21993 | 0.13745 | 1.8175e-12 | 0.37498 | 0.035638
19.5677 | 35.1172 | 34.9023 | 34.3537 | 0.21489 | 0.1376 | 1.8175e-12 | 0.37534 | 0.035669
19.5777 | 35.0827 | 34.893 | 34.3439 | 0.18966 | 0.13775 | 1.8175e-12 | 0.37571 | 0.0357
19.5877 | 35.1052 | 34.8838 | 34.3341 | 0.22144 | 0.13789 | 1.8104e-12 | 0.37607 | 0.035731
19.5977 | 35.0737 | 34.8745 | 34.3242 | 0.19924 | 0.13804 | 1.8104e-12 | 0.37644 | 0.035761
19.6077 | 35.0554 | 34.8651 | 34.3144 | 0.19026 | 0.13819 | 1.8104e-12 | 0.3768 | 0.035792
19.6177 | 35.0063 | 34.8558 | 34.3045 | 0.15048 | 0.13834 | 1.8104e-12 | 0.37717 | 0.035823
19.6277 | 34.9617 | 34.8465 | 34.2946 | 0.11522 | 0.13848 | 1.8033e-12 | 0.37754 | 0.035854
19.6376 | 34.985 | 34.8372 | 34.2848 | 0.14779 | 0.13863 | 1.8033e-12 | 0.3779 | 0.035884
19.6476 | 34.9331 | 34.8278 | 34.2749 | 0.10525 | 0.13878 | 1.8033e-12 | 0.37827 | 0.035915
19.6576 | 34.8994 | 34.8185 | 34.265 | 0.080936 | 0.13893 | 1.8033e-12 | 0.37864 | 0.035946
19.6676 | 34.9136 | 34.8091 | 34.255 | 0.10453 | 0.13908 | 1.8033e-12 | 0.37901 | 0.035977
19.6776 | 34.8649 | 34.7997 | 34.245 | 0.065243 | 0.13923 | 1.8033e-12 | 0.37938 | 0.036009
19.6876 | 34.9111 | 34.7902 | 34.2351 | 0.12087 | 0.13938 | 1.7962e-12 | 0.37975 | 0.03604
19.6976 | 34.8705 | 34.7808 | 34.2251 | 0.089704 | 0.13953 | 1.7962e-12 | 0.38012 | 0.036071
19.7076 | 34.8362 | 34.7713 | 34.2151 | 0.064856 | 0.13968 | 1.7962e-12 | 0.38049 | 0.036102
19.7176 | 34.7782 | 34.7619 | 34.2051 | 0.016322 | 0.13983 | 1.7962e-12 | 0.38086 | 0.036133
19.7276 | 34.7831 | 34.7524 | 34.195 | 0.030701 | 0.13998 | 1.7962e-12 | 0.38124 | 0.036165
19.7376 | 34.7588 | 34.7429 | 34.185 | 0.015894 | 0.14013 | 1.7962e-12 | 0.38161 | 0.036196
19.7476 | 34.7274 | 34.7334 | 34.1749 | -0.0059987 | 0.14028 | 1.7962e-12 | 0.38199 | 0.036227
19.7576 | 34.6962 | 34.7239 | 34.1648 | -0.027678 | 0.14044 | 1.7962e-12 | 0.38236 | 0.036259
19.7676 | 34.686 | 34.7143 | 34.1547 | -0.028343 | 0.14059 | 1.7962e-12 | 0.38274 | 0.03629
19.7776 | 34.698 | 34.7048 | 34.1446 | -0.0067944 | 0.14074 | 1.7962e-12 | 0.38311 | 0.036322
19.7876 | 34.668 | 34.6952 | 34.1345 | -0.027232 | 0.14089 | 1.7962e-12 | 0.38349 | 0.036354
19.7976 | 34.6578 | 34.6857 | 34.1244 | -0.027856 | 0.14105 | 1.7962e-12 | 0.38386 | 0.036385
19.8076 | 34.6176 | 34.6761 | 34.1142 | -0.058466 | 0.1412 | 1.7962e-12 | 0.38424 | 0.036417
19.8176 | 34.5562 | 34.6665 | 34.104 | -0.11026 | 0.14136 | 1.7962e-12 | 0.38462 | 0.036449
19.8276 | 34.5718 | 34.6568 | 34.0939 | -0.085044 | 0.14151 | 1.7962e-12 | 0.385 | 0.03648
19.8376 | 34.5623 | 34.6472 | 34.0837 | -0.084912 | 0.14167 | 1.7962e-12 | 0.38538 | 0.036512
19.8476 | 34.5344 | 34.6376 | 34.0734 | -0.10317 | 0.14182 | 1.7962e-12 | 0.38576 | 0.036544
19.8576 | 34.5489 | 34.6279 | 34.0632 | -0.079007 | 0.14198 | 1.7962e-12 | 0.38614 | 0.036576
19.8676 | 34.5378 | 34.6182 | 34.053 | -0.080434 | 0.14213 | 1.7962e-12 | 0.38652 | 0.036608
19.8776 | 34.5416 | 34.6085 | 34.0427 | -0.066947 | 0.14229 | 1.7962e-12 | 0.3869 | 0.03664
19.8876 | 34.5213 | 34.5988 | 34.0324 | -0.077547 | 0.14245 | 1.7962e-12 | 0.38729 | 0.036672
19.8976 | 34.5055 | 34.5891 | 34.0222 | -0.083632 | 0.1426 | 1.7962e-12 | 0.38767 | 0.036704
19.9076 | 34.4472 | 34.5794 | 34.0119 | -0.1322 | 0.14276 | 1.7962e-12 | 0.38805 | 0.036736
19.9176 | 34.4485 | 34.5697 | 34.0015 | -0.12116 | 0.14292 | 1.7962e-12 | 0.38844 | 0.036768
19.9276 | 34.4449 | 34.5599 | 33.9912 | -0.11501 | 0.14308 | 1.7962e-12 | 0.38882 | 0.0368
19.9376 | 34.446 | 34.5501 | 33.9809 | -0.10414 | 0.14323 | 1.7962e-12 | 0.38921 | 0.036832
19.9476 | 34.3883 | 34.5404 | 33.9705 | -0.15205 | 0.14339 | 1.7962e-12 | 0.38959 | 0.036865
19.9576 | 34.4024 | 34.5306 | 33.9601 | -0.12816 | 0.14355 | 1.8033e-12 | 0.38998 | 0.036897
19.9676 | 34.4075 | 34.5207 | 33.9497 | -0.11324 | 0.14371 | 1.8033e-12 | 0.39037 | 0.036929
19.9776 | 34.4128 | 34.5109 | 33.9393 | -0.098119 | 0.14387 | 1.8033e-12 | 0.39076 | 0.036962
19.9876 | 34.3824 | 34.5011 | 33.9289 | -0.11868 | 0.14403 | 1.8033e-12 | 0.39114 | 0.036994
19.9976 | 34.3744 | 34.4912 | 33.9185 | -0.11683 | 0.14419 | 1.8033e-12 | 0.39153 | 0.037027
20.0076 | 34.3422 | 34.4814 | 33.908 | -0.13916 | 0.14435 | 1.8034e-12 | 0.39192 | 0.037059
20.0176 | 34.3344 | 34.4715 | 33.8976 | -0.13708 | 0.14451 | 1.8034e-12 | 0.39231 | 0.037092
20.0276 | 34.3439 | 34.4616 | 33.8871 | -0.11769 | 0.14468 | 1.8105e-12 | 0.39271 | 0.037125
20.0376 | 34.3203 | 34.4517 | 33.8766 | -0.13138 | 0.14484 | 1.8105e-12 | 0.3931 | 0.037157
20.0476 | 34.2779 | 34.4418 | 33.8661 | -0.16386 | 0.145 | 1.8105e-12 | 0.39349 | 0.03719
20.0576 | 34.2737 | 34.4318 | 33.8556 | -0.15813 | 0.14516 | 1.8105e-12 | 0.39388 | 0.037223
20.0676 | 34.2791 | 34.4219 | 33.845 | -0.14278 | 0.14533 | 1.8105e-12 | 0.39428 | 0.037256
20.0776 | 34.271 | 34.4119 | 33.8345 | -0.14091 | 0.14549 | 1.8105e-12 | 0.39467 | 0.037288
20.0876 | 34.2506 | 34.4019 | 33.8239 | -0.15134 | 0.14566 | 1.8176e-12 | 0.39507 | 0.037321
20.0976 | 34.175 | 34.3919 | 33.8133 | -0.21695 | 0.14582 | 1.8176e-12 | 0.39546 | 0.037354
20.1076 | 34.2115 | 34.3819 | 33.8027 | -0.17045 | 0.14599 | 1.8176e-12 | 0.39586 | 0.037387
20.1176 | 34.1741 | 34.3719 | 33.7921 | -0.19783 | 0.14615 | 1.8176e-12 | 0.39625 | 0.03742
20.1276 | 34.1677 | 34.3619 | 33.7815 | -0.1942 | 0.14632 | 1.8247e-12 | 0.39665 | 0.037453
20.1376 | 34.1478 | 34.3519 | 33.7708 | -0.20405 | 0.14648 | 1.8247e-12 | 0.39705 | 0.037487
20.1476 | 34.157 | 34.3418 | 33.7602 | -0.1848 | 0.14665 | 1.8247e-12 | 0.39745 | 0.03752
20.1576 | 34.1293 | 34.3317 | 33.7495 | -0.20242 | 0.14682 | 1.8247e-12 | 0.39785 | 0.037553
20.1676 | 34.1296 | 34.3216 | 33.7388 | -0.19204 | 0.14698 | 1.8247e-12 | 0.39825 | 0.037586
20.1776 | 34.1139 | 34.3115 | 33.7281 | -0.19764 | 0.14715 | 1.8318e-12 | 0.39865 | 0.03762
20.1876 | 34.0525 | 34.3014 | 33.7174 | -0.24893 | 0.14732 | 1.8318e-12 | 0.39905 | 0.037653
20.1976 | 34.0415 | 34.2913 | 33.7067 | -0.2498 | 0.14749 | 1.8318e-12 | 0.39945 | 0.037686
20.2076 | 34.0338 | 34.2812 | 33.6959 | -0.24736 | 0.14766 | 1.8389e-12 | 0.39985 | 0.03772
20.2176 | 34.0156 | 34.271 | 33.6852 | -0.25541 | 0.14783 | 1.8389e-12 | 0.40026 | 0.037753
20.2275 | 33.9605 | 34.2609 | 33.6745 | -0.30044 | 0.14799 | 1.8389e-12 | 0.40066 | 0.037787
20.2375 | 33.9768 | 34.2508 | 33.6637 | -0.27396 | 0.14817 | 1.8389e-12 | 0.40106 | 0.03782
20.2475 | 33.9439 | 34.2406 | 33.6529 | -0.29667 | 0.14834 | 1.846e-12 | 0.40147 | 0.037854
20.2575 | 33.9307 | 34.2304 | 33.6421 | -0.29966 | 0.14851 | 1.846e-12 | 0.40187 | 0.037888
20.2675 | 33.9295 | 34.2201 | 33.6313 | -0.29064 | 0.14868 | 1.846e-12 | 0.40228 | 0.037921
20.2775 | 33.9063 | 34.2099 | 33.6204 | -0.30361 | 0.14885 | 1.8531e-12 | 0.40269 | 0.037955
20.2875 | 33.8408 | 34.1997 | 33.6096 | -0.35886 | 0.14902 | 1.8531e-12 | 0.4031 | 0.037989
20.2975 | 33.831 | 34.1894 | 33.5987 | -0.3584 | 0.1492 | 1.8531e-12 | 0.4035 | 0.038023
20.3075 | 33.8158 | 34.1791 | 33.5878 | -0.36332 | 0.14937 | 1.8602e-12 | 0.40391 | 0.038057
20.3175 | 33.7883 | 34.1688 | 33.5769 | -0.38053 | 0.14954 | 1.8602e-12 | 0.40432 | 0.038091
20.3275 | 33.7635 | 34.1585 | 33.566 | -0.39503 | 0.14972 | 1.8602e-12 | 0.40473 | 0.038125
20.3375 | 33.7454 | 34.1482 | 33.555 | -0.40282 | 0.14989 | 1.8602e-12 | 0.40515 | 0.038159
20.3475 | 33.7353 | 34.1379 | 33.5441 | -0.40259 | 0.15007 | 1.8673e-12 | 0.40556 | 0.038193
20.3575 | 33.7628 | 34.1275 | 33.5331 | -0.36474 | 0.15024 | 1.8673e-12 | 0.40597 | 0.038227
20.3675 | 33.697 | 34.1172 | 33.5221 | -0.42019 | 0.15042 | 1.8744e-12 | 0.40638 | 0.038262
20.3775 | 33.6594 | 34.1068 | 33.5111 | -0.44742 | 0.1506 | 1.8744e-12 | 0.4068 | 0.038296
20.3875 | 33.6483 | 34.0964 | 33.5001 | -0.44814 | 0.15077 | 1.8744e-12 | 0.40721 | 0.03833
20.3975 | 33.6399 | 34.086 | 33.4891 | -0.44614 | 0.15095 | 1.8815e-12 | 0.40763 | 0.038365
20.4075 | 33.6279 | 34.0756 | 33.4781 | -0.44773 | 0.15113 | 1.8815e-12 | 0.40804 | 0.038399
20.4175 | 33.5686 | 34.0652 | 33.467 | -0.49661 | 0.15131 | 1.8815e-12 | 0.40846 | 0.038434
20.4275 | 33.581 | 34.0548 | 33.4559 | -0.47377 | 0.15149 | 1.8886e-12 | 0.40888 | 0.038468
20.4375 | 33.5367 | 34.0443 | 33.4449 | -0.50762 | 0.15167 | 1.8886e-12 | 0.40929 | 0.038503
20.4475 | 33.5316 | 34.0339 | 33.4338 | -0.50226 | 0.15185 | 1.8886e-12 | 0.40971 | 0.038537
20.4575 | 33.5339 | 34.0234 | 33.4226 | -0.48948 | 0.15203 | 1.8957e-12 | 0.41013 | 0.038572
20.4675 | 33.4661 | 34.0129 | 33.4115 | -0.54679 | 0.15221 | 1.8957e-12 | 0.41055 | 0.038607
20.4775 | 33.4789 | 34.0024 | 33.4004 | -0.52349 | 0.15239 | 1.9028e-12 | 0.41097 | 0.038641
20.4875 | 33.4569 | 33.9919 | 33.3892 | -0.53497 | 0.15257 | 1.9028e-12 | 0.4114 | 0.038676
20.4975 | 33.4085 | 33.9813 | 33.3781 | -0.57284 | 0.15276 | 1.9028e-12 | 0.41182 | 0.038711
20.5075 | 33.4178 | 33.9708 | 33.3669 | -0.553 | 0.15294 | 1.9099e-12 | 0.41224 | 0.038746
20.5175 | 33.4099 | 33.9602 | 33.3557 | -0.55034 | 0.15312 | 1.9099e-12 | 0.41266 | 0.038781
20.5275 | 33.3944 | 33.9497 | 33.3445 | -0.55528 | 0.15331 | 1.917e-12 | 0.41309 | 0.038816
20.5375 | 33.3572 | 33.9391 | 33.3332 | -0.58189 | 0.15349 | 1.917e-12 | 0.41351 | 0.038851
20.5475 | 33.3735 | 33.9285 | 33.322 | -0.555 | 0.15368 | 1.9241e-12 | 0.41394 | 0.038886
20.5575 | 33.3108 | 33.9179 | 33.3107 | -0.60709 | 0.15386 | 1.9241e-12 | 0.41437 | 0.038921
20.5675 | 33.3157 | 33.9073 | 33.2995 | -0.59157 | 0.15405 | 1.9241e-12 | 0.41479 | 0.038957
20.5775 | 33.3058 | 33.8966 | 33.2882 | -0.59083 | 0.15424 | 1.9312e-12 | 0.41522 | 0.038992
20.5875 | 33.262 | 33.886 | 33.2769 | -0.62398 | 0.15442 | 1.9312e-12 | 0.41565 | 0.039027
20.5975 | 33.263 | 33.8753 | 33.2656 | -0.61232 | 0.15461 | 1.9383e-12 | 0.41608 | 0.039063
20.6075 | 33.2429 | 33.8646 | 33.2542 | -0.62175 | 0.1548 | 1.9383e-12 | 0.41651 | 0.039098
20.6175 | 33.2185 | 33.854 | 33.2429 | -0.63546 | 0.15499 | 1.9454e-12 | 0.41694 | 0.039134
20.6275 | 33.2225 | 33.8433 | 33.2315 | -0.62076 | 0.15518 | 1.9454e-12 | 0.41737 | 0.039169
20.6375 | 33.2083 | 33.8325 | 33.2202 | -0.62424 | 0.15537 | 1.9525e-12 | 0.4178 | 0.039205
20.6475 | 33.217 | 33.8218 | 33.2088 | -0.60481 | 0.15556 | 1.9525e-12 | 0.41823 | 0.03924
20.6575 | 33.1532 | 33.8111 | 33.1974 | -0.65787 | 0.15575 | 1.9525e-12 | 0.41867 | 0.039276
20.6675 | 33.1589 | 33.8003 | 33.186 | -0.64142 | 0.15595 | 1.9596e-12 | 0.4191 | 0.039312
20.6775 | 33.1333 | 33.7896 | 33.1745 | -0.65625 | 0.15614 | 1.9596e-12 | 0.41954 | 0.039347
20.6875 | 33.1108 | 33.7788 | 33.1631 | -0.66798 | 0.15633 | 1.9667e-12 | 0.41997 | 0.039383
20.6975 | 33.095 | 33.768 | 33.1516 | -0.67298 | 0.15653 | 1.9667e-12 | 0.42041 | 0.039419
20.7075 | 33.0895 | 33.7572 | 33.1402 | -0.66768 | 0.15672 | 1.9738e-12 | 0.42085 | 0.039455
20.7175 | 33.054 | 33.7464 | 33.1287 | -0.69236 | 0.15692 | 1.9738e-12 | 0.42128 | 0.039491
20.7275 | 33.0632 | 33.7355 | 33.1172 | -0.67233 | 0.15711 | 1.9809e-12 | 0.42172 | 0.039527
20.7375 | 33.0603 | 33.7247 | 33.1057 | -0.66438 | 0.15731 | 1.9809e-12 | 0.42216 | 0.039563
20.7475 | 32.9957 | 33.7138 | 33.0941 | -0.71813 | 0.1575 | 1.988e-12 | 0.4226 | 0.039599
20.7575 | 33.0308 | 33.703 | 33.0826 | -0.67216 | 0.1577 | 1.988e-12 | 0.42304 | 0.039636
20.7675 | 33.0131 | 33.6921 | 33.071 | -0.67897 | 0.1579 | 1.9951e-12 | 0.42349 | 0.039672
20.7775 | 32.9669 | 33.6812 | 33.0594 | -0.71428 | 0.1581 | 1.9951e-12 | 0.42393 | 0.039708
20.7875 | 32.9899 | 33.6703 | 33.0479 | -0.68037 | 0.1583 | 2.0022e-12 | 0.42437 | 0.039745
20.7975 | 32.9445 | 33.6593 | 33.0363 | -0.71485 | 0.1585 | 2.0022e-12 | 0.42481 | 0.039781
20.8074 | 32.9441 | 33.6485 | 33.0248 | -0.70442 | 0.1587 | 2.0093e-12 | 0.42525 | 0.039817
20.8174 | 32.9163 | 33.6376 | 33.0131 | -0.72128 | 0.1589 | 2.0164e-12 | 0.4257 | 0.039854
20.8274 | 32.9056 | 33.6266 | 33.0015 | -0.72102 | 0.1591 | 2.0164e-12 | 0.42615 | 0.03989
20.8374 | 32.8886 | 33.6156 | 32.9898 | -0.72705 | 0.15931 | 2.0235e-12 | 0.42659 | 0.039927
20.8474 | 32.8739 | 33.6047 | 32.9781 | -0.73076 | 0.15951 | 2.0235e-12 | 0.42704 | 0.039963
20.8574 | 32.8673 | 33.5937 | 32.9665 | -0.72636 | 0.15971 | 2.0306e-12 | 0.42749 | 0.04
20.8674 | 32.8412 | 33.5827 | 32.9548 | -0.74145 | 0.15992 | 2.0306e-12 | 0.42794 | 0.040037
20.8774 | 32.8254 | 33.5716 | 32.943 | -0.74623 | 0.16013 | 2.0377e-12 | 0.42839 | 0.040074
20.8874 | 32.8264 | 33.5606 | 32.9313 | -0.7342 | 0.16033 | 2.0377e-12 | 0.42884 | 0.040111
20.8974 | 32.7848 | 33.5495 | 32.9196 | -0.76475 | 0.16054 | 2.0448e-12 | 0.42929 | 0.040148
20.9074 | 32.7702 | 33.5385 | 32.9078 | -0.76829 | 0.16075 | 2.0449e-12 | 0.42974 | 0.040185
20.9174 | 32.7582 | 33.5274 | 32.896 | -0.76921 | 0.16096 | 2.052e-12 | 0.43019 | 0.040222
20.9274 | 32.7599 | 33.5163 | 32.8843 | -0.75643 | 0.16117 | 2.0591e-12 | 0.43065 | 0.040259
20.9374 | 32.7281 | 33.5052 | 32.8725 | -0.77713 | 0.16138 | 2.0591e-12 | 0.4311 | 0.040296
20.9474 | 32.6988 | 33.4941 | 32.8606 | -0.79532 | 0.16159 | 2.0662e-12 | 0.43156 | 0.040333
20.9574 | 32.688 | 33.483 | 32.8488 | -0.79499 | 0.1618 | 2.0662e-12 | 0.43201 | 0.04037
20.9674 | 32.684 | 33.4719 | 32.837 | -0.78786 | 0.16201 | 2.0733e-12 | 0.43247 | 0.040408
20.9774 | 32.6495 | 33.4607 | 32.8251 | -0.81121 | 0.16223 | 2.0804e-12 | 0.43293 | 0.040445
20.9874 | 32.6264 | 33.4495 | 32.8132 | -0.82315 | 0.16244 | 2.0804e-12 | 0.43339 | 0.040483
20.9974 | 32.6286 | 33.4384 | 32.8014 | -0.80978 | 0.16266 | 2.0875e-12 | 0.43385 | 0.04052
21.0074 | 32.5824 | 33.4272 | 32.7895 | -0.84479 | 0.16287 | 2.0875e-12 | 0.4343 | 0.040558
21.0174 | 32.5844 | 33.416 | 32.7775 | -0.83159 | 0.16309 | 2.0946e-12 | 0.43477 | 0.040595
21.0274 | 32.553 | 33.4048 | 32.7656 | -0.85178 | 0.16331 | 2.1017e-12 | 0.43523 | 0.040633
21.0374 | 32.5342 | 33.3936 | 32.7537 | -0.85936 | 0.16353 | 2.1017e-12 | 0.43569 | 0.040671
21.0474 | 32.5218 | 33.3823 | 32.7417 | -0.86053 | 0.16375 | 2.1088e-12 | 0.43615 | 0.040708
21.0574 | 32.5018 | 33.3711 | 32.7298 | -0.86928 | 0.16397 | 2.1088e-12 | 0.43662 | 0.040746
21.0674 | 32.4821 | 33.3598 | 32.7178 | -0.87772 | 0.16419 | 2.1159e-12 | 0.43708 | 0.040784
21.0774 | 32.4487 | 33.3485 | 32.7058 | -0.89985 | 0.16441 | 2.123e-12 | 0.43755 | 0.040822
21.0874 | 32.4408 | 33.3373 | 32.6938 | -0.89646 | 0.16463 | 2.123e-12 | 0.43801 | 0.04086
21.0974 | 32.437 | 33.326 | 32.6817 | -0.88897 | 0.16486 | 2.1301e-12 | 0.43848 | 0.040898
21.1074 | 32.4028 | 33.3147 | 32.6697 | -0.91186 | 0.16508 | 2.1372e-12 | 0.43895 | 0.040936
21.1174 | 32.3908 | 33.3033 | 32.6576 | -0.91254 | 0.16531 | 2.1372e-12 | 0.43942 | 0.040974
21.1274 | 32.3779 | 33.292 | 32.6456 | -0.91411 | 0.16553 | 2.1443e-12 | 0.43988 | 0.041012
21.1374 | 32.3596 | 33.2807 | 32.6335 | -0.92106 | 0.16576 | 2.1514e-12 | 0.44035 | 0.041051
21.1474 | 32.3351 | 33.2693 | 32.6214 | -0.93421 | 0.16599 | 2.1514e-12 | 0.44083 | 0.041089
21.1574 | 32.2973 | 33.2579 | 32.6093 | -0.96064 | 0.16622 | 2.1585e-12 | 0.4413 | 0.041127
21.1674 | 32.2999 | 33.2466 | 32.5972 | -0.94666 | 0.16645 | 2.1656e-12 | 0.44177 | 0.041166
21.1774 | 32.2701 | 33.2352 | 32.585 | -0.96507 | 0.16668 | 2.1656e-12 | 0.44224 | 0.041204
21.1874 | 32.2432 | 33.2238 | 32.5729 | -0.98056 | 0.16691 | 2.1727e-12 | 0.44272 | 0.041243
21.1974 | 32.2315 | 33.2123 | 32.5607 | -0.98085 | 0.16715 | 2.1798e-12 | 0.44319 | 0.041281
21.2074 | 32.2387 | 33.2009 | 32.5485 | -0.96222 | 0.16738 | 2.1798e-12 | 0.44367 | 0.04132
21.2174 | 32.2081 | 33.1895 | 32.5364 | -0.98138 | 0.16762 | 2.1869e-12 | 0.44415 | 0.041359
21.2274 | 32.1833 | 33.178 | 32.5242 | -0.99473 | 0.16785 | 2.194e-12 | 0.44462 | 0.041398
21.2374 | 32.1928 | 33.1666 | 32.5119 | -0.97376 | 0.16809 | 2.194e-12 | 0.4451 | 0.041437
21.2474 | 32.1534 | 33.1551 | 32.4997 | -1.0017 | 0.16833 | 2.2011e-12 | 0.44558 | 0.041475
21.2574 | 32.1394 | 33.1436 | 32.4875 | -1.0042 | 0.16857 | 2.2082e-12 | 0.44606 | 0.041514
21.2674 | 32.1184 | 33.1321 | 32.4752 | -1.0137 | 0.16881 | 2.2153e-12 | 0.44654 | 0.041553
21.2774 | 32.1121 | 33.1206 | 32.4629 | -1.0085 | 0.16905 | 2.2153e-12 | 0.44702 | 0.041592
21.2874 | 32.0693 | 33.1091 | 32.4506 | -1.0398 | 0.1693 | 2.2224e-12 | 0.44751 | 0.041632
21.2974 | 32.0404 | 33.0975 | 32.4383 | -1.0571 | 0.16954 | 2.2295e-12 | 0.44799 | 0.041671
21.3074 | 32.0665 | 33.086 | 32.426 | -1.0195 | 0.16979 | 2.2366e-12 | 0.44847 | 0.04171
21.3174 | 32.0463 | 33.0744 | 32.4137 | -1.0281 | 0.17003 | 2.2366e-12 | 0.44896 | 0.041749
21.3274 | 32.0199 | 33.0629 | 32.4014 | -1.043 | 0.17028 | 2.2437e-12 | 0.44944 | 0.041789
21.3374 | 32.0143 | 33.0513 | 32.389 | -1.037 | 0.17053 | 2.2508e-12 | 0.44993 | 0.041828
21.3474 | 31.9967 | 33.0397 | 32.3766 | -1.043 | 0.17078 | 2.2579e-12 | 0.45042 | 0.041868
21.3574 | 31.9708 | 33.0281 | 32.3643 | -1.0573 | 0.17103 | 2.2579e-12 | 0.45091 | 0.041907
21.3674 | 31.9504 | 33.0165 | 32.3519 | -1.0661 | 0.17129 | 2.265e-12 | 0.4514 | 0.041947
21.3774 | 31.9245 | 33.0049 | 32.3394 | -1.0804 | 0.17154 | 2.2721e-12 | 0.45189 | 0.041986
21.3874 | 31.9203 | 32.9932 | 32.327 | -1.0729 | 0.1718 | 2.2792e-12 | 0.45238 | 0.042026
21.3973 | 31.9178 | 32.9817 | 32.3147 | -1.0639 | 0.17205 | 2.2792e-12 | 0.45286 | 0.042065
21.4073 | 31.869 | 32.97 | 32.3023 | -1.101 | 0.17231 | 2.2863e-12 | 0.45336 | 0.042105
21.4173 | 31.876 | 32.9584 | 32.2898 | -1.0824 | 0.17257 | 2.2934e-12 | 0.45385 | 0.042145
21.4273 | 31.8814 | 32.9467 | 32.2773 | -1.0653 | 0.17283 | 2.3005e-12 | 0.45435 | 0.042185
21.4373 | 31.8408 | 32.935 | 32.2648 | -1.0942 | 0.17309 | 2.3076e-12 | 0.45484 | 0.042225
21.4473 | 31.8283 | 32.9233 | 32.2523 | -1.095 | 0.17336 | 2.3076e-12 | 0.45534 | 0.042265
21.4573 | 31.8145 | 32.9116 | 32.2398 | -1.0971 | 0.17362 | 2.3147e-12 | 0.45583 | 0.042305
21.4673 | 31.7917 | 32.8999 | 32.2273 | -1.1082 | 0.17389 | 2.3218e-12 | 0.45633 | 0.042346
21.4773 | 31.7754 | 32.8881 | 32.2147 | -1.1127 | 0.17416 | 2.3289e-12 | 0.45683 | 0.042386
21.4873 | 31.7462 | 32.8764 | 32.2022 | -1.1302 | 0.17443 | 2.336e-12 | 0.45733 | 0.042426
21.4973 | 31.7615 | 32.8646 | 32.1896 | -1.1031 | 0.1747 | 2.336e-12 | 0.45783 | 0.042466
21.5073 | 31.7484 | 32.8528 | 32.177 | -1.1044 | 0.17497 | 2.3431e-12 | 0.45833 | 0.042507
21.5173 | 31.7239 | 32.8411 | 32.1644 | -1.1172 | 0.17524 | 2.3502e-12 | 0.45883 | 0.042547
21.5273 | 31.7225 | 32.8293 | 32.1518 | -1.1068 | 0.17552 | 2.3573e-12 | 0.45934 | 0.042588
21.5373 | 31.6962 | 32.8175 | 32.1392 | -1.1213 | 0.1758 | 2.3644e-12 | 0.45984 | 0.042629
21.5473 | 31.6975 | 32.8057 | 32.1266 | -1.1082 | 0.17608 | 2.3716e-12 | 0.46035 | 0.042669
21.5573 | 31.6688 | 32.7938 | 32.1139 | -1.125 | 0.17636 | 2.3787e-12 | 0.46085 | 0.04271
21.5673 | 31.6496 | 32.782 | 32.1013 | -1.1324 | 0.17664 | 2.3787e-12 | 0.46136 | 0.042751
21.5773 | 31.6258 | 32.7702 | 32.0886 | -1.1444 | 0.17692 | 2.3858e-12 | 0.46187 | 0.042792
21.5873 | 31.6456 | 32.7583 | 32.0759 | -1.1127 | 0.17721 | 2.3929e-12 | 0.46238 | 0.042833
21.5973 | 31.6094 | 32.7464 | 32.0632 | -1.137 | 0.1775 | 2.4e-12 | 0.46288 | 0.042874
21.6073 | 31.6039 | 32.7346 | 32.0505 | -1.1307 | 0.17779 | 2.4071e-12 | 0.4634 | 0.042915
21.6173 | 31.5982 | 32.7227 | 32.0377 | -1.1245 | 0.17808 | 2.4142e-12 | 0.46391 | 0.042956
21.6273 | 31.5728 | 32.7108 | 32.025 | -1.138 | 0.17837 | 2.4213e-12 | 0.46442 | 0.042997
21.6373 | 31.5855 | 32.6989 | 32.0122 | -1.1134 | 0.17866 | 2.4284e-12 | 0.46493 | 0.043038
21.6473 | 31.5502 | 32.687 | 31.9995 | -1.1368 | 0.17896 | 2.4319e-12 | 0.46545 | 0.043079
21.6573 | 31.5195 | 32.675 | 31.9867 | -1.1555 | 0.17926 | 2.439e-12 | 0.46596 | 0.043121
21.6673 | 31.536 | 32.6631 | 31.9739 | -1.1271 | 0.17956 | 2.4461e-12 | 0.46648 | 0.043162
21.6773 | 31.5304 | 32.6512 | 31.9611 | -1.1208 | 0.17986 | 2.4532e-12 | 0.46699 | 0.043204
21.6873 | 31.4888 | 32.6392 | 31.9483 | -1.1504 | 0.18017 | 2.4568e-12 | 0.46751 | 0.043245
21.6973 | 31.5156 | 32.6272 | 31.9354 | -1.1116 | 0.18047 | 2.4639e-12 | 0.46803 | 0.043287
21.7073 | 31.4799 | 32.6153 | 31.9226 | -1.1354 | 0.18078 | 2.471e-12 | 0.46855 | 0.043329
21.7173 | 31.4753 | 32.6033 | 31.9097 | -1.128 | 0.18109 | 2.4781e-12 | 0.46907 | 0.04337
21.7273 | 31.4416 | 32.5913 | 31.8969 | -1.1497 | 0.1814 | 2.4852e-12 | 0.46959 | 0.043412
21.7373 | 31.4401 | 32.5793 | 31.884 | -1.1392 | 0.18172 | 2.4923e-12 | 0.47011 | 0.043454
21.7473 | 31.4202 | 32.5673 | 31.8711 | -1.1471 | 0.18204 | 2.4994e-12 | 0.47064 | 0.043496
21.7573 | 31.3981 | 32.5552 | 31.8582 | -1.1571 | 0.18235 | 2.5065e-12 | 0.47116 | 0.043538
21.7673 | 31.4034 | 32.5432 | 31.8453 | -1.1398 | 0.18268 | 2.5136e-12 | 0.47169 | 0.04358
21.7773 | 31.3908 | 32.5312 | 31.8323 | -1.1404 | 0.183 | 2.5207e-12 | 0.47221 | 0.043622
21.7873 | 31.388 | 32.5191 | 31.8194 | -1.1311 | 0.18333 | 2.5278e-12 | 0.47274 | 0.043664
21.7973 | 31.3554 | 32.507 | 31.8064 | -1.1516 | 0.18365 | 2.5349e-12 | 0.47327 | 0.043707
21.8073 | 31.3491 | 32.495 | 31.7934 | -1.1459 | 0.18398 | 2.542e-12 | 0.4738 | 0.043749
21.8173 | 31.3453 | 32.4829 | 31.7804 | -1.1376 | 0.18432 | 2.5491e-12 | 0.47433 | 0.043791
21.8273 | 31.3018 | 32.4708 | 31.7674 | -1.169 | 0.18465 | 2.5562e-12 | 0.47486 | 0.043834
21.8373 | 31.3067 | 32.4587 | 31.7544 | -1.152 | 0.18499 | 2.5633e-12 | 0.47539 | 0.043876
21.8473 | 31.2994 | 32.4466 | 31.7414 | -1.1472 | 0.18533 | 2.5704e-12 | 0.47592 | 0.043919
21.8573 | 31.2815 | 32.4345 | 31.7284 | -1.153 | 0.18567 | 2.5775e-12 | 0.47645 | 0.043962
21.8673 | 31.2697 | 32.4223 | 31.7153 | -1.1526 | 0.18602 | 2.5846e-12 | 0.47699 | 0.044004
21.8773 | 31.2668 | 32.4102 | 31.7023 | -1.1434 | 0.18637 | 2.5917e-12 | 0.47752 | 0.044047
21.8873 | 31.2524 | 32.398 | 31.6892 | -1.1456 | 0.18672 | 2.6024e-12 | 0.47806 | 0.04409
21.8973 | 31.2387 | 32.3859 | 31.6761 | -1.1472 | 0.18707 | 2.6095e-12 | 0.4786 | 0.044133
21.9073 | 31.2129 | 32.3737 | 31.663 | -1.1608 | 0.18743 | 2.6166e-12 | 0.47914 | 0.044176
21.9173 | 31.208 | 32.3616 | 31.6499 | -1.1536 | 0.18778 | 2.6237e-12 | 0.47968 | 0.044219
21.9273 | 31.1885 | 32.3494 | 31.6367 | -1.1609 | 0.18815 | 2.6308e-12 | 0.48022 | 0.044262
21.9373 | 31.1818 | 32.3372 | 31.6236 | -1.1554 | 0.18851 | 2.6379e-12 | 0.48076 | 0.044305
21.9473 | 31.1524 | 32.325 | 31.6105 | -1.1726 | 0.18888 | 2.6485e-12 | 0.4813 | 0.044348
21.9573 | 31.1514 | 32.3128 | 31.5973 | -1.1614 | 0.18925 | 2.6556e-12 | 0.48184 | 0.044392
21.9673 | 31.1542 | 32.3006 | 31.5841 | -1.1464 | 0.18962 | 2.6627e-12 | 0.48239 | 0.044435
21.9772 | 31.1303 | 32.2885 | 31.5711 | -1.1582 | 0.18999 | 2.6698e-12 | 0.48293 | 0.044478
21.9872 | 31.119 | 32.2762 | 31.5579 | -1.1572 | 0.19037 | 2.6805e-12 | 0.48348 | 0.044521
21.9972 | 31.1074 | 32.264 | 31.5446 | -1.1566 | 0.19076 | 2.6876e-12 | 0.48402 | 0.044565
22.0072 | 31.0943 | 32.2517 | 31.5314 | -1.1574 | 0.19114 | 2.6947e-12 | 0.48457 | 0.044609
22.0172 | 31.0679 | 32.2395 | 31.5182 | -1.1716 | 0.19153 | 2.7054e-12 | 0.48512 | 0.044652
22.0272 | 31.042 | 32.2272 | 31.5049 | -1.1852 | 0.19192 | 2.7125e-12 | 0.48567 | 0.044696
22.0372 | 31.0449 | 32.2149 | 31.4917 | -1.17 | 0.19232 | 2.7196e-12 | 0.48622 | 0.04474
22.0472 | 31.0399 | 32.2027 | 31.4784 | -1.1628 | 0.19271 | 2.7302e-12 | 0.48677 | 0.044784
22.0572 | 31.0037 | 32.1904 | 31.4651 | -1.1867 | 0.19312 | 2.7373e-12 | 0.48733 | 0.044828
22.0672 | 31.0167 | 32.1781 | 31.4518 | -1.1614 | 0.19352 | 2.748e-12 | 0.48788 | 0.044872
22.0772 | 31.0148 | 32.1658 | 31.4385 | -1.151 | 0.19393 | 2.7551e-12 | 0.48844 | 0.044916
22.0872 | 30.9766 | 32.1535 | 31.4252 | -1.1769 | 0.19434 | 2.7657e-12 | 0.48899 | 0.04496
22.0972 | 30.9486 | 32.1411 | 31.4118 | -1.1925 | 0.19476 | 2.7728e-12 | 0.48955 | 0.045005
22.1072 | 30.9561 | 32.1288 | 31.3985 | -1.1727 | 0.19518 | 2.7799e-12 | 0.49011 | 0.045049
22.1172 | 30.946 | 32.1165 | 31.3851 | -1.1705 | 0.1956 | 2.7906e-12 | 0.49067 | 0.045093
22.1272 | 30.9017 | 32.1041 | 31.3717 | -1.2024 | 0.19602 | 2.8012e-12 | 0.49123 | 0.045138
22.1372 | 30.9124 | 32.0918 | 31.3584 | -1.1794 | 0.19645 | 2.8083e-12 | 0.49179 | 0.045182
22.1472 | 30.8965 | 32.0794 | 31.345 | -1.1829 | 0.19689 | 2.819e-12 | 0.49235 | 0.045227
22.1572 | 30.8963 | 32.0671 | 31.3315 | -1.1708 | 0.19732 | 2.8261e-12 | 0.49292 | 0.045272
22.1672 | 30.8813 | 32.0547 | 31.3181 | -1.1734 | 0.19777 | 2.8368e-12 | 0.49348 | 0.045316
22.1772 | 30.8359 | 32.0423 | 31.3047 | -1.2064 | 0.19821 | 2.8439e-12 | 0.49405 | 0.045361
22.1872 | 30.8413 | 32.0299 | 31.2912 | -1.1886 | 0.19866 | 2.8545e-12 | 0.49462 | 0.045406
22.1972 | 30.8667 | 32.0175 | 31.2778 | -1.1508 | 0.19911 | 2.8652e-12 | 0.49518 | 0.045451
22.2072 | 30.8221 | 32.0051 | 31.2643 | -1.183 | 0.19957 | 2.8723e-12 | 0.49575 | 0.045496
22.2172 | 30.7894 | 31.9927 | 31.2508 | -1.2033 | 0.20003 | 2.8829e-12 | 0.49632 | 0.045541
22.2272 | 30.8195 | 31.9803 | 31.2373 | -1.1608 | 0.20049 | 2.8936e-12 | 0.49689 | 0.045586
22.2372 | 30.7912 | 31.9679 | 31.2238 | -1.1767 | 0.20096 | 2.9007e-12 | 0.49747 | 0.045632
22.2472 | 30.7756 | 31.9555 | 31.2103 | -1.1799 | 0.20143 | 2.9113e-12 | 0.49804 | 0.045677
22.2572 | 30.7587 | 31.943 | 31.1968 | -1.1843 | 0.20191 | 2.922e-12 | 0.49861 | 0.045722
22.2672 | 30.7537 | 31.9306 | 31.1832 | -1.1769 | 0.20239 | 2.9326e-12 | 0.49919 | 0.045768
22.2772 | 30.7277 | 31.9181 | 31.1697 | -1.1904 | 0.20287 | 2.9433e-12 | 0.49976 | 0.045813
22.2872 | 30.7151 | 31.9057 | 31.1561 | -1.1906 | 0.20336 | 2.9504e-12 | 0.50034 | 0.045859
22.2972 | 30.7015 | 31.8932 | 31.1426 | -1.1917 | 0.20385 | 2.961e-12 | 0.50092 | 0.045904
22.3072 | 30.6819 | 31.8808 | 31.129 | -1.1989 | 0.20435 | 2.9717e-12 | 0.5015 | 0.04595
22.3172 | 30.6747 | 31.8683 | 31.1154 | -1.1936 | 0.20485 | 2.9823e-12 | 0.50208 | 0.045996
22.3272 | 30.6542 | 31.8558 | 31.1017 | -1.2016 | 0.20535 | 2.993e-12 | 0.50266 | 0.046042
22.3372 | 30.6474 | 31.8433 | 31.0881 | -1.1959 | 0.20586 | 3.0037e-12 | 0.50324 | 0.046088
22.3472 | 30.6216 | 31.8308 | 31.0745 | -1.2092 | 0.20637 | 3.0143e-12 | 0.50383 | 0.046134
22.3572 | 30.6046 | 31.8183 | 31.0608 | -1.2137 | 0.20689 | 3.025e-12 | 0.50441 | 0.04618
22.3672 | 30.5798 | 31.8058 | 31.0472 | -1.226 | 0.20741 | 3.0356e-12 | 0.505 | 0.046226
22.3772 | 30.5551 | 31.7933 | 31.0335 | -1.2382 | 0.20794 | 3.0463e-12 | 0.50559 | 0.046272
22.3872 | 30.5545 | 31.7808 | 31.0198 | -1.2263 | 0.20846 | 3.0569e-12 | 0.50618 | 0.046319
22.3972 | 30.5236 | 31.7683 | 31.0061 | -1.2447 | 0.209 | 3.0676e-12 | 0.50676 | 0.046365
22.4072 | 30.5018 | 31.7557 | 30.9924 | -1.2539 | 0.20953 | 3.0782e-12 | 0.50736 | 0.046412
22.4172 | 30.5089 | 31.7432 | 30.9787 | -1.2343 | 0.21007 | 3.0889e-12 | 0.50795 | 0.046458
22.4272 | 30.4816 | 31.7306 | 30.965 | -1.249 | 0.21062 | 3.0995e-12 | 0.50854 | 0.046505
22.4372 | 30.454 | 31.7181 | 30.9512 | -1.2641 | 0.21117 | 3.1102e-12 | 0.50913 | 0.046551
22.4472 | 30.4511 | 31.7055 | 30.9375 | -1.2544 | 0.21172 | 3.1244e-12 | 0.50973 | 0.046598
22.4572 | 30.4269 | 31.693 | 30.9237 | -1.2661 | 0.21227 | 3.1351e-12 | 0.51032 | 0.046645
22.4672 | 30.4051 | 31.6804 | 30.9099 | -1.2753 | 0.21283 | 3.1457e-12 | 0.51092 | 0.046692
22.4772 | 30.3913 | 31.6678 | 30.8962 | -1.2765 | 0.21339 | 3.1564e-12 | 0.51152 | 0.046739
22.4872 | 30.3435 | 31.6552 | 30.8824 | -1.3117 | 0.21396 | 3.1706e-12 | 0.51212 | 0.046786
22.4972 | 30.384 | 31.6426 | 30.8686 | -1.2586 | 0.21453 | 3.1812e-12 | 0.51272 | 0.046833
22.5072 | 30.3423 | 31.63 | 30.8547 | -1.2877 | 0.2151 | 3.1919e-12 | 0.51332 | 0.04688
22.5172 | 30.3279 | 31.6174 | 30.8409 | -1.2895 | 0.21567 | 3.2025e-12 | 0.51392 | 0.046928
22.5272 | 30.3239 | 31.6048 | 30.8271 | -1.2809 | 0.21625 | 3.2167e-12 | 0.51453 | 0.046975
22.5372 | 30.328 | 31.5922 | 30.8132 | -1.2642 | 0.21683 | 3.2274e-12 | 0.51513 | 0.047022
22.5472 | 30.2595 | 31.5796 | 30.7993 | -1.3201 | 0.21741 | 3.2416e-12 | 0.51574 | 0.04707
22.5572 | 30.2747 | 31.5669 | 30.7855 | -1.2922 | 0.218 | 3.2522e-12 | 0.51635 | 0.047117
22.5671 | 30.2801 | 31.5544 | 30.7717 | -1.2743 | 0.21858 | 3.2629e-12 | 0.51695 | 0.047165
22.5771 | 30.2243 | 31.5418 | 30.7578 | -1.3175 | 0.21917 | 3.2771e-12 | 0.51756 | 0.047212
22.5871 | 30.2208 | 31.5291 | 30.7439 | -1.3083 | 0.21976 | 3.2878e-12 | 0.51817 | 0.04726
22.5971 | 30.2298 | 31.5164 | 30.73 | -1.2866 | 0.22035 | 3.302e-12 | 0.51878 | 0.047308
22.6071 | 30.2234 | 31.5037 | 30.7161 | -1.2803 | 0.22094 | 3.3162e-12 | 0.51939 | 0.047356
22.6171 | 30.187 | 31.4911 | 30.7021 | -1.3041 | 0.22154 | 3.3268e-12 | 0.52001 | 0.047404
22.6271 | 30.1821 | 31.4784 | 30.6882 | -1.2963 | 0.22213 | 3.341e-12 | 0.52062 | 0.047452
22.6371 | 30.1732 | 31.4657 | 30.6742 | -1.2925 | 0.22273 | 3.3517e-12 | 0.52124 | 0.0475
22.6471 | 30.1489 | 31.4529 | 30.6602 | -1.304 | 0.22332 | 3.3659e-12 | 0.52186 | 0.047549
22.6571 | 30.1406 | 31.4402 | 30.6462 | -1.2996 | 0.22392 | 3.3801e-12 | 0.52248 | 0.047597
22.6671 | 30.1324 | 31.4275 | 30.6322 | -1.2951 | 0.22451 | 3.3907e-12 | 0.5231 | 0.047646
22.6771 | 30.0925 | 31.4147 | 30.6182 | -1.3222 | 0.22511 | 3.4049e-12 | 0.52372 | 0.047694
22.6871 | 30.1155 | 31.402 | 30.6042 | -1.2865 | 0.2257 | 3.4192e-12 | 0.52434 | 0.047743
22.6971 | 30.0965 | 31.3892 | 30.5902 | -1.2927 | 0.22629 | 3.4298e-12 | 0.52497 | 0.047791
22.7071 | 30.1071 | 31.3764 | 30.5761 | -1.2693 | 0.22688 | 3.444e-12 | 0.52559 | 0.04784
22.7171 | 30.0672 | 31.3636 | 30.5621 | -1.2964 | 0.22747 | 3.4582e-12 | 0.52622 | 0.047889
22.7271 | 30.0699 | 31.3508 | 30.548 | -1.2809 | 0.22806 | 3.4724e-12 | 0.52684 | 0.047938
22.7371 | 30.0846 | 31.338 | 30.5339 | -1.2534 | 0.22864 | 3.4866e-12 | 0.52747 | 0.047987
22.7471 | 30.037 | 31.3252 | 30.5198 | -1.2882 | 0.22922 | 3.5008e-12 | 0.5281 | 0.048036
22.7571 | 30.0277 | 31.3124 | 30.5057 | -1.2847 | 0.2298 | 3.5115e-12 | 0.52873 | 0.048085
22.7671 | 30.0352 | 31.2995 | 30.4916 | -1.2643 | 0.23037 | 3.5257e-12 | 0.52937 | 0.048134
22.7771 | 30.0163 | 31.2866 | 30.4775 | -1.2703 | 0.23093 | 3.5399e-12 | 0.53 | 0.048183
22.7871 | 30.0039 | 31.2738 | 30.4634 | -1.2699 | 0.2315 | 3.5541e-12 | 0.53063 | 0.048233
22.7971 | 30.0155 | 31.2609 | 30.4493 | -1.2454 | 0.23205 | 3.5683e-12 | 0.53127 | 0.048282
22.8071 | 30.0034 | 31.2479 | 30.4351 | -1.2445 | 0.2326 | 3.5825e-12 | 0.53191 | 0.048332
22.8171 | 29.9828 | 31.235 | 30.4209 | -1.2522 | 0.23315 | 3.5967e-12 | 0.53254 | 0.048381
22.8271 | 29.9807 | 31.2221 | 30.4068 | -1.2414 | 0.23369 | 3.6109e-12 | 0.53318 | 0.048431
22.8371 | 29.9607 | 31.2091 | 30.3926 | -1.2484 | 0.23422 | 3.6251e-12 | 0.53382 | 0.048481
22.8471 | 29.9734 | 31.1961 | 30.3784 | -1.2227 | 0.23474 | 3.6393e-12 | 0.53447 | 0.048531
22.8571 | 29.9602 | 31.1831 | 30.3642 | -1.2229 | 0.23526 | 3.6571e-12 | 0.53511 | 0.048581
22.8671 | 29.9499 | 31.1701 | 30.35 | -1.2202 | 0.23577 | 3.6713e-12 | 0.53575 | 0.048631
22.8771 | 29.941 | 31.1571 | 30.3358 | -1.2161 | 0.23626 | 3.6855e-12 | 0.5364 | 0.048681
22.8871 | 29.9464 | 31.144 | 30.3215 | -1.1976 | 0.23675 | 3.6997e-12 | 0.53705 | 0.048731
22.8971 | 29.9367 | 31.131 | 30.3073 | -1.1943 | 0.23723 | 3.7139e-12 | 0.53769 | 0.048781
22.9071 | 29.9157 | 31.1179 | 30.293 | -1.2022 | 0.2377 | 3.7281e-12 | 0.53834 | 0.048832
22.9171 | 29.9046 | 31.1048 | 30.2788 | -1.2002 | 0.23816 | 3.7459e-12 | 0.53899 | 0.048882
22.9271 | 29.9081 | 31.0917 | 30.2645 | -1.1836 | 0.23861 | 3.7601e-12 | 0.53965 | 0.048933
22.9371 | 29.8784 | 31.0785 | 30.2502 | -1.2001 | 0.23904 | 3.7743e-12 | 0.5403 | 0.048983
22.9471 | 29.8823 | 31.0653 | 30.2359 | -1.183 | 0.23947 | 3.7885e-12 | 0.54095 | 0.049034
22.9571 | 29.8805 | 31.0522 | 30.2216 | -1.1717 | 0.23988 | 3.8062e-12 | 0.54161 | 0.049085
22.9671 | 29.8803 | 31.039 | 30.2073 | -1.1587 | 0.24028 | 3.8204e-12 | 0.54227 | 0.049135
22.9771 | 29.8452 | 31.0257 | 30.1929 | -1.1805 | 0.24067 | 3.8346e-12 | 0.54293 | 0.049186
22.9871 | 29.8548 | 31.0125 | 30.1786 | -1.1577 | 0.24104 | 3.8524e-12 | 0.54359 | 0.049237
22.9971 | 29.8577 | 30.9992 | 30.1643 | -1.1415 | 0.24141 | 3.8666e-12 | 0.54425 | 0.049288
23.0071 | 29.8385 | 30.9859 | 30.1499 | -1.1474 | 0.24176 | 3.8844e-12 | 0.54491 | 0.04934
23.0171 | 29.8059 | 30.9726 | 30.1355 | -1.1667 | 0.24209 | 3.8986e-12 | 0.54557 | 0.049391
23.0271 | 29.7931 | 30.9592 | 30.1211 | -1.1661 | 0.24241 | 3.9128e-12 | 0.54624 | 0.049442
23.0371 | 29.8022 | 30.9459 | 30.1068 | -1.1437 | 0.24272 | 3.9305e-12 | 0.5469 | 0.049494
23.0471 | 29.795 | 30.9325 | 30.0924 | -1.1375 | 0.24302 | 3.9447e-12 | 0.54757 | 0.049545
23.0571 | 29.7702 | 30.9191 | 30.078 | -1.1489 | 0.2433 | 3.9625e-12 | 0.54824 | 0.049597
23.0671 | 29.7557 | 30.9057 | 30.0635 | -1.15 | 0.24357 | 3.9767e-12 | 0.54891 | 0.049648
23.0771 | 29.7666 | 30.8922 | 30.0491 | -1.1256 | 0.24382 | 3.9944e-12 | 0.54958 | 0.0497
23.0871 | 29.7525 | 30.8787 | 30.0347 | -1.1262 | 0.24406 | 4.0122e-12 | 0.55025 | 0.049752
23.0971 | 29.7397 | 30.8652 | 30.0202 | -1.1255 | 0.24428 | 4.0264e-12 | 0.55093 | 0.049804
23.1071 | 29.7228 | 30.8517 | 30.0058 | -1.1289 | 0.2445 | 4.0442e-12 | 0.5516 | 0.049856
23.1171 | 29.7073 | 30.8382 | 29.9913 | -1.1309 | 0.24469 | 4.0584e-12 | 0.55228 | 0.049908
23.1271 | 29.7108 | 30.8246 | 29.9768 | -1.1138 | 0.24488 | 4.0761e-12 | 0.55296 | 0.04996
23.1371 | 29.6975 | 30.811 | 29.9623 | -1.1135 | 0.24505 | 4.0939e-12 | 0.55363 | 0.050012
23.147 | 29.6656 | 30.7975 | 29.948 | -1.1319 | 0.24521 | 4.1081e-12 | 0.55431 | 0.050064
23.157 | 29.6657 | 30.7839 | 29.9335 | -1.1182 | 0.24535 | 4.1258e-12 | 0.55499 | 0.050117
23.167 | 29.6791 | 30.7703 | 29.9189 | -1.0912 | 0.24549 | 4.1436e-12 | 0.55567 | 0.050169
23.177 | 29.6545 | 30.7566 | 29.9044 | -1.1021 | 0.24561 | 4.1613e-12 | 0.55636 | 0.050222
23.187 | 29.6243 | 30.7429 | 29.8899 | -1.1186 | 0.24571 | 4.1791e-12 | 0.55704 | 0.050275
23.197 | 29.6359 | 30.7292 | 29.8753 | -1.0933 | 0.24581 | 4.1968e-12 | 0.55773 | 0.050327
23.207 | 29.6243 | 30.7155 | 29.8608 | -1.0912 | 0.2459 | 4.2111e-12 | 0.55842 | 0.05038
23.217 | 29.5879 | 30.7017 | 29.8462 | -1.1138 | 0.24597 | 4.2288e-12 | 0.55911 | 0.050433
23.227 | 29.5889 | 30.688 | 29.8316 | -1.0991 | 0.24603 | 4.2466e-12 | 0.5598 | 0.050486
23.237 | 29.5554 | 30.6742 | 29.817 | -1.1188 | 0.24608 | 4.2643e-12 | 0.56049 | 0.050539
23.247 | 29.5542 | 30.6604 | 29.8025 | -1.1062 | 0.24613 | 4.2821e-12 | 0.56119 | 0.050593
23.257 | 29.5534 | 30.6465 | 29.7878 | -1.0931 | 0.24616 | 4.2998e-12 | 0.56188 | 0.050646
23.267 | 29.52 | 30.6327 | 29.7732 | -1.1127 | 0.24618 | 4.3211e-12 | 0.56258 | 0.050699
23.277 | 29.527 | 30.6188 | 29.7586 | -1.0918 | 0.2462 | 4.3389e-12 | 0.56328 | 0.050753
23.287 | 29.4876 | 30.605 | 29.744 | -1.1174 | 0.24621 | 4.3566e-12 | 0.56398 | 0.050806
23.297 | 29.4879 | 30.5911 | 29.7293 | -1.1032 | 0.24621 | 4.3744e-12 | 0.56468 | 0.05086
23.307 | 29.4644 | 30.5772 | 29.7147 | -1.1128 | 0.2462 | 4.3921e-12 | 0.56538 | 0.050914
23.317 | 29.4542 | 30.5633 | 29.7 | -1.1091 | 0.24618 | 4.4135e-12 | 0.56609 | 0.050968
23.327 | 29.4408 | 30.5493 | 29.6854 | -1.1085 | 0.24616 | 4.4312e-12 | 0.56679 | 0.051022
23.337 | 29.4142 | 30.5354 | 29.6707 | -1.1212 | 0.24613 | 4.449e-12 | 0.5675 | 0.051076
23.347 | 29.4177 | 30.5214 | 29.656 | -1.1037 | 0.2461 | 4.4703e-12 | 0.56821 | 0.05113
23.357 | 29.3801 | 30.5074 | 29.6413 | -1.1273 | 0.24606 | 4.488e-12 | 0.56892 | 0.051184
23.367 | 29.3777 | 30.4935 | 29.6266 | -1.1158 | 0.24602 | 4.5093e-12 | 0.56963 | 0.051238
23.377 | 29.365 | 30.4795 | 29.6119 | -1.1145 | 0.24597 | 4.5271e-12 | 0.57034 | 0.051293
23.387 | 29.3516 | 30.4654 | 29.5971 | -1.1138 | 0.24592 | 4.5484e-12 | 0.57105 | 0.051347
23.397 | 29.3283 | 30.4514 | 29.5824 | -1.1231 | 0.24586 | 4.5697e-12 | 0.57177 | 0.051402
23.407 | 29.3403 | 30.4374 | 29.5677 | -1.0971 | 0.2458 | 4.5874e-12 | 0.57248 | 0.051456
23.417 | 29.2998 | 30.4234 | 29.5529 | -1.1236 | 0.24574 | 4.6088e-12 | 0.5732 | 0.051511
23.427 | 29.3211 | 30.4093 | 29.5381 | -1.0882 | 0.24568 | 4.6301e-12 | 0.57392 | 0.051566
23.437 | 29.294 | 30.3952 | 29.5234 | -1.1012 | 0.24561 | 4.6514e-12 | 0.57464 | 0.051621
23.447 | 29.2891 | 30.3812 | 29.5086 | -1.0921 | 0.24554 | 4.6727e-12 | 0.57537 | 0.051676
23.457 | 29.2805 | 30.3671 | 29.4938 | -1.0866 | 0.24548 | 4.694e-12 | 0.57609 | 0.051731
23.467 | 29.2622 | 30.353 | 29.479 | -1.0908 | 0.24541 | 4.7153e-12 | 0.57681 | 0.051786
23.477 | 29.2764 | 30.3389 | 29.4642 | -1.0625 | 0.24534 | 4.7366e-12 | 0.57754 | 0.051842
23.487 | 29.2658 | 30.3248 | 29.4494 | -1.059 | 0.24527 | 4.7579e-12 | 0.57827 | 0.051897
23.497 | 29.2386 | 30.3107 | 29.4345 | -1.0721 | 0.2452 | 4.7792e-12 | 0.579 | 0.051952
23.507 | 29.2331 | 30.2966 | 29.4197 | -1.0635 | 0.24513 | 4.8005e-12 | 0.57973 | 0.052008
23.517 | 29.2367 | 30.2825 | 29.4049 | -1.0458 | 0.24506 | 4.8254e-12 | 0.58046 | 0.052064
23.527 | 29.255 | 30.2683 | 29.39 | -1.0133 | 0.24499 | 4.8467e-12 | 0.5812 | 0.052119
23.537 | 29.2176 | 30.2542 | 29.3752 | -1.0366 | 0.24493 | 4.8715e-12 | 0.58193 | 0.052175
23.547 | 29.2106 | 30.24 | 29.3603 | -1.0294 | 0.24486 | 4.8928e-12 | 0.58267 | 0.052231
23.557 | 29.1913 | 30.2259 | 29.3454 | -1.0346 | 0.2448 | 4.9177e-12 | 0.58341 | 0.052287
23.567 | 29.2155 | 30.2117 | 29.3305 | -0.99625 | 0.24474 | 4.939e-12 | 0.58415 | 0.052344
23.577 | 29.1983 | 30.1976 | 29.3156 | -0.99929 | 0.24468 | 4.9638e-12 | 0.58489 | 0.0524
23.587 | 29.1773 | 30.1834 | 29.3007 | -1.0061 | 0.24462 | 4.9887e-12 | 0.58564 | 0.052456
23.597 | 29.1545 | 30.1693 | 29.2858 | -1.0148 | 0.24457 | 5.0136e-12 | 0.58638 | 0.052513
23.607 | 29.1495 | 30.1551 | 29.2709 | -1.0056 | 0.24452 | 5.0384e-12 | 0.58713 | 0.052569
23.617 | 29.1384 | 30.1409 | 29.2559 | -1.0025 | 0.24447 | 5.0633e-12 | 0.58787 | 0.052626
23.627 | 29.1432 | 30.1267 | 29.241 | -0.98353 | 0.24442 | 5.0881e-12 | 0.58862 | 0.052683
23.637 | 29.1203 | 30.1126 | 29.2261 | -0.99225 | 0.24438 | 5.113e-12 | 0.58937 | 0.052739
23.647 | 29.1081 | 30.0984 | 29.2111 | -0.99027 | 0.24434 | 5.1378e-12 | 0.59013 | 0.052796
23.657 | 29.0892 | 30.0842 | 29.1961 | -0.99498 | 0.24431 | 5.1627e-12 | 0.59088 | 0.052853
23.667 | 29.083 | 30.07 | 29.1812 | -0.98698 | 0.24427 | 5.1911e-12 | 0.59164 | 0.05291
23.677 | 29.0803 | 30.0558 | 29.1662 | -0.97549 | 0.24425 | 5.216e-12 | 0.59239 | 0.052968
23.687 | 29.0648 | 30.0416 | 29.1512 | -0.97679 | 0.24422 | 5.2444e-12 | 0.59315 | 0.053025
23.697 | 29.0368 | 30.0274 | 29.1362 | -0.99058 | 0.2442 | 5.2692e-12 | 0.59391 | 0.053082
23.707 | 29.0463 | 30.0132 | 29.1212 | -0.96688 | 0.24418 | 5.2976e-12 | 0.59467 | 0.05314
23.717 | 29.0341 | 29.999 | 29.1062 | -0.96487 | 0.24417 | 5.326e-12 | 0.59544 | 0.053197
23.727 | 29.0204 | 29.9848 | 29.0911 | -0.96436 | 0.24416 | 5.3544e-12 | 0.5962 | 0.053255
23.7369 | 29.0009 | 29.9707 | 29.0763 | -0.96979 | 0.24416 | 5.3828e-12 | 0.59696 | 0.053312
23.7469 | 28.9736 | 29.9565 | 29.0612 | -0.98288 | 0.24415 | 5.4113e-12 | 0.59773 | 0.05337
23.7569 | 28.977 | 29.9423 | 29.0462 | -0.96526 | 0.24416 | 5.4397e-12 | 0.5985 | 0.053428
23.7669 | 28.9776 | 29.928 | 29.0311 | -0.95044 | 0.24417 | 5.4681e-12 | 0.59927 | 0.053486
23.7769 | 28.9717 | 29.9138 | 29.016 | -0.94212 | 0.24418 | 5.4965e-12 | 0.60004 | 0.053545
23.7869 | 28.9419 | 29.8996 | 29.001 | -0.95769 | 0.24419 | 5.5284e-12 | 0.60082 | 0.053603
23.7969 | 28.9289 | 29.8854 | 28.9859 | -0.95646 | 0.24421 | 5.5568e-12 | 0.6016 | 0.053661
23.8069 | 28.9196 | 29.8711 | 28.9708 | -0.95154 | 0.24424 | 5.5888e-12 | 0.60237 | 0.05372
23.8169 | 28.9221 | 29.8569 | 28.9557 | -0.9348 | 0.24427 | 5.6208e-12 | 0.60315 | 0.053778
23.8269 | 28.8973 | 29.8427 | 28.9406 | -0.94537 | 0.2443 | 5.6492e-12 | 0.60393 | 0.053837
23.8369 | 28.8782 | 29.8284 | 28.9255 | -0.95024 | 0.24434 | 5.6811e-12 | 0.60472 | 0.053896
23.8469 | 28.882 | 29.8142 | 28.9104 | -0.9322 | 0.24438 | 5.7131e-12 | 0.6055 | 0.053955
23.8569 | 28.861 | 29.8 | 28.8952 | -0.93896 | 0.24443 | 5.745e-12 | 0.60629 | 0.054014
23.8669 | 28.8484 | 29.7857 | 28.8801 | -0.93732 | 0.24448 | 5.777e-12 | 0.60707 | 0.054073
23.8769 | 28.8343 | 29.7715 | 28.865 | -0.93718 | 0.24453 | 5.8125e-12 | 0.60786 | 0.054132
23.8869 | 28.8133 | 29.7572 | 28.8498 | -0.94394 | 0.24459 | 5.8445e-12 | 0.60865 | 0.054192
23.8969 | 28.8204 | 29.743 | 28.8346 | -0.92259 | 0.24465 | 5.8764e-12 | 0.60945 | 0.054251
23.9069 | 28.8066 | 29.7287 | 28.8195 | -0.92214 | 0.24472 | 5.9119e-12 | 0.61024 | 0.054311
23.9169 | 28.7809 | 29.7145 | 28.8043 | -0.93359 | 0.24479 | 5.9474e-12 | 0.61104 | 0.05437
23.9269 | 28.7555 | 29.7002 | 28.7891 | -0.94474 | 0.24487 | 5.983e-12 | 0.61183 | 0.05443
23.9369 | 28.73 | 29.686 | 28.7739 | -0.95599 | 0.24495 | 6.0149e-12 | 0.61263 | 0.05449
23.9469 | 28.742 | 29.6717 | 28.7587 | -0.92974 | 0.24504 | 6.0504e-12 | 0.61343 | 0.05455
23.9569 | 28.7269 | 29.6575 | 28.7435 | -0.93058 | 0.24513 | 6.0895e-12 | 0.61424 | 0.05461
23.9669 | 28.6926 | 29.6432 | 28.7283 | -0.95062 | 0.24522 | 6.125e-12 | 0.61504 | 0.05467
23.9769 | 28.6739 | 29.629 | 28.7131 | -0.95506 | 0.24532 | 6.1605e-12 | 0.61585 | 0.05473
23.9869 | 28.6617 | 29.6147 | 28.6978 | -0.953 | 0.24542 | 6.1996e-12 | 0.61666 | 0.05479
23.9969 | 28.6733 | 29.6004 | 28.6826 | -0.92714 | 0.24552 | 6.2351e-12 | 0.61746 | 0.054851
24.0069 | 28.6193 | 29.5862 | 28.6674 | -0.96687 | 0.24563 | 6.2741e-12 | 0.61828 | 0.054911
24.0169 | 28.6202 | 29.5719 | 28.6521 | -0.95171 | 0.24575 | 6.3132e-12 | 0.61909 | 0.054972
24.0269 | 28.5953 | 29.5576 | 28.6368 | -0.96234 | 0.24586 | 6.3523e-12 | 0.6199 | 0.055033
24.0369 | 28.5952 | 29.5434 | 28.6216 | -0.94817 | 0.24598 | 6.3913e-12 | 0.62072 | 0.055094
24.0469 | 28.5693 | 29.5291 | 28.6063 | -0.9598 | 0.24611 | 6.4304e-12 | 0.62154 | 0.055155
24.0569 | 28.5454 | 29.5148 | 28.591 | -0.96942 | 0.24624 | 6.473e-12 | 0.62236 | 0.055216
24.0669 | 28.5328 | 29.5005 | 28.5757 | -0.96775 | 0.24637 | 6.5121e-12 | 0.62318 | 0.055277
24.0769 | 28.5385 | 29.4863 | 28.5604 | -0.94777 | 0.24651 | 6.5547e-12 | 0.624 | 0.055338
24.0869 | 28.5101 | 29.472 | 28.5451 | -0.96189 | 0.24665 | 6.5973e-12 | 0.62483 | 0.0554
24.0969 | 28.4822 | 29.4577 | 28.5298 | -0.97551 | 0.24679 | 6.6363e-12 | 0.62565 | 0.055461
24.1069 | 28.4914 | 29.4434 | 28.5145 | -0.95203 | 0.24694 | 6.6789e-12 | 0.62648 | 0.055523
24.1169 | 28.4753 | 29.4291 | 28.4992 | -0.95384 | 0.24709 | 6.7251e-12 | 0.62731 | 0.055585
24.1269 | 28.4409 | 29.4149 | 28.4838 | -0.97396 | 0.24724 | 6.7677e-12 | 0.62814 | 0.055647
24.1369 | 28.4484 | 29.4006 | 28.4685 | -0.95217 | 0.2474 | 6.8103e-12 | 0.62898 | 0.055709
24.1469 | 28.4322 | 29.3863 | 28.4531 | -0.95408 | 0.24756 | 6.8565e-12 | 0.62981 | 0.055771
24.1569 | 28.4323 | 29.372 | 28.4378 | -0.93969 | 0.24773 | 6.9027e-12 | 0.63065 | 0.055833
24.1669 | 28.42 | 29.3577 | 28.4224 | -0.9377 | 0.2479 | 6.9488e-12 | 0.63149 | 0.055895
24.1769 | 28.4094 | 29.3434 | 28.407 | -0.934 | 0.24807 | 6.995e-12 | 0.63233 | 0.055958
24.1869 | 28.4103 | 29.3291 | 28.3917 | -0.91881 | 0.24825 | 7.0412e-12 | 0.63317 | 0.05602
24.1969 | 28.3979 | 29.3148 | 28.3763 | -0.91691 | 0.24843 | 7.0873e-12 | 0.63402 | 0.056083
24.2069 | 28.3987 | 29.3005 | 28.3609 | -0.90181 | 0.24861 | 7.137e-12 | 0.63486 | 0.056145
24.2169 | 28.3825 | 29.2862 | 28.3455 | -0.90371 | 0.24879 | 7.1867e-12 | 0.63571 | 0.056208
24.2269 | 28.3711 | 29.2719 | 28.3301 | -0.9008 | 0.24898 | 7.2365e-12 | 0.63656 | 0.056271
24.2369 | 28.3774 | 29.2576 | 28.3147 | -0.8802 | 0.24917 | 7.2862e-12 | 0.63741 | 0.056334
24.2469 | 28.373 | 29.2433 | 28.2993 | -0.87029 | 0.24937 | 7.3359e-12 | 0.63827 | 0.056397
24.2569 | 28.3822 | 29.229 | 28.2838 | -0.84678 | 0.24957 | 7.3856e-12 | 0.63912 | 0.056461
24.2669 | 28.3442 | 29.2147 | 28.2684 | -0.87047 | 0.24977 | 7.4389e-12 | 0.63998 | 0.056524
24.2769 | 28.3491 | 29.2004 | 28.253 | -0.85126 | 0.24997 | 7.4921e-12 | 0.64084 | 0.056588
24.2869 | 28.3479 | 29.186 | 28.2375 | -0.83814 | 0.25018 | 7.5418e-12 | 0.6417 | 0.056651
24.2969 | 28.3525 | 29.1717 | 28.2221 | -0.81923 | 0.25039 | 7.5987e-12 | 0.64256 | 0.056715
24.3069 | 28.3454 | 29.1574 | 28.2066 | -0.81201 | 0.2506 | 7.6519e-12 | 0.64343 | 0.056779
24.3168 | 28.3444 | 29.1432 | 28.1913 | -0.79883 | 0.25082 | 7.7052e-12 | 0.64429 | 0.056842
24.3268 | 28.3312 | 29.1289 | 28.1758 | -0.79771 | 0.25103 | 7.762e-12 | 0.64516 | 0.056906
24.3368 | 28.3374 | 29.1146 | 28.1603 | -0.77719 | 0.25126 | 7.8188e-12 | 0.64603 | 0.05697
24.3468 | 28.3436 | 29.1003 | 28.1448 | -0.75666 | 0.25148 | 7.8756e-12 | 0.6469 | 0.057035
24.3568 | 28.3203 | 29.0859 | 28.1294 | -0.76563 | 0.25171 | 7.9325e-12 | 0.64777 | 0.057099
24.3668 | 28.3191 | 29.0716 | 28.1139 | -0.75251 | 0.25194 | 7.9893e-12 | 0.64865 | 0.057164
24.3768 | 28.3077 | 29.0573 | 28.0983 | -0.74958 | 0.25217 | 8.0496e-12 | 0.64953 | 0.057228
24.3868 | 28.3087 | 29.0429 | 28.0828 | -0.73424 | 0.25241 | 8.11e-12 | 0.65041 | 0.057293
24.3968 | 28.2966 | 29.0286 | 28.0673 | -0.73201 | 0.25265 | 8.1704e-12 | 0.65129 | 0.057358
24.4068 | 28.2773 | 29.0143 | 28.0518 | -0.73697 | 0.25289 | 8.2307e-12 | 0.65217 | 0.057423
24.4168 | 28.2888 | 28.9999 | 28.0363 | -0.71114 | 0.25313 | 8.2947e-12 | 0.65306 | 0.057488
24.4268 | 28.2698 | 28.9856 | 28.0207 | -0.7158 | 0.25338 | 8.3586e-12 | 0.65395 | 0.057553
24.4368 | 28.2781 | 28.9713 | 28.0052 | -0.69316 | 0.25363 | 8.4225e-12 | 0.65484 | 0.057619
24.4468 | 28.2442 | 28.9569 | 27.9896 | -0.71271 | 0.25388 | 8.4864e-12 | 0.65573 | 0.057684
24.4568 | 28.2485 | 28.9426 | 27.9741 | -0.69407 | 0.25413 | 8.5503e-12 | 0.65662 | 0.05775
24.4668 | 28.239 | 28.9282 | 27.9585 | -0.68922 | 0.25439 | 8.6178e-12 | 0.65752 | 0.057816
24.4768 | 28.2257 | 28.9139 | 27.9429 | -0.68818 | 0.25465 | 8.6853e-12 | 0.65841 | 0.057881
24.4868 | 28.2218 | 28.8995 | 27.9274 | -0.67773 | 0.25491 | 8.7527e-12 | 0.65931 | 0.057947
24.4968 | 28.2097 | 28.8852 | 27.9118 | -0.67547 | 0.25517 | 8.8202e-12 | 0.66021 | 0.058013
24.5068 | 28.2062 | 28.8708 | 27.8962 | -0.66462 | 0.25544 | 8.8912e-12 | 0.66112 | 0.058079
24.5168 | 28.175 | 28.8565 | 27.8806 | -0.68147 | 0.25571 | 8.9623e-12 | 0.66202 | 0.058146
24.5268 | 28.1786 | 28.8421 | 27.865 | -0.66351 | 0.25598 | 9.0333e-12 | 0.66293 | 0.058212
24.5368 | 28.1596 | 28.8278 | 27.8494 | -0.66815 | 0.25625 | 9.1043e-12 | 0.66384 | 0.058279
24.5468 | 28.1453 | 28.8134 | 27.8338 | -0.66809 | 0.25653 | 9.1789e-12 | 0.66475 | 0.058345
24.5568 | 28.1438 | 28.799 | 27.8182 | -0.65523 | 0.2568 | 9.2534e-12 | 0.66566 | 0.058412
24.5668 | 28.1279 | 28.7847 | 27.8025 | -0.65677 | 0.25708 | 9.328e-12 | 0.66658 | 0.058479
24.5768 | 28.0995 | 28.7703 | 27.7869 | -0.67081 | 0.25737 | 9.4061e-12 | 0.6675 | 0.058546
24.5868 | 28.0978 | 28.7559 | 27.7713 | -0.65814 | 0.25765 | 9.4807e-12 | 0.66842 | 0.058613
24.5968 | 28.0848 | 28.7416 | 27.7556 | -0.65678 | 0.25794 | 9.5624e-12 | 0.66934 | 0.05868
24.6068 | 28.0905 | 28.7272 | 27.74 | -0.63671 | 0.25823 | 9.6405e-12 | 0.67026 | 0.058748
24.6168 | 28.069 | 28.7128 | 27.7243 | -0.64384 | 0.25852 | 9.7222e-12 | 0.67119 | 0.058815
24.6268 | 28.0341 | 28.6985 | 27.7087 | -0.66437 | 0.25881 | 9.8003e-12 | 0.67211 | 0.058883
24.6368 | 28.0331 | 28.6841 | 27.693 | -0.65099 | 0.25911 | 9.8855e-12 | 0.67304 | 0.058951
24.6468 | 28.0312 | 28.6697 | 27.6773 | -0.63852 | 0.25941 | 9.9672e-12 | 0.67398 | 0.059019
24.6568 | 28.015 | 28.6553 | 27.6616 | -0.64034 | 0.25971 | 1.0052e-11 | 0.67491 | 0.059087
24.6668 | 28.0118 | 28.641 | 27.646 | -0.62916 | 0.26001 | 1.0138e-11 | 0.67585 | 0.059155
24.6768 | 27.979 | 28.6266 | 27.6303 | -0.64759 | 0.26031 | 1.0226e-11 | 0.67678 | 0.059223
24.6868 | 27.9823 | 28.6122 | 27.6146 | -0.62991 | 0.26062 | 1.0315e-11 | 0.67772 | 0.059291
24.6968 | 27.9794 | 28.5978 | 27.5989 | -0.61843 | 0.26093 | 1.0404e-11 | 0.67867 | 0.05936
24.7068 | 27.9644 | 28.5834 | 27.5832 | -0.61904 | 0.26124 | 1.0493e-11 | 0.67961 | 0.059428
24.7168 | 27.9507 | 28.5691 | 27.5675 | -0.61836 | 0.26155 | 1.0585e-11 | 0.68056 | 0.059497
24.7268 | 27.9372 | 28.5547 | 27.5517 | -0.61747 | 0.26186 | 1.0677e-11 | 0.68151 | 0.059566
24.7368 | 27.9091 | 28.5403 | 27.536 | -0.63119 | 0.26218 | 1.0773e-11 | 0.68246 | 0.059635
24.7468 | 27.925 | 28.5259 | 27.5203 | -0.6009 | 0.2625 | 1.0869e-11 | 0.68341 | 0.059704
24.7568 | 27.9008 | 28.5115 | 27.5046 | -0.61071 | 0.26282 | 1.0965e-11 | 0.68436 | 0.059773
24.7668 | 27.8829 | 28.4971 | 27.4888 | -0.61422 | 0.26314 | 1.1064e-11 | 0.68532 | 0.059843
24.7768 | 27.8803 | 28.4827 | 27.4731 | -0.60243 | 0.26347 | 1.1164e-11 | 0.68628 | 0.059912
24.7868 | 27.8773 | 28.4683 | 27.4573 | -0.59104 | 0.26379 | 1.1263e-11 | 0.68724 | 0.059982
24.7968 | 27.8914 | 28.4539 | 27.4416 | -0.56254 | 0.26412 | 1.1366e-11 | 0.68821 | 0.060052
24.8068 | 27.8571 | 28.4395 | 27.4258 | -0.58245 | 0.26445 | 1.1469e-11 | 0.68917 | 0.060121
24.8168 | 27.851 | 28.4252 | 27.41 | -0.57415 | 0.26478 | 1.1576e-11 | 0.69014 | 0.060191
24.8268 | 27.814 | 28.4108 | 27.3943 | -0.59676 | 0.26512 | 1.1682e-11 | 0.69111 | 0.060262
24.8368 | 27.8294 | 28.3964 | 27.3785 | -0.56696 | 0.26545 | 1.1789e-11 | 0.69208 | 0.060332
24.8468 | 27.8148 | 28.382 | 27.3627 | -0.56716 | 0.26579 | 1.1899e-11 | 0.69306 | 0.060402
24.8568 | 27.8114 | 28.3676 | 27.3469 | -0.55616 | 0.26613 | 1.2009e-11 | 0.69403 | 0.060473
24.8668 | 27.7877 | 28.3532 | 27.3311 | -0.56546 | 0.26647 | 1.2123e-11 | 0.69501 | 0.060543
24.8768 | 27.7708 | 28.3388 | 27.3153 | -0.56796 | 0.26681 | 1.2236e-11 | 0.69599 | 0.060614
24.8868 | 27.7505 | 28.3244 | 27.2995 | -0.57386 | 0.26716 | 1.235e-11 | 0.69698 | 0.060685
24.8968 | 27.7448 | 28.31 | 27.2837 | -0.56515 | 0.26751 | 1.2467e-11 | 0.69796 | 0.060756
24.9067 | 27.7348 | 28.2957 | 27.2681 | -0.56089 | 0.26785 | 1.2584e-11 | 0.69894 | 0.060827
24.9167 | 27.7284 | 28.2813 | 27.2523 | -0.55289 | 0.2682 | 1.2705e-11 | 0.69993 | 0.060898
24.9267 | 27.7247 | 28.2669 | 27.2364 | -0.54218 | 0.26855 | 1.2826e-11 | 0.70092 | 0.060969
24.9367 | 27.6883 | 28.2525 | 27.2206 | -0.56418 | 0.26891 | 1.295e-11 | 0.70192 | 0.061041
24.9467 | 27.6861 | 28.2381 | 27.2048 | -0.55197 | 0.26926 | 1.3074e-11 | 0.70291 | 0.061113
24.9567 | 27.6879 | 28.2237 | 27.1889 | -0.53576 | 0.26962 | 1.3202e-11 | 0.70391 | 0.061184
24.9667 | 27.6518 | 28.2093 | 27.1731 | -0.55745 | 0.26998 | 1.333e-11 | 0.70491 | 0.061256
24.9767 | 27.6599 | 28.1948 | 27.1573 | -0.53494 | 0.27034 | 1.3461e-11 | 0.70592 | 0.061328
24.9867 | 27.6416 | 28.1804 | 27.1414 | -0.53883 | 0.27071 | 1.3593e-11 | 0.70692 | 0.061401
24.9967 | 27.6152 | 28.166 | 27.1255 | -0.55082 | 0.27107 | 1.3728e-11 | 0.70793 | 0.061473
25.0067 | 27.6153 | 28.1516 | 27.1097 | -0.53631 | 0.27144 | 1.3863e-11 | 0.70894 | 0.061546
25.0167 | 27.6206 | 28.1372 | 27.0938 | -0.5166 | 0.27181 | 1.4001e-11 | 0.70996 | 0.061618
25.0267 | 27.5979 | 28.1228 | 27.078 | -0.52489 | 0.27218 | 1.414e-11 | 0.71097 | 0.061691
25.0367 | 27.5959 | 28.1084 | 27.0621 | -0.51248 | 0.27255 | 1.4282e-11 | 0.71199 | 0.061764
25.0467 | 27.582 | 28.094 | 27.0462 | -0.51196 | 0.27292 | 1.4427e-11 | 0.71301 | 0.061837
25.0567 | 27.5561 | 28.0796 | 27.0303 | -0.52345 | 0.2733 | 1.4573e-11 | 0.71403 | 0.06191
25.0667 | 27.5379 | 28.0651 | 27.0144 | -0.52724 | 0.27367 | 1.4719e-11 | 0.71506 | 0.061983
25.0767 | 27.5622 | 28.0507 | 26.9985 | -0.48852 | 0.27405 | 1.4868e-11 | 0.71608 | 0.062057
25.0867 | 27.535 | 28.0363 | 26.9826 | -0.50131 | 0.27443 | 1.502e-11 | 0.71711 | 0.06213
25.0967 | 27.527 | 28.0219 | 26.9667 | -0.4949 | 0.27482 | 1.5173e-11 | 0.71814 | 0.062204
25.1067 | 27.5136 | 28.0075 | 26.9508 | -0.49388 | 0.2752 | 1.5329e-11 | 0.71918 | 0.062278
25.1167 | 27.4899 | 27.9931 | 26.9349 | -0.50317 | 0.27559 | 1.5486e-11 | 0.72021 | 0.062352
25.1267 | 27.5134 | 27.9787 | 26.919 | -0.46525 | 0.27597 | 1.5645e-11 | 0.72125 | 0.062426
25.1367 | 27.4779 | 27.9642 | 26.9031 | -0.48634 | 0.27636 | 1.5805e-11 | 0.7223 | 0.0625
25.1467 | 27.4643 | 27.9498 | 26.8872 | -0.48552 | 0.27675 | 1.5969e-11 | 0.72334 | 0.062575
25.1567 | 27.4543 | 27.9354 | 26.8712 | -0.48111 | 0.27715 | 1.6135e-11 | 0.72439 | 0.062649
25.1667 | 27.4571 | 27.921 | 26.8553 | -0.46389 | 0.27754 | 1.6302e-11 | 0.72543 | 0.062724
25.1767 | 27.4439 | 27.9066 | 26.8394 | -0.46268 | 0.27794 | 1.6473e-11 | 0.72649 | 0.062799
25.1867 | 27.4416 | 27.8922 | 26.8234 | -0.45056 | 0.27833 | 1.6647e-11 | 0.72754 | 0.062874
25.1967 | 27.3993 | 27.8777 | 26.8075 | -0.47845 | 0.27873 | 1.6821e-11 | 0.72859 | 0.062949
25.2067 | 27.3923 | 27.8633 | 26.7915 | -0.47103 | 0.27913 | 1.6998e-11 | 0.72965 | 0.063024
25.2167 | 27.3719 | 27.8489 | 26.7756 | -0.47702 | 0.27954 | 1.7176e-11 | 0.73071 | 0.0631
25.2267 | 27.3801 | 27.8345 | 26.7596 | -0.4544 | 0.27994 | 1.7361e-11 | 0.73178 | 0.063175
25.2367 | 27.3677 | 27.8201 | 26.7436 | -0.45239 | 0.28035 | 1.7542e-11 | 0.73284 | 0.063251
25.2467 | 27.3432 | 27.8057 | 26.7277 | -0.46248 | 0.28076 | 1.773e-11 | 0.73391 | 0.063327
25.2567 | 27.3368 | 27.7913 | 26.7117 | -0.45446 | 0.28116 | 1.7918e-11 | 0.73498 | 0.063403
25.2667 | 27.3285 | 27.7768 | 26.6957 | -0.44835 | 0.28158 | 1.811e-11 | 0.73606 | 0.063479
25.2767 | 27.3284 | 27.7624 | 26.6798 | -0.43404 | 0.28199 | 1.8302e-11 | 0.73713 | 0.063555
25.2867 | 27.2865 | 27.748 | 26.6638 | -0.46152 | 0.2824 | 1.8497e-11 | 0.73821 | 0.063632
25.2967 | 27.3139 | 27.7336 | 26.6478 | -0.41971 | 0.28282 | 1.8696e-11 | 0.73929 | 0.063708
25.3067 | 27.2718 | 27.7192 | 26.6318 | -0.4474 | 0.28324 | 1.8895e-11 | 0.74038 | 0.063785
25.3167 | 27.2753 | 27.7048 | 26.6158 | -0.42949 | 0.28366 | 1.9097e-11 | 0.74146 | 0.063862
25.3267 | 27.2632 | 27.6904 | 26.5998 | -0.42718 | 0.28408 | 1.9303e-11 | 0.74255 | 0.063939
25.3367 | 27.2619 | 27.676 | 26.5838 | -0.41407 | 0.2845 | 1.9509e-11 | 0.74364 | 0.064016
25.3467 | 27.2239 | 27.6616 | 26.5678 | -0.43766 | 0.28493 | 1.9719e-11 | 0.74474 | 0.064093
25.3567 | 27.2269 | 27.6472 | 26.5518 | -0.42025 | 0.28535 | 1.9932e-11 | 0.74583 | 0.06417
25.3667 | 27.209 | 27.6327 | 26.5358 | -0.42374 | 0.28578 | 2.0145e-11 | 0.74693 | 0.064248
25.3767 | 27.2063 | 27.6183 | 26.5198 | -0.41204 | 0.28621 | 2.0361e-11 | 0.74803 | 0.064326
25.3867 | 27.1772 | 27.6039 | 26.5037 | -0.42673 | 0.28664 | 2.0581e-11 | 0.74914 | 0.064404
25.3967 | 27.1843 | 27.5895 | 26.4877 | -0.40522 | 0.28707 | 2.0802e-11 | 0.75024 | 0.064482
25.4067 | 27.1614 | 27.5751 | 26.4717 | -0.41372 | 0.28751 | 2.1025e-11 | 0.75135 | 0.06456
25.4167 | 27.1571 | 27.5607 | 26.4557 | -0.40362 | 0.28795 | 2.1253e-11 | 0.75247 | 0.064638
25.4267 | 27.1485 | 27.5463 | 26.4396 | -0.39781 | 0.28838 | 2.148e-11 | 0.75358 | 0.064717
25.4367 | 27.158 | 27.5319 | 26.4236 | -0.37391 | 0.28882 | 2.1711e-11 | 0.7547 | 0.064795
25.4467 | 27.1244 | 27.5175 | 26.4076 | -0.39311 | 0.28927 | 2.1942e-11 | 0.75582 | 0.064874
25.4567 | 27.1332 | 27.5031 | 26.3915 | -0.36991 | 0.28971 | 2.2176e-11 | 0.75694 | 0.064953
25.4667 | 27.1252 | 27.4887 | 26.3755 | -0.36351 | 0.29015 | 2.2414e-11 | 0.75807 | 0.065032
25.4767 | 27.1273 | 27.4743 | 26.3594 | -0.34701 | 0.2906 | 2.2655e-11 | 0.75919 | 0.065111
25.4866 | 27.1147 | 27.4601 | 26.3435 | -0.34536 | 0.29104 | 2.2893e-11 | 0.76031 | 0.06519
25.4966 | 27.1127 | 27.4457 | 26.3275 | -0.33297 | 0.29149 | 2.3135e-11 | 0.76145 | 0.065269
25.5066 | 27.1023 | 27.4313 | 26.3114 | -0.32897 | 0.29195 | 2.338e-11 | 0.76258 | 0.065349
25.5166 | 27.1021 | 27.4169 | 26.2953 | -0.31478 | 0.2924 | 2.3628e-11 | 0.76372 | 0.065429
25.5266 | 27.1094 | 27.4025 | 26.2793 | -0.29309 | 0.29285 | 2.3877e-11 | 0.76486 | 0.065509
25.5366 | 27.0782 | 27.3881 | 26.2632 | -0.3099 | 0.29331 | 2.4129e-11 | 0.76601 | 0.065589
25.5466 | 27.0968 | 27.3737 | 26.2471 | -0.27691 | 0.29377 | 2.4381e-11 | 0.76716 | 0.065669
25.5566 | 27.0582 | 27.3593 | 26.231 | -0.30112 | 0.29423 | 2.4633e-11 | 0.76831 | 0.06575
25.5666 | 27.0923 | 27.3449 | 26.215 | -0.25264 | 0.29469 | 2.4889e-11 | 0.76946 | 0.06583
25.5766 | 27.0785 | 27.3306 | 26.1989 | -0.25205 | 0.29516 | 2.5148e-11 | 0.77061 | 0.065911
25.5866 | 27.0548 | 27.3162 | 26.1828 | -0.26137 | 0.29562 | 2.5404e-11 | 0.77177 | 0.065992
25.5966 | 27.0441 | 27.3018 | 26.1667 | -0.25769 | 0.29609 | 2.5667e-11 | 0.77293 | 0.066073
25.6066 | 27.0468 | 27.2874 | 26.1506 | -0.24061 | 0.29656 | 2.5926e-11 | 0.7741 | 0.066154
25.6166 | 27.0235 | 27.273 | 26.1345 | -0.24954 | 0.29703 | 2.6189e-11 | 0.77526 | 0.066236
25.6266 | 27.0387 | 27.2587 | 26.1184 | -0.21996 | 0.2975 | 2.6452e-11 | 0.77643 | 0.066317
25.6366 | 27.0272 | 27.2443 | 26.1023 | -0.21709 | 0.29798 | 2.6718e-11 | 0.77761 | 0.066399
25.6466 | 27.0051 | 27.2299 | 26.0862 | -0.22481 | 0.29845 | 2.6981e-11 | 0.77878 | 0.066481
25.6566 | 27.0015 | 27.2155 | 26.0701 | -0.21404 | 0.29893 | 2.7247e-11 | 0.77996 | 0.066563
25.6666 | 26.9815 | 27.2012 | 26.054 | -0.21968 | 0.29941 | 2.7513e-11 | 0.78114 | 0.066645
25.6766 | 26.9717 | 27.1868 | 26.0379 | -0.21511 | 0.29989 | 2.778e-11 | 0.78232 | 0.066727
25.6866 | 26.989 | 27.1724 | 26.0218 | -0.18345 | 0.30037 | 2.8046e-11 | 0.78351 | 0.06681
25.6966 | 26.9334 | 27.1581 | 26.0056 | -0.22468 | 0.30086 | 2.8312e-11 | 0.7847 | 0.066892
25.7066 | 26.9498 | 27.1437 | 25.9895 | -0.19392 | 0.30134 | 2.8579e-11 | 0.78589 | 0.066975
25.7166 | 26.937 | 27.1294 | 25.9734 | -0.19237 | 0.30183 | 2.8845e-11 | 0.78709 | 0.067058
25.7266 | 26.9111 | 27.115 | 25.9573 | -0.20391 | 0.30232 | 2.9111e-11 | 0.78829 | 0.067141
25.7366 | 26.9205 | 27.1007 | 25.9411 | -0.18016 | 0.30282 | 2.9378e-11 | 0.78949 | 0.067225
25.7466 | 26.8875 | 27.0863 | 25.925 | -0.19881 | 0.30331 | 2.9641e-11 | 0.79069 | 0.067308
25.7566 | 26.8911 | 27.072 | 25.9089 | -0.18086 | 0.30381 | 2.9903e-11 | 0.7919 | 0.067392
25.7666 | 26.8836 | 27.0576 | 25.8927 | -0.17401 | 0.3043 | 3.0166e-11 | 0.79311 | 0.067475
25.7766 | 26.8784 | 27.0433 | 25.8766 | -0.16487 | 0.3048 | 3.0425e-11 | 0.79432 | 0.067559
25.7866 | 26.8472 | 27.0289 | 25.8604 | -0.18173 | 0.3053 | 3.0685e-11 | 0.79554 | 0.067644
25.7966 | 26.8477 | 27.0146 | 25.8443 | -0.16689 | 0.30581 | 3.0944e-11 | 0.79676 | 0.067728
25.8066 | 26.8525 | 27.0003 | 25.8281 | -0.14775 | 0.30631 | 3.12e-11 | 0.79798 | 0.067812
25.8166 | 26.8319 | 26.9859 | 25.812 | -0.15402 | 0.30682 | 3.1452e-11 | 0.7992 | 0.067897
25.8266 | 26.8231 | 26.9716 | 25.7958 | -0.14849 | 0.30733 | 3.17e-11 | 0.80043 | 0.067982
25.8366 | 26.8135 | 26.9573 | 25.7797 | -0.14376 | 0.30784 | 3.1949e-11 | 0.80166 | 0.068067
25.8466 | 26.812 | 26.9429 | 25.7635 | -0.13093 | 0.30835 | 3.2194e-11 | 0.8029 | 0.068152
25.8566 | 26.7902 | 26.9286 | 25.7474 | -0.13841 | 0.30886 | 3.2436e-11 | 0.80414 | 0.068237
25.8666 | 26.7772 | 26.9143 | 25.7312 | -0.13709 | 0.30938 | 3.2673e-11 | 0.80538 | 0.068322
25.8766 | 26.7796 | 26.9 | 25.715 | -0.12037 | 0.3099 | 3.2908e-11 | 0.80662 | 0.068408
25.8866 | 26.777 | 26.8857 | 25.6989 | -0.10866 | 0.31042 | 3.3139e-11 | 0.80787 | 0.068494
25.8966 | 26.7573 | 26.8713 | 25.6827 | -0.11405 | 0.31094 | 3.3366e-11 | 0.80912 | 0.06858
25.9066 | 26.779 | 26.857 | 25.6665 | -0.078038 | 0.31146 | 3.3586e-11 | 0.81037 | 0.068666
25.9166 | 26.756 | 26.8427 | 25.6504 | -0.086733 | 0.31199 | 3.3803e-11 | 0.81162 | 0.068752
25.9266 | 26.7469 | 26.8284 | 25.6342 | -0.081531 | 0.31252 | 3.4016e-11 | 0.81288 | 0.068839
25.9366 | 26.75 | 26.8141 | 25.618 | -0.064132 | 0.31304 | 3.4222e-11 | 0.81415 | 0.068925
25.9466 | 26.7551 | 26.7998 | 25.6018 | -0.044736 | 0.31358 | 3.4424e-11 | 0.81541 | 0.069012
25.9566 | 26.7335 | 26.7855 | 25.5857 | -0.052043 | 0.31411 | 3.462e-11 | 0.81668 | 0.069099
25.9666 | 26.7306 | 26.7713 | 25.5695 | -0.040654 | 0.31464 | 3.4808e-11 | 0.81795 | 0.069186
25.9766 | 26.7179 | 26.757 | 25.5533 | -0.039068 | 0.31518 | 3.4993e-11 | 0.81922 | 0.069274
25.9866 | 26.7322 | 26.7427 | 25.5371 | -0.010485 | 0.31572 | 3.5167e-11 | 0.8205 | 0.069361
25.9966 | 26.7074 | 26.7284 | 25.5209 | -0.021006 | 0.31626 | 3.5337e-11 | 0.82178 | 0.069449
26.0066 | 26.7006 | 26.7141 | 25.5047 | -0.013531 | 0.31681 | 3.55e-11 | 0.82307 | 0.069537
26.0166 | 26.701 | 26.6999 | 25.4885 | 0.0011414 | 0.31735 | 3.5657e-11 | 0.82436 | 0.069625
26.0266 | 26.6687 | 26.6856 | 25.4723 | -0.01689 | 0.3179 | 3.5806e-11 | 0.82565 | 0.069713
26.0366 | 26.6622 | 26.6713 | 25.4561 | -0.0091251 | 0.31845 | 3.5948e-11 | 0.82694 | 0.069801
26.0466 | 26.6587 | 26.6571 | 25.4399 | 0.0016361 | 0.319 | 3.6079e-11 | 0.82824 | 0.06989
26.0566 | 26.65 | 26.6428 | 25.4237 | 0.0071936 | 0.31955 | 3.6207e-11 | 0.82954 | 0.069978
26.0666 | 26.6444 | 26.6286 | 25.4075 | 0.015847 | 0.32011 | 3.6324e-11 | 0.83084 | 0.070067
26.0765 | 26.6169 | 26.6144 | 25.3915 | 0.0024547 | 0.32066 | 3.6431e-11 | 0.83214 | 0.070156
26.0865 | 26.618 | 26.6002 | 25.3753 | 0.017801 | 0.32122 | 3.653e-11 | 0.83345 | 0.070245
26.0965 | 26.5921 | 26.586 | 25.3591 | 0.0061428 | 0.32178 | 3.6623e-11 | 0.83476 | 0.070334
26.1065 | 26.5791 | 26.5717 | 25.3429 | 0.0073809 | 0.32234 | 3.6708e-11 | 0.83608 | 0.070424
26.1165 | 26.5555 | 26.5575 | 25.3267 | -0.0019849 | 0.32291 | 3.6783e-11 | 0.8374 | 0.070514
26.1265 | 26.5639 | 26.5433 | 25.3105 | 0.020645 | 0.32348 | 3.6847e-11 | 0.83872 | 0.070604
26.1365 | 26.5372 | 26.529 | 25.2942 | 0.008171 | 0.32405 | 3.6903e-11 | 0.84005 | 0.070694
26.1465 | 26.5201 | 26.5148 | 25.278 | 0.0052928 | 0.32462 | 3.695e-11 | 0.84138 | 0.070784
26.1565 | 26.5194 | 26.5006 | 25.2618 | 0.01881 | 0.32519 | 3.6989e-11 | 0.84271 | 0.070875
26.1665 | 26.5071 | 26.4864 | 25.2456 | 0.020724 | 0.32577 | 3.7017e-11 | 0.84405 | 0.070965
26.1765 | 26.4823 | 26.4722 | 25.2294 | 0.010132 | 0.32635 | 3.7035e-11 | 0.84539 | 0.071056
26.1865 | 26.4611 | 26.458 | 25.2132 | 0.0031369 | 0.32693 | 3.7046e-11 | 0.84674 | 0.071147
26.1965 | 26.4607 | 26.4438 | 25.1969 | 0.016937 | 0.32751 | 3.7046e-11 | 0.84808 | 0.071239
26.2065 | 26.4437 | 26.4296 | 25.1807 | 0.014133 | 0.3281 | 3.7035e-11 | 0.84943 | 0.07133
26.2165 | 26.4207 | 26.4154 | 25.1645 | 0.0053237 | 0.32868 | 3.7017e-11 | 0.85079 | 0.071422
26.2265 | 26.4236 | 26.4012 | 25.1483 | 0.02241 | 0.32927 | 3.6989e-11 | 0.85215 | 0.071513
26.2365 | 26.396 | 26.387 | 25.132 | 0.008992 | 0.32986 | 3.6953e-11 | 0.85351 | 0.071605
26.2465 | 26.3863 | 26.3728 | 25.1158 | 0.013469 | 0.33046 | 3.6907e-11 | 0.85487 | 0.071698
26.2565 | 26.378 | 26.3587 | 25.0996 | 0.019342 | 0.33105 | 3.685e-11 | 0.85624 | 0.07179
26.2665 | 26.3601 | 26.3445 | 25.0833 | 0.015609 | 0.33165 | 3.6786e-11 | 0.85761 | 0.071882
26.2765 | 26.3515 | 26.3303 | 25.0671 | 0.021172 | 0.33225 | 3.6715e-11 | 0.85899 | 0.071975
26.2865 | 26.3479 | 26.3162 | 25.0509 | 0.03173 | 0.33286 | 3.6634e-11 | 0.86037 | 0.072068
26.2965 | 26.3042 | 26.302 | 25.0346 | 0.0021826 | 0.33346 | 3.6541e-11 | 0.86175 | 0.072161
26.3065 | 26.3078 | 26.2879 | 25.0184 | 0.01993 | 0.33407 | 3.6442e-11 | 0.86314 | 0.072255
26.3165 | 26.29 | 26.2737 | 25.0022 | 0.016273 | 0.33468 | 3.6336e-11 | 0.86453 | 0.072348
26.3265 | 26.279 | 26.2596 | 24.9859 | 0.019411 | 0.33529 | 3.6218e-11 | 0.86592 | 0.072442
26.3365 | 26.2505 | 26.2455 | 24.9697 | 0.0050432 | 0.33591 | 3.6094e-11 | 0.86732 | 0.072536
26.3465 | 26.2538 | 26.2313 | 24.9535 | 0.02247 | 0.33652 | 3.5963e-11 | 0.86872 | 0.07263
26.3565 | 26.2219 | 26.2172 | 24.9372 | 0.0046924 | 0.33714 | 3.5824e-11 | 0.87012 | 0.072724
26.3665 | 26.1969 | 26.2031 | 24.921 | -0.0061909 | 0.33776 | 3.5679e-11 | 0.87153 | 0.072818
26.3765 | 26.1895 | 26.189 | 24.9047 | 0.00052032 | 0.33839 | 3.5522e-11 | 0.87294 | 0.072913
26.3865 | 26.1693 | 26.1749 | 24.8885 | -0.005574 | 0.33901 | 3.5363e-11 | 0.87436 | 0.073008
26.3965 | 26.1804 | 26.1608 | 24.8723 | 0.019626 | 0.33964 | 3.5196e-11 | 0.87578 | 0.073103
26.4065 | 26.1411 | 26.1467 | 24.856 | -0.0055791 | 0.34027 | 3.5022e-11 | 0.8772 | 0.073198
26.4165 | 26.1273 | 26.1326 | 24.8398 | -0.00529 | 0.34091 | 3.4841e-11 | 0.87862 | 0.073293
26.4265 | 26.116 | 26.1185 | 24.8235 | -0.0025068 | 0.34154 | 3.4653e-11 | 0.88005 | 0.073389
26.4365 | 26.0837 | 26.1044 | 24.8073 | -0.020729 | 0.34218 | 3.4461e-11 | 0.88149 | 0.073485
26.4465 | 26.0875 | 26.0904 | 24.791 | -0.0028572 | 0.34282 | 3.4265e-11 | 0.88293 | 0.073581
26.4565 | 26.0648 | 26.0763 | 24.7748 | -0.011491 | 0.34347 | 3.406e-11 | 0.88437 | 0.073677
26.4665 | 26.0274 | 26.0622 | 24.7585 | -0.034831 | 0.34411 | 3.3854e-11 | 0.88581 | 0.073773
26.4765 | 26.0369 | 26.0482 | 24.7423 | -0.011277 | 0.34476 | 3.3641e-11 | 0.88726 | 0.07387
26.4865 | 26.0134 | 26.0341 | 24.726 | -0.020729 | 0.34541 | 3.342e-11 | 0.88871 | 0.073967
26.4965 | 25.97 | 26.0201 | 24.7098 | -0.050087 | 0.34607 | 3.32e-11 | 0.89017 | 0.074064
26.5065 | 25.9837 | 26.0061 | 24.6935 | -0.022351 | 0.34673 | 3.2973e-11 | 0.89163 | 0.074161
26.5165 | 25.9366 | 25.992 | 24.6773 | -0.055421 | 0.34738 | 3.2746e-11 | 0.89309 | 0.074258
26.5265 | 25.9342 | 25.978 | 24.661 | -0.043798 | 0.34805 | 3.2511e-11 | 0.89456 | 0.074356
26.5365 | 25.905 | 25.964 | 24.6448 | -0.058981 | 0.34871 | 3.2273e-11 | 0.89603 | 0.074454
26.5465 | 25.8948 | 25.95 | 24.6285 | -0.05517 | 0.34938 | 3.2036e-11 | 0.89751 | 0.074552
26.5565 | 25.8782 | 25.936 | 24.6123 | -0.057766 | 0.35005 | 3.1794e-11 | 0.89899 | 0.07465
26.5665 | 25.8606 | 25.922 | 24.596 | -0.061368 | 0.35072 | 3.1549e-11 | 0.90047 | 0.074748
26.5765 | 25.8443 | 25.908 | 24.5798 | -0.063677 | 0.3514 | 3.13e-11 | 0.90196 | 0.074847
26.5865 | 25.8396 | 25.894 | 24.5635 | -0.054392 | 0.35207 | 3.1052e-11 | 0.90345 | 0.074946
26.5965 | 25.8112 | 25.88 | 24.5473 | -0.068814 | 0.35276 | 3.08e-11 | 0.90495 | 0.075045
26.6065 | 25.7872 | 25.866 | 24.531 | -0.078843 | 0.35344 | 3.0548e-11 | 0.90645 | 0.075144
26.6165 | 25.7865 | 25.8521 | 24.5148 | -0.065578 | 0.35412 | 3.0292e-11 | 0.90795 | 0.075244
26.6265 | 25.7656 | 25.8381 | 24.4985 | -0.072521 | 0.35481 | 3.0036e-11 | 0.90946 | 0.075343
26.6365 | 25.7469 | 25.8242 | 24.4823 | -0.07727 | 0.35551 | 2.9781e-11 | 0.91097 | 0.075443
26.6465 | 25.7257 | 25.8102 | 24.466 | -0.084527 | 0.3562 | 2.9521e-11 | 0.91248 | 0.075543
26.6564 | 25.7145 | 25.7964 | 24.4499 | -0.081929 | 0.35689 | 2.9266e-11 | 0.91399 | 0.075642
26.6664 | 25.7098 | 25.7825 | 24.4337 | -0.0727 | 0.35759 | 2.9007e-11 | 0.91551 | 0.075743
26.6764 | 25.6924 | 25.7686 | 24.4174 | -0.076177 | 0.3583 | 2.8747e-11 | 0.91704 | 0.075844
26.6864 | 25.6827 | 25.7547 | 24.4011 | -0.071962 | 0.359 | 2.8488e-11 | 0.91857 | 0.075944
26.6964 | 25.666 | 25.7408 | 24.3849 | -0.074754 | 0.35971 | 2.8229e-11 | 0.92011 | 0.076045
26.7064 | 25.6585 | 25.7269 | 24.3686 | -0.068354 | 0.36042 | 2.797e-11 | 0.92165 | 0.076147
26.7164 | 25.6412 | 25.713 | 24.3524 | -0.07176 | 0.36114 | 2.771e-11 | 0.92319 | 0.076248
26.7264 | 25.6234 | 25.6991 | 24.3361 | -0.075675 | 0.36186 | 2.7451e-11 | 0.92474 | 0.07635
26.7364 | 25.6047 | 25.6852 | 24.3199 | -0.080497 | 0.36258 | 2.7195e-11 | 0.92629 | 0.076452
26.7464 | 25.6093 | 25.6713 | 24.3036 | -0.062027 | 0.3633 | 2.6936e-11 | 0.92785 | 0.076554
26.7564 | 25.605 | 25.6575 | 24.2874 | -0.052464 | 0.36403 | 2.6681e-11 | 0.92941 | 0.076657
26.7664 | 25.5883 | 25.6436 | 24.2711 | -0.055309 | 0.36476 | 2.6425e-11 | 0.93097 | 0.076759
26.7764 | 25.5748 | 25.6298 | 24.2549 | -0.054962 | 0.3655 | 2.6173e-11 | 0.93254 | 0.076862
26.7864 | 25.5613 | 25.6159 | 24.2386 | -0.054622 | 0.36623 | 2.5921e-11 | 0.93412 | 0.076965
26.7964 | 25.5239 | 25.6021 | 24.2224 | -0.078191 | 0.36697 | 2.5669e-11 | 0.93569 | 0.077068
26.8064 | 25.5349 | 25.5883 | 24.2061 | -0.053368 | 0.36772 | 2.5416e-11 | 0.93728 | 0.077172
26.8164 | 25.5066 | 25.5745 | 24.1899 | -0.067853 | 0.36846 | 2.5168e-11 | 0.93886 | 0.077275
26.8264 | 25.5021 | 25.5606 | 24.1736 | -0.058546 | 0.36921 | 2.4923e-11 | 0.94045 | 0.077379
26.8364 | 25.499 | 25.5468 | 24.1574 | -0.047847 | 0.36997 | 2.4674e-11 | 0.94205 | 0.077483
26.8464 | 25.4673 | 25.5331 | 24.1411 | -0.065756 | 0.37072 | 2.4433e-11 | 0.94365 | 0.077588
26.8564 | 25.4633 | 25.5193 | 24.1248 | -0.055974 | 0.37148 | 2.4188e-11 | 0.94525 | 0.077692
26.8664 | 25.4407 | 25.5055 | 24.1086 | -0.0648 | 0.37224 | 2.395e-11 | 0.94686 | 0.077797
26.8764 | 25.4203 | 25.4917 | 24.0924 | -0.071436 | 0.37301 | 2.3712e-11 | 0.94847 | 0.077902
26.8864 | 25.4216 | 25.478 | 24.0761 | -0.056379 | 0.37378 | 2.3474e-11 | 0.95009 | 0.078007
26.8964 | 25.4051 | 25.4642 | 24.0599 | -0.059131 | 0.37455 | 2.324e-11 | 0.95171 | 0.078113
26.9064 | 25.3801 | 25.4505 | 24.0436 | -0.070391 | 0.37533 | 2.3009e-11 | 0.95333 | 0.078218
26.9164 | 25.3793 | 25.4368 | 24.0274 | -0.057461 | 0.37611 | 2.2778e-11 | 0.95497 | 0.078324
26.9264 | 25.359 | 25.423 | 24.0111 | -0.064039 | 0.37689 | 2.2551e-11 | 0.9566 | 0.07843
26.9364 | 25.329 | 25.4093 | 23.9949 | -0.080327 | 0.37768 | 2.2323e-11 | 0.95824 | 0.078537
26.9464 | 25.3316 | 25.3956 | 23.9786 | -0.064023 | 0.37847 | 2.21e-11 | 0.95988 | 0.078643
26.9564 | 25.3014 | 25.3819 | 23.9624 | -0.080528 | 0.37927 | 2.188e-11 | 0.96153 | 0.07875
26.9664 | 25.3053 | 25.3682 | 23.9461 | -0.062943 | 0.38006 | 2.1659e-11 | 0.96318 | 0.078857
26.9764 | 25.2759 | 25.3546 | 23.9299 | -0.078667 | 0.38087 | 2.1443e-11 | 0.96484 | 0.078964
26.9864 | 25.2425 | 25.3409 | 23.9137 | -0.0984 | 0.38167 | 2.1226e-11 | 0.9665 | 0.079072
26.9964 | 25.2325 | 25.3272 | 23.8974 | -0.094742 | 0.38248 | 2.1017e-11 | 0.96817 | 0.079179
27.0064 | 25.2251 | 25.3136 | 23.8812 | -0.088494 | 0.38329 | 2.0807e-11 | 0.96984 | 0.079287
27.0164 | 25.2047 | 25.3 | 23.8649 | -0.095255 | 0.38411 | 2.0598e-11 | 0.97152 | 0.079396
27.0264 | 25.2075 | 25.2863 | 23.8487 | -0.078826 | 0.38493 | 2.0392e-11 | 0.9732 | 0.079504
27.0364 | 25.1686 | 25.2727 | 23.8325 | -0.10411 | 0.38575 | 2.0189e-11 | 0.97488 | 0.079613
27.0464 | 25.167 | 25.2591 | 23.8162 | -0.092098 | 0.38658 | 1.999e-11 | 0.97657 | 0.079721
27.0564 | 25.1412 | 25.2455 | 23.8 | -0.1043 | 0.38741 | 1.9792e-11 | 0.97826 | 0.079831
27.0664 | 25.1253 | 25.2319 | 23.7838 | -0.10661 | 0.38825 | 1.9596e-11 | 0.97996 | 0.07994
27.0764 | 25.1234 | 25.2183 | 23.7675 | -0.094928 | 0.38909 | 1.9401e-11 | 0.98167 | 0.080049
27.0864 | 25.0979 | 25.2048 | 23.7513 | -0.10686 | 0.38993 | 1.9213e-11 | 0.98338 | 0.080159
27.0964 | 25.0769 | 25.1912 | 23.7351 | -0.1143 | 0.39078 | 1.9024e-11 | 0.98509 | 0.080269
27.1064 | 25.0677 | 25.1776 | 23.7188 | -0.10995 | 0.39163 | 1.8836e-11 | 0.98681 | 0.08038
27.1164 | 25.0476 | 25.1641 | 23.7026 | -0.11651 | 0.39249 | 1.8652e-11 | 0.98853 | 0.08049
27.1264 | 25.029 | 25.1506 | 23.6864 | -0.12158 | 0.39335 | 1.847e-11 | 0.99026 | 0.080601
27.1364 | 25.031 | 25.1371 | 23.6701 | -0.10606 | 0.39421 | 1.8293e-11 | 0.99199 | 0.080712
27.1464 | 25.0053 | 25.1236 | 23.6539 | -0.11826 | 0.39508 | 1.8115e-11 | 0.99373 | 0.080823
27.1564 | 25.005 | 25.1101 | 23.6377 | -0.10506 | 0.39595 | 1.7941e-11 | 0.99547 | 0.080935
27.1664 | 24.9713 | 25.0966 | 23.6215 | -0.12527 | 0.39683 | 1.7767e-11 | 0.99722 | 0.081046
27.1764 | 24.967 | 25.0831 | 23.6053 | -0.1161 | 0.39771 | 1.7597e-11 | 0.99897 | 0.081158
27.1864 | 24.9558 | 25.0696 | 23.589 | -0.11383 | 0.3986 | 1.743e-11 | 1.0007 | 0.08127
27.1964 | 24.9446 | 25.0562 | 23.5728 | -0.11158 | 0.39949 | 1.7267e-11 | 1.0025 | 0.081383
27.2064 | 24.9331 | 25.0427 | 23.5566 | -0.10964 | 0.40038 | 1.7103e-11 | 1.0043 | 0.081496
27.2164 | 24.9152 | 25.0293 | 23.5404 | -0.11411 | 0.40128 | 1.694e-11 | 1.006 | 0.081608
27.2264 | 24.9267 | 25.0159 | 23.5242 | -0.089186 | 0.40219 | 1.678e-11 | 1.0078 | 0.081722
27.2364 | 24.9005 | 25.0025 | 23.508 | -0.10198 | 0.40309 | 1.6624e-11 | 1.0096 | 0.081835
27.2463 | 24.8958 | 24.9892 | 23.4919 | -0.093414 | 0.404 | 1.6471e-11 | 1.0114 | 0.081948
27.2563 | 24.8847 | 24.9758 | 23.4757 | -0.091127 | 0.40491 | 1.6319e-11 | 1.0131 | 0.082062
27.2663 | 24.8736 | 24.9625 | 23.4595 | -0.088853 | 0.40584 | 1.6169e-11 | 1.0149 | 0.082176
27.2763 | 24.866 | 24.9491 | 23.4433 | -0.08309 | 0.40676 | 1.602e-11 | 1.0167 | 0.08229
27.2863 | 24.8581 | 24.9357 | 23.4271 | -0.077639 | 0.40769 | 1.5875e-11 | 1.0186 | 0.082405
27.2963 | 24.8521 | 24.9224 | 23.4109 | -0.0703 | 0.40863 | 1.5733e-11 | 1.0204 | 0.08252
27.3063 | 24.8439 | 24.9091 | 23.3947 | -0.065173 | 0.40957 | 1.5591e-11 | 1.0222 | 0.082635
27.3163 | 24.8093 | 24.8958 | 23.3785 | -0.086458 | 0.41052 | 1.5448e-11 | 1.024 | 0.08275
27.3263 | 24.8194 | 24.8825 | 23.3623 | -0.063055 | 0.41147 | 1.531e-11 | 1.0258 | 0.082866
27.3363 | 24.7984 | 24.8692 | 23.3461 | -0.070764 | 0.41242 | 1.5175e-11 | 1.0277 | 0.082982
27.3463 | 24.8038 | 24.8559 | 23.3299 | -0.052085 | 0.41338 | 1.504e-11 | 1.0295 | 0.083098
27.3563 | 24.7779 | 24.8426 | 23.3137 | -0.06472 | 0.41435 | 1.4909e-11 | 1.0314 | 0.083214
27.3663 | 24.7566 | 24.8294 | 23.2975 | -0.072766 | 0.41532 | 1.4777e-11 | 1.0332 | 0.083331
27.3763 | 24.763 | 24.8161 | 23.2813 | -0.053125 | 0.4163 | 1.4649e-11 | 1.0351 | 0.083448
27.3863 | 24.761 | 24.8029 | 23.2651 | -0.041896 | 0.41728 | 1.4522e-11 | 1.0369 | 0.083565
27.3963 | 24.7363 | 24.7897 | 23.2489 | -0.053381 | 0.41827 | 1.4397e-11 | 1.0388 | 0.083683
27.4063 | 24.7111 | 24.7765 | 23.2328 | -0.065379 | 0.41926 | 1.4273e-11 | 1.0407 | 0.0838
27.4163 | 24.71 | 24.7633 | 23.2166 | -0.053289 | 0.42026 | 1.4152e-11 | 1.0425 | 0.083918
27.4263 | 24.7063 | 24.7501 | 23.2004 | -0.043813 | 0.42126 | 1.4035e-11 | 1.0444 | 0.084037
27.4363 | 24.6848 | 24.7369 | 23.1842 | -0.052149 | 0.42227 | 1.3918e-11 | 1.0463 | 0.084155
27.4463 | 24.6812 | 24.7238 | 23.1681 | -0.042599 | 0.42328 | 1.3801e-11 | 1.0482 | 0.084274
27.4563 | 24.6345 | 24.7107 | 23.1519 | -0.076163 | 0.4243 | 1.3687e-11 | 1.0501 | 0.084393
27.4663 | 24.6704 | 24.6975 | 23.1357 | -0.02714 | 0.42533 | 1.3573e-11 | 1.052 | 0.084512
27.4763 | 24.6312 | 24.6844 | 23.1195 | -0.05323 | 0.42636 | 1.3463e-11 | 1.0539 | 0.084632
27.4863 | 24.6228 | 24.6713 | 23.1034 | -0.048534 | 0.42739 | 1.3353e-11 | 1.0558 | 0.084752
27.4963 | 24.6281 | 24.6583 | 23.0872 | -0.030152 | 0.42844 | 1.3243e-11 | 1.0577 | 0.084872
27.5063 | 24.6242 | 24.6452 | 23.071 | -0.020984 | 0.42948 | 1.314e-11 | 1.0597 | 0.084992
27.5163 | 24.5833 | 24.6321 | 23.0549 | -0.04883 | 0.43054 | 1.3034e-11 | 1.0616 | 0.085113
27.5263 | 24.5979 | 24.6191 | 23.0387 | -0.02119 | 0.4316 | 1.2931e-11 | 1.0635 | 0.085234
27.5363 | 24.5664 | 24.6061 | 23.0226 | -0.039664 | 0.43266 | 1.2828e-11 | 1.0655 | 0.085355
27.5463 | 24.5648 | 24.5931 | 23.0064 | -0.028252 | 0.43374 | 1.2728e-11 | 1.0674 | 0.085476
27.5563 | 24.5785 | 24.5801 | 22.9903 | -0.0015553 | 0.43481 | 1.2629e-11 | 1.0694 | 0.085598
27.5663 | 24.5443 | 24.5671 | 22.9741 | -0.022773 | 0.4359 | 1.2533e-11 | 1.0713 | 0.08572
27.5763 | 24.5559 | 24.5541 | 22.958 | 0.0017951 | 0.43699 | 1.2437e-11 | 1.0733 | 0.085842
27.5863 | 24.5294 | 24.5412 | 22.9418 | -0.011752 | 0.43809 | 1.2345e-11 | 1.0753 | 0.085965
27.5963 | 24.5269 | 24.5282 | 22.9257 | -0.001313 | 0.43919 | 1.2249e-11 | 1.0773 | 0.086087
27.6063 | 24.5163 | 24.5153 | 22.9095 | 0.00101 | 0.4403 | 1.216e-11 | 1.0792 | 0.08621
27.6163 | 24.4968 | 24.5024 | 22.8934 | -0.0055818 | 0.44141 | 1.2068e-11 | 1.0812 | 0.086334
27.6263 | 24.4658 | 24.4895 | 22.8773 | -0.023689 | 0.44254 | 1.1979e-11 | 1.0832 | 0.086457
27.6363 | 24.4785 | 24.4766 | 22.8611 | 0.0018895 | 0.44367 | 1.1894e-11 | 1.0852 | 0.086581
27.6463 | 24.47 | 24.4637 | 22.845 | 0.0062514 | 0.4448 | 1.1805e-11 | 1.0872 | 0.086705
27.6563 | 24.448 | 24.4509 | 22.8289 | -0.0029018 | 0.44595 | 1.172e-11 | 1.0892 | 0.08683
27.6663 | 24.4455 | 24.4381 | 22.8128 | 0.0074296 | 0.44709 | 1.1638e-11 | 1.0913 | 0.086955
27.6763 | 24.4065 | 24.4253 | 22.7966 | -0.018755 | 0.44825 | 1.1553e-11 | 1.0933 | 0.08708
27.6863 | 24.4259 | 24.4125 | 22.7805 | 0.013445 | 0.44941 | 1.1475e-11 | 1.0953 | 0.087205
27.6963 | 24.3961 | 24.3997 | 22.7644 | -0.0035719 | 0.45058 | 1.1393e-11 | 1.0973 | 0.087331
27.7063 | 24.3697 | 24.3869 | 22.7483 | -0.017204 | 0.45176 | 1.1315e-11 | 1.0994 | 0.087456
27.7163 | 24.3799 | 24.3742 | 22.7322 | 0.0057471 | 0.45295 | 1.1237e-11 | 1.1014 | 0.087582
27.7263 | 24.3719 | 24.3614 | 22.7161 | 0.010482 | 0.45414 | 1.1159e-11 | 1.1035 | 0.087709
27.7363 | 24.3412 | 24.3487 | 22.7 | -0.0074996 | 0.45534 | 1.1084e-11 | 1.1056 | 0.087836
27.7463 | 24.3353 | 24.336 | 22.6839 | -0.00069761 | 0.45654 | 1.101e-11 | 1.1076 | 0.087963
27.7563 | 24.3184 | 24.3233 | 22.6678 | -0.0049121 | 0.45776 | 1.0939e-11 | 1.1097 | 0.08809
27.7663 | 24.302 | 24.3106 | 22.6517 | -0.0086435 | 0.45898 | 1.0864e-11 | 1.1118 | 0.088217
27.7763 | 24.2996 | 24.298 | 22.6356 | 0.001608 | 0.4602 | 1.0793e-11 | 1.1139 | 0.088345
27.7863 | 24.2742 | 24.2854 | 22.6195 | -0.011158 | 0.46144 | 1.0725e-11 | 1.116 | 0.088474
27.7963 | 24.2715 | 24.2727 | 22.6034 | -0.0012398 | 0.46268 | 1.0654e-11 | 1.1181 | 0.088602
27.8063 | 24.2494 | 24.2601 | 22.5873 | -0.01074 | 0.46394 | 1.0587e-11 | 1.1202 | 0.088731
27.8163 | 24.2353 | 24.2476 | 22.5712 | -0.012257 | 0.46519 | 1.0519e-11 | 1.1223 | 0.08886
27.8262 | 24.2257 | 24.2351 | 22.5553 | -0.0094168 | 0.46645 | 1.0456e-11 | 1.1244 | 0.088988
27.8362 | 24.1891 | 24.2226 | 22.5392 | -0.033469 | 0.46772 | 1.0392e-11 | 1.1265 | 0.089117
27.8462 | 24.2081 | 24.21 | 22.5232 | -0.0019389 | 0.46901 | 1.0328e-11 | 1.1286 | 0.089247
27.8562 | 24.1917 | 24.1975 | 22.5071 | -0.0058262 | 0.4703 | 1.0264e-11 | 1.1308 | 0.089377
27.8662 | 24.1693 | 24.185 | 22.491 | -0.015732 | 0.47159 | 1.0203e-11 | 1.1329 | 0.089508
27.8762 | 24.1649 | 24.1726 | 22.475 | -0.0076553 | 0.4729 | 1.014e-11 | 1.135 | 0.089639
27.8862 | 24.1619 | 24.1601 | 22.4589 | 0.0018026 | 0.47422 | 1.0079e-11 | 1.1372 | 0.08977
27.8962 | 24.1494 | 24.1477 | 22.4429 | 0.0017429 | 0.47554 | 1.0022e-11 | 1.1394 | 0.089901
27.9062 | 24.1506 | 24.1352 | 22.4268 | 0.015364 | 0.47687 | 9.962e-12 | 1.1415 | 0.090033
27.9162 | 24.1214 | 24.1228 | 22.4107 | -0.0014327 | 0.47821 | 9.9051e-12 | 1.1437 | 0.090165
27.9262 | 24.1013 | 24.1104 | 22.3947 | -0.0091487 | 0.47956 | 9.8483e-12 | 1.1459 | 0.090297
27.9362 | 24.1021 | 24.0981 | 22.3787 | 0.0040172 | 0.48091 | 9.7915e-12 | 1.1481 | 0.09043
27.9462 | 24.0933 | 24.0857 | 22.3626 | 0.0075641 | 0.48228 | 9.7382e-12 | 1.1503 | 0.090563
27.9562 | 24.0948 | 24.0734 | 22.3466 | 0.021392 | 0.48365 | 9.685e-12 | 1.1525 | 0.090696
27.9662 | 24.0836 | 24.0611 | 22.3305 | 0.0225 | 0.48504 | 9.6317e-12 | 1.1547 | 0.09083
27.9762 | 24.0696 | 24.0488 | 22.3145 | 0.02079 | 0.48643 | 9.5784e-12 | 1.1569 | 0.090963
27.9862 | 24.0537 | 24.0365 | 22.2985 | 0.01716 | 0.48783 | 9.5252e-12 | 1.1591 | 0.091098
27.9962 | 24.0506 | 24.0243 | 22.2825 | 0.026311 | 0.48924 | 9.4755e-12 | 1.1614 | 0.091232
28.0062 | 24.0241 | 24.0121 | 22.2664 | 0.012042 | 0.49065 | 9.4257e-12 | 1.1636 | 0.091367
28.0162 | 24.0262 | 23.9998 | 22.2504 | 0.026354 | 0.49208 | 9.376e-12 | 1.1658 | 0.091502
28.0262 | 23.9989 | 23.9877 | 22.2344 | 0.011246 | 0.49352 | 9.3263e-12 | 1.1681 | 0.091637
28.0362 | 24.0092 | 23.9755 | 22.2184 | 0.033718 | 0.49496 | 9.2801e-12 | 1.1703 | 0.091773
28.0462 | 23.9863 | 23.9633 | 22.2024 | 0.02297 | 0.49641 | 9.234e-12 | 1.1726 | 0.091909
28.0562 | 23.982 | 23.9512 | 22.1864 | 0.030802 | 0.49788 | 9.1843e-12 | 1.1749 | 0.092045
28.0662 | 23.9732 | 23.9391 | 22.1704 | 0.034115 | 0.49935 | 9.1417e-12 | 1.1772 | 0.092182
28.0762 | 23.9551 | 23.927 | 22.1544 | 0.028107 | 0.50083 | 9.0955e-12 | 1.1795 | 0.092319
28.0862 | 23.9449 | 23.9149 | 22.1384 | 0.029978 | 0.50232 | 9.0493e-12 | 1.1817 | 0.092456
28.0962 | 23.948 | 23.9029 | 22.1224 | 0.04513 | 0.50382 | 9.0067e-12 | 1.184 | 0.092594
28.1062 | 23.9211 | 23.8908 | 22.1064 | 0.030261 | 0.50533 | 8.9641e-12 | 1.1864 | 0.092732
28.1162 | 23.8999 | 23.8788 | 22.0904 | 0.021071 | 0.50685 | 8.9215e-12 | 1.1887 | 0.09287
28.1262 | 23.9075 | 23.8668 | 22.0745 | 0.040661 | 0.50837 | 8.8789e-12 | 1.191 | 0.093009
28.1362 | 23.8804 | 23.8549 | 22.0585 | 0.02553 | 0.50991 | 8.8398e-12 | 1.1933 | 0.093148
28.1462 | 23.8817 | 23.8429 | 22.0425 | 0.038779 | 0.51146 | 8.7972e-12 | 1.1957 | 0.093287
28.1562 | 23.8663 | 23.831 | 22.0266 | 0.035306 | 0.51301 | 8.7581e-12 | 1.198 | 0.093426
28.1662 | 23.8403 | 23.8191 | 22.0106 | 0.021213 | 0.51458 | 8.7191e-12 | 1.2003 | 0.093566
28.1762 | 23.8535 | 23.8072 | 21.9946 | 0.046299 | 0.51615 | 8.68e-12 | 1.2027 | 0.093706
28.1862 | 23.8288 | 23.7953 | 21.9787 | 0.033464 | 0.51773 | 8.6445e-12 | 1.2051 | 0.093847
28.1962 | 23.8271 | 23.7835 | 21.9627 | 0.043608 | 0.51932 | 8.6054e-12 | 1.2074 | 0.093988
28.2062 | 23.8036 | 23.7717 | 21.9468 | 0.031931 | 0.52093 | 8.5699e-12 | 1.2098 | 0.094129
28.2162 | 23.8038 | 23.7599 | 21.9308 | 0.043932 | 0.52254 | 8.5344e-12 | 1.2122 | 0.094271
28.2262 | 23.7911 | 23.7481 | 21.9149 | 0.043013 | 0.52416 | 8.4989e-12 | 1.2146 | 0.094412
28.2362 | 23.7942 | 23.7363 | 21.899 | 0.057872 | 0.52579 | 8.4634e-12 | 1.217 | 0.094555
28.2462 | 23.7574 | 23.7246 | 21.883 | 0.032811 | 0.52743 | 8.4279e-12 | 1.2194 | 0.094697
28.2562 | 23.7714 | 23.7129 | 21.8671 | 0.058527 | 0.52907 | 8.3924e-12 | 1.2218 | 0.09484
28.2662 | 23.7376 | 23.7012 | 21.8512 | 0.036424 | 0.53073 | 8.3604e-12 | 1.2243 | 0.094983
28.2762 | 23.7372 | 23.6895 | 21.8353 | 0.047698 | 0.5324 | 8.3285e-12 | 1.2267 | 0.095127
28.2862 | 23.7514 | 23.6778 | 21.8194 | 0.073552 | 0.53407 | 8.2965e-12 | 1.2291 | 0.095271
28.2962 | 23.7188 | 23.6662 | 21.8035 | 0.052584 | 0.53576 | 8.2645e-12 | 1.2316 | 0.095415
28.3062 | 23.7262 | 23.6546 | 21.7875 | 0.071595 | 0.53745 | 8.2326e-12 | 1.234 | 0.095559
28.3162 | 23.7088 | 23.643 | 21.7716 | 0.065786 | 0.53915 | 8.2006e-12 | 1.2365 | 0.095704
28.3262 | 23.6947 | 23.6314 | 21.7557 | 0.063255 | 0.54086 | 8.1722e-12 | 1.239 | 0.09585
28.3362 | 23.6875 | 23.6199 | 21.7399 | 0.067602 | 0.54258 | 8.1403e-12 | 1.2415 | 0.095995
28.3462 | 23.6866 | 23.6084 | 21.724 | 0.078229 | 0.54431 | 8.1118e-12 | 1.244 | 0.096141
28.3562 | 23.6625 | 23.5969 | 21.7081 | 0.065636 | 0.54604 | 8.0834e-12 | 1.2465 | 0.096287
28.3662 | 23.6697 | 23.5854 | 21.6922 | 0.084321 | 0.54779 | 8.055e-12 | 1.249 | 0.096434
28.3762 | 23.6517 | 23.5739 | 21.6763 | 0.077785 | 0.54954 | 8.0266e-12 | 1.2515 | 0.096581
28.3862 | 23.6501 | 23.5625 | 21.6605 | 0.087628 | 0.5513 | 7.9982e-12 | 1.254 | 0.096728
28.3962 | 23.6526 | 23.551 | 21.6446 | 0.10155 | 0.55306 | 7.9734e-12 | 1.2565 | 0.096876
28.4062 | 23.6167 | 23.5396 | 21.6287 | 0.077054 | 0.55484 | 7.945e-12 | 1.2591 | 0.097024
28.4161 | 23.6303 | 23.5284 | 21.613 | 0.10192 | 0.5566 | 7.9201e-12 | 1.2616 | 0.097171
28.4261 | 23.6129 | 23.517 | 21.5972 | 0.095885 | 0.55839 | 7.8917e-12 | 1.2641 | 0.09732
28.4361 | 23.5788 | 23.5057 | 21.5813 | 0.073127 | 0.56019 | 7.8668e-12 | 1.2667 | 0.097469
28.4461 | 23.5974 | 23.4944 | 21.5655 | 0.10305 | 0.56199 | 7.842e-12 | 1.2693 | 0.097618
28.4561 | 23.5712 | 23.483 | 21.5496 | 0.088152 | 0.5638 | 7.8171e-12 | 1.2718 | 0.097768
28.4661 | 23.5642 | 23.4718 | 21.5338 | 0.092435 | 0.56562 | 7.7958e-12 | 1.2744 | 0.097918
28.4761 | 23.5552 | 23.4605 | 21.518 | 0.094698 | 0.56744 | 7.771e-12 | 1.277 | 0.098069
28.4861 | 23.5335 | 23.4493 | 21.5021 | 0.084242 | 0.56926 | 7.7461e-12 | 1.2796 | 0.09822
28.4961 | 23.5334 | 23.438 | 21.4863 | 0.095367 | 0.5711 | 7.7248e-12 | 1.2822 | 0.098371
28.5061 | 23.5157 | 23.4268 | 21.4705 | 0.088874 | 0.57294 | 7.7035e-12 | 1.2849 | 0.098522
28.5161 | 23.5078 | 23.4156 | 21.4547 | 0.092162 | 0.57478 | 7.6786e-12 | 1.2875 | 0.098674
28.5261 | 23.482 | 23.4045 | 21.4389 | 0.077531 | 0.57663 | 7.6573e-12 | 1.2901 | 0.098827
28.5361 | 23.4751 | 23.3933 | 21.4231 | 0.081782 | 0.57848 | 7.636e-12 | 1.2928 | 0.098979
28.5461 | 23.449 | 23.3822 | 21.4073 | 0.066816 | 0.58034 | 7.6147e-12 | 1.2954 | 0.099133
28.5561 | 23.4567 | 23.3711 | 21.3915 | 0.085632 | 0.5822 | 7.5934e-12 | 1.2981 | 0.099286
28.5661 | 23.4299 | 23.36 | 21.3757 | 0.069931 | 0.58406 | 7.5757e-12 | 1.3008 | 0.09944
28.5761 | 23.4242 | 23.3489 | 21.3599 | 0.075313 | 0.58593 | 7.5544e-12 | 1.3035 | 0.099594
28.5861 | 23.4036 | 23.3378 | 21.3441 | 0.065778 | 0.58779 | 7.533e-12 | 1.3061 | 0.099749
28.5961 | 23.3911 | 23.3268 | 21.3284 | 0.064328 | 0.58967 | 7.5153e-12 | 1.3088 | 0.099904
28.6061 | 23.3791 | 23.3157 | 21.3126 | 0.063361 | 0.59154 | 7.4975e-12 | 1.3116 | 0.10006
28.6161 | 23.3603 | 23.3047 | 21.2968 | 0.055578 | 0.59341 | 7.4762e-12 | 1.3143 | 0.10021
28.6261 | 23.3437 | 23.2937 | 21.2811 | 0.049981 | 0.59529 | 7.4585e-12 | 1.317 | 0.10037
28.6361 | 23.3357 | 23.2827 | 21.2653 | 0.052968 | 0.59716 | 7.4407e-12 | 1.3197 | 0.10053
28.6461 | 23.3236 | 23.2718 | 21.2496 | 0.051841 | 0.59904 | 7.423e-12 | 1.3225 | 0.10068
28.6561 | 23.2939 | 23.2608 | 21.2338 | 0.0331 | 0.60091 | 7.4052e-12 | 1.3252 | 0.10084
28.6661 | 23.305 | 23.2499 | 21.2181 | 0.055145 | 0.60279 | 7.3875e-12 | 1.328 | 0.101
28.6761 | 23.2857 | 23.2389 | 21.2023 | 0.046777 | 0.60466 | 7.3697e-12 | 1.3308 | 0.10116
28.6861 | 23.2801 | 23.228 | 21.1866 | 0.052096 | 0.60653 | 7.3555e-12 | 1.3335 | 0.10132
28.6961 | 23.2638 | 23.2171 | 21.1709 | 0.046702 | 0.6084 | 7.3378e-12 | 1.3363 | 0.10147
28.7061 | 23.2583 | 23.2062 | 21.1552 | 0.052097 | 0.61027 | 7.3236e-12 | 1.3391 | 0.10163
28.7161 | 23.2415 | 23.1953 | 21.1395 | 0.04618 | 0.61213 | 7.3058e-12 | 1.3419 | 0.10179
28.7261 | 23.2434 | 23.1844 | 21.1237 | 0.058952 | 0.61399 | 7.2916e-12 | 1.3448 | 0.10195
28.7361 | 23.2263 | 23.1736 | 21.108 | 0.052713 | 0.61584 | 7.2738e-12 | 1.3476 | 0.10211
28.7461 | 23.2075 | 23.1627 | 21.0923 | 0.044764 | 0.61769 | 7.2596e-12 | 1.3504 | 0.10227
28.7561 | 23.2093 | 23.1519 | 21.0766 | 0.057405 | 0.61954 | 7.2454e-12 | 1.3533 | 0.10243
28.7661 | 23.1921 | 23.1411 | 21.061 | 0.051037 | 0.62138 | 7.2312e-12 | 1.3561 | 0.1026
28.7761 | 23.1938 | 23.1302 | 21.0453 | 0.063559 | 0.62321 | 7.217e-12 | 1.359 | 0.10276
28.7861 | 23.1763 | 23.1194 | 21.0296 | 0.056874 | 0.62503 | 7.2028e-12 | 1.3619 | 0.10292
28.7961 | 23.1755 | 23.1086 | 21.0139 | 0.066881 | 0.62685 | 7.1886e-12 | 1.3648 | 0.10308
28.8061 | 23.1621 | 23.0978 | 20.9983 | 0.06428 | 0.62866 | 7.1744e-12 | 1.3677 | 0.10325
28.8161 | 23.1646 | 23.087 | 20.9826 | 0.077572 | 0.63046 | 7.1602e-12 | 1.3706 | 0.10341
28.8261 | 23.1429 | 23.0762 | 20.9669 | 0.066657 | 0.63225 | 7.146e-12 | 1.3735 | 0.10357
28.8361 | 23.141 | 23.0655 | 20.9513 | 0.075537 | 0.63403 | 7.1354e-12 | 1.3764 | 0.10374
28.8461 | 23.1302 | 23.0547 | 20.9356 | 0.075511 | 0.63581 | 7.1212e-12 | 1.3793 | 0.1039
28.8561 | 23.1302 | 23.0439 | 20.92 | 0.086279 | 0.63757 | 7.1105e-12 | 1.3823 | 0.10407
28.8661 | 23.1087 | 23.0332 | 20.9044 | 0.075542 | 0.63932 | 7.0963e-12 | 1.3852 | 0.10423
28.8761 | 23.0983 | 23.0224 | 20.8887 | 0.075902 | 0.64106 | 7.0857e-12 | 1.3882 | 0.1044
28.8861 | 23.1107 | 23.0116 | 20.8731 | 0.099057 | 0.64278 | 7.0715e-12 | 1.3912 | 0.10457
28.8961 | 23.0899 | 23.0009 | 20.8575 | 0.089008 | 0.6445 | 7.0608e-12 | 1.3942 | 0.10473
28.9061 | 23.0774 | 22.9901 | 20.8419 | 0.087256 | 0.6462 | 7.0466e-12 | 1.3972 | 0.1049
28.9161 | 23.0918 | 22.9794 | 20.8263 | 0.1124 | 0.64789 | 7.036e-12 | 1.4002 | 0.10507
28.9261 | 23.0647 | 22.9687 | 20.8107 | 0.096045 | 0.64956 | 7.0253e-12 | 1.4032 | 0.10524
28.9361 | 23.0671 | 22.9579 | 20.7951 | 0.10919 | 0.65122 | 7.0146e-12 | 1.4062 | 0.1054
28.9461 | 23.0398 | 22.9472 | 20.7795 | 0.092624 | 0.65287 | 7.004e-12 | 1.4092 | 0.10557
28.9561 | 23.0375 | 22.9364 | 20.7639 | 0.10106 | 0.6545 | 6.9933e-12 | 1.4123 | 0.10574
28.9661 | 23.0198 | 22.9257 | 20.7483 | 0.094097 | 0.65611 | 6.9827e-12 | 1.4154 | 0.10591
28.9761 | 23.028 | 22.915 | 20.7328 | 0.11303 | 0.65771 | 6.972e-12 | 1.4184 | 0.10608
28.9861 | 23.0133 | 22.9042 | 20.7172 | 0.10907 | 0.6593 | 6.9614e-12 | 1.4215 | 0.10625
28.9961 | 22.9984 | 22.8935 | 20.7016 | 0.1049 | 0.66086 | 6.9507e-12 | 1.4246 | 0.10642
29.006 | 22.9976 | 22.8829 | 20.6862 | 0.11472 | 0.6624 | 6.9401e-12 | 1.4277 | 0.10659
29.016 | 22.9839 | 22.8721 | 20.6707 | 0.11176 | 0.66393 | 6.9294e-12 | 1.4308 | 0.10676
29.026 | 22.9671 | 22.8614 | 20.6551 | 0.10569 | 0.66545 | 6.9188e-12 | 1.4339 | 0.10694
29.036 | 22.9602 | 22.8507 | 20.6396 | 0.10952 | 0.66695 | 6.9081e-12 | 1.437 | 0.10711
29.046 | 22.9589 | 22.8399 | 20.6241 | 0.11895 | 0.66844 | 6.901e-12 | 1.4402 | 0.10728
29.056 | 22.9396 | 22.8292 | 20.6085 | 0.11038 | 0.6699 | 6.8904e-12 | 1.4433 | 0.10746
29.066 | 22.9333 | 22.8185 | 20.593 | 0.11482 | 0.67135 | 6.8797e-12 | 1.4465 | 0.10763
29.076 | 22.9118 | 22.8078 | 20.5775 | 0.10405 | 0.67278 | 6.8726e-12 | 1.4497 | 0.1078
29.086 | 22.917 | 22.797 | 20.562 | 0.11998 | 0.6742 | 6.862e-12 | 1.4529 | 0.10798
29.096 | 22.8804 | 22.7863 | 20.5465 | 0.094113 | 0.67559 | 6.8549e-12 | 1.4561 | 0.10816
29.106 | 22.8844 | 22.7756 | 20.531 | 0.10885 | 0.67697 | 6.8442e-12 | 1.4593 | 0.10833
29.116 | 22.8632 | 22.7648 | 20.5155 | 0.098376 | 0.67833 | 6.8371e-12 | 1.4625 | 0.10851
29.126 | 22.8566 | 22.7541 | 20.5 | 0.10251 | 0.67968 | 6.8265e-12 | 1.4657 | 0.10868
29.136 | 22.846 | 22.7434 | 20.4845 | 0.10264 | 0.681 | 6.8194e-12 | 1.469 | 0.10886
29.146 | 22.8528 | 22.7326 | 20.4691 | 0.12017 | 0.68231 | 6.8087e-12 | 1.4722 | 0.10904
29.156 | 22.833 | 22.7219 | 20.4536 | 0.1111 | 0.6836 | 6.8016e-12 | 1.4755 | 0.10922
29.166 | 22.8214 | 22.7112 | 20.4381 | 0.11022 | 0.68488 | 6.7945e-12 | 1.4788 | 0.1094
29.176 | 22.8114 | 22.7005 | 20.4227 | 0.11095 | 0.68614 | 6.7839e-12 | 1.4821 | 0.10957
29.186 | 22.7977 | 22.6897 | 20.4072 | 0.10797 | 0.68738 | 6.7768e-12 | 1.4854 | 0.10975
29.196 | 22.7876 | 22.679 | 20.3918 | 0.10859 | 0.68861 | 6.7697e-12 | 1.4887 | 0.10993
29.206 | 22.784 | 22.6683 | 20.3763 | 0.11571 | 0.68982 | 6.7626e-12 | 1.492 | 0.11011
29.216 | 22.7833 | 22.6576 | 20.3609 | 0.12572 | 0.69102 | 6.7519e-12 | 1.4953 | 0.11029
29.226 | 22.7482 | 22.6469 | 20.3455 | 0.10134 | 0.6922 | 6.7448e-12 | 1.4987 | 0.11048
29.236 | 22.7705 | 22.6362 | 20.3301 | 0.13434 | 0.69336 | 6.7377e-12 | 1.5021 | 0.11066
29.246 | 22.7451 | 22.6255 | 20.3147 | 0.11965 | 0.69452 | 6.7306e-12 | 1.5054 | 0.11084
29.256 | 22.7368 | 22.6148 | 20.2993 | 0.12204 | 0.69565 | 6.7235e-12 | 1.5088 | 0.11102
29.266 | 22.7261 | 22.6041 | 20.2839 | 0.12203 | 0.69678 | 6.7164e-12 | 1.5122 | 0.11121
29.276 | 22.7254 | 22.5934 | 20.2685 | 0.13202 | 0.69789 | 6.7093e-12 | 1.5156 | 0.11139
29.286 | 22.7236 | 22.5827 | 20.2531 | 0.1409 | 0.69899 | 6.7022e-12 | 1.5191 | 0.11157
29.296 | 22.7047 | 22.572 | 20.2377 | 0.13267 | 0.70008 | 6.6951e-12 | 1.5225 | 0.11176
29.306 | 22.7022 | 22.5614 | 20.2223 | 0.14083 | 0.70116 | 6.688e-12 | 1.5259 | 0.11194
29.316 | 22.7147 | 22.5507 | 20.207 | 0.16399 | 0.70222 | 6.6809e-12 | 1.5294 | 0.11213
29.326 | 22.7041 | 22.5401 | 20.1916 | 0.16404 | 0.70328 | 6.6738e-12 | 1.5329 | 0.11231
29.336 | 22.6906 | 22.5294 | 20.1762 | 0.16117 | 0.70432 | 6.6667e-12 | 1.5364 | 0.1125
29.346 | 22.6913 | 22.5188 | 20.1609 | 0.1725 | 0.70536 | 6.6632e-12 | 1.5399 | 0.11269
29.356 | 22.6752 | 22.5082 | 20.1456 | 0.16701 | 0.70639 | 6.6561e-12 | 1.5434 | 0.11287
29.366 | 22.6749 | 22.4976 | 20.1302 | 0.17732 | 0.70741 | 6.649e-12 | 1.5469 | 0.11306
29.376 | 22.6733 | 22.487 | 20.1149 | 0.18631 | 0.70842 | 6.6419e-12 | 1.5504 | 0.11325
29.386 | 22.6558 | 22.4764 | 20.0996 | 0.17938 | 0.70942 | 6.6383e-12 | 1.554 | 0.11344
29.396 | 22.6611 | 22.4659 | 20.0843 | 0.19525 | 0.71042 | 6.6312e-12 | 1.5575 | 0.11363
29.406 | 22.6732 | 22.4553 | 20.069 | 0.2179 | 0.71142 | 6.6241e-12 | 1.5611 | 0.11382
29.416 | 22.6554 | 22.4448 | 20.0537 | 0.21063 | 0.71241 | 6.6206e-12 | 1.5647 | 0.11401
29.426 | 22.6315 | 22.4342 | 20.0384 | 0.19725 | 0.71339 | 6.6135e-12 | 1.5683 | 0.1142
29.436 | 22.6191 | 22.4237 | 20.0231 | 0.19535 | 0.71437 | 6.6099e-12 | 1.5719 | 0.11439
29.446 | 22.6349 | 22.4133 | 20.0078 | 0.22164 | 0.71535 | 6.6028e-12 | 1.5755 | 0.11458
29.456 | 22.6026 | 22.4028 | 19.9925 | 0.1998 | 0.71632 | 6.5993e-12 | 1.5792 | 0.11478
29.466 | 22.6235 | 22.3923 | 19.9772 | 0.23115 | 0.71729 | 6.5922e-12 | 1.5828 | 0.11497
29.476 | 22.6108 | 22.3819 | 19.962 | 0.22888 | 0.71826 | 6.5886e-12 | 1.5865 | 0.11516
29.486 | 22.5896 | 22.3715 | 19.9467 | 0.21809 | 0.71923 | 6.5851e-12 | 1.5902 | 0.11536
29.496 | 22.5939 | 22.3611 | 19.9315 | 0.23278 | 0.7202 | 6.578e-12 | 1.5939 | 0.11555
29.506 | 22.5738 | 22.3508 | 19.9162 | 0.22304 | 0.72117 | 6.5744e-12 | 1.5976 | 0.11574
29.516 | 22.565 | 22.3404 | 19.901 | 0.22459 | 0.72214 | 6.5709e-12 | 1.6013 | 0.11594
29.526 | 22.5655 | 22.3301 | 19.8858 | 0.23541 | 0.72312 | 6.5673e-12 | 1.6051 | 0.11614
29.536 | 22.5499 | 22.3198 | 19.8706 | 0.23011 | 0.72409 | 6.5602e-12 | 1.6088 | 0.11633
29.546 | 22.5303 | 22.3095 | 19.8554 | 0.22078 | 0.72507 | 6.5567e-12 | 1.6126 | 0.11653
29.556 | 22.5326 | 22.2993 | 19.8401 | 0.23333 | 0.72605 | 6.5531e-12 | 1.6163 | 0.11673
29.566 | 22.5148 | 22.289 | 19.8249 | 0.22576 | 0.72703 | 6.5496e-12 | 1.6201 | 0.11692
29.576 | 22.5142 | 22.2788 | 19.8098 | 0.23536 | 0.72802 | 6.546e-12 | 1.6239 | 0.11712
29.5859 | 22.4966 | 22.2688 | 19.7947 | 0.22783 | 0.729 | 6.5425e-12 | 1.6277 | 0.11732
29.5959 | 22.4822 | 22.2586 | 19.7795 | 0.22358 | 0.73 | 6.5389e-12 | 1.6316 | 0.11752
29.6059 | 22.4706 | 22.2485 | 19.7644 | 0.2221 | 0.731 | 6.5354e-12 | 1.6354 | 0.11772
29.6159 | 22.4671 | 22.2384 | 19.7492 | 0.22869 | 0.73201 | 6.5318e-12 | 1.6393 | 0.11792
29.6259 | 22.4706 | 22.2284 | 19.734 | 0.24225 | 0.73303 | 6.5283e-12 | 1.6432 | 0.11812
29.6359 | 22.4482 | 22.2183 | 19.7189 | 0.22988 | 0.73405 | 6.5283e-12 | 1.647 | 0.11832
29.6459 | 22.4427 | 22.2083 | 19.7038 | 0.23438 | 0.73508 | 6.5247e-12 | 1.651 | 0.11853
29.6559 | 22.4331 | 22.1983 | 19.6886 | 0.23476 | 0.73612 | 6.5212e-12 | 1.6549 | 0.11873
29.6659 | 22.4141 | 22.1884 | 19.6735 | 0.2257 | 0.73716 | 6.5176e-12 | 1.6588 | 0.11893
29.6759 | 22.4021 | 22.1785 | 19.6584 | 0.22361 | 0.73822 | 6.5176e-12 | 1.6628 | 0.11914
29.6859 | 22.4191 | 22.1686 | 19.6433 | 0.25049 | 0.73928 | 6.5141e-12 | 1.6667 | 0.11934
29.6959 | 22.3864 | 22.1588 | 19.6281 | 0.22763 | 0.74035 | 6.5141e-12 | 1.6707 | 0.11954
29.7059 | 22.3838 | 22.149 | 19.613 | 0.23485 | 0.74144 | 6.5105e-12 | 1.6747 | 0.11975
29.7159 | 22.3742 | 22.1392 | 19.598 | 0.23503 | 0.74253 | 6.5105e-12 | 1.6787 | 0.11996
29.7259 | 22.3615 | 22.1294 | 19.5829 | 0.23208 | 0.74363 | 6.507e-12 | 1.6828 | 0.12016
29.7359 | 22.3765 | 22.1197 | 19.5678 | 0.25679 | 0.74475 | 6.507e-12 | 1.6868 | 0.12037
29.7459 | 22.3436 | 22.11 | 19.5527 | 0.23357 | 0.74587 | 6.5034e-12 | 1.6909 | 0.12058
29.7559 | 22.3375 | 22.1004 | 19.5377 | 0.23711 | 0.74701 | 6.5034e-12 | 1.6949 | 0.12079
29.7659 | 22.3381 | 22.0908 | 19.5226 | 0.24732 | 0.74816 | 6.5034e-12 | 1.699 | 0.12099
29.7759 | 22.3246 | 22.0812 | 19.5075 | 0.24339 | 0.74932 | 6.4999e-12 | 1.7031 | 0.1212
29.7859 | 22.3251 | 22.0717 | 19.4925 | 0.25343 | 0.75049 | 6.4999e-12 | 1.7073 | 0.12141
29.7959 | 22.3412 | 22.0622 | 19.4775 | 0.27903 | 0.75168 | 6.4999e-12 | 1.7114 | 0.12162
29.8059 | 22.3109 | 22.0527 | 19.4624 | 0.2582 | 0.75287 | 6.4999e-12 | 1.7155 | 0.12183
29.8159 | 22.3111 | 22.0433 | 19.4474 | 0.26782 | 0.75409 | 6.4999e-12 | 1.7197 | 0.12205
29.8259 | 22.3023 | 22.0339 | 19.4324 | 0.26841 | 0.75531 | 6.4999e-12 | 1.7239 | 0.12226
29.8359 | 22.2984 | 22.0245 | 19.4174 | 0.27386 | 0.75655 | 6.4999e-12 | 1.7281 | 0.12247
29.8459 | 22.2913 | 22.0152 | 19.4024 | 0.27608 | 0.7578 | 6.4999e-12 | 1.7323 | 0.12268
29.8559 | 22.2859 | 22.0059 | 19.3874 | 0.27995 | 0.75907 | 6.4999e-12 | 1.7366 | 0.1229
29.8659 | 22.2887 | 21.9967 | 19.3724 | 0.29199 | 0.76034 | 6.4999e-12 | 1.7408 | 0.12311
29.8759 | 22.2726 | 21.9875 | 19.3575 | 0.28509 | 0.76164 | 6.4999e-12 | 1.7451 | 0.12333
29.8859 | 22.2645 | 21.9784 | 19.3425 | 0.28614 | 0.76295 | 6.4999e-12 | 1.7494 | 0.12354
29.8959 | 22.2824 | 21.9692 | 19.3275 | 0.31316 | 0.76427 | 6.4999e-12 | 1.7537 | 0.12376
29.9059 | 22.2579 | 21.9602 | 19.3126 | 0.29774 | 0.76561 | 6.5035e-12 | 1.758 | 0.12398
29.9159 | 22.2457 | 21.9511 | 19.2976 | 0.29458 | 0.76696 | 6.5035e-12 | 1.7623 | 0.12419
29.9259 | 22.2262 | 21.9421 | 19.2827 | 0.28408 | 0.76833 | 6.5035e-12 | 1.7667 | 0.12441
29.9359 | 22.2441 | 21.9332 | 19.2678 | 0.31094 | 0.76971 | 6.507e-12 | 1.771 | 0.12463
29.9459 | 22.2236 | 21.9242 | 19.2529 | 0.29935 | 0.77111 | 6.507e-12 | 1.7754 | 0.12485
29.9559 | 22.2175 | 21.9154 | 19.2379 | 0.30213 | 0.77252 | 6.5106e-12 | 1.7798 | 0.12507
29.9659 | 22.2163 | 21.9065 | 19.223 | 0.30976 | 0.77395 | 6.5106e-12 | 1.7843 | 0.12529
29.9759 | 22.1971 | 21.8977 | 19.2081 | 0.29936 | 0.7754 | 6.5142e-12 | 1.7887 | 0.12551
29.9859 | 22.1928 | 21.889 | 19.1932 | 0.30381 | 0.77686 | 6.5142e-12 | 1.7932 | 0.12573
29.9959 | 22.1869 | 21.8803 | 19.1784 | 0.30662 | 0.77834 | 6.5177e-12 | 1.7976 | 0.12596
30.0059 | 22.178 | 21.8716 | 19.1635 | 0.30638 | 0.77983 | 6.5213e-12 | 1.8021 | 0.12618
30.0159 | 22.1746 | 21.863 | 19.1486 | 0.31161 | 0.78134 | 6.5213e-12 | 1.8066 | 0.1264
30.0259 | 22.153 | 21.8544 | 19.1338 | 0.29859 | 0.78287 | 6.5248e-12 | 1.8112 | 0.12663
30.0359 | 22.1523 | 21.8459 | 19.1189 | 0.30643 | 0.78441 | 6.5284e-12 | 1.8157 | 0.12685
30.0459 | 22.1422 | 21.8374 | 19.1041 | 0.30483 | 0.78597 | 6.5319e-12 | 1.8203 | 0.12708
30.0559 | 22.1218 | 21.8289 | 19.0892 | 0.29288 | 0.78754 | 6.5355e-12 | 1.8248 | 0.1273
30.0659 | 22.1135 | 21.8205 | 19.0744 | 0.29299 | 0.78913 | 6.5355e-12 | 1.8294 | 0.12753
30.0759 | 22.1109 | 21.8121 | 19.0596 | 0.29875 | 0.79074 | 6.5391e-12 | 1.8341 | 0.12776
30.0859 | 22.1064 | 21.8038 | 19.0448 | 0.30258 | 0.79237 | 6.5426e-12 | 1.8387 | 0.12798
30.0959 | 22.0901 | 21.7955 | 19.03 | 0.29455 | 0.79401 | 6.5462e-12 | 1.8434 | 0.12821
30.1059 | 22.0926 | 21.7873 | 19.0152 | 0.30529 | 0.79567 | 6.5533e-12 | 1.848 | 0.12844
30.1159 | 22.08 | 21.7791 | 19.0004 | 0.30088 | 0.79735 | 6.5568e-12 | 1.8527 | 0.12867
30.1259 | 22.0708 | 21.771 | 18.9856 | 0.29982 | 0.79904 | 6.5604e-12 | 1.8574 | 0.1289
30.1359 | 22.0647 | 21.7629 | 18.9708 | 0.30182 | 0.80075 | 6.5639e-12 | 1.8622 | 0.12913
30.1459 | 22.0442 | 21.7548 | 18.9561 | 0.28937 | 0.80248 | 6.5675e-12 | 1.8669 | 0.12936
30.1559 | 22.0697 | 21.7468 | 18.9413 | 0.32288 | 0.80422 | 6.5746e-12 | 1.8717 | 0.1296
30.1659 | 22.0384 | 21.7389 | 18.9266 | 0.29955 | 0.80598 | 6.5781e-12 | 1.8765 | 0.12983
30.1758 | 22.0302 | 21.731 | 18.912 | 0.29919 | 0.80774 | 6.5817e-12 | 1.8812 | 0.13006
30.1858 | 22.0323 | 21.7231 | 18.8972 | 0.30916 | 0.80954 | 6.5888e-12 | 1.8861 | 0.13029
30.1958 | 22.0265 | 21.7153 | 18.8825 | 0.31119 | 0.81135 | 6.5924e-12 | 1.8909 | 0.13053
30.2058 | 22.0172 | 21.7075 | 18.8678 | 0.30967 | 0.81318 | 6.5995e-12 | 1.8958 | 0.13076
30.2158 | 22.0119 | 21.6998 | 18.8531 | 0.3121 | 0.81503 | 6.603e-12 | 1.9007 | 0.131
30.2258 | 22.0149 | 21.6921 | 18.8384 | 0.32279 | 0.8169 | 6.6101e-12 | 1.9056 | 0.13124
30.2358 | 22.0016 | 21.6845 | 18.8237 | 0.31713 | 0.81878 | 6.6137e-12 | 1.9105 | 0.13147
30.2458 | 21.9892 | 21.6769 | 18.809 | 0.31233 | 0.82068 | 6.6208e-12 | 1.9155 | 0.13171
30.2558 | 21.9887 | 21.6693 | 18.7943 | 0.31938 | 0.8226 | 6.6279e-12 | 1.9204 | 0.13195
30.2658 | 21.9805 | 21.6618 | 18.7797 | 0.31868 | 0.82454 | 6.6315e-12 | 1.9254 | 0.13219
30.2758 | 21.9898 | 21.6544 | 18.765 | 0.33543 | 0.8265 | 6.6386e-12 | 1.9304 | 0.13243
30.2858 | 21.9731 | 21.647 | 18.7504 | 0.32614 | 0.82847 | 6.6457e-12 | 1.9355 | 0.13267
30.2958 | 21.9637 | 21.6396 | 18.7357 | 0.3241 | 0.83046 | 6.6528e-12 | 1.9405 | 0.13291
30.3058 | 21.9529 | 21.6323 | 18.7211 | 0.32061 | 0.83247 | 6.6599e-12 | 1.9456 | 0.13316
30.3158 | 21.9658 | 21.625 | 18.7065 | 0.34077 | 0.83449 | 6.667e-12 | 1.9507 | 0.1334
30.3258 | 21.942 | 21.6178 | 18.6918 | 0.32418 | 0.83654 | 6.6741e-12 | 1.9558 | 0.13364
30.3358 | 21.9318 | 21.6107 | 18.6772 | 0.32115 | 0.8386 | 6.6812e-12 | 1.9609 | 0.13389
30.3458 | 21.9524 | 21.6035 | 18.6626 | 0.34887 | 0.84068 | 6.6883e-12 | 1.9661 | 0.13413
30.3558 | 21.9266 | 21.5965 | 18.648 | 0.33014 | 0.84278 | 6.6954e-12 | 1.9713 | 0.13438
30.3658 | 21.9235 | 21.5894 | 18.6335 | 0.33405 | 0.8449 | 6.7025e-12 | 1.9765 | 0.13462
30.3758 | 21.924 | 21.5825 | 18.6189 | 0.34152 | 0.84703 | 6.7096e-12 | 1.9817 | 0.13487
30.3858 | 21.9115 | 21.5756 | 18.6043 | 0.33594 | 0.84919 | 6.7167e-12 | 1.9869 | 0.13512
30.3958 | 21.903 | 21.5687 | 18.5898 | 0.33432 | 0.85136 | 6.7239e-12 | 1.9922 | 0.13537
30.4058 | 21.8939 | 21.5619 | 18.5752 | 0.33204 | 0.85355 | 6.7345e-12 | 1.9975 | 0.13562
30.4158 | 21.888 | 21.5551 | 18.5607 | 0.33291 | 0.85576 | 6.7416e-12 | 2.0028 | 0.13587
30.4258 | 21.8829 | 21.5484 | 18.5461 | 0.33453 | 0.85799 | 6.7487e-12 | 2.0081 | 0.13612
30.4358 | 21.8904 | 21.5417 | 18.5316 | 0.3487 | 0.86024 | 6.7594e-12 | 2.0135 | 0.13637
30.4458 | 21.8782 | 21.5351 | 18.5171 | 0.34312 | 0.8625 | 6.7665e-12 | 2.0189 | 0.13662
30.4558 | 21.8742 | 21.5285 | 18.5026 | 0.34569 | 0.86479 | 6.7771e-12 | 2.0243 | 0.13687
30.4658 | 21.8699 | 21.522 | 18.4881 | 0.34791 | 0.86709 | 6.7843e-12 | 2.0297 | 0.13713
30.4758 | 21.851 | 21.5155 | 18.4736 | 0.33547 | 0.86941 | 6.7949e-12 | 2.0351 | 0.13738
30.4858 | 21.8496 | 21.5091 | 18.4591 | 0.34049 | 0.87175 | 6.8056e-12 | 2.0406 | 0.13764
30.4958 | 21.8512 | 21.5027 | 18.4447 | 0.34845 | 0.87411 | 6.8127e-12 | 2.0461 | 0.13789
30.5058 | 21.8503 | 21.4964 | 18.4302 | 0.35386 | 0.87649 | 6.8233e-12 | 2.0516 | 0.13815
30.5158 | 21.8368 | 21.4902 | 18.4157 | 0.34662 | 0.87889 | 6.834e-12 | 2.0572 | 0.13841
30.5258 | 21.8345 | 21.484 | 18.4013 | 0.35053 | 0.8813 | 6.8411e-12 | 2.0627 | 0.13866
30.5358 | 21.8423 | 21.4778 | 18.3868 | 0.36449 | 0.88374 | 6.8518e-12 | 2.0683 | 0.13892
30.5458 | 21.8369 | 21.4717 | 18.3724 | 0.36519 | 0.8862 | 6.8624e-12 | 2.0739 | 0.13918
30.5558 | 21.8241 | 21.4657 | 18.358 | 0.35844 | 0.88867 | 6.8731e-12 | 2.0796 | 0.13944
30.5658 | 21.8129 | 21.4597 | 18.3436 | 0.35323 | 0.89116 | 6.8837e-12 | 2.0852 | 0.1397
30.5758 | 21.8319 | 21.4537 | 18.3292 | 0.37817 | 0.89368 | 6.8944e-12 | 2.0909 | 0.13997
30.5858 | 21.8058 | 21.4478 | 18.3148 | 0.35796 | 0.89621 | 6.9051e-12 | 2.0966 | 0.14023
30.5958 | 21.8094 | 21.442 | 18.3004 | 0.3674 | 0.89877 | 6.9157e-12 | 2.1023 | 0.14049
30.6058 | 21.8074 | 21.4362 | 18.286 | 0.37118 | 0.90134 | 6.9264e-12 | 2.1081 | 0.14075
30.6158 | 21.8023 | 21.4305 | 18.2717 | 0.3718 | 0.90393 | 6.937e-12 | 2.1139 | 0.14102
30.6258 | 21.7955 | 21.4248 | 18.2573 | 0.37067 | 0.90654 | 6.9513e-12 | 2.1197 | 0.14129
30.6358 | 21.8006 | 21.4192 | 18.243 | 0.38139 | 0.90918 | 6.9619e-12 | 2.1255 | 0.14155
30.6458 | 21.7954 | 21.4136 | 18.2286 | 0.38175 | 0.91183 | 6.9726e-12 | 2.1314 | 0.14182
30.6558 | 21.797 | 21.4081 | 18.2143 | 0.38886 | 0.9145 | 6.9832e-12 | 2.1373 | 0.14209
30.6658 | 21.7882 | 21.4027 | 18.2 | 0.38551 | 0.9172 | 6.9974e-12 | 2.1432 | 0.14236
30.6758 | 21.7982 | 21.3973 | 18.1856 | 0.4009 | 0.91991 | 7.0081e-12 | 2.1491 | 0.14262
30.6858 | 21.7902 | 21.392 | 18.1713 | 0.39824 | 0.92265 | 7.0223e-12 | 2.1551 | 0.1429
30.6958 | 21.7785 | 21.3867 | 18.157 | 0.39182 | 0.9254 | 7.033e-12 | 2.1611 | 0.14317
30.7058 | 21.7968 | 21.3815 | 18.1428 | 0.41534 | 0.92818 | 7.0472e-12 | 2.1671 | 0.14344
30.7158 | 21.7847 | 21.3763 | 18.1285 | 0.40841 | 0.93097 | 7.0578e-12 | 2.1731 | 0.14371
30.7258 | 21.7851 | 21.3712 | 18.1142 | 0.41392 | 0.93379 | 7.0721e-12 | 2.1792 | 0.14398
30.7358 | 21.7766 | 21.3661 | 18.0999 | 0.41047 | 0.93663 | 7.0863e-12 | 2.1853 | 0.14426
30.7458 | 21.7921 | 21.3611 | 18.0857 | 0.43096 | 0.93949 | 7.0969e-12 | 2.1914 | 0.14453
30.7557 | 21.7754 | 21.3563 | 18.0716 | 0.41915 | 0.94234 | 7.1111e-12 | 2.1975 | 0.14481
30.7657 | 21.7952 | 21.3514 | 18.0574 | 0.44383 | 0.94524 | 7.1253e-12 | 2.2037 | 0.14508
30.7757 | 21.7842 | 21.3466 | 18.0431 | 0.43765 | 0.94817 | 7.1396e-12 | 2.2099 | 0.14536
30.7857 | 21.7911 | 21.3418 | 18.0289 | 0.44931 | 0.95111 | 7.1538e-12 | 2.2161 | 0.14564
30.7957 | 21.7762 | 21.3371 | 18.0147 | 0.43911 | 0.95408 | 7.168e-12 | 2.2224 | 0.14592
30.8057 | 21.7753 | 21.3325 | 18.0005 | 0.44285 | 0.95706 | 7.1786e-12 | 2.2287 | 0.1462
30.8157 | 21.7633 | 21.3279 | 17.9863 | 0.43543 | 0.96007 | 7.1929e-12 | 2.235 | 0.14648
30.8257 | 21.7741 | 21.3234 | 17.9722 | 0.45075 | 0.96311 | 7.2106e-12 | 2.2413 | 0.14676
30.8357 | 21.7629 | 21.3189 | 17.958 | 0.44401 | 0.96616 | 7.2248e-12 | 2.2477 | 0.14704
30.8457 | 21.7575 | 21.3145 | 17.9438 | 0.443 | 0.96924 | 7.239e-12 | 2.2541 | 0.14733
30.8557 | 21.7335 | 21.3102 | 17.9297 | 0.42334 | 0.97234 | 7.2533e-12 | 2.2605 | 0.14761
30.8657 | 21.7595 | 21.3059 | 17.9155 | 0.45362 | 0.97546 | 7.2675e-12 | 2.267 | 0.1479
30.8757 | 21.7336 | 21.3017 | 17.9014 | 0.43193 | 0.9786 | 7.2852e-12 | 2.2735 | 0.14818
30.8857 | 21.7329 | 21.2975 | 17.8873 | 0.43538 | 0.98177 | 7.2994e-12 | 2.28 | 0.14847
30.8957 | 21.7219 | 21.2934 | 17.8732 | 0.42847 | 0.98496 | 7.3137e-12 | 2.2866 | 0.14876
30.9057 | 21.7202 | 21.2894 | 17.8591 | 0.4308 | 0.98817 | 7.3314e-12 | 2.2931 | 0.14904
30.9157 | 21.7054 | 21.2854 | 17.845 | 0.41996 | 0.99141 | 7.3456e-12 | 2.2997 | 0.14933
30.9257 | 21.7106 | 21.2815 | 17.8309 | 0.42906 | 0.99467 | 7.3634e-12 | 2.3064 | 0.14962
30.9357 | 21.7079 | 21.2777 | 17.8168 | 0.43019 | 0.99795 | 7.3776e-12 | 2.313 | 0.14991
30.9457 | 21.6807 | 21.2739 | 17.8027 | 0.40676 | 1.0013 | 7.3954e-12 | 2.3197 | 0.15021
30.9557 | 21.6751 | 21.2702 | 17.7887 | 0.40487 | 1.0046 | 7.4096e-12 | 2.3265 | 0.1505
30.9657 | 21.6862 | 21.2666 | 17.7746 | 0.41961 | 1.0079 | 7.4273e-12 | 2.3332 | 0.15079
30.9757 | 21.6712 | 21.263 | 17.7606 | 0.40818 | 1.0113 | 7.4451e-12 | 2.34 | 0.15109
30.9857 | 21.6703 | 21.2595 | 17.7466 | 0.41079 | 1.0147 | 7.4629e-12 | 2.3468 | 0.15138
30.9957 | 21.6596 | 21.2561 | 17.7325 | 0.40353 | 1.0182 | 7.4771e-12 | 2.3537 | 0.15168
31.0057 | 21.6683 | 21.2527 | 17.7185 | 0.41561 | 1.0216 | 7.4948e-12 | 2.3606 | 0.15198
31.0157 | 21.6443 | 21.2494 | 17.7045 | 0.39492 | 1.0251 | 7.5126e-12 | 2.3675 | 0.15228
31.0257 | 21.6498 | 21.2461 | 17.6905 | 0.40366 | 1.0286 | 7.5304e-12 | 2.3745 | 0.15257
31.0357 | 21.6342 | 21.243 | 17.6765 | 0.39123 | 1.0321 | 7.5481e-12 | 2.3814 | 0.15287
31.0457 | 21.6367 | 21.2399 | 17.6626 | 0.39684 | 1.0357 | 7.5659e-12 | 2.3884 | 0.15318
31.0557 | 21.6206 | 21.2368 | 17.6486 | 0.38377 | 1.0392 | 7.5837e-12 | 2.3955 | 0.15348
31.0657 | 21.6142 | 21.2339 | 17.6347 | 0.38034 | 1.0429 | 7.605e-12 | 2.4026 | 0.15378
31.0757 | 21.6071 | 21.231 | 17.6207 | 0.37614 | 1.0465 | 7.6227e-12 | 2.4097 | 0.15408
31.0857 | 21.6166 | 21.2281 | 17.6068 | 0.38847 | 1.0501 | 7.6405e-12 | 2.4168 | 0.15439
31.0957 | 21.602 | 21.2254 | 17.5928 | 0.37663 | 1.0538 | 7.6583e-12 | 2.424 | 0.15469
31.1057 | 21.6147 | 21.2227 | 17.5789 | 0.39201 | 1.0575 | 7.6796e-12 | 2.4312 | 0.155
31.1157 | 21.6073 | 21.2201 | 17.565 | 0.38723 | 1.0613 | 7.6974e-12 | 2.4385 | 0.15531
31.1257 | 21.5936 | 21.2175 | 17.5511 | 0.37608 | 1.065 | 7.7187e-12 | 2.4458 | 0.15562
31.1357 | 21.6021 | 21.2151 | 17.5372 | 0.38705 | 1.0688 | 7.7364e-12 | 2.4531 | 0.15593
31.1457 | 21.5817 | 21.2126 | 17.5234 | 0.36905 | 1.0726 | 7.7578e-12 | 2.4604 | 0.15624
31.1557 | 21.6017 | 21.2103 | 17.5095 | 0.39138 | 1.0765 | 7.7755e-12 | 2.4678 | 0.15655
31.1657 | 21.6043 | 21.2081 | 17.4956 | 0.39623 | 1.0804 | 7.7968e-12 | 2.4752 | 0.15686
31.1757 | 21.5956 | 21.2059 | 17.4818 | 0.38971 | 1.0843 | 7.8146e-12 | 2.4827 | 0.15717
31.1857 | 21.582 | 21.2038 | 17.4679 | 0.37822 | 1.0882 | 7.8359e-12 | 2.4902 | 0.15749
31.1957 | 21.591 | 21.2017 | 17.4541 | 0.38925 | 1.0921 | 7.8572e-12 | 2.4977 | 0.1578
31.2057 | 21.5857 | 21.1998 | 17.4403 | 0.38591 | 1.0961 | 7.8785e-12 | 2.5053 | 0.15812
31.2157 | 21.6025 | 21.1979 | 17.4265 | 0.40459 | 1.1001 | 7.8999e-12 | 2.5129 | 0.15843
31.2257 | 21.6003 | 21.1961 | 17.4127 | 0.40419 | 1.1042 | 7.9212e-12 | 2.5205 | 0.15875
31.2357 | 21.5921 | 21.1944 | 17.3989 | 0.39772 | 1.1082 | 7.9425e-12 | 2.5282 | 0.15907
31.2457 | 21.6089 | 21.1927 | 17.3851 | 0.41617 | 1.1124 | 7.9638e-12 | 2.5359 | 0.15939
31.2557 | 21.6008 | 21.1912 | 17.3713 | 0.40965 | 1.1165 | 7.9851e-12 | 2.5436 | 0.15971
31.2657 | 21.6151 | 21.1897 | 17.3576 | 0.42544 | 1.1206 | 8.0064e-12 | 2.5514 | 0.16003
31.2757 | 21.6034 | 21.1882 | 17.3438 | 0.41516 | 1.1248 | 8.0278e-12 | 2.5592 | 0.16036
31.2857 | 21.6124 | 21.1869 | 17.3301 | 0.4255 | 1.1291 | 8.0491e-12 | 2.5671 | 0.16068
31.2957 | 21.5944 | 21.1856 | 17.3164 | 0.40876 | 1.1333 | 8.0704e-12 | 2.575 | 0.16101
31.3057 | 21.6076 | 21.1845 | 17.3026 | 0.42314 | 1.1376 | 8.0953e-12 | 2.5829 | 0.16133
31.3157 | 21.6072 | 21.1834 | 17.2889 | 0.42383 | 1.1419 | 8.1166e-12 | 2.5909 | 0.16166
31.3257 | 21.605 | 21.1824 | 17.2752 | 0.42265 | 1.1463 | 8.1414e-12 | 2.5989 | 0.16199
31.3357 | 21.6221 | 21.1814 | 17.2615 | 0.44068 | 1.1506 | 8.1628e-12 | 2.6069 | 0.16232
31.3456 | 21.5888 | 21.1806 | 17.248 | 0.40823 | 1.155 | 8.1841e-12 | 2.6149 | 0.16264
31.3556 | 21.6288 | 21.1798 | 17.2343 | 0.449 | 1.1594 | 8.209e-12 | 2.6231 | 0.16297
31.3656 | 21.6106 | 21.1791 | 17.2207 | 0.43149 | 1.1639 | 8.2338e-12 | 2.6312 | 0.16331
31.3756 | 21.6115 | 21.1785 | 17.207 | 0.43299 | 1.1684 | 8.2551e-12 | 2.6394 | 0.16364
31.3856 | 21.6117 | 21.178 | 17.1934 | 0.43371 | 1.173 | 8.28e-12 | 2.6477 | 0.16397
31.3956 | 21.611 | 21.1776 | 17.1797 | 0.43344 | 1.1775 | 8.3049e-12 | 2.656 | 0.16431
31.4056 | 21.6112 | 21.1772 | 17.1661 | 0.43399 | 1.1821 | 8.3262e-12 | 2.6643 | 0.16465
31.4156 | 21.6137 | 21.177 | 17.1525 | 0.43675 | 1.1868 | 8.3511e-12 | 2.6727 | 0.16498
31.4256 | 21.6254 | 21.1768 | 17.1389 | 0.44862 | 1.1915 | 8.3759e-12 | 2.6811 | 0.16532
31.4356 | 21.6118 | 21.1767 | 17.1253 | 0.43511 | 1.1962 | 8.4008e-12 | 2.6895 | 0.16566
31.4456 | 21.6116 | 21.1767 | 17.1117 | 0.43491 | 1.2009 | 8.4257e-12 | 2.698 | 0.166
31.4556 | 21.6137 | 21.1768 | 17.0981 | 0.43692 | 1.2057 | 8.4505e-12 | 2.7066 | 0.16634
31.4656 | 21.6065 | 21.177 | 17.0846 | 0.42954 | 1.2105 | 8.4754e-12 | 2.7152 | 0.16669
31.4756 | 21.6197 | 21.1772 | 17.071 | 0.44247 | 1.2154 | 8.5003e-12 | 2.7238 | 0.16703
31.4856 | 21.5978 | 21.1776 | 17.0575 | 0.42021 | 1.2203 | 8.5251e-12 | 2.7325 | 0.16738
31.4956 | 21.6031 | 21.178 | 17.044 | 0.42506 | 1.2252 | 8.5536e-12 | 2.7412 | 0.16772
31.5056 | 21.5962 | 21.1786 | 17.0304 | 0.41762 | 1.2302 | 8.5784e-12 | 2.7499 | 0.16807
31.5156 | 21.5935 | 21.1792 | 17.0169 | 0.41429 | 1.2352 | 8.6033e-12 | 2.7587 | 0.16842
31.5256 | 21.5898 | 21.1799 | 17.0034 | 0.40986 | 1.2402 | 8.6317e-12 | 2.7676 | 0.16877
31.5356 | 21.595 | 21.1808 | 16.9899 | 0.41424 | 1.2453 | 8.6566e-12 | 2.7764 | 0.16912
31.5456 | 21.5903 | 21.1817 | 16.9765 | 0.40862 | 1.2504 | 8.6815e-12 | 2.7854 | 0.16947
31.5556 | 21.5926 | 21.1827 | 16.963 | 0.40991 | 1.2555 | 8.7099e-12 | 2.7944 | 0.16982
31.5656 | 21.5869 | 21.1838 | 16.9495 | 0.4031 | 1.2607 | 8.7348e-12 | 2.8034 | 0.17018
31.5756 | 21.5833 | 21.185 | 16.9361 | 0.3983 | 1.266 | 8.7632e-12 | 2.8124 | 0.17053
31.5856 | 21.5858 | 21.1863 | 16.9226 | 0.3995 | 1.2712 | 8.7916e-12 | 2.8216 | 0.17089
31.5956 | 21.5866 | 21.1877 | 16.9092 | 0.3989 | 1.2765 | 8.8165e-12 | 2.8307 | 0.17124
31.6056 | 21.5764 | 21.1892 | 16.8958 | 0.3872 | 1.2819 | 8.8449e-12 | 2.8399 | 0.1716
31.6156 | 21.5827 | 21.1908 | 16.8824 | 0.3919 | 1.2873 | 8.8733e-12 | 2.8492 | 0.17196
31.6256 | 21.5896 | 21.1925 | 16.869 | 0.39711 | 1.2927 | 8.9017e-12 | 2.8585 | 0.17232
31.6356 | 21.5701 | 21.1943 | 16.8556 | 0.37581 | 1.2982 | 8.9266e-12 | 2.8678 | 0.17269
31.6456 | 21.5862 | 21.1962 | 16.8422 | 0.39001 | 1.3037 | 8.955e-12 | 2.8772 | 0.17305
31.6556 | 21.5847 | 21.1982 | 16.8288 | 0.38651 | 1.3093 | 8.9834e-12 | 2.8867 | 0.17341
31.6656 | 21.5706 | 21.2003 | 16.8155 | 0.3703 | 1.3149 | 9.0119e-12 | 2.8962 | 0.17378
31.6756 | 21.584 | 21.2025 | 16.8021 | 0.3815 | 1.3205 | 9.0403e-12 | 2.9057 | 0.17415
31.6856 | 21.5746 | 21.2048 | 16.7888 | 0.36978 | 1.3262 | 9.0687e-12 | 2.9153 | 0.17451
31.6956 | 21.593 | 21.2072 | 16.7755 | 0.38577 | 1.3319 | 9.1007e-12 | 2.925 | 0.17488
31.7056 | 21.5953 | 21.2098 | 16.7621 | 0.38554 | 1.3377 | 9.1291e-12 | 2.9346 | 0.17525
31.7156 | 21.5755 | 21.2124 | 16.7488 | 0.36311 | 1.3435 | 9.1575e-12 | 2.9444 | 0.17562
31.7256 | 21.5991 | 21.2151 | 16.7355 | 0.38397 | 1.3494 | 9.1859e-12 | 2.9542 | 0.176
31.7356 | 21.6024 | 21.218 | 16.7223 | 0.38442 | 1.3553 | 9.2144e-12 | 2.964 | 0.17637
31.7456 | 21.5835 | 21.2209 | 16.709 | 0.36257 | 1.3613 | 9.2463e-12 | 2.9739 | 0.17675
31.7556 | 21.6237 | 21.224 | 16.6957 | 0.3997 | 1.3673 | 9.2748e-12 | 2.9839 | 0.17712
31.7656 | 21.5939 | 21.2272 | 16.6825 | 0.36672 | 1.3733 | 9.3067e-12 | 2.9939 | 0.1775
31.7756 | 21.6252 | 21.2305 | 16.6692 | 0.39473 | 1.3794 | 9.3352e-12 | 3.0039 | 0.17788
31.7856 | 21.6089 | 21.2339 | 16.656 | 0.37503 | 1.3856 | 9.3636e-12 | 3.014 | 0.17826
31.7956 | 21.6204 | 21.2374 | 16.6428 | 0.38301 | 1.3918 | 9.3956e-12 | 3.0242 | 0.17864
31.8056 | 21.6213 | 21.241 | 16.6296 | 0.38028 | 1.398 | 9.4275e-12 | 3.0344 | 0.17902
31.8156 | 21.6349 | 21.2448 | 16.6163 | 0.39013 | 1.4043 | 9.456e-12 | 3.0447 | 0.17941
31.8256 | 21.616 | 21.2486 | 16.6032 | 0.36737 | 1.4107 | 9.4879e-12 | 3.055 | 0.17979
31.8356 | 21.639 | 21.2526 | 16.59 | 0.38639 | 1.4171 | 9.5199e-12 | 3.0654 | 0.18018
31.8456 | 21.6355 | 21.2567 | 16.5768 | 0.37879 | 1.4235 | 9.5483e-12 | 3.0758 | 0.18057
31.8556 | 21.641 | 21.2609 | 16.5636 | 0.38007 | 1.43 | 9.5803e-12 | 3.0863 | 0.18096
31.8656 | 21.64 | 21.2653 | 16.5505 | 0.37474 | 1.4366 | 9.6123e-12 | 3.0968 | 0.18135
31.8756 | 21.6439 | 21.2697 | 16.5374 | 0.37418 | 1.4432 | 9.6442e-12 | 3.1074 | 0.18174
31.8856 | 21.6662 | 21.2743 | 16.5242 | 0.3919 | 1.4498 | 9.6762e-12 | 3.1181 | 0.18213
31.8956 | 21.6591 | 21.279 | 16.5111 | 0.38009 | 1.4566 | 9.7082e-12 | 3.1288 | 0.18253
31.9056 | 21.6552 | 21.2838 | 16.498 | 0.37137 | 1.4633 | 9.7402e-12 | 3.1396 | 0.18292
31.9156 | 21.6602 | 21.2888 | 16.4849 | 0.37142 | 1.4701 | 9.7721e-12 | 3.1504 | 0.18332
31.9255 | 21.6598 | 21.2938 | 16.472 | 0.36599 | 1.477 | 9.8041e-12 | 3.1612 | 0.18371
31.9355 | 21.6791 | 21.299 | 16.4589 | 0.38009 | 1.4839 | 9.8361e-12 | 3.1721 | 0.18411
31.9455 | 21.6793 | 21.3043 | 16.4458 | 0.37496 | 1.4909 | 9.8681e-12 | 3.1831 | 0.18451
31.9555 | 21.6914 | 21.3098 | 16.4328 | 0.3816 | 1.4979 | 9.9036e-12 | 3.1942 | 0.18492
31.9655 | 21.68 | 21.3154 | 16.4197 | 0.36461 | 1.505 | 9.9356e-12 | 3.2053 | 0.18532
31.9755 | 21.6915 | 21.3211 | 16.4067 | 0.37039 | 1.5122 | 9.9675e-12 | 3.2165 | 0.18573
31.9855 | 21.6915 | 21.327 | 16.3937 | 0.36454 | 1.5194 | 1.0003e-11 | 3.2278 | 0.18613
31.9955 | 21.7084 | 21.3329 | 16.3807 | 0.37545 | 1.5267 | 1.0035e-11 | 3.2391 | 0.18654
32.0055 | 21.6955 | 21.3391 | 16.3677 | 0.35643 | 1.534 | 1.0071e-11 | 3.2504 | 0.18695
32.0155 | 21.7101 | 21.3453 | 16.3547 | 0.36478 | 1.5414 | 1.0103e-11 | 3.2619 | 0.18736
32.0255 | 21.7026 | 21.3517 | 16.3417 | 0.35089 | 1.5489 | 1.0138e-11 | 3.2734 | 0.18777
32.0355 | 21.7254 | 21.3582 | 16.3287 | 0.36716 | 1.5564 | 1.0174e-11 | 3.2849 | 0.18818
32.0455 | 21.7105 | 21.3649 | 16.3158 | 0.3456 | 1.564 | 1.0206e-11 | 3.2966 | 0.1886
32.0555 | 21.7123 | 21.3717 | 16.3028 | 0.34059 | 1.5716 | 1.0241e-11 | 3.3082 | 0.18901
32.0655 | 21.7389 | 21.3787 | 16.2899 | 0.36025 | 1.5794 | 1.0277e-11 | 3.32 | 0.18943
32.0755 | 21.7276 | 21.3857 | 16.277 | 0.34186 | 1.5871 | 1.0312e-11 | 3.3318 | 0.18985
32.0855 | 21.7526 | 21.393 | 16.264 | 0.35963 | 1.595 | 1.0348e-11 | 3.3437 | 0.19027
32.0955 | 21.7404 | 21.4003 | 16.2511 | 0.34005 | 1.6029 | 1.0383e-11 | 3.3556 | 0.19069
32.1055 | 21.75 | 21.4079 | 16.2382 | 0.34213 | 1.6108 | 1.0419e-11 | 3.3677 | 0.19112
32.1155 | 21.7577 | 21.4155 | 16.2254 | 0.34217 | 1.6189 | 1.0454e-11 | 3.3797 | 0.19154
32.1255 | 21.7689 | 21.4233 | 16.2125 | 0.34555 | 1.627 | 1.049e-11 | 3.3919 | 0.19197
32.1355 | 21.7726 | 21.4313 | 16.1996 | 0.34129 | 1.6352 | 1.0529e-11 | 3.4041 | 0.19239
32.1455 | 21.7716 | 21.4394 | 16.1868 | 0.33218 | 1.6434 | 1.0564e-11 | 3.4164 | 0.19282
32.1555 | 21.786 | 21.4477 | 16.1739 | 0.33831 | 1.6517 | 1.0603e-11 | 3.4288 | 0.19325
32.1655 | 21.8032 | 21.4561 | 16.1611 | 0.3471 | 1.6601 | 1.0639e-11 | 3.4412 | 0.19369
32.1755 | 21.8025 | 21.4647 | 16.1483 | 0.33782 | 1.6686 | 1.0678e-11 | 3.4537 | 0.19412
32.1855 | 21.8193 | 21.4734 | 16.1355 | 0.3459 | 1.6771 | 1.0714e-11 | 3.4663 | 0.19455
32.1955 | 21.806 | 21.4823 | 16.1227 | 0.32372 | 1.6857 | 1.0753e-11 | 3.4789 | 0.19499
32.2055 | 21.8272 | 21.4913 | 16.1099 | 0.33588 | 1.6944 | 1.0792e-11 | 3.4916 | 0.19543
32.2155 | 21.8165 | 21.5005 | 16.0971 | 0.31598 | 1.7031 | 1.0827e-11 | 3.5044 | 0.19587
32.2255 | 21.869 | 21.5099 | 16.0844 | 0.35912 | 1.7119 | 1.0866e-11 | 3.5172 | 0.19631
32.2355 | 21.8558 | 21.5194 | 16.0716 | 0.3364 | 1.7208 | 1.0905e-11 | 3.5302 | 0.19675
32.2455 | 21.8657 | 21.5291 | 16.0589 | 0.33661 | 1.7298 | 1.0945e-11 | 3.5432 | 0.1972
32.2555 | 21.8797 | 21.5389 | 16.0462 | 0.34076 | 1.7389 | 1.0987e-11 | 3.5563 | 0.19764
32.2655 | 21.8839 | 21.549 | 16.0334 | 0.33495 | 1.748 | 1.1026e-11 | 3.5694 | 0.19809
32.2755 | 21.9046 | 21.5591 | 16.0207 | 0.34547 | 1.7572 | 1.1065e-11 | 3.5826 | 0.19854
32.2855 | 21.9016 | 21.5695 | 16.008 | 0.33212 | 1.7665 | 1.1108e-11 | 3.5959 | 0.19899
32.2955 | 21.9242 | 21.58 | 15.9954 | 0.3442 | 1.7759 | 1.1147e-11 | 3.6093 | 0.19944
32.3055 | 21.9182 | 21.5907 | 15.9827 | 0.32751 | 1.7853 | 1.1188e-11 | 3.6228 | 0.19989
32.3155 | 21.9245 | 21.6016 | 15.97 | 0.32295 | 1.7949 | 1.1229e-11 | 3.6363 | 0.20035
32.3255 | 21.9482 | 21.6126 | 15.9574 | 0.33561 | 1.8045 | 1.1271e-11 | 3.6499 | 0.2008
32.3355 | 21.9354 | 21.6238 | 15.9447 | 0.3116 | 1.8142 | 1.1314e-11 | 3.6636 | 0.20126
32.3455 | 21.9567 | 21.6352 | 15.9321 | 0.32151 | 1.824 | 1.1357e-11 | 3.6774 | 0.20172
32.3555 | 21.9629 | 21.6468 | 15.9195 | 0.31614 | 1.8338 | 1.1399e-11 | 3.6913 | 0.20218
32.3655 | 21.9971 | 21.6585 | 15.9069 | 0.33859 | 1.8438 | 1.1442e-11 | 3.7052 | 0.20265
32.3755 | 21.979 | 21.6704 | 15.8943 | 0.30856 | 1.8538 | 1.1485e-11 | 3.7192 | 0.20311
32.3855 | 22.0008 | 21.6825 | 15.8817 | 0.31825 | 1.8639 | 1.1529e-11 | 3.7333 | 0.20358
32.3955 | 22.0124 | 21.6948 | 15.8691 | 0.31756 | 1.8742 | 1.1573e-11 | 3.7475 | 0.20405
32.4055 | 22.0294 | 21.7073 | 15.8565 | 0.32207 | 1.8845 | 1.1618e-11 | 3.7618 | 0.20452
32.4155 | 22.0297 | 21.72 | 15.844 | 0.30971 | 1.8949 | 1.1662e-11 | 3.7762 | 0.20499
32.4255 | 22.0427 | 21.7329 | 15.8315 | 0.30985 | 1.9053 | 1.1708e-11 | 3.7906 | 0.20546
32.4355 | 22.0536 | 21.7459 | 15.8189 | 0.3077 | 1.9159 | 1.1753e-11 | 3.8051 | 0.20593
32.4455 | 22.0708 | 21.7591 | 15.8064 | 0.31166 | 1.9266 | 1.1799e-11 | 3.8197 | 0.20641
32.4555 | 22.056 | 21.7726 | 15.7939 | 0.28342 | 1.9374 | 1.1845e-11 | 3.8344 | 0.20689
32.4655 | 22.0917 | 21.7862 | 15.7814 | 0.3055 | 1.9482 | 1.1893e-11 | 3.8492 | 0.20737
32.4755 | 22.092 | 21.8 | 15.7689 | 0.29197 | 1.9592 | 1.1939e-11 | 3.8641 | 0.20785
32.4855 | 22.1155 | 21.8141 | 15.7564 | 0.30145 | 1.9702 | 1.1987e-11 | 3.8791 | 0.20833
32.4955 | 22.0993 | 21.8283 | 15.744 | 0.27102 | 1.9814 | 1.2035e-11 | 3.8941 | 0.20882
32.5055 | 22.1093 | 21.8427 | 15.7315 | 0.2666 | 1.9926 | 1.2083e-11 | 3.9093 | 0.2093
32.5154 | 22.1447 | 21.8572 | 15.7192 | 0.28752 | 2.0038 | 1.2133e-11 | 3.9243 | 0.20979
32.5254 | 22.1455 | 21.872 | 15.7068 | 0.27348 | 2.0153 | 1.2181e-11 | 3.9397 | 0.21028
32.5354 | 22.1599 | 21.8871 | 15.6944 | 0.27285 | 2.0268 | 1.2231e-11 | 3.9551 | 0.21077
32.5454 | 22.167 | 21.9023 | 15.682 | 0.2647 | 2.0385 | 1.2282e-11 | 3.9706 | 0.21126
32.5554 | 22.1677 | 21.9178 | 15.6696 | 0.24995 | 2.0502 | 1.2332e-11 | 3.9862 | 0.21176
32.5654 | 22.1908 | 21.9334 | 15.6572 | 0.25738 | 2.0621 | 1.2383e-11 | 4.0019 | 0.21226
32.5754 | 22.1968 | 21.9493 | 15.6448 | 0.2475 | 2.074 | 1.2435e-11 | 4.0177 | 0.21275
32.5854 | 22.2058 | 21.9654 | 15.6324 | 0.24041 | 2.0861 | 1.2486e-11 | 4.0336 | 0.21325
32.5954 | 22.232 | 21.9817 | 15.6201 | 0.2503 | 2.0982 | 1.254e-11 | 4.0496 | 0.21376
32.6054 | 22.2444 | 21.9982 | 15.6078 | 0.24618 | 2.1105 | 1.2593e-11 | 4.0657 | 0.21426
32.6154 | 22.2447 | 22.015 | 15.5954 | 0.22973 | 2.1229 | 1.2646e-11 | 4.0819 | 0.21477
32.6254 | 22.2811 | 22.0319 | 15.5831 | 0.24916 | 2.1354 | 1.27e-11 | 4.0982 | 0.21528
32.6354 | 22.2941 | 22.0491 | 15.5708 | 0.24497 | 2.148 | 1.2755e-11 | 4.1146 | 0.21579
32.6454 | 22.2868 | 22.0665 | 15.5585 | 0.22026 | 2.1607 | 1.2808e-11 | 4.1311 | 0.2163
32.6554 | 22.3149 | 22.0842 | 15.5462 | 0.23072 | 2.1735 | 1.2865e-11 | 4.1477 | 0.21681
32.6654 | 22.3087 | 22.102 | 15.534 | 0.20665 | 2.1864 | 1.292e-11 | 4.1644 | 0.21733
32.6754 | 22.3365 | 22.1201 | 15.5217 | 0.21635 | 2.1994 | 1.2977e-11 | 4.1812 | 0.21784
32.6854 | 22.3631 | 22.1385 | 15.5095 | 0.22463 | 2.2126 | 1.3034e-11 | 4.1981 | 0.21836
32.6954 | 22.3643 | 22.157 | 15.4972 | 0.20727 | 2.2258 | 1.309e-11 | 4.2151 | 0.21888
32.7054 | 22.3814 | 22.1758 | 15.485 | 0.20557 | 2.2392 | 1.3149e-11 | 4.2322 | 0.21941
32.7154 | 22.4002 | 22.1949 | 15.4728 | 0.20534 | 2.2527 | 1.3206e-11 | 4.2494 | 0.21993
32.7254 | 22.4006 | 22.2141 | 15.4606 | 0.18647 | 2.2663 | 1.3266e-11 | 4.2668 | 0.22046
32.7354 | 22.4134 | 22.2336 | 15.4484 | 0.17976 | 2.2801 | 1.3325e-11 | 4.2842 | 0.22099
32.7454 | 22.4298 | 22.2534 | 15.4362 | 0.17641 | 2.2939 | 1.3385e-11 | 4.3018 | 0.22152
32.7554 | 22.4403 | 22.2734 | 15.424 | 0.16692 | 2.3079 | 1.3446e-11 | 4.3194 | 0.22205
32.7654 | 22.4647 | 22.2936 | 15.4119 | 0.17109 | 2.3219 | 1.3506e-11 | 4.3372 | 0.22259
32.7754 | 22.4628 | 22.3141 | 15.3997 | 0.14871 | 2.3361 | 1.3568e-11 | 4.3551 | 0.22312
32.7854 | 22.4792 | 22.3348 | 15.3876 | 0.14438 | 2.3505 | 1.363e-11 | 4.3731 | 0.22366
32.7954 | 22.4829 | 22.3558 | 15.3755 | 0.1271 | 2.3649 | 1.3693e-11 | 4.3912 | 0.2242
32.8054 | 22.5057 | 22.377 | 15.3634 | 0.12867 | 2.3795 | 1.3757e-11 | 4.4095 | 0.22474
32.8154 | 22.5251 | 22.3985 | 15.3513 | 0.12659 | 2.3941 | 1.382e-11 | 4.4278 | 0.22529
32.8254 | 22.5232 | 22.4202 | 15.3392 | 0.10296 | 2.4089 | 1.3884e-11 | 4.4463 | 0.22584
32.8354 | 22.5566 | 22.4422 | 15.3271 | 0.11437 | 2.4239 | 1.3948e-11 | 4.4649 | 0.22638
32.8454 | 22.5662 | 22.4645 | 15.315 | 0.10173 | 2.4389 | 1.4014e-11 | 4.4836 | 0.22693
32.8554 | 22.5728 | 22.487 | 15.303 | 0.085824 | 2.4541 | 1.408e-11 | 4.5024 | 0.22749
32.8654 | 22.6163 | 22.5097 | 15.2909 | 0.10656 | 2.4694 | 1.4147e-11 | 4.5214 | 0.22804
32.8754 | 22.5998 | 22.5328 | 15.2789 | 0.067039 | 2.4848 | 1.4215e-11 | 4.5404 | 0.2286
32.8854 | 22.6314 | 22.556 | 15.2669 | 0.075353 | 2.5004 | 1.4282e-11 | 4.5596 | 0.22916
32.8954 | 22.6606 | 22.5796 | 15.2549 | 0.081005 | 2.516 | 1.435e-11 | 4.579 | 0.22972
32.9054 | 22.6749 | 22.6034 | 15.2429 | 0.071491 | 2.5318 | 1.4419e-11 | 4.5984 | 0.23028
32.9154 | 22.7111 | 22.6275 | 15.2309 | 0.08361 | 2.5478 | 1.4488e-11 | 4.618 | 0.23085
32.9254 | 22.7006 | 22.6518 | 15.2189 | 0.048764 | 2.5638 | 1.4558e-11 | 4.6377 | 0.23142
32.9354 | 22.7351 | 22.6765 | 15.207 | 0.058647 | 2.58 | 1.4629e-11 | 4.6575 | 0.23198
32.9454 | 22.7565 | 22.7013 | 15.195 | 0.05516 | 2.5963 | 1.47e-11 | 4.6775 | 0.23256
32.9554 | 22.7771 | 22.7265 | 15.1831 | 0.050602 | 2.6127 | 1.4773e-11 | 4.6976 | 0.23313
32.9654 | 22.8097 | 22.7519 | 15.1712 | 0.057771 | 2.6293 | 1.4844e-11 | 4.7178 | 0.23371
32.9754 | 22.807 | 22.7776 | 15.1593 | 0.029367 | 2.6459 | 1.4918e-11 | 4.7382 | 0.23428
32.9854 | 22.8333 | 22.8036 | 15.1473 | 0.029688 | 2.6627 | 1.4991e-11 | 4.7587 | 0.23486
32.9954 | 22.8612 | 22.8299 | 15.1355 | 0.031334 | 2.6797 | 1.5066e-11 | 4.7793 | 0.23545
33.0054 | 22.8537 | 22.8564 | 15.1236 | -0.002696 | 2.6967 | 1.514e-11 | 4.8001 | 0.23603
33.0154 | 22.9075 | 22.8832 | 15.1117 | 0.024296 | 2.7139 | 1.5215e-11 | 4.821 | 0.23662
33.0254 | 22.9138 | 22.9103 | 15.0999 | 0.0035096 | 2.7312 | 1.5291e-11 | 4.842 | 0.23721
33.0354 | 22.9544 | 22.9377 | 15.088 | 0.016745 | 2.7486 | 1.5368e-11 | 4.8632 | 0.2378
33.0454 | 22.9689 | 22.9653 | 15.0762 | 0.0035996 | 2.7662 | 1.5444e-11 | 4.8846 | 0.23839
33.0554 | 22.9707 | 22.9932 | 15.0644 | -0.022525 | 2.7839 | 1.5522e-11 | 4.906 | 0.23899
33.0654 | 23.0069 | 23.0214 | 15.0525 | -0.014531 | 2.8017 | 1.56e-11 | 4.9277 | 0.23959
33.0754 | 23.0368 | 23.0499 | 15.0407 | -0.013121 | 2.8196 | 1.568e-11 | 4.9494 | 0.24019
33.0854 | 23.0501 | 23.0787 | 15.029 | -0.028591 | 2.8376 | 1.5758e-11 | 4.9713 | 0.24079
33.0953 | 23.1071 | 23.1075 | 15.0173 | -0.0003519 | 2.8556 | 1.5838e-11 | 4.9932 | 0.24139
33.1053 | 23.112 | 23.1368 | 15.0055 | -0.024785 | 2.8739 | 1.5918e-11 | 5.0154 | 0.242
33.1153 | 23.1442 | 23.1664 | 14.9938 | -0.022202 | 2.8923 | 1.6e-11 | 5.0377 | 0.24261
33.1253 | 23.1659 | 23.1963 | 14.982 | -0.030402 | 2.9108 | 1.6082e-11 | 5.0603 | 0.24322
33.1353 | 23.1703 | 23.2265 | 14.9703 | -0.056186 | 2.9294 | 1.6163e-11 | 5.0829 | 0.24384
33.1453 | 23.2221 | 23.257 | 14.9586 | -0.034853 | 2.9481 | 1.6247e-11 | 5.1058 | 0.24445
33.1553 | 23.2435 | 23.2877 | 14.9469 | -0.044204 | 2.967 | 1.633e-11 | 5.1287 | 0.24507
33.1653 | 23.2716 | 23.3187 | 14.9352 | -0.047139 | 2.986 | 1.6414e-11 | 5.1519 | 0.24569
33.1753 | 23.3064 | 23.3501 | 14.9235 | -0.043657 | 3.005 | 1.6499e-11 | 5.1752 | 0.24632
33.1853 | 23.3211 | 23.3817 | 14.9119 | -0.060558 | 3.0242 | 1.6583e-11 | 5.1986 | 0.24694
33.1953 | 23.3512 | 23.4135 | 14.9002 | -0.062342 | 3.0435 | 1.667e-11 | 5.2223 | 0.24757
33.2053 | 23.4059 | 23.4457 | 14.8885 | -0.039808 | 3.0629 | 1.6755e-11 | 5.2461 | 0.2482
33.2153 | 23.3959 | 23.4782 | 14.8769 | -0.082256 | 3.0824 | 1.6842e-11 | 5.27 | 0.24884
33.2253 | 23.4526 | 23.5109 | 14.8653 | -0.058286 | 3.102 | 1.6929e-11 | 5.2941 | 0.24947
33.2353 | 23.4818 | 23.5439 | 14.8537 | -0.062095 | 3.1217 | 1.7016e-11 | 5.3184 | 0.25011
33.2453 | 23.5144 | 23.5772 | 14.8421 | -0.062783 | 3.1415 | 1.7105e-11 | 5.3429 | 0.25075
33.2553 | 23.5209 | 23.6108 | 14.8305 | -0.089851 | 3.1613 | 1.7194e-11 | 5.3675 | 0.2514
33.2653 | 23.5624 | 23.6446 | 14.8189 | -0.082197 | 3.1813 | 1.7283e-11 | 5.3923 | 0.25205
33.2753 | 23.6056 | 23.6787 | 14.8074 | -0.073118 | 3.2014 | 1.7371e-11 | 5.4173 | 0.25269
33.2853 | 23.6213 | 23.7131 | 14.7958 | -0.091814 | 3.2215 | 1.7462e-11 | 5.4424 | 0.25335
33.2953 | 23.6444 | 23.7478 | 14.7843 | -0.10338 | 3.2417 | 1.7553e-11 | 5.4678 | 0.254
33.3053 | 23.6924 | 23.7827 | 14.7727 | -0.090327 | 3.262 | 1.7643e-11 | 5.4933 | 0.25466
33.3153 | 23.7278 | 23.8179 | 14.7612 | -0.090141 | 3.2824 | 1.7736e-11 | 5.519 | 0.25532
33.3253 | 23.752 | 23.8534 | 14.7497 | -0.10142 | 3.3029 | 1.7828e-11 | 5.5449 | 0.25598
33.3353 | 23.787 | 23.8892 | 14.7382 | -0.10217 | 3.3234 | 1.792e-11 | 5.5709 | 0.25664
33.3453 | 23.8117 | 23.9252 | 14.7267 | -0.11349 | 3.344 | 1.8013e-11 | 5.5972 | 0.25731
33.3553 | 23.8576 | 23.9615 | 14.7153 | -0.10387 | 3.3646 | 1.8105e-11 | 5.6236 | 0.25798
33.3653 | 23.8508 | 23.998 | 14.7038 | -0.14721 | 3.3853 | 1.8199e-11 | 5.6502 | 0.25865
33.3753 | 23.9194 | 24.0348 | 14.6924 | -0.11541 | 3.406 | 1.8293e-11 | 5.6771 | 0.25933
33.3853 | 23.9372 | 24.0719 | 14.6809 | -0.13466 | 3.4268 | 1.8387e-11 | 5.7041 | 0.26
33.3953 | 23.9717 | 24.1092 | 14.6695 | -0.13747 | 3.4477 | 1.8482e-11 | 5.7313 | 0.26068
33.4053 | 24.0161 | 24.1467 | 14.6581 | -0.13063 | 3.4686 | 1.8578e-11 | 5.7587 | 0.26137
33.4153 | 24.0409 | 24.1845 | 14.6467 | -0.14364 | 3.4895 | 1.8672e-11 | 5.7863 | 0.26205
33.4253 | 24.0803 | 24.2226 | 14.6353 | -0.1423 | 3.5104 | 1.8768e-11 | 5.8141 | 0.26274
33.4353 | 24.0954 | 24.2609 | 14.624 | -0.1655 | 3.5314 | 1.8864e-11 | 5.8421 | 0.26343
33.4453 | 24.1484 | 24.2994 | 14.6126 | -0.15104 | 3.5524 | 1.8959e-11 | 5.8703 | 0.26413
33.4553 | 24.1974 | 24.3382 | 14.6012 | -0.14082 | 3.5734 | 1.9057e-11 | 5.8987 | 0.26483
33.4653 | 24.2153 | 24.3772 | 14.5899 | -0.16193 | 3.5945 | 1.9153e-11 | 5.9273 | 0.26553
33.4753 | 24.2417 | 24.4165 | 14.5786 | -0.17478 | 3.6155 | 1.9251e-11 | 5.9562 | 0.26623
33.4853 | 24.2902 | 24.456 | 14.5673 | -0.16575 | 3.6365 | 1.9347e-11 | 5.9852 | 0.26693
33.4953 | 24.3253 | 24.4956 | 14.556 | -0.17035 | 3.6576 | 1.9444e-11 | 6.0145 | 0.26764
33.5053 | 24.3685 | 24.5356 | 14.5447 | -0.16707 | 3.6786 | 1.9542e-11 | 6.044 | 0.26835
33.5153 | 24.3853 | 24.5757 | 14.5334 | -0.19041 | 3.6996 | 1.964e-11 | 6.0737 | 0.26907
33.5253 | 24.4504 | 24.6161 | 14.5221 | -0.16566 | 3.7206 | 1.9737e-11 | 6.1036 | 0.26978
33.5353 | 24.5022 | 24.6566 | 14.5109 | -0.15442 | 3.7415 | 1.9835e-11 | 6.1337 | 0.2705
33.5453 | 24.5238 | 24.6974 | 14.4996 | -0.17359 | 3.7624 | 1.9933e-11 | 6.1641 | 0.27123
33.5553 | 24.5732 | 24.7384 | 14.4884 | -0.16516 | 3.7833 | 2.0031e-11 | 6.1947 | 0.27195
33.5653 | 24.6094 | 24.7795 | 14.4772 | -0.17013 | 3.8041 | 2.013e-11 | 6.2255 | 0.27268
33.5753 | 24.6458 | 24.8209 | 14.466 | -0.1751 | 3.8249 | 2.0228e-11 | 6.2566 | 0.27341
33.5853 | 24.7164 | 24.8625 | 14.4548 | -0.14606 | 3.8457 | 2.0325e-11 | 6.2879 | 0.27415
33.5953 | 24.7178 | 24.9042 | 14.4436 | -0.18641 | 3.8663 | 2.0423e-11 | 6.3194 | 0.27489
33.6053 | 24.8004 | 24.9461 | 14.4324 | -0.14574 | 3.8869 | 2.0523e-11 | 6.3511 | 0.27563
33.6153 | 24.8375 | 24.9883 | 14.4213 | -0.15075 | 3.9075 | 2.062e-11 | 6.3832 | 0.27637
33.6253 | 24.8887 | 25.0305 | 14.4101 | -0.14184 | 3.9279 | 2.0718e-11 | 6.4154 | 0.27712
33.6353 | 24.9122 | 25.073 | 14.399 | -0.16081 | 3.9483 | 2.0816e-11 | 6.4479 | 0.27787
33.6453 | 24.9641 | 25.1156 | 14.3879 | -0.15154 | 3.9685 | 2.0913e-11 | 6.4806 | 0.27862
33.6553 | 25.029 | 25.1584 | 14.3768 | -0.12944 | 3.9887 | 2.1011e-11 | 6.5136 | 0.27938
33.6653 | 25.0909 | 25.2014 | 14.3657 | -0.1105 | 4.0087 | 2.1109e-11 | 6.5469 | 0.28014
33.6753 | 25.1095 | 25.2445 | 14.3546 | -0.13502 | 4.0287 | 2.1207e-11 | 6.5804 | 0.2809
33.6852 | 25.1805 | 25.2874 | 14.3436 | -0.10686 | 4.0483 | 2.1302e-11 | 6.6138 | 0.28166
33.6952 | 25.2098 | 25.3308 | 14.3326 | -0.12099 | 4.068 | 2.14e-11 | 6.6478 | 0.28242
33.7052 | 25.2973 | 25.3744 | 14.3215 | -0.077067 | 4.0876 | 2.1498e-11 | 6.6821 | 0.2832
33.7152 | 25.3515 | 25.4181 | 14.3105 | -0.066588 | 4.107 | 2.1594e-11 | 6.7166 | 0.28397
33.7252 | 25.3973 | 25.462 | 14.2994 | -0.064652 | 4.1263 | 2.169e-11 | 6.7514 | 0.28475
33.7352 | 25.4549 | 25.506 | 14.2884 | -0.051057 | 4.1455 | 2.1787e-11 | 6.7865 | 0.28553
33.7452 | 25.4947 | 25.5501 | 14.2774 | -0.055398 | 4.1645 | 2.1883e-11 | 6.8219 | 0.28632
33.7552 | 25.5746 | 25.5944 | 14.2664 | -0.019775 | 4.1833 | 2.1977e-11 | 6.8575 | 0.2871
33.7652 | 25.6273 | 25.6388 | 14.2555 | -0.011484 | 4.202 | 2.2073e-11 | 6.8934 | 0.2879
33.7752 | 25.6765 | 25.6833 | 14.2445 | -0.0068234 | 4.2206 | 2.2169e-11 | 6.9296 | 0.28869
33.7852 | 25.7439 | 25.728 | 14.2335 | 0.015909 | 4.2389 | 2.2263e-11 | 6.9661 | 0.28949
33.7952 | 25.8025 | 25.7728 | 14.2226 | 0.029715 | 4.2571 | 2.2358e-11 | 7.0028 | 0.29029
33.8052 | 25.8848 | 25.8177 | 14.2117 | 0.067096 | 4.2751 | 2.2452e-11 | 7.0399 | 0.29109
33.8152 | 25.9236 | 25.8627 | 14.2007 | 0.060854 | 4.2929 | 2.2544e-11 | 7.0772 | 0.2919
33.8252 | 25.9758 | 25.9079 | 14.1898 | 0.067888 | 4.3105 | 2.2638e-11 | 7.1149 | 0.29271
33.8352 | 26.0799 | 25.9532 | 14.1789 | 0.1267 | 4.3279 | 2.2731e-11 | 7.1528 | 0.29353
33.8452 | 26.1374 | 25.9986 | 14.1681 | 0.13879 | 4.3451 | 2.2823e-11 | 7.1911 | 0.29435
33.8552 | 26.2145 | 26.0441 | 14.1572 | 0.17036 | 4.3622 | 2.2915e-11 | 7.2296 | 0.29517
33.8652 | 26.294 | 26.0898 | 14.1463 | 0.20421 | 4.379 | 2.3006e-11 | 7.2685 | 0.296
33.8752 | 26.3288 | 26.1356 | 14.1355 | 0.19324 | 4.3956 | 2.3098e-11 | 7.3076 | 0.29682
33.8852 | 26.4285 | 26.1815 | 14.1247 | 0.24705 | 4.412 | 2.3189e-11 | 7.3471 | 0.29766
33.8952 | 26.5032 | 26.2275 | 14.1138 | 0.27573 | 4.4282 | 2.3278e-11 | 7.3869 | 0.29849
33.9052 | 26.607 | 26.2736 | 14.103 | 0.33339 | 4.4442 | 2.3368e-11 | 7.427 | 0.29933
33.9152 | 26.6963 | 26.3199 | 14.0922 | 0.37642 | 4.46 | 2.3457e-11 | 7.4675 | 0.30018
33.9252 | 26.7365 | 26.3663 | 14.0815 | 0.37023 | 4.4756 | 2.3546e-11 | 7.5082 | 0.30102
33.9352 | 26.8385 | 26.4128 | 14.0707 | 0.4257 | 4.4909 | 2.3635e-11 | 7.5493 | 0.30187
33.9452 | 26.9182 | 26.4595 | 14.0599 | 0.45874 | 4.506 | 2.3722e-11 | 7.5908 | 0.30273
33.9552 | 27.0317 | 26.5062 | 14.0492 | 0.52545 | 4.5209 | 2.3809e-11 | 7.6326 | 0.30359
33.9652 | 27.1042 | 26.5532 | 14.0384 | 0.55102 | 4.5356 | 2.3896e-11 | 7.6747 | 0.30445
33.9752 | 27.1649 | 26.6003 | 14.0277 | 0.56464 | 4.5501 | 2.3983e-11 | 7.7171 | 0.30531
33.9852 | 27.2854 | 26.6475 | 14.017 | 0.63792 | 4.5644 | 2.4068e-11 | 7.7599 | 0.30618
33.9952 | 27.3886 | 26.6949 | 14.0063 | 0.69375 | 4.5784 | 2.4155e-11 | 7.8031 | 0.30705
34.0052 | 27.4792 | 26.7424 | 13.9956 | 0.73682 | 4.5922 | 2.4241e-11 | 7.8466 | 0.30793
34.0152 | 27.5949 | 26.7901 | 13.9849 | 0.80483 | 4.6058 | 2.4324e-11 | 7.8905 | 0.30881
34.0252 | 27.6925 | 26.8379 | 13.9743 | 0.85457 | 4.6192 | 2.4409e-11 | 7.9347 | 0.30969
34.0352 | 27.8252 | 26.886 | 13.9636 | 0.93924 | 4.6324 | 2.4493e-11 | 7.9793 | 0.31058
34.0452 | 27.9073 | 26.9342 | 13.953 | 0.97313 | 4.6454 | 2.4576e-11 | 8.0243 | 0.31147
34.0552 | 28.0257 | 26.9826 | 13.9424 | 1.0431 | 4.6582 | 2.466e-11 | 8.0696 | 0.31237
34.0652 | 28.1664 | 27.0311 | 13.9318 | 1.1353 | 4.6708 | 2.4741e-11 | 8.1154 | 0.31327
34.0752 | 28.2619 | 27.0799 | 13.9212 | 1.182 | 4.6831 | 2.4825e-11 | 8.1615 | 0.31417
34.0852 | 28.4095 | 27.1289 | 13.9106 | 1.2806 | 4.6953 | 2.4907e-11 | 8.208 | 0.31508
34.0952 | 28.5289 | 27.1781 | 13.9 | 1.3508 | 4.7073 | 2.4988e-11 | 8.2549 | 0.31599
34.1052 | 28.6313 | 27.2276 | 13.8894 | 1.4037 | 4.7191 | 2.507e-11 | 8.3021 | 0.31691
34.1152 | 28.7761 | 27.2772 | 13.8789 | 1.4989 | 4.7307 | 2.515e-11 | 8.3498 | 0.31783
34.1252 | 28.9155 | 27.3271 | 13.8683 | 1.5884 | 4.7422 | 2.5232e-11 | 8.3979 | 0.31875
34.1352 | 29.0468 | 27.3773 | 13.8578 | 1.6695 | 4.7534 | 2.5312e-11 | 8.4464 | 0.31968
34.1452 | 29.1731 | 27.4277 | 13.8473 | 1.7454 | 4.7645 | 2.5392e-11 | 8.4953 | 0.32061
34.1552 | 29.2791 | 27.4784 | 13.8368 | 1.8007 | 4.7755 | 2.5472e-11 | 8.5446 | 0.32155
34.1652 | 29.4491 | 27.5294 | 13.8263 | 1.9197 | 4.7863 | 2.5552e-11 | 8.5943 | 0.32249
34.1752 | 29.5775 | 27.5806 | 13.8158 | 1.9969 | 4.7969 | 2.5631e-11 | 8.6445 | 0.32343
34.1852 | 29.7076 | 27.6322 | 13.8053 | 2.0754 | 4.8074 | 2.5711e-11 | 8.695 | 0.32438
34.1952 | 29.8597 | 27.684 | 13.7949 | 2.1757 | 4.8178 | 2.5791e-11 | 8.7461 | 0.32533
34.2052 | 29.9794 | 27.7362 | 13.7844 | 2.2432 | 4.828 | 2.5871e-11 | 8.7975 | 0.32629
34.2152 | 30.1434 | 27.7888 | 13.774 | 2.3546 | 4.8381 | 2.5951e-11 | 8.8494 | 0.32725
34.2252 | 30.2904 | 27.8416 | 13.7636 | 2.4488 | 4.8481 | 2.6029e-11 | 8.9017 | 0.32821
34.2352 | 30.4193 | 27.8949 | 13.7532 | 2.5244 | 4.858 | 2.6109e-11 | 8.9545 | 0.32918
34.2452 | 30.5596 | 27.9485 | 13.7428 | 2.6111 | 4.8677 | 2.6189e-11 | 9.0078 | 0.33016
34.2552 | 30.6764 | 28.0025 | 13.7324 | 2.6739 | 4.8774 | 2.6267e-11 | 9.0615 | 0.33114
34.2651 | 30.8423 | 28.0563 | 13.7221 | 2.786 | 4.8869 | 2.6347e-11 | 9.1151 | 0.33211
34.2751 | 30.9857 | 28.1111 | 13.7118 | 2.8746 | 4.8964 | 2.6427e-11 | 9.1698 | 0.3331
34.2851 | 31.1058 | 28.1663 | 13.7014 | 2.9395 | 4.9059 | 2.6507e-11 | 9.2249 | 0.33409
34.2951 | 31.2706 | 28.2219 | 13.6911 | 3.0487 | 4.9153 | 2.6587e-11 | 9.2805 | 0.33508
34.3051 | 31.3714 | 28.278 | 13.6808 | 3.0934 | 4.9246 | 2.6667e-11 | 9.3366 | 0.33608
34.3151 | 31.518 | 28.3346 | 13.6705 | 3.1834 | 4.9339 | 2.6747e-11 | 9.3931 | 0.33709
34.3251 | 31.6496 | 28.3916 | 13.6602 | 3.258 | 4.9431 | 2.6829e-11 | 9.4502 | 0.3381
34.3351 | 31.7999 | 28.4491 | 13.6499 | 3.3508 | 4.9523 | 2.691e-11 | 9.5078 | 0.33911
34.3451 | 31.9064 | 28.5071 | 13.6396 | 3.3993 | 4.9615 | 2.699e-11 | 9.5659 | 0.34013
34.3551 | 32.0316 | 28.5657 | 13.6294 | 3.4659 | 4.9707 | 2.7074e-11 | 9.6245 | 0.34116
34.3651 | 32.1473 | 28.6247 | 13.6191 | 3.5226 | 4.9798 | 2.7156e-11 | 9.6836 | 0.34218
34.3751 | 32.259 | 28.6843 | 13.6089 | 3.5747 | 4.989 | 2.7237e-11 | 9.7432 | 0.34322
34.3851 | 32.3765 | 28.7445 | 13.5987 | 3.632 | 4.9982 | 2.7321e-11 | 9.8034 | 0.34425
34.3951 | 32.5078 | 28.8052 | 13.5885 | 3.7026 | 5.0073 | 2.7404e-11 | 9.8641 | 0.3453
34.4051 | 32.5849 | 28.8665 | 13.5783 | 3.7184 | 5.0165 | 2.749e-11 | 9.9253 | 0.34634
34.4151 | 32.6931 | 28.9284 | 13.5681 | 3.7647 | 5.0258 | 2.7575e-11 | 9.9871 | 0.3474
34.4251 | 32.8056 | 28.9909 | 13.5579 | 3.8147 | 5.0351 | 2.766e-11 | 10.0495 | 0.34845
34.4351 | 32.8919 | 29.054 | 13.5478 | 3.8379 | 5.0444 | 2.7745e-11 | 10.1124 | 0.34951
34.4451 | 32.9864 | 29.1178 | 13.5376 | 3.8686 | 5.0538 | 2.7832e-11 | 10.1758 | 0.35058
34.4551 | 33.0951 | 29.1822 | 13.5275 | 3.9129 | 5.0633 | 2.7919e-11 | 10.2398 | 0.35165
34.4651 | 33.1722 | 29.2473 | 13.5173 | 3.9249 | 5.0728 | 2.8008e-11 | 10.3045 | 0.35273
34.4751 | 33.24 | 29.3131 | 13.5072 | 3.9269 | 5.0824 | 2.8097e-11 | 10.3696 | 0.35381
34.4851 | 33.3336 | 29.3795 | 13.4971 | 3.9541 | 5.0921 | 2.8188e-11 | 10.4354 | 0.3549
34.4951 | 33.4145 | 29.4467 | 13.487 | 3.9678 | 5.1019 | 2.8278e-11 | 10.5018 | 0.35599
34.5051 | 33.4685 | 29.5146 | 13.477 | 3.9539 | 5.1118 | 2.8369e-11 | 10.5688 | 0.35708
34.5151 | 33.5537 | 29.5832 | 13.4669 | 3.9705 | 5.1218 | 2.8461e-11 | 10.6364 | 0.35819
34.5251 | 33.617 | 29.6526 | 13.4569 | 3.9644 | 5.1319 | 2.8555e-11 | 10.7046 | 0.35929
34.5351 | 33.6877 | 29.7227 | 13.4468 | 3.965 | 5.1421 | 2.865e-11 | 10.7734 | 0.3604
34.5451 | 33.7583 | 29.7936 | 13.4368 | 3.9647 | 5.1525 | 2.8745e-11 | 10.8428 | 0.36152
34.5551 | 33.7928 | 29.8653 | 13.4268 | 3.9275 | 5.163 | 2.8841e-11 | 10.9129 | 0.36264
34.5651 | 33.8533 | 29.9378 | 13.4168 | 3.9155 | 5.1736 | 2.8939e-11 | 10.9836 | 0.36377
34.5751 | 33.9168 | 30.0111 | 13.4068 | 3.9057 | 5.1844 | 2.9037e-11 | 11.055 | 0.3649
34.5851 | 33.954 | 30.0853 | 13.3968 | 3.8687 | 5.1954 | 2.9136e-11 | 11.127 | 0.36604
34.5951 | 34.0193 | 30.1603 | 13.3869 | 3.859 | 5.2065 | 2.9238e-11 | 11.1997 | 0.36719
34.6051 | 34.0636 | 30.2361 | 13.3769 | 3.8275 | 5.2177 | 2.9339e-11 | 11.2731 | 0.36834
34.6151 | 34.1153 | 30.3128 | 13.367 | 3.8025 | 5.2292 | 2.9442e-11 | 11.3471 | 0.36949
34.6251 | 34.1548 | 30.3903 | 13.357 | 3.7645 | 5.2408 | 2.9545e-11 | 11.4218 | 0.37065
34.6351 | 34.177 | 30.4688 | 13.3471 | 3.7082 | 5.2526 | 2.9651e-11 | 11.4973 | 0.37182
34.6451 | 34.233 | 30.5482 | 13.3372 | 3.6848 | 5.2646 | 2.9758e-11 | 11.5734 | 0.37299
34.6551 | 34.2849 | 30.6285 | 13.3273 | 3.6564 | 5.2768 | 2.9865e-11 | 11.6502 | 0.37416
34.6651 | 34.3225 | 30.7097 | 13.3175 | 3.6128 | 5.2892 | 2.9975e-11 | 11.7277 | 0.37535
34.6751 | 34.3433 | 30.7918 | 13.3076 | 3.5515 | 5.3017 | 3.0085e-11 | 11.806 | 0.37653
34.6851 | 34.406 | 30.8749 | 13.2977 | 3.5311 | 5.3145 | 3.0197e-11 | 11.8849 | 0.37773
34.6951 | 34.4422 | 30.959 | 13.2879 | 3.4832 | 5.3275 | 3.0309e-11 | 11.9647 | 0.37893
34.7051 | 34.4785 | 31.044 | 13.2781 | 3.4345 | 5.3407 | 3.0424e-11 | 12.0451 | 0.38013
34.7151 | 34.5299 | 31.1301 | 13.2683 | 3.3998 | 5.3541 | 3.054e-11 | 12.1263 | 0.38134
34.7251 | 34.5553 | 31.2171 | 13.2585 | 3.3382 | 5.3678 | 3.0657e-11 | 12.2083 | 0.38256
34.7351 | 34.6175 | 31.3051 | 13.2487 | 3.3124 | 5.3816 | 3.0774e-11 | 12.291 | 0.38378
34.7451 | 34.6548 | 31.3942 | 13.2389 | 3.2606 | 5.3957 | 3.0895e-11 | 12.3746 | 0.38501
34.7551 | 34.7057 | 31.4843 | 13.2291 | 3.2214 | 5.4101 | 3.1016e-11 | 12.4589 | 0.38624
34.7651 | 34.7374 | 31.5754 | 13.2194 | 3.162 | 5.4246 | 3.114e-11 | 12.544 | 0.38748
34.7751 | 34.77 | 31.6676 | 13.2096 | 3.1024 | 5.4394 | 3.1264e-11 | 12.6299 | 0.38873
34.7851 | 34.8591 | 31.7609 | 13.1999 | 3.0982 | 5.4544 | 3.1391e-11 | 12.7166 | 0.38998
34.7951 | 34.9147 | 31.8552 | 13.1902 | 3.0595 | 5.4697 | 3.1517e-11 | 12.8041 | 0.39124
34.8051 | 34.94 | 31.9506 | 13.1805 | 2.9894 | 5.4852 | 3.1646e-11 | 12.8924 | 0.3925
34.8151 | 35.0039 | 32.0471 | 13.1708 | 2.9568 | 5.501 | 3.1778e-11 | 12.9816 | 0.39377
34.8251 | 35.1016 | 32.1448 | 13.1611 | 2.9568 | 5.517 | 3.1909e-11 | 13.0717 | 0.39505
34.8351 | 35.1425 | 32.2435 | 13.1514 | 2.899 | 5.5332 | 3.2042e-11 | 13.1625 | 0.39633
34.8451 | 35.1905 | 32.3434 | 13.1418 | 2.8471 | 5.5497 | 3.2177e-11 | 13.2543 | 0.39762
34.855 | 35.2747 | 32.4434 | 13.1322 | 2.8313 | 5.5663 | 3.2314e-11 | 13.346 | 0.39891
34.865 | 35.344 | 32.5455 | 13.1226 | 2.7985 | 5.5833 | 3.2451e-11 | 13.4395 | 0.40021
34.875 | 35.4307 | 32.6489 | 13.113 | 2.7818 | 5.6005 | 3.2591e-11 | 13.5339 | 0.40152
34.885 | 35.4983 | 32.7533 | 13.1034 | 2.745 | 5.618 | 3.2733e-11 | 13.6291 | 0.40283
34.895 | 35.5839 | 32.859 | 13.0938 | 2.7249 | 5.6357 | 3.2877e-11 | 13.7253 | 0.40415
34.905 | 35.6398 | 32.9658 | 13.0842 | 2.674 | 5.6537 | 3.3021e-11 | 13.8224 | 0.40548
34.915 | 35.7559 | 33.0739 | 13.0746 | 2.682 | 5.672 | 3.3169e-11 | 13.9205 | 0.40681
34.925 | 35.7986 | 33.1831 | 13.0651 | 2.6155 | 5.6905 | 3.3316e-11 | 14.0194 | 0.40815
34.935 | 35.908 | 33.2936 | 13.0555 | 2.6144 | 5.7092 | 3.3467e-11 | 14.1193 | 0.4095
34.945 | 36.0155 | 33.4053 | 13.046 | 2.6102 | 5.7282 | 3.3618e-11 | 14.2202 | 0.41086
34.955 | 36.077 | 33.5182 | 13.0365 | 2.5588 | 5.7475 | 3.3771e-11 | 14.322 | 0.41222
34.965 | 36.1886 | 33.6323 | 13.027 | 2.5563 | 5.7669 | 3.3927e-11 | 14.4248 | 0.41358
34.975 | 36.2839 | 33.7478 | 13.0175 | 2.5361 | 5.7867 | 3.4083e-11 | 14.5286 | 0.41496
34.985 | 36.3671 | 33.8644 | 13.008 | 2.5027 | 5.8067 | 3.4242e-11 | 14.6334 | 0.41634
34.995 | 36.4941 | 33.9824 | 12.9985 | 2.5117 | 5.8269 | 3.4401e-11 | 14.7392 | 0.41773
35.005 | 36.5629 | 34.1016 | 12.9891 | 2.4613 | 5.8474 | 3.4563e-11 | 14.846 | 0.41912
35.015 | 36.6808 | 34.2221 | 12.9796 | 2.4587 | 5.8681 | 3.4727e-11 | 14.9538 | 0.42053
35.025 | 36.7819 | 34.3439 | 12.9702 | 2.438 | 5.8891 | 3.4892e-11 | 15.0627 | 0.42194
35.035 | 36.8992 | 34.4669 | 12.9608 | 2.4323 | 5.9103 | 3.5059e-11 | 15.1726 | 0.42335
35.045 | 37.004 | 34.5913 | 12.9514 | 2.4127 | 5.9317 | 3.5226e-11 | 15.2835 | 0.42478
35.055 | 37.1291 | 34.7171 | 12.942 | 2.412 | 5.9533 | 3.5396e-11 | 15.3955 | 0.42621
35.065 | 37.2602 | 34.8441 | 12.9326 | 2.4161 | 5.9752 | 3.5569e-11 | 15.5086 | 0.42765
35.075 | 37.3718 | 34.9725 | 12.9232 | 2.3993 | 5.9973 | 3.5743e-11 | 15.6228 | 0.42909
35.085 | 37.4296 | 35.1022 | 12.9139 | 2.3274 | 6.0197 | 3.5917e-11 | 15.7381 | 0.43054
35.095 | 37.5666 | 35.2332 | 12.9045 | 2.3334 | 6.0422 | 3.6094e-11 | 15.8544 | 0.432
35.105 | 37.7137 | 35.3656 | 12.8952 | 2.3481 | 6.065 | 3.6272e-11 | 15.9719 | 0.43347
35.115 | 37.8186 | 35.4994 | 12.8859 | 2.3192 | 6.088 | 3.6453e-11 | 16.0906 | 0.43495
35.125 | 37.9585 | 35.6345 | 12.8766 | 2.324 | 6.1112 | 3.6634e-11 | 16.2103 | 0.43643
35.135 | 38.0759 | 35.771 | 12.8673 | 2.3049 | 6.1346 | 3.6817e-11 | 16.3312 | 0.43792
35.145 | 38.1953 | 35.9089 | 12.858 | 2.2864 | 6.1582 | 3.7004e-11 | 16.4533 | 0.43942
35.155 | 38.3321 | 36.0482 | 12.8487 | 2.2839 | 6.182 | 3.719e-11 | 16.5765 | 0.44092
35.165 | 38.4378 | 36.1888 | 12.8394 | 2.249 | 6.206 | 3.7379e-11 | 16.7009 | 0.44244
35.175 | 38.6189 | 36.3309 | 12.8302 | 2.288 | 6.2302 | 3.7569e-11 | 16.8265 | 0.44396
35.185 | 38.7363 | 36.4743 | 12.821 | 2.262 | 6.2546 | 3.7761e-11 | 16.9533 | 0.44549
35.195 | 38.8767 | 36.6192 | 12.8117 | 2.2575 | 6.2792 | 3.7954e-11 | 17.0813 | 0.44702
35.205 | 39.0192 | 36.7655 | 12.8025 | 2.2537 | 6.3039 | 3.815e-11 | 17.2105 | 0.44857
35.215 | 39.1238 | 36.9132 | 12.7933 | 2.2106 | 6.3288 | 3.8347e-11 | 17.3409 | 0.45012
35.225 | 39.3328 | 37.0624 | 12.7842 | 2.2704 | 6.3539 | 3.8544e-11 | 17.4726 | 0.45168
35.235 | 39.4287 | 37.2129 | 12.775 | 2.2158 | 6.3791 | 3.8745e-11 | 17.6056 | 0.45325
35.245 | 39.5638 | 37.3649 | 12.7658 | 2.1989 | 6.4045 | 3.8947e-11 | 17.7398 | 0.45483
35.255 | 39.7246 | 37.5184 | 12.7567 | 2.2062 | 6.4301 | 3.915e-11 | 17.8752 | 0.45641
35.265 | 39.8846 | 37.6733 | 12.7475 | 2.2113 | 6.4558 | 3.9354e-11 | 18.012 | 0.45801
35.275 | 40.0069 | 37.8296 | 12.7384 | 2.1773 | 6.4816 | 3.956e-11 | 18.15 | 0.45961
35.285 | 40.1818 | 37.9875 | 12.7293 | 2.1943 | 6.5076 | 3.9768e-11 | 18.2894 | 0.46122
35.295 | 40.3115 | 38.1467 | 12.7202 | 2.1648 | 6.5337 | 3.9977e-11 | 18.43 | 0.46284
35.305 | 40.4585 | 38.3075 | 12.7111 | 2.151 | 6.5599 | 4.0189e-11 | 18.572 | 0.46447
35.315 | 40.6432 | 38.4697 | 12.702 | 2.1735 | 6.5862 | 4.0402e-11 | 18.7153 | 0.4661
35.325 | 40.7721 | 38.6333 | 12.693 | 2.1388 | 6.6127 | 4.0615e-11 | 18.8599 | 0.46775
35.335 | 40.9547 | 38.7985 | 12.6839 | 2.1562 | 6.6392 | 4.083e-11 | 19.0059 | 0.4694
35.345 | 41.0817 | 38.9651 | 12.6749 | 2.1166 | 6.6659 | 4.1049e-11 | 19.1533 | 0.47106
35.355 | 41.2691 | 39.1332 | 12.6659 | 2.1359 | 6.6926 | 4.1265e-11 | 19.302 | 0.47273
35.365 | 41.4479 | 39.3029 | 12.6569 | 2.145 | 6.7194 | 4.1486e-11 | 19.4521 | 0.47441
35.375 | 41.5778 | 39.4739 | 12.6479 | 2.1039 | 6.7463 | 4.1708e-11 | 19.6036 | 0.4761
35.385 | 41.8001 | 39.6465 | 12.6389 | 2.1536 | 6.7733 | 4.193e-11 | 19.7565 | 0.4778
35.395 | 41.9121 | 39.8206 | 12.6299 | 2.0915 | 6.8004 | 4.2154e-11 | 19.9108 | 0.47951
35.405 | 42.1206 | 39.9962 | 12.6209 | 2.1244 | 6.8275 | 4.2379e-11 | 20.0665 | 0.48122
35.415 | 42.2596 | 40.1732 | 12.612 | 2.0864 | 6.8546 | 4.2607e-11 | 20.2237 | 0.48295
35.425 | 42.4253 | 40.3518 | 12.6031 | 2.0735 | 6.8818 | 4.2836e-11 | 20.3822 | 0.48468
35.4349 | 42.6529 | 40.53 | 12.5942 | 2.1229 | 6.9088 | 4.3063e-11 | 20.5406 | 0.48641
35.4449 | 42.7506 | 40.7116 | 12.5853 | 2.039 | 6.9361 | 4.3294e-11 | 20.702 | 0.48816
35.4549 | 42.9645 | 40.8946 | 12.5764 | 2.0699 | 6.9634 | 4.3527e-11 | 20.8649 | 0.48992
35.4649 | 43.1201 | 41.0792 | 12.5675 | 2.0409 | 6.9907 | 4.3759e-11 | 21.0293 | 0.49169
35.4749 | 43.3067 | 41.2652 | 12.5586 | 2.0415 | 7.018 | 4.3994e-11 | 21.1951 | 0.49348
35.4849 | 43.4828 | 41.4527 | 12.5498 | 2.0301 | 7.0454 | 4.423e-11 | 21.3623 | 0.49527
35.4949 | 43.6391 | 41.6418 | 12.5409 | 1.9973 | 7.0727 | 4.4468e-11 | 21.5311 | 0.49707
35.5049 | 43.8278 | 41.8323 | 12.5321 | 1.9955 | 7.1 | 4.4706e-11 | 21.7014 | 0.49888
35.5149 | 43.9386 | 42.0243 | 12.5233 | 1.9143 | 7.1273 | 4.4946e-11 | 21.8731 | 0.5007
35.5249 | 44.1747 | 42.2179 | 12.5144 | 1.9568 | 7.1546 | 4.5188e-11 | 22.0463 | 0.50253
35.5349 | 44.3368 | 42.4129 | 12.5056 | 1.9239 | 7.1818 | 4.5429e-11 | 22.2211 | 0.50437
35.5449 | 44.4449 | 42.6094 | 12.4968 | 1.8355 | 7.209 | 4.5673e-11 | 22.3973 | 0.50622
35.5549 | 44.697 | 42.8074 | 12.4881 | 1.8896 | 7.2361 | 4.5918e-11 | 22.5751 | 0.50808
35.5649 | 44.8278 | 43.0068 | 12.4793 | 1.821 | 7.2632 | 4.6163e-11 | 22.7543 | 0.50995
35.5749 | 45.0227 | 43.2077 | 12.4706 | 1.815 | 7.2903 | 4.641e-11 | 22.9351 | 0.51183
35.5849 | 45.1773 | 43.4101 | 12.4618 | 1.7672 | 7.3172 | 4.6658e-11 | 23.1174 | 0.51372
35.5949 | 45.3565 | 43.614 | 12.4531 | 1.7425 | 7.3441 | 4.6907e-11 | 23.3012 | 0.51563
35.6049 | 45.5344 | 43.8193 | 12.4444 | 1.7151 | 7.3709 | 4.7156e-11 | 23.4866 | 0.51754
35.6149 | 45.7098 | 44.0261 | 12.4357 | 1.6837 | 7.3976 | 4.7406e-11 | 23.6734 | 0.51946
35.6249 | 45.9132 | 44.2343 | 12.427 | 1.6789 | 7.4241 | 4.7658e-11 | 23.8618 | 0.52139
35.6349 | 46.0322 | 44.444 | 12.4183 | 1.5882 | 7.4506 | 4.7911e-11 | 24.0517 | 0.52334
35.6449 | 46.2583 | 44.6551 | 12.4096 | 1.6032 | 7.477 | 4.8165e-11 | 24.2432 | 0.52529
35.6549 | 46.4189 | 44.8675 | 12.401 | 1.5514 | 7.5032 | 4.8419e-11 | 24.4361 | 0.52726
35.6649 | 46.6285 | 45.0814 | 12.3923 | 1.5471 | 7.5293 | 4.8675e-11 | 24.6306 | 0.52924
35.6749 | 46.8191 | 45.2967 | 12.3837 | 1.5224 | 7.5552 | 4.893e-11 | 24.8266 | 0.53123
35.6849 | 46.9187 | 45.5134 | 12.3751 | 1.4053 | 7.581 | 4.9188e-11 | 25.0241 | 0.53322
35.6949 | 47.1626 | 45.7315 | 12.3665 | 1.4311 | 7.6067 | 4.9446e-11 | 25.2231 | 0.53523
35.7049 | 47.3323 | 45.9509 | 12.3579 | 1.3814 | 7.6321 | 4.9705e-11 | 25.4236 | 0.53726
35.7149 | 47.5102 | 46.1717 | 12.3493 | 1.3385 | 7.6574 | 4.9964e-11 | 25.6256 | 0.53929
35.7249 | 47.718 | 46.3938 | 12.3407 | 1.3242 | 7.6825 | 5.0224e-11 | 25.8292 | 0.54133
35.7349 | 47.8383 | 46.6172 | 12.3322 | 1.2211 | 7.7074 | 5.0485e-11 | 26.0341 | 0.54339
35.7449 | 48.0635 | 46.8419 | 12.3236 | 1.2216 | 7.7322 | 5.0746e-11 | 26.2406 | 0.54546
35.7549 | 48.2343 | 47.0679 | 12.3151 | 1.1664 | 7.7567 | 5.1009e-11 | 26.4485 | 0.54754
35.7649 | 48.4273 | 47.2951 | 12.3066 | 1.1322 | 7.781 | 5.127e-11 | 26.6579 | 0.54963
35.7749 | 48.5786 | 47.5236 | 12.2981 | 1.055 | 7.805 | 5.1533e-11 | 26.8688 | 0.55173
35.7849 | 48.7977 | 47.7533 | 12.2896 | 1.0444 | 7.8289 | 5.1797e-11 | 27.081 | 0.55385
35.7949 | 48.9783 | 47.9842 | 12.2811 | 0.99406 | 7.8525 | 5.2062e-11 | 27.2947 | 0.55597
35.8049 | 49.1568 | 48.2163 | 12.2726 | 0.94046 | 7.8758 | 5.2325e-11 | 27.5098 | 0.55811
35.8149 | 49.3259 | 48.4496 | 12.2642 | 0.87631 | 7.8989 | 5.2591e-11 | 27.7262 | 0.56027
35.8249 | 49.4993 | 48.684 | 12.2557 | 0.81532 | 7.9217 | 5.2856e-11 | 27.9441 | 0.56243
35.8349 | 49.7637 | 48.9195 | 12.2473 | 0.84423 | 7.9443 | 5.3123e-11 | 28.1633 | 0.56461
35.8449 | 49.8572 | 49.156 | 12.2389 | 0.70116 | 7.9666 | 5.3387e-11 | 28.3838 | 0.56679
35.8549 | 50.1069 | 49.3937 | 12.2305 | 0.71323 | 7.9886 | 5.3654e-11 | 28.6056 | 0.569
35.8649 | 50.2679 | 49.6323 | 12.2221 | 0.63558 | 8.0103 | 5.392e-11 | 28.8287 | 0.57121
35.8749 | 50.4145 | 49.872 | 12.2137 | 0.54255 | 8.0317 | 5.4188e-11 | 29.0531 | 0.57344
35.8849 | 50.6782 | 50.1126 | 12.2053 | 0.56565 | 8.0528 | 5.4455e-11 | 29.2788 | 0.57568
35.8949 | 50.8098 | 50.3541 | 12.197 | 0.45573 | 8.0736 | 5.4721e-11 | 29.5056 | 0.57793
35.9049 | 51.0029 | 50.5965 | 12.1886 | 0.40641 | 8.094 | 5.499e-11 | 29.7336 | 0.5802
35.9149 | 51.1904 | 50.8398 | 12.1803 | 0.35064 | 8.1142 | 5.5256e-11 | 29.9628 | 0.58248
35.9249 | 51.3816 | 51.0839 | 12.172 | 0.29774 | 8.134 | 5.5524e-11 | 30.1932 | 0.58477
35.9349 | 51.5433 | 51.3287 | 12.1637 | 0.21457 | 8.1534 | 5.5791e-11 | 30.4246 | 0.58707
35.9449 | 51.7684 | 51.5743 | 12.1554 | 0.19405 | 8.1725 | 5.6057e-11 | 30.6571 | 0.58939
35.9549 | 51.9488 | 51.8207 | 12.1471 | 0.12813 | 8.1913 | 5.6325e-11 | 30.8906 | 0.59173
35.9649 | 52.0839 | 52.0677 | 12.1388 | 0.01625 | 8.2097 | 5.6592e-11 | 31.1251 | 0.59407
35.9749 | 52.3186 | 52.3152 | 12.1305 | 0.0033599 | 8.2277 | 5.6858e-11 | 31.3605 | 0.59643
35.9849 | 52.4627 | 52.5634 | 12.1223 | -0.1007 | 8.2454 | 5.7125e-11 | 31.5969 | 0.59881
35.9949 | 52.7101 | 52.8121 | 12.1141 | -0.10199 | 8.2627 | 5.7391e-11 | 31.8341 | 0.6012
36.0049 | 52.8308 | 53.0612 | 12.1058 | -0.23044 | 8.2796 | 5.7658e-11 | 32.0722 | 0.6036
36.0149 | 53.0632 | 53.3108 | 12.0976 | -0.24763 | 8.2961 | 5.7924e-11 | 32.311 | 0.60602
36.0248 | 53.2695 | 53.5583 | 12.0895 | -0.28878 | 8.3121 | 5.8185e-11 | 32.5482 | 0.60842
36.0348 | 53.4104 | 53.8086 | 12.0813 | -0.39815 | 8.3279 | 5.8452e-11 | 32.7885 | 0.61087
36.0448 | 53.6669 | 54.0591 | 12.0731 | -0.39219 | 8.3433 | 5.8715e-11 | 33.0294 | 0.61333
36.0548 | 53.8027 | 54.3098 | 12.065 | -0.50713 | 8.3582 | 5.8979e-11 | 33.2708 | 0.6158
36.0648 | 54.0372 | 54.5607 | 12.0568 | -0.52353 | 8.3728 | 5.9242e-11 | 33.5128 | 0.61829
36.0748 | 54.1809 | 54.8117 | 12.0487 | -0.63082 | 8.3869 | 5.9505e-11 | 33.7553 | 0.6208
36.0848 | 54.3816 | 55.0627 | 12.0406 | -0.68115 | 8.4007 | 5.9768e-11 | 33.9982 | 0.62332
36.0948 | 54.5427 | 55.3137 | 12.0324 | -0.77104 | 8.4141 | 6.0029e-11 | 34.2414 | 0.62585
36.1048 | 54.7314 | 55.5646 | 12.0243 | -0.83323 | 8.427 | 6.029e-11 | 34.4849 | 0.6284
36.1148 | 54.9333 | 55.8154 | 12.0163 | -0.88206 | 8.4395 | 6.055e-11 | 34.7286 | 0.63097
36.1248 | 55.0595 | 56.0659 | 12.0082 | -1.0064 | 8.4517 | 6.0809e-11 | 34.9725 | 0.63355
36.1348 | 55.2276 | 56.3161 | 12.0001 | -1.0885 | 8.4634 | 6.1067e-11 | 35.2165 | 0.63614
36.1448 | 55.3918 | 56.5659 | 11.9921 | -1.1741 | 8.4747 | 6.1324e-11 | 35.4604 | 0.63876
36.1548 | 55.5777 | 56.8153 | 11.984 | -1.2376 | 8.4856 | 6.1582e-11 | 35.7044 | 0.64138
36.1648 | 55.7483 | 57.0642 | 11.976 | -1.3159 | 8.496 | 6.1836e-11 | 35.9481 | 0.64403
36.1748 | 55.88 | 57.3125 | 11.968 | -1.4325 | 8.5061 | 6.2091e-11 | 36.1917 | 0.64669
36.1848 | 56.0938 | 57.5601 | 11.96 | -1.4663 | 8.5158 | 6.2344e-11 | 36.435 | 0.64937
36.1948 | 56.2796 | 57.807 | 11.952 | -1.5274 | 8.5251 | 6.2596e-11 | 36.6779 | 0.65206
36.2048 | 56.4096 | 58.053 | 11.944 | -1.6434 | 8.5339 | 6.2848e-11 | 36.9204 | 0.65477
36.2148 | 56.572 | 58.2982 | 11.936 | -1.7262 | 8.5424 | 6.3097e-11 | 37.1623 | 0.65749
36.2248 | 56.7593 | 58.5423 | 11.9281 | -1.783 | 8.5505 | 6.3346e-11 | 37.4036 | 0.66024
36.2348 | 56.9015 | 58.7854 | 11.9201 | -1.8839 | 8.5582 | 6.3594e-11 | 37.6442 | 0.663
36.2448 | 57.0608 | 59.0273 | 11.9122 | -1.9665 | 8.5655 | 6.3839e-11 | 37.8839 | 0.66577
36.2548 | 57.2064 | 59.268 | 11.9043 | -2.0616 | 8.5724 | 6.4085e-11 | 38.1228 | 0.66857
36.2648 | 57.3439 | 59.5073 | 11.8964 | -2.1634 | 8.5789 | 6.4328e-11 | 38.3607 | 0.67138
36.2748 | 57.4979 | 59.7452 | 11.8885 | -2.2473 | 8.5851 | 6.457e-11 | 38.5975 | 0.67421
36.2848 | 57.6319 | 59.9816 | 11.8806 | -2.3497 | 8.5909 | 6.4809e-11 | 38.8331 | 0.67705
36.2948 | 57.8242 | 60.2164 | 11.8727 | -2.3922 | 8.5964 | 6.5049e-11 | 39.0674 | 0.67992
36.3048 | 57.9316 | 60.4495 | 11.8649 | -2.5179 | 8.6015 | 6.5287e-11 | 39.3003 | 0.6828
36.3148 | 58.0907 | 60.6807 | 11.857 | -2.59 | 8.6062 | 6.5522e-11 | 39.5318 | 0.6857
36.3248 | 58.2357 | 60.9101 | 11.8492 | -2.6744 | 8.6107 | 6.5756e-11 | 39.7616 | 0.68861
36.3348 | 58.3727 | 61.1374 | 11.8414 | -2.7647 | 8.6148 | 6.5989e-11 | 39.9897 | 0.69155
36.3448 | 58.4967 | 61.3627 | 11.8335 | -2.866 | 8.6186 | 6.622e-11 | 40.2161 | 0.6945
36.3548 | 58.6726 | 61.5858 | 11.8257 | -2.9132 | 8.622 | 6.6447e-11 | 40.4405 | 0.69748
36.3648 | 58.8466 | 61.8066 | 11.818 | -2.96 | 8.6252 | 6.6674e-11 | 40.6629 | 0.70047
36.3748 | 58.9429 | 62.025 | 11.8102 | -3.0821 | 8.6281 | 6.69e-11 | 40.8832 | 0.70348
36.3848 | 59.0951 | 62.2408 | 11.8024 | -3.1457 | 8.6307 | 6.7124e-11 | 41.1012 | 0.70651
36.3948 | 59.2345 | 62.4541 | 11.7947 | -3.2196 | 8.6331 | 6.7344e-11 | 41.3169 | 0.70956
36.4048 | 59.362 | 62.6647 | 11.7869 | -3.3027 | 8.6351 | 6.7564e-11 | 41.53 | 0.71263
36.4148 | 59.5532 | 62.8725 | 11.7792 | -3.3193 | 8.637 | 6.7781e-11 | 41.7407 | 0.71572
36.4248 | 59.6087 | 63.0774 | 11.7715 | -3.4687 | 8.6386 | 6.7996e-11 | 41.9486 | 0.71882
36.4348 | 59.8046 | 63.2793 | 11.7638 | -3.4747 | 8.6399 | 6.8209e-11 | 42.1537 | 0.72195
36.4448 | 59.955 | 63.4781 | 11.7561 | -3.5231 | 8.6411 | 6.8421e-11 | 42.3558 | 0.7251
36.4548 | 60.0243 | 63.6737 | 11.7484 | -3.6494 | 8.642 | 6.8628e-11 | 42.555 | 0.72827
36.4648 | 60.1844 | 63.8659 | 11.7408 | -3.6815 | 8.6428 | 6.8835e-11 | 42.751 | 0.73145
36.4748 | 60.2549 | 64.0548 | 11.7331 | -3.7999 | 8.6433 | 6.9039e-11 | 42.9437 | 0.73466
36.4848 | 60.4179 | 64.2401 | 11.7255 | -3.8222 | 8.6438 | 6.9241e-11 | 43.133 | 0.73789
36.4948 | 60.4976 | 64.4218 | 11.7178 | -3.9242 | 8.644 | 6.944e-11 | 43.3188 | 0.74114
36.5048 | 60.6178 | 64.5998 | 11.7102 | -3.982 | 8.6441 | 6.9637e-11 | 43.501 | 0.74441
36.5148 | 60.752 | 64.774 | 11.7026 | -4.022 | 8.6441 | 6.9833e-11 | 43.6795 | 0.7477
36.5248 | 60.8279 | 64.9442 | 11.695 | -4.1163 | 8.644 | 7.0025e-11 | 43.8542 | 0.75102
36.5348 | 60.9399 | 65.1104 | 11.6875 | -4.1705 | 8.6437 | 7.0215e-11 | 44.0249 | 0.75435
36.5448 | 61.0518 | 65.2726 | 11.6799 | -4.2208 | 8.6434 | 7.0403e-11 | 44.1916 | 0.75771
36.5548 | 61.1638 | 65.4305 | 11.6723 | -4.2667 | 8.643 | 7.0588e-11 | 44.3541 | 0.76109
36.5648 | 61.2505 | 65.5841 | 11.6648 | -4.3336 | 8.6426 | 7.0769e-11 | 44.5123 | 0.76449
36.5748 | 61.3428 | 65.7334 | 11.6573 | -4.3906 | 8.6421 | 7.0948e-11 | 44.6662 | 0.76791
36.5848 | 61.4579 | 65.8781 | 11.6497 | -4.4202 | 8.6415 | 7.1126e-11 | 44.8155 | 0.77136
36.5948 | 61.5335 | 66.0183 | 11.6422 | -4.4848 | 8.6409 | 7.13e-11 | 44.9603 | 0.77483
36.6047 | 61.6056 | 66.1526 | 11.6348 | -4.547 | 8.6404 | 7.1469e-11 | 45.0991 | 0.77828
36.6147 | 61.7533 | 66.2834 | 11.6273 | -4.5301 | 8.6398 | 7.1638e-11 | 45.2345 | 0.7818
36.6247 | 61.7731 | 66.4095 | 11.6199 | -4.6364 | 8.6392 | 7.1805e-11 | 45.3651 | 0.78533
36.6347 | 61.8653 | 66.5307 | 11.6124 | -4.6654 | 8.6387 | 7.1968e-11 | 45.4907 | 0.7889
36.6447 | 61.9685 | 66.6469 | 11.6049 | -4.6784 | 8.6382 | 7.2128e-11 | 45.6112 | 0.79248
36.6547 | 62.0549 | 66.7581 | 11.5975 | -4.7032 | 8.6378 | 7.2284e-11 | 45.7267 | 0.79609
36.6647 | 62.1703 | 66.8642 | 11.5901 | -4.6939 | 8.6375 | 7.2439e-11 | 45.8369 | 0.79972
36.6747 | 62.2144 | 66.9651 | 11.5827 | -4.7507 | 8.6372 | 7.2592e-11 | 45.9418 | 0.80338
36.6847 | 62.3193 | 67.0608 | 11.5753 | -4.7415 | 8.637 | 7.2739e-11 | 46.0414 | 0.80706
36.6947 | 62.3455 | 67.1512 | 11.5679 | -4.8057 | 8.637 | 7.2885e-11 | 46.1356 | 0.81076
36.7047 | 62.4679 | 67.2363 | 11.5605 | -4.7684 | 8.6371 | 7.3027e-11 | 46.2242 | 0.81449
36.7147 | 62.5354 | 67.3159 | 11.5531 | -4.7805 | 8.6373 | 7.3167e-11 | 46.3073 | 0.81825
36.7247 | 62.6071 | 67.3902 | 11.5458 | -4.7831 | 8.6376 | 7.3304e-11 | 46.3847 | 0.82203
36.7347 | 62.6461 | 67.4589 | 11.5384 | -4.8128 | 8.6381 | 7.3437e-11 | 46.4565 | 0.82583
36.7447 | 62.7143 | 67.5221 | 11.5311 | -4.8078 | 8.6388 | 7.3569e-11 | 46.5225 | 0.82967
36.7547 | 62.7643 | 67.5798 | 11.5238 | -4.8155 | 8.6397 | 7.3695e-11 | 46.5828 | 0.83352
36.7647 | 62.8128 | 67.6319 | 11.5165 | -4.8191 | 8.6408 | 7.3819e-11 | 46.6372 | 0.83741
36.7747 | 62.866 | 67.6783 | 11.5092 | -4.8123 | 8.642 | 7.3942e-11 | 46.6858 | 0.84132
36.7847 | 62.9179 | 67.7192 | 11.5019 | -4.8013 | 8.6435 | 7.4059e-11 | 46.7284 | 0.84526
36.7947 | 62.9867 | 67.7543 | 11.4947 | -4.7676 | 8.6453 | 7.4174e-11 | 46.7652 | 0.84922
36.8047 | 62.9878 | 67.7838 | 11.4874 | -4.796 | 8.6473 | 7.4286e-11 | 46.796 | 0.85321
36.8147 | 63.073 | 67.8076 | 11.4802 | -4.7346 | 8.6495 | 7.4395e-11 | 46.8208 | 0.85723
36.8247 | 63.0623 | 67.8258 | 11.4729 | -4.7635 | 8.652 | 7.4501e-11 | 46.8396 | 0.86127
36.8347 | 63.1088 | 67.8382 | 11.4657 | -4.7294 | 8.6548 | 7.4602e-11 | 46.8524 | 0.86535
36.8447 | 63.1448 | 67.845 | 11.4585 | -4.7002 | 8.6578 | 7.4702e-11 | 46.8592 | 0.86945
36.8547 | 63.1542 | 67.8461 | 11.4513 | -4.6919 | 8.6612 | 7.48e-11 | 46.86 | 0.87358
36.8647 | 63.2041 | 67.8415 | 11.4441 | -4.6374 | 8.6649 | 7.4892e-11 | 46.8548 | 0.87774
36.8747 | 63.1621 | 67.8313 | 11.4369 | -4.6692 | 8.6689 | 7.4982e-11 | 46.8436 | 0.88193
36.8847 | 63.2411 | 67.8155 | 11.4298 | -4.5744 | 8.6732 | 7.507e-11 | 46.8264 | 0.88614
36.8947 | 63.2398 | 67.7941 | 11.4226 | -4.5543 | 8.6778 | 7.5153e-11 | 46.8032 | 0.89039
36.9047 | 63.2635 | 67.7671 | 11.4155 | -4.5036 | 8.6829 | 7.5235e-11 | 46.7741 | 0.89466
36.9147 | 63.241 | 67.7346 | 11.4084 | -4.4936 | 8.6882 | 7.5313e-11 | 46.7391 | 0.89897
36.9247 | 63.2936 | 67.6967 | 11.4013 | -4.4031 | 8.6939 | 7.5387e-11 | 46.6982 | 0.9033
36.9347 | 63.2833 | 67.6533 | 11.3942 | -4.37 | 8.7 | 7.546e-11 | 46.6514 | 0.90767
36.9447 | 63.2827 | 67.6045 | 11.3871 | -4.3218 | 8.7065 | 7.553e-11 | 46.5988 | 0.91207
36.9547 | 63.3133 | 67.5503 | 11.38 | -4.237 | 8.7134 | 7.5595e-11 | 46.5405 | 0.91649
36.9647 | 63.3231 | 67.4909 | 11.3729 | -4.1678 | 8.7207 | 7.5657e-11 | 46.4764 | 0.92095
36.9747 | 63.2284 | 67.4263 | 11.3659 | -4.1979 | 8.7284 | 7.5718e-11 | 46.4067 | 0.92544
36.9847 | 63.2676 | 67.3566 | 11.3588 | -4.089 | 8.7365 | 7.5777e-11 | 46.3313 | 0.92996
36.9947 | 63.2446 | 67.2817 | 11.3518 | -4.0371 | 8.745 | 7.5832e-11 | 46.2504 | 0.93452
37.0047 | 63.2666 | 67.2019 | 11.3448 | -3.9353 | 8.7539 | 7.5883e-11 | 46.1641 | 0.9391
37.0147 | 63.2448 | 67.1171 | 11.3378 | -3.8723 | 8.7633 | 7.5933e-11 | 46.0723 | 0.94372
37.0247 | 63.1698 | 67.0275 | 11.3308 | -3.8577 | 8.7731 | 7.5979e-11 | 45.9752 | 0.94837
37.0347 | 63.1845 | 66.9331 | 11.3238 | -3.7486 | 8.7834 | 7.6022e-11 | 45.8728 | 0.95305
37.0447 | 63.1323 | 66.834 | 11.3168 | -3.7017 | 8.7942 | 7.6064e-11 | 45.7652 | 0.95777
37.0547 | 63.1123 | 66.7303 | 11.3099 | -3.618 | 8.8054 | 7.6102e-11 | 45.6526 | 0.96252
37.0647 | 63.1239 | 66.6222 | 11.3029 | -3.4983 | 8.817 | 7.6139e-11 | 45.5349 | 0.96731
37.0747 | 63.0016 | 66.5096 | 11.296 | -3.508 | 8.8292 | 7.6173e-11 | 45.4123 | 0.97213
37.0847 | 63.0584 | 66.3927 | 11.289 | -3.3343 | 8.8418 | 7.6203e-11 | 45.2849 | 0.97698
37.0947 | 62.95 | 66.2716 | 11.2821 | -3.3216 | 8.8549 | 7.6233e-11 | 45.1527 | 0.98187
37.1047 | 62.8935 | 66.1465 | 11.2752 | -3.253 | 8.8685 | 7.626e-11 | 45.0159 | 0.9868
37.1147 | 62.8638 | 66.0173 | 11.2683 | -3.1535 | 8.8826 | 7.6283e-11 | 44.8746 | 0.99176
37.1247 | 62.8089 | 65.8842 | 11.2615 | -3.0753 | 8.8972 | 7.6306e-11 | 44.7288 | 0.99676
37.1347 | 62.7296 | 65.7474 | 11.2546 | -3.0178 | 8.9123 | 7.6325e-11 | 44.5786 | 1.0018
37.1447 | 62.6684 | 65.6068 | 11.2477 | -2.9384 | 8.928 | 7.6343e-11 | 44.4243 | 1.0069
37.1547 | 62.6074 | 65.4627 | 11.2409 | -2.8553 | 8.9441 | 7.6359e-11 | 44.2658 | 1.012
37.1647 | 62.5747 | 65.3152 | 11.2341 | -2.7405 | 8.9607 | 7.6373e-11 | 44.1033 | 1.0171
37.1747 | 62.5067 | 65.1643 | 11.2272 | -2.6576 | 8.9779 | 7.6384e-11 | 43.9369 | 1.0223
37.1847 | 62.4802 | 65.0102 | 11.2204 | -2.53 | 8.9956 | 7.6395e-11 | 43.7667 | 1.0275
37.1946 | 62.3213 | 64.8546 | 11.2137 | -2.5333 | 9.0137 | 7.6402e-11 | 43.5945 | 1.0327
37.2046 | 62.3137 | 64.6945 | 11.2069 | -2.3808 | 9.0324 | 7.6409e-11 | 43.4171 | 1.038
37.2146 | 62.2398 | 64.5315 | 11.2002 | -2.2917 | 9.0517 | 7.6414e-11 | 43.2362 | 1.0433
37.2246 | 62.1722 | 64.3657 | 11.1934 | -2.1935 | 9.0716 | 7.6416e-11 | 43.052 | 1.0487
37.2346 | 62.1528 | 64.1973 | 11.1866 | -2.0445 | 9.0919 | 7.6418e-11 | 42.8645 | 1.0541
37.2446 | 62.0165 | 64.0263 | 11.1799 | -2.0098 | 9.1129 | 7.6418e-11 | 42.674 | 1.0596
37.2546 | 61.9553 | 63.853 | 11.1732 | -1.8977 | 9.1343 | 7.6418e-11 | 42.4804 | 1.0651
37.2646 | 61.8671 | 63.6773 | 11.1665 | -1.8102 | 9.1564 | 7.6414e-11 | 42.2839 | 1.0706
37.2746 | 61.7708 | 63.4996 | 11.1598 | -1.7288 | 9.1789 | 7.6411e-11 | 42.0846 | 1.0762
37.2846 | 61.7628 | 63.3197 | 11.1531 | -1.5569 | 9.2021 | 7.6405e-11 | 41.8827 | 1.0818
37.2946 | 61.6005 | 63.1379 | 11.1464 | -1.5374 | 9.2257 | 7.6398e-11 | 41.6783 | 1.0875
37.3046 | 61.6008 | 62.9543 | 11.1397 | -1.3535 | 9.25 | 7.6391e-11 | 41.4714 | 1.0932
37.3146 | 61.4278 | 62.769 | 11.1331 | -1.3412 | 9.2748 | 7.6382e-11 | 41.2622 | 1.0989
37.3246 | 61.4118 | 62.5821 | 11.1264 | -1.1703 | 9.3001 | 7.6373e-11 | 41.0508 | 1.1047
37.3346 | 61.3169 | 62.3937 | 11.1198 | -1.0768 | 9.3261 | 7.6363e-11 | 40.8373 | 1.1106
37.3446 | 61.2093 | 62.204 | 11.1132 | -0.9947 | 9.3525 | 7.6352e-11 | 40.6218 | 1.1164
37.3546 | 61.1756 | 62.013 | 11.1066 | -0.8374 | 9.3796 | 7.6339e-11 | 40.4045 | 1.1223
37.3646 | 61.1027 | 61.8208 | 11.1 | -0.71815 | 9.4072 | 7.6327e-11 | 40.1854 | 1.1283
37.3746 | 60.9607 | 61.6277 | 11.0934 | -0.66696 | 9.4354 | 7.6315e-11 | 39.9646 | 1.1343
37.3846 | 60.8845 | 61.4335 | 11.0868 | -0.54903 | 9.4641 | 7.63e-11 | 39.7422 | 1.1404
37.3946 | 60.7958 | 61.2386 | 11.0803 | -0.44276 | 9.4934 | 7.6286e-11 | 39.5184 | 1.1465
37.4046 | 60.6977 | 61.0429 | 11.0737 | -0.34517 | 9.5232 | 7.627e-11 | 39.2933 | 1.1526
37.4146 | 60.58 | 60.8465 | 11.0672 | -0.26655 | 9.5536 | 7.6256e-11 | 39.0669 | 1.1588
37.4246 | 60.5009 | 60.6497 | 11.0606 | -0.1488 | 9.5846 | 7.624e-11 | 38.8394 | 1.1651
37.4346 | 60.3972 | 60.4524 | 11.0541 | -0.055216 | 9.6162 | 7.6224e-11 | 38.6108 | 1.1714
37.4446 | 60.2814 | 60.2548 | 11.0476 | 0.026608 | 9.6482 | 7.6208e-11 | 38.3812 | 1.1777
37.4546 | 60.2006 | 60.0569 | 11.0411 | 0.14367 | 9.6809 | 7.6192e-11 | 38.1508 | 1.1841
37.4646 | 60.0576 | 59.8589 | 11.0346 | 0.19869 | 9.7141 | 7.6176e-11 | 37.9196 | 1.1905
37.4746 | 60.0152 | 59.6608 | 11.0282 | 0.35438 | 9.7478 | 7.616e-11 | 37.6878 | 1.197
37.4846 | 59.9258 | 59.4628 | 11.0217 | 0.46304 | 9.7821 | 7.6142e-11 | 37.4553 | 1.2036
37.4946 | 59.8035 | 59.2648 | 11.0153 | 0.53869 | 9.817 | 7.6126e-11 | 37.2224 | 1.2102
37.5046 | 59.6712 | 59.067 | 11.0088 | 0.60416 | 9.8524 | 7.611e-11 | 36.989 | 1.2168
37.5146 | 59.6426 | 58.8695 | 11.0024 | 0.77306 | 9.8883 | 7.6094e-11 | 36.7553 | 1.2235
37.5246 | 59.424 | 58.6724 | 10.996 | 0.7516 | 9.9248 | 7.608e-11 | 36.5214 | 1.2302
37.5346 | 59.3856 | 58.4757 | 10.9896 | 0.90993 | 9.9618 | 7.6064e-11 | 36.2872 | 1.237
37.5446 | 59.2424 | 58.2794 | 10.9832 | 0.96295 | 9.9994 | 7.6048e-11 | 36.053 | 1.2439
37.5546 | 59.1629 | 58.0838 | 10.9768 | 1.0791 | 10.0374 | 7.6034e-11 | 35.8188 | 1.2508
37.5646 | 59.1152 | 57.8888 | 10.9705 | 1.2264 | 10.076 | 7.602e-11 | 35.5846 | 1.2577
37.5746 | 58.9246 | 57.6945 | 10.9641 | 1.2301 | 10.1151 | 7.6007e-11 | 35.3505 | 1.2648
37.5846 | 58.9195 | 57.5009 | 10.9578 | 1.4186 | 10.1548 | 7.5993e-11 | 35.1166 | 1.2718
37.5946 | 58.7239 | 57.3082 | 10.9514 | 1.4157 | 10.1949 | 7.5981e-11 | 34.8829 | 1.279
37.6046 | 58.7146 | 57.1164 | 10.9451 | 1.5982 | 10.2355 | 7.5968e-11 | 34.6496 | 1.2861
37.6146 | 58.5571 | 56.9255 | 10.9388 | 1.6316 | 10.2767 | 7.5957e-11 | 34.4167 | 1.2934
37.6246 | 58.4392 | 56.7357 | 10.9325 | 1.7035 | 10.3183 | 7.5947e-11 | 34.1842 | 1.3007
37.6346 | 58.3535 | 56.5468 | 10.9262 | 1.8067 | 10.3604 | 7.5936e-11 | 33.9522 | 1.308
37.6446 | 58.1979 | 56.3591 | 10.9199 | 1.8388 | 10.403 | 7.5927e-11 | 33.7207 | 1.3154
37.6546 | 58.1549 | 56.1726 | 10.9137 | 1.9823 | 10.4461 | 7.5918e-11 | 33.4899 | 1.3229
37.6646 | 57.9787 | 55.9873 | 10.9074 | 1.9914 | 10.4897 | 7.5911e-11 | 33.2598 | 1.3304
37.6746 | 57.9261 | 55.8032 | 10.9012 | 2.1229 | 10.5337 | 7.5904e-11 | 33.0303 | 1.338
37.6846 | 57.7869 | 55.6204 | 10.8949 | 2.1665 | 10.5781 | 7.5899e-11 | 32.8016 | 1.3457
37.6946 | 57.7175 | 55.4389 | 10.8887 | 2.2786 | 10.623 | 7.5893e-11 | 32.5738 | 1.3534
37.7046 | 57.6392 | 55.2588 | 10.8825 | 2.3804 | 10.6683 | 7.589e-11 | 32.3468 | 1.3612
37.7146 | 57.465 | 55.0801 | 10.8763 | 2.3849 | 10.7141 | 7.5886e-11 | 32.1207 | 1.369
37.7246 | 57.4405 | 54.9028 | 10.8701 | 2.5377 | 10.7603 | 7.5885e-11 | 31.8955 | 1.3769
37.7346 | 57.3272 | 54.7271 | 10.864 | 2.6001 | 10.8068 | 7.5885e-11 | 31.6714 | 1.3849
37.7446 | 57.2017 | 54.5528 | 10.8578 | 2.6489 | 10.8538 | 7.5885e-11 | 31.4482 | 1.3929
37.7546 | 57.1033 | 54.38 | 10.8517 | 2.7233 | 10.9012 | 7.5884e-11 | 31.2262 | 1.401
37.7646 | 57.0061 | 54.2087 | 10.8455 | 2.7974 | 10.9489 | 7.5886e-11 | 31.0052 | 1.4091
37.7745 | 56.9089 | 54.0408 | 10.8395 | 2.8681 | 10.9965 | 7.589e-11 | 30.7875 | 1.4173
37.7845 | 56.7683 | 53.8727 | 10.8333 | 2.8956 | 11.045 | 7.5893e-11 | 30.5688 | 1.4256
37.7945 | 56.6756 | 53.7063 | 10.8272 | 2.9693 | 11.0938 | 7.5899e-11 | 30.3513 | 1.4339
37.8045 | 56.5479 | 53.5414 | 10.8211 | 3.0065 | 11.1429 | 7.5906e-11 | 30.135 | 1.4424
37.8145 | 56.4771 | 53.3782 | 10.8151 | 3.0989 | 11.1924 | 7.5913e-11 | 29.92 | 1.4508
37.8245 | 56.3077 | 53.2167 | 10.809 | 3.091 | 11.2421 | 7.592e-11 | 29.7062 | 1.4594
37.8345 | 56.3044 | 53.0569 | 10.8029 | 3.2475 | 11.2922 | 7.5931e-11 | 29.4937 | 1.4681
37.8445 | 56.1553 | 52.8987 | 10.7969 | 3.2566 | 11.3425 | 7.5941e-11 | 29.2826 | 1.4768
37.8545 | 56.0485 | 52.7422 | 10.7908 | 3.3063 | 11.3931 | 7.5952e-11 | 29.0728 | 1.4855
37.8645 | 55.9164 | 52.5874 | 10.7848 | 3.329 | 11.4439 | 7.5964e-11 | 28.8643 | 1.4944
37.8745 | 55.7756 | 52.4344 | 10.7788 | 3.3412 | 11.495 | 7.5979e-11 | 28.6573 | 1.5033
37.8845 | 55.7105 | 52.283 | 10.7728 | 3.4275 | 11.5463 | 7.5993e-11 | 28.4516 | 1.5123
37.8945 | 55.5343 | 52.1333 | 10.7668 | 3.401 | 11.5978 | 7.6009e-11 | 28.2474 | 1.5214
37.9045 | 55.4643 | 51.9854 | 10.7608 | 3.4789 | 11.6495 | 7.6027e-11 | 28.0446 | 1.5305
37.9145 | 55.2721 | 51.8392 | 10.7549 | 3.4329 | 11.7013 | 7.6044e-11 | 27.8432 | 1.5397
37.9245 | 55.1654 | 51.6946 | 10.7489 | 3.4708 | 11.7533 | 7.6062e-11 | 27.6434 | 1.549
37.9345 | 55.0637 | 51.5518 | 10.743 | 3.5119 | 11.8055 | 7.6082e-11 | 27.4449 | 1.5584
37.9445 | 54.8708 | 51.4107 | 10.737 | 3.4601 | 11.8577 | 7.6103e-11 | 27.248 | 1.5679
37.9545 | 54.7915 | 51.2712 | 10.7311 | 3.5203 | 11.9101 | 7.6124e-11 | 27.0526 | 1.5774
37.9645 | 54.6234 | 51.1335 | 10.7252 | 3.4899 | 11.9626 | 7.6145e-11 | 26.8587 | 1.587
37.9745 | 54.4537 | 50.9974 | 10.7193 | 3.4563 | 12.0151 | 7.6169e-11 | 26.6663 | 1.5967
37.9845 | 54.3283 | 50.863 | 10.7134 | 3.4653 | 12.0676 | 7.6193e-11 | 26.4754 | 1.6065
37.9945 | 54.1319 | 50.7302 | 10.7075 | 3.4017 | 12.1202 | 7.6217e-11 | 26.2861 | 1.6164
38.0045 | 53.9977 | 50.599 | 10.7016 | 3.3987 | 12.1728 | 7.6243e-11 | 26.0983 | 1.6263
38.0145 | 53.7916 | 50.4695 | 10.6958 | 3.3221 | 12.2254 | 7.6268e-11 | 25.912 | 1.6363
38.0245 | 53.6208 | 50.3416 | 10.6899 | 3.2792 | 12.2779 | 7.6295e-11 | 25.7273 | 1.6464
38.0345 | 53.4834 | 50.2153 | 10.6841 | 3.2681 | 12.3304 | 7.6323e-11 | 25.5442 | 1.6566
38.0445 | 53.269 | 50.0906 | 10.6783 | 3.1784 | 12.3828 | 7.635e-11 | 25.3626 | 1.6669
38.0545 | 53.1075 | 49.9674 | 10.6725 | 3.1401 | 12.4351 | 7.6378e-11 | 25.1825 | 1.6773
38.0645 | 52.9456 | 49.8458 | 10.6667 | 3.0998 | 12.4873 | 7.6408e-11 | 25.0041 | 1.6877
38.0745 | 52.7277 | 49.7257 | 10.6609 | 3.002 | 12.5394 | 7.6437e-11 | 24.8271 | 1.6983
38.0845 | 52.5271 | 49.607 | 10.6551 | 2.9201 | 12.5913 | 7.6467e-11 | 24.6518 | 1.7089
38.0945 | 52.2749 | 49.4899 | 10.6493 | 2.785 | 12.6429 | 7.6495e-11 | 24.478 | 1.7196
38.1045 | 52.1151 | 49.3742 | 10.6436 | 2.7409 | 12.6944 | 7.6526e-11 | 24.3057 | 1.7304
38.1145 | 51.8829 | 49.2599 | 10.6378 | 2.623 | 12.7457 | 7.6556e-11 | 24.135 | 1.7414
38.1245 | 51.6833 | 49.147 | 10.6321 | 2.5363 | 12.7967 | 7.6586e-11 | 23.9659 | 1.7524
38.1345 | 51.4722 | 49.0355 | 10.6264 | 2.4367 | 12.8474 | 7.6618e-11 | 23.7983 | 1.7634
38.1445 | 51.2106 | 48.9254 | 10.6206 | 2.2852 | 12.8978 | 7.6648e-11 | 23.6323 | 1.7746
38.1545 | 51.0365 | 48.8165 | 10.6149 | 2.22 | 12.9478 | 7.6678e-11 | 23.4678 | 1.7859
38.1645 | 50.8079 | 48.709 | 10.6093 | 2.0989 | 12.9975 | 7.6708e-11 | 23.3049 | 1.7973
38.1745 | 50.6086 | 48.6027 | 10.6036 | 2.0059 | 13.0469 | 7.6739e-11 | 23.1435 | 1.8088
38.1845 | 50.3809 | 48.4977 | 10.5979 | 1.8832 | 13.0958 | 7.6769e-11 | 22.9837 | 1.8204
38.1945 | 50.114 | 48.3939 | 10.5922 | 1.7201 | 13.1443 | 7.6797e-11 | 22.8253 | 1.832
38.2045 | 49.9572 | 48.2913 | 10.5866 | 1.6659 | 13.1924 | 7.6827e-11 | 22.6685 | 1.8438
38.2145 | 49.6656 | 48.1899 | 10.581 | 1.4757 | 13.24 | 7.6856e-11 | 22.5133 | 1.8557
38.2245 | 49.4656 | 48.0895 | 10.5753 | 1.3761 | 13.287 | 7.6884e-11 | 22.3595 | 1.8677
38.2345 | 49.289 | 47.9903 | 10.5697 | 1.2987 | 13.3336 | 7.6911e-11 | 22.2072 | 1.8798
38.2445 | 49.0268 | 47.8921 | 10.5641 | 1.1347 | 13.3796 | 7.6939e-11 | 22.0565 | 1.8919
38.2545 | 48.8164 | 47.795 | 10.5585 | 1.0214 | 13.425 | 7.6964e-11 | 21.9072 | 1.9042
38.2645 | 48.5236 | 47.6989 | 10.5529 | 0.8247 | 13.4698 | 7.6991e-11 | 21.7595 | 1.9166
38.2745 | 48.4178 | 47.6038 | 10.5474 | 0.81405 | 13.514 | 7.7016e-11 | 21.6132 | 1.9292
38.2845 | 48.1263 | 47.5096 | 10.5418 | 0.61674 | 13.5576 | 7.7039e-11 | 21.4684 | 1.9418
38.2945 | 47.9671 | 47.4163 | 10.5363 | 0.55083 | 13.6005 | 7.7062e-11 | 21.325 | 1.9545
38.3045 | 47.7011 | 47.3239 | 10.5307 | 0.37722 | 13.6427 | 7.7083e-11 | 21.1831 | 1.9673
38.3145 | 47.4936 | 47.2323 | 10.5252 | 0.26127 | 13.6842 | 7.7103e-11 | 21.0427 | 1.9803
38.3245 | 47.3107 | 47.1416 | 10.5197 | 0.16909 | 13.7249 | 7.7122e-11 | 20.9037 | 1.9933
38.3345 | 47.086 | 47.0517 | 10.5142 | 0.034312 | 13.7649 | 7.714e-11 | 20.7661 | 2.0065
38.3445 | 46.9226 | 46.9625 | 10.5087 | -0.039925 | 13.8041 | 7.7158e-11 | 20.63 | 2.0198
38.3545 | 46.6957 | 46.8741 | 10.5032 | -0.1784 | 13.8424 | 7.7172e-11 | 20.4953 | 2.0332
38.3644 | 46.4909 | 46.7873 | 10.4978 | -0.29635 | 13.8796 | 7.7186e-11 | 20.3633 | 2.0466
38.3744 | 46.2995 | 46.7002 | 10.4923 | -0.4007 | 13.9163 | 7.7199e-11 | 20.2313 | 2.0602
38.3844 | 46.1419 | 46.6138 | 10.4869 | -0.4719 | 13.9521 | 7.7209e-11 | 20.1008 | 2.074
38.3944 | 45.9597 | 46.528 | 10.4814 | -0.56831 | 13.9871 | 7.7218e-11 | 19.9716 | 2.0879
38.4044 | 45.7854 | 46.4428 | 10.476 | -0.65741 | 14.0211 | 7.7225e-11 | 19.8438 | 2.1019
38.4144 | 45.596 | 46.3582 | 10.4706 | -0.76218 | 14.0542 | 7.7231e-11 | 19.7174 | 2.116
38.4244 | 45.4312 | 46.2741 | 10.4652 | -0.84289 | 14.0864 | 7.7234e-11 | 19.5923 | 2.1302
38.4344 | 45.3138 | 46.1905 | 10.4598 | -0.87671 | 14.1176 | 7.7236e-11 | 19.4686 | 2.1446
38.4444 | 45.0466 | 46.1074 | 10.4544 | -1.0608 | 14.1478 | 7.7236e-11 | 19.3462 | 2.1591
38.4544 | 44.9399 | 46.0248 | 10.449 | -1.0849 | 14.177 | 7.7234e-11 | 19.2251 | 2.1737
38.4644 | 44.7348 | 45.9426 | 10.4437 | -1.2078 | 14.2051 | 7.7231e-11 | 19.1053 | 2.1885
38.4744 | 44.5672 | 45.8608 | 10.4383 | -1.2936 | 14.2323 | 7.7223e-11 | 18.9868 | 2.2033
38.4844 | 44.4376 | 45.7794 | 10.433 | -1.3418 | 14.2584 | 7.7215e-11 | 18.8697 | 2.2184
38.4944 | 44.2778 | 45.6983 | 10.4276 | -1.4205 | 14.2834 | 7.7204e-11 | 18.7538 | 2.2335
38.5044 | 44.1509 | 45.6176 | 10.4223 | -1.4667 | 14.3074 | 7.7191e-11 | 18.6392 | 2.2488
38.5144 | 43.9896 | 45.5373 | 10.417 | -1.5477 | 14.3303 | 7.7177e-11 | 18.5258 | 2.2642
38.5244 | 43.8736 | 45.4572 | 10.4117 | -1.5836 | 14.3521 | 7.7159e-11 | 18.4137 | 2.2797
38.5344 | 43.6917 | 45.3774 | 10.4064 | -1.6857 | 14.3728 | 7.714e-11 | 18.3028 | 2.2954
38.5444 | 43.5662 | 45.2979 | 10.4011 | -1.7317 | 14.3923 | 7.7117e-11 | 18.1932 | 2.3112
38.5544 | 43.4446 | 45.2186 | 10.3959 | -1.774 | 14.4108 | 7.7094e-11 | 18.0848 | 2.3272
38.5644 | 43.3107 | 45.1396 | 10.3906 | -1.8289 | 14.4281 | 7.7065e-11 | 17.9776 | 2.3433
38.5744 | 43.19 | 45.0607 | 10.3853 | -1.8707 | 14.4442 | 7.7037e-11 | 17.8717 | 2.3595
38.5844 | 43.0399 | 44.9821 | 10.3801 | -1.9422 | 14.4593 | 7.7005e-11 | 17.7669 | 2.3759
38.5944 | 42.9786 | 44.9037 | 10.3749 | -1.9251 | 14.4731 | 7.6971e-11 | 17.6633 | 2.3924
38.6044 | 42.8167 | 44.8254 | 10.3697 | -2.0087 | 14.4858 | 7.6934e-11 | 17.5609 | 2.4091
38.6144 | 42.7052 | 44.7473 | 10.3645 | -2.0421 | 14.4974 | 7.6895e-11 | 17.4596 | 2.4259
38.6244 | 42.5698 | 44.6694 | 10.3593 | -2.0996 | 14.5078 | 7.6852e-11 | 17.3595 | 2.4428
38.6344 | 42.5005 | 44.5916 | 10.3541 | -2.0911 | 14.517 | 7.6809e-11 | 17.2606 | 2.4599
38.6444 | 42.3446 | 44.5139 | 10.3489 | -2.1693 | 14.5251 | 7.6762e-11 | 17.1627 | 2.4772
38.6544 | 42.2773 | 44.4364 | 10.3438 | -2.1591 | 14.532 | 7.6712e-11 | 17.066 | 2.4946
38.6644 | 42.1388 | 44.359 | 10.3386 | -2.2202 | 14.5378 | 7.666e-11 | 16.9705 | 2.5121
38.6744 | 42.0569 | 44.2817 | 10.3335 | -2.2248 | 14.5423 | 7.6607e-11 | 16.876 | 2.5298
38.6844 | 41.9551 | 44.2045 | 10.3283 | -2.2494 | 14.5458 | 7.655e-11 | 16.7827 | 2.5477
38.6944 | 41.8681 | 44.1274 | 10.3232 | -2.2593 | 14.5481 | 7.6491e-11 | 16.6904 | 2.5657
38.7044 | 41.7708 | 44.0504 | 10.3181 | -2.2796 | 14.5492 | 7.6429e-11 | 16.5992 | 2.5839
38.7144 | 41.6897 | 43.9735 | 10.313 | -2.2838 | 14.5492 | 7.6365e-11 | 16.5091 | 2.6022
38.7244 | 41.5964 | 43.8967 | 10.3079 | -2.3003 | 14.5481 | 7.6298e-11 | 16.42 | 2.6207
38.7344 | 41.5878 | 43.82 | 10.3028 | -2.2322 | 14.5458 | 7.623e-11 | 16.332 | 2.6394
38.7444 | 41.4267 | 43.7434 | 10.2978 | -2.3167 | 14.5424 | 7.6159e-11 | 16.245 | 2.6582
38.7544 | 41.4015 | 43.6669 | 10.2927 | -2.2654 | 14.538 | 7.6085e-11 | 16.1591 | 2.6772
38.7644 | 41.3206 | 43.5905 | 10.2877 | -2.2699 | 14.5324 | 7.6008e-11 | 16.0742 | 2.6963
38.7744 | 41.2761 | 43.5143 | 10.2826 | -2.2382 | 14.5257 | 7.593e-11 | 15.9903 | 2.7156
38.7844 | 41.1995 | 43.4381 | 10.2776 | -2.2386 | 14.518 | 7.585e-11 | 15.9074 | 2.7351
38.7944 | 41.1861 | 43.362 | 10.2726 | -2.1759 | 14.5092 | 7.5768e-11 | 15.8255 | 2.7547
38.8044 | 41.1052 | 43.2861 | 10.2676 | -2.1809 | 14.4993 | 7.5683e-11 | 15.7446 | 2.7745
38.8144 | 41.078 | 43.2103 | 10.2626 | -2.1323 | 14.4885 | 7.5598e-11 | 15.6647 | 2.7945
38.8244 | 41.0523 | 43.1346 | 10.2576 | -2.0823 | 14.4766 | 7.5509e-11 | 15.5858 | 2.8146
38.8344 | 40.972 | 43.0591 | 10.2527 | -2.0871 | 14.4637 | 7.5419e-11 | 15.5078 | 2.835
38.8444 | 41.0018 | 42.9837 | 10.2477 | -1.9819 | 14.4498 | 7.5326e-11 | 15.4308 | 2.8555
38.8544 | 40.9282 | 42.9085 | 10.2427 | -1.9803 | 14.4349 | 7.523e-11 | 15.3547 | 2.8761
38.8644 | 40.8991 | 42.8335 | 10.2378 | -1.9344 | 14.4191 | 7.5134e-11 | 15.2796 | 2.897
38.8744 | 40.8999 | 42.7586 | 10.2329 | -1.8587 | 14.4024 | 7.5037e-11 | 15.2054 | 2.918
38.8844 | 40.8609 | 42.6839 | 10.2279 | -1.823 | 14.3847 | 7.4937e-11 | 15.1321 | 2.9392
38.8944 | 40.9189 | 42.6095 | 10.223 | -1.6906 | 14.3662 | 7.4836e-11 | 15.0597 | 2.9605
38.9044 | 40.8621 | 42.5352 | 10.2181 | -1.6731 | 14.3467 | 7.4733e-11 | 14.9883 | 2.9821
38.9144 | 40.9081 | 42.4612 | 10.2132 | -1.5531 | 14.3264 | 7.4628e-11 | 14.9177 | 3.0038
38.9244 | 40.8907 | 42.3874 | 10.2084 | -1.4967 | 14.3053 | 7.4523e-11 | 14.8481 | 3.0257
38.9344 | 40.9109 | 42.3139 | 10.2035 | -1.403 | 14.2833 | 7.4415e-11 | 14.7793 | 3.0478
38.9443 | 40.9085 | 42.2414 | 10.1987 | -1.3329 | 14.2608 | 7.4308e-11 | 14.7121 | 3.0699
38.9543 | 40.9798 | 42.1685 | 10.1938 | -1.1887 | 14.2372 | 7.4198e-11 | 14.6451 | 3.0923
38.9643 | 40.9745 | 42.0958 | 10.189 | -1.1213 | 14.2129 | 7.4088e-11 | 14.5789 | 3.115
38.9743 | 41.0532 | 42.0234 | 10.1842 | -0.97022 | 14.1879 | 7.3976e-11 | 14.5136 | 3.1378
38.9843 | 41.1086 | 41.9514 | 10.1794 | -0.84279 | 14.1621 | 7.3862e-11 | 14.4491 | 3.1608
38.9943 | 41.1606 | 41.8797 | 10.1746 | -0.7191 | 14.1357 | 7.3749e-11 | 14.3855 | 3.184
39.0043 | 41.2442 | 41.8084 | 10.1698 | -0.56417 | 14.1085 | 7.3633e-11 | 14.3227 | 3.2074
39.0143 | 41.3306 | 41.7374 | 10.165 | -0.40681 | 14.0808 | 7.3518e-11 | 14.2607 | 3.231
39.0243 | 41.3642 | 41.6668 | 10.1602 | -0.30264 | 14.0523 | 7.3402e-11 | 14.1996 | 3.2547
39.0343 | 41.4803 | 41.5967 | 10.1554 | -0.11636 | 14.0233 | 7.3285e-11 | 14.1392 | 3.2787
39.0443 | 41.6125 | 41.5269 | 10.1507 | 0.085594 | 13.9937 | 7.3166e-11 | 14.0797 | 3.3028
39.0543 | 41.7115 | 41.4576 | 10.1459 | 0.25392 | 13.9635 | 7.3049e-11 | 14.021 | 3.3272
39.0643 | 41.8219 | 41.3887 | 10.1412 | 0.43319 | 13.9328 | 7.293e-11 | 13.963 | 3.3517
39.0743 | 42.0403 | 41.3203 | 10.1365 | 0.72 | 13.9015 | 7.2811e-11 | 13.9059 | 3.3764
39.0843 | 42.0877 | 41.2524 | 10.1318 | 0.83533 | 13.8698 | 7.2692e-11 | 13.8495 | 3.4014
39.0943 | 42.2771 | 41.1849 | 10.1271 | 1.0922 | 13.8375 | 7.2571e-11 | 13.7939 | 3.4265
39.1043 | 42.4168 | 41.118 | 10.1224 | 1.2988 | 13.8048 | 7.2452e-11 | 13.7391 | 3.4518
39.1143 | 42.5836 | 41.0516 | 10.1177 | 1.532 | 13.7717 | 7.2331e-11 | 13.685 | 3.4773
39.1243 | 42.7459 | 40.9857 | 10.113 | 1.7602 | 13.7381 | 7.221e-11 | 13.6317 | 3.503
39.1343 | 42.9493 | 40.9204 | 10.1083 | 2.0289 | 13.7041 | 7.2091e-11 | 13.5791 | 3.5288
39.1443 | 43.1299 | 40.8556 | 10.1037 | 2.2743 | 13.6697 | 7.1971e-11 | 13.5273 | 3.5549
39.1543 | 43.344 | 40.7915 | 10.099 | 2.5525 | 13.635 | 7.1852e-11 | 13.4762 | 3.5812
39.1643 | 43.6201 | 40.7279 | 10.0944 | 2.8922 | 13.5999 | 7.1731e-11 | 13.4259 | 3.6077
39.1743 | 43.7389 | 40.6649 | 10.0898 | 3.074 | 13.5645 | 7.1612e-11 | 13.3763 | 3.6343
39.1843 | 43.9794 | 40.6025 | 10.0852 | 3.3769 | 13.5288 | 7.1493e-11 | 13.3273 | 3.6612
39.1943 | 44.2327 | 40.5408 | 10.0806 | 3.6919 | 13.4928 | 7.1374e-11 | 13.2792 | 3.6882
39.2043 | 44.4304 | 40.4797 | 10.076 | 3.9507 | 13.4565 | 7.1255e-11 | 13.2317 | 3.7155
39.2143 | 44.6988 | 40.4192 | 10.0714 | 4.2796 | 13.42 | 7.1136e-11 | 13.1849 | 3.7429
39.2243 | 44.9073 | 40.3594 | 10.0668 | 4.5479 | 13.3832 | 7.1018e-11 | 13.1388 | 3.7706
39.2343 | 45.185 | 40.3003 | 10.0623 | 4.8847 | 13.3462 | 7.0901e-11 | 13.0934 | 3.7984
39.2443 | 45.4357 | 40.2419 | 10.0577 | 5.1938 | 13.309 | 7.0786e-11 | 13.0488 | 3.8264
39.2543 | 45.7011 | 40.1842 | 10.0532 | 5.5169 | 13.2716 | 7.0668e-11 | 13.0047 | 3.8546
39.2643 | 45.9264 | 40.1271 | 10.0486 | 5.7993 | 13.2341 | 7.0555e-11 | 12.9614 | 3.883
39.2743 | 46.1466 | 40.0708 | 10.0441 | 6.0758 | 13.1963 | 7.0439e-11 | 12.9188 | 3.9116
39.2843 | 46.414 | 40.0152 | 10.0396 | 6.3988 | 13.1584 | 7.0326e-11 | 12.8768 | 3.9404
39.2943 | 46.6579 | 39.9603 | 10.0351 | 6.6976 | 13.1204 | 7.0214e-11 | 12.8354 | 3.9693
39.3043 | 46.8642 | 39.9061 | 10.0306 | 6.9581 | 13.0822 | 7.0102e-11 | 12.7948 | 3.9985
39.3143 | 47.1497 | 39.8527 | 10.0261 | 7.297 | 13.044 | 6.999e-11 | 12.7548 | 4.0278
39.3243 | 47.3393 | 39.8 | 10.0216 | 7.5393 | 13.0056 | 6.988e-11 | 12.7154 | 4.0574
39.3343 | 47.5712 | 39.7481 | 10.0172 | 7.8231 | 12.9671 | 6.9771e-11 | 12.6767 | 4.0871
39.3443 | 47.843 | 39.6969 | 10.0127 | 8.1461 | 12.9286 | 6.9663e-11 | 12.6386 | 4.117
39.3543 | 48.0027 | 39.6465 | 10.0083 | 8.3562 | 12.89 | 6.9555e-11 | 12.6012 | 4.147
39.3643 | 48.2049 | 39.5968 | 10.0038 | 8.6081 | 12.8513 | 6.9448e-11 | 12.5644 | 4.1773
39.3743 | 48.3938 | 39.5479 | 9.9994 | 8.8459 | 12.8126 | 6.9343e-11 | 12.5282 | 4.2077
39.3843 | 48.5607 | 39.4998 | 9.995 | 9.0609 | 12.7738 | 6.9239e-11 | 12.4927 | 4.2383
39.3943 | 48.7372 | 39.4524 | 9.9906 | 9.2848 | 12.735 | 6.9135e-11 | 12.4578 | 4.2691
39.4043 | 48.8675 | 39.4058 | 9.9862 | 9.4617 | 12.6961 | 6.9034e-11 | 12.4235 | 4.3
39.4143 | 49.0654 | 39.36 | 9.9818 | 9.7054 | 12.6573 | 6.8933e-11 | 12.3898 | 4.3311
39.4243 | 49.1945 | 39.3149 | 9.9775 | 9.8796 | 12.6184 | 6.8832e-11 | 12.3567 | 4.3624
39.4343 | 49.2629 | 39.2707 | 9.9731 | 9.9922 | 12.5795 | 6.8734e-11 | 12.3242 | 4.3939
39.4443 | 49.3712 | 39.2271 | 9.9687 | 10.1441 | 12.5406 | 6.8636e-11 | 12.2923 | 4.4255
39.4543 | 49.4154 | 39.1844 | 9.9644 | 10.231 | 12.5017 | 6.8539e-11 | 12.261 | 4.4572
39.4643 | 49.4847 | 39.1424 | 9.9601 | 10.3423 | 12.4628 | 6.8443e-11 | 12.2303 | 4.4891
39.4743 | 49.4848 | 39.1011 | 9.9557 | 10.3837 | 12.424 | 6.8349e-11 | 12.2003 | 4.5212
39.4843 | 49.5308 | 39.0606 | 9.9514 | 10.4702 | 12.3851 | 6.8256e-11 | 12.1707 | 4.5534
39.4943 | 49.5034 | 39.0209 | 9.9471 | 10.4825 | 12.3462 | 6.8164e-11 | 12.1418 | 4.5857
39.5043 | 49.4936 | 38.9819 | 9.9428 | 10.5117 | 12.3074 | 6.8071e-11 | 12.1135 | 4.6182
39.5143 | 49.4889 | 38.9436 | 9.9385 | 10.5453 | 12.2685 | 6.7983e-11 | 12.0857 | 4.6508
39.5243 | 49.4076 | 38.9061 | 9.9343 | 10.5015 | 12.2297 | 6.7894e-11 | 12.0585 | 4.6836
39.5342 | 49.3 | 38.8697 | 9.93 | 10.4303 | 12.1913 | 6.7807e-11 | 12.0322 | 4.7161
39.5442 | 49.151 | 38.8336 | 9.9258 | 10.3174 | 12.1526 | 6.772e-11 | 12.0061 | 4.7492
39.5542 | 49.0582 | 38.7983 | 9.9215 | 10.2599 | 12.1138 | 6.7633e-11 | 11.9806 | 4.7823
39.5642 | 48.9376 | 38.7636 | 9.9173 | 10.174 | 12.0751 | 6.7549e-11 | 11.9557 | 4.8155
39.5742 | 48.7615 | 38.7296 | 9.9131 | 10.0319 | 12.0364 | 6.7464e-11 | 11.9314 | 4.8489
39.5842 | 48.5861 | 38.6964 | 9.9088 | 9.8897 | 11.9977 | 6.7382e-11 | 11.9076 | 4.8823
39.5942 | 48.4056 | 38.6638 | 9.9046 | 9.7418 | 11.959 | 6.73e-11 | 11.8843 | 4.9159
39.6042 | 48.1875 | 38.6319 | 9.9004 | 9.5556 | 11.9203 | 6.7219e-11 | 11.8616 | 4.9495
39.6142 | 47.9349 | 38.6006 | 9.8962 | 9.3343 | 11.8817 | 6.7139e-11 | 11.8395 | 4.9832
39.6242 | 47.7011 | 38.57 | 9.8921 | 9.1311 | 11.843 | 6.7059e-11 | 11.8179 | 5.017
39.6342 | 47.4069 | 38.54 | 9.8879 | 8.8669 | 11.8044 | 6.6981e-11 | 11.7968 | 5.0509
39.6442 | 47.1846 | 38.5107 | 9.8837 | 8.6739 | 11.7658 | 6.6904e-11 | 11.7763 | 5.0849
39.6542 | 46.8564 | 38.482 | 9.8796 | 8.3744 | 11.7272 | 6.6826e-11 | 11.7563 | 5.1189
39.6642 | 46.5996 | 38.4538 | 9.8754 | 8.1458 | 11.6886 | 6.6752e-11 | 11.7369 | 5.153
39.6742 | 46.3587 | 38.4263 | 9.8713 | 7.9324 | 11.6499 | 6.6675e-11 | 11.718 | 5.1871
39.6842 | 45.9801 | 38.3993 | 9.8672 | 7.5808 | 11.6113 | 6.6601e-11 | 11.6996 | 5.2212
39.6942 | 45.711 | 38.3729 | 9.8631 | 7.3381 | 11.5726 | 6.6526e-11 | 11.6818 | 5.2554
39.7042 | 45.3675 | 38.3471 | 9.859 | 7.0204 | 11.534 | 6.6453e-11 | 11.6645 | 5.2897
39.7142 | 45.0794 | 38.3218 | 9.8549 | 6.7576 | 11.4953 | 6.638e-11 | 11.6477 | 5.3239
39.7242 | 44.735 | 38.297 | 9.8508 | 6.438 | 11.4566 | 6.6307e-11 | 11.6314 | 5.3581
39.7342 | 44.4415 | 38.2727 | 9.8467 | 6.1688 | 11.4178 | 6.6236e-11 | 11.6157 | 5.3924
39.7442 | 44.0759 | 38.2489 | 9.8427 | 5.827 | 11.3791 | 6.6164e-11 | 11.6005 | 5.4267
39.7542 | 43.7852 | 38.2256 | 9.8386 | 5.5596 | 11.3402 | 6.6093e-11 | 11.5858 | 5.4609
39.7642 | 43.4675 | 38.2027 | 9.8346 | 5.2648 | 11.3014 | 6.6023e-11 | 11.5717 | 5.4951
39.7742 | 43.1239 | 38.1803 | 9.8305 | 4.9436 | 11.2625 | 6.5952e-11 | 11.558 | 5.5293
39.7842 | 42.8247 | 38.1583 | 9.8265 | 4.6664 | 11.2235 | 6.5881e-11 | 11.5449 | 5.5634
39.7942 | 42.5057 | 38.1367 | 9.8225 | 4.369 | 11.1845 | 6.5812e-11 | 11.5322 | 5.5975
39.8042 | 42.1973 | 38.1155 | 9.8185 | 4.0818 | 11.1454 | 6.5743e-11 | 11.5201 | 5.6315
39.8142 | 41.8712 | 38.0947 | 9.8145 | 3.7765 | 11.1062 | 6.5672e-11 | 11.5085 | 5.6655
39.8242 | 41.5766 | 38.0743 | 9.8105 | 3.5023 | 11.067 | 6.5602e-11 | 11.4974 | 5.6993
39.8342 | 41.2734 | 38.0542 | 9.8065 | 3.2192 | 11.0277 | 6.5533e-11 | 11.4869 | 5.7331
39.8442 | 41.0685 | 38.0344 | 9.8025 | 3.0341 | 10.9883 | 6.5462e-11 | 11.4768 | 5.7668
39.8542 | 40.7281 | 38.015 | 9.7986 | 2.7131 | 10.9488 | 6.5393e-11 | 11.4672 | 5.8004
39.8642 | 40.4762 | 37.9958 | 9.7946 | 2.4804 | 10.9092 | 6.5323e-11 | 11.4581 | 5.8338
39.8742 | 40.2317 | 37.977 | 9.7907 | 2.2547 | 10.8696 | 6.5252e-11 | 11.4496 | 5.8671
39.8842 | 39.9498 | 37.9584 | 9.7868 | 1.9914 | 10.8298 | 6.5183e-11 | 11.4415 | 5.9003
39.8942 | 39.7134 | 37.94 | 9.7828 | 1.7734 | 10.7899 | 6.5112e-11 | 11.434 | 5.9333
39.9042 | 39.4326 | 37.9219 | 9.7789 | 1.5107 | 10.7499 | 6.5041e-11 | 11.4269 | 5.9661
39.9142 | 39.271 | 37.904 | 9.775 | 1.367 | 10.7098 | 6.497e-11 | 11.4203 | 5.9988
39.9242 | 39.0399 | 37.8862 | 9.7711 | 1.1537 | 10.6696 | 6.4897e-11 | 11.4143 | 6.0313
39.9342 | 38.84 | 37.8687 | 9.7672 | 0.97131 | 10.6292 | 6.4826e-11 | 11.4087 | 6.0635
39.9442 | 38.6228 | 37.8513 | 9.7634 | 0.77148 | 10.5887 | 6.4753e-11 | 11.4037 | 6.0956
39.9542 | 38.4016 | 37.8341 | 9.7595 | 0.56751 | 10.5481 | 6.4679e-11 | 11.3991 | 6.1274
39.9642 | 38.2114 | 37.817 | 9.7556 | 0.39441 | 10.5074 | 6.4606e-11 | 11.395 | 6.159
39.9742 | 38.029 | 37.8 | 9.7518 | 0.22899 | 10.4665 | 6.4529e-11 | 11.3915 | 6.1903
39.9842 | 37.8804 | 37.7831 | 9.7479 | 0.097276 | 10.4255 | 6.4455e-11 | 11.3884 | 6.2213
39.9942 | 37.6775 | 37.7663 | 9.7441 | -0.08882 | 10.3843 | 6.4378e-11 | 11.3858 | 6.2521
40.0042 | 37.5626 | 37.7496 | 9.7403 | -0.18698 | 10.343 | 6.4302e-11 | 11.3837 | 6.2826
40.0142 | 37.4008 | 37.7329 | 9.7365 | -0.3321 | 10.3015 | 6.4224e-11 | 11.3821 | 6.3128
40.0242 | 37.2384 | 37.7162 | 9.7327 | -0.47785 | 10.2599 | 6.4146e-11 | 11.381 | 6.3426
40.0342 | 37.106 | 37.6996 | 9.7289 | -0.59362 | 10.2182 | 6.4066e-11 | 11.3804 | 6.3722
40.0442 | 36.9644 | 37.683 | 9.7251 | -0.7186 | 10.1763 | 6.3984e-11 | 11.3803 | 6.4014
40.0542 | 36.8245 | 37.6664 | 9.7213 | -0.84186 | 10.1342 | 6.3902e-11 | 11.3806 | 6.4302
40.0642 | 36.7272 | 37.6497 | 9.7176 | -0.92251 | 10.092 | 6.3821e-11 | 11.3815 | 6.4586
40.0742 | 36.6833 | 37.633 | 9.7138 | -0.94972 | 10.0497 | 6.3737e-11 | 11.3829 | 6.4867
40.0842 | 36.5146 | 37.6163 | 9.71 | -1.1017 | 10.0072 | 6.3652e-11 | 11.3847 | 6.5144
40.0942 | 36.4372 | 37.5995 | 9.7063 | -1.1623 | 9.9645 | 6.3565e-11 | 11.387 | 6.5416
40.1042 | 36.3092 | 37.5826 | 9.7026 | -1.2734 | 9.9217 | 6.3478e-11 | 11.3899 | 6.5685
40.1142 | 36.2726 | 37.5656 | 9.6989 | -1.293 | 9.8787 | 6.3389e-11 | 11.3932 | 6.5949
40.1241 | 36.1577 | 37.5487 | 9.6952 | -1.391 | 9.836 | 6.33e-11 | 11.397 | 6.6205
40.1341 | 36.0818 | 37.5315 | 9.6915 | -1.4497 | 9.7927 | 6.3208e-11 | 11.4013 | 6.646
40.1441 | 36.0089 | 37.5142 | 9.6878 | -1.5053 | 9.7493 | 6.3115e-11 | 11.4061 | 6.671
40.1541 | 35.9567 | 37.4968 | 9.6841 | -1.5401 | 9.7057 | 6.3021e-11 | 11.4114 | 6.6956
40.1641 | 35.9043 | 37.4792 | 9.6804 | -1.5749 | 9.662 | 6.2927e-11 | 11.4172 | 6.7196
40.1741 | 35.8296 | 37.4614 | 9.6768 | -1.6318 | 9.6181 | 6.2829e-11 | 11.4235 | 6.7431
40.1841 | 35.7953 | 37.4435 | 9.6731 | -1.6482 | 9.5741 | 6.2732e-11 | 11.4302 | 6.766
40.1941 | 35.6932 | 37.4254 | 9.6695 | -1.7322 | 9.53 | 6.263e-11 | 11.4375 | 6.7885
40.2041 | 35.6846 | 37.4071 | 9.6658 | -1.7225 | 9.4857 | 6.2529e-11 | 11.4453 | 6.8103
40.2141 | 35.5915 | 37.3886 | 9.6622 | -1.7971 | 9.4412 | 6.2426e-11 | 11.4536 | 6.8316
40.2241 | 35.6148 | 37.37 | 9.6586 | -1.7552 | 9.3967 | 6.2321e-11 | 11.4623 | 6.8524
40.2341 | 35.5623 | 37.3511 | 9.655 | -1.7888 | 9.352 | 6.2217e-11 | 11.4716 | 6.8725
40.2441 | 35.525 | 37.332 | 9.6514 | -1.807 | 9.3072 | 6.2108e-11 | 11.4813 | 6.8921
40.2541 | 35.4977 | 37.3126 | 9.6478 | -1.8149 | 9.2623 | 6.1998e-11 | 11.4916 | 6.911
40.2641 | 35.4537 | 37.2931 | 9.6442 | -1.8394 | 9.2172 | 6.1888e-11 | 11.5023 | 6.9293
40.2741 | 35.4191 | 37.2733 | 9.6406 | -1.8542 | 9.1721 | 6.1774e-11 | 11.5136 | 6.947
40.2841 | 35.3625 | 37.2532 | 9.637 | -1.8907 | 9.1268 | 6.1661e-11 | 11.5254 | 6.964
40.2941 | 35.3594 | 37.233 | 9.6335 | -1.8736 | 9.0815 | 6.1543e-11 | 11.5376 | 6.9804
40.3041 | 35.3996 | 37.2124 | 9.6299 | -1.8128 | 9.036 | 6.1426e-11 | 11.5504 | 6.9961
40.3141 | 35.3125 | 37.1916 | 9.6264 | -1.8791 | 8.9905 | 6.1307e-11 | 11.5636 | 7.0111
40.3241 | 35.2911 | 37.1706 | 9.6228 | -1.8795 | 8.9448 | 6.1185e-11 | 11.5774 | 7.0255
40.3341 | 35.2748 | 37.1493 | 9.6193 | -1.8745 | 8.8991 | 6.1062e-11 | 11.5917 | 7.0392
40.3441 | 35.2363 | 37.1278 | 9.6158 | -1.8915 | 8.8533 | 6.0938e-11 | 11.6065 | 7.0521
40.3541 | 35.1966 | 37.1059 | 9.6123 | -1.9093 | 8.8075 | 6.0812e-11 | 11.6218 | 7.0644
40.3641 | 35.2191 | 37.0839 | 9.6088 | -1.8648 | 8.7615 | 6.0684e-11 | 11.6376 | 7.0759
40.3741 | 35.1949 | 37.0615 | 9.6053 | -1.8666 | 8.7155 | 6.0552e-11 | 11.6539 | 7.0868
40.3841 | 35.2166 | 37.0389 | 9.6018 | -1.8223 | 8.6695 | 6.0421e-11 | 11.6707 | 7.0968
40.3941 | 35.1441 | 37.0161 | 9.5984 | -1.872 | 8.6234 | 6.0287e-11 | 11.6881 | 7.1062
40.4041 | 35.1756 | 36.9929 | 9.5949 | -1.8173 | 8.5773 | 6.0152e-11 | 11.7059 | 7.1148
40.4141 | 35.1225 | 36.9696 | 9.5915 | -1.8471 | 8.5311 | 6.0016e-11 | 11.7243 | 7.1227
40.4241 | 35.1167 | 36.9459 | 9.588 | -1.8292 | 8.4849 | 5.9877e-11 | 11.7432 | 7.1298
40.4341 | 35.1057 | 36.922 | 9.5846 | -1.8163 | 8.4387 | 5.9737e-11 | 11.7626 | 7.1362
40.4441 | 35.104 | 36.8979 | 9.5811 | -1.7939 | 8.3925 | 5.9595e-11 | 11.7825 | 7.1418
40.4541 | 35.1363 | 36.8735 | 9.5777 | -1.7372 | 8.3462 | 5.9451e-11 | 11.803 | 7.1466
40.4641 | 35.054 | 36.8489 | 9.5743 | -1.7949 | 8.3 | 5.9305e-11 | 11.8239 | 7.1507
40.4741 | 35.0929 | 36.8241 | 9.5709 | -1.7312 | 8.2537 | 5.916e-11 | 11.8455 | 7.154
40.4841 | 35.0574 | 36.799 | 9.5675 | -1.7416 | 8.2075 | 5.901e-11 | 11.8675 | 7.1565
40.4941 | 35.0488 | 36.7737 | 9.5641 | -1.7249 | 8.1613 | 5.8859e-11 | 11.89 | 7.1583
40.5041 | 35.0444 | 36.7482 | 9.5608 | -1.7038 | 8.1151 | 5.8708e-11 | 11.9131 | 7.1592
40.5141 | 35.0489 | 36.7225 | 9.5574 | -1.6736 | 8.0689 | 5.8556e-11 | 11.9367 | 7.1595
40.5241 | 35.0547 | 36.6966 | 9.554 | -1.6419 | 8.0228 | 5.8399e-11 | 11.9609 | 7.1589
40.5341 | 35.0278 | 36.6705 | 9.5507 | -1.6427 | 7.9767 | 5.8243e-11 | 11.9856 | 7.1575
40.5441 | 35.0291 | 36.6442 | 9.5474 | -1.6151 | 7.9306 | 5.8085e-11 | 12.0108 | 7.1554
40.5541 | 35.0481 | 36.6178 | 9.544 | -1.5697 | 7.8846 | 5.7925e-11 | 12.0366 | 7.1525
40.5641 | 35.0407 | 36.5912 | 9.5407 | -1.5505 | 7.8387 | 5.7765e-11 | 12.0629 | 7.1489
40.5741 | 35.0227 | 36.5644 | 9.5374 | -1.5417 | 7.7928 | 5.7602e-11 | 12.0898 | 7.1444
40.5841 | 35.0565 | 36.5375 | 9.5341 | -1.481 | 7.747 | 5.7438e-11 | 12.1172 | 7.1393
40.5941 | 35.0211 | 36.5105 | 9.5308 | -1.4894 | 7.7013 | 5.7273e-11 | 12.1451 | 7.1333
40.6041 | 35.0628 | 36.4833 | 9.5275 | -1.4205 | 7.6557 | 5.7106e-11 | 12.1736 | 7.1266
40.6141 | 35.0363 | 36.4561 | 9.5242 | -1.4198 | 7.6101 | 5.6939e-11 | 12.2027 | 7.1191
40.6241 | 35.0639 | 36.4288 | 9.5209 | -1.3649 | 7.5647 | 5.677e-11 | 12.2323 | 7.1109
40.6341 | 35.0709 | 36.4014 | 9.5177 | -1.3305 | 7.5193 | 5.66e-11 | 12.2624 | 7.1019
40.6441 | 35.0838 | 36.3739 | 9.5144 | -1.2901 | 7.4741 | 5.6428e-11 | 12.2932 | 7.0922
40.6541 | 35.0772 | 36.3463 | 9.5112 | -1.2691 | 7.4289 | 5.6255e-11 | 12.3244 | 7.0818
40.6641 | 35.0779 | 36.3188 | 9.5079 | -1.2409 | 7.3839 | 5.6081e-11 | 12.3563 | 7.0706
40.6741 | 35.1283 | 36.2912 | 9.5047 | -1.1629 | 7.339 | 5.5905e-11 | 12.3887 | 7.0588
40.6841 | 35.1029 | 36.2636 | 9.5015 | -1.1607 | 7.2943 | 5.5729e-11 | 12.4217 | 7.0462
40.6941 | 35.1385 | 36.236 | 9.4983 | -1.0975 | 7.2496 | 5.5554e-11 | 12.4552 | 7.0329
40.704 | 35.1333 | 36.2087 | 9.4951 | -1.0754 | 7.2056 | 5.5376e-11 | 12.489 | 7.0191
40.714 | 35.1102 | 36.1812 | 9.4919 | -1.071 | 7.1612 | 5.5198e-11 | 12.5237 | 7.0044
40.724 | 35.2041 | 36.1537 | 9.4887 | -0.94964 | 7.117 | 5.5017e-11 | 12.5589 | 6.989
40.734 | 35.1924 | 36.1263 | 9.4855 | -0.93395 | 7.073 | 5.4838e-11 | 12.5948 | 6.973
40.744 | 35.2125 | 36.099 | 9.4824 | -0.88654 | 7.0291 | 5.4657e-11 | 12.6312 | 6.9564
40.754 | 35.2079 | 36.0718 | 9.4792 | -0.86394 | 6.9854 | 5.4474e-11 | 12.6682 | 6.9391
40.764 | 35.2188 | 36.0448 | 9.4761 | -0.82597 | 6.9418 | 5.4291e-11 | 12.7058 | 6.9211
40.774 | 35.2294 | 36.0178 | 9.4729 | -0.78843 | 6.8984 | 5.4108e-11 | 12.744 | 6.9025
40.784 | 35.2346 | 35.991 | 9.4698 | -0.75645 | 6.8552 | 5.3923e-11 | 12.7827 | 6.8833
40.794 | 35.2619 | 35.9644 | 9.4666 | -0.70254 | 6.8122 | 5.3738e-11 | 12.8221 | 6.8635
40.804 | 35.3104 | 35.938 | 9.4635 | -0.62763 | 6.7693 | 5.3552e-11 | 12.8621 | 6.8431
40.814 | 35.2659 | 35.9118 | 9.4604 | -0.64592 | 6.7267 | 5.3367e-11 | 12.9026 | 6.8221
40.824 | 35.2753 | 35.8859 | 9.4573 | -0.61055 | 6.6842 | 5.318e-11 | 12.9438 | 6.8006
40.834 | 35.3352 | 35.8601 | 9.4542 | -0.52492 | 6.6419 | 5.2994e-11 | 12.9856 | 6.7784
40.844 | 35.3179 | 35.8347 | 9.4511 | -0.51676 | 6.5998 | 5.2806e-11 | 13.0279 | 6.7558
40.854 | 35.3488 | 35.8095 | 9.448 | -0.46067 | 6.5579 | 5.2619e-11 | 13.0709 | 6.7326
40.864 | 35.3757 | 35.7846 | 9.445 | -0.40889 | 6.5162 | 5.2431e-11 | 13.1145 | 6.7089
40.874 | 35.3748 | 35.76 | 9.4419 | -0.38522 | 6.4748 | 5.2243e-11 | 13.1587 | 6.6846
40.884 | 35.37 | 35.7358 | 9.4389 | -0.36579 | 6.4335 | 5.2054e-11 | 13.2035 | 6.6599
40.894 | 35.3783 | 35.7119 | 9.4358 | -0.33362 | 6.3924 | 5.1866e-11 | 13.249 | 6.6347
40.904 | 35.4244 | 35.6884 | 9.4328 | -0.26402 | 6.3516 | 5.1678e-11 | 13.295 | 6.609
40.914 | 35.4053 | 35.6653 | 9.4297 | -0.26 | 6.311 | 5.1489e-11 | 13.3417 | 6.5829
40.924 | 35.4625 | 35.6426 | 9.4267 | -0.1801 | 6.2706 | 5.1301e-11 | 13.389 | 6.5563
40.934 | 35.4604 | 35.6203 | 9.4237 | -0.15993 | 6.2304 | 5.1113e-11 | 13.437 | 6.5293
40.944 | 35.4688 | 35.5985 | 9.4207 | -0.12969 | 6.1904 | 5.0925e-11 | 13.4855 | 6.5019
40.954 | 35.4766 | 35.5771 | 9.4177 | -0.10053 | 6.1507 | 5.0736e-11 | 13.5347 | 6.474
40.964 | 35.5255 | 35.5562 | 9.4147 | -0.03074 | 6.1112 | 5.0548e-11 | 13.5846 | 6.4458
40.974 | 35.5001 | 35.5358 | 9.4117 | -0.035749 | 6.0719 | 5.036e-11 | 13.635 | 6.4172
40.984 | 35.5353 | 35.516 | 9.4088 | 0.019327 | 6.0328 | 5.0173e-11 | 13.6862 | 6.3882
40.994 | 35.5342 | 35.4966 | 9.4058 | 0.037574 | 5.994 | 4.9985e-11 | 13.7379 | 6.3589
41.004 | 35.5673 | 35.4778 | 9.4028 | 0.089469 | 5.9554 | 4.9798e-11 | 13.7903 | 6.3293
41.014 | 35.5722 | 35.4596 | 9.3999 | 0.1126 | 5.9171 | 4.9612e-11 | 13.8434 | 6.2993
41.024 | 35.6107 | 35.442 | 9.3969 | 0.16875 | 5.8789 | 4.9425e-11 | 13.8971 | 6.269
41.034 | 35.6114 | 35.4249 | 9.394 | 0.1865 | 5.8411 | 4.9241e-11 | 13.9514 | 6.2384
41.044 | 35.6371 | 35.4085 | 9.3911 | 0.22863 | 5.8034 | 4.9054e-11 | 14.0064 | 6.2075
41.054 | 35.6506 | 35.3927 | 9.3882 | 0.25793 | 5.766 | 4.8869e-11 | 14.0621 | 6.1764
41.064 | 35.6609 | 35.3775 | 9.3853 | 0.28339 | 5.7289 | 4.8686e-11 | 14.1184 | 6.145
41.074 | 35.6881 | 35.363 | 9.3824 | 0.32508 | 5.692 | 4.8502e-11 | 14.1754 | 6.1133
41.084 | 35.7304 | 35.3492 | 9.3795 | 0.3812 | 5.6553 | 4.8319e-11 | 14.2331 | 6.0814
41.094 | 35.7388 | 35.3361 | 9.3766 | 0.40272 | 5.6188 | 4.8137e-11 | 14.2914 | 6.0493
41.104 | 35.7666 | 35.3237 | 9.3737 | 0.44294 | 5.5827 | 4.7956e-11 | 14.3503 | 6.017
41.114 | 35.7461 | 35.312 | 9.3708 | 0.43413 | 5.5467 | 4.7775e-11 | 14.41 | 5.9844
41.124 | 35.8123 | 35.301 | 9.368 | 0.51129 | 5.511 | 4.7596e-11 | 14.4703 | 5.9517
41.134 | 35.7885 | 35.2908 | 9.3651 | 0.4977 | 5.4756 | 4.7416e-11 | 14.5313 | 5.9188
41.144 | 35.8471 | 35.2814 | 9.3623 | 0.56574 | 5.4403 | 4.7239e-11 | 14.593 | 5.8858
41.154 | 35.8359 | 35.2727 | 9.3594 | 0.56321 | 5.4054 | 4.7061e-11 | 14.6553 | 5.8526
41.164 | 35.8537 | 35.2648 | 9.3566 | 0.58889 | 5.3707 | 4.6883e-11 | 14.7183 | 5.8193
41.174 | 35.8698 | 35.2577 | 9.3538 | 0.61207 | 5.3362 | 4.6708e-11 | 14.782 | 5.7858
41.184 | 35.9033 | 35.2515 | 9.351 | 0.65183 | 5.3019 | 4.6533e-11 | 14.8464 | 5.7522
41.194 | 35.915 | 35.246 | 9.3482 | 0.66897 | 5.268 | 4.6359e-11 | 14.9114 | 5.7185
41.204 | 35.9513 | 35.2414 | 9.3454 | 0.70987 | 5.2342 | 4.6187e-11 | 14.9771 | 5.6847
41.214 | 35.9434 | 35.2377 | 9.3426 | 0.70572 | 5.2007 | 4.6017e-11 | 15.0435 | 5.6509
41.224 | 35.9642 | 35.2348 | 9.3398 | 0.72942 | 5.1675 | 4.5846e-11 | 15.1106 | 5.6169
41.234 | 35.9659 | 35.2328 | 9.337 | 0.73314 | 5.1344 | 4.5676e-11 | 15.1784 | 5.5829
41.244 | 36.0038 | 35.2316 | 9.3342 | 0.77219 | 5.1017 | 4.5509e-11 | 15.2469 | 5.5488
41.254 | 36.0706 | 35.2314 | 9.3315 | 0.83924 | 5.0692 | 4.5342e-11 | 15.316 | 5.5147
41.264 | 36.0479 | 35.232 | 9.3287 | 0.8159 | 5.0369 | 4.5175e-11 | 15.3859 | 5.4805
41.274 | 36.0794 | 35.2335 | 9.326 | 0.84585 | 5.0048 | 4.5009e-11 | 15.4564 | 5.4464
41.284 | 36.0752 | 35.236 | 9.3232 | 0.83919 | 4.973 | 4.4846e-11 | 15.5276 | 5.4122
41.2939 | 36.1039 | 35.2394 | 9.3205 | 0.86453 | 4.9418 | 4.4686e-11 | 15.5988 | 5.3783
41.3039 | 36.1206 | 35.2437 | 9.3178 | 0.87692 | 4.9104 | 4.4524e-11 | 15.6714 | 5.3441
41.3139 | 36.1824 | 35.2489 | 9.3151 | 0.93347 | 4.8794 | 4.4365e-11 | 15.7446 | 5.3099
41.3239 | 36.1613 | 35.2551 | 9.3124 | 0.90618 | 4.8485 | 4.4207e-11 | 15.8185 | 5.2757
41.3339 | 36.1812 | 35.2623 | 9.3097 | 0.91893 | 4.8179 | 4.4048e-11 | 15.8932 | 5.2415
41.3439 | 36.2061 | 35.2704 | 9.307 | 0.93573 | 4.7875 | 4.3892e-11 | 15.9685 | 5.2074
41.3539 | 36.1995 | 35.2794 | 9.3043 | 0.92006 | 4.7574 | 4.3738e-11 | 16.0445 | 5.1733
41.3639 | 36.254 | 35.2895 | 9.3016 | 0.96453 | 4.7275 | 4.3585e-11 | 16.1211 | 5.1392
41.3739 | 36.275 | 35.3005 | 9.299 | 0.97452 | 4.6978 | 4.3432e-11 | 16.1985 | 5.1052
41.3839 | 36.2852 | 35.3125 | 9.2963 | 0.97274 | 4.6684 | 4.3283e-11 | 16.2765 | 5.0713
41.3939 | 36.2817 | 35.3254 | 9.2937 | 0.95627 | 4.6392 | 4.3134e-11 | 16.3552 | 5.0374
41.4039 | 36.3023 | 35.3394 | 9.291 | 0.96292 | 4.6102 | 4.2984e-11 | 16.4346 | 5.0036
41.4139 | 36.3211 | 35.3543 | 9.2884 | 0.96679 | 4.5814 | 4.2839e-11 | 16.5147 | 4.9698
41.4239 | 36.3273 | 35.3702 | 9.2857 | 0.95707 | 4.5529 | 4.2693e-11 | 16.5954 | 4.9362
41.4339 | 36.324 | 35.3871 | 9.2831 | 0.93685 | 4.5246 | 4.2549e-11 | 16.6768 | 4.9026
41.4439 | 36.3902 | 35.4051 | 9.2805 | 0.98514 | 4.4965 | 4.2407e-11 | 16.7589 | 4.8692
41.4539 | 36.3422 | 35.424 | 9.2779 | 0.91824 | 4.4687 | 4.2267e-11 | 16.8416 | 4.8358
41.4639 | 36.386 | 35.4439 | 9.2753 | 0.94214 | 4.4411 | 4.2126e-11 | 16.925 | 4.8025
41.4739 | 36.3837 | 35.4648 | 9.2727 | 0.91895 | 4.4137 | 4.199e-11 | 17.009 | 4.7694
41.4839 | 36.3695 | 35.4866 | 9.2701 | 0.88286 | 4.3865 | 4.1853e-11 | 17.0937 | 4.7364
41.4939 | 36.3699 | 35.5095 | 9.2675 | 0.86038 | 4.3595 | 4.1718e-11 | 17.179 | 4.7035
41.5039 | 36.4306 | 35.5334 | 9.265 | 0.8972 | 4.3328 | 4.1585e-11 | 17.265 | 4.6707
41.5139 | 36.431 | 35.5583 | 9.2624 | 0.87274 | 4.3062 | 4.1452e-11 | 17.3516 | 4.638
41.5239 | 36.3896 | 35.5841 | 9.2599 | 0.80549 | 4.2799 | 4.132e-11 | 17.4388 | 4.6055
41.5339 | 36.4214 | 35.6109 | 9.2573 | 0.81045 | 4.2538 | 4.1192e-11 | 17.5267 | 4.5731
41.5439 | 36.3699 | 35.6388 | 9.2548 | 0.73113 | 4.2279 | 4.1064e-11 | 17.6152 | 4.5409
41.5539 | 36.408 | 35.6676 | 9.2522 | 0.74044 | 4.2023 | 4.0936e-11 | 17.7043 | 4.5088
41.5639 | 36.4659 | 35.6973 | 9.2497 | 0.76857 | 4.1768 | 4.0812e-11 | 17.794 | 4.4769
41.5739 | 36.4223 | 35.7281 | 9.2472 | 0.69423 | 4.1515 | 4.0688e-11 | 17.8843 | 4.4451
41.5839 | 36.4376 | 35.7598 | 9.2447 | 0.67782 | 4.1265 | 4.0567e-11 | 17.9752 | 4.4134
41.5939 | 36.4422 | 35.7924 | 9.2422 | 0.64976 | 4.1016 | 4.0446e-11 | 18.0667 | 4.3819
41.6039 | 36.4282 | 35.8261 | 9.2397 | 0.60214 | 4.077 | 4.0327e-11 | 18.1588 | 4.3506
41.6139 | 36.5088 | 35.8606 | 9.2372 | 0.64819 | 4.0525 | 4.0208e-11 | 18.2514 | 4.3195
41.6239 | 36.5488 | 35.8961 | 9.2347 | 0.65269 | 4.0283 | 4.0093e-11 | 18.3446 | 4.2885
41.6339 | 36.4955 | 35.9325 | 9.2322 | 0.56297 | 4.0043 | 3.9977e-11 | 18.4384 | 4.2577
41.6439 | 36.504 | 35.9699 | 9.2298 | 0.53412 | 3.9804 | 3.9864e-11 | 18.5327 | 4.227
41.6539 | 36.5194 | 36.0081 | 9.2273 | 0.51126 | 3.9568 | 3.9752e-11 | 18.6275 | 4.1965
41.6639 | 36.5156 | 36.0473 | 9.2248 | 0.46831 | 3.9333 | 3.9641e-11 | 18.7229 | 4.1662
41.6739 | 36.5945 | 36.0873 | 9.2224 | 0.50716 | 3.9101 | 3.9531e-11 | 18.8188 | 4.1361
41.6839 | 36.6037 | 36.1283 | 9.22 | 0.47543 | 3.887 | 3.9423e-11 | 18.9152 | 4.1062
41.6939 | 36.5943 | 36.1701 | 9.2175 | 0.42423 | 3.8641 | 3.9316e-11 | 19.012 | 4.0764
41.7039 | 36.5713 | 36.2127 | 9.2151 | 0.35857 | 3.8414 | 3.9212e-11 | 19.1094 | 4.0468
41.7139 | 36.5916 | 36.2562 | 9.2127 | 0.33537 | 3.8189 | 3.9109e-11 | 19.2072 | 4.0174
41.7239 | 36.6167 | 36.3006 | 9.2103 | 0.31613 | 3.7966 | 3.9006e-11 | 19.3055 | 3.9882
41.7339 | 36.6354 | 36.3457 | 9.2079 | 0.28968 | 3.7745 | 3.8904e-11 | 19.4042 | 3.9592
41.7439 | 36.6257 | 36.3917 | 9.2055 | 0.23402 | 3.7526 | 3.8805e-11 | 19.5033 | 3.9303
41.7539 | 36.6328 | 36.4384 | 9.2031 | 0.19438 | 3.7308 | 3.8707e-11 | 19.6028 | 3.9017
41.7639 | 36.581 | 36.4859 | 9.2007 | 0.095057 | 3.7092 | 3.8609e-11 | 19.7028 | 3.8732
41.7739 | 36.657 | 36.5342 | 9.1983 | 0.12278 | 3.6878 | 3.8514e-11 | 19.8031 | 3.845
41.7839 | 36.6251 | 36.5832 | 9.196 | 0.041868 | 3.6666 | 3.8419e-11 | 19.9038 | 3.8169
41.7939 | 36.6626 | 36.633 | 9.1936 | 0.029624 | 3.6456 | 3.8325e-11 | 20.0048 | 3.789
41.8039 | 36.6303 | 36.6834 | 9.1912 | -0.053121 | 3.6247 | 3.8233e-11 | 20.1062 | 3.7613
41.8139 | 36.617 | 36.7346 | 9.1889 | -0.11756 | 3.604 | 3.8142e-11 | 20.2079 | 3.7338
41.8239 | 36.5998 | 36.7864 | 9.1865 | -0.18656 | 3.5835 | 3.8054e-11 | 20.3098 | 3.7065
41.8339 | 36.6333 | 36.8388 | 9.1842 | -0.20551 | 3.5631 | 3.7965e-11 | 20.4121 | 3.6794
41.8439 | 36.5956 | 36.8919 | 9.1819 | -0.29629 | 3.5429 | 3.7878e-11 | 20.5146 | 3.6525
41.8539 | 36.624 | 36.9456 | 9.1796 | -0.32157 | 3.5229 | 3.7791e-11 | 20.6174 | 3.6257
41.8639 | 36.6163 | 36.9998 | 9.1773 | -0.38354 | 3.5031 | 3.7705e-11 | 20.7203 | 3.5992
41.8738 | 36.5656 | 37.0541 | 9.175 | -0.4885 | 3.4836 | 3.7624e-11 | 20.8224 | 3.5731
41.8838 | 36.5882 | 37.1095 | 9.1727 | -0.52127 | 3.464 | 3.754e-11 | 20.9258 | 3.547
41.8938 | 36.5549 | 37.1654 | 9.1704 | -0.61045 | 3.4447 | 3.7458e-11 | 21.0293 | 3.521
41.9038 | 36.5329 | 37.2217 | 9.1681 | -0.68882 | 3.4255 | 3.7379e-11 | 21.1329 | 3.4953
41.9138 | 36.6069 | 37.2786 | 9.1658 | -0.67167 | 3.4064 | 3.7299e-11 | 21.2366 | 3.4697
41.9238 | 36.552 | 37.3359 | 9.1636 | -0.78385 | 3.3875 | 3.722e-11 | 21.3404 | 3.4444
41.9338 | 36.5159 | 37.3936 | 9.1613 | -0.87765 | 3.3688 | 3.7144e-11 | 21.4443 | 3.4192
41.9438 | 36.5159 | 37.4516 | 9.159 | -0.93575 | 3.3502 | 3.7068e-11 | 21.5482 | 3.3942
41.9538 | 36.4855 | 37.5101 | 9.1568 | -1.0246 | 3.3318 | 3.6991e-11 | 21.6521 | 3.3694
41.9638 | 36.5153 | 37.5689 | 9.1545 | -1.0536 | 3.3135 | 3.6917e-11 | 21.756 | 3.3448
41.9738 | 36.5057 | 37.628 | 9.1523 | -1.1223 | 3.2954 | 3.6844e-11 | 21.8598 | 3.3204
41.9838 | 36.4762 | 37.6873 | 9.1501 | -1.2111 | 3.2774 | 3.6771e-11 | 21.9636 | 3.2962
41.9938 | 36.4372 | 37.747 | 9.1479 | -1.3098 | 3.2596 | 3.67e-11 | 22.0673 | 3.2722
42.0038 | 36.4303 | 37.8068 | 9.1456 | -1.3765 | 3.2419 | 3.6629e-11 | 22.1709 | 3.2484
42.0138 | 36.412 | 37.8668 | 9.1434 | -1.4548 | 3.2244 | 3.6558e-11 | 22.2743 | 3.2247
42.0238 | 36.4558 | 37.927 | 9.1412 | -1.4712 | 3.207 | 3.649e-11 | 22.3775 | 3.2013
42.0338 | 36.4148 | 37.9872 | 9.139 | -1.5724 | 3.1898 | 3.6421e-11 | 22.4805 | 3.178
42.0438 | 36.3766 | 38.0476 | 9.1368 | -1.671 | 3.1727 | 3.6354e-11 | 22.5832 | 3.1549
42.0538 | 36.3548 | 38.1081 | 9.1347 | -1.7533 | 3.1557 | 3.6286e-11 | 22.6857 | 3.132
42.0638 | 36.3705 | 38.1685 | 9.1325 | -1.798 | 3.1389 | 3.622e-11 | 22.7878 | 3.1093
42.0738 | 36.3331 | 38.2289 | 9.1303 | -1.8958 | 3.1222 | 3.6155e-11 | 22.8896 | 3.0868
42.0838 | 36.374 | 38.2893 | 9.1282 | -1.9153 | 3.1056 | 3.6091e-11 | 22.9911 | 3.0645
42.0938 | 36.2941 | 38.3496 | 9.126 | -2.0555 | 3.0892 | 3.6027e-11 | 23.0921 | 3.0423
42.1038 | 36.3063 | 38.4098 | 9.1239 | -2.1035 | 3.0729 | 3.5963e-11 | 23.1927 | 3.0204
42.1138 | 36.2678 | 38.4698 | 9.1217 | -2.202 | 3.0568 | 3.5901e-11 | 23.2928 | 2.9986
42.1238 | 36.2449 | 38.5297 | 9.1196 | -2.2848 | 3.0408 | 3.5839e-11 | 23.3924 | 2.977
42.1338 | 36.2916 | 38.5893 | 9.1174 | -2.2977 | 3.0249 | 3.5776e-11 | 23.4914 | 2.9555
42.1438 | 36.2255 | 38.6486 | 9.1153 | -2.4231 | 3.0091 | 3.5716e-11 | 23.5899 | 2.9343
42.1538 | 36.2473 | 38.7076 | 9.1132 | -2.4603 | 2.9935 | 3.5654e-11 | 23.6877 | 2.9132
42.1638 | 36.1779 | 38.7663 | 9.1111 | -2.5884 | 2.978 | 3.5595e-11 | 23.7849 | 2.8923
42.1738 | 36.183 | 38.8246 | 9.109 | -2.6416 | 2.9626 | 3.5535e-11 | 23.8814 | 2.8716
42.1838 | 36.1511 | 38.8825 | 9.1069 | -2.7314 | 2.9474 | 3.5474e-11 | 23.9771 | 2.8511
42.1938 | 36.1518 | 38.9399 | 9.1048 | -2.7881 | 2.9322 | 3.5416e-11 | 24.0721 | 2.8307
42.2038 | 36.1502 | 38.9968 | 9.1027 | -2.8466 | 2.9172 | 3.5357e-11 | 24.1663 | 2.8105
42.2138 | 36.1175 | 39.0531 | 9.1007 | -2.9356 | 2.9023 | 3.5299e-11 | 24.2597 | 2.7905
42.2238 | 36.0817 | 39.1089 | 9.0986 | -3.0272 | 2.8876 | 3.5242e-11 | 24.3521 | 2.7706
42.2338 | 36.0445 | 39.1641 | 9.0965 | -3.1196 | 2.8729 | 3.5183e-11 | 24.4437 | 2.7509
42.2438 | 36.0554 | 39.2185 | 9.0945 | -3.1631 | 2.8584 | 3.5126e-11 | 24.5343 | 2.7314
42.2538 | 36.0812 | 39.2723 | 9.0924 | -3.1911 | 2.844 | 3.5068e-11 | 24.6239 | 2.7121
42.2638 | 36.0244 | 39.3253 | 9.0904 | -3.3009 | 2.8297 | 3.5011e-11 | 24.7124 | 2.6929
42.2738 | 35.9605 | 39.3776 | 9.0883 | -3.4171 | 2.8155 | 3.4954e-11 | 24.7999 | 2.6739
42.2838 | 35.9316 | 39.429 | 9.0863 | -3.4974 | 2.8014 | 3.4897e-11 | 24.8863 | 2.655
42.2938 | 35.9194 | 39.4795 | 9.0843 | -3.5601 | 2.7874 | 3.484e-11 | 24.9715 | 2.6363
42.3038 | 35.9583 | 39.5291 | 9.0823 | -3.5708 | 2.7736 | 3.4783e-11 | 25.0555 | 2.6178
42.3138 | 35.8702 | 39.5777 | 9.0803 | -3.7075 | 2.7598 | 3.4727e-11 | 25.1383 | 2.5994
42.3238 | 35.8495 | 39.6254 | 9.0782 | -3.7759 | 2.7462 | 3.467e-11 | 25.2198 | 2.5812
42.3338 | 35.7684 | 39.672 | 9.0762 | -3.9036 | 2.7327 | 3.4613e-11 | 25.3 | 2.5631
42.3438 | 35.7679 | 39.7175 | 9.0743 | -3.9496 | 2.7193 | 3.4556e-11 | 25.3788 | 2.5452
42.3538 | 35.808 | 39.7619 | 9.0723 | -3.9539 | 2.7059 | 3.4499e-11 | 25.4563 | 2.5274
42.3638 | 35.7428 | 39.8052 | 9.0703 | -4.0624 | 2.6927 | 3.4442e-11 | 25.5323 | 2.5098
42.3738 | 35.665 | 39.8472 | 9.0683 | -4.1822 | 2.6796 | 3.4384e-11 | 25.6069 | 2.4924
42.3838 | 35.6387 | 39.888 | 9.0663 | -4.2493 | 2.6666 | 3.4327e-11 | 25.6799 | 2.4751
42.3938 | 35.584 | 39.9275 | 9.0644 | -4.3435 | 2.6537 | 3.427e-11 | 25.7514 | 2.458
42.4038 | 35.6375 | 39.9657 | 9.0624 | -4.3282 | 2.6409 | 3.4211e-11 | 25.8214 | 2.441
42.4138 | 35.5687 | 40.0025 | 9.0605 | -4.4338 | 2.6282 | 3.4153e-11 | 25.8897 | 2.4241
42.4238 | 35.5059 | 40.0379 | 9.0585 | -4.532 | 2.6156 | 3.4094e-11 | 25.9564 | 2.4074
42.4338 | 35.4487 | 40.0719 | 9.0566 | -4.6232 | 2.6031 | 3.4036e-11 | 26.0213 | 2.3909
42.4438 | 35.3957 | 40.1044 | 9.0547 | -4.7087 | 2.5907 | 3.3977e-11 | 26.0846 | 2.3744
42.4538 | 35.4379 | 40.1354 | 9.0528 | -4.6975 | 2.5784 | 3.3918e-11 | 26.1461 | 2.3582
42.4637 | 35.3388 | 40.1645 | 9.0509 | -4.8257 | 2.5663 | 3.3858e-11 | 26.2052 | 2.3422
42.4737 | 35.3109 | 40.1924 | 9.0489 | -4.8815 | 2.5541 | 3.3799e-11 | 26.263 | 2.3262
42.4837 | 35.258 | 40.2186 | 9.047 | -4.9606 | 2.5421 | 3.3737e-11 | 26.3191 | 2.3104
42.4937 | 35.1956 | 40.2431 | 9.0451 | -5.0475 | 2.5302 | 3.3677e-11 | 26.3732 | 2.2946
42.5037 | 35.1974 | 40.266 | 9.0433 | -5.0686 | 2.5183 | 3.3615e-11 | 26.4254 | 2.2791
42.5137 | 35.1294 | 40.2872 | 9.0414 | -5.1578 | 2.5066 | 3.3552e-11 | 26.4756 | 2.2636
42.5237 | 35.0925 | 40.3066 | 9.0395 | -5.2141 | 2.4949 | 3.349e-11 | 26.5239 | 2.2483
42.5337 | 35.0709 | 40.3242 | 9.0376 | -5.2533 | 2.4833 | 3.3428e-11 | 26.5701 | 2.2331
42.5437 | 34.9889 | 40.3399 | 9.0357 | -5.351 | 2.4718 | 3.3364e-11 | 26.6143 | 2.2181
42.5537 | 34.9925 | 40.3539 | 9.0339 | -5.3614 | 2.4604 | 3.33e-11 | 26.6564 | 2.2032
42.5637 | 34.9547 | 40.3659 | 9.032 | -5.4112 | 2.4491 | 3.3235e-11 | 26.6964 | 2.1884
42.5737 | 34.9116 | 40.3761 | 9.0302 | -5.4645 | 2.4379 | 3.3169e-11 | 26.7343 | 2.1738
42.5837 | 34.8627 | 40.3843 | 9.0283 | -5.5216 | 2.4267 | 3.3103e-11 | 26.77 | 2.1592
42.5937 | 34.8128 | 40.3906 | 9.0265 | -5.5778 | 2.4157 | 3.3036e-11 | 26.8036 | 2.1448
42.6037 | 34.7818 | 40.3948 | 9.0247 | -5.613 | 2.4047 | 3.2968e-11 | 26.8349 | 2.1306
42.6137 | 34.7643 | 40.3971 | 9.0228 | -5.6328 | 2.3938 | 3.2901e-11 | 26.8641 | 2.1164
42.6237 | 34.7227 | 40.3974 | 9.021 | -5.6747 | 2.383 | 3.2831e-11 | 26.891 | 2.1024
42.6337 | 34.6456 | 40.3956 | 9.0192 | -5.75 | 2.3722 | 3.276e-11 | 26.9157 | 2.0885
42.6437 | 34.625 | 40.3917 | 9.0174 | -5.7667 | 2.3616 | 3.2691e-11 | 26.938 | 2.0747
42.6537 | 34.5563 | 40.3857 | 9.0156 | -5.8294 | 2.351 | 3.262e-11 | 26.9581 | 2.061
42.6637 | 34.5663 | 40.3777 | 9.0138 | -5.8114 | 2.3405 | 3.2547e-11 | 26.9759 | 2.0475
42.6737 | 34.4986 | 40.3675 | 9.012 | -5.8689 | 2.3301 | 3.2474e-11 | 26.9914 | 2.0341
42.6837 | 34.4374 | 40.3552 | 9.0102 | -5.9178 | 2.3197 | 3.24e-11 | 27.0045 | 2.0207
42.6937 | 34.3584 | 40.3408 | 9.0084 | -5.9824 | 2.3094 | 3.2325e-11 | 27.0153 | 2.0075
42.7037 | 34.3211 | 40.3242 | 9.0067 | -6.0031 | 2.2992 | 3.225e-11 | 27.0238 | 1.9945
42.7137 | 34.3271 | 40.3054 | 9.0049 | -5.9783 | 2.2891 | 3.2174e-11 | 27.0299 | 1.9815
42.7237 | 34.2455 | 40.2845 | 9.0031 | -6.039 | 2.2791 | 3.2098e-11 | 27.0336 | 1.9686
42.7337 | 34.1803 | 40.2614 | 9.0014 | -6.0811 | 2.2691 | 3.202e-11 | 27.035 | 1.9559
42.7437 | 34.1212 | 40.236 | 8.9996 | -6.1148 | 2.2592 | 3.1941e-11 | 27.0339 | 1.9433
42.7537 | 34.0637 | 40.2085 | 8.9979 | -6.1448 | 2.2494 | 3.1861e-11 | 27.0305 | 1.9307
42.7637 | 34.0643 | 40.1788 | 8.9962 | -6.1145 | 2.2396 | 3.1782e-11 | 27.0247 | 1.9183
42.7737 | 33.9754 | 40.147 | 8.9944 | -6.1716 | 2.2299 | 3.17e-11 | 27.0166 | 1.906
42.7837 | 33.8584 | 40.1129 | 8.9927 | -6.2545 | 2.2203 | 3.1618e-11 | 27.006 | 1.8938
42.7937 | 33.8771 | 40.0766 | 8.991 | -6.1995 | 2.2108 | 3.1535e-11 | 26.9931 | 1.8817
42.8037 | 33.7844 | 40.0381 | 8.9893 | -6.2537 | 2.2013 | 3.1451e-11 | 26.9778 | 1.8697
42.8137 | 33.7378 | 39.9974 | 8.9876 | -6.2596 | 2.1919 | 3.1366e-11 | 26.9601 | 1.8578
42.8237 | 33.682 | 39.9545 | 8.9859 | -6.2725 | 2.1826 | 3.1279e-11 | 26.9401 | 1.846
42.8337 | 33.5769 | 39.9095 | 8.9842 | -6.3326 | 2.1733 | 3.1194e-11 | 26.9177 | 1.8343
42.8437 | 33.5639 | 39.8623 | 8.9825 | -6.2984 | 2.1641 | 3.1107e-11 | 26.893 | 1.8227
42.8537 | 33.4532 | 39.8129 | 8.9808 | -6.3597 | 2.1549 | 3.1018e-11 | 26.8659 | 1.8112
42.8637 | 33.4329 | 39.7614 | 8.9791 | -6.3285 | 2.1459 | 3.0929e-11 | 26.8366 | 1.7998
42.8737 | 33.3729 | 39.7077 | 8.9774 | -6.3348 | 2.1368 | 3.0838e-11 | 26.8049 | 1.7885
42.8837 | 33.3004 | 39.6519 | 8.9758 | -6.3515 | 2.1279 | 3.0748e-11 | 26.7709 | 1.7773
42.8937 | 33.2637 | 39.594 | 8.9741 | -6.3303 | 2.119 | 3.0655e-11 | 26.7346 | 1.7662
42.9037 | 33.1561 | 39.534 | 8.9724 | -6.3779 | 2.1102 | 3.0563e-11 | 26.6961 | 1.7552
42.9137 | 33.1213 | 39.4719 | 8.9708 | -6.3506 | 2.1014 | 3.0469e-11 | 26.6553 | 1.7443
42.9237 | 33.0584 | 39.4077 | 8.9691 | -6.3493 | 2.0927 | 3.0375e-11 | 26.6124 | 1.7335
42.9337 | 33.0058 | 39.3415 | 8.9675 | -6.3357 | 2.0841 | 3.0281e-11 | 26.5672 | 1.7227
42.9437 | 32.9372 | 39.2733 | 8.9659 | -6.3361 | 2.0755 | 3.0185e-11 | 26.5198 | 1.7121
42.9537 | 32.8918 | 39.2031 | 8.9642 | -6.3113 | 2.067 | 3.0087e-11 | 26.4703 | 1.7015
42.9637 | 32.8069 | 39.1309 | 8.9626 | -6.324 | 2.0586 | 2.9989e-11 | 26.4186 | 1.6911
42.9737 | 32.7683 | 39.0567 | 8.961 | -6.2884 | 2.0502 | 2.9891e-11 | 26.3649 | 1.6807
42.9837 | 32.7079 | 38.9806 | 8.9594 | -6.2727 | 2.0418 | 2.9792e-11 | 26.309 | 1.6704
42.9937 | 32.6189 | 38.9027 | 8.9578 | -6.2838 | 2.0335 | 2.9693e-11 | 26.2511 | 1.6602
43.0037 | 32.5651 | 38.8228 | 8.9562 | -6.2577 | 2.0253 | 2.9591e-11 | 26.1912 | 1.6501
43.0137 | 32.4909 | 38.7411 | 8.9546 | -6.2502 | 2.0172 | 2.949e-11 | 26.1293 | 1.6401
43.0237 | 32.445 | 38.6576 | 8.953 | -6.2126 | 2.009 | 2.9389e-11 | 26.0654 | 1.6301
43.0337 | 32.3525 | 38.5722 | 8.9514 | -6.2197 | 2.001 | 2.9286e-11 | 25.9996 | 1.6202
43.0436 | 32.298 | 38.486 | 8.9498 | -6.188 | 1.9931 | 2.9183e-11 | 25.9326 | 1.6106
43.0536 | 32.2474 | 38.3972 | 8.9483 | -6.1498 | 1.9851 | 2.908e-11 | 25.863 | 1.6009
43.0636 | 32.1526 | 38.3067 | 8.9467 | -6.1541 | 1.9772 | 2.8975e-11 | 25.7915 | 1.5912
43.0736 | 32.1081 | 38.2146 | 8.9451 | -6.1065 | 1.9694 | 2.887e-11 | 25.7183 | 1.5817
43.0836 | 32.0113 | 38.1208 | 8.9436 | -6.1095 | 1.9616 | 2.8764e-11 | 25.6433 | 1.5722
43.0936 | 31.9853 | 38.0254 | 8.942 | -6.0401 | 1.9539 | 2.8657e-11 | 25.5666 | 1.5629
43.1036 | 31.9075 | 37.9284 | 8.9405 | -6.0209 | 1.9462 | 2.855e-11 | 25.4881 | 1.5536
43.1136 | 31.8331 | 37.8299 | 8.9389 | -5.9968 | 1.9386 | 2.8442e-11 | 25.408 | 1.5443
43.1236 | 31.7809 | 37.7299 | 8.9374 | -5.949 | 1.9311 | 2.8334e-11 | 25.3263 | 1.5352
43.1336 | 31.7093 | 37.6284 | 8.9359 | -5.9191 | 1.9235 | 2.8225e-11 | 25.2429 | 1.5261
43.1436 | 31.6669 | 37.5256 | 8.9343 | -5.8587 | 1.9161 | 2.8115e-11 | 25.158 | 1.5171
43.1536 | 31.5825 | 37.4213 | 8.9328 | -5.8388 | 1.9087 | 2.8007e-11 | 25.0716 | 1.5082
43.1636 | 31.5122 | 37.3157 | 8.9313 | -5.8035 | 1.9013 | 2.7897e-11 | 24.9837 | 1.4993
43.1736 | 31.4553 | 37.2087 | 8.9298 | -5.7534 | 1.894 | 2.7785e-11 | 24.8944 | 1.4906
43.1836 | 31.3715 | 37.1005 | 8.9283 | -5.729 | 1.8867 | 2.7675e-11 | 24.8036 | 1.4818
43.1936 | 31.3128 | 36.991 | 8.9268 | -5.6782 | 1.8795 | 2.7563e-11 | 24.7115 | 1.4732
43.2036 | 31.2579 | 36.8804 | 8.9253 | -5.6225 | 1.8723 | 2.7451e-11 | 24.6181 | 1.4646
43.2136 | 31.1758 | 36.7686 | 8.9238 | -5.5928 | 1.8652 | 2.7339e-11 | 24.5234 | 1.4562
43.2236 | 31.1277 | 36.6556 | 8.9223 | -5.5279 | 1.8582 | 2.7227e-11 | 24.4274 | 1.4477
43.2336 | 30.9975 | 36.5415 | 8.9208 | -5.544 | 1.8511 | 2.7113e-11 | 24.3302 | 1.4394
43.2436 | 31.005 | 36.4265 | 8.9194 | -5.4215 | 1.8442 | 2.7e-11 | 24.2318 | 1.4311
43.2536 | 30.8631 | 36.3103 | 8.9179 | -5.4472 | 1.8372 | 2.6886e-11 | 24.1323 | 1.4229
43.2636 | 30.847 | 36.1932 | 8.9164 | -5.3462 | 1.8304 | 2.6772e-11 | 24.0317 | 1.4147
43.2736 | 30.7554 | 36.0752 | 8.915 | -5.3198 | 1.8235 | 2.6659e-11 | 23.9301 | 1.4066
43.2836 | 30.6786 | 35.9563 | 8.9135 | -5.2777 | 1.8167 | 2.6545e-11 | 23.8274 | 1.3986
43.2936 | 30.6602 | 35.8365 | 8.9121 | -5.1763 | 1.81 | 2.6431e-11 | 23.7238 | 1.3906
43.3036 | 30.5484 | 35.7159 | 8.9106 | -5.1675 | 1.8033 | 2.6316e-11 | 23.6192 | 1.3827
43.3136 | 30.4815 | 35.5945 | 8.9092 | -5.113 | 1.7967 | 2.62e-11 | 23.5137 | 1.3749
43.3236 | 30.4161 | 35.4723 | 8.9078 | -5.0562 | 1.7901 | 2.6087e-11 | 23.4073 | 1.3671
43.3336 | 30.3779 | 35.3494 | 8.9063 | -4.9715 | 1.7835 | 2.5971e-11 | 23.3002 | 1.3594
43.3436 | 30.3 | 35.2259 | 8.9049 | -4.9259 | 1.777 | 2.5856e-11 | 23.1922 | 1.3518
43.3536 | 30.1697 | 35.1017 | 8.9035 | -4.932 | 1.7705 | 2.574e-11 | 23.0835 | 1.3442
43.3636 | 30.1722 | 34.9769 | 8.9021 | -4.8047 | 1.7641 | 2.5626e-11 | 22.974 | 1.3367
43.3736 | 30.1002 | 34.8515 | 8.9007 | -4.7513 | 1.7577 | 2.5511e-11 | 22.8639 | 1.3292
43.3836 | 30.0561 | 34.7256 | 8.8993 | -4.6695 | 1.7513 | 2.5396e-11 | 22.7531 | 1.3218
43.3936 | 29.9711 | 34.5992 | 8.8979 | -4.6281 | 1.745 | 2.528e-11 | 22.6418 | 1.3145
43.4036 | 29.8777 | 34.4723 | 8.8965 | -4.5946 | 1.7388 | 2.5165e-11 | 22.5298 | 1.3072
43.4136 | 29.8647 | 34.345 | 8.8951 | -4.4803 | 1.7326 | 2.5049e-11 | 22.4173 | 1.2999
43.4236 | 29.8348 | 34.2172 | 8.8937 | -4.3824 | 1.7264 | 2.4934e-11 | 22.3043 | 1.2928
43.4336 | 29.7149 | 34.0892 | 8.8923 | -4.3743 | 1.7203 | 2.4818e-11 | 22.1909 | 1.2857
43.4436 | 29.6543 | 33.9607 | 8.891 | -4.3064 | 1.7142 | 2.4703e-11 | 22.077 | 1.2786
43.4536 | 29.5961 | 33.832 | 8.8896 | -4.2359 | 1.7081 | 2.4589e-11 | 21.9627 | 1.2716
43.4636 | 29.579 | 33.703 | 8.8882 | -4.124 | 1.7021 | 2.4474e-11 | 21.848 | 1.2647
43.4736 | 29.5003 | 33.5738 | 8.8869 | -4.0735 | 1.6961 | 2.436e-11 | 21.733 | 1.2578
43.4836 | 29.4024 | 33.4444 | 8.8855 | -4.042 | 1.6902 | 2.4244e-11 | 21.6177 | 1.2509
43.4936 | 29.3434 | 33.3147 | 8.8842 | -3.9713 | 1.6843 | 2.4131e-11 | 21.5021 | 1.2441
43.5036 | 29.2818 | 33.185 | 8.8828 | -3.9032 | 1.6784 | 2.4015e-11 | 21.3863 | 1.2374
43.5136 | 29.2526 | 33.0551 | 8.8815 | -3.8025 | 1.6726 | 2.3902e-11 | 21.2702 | 1.2307
43.5236 | 29.1205 | 32.9251 | 8.8802 | -3.8046 | 1.6668 | 2.3788e-11 | 21.154 | 1.2241
43.5336 | 29.0663 | 32.7951 | 8.8788 | -3.7288 | 1.6611 | 2.3674e-11 | 21.0376 | 1.2175
43.5436 | 29.0153 | 32.665 | 8.8775 | -3.6497 | 1.6554 | 2.3561e-11 | 20.9211 | 1.211
43.5536 | 28.9521 | 32.5349 | 8.8762 | -3.5828 | 1.6497 | 2.3449e-11 | 20.8044 | 1.2045
43.5636 | 28.8688 | 32.4048 | 8.8749 | -3.536 | 1.6441 | 2.3335e-11 | 20.6877 | 1.1981
43.5736 | 28.7963 | 32.2748 | 8.8736 | -3.4785 | 1.6385 | 2.3223e-11 | 20.571 | 1.1917
43.5836 | 28.7196 | 32.1448 | 8.8723 | -3.4252 | 1.633 | 2.3111e-11 | 20.4542 | 1.1854
43.5936 | 28.673 | 32.0149 | 8.871 | -3.3419 | 1.6274 | 2.2997e-11 | 20.3374 | 1.1791
43.6036 | 28.6079 | 31.8852 | 8.8697 | -3.2773 | 1.622 | 2.2887e-11 | 20.2206 | 1.1729
43.6136 | 28.5237 | 31.7555 | 8.8684 | -3.2318 | 1.6165 | 2.2775e-11 | 20.1039 | 1.1667
43.6236 | 28.459 | 31.6261 | 8.8671 | -3.1671 | 1.6111 | 2.2665e-11 | 19.9873 | 1.1605
43.6335 | 28.3736 | 31.498 | 8.8658 | -3.1244 | 1.6058 | 2.2555e-11 | 19.8719 | 1.1545
43.6435 | 28.3696 | 31.369 | 8.8646 | -2.9994 | 1.6005 | 2.2445e-11 | 19.7555 | 1.1485
43.6535 | 28.2325 | 31.2401 | 8.8633 | -3.0076 | 1.5952 | 2.2335e-11 | 19.6392 | 1.1425
43.6635 | 28.1828 | 31.1115 | 8.862 | -2.9287 | 1.5899 | 2.2225e-11 | 19.523 | 1.1365
43.6735 | 28.1033 | 30.9831 | 8.8608 | -2.8798 | 1.5847 | 2.2116e-11 | 19.4071 | 1.1306
43.6835 | 28.051 | 30.8551 | 8.8595 | -2.8041 | 1.5795 | 2.2008e-11 | 19.2914 | 1.1248
43.6935 | 28.0073 | 30.7273 | 8.8582 | -2.72 | 1.5743 | 2.19e-11 | 19.1758 | 1.1189
43.7035 | 27.8852 | 30.5999 | 8.857 | -2.7147 | 1.5692 | 2.1791e-11 | 19.0605 | 1.1132
43.7135 | 27.8439 | 30.4728 | 8.8558 | -2.6289 | 1.5641 | 2.1685e-11 | 18.9455 | 1.1074
43.7235 | 27.754 | 30.346 | 8.8545 | -2.592 | 1.559 | 2.1578e-11 | 18.8307 | 1.1017
43.7335 | 27.7683 | 30.2197 | 8.8533 | -2.4514 | 1.554 | 2.1472e-11 | 18.7163 | 1.0961
43.7435 | 27.601 | 30.0937 | 8.852 | -2.4927 | 1.549 | 2.1365e-11 | 18.6021 | 1.0905
43.7535 | 27.5596 | 29.9681 | 8.8508 | -2.4085 | 1.5441 | 2.126e-11 | 18.4883 | 1.0849
43.7635 | 27.5009 | 29.8429 | 8.8496 | -2.342 | 1.5391 | 2.1154e-11 | 18.3748 | 1.0794
43.7735 | 27.4371 | 29.7182 | 8.8484 | -2.2811 | 1.5342 | 2.1051e-11 | 18.2617 | 1.0739
43.7835 | 27.3781 | 29.5939 | 8.8472 | -2.2158 | 1.5294 | 2.0946e-11 | 18.1489 | 1.0685
43.7935 | 27.2432 | 29.4701 | 8.846 | -2.2269 | 1.5245 | 2.0843e-11 | 18.0365 | 1.0631
43.8035 | 27.2031 | 29.3468 | 8.8448 | -2.1437 | 1.5197 | 2.074e-11 | 17.9245 | 1.0578
43.8135 | 27.1796 | 29.2239 | 8.8436 | -2.0443 | 1.515 | 2.0637e-11 | 17.8129 | 1.0524
43.8235 | 27.0313 | 29.1015 | 8.8424 | -2.0702 | 1.5102 | 2.0534e-11 | 17.7018 | 1.0472
43.8335 | 27.0089 | 28.9797 | 8.8412 | -1.9708 | 1.5055 | 2.0432e-11 | 17.591 | 1.0419
43.8435 | 26.9048 | 28.8583 | 8.84 | -1.9535 | 1.5009 | 2.0331e-11 | 17.4807 | 1.0367
43.8535 | 26.8422 | 28.7375 | 8.8388 | -1.8953 | 1.4962 | 2.0232e-11 | 17.3709 | 1.0316
43.8635 | 26.7879 | 28.6172 | 8.8376 | -1.8293 | 1.4916 | 2.013e-11 | 17.2616 | 1.0264
43.8735 | 26.7027 | 28.4975 | 8.8365 | -1.7948 | 1.487 | 2.0031e-11 | 17.1527 | 1.0213
43.8835 | 26.6552 | 28.3784 | 8.8353 | -1.7232 | 1.4825 | 1.9933e-11 | 17.0443 | 1.0163
43.8935 | 26.5579 | 28.2598 | 8.8341 | -1.7019 | 1.478 | 1.9834e-11 | 16.9364 | 1.0113
43.9035 | 26.5038 | 28.1417 | 8.833 | -1.6379 | 1.4735 | 1.9736e-11 | 16.829 | 1.0063
43.9135 | 26.4665 | 28.0243 | 8.8318 | -1.5578 | 1.469 | 1.964e-11 | 16.7221 | 1.0014
43.9235 | 26.3237 | 27.9075 | 8.8307 | -1.5838 | 1.4646 | 1.9542e-11 | 16.6157 | 0.99647
43.9335 | 26.2847 | 27.7912 | 8.8295 | -1.5065 | 1.4602 | 1.9446e-11 | 16.5099 | 0.9916
43.9435 | 26.2429 | 27.6756 | 8.8284 | -1.4327 | 1.4558 | 1.9351e-11 | 16.4046 | 0.98676
43.9535 | 26.1787 | 27.5605 | 8.8272 | -1.3818 | 1.4515 | 1.9256e-11 | 16.2999 | 0.98197
43.9635 | 26.0797 | 27.4461 | 8.8261 | -1.3664 | 1.4472 | 1.916e-11 | 16.1957 | 0.9772
43.9735 | 25.9864 | 27.3323 | 8.825 | -1.3459 | 1.4429 | 1.9068e-11 | 16.092 | 0.97247
43.9835 | 25.9458 | 27.2192 | 8.8238 | -1.2734 | 1.4386 | 1.8974e-11 | 15.9889 | 0.96778
43.9935 | 25.9154 | 27.1066 | 8.8227 | -1.1912 | 1.4344 | 1.8882e-11 | 15.8864 | 0.96312
44.0035 | 25.7913 | 26.9948 | 8.8216 | -1.2035 | 1.4302 | 1.8789e-11 | 15.7845 | 0.95849
44.0135 | 25.698 | 26.8835 | 8.8205 | -1.1855 | 1.426 | 1.8697e-11 | 15.6831 | 0.95389
44.0235 | 25.6768 | 26.7729 | 8.8194 | -1.0961 | 1.4219 | 1.8606e-11 | 15.5823 | 0.94933
44.0335 | 25.6394 | 26.663 | 8.8183 | -1.0236 | 1.4178 | 1.8516e-11 | 15.4821 | 0.9448
44.0435 | 25.5066 | 26.5537 | 8.8172 | -1.0471 | 1.4137 | 1.8425e-11 | 15.3825 | 0.9403
44.0535 | 25.4475 | 26.445 | 8.8161 | -0.99752 | 1.4096 | 1.8336e-11 | 15.2835 | 0.93583
44.0635 | 25.4029 | 26.337 | 8.815 | -0.93414 | 1.4056 | 1.8247e-11 | 15.1851 | 0.9314
44.0735 | 25.3483 | 26.2297 | 8.8139 | -0.88143 | 1.4016 | 1.816e-11 | 15.0873 | 0.927
44.0835 | 25.2815 | 26.1231 | 8.8128 | -0.84157 | 1.3976 | 1.8071e-11 | 14.99 | 0.92262
44.0935 | 25.1353 | 26.0171 | 8.8117 | -0.88179 | 1.3936 | 1.7984e-11 | 14.8934 | 0.91828
44.1035 | 25.1559 | 25.9118 | 8.8107 | -0.75587 | 1.3897 | 1.7899e-11 | 14.7974 | 0.91397
44.1135 | 25.0723 | 25.8071 | 8.8096 | -0.73482 | 1.3858 | 1.7812e-11 | 14.702 | 0.90969
44.1235 | 25.0108 | 25.7031 | 8.8085 | -0.69234 | 1.3819 | 1.7727e-11 | 14.6073 | 0.90544
44.1335 | 24.8899 | 25.5998 | 8.8075 | -0.70994 | 1.3781 | 1.7642e-11 | 14.5131 | 0.90122
44.1435 | 24.8741 | 25.4972 | 8.8064 | -0.62311 | 1.3742 | 1.7558e-11 | 14.4195 | 0.89703
44.1535 | 24.8079 | 25.3953 | 8.8054 | -0.58735 | 1.3704 | 1.7475e-11 | 14.3266 | 0.89287
44.1635 | 24.7615 | 25.294 | 8.8043 | -0.53247 | 1.3667 | 1.7391e-11 | 14.2343 | 0.88873
44.1735 | 24.6214 | 25.1934 | 8.8033 | -0.57196 | 1.3629 | 1.7309e-11 | 14.1426 | 0.88463
44.1835 | 24.5851 | 25.0934 | 8.8022 | -0.50833 | 1.3592 | 1.7228e-11 | 14.0515 | 0.88055
44.1935 | 24.567 | 24.9942 | 8.8012 | -0.42717 | 1.3555 | 1.7146e-11 | 13.961 | 0.87651
44.2035 | 24.4853 | 24.8956 | 8.8001 | -0.41029 | 1.3518 | 1.7064e-11 | 13.8711 | 0.87249
44.2134 | 24.3776 | 24.7987 | 8.7991 | -0.42108 | 1.3482 | 1.6986e-11 | 13.7828 | 0.86853
44.2234 | 24.3069 | 24.7014 | 8.7981 | -0.39454 | 1.3446 | 1.6906e-11 | 13.6942 | 0.86457
44.2334 | 24.3133 | 24.6049 | 8.7971 | -0.29157 | 1.341 | 1.6826e-11 | 13.6062 | 0.86063
44.2434 | 24.2373 | 24.509 | 8.796 | -0.27167 | 1.3374 | 1.6748e-11 | 13.5188 | 0.85672
44.2534 | 24.1175 | 24.4137 | 8.795 | -0.29624 | 1.3338 | 1.667e-11 | 13.432 | 0.85284
44.2634 | 24.0787 | 24.3192 | 8.794 | -0.24049 | 1.3303 | 1.6594e-11 | 13.3459 | 0.84898
44.2734 | 24.0586 | 24.2253 | 8.793 | -0.1667 | 1.3268 | 1.6517e-11 | 13.2603 | 0.84515
44.2834 | 23.9773 | 24.1321 | 8.792 | -0.15478 | 1.3233 | 1.6441e-11 | 13.1754 | 0.84134
44.2934 | 23.8618 | 24.0395 | 8.791 | -0.17772 | 1.3199 | 1.6364e-11 | 13.0911 | 0.83757
44.3034 | 23.8265 | 23.9476 | 8.79 | -0.12112 | 1.3164 | 1.629e-11 | 13.0074 | 0.83381
44.3134 | 23.814 | 23.8564 | 8.789 | -0.04239 | 1.313 | 1.6215e-11 | 12.9243 | 0.83008
44.3234 | 23.7039 | 23.7658 | 8.788 | -0.061915 | 1.3096 | 1.6141e-11 | 12.8418 | 0.82638
44.3334 | 23.6375 | 23.6759 | 8.787 | -0.038398 | 1.3063 | 1.6066e-11 | 12.7599 | 0.8227
44.3434 | 23.5816 | 23.5866 | 8.7861 | -0.0050356 | 1.3029 | 1.5993e-11 | 12.6786 | 0.81905
44.3534 | 23.5624 | 23.498 | 8.7851 | 0.064374 | 1.2996 | 1.5922e-11 | 12.5979 | 0.81542
44.3634 | 23.472 | 23.4101 | 8.7841 | 0.061934 | 1.2963 | 1.5849e-11 | 12.5178 | 0.81182
44.3734 | 23.3854 | 23.3228 | 8.7831 | 0.062645 | 1.293 | 1.5778e-11 | 12.4383 | 0.80824
44.3834 | 23.361 | 23.2361 | 8.7822 | 0.12491 | 1.2898 | 1.5707e-11 | 12.3594 | 0.80468
44.3934 | 23.2857 | 23.1501 | 8.7812 | 0.13564 | 1.2866 | 1.5636e-11 | 12.2811 | 0.80115
44.4034 | 23.2179 | 23.0647 | 8.7803 | 0.15322 | 1.2834 | 1.5567e-11 | 12.2034 | 0.79764
44.4134 | 23.1702 | 22.9799 | 8.7793 | 0.19027 | 1.2802 | 1.5497e-11 | 12.1263 | 0.79416
44.4234 | 23.109 | 22.8958 | 8.7784 | 0.21318 | 1.277 | 1.5428e-11 | 12.0498 | 0.7907
44.4334 | 23.0409 | 22.8123 | 8.7774 | 0.22857 | 1.2739 | 1.5361e-11 | 11.9738 | 0.78726
44.4434 | 22.985 | 22.7295 | 8.7765 | 0.25552 | 1.2707 | 1.5293e-11 | 11.8984 | 0.78384
44.4534 | 22.9347 | 22.6472 | 8.7755 | 0.28745 | 1.2676 | 1.5226e-11 | 11.8236 | 0.78045
44.4634 | 22.8361 | 22.5656 | 8.7746 | 0.27046 | 1.2646 | 1.5158e-11 | 11.7494 | 0.77708
44.4734 | 22.8247 | 22.4846 | 8.7737 | 0.34005 | 1.2615 | 1.5092e-11 | 11.6758 | 0.77373
44.4834 | 22.7318 | 22.4043 | 8.7727 | 0.32753 | 1.2585 | 1.5027e-11 | 11.6027 | 0.7704
44.4934 | 22.6854 | 22.3245 | 8.7718 | 0.36089 | 1.2555 | 1.4961e-11 | 11.5302 | 0.7671
44.5034 | 22.6194 | 22.2453 | 8.7709 | 0.37405 | 1.2525 | 1.4897e-11 | 11.4582 | 0.76382
44.5134 | 22.5506 | 22.1668 | 8.77 | 0.3838 | 1.2495 | 1.4833e-11 | 11.3868 | 0.76056
44.5234 | 22.5286 | 22.0888 | 8.769 | 0.43975 | 1.2465 | 1.4769e-11 | 11.316 | 0.75732
44.5334 | 22.3835 | 22.0115 | 8.7681 | 0.372 | 1.2436 | 1.4705e-11 | 11.2457 | 0.7541
44.5434 | 22.3803 | 21.9347 | 8.7672 | 0.44556 | 1.2407 | 1.4643e-11 | 11.1759 | 0.7509
44.5534 | 22.3289 | 21.8586 | 8.7663 | 0.47033 | 1.2378 | 1.4581e-11 | 11.1067 | 0.74772
44.5634 | 22.2522 | 21.783 | 8.7654 | 0.46921 | 1.2349 | 1.4519e-11 | 11.0381 | 0.74457
44.5734 | 22.1468 | 21.708 | 8.7645 | 0.4388 | 1.2321 | 1.4457e-11 | 10.97 | 0.74143
44.5834 | 22.1555 | 21.6336 | 8.7636 | 0.52192 | 1.2292 | 1.4396e-11 | 10.9024 | 0.73831
44.5934 | 22.0859 | 21.5597 | 8.7627 | 0.52616 | 1.2264 | 1.4336e-11 | 10.8354 | 0.73522
44.6034 | 22.0258 | 21.4865 | 8.7618 | 0.53933 | 1.2236 | 1.4275e-11 | 10.7688 | 0.73214
44.6134 | 21.9125 | 21.4138 | 8.761 | 0.49873 | 1.2209 | 1.4217e-11 | 10.7029 | 0.72909
44.6234 | 21.9333 | 21.3416 | 8.7601 | 0.59166 | 1.2181 | 1.4158e-11 | 10.6374 | 0.72605
44.6334 | 21.8367 | 21.2701 | 8.7592 | 0.56663 | 1.2154 | 1.4099e-11 | 10.5724 | 0.72303
44.6434 | 21.7907 | 21.1991 | 8.7583 | 0.59165 | 1.2127 | 1.4041e-11 | 10.508 | 0.72004
44.6534 | 21.7178 | 21.1286 | 8.7575 | 0.58921 | 1.21 | 1.3982e-11 | 10.4441 | 0.71706
44.6634 | 21.6647 | 21.0587 | 8.7566 | 0.60602 | 1.2073 | 1.3925e-11 | 10.3807 | 0.7141
44.6734 | 21.6402 | 20.9893 | 8.7557 | 0.65088 | 1.2046 | 1.3869e-11 | 10.3178 | 0.71116
44.6834 | 21.5722 | 20.9205 | 8.7549 | 0.65171 | 1.202 | 1.3813e-11 | 10.2554 | 0.70824
44.6934 | 21.4973 | 20.8522 | 8.754 | 0.64509 | 1.1994 | 1.3757e-11 | 10.1935 | 0.70533
44.7034 | 21.4441 | 20.7845 | 8.7532 | 0.65964 | 1.1968 | 1.3702e-11 | 10.1321 | 0.70245
44.7134 | 21.408 | 20.7172 | 8.7523 | 0.69076 | 1.1942 | 1.3646e-11 | 10.0711 | 0.69958
44.7234 | 21.3603 | 20.6506 | 8.7515 | 0.70975 | 1.1916 | 1.3591e-11 | 10.0107 | 0.69673
44.7334 | 21.2804 | 20.5844 | 8.7506 | 0.69602 | 1.1891 | 1.3538e-11 | 9.9508 | 0.6939
44.7434 | 21.2577 | 20.5187 | 8.7498 | 0.73897 | 1.1866 | 1.3483e-11 | 9.8913 | 0.69109
44.7534 | 21.209 | 20.4536 | 8.7489 | 0.7554 | 1.1841 | 1.343e-11 | 9.8323 | 0.6883
44.7634 | 21.1117 | 20.389 | 8.7481 | 0.72272 | 1.1816 | 1.3378e-11 | 9.7738 | 0.68552
44.7734 | 21.1138 | 20.3249 | 8.7473 | 0.78894 | 1.1791 | 1.3325e-11 | 9.7157 | 0.68276
44.7834 | 21.0365 | 20.2613 | 8.7465 | 0.77525 | 1.1767 | 1.3273e-11 | 9.6581 | 0.68002
44.7934 | 20.9755 | 20.1981 | 8.7456 | 0.77736 | 1.1742 | 1.3222e-11 | 9.601 | 0.67729
44.8033 | 20.9224 | 20.1361 | 8.7448 | 0.78626 | 1.1718 | 1.317e-11 | 9.5449 | 0.67461
44.8133 | 20.8908 | 20.074 | 8.744 | 0.81678 | 1.1694 | 1.3121e-11 | 9.4887 | 0.67192
44.8233 | 20.8307 | 20.0124 | 8.7432 | 0.81832 | 1.167 | 1.3069e-11 | 9.4329 | 0.66925
44.8333 | 20.7663 | 19.9512 | 8.7424 | 0.81507 | 1.1647 | 1.3019e-11 | 9.3776 | 0.66659
44.8433 | 20.7084 | 19.8906 | 8.7416 | 0.81784 | 1.1623 | 1.297e-11 | 9.3227 | 0.66395
44.8533 | 20.6849 | 19.8304 | 8.7408 | 0.85454 | 1.16 | 1.292e-11 | 9.2683 | 0.66132
44.8633 | 20.5916 | 19.7706 | 8.74 | 0.82096 | 1.1577 | 1.2872e-11 | 9.2143 | 0.65871
44.8733 | 20.5627 | 19.7114 | 8.7392 | 0.8513 | 1.1554 | 1.2822e-11 | 9.1607 | 0.65612
44.8833 | 20.5247 | 19.6526 | 8.7384 | 0.87209 | 1.1531 | 1.2774e-11 | 9.1076 | 0.65354
44.8933 | 20.4446 | 19.5943 | 8.7376 | 0.85031 | 1.1509 | 1.2726e-11 | 9.0549 | 0.65098
44.9033 | 20.4179 | 19.5364 | 8.7368 | 0.88147 | 1.1486 | 1.268e-11 | 9.0026 | 0.64844
44.9133 | 20.3757 | 19.479 | 8.736 | 0.89667 | 1.1464 | 1.2632e-11 | 8.9507 | 0.64591
44.9233 | 20.3346 | 19.4221 | 8.7352 | 0.91253 | 1.1442 | 1.2586e-11 | 8.8993 | 0.64339
44.9333 | 20.2526 | 19.3656 | 8.7344 | 0.88704 | 1.142 | 1.254e-11 | 8.8482 | 0.64089
44.9433 | 20.2332 | 19.3095 | 8.7337 | 0.9237 | 1.1398 | 1.2494e-11 | 8.7976 | 0.63841
44.9533 | 20.2074 | 19.2539 | 8.7329 | 0.95352 | 1.1377 | 1.2449e-11 | 8.7474 | 0.63594
44.9633 | 20.0971 | 19.1987 | 8.7321 | 0.8984 | 1.1355 | 1.2403e-11 | 8.6976 | 0.63349
44.9733 | 20.1016 | 19.1439 | 8.7313 | 0.95765 | 1.1334 | 1.2359e-11 | 8.6482 | 0.63105
44.9833 | 20.0701 | 19.0896 | 8.7306 | 0.98047 | 1.1313 | 1.2314e-11 | 8.5991 | 0.62863
44.9933 | 19.9811 | 19.0357 | 8.7298 | 0.94537 | 1.1292 | 1.227e-11 | 8.5505 | 0.62622
45.0033 | 19.956 | 18.9823 | 8.7291 | 0.97374 | 1.1271 | 1.2227e-11 | 8.5023 | 0.62382
45.0133 | 19.9234 | 18.9292 | 8.7283 | 0.99419 | 1.125 | 1.2183e-11 | 8.4544 | 0.62144
45.0233 | 19.8684 | 18.8766 | 8.7276 | 0.99183 | 1.123 | 1.214e-11 | 8.4069 | 0.61908
45.0333 | 19.7999 | 18.8244 | 8.7268 | 0.97555 | 1.121 | 1.2097e-11 | 8.3599 | 0.61673
45.0433 | 19.7914 | 18.7725 | 8.7261 | 1.0189 | 1.119 | 1.2055e-11 | 8.3131 | 0.61439
45.0533 | 19.725 | 18.7211 | 8.7253 | 1.0039 | 1.117 | 1.2014e-11 | 8.2668 | 0.61206
45.0633 | 19.7082 | 18.6701 | 8.7246 | 1.0381 | 1.115 | 1.1971e-11 | 8.2208 | 0.60976
45.0733 | 19.6558 | 18.6195 | 8.7238 | 1.0363 | 1.113 | 1.193e-11 | 8.1752 | 0.60746
45.0833 | 19.5831 | 18.5693 | 8.7231 | 1.0138 | 1.1111 | 1.189e-11 | 8.13 | 0.60518
45.0933 | 19.6113 | 18.5195 | 8.7224 | 1.0918 | 1.1091 | 1.1849e-11 | 8.0851 | 0.60291
45.1033 | 19.5144 | 18.4701 | 8.7216 | 1.0443 | 1.1072 | 1.1808e-11 | 8.0405 | 0.60066
45.1133 | 19.4518 | 18.421 | 8.7209 | 1.0308 | 1.1053 | 1.1769e-11 | 7.9964 | 0.59841
45.1233 | 19.4494 | 18.3723 | 8.7202 | 1.0771 | 1.1034 | 1.1728e-11 | 7.9525 | 0.59619
45.1333 | 19.4195 | 18.3241 | 8.7195 | 1.0954 | 1.1016 | 1.1689e-11 | 7.9091 | 0.59397
45.1433 | 19.3439 | 18.2762 | 8.7187 | 1.0677 | 1.0997 | 1.165e-11 | 7.8659 | 0.59177
45.1533 | 19.3285 | 18.2286 | 8.718 | 1.0999 | 1.0979 | 1.1611e-11 | 7.8232 | 0.58958
45.1633 | 19.2899 | 18.1815 | 8.7173 | 1.1084 | 1.096 | 1.1573e-11 | 7.7807 | 0.5874
45.1733 | 19.2402 | 18.1347 | 8.7166 | 1.1055 | 1.0942 | 1.1534e-11 | 7.7386 | 0.58524
45.1833 | 19.1615 | 18.0882 | 8.7159 | 1.0733 | 1.0924 | 1.1497e-11 | 7.6968 | 0.58309
45.1933 | 19.1708 | 18.0422 | 8.7152 | 1.1286 | 1.0907 | 1.146e-11 | 7.6554 | 0.58095
45.2033 | 19.1257 | 17.9964 | 8.7145 | 1.1293 | 1.0889 | 1.1422e-11 | 7.6142 | 0.57883
45.2133 | 19.0464 | 17.9511 | 8.7138 | 1.0953 | 1.0871 | 1.1385e-11 | 7.5734 | 0.57672
45.2233 | 19.0515 | 17.9061 | 8.7131 | 1.1454 | 1.0854 | 1.1348e-11 | 7.5329 | 0.57462
45.2333 | 19.0251 | 17.8614 | 8.7124 | 1.1637 | 1.0837 | 1.1312e-11 | 7.4928 | 0.57253
45.2433 | 18.9289 | 17.8171 | 8.7117 | 1.1118 | 1.082 | 1.1277e-11 | 7.4529 | 0.57045
45.2533 | 18.9356 | 17.7731 | 8.711 | 1.1625 | 1.0803 | 1.1239e-11 | 7.4134 | 0.56839
45.2633 | 18.8836 | 17.7295 | 8.7103 | 1.1541 | 1.0786 | 1.1206e-11 | 7.3742 | 0.56634
45.2733 | 18.8526 | 17.6862 | 8.7096 | 1.1664 | 1.077 | 1.117e-11 | 7.3353 | 0.5643
45.2833 | 18.7969 | 17.6432 | 8.709 | 1.1537 | 1.0753 | 1.1135e-11 | 7.2967 | 0.56227
45.2933 | 18.7961 | 17.6006 | 8.7083 | 1.1955 | 1.0737 | 1.1101e-11 | 7.2583 | 0.56025
45.3033 | 18.7424 | 17.5583 | 8.7076 | 1.1841 | 1.0721 | 1.1065e-11 | 7.2203 | 0.55825
45.3133 | 18.6828 | 17.5163 | 8.7069 | 1.1665 | 1.0705 | 1.1031e-11 | 7.1826 | 0.55626
45.3233 | 18.6895 | 17.4746 | 8.7063 | 1.2149 | 1.0689 | 1.0998e-11 | 7.1452 | 0.55427
45.3333 | 18.6041 | 17.4333 | 8.7056 | 1.1708 | 1.0673 | 1.0964e-11 | 7.1081 | 0.5523
45.3433 | 18.6113 | 17.3923 | 8.7049 | 1.219 | 1.0658 | 1.0932e-11 | 7.0712 | 0.55034
45.3533 | 18.5429 | 17.3516 | 8.7043 | 1.1913 | 1.0642 | 1.0898e-11 | 7.0347 | 0.5484
45.3633 | 18.4991 | 17.3112 | 8.7036 | 1.1879 | 1.0627 | 1.0866e-11 | 6.9984 | 0.54646
45.3733 | 18.5034 | 17.2711 | 8.703 | 1.2323 | 1.0612 | 1.0833e-11 | 6.9624 | 0.54453
45.3832 | 18.4528 | 17.2317 | 8.7023 | 1.2211 | 1.0597 | 1.0801e-11 | 6.9271 | 0.54264
45.3932 | 18.3737 | 17.1922 | 8.7017 | 1.1815 | 1.0582 | 1.077e-11 | 6.8916 | 0.54074
45.4032 | 18.4042 | 17.153 | 8.701 | 1.2512 | 1.0567 | 1.0738e-11 | 6.8565 | 0.53884
45.4132 | 18.3332 | 17.1141 | 8.7004 | 1.2191 | 1.0553 | 1.0706e-11 | 6.8216 | 0.53696
45.4232 | 18.2954 | 17.0755 | 8.6997 | 1.2199 | 1.0538 | 1.0676e-11 | 6.7869 | 0.53509
45.4332 | 18.2341 | 17.0373 | 8.6991 | 1.1968 | 1.0524 | 1.0644e-11 | 6.7526 | 0.53323
45.4432 | 18.2717 | 16.9992 | 8.6984 | 1.2725 | 1.051 | 1.0614e-11 | 6.7185 | 0.53138
45.4532 | 18.1736 | 16.9615 | 8.6978 | 1.2121 | 1.0496 | 1.0584e-11 | 6.6846 | 0.52954
45.4632 | 18.161 | 16.9241 | 8.6972 | 1.2369 | 1.0482 | 1.0554e-11 | 6.6511 | 0.52771
45.4732 | 18.1458 | 16.887 | 8.6965 | 1.2588 | 1.0468 | 1.0523e-11 | 6.6177 | 0.52589
45.4832 | 18.0899 | 16.8501 | 8.6959 | 1.2398 | 1.0454 | 1.0493e-11 | 6.5847 | 0.52408
45.4932 | 18.0356 | 16.8135 | 8.6953 | 1.2221 | 1.0441 | 1.0465e-11 | 6.5519 | 0.52228
45.5032 | 18.0361 | 16.7772 | 8.6946 | 1.2589 | 1.0428 | 1.0436e-11 | 6.5193 | 0.52049
45.5132 | 17.9957 | 16.7411 | 8.694 | 1.2546 | 1.0414 | 1.0406e-11 | 6.487 | 0.51872
45.5232 | 17.9306 | 16.7054 | 8.6934 | 1.2252 | 1.0401 | 1.0378e-11 | 6.4549 | 0.51695
45.5332 | 17.902 | 16.6699 | 8.6928 | 1.2321 | 1.0388 | 1.0349e-11 | 6.4231 | 0.51519
45.5432 | 17.9141 | 16.6347 | 8.6922 | 1.2794 | 1.0376 | 1.0321e-11 | 6.3915 | 0.51344
45.5532 | 17.83 | 16.5997 | 8.6915 | 1.2303 | 1.0363 | 1.0294e-11 | 6.3601 | 0.5117
45.5632 | 17.807 | 16.565 | 8.6909 | 1.242 | 1.035 | 1.0266e-11 | 6.329 | 0.50997
45.5732 | 17.7796 | 16.5305 | 8.6903 | 1.2491 | 1.0338 | 1.0239e-11 | 6.2982 | 0.50825
45.5832 | 17.7608 | 16.4963 | 8.6897 | 1.2645 | 1.0326 | 1.0211e-11 | 6.2675 | 0.50654
45.5932 | 17.6961 | 16.4624 | 8.6891 | 1.2337 | 1.0314 | 1.0184e-11 | 6.2371 | 0.50484
45.6032 | 17.6722 | 16.4287 | 8.6885 | 1.2435 | 1.0302 | 1.0157e-11 | 6.2069 | 0.50315
45.6132 | 17.6823 | 16.3953 | 8.6879 | 1.287 | 1.029 | 1.0131e-11 | 6.177 | 0.50147
45.6232 | 17.5953 | 16.3621 | 8.6873 | 1.2332 | 1.0278 | 1.0104e-11 | 6.1472 | 0.4998
45.6332 | 17.5501 | 16.3292 | 8.6867 | 1.2209 | 1.0267 | 1.0079e-11 | 6.1177 | 0.49813
45.6432 | 17.5976 | 16.2965 | 8.6861 | 1.3011 | 1.0255 | 1.0053e-11 | 6.0884 | 0.49648
45.6532 | 17.4909 | 16.2641 | 8.6855 | 1.2268 | 1.0244 | 1.0026e-11 | 6.0593 | 0.49483
45.6632 | 17.4603 | 16.2319 | 8.6849 | 1.2284 | 1.0233 | 1.0001e-11 | 6.0305 | 0.4932
45.6732 | 17.4956 | 16.1999 | 8.6843 | 1.2957 | 1.0222 | 9.9762e-12 | 6.0018 | 0.49157
45.6832 | 17.427 | 16.1682 | 8.6838 | 1.2588 | 1.0211 | 9.9513e-12 | 5.9734 | 0.48995
45.6932 | 17.3519 | 16.1367 | 8.6832 | 1.2152 | 1.02 | 9.9265e-12 | 5.9452 | 0.48834
45.7032 | 17.3948 | 16.1054 | 8.6826 | 1.2894 | 1.0189 | 9.9016e-12 | 5.9172 | 0.48674
45.7132 | 17.3446 | 16.0744 | 8.682 | 1.2702 | 1.0179 | 9.8767e-12 | 5.8894 | 0.48515
45.7232 | 17.2676 | 16.0436 | 8.6814 | 1.224 | 1.0168 | 9.8536e-12 | 5.8618 | 0.48357
45.7332 | 17.2925 | 16.013 | 8.6809 | 1.2795 | 1.0158 | 9.8288e-12 | 5.8344 | 0.48199
45.7432 | 17.2631 | 15.9827 | 8.6803 | 1.2804 | 1.0148 | 9.8057e-12 | 5.8072 | 0.48043
45.7532 | 17.1999 | 15.9526 | 8.6797 | 1.2473 | 1.0138 | 9.7826e-12 | 5.7802 | 0.47887
45.7632 | 17.2072 | 15.9227 | 8.6792 | 1.2845 | 1.0128 | 9.7595e-12 | 5.7534 | 0.47732
45.7732 | 17.1873 | 15.893 | 8.6786 | 1.2943 | 1.0118 | 9.7346e-12 | 5.7268 | 0.47578
45.7832 | 17.1223 | 15.8635 | 8.678 | 1.2588 | 1.0109 | 9.7133e-12 | 5.7004 | 0.47425
45.7932 | 17.1095 | 15.8343 | 8.6775 | 1.2752 | 1.0099 | 9.6902e-12 | 5.6742 | 0.47272
45.8032 | 17.092 | 15.8052 | 8.6769 | 1.2868 | 1.009 | 9.6671e-12 | 5.6481 | 0.47121
45.8132 | 17.0592 | 15.7764 | 8.6763 | 1.2828 | 1.0081 | 9.6458e-12 | 5.6223 | 0.4697
45.8232 | 17.0243 | 15.7478 | 8.6758 | 1.2765 | 1.0072 | 9.6227e-12 | 5.5967 | 0.4682
45.8332 | 17.0038 | 15.7194 | 8.6752 | 1.2844 | 1.0063 | 9.6013e-12 | 5.5712 | 0.46671
45.8432 | 16.9912 | 15.6912 | 8.6747 | 1.3 | 1.0054 | 9.5782e-12 | 5.5459 | 0.46522
45.8532 | 16.9324 | 15.6632 | 8.6741 | 1.2692 | 1.0045 | 9.5569e-12 | 5.5208 | 0.46375
45.8632 | 16.929 | 15.6354 | 8.6736 | 1.2936 | 1.0036 | 9.5356e-12 | 5.4959 | 0.46228
45.8732 | 16.8894 | 15.6078 | 8.673 | 1.2816 | 1.0028 | 9.5143e-12 | 5.4712 | 0.46082
45.8832 | 16.8471 | 15.5805 | 8.6725 | 1.2666 | 1.002 | 9.4947e-12 | 5.4466 | 0.45937
45.8932 | 16.8407 | 15.5533 | 8.6719 | 1.2874 | 1.0012 | 9.4734e-12 | 5.4223 | 0.45792
45.9032 | 16.8134 | 15.5263 | 8.6714 | 1.2871 | 1.0003 | 9.4521e-12 | 5.398 | 0.45649
45.9132 | 16.7822 | 15.4995 | 8.6709 | 1.2827 | 0.99955 | 9.4326e-12 | 5.374 | 0.45506
45.9232 | 16.7381 | 15.4729 | 8.6703 | 1.2652 | 0.99877 | 9.4112e-12 | 5.3502 | 0.45364
45.9332 | 16.7545 | 15.4465 | 8.6698 | 1.308 | 0.998 | 9.3917e-12 | 5.3265 | 0.45222
45.9432 | 16.695 | 15.4203 | 8.6693 | 1.2747 | 0.99725 | 9.3722e-12 | 5.303 | 0.45082
45.9532 | 16.6381 | 15.3943 | 8.6687 | 1.2438 | 0.9965 | 9.3526e-12 | 5.2796 | 0.44942
45.9632 | 16.6661 | 15.3684 | 8.6682 | 1.2977 | 0.99577 | 9.3331e-12 | 5.2564 | 0.44803
45.9731 | 16.619 | 15.343 | 8.6677 | 1.276 | 0.99506 | 9.3135e-12 | 5.2336 | 0.44666
45.9831 | 16.5746 | 15.3175 | 8.6672 | 1.2571 | 0.99436 | 9.294e-12 | 5.2108 | 0.44528
45.9931 | 16.5757 | 15.2923 | 8.6666 | 1.2834 | 0.99367 | 9.2762e-12 | 5.1881 | 0.44391
46.0031 | 16.5505 | 15.2672 | 8.6661 | 1.2833 | 0.99299 | 9.2567e-12 | 5.1655 | 0.44255
46.0131 | 16.5143 | 15.2422 | 8.6656 | 1.2721 | 0.99232 | 9.2389e-12 | 5.1431 | 0.44119
46.0231 | 16.4627 | 15.2175 | 8.6651 | 1.2452 | 0.99166 | 9.2194e-12 | 5.1209 | 0.43984
46.0331 | 16.4753 | 15.1929 | 8.6646 | 1.2824 | 0.99102 | 9.2016e-12 | 5.0988 | 0.4385
46.0431 | 16.4234 | 15.1685 | 8.664 | 1.2549 | 0.99039 | 9.1838e-12 | 5.0769 | 0.43717
46.0531 | 16.3929 | 15.1443 | 8.6635 | 1.2486 | 0.98978 | 9.1661e-12 | 5.0552 | 0.43584
46.0631 | 16.4054 | 15.1203 | 8.663 | 1.2851 | 0.98917 | 9.1483e-12 | 5.0336 | 0.43452
46.0731 | 16.3687 | 15.0964 | 8.6625 | 1.2723 | 0.98858 | 9.1305e-12 | 5.0121 | 0.43321
46.0831 | 16.3171 | 15.0727 | 8.662 | 1.2444 | 0.988 | 9.1128e-12 | 4.9908 | 0.4319
46.0931 | 16.3364 | 15.0492 | 8.6615 | 1.2872 | 0.98744 | 9.095e-12 | 4.9696 | 0.4306
46.1031 | 16.2624 | 15.0258 | 8.661 | 1.2366 | 0.98688 | 9.079e-12 | 4.9486 | 0.42931
46.1131 | 16.2642 | 15.0026 | 8.6605 | 1.2616 | 0.98634 | 9.0612e-12 | 4.9278 | 0.42802
46.1231 | 16.2487 | 14.9796 | 8.66 | 1.2691 | 0.98581 | 9.0452e-12 | 4.907 | 0.42674
46.1331 | 16.218 | 14.9567 | 8.6595 | 1.2613 | 0.9853 | 9.0275e-12 | 4.8865 | 0.42547
46.1431 | 16.1773 | 14.934 | 8.659 | 1.2433 | 0.9848 | 9.0115e-12 | 4.866 | 0.4242
46.1531 | 16.2041 | 14.9115 | 8.6585 | 1.2926 | 0.98431 | 8.9955e-12 | 4.8457 | 0.42294
46.1631 | 16.128 | 14.8891 | 8.658 | 1.2389 | 0.98383 | 8.9795e-12 | 4.8256 | 0.42169
46.1731 | 16.1076 | 14.8669 | 8.6575 | 1.2407 | 0.98336 | 8.9635e-12 | 4.8056 | 0.42044
46.1831 | 16.1244 | 14.8448 | 8.657 | 1.2796 | 0.98291 | 8.9475e-12 | 4.7857 | 0.4192
46.1931 | 16.0606 | 14.8229 | 8.6565 | 1.2377 | 0.98247 | 8.9315e-12 | 4.7659 | 0.41797
46.2031 | 16.0481 | 14.8011 | 8.656 | 1.247 | 0.98204 | 8.9173e-12 | 4.7463 | 0.41674
46.2131 | 16.0446 | 14.7795 | 8.6555 | 1.2651 | 0.98163 | 8.9013e-12 | 4.7268 | 0.41552
46.2231 | 15.99 | 14.7581 | 8.655 | 1.2319 | 0.98123 | 8.8853e-12 | 4.7075 | 0.4143
46.2331 | 15.9978 | 14.7368 | 8.6546 | 1.261 | 0.98084 | 8.8711e-12 | 4.6883 | 0.41309
46.2431 | 15.9548 | 14.7156 | 8.6541 | 1.2392 | 0.98046 | 8.8569e-12 | 4.6692 | 0.41189
46.2531 | 15.9485 | 14.6946 | 8.6536 | 1.2539 | 0.9801 | 8.8409e-12 | 4.6502 | 0.41069
46.2631 | 15.9114 | 14.6738 | 8.6531 | 1.2376 | 0.97975 | 8.8267e-12 | 4.6314 | 0.4095
46.2731 | 15.9006 | 14.6531 | 8.6526 | 1.2475 | 0.97941 | 8.8125e-12 | 4.6127 | 0.40832
46.2831 | 15.8797 | 14.6325 | 8.6522 | 1.2472 | 0.97908 | 8.7983e-12 | 4.5941 | 0.40714
46.2931 | 15.8349 | 14.6121 | 8.6517 | 1.2228 | 0.97877 | 8.784e-12 | 4.5757 | 0.40597
46.3031 | 15.8398 | 14.5919 | 8.6512 | 1.2479 | 0.97847 | 8.7698e-12 | 4.5574 | 0.4048
46.3131 | 15.818 | 14.5717 | 8.6507 | 1.2463 | 0.97818 | 8.7574e-12 | 4.5392 | 0.40364
46.3231 | 15.7598 | 14.5518 | 8.6503 | 1.208 | 0.9779 | 8.7432e-12 | 4.5211 | 0.40249
46.3331 | 15.7722 | 14.5319 | 8.6498 | 1.2403 | 0.97764 | 8.7307e-12 | 4.5031 | 0.40134
46.3431 | 15.7286 | 14.5122 | 8.6493 | 1.2164 | 0.97739 | 8.7165e-12 | 4.4853 | 0.40019
46.3531 | 15.7271 | 14.4927 | 8.6489 | 1.2344 | 0.97715 | 8.7041e-12 | 4.4676 | 0.39906
46.3631 | 15.6875 | 14.4732 | 8.6484 | 1.2143 | 0.97693 | 8.6899e-12 | 4.45 | 0.39793
46.3731 | 15.6572 | 14.454 | 8.6479 | 1.2032 | 0.97672 | 8.6774e-12 | 4.4325 | 0.3968
46.3831 | 15.6753 | 14.4348 | 8.6475 | 1.2405 | 0.97652 | 8.665e-12 | 4.4151 | 0.39568
46.3931 | 15.6246 | 14.4158 | 8.647 | 1.2088 | 0.97633 | 8.6526e-12 | 4.3979 | 0.39457
46.4031 | 15.5928 | 14.3969 | 8.6466 | 1.1959 | 0.97616 | 8.6401e-12 | 4.3807 | 0.39346
46.4131 | 15.6121 | 14.3782 | 8.6461 | 1.2339 | 0.976 | 8.6277e-12 | 4.3637 | 0.39235
46.4231 | 15.5512 | 14.3595 | 8.6456 | 1.1917 | 0.97585 | 8.6152e-12 | 4.3468 | 0.39126
46.4331 | 15.5679 | 14.3411 | 8.6452 | 1.2268 | 0.97571 | 8.6046e-12 | 4.33 | 0.39016
46.4431 | 15.5497 | 14.3227 | 8.6447 | 1.227 | 0.97559 | 8.5921e-12 | 4.3133 | 0.38908
46.4531 | 15.4918 | 14.3045 | 8.6443 | 1.1873 | 0.97548 | 8.5797e-12 | 4.2967 | 0.38799
46.4631 | 15.5046 | 14.2864 | 8.6438 | 1.2182 | 0.97539 | 8.569e-12 | 4.2802 | 0.38692
46.4731 | 15.4738 | 14.2684 | 8.6434 | 1.2054 | 0.9753 | 8.5566e-12 | 4.2639 | 0.38585
46.4831 | 15.4483 | 14.2505 | 8.6429 | 1.1978 | 0.97523 | 8.5459e-12 | 4.2476 | 0.38478
46.4931 | 15.4504 | 14.2328 | 8.6425 | 1.2176 | 0.97518 | 8.5353e-12 | 4.2314 | 0.38372
46.5031 | 15.417 | 14.2152 | 8.642 | 1.2018 | 0.97513 | 8.5246e-12 | 4.2154 | 0.38267
46.5131 | 15.3881 | 14.1978 | 8.6416 | 1.1903 | 0.9751 | 8.5139e-12 | 4.1994 | 0.38162
46.5231 | 15.3997 | 14.1804 | 8.6411 | 1.2193 | 0.97508 | 8.5033e-12 | 4.1836 | 0.38057
46.5331 | 15.347 | 14.1632 | 8.6407 | 1.1838 | 0.97508 | 8.4926e-12 | 4.1679 | 0.37954
46.5431 | 15.3355 | 14.1461 | 8.6403 | 1.1894 | 0.97508 | 8.482e-12 | 4.1522 | 0.3785
46.553 | 15.307 | 14.1293 | 8.6398 | 1.1777 | 0.9751 | 8.4713e-12 | 4.1368 | 0.37748
46.563 | 15.3153 | 14.1124 | 8.6394 | 1.2029 | 0.97514 | 8.4606e-12 | 4.1214 | 0.37646
46.573 | 15.2868 | 14.0956 | 8.6389 | 1.1912 | 0.97519 | 8.4517e-12 | 4.1061 | 0.37544
46.583 | 15.2654 | 14.079 | 8.6385 | 1.1864 | 0.97525 | 8.4411e-12 | 4.0908 | 0.37443
46.593 | 15.2484 | 14.0625 | 8.6381 | 1.1859 | 0.97532 | 8.4322e-12 | 4.0757 | 0.37342
46.603 | 15.2238 | 14.0461 | 8.6376 | 1.1777 | 0.97541 | 8.4215e-12 | 4.0606 | 0.37242
46.613 | 15.2229 | 14.0298 | 8.6372 | 1.1931 | 0.97551 | 8.4126e-12 | 4.0457 | 0.37142
46.623 | 15.1752 | 14.0136 | 8.6368 | 1.1616 | 0.97562 | 8.4038e-12 | 4.0308 | 0.37042
46.633 | 15.1701 | 13.9976 | 8.6363 | 1.1725 | 0.97575 | 8.3949e-12 | 4.0161 | 0.36943
46.643 | 15.1683 | 13.9816 | 8.6359 | 1.1867 | 0.97589 | 8.386e-12 | 4.0014 | 0.36845
46.653 | 15.1099 | 13.9658 | 8.6355 | 1.1441 | 0.97604 | 8.3771e-12 | 3.9868 | 0.36747
46.663 | 15.1137 | 13.9501 | 8.6351 | 1.1636 | 0.97621 | 8.3682e-12 | 3.9723 | 0.3665
46.673 | 15.1305 | 13.9345 | 8.6346 | 1.196 | 0.97639 | 8.3593e-12 | 3.9579 | 0.36553
46.683 | 15.0493 | 13.919 | 8.6342 | 1.1303 | 0.97658 | 8.3504e-12 | 3.9436 | 0.36456
46.693 | 15.0571 | 13.9036 | 8.6338 | 1.1535 | 0.97679 | 8.3416e-12 | 3.9294 | 0.3636
46.703 | 15.0516 | 13.8883 | 8.6334 | 1.1633 | 0.97701 | 8.3344e-12 | 3.9153 | 0.36265
46.713 | 15.0102 | 13.8732 | 8.6329 | 1.137 | 0.97724 | 8.3256e-12 | 3.9013 | 0.3617
46.723 | 15.0062 | 13.8581 | 8.6325 | 1.1481 | 0.97749 | 8.3185e-12 | 3.8873 | 0.36075
46.733 | 15.0067 | 13.8431 | 8.6321 | 1.1636 | 0.97775 | 8.3096e-12 | 3.8735 | 0.35981
46.743 | 14.9542 | 13.8283 | 8.6317 | 1.1259 | 0.97803 | 8.3025e-12 | 3.8597 | 0.35887
46.753 | 14.96 | 13.8135 | 8.6313 | 1.1465 | 0.97832 | 8.2953e-12 | 3.846 | 0.35794
46.763 | 14.9561 | 13.7989 | 8.6308 | 1.1572 | 0.97862 | 8.2865e-12 | 3.8324 | 0.35701
46.773 | 14.9095 | 13.7844 | 8.6304 | 1.1251 | 0.97894 | 8.2793e-12 | 3.8189 | 0.35609
46.783 | 14.8995 | 13.7699 | 8.63 | 1.1296 | 0.97927 | 8.2722e-12 | 3.8055 | 0.35517
46.793 | 14.9028 | 13.7556 | 8.6296 | 1.1472 | 0.97961 | 8.2651e-12 | 3.7921 | 0.35425
46.803 | 14.8563 | 13.7414 | 8.6292 | 1.1149 | 0.97997 | 8.258e-12 | 3.7789 | 0.35334
46.813 | 14.8651 | 13.7272 | 8.6288 | 1.1379 | 0.98034 | 8.2527e-12 | 3.7657 | 0.35244
46.823 | 14.8485 | 13.7132 | 8.6283 | 1.1353 | 0.98073 | 8.2456e-12 | 3.7526 | 0.35154
46.833 | 14.8015 | 13.6993 | 8.6279 | 1.1022 | 0.98113 | 8.2385e-12 | 3.7396 | 0.35064
46.843 | 14.8463 | 13.6854 | 8.6275 | 1.1609 | 0.98154 | 8.2331e-12 | 3.7266 | 0.34975
46.853 | 14.7647 | 13.6717 | 8.6271 | 1.093 | 0.98197 | 8.226e-12 | 3.7138 | 0.34886
46.863 | 14.7577 | 13.6581 | 8.6267 | 1.0996 | 0.98242 | 8.2207e-12 | 3.701 | 0.34797
46.873 | 14.8077 | 13.6446 | 8.6263 | 1.1631 | 0.98288 | 8.2136e-12 | 3.6883 | 0.3471
46.883 | 14.6973 | 13.6311 | 8.6259 | 1.0662 | 0.98335 | 8.2082e-12 | 3.6757 | 0.34622
46.893 | 14.7382 | 13.6178 | 8.6255 | 1.1204 | 0.98383 | 8.2029e-12 | 3.6631 | 0.34535
46.903 | 14.7302 | 13.6045 | 8.6251 | 1.1257 | 0.98433 | 8.1976e-12 | 3.6506 | 0.34448
46.913 | 14.6617 | 13.5914 | 8.6247 | 1.0703 | 0.98485 | 8.1922e-12 | 3.6382 | 0.34362
46.923 | 14.7082 | 13.5783 | 8.6243 | 1.1299 | 0.98538 | 8.1869e-12 | 3.6259 | 0.34276
46.933 | 14.6625 | 13.5654 | 8.6239 | 1.0971 | 0.98592 | 8.1816e-12 | 3.6137 | 0.34191
46.943 | 14.6365 | 13.5525 | 8.6235 | 1.084 | 0.98648 | 8.1762e-12 | 3.6015 | 0.34105
46.953 | 14.657 | 13.5397 | 8.6231 | 1.1173 | 0.98706 | 8.1709e-12 | 3.5894 | 0.34021
46.963 | 14.6259 | 13.5271 | 8.6227 | 1.0988 | 0.98765 | 8.1656e-12 | 3.5774 | 0.33937
46.973 | 14.5942 | 13.5145 | 8.6223 | 1.0797 | 0.98825 | 8.162e-12 | 3.5654 | 0.33853
46.983 | 14.6316 | 13.502 | 8.6219 | 1.1296 | 0.98887 | 8.1567e-12 | 3.5536 | 0.33769
46.993 | 14.5665 | 13.4896 | 8.6215 | 1.0769 | 0.9895 | 8.1531e-12 | 3.5417 | 0.33686
47.003 | 14.5888 | 13.4773 | 8.6211 | 1.1115 | 0.99015 | 8.1478e-12 | 3.53 | 0.33604
47.013 | 14.5822 | 13.465 | 8.6207 | 1.1172 | 0.99081 | 8.1442e-12 | 3.5183 | 0.33521
47.023 | 14.5161 | 13.4529 | 8.6203 | 1.0632 | 0.99149 | 8.1389e-12 | 3.5067 | 0.3344
47.033 | 14.5517 | 13.4409 | 8.6199 | 1.1108 | 0.99219 | 8.1353e-12 | 3.4952 | 0.33358
47.043 | 14.5419 | 13.4289 | 8.6195 | 1.113 | 0.9929 | 8.1318e-12 | 3.4838 | 0.33277
47.053 | 14.4725 | 13.417 | 8.6191 | 1.0555 | 0.99362 | 8.1282e-12 | 3.4724 | 0.33196
47.063 | 14.5381 | 13.4053 | 8.6187 | 1.1328 | 0.99436 | 8.1247e-12 | 3.461 | 0.33116
47.073 | 14.4594 | 13.3936 | 8.6183 | 1.0658 | 0.99512 | 8.1211e-12 | 3.4498 | 0.33036
47.083 | 14.4911 | 13.382 | 8.6179 | 1.1091 | 0.99589 | 8.1175e-12 | 3.4386 | 0.32956
47.093 | 14.4727 | 13.3704 | 8.6175 | 1.1023 | 0.99667 | 8.1158e-12 | 3.4275 | 0.32877
47.103 | 14.4306 | 13.359 | 8.6171 | 1.0716 | 0.99748 | 8.1122e-12 | 3.4164 | 0.32799
47.113 | 14.4751 | 13.3477 | 8.6167 | 1.1274 | 0.9983 | 8.1086e-12 | 3.4054 | 0.3272
47.123 | 14.4036 | 13.3364 | 8.6164 | 1.0672 | 0.99913 | 8.1069e-12 | 3.3945 | 0.32642
47.133 | 14.4047 | 13.3252 | 8.616 | 1.0795 | 0.99998 | 8.1033e-12 | 3.3836 | 0.32564
47.1429 | 14.4033 | 13.3142 | 8.6156 | 1.0891 | 1.0008 | 8.1015e-12 | 3.3729 | 0.32488
47.1529 | 14.4014 | 13.3032 | 8.6152 | 1.0982 | 1.0017 | 8.098e-12 | 3.3622 | 0.32411
47.1629 | 14.3672 | 13.2923 | 8.6148 | 1.0749 | 1.0026 | 8.0962e-12 | 3.3515 | 0.32334
47.1729 | 14.3662 | 13.2814 | 8.6144 | 1.0848 | 1.0035 | 8.0944e-12 | 3.3409 | 0.32258
47.1829 | 14.3501 | 13.2707 | 8.614 | 1.0794 | 1.0045 | 8.0926e-12 | 3.3304 | 0.32182
47.1929 | 14.3325 | 13.26 | 8.6136 | 1.0725 | 1.0054 | 8.0908e-12 | 3.3199 | 0.32107
47.2029 | 14.3265 | 13.2494 | 8.6133 | 1.0771 | 1.0064 | 8.0891e-12 | 3.3095 | 0.32032
47.2129 | 14.2716 | 13.2389 | 8.6129 | 1.0327 | 1.0073 | 8.0873e-12 | 3.2991 | 0.31957
47.2229 | 14.314 | 13.2285 | 8.6125 | 1.0855 | 1.0083 | 8.0855e-12 | 3.2888 | 0.31882
47.2329 | 14.3036 | 13.2181 | 8.6121 | 1.0855 | 1.0094 | 8.0837e-12 | 3.2786 | 0.31808
47.2429 | 14.223 | 13.2078 | 8.6117 | 1.0152 | 1.0104 | 8.0819e-12 | 3.2684 | 0.31734
47.2529 | 14.2787 | 13.1976 | 8.6113 | 1.0811 | 1.0114 | 8.0819e-12 | 3.2582 | 0.31661
47.2629 | 14.2072 | 13.1875 | 8.611 | 1.0197 | 1.0125 | 8.0801e-12 | 3.2482 | 0.31588
47.2729 | 14.2266 | 13.1775 | 8.6106 | 1.0491 | 1.0136 | 8.0801e-12 | 3.2382 | 0.31515
47.2829 | 14.2194 | 13.1675 | 8.6102 | 1.0519 | 1.0147 | 8.0784e-12 | 3.2282 | 0.31443
47.2929 | 14.1525 | 13.1576 | 8.6098 | 0.99487 | 1.0158 | 8.0783e-12 | 3.2183 | 0.31371
47.3029 | 14.2034 | 13.1478 | 8.6094 | 1.0556 | 1.0169 | 8.0783e-12 | 3.2085 | 0.31299
47.3129 | 14.1604 | 13.1381 | 8.6091 | 1.0223 | 1.0181 | 8.0783e-12 | 3.1987 | 0.31228
47.3229 | 14.142 | 13.1285 | 8.6087 | 1.0135 | 1.0192 | 8.0766e-12 | 3.189 | 0.31157
47.3329 | 14.1284 | 13.1189 | 8.6083 | 1.0095 | 1.0204 | 8.0765e-12 | 3.1793 | 0.31086
47.3429 | 14.1033 | 13.1094 | 8.6079 | 0.99391 | 1.0216 | 8.0765e-12 | 3.1697 | 0.31016
47.3529 | 14.11 | 13.1 | 8.6075 | 1.01 | 1.0228 | 8.0765e-12 | 3.1601 | 0.30946
47.3629 | 14.0879 | 13.0906 | 8.6072 | 0.99727 | 1.0241 | 8.0783e-12 | 3.1506 | 0.30876
47.3729 | 14.0585 | 13.0814 | 8.6068 | 0.97714 | 1.0253 | 8.0783e-12 | 3.1412 | 0.30807
47.3829 | 14.0648 | 13.0722 | 8.6064 | 0.99263 | 1.0266 | 8.0783e-12 | 3.1318 | 0.30737
47.3929 | 14.0337 | 13.0631 | 8.606 | 0.97065 | 1.0279 | 8.0801e-12 | 3.1224 | 0.30669
47.4029 | 14.0408 | 13.054 | 8.6057 | 0.98679 | 1.0292 | 8.0801e-12 | 3.1132 | 0.306
47.4129 | 14.0296 | 13.045 | 8.6053 | 0.98455 | 1.0305 | 8.0818e-12 | 3.1039 | 0.30532
47.4229 | 13.9716 | 13.0362 | 8.6049 | 0.93545 | 1.0319 | 8.0818e-12 | 3.0947 | 0.30464
47.4329 | 14.0163 | 13.0273 | 8.6045 | 0.98897 | 1.0332 | 8.0836e-12 | 3.0856 | 0.30397
47.4429 | 13.9524 | 13.0186 | 8.6042 | 0.93381 | 1.0346 | 8.0854e-12 | 3.0765 | 0.3033
47.4529 | 13.9683 | 13.0099 | 8.6038 | 0.95838 | 1.036 | 8.0854e-12 | 3.0675 | 0.30263
47.4629 | 13.9524 | 13.0013 | 8.6034 | 0.95108 | 1.0374 | 8.0871e-12 | 3.0585 | 0.30196
47.4729 | 13.9236 | 12.9928 | 8.603 | 0.93081 | 1.0389 | 8.0889e-12 | 3.0496 | 0.3013
47.4829 | 13.9449 | 12.9843 | 8.6027 | 0.96056 | 1.0403 | 8.0907e-12 | 3.0407 | 0.30064
47.4929 | 13.8988 | 12.976 | 8.6023 | 0.92284 | 1.0418 | 8.0924e-12 | 3.0319 | 0.29999
47.5029 | 13.9219 | 12.9676 | 8.6019 | 0.95425 | 1.0433 | 8.096e-12 | 3.0231 | 0.29933
47.5129 | 13.8759 | 12.9594 | 8.6015 | 0.91649 | 1.0448 | 8.0978e-12 | 3.0144 | 0.29868
47.5229 | 13.8828 | 12.9512 | 8.6012 | 0.93156 | 1.0464 | 8.0995e-12 | 3.0057 | 0.29804
47.5329 | 13.8582 | 12.9431 | 8.6008 | 0.91506 | 1.0479 | 8.1031e-12 | 2.9971 | 0.29739
47.5429 | 13.8506 | 12.9351 | 8.6004 | 0.91548 | 1.0495 | 8.1048e-12 | 2.9885 | 0.29675
47.5529 | 13.853 | 12.9272 | 8.6 | 0.92584 | 1.0511 | 8.1084e-12 | 2.9799 | 0.29611
47.5629 | 13.8258 | 12.9193 | 8.5997 | 0.90652 | 1.0527 | 8.1102e-12 | 2.9714 | 0.29548
47.5729 | 13.8501 | 12.9115 | 8.5993 | 0.93863 | 1.0543 | 8.1137e-12 | 2.963 | 0.29485
47.5829 | 13.7941 | 12.9037 | 8.5989 | 0.89038 | 1.056 | 8.1172e-12 | 2.9546 | 0.29422
47.5929 | 13.7983 | 12.896 | 8.5986 | 0.90225 | 1.0576 | 8.1208e-12 | 2.9463 | 0.29359
47.6029 | 13.8004 | 12.8884 | 8.5982 | 0.91196 | 1.0593 | 8.1243e-12 | 2.938 | 0.29297
47.6129 | 13.7842 | 12.8809 | 8.5978 | 0.90329 | 1.0611 | 8.1279e-12 | 2.9297 | 0.29235
47.6229 | 13.7741 | 12.8734 | 8.5974 | 0.90066 | 1.0628 | 8.1314e-12 | 2.9215 | 0.29173
47.6329 | 13.7623 | 12.866 | 8.5971 | 0.89626 | 1.0645 | 8.135e-12 | 2.9133 | 0.29112
47.6429 | 13.7458 | 12.8587 | 8.5967 | 0.88708 | 1.0663 | 8.1385e-12 | 2.9052 | 0.2905
47.6529 | 13.7492 | 12.8515 | 8.5963 | 0.89775 | 1.0681 | 8.1438e-12 | 2.8971 | 0.2899
47.6629 | 13.7319 | 12.8443 | 8.596 | 0.88764 | 1.0699 | 8.1474e-12 | 2.8891 | 0.28929
47.6729 | 13.7202 | 12.8371 | 8.5956 | 0.88306 | 1.0718 | 8.1527e-12 | 2.8811 | 0.28869
47.6829 | 13.7214 | 12.8301 | 8.5952 | 0.89132 | 1.0736 | 8.1563e-12 | 2.8732 | 0.28808
47.6929 | 13.6851 | 12.8231 | 8.5948 | 0.86201 | 1.0755 | 8.1616e-12 | 2.8653 | 0.28749
47.7029 | 13.6905 | 12.8162 | 8.5945 | 0.87433 | 1.0774 | 8.1669e-12 | 2.8574 | 0.28689
47.7129 | 13.6581 | 12.8093 | 8.5941 | 0.84878 | 1.0793 | 8.1705e-12 | 2.8496 | 0.2863
47.7228 | 13.6765 | 12.8026 | 8.5937 | 0.8739 | 1.0813 | 8.1758e-12 | 2.8419 | 0.28572
47.7328 | 13.6523 | 12.7959 | 8.5934 | 0.85642 | 1.0832 | 8.1811e-12 | 2.8342 | 0.28513
47.7428 | 13.6265 | 12.7892 | 8.593 | 0.83728 | 1.0852 | 8.1864e-12 | 2.8265 | 0.28454
47.7528 | 13.6443 | 12.7826 | 8.5926 | 0.86167 | 1.0872 | 8.1917e-12 | 2.8188 | 0.28396
47.7628 | 13.6335 | 12.7761 | 8.5923 | 0.85739 | 1.0892 | 8.1988e-12 | 2.8112 | 0.28338
47.7728 | 13.6172 | 12.7697 | 8.5919 | 0.84754 | 1.0913 | 8.2042e-12 | 2.8037 | 0.28281
47.7828 | 13.6049 | 12.7633 | 8.5915 | 0.84163 | 1.0934 | 8.2095e-12 | 2.7961 | 0.28223
47.7928 | 13.5915 | 12.7569 | 8.5911 | 0.83456 | 1.0955 | 8.2166e-12 | 2.7887 | 0.28166
47.8028 | 13.5724 | 12.7507 | 8.5908 | 0.82172 | 1.0976 | 8.2219e-12 | 2.7812 | 0.2811
47.8128 | 13.5796 | 12.7445 | 8.5904 | 0.83511 | 1.0997 | 8.229e-12 | 2.7738 | 0.28053
47.8228 | 13.5531 | 12.7384 | 8.59 | 0.81474 | 1.1019 | 8.2361e-12 | 2.7665 | 0.27997
47.8328 | 13.5597 | 12.7323 | 8.5897 | 0.8274 | 1.1041 | 8.2414e-12 | 2.7591 | 0.27941
47.8428 | 13.5325 | 12.7263 | 8.5893 | 0.80619 | 1.1063 | 8.2485e-12 | 2.7519 | 0.27885
47.8528 | 13.5415 | 12.7204 | 8.5889 | 0.82113 | 1.1086 | 8.2556e-12 | 2.7446 | 0.27829
47.8628 | 13.5089 | 12.7145 | 8.5885 | 0.79439 | 1.1108 | 8.2627e-12 | 2.7374 | 0.27774
47.8728 | 13.5158 | 12.7087 | 8.5882 | 0.8071 | 1.1131 | 8.2698e-12 | 2.7302 | 0.27719
47.8828 | 13.4895 | 12.703 | 8.5878 | 0.78654 | 1.1154 | 8.2769e-12 | 2.7231 | 0.27664
47.8928 | 13.5054 | 12.6973 | 8.5874 | 0.80811 | 1.1177 | 8.2858e-12 | 2.716 | 0.2761
47.9028 | 13.4731 | 12.6917 | 8.5871 | 0.78142 | 1.1201 | 8.2929e-12 | 2.709 | 0.27556
47.9128 | 13.4931 | 12.6861 | 8.5867 | 0.80697 | 1.1225 | 8.3e-12 | 2.702 | 0.27502
47.9228 | 13.4741 | 12.6807 | 8.5863 | 0.79345 | 1.1249 | 8.3089e-12 | 2.695 | 0.27448
47.9328 | 13.4466 | 12.6752 | 8.5859 | 0.77137 | 1.1273 | 8.316e-12 | 2.688 | 0.27394
47.9428 | 13.459 | 12.6699 | 8.5856 | 0.78912 | 1.1298 | 8.3248e-12 | 2.6811 | 0.27341
47.9528 | 13.4232 | 12.6646 | 8.5852 | 0.75861 | 1.1322 | 8.3337e-12 | 2.6743 | 0.27288
47.9628 | 13.4533 | 12.6594 | 8.5848 | 0.79394 | 1.1347 | 8.3426e-12 | 2.6675 | 0.27235
47.9728 | 13.4029 | 12.6542 | 8.5845 | 0.7487 | 1.1373 | 8.3515e-12 | 2.6607 | 0.27183
47.9828 | 13.426 | 12.6491 | 8.5841 | 0.7769 | 1.1398 | 8.3603e-12 | 2.6539 | 0.27131
47.9928 | 13.3938 | 12.6441 | 8.5837 | 0.74974 | 1.1424 | 8.3692e-12 | 2.6472 | 0.27079
48.0028 | 13.3969 | 12.6391 | 8.5833 | 0.75781 | 1.145 | 8.3781e-12 | 2.6405 | 0.27027
48.0128 | 13.3795 | 12.6342 | 8.583 | 0.74532 | 1.1476 | 8.387e-12 | 2.6338 | 0.26975
48.0228 | 13.3879 | 12.6293 | 8.5826 | 0.75857 | 1.1503 | 8.3958e-12 | 2.6272 | 0.26924
48.0328 | 13.3457 | 12.6245 | 8.5822 | 0.72116 | 1.1529 | 8.4065e-12 | 2.6207 | 0.26873
48.0428 | 13.3681 | 12.6198 | 8.5818 | 0.74828 | 1.1556 | 8.4154e-12 | 2.6141 | 0.26822
48.0528 | 13.336 | 12.6152 | 8.5815 | 0.72084 | 1.1584 | 8.426e-12 | 2.6076 | 0.26771
48.0628 | 13.3523 | 12.6106 | 8.5811 | 0.74174 | 1.1611 | 8.4367e-12 | 2.6011 | 0.26721
48.0728 | 13.3079 | 12.606 | 8.5807 | 0.70187 | 1.1639 | 8.4455e-12 | 2.5947 | 0.26671
48.0828 | 13.3389 | 12.6016 | 8.5803 | 0.73735 | 1.1667 | 8.4562e-12 | 2.5883 | 0.26621
48.0928 | 13.3064 | 12.5971 | 8.58 | 0.70926 | 1.1696 | 8.4668e-12 | 2.5819 | 0.26571
48.1028 | 13.3023 | 12.5928 | 8.5796 | 0.70951 | 1.1724 | 8.4775e-12 | 2.5756 | 0.26522
48.1128 | 13.3138 | 12.5885 | 8.5792 | 0.72529 | 1.1753 | 8.4881e-12 | 2.5693 | 0.26473
48.1228 | 13.2665 | 12.5843 | 8.5788 | 0.68222 | 1.1782 | 8.5006e-12 | 2.563 | 0.26424
48.1328 | 13.2951 | 12.5801 | 8.5785 | 0.71498 | 1.1812 | 8.5112e-12 | 2.5567 | 0.26375
48.1428 | 13.2636 | 12.576 | 8.5781 | 0.68759 | 1.1841 | 8.5219e-12 | 2.5505 | 0.26326
48.1528 | 13.2677 | 12.572 | 8.5777 | 0.69572 | 1.1871 | 8.5343e-12 | 2.5443 | 0.26278
48.1628 | 13.271 | 12.568 | 8.5773 | 0.703 | 1.1902 | 8.5449e-12 | 2.5382 | 0.2623
48.1728 | 13.2279 | 12.5641 | 8.577 | 0.66382 | 1.1932 | 8.5574e-12 | 2.5321 | 0.26182
48.1828 | 13.2505 | 12.5602 | 8.5766 | 0.69028 | 1.1963 | 8.5698e-12 | 2.526 | 0.26134
48.1928 | 13.2365 | 12.5564 | 8.5762 | 0.68007 | 1.1994 | 8.5822e-12 | 2.52 | 0.26087
48.2028 | 13.2023 | 12.5527 | 8.5758 | 0.6496 | 1.2025 | 8.5946e-12 | 2.5139 | 0.2604
48.2128 | 13.2291 | 12.549 | 8.5754 | 0.68007 | 1.2057 | 8.6071e-12 | 2.508 | 0.25993
48.2228 | 13.1824 | 12.5454 | 8.5751 | 0.63698 | 1.2089 | 8.6195e-12 | 2.502 | 0.25946
48.2328 | 13.2329 | 12.5419 | 8.5747 | 0.69103 | 1.2121 | 8.6319e-12 | 2.4961 | 0.25899
48.2428 | 13.1635 | 12.5384 | 8.5743 | 0.62512 | 1.2154 | 8.6443e-12 | 2.4902 | 0.25853
48.2528 | 13.2059 | 12.535 | 8.5739 | 0.67095 | 1.2186 | 8.6568e-12 | 2.4843 | 0.25807
48.2628 | 13.1615 | 12.5316 | 8.5735 | 0.62991 | 1.222 | 8.671e-12 | 2.4785 | 0.25761
48.2728 | 13.1803 | 12.5283 | 8.5732 | 0.65202 | 1.2253 | 8.6852e-12 | 2.4727 | 0.25715
48.2828 | 13.1454 | 12.525 | 8.5728 | 0.62036 | 1.2287 | 8.6976e-12 | 2.4669 | 0.2567
48.2928 | 13.1545 | 12.5219 | 8.5724 | 0.63265 | 1.232 | 8.7118e-12 | 2.4612 | 0.25625
48.3028 | 13.1561 | 12.5187 | 8.572 | 0.63737 | 1.2355 | 8.726e-12 | 2.4555 | 0.2558
48.3127 | 13.1355 | 12.5157 | 8.5716 | 0.6198 | 1.2389 | 8.7402e-12 | 2.4498 | 0.25535
48.3227 | 13.1231 | 12.5127 | 8.5712 | 0.61041 | 1.2424 | 8.7544e-12 | 2.4442 | 0.25491
48.3327 | 13.1336 | 12.5098 | 8.5709 | 0.62385 | 1.2459 | 8.7686e-12 | 2.4385 | 0.25446
48.3427 | 13.0995 | 12.5069 | 8.5705 | 0.59263 | 1.2494 | 8.7828e-12 | 2.4329 | 0.25402
48.3527 | 13.1265 | 12.504 | 8.5701 | 0.62245 | 1.253 | 8.797e-12 | 2.4274 | 0.25358
48.3627 | 13.083 | 12.5013 | 8.5697 | 0.58171 | 1.2566 | 8.813e-12 | 2.4218 | 0.25314
48.3727 | 13.118 | 12.4986 | 8.5693 | 0.61941 | 1.2602 | 8.8272e-12 | 2.4163 | 0.2527
48.3827 | 13.0526 | 12.4959 | 8.5689 | 0.55665 | 1.2639 | 8.8432e-12 | 2.4108 | 0.25227
48.3927 | 13.1119 | 12.4934 | 8.5685 | 0.61853 | 1.2676 | 8.8574e-12 | 2.4054 | 0.25184
48.4027 | 13.0419 | 12.4908 | 8.5682 | 0.55105 | 1.2713 | 8.8734e-12 | 2.4 | 0.25141
48.4127 | 13.0934 | 12.4884 | 8.5678 | 0.60501 | 1.2751 | 8.8893e-12 | 2.3946 | 0.25098
48.4227 | 13.0426 | 12.486 | 8.5674 | 0.55661 | 1.2789 | 8.9053e-12 | 2.3892 | 0.25056
48.4327 | 13.0811 | 12.4836 | 8.567 | 0.59745 | 1.2827 | 8.9213e-12 | 2.3838 | 0.25013
48.4427 | 13.0358 | 12.4814 | 8.5666 | 0.55444 | 1.2865 | 8.9373e-12 | 2.3785 | 0.24971
48.4527 | 13.0483 | 12.4791 | 8.5662 | 0.56916 | 1.2904 | 8.9532e-12 | 2.3732 | 0.24929
48.4627 | 13.043 | 12.477 | 8.5658 | 0.56602 | 1.2943 | 8.971e-12 | 2.368 | 0.24887
48.4727 | 13.0312 | 12.4749 | 8.5654 | 0.55632 | 1.2983 | 8.987e-12 | 2.3627 | 0.24846
48.4827 | 13.0212 | 12.4728 | 8.565 | 0.54836 | 1.3022 | 9.0047e-12 | 2.3575 | 0.24804
48.4927 | 13.0224 | 12.4709 | 8.5646 | 0.55154 | 1.3063 | 9.0207e-12 | 2.3523 | 0.24763
48.5027 | 13.0099 | 12.4689 | 8.5642 | 0.54097 | 1.3103 | 9.0385e-12 | 2.3472 | 0.24722
48.5127 | 13.0157 | 12.4671 | 8.5638 | 0.54863 | 1.3144 | 9.0562e-12 | 2.3421 | 0.24681
48.5227 | 12.9879 | 12.4653 | 8.5635 | 0.52263 | 1.3185 | 9.074e-12 | 2.3369 | 0.2464
48.5327 | 13.0062 | 12.4635 | 8.5631 | 0.54268 | 1.3226 | 9.0917e-12 | 2.3319 | 0.246
48.5427 | 12.9725 | 12.4618 | 8.5627 | 0.51067 | 1.3268 | 9.1095e-12 | 2.3268 | 0.2456
48.5527 | 12.9961 | 12.4602 | 8.5623 | 0.53589 | 1.331 | 9.1272e-12 | 2.3218 | 0.2452
48.5627 | 12.9534 | 12.4586 | 8.5619 | 0.49476 | 1.3352 | 9.145e-12 | 2.3168 | 0.2448
48.5727 | 12.9777 | 12.4571 | 8.5615 | 0.52057 | 1.3395 | 9.1645e-12 | 2.3118 | 0.2444
48.5827 | 12.951 | 12.4557 | 8.5611 | 0.49532 | 1.3438 | 9.1823e-12 | 2.3069 | 0.24401
48.5927 | 12.9553 | 12.4543 | 8.5607 | 0.50101 | 1.3481 | 9.2018e-12 | 2.3019 | 0.24361
48.6027 | 12.9394 | 12.453 | 8.5603 | 0.48644 | 1.3524 | 9.2196e-12 | 2.297 | 0.24322
48.6127 | 12.939 | 12.4517 | 8.5599 | 0.48732 | 1.3568 | 9.2391e-12 | 2.2922 | 0.24283
48.6227 | 12.9324 | 12.4505 | 8.5595 | 0.48193 | 1.3613 | 9.2586e-12 | 2.2873 | 0.24245
48.6327 | 12.8957 | 12.4493 | 8.5591 | 0.44639 | 1.3657 | 9.2782e-12 | 2.2825 | 0.24206
48.6427 | 12.9471 | 12.4482 | 8.5587 | 0.49889 | 1.3702 | 9.2977e-12 | 2.2777 | 0.24168
48.6527 | 12.8706 | 12.4472 | 8.5583 | 0.42343 | 1.3747 | 9.3172e-12 | 2.2729 | 0.2413
48.6627 | 12.9343 | 12.4462 | 8.5578 | 0.48811 | 1.3793 | 9.3367e-12 | 2.2681 | 0.24092
48.6727 | 12.8594 | 12.4453 | 8.5574 | 0.41413 | 1.3839 | 9.3581e-12 | 2.2634 | 0.24054
48.6827 | 12.9042 | 12.4444 | 8.557 | 0.4598 | 1.3885 | 9.3776e-12 | 2.2587 | 0.24016
48.6927 | 12.8521 | 12.4436 | 8.5566 | 0.40851 | 1.3932 | 9.3989e-12 | 2.254 | 0.23979
48.7027 | 12.8675 | 12.4428 | 8.5562 | 0.42466 | 1.3979 | 9.4184e-12 | 2.2493 | 0.23941
48.7127 | 12.8436 | 12.4421 | 8.5558 | 0.40145 | 1.4026 | 9.4397e-12 | 2.2447 | 0.23904
48.7227 | 12.8568 | 12.4415 | 8.5554 | 0.41529 | 1.4073 | 9.461e-12 | 2.2401 | 0.23867
48.7327 | 12.8348 | 12.4409 | 8.555 | 0.39386 | 1.4121 | 9.4823e-12 | 2.2355 | 0.23831
48.7427 | 12.8438 | 12.4404 | 8.5546 | 0.40339 | 1.417 | 9.5036e-12 | 2.2309 | 0.23794
48.7527 | 12.8214 | 12.44 | 8.5542 | 0.38145 | 1.4218 | 9.525e-12 | 2.2264 | 0.23758
48.7627 | 12.8138 | 12.4395 | 8.5538 | 0.37426 | 1.4267 | 9.5463e-12 | 2.2219 | 0.23721
48.7727 | 12.8037 | 12.4392 | 8.5533 | 0.36451 | 1.4316 | 9.5693e-12 | 2.2174 | 0.23685
48.7827 | 12.7968 | 12.4389 | 8.5529 | 0.3579 | 1.4366 | 9.5907e-12 | 2.2129 | 0.23649
48.7927 | 12.8021 | 12.4387 | 8.5525 | 0.36344 | 1.4416 | 9.612e-12 | 2.2084 | 0.23614
48.8027 | 12.7686 | 12.4385 | 8.5521 | 0.33012 | 1.4466 | 9.635e-12 | 2.204 | 0.23578
48.8127 | 12.7903 | 12.4384 | 8.5517 | 0.35194 | 1.4516 | 9.6581e-12 | 2.1996 | 0.23543
48.8227 | 12.762 | 12.4383 | 8.5513 | 0.32371 | 1.4567 | 9.6794e-12 | 2.1952 | 0.23508
48.8327 | 12.7746 | 12.4383 | 8.5508 | 0.33632 | 1.4619 | 9.7025e-12 | 2.1908 | 0.23473
48.8427 | 12.747 | 12.4383 | 8.5504 | 0.30868 | 1.467 | 9.7256e-12 | 2.1865 | 0.23438
48.8527 | 12.7639 | 12.4384 | 8.55 | 0.32548 | 1.4722 | 9.7487e-12 | 2.1822 | 0.23403
48.8627 | 12.7166 | 12.4386 | 8.5496 | 0.27803 | 1.4774 | 9.7718e-12 | 2.1779 | 0.23369
48.8727 | 12.7349 | 12.4388 | 8.5492 | 0.29612 | 1.4827 | 9.7966e-12 | 2.1736 | 0.23334
48.8827 | 12.7295 | 12.439 | 8.5487 | 0.29045 | 1.488 | 9.8197e-12 | 2.1693 | 0.233
48.8926 | 12.7302 | 12.4394 | 8.5483 | 0.29084 | 1.4932 | 9.8428e-12 | 2.1652 | 0.23267
48.9026 | 12.703 | 12.4397 | 8.5479 | 0.26327 | 1.4986 | 9.8676e-12 | 2.1609 | 0.23233
48.9126 | 12.694 | 12.4402 | 8.5475 | 0.25384 | 1.504 | 9.8907e-12 | 2.1567 | 0.23199
48.9226 | 12.6989 | 12.4406 | 8.547 | 0.25826 | 1.5094 | 9.9156e-12 | 2.1526 | 0.23166
48.9326 | 12.6716 | 12.4412 | 8.5466 | 0.23043 | 1.5148 | 9.9404e-12 | 2.1484 | 0.23132
48.9426 | 12.6966 | 12.4418 | 8.5462 | 0.25484 | 1.5203 | 9.9653e-12 | 2.1443 | 0.23099
48.9526 | 12.6529 | 12.4424 | 8.5458 | 0.2105 | 1.5258 | 9.9902e-12 | 2.1402 | 0.23066
48.9626 | 12.6872 | 12.4431 | 8.5453 | 0.24411 | 1.5314 | 1.0015e-11 | 2.1361 | 0.23033
48.9726 | 12.6297 | 12.4438 | 8.5449 | 0.18586 | 1.5369 | 1.004e-11 | 2.132 | 0.23001
48.9826 | 12.6774 | 12.4446 | 8.5445 | 0.23276 | 1.5425 | 1.0065e-11 | 2.128 | 0.22968
48.9926 | 12.6295 | 12.4455 | 8.544 | 0.18401 | 1.5482 | 1.009e-11 | 2.1239 | 0.22936
49.0026 | 12.6567 | 12.4464 | 8.5436 | 0.21031 | 1.5538 | 1.0116e-11 | 2.1199 | 0.22904
49.0126 | 12.6049 | 12.4473 | 8.5432 | 0.15755 | 1.5595 | 1.0141e-11 | 2.1159 | 0.22872
49.0226 | 12.6335 | 12.4484 | 8.5427 | 0.18515 | 1.5653 | 1.0168e-11 | 2.112 | 0.2284
49.0326 | 12.6054 | 12.4494 | 8.5423 | 0.15599 | 1.571 | 1.0193e-11 | 2.108 | 0.22808
49.0426 | 12.5947 | 12.4505 | 8.5418 | 0.14419 | 1.5768 | 1.0219e-11 | 2.1041 | 0.22777
49.0526 | 12.6229 | 12.4517 | 8.5414 | 0.17123 | 1.5826 | 1.0246e-11 | 2.1002 | 0.22745
49.0626 | 12.5672 | 12.4529 | 8.541 | 0.11433 | 1.5885 | 1.0272e-11 | 2.0963 | 0.22714
49.0726 | 12.6163 | 12.4541 | 8.5405 | 0.16217 | 1.5944 | 1.0299e-11 | 2.0924 | 0.22683
49.0826 | 12.5518 | 12.4554 | 8.5401 | 0.096367 | 1.6003 | 1.0326e-11 | 2.0885 | 0.22652
49.0926 | 12.6036 | 12.4568 | 8.5396 | 0.14681 | 1.6062 | 1.0352e-11 | 2.0847 | 0.22621
49.1026 | 12.5311 | 12.4582 | 8.5392 | 0.072914 | 1.6122 | 1.0379e-11 | 2.0809 | 0.22591
49.1126 | 12.5897 | 12.4596 | 8.5387 | 0.13007 | 1.6182 | 1.0406e-11 | 2.0771 | 0.2256
49.1226 | 12.5215 | 12.4611 | 8.5383 | 0.060371 | 1.6242 | 1.0432e-11 | 2.0733 | 0.2253
49.1326 | 12.559 | 12.4627 | 8.5379 | 0.096328 | 1.6303 | 1.0461e-11 | 2.0696 | 0.225
49.1426 | 12.5311 | 12.4643 | 8.5374 | 0.06684 | 1.6363 | 1.0487e-11 | 2.0658 | 0.2247
49.1526 | 12.5387 | 12.4659 | 8.537 | 0.072805 | 1.6424 | 1.0516e-11 | 2.0621 | 0.2244
49.1626 | 12.5229 | 12.4676 | 8.5365 | 0.055325 | 1.6486 | 1.0542e-11 | 2.0584 | 0.2241
49.1726 | 12.5275 | 12.4693 | 8.5361 | 0.0582 | 1.6547 | 1.0571e-11 | 2.0547 | 0.22381
49.1826 | 12.5147 | 12.4711 | 8.5356 | 0.043631 | 1.6609 | 1.0599e-11 | 2.051 | 0.22352
49.1926 | 12.5029 | 12.4729 | 8.5351 | 0.030018 | 1.6671 | 1.0628e-11 | 2.0474 | 0.22322
49.2026 | 12.4864 | 12.4747 | 8.5347 | 0.011661 | 1.6733 | 1.0656e-11 | 2.0438 | 0.22293
49.2126 | 12.4959 | 12.4766 | 8.5342 | 0.019262 | 1.6796 | 1.0684e-11 | 2.0402 | 0.22264
49.2226 | 12.4978 | 12.4786 | 8.5338 | 0.01922 | 1.6859 | 1.0713e-11 | 2.0366 | 0.22236
49.2326 | 12.4995 | 12.4806 | 8.5333 | 0.018937 | 1.6922 | 1.0741e-11 | 2.033 | 0.22207
49.2426 | 12.4693 | 12.4826 | 8.5329 | -0.013287 | 1.6985 | 1.077e-11 | 2.0294 | 0.22179
49.2526 | 12.4943 | 12.4847 | 8.5324 | 0.0096486 | 1.7049 | 1.0798e-11 | 2.0259 | 0.2215
49.2626 | 12.449 | 12.4868 | 8.5319 | -0.037756 | 1.7112 | 1.0827e-11 | 2.0224 | 0.22122
49.2726 | 12.4844 | 12.4889 | 8.5315 | -0.0044998 | 1.7176 | 1.0857e-11 | 2.0189 | 0.22094
49.2826 | 12.4498 | 12.4911 | 8.531 | -0.041282 | 1.724 | 1.0885e-11 | 2.0154 | 0.22066
49.2926 | 12.4635 | 12.4933 | 8.5305 | -0.029802 | 1.7305 | 1.0914e-11 | 2.0119 | 0.22039
49.3026 | 12.4536 | 12.4956 | 8.5301 | -0.04196 | 1.7369 | 1.0944e-11 | 2.0084 | 0.22011
49.3126 | 12.4492 | 12.4979 | 8.5296 | -0.048654 | 1.7434 | 1.0972e-11 | 2.005 | 0.21984
49.3226 | 12.4479 | 12.5002 | 8.5291 | -0.052283 | 1.7499 | 1.1002e-11 | 2.0016 | 0.21956
49.3326 | 12.4425 | 12.5025 | 8.5287 | -0.060048 | 1.7564 | 1.1033e-11 | 1.9982 | 0.21929
49.3426 | 12.4532 | 12.5049 | 8.5282 | -0.051748 | 1.7629 | 1.1061e-11 | 1.9948 | 0.21902
49.3526 | 12.4252 | 12.5074 | 8.5277 | -0.08218 | 1.7695 | 1.1091e-11 | 1.9914 | 0.21876
49.3626 | 12.4262 | 12.5098 | 8.5272 | -0.083646 | 1.776 | 1.1121e-11 | 1.9881 | 0.21849
49.3726 | 12.4307 | 12.5123 | 8.5268 | -0.081644 | 1.7826 | 1.115e-11 | 1.9848 | 0.21822
49.3826 | 12.4024 | 12.5149 | 8.5263 | -0.11247 | 1.7892 | 1.118e-11 | 1.9814 | 0.21796
49.3926 | 12.4284 | 12.5174 | 8.5258 | -0.089032 | 1.7958 | 1.121e-11 | 1.9781 | 0.2177
49.4026 | 12.4065 | 12.52 | 8.5253 | -0.11352 | 1.8024 | 1.124e-11 | 1.9748 | 0.21744
49.4126 | 12.4291 | 12.5226 | 8.5248 | -0.093539 | 1.809 | 1.127e-11 | 1.9716 | 0.21718
49.4226 | 12.393 | 12.5253 | 8.5244 | -0.13228 | 1.8157 | 1.1301e-11 | 1.9683 | 0.21692
49.4326 | 12.4042 | 12.528 | 8.5239 | -0.12376 | 1.8223 | 1.1331e-11 | 1.9651 | 0.21666
49.4426 | 12.3888 | 12.5307 | 8.5234 | -0.14186 | 1.829 | 1.1361e-11 | 1.9619 | 0.21641
49.4526 | 12.3906 | 12.5334 | 8.5229 | -0.14278 | 1.8357 | 1.1391e-11 | 1.9587 | 0.21615
49.4626 | 12.3938 | 12.5361 | 8.5224 | -0.14233 | 1.8423 | 1.1421e-11 | 1.9555 | 0.2159
49.4726 | 12.3782 | 12.5389 | 8.5219 | -0.1607 | 1.849 | 1.1452e-11 | 1.9523 | 0.21565
49.4825 | 12.3747 | 12.5417 | 8.5215 | -0.16697 | 1.8556 | 1.1482e-11 | 1.9492 | 0.2154
49.4925 | 12.3852 | 12.5445 | 8.521 | -0.15928 | 1.8623 | 1.1512e-11 | 1.946 | 0.21515
49.5025 | 12.351 | 12.5473 | 8.5205 | -0.19632 | 1.869 | 1.1542e-11 | 1.9429 | 0.2149
49.5125 | 12.3796 | 12.5502 | 8.52 | -0.17057 | 1.8757 | 1.1574e-11 | 1.9398 | 0.21466
49.5225 | 12.3471 | 12.553 | 8.5195 | -0.20595 | 1.8824 | 1.1604e-11 | 1.9367 | 0.21441
49.5325 | 12.3629 | 12.5559 | 8.519 | -0.19304 | 1.8892 | 1.1634e-11 | 1.9336 | 0.21417
49.5425 | 12.3305 | 12.5588 | 8.5185 | -0.22835 | 1.8959 | 1.1665e-11 | 1.9306 | 0.21393
49.5525 | 12.3444 | 12.5618 | 8.518 | -0.21737 | 1.9026 | 1.1695e-11 | 1.9275 | 0.21369
49.5625 | 12.3398 | 12.5647 | 8.5175 | -0.22491 | 1.9093 | 1.1727e-11 | 1.9245 | 0.21345
49.5725 | 12.3411 | 12.5677 | 8.517 | -0.22656 | 1.916 | 1.1757e-11 | 1.9215 | 0.21321
49.5825 | 12.325 | 12.5706 | 8.5165 | -0.24562 | 1.9227 | 1.1787e-11 | 1.9185 | 0.21298
49.5925 | 12.3348 | 12.5736 | 8.516 | -0.23879 | 1.9294 | 1.1817e-11 | 1.9155 | 0.21274
49.6025 | 12.2916 | 12.5766 | 8.5155 | -0.28497 | 1.9361 | 1.1848e-11 | 1.9125 | 0.21251
49.6125 | 12.3469 | 12.5796 | 8.515 | -0.23266 | 1.9428 | 1.188e-11 | 1.9096 | 0.21228
49.6225 | 12.2873 | 12.5826 | 8.5145 | -0.29526 | 1.9494 | 1.191e-11 | 1.9066 | 0.21205
49.6325 | 12.3335 | 12.5856 | 8.5139 | -0.25207 | 1.9561 | 1.194e-11 | 1.9037 | 0.21182
49.6425 | 12.2884 | 12.5886 | 8.5134 | -0.30018 | 1.9628 | 1.197e-11 | 1.9008 | 0.21159
49.6525 | 12.3093 | 12.5916 | 8.5129 | -0.28229 | 1.9694 | 1.2e-11 | 1.8979 | 0.21136
49.6625 | 12.2917 | 12.5946 | 8.5124 | -0.30291 | 1.9761 | 1.203e-11 | 1.895 | 0.21114
49.6725 | 12.305 | 12.5976 | 8.5119 | -0.29263 | 1.9827 | 1.2061e-11 | 1.8921 | 0.21091
49.6825 | 12.2828 | 12.6006 | 8.5114 | -0.31785 | 1.9893 | 1.2091e-11 | 1.8893 | 0.21069
49.6925 | 12.2785 | 12.6037 | 8.5109 | -0.32516 | 1.9959 | 1.2121e-11 | 1.8864 | 0.21047
49.7025 | 12.262 | 12.6067 | 8.5103 | -0.34468 | 2.0025 | 1.2151e-11 | 1.8836 | 0.21025
49.7125 | 12.2959 | 12.6097 | 8.5098 | -0.31379 | 2.009 | 1.2181e-11 | 1.8808 | 0.21003
49.7225 | 12.2442 | 12.6127 | 8.5093 | -0.3685 | 2.0156 | 1.2212e-11 | 1.878 | 0.20981
49.7325 | 12.2855 | 12.6157 | 8.5088 | -0.3302 | 2.0221 | 1.2242e-11 | 1.8752 | 0.2096
49.7425 | 12.2537 | 12.6187 | 8.5082 | -0.36499 | 2.0286 | 1.2272e-11 | 1.8725 | 0.20938
49.7525 | 12.2476 | 12.6217 | 8.5077 | -0.37408 | 2.0351 | 1.2302e-11 | 1.8697 | 0.20917
49.7625 | 12.258 | 12.6247 | 8.5072 | -0.36665 | 2.0416 | 1.2332e-11 | 1.867 | 0.20896
49.7725 | 12.2291 | 12.6276 | 8.5067 | -0.39851 | 2.048 | 1.2361e-11 | 1.8642 | 0.20875
49.7825 | 12.267 | 12.6306 | 8.5061 | -0.36356 | 2.0544 | 1.2391e-11 | 1.8615 | 0.20854
49.7925 | 12.2144 | 12.6335 | 8.5056 | -0.4191 | 2.0608 | 1.2421e-11 | 1.8588 | 0.20833
49.8025 | 12.2369 | 12.6364 | 8.5051 | -0.39952 | 2.0671 | 1.245e-11 | 1.8561 | 0.20812
49.8125 | 12.2191 | 12.6393 | 8.5045 | -0.42023 | 2.0734 | 1.248e-11 | 1.8535 | 0.20792
49.8225 | 12.2249 | 12.6422 | 8.504 | -0.41732 | 2.0797 | 1.2508e-11 | 1.8508 | 0.20771
49.8325 | 12.2081 | 12.6451 | 8.5034 | -0.43698 | 2.086 | 1.2538e-11 | 1.8482 | 0.20751
49.8425 | 12.2201 | 12.6479 | 8.5029 | -0.42783 | 2.0922 | 1.2567e-11 | 1.8455 | 0.20731
49.8525 | 12.1793 | 12.6508 | 8.5024 | -0.47146 | 2.0984 | 1.2595e-11 | 1.8429 | 0.20711
49.8625 | 12.2189 | 12.6536 | 8.5018 | -0.43466 | 2.1045 | 1.2625e-11 | 1.8403 | 0.20691
49.8725 | 12.1748 | 12.6563 | 8.5013 | -0.48154 | 2.1106 | 1.2654e-11 | 1.8377 | 0.20671
49.8825 | 12.1913 | 12.6591 | 8.5007 | -0.46779 | 2.1167 | 1.2682e-11 | 1.8351 | 0.20651
49.8925 | 12.1813 | 12.6618 | 8.5002 | -0.48051 | 2.1227 | 1.2711e-11 | 1.8326 | 0.20632
49.9025 | 12.1749 | 12.6645 | 8.4996 | -0.48961 | 2.1287 | 1.2739e-11 | 1.83 | 0.20612
49.9125 | 12.1813 | 12.6672 | 8.4991 | -0.48587 | 2.1347 | 1.2767e-11 | 1.8275 | 0.20593
49.9225 | 12.1577 | 12.6698 | 8.4985 | -0.51211 | 2.1406 | 1.2794e-11 | 1.825 | 0.20574
49.9325 | 12.1538 | 12.6724 | 8.498 | -0.51861 | 2.1464 | 1.2823e-11 | 1.8225 | 0.20555
49.9425 | 12.1563 | 12.675 | 8.4974 | -0.51868 | 2.1523 | 1.2851e-11 | 1.82 | 0.20536
49.9525 | 12.1652 | 12.6775 | 8.4968 | -0.51231 | 2.158 | 1.2878e-11 | 1.8175 | 0.20517
49.9625 | 12.1324 | 12.68 | 8.4963 | -0.54761 | 2.1637 | 1.2906e-11 | 1.815 | 0.20498
49.9725 | 12.1654 | 12.6825 | 8.4957 | -0.51706 | 2.1694 | 1.2933e-11 | 1.8125 | 0.2048
49.9825 | 12.1171 | 12.6849 | 8.4952 | -0.56778 | 2.175 | 1.2959e-11 | 1.8101 | 0.20461
49.9925 | 12.1624 | 12.6873 | 8.4946 | -0.52486 | 2.1806 | 1.2986e-11 | 1.8077 | 0.20443
50.0025 | 12.108 | 12.6896 | 8.494 | -0.5816 | 2.1861 | 1.3013e-11 | 1.8052 | 0.20425
50.0125 | 12.1293 | 12.6919 | 8.4935 | -0.56259 | 2.1915 | 1.3039e-11 | 1.8028 | 0.20407
50.0225 | 12.1164 | 12.6941 | 8.4929 | -0.57774 | 2.1969 | 1.3066e-11 | 1.8004 | 0.20389
50.0325 | 12.1013 | 12.6963 | 8.4923 | -0.59504 | 2.2023 | 1.3092e-11 | 1.798 | 0.20371
50.0425 | 12.1181 | 12.6985 | 8.4918 | -0.5804 | 2.2075 | 1.3117e-11 | 1.7957 | 0.20353
50.0525 | 12.0986 | 12.7006 | 8.4912 | -0.60201 | 2.2127 | 1.3144e-11 | 1.7933 | 0.20336
50.0624 | 12.0966 | 12.7026 | 8.4906 | -0.60605 | 2.2179 | 1.3169e-11 | 1.791 | 0.20319
50.0724 | 12.0976 | 12.7047 | 8.49 | -0.60706 | 2.2229 | 1.3194e-11 | 1.7887 | 0.20301
50.0824 | 12.1053 | 12.7066 | 8.4895 | -0.60132 | 2.228 | 1.322e-11 | 1.7863 | 0.20284
50.0924 | 12.066 | 12.7085 | 8.4889 | -0.64252 | 2.2329 | 1.3245e-11 | 1.784 | 0.20267
50.1024 | 12.0965 | 12.7104 | 8.4883 | -0.61388 | 2.2378 | 1.327e-11 | 1.7817 | 0.2025
50.1124 | 12.052 | 12.7122 | 8.4877 | -0.66017 | 2.2427 | 1.3295e-11 | 1.7794 | 0.20233
50.1224 | 12.0814 | 12.7139 | 8.4871 | -0.63252 | 2.2475 | 1.3318e-11 | 1.7772 | 0.20217
50.1324 | 12.064 | 12.7156 | 8.4865 | -0.6516 | 2.2522 | 1.3343e-11 | 1.7749 | 0.202
50.1424 | 12.0589 | 12.7172 | 8.486 | -0.65833 | 2.2568 | 1.3366e-11 | 1.7727 | 0.20184
50.1524 | 12.072 | 12.7188 | 8.4854 | -0.64679 | 2.2613 | 1.3391e-11 | 1.7704 | 0.20167
50.1624 | 12.0404 | 12.7203 | 8.4848 | -0.6799 | 2.2658 | 1.3414e-11 | 1.7682 | 0.20151
50.1724 | 12.0756 | 12.7217 | 8.4842 | -0.64615 | 2.2702 | 1.3437e-11 | 1.766 | 0.20135
50.1824 | 12.0323 | 12.7231 | 8.4836 | -0.69083 | 2.2746 | 1.346e-11 | 1.7638 | 0.20119
50.1924 | 12.0614 | 12.7245 | 8.483 | -0.66305 | 2.2788 | 1.3483e-11 | 1.7616 | 0.20103
50.2024 | 12.0297 | 12.7257 | 8.4824 | -0.69601 | 2.283 | 1.3504e-11 | 1.7594 | 0.20087
50.2124 | 12.0298 | 12.7269 | 8.4818 | -0.6971 | 2.2872 | 1.3527e-11 | 1.7572 | 0.20072
50.2224 | 12.0524 | 12.728 | 8.4812 | -0.67562 | 2.2912 | 1.3549e-11 | 1.7551 | 0.20056
50.2324 | 12.0204 | 12.7291 | 8.4806 | -0.70868 | 2.2952 | 1.3572e-11 | 1.7529 | 0.20041
50.2424 | 12.0412 | 12.7301 | 8.48 | -0.68888 | 2.299 | 1.3593e-11 | 1.7508 | 0.20026
50.2524 | 12.0117 | 12.731 | 8.4794 | -0.7193 | 2.3028 | 1.3614e-11 | 1.7487 | 0.2001
50.2624 | 12.0298 | 12.7319 | 8.4788 | -0.70205 | 2.3066 | 1.3636e-11 | 1.7466 | 0.19995
50.2724 | 12.0239 | 12.7326 | 8.4781 | -0.70874 | 2.3102 | 1.3657e-11 | 1.7445 | 0.1998
50.2824 | 12.0267 | 12.7334 | 8.4775 | -0.70665 | 2.3138 | 1.3677e-11 | 1.7424 | 0.19966
50.2924 | 12.0089 | 12.734 | 8.4769 | -0.7251 | 2.3172 | 1.3698e-11 | 1.7403 | 0.19951
50.3024 | 12.0129 | 12.7346 | 8.4763 | -0.72167 | 2.3206 | 1.3717e-11 | 1.7383 | 0.19936
50.3124 | 12.0081 | 12.7351 | 8.4757 | -0.72697 | 2.324 | 1.3737e-11 | 1.7362 | 0.19922
50.3224 | 12.0081 | 12.7355 | 8.4751 | -0.72739 | 2.3272 | 1.3757e-11 | 1.7342 | 0.19908
50.3324 | 12.0135 | 12.7358 | 8.4744 | -0.72235 | 2.3303 | 1.3776e-11 | 1.7321 | 0.19893
50.3424 | 11.9871 | 12.7361 | 8.4738 | -0.74902 | 2.3334 | 1.3796e-11 | 1.7301 | 0.19879
50.3524 | 12.0209 | 12.7363 | 8.4732 | -0.71543 | 2.3364 | 1.3815e-11 | 1.7281 | 0.19865
50.3624 | 11.9524 | 12.7365 | 8.4726 | -0.78406 | 2.3393 | 1.3833e-11 | 1.7261 | 0.19852
50.3724 | 12.0029 | 12.7365 | 8.4719 | -0.73361 | 2.3421 | 1.3852e-11 | 1.7241 | 0.19838
50.3824 | 11.9824 | 12.7365 | 8.4713 | -0.75409 | 2.3448 | 1.387e-11 | 1.7222 | 0.19824
50.3924 | 11.9689 | 12.7364 | 8.4707 | -0.76749 | 2.3474 | 1.3888e-11 | 1.7202 | 0.19811
50.4024 | 12.0026 | 12.7362 | 8.47 | -0.73361 | 2.35 | 1.3906e-11 | 1.7182 | 0.19797
50.4124 | 11.9493 | 12.736 | 8.4694 | -0.78666 | 2.3524 | 1.3923e-11 | 1.7163 | 0.19784
50.4224 | 11.9803 | 12.7356 | 8.4688 | -0.75533 | 2.3548 | 1.3939e-11 | 1.7144 | 0.19771
50.4324 | 11.9546 | 12.7352 | 8.4681 | -0.78062 | 2.3571 | 1.3957e-11 | 1.7124 | 0.19758
50.4424 | 11.9521 | 12.7347 | 8.4675 | -0.78264 | 2.3593 | 1.3973e-11 | 1.7105 | 0.19745
50.4524 | 11.9803 | 12.7342 | 8.4668 | -0.75387 | 2.3614 | 1.3991e-11 | 1.7086 | 0.19732
50.4624 | 11.9432 | 12.7335 | 8.4662 | -0.79033 | 2.3634 | 1.4007e-11 | 1.7067 | 0.19719
50.4724 | 11.9745 | 12.7328 | 8.4655 | -0.75831 | 2.3653 | 1.4023e-11 | 1.7049 | 0.19707
50.4824 | 11.9387 | 12.732 | 8.4649 | -0.79331 | 2.3672 | 1.4037e-11 | 1.703 | 0.19694
50.4924 | 11.9348 | 12.7311 | 8.4642 | -0.79633 | 2.3689 | 1.4053e-11 | 1.7011 | 0.19682
50.5024 | 11.9573 | 12.7302 | 8.4636 | -0.77288 | 2.3706 | 1.4069e-11 | 1.6993 | 0.1967
50.5124 | 11.9349 | 12.7291 | 8.4629 | -0.79424 | 2.3722 | 1.4083e-11 | 1.6975 | 0.19658
50.5224 | 11.9416 | 12.728 | 8.4623 | -0.78643 | 2.3737 | 1.4099e-11 | 1.6956 | 0.19646
50.5324 | 11.9294 | 12.7268 | 8.4616 | -0.79744 | 2.3751 | 1.4113e-11 | 1.6938 | 0.19634
50.5424 | 11.9465 | 12.7256 | 8.461 | -0.77907 | 2.3764 | 1.4128e-11 | 1.692 | 0.19622
50.5524 | 11.9199 | 12.7242 | 8.4603 | -0.80432 | 2.3776 | 1.4142e-11 | 1.6902 | 0.19611
50.5624 | 11.9319 | 12.7228 | 8.4596 | -0.79089 | 2.3787 | 1.4154e-11 | 1.6884 | 0.19599
50.5724 | 11.9365 | 12.7213 | 8.459 | -0.78478 | 2.3798 | 1.4168e-11 | 1.6867 | 0.19588
50.5824 | 11.918 | 12.7197 | 8.4583 | -0.8017 | 2.3807 | 1.4183e-11 | 1.6849 | 0.19576
50.5924 | 11.9403 | 12.718 | 8.4576 | -0.77773 | 2.3816 | 1.4195e-11 | 1.6831 | 0.19565
50.6024 | 11.9032 | 12.7163 | 8.457 | -0.81309 | 2.3824 | 1.4207e-11 | 1.6814 | 0.19554
50.6124 | 11.929 | 12.7145 | 8.4563 | -0.78547 | 2.3831 | 1.4222e-11 | 1.6797 | 0.19543
50.6224 | 11.913 | 12.7126 | 8.4556 | -0.79958 | 2.3837 | 1.4234e-11 | 1.6779 | 0.19532
50.6324 | 11.9146 | 12.7106 | 8.4549 | -0.796 | 2.3842 | 1.4245e-11 | 1.6762 | 0.19521
50.6424 | 11.9341 | 12.7086 | 8.4543 | -0.77445 | 2.3846 | 1.4257e-11 | 1.6745 | 0.19511
50.6523 | 11.9022 | 12.7064 | 8.4536 | -0.80425 | 2.385 | 1.427e-11 | 1.6729 | 0.195
50.6623 | 11.9116 | 12.7042 | 8.4529 | -0.79264 | 2.3853 | 1.428e-11 | 1.6712 | 0.1949
50.6723 | 11.9114 | 12.702 | 8.4522 | -0.79056 | 2.3854 | 1.4293e-11 | 1.6695 | 0.1948
50.6823 | 11.9002 | 12.6996 | 8.4515 | -0.79941 | 2.3855 | 1.4303e-11 | 1.6678 | 0.1947
50.6923 | 11.9197 | 12.6972 | 8.4509 | -0.77747 | 2.3855 | 1.4314e-11 | 1.6662 | 0.1946
50.7023 | 11.8975 | 12.6947 | 8.4502 | -0.79717 | 2.3855 | 1.4326e-11 | 1.6645 | 0.1945
50.7123 | 11.8924 | 12.6921 | 8.4495 | -0.79969 | 2.3853 | 1.4337e-11 | 1.6629 | 0.1944
50.7223 | 11.9023 | 12.6894 | 8.4488 | -0.78713 | 2.3851 | 1.4346e-11 | 1.6613 | 0.1943
50.7323 | 11.8952 | 12.6867 | 8.4481 | -0.7915 | 2.3847 | 1.4357e-11 | 1.6597 | 0.19421
50.7423 | 11.9157 | 12.6839 | 8.4474 | -0.7682 | 2.3843 | 1.4367e-11 | 1.6581 | 0.19411
50.7523 | 11.8706 | 12.681 | 8.4467 | -0.81042 | 2.3838 | 1.4376e-11 | 1.6565 | 0.19402
50.7623 | 11.9029 | 12.6781 | 8.446 | -0.77517 | 2.3833 | 1.4387e-11 | 1.6549 | 0.19392
50.7723 | 11.8872 | 12.6751 | 8.4453 | -0.78785 | 2.3826 | 1.4396e-11 | 1.6533 | 0.19383
50.7823 | 11.887 | 12.672 | 8.4446 | -0.78496 | 2.3819 | 1.4406e-11 | 1.6518 | 0.19374
50.7923 | 11.9014 | 12.6688 | 8.4439 | -0.76739 | 2.3811 | 1.4415e-11 | 1.6502 | 0.19365
50.8023 | 11.8656 | 12.6656 | 8.4432 | -0.79996 | 2.3802 | 1.4424e-11 | 1.6487 | 0.19357
50.8123 | 11.8771 | 12.6623 | 8.4424 | -0.78515 | 2.3792 | 1.4433e-11 | 1.6471 | 0.19348
50.8223 | 11.8784 | 12.6589 | 8.4417 | -0.78048 | 2.3782 | 1.4442e-11 | 1.6456 | 0.19339
50.8323 | 11.878 | 12.6554 | 8.441 | -0.77744 | 2.377 | 1.4451e-11 | 1.6441 | 0.19331
50.8423 | 11.8938 | 12.6519 | 8.4403 | -0.75812 | 2.3758 | 1.4458e-11 | 1.6426 | 0.19322
50.8523 | 11.8438 | 12.6483 | 8.4396 | -0.80454 | 2.3746 | 1.4467e-11 | 1.6411 | 0.19314
50.8623 | 11.8606 | 12.6447 | 8.4389 | -0.78409 | 2.3732 | 1.4475e-11 | 1.6396 | 0.19306
50.8723 | 11.8916 | 12.641 | 8.4381 | -0.74938 | 2.3718 | 1.4483e-11 | 1.6381 | 0.19298
50.8823 | 11.8465 | 12.6372 | 8.4374 | -0.79069 | 2.3703 | 1.449e-11 | 1.6366 | 0.1929
50.8923 | 11.8848 | 12.6333 | 8.4367 | -0.74855 | 2.3687 | 1.4499e-11 | 1.6352 | 0.19282
50.9023 | 11.854 | 12.6294 | 8.4359 | -0.77543 | 2.367 | 1.4506e-11 | 1.6337 | 0.19275
50.9123 | 11.8575 | 12.6255 | 8.4352 | -0.76795 | 2.3653 | 1.4513e-11 | 1.6323 | 0.19267
50.9223 | 11.882 | 12.6214 | 8.4345 | -0.73941 | 2.3635 | 1.452e-11 | 1.6308 | 0.1926
50.9323 | 11.8438 | 12.6173 | 8.4337 | -0.7735 | 2.3616 | 1.4527e-11 | 1.6294 | 0.19252
50.9423 | 11.8563 | 12.6131 | 8.433 | -0.75683 | 2.3597 | 1.4534e-11 | 1.628 | 0.19245
50.9523 | 11.8649 | 12.6089 | 8.4323 | -0.744 | 2.3577 | 1.4541e-11 | 1.6266 | 0.19238
50.9623 | 11.859 | 12.6046 | 8.4315 | -0.7456 | 2.3556 | 1.4548e-11 | 1.6252 | 0.19231
50.9723 | 11.875 | 12.6002 | 8.4308 | -0.72525 | 2.3534 | 1.4555e-11 | 1.6238 | 0.19224
50.9823 | 11.8419 | 12.5958 | 8.43 | -0.75393 | 2.3512 | 1.4561e-11 | 1.6224 | 0.19217
50.9923 | 11.8524 | 12.5914 | 8.4293 | -0.73895 | 2.3489 | 1.4568e-11 | 1.6211 | 0.19211
51.0023 | 11.8671 | 12.5868 | 8.4285 | -0.71971 | 2.3465 | 1.4575e-11 | 1.6197 | 0.19204
51.0123 | 11.8421 | 12.5822 | 8.4278 | -0.74012 | 2.3441 | 1.458e-11 | 1.6184 | 0.19198
51.0223 | 11.8538 | 12.5776 | 8.427 | -0.72376 | 2.3416 | 1.4587e-11 | 1.617 | 0.19191
51.0323 | 11.8527 | 12.5728 | 8.4263 | -0.72014 | 2.339 | 1.4593e-11 | 1.6157 | 0.19185
51.0423 | 11.8553 | 12.5681 | 8.4255 | -0.71277 | 2.3364 | 1.4598e-11 | 1.6144 | 0.19179
51.0523 | 11.8523 | 12.5632 | 8.4248 | -0.71094 | 2.3337 | 1.4605e-11 | 1.613 | 0.19173
51.0623 | 11.8564 | 12.5584 | 8.424 | -0.70195 | 2.3309 | 1.461e-11 | 1.6117 | 0.19167
51.0723 | 11.8423 | 12.5534 | 8.4232 | -0.71111 | 2.3281 | 1.4616e-11 | 1.6104 | 0.19162
51.0823 | 11.8662 | 12.5484 | 8.4225 | -0.68221 | 2.3252 | 1.4621e-11 | 1.6092 | 0.19156
51.0923 | 11.8363 | 12.5434 | 8.4217 | -0.70706 | 2.3223 | 1.4628e-11 | 1.6079 | 0.1915
51.1023 | 11.8516 | 12.5383 | 8.4209 | -0.68665 | 2.3193 | 1.4633e-11 | 1.6066 | 0.19145
51.1123 | 11.8447 | 12.5331 | 8.4202 | -0.68839 | 2.3162 | 1.4639e-11 | 1.6053 | 0.1914
51.1223 | 11.8517 | 12.5279 | 8.4194 | -0.67618 | 2.3131 | 1.4644e-11 | 1.6041 | 0.19134
51.1323 | 11.8501 | 12.5226 | 8.4186 | -0.67251 | 2.3099 | 1.4649e-11 | 1.6028 | 0.19129
51.1423 | 11.8473 | 12.5173 | 8.4178 | -0.66999 | 2.3066 | 1.4655e-11 | 1.6016 | 0.19124
51.1523 | 11.8419 | 12.5119 | 8.417 | -0.67002 | 2.3033 | 1.466e-11 | 1.6004 | 0.1912
51.1623 | 11.8478 | 12.5065 | 8.4163 | -0.65869 | 2.2999 | 1.4663e-11 | 1.5992 | 0.19115
51.1723 | 11.8375 | 12.501 | 8.4155 | -0.66352 | 2.2965 | 1.4669e-11 | 1.598 | 0.1911
51.1823 | 11.8357 | 12.4955 | 8.4147 | -0.65979 | 2.293 | 1.4674e-11 | 1.5967 | 0.19106
51.1923 | 11.8422 | 12.4899 | 8.4139 | -0.64772 | 2.2894 | 1.4679e-11 | 1.5956 | 0.19101
51.2023 | 11.8221 | 12.4843 | 8.4131 | -0.6622 | 2.2858 | 1.4685e-11 | 1.5944 | 0.19097
51.2123 | 11.8464 | 12.4786 | 8.4123 | -0.63222 | 2.2822 | 1.4688e-11 | 1.5932 | 0.19093
51.2223 | 11.8269 | 12.4729 | 8.4115 | -0.646 | 2.2785 | 1.4694e-11 | 1.592 | 0.19089
51.2323 | 11.8309 | 12.4671 | 8.4107 | -0.63623 | 2.2747 | 1.4699e-11 | 1.5909 | 0.19085
51.2422 | 11.8291 | 12.4614 | 8.4099 | -0.63228 | 2.2709 | 1.4704e-11 | 1.5897 | 0.19081
51.2522 | 11.8315 | 12.4555 | 8.4091 | -0.62401 | 2.267 | 1.4708e-11 | 1.5886 | 0.19077
51.2622 | 11.8327 | 12.4496 | 8.4083 | -0.61691 | 2.2631 | 1.4713e-11 | 1.5875 | 0.19074
51.2722 | 11.8293 | 12.4437 | 8.4075 | -0.61435 | 2.2591 | 1.4717e-11 | 1.5863 | 0.1907
51.2822 | 11.8202 | 12.4377 | 8.4067 | -0.61745 | 2.2551 | 1.4722e-11 | 1.5852 | 0.19067
51.2922 | 11.839 | 12.4316 | 8.4059 | -0.59261 | 2.251 | 1.4727e-11 | 1.5841 | 0.19064
51.3022 | 11.8296 | 12.4255 | 8.4051 | -0.59592 | 2.2468 | 1.4731e-11 | 1.583 | 0.1906
51.3122 | 11.8262 | 12.4194 | 8.4043 | -0.59319 | 2.2426 | 1.4736e-11 | 1.5819 | 0.19057
51.3222 | 11.8297 | 12.4132 | 8.4035 | -0.58351 | 2.2384 | 1.4741e-11 | 1.5808 | 0.19055
51.3322 | 11.8316 | 12.407 | 8.4026 | -0.57539 | 2.2341 | 1.4745e-11 | 1.5798 | 0.19052
51.3422 | 11.8318 | 12.4007 | 8.4018 | -0.56893 | 2.2297 | 1.475e-11 | 1.5787 | 0.19049
51.3522 | 11.8206 | 12.3944 | 8.401 | -0.57383 | 2.2253 | 1.4754e-11 | 1.5777 | 0.19046
51.3622 | 11.8217 | 12.3881 | 8.4002 | -0.56638 | 2.2209 | 1.4759e-11 | 1.5766 | 0.19044
51.3722 | 11.8378 | 12.3817 | 8.3993 | -0.5439 | 2.2164 | 1.4763e-11 | 1.5756 | 0.19042
51.3822 | 11.8384 | 12.3753 | 8.3985 | -0.53687 | 2.2118 | 1.4768e-11 | 1.5745 | 0.19039
51.3922 | 11.8281 | 12.3688 | 8.3977 | -0.54071 | 2.2073 | 1.4773e-11 | 1.5735 | 0.19037
51.4022 | 11.8343 | 12.3623 | 8.3968 | -0.528 | 2.2026 | 1.4777e-11 | 1.5725 | 0.19035
51.4122 | 11.8336 | 12.3558 | 8.396 | -0.52216 | 2.1979 | 1.4782e-11 | 1.5715 | 0.19033
51.4222 | 11.8472 | 12.3492 | 8.3952 | -0.50198 | 2.1932 | 1.4786e-11 | 1.5705 | 0.19032
51.4322 | 11.8444 | 12.3426 | 8.3943 | -0.49816 | 2.1884 | 1.4791e-11 | 1.5695 | 0.1903
51.4422 | 11.8335 | 12.3359 | 8.3935 | -0.5024 | 2.1836 | 1.4796e-11 | 1.5685 | 0.19028
51.4522 | 11.8575 | 12.3292 | 8.3926 | -0.47171 | 2.1788 | 1.48e-11 | 1.5675 | 0.19027
51.4622 | 11.8457 | 12.3225 | 8.3918 | -0.47678 | 2.1739 | 1.4805e-11 | 1.5666 | 0.19026
51.4722 | 11.846 | 12.3157 | 8.3909 | -0.46971 | 2.1689 | 1.481e-11 | 1.5656 | 0.19025
51.4822 | 11.8548 | 12.3089 | 8.3901 | -0.45411 | 2.1639 | 1.4814e-11 | 1.5647 | 0.19023
51.4922 | 11.8528 | 12.3021 | 8.3892 | -0.44928 | 2.1589 | 1.4819e-11 | 1.5637 | 0.19023
51.5022 | 11.8591 | 12.2952 | 8.3884 | -0.43611 | 2.1538 | 1.4825e-11 | 1.5628 | 0.19022
51.5122 | 11.8611 | 12.2883 | 8.3875 | -0.4272 | 2.1487 | 1.4828e-11 | 1.5619 | 0.19021
51.5222 | 11.8637 | 12.2814 | 8.3867 | -0.41767 | 2.1436 | 1.4834e-11 | 1.5609 | 0.1902
51.5322 | 11.8838 | 12.2744 | 8.3858 | -0.3906 | 2.1384 | 1.4839e-11 | 1.56 | 0.1902
51.5422 | 11.8791 | 12.2674 | 8.3849 | -0.3883 | 2.1331 | 1.4844e-11 | 1.5591 | 0.19019
51.5522 | 11.875 | 12.2604 | 8.3841 | -0.38537 | 2.1279 | 1.4848e-11 | 1.5582 | 0.19019
51.5622 | 11.8949 | 12.2533 | 8.3832 | -0.3584 | 2.1226 | 1.4853e-11 | 1.5573 | 0.19019
51.5722 | 11.9013 | 12.2462 | 8.3823 | -0.34491 | 2.1172 | 1.4858e-11 | 1.5565 | 0.19019
51.5822 | 11.9007 | 12.2391 | 8.3814 | -0.33838 | 2.1118 | 1.4864e-11 | 1.5556 | 0.19019
51.5922 | 11.9131 | 12.2319 | 8.3806 | -0.31883 | 2.1064 | 1.4869e-11 | 1.5547 | 0.19019
51.6022 | 11.9199 | 12.2248 | 8.3797 | -0.30485 | 2.101 | 1.4874e-11 | 1.5539 | 0.1902
51.6122 | 11.933 | 12.2175 | 8.3788 | -0.28454 | 2.0955 | 1.488e-11 | 1.553 | 0.1902
51.6222 | 11.9444 | 12.2103 | 8.3779 | -0.26591 | 2.09 | 1.4885e-11 | 1.5522 | 0.19021
51.6322 | 11.9595 | 12.203 | 8.377 | -0.24354 | 2.0844 | 1.489e-11 | 1.5514 | 0.19021
51.6422 | 11.9675 | 12.1958 | 8.3762 | -0.22825 | 2.0788 | 1.4895e-11 | 1.5505 | 0.19022
51.6522 | 11.9915 | 12.1884 | 8.3753 | -0.19694 | 2.0732 | 1.4901e-11 | 1.5497 | 0.19023
51.6622 | 11.9902 | 12.1811 | 8.3744 | -0.1909 | 2.0676 | 1.4906e-11 | 1.5489 | 0.19024
51.6722 | 12.0045 | 12.1737 | 8.3735 | -0.16923 | 2.0619 | 1.4913e-11 | 1.5481 | 0.19025
51.6822 | 12.0221 | 12.1663 | 8.3726 | -0.14425 | 2.0562 | 1.4919e-11 | 1.5473 | 0.19027
51.6922 | 12.0399 | 12.1589 | 8.3717 | -0.11904 | 2.0504 | 1.4924e-11 | 1.5466 | 0.19028
51.7022 | 12.0574 | 12.1515 | 8.3708 | -0.094101 | 2.0446 | 1.4931e-11 | 1.5458 | 0.1903
51.7122 | 12.0628 | 12.144 | 8.3699 | -0.081246 | 2.0388 | 1.4936e-11 | 1.545 | 0.19031
51.7222 | 12.0972 | 12.1366 | 8.369 | -0.03937 | 2.033 | 1.4942e-11 | 1.5442 | 0.19033
51.7322 | 12.1151 | 12.1291 | 8.3681 | -0.013972 | 2.0272 | 1.4949e-11 | 1.5435 | 0.19035
51.7422 | 12.1268 | 12.1216 | 8.3672 | 0.005245 | 2.0213 | 1.4954e-11 | 1.5428 | 0.19037
51.7522 | 12.1561 | 12.114 | 8.3662 | 0.042081 | 2.0154 | 1.4961e-11 | 1.542 | 0.19039
51.7622 | 12.172 | 12.1065 | 8.3653 | 0.065536 | 2.0094 | 1.4968e-11 | 1.5413 | 0.19041
51.7722 | 12.1888 | 12.0989 | 8.3644 | 0.089909 | 2.0035 | 1.4973e-11 | 1.5406 | 0.19044
51.7822 | 12.2252 | 12.0913 | 8.3635 | 0.1339 | 1.9975 | 1.4981e-11 | 1.5399 | 0.19046
51.7922 | 12.2413 | 12.0837 | 8.3626 | 0.15761 | 1.9915 | 1.4988e-11 | 1.5391 | 0.19049
51.8022 | 12.2572 | 12.0761 | 8.3617 | 0.18113 | 1.9855 | 1.4995e-11 | 1.5384 | 0.19051
51.8122 | 12.2872 | 12.0684 | 8.3607 | 0.21877 | 1.9794 | 1.5002e-11 | 1.5378 | 0.19054
51.8221 | 12.3032 | 12.0609 | 8.3598 | 0.24234 | 1.9734 | 1.5009e-11 | 1.5371 | 0.19057
51.8321 | 12.3416 | 12.0532 | 8.3589 | 0.28841 | 1.9673 | 1.5016e-11 | 1.5364 | 0.1906
51.8421 | 12.3668 | 12.0455 | 8.358 | 0.32129 | 1.9612 | 1.5023e-11 | 1.5357 | 0.19063
51.8521 | 12.3743 | 12.0378 | 8.357 | 0.33648 | 1.9551 | 1.503e-11 | 1.5351 | 0.19067
51.8621 | 12.4238 | 12.0301 | 8.3561 | 0.39368 | 1.9489 | 1.5037e-11 | 1.5344 | 0.1907
51.8721 | 12.446 | 12.0224 | 8.3551 | 0.4236 | 1.9427 | 1.5044e-11 | 1.5338 | 0.19074
51.8821 | 12.4659 | 12.0147 | 8.3542 | 0.45122 | 1.9366 | 1.5053e-11 | 1.5331 | 0.19077
51.8921 | 12.4967 | 12.0069 | 8.3533 | 0.48976 | 1.9304 | 1.506e-11 | 1.5325 | 0.19081
51.9021 | 12.5361 | 11.9992 | 8.3523 | 0.5369 | 1.9241 | 1.5069e-11 | 1.5319 | 0.19085
51.9121 | 12.5577 | 11.9914 | 8.3514 | 0.56625 | 1.9179 | 1.5076e-11 | 1.5313 | 0.19089
51.9221 | 12.5955 | 11.9837 | 8.3504 | 0.61181 | 1.9117 | 1.5085e-11 | 1.5307 | 0.19094
51.9321 | 12.6228 | 11.9759 | 8.3495 | 0.64688 | 1.9054 | 1.5094e-11 | 1.5301 | 0.19098
51.9421 | 12.6552 | 11.9682 | 8.3485 | 0.68705 | 1.8991 | 1.5101e-11 | 1.5295 | 0.19102
51.9521 | 12.6836 | 11.9604 | 8.3475 | 0.72323 | 1.8929 | 1.511e-11 | 1.5289 | 0.19107
51.9621 | 12.7104 | 11.9526 | 8.3466 | 0.75781 | 1.8866 | 1.5119e-11 | 1.5283 | 0.19112
51.9721 | 12.7595 | 11.9448 | 8.3456 | 0.8147 | 1.8803 | 1.5128e-11 | 1.5277 | 0.19116
51.9821 | 12.7821 | 11.937 | 8.3447 | 0.84509 | 1.874 | 1.5136e-11 | 1.5272 | 0.19121
51.9921 | 12.8097 | 11.9292 | 8.3437 | 0.88048 | 1.8676 | 1.5145e-11 | 1.5266 | 0.19126
52.0021 | 12.8347 | 11.9214 | 8.3427 | 0.91327 | 1.8613 | 1.5156e-11 | 1.5261 | 0.19132
52.0121 | 12.8847 | 11.9136 | 8.3418 | 0.97107 | 1.855 | 1.5165e-11 | 1.5255 | 0.19137
52.0221 | 12.8954 | 11.9058 | 8.3408 | 0.98957 | 1.8486 | 1.5174e-11 | 1.525 | 0.19142
52.0321 | 12.9475 | 11.898 | 8.3398 | 1.0495 | 1.8423 | 1.5184e-11 | 1.5245 | 0.19148
52.0421 | 12.9561 | 11.8902 | 8.3388 | 1.0659 | 1.8359 | 1.5193e-11 | 1.524 | 0.19154
52.0521 | 13.0059 | 11.8824 | 8.3378 | 1.1235 | 1.8295 | 1.5204e-11 | 1.5235 | 0.1916
52.0621 | 13.0273 | 11.8747 | 8.3369 | 1.1526 | 1.8232 | 1.5214e-11 | 1.523 | 0.19166
52.0721 | 13.0545 | 11.8669 | 8.3359 | 1.1876 | 1.8168 | 1.5223e-11 | 1.5225 | 0.19172
52.0821 | 13.0926 | 11.8591 | 8.3349 | 1.2335 | 1.8104 | 1.5234e-11 | 1.522 | 0.19178
52.0921 | 13.1176 | 11.8513 | 8.3339 | 1.2663 | 1.8041 | 1.5245e-11 | 1.5215 | 0.19184
52.1021 | 13.1169 | 11.8435 | 8.3329 | 1.2734 | 1.7977 | 1.5255e-11 | 1.521 | 0.19191
52.1121 | 13.1649 | 11.8358 | 8.3319 | 1.3291 | 1.7913 | 1.5266e-11 | 1.5206 | 0.19197
52.1221 | 13.1982 | 11.828 | 8.3309 | 1.3702 | 1.7849 | 1.5278e-11 | 1.5201 | 0.19204
52.1321 | 13.1882 | 11.8202 | 8.3299 | 1.368 | 1.7785 | 1.5289e-11 | 1.5197 | 0.19211
52.1421 | 13.2421 | 11.8125 | 8.3289 | 1.4296 | 1.7722 | 1.5299e-11 | 1.5192 | 0.19218
52.1521 | 13.2414 | 11.8047 | 8.3279 | 1.4367 | 1.7658 | 1.5312e-11 | 1.5188 | 0.19225
52.1621 | 13.265 | 11.797 | 8.3269 | 1.468 | 1.7594 | 1.5323e-11 | 1.5184 | 0.19232
52.1721 | 13.2771 | 11.7893 | 8.3259 | 1.4878 | 1.7531 | 1.5335e-11 | 1.5179 | 0.1924
52.1821 | 13.2957 | 11.7816 | 8.3249 | 1.5141 | 1.7467 | 1.5347e-11 | 1.5175 | 0.19247
52.1921 | 13.2964 | 11.7739 | 8.3239 | 1.5225 | 1.7403 | 1.5358e-11 | 1.5171 | 0.19255
52.2021 | 13.3239 | 11.7662 | 8.3229 | 1.5577 | 1.734 | 1.537e-11 | 1.5167 | 0.19263
52.2121 | 13.3183 | 11.7585 | 8.3218 | 1.5598 | 1.7276 | 1.5383e-11 | 1.5163 | 0.19271
52.2221 | 13.336 | 11.7508 | 8.3208 | 1.5852 | 1.7213 | 1.5395e-11 | 1.5159 | 0.19279
52.2321 | 13.3391 | 11.7432 | 8.3198 | 1.5959 | 1.7149 | 1.5408e-11 | 1.5156 | 0.19287
52.2421 | 13.3343 | 11.7355 | 8.3188 | 1.5988 | 1.7086 | 1.5422e-11 | 1.5152 | 0.19295
52.2521 | 13.3463 | 11.7279 | 8.3177 | 1.6184 | 1.7023 | 1.5434e-11 | 1.5148 | 0.19304
52.2621 | 13.3304 | 11.7203 | 8.3167 | 1.6101 | 1.696 | 1.5447e-11 | 1.5145 | 0.19312
52.2721 | 13.3463 | 11.7127 | 8.3157 | 1.6336 | 1.6897 | 1.5461e-11 | 1.5141 | 0.19321
52.2821 | 13.3336 | 11.7051 | 8.3147 | 1.6285 | 1.6834 | 1.5473e-11 | 1.5138 | 0.1933
52.2921 | 13.3189 | 11.6976 | 8.3136 | 1.6213 | 1.6771 | 1.5487e-11 | 1.5135 | 0.19339
52.3021 | 13.3118 | 11.69 | 8.3126 | 1.6218 | 1.6708 | 1.5502e-11 | 1.5131 | 0.19348
52.3121 | 13.2988 | 11.6825 | 8.3115 | 1.6163 | 1.6646 | 1.5516e-11 | 1.5128 | 0.19358
52.3221 | 13.2897 | 11.675 | 8.3105 | 1.6147 | 1.6583 | 1.5528e-11 | 1.5125 | 0.19367
52.3321 | 13.2652 | 11.6675 | 8.3094 | 1.5977 | 1.6521 | 1.5542e-11 | 1.5122 | 0.19377
52.3421 | 13.2705 | 11.66 | 8.3084 | 1.6105 | 1.6459 | 1.5557e-11 | 1.5119 | 0.19386
52.3521 | 13.2378 | 11.6526 | 8.3073 | 1.5852 | 1.6396 | 1.5573e-11 | 1.5116 | 0.19396
52.3621 | 13.2105 | 11.6451 | 8.3063 | 1.5654 | 1.6334 | 1.5587e-11 | 1.5113 | 0.19406
52.3721 | 13.2045 | 11.6377 | 8.3052 | 1.5668 | 1.6273 | 1.5601e-11 | 1.5111 | 0.19416
52.3821 | 13.168 | 11.6304 | 8.3042 | 1.5376 | 1.6211 | 1.5615e-11 | 1.5108 | 0.19426
52.3921 | 13.1449 | 11.623 | 8.3031 | 1.5219 | 1.6149 | 1.5631e-11 | 1.5105 | 0.19437
52.4021 | 13.1209 | 11.6156 | 8.3021 | 1.5053 | 1.6088 | 1.5645e-11 | 1.5103 | 0.19447
52.412 | 13.0962 | 11.6084 | 8.301 | 1.4878 | 1.6028 | 1.5661e-11 | 1.5101 | 0.19458
52.422 | 13.0455 | 11.6011 | 8.2999 | 1.4444 | 1.5966 | 1.5677e-11 | 1.5098 | 0.19469
52.432 | 13.0482 | 11.5938 | 8.2989 | 1.4544 | 1.5906 | 1.5691e-11 | 1.5096 | 0.1948
52.442 | 12.9832 | 11.5866 | 8.2978 | 1.3966 | 1.5845 | 1.5707e-11 | 1.5094 | 0.19491
52.452 | 12.9762 | 11.5793 | 8.2967 | 1.3969 | 1.5784 | 1.5723e-11 | 1.5091 | 0.19502
52.462 | 12.9393 | 11.5721 | 8.2956 | 1.3672 | 1.5724 | 1.5739e-11 | 1.5089 | 0.19513
52.472 | 12.8883 | 11.565 | 8.2946 | 1.3233 | 1.5664 | 1.5755e-11 | 1.5087 | 0.19525
52.482 | 12.8514 | 11.5578 | 8.2935 | 1.2936 | 1.5604 | 1.5771e-11 | 1.5085 | 0.19537
52.492 | 12.8263 | 11.5507 | 8.2924 | 1.2756 | 1.5544 | 1.5787e-11 | 1.5084 | 0.19549
52.502 | 12.7902 | 11.5436 | 8.2913 | 1.2466 | 1.5485 | 1.5803e-11 | 1.5082 | 0.1956
52.512 | 12.7466 | 11.5365 | 8.2902 | 1.2101 | 1.5425 | 1.5819e-11 | 1.508 | 0.19573
52.522 | 12.7205 | 11.5295 | 8.2891 | 1.191 | 1.5366 | 1.5837e-11 | 1.5078 | 0.19585
52.532 | 12.6711 | 11.5224 | 8.288 | 1.1487 | 1.5307 | 1.5853e-11 | 1.5077 | 0.19597
52.542 | 12.6307 | 11.5154 | 8.287 | 1.1153 | 1.5249 | 1.5869e-11 | 1.5075 | 0.1961
52.552 | 12.6029 | 11.5085 | 8.2859 | 1.0944 | 1.519 | 1.5886e-11 | 1.5074 | 0.19623
52.562 | 12.5801 | 11.5016 | 8.2848 | 1.0785 | 1.5132 | 1.5902e-11 | 1.5073 | 0.19635
52.572 | 12.5146 | 11.4946 | 8.2837 | 1.02 | 1.5074 | 1.592e-11 | 1.5071 | 0.19648
52.582 | 12.5044 | 11.4878 | 8.2825 | 1.0166 | 1.5016 | 1.5938e-11 | 1.507 | 0.19662
52.592 | 12.4461 | 11.4809 | 8.2814 | 0.96518 | 1.4958 | 1.5954e-11 | 1.5069 | 0.19675
52.602 | 12.417 | 11.4741 | 8.2803 | 0.9429 | 1.4901 | 1.5971e-11 | 1.5068 | 0.19688
52.612 | 12.3851 | 11.4673 | 8.2792 | 0.91779 | 1.4844 | 1.5989e-11 | 1.5067 | 0.19702
52.622 | 12.3481 | 11.4606 | 8.2781 | 0.88754 | 1.4787 | 1.6005e-11 | 1.5066 | 0.19716
52.632 | 12.3212 | 11.4538 | 8.277 | 0.86737 | 1.473 | 1.6023e-11 | 1.5065 | 0.1973
52.642 | 12.2711 | 11.4471 | 8.2759 | 0.82397 | 1.4674 | 1.6041e-11 | 1.5064 | 0.19744
52.652 | 12.2295 | 11.4405 | 8.2747 | 0.78904 | 1.4618 | 1.6058e-11 | 1.5064 | 0.19758
52.662 | 12.2368 | 11.4338 | 8.2736 | 0.80297 | 1.4562 | 1.6074e-11 | 1.5063 | 0.19772
52.672 | 12.1749 | 11.4272 | 8.2725 | 0.74768 | 1.4506 | 1.6092e-11 | 1.5062 | 0.19787
52.682 | 12.1386 | 11.4207 | 8.2714 | 0.71795 | 1.4451 | 1.611e-11 | 1.5062 | 0.19801
52.692 | 12.1322 | 11.4141 | 8.2702 | 0.71809 | 1.4396 | 1.6128e-11 | 1.5062 | 0.19816
52.702 | 12.0947 | 11.4076 | 8.2691 | 0.6871 | 1.4341 | 1.6145e-11 | 1.5061 | 0.19831
52.712 | 12.0656 | 11.4011 | 8.268 | 0.66447 | 1.4286 | 1.6163e-11 | 1.5061 | 0.19846
52.722 | 12.0507 | 11.3947 | 8.2668 | 0.65602 | 1.4232 | 1.6181e-11 | 1.5061 | 0.19862
52.732 | 12.0088 | 11.3883 | 8.2657 | 0.62053 | 1.4177 | 1.6198e-11 | 1.5061 | 0.19877
52.742 | 11.9928 | 11.3819 | 8.2645 | 0.61091 | 1.4124 | 1.6216e-11 | 1.5061 | 0.19893
52.752 | 11.9716 | 11.3755 | 8.2634 | 0.59606 | 1.407 | 1.6234e-11 | 1.5061 | 0.19908
52.762 | 11.9535 | 11.3692 | 8.2623 | 0.58427 | 1.4017 | 1.6252e-11 | 1.5061 | 0.19924
52.772 | 11.9294 | 11.3629 | 8.2611 | 0.56645 | 1.3963 | 1.6269e-11 | 1.5061 | 0.1994
52.782 | 11.8936 | 11.3567 | 8.26 | 0.5369 | 1.3911 | 1.6287e-11 | 1.5061 | 0.19957
52.792 | 11.901 | 11.3505 | 8.2588 | 0.55051 | 1.3858 | 1.6305e-11 | 1.5061 | 0.19973
52.802 | 11.8597 | 11.3443 | 8.2576 | 0.51539 | 1.3806 | 1.6321e-11 | 1.5062 | 0.1999
52.812 | 11.8396 | 11.3382 | 8.2565 | 0.50144 | 1.3754 | 1.6339e-11 | 1.5062 | 0.20006
52.822 | 11.8335 | 11.3321 | 8.2553 | 0.50145 | 1.3702 | 1.6356e-11 | 1.5063 | 0.20023
52.832 | 11.8 | 11.326 | 8.2542 | 0.47403 | 1.3651 | 1.6374e-11 | 1.5063 | 0.2004
52.842 | 11.803 | 11.3199 | 8.253 | 0.48307 | 1.3599 | 1.6392e-11 | 1.5064 | 0.20057
52.852 | 11.785 | 11.3139 | 8.2518 | 0.47108 | 1.3549 | 1.6409e-11 | 1.5065 | 0.20075
52.862 | 11.7531 | 11.3079 | 8.2506 | 0.44516 | 1.3498 | 1.6425e-11 | 1.5066 | 0.20092
52.872 | 11.7674 | 11.302 | 8.2495 | 0.4654 | 1.3448 | 1.6443e-11 | 1.5067 | 0.2011
52.882 | 11.7403 | 11.2961 | 8.2483 | 0.44421 | 1.3398 | 1.6461e-11 | 1.5068 | 0.20128
52.892 | 11.7214 | 11.2902 | 8.2471 | 0.43118 | 1.3348 | 1.6477e-11 | 1.5069 | 0.20146
52.902 | 11.7325 | 11.2844 | 8.2459 | 0.44812 | 1.3298 | 1.6495e-11 | 1.507 | 0.20164
52.912 | 11.6963 | 11.2786 | 8.2448 | 0.41772 | 1.3249 | 1.6511e-11 | 1.5071 | 0.20183
52.922 | 11.6921 | 11.2728 | 8.2436 | 0.41929 | 1.32 | 1.6528e-11 | 1.5072 | 0.20201
52.932 | 11.6831 | 11.2671 | 8.2424 | 0.41603 | 1.3151 | 1.6544e-11 | 1.5074 | 0.2022
52.942 | 11.6666 | 11.2614 | 8.2412 | 0.40523 | 1.3103 | 1.656e-11 | 1.5075 | 0.20239
52.952 | 11.6679 | 11.2557 | 8.24 | 0.41219 | 1.3055 | 1.6578e-11 | 1.5076 | 0.20258
52.962 | 11.6463 | 11.2501 | 8.2388 | 0.39622 | 1.3007 | 1.6594e-11 | 1.5078 | 0.20277
52.972 | 11.6273 | 11.2445 | 8.2376 | 0.38282 | 1.2959 | 1.661e-11 | 1.508 | 0.20296
52.982 | 11.6307 | 11.2389 | 8.2364 | 0.39178 | 1.2912 | 1.6626e-11 | 1.5081 | 0.20316
52.9919 | 11.6177 | 11.2335 | 8.2352 | 0.38425 | 1.2866 | 1.6642e-11 | 1.5083 | 0.20336
53.0019 | 11.6138 | 11.228 | 8.234 | 0.38584 | 1.2819 | 1.6658e-11 | 1.5085 | 0.20356
53.0119 | 11.5872 | 11.2225 | 8.2328 | 0.36469 | 1.2773 | 1.6672e-11 | 1.5087 | 0.20376
53.0219 | 11.5897 | 11.2171 | 8.2316 | 0.37261 | 1.2726 | 1.6688e-11 | 1.5089 | 0.20396
53.0319 | 11.5907 | 11.2117 | 8.2304 | 0.379 | 1.2681 | 1.6704e-11 | 1.5091 | 0.20416
53.0419 | 11.568 | 11.2064 | 8.2292 | 0.36165 | 1.2635 | 1.6718e-11 | 1.5093 | 0.20437
53.0519 | 11.567 | 11.201 | 8.2279 | 0.36596 | 1.259 | 1.6734e-11 | 1.5095 | 0.20458
53.0619 | 11.5657 | 11.1958 | 8.2267 | 0.36994 | 1.2545 | 1.6748e-11 | 1.5098 | 0.20479
53.0719 | 11.5386 | 11.1905 | 8.2255 | 0.34809 | 1.25 | 1.6762e-11 | 1.51 | 0.205
53.0819 | 11.5501 | 11.1853 | 8.2243 | 0.3648 | 1.2456 | 1.6777e-11 | 1.5102 | 0.20521
53.0919 | 11.531 | 11.1801 | 8.2231 | 0.35088 | 1.2411 | 1.6791e-11 | 1.5105 | 0.20543
53.1019 | 11.5304 | 11.175 | 8.2218 | 0.35542 | 1.2368 | 1.6805e-11 | 1.5108 | 0.20565
53.1119 | 11.5319 | 11.1699 | 8.2206 | 0.36202 | 1.2324 | 1.6817e-11 | 1.511 | 0.20586
53.1219 | 11.5167 | 11.1648 | 8.2194 | 0.35189 | 1.2281 | 1.6831e-11 | 1.5113 | 0.20609
53.1319 | 11.5039 | 11.1598 | 8.2181 | 0.34413 | 1.2238 | 1.6844e-11 | 1.5116 | 0.20631
53.1419 | 11.5058 | 11.1548 | 8.2169 | 0.35103 | 1.2195 | 1.6858e-11 | 1.5119 | 0.20653
53.1519 | 11.4994 | 11.1498 | 8.2157 | 0.3496 | 1.2152 | 1.687e-11 | 1.5122 | 0.20676
53.1619 | 11.4998 | 11.1449 | 8.2144 | 0.35493 | 1.211 | 1.6883e-11 | 1.5125 | 0.20699
53.1719 | 11.4777 | 11.14 | 8.2132 | 0.33772 | 1.2068 | 1.6895e-11 | 1.5128 | 0.20722
53.1819 | 11.4888 | 11.1351 | 8.2119 | 0.35369 | 1.2027 | 1.6906e-11 | 1.5131 | 0.20745
53.1919 | 11.4958 | 11.1303 | 8.2107 | 0.36551 | 1.1985 | 1.6918e-11 | 1.5134 | 0.20768
53.2019 | 11.468 | 11.1255 | 8.2094 | 0.34251 | 1.1944 | 1.6929e-11 | 1.5138 | 0.20792
53.2119 | 11.4792 | 11.1207 | 8.2082 | 0.35846 | 1.1903 | 1.694e-11 | 1.5141 | 0.20816
53.2219 | 11.4638 | 11.116 | 8.2069 | 0.34779 | 1.1863 | 1.695e-11 | 1.5144 | 0.2084
53.2319 | 11.4766 | 11.1113 | 8.2056 | 0.36528 | 1.1822 | 1.6961e-11 | 1.5148 | 0.20864
53.2419 | 11.4812 | 11.1067 | 8.2044 | 0.37453 | 1.1782 | 1.6971e-11 | 1.5152 | 0.20888
53.2519 | 11.4524 | 11.102 | 8.2031 | 0.35035 | 1.1743 | 1.698e-11 | 1.5155 | 0.20913
53.2619 | 11.465 | 11.0975 | 8.2018 | 0.36754 | 1.1703 | 1.6991e-11 | 1.5159 | 0.20937
53.2719 | 11.4636 | 11.0929 | 8.2006 | 0.37069 | 1.1664 | 1.7e-11 | 1.5163 | 0.20962
53.2819 | 11.4598 | 11.0884 | 8.1993 | 0.37141 | 1.1625 | 1.7009e-11 | 1.5167 | 0.20987
53.2919 | 11.4461 | 11.0839 | 8.198 | 0.36219 | 1.1586 | 1.7018e-11 | 1.5171 | 0.21013
53.3019 | 11.4444 | 11.0795 | 8.1968 | 0.36494 | 1.1548 | 1.7025e-11 | 1.5175 | 0.21038
53.3119 | 11.4482 | 11.075 | 8.1955 | 0.37316 | 1.151 | 1.7033e-11 | 1.5179 | 0.21064
53.3219 | 11.454 | 11.0707 | 8.1942 | 0.38334 | 1.1472 | 1.7041e-11 | 1.5183 | 0.2109
53.3319 | 11.4412 | 11.0663 | 8.1929 | 0.37489 | 1.1435 | 1.7048e-11 | 1.5188 | 0.21116
53.3419 | 11.4385 | 11.062 | 8.1916 | 0.3765 | 1.1397 | 1.7055e-11 | 1.5192 | 0.21142
53.3519 | 11.4376 | 11.0577 | 8.1903 | 0.37988 | 1.136 | 1.7062e-11 | 1.5197 | 0.21169
53.3619 | 11.4331 | 11.0535 | 8.189 | 0.37963 | 1.1323 | 1.7067e-11 | 1.5201 | 0.21196
53.3719 | 11.4436 | 11.0493 | 8.1878 | 0.39434 | 1.1287 | 1.7072e-11 | 1.5206 | 0.21223
53.3819 | 11.43 | 11.0451 | 8.1865 | 0.38492 | 1.1251 | 1.7078e-11 | 1.5211 | 0.2125
53.3919 | 11.4279 | 11.0409 | 8.1852 | 0.38697 | 1.1215 | 1.7083e-11 | 1.5215 | 0.21277
53.4019 | 11.4323 | 11.0368 | 8.1839 | 0.39549 | 1.1179 | 1.7088e-11 | 1.522 | 0.21305
53.4119 | 11.4285 | 11.0327 | 8.1826 | 0.39577 | 1.1143 | 1.7092e-11 | 1.5225 | 0.21333
53.4219 | 11.4343 | 11.0287 | 8.1813 | 0.40561 | 1.1108 | 1.7095e-11 | 1.523 | 0.21361
53.4319 | 11.4163 | 11.0247 | 8.18 | 0.39163 | 1.1073 | 1.7099e-11 | 1.5235 | 0.21389
53.4419 | 11.4292 | 11.0207 | 8.1786 | 0.40851 | 1.1038 | 1.7103e-11 | 1.524 | 0.21417
53.4519 | 11.4184 | 11.0167 | 8.1773 | 0.40166 | 1.1004 | 1.7104e-11 | 1.5246 | 0.21446
53.4619 | 11.408 | 11.0128 | 8.176 | 0.39517 | 1.097 | 1.7106e-11 | 1.5251 | 0.21475
53.4719 | 11.4179 | 11.0089 | 8.1747 | 0.40896 | 1.0936 | 1.7108e-11 | 1.5256 | 0.21504
53.4819 | 11.4137 | 11.0051 | 8.1734 | 0.40861 | 1.0902 | 1.711e-11 | 1.5262 | 0.21533
53.4919 | 11.4152 | 11.0013 | 8.1721 | 0.41393 | 1.0869 | 1.7111e-11 | 1.5267 | 0.21562
53.5019 | 11.4159 | 10.9975 | 8.1707 | 0.41841 | 1.0835 | 1.7111e-11 | 1.5273 | 0.21592
53.5119 | 11.4105 | 10.9937 | 8.1694 | 0.41677 | 1.0802 | 1.7111e-11 | 1.5279 | 0.21622
53.5219 | 11.4144 | 10.99 | 8.1681 | 0.42439 | 1.077 | 1.7111e-11 | 1.5284 | 0.21652
53.5319 | 11.4078 | 10.9863 | 8.1667 | 0.42148 | 1.0737 | 1.7111e-11 | 1.529 | 0.21683
53.5419 | 11.405 | 10.9827 | 8.1654 | 0.42233 | 1.0705 | 1.7109e-11 | 1.5296 | 0.21713
53.5519 | 11.4022 | 10.979 | 8.1641 | 0.42316 | 1.0673 | 1.7108e-11 | 1.5302 | 0.21744
53.5619 | 11.4075 | 10.9754 | 8.1627 | 0.43205 | 1.0641 | 1.7106e-11 | 1.5308 | 0.21775
53.5719 | 11.41 | 10.9719 | 8.1614 | 0.43811 | 1.061 | 1.7104e-11 | 1.5314 | 0.21806
53.5818 | 11.3967 | 10.9684 | 8.1601 | 0.42831 | 1.0579 | 1.7101e-11 | 1.5321 | 0.21838
53.5918 | 11.3992 | 10.9649 | 8.1587 | 0.43431 | 1.0548 | 1.7097e-11 | 1.5327 | 0.21869
53.6018 | 11.395 | 10.9614 | 8.1574 | 0.43357 | 1.0517 | 1.7093e-11 | 1.5333 | 0.21901
53.6118 | 11.3886 | 10.958 | 8.156 | 0.43061 | 1.0486 | 1.709e-11 | 1.534 | 0.21933
53.6218 | 11.3862 | 10.9546 | 8.1547 | 0.43161 | 1.0456 | 1.7084e-11 | 1.5346 | 0.21966
53.6318 | 11.3875 | 10.9512 | 8.1533 | 0.43629 | 1.0426 | 1.7079e-11 | 1.5353 | 0.21998
53.6418 | 11.3848 | 10.9479 | 8.152 | 0.43693 | 1.0396 | 1.7074e-11 | 1.536 | 0.22031
53.6518 | 11.3873 | 10.9446 | 8.1506 | 0.44274 | 1.0366 | 1.7068e-11 | 1.5367 | 0.22064
53.6618 | 11.3814 | 10.9413 | 8.1493 | 0.44012 | 1.0337 | 1.7061e-11 | 1.5373 | 0.22098
53.6718 | 11.3724 | 10.938 | 8.1479 | 0.43437 | 1.0308 | 1.7054e-11 | 1.538 | 0.22131
53.6818 | 11.3784 | 10.9348 | 8.1465 | 0.44359 | 1.0279 | 1.7047e-11 | 1.5387 | 0.22165
53.6918 | 11.3671 | 10.9316 | 8.1452 | 0.43547 | 1.025 | 1.704e-11 | 1.5395 | 0.22199
53.7018 | 11.3685 | 10.9285 | 8.1438 | 0.44003 | 1.0222 | 1.7031e-11 | 1.5402 | 0.22234
53.7118 | 11.361 | 10.9253 | 8.1424 | 0.43566 | 1.0193 | 1.7022e-11 | 1.5409 | 0.22268
53.7218 | 11.3635 | 10.9222 | 8.141 | 0.44125 | 1.0165 | 1.7013e-11 | 1.5416 | 0.22303
53.7318 | 11.3619 | 10.9192 | 8.1397 | 0.44272 | 1.0138 | 1.7004e-11 | 1.5424 | 0.22338
53.7418 | 11.3596 | 10.9161 | 8.1383 | 0.44345 | 1.011 | 1.6994e-11 | 1.5431 | 0.22373
53.7518 | 11.3471 | 10.9131 | 8.1369 | 0.43396 | 1.0083 | 1.6983e-11 | 1.5439 | 0.22409
53.7618 | 11.3525 | 10.9102 | 8.1355 | 0.44234 | 1.0055 | 1.6972e-11 | 1.5447 | 0.22445
53.7718 | 11.3421 | 10.9072 | 8.1341 | 0.43488 | 1.0028 | 1.6962e-11 | 1.5454 | 0.22481
53.7818 | 11.3418 | 10.9043 | 8.1327 | 0.43749 | 1.0002 | 1.6949e-11 | 1.5462 | 0.22517
53.7918 | 11.325 | 10.9014 | 8.1313 | 0.42358 | 0.99751 | 1.6937e-11 | 1.547 | 0.22554
53.8018 | 11.3366 | 10.8986 | 8.1299 | 0.43804 | 0.99488 | 1.6924e-11 | 1.5478 | 0.2259
53.8118 | 11.3345 | 10.8957 | 8.1286 | 0.43876 | 0.99227 | 1.6912e-11 | 1.5486 | 0.22628
53.8218 | 11.3141 | 10.8929 | 8.1272 | 0.42116 | 0.98968 | 1.6898e-11 | 1.5495 | 0.22665
53.8318 | 11.3243 | 10.8902 | 8.1258 | 0.43412 | 0.98712 | 1.6884e-11 | 1.5503 | 0.22702
53.8418 | 11.337 | 10.8874 | 8.1244 | 0.44956 | 0.98457 | 1.6869e-11 | 1.5511 | 0.2274
53.8518 | 11.297 | 10.8847 | 8.1229 | 0.41227 | 0.98204 | 1.6855e-11 | 1.552 | 0.22778
53.8618 | 11.3254 | 10.8821 | 8.1215 | 0.44335 | 0.97954 | 1.6839e-11 | 1.5528 | 0.22817
53.8718 | 11.3082 | 10.8794 | 8.1201 | 0.4288 | 0.97705 | 1.6823e-11 | 1.5537 | 0.22855
53.8818 | 11.3079 | 10.8768 | 8.1187 | 0.43112 | 0.97459 | 1.6807e-11 | 1.5545 | 0.22894
53.8918 | 11.2951 | 10.8742 | 8.1173 | 0.42091 | 0.97214 | 1.6791e-11 | 1.5554 | 0.22933
53.9018 | 11.3102 | 10.8716 | 8.1159 | 0.43857 | 0.96972 | 1.6773e-11 | 1.5563 | 0.22973
53.9118 | 11.305 | 10.8691 | 8.1145 | 0.43591 | 0.96731 | 1.6756e-11 | 1.5572 | 0.23013
53.9218 | 11.2906 | 10.8666 | 8.113 | 0.42401 | 0.96493 | 1.6738e-11 | 1.5581 | 0.23053
53.9318 | 11.2829 | 10.8641 | 8.1116 | 0.41879 | 0.96257 | 1.672e-11 | 1.559 | 0.23093
53.9418 | 11.2886 | 10.8617 | 8.1102 | 0.42693 | 0.96022 | 1.6701e-11 | 1.5599 | 0.23133
53.9518 | 11.2822 | 10.8592 | 8.1088 | 0.42295 | 0.9579 | 1.6683e-11 | 1.5608 | 0.23174
53.9618 | 11.2747 | 10.8569 | 8.1073 | 0.41784 | 0.95559 | 1.6663e-11 | 1.5618 | 0.23215
53.9718 | 11.2728 | 10.8545 | 8.1059 | 0.41831 | 0.95331 | 1.6644e-11 | 1.5627 | 0.23257
53.9818 | 11.2721 | 10.8522 | 8.1045 | 0.41994 | 0.95104 | 1.6622e-11 | 1.5637 | 0.23298
53.9918 | 11.2765 | 10.8499 | 8.103 | 0.42664 | 0.94879 | 1.6601e-11 | 1.5646 | 0.2334
54.0018 | 11.2532 | 10.8476 | 8.1016 | 0.40562 | 0.94656 | 1.6582e-11 | 1.5656 | 0.23382
54.0118 | 11.259 | 10.8453 | 8.1001 | 0.41367 | 0.94436 | 1.6559e-11 | 1.5666 | 0.23425
54.0218 | 11.2606 | 10.8431 | 8.0987 | 0.41749 | 0.94216 | 1.6537e-11 | 1.5676 | 0.23468
54.0318 | 11.2479 | 10.8409 | 8.0973 | 0.40698 | 0.93999 | 1.6516e-11 | 1.5686 | 0.23511
54.0418 | 11.2527 | 10.8388 | 8.0958 | 0.41395 | 0.93784 | 1.6493e-11 | 1.5696 | 0.23554
54.0518 | 11.2531 | 10.8366 | 8.0944 | 0.41648 | 0.93571 | 1.647e-11 | 1.5706 | 0.23598
54.0618 | 11.2385 | 10.8345 | 8.0929 | 0.40399 | 0.93359 | 1.6447e-11 | 1.5716 | 0.23642
54.0718 | 11.2543 | 10.8324 | 8.0914 | 0.42187 | 0.93149 | 1.6422e-11 | 1.5726 | 0.23686
54.0818 | 11.2367 | 10.8304 | 8.09 | 0.40633 | 0.92942 | 1.6399e-11 | 1.5737 | 0.2373
54.0918 | 11.2276 | 10.8283 | 8.0885 | 0.39925 | 0.92736 | 1.6374e-11 | 1.5747 | 0.23775
54.1018 | 11.2305 | 10.8263 | 8.0871 | 0.40415 | 0.92531 | 1.6349e-11 | 1.5758 | 0.2382
54.1118 | 11.2244 | 10.8244 | 8.0856 | 0.40002 | 0.92329 | 1.6324e-11 | 1.5768 | 0.23866
54.1218 | 11.2244 | 10.8224 | 8.0841 | 0.40197 | 0.92128 | 1.6297e-11 | 1.5779 | 0.23912
54.1318 | 11.2284 | 10.8205 | 8.0827 | 0.40788 | 0.91929 | 1.6273e-11 | 1.579 | 0.23958
54.1418 | 11.2122 | 10.8186 | 8.0812 | 0.39357 | 0.91732 | 1.6246e-11 | 1.5801 | 0.24004
54.1518 | 11.2287 | 10.8168 | 8.0797 | 0.41193 | 0.91537 | 1.6219e-11 | 1.5812 | 0.24051
54.1617 | 11.209 | 10.815 | 8.0783 | 0.39405 | 0.91345 | 1.6193e-11 | 1.5823 | 0.24097
54.1717 | 11.2087 | 10.8131 | 8.0768 | 0.39555 | 0.91153 | 1.6166e-11 | 1.5834 | 0.24144
54.1817 | 11.2342 | 10.8114 | 8.0753 | 0.42283 | 0.90963 | 1.6138e-11 | 1.5845 | 0.24192
54.1917 | 11.1986 | 10.8096 | 8.0738 | 0.38899 | 0.90775 | 1.6111e-11 | 1.5857 | 0.2424
54.2017 | 11.2083 | 10.8079 | 8.0723 | 0.40041 | 0.90588 | 1.6083e-11 | 1.5868 | 0.24288
54.2117 | 11.2241 | 10.8062 | 8.0708 | 0.41791 | 0.90403 | 1.6054e-11 | 1.588 | 0.24337
54.2217 | 11.1918 | 10.8045 | 8.0693 | 0.38728 | 0.9022 | 1.6026e-11 | 1.5891 | 0.24385
54.2317 | 11.2149 | 10.8029 | 8.0679 | 0.41203 | 0.90038 | 1.5996e-11 | 1.5903 | 0.24435
54.2417 | 11.2027 | 10.8013 | 8.0664 | 0.40145 | 0.89858 | 1.5967e-11 | 1.5915 | 0.24484
54.2517 | 11.2069 | 10.7997 | 8.0649 | 0.40724 | 0.8968 | 1.5937e-11 | 1.5927 | 0.24534
54.2617 | 11.207 | 10.7981 | 8.0634 | 0.4089 | 0.89503 | 1.5907e-11 | 1.5939 | 0.24584
54.2717 | 11.1773 | 10.7966 | 8.0619 | 0.38074 | 0.89328 | 1.5877e-11 | 1.5951 | 0.24635
54.2817 | 11.2017 | 10.7951 | 8.0604 | 0.40665 | 0.89155 | 1.5846e-11 | 1.5963 | 0.24685
54.2917 | 11.2045 | 10.7936 | 8.0589 | 0.41093 | 0.88984 | 1.5816e-11 | 1.5975 | 0.24737
54.3017 | 11.1846 | 10.7921 | 8.0573 | 0.39249 | 0.88814 | 1.5786e-11 | 1.5987 | 0.24788
54.3117 | 11.2023 | 10.7907 | 8.0558 | 0.41162 | 0.88645 | 1.5754e-11 | 1.6 | 0.2484
54.3217 | 11.1922 | 10.7893 | 8.0543 | 0.40293 | 0.88478 | 1.5722e-11 | 1.6012 | 0.24892
54.3317 | 11.1883 | 10.7879 | 8.0528 | 0.4004 | 0.88313 | 1.569e-11 | 1.6025 | 0.24945
54.3417 | 11.2003 | 10.7865 | 8.0513 | 0.41376 | 0.88149 | 1.566e-11 | 1.6038 | 0.24997
54.3517 | 11.1785 | 10.7852 | 8.0498 | 0.39328 | 0.87987 | 1.5626e-11 | 1.6051 | 0.25051
54.3617 | 11.201 | 10.7839 | 8.0483 | 0.41708 | 0.87827 | 1.5594e-11 | 1.6064 | 0.25104
54.3717 | 11.1905 | 10.7826 | 8.0467 | 0.40785 | 0.87668 | 1.5562e-11 | 1.6077 | 0.25158
54.3817 | 11.1788 | 10.7814 | 8.0452 | 0.3974 | 0.87511 | 1.553e-11 | 1.609 | 0.25212
54.3917 | 11.199 | 10.7802 | 8.0437 | 0.41882 | 0.87355 | 1.5497e-11 | 1.6103 | 0.25267
54.4017 | 11.1857 | 10.779 | 8.0421 | 0.40671 | 0.87201 | 1.5463e-11 | 1.6116 | 0.25322
54.4117 | 11.1819 | 10.7778 | 8.0406 | 0.40408 | 0.87048 | 1.5431e-11 | 1.613 | 0.25377
54.4217 | 11.1721 | 10.7767 | 8.0391 | 0.39542 | 0.86897 | 1.5397e-11 | 1.6143 | 0.25433
54.4317 | 11.1784 | 10.7756 | 8.0375 | 0.40284 | 0.86747 | 1.5364e-11 | 1.6157 | 0.25489
54.4417 | 11.1901 | 10.7745 | 8.036 | 0.41562 | 0.86599 | 1.533e-11 | 1.617 | 0.25545
54.4517 | 11.1678 | 10.7734 | 8.0345 | 0.39439 | 0.86452 | 1.5294e-11 | 1.6184 | 0.25602
54.4617 | 11.1684 | 10.7724 | 8.0329 | 0.39602 | 0.86307 | 1.5261e-11 | 1.6198 | 0.25659
54.4717 | 11.1809 | 10.7714 | 8.0314 | 0.40953 | 0.86164 | 1.5227e-11 | 1.6212 | 0.25717
54.4817 | 11.1812 | 10.7704 | 8.0298 | 0.41082 | 0.86021 | 1.5191e-11 | 1.6226 | 0.25774
54.4917 | 11.1701 | 10.7694 | 8.0283 | 0.40068 | 0.85881 | 1.5158e-11 | 1.624 | 0.25833
54.5017 | 11.1731 | 10.7685 | 8.0267 | 0.40461 | 0.85742 | 1.5122e-11 | 1.6254 | 0.25891
54.5117 | 11.1718 | 10.7676 | 8.0252 | 0.40421 | 0.85604 | 1.5088e-11 | 1.6269 | 0.2595
54.5217 | 11.1642 | 10.7667 | 8.0236 | 0.39749 | 0.85468 | 1.5053e-11 | 1.6283 | 0.2601
54.5317 | 11.1634 | 10.7659 | 8.0221 | 0.39755 | 0.85333 | 1.5017e-11 | 1.6298 | 0.2607
54.5417 | 11.1641 | 10.765 | 8.0205 | 0.39908 | 0.85199 | 1.4982e-11 | 1.6312 | 0.2613
54.5517 | 11.177 | 10.7642 | 8.0189 | 0.41278 | 0.85067 | 1.4946e-11 | 1.6327 | 0.2619
54.5617 | 11.1549 | 10.7634 | 8.0174 | 0.39145 | 0.84937 | 1.4911e-11 | 1.6342 | 0.26251
54.5717 | 11.1548 | 10.7627 | 8.0158 | 0.3921 | 0.84808 | 1.4875e-11 | 1.6357 | 0.26313
54.5817 | 11.1608 | 10.762 | 8.0142 | 0.39883 | 0.8468 | 1.484e-11 | 1.6372 | 0.26374
54.5917 | 11.141 | 10.7613 | 8.0127 | 0.37973 | 0.84554 | 1.4804e-11 | 1.6387 | 0.26436
54.6017 | 11.1465 | 10.7606 | 8.0111 | 0.3859 | 0.84429 | 1.4769e-11 | 1.6402 | 0.26499
54.6117 | 11.1483 | 10.76 | 8.0095 | 0.38835 | 0.84305 | 1.4732e-11 | 1.6418 | 0.26562
54.6217 | 11.147 | 10.7593 | 8.0079 | 0.38767 | 0.84183 | 1.4696e-11 | 1.6433 | 0.26625
54.6317 | 11.1481 | 10.7587 | 8.0063 | 0.38936 | 0.84062 | 1.4661e-11 | 1.6449 | 0.26689
54.6417 | 11.1368 | 10.7582 | 8.0048 | 0.37863 | 0.83943 | 1.4623e-11 | 1.6464 | 0.26753
54.6517 | 11.1503 | 10.7576 | 8.0032 | 0.39267 | 0.83825 | 1.4588e-11 | 1.648 | 0.26818
54.6617 | 11.1319 | 10.7571 | 8.0016 | 0.37479 | 0.83708 | 1.4552e-11 | 1.6496 | 0.26883
54.6717 | 11.1349 | 10.7566 | 8 | 0.37828 | 0.83593 | 1.4515e-11 | 1.6512 | 0.26948
54.6817 | 11.1297 | 10.7562 | 7.9984 | 0.37355 | 0.83479 | 1.4479e-11 | 1.6528 | 0.27014
54.6917 | 11.1355 | 10.7557 | 7.9968 | 0.37979 | 0.83366 | 1.4442e-11 | 1.6544 | 0.2708
54.7017 | 11.1271 | 10.7553 | 7.9952 | 0.3718 | 0.83255 | 1.4406e-11 | 1.6561 | 0.27147
54.7117 | 11.1253 | 10.7549 | 7.9936 | 0.37039 | 0.83145 | 1.4369e-11 | 1.6577 | 0.27214
54.7217 | 11.1322 | 10.7546 | 7.992 | 0.37765 | 0.83036 | 1.4333e-11 | 1.6593 | 0.27281
54.7317 | 11.1149 | 10.7542 | 7.9904 | 0.36068 | 0.82929 | 1.4297e-11 | 1.661 | 0.27349
54.7417 | 11.1234 | 10.7539 | 7.9888 | 0.36949 | 0.82823 | 1.426e-11 | 1.6627 | 0.27418
54.7516 | 11.0991 | 10.7536 | 7.9872 | 0.34548 | 0.82719 | 1.4224e-11 | 1.6643 | 0.27486
54.7616 | 11.1067 | 10.7534 | 7.9856 | 0.35333 | 0.82616 | 1.4187e-11 | 1.666 | 0.27555
54.7716 | 11.1136 | 10.7531 | 7.984 | 0.36047 | 0.82514 | 1.4151e-11 | 1.6677 | 0.27625
54.7816 | 11.0986 | 10.7529 | 7.9824 | 0.34567 | 0.82413 | 1.4115e-11 | 1.6694 | 0.27695
54.7916 | 11.1038 | 10.7527 | 7.9808 | 0.35105 | 0.82314 | 1.4078e-11 | 1.6712 | 0.27765
54.8016 | 11.101 | 10.7526 | 7.9792 | 0.34841 | 0.82215 | 1.4042e-11 | 1.6729 | 0.27836
54.8116 | 11.1001 | 10.7525 | 7.9776 | 0.34763 | 0.82119 | 1.4006e-11 | 1.6746 | 0.27908
54.8216 | 11.1047 | 10.7524 | 7.9759 | 0.35234 | 0.82023 | 1.3969e-11 | 1.6764 | 0.2798
54.8316 | 11.0748 | 10.7523 | 7.9743 | 0.32251 | 0.81928 | 1.3933e-11 | 1.6782 | 0.28052
54.8416 | 11.0996 | 10.7522 | 7.9727 | 0.34736 | 0.81835 | 1.3896e-11 | 1.6799 | 0.28125
54.8516 | 11.0993 | 10.7522 | 7.9711 | 0.34709 | 0.81743 | 1.386e-11 | 1.6817 | 0.28198
54.8616 | 11.0827 | 10.7522 | 7.9694 | 0.33049 | 0.81653 | 1.3824e-11 | 1.6835 | 0.28272
54.8716 | 11.0841 | 10.7522 | 7.9678 | 0.33186 | 0.81563 | 1.3788e-11 | 1.6853 | 0.28347
54.8816 | 11.0758 | 10.7523 | 7.9662 | 0.3235 | 0.81475 | 1.3752e-11 | 1.6872 | 0.28421
54.8916 | 11.0877 | 10.7524 | 7.9645 | 0.33532 | 0.81388 | 1.3715e-11 | 1.689 | 0.28497
54.9016 | 11.0747 | 10.7525 | 7.9629 | 0.32222 | 0.81303 | 1.368e-11 | 1.6908 | 0.28572
54.9116 | 11.0646 | 10.7526 | 7.9613 | 0.31198 | 0.81218 | 1.3643e-11 | 1.6927 | 0.28648
54.9216 | 11.0835 | 10.7528 | 7.9596 | 0.33073 | 0.81135 | 1.3608e-11 | 1.6946 | 0.28725
54.9316 | 11.0711 | 10.753 | 7.958 | 0.31814 | 0.81053 | 1.3572e-11 | 1.6964 | 0.28802
54.9416 | 11.0578 | 10.7532 | 7.9563 | 0.30463 | 0.80972 | 1.3536e-11 | 1.6983 | 0.2888
54.9516 | 11.0736 | 10.7534 | 7.9547 | 0.32019 | 0.80893 | 1.35e-11 | 1.7002 | 0.28958
54.9616 | 11.0735 | 10.7537 | 7.953 | 0.31983 | 0.80814 | 1.3465e-11 | 1.7021 | 0.29037
54.9716 | 11.0757 | 10.754 | 7.9514 | 0.32174 | 0.80737 | 1.3429e-11 | 1.7041 | 0.29116
54.9816 | 11.0714 | 10.7543 | 7.9497 | 0.31712 | 0.80661 | 1.3395e-11 | 1.706 | 0.29195
54.9916 | 11.0652 | 10.7546 | 7.9481 | 0.31058 | 0.80586 | 1.3359e-11 | 1.7079 | 0.29275
55.0016 | 11.0772 | 10.755 | 7.9464 | 0.32221 | 0.80512 | 1.3324e-11 | 1.7099 | 0.29356
55.0116 | 11.0807 | 10.7554 | 7.9448 | 0.32531 | 0.8044 | 1.3289e-11 | 1.7119 | 0.29437
55.0216 | 11.0749 | 10.7558 | 7.9431 | 0.31909 | 0.80369 | 1.3255e-11 | 1.7138 | 0.29519
55.0316 | 11.0678 | 10.7563 | 7.9414 | 0.31154 | 0.80299 | 1.3219e-11 | 1.7158 | 0.29601
55.0416 | 11.0805 | 10.7567 | 7.9398 | 0.32376 | 0.8023 | 1.3185e-11 | 1.7178 | 0.29684
55.0516 | 11.0665 | 10.7572 | 7.9381 | 0.30926 | 0.80162 | 1.315e-11 | 1.7199 | 0.29767
55.0616 | 11.0692 | 10.7578 | 7.9364 | 0.31143 | 0.80095 | 1.3116e-11 | 1.7219 | 0.29851
55.0716 | 11.0707 | 10.7583 | 7.9348 | 0.31237 | 0.8003 | 1.3082e-11 | 1.7239 | 0.29935
55.0816 | 11.0765 | 10.7589 | 7.9331 | 0.31759 | 0.79966 | 1.3047e-11 | 1.726 | 0.3002
55.0916 | 11.0767 | 10.7595 | 7.9314 | 0.31718 | 0.79903 | 1.3013e-11 | 1.728 | 0.30105
55.1016 | 11.0651 | 10.7602 | 7.9297 | 0.30494 | 0.79841 | 1.298e-11 | 1.7301 | 0.30191
55.1116 | 11.075 | 10.7608 | 7.928 | 0.31418 | 0.7978 | 1.2946e-11 | 1.7322 | 0.30278
55.1216 | 11.0839 | 10.7615 | 7.9264 | 0.32239 | 0.7972 | 1.2912e-11 | 1.7343 | 0.30365
55.1316 | 11.0714 | 10.7622 | 7.9247 | 0.30917 | 0.79662 | 1.2878e-11 | 1.7364 | 0.30452
55.1416 | 11.0723 | 10.763 | 7.923 | 0.30933 | 0.79604 | 1.2846e-11 | 1.7385 | 0.3054
55.1516 | 11.0699 | 10.7637 | 7.9213 | 0.30616 | 0.79548 | 1.2812e-11 | 1.7407 | 0.30629
55.1616 | 11.0891 | 10.7645 | 7.9196 | 0.32456 | 0.79493 | 1.2779e-11 | 1.7428 | 0.30718
55.1716 | 11.0666 | 10.7654 | 7.9179 | 0.30123 | 0.79439 | 1.2746e-11 | 1.745 | 0.30808
55.1816 | 11.0653 | 10.7662 | 7.9162 | 0.29908 | 0.79386 | 1.2713e-11 | 1.7472 | 0.30898
55.1916 | 11.0727 | 10.7671 | 7.9145 | 0.3056 | 0.79334 | 1.268e-11 | 1.7493 | 0.30989
55.2016 | 11.0806 | 10.768 | 7.9128 | 0.31259 | 0.79284 | 1.2648e-11 | 1.7515 | 0.3108
55.2116 | 11.0716 | 10.7689 | 7.9111 | 0.30265 | 0.79234 | 1.2616e-11 | 1.7538 | 0.31172
55.2216 | 11.0621 | 10.7699 | 7.9094 | 0.29219 | 0.79186 | 1.2584e-11 | 1.756 | 0.31265
55.2316 | 11.0502 | 10.7709 | 7.9077 | 0.2793 | 0.79138 | 1.2552e-11 | 1.7582 | 0.31358
55.2416 | 11.079 | 10.7719 | 7.906 | 0.30708 | 0.79092 | 1.2521e-11 | 1.7605 | 0.31452
55.2516 | 11.0593 | 10.773 | 7.9043 | 0.28634 | 0.79047 | 1.2489e-11 | 1.7627 | 0.31546
55.2616 | 11.0642 | 10.774 | 7.9026 | 0.29016 | 0.79003 | 1.2458e-11 | 1.765 | 0.31641
55.2716 | 11.0534 | 10.7751 | 7.9009 | 0.27826 | 0.7896 | 1.2427e-11 | 1.7673 | 0.31737
55.2816 | 11.0574 | 10.7763 | 7.8992 | 0.28113 | 0.78918 | 1.2396e-11 | 1.7696 | 0.31833
55.2916 | 11.0776 | 10.7774 | 7.8975 | 0.30018 | 0.78877 | 1.2364e-11 | 1.7719 | 0.3193
55.3016 | 11.0522 | 10.7786 | 7.8957 | 0.27359 | 0.78838 | 1.2333e-11 | 1.7742 | 0.32027
55.3116 | 11.0464 | 10.7798 | 7.894 | 0.26658 | 0.78799 | 1.2303e-11 | 1.7766 | 0.32125
55.3216 | 11.0632 | 10.7811 | 7.8923 | 0.28214 | 0.78762 | 1.2273e-11 | 1.7789 | 0.32224
55.3315 | 11.061 | 10.7823 | 7.8906 | 0.27868 | 0.78725 | 1.2243e-11 | 1.7812 | 0.32322
55.3415 | 11.0519 | 10.7836 | 7.8889 | 0.26828 | 0.7869 | 1.2214e-11 | 1.7836 | 0.32422
55.3515 | 11.0581 | 10.7849 | 7.8871 | 0.27316 | 0.78656 | 1.2183e-11 | 1.786 | 0.32522
55.3615 | 11.0455 | 10.7863 | 7.8854 | 0.2592 | 0.78623 | 1.2154e-11 | 1.7884 | 0.32623
55.3715 | 11.0579 | 10.7877 | 7.8837 | 0.27022 | 0.78591 | 1.2125e-11 | 1.7908 | 0.32725
55.3815 | 11.0412 | 10.7891 | 7.882 | 0.25211 | 0.78559 | 1.2096e-11 | 1.7933 | 0.32827
55.3915 | 11.0498 | 10.7905 | 7.8802 | 0.25927 | 0.78529 | 1.2067e-11 | 1.7957 | 0.3293
55.4015 | 11.0519 | 10.792 | 7.8785 | 0.2599 | 0.785 | 1.2038e-11 | 1.7982 | 0.33034
55.4115 | 11.0492 | 10.7935 | 7.8767 | 0.25571 | 0.78473 | 1.201e-11 | 1.8006 | 0.33138
55.4215 | 11.0473 | 10.795 | 7.875 | 0.25228 | 0.78446 | 1.1981e-11 | 1.8031 | 0.33243
55.4315 | 11.0598 | 10.7966 | 7.8733 | 0.26323 | 0.7842 | 1.1953e-11 | 1.8056 | 0.33349
55.4415 | 11.0546 | 10.7982 | 7.8715 | 0.25644 | 0.78395 | 1.1925e-11 | 1.8081 | 0.33455
55.4515 | 11.0479 | 10.7998 | 7.8698 | 0.24813 | 0.78372 | 1.1898e-11 | 1.8107 | 0.33562
55.4615 | 11.0636 | 10.8014 | 7.868 | 0.26219 | 0.78349 | 1.187e-11 | 1.8132 | 0.33669
55.4715 | 11.044 | 10.8031 | 7.8663 | 0.24092 | 0.78328 | 1.1843e-11 | 1.8158 | 0.33777
55.4815 | 11.0616 | 10.8048 | 7.8645 | 0.25682 | 0.78307 | 1.1816e-11 | 1.8183 | 0.33886
55.4915 | 11.0597 | 10.8065 | 7.8628 | 0.25319 | 0.78288 | 1.1789e-11 | 1.8209 | 0.33996
55.5015 | 11.0542 | 10.8083 | 7.861 | 0.24593 | 0.78269 | 1.1762e-11 | 1.8235 | 0.34106
55.5115 | 11.0732 | 10.8101 | 7.8593 | 0.26314 | 0.78252 | 1.1736e-11 | 1.8261 | 0.34217
55.5215 | 11.0558 | 10.8119 | 7.8575 | 0.24392 | 0.78235 | 1.171e-11 | 1.8287 | 0.34329
55.5315 | 11.062 | 10.8137 | 7.8557 | 0.24827 | 0.7822 | 1.1684e-11 | 1.8314 | 0.34441
55.5415 | 11.0561 | 10.8156 | 7.854 | 0.2405 | 0.78206 | 1.1658e-11 | 1.834 | 0.34554
55.5515 | 11.0664 | 10.8175 | 7.8522 | 0.24889 | 0.78193 | 1.1632e-11 | 1.8367 | 0.34668
55.5615 | 11.0644 | 10.8194 | 7.8504 | 0.24495 | 0.78181 | 1.1607e-11 | 1.8394 | 0.34782
55.5715 | 11.0589 | 10.8214 | 7.8487 | 0.23748 | 0.78169 | 1.1582e-11 | 1.8421 | 0.34897
55.5815 | 11.0629 | 10.8234 | 7.8469 | 0.23949 | 0.78159 | 1.1557e-11 | 1.8448 | 0.35013
55.5915 | 11.0687 | 10.8254 | 7.8451 | 0.24326 | 0.7815 | 1.1532e-11 | 1.8475 | 0.35129
55.6015 | 11.0748 | 10.8275 | 7.8434 | 0.2473 | 0.78142 | 1.1508e-11 | 1.8503 | 0.35247
55.6115 | 11.0689 | 10.8296 | 7.8416 | 0.23931 | 0.78135 | 1.1483e-11 | 1.853 | 0.35365
55.6215 | 11.081 | 10.8317 | 7.8398 | 0.24929 | 0.78129 | 1.1459e-11 | 1.8558 | 0.35483
55.6315 | 11.0583 | 10.8339 | 7.838 | 0.22444 | 0.78124 | 1.1435e-11 | 1.8586 | 0.35603
55.6415 | 11.0843 | 10.836 | 7.8362 | 0.24826 | 0.7812 | 1.1412e-11 | 1.8614 | 0.35723
55.6515 | 11.0774 | 10.8383 | 7.8345 | 0.23915 | 0.78117 | 1.1388e-11 | 1.8642 | 0.35844
55.6615 | 11.0611 | 10.8405 | 7.8327 | 0.22061 | 0.78115 | 1.1365e-11 | 1.867 | 0.35965
55.6715 | 11.0887 | 10.8428 | 7.8309 | 0.24593 | 0.78115 | 1.1343e-11 | 1.8698 | 0.36088
55.6815 | 11.0702 | 10.8451 | 7.8291 | 0.22513 | 0.78115 | 1.132e-11 | 1.8727 | 0.36211
55.6915 | 11.0682 | 10.8474 | 7.8273 | 0.22079 | 0.78116 | 1.1298e-11 | 1.8756 | 0.36335
55.7015 | 11.0775 | 10.8498 | 7.8255 | 0.22773 | 0.78118 | 1.1276e-11 | 1.8785 | 0.36459
55.7115 | 11.0615 | 10.8522 | 7.8237 | 0.20933 | 0.78121 | 1.1253e-11 | 1.8814 | 0.36585
55.7215 | 11.0709 | 10.8546 | 7.8219 | 0.2163 | 0.78126 | 1.1231e-11 | 1.8843 | 0.36711
55.7315 | 11.0758 | 10.8571 | 7.8201 | 0.21873 | 0.78131 | 1.121e-11 | 1.8872 | 0.36838
55.7415 | 11.0667 | 10.8596 | 7.8183 | 0.20714 | 0.78137 | 1.1189e-11 | 1.8902 | 0.36965
55.7515 | 11.0751 | 10.8621 | 7.8165 | 0.21302 | 0.78144 | 1.1167e-11 | 1.8932 | 0.37094
55.7615 | 11.0657 | 10.8646 | 7.8147 | 0.20106 | 0.78153 | 1.1147e-11 | 1.8961 | 0.37223
55.7715 | 11.0742 | 10.8672 | 7.8129 | 0.20697 | 0.78162 | 1.1126e-11 | 1.8991 | 0.37353
55.7815 | 11.0822 | 10.8699 | 7.8111 | 0.21235 | 0.78172 | 1.1105e-11 | 1.9022 | 0.37484
55.7915 | 11.075 | 10.8725 | 7.8093 | 0.20249 | 0.78184 | 1.1085e-11 | 1.9052 | 0.37616
55.8015 | 11.0726 | 10.8752 | 7.8075 | 0.19741 | 0.78196 | 1.1065e-11 | 1.9082 | 0.37748
55.8115 | 11.079 | 10.8779 | 7.8057 | 0.20109 | 0.78209 | 1.1046e-11 | 1.9113 | 0.37881
55.8215 | 11.064 | 10.8807 | 7.8039 | 0.18334 | 0.78224 | 1.1026e-11 | 1.9144 | 0.38015
55.8315 | 11.0902 | 10.8834 | 7.8021 | 0.20675 | 0.78239 | 1.1007e-11 | 1.9175 | 0.3815
55.8415 | 11.071 | 10.8863 | 7.8003 | 0.18473 | 0.78256 | 1.0988e-11 | 1.9206 | 0.38285
55.8515 | 11.076 | 10.8891 | 7.7984 | 0.18688 | 0.78273 | 1.0969e-11 | 1.9237 | 0.38422
55.8615 | 11.0837 | 10.892 | 7.7966 | 0.1917 | 0.78291 | 1.095e-11 | 1.9269 | 0.38559
55.8715 | 11.0701 | 10.8949 | 7.7948 | 0.17519 | 0.78311 | 1.0932e-11 | 1.93 | 0.38697
55.8815 | 11.0687 | 10.8979 | 7.793 | 0.17084 | 0.78331 | 1.0914e-11 | 1.9332 | 0.38836
55.8915 | 11.085 | 10.9008 | 7.7912 | 0.18415 | 0.78353 | 1.0896e-11 | 1.9364 | 0.38976
55.9015 | 11.0852 | 10.9039 | 7.7893 | 0.18134 | 0.78375 | 1.0878e-11 | 1.9396 | 0.39116
55.9115 | 11.0885 | 10.9069 | 7.7875 | 0.18159 | 0.78399 | 1.086e-11 | 1.9429 | 0.39258
55.9214 | 11.0901 | 10.91 | 7.7857 | 0.18013 | 0.78423 | 1.0844e-11 | 1.9461 | 0.39398
55.9314 | 11.0809 | 10.9131 | 7.7839 | 0.16782 | 0.78448 | 1.0827e-11 | 1.9493 | 0.39541
55.9414 | 11.0904 | 10.9162 | 7.782 | 0.17416 | 0.78475 | 1.081e-11 | 1.9526 | 0.39685
55.9514 | 11.107 | 10.9194 | 7.7802 | 0.18758 | 0.78502 | 1.0793e-11 | 1.9559 | 0.3983
55.9614 | 11.0844 | 10.9226 | 7.7784 | 0.16176 | 0.78531 | 1.0777e-11 | 1.9592 | 0.39976
55.9714 | 11.0998 | 10.9259 | 7.7765 | 0.1739 | 0.78561 | 1.0761e-11 | 1.9626 | 0.40122
55.9814 | 11.1004 | 10.9292 | 7.7747 | 0.17122 | 0.78591 | 1.0745e-11 | 1.9659 | 0.40269
55.9914 | 11.0853 | 10.9325 | 7.7728 | 0.15279 | 0.78623 | 1.0729e-11 | 1.9693 | 0.40418
56.0014 | 11.1117 | 10.9359 | 7.771 | 0.17583 | 0.78655 | 1.0714e-11 | 1.9727 | 0.40567
56.0114 | 11.0961 | 10.9393 | 7.7691 | 0.15684 | 0.78689 | 1.0699e-11 | 1.9761 | 0.40716
56.0214 | 11.099 | 10.9427 | 7.7673 | 0.15631 | 0.78723 | 1.0684e-11 | 1.9795 | 0.40867
56.0314 | 11.0902 | 10.9462 | 7.7654 | 0.14405 | 0.78759 | 1.0669e-11 | 1.9829 | 0.41019
56.0414 | 11.0972 | 10.9497 | 7.7636 | 0.14755 | 0.78796 | 1.0655e-11 | 1.9864 | 0.41171
56.0514 | 11.1047 | 10.9532 | 7.7617 | 0.15152 | 0.78833 | 1.064e-11 | 1.9899 | 0.41325
56.0614 | 11.1115 | 10.9568 | 7.7599 | 0.15475 | 0.78872 | 1.0626e-11 | 1.9933 | 0.41479
56.0714 | 11.0988 | 10.9604 | 7.758 | 0.13844 | 0.78912 | 1.0612e-11 | 1.9969 | 0.41634
56.0814 | 11.1109 | 10.964 | 7.7562 | 0.1469 | 0.78952 | 1.0599e-11 | 2.0004 | 0.4179
56.0914 | 11.1009 | 10.9677 | 7.7543 | 0.13322 | 0.78994 | 1.0585e-11 | 2.0039 | 0.41947
56.1014 | 11.1135 | 10.9714 | 7.7525 | 0.14211 | 0.79037 | 1.0572e-11 | 2.0075 | 0.42105
56.1114 | 11.1058 | 10.9751 | 7.7506 | 0.13066 | 0.7908 | 1.0559e-11 | 2.0111 | 0.42264
56.1214 | 11.1149 | 10.9789 | 7.7487 | 0.13598 | 0.79125 | 1.0546e-11 | 2.0147 | 0.42424
56.1314 | 11.1068 | 10.9827 | 7.7469 | 0.12405 | 0.79171 | 1.0534e-11 | 2.0183 | 0.42584
56.1414 | 11.1039 | 10.9866 | 7.745 | 0.1173 | 0.79218 | 1.0522e-11 | 2.022 | 0.42746
56.1514 | 11.1071 | 10.9905 | 7.7431 | 0.1166 | 0.79266 | 1.0509e-11 | 2.0256 | 0.42908
56.1614 | 11.1156 | 10.9944 | 7.7413 | 0.12117 | 0.79314 | 1.0498e-11 | 2.0293 | 0.43072
56.1714 | 11.1043 | 10.9984 | 7.7394 | 0.1059 | 0.79364 | 1.0486e-11 | 2.033 | 0.43236
56.1814 | 11.1039 | 11.0024 | 7.7375 | 0.10149 | 0.79415 | 1.0474e-11 | 2.0367 | 0.43401
56.1914 | 11.1087 | 11.0064 | 7.7357 | 0.10225 | 0.79467 | 1.0463e-11 | 2.0404 | 0.43567
56.2014 | 11.1091 | 11.0105 | 7.7338 | 0.098571 | 0.7952 | 1.0452e-11 | 2.0442 | 0.43734
56.2114 | 11.1158 | 11.0146 | 7.7319 | 0.10115 | 0.79574 | 1.0442e-11 | 2.048 | 0.43902
56.2214 | 11.1197 | 11.0188 | 7.73 | 0.1009 | 0.79629 | 1.0431e-11 | 2.0518 | 0.44071
56.2314 | 11.106 | 11.023 | 7.7282 | 0.083004 | 0.79685 | 1.042e-11 | 2.0556 | 0.44241
56.2414 | 11.1271 | 11.0272 | 7.7263 | 0.099872 | 0.79742 | 1.0411e-11 | 2.0594 | 0.44412
56.2514 | 11.1128 | 11.0315 | 7.7244 | 0.081303 | 0.798 | 1.0401e-11 | 2.0633 | 0.44583
56.2614 | 11.1267 | 11.0358 | 7.7225 | 0.090895 | 0.79859 | 1.0391e-11 | 2.0671 | 0.44756
56.2714 | 11.1326 | 11.0402 | 7.7206 | 0.09245 | 0.79919 | 1.0381e-11 | 2.071 | 0.4493
56.2814 | 11.1245 | 11.0445 | 7.7187 | 0.079966 | 0.7998 | 1.0373e-11 | 2.075 | 0.45104
56.2914 | 11.1195 | 11.049 | 7.7168 | 0.070543 | 0.80043 | 1.0364e-11 | 2.0789 | 0.4528
56.3014 | 11.1363 | 11.0534 | 7.715 | 0.082881 | 0.80106 | 1.0355e-11 | 2.0828 | 0.45456
56.3114 | 11.1296 | 11.0579 | 7.7131 | 0.071681 | 0.8017 | 1.0346e-11 | 2.0868 | 0.45633
56.3214 | 11.1412 | 11.0625 | 7.7112 | 0.078742 | 0.80235 | 1.0338e-11 | 2.0908 | 0.45812
56.3314 | 11.1368 | 11.067 | 7.7093 | 0.069763 | 0.80302 | 1.033e-11 | 2.0948 | 0.45991
56.3414 | 11.1327 | 11.0717 | 7.7074 | 0.061046 | 0.80369 | 1.0322e-11 | 2.0989 | 0.46171
56.3514 | 11.1432 | 11.0763 | 7.7055 | 0.066889 | 0.80437 | 1.0314e-11 | 2.1029 | 0.46353
56.3614 | 11.1383 | 11.081 | 7.7036 | 0.057292 | 0.80507 | 1.0307e-11 | 2.107 | 0.46535
56.3714 | 11.1506 | 11.0857 | 7.7017 | 0.064856 | 0.80577 | 1.0299e-11 | 2.1111 | 0.46718
56.3814 | 11.1403 | 11.0905 | 7.6998 | 0.04978 | 0.80649 | 1.0293e-11 | 2.1152 | 0.46902
56.3914 | 11.1545 | 11.0953 | 7.6979 | 0.059164 | 0.80722 | 1.0286e-11 | 2.1194 | 0.47087
56.4014 | 11.1626 | 11.1002 | 7.696 | 0.062408 | 0.80795 | 1.0279e-11 | 2.1235 | 0.47273
56.4114 | 11.1578 | 11.1051 | 7.6941 | 0.052712 | 0.8087 | 1.0272e-11 | 2.1277 | 0.4746
56.4214 | 11.1493 | 11.11 | 7.6922 | 0.039276 | 0.80946 | 1.0266e-11 | 2.1319 | 0.47648
56.4314 | 11.1594 | 11.115 | 7.6903 | 0.044399 | 0.81022 | 1.026e-11 | 2.1362 | 0.47837
56.4414 | 11.1689 | 11.12 | 7.6883 | 0.048881 | 0.811 | 1.0255e-11 | 2.1404 | 0.48026
56.4514 | 11.1529 | 11.1251 | 7.6864 | 0.027823 | 0.81179 | 1.0248e-11 | 2.1447 | 0.48217
56.4614 | 11.1766 | 11.1302 | 7.6845 | 0.046424 | 0.81259 | 1.0243e-11 | 2.149 | 0.48409
56.4714 | 11.1695 | 11.1353 | 7.6826 | 0.034184 | 0.8134 | 1.0238e-11 | 2.1533 | 0.48602
56.4814 | 11.1757 | 11.1405 | 7.6807 | 0.035202 | 0.81422 | 1.0233e-11 | 2.1576 | 0.48795
56.4914 | 11.158 | 11.1457 | 7.6788 | 0.01228 | 0.81505 | 1.0229e-11 | 2.162 | 0.4899
56.5013 | 11.1576 | 11.1509 | 7.6769 | 0.0066677 | 0.81589 | 1.0224e-11 | 2.1663 | 0.49184
56.5113 | 11.1837 | 11.1562 | 7.6749 | 0.027463 | 0.81674 | 1.022e-11 | 2.1707 | 0.4938
56.5213 | 11.1667 | 11.1616 | 7.673 | 0.0051161 | 0.8176 | 1.0216e-11 | 2.1752 | 0.49578
56.5313 | 11.177 | 11.167 | 7.6711 | 0.010028 | 0.81848 | 1.0211e-11 | 2.1796 | 0.49776
56.5413 | 11.1779 | 11.1724 | 7.6692 | 0.0054974 | 0.81936 | 1.0208e-11 | 2.1841 | 0.49976
56.5513 | 11.1791 | 11.1779 | 7.6673 | 0.0012247 | 0.82026 | 1.0204e-11 | 2.1886 | 0.50176
56.5613 | 11.1814 | 11.1834 | 7.6653 | -0.0019899 | 0.82116 | 1.0201e-11 | 2.1931 | 0.50377
56.5713 | 11.1876 | 11.1889 | 7.6634 | -0.0013468 | 0.82208 | 1.0198e-11 | 2.1977 | 0.5058
56.5813 | 11.1869 | 11.1945 | 7.6615 | -0.0076461 | 0.82301 | 1.0195e-11 | 2.2022 | 0.50783
56.5913 | 11.1917 | 11.2002 | 7.6595 | -0.0084881 | 0.82395 | 1.0193e-11 | 2.2068 | 0.50987
56.6013 | 11.1756 | 11.2059 | 7.6576 | -0.030273 | 0.8249 | 1.019e-11 | 2.2115 | 0.51192
56.6113 | 11.1892 | 11.2116 | 7.6557 | -0.0224 | 0.82586 | 1.0187e-11 | 2.2161 | 0.51398
56.6213 | 11.2074 | 11.2174 | 7.6537 | -0.0099702 | 0.82683 | 1.0186e-11 | 2.2208 | 0.51605
56.6313 | 11.1949 | 11.2232 | 7.6518 | -0.028284 | 0.82781 | 1.0184e-11 | 2.2254 | 0.51813
56.6413 | 11.1962 | 11.229 | 7.6499 | -0.03284 | 0.8288 | 1.0182e-11 | 2.2302 | 0.52022
56.6513 | 11.1885 | 11.2349 | 7.6479 | -0.04644 | 0.82981 | 1.018e-11 | 2.2349 | 0.52232
56.6613 | 11.1883 | 11.2409 | 7.646 | -0.052584 | 0.83082 | 1.0179e-11 | 2.2397 | 0.52443
56.6713 | 11.1936 | 11.2469 | 7.644 | -0.05327 | 0.83185 | 1.0178e-11 | 2.2444 | 0.52655
56.6813 | 11.2028 | 11.2529 | 7.6421 | -0.050101 | 0.83288 | 1.0177e-11 | 2.2493 | 0.52867
56.6913 | 11.2019 | 11.259 | 7.6401 | -0.057075 | 0.83393 | 1.0176e-11 | 2.2541 | 0.53081
56.7013 | 11.2141 | 11.2651 | 7.6382 | -0.050993 | 0.83499 | 1.0176e-11 | 2.259 | 0.53295
56.7113 | 11.2127 | 11.2713 | 7.6363 | -0.058555 | 0.83606 | 1.0175e-11 | 2.2638 | 0.53511
56.7213 | 11.1966 | 11.2775 | 7.6343 | -0.080861 | 0.83714 | 1.0175e-11 | 2.2687 | 0.53727
56.7313 | 11.2235 | 11.2837 | 7.6324 | -0.060211 | 0.83823 | 1.0175e-11 | 2.2737 | 0.53944
56.7413 | 11.2134 | 11.29 | 7.6304 | -0.076606 | 0.83933 | 1.0176e-11 | 2.2786 | 0.54162
56.7513 | 11.2163 | 11.2963 | 7.6285 | -0.080045 | 0.84045 | 1.0176e-11 | 2.2836 | 0.54381
56.7613 | 11.2305 | 11.3027 | 7.6265 | -0.072229 | 0.84157 | 1.0177e-11 | 2.2887 | 0.54601
56.7713 | 11.2147 | 11.3092 | 7.6245 | -0.094457 | 0.84271 | 1.0178e-11 | 2.2937 | 0.54822
56.7813 | 11.2307 | 11.3156 | 7.6226 | -0.08493 | 0.84386 | 1.0179e-11 | 2.2988 | 0.55043
56.7913 | 11.2293 | 11.3221 | 7.6206 | -0.092848 | 0.84502 | 1.0179e-11 | 2.3038 | 0.55266
56.8013 | 11.2242 | 11.3287 | 7.6187 | -0.10451 | 0.84619 | 1.0181e-11 | 2.309 | 0.55489
56.8113 | 11.2404 | 11.3353 | 7.6167 | -0.094919 | 0.84737 | 1.0183e-11 | 2.3141 | 0.55713
56.8213 | 11.2314 | 11.342 | 7.6147 | -0.11057 | 0.84856 | 1.0185e-11 | 2.3193 | 0.55938
56.8313 | 11.2274 | 11.3487 | 7.6128 | -0.12127 | 0.84976 | 1.0187e-11 | 2.3245 | 0.56164
56.8413 | 11.2525 | 11.3554 | 7.6108 | -0.10291 | 0.85098 | 1.0188e-11 | 2.3297 | 0.5639
56.8513 | 11.2479 | 11.3622 | 7.6089 | -0.1143 | 0.8522 | 1.0191e-11 | 2.335 | 0.56618
56.8613 | 11.2519 | 11.369 | 7.6069 | -0.11714 | 0.85344 | 1.0194e-11 | 2.3402 | 0.56846
56.8713 | 11.2604 | 11.3759 | 7.6049 | -0.11552 | 0.85469 | 1.0196e-11 | 2.3455 | 0.57075
56.8813 | 11.2518 | 11.3828 | 7.603 | -0.13104 | 0.85595 | 1.0199e-11 | 2.3509 | 0.57305
56.8913 | 11.2713 | 11.3898 | 7.601 | -0.11852 | 0.85722 | 1.0203e-11 | 2.3562 | 0.57536
56.9013 | 11.2711 | 11.3968 | 7.599 | -0.12573 | 0.85851 | 1.0206e-11 | 2.3616 | 0.57767
56.9113 | 11.2625 | 11.4039 | 7.597 | -0.1414 | 0.8598 | 1.0209e-11 | 2.3671 | 0.58
56.9213 | 11.2821 | 11.411 | 7.5951 | -0.12891 | 0.86111 | 1.0213e-11 | 2.3725 | 0.58233
56.9313 | 11.287 | 11.4182 | 7.5931 | -0.13116 | 0.86243 | 1.0217e-11 | 2.378 | 0.58466
56.9413 | 11.2893 | 11.4254 | 7.5911 | -0.13606 | 0.86376 | 1.022e-11 | 2.3835 | 0.58701
56.9513 | 11.2918 | 11.4326 | 7.5891 | -0.14081 | 0.8651 | 1.0225e-11 | 2.389 | 0.58936
56.9613 | 11.2876 | 11.4399 | 7.5872 | -0.15231 | 0.86645 | 1.0229e-11 | 2.3946 | 0.59172
56.9713 | 11.2755 | 11.4472 | 7.5852 | -0.17175 | 0.86781 | 1.0234e-11 | 2.4002 | 0.59408
56.9813 | 11.3071 | 11.4546 | 7.5832 | -0.14753 | 0.86919 | 1.0239e-11 | 2.4058 | 0.59645
56.9913 | 11.3049 | 11.4621 | 7.5812 | -0.15717 | 0.87058 | 1.0244e-11 | 2.4114 | 0.59883
57.0013 | 11.2988 | 11.4695 | 7.5792 | -0.17075 | 0.87198 | 1.0249e-11 | 2.4171 | 0.60122
57.0113 | 11.3011 | 11.4771 | 7.5773 | -0.17598 | 0.87339 | 1.0254e-11 | 2.4228 | 0.60361
57.0213 | 11.3003 | 11.4846 | 7.5753 | -0.18435 | 0.87481 | 1.026e-11 | 2.4285 | 0.60601
57.0313 | 11.3155 | 11.4923 | 7.5733 | -0.17677 | 0.87625 | 1.0265e-11 | 2.4343 | 0.60842
57.0413 | 11.3202 | 11.4999 | 7.5713 | -0.17974 | 0.87769 | 1.0271e-11 | 2.4401 | 0.61083
57.0513 | 11.3132 | 11.5077 | 7.5693 | -0.19445 | 0.87915 | 1.0277e-11 | 2.4459 | 0.61324
57.0613 | 11.3221 | 11.5154 | 7.5673 | -0.19331 | 0.88062 | 1.0284e-11 | 2.4518 | 0.61567
57.0713 | 11.3053 | 11.5232 | 7.5653 | -0.21792 | 0.8821 | 1.029e-11 | 2.4577 | 0.61809
57.0813 | 11.3118 | 11.5311 | 7.5633 | -0.21927 | 0.88359 | 1.0296e-11 | 2.4636 | 0.62053
57.0912 | 11.3178 | 11.5389 | 7.5614 | -0.22109 | 0.88508 | 1.0302e-11 | 2.4695 | 0.62294
57.1012 | 11.311 | 11.5468 | 7.5594 | -0.23584 | 0.8866 | 1.0309e-11 | 2.4755 | 0.62539
57.1112 | 11.3313 | 11.5548 | 7.5574 | -0.22354 | 0.88813 | 1.0317e-11 | 2.4815 | 0.62783
57.1212 | 11.3155 | 11.5629 | 7.5554 | -0.24738 | 0.88967 | 1.0324e-11 | 2.4875 | 0.63029
57.1312 | 11.3027 | 11.571 | 7.5534 | -0.26827 | 0.89123 | 1.0331e-11 | 2.4936 | 0.63275
57.1412 | 11.3214 | 11.5791 | 7.5514 | -0.25771 | 0.89279 | 1.0339e-11 | 2.4997 | 0.63521
57.1512 | 11.3212 | 11.5873 | 7.5494 | -0.26609 | 0.89437 | 1.0347e-11 | 2.5058 | 0.63767
57.1612 | 11.3135 | 11.5955 | 7.5474 | -0.28202 | 0.89596 | 1.0354e-11 | 2.512 | 0.64014
57.1712 | 11.33 | 11.6038 | 7.5454 | -0.2738 | 0.89756 | 1.0362e-11 | 2.5182 | 0.64262
57.1812 | 11.3322 | 11.6121 | 7.5434 | -0.27992 | 0.89917 | 1.0371e-11 | 2.5245 | 0.6451
57.1912 | 11.3205 | 11.6205 | 7.5414 | -0.29999 | 0.9008 | 1.0379e-11 | 2.5307 | 0.64758
57.2012 | 11.3288 | 11.6289 | 7.5394 | -0.30011 | 0.90244 | 1.0388e-11 | 2.537 | 0.65006
57.2112 | 11.3227 | 11.6374 | 7.5374 | -0.31468 | 0.90409 | 1.0396e-11 | 2.5434 | 0.65255
57.2212 | 11.3352 | 11.6459 | 7.5354 | -0.31069 | 0.90575 | 1.0405e-11 | 2.5497 | 0.65504
57.2312 | 11.3398 | 11.6545 | 7.5334 | -0.31465 | 0.90742 | 1.0414e-11 | 2.5561 | 0.65753
57.2412 | 11.3457 | 11.6631 | 7.5314 | -0.31736 | 0.90911 | 1.0423e-11 | 2.5626 | 0.66003
57.2512 | 11.3601 | 11.6717 | 7.5294 | -0.31162 | 0.91081 | 1.0432e-11 | 2.569 | 0.66252
57.2612 | 11.3443 | 11.6804 | 7.5274 | -0.33612 | 0.91252 | 1.0442e-11 | 2.5755 | 0.66502
57.2712 | 11.3424 | 11.6892 | 7.5253 | -0.34677 | 0.91424 | 1.0452e-11 | 2.5821 | 0.66752
57.2812 | 11.3588 | 11.698 | 7.5233 | -0.33916 | 0.91598 | 1.0461e-11 | 2.5886 | 0.67002
57.2912 | 11.3476 | 11.7068 | 7.5213 | -0.3592 | 0.91772 | 1.0471e-11 | 2.5952 | 0.67253
57.3012 | 11.3541 | 11.7157 | 7.5193 | -0.36159 | 0.91948 | 1.0481e-11 | 2.6019 | 0.67503
57.3112 | 11.3766 | 11.7246 | 7.5173 | -0.34803 | 0.92125 | 1.0492e-11 | 2.6086 | 0.67753
57.3212 | 11.3837 | 11.7336 | 7.5153 | -0.34991 | 0.92304 | 1.0502e-11 | 2.6153 | 0.68004
57.3312 | 11.3846 | 11.7426 | 7.5133 | -0.35804 | 0.92484 | 1.0513e-11 | 2.622 | 0.68254
57.3412 | 11.3881 | 11.7517 | 7.5112 | -0.36362 | 0.92665 | 1.0524e-11 | 2.6288 | 0.68505
57.3512 | 11.3961 | 11.7608 | 7.5092 | -0.36474 | 0.92847 | 1.0534e-11 | 2.6356 | 0.68755
57.3612 | 11.3901 | 11.77 | 7.5072 | -0.37991 | 0.9303 | 1.0545e-11 | 2.6425 | 0.69005
57.3712 | 11.4063 | 11.7792 | 7.5052 | -0.37293 | 0.93215 | 1.0556e-11 | 2.6493 | 0.69255
57.3812 | 11.4076 | 11.7885 | 7.5032 | -0.3809 | 0.93401 | 1.0567e-11 | 2.6563 | 0.69505
57.3912 | 11.4093 | 11.7978 | 7.5011 | -0.3885 | 0.93588 | 1.0579e-11 | 2.6632 | 0.69755
57.4012 | 11.4348 | 11.8072 | 7.4991 | -0.37236 | 0.93776 | 1.059e-11 | 2.6702 | 0.70005
57.4112 | 11.4193 | 11.8166 | 7.4971 | -0.39726 | 0.93966 | 1.0603e-11 | 2.6773 | 0.70254
57.4212 | 11.4426 | 11.826 | 7.4951 | -0.38341 | 0.94157 | 1.0614e-11 | 2.6843 | 0.70503
57.4312 | 11.4256 | 11.8355 | 7.493 | -0.40991 | 0.94349 | 1.0627e-11 | 2.6914 | 0.70752
57.4412 | 11.4455 | 11.845 | 7.491 | -0.39955 | 0.94543 | 1.0638e-11 | 2.6986 | 0.71001
57.4512 | 11.4482 | 11.8546 | 7.489 | -0.40643 | 0.94737 | 1.0651e-11 | 2.7058 | 0.71249
57.4612 | 11.4497 | 11.8643 | 7.487 | -0.41457 | 0.94933 | 1.0663e-11 | 2.713 | 0.71497
57.4712 | 11.4701 | 11.8739 | 7.4849 | -0.40385 | 0.9513 | 1.0676e-11 | 2.7203 | 0.71744
57.4812 | 11.4862 | 11.8837 | 7.4829 | -0.39747 | 0.95329 | 1.0688e-11 | 2.7276 | 0.71991
57.4912 | 11.4581 | 11.8934 | 7.4809 | -0.43534 | 0.95529 | 1.0701e-11 | 2.7349 | 0.72237
57.5012 | 11.4809 | 11.9033 | 7.4788 | -0.42236 | 0.95729 | 1.0715e-11 | 2.7423 | 0.72483
57.5112 | 11.4867 | 11.9131 | 7.4768 | -0.42642 | 0.95932 | 1.0727e-11 | 2.7497 | 0.72729
57.5212 | 11.4935 | 11.923 | 7.4748 | -0.42952 | 0.96135 | 1.074e-11 | 2.7572 | 0.72973
57.5312 | 11.5034 | 11.933 | 7.4727 | -0.42957 | 0.9634 | 1.0754e-11 | 2.7646 | 0.73218
57.5412 | 11.5074 | 11.943 | 7.4707 | -0.43557 | 0.96546 | 1.0767e-11 | 2.7722 | 0.73461
57.5512 | 11.513 | 11.953 | 7.4687 | -0.44001 | 0.96753 | 1.0781e-11 | 2.7798 | 0.73704
57.5612 | 11.5186 | 11.9631 | 7.4666 | -0.44449 | 0.96962 | 1.0795e-11 | 2.7874 | 0.73946
57.5712 | 11.5079 | 11.9732 | 7.4646 | -0.46533 | 0.97171 | 1.0809e-11 | 2.795 | 0.74187
57.5812 | 11.5238 | 11.9834 | 7.4626 | -0.4596 | 0.97383 | 1.0823e-11 | 2.8027 | 0.74427
57.5912 | 11.5339 | 11.9936 | 7.4605 | -0.45972 | 0.97595 | 1.0836e-11 | 2.8105 | 0.74667
57.6012 | 11.5308 | 12.0039 | 7.4585 | -0.47308 | 0.97808 | 1.0851e-11 | 2.8182 | 0.74906
57.6112 | 11.5345 | 12.0142 | 7.4565 | -0.47969 | 0.98023 | 1.0866e-11 | 2.8261 | 0.75143
57.6212 | 11.5502 | 12.0245 | 7.4544 | -0.47434 | 0.98239 | 1.088e-11 | 2.8339 | 0.7538
57.6312 | 11.5472 | 12.0349 | 7.4524 | -0.48774 | 0.98457 | 1.0894e-11 | 2.8418 | 0.75616
57.6412 | 11.55 | 12.0454 | 7.4503 | -0.49537 | 0.98675 | 1.0909e-11 | 2.8498 | 0.75851
57.6512 | 11.565 | 12.0559 | 7.4483 | -0.49086 | 0.98895 | 1.0924e-11 | 2.8578 | 0.76085
57.6612 | 11.5535 | 12.0664 | 7.4462 | -0.51288 | 0.99116 | 1.0939e-11 | 2.8658 | 0.76317
57.6711 | 11.569 | 12.0768 | 7.4442 | -0.50784 | 0.99336 | 1.0954e-11 | 2.8738 | 0.76546
57.6811 | 11.5706 | 12.0875 | 7.4422 | -0.51686 | 0.9956 | 1.0969e-11 | 2.8819 | 0.76776
57.6911 | 11.5707 | 12.0981 | 7.4401 | -0.52741 | 0.99785 | 1.0985e-11 | 2.8901 | 0.77005
57.7011 | 11.5949 | 12.1088 | 7.4381 | -0.51391 | 1.0001 | 1.1e-11 | 2.8983 | 0.77233
57.7111 | 11.5786 | 12.1195 | 7.436 | -0.54095 | 1.0024 | 1.1015e-11 | 2.9065 | 0.77459
57.7211 | 11.5885 | 12.1303 | 7.434 | -0.54183 | 1.0047 | 1.1031e-11 | 2.9148 | 0.77684
57.7311 | 11.5935 | 12.1412 | 7.4319 | -0.54765 | 1.007 | 1.1047e-11 | 2.9232 | 0.77908
57.7411 | 11.5871 | 12.152 | 7.4299 | -0.56492 | 1.0093 | 1.1062e-11 | 2.9315 | 0.7813
57.7511 | 11.5928 | 12.1629 | 7.4278 | -0.57012 | 1.0116 | 1.1078e-11 | 2.94 | 0.78351
57.7611 | 11.5922 | 12.1739 | 7.4258 | -0.58167 | 1.0139 | 1.1094e-11 | 2.9484 | 0.7857
57.7711 | 11.5911 | 12.1849 | 7.4237 | -0.59376 | 1.0163 | 1.111e-11 | 2.957 | 0.78787
57.7811 | 11.6034 | 12.1959 | 7.4217 | -0.59249 | 1.0186 | 1.1127e-11 | 2.9655 | 0.79003
57.7911 | 11.5987 | 12.207 | 7.4196 | -0.60827 | 1.021 | 1.1143e-11 | 2.9741 | 0.79217
57.8011 | 11.6135 | 12.2181 | 7.4176 | -0.60458 | 1.0234 | 1.1159e-11 | 2.9828 | 0.7943
57.8111 | 11.6176 | 12.2292 | 7.4155 | -0.61163 | 1.0258 | 1.1176e-11 | 2.9915 | 0.7964
57.8211 | 11.6087 | 12.2404 | 7.4135 | -0.63173 | 1.0282 | 1.1193e-11 | 3.0002 | 0.79849
57.8311 | 11.6183 | 12.2517 | 7.4114 | -0.63336 | 1.0306 | 1.1209e-11 | 3.009 | 0.80057
57.8411 | 11.6245 | 12.2629 | 7.4094 | -0.63844 | 1.0331 | 1.1225e-11 | 3.0179 | 0.80262
57.8511 | 11.6296 | 12.2743 | 7.4073 | -0.64466 | 1.0355 | 1.1242e-11 | 3.0268 | 0.80465
57.8611 | 11.6353 | 12.2856 | 7.4052 | -0.65031 | 1.038 | 1.1259e-11 | 3.0357 | 0.80667
57.8711 | 11.6301 | 12.297 | 7.4032 | -0.66691 | 1.0404 | 1.1276e-11 | 3.0447 | 0.80866
57.8811 | 11.6396 | 12.3084 | 7.4011 | -0.66884 | 1.0429 | 1.1294e-11 | 3.0537 | 0.81063
57.8911 | 11.6459 | 12.3199 | 7.3991 | -0.67401 | 1.0454 | 1.1311e-11 | 3.0628 | 0.81259
57.9011 | 11.6293 | 12.3314 | 7.397 | -0.70213 | 1.0479 | 1.1329e-11 | 3.072 | 0.81452
57.9111 | 11.6467 | 12.343 | 7.395 | -0.69628 | 1.0505 | 1.1345e-11 | 3.0811 | 0.81643
57.9211 | 11.655 | 12.3546 | 7.3929 | -0.69957 | 1.053 | 1.1363e-11 | 3.0904 | 0.81831
57.9311 | 11.6515 | 12.3662 | 7.3908 | -0.7147 | 1.0555 | 1.138e-11 | 3.0997 | 0.82018
57.9411 | 11.6574 | 12.3779 | 7.3888 | -0.72047 | 1.0581 | 1.1398e-11 | 3.109 | 0.82202
57.9511 | 11.6813 | 12.3896 | 7.3867 | -0.70827 | 1.0606 | 1.1416e-11 | 3.1184 | 0.82384
57.9611 | 11.6641 | 12.4013 | 7.3846 | -0.73722 | 1.0632 | 1.1433e-11 | 3.1278 | 0.82563
57.9711 | 11.6933 | 12.4131 | 7.3826 | -0.7198 | 1.0658 | 1.1451e-11 | 3.1373 | 0.8274
57.9811 | 11.6899 | 12.4249 | 7.3805 | -0.73502 | 1.0684 | 1.1469e-11 | 3.1468 | 0.82915
57.9911 | 11.6933 | 12.4368 | 7.3785 | -0.74347 | 1.071 | 1.1487e-11 | 3.1564 | 0.83087
58.0011 | 11.7122 | 12.4487 | 7.3764 | -0.73647 | 1.0736 | 1.1505e-11 | 3.1661 | 0.83257
58.0111 | 11.7003 | 12.4606 | 7.3743 | -0.7603 | 1.0763 | 1.1523e-11 | 3.1758 | 0.83423
58.0211 | 11.7137 | 12.4726 | 7.3723 | -0.75887 | 1.0789 | 1.1542e-11 | 3.1855 | 0.83588
58.0311 | 11.7335 | 12.4846 | 7.3702 | -0.75107 | 1.0816 | 1.1559e-11 | 3.1953 | 0.83749
58.0411 | 11.7319 | 12.4966 | 7.3681 | -0.76471 | 1.0842 | 1.1578e-11 | 3.2052 | 0.83908
58.0511 | 11.7342 | 12.5087 | 7.3661 | -0.77449 | 1.0869 | 1.1596e-11 | 3.2151 | 0.84065
58.0611 | 11.7387 | 12.5208 | 7.364 | -0.78211 | 1.0896 | 1.1615e-11 | 3.225 | 0.84218
58.0711 | 11.7404 | 12.533 | 7.3619 | -0.79256 | 1.0923 | 1.1633e-11 | 3.235 | 0.84369
58.0811 | 11.7631 | 12.5451 | 7.3599 | -0.78204 | 1.095 | 1.1652e-11 | 3.2451 | 0.84516
58.0911 | 11.7661 | 12.5574 | 7.3578 | -0.79127 | 1.0978 | 1.167e-11 | 3.2552 | 0.84661
58.1011 | 11.7737 | 12.5696 | 7.3557 | -0.79593 | 1.1005 | 1.1688e-11 | 3.2654 | 0.84803
58.1111 | 11.7931 | 12.5819 | 7.3536 | -0.78882 | 1.1032 | 1.1707e-11 | 3.2756 | 0.84942
58.1211 | 11.7924 | 12.5943 | 7.3516 | -0.80185 | 1.106 | 1.1726e-11 | 3.2859 | 0.85078
58.1311 | 11.7852 | 12.6066 | 7.3495 | -0.82142 | 1.1087 | 1.1745e-11 | 3.2963 | 0.85211
58.1411 | 11.8138 | 12.619 | 7.3474 | -0.80522 | 1.1115 | 1.1764e-11 | 3.3067 | 0.85341
58.1511 | 11.8198 | 12.6315 | 7.3454 | -0.81166 | 1.1143 | 1.1782e-11 | 3.3171 | 0.85467
58.1611 | 11.8291 | 12.6439 | 7.3433 | -0.81483 | 1.1171 | 1.1801e-11 | 3.3276 | 0.85591
58.1711 | 11.8439 | 12.6564 | 7.3412 | -0.81253 | 1.1199 | 1.1821e-11 | 3.3382 | 0.85711
58.1811 | 11.8403 | 12.669 | 7.3391 | -0.82868 | 1.1227 | 1.1839e-11 | 3.3488 | 0.85829
58.1911 | 11.853 | 12.6816 | 7.3371 | -0.82855 | 1.1255 | 1.1858e-11 | 3.3595 | 0.85943
58.2011 | 11.8639 | 12.6942 | 7.335 | -0.83026 | 1.1284 | 1.1877e-11 | 3.3703 | 0.86054
58.2111 | 11.864 | 12.7068 | 7.3329 | -0.84281 | 1.1312 | 1.1896e-11 | 3.3811 | 0.86161
58.2211 | 11.8767 | 12.7195 | 7.3309 | -0.84279 | 1.134 | 1.1916e-11 | 3.3919 | 0.86265
58.2311 | 11.8872 | 12.7322 | 7.3288 | -0.845 | 1.1369 | 1.1935e-11 | 3.4029 | 0.86366
58.2411 | 11.8912 | 12.745 | 7.3267 | -0.85375 | 1.1398 | 1.1954e-11 | 3.4138 | 0.86463
58.2511 | 11.9147 | 12.7577 | 7.3246 | -0.84304 | 1.1426 | 1.1973e-11 | 3.4249 | 0.86557
58.261 | 11.9233 | 12.7704 | 7.3226 | -0.84713 | 1.1455 | 1.1993e-11 | 3.4359 | 0.86647
58.271 | 11.9307 | 12.7833 | 7.3205 | -0.85258 | 1.1484 | 1.2012e-11 | 3.447 | 0.86734
58.281 | 11.9479 | 12.7962 | 7.3184 | -0.84826 | 1.1513 | 1.2031e-11 | 3.4583 | 0.86818
58.291 | 11.9627 | 12.8091 | 7.3163 | -0.84639 | 1.1542 | 1.2051e-11 | 3.4696 | 0.86898
58.301 | 11.9552 | 12.822 | 7.3143 | -0.86684 | 1.1571 | 1.207e-11 | 3.4809 | 0.86975
58.311 | 11.9824 | 12.835 | 7.3122 | -0.85263 | 1.16 | 1.209e-11 | 3.4923 | 0.87048
58.321 | 11.9852 | 12.8481 | 7.3101 | -0.86286 | 1.163 | 1.2109e-11 | 3.5038 | 0.87118
58.331 | 11.9898 | 12.8611 | 7.308 | -0.87131 | 1.1659 | 1.2129e-11 | 3.5153 | 0.87184
58.341 | 11.9976 | 12.8742 | 7.306 | -0.87661 | 1.1689 | 1.2148e-11 | 3.5269 | 0.87247
58.351 | 12.0155 | 12.8873 | 7.3039 | -0.87183 | 1.1718 | 1.2168e-11 | 3.5386 | 0.87306
58.361 | 12.0258 | 12.9005 | 7.3018 | -0.87469 | 1.1748 | 1.2187e-11 | 3.5503 | 0.87361
58.371 | 12.0208 | 12.9137 | 7.2997 | -0.89289 | 1.1778 | 1.2207e-11 | 3.5621 | 0.87412
58.381 | 12.0326 | 12.9269 | 7.2976 | -0.89432 | 1.1807 | 1.2227e-11 | 3.5739 | 0.8746
58.391 | 12.0562 | 12.9402 | 7.2956 | -0.88398 | 1.1837 | 1.2246e-11 | 3.5859 | 0.87505
58.401 | 12.0647 | 12.9535 | 7.2935 | -0.88878 | 1.1867 | 1.2266e-11 | 3.5979 | 0.87545
58.411 | 12.069 | 12.9668 | 7.2914 | -0.89782 | 1.1897 | 1.2285e-11 | 3.6099 | 0.87582
58.421 | 12.0985 | 12.9802 | 7.2893 | -0.88169 | 1.1927 | 1.2305e-11 | 3.622 | 0.87615
58.431 | 12.1033 | 12.9936 | 7.2872 | -0.89029 | 1.1957 | 1.2325e-11 | 3.6342 | 0.87645
58.441 | 12.0924 | 13.007 | 7.2852 | -0.91463 | 1.1987 | 1.2345e-11 | 3.6465 | 0.87671
58.451 | 12.1261 | 13.0205 | 7.2831 | -0.8944 | 1.2017 | 1.2364e-11 | 3.6588 | 0.87693
58.461 | 12.1242 | 13.034 | 7.281 | -0.90981 | 1.2047 | 1.2384e-11 | 3.6712 | 0.87711
58.471 | 12.122 | 13.0476 | 7.2789 | -0.92555 | 1.2078 | 1.2404e-11 | 3.6836 | 0.87726
58.481 | 12.1542 | 13.0611 | 7.2768 | -0.90693 | 1.2108 | 1.2424e-11 | 3.6961 | 0.87737
58.491 | 12.1593 | 13.0747 | 7.2748 | -0.91545 | 1.2138 | 1.2443e-11 | 3.7087 | 0.87744
58.501 | 12.1704 | 13.0884 | 7.2727 | -0.918 | 1.2169 | 1.2463e-11 | 3.7214 | 0.87747
58.511 | 12.1693 | 13.1021 | 7.2706 | -0.93278 | 1.2199 | 1.2483e-11 | 3.7341 | 0.87747
58.521 | 12.1886 | 13.1158 | 7.2685 | -0.9272 | 1.223 | 1.2503e-11 | 3.7469 | 0.87743
58.531 | 12.1948 | 13.1296 | 7.2664 | -0.93476 | 1.226 | 1.2522e-11 | 3.7598 | 0.87735
58.541 | 12.2108 | 13.1434 | 7.2643 | -0.93256 | 1.2291 | 1.2543e-11 | 3.7727 | 0.87723
58.551 | 12.2177 | 13.1572 | 7.2623 | -0.93949 | 1.2321 | 1.2562e-11 | 3.7857 | 0.87708
58.561 | 12.2356 | 13.1711 | 7.2602 | -0.93546 | 1.2352 | 1.2582e-11 | 3.7988 | 0.87689
58.571 | 12.2453 | 13.185 | 7.2581 | -0.93966 | 1.2382 | 1.2602e-11 | 3.812 | 0.87666
58.581 | 12.2549 | 13.1989 | 7.256 | -0.944 | 1.2413 | 1.2622e-11 | 3.8252 | 0.8764
58.591 | 12.2725 | 13.2129 | 7.2539 | -0.94038 | 1.2444 | 1.2642e-11 | 3.8385 | 0.87609
58.601 | 12.2785 | 13.2269 | 7.2518 | -0.9484 | 1.2474 | 1.2662e-11 | 3.8519 | 0.87576
58.611 | 12.2902 | 13.241 | 7.2498 | -0.95075 | 1.2505 | 1.2681e-11 | 3.8653 | 0.87538
58.621 | 12.3105 | 13.255 | 7.2477 | -0.94455 | 1.2536 | 1.2702e-11 | 3.8788 | 0.87497
58.631 | 12.3194 | 13.2692 | 7.2456 | -0.94978 | 1.2566 | 1.2721e-11 | 3.8924 | 0.87452
58.641 | 12.3253 | 13.2833 | 7.2435 | -0.95805 | 1.2597 | 1.2741e-11 | 3.9061 | 0.87403
58.651 | 12.3461 | 13.2976 | 7.2414 | -0.95146 | 1.2628 | 1.2761e-11 | 3.9198 | 0.87351
58.661 | 12.3491 | 13.3118 | 7.2393 | -0.96271 | 1.2658 | 1.2781e-11 | 3.9337 | 0.87295
58.671 | 12.3525 | 13.3261 | 7.2373 | -0.97359 | 1.2689 | 1.28e-11 | 3.9476 | 0.87235
58.681 | 12.3765 | 13.3404 | 7.2352 | -0.96392 | 1.272 | 1.2821e-11 | 3.9615 | 0.87172
58.691 | 12.3736 | 13.3548 | 7.2331 | -0.98119 | 1.2751 | 1.284e-11 | 3.9756 | 0.87106
58.701 | 12.395 | 13.3692 | 7.231 | -0.9742 | 1.2781 | 1.286e-11 | 3.9897 | 0.87035
58.711 | 12.4167 | 13.3836 | 7.2289 | -0.96695 | 1.2812 | 1.288e-11 | 4.0039 | 0.86962
58.721 | 12.4031 | 13.3981 | 7.2268 | -0.99504 | 1.2843 | 1.29e-11 | 4.0182 | 0.86884
58.731 | 12.4279 | 13.4127 | 7.2248 | -0.98477 | 1.2873 | 1.292e-11 | 4.0326 | 0.86804
58.741 | 12.4509 | 13.4272 | 7.2227 | -0.97635 | 1.2904 | 1.294e-11 | 4.047 | 0.86719
58.751 | 12.4427 | 13.4419 | 7.2206 | -0.99916 | 1.2935 | 1.2959e-11 | 4.0615 | 0.86632
58.761 | 12.4685 | 13.4565 | 7.2185 | -0.98802 | 1.2965 | 1.2979e-11 | 4.0761 | 0.86541
58.771 | 12.486 | 13.4712 | 7.2164 | -0.98522 | 1.2996 | 1.2999e-11 | 4.0908 | 0.86446
58.781 | 12.4846 | 13.486 | 7.2143 | -1.0014 | 1.3026 | 1.3019e-11 | 4.1055 | 0.86348
58.791 | 12.5041 | 13.5008 | 7.2123 | -0.99666 | 1.3057 | 1.3038e-11 | 4.1204 | 0.86247
58.801 | 12.5123 | 13.5156 | 7.2102 | -1.0033 | 1.3087 | 1.3059e-11 | 4.1353 | 0.86142
58.811 | 12.5285 | 13.5305 | 7.2081 | -1.002 | 1.3117 | 1.3078e-11 | 4.1503 | 0.86034
58.821 | 12.5394 | 13.5454 | 7.206 | -1.006 | 1.3148 | 1.3098e-11 | 4.1654 | 0.85923
58.831 | 12.5505 | 13.5604 | 7.2039 | -1.0099 | 1.3178 | 1.3118e-11 | 4.1805 | 0.85809
58.8409 | 12.5595 | 13.5752 | 7.2019 | -1.0157 | 1.3208 | 1.3137e-11 | 4.1956 | 0.85693
58.8509 | 12.5712 | 13.5903 | 7.1998 | -1.0191 | 1.3238 | 1.3157e-11 | 4.211 | 0.85572
58.8609 | 12.5829 | 13.6054 | 7.1977 | -1.0225 | 1.3268 | 1.3177e-11 | 4.2264 | 0.85448
58.8709 | 12.6066 | 13.6206 | 7.1956 | -1.014 | 1.3298 | 1.3197e-11 | 4.2419 | 0.85321
58.8809 | 12.619 | 13.6358 | 7.1935 | -1.0168 | 1.3328 | 1.3216e-11 | 4.2575 | 0.85191
58.8909 | 12.622 | 13.651 | 7.1914 | -1.029 | 1.3358 | 1.3236e-11 | 4.2731 | 0.85058
58.9009 | 12.6448 | 13.6663 | 7.1894 | -1.0215 | 1.3388 | 1.3256e-11 | 4.2889 | 0.84922
58.9109 | 12.6633 | 13.6817 | 7.1873 | -1.0184 | 1.3418 | 1.3276e-11 | 4.3047 | 0.84783
58.9209 | 12.6654 | 13.697 | 7.1852 | -1.0316 | 1.3448 | 1.3295e-11 | 4.3207 | 0.84641
58.9309 | 12.6861 | 13.7125 | 7.1831 | -1.0264 | 1.3478 | 1.3315e-11 | 4.3367 | 0.84496
58.9409 | 12.6951 | 13.728 | 7.181 | -1.0329 | 1.3507 | 1.3334e-11 | 4.3528 | 0.84348
58.9509 | 12.7072 | 13.7435 | 7.1789 | -1.0363 | 1.3537 | 1.3354e-11 | 4.369 | 0.84197
58.9609 | 12.7284 | 13.7591 | 7.1769 | -1.0307 | 1.3566 | 1.3373e-11 | 4.3852 | 0.84044
58.9709 | 12.7465 | 13.7748 | 7.1748 | -1.0283 | 1.3595 | 1.3393e-11 | 4.4016 | 0.83888
58.9809 | 12.7514 | 13.7905 | 7.1727 | -1.0391 | 1.3625 | 1.3412e-11 | 4.4181 | 0.83729
58.9909 | 12.7703 | 13.8063 | 7.1706 | -1.036 | 1.3654 | 1.3432e-11 | 4.4346 | 0.83568
59.0009 | 12.7745 | 13.8221 | 7.1685 | -1.0476 | 1.3683 | 1.3452e-11 | 4.4512 | 0.83403
59.0109 | 12.8058 | 13.8379 | 7.1664 | -1.0321 | 1.3712 | 1.3471e-11 | 4.468 | 0.83237
59.0209 | 12.819 | 13.8539 | 7.1644 | -1.0349 | 1.3741 | 1.3491e-11 | 4.4848 | 0.83067
59.0309 | 12.8232 | 13.8698 | 7.1623 | -1.0466 | 1.3769 | 1.351e-11 | 4.5017 | 0.82895
59.0409 | 12.852 | 13.8859 | 7.1602 | -1.0339 | 1.3798 | 1.353e-11 | 4.5187 | 0.82721
59.0509 | 12.8698 | 13.902 | 7.1581 | -1.0322 | 1.3826 | 1.3549e-11 | 4.5358 | 0.82544
59.0609 | 12.8737 | 13.9181 | 7.156 | -1.0444 | 1.3855 | 1.3569e-11 | 4.5529 | 0.82365
59.0709 | 12.9047 | 13.9343 | 7.154 | -1.0296 | 1.3883 | 1.3588e-11 | 4.5702 | 0.82184
59.0809 | 12.9148 | 13.9506 | 7.1519 | -1.0358 | 1.3911 | 1.3607e-11 | 4.5876 | 0.82
59.0909 | 12.928 | 13.9669 | 7.1498 | -1.0389 | 1.3939 | 1.3627e-11 | 4.605 | 0.81814
59.1009 | 12.9647 | 13.9833 | 7.1477 | -1.0186 | 1.3967 | 1.3646e-11 | 4.6226 | 0.81626
59.1109 | 12.9655 | 13.9997 | 7.1456 | -1.0342 | 1.3995 | 1.3666e-11 | 4.6402 | 0.81435
59.1209 | 12.9833 | 14.0162 | 7.1436 | -1.0329 | 1.4023 | 1.3685e-11 | 4.658 | 0.81243
59.1309 | 13.0106 | 14.0328 | 7.1415 | -1.0222 | 1.405 | 1.3704e-11 | 4.6758 | 0.81048
59.1409 | 13.0304 | 14.0494 | 7.1394 | -1.019 | 1.4077 | 1.3723e-11 | 4.6937 | 0.80851
59.1509 | 13.0366 | 14.0661 | 7.1373 | -1.0295 | 1.4105 | 1.3743e-11 | 4.7118 | 0.80652
59.1609 | 13.0575 | 14.0828 | 7.1352 | -1.0253 | 1.4132 | 1.3762e-11 | 4.7299 | 0.80452
59.1709 | 13.0847 | 14.0996 | 7.1332 | -1.0149 | 1.4159 | 1.3781e-11 | 4.7481 | 0.80249
59.1809 | 13.0937 | 14.1165 | 7.1311 | -1.0228 | 1.4185 | 1.3801e-11 | 4.7664 | 0.80044
59.1909 | 13.1297 | 14.1334 | 7.129 | -1.0037 | 1.4212 | 1.3819e-11 | 4.7848 | 0.79838
59.2009 | 13.141 | 14.1504 | 7.1269 | -1.0094 | 1.4239 | 1.3839e-11 | 4.8033 | 0.7963
59.2109 | 13.1467 | 14.1675 | 7.1249 | -1.0208 | 1.4265 | 1.3857e-11 | 4.8219 | 0.7942
59.2209 | 13.1868 | 14.1846 | 7.1228 | -0.99782 | 1.4291 | 1.3877e-11 | 4.8407 | 0.79208
59.2309 | 13.197 | 14.2018 | 7.1207 | -1.0048 | 1.4317 | 1.3896e-11 | 4.8595 | 0.78995
59.2409 | 13.2092 | 14.2191 | 7.1186 | -1.0099 | 1.4343 | 1.3915e-11 | 4.8784 | 0.7878
59.2509 | 13.2464 | 14.2364 | 7.1166 | -0.99002 | 1.4369 | 1.3934e-11 | 4.8974 | 0.78563
59.2609 | 13.2501 | 14.2538 | 7.1145 | -1.0037 | 1.4394 | 1.3953e-11 | 4.9165 | 0.78345
59.2709 | 13.2753 | 14.2713 | 7.1124 | -0.99599 | 1.4419 | 1.3972e-11 | 4.9357 | 0.78126
59.2809 | 13.3007 | 14.2888 | 7.1103 | -0.98814 | 1.4445 | 1.3991e-11 | 4.955 | 0.77905
59.2909 | 13.3065 | 14.3064 | 7.1083 | -0.99995 | 1.447 | 1.401e-11 | 4.9744 | 0.77682
59.3009 | 13.3367 | 14.3241 | 7.1062 | -0.98743 | 1.4495 | 1.4029e-11 | 4.9939 | 0.77458
59.3109 | 13.3503 | 14.3419 | 7.1041 | -0.99158 | 1.4519 | 1.4048e-11 | 5.0135 | 0.77233
59.3209 | 13.3671 | 14.3597 | 7.102 | -0.99261 | 1.4544 | 1.4066e-11 | 5.0332 | 0.77007
59.3309 | 13.3876 | 14.3776 | 7.1 | -0.99001 | 1.4568 | 1.4086e-11 | 5.0531 | 0.76779
59.3409 | 13.4122 | 14.3956 | 7.0979 | -0.98338 | 1.4592 | 1.4104e-11 | 5.073 | 0.7655
59.3509 | 13.4276 | 14.4136 | 7.0958 | -0.98603 | 1.4616 | 1.4123e-11 | 5.093 | 0.7632
59.3609 | 13.4515 | 14.4318 | 7.0938 | -0.98025 | 1.464 | 1.4142e-11 | 5.1131 | 0.76088
59.3709 | 13.4646 | 14.4499 | 7.0917 | -0.98535 | 1.4663 | 1.416e-11 | 5.1334 | 0.75856
59.3809 | 13.4853 | 14.4682 | 7.0896 | -0.98292 | 1.4687 | 1.4179e-11 | 5.1537 | 0.75623
59.3909 | 13.5245 | 14.4866 | 7.0875 | -0.96207 | 1.471 | 1.4198e-11 | 5.1741 | 0.75388
59.4009 | 13.5283 | 14.505 | 7.0855 | -0.97669 | 1.4733 | 1.4216e-11 | 5.1947 | 0.75153
59.4109 | 13.5407 | 14.5235 | 7.0834 | -0.9828 | 1.4756 | 1.4235e-11 | 5.2153 | 0.74916
59.4209 | 13.5776 | 14.5421 | 7.0813 | -0.96448 | 1.4779 | 1.4254e-11 | 5.2361 | 0.74679
59.4308 | 13.5905 | 14.5605 | 7.0793 | -0.97004 | 1.4801 | 1.4272e-11 | 5.2567 | 0.74443
59.4408 | 13.6166 | 14.5793 | 7.0772 | -0.96268 | 1.4823 | 1.4291e-11 | 5.2777 | 0.74204
59.4508 | 13.631 | 14.5981 | 7.0752 | -0.9671 | 1.4845 | 1.431e-11 | 5.2988 | 0.73965
59.4608 | 13.6485 | 14.617 | 7.0731 | -0.9685 | 1.4867 | 1.4327e-11 | 5.3199 | 0.73724
59.4708 | 13.6739 | 14.636 | 7.071 | -0.96208 | 1.4889 | 1.4346e-11 | 5.3412 | 0.73483
59.4808 | 13.7146 | 14.655 | 7.069 | -0.94044 | 1.491 | 1.4365e-11 | 5.3626 | 0.73241
59.4908 | 13.7017 | 14.6742 | 7.0669 | -0.97249 | 1.4932 | 1.4383e-11 | 5.3841 | 0.72999
59.5008 | 13.7556 | 14.6934 | 7.0648 | -0.93781 | 1.4953 | 1.4401e-11 | 5.4057 | 0.72756
59.5108 | 13.7688 | 14.7127 | 7.0628 | -0.94392 | 1.4974 | 1.442e-11 | 5.4275 | 0.72512
59.5208 | 13.7742 | 14.7321 | 7.0607 | -0.95792 | 1.4995 | 1.4438e-11 | 5.4493 | 0.72268
59.5308 | 13.826 | 14.7516 | 7.0586 | -0.9256 | 1.5015 | 1.4456e-11 | 5.4712 | 0.72023
59.5408 | 13.845 | 14.7712 | 7.0566 | -0.92616 | 1.5035 | 1.4475e-11 | 5.4933 | 0.71778
59.5508 | 13.8523 | 14.7908 | 7.0545 | -0.93851 | 1.5056 | 1.4493e-11 | 5.5154 | 0.71533
59.5608 | 13.8931 | 14.8105 | 7.0525 | -0.91745 | 1.5076 | 1.4511e-11 | 5.5377 | 0.71287
59.5708 | 13.9177 | 14.8304 | 7.0504 | -0.91267 | 1.5095 | 1.4529e-11 | 5.56 | 0.7104
59.5808 | 13.9322 | 14.8503 | 7.0483 | -0.91808 | 1.5115 | 1.4548e-11 | 5.5825 | 0.70794
59.5908 | 13.9656 | 14.8703 | 7.0463 | -0.90468 | 1.5134 | 1.4566e-11 | 5.6051 | 0.70547
59.6008 | 13.9865 | 14.8904 | 7.0442 | -0.90387 | 1.5154 | 1.4583e-11 | 5.6278 | 0.70299
59.6108 | 14.0144 | 14.9105 | 7.0422 | -0.89615 | 1.5173 | 1.4602e-11 | 5.6506 | 0.70052
59.6208 | 14.0434 | 14.9308 | 7.0401 | -0.88742 | 1.5191 | 1.462e-11 | 5.6735 | 0.69804
59.6308 | 14.0645 | 14.9512 | 7.038 | -0.88667 | 1.521 | 1.4637e-11 | 5.6966 | 0.69556
59.6408 | 14.0893 | 14.9716 | 7.036 | -0.88232 | 1.5228 | 1.4655e-11 | 5.7197 | 0.69308
59.6508 | 14.1376 | 14.9922 | 7.0339 | -0.85456 | 1.5247 | 1.4674e-11 | 5.743 | 0.6906
59.6608 | 14.1431 | 15.0128 | 7.0319 | -0.86969 | 1.5265 | 1.4692e-11 | 5.7663 | 0.68812
59.6708 | 14.1711 | 15.0335 | 7.0298 | -0.86241 | 1.5283 | 1.4709e-11 | 5.7898 | 0.68564
59.6808 | 14.2122 | 15.0543 | 7.0278 | -0.84213 | 1.53 | 1.4727e-11 | 5.8134 | 0.68316
59.6908 | 14.2367 | 15.0752 | 7.0257 | -0.83853 | 1.5318 | 1.4745e-11 | 5.8371 | 0.68067
59.7008 | 14.2649 | 15.0962 | 7.0237 | -0.83134 | 1.5335 | 1.4763e-11 | 5.8609 | 0.67819
59.7108 | 14.2901 | 15.1173 | 7.0216 | -0.82723 | 1.5352 | 1.4781e-11 | 5.8848 | 0.67571
59.7208 | 14.3174 | 15.1385 | 7.0196 | -0.82112 | 1.5369 | 1.4798e-11 | 5.9088 | 0.67323
59.7308 | 14.3581 | 15.1598 | 7.0175 | -0.80171 | 1.5386 | 1.4816e-11 | 5.933 | 0.67075
59.7408 | 14.3787 | 15.1812 | 7.0155 | -0.80249 | 1.5403 | 1.4834e-11 | 5.9572 | 0.66827
59.7508 | 14.4122 | 15.2027 | 7.0134 | -0.79046 | 1.5419 | 1.4851e-11 | 5.9816 | 0.66579
59.7608 | 14.4318 | 15.2242 | 7.0114 | -0.79244 | 1.5435 | 1.4868e-11 | 6.006 | 0.66331
59.7708 | 14.4799 | 15.2459 | 7.0093 | -0.76601 | 1.5451 | 1.4886e-11 | 6.0306 | 0.66084
59.7808 | 14.5025 | 15.2677 | 7.0073 | -0.76517 | 1.5467 | 1.4904e-11 | 6.0553 | 0.65837
59.7908 | 14.5364 | 15.2895 | 7.0052 | -0.75314 | 1.5483 | 1.4921e-11 | 6.0801 | 0.6559
59.8008 | 14.5609 | 15.3115 | 7.0032 | -0.7506 | 1.5499 | 1.4939e-11 | 6.105 | 0.65343
59.8108 | 14.5808 | 15.3336 | 7.0011 | -0.75276 | 1.5514 | 1.4956e-11 | 6.1301 | 0.65097
59.8208 | 14.6254 | 15.3557 | 6.9991 | -0.73032 | 1.5529 | 1.4973e-11 | 6.1552 | 0.64851
59.8308 | 14.6518 | 15.378 | 6.9971 | -0.72618 | 1.5544 | 1.4991e-11 | 6.1804 | 0.64605
59.8408 | 14.6888 | 15.4003 | 6.995 | -0.71153 | 1.5559 | 1.5008e-11 | 6.2058 | 0.64359
59.8508 | 14.7173 | 15.4228 | 6.993 | -0.70549 | 1.5574 | 1.5026e-11 | 6.2313 | 0.64114
59.8608 | 14.7546 | 15.4453 | 6.9909 | -0.69074 | 1.5589 | 1.5043e-11 | 6.2569 | 0.6387
59.8708 | 14.7669 | 15.468 | 6.9889 | -0.7011 | 1.5603 | 1.5059e-11 | 6.2825 | 0.63626
59.8808 | 14.8052 | 15.4908 | 6.9868 | -0.68555 | 1.5617 | 1.5077e-11 | 6.3083 | 0.63382
59.8908 | 14.8594 | 15.5136 | 6.9848 | -0.65421 | 1.5632 | 1.5094e-11 | 6.3343 | 0.63139
59.9008 | 14.8531 | 15.5366 | 6.9828 | -0.68347 | 1.5646 | 1.5111e-11 | 6.3603 | 0.62896
59.9108 | 14.9083 | 15.5596 | 6.9807 | -0.65132 | 1.566 | 1.5129e-11 | 6.3864 | 0.62653
59.9208 | 14.9211 | 15.5828 | 6.9787 | -0.66168 | 1.5673 | 1.5146e-11 | 6.4126 | 0.62411
59.9308 | 14.9519 | 15.606 | 6.9767 | -0.65414 | 1.5687 | 1.5163e-11 | 6.439 | 0.6217
59.9408 | 14.9883 | 15.6294 | 6.9746 | -0.6411 | 1.5701 | 1.5179e-11 | 6.4654 | 0.61929
59.9508 | 15.024 | 15.6529 | 6.9726 | -0.62887 | 1.5714 | 1.5196e-11 | 6.492 | 0.61689
59.9608 | 15.0485 | 15.6764 | 6.9706 | -0.62793 | 1.5727 | 1.5213e-11 | 6.5187 | 0.61449
59.9708 | 15.091 | 15.7001 | 6.9685 | -0.60909 | 1.574 | 1.523e-11 | 6.5454 | 0.6121
59.9808 | 15.1209 | 15.7239 | 6.9665 | -0.60296 | 1.5753 | 1.5247e-11 | 6.5723 | 0.60972
59.9908 | 15.1417 | 15.7477 | 6.9645 | -0.60603 | 1.5766 | 1.5264e-11 | 6.5993 | 0.60734
60.0008 | 15.1845 | 15.7717 | 6.9624 | -0.5872 | 1.5779 | 1.5281e-11 | 6.6264 | 0.60497
60.0107 | 15.2122 | 15.7955 | 6.9604 | -0.58334 | 1.5792 | 1.5298e-11 | 6.6533 | 0.60262
60.0207 | 15.2503 | 15.8197 | 6.9584 | -0.56941 | 1.5804 | 1.5314e-11 | 6.6806 | 0.60027
60.0307 | 15.2763 | 15.844 | 6.9564 | -0.56769 | 1.5817 | 1.5331e-11 | 6.708 | 0.59791
60.0407 | 15.2979 | 15.8684 | 6.9544 | -0.57046 | 1.5829 | 1.5348e-11 | 6.7355 | 0.59557
60.0507 | 15.3578 | 15.8928 | 6.9523 | -0.53504 | 1.5841 | 1.5364e-11 | 6.7631 | 0.59323
60.0607 | 15.3643 | 15.9174 | 6.9503 | -0.55312 | 1.5854 | 1.5381e-11 | 6.7909 | 0.5909
60.0707 | 15.4031 | 15.9421 | 6.9483 | -0.539 | 1.5866 | 1.5398e-11 | 6.8187 | 0.58857
60.0807 | 15.4419 | 15.9669 | 6.9463 | -0.52498 | 1.5878 | 1.5414e-11 | 6.8466 | 0.58625
60.0907 | 15.4715 | 15.9918 | 6.9442 | -0.52026 | 1.589 | 1.5431e-11 | 6.8746 | 0.58394
60.1007 | 15.5165 | 16.0167 | 6.9422 | -0.50025 | 1.5901 | 1.5448e-11 | 6.9027 | 0.58164
60.1107 | 15.5464 | 16.0418 | 6.9402 | -0.49543 | 1.5913 | 1.5464e-11 | 6.9309 | 0.57935
60.1207 | 15.5644 | 16.067 | 6.9382 | -0.50261 | 1.5925 | 1.5481e-11 | 6.9593 | 0.57706
60.1307 | 15.6199 | 16.0923 | 6.9362 | -0.4724 | 1.5937 | 1.5497e-11 | 6.9877 | 0.57478
60.1407 | 15.6566 | 16.1177 | 6.9342 | -0.46108 | 1.5948 | 1.5513e-11 | 7.0162 | 0.57251
60.1507 | 15.6883 | 16.1432 | 6.9321 | -0.45486 | 1.596 | 1.5529e-11 | 7.0448 | 0.57024
60.1607 | 15.7115 | 16.1687 | 6.9301 | -0.45724 | 1.5971 | 1.5546e-11 | 7.0735 | 0.56799
60.1707 | 15.7689 | 16.1944 | 6.9281 | -0.42552 | 1.5983 | 1.5562e-11 | 7.1023 | 0.56574
60.1807 | 15.7994 | 16.2202 | 6.9261 | -0.42079 | 1.5994 | 1.5578e-11 | 7.1312 | 0.5635
60.1907 | 15.836 | 16.2461 | 6.9241 | -0.41006 | 1.6005 | 1.5595e-11 | 7.1602 | 0.56127
60.2007 | 15.8779 | 16.272 | 6.9221 | -0.39413 | 1.6017 | 1.5611e-11 | 7.1892 | 0.55905
60.2107 | 15.8943 | 16.2981 | 6.9201 | -0.4038 | 1.6028 | 1.5627e-11 | 7.2184 | 0.55684
60.2207 | 15.9639 | 16.3243 | 6.9181 | -0.36036 | 1.6039 | 1.5643e-11 | 7.2477 | 0.55463
60.2307 | 15.9872 | 16.3505 | 6.9161 | -0.36331 | 1.605 | 1.566e-11 | 7.277 | 0.55244
60.2407 | 16.0265 | 16.3769 | 6.9141 | -0.35036 | 1.6061 | 1.5676e-11 | 7.3064 | 0.55025
60.2507 | 16.0651 | 16.4033 | 6.9121 | -0.3382 | 1.6072 | 1.5692e-11 | 7.3359 | 0.54807
60.2607 | 16.1155 | 16.4298 | 6.9101 | -0.31434 | 1.6084 | 1.5708e-11 | 7.3655 | 0.5459
60.2707 | 16.1387 | 16.4565 | 6.9081 | -0.31777 | 1.6095 | 1.5724e-11 | 7.3952 | 0.54374
60.2807 | 16.182 | 16.4832 | 6.9061 | -0.30118 | 1.6106 | 1.574e-11 | 7.425 | 0.54159
60.2907 | 16.2216 | 16.51 | 6.9041 | -0.28839 | 1.6117 | 1.5756e-11 | 7.4548 | 0.53944
60.3007 | 16.2476 | 16.5369 | 6.9021 | -0.28929 | 1.6128 | 1.5772e-11 | 7.4847 | 0.53731
60.3107 | 16.31 | 16.5639 | 6.9001 | -0.25387 | 1.6139 | 1.5788e-11 | 7.5147 | 0.53519
60.3207 | 16.3261 | 16.5909 | 6.8981 | -0.26485 | 1.615 | 1.5804e-11 | 7.5448 | 0.53307
60.3307 | 16.383 | 16.6181 | 6.8961 | -0.2351 | 1.6161 | 1.582e-11 | 7.575 | 0.53096
60.3407 | 16.3973 | 16.6453 | 6.8941 | -0.24805 | 1.6172 | 1.5836e-11 | 7.6052 | 0.52887
60.3507 | 16.4492 | 16.6727 | 6.8921 | -0.22348 | 1.6183 | 1.5852e-11 | 7.6355 | 0.52678
60.3607 | 16.4794 | 16.7001 | 6.8901 | -0.22069 | 1.6194 | 1.5867e-11 | 7.6659 | 0.5247
60.3707 | 16.4958 | 16.7276 | 6.8881 | -0.23178 | 1.6205 | 1.5883e-11 | 7.6963 | 0.52263
60.3807 | 16.5685 | 16.7552 | 6.8861 | -0.18665 | 1.6216 | 1.5899e-11 | 7.7268 | 0.52057
60.3907 | 16.5713 | 16.7828 | 6.8841 | -0.2115 | 1.6228 | 1.5915e-11 | 7.7574 | 0.51852
60.4007 | 16.6322 | 16.8105 | 6.8821 | -0.17833 | 1.6239 | 1.593e-11 | 7.788 | 0.51648
60.4107 | 16.6649 | 16.8383 | 6.8801 | -0.17344 | 1.625 | 1.5946e-11 | 7.8187 | 0.51445
60.4207 | 16.6906 | 16.8662 | 6.8782 | -0.17562 | 1.6261 | 1.5962e-11 | 7.8495 | 0.51242
60.4307 | 16.7334 | 16.8942 | 6.8762 | -0.16078 | 1.6273 | 1.5977e-11 | 7.8803 | 0.51041
60.4407 | 16.765 | 16.9222 | 6.8742 | -0.1572 | 1.6284 | 1.5993e-11 | 7.9112 | 0.50841
60.4507 | 16.8002 | 16.9503 | 6.8722 | -0.1501 | 1.6295 | 1.6008e-11 | 7.9421 | 0.50641
60.4607 | 16.8565 | 16.9785 | 6.8702 | -0.12197 | 1.6307 | 1.6024e-11 | 7.9731 | 0.50443
60.4707 | 16.8772 | 17.0067 | 6.8683 | -0.1295 | 1.6318 | 1.6039e-11 | 8.0042 | 0.50246
60.4807 | 16.9292 | 17.035 | 6.8663 | -0.1058 | 1.633 | 1.6055e-11 | 8.0353 | 0.50049
60.4907 | 16.9626 | 17.0634 | 6.8643 | -0.10076 | 1.6341 | 1.6071e-11 | 8.0664 | 0.49854
60.5007 | 17.0101 | 17.0918 | 6.8623 | -0.081688 | 1.6353 | 1.6087e-11 | 8.0976 | 0.49659
60.5107 | 17.0234 | 17.1203 | 6.8604 | -0.096874 | 1.6365 | 1.6102e-11 | 8.1288 | 0.49465
60.5207 | 17.0691 | 17.1488 | 6.8584 | -0.079716 | 1.6377 | 1.6117e-11 | 8.1601 | 0.49273
60.5307 | 17.104 | 17.1774 | 6.8564 | -0.073417 | 1.6388 | 1.6133e-11 | 8.1914 | 0.49081
60.5407 | 17.1476 | 17.2061 | 6.8544 | -0.058472 | 1.64 | 1.6148e-11 | 8.2227 | 0.4889
60.5507 | 17.2115 | 17.2348 | 6.8525 | -0.023278 | 1.6412 | 1.6163e-11 | 8.2541 | 0.48701
60.5607 | 17.2488 | 17.2635 | 6.8505 | -0.014735 | 1.6424 | 1.6178e-11 | 8.2855 | 0.48512
60.5707 | 17.276 | 17.2923 | 6.8485 | -0.016341 | 1.6437 | 1.6194e-11 | 8.3169 | 0.48324
60.5807 | 17.3281 | 17.3212 | 6.8466 | 0.0069083 | 1.6449 | 1.6209e-11 | 8.3484 | 0.48137
60.5907 | 17.3623 | 17.3501 | 6.8446 | 0.012213 | 1.6461 | 1.6224e-11 | 8.3798 | 0.47951
60.6006 | 17.4225 | 17.3787 | 6.8427 | 0.043776 | 1.6474 | 1.6239e-11 | 8.411 | 0.47768
60.6106 | 17.4696 | 17.4077 | 6.8407 | 0.061901 | 1.6486 | 1.6254e-11 | 8.4425 | 0.47584
60.6206 | 17.5165 | 17.4367 | 6.8387 | 0.07979 | 1.6499 | 1.627e-11 | 8.4741 | 0.47401
60.6306 | 17.5465 | 17.4658 | 6.8368 | 0.080745 | 1.6511 | 1.6285e-11 | 8.5056 | 0.47219
60.6406 | 17.5969 | 17.4948 | 6.8348 | 0.10207 | 1.6524 | 1.63e-11 | 8.5372 | 0.47038
60.6506 | 17.6321 | 17.5239 | 6.8329 | 0.10816 | 1.6537 | 1.6315e-11 | 8.5688 | 0.46858
60.6606 | 17.6871 | 17.5531 | 6.8309 | 0.13403 | 1.655 | 1.633e-11 | 8.6003 | 0.46679
60.6706 | 17.7264 | 17.5822 | 6.829 | 0.14417 | 1.6563 | 1.6345e-11 | 8.6319 | 0.46501
60.6806 | 17.7627 | 17.6114 | 6.827 | 0.15129 | 1.6577 | 1.6359e-11 | 8.6635 | 0.46324
60.6906 | 17.8295 | 17.6406 | 6.8251 | 0.18889 | 1.659 | 1.6374e-11 | 8.6951 | 0.46147
60.7006 | 17.8804 | 17.6698 | 6.8231 | 0.21058 | 1.6603 | 1.639e-11 | 8.7266 | 0.45972
60.7106 | 17.8872 | 17.699 | 6.8212 | 0.18816 | 1.6617 | 1.6405e-11 | 8.7582 | 0.45798
60.7206 | 17.9635 | 17.7283 | 6.8192 | 0.23522 | 1.6631 | 1.642e-11 | 8.7898 | 0.45624
60.7306 | 18.0012 | 17.7575 | 6.8173 | 0.24368 | 1.6644 | 1.6434e-11 | 8.8213 | 0.45452
60.7406 | 18.0521 | 17.7868 | 6.8153 | 0.26533 | 1.6658 | 1.6449e-11 | 8.8528 | 0.4528
60.7506 | 18.0995 | 17.816 | 6.8134 | 0.28349 | 1.6672 | 1.6463e-11 | 8.8843 | 0.4511
60.7606 | 18.1332 | 17.8453 | 6.8115 | 0.28794 | 1.6687 | 1.6478e-11 | 8.9157 | 0.4494
60.7706 | 18.1759 | 17.8745 | 6.8095 | 0.3014 | 1.6701 | 1.6493e-11 | 8.9472 | 0.44771
60.7806 | 18.232 | 17.9037 | 6.8076 | 0.32827 | 1.6715 | 1.6508e-11 | 8.9786 | 0.44604
60.7906 | 18.2835 | 17.9329 | 6.8056 | 0.35055 | 1.673 | 1.6522e-11 | 9.0099 | 0.44437
60.8006 | 18.2993 | 17.9622 | 6.8037 | 0.33715 | 1.6745 | 1.6537e-11 | 9.0413 | 0.44271
60.8106 | 18.3599 | 17.9913 | 6.8018 | 0.36856 | 1.6759 | 1.6551e-11 | 9.0726 | 0.44106
60.8206 | 18.4059 | 18.0205 | 6.7999 | 0.3854 | 1.6774 | 1.6565e-11 | 9.1038 | 0.43942
60.8306 | 18.4139 | 18.0496 | 6.7979 | 0.36427 | 1.6789 | 1.6581e-11 | 9.135 | 0.43779
60.8406 | 18.5053 | 18.0787 | 6.796 | 0.42656 | 1.6805 | 1.6595e-11 | 9.1661 | 0.43617
60.8506 | 18.539 | 18.1078 | 6.7941 | 0.43118 | 1.682 | 1.6609e-11 | 9.1972 | 0.43456
60.8606 | 18.5772 | 18.1369 | 6.7921 | 0.44034 | 1.6836 | 1.6623e-11 | 9.2282 | 0.43295
60.8706 | 18.6403 | 18.1659 | 6.7902 | 0.47444 | 1.6851 | 1.6637e-11 | 9.2592 | 0.43136
60.8806 | 18.6927 | 18.1948 | 6.7883 | 0.49789 | 1.6867 | 1.6652e-11 | 9.29 | 0.42978
60.8906 | 18.7144 | 18.2237 | 6.7864 | 0.49068 | 1.6883 | 1.6666e-11 | 9.3209 | 0.4282
60.9006 | 18.7515 | 18.2526 | 6.7845 | 0.49893 | 1.6899 | 1.668e-11 | 9.3516 | 0.42663
60.9106 | 18.8336 | 18.2814 | 6.7825 | 0.55222 | 1.6915 | 1.6694e-11 | 9.3822 | 0.42508
60.9206 | 18.8354 | 18.3101 | 6.7806 | 0.52528 | 1.6932 | 1.6709e-11 | 9.4128 | 0.42353
60.9306 | 18.9402 | 18.3388 | 6.7787 | 0.6014 | 1.6948 | 1.6723e-11 | 9.4433 | 0.42199
60.9406 | 18.9547 | 18.3674 | 6.7768 | 0.58729 | 1.6965 | 1.6736e-11 | 9.4737 | 0.42046
60.9506 | 19.0175 | 18.396 | 6.7749 | 0.62155 | 1.6981 | 1.675e-11 | 9.504 | 0.41894
60.9606 | 19.0674 | 18.4244 | 6.773 | 0.64298 | 1.6998 | 1.6764e-11 | 9.5342 | 0.41743
60.9706 | 19.1092 | 18.4528 | 6.7711 | 0.6564 | 1.7016 | 1.6778e-11 | 9.5643 | 0.41592
60.9806 | 19.1446 | 18.4811 | 6.7692 | 0.66349 | 1.7033 | 1.6792e-11 | 9.5942 | 0.41443
60.9906 | 19.2157 | 18.5093 | 6.7673 | 0.70638 | 1.705 | 1.6805e-11 | 9.6241 | 0.41294
61.0006 | 19.2614 | 18.5374 | 6.7654 | 0.72395 | 1.7068 | 1.6819e-11 | 9.6539 | 0.41147
61.0106 | 19.3022 | 18.5655 | 6.7635 | 0.73672 | 1.7085 | 1.6833e-11 | 9.6835 | 0.41
61.0206 | 19.3851 | 18.5934 | 6.7616 | 0.7917 | 1.7103 | 1.6846e-11 | 9.713 | 0.40854
61.0306 | 19.4137 | 18.6212 | 6.7597 | 0.79247 | 1.7121 | 1.686e-11 | 9.7424 | 0.40709
61.0406 | 19.465 | 18.6489 | 6.7578 | 0.81606 | 1.7139 | 1.6873e-11 | 9.7716 | 0.40565
61.0506 | 19.5338 | 18.6765 | 6.7559 | 0.85726 | 1.7158 | 1.6886e-11 | 9.8007 | 0.40421
61.0606 | 19.5803 | 18.704 | 6.754 | 0.87628 | 1.7176 | 1.69e-11 | 9.8297 | 0.40279
61.0706 | 19.6263 | 18.7314 | 6.7521 | 0.89492 | 1.7195 | 1.6913e-11 | 9.8585 | 0.40137
61.0806 | 19.7047 | 18.7586 | 6.7502 | 0.94608 | 1.7213 | 1.6926e-11 | 9.8871 | 0.39996
61.0906 | 19.7465 | 18.7857 | 6.7483 | 0.96078 | 1.7232 | 1.6939e-11 | 9.9156 | 0.39856
61.1006 | 19.7782 | 18.8127 | 6.7464 | 0.96552 | 1.7251 | 1.6952e-11 | 9.944 | 0.39717
61.1106 | 19.8661 | 18.8395 | 6.7445 | 1.0266 | 1.727 | 1.6964e-11 | 9.9722 | 0.39579
61.1206 | 19.9225 | 18.8662 | 6.7426 | 1.0563 | 1.729 | 1.6978e-11 | 10.0002 | 0.39442
61.1306 | 19.9522 | 18.8927 | 6.7408 | 1.0595 | 1.7309 | 1.699e-11 | 10.028 | 0.39305
61.1406 | 20.0276 | 18.9191 | 6.7389 | 1.1085 | 1.7329 | 1.7003e-11 | 10.0557 | 0.39169
61.1506 | 20.0712 | 18.9453 | 6.737 | 1.1259 | 1.7348 | 1.7016e-11 | 10.0831 | 0.39035
61.1606 | 20.1444 | 18.9714 | 6.7351 | 1.173 | 1.7368 | 1.7028e-11 | 10.1104 | 0.389
61.1706 | 20.2124 | 18.9972 | 6.7333 | 1.2152 | 1.7388 | 1.7041e-11 | 10.1375 | 0.38767
61.1806 | 20.276 | 19.0229 | 6.7314 | 1.2531 | 1.7408 | 1.7052e-11 | 10.1644 | 0.38635
61.1905 | 20.3217 | 19.0482 | 6.7295 | 1.2735 | 1.7428 | 1.7065e-11 | 10.1908 | 0.38504
61.2005 | 20.375 | 19.0736 | 6.7277 | 1.3014 | 1.7449 | 1.7077e-11 | 10.2173 | 0.38374
61.2105 | 20.482 | 19.0987 | 6.7258 | 1.3833 | 1.7469 | 1.7089e-11 | 10.2436 | 0.38244
61.2205 | 20.5252 | 19.1237 | 6.7239 | 1.4015 | 1.749 | 1.7101e-11 | 10.2696 | 0.38114
61.2305 | 20.6162 | 19.1485 | 6.7221 | 1.4677 | 1.7511 | 1.7113e-11 | 10.2955 | 0.37986
61.2405 | 20.6404 | 19.173 | 6.7202 | 1.4674 | 1.7532 | 1.7124e-11 | 10.3211 | 0.37858
61.2505 | 20.7124 | 19.1974 | 6.7183 | 1.515 | 1.7553 | 1.7136e-11 | 10.3465 | 0.37731
61.2605 | 20.8068 | 19.2216 | 6.7165 | 1.5852 | 1.7574 | 1.7147e-11 | 10.3716 | 0.37605
61.2705 | 20.8471 | 19.2455 | 6.7146 | 1.6016 | 1.7596 | 1.7159e-11 | 10.3965 | 0.3748
61.2805 | 20.939 | 19.2692 | 6.7128 | 1.6698 | 1.7617 | 1.717e-11 | 10.4212 | 0.37355
61.2905 | 20.9945 | 19.2927 | 6.7109 | 1.7018 | 1.7639 | 1.7182e-11 | 10.4456 | 0.37232
61.3005 | 21.0931 | 19.3159 | 6.7091 | 1.7772 | 1.766 | 1.7193e-11 | 10.4698 | 0.37109
61.3105 | 21.141 | 19.339 | 6.7072 | 1.802 | 1.7682 | 1.7203e-11 | 10.4937 | 0.36987
61.3205 | 21.2516 | 19.3617 | 6.7054 | 1.8899 | 1.7704 | 1.7215e-11 | 10.5173 | 0.36865
61.3305 | 21.2768 | 19.3843 | 6.7035 | 1.8925 | 1.7726 | 1.7226e-11 | 10.5407 | 0.36744
61.3405 | 21.3558 | 19.4066 | 6.7017 | 1.9492 | 1.7748 | 1.7236e-11 | 10.5638 | 0.36624
61.3505 | 21.435 | 19.4286 | 6.6998 | 2.0064 | 1.7771 | 1.7246e-11 | 10.5866 | 0.36505
61.3605 | 21.5782 | 19.4504 | 6.698 | 2.1278 | 1.7793 | 1.7257e-11 | 10.6092 | 0.36387
61.3705 | 21.5948 | 19.4719 | 6.6962 | 2.1229 | 1.7816 | 1.7267e-11 | 10.6314 | 0.36269
61.3805 | 21.686 | 19.4931 | 6.6943 | 2.1929 | 1.7838 | 1.7277e-11 | 10.6534 | 0.36152
61.3905 | 21.7453 | 19.5141 | 6.6925 | 2.2312 | 1.7861 | 1.7287e-11 | 10.6751 | 0.36036
61.4005 | 21.8181 | 19.5347 | 6.6907 | 2.2834 | 1.7884 | 1.7297e-11 | 10.6965 | 0.35921
61.4105 | 21.935 | 19.5551 | 6.6888 | 2.3799 | 1.7907 | 1.7306e-11 | 10.7176 | 0.35806
61.4205 | 21.9702 | 19.5753 | 6.687 | 2.3949 | 1.793 | 1.7316e-11 | 10.7384 | 0.35692
61.4305 | 22.0606 | 19.5951 | 6.6852 | 2.4655 | 1.7953 | 1.7325e-11 | 10.7588 | 0.35578
61.4405 | 22.153 | 19.6146 | 6.6833 | 2.5384 | 1.7976 | 1.7335e-11 | 10.779 | 0.35466
61.4505 | 22.2187 | 19.6338 | 6.6815 | 2.5849 | 1.8 | 1.7344e-11 | 10.7988 | 0.35354
61.4605 | 22.3084 | 19.6527 | 6.6797 | 2.6557 | 1.8023 | 1.7353e-11 | 10.8183 | 0.35243
61.4705 | 22.3686 | 19.6714 | 6.6779 | 2.6972 | 1.8047 | 1.7361e-11 | 10.8375 | 0.35132
61.4805 | 22.45 | 19.6896 | 6.6761 | 2.7604 | 1.807 | 1.737e-11 | 10.8564 | 0.35023
61.4905 | 22.5209 | 19.7076 | 6.6742 | 2.8133 | 1.8094 | 1.7378e-11 | 10.8749 | 0.34914
61.5005 | 22.6338 | 19.7253 | 6.6724 | 2.9085 | 1.8117 | 1.7386e-11 | 10.893 | 0.34805
61.5105 | 22.669 | 19.7426 | 6.6706 | 2.9264 | 1.8141 | 1.7395e-11 | 10.9109 | 0.34697
61.5205 | 22.7387 | 19.7596 | 6.6688 | 2.9791 | 1.8165 | 1.7403e-11 | 10.9284 | 0.34591
61.5305 | 22.8303 | 19.7762 | 6.667 | 3.0541 | 1.8189 | 1.741e-11 | 10.9455 | 0.34484
61.5405 | 22.8959 | 19.7926 | 6.6652 | 3.1033 | 1.8213 | 1.7418e-11 | 10.9623 | 0.34379
61.5505 | 22.9291 | 19.8085 | 6.6634 | 3.1206 | 1.8237 | 1.7425e-11 | 10.9787 | 0.34274
61.5605 | 23.0321 | 19.8242 | 6.6616 | 3.2079 | 1.8261 | 1.7433e-11 | 10.9948 | 0.34169
61.5705 | 23.0725 | 19.8394 | 6.6598 | 3.2331 | 1.8285 | 1.744e-11 | 11.0105 | 0.34066
61.5805 | 23.1466 | 19.8544 | 6.658 | 3.2922 | 1.8309 | 1.7447e-11 | 11.0258 | 0.33963
61.5905 | 23.1937 | 19.8689 | 6.6562 | 3.3248 | 1.8334 | 1.7454e-11 | 11.0408 | 0.3386
61.6005 | 23.2673 | 19.8831 | 6.6544 | 3.3842 | 1.8358 | 1.746e-11 | 11.0553 | 0.33759
61.6105 | 23.2937 | 19.897 | 6.6526 | 3.3967 | 1.8382 | 1.7466e-11 | 11.0695 | 0.33658
61.6205 | 23.3759 | 19.9104 | 6.6508 | 3.4655 | 1.8407 | 1.7473e-11 | 11.0834 | 0.33558
61.6305 | 23.4237 | 19.9235 | 6.649 | 3.5002 | 1.8431 | 1.7479e-11 | 11.0968 | 0.33458
61.6405 | 23.4481 | 19.9362 | 6.6473 | 3.5119 | 1.8455 | 1.7484e-11 | 11.1098 | 0.33359
61.6505 | 23.5075 | 19.9486 | 6.6455 | 3.5589 | 1.848 | 1.749e-11 | 11.1225 | 0.3326
61.6605 | 23.5533 | 19.9605 | 6.6437 | 3.5928 | 1.8504 | 1.7496e-11 | 11.1348 | 0.33163
61.6705 | 23.5148 | 19.9721 | 6.6419 | 3.5427 | 1.8529 | 1.7501e-11 | 11.1466 | 0.33066
61.6805 | 23.654 | 19.9832 | 6.6401 | 3.6708 | 1.8553 | 1.7505e-11 | 11.1581 | 0.32969
61.6905 | 23.6326 | 19.994 | 6.6384 | 3.6386 | 1.8578 | 1.751e-11 | 11.1692 | 0.32873
61.7005 | 23.6699 | 20.0044 | 6.6366 | 3.6655 | 1.8602 | 1.7515e-11 | 11.1798 | 0.32778
61.7105 | 23.6866 | 20.0144 | 6.6348 | 3.6722 | 1.8626 | 1.7519e-11 | 11.1901 | 0.32683
61.7205 | 23.6828 | 20.024 | 6.633 | 3.6588 | 1.8651 | 1.7523e-11 | 11.1999 | 0.32589
61.7305 | 23.7116 | 20.0331 | 6.6313 | 3.6785 | 1.8675 | 1.7527e-11 | 11.2094 | 0.32496
61.7405 | 23.7547 | 20.0419 | 6.6295 | 3.7128 | 1.87 | 1.7531e-11 | 11.2184 | 0.32403
61.7505 | 23.7521 | 20.0503 | 6.6278 | 3.7018 | 1.8724 | 1.7534e-11 | 11.227 | 0.32311
61.7605 | 23.7472 | 20.0582 | 6.626 | 3.689 | 1.8749 | 1.7537e-11 | 11.2352 | 0.32219
61.7704 | 23.768 | 20.0657 | 6.6243 | 3.7023 | 1.8773 | 1.754e-11 | 11.2429 | 0.32129
61.7804 | 23.7583 | 20.0728 | 6.6225 | 3.6855 | 1.8797 | 1.7544e-11 | 11.2502 | 0.32039
61.7904 | 23.7453 | 20.0795 | 6.6207 | 3.6658 | 1.8821 | 1.7545e-11 | 11.2572 | 0.31949
61.8004 | 23.7922 | 20.0858 | 6.619 | 3.7064 | 1.8846 | 1.7548e-11 | 11.2637 | 0.3186
61.8104 | 23.7674 | 20.0917 | 6.6172 | 3.6757 | 1.887 | 1.755e-11 | 11.2697 | 0.31771
61.8204 | 23.703 | 20.0971 | 6.6155 | 3.6059 | 1.8894 | 1.7552e-11 | 11.2754 | 0.31683
61.8304 | 23.7348 | 20.1021 | 6.6138 | 3.6327 | 1.8918 | 1.7553e-11 | 11.2806 | 0.31595
61.8404 | 23.7037 | 20.1067 | 6.612 | 3.597 | 1.8942 | 1.7555e-11 | 11.2854 | 0.31509
61.8504 | 23.7043 | 20.1109 | 6.6103 | 3.5934 | 1.8966 | 1.7556e-11 | 11.2898 | 0.31422
61.8604 | 23.6816 | 20.1146 | 6.6085 | 3.567 | 1.899 | 1.7557e-11 | 11.2937 | 0.31336
61.8704 | 23.627 | 20.1179 | 6.6068 | 3.5091 | 1.9014 | 1.7558e-11 | 11.2972 | 0.31251
61.8804 | 23.5913 | 20.1208 | 6.6051 | 3.4705 | 1.9038 | 1.7558e-11 | 11.3003 | 0.31166
61.8904 | 23.5757 | 20.1232 | 6.6033 | 3.4525 | 1.9062 | 1.7559e-11 | 11.3029 | 0.31082
61.9004 | 23.5557 | 20.1252 | 6.6016 | 3.4305 | 1.9085 | 1.7559e-11 | 11.3051 | 0.30999
61.9104 | 23.5469 | 20.1268 | 6.5999 | 3.4201 | 1.9109 | 1.7558e-11 | 11.3068 | 0.30916
61.9204 | 23.4755 | 20.1279 | 6.5981 | 3.3476 | 1.9132 | 1.7558e-11 | 11.3082 | 0.30833
61.9304 | 23.4475 | 20.1286 | 6.5964 | 3.3189 | 1.9156 | 1.7557e-11 | 11.3091 | 0.30751
61.9404 | 23.389 | 20.1288 | 6.5947 | 3.2602 | 1.9179 | 1.7555e-11 | 11.3095 | 0.3067
61.9504 | 23.3899 | 20.1286 | 6.593 | 3.2613 | 1.9202 | 1.7554e-11 | 11.3095 | 0.30589
61.9604 | 23.3216 | 20.128 | 6.5913 | 3.1936 | 1.9225 | 1.7552e-11 | 11.3091 | 0.30509
61.9704 | 23.2607 | 20.1269 | 6.5896 | 3.1338 | 1.9248 | 1.7551e-11 | 11.3083 | 0.30429
61.9804 | 23.247 | 20.1254 | 6.5878 | 3.1216 | 1.9271 | 1.7549e-11 | 11.307 | 0.3035
61.9904 | 23.1827 | 20.1235 | 6.5861 | 3.0592 | 1.9294 | 1.7546e-11 | 11.3053 | 0.30271
62.0004 | 23.1073 | 20.1211 | 6.5844 | 2.9862 | 1.9316 | 1.7544e-11 | 11.3031 | 0.30193
62.0104 | 23.0882 | 20.1183 | 6.5827 | 2.9699 | 1.9339 | 1.7541e-11 | 11.3005 | 0.30116
62.0204 | 23.0324 | 20.115 | 6.581 | 2.9174 | 1.9361 | 1.7538e-11 | 11.2975 | 0.30038
62.0304 | 22.9408 | 20.1113 | 6.5793 | 2.8295 | 1.9383 | 1.7535e-11 | 11.2941 | 0.29962
62.0404 | 22.9283 | 20.1072 | 6.5776 | 2.8211 | 1.9405 | 1.7531e-11 | 11.2902 | 0.29886
62.0504 | 22.8635 | 20.1026 | 6.5759 | 2.7609 | 1.9427 | 1.7527e-11 | 11.2859 | 0.2981
62.0604 | 22.8129 | 20.0976 | 6.5742 | 2.7153 | 1.9449 | 1.7523e-11 | 11.2812 | 0.29735
62.0704 | 22.7442 | 20.0922 | 6.5726 | 2.652 | 1.947 | 1.7519e-11 | 11.276 | 0.2966
62.0804 | 22.7159 | 20.0863 | 6.5709 | 2.6296 | 1.9492 | 1.7513e-11 | 11.2704 | 0.29586
62.0904 | 22.6566 | 20.08 | 6.5692 | 2.5766 | 1.9513 | 1.7509e-11 | 11.2644 | 0.29513
62.1004 | 22.5699 | 20.0732 | 6.5675 | 2.4967 | 1.9534 | 1.7504e-11 | 11.2579 | 0.2944
62.1104 | 22.534 | 20.0661 | 6.5658 | 2.4679 | 1.9555 | 1.7498e-11 | 11.2511 | 0.29367
62.1204 | 22.5093 | 20.0585 | 6.5641 | 2.4508 | 1.9576 | 1.7492e-11 | 11.2438 | 0.29295
62.1304 | 22.398 | 20.0504 | 6.5625 | 2.3476 | 1.9596 | 1.7487e-11 | 11.2361 | 0.29223
62.1404 | 22.372 | 20.042 | 6.5608 | 2.33 | 1.9617 | 1.748e-11 | 11.228 | 0.29152
62.1504 | 22.3186 | 20.0331 | 6.5591 | 2.2855 | 1.9637 | 1.7473e-11 | 11.2195 | 0.29081
62.1604 | 22.2556 | 20.0238 | 6.5574 | 2.2318 | 1.9657 | 1.7467e-11 | 11.2106 | 0.29011
62.1704 | 22.2263 | 20.0141 | 6.5558 | 2.2122 | 1.9676 | 1.746e-11 | 11.2012 | 0.28941
62.1804 | 22.1541 | 20.0039 | 6.5541 | 2.1502 | 1.9696 | 1.7453e-11 | 11.1915 | 0.28872
62.1904 | 22.0978 | 19.9933 | 6.5525 | 2.1045 | 1.9715 | 1.7445e-11 | 11.1813 | 0.28803
62.2004 | 22.0712 | 19.9824 | 6.5508 | 2.0888 | 1.9734 | 1.7437e-11 | 11.1708 | 0.28735
62.2104 | 22.0357 | 19.971 | 6.5491 | 2.0647 | 1.9753 | 1.7429e-11 | 11.1598 | 0.28667
62.2204 | 21.9474 | 19.9592 | 6.5475 | 1.9882 | 1.9772 | 1.7421e-11 | 11.1485 | 0.286
62.2304 | 21.9176 | 19.947 | 6.5458 | 1.9706 | 1.9791 | 1.7412e-11 | 11.1367 | 0.28533
62.2404 | 21.8738 | 19.9343 | 6.5442 | 1.9395 | 1.9809 | 1.7403e-11 | 11.1246 | 0.28466
62.2504 | 21.8407 | 19.9213 | 6.5425 | 1.9194 | 1.9827 | 1.7394e-11 | 11.1121 | 0.284
62.2604 | 21.776 | 19.9079 | 6.5409 | 1.8681 | 1.9845 | 1.7384e-11 | 11.0992 | 0.28335
62.2704 | 21.7432 | 19.8941 | 6.5393 | 1.8491 | 1.9862 | 1.7375e-11 | 11.0859 | 0.2827
62.2804 | 21.6994 | 19.8799 | 6.5376 | 1.8195 | 1.988 | 1.7365e-11 | 11.0722 | 0.28205
62.2904 | 21.6466 | 19.8653 | 6.536 | 1.7813 | 1.9897 | 1.7355e-11 | 11.0582 | 0.28141
62.3004 | 21.6307 | 19.8503 | 6.5343 | 1.7804 | 1.9914 | 1.7344e-11 | 11.0438 | 0.28077
62.3104 | 21.5592 | 19.8349 | 6.5327 | 1.7243 | 1.993 | 1.7334e-11 | 11.029 | 0.28013
62.3204 | 21.5014 | 19.8191 | 6.5311 | 1.6823 | 1.9947 | 1.7323e-11 | 11.0139 | 0.27951
62.3304 | 21.4997 | 19.803 | 6.5295 | 1.6967 | 1.9963 | 1.7312e-11 | 10.9984 | 0.27888
62.3404 | 21.4322 | 19.7865 | 6.5278 | 1.6457 | 1.9979 | 1.73e-11 | 10.9825 | 0.27826
62.3504 | 21.3939 | 19.7696 | 6.5262 | 1.6243 | 1.9994 | 1.7288e-11 | 10.9663 | 0.27764
62.3603 | 21.3637 | 19.7525 | 6.5246 | 1.6112 | 2.0009 | 1.7277e-11 | 10.9499 | 0.27704
62.3703 | 21.3345 | 19.7349 | 6.523 | 1.5996 | 2.0024 | 1.7264e-11 | 10.933 | 0.27643
62.3803 | 21.2549 | 19.7169 | 6.5214 | 1.538 | 2.0039 | 1.7252e-11 | 10.9158 | 0.27583
62.3903 | 21.2616 | 19.6986 | 6.5198 | 1.563 | 2.0054 | 1.724e-11 | 10.8982 | 0.27523
62.4003 | 21.1908 | 19.6799 | 6.5182 | 1.5109 | 2.0068 | 1.7227e-11 | 10.8803 | 0.27463
62.4103 | 21.1675 | 19.6608 | 6.5166 | 1.5067 | 2.0082 | 1.7214e-11 | 10.862 | 0.27404
62.4203 | 21.1142 | 19.6414 | 6.5149 | 1.4728 | 2.0096 | 1.72e-11 | 10.8435 | 0.27345
62.4303 | 21.0845 | 19.6217 | 6.5133 | 1.4628 | 2.0109 | 1.7186e-11 | 10.8246 | 0.27287
62.4403 | 21.0622 | 19.6016 | 6.5117 | 1.4606 | 2.0123 | 1.7173e-11 | 10.8053 | 0.27229
62.4503 | 21.0049 | 19.5812 | 6.5102 | 1.4237 | 2.0135 | 1.7159e-11 | 10.7858 | 0.27171
62.4603 | 20.949 | 19.5605 | 6.5086 | 1.3885 | 2.0148 | 1.7145e-11 | 10.766 | 0.27114
62.4703 | 20.9323 | 19.5394 | 6.507 | 1.3929 | 2.016 | 1.713e-11 | 10.7458 | 0.27058
62.4803 | 20.9085 | 19.518 | 6.5054 | 1.3905 | 2.0172 | 1.7115e-11 | 10.7254 | 0.27001
62.4903 | 20.8305 | 19.4963 | 6.5038 | 1.3342 | 2.0184 | 1.71e-11 | 10.7046 | 0.26945
62.5003 | 20.8323 | 19.4743 | 6.5022 | 1.358 | 2.0196 | 1.7085e-11 | 10.6836 | 0.2689
62.5103 | 20.8042 | 19.452 | 6.5006 | 1.3522 | 2.0207 | 1.707e-11 | 10.6623 | 0.26835
62.5203 | 20.7426 | 19.4293 | 6.4991 | 1.3133 | 2.0218 | 1.7054e-11 | 10.6407 | 0.2678
62.5303 | 20.7245 | 19.4064 | 6.4975 | 1.3181 | 2.0228 | 1.7038e-11 | 10.6188 | 0.26726
62.5403 | 20.6854 | 19.3831 | 6.4959 | 1.3023 | 2.0239 | 1.7022e-11 | 10.5966 | 0.26672
62.5503 | 20.6542 | 19.3596 | 6.4943 | 1.2946 | 2.0249 | 1.7006e-11 | 10.5742 | 0.26618
62.5603 | 20.6062 | 19.3358 | 6.4928 | 1.2704 | 2.0259 | 1.6989e-11 | 10.5515 | 0.26565
62.5703 | 20.5775 | 19.3117 | 6.4912 | 1.2658 | 2.0268 | 1.6973e-11 | 10.5286 | 0.26512
62.5803 | 20.5526 | 19.2873 | 6.4896 | 1.2653 | 2.0277 | 1.6955e-11 | 10.5054 | 0.2646
62.5903 | 20.5123 | 19.2626 | 6.4881 | 1.2497 | 2.0286 | 1.6938e-11 | 10.4819 | 0.26408
62.6003 | 20.4753 | 19.2377 | 6.4865 | 1.2376 | 2.0295 | 1.6921e-11 | 10.4582 | 0.26356
62.6103 | 20.4335 | 19.2125 | 6.485 | 1.221 | 2.0303 | 1.6904e-11 | 10.4342 | 0.26305
62.6203 | 20.4161 | 19.1871 | 6.4834 | 1.229 | 2.0311 | 1.6886e-11 | 10.41 | 0.26254
62.6303 | 20.3571 | 19.1614 | 6.4819 | 1.1957 | 2.0319 | 1.6868e-11 | 10.3856 | 0.26203
62.6403 | 20.3363 | 19.1354 | 6.4803 | 1.2009 | 2.0326 | 1.685e-11 | 10.3609 | 0.26153
62.6503 | 20.2918 | 19.1092 | 6.4788 | 1.1826 | 2.0333 | 1.6832e-11 | 10.3361 | 0.26103
62.6603 | 20.2779 | 19.0827 | 6.4772 | 1.1952 | 2.034 | 1.6813e-11 | 10.311 | 0.26053
62.6703 | 20.2312 | 19.056 | 6.4757 | 1.1752 | 2.0346 | 1.6794e-11 | 10.2857 | 0.26004
62.6803 | 20.1996 | 19.0291 | 6.4742 | 1.1705 | 2.0353 | 1.6776e-11 | 10.2601 | 0.25955
62.6903 | 20.1729 | 19.002 | 6.4726 | 1.1709 | 2.0358 | 1.6757e-11 | 10.2344 | 0.25907
62.7003 | 20.1221 | 18.9746 | 6.4711 | 1.1475 | 2.0364 | 1.6738e-11 | 10.2085 | 0.25859
62.7103 | 20.0872 | 18.947 | 6.4696 | 1.1402 | 2.0369 | 1.6719e-11 | 10.1824 | 0.25811
62.7203 | 20.0765 | 18.9192 | 6.4681 | 1.1573 | 2.0374 | 1.6699e-11 | 10.156 | 0.25764
62.7303 | 20.0419 | 18.8912 | 6.4665 | 1.1507 | 2.0379 | 1.668e-11 | 10.1295 | 0.25717
62.7403 | 19.9582 | 18.8629 | 6.465 | 1.0953 | 2.0384 | 1.6659e-11 | 10.1029 | 0.2567
62.7503 | 19.9605 | 18.8345 | 6.4635 | 1.126 | 2.0388 | 1.664e-11 | 10.076 | 0.25624
62.7603 | 19.9141 | 18.8059 | 6.462 | 1.1082 | 2.0392 | 1.6619e-11 | 10.049 | 0.25577
62.7703 | 19.877 | 18.7771 | 6.4605 | 1.0999 | 2.0395 | 1.6599e-11 | 10.0217 | 0.25532
62.7803 | 19.8555 | 18.7481 | 6.459 | 1.1074 | 2.0399 | 1.6578e-11 | 9.9944 | 0.25486
62.7903 | 19.8316 | 18.7189 | 6.4575 | 1.1127 | 2.0402 | 1.6558e-11 | 9.9668 | 0.25441
62.8003 | 19.7604 | 18.6896 | 6.456 | 1.0708 | 2.0405 | 1.6538e-11 | 9.9392 | 0.25397
62.8103 | 19.7373 | 18.66 | 6.4545 | 1.0773 | 2.0407 | 1.6517e-11 | 9.9113 | 0.25352
62.8203 | 19.7243 | 18.6303 | 6.453 | 1.094 | 2.0409 | 1.6496e-11 | 9.8833 | 0.25308
62.8303 | 19.6763 | 18.6005 | 6.4515 | 1.0758 | 2.0411 | 1.6475e-11 | 9.8552 | 0.25265
62.8403 | 19.6316 | 18.5705 | 6.45 | 1.0611 | 2.0413 | 1.6453e-11 | 9.827 | 0.25221
62.8503 | 19.6047 | 18.5403 | 6.4485 | 1.0644 | 2.0414 | 1.6432e-11 | 9.7986 | 0.25178
62.8603 | 19.5756 | 18.51 | 6.447 | 1.0656 | 2.0416 | 1.6411e-11 | 9.77 | 0.25136
62.8703 | 19.5169 | 18.4795 | 6.4455 | 1.0374 | 2.0417 | 1.6389e-11 | 9.7414 | 0.25093
62.8803 | 19.5408 | 18.4489 | 6.4441 | 1.0919 | 2.0417 | 1.6367e-11 | 9.7126 | 0.25051
62.8903 | 19.4316 | 18.4182 | 6.4426 | 1.0134 | 2.0418 | 1.6346e-11 | 9.6837 | 0.25009
62.9003 | 19.4285 | 18.3873 | 6.4411 | 1.0412 | 2.0418 | 1.6323e-11 | 9.6547 | 0.24968
62.9103 | 19.3883 | 18.3563 | 6.4397 | 1.032 | 2.0418 | 1.6301e-11 | 9.6256 | 0.24927
62.9203 | 19.3531 | 18.3252 | 6.4382 | 1.0279 | 2.0417 | 1.628e-11 | 9.5964 | 0.24886
62.9303 | 19.3245 | 18.294 | 6.4367 | 1.0305 | 2.0417 | 1.6257e-11 | 9.5671 | 0.24845
62.9402 | 19.2836 | 18.2629 | 6.4353 | 1.0207 | 2.0416 | 1.6236e-11 | 9.538 | 0.24806
62.9502 | 19.2533 | 18.2315 | 6.4338 | 1.0218 | 2.0415 | 1.6212e-11 | 9.5085 | 0.24766
62.9602 | 19.1908 | 18.1999 | 6.4324 | 0.99088 | 2.0413 | 1.619e-11 | 9.479 | 0.24726
62.9702 | 19.1895 | 18.1683 | 6.4309 | 1.0212 | 2.0412 | 1.6168e-11 | 9.4493 | 0.24687
62.9802 | 19.1406 | 18.1365 | 6.4295 | 1.0041 | 2.041 | 1.6145e-11 | 9.4196 | 0.24648
62.9902 | 19.075 | 18.1046 | 6.428 | 0.97035 | 2.0408 | 1.6122e-11 | 9.3897 | 0.24609
63.0002 | 19.0829 | 18.0727 | 6.4266 | 1.0102 | 2.0406 | 1.61e-11 | 9.3599 | 0.24571
63.0102 | 19.0256 | 18.0407 | 6.4251 | 0.9849 | 2.0403 | 1.6076e-11 | 9.3299 | 0.24533
63.0202 | 18.9823 | 18.0086 | 6.4237 | 0.9737 | 2.0401 | 1.6053e-11 | 9.2999 | 0.24495
63.0302 | 18.9556 | 17.9764 | 6.4223 | 0.97918 | 2.0398 | 1.603e-11 | 9.2698 | 0.24458
63.0402 | 18.9218 | 17.9442 | 6.4208 | 0.97762 | 2.0395 | 1.6007e-11 | 9.2397 | 0.2442
63.0502 | 18.8585 | 17.9119 | 6.4194 | 0.94663 | 2.0391 | 1.5984e-11 | 9.2095 | 0.24384
63.0602 | 18.8356 | 17.8795 | 6.418 | 0.9561 | 2.0388 | 1.5961e-11 | 9.1793 | 0.24347
63.0702 | 18.8038 | 17.8471 | 6.4165 | 0.95673 | 2.0384 | 1.5938e-11 | 9.149 | 0.24311
63.0802 | 18.7251 | 17.8146 | 6.4151 | 0.91052 | 2.038 | 1.5915e-11 | 9.1187 | 0.24275
63.0902 | 18.7408 | 17.782 | 6.4137 | 0.95876 | 2.0376 | 1.5891e-11 | 9.0883 | 0.24239
63.1002 | 18.6768 | 17.7495 | 6.4123 | 0.92734 | 2.0372 | 1.5868e-11 | 9.0579 | 0.24203
63.1102 | 18.6253 | 17.7168 | 6.4109 | 0.90847 | 2.0368 | 1.5845e-11 | 9.0275 | 0.24168
63.1202 | 18.6081 | 17.6842 | 6.4095 | 0.92393 | 2.0363 | 1.5821e-11 | 8.9971 | 0.24133
63.1302 | 18.5486 | 17.6515 | 6.4081 | 0.89714 | 2.0358 | 1.5797e-11 | 8.9666 | 0.24099
63.1402 | 18.5295 | 17.6187 | 6.4067 | 0.91077 | 2.0353 | 1.5773e-11 | 8.9361 | 0.24065
63.1502 | 18.4577 | 17.586 | 6.4053 | 0.87173 | 2.0348 | 1.575e-11 | 8.9056 | 0.2403
63.1602 | 18.4379 | 17.5532 | 6.4039 | 0.88472 | 2.0343 | 1.5726e-11 | 8.875 | 0.23997
63.1702 | 18.3965 | 17.5204 | 6.4025 | 0.87613 | 2.0338 | 1.5703e-11 | 8.8445 | 0.23963
63.1802 | 18.347 | 17.4875 | 6.4011 | 0.85945 | 2.0332 | 1.5679e-11 | 8.814 | 0.2393
63.1902 | 18.2881 | 17.4547 | 6.3997 | 0.83339 | 2.0326 | 1.5655e-11 | 8.7834 | 0.23897
63.2002 | 18.277 | 17.4219 | 6.3983 | 0.85514 | 2.032 | 1.5632e-11 | 8.7528 | 0.23864
63.2102 | 18.232 | 17.389 | 6.3969 | 0.843 | 2.0315 | 1.5608e-11 | 8.7223 | 0.23832
63.2202 | 18.1644 | 17.3561 | 6.3956 | 0.80826 | 2.0308 | 1.5585e-11 | 8.6917 | 0.238
63.2302 | 18.1527 | 17.3233 | 6.3942 | 0.82942 | 2.0302 | 1.5561e-11 | 8.6612 | 0.23768
63.2402 | 18.0829 | 17.2904 | 6.3928 | 0.79248 | 2.0296 | 1.5537e-11 | 8.6307 | 0.23737
63.2502 | 18.0522 | 17.2576 | 6.3914 | 0.79463 | 2.0289 | 1.5514e-11 | 8.6001 | 0.23705
63.2602 | 18.0231 | 17.2247 | 6.3901 | 0.79837 | 2.0283 | 1.549e-11 | 8.5696 | 0.23674
63.2702 | 17.9737 | 17.1919 | 6.3887 | 0.7818 | 2.0276 | 1.5467e-11 | 8.5391 | 0.23643
63.2802 | 17.9012 | 17.1591 | 6.3874 | 0.74211 | 2.0269 | 1.5443e-11 | 8.5087 | 0.23613
63.2902 | 17.91 | 17.1263 | 6.386 | 0.7837 | 2.0263 | 1.5419e-11 | 8.4782 | 0.23583
63.3002 | 17.8444 | 17.0935 | 6.3847 | 0.75088 | 2.0256 | 1.5396e-11 | 8.4478 | 0.23553
63.3102 | 17.7861 | 17.0608 | 6.3833 | 0.72533 | 2.0249 | 1.5372e-11 | 8.4174 | 0.23523
63.3202 | 17.7889 | 17.0281 | 6.382 | 0.76085 | 2.0241 | 1.5349e-11 | 8.387 | 0.23493
63.3302 | 17.7018 | 16.9954 | 6.3806 | 0.70643 | 2.0234 | 1.5326e-11 | 8.3567 | 0.23464
63.3402 | 17.6793 | 16.9627 | 6.3793 | 0.71659 | 2.0227 | 1.5302e-11 | 8.3264 | 0.23435
63.3502 | 17.6156 | 16.9301 | 6.3779 | 0.68551 | 2.022 | 1.5278e-11 | 8.2961 | 0.23406
63.3602 | 17.5886 | 16.8975 | 6.3766 | 0.69109 | 2.0212 | 1.5255e-11 | 8.2659 | 0.23378
63.3702 | 17.5302 | 16.865 | 6.3753 | 0.66523 | 2.0205 | 1.5231e-11 | 8.2357 | 0.2335
63.3802 | 17.4997 | 16.8325 | 6.3739 | 0.66722 | 2.0197 | 1.5208e-11 | 8.2056 | 0.23322
63.3902 | 17.4524 | 16.8 | 6.3726 | 0.65237 | 2.019 | 1.5185e-11 | 8.1755 | 0.23294
63.4002 | 17.4137 | 16.7676 | 6.3713 | 0.64606 | 2.0182 | 1.5162e-11 | 8.1455 | 0.23267
63.4102 | 17.3689 | 16.7353 | 6.37 | 0.63361 | 2.0174 | 1.5139e-11 | 8.1155 | 0.23239
63.4202 | 17.3458 | 16.703 | 6.3687 | 0.6428 | 2.0167 | 1.5116e-11 | 8.0855 | 0.23213
63.4302 | 17.266 | 16.6708 | 6.3673 | 0.59523 | 2.0159 | 1.5093e-11 | 8.0557 | 0.23186
63.4402 | 17.2482 | 16.6386 | 6.366 | 0.6096 | 2.0151 | 1.507e-11 | 8.0258 | 0.23159
63.4502 | 17.2062 | 16.6065 | 6.3647 | 0.59971 | 2.0144 | 1.5047e-11 | 7.9961 | 0.23133
63.4602 | 17.1551 | 16.5744 | 6.3634 | 0.58065 | 2.0136 | 1.5023e-11 | 7.9664 | 0.23107
63.4702 | 17.1253 | 16.5425 | 6.3621 | 0.58283 | 2.0128 | 1.5001e-11 | 7.9367 | 0.23081
63.4802 | 17.063 | 16.5106 | 6.3608 | 0.55244 | 2.012 | 1.4978e-11 | 7.9071 | 0.23056
63.4902 | 17.028 | 16.4787 | 6.3595 | 0.54928 | 2.0113 | 1.4956e-11 | 7.8776 | 0.23031
63.5002 | 16.9833 | 16.447 | 6.3583 | 0.53634 | 2.0105 | 1.4933e-11 | 7.8482 | 0.23006
63.5102 | 16.9594 | 16.4153 | 6.357 | 0.54413 | 2.0097 | 1.4911e-11 | 7.8188 | 0.22981
63.5202 | 16.9106 | 16.3837 | 6.3557 | 0.52694 | 2.0089 | 1.4888e-11 | 7.7895 | 0.22956
63.5301 | 16.8575 | 16.3524 | 6.3544 | 0.50507 | 2.0082 | 1.4866e-11 | 7.7605 | 0.22932
63.5401 | 16.83 | 16.321 | 6.3531 | 0.50902 | 2.0074 | 1.4844e-11 | 7.7314 | 0.22908
63.5501 | 16.8089 | 16.2896 | 6.3519 | 0.51928 | 2.0066 | 1.4822e-11 | 7.7023 | 0.22884
63.5601 | 16.7287 | 16.2583 | 6.3506 | 0.47036 | 2.0059 | 1.48e-11 | 7.6733 | 0.22861
63.5701 | 16.7257 | 16.2271 | 6.3493 | 0.49856 | 2.0051 | 1.4778e-11 | 7.6444 | 0.22837
63.5801 | 16.6815 | 16.196 | 6.3481 | 0.48546 | 2.0043 | 1.4756e-11 | 7.6155 | 0.22814
63.5901 | 16.615 | 16.165 | 6.3468 | 0.44997 | 2.0036 | 1.4735e-11 | 7.5867 | 0.22791
63.6001 | 16.6158 | 16.1341 | 6.3455 | 0.48169 | 2.0028 | 1.4712e-11 | 7.558 | 0.22768
63.6101 | 16.565 | 16.1033 | 6.3443 | 0.46171 | 2.0021 | 1.4691e-11 | 7.5294 | 0.22746
63.6201 | 16.5075 | 16.0726 | 6.343 | 0.43494 | 2.0014 | 1.467e-11 | 7.5009 | 0.22724
63.6301 | 16.4881 | 16.0419 | 6.3418 | 0.44617 | 2.0006 | 1.4648e-11 | 7.4725 | 0.22702
63.6401 | 16.4445 | 16.0114 | 6.3405 | 0.4331 | 1.9999 | 1.4627e-11 | 7.4441 | 0.2268
63.6501 | 16.3876 | 15.981 | 6.3393 | 0.40663 | 1.9992 | 1.4606e-11 | 7.4159 | 0.22658
63.6601 | 16.3712 | 15.9506 | 6.3381 | 0.42056 | 1.9985 | 1.4585e-11 | 7.3877 | 0.22637
63.6701 | 16.344 | 15.9204 | 6.3368 | 0.42358 | 1.9978 | 1.4564e-11 | 7.3596 | 0.22616
63.6801 | 16.2898 | 15.8903 | 6.3356 | 0.3995 | 1.9971 | 1.4544e-11 | 7.3316 | 0.22595
63.6901 | 16.252 | 15.8603 | 6.3344 | 0.39171 | 1.9964 | 1.4523e-11 | 7.3038 | 0.22574
63.7001 | 16.2352 | 15.8304 | 6.3331 | 0.4048 | 1.9958 | 1.4502e-11 | 7.276 | 0.22554
63.7101 | 16.1683 | 15.8006 | 6.3319 | 0.36769 | 1.9951 | 1.4481e-11 | 7.2483 | 0.22533
63.7201 | 16.1439 | 15.7709 | 6.3307 | 0.37297 | 1.9944 | 1.4462e-11 | 7.2206 | 0.22513
63.7301 | 16.0958 | 15.7414 | 6.3295 | 0.35444 | 1.9938 | 1.4441e-11 | 7.1931 | 0.22494
63.7401 | 16.0849 | 15.7119 | 6.3283 | 0.37299 | 1.9932 | 1.4421e-11 | 7.1657 | 0.22474
63.7501 | 16.0101 | 15.6826 | 6.3271 | 0.32753 | 1.9925 | 1.4401e-11 | 7.1384 | 0.22455
63.7601 | 16.004 | 15.6534 | 6.3259 | 0.35065 | 1.9919 | 1.4382e-11 | 7.1112 | 0.22435
63.7701 | 15.9649 | 15.6242 | 6.3247 | 0.34065 | 1.9913 | 1.4362e-11 | 7.0841 | 0.22416
63.7801 | 15.8991 | 15.5953 | 6.3235 | 0.30383 | 1.9908 | 1.4343e-11 | 7.0571 | 0.22398
63.7901 | 15.8719 | 15.5664 | 6.3223 | 0.3055 | 1.9902 | 1.4323e-11 | 7.0301 | 0.22379
63.8001 | 15.8448 | 15.5377 | 6.3211 | 0.30714 | 1.9896 | 1.4304e-11 | 7.0033 | 0.22361
63.8101 | 15.7981 | 15.509 | 6.3199 | 0.28906 | 1.9891 | 1.4285e-11 | 6.9766 | 0.22343
63.8201 | 15.7682 | 15.4805 | 6.3187 | 0.28766 | 1.9886 | 1.4265e-11 | 6.95 | 0.22325
63.8301 | 15.7194 | 15.4522 | 6.3175 | 0.26723 | 1.988 | 1.4247e-11 | 6.9235 | 0.22307
63.8401 | 15.7037 | 15.4239 | 6.3164 | 0.27978 | 1.9875 | 1.4228e-11 | 6.8971 | 0.2229
63.8501 | 15.6391 | 15.3958 | 6.3152 | 0.24331 | 1.9871 | 1.4209e-11 | 6.8708 | 0.22272
63.8601 | 15.6331 | 15.3678 | 6.314 | 0.2653 | 1.9866 | 1.4192e-11 | 6.8446 | 0.22255
63.8701 | 15.5739 | 15.3399 | 6.3128 | 0.23397 | 1.9861 | 1.4173e-11 | 6.8186 | 0.22239
63.8801 | 15.5308 | 15.3122 | 6.3117 | 0.21861 | 1.9857 | 1.4155e-11 | 6.7926 | 0.22222
63.8901 | 15.5234 | 15.2846 | 6.3105 | 0.23883 | 1.9853 | 1.4137e-11 | 6.7667 | 0.22205
63.9001 | 15.4795 | 15.2571 | 6.3094 | 0.22241 | 1.9849 | 1.412e-11 | 6.741 | 0.22189
63.9101 | 15.4215 | 15.2297 | 6.3082 | 0.19176 | 1.9845 | 1.4102e-11 | 6.7153 | 0.22173
63.9201 | 15.4107 | 15.2025 | 6.3071 | 0.20818 | 1.9841 | 1.4084e-11 | 6.6898 | 0.22157
63.9301 | 15.373 | 15.1754 | 6.3059 | 0.19757 | 1.9838 | 1.4067e-11 | 6.6643 | 0.22142
63.9401 | 15.3063 | 15.1485 | 6.3048 | 0.15782 | 1.9834 | 1.4049e-11 | 6.639 | 0.22126
63.9501 | 15.3089 | 15.1217 | 6.3036 | 0.18724 | 1.9831 | 1.4032e-11 | 6.6138 | 0.22111
63.9601 | 15.2607 | 15.095 | 6.3025 | 0.16573 | 1.9828 | 1.4016e-11 | 6.5887 | 0.22096
63.9701 | 15.2378 | 15.0684 | 6.3014 | 0.16938 | 1.9825 | 1.4e-11 | 6.5637 | 0.22081
63.9801 | 15.1868 | 15.042 | 6.3002 | 0.1448 | 1.9823 | 1.3983e-11 | 6.5388 | 0.22067
63.9901 | 15.1707 | 15.0157 | 6.2991 | 0.15498 | 1.982 | 1.3967e-11 | 6.5141 | 0.22052
64.0001 | 15.1265 | 14.9896 | 6.298 | 0.13693 | 1.9818 | 1.3951e-11 | 6.4894 | 0.22038
64.0101 | 15.0944 | 14.9636 | 6.2969 | 0.13084 | 1.9816 | 1.3935e-11 | 6.4649 | 0.22024
64.0201 | 15.0598 | 14.9377 | 6.2957 | 0.12211 | 1.9814 | 1.3919e-11 | 6.4404 | 0.2201
64.0301 | 15.0395 | 14.912 | 6.2946 | 0.12754 | 1.9813 | 1.3903e-11 | 6.4161 | 0.21996
64.0401 | 14.9911 | 14.8864 | 6.2935 | 0.10474 | 1.9811 | 1.3888e-11 | 6.3919 | 0.21983
64.0501 | 14.974 | 14.8609 | 6.2924 | 0.11309 | 1.981 | 1.3872e-11 | 6.3678 | 0.2197
64.0601 | 14.9396 | 14.8356 | 6.2913 | 0.10401 | 1.9809 | 1.3856e-11 | 6.3438 | 0.21957
64.0701 | 14.8806 | 14.8104 | 6.2902 | 0.07019 | 1.9808 | 1.3841e-11 | 6.32 | 0.21944
64.0801 | 14.8842 | 14.7854 | 6.2891 | 0.098829 | 1.9808 | 1.3827e-11 | 6.2962 | 0.21931
64.0901 | 14.8355 | 14.7605 | 6.288 | 0.075028 | 1.9807 | 1.3812e-11 | 6.2725 | 0.21919
64.1001 | 14.8063 | 14.7357 | 6.2869 | 0.070587 | 1.9807 | 1.3798e-11 | 6.249 | 0.21906
64.11 | 14.7795 | 14.7113 | 6.2859 | 0.068157 | 1.9807 | 1.3783e-11 | 6.2258 | 0.21894
64.12 | 14.7666 | 14.6869 | 6.2848 | 0.079736 | 1.9807 | 1.3769e-11 | 6.2025 | 0.21882
64.13 | 14.707 | 14.6625 | 6.2837 | 0.044474 | 1.9808 | 1.3755e-11 | 6.1793 | 0.21871
64.14 | 14.6774 | 14.6383 | 6.2826 | 0.03907 | 1.9809 | 1.3742e-11 | 6.1562 | 0.21859
64.15 | 14.661 | 14.6143 | 6.2816 | 0.046726 | 1.981 | 1.3728e-11 | 6.1333 | 0.21848
64.16 | 14.6386 | 14.5904 | 6.2805 | 0.048236 | 1.9811 | 1.3715e-11 | 6.1104 | 0.21837
64.17 | 14.5866 | 14.5666 | 6.2794 | 0.020008 | 1.9812 | 1.3702e-11 | 6.0877 | 0.21826
64.18 | 14.5714 | 14.543 | 6.2784 | 0.028438 | 1.9814 | 1.3688e-11 | 6.065 | 0.21815
64.19 | 14.5324 | 14.5195 | 6.2773 | 0.012926 | 1.9816 | 1.3675e-11 | 6.0425 | 0.21804
64.2 | 14.4999 | 14.4961 | 6.2763 | 0.0037711 | 1.9818 | 1.3663e-11 | 6.0201 | 0.21794
64.21 | 14.4705 | 14.4729 | 6.2752 | -0.0024254 | 1.982 | 1.365e-11 | 5.9978 | 0.21784
64.22 | 14.4461 | 14.4499 | 6.2742 | -0.0037645 | 1.9823 | 1.3638e-11 | 5.9757 | 0.21774
64.23 | 14.4009 | 14.4269 | 6.2731 | -0.026046 | 1.9826 | 1.3625e-11 | 5.9536 | 0.21764
64.24 | 14.3906 | 14.4042 | 6.2721 | -0.01357 | 1.9829 | 1.3614e-11 | 5.9316 | 0.21754
64.25 | 14.3543 | 14.3815 | 6.2711 | -0.027236 | 1.9832 | 1.3602e-11 | 5.9098 | 0.21745
64.26 | 14.3171 | 14.359 | 6.27 | -0.041945 | 1.9836 | 1.3591e-11 | 5.8881 | 0.21735
64.27 | 14.2839 | 14.3367 | 6.269 | -0.052797 | 1.984 | 1.3579e-11 | 5.8664 | 0.21726
64.28 | 14.2682 | 14.3145 | 6.268 | -0.04629 | 1.9844 | 1.3567e-11 | 5.8449 | 0.21717
64.29 | 14.2288 | 14.2924 | 6.2669 | -0.063626 | 1.9848 | 1.3557e-11 | 5.8236 | 0.21708
64.3 | 14.1887 | 14.2705 | 6.2659 | -0.081805 | 1.9853 | 1.3546e-11 | 5.8023 | 0.217
64.31 | 14.1704 | 14.2487 | 6.2649 | -0.078326 | 1.9858 | 1.3535e-11 | 5.7811 | 0.21691
64.32 | 14.1434 | 14.2271 | 6.2639 | -0.083689 | 1.9863 | 1.3525e-11 | 5.76 | 0.21683
64.33 | 14.0895 | 14.2056 | 6.2629 | -0.11609 | 1.9868 | 1.3514e-11 | 5.7391 | 0.21675
64.34 | 14.0905 | 14.1842 | 6.2619 | -0.093739 | 1.9874 | 1.3504e-11 | 5.7183 | 0.21667
64.35 | 14.0548 | 14.163 | 6.2609 | -0.10823 | 1.988 | 1.3494e-11 | 5.6975 | 0.2166
64.36 | 14.0143 | 14.142 | 6.2599 | -0.12766 | 1.9886 | 1.3485e-11 | 5.6769 | 0.21652
64.37 | 13.9747 | 14.121 | 6.2589 | -0.14633 | 1.9892 | 1.3475e-11 | 5.6564 | 0.21645
64.38 | 13.9786 | 14.1002 | 6.2579 | -0.12165 | 1.9899 | 1.3465e-11 | 5.636 | 0.21638
64.39 | 13.9265 | 14.0796 | 6.2569 | -0.1531 | 1.9906 | 1.3456e-11 | 5.6158 | 0.21631
64.4 | 13.9047 | 14.0591 | 6.256 | -0.1544 | 1.9913 | 1.3447e-11 | 5.5956 | 0.21624
64.41 | 13.8702 | 14.0387 | 6.255 | -0.16854 | 1.9921 | 1.3438e-11 | 5.5755 | 0.21617
64.42 | 13.864 | 14.0185 | 6.254 | -0.15452 | 1.9928 | 1.3429e-11 | 5.5556 | 0.21611
64.43 | 13.8121 | 13.9984 | 6.253 | -0.18634 | 1.9936 | 1.3421e-11 | 5.5357 | 0.21605
64.44 | 13.8072 | 13.9785 | 6.2521 | -0.1713 | 1.9944 | 1.3413e-11 | 5.516 | 0.21599
64.45 | 13.7591 | 13.9587 | 6.2511 | -0.1996 | 1.9953 | 1.3405e-11 | 5.4964 | 0.21593
64.46 | 13.7561 | 13.939 | 6.2502 | -0.18294 | 1.9962 | 1.3397e-11 | 5.4769 | 0.21587
64.47 | 13.7088 | 13.9195 | 6.2492 | -0.21072 | 1.9971 | 1.3389e-11 | 5.4574 | 0.21581
64.48 | 13.711 | 13.9001 | 6.2482 | -0.18914 | 1.998 | 1.3381e-11 | 5.4381 | 0.21576
64.49 | 13.6546 | 13.8809 | 6.2473 | -0.2263 | 1.999 | 1.3374e-11 | 5.4189 | 0.21571
64.5 | 13.6533 | 13.8618 | 6.2464 | -0.2085 | 1.9999 | 1.3367e-11 | 5.3999 | 0.21566
64.51 | 13.6132 | 13.8428 | 6.2454 | -0.22963 | 2.0009 | 1.336e-11 | 5.3809 | 0.21561
64.52 | 13.5885 | 13.824 | 6.2445 | -0.23551 | 2.002 | 1.3354e-11 | 5.362 | 0.21556
64.53 | 13.5656 | 13.8053 | 6.2435 | -0.23972 | 2.003 | 1.3347e-11 | 5.3432 | 0.21552
64.54 | 13.5316 | 13.7868 | 6.2426 | -0.25517 | 2.0041 | 1.334e-11 | 5.3246 | 0.21547
64.55 | 13.5133 | 13.7684 | 6.2417 | -0.25505 | 2.0052 | 1.3334e-11 | 5.306 | 0.21543
64.56 | 13.4773 | 13.7501 | 6.2408 | -0.27278 | 2.0064 | 1.3328e-11 | 5.2876 | 0.21539
64.57 | 13.4655 | 13.7319 | 6.2398 | -0.26643 | 2.0075 | 1.3323e-11 | 5.2692 | 0.21535
64.58 | 13.4296 | 13.7139 | 6.2389 | -0.28433 | 2.0087 | 1.3316e-11 | 5.251 | 0.21532
64.59 | 13.4089 | 13.6961 | 6.238 | -0.28716 | 2.0099 | 1.3311e-11 | 5.2328 | 0.21528
64.6 | 13.3656 | 13.6783 | 6.2371 | -0.31273 | 2.0112 | 1.3306e-11 | 5.2148 | 0.21525
64.61 | 13.3694 | 13.6607 | 6.2362 | -0.29133 | 2.0124 | 1.3301e-11 | 5.1969 | 0.21522
64.62 | 13.3206 | 13.6433 | 6.2353 | -0.32266 | 2.0137 | 1.3296e-11 | 5.179 | 0.21519
64.63 | 13.2913 | 13.6259 | 6.2344 | -0.33463 | 2.0151 | 1.3291e-11 | 5.1613 | 0.21516
64.64 | 13.2737 | 13.6087 | 6.2335 | -0.33504 | 2.0164 | 1.3287e-11 | 5.1437 | 0.21513
64.65 | 13.2337 | 13.5917 | 6.2326 | -0.35798 | 2.0178 | 1.3282e-11 | 5.1262 | 0.21511
64.66 | 13.2141 | 13.5747 | 6.2317 | -0.36065 | 2.0192 | 1.3278e-11 | 5.1087 | 0.21508
64.67 | 13.1898 | 13.558 | 6.2309 | -0.36815 | 2.0206 | 1.3274e-11 | 5.0914 | 0.21506
64.68 | 13.1592 | 13.5413 | 6.23 | -0.38209 | 2.0221 | 1.3271e-11 | 5.0742 | 0.21504
64.69 | 13.1129 | 13.5248 | 6.2291 | -0.41185 | 2.0235 | 1.3266e-11 | 5.0571 | 0.21502
64.6999 | 13.1224 | 13.5085 | 6.2283 | -0.38611 | 2.025 | 1.3264e-11 | 5.0402 | 0.21501
64.7099 | 13.0813 | 13.4922 | 6.2274 | -0.41094 | 2.0266 | 1.326e-11 | 5.0233 | 0.21499
64.7199 | 13.0394 | 13.4761 | 6.2265 | -0.4367 | 2.0281 | 1.3257e-11 | 5.0065 | 0.21498
64.7299 | 13.0354 | 13.4601 | 6.2257 | -0.42469 | 2.0297 | 1.3254e-11 | 4.9898 | 0.21497
64.7399 | 13.0094 | 13.4442 | 6.2248 | -0.4348 | 2.0313 | 1.3251e-11 | 4.9731 | 0.21496
64.7499 | 12.9847 | 13.4284 | 6.224 | -0.44375 | 2.0329 | 1.3248e-11 | 4.9566 | 0.21495
64.7599 | 12.9422 | 13.4128 | 6.2231 | -0.47062 | 2.0346 | 1.3247e-11 | 4.9402 | 0.21494
64.7699 | 12.9426 | 13.3973 | 6.2223 | -0.45472 | 2.0363 | 1.3244e-11 | 4.9239 | 0.21494
64.7799 | 12.9143 | 13.382 | 6.2214 | -0.46765 | 2.038 | 1.3242e-11 | 4.9076 | 0.21494
64.7899 | 12.8678 | 13.3667 | 6.2206 | -0.49891 | 2.0397 | 1.324e-11 | 4.8915 | 0.21493
64.7999 | 12.8689 | 13.3516 | 6.2198 | -0.48269 | 2.0414 | 1.3239e-11 | 4.8755 | 0.21493
64.8099 | 12.8381 | 13.3366 | 6.2189 | -0.4985 | 2.0432 | 1.3237e-11 | 4.8595 | 0.21494
64.8199 | 12.8087 | 13.3217 | 6.2181 | -0.51303 | 2.045 | 1.3236e-11 | 4.8437 | 0.21494
64.8299 | 12.8012 | 13.307 | 6.2173 | -0.50579 | 2.0468 | 1.3235e-11 | 4.8279 | 0.21495
64.8399 | 12.7892 | 13.2924 | 6.2165 | -0.50317 | 2.0487 | 1.3234e-11 | 4.8123 | 0.21495
64.8499 | 12.7501 | 13.2779 | 6.2157 | -0.52777 | 2.0506 | 1.3233e-11 | 4.7967 | 0.21496
64.8599 | 12.7227 | 13.2635 | 6.2148 | -0.5408 | 2.0525 | 1.3232e-11 | 4.7812 | 0.21497
64.8699 | 12.7224 | 13.2492 | 6.214 | -0.52685 | 2.0544 | 1.3232e-11 | 4.7658 | 0.21498
64.8799 | 12.7002 | 13.2351 | 6.2132 | -0.53492 | 2.0563 | 1.3231e-11 | 4.7506 | 0.215
64.8899 | 12.6691 | 13.2211 | 6.2124 | -0.55201 | 2.0583 | 1.3231e-11 | 4.7354 | 0.21501
64.8999 | 12.6533 | 13.2072 | 6.2116 | -0.55393 | 2.0603 | 1.3231e-11 | 4.7203 | 0.21503
64.9099 | 12.6463 | 13.1935 | 6.2109 | -0.54716 | 2.0623 | 1.3231e-11 | 4.7053 | 0.21504
64.9199 | 12.6111 | 13.1798 | 6.2101 | -0.56871 | 2.0643 | 1.3232e-11 | 4.6903 | 0.21506
64.9299 | 12.6013 | 13.1663 | 6.2093 | -0.56499 | 2.0664 | 1.3232e-11 | 4.6755 | 0.21509
64.9399 | 12.5813 | 13.1529 | 6.2085 | -0.57158 | 2.0685 | 1.3233e-11 | 4.6608 | 0.21511
64.9499 | 12.5578 | 13.1396 | 6.2077 | -0.58178 | 2.0706 | 1.3234e-11 | 4.6461 | 0.21513
64.9599 | 12.5367 | 13.1264 | 6.207 | -0.58971 | 2.0727 | 1.3235e-11 | 4.6316 | 0.21516
64.9699 | 12.5246 | 13.1133 | 6.2062 | -0.58875 | 2.0748 | 1.3236e-11 | 4.6171 | 0.21519
64.9799 | 12.51 | 13.1004 | 6.2054 | -0.59041 | 2.077 | 1.3237e-11 | 4.6027 | 0.21522
64.9899 | 12.4803 | 13.0876 | 6.2047 | -0.60728 | 2.0792 | 1.3239e-11 | 4.5885 | 0.21525
64.9999 | 12.4632 | 13.0749 | 6.2039 | -0.61167 | 2.0814 | 1.3241e-11 | 4.5743 | 0.21528
65.0099 | 12.458 | 13.0623 | 6.2032 | -0.60427 | 2.0836 | 1.3243e-11 | 4.5602 | 0.21532
65.0199 | 12.4359 | 13.0498 | 6.2024 | -0.61388 | 2.0859 | 1.3244e-11 | 4.5461 | 0.21535
65.0299 | 12.4225 | 13.0374 | 6.2017 | -0.61491 | 2.0882 | 1.3247e-11 | 4.5322 | 0.21539
65.0399 | 12.3973 | 13.0251 | 6.2009 | -0.62785 | 2.0904 | 1.3249e-11 | 4.5183 | 0.21543
65.0499 | 12.3876 | 13.013 | 6.2002 | -0.62539 | 2.0928 | 1.3251e-11 | 4.5046 | 0.21547
65.0599 | 12.3603 | 13.001 | 6.1995 | -0.64066 | 2.0951 | 1.3254e-11 | 4.4909 | 0.21551
65.0699 | 12.3542 | 12.989 | 6.1987 | -0.63483 | 2.0974 | 1.3257e-11 | 4.4773 | 0.21556
65.0799 | 12.3328 | 12.9772 | 6.198 | -0.64441 | 2.0998 | 1.3259e-11 | 4.4638 | 0.2156
65.0899 | 12.3144 | 12.9655 | 6.1973 | -0.6511 | 2.1022 | 1.3263e-11 | 4.4504 | 0.21565
65.0999 | 12.2986 | 12.9539 | 6.1966 | -0.65529 | 2.1046 | 1.3265e-11 | 4.437 | 0.2157
65.1099 | 12.2866 | 12.9424 | 6.1959 | -0.6558 | 2.107 | 1.3269e-11 | 4.4238 | 0.21575
65.1199 | 12.2743 | 12.931 | 6.1951 | -0.65671 | 2.1095 | 1.3273e-11 | 4.4106 | 0.2158
65.1299 | 12.2535 | 12.9197 | 6.1944 | -0.66622 | 2.1119 | 1.3276e-11 | 4.3975 | 0.21585
65.1399 | 12.2431 | 12.9085 | 6.1937 | -0.66545 | 2.1144 | 1.328e-11 | 4.3845 | 0.21591
65.1499 | 12.219 | 12.8975 | 6.193 | -0.67847 | 2.1169 | 1.3283e-11 | 4.3716 | 0.21596
65.1599 | 12.2117 | 12.8865 | 6.1923 | -0.6748 | 2.1194 | 1.3288e-11 | 4.3587 | 0.21602
65.1699 | 12.1922 | 12.8756 | 6.1917 | -0.68344 | 2.1219 | 1.3292e-11 | 4.346 | 0.21608
65.1799 | 12.1814 | 12.8649 | 6.191 | -0.68347 | 2.1245 | 1.3296e-11 | 4.3333 | 0.21614
65.1899 | 12.1671 | 12.8542 | 6.1903 | -0.68711 | 2.127 | 1.33e-11 | 4.3207 | 0.21621
65.1999 | 12.1494 | 12.8436 | 6.1896 | -0.69425 | 2.1296 | 1.3305e-11 | 4.3082 | 0.21627
65.2099 | 12.1265 | 12.8332 | 6.1889 | -0.70669 | 2.1322 | 1.331e-11 | 4.2957 | 0.21634
65.2199 | 12.1211 | 12.8228 | 6.1883 | -0.70173 | 2.1348 | 1.3314e-11 | 4.2834 | 0.21641
65.2299 | 12.102 | 12.8126 | 6.1876 | -0.71056 | 2.1374 | 1.3319e-11 | 4.2711 | 0.21648
65.2399 | 12.0792 | 12.8024 | 6.1869 | -0.7232 | 2.14 | 1.3324e-11 | 4.2589 | 0.21655
65.2499 | 12.0701 | 12.7923 | 6.1863 | -0.72223 | 2.1427 | 1.3329e-11 | 4.2468 | 0.21662
65.2599 | 12.0533 | 12.7824 | 6.1856 | -0.72906 | 2.1453 | 1.3334e-11 | 4.2347 | 0.2167
65.2699 | 12.0345 | 12.7725 | 6.185 | -0.73799 | 2.148 | 1.334e-11 | 4.2227 | 0.21677
65.2798 | 12.023 | 12.7628 | 6.1843 | -0.73981 | 2.1507 | 1.3345e-11 | 4.211 | 0.21685
65.2898 | 12.0008 | 12.7531 | 6.1837 | -0.75232 | 2.1534 | 1.3351e-11 | 4.1991 | 0.21693
65.2998 | 11.9955 | 12.7435 | 6.1831 | -0.74803 | 2.1561 | 1.3357e-11 | 4.1874 | 0.21701
65.3098 | 11.9724 | 12.734 | 6.1824 | -0.76163 | 2.1588 | 1.3363e-11 | 4.1757 | 0.21709
65.3198 | 11.9541 | 12.7246 | 6.1818 | -0.77053 | 2.1615 | 1.3369e-11 | 4.1642 | 0.21717
65.3298 | 11.9383 | 12.7153 | 6.1812 | -0.77702 | 2.1643 | 1.3375e-11 | 4.1526 | 0.21726
65.3398 | 11.9211 | 12.7061 | 6.1805 | -0.78499 | 2.167 | 1.338e-11 | 4.1412 | 0.21735
65.3498 | 11.9102 | 12.697 | 6.1799 | -0.78676 | 2.1698 | 1.3387e-11 | 4.1298 | 0.21744
65.3598 | 11.8815 | 12.6879 | 6.1793 | -0.80642 | 2.1725 | 1.3394e-11 | 4.1186 | 0.21753
65.3698 | 11.868 | 12.679 | 6.1787 | -0.81096 | 2.1753 | 1.34e-11 | 4.1073 | 0.21762
65.3798 | 11.8479 | 12.6701 | 6.1781 | -0.8222 | 2.1781 | 1.3407e-11 | 4.0962 | 0.21771
65.3898 | 11.8374 | 12.6613 | 6.1775 | -0.82391 | 2.1809 | 1.3413e-11 | 4.0851 | 0.21781
65.3998 | 11.8243 | 12.6526 | 6.1769 | -0.82832 | 2.1837 | 1.342e-11 | 4.0741 | 0.2179
65.4098 | 11.807 | 12.644 | 6.1763 | -0.83701 | 2.1865 | 1.3427e-11 | 4.0632 | 0.218
65.4198 | 11.7768 | 12.6355 | 6.1757 | -0.85869 | 2.1894 | 1.3433e-11 | 4.0523 | 0.2181
65.4298 | 11.7753 | 12.627 | 6.1751 | -0.85175 | 2.1922 | 1.3441e-11 | 4.0416 | 0.2182
65.4398 | 11.7426 | 12.6187 | 6.1745 | -0.87609 | 2.195 | 1.3448e-11 | 4.0308 | 0.21831
65.4498 | 11.742 | 12.6104 | 6.1739 | -0.86841 | 2.1979 | 1.3456e-11 | 4.0202 | 0.21841
65.4598 | 11.7296 | 12.6022 | 6.1734 | -0.87262 | 2.2007 | 1.3463e-11 | 4.0096 | 0.21852
65.4698 | 11.7105 | 12.5941 | 6.1728 | -0.8836 | 2.2035 | 1.347e-11 | 3.9991 | 0.21862
65.4798 | 11.6926 | 12.5861 | 6.1722 | -0.89347 | 2.2064 | 1.3478e-11 | 3.9887 | 0.21873
65.4898 | 11.6715 | 12.5781 | 6.1717 | -0.90662 | 2.2093 | 1.3485e-11 | 3.9783 | 0.21884
65.4998 | 11.6634 | 12.5702 | 6.1711 | -0.90684 | 2.2121 | 1.3493e-11 | 3.968 | 0.21896
65.5098 | 11.6515 | 12.5624 | 6.1705 | -0.91094 | 2.215 | 1.35e-11 | 3.9578 | 0.21907
65.5198 | 11.6312 | 12.5547 | 6.17 | -0.92352 | 2.2179 | 1.3508e-11 | 3.9477 | 0.21919
65.5298 | 11.6185 | 12.5471 | 6.1695 | -0.92858 | 2.2207 | 1.3516e-11 | 3.9376 | 0.2193
65.5398 | 11.6155 | 12.5395 | 6.1689 | -0.924 | 2.2236 | 1.3524e-11 | 3.9276 | 0.21942
65.5498 | 11.6064 | 12.532 | 6.1684 | -0.92561 | 2.2265 | 1.3532e-11 | 3.9176 | 0.21954
65.5598 | 11.5792 | 12.5246 | 6.1678 | -0.94539 | 2.2294 | 1.354e-11 | 3.9077 | 0.21967
65.5698 | 11.571 | 12.5172 | 6.1673 | -0.94624 | 2.2322 | 1.3548e-11 | 3.8979 | 0.21979
65.5798 | 11.561 | 12.51 | 6.1668 | -0.94896 | 2.2351 | 1.3556e-11 | 3.8882 | 0.21992
65.5898 | 11.5532 | 12.5028 | 6.1663 | -0.94956 | 2.238 | 1.3565e-11 | 3.8785 | 0.22004
65.5998 | 11.5364 | 12.4956 | 6.1657 | -0.95922 | 2.2409 | 1.3572e-11 | 3.8689 | 0.22017
65.6098 | 11.5279 | 12.4886 | 6.1652 | -0.96066 | 2.2437 | 1.358e-11 | 3.8593 | 0.2203
65.6198 | 11.5199 | 12.4816 | 6.1647 | -0.96167 | 2.2466 | 1.3589e-11 | 3.8498 | 0.22043
65.6298 | 11.5036 | 12.4746 | 6.1642 | -0.97104 | 2.2495 | 1.3597e-11 | 3.8404 | 0.22057
65.6398 | 11.4895 | 12.4678 | 6.1637 | -0.97828 | 2.2524 | 1.3606e-11 | 3.831 | 0.2207
65.6498 | 11.4776 | 12.461 | 6.1632 | -0.98338 | 2.2552 | 1.3614e-11 | 3.8217 | 0.22084
65.6598 | 11.459 | 12.4543 | 6.1627 | -0.99525 | 2.2581 | 1.3623e-11 | 3.8125 | 0.22098
65.6698 | 11.4646 | 12.4476 | 6.1622 | -0.98299 | 2.2609 | 1.3632e-11 | 3.8033 | 0.22112
65.6798 | 11.4534 | 12.441 | 6.1617 | -0.98759 | 2.2638 | 1.3641e-11 | 3.7942 | 0.22126
65.6898 | 11.4344 | 12.4344 | 6.1612 | -1 | 2.2666 | 1.3649e-11 | 3.7852 | 0.2214
65.6998 | 11.4269 | 12.428 | 6.1608 | -1.0011 | 2.2695 | 1.3658e-11 | 3.7762 | 0.22155
65.7098 | 11.4188 | 12.4216 | 6.1603 | -1.0028 | 2.2723 | 1.3666e-11 | 3.7673 | 0.22169
65.7198 | 11.4057 | 12.4152 | 6.1598 | -1.0095 | 2.2751 | 1.3675e-11 | 3.7584 | 0.22184
65.7298 | 11.3911 | 12.4089 | 6.1593 | -1.0178 | 2.278 | 1.3684e-11 | 3.7496 | 0.22199
65.7398 | 11.3842 | 12.4027 | 6.1589 | -1.0185 | 2.2808 | 1.3693e-11 | 3.7409 | 0.22214
65.7498 | 11.3792 | 12.3965 | 6.1584 | -1.0173 | 2.2836 | 1.3701e-11 | 3.7322 | 0.2223
65.7598 | 11.3644 | 12.3904 | 6.158 | -1.026 | 2.2864 | 1.371e-11 | 3.7236 | 0.22245
65.7698 | 11.3557 | 12.3843 | 6.1575 | -1.0286 | 2.2892 | 1.3719e-11 | 3.715 | 0.22261
65.7798 | 11.3372 | 12.3783 | 6.1571 | -1.0411 | 2.292 | 1.3727e-11 | 3.7065 | 0.22276
65.7898 | 11.3412 | 12.3724 | 6.1566 | -1.0312 | 2.2947 | 1.3736e-11 | 3.6981 | 0.22292
65.7998 | 11.3137 | 12.3665 | 6.1562 | -1.0528 | 2.2975 | 1.3745e-11 | 3.6897 | 0.22309
65.8098 | 11.3103 | 12.3606 | 6.1558 | -1.0503 | 2.3002 | 1.3754e-11 | 3.6814 | 0.22325
65.8198 | 11.3087 | 12.3549 | 6.1553 | -1.0462 | 2.303 | 1.3763e-11 | 3.6732 | 0.22341
65.8298 | 11.2856 | 12.3491 | 6.1549 | -1.0635 | 2.3057 | 1.3772e-11 | 3.665 | 0.22358
65.8398 | 11.2862 | 12.3434 | 6.1545 | -1.0572 | 2.3084 | 1.3781e-11 | 3.6568 | 0.22375
65.8498 | 11.2787 | 12.3378 | 6.1541 | -1.0591 | 2.3111 | 1.3789e-11 | 3.6487 | 0.22392
65.8598 | 11.272 | 12.3322 | 6.1536 | -1.0602 | 2.3138 | 1.3798e-11 | 3.6407 | 0.22409
65.8697 | 11.25 | 12.3267 | 6.1532 | -1.0767 | 2.3164 | 1.3807e-11 | 3.6328 | 0.22426
65.8797 | 11.2394 | 12.3213 | 6.1528 | -1.0819 | 2.3191 | 1.3816e-11 | 3.6249 | 0.22443
65.8897 | 11.2388 | 12.3158 | 6.1524 | -1.077 | 2.3217 | 1.3825e-11 | 3.6171 | 0.22461
65.8997 | 11.2259 | 12.3104 | 6.152 | -1.0845 | 2.3243 | 1.3834e-11 | 3.6093 | 0.22479
65.9097 | 11.2201 | 12.3051 | 6.1516 | -1.085 | 2.3269 | 1.3843e-11 | 3.6015 | 0.22496
65.9197 | 11.2173 | 12.2998 | 6.1512 | -1.0825 | 2.3295 | 1.3851e-11 | 3.5938 | 0.22515
65.9297 | 11.1893 | 12.2945 | 6.1509 | -1.1052 | 2.3321 | 1.386e-11 | 3.5862 | 0.22533
65.9397 | 11.1858 | 12.2893 | 6.1505 | -1.1035 | 2.3347 | 1.3869e-11 | 3.5786 | 0.22551
65.9497 | 11.1854 | 12.2841 | 6.1501 | -1.0987 | 2.3372 | 1.3878e-11 | 3.5711 | 0.2257
65.9597 | 11.1653 | 12.279 | 6.1497 | -1.1137 | 2.3397 | 1.3886e-11 | 3.5636 | 0.22589
65.9697 | 11.1664 | 12.2739 | 6.1494 | -1.1075 | 2.3422 | 1.3895e-11 | 3.5562 | 0.22607
65.9797 | 11.1502 | 12.2689 | 6.149 | -1.1187 | 2.3447 | 1.3904e-11 | 3.5489 | 0.22627
65.9897 | 11.1518 | 12.2639 | 6.1486 | -1.1121 | 2.3472 | 1.3912e-11 | 3.5416 | 0.22646
65.9997 | 11.1299 | 12.2589 | 6.1483 | -1.129 | 2.3496 | 1.3921e-11 | 3.5343 | 0.22665
66.0097 | 11.1278 | 12.254 | 6.1479 | -1.1262 | 2.352 | 1.3929e-11 | 3.5271 | 0.22685
66.0197 | 11.125 | 12.2491 | 6.1476 | -1.1241 | 2.3544 | 1.3937e-11 | 3.52 | 0.22705
66.0297 | 11.0963 | 12.2442 | 6.1472 | -1.1479 | 2.3568 | 1.3946e-11 | 3.5129 | 0.22725
66.0397 | 11.1049 | 12.2394 | 6.1469 | -1.1345 | 2.3592 | 1.3954e-11 | 3.5059 | 0.22745
66.0497 | 11.0892 | 12.2346 | 6.1465 | -1.1454 | 2.3615 | 1.3962e-11 | 3.4989 | 0.22765
66.0597 | 11.0831 | 12.2299 | 6.1462 | -1.1468 | 2.3638 | 1.3971e-11 | 3.492 | 0.22785
66.0697 | 11.0685 | 12.2252 | 6.1459 | -1.1567 | 2.3661 | 1.3979e-11 | 3.4851 | 0.22806
66.0797 | 11.0538 | 12.2205 | 6.1456 | -1.1667 | 2.3684 | 1.3987e-11 | 3.4783 | 0.22827
66.0897 | 11.0553 | 12.2158 | 6.1452 | -1.1605 | 2.3706 | 1.3995e-11 | 3.4715 | 0.22848
66.0997 | 11.0378 | 12.2112 | 6.1449 | -1.1734 | 2.3728 | 1.4003e-11 | 3.4648 | 0.22869
66.1097 | 11.0402 | 12.2066 | 6.1446 | -1.1664 | 2.375 | 1.4011e-11 | 3.4581 | 0.2289
66.1197 | 11.0256 | 12.2021 | 6.1443 | -1.1765 | 2.3772 | 1.4019e-11 | 3.4515 | 0.22912
66.1297 | 11.025 | 12.1976 | 6.144 | -1.1726 | 2.3793 | 1.4027e-11 | 3.4449 | 0.22933
66.1397 | 11.0013 | 12.1931 | 6.1437 | -1.1918 | 2.3814 | 1.4034e-11 | 3.4384 | 0.22955
66.1497 | 11.0045 | 12.1886 | 6.1434 | -1.1841 | 2.3835 | 1.4042e-11 | 3.4319 | 0.22977
66.1597 | 10.9927 | 12.1842 | 6.1431 | -1.1915 | 2.3856 | 1.4049e-11 | 3.4255 | 0.22999
66.1697 | 10.9823 | 12.1798 | 6.1428 | -1.1975 | 2.3876 | 1.4057e-11 | 3.4191 | 0.23022
66.1797 | 10.9649 | 12.1754 | 6.1425 | -1.2105 | 2.3896 | 1.4064e-11 | 3.4128 | 0.23044
66.1897 | 10.9702 | 12.171 | 6.1423 | -1.2008 | 2.3916 | 1.4072e-11 | 3.4065 | 0.23067
66.1997 | 10.9557 | 12.1667 | 6.142 | -1.211 | 2.3935 | 1.4079e-11 | 3.4003 | 0.2309
66.2097 | 10.9481 | 12.1624 | 6.1417 | -1.2143 | 2.3954 | 1.4086e-11 | 3.3941 | 0.23113
66.2197 | 10.9399 | 12.1581 | 6.1415 | -1.2182 | 2.3973 | 1.4093e-11 | 3.388 | 0.23136
66.2297 | 10.9346 | 12.1538 | 6.1412 | -1.2192 | 2.3991 | 1.41e-11 | 3.3819 | 0.23159
66.2397 | 10.9304 | 12.1496 | 6.1409 | -1.2192 | 2.401 | 1.4107e-11 | 3.3759 | 0.23183
66.2497 | 10.9093 | 12.1454 | 6.1407 | -1.2361 | 2.4027 | 1.4114e-11 | 3.3699 | 0.23206
66.2597 | 10.9157 | 12.1412 | 6.1404 | -1.2255 | 2.4045 | 1.4121e-11 | 3.364 | 0.2323
66.2697 | 10.9094 | 12.1371 | 6.1402 | -1.2277 | 2.4062 | 1.4127e-11 | 3.3581 | 0.23254
66.2797 | 10.8928 | 12.1329 | 6.1399 | -1.2401 | 2.4079 | 1.4133e-11 | 3.3523 | 0.23279
66.2897 | 10.8892 | 12.1288 | 6.1397 | -1.2396 | 2.4096 | 1.414e-11 | 3.3465 | 0.23303
66.2997 | 10.8905 | 12.1247 | 6.1395 | -1.2342 | 2.4112 | 1.4146e-11 | 3.3407 | 0.23328
66.3097 | 10.8766 | 12.1206 | 6.1392 | -1.244 | 2.4128 | 1.4153e-11 | 3.335 | 0.23353
66.3197 | 10.8634 | 12.1165 | 6.139 | -1.2531 | 2.4144 | 1.4158e-11 | 3.3294 | 0.23378
66.3297 | 10.8683 | 12.1125 | 6.1388 | -1.2442 | 2.4159 | 1.4164e-11 | 3.3238 | 0.23403
66.3397 | 10.8599 | 12.1085 | 6.1386 | -1.2486 | 2.4174 | 1.417e-11 | 3.3182 | 0.23428
66.3497 | 10.8392 | 12.1044 | 6.1384 | -1.2652 | 2.4189 | 1.4176e-11 | 3.3127 | 0.23454
66.3597 | 10.8373 | 12.1005 | 6.1381 | -1.2632 | 2.4203 | 1.4182e-11 | 3.3072 | 0.23479
66.3697 | 10.8374 | 12.0965 | 6.1379 | -1.2591 | 2.4217 | 1.4187e-11 | 3.3018 | 0.23505
66.3797 | 10.8265 | 12.0925 | 6.1377 | -1.266 | 2.423 | 1.4192e-11 | 3.2964 | 0.23531
66.3897 | 10.8197 | 12.0886 | 6.1375 | -1.2689 | 2.4243 | 1.4198e-11 | 3.2911 | 0.23557
66.3997 | 10.8171 | 12.0846 | 6.1374 | -1.2675 | 2.4256 | 1.4203e-11 | 3.2858 | 0.23584
66.4097 | 10.8099 | 12.0807 | 6.1372 | -1.2708 | 2.4269 | 1.4207e-11 | 3.2806 | 0.2361
66.4197 | 10.8028 | 12.0768 | 6.137 | -1.274 | 2.4281 | 1.4213e-11 | 3.2754 | 0.23637
66.4297 | 10.8036 | 12.0729 | 6.1368 | -1.2693 | 2.4293 | 1.4217e-11 | 3.2702 | 0.23664
66.4397 | 10.7858 | 12.0691 | 6.1366 | -1.2833 | 2.4304 | 1.4222e-11 | 3.2651 | 0.23691
66.4496 | 10.7876 | 12.0652 | 6.1365 | -1.2776 | 2.4315 | 1.4227e-11 | 3.2601 | 0.23718
66.4596 | 10.7788 | 12.0614 | 6.1363 | -1.2826 | 2.4326 | 1.4231e-11 | 3.2551 | 0.23746
66.4696 | 10.7716 | 12.0575 | 6.1361 | -1.2859 | 2.4336 | 1.4235e-11 | 3.2501 | 0.23773
66.4796 | 10.769 | 12.0537 | 6.136 | -1.2847 | 2.4346 | 1.4239e-11 | 3.2452 | 0.23801
66.4896 | 10.7535 | 12.0499 | 6.1358 | -1.2964 | 2.4355 | 1.4244e-11 | 3.2403 | 0.23829
66.4996 | 10.7544 | 12.0461 | 6.1357 | -1.2917 | 2.4365 | 1.4247e-11 | 3.2354 | 0.23858
66.5096 | 10.7474 | 12.0423 | 6.1355 | -1.2949 | 2.4373 | 1.4251e-11 | 3.2306 | 0.23886
66.5196 | 10.7448 | 12.0385 | 6.1354 | -1.2937 | 2.4382 | 1.4254e-11 | 3.2258 | 0.23915
66.5296 | 10.7361 | 12.0348 | 6.1352 | -1.2987 | 2.439 | 1.4258e-11 | 3.2211 | 0.23944
66.5396 | 10.742 | 12.031 | 6.1351 | -1.289 | 2.4397 | 1.4261e-11 | 3.2164 | 0.23973
66.5496 | 10.729 | 12.0272 | 6.135 | -1.2982 | 2.4405 | 1.4264e-11 | 3.2118 | 0.24002
66.5596 | 10.7174 | 12.0235 | 6.1348 | -1.3061 | 2.4412 | 1.4267e-11 | 3.2072 | 0.24031
66.5696 | 10.7237 | 12.0198 | 6.1347 | -1.2961 | 2.4418 | 1.427e-11 | 3.2026 | 0.24061
66.5796 | 10.7115 | 12.016 | 6.1346 | -1.3045 | 2.4424 | 1.4273e-11 | 3.1981 | 0.2409
66.5896 | 10.7148 | 12.0123 | 6.1345 | -1.2975 | 2.443 | 1.4275e-11 | 3.1937 | 0.2412
66.5996 | 10.7005 | 12.0086 | 6.1344 | -1.3081 | 2.4435 | 1.4278e-11 | 3.1892 | 0.2415
66.6096 | 10.7058 | 12.0049 | 6.1343 | -1.2991 | 2.444 | 1.428e-11 | 3.1848 | 0.24181
66.6196 | 10.6959 | 12.0012 | 6.1342 | -1.3053 | 2.4445 | 1.4282e-11 | 3.1805 | 0.24211
66.6296 | 10.6918 | 11.9975 | 6.1341 | -1.3057 | 2.4449 | 1.4284e-11 | 3.1762 | 0.24242
66.6396 | 10.6767 | 11.9938 | 6.134 | -1.3171 | 2.4452 | 1.4286e-11 | 3.1719 | 0.24273
66.6496 | 10.6846 | 11.9902 | 6.1339 | -1.3056 | 2.4456 | 1.4288e-11 | 3.1677 | 0.24304
66.6596 | 10.6741 | 11.9865 | 6.1338 | -1.3124 | 2.4459 | 1.4289e-11 | 3.1635 | 0.24335
66.6696 | 10.6761 | 11.9829 | 6.1337 | -1.3068 | 2.4461 | 1.4291e-11 | 3.1594 | 0.24367
66.6796 | 10.6696 | 11.9792 | 6.1336 | -1.3096 | 2.4463 | 1.4292e-11 | 3.1553 | 0.24398
66.6896 | 10.6706 | 11.9756 | 6.1336 | -1.305 | 2.4465 | 1.4293e-11 | 3.1512 | 0.2443
66.6996 | 10.6559 | 11.9719 | 6.1335 | -1.316 | 2.4466 | 1.4294e-11 | 3.1472 | 0.24462
66.7096 | 10.6636 | 11.9683 | 6.1334 | -1.3047 | 2.4467 | 1.4295e-11 | 3.1432 | 0.24495
66.7196 | 10.656 | 11.9646 | 6.1334 | -1.3086 | 2.4468 | 1.4296e-11 | 3.1392 | 0.24527
66.7296 | 10.6483 | 11.961 | 6.1333 | -1.3127 | 2.4468 | 1.4296e-11 | 3.1353 | 0.2456
66.7396 | 10.6378 | 11.9574 | 6.1333 | -1.3196 | 2.4468 | 1.4296e-11 | 3.1314 | 0.24593
66.7496 | 10.6465 | 11.9538 | 6.1332 | -1.3073 | 2.4467 | 1.4296e-11 | 3.1276 | 0.24626
66.7596 | 10.6406 | 11.9502 | 6.1332 | -1.3096 | 2.4466 | 1.4296e-11 | 3.1238 | 0.24659
66.7696 | 10.6301 | 11.9466 | 6.1331 | -1.3165 | 2.4465 | 1.4296e-11 | 3.1201 | 0.24692
66.7796 | 10.6264 | 11.943 | 6.1331 | -1.3166 | 2.4463 | 1.4296e-11 | 3.1164 | 0.24726
66.7896 | 10.6312 | 11.9394 | 6.1331 | -1.3082 | 2.446 | 1.4295e-11 | 3.1127 | 0.2476
66.7996 | 10.6172 | 11.9358 | 6.133 | -1.3186 | 2.4458 | 1.4295e-11 | 3.109 | 0.24794
66.8096 | 10.6137 | 11.9322 | 6.133 | -1.3185 | 2.4455 | 1.4294e-11 | 3.1054 | 0.24828
66.8196 | 10.6203 | 11.9286 | 6.133 | -1.3083 | 2.4451 | 1.4294e-11 | 3.1019 | 0.24863
66.8296 | 10.6064 | 11.9251 | 6.133 | -1.3187 | 2.4448 | 1.4293e-11 | 3.0984 | 0.24897
66.8396 | 10.6111 | 11.9215 | 6.133 | -1.3104 | 2.4443 | 1.4291e-11 | 3.0949 | 0.24932
66.8496 | 10.6029 | 11.9179 | 6.133 | -1.315 | 2.4439 | 1.429e-11 | 3.0914 | 0.24967
66.8596 | 10.6042 | 11.9144 | 6.133 | -1.3102 | 2.4434 | 1.4288e-11 | 3.088 | 0.25003
66.8696 | 10.595 | 11.9108 | 6.133 | -1.3158 | 2.4428 | 1.4286e-11 | 3.0846 | 0.25038
66.8796 | 10.5854 | 11.9073 | 6.133 | -1.3219 | 2.4423 | 1.4285e-11 | 3.0813 | 0.25074
66.8896 | 10.5873 | 11.9037 | 6.133 | -1.3164 | 2.4417 | 1.4283e-11 | 3.078 | 0.2511
66.8996 | 10.5895 | 11.9002 | 6.133 | -1.3107 | 2.441 | 1.4281e-11 | 3.0747 | 0.25146
66.9096 | 10.5703 | 11.8967 | 6.133 | -1.3264 | 2.4403 | 1.4278e-11 | 3.0715 | 0.25182
66.9196 | 10.5626 | 11.8931 | 6.133 | -1.3305 | 2.4396 | 1.4276e-11 | 3.0683 | 0.25219
66.9296 | 10.5679 | 11.8896 | 6.1331 | -1.3217 | 2.4388 | 1.4273e-11 | 3.0652 | 0.25255
66.9396 | 10.5615 | 11.8861 | 6.1331 | -1.3246 | 2.438 | 1.427e-11 | 3.0621 | 0.25292
66.9496 | 10.5566 | 11.8826 | 6.1331 | -1.326 | 2.4372 | 1.4268e-11 | 3.059 | 0.25329
66.9596 | 10.5548 | 11.8791 | 6.1332 | -1.3243 | 2.4363 | 1.4264e-11 | 3.0559 | 0.25367
66.9696 | 10.5485 | 11.8755 | 6.1332 | -1.327 | 2.4354 | 1.4261e-11 | 3.0529 | 0.25404
66.9796 | 10.5423 | 11.872 | 6.1333 | -1.3297 | 2.4344 | 1.4258e-11 | 3.05 | 0.25442
66.9896 | 10.5326 | 11.8686 | 6.1333 | -1.336 | 2.4334 | 1.4254e-11 | 3.047 | 0.2548
66.9996 | 10.5309 | 11.8651 | 6.1334 | -1.3342 | 2.4324 | 1.4251e-11 | 3.0441 | 0.25518
67.0096 | 10.5282 | 11.8616 | 6.1334 | -1.3334 | 2.4313 | 1.4247e-11 | 3.0413 | 0.25557
67.0196 | 10.5173 | 11.8581 | 6.1335 | -1.3408 | 2.4302 | 1.4243e-11 | 3.0384 | 0.25596
67.0296 | 10.5114 | 11.8546 | 6.1336 | -1.3432 | 2.4291 | 1.4238e-11 | 3.0357 | 0.25634
67.0395 | 10.5016 | 11.8512 | 6.1336 | -1.3496 | 2.4279 | 1.4235e-11 | 3.0329 | 0.25673
67.0495 | 10.5073 | 11.8477 | 6.1337 | -1.3404 | 2.4267 | 1.423e-11 | 3.0302 | 0.25712
67.0595 | 10.4874 | 11.8443 | 6.1338 | -1.3569 | 2.4255 | 1.4226e-11 | 3.0275 | 0.25752
67.0695 | 10.4908 | 11.8408 | 6.1339 | -1.35 | 2.4242 | 1.422e-11 | 3.0249 | 0.25792
67.0795 | 10.4881 | 11.8374 | 6.134 | -1.3493 | 2.4229 | 1.4216e-11 | 3.0222 | 0.25832
67.0895 | 10.4874 | 11.8339 | 6.134 | -1.3465 | 2.4215 | 1.4211e-11 | 3.0197 | 0.25872
67.0995 | 10.4799 | 11.8305 | 6.1341 | -1.3506 | 2.4201 | 1.4205e-11 | 3.0171 | 0.25912
67.1095 | 10.4782 | 11.8271 | 6.1342 | -1.3489 | 2.4187 | 1.42e-11 | 3.0146 | 0.25953
67.1195 | 10.4722 | 11.8237 | 6.1344 | -1.3515 | 2.4172 | 1.4194e-11 | 3.0121 | 0.25994
67.1295 | 10.4652 | 11.8202 | 6.1345 | -1.355 | 2.4158 | 1.4189e-11 | 3.0097 | 0.26035
67.1395 | 10.461 | 11.8168 | 6.1346 | -1.3558 | 2.4142 | 1.4184e-11 | 3.0073 | 0.26076
67.1495 | 10.458 | 11.8134 | 6.1347 | -1.3554 | 2.4127 | 1.4178e-11 | 3.0049 | 0.26118
67.1595 | 10.4569 | 11.8101 | 6.1348 | -1.3532 | 2.4111 | 1.4171e-11 | 3.0026 | 0.26159
67.1695 | 10.4418 | 11.8067 | 6.1349 | -1.3649 | 2.4095 | 1.4165e-11 | 3.0002 | 0.26201
67.1795 | 10.4495 | 11.8033 | 6.1351 | -1.3538 | 2.4078 | 1.4159e-11 | 2.998 | 0.26244
67.1895 | 10.4331 | 11.7999 | 6.1352 | -1.3668 | 2.4061 | 1.4153e-11 | 2.9957 | 0.26286
67.1995 | 10.448 | 11.7966 | 6.1353 | -1.3486 | 2.4044 | 1.4146e-11 | 2.9935 | 0.26329
67.2095 | 10.4338 | 11.7932 | 6.1355 | -1.3594 | 2.4027 | 1.4139e-11 | 2.9914 | 0.26372
67.2195 | 10.4312 | 11.7899 | 6.1356 | -1.3587 | 2.4009 | 1.4132e-11 | 2.9892 | 0.26415
67.2295 | 10.4325 | 11.7866 | 6.1358 | -1.3541 | 2.3991 | 1.4126e-11 | 2.9871 | 0.26458
67.2395 | 10.428 | 11.7833 | 6.1359 | -1.3553 | 2.3973 | 1.4119e-11 | 2.985 | 0.26502
67.2495 | 10.431 | 11.78 | 6.1361 | -1.349 | 2.3954 | 1.4112e-11 | 2.983 | 0.26545
67.2595 | 10.4232 | 11.7767 | 6.1363 | -1.3535 | 2.3935 | 1.4104e-11 | 2.981 | 0.2659
67.2695 | 10.4189 | 11.7734 | 6.1364 | -1.3545 | 2.3916 | 1.4097e-11 | 2.979 | 0.26634
67.2795 | 10.42 | 11.7701 | 6.1366 | -1.3501 | 2.3896 | 1.4089e-11 | 2.9771 | 0.26678
67.2895 | 10.4134 | 11.7668 | 6.1368 | -1.3534 | 2.3876 | 1.4081e-11 | 2.9752 | 0.26723
67.2995 | 10.413 | 11.7636 | 6.137 | -1.3506 | 2.3856 | 1.4073e-11 | 2.9733 | 0.26768
67.3095 | 10.4077 | 11.7603 | 6.1371 | -1.3526 | 2.3836 | 1.4065e-11 | 2.9715 | 0.26813
67.3195 | 10.4097 | 11.7571 | 6.1373 | -1.3474 | 2.3815 | 1.4057e-11 | 2.9697 | 0.26859
67.3295 | 10.4002 | 11.7539 | 6.1375 | -1.3537 | 2.3794 | 1.4049e-11 | 2.9679 | 0.26905
67.3395 | 10.4012 | 11.7507 | 6.1377 | -1.3495 | 2.3773 | 1.404e-11 | 2.9662 | 0.26951
67.3495 | 10.401 | 11.7475 | 6.1379 | -1.3465 | 2.3751 | 1.4032e-11 | 2.9644 | 0.26997
67.3595 | 10.4008 | 11.7443 | 6.1381 | -1.3435 | 2.373 | 1.4024e-11 | 2.9628 | 0.27043
67.3695 | 10.4005 | 11.7411 | 6.1383 | -1.3406 | 2.3708 | 1.4015e-11 | 2.9611 | 0.2709
67.3795 | 10.3902 | 11.738 | 6.1385 | -1.3478 | 2.3685 | 1.4007e-11 | 2.9595 | 0.27137
67.3895 | 10.3914 | 11.7348 | 6.1387 | -1.3434 | 2.3663 | 1.3998e-11 | 2.9579 | 0.27184
67.3995 | 10.4033 | 11.7317 | 6.139 | -1.3284 | 2.364 | 1.3988e-11 | 2.9564 | 0.27231
67.4095 | 10.391 | 11.7286 | 6.1392 | -1.3376 | 2.3617 | 1.3979e-11 | 2.9549 | 0.27279
67.4195 | 10.3855 | 11.7255 | 6.1394 | -1.34 | 2.3594 | 1.397e-11 | 2.9534 | 0.27327
67.4295 | 10.3877 | 11.7224 | 6.1397 | -1.3347 | 2.357 | 1.396e-11 | 2.9519 | 0.27375
67.4395 | 10.3861 | 11.7193 | 6.1399 | -1.3332 | 2.3547 | 1.3952e-11 | 2.9505 | 0.27424
67.4495 | 10.3814 | 11.7163 | 6.1401 | -1.3349 | 2.3523 | 1.3942e-11 | 2.9491 | 0.27472
67.4595 | 10.3706 | 11.7132 | 6.1404 | -1.3426 | 2.3499 | 1.3932e-11 | 2.9478 | 0.27521
67.4695 | 10.3736 | 11.7102 | 6.1406 | -1.3366 | 2.3474 | 1.3922e-11 | 2.9465 | 0.2757
67.4795 | 10.3792 | 11.7072 | 6.1409 | -1.328 | 2.345 | 1.3912e-11 | 2.9452 | 0.2762
67.4895 | 10.3686 | 11.7042 | 6.1411 | -1.3356 | 2.3425 | 1.3903e-11 | 2.9439 | 0.2767
67.4995 | 10.3675 | 11.7012 | 6.1414 | -1.3337 | 2.34 | 1.3893e-11 | 2.9427 | 0.2772
67.5095 | 10.382 | 11.6983 | 6.1417 | -1.3163 | 2.3375 | 1.3883e-11 | 2.9415 | 0.2777
67.5195 | 10.3685 | 11.6954 | 6.1419 | -1.3269 | 2.3349 | 1.3872e-11 | 2.9403 | 0.2782
67.5295 | 10.3603 | 11.6924 | 6.1422 | -1.3321 | 2.3323 | 1.3863e-11 | 2.9392 | 0.27871
67.5395 | 10.3647 | 11.6896 | 6.1425 | -1.3249 | 2.3298 | 1.3852e-11 | 2.9381 | 0.27922
67.5495 | 10.3629 | 11.6867 | 6.1428 | -1.3238 | 2.3272 | 1.3841e-11 | 2.937 | 0.27973
67.5595 | 10.3626 | 11.6838 | 6.1431 | -1.3212 | 2.3245 | 1.3831e-11 | 2.936 | 0.28025
67.5695 | 10.3457 | 11.681 | 6.1433 | -1.3353 | 2.3219 | 1.3821e-11 | 2.935 | 0.28076
67.5795 | 10.3536 | 11.6782 | 6.1436 | -1.3246 | 2.3193 | 1.381e-11 | 2.934 | 0.28128
67.5895 | 10.349 | 11.6754 | 6.1439 | -1.3264 | 2.3166 | 1.3799e-11 | 2.933 | 0.28181
67.5995 | 10.3469 | 11.6726 | 6.1442 | -1.3257 | 2.3139 | 1.3788e-11 | 2.9321 | 0.28233
67.6095 | 10.3322 | 11.6698 | 6.1445 | -1.3376 | 2.3112 | 1.3777e-11 | 2.9312 | 0.28286
67.6194 | 10.3464 | 11.6671 | 6.1449 | -1.3207 | 2.3085 | 1.3767e-11 | 2.9304 | 0.28339
67.6294 | 10.3447 | 11.6644 | 6.1452 | -1.3197 | 2.3058 | 1.3755e-11 | 2.9296 | 0.28392
67.6394 | 10.3321 | 11.6617 | 6.1455 | -1.3296 | 2.303 | 1.3744e-11 | 2.9288 | 0.28446
67.6494 | 10.3287 | 11.6591 | 6.1458 | -1.3304 | 2.3002 | 1.3733e-11 | 2.928 | 0.285
67.6594 | 10.3277 | 11.6564 | 6.1461 | -1.3287 | 2.2975 | 1.3722e-11 | 2.9273 | 0.28554
67.6694 | 10.3342 | 11.6538 | 6.1465 | -1.3196 | 2.2947 | 1.3711e-11 | 2.9266 | 0.28608
67.6794 | 10.3172 | 11.6512 | 6.1468 | -1.334 | 2.2919 | 1.3699e-11 | 2.9259 | 0.28663
67.6894 | 10.3268 | 11.6486 | 6.1471 | -1.3218 | 2.289 | 1.3687e-11 | 2.9253 | 0.28718
67.6994 | 10.3263 | 11.6461 | 6.1475 | -1.3198 | 2.2862 | 1.3677e-11 | 2.9247 | 0.28773
67.7094 | 10.3144 | 11.6436 | 6.1478 | -1.3292 | 2.2833 | 1.3665e-11 | 2.9241 | 0.28829
67.7194 | 10.3099 | 11.6411 | 6.1482 | -1.3312 | 2.2805 | 1.3654e-11 | 2.9235 | 0.28885
67.7294 | 10.3115 | 11.6386 | 6.1485 | -1.3271 | 2.2776 | 1.3641e-11 | 2.923 | 0.28941
67.7394 | 10.3042 | 11.6361 | 6.1489 | -1.3319 | 2.2747 | 1.363e-11 | 2.9225 | 0.28997
67.7494 | 10.3033 | 11.6337 | 6.1493 | -1.3304 | 2.2718 | 1.3618e-11 | 2.9221 | 0.29054
67.7594 | 10.3032 | 11.6313 | 6.1496 | -1.3281 | 2.2689 | 1.3607e-11 | 2.9217 | 0.29111
67.7694 | 10.3011 | 11.629 | 6.15 | -1.3279 | 2.266 | 1.3595e-11 | 2.9213 | 0.29168
67.7794 | 10.3001 | 11.6266 | 6.1504 | -1.3265 | 2.2631 | 1.3583e-11 | 2.9209 | 0.29225
67.7894 | 10.2921 | 11.6243 | 6.1507 | -1.3322 | 2.2602 | 1.3571e-11 | 2.9206 | 0.29283
67.7994 | 10.3031 | 11.622 | 6.1511 | -1.3189 | 2.2572 | 1.3559e-11 | 2.9203 | 0.29341
67.8094 | 10.2909 | 11.6198 | 6.1515 | -1.3289 | 2.2543 | 1.3547e-11 | 2.92 | 0.294
67.8194 | 10.2877 | 11.6176 | 6.1519 | -1.3299 | 2.2513 | 1.3535e-11 | 2.9198 | 0.29458
67.8294 | 10.2802 | 11.6154 | 6.1523 | -1.3352 | 2.2484 | 1.3523e-11 | 2.9195 | 0.29517
67.8394 | 10.2917 | 11.6132 | 6.1527 | -1.3215 | 2.2454 | 1.3511e-11 | 2.9194 | 0.29577
67.8494 | 10.2833 | 11.6111 | 6.1531 | -1.3278 | 2.2424 | 1.3499e-11 | 2.9192 | 0.29636
67.8594 | 10.2804 | 11.609 | 6.1535 | -1.3286 | 2.2394 | 1.3487e-11 | 2.9191 | 0.29696
67.8694 | 10.2819 | 11.6069 | 6.1539 | -1.325 | 2.2364 | 1.3474e-11 | 2.919 | 0.29756
67.8794 | 10.2734 | 11.6049 | 6.1543 | -1.3315 | 2.2334 | 1.3463e-11 | 2.9189 | 0.29817
67.8894 | 10.2774 | 11.6029 | 6.1548 | -1.3255 | 2.2304 | 1.345e-11 | 2.9189 | 0.29877
67.8994 | 10.2723 | 11.6009 | 6.1552 | -1.3286 | 2.2274 | 1.3438e-11 | 2.9189 | 0.29938
67.9094 | 10.2767 | 11.5989 | 6.1556 | -1.3222 | 2.2244 | 1.3425e-11 | 2.9189 | 0.3
67.9194 | 10.2774 | 11.597 | 6.156 | -1.3196 | 2.2214 | 1.3413e-11 | 2.919 | 0.30061
67.9294 | 10.2786 | 11.5952 | 6.1565 | -1.3166 | 2.2184 | 1.3401e-11 | 2.9191 | 0.30123
67.9394 | 10.2673 | 11.5933 | 6.1569 | -1.326 | 2.2154 | 1.3389e-11 | 2.9192 | 0.30186
67.9494 | 10.2749 | 11.5915 | 6.1574 | -1.3166 | 2.2123 | 1.3376e-11 | 2.9193 | 0.30248
67.9594 | 10.2756 | 11.5897 | 6.1578 | -1.3141 | 2.2093 | 1.3364e-11 | 2.9195 | 0.30311
67.9694 | 10.2725 | 11.588 | 6.1583 | -1.3155 | 2.2063 | 1.3352e-11 | 2.9197 | 0.30374
67.9794 | 10.2708 | 11.5863 | 6.1587 | -1.3155 | 2.2032 | 1.3339e-11 | 2.92 | 0.30438
67.9894 | 10.274 | 11.5846 | 6.1592 | -1.3106 | 2.2002 | 1.3327e-11 | 2.9202 | 0.30502
67.9994 | 10.2735 | 11.583 | 6.1596 | -1.3095 | 2.1972 | 1.3315e-11 | 2.9205 | 0.30566
68.0094 | 10.2707 | 11.5814 | 6.1601 | -1.3107 | 2.1941 | 1.3303e-11 | 2.9209 | 0.3063
68.0194 | 10.2627 | 11.5798 | 6.1606 | -1.3171 | 2.1911 | 1.329e-11 | 2.9212 | 0.30695
68.0294 | 10.2726 | 11.5783 | 6.161 | -1.3057 | 2.1881 | 1.3278e-11 | 2.9216 | 0.3076
68.0394 | 10.2663 | 11.5768 | 6.1615 | -1.3105 | 2.185 | 1.3265e-11 | 2.922 | 0.30825
68.0494 | 10.2701 | 11.5754 | 6.162 | -1.3053 | 2.182 | 1.3253e-11 | 2.9225 | 0.30891
68.0594 | 10.2732 | 11.574 | 6.1625 | -1.3008 | 2.179 | 1.324e-11 | 2.9229 | 0.30957
68.0694 | 10.273 | 11.5726 | 6.163 | -1.2996 | 2.176 | 1.3229e-11 | 2.9234 | 0.31023
68.0794 | 10.2634 | 11.5713 | 6.1635 | -1.3079 | 2.1729 | 1.3216e-11 | 2.924 | 0.3109
68.0894 | 10.269 | 11.57 | 6.164 | -1.301 | 2.1699 | 1.3204e-11 | 2.9245 | 0.31157
68.0994 | 10.2732 | 11.5687 | 6.1645 | -1.2955 | 2.1669 | 1.3192e-11 | 2.9251 | 0.31224
68.1094 | 10.2702 | 11.5675 | 6.165 | -1.2973 | 2.1639 | 1.3179e-11 | 2.9258 | 0.31292
68.1194 | 10.2617 | 11.5664 | 6.1655 | -1.3047 | 2.1608 | 1.3168e-11 | 2.9264 | 0.3136
68.1294 | 10.2667 | 11.5652 | 6.166 | -1.2985 | 2.1578 | 1.3155e-11 | 2.9271 | 0.31428
68.1394 | 10.2683 | 11.5641 | 6.1665 | -1.2958 | 2.1548 | 1.3143e-11 | 2.9278 | 0.31497
68.1494 | 10.263 | 11.5631 | 6.1671 | -1.3001 | 2.1518 | 1.313e-11 | 2.9285 | 0.31566
68.1594 | 10.2613 | 11.5621 | 6.1676 | -1.3008 | 2.1488 | 1.3119e-11 | 2.9293 | 0.31635
68.1694 | 10.2656 | 11.5611 | 6.1681 | -1.2955 | 2.1458 | 1.3106e-11 | 2.9301 | 0.31705
68.1794 | 10.2645 | 11.5602 | 6.1686 | -1.2957 | 2.1428 | 1.3095e-11 | 2.931 | 0.31775
68.1894 | 10.2667 | 11.5593 | 6.1692 | -1.2926 | 2.1399 | 1.3082e-11 | 2.9318 | 0.31845
68.1994 | 10.264 | 11.5585 | 6.1697 | -1.2945 | 2.1369 | 1.3071e-11 | 2.9327 | 0.31916
68.2093 | 10.2701 | 11.5577 | 6.1703 | -1.2876 | 2.1339 | 1.3058e-11 | 2.9336 | 0.31986
68.2193 | 10.267 | 11.5569 | 6.1708 | -1.2899 | 2.131 | 1.3047e-11 | 2.9346 | 0.32057
68.2293 | 10.27 | 11.5562 | 6.1714 | -1.2862 | 2.128 | 1.3034e-11 | 2.9356 | 0.32129
68.2393 | 10.2596 | 11.5556 | 6.1719 | -1.296 | 2.1251 | 1.3023e-11 | 2.9366 | 0.32201
68.2493 | 10.2774 | 11.555 | 6.1725 | -1.2776 | 2.1221 | 1.3011e-11 | 2.9376 | 0.32273
68.2593 | 10.2721 | 11.5544 | 6.1731 | -1.2823 | 2.1192 | 1.2999e-11 | 2.9387 | 0.32346
68.2693 | 10.2776 | 11.5539 | 6.1736 | -1.2763 | 2.1163 | 1.2987e-11 | 2.9398 | 0.32419
68.2793 | 10.2693 | 11.5534 | 6.1742 | -1.2841 | 2.1134 | 1.2976e-11 | 2.9409 | 0.32493
68.2893 | 10.2759 | 11.5529 | 6.1748 | -1.277 | 2.1104 | 1.2964e-11 | 2.9421 | 0.32566
68.2993 | 10.2782 | 11.5526 | 6.1754 | -1.2744 | 2.1076 | 1.2953e-11 | 2.9433 | 0.3264
68.3093 | 10.2866 | 11.5522 | 6.1759 | -1.2656 | 2.1047 | 1.2941e-11 | 2.9445 | 0.32715
68.3193 | 10.2792 | 11.5519 | 6.1765 | -1.2727 | 2.1018 | 1.2929e-11 | 2.9457 | 0.3279
68.3293 | 10.2945 | 11.5517 | 6.1771 | -1.2572 | 2.0989 | 1.2918e-11 | 2.947 | 0.32865
68.3393 | 10.2955 | 11.5515 | 6.1777 | -1.256 | 2.0961 | 1.2906e-11 | 2.9483 | 0.32941
68.3493 | 10.2917 | 11.5513 | 6.1783 | -1.2596 | 2.0932 | 1.2896e-11 | 2.9496 | 0.33016
68.3593 | 10.3008 | 11.5512 | 6.1789 | -1.2504 | 2.0904 | 1.2884e-11 | 2.951 | 0.33093
68.3693 | 10.3047 | 11.5512 | 6.1795 | -1.2465 | 2.0875 | 1.2873e-11 | 2.9524 | 0.33169
68.3793 | 10.307 | 11.5512 | 6.1801 | -1.2442 | 2.0847 | 1.2862e-11 | 2.9538 | 0.33246
68.3893 | 10.3074 | 11.5512 | 6.1808 | -1.2438 | 2.0819 | 1.285e-11 | 2.9553 | 0.33324
68.3993 | 10.3121 | 11.5513 | 6.1814 | -1.2392 | 2.0791 | 1.284e-11 | 2.9568 | 0.33402
68.4093 | 10.3218 | 11.5515 | 6.182 | -1.2297 | 2.0764 | 1.2828e-11 | 2.9583 | 0.3348
68.4193 | 10.3254 | 11.5517 | 6.1826 | -1.2263 | 2.0736 | 1.2817e-11 | 2.9599 | 0.33558
68.4293 | 10.3194 | 11.5519 | 6.1833 | -1.2325 | 2.0708 | 1.2807e-11 | 2.9614 | 0.33637
68.4393 | 10.3288 | 11.5522 | 6.1839 | -1.2234 | 2.0681 | 1.2796e-11 | 2.963 | 0.33716
68.4493 | 10.3356 | 11.5525 | 6.1845 | -1.2169 | 2.0654 | 1.2785e-11 | 2.9647 | 0.33796
68.4593 | 10.3449 | 11.5529 | 6.1852 | -1.208 | 2.0627 | 1.2775e-11 | 2.9663 | 0.33876
68.4693 | 10.334 | 11.5534 | 6.1858 | -1.2194 | 2.06 | 1.2764e-11 | 2.968 | 0.33956
68.4793 | 10.347 | 11.5539 | 6.1865 | -1.2069 | 2.0573 | 1.2754e-11 | 2.9698 | 0.34037
68.4893 | 10.3504 | 11.5545 | 6.1871 | -1.2041 | 2.0546 | 1.2743e-11 | 2.9715 | 0.34118
68.4993 | 10.3513 | 11.5551 | 6.1878 | -1.2038 | 2.052 | 1.2733e-11 | 2.9733 | 0.342
68.5093 | 10.3544 | 11.5557 | 6.1885 | -1.2013 | 2.0493 | 1.2722e-11 | 2.9751 | 0.34282
68.5193 | 10.3645 | 11.5564 | 6.1891 | -1.1919 | 2.0467 | 1.2713e-11 | 2.977 | 0.34364
68.5293 | 10.3649 | 11.5572 | 6.1898 | -1.1923 | 2.0441 | 1.2702e-11 | 2.9789 | 0.34447
68.5393 | 10.3703 | 11.558 | 6.1905 | -1.1877 | 2.0415 | 1.2692e-11 | 2.9808 | 0.3453
68.5493 | 10.3742 | 11.5589 | 6.1911 | -1.1847 | 2.0389 | 1.2682e-11 | 2.9827 | 0.34614
68.5593 | 10.3683 | 11.5598 | 6.1918 | -1.1915 | 2.0363 | 1.2673e-11 | 2.9847 | 0.34698
68.5693 | 10.3776 | 11.5608 | 6.1925 | -1.1832 | 2.0338 | 1.2663e-11 | 2.9867 | 0.34782
68.5793 | 10.3809 | 11.5618 | 6.1932 | -1.1809 | 2.0313 | 1.2653e-11 | 2.9887 | 0.34867
68.5893 | 10.3842 | 11.5629 | 6.1939 | -1.1787 | 2.0287 | 1.2643e-11 | 2.9908 | 0.34952
68.5993 | 10.3814 | 11.5641 | 6.1946 | -1.1827 | 2.0262 | 1.2634e-11 | 2.9929 | 0.35037
68.6093 | 10.3956 | 11.5653 | 6.1953 | -1.1697 | 2.0238 | 1.2625e-11 | 2.995 | 0.35123
68.6193 | 10.3917 | 11.5665 | 6.196 | -1.1748 | 2.0213 | 1.2615e-11 | 2.9971 | 0.3521
68.6293 | 10.4005 | 11.5678 | 6.1967 | -1.1673 | 2.0189 | 1.2606e-11 | 2.9993 | 0.35296
68.6393 | 10.403 | 11.5692 | 6.1974 | -1.1662 | 2.0164 | 1.2596e-11 | 3.0015 | 0.35384
68.6493 | 10.4085 | 11.5706 | 6.1981 | -1.1621 | 2.014 | 1.2587e-11 | 3.0038 | 0.35471
68.6593 | 10.4122 | 11.5721 | 6.1988 | -1.1599 | 2.0116 | 1.2578e-11 | 3.0061 | 0.35559
68.6693 | 10.4144 | 11.5737 | 6.1996 | -1.1593 | 2.0093 | 1.257e-11 | 3.0084 | 0.35648
68.6793 | 10.4213 | 11.5753 | 6.2003 | -1.154 | 2.0069 | 1.2561e-11 | 3.0107 | 0.35736
68.6893 | 10.4226 | 11.5769 | 6.201 | -1.1543 | 2.0046 | 1.2552e-11 | 3.0131 | 0.35826
68.6993 | 10.4293 | 11.5786 | 6.2017 | -1.1493 | 2.0022 | 1.2544e-11 | 3.0155 | 0.35915
68.7093 | 10.4389 | 11.5804 | 6.2025 | -1.1415 | 1.9999 | 1.2535e-11 | 3.0179 | 0.36006
68.7193 | 10.4444 | 11.5822 | 6.2032 | -1.1378 | 1.9977 | 1.2527e-11 | 3.0204 | 0.36096
68.7293 | 10.4484 | 11.5841 | 6.204 | -1.1357 | 1.9954 | 1.2518e-11 | 3.0229 | 0.36187
68.7393 | 10.4507 | 11.586 | 6.2047 | -1.1353 | 1.9932 | 1.251e-11 | 3.0254 | 0.36278
68.7493 | 10.468 | 11.588 | 6.2055 | -1.12 | 1.9909 | 1.2502e-11 | 3.0279 | 0.3637
68.7593 | 10.4688 | 11.5901 | 6.2062 | -1.1213 | 1.9887 | 1.2494e-11 | 3.0305 | 0.36463
68.7693 | 10.4778 | 11.5922 | 6.207 | -1.1144 | 1.9865 | 1.2486e-11 | 3.0331 | 0.36555
68.7793 | 10.4828 | 11.5944 | 6.2078 | -1.1116 | 1.9844 | 1.2478e-11 | 3.0358 | 0.36648
68.7892 | 10.4963 | 11.5966 | 6.2085 | -1.1003 | 1.9823 | 1.2471e-11 | 3.0384 | 0.36741
68.7992 | 10.4984 | 11.5989 | 6.2093 | -1.1005 | 1.9801 | 1.2463e-11 | 3.0411 | 0.36835
68.8092 | 10.507 | 11.6013 | 6.2101 | -1.0943 | 1.978 | 1.2456e-11 | 3.0439 | 0.3693
68.8192 | 10.5123 | 11.6037 | 6.2108 | -1.0914 | 1.9759 | 1.2449e-11 | 3.0467 | 0.37025
68.8292 | 10.5155 | 11.6062 | 6.2116 | -1.0907 | 1.9739 | 1.2441e-11 | 3.0495 | 0.3712
68.8392 | 10.5409 | 11.6087 | 6.2124 | -1.0678 | 1.9718 | 1.2434e-11 | 3.0523 | 0.37216
68.8492 | 10.5417 | 11.6113 | 6.2132 | -1.0696 | 1.9698 | 1.2427e-11 | 3.0552 | 0.37312
68.8592 | 10.5434 | 11.614 | 6.214 | -1.0706 | 1.9678 | 1.242e-11 | 3.0581 | 0.37409
68.8692 | 10.5585 | 11.6167 | 6.2148 | -1.0582 | 1.9658 | 1.2413e-11 | 3.061 | 0.37506
68.8792 | 10.5633 | 11.6195 | 6.2156 | -1.0562 | 1.9639 | 1.2407e-11 | 3.064 | 0.37603
68.8892 | 10.5787 | 11.6223 | 6.2164 | -1.0436 | 1.962 | 1.24e-11 | 3.067 | 0.37702
68.8992 | 10.577 | 11.6252 | 6.2172 | -1.0482 | 1.96 | 1.2394e-11 | 3.07 | 0.378
68.9092 | 10.5946 | 11.6282 | 6.218 | -1.0336 | 1.9582 | 1.2387e-11 | 3.073 | 0.37899
68.9192 | 10.6026 | 11.6312 | 6.2188 | -1.0286 | 1.9563 | 1.2381e-11 | 3.0761 | 0.37999
68.9292 | 10.6106 | 11.6343 | 6.2196 | -1.0237 | 1.9544 | 1.2375e-11 | 3.0792 | 0.38099
68.9392 | 10.6213 | 11.6375 | 6.2205 | -1.0162 | 1.9526 | 1.2369e-11 | 3.0824 | 0.38199
68.9492 | 10.6271 | 11.6407 | 6.2213 | -1.0136 | 1.9508 | 1.2363e-11 | 3.0856 | 0.383
68.9592 | 10.635 | 11.644 | 6.2221 | -1.009 | 1.949 | 1.2357e-11 | 3.0888 | 0.38401
68.9692 | 10.6542 | 11.6473 | 6.223 | -0.9931 | 1.9473 | 1.2351e-11 | 3.0921 | 0.38503
68.9792 | 10.6604 | 11.6507 | 6.2238 | -0.99031 | 1.9455 | 1.2346e-11 | 3.0953 | 0.38605
68.9892 | 10.6743 | 11.6542 | 6.2246 | -0.97988 | 1.9438 | 1.234e-11 | 3.0987 | 0.38708
68.9992 | 10.6818 | 11.6577 | 6.2255 | -0.97591 | 1.9421 | 1.2335e-11 | 3.102 | 0.38812
69.0092 | 10.6995 | 11.6613 | 6.2263 | -0.96181 | 1.9404 | 1.233e-11 | 3.1054 | 0.38915
69.0192 | 10.7083 | 11.665 | 6.2272 | -0.95667 | 1.9388 | 1.2325e-11 | 3.1088 | 0.3902
69.0292 | 10.7299 | 11.6687 | 6.228 | -0.93879 | 1.9372 | 1.232e-11 | 3.1122 | 0.39124
69.0392 | 10.7321 | 11.6725 | 6.2289 | -0.94038 | 1.9356 | 1.2315e-11 | 3.1157 | 0.3923
69.0492 | 10.754 | 11.6763 | 6.2297 | -0.92233 | 1.934 | 1.231e-11 | 3.1192 | 0.39335
69.0592 | 10.7764 | 11.6803 | 6.2306 | -0.90385 | 1.9324 | 1.2306e-11 | 3.1228 | 0.39442
69.0692 | 10.7801 | 11.6842 | 6.2315 | -0.90413 | 1.9309 | 1.2301e-11 | 3.1264 | 0.39548
69.0792 | 10.8042 | 11.6883 | 6.2324 | -0.88408 | 1.9294 | 1.2297e-11 | 3.13 | 0.39656
69.0892 | 10.8229 | 11.6924 | 6.2332 | -0.86949 | 1.9279 | 1.2293e-11 | 3.1336 | 0.39763
69.0992 | 10.8332 | 11.6966 | 6.2341 | -0.86337 | 1.9264 | 1.2289e-11 | 3.1373 | 0.39872
69.1092 | 10.8616 | 11.7008 | 6.235 | -0.83921 | 1.925 | 1.2285e-11 | 3.141 | 0.3998
69.1192 | 10.879 | 11.7051 | 6.2359 | -0.82611 | 1.9236 | 1.2281e-11 | 3.1447 | 0.4009
69.1292 | 10.8957 | 11.7095 | 6.2368 | -0.81379 | 1.9222 | 1.2277e-11 | 3.1485 | 0.40199
69.1392 | 10.9236 | 11.7139 | 6.2377 | -0.79033 | 1.9208 | 1.2274e-11 | 3.1523 | 0.4031
69.1492 | 10.9486 | 11.7184 | 6.2386 | -0.76983 | 1.9195 | 1.227e-11 | 3.1562 | 0.4042
69.1592 | 10.9623 | 11.723 | 6.2395 | -0.7607 | 1.9182 | 1.2267e-11 | 3.1601 | 0.40532
69.1692 | 10.9832 | 11.7276 | 6.2404 | -0.74444 | 1.9169 | 1.2264e-11 | 3.164 | 0.40644
69.1792 | 11.0229 | 11.7323 | 6.2413 | -0.70944 | 1.9156 | 1.226e-11 | 3.1679 | 0.40756
69.1892 | 11.0445 | 11.7371 | 6.2422 | -0.69261 | 1.9143 | 1.2258e-11 | 3.1719 | 0.40869
69.1992 | 11.0661 | 11.7419 | 6.2431 | -0.67584 | 1.9131 | 1.2255e-11 | 3.1759 | 0.40982
69.2092 | 11.089 | 11.7468 | 6.244 | -0.65784 | 1.9119 | 1.2252e-11 | 3.1799 | 0.41096
69.2192 | 11.1238 | 11.7518 | 6.2449 | -0.62801 | 1.9107 | 1.225e-11 | 3.184 | 0.41211
69.2292 | 11.148 | 11.7568 | 6.2459 | -0.60884 | 1.9096 | 1.2247e-11 | 3.1881 | 0.41326
69.2392 | 11.1732 | 11.7619 | 6.2468 | -0.58875 | 1.9084 | 1.2245e-11 | 3.1923 | 0.41441
69.2492 | 11.2076 | 11.7671 | 6.2477 | -0.55951 | 1.9073 | 1.2243e-11 | 3.1965 | 0.41557
69.2592 | 11.2401 | 11.7724 | 6.2487 | -0.53225 | 1.9063 | 1.2241e-11 | 3.2007 | 0.41674
69.2692 | 11.2715 | 11.7777 | 6.2496 | -0.50616 | 1.9052 | 1.2239e-11 | 3.2049 | 0.41791
69.2792 | 11.3111 | 11.783 | 6.2505 | -0.47193 | 1.9042 | 1.2237e-11 | 3.2092 | 0.41909
69.2892 | 11.3323 | 11.7885 | 6.2515 | -0.45617 | 1.9031 | 1.2235e-11 | 3.2136 | 0.42027
69.2992 | 11.3733 | 11.794 | 6.2524 | -0.42067 | 1.9022 | 1.2234e-11 | 3.2179 | 0.42146
69.3092 | 11.4116 | 11.7995 | 6.2534 | -0.38795 | 1.9012 | 1.2233e-11 | 3.2223 | 0.42265
69.3192 | 11.4491 | 11.8052 | 6.2544 | -0.35609 | 1.9002 | 1.2231e-11 | 3.2267 | 0.42385
69.3292 | 11.4774 | 11.8109 | 6.2553 | -0.3335 | 1.8993 | 1.223e-11 | 3.2312 | 0.42506
69.3392 | 11.5169 | 11.8167 | 6.2563 | -0.29978 | 1.8984 | 1.2229e-11 | 3.2357 | 0.42627
69.3492 | 11.5619 | 11.8225 | 6.2572 | -0.26063 | 1.8976 | 1.2228e-11 | 3.2402 | 0.42748
69.3592 | 11.5976 | 11.8284 | 6.2582 | -0.23084 | 1.8967 | 1.2227e-11 | 3.2448 | 0.42871
69.3692 | 11.6304 | 11.8344 | 6.2592 | -0.20402 | 1.8959 | 1.2227e-11 | 3.2494 | 0.42993
69.3791 | 11.6809 | 11.8404 | 6.2602 | -0.15952 | 1.8951 | 1.2227e-11 | 3.254 | 0.43115
69.3891 | 11.7213 | 11.8465 | 6.2611 | -0.12524 | 1.8943 | 1.2226e-11 | 3.2587 | 0.43239
69.3991 | 11.7584 | 11.8527 | 6.2621 | -0.094328 | 1.8936 | 1.2226e-11 | 3.2634 | 0.43364
69.4091 | 11.8155 | 11.859 | 6.2631 | -0.043485 | 1.8929 | 1.2226e-11 | 3.2681 | 0.43489
69.4191 | 11.8408 | 11.8653 | 6.2641 | -0.024514 | 1.8922 | 1.2226e-11 | 3.2729 | 0.43614
69.4291 | 11.8849 | 11.8717 | 6.2651 | 0.013191 | 1.8915 | 1.2226e-11 | 3.2777 | 0.4374
69.4391 | 11.9331 | 11.8782 | 6.2661 | 0.054923 | 1.8908 | 1.2227e-11 | 3.2826 | 0.43867
69.4491 | 11.9706 | 11.8847 | 6.2671 | 0.08589 | 1.8902 | 1.2227e-11 | 3.2875 | 0.43995
69.4591 | 12.0125 | 11.8913 | 6.2681 | 0.12119 | 1.8896 | 1.2227e-11 | 3.2924 | 0.44123
69.4691 | 12.0587 | 11.898 | 6.2691 | 0.16071 | 1.889 | 1.2228e-11 | 3.2973 | 0.44251
69.4791 | 12.0992 | 11.9047 | 6.2701 | 0.19447 | 1.8885 | 1.2229e-11 | 3.3023 | 0.4438
69.4891 | 12.1337 | 11.9115 | 6.2711 | 0.22215 | 1.8879 | 1.223e-11 | 3.3074 | 0.4451
69.4991 | 12.1722 | 11.9184 | 6.2721 | 0.25377 | 1.8874 | 1.2231e-11 | 3.3125 | 0.4464
69.5091 | 12.2172 | 11.9254 | 6.2732 | 0.29181 | 1.8869 | 1.2232e-11 | 3.3176 | 0.44771
69.5191 | 12.2449 | 11.9324 | 6.2742 | 0.31249 | 1.8865 | 1.2234e-11 | 3.3227 | 0.44903
69.5291 | 12.2929 | 11.9395 | 6.2752 | 0.3534 | 1.886 | 1.2235e-11 | 3.3279 | 0.45035
69.5391 | 12.3192 | 11.9467 | 6.2762 | 0.37253 | 1.8856 | 1.2237e-11 | 3.3331 | 0.45168
69.5491 | 12.369 | 11.9539 | 6.2773 | 0.4151 | 1.8852 | 1.2239e-11 | 3.3384 | 0.45301
69.5591 | 12.3899 | 11.9612 | 6.2783 | 0.4287 | 1.8849 | 1.2241e-11 | 3.3437 | 0.45435
69.5691 | 12.4254 | 11.9686 | 6.2794 | 0.45682 | 1.8845 | 1.2243e-11 | 3.349 | 0.45569
69.5791 | 12.4523 | 11.976 | 6.2804 | 0.47628 | 1.8842 | 1.2245e-11 | 3.3544 | 0.45705
69.5891 | 12.4866 | 11.9835 | 6.2815 | 0.50306 | 1.8839 | 1.2247e-11 | 3.3598 | 0.4584
69.5991 | 12.5201 | 11.9911 | 6.2825 | 0.52897 | 1.8836 | 1.225e-11 | 3.3652 | 0.45977
69.6091 | 12.5291 | 11.9988 | 6.2836 | 0.53031 | 1.8834 | 1.2252e-11 | 3.3707 | 0.46114
69.6191 | 12.5548 | 12.0065 | 6.2846 | 0.54829 | 1.8832 | 1.2255e-11 | 3.3762 | 0.46252
69.6291 | 12.5695 | 12.0143 | 6.2857 | 0.55518 | 1.883 | 1.2258e-11 | 3.3818 | 0.4639
69.6391 | 12.6053 | 12.0222 | 6.2867 | 0.58312 | 1.8828 | 1.226e-11 | 3.3874 | 0.46529
69.6491 | 12.6165 | 12.0301 | 6.2878 | 0.58637 | 1.8826 | 1.2264e-11 | 3.393 | 0.46668
69.6591 | 12.6199 | 12.0381 | 6.2889 | 0.58176 | 1.8825 | 1.2266e-11 | 3.3987 | 0.46809
69.6691 | 12.6449 | 12.0462 | 6.2899 | 0.59868 | 1.8824 | 1.227e-11 | 3.4044 | 0.4695
69.6791 | 12.6652 | 12.0544 | 6.291 | 0.61082 | 1.8823 | 1.2274e-11 | 3.4101 | 0.47091
69.6891 | 12.6536 | 12.0626 | 6.2921 | 0.59099 | 1.8822 | 1.2277e-11 | 3.4159 | 0.47233
69.6991 | 12.661 | 12.0709 | 6.2932 | 0.5901 | 1.8822 | 1.2282e-11 | 3.4218 | 0.47376
69.7091 | 12.6822 | 12.0793 | 6.2943 | 0.60293 | 1.8822 | 1.2285e-11 | 3.4276 | 0.47519
69.7191 | 12.6668 | 12.0877 | 6.2954 | 0.57909 | 1.8822 | 1.2289e-11 | 3.4335 | 0.47664
69.7291 | 12.6697 | 12.0962 | 6.2965 | 0.57347 | 1.8822 | 1.2293e-11 | 3.4395 | 0.47808
69.7391 | 12.6697 | 12.1048 | 6.2975 | 0.56489 | 1.8823 | 1.2298e-11 | 3.4455 | 0.47954
69.7491 | 12.6659 | 12.1135 | 6.2986 | 0.55243 | 1.8823 | 1.2302e-11 | 3.4515 | 0.481
69.7591 | 12.6364 | 12.1222 | 6.2997 | 0.5142 | 1.8824 | 1.2306e-11 | 3.4576 | 0.48247
69.7691 | 12.6422 | 12.131 | 6.3009 | 0.5112 | 1.8825 | 1.2311e-11 | 3.4637 | 0.48394
69.7791 | 12.6241 | 12.1399 | 6.302 | 0.48423 | 1.8827 | 1.2316e-11 | 3.4698 | 0.48542
69.7891 | 12.6171 | 12.1488 | 6.3031 | 0.46829 | 1.8828 | 1.2321e-11 | 3.476 | 0.48691
69.7991 | 12.5914 | 12.1578 | 6.3042 | 0.43357 | 1.883 | 1.2326e-11 | 3.4822 | 0.4884
69.8091 | 12.5847 | 12.1669 | 6.3053 | 0.41778 | 1.8832 | 1.2331e-11 | 3.4885 | 0.4899
69.8191 | 12.5483 | 12.1761 | 6.3064 | 0.37222 | 1.8835 | 1.2337e-11 | 3.4948 | 0.49141
69.8291 | 12.5352 | 12.1853 | 6.3076 | 0.34989 | 1.8837 | 1.2342e-11 | 3.5011 | 0.49292
69.8391 | 12.514 | 12.1946 | 6.3087 | 0.31938 | 1.884 | 1.2347e-11 | 3.5075 | 0.49445
69.8491 | 12.4814 | 12.204 | 6.3098 | 0.27741 | 1.8843 | 1.2353e-11 | 3.5139 | 0.49597
69.8591 | 12.4518 | 12.2134 | 6.3109 | 0.23835 | 1.8846 | 1.236e-11 | 3.5204 | 0.49751
69.8691 | 12.4331 | 12.223 | 6.3121 | 0.21013 | 1.8849 | 1.2365e-11 | 3.5269 | 0.49905
69.8791 | 12.3972 | 12.2326 | 6.3132 | 0.16463 | 1.8853 | 1.2371e-11 | 3.5335 | 0.5006
69.8891 | 12.362 | 12.2422 | 6.3144 | 0.11977 | 1.8857 | 1.2377e-11 | 3.5401 | 0.50215
69.8991 | 12.3318 | 12.252 | 6.3155 | 0.079827 | 1.8861 | 1.2384e-11 | 3.5467 | 0.50372
69.9091 | 12.3017 | 12.2618 | 6.3167 | 0.039917 | 1.8865 | 1.2391e-11 | 3.5534 | 0.50529
69.9191 | 12.2703 | 12.2717 | 6.3178 | -0.0013718 | 1.8869 | 1.2397e-11 | 3.5601 | 0.50686
69.9291 | 12.2361 | 12.2816 | 6.319 | -0.045528 | 1.8874 | 1.2404e-11 | 3.5668 | 0.50845
69.9391 | 12.2017 | 12.2917 | 6.3201 | -0.089961 | 1.8879 | 1.2411e-11 | 3.5736 | 0.51004
69.9491 | 12.1614 | 12.3018 | 6.3213 | -0.14036 | 1.8884 | 1.2417e-11 | 3.5805 | 0.51164
69.959 | 12.1323 | 12.3118 | 6.3224 | -0.17954 | 1.8889 | 1.2424e-11 | 3.5873 | 0.51323
69.969 | 12.1105 | 12.3221 | 6.3236 | -0.21159 | 1.8894 | 1.2432e-11 | 3.5942 | 0.51484
69.979 | 12.0556 | 12.3324 | 6.3248 | -0.27681 | 1.89 | 1.244e-11 | 3.6012 | 0.51646
69.989 | 12.0312 | 12.3428 | 6.3259 | -0.31161 | 1.8906 | 1.2447e-11 | 3.6082 | 0.51808
69.999 | 11.9938 | 12.3533 | 6.3271 | -0.35947 | 1.8912 | 1.2455e-11 | 3.6152 | 0.51972
70.009 | 11.9695 | 12.3638 | 6.3283 | -0.39431 | 1.8918 | 1.2463e-11 | 3.6223 | 0.52136
70.019 | 11.9266 | 12.3744 | 6.3295 | -0.44783 | 1.8925 | 1.2471e-11 | 3.6295 | 0.52301
70.029 | 11.8913 | 12.3851 | 6.3307 | -0.49382 | 1.8931 | 1.2479e-11 | 3.6367 | 0.52466
70.039 | 11.8634 | 12.3959 | 6.3319 | -0.53248 | 1.8938 | 1.2487e-11 | 3.6439 | 0.52632
70.049 | 11.8379 | 12.4067 | 6.333 | -0.56881 | 1.8945 | 1.2495e-11 | 3.6511 | 0.52799
70.059 | 11.8027 | 12.4176 | 6.3342 | -0.61492 | 1.8952 | 1.2504e-11 | 3.6585 | 0.52967
70.069 | 11.7693 | 12.4286 | 6.3354 | -0.6593 | 1.896 | 1.2511e-11 | 3.6658 | 0.53136
70.079 | 11.7593 | 12.4397 | 6.3366 | -0.68035 | 1.8968 | 1.252e-11 | 3.6732 | 0.53305
70.089 | 11.7178 | 12.4508 | 6.3378 | -0.73298 | 1.8975 | 1.2529e-11 | 3.6807 | 0.53475
70.099 | 11.6965 | 12.462 | 6.339 | -0.76548 | 1.8983 | 1.2538e-11 | 3.6881 | 0.53645
70.109 | 11.6673 | 12.4733 | 6.3403 | -0.80595 | 1.8992 | 1.2547e-11 | 3.6957 | 0.53817
70.119 | 11.6471 | 12.4846 | 6.3415 | -0.8375 | 1.9 | 1.2556e-11 | 3.7032 | 0.53989
70.129 | 11.6216 | 12.496 | 6.3427 | -0.87442 | 1.9009 | 1.2566e-11 | 3.7109 | 0.54162
70.139 | 11.5986 | 12.5075 | 6.3439 | -0.90891 | 1.9017 | 1.2575e-11 | 3.7185 | 0.54336
70.149 | 11.5759 | 12.5191 | 6.3451 | -0.94318 | 1.9026 | 1.2584e-11 | 3.7262 | 0.5451
70.159 | 11.5517 | 12.5307 | 6.3463 | -0.97902 | 1.9035 | 1.2594e-11 | 3.734 | 0.54685
70.169 | 11.542 | 12.5424 | 6.3476 | -1.0004 | 1.9045 | 1.2604e-11 | 3.7418 | 0.54861
70.179 | 11.5169 | 12.5542 | 6.3488 | -1.0373 | 1.9054 | 1.2614e-11 | 3.7496 | 0.55038
70.189 | 11.5075 | 12.5661 | 6.35 | -1.0586 | 1.9064 | 1.2623e-11 | 3.7575 | 0.55215
70.199 | 11.481 | 12.578 | 6.3513 | -1.097 | 1.9074 | 1.2634e-11 | 3.7655 | 0.55394
70.209 | 11.4766 | 12.59 | 6.3525 | -1.1134 | 1.9084 | 1.2644e-11 | 3.7734 | 0.55573
70.219 | 11.4541 | 12.6021 | 6.3537 | -1.148 | 1.9094 | 1.2654e-11 | 3.7815 | 0.55753
70.229 | 11.4378 | 12.6143 | 6.355 | -1.1765 | 1.9104 | 1.2665e-11 | 3.7895 | 0.55933
70.239 | 11.4349 | 12.6265 | 6.3562 | -1.1916 | 1.9115 | 1.2676e-11 | 3.7977 | 0.56114
70.249 | 11.4126 | 12.6388 | 6.3575 | -1.2262 | 1.9125 | 1.2686e-11 | 3.8058 | 0.56296
70.259 | 11.411 | 12.6512 | 6.3587 | -1.2402 | 1.9136 | 1.2697e-11 | 3.814 | 0.56479
70.269 | 11.3971 | 12.6636 | 6.36 | -1.2665 | 1.9147 | 1.2709e-11 | 3.8223 | 0.56663
70.279 | 11.388 | 12.6762 | 6.3612 | -1.2882 | 1.9158 | 1.2719e-11 | 3.8306 | 0.56847
70.289 | 11.3759 | 12.6887 | 6.3625 | -1.3128 | 1.917 | 1.2731e-11 | 3.8389 | 0.57033
70.299 | 11.3698 | 12.7014 | 6.3638 | -1.3316 | 1.9181 | 1.2741e-11 | 3.8473 | 0.57219
70.309 | 11.3652 | 12.7142 | 6.365 | -1.349 | 1.9193 | 1.2753e-11 | 3.8558 | 0.57405
70.319 | 11.35 | 12.727 | 6.3663 | -1.377 | 1.9205 | 1.2765e-11 | 3.8643 | 0.57593
70.329 | 11.3513 | 12.7399 | 6.3676 | -1.3886 | 1.9217 | 1.2776e-11 | 3.8728 | 0.57781
70.339 | 11.3413 | 12.7528 | 6.3688 | -1.4115 | 1.9229 | 1.2789e-11 | 3.8814 | 0.57971
70.349 | 11.335 | 12.7659 | 6.3701 | -1.4309 | 1.9241 | 1.28e-11 | 3.89 | 0.5816
70.359 | 11.3302 | 12.779 | 6.3714 | -1.4488 | 1.9253 | 1.2812e-11 | 3.8987 | 0.58351
70.369 | 11.3184 | 12.7922 | 6.3727 | -1.4738 | 1.9266 | 1.2824e-11 | 3.9075 | 0.58543
70.379 | 11.3233 | 12.8054 | 6.374 | -1.4821 | 1.9279 | 1.2836e-11 | 3.9162 | 0.58735
70.389 | 11.3176 | 12.8188 | 6.3753 | -1.5012 | 1.9292 | 1.2849e-11 | 3.9251 | 0.58928
70.399 | 11.3073 | 12.8322 | 6.3766 | -1.5249 | 1.9305 | 1.2861e-11 | 3.9339 | 0.59122
70.409 | 11.3096 | 12.8457 | 6.3778 | -1.5361 | 1.9318 | 1.2874e-11 | 3.9429 | 0.59317
70.419 | 11.2938 | 12.8592 | 6.3791 | -1.5654 | 1.9331 | 1.2886e-11 | 3.9518 | 0.59512
70.429 | 11.2998 | 12.8728 | 6.3804 | -1.573 | 1.9345 | 1.2899e-11 | 3.9609 | 0.59709
70.439 | 11.2958 | 12.8865 | 6.3817 | -1.5907 | 1.9358 | 1.2912e-11 | 3.9699 | 0.59906
70.449 | 11.2861 | 12.9003 | 6.383 | -1.6142 | 1.9372 | 1.2925e-11 | 3.979 | 0.60104
70.459 | 11.2869 | 12.9142 | 6.3844 | -1.6273 | 1.9386 | 1.2939e-11 | 3.9882 | 0.60303
70.469 | 11.2957 | 12.9281 | 6.3857 | -1.6324 | 1.94 | 1.2952e-11 | 3.9974 | 0.60502
70.479 | 11.2792 | 12.9421 | 6.387 | -1.6629 | 1.9414 | 1.2965e-11 | 4.0067 | 0.60703
70.489 | 11.2876 | 12.9562 | 6.3883 | -1.6686 | 1.9428 | 1.2979e-11 | 4.016 | 0.60904
70.499 | 11.2829 | 12.9703 | 6.3896 | -1.6874 | 1.9442 | 1.2992e-11 | 4.0254 | 0.61106
70.509 | 11.2855 | 12.9845 | 6.3909 | -1.699 | 1.9457 | 1.3006e-11 | 4.0348 | 0.61309
70.519 | 11.2928 | 12.9988 | 6.3922 | -1.706 | 1.9472 | 1.3019e-11 | 4.0443 | 0.61512
70.529 | 11.2726 | 13.0132 | 6.3936 | -1.7406 | 1.9486 | 1.3034e-11 | 4.0538 | 0.61717
70.539 | 11.2812 | 13.0276 | 6.3949 | -1.7464 | 1.9501 | 1.3047e-11 | 4.0634 | 0.61922
70.5489 | 11.2852 | 13.042 | 6.3962 | -1.7568 | 1.9516 | 1.3061e-11 | 4.0729 | 0.62126
70.5589 | 11.2909 | 13.0565 | 6.3975 | -1.7656 | 1.9531 | 1.3075e-11 | 4.0825 | 0.62333
70.5689 | 11.2873 | 13.0712 | 6.3989 | -1.7839 | 1.9546 | 1.309e-11 | 4.0923 | 0.62541
70.5789 | 11.2918 | 13.0859 | 6.4002 | -1.7941 | 1.9562 | 1.3105e-11 | 4.102 | 0.62749
70.5889 | 11.2913 | 13.1007 | 6.4016 | -1.8094 | 1.9577 | 1.3119e-11 | 4.1119 | 0.62959
70.5989 | 11.3121 | 13.1156 | 6.4029 | -1.8035 | 1.9593 | 1.3133e-11 | 4.1217 | 0.63169
70.6089 | 11.3134 | 13.1306 | 6.4042 | -1.8172 | 1.9608 | 1.3148e-11 | 4.1317 | 0.6338
70.6189 | 11.313 | 13.1456 | 6.4056 | -1.8326 | 1.9624 | 1.3163e-11 | 4.1416 | 0.63592
70.6289 | 11.3167 | 13.1607 | 6.4069 | -1.844 | 1.964 | 1.3178e-11 | 4.1517 | 0.63804
70.6389 | 11.3409 | 13.1758 | 6.4083 | -1.8349 | 1.9656 | 1.3193e-11 | 4.1617 | 0.64018
70.6489 | 11.3317 | 13.1911 | 6.4097 | -1.8594 | 1.9672 | 1.3208e-11 | 4.1719 | 0.64232
70.6589 | 11.3473 | 13.2064 | 6.411 | -1.8591 | 1.9688 | 1.3224e-11 | 4.1821 | 0.64447
70.6689 | 11.3527 | 13.2218 | 6.4124 | -1.8691 | 1.9705 | 1.3239e-11 | 4.1923 | 0.64663
70.6789 | 11.3596 | 13.2372 | 6.4137 | -1.8776 | 1.9721 | 1.3254e-11 | 4.2026 | 0.6488
70.6889 | 11.3796 | 13.2528 | 6.4151 | -1.8732 | 1.9738 | 1.327e-11 | 4.2129 | 0.65098
70.6989 | 11.3883 | 13.2684 | 6.4165 | -1.8801 | 1.9754 | 1.3286e-11 | 4.2233 | 0.65316
70.7089 | 11.3994 | 13.2841 | 6.4178 | -1.8847 | 1.9771 | 1.3301e-11 | 4.2338 | 0.65536
70.7189 | 11.408 | 13.2998 | 6.4192 | -1.8918 | 1.9788 | 1.3317e-11 | 4.2443 | 0.65756
70.7289 | 11.4227 | 13.3156 | 6.4206 | -1.8929 | 1.9804 | 1.3333e-11 | 4.2548 | 0.65977
70.7389 | 11.4275 | 13.3315 | 6.422 | -1.904 | 1.9821 | 1.3349e-11 | 4.2654 | 0.66198
70.7489 | 11.4367 | 13.3475 | 6.4233 | -1.9108 | 1.9838 | 1.3365e-11 | 4.2761 | 0.66421
70.7589 | 11.4496 | 13.3635 | 6.4247 | -1.9139 | 1.9855 | 1.3382e-11 | 4.2868 | 0.66644
70.7689 | 11.4755 | 13.3797 | 6.4261 | -1.9042 | 1.9873 | 1.3398e-11 | 4.2976 | 0.66869
70.7789 | 11.4796 | 13.3958 | 6.4275 | -1.9162 | 1.989 | 1.3414e-11 | 4.3084 | 0.67094
70.7889 | 11.4839 | 13.4121 | 6.4289 | -1.9282 | 1.9907 | 1.343e-11 | 4.3193 | 0.6732
70.7989 | 11.5007 | 13.4284 | 6.4303 | -1.9277 | 1.9925 | 1.3447e-11 | 4.3302 | 0.67546
70.8089 | 11.523 | 13.4448 | 6.4317 | -1.9218 | 1.9942 | 1.3464e-11 | 4.3412 | 0.67774
70.8189 | 11.5224 | 13.4613 | 6.4331 | -1.9389 | 1.996 | 1.3481e-11 | 4.3522 | 0.68002
70.8289 | 11.5382 | 13.4779 | 6.4345 | -1.9397 | 1.9977 | 1.3498e-11 | 4.3633 | 0.68231
70.8389 | 11.5394 | 13.4945 | 6.4359 | -1.9551 | 1.9995 | 1.3515e-11 | 4.3745 | 0.68461
70.8489 | 11.5727 | 13.5112 | 6.4373 | -1.9385 | 2.0013 | 1.3532e-11 | 4.3857 | 0.68692
70.8589 | 11.5708 | 13.5279 | 6.4387 | -1.9571 | 2.0031 | 1.3549e-11 | 4.397 | 0.68924
70.8689 | 11.5848 | 13.5448 | 6.4401 | -1.96 | 2.0049 | 1.3566e-11 | 4.4083 | 0.69156
70.8789 | 11.6005 | 13.5617 | 6.4415 | -1.9612 | 2.0067 | 1.3583e-11 | 4.4196 | 0.6939
70.8889 | 11.6084 | 13.5787 | 6.4429 | -1.9703 | 2.0085 | 1.3601e-11 | 4.4311 | 0.69624
70.8989 | 11.6249 | 13.5957 | 6.4443 | -1.9708 | 2.0103 | 1.3619e-11 | 4.4425 | 0.69859
70.9089 | 11.6242 | 13.6129 | 6.4458 | -1.9887 | 2.0121 | 1.3636e-11 | 4.4541 | 0.70094
70.9189 | 11.6481 | 13.6301 | 6.4472 | -1.982 | 2.0139 | 1.3653e-11 | 4.4657 | 0.70331
70.9289 | 11.6558 | 13.6473 | 6.4486 | -1.9915 | 2.0157 | 1.3671e-11 | 4.4773 | 0.70568
70.9389 | 11.6669 | 13.6647 | 6.45 | -1.9978 | 2.0176 | 1.369e-11 | 4.489 | 0.70806
70.9489 | 11.6793 | 13.6821 | 6.4514 | -2.0028 | 2.0194 | 1.3708e-11 | 4.5008 | 0.71045
70.9589 | 11.6889 | 13.6996 | 6.4529 | -2.0107 | 2.0212 | 1.3725e-11 | 4.5126 | 0.71285
70.9689 | 11.7031 | 13.7171 | 6.4543 | -2.014 | 2.0231 | 1.3744e-11 | 4.5245 | 0.71525
70.9789 | 11.7179 | 13.7347 | 6.4557 | -2.0168 | 2.0249 | 1.3762e-11 | 4.5364 | 0.71767
70.9889 | 11.7263 | 13.7524 | 6.4572 | -2.0261 | 2.0268 | 1.378e-11 | 4.5484 | 0.72009
70.9989 | 11.742 | 13.7702 | 6.4586 | -2.0282 | 2.0286 | 1.3798e-11 | 4.5604 | 0.72252
71.0089 | 11.7585 | 13.788 | 6.4601 | -2.0295 | 2.0305 | 1.3817e-11 | 4.5725 | 0.72496
71.0189 | 11.7622 | 13.806 | 6.4615 | -2.0438 | 2.0324 | 1.3835e-11 | 4.5847 | 0.7274
71.0289 | 11.7836 | 13.8239 | 6.4629 | -2.0403 | 2.0342 | 1.3854e-11 | 4.5969 | 0.72985
71.0389 | 11.7942 | 13.842 | 6.4644 | -2.0478 | 2.0361 | 1.3873e-11 | 4.6092 | 0.73232
71.0489 | 11.8078 | 13.8601 | 6.4658 | -2.0523 | 2.038 | 1.3891e-11 | 4.6215 | 0.73478
71.0589 | 11.8287 | 13.8783 | 6.4673 | -2.0496 | 2.0399 | 1.3911e-11 | 4.6339 | 0.73726
71.0689 | 11.8308 | 13.8966 | 6.4687 | -2.0658 | 2.0418 | 1.3929e-11 | 4.6463 | 0.73975
71.0789 | 11.8585 | 13.9149 | 6.4702 | -2.0564 | 2.0437 | 1.3949e-11 | 4.6588 | 0.74224
71.0889 | 11.8734 | 13.9333 | 6.4716 | -2.0599 | 2.0456 | 1.3968e-11 | 4.6714 | 0.74474
71.0989 | 11.8873 | 13.9518 | 6.4731 | -2.0645 | 2.0475 | 1.3987e-11 | 4.684 | 0.74724
71.1089 | 11.9105 | 13.9704 | 6.4746 | -2.0599 | 2.0493 | 1.4006e-11 | 4.6967 | 0.74976
71.1189 | 11.9283 | 13.989 | 6.476 | -2.0607 | 2.0513 | 1.4025e-11 | 4.7094 | 0.75228
71.1288 | 11.9434 | 14.0075 | 6.4775 | -2.0641 | 2.0531 | 1.4045e-11 | 4.7221 | 0.75479
71.1388 | 11.9626 | 14.0262 | 6.479 | -2.0636 | 2.055 | 1.4064e-11 | 4.7349 | 0.75732
71.1488 | 11.9798 | 14.0451 | 6.4804 | -2.0653 | 2.057 | 1.4084e-11 | 4.7478 | 0.75987
71.1588 | 12.002 | 14.064 | 6.4819 | -2.062 | 2.0589 | 1.4104e-11 | 4.7608 | 0.76242
71.1688 | 12.0223 | 14.0829 | 6.4834 | -2.0606 | 2.0608 | 1.4123e-11 | 4.7738 | 0.76498
71.1788 | 12.0382 | 14.102 | 6.4848 | -2.0638 | 2.0627 | 1.4143e-11 | 4.7869 | 0.76755
71.1888 | 12.0533 | 14.1211 | 6.4863 | -2.0678 | 2.0646 | 1.4163e-11 | 4.8 | 0.77012
71.1988 | 12.0705 | 14.1402 | 6.4878 | -2.0697 | 2.0665 | 1.4183e-11 | 4.8132 | 0.7727
71.2088 | 12.1032 | 14.1595 | 6.4893 | -2.0563 | 2.0684 | 1.4203e-11 | 4.8265 | 0.77529
71.2188 | 12.1104 | 14.1788 | 6.4908 | -2.0684 | 2.0704 | 1.4223e-11 | 4.8398 | 0.77789
71.2288 | 12.1387 | 14.1982 | 6.4922 | -2.0595 | 2.0723 | 1.4244e-11 | 4.8532 | 0.78049
71.2388 | 12.1628 | 14.2176 | 6.4937 | -2.0548 | 2.0742 | 1.4264e-11 | 4.8666 | 0.7831
71.2488 | 12.1835 | 14.2372 | 6.4952 | -2.0537 | 2.0761 | 1.4284e-11 | 4.8801 | 0.78572
71.2588 | 12.2054 | 14.2568 | 6.4967 | -2.0514 | 2.0781 | 1.4304e-11 | 4.8936 | 0.78834
71.2688 | 12.2204 | 14.2764 | 6.4982 | -2.056 | 2.08 | 1.4326e-11 | 4.9072 | 0.79097
71.2788 | 12.2455 | 14.2962 | 6.4997 | -2.0507 | 2.0819 | 1.4346e-11 | 4.9209 | 0.79361
71.2888 | 12.2646 | 14.3159 | 6.5012 | -2.0513 | 2.0839 | 1.4366e-11 | 4.9346 | 0.79625
71.2988 | 12.2968 | 14.3358 | 6.5027 | -2.039 | 2.0858 | 1.4387e-11 | 4.9484 | 0.7989
71.3088 | 12.3091 | 14.3557 | 6.5042 | -2.0466 | 2.0877 | 1.4408e-11 | 4.9623 | 0.80156
71.3188 | 12.3244 | 14.3758 | 6.5057 | -2.0514 | 2.0897 | 1.4429e-11 | 4.9762 | 0.80422
71.3288 | 12.3489 | 14.3958 | 6.5072 | -2.0469 | 2.0916 | 1.445e-11 | 4.9901 | 0.80689
71.3388 | 12.3857 | 14.416 | 6.5087 | -2.0303 | 2.0935 | 1.447e-11 | 5.0042 | 0.80957
71.3488 | 12.3999 | 14.4362 | 6.5102 | -2.0363 | 2.0955 | 1.4492e-11 | 5.0182 | 0.81225
71.3588 | 12.418 | 14.4564 | 6.5117 | -2.0384 | 2.0974 | 1.4513e-11 | 5.0324 | 0.81494
71.3688 | 12.4403 | 14.4768 | 6.5133 | -2.0365 | 2.0993 | 1.4534e-11 | 5.0466 | 0.81764
71.3788 | 12.4684 | 14.4972 | 6.5148 | -2.0288 | 2.1013 | 1.4556e-11 | 5.0608 | 0.82034
71.3888 | 12.4866 | 14.5177 | 6.5163 | -2.0311 | 2.1032 | 1.4577e-11 | 5.0752 | 0.82305
71.3988 | 12.5169 | 14.5382 | 6.5178 | -2.0213 | 2.1051 | 1.4598e-11 | 5.0895 | 0.82576
71.4088 | 12.5447 | 14.5588 | 6.5193 | -2.0141 | 2.1071 | 1.4619e-11 | 5.104 | 0.82848
71.4188 | 12.5553 | 14.5795 | 6.5208 | -2.0242 | 2.109 | 1.4641e-11 | 5.1185 | 0.83121
71.4288 | 12.5882 | 14.6002 | 6.5224 | -2.012 | 2.1109 | 1.4662e-11 | 5.133 | 0.83394
71.4388 | 12.6144 | 14.621 | 6.5239 | -2.0066 | 2.1129 | 1.4684e-11 | 5.1476 | 0.83667
71.4488 | 12.634 | 14.6419 | 6.5254 | -2.0079 | 2.1148 | 1.4706e-11 | 5.1623 | 0.83941
71.4588 | 12.6487 | 14.6629 | 6.5269 | -2.0142 | 2.1167 | 1.4728e-11 | 5.177 | 0.84216
71.4688 | 12.6737 | 14.6839 | 6.5285 | -2.0102 | 2.1186 | 1.4749e-11 | 5.1918 | 0.84492
71.4788 | 12.7072 | 14.7049 | 6.53 | -1.9977 | 2.1206 | 1.4771e-11 | 5.2067 | 0.84767
71.4888 | 12.7357 | 14.7261 | 6.5315 | -1.9904 | 2.1225 | 1.4793e-11 | 5.2216 | 0.85044
71.4988 | 12.7481 | 14.7473 | 6.5331 | -1.9992 | 2.1244 | 1.4815e-11 | 5.2366 | 0.85321
71.5088 | 12.7713 | 14.7686 | 6.5346 | -1.9973 | 2.1264 | 1.4837e-11 | 5.2516 | 0.85598
71.5188 | 12.8008 | 14.7899 | 6.5362 | -1.9891 | 2.1283 | 1.4859e-11 | 5.2667 | 0.85876
71.5288 | 12.8303 | 14.8113 | 6.5377 | -1.981 | 2.1302 | 1.4881e-11 | 5.2818 | 0.86154
71.5388 | 12.8475 | 14.8328 | 6.5392 | -1.9853 | 2.1322 | 1.4904e-11 | 5.297 | 0.86433
71.5488 | 12.8704 | 14.8543 | 6.5408 | -1.9839 | 2.1341 | 1.4926e-11 | 5.3123 | 0.86712
71.5588 | 12.8986 | 14.8759 | 6.5423 | -1.9773 | 2.136 | 1.4949e-11 | 5.3276 | 0.86992
71.5688 | 12.9234 | 14.8975 | 6.5439 | -1.9741 | 2.1379 | 1.4971e-11 | 5.343 | 0.87272
71.5788 | 12.9413 | 14.9192 | 6.5454 | -1.9779 | 2.1399 | 1.4993e-11 | 5.3585 | 0.87552
71.5888 | 12.9702 | 14.941 | 6.547 | -1.9708 | 2.1418 | 1.5015e-11 | 5.374 | 0.87833
71.5988 | 12.9949 | 14.9629 | 6.5485 | -1.968 | 2.1437 | 1.5039e-11 | 5.3895 | 0.88114
71.6088 | 13.0146 | 14.9848 | 6.5501 | -1.9702 | 2.1456 | 1.5061e-11 | 5.4051 | 0.88396
71.6188 | 13.0496 | 15.0068 | 6.5516 | -1.9572 | 2.1475 | 1.5084e-11 | 5.4208 | 0.88678
71.6288 | 13.0704 | 15.0288 | 6.5532 | -1.9584 | 2.1495 | 1.5107e-11 | 5.4365 | 0.88961
71.6388 | 13.1038 | 15.0509 | 6.5547 | -1.9471 | 2.1514 | 1.5129e-11 | 5.4523 | 0.89244
71.6488 | 13.1249 | 15.073 | 6.5563 | -1.9481 | 2.1533 | 1.5152e-11 | 5.4682 | 0.89527
71.6588 | 13.1559 | 15.0953 | 6.5579 | -1.9394 | 2.1552 | 1.5175e-11 | 5.4841 | 0.8981
71.6688 | 13.1814 | 15.1176 | 6.5594 | -1.9362 | 2.1571 | 1.5198e-11 | 5.5 | 0.90094
71.6788 | 13.2055 | 15.1399 | 6.561 | -1.9344 | 2.159 | 1.5221e-11 | 5.5161 | 0.90378
71.6888 | 13.2336 | 15.1623 | 6.5626 | -1.9287 | 2.161 | 1.5245e-11 | 5.5321 | 0.90662
71.6988 | 13.266 | 15.1848 | 6.5641 | -1.9188 | 2.1629 | 1.5268e-11 | 5.5483 | 0.90947
71.7088 | 13.2955 | 15.2073 | 6.5657 | -1.9118 | 2.1648 | 1.5291e-11 | 5.5645 | 0.91232
71.7187 | 13.3117 | 15.2296 | 6.5673 | -1.9179 | 2.1667 | 1.5314e-11 | 5.5806 | 0.91514
71.7287 | 13.355 | 15.2523 | 6.5688 | -1.8973 | 2.1686 | 1.5337e-11 | 5.5969 | 0.918
71.7387 | 13.3807 | 15.275 | 6.5704 | -1.8943 | 2.1705 | 1.536e-11 | 5.6132 | 0.92085
71.7487 | 13.4245 | 15.2978 | 6.572 | -1.8733 | 2.1724 | 1.5384e-11 | 5.6297 | 0.92371
71.7587 | 13.4519 | 15.3206 | 6.5735 | -1.8687 | 2.1743 | 1.5407e-11 | 5.6461 | 0.92657
71.7687 | 13.4852 | 15.3435 | 6.5751 | -1.8583 | 2.1762 | 1.543e-11 | 5.6627 | 0.92943
71.7787 | 13.5151 | 15.3664 | 6.5767 | -1.8513 | 2.1781 | 1.5454e-11 | 5.6793 | 0.9323
71.7887 | 13.5464 | 15.3894 | 6.5783 | -1.843 | 2.18 | 1.5477e-11 | 5.6959 | 0.93516
71.7987 | 13.5853 | 15.4124 | 6.5799 | -1.8271 | 2.1819 | 1.5501e-11 | 5.7126 | 0.93803
71.8087 | 13.6244 | 15.4355 | 6.5815 | -1.8111 | 2.1838 | 1.5525e-11 | 5.7294 | 0.94089
71.8187 | 13.6612 | 15.4587 | 6.583 | -1.7975 | 2.1857 | 1.5548e-11 | 5.7462 | 0.94376
71.8287 | 13.6827 | 15.4819 | 6.5846 | -1.7992 | 2.1876 | 1.5572e-11 | 5.763 | 0.94663
71.8387 | 13.7293 | 15.5052 | 6.5862 | -1.7759 | 2.1895 | 1.5596e-11 | 5.78 | 0.9495
71.8487 | 13.7664 | 15.5285 | 6.5878 | -1.7621 | 2.1914 | 1.562e-11 | 5.7969 | 0.95237
71.8587 | 13.804 | 15.5519 | 6.5894 | -1.7479 | 2.1933 | 1.5644e-11 | 5.814 | 0.95524
71.8687 | 13.8409 | 15.5754 | 6.591 | -1.7345 | 2.1952 | 1.5668e-11 | 5.831 | 0.95811
71.8787 | 13.8844 | 15.5989 | 6.5926 | -1.7145 | 2.1971 | 1.5692e-11 | 5.8482 | 0.96098
71.8887 | 13.9117 | 15.6224 | 6.5942 | -1.7107 | 2.199 | 1.5716e-11 | 5.8654 | 0.96385
71.8987 | 13.9622 | 15.646 | 6.5958 | -1.6838 | 2.2009 | 1.574e-11 | 5.8826 | 0.96672
71.9087 | 13.99 | 15.6697 | 6.5974 | -1.6797 | 2.2028 | 1.5764e-11 | 5.8999 | 0.96958
71.9187 | 14.0268 | 15.6934 | 6.599 | -1.6666 | 2.2047 | 1.5788e-11 | 5.9172 | 0.97245
71.9287 | 14.0699 | 15.7171 | 6.6006 | -1.6472 | 2.2066 | 1.5812e-11 | 5.9346 | 0.97532
71.9387 | 14.1106 | 15.7409 | 6.6022 | -1.6303 | 2.2085 | 1.5836e-11 | 5.9521 | 0.97818
71.9487 | 14.1569 | 15.7648 | 6.6038 | -1.6079 | 2.2104 | 1.5861e-11 | 5.9696 | 0.98105
71.9587 | 14.1889 | 15.7887 | 6.6054 | -1.5998 | 2.2123 | 1.5885e-11 | 5.9871 | 0.98391
71.9687 | 14.2096 | 15.8127 | 6.607 | -1.6031 | 2.2142 | 1.5909e-11 | 6.0047 | 0.98677
71.9787 | 14.2714 | 15.8367 | 6.6086 | -1.5653 | 2.2161 | 1.5934e-11 | 6.0224 | 0.98963
71.9887 | 14.3008 | 15.8607 | 6.6102 | -1.5599 | 2.218 | 1.5958e-11 | 6.0401 | 0.99249
71.9987 | 14.3398 | 15.8848 | 6.6118 | -1.545 | 2.2199 | 1.5982e-11 | 6.0578 | 0.99534
72.0087 | 14.377 | 15.909 | 6.6134 | -1.532 | 2.2218 | 1.6006e-11 | 6.0756 | 0.99819
72.0187 | 14.4196 | 15.9332 | 6.615 | -1.5136 | 2.2237 | 1.6031e-11 | 6.0935 | 1.001
72.0287 | 14.4588 | 15.9574 | 6.6166 | -1.4986 | 2.2256 | 1.6055e-11 | 6.1114 | 1.0039
72.0387 | 14.4934 | 15.9817 | 6.6182 | -1.4883 | 2.2275 | 1.608e-11 | 6.1293 | 1.0067
72.0487 | 14.5363 | 16.0061 | 6.6198 | -1.4698 | 2.2293 | 1.6105e-11 | 6.1473 | 1.0096
72.0587 | 14.5795 | 16.0304 | 6.6215 | -1.4509 | 2.2312 | 1.6129e-11 | 6.1654 | 1.0124
72.0687 | 14.6089 | 16.0549 | 6.6231 | -1.446 | 2.2331 | 1.6154e-11 | 6.1834 | 1.0152
72.0787 | 14.6543 | 16.0793 | 6.6247 | -1.425 | 2.235 | 1.6179e-11 | 6.2016 | 1.0181
72.0887 | 14.6889 | 16.1038 | 6.6263 | -1.4149 | 2.2369 | 1.6204e-11 | 6.2197 | 1.0209
72.0987 | 14.7379 | 16.1284 | 6.6279 | -1.3905 | 2.2388 | 1.6228e-11 | 6.238 | 1.0237
72.1087 | 14.7687 | 16.153 | 6.6295 | -1.3843 | 2.2407 | 1.6252e-11 | 6.2562 | 1.0265
72.1187 | 14.8074 | 16.1776 | 6.6312 | -1.3702 | 2.2426 | 1.6277e-11 | 6.2745 | 1.0293
72.1287 | 14.8564 | 16.2023 | 6.6328 | -1.3459 | 2.2445 | 1.6302e-11 | 6.2929 | 1.0321
72.1387 | 14.8992 | 16.227 | 6.6344 | -1.3278 | 2.2464 | 1.6327e-11 | 6.3113 | 1.0349
72.1487 | 14.9344 | 16.2518 | 6.636 | -1.3174 | 2.2483 | 1.6352e-11 | 6.3297 | 1.0377
72.1587 | 14.9698 | 16.2765 | 6.6377 | -1.3067 | 2.2502 | 1.6377e-11 | 6.3482 | 1.0405
72.1687 | 15.0119 | 16.3014 | 6.6393 | -1.2895 | 2.2521 | 1.6402e-11 | 6.3667 | 1.0433
72.1787 | 15.0599 | 16.3262 | 6.6409 | -1.2663 | 2.254 | 1.6426e-11 | 6.3853 | 1.0461
72.1887 | 15.1072 | 16.3511 | 6.6425 | -1.2439 | 2.2559 | 1.6451e-11 | 6.4039 | 1.0488
72.1987 | 15.1403 | 16.3761 | 6.6442 | -1.2358 | 2.2578 | 1.6476e-11 | 6.4225 | 1.0516
72.2087 | 15.1809 | 16.401 | 6.6458 | -1.2201 | 2.2597 | 1.6501e-11 | 6.4412 | 1.0543
72.2187 | 15.2193 | 16.426 | 6.6474 | -1.2067 | 2.2616 | 1.6526e-11 | 6.4599 | 1.0571
72.2287 | 15.2749 | 16.451 | 6.6491 | -1.1761 | 2.2635 | 1.6551e-11 | 6.4787 | 1.0598
72.2387 | 15.3203 | 16.4761 | 6.6507 | -1.1558 | 2.2654 | 1.6576e-11 | 6.4975 | 1.0626
72.2487 | 15.3598 | 16.5012 | 6.6523 | -1.1414 | 2.2673 | 1.6601e-11 | 6.5163 | 1.0653
72.2587 | 15.4079 | 16.5263 | 6.654 | -1.1184 | 2.2692 | 1.6626e-11 | 6.5352 | 1.068
72.2687 | 15.4475 | 16.5514 | 6.6556 | -1.1039 | 2.2711 | 1.6651e-11 | 6.5541 | 1.0707
72.2787 | 15.5048 | 16.5766 | 6.6572 | -1.0718 | 2.273 | 1.6676e-11 | 6.573 | 1.0734
72.2887 | 15.5478 | 16.6018 | 6.6589 | -1.054 | 2.2749 | 1.6701e-11 | 6.592 | 1.0761
72.2987 | 15.609 | 16.627 | 6.6605 | -1.018 | 2.2768 | 1.6726e-11 | 6.611 | 1.0788
72.3086 | 15.6412 | 16.652 | 6.6621 | -1.0108 | 2.2787 | 1.6751e-11 | 6.6298 | 1.0814
72.3186 | 15.6906 | 16.6773 | 6.6638 | -0.98668 | 2.2806 | 1.6775e-11 | 6.6489 | 1.0841
72.3286 | 15.7523 | 16.7026 | 6.6654 | -0.95027 | 2.2825 | 1.68e-11 | 6.6679 | 1.0867
72.3386 | 15.7988 | 16.7279 | 6.6671 | -0.92908 | 2.2844 | 1.6826e-11 | 6.6871 | 1.0894
72.3486 | 15.8456 | 16.7532 | 6.6687 | -0.90761 | 2.2863 | 1.6851e-11 | 6.7062 | 1.092
72.3586 | 15.8952 | 16.7786 | 6.6703 | -0.88336 | 2.2882 | 1.6876e-11 | 6.7254 | 1.0946
72.3686 | 15.9535 | 16.8039 | 6.672 | -0.85043 | 2.2901 | 1.6901e-11 | 6.7446 | 1.0972
72.3786 | 16.0054 | 16.8293 | 6.6736 | -0.82392 | 2.292 | 1.6925e-11 | 6.7638 | 1.0998
72.3886 | 16.0552 | 16.8547 | 6.6753 | -0.79952 | 2.2939 | 1.695e-11 | 6.7831 | 1.1024
72.3986 | 16.0989 | 16.8801 | 6.6769 | -0.78124 | 2.2958 | 1.6976e-11 | 6.8024 | 1.105
72.4086 | 16.16 | 16.9056 | 6.6786 | -0.74556 | 2.2978 | 1.7001e-11 | 6.8217 | 1.1075
72.4186 | 16.2036 | 16.931 | 6.6802 | -0.72741 | 2.2997 | 1.7026e-11 | 6.841 | 1.1101
72.4286 | 16.2594 | 16.9565 | 6.6819 | -0.69706 | 2.3016 | 1.7051e-11 | 6.8604 | 1.1126
72.4386 | 16.3129 | 16.9819 | 6.6835 | -0.66902 | 2.3035 | 1.7076e-11 | 6.8798 | 1.1151
72.4486 | 16.3601 | 17.0074 | 6.6852 | -0.6473 | 2.3054 | 1.71e-11 | 6.8992 | 1.1176
72.4586 | 16.3875 | 17.0329 | 6.6868 | -0.64538 | 2.3074 | 1.7125e-11 | 6.9186 | 1.1201
72.4686 | 16.4619 | 17.0584 | 6.6885 | -0.59646 | 2.3093 | 1.715e-11 | 6.938 | 1.1226
72.4786 | 16.5055 | 17.0839 | 6.6901 | -0.57835 | 2.3112 | 1.7175e-11 | 6.9575 | 1.1251
72.4886 | 16.5515 | 17.1093 | 6.6918 | -0.55785 | 2.3131 | 1.72e-11 | 6.9769 | 1.1275
72.4986 | 16.6059 | 17.1348 | 6.6934 | -0.52895 | 2.315 | 1.7225e-11 | 6.9964 | 1.13
72.5086 | 16.6431 | 17.1603 | 6.6951 | -0.51724 | 2.317 | 1.725e-11 | 7.0159 | 1.1324
72.5186 | 16.6983 | 17.1858 | 6.6967 | -0.48754 | 2.3189 | 1.7274e-11 | 7.0354 | 1.1348
72.5286 | 16.7428 | 17.2113 | 6.6984 | -0.46854 | 2.3208 | 1.7299e-11 | 7.055 | 1.1372
72.5386 | 16.7983 | 17.2368 | 6.7 | -0.43853 | 2.3227 | 1.7324e-11 | 7.0745 | 1.1396
72.5486 | 16.8331 | 17.2623 | 6.7017 | -0.42922 | 2.3247 | 1.7348e-11 | 7.094 | 1.1419
72.5586 | 16.8907 | 17.2878 | 6.7034 | -0.39711 | 2.3266 | 1.7373e-11 | 7.1136 | 1.1443
72.5686 | 16.9438 | 17.3133 | 6.705 | -0.36949 | 2.3285 | 1.7398e-11 | 7.1332 | 1.1466
72.5786 | 16.9898 | 17.3388 | 6.7067 | -0.34895 | 2.3305 | 1.7423e-11 | 7.1527 | 1.1489
72.5886 | 17.0324 | 17.3642 | 6.7083 | -0.33181 | 2.3324 | 1.7447e-11 | 7.1723 | 1.1512
72.5986 | 17.0753 | 17.3897 | 6.71 | -0.31436 | 2.3343 | 1.7472e-11 | 7.1919 | 1.1535
72.6086 | 17.1242 | 17.4151 | 6.7116 | -0.2909 | 2.3362 | 1.7495e-11 | 7.2115 | 1.1557
72.6186 | 17.192 | 17.4405 | 6.7133 | -0.24852 | 2.3382 | 1.752e-11 | 7.2311 | 1.158
72.6286 | 17.2389 | 17.4659 | 6.715 | -0.22702 | 2.3401 | 1.7544e-11 | 7.2507 | 1.1602
72.6386 | 17.2786 | 17.4913 | 6.7166 | -0.21271 | 2.342 | 1.7569e-11 | 7.2703 | 1.1624
72.6486 | 17.327 | 17.5167 | 6.7183 | -0.18968 | 2.344 | 1.7593e-11 | 7.2899 | 1.1646
72.6586 | 17.3745 | 17.542 | 6.7199 | -0.16753 | 2.3459 | 1.7617e-11 | 7.3095 | 1.1667
72.6686 | 17.4276 | 17.5674 | 6.7216 | -0.13976 | 2.3478 | 1.7642e-11 | 7.3291 | 1.1689
72.6786 | 17.4903 | 17.5927 | 6.7233 | -0.10236 | 2.3498 | 1.7666e-11 | 7.3486 | 1.171
72.6886 | 17.5354 | 17.6179 | 6.7249 | -0.082538 | 2.3517 | 1.769e-11 | 7.3682 | 1.1731
72.6986 | 17.569 | 17.6432 | 6.7266 | -0.07419 | 2.3536 | 1.7714e-11 | 7.3878 | 1.1752
72.7086 | 17.6183 | 17.6684 | 6.7283 | -0.050113 | 2.3555 | 1.7738e-11 | 7.4074 | 1.1772
72.7186 | 17.6618 | 17.6936 | 6.7299 | -0.031806 | 2.3575 | 1.7762e-11 | 7.4269 | 1.1793
72.7286 | 17.716 | 17.7188 | 6.7316 | -0.0027677 | 2.3594 | 1.7786e-11 | 7.4465 | 1.1813
72.7386 | 17.7716 | 17.7439 | 6.7332 | 0.027704 | 2.3613 | 1.781e-11 | 7.466 | 1.1833
72.7486 | 17.8144 | 17.769 | 6.7349 | 0.045411 | 2.3633 | 1.7833e-11 | 7.4855 | 1.1853
72.7586 | 17.8551 | 17.794 | 6.7366 | 0.061054 | 2.3652 | 1.7857e-11 | 7.505 | 1.1873
72.7686 | 17.909 | 17.8191 | 6.7382 | 0.089936 | 2.3671 | 1.788e-11 | 7.5245 | 1.1892
72.7786 | 17.942 | 17.844 | 6.7399 | 0.097959 | 2.369 | 1.7904e-11 | 7.544 | 1.1911
72.7886 | 18.0164 | 17.869 | 6.7416 | 0.14742 | 2.371 | 1.7927e-11 | 7.5635 | 1.193
72.7986 | 18.0346 | 17.8939 | 6.7432 | 0.14073 | 2.3729 | 1.7951e-11 | 7.5829 | 1.1949
72.8086 | 18.0844 | 17.9187 | 6.7449 | 0.16568 | 2.3748 | 1.7974e-11 | 7.6023 | 1.1967
72.8186 | 18.1381 | 17.9435 | 6.7466 | 0.19459 | 2.3767 | 1.7997e-11 | 7.6217 | 1.1985
72.8286 | 18.1778 | 17.9683 | 6.7482 | 0.20953 | 2.3786 | 1.802e-11 | 7.6411 | 1.2003
72.8386 | 18.2115 | 17.993 | 6.7499 | 0.21854 | 2.3806 | 1.8043e-11 | 7.6604 | 1.2021
72.8486 | 18.2736 | 18.0176 | 6.7516 | 0.25599 | 2.3825 | 1.8066e-11 | 7.6797 | 1.2038
72.8586 | 18.3054 | 18.0422 | 6.7532 | 0.2632 | 2.3844 | 1.8089e-11 | 7.699 | 1.2056
72.8686 | 18.3531 | 18.0667 | 6.7549 | 0.28636 | 2.3863 | 1.8112e-11 | 7.7183 | 1.2073
72.8786 | 18.4043 | 18.0912 | 6.7566 | 0.31308 | 2.3882 | 1.8134e-11 | 7.7375 | 1.2089
72.8885 | 18.4465 | 18.1154 | 6.7582 | 0.33111 | 2.3901 | 1.8157e-11 | 7.7565 | 1.2106
72.8985 | 18.4907 | 18.1397 | 6.7599 | 0.35095 | 2.392 | 1.8179e-11 | 7.7757 | 1.2122
72.9085 | 18.5272 | 18.164 | 6.7615 | 0.36316 | 2.3939 | 1.8201e-11 | 7.7948 | 1.2138
72.9185 | 18.5738 | 18.1883 | 6.7632 | 0.38554 | 2.3958 | 1.8224e-11 | 7.8139 | 1.2154
72.9285 | 18.6218 | 18.2124 | 6.7649 | 0.40938 | 2.3977 | 1.8246e-11 | 7.8329 | 1.2169
72.9385 | 18.6642 | 18.2365 | 6.7666 | 0.42769 | 2.3996 | 1.8268e-11 | 7.8519 | 1.2185
72.9485 | 18.7192 | 18.2605 | 6.7682 | 0.45867 | 2.4015 | 1.829e-11 | 7.8709 | 1.22
72.9585 | 18.7306 | 18.2845 | 6.7699 | 0.44613 | 2.4033 | 1.8311e-11 | 7.8898 | 1.2214
72.9685 | 18.7868 | 18.3083 | 6.7716 | 0.47846 | 2.4052 | 1.8334e-11 | 7.9087 | 1.2229
72.9785 | 18.8467 | 18.3321 | 6.7732 | 0.51457 | 2.4071 | 1.8355e-11 | 7.9275 | 1.2243
72.9885 | 18.89 | 18.3558 | 6.7749 | 0.53416 | 2.409 | 1.8376e-11 | 7.9463 | 1.2257
72.9985 | 18.926 | 18.3795 | 6.7766 | 0.54653 | 2.4108 | 1.8398e-11 | 7.965 | 1.227
73.0085 | 18.984 | 18.403 | 6.7782 | 0.58099 | 2.4127 | 1.8419e-11 | 7.9837 | 1.2284
73.0185 | 19.0057 | 18.4265 | 6.7799 | 0.57923 | 2.4146 | 1.844e-11 | 8.0024 | 1.2297
73.0285 | 19.0694 | 18.4498 | 6.7816 | 0.61956 | 2.4164 | 1.8461e-11 | 8.0209 | 1.2309
73.0385 | 19.1162 | 18.4731 | 6.7832 | 0.64308 | 2.4182 | 1.8482e-11 | 8.0395 | 1.2322
73.0485 | 19.1572 | 18.4963 | 6.7849 | 0.66089 | 2.4201 | 1.8502e-11 | 8.0579 | 1.2334
73.0585 | 19.196 | 18.5194 | 6.7866 | 0.67659 | 2.4219 | 1.8523e-11 | 8.0763 | 1.2346
73.0685 | 19.2331 | 18.5424 | 6.7882 | 0.69069 | 2.4238 | 1.8543e-11 | 8.0947 | 1.2358
73.0785 | 19.2946 | 18.5653 | 6.7899 | 0.72929 | 2.4256 | 1.8564e-11 | 8.1129 | 1.2369
73.0885 | 19.3259 | 18.5881 | 6.7916 | 0.73779 | 2.4274 | 1.8584e-11 | 8.1311 | 1.238
73.0985 | 19.3709 | 18.6108 | 6.7932 | 0.76009 | 2.4292 | 1.8603e-11 | 8.1493 | 1.2391
73.1085 | 19.4113 | 18.6334 | 6.7949 | 0.77789 | 2.431 | 1.8624e-11 | 8.1674 | 1.2401
73.1185 | 19.469 | 18.6559 | 6.7966 | 0.8131 | 2.4328 | 1.8643e-11 | 8.1854 | 1.2411
73.1285 | 19.5109 | 18.6783 | 6.7982 | 0.83262 | 2.4346 | 1.8663e-11 | 8.2033 | 1.2421
73.1385 | 19.5645 | 18.7006 | 6.7999 | 0.86395 | 2.4364 | 1.8682e-11 | 8.2212 | 1.2431
73.1485 | 19.6018 | 18.7227 | 6.8016 | 0.87909 | 2.4382 | 1.8701e-11 | 8.239 | 1.244
73.1585 | 19.6516 | 18.7448 | 6.8032 | 0.90684 | 2.4399 | 1.8721e-11 | 8.2567 | 1.2449
73.1685 | 19.683 | 18.7667 | 6.8049 | 0.91631 | 2.4417 | 1.8739e-11 | 8.2743 | 1.2458
73.1785 | 19.7345 | 18.7885 | 6.8066 | 0.946 | 2.4434 | 1.8758e-11 | 8.2919 | 1.2466
73.1885 | 19.7904 | 18.8102 | 6.8082 | 0.98021 | 2.4452 | 1.8777e-11 | 8.3094 | 1.2474
73.1985 | 19.8395 | 18.8318 | 6.8099 | 1.0077 | 2.4469 | 1.8795e-11 | 8.3268 | 1.2482
73.2085 | 19.8535 | 18.8532 | 6.8116 | 1.0003 | 2.4486 | 1.8813e-11 | 8.3441 | 1.2489
73.2185 | 19.9194 | 18.8745 | 6.8132 | 1.0449 | 2.4503 | 1.8832e-11 | 8.3613 | 1.2496
73.2285 | 19.973 | 18.8957 | 6.8149 | 1.0773 | 2.4521 | 1.8849e-11 | 8.3784 | 1.2503
73.2385 | 20.0267 | 18.9167 | 6.8166 | 1.11 | 2.4537 | 1.8867e-11 | 8.3955 | 1.251
73.2485 | 20.0657 | 18.9377 | 6.8182 | 1.128 | 2.4554 | 1.8885e-11 | 8.4124 | 1.2516
73.2585 | 20.1069 | 18.9585 | 6.8199 | 1.1484 | 2.4571 | 1.8902e-11 | 8.4293 | 1.2522
73.2685 | 20.1504 | 18.9791 | 6.8215 | 1.1713 | 2.4588 | 1.8919e-11 | 8.4461 | 1.2527
73.2785 | 20.202 | 18.9996 | 6.8232 | 1.2024 | 2.4604 | 1.8936e-11 | 8.4627 | 1.2532
73.2885 | 20.2617 | 19.02 | 6.8249 | 1.2417 | 2.4621 | 1.8953e-11 | 8.4793 | 1.2537
73.2985 | 20.3054 | 19.0402 | 6.8265 | 1.2652 | 2.4637 | 1.8969e-11 | 8.4958 | 1.2542
73.3085 | 20.3528 | 19.0603 | 6.8282 | 1.2925 | 2.4653 | 1.8986e-11 | 8.5121 | 1.2546
73.3185 | 20.383 | 19.0802 | 6.8299 | 1.3028 | 2.4669 | 1.9002e-11 | 8.5284 | 1.255
73.3285 | 20.4308 | 19.1 | 6.8315 | 1.3308 | 2.4685 | 1.9018e-11 | 8.5446 | 1.2554
73.3385 | 20.4789 | 19.1196 | 6.8332 | 1.3593 | 2.4701 | 1.9034e-11 | 8.5606 | 1.2557
73.3485 | 20.5269 | 19.1391 | 6.8348 | 1.3878 | 2.4717 | 1.905e-11 | 8.5765 | 1.256
73.3585 | 20.5761 | 19.1584 | 6.8365 | 1.4177 | 2.4732 | 1.9065e-11 | 8.5924 | 1.2563
73.3685 | 20.6302 | 19.1776 | 6.8382 | 1.4526 | 2.4748 | 1.908e-11 | 8.6081 | 1.2565
73.3785 | 20.6548 | 19.1966 | 6.8398 | 1.4582 | 2.4763 | 1.9095e-11 | 8.6237 | 1.2567
73.3885 | 20.7117 | 19.2154 | 6.8415 | 1.4963 | 2.4778 | 1.911e-11 | 8.6392 | 1.2569
73.3985 | 20.7703 | 19.2341 | 6.8431 | 1.5362 | 2.4793 | 1.9124e-11 | 8.6546 | 1.257
73.4085 | 20.8125 | 19.2526 | 6.8448 | 1.5599 | 2.4808 | 1.9139e-11 | 8.6698 | 1.2571
73.4185 | 20.8481 | 19.2709 | 6.8465 | 1.5772 | 2.4823 | 1.9153e-11 | 8.685 | 1.2572
73.4285 | 20.9039 | 19.2891 | 6.8481 | 1.6148 | 2.4837 | 1.9167e-11 | 8.7 | 1.2573
73.4385 | 20.9363 | 19.3071 | 6.8498 | 1.6292 | 2.4852 | 1.918e-11 | 8.7149 | 1.2573
73.4485 | 20.9975 | 19.3249 | 6.8514 | 1.6726 | 2.4866 | 1.9195e-11 | 8.7296 | 1.2572
73.4585 | 21.0259 | 19.3425 | 6.8531 | 1.6834 | 2.488 | 1.9208e-11 | 8.7443 | 1.2572
73.4685 | 21.0708 | 19.36 | 6.8547 | 1.7108 | 2.4894 | 1.922e-11 | 8.7588 | 1.2571
73.4784 | 21.1222 | 19.3771 | 6.8564 | 1.7451 | 2.4908 | 1.9234e-11 | 8.773 | 1.257
73.4884 | 21.1568 | 19.3942 | 6.858 | 1.7626 | 2.4921 | 1.9246e-11 | 8.7873 | 1.2568
73.4984 | 21.2287 | 19.4112 | 6.8597 | 1.8175 | 2.4935 | 1.9258e-11 | 8.8014 | 1.2566
73.5084 | 21.2491 | 19.4279 | 6.8613 | 1.8212 | 2.4948 | 1.927e-11 | 8.8154 | 1.2564
73.5184 | 21.3189 | 19.4444 | 6.863 | 1.8745 | 2.4961 | 1.9282e-11 | 8.8292 | 1.2562
73.5284 | 21.347 | 19.4608 | 6.8646 | 1.8862 | 2.4974 | 1.9294e-11 | 8.8429 | 1.2559
73.5384 | 21.3861 | 19.477 | 6.8663 | 1.9091 | 2.4987 | 1.9305e-11 | 8.8565 | 1.2556
73.5484 | 21.4378 | 19.493 | 6.8679 | 1.9448 | 2.4999 | 1.9316e-11 | 8.8699 | 1.2552
73.5584 | 21.4855 | 19.5087 | 6.8696 | 1.9768 | 2.5012 | 1.9327e-11 | 8.8832 | 1.2549
73.5684 | 21.5215 | 19.5243 | 6.8712 | 1.9972 | 2.5024 | 1.9337e-11 | 8.8963 | 1.2544
73.5784 | 21.563 | 19.5397 | 6.8729 | 2.0233 | 2.5036 | 1.9348e-11 | 8.9093 | 1.254
73.5884 | 21.5899 | 19.5549 | 6.8745 | 2.035 | 2.5047 | 1.9359e-11 | 8.9221 | 1.2535
73.5984 | 21.6501 | 19.5699 | 6.8762 | 2.0802 | 2.5059 | 1.9368e-11 | 8.9348 | 1.253
73.6084 | 21.6919 | 19.5847 | 6.8778 | 2.1072 | 2.507 | 1.9378e-11 | 8.9474 | 1.2525
73.6184 | 21.7281 | 19.5993 | 6.8794 | 2.1288 | 2.5082 | 1.9387e-11 | 8.9598 | 1.2519
73.6284 | 21.7763 | 19.6137 | 6.8811 | 2.1626 | 2.5093 | 1.9397e-11 | 8.972 | 1.2513
73.6384 | 21.8037 | 19.6278 | 6.8827 | 2.1759 | 2.5103 | 1.9406e-11 | 8.9841 | 1.2507
73.6484 | 21.8409 | 19.6418 | 6.8844 | 2.1991 | 2.5114 | 1.9415e-11 | 8.996 | 1.25
73.6584 | 21.8906 | 19.6555 | 6.886 | 2.2351 | 2.5124 | 1.9423e-11 | 9.0078 | 1.2493
73.6684 | 21.9301 | 19.6691 | 6.8876 | 2.261 | 2.5134 | 1.943e-11 | 9.0194 | 1.2486
73.6784 | 21.9645 | 19.6824 | 6.8893 | 2.2821 | 2.5144 | 1.9438e-11 | 9.0309 | 1.2478
73.6884 | 22.0048 | 19.6955 | 6.8909 | 2.3093 | 2.5154 | 1.9446e-11 | 9.0421 | 1.2471
73.6984 | 22.0166 | 19.7084 | 6.8926 | 2.3082 | 2.5163 | 1.9454e-11 | 9.0533 | 1.2462
73.7084 | 22.0594 | 19.7211 | 6.8942 | 2.3383 | 2.5173 | 1.9461e-11 | 9.0642 | 1.2454
73.7184 | 22.1224 | 19.7335 | 6.8958 | 2.3889 | 2.5182 | 1.9467e-11 | 9.075 | 1.2445
73.7284 | 22.1356 | 19.7458 | 6.8975 | 2.3898 | 2.519 | 1.9474e-11 | 9.0857 | 1.2436
73.7384 | 22.1821 | 19.7578 | 6.8991 | 2.4243 | 2.5199 | 1.948e-11 | 9.0961 | 1.2427
73.7484 | 22.2146 | 19.7696 | 6.9007 | 2.445 | 2.5207 | 1.9486e-11 | 9.1064 | 1.2417
73.7584 | 22.2515 | 19.7811 | 6.9024 | 2.4704 | 2.5215 | 1.9492e-11 | 9.1166 | 1.2407
73.7684 | 22.2795 | 19.7925 | 6.904 | 2.487 | 2.5223 | 1.9497e-11 | 9.1265 | 1.2397
73.7784 | 22.325 | 19.8036 | 6.9056 | 2.5214 | 2.5231 | 1.9502e-11 | 9.1363 | 1.2386
73.7884 | 22.3602 | 19.8145 | 6.9072 | 2.5457 | 2.5238 | 1.9508e-11 | 9.1459 | 1.2375
73.7984 | 22.3971 | 19.8251 | 6.9089 | 2.572 | 2.5245 | 1.9512e-11 | 9.1554 | 1.2364
73.8084 | 22.4285 | 19.8355 | 6.9105 | 2.593 | 2.5252 | 1.9516e-11 | 9.1646 | 1.2353
73.8184 | 22.4584 | 19.8457 | 6.9121 | 2.6127 | 2.5258 | 1.952e-11 | 9.1737 | 1.2341
73.8284 | 22.4879 | 19.8557 | 6.9137 | 2.6322 | 2.5265 | 1.9524e-11 | 9.1826 | 1.2329
73.8384 | 22.532 | 19.8654 | 6.9154 | 2.6666 | 2.5271 | 1.9527e-11 | 9.1913 | 1.2316
73.8484 | 22.5648 | 19.8749 | 6.917 | 2.6899 | 2.5276 | 1.9531e-11 | 9.1999 | 1.2304
73.8584 | 22.6072 | 19.8841 | 6.9186 | 2.7231 | 2.5282 | 1.9533e-11 | 9.2083 | 1.2291
73.8684 | 22.631 | 19.8931 | 6.9202 | 2.7379 | 2.5287 | 1.9536e-11 | 9.2164 | 1.2278
73.8784 | 22.6669 | 19.9019 | 6.9218 | 2.765 | 2.5292 | 1.9538e-11 | 9.2244 | 1.2264
73.8884 | 22.7072 | 19.9105 | 6.9235 | 2.7967 | 2.5297 | 1.954e-11 | 9.2323 | 1.2251
73.8984 | 22.7334 | 19.9188 | 6.9251 | 2.8146 | 2.5301 | 1.9543e-11 | 9.2399 | 1.2237
73.9084 | 22.7735 | 19.9268 | 6.9267 | 2.8467 | 2.5305 | 1.9544e-11 | 9.2474 | 1.2222
73.9184 | 22.797 | 19.9346 | 6.9283 | 2.8624 | 2.5309 | 1.9546e-11 | 9.2546 | 1.2208
73.9284 | 22.8234 | 19.9422 | 6.9299 | 2.8812 | 2.5313 | 1.9546e-11 | 9.2617 | 1.2193
73.9384 | 22.866 | 19.9495 | 6.9315 | 2.9165 | 2.5316 | 1.9546e-11 | 9.2686 | 1.2178
73.9484 | 22.893 | 19.9566 | 6.9331 | 2.9364 | 2.5319 | 1.9547e-11 | 9.2753 | 1.2162
73.9584 | 22.9148 | 19.9635 | 6.9347 | 2.9513 | 2.5322 | 1.9547e-11 | 9.2819 | 1.2147
73.9684 | 22.9539 | 19.9701 | 6.9364 | 2.9838 | 2.5324 | 1.9547e-11 | 9.2882 | 1.2131
73.9784 | 22.9784 | 19.9764 | 6.938 | 3.002 | 2.5327 | 1.9546e-11 | 9.2943 | 1.2115
73.9884 | 23.0057 | 19.9826 | 6.9396 | 3.0231 | 2.5328 | 1.9545e-11 | 9.3003 | 1.2098
73.9984 | 23.0227 | 19.9884 | 6.9412 | 3.0343 | 2.533 | 1.9544e-11 | 9.3061 | 1.2082
74.0084 | 23.0752 | 19.994 | 6.9428 | 3.0812 | 2.5331 | 1.9544e-11 | 9.3116 | 1.2065
74.0184 | 23.0906 | 19.9994 | 6.9444 | 3.0912 | 2.5332 | 1.9542e-11 | 9.317 | 1.2048
74.0284 | 23.0974 | 20.0045 | 6.946 | 3.0929 | 2.5333 | 1.954e-11 | 9.3222 | 1.203
74.0384 | 23.1355 | 20.0094 | 6.9476 | 3.1261 | 2.5334 | 1.9537e-11 | 9.3272 | 1.2013
74.0484 | 23.1622 | 20.0141 | 6.9492 | 3.1481 | 2.5334 | 1.9535e-11 | 9.332 | 1.1995
74.0583 | 23.2025 | 20.0184 | 6.9507 | 3.1841 | 2.5334 | 1.9532e-11 | 9.3366 | 1.1977
74.0683 | 23.1826 | 20.0225 | 6.9523 | 3.1601 | 2.5333 | 1.9529e-11 | 9.341 | 1.1959
74.0783 | 23.2416 | 20.0264 | 6.9539 | 3.2152 | 2.5332 | 1.9526e-11 | 9.3453 | 1.194
74.0883 | 23.2508 | 20.0301 | 6.9555 | 3.2207 | 2.5331 | 1.9522e-11 | 9.3493 | 1.1921
74.0983 | 23.2879 | 20.0335 | 6.9571 | 3.2544 | 2.533 | 1.9519e-11 | 9.3531 | 1.1902
74.1083 | 23.3013 | 20.0366 | 6.9587 | 3.2647 | 2.5328 | 1.9514e-11 | 9.3568 | 1.1883
74.1183 | 23.3397 | 20.0395 | 6.9603 | 3.3002 | 2.5326 | 1.951e-11 | 9.3602 | 1.1864
74.1283 | 23.3438 | 20.0422 | 6.9619 | 3.3016 | 2.5324 | 1.9504e-11 | 9.3635 | 1.1844
74.1383 | 23.3869 | 20.0446 | 6.9635 | 3.3423 | 2.5321 | 1.95e-11 | 9.3666 | 1.1824
74.1483 | 23.3885 | 20.0467 | 6.965 | 3.3418 | 2.5318 | 1.9494e-11 | 9.3695 | 1.1804
74.1583 | 23.415 | 20.0486 | 6.9666 | 3.3664 | 2.5315 | 1.9488e-11 | 9.3721 | 1.1784
74.1683 | 23.4536 | 20.0503 | 6.9682 | 3.4033 | 2.5312 | 1.9483e-11 | 9.3746 | 1.1763
74.1783 | 23.4759 | 20.0517 | 6.9698 | 3.4242 | 2.5308 | 1.9477e-11 | 9.3769 | 1.1742
74.1883 | 23.4966 | 20.0529 | 6.9714 | 3.4437 | 2.5304 | 1.9469e-11 | 9.379 | 1.1721
74.1983 | 23.5182 | 20.0538 | 6.9729 | 3.4644 | 2.5299 | 1.9463e-11 | 9.3809 | 1.17
74.2083 | 23.526 | 20.0545 | 6.9745 | 3.4715 | 2.5294 | 1.9456e-11 | 9.3826 | 1.1679
74.2183 | 23.5753 | 20.0549 | 6.9761 | 3.5204 | 2.5289 | 1.9448e-11 | 9.3842 | 1.1657
74.2283 | 23.5908 | 20.0551 | 6.9776 | 3.5357 | 2.5284 | 1.9441e-11 | 9.3855 | 1.1636
74.2383 | 23.6366 | 20.055 | 6.9792 | 3.5816 | 2.5278 | 1.9433e-11 | 9.3866 | 1.1614
74.2483 | 23.6551 | 20.0547 | 6.9808 | 3.6004 | 2.5272 | 1.9425e-11 | 9.3876 | 1.1592
74.2583 | 23.6678 | 20.0542 | 6.9823 | 3.6136 | 2.5266 | 1.9416e-11 | 9.3883 | 1.1569
74.2683 | 23.6954 | 20.0534 | 6.9839 | 3.642 | 2.5259 | 1.9407e-11 | 9.3889 | 1.1547
74.2783 | 23.7417 | 20.0523 | 6.9855 | 3.6894 | 2.5252 | 1.9398e-11 | 9.3892 | 1.1524
74.2883 | 23.7681 | 20.051 | 6.987 | 3.7171 | 2.5245 | 1.9389e-11 | 9.3894 | 1.1501
74.2983 | 23.7988 | 20.0495 | 6.9886 | 3.7493 | 2.5237 | 1.938e-11 | 9.3894 | 1.1478
74.3083 | 23.8302 | 20.0478 | 6.9901 | 3.7824 | 2.5229 | 1.937e-11 | 9.3892 | 1.1455
74.3183 | 23.8458 | 20.0458 | 6.9917 | 3.8 | 2.5221 | 1.9359e-11 | 9.3888 | 1.1432
74.3283 | 23.8871 | 20.0435 | 6.9933 | 3.8436 | 2.5212 | 1.9349e-11 | 9.3882 | 1.1408
74.3383 | 23.9238 | 20.041 | 6.9948 | 3.8828 | 2.5203 | 1.9339e-11 | 9.3874 | 1.1385
74.3483 | 23.9554 | 20.0383 | 6.9964 | 3.9171 | 2.5194 | 1.9328e-11 | 9.3865 | 1.1361
74.3583 | 23.9873 | 20.0354 | 6.9979 | 3.9519 | 2.5185 | 1.9316e-11 | 9.3853 | 1.1337
74.3683 | 24.0136 | 20.0322 | 6.9994 | 3.9814 | 2.5175 | 1.9305e-11 | 9.384 | 1.1313
74.3783 | 24.055 | 20.0288 | 7.001 | 4.0262 | 2.5165 | 1.9293e-11 | 9.3825 | 1.1288
74.3883 | 24.0716 | 20.0251 | 7.0025 | 4.0465 | 2.5154 | 1.9281e-11 | 9.3807 | 1.1264
74.3983 | 24.1266 | 20.0212 | 7.0041 | 4.1054 | 2.5144 | 1.9269e-11 | 9.3789 | 1.1239
74.4083 | 24.1477 | 20.0171 | 7.0056 | 4.1306 | 2.5133 | 1.9257e-11 | 9.3768 | 1.1214
74.4183 | 24.1976 | 20.0127 | 7.0071 | 4.1849 | 2.5121 | 1.9243e-11 | 9.3745 | 1.119
74.4283 | 24.2134 | 20.0081 | 7.0087 | 4.2053 | 2.5109 | 1.9231e-11 | 9.3721 | 1.1165
74.4383 | 24.2486 | 20.0033 | 7.0102 | 4.2453 | 2.5097 | 1.9218e-11 | 9.3694 | 1.1139
74.4483 | 24.2909 | 19.9983 | 7.0117 | 4.2926 | 2.5085 | 1.9204e-11 | 9.3666 | 1.1114
74.4583 | 24.3127 | 19.993 | 7.0133 | 4.3197 | 2.5072 | 1.919e-11 | 9.3637 | 1.1089
74.4683 | 24.3709 | 19.9876 | 7.0148 | 4.3833 | 2.506 | 1.9176e-11 | 9.3605 | 1.1063
74.4783 | 24.4043 | 19.9818 | 7.0163 | 4.4225 | 2.5046 | 1.9162e-11 | 9.3571 | 1.1037
74.4883 | 24.4147 | 19.9759 | 7.0179 | 4.4388 | 2.5033 | 1.9147e-11 | 9.3536 | 1.1012
74.4983 | 24.4574 | 19.9698 | 7.0194 | 4.4876 | 2.5019 | 1.9132e-11 | 9.3499 | 1.0986
74.5083 | 24.4832 | 19.9634 | 7.0209 | 4.5198 | 2.5005 | 1.9118e-11 | 9.3461 | 1.096
74.5183 | 24.5374 | 19.9568 | 7.0224 | 4.5806 | 2.499 | 1.9102e-11 | 9.342 | 1.0934
74.5283 | 24.56 | 19.95 | 7.0239 | 4.61 | 2.4975 | 1.9087e-11 | 9.3378 | 1.0907
74.5383 | 24.587 | 19.943 | 7.0254 | 4.644 | 2.496 | 1.9071e-11 | 9.3334 | 1.0881
74.5483 | 24.6108 | 19.9358 | 7.027 | 4.675 | 2.4945 | 1.9056e-11 | 9.3289 | 1.0855
74.5583 | 24.6352 | 19.9283 | 7.0285 | 4.7069 | 2.4929 | 1.9039e-11 | 9.3241 | 1.0828
74.5683 | 24.6705 | 19.9207 | 7.03 | 4.7498 | 2.4913 | 1.9023e-11 | 9.3192 | 1.0801
74.5783 | 24.7012 | 19.9128 | 7.0315 | 4.7884 | 2.4897 | 1.9006e-11 | 9.3142 | 1.0775
74.5883 | 24.7309 | 19.9047 | 7.033 | 4.8262 | 2.4881 | 1.8989e-11 | 9.3089 | 1.0748
74.5983 | 24.769 | 19.8965 | 7.0345 | 4.8725 | 2.4864 | 1.8972e-11 | 9.3036 | 1.0721
74.6083 | 24.7707 | 19.888 | 7.036 | 4.8827 | 2.4847 | 1.8955e-11 | 9.298 | 1.0694
74.6183 | 24.798 | 19.8793 | 7.0375 | 4.9187 | 2.4829 | 1.8937e-11 | 9.2923 | 1.0667
74.6283 | 24.8247 | 19.8704 | 7.039 | 4.9543 | 2.4811 | 1.892e-11 | 9.2864 | 1.0639
74.6383 | 24.8468 | 19.8614 | 7.0405 | 4.9854 | 2.4793 | 1.8902e-11 | 9.2804 | 1.0612
74.6482 | 24.8763 | 19.8522 | 7.0419 | 5.0241 | 2.4775 | 1.8884e-11 | 9.2742 | 1.0585
74.6582 | 24.8827 | 19.8427 | 7.0434 | 5.04 | 2.4757 | 1.8865e-11 | 9.2679 | 1.0557
74.6682 | 24.8977 | 19.8331 | 7.0449 | 5.0646 | 2.4738 | 1.8847e-11 | 9.2614 | 1.053
74.6782 | 24.9 | 19.8232 | 7.0464 | 5.0768 | 2.4719 | 1.8828e-11 | 9.2547 | 1.0502
74.6882 | 24.9161 | 19.8132 | 7.0479 | 5.1029 | 2.4699 | 1.8809e-11 | 9.2479 | 1.0475
74.6982 | 24.9402 | 19.803 | 7.0493 | 5.1372 | 2.468 | 1.879e-11 | 9.241 | 1.0447
74.7082 | 24.9412 | 19.7926 | 7.0508 | 5.1486 | 2.466 | 1.877e-11 | 9.2339 | 1.0419
74.7182 | 24.9405 | 19.782 | 7.0523 | 5.1585 | 2.4639 | 1.8751e-11 | 9.2266 | 1.0391
74.7282 | 24.9397 | 19.7712 | 7.0538 | 5.1685 | 2.4619 | 1.8731e-11 | 9.2192 | 1.0363
74.7382 | 24.9481 | 19.7602 | 7.0552 | 5.1879 | 2.4598 | 1.8711e-11 | 9.2116 | 1.0335
74.7482 | 24.9452 | 19.7491 | 7.0567 | 5.1961 | 2.4577 | 1.8691e-11 | 9.204 | 1.0307
74.7582 | 24.9367 | 19.7378 | 7.0582 | 5.1989 | 2.4556 | 1.867e-11 | 9.1961 | 1.0279
74.7682 | 24.9328 | 19.7263 | 7.0596 | 5.2065 | 2.4534 | 1.865e-11 | 9.1881 | 1.0251
74.7782 | 24.9353 | 19.7147 | 7.0611 | 5.2206 | 2.4512 | 1.863e-11 | 9.18 | 1.0223
74.7882 | 24.8805 | 19.7028 | 7.0626 | 5.1777 | 2.449 | 1.8608e-11 | 9.1718 | 1.0195
74.7982 | 24.8862 | 19.6909 | 7.064 | 5.1953 | 2.4468 | 1.8588e-11 | 9.1634 | 1.0166
74.8082 | 24.857 | 19.6787 | 7.0655 | 5.1783 | 2.4445 | 1.8566e-11 | 9.1549 | 1.0138
74.8182 | 24.8535 | 19.6664 | 7.0669 | 5.1871 | 2.4423 | 1.8545e-11 | 9.1462 | 1.011
74.8282 | 24.8226 | 19.6539 | 7.0684 | 5.1687 | 2.44 | 1.8523e-11 | 9.1375 | 1.0081
74.8382 | 24.796 | 19.6413 | 7.0698 | 5.1547 | 2.4376 | 1.8501e-11 | 9.1286 | 1.0053
74.8482 | 24.7642 | 19.6285 | 7.0713 | 5.1357 | 2.4353 | 1.8479e-11 | 9.1195 | 1.0024
74.8582 | 24.7372 | 19.6155 | 7.0727 | 5.1217 | 2.4329 | 1.8457e-11 | 9.1104 | 0.99957
74.8682 | 24.6728 | 19.6024 | 7.0741 | 5.0704 | 2.4305 | 1.8435e-11 | 9.1011 | 0.99672
74.8782 | 24.6526 | 19.5891 | 7.0756 | 5.0635 | 2.4281 | 1.8413e-11 | 9.0917 | 0.99386
74.8882 | 24.6083 | 19.5757 | 7.077 | 5.0326 | 2.4256 | 1.839e-11 | 9.0821 | 0.991
74.8982 | 24.5706 | 19.5622 | 7.0784 | 5.0084 | 2.4231 | 1.8367e-11 | 9.0725 | 0.98814
74.9082 | 24.5106 | 19.5485 | 7.0799 | 4.9621 | 2.4206 | 1.8345e-11 | 9.0627 | 0.98528
74.9182 | 24.4641 | 19.5347 | 7.0813 | 4.9294 | 2.4181 | 1.8322e-11 | 9.0528 | 0.98241
74.9282 | 24.3982 | 19.5207 | 7.0827 | 4.8775 | 2.4156 | 1.8299e-11 | 9.0428 | 0.97955
74.9382 | 24.3767 | 19.5066 | 7.0841 | 4.8701 | 2.413 | 1.8276e-11 | 9.0327 | 0.97668
74.9482 | 24.2931 | 19.4923 | 7.0855 | 4.8008 | 2.4104 | 1.8252e-11 | 9.0225 | 0.97381
74.9582 | 24.2487 | 19.4779 | 7.087 | 4.7708 | 2.4078 | 1.8228e-11 | 9.0122 | 0.97093
74.9682 | 24.1782 | 19.4634 | 7.0884 | 4.7148 | 2.4052 | 1.8204e-11 | 9.0018 | 0.96806
74.9782 | 24.119 | 19.4487 | 7.0898 | 4.6703 | 2.4025 | 1.818e-11 | 8.9912 | 0.96519
74.9882 | 24.0378 | 19.434 | 7.0912 | 4.6038 | 2.3999 | 1.8157e-11 | 8.9806 | 0.96232
74.9982 | 23.986 | 19.4191 | 7.0926 | 4.5669 | 2.3972 | 1.8133e-11 | 8.9699 | 0.95944
75.0082 | 23.9178 | 19.404 | 7.094 | 4.5138 | 2.3945 | 1.8108e-11 | 8.959 | 0.95657
75.0182 | 23.8613 | 19.3889 | 7.0954 | 4.4724 | 2.3917 | 1.8084e-11 | 8.9481 | 0.95369
75.0282 | 23.7963 | 19.3736 | 7.0968 | 4.4227 | 2.389 | 1.806e-11 | 8.937 | 0.95082
75.0382 | 23.7222 | 19.3583 | 7.0982 | 4.3639 | 2.3862 | 1.8035e-11 | 8.9259 | 0.94795
75.0482 | 23.6381 | 19.3428 | 7.0996 | 4.2953 | 2.3834 | 1.8011e-11 | 8.9147 | 0.94507
75.0582 | 23.5665 | 19.3272 | 7.101 | 4.2393 | 2.3806 | 1.7986e-11 | 8.9034 | 0.9422
75.0682 | 23.5107 | 19.3114 | 7.1024 | 4.1993 | 2.3778 | 1.7961e-11 | 8.892 | 0.93933
75.0782 | 23.4443 | 19.2956 | 7.1037 | 4.1487 | 2.3749 | 1.7936e-11 | 8.8805 | 0.93646
75.0882 | 23.3739 | 19.2797 | 7.1051 | 4.0942 | 2.3721 | 1.7911e-11 | 8.8689 | 0.93359
75.0982 | 23.2975 | 19.2637 | 7.1065 | 4.0338 | 2.3692 | 1.7886e-11 | 8.8572 | 0.93072
75.1082 | 23.2275 | 19.2475 | 7.1079 | 3.98 | 2.3663 | 1.786e-11 | 8.8455 | 0.92785
75.1182 | 23.1654 | 19.2313 | 7.1092 | 3.9341 | 2.3634 | 1.7835e-11 | 8.8337 | 0.92498
75.1282 | 23.0826 | 19.215 | 7.1106 | 3.8676 | 2.3605 | 1.781e-11 | 8.8218 | 0.92212
75.1382 | 23.0251 | 19.1985 | 7.112 | 3.8266 | 2.3575 | 1.7785e-11 | 8.8098 | 0.91926
75.1482 | 22.946 | 19.182 | 7.1133 | 3.764 | 2.3545 | 1.7759e-11 | 8.7977 | 0.9164
75.1582 | 22.8834 | 19.1654 | 7.1147 | 3.718 | 2.3516 | 1.7733e-11 | 8.7856 | 0.91354
75.1682 | 22.8136 | 19.1487 | 7.1161 | 3.6649 | 2.3486 | 1.7707e-11 | 8.7734 | 0.91069
75.1782 | 22.7524 | 19.1319 | 7.1174 | 3.6205 | 2.3455 | 1.7682e-11 | 8.7611 | 0.90783
75.1882 | 22.682 | 19.1151 | 7.1188 | 3.5669 | 2.3425 | 1.7656e-11 | 8.7488 | 0.90498
75.1982 | 22.6204 | 19.0981 | 7.1201 | 3.5223 | 2.3395 | 1.7629e-11 | 8.7364 | 0.90214
75.2082 | 22.5507 | 19.0811 | 7.1215 | 3.4696 | 2.3364 | 1.7603e-11 | 8.7239 | 0.89929
75.2182 | 22.4862 | 19.064 | 7.1228 | 3.4222 | 2.3333 | 1.7577e-11 | 8.7114 | 0.89645
75.2281 | 22.4243 | 19.047 | 7.1241 | 3.3773 | 2.3303 | 1.7551e-11 | 8.6989 | 0.89364
75.2381 | 22.3637 | 19.0297 | 7.1255 | 3.334 | 2.3272 | 1.7525e-11 | 8.6862 | 0.8908
75.2481 | 22.2957 | 19.0124 | 7.1268 | 3.2833 | 2.3241 | 1.7498e-11 | 8.6735 | 0.88797
75.2581 | 22.2409 | 18.995 | 7.1281 | 3.2459 | 2.3209 | 1.7472e-11 | 8.6608 | 0.88514
75.2681 | 22.1866 | 18.9775 | 7.1295 | 3.2091 | 2.3178 | 1.7446e-11 | 8.6479 | 0.88232
75.2781 | 22.1264 | 18.96 | 7.1308 | 3.1664 | 2.3147 | 1.7419e-11 | 8.6351 | 0.8795
75.2881 | 22.0666 | 18.9424 | 7.1321 | 3.1242 | 2.3115 | 1.7392e-11 | 8.6221 | 0.87668
75.2981 | 22.0009 | 18.9247 | 7.1334 | 3.0762 | 2.3083 | 1.7366e-11 | 8.6091 | 0.87387
75.3081 | 21.9547 | 18.907 | 7.1347 | 3.0477 | 2.3051 | 1.7339e-11 | 8.5961 | 0.87106
75.3181 | 21.9147 | 18.8893 | 7.1361 | 3.0254 | 2.3019 | 1.7312e-11 | 8.583 | 0.86826
75.3281 | 21.8706 | 18.8714 | 7.1374 | 2.9992 | 2.2987 | 1.7286e-11 | 8.5699 | 0.86546
75.3381 | 21.8154 | 18.8535 | 7.1387 | 2.9619 | 2.2955 | 1.7259e-11 | 8.5567 | 0.86266
75.3481 | 21.7825 | 18.8356 | 7.14 | 2.9469 | 2.2922 | 1.7231e-11 | 8.5435 | 0.85987
75.3581 | 21.7455 | 18.8176 | 7.1413 | 2.9279 | 2.289 | 1.7205e-11 | 8.5303 | 0.85709
75.3681 | 21.6963 | 18.7996 | 7.1426 | 2.8967 | 2.2857 | 1.7178e-11 | 8.517 | 0.8543
75.3781 | 21.6439 | 18.7815 | 7.1439 | 2.8624 | 2.2825 | 1.7151e-11 | 8.5037 | 0.85153
75.3881 | 21.6175 | 18.7634 | 7.1452 | 2.8541 | 2.2792 | 1.7124e-11 | 8.4903 | 0.84876
75.3981 | 21.5873 | 18.7452 | 7.1464 | 2.8421 | 2.2759 | 1.7097e-11 | 8.4769 | 0.84599
75.4081 | 21.5376 | 18.727 | 7.1477 | 2.8106 | 2.2726 | 1.707e-11 | 8.4635 | 0.84323
75.4181 | 21.5118 | 18.7088 | 7.149 | 2.803 | 2.2693 | 1.7043e-11 | 8.45 | 0.84047
75.4281 | 21.4943 | 18.6905 | 7.1503 | 2.8038 | 2.266 | 1.7015e-11 | 8.4365 | 0.83772
75.4381 | 21.4473 | 18.6722 | 7.1516 | 2.7751 | 2.2627 | 1.6989e-11 | 8.423 | 0.83498
75.4481 | 21.4204 | 18.6538 | 7.1528 | 2.7666 | 2.2593 | 1.6962e-11 | 8.4094 | 0.83224
75.4581 | 21.41 | 18.6355 | 7.1541 | 2.7745 | 2.256 | 1.6934e-11 | 8.3959 | 0.8295
75.4681 | 21.3733 | 18.6171 | 7.1554 | 2.7562 | 2.2526 | 1.6907e-11 | 8.3823 | 0.82678
75.4781 | 21.3484 | 18.5986 | 7.1566 | 2.7498 | 2.2493 | 1.688e-11 | 8.3687 | 0.82405
75.4881 | 21.3153 | 18.5802 | 7.1579 | 2.7351 | 2.2459 | 1.6853e-11 | 8.355 | 0.82134
75.4981 | 21.2998 | 18.5617 | 7.1591 | 2.7381 | 2.2426 | 1.6826e-11 | 8.3413 | 0.81863
75.5081 | 21.2577 | 18.5432 | 7.1604 | 2.7145 | 2.2392 | 1.6798e-11 | 8.3277 | 0.81592
75.5181 | 21.2422 | 18.5246 | 7.1616 | 2.7176 | 2.2358 | 1.6772e-11 | 8.314 | 0.81322
75.5281 | 21.2145 | 18.5061 | 7.1629 | 2.7084 | 2.2324 | 1.6744e-11 | 8.3003 | 0.81053
75.5381 | 21.1892 | 18.4875 | 7.1641 | 2.7017 | 2.229 | 1.6717e-11 | 8.2865 | 0.80785
75.5481 | 21.1585 | 18.4689 | 7.1654 | 2.6896 | 2.2256 | 1.669e-11 | 8.2728 | 0.80517
75.5581 | 21.1448 | 18.4503 | 7.1666 | 2.6945 | 2.2222 | 1.6662e-11 | 8.259 | 0.80249
75.5681 | 21.1253 | 18.4317 | 7.1678 | 2.6936 | 2.2188 | 1.6636e-11 | 8.2453 | 0.79983
75.5781 | 21.0968 | 18.4131 | 7.1691 | 2.6837 | 2.2154 | 1.6608e-11 | 8.2315 | 0.79717
75.5881 | 21.0773 | 18.3945 | 7.1703 | 2.6828 | 2.2119 | 1.6581e-11 | 8.2177 | 0.79452
75.5981 | 21.0582 | 18.3758 | 7.1715 | 2.6824 | 2.2085 | 1.6554e-11 | 8.2039 | 0.79187
75.6081 | 21.0217 | 18.3572 | 7.1727 | 2.6645 | 2.2051 | 1.6527e-11 | 8.1901 | 0.78923
75.6181 | 21.0044 | 18.3385 | 7.1739 | 2.6659 | 2.2016 | 1.6499e-11 | 8.1764 | 0.7866
75.6281 | 20.967 | 18.3198 | 7.1751 | 2.6472 | 2.1982 | 1.6473e-11 | 8.1626 | 0.78397
75.6381 | 20.9393 | 18.3012 | 7.1763 | 2.6381 | 2.1947 | 1.6445e-11 | 8.1487 | 0.78135
75.6481 | 20.9276 | 18.2825 | 7.1775 | 2.6451 | 2.1913 | 1.6419e-11 | 8.1349 | 0.77874
75.6581 | 20.9039 | 18.2638 | 7.1787 | 2.6401 | 2.1878 | 1.6391e-11 | 8.1211 | 0.77613
75.6681 | 20.8721 | 18.2452 | 7.1799 | 2.6269 | 2.1844 | 1.6364e-11 | 8.1073 | 0.77353
75.6781 | 20.8471 | 18.2265 | 7.1811 | 2.6206 | 2.1809 | 1.6337e-11 | 8.0935 | 0.77094
75.6881 | 20.8155 | 18.2079 | 7.1823 | 2.6076 | 2.1774 | 1.631e-11 | 8.0798 | 0.76836
75.6981 | 20.7943 | 18.1892 | 7.1835 | 2.6051 | 2.174 | 1.6283e-11 | 8.066 | 0.76578
75.7081 | 20.7697 | 18.1706 | 7.1847 | 2.5991 | 2.1705 | 1.6257e-11 | 8.0522 | 0.76321
75.7181 | 20.7342 | 18.1519 | 7.1859 | 2.5823 | 2.167 | 1.6229e-11 | 8.0384 | 0.76065
75.7281 | 20.7109 | 18.1333 | 7.187 | 2.5776 | 2.1635 | 1.6202e-11 | 8.0246 | 0.7581
75.7381 | 20.6764 | 18.1147 | 7.1882 | 2.5617 | 2.1601 | 1.6176e-11 | 8.0109 | 0.75555
75.7481 | 20.6323 | 18.0961 | 7.1894 | 2.5362 | 2.1566 | 1.6149e-11 | 7.9971 | 0.75301
75.7581 | 20.6011 | 18.0775 | 7.1905 | 2.5236 | 2.1531 | 1.6122e-11 | 7.9834 | 0.75048
75.7681 | 20.5757 | 18.0589 | 7.1917 | 2.5168 | 2.1496 | 1.6096e-11 | 7.9697 | 0.74795
75.7781 | 20.5322 | 18.0404 | 7.1929 | 2.4918 | 2.1461 | 1.6069e-11 | 7.956 | 0.74544
75.7881 | 20.486 | 18.0218 | 7.194 | 2.4642 | 2.1426 | 1.6042e-11 | 7.9423 | 0.74293
75.7981 | 20.4623 | 18.0033 | 7.1952 | 2.459 | 2.1391 | 1.6016e-11 | 7.9286 | 0.74043
75.8081 | 20.425 | 17.9848 | 7.1963 | 2.4402 | 2.1356 | 1.5989e-11 | 7.9149 | 0.73793
75.818 | 20.3784 | 17.9665 | 7.1974 | 2.4119 | 2.1322 | 1.5962e-11 | 7.9014 | 0.73547
75.828 | 20.3418 | 17.948 | 7.1986 | 2.3938 | 2.1287 | 1.5936e-11 | 7.8878 | 0.73299
75.838 | 20.2932 | 17.9296 | 7.1997 | 2.3636 | 2.1252 | 1.591e-11 | 7.8742 | 0.73052
75.848 | 20.23 | 17.9112 | 7.2008 | 2.3188 | 2.1217 | 1.5883e-11 | 7.8606 | 0.72806
75.858 | 20.1835 | 17.8928 | 7.2019 | 2.2907 | 2.1182 | 1.5857e-11 | 7.847 | 0.7256
75.868 | 20.1325 | 17.8744 | 7.2031 | 2.2581 | 2.1147 | 1.5831e-11 | 7.8335 | 0.72316
75.878 | 20.0856 | 17.856 | 7.2042 | 2.2296 | 2.1112 | 1.5804e-11 | 7.8199 | 0.72072
75.888 | 20.0345 | 17.8377 | 7.2053 | 2.1968 | 2.1077 | 1.5778e-11 | 7.8064 | 0.71829
75.898 | 19.9845 | 17.8194 | 7.2064 | 2.1651 | 2.1042 | 1.5752e-11 | 7.7929 | 0.71586
75.908 | 19.9229 | 17.8012 | 7.2075 | 2.1217 | 2.1007 | 1.5726e-11 | 7.7795 | 0.71345
75.918 | 19.8682 | 17.7829 | 7.2086 | 2.0853 | 2.0972 | 1.57e-11 | 7.7661 | 0.71104
75.928 | 19.8006 | 17.7647 | 7.2097 | 2.0359 | 2.0937 | 1.5674e-11 | 7.7526 | 0.70864
75.938 | 19.7473 | 17.7465 | 7.2108 | 2.0008 | 2.0902 | 1.5648e-11 | 7.7393 | 0.70625
75.948 | 19.6815 | 17.7284 | 7.2119 | 1.9531 | 2.0867 | 1.5622e-11 | 7.7259 | 0.70387
75.958 | 19.626 | 17.7103 | 7.213 | 1.9157 | 2.0832 | 1.5597e-11 | 7.7126 | 0.70149
75.968 | 19.5463 | 17.6922 | 7.2141 | 1.8541 | 2.0797 | 1.5571e-11 | 7.6993 | 0.69912
75.978 | 19.4685 | 17.6742 | 7.2151 | 1.7943 | 2.0763 | 1.5545e-11 | 7.686 | 0.69676
75.988 | 19.4255 | 17.6562 | 7.2162 | 1.7693 | 2.0728 | 1.5519e-11 | 7.6728 | 0.69441
75.998 | 19.3509 | 17.6382 | 7.2173 | 1.7127 | 2.0693 | 1.5493e-11 | 7.6596 | 0.69207
76.008 | 19.2862 | 17.6203 | 7.2184 | 1.6659 | 2.0658 | 1.5468e-11 | 7.6464 | 0.68974
76.018 | 19.2187 | 17.6024 | 7.2194 | 1.6163 | 2.0623 | 1.5443e-11 | 7.6332 | 0.68741
76.028 | 19.1583 | 17.5845 | 7.2205 | 1.5738 | 2.0588 | 1.5417e-11 | 7.6201 | 0.68509
76.038 | 19.0837 | 17.5667 | 7.2215 | 1.517 | 2.0553 | 1.5392e-11 | 7.6071 | 0.68278
76.048 | 19.0127 | 17.5489 | 7.2226 | 1.4638 | 2.0518 | 1.5367e-11 | 7.594 | 0.68048
76.058 | 18.9559 | 17.5312 | 7.2236 | 1.4247 | 2.0484 | 1.5341e-11 | 7.581 | 0.67819
76.068 | 18.8759 | 17.5135 | 7.2247 | 1.3624 | 2.0449 | 1.5316e-11 | 7.568 | 0.6759
76.078 | 18.8206 | 17.4958 | 7.2257 | 1.3248 | 2.0414 | 1.5291e-11 | 7.5551 | 0.67362
76.088 | 18.7457 | 17.4782 | 7.2267 | 1.2675 | 2.0379 | 1.5266e-11 | 7.5422 | 0.67135
76.098 | 18.6772 | 17.4606 | 7.2278 | 1.2166 | 2.0345 | 1.5242e-11 | 7.5293 | 0.66909
76.108 | 18.6155 | 17.4431 | 7.2288 | 1.1724 | 2.031 | 1.5217e-11 | 7.5165 | 0.66684
76.118 | 18.5639 | 17.4256 | 7.2298 | 1.1383 | 2.0275 | 1.5192e-11 | 7.5037 | 0.6646
76.128 | 18.481 | 17.4082 | 7.2308 | 1.0728 | 2.0241 | 1.5167e-11 | 7.4909 | 0.66236
76.138 | 18.4431 | 17.3908 | 7.2318 | 1.0523 | 2.0206 | 1.5142e-11 | 7.4782 | 0.66013
76.148 | 18.3613 | 17.3734 | 7.2329 | 0.98791 | 2.0172 | 1.5118e-11 | 7.4655 | 0.65791
76.158 | 18.3149 | 17.3561 | 7.2339 | 0.95882 | 2.0137 | 1.5093e-11 | 7.4528 | 0.6557
76.168 | 18.2606 | 17.3388 | 7.2349 | 0.92179 | 2.0102 | 1.5069e-11 | 7.4402 | 0.6535
76.178 | 18.2055 | 17.3216 | 7.2359 | 0.88391 | 2.0068 | 1.5044e-11 | 7.4276 | 0.65131
76.188 | 18.1469 | 17.3044 | 7.2368 | 0.84249 | 2.0033 | 1.502e-11 | 7.4151 | 0.64912
76.198 | 18.0855 | 17.2873 | 7.2378 | 0.79822 | 1.9999 | 1.4996e-11 | 7.4026 | 0.64694
76.208 | 18.0272 | 17.2702 | 7.2388 | 0.757 | 1.9965 | 1.4972e-11 | 7.3902 | 0.64477
76.218 | 17.9723 | 17.2532 | 7.2398 | 0.71914 | 1.993 | 1.4948e-11 | 7.3777 | 0.64261
76.228 | 17.9332 | 17.2362 | 7.2408 | 0.69703 | 1.9896 | 1.4924e-11 | 7.3654 | 0.64046
76.238 | 17.8896 | 17.2192 | 7.2417 | 0.67037 | 1.9862 | 1.49e-11 | 7.353 | 0.63831
76.248 | 17.8334 | 17.2023 | 7.2427 | 0.63106 | 1.9827 | 1.4876e-11 | 7.3407 | 0.63618
76.258 | 17.8059 | 17.1855 | 7.2437 | 0.62041 | 1.9793 | 1.4852e-11 | 7.3285 | 0.63405
76.268 | 17.7344 | 17.1687 | 7.2446 | 0.56571 | 1.9759 | 1.4829e-11 | 7.3163 | 0.63193
76.278 | 17.7031 | 17.1519 | 7.2456 | 0.55116 | 1.9725 | 1.4805e-11 | 7.3041 | 0.62982
76.288 | 17.6398 | 17.1352 | 7.2465 | 0.50456 | 1.969 | 1.4781e-11 | 7.292 | 0.62771
76.298 | 17.6048 | 17.1186 | 7.2475 | 0.48621 | 1.9656 | 1.4757e-11 | 7.2799 | 0.62562
76.308 | 17.5539 | 17.102 | 7.2484 | 0.45191 | 1.9622 | 1.4734e-11 | 7.2678 | 0.62353
76.318 | 17.5241 | 17.0854 | 7.2493 | 0.43866 | 1.9588 | 1.4711e-11 | 7.2558 | 0.62145
76.328 | 17.4677 | 17.0689 | 7.2503 | 0.39876 | 1.9554 | 1.4688e-11 | 7.2439 | 0.61938
76.338 | 17.4265 | 17.0525 | 7.2512 | 0.37402 | 1.952 | 1.4665e-11 | 7.232 | 0.61732
76.348 | 17.3969 | 17.0361 | 7.2521 | 0.36082 | 1.9486 | 1.4642e-11 | 7.2201 | 0.61526
76.358 | 17.3452 | 17.0197 | 7.253 | 0.32547 | 1.9452 | 1.4619e-11 | 7.2082 | 0.61322
76.368 | 17.3201 | 17.0034 | 7.254 | 0.31668 | 1.9418 | 1.4595e-11 | 7.1965 | 0.61118
76.378 | 17.2732 | 16.9872 | 7.2549 | 0.28603 | 1.9385 | 1.4572e-11 | 7.1847 | 0.60915
76.388 | 17.2351 | 16.971 | 7.2558 | 0.26414 | 1.9351 | 1.455e-11 | 7.173 | 0.60713
76.3979 | 17.194 | 16.955 | 7.2567 | 0.23903 | 1.9317 | 1.4528e-11 | 7.1614 | 0.60514
76.4079 | 17.1582 | 16.9389 | 7.2575 | 0.21934 | 1.9284 | 1.4505e-11 | 7.1498 | 0.60313
76.4179 | 17.1212 | 16.9228 | 7.2584 | 0.19839 | 1.925 | 1.4482e-11 | 7.1382 | 0.60113
76.4279 | 17.0866 | 16.9068 | 7.2593 | 0.1798 | 1.9216 | 1.446e-11 | 7.1267 | 0.59914
76.4379 | 17.0447 | 16.8909 | 7.2602 | 0.15385 | 1.9183 | 1.4437e-11 | 7.1152 | 0.59716
76.4479 | 17.0013 | 16.8749 | 7.2611 | 0.12635 | 1.9149 | 1.4415e-11 | 7.1038 | 0.59519
76.4579 | 16.9795 | 16.8591 | 7.262 | 0.12041 | 1.9116 | 1.4392e-11 | 7.0924 | 0.59322
76.4679 | 16.948 | 16.8433 | 7.2628 | 0.10471 | 1.9082 | 1.437e-11 | 7.081 | 0.59127
76.4779 | 16.9117 | 16.8275 | 7.2637 | 0.084168 | 1.9049 | 1.4349e-11 | 7.0697 | 0.58932
76.4879 | 16.8815 | 16.8118 | 7.2645 | 0.069674 | 1.9015 | 1.4327e-11 | 7.0584 | 0.58738
76.4979 | 16.8508 | 16.7962 | 7.2654 | 0.054629 | 1.8982 | 1.4304e-11 | 7.0472 | 0.58545
76.5079 | 16.823 | 16.7806 | 7.2662 | 0.042434 | 1.8948 | 1.4283e-11 | 7.036 | 0.58352
76.5179 | 16.7734 | 16.765 | 7.2671 | 0.008391 | 1.8915 | 1.4261e-11 | 7.0248 | 0.5816
76.5279 | 16.7455 | 16.7495 | 7.2679 | -0.0040021 | 1.8882 | 1.4239e-11 | 7.0137 | 0.5797
76.5379 | 16.7224 | 16.734 | 7.2688 | -0.011644 | 1.8849 | 1.4217e-11 | 7.0026 | 0.5778
76.5479 | 16.677 | 16.7186 | 7.2696 | -0.041634 | 1.8815 | 1.4196e-11 | 6.9916 | 0.5759
76.5579 | 16.6541 | 16.7033 | 7.2704 | -0.049174 | 1.8782 | 1.4174e-11 | 6.9806 | 0.57402
76.5679 | 16.6349 | 16.688 | 7.2712 | -0.053062 | 1.8749 | 1.4153e-11 | 6.9697 | 0.57214
76.5779 | 16.5952 | 16.6727 | 7.2721 | -0.077498 | 1.8716 | 1.4132e-11 | 6.9588 | 0.57027
76.5879 | 16.5784 | 16.6575 | 7.2729 | -0.079083 | 1.8683 | 1.411e-11 | 6.9479 | 0.56841
76.5979 | 16.5363 | 16.6423 | 7.2737 | -0.10601 | 1.865 | 1.4089e-11 | 6.9371 | 0.56656
76.6079 | 16.516 | 16.6272 | 7.2745 | -0.11119 | 1.8617 | 1.4068e-11 | 6.9263 | 0.56471
76.6179 | 16.4944 | 16.6121 | 7.2753 | -0.11772 | 1.8584 | 1.4047e-11 | 6.9155 | 0.56287
76.6279 | 16.4526 | 16.5971 | 7.2761 | -0.1445 | 1.8551 | 1.4026e-11 | 6.9048 | 0.56104
76.6379 | 16.4315 | 16.5821 | 7.2768 | -0.15062 | 1.8519 | 1.4005e-11 | 6.8942 | 0.55922
76.6479 | 16.4034 | 16.5672 | 7.2776 | -0.16379 | 1.8486 | 1.3985e-11 | 6.8836 | 0.55741
76.6579 | 16.3777 | 16.5523 | 7.2784 | -0.1746 | 1.8453 | 1.3964e-11 | 6.873 | 0.5556
76.6679 | 16.3463 | 16.5375 | 7.2792 | -0.19116 | 1.842 | 1.3943e-11 | 6.8624 | 0.5538
76.6779 | 16.3206 | 16.5227 | 7.2799 | -0.20207 | 1.8388 | 1.3922e-11 | 6.8519 | 0.55201
76.6879 | 16.3021 | 16.5079 | 7.2807 | -0.20582 | 1.8355 | 1.3902e-11 | 6.8415 | 0.55023
76.6979 | 16.2758 | 16.4932 | 7.2815 | -0.21742 | 1.8323 | 1.3881e-11 | 6.831 | 0.54845
76.7079 | 16.2485 | 16.4786 | 7.2822 | -0.23006 | 1.829 | 1.3861e-11 | 6.8207 | 0.54668
76.7179 | 16.2204 | 16.4639 | 7.283 | -0.24354 | 1.8257 | 1.3841e-11 | 6.8103 | 0.54492
76.7279 | 16.2029 | 16.4494 | 7.2837 | -0.24647 | 1.8225 | 1.3821e-11 | 6.8 | 0.54317
76.7379 | 16.186 | 16.4348 | 7.2845 | -0.24885 | 1.8193 | 1.38e-11 | 6.7897 | 0.54142
76.7479 | 16.1538 | 16.4204 | 7.2852 | -0.26656 | 1.816 | 1.3781e-11 | 6.7795 | 0.53969
76.7579 | 16.1343 | 16.4059 | 7.2859 | -0.27162 | 1.8128 | 1.376e-11 | 6.7693 | 0.53796
76.7679 | 16.1085 | 16.3915 | 7.2866 | -0.28302 | 1.8095 | 1.3741e-11 | 6.7591 | 0.53623
76.7779 | 16.0823 | 16.3772 | 7.2874 | -0.29487 | 1.8063 | 1.372e-11 | 6.749 | 0.53452
76.7879 | 16.0656 | 16.3629 | 7.2881 | -0.29725 | 1.8031 | 1.3701e-11 | 6.7389 | 0.53281
76.7979 | 16.0476 | 16.3486 | 7.2888 | -0.30098 | 1.7999 | 1.3681e-11 | 6.7288 | 0.53111
76.8079 | 16.0194 | 16.3343 | 7.2895 | -0.31495 | 1.7967 | 1.3661e-11 | 6.7188 | 0.52942
76.8179 | 16.0046 | 16.3202 | 7.2902 | -0.31556 | 1.7934 | 1.3642e-11 | 6.7088 | 0.52773
76.8279 | 15.9908 | 16.306 | 7.2909 | -0.31521 | 1.7902 | 1.3622e-11 | 6.6989 | 0.52605
76.8379 | 15.9709 | 16.2919 | 7.2916 | -0.32099 | 1.787 | 1.3603e-11 | 6.6889 | 0.52438
76.8479 | 15.9451 | 16.2778 | 7.2922 | -0.33272 | 1.7838 | 1.3583e-11 | 6.679 | 0.52272
76.8579 | 15.9388 | 16.2638 | 7.2929 | -0.32498 | 1.7806 | 1.3564e-11 | 6.6692 | 0.52106
76.8679 | 15.9115 | 16.2498 | 7.2936 | -0.33829 | 1.7774 | 1.3545e-11 | 6.6594 | 0.51941
76.8779 | 15.8978 | 16.2358 | 7.2943 | -0.33803 | 1.7742 | 1.3525e-11 | 6.6496 | 0.51777
76.8879 | 15.8649 | 16.2219 | 7.2949 | -0.35701 | 1.7711 | 1.3506e-11 | 6.6398 | 0.51614
76.8979 | 15.8625 | 16.208 | 7.2956 | -0.34552 | 1.7679 | 1.3488e-11 | 6.6301 | 0.51451
76.9079 | 15.8357 | 16.1942 | 7.2962 | -0.35847 | 1.7647 | 1.3468e-11 | 6.6204 | 0.51289
76.9179 | 15.8139 | 16.1804 | 7.2969 | -0.36646 | 1.7615 | 1.3449e-11 | 6.6107 | 0.51128
76.9279 | 15.7932 | 16.1666 | 7.2975 | -0.37338 | 1.7583 | 1.3431e-11 | 6.6011 | 0.50967
76.9379 | 15.7782 | 16.1528 | 7.2982 | -0.37464 | 1.7552 | 1.3412e-11 | 6.5914 | 0.50807
76.9479 | 15.7555 | 16.1391 | 7.2988 | -0.38363 | 1.752 | 1.3393e-11 | 6.5819 | 0.50648
76.9579 | 15.7487 | 16.1254 | 7.2994 | -0.37675 | 1.7488 | 1.3374e-11 | 6.5723 | 0.50489
76.9679 | 15.7148 | 16.1118 | 7.3 | -0.39701 | 1.7457 | 1.3356e-11 | 6.5628 | 0.50332
76.9779 | 15.7007 | 16.0982 | 7.3007 | -0.39749 | 1.7425 | 1.3337e-11 | 6.5533 | 0.50175
76.9878 | 15.6816 | 16.0848 | 7.3013 | -0.40315 | 1.7394 | 1.3318e-11 | 6.5439 | 0.5002
76.9978 | 15.6683 | 16.0712 | 7.3019 | -0.40291 | 1.7362 | 1.33e-11 | 6.5344 | 0.49864
77.0078 | 15.6405 | 16.0577 | 7.3025 | -0.41719 | 1.7331 | 1.3282e-11 | 6.525 | 0.49709
77.0178 | 15.6202 | 16.0442 | 7.3031 | -0.424 | 1.73 | 1.3263e-11 | 6.5156 | 0.49555
77.0278 | 15.6149 | 16.0307 | 7.3037 | -0.41585 | 1.7268 | 1.3245e-11 | 6.5063 | 0.49401
77.0378 | 15.5899 | 16.0173 | 7.3042 | -0.42742 | 1.7237 | 1.3227e-11 | 6.4969 | 0.49249
77.0478 | 15.5686 | 16.0039 | 7.3048 | -0.43532 | 1.7205 | 1.3209e-11 | 6.4876 | 0.49096
77.0578 | 15.5634 | 15.9905 | 7.3054 | -0.42715 | 1.7174 | 1.319e-11 | 6.4783 | 0.48945
77.0678 | 15.5471 | 15.9772 | 7.306 | -0.4301 | 1.7143 | 1.3172e-11 | 6.469 | 0.48794
77.0778 | 15.5291 | 15.9639 | 7.3065 | -0.43478 | 1.7112 | 1.3154e-11 | 6.4598 | 0.48644
77.0878 | 15.5145 | 15.9506 | 7.3071 | -0.43609 | 1.708 | 1.3137e-11 | 6.4505 | 0.48494
77.0978 | 15.5033 | 15.9373 | 7.3076 | -0.43403 | 1.7049 | 1.3119e-11 | 6.4413 | 0.48346
77.1078 | 15.4883 | 15.9241 | 7.3082 | -0.43579 | 1.7018 | 1.3101e-11 | 6.4321 | 0.48197
77.1178 | 15.4692 | 15.9109 | 7.3087 | -0.44167 | 1.6987 | 1.3083e-11 | 6.4229 | 0.4805
77.1278 | 15.4607 | 15.8977 | 7.3093 | -0.43698 | 1.6956 | 1.3065e-11 | 6.4138 | 0.47903
77.1378 | 15.4506 | 15.8845 | 7.3098 | -0.43391 | 1.6925 | 1.3047e-11 | 6.4047 | 0.47757
77.1478 | 15.4315 | 15.8714 | 7.3103 | -0.43986 | 1.6894 | 1.303e-11 | 6.3955 | 0.47612
77.1578 | 15.418 | 15.8582 | 7.3108 | -0.44024 | 1.6863 | 1.3012e-11 | 6.3864 | 0.47467
77.1678 | 15.4093 | 15.8451 | 7.3114 | -0.43584 | 1.6832 | 1.2995e-11 | 6.3774 | 0.47323
77.1778 | 15.3896 | 15.8321 | 7.3119 | -0.44245 | 1.6801 | 1.2977e-11 | 6.3683 | 0.47179
77.1878 | 15.3887 | 15.819 | 7.3124 | -0.43029 | 1.677 | 1.2959e-11 | 6.3593 | 0.47036
77.1978 | 15.3662 | 15.806 | 7.3129 | -0.43975 | 1.6739 | 1.2942e-11 | 6.3502 | 0.46894
77.2078 | 15.3593 | 15.7929 | 7.3134 | -0.43363 | 1.6708 | 1.2924e-11 | 6.3412 | 0.46752
77.2178 | 15.3441 | 15.7799 | 7.3139 | -0.43582 | 1.6677 | 1.2907e-11 | 6.3322 | 0.46611
77.2278 | 15.3191 | 15.7669 | 7.3143 | -0.44784 | 1.6647 | 1.289e-11 | 6.3232 | 0.46471
77.2378 | 15.3153 | 15.754 | 7.3148 | -0.43867 | 1.6616 | 1.2873e-11 | 6.3142 | 0.46332
77.2478 | 15.3006 | 15.741 | 7.3153 | -0.44041 | 1.6585 | 1.2856e-11 | 6.3053 | 0.46193
77.2578 | 15.2916 | 15.7281 | 7.3157 | -0.43648 | 1.6554 | 1.2839e-11 | 6.2963 | 0.46054
77.2678 | 15.2708 | 15.7152 | 7.3162 | -0.44436 | 1.6524 | 1.2821e-11 | 6.2874 | 0.45916
77.2778 | 15.2638 | 15.7022 | 7.3167 | -0.43845 | 1.6493 | 1.2804e-11 | 6.2785 | 0.45779
77.2878 | 15.2494 | 15.6894 | 7.3171 | -0.43996 | 1.6463 | 1.2787e-11 | 6.2696 | 0.45643
77.2978 | 15.2384 | 15.6765 | 7.3176 | -0.43808 | 1.6432 | 1.277e-11 | 6.2607 | 0.45507
77.3078 | 15.2244 | 15.6636 | 7.318 | -0.43921 | 1.6401 | 1.2753e-11 | 6.2518 | 0.45372
77.3178 | 15.2099 | 15.6508 | 7.3184 | -0.44086 | 1.6371 | 1.2736e-11 | 6.2429 | 0.45237
77.3278 | 15.1951 | 15.6379 | 7.3189 | -0.44282 | 1.634 | 1.2719e-11 | 6.234 | 0.45103
77.3378 | 15.1802 | 15.6251 | 7.3193 | -0.44489 | 1.631 | 1.2702e-11 | 6.2251 | 0.4497
77.3478 | 15.17 | 15.6123 | 7.3197 | -0.44227 | 1.6279 | 1.2685e-11 | 6.2163 | 0.44837
77.3578 | 15.1584 | 15.5995 | 7.3201 | -0.44106 | 1.6249 | 1.2669e-11 | 6.2074 | 0.44705
77.3678 | 15.1536 | 15.5867 | 7.3205 | -0.43305 | 1.6218 | 1.2652e-11 | 6.1986 | 0.44573
77.3778 | 15.1364 | 15.5739 | 7.3209 | -0.43746 | 1.6188 | 1.2635e-11 | 6.1897 | 0.44442
77.3878 | 15.1357 | 15.5611 | 7.3213 | -0.42538 | 1.6158 | 1.2619e-11 | 6.1809 | 0.44312
77.3978 | 15.1128 | 15.5483 | 7.3217 | -0.4355 | 1.6127 | 1.2602e-11 | 6.1721 | 0.44182
77.4078 | 15.1079 | 15.5355 | 7.3221 | -0.42763 | 1.6097 | 1.2586e-11 | 6.1632 | 0.44053
77.4178 | 15.0994 | 15.5228 | 7.3224 | -0.42337 | 1.6067 | 1.2569e-11 | 6.1544 | 0.43924
77.4278 | 15.0892 | 15.51 | 7.3228 | -0.42081 | 1.6036 | 1.2553e-11 | 6.1456 | 0.43796
77.4378 | 15.0892 | 15.4973 | 7.3232 | -0.40806 | 1.6006 | 1.2536e-11 | 6.1368 | 0.43669
77.4478 | 15.0602 | 15.4845 | 7.3235 | -0.42431 | 1.5976 | 1.2519e-11 | 6.128 | 0.43542
77.4578 | 15.0517 | 15.4718 | 7.3239 | -0.42007 | 1.5946 | 1.2503e-11 | 6.1191 | 0.43416
77.4678 | 15.0462 | 15.459 | 7.3242 | -0.41283 | 1.5916 | 1.2486e-11 | 6.1103 | 0.4329
77.4778 | 15.0413 | 15.4463 | 7.3246 | -0.40499 | 1.5886 | 1.247e-11 | 6.1015 | 0.43165
77.4878 | 15.0326 | 15.4336 | 7.3249 | -0.40096 | 1.5855 | 1.2454e-11 | 6.0927 | 0.43041
77.4978 | 15.0265 | 15.4208 | 7.3252 | -0.39432 | 1.5825 | 1.2438e-11 | 6.0839 | 0.42917
77.5078 | 15.0098 | 15.4081 | 7.3256 | -0.39829 | 1.5795 | 1.2421e-11 | 6.0751 | 0.42794
77.5178 | 14.9935 | 15.3954 | 7.3259 | -0.40186 | 1.5765 | 1.2405e-11 | 6.0662 | 0.42671
77.5278 | 14.9902 | 15.3826 | 7.3262 | -0.39243 | 1.5735 | 1.2389e-11 | 6.0574 | 0.42549
77.5378 | 14.9692 | 15.3699 | 7.3265 | -0.4007 | 1.5705 | 1.2373e-11 | 6.0486 | 0.42427
77.5478 | 14.9649 | 15.3572 | 7.3268 | -0.39227 | 1.5675 | 1.2357e-11 | 6.0398 | 0.42306
77.5578 | 14.9489 | 15.3444 | 7.3271 | -0.39553 | 1.5645 | 1.234e-11 | 6.0309 | 0.42185
77.5677 | 14.9393 | 15.3318 | 7.3274 | -0.39252 | 1.5616 | 1.2325e-11 | 6.0222 | 0.42067
77.5777 | 14.9315 | 15.3191 | 7.3277 | -0.38758 | 1.5586 | 1.2309e-11 | 6.0134 | 0.41947
77.5877 | 14.9189 | 15.3063 | 7.328 | -0.38744 | 1.5556 | 1.2292e-11 | 6.0045 | 0.41828
77.5977 | 14.9054 | 15.2936 | 7.3282 | -0.3882 | 1.5526 | 1.2276e-11 | 5.9957 | 0.4171
77.6077 | 14.8897 | 15.2808 | 7.3285 | -0.39115 | 1.5496 | 1.2261e-11 | 5.9868 | 0.41592
77.6177 | 14.8769 | 15.2681 | 7.3288 | -0.39119 | 1.5466 | 1.2245e-11 | 5.978 | 0.41475
77.6277 | 14.8687 | 15.2553 | 7.329 | -0.38664 | 1.5437 | 1.2229e-11 | 5.9691 | 0.41358
77.6377 | 14.8566 | 15.2426 | 7.3293 | -0.38597 | 1.5407 | 1.2213e-11 | 5.9602 | 0.41242
77.6477 | 14.8355 | 15.2298 | 7.3295 | -0.3943 | 1.5377 | 1.2196e-11 | 5.9513 | 0.41127
77.6577 | 14.8329 | 15.217 | 7.3297 | -0.38413 | 1.5347 | 1.218e-11 | 5.9424 | 0.41012
77.6677 | 14.8227 | 15.2042 | 7.33 | -0.38154 | 1.5318 | 1.2164e-11 | 5.9335 | 0.40897
77.6777 | 14.8056 | 15.1915 | 7.3302 | -0.38585 | 1.5288 | 1.2148e-11 | 5.9246 | 0.40783
77.6877 | 14.7944 | 15.1787 | 7.3304 | -0.38425 | 1.5258 | 1.2133e-11 | 5.9157 | 0.4067
77.6977 | 14.7861 | 15.1658 | 7.3306 | -0.37974 | 1.5229 | 1.2117e-11 | 5.9068 | 0.40557
77.7077 | 14.7676 | 15.153 | 7.3308 | -0.38543 | 1.5199 | 1.2101e-11 | 5.8978 | 0.40445
77.7177 | 14.7646 | 15.1402 | 7.331 | -0.3756 | 1.517 | 1.2085e-11 | 5.8889 | 0.40333
77.7277 | 14.7438 | 15.1274 | 7.3312 | -0.38357 | 1.514 | 1.207e-11 | 5.8799 | 0.40221
77.7377 | 14.7339 | 15.1145 | 7.3314 | -0.38062 | 1.5111 | 1.2054e-11 | 5.8709 | 0.40111
77.7477 | 14.7218 | 15.1017 | 7.3316 | -0.37987 | 1.5081 | 1.2038e-11 | 5.862 | 0.4
77.7577 | 14.7111 | 15.0888 | 7.3318 | -0.3777 | 1.5052 | 1.2022e-11 | 5.853 | 0.39891
77.7677 | 14.7081 | 15.0759 | 7.3319 | -0.36782 | 1.5022 | 1.2006e-11 | 5.8439 | 0.39781
77.7777 | 14.6872 | 15.063 | 7.3321 | -0.37583 | 1.4993 | 1.199e-11 | 5.8349 | 0.39673
77.7877 | 14.6696 | 15.0501 | 7.3323 | -0.38053 | 1.4963 | 1.1975e-11 | 5.8259 | 0.39564
77.7977 | 14.6508 | 15.0372 | 7.3324 | -0.38642 | 1.4934 | 1.1959e-11 | 5.8168 | 0.39457
77.8077 | 14.6493 | 15.0243 | 7.3326 | -0.37499 | 1.4905 | 1.1943e-11 | 5.8078 | 0.39349
77.8177 | 14.6336 | 15.0113 | 7.3327 | -0.37775 | 1.4875 | 1.1928e-11 | 5.7987 | 0.39243
77.8277 | 14.615 | 14.9984 | 7.3328 | -0.3834 | 1.4846 | 1.1912e-11 | 5.7896 | 0.39136
77.8377 | 14.5925 | 14.9854 | 7.333 | -0.39293 | 1.4817 | 1.1897e-11 | 5.7805 | 0.39031
77.8477 | 14.5881 | 14.9724 | 7.3331 | -0.38435 | 1.4788 | 1.188e-11 | 5.7713 | 0.38925
77.8577 | 14.5766 | 14.9595 | 7.3332 | -0.38285 | 1.4758 | 1.1865e-11 | 5.7622 | 0.38821
77.8677 | 14.5646 | 14.9464 | 7.3333 | -0.38184 | 1.4729 | 1.1849e-11 | 5.753 | 0.38716
77.8777 | 14.5542 | 14.9334 | 7.3334 | -0.37921 | 1.47 | 1.1833e-11 | 5.7439 | 0.38612
77.8877 | 14.5333 | 14.9204 | 7.3335 | -0.38707 | 1.4671 | 1.1818e-11 | 5.7347 | 0.38509
77.8977 | 14.5148 | 14.9073 | 7.3336 | -0.39251 | 1.4642 | 1.1802e-11 | 5.7255 | 0.38406
77.9077 | 14.5043 | 14.8942 | 7.3337 | -0.38994 | 1.4613 | 1.1787e-11 | 5.7162 | 0.38304
77.9177 | 14.4882 | 14.8811 | 7.3338 | -0.39295 | 1.4584 | 1.1772e-11 | 5.707 | 0.38202
77.9277 | 14.4705 | 14.868 | 7.3339 | -0.39754 | 1.4555 | 1.1755e-11 | 5.6977 | 0.38101
77.9377 | 14.4628 | 14.8549 | 7.3339 | -0.39212 | 1.4526 | 1.174e-11 | 5.6884 | 0.38
77.9477 | 14.4457 | 14.8418 | 7.334 | -0.39607 | 1.4497 | 1.1724e-11 | 5.6791 | 0.379
77.9577 | 14.4367 | 14.8286 | 7.334 | -0.39192 | 1.4468 | 1.1709e-11 | 5.6698 | 0.378
77.9677 | 14.4316 | 14.8154 | 7.3341 | -0.38384 | 1.4439 | 1.1693e-11 | 5.6605 | 0.377
77.9777 | 14.4145 | 14.8022 | 7.3341 | -0.38774 | 1.441 | 1.1678e-11 | 5.6511 | 0.37601
77.9877 | 14.398 | 14.789 | 7.3342 | -0.39103 | 1.4381 | 1.1662e-11 | 5.6417 | 0.37503
77.9977 | 14.3868 | 14.7758 | 7.3342 | -0.389 | 1.4352 | 1.1646e-11 | 5.6323 | 0.37405
78.0077 | 14.3723 | 14.7626 | 7.3342 | -0.39025 | 1.4323 | 1.163e-11 | 5.6229 | 0.37307
78.0177 | 14.3597 | 14.7493 | 7.3342 | -0.38958 | 1.4295 | 1.1615e-11 | 5.6135 | 0.3721
78.0277 | 14.3533 | 14.736 | 7.3342 | -0.3827 | 1.4266 | 1.16e-11 | 5.604 | 0.37113
78.0377 | 14.3361 | 14.7227 | 7.3342 | -0.38659 | 1.4237 | 1.1584e-11 | 5.5946 | 0.37017
78.0477 | 14.3269 | 14.7094 | 7.3342 | -0.38247 | 1.4208 | 1.1569e-11 | 5.5851 | 0.36921
78.0577 | 14.3247 | 14.696 | 7.3342 | -0.37132 | 1.418 | 1.1553e-11 | 5.5755 | 0.36826
78.0677 | 14.3071 | 14.6827 | 7.3342 | -0.37556 | 1.4151 | 1.1537e-11 | 5.566 | 0.36731
78.0777 | 14.3034 | 14.6693 | 7.3342 | -0.36587 | 1.4123 | 1.1522e-11 | 5.5564 | 0.36636
78.0877 | 14.2951 | 14.6559 | 7.3342 | -0.36077 | 1.4094 | 1.1506e-11 | 5.5469 | 0.36542
78.0977 | 14.2864 | 14.6424 | 7.3341 | -0.35605 | 1.4066 | 1.1491e-11 | 5.5373 | 0.36449
78.1077 | 14.2788 | 14.629 | 7.3341 | -0.3502 | 1.4037 | 1.1475e-11 | 5.5276 | 0.36356
78.1177 | 14.2674 | 14.6155 | 7.3341 | -0.34814 | 1.4009 | 1.146e-11 | 5.518 | 0.36263
78.1277 | 14.259 | 14.6021 | 7.334 | -0.34305 | 1.398 | 1.1444e-11 | 5.5083 | 0.36171
78.1377 | 14.2491 | 14.5885 | 7.334 | -0.33945 | 1.3952 | 1.1428e-11 | 5.4986 | 0.36079
78.1477 | 14.2418 | 14.575 | 7.3339 | -0.33322 | 1.3923 | 1.1413e-11 | 5.4889 | 0.35988
78.1576 | 14.2361 | 14.5616 | 7.3338 | -0.32552 | 1.3895 | 1.1397e-11 | 5.4793 | 0.35898
78.1676 | 14.2222 | 14.5481 | 7.3337 | -0.32585 | 1.3867 | 1.1382e-11 | 5.4695 | 0.35807
78.1776 | 14.2139 | 14.5345 | 7.3337 | -0.32057 | 1.3839 | 1.1367e-11 | 5.4598 | 0.35717
78.1876 | 14.2105 | 14.5209 | 7.3336 | -0.31036 | 1.3811 | 1.1351e-11 | 5.45 | 0.35627
78.1976 | 14.1926 | 14.5072 | 7.3335 | -0.31463 | 1.3782 | 1.1336e-11 | 5.4401 | 0.35538
78.2076 | 14.1901 | 14.4936 | 7.3334 | -0.30348 | 1.3754 | 1.1319e-11 | 5.4303 | 0.35449
78.2176 | 14.1724 | 14.4799 | 7.3333 | -0.30751 | 1.3726 | 1.1304e-11 | 5.4204 | 0.35361
78.2276 | 14.1649 | 14.4662 | 7.3331 | -0.30132 | 1.3698 | 1.1289e-11 | 5.4105 | 0.35273
78.2376 | 14.1489 | 14.4525 | 7.333 | -0.30361 | 1.367 | 1.1273e-11 | 5.4006 | 0.35185
78.2476 | 14.1376 | 14.4388 | 7.3329 | -0.30118 | 1.3642 | 1.1258e-11 | 5.3907 | 0.35098
78.2576 | 14.1236 | 14.425 | 7.3328 | -0.30143 | 1.3614 | 1.1242e-11 | 5.3807 | 0.35012
78.2676 | 14.1126 | 14.4113 | 7.3326 | -0.29866 | 1.3586 | 1.1226e-11 | 5.3708 | 0.34925
78.2776 | 14.1012 | 14.3975 | 7.3325 | -0.29626 | 1.3558 | 1.1211e-11 | 5.3608 | 0.34839
78.2876 | 14.089 | 14.3836 | 7.3323 | -0.29465 | 1.353 | 1.1195e-11 | 5.3508 | 0.34754
78.2976 | 14.0764 | 14.3698 | 7.3322 | -0.29341 | 1.3503 | 1.118e-11 | 5.3407 | 0.34669
78.3076 | 14.064 | 14.356 | 7.332 | -0.29196 | 1.3475 | 1.1164e-11 | 5.3307 | 0.34584
78.3176 | 14.0467 | 14.3421 | 7.3318 | -0.29538 | 1.3447 | 1.1149e-11 | 5.3206 | 0.345
78.3276 | 14.0349 | 14.3282 | 7.3316 | -0.29329 | 1.3419 | 1.1133e-11 | 5.3105 | 0.34416
78.3376 | 14.0126 | 14.3143 | 7.3315 | -0.30167 | 1.3392 | 1.1117e-11 | 5.3003 | 0.34332
78.3476 | 13.9952 | 14.3003 | 7.3313 | -0.30514 | 1.3364 | 1.1101e-11 | 5.2902 | 0.34249
78.3576 | 13.9866 | 14.2864 | 7.3311 | -0.29978 | 1.3336 | 1.1086e-11 | 5.28 | 0.34167
78.3676 | 13.9701 | 14.2724 | 7.3309 | -0.3023 | 1.3309 | 1.1071e-11 | 5.2698 | 0.34084
78.3776 | 13.9566 | 14.2584 | 7.3306 | -0.30181 | 1.3281 | 1.1055e-11 | 5.2596 | 0.34002
78.3876 | 13.9446 | 14.2444 | 7.3304 | -0.29979 | 1.3254 | 1.104e-11 | 5.2494 | 0.33921
78.3976 | 13.9317 | 14.2304 | 7.3302 | -0.29866 | 1.3227 | 1.1023e-11 | 5.2391 | 0.3384
78.4076 | 13.907 | 14.2163 | 7.33 | -0.3093 | 1.3199 | 1.1008e-11 | 5.2288 | 0.33759
78.4176 | 13.9006 | 14.2022 | 7.3297 | -0.30163 | 1.3172 | 1.0992e-11 | 5.2185 | 0.33679
78.4276 | 13.8881 | 14.1881 | 7.3295 | -0.30003 | 1.3145 | 1.0977e-11 | 5.2082 | 0.33599
78.4376 | 13.8687 | 14.174 | 7.3292 | -0.30532 | 1.3117 | 1.0961e-11 | 5.1979 | 0.33519
78.4476 | 13.851 | 14.1599 | 7.329 | -0.30889 | 1.309 | 1.0946e-11 | 5.1875 | 0.3344
78.4576 | 13.836 | 14.1457 | 7.3287 | -0.30974 | 1.3063 | 1.093e-11 | 5.1771 | 0.33361
78.4676 | 13.8134 | 14.1316 | 7.3284 | -0.31817 | 1.3036 | 1.0914e-11 | 5.1667 | 0.33283
78.4776 | 13.8052 | 14.1174 | 7.3282 | -0.31219 | 1.3009 | 1.0898e-11 | 5.1563 | 0.33205
78.4876 | 13.7808 | 14.1032 | 7.3279 | -0.32238 | 1.2982 | 1.0883e-11 | 5.1458 | 0.33127
78.4976 | 13.7729 | 14.089 | 7.3276 | -0.31606 | 1.2955 | 1.0867e-11 | 5.1354 | 0.3305
78.5076 | 13.7584 | 14.0747 | 7.3273 | -0.31632 | 1.2928 | 1.0852e-11 | 5.1249 | 0.32973
78.5176 | 13.7415 | 14.0605 | 7.327 | -0.31896 | 1.2901 | 1.0836e-11 | 5.1144 | 0.32896
78.5276 | 13.7247 | 14.0462 | 7.3267 | -0.32148 | 1.2874 | 1.082e-11 | 5.1039 | 0.3282
78.5376 | 13.7051 | 14.0319 | 7.3264 | -0.32679 | 1.2848 | 1.0804e-11 | 5.0933 | 0.32744
78.5476 | 13.6903 | 14.0176 | 7.326 | -0.32728 | 1.2821 | 1.0789e-11 | 5.0828 | 0.32669
78.5576 | 13.672 | 14.0033 | 7.3257 | -0.33126 | 1.2794 | 1.0773e-11 | 5.0722 | 0.32593
78.5676 | 13.6527 | 13.9889 | 7.3254 | -0.33621 | 1.2768 | 1.0758e-11 | 5.0616 | 0.32519
78.5776 | 13.6412 | 13.9746 | 7.325 | -0.33335 | 1.2741 | 1.0742e-11 | 5.051 | 0.32444
78.5876 | 13.6151 | 13.9602 | 7.3247 | -0.34508 | 1.2715 | 1.0726e-11 | 5.0403 | 0.3237
78.5976 | 13.6001 | 13.9458 | 7.3243 | -0.34569 | 1.2688 | 1.071e-11 | 5.0297 | 0.32297
78.6076 | 13.5875 | 13.9314 | 7.324 | -0.34388 | 1.2662 | 1.0694e-11 | 5.019 | 0.32223
78.6176 | 13.5662 | 13.917 | 7.3236 | -0.35076 | 1.2636 | 1.0679e-11 | 5.0083 | 0.3215
78.6276 | 13.5544 | 13.9025 | 7.3232 | -0.34813 | 1.2609 | 1.0663e-11 | 4.9976 | 0.32078
78.6376 | 13.5343 | 13.8881 | 7.3228 | -0.35378 | 1.2583 | 1.0648e-11 | 4.9869 | 0.32005
78.6476 | 13.5209 | 13.8736 | 7.3224 | -0.35271 | 1.2557 | 1.0632e-11 | 4.9762 | 0.31933
78.6576 | 13.4999 | 13.8591 | 7.322 | -0.35924 | 1.2531 | 1.0616e-11 | 4.9654 | 0.31862
78.6676 | 13.4797 | 13.8446 | 7.3216 | -0.36494 | 1.2505 | 1.06e-11 | 4.9546 | 0.31791
78.6776 | 13.4661 | 13.8301 | 7.3212 | -0.36404 | 1.2479 | 1.0584e-11 | 4.9439 | 0.3172
78.6876 | 13.4527 | 13.8156 | 7.3208 | -0.36292 | 1.2453 | 1.0569e-11 | 4.9331 | 0.31649
78.6976 | 13.4303 | 13.8011 | 7.3204 | -0.37079 | 1.2427 | 1.0553e-11 | 4.9222 | 0.31579
78.7076 | 13.4153 | 13.7865 | 7.32 | -0.37124 | 1.2401 | 1.0538e-11 | 4.9114 | 0.31509
78.7176 | 13.3957 | 13.772 | 7.3195 | -0.37629 | 1.2375 | 1.0521e-11 | 4.9006 | 0.31439
78.7276 | 13.3787 | 13.7574 | 7.3191 | -0.37872 | 1.2349 | 1.0505e-11 | 4.8897 | 0.3137
78.7375 | 13.3607 | 13.743 | 7.3186 | -0.38228 | 1.2324 | 1.049e-11 | 4.8789 | 0.31302
78.7475 | 13.3385 | 13.7284 | 7.3182 | -0.38989 | 1.2298 | 1.0474e-11 | 4.8681 | 0.31234
78.7575 | 13.3279 | 13.7138 | 7.3177 | -0.38589 | 1.2273 | 1.0459e-11 | 4.8572 | 0.31165
78.7675 | 13.3009 | 13.6992 | 7.3172 | -0.39828 | 1.2247 | 1.0443e-11 | 4.8462 | 0.31098
78.7775 | 13.2854 | 13.6846 | 7.3168 | -0.39916 | 1.2222 | 1.0427e-11 | 4.8353 | 0.3103
78.7875 | 13.2696 | 13.6699 | 7.3163 | -0.40032 | 1.2196 | 1.0411e-11 | 4.8244 | 0.30963
78.7975 | 13.2468 | 13.6553 | 7.3158 | -0.40848 | 1.2171 | 1.0395e-11 | 4.8134 | 0.30896
78.8075 | 13.2276 | 13.6406 | 7.3153 | -0.41303 | 1.2146 | 1.038e-11 | 4.8025 | 0.30829
78.8175 | 13.2077 | 13.626 | 7.3148 | -0.41827 | 1.2121 | 1.0364e-11 | 4.7915 | 0.30763
78.8275 | 13.192 | 13.6113 | 7.3143 | -0.4193 | 1.2095 | 1.0348e-11 | 4.7805 | 0.30697
78.8375 | 13.1727 | 13.5966 | 7.3138 | -0.42392 | 1.207 | 1.0333e-11 | 4.7695 | 0.30632
78.8475 | 13.1476 | 13.5819 | 7.3132 | -0.43434 | 1.2045 | 1.0316e-11 | 4.7585 | 0.30566
78.8575 | 13.1304 | 13.5672 | 7.3127 | -0.43684 | 1.202 | 1.0301e-11 | 4.7475 | 0.30501
78.8675 | 13.1149 | 13.5525 | 7.3122 | -0.43764 | 1.1996 | 1.0285e-11 | 4.7365 | 0.30437
78.8775 | 13.0998 | 13.5378 | 7.3116 | -0.43804 | 1.1971 | 1.0269e-11 | 4.7254 | 0.30373
78.8875 | 13.0805 | 13.5231 | 7.3111 | -0.44262 | 1.1946 | 1.0254e-11 | 4.7144 | 0.30309
78.8975 | 13.0598 | 13.5084 | 7.3105 | -0.4486 | 1.1921 | 1.0238e-11 | 4.7033 | 0.30245
78.9075 | 13.0333 | 13.4937 | 7.3099 | -0.46038 | 1.1897 | 1.0221e-11 | 4.6922 | 0.30181
78.9175 | 13.0163 | 13.4789 | 7.3094 | -0.46265 | 1.1872 | 1.0206e-11 | 4.6812 | 0.30118
78.9275 | 13.0015 | 13.4642 | 7.3088 | -0.46271 | 1.1848 | 1.019e-11 | 4.6701 | 0.30056
78.9375 | 12.9876 | 13.4495 | 7.3082 | -0.46187 | 1.1823 | 1.0175e-11 | 4.659 | 0.29993
78.9475 | 12.9648 | 13.4347 | 7.3076 | -0.46993 | 1.1799 | 1.0159e-11 | 4.6479 | 0.29931
78.9575 | 12.9499 | 13.42 | 7.307 | -0.47008 | 1.1774 | 1.0143e-11 | 4.6368 | 0.29869
78.9675 | 12.9331 | 13.4052 | 7.3064 | -0.47213 | 1.175 | 1.0127e-11 | 4.6257 | 0.29808
78.9775 | 12.9143 | 13.3905 | 7.3058 | -0.47617 | 1.1726 | 1.0111e-11 | 4.6146 | 0.29747
78.9875 | 12.8933 | 13.3757 | 7.3052 | -0.48241 | 1.1702 | 1.0095e-11 | 4.6035 | 0.29686
78.9975 | 12.8663 | 13.361 | 7.3046 | -0.49465 | 1.1678 | 1.008e-11 | 4.5923 | 0.29625
79.0075 | 12.8503 | 13.3462 | 7.3039 | -0.49589 | 1.1654 | 1.0064e-11 | 4.5812 | 0.29565
79.0175 | 12.8333 | 13.3314 | 7.3033 | -0.49812 | 1.163 | 1.0049e-11 | 4.5701 | 0.29505
79.0275 | 12.8203 | 13.3167 | 7.3026 | -0.49636 | 1.1606 | 1.0032e-11 | 4.5589 | 0.29445
79.0375 | 12.8024 | 13.3019 | 7.302 | -0.49949 | 1.1583 | 1.0016e-11 | 4.5478 | 0.29386
79.0475 | 12.7821 | 13.2871 | 7.3013 | -0.50502 | 1.1559 | 1.0001e-11 | 4.5366 | 0.29326
79.0575 | 12.7646 | 13.2724 | 7.3007 | -0.50775 | 1.1535 | 9.9849e-12 | 4.5255 | 0.29268
79.0675 | 12.7406 | 13.2576 | 7.3 | -0.51698 | 1.1512 | 9.9696e-12 | 4.5143 | 0.29209
79.0775 | 12.7205 | 13.2428 | 7.2993 | -0.52232 | 1.1488 | 9.9535e-12 | 4.5032 | 0.29151
79.0875 | 12.7096 | 13.2281 | 7.2986 | -0.51845 | 1.1465 | 9.9374e-12 | 4.492 | 0.29093
79.0975 | 12.6838 | 13.2133 | 7.2979 | -0.52948 | 1.1441 | 9.9221e-12 | 4.4809 | 0.29035
79.1075 | 12.6651 | 13.1985 | 7.2972 | -0.53342 | 1.1418 | 9.906e-12 | 4.4697 | 0.28978
79.1175 | 12.6382 | 13.1838 | 7.2965 | -0.54556 | 1.1395 | 9.8907e-12 | 4.4585 | 0.28921
79.1275 | 12.6267 | 13.169 | 7.2958 | -0.5423 | 1.1372 | 9.8746e-12 | 4.4474 | 0.28864
79.1375 | 12.5982 | 13.1542 | 7.2951 | -0.55604 | 1.1349 | 9.8593e-12 | 4.4362 | 0.28807
79.1475 | 12.5816 | 13.1395 | 7.2943 | -0.55789 | 1.1326 | 9.8432e-12 | 4.425 | 0.28751
79.1575 | 12.5653 | 13.1247 | 7.2936 | -0.55944 | 1.1303 | 9.8271e-12 | 4.4139 | 0.28695
79.1675 | 12.5436 | 13.11 | 7.2929 | -0.56639 | 1.128 | 9.8118e-12 | 4.4027 | 0.2864
79.1775 | 12.5238 | 13.0952 | 7.2921 | -0.57145 | 1.1257 | 9.7957e-12 | 4.3915 | 0.28584
79.1875 | 12.5022 | 13.0805 | 7.2914 | -0.57831 | 1.1235 | 9.7804e-12 | 4.3804 | 0.28529
79.1975 | 12.4847 | 13.0658 | 7.2906 | -0.58108 | 1.1212 | 9.7643e-12 | 4.3692 | 0.28474
79.2075 | 12.4587 | 13.051 | 7.2898 | -0.59235 | 1.119 | 9.749e-12 | 4.3581 | 0.2842
79.2175 | 12.4374 | 13.0363 | 7.2891 | -0.59893 | 1.1167 | 9.7329e-12 | 4.3469 | 0.28365
79.2275 | 12.4189 | 13.0216 | 7.2883 | -0.60271 | 1.1145 | 9.7176e-12 | 4.3358 | 0.28311
79.2375 | 12.4045 | 13.0069 | 7.2875 | -0.6024 | 1.1122 | 9.7015e-12 | 4.3246 | 0.28258
79.2475 | 12.3785 | 12.9922 | 7.2867 | -0.61369 | 1.11 | 9.6862e-12 | 4.3135 | 0.28204
79.2575 | 12.3674 | 12.9775 | 7.2859 | -0.6101 | 1.1078 | 9.6701e-12 | 4.3023 | 0.28151
79.2675 | 12.3413 | 12.9628 | 7.2851 | -0.62151 | 1.1056 | 9.6548e-12 | 4.2912 | 0.28098
79.2775 | 12.3273 | 12.9481 | 7.2842 | -0.62083 | 1.1034 | 9.6387e-12 | 4.28 | 0.28045
79.2875 | 12.3037 | 12.9335 | 7.2834 | -0.62975 | 1.1012 | 9.6234e-12 | 4.2689 | 0.27993
79.2975 | 12.2872 | 12.9188 | 7.2826 | -0.63159 | 1.099 | 9.6073e-12 | 4.2578 | 0.27941
79.3075 | 12.264 | 12.9041 | 7.2818 | -0.64013 | 1.0968 | 9.592e-12 | 4.2467 | 0.27889
79.3175 | 12.236 | 12.8895 | 7.2809 | -0.65348 | 1.0947 | 9.5767e-12 | 4.2355 | 0.27838
79.3274 | 12.2232 | 12.875 | 7.2801 | -0.65179 | 1.0925 | 9.5606e-12 | 4.2245 | 0.27787
79.3374 | 12.2046 | 12.8604 | 7.2792 | -0.65576 | 1.0904 | 9.5453e-12 | 4.2134 | 0.27736
79.3474 | 12.1863 | 12.8457 | 7.2783 | -0.65944 | 1.0882 | 9.5301e-12 | 4.2023 | 0.27685
79.3574 | 12.1648 | 12.8311 | 7.2775 | -0.66633 | 1.0861 | 9.5139e-12 | 4.1912 | 0.27634
79.3674 | 12.1494 | 12.8165 | 7.2766 | -0.66713 | 1.084 | 9.4986e-12 | 4.1802 | 0.27584
79.3774 | 12.1257 | 12.8019 | 7.2757 | -0.67625 | 1.0818 | 9.4825e-12 | 4.1691 | 0.27534
79.3874 | 12.1042 | 12.7874 | 7.2748 | -0.68317 | 1.0797 | 9.4672e-12 | 4.158 | 0.27484
79.3974 | 12.087 | 12.7728 | 7.2739 | -0.68581 | 1.0776 | 9.452e-12 | 4.147 | 0.27435
79.4074 | 12.0628 | 12.7583 | 7.273 | -0.69546 | 1.0755 | 9.4358e-12 | 4.1359 | 0.27386
79.4174 | 12.0419 | 12.7437 | 7.2721 | -0.70182 | 1.0734 | 9.4205e-12 | 4.1249 | 0.27337
79.4274 | 12.028 | 12.7292 | 7.2712 | -0.70119 | 1.0713 | 9.4053e-12 | 4.1138 | 0.27288
79.4374 | 12.0023 | 12.7147 | 7.2702 | -0.71238 | 1.0693 | 9.39e-12 | 4.1028 | 0.27239
79.4474 | 11.983 | 12.7002 | 7.2693 | -0.71718 | 1.0672 | 9.3738e-12 | 4.0918 | 0.27191
79.4574 | 11.9638 | 12.6857 | 7.2683 | -0.72189 | 1.0651 | 9.3586e-12 | 4.0808 | 0.27143
79.4674 | 11.9421 | 12.6712 | 7.2674 | -0.72911 | 1.0631 | 9.3433e-12 | 4.0698 | 0.27095
79.4774 | 11.9287 | 12.6568 | 7.2664 | -0.72805 | 1.061 | 9.328e-12 | 4.0588 | 0.27048
79.4874 | 11.9052 | 12.6423 | 7.2655 | -0.73711 | 1.059 | 9.3119e-12 | 4.0478 | 0.27001
79.4974 | 11.8837 | 12.6279 | 7.2645 | -0.74418 | 1.057 | 9.2966e-12 | 4.0369 | 0.26954
79.5074 | 11.8632 | 12.6135 | 7.2635 | -0.75026 | 1.0549 | 9.2813e-12 | 4.0259 | 0.26907
79.5174 | 11.8491 | 12.5991 | 7.2625 | -0.74996 | 1.0529 | 9.266e-12 | 4.015 | 0.2686
79.5274 | 11.8229 | 12.5847 | 7.2616 | -0.76178 | 1.0509 | 9.2508e-12 | 4.0041 | 0.26814
79.5374 | 11.8115 | 12.5703 | 7.2606 | -0.75881 | 1.0489 | 9.2355e-12 | 3.9931 | 0.26768
79.5474 | 11.7921 | 12.556 | 7.2596 | -0.76386 | 1.0469 | 9.2193e-12 | 3.9822 | 0.26722
79.5574 | 11.7705 | 12.5416 | 7.2585 | -0.77112 | 1.045 | 9.2041e-12 | 3.9714 | 0.26677
79.5674 | 11.7594 | 12.5273 | 7.2575 | -0.7679 | 1.043 | 9.1888e-12 | 3.9605 | 0.26632
79.5774 | 11.7432 | 12.513 | 7.2565 | -0.7698 | 1.041 | 9.1735e-12 | 3.9496 | 0.26587
79.5874 | 11.723 | 12.4987 | 7.2555 | -0.77571 | 1.0391 | 9.1582e-12 | 3.9388 | 0.26542
79.5974 | 11.7029 | 12.4844 | 7.2544 | -0.78155 | 1.0371 | 9.1429e-12 | 3.9279 | 0.26497
79.6074 | 11.6913 | 12.4702 | 7.2534 | -0.7789 | 1.0352 | 9.1276e-12 | 3.9171 | 0.26453
79.6174 | 11.6755 | 12.456 | 7.2523 | -0.78046 | 1.0332 | 9.1124e-12 | 3.9063 | 0.26409
79.6274 | 11.6497 | 12.4417 | 7.2513 | -0.79205 | 1.0313 | 9.0971e-12 | 3.8955 | 0.26365
79.6374 | 11.6379 | 12.4276 | 7.2502 | -0.78965 | 1.0294 | 9.0818e-12 | 3.8848 | 0.26321
79.6474 | 11.6272 | 12.4134 | 7.2491 | -0.78618 | 1.0275 | 9.0665e-12 | 3.874 | 0.26278
79.6574 | 11.6069 | 12.3992 | 7.248 | -0.79232 | 1.0256 | 9.0512e-12 | 3.8632 | 0.26235
79.6674 | 11.595 | 12.3851 | 7.247 | -0.79008 | 1.0237 | 9.0359e-12 | 3.8525 | 0.26192
79.6774 | 11.5778 | 12.371 | 7.2459 | -0.79316 | 1.0218 | 9.0215e-12 | 3.8418 | 0.26149
79.6874 | 11.5532 | 12.3569 | 7.2448 | -0.80366 | 1.0199 | 9.0063e-12 | 3.8311 | 0.26107
79.6974 | 11.5419 | 12.3428 | 7.2437 | -0.80088 | 1.0181 | 8.991e-12 | 3.8204 | 0.26065
79.7074 | 11.5247 | 12.3287 | 7.2425 | -0.80402 | 1.0162 | 8.9757e-12 | 3.8098 | 0.26023
79.7174 | 11.5038 | 12.3147 | 7.2414 | -0.81088 | 1.0143 | 8.9604e-12 | 3.7991 | 0.25981
79.7274 | 11.4876 | 12.3007 | 7.2403 | -0.81306 | 1.0125 | 8.946e-12 | 3.7885 | 0.25939
79.7374 | 11.4718 | 12.2867 | 7.2392 | -0.81486 | 1.0107 | 8.9307e-12 | 3.7779 | 0.25898
79.7474 | 11.4542 | 12.2727 | 7.238 | -0.81849 | 1.0088 | 8.9154e-12 | 3.7673 | 0.25857
79.7574 | 11.4429 | 12.2587 | 7.2369 | -0.81583 | 1.007 | 8.9001e-12 | 3.7567 | 0.25816
79.7674 | 11.4198 | 12.2448 | 7.2357 | -0.825 | 1.0052 | 8.8857e-12 | 3.7461 | 0.25776
79.7774 | 11.4044 | 12.2309 | 7.2345 | -0.82648 | 1.0034 | 8.8704e-12 | 3.7356 | 0.25735
79.7874 | 11.389 | 12.217 | 7.2334 | -0.82799 | 1.0016 | 8.8551e-12 | 3.7251 | 0.25695
79.7974 | 11.3727 | 12.2031 | 7.2322 | -0.83042 | 0.99981 | 8.8407e-12 | 3.7146 | 0.25655
79.8074 | 11.3559 | 12.1893 | 7.231 | -0.83338 | 0.99802 | 8.8254e-12 | 3.7041 | 0.25615
79.8174 | 11.3373 | 12.1755 | 7.2298 | -0.83815 | 0.99625 | 8.811e-12 | 3.6936 | 0.25576
79.8274 | 11.3192 | 12.1616 | 7.2286 | -0.84245 | 0.99449 | 8.7957e-12 | 3.6832 | 0.25537
79.8374 | 11.2975 | 12.1479 | 7.2274 | -0.85037 | 0.99273 | 8.7813e-12 | 3.6728 | 0.25498
79.8474 | 11.2818 | 12.1341 | 7.2262 | -0.85231 | 0.99098 | 8.766e-12 | 3.6623 | 0.25459
79.8574 | 11.2688 | 12.1204 | 7.225 | -0.85158 | 0.98924 | 8.7516e-12 | 3.652 | 0.2542
79.8674 | 11.2503 | 12.1067 | 7.2238 | -0.85637 | 0.98751 | 8.7363e-12 | 3.6416 | 0.25382
79.8774 | 11.2373 | 12.093 | 7.2225 | -0.85568 | 0.98579 | 8.7219e-12 | 3.6312 | 0.25343
79.8874 | 11.22 | 12.0793 | 7.2213 | -0.85932 | 0.98407 | 8.7066e-12 | 3.6209 | 0.25305
79.8974 | 11.201 | 12.0657 | 7.22 | -0.86468 | 0.98236 | 8.6922e-12 | 3.6106 | 0.25268
79.9073 | 11.185 | 12.0522 | 7.2188 | -0.8672 | 0.98068 | 8.6777e-12 | 3.6004 | 0.25231
79.9173 | 11.1657 | 12.0386 | 7.2175 | -0.87291 | 0.97898 | 8.6633e-12 | 3.5902 | 0.25193
79.9273 | 11.1548 | 12.025 | 7.2163 | -0.87024 | 0.9773 | 8.648e-12 | 3.5799 | 0.25156
79.9373 | 11.1178 | 12.0115 | 7.215 | -0.8937 | 0.97562 | 8.6336e-12 | 3.5697 | 0.25119
79.9473 | 11.1136 | 11.998 | 7.2137 | -0.88438 | 0.97395 | 8.6192e-12 | 3.5595 | 0.25082
79.9573 | 11.0906 | 11.9845 | 7.2124 | -0.89389 | 0.97229 | 8.6048e-12 | 3.5493 | 0.25046
79.9673 | 11.078 | 11.971 | 7.2111 | -0.89302 | 0.97064 | 8.5895e-12 | 3.5391 | 0.2501
79.9773 | 11.0579 | 11.9576 | 7.2098 | -0.89967 | 0.96899 | 8.575e-12 | 3.529 | 0.24974
79.9873 | 11.0404 | 11.9442 | 7.2085 | -0.90375 | 0.96736 | 8.5606e-12 | 3.5189 | 0.24938
79.9973 | 11.022 | 11.9308 | 7.2072 | -0.90876 | 0.96573 | 8.5462e-12 | 3.5088 | 0.24902
80.0073 | 11.0089 | 11.9174 | 7.2059 | -0.90849 | 0.96411 | 8.5318e-12 | 3.4987 | 0.24867
80.0173 | 10.9895 | 11.904 | 7.2046 | -0.91454 | 0.96249 | 8.5173e-12 | 3.4887 | 0.24831
80.0273 | 10.9765 | 11.8907 | 7.2032 | -0.91423 | 0.96089 | 8.5029e-12 | 3.4787 | 0.24796
80.0373 | 10.935 | 11.8774 | 7.2019 | -0.94243 | 0.95929 | 8.4885e-12 | 3.4686 | 0.24762
80.0473 | 10.9287 | 11.8642 | 7.2005 | -0.93547 | 0.9577 | 8.4741e-12 | 3.4587 | 0.24727
80.0573 | 10.9124 | 11.8509 | 7.1992 | -0.93853 | 0.95612 | 8.4596e-12 | 3.4487 | 0.24693
80.0673 | 10.8987 | 11.8377 | 7.1978 | -0.93901 | 0.95454 | 8.4452e-12 | 3.4388 | 0.24658
80.0773 | 10.8784 | 11.8245 | 7.1964 | -0.94612 | 0.95297 | 8.4308e-12 | 3.4289 | 0.24624
80.0873 | 10.862 | 11.8114 | 7.1951 | -0.94936 | 0.95141 | 8.4172e-12 | 3.419 | 0.24591
80.0973 | 10.8498 | 11.7982 | 7.1937 | -0.94842 | 0.94986 | 8.4028e-12 | 3.4091 | 0.24557
80.1073 | 10.8302 | 11.7851 | 7.1923 | -0.95491 | 0.94832 | 8.3884e-12 | 3.3993 | 0.24524
80.1173 | 10.8137 | 11.772 | 7.1909 | -0.95833 | 0.94678 | 8.3739e-12 | 3.3894 | 0.2449
80.1273 | 10.7993 | 11.759 | 7.1895 | -0.95967 | 0.94525 | 8.3604e-12 | 3.3797 | 0.24457
80.1373 | 10.7655 | 11.7459 | 7.1881 | -0.98044 | 0.94373 | 8.3459e-12 | 3.3699 | 0.24425
80.1473 | 10.7577 | 11.7329 | 7.1867 | -0.97524 | 0.94222 | 8.3315e-12 | 3.3601 | 0.24392
80.1573 | 10.7452 | 11.72 | 7.1852 | -0.97476 | 0.94071 | 8.318e-12 | 3.3504 | 0.2436
80.1673 | 10.727 | 11.707 | 7.1838 | -0.98001 | 0.93921 | 8.3035e-12 | 3.3407 | 0.24327
80.1773 | 10.7111 | 11.6941 | 7.1824 | -0.98299 | 0.93772 | 8.29e-12 | 3.331 | 0.24295
80.1873 | 10.6969 | 11.6812 | 7.1809 | -0.98429 | 0.93624 | 8.2755e-12 | 3.3214 | 0.24264
80.1973 | 10.6798 | 11.6683 | 7.1795 | -0.98853 | 0.93477 | 8.262e-12 | 3.3118 | 0.24232
80.2073 | 10.662 | 11.6555 | 7.178 | -0.99348 | 0.9333 | 8.2475e-12 | 3.3022 | 0.24201
80.2173 | 10.6415 | 11.6427 | 7.1766 | -1.0012 | 0.93184 | 8.234e-12 | 3.2926 | 0.24169
80.2273 | 10.6302 | 11.6299 | 7.1751 | -0.99968 | 0.93038 | 8.2196e-12 | 3.283 | 0.24138
80.2373 | 10.6058 | 11.6171 | 7.1736 | -1.0113 | 0.92894 | 8.206e-12 | 3.2735 | 0.24108
80.2473 | 10.5934 | 11.6044 | 7.1721 | -1.011 | 0.9275 | 8.1924e-12 | 3.264 | 0.24077
80.2573 | 10.5751 | 11.5917 | 7.1706 | -1.0166 | 0.92607 | 8.178e-12 | 3.2545 | 0.24047
80.2673 | 10.5603 | 11.579 | 7.1691 | -1.0187 | 0.92465 | 8.1644e-12 | 3.2451 | 0.24016
80.2773 | 10.5484 | 11.5664 | 7.1676 | -1.018 | 0.92323 | 8.1509e-12 | 3.2356 | 0.23986
80.2873 | 10.5307 | 11.5537 | 7.1661 | -1.023 | 0.92182 | 8.1373e-12 | 3.2262 | 0.23956
80.2973 | 10.5057 | 11.5411 | 7.1646 | -1.0354 | 0.92042 | 8.1238e-12 | 3.2169 | 0.23927
80.3073 | 10.493 | 11.5286 | 7.1631 | -1.0356 | 0.91903 | 8.1102e-12 | 3.2075 | 0.23897
80.3173 | 10.4778 | 11.516 | 7.1615 | -1.0382 | 0.91764 | 8.0957e-12 | 3.1982 | 0.23868
80.3273 | 10.4616 | 11.5035 | 7.16 | -1.0419 | 0.91626 | 8.0822e-12 | 3.1889 | 0.23839
80.3373 | 10.4417 | 11.491 | 7.1585 | -1.0493 | 0.91489 | 8.0686e-12 | 3.1796 | 0.2381
80.3473 | 10.4326 | 11.4786 | 7.1569 | -1.046 | 0.91352 | 8.0551e-12 | 3.1703 | 0.23781
80.3573 | 10.4192 | 11.4662 | 7.1553 | -1.047 | 0.91216 | 8.0415e-12 | 3.1611 | 0.23753
80.3673 | 10.4016 | 11.4538 | 7.1538 | -1.0522 | 0.91081 | 8.0288e-12 | 3.1519 | 0.23724
80.3773 | 10.3852 | 11.4414 | 7.1522 | -1.0562 | 0.90947 | 8.0152e-12 | 3.1427 | 0.23696
80.3873 | 10.369 | 11.429 | 7.1506 | -1.06 | 0.90813 | 8.0017e-12 | 3.1336 | 0.23668
80.3973 | 10.3568 | 11.4167 | 7.149 | -1.0599 | 0.9068 | 7.9881e-12 | 3.1245 | 0.2364
80.4073 | 10.3429 | 11.4044 | 7.1475 | -1.0615 | 0.90548 | 7.9745e-12 | 3.1154 | 0.23613
80.4173 | 10.3343 | 11.3922 | 7.1459 | -1.0579 | 0.90416 | 7.9618e-12 | 3.1063 | 0.23585
80.4273 | 10.3215 | 11.3799 | 7.1442 | -1.0584 | 0.90285 | 7.9483e-12 | 3.0973 | 0.23558
80.4373 | 10.306 | 11.3677 | 7.1426 | -1.0617 | 0.90155 | 7.9347e-12 | 3.0882 | 0.23531
80.4473 | 10.2936 | 11.3556 | 7.141 | -1.062 | 0.90025 | 7.922e-12 | 3.0792 | 0.23504
80.4573 | 10.2797 | 11.3434 | 7.1394 | -1.0637 | 0.89897 | 7.9084e-12 | 3.0703 | 0.23478
80.4673 | 10.2699 | 11.3313 | 7.1378 | -1.0614 | 0.89768 | 7.8949e-12 | 3.0613 | 0.23451
80.4773 | 10.2556 | 11.3192 | 7.1361 | -1.0636 | 0.89641 | 7.8822e-12 | 3.0524 | 0.23425
80.4873 | 10.2447 | 11.3071 | 7.1345 | -1.0624 | 0.89514 | 7.8686e-12 | 3.0435 | 0.23399
80.4972 | 10.2391 | 11.2952 | 7.1328 | -1.0561 | 0.89389 | 7.8559e-12 | 3.0347 | 0.23373
80.5072 | 10.2252 | 11.2832 | 7.1312 | -1.058 | 0.89264 | 7.8432e-12 | 3.0259 | 0.23347
80.5172 | 10.2182 | 11.2712 | 7.1295 | -1.053 | 0.89139 | 7.8296e-12 | 3.0171 | 0.23322
80.5272 | 10.2047 | 11.2593 | 7.1278 | -1.0546 | 0.89015 | 7.817e-12 | 3.0083 | 0.23296
80.5372 | 10.1904 | 11.2473 | 7.1262 | -1.0569 | 0.88892 | 7.8043e-12 | 2.9995 | 0.23271
80.5472 | 10.176 | 11.2354 | 7.1245 | -1.0594 | 0.88769 | 7.7907e-12 | 2.9908 | 0.23246
80.5572 | 10.1699 | 11.2236 | 7.1228 | -1.0537 | 0.88647 | 7.778e-12 | 2.9821 | 0.23221
80.5672 | 10.1608 | 11.2117 | 7.1211 | -1.0509 | 0.88525 | 7.7653e-12 | 2.9734 | 0.23196
80.5772 | 10.1459 | 11.1999 | 7.1194 | -1.054 | 0.88404 | 7.7526e-12 | 2.9648 | 0.23172
80.5872 | 10.1313 | 11.1881 | 7.1177 | -1.0568 | 0.88284 | 7.7399e-12 | 2.9561 | 0.23147
80.5972 | 10.1179 | 11.1764 | 7.116 | -1.0585 | 0.88165 | 7.7272e-12 | 2.9475 | 0.23123
80.6072 | 10.1081 | 11.1646 | 7.1142 | -1.0565 | 0.88046 | 7.7145e-12 | 2.939 | 0.23099
80.6172 | 10.0957 | 11.1529 | 7.1125 | -1.0572 | 0.87927 | 7.7018e-12 | 2.9304 | 0.23075
80.6272 | 10.0868 | 11.1413 | 7.1108 | -1.0545 | 0.8781 | 7.6891e-12 | 2.9219 | 0.23052
80.6372 | 10.0735 | 11.1296 | 7.109 | -1.0561 | 0.87693 | 7.6764e-12 | 2.9134 | 0.23028
80.6472 | 10.0599 | 11.118 | 7.1073 | -1.0581 | 0.87576 | 7.6637e-12 | 2.9049 | 0.23005
80.6572 | 10.0509 | 11.1064 | 7.1055 | -1.0555 | 0.8746 | 7.651e-12 | 2.8965 | 0.22982
80.6672 | 10.0368 | 11.0948 | 7.1038 | -1.058 | 0.87345 | 7.6383e-12 | 2.888 | 0.22959
80.6772 | 10.0224 | 11.0833 | 7.102 | -1.0609 | 0.87231 | 7.6256e-12 | 2.8796 | 0.22936
80.6872 | 10.0077 | 11.0718 | 7.1002 | -1.0641 | 0.87117 | 7.6137e-12 | 2.8713 | 0.22913
80.6972 | 9.9902 | 11.0603 | 7.0984 | -1.0701 | 0.87003 | 7.601e-12 | 2.8629 | 0.22891
80.7072 | 9.9843 | 11.0489 | 7.0966 | -1.0646 | 0.86891 | 7.5883e-12 | 2.8546 | 0.22869
80.7172 | 9.9735 | 11.0374 | 7.0949 | -1.0639 | 0.86779 | 7.5765e-12 | 2.8463 | 0.22847
80.7272 | 9.9627 | 11.026 | 7.093 | -1.0633 | 0.86667 | 7.5638e-12 | 2.8381 | 0.22825
80.7372 | 9.9462 | 11.0147 | 7.0912 | -1.0685 | 0.86556 | 7.5511e-12 | 2.8298 | 0.22803
80.7472 | 9.9389 | 11.0033 | 7.0894 | -1.0644 | 0.86446 | 7.5392e-12 | 2.8216 | 0.22781
80.7572 | 9.922 | 10.992 | 7.0876 | -1.07 | 0.86336 | 7.5265e-12 | 2.8134 | 0.2276
80.7672 | 9.914 | 10.9807 | 7.0858 | -1.0667 | 0.86227 | 7.5147e-12 | 2.8053 | 0.22739
80.7772 | 9.9024 | 10.9694 | 7.0839 | -1.067 | 0.86118 | 7.5029e-12 | 2.7971 | 0.22718
80.7872 | 9.8892 | 10.9582 | 7.0821 | -1.069 | 0.8601 | 7.4901e-12 | 2.789 | 0.22697
80.7972 | 9.8788 | 10.947 | 7.0803 | -1.0682 | 0.85903 | 7.4783e-12 | 2.7809 | 0.22676
80.8072 | 9.8733 | 10.9358 | 7.0784 | -1.0625 | 0.85796 | 7.4665e-12 | 2.7729 | 0.22656
80.8172 | 9.8698 | 10.9247 | 7.0766 | -1.0549 | 0.85689 | 7.4538e-12 | 2.7649 | 0.22635
80.8272 | 9.8631 | 10.9135 | 7.0747 | -1.0504 | 0.85584 | 7.4419e-12 | 2.7568 | 0.22615
80.8372 | 9.8515 | 10.9024 | 7.0728 | -1.0509 | 0.85478 | 7.4301e-12 | 2.7489 | 0.22595
80.8472 | 9.8463 | 10.8913 | 7.0709 | -1.045 | 0.85374 | 7.4182e-12 | 2.7409 | 0.22575
80.8572 | 9.8373 | 10.8803 | 7.0691 | -1.043 | 0.8527 | 7.4064e-12 | 2.733 | 0.22555
80.8672 | 9.835 | 10.8693 | 7.0672 | -1.0343 | 0.85166 | 7.3946e-12 | 2.7251 | 0.22536
80.8772 | 9.8319 | 10.8583 | 7.0653 | -1.0264 | 0.85063 | 7.3827e-12 | 2.7172 | 0.22516
80.8872 | 9.8198 | 10.8473 | 7.0634 | -1.0275 | 0.8496 | 7.3709e-12 | 2.7094 | 0.22497
80.8972 | 9.8239 | 10.8364 | 7.0615 | -1.0125 | 0.84858 | 7.359e-12 | 2.7015 | 0.22478
80.9072 | 9.8224 | 10.8254 | 7.0595 | -1.003 | 0.84757 | 7.3472e-12 | 2.6937 | 0.22459
80.9172 | 9.818 | 10.8146 | 7.0576 | -0.99656 | 0.84656 | 7.3353e-12 | 2.686 | 0.22441
80.9272 | 9.8178 | 10.8037 | 7.0557 | -0.98589 | 0.84555 | 7.3235e-12 | 2.6782 | 0.22422
80.9372 | 9.8116 | 10.7929 | 7.0538 | -0.98125 | 0.84455 | 7.3117e-12 | 2.6705 | 0.22404
80.9472 | 9.8103 | 10.782 | 7.0518 | -0.97174 | 0.84356 | 7.3007e-12 | 2.6628 | 0.22385
80.9572 | 9.8113 | 10.7713 | 7.0499 | -0.95995 | 0.84257 | 7.2888e-12 | 2.6551 | 0.22367
80.9672 | 9.8028 | 10.7605 | 7.0479 | -0.95769 | 0.84159 | 7.277e-12 | 2.6475 | 0.22349
80.9772 | 9.8012 | 10.7498 | 7.046 | -0.94856 | 0.84061 | 7.2651e-12 | 2.6399 | 0.22332
80.9872 | 9.7981 | 10.7391 | 7.044 | -0.94095 | 0.83963 | 7.2542e-12 | 2.6323 | 0.22314
80.9972 | 9.7996 | 10.7284 | 7.042 | -0.92877 | 0.83866 | 7.2423e-12 | 2.6247 | 0.22297
81.0072 | 9.7929 | 10.7177 | 7.0401 | -0.92481 | 0.8377 | 7.2314e-12 | 2.6172 | 0.22279
81.0172 | 9.7888 | 10.7071 | 7.0381 | -0.91828 | 0.83674 | 7.2195e-12 | 2.6096 | 0.22262
81.0272 | 9.7876 | 10.6965 | 7.0361 | -0.90887 | 0.83578 | 7.2085e-12 | 2.6021 | 0.22245
81.0372 | 9.7759 | 10.6859 | 7.0341 | -0.90999 | 0.83483 | 7.1967e-12 | 2.5947 | 0.22229
81.0472 | 9.7727 | 10.6753 | 7.0321 | -0.90263 | 0.83389 | 7.1857e-12 | 2.5872 | 0.22212
81.0572 | 9.7634 | 10.6648 | 7.0301 | -0.9014 | 0.83295 | 7.1747e-12 | 2.5798 | 0.22196
81.0672 | 9.7645 | 10.6543 | 7.0281 | -0.88979 | 0.83201 | 7.1629e-12 | 2.5724 | 0.22179
81.0771 | 9.7559 | 10.6439 | 7.0261 | -0.88802 | 0.83109 | 7.1519e-12 | 2.5651 | 0.22163
81.0871 | 9.7488 | 10.6335 | 7.0241 | -0.88466 | 0.83016 | 7.1409e-12 | 2.5578 | 0.22147
81.0971 | 9.7386 | 10.623 | 7.022 | -0.88443 | 0.82923 | 7.1299e-12 | 2.5505 | 0.22132
81.1071 | 9.7312 | 10.6126 | 7.02 | -0.88142 | 0.82832 | 7.119e-12 | 2.5432 | 0.22116
81.1171 | 9.724 | 10.6022 | 7.0179 | -0.87824 | 0.8274 | 7.1071e-12 | 2.5359 | 0.221
81.1271 | 9.7192 | 10.5919 | 7.0159 | -0.87268 | 0.82649 | 7.0961e-12 | 2.5287 | 0.22085
81.1371 | 9.7052 | 10.5816 | 7.0138 | -0.87635 | 0.82558 | 7.0851e-12 | 2.5214 | 0.2207
81.1471 | 9.6982 | 10.5712 | 7.0118 | -0.87304 | 0.82468 | 7.0742e-12 | 2.5142 | 0.22055
81.1571 | 9.6882 | 10.561 | 7.0097 | -0.87276 | 0.82378 | 7.0632e-12 | 2.5071 | 0.2204
81.1671 | 9.6809 | 10.5507 | 7.0076 | -0.8698 | 0.82289 | 7.0522e-12 | 2.4999 | 0.22025
81.1771 | 9.673 | 10.5405 | 7.0056 | -0.86746 | 0.822 | 7.0412e-12 | 2.4928 | 0.22011
81.1871 | 9.6653 | 10.5303 | 7.0035 | -0.86495 | 0.82112 | 7.0311e-12 | 2.4857 | 0.21996
81.1971 | 9.6582 | 10.5201 | 7.0014 | -0.86186 | 0.82023 | 7.0201e-12 | 2.4786 | 0.21982
81.2071 | 9.6419 | 10.5099 | 6.9993 | -0.868 | 0.81936 | 7.0091e-12 | 2.4716 | 0.21968
81.2171 | 9.6319 | 10.4998 | 6.9972 | -0.86786 | 0.81848 | 6.9981e-12 | 2.4645 | 0.21954
81.2271 | 9.6198 | 10.4896 | 6.9951 | -0.86984 | 0.81761 | 6.9871e-12 | 2.4575 | 0.2194
81.2371 | 9.607 | 10.4795 | 6.993 | -0.87255 | 0.81675 | 6.977e-12 | 2.4506 | 0.21927
81.2471 | 9.5973 | 10.4695 | 6.9909 | -0.87218 | 0.81588 | 6.966e-12 | 2.4436 | 0.21913
81.2571 | 9.5862 | 10.4594 | 6.9887 | -0.87323 | 0.81503 | 6.955e-12 | 2.4367 | 0.219
81.2671 | 9.5776 | 10.4494 | 6.9866 | -0.87181 | 0.81417 | 6.9449e-12 | 2.4298 | 0.21887
81.2771 | 9.5692 | 10.4394 | 6.9845 | -0.87021 | 0.81332 | 6.9339e-12 | 2.4229 | 0.21874
81.2871 | 9.5562 | 10.4294 | 6.9823 | -0.87323 | 0.81247 | 6.9238e-12 | 2.416 | 0.21861
81.2971 | 9.5447 | 10.4195 | 6.9802 | -0.87478 | 0.81163 | 6.9128e-12 | 2.4092 | 0.21848
81.3071 | 9.5224 | 10.4095 | 6.978 | -0.88715 | 0.81079 | 6.9027e-12 | 2.4024 | 0.21836
81.3171 | 9.5151 | 10.3996 | 6.9759 | -0.88454 | 0.80995 | 6.8917e-12 | 2.3956 | 0.21824
81.3271 | 9.5006 | 10.3898 | 6.9737 | -0.88916 | 0.80911 | 6.8816e-12 | 2.3888 | 0.21811
81.3371 | 9.4924 | 10.3799 | 6.9715 | -0.88749 | 0.80828 | 6.8715e-12 | 2.3821 | 0.21799
81.3471 | 9.4815 | 10.3701 | 6.9693 | -0.88855 | 0.80746 | 6.8605e-12 | 2.3754 | 0.21787
81.3571 | 9.4711 | 10.3602 | 6.9672 | -0.88914 | 0.80663 | 6.8503e-12 | 2.3687 | 0.21776
81.3671 | 9.461 | 10.3504 | 6.965 | -0.88944 | 0.80581 | 6.8402e-12 | 2.362 | 0.21764
81.3771 | 9.4499 | 10.3407 | 6.9628 | -0.89077 | 0.80499 | 6.8301e-12 | 2.3554 | 0.21753
81.3871 | 9.4404 | 10.3309 | 6.9606 | -0.89052 | 0.80418 | 6.82e-12 | 2.3487 | 0.21741
81.3971 | 9.4275 | 10.3212 | 6.9584 | -0.89369 | 0.80337 | 6.809e-12 | 2.3421 | 0.2173
81.4071 | 9.416 | 10.3115 | 6.9562 | -0.89548 | 0.80256 | 6.7988e-12 | 2.3356 | 0.21719
81.4171 | 9.4061 | 10.3018 | 6.954 | -0.8957 | 0.80175 | 6.7887e-12 | 2.329 | 0.21708
81.4271 | 9.3942 | 10.2921 | 6.9517 | -0.89793 | 0.80095 | 6.7786e-12 | 2.3225 | 0.21698
81.4371 | 9.3862 | 10.2825 | 6.9495 | -0.89629 | 0.80015 | 6.7684e-12 | 2.316 | 0.21687
81.4471 | 9.3753 | 10.2729 | 6.9473 | -0.89757 | 0.79935 | 6.7583e-12 | 2.3095 | 0.21677
81.4571 | 9.3624 | 10.2633 | 6.945 | -0.90087 | 0.79856 | 6.7482e-12 | 2.303 | 0.21667
81.4671 | 9.3517 | 10.2537 | 6.9428 | -0.902 | 0.79777 | 6.738e-12 | 2.2966 | 0.21657
81.4771 | 9.3433 | 10.2441 | 6.9406 | -0.90084 | 0.79698 | 6.7288e-12 | 2.2901 | 0.21647
81.4871 | 9.3329 | 10.2346 | 6.9383 | -0.9017 | 0.79619 | 6.7186e-12 | 2.2837 | 0.21637
81.4971 | 9.3203 | 10.2251 | 6.936 | -0.90479 | 0.79541 | 6.7085e-12 | 2.2774 | 0.21627
81.5071 | 9.3048 | 10.2156 | 6.9338 | -0.9108 | 0.79463 | 6.6984e-12 | 2.271 | 0.21618
81.5171 | 9.2894 | 10.2061 | 6.9315 | -0.91673 | 0.79385 | 6.6882e-12 | 2.2647 | 0.21609
81.5271 | 9.2729 | 10.1967 | 6.9292 | -0.92378 | 0.79307 | 6.679e-12 | 2.2584 | 0.21599
81.5371 | 9.2702 | 10.1872 | 6.927 | -0.91705 | 0.7923 | 6.6688e-12 | 2.2521 | 0.2159
81.5471 | 9.2566 | 10.1778 | 6.9247 | -0.92124 | 0.79153 | 6.6587e-12 | 2.2458 | 0.21582
81.5571 | 9.2434 | 10.1684 | 6.9224 | -0.92505 | 0.79076 | 6.6494e-12 | 2.2396 | 0.21573
81.5671 | 9.2255 | 10.1591 | 6.9201 | -0.93358 | 0.78999 | 6.6393e-12 | 2.2334 | 0.21564
81.5771 | 9.216 | 10.1497 | 6.9178 | -0.93373 | 0.78923 | 6.63e-12 | 2.2272 | 0.21556
81.5871 | 9.1973 | 10.1404 | 6.9155 | -0.9431 | 0.78846 | 6.6199e-12 | 2.221 | 0.21548
81.5971 | 9.181 | 10.1311 | 6.9132 | -0.95009 | 0.7877 | 6.6106e-12 | 2.2148 | 0.21539
81.6071 | 9.165 | 10.1218 | 6.9108 | -0.9568 | 0.78694 | 6.6005e-12 | 2.2087 | 0.21531
81.6171 | 9.1538 | 10.1125 | 6.9085 | -0.95874 | 0.78619 | 6.5912e-12 | 2.2026 | 0.21524
81.6271 | 9.1358 | 10.1033 | 6.9062 | -0.96749 | 0.78543 | 6.581e-12 | 2.1965 | 0.21516
81.6371 | 9.1256 | 10.0941 | 6.9039 | -0.96846 | 0.78468 | 6.5718e-12 | 2.1904 | 0.21508
81.6471 | 9.113 | 10.0848 | 6.9015 | -0.97185 | 0.78393 | 6.5625e-12 | 2.1844 | 0.21501
81.6571 | 9.0944 | 10.0757 | 6.8992 | -0.98126 | 0.78318 | 6.5532e-12 | 2.1784 | 0.21494
81.667 | 9.0882 | 10.0666 | 6.8969 | -0.97838 | 0.78244 | 6.5431e-12 | 2.1724 | 0.21487
81.677 | 9.0715 | 10.0574 | 6.8945 | -0.98593 | 0.7817 | 6.5338e-12 | 2.1664 | 0.2148
81.687 | 9.0593 | 10.0483 | 6.8921 | -0.989 | 0.78096 | 6.5245e-12 | 2.1605 | 0.21473
81.697 | 9.0462 | 10.0392 | 6.8898 | -0.99298 | 0.78022 | 6.5152e-12 | 2.1545 | 0.21467
81.707 | 9.0326 | 10.0301 | 6.8874 | -0.99749 | 0.77948 | 6.5059e-12 | 2.1486 | 0.2146
81.717 | 9.0219 | 10.021 | 6.885 | -0.99911 | 0.77874 | 6.4967e-12 | 2.1427 | 0.21454
81.727 | 9.0108 | 10.012 | 6.8827 | -1.0012 | 0.778 | 6.4865e-12 | 2.1368 | 0.21448
81.737 | 9.004 | 10.0029 | 6.8803 | -0.99892 | 0.77727 | 6.4772e-12 | 2.131 | 0.21441
81.747 | 8.9909 | 9.9939 | 6.8779 | -1.003 | 0.77653 | 6.4679e-12 | 2.1251 | 0.21436
81.757 | 8.9842 | 9.9849 | 6.8755 | -1.0007 | 0.7758 | 6.4586e-12 | 2.1193 | 0.2143
81.767 | 8.9776 | 9.9759 | 6.8731 | -0.99832 | 0.77507 | 6.4494e-12 | 2.1135 | 0.21424
81.777 | 8.9666 | 9.967 | 6.8707 | -1.0004 | 0.77434 | 6.4409e-12 | 2.1077 | 0.21419
81.787 | 8.9613 | 9.958 | 6.8683 | -0.99671 | 0.77362 | 6.4316e-12 | 2.102 | 0.21413
81.797 | 8.9493 | 9.9491 | 6.8659 | -0.99978 | 0.77289 | 6.4224e-12 | 2.0962 | 0.21408
81.807 | 8.9445 | 9.9402 | 6.8635 | -0.99567 | 0.77216 | 6.4131e-12 | 2.0905 | 0.21403
81.817 | 8.9341 | 9.9313 | 6.8611 | -0.99718 | 0.77144 | 6.4038e-12 | 2.0848 | 0.21398
81.827 | 8.9254 | 9.9224 | 6.8586 | -0.99701 | 0.77072 | 6.3945e-12 | 2.0791 | 0.21394
81.837 | 8.9166 | 9.9136 | 6.8562 | -0.99695 | 0.77 | 6.3861e-12 | 2.0735 | 0.21389
81.847 | 8.9129 | 9.9047 | 6.8538 | -0.99182 | 0.76928 | 6.3768e-12 | 2.0678 | 0.21385
81.857 | 8.9004 | 9.8959 | 6.8513 | -0.9955 | 0.76856 | 6.3675e-12 | 2.0622 | 0.2138
81.867 | 8.8925 | 9.8871 | 6.8489 | -0.99459 | 0.76784 | 6.359e-12 | 2.0566 | 0.21376
81.877 | 8.8866 | 9.8783 | 6.8464 | -0.99171 | 0.76712 | 6.3497e-12 | 2.051 | 0.21372
81.887 | 8.8792 | 9.8695 | 6.844 | -0.99034 | 0.7664 | 6.3404e-12 | 2.0455 | 0.21368
81.897 | 8.8619 | 9.8608 | 6.8415 | -0.99889 | 0.76569 | 6.332e-12 | 2.0399 | 0.21365
81.907 | 8.8527 | 9.8521 | 6.839 | -0.99936 | 0.76497 | 6.3227e-12 | 2.0344 | 0.21361
81.917 | 8.8444 | 9.8433 | 6.8366 | -0.99894 | 0.76426 | 6.3143e-12 | 2.0289 | 0.21358
81.927 | 8.8379 | 9.8346 | 6.8341 | -0.99674 | 0.76355 | 6.305e-12 | 2.0234 | 0.21355
81.937 | 8.8303 | 9.826 | 6.8316 | -0.99566 | 0.76283 | 6.2965e-12 | 2.018 | 0.21351
81.947 | 8.8203 | 9.8173 | 6.8291 | -0.99699 | 0.76212 | 6.2872e-12 | 2.0125 | 0.21348
81.957 | 8.8138 | 9.8086 | 6.8267 | -0.99485 | 0.76141 | 6.2788e-12 | 2.0071 | 0.21346
81.967 | 8.8034 | 9.8 | 6.8242 | -0.99661 | 0.7607 | 6.2695e-12 | 2.0017 | 0.21343
81.977 | 8.8012 | 9.7914 | 6.8217 | -0.9902 | 0.75999 | 6.261e-12 | 1.9963 | 0.2134
81.987 | 8.7883 | 9.7828 | 6.8192 | -0.9945 | 0.75928 | 6.2526e-12 | 1.991 | 0.21338
81.997 | 8.7721 | 9.7742 | 6.8167 | -1.0021 | 0.75858 | 6.2433e-12 | 1.9856 | 0.21336
82.007 | 8.7707 | 9.7657 | 6.8142 | -0.99495 | 0.75787 | 6.2349e-12 | 1.9803 | 0.21334
82.017 | 8.7675 | 9.7571 | 6.8117 | -0.9896 | 0.75716 | 6.2264e-12 | 1.975 | 0.21332
82.027 | 8.7607 | 9.7486 | 6.8091 | -0.98787 | 0.75645 | 6.218e-12 | 1.9697 | 0.2133
82.037 | 8.7531 | 9.7401 | 6.8066 | -0.98695 | 0.75575 | 6.2086e-12 | 1.9644 | 0.21328
82.047 | 8.749 | 9.7315 | 6.8041 | -0.98255 | 0.75504 | 6.2002e-12 | 1.9592 | 0.21327
82.057 | 8.7434 | 9.7231 | 6.8016 | -0.97966 | 0.75434 | 6.1918e-12 | 1.9539 | 0.21325
82.067 | 8.7463 | 9.7146 | 6.799 | -0.96829 | 0.75363 | 6.1833e-12 | 1.9487 | 0.21324
82.077 | 8.7416 | 9.7061 | 6.7965 | -0.96454 | 0.75293 | 6.1749e-12 | 1.9435 | 0.21323
82.087 | 8.7332 | 9.6977 | 6.7939 | -0.9645 | 0.75222 | 6.1664e-12 | 1.9383 | 0.21322
82.097 | 8.7305 | 9.6893 | 6.7914 | -0.95878 | 0.75152 | 6.158e-12 | 1.9332 | 0.21321
82.107 | 8.7272 | 9.6809 | 6.7888 | -0.95367 | 0.75081 | 6.1495e-12 | 1.928 | 0.21321
82.117 | 8.7263 | 9.6725 | 6.7863 | -0.94618 | 0.75011 | 6.141e-12 | 1.9229 | 0.2132
82.127 | 8.7266 | 9.6641 | 6.7837 | -0.93751 | 0.7494 | 6.1326e-12 | 1.9178 | 0.2132
82.137 | 8.7247 | 9.6557 | 6.7812 | -0.93105 | 0.7487 | 6.1241e-12 | 1.9127 | 0.21319
82.147 | 8.7254 | 9.6474 | 6.7786 | -0.922 | 0.748 | 6.1157e-12 | 1.9076 | 0.21319
82.157 | 8.7224 | 9.6391 | 6.776 | -0.91667 | 0.74729 | 6.1072e-12 | 1.9026 | 0.21319
82.167 | 8.7203 | 9.6308 | 6.7735 | -0.91045 | 0.74659 | 6.0988e-12 | 1.8975 | 0.2132
82.177 | 8.7203 | 9.6225 | 6.7709 | -0.90216 | 0.74589 | 6.0903e-12 | 1.8925 | 0.2132
82.187 | 8.718 | 9.6142 | 6.7683 | -0.89617 | 0.74518 | 6.0818e-12 | 1.8875 | 0.2132
82.197 | 8.7103 | 9.6059 | 6.7657 | -0.8956 | 0.74448 | 6.0742e-12 | 1.8825 | 0.21321
82.207 | 8.7056 | 9.5976 | 6.7631 | -0.89204 | 0.74378 | 6.0658e-12 | 1.8775 | 0.21322
82.217 | 8.706 | 9.5894 | 6.7605 | -0.8834 | 0.74307 | 6.0573e-12 | 1.8726 | 0.21323
82.227 | 8.7008 | 9.5812 | 6.7579 | -0.88038 | 0.74237 | 6.0488e-12 | 1.8676 | 0.21324
82.237 | 8.6944 | 9.573 | 6.7553 | -0.87857 | 0.74166 | 6.0412e-12 | 1.8627 | 0.21325
82.2469 | 8.6892 | 9.5649 | 6.7527 | -0.87565 | 0.74097 | 6.0328e-12 | 1.8579 | 0.21326
82.2569 | 8.6901 | 9.5567 | 6.7501 | -0.86657 | 0.74026 | 6.0243e-12 | 1.853 | 0.21328
82.2669 | 8.68 | 9.5485 | 6.7475 | -0.8685 | 0.73956 | 6.0167e-12 | 1.8481 | 0.21329
82.2769 | 8.6731 | 9.5404 | 6.7449 | -0.86725 | 0.73885 | 6.0082e-12 | 1.8433 | 0.21331
82.2869 | 8.6624 | 9.5322 | 6.7423 | -0.86981 | 0.73815 | 6.0006e-12 | 1.8384 | 0.21333
82.2969 | 8.6529 | 9.5241 | 6.7397 | -0.87119 | 0.73744 | 5.9921e-12 | 1.8336 | 0.21335
82.3069 | 8.6471 | 9.516 | 6.737 | -0.86888 | 0.73674 | 5.9837e-12 | 1.8288 | 0.21337
82.3169 | 8.6378 | 9.5079 | 6.7344 | -0.87008 | 0.73603 | 5.9761e-12 | 1.824 | 0.2134
82.3269 | 8.6322 | 9.4998 | 6.7318 | -0.8676 | 0.73533 | 5.9676e-12 | 1.8193 | 0.21342
82.3369 | 8.6215 | 9.4917 | 6.7291 | -0.87023 | 0.73462 | 5.96e-12 | 1.8145 | 0.21345
82.3469 | 8.6161 | 9.4837 | 6.7265 | -0.86758 | 0.73392 | 5.9523e-12 | 1.8098 | 0.21348
82.3569 | 8.6066 | 9.4756 | 6.7238 | -0.86904 | 0.73321 | 5.9439e-12 | 1.8051 | 0.2135
82.3669 | 8.6011 | 9.4676 | 6.7212 | -0.86651 | 0.7325 | 5.9362e-12 | 1.8004 | 0.21353
82.3769 | 8.5909 | 9.4596 | 6.7185 | -0.8687 | 0.73179 | 5.9278e-12 | 1.7957 | 0.21357
82.3869 | 8.5794 | 9.4516 | 6.7159 | -0.8722 | 0.73109 | 5.9201e-12 | 1.791 | 0.2136
82.3969 | 8.5761 | 9.4436 | 6.7132 | -0.86751 | 0.73038 | 5.9125e-12 | 1.7864 | 0.21363
82.4069 | 8.575 | 9.4356 | 6.7106 | -0.86064 | 0.72967 | 5.904e-12 | 1.7817 | 0.21367
82.4169 | 8.5633 | 9.4277 | 6.7079 | -0.86438 | 0.72896 | 5.8964e-12 | 1.7771 | 0.21371
82.4269 | 8.5625 | 9.4197 | 6.7052 | -0.85724 | 0.72825 | 5.8888e-12 | 1.7725 | 0.21375
82.4369 | 8.5576 | 9.4118 | 6.7026 | -0.85421 | 0.72754 | 5.8812e-12 | 1.7679 | 0.21379
82.4469 | 8.5524 | 9.4039 | 6.6999 | -0.85149 | 0.72683 | 5.8727e-12 | 1.7633 | 0.21383
82.4569 | 8.552 | 9.396 | 6.6972 | -0.84399 | 0.72612 | 5.865e-12 | 1.7588 | 0.21387
82.4669 | 8.547 | 9.3881 | 6.6945 | -0.8411 | 0.7254 | 5.8574e-12 | 1.7542 | 0.21392
82.4769 | 8.5393 | 9.3802 | 6.6918 | -0.84092 | 0.72469 | 5.8498e-12 | 1.7497 | 0.21396
82.4869 | 8.5388 | 9.3724 | 6.6892 | -0.83356 | 0.72398 | 5.8421e-12 | 1.7452 | 0.21401
82.4969 | 8.5359 | 9.3645 | 6.6865 | -0.82861 | 0.72327 | 5.8345e-12 | 1.7407 | 0.21406
82.5069 | 8.5314 | 9.3567 | 6.6838 | -0.82527 | 0.72255 | 5.8269e-12 | 1.7362 | 0.21411
82.5169 | 8.5302 | 9.3488 | 6.6811 | -0.81865 | 0.72184 | 5.8192e-12 | 1.7318 | 0.21416
82.5269 | 8.5299 | 9.341 | 6.6784 | -0.81113 | 0.72112 | 5.8107e-12 | 1.7273 | 0.21422
82.5369 | 8.5268 | 9.3332 | 6.6757 | -0.80644 | 0.72041 | 5.8031e-12 | 1.7229 | 0.21427
82.5469 | 8.5252 | 9.3255 | 6.673 | -0.80025 | 0.71969 | 5.7954e-12 | 1.7185 | 0.21433
82.5569 | 8.5163 | 9.3177 | 6.6703 | -0.80138 | 0.71897 | 5.7878e-12 | 1.7141 | 0.21438
82.5669 | 8.5152 | 9.3099 | 6.6675 | -0.79472 | 0.71826 | 5.781e-12 | 1.7097 | 0.21444
82.5769 | 8.5102 | 9.3022 | 6.6648 | -0.79197 | 0.71754 | 5.7734e-12 | 1.7053 | 0.2145
82.5869 | 8.509 | 9.2944 | 6.6621 | -0.78544 | 0.71682 | 5.7657e-12 | 1.7009 | 0.21456
82.5969 | 8.5059 | 9.2867 | 6.6594 | -0.78082 | 0.7161 | 5.7581e-12 | 1.6966 | 0.21463
82.6069 | 8.5051 | 9.279 | 6.6567 | -0.77391 | 0.71538 | 5.7504e-12 | 1.6923 | 0.21469
82.6169 | 8.4996 | 9.2713 | 6.6539 | -0.77172 | 0.71466 | 5.7428e-12 | 1.688 | 0.21476
82.6269 | 8.4902 | 9.2636 | 6.6512 | -0.77344 | 0.71394 | 5.7351e-12 | 1.6837 | 0.21483
82.6369 | 8.49 | 9.256 | 6.6485 | -0.76597 | 0.71322 | 5.7283e-12 | 1.6794 | 0.21489
82.6469 | 8.4803 | 9.2483 | 6.6458 | -0.76801 | 0.7125 | 5.7207e-12 | 1.6751 | 0.21496
82.6569 | 8.4784 | 9.2407 | 6.643 | -0.76227 | 0.71177 | 5.713e-12 | 1.6708 | 0.21504
82.6669 | 8.4737 | 9.233 | 6.6403 | -0.75934 | 0.71105 | 5.7054e-12 | 1.6666 | 0.21511
82.6769 | 8.466 | 9.2254 | 6.6375 | -0.75942 | 0.71033 | 5.6986e-12 | 1.6624 | 0.21518
82.6869 | 8.4616 | 9.2178 | 6.6348 | -0.75621 | 0.7096 | 5.6909e-12 | 1.6582 | 0.21526
82.6969 | 8.4606 | 9.2102 | 6.632 | -0.74962 | 0.70888 | 5.6833e-12 | 1.654 | 0.21534
82.7069 | 8.4575 | 9.2026 | 6.6293 | -0.74514 | 0.70815 | 5.6765e-12 | 1.6498 | 0.21542
82.7169 | 8.4496 | 9.1951 | 6.6266 | -0.74547 | 0.70742 | 5.6688e-12 | 1.6456 | 0.2155
82.7269 | 8.4472 | 9.1875 | 6.6238 | -0.74031 | 0.7067 | 5.6611e-12 | 1.6414 | 0.21558
82.7369 | 8.4417 | 9.18 | 6.621 | -0.73827 | 0.70597 | 5.6543e-12 | 1.6373 | 0.21566
82.7469 | 8.4366 | 9.1724 | 6.6183 | -0.73584 | 0.70524 | 5.6467e-12 | 1.6332 | 0.21574
82.7569 | 8.4326 | 9.1649 | 6.6155 | -0.73232 | 0.70451 | 5.6399e-12 | 1.6291 | 0.21583
82.7669 | 8.4269 | 9.1574 | 6.6128 | -0.73051 | 0.70378 | 5.6322e-12 | 1.6249 | 0.21592
82.7769 | 8.4242 | 9.1499 | 6.61 | -0.72572 | 0.70305 | 5.6254e-12 | 1.6209 | 0.21601
82.7869 | 8.4218 | 9.1424 | 6.6072 | -0.72064 | 0.70232 | 5.6177e-12 | 1.6168 | 0.2161
82.7969 | 8.4196 | 9.135 | 6.6045 | -0.71537 | 0.70159 | 5.6109e-12 | 1.6127 | 0.21619
82.8069 | 8.4168 | 9.1275 | 6.6017 | -0.71071 | 0.70086 | 5.6032e-12 | 1.6087 | 0.21628
82.8169 | 8.4147 | 9.1201 | 6.5989 | -0.70537 | 0.70012 | 5.5964e-12 | 1.6046 | 0.21637
82.8269 | 8.4122 | 9.1126 | 6.5961 | -0.70043 | 0.69939 | 5.5887e-12 | 1.6006 | 0.21647
82.8368 | 8.4048 | 9.1053 | 6.5934 | -0.70049 | 0.69866 | 5.5819e-12 | 1.5967 | 0.21657
82.8468 | 8.4061 | 9.0979 | 6.5906 | -0.69178 | 0.69793 | 5.5751e-12 | 1.5927 | 0.21666
82.8568 | 8.4003 | 9.0905 | 6.5878 | -0.69018 | 0.69719 | 5.5674e-12 | 1.5887 | 0.21676
82.8668 | 8.3969 | 9.0831 | 6.5851 | -0.6862 | 0.69646 | 5.5606e-12 | 1.5847 | 0.21686
82.8768 | 8.3944 | 9.0757 | 6.5823 | -0.68133 | 0.69572 | 5.5538e-12 | 1.5808 | 0.21697
82.8868 | 8.3965 | 9.0684 | 6.5795 | -0.67187 | 0.69499 | 5.5469e-12 | 1.5768 | 0.21707
82.8968 | 8.3928 | 9.061 | 6.5767 | -0.66822 | 0.69425 | 5.5392e-12 | 1.5729 | 0.21718
82.9068 | 8.3919 | 9.0537 | 6.5739 | -0.66179 | 0.69351 | 5.5324e-12 | 1.569 | 0.21728
82.9168 | 8.3907 | 9.0464 | 6.5711 | -0.65567 | 0.69277 | 5.5256e-12 | 1.5651 | 0.21739
82.9268 | 8.3927 | 9.0391 | 6.5683 | -0.64635 | 0.69203 | 5.5188e-12 | 1.5612 | 0.2175
82.9368 | 8.389 | 9.0318 | 6.5655 | -0.64276 | 0.69129 | 5.5119e-12 | 1.5573 | 0.21761
82.9468 | 8.3842 | 9.0245 | 6.5627 | -0.64027 | 0.69056 | 5.5042e-12 | 1.5534 | 0.21772
82.9568 | 8.3847 | 9.0172 | 6.5599 | -0.6325 | 0.68981 | 5.4974e-12 | 1.5496 | 0.21784
82.9668 | 8.3847 | 9.0099 | 6.5571 | -0.62523 | 0.68907 | 5.4906e-12 | 1.5458 | 0.21795
82.9768 | 8.3827 | 9.0027 | 6.5543 | -0.61998 | 0.68833 | 5.4837e-12 | 1.5419 | 0.21807
82.9868 | 8.3804 | 8.9954 | 6.5515 | -0.61505 | 0.68759 | 5.4769e-12 | 1.5381 | 0.21819
82.9968 | 8.3788 | 8.9882 | 6.5487 | -0.60942 | 0.68685 | 5.47e-12 | 1.5343 | 0.21831
83.0068 | 8.3815 | 8.981 | 6.5459 | -0.59951 | 0.68611 | 5.4632e-12 | 1.5305 | 0.21843
83.0168 | 8.3795 | 8.9738 | 6.5431 | -0.59431 | 0.68536 | 5.4563e-12 | 1.5268 | 0.21855
83.0268 | 8.3789 | 8.9666 | 6.5403 | -0.58772 | 0.68462 | 5.4495e-12 | 1.523 | 0.21867
83.0368 | 8.3735 | 8.9594 | 6.5375 | -0.58594 | 0.68388 | 5.4427e-12 | 1.5192 | 0.2188
83.0468 | 8.3729 | 8.9523 | 6.5347 | -0.57938 | 0.68313 | 5.4358e-12 | 1.5155 | 0.21893
83.0568 | 8.3688 | 8.9451 | 6.5319 | -0.57632 | 0.68239 | 5.429e-12 | 1.5118 | 0.21905
83.0668 | 8.3619 | 8.938 | 6.5291 | -0.57608 | 0.68164 | 5.4221e-12 | 1.5081 | 0.21918
83.0768 | 8.361 | 8.9309 | 6.5263 | -0.56985 | 0.6809 | 5.4161e-12 | 1.5044 | 0.21931
83.0868 | 8.3579 | 8.9237 | 6.5235 | -0.56584 | 0.68015 | 5.4093e-12 | 1.5007 | 0.21945
83.0968 | 8.3554 | 8.9166 | 6.5206 | -0.56123 | 0.67941 | 5.4024e-12 | 1.497 | 0.21958
83.1068 | 8.3514 | 8.9095 | 6.5178 | -0.55814 | 0.67866 | 5.3955e-12 | 1.4933 | 0.21971
83.1168 | 8.3512 | 8.9025 | 6.515 | -0.55126 | 0.67792 | 5.3887e-12 | 1.4897 | 0.21985
83.1268 | 8.343 | 8.8954 | 6.5122 | -0.55239 | 0.67717 | 5.3827e-12 | 1.486 | 0.21999
83.1368 | 8.3379 | 8.8883 | 6.5094 | -0.55044 | 0.67642 | 5.3758e-12 | 1.4824 | 0.22013
83.1468 | 8.3362 | 8.8813 | 6.5066 | -0.54509 | 0.67568 | 5.369e-12 | 1.4788 | 0.22027
83.1568 | 8.3301 | 8.8743 | 6.5037 | -0.54416 | 0.67493 | 5.3621e-12 | 1.4752 | 0.22041
83.1668 | 8.3321 | 8.8672 | 6.5009 | -0.53514 | 0.67418 | 5.3561e-12 | 1.4716 | 0.22055
83.1768 | 8.3307 | 8.8602 | 6.4981 | -0.52953 | 0.67344 | 5.3492e-12 | 1.468 | 0.2207
83.1868 | 8.3243 | 8.8532 | 6.4953 | -0.52894 | 0.67269 | 5.3424e-12 | 1.4644 | 0.22084
83.1968 | 8.3161 | 8.8463 | 6.4924 | -0.53016 | 0.67194 | 5.3363e-12 | 1.4609 | 0.22099
83.2068 | 8.322 | 8.8393 | 6.4896 | -0.51729 | 0.67119 | 5.3295e-12 | 1.4573 | 0.22114
83.2168 | 8.3162 | 8.8323 | 6.4868 | -0.51613 | 0.67045 | 5.3235e-12 | 1.4538 | 0.22129
83.2268 | 8.3131 | 8.8254 | 6.484 | -0.51228 | 0.6697 | 5.3166e-12 | 1.4503 | 0.22144
83.2368 | 8.3115 | 8.8184 | 6.4812 | -0.50695 | 0.66895 | 5.3106e-12 | 1.4468 | 0.22159
83.2468 | 8.3109 | 8.8115 | 6.4783 | -0.50063 | 0.6682 | 5.3037e-12 | 1.4433 | 0.22175
83.2568 | 8.31 | 8.8046 | 6.4755 | -0.49462 | 0.66745 | 5.2977e-12 | 1.4398 | 0.2219
83.2668 | 8.3104 | 8.7977 | 6.4727 | -0.48732 | 0.66671 | 5.2908e-12 | 1.4363 | 0.22206
83.2768 | 8.304 | 8.7908 | 6.4698 | -0.48683 | 0.66596 | 5.2848e-12 | 1.4328 | 0.22222
83.2868 | 8.3008 | 8.784 | 6.467 | -0.48316 | 0.66521 | 5.2779e-12 | 1.4294 | 0.22238
83.2968 | 8.2962 | 8.7771 | 6.4642 | -0.4809 | 0.66446 | 5.2718e-12 | 1.4259 | 0.22254
83.3068 | 8.2926 | 8.7703 | 6.4614 | -0.47765 | 0.66371 | 5.265e-12 | 1.4225 | 0.2227
83.3168 | 8.2871 | 8.7634 | 6.4585 | -0.47632 | 0.66297 | 5.2589e-12 | 1.419 | 0.22287
83.3268 | 8.2911 | 8.7566 | 6.4557 | -0.4655 | 0.66222 | 5.2529e-12 | 1.4156 | 0.22303
83.3368 | 8.2873 | 8.7498 | 6.4529 | -0.46248 | 0.66147 | 5.246e-12 | 1.4122 | 0.2232
83.3468 | 8.2803 | 8.743 | 6.4501 | -0.46269 | 0.66072 | 5.24e-12 | 1.4088 | 0.22337
83.3568 | 8.2781 | 8.7362 | 6.4472 | -0.4581 | 0.65998 | 5.2339e-12 | 1.4055 | 0.22354
83.3668 | 8.2705 | 8.7294 | 6.4444 | -0.45893 | 0.65923 | 5.2279e-12 | 1.4021 | 0.22371
83.3768 | 8.2645 | 8.7227 | 6.4416 | -0.45817 | 0.65848 | 5.221e-12 | 1.3987 | 0.22388
83.3868 | 8.2569 | 8.7159 | 6.4388 | -0.45902 | 0.65773 | 5.215e-12 | 1.3954 | 0.22405
83.3968 | 8.2575 | 8.7092 | 6.4359 | -0.45168 | 0.65699 | 5.2089e-12 | 1.392 | 0.22423
83.4068 | 8.2456 | 8.7025 | 6.4331 | -0.45686 | 0.65624 | 5.2029e-12 | 1.3887 | 0.2244
83.4168 | 8.2482 | 8.6957 | 6.4303 | -0.44755 | 0.6555 | 5.1968e-12 | 1.3854 | 0.22458
83.4267 | 8.2399 | 8.6891 | 6.4275 | -0.44921 | 0.65476 | 5.19e-12 | 1.3821 | 0.22476
83.4367 | 8.2355 | 8.6824 | 6.4247 | -0.44693 | 0.65401 | 5.1839e-12 | 1.3788 | 0.22494
83.4467 | 8.2357 | 8.6758 | 6.4218 | -0.44005 | 0.65327 | 5.1779e-12 | 1.3755 | 0.22512
83.4567 | 8.225 | 8.6691 | 6.419 | -0.44409 | 0.65252 | 5.1718e-12 | 1.3723 | 0.2253
83.4667 | 8.2287 | 8.6624 | 6.4162 | -0.43374 | 0.65178 | 5.1658e-12 | 1.369 | 0.22549
83.4767 | 8.2243 | 8.6558 | 6.4134 | -0.43151 | 0.65103 | 5.1597e-12 | 1.3657 | 0.22567
83.4867 | 8.2221 | 8.6492 | 6.4105 | -0.42709 | 0.65029 | 5.1536e-12 | 1.3625 | 0.22586
83.4967 | 8.2147 | 8.6426 | 6.4077 | -0.42788 | 0.64955 | 5.1476e-12 | 1.3593 | 0.22605
83.5067 | 8.2153 | 8.636 | 6.4049 | -0.42068 | 0.6488 | 5.1415e-12 | 1.356 | 0.22624
83.5167 | 8.2187 | 8.6294 | 6.4021 | -0.41069 | 0.64806 | 5.1355e-12 | 1.3528 | 0.22643
83.5267 | 8.2159 | 8.6228 | 6.3993 | -0.40692 | 0.64732 | 5.1294e-12 | 1.3496 | 0.22662
83.5367 | 8.2166 | 8.6163 | 6.3964 | -0.39966 | 0.64658 | 5.1234e-12 | 1.3464 | 0.22682
83.5467 | 8.2142 | 8.6097 | 6.3936 | -0.39551 | 0.64584 | 5.1173e-12 | 1.3432 | 0.22701
83.5567 | 8.2148 | 8.6032 | 6.3908 | -0.38838 | 0.6451 | 5.1121e-12 | 1.3401 | 0.22721
83.5667 | 8.2176 | 8.5967 | 6.388 | -0.37906 | 0.64436 | 5.106e-12 | 1.3369 | 0.22741
83.5767 | 8.2189 | 8.5902 | 6.3852 | -0.37125 | 0.64362 | 5.1e-12 | 1.3338 | 0.22761
83.5867 | 8.2117 | 8.5837 | 6.3824 | -0.37196 | 0.64288 | 5.0939e-12 | 1.3306 | 0.22781
83.5967 | 8.2101 | 8.5772 | 6.3795 | -0.36708 | 0.64214 | 5.0878e-12 | 1.3275 | 0.22801
83.6067 | 8.2091 | 8.5707 | 6.3767 | -0.36161 | 0.64141 | 5.0826e-12 | 1.3243 | 0.22822
83.6167 | 8.2137 | 8.5643 | 6.3739 | -0.35055 | 0.64067 | 5.0765e-12 | 1.3212 | 0.22842
83.6267 | 8.2071 | 8.5578 | 6.3711 | -0.35071 | 0.63993 | 5.0705e-12 | 1.3181 | 0.22863
83.6367 | 8.209 | 8.5514 | 6.3683 | -0.34238 | 0.6392 | 5.0644e-12 | 1.315 | 0.22883
83.6467 | 8.2067 | 8.545 | 6.3655 | -0.33826 | 0.63846 | 5.0592e-12 | 1.3119 | 0.22904
83.6567 | 8.2018 | 8.5386 | 6.3627 | -0.33676 | 0.63773 | 5.0531e-12 | 1.3089 | 0.22925
83.6667 | 8.2049 | 8.5322 | 6.3599 | -0.32727 | 0.637 | 5.047e-12 | 1.3058 | 0.22947
83.6767 | 8.1996 | 8.5258 | 6.3571 | -0.32619 | 0.63627 | 5.0418e-12 | 1.3027 | 0.22968
83.6867 | 8.1941 | 8.5194 | 6.3543 | -0.32532 | 0.63553 | 5.0357e-12 | 1.2997 | 0.22989
83.6967 | 8.191 | 8.5131 | 6.3515 | -0.32207 | 0.6348 | 5.0305e-12 | 1.2967 | 0.23011
83.7067 | 8.1874 | 8.5067 | 6.3487 | -0.31933 | 0.63407 | 5.0244e-12 | 1.2936 | 0.23033
83.7167 | 8.1845 | 8.5004 | 6.3459 | -0.31591 | 0.63334 | 5.0192e-12 | 1.2906 | 0.23054
83.7267 | 8.1782 | 8.4941 | 6.3431 | -0.3159 | 0.63262 | 5.0131e-12 | 1.2876 | 0.23076
83.7367 | 8.1703 | 8.4878 | 6.3403 | -0.3175 | 0.63189 | 5.0079e-12 | 1.2846 | 0.23098
83.7467 | 8.1769 | 8.4815 | 6.3375 | -0.30462 | 0.63116 | 5.0018e-12 | 1.2816 | 0.23121
83.7567 | 8.1708 | 8.4752 | 6.3347 | -0.30444 | 0.63044 | 4.9965e-12 | 1.2786 | 0.23143
83.7667 | 8.1678 | 8.469 | 6.332 | -0.30119 | 0.62971 | 4.9905e-12 | 1.2757 | 0.23166
83.7767 | 8.1567 | 8.4627 | 6.3292 | -0.30604 | 0.62899 | 4.9852e-12 | 1.2727 | 0.23188
83.7867 | 8.1544 | 8.4565 | 6.3264 | -0.30211 | 0.62826 | 4.9791e-12 | 1.2697 | 0.23211
83.7967 | 8.154 | 8.4503 | 6.3236 | -0.29629 | 0.62754 | 4.9739e-12 | 1.2668 | 0.23234
83.8067 | 8.1521 | 8.4441 | 6.3208 | -0.29199 | 0.62682 | 4.9686e-12 | 1.2639 | 0.23257
83.8167 | 8.1493 | 8.4379 | 6.3181 | -0.2886 | 0.6261 | 4.9626e-12 | 1.2609 | 0.2328
83.8267 | 8.1465 | 8.4317 | 6.3153 | -0.28522 | 0.62538 | 4.9573e-12 | 1.258 | 0.23303
83.8367 | 8.1465 | 8.4256 | 6.3125 | -0.27906 | 0.62467 | 4.9521e-12 | 1.2551 | 0.23327
83.8467 | 8.1437 | 8.4194 | 6.3097 | -0.27571 | 0.62395 | 4.9468e-12 | 1.2522 | 0.2335
83.8567 | 8.1411 | 8.4133 | 6.307 | -0.27217 | 0.62323 | 4.9407e-12 | 1.2493 | 0.23374
83.8667 | 8.1385 | 8.4072 | 6.3042 | -0.26865 | 0.62252 | 4.9355e-12 | 1.2464 | 0.23398
83.8767 | 8.1404 | 8.401 | 6.3015 | -0.26064 | 0.6218 | 4.9302e-12 | 1.2436 | 0.23422
83.8867 | 8.1386 | 8.3949 | 6.2987 | -0.25635 | 0.62109 | 4.925e-12 | 1.2407 | 0.23446
83.8967 | 8.1396 | 8.3889 | 6.2959 | -0.24927 | 0.62038 | 4.9197e-12 | 1.2378 | 0.2347
83.9067 | 8.1349 | 8.3828 | 6.2932 | -0.2479 | 0.61967 | 4.9136e-12 | 1.235 | 0.23494
83.9167 | 8.1362 | 8.3767 | 6.2904 | -0.24055 | 0.61896 | 4.9084e-12 | 1.2322 | 0.23519
83.9267 | 8.1386 | 8.3707 | 6.2877 | -0.23211 | 0.61825 | 4.9031e-12 | 1.2293 | 0.23543
83.9367 | 8.1339 | 8.3647 | 6.285 | -0.23079 | 0.61755 | 4.8979e-12 | 1.2265 | 0.23568
83.9467 | 8.1386 | 8.3587 | 6.2822 | -0.22007 | 0.61684 | 4.8926e-12 | 1.2237 | 0.23593
83.9567 | 8.1337 | 8.3527 | 6.2795 | -0.21898 | 0.61614 | 4.8873e-12 | 1.2209 | 0.23618
83.9667 | 8.1353 | 8.3467 | 6.2767 | -0.21139 | 0.61543 | 4.8821e-12 | 1.2181 | 0.23643
83.9767 | 8.132 | 8.3407 | 6.274 | -0.20873 | 0.61473 | 4.8768e-12 | 1.2153 | 0.23668
83.9867 | 8.1341 | 8.3348 | 6.2713 | -0.20067 | 0.61403 | 4.8716e-12 | 1.2125 | 0.23693
83.9967 | 8.1354 | 8.3288 | 6.2685 | -0.19343 | 0.61333 | 4.8663e-12 | 1.2098 | 0.23719
84.0066 | 8.1354 | 8.323 | 6.2659 | -0.18756 | 0.61264 | 4.8611e-12 | 1.207 | 0.23744
84.0166 | 8.1342 | 8.317 | 6.2631 | -0.18285 | 0.61194 | 4.8558e-12 | 1.2043 | 0.2377
84.0266 | 8.1361 | 8.3112 | 6.2604 | -0.17505 | 0.61124 | 4.8505e-12 | 1.2015 | 0.23795
84.0366 | 8.1306 | 8.3053 | 6.2577 | -0.17467 | 0.61055 | 4.8453e-12 | 1.1988 | 0.23821
84.0466 | 8.1258 | 8.2994 | 6.255 | -0.1736 | 0.60986 | 4.84e-12 | 1.1961 | 0.23847
84.0566 | 8.1296 | 8.2935 | 6.2523 | -0.16394 | 0.60916 | 4.8356e-12 | 1.1934 | 0.23874
84.0666 | 8.128 | 8.2877 | 6.2496 | -0.1597 | 0.60847 | 4.8303e-12 | 1.1906 | 0.239
84.0766 | 8.1321 | 8.2819 | 6.2469 | -0.14977 | 0.60778 | 4.8251e-12 | 1.1879 | 0.23926
84.0866 | 8.129 | 8.2761 | 6.2442 | -0.14706 | 0.6071 | 4.8198e-12 | 1.1852 | 0.23953
84.0966 | 8.1328 | 8.2703 | 6.2415 | -0.13747 | 0.60641 | 4.8145e-12 | 1.1826 | 0.2398
84.1066 | 8.1281 | 8.2645 | 6.2388 | -0.13638 | 0.60572 | 4.8093e-12 | 1.1799 | 0.24006
84.1166 | 8.1349 | 8.2587 | 6.2361 | -0.12381 | 0.60504 | 4.8048e-12 | 1.1772 | 0.24033
84.1266 | 8.1325 | 8.253 | 6.2334 | -0.12046 | 0.60436 | 4.7996e-12 | 1.1746 | 0.2406
84.1366 | 8.1317 | 8.2472 | 6.2308 | -0.11552 | 0.60367 | 4.7943e-12 | 1.1719 | 0.24088
84.1466 | 8.1346 | 8.2415 | 6.2281 | -0.1069 | 0.60299 | 4.7899e-12 | 1.1693 | 0.24115
84.1566 | 8.1395 | 8.2358 | 6.2254 | -0.096285 | 0.60232 | 4.7846e-12 | 1.1666 | 0.24142
84.1666 | 8.1461 | 8.2301 | 6.2228 | -0.08399 | 0.60164 | 4.7793e-12 | 1.164 | 0.2417
84.1766 | 8.1398 | 8.2244 | 6.2201 | -0.084609 | 0.60096 | 4.7749e-12 | 1.1614 | 0.24197
84.1866 | 8.1446 | 8.2187 | 6.2175 | -0.074143 | 0.60029 | 4.7696e-12 | 1.1588 | 0.24225
84.1966 | 8.1479 | 8.2131 | 6.2148 | -0.065192 | 0.59962 | 4.7644e-12 | 1.1561 | 0.24253
84.2066 | 8.1503 | 8.2075 | 6.2122 | -0.057156 | 0.59894 | 4.7599e-12 | 1.1535 | 0.24281
84.2166 | 8.1499 | 8.2018 | 6.2095 | -0.051935 | 0.59827 | 4.7547e-12 | 1.151 | 0.24309
84.2266 | 8.1538 | 8.1962 | 6.2069 | -0.042428 | 0.59761 | 4.7502e-12 | 1.1484 | 0.24337
84.2366 | 8.1563 | 8.1906 | 6.2042 | -0.034337 | 0.59694 | 4.745e-12 | 1.1458 | 0.24366
84.2466 | 8.1556 | 8.1851 | 6.2016 | -0.02946 | 0.59627 | 4.7405e-12 | 1.1432 | 0.24394
84.2566 | 8.1598 | 8.1795 | 6.199 | -0.019699 | 0.59561 | 4.7353e-12 | 1.1407 | 0.24423
84.2666 | 8.1654 | 8.174 | 6.1964 | -0.0085522 | 0.59494 | 4.7308e-12 | 1.1381 | 0.24452
84.2766 | 8.1646 | 8.1684 | 6.1938 | -0.0038208 | 0.59428 | 4.7256e-12 | 1.1356 | 0.2448
84.2866 | 8.1654 | 8.1629 | 6.1911 | 0.0024955 | 0.59362 | 4.7211e-12 | 1.133 | 0.24509
84.2966 | 8.1714 | 8.1574 | 6.1885 | 0.013997 | 0.59296 | 4.7158e-12 | 1.1305 | 0.24538
84.3066 | 8.174 | 8.1519 | 6.1859 | 0.022083 | 0.59231 | 4.7114e-12 | 1.128 | 0.24567
84.3166 | 8.1709 | 8.1464 | 6.1833 | 0.024453 | 0.59165 | 4.707e-12 | 1.1255 | 0.24597
84.3266 | 8.1741 | 8.141 | 6.1808 | 0.033109 | 0.591 | 4.7017e-12 | 1.123 | 0.24626
84.3366 | 8.1784 | 8.1356 | 6.1782 | 0.042849 | 0.59034 | 4.6973e-12 | 1.1205 | 0.24656
84.3466 | 8.1832 | 8.1301 | 6.1756 | 0.053074 | 0.58969 | 4.692e-12 | 1.118 | 0.24685
84.3566 | 8.1879 | 8.1247 | 6.173 | 0.063183 | 0.58904 | 4.6876e-12 | 1.1155 | 0.24715
84.3666 | 8.1886 | 8.1193 | 6.1704 | 0.069277 | 0.5884 | 4.6831e-12 | 1.113 | 0.24745
84.3766 | 8.1896 | 8.1139 | 6.1679 | 0.075656 | 0.58775 | 4.6787e-12 | 1.1106 | 0.24774
84.3866 | 8.1964 | 8.1086 | 6.1653 | 0.087819 | 0.5871 | 4.6734e-12 | 1.1081 | 0.24804
84.3966 | 8.1933 | 8.1032 | 6.1628 | 0.090067 | 0.58646 | 4.669e-12 | 1.1057 | 0.24835
84.4066 | 8.1932 | 8.0979 | 6.1602 | 0.0953 | 0.58582 | 4.6646e-12 | 1.1032 | 0.24865
84.4166 | 8.1987 | 8.0926 | 6.1577 | 0.10612 | 0.58518 | 4.6601e-12 | 1.1008 | 0.24895
84.4266 | 8.2107 | 8.0873 | 6.1551 | 0.12342 | 0.58454 | 4.6548e-12 | 1.0983 | 0.24926
84.4366 | 8.2093 | 8.082 | 6.1526 | 0.1273 | 0.5839 | 4.6504e-12 | 1.0959 | 0.24956
84.4466 | 8.2095 | 8.0767 | 6.1501 | 0.13277 | 0.58326 | 4.646e-12 | 1.0935 | 0.24987
84.4566 | 8.2186 | 8.0715 | 6.1476 | 0.14713 | 0.58263 | 4.6415e-12 | 1.0911 | 0.25018
84.4666 | 8.2101 | 8.0662 | 6.1451 | 0.14387 | 0.58199 | 4.6371e-12 | 1.0887 | 0.25048
84.4766 | 8.221 | 8.061 | 6.1426 | 0.15999 | 0.58136 | 4.6318e-12 | 1.0863 | 0.25079
84.4866 | 8.2122 | 8.0558 | 6.1401 | 0.1564 | 0.58073 | 4.6274e-12 | 1.0839 | 0.2511
84.4966 | 8.2199 | 8.0506 | 6.1376 | 0.16929 | 0.5801 | 4.623e-12 | 1.0815 | 0.25142
84.5066 | 8.2259 | 8.0454 | 6.1351 | 0.18046 | 0.57947 | 4.6185e-12 | 1.0792 | 0.25173
84.5166 | 8.2295 | 8.0403 | 6.1326 | 0.18922 | 0.57885 | 4.6141e-12 | 1.0768 | 0.25204
84.5266 | 8.229 | 8.0351 | 6.1301 | 0.19386 | 0.57822 | 4.6097e-12 | 1.0744 | 0.25236
84.5366 | 8.2296 | 8.03 | 6.1276 | 0.19959 | 0.5776 | 4.6052e-12 | 1.0721 | 0.25267
84.5466 | 8.2327 | 8.0249 | 6.1252 | 0.2078 | 0.57698 | 4.6008e-12 | 1.0697 | 0.25299
84.5566 | 8.2293 | 8.0198 | 6.1227 | 0.2095 | 0.57636 | 4.5964e-12 | 1.0674 | 0.2533
84.5666 | 8.2397 | 8.0147 | 6.1203 | 0.22498 | 0.57574 | 4.5919e-12 | 1.0651 | 0.25362
84.5766 | 8.2383 | 8.0097 | 6.1178 | 0.22864 | 0.57512 | 4.5875e-12 | 1.0628 | 0.25394
84.5866 | 8.2466 | 8.0046 | 6.1154 | 0.24199 | 0.57451 | 4.5831e-12 | 1.0604 | 0.25426
84.5965 | 8.2552 | 7.9996 | 6.113 | 0.25557 | 0.5739 | 4.5787e-12 | 1.0582 | 0.25458
84.6065 | 8.2624 | 7.9946 | 6.1106 | 0.26778 | 0.57328 | 4.5742e-12 | 1.0559 | 0.2549
84.6165 | 8.2605 | 7.9896 | 6.1082 | 0.27088 | 0.57267 | 4.5698e-12 | 1.0536 | 0.25522
84.6265 | 8.2659 | 7.9846 | 6.1057 | 0.28127 | 0.57206 | 4.5654e-12 | 1.0513 | 0.25555
84.6365 | 8.2766 | 7.9797 | 6.1033 | 0.29693 | 0.57145 | 4.561e-12 | 1.049 | 0.25587
84.6465 | 8.2826 | 7.9747 | 6.101 | 0.30788 | 0.57085 | 4.5565e-12 | 1.0467 | 0.2562
84.6565 | 8.2932 | 7.9698 | 6.0986 | 0.32341 | 0.57024 | 4.5521e-12 | 1.0445 | 0.25652
84.6665 | 8.292 | 7.9649 | 6.0962 | 0.32713 | 0.56964 | 4.5485e-12 | 1.0422 | 0.25685
84.6765 | 8.3108 | 7.96 | 6.0938 | 0.35083 | 0.56903 | 4.5441e-12 | 1.0399 | 0.25718
84.6865 | 8.3154 | 7.9551 | 6.0915 | 0.36032 | 0.56843 | 4.5397e-12 | 1.0377 | 0.25751
84.6965 | 8.324 | 7.9502 | 6.0891 | 0.37378 | 0.56783 | 4.5353e-12 | 1.0355 | 0.25784
84.7065 | 8.3287 | 7.9454 | 6.0867 | 0.38334 | 0.56723 | 4.5308e-12 | 1.0332 | 0.25817
84.7165 | 8.3383 | 7.9405 | 6.0844 | 0.39777 | 0.56663 | 4.5264e-12 | 1.031 | 0.2585
84.7265 | 8.347 | 7.9357 | 6.0821 | 0.41129 | 0.56604 | 4.5228e-12 | 1.0288 | 0.25883
84.7365 | 8.3539 | 7.9309 | 6.0797 | 0.42299 | 0.56544 | 4.5184e-12 | 1.0266 | 0.25917
84.7465 | 8.3585 | 7.9261 | 6.0774 | 0.43237 | 0.56485 | 4.514e-12 | 1.0244 | 0.2595
84.7565 | 8.3648 | 7.9214 | 6.0751 | 0.44344 | 0.56426 | 4.5096e-12 | 1.0222 | 0.25983
84.7665 | 8.3764 | 7.9166 | 6.0728 | 0.45979 | 0.56367 | 4.506e-12 | 1.02 | 0.26017
84.7765 | 8.383 | 7.9119 | 6.0705 | 0.47113 | 0.56308 | 4.5016e-12 | 1.0178 | 0.26051
84.7865 | 8.3908 | 7.9072 | 6.0682 | 0.48365 | 0.56249 | 4.4972e-12 | 1.0156 | 0.26084
84.7965 | 8.3929 | 7.9025 | 6.0659 | 0.49045 | 0.5619 | 4.4928e-12 | 1.0134 | 0.26118
84.8065 | 8.405 | 7.8978 | 6.0637 | 0.50723 | 0.56131 | 4.4892e-12 | 1.0113 | 0.26152
84.8165 | 8.4126 | 7.8931 | 6.0614 | 0.5195 | 0.56073 | 4.4848e-12 | 1.0091 | 0.26186
84.8265 | 8.413 | 7.8885 | 6.0592 | 0.52455 | 0.56015 | 4.4804e-12 | 1.007 | 0.2622
84.8365 | 8.4246 | 7.8838 | 6.0569 | 0.54078 | 0.55957 | 4.4768e-12 | 1.0048 | 0.26254
84.8465 | 8.428 | 7.8792 | 6.0547 | 0.5488 | 0.55898 | 4.4724e-12 | 1.0027 | 0.26288
84.8565 | 8.4345 | 7.8746 | 6.0524 | 0.5599 | 0.5584 | 4.468e-12 | 1.0005 | 0.26322
84.8665 | 8.4407 | 7.87 | 6.0502 | 0.57068 | 0.55783 | 4.4644e-12 | 0.99841 | 0.26356
84.8765 | 8.4487 | 7.8655 | 6.048 | 0.58324 | 0.55725 | 4.46e-12 | 0.99629 | 0.2639
84.8865 | 8.4498 | 7.8609 | 6.0458 | 0.58889 | 0.55667 | 4.4556e-12 | 0.99417 | 0.26425
84.8965 | 8.4583 | 7.8564 | 6.0436 | 0.60192 | 0.5561 | 4.4521e-12 | 0.99207 | 0.26459
84.9065 | 8.4619 | 7.8519 | 6.0414 | 0.61004 | 0.55553 | 4.4477e-12 | 0.98997 | 0.26494
84.9165 | 8.4662 | 7.8474 | 6.0393 | 0.61883 | 0.55495 | 4.4441e-12 | 0.98787 | 0.26528
84.9265 | 8.4697 | 7.8429 | 6.0371 | 0.62681 | 0.55438 | 4.4397e-12 | 0.98578 | 0.26563
84.9365 | 8.4669 | 7.8384 | 6.0349 | 0.62847 | 0.55381 | 4.4353e-12 | 0.9837 | 0.26598
84.9465 | 8.4763 | 7.834 | 6.0328 | 0.64232 | 0.55324 | 4.4318e-12 | 0.98163 | 0.26632
84.9565 | 8.4809 | 7.8296 | 6.0306 | 0.65134 | 0.55268 | 4.4274e-12 | 0.97956 | 0.26667
84.9665 | 8.4774 | 7.8251 | 6.0285 | 0.65225 | 0.55211 | 4.4238e-12 | 0.9775 | 0.26702
84.9765 | 8.4821 | 7.8208 | 6.0264 | 0.66135 | 0.55154 | 4.4195e-12 | 0.97544 | 0.26737
84.9865 | 8.4852 | 7.8164 | 6.0243 | 0.66882 | 0.55098 | 4.4159e-12 | 0.97339 | 0.26772
84.9965 | 8.4822 | 7.812 | 6.0222 | 0.67018 | 0.55042 | 4.4115e-12 | 0.97135 | 0.26807
85.0065 | 8.4878 | 7.8077 | 6.0201 | 0.68012 | 0.54986 | 4.408e-12 | 0.96931 | 0.26842
85.0165 | 8.4864 | 7.8034 | 6.018 | 0.68304 | 0.54929 | 4.4036e-12 | 0.96728 | 0.26877
85.0265 | 8.4837 | 7.7991 | 6.0159 | 0.68464 | 0.54873 | 4.4001e-12 | 0.96526 | 0.26912
85.0365 | 8.4876 | 7.7948 | 6.0139 | 0.69283 | 0.54818 | 4.3957e-12 | 0.96324 | 0.26947
85.0465 | 8.4782 | 7.7905 | 6.0118 | 0.6877 | 0.54762 | 4.3922e-12 | 0.96122 | 0.26982
85.0565 | 8.4841 | 7.7862 | 6.0098 | 0.69785 | 0.54706 | 4.3878e-12 | 0.95922 | 0.27017
85.0665 | 8.4817 | 7.782 | 6.0078 | 0.69969 | 0.5465 | 4.3843e-12 | 0.95722 | 0.27053
85.0765 | 8.4789 | 7.7778 | 6.0057 | 0.7011 | 0.54595 | 4.3799e-12 | 0.95523 | 0.27088
85.0865 | 8.4761 | 7.7736 | 6.0037 | 0.7025 | 0.54539 | 4.3764e-12 | 0.95324 | 0.27123
85.0965 | 8.4688 | 7.7694 | 6.0017 | 0.69938 | 0.54484 | 4.372e-12 | 0.95126 | 0.27159
85.1065 | 8.4627 | 7.7653 | 5.9997 | 0.69744 | 0.54429 | 4.3685e-12 | 0.94928 | 0.27194
85.1165 | 8.4537 | 7.7611 | 5.9978 | 0.69259 | 0.54374 | 4.365e-12 | 0.94731 | 0.2723
85.1265 | 8.4547 | 7.757 | 5.9958 | 0.69771 | 0.54319 | 4.3606e-12 | 0.94535 | 0.27265
85.1365 | 8.4414 | 7.7529 | 5.9938 | 0.68852 | 0.54264 | 4.3571e-12 | 0.94339 | 0.27301
85.1465 | 8.4339 | 7.7488 | 5.9919 | 0.68511 | 0.54209 | 4.3528e-12 | 0.94144 | 0.27336
85.1565 | 8.4244 | 7.7447 | 5.99 | 0.67969 | 0.54154 | 4.3493e-12 | 0.9395 | 0.27372
85.1665 | 8.416 | 7.7407 | 5.988 | 0.67534 | 0.54099 | 4.3457e-12 | 0.93756 | 0.27407
85.1764 | 8.4084 | 7.7367 | 5.9861 | 0.67174 | 0.54045 | 4.3414e-12 | 0.93565 | 0.27443
85.1864 | 8.3918 | 7.7326 | 5.9842 | 0.65915 | 0.53991 | 4.3379e-12 | 0.93372 | 0.27478
85.1964 | 8.3854 | 7.7286 | 5.9823 | 0.65676 | 0.53936 | 4.3336e-12 | 0.9318 | 0.27514
85.2064 | 8.375 | 7.7247 | 5.9805 | 0.65034 | 0.53882 | 4.3301e-12 | 0.92988 | 0.2755
85.2164 | 8.361 | 7.7207 | 5.9786 | 0.6403 | 0.53828 | 4.3266e-12 | 0.92798 | 0.27585
85.2264 | 8.3472 | 7.7168 | 5.9767 | 0.63045 | 0.53774 | 4.3223e-12 | 0.92607 | 0.27621
85.2364 | 8.3384 | 7.7128 | 5.9749 | 0.62557 | 0.53719 | 4.3188e-12 | 0.92418 | 0.27657
85.2464 | 8.3267 | 7.7089 | 5.9731 | 0.61778 | 0.53665 | 4.3153e-12 | 0.92228 | 0.27692
85.2564 | 8.3118 | 7.705 | 5.9712 | 0.60677 | 0.53611 | 4.311e-12 | 0.9204 | 0.27728
85.2664 | 8.3058 | 7.7012 | 5.9694 | 0.60465 | 0.53557 | 4.3075e-12 | 0.91852 | 0.27764
85.2764 | 8.2894 | 7.6973 | 5.9676 | 0.5921 | 0.53503 | 4.3032e-12 | 0.91665 | 0.278
85.2864 | 8.2811 | 7.6935 | 5.9658 | 0.58763 | 0.5345 | 4.2997e-12 | 0.91478 | 0.27835
85.2964 | 8.2726 | 7.6896 | 5.9641 | 0.58295 | 0.53396 | 4.2962e-12 | 0.91292 | 0.27871
85.3064 | 8.2589 | 7.6859 | 5.9623 | 0.57305 | 0.53342 | 4.2919e-12 | 0.91106 | 0.27907
85.3164 | 8.2513 | 7.6821 | 5.9605 | 0.56923 | 0.53289 | 4.2885e-12 | 0.90921 | 0.27943
85.3264 | 8.2472 | 7.6783 | 5.9588 | 0.56889 | 0.53235 | 4.285e-12 | 0.90737 | 0.27978
85.3364 | 8.2275 | 7.6746 | 5.9571 | 0.55293 | 0.53181 | 4.2807e-12 | 0.90553 | 0.28014
85.3464 | 8.2205 | 7.6708 | 5.9554 | 0.54966 | 0.53128 | 4.2773e-12 | 0.9037 | 0.2805
85.3564 | 8.2187 | 7.6671 | 5.9537 | 0.55156 | 0.53075 | 4.2738e-12 | 0.90187 | 0.28086
85.3664 | 8.2092 | 7.6635 | 5.952 | 0.54575 | 0.53021 | 4.2704e-12 | 0.90005 | 0.28121
85.3764 | 8.198 | 7.6598 | 5.9503 | 0.53821 | 0.52968 | 4.2661e-12 | 0.89824 | 0.28157
85.3864 | 8.193 | 7.6561 | 5.9486 | 0.53686 | 0.52915 | 4.2626e-12 | 0.89643 | 0.28193
85.3964 | 8.1865 | 7.6525 | 5.947 | 0.53399 | 0.52861 | 4.2592e-12 | 0.89462 | 0.28229
85.4064 | 8.1776 | 7.6489 | 5.9453 | 0.5287 | 0.52808 | 4.2549e-12 | 0.89282 | 0.28264
85.4164 | 8.167 | 7.6453 | 5.9437 | 0.5217 | 0.52755 | 4.2515e-12 | 0.89103 | 0.283
85.4264 | 8.1628 | 7.6417 | 5.9421 | 0.52107 | 0.52702 | 4.2481e-12 | 0.88925 | 0.28336
85.4364 | 8.1564 | 7.6382 | 5.9405 | 0.51822 | 0.52649 | 4.2438e-12 | 0.88746 | 0.28371
85.4464 | 8.1474 | 7.6346 | 5.9389 | 0.51276 | 0.52596 | 4.2404e-12 | 0.88569 | 0.28407
85.4564 | 8.144 | 7.6311 | 5.9374 | 0.51287 | 0.52543 | 4.237e-12 | 0.88392 | 0.28442
85.4664 | 8.1374 | 7.6276 | 5.9358 | 0.50977 | 0.5249 | 4.2327e-12 | 0.88216 | 0.28478
85.4764 | 8.1309 | 7.6242 | 5.9343 | 0.50675 | 0.52437 | 4.2293e-12 | 0.8804 | 0.28513
85.4864 | 8.1264 | 7.6207 | 5.9327 | 0.5057 | 0.52384 | 4.2259e-12 | 0.87864 | 0.28549
85.4964 | 8.1224 | 7.6173 | 5.9312 | 0.50514 | 0.52332 | 4.2225e-12 | 0.8769 | 0.28584
85.5064 | 8.1195 | 7.6138 | 5.9297 | 0.50566 | 0.52279 | 4.2183e-12 | 0.87515 | 0.2862
85.5164 | 8.1128 | 7.6104 | 5.9282 | 0.50236 | 0.52226 | 4.2149e-12 | 0.87342 | 0.28655
85.5264 | 8.1035 | 7.6071 | 5.9267 | 0.49644 | 0.52173 | 4.2115e-12 | 0.87169 | 0.2869
85.5364 | 8.1088 | 7.6037 | 5.9253 | 0.50511 | 0.52121 | 4.2073e-12 | 0.86996 | 0.28726
85.5464 | 8.1055 | 7.6004 | 5.9238 | 0.50515 | 0.52068 | 4.2039e-12 | 0.86824 | 0.28761
85.5564 | 8.1028 | 7.597 | 5.9224 | 0.50577 | 0.52015 | 4.2005e-12 | 0.86653 | 0.28796
85.5664 | 8.1016 | 7.5937 | 5.921 | 0.50787 | 0.51963 | 4.1971e-12 | 0.86482 | 0.28831
85.5764 | 8.0986 | 7.5904 | 5.9196 | 0.50816 | 0.5191 | 4.193e-12 | 0.86312 | 0.28866
85.5864 | 8.0947 | 7.5872 | 5.9182 | 0.50752 | 0.51857 | 4.1896e-12 | 0.86142 | 0.28901
85.5964 | 8.0942 | 7.5839 | 5.9168 | 0.51027 | 0.51805 | 4.1862e-12 | 0.85973 | 0.28936
85.6064 | 8.0952 | 7.5807 | 5.9154 | 0.51449 | 0.51752 | 4.182e-12 | 0.85804 | 0.28971
85.6164 | 8.0945 | 7.5775 | 5.9141 | 0.517 | 0.51699 | 4.1787e-12 | 0.85636 | 0.29006
85.6264 | 8.0887 | 7.5743 | 5.9128 | 0.51438 | 0.51647 | 4.1753e-12 | 0.85468 | 0.29041
85.6364 | 8.0805 | 7.5712 | 5.9114 | 0.50935 | 0.51594 | 4.1712e-12 | 0.85301 | 0.29075
85.6464 | 8.086 | 7.568 | 5.9101 | 0.51799 | 0.51542 | 4.1678e-12 | 0.85135 | 0.2911
85.6564 | 8.0824 | 7.5649 | 5.9089 | 0.51752 | 0.51489 | 4.1645e-12 | 0.84969 | 0.29145
85.6664 | 8.0792 | 7.5618 | 5.9076 | 0.51743 | 0.51437 | 4.1611e-12 | 0.84803 | 0.29179
85.6764 | 8.0691 | 7.5587 | 5.9063 | 0.51041 | 0.51384 | 4.157e-12 | 0.84639 | 0.29213
85.6864 | 8.0631 | 7.5556 | 5.9051 | 0.50748 | 0.51331 | 4.1537e-12 | 0.84474 | 0.29248
85.6964 | 8.0518 | 7.5526 | 5.9039 | 0.49923 | 0.51279 | 4.1503e-12 | 0.8431 | 0.29282
85.7064 | 8.0524 | 7.5495 | 5.9027 | 0.50285 | 0.51226 | 4.1462e-12 | 0.84147 | 0.29316
85.7164 | 8.053 | 7.5465 | 5.9015 | 0.50646 | 0.51174 | 4.1429e-12 | 0.83984 | 0.2935
85.7264 | 8.0467 | 7.5436 | 5.9003 | 0.50314 | 0.51121 | 4.1396e-12 | 0.83822 | 0.29384
85.7364 | 8.0416 | 7.5406 | 5.8991 | 0.50101 | 0.51069 | 4.1355e-12 | 0.8366 | 0.29418
85.7464 | 8.0306 | 7.5376 | 5.898 | 0.49296 | 0.51016 | 4.1322e-12 | 0.83499 | 0.29452
85.7564 | 8.0236 | 7.5347 | 5.8968 | 0.48888 | 0.50963 | 4.1289e-12 | 0.83338 | 0.29486
85.7663 | 8.0157 | 7.5318 | 5.8957 | 0.48386 | 0.50911 | 4.1248e-12 | 0.8318 | 0.29519
85.7763 | 8.0198 | 7.529 | 5.8946 | 0.49084 | 0.50859 | 4.1215e-12 | 0.8302 | 0.29553
85.7863 | 8.0094 | 7.5261 | 5.8936 | 0.48331 | 0.50806 | 4.1182e-12 | 0.82861 | 0.29586
85.7963 | 8.0068 | 7.5232 | 5.8925 | 0.48355 | 0.50753 | 4.1141e-12 | 0.82702 | 0.2962
85.8063 | 8.0023 | 7.5204 | 5.8914 | 0.48188 | 0.50701 | 4.1109e-12 | 0.82544 | 0.29653
85.8163 | 7.9961 | 7.5176 | 5.8904 | 0.47848 | 0.50648 | 4.1076e-12 | 0.82387 | 0.29686
85.8263 | 7.9944 | 7.5148 | 5.8894 | 0.47956 | 0.50595 | 4.1035e-12 | 0.8223 | 0.29719
85.8363 | 7.9921 | 7.5121 | 5.8884 | 0.48002 | 0.50542 | 4.1003e-12 | 0.82073 | 0.29752
85.8463 | 7.992 | 7.5093 | 5.8874 | 0.48266 | 0.5049 | 4.097e-12 | 0.81917 | 0.29785
85.8563 | 7.9904 | 7.5066 | 5.8865 | 0.48379 | 0.50437 | 4.0929e-12 | 0.81762 | 0.29817
85.8663 | 7.9773 | 7.5039 | 5.8855 | 0.47339 | 0.50384 | 4.0897e-12 | 0.81607 | 0.2985
85.8763 | 7.9855 | 7.5012 | 5.8846 | 0.48427 | 0.50331 | 4.0857e-12 | 0.81452 | 0.29882
85.8863 | 7.9846 | 7.4986 | 5.8837 | 0.48602 | 0.50278 | 4.0824e-12 | 0.81298 | 0.29915
85.8963 | 7.9825 | 7.4959 | 5.8828 | 0.48656 | 0.50225 | 4.0792e-12 | 0.81145 | 0.29947
85.9063 | 7.978 | 7.4933 | 5.8819 | 0.48468 | 0.50172 | 4.0752e-12 | 0.80992 | 0.29979
85.9163 | 7.9843 | 7.4907 | 5.881 | 0.49357 | 0.50119 | 4.0719e-12 | 0.80839 | 0.30011
85.9263 | 7.9874 | 7.4882 | 5.8802 | 0.49925 | 0.50066 | 4.0679e-12 | 0.80687 | 0.30043
85.9363 | 7.9878 | 7.4856 | 5.8794 | 0.5022 | 0.50013 | 4.0647e-12 | 0.80536 | 0.30074
85.9463 | 7.9817 | 7.4831 | 5.8786 | 0.49864 | 0.4996 | 4.0615e-12 | 0.80385 | 0.30106
85.9563 | 7.9798 | 7.4806 | 5.8778 | 0.49925 | 0.49907 | 4.0575e-12 | 0.80234 | 0.30137
85.9663 | 7.9812 | 7.4781 | 5.877 | 0.50314 | 0.49854 | 4.0543e-12 | 0.80084 | 0.30168
85.9763 | 7.9803 | 7.4756 | 5.8762 | 0.50471 | 0.498 | 4.0503e-12 | 0.79935 | 0.302
85.9863 | 7.9829 | 7.4731 | 5.8755 | 0.50976 | 0.49747 | 4.0472e-12 | 0.79786 | 0.3023
85.9963 | 7.9904 | 7.4707 | 5.8748 | 0.51968 | 0.49694 | 4.0432e-12 | 0.79638 | 0.30261
86.0063 | 7.9819 | 7.4683 | 5.8741 | 0.51359 | 0.4964 | 4.04e-12 | 0.7949 | 0.30292
86.0163 | 7.9774 | 7.4659 | 5.8734 | 0.51147 | 0.49587 | 4.036e-12 | 0.79342 | 0.30322
86.0263 | 7.977 | 7.4636 | 5.8728 | 0.51343 | 0.49534 | 4.0329e-12 | 0.79195 | 0.30353
86.0363 | 7.9724 | 7.4612 | 5.8721 | 0.51118 | 0.4948 | 4.0297e-12 | 0.79048 | 0.30383
86.0463 | 7.9706 | 7.4589 | 5.8715 | 0.51169 | 0.49427 | 4.0258e-12 | 0.78902 | 0.30413
86.0563 | 7.9706 | 7.4566 | 5.8709 | 0.51399 | 0.49373 | 4.0226e-12 | 0.78757 | 0.30442
86.0663 | 7.9653 | 7.4543 | 5.8703 | 0.51097 | 0.49319 | 4.0187e-12 | 0.78612 | 0.30472
86.0763 | 7.9621 | 7.4521 | 5.8697 | 0.51002 | 0.49266 | 4.0147e-12 | 0.78467 | 0.30501
86.0863 | 7.959 | 7.4498 | 5.8692 | 0.50916 | 0.49212 | 4.0116e-12 | 0.78323 | 0.30531
86.0963 | 7.9612 | 7.4476 | 5.8687 | 0.51357 | 0.49158 | 4.0077e-12 | 0.78179 | 0.3056
86.1063 | 7.9489 | 7.4454 | 5.8682 | 0.50346 | 0.49104 | 4.0046e-12 | 0.78036 | 0.30589
86.1163 | 7.9454 | 7.4433 | 5.8677 | 0.50212 | 0.4905 | 4.0006e-12 | 0.77894 | 0.30617
86.1263 | 7.9411 | 7.4411 | 5.8672 | 0.49997 | 0.48996 | 3.9975e-12 | 0.77751 | 0.30646
86.1363 | 7.9462 | 7.439 | 5.8668 | 0.50719 | 0.48942 | 3.9936e-12 | 0.7761 | 0.30674
86.1463 | 7.9403 | 7.4369 | 5.8663 | 0.50339 | 0.48888 | 3.9905e-12 | 0.77468 | 0.30702
86.1563 | 7.9371 | 7.4348 | 5.8659 | 0.50227 | 0.48834 | 3.9866e-12 | 0.77328 | 0.3073
86.1663 | 7.9332 | 7.4328 | 5.8655 | 0.50043 | 0.48779 | 3.9828e-12 | 0.77187 | 0.30758
86.1763 | 7.9246 | 7.4307 | 5.8652 | 0.49386 | 0.48725 | 3.9797e-12 | 0.77047 | 0.30786
86.1863 | 7.9303 | 7.4287 | 5.8648 | 0.50157 | 0.48671 | 3.9758e-12 | 0.76908 | 0.30813
86.1963 | 7.9322 | 7.4267 | 5.8645 | 0.50546 | 0.48616 | 3.9727e-12 | 0.76769 | 0.3084
86.2063 | 7.9247 | 7.4248 | 5.8642 | 0.49993 | 0.48562 | 3.9689e-12 | 0.76631 | 0.30867
86.2163 | 7.9218 | 7.4228 | 5.8639 | 0.49897 | 0.48507 | 3.965e-12 | 0.76493 | 0.30894
86.2263 | 7.9218 | 7.4209 | 5.8636 | 0.5009 | 0.48452 | 3.962e-12 | 0.76355 | 0.3092
86.2363 | 7.9292 | 7.419 | 5.8634 | 0.5102 | 0.48398 | 3.9581e-12 | 0.76218 | 0.30947
86.2463 | 7.9259 | 7.4171 | 5.8632 | 0.50877 | 0.48343 | 3.9543e-12 | 0.76081 | 0.30973
86.2563 | 7.9199 | 7.4153 | 5.863 | 0.50463 | 0.48288 | 3.9513e-12 | 0.75945 | 0.30999
86.2663 | 7.9216 | 7.4134 | 5.8628 | 0.50816 | 0.48233 | 3.9474e-12 | 0.75809 | 0.31024
86.2763 | 7.9176 | 7.4116 | 5.8626 | 0.50597 | 0.48178 | 3.9436e-12 | 0.75674 | 0.3105
86.2863 | 7.9204 | 7.4098 | 5.8625 | 0.51055 | 0.48123 | 3.9406e-12 | 0.75539 | 0.31075
86.2963 | 7.9197 | 7.4081 | 5.8624 | 0.51162 | 0.48068 | 3.9368e-12 | 0.75405 | 0.311
86.3063 | 7.9248 | 7.4063 | 5.8623 | 0.51846 | 0.48012 | 3.933e-12 | 0.75271 | 0.31124
86.3163 | 7.9231 | 7.4046 | 5.8622 | 0.51847 | 0.47957 | 3.9292e-12 | 0.75138 | 0.31149
86.3263 | 7.9218 | 7.4029 | 5.8621 | 0.51887 | 0.47902 | 3.9262e-12 | 0.75005 | 0.31173
86.3363 | 7.923 | 7.4013 | 5.8621 | 0.52174 | 0.47846 | 3.9224e-12 | 0.74872 | 0.31197
86.3462 | 7.9219 | 7.3996 | 5.8621 | 0.52227 | 0.47791 | 3.9186e-12 | 0.74741 | 0.3122
86.3562 | 7.9239 | 7.398 | 5.8621 | 0.52589 | 0.47736 | 3.9148e-12 | 0.7461 | 0.31244
86.3662 | 7.9223 | 7.3964 | 5.8622 | 0.52589 | 0.4768 | 3.9119e-12 | 0.74478 | 0.31267
86.3762 | 7.9243 | 7.3948 | 5.8622 | 0.52947 | 0.47624 | 3.9081e-12 | 0.74347 | 0.3129
86.3862 | 7.9298 | 7.3933 | 5.8623 | 0.53652 | 0.47568 | 3.9043e-12 | 0.74217 | 0.31313
86.3962 | 7.9294 | 7.3917 | 5.8624 | 0.53765 | 0.47512 | 3.9006e-12 | 0.74087 | 0.31335
86.4062 | 7.9333 | 7.3902 | 5.8625 | 0.54306 | 0.47456 | 3.8968e-12 | 0.73958 | 0.31358
86.4162 | 7.9285 | 7.3888 | 5.8627 | 0.53974 | 0.474 | 3.8931e-12 | 0.73829 | 0.31379
86.4262 | 7.9302 | 7.3873 | 5.8628 | 0.5429 | 0.47344 | 3.8894e-12 | 0.737 | 0.31401
86.4362 | 7.9357 | 7.3859 | 5.863 | 0.54984 | 0.47288 | 3.8864e-12 | 0.73572 | 0.31423
86.4462 | 7.9329 | 7.3845 | 5.8633 | 0.54845 | 0.47231 | 3.8827e-12 | 0.73444 | 0.31444
86.4562 | 7.9333 | 7.3831 | 5.8635 | 0.55023 | 0.47175 | 3.879e-12 | 0.73317 | 0.31465
86.4662 | 7.9371 | 7.3817 | 5.8638 | 0.5554 | 0.47118 | 3.8753e-12 | 0.7319 | 0.31485
86.4762 | 7.9362 | 7.3804 | 5.8641 | 0.55584 | 0.47062 | 3.8716e-12 | 0.73063 | 0.31505
86.4862 | 7.9351 | 7.379 | 5.8644 | 0.55605 | 0.47005 | 3.8679e-12 | 0.72937 | 0.31525
86.4962 | 7.9348 | 7.3778 | 5.8647 | 0.55704 | 0.46948 | 3.8642e-12 | 0.72812 | 0.31545
86.5062 | 7.9372 | 7.3765 | 5.8651 | 0.56071 | 0.46891 | 3.8605e-12 | 0.72686 | 0.31565
86.5162 | 7.9338 | 7.3753 | 5.8655 | 0.55855 | 0.46834 | 3.8568e-12 | 0.72562 | 0.31584
86.5262 | 7.9327 | 7.374 | 5.8659 | 0.55867 | 0.46777 | 3.8531e-12 | 0.72437 | 0.31603
86.5362 | 7.9329 | 7.3728 | 5.8663 | 0.56006 | 0.4672 | 3.8495e-12 | 0.72313 | 0.31621
86.5462 | 7.935 | 7.3717 | 5.8668 | 0.56333 | 0.46663 | 3.8458e-12 | 0.7219 | 0.3164
86.5562 | 7.928 | 7.3705 | 5.8672 | 0.55747 | 0.46606 | 3.8421e-12 | 0.72067 | 0.31658
86.5662 | 7.9319 | 7.3694 | 5.8677 | 0.56249 | 0.46548 | 3.8385e-12 | 0.71944 | 0.31675
86.5762 | 7.9311 | 7.3683 | 5.8683 | 0.56278 | 0.46491 | 3.8348e-12 | 0.71822 | 0.31693
86.5862 | 7.9282 | 7.3672 | 5.8688 | 0.56095 | 0.46433 | 3.8312e-12 | 0.717 | 0.3171
86.5962 | 7.9307 | 7.3662 | 5.8694 | 0.56449 | 0.46376 | 3.8275e-12 | 0.71578 | 0.31727
86.6062 | 7.9344 | 7.3652 | 5.87 | 0.56921 | 0.46318 | 3.8239e-12 | 0.71457 | 0.31743
86.6162 | 7.9306 | 7.3642 | 5.8706 | 0.56641 | 0.4626 | 3.8195e-12 | 0.71336 | 0.31759
86.6262 | 7.929 | 7.3632 | 5.8713 | 0.56577 | 0.46202 | 3.8159e-12 | 0.71216 | 0.31775
86.6362 | 7.9304 | 7.3623 | 5.872 | 0.56812 | 0.46144 | 3.8123e-12 | 0.71096 | 0.31791
86.6462 | 7.9296 | 7.3614 | 5.8727 | 0.56823 | 0.46086 | 3.8087e-12 | 0.70977 | 0.31806
86.6562 | 7.9333 | 7.3605 | 5.8734 | 0.57282 | 0.46028 | 3.8051e-12 | 0.70858 | 0.31821
86.6662 | 7.9391 | 7.3596 | 5.8742 | 0.57949 | 0.45969 | 3.8015e-12 | 0.70739 | 0.31835
86.6762 | 7.9368 | 7.3588 | 5.875 | 0.57803 | 0.45911 | 3.7971e-12 | 0.70621 | 0.31849
86.6862 | 7.9412 | 7.358 | 5.8758 | 0.58325 | 0.45853 | 3.7935e-12 | 0.70503 | 0.31863
86.6962 | 7.9365 | 7.3572 | 5.8766 | 0.57933 | 0.45794 | 3.7899e-12 | 0.70385 | 0.31877
86.7062 | 7.9449 | 7.3564 | 5.8775 | 0.5885 | 0.45736 | 3.7863e-12 | 0.70268 | 0.3189
86.7162 | 7.9468 | 7.3557 | 5.8784 | 0.59113 | 0.45677 | 3.782e-12 | 0.70151 | 0.31903
86.7262 | 7.9427 | 7.355 | 5.8793 | 0.58774 | 0.45618 | 3.7784e-12 | 0.70035 | 0.31916
86.7362 | 7.9434 | 7.3543 | 5.8802 | 0.58913 | 0.45559 | 3.7749e-12 | 0.69919 | 0.31928
86.7462 | 7.9487 | 7.3536 | 5.8812 | 0.59509 | 0.455 | 3.7713e-12 | 0.69804 | 0.3194
86.7562 | 7.9501 | 7.353 | 5.8822 | 0.59712 | 0.45441 | 3.767e-12 | 0.69689 | 0.31952
86.7662 | 7.9528 | 7.3524 | 5.8832 | 0.60042 | 0.45382 | 3.7634e-12 | 0.69574 | 0.31963
86.7762 | 7.952 | 7.3518 | 5.8842 | 0.6002 | 0.45323 | 3.7599e-12 | 0.69459 | 0.31974
86.7862 | 7.9505 | 7.3512 | 5.8853 | 0.59925 | 0.45263 | 3.7556e-12 | 0.69345 | 0.31984
86.7962 | 7.9529 | 7.3507 | 5.8864 | 0.60218 | 0.45204 | 3.752e-12 | 0.69232 | 0.31994
86.8062 | 7.9452 | 7.3502 | 5.8876 | 0.59498 | 0.45144 | 3.7477e-12 | 0.69118 | 0.32004
86.8162 | 7.9424 | 7.3498 | 5.8887 | 0.59265 | 0.45085 | 3.7442e-12 | 0.69005 | 0.32014
86.8262 | 7.9428 | 7.3493 | 5.8899 | 0.59349 | 0.45025 | 3.7407e-12 | 0.68893 | 0.32023
86.8362 | 7.9548 | 7.3489 | 5.8911 | 0.60591 | 0.44965 | 3.7364e-12 | 0.68781 | 0.32032
86.8462 | 7.9437 | 7.3485 | 5.8924 | 0.5952 | 0.44906 | 3.7329e-12 | 0.68669 | 0.3204
86.8562 | 7.9375 | 7.3481 | 5.8936 | 0.58936 | 0.44846 | 3.7286e-12 | 0.68558 | 0.32048
86.8662 | 7.934 | 7.3478 | 5.8949 | 0.5862 | 0.44786 | 3.7251e-12 | 0.68447 | 0.32056
86.8762 | 7.9375 | 7.3475 | 5.8962 | 0.59001 | 0.44726 | 3.7209e-12 | 0.68336 | 0.32063
86.8862 | 7.9363 | 7.3472 | 5.8976 | 0.58909 | 0.44665 | 3.7174e-12 | 0.68226 | 0.3207
86.8962 | 7.9299 | 7.347 | 5.899 | 0.58294 | 0.44605 | 3.7131e-12 | 0.68116 | 0.32077
86.9062 | 7.9276 | 7.3467 | 5.9004 | 0.58086 | 0.44545 | 3.7097e-12 | 0.68006 | 0.32083
86.9162 | 7.9268 | 7.3465 | 5.9018 | 0.58026 | 0.44484 | 3.7054e-12 | 0.67897 | 0.32089
86.9262 | 7.9346 | 7.3464 | 5.9033 | 0.58823 | 0.44424 | 3.702e-12 | 0.67788 | 0.32095
86.9361 | 7.9238 | 7.3462 | 5.9048 | 0.57757 | 0.44364 | 3.6977e-12 | 0.67681 | 0.321
86.9461 | 7.9191 | 7.3461 | 5.9063 | 0.57298 | 0.44303 | 3.6935e-12 | 0.67572 | 0.32105
86.9561 | 7.9226 | 7.346 | 5.9079 | 0.57657 | 0.44242 | 3.69e-12 | 0.67465 | 0.32109
86.9661 | 7.9182 | 7.346 | 5.9095 | 0.57222 | 0.44181 | 3.6858e-12 | 0.67357 | 0.32113
86.9761 | 7.9206 | 7.346 | 5.9111 | 0.57465 | 0.44121 | 3.6824e-12 | 0.6725 | 0.32117
86.9861 | 7.9219 | 7.346 | 5.9127 | 0.57595 | 0.4406 | 3.6782e-12 | 0.67143 | 0.3212
86.9961 | 7.9242 | 7.346 | 5.9144 | 0.57822 | 0.43998 | 3.674e-12 | 0.67037 | 0.32123
87.0061 | 7.9242 | 7.346 | 5.9161 | 0.57816 | 0.43937 | 3.6706e-12 | 0.66931 | 0.32126
87.0161 | 7.9181 | 7.3461 | 5.9178 | 0.57197 | 0.43876 | 3.6663e-12 | 0.66825 | 0.32128
87.0261 | 7.9156 | 7.3462 | 5.9196 | 0.56935 | 0.43815 | 3.6622e-12 | 0.6672 | 0.3213
87.0361 | 7.9214 | 7.3464 | 5.9214 | 0.57501 | 0.43753 | 3.658e-12 | 0.66615 | 0.32131
87.0461 | 7.9152 | 7.3466 | 5.9232 | 0.56863 | 0.43692 | 3.6546e-12 | 0.6651 | 0.32132
87.0561 | 7.9296 | 7.3468 | 5.9251 | 0.58283 | 0.4363 | 3.6504e-12 | 0.66406 | 0.32133
87.0661 | 7.9272 | 7.347 | 5.927 | 0.58019 | 0.43569 | 3.6462e-12 | 0.66302 | 0.32133
87.0761 | 7.9235 | 7.3473 | 5.9289 | 0.57623 | 0.43507 | 3.642e-12 | 0.66198 | 0.32133
87.0861 | 7.9211 | 7.3476 | 5.9308 | 0.57353 | 0.43445 | 3.6379e-12 | 0.66095 | 0.32133
87.0961 | 7.9279 | 7.3479 | 5.9328 | 0.58001 | 0.43383 | 3.6345e-12 | 0.65992 | 0.32132
87.1061 | 7.9235 | 7.3482 | 5.9348 | 0.57526 | 0.43321 | 3.6304e-12 | 0.65889 | 0.3213
87.1161 | 7.9273 | 7.3486 | 5.9369 | 0.57867 | 0.43259 | 3.6262e-12 | 0.65787 | 0.32129
87.1261 | 7.9343 | 7.349 | 5.939 | 0.58526 | 0.43197 | 3.6221e-12 | 0.65685 | 0.32127
87.1361 | 7.9475 | 7.3495 | 5.9411 | 0.59801 | 0.43135 | 3.6179e-12 | 0.65583 | 0.32124
87.1461 | 7.9372 | 7.35 | 5.9432 | 0.58724 | 0.43073 | 3.6138e-12 | 0.65482 | 0.32121
87.1561 | 7.9342 | 7.3505 | 5.9454 | 0.58373 | 0.43011 | 3.6096e-12 | 0.65381 | 0.32118
87.1661 | 7.9389 | 7.351 | 5.9476 | 0.58789 | 0.42948 | 3.6055e-12 | 0.6528 | 0.32115
87.1761 | 7.9514 | 7.3516 | 5.9498 | 0.59983 | 0.42886 | 3.6014e-12 | 0.6518 | 0.32111
87.1861 | 7.9412 | 7.3522 | 5.9521 | 0.58903 | 0.42824 | 3.5973e-12 | 0.6508 | 0.32106
87.1961 | 7.9429 | 7.3528 | 5.9544 | 0.5901 | 0.42761 | 3.5932e-12 | 0.6498 | 0.32102
87.2061 | 7.9533 | 7.3535 | 5.9567 | 0.59984 | 0.42698 | 3.5899e-12 | 0.64881 | 0.32096
87.2161 | 7.9685 | 7.3542 | 5.9591 | 0.61435 | 0.42636 | 3.585e-12 | 0.64782 | 0.32091
87.2261 | 7.9672 | 7.3549 | 5.9615 | 0.61232 | 0.42573 | 3.5809e-12 | 0.64683 | 0.32085
87.2361 | 7.9588 | 7.3556 | 5.9639 | 0.60317 | 0.4251 | 3.5768e-12 | 0.64585 | 0.32078
87.2461 | 7.9615 | 7.3564 | 5.9664 | 0.60508 | 0.42447 | 3.5727e-12 | 0.64487 | 0.32072
87.2561 | 7.9656 | 7.3572 | 5.9689 | 0.60836 | 0.42385 | 3.5686e-12 | 0.64389 | 0.32065
87.2661 | 7.9605 | 7.3581 | 5.9714 | 0.60241 | 0.42322 | 3.5645e-12 | 0.64291 | 0.32057
87.2761 | 7.9751 | 7.359 | 5.974 | 0.61613 | 0.42259 | 3.5604e-12 | 0.64194 | 0.32049
87.2861 | 7.9724 | 7.3599 | 5.9766 | 0.61251 | 0.42195 | 3.5564e-12 | 0.64097 | 0.32041
87.2961 | 7.9872 | 7.3608 | 5.9792 | 0.62636 | 0.42132 | 3.5523e-12 | 0.64001 | 0.32032
87.3061 | 7.9803 | 7.3618 | 5.9819 | 0.61848 | 0.42069 | 3.5482e-12 | 0.63904 | 0.32023
87.3161 | 7.9792 | 7.3628 | 5.9846 | 0.61637 | 0.42006 | 3.5442e-12 | 0.63808 | 0.32014
87.3261 | 7.9739 | 7.3639 | 5.9873 | 0.61002 | 0.41942 | 3.5393e-12 | 0.63713 | 0.32004
87.3361 | 7.9838 | 7.365 | 5.9901 | 0.61884 | 0.41879 | 3.5353e-12 | 0.63617 | 0.31993
87.3461 | 7.9779 | 7.3661 | 5.9929 | 0.61183 | 0.41816 | 3.5312e-12 | 0.63522 | 0.31983
87.3561 | 7.9665 | 7.3672 | 5.9957 | 0.59929 | 0.41752 | 3.5272e-12 | 0.63428 | 0.31972
87.3661 | 7.9817 | 7.3684 | 5.9986 | 0.61331 | 0.41689 | 3.5231e-12 | 0.63333 | 0.3196
87.3761 | 7.9857 | 7.3696 | 6.0015 | 0.6161 | 0.41625 | 3.5183e-12 | 0.63239 | 0.31948
87.3861 | 7.9717 | 7.3708 | 6.0044 | 0.60085 | 0.41562 | 3.5143e-12 | 0.63145 | 0.31936
87.3961 | 7.9668 | 7.3721 | 6.0074 | 0.59467 | 0.41498 | 3.5103e-12 | 0.63051 | 0.31923
87.4061 | 7.9694 | 7.3734 | 6.0104 | 0.59596 | 0.41434 | 3.5062e-12 | 0.62958 | 0.3191
87.4161 | 7.9724 | 7.3748 | 6.0135 | 0.59761 | 0.4137 | 3.5014e-12 | 0.62865 | 0.31897
87.4261 | 7.9546 | 7.3762 | 6.0166 | 0.57843 | 0.41307 | 3.4974e-12 | 0.62772 | 0.31883
87.4361 | 7.9559 | 7.3776 | 6.0197 | 0.57831 | 0.41243 | 3.4934e-12 | 0.6268 | 0.31869
87.4461 | 7.9588 | 7.379 | 6.0228 | 0.57976 | 0.41179 | 3.4886e-12 | 0.62588 | 0.31854
87.4561 | 7.9491 | 7.3805 | 6.026 | 0.56858 | 0.41115 | 3.4846e-12 | 0.62496 | 0.31839
87.4661 | 7.9476 | 7.382 | 6.0293 | 0.56556 | 0.41051 | 3.4806e-12 | 0.62404 | 0.31824
87.4761 | 7.9433 | 7.3836 | 6.0325 | 0.5597 | 0.40987 | 3.4758e-12 | 0.62313 | 0.31808
87.4861 | 7.9486 | 7.3852 | 6.0358 | 0.56341 | 0.40923 | 3.4718e-12 | 0.62222 | 0.31792
87.4961 | 7.9378 | 7.3868 | 6.0392 | 0.55098 | 0.40859 | 3.467e-12 | 0.62131 | 0.31775
87.5061 | 7.9273 | 7.3885 | 6.0425 | 0.53882 | 0.40795 | 3.4631e-12 | 0.62041 | 0.31759
87.516 | 7.9261 | 7.3902 | 6.0459 | 0.53594 | 0.40731 | 3.4591e-12 | 0.61952 | 0.31741
87.526 | 7.9331 | 7.3919 | 6.0494 | 0.54121 | 0.40667 | 3.4543e-12 | 0.61862 | 0.31724
87.536 | 7.9202 | 7.3937 | 6.0529 | 0.52654 | 0.40603 | 3.4503e-12 | 0.61772 | 0.31706
87.546 | 7.9186 | 7.3955 | 6.0564 | 0.52314 | 0.40538 | 3.4456e-12 | 0.61683 | 0.31687
87.556 | 7.9229 | 7.3973 | 6.0599 | 0.5256 | 0.40474 | 3.4416e-12 | 0.61594 | 0.31668
87.566 | 7.9314 | 7.3992 | 6.0635 | 0.53222 | 0.4041 | 3.4369e-12 | 0.61505 | 0.31649
87.576 | 7.9016 | 7.4011 | 6.0672 | 0.50051 | 0.40345 | 3.4329e-12 | 0.61416 | 0.31629
87.586 | 7.9004 | 7.403 | 6.0709 | 0.49736 | 0.40281 | 3.4281e-12 | 0.61328 | 0.3161
87.596 | 7.9127 | 7.405 | 6.0746 | 0.50767 | 0.40217 | 3.4242e-12 | 0.6124 | 0.31589
87.606 | 7.9078 | 7.407 | 6.0783 | 0.50075 | 0.40152 | 3.4195e-12 | 0.61152 | 0.31568
87.616 | 7.9018 | 7.4091 | 6.0821 | 0.49269 | 0.40088 | 3.4155e-12 | 0.61065 | 0.31547
87.626 | 7.9124 | 7.4112 | 6.0859 | 0.50119 | 0.40023 | 3.4108e-12 | 0.60978 | 0.31526
87.636 | 7.9162 | 7.4133 | 6.0898 | 0.50286 | 0.39959 | 3.4068e-12 | 0.60891 | 0.31504
87.646 | 7.907 | 7.4155 | 6.0937 | 0.49148 | 0.39894 | 3.4021e-12 | 0.60804 | 0.31482
87.656 | 7.9056 | 7.4177 | 6.0977 | 0.48787 | 0.39829 | 3.3974e-12 | 0.60718 | 0.31459
87.666 | 7.9053 | 7.42 | 6.1017 | 0.48532 | 0.39765 | 3.3935e-12 | 0.60631 | 0.31436
87.676 | 7.9261 | 7.4223 | 6.1057 | 0.50384 | 0.397 | 3.3887e-12 | 0.60545 | 0.31413
87.686 | 7.9201 | 7.4246 | 6.1097 | 0.49551 | 0.39636 | 3.384e-12 | 0.6046 | 0.31389
87.696 | 7.9207 | 7.427 | 6.1138 | 0.49375 | 0.39571 | 3.3801e-12 | 0.60374 | 0.31365
87.706 | 7.9341 | 7.4294 | 6.118 | 0.50475 | 0.39506 | 3.3754e-12 | 0.60289 | 0.31341
87.716 | 7.939 | 7.4318 | 6.1222 | 0.50721 | 0.39442 | 3.3715e-12 | 0.60204 | 0.31316
87.726 | 7.9352 | 7.4343 | 6.1264 | 0.50093 | 0.39377 | 3.3668e-12 | 0.6012 | 0.31291
87.736 | 7.9458 | 7.4368 | 6.1307 | 0.50901 | 0.39312 | 3.3621e-12 | 0.60035 | 0.31265
87.746 | 7.9443 | 7.4394 | 6.135 | 0.50495 | 0.39248 | 3.3574e-12 | 0.59951 | 0.31239
87.756 | 7.9541 | 7.4419 | 6.1393 | 0.51215 | 0.39183 | 3.3535e-12 | 0.59867 | 0.31213
87.766 | 7.9578 | 7.4446 | 6.1437 | 0.51321 | 0.39118 | 3.3488e-12 | 0.59784 | 0.31187
87.776 | 7.9639 | 7.4473 | 6.1481 | 0.51664 | 0.39054 | 3.3441e-12 | 0.597 | 0.3116
87.786 | 7.9699 | 7.45 | 6.1526 | 0.51992 | 0.38989 | 3.3402e-12 | 0.59617 | 0.31132
87.796 | 7.959 | 7.4527 | 6.1571 | 0.50626 | 0.38924 | 3.3355e-12 | 0.59534 | 0.31105
87.806 | 7.9731 | 7.4555 | 6.1617 | 0.51756 | 0.38859 | 3.3308e-12 | 0.59452 | 0.31077
87.816 | 7.9633 | 7.4584 | 6.1663 | 0.50493 | 0.38795 | 3.3262e-12 | 0.59369 | 0.31049
87.826 | 7.9745 | 7.4613 | 6.1709 | 0.51325 | 0.3873 | 3.3215e-12 | 0.59287 | 0.3102
87.836 | 7.959 | 7.4642 | 6.1756 | 0.49483 | 0.38665 | 3.3176e-12 | 0.59205 | 0.30991
87.846 | 7.9684 | 7.4671 | 6.1803 | 0.50127 | 0.386 | 3.3129e-12 | 0.59123 | 0.30962
87.856 | 7.9771 | 7.4701 | 6.185 | 0.50696 | 0.38536 | 3.3083e-12 | 0.59042 | 0.30932
87.866 | 7.9678 | 7.4732 | 6.1898 | 0.49462 | 0.38471 | 3.3036e-12 | 0.5896 | 0.30902
87.876 | 7.9629 | 7.4763 | 6.1947 | 0.48664 | 0.38406 | 3.2989e-12 | 0.58879 | 0.30872
87.886 | 7.962 | 7.4794 | 6.1996 | 0.48261 | 0.38341 | 3.2951e-12 | 0.58799 | 0.30841
87.896 | 7.96 | 7.4826 | 6.2045 | 0.47744 | 0.38277 | 3.2904e-12 | 0.58718 | 0.3081
87.906 | 7.9589 | 7.4858 | 6.2095 | 0.47313 | 0.38212 | 3.2858e-12 | 0.58638 | 0.30779
87.916 | 7.9603 | 7.489 | 6.2145 | 0.47128 | 0.38147 | 3.2811e-12 | 0.58558 | 0.30747
87.926 | 7.9593 | 7.4923 | 6.2196 | 0.46698 | 0.38083 | 3.2765e-12 | 0.58478 | 0.30715
87.936 | 7.9638 | 7.4957 | 6.2247 | 0.46814 | 0.38018 | 3.2718e-12 | 0.58398 | 0.30683
87.946 | 7.9561 | 7.499 | 6.2298 | 0.45706 | 0.37953 | 3.2672e-12 | 0.58319 | 0.3065
87.956 | 7.9548 | 7.5025 | 6.235 | 0.45234 | 0.37889 | 3.2625e-12 | 0.5824 | 0.30617
87.966 | 7.9579 | 7.5059 | 6.2402 | 0.45197 | 0.37824 | 3.2587e-12 | 0.58161 | 0.30584
87.976 | 7.952 | 7.5094 | 6.2455 | 0.44256 | 0.37759 | 3.254e-12 | 0.58082 | 0.3055
87.986 | 7.939 | 7.513 | 6.2508 | 0.42601 | 0.37695 | 3.2494e-12 | 0.58003 | 0.30516
87.996 | 7.9501 | 7.5166 | 6.2562 | 0.43351 | 0.3763 | 3.2448e-12 | 0.57925 | 0.30482
88.006 | 7.9538 | 7.5202 | 6.2616 | 0.43357 | 0.37565 | 3.2401e-12 | 0.57847 | 0.30448
88.016 | 7.9547 | 7.5239 | 6.2671 | 0.43078 | 0.37501 | 3.2355e-12 | 0.57769 | 0.30413
88.026 | 7.9374 | 7.5276 | 6.2726 | 0.40975 | 0.37436 | 3.2309e-12 | 0.57692 | 0.30378
88.036 | 7.9577 | 7.5314 | 6.2781 | 0.42628 | 0.37372 | 3.2263e-12 | 0.57614 | 0.30342
88.046 | 7.9416 | 7.5352 | 6.2837 | 0.40636 | 0.37307 | 3.2216e-12 | 0.57537 | 0.30307
88.056 | 7.9273 | 7.5391 | 6.2894 | 0.38819 | 0.37243 | 3.217e-12 | 0.5746 | 0.30271
88.066 | 7.944 | 7.543 | 6.2951 | 0.40098 | 0.37178 | 3.2124e-12 | 0.57383 | 0.30235
88.076 | 7.9498 | 7.547 | 6.3008 | 0.40283 | 0.37114 | 3.2078e-12 | 0.57307 | 0.30198
88.086 | 7.9518 | 7.551 | 6.3066 | 0.40083 | 0.37049 | 3.2031e-12 | 0.5723 | 0.30161
88.096 | 7.9431 | 7.555 | 6.3124 | 0.38808 | 0.36985 | 3.1985e-12 | 0.57154 | 0.30124
88.1059 | 7.9632 | 7.5591 | 6.3182 | 0.40413 | 0.36921 | 3.1939e-12 | 0.57079 | 0.30087
88.1159 | 7.9448 | 7.5632 | 6.3241 | 0.3816 | 0.36857 | 3.1893e-12 | 0.57003 | 0.30049
88.1259 | 7.9388 | 7.5674 | 6.3301 | 0.37141 | 0.36793 | 3.1847e-12 | 0.56928 | 0.30011
88.1359 | 7.9658 | 7.5716 | 6.3361 | 0.39418 | 0.36729 | 3.1801e-12 | 0.56852 | 0.29973
88.1459 | 7.953 | 7.5759 | 6.3421 | 0.37711 | 0.36664 | 3.1755e-12 | 0.56777 | 0.29935
88.1559 | 7.9617 | 7.5802 | 6.3482 | 0.38148 | 0.366 | 3.1709e-12 | 0.56702 | 0.29896
88.1659 | 7.9766 | 7.5846 | 6.3544 | 0.39201 | 0.36536 | 3.1663e-12 | 0.56628 | 0.29857
88.1759 | 7.9687 | 7.589 | 6.3606 | 0.3797 | 0.36472 | 3.1617e-12 | 0.56553 | 0.29817
88.1859 | 7.9665 | 7.5935 | 6.3668 | 0.37303 | 0.36408 | 3.1571e-12 | 0.56479 | 0.29778
88.1959 | 7.9735 | 7.598 | 6.3731 | 0.37552 | 0.36344 | 3.1525e-12 | 0.56405 | 0.29738
88.2059 | 7.9641 | 7.6025 | 6.3795 | 0.36156 | 0.3628 | 3.1479e-12 | 0.56331 | 0.29698
88.2159 | 7.9762 | 7.6071 | 6.3858 | 0.36905 | 0.36216 | 3.1433e-12 | 0.56257 | 0.29658
88.2259 | 7.9628 | 7.6118 | 6.3923 | 0.35099 | 0.36152 | 3.1387e-12 | 0.56184 | 0.29617
88.2359 | 7.9778 | 7.6165 | 6.3988 | 0.36129 | 0.36088 | 3.1341e-12 | 0.5611 | 0.29576
88.2459 | 7.9771 | 7.6213 | 6.4053 | 0.35584 | 0.36024 | 3.1295e-12 | 0.56037 | 0.29535
88.2559 | 7.967 | 7.6261 | 6.4119 | 0.34093 | 0.3596 | 3.1241e-12 | 0.55964 | 0.29494
88.2659 | 7.9697 | 7.6309 | 6.4185 | 0.33878 | 0.35897 | 3.1195e-12 | 0.55892 | 0.29452
88.2759 | 7.971 | 7.6358 | 6.4252 | 0.33518 | 0.35833 | 3.115e-12 | 0.55819 | 0.2941
88.2859 | 7.9533 | 7.6408 | 6.4319 | 0.31253 | 0.35769 | 3.1104e-12 | 0.55747 | 0.29368
88.2959 | 7.9628 | 7.6458 | 6.4387 | 0.31703 | 0.35706 | 3.1058e-12 | 0.55675 | 0.29326
88.3059 | 7.9581 | 7.6508 | 6.4455 | 0.30728 | 0.35642 | 3.1012e-12 | 0.55603 | 0.29283
88.3159 | 7.9618 | 7.6559 | 6.4524 | 0.30589 | 0.35578 | 3.0966e-12 | 0.55531 | 0.29241
88.3259 | 7.9605 | 7.6611 | 6.4593 | 0.29944 | 0.35515 | 3.0921e-12 | 0.55459 | 0.29198
88.3359 | 7.9676 | 7.6663 | 6.4663 | 0.30134 | 0.35452 | 3.0875e-12 | 0.55388 | 0.29155
88.3459 | 7.9577 | 7.6715 | 6.4734 | 0.28619 | 0.35388 | 3.0829e-12 | 0.55317 | 0.29111
88.3559 | 7.9434 | 7.6768 | 6.4804 | 0.26658 | 0.35325 | 3.0775e-12 | 0.55246 | 0.29068
88.3659 | 7.9619 | 7.6822 | 6.4876 | 0.27973 | 0.35262 | 3.073e-12 | 0.55175 | 0.29024
88.3759 | 7.9575 | 7.6876 | 6.4947 | 0.26993 | 0.35198 | 3.0684e-12 | 0.55104 | 0.2898
88.3859 | 7.9583 | 7.693 | 6.502 | 0.26527 | 0.35135 | 3.0638e-12 | 0.55034 | 0.28935
88.3959 | 7.9704 | 7.6985 | 6.5093 | 0.27187 | 0.35072 | 3.0592e-12 | 0.54964 | 0.28891
88.4059 | 7.9616 | 7.7041 | 6.5166 | 0.25751 | 0.35009 | 3.0547e-12 | 0.54893 | 0.28846
88.4159 | 7.9677 | 7.7097 | 6.524 | 0.258 | 0.34946 | 3.0501e-12 | 0.54824 | 0.28801
88.4259 | 7.9696 | 7.7154 | 6.5314 | 0.25424 | 0.34883 | 3.0447e-12 | 0.54754 | 0.28756
88.4359 | 7.9565 | 7.7211 | 6.5389 | 0.23542 | 0.3482 | 3.0402e-12 | 0.54684 | 0.28711
88.4459 | 7.9557 | 7.7268 | 6.5465 | 0.22885 | 0.34758 | 3.0356e-12 | 0.54615 | 0.28665
88.4559 | 7.9831 | 7.7327 | 6.5541 | 0.25043 | 0.34695 | 3.031e-12 | 0.54546 | 0.2862
88.4659 | 7.9716 | 7.7385 | 6.5617 | 0.23306 | 0.34632 | 3.0265e-12 | 0.54477 | 0.28574
88.4759 | 7.9745 | 7.7445 | 6.5694 | 0.23003 | 0.3457 | 3.0219e-12 | 0.54408 | 0.28528
88.4859 | 7.9727 | 7.7504 | 6.5772 | 0.22225 | 0.34507 | 3.0173e-12 | 0.54339 | 0.28482
88.4959 | 7.9738 | 7.7565 | 6.585 | 0.21732 | 0.34445 | 3.012e-12 | 0.54271 | 0.28435
88.5059 | 7.9728 | 7.7626 | 6.5928 | 0.21023 | 0.34382 | 3.0074e-12 | 0.54202 | 0.28389
88.5159 | 7.9641 | 7.7687 | 6.6008 | 0.19539 | 0.3432 | 3.0029e-12 | 0.54134 | 0.28342
88.5259 | 7.976 | 7.7749 | 6.6087 | 0.20109 | 0.34258 | 2.9983e-12 | 0.54066 | 0.28295
88.5359 | 7.9761 | 7.7812 | 6.6167 | 0.19494 | 0.34196 | 2.9938e-12 | 0.53998 | 0.28248
88.5459 | 7.968 | 7.7875 | 6.6248 | 0.18053 | 0.34133 | 2.9892e-12 | 0.53931 | 0.28201
88.5559 | 7.9825 | 7.7938 | 6.6329 | 0.18867 | 0.34071 | 2.9846e-12 | 0.53863 | 0.28153
88.5659 | 7.9704 | 7.8002 | 6.6411 | 0.17016 | 0.34009 | 2.9793e-12 | 0.53796 | 0.28106
88.5759 | 7.9809 | 7.8067 | 6.6494 | 0.17418 | 0.33947 | 2.9747e-12 | 0.53729 | 0.28058
88.5859 | 7.9696 | 7.8132 | 6.6577 | 0.15636 | 0.33886 | 2.9702e-12 | 0.53662 | 0.2801
88.5959 | 7.9668 | 7.8198 | 6.666 | 0.14697 | 0.33824 | 2.9656e-12 | 0.53595 | 0.27962
88.6059 | 7.9811 | 7.8265 | 6.6744 | 0.15463 | 0.33762 | 2.9611e-12 | 0.53528 | 0.27914
88.6159 | 7.981 | 7.8332 | 6.6829 | 0.14784 | 0.33701 | 2.9565e-12 | 0.53462 | 0.27866
88.6259 | 7.9936 | 7.8399 | 6.6914 | 0.15369 | 0.33639 | 2.9512e-12 | 0.53396 | 0.27817
88.6359 | 7.988 | 7.8467 | 6.7 | 0.14128 | 0.33577 | 2.9466e-12 | 0.5333 | 0.27768
88.6459 | 8.0021 | 7.8536 | 6.7086 | 0.14851 | 0.33516 | 2.9421e-12 | 0.53264 | 0.2772
88.6559 | 7.9891 | 7.8605 | 6.7173 | 0.12859 | 0.33455 | 2.9375e-12 | 0.53198 | 0.27671
88.6659 | 7.9975 | 7.8675 | 6.726 | 0.13001 | 0.33394 | 2.933e-12 | 0.53132 | 0.27622
88.6759 | 8.0003 | 7.8745 | 6.7348 | 0.12577 | 0.33332 | 2.9284e-12 | 0.53067 | 0.27572
88.6858 | 8.0016 | 7.8816 | 6.7436 | 0.12005 | 0.33272 | 2.9239e-12 | 0.53002 | 0.27524
88.6958 | 7.9924 | 7.8887 | 6.7525 | 0.1037 | 0.33211 | 2.9185e-12 | 0.52937 | 0.27474
88.7058 | 8.0179 | 7.8959 | 6.7614 | 0.12199 | 0.3315 | 2.914e-12 | 0.52872 | 0.27425
88.7158 | 8.0088 | 7.9032 | 6.7705 | 0.10562 | 0.33089 | 2.9094e-12 | 0.52807 | 0.27375
88.7258 | 7.9898 | 7.9105 | 6.7796 | 0.079289 | 0.33028 | 2.9049e-12 | 0.52742 | 0.27325
88.7358 | 8.0066 | 7.9179 | 6.7887 | 0.088702 | 0.32968 | 2.9003e-12 | 0.52678 | 0.27275
88.7458 | 7.9908 | 7.9253 | 6.7979 | 0.065457 | 0.32907 | 2.8958e-12 | 0.52613 | 0.27225
88.7558 | 7.9933 | 7.9328 | 6.8071 | 0.060452 | 0.32847 | 2.8912e-12 | 0.52549 | 0.27175
88.7658 | 8.0067 | 7.9404 | 6.8165 | 0.066287 | 0.32786 | 2.8859e-12 | 0.52485 | 0.27125
88.7758 | 7.9995 | 7.948 | 6.8258 | 0.051463 | 0.32726 | 2.8813e-12 | 0.52421 | 0.27074
88.7858 | 7.9859 | 7.9557 | 6.8353 | 0.030179 | 0.32666 | 2.8768e-12 | 0.52357 | 0.27024
88.7958 | 8.0058 | 7.9635 | 6.8447 | 0.042335 | 0.32606 | 2.8722e-12 | 0.52294 | 0.26973
88.8058 | 7.9889 | 7.9713 | 6.8543 | 0.01763 | 0.32545 | 2.8677e-12 | 0.5223 | 0.26923
88.8158 | 7.9878 | 7.9791 | 6.8639 | 0.0086646 | 0.32486 | 2.8631e-12 | 0.52167 | 0.26872
88.8258 | 7.9939 | 7.9871 | 6.8736 | 0.0068386 | 0.32426 | 2.8586e-12 | 0.52104 | 0.26821
88.8358 | 7.9878 | 7.995 | 6.8833 | -0.0072485 | 0.32366 | 2.8541e-12 | 0.52041 | 0.2677
88.8458 | 7.9946 | 8.0031 | 6.8931 | -0.0084968 | 0.32306 | 2.8487e-12 | 0.51978 | 0.26719
88.8558 | 8.0007 | 8.0112 | 6.9029 | -0.010507 | 0.32246 | 2.8442e-12 | 0.51915 | 0.26668
88.8658 | 8.002 | 8.0194 | 6.9128 | -0.017378 | 0.32187 | 2.8396e-12 | 0.51853 | 0.26617
88.8758 | 7.9949 | 8.0276 | 6.9228 | -0.032712 | 0.32128 | 2.8351e-12 | 0.5179 | 0.26565
88.8858 | 7.9986 | 8.0359 | 6.9328 | -0.037307 | 0.32068 | 2.8305e-12 | 0.51728 | 0.26514
88.8958 | 7.9865 | 8.0443 | 6.9429 | -0.057765 | 0.32009 | 2.826e-12 | 0.51666 | 0.26463
88.9058 | 7.9927 | 8.0527 | 6.953 | -0.059985 | 0.3195 | 2.8214e-12 | 0.51604 | 0.26411
88.9158 | 8.0016 | 8.0612 | 6.9632 | -0.059569 | 0.31891 | 2.8169e-12 | 0.51542 | 0.26359
88.9258 | 7.9982 | 8.0697 | 6.9735 | -0.071515 | 0.31832 | 2.8124e-12 | 0.5148 | 0.26308
88.9358 | 8.0185 | 8.0783 | 6.9838 | -0.059825 | 0.31773 | 2.807e-12 | 0.51419 | 0.26256
88.9458 | 8.0166 | 8.087 | 6.9942 | -0.070398 | 0.31714 | 2.8025e-12 | 0.51357 | 0.26204
88.9558 | 7.9826 | 8.0957 | 7.0047 | -0.11313 | 0.31655 | 2.7979e-12 | 0.51296 | 0.26152
88.9658 | 7.9997 | 8.1045 | 7.0152 | -0.10483 | 0.31597 | 2.7934e-12 | 0.51235 | 0.261
88.9758 | 7.9907 | 8.1134 | 7.0258 | -0.1227 | 0.31538 | 2.7888e-12 | 0.51174 | 0.26048
88.9858 | 7.9951 | 8.1223 | 7.0364 | -0.12723 | 0.3148 | 2.7843e-12 | 0.51113 | 0.25996
88.9958 | 8.0095 | 8.1313 | 7.0471 | -0.12182 | 0.31422 | 2.7797e-12 | 0.51052 | 0.25944
89.0058 | 8.0174 | 8.1404 | 7.0579 | -0.12298 | 0.31363 | 2.7752e-12 | 0.50992 | 0.25892
89.0158 | 8.011 | 8.1495 | 7.0687 | -0.1385 | 0.31305 | 2.7707e-12 | 0.50931 | 0.2584
89.0258 | 7.9937 | 8.1587 | 7.0796 | -0.16499 | 0.31247 | 2.7661e-12 | 0.50871 | 0.25788
89.0358 | 7.9942 | 8.1679 | 7.0906 | -0.17375 | 0.31189 | 2.7616e-12 | 0.50811 | 0.25735
89.0458 | 8.0143 | 8.1773 | 7.1016 | -0.16297 | 0.31132 | 2.757e-12 | 0.50751 | 0.25683
89.0558 | 8.0103 | 8.1867 | 7.1127 | -0.17635 | 0.31074 | 2.7525e-12 | 0.50691 | 0.25631
89.0658 | 8.015 | 8.1961 | 7.1239 | -0.18111 | 0.31016 | 2.7479e-12 | 0.50631 | 0.25578
89.0758 | 8.0198 | 8.2056 | 7.1351 | -0.18582 | 0.30959 | 2.7434e-12 | 0.50571 | 0.25526
89.0858 | 8.0265 | 8.2152 | 7.1463 | -0.18871 | 0.30901 | 2.7388e-12 | 0.50512 | 0.25473
89.0958 | 8.0077 | 8.2249 | 7.1577 | -0.21716 | 0.30844 | 2.7343e-12 | 0.50453 | 0.25421
89.1058 | 8.0113 | 8.2346 | 7.1691 | -0.22328 | 0.30787 | 2.7289e-12 | 0.50393 | 0.25368
89.1158 | 8.0257 | 8.2444 | 7.1806 | -0.21867 | 0.3073 | 2.7244e-12 | 0.50334 | 0.25315
89.1258 | 8.0099 | 8.2542 | 7.1921 | -0.24432 | 0.30673 | 2.7199e-12 | 0.50275 | 0.25263
89.1358 | 8.0285 | 8.2641 | 7.2037 | -0.23564 | 0.30616 | 2.7153e-12 | 0.50217 | 0.2521
89.1458 | 8.0075 | 8.2741 | 7.2154 | -0.26663 | 0.30559 | 2.7108e-12 | 0.50158 | 0.25157
89.1558 | 8.0442 | 8.2842 | 7.2271 | -0.23999 | 0.30502 | 2.7062e-12 | 0.50099 | 0.25105
89.1658 | 8.0375 | 8.2943 | 7.2389 | -0.25681 | 0.30446 | 2.7017e-12 | 0.50041 | 0.25052
89.1758 | 8.0019 | 8.3045 | 7.2508 | -0.30261 | 0.30389 | 2.6979e-12 | 0.49983 | 0.24999
89.1858 | 8.0382 | 8.3148 | 7.2627 | -0.27657 | 0.30333 | 2.6934e-12 | 0.49924 | 0.24946
89.1958 | 8.006 | 8.3251 | 7.2747 | -0.31911 | 0.30277 | 2.6888e-12 | 0.49866 | 0.24894
89.2058 | 8.0384 | 8.3355 | 7.2868 | -0.29711 | 0.30221 | 2.6843e-12 | 0.49808 | 0.24841
89.2158 | 8.0298 | 8.346 | 7.2989 | -0.31618 | 0.30165 | 2.6797e-12 | 0.49751 | 0.24788
89.2258 | 8.0513 | 8.3565 | 7.3112 | -0.30522 | 0.30109 | 2.6752e-12 | 0.49693 | 0.24735
89.2358 | 8.0847 | 8.3671 | 7.3234 | -0.28243 | 0.30053 | 2.6706e-12 | 0.49635 | 0.24682
89.2458 | 7.9913 | 8.3778 | 7.3358 | -0.38651 | 0.29997 | 2.6661e-12 | 0.49578 | 0.2463
89.2558 | 8.0719 | 8.3886 | 7.3482 | -0.31667 | 0.29941 | 2.6615e-12 | 0.49521 | 0.24577
89.2658 | 8.0202 | 8.3994 | 7.3607 | -0.37919 | 0.29886 | 2.657e-12 | 0.49464 | 0.24524
89.2757 | 8.053 | 8.4102 | 7.3731 | -0.35717 | 0.29831 | 2.6524e-12 | 0.49407 | 0.24472
89.2857 | 8.0685 | 8.4211 | 7.3857 | -0.35264 | 0.29776 | 2.6479e-12 | 0.4935 | 0.24419
89.2957 | 8.083 | 8.4322 | 7.3984 | -0.34917 | 0.29721 | 2.6433e-12 | 0.49293 | 0.24366
89.3057 | 8.0733 | 8.4433 | 7.4111 | -0.36998 | 0.29666 | 2.6388e-12 | 0.49237 | 0.24313
89.3157 | 8.0473 | 8.4545 | 7.4239 | -0.40716 | 0.29611 | 2.6342e-12 | 0.4918 | 0.2426
89.3257 | 8.032 | 8.4657 | 7.4368 | -0.43371 | 0.29556 | 2.6304e-12 | 0.49124 | 0.24208
89.3357 | 8.0789 | 8.477 | 7.4498 | -0.39813 | 0.29501 | 2.6259e-12 | 0.49067 | 0.24155
89.3457 | 8.0221 | 8.4884 | 7.4628 | -0.46633 | 0.29446 | 2.6213e-12 | 0.49011 | 0.24102
89.3557 | 8.1453 | 8.4999 | 7.4759 | -0.3546 | 0.29392 | 2.6168e-12 | 0.48955 | 0.24049
89.3657 | 8.0285 | 8.5114 | 7.4891 | -0.48294 | 0.29337 | 2.6122e-12 | 0.48899 | 0.23997
89.3757 | 8.1048 | 8.5231 | 7.5024 | -0.41826 | 0.29283 | 2.6077e-12 | 0.48843 | 0.23944
89.3857 | 8.0033 | 8.5347 | 7.5157 | -0.53145 | 0.29229 | 2.6031e-12 | 0.48788 | 0.23891
89.3957 | 8.0383 | 8.5465 | 7.5291 | -0.50821 | 0.29175 | 2.5986e-12 | 0.48732 | 0.23838
89.4057 | 8.0679 | 8.5583 | 7.5425 | -0.49045 | 0.29121 | 2.5948e-12 | 0.48676 | 0.23786
89.4157 | 8.0531 | 8.5703 | 7.556 | -0.51716 | 0.29067 | 2.5902e-12 | 0.48621 | 0.23733
89.4257 | 8.0981 | 8.5822 | 7.5696 | -0.48414 | 0.29013 | 2.5857e-12 | 0.48566 | 0.23681
89.4357 | 8.0346 | 8.5943 | 7.5833 | -0.5597 | 0.28959 | 2.5811e-12 | 0.48511 | 0.23628
89.4457 | 8.0679 | 8.6064 | 7.5971 | -0.53854 | 0.28906 | 2.5766e-12 | 0.48456 | 0.23575
89.4557 | 8.0319 | 8.6186 | 7.6109 | -0.58675 | 0.28852 | 2.5728e-12 | 0.48401 | 0.23523
89.4657 | 8.0525 | 8.6309 | 7.6248 | -0.57843 | 0.28799 | 2.5682e-12 | 0.48346 | 0.2347
89.4757 | 8.0615 | 8.6433 | 7.6387 | -0.58179 | 0.28746 | 2.5637e-12 | 0.48291 | 0.23418
89.4857 | 8.1018 | 8.6557 | 7.6528 | -0.55393 | 0.28693 | 2.5591e-12 | 0.48237 | 0.23365
89.4957 | 8.0655 | 8.6682 | 7.6669 | -0.60274 | 0.2864 | 2.5546e-12 | 0.48182 | 0.23313
89.5057 | 8.0929 | 8.6808 | 7.6811 | -0.58793 | 0.28587 | 2.5508e-12 | 0.48128 | 0.23261
89.5157 | 8.0816 | 8.6935 | 7.6953 | -0.6119 | 0.28534 | 2.5462e-12 | 0.48074 | 0.23208
89.5257 | 8.0616 | 8.7062 | 7.7097 | -0.64464 | 0.28482 | 2.5417e-12 | 0.4802 | 0.23156
89.5357 | 8.0867 | 8.7191 | 7.7241 | -0.63236 | 0.28429 | 2.5371e-12 | 0.47966 | 0.23104
89.5457 | 8.1172 | 8.732 | 7.7386 | -0.61476 | 0.28377 | 2.5333e-12 | 0.47912 | 0.23052
89.5557 | 8.097 | 8.7449 | 7.7531 | -0.64793 | 0.28324 | 2.5288e-12 | 0.47858 | 0.22999
89.5657 | 8.1314 | 8.758 | 7.7677 | -0.62658 | 0.28272 | 2.5242e-12 | 0.47804 | 0.22947
89.5757 | 8.0895 | 8.7711 | 7.7825 | -0.68161 | 0.2822 | 2.5196e-12 | 0.47751 | 0.22895
89.5857 | 8.1127 | 8.7843 | 7.7972 | -0.67162 | 0.28168 | 2.5159e-12 | 0.47697 | 0.22843
89.5957 | 8.1172 | 8.7976 | 7.8121 | -0.68041 | 0.28116 | 2.5113e-12 | 0.47644 | 0.22791
89.6057 | 8.1096 | 8.811 | 7.827 | -0.70137 | 0.28064 | 2.5067e-12 | 0.47591 | 0.22739
89.6157 | 8.1249 | 8.8244 | 7.842 | -0.69952 | 0.28013 | 2.503e-12 | 0.47538 | 0.22688
89.6257 | 8.1065 | 8.8379 | 7.8571 | -0.73144 | 0.27961 | 2.4984e-12 | 0.47485 | 0.22636
89.6357 | 8.1463 | 8.8515 | 7.8723 | -0.70524 | 0.2791 | 2.4938e-12 | 0.47432 | 0.22584
89.6457 | 8.0987 | 8.8652 | 7.8875 | -0.76653 | 0.27859 | 2.49e-12 | 0.47379 | 0.22532
89.6557 | 8.0997 | 8.879 | 7.9028 | -0.77929 | 0.27807 | 2.4855e-12 | 0.47326 | 0.22481
89.6657 | 8.1287 | 8.8928 | 7.9182 | -0.76413 | 0.27756 | 2.4809e-12 | 0.47274 | 0.22429
89.6757 | 8.1141 | 8.9068 | 7.9337 | -0.79265 | 0.27705 | 2.4771e-12 | 0.47221 | 0.22377
89.6857 | 8.1173 | 8.9208 | 7.9493 | -0.80346 | 0.27655 | 2.4725e-12 | 0.47169 | 0.22326
89.6957 | 8.1213 | 8.9348 | 7.9649 | -0.81354 | 0.27604 | 2.4688e-12 | 0.47117 | 0.22275
89.7057 | 8.1237 | 8.949 | 7.9806 | -0.82531 | 0.27553 | 2.4642e-12 | 0.47064 | 0.22223
89.7157 | 8.1071 | 8.9633 | 7.9964 | -0.85615 | 0.27503 | 2.4596e-12 | 0.47012 | 0.22172
89.7257 | 8.1232 | 8.9776 | 8.0122 | -0.85438 | 0.27452 | 2.4558e-12 | 0.4696 | 0.22121
89.7357 | 8.1259 | 8.992 | 8.0282 | -0.86609 | 0.27402 | 2.4513e-12 | 0.46909 | 0.22069
89.7457 | 8.1342 | 9.0065 | 8.0442 | -0.87229 | 0.27352 | 2.4467e-12 | 0.46857 | 0.22018
89.7557 | 8.1399 | 9.0211 | 8.0603 | -0.88116 | 0.27302 | 2.4437e-12 | 0.46805 | 0.21967
89.7657 | 8.1426 | 9.0357 | 8.0765 | -0.89312 | 0.27252 | 2.4391e-12 | 0.46754 | 0.21916
89.7757 | 8.1375 | 9.0505 | 8.0928 | -0.91296 | 0.27202 | 2.4345e-12 | 0.46702 | 0.21865
89.7857 | 8.1484 | 9.0653 | 8.1091 | -0.91688 | 0.27153 | 2.43e-12 | 0.46651 | 0.21815
89.7957 | 8.1556 | 9.0802 | 8.1255 | -0.92459 | 0.27103 | 2.4254e-12 | 0.466 | 0.21764
89.8057 | 8.1586 | 9.0952 | 8.142 | -0.93658 | 0.27054 | 2.4224e-12 | 0.46548 | 0.21713
89.8157 | 8.1709 | 9.1103 | 8.1586 | -0.93935 | 0.27004 | 2.4178e-12 | 0.46497 | 0.21663
89.8257 | 8.1733 | 9.1254 | 8.1753 | -0.95211 | 0.26955 | 2.4132e-12 | 0.46446 | 0.21612
89.8357 | 8.1696 | 9.1407 | 8.192 | -0.97105 | 0.26906 | 2.4086e-12 | 0.46396 | 0.21562
89.8457 | 8.18 | 9.156 | 8.2088 | -0.97598 | 0.26857 | 2.4057e-12 | 0.46345 | 0.21511
89.8556 | 8.195 | 9.1712 | 8.2256 | -0.97624 | 0.26808 | 2.4011e-12 | 0.46295 | 0.21461
89.8656 | 8.1792 | 9.1867 | 8.2426 | -1.0075 | 0.2676 | 2.3965e-12 | 0.46244 | 0.21411
89.8756 | 8.2118 | 9.2023 | 8.2597 | -0.99051 | 0.26711 | 2.3919e-12 | 0.46194 | 0.21361
89.8856 | 8.1901 | 9.218 | 8.2768 | -1.0279 | 0.26662 | 2.3889e-12 | 0.46143 | 0.21311
89.8956 | 8.2094 | 9.2337 | 8.2941 | -1.0243 | 0.26614 | 2.3843e-12 | 0.46093 | 0.21261
89.9056 | 8.211 | 9.2496 | 8.3114 | -1.0386 | 0.26566 | 2.3797e-12 | 0.46043 | 0.21211
89.9156 | 8.2407 | 9.2655 | 8.3288 | -1.0248 | 0.26517 | 2.3767e-12 | 0.45993 | 0.21161
89.9256 | 8.2461 | 9.2815 | 8.3463 | -1.0354 | 0.26469 | 2.3721e-12 | 0.45943 | 0.21111
89.9356 | 8.2576 | 9.2976 | 8.3638 | -1.04 | 0.26421 | 2.3675e-12 | 0.45893 | 0.21062
89.9456 | 8.2622 | 9.3138 | 8.3815 | -1.0516 | 0.26373 | 2.3629e-12 | 0.45843 | 0.21012
89.9556 | 8.2878 | 9.3301 | 8.3992 | -1.0423 | 0.26326 | 2.3599e-12 | 0.45794 | 0.20962
89.9656 | 8.3096 | 9.3464 | 8.4171 | -1.0368 | 0.26278 | 2.3553e-12 | 0.45744 | 0.20913
89.9756 | 8.3347 | 9.3629 | 8.435 | -1.0282 | 0.26231 | 2.3507e-12 | 0.45695 | 0.20864
89.9856 | 8.3496 | 9.3794 | 8.453 | -1.0298 | 0.26183 | 2.3478e-12 | 0.45645 | 0.20814
89.9956 | 8.3611 | 9.396 | 8.4711 | -1.0349 | 0.26136 | 2.3432e-12 | 0.45596 | 0.20765