## Summary
Parameter | MoC_0.66 F m -3 m | Mo_Im3m_fixed I m -3 m | Mo2C_Pbcn_fixed
Sample | M7.csv | M7.csv | M7.csv
Method | GSAS-II | GSAS-II | GSAS-II
Phase name | MoC_0.66 F m -3 m | Mo_Im3m_fixed I m -3 m | Mo2C_Pbcn_fixed
COD / MP ID | manual | manual | manual
Formula | Mo4 C2.64 | Mo2 | Mo8 C4
Space group
Space group # | 225 | 229 | 60
Crystal system | cubic | cubic | orthorhombic
a (Å) | 4.2489 | 3.1677 | 4.8574
b (Å) | 4.2489 | 3.1677 | 5.8832
c (Å) | 4.2489 | 3.1677 | 5.2872
α (°) | 90 | 90 | 90
β (°) | 90 | 90 | 90
γ (°) | 90 | 90 | 90
Volume (A^3) | 76.7047 | 31.7842 | 151.0958
da/a0 (%) | -0.097 | 0 | 2.174
db/b0 (%) | -0.097 | 0 | -3.18
dc/c0 (%) | -0.097 | 0 | 0.874
dV/V0 (%) | -0.289 | 0 | -0.211
Weight fraction (%) | 18.7 | 0 | 81.3
GSAS-II mass weight fraction (%) | 64.9 | 0 | 35.1
Weight fraction ± (%) | 1 | 1 | 1.63
Weight fraction error source | integrated_phase_area_full_covariance+systematic_floor | integrated_phase_area_full_covariance+systematic_floor | integrated_phase_area_full_covariance+systematic_floor
Weight fraction propagated sigma (%) | 0.53 | 0 | 0.53
Weight fraction systematic floor (%) | 1 | 1 | 1.627
Weight fraction method | integrated_phase_pattern_area | integrated_phase_pattern_area | integrated_phase_pattern_area
Integrated phase fraction (%) | 18.7 | 0 | 81.3
Integrated - wt fraction (percentage points) | -46.24 | 0 | 46.24
Integrated phase fraction method | primary_quant_from_refined_phase_envelope | primary_quant_from_refined_phase_envelope | primary_quant_from_refined_phase_envelope
Crystallite size (nm) | 1000 | 1000 | 1000
Crystallite size source | gsas_hap_size | gsas_hap_size | gsas_hap_size
Scale factor | 1.1457 | 0 | 0.31504
Scale factor sigma | 0.016269 | 0 | 0.0078291
Scale factor sigma (%) | 1.42 | 0 | 2.485
Scale factor sigma source | gsas_covariance | gsas_covariance | gsas_covariance
Scale * phase mass value | 475.9881 | 0 | 256.9318
Legacy mass-weighted scale value | 475.9881 | 0 | 256.9318
U (Caglioti) | 0.01489 | 0.01489 | 0.01489
V (Caglioti) | -0.01538 | -0.01538 | -0.01538
W (Caglioti) | 0.00566 | 0.00566 | 0.00566
X (Lorentzian) | 0 | 0 | 0
Y (Lorentzian) | 7.6999 | 7.6999 | 7.6999
η at strongest | 1 | 1 | 1
FWHM (°) | 8.1165 | 8.2674 | 8.1179
FWHM reference 2theta (deg) | 36.8347 | 42.6737 | 36.8947
FWHM reference hkl | [1, 1, 1] | [1, 1, 0] | [2, 0, 0]
N reflections | 5 | 4 | 22
Seeded by | gsas2 | gsas2 | gsas2
Zero shift (°) | 0.17064 | 0.17064 | 0.17064
Rwp (%) | 4.93 | 4.93 | 4.93
Rp (%) | 2.92 | 2.92 | 2.92
χ² | 0.278 | 0.278 | 0.278
GoF | 0.527 | 0.527 | 0.527

## Plot Data
2theta | Y_obs | Y_calc | Background | Residual | MoC_0.66 F m -3 m | Mo_Im3m_fixed I m -3 m | Mo2C_Pbcn_fixed | MoC_0.66 F m -3 m peak 2θ | MoC_0.66 F m -3 m [hkl] | Mo_Im3m_fixed I m -3 m peak 2θ | Mo_Im3m_fixed I m -3 m [hkl] | Mo2C_Pbcn_fixed peak 2θ | Mo2C_Pbcn_fixed [hkl]
10.0093 | 43.007 | 42.4975 | 42.1992 | 0.50951 | 0 | 0 | 0 | 36.601 | [111] | 40.229 | [110] | 33.88 | [002]
10.0193 | 42.9693 | 42.492 | 42.1935 | 0.47729 | 0 | 0 | 0 | 42.518 | [200] | 58.201 | [200] | 34.874 | [021]
10.0293 | 42.9918 | 42.4865 | 42.1879 | 0.50528 | 0 | 0 | 0 | 61.697 | [220] | 73.117 | [211] | 36.982 | [200]
10.0393 | 42.9434 | 42.481 | 42.1822 | 0.46236 | 0 | 0 | 0 | 73.922 | [311] | 86.911 | [220] | 38.748 | [102]
10.0493 | 42.9412 | 42.4756 | 42.1766 | 0.46564 | 0 | 0 | 0 | 77.807 | [222] |  |  | 39.635 | [121]
10.0593 | 42.9053 | 42.4701 | 42.1709 | 0.43522 | 0 | 0 | 0 |  |  |  |  | 51.022 | [202]
10.0693 | 42.897 | 42.4646 | 42.1652 | 0.4324 | 0 | 0 | 0 |  |  |  |  | 51.739 | [221]
10.0793 | 42.9154 | 42.4591 | 42.1596 | 0.45628 | 0 | 0 | 0 |  |  |  |  | 61.261 | [023]
10.0893 | 42.8778 | 42.4536 | 42.1539 | 0.42416 | 0 | 0 | 0 |  |  |  |  | 63.163 | [040]
10.0993 | 42.8807 | 42.4482 | 42.1483 | 0.43254 | 0 | 0 | 0 |  |  |  |  | 67.817 | [302]
10.1093 | 42.8366 | 42.4427 | 42.1426 | 0.39391 | 0 | 0 | 0 |  |  |  |  | 68.422 | [321]
10.1193 | 42.8612 | 42.4372 | 42.137 | 0.42399 | 0 | 0 | 0 |  |  |  |  | 71.288 | [004]
10.1293 | 42.819 | 42.4317 | 42.1313 | 0.38726 | 0 | 0 | 0 |  |  |  |  | 73.641 | [042]
10.1393 | 42.8139 | 42.4263 | 42.1257 | 0.38764 | 0 | 0 | 0 |  |  |  |  | 73.761 | [223]
10.1493 | 42.8069 | 42.4208 | 42.12 | 0.38611 | 0 | 0 | 0 |  |  |  |  | 74.305 | [104]
10.1593 | 42.7912 | 42.4153 | 42.1143 | 0.37588 | 0 | 0 | 0 |  |  |  |  | 75.506 | [240]
10.1693 | 42.7534 | 42.4098 | 42.1087 | 0.34355 | 0 | 0 | 0 |  |  |  |  | 76.623 | [142]
10.1793 | 42.7717 | 42.4044 | 42.103 | 0.36732 | 0 | 0 | 0 |  |  |  |  | 78.738 | [400]
10.1893 | 42.7264 | 42.3989 | 42.0974 | 0.32749 | 0 | 0 | 0 |  |  |  |  | 83.129 | [204]
10.1993 | 42.7401 | 42.3934 | 42.0917 | 0.34666 | 0 | 0 | 0 |  |  |  |  | 85.384 | [242]
10.2093 | 42.7107 | 42.388 | 42.0861 | 0.32273 | 0 | 0 | 0 |  |  |  |  | 88.539 | [402]
10.2193 | 42.7036 | 42.3825 | 42.0804 | 0.3211 | 0 | 0 | 0 |  |  |  |  | 89.1 | [421]
10.2293 | 42.7042 | 42.377 | 42.0748 | 0.32717 | 0 | 0 | 0
10.2393 | 42.6868 | 42.3716 | 42.0691 | 0.31524 | 0 | 0 | 0
10.2493 | 42.693 | 42.3661 | 42.0635 | 0.32691 | 0 | 0 | 0
10.2593 | 42.6875 | 42.3606 | 42.0578 | 0.32688 | 0 | 0 | 0
10.2693 | 42.6504 | 42.3552 | 42.0522 | 0.29524 | 0 | 0 | 0
10.2792 | 42.6446 | 42.3497 | 42.0466 | 0.29486 | 0 | 0 | 0
10.2892 | 42.623 | 42.3443 | 42.041 | 0.27872 | 0 | 0 | 0
10.2992 | 42.6446 | 42.3388 | 42.0353 | 0.30579 | 0 | 0 | 0
10.3092 | 42.6289 | 42.3333 | 42.0297 | 0.29556 | 0 | 0 | 0
10.3192 | 42.6088 | 42.3279 | 42.024 | 0.28093 | 0 | 0 | 0
10.3292 | 42.6215 | 42.3224 | 42.0184 | 0.29909 | 0 | 0 | 0
10.3392 | 42.59 | 42.3169 | 42.0127 | 0.27306 | 0 | 0 | 0
10.3492 | 42.5933 | 42.3115 | 42.0071 | 0.28183 | 0 | 0 | 0
10.3592 | 42.5985 | 42.306 | 42.0014 | 0.2925 | 0 | 0 | 0
10.3692 | 42.5957 | 42.3005 | 41.9958 | 0.29516 | 0 | 0 | 0
10.3792 | 42.6077 | 42.2951 | 41.9901 | 0.31263 | 0 | 0 | 0
10.3892 | 42.5828 | 42.2896 | 41.9844 | 0.2932 | 0 | 0 | 0
10.3992 | 42.5568 | 42.2841 | 41.9788 | 0.27267 | 0 | 0 | 0
10.4092 | 42.5619 | 42.2787 | 41.9731 | 0.28324 | 0 | 0 | 0
10.4192 | 42.5342 | 42.2732 | 41.9675 | 0.26101 | 0 | 0 | 0
10.4292 | 42.57 | 42.2677 | 41.9618 | 0.30228 | 0 | 0 | 0
10.4392 | 42.5205 | 42.2623 | 41.9562 | 0.25825 | 0 | 0 | 0
10.4492 | 42.5635 | 42.2568 | 41.9505 | 0.30672 | 0 | 0 | 0
10.4592 | 42.518 | 42.2513 | 41.9449 | 0.26669 | 0 | 0 | 0
10.4692 | 42.5323 | 42.2458 | 41.9392 | 0.28646 | 0 | 0 | 0
10.4792 | 42.4985 | 42.2404 | 41.9336 | 0.25813 | 0 | 0 | 0
10.4892 | 42.5271 | 42.2349 | 41.9279 | 0.2922 | 0 | 0 | 0
10.4992 | 42.5099 | 42.2294 | 41.9222 | 0.28048 | 0 | 0 | 0
10.5092 | 42.5079 | 42.2239 | 41.9166 | 0.28395 | 0 | 0 | 0
10.5192 | 42.4692 | 42.2185 | 41.9109 | 0.25073 | 0 | 0 | 0
10.5292 | 42.4693 | 42.213 | 41.9053 | 0.2563 | 0 | 0 | 0
10.5392 | 42.4449 | 42.2075 | 41.8996 | 0.23738 | 0 | 0 | 0
10.5492 | 42.4507 | 42.202 | 41.8939 | 0.24866 | 0 | 0 | 0
10.5592 | 42.4327 | 42.1966 | 41.8883 | 0.23614 | 0 | 0 | 0
10.5692 | 42.4358 | 42.1911 | 41.8826 | 0.24471 | 0 | 0 | 0
10.5792 | 42.4126 | 42.1856 | 41.8769 | 0.227 | 0 | 0 | 0
10.5892 | 42.4116 | 42.1801 | 41.8713 | 0.23148 | 0 | 0 | 0
10.5992 | 42.3742 | 42.1746 | 41.8656 | 0.19956 | 0 | 0 | 0
10.6092 | 42.4023 | 42.1692 | 41.8599 | 0.23314 | 0 | 0 | 0
10.6192 | 42.3827 | 42.1637 | 41.8542 | 0.21903 | 0 | 0 | 0
10.6292 | 42.3622 | 42.1582 | 41.8486 | 0.20401 | 0 | 0 | 0
10.6392 | 42.3353 | 42.1527 | 41.8429 | 0.1826 | 0 | 0 | 0
10.6492 | 42.3374 | 42.1472 | 41.8372 | 0.19019 | 0 | 0 | 0
10.6592 | 42.3184 | 42.1417 | 41.8315 | 0.17668 | 0 | 0 | 0
10.6692 | 42.3121 | 42.1362 | 41.8259 | 0.17587 | 0 | 0 | 0
10.6792 | 42.3079 | 42.1307 | 41.8202 | 0.17716 | 0 | 0 | 0
10.6892 | 42.2787 | 42.1252 | 41.8145 | 0.15346 | 0 | 0 | 0
10.6992 | 42.2722 | 42.1197 | 41.8088 | 0.15245 | 0 | 0 | 0
10.7092 | 42.2494 | 42.1143 | 41.8031 | 0.13515 | 0 | 0 | 0
10.7192 | 42.2618 | 42.1088 | 41.7974 | 0.15305 | 0 | 0 | 0
10.7292 | 42.2523 | 42.1033 | 41.7917 | 0.14905 | 0 | 0 | 0
10.7392 | 42.2576 | 42.0978 | 41.7861 | 0.15985 | 0 | 0 | 0
10.7492 | 42.2103 | 42.0923 | 41.7804 | 0.11805 | 0 | 0 | 0
10.7592 | 42.2039 | 42.0867 | 41.7747 | 0.11715 | 0 | 0 | 0
10.7692 | 42.195 | 42.0812 | 41.769 | 0.11376 | 0 | 0 | 0
10.7792 | 42.1824 | 42.0757 | 41.7633 | 0.10667 | 0 | 0 | 0
10.7892 | 42.1697 | 42.0702 | 41.7576 | 0.099477 | 0 | 0 | 0
10.7992 | 42.1672 | 42.0647 | 41.7519 | 0.10249 | 0 | 0 | 0
10.8092 | 42.1371 | 42.0592 | 41.7462 | 0.077901 | 0 | 0 | 0
10.8192 | 42.1457 | 42.0537 | 41.7405 | 0.092016 | 0 | 0 | 0
10.8292 | 42.1222 | 42.0482 | 41.7347 | 0.074033 | 0 | 0 | 0
10.8392 | 42.1191 | 42.0426 | 41.729 | 0.076452 | 0 | 0 | 0
10.8492 | 42.1061 | 42.0371 | 41.7233 | 0.068973 | 0 | 0 | 0
10.8591 | 42.0659 | 42.0317 | 41.7177 | 0.03424 | 0 | 0 | 0
10.8691 | 42.0509 | 42.0261 | 41.7119 | 0.024765 | 0 | 0 | 0
10.8791 | 42.0523 | 42.0206 | 41.7062 | 0.031692 | 0 | 0 | 0
10.8891 | 42.0403 | 42.0151 | 41.7005 | 0.025221 | 0 | 0 | 0
10.8991 | 42.0104 | 42.0095 | 41.6948 | 0.00085195 | 0 | 0 | 0
10.9091 | 42.0015 | 42.004 | 41.6891 | -0.0025149 | 0 | 0 | 0
10.9191 | 41.9918 | 41.9985 | 41.6833 | -0.0066795 | 0 | 0 | 0
10.9291 | 41.9716 | 41.9929 | 41.6776 | -0.021342 | 0 | 0 | 0
10.9391 | 41.9515 | 41.9874 | 41.6719 | -0.035902 | 0 | 0 | 0
10.9491 | 41.9476 | 41.9819 | 41.6661 | -0.03426 | 0 | 0 | 0
10.9591 | 41.9401 | 41.9763 | 41.6604 | -0.036215 | 0 | 0 | 0
10.9691 | 41.9172 | 41.9708 | 41.6546 | -0.053568 | 0 | 0 | 0
10.9791 | 41.8841 | 41.9652 | 41.6489 | -0.081119 | 0 | 0 | 0
10.9891 | 41.8766 | 41.9597 | 41.6432 | -0.083067 | 0 | 0 | 0
10.9991 | 41.861 | 41.9541 | 41.6374 | -0.093113 | 0 | 0 | 0
11.0091 | 41.8419 | 41.9486 | 41.6317 | -0.10666 | 0 | 0 | 0
11.0191 | 41.8211 | 41.943 | 41.6259 | -0.1219 | 0 | 0 | 0
11.0291 | 41.8183 | 41.9374 | 41.6201 | -0.11914 | 0 | 0 | 0
11.0391 | 41.8087 | 41.9319 | 41.6144 | -0.12317 | 0 | 0 | 0
11.0491 | 41.7805 | 41.9263 | 41.6086 | -0.1458 | 0 | 0 | 0
11.0591 | 41.7783 | 41.9207 | 41.6028 | -0.14243 | 0 | 0 | 0
11.0691 | 41.7748 | 41.9152 | 41.5971 | -0.14036 | 0 | 0 | 0
11.0791 | 41.7462 | 41.9096 | 41.5913 | -0.16339 | 0 | 0 | 0
11.0891 | 41.7353 | 41.904 | 41.5855 | -0.16871 | 0 | 0 | 0
11.0991 | 41.7126 | 41.8984 | 41.5798 | -0.18583 | 0 | 0 | 0
11.1091 | 41.7129 | 41.8928 | 41.574 | -0.17995 | 0 | 0 | 0
11.1191 | 41.7069 | 41.8873 | 41.5682 | -0.18036 | 0 | 0 | 0
11.1291 | 41.6904 | 41.8817 | 41.5624 | -0.19127 | 0 | 0 | 0
11.1391 | 41.6752 | 41.8761 | 41.5566 | -0.20088 | 0 | 0 | 0
11.1491 | 41.6643 | 41.8705 | 41.5508 | -0.20618 | 0 | 0 | 0
11.1591 | 41.6416 | 41.8649 | 41.545 | -0.22329 | 0 | 0 | 0
11.1691 | 41.6314 | 41.8593 | 41.5392 | -0.22788 | 0 | 0 | 0
11.1791 | 41.6437 | 41.8537 | 41.5334 | -0.20998 | 0 | 0 | 0
11.1891 | 41.6289 | 41.8481 | 41.5276 | -0.21917 | 0 | 0 | 0
11.1991 | 41.6077 | 41.8425 | 41.5218 | -0.23476 | 0 | 0 | 0
11.2091 | 41.5935 | 41.8368 | 41.516 | -0.24335 | 0 | 0 | 0
11.2191 | 41.5821 | 41.8312 | 41.5102 | -0.24913 | 0 | 0 | 0
11.2291 | 41.5716 | 41.8256 | 41.5044 | -0.25401 | 0 | 0 | 0
11.2391 | 41.5605 | 41.82 | 41.4985 | -0.25949 | 0 | 0 | 0
11.2491 | 41.5551 | 41.8144 | 41.4927 | -0.25926 | 0 | 0 | 0
11.2591 | 41.5344 | 41.8087 | 41.4869 | -0.27433 | 0 | 0 | 0
11.2691 | 41.5256 | 41.8031 | 41.481 | -0.2775 | 0 | 0 | 0
11.2791 | 41.5166 | 41.7975 | 41.4752 | -0.28086 | 0 | 0 | 0
11.2891 | 41.5079 | 41.7918 | 41.4694 | -0.28393 | 0 | 0 | 0
11.2991 | 41.4862 | 41.7862 | 41.4635 | -0.29998 | 0 | 0 | 0
11.3091 | 41.4702 | 41.7805 | 41.4577 | -0.31034 | 0 | 0 | 0
11.3191 | 41.4471 | 41.7749 | 41.4518 | -0.32779 | 0 | 0 | 0
11.3291 | 41.4257 | 41.7692 | 41.446 | -0.34353 | 0 | 0 | 0
11.3391 | 41.439 | 41.7636 | 41.4401 | -0.32458 | 0 | 0 | 0
11.3491 | 41.4329 | 41.7579 | 41.4342 | -0.32501 | 0 | 0 | 0
11.3591 | 41.4152 | 41.7523 | 41.4284 | -0.33705 | 0 | 0 | 0
11.3691 | 41.401 | 41.7466 | 41.4225 | -0.34558 | 0 | 0 | 0
11.3791 | 41.3841 | 41.7409 | 41.4166 | -0.35681 | 0 | 0 | 0
11.3891 | 41.3663 | 41.7352 | 41.4108 | -0.36894 | 0 | 0 | 0
11.3991 | 41.3485 | 41.7296 | 41.4049 | -0.38106 | 0 | 0 | 0
11.4091 | 41.3468 | 41.7239 | 41.399 | -0.37707 | 0 | 0 | 0
11.4191 | 41.3395 | 41.7182 | 41.3931 | -0.37869 | 0 | 0 | 0
11.4291 | 41.3362 | 41.7125 | 41.3872 | -0.3763 | 0 | 0 | 0
11.4391 | 41.3014 | 41.7068 | 41.3813 | -0.4054 | 0 | 0 | 0
11.449 | 41.296 | 41.7012 | 41.3755 | -0.40516 | 0 | 0 | 0
11.459 | 41.2994 | 41.6955 | 41.3696 | -0.39606 | 0 | 0 | 0
11.469 | 41.2817 | 41.6898 | 41.3636 | -0.40806 | 0 | 0 | 0
11.479 | 41.2656 | 41.684 | 41.3577 | -0.41845 | 0 | 0 | 0
11.489 | 41.2666 | 41.6783 | 41.3518 | -0.41173 | 0 | 0 | 0
11.499 | 41.2474 | 41.6726 | 41.3459 | -0.42521 | 0 | 0 | 0
11.509 | 41.2447 | 41.6669 | 41.34 | -0.42219 | 0 | 0 | 0
11.519 | 41.2289 | 41.6612 | 41.334 | -0.43227 | 0 | 0 | 0
11.529 | 41.2361 | 41.6554 | 41.3281 | -0.41934 | 0 | 0 | 0
11.539 | 41.2097 | 41.6497 | 41.3222 | -0.44 | 0 | 0 | 0
11.549 | 41.2054 | 41.644 | 41.3162 | -0.43857 | 0 | 0 | 0
11.559 | 41.1948 | 41.6382 | 41.3103 | -0.44342 | 0 | 0 | 0
11.569 | 41.2 | 41.6325 | 41.3043 | -0.43248 | 0 | 0 | 0
11.579 | 41.1896 | 41.6267 | 41.2983 | -0.43713 | 0 | 0 | 0
11.589 | 41.1903 | 41.621 | 41.2924 | -0.43067 | 0 | 0 | 0
11.599 | 41.1772 | 41.6152 | 41.2864 | -0.43801 | 0 | 0 | 0
11.609 | 41.1618 | 41.6094 | 41.2804 | -0.44765 | 0 | 0 | 0
11.619 | 41.1594 | 41.6037 | 41.2745 | -0.44428 | 0 | 0 | 0
11.629 | 41.1521 | 41.5979 | 41.2685 | -0.44581 | 0 | 0 | 0
11.639 | 41.1531 | 41.5921 | 41.2625 | -0.43903 | 0 | 0 | 0
11.649 | 41.1324 | 41.5864 | 41.2565 | -0.45395 | 0 | 0 | 0
11.659 | 41.1291 | 41.5806 | 41.2505 | -0.45147 | 0 | 0 | 0
11.669 | 41.108 | 41.5748 | 41.2445 | -0.46678 | 0 | 0 | 0
11.679 | 41.0947 | 41.569 | 41.2385 | -0.47428 | 0 | 0 | 0
11.689 | 41.1049 | 41.5632 | 41.2325 | -0.45828 | 0 | 0 | 0
11.699 | 41.0926 | 41.5574 | 41.2265 | -0.46478 | 0 | 0 | 0
11.709 | 41.0896 | 41.5516 | 41.2205 | -0.46197 | 0 | 0 | 0
11.719 | 41.0683 | 41.5458 | 41.2145 | -0.47746 | 0 | 0 | 0
11.729 | 41.0598 | 41.5399 | 41.2084 | -0.48014 | 0 | 0 | 0
11.739 | 41.0515 | 41.5341 | 41.2024 | -0.48262 | 0 | 0 | 0
11.749 | 41.0388 | 41.5283 | 41.1964 | -0.48949 | 0 | 0 | 0
11.759 | 41.0192 | 41.5225 | 41.1903 | -0.50326 | 0 | 0 | 0
11.769 | 41.0069 | 41.5166 | 41.1843 | -0.50972 | 0 | 0 | 0
11.779 | 40.9897 | 41.5108 | 41.1782 | -0.52108 | 0 | 0 | 0
11.789 | 40.9642 | 41.5049 | 41.1722 | -0.54074 | 0 | 0 | 0
11.799 | 40.9485 | 41.4991 | 41.1661 | -0.55059 | 0 | 0 | 0
11.809 | 40.9453 | 41.4932 | 41.16 | -0.54793 | 0 | 0 | 0
11.819 | 40.9353 | 41.4874 | 41.154 | -0.55207 | 0 | 0 | 0
11.829 | 40.925 | 41.4815 | 41.1479 | -0.5565 | 0 | 0 | 0
11.839 | 40.9107 | 41.4756 | 41.1418 | -0.56493 | 0 | 0 | 0
11.849 | 40.9 | 41.4698 | 41.1357 | -0.56976 | 0 | 0 | 0
11.859 | 40.8815 | 41.4639 | 41.1296 | -0.58238 | 0 | 0 | 0
11.869 | 40.8565 | 41.458 | 41.1235 | -0.60149 | 0 | 0 | 0
11.879 | 40.8537 | 41.4521 | 41.1174 | -0.5984 | 0 | 0 | 0
11.889 | 40.8256 | 41.4462 | 41.1113 | -0.62061 | 0 | 0 | 0
11.899 | 40.7995 | 41.4403 | 41.1052 | -0.64081 | 0 | 0 | 0
11.909 | 40.8117 | 41.4344 | 41.0991 | -0.6227 | 0 | 0 | 0
11.919 | 40.7913 | 41.4285 | 41.0929 | -0.63719 | 0 | 0 | 0
11.929 | 40.7933 | 41.4226 | 41.0868 | -0.62928 | 0 | 0 | 0
11.939 | 40.7699 | 41.4167 | 41.0807 | -0.64675 | 0 | 0 | 0
11.949 | 40.7787 | 41.4107 | 41.0745 | -0.63203 | 0 | 0 | 0
11.959 | 40.7564 | 41.4048 | 41.0684 | -0.6484 | 0 | 0 | 0
11.969 | 40.7517 | 41.3989 | 41.0622 | -0.64716 | 0 | 0 | 0
11.979 | 40.7343 | 41.3929 | 41.0561 | -0.65862 | 0 | 0 | 0
11.989 | 40.7289 | 41.387 | 41.0499 | -0.65807 | 0 | 0 | 0
11.999 | 40.7256 | 41.381 | 41.0437 | -0.65542 | 0 | 0 | 0
12.009 | 40.7024 | 41.3751 | 41.0376 | -0.67266 | 0 | 0 | 0
12.019 | 40.7101 | 41.3691 | 41.0314 | -0.659 | 0 | 0 | 0
12.0289 | 40.6809 | 41.3632 | 41.0253 | -0.68229 | 0 | 0 | 0
12.0389 | 40.6829 | 41.3572 | 41.0191 | -0.67431 | 0 | 0 | 0
12.0489 | 40.6799 | 41.3512 | 41.0129 | -0.67133 | 0 | 0 | 0.33836
12.0589 | 40.6654 | 41.3452 | 41.0067 | -0.67985 | 0 | 0 | 0.33858
12.0689 | 40.6786 | 41.3393 | 41.0005 | -0.66066 | 0 | 0 | 0.33879
12.0789 | 40.6798 | 41.3333 | 40.9943 | -0.65346 | 0 | 0 | 0.33901
12.0889 | 40.6618 | 41.3273 | 40.988 | -0.66546 | 0 | 0 | 0.33923
12.0989 | 40.6502 | 41.3213 | 40.9818 | -0.67105 | 0 | 0 | 0.33945
12.1089 | 40.6468 | 41.3152 | 40.9756 | -0.66844 | 0 | 0 | 0.33967
12.1189 | 40.6377 | 41.3092 | 40.9693 | -0.67152 | 0 | 0 | 0.33989
12.1289 | 40.6177 | 41.3032 | 40.9631 | -0.6855 | 0 | 0 | 0.34011
12.1389 | 40.6118 | 41.2972 | 40.9568 | -0.68537 | 0 | 0 | 0.34033
12.1489 | 40.6059 | 41.2911 | 40.9506 | -0.68523 | 0 | 0 | 0.34055
12.1589 | 40.6106 | 41.2851 | 40.9443 | -0.67449 | 0 | 0 | 0.34077
12.1689 | 40.6073 | 41.279 | 40.9381 | -0.67175 | 0 | 0 | 0.34099
12.1789 | 40.596 | 41.273 | 40.9318 | -0.67699 | 0 | 0 | 0.34121
12.1889 | 40.5957 | 41.2669 | 40.9255 | -0.67124 | 0 | 0 | 0.34143
12.1989 | 40.5986 | 41.2609 | 40.9192 | -0.66227 | 0 | 0 | 0.34165
12.2089 | 40.5969 | 41.2548 | 40.9129 | -0.6579 | 0 | 0 | 0.34187
12.2189 | 40.5914 | 41.2487 | 40.9066 | -0.65733 | 0 | 0 | 0.34209
12.2289 | 40.5735 | 41.2426 | 40.9003 | -0.66914 | 0 | 0 | 0.34231
12.2389 | 40.5558 | 41.2366 | 40.894 | -0.68076 | 0 | 0 | 0.34254
12.2489 | 40.5682 | 41.2305 | 40.8877 | -0.66226 | 0 | 0 | 0.34276
12.2589 | 40.5675 | 41.2244 | 40.8814 | -0.65686 | 0 | 0 | 0.34298
12.2689 | 40.5675 | 41.2183 | 40.8751 | -0.65076 | 0.0044791 | 0 | 0.33872
12.2789 | 40.5581 | 41.2121 | 40.8687 | -0.65405 | 0.0044903 | 0 | 0.33894
12.2889 | 40.5546 | 41.206 | 40.8624 | -0.65143 | 0.0045015 | 0 | 0.33915
12.2989 | 40.5503 | 41.1999 | 40.856 | -0.64961 | 0.0045128 | 0 | 0.33936
12.3089 | 40.5521 | 41.1938 | 40.8497 | -0.64168 | 0.0045241 | 0 | 0.33957
12.3189 | 40.5439 | 41.1876 | 40.8433 | -0.64374 | 0.0045354 | 0 | 0.33978
12.3289 | 40.561 | 41.1815 | 40.837 | -0.6205 | 0.0045467 | 0 | 0.34
12.3389 | 40.5566 | 41.1754 | 40.8306 | -0.61875 | 0.0045581 | 0 | 0.34021
12.3489 | 40.5254 | 41.1692 | 40.8242 | -0.6438 | 0.0045695 | 0 | 0.34042
12.3589 | 40.5295 | 41.163 | 40.8178 | -0.63354 | 0.0045809 | 0 | 0.34064
12.3689 | 40.5228 | 41.1569 | 40.8114 | -0.63407 | 0.0045924 | 0 | 0.34085
12.3789 | 40.5255 | 41.1507 | 40.805 | -0.6252 | 0.0046038 | 0 | 0.34106
12.3889 | 40.512 | 41.1445 | 40.7986 | -0.63252 | 0.0046154 | 0 | 0.34128
12.3989 | 40.508 | 41.1383 | 40.7922 | -0.63034 | 0.0046269 | 0 | 0.34149
12.4089 | 40.5012 | 41.1321 | 40.7858 | -0.63095 | 0.0046385 | 0 | 0.34171
12.4189 | 40.5035 | 41.126 | 40.7794 | -0.62245 | 0.0046501 | 0 | 0.34192
12.4289 | 40.4974 | 41.1197 | 40.7729 | -0.62235 | 0.0046617 | 0 | 0.34214
12.4389 | 40.4981 | 41.1135 | 40.7665 | -0.61544 | 0.0046734 | 0 | 0.34235
12.4489 | 40.4856 | 41.1073 | 40.7601 | -0.62172 | 0.0046851 | 0 | 0.34257
12.4589 | 40.4662 | 41.1011 | 40.7536 | -0.6349 | 0.0046968 | 0 | 0.34278
12.4689 | 40.4612 | 41.0949 | 40.7472 | -0.63367 | 0.0047086 | 0 | 0.343
12.4789 | 40.4522 | 41.0886 | 40.7407 | -0.63643 | 0.0047204 | 0 | 0.34321
12.4889 | 40.4264 | 41.0824 | 40.7342 | -0.65599 | 0.0047322 | 0 | 0.34343
12.4989 | 40.4288 | 41.0761 | 40.7278 | -0.64734 | 0.004744 | 0 | 0.34365
12.5089 | 40.4268 | 41.0699 | 40.7213 | -0.64309 | 0.0047559 | 0 | 0.34386
12.5189 | 40.4151 | 41.0636 | 40.7148 | -0.64853 | 0.0047678 | 0 | 0.34408
12.5289 | 40.4113 | 41.0574 | 40.7083 | -0.64606 | 0.0047798 | 0 | 0.3443
12.5389 | 40.4038 | 41.0511 | 40.7018 | -0.64729 | 0.0047918 | 0 | 0.34451
12.5489 | 40.3864 | 41.0448 | 40.6953 | -0.65841 | 0.0048038 | 0 | 0.34473
12.5589 | 40.3625 | 41.0385 | 40.6888 | -0.67602 | 0.0048158 | 0 | 0.34495
12.5689 | 40.3619 | 41.0322 | 40.6822 | -0.67033 | 0.0048279 | 0 | 0.34517
12.5789 | 40.3413 | 41.0259 | 40.6757 | -0.68462 | 0.00484 | 0 | 0.34538
12.5889 | 40.3224 | 41.0196 | 40.6692 | -0.69722 | 0.0048521 | 0 | 0.3456
12.5989 | 40.3338 | 41.0133 | 40.6626 | -0.6795 | 0.0048643 | 0 | 0.34582
12.6089 | 40.3135 | 41.007 | 40.6561 | -0.69348 | 0.0048765 | 0 | 0.34604
12.6188 | 40.2992 | 41.0007 | 40.6496 | -0.70152 | 0.0048886 | 0 | 0.34626
12.6288 | 40.3005 | 40.9944 | 40.643 | -0.69389 | 0.0048623 | 0 | 0.34651
12.6388 | 40.2792 | 40.988 | 40.6364 | -0.70885 | 0.0048744 | 0 | 0.34673
12.6488 | 40.2863 | 40.9817 | 40.6299 | -0.6954 | 0.0048866 | 0 | 0.34695
12.6588 | 40.2684 | 40.9753 | 40.6233 | -0.70694 | 0.0048987 | 0 | 0.34717
12.6688 | 40.2537 | 40.969 | 40.6167 | -0.71528 | 0.004911 | 0 | 0.34739
12.6788 | 40.2502 | 40.9626 | 40.6101 | -0.71242 | 0.0049232 | 0 | 0.34761
12.6888 | 40.2273 | 40.9562 | 40.6035 | -0.72894 | 0.0049355 | 0 | 0.34784
12.6988 | 40.2199 | 40.9499 | 40.5969 | -0.72996 | 0.0049478 | 0 | 0.34806
12.7088 | 40.2081 | 40.9435 | 40.5902 | -0.73537 | 0.0049601 | 0 | 0.34828
12.7188 | 40.2024 | 40.9371 | 40.5836 | -0.73468 | 0.0049725 | 0 | 0.3485
12.7288 | 40.2051 | 40.9307 | 40.577 | -0.72558 | 0.0049849 | 0 | 0.34872
12.7388 | 40.1818 | 40.9243 | 40.5703 | -0.74247 | 0.0049973 | 0 | 0.34894
12.7488 | 40.1846 | 40.9179 | 40.5637 | -0.73325 | 0.0050098 | 0 | 0.34916
12.7588 | 40.1789 | 40.9114 | 40.557 | -0.73253 | 0.0050222 | 0 | 0.34939
12.7688 | 40.1769 | 40.905 | 40.5504 | -0.7281 | 0.0050348 | 0 | 0.34961
12.7788 | 40.1557 | 40.8986 | 40.5437 | -0.74286 | 0.0050473 | 0 | 0.34983
12.7888 | 40.1516 | 40.8921 | 40.537 | -0.74052 | 0.0050599 | 0 | 0.35005
12.7988 | 40.1147 | 40.8857 | 40.5303 | -0.77097 | 0.0050725 | 0 | 0.35028
12.8088 | 40.1418 | 40.8792 | 40.5236 | -0.73741 | 0.0050852 | 0 | 0.3505
12.8188 | 40.124 | 40.8727 | 40.5169 | -0.74875 | 0.0050979 | 0 | 0.35072
12.8288 | 40.1166 | 40.8663 | 40.5102 | -0.74968 | 0.0051106 | 0 | 0.35095
12.8388 | 40.108 | 40.8598 | 40.5035 | -0.7518 | 0.0051234 | 0 | 0.35117
12.8488 | 40.1123 | 40.8533 | 40.4968 | -0.74101 | 0.0051362 | 0 | 0.3514
12.8588 | 40.0861 | 40.8468 | 40.4901 | -0.76072 | 0.005149 | 0 | 0.35162
12.8688 | 40.0793 | 40.8403 | 40.4833 | -0.76102 | 0.0051618 | 0 | 0.35184
12.8788 | 40.085 | 40.8338 | 40.4766 | -0.74881 | 0.0051747 | 0 | 0.35207
12.8888 | 40.0781 | 40.8273 | 40.4698 | -0.7492 | 0.0051876 | 0 | 0.35229
12.8988 | 40.0705 | 40.8208 | 40.4631 | -0.75028 | 0.0052006 | 0 | 0.35252
12.9088 | 40.0535 | 40.8142 | 40.4563 | -0.76075 | 0.0052136 | 0 | 0.35275
12.9188 | 40.0512 | 40.8077 | 40.4495 | -0.75651 | 0.0052266 | 0 | 0.35297
12.9288 | 40.0402 | 40.8012 | 40.4427 | -0.76097 | 0.0052397 | 0 | 0.3532
12.9388 | 40.0243 | 40.7946 | 40.4359 | -0.77032 | 0.0052527 | 0 | 0.35342
12.9488 | 40.0178 | 40.7881 | 40.4291 | -0.77026 | 0.0052659 | 0 | 0.35365
12.9588 | 40.0052 | 40.7815 | 40.4223 | -0.7763 | 0.005279 | 0 | 0.35388
12.9688 | 39.9905 | 40.7749 | 40.4155 | -0.78442 | 0.0052922 | 0 | 0.3541
12.9788 | 39.9823 | 40.7683 | 40.4087 | -0.78604 | 0.0053054 | 0 | 0.35433
12.9888 | 39.988 | 40.7618 | 40.4019 | -0.77376 | 0.0053187 | 0 | 0.35456
12.9988 | 39.9797 | 40.7552 | 40.395 | -0.77546 | 0.005332 | 0 | 0.35479
13.0088 | 39.9681 | 40.7486 | 40.3882 | -0.78046 | 0.0053453 | 0 | 0.35501
13.0188 | 39.9632 | 40.742 | 40.3814 | -0.77875 | 0.0053587 | 0 | 0.35524
13.0288 | 39.9469 | 40.7353 | 40.3745 | -0.78843 | 0.0053721 | 0 | 0.35547
13.0388 | 39.9334 | 40.7287 | 40.3676 | -0.79531 | 0.0053855 | 0 | 0.3557
13.0488 | 39.9229 | 40.7221 | 40.3608 | -0.79918 | 0.005399 | 0 | 0.35593
13.0588 | 39.9168 | 40.7154 | 40.3539 | -0.79864 | 0.0054125 | 0 | 0.35616
13.0688 | 39.8863 | 40.7088 | 40.347 | -0.82249 | 0.005426 | 0 | 0.35638
13.0788 | 39.893 | 40.7021 | 40.3401 | -0.80914 | 0.0054396 | 0 | 0.35661
13.0888 | 39.8952 | 40.6955 | 40.3332 | -0.80028 | 0.0054532 | 0 | 0.35684
13.0988 | 39.8865 | 40.6888 | 40.3263 | -0.80231 | 0.0054668 | 0 | 0.35707
13.1088 | 39.8721 | 40.6821 | 40.3193 | -0.81003 | 0.0054805 | 0 | 0.3573
13.1188 | 39.8694 | 40.6754 | 40.3124 | -0.80605 | 0.0054942 | 0 | 0.35753
13.1288 | 39.8733 | 40.6688 | 40.3055 | -0.79546 | 0.005508 | 0 | 0.35777
13.1388 | 39.8724 | 40.6621 | 40.2985 | -0.78966 | 0.0055217 | 0 | 0.358
13.1488 | 39.8721 | 40.6554 | 40.2916 | -0.78325 | 0.0055356 | 0 | 0.35823
13.1588 | 39.8564 | 40.6486 | 40.2846 | -0.79224 | 0.0055494 | 0 | 0.35846
13.1688 | 39.8541 | 40.6419 | 40.2777 | -0.78782 | 0.0055633 | 0 | 0.35869
13.1788 | 39.8522 | 40.6352 | 40.2707 | -0.78299 | 0.0055772 | 0 | 0.35892
13.1888 | 39.8276 | 40.6284 | 40.2637 | -0.80085 | 0.0055912 | 0 | 0.35915
13.1987 | 39.8461 | 40.6218 | 40.2568 | -0.77567 | 0.0056051 | 0 | 0.35938
13.2087 | 39.8302 | 40.615 | 40.2498 | -0.78482 | 0.0056191 | 0 | 0.35962
13.2187 | 39.8435 | 40.6083 | 40.2428 | -0.76476 | 0.0056332 | 0 | 0.35985
13.2287 | 39.8322 | 40.6015 | 40.2358 | -0.76929 | 0.0056473 | 0 | 0.36008
13.2387 | 39.8233 | 40.5947 | 40.2287 | -0.77141 | 0.0056614 | 0 | 0.36032
13.2487 | 39.8409 | 40.5879 | 40.2217 | -0.74703 | 0.0056756 | 0 | 0.36055
13.2587 | 39.8206 | 40.5811 | 40.2147 | -0.76054 | 0.0056898 | 0 | 0.36078
13.2687 | 39.8191 | 40.5743 | 40.2076 | -0.75524 | 0.0057041 | 0 | 0.36102
13.2787 | 39.8259 | 40.5675 | 40.2006 | -0.74163 | 0.0057184 | 0 | 0.36125
13.2887 | 39.8171 | 40.5607 | 40.1935 | -0.74362 | 0.0057327 | 0 | 0.36148
13.2987 | 39.8098 | 40.5539 | 40.1864 | -0.7441 | 0.0057471 | 0 | 0.36172
13.3087 | 39.8023 | 40.5471 | 40.1794 | -0.74477 | 0.0057615 | 0 | 0.36195
13.3187 | 39.8071 | 40.5402 | 40.1723 | -0.73313 | 0.0057759 | 0 | 0.36219
13.3287 | 39.8137 | 40.5334 | 40.1652 | -0.71968 | 0.0057904 | 0 | 0.36242
13.3387 | 39.8024 | 40.5265 | 40.1581 | -0.72413 | 0.0058049 | 0 | 0.36266
13.3487 | 39.765 | 40.5197 | 40.151 | -0.75467 | 0.0058194 | 0 | 0.3629
13.3587 | 39.7922 | 40.5128 | 40.1438 | -0.7206 | 0.005834 | 0 | 0.36313
13.3687 | 39.7643 | 40.5059 | 40.1367 | -0.74162 | 0.0058487 | 0 | 0.36337
13.3787 | 39.7671 | 40.499 | 40.1296 | -0.73194 | 0.0058633 | 0 | 0.3636
13.3887 | 39.7785 | 40.4921 | 40.1224 | -0.71364 | 0.005878 | 0 | 0.36384
13.3987 | 39.7728 | 40.4852 | 40.1153 | -0.71244 | 0.0058928 | 0 | 0.36408
13.4087 | 39.7607 | 40.4783 | 40.1081 | -0.71763 | 0.0059076 | 0 | 0.36432
13.4187 | 39.7512 | 40.4714 | 40.1009 | -0.72021 | 0.0059224 | 0 | 0.36455
13.4287 | 39.7556 | 40.4645 | 40.0938 | -0.70889 | 0.0059372 | 0 | 0.36479
13.4387 | 39.7414 | 40.4576 | 40.0866 | -0.71616 | 0.0059521 | 0 | 0.36503
13.4487 | 39.7521 | 40.4506 | 40.0794 | -0.69851 | 0.0059671 | 0 | 0.36527
13.4587 | 39.7155 | 40.4437 | 40.0722 | -0.72816 | 0.0059821 | 0 | 0.36551
13.4687 | 39.7113 | 40.4367 | 40.065 | -0.72541 | 0.0059971 | 0 | 0.36574
13.4787 | 39.707 | 40.4297 | 40.0577 | -0.72274 | 0.0060121 | 0 | 0.36598
13.4887 | 39.7191 | 40.4228 | 40.0505 | -0.70367 | 0.0060272 | 0 | 0.36622
13.4987 | 39.7202 | 40.4158 | 40.0433 | -0.69559 | 0.0060423 | 0 | 0.36646
13.5087 | 39.7296 | 40.4088 | 40.036 | -0.6792 | 0.0060575 | 0 | 0.3667
13.5187 | 39.6983 | 40.4018 | 40.0288 | -0.7035 | 0.0060727 | 0 | 0.36694
13.5287 | 39.7074 | 40.3948 | 40.0215 | -0.68739 | 0.006088 | 0 | 0.36718
13.5387 | 39.7204 | 40.3878 | 40.0143 | -0.66738 | 0.0061033 | 0 | 0.36742
13.5487 | 39.6966 | 40.3808 | 40.007 | -0.68416 | 0.0061186 | 0 | 0.36766
13.5587 | 39.676 | 40.3737 | 39.9997 | -0.69773 | 0.006134 | 0 | 0.3679
13.5687 | 39.6593 | 40.3667 | 39.9924 | -0.70739 | 0.0061494 | 0 | 0.36815
13.5787 | 39.6626 | 40.3596 | 39.9851 | -0.69704 | 0.0061648 | 0 | 0.36839
13.5887 | 39.6588 | 40.3526 | 39.9778 | -0.69378 | 0.0061803 | 0 | 0.36863
13.5987 | 39.658 | 40.3455 | 39.9705 | -0.68752 | 0.0061958 | 0 | 0.36887
13.6087 | 39.6639 | 40.3384 | 39.9631 | -0.67455 | 0.0062114 | 0 | 0.36911
13.6187 | 39.6428 | 40.3314 | 39.9558 | -0.68857 | 0.006227 | 0 | 0.36936
13.6287 | 39.6446 | 40.3243 | 39.9484 | -0.67968 | 0.0062427 | 0 | 0.3696
13.6387 | 39.6346 | 40.3172 | 39.9411 | -0.68259 | 0.0062584 | 0 | 0.36984
13.6487 | 39.6332 | 40.3101 | 39.9337 | -0.67688 | 0.0062741 | 0 | 0.37008
13.6587 | 39.6254 | 40.303 | 39.9263 | -0.67757 | 0.0062899 | 0 | 0.37033
13.6687 | 39.6164 | 40.2958 | 39.919 | -0.67945 | 0.0063057 | 0 | 0.37057
13.6787 | 39.596 | 40.2887 | 39.9116 | -0.69272 | 0.0063215 | 0 | 0.37082
13.6887 | 39.5755 | 40.2816 | 39.9042 | -0.70608 | 0.0063374 | 0 | 0.37106
13.6987 | 39.5778 | 40.2744 | 39.8968 | -0.69663 | 0.0063534 | 0 | 0.3713
13.7087 | 39.5777 | 40.2673 | 39.8894 | -0.68958 | 0.0063694 | 0 | 0.37155
13.7187 | 39.5643 | 40.2601 | 39.8819 | -0.69582 | 0.0063854 | 0 | 0.37179
13.7287 | 39.5374 | 40.2529 | 39.8745 | -0.71554 | 0.0064014 | 0 | 0.37204
13.7387 | 39.5493 | 40.2458 | 39.8671 | -0.69647 | 0.0064175 | 0 | 0.37229
13.7487 | 39.5398 | 40.2386 | 39.8596 | -0.69878 | 0.0064337 | 0 | 0.37253
13.7587 | 39.5292 | 40.2314 | 39.8522 | -0.70218 | 0.0064499 | 0 | 0.37278
13.7687 | 39.5234 | 40.2242 | 39.8447 | -0.70078 | 0.0064661 | 0 | 0.37302
13.7787 | 39.512 | 40.217 | 39.8372 | -0.70496 | 0.0064824 | 0 | 0.37327
13.7886 | 39.514 | 40.2098 | 39.8298 | -0.69581 | 0.0064985 | 0 | 0.37351
13.7986 | 39.5014 | 40.2026 | 39.8223 | -0.70118 | 0.0065149 | 0 | 0.37376
13.8086 | 39.4532 | 40.1953 | 39.8148 | -0.74214 | 0.0065313 | 0 | 0.37401
13.8186 | 39.4746 | 40.1881 | 39.8073 | -0.7135 | 0.0065477 | 0 | 0.37426
13.8286 | 39.4667 | 40.1808 | 39.7998 | -0.71414 | 0.0065642 | 0 | 0.3745
13.8386 | 39.4476 | 40.1736 | 39.7922 | -0.72598 | 0.0065808 | 0 | 0.37475
13.8486 | 39.4492 | 40.1663 | 39.7847 | -0.71711 | 0.0065973 | 0 | 0.375
13.8586 | 39.4447 | 40.159 | 39.7772 | -0.71432 | 0.006614 | 0 | 0.37525
13.8686 | 39.4226 | 40.1517 | 39.7696 | -0.72914 | 0.0066306 | 0 | 0.3755
13.8786 | 39.4368 | 40.1444 | 39.762 | -0.70764 | 0.0066473 | 0 | 0.37575
13.8886 | 39.4284 | 40.1371 | 39.7545 | -0.70873 | 0.0066641 | 0 | 0.376
13.8986 | 39.3972 | 40.1298 | 39.7469 | -0.73262 | 0.0066809 | 0 | 0.37625
13.9086 | 39.3871 | 40.1225 | 39.7393 | -0.73539 | 0.0066977 | 0 | 0.3765
13.9186 | 39.4051 | 40.1152 | 39.7317 | -0.71006 | 0.0067146 | 0 | 0.37675
13.9286 | 39.3816 | 40.1078 | 39.7241 | -0.72622 | 0.0067315 | 0 | 0.377
13.9386 | 39.3726 | 40.1005 | 39.7165 | -0.72787 | 0.0067485 | 0 | 0.37725
13.9486 | 39.375 | 40.0931 | 39.7088 | -0.71811 | 0.0067655 | 0 | 0.3775
13.9586 | 39.362 | 40.0857 | 39.7012 | -0.72374 | 0.0067825 | 0 | 0.37775
13.9686 | 39.3672 | 40.0784 | 39.6936 | -0.71117 | 0.0067996 | 0 | 0.378
13.9786 | 39.3401 | 40.071 | 39.6859 | -0.73089 | 0.0068168 | 0 | 0.37825
13.9886 | 39.336 | 40.0636 | 39.6783 | -0.72759 | 0.006834 | 0 | 0.3785
13.9986 | 39.346 | 40.0562 | 39.6706 | -0.71019 | 0.0068512 | 0 | 0.37876
14.0086 | 39.3257 | 40.0488 | 39.6629 | -0.72308 | 0.0068685 | 0 | 0.37901
14.0186 | 39.3003 | 40.0414 | 39.6552 | -0.74106 | 0.0068858 | 0 | 0.37926
14.0286 | 39.2978 | 40.0339 | 39.6475 | -0.73614 | 0.0069032 | 0 | 0.37951
14.0386 | 39.3019 | 40.0265 | 39.6398 | -0.7246 | 0.0069206 | 0 | 0.37977
14.0486 | 39.3134 | 40.0191 | 39.6321 | -0.70566 | 0.006938 | 0 | 0.38002
14.0586 | 39.2949 | 40.0116 | 39.6244 | -0.7167 | 0.0069555 | 0 | 0.38028
14.0686 | 39.2818 | 40.0041 | 39.6166 | -0.72234 | 0.0069731 | 0 | 0.38053
14.0786 | 39.2906 | 39.9967 | 39.6089 | -0.70607 | 0.0069907 | 0 | 0.38078
14.0886 | 39.2692 | 39.9892 | 39.6011 | -0.71999 | 0.0070083 | 0 | 0.38104
14.0986 | 39.2793 | 39.9817 | 39.5934 | -0.7024 | 0.007026 | 0 | 0.38129
14.1086 | 39.2591 | 39.9742 | 39.5856 | -0.7151 | 0.0070438 | 0 | 0.38155
14.1186 | 39.2549 | 39.9667 | 39.5778 | -0.7118 | 0.0070615 | 0 | 0.3818
14.1286 | 39.2404 | 39.9592 | 39.57 | -0.71878 | 0.0070794 | 0 | 0.38206
14.1386 | 39.2562 | 39.9517 | 39.5622 | -0.69546 | 0.0070972 | 0 | 0.38232
14.1486 | 39.2311 | 39.9441 | 39.5544 | -0.71303 | 0.0071152 | 0 | 0.38257
14.1586 | 39.2318 | 39.9366 | 39.5466 | -0.70479 | 0.0071331 | 0 | 0.38283
14.1686 | 39.2283 | 39.929 | 39.5388 | -0.70074 | 0.0071511 | 0 | 0.38308
14.1786 | 39.2401 | 39.9215 | 39.531 | -0.68138 | 0.0071692 | 0 | 0.38334
14.1886 | 39.2375 | 39.9139 | 39.5231 | -0.67641 | 0.0071873 | 0 | 0.3836
14.1986 | 39.2215 | 39.9063 | 39.5153 | -0.68484 | 0.0072055 | 0 | 0.38386
14.2086 | 39.2322 | 39.8988 | 39.5074 | -0.66655 | 0.0072237 | 0 | 0.38411
14.2186 | 39.2195 | 39.8912 | 39.4995 | -0.67166 | 0.0072419 | 0 | 0.38437
14.2286 | 39.1919 | 39.8836 | 39.4917 | -0.69165 | 0.0072602 | 0 | 0.38463
14.2386 | 39.194 | 39.8759 | 39.4838 | -0.68194 | 0.0072786 | 0 | 0.38489
14.2486 | 39.1979 | 39.8683 | 39.4759 | -0.67042 | 0.007297 | 0 | 0.38515
14.2586 | 39.1852 | 39.8607 | 39.468 | -0.67549 | 0.0073154 | 0 | 0.38541
14.2686 | 39.1665 | 39.8531 | 39.4601 | -0.68655 | 0.0073298 | 0 | 0.38567
14.2786 | 39.161 | 39.8454 | 39.4521 | -0.68441 | 0.0073483 | 0 | 0.38593
14.2886 | 39.1534 | 39.8378 | 39.4442 | -0.68435 | 0.0073669 | 0 | 0.38619
14.2986 | 39.1639 | 39.8301 | 39.4362 | -0.66619 | 0.0073855 | 0 | 0.38645
14.3086 | 39.1499 | 39.8224 | 39.4283 | -0.67251 | 0.0074041 | 0 | 0.38671
14.3186 | 39.1628 | 39.8147 | 39.4203 | -0.65193 | 0.0074229 | 0 | 0.38697
14.3286 | 39.139 | 39.807 | 39.4124 | -0.66804 | 0.0074416 | 0 | 0.38723
14.3386 | 39.1192 | 39.7993 | 39.4044 | -0.68014 | 0.0074604 | 0 | 0.3875
14.3486 | 39.113 | 39.7916 | 39.3964 | -0.67863 | 0.0074793 | 0 | 0.38776
14.3586 | 39.1158 | 39.7839 | 39.3884 | -0.66811 | 0.0074982 | 0 | 0.38802
14.3685 | 39.0961 | 39.7763 | 39.3805 | -0.68016 | 0.007517 | 0 | 0.38828
14.3785 | 39.0778 | 39.7685 | 39.3724 | -0.69072 | 0.007536 | 0 | 0.38854
14.3885 | 39.0725 | 39.7608 | 39.3644 | -0.68828 | 0.007555 | 0 | 0.38881
14.3985 | 39.063 | 39.753 | 39.3564 | -0.69002 | 0.0075741 | 0 | 0.38907
14.4085 | 39.0476 | 39.7453 | 39.3483 | -0.69766 | 0.0075933 | 0 | 0.38933
14.4185 | 39.0406 | 39.7375 | 39.3403 | -0.69689 | 0.0076125 | 0 | 0.3896
14.4285 | 39.0499 | 39.7297 | 39.3322 | -0.6798 | 0.0076317 | 0 | 0.38986
14.4385 | 39.05 | 39.7219 | 39.3241 | -0.67191 | 0.0076511 | 0 | 0.39012
14.4485 | 39.0277 | 39.7141 | 39.3161 | -0.68641 | 0.0076704 | 0 | 0.39039
14.4585 | 39.0209 | 39.7063 | 39.308 | -0.68541 | 0.0076898 | 0 | 0.39065
14.4685 | 39.0266 | 39.6985 | 39.2999 | -0.67189 | 0.0077093 | 0 | 0.39092
14.4785 | 39.0125 | 39.6907 | 39.2917 | -0.67816 | 0.0077288 | 0 | 0.39118
14.4885 | 38.9922 | 39.6828 | 39.2836 | -0.69063 | 0.0077483 | 0 | 0.39145
14.4985 | 38.9808 | 39.675 | 39.2755 | -0.69418 | 0.007768 | 0 | 0.39172
14.5085 | 38.9726 | 39.6671 | 39.2674 | -0.69453 | 0.0077876 | 0 | 0.39198
14.5185 | 38.971 | 39.6593 | 39.2592 | -0.68826 | 0.0078073 | 0 | 0.39225
14.5285 | 38.9664 | 39.6514 | 39.2511 | -0.68499 | 0.0078271 | 0 | 0.39251
14.5385 | 38.9477 | 39.6435 | 39.2429 | -0.69581 | 0.0078469 | 0 | 0.39278
14.5485 | 38.9353 | 39.6356 | 39.2347 | -0.70032 | 0.0078668 | 0 | 0.39305
14.5585 | 38.9337 | 39.6277 | 39.2265 | -0.69402 | 0.0078867 | 0 | 0.39332
14.5685 | 38.9337 | 39.6198 | 39.2183 | -0.68611 | 0.0079067 | 0 | 0.39358
14.5785 | 38.9372 | 39.6119 | 39.2101 | -0.6747 | 0.0079267 | 0 | 0.39385
14.5885 | 38.9471 | 39.604 | 39.2019 | -0.65687 | 0.0079468 | 0 | 0.39412
14.5985 | 38.8935 | 39.596 | 39.1937 | -0.70253 | 0.0079669 | 0 | 0.39439
14.6085 | 38.9211 | 39.5881 | 39.1854 | -0.66699 | 0.0079871 | 0 | 0.39466
14.6185 | 38.9008 | 39.5801 | 39.1772 | -0.67934 | 0.0080074 | 0 | 0.39493
14.6285 | 38.8942 | 39.5722 | 39.1689 | -0.67797 | 0.0080276 | 0 | 0.3952
14.6385 | 38.8763 | 39.5642 | 39.1607 | -0.6879 | 0.008048 | 0 | 0.39547
14.6485 | 38.8783 | 39.5562 | 39.1524 | -0.67792 | 0.0080684 | 0 | 0.39574
14.6585 | 38.8566 | 39.5482 | 39.1441 | -0.69163 | 0.0080888 | 0 | 0.39601
14.6685 | 38.8416 | 39.5402 | 39.1358 | -0.69863 | 0.0081093 | 0 | 0.39628
14.6785 | 38.8364 | 39.5322 | 39.1275 | -0.69582 | 0.0081299 | 0 | 0.39655
14.6885 | 38.8373 | 39.5242 | 39.1192 | -0.6869 | 0.0081505 | 0 | 0.39682
14.6985 | 38.8395 | 39.5162 | 39.1109 | -0.67668 | 0.0081712 | 0 | 0.39709
14.7085 | 38.8329 | 39.5081 | 39.1026 | -0.67524 | 0.0081919 | 0 | 0.39737
14.7185 | 38.839 | 39.5001 | 39.0942 | -0.66109 | 0.0082127 | 0 | 0.39764
14.7285 | 38.8184 | 39.492 | 39.0859 | -0.67364 | 0.0082335 | 0 | 0.39791
14.7385 | 38.8093 | 39.484 | 39.0775 | -0.67468 | 0.0082544 | 0 | 0.39818
14.7485 | 38.8074 | 39.4759 | 39.0692 | -0.6685 | 0.0082753 | 0 | 0.39846
14.7585 | 38.7796 | 39.4678 | 39.0608 | -0.68822 | 0.0082963 | 0 | 0.39873
14.7685 | 38.777 | 39.4597 | 39.0524 | -0.68273 | 0.0083174 | 0 | 0.399
14.7785 | 38.7652 | 39.4516 | 39.044 | -0.68643 | 0.0083385 | 0 | 0.39928
14.7885 | 38.7631 | 39.4435 | 39.0356 | -0.68042 | 0.0083596 | 0 | 0.39955
14.7985 | 38.7542 | 39.4354 | 39.0272 | -0.6812 | 0.0083808 | 0 | 0.39983
14.8085 | 38.7678 | 39.4273 | 39.0188 | -0.65947 | 0.0084021 | 0 | 0.4001
14.8185 | 38.7433 | 39.4191 | 39.0103 | -0.67583 | 0.0084234 | 0 | 0.40038
14.8285 | 38.7319 | 39.411 | 39.0019 | -0.67909 | 0.0084448 | 0 | 0.40065
14.8385 | 38.7323 | 39.4028 | 38.9934 | -0.67053 | 0.0084663 | 0 | 0.40093
14.8485 | 38.7362 | 39.3947 | 38.985 | -0.65847 | 0.0084877 | 0 | 0.40121
14.8585 | 38.7258 | 39.3865 | 38.9765 | -0.66069 | 0.0085093 | 0 | 0.40148
14.8685 | 38.7121 | 39.3783 | 38.968 | -0.66621 | 0.0085309 | 0 | 0.40176
14.8785 | 38.6834 | 39.3701 | 38.9595 | -0.68672 | 0.0085526 | 0 | 0.40204
14.8885 | 38.6723 | 39.3619 | 38.951 | -0.68961 | 0.0085743 | 0 | 0.40231
14.8985 | 38.6899 | 39.3537 | 38.9425 | -0.6638 | 0.0085961 | 0 | 0.40259
14.9085 | 38.6807 | 39.3455 | 38.934 | -0.66478 | 0.0086179 | 0 | 0.40287
14.9185 | 38.6776 | 39.3373 | 38.9255 | -0.65965 | 0.0086398 | 0 | 0.40315
14.9285 | 38.6661 | 39.329 | 38.9169 | -0.66291 | 0.0086617 | 0 | 0.40343
14.9385 | 38.6619 | 39.3208 | 38.9084 | -0.65886 | 0.0086838 | 0 | 0.4037
14.9485 | 38.6458 | 39.3125 | 38.8998 | -0.6667 | 0.0087058 | 0 | 0.40398
14.9584 | 38.6494 | 39.3043 | 38.8913 | -0.65492 | 0.0087277 | 0 | 0.40426
14.9684 | 38.6266 | 39.296 | 38.8828 | -0.66944 | 0.0087499 | 0 | 0.40454
14.9784 | 38.6278 | 39.2878 | 38.8742 | -0.65996 | 0.0087721 | 0 | 0.40482
14.9884 | 38.5949 | 39.2795 | 38.8656 | -0.68456 | 0.0087944 | 0 | 0.4051
14.9984 | 38.618 | 39.2712 | 38.857 | -0.65316 | 0.0088168 | 0 | 0.40538
15.0084 | 38.6104 | 39.2628 | 38.8483 | -0.65244 | 0.0088392 | 0 | 0.40566
15.0184 | 38.6083 | 39.2545 | 38.8397 | -0.64622 | 0.0088617 | 0 | 0.40594
15.0284 | 38.6033 | 39.2462 | 38.8311 | -0.64289 | 0.0088842 | 0 | 0.40623
15.0384 | 38.6125 | 39.2378 | 38.8224 | -0.62535 | 0.0089068 | 0 | 0.40651
15.0484 | 38.5943 | 39.2295 | 38.8138 | -0.6352 | 0.0089295 | 0 | 0.40679
15.0584 | 38.5734 | 39.2211 | 38.8051 | -0.64774 | 0.0089522 | 0 | 0.40707
15.0684 | 38.5796 | 39.2128 | 38.7964 | -0.63317 | 0.008975 | 0 | 0.40736
15.0784 | 38.5772 | 39.2044 | 38.7878 | -0.62719 | 0.0089978 | 0 | 0.40764
15.0884 | 38.5498 | 39.196 | 38.7791 | -0.6462 | 0.0090181 | 0 | 0.40792
15.0984 | 38.5282 | 39.1876 | 38.7704 | -0.6594 | 0.009041 | 0 | 0.40821
15.1084 | 38.546 | 39.1792 | 38.7616 | -0.6332 | 0.009064 | 0 | 0.40849
15.1184 | 38.5488 | 39.1708 | 38.7529 | -0.62198 | 0.009087 | 0 | 0.40878
15.1284 | 38.5478 | 39.1624 | 38.7442 | -0.61455 | 0.0091102 | 0 | 0.40906
15.1384 | 38.5481 | 39.1539 | 38.7354 | -0.60582 | 0.0091333 | 0 | 0.40935
15.1484 | 38.5599 | 39.1455 | 38.7267 | -0.58557 | 0.0091566 | 0 | 0.40963
15.1584 | 38.5308 | 39.137 | 38.7179 | -0.60622 | 0.0091799 | 0 | 0.40992
15.1684 | 38.5337 | 39.1286 | 38.7092 | -0.59486 | 0.0092032 | 0 | 0.4102
15.1784 | 38.5279 | 39.1201 | 38.7004 | -0.59219 | 0.0092266 | 0 | 0.41049
15.1884 | 38.5167 | 39.1116 | 38.6916 | -0.5949 | 0.0092501 | 0 | 0.41078
15.1984 | 38.4931 | 39.1031 | 38.6828 | -0.61001 | 0.0092737 | 0 | 0.41106
15.2084 | 38.4889 | 39.0946 | 38.674 | -0.60571 | 0.0092973 | 0 | 0.41135
15.2184 | 38.4885 | 39.0861 | 38.6651 | -0.5976 | 0.009321 | 0 | 0.41164
15.2284 | 38.4975 | 39.0776 | 38.6563 | -0.58008 | 0.0093447 | 0 | 0.41193
15.2384 | 38.4994 | 39.0691 | 38.6475 | -0.56965 | 0.0093685 | 0 | 0.41221
15.2484 | 38.5004 | 39.0605 | 38.6386 | -0.56012 | 0.0093923 | 0 | 0.4125
15.2584 | 38.4975 | 39.052 | 38.6298 | -0.55447 | 0.0094163 | 0 | 0.41279
15.2684 | 38.4951 | 39.0434 | 38.6209 | -0.54831 | 0.0094402 | 0 | 0.41308
15.2784 | 38.477 | 39.0348 | 38.612 | -0.55785 | 0.0094643 | 0 | 0.41337
15.2884 | 38.4693 | 39.0263 | 38.6031 | -0.55697 | 0.0094884 | 0 | 0.41366
15.2984 | 38.4597 | 39.0177 | 38.5942 | -0.55798 | 0.0095126 | 0 | 0.41395
15.3084 | 38.4402 | 39.0091 | 38.5853 | -0.56889 | 0.0095368 | 0 | 0.41424
15.3184 | 38.4417 | 39.0005 | 38.5764 | -0.55879 | 0.0095611 | 0 | 0.41453
15.3284 | 38.4417 | 38.9919 | 38.5675 | -0.55017 | 0.0095855 | 0 | 0.41482
15.3384 | 38.4253 | 38.9833 | 38.5585 | -0.55795 | 0.0096099 | 0 | 0.41511
15.3484 | 38.4422 | 38.9746 | 38.5496 | -0.53242 | 0.0096344 | 0 | 0.41541
15.3584 | 38.4164 | 38.966 | 38.5406 | -0.54958 | 0.0096589 | 0 | 0.4157
15.3684 | 38.4111 | 38.9573 | 38.5317 | -0.54623 | 0.0096836 | 0 | 0.41599
15.3784 | 38.4124 | 38.9487 | 38.5227 | -0.53627 | 0.0097082 | 0 | 0.41628
15.3884 | 38.4055 | 38.94 | 38.5137 | -0.5345 | 0.009733 | 0 | 0.41658
15.3984 | 38.3952 | 38.9313 | 38.5047 | -0.53612 | 0.0097578 | 0 | 0.41687
15.4084 | 38.3757 | 38.9226 | 38.4957 | -0.54693 | 0.0097827 | 0 | 0.41716
15.4184 | 38.3537 | 38.9139 | 38.4867 | -0.56023 | 0.0098076 | 0 | 0.41746
15.4284 | 38.361 | 38.9052 | 38.4776 | -0.54422 | 0.0098327 | 0 | 0.41775
15.4384 | 38.3409 | 38.8965 | 38.4686 | -0.55561 | 0.0098577 | 0 | 0.41805
15.4484 | 38.3307 | 38.8878 | 38.4596 | -0.55708 | 0.0098829 | 0 | 0.41834
15.4584 | 38.3323 | 38.879 | 38.4505 | -0.54675 | 0.0099081 | 0 | 0.41864
15.4684 | 38.2997 | 38.8703 | 38.4414 | -0.5706 | 0.0099334 | 0 | 0.41893
15.4784 | 38.287 | 38.8615 | 38.4324 | -0.57455 | 0.0099587 | 0 | 0.41923
15.4884 | 38.2983 | 38.8528 | 38.4233 | -0.55448 | 0.0099841 | 0 | 0.41952
15.4984 | 38.3054 | 38.844 | 38.4142 | -0.53861 | 0.01001 | 0 | 0.41982
15.5084 | 38.2822 | 38.8352 | 38.4051 | -0.55303 | 0.010035 | 0 | 0.42012
15.5184 | 38.2614 | 38.8264 | 38.396 | -0.56504 | 0.010061 | 0 | 0.42041
15.5284 | 38.2595 | 38.8176 | 38.3868 | -0.55813 | 0.010086 | 0 | 0.42071
15.5383 | 38.2622 | 38.8089 | 38.3778 | -0.54671 | 0.010112 | 0 | 0.42101
15.5483 | 38.26 | 38.8001 | 38.3686 | -0.54009 | 0.010138 | 0 | 0.4213
15.5583 | 38.2342 | 38.7913 | 38.3595 | -0.55706 | 0.010164 | 0 | 0.4216
15.5683 | 38.2523 | 38.7824 | 38.3503 | -0.53012 | 0.01019 | 0 | 0.4219
15.5783 | 38.2212 | 38.7736 | 38.3412 | -0.55237 | 0.010216 | 0 | 0.4222
15.5883 | 38.2142 | 38.7647 | 38.332 | -0.55052 | 0.010242 | 0 | 0.4225
15.5983 | 38.2241 | 38.7558 | 38.3228 | -0.53175 | 0.010268 | 0 | 0.4228
15.6083 | 38.2199 | 38.747 | 38.3136 | -0.52707 | 0.010294 | 0 | 0.4231
15.6183 | 38.1886 | 38.7381 | 38.3044 | -0.54949 | 0.01032 | 0 | 0.4234
15.6283 | 38.1953 | 38.7292 | 38.2951 | -0.53389 | 0.010347 | 1.2058e-18 | 0.4237
15.6383 | 38.1871 | 38.7203 | 38.2859 | -0.53319 | 0.010373 | 1.212e-18 | 0.424
15.6483 | 38.2108 | 38.7114 | 38.2767 | -0.50057 | 0.0104 | 1.2183e-18 | 0.42431
15.6583 | 38.1862 | 38.7024 | 38.2674 | -0.51625 | 0.010426 | 1.2246e-18 | 0.42461
15.6683 | 38.1881 | 38.6935 | 38.2582 | -0.50541 | 0.010453 | 1.2309e-18 | 0.42491
15.6783 | 38.1894 | 38.6846 | 38.2489 | -0.49517 | 0.01048 | 1.2373e-18 | 0.42521
15.6883 | 38.1828 | 38.6756 | 38.2396 | -0.49282 | 0.010506 | 1.2437e-18 | 0.42552
15.6983 | 38.1726 | 38.6667 | 38.2303 | -0.49406 | 0.010533 | 1.2501e-18 | 0.42582
15.7083 | 38.1814 | 38.6577 | 38.221 | -0.47629 | 0.01056 | 1.2566e-18 | 0.42612
15.7183 | 38.1784 | 38.6487 | 38.2117 | -0.47031 | 0.010587 | 1.2631e-18 | 0.42643
15.7283 | 38.1369 | 38.6397 | 38.2024 | -0.50282 | 0.010614 | 1.2696e-18 | 0.42673
15.7383 | 38.1366 | 38.6307 | 38.193 | -0.49412 | 0.010641 | 1.2762e-18 | 0.42704
15.7483 | 38.1529 | 38.6217 | 38.1837 | -0.46881 | 0.010669 | 1.2828e-18 | 0.42734
15.7583 | 38.1534 | 38.6127 | 38.1743 | -0.45929 | 0.010696 | 1.2894e-18 | 0.42765
15.7683 | 38.14 | 38.6037 | 38.165 | -0.46366 | 0.010723 | 1.2961e-18 | 0.42795
15.7783 | 38.1404 | 38.5946 | 38.1556 | -0.45423 | 0.010751 | 1.3028e-18 | 0.42826
15.7883 | 38.1556 | 38.5856 | 38.1462 | -0.42998 | 0.010778 | 1.3096e-18 | 0.42856
15.7983 | 38.1328 | 38.5765 | 38.1368 | -0.44372 | 0.010806 | 1.3164e-18 | 0.42887
15.8083 | 38.1197 | 38.5675 | 38.1274 | -0.44776 | 0.010833 | 1.3232e-18 | 0.42918
15.8183 | 38.1163 | 38.5584 | 38.118 | -0.44208 | 0.010861 | 1.33e-18 | 0.42949
15.8283 | 38.0981 | 38.5493 | 38.1086 | -0.4512 | 0.010889 | 1.3369e-18 | 0.42979
15.8383 | 38.0907 | 38.5402 | 38.0992 | -0.44951 | 0.010917 | 1.3438e-18 | 0.4301
15.8483 | 38.0765 | 38.5311 | 38.0897 | -0.4546 | 0.010945 | 1.3508e-18 | 0.43041
15.8583 | 38.0926 | 38.522 | 38.0803 | -0.42939 | 0.010973 | 1.3578e-18 | 0.43072
15.8683 | 38.0809 | 38.5129 | 38.0708 | -0.43197 | 0.011001 | 1.3648e-18 | 0.43103
15.8783 | 38.085 | 38.5037 | 38.0614 | -0.41874 | 0.011029 | 1.3719e-18 | 0.43134
15.8883 | 38.0977 | 38.4946 | 38.0519 | -0.3969 | 0.011057 | 1.379e-18 | 0.43165
15.8983 | 38.0837 | 38.4854 | 38.0424 | -0.40175 | 0.011086 | 1.3861e-18 | 0.43196
15.9083 | 38.0772 | 38.4763 | 38.0329 | -0.39909 | 0.011114 | 1.3933e-18 | 0.43227
15.9183 | 38.0571 | 38.4671 | 38.0234 | -0.41002 | 0.011142 | 1.4005e-18 | 0.43258
15.9283 | 38.0887 | 38.4579 | 38.0139 | -0.36924 | 0.011171 | 1.4078e-18 | 0.43289
15.9383 | 38.0561 | 38.4488 | 38.0044 | -0.39265 | 0.0112 | 1.4151e-18 | 0.4332
15.9483 | 38.0533 | 38.4396 | 37.9948 | -0.38625 | 0.011228 | 1.4224e-18 | 0.43351
15.9583 | 38.0744 | 38.4303 | 37.9853 | -0.35595 | 0.011257 | 1.4298e-18 | 0.43383
15.9683 | 38.0717 | 38.4211 | 37.9757 | -0.34943 | 0.011286 | 1.4372e-18 | 0.43414
15.9783 | 38.0728 | 38.4119 | 37.9661 | -0.33911 | 0.011315 | 1.4447e-18 | 0.43445
15.9883 | 38.0669 | 38.4027 | 37.9566 | -0.33577 | 0.011344 | 1.4522e-18 | 0.43476
15.9983 | 38.0772 | 38.3934 | 37.947 | -0.31623 | 0.011373 | 1.4597e-18 | 0.43508
16.0083 | 38.0743 | 38.3842 | 37.9374 | -0.30987 | 0.011402 | 1.4672e-18 | 0.43539
16.0183 | 38.0711 | 38.3749 | 37.9278 | -0.30381 | 0.011431 | 1.4749e-18 | 0.43571
16.0283 | 38.0647 | 38.3656 | 37.9182 | -0.30094 | 0.01146 | 1.4825e-18 | 0.43602
16.0383 | 38.0532 | 38.3564 | 37.9085 | -0.30316 | 0.01149 | 1.4902e-18 | 0.43634
16.0483 | 38.0587 | 38.3471 | 37.8989 | -0.28837 | 0.011519 | 1.4979e-18 | 0.43665
16.0583 | 38.0593 | 38.3378 | 37.8892 | -0.27846 | 0.011549 | 1.5057e-18 | 0.43697
16.0683 | 38.0735 | 38.3285 | 37.8796 | -0.25495 | 0.011578 | 1.5135e-18 | 0.43728
16.0783 | 38.0842 | 38.3191 | 37.8699 | -0.23494 | 0.011608 | 1.5214e-18 | 0.4376
16.0883 | 38.0831 | 38.3098 | 37.8603 | -0.22671 | 0.011638 | 1.5293e-18 | 0.43792
16.0983 | 38.0645 | 38.3005 | 37.8506 | -0.23597 | 0.011668 | 1.5372e-18 | 0.43824
16.1083 | 38.0935 | 38.2911 | 37.8409 | -0.19762 | 0.011698 | 1.5452e-18 | 0.43855
16.1183 | 38.0887 | 38.2818 | 37.8312 | -0.19306 | 0.011728 | 1.5532e-18 | 0.43887
16.1282 | 38.0805 | 38.2725 | 37.8215 | -0.19199 | 0.011757 | 1.5612e-18 | 0.43919
16.1382 | 38.0749 | 38.2631 | 37.8118 | -0.18822 | 0.011788 | 1.5693e-18 | 0.43951
16.1482 | 38.0531 | 38.2537 | 37.8021 | -0.20063 | 0.011818 | 1.5774e-18 | 0.43982
16.1582 | 38.0718 | 38.2443 | 37.7923 | -0.17254 | 0.011848 | 1.5856e-18 | 0.44014
16.1682 | 38.08 | 38.2349 | 37.7826 | -0.15493 | 0.011879 | 1.5938e-18 | 0.44046
16.1782 | 38.0651 | 38.2255 | 37.7728 | -0.16042 | 0.011909 | 1.6021e-18 | 0.44078
16.1882 | 38.0874 | 38.2161 | 37.7631 | -0.1287 | 0.01194 | 1.6104e-18 | 0.4411
16.1982 | 38.0731 | 38.2067 | 37.7533 | -0.13356 | 0.01197 | 1.6188e-18 | 0.44143
16.2082 | 38.0829 | 38.1972 | 37.7435 | -0.11432 | 0.012001 | 1.6272e-18 | 0.44175
16.2182 | 38.0798 | 38.1878 | 37.7337 | -0.10797 | 0.012032 | 1.6356e-18 | 0.44207
16.2282 | 38.0781 | 38.1783 | 37.7239 | -0.10021 | 0.012063 | 1.6441e-18 | 0.44239
16.2382 | 38.0957 | 38.1688 | 37.714 | -0.073143 | 0.012094 | 1.6527e-18 | 0.44271
16.2482 | 38.0464 | 38.1594 | 37.7042 | -0.11296 | 0.012125 | 1.6613e-18 | 0.44304
16.2582 | 38.0613 | 38.1499 | 37.6944 | -0.088576 | 0.012156 | 1.6699e-18 | 0.44336
16.2682 | 38.0692 | 38.1404 | 37.6845 | -0.071179 | 0.012187 | 1.6786e-18 | 0.44368
16.2782 | 38.0579 | 38.1309 | 37.6746 | -0.072972 | 0.012218 | 1.6873e-18 | 0.44401
16.2882 | 38.0515 | 38.1214 | 37.6648 | -0.069856 | 0.01225 | 1.6961e-18 | 0.44433
16.2982 | 38.0769 | 38.1118 | 37.6549 | -0.034931 | 0.012281 | 1.7049e-18 | 0.44466
16.3082 | 38.0515 | 38.1023 | 37.645 | -0.050796 | 0.012313 | 1.7137e-18 | 0.44498
16.3182 | 38.054 | 38.0928 | 37.6351 | -0.038752 | 0.012345 | 1.7226e-18 | 0.44531
16.3282 | 38.0414 | 38.0832 | 37.6252 | -0.041798 | 0.012376 | 1.7316e-18 | 0.44563
16.3382 | 38.0505 | 38.0736 | 37.6153 | -0.023135 | 0.012408 | 1.7406e-18 | 0.44596
16.3482 | 38.0335 | 38.0641 | 37.6053 | -0.030563 | 0.01244 | 1.7497e-18 | 0.44629
16.3582 | 38.0217 | 38.0545 | 37.5954 | -0.032782 | 0.012472 | 1.7587e-18 | 0.44661
16.3682 | 38.0457 | 38.0449 | 37.5854 | 0.00080887 | 0.012504 | 1.7679e-18 | 0.44694
16.3782 | 38.038 | 38.0353 | 37.5755 | 0.0027089 | 0.012536 | 1.7771e-18 | 0.44727
16.3882 | 38.0363 | 38.0257 | 37.5655 | 0.010618 | 0.012568 | 1.7863e-18 | 0.4476
16.3982 | 38.0324 | 38.0161 | 37.5555 | 0.016337 | 0.012601 | 1.7956e-18 | 0.44792
16.4082 | 38.0258 | 38.0064 | 37.5455 | 0.019365 | 0.012633 | 1.805e-18 | 0.44825
16.4182 | 38.0182 | 37.9968 | 37.5356 | 0.021402 | 0.012666 | 1.8143e-18 | 0.44858
16.4282 | 37.9957 | 37.9872 | 37.5255 | 0.0085489 | 0.012698 | 1.8238e-18 | 0.44891
16.4382 | 38.0053 | 37.9775 | 37.5155 | 0.027805 | 0.012731 | 1.8333e-18 | 0.44924
16.4482 | 37.9938 | 37.9678 | 37.5055 | 0.02597 | 0.012764 | 1.8428e-18 | 0.44957
16.4582 | 37.9536 | 37.9582 | 37.4955 | -0.0045555 | 0.012796 | 1.8524e-18 | 0.4499
16.4682 | 37.9713 | 37.9485 | 37.4854 | 0.022828 | 0.012829 | 1.862e-18 | 0.45023
16.4782 | 37.9736 | 37.9388 | 37.4754 | 0.034821 | 0.012862 | 1.8717e-18 | 0.45057
16.4882 | 37.947 | 37.9291 | 37.4653 | 0.017924 | 0.012895 | 1.8815e-18 | 0.4509
16.4982 | 37.9483 | 37.9194 | 37.4552 | 0.028935 | 0.012929 | 1.8913e-18 | 0.45123
16.5082 | 37.9489 | 37.9096 | 37.4451 | 0.039256 | 0.012962 | 1.9011e-18 | 0.45156
16.5182 | 37.9353 | 37.8999 | 37.435 | 0.035386 | 0.012995 | 1.911e-18 | 0.4519
16.5282 | 37.9205 | 37.8902 | 37.4249 | 0.030326 | 0.013029 | 1.921e-18 | 0.45223
16.5382 | 37.9148 | 37.8804 | 37.4148 | 0.034374 | 0.013062 | 1.931e-18 | 0.45256
16.5482 | 37.8971 | 37.8707 | 37.4047 | 0.026432 | 0.013096 | 1.941e-18 | 0.4529
16.5582 | 37.8724 | 37.8609 | 37.3945 | 0.011499 | 0.01313 | 1.9511e-18 | 0.45323
16.5682 | 37.8578 | 37.8511 | 37.3844 | 0.0066759 | 0.013163 | 1.9613e-18 | 0.45357
16.5782 | 37.8643 | 37.8413 | 37.3742 | 0.022962 | 0.013197 | 1.9715e-18 | 0.4539
16.5882 | 37.8536 | 37.8315 | 37.3641 | 0.022056 | 0.013231 | 1.9818e-18 | 0.45424
16.5982 | 37.8173 | 37.8217 | 37.3539 | -0.0044394 | 0.013265 | 1.9921e-18 | 0.45457
16.6082 | 37.8192 | 37.8119 | 37.3437 | 0.0072739 | 0.013299 | 2.0025e-18 | 0.45491
16.6182 | 37.7942 | 37.8021 | 37.3335 | -0.0079034 | 0.013334 | 2.0129e-18 | 0.45525
16.6282 | 37.8152 | 37.7923 | 37.3233 | 0.022928 | 0.013368 | 2.0234e-18 | 0.45558
16.6382 | 37.7934 | 37.7824 | 37.3131 | 0.010969 | 0.013403 | 2.0339e-18 | 0.45592
16.6482 | 37.79 | 37.7726 | 37.3029 | 0.01742 | 0.013437 | 2.0445e-18 | 0.45626
16.6582 | 37.7711 | 37.7627 | 37.2926 | 0.0083791 | 0.013472 | 2.0552e-18 | 0.4566
16.6682 | 37.7511 | 37.7529 | 37.2824 | -0.0017522 | 0.013506 | 2.0659e-18 | 0.45694
16.6782 | 37.766 | 37.743 | 37.2722 | 0.023026 | 0.013541 | 2.0767e-18 | 0.45728
16.6882 | 37.7446 | 37.7331 | 37.2619 | 0.011513 | 0.013576 | 2.0875e-18 | 0.45762
16.6982 | 37.7562 | 37.7232 | 37.2516 | 0.033009 | 0.013611 | 2.0984e-18 | 0.45796
16.7081 | 37.7274 | 37.7134 | 37.2414 | 0.014015 | 0.013646 | 2.1092e-18 | 0.45829
16.7181 | 37.7429 | 37.7035 | 37.2312 | 0.03943 | 0.013681 | 2.1202e-18 | 0.45864
16.7281 | 37.7309 | 37.6935 | 37.2209 | 0.037354 | 0.013716 | 2.1312e-18 | 0.45898
16.7381 | 37.7148 | 37.6836 | 37.2105 | 0.031187 | 0.013752 | 2.1424e-18 | 0.45932
16.7481 | 37.7289 | 37.6737 | 37.2002 | 0.055229 | 0.013787 | 2.1535e-18 | 0.45966
16.7581 | 37.7187 | 37.6637 | 37.1899 | 0.05498 | 0.013823 | 2.1648e-18 | 0.46
16.7681 | 37.6843 | 37.6538 | 37.1796 | 0.03054 | 0.013858 | 2.176e-18 | 0.46035
16.7781 | 37.704 | 37.6438 | 37.1692 | 0.06021 | 0.013894 | 2.1874e-18 | 0.46069
16.7881 | 37.718 | 37.6338 | 37.1588 | 0.084188 | 0.01393 | 2.1988e-18 | 0.46103
16.7981 | 37.7135 | 37.6238 | 37.1485 | 0.089676 | 0.013966 | 2.2103e-18 | 0.46138
16.8081 | 37.6962 | 37.6138 | 37.1381 | 0.082373 | 0.014002 | 2.2218e-18 | 0.46172
16.8181 | 37.7033 | 37.6038 | 37.1277 | 0.099479 | 0.014038 | 2.2334e-18 | 0.46207
16.8281 | 37.7151 | 37.5938 | 37.1173 | 0.12129 | 0.014074 | 2.2451e-18 | 0.46241
16.8381 | 37.6817 | 37.5838 | 37.1069 | 0.097919 | 0.014111 | 2.2568e-18 | 0.46276
16.8481 | 37.6743 | 37.5737 | 37.0965 | 0.10055 | 0.014147 | 2.2685e-18 | 0.4631
16.8581 | 37.6972 | 37.5637 | 37.0861 | 0.1335 | 0.014183 | 2.2804e-18 | 0.46345
16.8681 | 37.6649 | 37.5537 | 37.0756 | 0.11125 | 0.01422 | 2.2923e-18 | 0.4638
16.8781 | 37.6615 | 37.5436 | 37.0652 | 0.11791 | 0.014257 | 2.3043e-18 | 0.46415
16.8881 | 37.6723 | 37.5335 | 37.0547 | 0.13878 | 0.014294 | 2.3163e-18 | 0.46449
16.8981 | 37.677 | 37.5234 | 37.0443 | 0.15356 | 0.014331 | 2.3284e-18 | 0.46484
16.9081 | 37.6775 | 37.5134 | 37.0338 | 0.16414 | 0.014368 | 2.3405e-18 | 0.46519
16.9181 | 37.6638 | 37.5033 | 37.0233 | 0.16054 | 0.014405 | 2.3528e-18 | 0.46554
16.9281 | 37.6746 | 37.4932 | 37.0128 | 0.18145 | 0.014442 | 2.365e-18 | 0.46589
16.9381 | 37.6656 | 37.483 | 37.0023 | 0.18256 | 0.014479 | 2.3774e-18 | 0.46624
16.9481 | 37.6464 | 37.4729 | 36.9918 | 0.17349 | 0.014517 | 2.3898e-18 | 0.46659
16.9581 | 37.6485 | 37.4628 | 36.9813 | 0.18572 | 0.014554 | 2.4023e-18 | 0.46694
16.9681 | 37.6414 | 37.4526 | 36.9708 | 0.18876 | 0.014592 | 2.4148e-18 | 0.46729
16.9781 | 37.617 | 37.4425 | 36.9602 | 0.17451 | 0.014629 | 2.4275e-18 | 0.46764
16.9881 | 37.611 | 37.4323 | 36.9497 | 0.17868 | 0.014667 | 2.4401e-18 | 0.46799
16.9981 | 37.6308 | 37.4222 | 36.9391 | 0.20865 | 0.014705 | 2.4529e-18 | 0.46835
17.0081 | 37.611 | 37.412 | 36.9285 | 0.19902 | 0.014743 | 2.4657e-18 | 0.4687
17.0181 | 37.6028 | 37.4018 | 36.918 | 0.20101 | 0.014781 | 2.4786e-18 | 0.46905
17.0281 | 37.5824 | 37.3916 | 36.9074 | 0.19081 | 0.014819 | 2.4915e-18 | 0.46941
17.0381 | 37.6063 | 37.3814 | 36.8968 | 0.22491 | 0.014858 | 2.5046e-18 | 0.46976
17.0481 | 37.5802 | 37.3712 | 36.8862 | 0.20903 | 0.014896 | 2.5177e-18 | 0.47012
17.0581 | 37.5961 | 37.3609 | 36.8755 | 0.23515 | 0.014935 | 2.5308e-18 | 0.47047
17.0681 | 37.5733 | 37.3507 | 36.8649 | 0.22258 | 0.014973 | 2.544e-18 | 0.47083
17.0781 | 37.5723 | 37.3405 | 36.8543 | 0.23183 | 0.015012 | 2.5573e-18 | 0.47118
17.0881 | 37.5701 | 37.3302 | 36.8436 | 0.23988 | 0.015051 | 2.5707e-18 | 0.47154
17.0981 | 37.5587 | 37.32 | 36.833 | 0.23874 | 0.01509 | 2.5842e-18 | 0.47189
17.1081 | 37.5692 | 37.3097 | 36.8223 | 0.25951 | 0.015129 | 2.5977e-18 | 0.47225
17.1181 | 37.5579 | 37.2994 | 36.8116 | 0.25848 | 0.015168 | 2.6113e-18 | 0.47261
17.1281 | 37.5505 | 37.2891 | 36.801 | 0.26137 | 0.015207 | 2.6249e-18 | 0.47297
17.1381 | 37.5617 | 37.2788 | 36.7903 | 0.28286 | 0.015246 | 2.6386e-18 | 0.47333
17.1481 | 37.5478 | 37.2685 | 36.7796 | 0.27927 | 0.015286 | 2.6524e-18 | 0.47368
17.1581 | 37.5382 | 37.2582 | 36.7688 | 0.27998 | 0.015325 | 2.6663e-18 | 0.47404
17.1681 | 37.5521 | 37.2479 | 36.7581 | 0.3042 | 0.015365 | 2.6803e-18 | 0.4744
17.1781 | 37.535 | 37.2376 | 36.7474 | 0.29744 | 0.015405 | 2.6943e-18 | 0.47476
17.1881 | 37.5341 | 37.2272 | 36.7367 | 0.30688 | 0.015445 | 2.7084e-18 | 0.47512
17.1981 | 37.5399 | 37.2169 | 36.7259 | 0.32303 | 0.015485 | 2.7226e-18 | 0.47548
17.2081 | 37.546 | 37.2065 | 36.7151 | 0.33948 | 0.015525 | 2.7368e-18 | 0.47585
17.2181 | 37.5374 | 37.1961 | 36.7044 | 0.34125 | 0.015565 | 2.7511e-18 | 0.47621
17.2281 | 37.5364 | 37.1858 | 36.6936 | 0.35063 | 0.015605 | 2.7655e-18 | 0.47657
17.2381 | 37.5275 | 37.1754 | 36.6828 | 0.35211 | 0.015646 | 2.78e-18 | 0.47693
17.2481 | 37.5461 | 37.165 | 36.672 | 0.3811 | 0.015686 | 2.7946e-18 | 0.4773
17.2581 | 37.5162 | 37.1546 | 36.6612 | 0.36161 | 0.015727 | 2.8092e-18 | 0.47766
17.2681 | 37.5331 | 37.1442 | 36.6504 | 0.38892 | 0.015767 | 2.8239e-18 | 0.47802
17.2781 | 37.5082 | 37.1338 | 36.6396 | 0.37444 | 0.015808 | 2.8387e-18 | 0.47839
17.2881 | 37.5188 | 37.1233 | 36.6287 | 0.39547 | 0.015849 | 2.8535e-18 | 0.47875
17.298 | 37.5004 | 37.113 | 36.618 | 0.3874 | 0.01589 | 2.8683e-18 | 0.47911
17.308 | 37.51 | 37.1026 | 36.6071 | 0.40745 | 0.015931 | 2.8834e-18 | 0.47948
17.318 | 37.5017 | 37.0921 | 36.5963 | 0.4096 | 0.015972 | 2.8985e-18 | 0.47985
17.328 | 37.5279 | 37.0816 | 36.5854 | 0.44627 | 0.016014 | 2.9136e-18 | 0.48021
17.338 | 37.5102 | 37.0712 | 36.5745 | 0.43904 | 0.016055 | 2.9289e-18 | 0.48058
17.348 | 37.5196 | 37.0607 | 36.5636 | 0.45892 | 0.016097 | 2.9442e-18 | 0.48095
17.358 | 37.5041 | 37.0502 | 36.5527 | 0.45391 | 0.016139 | 2.9597e-18 | 0.48132
17.368 | 37.4847 | 37.0397 | 36.5418 | 0.44501 | 0.01618 | 2.9752e-18 | 0.48168
17.378 | 37.4759 | 37.0292 | 36.5309 | 0.44672 | 0.016222 | 2.9908e-18 | 0.48205
17.388 | 37.502 | 37.0187 | 36.52 | 0.48334 | 0.016264 | 3.0064e-18 | 0.48242
17.398 | 37.4874 | 37.0081 | 36.509 | 0.47926 | 0.016306 | 3.0222e-18 | 0.48279
17.408 | 37.4923 | 36.9976 | 36.4981 | 0.4947 | 0.016349 | 3.038e-18 | 0.48316
17.418 | 37.469 | 36.9871 | 36.4871 | 0.48194 | 0.016391 | 3.054e-18 | 0.48353
17.428 | 37.4821 | 36.9765 | 36.4762 | 0.50559 | 0.016434 | 3.07e-18 | 0.4839
17.438 | 37.4595 | 36.9659 | 36.4652 | 0.49355 | 0.016476 | 3.0861e-18 | 0.48427
17.448 | 37.4493 | 36.9554 | 36.4542 | 0.49392 | 0.016519 | 3.1022e-18 | 0.48465
17.458 | 37.463 | 36.9448 | 36.4432 | 0.5182 | 0.016562 | 3.1185e-18 | 0.48502
17.468 | 37.4172 | 36.9342 | 36.4322 | 0.48299 | 0.016605 | 3.1349e-18 | 0.48539
17.478 | 37.429 | 36.9236 | 36.4212 | 0.50538 | 0.016648 | 3.1513e-18 | 0.48577
17.488 | 37.4494 | 36.913 | 36.4102 | 0.53639 | 0.016691 | 3.1678e-18 | 0.48614
17.498 | 37.4213 | 36.9024 | 36.3992 | 0.5189 | 0.016734 | 3.1844e-18 | 0.48651
17.508 | 37.4184 | 36.8918 | 36.3881 | 0.52662 | 0.016778 | 3.2011e-18 | 0.48689
17.518 | 37.4202 | 36.8811 | 36.3771 | 0.53905 | 0.016821 | 3.2179e-18 | 0.48726
17.528 | 37.4152 | 36.8705 | 36.366 | 0.54469 | 0.016865 | 3.2348e-18 | 0.48764
17.538 | 37.3777 | 36.8599 | 36.3549 | 0.51784 | 0.016909 | 3.2518e-18 | 0.48802
17.548 | 37.3819 | 36.8492 | 36.3439 | 0.5327 | 0.016953 | 3.2688e-18 | 0.48839
17.558 | 37.3809 | 36.8385 | 36.3328 | 0.54236 | 0.016997 | 3.286e-18 | 0.48877
17.568 | 37.3311 | 36.8279 | 36.3217 | 0.50323 | 0.017041 | 3.3032e-18 | 0.48915
17.578 | 37.3583 | 36.8172 | 36.3106 | 0.54112 | 0.017085 | 3.3206e-18 | 0.48952
17.588 | 37.3486 | 36.8065 | 36.2995 | 0.54211 | 0.017129 | 3.338e-18 | 0.4899
17.598 | 37.3328 | 36.7958 | 36.2883 | 0.53701 | 0.017174 | 3.3555e-18 | 0.49028
17.608 | 37.3377 | 36.7851 | 36.2772 | 0.55261 | 0.017218 | 3.3731e-18 | 0.49066
17.618 | 37.3425 | 36.7744 | 36.2661 | 0.56813 | 0.017263 | 3.3908e-18 | 0.49104
17.628 | 37.3341 | 36.7636 | 36.2549 | 0.57046 | 0.017308 | 3.4086e-18 | 0.49142
17.638 | 37.3161 | 36.7529 | 36.2438 | 0.56319 | 0.017353 | 3.4265e-18 | 0.4918
17.648 | 37.3057 | 36.7422 | 36.2326 | 0.56353 | 0.017398 | 3.4445e-18 | 0.49218
17.658 | 37.3092 | 36.7314 | 36.2214 | 0.57778 | 0.017443 | 3.4626e-18 | 0.49256
17.668 | 37.2768 | 36.7207 | 36.2102 | 0.55614 | 0.017489 | 3.4808e-18 | 0.49295
17.678 | 37.2681 | 36.7099 | 36.199 | 0.55821 | 0.017534 | 3.4991e-18 | 0.49333
17.688 | 37.2825 | 36.6991 | 36.1878 | 0.58339 | 0.01758 | 3.5174e-18 | 0.49371
17.698 | 37.2829 | 36.6883 | 36.1766 | 0.59457 | 0.017625 | 3.5359e-18 | 0.4941
17.708 | 37.2567 | 36.6775 | 36.1654 | 0.57917 | 0.017671 | 3.5545e-18 | 0.49448
17.718 | 37.262 | 36.6667 | 36.1541 | 0.59527 | 0.017717 | 3.5732e-18 | 0.49486
17.728 | 37.2487 | 36.6559 | 36.1429 | 0.59278 | 0.017763 | 3.5919e-18 | 0.49525
17.738 | 37.237 | 36.6451 | 36.1317 | 0.5919 | 0.01781 | 3.6108e-18 | 0.49563
17.748 | 37.2358 | 36.6343 | 36.1204 | 0.60153 | 0.017856 | 3.6298e-18 | 0.49602
17.758 | 37.2298 | 36.6234 | 36.1091 | 0.60637 | 0.017903 | 3.6489e-18 | 0.49641
17.768 | 37.2296 | 36.6126 | 36.0978 | 0.61701 | 0.017949 | 3.668e-18 | 0.49679
17.778 | 37.1842 | 36.6017 | 36.0866 | 0.58246 | 0.017996 | 3.6873e-18 | 0.49718
17.788 | 37.2279 | 36.5909 | 36.0753 | 0.63703 | 0.018043 | 3.7067e-18 | 0.49757
17.798 | 37.204 | 36.58 | 36.064 | 0.624 | 0.018089 | 3.7262e-18 | 0.49796
17.808 | 37.1949 | 36.5691 | 36.0526 | 0.62577 | 0.018137 | 3.7458e-18 | 0.49835
17.818 | 37.1751 | 36.5582 | 36.0413 | 0.61686 | 0.018184 | 3.7655e-18 | 0.49874
17.828 | 37.1795 | 36.5473 | 36.03 | 0.63216 | 0.018231 | 3.7852e-18 | 0.49913
17.838 | 37.1607 | 36.5364 | 36.0186 | 0.62426 | 0.018278 | 3.8052e-18 | 0.49952
17.848 | 37.1555 | 36.5255 | 36.0073 | 0.62997 | 0.018326 | 3.8252e-18 | 0.49991
17.858 | 37.1596 | 36.5146 | 35.9959 | 0.64499 | 0.018374 | 3.8453e-18 | 0.5003
17.868 | 37.1389 | 36.5037 | 35.9846 | 0.63522 | 0.018422 | 3.8655e-18 | 0.50069
17.878 | 37.0806 | 36.4927 | 35.9732 | 0.58786 | 0.018469 | 3.8858e-18 | 0.50108
17.8879 | 37.123 | 36.4819 | 35.9619 | 0.6411 | 0.018517 | 3.9061e-18 | 0.50147
17.8979 | 37.1078 | 36.4709 | 35.9505 | 0.63685 | 0.018565 | 3.9266e-18 | 0.50186
17.9079 | 37.1073 | 36.46 | 35.9391 | 0.64731 | 0.018614 | 3.9473e-18 | 0.50226
17.9179 | 37.0872 | 36.449 | 35.9277 | 0.63818 | 0.018662 | 3.968e-18 | 0.50265
17.9279 | 37.0939 | 36.438 | 35.9163 | 0.65586 | 0.018711 | 3.9889e-18 | 0.50305
17.9379 | 37.0542 | 36.427 | 35.9048 | 0.62715 | 0.018759 | 4.0099e-18 | 0.50344
17.9479 | 37.0727 | 36.4161 | 35.8934 | 0.65665 | 0.018808 | 4.031e-18 | 0.50384
17.9579 | 37.0652 | 36.4051 | 35.882 | 0.66015 | 0.018857 | 4.0522e-18 | 0.50423
17.9679 | 37.0566 | 36.394 | 35.8705 | 0.66256 | 0.018906 | 4.0735e-18 | 0.50463
17.9779 | 36.9948 | 36.383 | 35.859 | 0.61178 | 0.018956 | 4.095e-18 | 0.50503
17.9879 | 37.0176 | 36.372 | 35.8476 | 0.64561 | 0.019005 | 4.1165e-18 | 0.50542
17.9979 | 37.0151 | 36.361 | 35.8361 | 0.65415 | 0.019054 | 4.1382e-18 | 0.50582
18.0079 | 36.9778 | 36.3499 | 35.8246 | 0.62789 | 0.019104 | 4.16e-18 | 0.50622
18.0179 | 37.004 | 36.3389 | 35.8131 | 0.66515 | 0.019154 | 4.1819e-18 | 0.50662
18.0279 | 36.9801 | 36.3278 | 35.8016 | 0.65231 | 0.019204 | 4.2039e-18 | 0.50702
18.0379 | 36.9712 | 36.3167 | 35.79 | 0.65448 | 0.019254 | 4.2261e-18 | 0.50742
18.0479 | 36.9719 | 36.3056 | 35.7785 | 0.66626 | 0.019304 | 4.2483e-18 | 0.50782
18.0579 | 36.9643 | 36.2946 | 35.767 | 0.66975 | 0.019354 | 4.2707e-18 | 0.50822
18.0679 | 36.9807 | 36.2835 | 35.7554 | 0.69724 | 0.019405 | 4.2932e-18 | 0.50862
18.0779 | 36.8905 | 36.2724 | 35.7439 | 0.61814 | 0.019455 | 4.3158e-18 | 0.50902
18.0879 | 36.9286 | 36.2612 | 35.7323 | 0.66735 | 0.019506 | 4.3385e-18 | 0.50943
18.0979 | 36.9329 | 36.2501 | 35.7207 | 0.68277 | 0.019557 | 4.3614e-18 | 0.50983
18.1079 | 36.917 | 36.239 | 35.7092 | 0.678 | 0.019608 | 4.3844e-18 | 0.51023
18.1179 | 36.8916 | 36.2279 | 35.6976 | 0.66374 | 0.019659 | 4.4075e-18 | 0.51064
18.1279 | 36.9003 | 36.2167 | 35.686 | 0.68358 | 0.01971 | 4.4307e-18 | 0.51104
18.1379 | 36.8927 | 36.2056 | 35.6744 | 0.68713 | 0.019762 | 4.454e-18 | 0.51145
18.1479 | 36.8745 | 36.1944 | 35.6627 | 0.68009 | 0.019813 | 4.4775e-18 | 0.51185
18.1579 | 36.868 | 36.1832 | 35.6511 | 0.68476 | 0.019865 | 4.5011e-18 | 0.51226
18.1679 | 36.8949 | 36.1721 | 35.6395 | 0.72284 | 0.019917 | 4.5248e-18 | 0.51267
18.1779 | 36.7938 | 36.1609 | 35.6278 | 0.63292 | 0.019969 | 4.5487e-18 | 0.51307
18.1879 | 36.8405 | 36.1497 | 35.6162 | 0.69081 | 0.020021 | 4.5727e-18 | 0.51348
18.1979 | 36.8602 | 36.1385 | 35.6045 | 0.72171 | 0.020073 | 4.5968e-18 | 0.51389
18.2079 | 36.8384 | 36.1273 | 35.5929 | 0.71112 | 0.020125 | 4.621e-18 | 0.5143
18.2179 | 36.8409 | 36.1161 | 35.5812 | 0.72484 | 0.020178 | 4.6454e-18 | 0.51471
18.2279 | 36.8163 | 36.1048 | 35.5695 | 0.71146 | 0.020231 | 4.6699e-18 | 0.51512
18.2379 | 36.8277 | 36.0936 | 35.5578 | 0.7341 | 0.020283 | 4.6945e-18 | 0.51553
18.2479 | 36.7862 | 36.0824 | 35.5461 | 0.70384 | 0.020336 | 4.7193e-18 | 0.51594
18.2579 | 36.8075 | 36.0711 | 35.5344 | 0.73639 | 0.020389 | 4.7442e-18 | 0.51635
18.2679 | 36.7861 | 36.0599 | 35.5227 | 0.72624 | 0.020443 | 4.7692e-18 | 0.51676
18.2779 | 36.7221 | 36.0486 | 35.5109 | 0.67351 | 0.020496 | 4.7943e-18 | 0.51717
18.2879 | 36.7184 | 36.0373 | 35.4992 | 0.68108 | 0.02055 | 4.8196e-18 | 0.51759
18.2979 | 36.7659 | 36.026 | 35.4874 | 0.73986 | 0.020603 | 4.8451e-18 | 0.518
18.3079 | 36.7175 | 36.0148 | 35.4757 | 0.70275 | 0.020657 | 4.8706e-18 | 0.51841
18.3179 | 36.7163 | 36.0035 | 35.4639 | 0.71285 | 0.020711 | 4.8963e-18 | 0.51883
18.3279 | 36.703 | 35.9921 | 35.4521 | 0.71085 | 0.020765 | 4.9222e-18 | 0.51924
18.3379 | 36.7112 | 35.9808 | 35.4404 | 0.73036 | 0.020819 | 4.9481e-18 | 0.51966
18.3479 | 36.722 | 35.9695 | 35.4286 | 0.75248 | 0.020874 | 4.9743e-18 | 0.52008
18.3579 | 36.6885 | 35.9582 | 35.4168 | 0.73031 | 0.020928 | 5.0005e-18 | 0.52049
18.3679 | 36.6954 | 35.9469 | 35.405 | 0.74855 | 0.020983 | 5.0269e-18 | 0.52091
18.3779 | 36.615 | 35.9355 | 35.3931 | 0.67949 | 0.021038 | 5.0535e-18 | 0.52133
18.3879 | 36.6366 | 35.9242 | 35.3813 | 0.71244 | 0.021093 | 5.0801e-18 | 0.52174
18.3979 | 36.6548 | 35.9128 | 35.3695 | 0.742 | 0.021148 | 5.107e-18 | 0.52216
18.4079 | 36.6292 | 35.9014 | 35.3576 | 0.72777 | 0.021203 | 5.1339e-18 | 0.52258
18.4179 | 36.6101 | 35.8901 | 35.3458 | 0.72005 | 0.021259 | 5.161e-18 | 0.523
18.4279 | 36.6026 | 35.8787 | 35.3339 | 0.72393 | 0.021314 | 5.1883e-18 | 0.52342
18.4379 | 36.5991 | 35.8673 | 35.3221 | 0.73182 | 0.02137 | 5.2157e-18 | 0.52384
18.4479 | 36.5699 | 35.8559 | 35.3102 | 0.71402 | 0.021426 | 5.2432e-18 | 0.52427
18.4579 | 36.5948 | 35.8445 | 35.2983 | 0.75033 | 0.021482 | 5.2709e-18 | 0.52469
18.4678 | 36.5464 | 35.8332 | 35.2865 | 0.71323 | 0.021537 | 5.2985e-18 | 0.52511
18.4778 | 36.5041 | 35.8218 | 35.2746 | 0.68235 | 0.021594 | 5.3265e-18 | 0.52553
18.4878 | 36.5043 | 35.8103 | 35.2627 | 0.69398 | 0.02165 | 5.3546e-18 | 0.52595
18.4978 | 36.566 | 35.7989 | 35.2508 | 0.76712 | 0.021707 | 5.3829e-18 | 0.52638
18.5078 | 36.5296 | 35.7874 | 35.2389 | 0.74216 | 0.021764 | 5.4114e-18 | 0.5268
18.5178 | 36.5371 | 35.776 | 35.2269 | 0.76112 | 0.021821 | 5.44e-18 | 0.52723
18.5278 | 36.5259 | 35.7645 | 35.215 | 0.76138 | 0.021878 | 5.4687e-18 | 0.52765
18.5378 | 36.5076 | 35.7531 | 35.203 | 0.75454 | 0.021935 | 5.4976e-18 | 0.52808
18.5478 | 36.5259 | 35.7416 | 35.1911 | 0.78432 | 0.021992 | 5.5267e-18 | 0.52851
18.5578 | 36.4919 | 35.7301 | 35.1791 | 0.76181 | 0.02205 | 5.5559e-18 | 0.52893
18.5678 | 36.4733 | 35.7186 | 35.1671 | 0.7547 | 0.022108 | 5.5853e-18 | 0.52936
18.5778 | 36.4213 | 35.7071 | 35.1551 | 0.7142 | 0.022165 | 5.6148e-18 | 0.52979
18.5878 | 36.4487 | 35.6956 | 35.1432 | 0.7531 | 0.022223 | 5.6445e-18 | 0.53022
18.5978 | 36.4599 | 35.6841 | 35.1312 | 0.77582 | 0.022282 | 5.6743e-18 | 0.53065
18.6078 | 36.4456 | 35.6726 | 35.1191 | 0.77304 | 0.02234 | 5.7044e-18 | 0.53108
18.6178 | 36.4291 | 35.661 | 35.1071 | 0.76807 | 0.022398 | 5.7345e-18 | 0.53151
18.6278 | 36.4219 | 35.6495 | 35.0951 | 0.77241 | 0.022457 | 5.7649e-18 | 0.53194
18.6378 | 36.4253 | 35.6379 | 35.0831 | 0.78735 | 0.022516 | 5.7953e-18 | 0.53237
18.6478 | 36.4345 | 35.6264 | 35.071 | 0.80811 | 0.022575 | 5.826e-18 | 0.5328
18.6578 | 36.4111 | 35.6148 | 35.059 | 0.79627 | 0.022634 | 5.8568e-18 | 0.53324
18.6678 | 36.3597 | 35.6033 | 35.0469 | 0.75643 | 0.022693 | 5.8878e-18 | 0.53367
18.6778 | 36.3431 | 35.5917 | 35.0348 | 0.75141 | 0.022753 | 5.919e-18 | 0.5341
18.6878 | 36.3465 | 35.5801 | 35.0228 | 0.76639 | 0.022812 | 5.9503e-18 | 0.53454
18.6978 | 36.3653 | 35.5685 | 35.0107 | 0.79678 | 0.022872 | 5.9818e-18 | 0.53497
18.7078 | 36.3472 | 35.5569 | 34.9986 | 0.79028 | 0.022932 | 6.0134e-18 | 0.53541
18.7178 | 36.3469 | 35.5453 | 34.9865 | 0.80159 | 0.022992 | 6.0453e-18 | 0.53585
18.7278 | 36.3228 | 35.5337 | 34.9744 | 0.7891 | 0.023052 | 6.0772e-18 | 0.53628
18.7378 | 36.2958 | 35.5221 | 34.9622 | 0.77372 | 0.023113 | 6.1094e-18 | 0.53672
18.7478 | 36.3195 | 35.5105 | 34.9501 | 0.80905 | 0.023173 | 6.1418e-18 | 0.53716
18.7578 | 36.2762 | 35.4988 | 34.938 | 0.77738 | 0.023234 | 6.1743e-18 | 0.5376
18.7678 | 36.2283 | 35.4872 | 34.9258 | 0.74112 | 0.023295 | 6.207e-18 | 0.53804
18.7778 | 36.2041 | 35.4755 | 34.9137 | 0.72858 | 0.023356 | 6.2398e-18 | 0.53848
18.7878 | 36.2111 | 35.4639 | 34.9015 | 0.74723 | 0.023417 | 6.2729e-18 | 0.53892
18.7978 | 36.2353 | 35.4522 | 34.8894 | 0.7831 | 0.023479 | 6.3061e-18 | 0.53936
18.8078 | 36.2059 | 35.4405 | 34.8772 | 0.76537 | 0.02354 | 6.3395e-18 | 0.5398
18.8178 | 36.2223 | 35.4288 | 34.865 | 0.79345 | 0.023602 | 6.3731e-18 | 0.54024
18.8278 | 36.1894 | 35.4172 | 34.8528 | 0.77224 | 0.023664 | 6.4068e-18 | 0.54068
18.8378 | 36.1743 | 35.4055 | 34.8406 | 0.76883 | 0.023726 | 6.4408e-18 | 0.54113
18.8478 | 36.1712 | 35.3938 | 34.8284 | 0.77743 | 0.023788 | 6.4749e-18 | 0.54157
18.8578 | 36.1072 | 35.3821 | 34.8162 | 0.72514 | 0.02385 | 6.5092e-18 | 0.54202
18.8678 | 36.114 | 35.3703 | 34.804 | 0.74366 | 0.023913 | 6.5437e-18 | 0.54246
18.8778 | 36.0549 | 35.3586 | 34.7917 | 0.69628 | 0.023976 | 6.5783e-18 | 0.54291
18.8878 | 36.0787 | 35.3469 | 34.7795 | 0.73182 | 0.024039 | 6.6132e-18 | 0.54335
18.8978 | 36.0823 | 35.3351 | 34.7672 | 0.74715 | 0.024102 | 6.6483e-18 | 0.5438
18.9078 | 36.0712 | 35.3234 | 34.755 | 0.7478 | 0.024165 | 6.6835e-18 | 0.54425
18.9178 | 36.0471 | 35.3116 | 34.7427 | 0.73545 | 0.024228 | 6.7189e-18 | 0.5447
18.9278 | 36.0295 | 35.2999 | 34.7305 | 0.72961 | 0.024292 | 6.7545e-18 | 0.54514
18.9378 | 36.0327 | 35.2881 | 34.7182 | 0.74458 | 0.024356 | 6.7903e-18 | 0.54559
18.9478 | 35.9916 | 35.2763 | 34.7059 | 0.71526 | 0.02442 | 6.8263e-18 | 0.54604
18.9578 | 35.9826 | 35.2646 | 34.6936 | 0.71804 | 0.024484 | 6.8625e-18 | 0.54649
18.9678 | 35.9461 | 35.2528 | 34.6813 | 0.69333 | 0.024548 | 6.8989e-18 | 0.54694
18.9778 | 35.9531 | 35.241 | 34.669 | 0.71212 | 0.024613 | 6.9355e-18 | 0.5474
18.9878 | 35.9323 | 35.2292 | 34.6566 | 0.70313 | 0.024677 | 6.9723e-18 | 0.54785
18.9978 | 35.9664 | 35.2174 | 34.6443 | 0.74904 | 0.024742 | 7.0093e-18 | 0.5483
19.0078 | 35.9511 | 35.2055 | 34.632 | 0.74555 | 0.024807 | 7.0464e-18 | 0.54875
19.0178 | 35.9088 | 35.1937 | 34.6196 | 0.71508 | 0.024872 | 7.0838e-18 | 0.54921
19.0278 | 35.9237 | 35.1819 | 34.6073 | 0.74181 | 0.024937 | 7.1214e-18 | 0.54966
19.0378 | 35.9079 | 35.17 | 34.5949 | 0.73785 | 0.025003 | 7.1592e-18 | 0.55012
19.0478 | 35.8746 | 35.1582 | 34.5826 | 0.7164 | 0.025069 | 7.1971e-18 | 0.55057
19.0577 | 35.8133 | 35.1465 | 34.5703 | 0.66683 | 0.025134 | 7.2349e-18 | 0.55102
19.0677 | 35.8338 | 35.1346 | 34.5579 | 0.69919 | 0.0252 | 7.2733e-18 | 0.55148
19.0777 | 35.8167 | 35.1227 | 34.5455 | 0.69396 | 0.025266 | 7.3119e-18 | 0.55194
19.0877 | 35.7978 | 35.1109 | 34.5331 | 0.68694 | 0.025332 | 7.3507e-18 | 0.5524
19.0977 | 35.8339 | 35.099 | 34.5207 | 0.73492 | 0.025399 | 7.3898e-18 | 0.55286
19.1077 | 35.8233 | 35.0871 | 34.5083 | 0.73621 | 0.025466 | 7.429e-18 | 0.55331
19.1177 | 35.7803 | 35.0752 | 34.4959 | 0.7051 | 0.025533 | 7.4684e-18 | 0.55377
19.1277 | 35.783 | 35.0633 | 34.4835 | 0.7197 | 0.0256 | 7.5081e-18 | 0.55424
19.1377 | 35.7475 | 35.0514 | 34.471 | 0.69611 | 0.025667 | 7.5479e-18 | 0.5547
19.1477 | 35.7202 | 35.0395 | 34.4586 | 0.68073 | 0.025735 | 7.588e-18 | 0.55516
19.1577 | 35.6778 | 35.0275 | 34.4461 | 0.65025 | 0.025802 | 7.6283e-18 | 0.55562
19.1677 | 35.6735 | 35.0156 | 34.4337 | 0.65788 | 0.02587 | 7.6688e-18 | 0.55608
19.1777 | 35.6785 | 35.0037 | 34.4212 | 0.67482 | 0.025938 | 7.7095e-18 | 0.55655
19.1877 | 35.6496 | 34.9917 | 34.4087 | 0.65787 | 0.026006 | 7.7505e-18 | 0.55701
19.1977 | 35.6786 | 34.9798 | 34.3962 | 0.69882 | 0.026075 | 7.7916e-18 | 0.55748
19.2077 | 35.6399 | 34.9678 | 34.3837 | 0.67208 | 0.026143 | 7.833e-18 | 0.55794
19.2177 | 35.6551 | 34.9559 | 34.3712 | 0.69924 | 0.026212 | 7.8746e-18 | 0.55841
19.2277 | 35.6149 | 34.9439 | 34.3587 | 0.67101 | 0.026281 | 7.9164e-18 | 0.55888
19.2377 | 35.6055 | 34.9319 | 34.3462 | 0.67359 | 0.02635 | 7.9585e-18 | 0.55934
19.2477 | 35.5327 | 34.9199 | 34.3337 | 0.61278 | 0.02642 | 8.0008e-18 | 0.55981
19.2577 | 35.5393 | 34.9079 | 34.3212 | 0.63137 | 0.026489 | 8.0433e-18 | 0.56028
19.2677 | 35.5225 | 34.8959 | 34.3086 | 0.62657 | 0.026559 | 8.086e-18 | 0.56075
19.2777 | 35.5137 | 34.8839 | 34.2961 | 0.62978 | 0.026629 | 8.129e-18 | 0.56122
19.2877 | 35.5229 | 34.8719 | 34.2835 | 0.65099 | 0.026699 | 8.1722e-18 | 0.56169
19.2977 | 35.5199 | 34.8599 | 34.271 | 0.66001 | 0.026769 | 8.2157e-18 | 0.56216
19.3077 | 35.5388 | 34.8479 | 34.2584 | 0.69093 | 0.026839 | 8.2593e-18 | 0.56263
19.3177 | 35.4992 | 34.8358 | 34.2458 | 0.66337 | 0.02691 | 8.3032e-18 | 0.5631
19.3277 | 35.4771 | 34.8238 | 34.2332 | 0.65331 | 0.026981 | 8.3474e-18 | 0.56358
19.3377 | 35.4468 | 34.8117 | 34.2206 | 0.63505 | 0.027052 | 8.3918e-18 | 0.56405
19.3477 | 35.4063 | 34.7997 | 34.208 | 0.60661 | 0.027123 | 8.4364e-18 | 0.56453
19.3577 | 35.414 | 34.7876 | 34.1954 | 0.62637 | 0.027195 | 8.4812e-18 | 0.565
19.3677 | 35.3825 | 34.7756 | 34.1828 | 0.60693 | 0.027266 | 8.5263e-18 | 0.56548
19.3777 | 35.3819 | 34.7635 | 34.1702 | 0.61841 | 0.027338 | 8.5717e-18 | 0.56595
19.3877 | 35.4032 | 34.7514 | 34.1576 | 0.65179 | 0.02741 | 8.6173e-18 | 0.56643
19.3977 | 35.3821 | 34.7393 | 34.1449 | 0.64278 | 0.027482 | 8.6631e-18 | 0.56691
19.4077 | 35.3849 | 34.7272 | 34.1323 | 0.65767 | 0.027555 | 8.7092e-18 | 0.56739
19.4177 | 35.3738 | 34.7151 | 34.1196 | 0.65867 | 0.027627 | 8.7555e-18 | 0.56786
19.4277 | 35.355 | 34.703 | 34.107 | 0.65198 | 0.0277 | 8.8021e-18 | 0.56834
19.4377 | 35.2809 | 34.6909 | 34.0943 | 0.58999 | 0.027773 | 8.8489e-18 | 0.56882
19.4477 | 35.3072 | 34.6788 | 34.0816 | 0.62841 | 0.027846 | 8.896e-18 | 0.5693
19.4577 | 35.2922 | 34.6667 | 34.069 | 0.62553 | 0.02792 | 8.9434e-18 | 0.56979
19.4677 | 35.2629 | 34.6545 | 34.0563 | 0.60837 | 0.027993 | 8.991e-18 | 0.57027
19.4777 | 35.242 | 34.6424 | 34.0436 | 0.59961 | 0.028067 | 9.0388e-18 | 0.57075
19.4877 | 35.2653 | 34.6302 | 34.0309 | 0.63505 | 0.028141 | 9.0869e-18 | 0.57123
19.4977 | 35.2699 | 34.6181 | 34.0182 | 0.65181 | 0.028215 | 9.1353e-18 | 0.57172
19.5077 | 35.234 | 34.6059 | 34.0054 | 0.62806 | 0.02829 | 9.1839e-18 | 0.5722
19.5177 | 35.2246 | 34.5938 | 33.9927 | 0.63083 | 0.028364 | 9.2328e-18 | 0.57269
19.5277 | 35.1761 | 34.5816 | 33.98 | 0.5945 | 0.028439 | 9.282e-18 | 0.57318
19.5377 | 35.1489 | 34.5694 | 33.9672 | 0.57948 | 0.028514 | 9.3314e-18 | 0.57366
19.5477 | 35.1372 | 34.5572 | 33.9545 | 0.57997 | 0.028589 | 9.3811e-18 | 0.57415
19.5577 | 35.1315 | 34.545 | 33.9417 | 0.58646 | 0.028665 | 9.431e-18 | 0.57464
19.5677 | 35.1172 | 34.5328 | 33.929 | 0.58435 | 0.02874 | 9.4813e-18 | 0.57513
19.5777 | 35.0827 | 34.5206 | 33.9162 | 0.56206 | 0.028816 | 9.5318e-18 | 0.57562
19.5877 | 35.1052 | 34.5084 | 33.9034 | 0.59677 | 0.028892 | 9.5825e-18 | 0.57611
19.5977 | 35.0737 | 34.4962 | 33.8906 | 0.57749 | 0.028968 | 9.6336e-18 | 0.5766
19.6077 | 35.0554 | 34.484 | 33.8779 | 0.57141 | 0.029045 | 9.6849e-18 | 0.57709
19.6177 | 35.0063 | 34.4718 | 33.8651 | 0.53454 | 0.029121 | 9.7365e-18 | 0.57758
19.6277 | 34.9617 | 34.4595 | 33.8523 | 0.50217 | 0.029198 | 9.7884e-18 | 0.57807
19.6376 | 34.985 | 34.4474 | 33.8396 | 0.53759 | 0.029274 | 9.84e-18 | 0.57856
19.6476 | 34.9331 | 34.4352 | 33.8268 | 0.49794 | 0.029352 | 9.8924e-18 | 0.57906
19.6576 | 34.8994 | 34.4229 | 33.8139 | 0.4765 | 0.029429 | 9.9452e-18 | 0.57955
19.6676 | 34.9136 | 34.4106 | 33.8011 | 0.50296 | 0.029507 | 9.9982e-18 | 0.58005
19.6776 | 34.8649 | 34.3984 | 33.7882 | 0.46652 | 0.029585 | 1.0051e-17 | 0.58054
19.6876 | 34.9111 | 34.3861 | 33.7754 | 0.525 | 0.029663 | 1.0105e-17 | 0.58104
19.6976 | 34.8705 | 34.3738 | 33.7625 | 0.49668 | 0.029741 | 1.0159e-17 | 0.58154
19.7076 | 34.8362 | 34.3615 | 33.7497 | 0.47466 | 0.02982 | 1.0213e-17 | 0.58204
19.7176 | 34.7782 | 34.3492 | 33.7368 | 0.42896 | 0.029898 | 1.0268e-17 | 0.58253
19.7276 | 34.7831 | 34.3369 | 33.7239 | 0.44615 | 0.029977 | 1.0322e-17 | 0.58303
19.7376 | 34.7588 | 34.3246 | 33.7111 | 0.43416 | 0.030057 | 1.0377e-17 | 0.58353
19.7476 | 34.7274 | 34.3123 | 33.6982 | 0.41507 | 0.030136 | 1.0433e-17 | 0.58404
19.7576 | 34.6962 | 34.3 | 33.6853 | 0.39619 | 0.030215 | 1.0488e-17 | 0.58454
19.7676 | 34.686 | 34.2877 | 33.6724 | 0.39831 | 0.030295 | 1.0544e-17 | 0.58504
19.7776 | 34.698 | 34.2754 | 33.6594 | 0.42264 | 0.030375 | 1.06e-17 | 0.58554
19.7876 | 34.668 | 34.263 | 33.6465 | 0.40497 | 0.030456 | 1.0657e-17 | 0.58605
19.7976 | 34.6578 | 34.2507 | 33.6336 | 0.40711 | 0.030536 | 1.0714e-17 | 0.58655
19.8076 | 34.6176 | 34.2383 | 33.6207 | 0.37926 | 0.030617 | 1.0771e-17 | 0.58706
19.8176 | 34.5562 | 34.226 | 33.6077 | 0.33021 | 0.030698 | 1.0828e-17 | 0.58756
19.8276 | 34.5718 | 34.2136 | 33.5948 | 0.35817 | 0.030779 | 1.0886e-17 | 0.58807
19.8376 | 34.5623 | 34.2013 | 33.5818 | 0.36104 | 0.03086 | 1.0944e-17 | 0.58858
19.8476 | 34.5344 | 34.1889 | 33.5689 | 0.34551 | 0.030942 | 1.1003e-17 | 0.58909
19.8576 | 34.5489 | 34.1765 | 33.5559 | 0.37239 | 0.031024 | 1.1061e-17 | 0.58959
19.8676 | 34.5378 | 34.1641 | 33.5429 | 0.37367 | 0.031106 | 1.1121e-17 | 0.5901
19.8776 | 34.5416 | 34.1517 | 33.5299 | 0.38986 | 0.031188 | 1.118e-17 | 0.59061
19.8876 | 34.5213 | 34.1393 | 33.5169 | 0.38196 | 0.03127 | 1.124e-17 | 0.59112
19.8976 | 34.5055 | 34.1269 | 33.504 | 0.37856 | 0.031353 | 1.13e-17 | 0.59164
19.9076 | 34.4472 | 34.1145 | 33.491 | 0.33266 | 0.031436 | 1.136e-17 | 0.59215
19.9176 | 34.4485 | 34.1021 | 33.4779 | 0.34638 | 0.031519 | 1.1421e-17 | 0.59266
19.9276 | 34.4449 | 34.0897 | 33.4649 | 0.3552 | 0.031602 | 1.1482e-17 | 0.59318
19.9376 | 34.446 | 34.0773 | 33.4519 | 0.36872 | 0.031686 | 1.1543e-17 | 0.59369
19.9476 | 34.3883 | 34.0648 | 33.4389 | 0.32345 | 0.03177 | 1.1604e-17 | 0.59421
19.9576 | 34.4024 | 34.0524 | 33.4258 | 0.34999 | 0.031854 | 1.1666e-17 | 0.59472
19.9676 | 34.4075 | 34.04 | 33.4128 | 0.36753 | 0.031938 | 1.1729e-17 | 0.59524
19.9776 | 34.4128 | 34.0275 | 33.3997 | 0.38528 | 0.032023 | 1.1791e-17 | 0.59576
19.9876 | 34.3824 | 34.0151 | 33.3867 | 0.36733 | 0.032107 | 1.1854e-17 | 0.59627
19.9976 | 34.3744 | 34.0026 | 33.3736 | 0.37179 | 0.032192 | 1.1918e-17 | 0.59679
20.0076 | 34.3422 | 33.9901 | 33.3606 | 0.35206 | 0.032278 | 1.1981e-17 | 0.59731
20.0176 | 34.3344 | 33.9777 | 33.3475 | 0.35673 | 0.032363 | 1.2045e-17 | 0.59783
20.0276 | 34.3439 | 33.9652 | 33.3344 | 0.37871 | 0.032449 | 1.211e-17 | 0.59835
20.0376 | 34.3203 | 33.9527 | 33.3213 | 0.36759 | 0.032535 | 1.2175e-17 | 0.59888
20.0476 | 34.2779 | 33.9402 | 33.3082 | 0.33768 | 0.032621 | 1.224e-17 | 0.5994
20.0576 | 34.2737 | 33.9277 | 33.2951 | 0.34597 | 0.032707 | 1.2305e-17 | 0.59992
20.0676 | 34.2791 | 33.9152 | 33.282 | 0.36387 | 0.032794 | 1.2371e-17 | 0.60045
20.0776 | 34.271 | 33.9027 | 33.2689 | 0.36828 | 0.032881 | 1.2437e-17 | 0.60097
20.0876 | 34.2506 | 33.8902 | 33.2557 | 0.36039 | 0.032968 | 1.2503e-17 | 0.6015
20.0976 | 34.175 | 33.8777 | 33.2426 | 0.2973 | 0.033055 | 1.257e-17 | 0.60202
20.1076 | 34.2115 | 33.8652 | 33.2295 | 0.34633 | 0.033142 | 1.2637e-17 | 0.60255
20.1176 | 34.1741 | 33.8526 | 33.2163 | 0.32145 | 0.03323 | 1.2705e-17 | 0.60308
20.1276 | 34.1677 | 33.8401 | 33.2032 | 0.32759 | 0.033318 | 1.2773e-17 | 0.60361
20.1376 | 34.1478 | 33.8276 | 33.19 | 0.32023 | 0.033407 | 1.2841e-17 | 0.60414
20.1476 | 34.157 | 33.815 | 33.1769 | 0.34197 | 0.033495 | 1.291e-17 | 0.60467
20.1576 | 34.1293 | 33.8025 | 33.1637 | 0.32682 | 0.033584 | 1.2979e-17 | 0.6052
20.1676 | 34.1296 | 33.7899 | 33.1505 | 0.33968 | 0.033673 | 1.3048e-17 | 0.60573
20.1776 | 34.1139 | 33.7774 | 33.1373 | 0.33654 | 0.033762 | 1.3118e-17 | 0.60626
20.1876 | 34.0525 | 33.7648 | 33.1241 | 0.28771 | 0.033852 | 1.3188e-17 | 0.60679
20.1976 | 34.0415 | 33.7522 | 33.111 | 0.28928 | 0.033941 | 1.3259e-17 | 0.60733
20.2076 | 34.0338 | 33.7396 | 33.0977 | 0.29416 | 0.034031 | 1.333e-17 | 0.60786
20.2176 | 34.0156 | 33.7271 | 33.0845 | 0.28854 | 0.034121 | 1.3401e-17 | 0.6084
20.2275 | 33.9605 | 33.7146 | 33.0715 | 0.2459 | 0.034211 | 1.3472e-17 | 0.60893
20.2375 | 33.9768 | 33.702 | 33.0582 | 0.2748 | 0.034302 | 1.3544e-17 | 0.60947
20.2475 | 33.9439 | 33.6894 | 33.045 | 0.2545 | 0.034393 | 1.3617e-17 | 0.61
20.2575 | 33.9307 | 33.6768 | 33.0318 | 0.2539 | 0.034484 | 1.369e-17 | 0.61054
20.2675 | 33.9295 | 33.6642 | 33.0185 | 0.26531 | 0.034575 | 1.3763e-17 | 0.61108
20.2775 | 33.9063 | 33.6516 | 33.0053 | 0.25473 | 0.034667 | 1.3837e-17 | 0.61162
20.2875 | 33.8408 | 33.639 | 32.992 | 0.20185 | 0.034759 | 1.3911e-17 | 0.61216
20.2975 | 33.831 | 33.6263 | 32.9788 | 0.20467 | 0.034851 | 1.3985e-17 | 0.6127
20.3075 | 33.8158 | 33.6137 | 32.9655 | 0.20211 | 0.034944 | 1.406e-17 | 0.61325
20.3175 | 33.7883 | 33.6011 | 32.9522 | 0.18724 | 0.035036 | 1.4135e-17 | 0.61379
20.3275 | 33.7635 | 33.5884 | 32.939 | 0.17508 | 0.035129 | 1.4211e-17 | 0.61433
20.3375 | 33.7454 | 33.5758 | 32.9257 | 0.16963 | 0.035223 | 1.4287e-17 | 0.61488
20.3475 | 33.7353 | 33.5631 | 32.9124 | 0.17218 | 0.035316 | 1.4364e-17 | 0.61542
20.3575 | 33.7628 | 33.5505 | 32.8991 | 0.21234 | 0.03541 | 1.4441e-17 | 0.61597
20.3675 | 33.697 | 33.5378 | 32.8858 | 0.15921 | 0.035504 | 1.4518e-17 | 0.61652
20.3775 | 33.6594 | 33.5251 | 32.8725 | 0.13427 | 0.035598 | 1.4596e-17 | 0.61706
20.3875 | 33.6483 | 33.5125 | 32.8591 | 0.13585 | 0.035692 | 1.4674e-17 | 0.61761
20.3975 | 33.6399 | 33.4998 | 32.8458 | 0.14013 | 0.035787 | 1.4753e-17 | 0.61816
20.4075 | 33.6279 | 33.4871 | 32.8325 | 0.14081 | 0.035882 | 1.4832e-17 | 0.61871
20.4175 | 33.5686 | 33.4744 | 32.8192 | 0.094198 | 0.035977 | 1.4911e-17 | 0.61926
20.4275 | 33.581 | 33.4617 | 32.8058 | 0.11929 | 0.036073 | 1.4991e-17 | 0.61982
20.4375 | 33.5367 | 33.449 | 32.7925 | 0.087692 | 0.036169 | 1.5071e-17 | 0.62037
20.4475 | 33.5316 | 33.4363 | 32.7791 | 0.095296 | 0.036265 | 1.5152e-17 | 0.62092
20.4575 | 33.5339 | 33.4236 | 32.7658 | 0.11031 | 0.036361 | 1.5233e-17 | 0.62148
20.4675 | 33.4661 | 33.4109 | 32.7524 | 0.055219 | 0.036458 | 1.5315e-17 | 0.62203
20.4775 | 33.4789 | 33.3982 | 32.739 | 0.080739 | 0.036555 | 1.5397e-17 | 0.62259
20.4875 | 33.4569 | 33.3854 | 32.7256 | 0.071463 | 0.036652 | 1.548e-17 | 0.62315
20.4975 | 33.4085 | 33.3727 | 32.7123 | 0.035793 | 0.036749 | 1.5563e-17 | 0.6237
20.5075 | 33.4178 | 33.36 | 32.6989 | 0.057827 | 0.036847 | 1.5646e-17 | 0.62426
20.5175 | 33.4099 | 33.3472 | 32.6855 | 0.062666 | 0.036945 | 1.573e-17 | 0.62482
20.5275 | 33.3944 | 33.3345 | 32.6721 | 0.059911 | 0.037043 | 1.5814e-17 | 0.62538
20.5375 | 33.3572 | 33.3217 | 32.6587 | 0.03546 | 0.037141 | 1.5899e-17 | 0.62594
20.5475 | 33.3735 | 33.309 | 32.6452 | 0.064514 | 0.03724 | 1.5985e-17 | 0.6265
20.5575 | 33.3108 | 33.2962 | 32.6318 | 0.014573 | 0.037339 | 1.607e-17 | 0.62707
20.5675 | 33.3157 | 33.2835 | 32.6184 | 0.032237 | 0.037438 | 1.6157e-17 | 0.62763
20.5775 | 33.3058 | 33.2707 | 32.605 | 0.035106 | 0.037538 | 1.6243e-17 | 0.62819
20.5875 | 33.262 | 33.2579 | 32.5915 | 0.0040801 | 0.037638 | 1.633e-17 | 0.62876
20.5975 | 33.263 | 33.2451 | 32.5781 | 0.017859 | 0.037738 | 1.6418e-17 | 0.62932
20.6075 | 33.2429 | 33.2324 | 32.5646 | 0.010542 | 0.037838 | 1.6506e-17 | 0.62989
20.6175 | 33.2185 | 33.2196 | 32.5512 | -0.0010697 | 0.037939 | 1.6595e-17 | 0.63046
20.6275 | 33.2225 | 33.2068 | 32.5377 | 0.015723 | 0.038039 | 1.6684e-17 | 0.63103
20.6375 | 33.2083 | 33.194 | 32.5242 | 0.014321 | 0.038141 | 1.6773e-17 | 0.6316
20.6475 | 33.217 | 33.1812 | 32.5108 | 0.035824 | 0.038242 | 1.6863e-17 | 0.63217
20.6575 | 33.1532 | 33.1684 | 32.4973 | -0.015169 | 0.038344 | 1.6954e-17 | 0.63274
20.6675 | 33.1589 | 33.1556 | 32.4838 | 0.0033431 | 0.038446 | 1.7045e-17 | 0.63331
20.6775 | 33.1333 | 33.1427 | 32.4703 | -0.0094401 | 0.038548 | 1.7136e-17 | 0.63388
20.6875 | 33.1108 | 33.1299 | 32.4568 | -0.019119 | 0.038651 | 1.7228e-17 | 0.63446
20.6975 | 33.095 | 33.1171 | 32.4433 | -0.022092 | 0.038754 | 1.7321e-17 | 0.63503
20.7075 | 33.0895 | 33.1043 | 32.4298 | -0.014762 | 0.038857 | 1.7414e-17 | 0.63561
20.7175 | 33.054 | 33.0914 | 32.4163 | -0.037426 | 0.03896 | 1.7507e-17 | 0.63618
20.7275 | 33.0632 | 33.0786 | 32.4028 | -0.015386 | 0.039064 | 1.7601e-17 | 0.63676
20.7375 | 33.0603 | 33.0657 | 32.3892 | -0.0054415 | 0.039168 | 1.7696e-17 | 0.63734
20.7475 | 32.9957 | 33.0529 | 32.3757 | -0.057192 | 0.039272 | 1.7791e-17 | 0.63791
20.7575 | 33.0308 | 33.04 | 32.3622 | -0.0092384 | 0.039377 | 1.7887e-17 | 0.63849
20.7675 | 33.0131 | 33.0272 | 32.3486 | -0.01408 | 0.039481 | 1.7983e-17 | 0.63907
20.7775 | 32.9669 | 33.0143 | 32.3351 | -0.047417 | 0.039587 | 1.8079e-17 | 0.63966
20.7875 | 32.9899 | 33.0014 | 32.3215 | -0.011549 | 0.039692 | 1.8177e-17 | 0.64024
20.7975 | 32.9445 | 32.9886 | 32.308 | -0.044077 | 0.039798 | 1.8274e-17 | 0.64082
20.8074 | 32.9441 | 32.9758 | 32.2945 | -0.03173 | 0.039903 | 1.8371e-17 | 0.6414
20.8174 | 32.9163 | 32.9629 | 32.281 | -0.046649 | 0.040009 | 1.847e-17 | 0.64198
20.8274 | 32.9056 | 32.9501 | 32.2674 | -0.044463 | 0.040116 | 1.8569e-17 | 0.64257
20.8374 | 32.8886 | 32.9372 | 32.2538 | -0.048574 | 0.040222 | 1.8669e-17 | 0.64316
20.8474 | 32.8739 | 32.9243 | 32.2402 | -0.050379 | 0.04033 | 1.877e-17 | 0.64374
20.8574 | 32.8673 | 32.9114 | 32.2266 | -0.044081 | 0.040437 | 1.8871e-17 | 0.64433
20.8674 | 32.8412 | 32.8985 | 32.213 | -0.057278 | 0.040545 | 1.8972e-17 | 0.64492
20.8774 | 32.8254 | 32.8856 | 32.1994 | -0.06017 | 0.040653 | 1.9074e-17 | 0.64551
20.8874 | 32.8264 | 32.8727 | 32.1858 | -0.046258 | 0.040761 | 1.9177e-17 | 0.6461
20.8974 | 32.7848 | 32.8597 | 32.1722 | -0.074942 | 0.04087 | 1.928e-17 | 0.64669
20.9074 | 32.7702 | 32.8468 | 32.1586 | -0.076622 | 0.040979 | 1.9383e-17 | 0.64729
20.9174 | 32.7582 | 32.8339 | 32.1449 | -0.075697 | 0.041088 | 1.9488e-17 | 0.64788
20.9274 | 32.7599 | 32.821 | 32.1313 | -0.061068 | 0.041198 | 1.9592e-17 | 0.64848
20.9374 | 32.7281 | 32.808 | 32.1177 | -0.079935 | 0.041307 | 1.9698e-17 | 0.64907
20.9474 | 32.6988 | 32.7951 | 32.104 | -0.096297 | 0.041417 | 1.9804e-17 | 0.64967
20.9574 | 32.688 | 32.7822 | 32.0904 | -0.094155 | 0.041528 | 1.991e-17 | 0.65026
20.9674 | 32.684 | 32.7692 | 32.0767 | -0.085209 | 0.041639 | 2.0018e-17 | 0.65086
20.9774 | 32.6495 | 32.7563 | 32.063 | -0.10676 | 0.04175 | 2.0125e-17 | 0.65146
20.9874 | 32.6264 | 32.7433 | 32.0494 | -0.1169 | 0.041861 | 2.0234e-17 | 0.65206
20.9974 | 32.6286 | 32.7303 | 32.0357 | -0.10175 | 0.041973 | 2.0342e-17 | 0.65266
21.0074 | 32.5824 | 32.7174 | 32.022 | -0.13498 | 0.042085 | 2.0452e-17 | 0.65326
21.0174 | 32.5844 | 32.7044 | 32.0084 | -0.12002 | 0.042197 | 2.0562e-17 | 0.65387
21.0274 | 32.553 | 32.6914 | 31.9947 | -0.13845 | 0.04231 | 2.0673e-17 | 0.65447
21.0374 | 32.5342 | 32.6785 | 31.981 | -0.14427 | 0.042423 | 2.0784e-17 | 0.65508
21.0474 | 32.5218 | 32.6655 | 31.9673 | -0.14369 | 0.042536 | 2.0896e-17 | 0.65568
21.0574 | 32.5018 | 32.6525 | 31.9536 | -0.15071 | 0.042649 | 2.1008e-17 | 0.65629
21.0674 | 32.4821 | 32.6395 | 31.9399 | -0.15742 | 0.042763 | 2.1122e-17 | 0.6569
21.0774 | 32.4487 | 32.6265 | 31.9261 | -0.17783 | 0.042877 | 2.1235e-17 | 0.6575
21.0874 | 32.4408 | 32.6135 | 31.9124 | -0.17273 | 0.042992 | 2.135e-17 | 0.65811
21.0974 | 32.437 | 32.6005 | 31.8987 | -0.16353 | 0.043106 | 2.1465e-17 | 0.65872
21.1074 | 32.4028 | 32.5875 | 31.885 | -0.18473 | 0.043222 | 2.158e-17 | 0.65934
21.1174 | 32.3908 | 32.5745 | 31.8712 | -0.18372 | 0.043337 | 2.1696e-17 | 0.65995
21.1274 | 32.3779 | 32.5615 | 31.8575 | -0.18361 | 0.043453 | 2.1813e-17 | 0.66056
21.1374 | 32.3596 | 32.5485 | 31.8438 | -0.1889 | 0.043569 | 2.1931e-17 | 0.66118
21.1474 | 32.3351 | 32.5355 | 31.83 | -0.20038 | 0.043685 | 2.2049e-17 | 0.66179
21.1574 | 32.2973 | 32.5225 | 31.8162 | -0.22516 | 0.043802 | 2.2168e-17 | 0.66241
21.1674 | 32.2999 | 32.5094 | 31.8025 | -0.20953 | 0.043919 | 2.2287e-17 | 0.66302
21.1774 | 32.2701 | 32.4964 | 31.7887 | -0.2263 | 0.044036 | 2.2407e-17 | 0.66364
21.1874 | 32.2432 | 32.4834 | 31.7749 | -0.24016 | 0.044154 | 2.2528e-17 | 0.66426
21.1974 | 32.2315 | 32.4703 | 31.7612 | -0.23883 | 0.044272 | 2.265e-17 | 0.66488
21.2074 | 32.2387 | 32.4573 | 31.7474 | -0.21858 | 0.04439 | 2.2772e-17 | 0.6655
21.2174 | 32.2081 | 32.4442 | 31.7336 | -0.23614 | 0.044509 | 2.2894e-17 | 0.66612
21.2274 | 32.1833 | 32.4312 | 31.7198 | -0.24789 | 0.044628 | 2.3018e-17 | 0.66675
21.2374 | 32.1928 | 32.4181 | 31.706 | -0.22533 | 0.044747 | 2.3142e-17 | 0.66737
21.2474 | 32.1534 | 32.4051 | 31.6922 | -0.25168 | 0.044867 | 2.3267e-17 | 0.66799
21.2574 | 32.1394 | 32.392 | 31.6784 | -0.25262 | 0.044987 | 2.3392e-17 | 0.66862
21.2674 | 32.1184 | 32.379 | 31.6646 | -0.26055 | 0.045107 | 2.3518e-17 | 0.66925
21.2774 | 32.1121 | 32.3659 | 31.6508 | -0.25378 | 0.045227 | 2.3645e-17 | 0.66987
21.2874 | 32.0693 | 32.3528 | 31.637 | -0.28351 | 0.045348 | 2.3773e-17 | 0.6705
21.2974 | 32.0404 | 32.3397 | 31.6231 | -0.29934 | 0.04547 | 2.3901e-17 | 0.67113
21.3074 | 32.0665 | 32.3267 | 31.6093 | -0.26016 | 0.045591 | 2.403e-17 | 0.67176
21.3174 | 32.0463 | 32.3136 | 31.5955 | -0.26727 | 0.045713 | 2.416e-17 | 0.6724
21.3274 | 32.0199 | 32.3005 | 31.5816 | -0.28059 | 0.045835 | 2.429e-17 | 0.67303
21.3374 | 32.0143 | 32.2874 | 31.5678 | -0.2731 | 0.045958 | 2.4421e-17 | 0.67366
21.3474 | 31.9967 | 32.2743 | 31.5539 | -0.27761 | 0.046081 | 2.4553e-17 | 0.6743
21.3574 | 31.9708 | 32.2612 | 31.5401 | -0.29041 | 0.046204 | 2.4685e-17 | 0.67493
21.3674 | 31.9504 | 32.2481 | 31.5262 | -0.29771 | 0.046328 | 2.4818e-17 | 0.67557
21.3774 | 31.9245 | 32.235 | 31.5123 | -0.3105 | 0.046452 | 2.4952e-17 | 0.67621
21.3874 | 31.9203 | 32.2219 | 31.4985 | -0.3016 | 0.046576 | 2.5087e-17 | 0.67685
21.3973 | 31.9178 | 32.2089 | 31.4847 | -0.29112 | 0.0467 | 2.5221e-17 | 0.67748
21.4073 | 31.869 | 32.1958 | 31.4709 | -0.3268 | 0.046825 | 2.5357e-17 | 0.67812
21.4173 | 31.876 | 32.1827 | 31.457 | -0.30669 | 0.04695 | 2.5494e-17 | 0.67876
21.4273 | 31.8814 | 32.1696 | 31.4431 | -0.28816 | 0.047076 | 2.5632e-17 | 0.6794
21.4373 | 31.8408 | 32.1564 | 31.4292 | -0.31564 | 0.047202 | 2.577e-17 | 0.68005
21.4473 | 31.8283 | 32.1433 | 31.4153 | -0.31501 | 0.047328 | 2.5909e-17 | 0.68069
21.4573 | 31.8145 | 32.1302 | 31.4014 | -0.31568 | 0.047455 | 2.6049e-17 | 0.68134
21.4673 | 31.7917 | 32.117 | 31.3875 | -0.32535 | 0.047582 | 2.619e-17 | 0.68199
21.4773 | 31.7754 | 32.1039 | 31.3736 | -0.32851 | 0.04771 | 2.6332e-17 | 0.68263
21.4873 | 31.7462 | 32.0908 | 31.3596 | -0.34457 | 0.047837 | 2.6474e-17 | 0.68328
21.4973 | 31.7615 | 32.0776 | 31.3457 | -0.31612 | 0.047965 | 2.6617e-17 | 0.68393
21.5073 | 31.7484 | 32.0645 | 31.3318 | -0.31608 | 0.048094 | 2.6761e-17 | 0.68459
21.5173 | 31.7239 | 32.0513 | 31.3179 | -0.32743 | 0.048223 | 2.6905e-17 | 0.68524
21.5273 | 31.7225 | 32.0382 | 31.3039 | -0.31567 | 0.048352 | 2.7051e-17 | 0.68589
21.5373 | 31.6962 | 32.025 | 31.29 | -0.32881 | 0.048482 | 2.7197e-17 | 0.68655
21.5473 | 31.6975 | 32.0119 | 31.276 | -0.31435 | 0.048612 | 2.7344e-17 | 0.6872
21.5573 | 31.6688 | 31.9987 | 31.2621 | -0.32989 | 0.048742 | 2.7492e-17 | 0.68786
21.5673 | 31.6496 | 31.9855 | 31.2481 | -0.33592 | 0.048873 | 2.764e-17 | 0.68852
21.5773 | 31.6258 | 31.9724 | 31.2342 | -0.34655 | 0.049004 | 2.779e-17 | 0.68917
21.5873 | 31.6456 | 31.9592 | 31.2202 | -0.31358 | 0.049135 | 2.794e-17 | 0.68983
21.5973 | 31.6094 | 31.946 | 31.2062 | -0.33661 | 0.049267 | 2.8091e-17 | 0.69049
21.6073 | 31.6039 | 31.9328 | 31.1923 | -0.32893 | 0.049399 | 2.8243e-17 | 0.69116
21.6173 | 31.5982 | 31.9196 | 31.1783 | -0.32144 | 0.049531 | 2.8396e-17 | 0.69182
21.6273 | 31.5728 | 31.9065 | 31.1643 | -0.33366 | 0.049664 | 2.8549e-17 | 0.69248
21.6373 | 31.5855 | 31.8933 | 31.1503 | -0.30777 | 0.049798 | 2.8704e-17 | 0.69315
21.6473 | 31.5502 | 31.8801 | 31.1363 | -0.32988 | 0.049931 | 2.8859e-17 | 0.69382
21.6573 | 31.5195 | 31.8669 | 31.1223 | -0.34739 | 0.050065 | 2.9015e-17 | 0.69448
21.6673 | 31.536 | 31.8537 | 31.1083 | -0.31769 | 0.050199 | 2.9172e-17 | 0.69515
21.6773 | 31.5304 | 31.8405 | 31.0943 | -0.31009 | 0.050334 | 2.933e-17 | 0.69582
21.6873 | 31.4888 | 31.8273 | 31.0803 | -0.33849 | 0.050469 | 2.9488e-17 | 0.69649
21.6973 | 31.5156 | 31.8141 | 31.0663 | -0.29848 | 0.050605 | 2.9648e-17 | 0.69716
21.7073 | 31.4799 | 31.8009 | 31.0523 | -0.32097 | 0.050741 | 2.9808e-17 | 0.69784
21.7173 | 31.4753 | 31.7877 | 31.0383 | -0.31236 | 0.050877 | 2.997e-17 | 0.69851
21.7273 | 31.4416 | 31.7744 | 31.0242 | -0.33285 | 0.051013 | 3.0132e-17 | 0.69919
21.7373 | 31.4401 | 31.7612 | 31.0102 | -0.32113 | 0.05115 | 3.0295e-17 | 0.69986
21.7473 | 31.4202 | 31.748 | 30.9962 | -0.32781 | 0.051288 | 3.0459e-17 | 0.70054
21.7573 | 31.3981 | 31.7348 | 30.9821 | -0.33669 | 0.051425 | 3.0624e-17 | 0.70122
21.7673 | 31.4034 | 31.7216 | 30.9681 | -0.31816 | 0.051564 | 3.079e-17 | 0.7019
21.7773 | 31.3908 | 31.7083 | 30.9541 | -0.31753 | 0.051702 | 3.0957e-17 | 0.70258
21.7873 | 31.388 | 31.6951 | 30.94 | -0.3071 | 0.051841 | 3.1124e-17 | 0.70326
21.7973 | 31.3554 | 31.6819 | 30.9259 | -0.32647 | 0.05198 | 3.1293e-17 | 0.70394
21.8073 | 31.3491 | 31.6686 | 30.9119 | -0.31953 | 0.05212 | 3.1462e-17 | 0.70463
21.8173 | 31.3453 | 31.6554 | 30.8978 | -0.31009 | 0.05226 | 3.1633e-17 | 0.70531
21.8273 | 31.3018 | 31.6422 | 30.8838 | -0.34035 | 0.052401 | 3.1804e-17 | 0.706
21.8373 | 31.3067 | 31.6289 | 30.8697 | -0.32221 | 0.052541 | 3.1976e-17 | 0.70669
21.8473 | 31.2994 | 31.6157 | 30.8556 | -0.31626 | 0.052683 | 3.215e-17 | 0.70738
21.8573 | 31.2815 | 31.6024 | 30.8415 | -0.32091 | 0.052824 | 3.2324e-17 | 0.70807
21.8673 | 31.2697 | 31.5892 | 30.8274 | -0.31946 | 0.052966 | 3.2499e-17 | 0.70876
21.8773 | 31.2668 | 31.5759 | 30.8133 | -0.30911 | 0.053109 | 3.2675e-17 | 0.70945
21.8873 | 31.2524 | 31.5627 | 30.7993 | -0.31025 | 0.053252 | 3.2852e-17 | 0.71015
21.8973 | 31.2387 | 31.5494 | 30.7852 | -0.31069 | 0.053395 | 3.303e-17 | 0.71084
21.9073 | 31.2129 | 31.5361 | 30.7711 | -0.32323 | 0.053538 | 3.3209e-17 | 0.71154
21.9173 | 31.208 | 31.5229 | 30.7569 | -0.31487 | 0.053682 | 3.3389e-17 | 0.71223
21.9273 | 31.1885 | 31.5096 | 30.7428 | -0.3211 | 0.053827 | 3.357e-17 | 0.71293
21.9373 | 31.1818 | 31.4963 | 30.7287 | -0.31453 | 0.053972 | 3.3752e-17 | 0.71363
21.9473 | 31.1524 | 31.4831 | 30.7146 | -0.33066 | 0.054117 | 3.3935e-17 | 0.71433
21.9573 | 31.1514 | 31.4698 | 30.7005 | -0.31839 | 0.054263 | 3.4119e-17 | 0.71503
21.9673 | 31.1542 | 31.4565 | 30.6864 | -0.30231 | 0.054409 | 3.4305e-17 | 0.71574
21.9772 | 31.1303 | 31.4434 | 30.6724 | -0.31306 | 0.054554 | 3.4489e-17 | 0.71644
21.9872 | 31.119 | 31.4301 | 30.6582 | -0.31108 | 0.054701 | 3.4676e-17 | 0.71714
21.9972 | 31.1074 | 31.4168 | 30.6441 | -0.3094 | 0.054848 | 3.4864e-17 | 0.71785
22.0072 | 31.0943 | 31.4035 | 30.63 | -0.30921 | 0.054996 | 3.5053e-17 | 0.71856
22.0172 | 31.0679 | 31.3902 | 30.6158 | -0.32233 | 0.055144 | 3.5243e-17 | 0.71927
22.0272 | 31.042 | 31.3769 | 30.6017 | -0.33494 | 0.055292 | 3.5435e-17 | 0.71998
22.0372 | 31.0449 | 31.3636 | 30.5875 | -0.31874 | 0.055441 | 3.5627e-17 | 0.72069
22.0472 | 31.0399 | 31.3504 | 30.5734 | -0.31045 | 0.055591 | 3.582e-17 | 0.7214
22.0572 | 31.0037 | 31.3371 | 30.5592 | -0.33335 | 0.05574 | 3.6015e-17 | 0.72212
22.0672 | 31.0167 | 31.3238 | 30.545 | -0.30706 | 0.055891 | 3.621e-17 | 0.72283
22.0772 | 31.0148 | 31.3105 | 30.5309 | -0.29566 | 0.056041 | 3.6407e-17 | 0.72355
22.0872 | 30.9766 | 31.2972 | 30.5167 | -0.32055 | 0.056192 | 3.6604e-17 | 0.72427
22.0972 | 30.9486 | 31.2838 | 30.5025 | -0.33525 | 0.056344 | 3.6803e-17 | 0.72499
22.1072 | 30.9561 | 31.2705 | 30.4883 | -0.31444 | 0.056496 | 3.7003e-17 | 0.72571
22.1172 | 30.946 | 31.2572 | 30.4742 | -0.31123 | 0.056648 | 3.7204e-17 | 0.72643
22.1272 | 30.9017 | 31.2439 | 30.46 | -0.34222 | 0.056801 | 3.7406e-17 | 0.72715
22.1372 | 30.9124 | 31.2306 | 30.4458 | -0.31821 | 0.056954 | 3.7609e-17 | 0.72788
22.1472 | 30.8965 | 31.2173 | 30.4316 | -0.32079 | 0.057108 | 3.7814e-17 | 0.7286
22.1572 | 30.8963 | 31.204 | 30.4174 | -0.30768 | 0.057262 | 3.8019e-17 | 0.72933
22.1672 | 30.8813 | 31.1907 | 30.4032 | -0.30936 | 0.057416 | 3.8226e-17 | 0.73006
22.1772 | 30.8359 | 31.1773 | 30.389 | -0.34144 | 0.057571 | 3.8433e-17 | 0.73079
22.1872 | 30.8413 | 31.164 | 30.3748 | -0.32272 | 0.057726 | 3.8642e-17 | 0.73152
22.1972 | 30.8667 | 31.1507 | 30.3606 | -0.28399 | 0.057882 | 3.8852e-17 | 0.73225
22.2072 | 30.8221 | 31.1374 | 30.3463 | -0.31526 | 0.058038 | 3.9064e-17 | 0.73299
22.2172 | 30.7894 | 31.124 | 30.3321 | -0.33464 | 0.058195 | 3.9276e-17 | 0.73372
22.2272 | 30.8195 | 31.1107 | 30.3179 | -0.29121 | 0.058352 | 3.9489e-17 | 0.73446
22.2372 | 30.7912 | 31.0974 | 30.3037 | -0.30618 | 0.05851 | 3.9704e-17 | 0.7352
22.2472 | 30.7756 | 31.084 | 30.2894 | -0.30844 | 0.058668 | 3.992e-17 | 0.73594
22.2572 | 30.7587 | 31.0707 | 30.2752 | -0.31201 | 0.058826 | 4.0137e-17 | 0.73668
22.2672 | 30.7537 | 31.0574 | 30.261 | -0.30367 | 0.058985 | 4.0356e-17 | 0.73742
22.2772 | 30.7277 | 31.044 | 30.2467 | -0.31633 | 0.059145 | 4.0575e-17 | 0.73816
22.2872 | 30.7151 | 31.0307 | 30.2325 | -0.31559 | 0.059305 | 4.0796e-17 | 0.73891
22.2972 | 30.7015 | 31.0173 | 30.2182 | -0.31585 | 0.059465 | 4.1018e-17 | 0.73965
22.3072 | 30.6819 | 31.004 | 30.204 | -0.32211 | 0.059626 | 4.1241e-17 | 0.7404
22.3172 | 30.6747 | 30.9907 | 30.1897 | -0.31596 | 0.059787 | 4.1465e-17 | 0.74115
22.3272 | 30.6542 | 30.9773 | 30.1755 | -0.32311 | 0.059948 | 4.1691e-17 | 0.7419
22.3372 | 30.6474 | 30.964 | 30.1612 | -0.31657 | 0.06011 | 4.1918e-17 | 0.74265
22.3472 | 30.6216 | 30.9506 | 30.1469 | -0.32902 | 0.060273 | 4.2146e-17 | 0.7434
22.3572 | 30.6046 | 30.9373 | 30.1327 | -0.33267 | 0.060436 | 4.2376e-17 | 0.74416
22.3672 | 30.5798 | 30.9239 | 30.1184 | -0.34411 | 0.0606 | 4.2606e-17 | 0.74491
22.3772 | 30.5551 | 30.9106 | 30.1041 | -0.35546 | 0.060764 | 4.2838e-17 | 0.74567
22.3872 | 30.5545 | 30.8972 | 30.0898 | -0.3427 | 0.060928 | 4.3072e-17 | 0.74643
22.3972 | 30.5236 | 30.8838 | 30.0756 | -0.36025 | 0.061093 | 4.3306e-17 | 0.74719
22.4072 | 30.5018 | 30.8705 | 30.0613 | -0.36869 | 0.061258 | 4.3542e-17 | 0.74795
22.4172 | 30.5089 | 30.8571 | 30.047 | -0.34823 | 0.061424 | 4.3779e-17 | 0.74871
22.4272 | 30.4816 | 30.8438 | 30.0327 | -0.36217 | 0.06159 | 4.4018e-17 | 0.74948
22.4372 | 30.454 | 30.8304 | 30.0184 | -0.3764 | 0.061757 | 4.4258e-17 | 0.75024
22.4472 | 30.4511 | 30.817 | 30.0041 | -0.36594 | 0.061925 | 4.4499e-17 | 0.75101
22.4572 | 30.4269 | 30.8037 | 29.9898 | -0.37678 | 0.062092 | 4.4741e-17 | 0.75178
22.4672 | 30.4051 | 30.7903 | 29.9755 | -0.38521 | 0.062261 | 4.4985e-17 | 0.75255
22.4772 | 30.3913 | 30.7769 | 29.9612 | -0.38564 | 0.062429 | 4.523e-17 | 0.75332
22.4872 | 30.3435 | 30.7636 | 29.9469 | -0.42007 | 0.062598 | 4.5477e-17 | 0.7541
22.4972 | 30.384 | 30.7502 | 29.9326 | -0.3662 | 0.062768 | 4.5725e-17 | 0.75487
22.5072 | 30.3423 | 30.7368 | 29.9182 | -0.39453 | 0.062938 | 4.5974e-17 | 0.75565
22.5172 | 30.3279 | 30.7235 | 29.9039 | -0.39556 | 0.063109 | 4.6225e-17 | 0.75643
22.5272 | 30.3239 | 30.7101 | 29.8896 | -0.38619 | 0.06328 | 4.6477e-17 | 0.7572
22.5372 | 30.328 | 30.6967 | 29.8753 | -0.36871 | 0.063452 | 4.6731e-17 | 0.75799
22.5472 | 30.2595 | 30.6833 | 29.8609 | -0.42384 | 0.063624 | 4.6986e-17 | 0.75877
22.5572 | 30.2747 | 30.67 | 29.8466 | -0.39526 | 0.063797 | 4.7242e-17 | 0.75955
22.5671 | 30.2801 | 30.6567 | 29.8324 | -0.37662 | 0.063968 | 4.7497e-17 | 0.76033
22.5771 | 30.2243 | 30.6433 | 29.8181 | -0.41904 | 0.064142 | 4.7756e-17 | 0.76112
22.5871 | 30.2208 | 30.63 | 29.8037 | -0.40916 | 0.064316 | 4.8017e-17 | 0.76191
22.5971 | 30.2298 | 30.6166 | 29.7894 | -0.38678 | 0.06449 | 4.8279e-17 | 0.7627
22.6071 | 30.2234 | 30.6032 | 29.775 | -0.3798 | 0.064666 | 4.8543e-17 | 0.76349
22.6171 | 30.187 | 30.5898 | 29.7607 | -0.40281 | 0.064841 | 4.8808e-17 | 0.76428
22.6271 | 30.1821 | 30.5764 | 29.7463 | -0.39433 | 0.065017 | 4.9074e-17 | 0.76508
22.6371 | 30.1732 | 30.563 | 29.732 | -0.38985 | 0.065194 | 4.9342e-17 | 0.76587
22.6471 | 30.1489 | 30.5497 | 29.7176 | -0.40076 | 0.065371 | 4.9612e-17 | 0.76667
22.6571 | 30.1406 | 30.5363 | 29.7033 | -0.39568 | 0.065549 | 4.9883e-17 | 0.76747
22.6671 | 30.1324 | 30.5229 | 29.6889 | -0.39049 | 0.065727 | 5.0155e-17 | 0.76827
22.6771 | 30.0925 | 30.5095 | 29.6745 | -0.417 | 0.065906 | 5.0429e-17 | 0.76907
22.6871 | 30.1155 | 30.4961 | 29.6602 | -0.38061 | 0.066085 | 5.0705e-17 | 0.76988
22.6971 | 30.0965 | 30.4827 | 29.6458 | -0.38623 | 0.066265 | 5.0982e-17 | 0.77068
22.7071 | 30.1071 | 30.4693 | 29.6314 | -0.36224 | 0.066445 | 5.1261e-17 | 0.77149
22.7171 | 30.0672 | 30.4559 | 29.617 | -0.38875 | 0.066626 | 5.1541e-17 | 0.7723
22.7271 | 30.0699 | 30.4426 | 29.6026 | -0.37266 | 0.066807 | 5.1823e-17 | 0.77311
22.7371 | 30.0846 | 30.4292 | 29.5882 | -0.34456 | 0.066989 | 5.2106e-17 | 0.77393
22.7471 | 30.037 | 30.4158 | 29.5739 | -0.37877 | 0.067172 | 5.2391e-17 | 0.77474
22.7571 | 30.0277 | 30.4024 | 29.5595 | -0.37468 | 0.067355 | 5.2678e-17 | 0.77556
22.7671 | 30.0352 | 30.389 | 29.5451 | -0.35379 | 0.067538 | 5.2966e-17 | 0.77637
22.7771 | 30.0163 | 30.3756 | 29.5307 | -0.35929 | 0.067722 | 5.3256e-17 | 0.77719
22.7871 | 30.0039 | 30.3622 | 29.5163 | -0.3583 | 0.067907 | 5.3547e-17 | 0.77802
22.7971 | 30.0155 | 30.3488 | 29.5019 | -0.33331 | 0.068092 | 5.384e-17 | 0.77884
22.8071 | 30.0034 | 30.3354 | 29.4875 | -0.33201 | 0.068277 | 5.4135e-17 | 0.77966
22.8171 | 29.9828 | 30.322 | 29.4731 | -0.33922 | 0.068464 | 5.4431e-17 | 0.78049
22.8271 | 29.9807 | 30.3086 | 29.4587 | -0.32792 | 0.06865 | 5.4729e-17 | 0.78132
22.8371 | 29.9607 | 30.2952 | 29.4442 | -0.33453 | 0.068838 | 5.5029e-17 | 0.78215
22.8471 | 29.9734 | 30.2818 | 29.4298 | -0.30843 | 0.069025 | 5.533e-17 | 0.78298
22.8571 | 29.9602 | 30.2684 | 29.4154 | -0.30823 | 0.069214 | 5.5634e-17 | 0.78381
22.8671 | 29.9499 | 30.255 | 29.401 | -0.30514 | 0.069403 | 5.5938e-17 | 0.78465
22.8771 | 29.941 | 30.2416 | 29.3866 | -0.30064 | 0.069592 | 5.6245e-17 | 0.78549
22.8871 | 29.9464 | 30.2282 | 29.3721 | -0.28184 | 0.069782 | 5.6553e-17 | 0.78633
22.8971 | 29.9367 | 30.2148 | 29.3577 | -0.27815 | 0.069973 | 5.6863e-17 | 0.78717
22.9071 | 29.9157 | 30.2014 | 29.3433 | -0.28575 | 0.070164 | 5.7175e-17 | 0.78801
22.9171 | 29.9046 | 30.188 | 29.3288 | -0.28345 | 0.070356 | 5.7488e-17 | 0.78885
22.9271 | 29.9081 | 30.1747 | 29.3144 | -0.26655 | 0.070548 | 5.7803e-17 | 0.7897
22.9371 | 29.8784 | 30.1613 | 29.3 | -0.28285 | 0.070741 | 5.812e-17 | 0.79055
22.9471 | 29.8823 | 30.1479 | 29.2855 | -0.26556 | 0.070934 | 5.8439e-17 | 0.7914
22.9571 | 29.8805 | 30.1345 | 29.2711 | -0.25396 | 0.071128 | 5.8759e-17 | 0.79225
22.9671 | 29.8803 | 30.1211 | 29.2566 | -0.24076 | 0.071323 | 5.9082e-17 | 0.7931
22.9771 | 29.8452 | 30.1077 | 29.2422 | -0.26246 | 0.071518 | 5.9406e-17 | 0.79396
22.9871 | 29.8548 | 30.0943 | 29.2277 | -0.23946 | 0.071714 | 5.9732e-17 | 0.79481
22.9971 | 29.8577 | 30.0809 | 29.2133 | -0.22317 | 0.07191 | 6.006e-17 | 0.79567
23.0071 | 29.8385 | 30.0675 | 29.1988 | -0.22897 | 0.072107 | 6.0389e-17 | 0.79653
23.0171 | 29.8059 | 30.0541 | 29.1844 | -0.24817 | 0.072305 | 6.0721e-17 | 0.7974
23.0271 | 29.7931 | 30.0407 | 29.1699 | -0.24757 | 0.072503 | 6.1054e-17 | 0.79826
23.0371 | 29.8022 | 30.0273 | 29.1554 | -0.22508 | 0.072701 | 6.139e-17 | 0.79913
23.0471 | 29.795 | 30.0139 | 29.141 | -0.21888 | 0.072901 | 6.1727e-17 | 0.8
23.0571 | 29.7702 | 30.0005 | 29.1265 | -0.23028 | 0.073101 | 6.2066e-17 | 0.80087
23.0671 | 29.7557 | 29.9871 | 29.112 | -0.23138 | 0.073301 | 6.2407e-17 | 0.80174
23.0771 | 29.7666 | 29.9737 | 29.0976 | -0.20709 | 0.073502 | 6.275e-17 | 0.80261
23.0871 | 29.7525 | 29.9603 | 29.0831 | -0.20779 | 0.073704 | 6.3095e-17 | 0.80349
23.0971 | 29.7397 | 29.9469 | 29.0686 | -0.20719 | 0.073906 | 6.3442e-17 | 0.80437
23.1071 | 29.7228 | 29.9335 | 29.0541 | -0.2107 | 0.074109 | 6.379e-17 | 0.80525
23.1171 | 29.7073 | 29.9201 | 29.0397 | -0.2128 | 0.074312 | 6.4141e-17 | 0.80613
23.1271 | 29.7108 | 29.9067 | 29.0252 | -0.19591 | 0.074516 | 6.4494e-17 | 0.80701
23.1371 | 29.6975 | 29.8933 | 29.0107 | -0.19581 | 0.074721 | 6.4848e-17 | 0.8079
23.147 | 29.6656 | 29.8801 | 28.9963 | -0.21445 | 0.074924 | 6.5201e-17 | 0.80878
23.157 | 29.6657 | 29.8667 | 28.9819 | -0.20096 | 0.07513 | 6.556e-17 | 0.80967
23.167 | 29.6791 | 29.8533 | 28.9674 | -0.17416 | 0.075336 | 6.5921e-17 | 0.81056
23.177 | 29.6545 | 29.8399 | 28.9529 | -0.18537 | 0.075544 | 6.6284e-17 | 0.81145
23.187 | 29.6243 | 29.8265 | 28.9384 | -0.20218 | 0.075751 | 6.6648e-17 | 0.81235
23.197 | 29.6359 | 29.8131 | 28.9239 | -0.17719 | 0.07596 | 6.7015e-17 | 0.81325
23.207 | 29.6243 | 29.7997 | 28.9094 | -0.17539 | 0.076168 | 6.7384e-17 | 0.81415
23.217 | 29.5879 | 29.7863 | 28.8949 | -0.1984 | 0.076378 | 6.7755e-17 | 0.81505
23.227 | 29.5889 | 29.7729 | 28.8804 | -0.18401 | 0.076588 | 6.8128e-17 | 0.81595
23.237 | 29.5554 | 29.7595 | 28.8659 | -0.20412 | 0.076799 | 6.8504e-17 | 0.81686
23.247 | 29.5542 | 29.7461 | 28.8514 | -0.19193 | 0.07701 | 6.8881e-17 | 0.81776
23.257 | 29.5534 | 29.7327 | 28.8368 | -0.17934 | 0.077222 | 6.926e-17 | 0.81867
23.267 | 29.52 | 29.7194 | 28.8223 | -0.19935 | 0.077435 | 6.9642e-17 | 0.81958
23.277 | 29.527 | 29.706 | 28.8078 | -0.17896 | 0.077648 | 7.0026e-17 | 0.8205
23.287 | 29.4876 | 29.6926 | 28.7933 | -0.20498 | 0.077862 | 7.0411e-17 | 0.82141
23.297 | 29.4879 | 29.6792 | 28.7788 | -0.19129 | 0.078077 | 7.08e-17 | 0.82233
23.307 | 29.4644 | 29.6658 | 28.7643 | -0.2014 | 0.078292 | 7.119e-17 | 0.82325
23.317 | 29.4542 | 29.6524 | 28.7497 | -0.19822 | 0.078508 | 7.1582e-17 | 0.82417
23.327 | 29.4408 | 29.639 | 28.7352 | -0.19823 | 0.078724 | 7.1977e-17 | 0.82509
23.337 | 29.4142 | 29.6256 | 28.7207 | -0.21145 | 0.078941 | 7.2374e-17 | 0.82601
23.347 | 29.4177 | 29.6123 | 28.7062 | -0.19456 | 0.079159 | 7.2773e-17 | 0.82694
23.357 | 29.3801 | 29.5989 | 28.6916 | -0.21878 | 0.079377 | 7.3174e-17 | 0.82787
23.367 | 29.3777 | 29.5855 | 28.6771 | -0.2078 | 0.079596 | 7.3578e-17 | 0.8288
23.377 | 29.365 | 29.5721 | 28.6626 | -0.20711 | 0.079816 | 7.3984e-17 | 0.82973
23.387 | 29.3516 | 29.5587 | 28.648 | -0.20713 | 0.080036 | 7.4392e-17 | 0.83066
23.397 | 29.3283 | 29.5454 | 28.6335 | -0.21705 | 0.080257 | 7.4802e-17 | 0.8316
23.407 | 29.3403 | 29.532 | 28.619 | -0.19167 | 0.080478 | 7.5215e-17 | 0.83253
23.417 | 29.2998 | 29.5186 | 28.6044 | -0.21879 | 0.0807 | 7.563e-17 | 0.83347
23.427 | 29.3211 | 29.5052 | 28.5899 | -0.18411 | 0.080923 | 7.6047e-17 | 0.83441
23.437 | 29.294 | 29.4918 | 28.5753 | -0.19783 | 0.081146 | 7.6467e-17 | 0.83535
23.447 | 29.2891 | 29.4785 | 28.5608 | -0.18936 | 0.08137 | 7.6889e-17 | 0.8363
23.457 | 29.2805 | 29.4651 | 28.5462 | -0.18458 | 0.081594 | 7.7313e-17 | 0.83724
23.467 | 29.2622 | 29.4517 | 28.5317 | -0.1895 | 0.08182 | 7.774e-17 | 0.83819
23.477 | 29.2764 | 29.4383 | 28.5171 | -0.16192 | 0.082045 | 7.8169e-17 | 0.83914
23.487 | 29.2658 | 29.4249 | 28.5026 | -0.15915 | 0.082272 | 7.86e-17 | 0.84009
23.497 | 29.2386 | 29.4116 | 28.488 | -0.17297 | 0.082499 | 7.9034e-17 | 0.84104
23.507 | 29.2331 | 29.3982 | 28.4735 | -0.1651 | 0.082726 | 7.947e-17 | 0.84199
23.517 | 29.2367 | 29.3848 | 28.4589 | -0.14812 | 0.082955 | 7.9909e-17 | 0.84294
23.527 | 29.255 | 29.3714 | 28.4444 | -0.11645 | 0.083183 | 8.035e-17 | 0.8439
23.537 | 29.2176 | 29.3581 | 28.4298 | -0.14047 | 0.083413 | 8.0793e-17 | 0.84486
23.547 | 29.2106 | 29.3447 | 28.4152 | -0.1341 | 0.083643 | 8.1239e-17 | 0.84581
23.557 | 29.1913 | 29.3313 | 28.4007 | -0.14003 | 0.083874 | 8.1687e-17 | 0.84677
23.567 | 29.2155 | 29.318 | 28.3861 | -0.10246 | 0.084105 | 8.2138e-17 | 0.84774
23.577 | 29.1983 | 29.3046 | 28.3715 | -0.10628 | 0.084337 | 8.2591e-17 | 0.8487
23.587 | 29.1773 | 29.2912 | 28.357 | -0.11391 | 0.084569 | 8.3047e-17 | 0.84966
23.597 | 29.1545 | 29.2778 | 28.3424 | -0.12334 | 0.084802 | 8.3505e-17 | 0.85063
23.607 | 29.1495 | 29.2645 | 28.3278 | -0.11497 | 0.085036 | 8.3966e-17 | 0.85159
23.617 | 29.1384 | 29.2511 | 28.3133 | -0.1127 | 0.08527 | 8.4429e-17 | 0.85256
23.627 | 29.1432 | 29.2377 | 28.2987 | -0.094526 | 0.085505 | 8.4894e-17 | 0.85353
23.637 | 29.1203 | 29.2244 | 28.2841 | -0.10406 | 0.08574 | 8.5363e-17 | 0.85449
23.647 | 29.1081 | 29.211 | 28.2695 | -0.10288 | 0.085976 | 8.5833e-17 | 0.85546
23.657 | 29.0892 | 29.1976 | 28.255 | -0.10841 | 0.086213 | 8.6307e-17 | 0.85643
23.667 | 29.083 | 29.1842 | 28.2404 | -0.10124 | 0.08645 | 8.6782e-17 | 0.85741
23.677 | 29.0803 | 29.1709 | 28.2258 | -0.090572 | 0.086687 | 8.7261e-17 | 0.85838
23.687 | 29.0648 | 29.1575 | 28.2112 | -0.092701 | 0.086926 | 8.7742e-17 | 0.85935
23.697 | 29.0368 | 29.1441 | 28.1966 | -0.10733 | 0.087164 | 8.8225e-17 | 0.86033
23.707 | 29.0463 | 29.1308 | 28.1821 | -0.08446 | 0.087404 | 8.8711e-17 | 0.8613
23.717 | 29.0341 | 29.1174 | 28.1675 | -0.083289 | 0.087644 | 8.92e-17 | 0.86227
23.727 | 29.0204 | 29.104 | 28.1529 | -0.083618 | 0.087884 | 8.9691e-17 | 0.86325
23.7369 | 29.0009 | 29.0908 | 28.1384 | -0.08988 | 0.088123 | 9.018e-17 | 0.86422
23.7469 | 28.9736 | 29.0774 | 28.1239 | -0.10381 | 0.088364 | 9.0676e-17 | 0.86519
23.7569 | 28.977 | 29.064 | 28.1093 | -0.087038 | 0.088606 | 9.1175e-17 | 0.86617
23.7669 | 28.9776 | 29.0507 | 28.0947 | -0.073066 | 0.088849 | 9.1677e-17 | 0.86715
23.7769 | 28.9717 | 29.0373 | 28.0801 | -0.065594 | 0.089092 | 9.2181e-17 | 0.86813
23.7869 | 28.9419 | 29.0239 | 28.0655 | -0.082022 | 0.089336 | 9.2688e-17 | 0.86911
23.7969 | 28.9289 | 29.0105 | 28.0509 | -0.081649 | 0.08958 | 9.3198e-17 | 0.87008
23.8069 | 28.9196 | 28.9972 | 28.0363 | -0.077576 | 0.089824 | 9.371e-17 | 0.87106
23.8169 | 28.9221 | 28.9838 | 28.0217 | -0.061703 | 0.09007 | 9.4225e-17 | 0.87204
23.8269 | 28.8973 | 28.9704 | 28.0071 | -0.07313 | 0.090315 | 9.4743e-17 | 0.87302
23.8369 | 28.8782 | 28.9571 | 27.9925 | -0.078856 | 0.090562 | 9.5263e-17 | 0.874
23.8469 | 28.882 | 28.9437 | 27.9779 | -0.061682 | 0.090809 | 9.5786e-17 | 0.87498
23.8569 | 28.861 | 28.9303 | 27.9633 | -0.069307 | 0.091056 | 9.6312e-17 | 0.87596
23.8669 | 28.8484 | 28.9169 | 27.9487 | -0.068532 | 0.091304 | 9.6841e-17 | 0.87695
23.8769 | 28.8343 | 28.9036 | 27.9341 | -0.069257 | 0.091552 | 9.7372e-17 | 0.87793
23.8869 | 28.8133 | 28.8902 | 27.9195 | -0.076882 | 0.091801 | 9.7906e-17 | 0.87891
23.8969 | 28.8204 | 28.8768 | 27.9049 | -0.056406 | 0.09205 | 9.8443e-17 | 0.87989
23.9069 | 28.8066 | 28.8634 | 27.8903 | -0.05683 | 0.0923 | 9.8983e-17 | 0.88087
23.9169 | 28.7809 | 28.8501 | 27.8757 | -0.069154 | 0.092551 | 9.9525e-17 | 0.88185
23.9269 | 28.7555 | 28.8367 | 27.861 | -0.081177 | 0.092802 | 1.0007e-16 | 0.88283
23.9369 | 28.73 | 28.8233 | 27.8464 | -0.0933 | 0.093053 | 1.0062e-16 | 0.88382
23.9469 | 28.742 | 28.8099 | 27.8318 | -0.067923 | 0.093305 | 1.0117e-16 | 0.8848
23.9569 | 28.7269 | 28.7965 | 27.8172 | -0.069646 | 0.093557 | 1.0172e-16 | 0.88578
23.9669 | 28.6926 | 28.7832 | 27.8026 | -0.090568 | 0.093811 | 1.0228e-16 | 0.88676
23.9769 | 28.6739 | 28.7698 | 27.788 | -0.095891 | 0.094064 | 1.0284e-16 | 0.88775
23.9869 | 28.6617 | 28.7564 | 27.7734 | -0.094713 | 0.094318 | 1.034e-16 | 0.88873
23.9969 | 28.6733 | 28.743 | 27.7587 | -0.069735 | 0.094573 | 1.0397e-16 | 0.88971
24.0069 | 28.6193 | 28.7297 | 27.7441 | -0.11036 | 0.094828 | 1.0454e-16 | 0.8907
24.0169 | 28.6202 | 28.7163 | 27.7295 | -0.09608 | 0.095084 | 1.0511e-16 | 0.89168
24.0269 | 28.5953 | 28.7029 | 27.7149 | -0.1076 | 0.09534 | 1.0568e-16 | 0.89267
24.0369 | 28.5952 | 28.6895 | 27.7003 | -0.094325 | 0.095597 | 1.0626e-16 | 0.89365
24.0469 | 28.5693 | 28.6761 | 27.6857 | -0.10685 | 0.095854 | 1.0684e-16 | 0.89464
24.0569 | 28.5454 | 28.6628 | 27.671 | -0.11737 | 0.096112 | 1.0742e-16 | 0.89562
24.0669 | 28.5328 | 28.6494 | 27.6564 | -0.11659 | 0.09637 | 1.0801e-16 | 0.89661
24.0769 | 28.5385 | 28.636 | 27.6418 | -0.097517 | 0.096629 | 1.086e-16 | 0.89759
24.0869 | 28.5101 | 28.6226 | 27.6272 | -0.11254 | 0.096889 | 1.0919e-16 | 0.89858
24.0969 | 28.4822 | 28.6093 | 27.6125 | -0.12707 | 0.097149 | 1.0979e-16 | 0.89957
24.1069 | 28.4914 | 28.5959 | 27.5979 | -0.10449 | 0.09741 | 1.1038e-16 | 0.90056
24.1169 | 28.4753 | 28.5825 | 27.5833 | -0.10722 | 0.097671 | 1.1099e-16 | 0.90155
24.1269 | 28.4409 | 28.5691 | 27.5687 | -0.12824 | 0.097933 | 1.1159e-16 | 0.90254
24.1369 | 28.4484 | 28.5558 | 27.554 | -0.10737 | 0.098196 | 1.122e-16 | 0.90353
24.1469 | 28.4322 | 28.5424 | 27.5394 | -0.1102 | 0.098459 | 1.1281e-16 | 0.90452
24.1569 | 28.4323 | 28.529 | 27.5248 | -0.096729 | 0.098723 | 1.1343e-16 | 0.90551
24.1669 | 28.42 | 28.5157 | 27.5102 | -0.095659 | 0.098987 | 1.1404e-16 | 0.90651
24.1769 | 28.4094 | 28.5023 | 27.4955 | -0.09289 | 0.099252 | 1.1467e-16 | 0.9075
24.1869 | 28.4103 | 28.4889 | 27.4809 | -0.078622 | 0.099518 | 1.1529e-16 | 0.9085
24.1969 | 28.3979 | 28.4756 | 27.4663 | -0.077656 | 0.099784 | 1.1592e-16 | 0.9095
24.2069 | 28.3987 | 28.4622 | 27.4516 | -0.063491 | 0.10005 | 1.1655e-16 | 0.9105
24.2169 | 28.3825 | 28.4488 | 27.437 | -0.066327 | 0.10032 | 1.1719e-16 | 0.9115
24.2269 | 28.3711 | 28.4355 | 27.4224 | -0.064365 | 0.10059 | 1.1782e-16 | 0.9125
24.2369 | 28.3774 | 28.4221 | 27.4077 | -0.044705 | 0.10086 | 1.1847e-16 | 0.9135
24.2469 | 28.373 | 28.4087 | 27.3931 | -0.035746 | 0.10113 | 1.1911e-16 | 0.9145
24.2569 | 28.3822 | 28.3954 | 27.3785 | -0.013188 | 0.1014 | 1.1976e-16 | 0.91551
24.2669 | 28.3442 | 28.382 | 27.3639 | -0.037833 | 0.10167 | 1.2041e-16 | 0.91652
24.2769 | 28.3491 | 28.3687 | 27.3492 | -0.019579 | 0.10194 | 1.2107e-16 | 0.91752
24.2869 | 28.3479 | 28.3553 | 27.3346 | -0.0074275 | 0.10221 | 1.2173e-16 | 0.91853
24.2969 | 28.3525 | 28.342 | 27.3199 | 0.010522 | 0.10248 | 1.2239e-16 | 0.91955
24.3069 | 28.3454 | 28.3286 | 27.3053 | 0.01677 | 0.10276 | 1.2306e-16 | 0.92056
24.3168 | 28.3444 | 28.3154 | 27.2908 | 0.028982 | 0.10303 | 1.2372e-16 | 0.92156
24.3268 | 28.3312 | 28.3021 | 27.2762 | 0.029125 | 0.1033 | 1.2439e-16 | 0.92258
24.3368 | 28.3374 | 28.2887 | 27.2616 | 0.048666 | 0.10358 | 1.2507e-16 | 0.9236
24.3468 | 28.3436 | 28.2754 | 27.2469 | 0.068205 | 0.10386 | 1.2575e-16 | 0.92462
24.3568 | 28.3203 | 28.2621 | 27.2323 | 0.058241 | 0.10414 | 1.2644e-16 | 0.92564
24.3668 | 28.3191 | 28.2487 | 27.2176 | 0.070375 | 0.10441 | 1.2712e-16 | 0.92667
24.3768 | 28.3077 | 28.2354 | 27.203 | 0.072307 | 0.10469 | 1.2782e-16 | 0.9277
24.3868 | 28.3087 | 28.2221 | 27.1884 | 0.086635 | 0.10497 | 1.2851e-16 | 0.92873
24.3968 | 28.2966 | 28.2087 | 27.1737 | 0.087861 | 0.10525 | 1.2921e-16 | 0.92976
24.4068 | 28.2773 | 28.1954 | 27.1591 | 0.081885 | 0.10553 | 1.2992e-16 | 0.93079
24.4168 | 28.2888 | 28.1821 | 27.1445 | 0.10671 | 0.10582 | 1.3063e-16 | 0.93183
24.4268 | 28.2698 | 28.1688 | 27.1298 | 0.10102 | 0.1061 | 1.3134e-16 | 0.93286
24.4368 | 28.2781 | 28.1555 | 27.1152 | 0.12264 | 0.10638 | 1.3205e-16 | 0.9339
24.4468 | 28.2442 | 28.1422 | 27.1005 | 0.10205 | 0.10667 | 1.3277e-16 | 0.93495
24.4568 | 28.2485 | 28.1288 | 27.0859 | 0.11966 | 0.10695 | 1.335e-16 | 0.93599
24.4668 | 28.239 | 28.1155 | 27.0713 | 0.12346 | 0.10724 | 1.3423e-16 | 0.93704
24.4768 | 28.2257 | 28.1022 | 27.0566 | 0.12347 | 0.10753 | 1.3496e-16 | 0.93809
24.4868 | 28.2218 | 28.0889 | 27.042 | 0.13287 | 0.10781 | 1.3569e-16 | 0.93914
24.4968 | 28.2097 | 28.0756 | 27.0273 | 0.13406 | 0.1081 | 1.3643e-16 | 0.94019
24.5068 | 28.2062 | 28.0623 | 27.0127 | 0.14386 | 0.10839 | 1.3718e-16 | 0.94125
24.5168 | 28.175 | 28.0491 | 26.9981 | 0.12595 | 0.10868 | 1.3793e-16 | 0.94231
24.5268 | 28.1786 | 28.0358 | 26.9834 | 0.14283 | 0.10897 | 1.3868e-16 | 0.94337
24.5368 | 28.1596 | 28.0225 | 26.9688 | 0.13712 | 0.10927 | 1.3944e-16 | 0.94444
24.5468 | 28.1453 | 28.0092 | 26.9541 | 0.1361 | 0.10956 | 1.402e-16 | 0.94551
24.5568 | 28.1438 | 27.9959 | 26.9395 | 0.14787 | 0.10985 | 1.4096e-16 | 0.94658
24.5668 | 28.1279 | 27.9827 | 26.9249 | 0.14524 | 0.11015 | 1.4173e-16 | 0.94765
24.5768 | 28.0995 | 27.9694 | 26.9102 | 0.13011 | 0.11044 | 1.4251e-16 | 0.94872
24.5868 | 28.0978 | 27.9561 | 26.8956 | 0.14168 | 0.11074 | 1.4328e-16 | 0.9498
24.5968 | 28.0848 | 27.9429 | 26.8809 | 0.14194 | 0.11104 | 1.4407e-16 | 0.95088
24.6068 | 28.0905 | 27.9296 | 26.8663 | 0.1609 | 0.11133 | 1.4485e-16 | 0.95196
24.6168 | 28.069 | 27.9163 | 26.8517 | 0.15265 | 0.11163 | 1.4565e-16 | 0.95305
24.6268 | 28.0341 | 27.9031 | 26.837 | 0.13101 | 0.11193 | 1.4644e-16 | 0.95414
24.6368 | 28.0331 | 27.8898 | 26.8224 | 0.14325 | 0.11223 | 1.4724e-16 | 0.95523
24.6468 | 28.0312 | 27.8766 | 26.8077 | 0.1546 | 0.11254 | 1.4805e-16 | 0.95632
24.6568 | 28.015 | 27.8634 | 26.7931 | 0.15164 | 0.11284 | 1.4886e-16 | 0.95742
24.6668 | 28.0118 | 27.8501 | 26.7785 | 0.16167 | 0.11314 | 1.4967e-16 | 0.95852
24.6768 | 27.979 | 27.8369 | 26.7638 | 0.1421 | 0.11345 | 1.5049e-16 | 0.95962
24.6868 | 27.9823 | 27.8237 | 26.7492 | 0.15863 | 0.11375 | 1.5131e-16 | 0.96073
24.6968 | 27.9794 | 27.8104 | 26.7345 | 0.16895 | 0.11406 | 1.5214e-16 | 0.96184
24.7068 | 27.9644 | 27.7972 | 26.7199 | 0.16717 | 0.11436 | 1.5297e-16 | 0.96295
24.7168 | 27.9507 | 27.784 | 26.7053 | 0.16669 | 0.11467 | 1.5381e-16 | 0.96406
24.7268 | 27.9372 | 27.7708 | 26.6906 | 0.1664 | 0.11498 | 1.5465e-16 | 0.96518
24.7368 | 27.9091 | 27.7576 | 26.676 | 0.15151 | 0.11529 | 1.555e-16 | 0.9663
24.7468 | 27.925 | 27.7444 | 26.6614 | 0.18061 | 0.1156 | 1.5635e-16 | 0.96742
24.7568 | 27.9008 | 27.7312 | 26.6467 | 0.16961 | 0.11591 | 1.5721e-16 | 0.96855
24.7668 | 27.8829 | 27.718 | 26.6321 | 0.16491 | 0.11623 | 1.5807e-16 | 0.96968
24.7768 | 27.8803 | 27.7048 | 26.6175 | 0.1755 | 0.11654 | 1.5894e-16 | 0.97081
24.7868 | 27.8773 | 27.6916 | 26.6028 | 0.18569 | 0.11686 | 1.5981e-16 | 0.97194
24.7968 | 27.8914 | 27.6784 | 26.5882 | 0.21297 | 0.11717 | 1.6068e-16 | 0.97308
24.8068 | 27.8571 | 27.6653 | 26.5735 | 0.19185 | 0.11749 | 1.6156e-16 | 0.97422
24.8168 | 27.851 | 27.6521 | 26.5589 | 0.19892 | 0.1178 | 1.6245e-16 | 0.97536
24.8268 | 27.814 | 27.6389 | 26.5443 | 0.17509 | 0.11812 | 1.6334e-16 | 0.97651
24.8368 | 27.8294 | 27.6257 | 26.5296 | 0.20366 | 0.11844 | 1.6424e-16 | 0.97766
24.8468 | 27.8148 | 27.6126 | 26.515 | 0.20222 | 0.11876 | 1.6514e-16 | 0.97881
24.8568 | 27.8114 | 27.5994 | 26.5004 | 0.21198 | 0.11908 | 1.6605e-16 | 0.97996
24.8668 | 27.7877 | 27.5863 | 26.4857 | 0.20143 | 0.11941 | 1.6696e-16 | 0.98112
24.8768 | 27.7708 | 27.5731 | 26.4711 | 0.19768 | 0.11973 | 1.6787e-16 | 0.98228
24.8868 | 27.7505 | 27.56 | 26.4565 | 0.19052 | 0.12005 | 1.6879e-16 | 0.98345
24.8968 | 27.7448 | 27.5468 | 26.4418 | 0.19796 | 0.12038 | 1.6972e-16 | 0.98461
24.9067 | 27.7348 | 27.5338 | 26.4274 | 0.20097 | 0.1207 | 1.7064e-16 | 0.98577
24.9167 | 27.7284 | 27.5207 | 26.4127 | 0.2077 | 0.12103 | 1.7158e-16 | 0.98695
24.9267 | 27.7247 | 27.5076 | 26.3981 | 0.21712 | 0.12136 | 1.7252e-16 | 0.98812
24.9367 | 27.6883 | 27.4945 | 26.3835 | 0.19385 | 0.12168 | 1.7347e-16 | 0.9893
24.9467 | 27.6861 | 27.4813 | 26.3688 | 0.20476 | 0.12201 | 1.7443e-16 | 0.99048
24.9567 | 27.6879 | 27.4682 | 26.3542 | 0.21968 | 0.12234 | 1.7538e-16 | 0.99167
24.9667 | 27.6518 | 27.4551 | 26.3396 | 0.19668 | 0.12268 | 1.7635e-16 | 0.99285
24.9767 | 27.6599 | 27.442 | 26.325 | 0.21789 | 0.12301 | 1.7732e-16 | 0.99404
24.9867 | 27.6416 | 27.4289 | 26.3103 | 0.21268 | 0.12334 | 1.7829e-16 | 0.99524
24.9967 | 27.6152 | 27.4158 | 26.2957 | 0.19938 | 0.12368 | 1.7927e-16 | 0.99644
25.0067 | 27.6153 | 27.4027 | 26.2811 | 0.21257 | 0.12401 | 1.8026e-16 | 0.99764
25.0167 | 27.6206 | 27.3896 | 26.2665 | 0.23095 | 0.12435 | 1.8125e-16 | 0.99884
25.0267 | 27.5979 | 27.3766 | 26.2518 | 0.22133 | 0.12469 | 1.8225e-16 | 1
25.0367 | 27.5959 | 27.3635 | 26.2372 | 0.23241 | 0.12503 | 1.8325e-16 | 1.0013
25.0467 | 27.582 | 27.3504 | 26.2226 | 0.23158 | 0.12537 | 1.8426e-16 | 1.0025
25.0567 | 27.5561 | 27.3374 | 26.208 | 0.21874 | 0.12571 | 1.8528e-16 | 1.0037
25.0667 | 27.5379 | 27.3243 | 26.1933 | 0.2136 | 0.12605 | 1.863e-16 | 1.0049
25.0767 | 27.5622 | 27.3112 | 26.1787 | 0.25096 | 0.12639 | 1.8732e-16 | 1.0061
25.0867 | 27.535 | 27.2982 | 26.1641 | 0.23681 | 0.12674 | 1.8835e-16 | 1.0073
25.0967 | 27.527 | 27.2851 | 26.1495 | 0.24185 | 0.12708 | 1.8939e-16 | 1.0086
25.1067 | 27.5136 | 27.2721 | 26.1349 | 0.2415 | 0.12743 | 1.9044e-16 | 1.0098
25.1167 | 27.4899 | 27.2591 | 26.1203 | 0.23083 | 0.12777 | 1.9148e-16 | 1.011
25.1267 | 27.5134 | 27.246 | 26.1056 | 0.26736 | 0.12812 | 1.9254e-16 | 1.0123
25.1367 | 27.4779 | 27.233 | 26.091 | 0.24489 | 0.12847 | 1.936e-16 | 1.0135
25.1467 | 27.4643 | 27.22 | 26.0764 | 0.24431 | 0.12882 | 1.9467e-16 | 1.0148
25.1567 | 27.4543 | 27.207 | 26.0618 | 0.24733 | 0.12917 | 1.9574e-16 | 1.016
25.1667 | 27.4571 | 27.194 | 26.0472 | 0.26314 | 0.12952 | 1.9682e-16 | 1.0173
25.1767 | 27.4439 | 27.181 | 26.0326 | 0.26294 | 0.12988 | 1.9791e-16 | 1.0185
25.1867 | 27.4416 | 27.168 | 26.018 | 0.27364 | 0.13023 | 1.99e-16 | 1.0198
25.1967 | 27.3993 | 27.155 | 26.0034 | 0.24434 | 0.13059 | 2.001e-16 | 1.021
25.2067 | 27.3923 | 27.142 | 25.9887 | 0.25033 | 0.13094 | 2.012e-16 | 1.0223
25.2167 | 27.3719 | 27.129 | 25.9741 | 0.24291 | 0.1313 | 2.0231e-16 | 1.0235
25.2267 | 27.3801 | 27.116 | 25.9595 | 0.26409 | 0.13166 | 2.0343e-16 | 1.0248
25.2367 | 27.3677 | 27.103 | 25.9449 | 0.26467 | 0.13202 | 2.0455e-16 | 1.0261
25.2467 | 27.3432 | 27.0901 | 25.9303 | 0.25314 | 0.13238 | 2.0568e-16 | 1.0274
25.2567 | 27.3368 | 27.0771 | 25.9157 | 0.2597 | 0.13274 | 2.0681e-16 | 1.0286
25.2667 | 27.3285 | 27.0641 | 25.9011 | 0.26436 | 0.1331 | 2.0796e-16 | 1.0299
25.2767 | 27.3284 | 27.0512 | 25.8865 | 0.27722 | 0.13347 | 2.0911e-16 | 1.0312
25.2867 | 27.2865 | 27.0382 | 25.8719 | 0.24826 | 0.13383 | 2.1026e-16 | 1.0325
25.2967 | 27.3139 | 27.0253 | 25.8573 | 0.28861 | 0.1342 | 2.1142e-16 | 1.0338
25.3067 | 27.2718 | 27.0124 | 25.8427 | 0.25945 | 0.13456 | 2.1259e-16 | 1.0351
25.3167 | 27.2753 | 26.9994 | 25.8281 | 0.27588 | 0.13493 | 2.1376e-16 | 1.0364
25.3267 | 27.2632 | 26.9865 | 25.8135 | 0.2767 | 0.1353 | 2.1495e-16 | 1.0377
25.3367 | 27.2619 | 26.9736 | 25.7989 | 0.28833 | 0.13567 | 2.1613e-16 | 1.039
25.3467 | 27.2239 | 26.9607 | 25.7843 | 0.26324 | 0.13604 | 2.1733e-16 | 1.0403
25.3567 | 27.2269 | 26.9477 | 25.7697 | 0.27915 | 0.13642 | 2.1853e-16 | 1.0416
25.3667 | 27.209 | 26.9348 | 25.7552 | 0.27416 | 0.13679 | 2.1974e-16 | 1.0429
25.3767 | 27.2063 | 26.9219 | 25.7406 | 0.28436 | 0.13716 | 2.2095e-16 | 1.0442
25.3867 | 27.1772 | 26.909 | 25.726 | 0.26815 | 0.13754 | 2.2218e-16 | 1.0455
25.3967 | 27.1843 | 26.8962 | 25.7114 | 0.28814 | 0.13792 | 2.2341e-16 | 1.0469
25.4067 | 27.1614 | 26.8833 | 25.6968 | 0.27812 | 0.13829 | 2.2464e-16 | 1.0482
25.4167 | 27.1571 | 26.8704 | 25.6822 | 0.2867 | 0.13867 | 2.2588e-16 | 1.0495
25.4267 | 27.1485 | 26.8575 | 25.6676 | 0.29097 | 0.13905 | 2.2713e-16 | 1.0508
25.4367 | 27.158 | 26.8447 | 25.653 | 0.31333 | 0.13943 | 2.2839e-16 | 1.0522
25.4467 | 27.1244 | 26.8318 | 25.6385 | 0.29259 | 0.13982 | 2.2966e-16 | 1.0535
25.4567 | 27.1332 | 26.819 | 25.6239 | 0.31425 | 0.1402 | 2.3093e-16 | 1.0549
25.4667 | 27.1252 | 26.8061 | 25.6093 | 0.3191 | 0.14058 | 2.3221e-16 | 1.0562
25.4767 | 27.1273 | 26.7933 | 25.5947 | 0.33404 | 0.14097 | 2.3349e-16 | 1.0576
25.4866 | 27.1147 | 26.7806 | 25.5803 | 0.33415 | 0.14135 | 2.3477e-16 | 1.0589
25.4966 | 27.1127 | 26.7677 | 25.5657 | 0.34498 | 0.14174 | 2.3607e-16 | 1.0603
25.5066 | 27.1023 | 26.7549 | 25.5512 | 0.3474 | 0.14213 | 2.3738e-16 | 1.0616
25.5166 | 27.1021 | 26.7421 | 25.5366 | 0.36002 | 0.14252 | 2.3869e-16 | 1.063
25.5266 | 27.1094 | 26.7293 | 25.522 | 0.38013 | 0.14291 | 2.4002e-16 | 1.0643
25.5366 | 27.0782 | 26.7165 | 25.5074 | 0.36174 | 0.1433 | 2.4135e-16 | 1.0657
25.5466 | 27.0968 | 26.7037 | 25.4929 | 0.39314 | 0.1437 | 2.4268e-16 | 1.0671
25.5566 | 27.0582 | 26.6909 | 25.4783 | 0.36734 | 0.14409 | 2.4403e-16 | 1.0685
25.5666 | 27.0923 | 26.6781 | 25.4637 | 0.41423 | 0.14449 | 2.4538e-16 | 1.0698
25.5766 | 27.0785 | 26.6653 | 25.4492 | 0.41321 | 0.14488 | 2.4674e-16 | 1.0712
25.5866 | 27.0548 | 26.6525 | 25.4346 | 0.40229 | 0.14528 | 2.4811e-16 | 1.0726
25.5966 | 27.0441 | 26.6397 | 25.4201 | 0.40436 | 0.14568 | 2.4949e-16 | 1.074
25.6066 | 27.0468 | 26.627 | 25.4055 | 0.41982 | 0.14608 | 2.5087e-16 | 1.0754
25.6166 | 27.0235 | 26.6142 | 25.3909 | 0.40928 | 0.14648 | 2.5226e-16 | 1.0768
25.6266 | 27.0387 | 26.6015 | 25.3764 | 0.43723 | 0.14689 | 2.5366e-16 | 1.0782
25.6366 | 27.0272 | 26.5887 | 25.3618 | 0.43848 | 0.14729 | 2.5507e-16 | 1.0796
25.6466 | 27.0051 | 26.576 | 25.3473 | 0.42912 | 0.1477 | 2.5648e-16 | 1.081
25.6566 | 27.0015 | 26.5633 | 25.3327 | 0.43825 | 0.1481 | 2.5791e-16 | 1.0824
25.6666 | 26.9815 | 26.5505 | 25.3182 | 0.43098 | 0.14851 | 2.5934e-16 | 1.0838
25.6766 | 26.9717 | 26.5378 | 25.3036 | 0.4339 | 0.14892 | 2.6078e-16 | 1.0852
25.6866 | 26.989 | 26.5251 | 25.2891 | 0.46391 | 0.14933 | 2.6222e-16 | 1.0867
25.6966 | 26.9334 | 26.5124 | 25.2746 | 0.42102 | 0.14974 | 2.6368e-16 | 1.0881
25.7066 | 26.9498 | 26.4997 | 25.26 | 0.45012 | 0.15015 | 2.6514e-16 | 1.0895
25.7166 | 26.937 | 26.487 | 25.2455 | 0.45002 | 0.15057 | 2.6662e-16 | 1.0909
25.7266 | 26.9111 | 26.4743 | 25.2309 | 0.4368 | 0.15098 | 2.681e-16 | 1.0924
25.7366 | 26.9205 | 26.4616 | 25.2164 | 0.45889 | 0.1514 | 2.6959e-16 | 1.0938
25.7466 | 26.8875 | 26.4489 | 25.2019 | 0.43856 | 0.15182 | 2.7108e-16 | 1.0953
25.7566 | 26.8911 | 26.4363 | 25.1873 | 0.45483 | 0.15223 | 2.7259e-16 | 1.0967
25.7666 | 26.8836 | 26.4236 | 25.1728 | 0.45999 | 0.15265 | 2.741e-16 | 1.0982
25.7766 | 26.8784 | 26.411 | 25.1583 | 0.46745 | 0.15307 | 2.7563e-16 | 1.0996
25.7866 | 26.8472 | 26.3983 | 25.1437 | 0.4489 | 0.1535 | 2.7716e-16 | 1.1011
25.7966 | 26.8477 | 26.3857 | 25.1292 | 0.46204 | 0.15392 | 2.787e-16 | 1.1025
25.8066 | 26.8525 | 26.373 | 25.1147 | 0.47947 | 0.15435 | 2.8025e-16 | 1.104
25.8166 | 26.8319 | 26.3604 | 25.1002 | 0.4715 | 0.15477 | 2.8181e-16 | 1.1055
25.8266 | 26.8231 | 26.3478 | 25.0856 | 0.47532 | 0.1552 | 2.8337e-16 | 1.1069
25.8366 | 26.8135 | 26.3352 | 25.0711 | 0.47834 | 0.15563 | 2.8495e-16 | 1.1084
25.8466 | 26.812 | 26.3226 | 25.0566 | 0.48945 | 0.15606 | 2.8653e-16 | 1.1099
25.8566 | 26.7902 | 26.31 | 25.0421 | 0.48025 | 0.15649 | 2.8813e-16 | 1.1114
25.8666 | 26.7772 | 26.2974 | 25.0276 | 0.47984 | 0.15692 | 2.8973e-16 | 1.1129
25.8766 | 26.7796 | 26.2848 | 25.0131 | 0.49483 | 0.15735 | 2.9134e-16 | 1.1144
25.8866 | 26.777 | 26.2722 | 24.9986 | 0.50481 | 0.15779 | 2.9296e-16 | 1.1158
25.8966 | 26.7573 | 26.2596 | 24.984 | 0.49769 | 0.15822 | 2.9459e-16 | 1.1173
25.9066 | 26.779 | 26.247 | 24.9695 | 0.53195 | 0.15866 | 2.9623e-16 | 1.1188
25.9166 | 26.756 | 26.2345 | 24.955 | 0.52151 | 0.1591 | 2.9788e-16 | 1.1204
25.9266 | 26.7469 | 26.2219 | 24.9405 | 0.52496 | 0.15954 | 2.9954e-16 | 1.1219
25.9366 | 26.75 | 26.2094 | 24.926 | 0.54061 | 0.15998 | 3.0121e-16 | 1.1234
25.9466 | 26.7551 | 26.1969 | 24.9115 | 0.55825 | 0.16042 | 3.0288e-16 | 1.1249
25.9566 | 26.7335 | 26.1843 | 24.897 | 0.54918 | 0.16087 | 3.0457e-16 | 1.1264
25.9666 | 26.7306 | 26.1718 | 24.8826 | 0.5588 | 0.16131 | 3.0627e-16 | 1.1279
25.9766 | 26.7179 | 26.1593 | 24.8681 | 0.55862 | 0.16176 | 3.0797e-16 | 1.1295
25.9866 | 26.7322 | 26.1468 | 24.8536 | 0.58543 | 0.16221 | 3.0969e-16 | 1.131
25.9966 | 26.7074 | 26.1343 | 24.8391 | 0.57313 | 0.16266 | 3.1141e-16 | 1.1325
26.0066 | 26.7006 | 26.1218 | 24.8246 | 0.57882 | 0.16311 | 3.1315e-16 | 1.1341
26.0166 | 26.701 | 26.1093 | 24.8101 | 0.59171 | 0.16356 | 3.1489e-16 | 1.1356
26.0266 | 26.6687 | 26.0968 | 24.7956 | 0.57189 | 0.16401 | 3.1665e-16 | 1.1372
26.0366 | 26.6622 | 26.0843 | 24.7812 | 0.57786 | 0.16446 | 3.1841e-16 | 1.1387
26.0466 | 26.6587 | 26.0719 | 24.7667 | 0.58683 | 0.16492 | 3.2019e-16 | 1.1403
26.0566 | 26.65 | 26.0594 | 24.7522 | 0.59059 | 0.16538 | 3.2197e-16 | 1.1418
26.0666 | 26.6444 | 26.047 | 24.7377 | 0.59744 | 0.16584 | 3.2377e-16 | 1.1434
26.0765 | 26.6169 | 26.0346 | 24.7234 | 0.58225 | 0.16629 | 3.2555e-16 | 1.1449
26.0865 | 26.618 | 26.0222 | 24.7089 | 0.59579 | 0.16675 | 3.2737e-16 | 1.1465
26.0965 | 26.5921 | 26.0098 | 24.6945 | 0.58232 | 0.16721 | 3.292e-16 | 1.1481
26.1065 | 26.5791 | 25.9974 | 24.68 | 0.58174 | 0.16768 | 3.3103e-16 | 1.1497
26.1165 | 26.5555 | 25.985 | 24.6656 | 0.57055 | 0.16814 | 3.3288e-16 | 1.1513
26.1265 | 26.5639 | 25.9725 | 24.6511 | 0.59135 | 0.16861 | 3.3474e-16 | 1.1528
26.1365 | 26.5372 | 25.9602 | 24.6366 | 0.57705 | 0.16908 | 3.366e-16 | 1.1544
26.1465 | 26.5201 | 25.9478 | 24.6222 | 0.57234 | 0.16955 | 3.3848e-16 | 1.156
26.1565 | 26.5194 | 25.9354 | 24.6077 | 0.58402 | 0.17002 | 3.4037e-16 | 1.1576
26.1665 | 26.5071 | 25.923 | 24.5933 | 0.58409 | 0.17049 | 3.4227e-16 | 1.1592
26.1765 | 26.4823 | 25.9106 | 24.5788 | 0.57165 | 0.17096 | 3.4418e-16 | 1.1608
26.1865 | 26.4611 | 25.8983 | 24.5644 | 0.56281 | 0.17144 | 3.461e-16 | 1.1625
26.1965 | 26.4607 | 25.8859 | 24.5499 | 0.57476 | 0.17191 | 3.4804e-16 | 1.1641
26.2065 | 26.4437 | 25.8736 | 24.5355 | 0.5701 | 0.17239 | 3.4998e-16 | 1.1657
26.2165 | 26.4207 | 25.8613 | 24.5211 | 0.55943 | 0.17287 | 3.5193e-16 | 1.1673
26.2265 | 26.4236 | 25.8489 | 24.5066 | 0.57466 | 0.17335 | 3.539e-16 | 1.169
26.2365 | 26.396 | 25.8366 | 24.4922 | 0.55938 | 0.17383 | 3.5588e-16 | 1.1706
26.2465 | 26.3863 | 25.8243 | 24.4778 | 0.56199 | 0.17432 | 3.5786e-16 | 1.1722
26.2565 | 26.378 | 25.812 | 24.4633 | 0.56599 | 0.1748 | 3.5986e-16 | 1.1739
26.2665 | 26.3601 | 25.7997 | 24.4489 | 0.56038 | 0.17529 | 3.6187e-16 | 1.1755
26.2765 | 26.3515 | 25.7874 | 24.4345 | 0.56406 | 0.17577 | 3.639e-16 | 1.1772
26.2865 | 26.3479 | 25.7752 | 24.4201 | 0.57274 | 0.17626 | 3.6593e-16 | 1.1788
26.2965 | 26.3042 | 25.7629 | 24.4057 | 0.54131 | 0.17675 | 3.6798e-16 | 1.1805
26.3065 | 26.3078 | 25.7506 | 24.3912 | 0.55717 | 0.17725 | 3.7003e-16 | 1.1821
26.3165 | 26.29 | 25.7384 | 24.3768 | 0.55162 | 0.17774 | 3.721e-16 | 1.1838
26.3265 | 26.279 | 25.7261 | 24.3624 | 0.55286 | 0.17823 | 3.7418e-16 | 1.1855
26.3365 | 26.2505 | 25.7139 | 24.348 | 0.53659 | 0.17873 | 3.7628e-16 | 1.1872
26.3465 | 26.2538 | 25.7017 | 24.3336 | 0.55212 | 0.17923 | 3.7838e-16 | 1.1888
26.3565 | 26.2219 | 25.6895 | 24.3192 | 0.53243 | 0.17973 | 3.805e-16 | 1.1905
26.3665 | 26.1969 | 25.6773 | 24.3048 | 0.51964 | 0.18023 | 3.8263e-16 | 1.1922
26.3765 | 26.1895 | 25.6651 | 24.2904 | 0.52444 | 0.18073 | 3.8477e-16 | 1.1939
26.3865 | 26.1693 | 25.6529 | 24.276 | 0.51643 | 0.18123 | 3.8692e-16 | 1.1956
26.3965 | 26.1804 | 25.6407 | 24.2616 | 0.53972 | 0.18174 | 3.8909e-16 | 1.1973
26.4065 | 26.1411 | 25.6285 | 24.2472 | 0.51259 | 0.18225 | 3.9126e-16 | 1.199
26.4165 | 26.1273 | 25.6163 | 24.2328 | 0.51096 | 0.18275 | 3.9345e-16 | 1.2007
26.4265 | 26.116 | 25.6042 | 24.2185 | 0.51181 | 0.18326 | 3.9566e-16 | 1.2025
26.4365 | 26.0837 | 25.592 | 24.2041 | 0.49166 | 0.18377 | 3.9787e-16 | 1.2042
26.4465 | 26.0875 | 25.5799 | 24.1897 | 0.5076 | 0.18429 | 4.001e-16 | 1.2059
26.4565 | 26.0648 | 25.5678 | 24.1753 | 0.49703 | 0.1848 | 4.0234e-16 | 1.2076
26.4665 | 26.0274 | 25.5557 | 24.161 | 0.47175 | 0.18532 | 4.0459e-16 | 1.2094
26.4765 | 26.0369 | 25.5435 | 24.1466 | 0.49336 | 0.18584 | 4.0686e-16 | 1.2111
26.4865 | 26.0134 | 25.5314 | 24.1322 | 0.48196 | 0.18635 | 4.0914e-16 | 1.2129
26.4965 | 25.97 | 25.5193 | 24.1179 | 0.45066 | 0.18687 | 4.1143e-16 | 1.2146
26.5065 | 25.9837 | 25.5073 | 24.1035 | 0.47644 | 0.1874 | 4.1374e-16 | 1.2164
26.5165 | 25.9366 | 25.4952 | 24.0891 | 0.44142 | 0.18792 | 4.1606e-16 | 1.2181
26.5265 | 25.9342 | 25.4831 | 24.0748 | 0.45109 | 0.18845 | 4.1839e-16 | 1.2199
26.5365 | 25.905 | 25.4711 | 24.0604 | 0.43394 | 0.18897 | 4.2074e-16 | 1.2217
26.5465 | 25.8948 | 25.459 | 24.0461 | 0.43579 | 0.1895 | 4.2309e-16 | 1.2234
26.5565 | 25.8782 | 25.447 | 24.0317 | 0.43123 | 0.19003 | 4.2547e-16 | 1.2252
26.5665 | 25.8606 | 25.4349 | 24.0174 | 0.42566 | 0.19056 | 4.2785e-16 | 1.227
26.5765 | 25.8443 | 25.4229 | 24.003 | 0.42138 | 0.19109 | 4.3025e-16 | 1.2288
26.5865 | 25.8396 | 25.4109 | 23.9887 | 0.42869 | 0.19163 | 4.3267e-16 | 1.2306
26.5965 | 25.8112 | 25.3989 | 23.9744 | 0.41229 | 0.19217 | 4.3509e-16 | 1.2324
26.6065 | 25.7872 | 25.3869 | 23.96 | 0.40029 | 0.1927 | 4.3754e-16 | 1.2342
26.6165 | 25.7865 | 25.3749 | 23.9457 | 0.41157 | 0.19324 | 4.3999e-16 | 1.236
26.6265 | 25.7656 | 25.363 | 23.9314 | 0.40264 | 0.19378 | 4.4246e-16 | 1.2378
26.6365 | 25.7469 | 25.351 | 23.9171 | 0.3959 | 0.19433 | 4.4494e-16 | 1.2396
26.6465 | 25.7257 | 25.339 | 23.9027 | 0.38666 | 0.19487 | 4.4744e-16 | 1.2414
26.6564 | 25.7145 | 25.3272 | 23.8886 | 0.38728 | 0.19541 | 4.4993e-16 | 1.2433
26.6664 | 25.7098 | 25.3153 | 23.8742 | 0.39452 | 0.19596 | 4.5246e-16 | 1.2451
26.6764 | 25.6924 | 25.3034 | 23.8599 | 0.38904 | 0.19651 | 4.55e-16 | 1.2469
26.6864 | 25.6827 | 25.2914 | 23.8456 | 0.39126 | 0.19706 | 4.5755e-16 | 1.2488
26.6964 | 25.666 | 25.2795 | 23.8313 | 0.38646 | 0.19761 | 4.6012e-16 | 1.2506
26.7064 | 25.6585 | 25.2676 | 23.817 | 0.39086 | 0.19817 | 4.6271e-16 | 1.2525
26.7164 | 25.6412 | 25.2558 | 23.8027 | 0.38544 | 0.19872 | 4.6531e-16 | 1.2543
26.7264 | 25.6234 | 25.2439 | 23.7884 | 0.37952 | 0.19928 | 4.6792e-16 | 1.2562
26.7364 | 25.6047 | 25.232 | 23.7741 | 0.37269 | 0.19984 | 4.7055e-16 | 1.2581
26.7464 | 25.6093 | 25.2202 | 23.7598 | 0.38914 | 0.2004 | 4.732e-16 | 1.2599
26.7564 | 25.605 | 25.2083 | 23.7455 | 0.39669 | 0.20096 | 4.7586e-16 | 1.2618
26.7664 | 25.5883 | 25.1965 | 23.7313 | 0.39182 | 0.20153 | 4.7853e-16 | 1.2637
26.7764 | 25.5748 | 25.1847 | 23.717 | 0.39015 | 0.20209 | 4.8123e-16 | 1.2656
26.7864 | 25.5613 | 25.1728 | 23.7027 | 0.38846 | 0.20266 | 4.8393e-16 | 1.2675
26.7964 | 25.5239 | 25.161 | 23.6884 | 0.36287 | 0.20323 | 4.8665e-16 | 1.2694
26.8064 | 25.5349 | 25.1492 | 23.6742 | 0.38566 | 0.2038 | 4.8939e-16 | 1.2713
26.8164 | 25.5066 | 25.1375 | 23.6599 | 0.36915 | 0.20437 | 4.9215e-16 | 1.2732
26.8264 | 25.5021 | 25.1257 | 23.6456 | 0.37642 | 0.20495 | 4.9491e-16 | 1.2751
26.8364 | 25.499 | 25.1139 | 23.6314 | 0.38509 | 0.20552 | 4.977e-16 | 1.277
26.8464 | 25.4673 | 25.1022 | 23.6171 | 0.36514 | 0.2061 | 5.005e-16 | 1.279
26.8564 | 25.4633 | 25.0904 | 23.6028 | 0.37288 | 0.20668 | 5.0332e-16 | 1.2809
26.8664 | 25.4407 | 25.0787 | 23.5886 | 0.36201 | 0.20726 | 5.0615e-16 | 1.2828
26.8764 | 25.4203 | 25.067 | 23.5743 | 0.35334 | 0.20785 | 5.09e-16 | 1.2848
26.8864 | 25.4216 | 25.0553 | 23.5601 | 0.36635 | 0.20843 | 5.1187e-16 | 1.2867
26.8964 | 25.4051 | 25.0436 | 23.5459 | 0.36155 | 0.20902 | 5.1475e-16 | 1.2887
26.9064 | 25.3801 | 25.0319 | 23.5316 | 0.34824 | 0.20961 | 5.1765e-16 | 1.2906
26.9164 | 25.3793 | 25.0202 | 23.5174 | 0.35912 | 0.2102 | 5.2057e-16 | 1.2926
26.9264 | 25.359 | 25.0085 | 23.5031 | 0.35048 | 0.21079 | 5.235e-16 | 1.2946
26.9364 | 25.329 | 24.9969 | 23.4889 | 0.33214 | 0.21138 | 5.2645e-16 | 1.2966
26.9464 | 25.3316 | 24.9852 | 23.4747 | 0.34639 | 0.21198 | 5.2942e-16 | 1.2985
26.9564 | 25.3014 | 24.9736 | 23.4605 | 0.32782 | 0.21258 | 5.3241e-16 | 1.3005
26.9664 | 25.3053 | 24.962 | 23.4463 | 0.34335 | 0.21318 | 5.3541e-16 | 1.3025
26.9764 | 25.2759 | 24.9503 | 23.432 | 0.32556 | 0.21378 | 5.3843e-16 | 1.3045
26.9864 | 25.2425 | 24.9387 | 23.4178 | 0.30376 | 0.21438 | 5.4146e-16 | 1.3065
26.9964 | 25.2325 | 24.9271 | 23.4036 | 0.30536 | 0.21499 | 5.4452e-16 | 1.3085
27.0064 | 25.2251 | 24.9156 | 23.3894 | 0.30954 | 0.21559 | 5.4759e-16 | 1.3106
27.0164 | 25.2047 | 24.904 | 23.3752 | 0.3007 | 0.2162 | 5.5068e-16 | 1.3126
27.0264 | 25.2075 | 24.8924 | 23.361 | 0.31506 | 0.21681 | 5.5379e-16 | 1.3146
27.0364 | 25.1686 | 24.8809 | 23.3468 | 0.28771 | 0.21743 | 5.5691e-16 | 1.3166
27.0464 | 25.167 | 24.8694 | 23.3326 | 0.29764 | 0.21804 | 5.6006e-16 | 1.3187
27.0564 | 25.1412 | 24.8578 | 23.3184 | 0.28337 | 0.21866 | 5.6322e-16 | 1.3207
27.0664 | 25.1253 | 24.8463 | 23.3043 | 0.27898 | 0.21928 | 5.664e-16 | 1.3228
27.0764 | 25.1234 | 24.8348 | 23.2901 | 0.28858 | 0.2199 | 5.696e-16 | 1.3248
27.0864 | 25.0979 | 24.8233 | 23.2759 | 0.27457 | 0.22052 | 5.7282e-16 | 1.3269
27.0964 | 25.0769 | 24.8119 | 23.2617 | 0.26505 | 0.22114 | 5.7605e-16 | 1.329
27.1064 | 25.0677 | 24.8004 | 23.2476 | 0.26731 | 0.22177 | 5.7931e-16 | 1.3311
27.1164 | 25.0476 | 24.7889 | 23.2334 | 0.25867 | 0.2224 | 5.8258e-16 | 1.3331
27.1264 | 25.029 | 24.7775 | 23.2192 | 0.25151 | 0.22302 | 5.8587e-16 | 1.3352
27.1364 | 25.031 | 24.7661 | 23.2051 | 0.26494 | 0.22366 | 5.8919e-16 | 1.3373
27.1464 | 25.0053 | 24.7546 | 23.1909 | 0.25066 | 0.22429 | 5.9252e-16 | 1.3394
27.1564 | 25.005 | 24.7432 | 23.1768 | 0.26177 | 0.22493 | 5.9587e-16 | 1.3415
27.1664 | 24.9713 | 24.7318 | 23.1626 | 0.23947 | 0.22556 | 5.9924e-16 | 1.3437
27.1764 | 24.967 | 24.7205 | 23.1485 | 0.24655 | 0.2262 | 6.0263e-16 | 1.3458
27.1864 | 24.9558 | 24.7091 | 23.1343 | 0.24672 | 0.22684 | 6.0604e-16 | 1.3479
27.1964 | 24.9446 | 24.6977 | 23.1202 | 0.24688 | 0.22749 | 6.0947e-16 | 1.35
27.2064 | 24.9331 | 24.6864 | 23.1061 | 0.24673 | 0.22813 | 6.1291e-16 | 1.3522
27.2164 | 24.9152 | 24.675 | 23.0919 | 0.24016 | 0.22878 | 6.1638e-16 | 1.3543
27.2264 | 24.9267 | 24.6637 | 23.0778 | 0.26299 | 0.22943 | 6.1987e-16 | 1.3565
27.2364 | 24.9005 | 24.6524 | 23.0637 | 0.2481 | 0.23008 | 6.2338e-16 | 1.3586
27.2463 | 24.8958 | 24.6412 | 23.0497 | 0.25458 | 0.23073 | 6.2688e-16 | 1.3608
27.2563 | 24.8847 | 24.6299 | 23.0356 | 0.25477 | 0.23138 | 6.3043e-16 | 1.3629
27.2663 | 24.8736 | 24.6187 | 23.0215 | 0.25494 | 0.23204 | 6.34e-16 | 1.3651
27.2763 | 24.866 | 24.6074 | 23.0074 | 0.2586 | 0.2327 | 6.3759e-16 | 1.3673
27.2863 | 24.8581 | 24.5961 | 22.9933 | 0.26195 | 0.23336 | 6.412e-16 | 1.3695
27.2963 | 24.8521 | 24.5849 | 22.9792 | 0.26719 | 0.23403 | 6.4484e-16 | 1.3717
27.3063 | 24.8439 | 24.5737 | 22.9651 | 0.27021 | 0.23469 | 6.4849e-16 | 1.3739
27.3163 | 24.8093 | 24.5625 | 22.951 | 0.24682 | 0.23536 | 6.5217e-16 | 1.3761
27.3263 | 24.8194 | 24.5513 | 22.9369 | 0.26812 | 0.23603 | 6.5587e-16 | 1.3783
27.3363 | 24.7984 | 24.5401 | 22.9228 | 0.2583 | 0.2367 | 6.5959e-16 | 1.3806
27.3463 | 24.8038 | 24.5289 | 22.9087 | 0.27488 | 0.23738 | 6.6333e-16 | 1.3828
27.3563 | 24.7779 | 24.5178 | 22.8947 | 0.26014 | 0.23806 | 6.6709e-16 | 1.385
27.3663 | 24.7566 | 24.5066 | 22.8806 | 0.24998 | 0.23873 | 6.7088e-16 | 1.3873
27.3763 | 24.763 | 24.4955 | 22.8665 | 0.26752 | 0.23941 | 6.7469e-16 | 1.3895
27.3863 | 24.761 | 24.4844 | 22.8525 | 0.27664 | 0.2401 | 6.7852e-16 | 1.3918
27.3963 | 24.7363 | 24.4733 | 22.8384 | 0.26304 | 0.24078 | 6.8237e-16 | 1.3941
27.4063 | 24.7111 | 24.4622 | 22.8244 | 0.24894 | 0.24147 | 6.8624e-16 | 1.3963
27.4163 | 24.71 | 24.4511 | 22.8103 | 0.25892 | 0.24216 | 6.9014e-16 | 1.3986
27.4263 | 24.7063 | 24.44 | 22.7963 | 0.26629 | 0.24285 | 6.9406e-16 | 1.4009
27.4363 | 24.6848 | 24.429 | 22.7822 | 0.25584 | 0.24354 | 6.98e-16 | 1.4032
27.4463 | 24.6812 | 24.4179 | 22.7682 | 0.26328 | 0.24424 | 7.0197e-16 | 1.4055
27.4563 | 24.6345 | 24.4069 | 22.7541 | 0.22761 | 0.24494 | 7.0596e-16 | 1.4078
27.4663 | 24.6704 | 24.3959 | 22.7401 | 0.27452 | 0.24564 | 7.0997e-16 | 1.4101
27.4763 | 24.6312 | 24.3849 | 22.7261 | 0.24632 | 0.24634 | 7.1401e-16 | 1.4125
27.4863 | 24.6228 | 24.3739 | 22.7121 | 0.24891 | 0.24705 | 7.1807e-16 | 1.4148
27.4963 | 24.6281 | 24.3629 | 22.698 | 0.26518 | 0.24775 | 7.2215e-16 | 1.4171
27.5063 | 24.6242 | 24.352 | 22.684 | 0.27224 | 0.24846 | 7.2626e-16 | 1.4195
27.5163 | 24.5833 | 24.341 | 22.67 | 0.24229 | 0.24917 | 7.304e-16 | 1.4218
27.5263 | 24.5979 | 24.3301 | 22.656 | 0.26782 | 0.24989 | 7.3455e-16 | 1.4242
27.5363 | 24.5664 | 24.3192 | 22.642 | 0.24724 | 0.2506 | 7.3873e-16 | 1.4266
27.5463 | 24.5648 | 24.3083 | 22.628 | 0.25654 | 0.25132 | 7.4294e-16 | 1.4289
27.5563 | 24.5785 | 24.2974 | 22.614 | 0.28113 | 0.25204 | 7.4717e-16 | 1.4313
27.5663 | 24.5443 | 24.2865 | 22.6 | 0.25781 | 0.25277 | 7.5143e-16 | 1.4337
27.5763 | 24.5559 | 24.2756 | 22.586 | 0.28027 | 0.25349 | 7.5571e-16 | 1.4361
27.5863 | 24.5294 | 24.2648 | 22.572 | 0.26462 | 0.25422 | 7.6001e-16 | 1.4385
27.5963 | 24.5269 | 24.254 | 22.5581 | 0.27295 | 0.25495 | 7.6434e-16 | 1.4409
27.6063 | 24.5163 | 24.2431 | 22.5441 | 0.27317 | 0.25568 | 7.687e-16 | 1.4434
27.6163 | 24.4968 | 24.2323 | 22.5301 | 0.26447 | 0.25642 | 7.7308e-16 | 1.4458
27.6263 | 24.4658 | 24.2215 | 22.5162 | 0.24426 | 0.25715 | 7.7749e-16 | 1.4482
27.6363 | 24.4785 | 24.2108 | 22.5022 | 0.26774 | 0.25789 | 7.8192e-16 | 1.4507
27.6463 | 24.47 | 24.2 | 22.4882 | 0.27 | 0.25863 | 7.8639e-16 | 1.4531
27.6563 | 24.448 | 24.1893 | 22.4743 | 0.25874 | 0.25938 | 7.9087e-16 | 1.4556
27.6663 | 24.4455 | 24.1785 | 22.4603 | 0.26697 | 0.26013 | 7.9539e-16 | 1.4581
27.6763 | 24.4065 | 24.1678 | 22.4464 | 0.23869 | 0.26087 | 7.9993e-16 | 1.4605
27.6863 | 24.4259 | 24.1571 | 22.4325 | 0.26879 | 0.26163 | 8.0449e-16 | 1.463
27.6963 | 24.3961 | 24.1464 | 22.4185 | 0.24968 | 0.26238 | 8.0909e-16 | 1.4655
27.7063 | 24.3697 | 24.1358 | 22.4046 | 0.23395 | 0.26314 | 8.1371e-16 | 1.468
27.7163 | 24.3799 | 24.1251 | 22.3907 | 0.25481 | 0.2639 | 8.1836e-16 | 1.4705
27.7263 | 24.3719 | 24.1145 | 22.3767 | 0.25745 | 0.26466 | 8.2303e-16 | 1.4731
27.7363 | 24.3412 | 24.1038 | 22.3628 | 0.23737 | 0.26542 | 8.2774e-16 | 1.4756
27.7463 | 24.3353 | 24.0932 | 22.3489 | 0.24208 | 0.26619 | 8.3247e-16 | 1.4781
27.7563 | 24.3184 | 24.0826 | 22.335 | 0.23578 | 0.26696 | 8.3723e-16 | 1.4807
27.7663 | 24.302 | 24.072 | 22.3211 | 0.22996 | 0.26773 | 8.4202e-16 | 1.4832
27.7763 | 24.2996 | 24.0615 | 22.3072 | 0.23813 | 0.2685 | 8.4683e-16 | 1.4858
27.7863 | 24.2742 | 24.0509 | 22.2933 | 0.22328 | 0.26928 | 8.5168e-16 | 1.4883
27.7963 | 24.2715 | 24.0404 | 22.2794 | 0.23111 | 0.27006 | 8.5655e-16 | 1.4909
27.8063 | 24.2494 | 24.0299 | 22.2655 | 0.21953 | 0.27084 | 8.6146e-16 | 1.4935
27.8163 | 24.2353 | 24.0194 | 22.2516 | 0.21593 | 0.27162 | 8.6639e-16 | 1.4961
27.8262 | 24.2257 | 24.009 | 22.2379 | 0.21671 | 0.2724 | 8.713e-16 | 1.4987
27.8362 | 24.1891 | 23.9985 | 22.224 | 0.19058 | 0.27319 | 8.7629e-16 | 1.5013
27.8462 | 24.2081 | 23.9881 | 22.2102 | 0.22004 | 0.27398 | 8.8131e-16 | 1.5039
27.8562 | 24.1917 | 23.9776 | 22.1963 | 0.21408 | 0.27478 | 8.8636e-16 | 1.5065
27.8662 | 24.1693 | 23.9672 | 22.1824 | 0.2021 | 0.27557 | 8.9144e-16 | 1.5092
27.8762 | 24.1649 | 23.9568 | 22.1686 | 0.20811 | 0.27637 | 8.9655e-16 | 1.5118
27.8862 | 24.1619 | 23.9464 | 22.1547 | 0.2155 | 0.27718 | 9.0169e-16 | 1.5145
27.8962 | 24.1494 | 23.936 | 22.1409 | 0.21337 | 0.27798 | 9.0687e-16 | 1.5172
27.9062 | 24.1506 | 23.9257 | 22.127 | 0.22493 | 0.27879 | 9.1207e-16 | 1.5198
27.9162 | 24.1214 | 23.9153 | 22.1132 | 0.20607 | 0.2796 | 9.173e-16 | 1.5225
27.9262 | 24.1013 | 23.905 | 22.0994 | 0.19629 | 0.28041 | 9.2257e-16 | 1.5252
27.9362 | 24.1021 | 23.8947 | 22.0856 | 0.2074 | 0.28123 | 9.2786e-16 | 1.5279
27.9462 | 24.0933 | 23.8844 | 22.0717 | 0.2089 | 0.28205 | 9.3319e-16 | 1.5306
27.9562 | 24.0948 | 23.8741 | 22.0579 | 0.22067 | 0.28287 | 9.3855e-16 | 1.5334
27.9662 | 24.0836 | 23.8639 | 22.0441 | 0.21973 | 0.28369 | 9.4395e-16 | 1.5361
27.9762 | 24.0696 | 23.8536 | 22.0303 | 0.21597 | 0.28452 | 9.4937e-16 | 1.5388
27.9862 | 24.0537 | 23.8434 | 22.0165 | 0.21029 | 0.28535 | 9.5483e-16 | 1.5416
27.9962 | 24.0506 | 23.8332 | 22.0027 | 0.2174 | 0.28618 | 9.6032e-16 | 1.5443
28.0062 | 24.0241 | 23.823 | 21.9889 | 0.20109 | 0.28702 | 9.6584e-16 | 1.5471
28.0162 | 24.0262 | 23.8128 | 21.9751 | 0.21337 | 0.28785 | 9.714e-16 | 1.5499
28.0262 | 23.9989 | 23.8027 | 21.9613 | 0.19622 | 0.28869 | 9.7699e-16 | 1.5527
28.0362 | 24.0092 | 23.7925 | 21.9475 | 0.21666 | 0.28954 | 9.8261e-16 | 1.5555
28.0462 | 23.9863 | 23.7824 | 21.9338 | 0.20388 | 0.29039 | 9.8827e-16 | 1.5583
28.0562 | 23.982 | 23.7723 | 21.92 | 0.20969 | 0.29123 | 9.9396e-16 | 1.5611
28.0662 | 23.9732 | 23.7622 | 21.9062 | 0.21097 | 0.29209 | 9.9968e-16 | 1.5639
28.0762 | 23.9551 | 23.7522 | 21.8925 | 0.20294 | 0.29294 | 1.0054e-15 | 1.5668
28.0862 | 23.9449 | 23.7421 | 21.8787 | 0.20279 | 0.2938 | 1.0112e-15 | 1.5696
28.0962 | 23.948 | 23.7321 | 21.865 | 0.21592 | 0.29466 | 1.0171e-15 | 1.5725
28.1062 | 23.9211 | 23.7221 | 21.8512 | 0.19904 | 0.29552 | 1.0229e-15 | 1.5753
28.1162 | 23.8999 | 23.7121 | 21.8375 | 0.18784 | 0.29639 | 1.0288e-15 | 1.5782
28.1262 | 23.9075 | 23.7021 | 21.8237 | 0.20542 | 0.29726 | 1.0348e-15 | 1.5811
28.1362 | 23.8804 | 23.6921 | 21.81 | 0.18828 | 0.29813 | 1.0407e-15 | 1.584
28.1462 | 23.8817 | 23.6822 | 21.7963 | 0.19952 | 0.29901 | 1.0467e-15 | 1.5869
28.1562 | 23.8663 | 23.6723 | 21.7825 | 0.19405 | 0.29989 | 1.0528e-15 | 1.5898
28.1662 | 23.8403 | 23.6623 | 21.7688 | 0.17795 | 0.30077 | 1.0589e-15 | 1.5928
28.1762 | 23.8535 | 23.6525 | 21.7551 | 0.20104 | 0.30165 | 1.065e-15 | 1.5957
28.1862 | 23.8288 | 23.6426 | 21.7414 | 0.18621 | 0.30254 | 1.0711e-15 | 1.5986
28.1962 | 23.8271 | 23.6327 | 21.7277 | 0.19436 | 0.30343 | 1.0773e-15 | 1.6016
28.2062 | 23.8036 | 23.6229 | 21.714 | 0.1807 | 0.30433 | 1.0836e-15 | 1.6046
28.2162 | 23.8038 | 23.6131 | 21.7003 | 0.19071 | 0.30522 | 1.0898e-15 | 1.6076
28.2262 | 23.7911 | 23.6033 | 21.6866 | 0.18781 | 0.30612 | 1.0961e-15 | 1.6106
28.2362 | 23.7942 | 23.5935 | 21.6729 | 0.20068 | 0.30703 | 1.1025e-15 | 1.6136
28.2462 | 23.7574 | 23.5838 | 21.6593 | 0.17364 | 0.30793 | 1.1088e-15 | 1.6166
28.2562 | 23.7714 | 23.574 | 21.6456 | 0.19738 | 0.30884 | 1.1153e-15 | 1.6196
28.2662 | 23.7376 | 23.5643 | 21.6319 | 0.1733 | 0.30975 | 1.1217e-15 | 1.6226
28.2762 | 23.7372 | 23.5546 | 21.6183 | 0.1826 | 0.31067 | 1.1282e-15 | 1.6257
28.2862 | 23.7514 | 23.5449 | 21.6046 | 0.20648 | 0.31159 | 1.1348e-15 | 1.6287
28.2962 | 23.7188 | 23.5353 | 21.5909 | 0.18354 | 0.31251 | 1.1413e-15 | 1.6318
28.3062 | 23.7262 | 23.5256 | 21.5773 | 0.20058 | 0.31344 | 1.1479e-15 | 1.6349
28.3162 | 23.7088 | 23.516 | 21.5636 | 0.19281 | 0.31436 | 1.1546e-15 | 1.638
28.3262 | 23.6947 | 23.5064 | 21.55 | 0.18831 | 0.3153 | 1.1613e-15 | 1.6411
28.3362 | 23.6875 | 23.4968 | 21.5364 | 0.1907 | 0.31623 | 1.168e-15 | 1.6442
28.3462 | 23.6866 | 23.4872 | 21.5227 | 0.19936 | 0.31717 | 1.1748e-15 | 1.6473
28.3562 | 23.6625 | 23.4777 | 21.5091 | 0.1848 | 0.31811 | 1.1816e-15 | 1.6505
28.3662 | 23.6697 | 23.4682 | 21.4955 | 0.20153 | 0.31905 | 1.1885e-15 | 1.6536
28.3762 | 23.6517 | 23.4587 | 21.4819 | 0.19303 | 0.32 | 1.1954e-15 | 1.6568
28.3862 | 23.6501 | 23.4492 | 21.4683 | 0.20092 | 0.32095 | 1.2023e-15 | 1.6599
28.3962 | 23.6526 | 23.4397 | 21.4547 | 0.21288 | 0.32191 | 1.2093e-15 | 1.6631
28.4062 | 23.6167 | 23.4303 | 21.4411 | 0.18643 | 0.32287 | 1.2164e-15 | 1.6663
28.4161 | 23.6303 | 23.4209 | 21.4276 | 0.20936 | 0.32382 | 1.2234e-15 | 1.6695
28.4261 | 23.6129 | 23.4115 | 21.414 | 0.20136 | 0.32478 | 1.2305e-15 | 1.6727
28.4361 | 23.5788 | 23.4022 | 21.4005 | 0.17665 | 0.32575 | 1.2376e-15 | 1.6759
28.4461 | 23.5974 | 23.3928 | 21.3869 | 0.20461 | 0.32672 | 1.2448e-15 | 1.6792
28.4561 | 23.5712 | 23.3834 | 21.3733 | 0.18776 | 0.32769 | 1.2521e-15 | 1.6824
28.4661 | 23.5642 | 23.3741 | 21.3597 | 0.19008 | 0.32867 | 1.2594e-15 | 1.6857
28.4761 | 23.5552 | 23.3648 | 21.3462 | 0.19038 | 0.32965 | 1.2667e-15 | 1.689
28.4861 | 23.5335 | 23.3555 | 21.3326 | 0.17796 | 0.33064 | 1.2741e-15 | 1.6923
28.4961 | 23.5334 | 23.3463 | 21.3191 | 0.18712 | 0.33163 | 1.2815e-15 | 1.6956
28.5061 | 23.5157 | 23.337 | 21.3055 | 0.17866 | 0.33262 | 1.289e-15 | 1.6989
28.5161 | 23.5078 | 23.3278 | 21.292 | 0.17998 | 0.33361 | 1.2965e-15 | 1.7022
28.5261 | 23.482 | 23.3186 | 21.2785 | 0.16338 | 0.33461 | 1.3041e-15 | 1.7055
28.5361 | 23.4751 | 23.3094 | 21.2649 | 0.16566 | 0.33561 | 1.3117e-15 | 1.7089
28.5461 | 23.449 | 23.3003 | 21.2514 | 0.14872 | 0.33662 | 1.3193e-15 | 1.7123
28.5561 | 23.4567 | 23.2911 | 21.2379 | 0.16555 | 0.33763 | 1.327e-15 | 1.7156
28.5661 | 23.4299 | 23.282 | 21.2244 | 0.14787 | 0.33864 | 1.3348e-15 | 1.719
28.5761 | 23.4242 | 23.2729 | 21.2109 | 0.15126 | 0.33965 | 1.3426e-15 | 1.7224
28.5861 | 23.4036 | 23.2639 | 21.1974 | 0.13973 | 0.34067 | 1.3504e-15 | 1.7258
28.5961 | 23.3911 | 23.2548 | 21.1839 | 0.13628 | 0.3417 | 1.3583e-15 | 1.7293
28.6061 | 23.3791 | 23.2458 | 21.1704 | 0.13331 | 0.34272 | 1.3662e-15 | 1.7327
28.6161 | 23.3603 | 23.2368 | 21.1569 | 0.12352 | 0.34375 | 1.3742e-15 | 1.7361
28.6261 | 23.3437 | 23.2278 | 21.1434 | 0.11591 | 0.34479 | 1.3823e-15 | 1.7396
28.6361 | 23.3357 | 23.2188 | 21.1299 | 0.11687 | 0.34582 | 1.3903e-15 | 1.7431
28.6461 | 23.3236 | 23.2099 | 21.1165 | 0.11372 | 0.34686 | 1.3985e-15 | 1.7466
28.6561 | 23.2939 | 23.201 | 21.103 | 0.092938 | 0.34791 | 1.4066e-15 | 1.7501
28.6661 | 23.305 | 23.1921 | 21.0895 | 0.11294 | 0.34895 | 1.4149e-15 | 1.7536
28.6761 | 23.2857 | 23.1832 | 21.0761 | 0.10252 | 0.35001 | 1.4232e-15 | 1.7571
28.6861 | 23.2801 | 23.1743 | 21.0626 | 0.10578 | 0.35106 | 1.4315e-15 | 1.7606
28.6961 | 23.2638 | 23.1655 | 21.0492 | 0.098313 | 0.35212 | 1.4399e-15 | 1.7642
28.7061 | 23.2583 | 23.1567 | 21.0358 | 0.10163 | 0.35318 | 1.4483e-15 | 1.7677
28.7161 | 23.2415 | 23.1479 | 21.0223 | 0.09362 | 0.35425 | 1.4568e-15 | 1.7713
28.7261 | 23.2434 | 23.1391 | 21.0089 | 0.10429 | 0.35532 | 1.4653e-15 | 1.7749
28.7361 | 23.2263 | 23.1304 | 20.9955 | 0.095941 | 0.35639 | 1.4739e-15 | 1.7785
28.7461 | 23.2075 | 23.1216 | 20.9821 | 0.085869 | 0.35746 | 1.4826e-15 | 1.7821
28.7561 | 23.2093 | 23.1129 | 20.9687 | 0.096375 | 0.35854 | 1.4913e-15 | 1.7857
28.7661 | 23.1921 | 23.1042 | 20.9552 | 0.08786 | 0.35963 | 1.5e-15 | 1.7894
28.7761 | 23.1938 | 23.0956 | 20.9418 | 0.098222 | 0.36072 | 1.5088e-15 | 1.793
28.7861 | 23.1763 | 23.0869 | 20.9285 | 0.089363 | 0.36181 | 1.5176e-15 | 1.7967
28.7961 | 23.1755 | 23.0783 | 20.9151 | 0.097182 | 0.3629 | 1.5266e-15 | 1.8003
28.8061 | 23.1621 | 23.0697 | 20.9017 | 0.09238 | 0.364 | 1.5355e-15 | 1.804
28.8161 | 23.1646 | 23.0611 | 20.8883 | 0.10346 | 0.3651 | 1.5445e-15 | 1.8077
28.8261 | 23.1429 | 23.0526 | 20.8749 | 0.09031 | 0.36621 | 1.5536e-15 | 1.8114
28.8361 | 23.141 | 23.0441 | 20.8616 | 0.096942 | 0.36731 | 1.5627e-15 | 1.8152
28.8461 | 23.1302 | 23.0355 | 20.8482 | 0.094652 | 0.36843 | 1.5719e-15 | 1.8189
28.8561 | 23.1302 | 23.0271 | 20.8349 | 0.10314 | 0.36954 | 1.5811e-15 | 1.8227
28.8661 | 23.1087 | 23.0186 | 20.8215 | 0.090109 | 0.37066 | 1.5904e-15 | 1.8264
28.8761 | 23.0983 | 23.0101 | 20.8082 | 0.088154 | 0.37179 | 1.5997e-15 | 1.8302
28.8861 | 23.1107 | 23.0017 | 20.7948 | 0.10898 | 0.37291 | 1.6091e-15 | 1.834
28.8961 | 23.0899 | 22.9933 | 20.7815 | 0.09658 | 0.37404 | 1.6186e-15 | 1.8378
28.9061 | 23.0774 | 22.9849 | 20.7682 | 0.092461 | 0.37518 | 1.6281e-15 | 1.8416
28.9161 | 23.0918 | 22.9766 | 20.7549 | 0.11522 | 0.37631 | 1.6377e-15 | 1.8454
28.9261 | 23.0647 | 22.9682 | 20.7415 | 0.096457 | 0.37746 | 1.6473e-15 | 1.8492
28.9361 | 23.0671 | 22.9599 | 20.7282 | 0.10717 | 0.3786 | 1.657e-15 | 1.8531
28.9461 | 23.0398 | 22.9516 | 20.7149 | 0.088168 | 0.37975 | 1.6667e-15 | 1.857
28.9561 | 23.0375 | 22.9434 | 20.7016 | 0.094141 | 0.3809 | 1.6765e-15 | 1.8608
28.9661 | 23.0198 | 22.9351 | 20.6883 | 0.084693 | 0.38206 | 1.6864e-15 | 1.8647
28.9761 | 23.028 | 22.9269 | 20.6751 | 0.10112 | 0.38321 | 1.6963e-15 | 1.8686
28.9861 | 23.0133 | 22.9187 | 20.6618 | 0.094633 | 0.38438 | 1.7062e-15 | 1.8725
28.9961 | 22.9984 | 22.9105 | 20.6485 | 0.08792 | 0.38554 | 1.7163e-15 | 1.8764
29.006 | 22.9976 | 22.9024 | 20.6354 | 0.095205 | 0.3867 | 1.7262e-15 | 1.8803
29.016 | 22.9839 | 22.8942 | 20.6221 | 0.08965 | 0.38787 | 1.7364e-15 | 1.8843
29.026 | 22.9671 | 22.8861 | 20.6089 | 0.080975 | 0.38905 | 1.7466e-15 | 1.8882
29.036 | 22.9602 | 22.878 | 20.5956 | 0.082178 | 0.39023 | 1.7569e-15 | 1.8922
29.046 | 22.9589 | 22.8699 | 20.5824 | 0.088961 | 0.39141 | 1.7672e-15 | 1.8962
29.056 | 22.9396 | 22.8619 | 20.5691 | 0.077722 | 0.3926 | 1.7776e-15 | 1.9002
29.066 | 22.9333 | 22.8538 | 20.5559 | 0.079463 | 0.39379 | 1.788e-15 | 1.9042
29.076 | 22.9118 | 22.8458 | 20.5427 | 0.065982 | 0.39498 | 1.7985e-15 | 1.9082
29.086 | 22.917 | 22.8378 | 20.5294 | 0.079181 | 0.39618 | 1.8091e-15 | 1.9122
29.096 | 22.8804 | 22.8298 | 20.5162 | 0.050558 | 0.39738 | 1.8197e-15 | 1.9162
29.106 | 22.8844 | 22.8219 | 20.503 | 0.062515 | 0.39859 | 1.8304e-15 | 1.9203
29.116 | 22.8632 | 22.8139 | 20.4898 | 0.049251 | 0.39979 | 1.8412e-15 | 1.9243
29.126 | 22.8566 | 22.806 | 20.4766 | 0.050567 | 0.401 | 1.852e-15 | 1.9284
29.136 | 22.846 | 22.7981 | 20.4634 | 0.047861 | 0.40222 | 1.8629e-15 | 1.9325
29.146 | 22.8528 | 22.7903 | 20.4502 | 0.062536 | 0.40344 | 1.8738e-15 | 1.9366
29.156 | 22.833 | 22.7824 | 20.4371 | 0.050589 | 0.40466 | 1.8848e-15 | 1.9407
29.166 | 22.8214 | 22.7746 | 20.4239 | 0.046822 | 0.40588 | 1.8959e-15 | 1.9448
29.176 | 22.8114 | 22.7668 | 20.4107 | 0.044634 | 0.40711 | 1.907e-15 | 1.9489
29.186 | 22.7977 | 22.759 | 20.3975 | 0.038726 | 0.40834 | 1.9182e-15 | 1.9531
29.196 | 22.7876 | 22.7512 | 20.3844 | 0.036397 | 0.40958 | 1.9295e-15 | 1.9572
29.206 | 22.784 | 22.7435 | 20.3712 | 0.040548 | 0.41081 | 1.9408e-15 | 1.9614
29.216 | 22.7833 | 22.7357 | 20.3581 | 0.047578 | 0.41205 | 1.9522e-15 | 1.9656
29.226 | 22.7482 | 22.728 | 20.345 | 0.020188 | 0.4133 | 1.9636e-15 | 1.9698
29.236 | 22.7705 | 22.7203 | 20.3318 | 0.050176 | 0.41455 | 1.9752e-15 | 1.9739
29.246 | 22.7451 | 22.7127 | 20.3187 | 0.032444 | 0.4158 | 1.9867e-15 | 1.9782
29.256 | 22.7368 | 22.705 | 20.3056 | 0.031793 | 0.41705 | 1.9984e-15 | 1.9824
29.266 | 22.7261 | 22.6974 | 20.2925 | 0.028719 | 0.41831 | 2.0101e-15 | 1.9866
29.276 | 22.7254 | 22.6898 | 20.2794 | 0.035626 | 0.41957 | 2.0219e-15 | 1.9908
29.286 | 22.7236 | 22.6822 | 20.2663 | 0.041412 | 0.42084 | 2.0337e-15 | 1.9951
29.296 | 22.7047 | 22.6746 | 20.2532 | 0.030077 | 0.42211 | 2.0457e-15 | 1.9993
29.306 | 22.7022 | 22.6671 | 20.2401 | 0.035121 | 0.42338 | 2.0576e-15 | 2.0036
29.316 | 22.7147 | 22.6596 | 20.227 | 0.055145 | 0.42465 | 2.0697e-15 | 2.0079
29.326 | 22.7041 | 22.6521 | 20.2139 | 0.052048 | 0.42593 | 2.0818e-15 | 2.0122
29.336 | 22.6906 | 22.6446 | 20.2008 | 0.04603 | 0.42721 | 2.094e-15 | 2.0165
29.346 | 22.6913 | 22.6371 | 20.1878 | 0.05419 | 0.4285 | 2.1063e-15 | 2.0208
29.356 | 22.6752 | 22.6297 | 20.1747 | 0.04553 | 0.42979 | 2.1186e-15 | 2.0252
29.366 | 22.6749 | 22.6223 | 20.1617 | 0.052648 | 0.43108 | 2.131e-15 | 2.0295
29.376 | 22.6733 | 22.6149 | 20.1486 | 0.058445 | 0.43238 | 2.1435e-15 | 2.0339
29.386 | 22.6558 | 22.6075 | 20.1356 | 0.04832 | 0.43367 | 2.156e-15 | 2.0382
29.396 | 22.6611 | 22.6001 | 20.1226 | 0.060975 | 0.43498 | 2.1686e-15 | 2.0426
29.406 | 22.6732 | 22.5928 | 20.1095 | 0.080407 | 0.43628 | 2.1813e-15 | 2.047
29.416 | 22.6554 | 22.5855 | 20.0965 | 0.069918 | 0.43759 | 2.1941e-15 | 2.0514
29.426 | 22.6315 | 22.5782 | 20.0835 | 0.053306 | 0.43891 | 2.2069e-15 | 2.0558
29.436 | 22.6191 | 22.5709 | 20.0705 | 0.048173 | 0.44022 | 2.2198e-15 | 2.0602
29.446 | 22.6349 | 22.5637 | 20.0575 | 0.071216 | 0.44154 | 2.2328e-15 | 2.0647
29.456 | 22.6026 | 22.5565 | 20.0445 | 0.046138 | 0.44287 | 2.2459e-15 | 2.0691
29.466 | 22.6235 | 22.5493 | 20.0315 | 0.074237 | 0.4442 | 2.259e-15 | 2.0736
29.476 | 22.6108 | 22.5421 | 20.0185 | 0.068714 | 0.44553 | 2.2722e-15 | 2.0781
29.486 | 22.5896 | 22.5349 | 20.0055 | 0.054667 | 0.44686 | 2.2855e-15 | 2.0825
29.496 | 22.5939 | 22.5278 | 19.9926 | 0.066097 | 0.4482 | 2.2989e-15 | 2.087
29.506 | 22.5738 | 22.5207 | 19.9796 | 0.053104 | 0.44954 | 2.3123e-15 | 2.0916
29.516 | 22.565 | 22.5136 | 19.9666 | 0.051387 | 0.45089 | 2.3258e-15 | 2.0961
29.526 | 22.5655 | 22.5066 | 19.9537 | 0.058946 | 0.45224 | 2.3394e-15 | 2.1006
29.536 | 22.5499 | 22.4995 | 19.9407 | 0.050381 | 0.4536 | 2.3531e-15 | 2.1052
29.546 | 22.5303 | 22.4925 | 19.9278 | 0.037792 | 0.45495 | 2.3668e-15 | 2.1098
29.556 | 22.5326 | 22.4855 | 19.9149 | 0.047078 | 0.45632 | 2.3806e-15 | 2.1143
29.566 | 22.5148 | 22.4786 | 19.9019 | 0.036241 | 0.45768 | 2.3946e-15 | 2.1189
29.576 | 22.5142 | 22.4716 | 19.889 | 0.042577 | 0.45905 | 2.4085e-15 | 2.1236
29.5859 | 22.4966 | 22.4648 | 19.8762 | 0.03182 | 0.46041 | 2.4225e-15 | 2.1281
29.5959 | 22.4822 | 22.4579 | 19.8633 | 0.024307 | 0.46179 | 2.4366e-15 | 2.1328
29.6059 | 22.4706 | 22.451 | 19.8504 | 0.019567 | 0.46318 | 2.4509e-15 | 2.1374
29.6159 | 22.4671 | 22.4442 | 19.8375 | 0.022901 | 0.46456 | 2.4652e-15 | 2.1421
29.6259 | 22.4706 | 22.4374 | 19.8246 | 0.033209 | 0.46595 | 2.4796e-15 | 2.1468
29.6359 | 22.4482 | 22.4306 | 19.8117 | 0.017591 | 0.46735 | 2.4941e-15 | 2.1515
29.6459 | 22.4427 | 22.4239 | 19.7989 | 0.018846 | 0.46875 | 2.5087e-15 | 2.1562
29.6559 | 22.4331 | 22.4171 | 19.786 | 0.015973 | 0.47015 | 2.5233e-15 | 2.161
29.6659 | 22.4141 | 22.4104 | 19.7731 | 0.0036732 | 0.47156 | 2.5381e-15 | 2.1657
29.6759 | 22.4021 | 22.4038 | 19.7603 | -0.0016549 | 0.47298 | 2.5529e-15 | 2.1705
29.6859 | 22.4191 | 22.3971 | 19.7474 | 0.02199 | 0.4744 | 2.5679e-15 | 2.1753
29.6959 | 22.3864 | 22.3905 | 19.7346 | -0.0040944 | 0.47582 | 2.5829e-15 | 2.1801
29.7059 | 22.3838 | 22.3839 | 19.7217 | -0.00010655 | 0.47725 | 2.598e-15 | 2.1849
29.7159 | 22.3742 | 22.3773 | 19.7089 | -0.0031482 | 0.47868 | 2.6132e-15 | 2.1898
29.7259 | 22.3615 | 22.3708 | 19.6961 | -0.0093185 | 0.48011 | 2.6285e-15 | 2.1946
29.7359 | 22.3765 | 22.3643 | 19.6833 | 0.012181 | 0.48156 | 2.6439e-15 | 2.1995
29.7459 | 22.3436 | 22.3578 | 19.6705 | -0.014248 | 0.483 | 2.6593e-15 | 2.2044
29.7559 | 22.3375 | 22.3514 | 19.6577 | -0.013908 | 0.48445 | 2.6749e-15 | 2.2093
29.7659 | 22.3381 | 22.345 | 19.6449 | -0.0068982 | 0.48591 | 2.6906e-15 | 2.2142
29.7759 | 22.3246 | 22.3386 | 19.6321 | -0.014019 | 0.48737 | 2.7064e-15 | 2.2192
29.7859 | 22.3251 | 22.3323 | 19.6193 | -0.0071706 | 0.48884 | 2.7222e-15 | 2.2241
29.7959 | 22.3412 | 22.326 | 19.6065 | 0.015246 | 0.49031 | 2.7382e-15 | 2.2291
29.8059 | 22.3109 | 22.3197 | 19.5937 | -0.008768 | 0.49179 | 2.7542e-15 | 2.2341
29.8159 | 22.3111 | 22.3134 | 19.581 | -0.0023145 | 0.49327 | 2.7704e-15 | 2.2392
29.8259 | 22.3023 | 22.3072 | 19.5682 | -0.0048928 | 0.49476 | 2.7866e-15 | 2.2442
29.8359 | 22.2984 | 22.301 | 19.5555 | -0.0026035 | 0.49625 | 2.803e-15 | 2.2493
29.8459 | 22.2913 | 22.2948 | 19.5427 | -0.0035468 | 0.49775 | 2.8194e-15 | 2.2544
29.8559 | 22.2859 | 22.2887 | 19.53 | -0.0028233 | 0.49925 | 2.836e-15 | 2.2595
29.8659 | 22.2887 | 22.2826 | 19.5172 | 0.0060671 | 0.50076 | 2.8526e-15 | 2.2646
29.8759 | 22.2726 | 22.2766 | 19.5045 | -0.0039761 | 0.50228 | 2.8694e-15 | 2.2698
29.8859 | 22.2645 | 22.2706 | 19.4918 | -0.0060532 | 0.5038 | 2.8863e-15 | 2.275
29.8959 | 22.2824 | 22.2646 | 19.4791 | 0.017836 | 0.50533 | 2.9033e-15 | 2.2802
29.9059 | 22.2579 | 22.2586 | 19.4664 | -0.00070974 | 0.50686 | 2.9203e-15 | 2.2854
29.9159 | 22.2457 | 22.2527 | 19.4537 | -0.0069898 | 0.5084 | 2.9375e-15 | 2.2906
29.9259 | 22.2262 | 22.2468 | 19.441 | -0.020605 | 0.50994 | 2.9548e-15 | 2.2959
29.9359 | 22.2441 | 22.241 | 19.4283 | 0.0031452 | 0.51149 | 2.9722e-15 | 2.3012
29.9459 | 22.2236 | 22.2351 | 19.4156 | -0.011541 | 0.51304 | 2.9897e-15 | 2.3065
29.9559 | 22.2175 | 22.2294 | 19.4029 | -0.011862 | 0.51461 | 3.0073e-15 | 2.3118
29.9659 | 22.2163 | 22.2236 | 19.3903 | -0.0073194 | 0.51617 | 3.0251e-15 | 2.3172
29.9759 | 22.1971 | 22.2179 | 19.3776 | -0.020812 | 0.51775 | 3.0429e-15 | 2.3225
29.9859 | 22.1928 | 22.2122 | 19.365 | -0.019442 | 0.51933 | 3.0609e-15 | 2.3279
29.9959 | 22.1869 | 22.2066 | 19.3523 | -0.019709 | 0.52091 | 3.079e-15 | 2.3334
30.0059 | 22.178 | 22.201 | 19.3397 | -0.023012 | 0.5225 | 3.0971e-15 | 2.3388
30.0159 | 22.1746 | 22.1955 | 19.3271 | -0.020853 | 0.5241 | 3.1154e-15 | 2.3443
30.0259 | 22.153 | 22.1899 | 19.3144 | -0.036931 | 0.5257 | 3.1339e-15 | 2.3498
30.0359 | 22.1523 | 22.1844 | 19.3018 | -0.032147 | 0.52731 | 3.1524e-15 | 2.3553
30.0459 | 22.1422 | 22.179 | 19.2892 | -0.036801 | 0.52893 | 3.1711e-15 | 2.3609
30.0559 | 22.1218 | 22.1736 | 19.2766 | -0.051793 | 0.53055 | 3.1898e-15 | 2.3664
30.0659 | 22.1135 | 22.1682 | 19.264 | -0.054724 | 0.53218 | 3.2087e-15 | 2.372
30.0759 | 22.1109 | 22.1629 | 19.2514 | -0.051993 | 0.53382 | 3.2277e-15 | 2.3777
30.0859 | 22.1064 | 22.1576 | 19.2388 | -0.051201 | 0.53546 | 3.2469e-15 | 2.3833
30.0959 | 22.0901 | 22.1523 | 19.2262 | -0.062248 | 0.53711 | 3.2661e-15 | 2.389
30.1059 | 22.0926 | 22.1471 | 19.2137 | -0.054534 | 0.53877 | 3.2855e-15 | 2.3947
30.1159 | 22.08 | 22.142 | 19.2011 | -0.06196 | 0.54043 | 3.305e-15 | 2.4004
30.1259 | 22.0708 | 22.1368 | 19.1885 | -0.066026 | 0.5421 | 3.3247e-15 | 2.4062
30.1359 | 22.0647 | 22.1317 | 19.176 | -0.067032 | 0.54378 | 3.3444e-15 | 2.412
30.1459 | 22.0442 | 22.1267 | 19.1635 | -0.082478 | 0.54546 | 3.3643e-15 | 2.4178
30.1559 | 22.0697 | 22.1217 | 19.1509 | -0.051964 | 0.54715 | 3.3843e-15 | 2.4236
30.1659 | 22.0384 | 22.1167 | 19.1384 | -0.078292 | 0.54884 | 3.4045e-15 | 2.4295
30.1758 | 22.0302 | 22.1118 | 19.126 | -0.081609 | 0.55053 | 3.4245e-15 | 2.4353
30.1858 | 22.0323 | 22.1069 | 19.1135 | -0.074618 | 0.55224 | 3.445e-15 | 2.4412
30.1958 | 22.0265 | 22.1021 | 19.101 | -0.075568 | 0.55396 | 3.4655e-15 | 2.4471
30.2058 | 22.0172 | 22.0973 | 19.0885 | -0.08006 | 0.55568 | 3.4862e-15 | 2.4531
30.2158 | 22.0119 | 22.0925 | 19.076 | -0.080593 | 0.55741 | 3.507e-15 | 2.4591
30.2258 | 22.0149 | 22.0878 | 19.0635 | -0.072868 | 0.55915 | 3.5279e-15 | 2.4651
30.2358 | 22.0016 | 22.0831 | 19.051 | -0.081485 | 0.56089 | 3.549e-15 | 2.4712
30.2458 | 21.9892 | 22.0784 | 19.0385 | -0.089245 | 0.56265 | 3.5702e-15 | 2.4773
30.2558 | 21.9887 | 22.0738 | 19.0261 | -0.085147 | 0.56441 | 3.5915e-15 | 2.4834
30.2658 | 21.9805 | 22.0693 | 19.0136 | -0.088792 | 0.56617 | 3.613e-15 | 2.4895
30.2758 | 21.9898 | 22.0648 | 19.0011 | -0.07498 | 0.56795 | 3.6346e-15 | 2.4957
30.2858 | 21.9731 | 22.0603 | 18.9887 | -0.087211 | 0.56973 | 3.6564e-15 | 2.5019
30.2958 | 21.9637 | 22.0559 | 18.9763 | -0.092185 | 0.57152 | 3.6783e-15 | 2.5081
30.3058 | 21.9529 | 22.0515 | 18.9638 | -0.098603 | 0.57331 | 3.7004e-15 | 2.5144
30.3158 | 21.9658 | 22.0472 | 18.9514 | -0.081365 | 0.57512 | 3.7226e-15 | 2.5207
30.3258 | 21.942 | 22.0429 | 18.939 | -0.10087 | 0.57693 | 3.7449e-15 | 2.527
30.3358 | 21.9318 | 22.0386 | 18.9266 | -0.10682 | 0.57875 | 3.7674e-15 | 2.5333
30.3458 | 21.9524 | 22.0344 | 18.9142 | -0.082016 | 0.58057 | 3.79e-15 | 2.5397
30.3558 | 21.9266 | 22.0303 | 18.9018 | -0.10366 | 0.5824 | 3.8128e-15 | 2.5461
30.3658 | 21.9235 | 22.0261 | 18.8894 | -0.10264 | 0.58425 | 3.8357e-15 | 2.5525
30.3758 | 21.924 | 22.0221 | 18.877 | -0.09807 | 0.58609 | 3.8588e-15 | 2.559
30.3858 | 21.9115 | 22.018 | 18.8646 | -0.10654 | 0.58795 | 3.8821e-15 | 2.5655
30.3958 | 21.903 | 22.0141 | 18.8522 | -0.11106 | 0.58981 | 3.9054e-15 | 2.572
30.4058 | 21.8939 | 22.0101 | 18.8399 | -0.11623 | 0.59169 | 3.929e-15 | 2.5786
30.4158 | 21.888 | 22.0062 | 18.8275 | -0.11824 | 0.59357 | 3.9527e-15 | 2.5851
30.4258 | 21.8829 | 22.0024 | 18.8152 | -0.1195 | 0.59545 | 3.9765e-15 | 2.5918
30.4358 | 21.8904 | 21.9986 | 18.8028 | -0.10821 | 0.59735 | 4.0005e-15 | 2.5984
30.4458 | 21.8782 | 21.9949 | 18.7905 | -0.11666 | 0.59925 | 4.0247e-15 | 2.6051
30.4558 | 21.8742 | 21.9912 | 18.7782 | -0.11696 | 0.60116 | 4.049e-15 | 2.6118
30.4658 | 21.8699 | 21.9875 | 18.7659 | -0.1176 | 0.60308 | 4.0735e-15 | 2.6186
30.4758 | 21.851 | 21.9839 | 18.7535 | -0.1329 | 0.60501 | 4.0981e-15 | 2.6253
30.4858 | 21.8496 | 21.9803 | 18.7412 | -0.13074 | 0.60695 | 4.1229e-15 | 2.6321
30.4958 | 21.8512 | 21.9768 | 18.7289 | -0.12563 | 0.60889 | 4.1479e-15 | 2.639
30.5058 | 21.8503 | 21.9734 | 18.7167 | -0.12307 | 0.61084 | 4.173e-15 | 2.6459
30.5158 | 21.8368 | 21.97 | 18.7044 | -0.13315 | 0.6128 | 4.1983e-15 | 2.6528
30.5258 | 21.8345 | 21.9666 | 18.6921 | -0.13209 | 0.61477 | 4.2238e-15 | 2.6597
30.5358 | 21.8423 | 21.9633 | 18.6798 | -0.12097 | 0.61675 | 4.2494e-15 | 2.6667
30.5458 | 21.8369 | 21.96 | 18.6676 | -0.1231 | 0.61873 | 4.2752e-15 | 2.6737
30.5558 | 21.8241 | 21.9568 | 18.6553 | -0.13269 | 0.62073 | 4.3012e-15 | 2.6808
30.5658 | 21.8129 | 21.9536 | 18.6431 | -0.14072 | 0.62273 | 4.3273e-15 | 2.6878
30.5758 | 21.8319 | 21.9505 | 18.6308 | -0.1186 | 0.62474 | 4.3537e-15 | 2.6949
30.5858 | 21.8058 | 21.9474 | 18.6186 | -0.14163 | 0.62676 | 4.3802e-15 | 2.7021
30.5958 | 21.8094 | 21.9444 | 18.6064 | -0.13502 | 0.62879 | 4.4068e-15 | 2.7093
30.6058 | 21.8074 | 21.9415 | 18.5941 | -0.13405 | 0.63082 | 4.4337e-15 | 2.7165
30.6158 | 21.8023 | 21.9385 | 18.5819 | -0.13624 | 0.63287 | 4.4607e-15 | 2.7237
30.6258 | 21.7955 | 21.9357 | 18.5697 | -0.14018 | 0.63492 | 4.4879e-15 | 2.731
30.6358 | 21.8006 | 21.9329 | 18.5575 | -0.13227 | 0.63699 | 4.5153e-15 | 2.7384
30.6458 | 21.7954 | 21.9301 | 18.5453 | -0.13471 | 0.63906 | 4.5429e-15 | 2.7457
30.6558 | 21.797 | 21.9274 | 18.5332 | -0.1304 | 0.64114 | 4.5706e-15 | 2.7531
30.6658 | 21.7882 | 21.9247 | 18.521 | -0.13655 | 0.64323 | 4.5986e-15 | 2.7605
30.6758 | 21.7982 | 21.9221 | 18.5088 | -0.12395 | 0.64533 | 4.6267e-15 | 2.768
30.6858 | 21.7902 | 21.9196 | 18.4967 | -0.1294 | 0.64744 | 4.655e-15 | 2.7755
30.6958 | 21.7785 | 21.9171 | 18.4845 | -0.13861 | 0.64956 | 4.6835e-15 | 2.7831
30.7058 | 21.7968 | 21.9147 | 18.4724 | -0.11787 | 0.65168 | 4.7122e-15 | 2.7906
30.7158 | 21.7847 | 21.9123 | 18.4602 | -0.12759 | 0.65382 | 4.7411e-15 | 2.7983
30.7258 | 21.7851 | 21.91 | 18.4481 | -0.12486 | 0.65597 | 4.7702e-15 | 2.8059
30.7358 | 21.7766 | 21.9077 | 18.436 | -0.13108 | 0.65812 | 4.7995e-15 | 2.8136
30.7458 | 21.7921 | 21.9055 | 18.4238 | -0.11337 | 0.66029 | 4.829e-15 | 2.8213
30.7557 | 21.7754 | 21.9033 | 18.4119 | -0.12792 | 0.66244 | 4.8584e-15 | 2.829
30.7657 | 21.7952 | 21.9012 | 18.3997 | -0.10602 | 0.66462 | 4.8882e-15 | 2.8368
30.7757 | 21.7842 | 21.8992 | 18.3877 | -0.11496 | 0.66682 | 4.9183e-15 | 2.8447
30.7857 | 21.7911 | 21.8972 | 18.3756 | -0.10607 | 0.66902 | 4.9486e-15 | 2.8526
30.7957 | 21.7762 | 21.8952 | 18.3635 | -0.11903 | 0.67123 | 4.9791e-15 | 2.8605
30.8057 | 21.7753 | 21.8934 | 18.3514 | -0.11806 | 0.67346 | 5.0098e-15 | 2.8685
30.8157 | 21.7633 | 21.8915 | 18.3393 | -0.12824 | 0.67569 | 5.0407e-15 | 2.8765
30.8257 | 21.7741 | 21.8898 | 18.3273 | -0.11567 | 0.67793 | 5.0718e-15 | 2.8845
30.8357 | 21.7629 | 21.8881 | 18.3152 | -0.12517 | 0.68019 | 5.1032e-15 | 2.8926
30.8457 | 21.7575 | 21.8864 | 18.3032 | -0.12893 | 0.68245 | 5.1347e-15 | 2.9008
30.8557 | 21.7335 | 21.8848 | 18.2912 | -0.15134 | 0.68473 | 5.1665e-15 | 2.909
30.8657 | 21.7595 | 21.8833 | 18.2791 | -0.12382 | 0.68701 | 5.1984e-15 | 2.9172
30.8757 | 21.7336 | 21.8819 | 18.2671 | -0.14825 | 0.6893 | 5.2306e-15 | 2.9254
30.8857 | 21.7329 | 21.8804 | 18.2551 | -0.14755 | 0.69161 | 5.2631e-15 | 2.9337
30.8957 | 21.7219 | 21.8791 | 18.2431 | -0.15721 | 0.69393 | 5.2957e-15 | 2.9421
30.9057 | 21.7202 | 21.8778 | 18.2311 | -0.15763 | 0.69625 | 5.3286e-15 | 2.9505
30.9157 | 21.7054 | 21.8766 | 18.2191 | -0.17121 | 0.69859 | 5.3616e-15 | 2.9589
30.9257 | 21.7106 | 21.8755 | 18.2071 | -0.16485 | 0.70094 | 5.395e-15 | 2.9674
30.9357 | 21.7079 | 21.8744 | 18.1951 | -0.16646 | 0.7033 | 5.4285e-15 | 2.9759
30.9457 | 21.6807 | 21.8733 | 18.1832 | -0.19263 | 0.70567 | 5.4623e-15 | 2.9845
30.9557 | 21.6751 | 21.8724 | 18.1712 | -0.19726 | 0.70805 | 5.4963e-15 | 2.9931
30.9657 | 21.6862 | 21.8715 | 18.1593 | -0.18526 | 0.71044 | 5.5306e-15 | 3.0018
30.9757 | 21.6712 | 21.8706 | 18.1473 | -0.19942 | 0.71284 | 5.565e-15 | 3.0105
30.9857 | 21.6703 | 21.8698 | 18.1354 | -0.19955 | 0.71526 | 5.5998e-15 | 3.0192
30.9957 | 21.6596 | 21.8691 | 18.1234 | -0.20954 | 0.71768 | 5.6347e-15 | 3.028
31.0057 | 21.6683 | 21.8685 | 18.1115 | -0.2002 | 0.72012 | 5.6699e-15 | 3.0369
31.0157 | 21.6443 | 21.8679 | 18.0996 | -0.22362 | 0.72257 | 5.7054e-15 | 3.0457
31.0257 | 21.6498 | 21.8674 | 18.0877 | -0.21761 | 0.72503 | 5.7411e-15 | 3.0547
31.0357 | 21.6342 | 21.867 | 18.0758 | -0.23277 | 0.7275 | 5.7771e-15 | 3.0637
31.0457 | 21.6367 | 21.8666 | 18.0639 | -0.2299 | 0.72999 | 5.8133e-15 | 3.0727
31.0557 | 21.6206 | 21.8663 | 18.052 | -0.24569 | 0.73248 | 5.8497e-15 | 3.0818
31.0657 | 21.6142 | 21.8661 | 18.0401 | -0.25186 | 0.73499 | 5.8864e-15 | 3.0909
31.0757 | 21.6071 | 21.8659 | 18.0283 | -0.25879 | 0.73751 | 5.9234e-15 | 3.1001
31.0857 | 21.6166 | 21.8658 | 18.0164 | -0.24919 | 0.74004 | 5.9606e-15 | 3.1093
31.0957 | 21.602 | 21.8658 | 18.0046 | -0.26376 | 0.74259 | 5.9981e-15 | 3.1186
31.1057 | 21.6147 | 21.8658 | 17.9927 | -0.2511 | 0.74514 | 6.0359e-15 | 3.128
31.1157 | 21.6073 | 21.8659 | 17.9809 | -0.25862 | 0.74771 | 6.0739e-15 | 3.1373
31.1257 | 21.5936 | 21.8661 | 17.969 | -0.2725 | 0.75029 | 6.1122e-15 | 3.1468
31.1357 | 21.6021 | 21.8664 | 17.9572 | -0.26426 | 0.75289 | 6.1508e-15 | 3.1563
31.1457 | 21.5817 | 21.8667 | 17.9454 | -0.28499 | 0.75549 | 6.1896e-15 | 3.1658
31.1557 | 21.6017 | 21.8671 | 17.9336 | -0.26539 | 0.75811 | 6.2287e-15 | 3.1754
31.1657 | 21.6043 | 21.8676 | 17.9218 | -0.26326 | 0.76074 | 6.2681e-15 | 3.185
31.1757 | 21.5956 | 21.8681 | 17.91 | -0.27251 | 0.76339 | 6.3078e-15 | 3.1947
31.1857 | 21.582 | 21.8687 | 17.8982 | -0.28674 | 0.76605 | 6.3477e-15 | 3.2045
31.1957 | 21.591 | 21.8694 | 17.8864 | -0.27843 | 0.76872 | 6.388e-15 | 3.2143
31.2057 | 21.5857 | 21.8702 | 17.8746 | -0.28451 | 0.7714 | 6.4285e-15 | 3.2242
31.2157 | 21.6025 | 21.8711 | 17.8629 | -0.26856 | 0.7741 | 6.4693e-15 | 3.2341
31.2257 | 21.6003 | 21.872 | 17.8511 | -0.27168 | 0.77681 | 6.5104e-15 | 3.244
31.2357 | 21.5921 | 21.873 | 17.8394 | -0.28088 | 0.77953 | 6.5518e-15 | 3.2541
31.2457 | 21.6089 | 21.8741 | 17.8276 | -0.26517 | 0.78227 | 6.5935e-15 | 3.2642
31.2557 | 21.6008 | 21.8752 | 17.8159 | -0.27442 | 0.78502 | 6.6355e-15 | 3.2743
31.2657 | 21.6151 | 21.8765 | 17.8042 | -0.26136 | 0.78779 | 6.6778e-15 | 3.2845
31.2757 | 21.6034 | 21.8778 | 17.7925 | -0.27438 | 0.79057 | 6.7204e-15 | 3.2947
31.2857 | 21.6124 | 21.8792 | 17.7808 | -0.26677 | 0.79336 | 6.7633e-15 | 3.3051
31.2957 | 21.5944 | 21.8806 | 17.769 | -0.28625 | 0.79617 | 6.8065e-15 | 3.3154
31.3057 | 21.6076 | 21.8822 | 17.7574 | -0.27461 | 0.79899 | 6.8501e-15 | 3.3259
31.3157 | 21.6072 | 21.8838 | 17.7457 | -0.27664 | 0.80183 | 6.8939e-15 | 3.3363
31.3257 | 21.605 | 21.8856 | 17.734 | -0.28056 | 0.80468 | 6.9381e-15 | 3.3469
31.3357 | 21.6221 | 21.8874 | 17.7223 | -0.26527 | 0.80754 | 6.9826e-15 | 3.3575
31.3456 | 21.5888 | 21.8892 | 17.7108 | -0.30043 | 0.81039 | 7.0269e-15 | 3.3681
31.3556 | 21.6288 | 21.8912 | 17.6991 | -0.2624 | 0.81329 | 7.072e-15 | 3.3788
31.3656 | 21.6106 | 21.8933 | 17.6875 | -0.28265 | 0.8162 | 7.1175e-15 | 3.3896
31.3756 | 21.6115 | 21.8954 | 17.6758 | -0.28389 | 0.81912 | 7.1633e-15 | 3.4004
31.3856 | 21.6117 | 21.8976 | 17.6642 | -0.28591 | 0.82206 | 7.2094e-15 | 3.4114
31.3956 | 21.611 | 21.8999 | 17.6526 | -0.28892 | 0.82501 | 7.2559e-15 | 3.4223
31.4056 | 21.6112 | 21.9023 | 17.641 | -0.29112 | 0.82798 | 7.3027e-15 | 3.4334
31.4156 | 21.6137 | 21.9048 | 17.6293 | -0.2911 | 0.83097 | 7.3498e-15 | 3.4445
31.4256 | 21.6254 | 21.9074 | 17.6177 | -0.28197 | 0.83397 | 7.3973e-15 | 3.4557
31.4356 | 21.6118 | 21.91 | 17.6061 | -0.29823 | 0.83698 | 7.4451e-15 | 3.4669
31.4456 | 21.6116 | 21.9128 | 17.5946 | -0.30118 | 0.84002 | 7.4933e-15 | 3.4782
31.4556 | 21.6137 | 21.9156 | 17.583 | -0.30191 | 0.84306 | 7.5419e-15 | 3.4896
31.4656 | 21.6065 | 21.9185 | 17.5714 | -0.31204 | 0.84613 | 7.5908e-15 | 3.501
31.4756 | 21.6197 | 21.9216 | 17.5599 | -0.30186 | 0.84921 | 7.64e-15 | 3.5125
31.4856 | 21.5978 | 21.9247 | 17.5483 | -0.32687 | 0.8523 | 7.6897e-15 | 3.5241
31.4956 | 21.6031 | 21.9279 | 17.5368 | -0.32477 | 0.85541 | 7.7396e-15 | 3.5357
31.5056 | 21.5962 | 21.9312 | 17.5252 | -0.33497 | 0.85854 | 7.79e-15 | 3.5474
31.5156 | 21.5935 | 21.9346 | 17.5137 | -0.34106 | 0.86169 | 7.8407e-15 | 3.5592
31.5256 | 21.5898 | 21.938 | 17.5022 | -0.34824 | 0.86485 | 7.8919e-15 | 3.571
31.5356 | 21.595 | 21.9416 | 17.4906 | -0.34662 | 0.86803 | 7.9433e-15 | 3.5829
31.5456 | 21.5903 | 21.9453 | 17.4791 | -0.35499 | 0.87122 | 7.9952e-15 | 3.5949
31.5556 | 21.5926 | 21.9491 | 17.4676 | -0.35646 | 0.87443 | 8.0475e-15 | 3.607
31.5656 | 21.5869 | 21.9529 | 17.4561 | -0.36603 | 0.87766 | 8.1001e-15 | 3.6191
31.5756 | 21.5833 | 21.9569 | 17.4447 | -0.37359 | 0.88091 | 8.1532e-15 | 3.6313
31.5856 | 21.5858 | 21.961 | 17.4332 | -0.37515 | 0.88417 | 8.2066e-15 | 3.6436
31.5956 | 21.5866 | 21.9651 | 17.4217 | -0.37852 | 0.88746 | 8.2605e-15 | 3.6559
31.6056 | 21.5764 | 21.9694 | 17.4103 | -0.39298 | 0.89076 | 8.3147e-15 | 3.6684
31.6156 | 21.5827 | 21.9737 | 17.3988 | -0.39104 | 0.89407 | 8.3694e-15 | 3.6809
31.6256 | 21.5896 | 21.9782 | 17.3874 | -0.3886 | 0.89741 | 8.4244e-15 | 3.6934
31.6356 | 21.5701 | 21.9828 | 17.3759 | -0.41267 | 0.90076 | 8.4799e-15 | 3.7061
31.6456 | 21.5862 | 21.9874 | 17.3645 | -0.40124 | 0.90413 | 8.5358e-15 | 3.7188
31.6556 | 21.5847 | 21.9922 | 17.3531 | -0.40751 | 0.90752 | 8.5921e-15 | 3.7316
31.6656 | 21.5706 | 21.9971 | 17.3417 | -0.42649 | 0.91093 | 8.6489e-15 | 3.7445
31.6756 | 21.584 | 22.0021 | 17.3303 | -0.41807 | 0.91436 | 8.7061e-15 | 3.7574
31.6856 | 21.5746 | 22.0072 | 17.3189 | -0.43256 | 0.91781 | 8.7637e-15 | 3.7705
31.6956 | 21.593 | 22.0124 | 17.3075 | -0.41935 | 0.92127 | 8.8217e-15 | 3.7836
31.7056 | 21.5953 | 22.0177 | 17.2961 | -0.42235 | 0.92476 | 8.8802e-15 | 3.7968
31.7156 | 21.5755 | 22.0231 | 17.2847 | -0.44756 | 0.92826 | 8.9391e-15 | 3.8101
31.7256 | 21.5991 | 22.0286 | 17.2734 | -0.42948 | 0.93178 | 8.9985e-15 | 3.8234
31.7356 | 21.6024 | 22.0342 | 17.262 | -0.43181 | 0.93533 | 9.0584e-15 | 3.8369
31.7456 | 21.5835 | 22.04 | 17.2507 | -0.45645 | 0.93889 | 9.1186e-15 | 3.8504
31.7556 | 21.6237 | 22.0458 | 17.2393 | -0.4221 | 0.94247 | 9.1794e-15 | 3.864
31.7656 | 21.5939 | 22.0518 | 17.228 | -0.45786 | 0.94607 | 9.2406e-15 | 3.8777
31.7756 | 21.6252 | 22.0578 | 17.2167 | -0.43264 | 0.9497 | 9.3023e-15 | 3.8915
31.7856 | 21.6089 | 22.064 | 17.2053 | -0.45513 | 0.95334 | 9.3645e-15 | 3.9053
31.7956 | 21.6204 | 22.0703 | 17.194 | -0.44994 | 0.957 | 9.4271e-15 | 3.9193
31.8056 | 21.6213 | 22.0768 | 17.1827 | -0.45546 | 0.96069 | 9.4903e-15 | 3.9333
31.8156 | 21.6349 | 22.0833 | 17.1714 | -0.4484 | 0.96439 | 9.5539e-15 | 3.9475
31.8256 | 21.616 | 22.09 | 17.1602 | -0.47395 | 0.96812 | 9.618e-15 | 3.9617
31.8356 | 21.639 | 22.0967 | 17.1489 | -0.45773 | 0.97186 | 9.6826e-15 | 3.976
31.8456 | 21.6355 | 22.1036 | 17.1376 | -0.46812 | 0.97563 | 9.7477e-15 | 3.9904
31.8556 | 21.641 | 22.1106 | 17.1264 | -0.46964 | 0.97942 | 9.8133e-15 | 4.0049
31.8656 | 21.64 | 22.1178 | 17.1151 | -0.47777 | 0.98323 | 9.8794e-15 | 4.0194
31.8756 | 21.6439 | 22.125 | 17.1039 | -0.48113 | 0.98707 | 9.946e-15 | 4.0341
31.8856 | 21.6662 | 22.1324 | 17.0926 | -0.46621 | 0.99092 | 1.0013e-14 | 4.0489
31.8956 | 21.6591 | 22.1399 | 17.0814 | -0.48082 | 0.9948 | 1.0081e-14 | 4.0637
31.9056 | 21.6552 | 22.1475 | 17.0702 | -0.49235 | 0.9987 | 1.0149e-14 | 4.0787
31.9156 | 21.6602 | 22.1553 | 17.059 | -0.4951 | 1.0026 | 1.0218e-14 | 4.0937
31.9255 | 21.6598 | 22.1631 | 17.0479 | -0.5033 | 1.0065 | 1.0286e-14 | 4.1087
31.9355 | 21.6791 | 22.1711 | 17.0367 | -0.49202 | 1.0105 | 1.0356e-14 | 4.1239
31.9455 | 21.6793 | 22.1793 | 17.0255 | -0.49995 | 1.0145 | 1.0427e-14 | 4.1393
31.9555 | 21.6914 | 22.1875 | 17.0143 | -0.49612 | 1.0185 | 1.0497e-14 | 4.1547
31.9655 | 21.68 | 22.1959 | 17.0031 | -0.51592 | 1.0225 | 1.0569e-14 | 4.1702
31.9755 | 21.6915 | 22.2045 | 16.992 | -0.51296 | 1.0266 | 1.0641e-14 | 4.1859
31.9855 | 21.6915 | 22.2131 | 16.9808 | -0.52162 | 1.0307 | 1.0714e-14 | 4.2016
31.9955 | 21.7084 | 22.2219 | 16.9697 | -0.51352 | 1.0348 | 1.0787e-14 | 4.2174
32.0055 | 21.6955 | 22.2309 | 16.9585 | -0.53536 | 1.0389 | 1.0861e-14 | 4.2334
32.0155 | 21.7101 | 22.2399 | 16.9474 | -0.52983 | 1.0431 | 1.0935e-14 | 4.2494
32.0255 | 21.7026 | 22.2491 | 16.9363 | -0.54654 | 1.0473 | 1.101e-14 | 4.2656
32.0355 | 21.7254 | 22.2585 | 16.9252 | -0.53308 | 1.0515 | 1.1085e-14 | 4.2818
32.0455 | 21.7105 | 22.268 | 16.9141 | -0.55747 | 1.0557 | 1.1162e-14 | 4.2982
32.0555 | 21.7123 | 22.2776 | 16.903 | -0.5653 | 1.06 | 1.1238e-14 | 4.3147
32.0655 | 21.7389 | 22.2874 | 16.8919 | -0.54847 | 1.0643 | 1.1316e-14 | 4.3312
32.0755 | 21.7276 | 22.2973 | 16.8808 | -0.56968 | 1.0686 | 1.1394e-14 | 4.3479
32.0855 | 21.7526 | 22.3073 | 16.8697 | -0.55474 | 1.0729 | 1.1472e-14 | 4.3647
32.0955 | 21.7404 | 22.3175 | 16.8587 | -0.57714 | 1.0773 | 1.1552e-14 | 4.3816
32.1055 | 21.75 | 22.3279 | 16.8476 | -0.57789 | 1.0816 | 1.1631e-14 | 4.3986
32.1155 | 21.7577 | 22.3384 | 16.8366 | -0.58068 | 1.0861 | 1.1712e-14 | 4.4158
32.1255 | 21.7689 | 22.349 | 16.8255 | -0.58013 | 1.0905 | 1.1793e-14 | 4.433
32.1355 | 21.7726 | 22.3598 | 16.8145 | -0.58722 | 1.095 | 1.1875e-14 | 4.4504
32.1455 | 21.7716 | 22.3708 | 16.8035 | -0.59917 | 1.0995 | 1.1957e-14 | 4.4678
32.1555 | 21.786 | 22.3819 | 16.7924 | -0.59586 | 1.104 | 1.2041e-14 | 4.4854
32.1655 | 21.8032 | 22.3931 | 16.7814 | -0.58992 | 1.1085 | 1.2124e-14 | 4.5031
32.1755 | 21.8025 | 22.4045 | 16.7704 | -0.60202 | 1.1131 | 1.2209e-14 | 4.521
32.1855 | 21.8193 | 22.4161 | 16.7594 | -0.59679 | 1.1177 | 1.2294e-14 | 4.5389
32.1955 | 21.806 | 22.4278 | 16.7485 | -0.6218 | 1.1224 | 1.238e-14 | 4.557
32.2055 | 21.8272 | 22.4397 | 16.7375 | -0.61248 | 1.127 | 1.2467e-14 | 4.5752
32.2155 | 21.8165 | 22.4517 | 16.7265 | -0.63522 | 1.1317 | 1.2554e-14 | 4.5935
32.2255 | 21.869 | 22.4639 | 16.7156 | -0.59492 | 1.1364 | 1.2642e-14 | 4.6119
32.2355 | 21.8558 | 22.4763 | 16.7046 | -0.62048 | 1.1412 | 1.2731e-14 | 4.6305
32.2455 | 21.8657 | 22.4888 | 16.6937 | -0.62311 | 1.146 | 1.282e-14 | 4.6492
32.2555 | 21.8797 | 22.5015 | 16.6827 | -0.6218 | 1.1508 | 1.291e-14 | 4.668
32.2655 | 21.8839 | 22.5144 | 16.6718 | -0.63046 | 1.1556 | 1.3001e-14 | 4.6869
32.2755 | 21.9046 | 22.5274 | 16.6609 | -0.62279 | 1.1605 | 1.3093e-14 | 4.706
32.2855 | 21.9016 | 22.5406 | 16.65 | -0.63898 | 1.1654 | 1.3185e-14 | 4.7252
32.2955 | 21.9242 | 22.554 | 16.6391 | -0.62975 | 1.1703 | 1.3279e-14 | 4.7446
32.3055 | 21.9182 | 22.5675 | 16.6282 | -0.64929 | 1.1753 | 1.3373e-14 | 4.764
32.3155 | 21.9245 | 22.5812 | 16.6173 | -0.6567 | 1.1803 | 1.3467e-14 | 4.7836
32.3255 | 21.9482 | 22.5951 | 16.6064 | -0.64689 | 1.1853 | 1.3563e-14 | 4.8034
32.3355 | 21.9354 | 22.6092 | 16.5956 | -0.67375 | 1.1904 | 1.3659e-14 | 4.8232
32.3455 | 21.9567 | 22.6234 | 16.5847 | -0.66669 | 1.1954 | 1.3757e-14 | 4.8432
32.3555 | 21.9629 | 22.6378 | 16.5739 | -0.67491 | 1.2006 | 1.3854e-14 | 4.8634
32.3655 | 21.9971 | 22.6524 | 16.563 | -0.65531 | 1.2057 | 1.3953e-14 | 4.8837
32.3755 | 21.979 | 22.6672 | 16.5522 | -0.6882 | 1.2109 | 1.4053e-14 | 4.9041
32.3855 | 22.0008 | 22.6822 | 16.5414 | -0.68136 | 1.2161 | 1.4153e-14 | 4.9247
32.3955 | 22.0124 | 22.6973 | 16.5305 | -0.68491 | 1.2214 | 1.4255e-14 | 4.9454
32.4055 | 22.0294 | 22.7126 | 16.5197 | -0.68325 | 1.2267 | 1.4357e-14 | 4.9663
32.4155 | 22.0297 | 22.7282 | 16.5089 | -0.69848 | 1.232 | 1.446e-14 | 4.9873
32.4255 | 22.0427 | 22.7439 | 16.4981 | -0.70119 | 1.2373 | 1.4564e-14 | 5.0084
32.4355 | 22.0536 | 22.7598 | 16.4874 | -0.7062 | 1.2427 | 1.4668e-14 | 5.0297
32.4455 | 22.0708 | 22.7759 | 16.4766 | -0.7051 | 1.2481 | 1.4774e-14 | 5.0512
32.4555 | 22.056 | 22.7922 | 16.4658 | -0.73619 | 1.2536 | 1.488e-14 | 5.0728
32.4655 | 22.0917 | 22.8087 | 16.455 | -0.71698 | 1.2591 | 1.4988e-14 | 5.0945
32.4755 | 22.092 | 22.8254 | 16.4443 | -0.73337 | 1.2646 | 1.5096e-14 | 5.1164
32.4855 | 22.1155 | 22.8423 | 16.4336 | -0.72675 | 1.2702 | 1.5205e-14 | 5.1385
32.4955 | 22.0993 | 22.8593 | 16.4228 | -0.76004 | 1.2758 | 1.5316e-14 | 5.1607
32.5055 | 22.1093 | 22.8766 | 16.4121 | -0.76733 | 1.2814 | 1.5427e-14 | 5.1831
32.5154 | 22.1447 | 22.8939 | 16.4015 | -0.74925 | 1.2871 | 1.5538e-14 | 5.2054
32.5254 | 22.1455 | 22.9116 | 16.3908 | -0.76614 | 1.2928 | 1.5651e-14 | 5.2281
32.5354 | 22.1599 | 22.9295 | 16.3801 | -0.76964 | 1.2985 | 1.5765e-14 | 5.2509
32.5454 | 22.167 | 22.9477 | 16.3694 | -0.78066 | 1.3043 | 1.5879e-14 | 5.274
32.5554 | 22.1677 | 22.966 | 16.3587 | -0.79828 | 1.3101 | 1.5995e-14 | 5.2971
32.5654 | 22.1908 | 22.9845 | 16.348 | -0.79371 | 1.316 | 1.6112e-14 | 5.3205
32.5754 | 22.1968 | 23.0033 | 16.3374 | -0.80646 | 1.3219 | 1.623e-14 | 5.344
32.5854 | 22.2058 | 23.0222 | 16.3267 | -0.81642 | 1.3278 | 1.6349e-14 | 5.3677
32.5954 | 22.232 | 23.0414 | 16.3161 | -0.8094 | 1.3338 | 1.6469e-14 | 5.3915
32.6054 | 22.2444 | 23.0608 | 16.3054 | -0.8164 | 1.3398 | 1.659e-14 | 5.4155
32.6154 | 22.2447 | 23.0804 | 16.2948 | -0.83572 | 1.3459 | 1.6712e-14 | 5.4397
32.6254 | 22.2811 | 23.1003 | 16.2842 | -0.81916 | 1.352 | 1.6835e-14 | 5.4641
32.6354 | 22.2941 | 23.1203 | 16.2735 | -0.82622 | 1.3581 | 1.6959e-14 | 5.4886
32.6454 | 22.2868 | 23.1406 | 16.2629 | -0.85381 | 1.3643 | 1.7084e-14 | 5.5134
32.6554 | 22.3149 | 23.1611 | 16.2523 | -0.84623 | 1.3706 | 1.7211e-14 | 5.5382
32.6654 | 22.3087 | 23.1819 | 16.2417 | -0.87317 | 1.3768 | 1.7338e-14 | 5.5633
32.6754 | 22.3365 | 23.2028 | 16.2312 | -0.86635 | 1.3831 | 1.7466e-14 | 5.5886
32.6854 | 22.3631 | 23.2241 | 16.2206 | -0.86096 | 1.3895 | 1.7596e-14 | 5.614
32.6954 | 22.3643 | 23.2455 | 16.21 | -0.8812 | 1.3959 | 1.7727e-14 | 5.6396
32.7054 | 22.3814 | 23.2672 | 16.1995 | -0.88578 | 1.4023 | 1.7858e-14 | 5.6654
32.7154 | 22.4002 | 23.2891 | 16.1889 | -0.88889 | 1.4088 | 1.7991e-14 | 5.6914
32.7254 | 22.4006 | 23.3112 | 16.1784 | -0.91065 | 1.4153 | 1.8126e-14 | 5.7176
32.7354 | 22.4134 | 23.3336 | 16.1678 | -0.92025 | 1.4218 | 1.8261e-14 | 5.744
32.7454 | 22.4298 | 23.3563 | 16.1573 | -0.92648 | 1.4285 | 1.8397e-14 | 5.7705
32.7554 | 22.4403 | 23.3792 | 16.1468 | -0.93887 | 1.4351 | 1.8535e-14 | 5.7973
32.7654 | 22.4647 | 23.4023 | 16.1363 | -0.9376 | 1.4418 | 1.8674e-14 | 5.8242
32.7754 | 22.4628 | 23.4257 | 16.1258 | -0.96288 | 1.4485 | 1.8814e-14 | 5.8513
32.7854 | 22.4792 | 23.4493 | 16.1153 | -0.9701 | 1.4553 | 1.8955e-14 | 5.8787
32.7954 | 22.4829 | 23.4732 | 16.1048 | -0.99028 | 1.4621 | 1.9098e-14 | 5.9062
32.8054 | 22.5057 | 23.4973 | 16.0944 | -0.99161 | 1.469 | 1.9241e-14 | 5.9339
32.8154 | 22.5251 | 23.5217 | 16.0839 | -0.9966 | 1.4759 | 1.9386e-14 | 5.9619
32.8254 | 22.5232 | 23.5463 | 16.0734 | -1.0231 | 1.4829 | 1.9533e-14 | 5.99
32.8354 | 22.5566 | 23.5712 | 16.063 | -1.0146 | 1.4899 | 1.968e-14 | 6.0183
32.8454 | 22.5662 | 23.5964 | 16.0526 | -1.0302 | 1.497 | 1.9829e-14 | 6.0469
32.8554 | 22.5728 | 23.6218 | 16.0421 | -1.049 | 1.5041 | 1.9979e-14 | 6.0756
32.8654 | 22.6163 | 23.6475 | 16.0317 | -1.0312 | 1.5112 | 2.0131e-14 | 6.1046
32.8754 | 22.5998 | 23.6735 | 16.0213 | -1.0737 | 1.5185 | 2.0283e-14 | 6.1337
32.8854 | 22.6314 | 23.6997 | 16.0109 | -1.0683 | 1.5257 | 2.0438e-14 | 6.1631
32.8954 | 22.6606 | 23.7262 | 16.0005 | -1.0656 | 1.533 | 2.0593e-14 | 6.1927
32.9054 | 22.6749 | 23.7529 | 15.9901 | -1.078 | 1.5404 | 2.075e-14 | 6.2225
32.9154 | 22.7111 | 23.78 | 15.9797 | -1.0689 | 1.5477 | 2.0908e-14 | 6.2525
32.9254 | 22.7006 | 23.8073 | 15.9694 | -1.1067 | 1.5552 | 2.1068e-14 | 6.2827
32.9354 | 22.7351 | 23.8349 | 15.959 | -1.0998 | 1.5627 | 2.1229e-14 | 6.3132
32.9454 | 22.7565 | 23.8627 | 15.9486 | -1.1062 | 1.5702 | 2.1391e-14 | 6.3438
32.9554 | 22.7771 | 23.8908 | 15.9383 | -1.1137 | 1.5778 | 2.1555e-14 | 6.3747
32.9654 | 22.8097 | 23.9193 | 15.928 | -1.1096 | 1.5855 | 2.172e-14 | 6.4058
32.9754 | 22.807 | 23.948 | 15.9176 | -1.141 | 1.5932 | 2.1887e-14 | 6.4372
32.9854 | 22.8333 | 23.9769 | 15.9073 | -1.1436 | 1.6009 | 2.2055e-14 | 6.4687
32.9954 | 22.8612 | 24.0062 | 15.897 | -1.145 | 1.6087 | 2.2224e-14 | 6.5005
33.0054 | 22.8537 | 24.0357 | 15.8867 | -1.182 | 1.6166 | 2.2396e-14 | 6.5325
33.0154 | 22.9075 | 24.0656 | 15.8764 | -1.1581 | 1.6245 | 2.2568e-14 | 6.5647
33.0254 | 22.9138 | 24.0957 | 15.8661 | -1.1819 | 1.6324 | 2.2742e-14 | 6.5972
33.0354 | 22.9544 | 24.1261 | 15.8558 | -1.1717 | 1.6404 | 2.2918e-14 | 6.6298
33.0454 | 22.9689 | 24.1568 | 15.8456 | -1.1879 | 1.6485 | 2.3095e-14 | 6.6628
33.0554 | 22.9707 | 24.1878 | 15.8353 | -1.2171 | 1.6566 | 2.3274e-14 | 6.6959
33.0654 | 23.0069 | 24.2191 | 15.8251 | -1.2122 | 1.6647 | 2.3454e-14 | 6.7293
33.0754 | 23.0368 | 24.2507 | 15.8148 | -1.2139 | 1.673 | 2.3636e-14 | 6.7629
33.0854 | 23.0501 | 24.2826 | 15.8046 | -1.2325 | 1.6812 | 2.3819e-14 | 6.7968
33.0953 | 23.1071 | 24.3144 | 15.7945 | -1.2073 | 1.6895 | 2.4002e-14 | 6.8305
33.1053 | 23.112 | 24.3469 | 15.7843 | -1.2349 | 1.6978 | 2.4188e-14 | 6.8648
33.1153 | 23.1442 | 24.3797 | 15.7741 | -1.2355 | 1.7063 | 2.4377e-14 | 6.8994
33.1253 | 23.1659 | 24.4128 | 15.7639 | -1.2469 | 1.7147 | 2.4566e-14 | 6.9342
33.1353 | 23.1703 | 24.4462 | 15.7537 | -1.2759 | 1.7233 | 2.4758e-14 | 6.9692
33.1453 | 23.2221 | 24.4798 | 15.7435 | -1.2577 | 1.7319 | 2.4951e-14 | 7.0045
33.1553 | 23.2435 | 24.5138 | 15.7333 | -1.2703 | 1.7405 | 2.5145e-14 | 7.04
33.1653 | 23.2716 | 24.5481 | 15.7231 | -1.2765 | 1.7492 | 2.5342e-14 | 7.0758
33.1753 | 23.3064 | 24.5827 | 15.713 | -1.2763 | 1.758 | 2.554e-14 | 7.1118
33.1853 | 23.3211 | 24.6176 | 15.7028 | -1.2965 | 1.7668 | 2.5739e-14 | 7.148
33.1953 | 23.3512 | 24.6528 | 15.6927 | -1.3016 | 1.7756 | 2.5941e-14 | 7.1845
33.2053 | 23.4059 | 24.6883 | 15.6826 | -1.2824 | 1.7845 | 2.6144e-14 | 7.2212
33.2153 | 23.3959 | 24.7242 | 15.6725 | -1.3283 | 1.7935 | 2.6349e-14 | 7.2582
33.2253 | 23.4526 | 24.7603 | 15.6623 | -1.3077 | 1.8025 | 2.6555e-14 | 7.2954
33.2353 | 23.4818 | 24.7967 | 15.6522 | -1.3149 | 1.8116 | 2.6764e-14 | 7.3329
33.2453 | 23.5144 | 24.8335 | 15.6421 | -1.3191 | 1.8207 | 2.6974e-14 | 7.3706
33.2553 | 23.5209 | 24.8706 | 15.6321 | -1.3497 | 1.8299 | 2.7186e-14 | 7.4086
33.2653 | 23.5624 | 24.9079 | 15.622 | -1.3455 | 1.8392 | 2.7399e-14 | 7.4468
33.2753 | 23.6056 | 24.9456 | 15.6119 | -1.34 | 1.8484 | 2.7615e-14 | 7.4853
33.2853 | 23.6213 | 24.9836 | 15.6019 | -1.3623 | 1.8578 | 2.7832e-14 | 7.524
33.2953 | 23.6444 | 25.0219 | 15.5918 | -1.3775 | 1.8672 | 2.8051e-14 | 7.5629
33.3053 | 23.6924 | 25.0606 | 15.5818 | -1.3682 | 1.8767 | 2.8272e-14 | 7.6021
33.3153 | 23.7278 | 25.0995 | 15.5717 | -1.3717 | 1.8862 | 2.8494e-14 | 7.6416
33.3253 | 23.752 | 25.1387 | 15.5617 | -1.3867 | 1.8957 | 2.8719e-14 | 7.6813
33.3353 | 23.787 | 25.1783 | 15.5517 | -1.3913 | 1.9054 | 2.8945e-14 | 7.7212
33.3453 | 23.8117 | 25.2181 | 15.5417 | -1.4064 | 1.915 | 2.9173e-14 | 7.7614
33.3553 | 23.8576 | 25.2583 | 15.5317 | -1.4007 | 1.9248 | 2.9403e-14 | 7.8019
33.3653 | 23.8508 | 25.2988 | 15.5217 | -1.448 | 1.9346 | 2.9635e-14 | 7.8426
33.3753 | 23.9194 | 25.3396 | 15.5117 | -1.4202 | 1.9444 | 2.9869e-14 | 7.8835
33.3853 | 23.9372 | 25.3807 | 15.5017 | -1.4435 | 1.9543 | 3.0105e-14 | 7.9247
33.3953 | 23.9717 | 25.4221 | 15.4918 | -1.4504 | 1.9642 | 3.0342e-14 | 7.9661
33.4053 | 24.0161 | 25.4638 | 15.4818 | -1.4477 | 1.9742 | 3.0581e-14 | 8.0078
33.4153 | 24.0409 | 25.5059 | 15.4719 | -1.465 | 1.9843 | 3.0823e-14 | 8.0497
33.4253 | 24.0803 | 25.5482 | 15.4619 | -1.4679 | 1.9944 | 3.1066e-14 | 8.0919
33.4353 | 24.0954 | 25.5908 | 15.452 | -1.4954 | 2.0045 | 3.1311e-14 | 8.1343
33.4453 | 24.1484 | 25.6338 | 15.4421 | -1.4854 | 2.0147 | 3.1558e-14 | 8.177
33.4553 | 24.1974 | 25.677 | 15.4322 | -1.4796 | 2.025 | 3.1807e-14 | 8.2199
33.4653 | 24.2153 | 25.7206 | 15.4223 | -1.5053 | 2.0353 | 3.2058e-14 | 8.263
33.4753 | 24.2417 | 25.7644 | 15.4124 | -1.5227 | 2.0457 | 3.2311e-14 | 8.3064
33.4853 | 24.2902 | 25.8085 | 15.4025 | -1.5183 | 2.0561 | 3.2566e-14 | 8.35
33.4953 | 24.3253 | 25.853 | 15.3926 | -1.5277 | 2.0665 | 3.2823e-14 | 8.3939
33.5053 | 24.3685 | 25.8977 | 15.3827 | -1.5292 | 2.0771 | 3.3082e-14 | 8.438
33.5153 | 24.3853 | 25.9428 | 15.3729 | -1.5575 | 2.0876 | 3.3342e-14 | 8.4823
33.5253 | 24.4504 | 25.9881 | 15.363 | -1.5377 | 2.0982 | 3.3605e-14 | 8.5269
33.5353 | 24.5022 | 26.0337 | 15.3532 | -1.5315 | 2.1089 | 3.387e-14 | 8.5717
33.5453 | 24.5238 | 26.0796 | 15.3433 | -1.5558 | 2.1196 | 3.4136e-14 | 8.6167
33.5553 | 24.5732 | 26.1259 | 15.3335 | -1.5527 | 2.1304 | 3.4405e-14 | 8.662
33.5653 | 24.6094 | 26.1723 | 15.3237 | -1.5629 | 2.1412 | 3.4676e-14 | 8.7075
33.5753 | 24.6458 | 26.2191 | 15.3139 | -1.5733 | 2.152 | 3.4948e-14 | 8.7532
33.5853 | 24.7164 | 26.2662 | 15.3041 | -1.5498 | 2.1629 | 3.5223e-14 | 8.7992
33.5953 | 24.7178 | 26.3135 | 15.2943 | -1.5957 | 2.1739 | 3.5499e-14 | 8.8454
33.6053 | 24.8004 | 26.3612 | 15.2845 | -1.5608 | 2.1849 | 3.5778e-14 | 8.8918
33.6153 | 24.8375 | 26.4091 | 15.2747 | -1.5716 | 2.1959 | 3.6059e-14 | 8.9384
33.6253 | 24.8887 | 26.4572 | 15.265 | -1.5685 | 2.207 | 3.6341e-14 | 8.9853
33.6353 | 24.9122 | 26.5057 | 15.2552 | -1.5935 | 2.2181 | 3.6626e-14 | 9.0323
33.6453 | 24.9641 | 26.5544 | 15.2455 | -1.5903 | 2.2293 | 3.6912e-14 | 9.0796
33.6553 | 25.029 | 26.6034 | 15.2357 | -1.5744 | 2.2405 | 3.7201e-14 | 9.1271
33.6653 | 25.0909 | 26.6527 | 15.226 | -1.5618 | 2.2518 | 3.7492e-14 | 9.1749
33.6753 | 25.1095 | 26.7022 | 15.2163 | -1.5927 | 2.2631 | 3.7784e-14 | 9.2228
33.6852 | 25.1805 | 26.7515 | 15.2067 | -1.571 | 2.2743 | 3.8076e-14 | 9.2705
33.6952 | 25.2098 | 26.8015 | 15.197 | -1.5917 | 2.2857 | 3.8373e-14 | 9.3189
33.7052 | 25.2973 | 26.8518 | 15.1873 | -1.5545 | 2.2971 | 3.8672e-14 | 9.3674
33.7152 | 25.3515 | 26.9024 | 15.1776 | -1.5509 | 2.3086 | 3.8972e-14 | 9.4162
33.7252 | 25.3973 | 26.9532 | 15.1679 | -1.5559 | 2.3201 | 3.9275e-14 | 9.4652
33.7352 | 25.4549 | 27.0043 | 15.1582 | -1.5494 | 2.3317 | 3.958e-14 | 9.5144
33.7452 | 25.4947 | 27.0556 | 15.1486 | -1.5609 | 2.3433 | 3.9887e-14 | 9.5638
33.7552 | 25.5746 | 27.1072 | 15.1389 | -1.5326 | 2.3549 | 4.0196e-14 | 9.6134
33.7652 | 25.6273 | 27.1591 | 15.1293 | -1.5318 | 2.3666 | 4.0506e-14 | 9.6632
33.7752 | 25.6765 | 27.2111 | 15.1197 | -1.5346 | 2.3783 | 4.0819e-14 | 9.7132
33.7852 | 25.7439 | 27.2634 | 15.11 | -1.5195 | 2.39 | 4.1134e-14 | 9.7634
33.7952 | 25.8025 | 27.316 | 15.1004 | -1.5135 | 2.4018 | 4.1451e-14 | 9.8138
33.8052 | 25.8848 | 27.3688 | 15.0908 | -1.484 | 2.4136 | 4.1771e-14 | 9.8644
33.8152 | 25.9236 | 27.4218 | 15.0812 | -1.4982 | 2.4255 | 4.2092e-14 | 9.9152
33.8252 | 25.9758 | 27.4751 | 15.0716 | -1.4993 | 2.4373 | 4.2415e-14 | 9.9662
33.8352 | 26.0799 | 27.5286 | 15.0621 | -1.4487 | 2.4493 | 4.274e-14 | 10.0173
33.8452 | 26.1374 | 27.5824 | 15.0525 | -1.445 | 2.4612 | 4.3067e-14 | 10.0687
33.8552 | 26.2145 | 27.6364 | 15.0429 | -1.4219 | 2.4732 | 4.3397e-14 | 10.1202
33.8652 | 26.294 | 27.6906 | 15.0334 | -1.3966 | 2.4853 | 4.3728e-14 | 10.172
33.8752 | 26.3288 | 27.745 | 15.0238 | -1.4162 | 2.4973 | 4.4062e-14 | 10.2239
33.8852 | 26.4285 | 27.7997 | 15.0143 | -1.3712 | 2.5094 | 4.4398e-14 | 10.276
33.8952 | 26.5032 | 27.8546 | 15.0048 | -1.3514 | 2.5216 | 4.4735e-14 | 10.3283
33.9052 | 26.607 | 27.9098 | 14.9952 | -1.3028 | 2.5337 | 4.5075e-14 | 10.3808
33.9152 | 26.6963 | 27.9652 | 14.9857 | -1.2689 | 2.5459 | 4.5417e-14 | 10.4335
33.9252 | 26.7365 | 28.0208 | 14.9762 | -1.2843 | 2.5582 | 4.5761e-14 | 10.4864
33.9352 | 26.8385 | 28.0766 | 14.9667 | -1.2381 | 2.5704 | 4.6107e-14 | 10.5394
33.9452 | 26.9182 | 28.1327 | 14.9573 | -1.2145 | 2.5827 | 4.6456e-14 | 10.5927
33.9552 | 27.0317 | 28.189 | 14.9478 | -1.1573 | 2.5951 | 4.6806e-14 | 10.6461
33.9652 | 27.1042 | 28.2455 | 14.9383 | -1.1413 | 2.6074 | 4.7159e-14 | 10.6998
33.9752 | 27.1649 | 28.3023 | 14.9289 | -1.1374 | 2.6198 | 4.7513e-14 | 10.7536
33.9852 | 27.2854 | 28.3593 | 14.9194 | -1.0739 | 2.6323 | 4.787e-14 | 10.8076
33.9952 | 27.3886 | 28.4165 | 14.91 | -1.0279 | 2.6447 | 4.8229e-14 | 10.8618
34.0052 | 27.4792 | 28.4739 | 14.9005 | -0.99474 | 2.6573 | 4.8591e-14 | 10.9161
34.0152 | 27.5949 | 28.5316 | 14.8911 | -0.93674 | 2.6698 | 4.8954e-14 | 10.9707
34.0252 | 27.6925 | 28.5896 | 14.8817 | -0.89708 | 2.6824 | 4.932e-14 | 11.0255
34.0352 | 27.8252 | 28.6478 | 14.8723 | -0.82255 | 2.695 | 4.9688e-14 | 11.0805
34.0452 | 27.9073 | 28.7062 | 14.8629 | -0.79887 | 2.7076 | 5.0058e-14 | 11.1356
34.0552 | 28.0257 | 28.7648 | 14.8535 | -0.73913 | 2.7203 | 5.0431e-14 | 11.191
34.0652 | 28.1664 | 28.8237 | 14.8441 | -0.65733 | 2.733 | 5.0806e-14 | 11.2466
34.0752 | 28.2619 | 28.8829 | 14.8348 | -0.62099 | 2.7458 | 5.1183e-14 | 11.3023
34.0852 | 28.4095 | 28.9423 | 14.8254 | -0.53279 | 2.7585 | 5.1562e-14 | 11.3583
34.0952 | 28.5289 | 29.002 | 14.8161 | -0.47305 | 2.7714 | 5.1944e-14 | 11.4145
34.1052 | 28.6313 | 29.0619 | 14.8067 | -0.43057 | 2.7842 | 5.2329e-14 | 11.4709
34.1152 | 28.7761 | 29.122 | 14.7974 | -0.34595 | 2.7971 | 5.2715e-14 | 11.5275
34.1252 | 28.9155 | 29.1825 | 14.7881 | -0.26699 | 2.8101 | 5.3104e-14 | 11.5843
34.1352 | 29.0468 | 29.2432 | 14.7788 | -0.1964 | 2.8231 | 5.3496e-14 | 11.6414
34.1452 | 29.1731 | 29.3042 | 14.7695 | -0.13108 | 2.8361 | 5.389e-14 | 11.6987
34.1552 | 29.2791 | 29.3654 | 14.7602 | -0.08634 | 2.8491 | 5.4286e-14 | 11.7562
34.1652 | 29.4491 | 29.427 | 14.7509 | 0.022123 | 2.8622 | 5.4685e-14 | 11.8139
34.1752 | 29.5775 | 29.4888 | 14.7416 | 0.0887 | 2.8754 | 5.5086e-14 | 11.8718
34.1852 | 29.7076 | 29.5509 | 14.7323 | 0.15669 | 2.8886 | 5.5491e-14 | 11.93
34.1952 | 29.8597 | 29.6133 | 14.7231 | 0.24638 | 2.9018 | 5.5897e-14 | 11.9885
34.2052 | 29.9794 | 29.676 | 14.7138 | 0.30338 | 2.9151 | 5.6307e-14 | 12.0472
34.2152 | 30.1434 | 29.739 | 14.7046 | 0.40437 | 2.9284 | 5.6718e-14 | 12.1061
34.2252 | 30.2904 | 29.8023 | 14.6953 | 0.48806 | 2.9417 | 5.7133e-14 | 12.1653
34.2352 | 30.4193 | 29.866 | 14.6861 | 0.55333 | 2.9552 | 5.755e-14 | 12.2247
34.2452 | 30.5596 | 29.9299 | 14.6769 | 0.62968 | 2.9686 | 5.7971e-14 | 12.2844
34.2552 | 30.6764 | 29.9942 | 14.6677 | 0.68221 | 2.9821 | 5.8393e-14 | 12.3444
34.2651 | 30.8423 | 30.0581 | 14.6586 | 0.78416 | 2.9956 | 5.8815e-14 | 12.404
34.2751 | 30.9857 | 30.1231 | 14.6494 | 0.86262 | 3.0092 | 5.9243e-14 | 12.4645
34.2851 | 31.1058 | 30.1884 | 14.6402 | 0.91744 | 3.0228 | 5.9675e-14 | 12.5253
34.2951 | 31.2706 | 30.254 | 14.631 | 1.0166 | 3.0365 | 6.0109e-14 | 12.5864
34.3051 | 31.3714 | 30.32 | 14.6218 | 1.0514 | 3.0503 | 6.0546e-14 | 12.6478
34.3151 | 31.518 | 30.3863 | 14.6127 | 1.1317 | 3.0641 | 6.0987e-14 | 12.7095
34.3251 | 31.6496 | 30.453 | 14.6035 | 1.1966 | 3.078 | 6.143e-14 | 12.7714
34.3351 | 31.7999 | 30.5201 | 14.5944 | 1.2798 | 3.092 | 6.1876e-14 | 12.8337
34.3451 | 31.9064 | 30.5875 | 14.5853 | 1.3189 | 3.106 | 6.2326e-14 | 12.8963
34.3551 | 32.0316 | 30.6554 | 14.5762 | 1.3762 | 3.12 | 6.2779e-14 | 12.9592
34.3651 | 32.1473 | 30.7236 | 14.567 | 1.4237 | 3.1342 | 6.3234e-14 | 13.0224
34.3751 | 32.259 | 30.7922 | 14.5579 | 1.4668 | 3.1483 | 6.3693e-14 | 13.0859
34.3851 | 32.3765 | 30.8613 | 14.5489 | 1.5152 | 3.1626 | 6.4156e-14 | 13.1498
34.3951 | 32.5078 | 30.9307 | 14.5398 | 1.5771 | 3.1769 | 6.4621e-14 | 13.214
34.4051 | 32.5849 | 31.0006 | 14.5307 | 1.5843 | 3.1913 | 6.509e-14 | 13.2786
34.4151 | 32.6931 | 31.0708 | 14.5216 | 1.6223 | 3.2057 | 6.5562e-14 | 13.3435
34.4251 | 32.8056 | 31.1416 | 14.5126 | 1.664 | 3.2202 | 6.6038e-14 | 13.4088
34.4351 | 32.8919 | 31.2127 | 14.5035 | 1.6792 | 3.2348 | 6.6517e-14 | 13.4744
34.4451 | 32.9864 | 31.2843 | 14.4945 | 1.7021 | 3.2495 | 6.7e-14 | 13.5403
34.4551 | 33.0951 | 31.3563 | 14.4854 | 1.7388 | 3.2642 | 6.7486e-14 | 13.6067
34.4651 | 33.1722 | 31.4288 | 14.4764 | 1.7434 | 3.279 | 6.7976e-14 | 13.6734
34.4751 | 33.24 | 31.5017 | 14.4674 | 1.7383 | 3.2938 | 6.8469e-14 | 13.7405
34.4851 | 33.3336 | 31.5752 | 14.4584 | 1.7584 | 3.3088 | 6.8966e-14 | 13.808
34.4951 | 33.4145 | 31.649 | 14.4494 | 1.7655 | 3.3238 | 6.9467e-14 | 13.8758
34.5051 | 33.4685 | 31.7234 | 14.4404 | 1.7451 | 3.3389 | 6.9971e-14 | 13.9441
34.5151 | 33.5537 | 31.7982 | 14.4314 | 1.7555 | 3.3541 | 7.048e-14 | 14.0127
34.5251 | 33.617 | 31.8736 | 14.4225 | 1.7434 | 3.3693 | 7.0992e-14 | 14.0818
34.5351 | 33.6877 | 31.9494 | 14.4135 | 1.7383 | 3.3846 | 7.1508e-14 | 14.1513
34.5451 | 33.7583 | 32.0258 | 14.4046 | 1.7325 | 3.4 | 7.2027e-14 | 14.2212
34.5551 | 33.7928 | 32.1026 | 14.3956 | 1.6902 | 3.4155 | 7.2551e-14 | 14.2915
34.5651 | 33.8533 | 32.18 | 14.3867 | 1.6733 | 3.4311 | 7.3079e-14 | 14.3622
34.5751 | 33.9168 | 32.2578 | 14.3778 | 1.659 | 3.4467 | 7.3611e-14 | 14.4333
34.5851 | 33.954 | 32.3362 | 14.3689 | 1.6178 | 3.4625 | 7.4147e-14 | 14.5049
34.5951 | 34.0193 | 32.4152 | 14.3599 | 1.6041 | 3.4783 | 7.4687e-14 | 14.5769
34.6051 | 34.0636 | 32.4946 | 14.351 | 1.569 | 3.4942 | 7.5231e-14 | 14.6494
34.6151 | 34.1153 | 32.5746 | 14.3422 | 1.5407 | 3.5102 | 7.5779e-14 | 14.7223
34.6251 | 34.1548 | 32.6552 | 14.3333 | 1.4996 | 3.5263 | 7.6332e-14 | 14.7956
34.6351 | 34.177 | 32.7363 | 14.3244 | 1.4407 | 3.5425 | 7.6888e-14 | 14.8694
34.6451 | 34.233 | 32.818 | 14.3155 | 1.415 | 3.5587 | 7.745e-14 | 14.9437
34.6551 | 34.2849 | 32.9002 | 14.3067 | 1.3847 | 3.5751 | 7.8015e-14 | 15.0184
34.6651 | 34.3225 | 32.983 | 14.2978 | 1.3395 | 3.5915 | 7.8585e-14 | 15.0936
34.6751 | 34.3433 | 33.0663 | 14.289 | 1.277 | 3.608 | 7.9159e-14 | 15.1693
34.6851 | 34.406 | 33.1503 | 14.2802 | 1.2557 | 3.6247 | 7.9738e-14 | 15.2454
34.6951 | 34.4422 | 33.2348 | 14.2714 | 1.2074 | 3.6414 | 8.0322e-14 | 15.322
34.7051 | 34.4785 | 33.3199 | 14.2626 | 1.1586 | 3.6582 | 8.0909e-14 | 15.3991
34.7151 | 34.5299 | 33.4056 | 14.2538 | 1.1243 | 3.6751 | 8.1502e-14 | 15.4767
34.7251 | 34.5553 | 33.4919 | 14.245 | 1.0634 | 3.6921 | 8.2099e-14 | 15.5548
34.7351 | 34.6175 | 33.5788 | 14.2362 | 1.0387 | 3.7092 | 8.2701e-14 | 15.6334
34.7451 | 34.6548 | 33.6663 | 14.2274 | 0.98846 | 3.7264 | 8.3308e-14 | 15.7125
34.7551 | 34.7057 | 33.7545 | 14.2187 | 0.95123 | 3.7437 | 8.3919e-14 | 15.7921
34.7651 | 34.7374 | 33.8432 | 14.2099 | 0.89418 | 3.7611 | 8.4535e-14 | 15.8722
34.7751 | 34.77 | 33.9326 | 14.2012 | 0.83741 | 3.7786 | 8.5156e-14 | 15.9528
34.7851 | 34.8591 | 34.0226 | 14.1924 | 0.83652 | 3.7962 | 8.5782e-14 | 16.0339
34.7951 | 34.9147 | 34.1132 | 14.1837 | 0.80149 | 3.8139 | 8.6413e-14 | 16.1156
34.8051 | 34.94 | 34.2045 | 14.175 | 0.73552 | 3.8317 | 8.7049e-14 | 16.1978
34.8151 | 35.0039 | 34.2964 | 14.1663 | 0.7075 | 3.8497 | 8.769e-14 | 16.2805
34.8251 | 35.1016 | 34.389 | 14.1576 | 0.71264 | 3.8677 | 8.8337e-14 | 16.3637
34.8351 | 35.1425 | 34.4822 | 14.1489 | 0.66032 | 3.8858 | 8.8988e-14 | 16.4475
34.8451 | 35.1905 | 34.5761 | 14.1402 | 0.61443 | 3.904 | 8.9644e-14 | 16.5319
34.855 | 35.2747 | 34.6697 | 14.1316 | 0.60504 | 3.9222 | 9.0299e-14 | 16.6159
34.865 | 35.344 | 34.7649 | 14.1229 | 0.57912 | 3.9406 | 9.0966e-14 | 16.7014
34.875 | 35.4307 | 34.8608 | 14.1143 | 0.56993 | 3.9591 | 9.1639e-14 | 16.7874
34.885 | 35.4983 | 34.9573 | 14.1056 | 0.54096 | 3.9778 | 9.2316e-14 | 16.8739
34.895 | 35.5839 | 35.0546 | 14.097 | 0.52929 | 3.9966 | 9.2999e-14 | 16.9611
34.905 | 35.6398 | 35.1526 | 14.0883 | 0.48722 | 4.0154 | 9.3688e-14 | 17.0488
34.915 | 35.7559 | 35.2512 | 14.0797 | 0.50466 | 4.0344 | 9.4382e-14 | 17.1371
34.925 | 35.7986 | 35.3506 | 14.0711 | 0.44798 | 4.0536 | 9.5082e-14 | 17.226
34.935 | 35.908 | 35.4507 | 14.0625 | 0.45729 | 4.0728 | 9.5787e-14 | 17.3154
34.945 | 36.0155 | 35.5515 | 14.0539 | 0.46397 | 4.0921 | 9.6498e-14 | 17.4055
34.955 | 36.077 | 35.6531 | 14.0453 | 0.42392 | 4.1116 | 9.7215e-14 | 17.4962
34.965 | 36.1886 | 35.7554 | 14.0368 | 0.43323 | 4.1311 | 9.7938e-14 | 17.5875
34.975 | 36.2839 | 35.8584 | 14.0282 | 0.42549 | 4.1508 | 9.8666e-14 | 17.6794
34.985 | 36.3671 | 35.9622 | 14.0196 | 0.40491 | 4.1707 | 9.9401e-14 | 17.7719
34.995 | 36.4941 | 36.0667 | 14.0111 | 0.42736 | 4.1906 | 1.0014e-13 | 17.8651
35.005 | 36.5629 | 36.1721 | 14.0025 | 0.39084 | 4.2107 | 1.0089e-13 | 17.9589
35.015 | 36.6808 | 36.2782 | 13.994 | 0.40264 | 4.2309 | 1.0164e-13 | 18.0533
35.025 | 36.7819 | 36.385 | 13.9855 | 0.39685 | 4.2512 | 1.024e-13 | 18.1484
35.035 | 36.8992 | 36.4927 | 13.977 | 0.40647 | 4.2716 | 1.0317e-13 | 18.2441
35.045 | 37.004 | 36.6012 | 13.9685 | 0.40279 | 4.2922 | 1.0394e-13 | 18.3406
35.055 | 37.1291 | 36.7105 | 13.96 | 0.41859 | 4.3129 | 1.0472e-13 | 18.4377
35.065 | 37.2602 | 36.8206 | 13.9515 | 0.43956 | 4.3337 | 1.055e-13 | 18.5354
35.075 | 37.3718 | 36.9316 | 13.943 | 0.44021 | 4.3547 | 1.0629e-13 | 18.6339
35.085 | 37.4296 | 37.0434 | 13.9345 | 0.38621 | 4.3758 | 1.0709e-13 | 18.733
35.095 | 37.5666 | 37.156 | 13.9261 | 0.41056 | 4.3971 | 1.0789e-13 | 18.8329
35.105 | 37.7137 | 37.2696 | 13.9176 | 0.44414 | 4.4185 | 1.087e-13 | 18.9335
35.115 | 37.8186 | 37.3839 | 13.9092 | 0.43466 | 4.44 | 1.0952e-13 | 19.0348
35.125 | 37.9585 | 37.4992 | 13.9007 | 0.45929 | 4.4617 | 1.1035e-13 | 19.1368
35.135 | 38.0759 | 37.6154 | 13.8923 | 0.46052 | 4.4835 | 1.1118e-13 | 19.2396
35.145 | 38.1953 | 37.7325 | 13.8839 | 0.46285 | 4.5054 | 1.1202e-13 | 19.3431
35.155 | 38.3321 | 37.8504 | 13.8755 | 0.48166 | 4.5275 | 1.1287e-13 | 19.4474
35.165 | 38.4378 | 37.9694 | 13.8671 | 0.46844 | 4.5498 | 1.1372e-13 | 19.5525
35.175 | 38.6189 | 38.0892 | 13.8587 | 0.52968 | 4.5722 | 1.1458e-13 | 19.6583
35.185 | 38.7363 | 38.21 | 13.8503 | 0.52628 | 4.5948 | 1.1545e-13 | 19.7649
35.195 | 38.8767 | 38.3318 | 13.8419 | 0.5449 | 4.6175 | 1.1633e-13 | 19.8723
35.205 | 39.0192 | 38.4545 | 13.8336 | 0.56466 | 4.6404 | 1.1721e-13 | 19.9806
35.215 | 39.1238 | 38.5783 | 13.8252 | 0.54552 | 4.6634 | 1.181e-13 | 20.0896
35.225 | 39.3328 | 38.703 | 13.8169 | 0.62979 | 4.6866 | 1.19e-13 | 20.1995
35.235 | 39.4287 | 38.8288 | 13.8085 | 0.59994 | 4.71 | 1.1991e-13 | 20.3102
35.245 | 39.5638 | 38.9555 | 13.8002 | 0.60827 | 4.7335 | 1.2082e-13 | 20.4218
35.255 | 39.7246 | 39.0833 | 13.7919 | 0.64126 | 4.7573 | 1.2175e-13 | 20.5342
35.265 | 39.8846 | 39.2122 | 13.7836 | 0.67241 | 4.7811 | 1.2268e-13 | 20.6475
35.275 | 40.0069 | 39.3421 | 13.7753 | 0.66479 | 4.8052 | 1.2362e-13 | 20.7616
35.285 | 40.1818 | 39.4731 | 13.767 | 0.70869 | 4.8294 | 1.2457e-13 | 20.8767
35.295 | 40.3115 | 39.6052 | 13.7587 | 0.70632 | 4.8538 | 1.2553e-13 | 20.9927
35.305 | 40.4585 | 39.7384 | 13.7504 | 0.72014 | 4.8784 | 1.2649e-13 | 21.1095
35.315 | 40.6432 | 39.8727 | 13.7422 | 0.77055 | 4.9032 | 1.2747e-13 | 21.2273
35.325 | 40.7721 | 40.0081 | 13.7339 | 0.76403 | 4.9281 | 1.2845e-13 | 21.346
35.335 | 40.9547 | 40.1446 | 13.7257 | 0.81008 | 4.9532 | 1.2944e-13 | 21.4657
35.345 | 41.0817 | 40.2823 | 13.7174 | 0.79938 | 4.9785 | 1.3044e-13 | 21.5863
35.355 | 41.2691 | 40.4212 | 13.7092 | 0.84791 | 5.0041 | 1.3145e-13 | 21.7079
35.365 | 41.4479 | 40.5612 | 13.701 | 0.88668 | 5.0298 | 1.3247e-13 | 21.8305
35.375 | 41.5778 | 40.7024 | 13.6928 | 0.87535 | 5.0556 | 1.335e-13 | 21.954
35.385 | 41.8001 | 40.8449 | 13.6846 | 0.95524 | 5.0817 | 1.3454e-13 | 22.0786
35.395 | 41.9121 | 40.9885 | 13.6764 | 0.9236 | 5.108 | 1.3559e-13 | 22.2041
35.405 | 42.1206 | 41.1333 | 13.6682 | 0.98725 | 5.1345 | 1.3665e-13 | 22.3307
35.415 | 42.2596 | 41.2794 | 13.66 | 0.98017 | 5.1612 | 1.3771e-13 | 22.4582
35.425 | 42.4253 | 41.4268 | 13.6519 | 0.99854 | 5.1881 | 1.3879e-13 | 22.5868
35.4349 | 42.6529 | 41.5738 | 13.6438 | 1.0791 | 5.2149 | 1.3987e-13 | 22.7152
35.4449 | 42.7506 | 41.7237 | 13.6356 | 1.0269 | 5.2422 | 1.4096e-13 | 22.8459
35.4549 | 42.9645 | 41.8748 | 13.6275 | 1.0897 | 5.2697 | 1.4207e-13 | 22.9776
35.4649 | 43.1201 | 42.0272 | 13.6194 | 1.0929 | 5.2974 | 1.4319e-13 | 23.1104
35.4749 | 43.3067 | 42.1809 | 13.6112 | 1.1258 | 5.3253 | 1.4432e-13 | 23.2443
35.4849 | 43.4828 | 42.3358 | 13.6031 | 1.147 | 5.3535 | 1.4545e-13 | 23.3793
35.4949 | 43.6391 | 42.4921 | 13.595 | 1.147 | 5.3818 | 1.466e-13 | 23.5153
35.5049 | 43.8278 | 42.6498 | 13.5869 | 1.178 | 5.4104 | 1.4776e-13 | 23.6525
35.5149 | 43.9386 | 42.8087 | 13.5788 | 1.1299 | 5.4391 | 1.4893e-13 | 23.7907
35.5249 | 44.1747 | 42.969 | 13.5708 | 1.2057 | 5.4681 | 1.5011e-13 | 23.9301
35.5349 | 44.3368 | 43.1306 | 13.5627 | 1.2062 | 5.4973 | 1.513e-13 | 24.0706
35.5449 | 44.4449 | 43.2936 | 13.5546 | 1.1513 | 5.5268 | 1.5251e-13 | 24.2122
35.5549 | 44.697 | 43.4579 | 13.5466 | 1.2391 | 5.5564 | 1.5372e-13 | 24.3549
35.5649 | 44.8278 | 43.6236 | 13.5385 | 1.2042 | 5.5863 | 1.5495e-13 | 24.4988
35.5749 | 45.0227 | 43.7907 | 13.5305 | 1.232 | 5.6164 | 1.5618e-13 | 24.6438
35.5849 | 45.1773 | 43.9591 | 13.5225 | 1.2182 | 5.6467 | 1.5743e-13 | 24.7899
35.5949 | 45.3565 | 44.1289 | 13.5145 | 1.2276 | 5.6772 | 1.5869e-13 | 24.9372
35.6049 | 45.5344 | 44.3001 | 13.5065 | 1.2343 | 5.708 | 1.5996e-13 | 25.0857
35.6149 | 45.7098 | 44.4726 | 13.4985 | 1.2372 | 5.7389 | 1.6124e-13 | 25.2352
35.6249 | 45.9132 | 44.6466 | 13.4905 | 1.2666 | 5.7701 | 1.6253e-13 | 25.386
35.6349 | 46.0322 | 44.8219 | 13.4825 | 1.2103 | 5.8015 | 1.6383e-13 | 25.5378
35.6449 | 46.2583 | 44.9986 | 13.4745 | 1.2597 | 5.8332 | 1.6515e-13 | 25.6909
35.6549 | 46.4189 | 45.1766 | 13.4666 | 1.2423 | 5.865 | 1.6648e-13 | 25.845
35.6649 | 46.6285 | 45.3561 | 13.4586 | 1.2724 | 5.8971 | 1.6782e-13 | 26.0004
35.6749 | 46.8191 | 45.5369 | 13.4507 | 1.2822 | 5.9294 | 1.6917e-13 | 26.1568
35.6849 | 46.9187 | 45.7191 | 13.4427 | 1.1996 | 5.9619 | 1.7053e-13 | 26.3144
35.6949 | 47.1626 | 45.9026 | 13.4348 | 1.26 | 5.9946 | 1.7191e-13 | 26.4732
35.7049 | 47.3323 | 46.0875 | 13.4269 | 1.2448 | 6.0276 | 1.7329e-13 | 26.6331
35.7149 | 47.5102 | 46.2738 | 13.419 | 1.2364 | 6.0607 | 1.7469e-13 | 26.7941
35.7249 | 47.718 | 46.4614 | 13.4111 | 1.2566 | 6.0941 | 1.761e-13 | 26.9563
35.7349 | 47.8383 | 46.6504 | 13.4032 | 1.1879 | 6.1277 | 1.7752e-13 | 27.1195
35.7449 | 48.0635 | 46.8407 | 13.3953 | 1.2228 | 6.1615 | 1.7895e-13 | 27.2839
35.7549 | 48.2343 | 47.0323 | 13.3874 | 1.202 | 6.1955 | 1.804e-13 | 27.4494
35.7649 | 48.4273 | 47.2252 | 13.3796 | 1.2021 | 6.2297 | 1.8186e-13 | 27.616
35.7749 | 48.5786 | 47.4194 | 13.3717 | 1.1592 | 6.2641 | 1.8333e-13 | 27.7836
35.7849 | 48.7977 | 47.6149 | 13.3639 | 1.1828 | 6.2987 | 1.8481e-13 | 27.9524
35.7949 | 48.9783 | 47.8117 | 13.356 | 1.1666 | 6.3335 | 1.863e-13 | 28.1222
35.8049 | 49.1568 | 48.0097 | 13.3482 | 1.1471 | 6.3684 | 1.878e-13 | 28.2931
35.8149 | 49.3259 | 48.2089 | 13.3404 | 1.117 | 6.4036 | 1.8932e-13 | 28.465
35.8249 | 49.4993 | 48.4094 | 13.3326 | 1.0899 | 6.439 | 1.9085e-13 | 28.6379
35.8349 | 49.7637 | 48.6111 | 13.3248 | 1.1526 | 6.4745 | 1.9239e-13 | 28.8118
35.8449 | 49.8572 | 48.8139 | 13.317 | 1.0433 | 6.5102 | 1.9394e-13 | 28.9867
35.8549 | 50.1069 | 49.0179 | 13.3092 | 1.089 | 6.5461 | 1.955e-13 | 29.1626
35.8649 | 50.2679 | 49.223 | 13.3014 | 1.0449 | 6.5822 | 1.9707e-13 | 29.3395
35.8749 | 50.4145 | 49.4293 | 13.2936 | 0.98524 | 6.6184 | 1.9866e-13 | 29.5172
35.8849 | 50.6782 | 49.6366 | 13.2859 | 1.0416 | 6.6548 | 2.0025e-13 | 29.6959
35.8949 | 50.8098 | 49.8449 | 13.2781 | 0.96487 | 6.6913 | 2.0186e-13 | 29.8755
35.9049 | 51.0029 | 50.0543 | 13.2704 | 0.94858 | 6.728 | 2.0348e-13 | 30.056
35.9149 | 51.1904 | 50.2647 | 13.2627 | 0.9257 | 6.7648 | 2.0511e-13 | 30.2373
35.9249 | 51.3816 | 50.476 | 13.2549 | 0.90557 | 6.8017 | 2.0675e-13 | 30.4194
35.9349 | 51.5433 | 50.6883 | 13.2472 | 0.855 | 6.8388 | 2.084e-13 | 30.6023
35.9449 | 51.7684 | 50.9015 | 13.2395 | 0.86694 | 6.876 | 2.1006e-13 | 30.7859
35.9549 | 51.9488 | 51.1155 | 13.2318 | 0.83332 | 6.9133 | 2.1173e-13 | 30.9703
35.9649 | 52.0839 | 51.3303 | 13.2241 | 0.75359 | 6.9508 | 2.1341e-13 | 31.1554
35.9749 | 52.3186 | 51.5459 | 13.2165 | 0.77268 | 6.9883 | 2.151e-13 | 31.3412
35.9849 | 52.4627 | 51.7623 | 13.2088 | 0.70042 | 7.0259 | 2.168e-13 | 31.5276
35.9949 | 52.7101 | 51.9793 | 13.2011 | 0.73078 | 7.0636 | 2.1851e-13 | 31.7146
36.0049 | 52.8308 | 52.197 | 13.1935 | 0.63378 | 7.1014 | 2.2022e-13 | 31.9021
36.0149 | 53.0632 | 52.4153 | 13.1858 | 0.64788 | 7.1393 | 2.2195e-13 | 32.0902
36.0248 | 53.2695 | 52.632 | 13.1783 | 0.63751 | 7.1768 | 2.2367e-13 | 32.2769
36.0348 | 53.4104 | 52.8514 | 13.1706 | 0.55904 | 7.2148 | 2.2541e-13 | 32.4659
36.0448 | 53.6669 | 53.0712 | 13.163 | 0.59571 | 7.2528 | 2.2717e-13 | 32.6553
36.0548 | 53.8027 | 53.2914 | 13.1554 | 0.51128 | 7.2909 | 2.2893e-13 | 32.8451
36.0648 | 54.0372 | 53.512 | 13.1478 | 0.52519 | 7.3289 | 2.3069e-13 | 33.0353
36.0748 | 54.1809 | 53.7329 | 13.1402 | 0.44801 | 7.367 | 2.3247e-13 | 33.2256
36.0848 | 54.3816 | 53.954 | 13.1326 | 0.42758 | 7.4051 | 2.3425e-13 | 33.4163
36.0948 | 54.5427 | 54.1753 | 13.1251 | 0.36737 | 7.4432 | 2.3604e-13 | 33.6071
36.1048 | 54.7314 | 54.3968 | 13.1175 | 0.33463 | 7.4812 | 2.3784e-13 | 33.798
36.1148 | 54.9333 | 54.6183 | 13.11 | 0.31504 | 7.5193 | 2.3964e-13 | 33.989
36.1248 | 55.0595 | 54.8398 | 13.1024 | 0.21975 | 7.5572 | 2.4145e-13 | 34.1801
36.1348 | 55.2276 | 55.0612 | 13.0949 | 0.16642 | 7.5952 | 2.4326e-13 | 34.3711
36.1448 | 55.3918 | 55.2825 | 13.0873 | 0.10933 | 7.633 | 2.4508e-13 | 34.5621
36.1548 | 55.5777 | 55.5036 | 13.0798 | 0.074144 | 7.6708 | 2.469e-13 | 34.7529
36.1648 | 55.7483 | 55.7244 | 13.0723 | 0.023924 | 7.7085 | 2.4872e-13 | 34.9435
36.1748 | 55.88 | 55.9448 | 13.0648 | -0.064849 | 7.7461 | 2.5055e-13 | 35.1339
36.1848 | 56.0938 | 56.1649 | 13.0573 | -0.071112 | 7.7836 | 2.5239e-13 | 35.324
36.1948 | 56.2796 | 56.3845 | 13.0498 | -0.10488 | 7.821 | 2.5422e-13 | 35.5137
36.2048 | 56.4096 | 56.6035 | 13.0424 | -0.19388 | 7.8582 | 2.5606e-13 | 35.7029
36.2148 | 56.572 | 56.8218 | 13.0349 | -0.24985 | 7.8952 | 2.579e-13 | 35.8917
36.2248 | 56.7593 | 57.0395 | 13.0274 | -0.28019 | 7.9321 | 2.5974e-13 | 36.0799
36.2348 | 56.9015 | 57.2563 | 13.02 | -0.35484 | 7.9688 | 2.6158e-13 | 36.2675
36.2448 | 57.0608 | 57.4723 | 13.0125 | -0.41151 | 8.0053 | 2.6342e-13 | 36.4544
36.2548 | 57.2064 | 57.6873 | 13.0051 | -0.48091 | 8.0416 | 2.6527e-13 | 36.6406
36.2648 | 57.3439 | 57.9013 | 12.9977 | -0.55737 | 8.0777 | 2.6711e-13 | 36.8259
36.2748 | 57.4979 | 58.1141 | 12.9903 | -0.6162 | 8.1135 | 2.6895e-13 | 37.0103
36.2848 | 57.6319 | 58.3257 | 12.9829 | -0.69382 | 8.1491 | 2.7079e-13 | 37.1938
36.2948 | 57.8242 | 58.536 | 12.9755 | -0.71183 | 8.1844 | 2.7263e-13 | 37.3762
36.3048 | 57.9316 | 58.745 | 12.9681 | -0.81336 | 8.2194 | 2.7446e-13 | 37.5575
36.3148 | 58.0907 | 58.9524 | 12.9607 | -0.86171 | 8.2541 | 2.7629e-13 | 37.7376
36.3248 | 58.2357 | 59.1583 | 12.9533 | -0.9226 | 8.2885 | 2.7812e-13 | 37.9165
36.3348 | 58.3727 | 59.3625 | 12.946 | -0.98983 | 8.3225 | 2.7994e-13 | 38.094
36.3448 | 58.4967 | 59.565 | 12.9386 | -1.0683 | 8.3562 | 2.8175e-13 | 38.2701
36.3548 | 58.6726 | 59.7657 | 12.9313 | -1.0931 | 8.3896 | 2.8357e-13 | 38.4448
36.3648 | 58.8466 | 59.9644 | 12.9239 | -1.1178 | 8.4225 | 2.8537e-13 | 38.6179
36.3748 | 58.9429 | 60.1611 | 12.9166 | -1.2182 | 8.4551 | 2.8717e-13 | 38.7894
36.3848 | 59.0951 | 60.3557 | 12.9093 | -1.2606 | 8.4873 | 2.8896e-13 | 38.9591
36.3948 | 59.2345 | 60.5481 | 12.902 | -1.3136 | 8.519 | 2.9074e-13 | 39.1271
36.4048 | 59.362 | 60.7382 | 12.8947 | -1.3762 | 8.5503 | 2.9251e-13 | 39.2932
36.4148 | 59.5532 | 60.9259 | 12.8874 | -1.3727 | 8.5811 | 2.9427e-13 | 39.4574
36.4248 | 59.6087 | 61.1111 | 12.8801 | -1.5024 | 8.6114 | 2.9603e-13 | 39.6196
36.4348 | 59.8046 | 61.2938 | 12.8729 | -1.4892 | 8.6413 | 2.9777e-13 | 39.7796
36.4448 | 59.955 | 61.4738 | 12.8656 | -1.5188 | 8.6706 | 2.995e-13 | 39.9375
36.4548 | 60.0243 | 61.651 | 12.8583 | -1.6267 | 8.6994 | 3.0122e-13 | 40.0932
36.4648 | 60.1844 | 61.8254 | 12.8511 | -1.641 | 8.7277 | 3.0292e-13 | 40.2466
36.4748 | 60.2549 | 61.9968 | 12.8438 | -1.7419 | 8.7555 | 3.0462e-13 | 40.3975
36.4848 | 60.4179 | 62.1652 | 12.8366 | -1.7473 | 8.7826 | 3.0629e-13 | 40.546
36.4948 | 60.4976 | 62.3305 | 12.8294 | -1.8329 | 8.8092 | 3.0796e-13 | 40.692
36.5048 | 60.6178 | 62.4927 | 12.8222 | -1.8749 | 8.8352 | 3.096e-13 | 40.8353
36.5148 | 60.752 | 62.6515 | 12.815 | -1.8995 | 8.8606 | 3.1123e-13 | 40.9759
36.5248 | 60.8279 | 62.8069 | 12.8078 | -1.979 | 8.8853 | 3.1285e-13 | 41.1138
36.5348 | 60.9399 | 62.9589 | 12.8006 | -2.019 | 8.9094 | 3.1445e-13 | 41.2489
36.5448 | 61.0518 | 63.1073 | 12.7934 | -2.0555 | 8.9328 | 3.1602e-13 | 41.381
36.5548 | 61.1638 | 63.2521 | 12.7863 | -2.0883 | 8.9556 | 3.1758e-13 | 41.5102
36.5648 | 61.2505 | 63.3931 | 12.7791 | -2.1426 | 8.9777 | 3.1913e-13 | 41.6363
36.5748 | 61.3428 | 63.5304 | 12.7719 | -2.1876 | 8.9991 | 3.2065e-13 | 41.7594
36.5848 | 61.4579 | 63.6639 | 12.7648 | -2.206 | 9.0198 | 3.2215e-13 | 41.8793
36.5948 | 61.5335 | 63.7934 | 12.7577 | -2.2599 | 9.0398 | 3.2363e-13 | 41.9959
36.6047 | 61.6056 | 63.9176 | 12.7506 | -2.312 | 9.0588 | 3.2507e-13 | 42.1082
36.6147 | 61.7533 | 64.0391 | 12.7435 | -2.2858 | 9.0773 | 3.265e-13 | 42.2182
36.6247 | 61.7731 | 64.1564 | 12.7364 | -2.3833 | 9.0951 | 3.2791e-13 | 42.3249
36.6347 | 61.8653 | 64.2694 | 12.7293 | -2.4041 | 9.1121 | 3.293e-13 | 42.4281
36.6447 | 61.9685 | 64.3782 | 12.7222 | -2.4097 | 9.1283 | 3.3067e-13 | 42.5277
36.6547 | 62.0549 | 64.4827 | 12.7151 | -2.4278 | 9.1437 | 3.3201e-13 | 42.6238
36.6647 | 62.1703 | 64.5827 | 12.708 | -2.4124 | 9.1584 | 3.3332e-13 | 42.7163
36.6747 | 62.2144 | 64.6783 | 12.701 | -2.4639 | 9.1722 | 3.3461e-13 | 42.8052
36.6847 | 62.3193 | 64.7694 | 12.6939 | -2.4501 | 9.1852 | 3.3587e-13 | 42.8903
36.6947 | 62.3455 | 64.856 | 12.6869 | -2.5105 | 9.1974 | 3.3711e-13 | 42.9717
36.7047 | 62.4679 | 64.9379 | 12.6798 | -2.47 | 9.2088 | 3.3832e-13 | 43.0492
36.7147 | 62.5354 | 65.0152 | 12.6728 | -2.4798 | 9.2194 | 3.395e-13 | 43.123
36.7247 | 62.6071 | 65.0878 | 12.6658 | -2.4807 | 9.2291 | 3.4065e-13 | 43.1929
36.7347 | 62.6461 | 65.1557 | 12.6588 | -2.5096 | 9.238 | 3.4177e-13 | 43.2589
36.7447 | 62.7143 | 65.2188 | 12.6518 | -2.5045 | 9.246 | 3.4287e-13 | 43.321
36.7547 | 62.7643 | 65.2771 | 12.6448 | -2.5128 | 9.2532 | 3.4393e-13 | 43.3791
36.7647 | 62.8128 | 65.3306 | 12.6378 | -2.5178 | 9.2595 | 3.4497e-13 | 43.4332
36.7747 | 62.866 | 65.3792 | 12.6308 | -2.5132 | 9.265 | 3.4598e-13 | 43.4834
36.7847 | 62.9179 | 65.423 | 12.6239 | -2.5051 | 9.2696 | 3.4695e-13 | 43.5295
36.7947 | 62.9867 | 65.4619 | 12.6169 | -2.4752 | 9.2733 | 3.479e-13 | 43.5716
36.8047 | 62.9878 | 65.4958 | 12.6099 | -2.508 | 9.2762 | 3.4881e-13 | 43.6097
36.8147 | 63.073 | 65.5249 | 12.603 | -2.4519 | 9.2782 | 3.497e-13 | 43.6437
36.8247 | 63.0623 | 65.5491 | 12.5961 | -2.4868 | 9.2794 | 3.5055e-13 | 43.6736
36.8347 | 63.1088 | 65.5683 | 12.5891 | -2.4595 | 9.2797 | 3.5137e-13 | 43.6995
36.8447 | 63.1448 | 65.5826 | 12.5822 | -2.4378 | 9.2791 | 3.5216e-13 | 43.7213
36.8547 | 63.1542 | 65.5921 | 12.5753 | -2.4379 | 9.2777 | 3.5292e-13 | 43.7391
36.8647 | 63.2041 | 65.5965 | 12.5684 | -2.3924 | 9.2754 | 3.5364e-13 | 43.7527
36.8747 | 63.1621 | 65.5961 | 12.5615 | -2.434 | 9.2723 | 3.5433e-13 | 43.7624
36.8847 | 63.2411 | 65.5908 | 12.5546 | -2.3497 | 9.2683 | 3.5499e-13 | 43.7679
36.8947 | 63.2398 | 65.5807 | 12.5478 | -2.3409 | 9.2634 | 3.5562e-13 | 43.7695
36.9047 | 63.2635 | 65.5657 | 12.5409 | -2.3022 | 9.2577 | 3.5622e-13 | 43.767
36.9147 | 63.241 | 65.5458 | 12.5341 | -2.3048 | 9.2512 | 3.5678e-13 | 43.7605
36.9247 | 63.2936 | 65.5212 | 12.5272 | -2.2276 | 9.2439 | 3.5731e-13 | 43.7501
36.9347 | 63.2833 | 65.4918 | 12.5204 | -2.2085 | 9.2357 | 3.5781e-13 | 43.7357
36.9447 | 63.2827 | 65.4577 | 12.5135 | -2.175 | 9.2267 | 3.5828e-13 | 43.7174
36.9547 | 63.3133 | 65.4188 | 12.5067 | -2.1055 | 9.2169 | 3.5871e-13 | 43.6952
36.9647 | 63.3231 | 65.3753 | 12.4999 | -2.0522 | 9.2064 | 3.5911e-13 | 43.6691
36.9747 | 63.2284 | 65.3272 | 12.4931 | -2.0988 | 9.195 | 3.5948e-13 | 43.6392
36.9847 | 63.2676 | 65.2746 | 12.4863 | -2.007 | 9.1828 | 3.5982e-13 | 43.6055
36.9947 | 63.2446 | 65.2174 | 12.4795 | -1.9728 | 9.1699 | 3.6013e-13 | 43.568
37.0047 | 63.2666 | 65.1557 | 12.4727 | -1.8891 | 9.1562 | 3.6041e-13 | 43.5268
37.0147 | 63.2448 | 65.0897 | 12.466 | -1.8449 | 9.1417 | 3.6065e-13 | 43.482
37.0247 | 63.1698 | 65.0193 | 12.4592 | -1.8495 | 9.1265 | 3.6086e-13 | 43.4336
37.0347 | 63.1845 | 64.9446 | 12.4525 | -1.7601 | 9.1106 | 3.6104e-13 | 43.3815
37.0447 | 63.1323 | 64.8656 | 12.4457 | -1.7333 | 9.094 | 3.612e-13 | 43.326
37.0547 | 63.1123 | 64.7825 | 12.439 | -1.6702 | 9.0766 | 3.6132e-13 | 43.267
37.0647 | 63.1239 | 64.6954 | 12.4322 | -1.5715 | 9.0586 | 3.6141e-13 | 43.2045
37.0747 | 63.0016 | 64.6041 | 12.4255 | -1.6025 | 9.0399 | 3.6147e-13 | 43.1387
37.0847 | 63.0584 | 64.5089 | 12.4188 | -1.4505 | 9.0205 | 3.615e-13 | 43.0696
37.0947 | 62.95 | 64.4099 | 12.4121 | -1.4599 | 9.0005 | 3.6151e-13 | 42.9973
37.1047 | 62.8935 | 64.307 | 12.4054 | -1.4135 | 8.9798 | 3.6148e-13 | 42.9218
37.1147 | 62.8638 | 64.2004 | 12.3987 | -1.3366 | 8.9585 | 3.6143e-13 | 42.8432
37.1247 | 62.8089 | 64.0901 | 12.3921 | -1.2812 | 8.9366 | 3.6135e-13 | 42.7615
37.1347 | 62.7296 | 63.9763 | 12.3854 | -1.2467 | 8.9141 | 3.6124e-13 | 42.6768
37.1447 | 62.6684 | 63.859 | 12.3787 | -1.1906 | 8.891 | 3.611e-13 | 42.5892
37.1547 | 62.6074 | 63.7383 | 12.3721 | -1.1309 | 8.8674 | 3.6094e-13 | 42.4988
37.1647 | 62.5747 | 63.6142 | 12.3655 | -1.0395 | 8.8432 | 3.6075e-13 | 42.4056
37.1747 | 62.5067 | 63.4869 | 12.3588 | -0.98022 | 8.8185 | 3.6054e-13 | 42.3096
37.1847 | 62.4802 | 63.3565 | 12.3522 | -0.87628 | 8.7932 | 3.603e-13 | 42.2111
37.1946 | 62.3213 | 63.2243 | 12.3456 | -0.90303 | 8.7677 | 3.6004e-13 | 42.1109
37.2046 | 62.3137 | 63.0879 | 12.339 | -0.77418 | 8.7415 | 3.5976e-13 | 42.0073
37.2146 | 62.2398 | 62.9485 | 12.3324 | -0.70874 | 8.7148 | 3.5945e-13 | 41.9013
37.2246 | 62.1722 | 62.8064 | 12.3259 | -0.63421 | 8.6877 | 3.5911e-13 | 41.7929
37.2346 | 62.1528 | 62.6616 | 12.3193 | -0.50878 | 8.6601 | 3.5876e-13 | 41.6822
37.2446 | 62.0165 | 62.5141 | 12.3127 | -0.49762 | 8.6321 | 3.5838e-13 | 41.5693
37.2546 | 61.9553 | 62.3642 | 12.3061 | -0.40885 | 8.6037 | 3.5798e-13 | 41.4543
37.2646 | 61.8671 | 62.2117 | 12.2996 | -0.34464 | 8.5749 | 3.5756e-13 | 41.3373
37.2746 | 61.7708 | 62.057 | 12.293 | -0.2862 | 8.5457 | 3.5712e-13 | 41.2182
37.2846 | 61.7628 | 61.9 | 12.2865 | -0.1372 | 8.5162 | 3.5667e-13 | 41.0973
37.2946 | 61.6005 | 61.7408 | 12.28 | -0.14034 | 8.4863 | 3.5619e-13 | 40.9746
37.3046 | 61.6008 | 61.5796 | 12.2734 | 0.021175 | 8.4561 | 3.5569e-13 | 40.85
37.3146 | 61.4278 | 61.4164 | 12.2669 | 0.011367 | 8.4256 | 3.5518e-13 | 40.7239
37.3246 | 61.4118 | 61.2514 | 12.2604 | 0.16045 | 8.3948 | 3.5464e-13 | 40.5961
37.3346 | 61.3169 | 61.0845 | 12.2539 | 0.23241 | 8.3638 | 3.5409e-13 | 40.4668
37.3446 | 61.2093 | 60.9159 | 12.2474 | 0.29339 | 8.3325 | 3.5353e-13 | 40.336
37.3546 | 61.1756 | 60.7457 | 12.241 | 0.42988 | 8.3009 | 3.5295e-13 | 40.2039
37.3646 | 61.1027 | 60.574 | 12.2345 | 0.52868 | 8.2691 | 3.5235e-13 | 40.0704
37.3746 | 60.9607 | 60.4009 | 12.228 | 0.55982 | 8.2371 | 3.5174e-13 | 39.9358
37.3846 | 60.8845 | 60.2264 | 12.2216 | 0.65811 | 8.2049 | 3.5112e-13 | 39.7999
37.3946 | 60.7958 | 60.0506 | 12.2151 | 0.74516 | 8.1725 | 3.5048e-13 | 39.663
37.4046 | 60.6977 | 59.8737 | 12.2087 | 0.82398 | 8.1399 | 3.4983e-13 | 39.5251
37.4146 | 60.58 | 59.6957 | 12.2023 | 0.88429 | 8.1072 | 3.4917e-13 | 39.3862
37.4246 | 60.5009 | 59.5167 | 12.1958 | 0.98419 | 8.0744 | 3.485e-13 | 39.2465
37.4346 | 60.3972 | 59.3368 | 12.1894 | 1.0604 | 8.0414 | 3.4781e-13 | 39.1059
37.4446 | 60.2814 | 59.156 | 12.183 | 1.1254 | 8.0083 | 3.4712e-13 | 38.9646
37.4546 | 60.2006 | 58.9745 | 12.1766 | 1.2261 | 7.9752 | 3.4641e-13 | 38.8227
37.4646 | 60.0576 | 58.7923 | 12.1703 | 1.2653 | 7.9419 | 3.457e-13 | 38.6801
37.4746 | 60.0152 | 58.6095 | 12.1639 | 1.4057 | 7.9086 | 3.4498e-13 | 38.537
37.4846 | 59.9258 | 58.4262 | 12.1575 | 1.4996 | 7.8752 | 3.4425e-13 | 38.3935
37.4946 | 59.8035 | 58.2424 | 12.1511 | 1.5611 | 7.8418 | 3.4351e-13 | 38.2495
37.5046 | 59.6712 | 58.0583 | 12.1448 | 1.6129 | 7.8084 | 3.4276e-13 | 38.1052
37.5146 | 59.6426 | 57.8739 | 12.1385 | 1.7687 | 7.7749 | 3.4201e-13 | 37.9606
37.5246 | 59.424 | 57.6893 | 12.1321 | 1.7347 | 7.7414 | 3.4125e-13 | 37.8158
37.5346 | 59.3856 | 57.5045 | 12.1258 | 1.8811 | 7.708 | 3.4049e-13 | 37.6708
37.5446 | 59.2424 | 57.3197 | 12.1195 | 1.9227 | 7.6746 | 3.3972e-13 | 37.5257
37.5546 | 59.1629 | 57.1349 | 12.1132 | 2.028 | 7.6412 | 3.3895e-13 | 37.3805
37.5646 | 59.1152 | 56.9501 | 12.1069 | 2.1651 | 7.6078 | 3.3817e-13 | 37.2354
37.5746 | 58.9246 | 56.7654 | 12.1006 | 2.1592 | 7.5745 | 3.3739e-13 | 37.0903
37.5846 | 58.9195 | 56.5809 | 12.0943 | 2.3386 | 7.5413 | 3.3661e-13 | 36.9454
37.5946 | 58.7239 | 56.3967 | 12.088 | 2.3272 | 7.5081 | 3.3582e-13 | 36.8006
37.6046 | 58.7146 | 56.2128 | 12.0817 | 2.5018 | 7.475 | 3.3504e-13 | 36.656
37.6146 | 58.5571 | 56.0293 | 12.0755 | 2.5278 | 7.4421 | 3.3425e-13 | 36.5118
37.6246 | 58.4392 | 55.8462 | 12.0692 | 2.593 | 7.4092 | 3.3346e-13 | 36.3678
37.6346 | 58.3535 | 55.6636 | 12.063 | 2.6899 | 7.3764 | 3.3267e-13 | 36.2242
37.6446 | 58.1979 | 55.4816 | 12.0568 | 2.7163 | 7.3438 | 3.3188e-13 | 36.081
37.6546 | 58.1549 | 55.3001 | 12.0505 | 2.8548 | 7.3113 | 3.3109e-13 | 35.9383
37.6646 | 57.9787 | 55.1193 | 12.0443 | 2.8594 | 7.279 | 3.303e-13 | 35.796
37.6746 | 57.9261 | 54.9393 | 12.0381 | 2.9868 | 7.2468 | 3.2951e-13 | 35.6544
37.6846 | 57.7869 | 54.7599 | 12.0319 | 3.027 | 7.2148 | 3.2872e-13 | 35.5133
37.6946 | 57.7175 | 54.5814 | 12.0257 | 3.1361 | 7.1829 | 3.2793e-13 | 35.3728
37.7046 | 57.6392 | 54.4038 | 12.0195 | 3.2354 | 7.1512 | 3.2715e-13 | 35.233
37.7146 | 57.465 | 54.227 | 12.0133 | 3.238 | 7.1197 | 3.2637e-13 | 35.0939
37.7246 | 57.4405 | 54.0512 | 12.0072 | 3.3893 | 7.0884 | 3.2559e-13 | 34.9556
37.7346 | 57.3272 | 53.8763 | 12.001 | 3.4509 | 7.0573 | 3.2482e-13 | 34.818
37.7446 | 57.2017 | 53.7025 | 11.9949 | 3.4992 | 7.0264 | 3.2405e-13 | 34.6813
37.7546 | 57.1033 | 53.5298 | 11.9887 | 3.5735 | 6.9957 | 3.2328e-13 | 34.5454
37.7646 | 57.0061 | 53.3582 | 11.9826 | 3.6479 | 6.9652 | 3.2252e-13 | 34.4104
37.7745 | 56.9089 | 53.1894 | 11.9765 | 3.7195 | 6.9352 | 3.2177e-13 | 34.2776
37.7845 | 56.7683 | 53.02 | 11.9704 | 3.7483 | 6.9052 | 3.2102e-13 | 34.1444
37.7945 | 56.6756 | 52.8519 | 11.9643 | 3.8237 | 6.8754 | 3.2028e-13 | 34.0122
37.8045 | 56.5479 | 52.6851 | 11.9582 | 3.8628 | 6.8459 | 3.1954e-13 | 33.881
37.8145 | 56.4771 | 52.5195 | 11.9521 | 3.9576 | 6.8166 | 3.188e-13 | 33.7508
37.8245 | 56.3077 | 52.3552 | 11.946 | 3.9525 | 6.7875 | 3.1807e-13 | 33.6217
37.8345 | 56.3044 | 52.1922 | 11.94 | 4.1122 | 6.7587 | 3.1735e-13 | 33.4936
37.8445 | 56.1553 | 52.0306 | 11.9339 | 4.1247 | 6.7301 | 3.1664e-13 | 33.3666
37.8545 | 56.0485 | 51.8704 | 11.9278 | 4.1781 | 6.7018 | 3.1593e-13 | 33.2408
37.8645 | 55.9164 | 51.7117 | 11.9218 | 4.2047 | 6.6738 | 3.1523e-13 | 33.1161
37.8745 | 55.7756 | 51.5543 | 11.9157 | 4.2213 | 6.6461 | 3.1454e-13 | 32.9925
37.8845 | 55.7105 | 51.3984 | 11.9097 | 4.3121 | 6.6186 | 3.1385e-13 | 32.8702
37.8945 | 55.5343 | 51.2441 | 11.9037 | 4.2902 | 6.5914 | 3.1318e-13 | 32.749
37.9045 | 55.4643 | 51.0912 | 11.8977 | 4.3731 | 6.5645 | 3.1251e-13 | 32.629
37.9145 | 55.2721 | 50.9398 | 11.8916 | 4.3323 | 6.5378 | 3.1185e-13 | 32.5103
37.9245 | 55.1654 | 50.79 | 11.8856 | 4.3754 | 6.5115 | 3.112e-13 | 32.3928
37.9345 | 55.0637 | 50.6417 | 11.8796 | 4.422 | 6.4854 | 3.1055e-13 | 32.2766
37.9445 | 54.8708 | 50.495 | 11.8737 | 4.3758 | 6.4597 | 3.0992e-13 | 32.1617
37.9545 | 54.7915 | 50.3499 | 11.8677 | 4.4416 | 6.4342 | 3.093e-13 | 32.0481
37.9645 | 54.6234 | 50.2064 | 11.8617 | 4.417 | 6.409 | 3.0868e-13 | 31.9357
37.9745 | 54.4537 | 50.0646 | 11.8558 | 4.3891 | 6.3841 | 3.0807e-13 | 31.8247
37.9845 | 54.3283 | 49.9243 | 11.8498 | 4.404 | 6.3595 | 3.0748e-13 | 31.715
37.9945 | 54.1319 | 49.7857 | 11.8439 | 4.3462 | 6.3352 | 3.0689e-13 | 31.6066
38.0045 | 53.9977 | 49.6488 | 11.8379 | 4.3489 | 6.3112 | 3.0632e-13 | 31.4996
38.0145 | 53.7916 | 49.5135 | 11.832 | 4.2781 | 6.2876 | 3.0575e-13 | 31.3939
38.0245 | 53.6208 | 49.3798 | 11.8261 | 4.241 | 6.2642 | 3.052e-13 | 31.2896
38.0345 | 53.4834 | 49.2479 | 11.8202 | 4.2355 | 6.2411 | 3.0465e-13 | 31.1866
38.0445 | 53.269 | 49.1176 | 11.8143 | 4.1514 | 6.2183 | 3.0412e-13 | 31.085
38.0545 | 53.1075 | 48.989 | 11.8084 | 4.1185 | 6.1958 | 3.0359e-13 | 30.9848
38.0645 | 52.9456 | 48.8621 | 11.8025 | 4.0835 | 6.1737 | 3.0308e-13 | 30.8859
38.0745 | 52.7277 | 48.7369 | 11.7966 | 3.9908 | 6.1518 | 3.0258e-13 | 30.7884
38.0845 | 52.5271 | 48.6133 | 11.7907 | 3.9138 | 6.1303 | 3.0209e-13 | 30.6923
38.0945 | 52.2749 | 48.4915 | 11.7849 | 3.7834 | 6.109 | 3.0161e-13 | 30.5976
38.1045 | 52.1151 | 48.3714 | 11.779 | 3.7437 | 6.0881 | 3.0114e-13 | 30.5043
38.1145 | 51.8829 | 48.2529 | 11.7732 | 3.63 | 6.0674 | 3.0068e-13 | 30.4123
38.1245 | 51.6833 | 48.1362 | 11.7673 | 3.5471 | 6.0471 | 3.0023e-13 | 30.3217
38.1345 | 51.4722 | 48.0211 | 11.7615 | 3.4511 | 6.0271 | 2.9979e-13 | 30.2325
38.1445 | 51.2106 | 47.9078 | 11.7557 | 3.3028 | 6.0074 | 2.9937e-13 | 30.1447
38.1545 | 51.0365 | 47.7961 | 11.7499 | 3.2404 | 5.9879 | 2.9895e-13 | 30.0583
38.1645 | 50.8079 | 47.6861 | 11.7441 | 3.1218 | 5.9688 | 2.9855e-13 | 29.9732
38.1745 | 50.6086 | 47.5778 | 11.7383 | 3.0308 | 5.95 | 2.9816e-13 | 29.8896
38.1845 | 50.3809 | 47.4712 | 11.7325 | 2.9097 | 5.9315 | 2.9778e-13 | 29.8072
38.1945 | 50.114 | 47.3663 | 11.7267 | 2.7477 | 5.9133 | 2.9741e-13 | 29.7263
38.2045 | 49.9572 | 47.263 | 11.7209 | 2.6942 | 5.8953 | 2.9705e-13 | 29.6467
38.2145 | 49.6656 | 47.1614 | 11.7152 | 2.5042 | 5.8777 | 2.9671e-13 | 29.5684
38.2245 | 49.4656 | 47.0614 | 11.7094 | 2.4042 | 5.8604 | 2.9637e-13 | 29.4916
38.2345 | 49.289 | 46.963 | 11.7037 | 2.326 | 5.8433 | 2.9605e-13 | 29.416
38.2445 | 49.0268 | 46.8663 | 11.6979 | 2.1605 | 5.8266 | 2.9574e-13 | 29.3418
38.2545 | 48.8164 | 46.7712 | 11.6922 | 2.0452 | 5.8101 | 2.9544e-13 | 29.2689
38.2645 | 48.5236 | 46.6778 | 11.6865 | 1.8458 | 5.794 | 2.9515e-13 | 29.1973
38.2745 | 48.4178 | 46.5859 | 11.6808 | 1.8319 | 5.7781 | 2.9487e-13 | 29.127
38.2845 | 48.1263 | 46.4956 | 11.6751 | 1.6307 | 5.7625 | 2.946e-13 | 29.0581
38.2945 | 47.9671 | 46.4069 | 11.6694 | 1.5602 | 5.7471 | 2.9435e-13 | 28.9904
38.3045 | 47.7011 | 46.3198 | 11.6637 | 1.3813 | 5.7321 | 2.941e-13 | 28.924
38.3145 | 47.4936 | 46.2342 | 11.658 | 1.2594 | 5.7173 | 2.9387e-13 | 28.8589
38.3245 | 47.3107 | 46.1502 | 11.6523 | 1.1605 | 5.7028 | 2.9365e-13 | 28.795
38.3345 | 47.086 | 46.0677 | 11.6467 | 1.0183 | 5.6886 | 2.9344e-13 | 28.7324
38.3445 | 46.9226 | 45.9867 | 11.641 | 0.93587 | 5.6747 | 2.9324e-13 | 28.6711
38.3545 | 46.6957 | 45.9072 | 11.6354 | 0.78845 | 5.661 | 2.9305e-13 | 28.6109
38.3644 | 46.4909 | 45.83 | 11.6298 | 0.66087 | 5.6477 | 2.9287e-13 | 28.5526
38.3744 | 46.2995 | 45.7535 | 11.6241 | 0.54601 | 5.6345 | 2.927e-13 | 28.4948
38.3844 | 46.1419 | 45.6784 | 11.6185 | 0.46349 | 5.6216 | 2.9254e-13 | 28.4383
38.3944 | 45.9597 | 45.6048 | 11.6129 | 0.35492 | 5.609 | 2.924e-13 | 28.3829
38.4044 | 45.7854 | 45.5326 | 11.6073 | 0.25284 | 5.5966 | 2.9226e-13 | 28.3287
38.4144 | 45.596 | 45.4618 | 11.6017 | 0.13424 | 5.5844 | 2.9213e-13 | 28.2757
38.4244 | 45.4312 | 45.3923 | 11.5961 | 0.038857 | 5.5725 | 2.9202e-13 | 28.2237
38.4344 | 45.3138 | 45.3243 | 11.5905 | -0.010501 | 5.5609 | 2.9191e-13 | 28.1729
38.4444 | 45.0466 | 45.2576 | 11.5849 | -0.21102 | 5.5494 | 2.9182e-13 | 28.1233
38.4544 | 44.9399 | 45.1923 | 11.5794 | -0.25237 | 5.5383 | 2.9173e-13 | 28.0747
38.4644 | 44.7348 | 45.1282 | 11.5738 | -0.39344 | 5.5273 | 2.9166e-13 | 28.0271
38.4744 | 44.5672 | 45.0655 | 11.5682 | -0.49832 | 5.5166 | 2.9159e-13 | 27.9807
38.4844 | 44.4376 | 45.0041 | 11.5627 | -0.56648 | 5.5061 | 2.9153e-13 | 27.9353
38.4944 | 44.2778 | 44.9439 | 11.5572 | -0.6661 | 5.4959 | 2.9149e-13 | 27.8909
38.5044 | 44.1509 | 44.885 | 11.5516 | -0.73406 | 5.4858 | 2.9145e-13 | 27.8475
38.5144 | 43.9896 | 44.8273 | 11.5461 | -0.83766 | 5.476 | 2.9142e-13 | 27.8052
38.5244 | 43.8736 | 44.7708 | 11.5406 | -0.89716 | 5.4664 | 2.914e-13 | 27.7638
38.5344 | 43.6917 | 44.7154 | 11.5351 | -1.0237 | 5.457 | 2.9139e-13 | 27.7234
38.5444 | 43.5662 | 44.6613 | 11.5296 | -1.0951 | 5.4478 | 2.9139e-13 | 27.6839
38.5544 | 43.4446 | 44.6083 | 11.5241 | -1.1637 | 5.4388 | 2.914e-13 | 27.6454
38.5644 | 43.3107 | 44.5564 | 11.5186 | -1.2457 | 5.43 | 2.9142e-13 | 27.6078
38.5744 | 43.19 | 44.5057 | 11.5131 | -1.3157 | 5.4215 | 2.9144e-13 | 27.5711
38.5844 | 43.0399 | 44.456 | 11.5077 | -1.4161 | 5.4131 | 2.9148e-13 | 27.5352
38.5944 | 42.9786 | 44.4073 | 11.5022 | -1.4287 | 5.4049 | 2.9152e-13 | 27.5003
38.6044 | 42.8167 | 44.3598 | 11.4968 | -1.5431 | 5.3968 | 2.9157e-13 | 27.4662
38.6144 | 42.7052 | 44.3132 | 11.4913 | -1.608 | 5.389 | 2.9163e-13 | 27.4329
38.6244 | 42.5698 | 44.2677 | 11.4859 | -1.6979 | 5.3814 | 2.9169e-13 | 27.4004
38.6344 | 42.5005 | 44.2231 | 11.4805 | -1.7226 | 5.3739 | 2.9177e-13 | 27.3687
38.6444 | 42.3446 | 44.1795 | 11.4751 | -1.8349 | 5.3666 | 2.9185e-13 | 27.3378
38.6544 | 42.2773 | 44.1368 | 11.4696 | -1.8595 | 5.3595 | 2.9193e-13 | 27.3077
38.6644 | 42.1388 | 44.0951 | 11.4642 | -1.9563 | 5.3525 | 2.9203e-13 | 27.2783
38.6744 | 42.0569 | 44.0542 | 11.4588 | -1.9973 | 5.3457 | 2.9213e-13 | 27.2497
38.6844 | 41.9551 | 44.0143 | 11.4535 | -2.0592 | 5.3391 | 2.9224e-13 | 27.2217
38.6944 | 41.8681 | 43.9751 | 11.4481 | -2.107 | 5.3326 | 2.9236e-13 | 27.1945
38.7044 | 41.7708 | 43.9369 | 11.4427 | -2.1661 | 5.3262 | 2.9248e-13 | 27.1679
38.7144 | 41.6897 | 43.8994 | 11.4373 | -2.2097 | 5.3201 | 2.9261e-13 | 27.142
38.7244 | 41.5964 | 43.8627 | 11.432 | -2.2663 | 5.314 | 2.9274e-13 | 27.1167
38.7344 | 41.5878 | 43.8268 | 11.4266 | -2.239 | 5.3081 | 2.9288e-13 | 27.092
38.7444 | 41.4267 | 43.7916 | 11.4213 | -2.3649 | 5.3023 | 2.9303e-13 | 27.068
38.7544 | 41.4015 | 43.7572 | 11.416 | -2.3557 | 5.2967 | 2.9318e-13 | 27.0445
38.7644 | 41.3206 | 43.7235 | 11.4107 | -2.4029 | 5.2912 | 2.9334e-13 | 27.0216
38.7744 | 41.2761 | 43.6905 | 11.4053 | -2.4144 | 5.2859 | 2.935e-13 | 26.9993
38.7844 | 41.1995 | 43.6581 | 11.4 | -2.4586 | 5.2806 | 2.9367e-13 | 26.9775
38.7944 | 41.1861 | 43.6264 | 11.3947 | -2.4403 | 5.2755 | 2.9385e-13 | 26.9562
38.8044 | 41.1052 | 43.5953 | 11.3894 | -2.4901 | 5.2705 | 2.9403e-13 | 26.9354
38.8144 | 41.078 | 43.5648 | 11.3842 | -2.4868 | 5.2656 | 2.9421e-13 | 26.9151
38.8244 | 41.0523 | 43.535 | 11.3789 | -2.4827 | 5.2608 | 2.944e-13 | 26.8953
38.8344 | 40.972 | 43.5056 | 11.3736 | -2.5336 | 5.2561 | 2.9459e-13 | 26.8759
38.8444 | 41.0018 | 43.4769 | 11.3684 | -2.4751 | 5.2516 | 2.9479e-13 | 26.8569
38.8544 | 40.9282 | 43.4486 | 11.3631 | -2.5204 | 5.2471 | 2.9499e-13 | 26.8384
38.8644 | 40.8991 | 43.4209 | 11.3579 | -2.5218 | 5.2427 | 2.9519e-13 | 26.8203
38.8744 | 40.8999 | 43.3936 | 11.3526 | -2.4937 | 5.2385 | 2.954e-13 | 26.8026
38.8844 | 40.8609 | 43.3669 | 11.3474 | -2.506 | 5.2343 | 2.9562e-13 | 26.7852
38.8944 | 40.9189 | 43.3405 | 11.3422 | -2.4216 | 5.2302 | 2.9583e-13 | 26.7682
38.9044 | 40.8621 | 43.3146 | 11.337 | -2.4525 | 5.2262 | 2.9605e-13 | 26.7515
38.9144 | 40.9081 | 43.2892 | 11.3317 | -2.3811 | 5.2222 | 2.9627e-13 | 26.7352
38.9244 | 40.8907 | 43.2641 | 11.3265 | -2.3734 | 5.2184 | 2.965e-13 | 26.7191
38.9344 | 40.9109 | 43.2394 | 11.3214 | -2.3285 | 5.2146 | 2.9673e-13 | 26.7034
38.9443 | 40.9085 | 43.2153 | 11.3162 | -2.3068 | 5.211 | 2.9696e-13 | 26.6881
38.9543 | 40.9798 | 43.1913 | 11.3111 | -2.2115 | 5.2073 | 2.9719e-13 | 26.6729
38.9643 | 40.9745 | 43.1676 | 11.3059 | -2.1931 | 5.2038 | 2.9743e-13 | 26.6579
38.9743 | 41.0532 | 43.1442 | 11.3007 | -2.091 | 5.2003 | 2.9767e-13 | 26.6432
38.9843 | 41.1086 | 43.1211 | 11.2956 | -2.0125 | 5.1968 | 2.9791e-13 | 26.6287
38.9943 | 41.1606 | 43.0983 | 11.2904 | -1.9377 | 5.1935 | 2.9815e-13 | 26.6144
39.0043 | 41.2442 | 43.0757 | 11.2853 | -1.8315 | 5.1902 | 2.9839e-13 | 26.6002
39.0143 | 41.3306 | 43.0534 | 11.2802 | -1.7228 | 5.1869 | 2.9864e-13 | 26.5863
39.0243 | 41.3642 | 43.0312 | 11.275 | -1.667 | 5.1837 | 2.9889e-13 | 26.5725
39.0343 | 41.4803 | 43.0093 | 11.2699 | -1.529 | 5.1805 | 2.9914e-13 | 26.5589
39.0443 | 41.6125 | 42.9876 | 11.2648 | -1.3751 | 5.1774 | 2.9939e-13 | 26.5454
39.0543 | 41.7115 | 42.966 | 11.2597 | -1.2545 | 5.1743 | 2.9964e-13 | 26.532
39.0643 | 41.8219 | 42.9446 | 11.2546 | -1.1227 | 5.1713 | 2.9989e-13 | 26.5187
39.0743 | 42.0403 | 42.9233 | 11.2496 | -0.88304 | 5.1683 | 3.0014e-13 | 26.5055
39.0843 | 42.0877 | 42.9022 | 11.2445 | -0.81448 | 5.1653 | 3.0039e-13 | 26.4924
39.0943 | 42.2771 | 42.8811 | 11.2394 | -0.60403 | 5.1624 | 3.0065e-13 | 26.4793
39.1043 | 42.4168 | 42.8602 | 11.2344 | -0.44336 | 5.1595 | 3.009e-13 | 26.4663
39.1143 | 42.5836 | 42.8393 | 11.2293 | -0.25567 | 5.1566 | 3.0115e-13 | 26.4534
39.1243 | 42.7459 | 42.8184 | 11.2243 | -0.07253 | 5.1537 | 3.0141e-13 | 26.4404
39.1343 | 42.9493 | 42.7976 | 11.2192 | 0.15167 | 5.1509 | 3.0166e-13 | 26.4275
39.1443 | 43.1299 | 42.7769 | 11.2142 | 0.35304 | 5.1481 | 3.0192e-13 | 26.4146
39.1543 | 43.344 | 42.7561 | 11.2092 | 0.58791 | 5.1453 | 3.0217e-13 | 26.4016
39.1643 | 43.6201 | 42.7353 | 11.2042 | 0.88478 | 5.1425 | 3.0242e-13 | 26.3886
39.1743 | 43.7389 | 42.7145 | 11.1992 | 1.0244 | 5.1397 | 3.0267e-13 | 26.3756
39.1843 | 43.9794 | 42.6937 | 11.1942 | 1.2857 | 5.137 | 3.0292e-13 | 26.3626
39.1943 | 44.2327 | 42.6728 | 11.1892 | 1.5599 | 5.1342 | 3.0317e-13 | 26.3494
39.2043 | 44.4304 | 42.6519 | 11.1842 | 1.7785 | 5.1315 | 3.0342e-13 | 26.3362
39.2143 | 44.6988 | 42.6308 | 11.1792 | 2.068 | 5.1287 | 3.0367e-13 | 26.3229
39.2243 | 44.9073 | 42.6097 | 11.1742 | 2.2976 | 5.126 | 3.0391e-13 | 26.3095
39.2343 | 45.185 | 42.5885 | 11.1693 | 2.5965 | 5.1232 | 3.0415e-13 | 26.2959
39.2443 | 45.4357 | 42.5671 | 11.1643 | 2.8686 | 5.1205 | 3.044e-13 | 26.2823
39.2543 | 45.7011 | 42.5456 | 11.1594 | 3.1555 | 5.1177 | 3.0464e-13 | 26.2685
39.2643 | 45.9264 | 42.5239 | 11.1544 | 3.4025 | 5.115 | 3.0487e-13 | 26.2545
39.2743 | 46.1466 | 42.5021 | 11.1495 | 3.6445 | 5.1122 | 3.0511e-13 | 26.2404
39.2843 | 46.414 | 42.4801 | 11.1446 | 3.9339 | 5.1094 | 3.0534e-13 | 26.2261
39.2943 | 46.6579 | 42.4578 | 11.1397 | 4.2001 | 5.1066 | 3.0557e-13 | 26.2116
39.3043 | 46.8642 | 42.4354 | 11.1348 | 4.4288 | 5.1037 | 3.058e-13 | 26.1969
39.3143 | 47.1497 | 42.4127 | 11.1299 | 4.737 | 5.1009 | 3.0603e-13 | 26.182
39.3243 | 47.3393 | 42.3898 | 11.125 | 4.9495 | 5.098 | 3.0625e-13 | 26.1669
39.3343 | 47.5712 | 42.3667 | 11.1201 | 5.2045 | 5.0951 | 3.0647e-13 | 26.1515
39.3443 | 47.843 | 42.3432 | 11.1152 | 5.4998 | 5.0921 | 3.0668e-13 | 26.1358
39.3543 | 48.0027 | 42.3195 | 11.1104 | 5.6832 | 5.0892 | 3.0689e-13 | 26.1199
39.3643 | 48.2049 | 42.2954 | 11.1055 | 5.9095 | 5.0862 | 3.071e-13 | 26.1038
39.3743 | 48.3938 | 42.2711 | 11.1006 | 6.1227 | 5.0831 | 3.073e-13 | 26.0873
39.3843 | 48.5607 | 42.2464 | 11.0958 | 6.3143 | 5.0801 | 3.075e-13 | 26.0706
39.3943 | 48.7372 | 42.2214 | 11.0909 | 6.5158 | 5.0769 | 3.077e-13 | 26.0535
39.4043 | 48.8675 | 42.196 | 11.0861 | 6.6715 | 5.0738 | 3.0789e-13 | 26.0361
39.4143 | 49.0654 | 42.1703 | 11.0813 | 6.8951 | 5.0706 | 3.0808e-13 | 26.0184
39.4243 | 49.1945 | 42.1441 | 11.0765 | 7.0504 | 5.0673 | 3.0826e-13 | 26.0003
39.4343 | 49.2629 | 42.1176 | 11.0717 | 7.1453 | 5.064 | 3.0844e-13 | 25.9819
39.4443 | 49.3712 | 42.0906 | 11.0669 | 7.2806 | 5.0607 | 3.0861e-13 | 25.9631
39.4543 | 49.4154 | 42.0633 | 11.0621 | 7.3521 | 5.0573 | 3.0878e-13 | 25.9439
39.4643 | 49.4847 | 42.0355 | 11.0573 | 7.4492 | 5.0538 | 3.0895e-13 | 25.9243
39.4743 | 49.4848 | 42.0072 | 11.0525 | 7.4776 | 5.0503 | 3.091e-13 | 25.9044
39.4843 | 49.5308 | 41.9785 | 11.0477 | 7.5523 | 5.0467 | 3.0926e-13 | 25.884
39.4943 | 49.5034 | 41.9493 | 11.043 | 7.5541 | 5.0431 | 3.094e-13 | 25.8632
39.5043 | 49.4936 | 41.9196 | 11.0382 | 7.574 | 5.0394 | 3.0954e-13 | 25.842
39.5143 | 49.4889 | 41.8894 | 11.0335 | 7.5995 | 5.0356 | 3.0968e-13 | 25.8203
39.5243 | 49.4076 | 41.8587 | 11.0287 | 7.5489 | 5.0318 | 3.0981e-13 | 25.7982
39.5342 | 49.3 | 41.8278 | 11.024 | 7.4722 | 5.0279 | 3.0993e-13 | 25.7758
39.5442 | 49.151 | 41.796 | 11.0193 | 7.355 | 5.0239 | 3.1005e-13 | 25.7527
39.5542 | 49.0582 | 41.7637 | 11.0146 | 7.2945 | 5.0199 | 3.1016e-13 | 25.7292
39.5642 | 48.9376 | 41.7308 | 11.0099 | 7.2068 | 5.0158 | 3.1026e-13 | 25.7052
39.5742 | 48.7615 | 41.6974 | 11.0052 | 7.0641 | 5.0116 | 3.1036e-13 | 25.6806
39.5842 | 48.5861 | 41.6633 | 11.0005 | 6.9228 | 5.0073 | 3.1045e-13 | 25.6556
39.5942 | 48.4056 | 41.6287 | 10.9958 | 6.7769 | 5.0029 | 3.1053e-13 | 25.63
39.6042 | 48.1875 | 41.5935 | 10.9911 | 6.594 | 4.9985 | 3.1061e-13 | 25.6039
39.6142 | 47.9349 | 41.5577 | 10.9864 | 6.3772 | 4.9939 | 3.1068e-13 | 25.5773
39.6242 | 47.7011 | 41.5213 | 10.9817 | 6.1798 | 4.9893 | 3.1074e-13 | 25.5502
39.6342 | 47.4069 | 41.4842 | 10.9771 | 5.9227 | 4.9846 | 3.1079e-13 | 25.5225
39.6442 | 47.1846 | 41.4465 | 10.9724 | 5.7381 | 4.9798 | 3.1084e-13 | 25.4942
39.6542 | 46.8564 | 41.4082 | 10.9678 | 5.4482 | 4.975 | 3.1088e-13 | 25.4654
39.6642 | 46.5996 | 41.3692 | 10.9631 | 5.2304 | 4.97 | 3.1091e-13 | 25.436
39.6742 | 46.3587 | 41.3295 | 10.9585 | 5.0292 | 4.9649 | 3.1093e-13 | 25.4061
39.6842 | 45.9801 | 41.2892 | 10.9539 | 4.6909 | 4.9598 | 3.1095e-13 | 25.3756
39.6942 | 45.711 | 41.2483 | 10.9493 | 4.4627 | 4.9545 | 3.1096e-13 | 25.3445
39.7042 | 45.3675 | 41.2066 | 10.9447 | 4.1609 | 4.9492 | 3.1096e-13 | 25.3128
39.7142 | 45.0794 | 41.1643 | 10.9401 | 3.9151 | 4.9438 | 3.1095e-13 | 25.2805
39.7242 | 44.735 | 41.1213 | 10.9355 | 3.6137 | 4.9382 | 3.1093e-13 | 25.2476
39.7342 | 44.4415 | 41.0776 | 10.9309 | 3.3639 | 4.9326 | 3.1091e-13 | 25.2142
39.7442 | 44.0759 | 41.0333 | 10.9263 | 3.0426 | 4.9269 | 3.1087e-13 | 25.1801
39.7542 | 43.7852 | 40.9882 | 10.9217 | 2.797 | 4.921 | 3.1083e-13 | 25.1454
39.7642 | 43.4675 | 40.9425 | 10.9172 | 2.525 | 4.9151 | 3.1078e-13 | 25.1102
39.7742 | 43.1239 | 40.896 | 10.9126 | 2.2279 | 4.9091 | 3.1072e-13 | 25.0743
39.7842 | 42.8247 | 40.8489 | 10.908 | 1.9758 | 4.903 | 3.1066e-13 | 25.0379
39.7942 | 42.5057 | 40.801 | 10.9035 | 1.7047 | 4.8968 | 3.1058e-13 | 25.0008
39.8042 | 42.1973 | 40.7525 | 10.899 | 1.4448 | 4.8904 | 3.105e-13 | 24.9631
39.8142 | 41.8712 | 40.7033 | 10.8944 | 1.1679 | 4.884 | 3.104e-13 | 24.9248
39.8242 | 41.5766 | 40.6534 | 10.8899 | 0.92321 | 4.8775 | 3.103e-13 | 24.886
39.8342 | 41.2734 | 40.6028 | 10.8854 | 0.67061 | 4.8709 | 3.1019e-13 | 24.8465
39.8442 | 41.0685 | 40.5515 | 10.8809 | 0.51699 | 4.8642 | 3.1007e-13 | 24.8064
39.8542 | 40.7281 | 40.4995 | 10.8764 | 0.22856 | 4.8574 | 3.0995e-13 | 24.7658
39.8642 | 40.4762 | 40.4469 | 10.8719 | 0.029298 | 4.8505 | 3.0981e-13 | 24.7246
39.8742 | 40.2317 | 40.3936 | 10.8674 | -0.16189 | 4.8434 | 3.0967e-13 | 24.6827
39.8842 | 39.9498 | 40.3396 | 10.8629 | -0.38981 | 4.8363 | 3.0951e-13 | 24.6403
39.8942 | 39.7134 | 40.285 | 10.8585 | -0.57156 | 4.8292 | 3.0935e-13 | 24.5974
39.9042 | 39.4326 | 40.2297 | 10.854 | -0.79707 | 4.8219 | 3.0918e-13 | 24.5538
39.9142 | 39.271 | 40.1737 | 10.8495 | -0.90273 | 4.8145 | 3.09e-13 | 24.5097
39.9242 | 39.0399 | 40.1171 | 10.8451 | -1.0772 | 4.807 | 3.0882e-13 | 24.4651
39.9342 | 38.84 | 40.0599 | 10.8406 | -1.2199 | 4.7994 | 3.0862e-13 | 24.4199
39.9442 | 38.6228 | 40.0021 | 10.8362 | -1.3793 | 4.7918 | 3.0842e-13 | 24.3741
39.9542 | 38.4016 | 39.9437 | 10.8318 | -1.5421 | 4.7841 | 3.0821e-13 | 24.3278
39.9642 | 38.2114 | 39.8846 | 10.8274 | -1.6732 | 4.7762 | 3.0799e-13 | 24.281
39.9742 | 38.029 | 39.825 | 10.8229 | -1.796 | 4.7683 | 3.0776e-13 | 24.2337
39.9842 | 37.8804 | 39.7648 | 10.8185 | -1.8844 | 4.7603 | 3.0753e-13 | 24.1859
39.9942 | 37.6775 | 39.704 | 10.8141 | -2.0265 | 4.7523 | 3.0729e-13 | 24.1376
40.0042 | 37.5626 | 39.6427 | 10.8097 | -2.0801 | 4.7441 | 3.0704e-13 | 24.0888
40.0142 | 37.4008 | 39.5808 | 10.8053 | -2.18 | 4.7359 | 3.0678e-13 | 24.0396
40.0242 | 37.2384 | 39.5184 | 10.801 | -2.28 | 4.7276 | 3.0652e-13 | 23.9899
40.0342 | 37.106 | 39.4555 | 10.7966 | -2.3495 | 4.7192 | 3.0625e-13 | 23.9397
40.0442 | 36.9644 | 39.3921 | 10.7922 | -2.4277 | 4.7108 | 3.0597e-13 | 23.8891
40.0542 | 36.8245 | 39.3283 | 10.7879 | -2.5038 | 4.7023 | 3.0568e-13 | 23.8381
40.0642 | 36.7272 | 39.2639 | 10.7835 | -2.5367 | 4.6937 | 3.0539e-13 | 23.7867
40.0742 | 36.6833 | 39.1991 | 10.7792 | -2.5158 | 4.6851 | 3.0509e-13 | 23.7349
40.0842 | 36.5146 | 39.1339 | 10.7748 | -2.6193 | 4.6764 | 3.0478e-13 | 23.6827
40.0942 | 36.4372 | 39.0682 | 10.7705 | -2.631 | 4.6676 | 3.0447e-13 | 23.6301
40.1042 | 36.3092 | 39.0022 | 10.7662 | -2.693 | 4.6588 | 3.0415e-13 | 23.5772
40.1142 | 36.2726 | 38.9358 | 10.7619 | -2.6632 | 4.65 | 3.0383e-13 | 23.524
40.1241 | 36.1577 | 38.8697 | 10.7576 | -2.712 | 4.6411 | 3.0351e-13 | 23.4709
40.1341 | 36.0818 | 38.8026 | 10.7533 | -2.7208 | 4.6322 | 3.0317e-13 | 23.4171
40.1441 | 36.0089 | 38.7351 | 10.749 | -2.7262 | 4.6232 | 3.0283e-13 | 23.3629
40.1541 | 35.9567 | 38.6673 | 10.7447 | -2.7106 | 4.6142 | 3.0248e-13 | 23.3085
40.1641 | 35.9043 | 38.5993 | 10.7404 | -2.695 | 4.6051 | 3.0213e-13 | 23.2538
40.1741 | 35.8296 | 38.531 | 10.7362 | -2.7014 | 4.596 | 3.0178e-13 | 23.1989
40.1841 | 35.7953 | 38.4624 | 10.7319 | -2.6671 | 4.5868 | 3.0142e-13 | 23.1437
40.1941 | 35.6932 | 38.3937 | 10.7276 | -2.7005 | 4.5777 | 3.0106e-13 | 23.0883
40.2041 | 35.6846 | 38.3247 | 10.7234 | -2.6401 | 4.5685 | 3.0069e-13 | 23.0328
40.2141 | 35.5915 | 38.2555 | 10.7191 | -2.664 | 4.5593 | 3.0031e-13 | 22.9771
40.2241 | 35.6148 | 38.1862 | 10.7149 | -2.5714 | 4.5501 | 2.9994e-13 | 22.9212
40.2341 | 35.5623 | 38.1167 | 10.7107 | -2.5544 | 4.5408 | 2.9956e-13 | 22.8652
40.2441 | 35.525 | 38.0471 | 10.7064 | -2.5221 | 4.5316 | 2.9918e-13 | 22.809
40.2541 | 35.4977 | 37.9774 | 10.7022 | -2.4797 | 4.5223 | 2.9879e-13 | 22.7528
40.2641 | 35.4537 | 37.9076 | 10.698 | -2.4539 | 4.5131 | 2.984e-13 | 22.6965
40.2741 | 35.4191 | 37.8377 | 10.6938 | -2.4186 | 4.5038 | 2.9801e-13 | 22.6401
40.2841 | 35.3625 | 37.7678 | 10.6896 | -2.4053 | 4.4945 | 2.9762e-13 | 22.5837
40.2941 | 35.3594 | 37.6979 | 10.6854 | -2.3385 | 4.4853 | 2.9722e-13 | 22.5272
40.3041 | 35.3996 | 37.628 | 10.6812 | -2.2284 | 4.476 | 2.9683e-13 | 22.4707
40.3141 | 35.3125 | 37.5581 | 10.6771 | -2.2456 | 4.4668 | 2.9643e-13 | 22.4142
40.3241 | 35.2911 | 37.4883 | 10.6729 | -2.1972 | 4.4576 | 2.9603e-13 | 22.3578
40.3341 | 35.2748 | 37.4185 | 10.6687 | -2.1437 | 4.4484 | 2.9562e-13 | 22.3014
40.3441 | 35.2363 | 37.3488 | 10.6646 | -2.1125 | 4.4392 | 2.9522e-13 | 22.245
40.3541 | 35.1966 | 37.2792 | 10.6604 | -2.0826 | 4.4301 | 2.9482e-13 | 22.1887
40.3641 | 35.2191 | 37.2098 | 10.6563 | -1.9907 | 4.421 | 2.9441e-13 | 22.1325
40.3741 | 35.1949 | 37.1405 | 10.6521 | -1.9456 | 4.4119 | 2.9401e-13 | 22.0765
40.3841 | 35.2166 | 37.0714 | 10.648 | -1.8548 | 4.4028 | 2.9361e-13 | 22.0205
40.3941 | 35.1441 | 37.0024 | 10.6439 | -1.8583 | 4.3938 | 2.932e-13 | 21.9647
40.4041 | 35.1756 | 36.9337 | 10.6398 | -1.7581 | 4.3849 | 2.928e-13 | 21.909
40.4141 | 35.1225 | 36.8652 | 10.6357 | -1.7427 | 4.376 | 2.924e-13 | 21.8536
40.4241 | 35.1167 | 36.797 | 10.6316 | -1.6803 | 4.3671 | 2.9199e-13 | 21.7983
40.4341 | 35.1057 | 36.729 | 10.6275 | -1.6233 | 4.3583 | 2.9159e-13 | 21.7432
40.4441 | 35.104 | 36.6613 | 10.6234 | -1.5573 | 4.3495 | 2.9119e-13 | 21.6884
40.4541 | 35.1363 | 36.594 | 10.6193 | -1.4577 | 4.3408 | 2.908e-13 | 21.6338
40.4641 | 35.054 | 36.5269 | 10.6152 | -1.4729 | 4.3322 | 2.904e-13 | 21.5795
40.4741 | 35.0929 | 36.4602 | 10.6112 | -1.3673 | 4.3236 | 2.9001e-13 | 21.5254
40.4841 | 35.0574 | 36.3939 | 10.6071 | -1.3365 | 4.3151 | 2.8962e-13 | 21.4717
40.4941 | 35.0488 | 36.328 | 10.6031 | -1.2792 | 4.3067 | 2.8923e-13 | 21.4182
40.5041 | 35.0444 | 36.2625 | 10.599 | -1.2181 | 4.2984 | 2.8884e-13 | 21.3651
40.5141 | 35.0489 | 36.1974 | 10.595 | -1.1485 | 4.2901 | 2.8846e-13 | 21.3123
40.5241 | 35.0547 | 36.1327 | 10.5909 | -1.078 | 4.2819 | 2.8808e-13 | 21.2599
40.5341 | 35.0278 | 36.0685 | 10.5869 | -1.0407 | 4.2738 | 2.877e-13 | 21.2078
40.5441 | 35.0291 | 36.0048 | 10.5829 | -0.97567 | 4.2658 | 2.8733e-13 | 21.1561
40.5541 | 35.0481 | 35.9415 | 10.5789 | -0.89344 | 4.2578 | 2.8696e-13 | 21.1048
40.5641 | 35.0407 | 35.8788 | 10.5749 | -0.83811 | 4.25 | 2.8659e-13 | 21.054
40.5741 | 35.0227 | 35.8166 | 10.5709 | -0.79392 | 4.2423 | 2.8623e-13 | 21.0035
40.5841 | 35.0565 | 35.755 | 10.5669 | -0.69846 | 4.2346 | 2.8588e-13 | 20.9535
40.5941 | 35.0211 | 35.6939 | 10.5629 | -0.67276 | 4.2271 | 2.8553e-13 | 20.9039
40.6041 | 35.0628 | 35.6333 | 10.5589 | -0.57053 | 4.2196 | 2.8518e-13 | 20.8548
40.6141 | 35.0363 | 35.5734 | 10.5549 | -0.53709 | 4.2123 | 2.8484e-13 | 20.8062
40.6241 | 35.0639 | 35.5141 | 10.551 | -0.45016 | 4.2051 | 2.845e-13 | 20.758
40.6341 | 35.0709 | 35.4553 | 10.547 | -0.38444 | 4.198 | 2.8417e-13 | 20.7104
40.6441 | 35.0838 | 35.3972 | 10.5431 | -0.31345 | 4.191 | 2.8384e-13 | 20.6632
40.6541 | 35.0772 | 35.3398 | 10.5391 | -0.26261 | 4.1841 | 2.8352e-13 | 20.6166
40.6641 | 35.0779 | 35.283 | 10.5352 | -0.20512 | 4.1773 | 2.8321e-13 | 20.5705
40.6741 | 35.1283 | 35.2269 | 10.5312 | -0.09861 | 4.1707 | 2.829e-13 | 20.525
40.6841 | 35.1029 | 35.1715 | 10.5273 | -0.068584 | 4.1642 | 2.826e-13 | 20.48
40.6941 | 35.1385 | 35.1168 | 10.5234 | 0.021743 | 4.1578 | 2.823e-13 | 20.4356
40.704 | 35.1333 | 35.0633 | 10.5195 | 0.070024 | 4.1516 | 2.8201e-13 | 20.3922
40.714 | 35.1102 | 35.01 | 10.5156 | 0.10023 | 4.1454 | 2.8173e-13 | 20.3489
40.724 | 35.2041 | 34.9574 | 10.5117 | 0.2467 | 4.1394 | 2.8146e-13 | 20.3063
40.734 | 35.1924 | 34.9056 | 10.5078 | 0.28682 | 4.1336 | 2.8119e-13 | 20.2642
40.744 | 35.2125 | 34.8545 | 10.5039 | 0.35799 | 4.1278 | 2.8093e-13 | 20.2228
40.754 | 35.2079 | 34.8042 | 10.5 | 0.4037 | 4.1222 | 2.8067e-13 | 20.1819
40.764 | 35.2188 | 34.7547 | 10.4962 | 0.46412 | 4.1168 | 2.8043e-13 | 20.1417
40.774 | 35.2294 | 34.7059 | 10.4923 | 0.52346 | 4.1115 | 2.8019e-13 | 20.1022
40.784 | 35.2346 | 34.658 | 10.4884 | 0.5766 | 4.1063 | 2.7996e-13 | 20.0633
40.794 | 35.2619 | 34.6109 | 10.4846 | 0.65104 | 4.1013 | 2.7974e-13 | 20.025
40.804 | 35.3104 | 34.5645 | 10.4807 | 0.74586 | 4.0964 | 2.7952e-13 | 19.9874
40.814 | 35.2659 | 34.519 | 10.4769 | 0.74685 | 4.0916 | 2.7932e-13 | 19.9505
40.824 | 35.2753 | 34.4744 | 10.4731 | 0.80091 | 4.0871 | 2.7912e-13 | 19.9143
40.834 | 35.3352 | 34.4306 | 10.4692 | 0.90463 | 4.0826 | 2.7893e-13 | 19.8787
40.844 | 35.3179 | 34.3876 | 10.4654 | 0.93031 | 4.0783 | 2.7875e-13 | 19.8438
40.854 | 35.3488 | 34.3455 | 10.4616 | 1.0033 | 4.0742 | 2.7857e-13 | 19.8097
40.864 | 35.3757 | 34.3042 | 10.4578 | 1.0715 | 4.0702 | 2.7841e-13 | 19.7762
40.874 | 35.3748 | 34.2639 | 10.454 | 1.1109 | 4.0664 | 2.7826e-13 | 19.7434
40.884 | 35.37 | 34.2244 | 10.4502 | 1.1456 | 4.0628 | 2.7811e-13 | 19.7114
40.894 | 35.3783 | 34.1857 | 10.4464 | 1.1926 | 4.0593 | 2.7798e-13 | 19.68
40.904 | 35.4244 | 34.148 | 10.4426 | 1.2764 | 4.056 | 2.7785e-13 | 19.6494
40.914 | 35.4053 | 34.1112 | 10.4388 | 1.2941 | 4.0528 | 2.7773e-13 | 19.6195
40.924 | 35.4625 | 34.0753 | 10.4351 | 1.3872 | 4.0498 | 2.7762e-13 | 19.5904
40.934 | 35.4604 | 34.0402 | 10.4313 | 1.4202 | 4.047 | 2.7752e-13 | 19.562
40.944 | 35.4688 | 34.0061 | 10.4276 | 1.4627 | 4.0443 | 2.7743e-13 | 19.5343
40.954 | 35.4766 | 33.973 | 10.4238 | 1.5036 | 4.0418 | 2.7736e-13 | 19.5074
40.964 | 35.5255 | 33.9407 | 10.4201 | 1.5848 | 4.0395 | 2.7729e-13 | 19.4812
40.974 | 35.5001 | 33.9094 | 10.4163 | 1.5907 | 4.0373 | 2.7723e-13 | 19.4558
40.984 | 35.5353 | 33.879 | 10.4126 | 1.6563 | 4.0353 | 2.7718e-13 | 19.4311
40.994 | 35.5342 | 33.8495 | 10.4089 | 1.6847 | 4.0335 | 2.7714e-13 | 19.4072
41.004 | 35.5673 | 33.821 | 10.4052 | 1.7463 | 4.0318 | 2.7711e-13 | 19.384
41.014 | 35.5722 | 33.7934 | 10.4014 | 1.7788 | 4.0303 | 2.7709e-13 | 19.3616
41.024 | 35.6107 | 33.7668 | 10.3977 | 1.8439 | 4.029 | 2.7708e-13 | 19.34
41.034 | 35.6114 | 33.7411 | 10.394 | 1.8703 | 4.0279 | 2.7708e-13 | 19.3192
41.044 | 35.6371 | 33.7164 | 10.3903 | 1.9207 | 4.027 | 2.7709e-13 | 19.2991
41.054 | 35.6506 | 33.6926 | 10.3867 | 1.958 | 4.0262 | 2.7712e-13 | 19.2798
41.064 | 35.6609 | 33.6698 | 10.383 | 1.9911 | 4.0256 | 2.7715e-13 | 19.2612
41.074 | 35.6881 | 33.6479 | 10.3793 | 2.0402 | 4.0252 | 2.7719e-13 | 19.2435
41.084 | 35.7304 | 33.627 | 10.3756 | 2.1034 | 4.0249 | 2.7725e-13 | 19.2265
41.094 | 35.7388 | 33.6071 | 10.372 | 2.1317 | 4.0248 | 2.7731e-13 | 19.2103
41.104 | 35.7666 | 33.5881 | 10.3683 | 2.1785 | 4.025 | 2.7739e-13 | 19.1948
41.114 | 35.7461 | 33.5701 | 10.3647 | 2.176 | 4.0253 | 2.7747e-13 | 19.1802
41.124 | 35.8123 | 33.5531 | 10.361 | 2.2592 | 4.0257 | 2.7757e-13 | 19.1663
41.134 | 35.7885 | 33.537 | 10.3574 | 2.2515 | 4.0264 | 2.7768e-13 | 19.1532
41.144 | 35.8471 | 33.5219 | 10.3538 | 2.3252 | 4.0272 | 2.778e-13 | 19.1409
41.154 | 35.8359 | 33.5077 | 10.3501 | 2.3282 | 4.0282 | 2.7793e-13 | 19.1293
41.164 | 35.8537 | 33.4946 | 10.3465 | 2.3591 | 4.0294 | 2.7807e-13 | 19.1186
41.174 | 35.8698 | 33.4823 | 10.3429 | 2.3875 | 4.0308 | 2.7822e-13 | 19.1086
41.184 | 35.9033 | 33.4711 | 10.3393 | 2.4322 | 4.0324 | 2.7838e-13 | 19.0994
41.194 | 35.915 | 33.4608 | 10.3357 | 2.4542 | 4.0341 | 2.7855e-13 | 19.091
41.204 | 35.9513 | 33.4515 | 10.3321 | 2.4998 | 4.0361 | 2.7874e-13 | 19.0833
41.214 | 35.9434 | 33.4432 | 10.3285 | 2.5002 | 4.0382 | 2.7893e-13 | 19.0764
41.224 | 35.9642 | 33.4358 | 10.325 | 2.5284 | 4.0405 | 2.7914e-13 | 19.0703
41.234 | 35.9659 | 33.4294 | 10.3214 | 2.5365 | 4.043 | 2.7936e-13 | 19.065
41.244 | 36.0038 | 33.4239 | 10.3178 | 2.5799 | 4.0456 | 2.7959e-13 | 19.0604
41.254 | 36.0706 | 33.4194 | 10.3142 | 2.6512 | 4.0485 | 2.7983e-13 | 19.0567
41.264 | 36.0479 | 33.4158 | 10.3107 | 2.6321 | 4.0515 | 2.8008e-13 | 19.0536
41.274 | 36.0794 | 33.4132 | 10.3071 | 2.6662 | 4.0547 | 2.8034e-13 | 19.0514
41.284 | 36.0752 | 33.4116 | 10.3036 | 2.6636 | 4.0581 | 2.8062e-13 | 19.0498
41.2939 | 36.1039 | 33.4109 | 10.3001 | 2.693 | 4.0617 | 2.809e-13 | 19.0491
41.3039 | 36.1206 | 33.4111 | 10.2966 | 2.7095 | 4.0655 | 2.8119e-13 | 19.0491
41.3139 | 36.1824 | 33.4123 | 10.293 | 2.7701 | 4.0694 | 2.815e-13 | 19.0498
41.3239 | 36.1613 | 33.4144 | 10.2895 | 2.7469 | 4.0735 | 2.8182e-13 | 19.0513
41.3339 | 36.1812 | 33.4175 | 10.286 | 2.7637 | 4.0779 | 2.8215e-13 | 19.0536
41.3439 | 36.2061 | 33.4214 | 10.2825 | 2.7847 | 4.0823 | 2.8249e-13 | 19.0566
41.3539 | 36.1995 | 33.4263 | 10.279 | 2.7732 | 4.087 | 2.8284e-13 | 19.0603
41.3639 | 36.254 | 33.4322 | 10.2755 | 2.8218 | 4.0919 | 2.832e-13 | 19.0648
41.3739 | 36.275 | 33.4389 | 10.272 | 2.8361 | 4.0969 | 2.8357e-13 | 19.0699
41.3839 | 36.2852 | 33.4466 | 10.2686 | 2.8386 | 4.1022 | 2.8395e-13 | 19.0758
41.3939 | 36.2817 | 33.4551 | 10.2651 | 2.8266 | 4.1076 | 2.8435e-13 | 19.0825
41.4039 | 36.3023 | 33.4646 | 10.2616 | 2.8377 | 4.1131 | 2.8475e-13 | 19.0898
41.4139 | 36.3211 | 33.4749 | 10.2581 | 2.8462 | 4.1189 | 2.8517e-13 | 19.0979
41.4239 | 36.3273 | 33.4862 | 10.2547 | 2.8411 | 4.1248 | 2.856e-13 | 19.1066
41.4339 | 36.324 | 33.4983 | 10.2512 | 2.8257 | 4.131 | 2.8604e-13 | 19.1161
41.4439 | 36.3902 | 33.5114 | 10.2478 | 2.8788 | 4.1373 | 2.8648e-13 | 19.1263
41.4539 | 36.3422 | 33.5252 | 10.2444 | 2.817 | 4.1437 | 2.8694e-13 | 19.1371
41.4639 | 36.386 | 33.5399 | 10.2409 | 2.8461 | 4.1504 | 2.8741e-13 | 19.1486
41.4739 | 36.3837 | 33.5555 | 10.2375 | 2.8282 | 4.1572 | 2.8789e-13 | 19.1608
41.4839 | 36.3695 | 33.572 | 10.2341 | 2.7975 | 4.1642 | 2.8838e-13 | 19.1737
41.4939 | 36.3699 | 33.5893 | 10.2307 | 2.7806 | 4.1714 | 2.8888e-13 | 19.1872
41.5039 | 36.4306 | 33.6074 | 10.2273 | 2.8232 | 4.1787 | 2.8939e-13 | 19.2014
41.5139 | 36.431 | 33.6264 | 10.2238 | 2.8046 | 4.1862 | 2.8991e-13 | 19.2163
41.5239 | 36.3896 | 33.6461 | 10.2205 | 2.7435 | 4.1939 | 2.9045e-13 | 19.2318
41.5339 | 36.4214 | 33.6667 | 10.2171 | 2.7547 | 4.2018 | 2.9099e-13 | 19.2479
41.5439 | 36.3699 | 33.6881 | 10.2137 | 2.6818 | 4.2098 | 2.9154e-13 | 19.2646
41.5539 | 36.408 | 33.7103 | 10.2103 | 2.6977 | 4.218 | 2.921e-13 | 19.282
41.5639 | 36.4659 | 33.7332 | 10.2069 | 2.7327 | 4.2263 | 2.9267e-13 | 19.2999
41.5739 | 36.4223 | 33.7569 | 10.2036 | 2.6654 | 4.2349 | 2.9325e-13 | 19.3185
41.5839 | 36.4376 | 33.7814 | 10.2002 | 2.6562 | 4.2435 | 2.9384e-13 | 19.3377
41.5939 | 36.4422 | 33.8066 | 10.1968 | 2.6356 | 4.2524 | 2.9444e-13 | 19.3574
41.6039 | 36.4282 | 33.8325 | 10.1935 | 2.5957 | 4.2614 | 2.9505e-13 | 19.3777
41.6139 | 36.5088 | 33.8592 | 10.1902 | 2.6496 | 4.2705 | 2.9566e-13 | 19.3986
41.6239 | 36.5488 | 33.8866 | 10.1868 | 2.6622 | 4.2798 | 2.9629e-13 | 19.42
41.6339 | 36.4955 | 33.9147 | 10.1835 | 2.5808 | 4.2893 | 2.9693e-13 | 19.442
41.6439 | 36.504 | 33.9435 | 10.1802 | 2.5605 | 4.2989 | 2.9757e-13 | 19.4645
41.6539 | 36.5194 | 33.973 | 10.1768 | 2.5464 | 4.3087 | 2.9822e-13 | 19.4875
41.6639 | 36.5156 | 34.0032 | 10.1735 | 2.5124 | 4.3186 | 2.9888e-13 | 19.511
41.6739 | 36.5945 | 34.0339 | 10.1702 | 2.5606 | 4.3286 | 2.9955e-13 | 19.5351
41.6839 | 36.6037 | 34.0654 | 10.1669 | 2.5383 | 4.3389 | 3.0023e-13 | 19.5596
41.6939 | 36.5943 | 34.0974 | 10.1636 | 2.4969 | 4.3492 | 3.0092e-13 | 19.5846
41.7039 | 36.5713 | 34.1301 | 10.1603 | 2.4412 | 4.3597 | 3.0161e-13 | 19.6101
41.7139 | 36.5916 | 34.1634 | 10.157 | 2.4282 | 4.3703 | 3.0231e-13 | 19.636
41.7239 | 36.6167 | 34.1972 | 10.1538 | 2.4195 | 4.3811 | 3.0302e-13 | 19.6624
41.7339 | 36.6354 | 34.2316 | 10.1505 | 2.4038 | 4.392 | 3.0374e-13 | 19.6892
41.7439 | 36.6257 | 34.2666 | 10.1472 | 2.3591 | 4.403 | 3.0446e-13 | 19.7164
41.7539 | 36.6328 | 34.3021 | 10.144 | 2.3307 | 4.4142 | 3.0519e-13 | 19.744
41.7639 | 36.581 | 34.3381 | 10.1407 | 2.2429 | 4.4254 | 3.0593e-13 | 19.7719
41.7739 | 36.657 | 34.3746 | 10.1375 | 2.2824 | 4.4368 | 3.0667e-13 | 19.8003
41.7839 | 36.6251 | 34.4116 | 10.1342 | 2.2135 | 4.4484 | 3.0742e-13 | 19.829
41.7939 | 36.6626 | 34.4491 | 10.131 | 2.2135 | 4.46 | 3.0818e-13 | 19.8581
41.8039 | 36.6303 | 34.487 | 10.1277 | 2.1433 | 4.4718 | 3.0894e-13 | 19.8875
41.8139 | 36.617 | 34.5253 | 10.1245 | 2.0917 | 4.4836 | 3.097e-13 | 19.9172
41.8239 | 36.5998 | 34.5641 | 10.1213 | 2.0357 | 4.4956 | 3.1048e-13 | 19.9472
41.8339 | 36.6333 | 34.6033 | 10.1181 | 2.03 | 4.5077 | 3.1126e-13 | 19.9775
41.8439 | 36.5956 | 34.6428 | 10.1149 | 1.9528 | 4.5199 | 3.1204e-13 | 20.0081
41.8539 | 36.624 | 34.6827 | 10.1117 | 1.9413 | 4.5321 | 3.1283e-13 | 20.0389
41.8639 | 36.6163 | 34.7229 | 10.1085 | 1.8934 | 4.5445 | 3.1362e-13 | 20.0699
41.8738 | 36.5656 | 34.763 | 10.1053 | 1.8026 | 4.5568 | 3.1441e-13 | 20.1009
41.8838 | 36.5882 | 34.8038 | 10.1021 | 1.7844 | 4.5694 | 3.1521e-13 | 20.1323
41.8938 | 36.5549 | 34.8449 | 10.0989 | 1.71 | 4.582 | 3.1601e-13 | 20.1639
41.9038 | 36.5329 | 34.8863 | 10.0958 | 1.6466 | 4.5947 | 3.1682e-13 | 20.1957
41.9138 | 36.6069 | 34.9278 | 10.0926 | 1.6791 | 4.6075 | 3.1763e-13 | 20.2277
41.9238 | 36.552 | 34.9696 | 10.0894 | 1.5824 | 4.6204 | 3.1845e-13 | 20.2598
41.9338 | 36.5159 | 35.0115 | 10.0863 | 1.5044 | 4.6333 | 3.1926e-13 | 20.2919
41.9438 | 36.5159 | 35.0537 | 10.0831 | 1.4622 | 4.6463 | 3.2008e-13 | 20.3242
41.9538 | 36.4855 | 35.0959 | 10.08 | 1.3896 | 4.6594 | 3.209e-13 | 20.3566
41.9638 | 36.5153 | 35.1383 | 10.0768 | 1.377 | 4.6725 | 3.2172e-13 | 20.3889
41.9738 | 36.5057 | 35.1807 | 10.0737 | 1.325 | 4.6857 | 3.2255e-13 | 20.4214
41.9838 | 36.4762 | 35.2232 | 10.0706 | 1.253 | 4.6989 | 3.2337e-13 | 20.4538
41.9938 | 36.4372 | 35.2658 | 10.0675 | 1.1714 | 4.7121 | 3.242e-13 | 20.4862
42.0038 | 36.4303 | 35.3084 | 10.0643 | 1.1219 | 4.7254 | 3.2502e-13 | 20.5186
42.0138 | 36.412 | 35.3509 | 10.0612 | 1.0611 | 4.7387 | 3.2585e-13 | 20.551
42.0238 | 36.4558 | 35.3935 | 10.0581 | 1.0623 | 4.7521 | 3.2667e-13 | 20.5833
42.0338 | 36.4148 | 35.4359 | 10.055 | 0.97887 | 4.7655 | 3.275e-13 | 20.6154
42.0438 | 36.3766 | 35.4783 | 10.0519 | 0.8983 | 4.7789 | 3.2832e-13 | 20.6475
42.0538 | 36.3548 | 35.5206 | 10.0488 | 0.83424 | 4.7923 | 3.2915e-13 | 20.6795
42.0638 | 36.3705 | 35.5627 | 10.0457 | 0.80782 | 4.8057 | 3.2997e-13 | 20.7112
42.0738 | 36.3331 | 35.6046 | 10.0427 | 0.72848 | 4.8191 | 3.3079e-13 | 20.7428
42.0838 | 36.374 | 35.6464 | 10.0396 | 0.72763 | 4.8326 | 3.316e-13 | 20.7742
42.0938 | 36.2941 | 35.6879 | 10.0365 | 0.6062 | 4.846 | 3.3242e-13 | 20.8054
42.1038 | 36.3063 | 35.7292 | 10.0335 | 0.57713 | 4.8594 | 3.3323e-13 | 20.8363
42.1138 | 36.2678 | 35.7702 | 10.0304 | 0.49763 | 4.8728 | 3.3403e-13 | 20.867
42.1238 | 36.2449 | 35.8109 | 10.0273 | 0.43405 | 4.8861 | 3.3484e-13 | 20.8974
42.1338 | 36.2916 | 35.8512 | 10.0243 | 0.4404 | 4.8995 | 3.3564e-13 | 20.9274
42.1438 | 36.2255 | 35.8912 | 10.0213 | 0.33432 | 4.9128 | 3.3643e-13 | 20.9572
42.1538 | 36.2473 | 35.9308 | 10.0182 | 0.31653 | 4.926 | 3.3722e-13 | 20.9865
42.1638 | 36.1779 | 35.9699 | 10.0152 | 0.20796 | 4.9393 | 3.38e-13 | 21.0155
42.1738 | 36.183 | 36.0087 | 10.0122 | 0.17435 | 4.9524 | 3.3878e-13 | 21.0441
42.1838 | 36.1511 | 36.0469 | 10.0091 | 0.10422 | 4.9655 | 3.3955e-13 | 21.0722
42.1938 | 36.1518 | 36.0846 | 10.0061 | 0.067193 | 4.9786 | 3.4032e-13 | 21.0999
42.2038 | 36.1502 | 36.1218 | 10.0031 | 0.028411 | 4.9916 | 3.4108e-13 | 21.1271
42.2138 | 36.1175 | 36.1584 | 10.0001 | -0.040902 | 5.0045 | 3.4183e-13 | 21.1538
42.2238 | 36.0817 | 36.1944 | 9.9971 | -0.11272 | 5.0173 | 3.4257e-13 | 21.18
42.2338 | 36.0445 | 36.2298 | 9.9941 | -0.1853 | 5.0301 | 3.433e-13 | 21.2056
42.2438 | 36.0554 | 36.2645 | 9.9911 | -0.20914 | 5.0427 | 3.4403e-13 | 21.2307
42.2538 | 36.0812 | 36.2986 | 9.9882 | -0.21738 | 5.0553 | 3.4475e-13 | 21.2552
42.2638 | 36.0244 | 36.3319 | 9.9852 | -0.30751 | 5.0677 | 3.4545e-13 | 21.279
42.2738 | 35.9605 | 36.3645 | 9.9822 | -0.40399 | 5.0801 | 3.4615e-13 | 21.3022
42.2838 | 35.9316 | 36.3963 | 9.9792 | -0.4647 | 5.0923 | 3.4684e-13 | 21.3248
42.2938 | 35.9194 | 36.4273 | 9.9763 | -0.5079 | 5.1044 | 3.4751e-13 | 21.3466
42.3038 | 35.9583 | 36.4575 | 9.9733 | -0.49918 | 5.1164 | 3.4818e-13 | 21.3678
42.3138 | 35.8702 | 36.4868 | 9.9704 | -0.61659 | 5.1282 | 3.4883e-13 | 21.3882
42.3238 | 35.8495 | 36.5152 | 9.9674 | -0.66571 | 5.1399 | 3.4947e-13 | 21.4079
42.3338 | 35.7684 | 36.5427 | 9.9645 | -0.77432 | 5.1515 | 3.501e-13 | 21.4268
42.3438 | 35.7679 | 36.5693 | 9.9616 | -0.80138 | 5.1629 | 3.5072e-13 | 21.4448
42.3538 | 35.808 | 36.5949 | 9.9586 | -0.78687 | 5.1741 | 3.5132e-13 | 21.4621
42.3638 | 35.7428 | 36.6195 | 9.9557 | -0.87666 | 5.1852 | 3.5191e-13 | 21.4785
42.3738 | 35.665 | 36.643 | 9.9528 | -0.97802 | 5.1961 | 3.5249e-13 | 21.4941
42.3838 | 35.6387 | 36.6655 | 9.9499 | -1.0268 | 5.2069 | 3.5305e-13 | 21.5088
42.3938 | 35.584 | 36.6869 | 9.947 | -1.1029 | 5.2174 | 3.536e-13 | 21.5225
42.4038 | 35.6375 | 36.7073 | 9.9441 | -1.0698 | 5.2278 | 3.5413e-13 | 21.5354
42.4138 | 35.5687 | 36.7264 | 9.9412 | -1.1577 | 5.238 | 3.5464e-13 | 21.5473
42.4238 | 35.5059 | 36.7445 | 9.9383 | -1.2386 | 5.2479 | 3.5514e-13 | 21.5582
42.4338 | 35.4487 | 36.7613 | 9.9354 | -1.3126 | 5.2577 | 3.5563e-13 | 21.5682
42.4438 | 35.3957 | 36.7769 | 9.9325 | -1.3812 | 5.2673 | 3.561e-13 | 21.5771
42.4538 | 35.4379 | 36.7913 | 9.9296 | -1.3534 | 5.2766 | 3.5655e-13 | 21.5851
42.4637 | 35.3388 | 36.8044 | 9.9268 | -1.4656 | 5.2857 | 3.5698e-13 | 21.5919
42.4737 | 35.3109 | 36.8163 | 9.9239 | -1.5054 | 5.2946 | 3.5739e-13 | 21.5977
42.4837 | 35.258 | 36.8268 | 9.9211 | -1.5688 | 5.3033 | 3.5779e-13 | 21.6025
42.4937 | 35.1956 | 36.8361 | 9.9182 | -1.6405 | 5.3117 | 3.5817e-13 | 21.6062
42.5037 | 35.1974 | 36.844 | 9.9154 | -1.6466 | 5.3199 | 3.5853e-13 | 21.6087
42.5137 | 35.1294 | 36.8506 | 9.9125 | -1.7212 | 5.3279 | 3.5888e-13 | 21.6102
42.5237 | 35.0925 | 36.8558 | 9.9097 | -1.7633 | 5.3356 | 3.592e-13 | 21.6105
42.5337 | 35.0709 | 36.8595 | 9.9069 | -1.7886 | 5.343 | 3.5951e-13 | 21.6097
42.5437 | 34.9889 | 36.8619 | 9.904 | -1.873 | 5.3502 | 3.5979e-13 | 21.6077
42.5537 | 34.9925 | 36.8628 | 9.9012 | -1.8703 | 5.3571 | 3.6006e-13 | 21.6045
42.5637 | 34.9547 | 36.8623 | 9.8984 | -1.9076 | 5.3638 | 3.603e-13 | 21.6001
42.5737 | 34.9116 | 36.8603 | 9.8956 | -1.9487 | 5.3702 | 3.6052e-13 | 21.5946
42.5837 | 34.8627 | 36.8568 | 9.8928 | -1.9941 | 5.3763 | 3.6073e-13 | 21.5878
42.5937 | 34.8128 | 36.8518 | 9.89 | -2.039 | 5.3821 | 3.6091e-13 | 21.5798
42.6037 | 34.7818 | 36.8453 | 9.8872 | -2.0635 | 5.3876 | 3.6107e-13 | 21.5705
42.6137 | 34.7643 | 36.8373 | 9.8844 | -2.073 | 5.3929 | 3.6121e-13 | 21.5601
42.6237 | 34.7227 | 36.8277 | 9.8816 | -2.105 | 5.3978 | 3.6133e-13 | 21.5483
42.6337 | 34.6456 | 36.8166 | 9.8788 | -2.171 | 5.4025 | 3.6143e-13 | 21.5354
42.6437 | 34.625 | 36.804 | 9.876 | -2.179 | 5.4068 | 3.615e-13 | 21.5211
42.6537 | 34.5563 | 36.7897 | 9.8732 | -2.2334 | 5.4109 | 3.6155e-13 | 21.5056
42.6637 | 34.5663 | 36.7739 | 9.8705 | -2.2076 | 5.4147 | 3.6158e-13 | 21.4888
42.6737 | 34.4986 | 36.7565 | 9.8677 | -2.2579 | 5.4181 | 3.6159e-13 | 21.4707
42.6837 | 34.4374 | 36.7376 | 9.865 | -2.3002 | 5.4212 | 3.6157e-13 | 21.4514
42.6937 | 34.3584 | 36.717 | 9.8622 | -2.3586 | 5.4241 | 3.6154e-13 | 21.4307
42.7037 | 34.3211 | 36.6948 | 9.8595 | -2.3737 | 5.4266 | 3.6148e-13 | 21.4088
42.7137 | 34.3271 | 36.671 | 9.8567 | -2.3439 | 5.4288 | 3.6139e-13 | 21.3855
42.7237 | 34.2455 | 36.6456 | 9.854 | -2.4001 | 5.4306 | 3.6129e-13 | 21.361
42.7337 | 34.1803 | 36.6186 | 9.8512 | -2.4383 | 5.4322 | 3.6116e-13 | 21.3352
42.7437 | 34.1212 | 36.59 | 9.8485 | -2.4688 | 5.4334 | 3.6101e-13 | 21.3081
42.7537 | 34.0637 | 36.5598 | 9.8458 | -2.4961 | 5.4343 | 3.6083e-13 | 21.2797
42.7637 | 34.0643 | 36.528 | 9.8431 | -2.4637 | 5.4349 | 3.6063e-13 | 21.25
42.7737 | 33.9754 | 36.4945 | 9.8404 | -2.5191 | 5.4352 | 3.6041e-13 | 21.219
42.7837 | 33.8584 | 36.4595 | 9.8376 | -2.6011 | 5.4351 | 3.6017e-13 | 21.1867
42.7937 | 33.8771 | 36.4228 | 9.8349 | -2.5457 | 5.4347 | 3.599e-13 | 21.1531
42.8037 | 33.7844 | 36.3846 | 9.8322 | -2.6002 | 5.434 | 3.5961e-13 | 21.1183
42.8137 | 33.7378 | 36.3447 | 9.8296 | -2.6069 | 5.433 | 3.5929e-13 | 21.0822
42.8237 | 33.682 | 36.3033 | 9.8269 | -2.6213 | 5.4316 | 3.5896e-13 | 21.0448
42.8337 | 33.5769 | 36.2603 | 9.8242 | -2.6834 | 5.4299 | 3.586e-13 | 21.0062
42.8437 | 33.5639 | 36.2157 | 9.8215 | -2.6518 | 5.4279 | 3.5821e-13 | 20.9663
42.8537 | 33.4532 | 36.1696 | 9.8188 | -2.7164 | 5.4255 | 3.5781e-13 | 20.9252
42.8637 | 33.4329 | 36.1219 | 9.8162 | -2.689 | 5.4228 | 3.5738e-13 | 20.8829
42.8737 | 33.3729 | 36.0726 | 9.8135 | -2.6997 | 5.4198 | 3.5693e-13 | 20.8393
42.8837 | 33.3004 | 36.0219 | 9.8108 | -2.7215 | 5.4165 | 3.5645e-13 | 20.7945
42.8937 | 33.2637 | 35.9696 | 9.8082 | -2.7059 | 5.4129 | 3.5596e-13 | 20.7485
42.9037 | 33.1561 | 35.9158 | 9.8055 | -2.7597 | 5.4089 | 3.5544e-13 | 20.7013
42.9137 | 33.1213 | 35.8605 | 9.8029 | -2.7392 | 5.4046 | 3.549e-13 | 20.653
42.9237 | 33.0584 | 35.8037 | 9.8002 | -2.7453 | 5.4 | 3.5434e-13 | 20.6035
42.9337 | 33.0058 | 35.7455 | 9.7976 | -2.7397 | 5.3951 | 3.5375e-13 | 20.5528
42.9437 | 32.9372 | 35.6858 | 9.795 | -2.7486 | 5.3898 | 3.5315e-13 | 20.501
42.9537 | 32.8918 | 35.6246 | 9.7924 | -2.7328 | 5.3843 | 3.5252e-13 | 20.448
42.9637 | 32.8069 | 35.5621 | 9.7897 | -2.7552 | 5.3784 | 3.5188e-13 | 20.394
42.9737 | 32.7683 | 35.4982 | 9.7871 | -2.7299 | 5.3722 | 3.5121e-13 | 20.3388
42.9837 | 32.7079 | 35.4329 | 9.7845 | -2.725 | 5.3658 | 3.5052e-13 | 20.2826
42.9937 | 32.6189 | 35.3662 | 9.7819 | -2.7473 | 5.359 | 3.4981e-13 | 20.2253
43.0037 | 32.5651 | 35.2982 | 9.7793 | -2.7331 | 5.3519 | 3.4908e-13 | 20.167
43.0137 | 32.4909 | 35.2289 | 9.7767 | -2.738 | 5.3445 | 3.4833e-13 | 20.1076
43.0237 | 32.445 | 35.1582 | 9.7741 | -2.7132 | 5.3369 | 3.4756e-13 | 20.0472
43.0337 | 32.3525 | 35.0863 | 9.7715 | -2.7338 | 5.3289 | 3.4677e-13 | 19.9859
43.0436 | 32.298 | 35.0139 | 9.769 | -2.7159 | 5.3208 | 3.4597e-13 | 19.9242
43.0536 | 32.2474 | 34.9395 | 9.7664 | -2.6921 | 5.3122 | 3.4515e-13 | 19.8609
43.0636 | 32.1526 | 34.8639 | 9.7638 | -2.7113 | 5.3034 | 3.443e-13 | 19.7967
43.0736 | 32.1081 | 34.7871 | 9.7612 | -2.679 | 5.2944 | 3.4344e-13 | 19.7315
43.0836 | 32.0113 | 34.7092 | 9.7587 | -2.6979 | 5.285 | 3.4256e-13 | 19.6655
43.0936 | 31.9853 | 34.6301 | 9.7561 | -2.6448 | 5.2754 | 3.4166e-13 | 19.5986
43.1036 | 31.9075 | 34.5499 | 9.7536 | -2.6424 | 5.2655 | 3.4074e-13 | 19.5308
43.1136 | 31.8331 | 34.4686 | 9.751 | -2.6355 | 5.2554 | 3.3981e-13 | 19.4622
43.1236 | 31.7809 | 34.3862 | 9.7485 | -2.6053 | 5.245 | 3.3886e-13 | 19.3927
43.1336 | 31.7093 | 34.3028 | 9.7459 | -2.5935 | 5.2343 | 3.3789e-13 | 19.3225
43.1436 | 31.6669 | 34.2183 | 9.7434 | -2.5514 | 5.2234 | 3.3691e-13 | 19.2515
43.1536 | 31.5825 | 34.1329 | 9.7409 | -2.5504 | 5.2123 | 3.3591e-13 | 19.1798
43.1636 | 31.5122 | 34.0465 | 9.7383 | -2.5343 | 5.2009 | 3.349e-13 | 19.1073
43.1736 | 31.4553 | 33.9592 | 9.7358 | -2.5039 | 5.1893 | 3.3387e-13 | 19.0341
43.1836 | 31.3715 | 33.8709 | 9.7333 | -2.4994 | 5.1775 | 3.3283e-13 | 18.9602
43.1936 | 31.3128 | 33.7818 | 9.7308 | -2.469 | 5.1654 | 3.3177e-13 | 18.8856
43.2036 | 31.2579 | 33.6918 | 9.7283 | -2.4339 | 5.1531 | 3.307e-13 | 18.8104
43.2136 | 31.1758 | 33.6009 | 9.7258 | -2.4251 | 5.1406 | 3.2961e-13 | 18.7345
43.2236 | 31.1277 | 33.5093 | 9.7233 | -2.3816 | 5.1279 | 3.2851e-13 | 18.6581
43.2336 | 30.9975 | 33.4168 | 9.7208 | -2.4193 | 5.115 | 3.274e-13 | 18.5811
43.2436 | 31.005 | 33.3236 | 9.7183 | -2.3186 | 5.1019 | 3.2628e-13 | 18.5035
43.2536 | 30.8631 | 33.2297 | 9.7158 | -2.3666 | 5.0886 | 3.2514e-13 | 18.4253
43.2636 | 30.847 | 33.1351 | 9.7133 | -2.2881 | 5.0751 | 3.24e-13 | 18.3467
43.2736 | 30.7554 | 33.0397 | 9.7108 | -2.2843 | 5.0614 | 3.2284e-13 | 18.2675
43.2836 | 30.6786 | 32.9438 | 9.7084 | -2.2652 | 5.0475 | 3.2167e-13 | 18.1879
43.2936 | 30.6602 | 32.8472 | 9.7059 | -2.187 | 5.0334 | 3.2049e-13 | 18.1078
43.3036 | 30.5484 | 32.75 | 9.7034 | -2.2016 | 5.0192 | 3.193e-13 | 18.0273
43.3136 | 30.4815 | 32.6522 | 9.701 | -2.1707 | 5.0048 | 3.1809e-13 | 17.9464
43.3236 | 30.4161 | 32.5538 | 9.6985 | -2.1377 | 4.9903 | 3.1688e-13 | 17.8651
43.3336 | 30.3779 | 32.455 | 9.6961 | -2.0771 | 4.9756 | 3.1566e-13 | 17.7834
43.3436 | 30.3 | 32.3556 | 9.6936 | -2.0556 | 4.9607 | 3.1443e-13 | 17.7013
43.3536 | 30.1697 | 32.2558 | 9.6912 | -2.0861 | 4.9457 | 3.132e-13 | 17.619
43.3636 | 30.1722 | 32.1555 | 9.6887 | -1.9833 | 4.9305 | 3.1195e-13 | 17.5363
43.3736 | 30.1002 | 32.0548 | 9.6863 | -1.9546 | 4.9152 | 3.107e-13 | 17.4533
43.3836 | 30.0561 | 31.9537 | 9.6839 | -1.8976 | 4.8998 | 3.0943e-13 | 17.37
43.3936 | 29.9711 | 31.8522 | 9.6814 | -1.8811 | 4.8843 | 3.0816e-13 | 17.2865
43.4036 | 29.8777 | 31.7504 | 9.679 | -1.8727 | 4.8686 | 3.0689e-13 | 17.2028
43.4136 | 29.8647 | 31.6483 | 9.6766 | -1.7836 | 4.8528 | 3.0561e-13 | 17.1189
43.4236 | 29.8348 | 31.5458 | 9.6742 | -1.711 | 4.8369 | 3.0432e-13 | 17.0347
43.4336 | 29.7149 | 31.443 | 9.6718 | -1.7281 | 4.8209 | 3.0302e-13 | 16.9504
43.4436 | 29.6543 | 31.34 | 9.6694 | -1.6857 | 4.8047 | 3.0172e-13 | 16.8659
43.4536 | 29.5961 | 31.2368 | 9.667 | -1.6407 | 4.7885 | 3.0042e-13 | 16.7813
43.4636 | 29.579 | 31.1333 | 9.6646 | -1.5543 | 4.7722 | 2.9911e-13 | 16.6965
43.4736 | 29.5003 | 31.0297 | 9.6622 | -1.5294 | 4.7558 | 2.9779e-13 | 16.6117
43.4836 | 29.4024 | 30.9259 | 9.6598 | -1.5235 | 4.7393 | 2.9647e-13 | 16.5268
43.4936 | 29.3434 | 30.8219 | 9.6574 | -1.4785 | 4.7227 | 2.9515e-13 | 16.4418
43.5036 | 29.2818 | 30.7178 | 9.6551 | -1.436 | 4.706 | 2.9382e-13 | 16.3567
43.5136 | 29.2526 | 30.6136 | 9.6527 | -1.361 | 4.6893 | 2.9249e-13 | 16.2716
43.5236 | 29.1205 | 30.5093 | 9.6503 | -1.3888 | 4.6725 | 2.9116e-13 | 16.1865
43.5336 | 29.0663 | 30.4049 | 9.648 | -1.3386 | 4.6556 | 2.8982e-13 | 16.1014
43.5436 | 29.0153 | 30.3005 | 9.6456 | -1.2852 | 4.6387 | 2.8848e-13 | 16.0162
43.5536 | 28.9521 | 30.1961 | 9.6432 | -1.244 | 4.6217 | 2.8714e-13 | 15.9311
43.5636 | 28.8688 | 30.0916 | 9.6409 | -1.2228 | 4.6046 | 2.8579e-13 | 15.8461
43.5736 | 28.7963 | 29.9872 | 9.6386 | -1.1909 | 4.5875 | 2.8445e-13 | 15.7611
43.5836 | 28.7196 | 29.8828 | 9.6362 | -1.1632 | 4.5704 | 2.831e-13 | 15.6762
43.5936 | 28.673 | 29.7784 | 9.6339 | -1.1054 | 4.5532 | 2.8175e-13 | 15.5913
43.6036 | 28.6079 | 29.6741 | 9.6315 | -1.0662 | 4.536 | 2.804e-13 | 15.5065
43.6136 | 28.5237 | 29.5698 | 9.6292 | -1.0461 | 4.5187 | 2.7905e-13 | 15.4219
43.6236 | 28.459 | 29.4657 | 9.6269 | -1.0067 | 4.5014 | 2.777e-13 | 15.3374
43.6335 | 28.3736 | 29.3627 | 9.6246 | -0.98906 | 4.4843 | 2.7636e-13 | 15.2538
43.6435 | 28.3696 | 29.2587 | 9.6223 | -0.88915 | 4.4669 | 2.7501e-13 | 15.1695
43.6535 | 28.2325 | 29.155 | 9.62 | -0.92248 | 4.4496 | 2.7366e-13 | 15.0854
43.6635 | 28.1828 | 29.0514 | 9.6176 | -0.86856 | 4.4322 | 2.7231e-13 | 15.0015
43.6735 | 28.1033 | 28.9479 | 9.6153 | -0.84461 | 4.4148 | 2.7096e-13 | 14.9178
43.6835 | 28.051 | 28.8447 | 9.613 | -0.79365 | 4.3974 | 2.6961e-13 | 14.8342
43.6935 | 28.0073 | 28.7416 | 9.6107 | -0.73429 | 4.38 | 2.6827e-13 | 14.7509
43.7035 | 27.8852 | 28.6387 | 9.6084 | -0.75353 | 4.3625 | 2.6692e-13 | 14.6677
43.7135 | 27.8439 | 28.5361 | 9.6062 | -0.69221 | 4.3451 | 2.6557e-13 | 14.5848
43.7235 | 27.754 | 28.4337 | 9.6039 | -0.67971 | 4.3277 | 2.6423e-13 | 14.5021
43.7335 | 27.7683 | 28.3316 | 9.6016 | -0.56327 | 4.3103 | 2.6289e-13 | 14.4197
43.7435 | 27.601 | 28.2297 | 9.5993 | -0.62869 | 4.2929 | 2.6155e-13 | 14.3375
43.7535 | 27.5596 | 28.1281 | 9.597 | -0.56848 | 4.2755 | 2.6021e-13 | 14.2556
43.7635 | 27.5009 | 28.0268 | 9.5948 | -0.52586 | 4.2581 | 2.5887e-13 | 14.1739
43.7735 | 27.4371 | 27.9257 | 9.5925 | -0.48863 | 4.2407 | 2.5754e-13 | 14.0925
43.7835 | 27.3781 | 27.825 | 9.5903 | -0.44691 | 4.2233 | 2.5621e-13 | 14.0114
43.7935 | 27.2432 | 27.7246 | 9.588 | -0.4814 | 4.206 | 2.5488e-13 | 13.9306
43.8035 | 27.2031 | 27.6245 | 9.5857 | -0.42143 | 4.1886 | 2.5356e-13 | 13.8501
43.8135 | 27.1796 | 27.5248 | 9.5835 | -0.34518 | 4.1713 | 2.5224e-13 | 13.7699
43.8235 | 27.0313 | 27.4254 | 9.5813 | -0.39408 | 4.1541 | 2.5092e-13 | 13.6901
43.8335 | 27.0089 | 27.3263 | 9.579 | -0.31744 | 4.1368 | 2.496e-13 | 13.6105
43.8435 | 26.9048 | 27.2277 | 9.5768 | -0.32286 | 4.1196 | 2.4829e-13 | 13.5313
43.8535 | 26.8422 | 27.1293 | 9.5745 | -0.28714 | 4.1024 | 2.4698e-13 | 13.4524
43.8635 | 26.7879 | 27.0314 | 9.5723 | -0.24351 | 4.0853 | 2.4568e-13 | 13.3738
43.8735 | 26.7027 | 26.9339 | 9.5701 | -0.23116 | 4.0681 | 2.4438e-13 | 13.2956
43.8835 | 26.6552 | 26.8367 | 9.5679 | -0.18151 | 4.0511 | 2.4308e-13 | 13.2178
43.8935 | 26.5579 | 26.74 | 9.5657 | -0.18206 | 4.034 | 2.4179e-13 | 13.1403
43.9035 | 26.5038 | 26.6436 | 9.5635 | -0.13981 | 4.017 | 2.4051e-13 | 13.0631
43.9135 | 26.4665 | 26.5477 | 9.5612 | -0.08118 | 4.0001 | 2.3922e-13 | 12.9864
43.9235 | 26.3237 | 26.4522 | 9.559 | -0.12847 | 3.9832 | 2.3794e-13 | 12.91
43.9335 | 26.2847 | 26.3571 | 9.5568 | -0.072386 | 3.9663 | 2.3667e-13 | 12.8339
43.9435 | 26.2429 | 26.2624 | 9.5546 | -0.019532 | 3.9495 | 2.354e-13 | 12.7583
43.9535 | 26.1787 | 26.1682 | 9.5524 | 0.010486 | 3.9327 | 2.3414e-13 | 12.683
43.9635 | 26.0797 | 26.0744 | 9.5503 | 0.0052562 | 3.916 | 2.3288e-13 | 12.6081
43.9735 | 25.9864 | 25.9811 | 9.5481 | 0.0052828 | 3.8994 | 2.3162e-13 | 12.5337
43.9835 | 25.9458 | 25.8882 | 9.5459 | 0.057557 | 3.8828 | 2.3037e-13 | 12.4596
43.9935 | 25.9154 | 25.7958 | 9.5437 | 0.11957 | 3.8662 | 2.2913e-13 | 12.3859
44.0035 | 25.7913 | 25.7039 | 9.5415 | 0.087431 | 3.8497 | 2.2789e-13 | 12.3126
44.0135 | 25.698 | 25.6124 | 9.5394 | 0.085622 | 3.8333 | 2.2665e-13 | 12.2397
44.0235 | 25.6768 | 25.5214 | 9.5372 | 0.15545 | 3.8169 | 2.2542e-13 | 12.1672
44.0335 | 25.6394 | 25.4308 | 9.535 | 0.2086 | 3.8006 | 2.242e-13 | 12.0951
44.0435 | 25.5066 | 25.3407 | 9.5329 | 0.16588 | 3.7844 | 2.2298e-13 | 12.0235
44.0535 | 25.4475 | 25.2511 | 9.5307 | 0.19638 | 3.7682 | 2.2177e-13 | 11.9522
44.0635 | 25.4029 | 25.162 | 9.5286 | 0.24089 | 3.752 | 2.2056e-13 | 11.8814
44.0735 | 25.3483 | 25.0734 | 9.5264 | 0.27493 | 3.736 | 2.1936e-13 | 11.811
44.0835 | 25.2815 | 24.9852 | 9.5243 | 0.29628 | 3.72 | 2.1816e-13 | 11.741
44.0935 | 25.1353 | 24.8976 | 9.5222 | 0.23774 | 3.704 | 2.1697e-13 | 11.6714
44.1035 | 25.1559 | 24.8104 | 9.52 | 0.34551 | 3.6882 | 2.1579e-13 | 11.6022
44.1135 | 25.0723 | 24.7237 | 9.5179 | 0.34858 | 3.6724 | 2.1461e-13 | 11.5335
44.1235 | 25.0108 | 24.6375 | 9.5158 | 0.37327 | 3.6566 | 2.1343e-13 | 11.4652
44.1335 | 24.8899 | 24.5518 | 9.5136 | 0.33806 | 3.641 | 2.1227e-13 | 11.3973
44.1435 | 24.8741 | 24.4667 | 9.5115 | 0.40745 | 3.6254 | 2.111e-13 | 11.3298
44.1535 | 24.8079 | 24.382 | 9.5094 | 0.42594 | 3.6098 | 2.0995e-13 | 11.2627
44.1635 | 24.7615 | 24.2978 | 9.5073 | 0.46373 | 3.5944 | 2.088e-13 | 11.1961
44.1735 | 24.6214 | 24.2141 | 9.5052 | 0.40732 | 3.579 | 2.0765e-13 | 11.1299
44.1835 | 24.5851 | 24.1309 | 9.5031 | 0.45422 | 3.5637 | 2.0652e-13 | 11.0641
44.1935 | 24.567 | 24.0482 | 9.501 | 0.51881 | 3.5484 | 2.0538e-13 | 10.9988
44.2035 | 24.4853 | 23.966 | 9.4989 | 0.51929 | 3.5333 | 2.0426e-13 | 10.9339
44.2134 | 24.3776 | 23.8852 | 9.4968 | 0.49244 | 3.5183 | 2.0315e-13 | 10.87
44.2234 | 24.3069 | 23.804 | 9.4947 | 0.50293 | 3.5033 | 2.0203e-13 | 10.806
44.2334 | 24.3133 | 23.7233 | 9.4926 | 0.59002 | 3.4883 | 2.0093e-13 | 10.7423
44.2434 | 24.2373 | 23.6431 | 9.4905 | 0.5942 | 3.4735 | 1.9982e-13 | 10.6791
44.2534 | 24.1175 | 23.5634 | 9.4885 | 0.55408 | 3.4587 | 1.9873e-13 | 10.6163
44.2634 | 24.0787 | 23.4842 | 9.4864 | 0.59445 | 3.4439 | 1.9764e-13 | 10.5539
44.2734 | 24.0586 | 23.4056 | 9.4843 | 0.65303 | 3.4293 | 1.9656e-13 | 10.492
44.2834 | 23.9773 | 23.3274 | 9.4822 | 0.6499 | 3.4147 | 1.9548e-13 | 10.4305
44.2934 | 23.8618 | 23.2497 | 9.4802 | 0.61207 | 3.4002 | 1.9441e-13 | 10.3694
44.3034 | 23.8265 | 23.1726 | 9.4781 | 0.65395 | 3.3858 | 1.9334e-13 | 10.3087
44.3134 | 23.814 | 23.0959 | 9.476 | 0.71812 | 3.3714 | 1.9228e-13 | 10.2484
44.3234 | 23.7039 | 23.0197 | 9.474 | 0.68419 | 3.3571 | 1.9123e-13 | 10.1886
44.3334 | 23.6375 | 22.944 | 9.4719 | 0.69347 | 3.3429 | 1.9018e-13 | 10.1292
44.3434 | 23.5816 | 22.8689 | 9.4699 | 0.71275 | 3.3288 | 1.8914e-13 | 10.0702
44.3534 | 23.5624 | 22.7942 | 9.4679 | 0.76823 | 3.3148 | 1.881e-13 | 10.0116
44.3634 | 23.472 | 22.72 | 9.4658 | 0.75202 | 3.3008 | 1.8708e-13 | 9.9534
44.3734 | 23.3854 | 22.6463 | 9.4638 | 0.73912 | 3.2869 | 1.8605e-13 | 9.8956
44.3834 | 23.361 | 22.5731 | 9.4617 | 0.78793 | 3.2731 | 1.8504e-13 | 9.8383
44.3934 | 23.2857 | 22.5004 | 9.4597 | 0.78534 | 3.2593 | 1.8402e-13 | 9.7813
44.4034 | 23.2179 | 22.4281 | 9.4577 | 0.78977 | 3.2456 | 1.8302e-13 | 9.7248
44.4134 | 23.1702 | 22.3564 | 9.4557 | 0.81381 | 3.232 | 1.8202e-13 | 9.6687
44.4234 | 23.109 | 22.2851 | 9.4536 | 0.82386 | 3.2185 | 1.8103e-13 | 9.613
44.4334 | 23.0409 | 22.2144 | 9.4516 | 0.82654 | 3.2051 | 1.8004e-13 | 9.5577
44.4434 | 22.985 | 22.1441 | 9.4496 | 0.84093 | 3.1917 | 1.7906e-13 | 9.5028
44.4534 | 22.9347 | 22.0743 | 9.4476 | 0.86044 | 3.1784 | 1.7808e-13 | 9.4483
44.4634 | 22.8361 | 22.0049 | 9.4456 | 0.83117 | 3.1652 | 1.7712e-13 | 9.3941
44.4734 | 22.8247 | 21.9361 | 9.4436 | 0.88862 | 3.1521 | 1.7615e-13 | 9.3404
44.4834 | 22.7318 | 21.8677 | 9.4416 | 0.8641 | 3.139 | 1.752e-13 | 9.2871
44.4934 | 22.6854 | 21.7998 | 9.4396 | 0.88561 | 3.126 | 1.7424e-13 | 9.2342
44.5034 | 22.6194 | 21.7323 | 9.4376 | 0.88705 | 3.1131 | 1.733e-13 | 9.1817
44.5134 | 22.5506 | 21.6654 | 9.4356 | 0.88523 | 3.1002 | 1.7236e-13 | 9.1295
44.5234 | 22.5286 | 21.5989 | 9.4336 | 0.92973 | 3.0875 | 1.7142e-13 | 9.0778
44.5334 | 22.3835 | 21.5328 | 9.4316 | 0.85067 | 3.0748 | 1.705e-13 | 9.0264
44.5434 | 22.3803 | 21.4672 | 9.4297 | 0.91305 | 3.0621 | 1.6957e-13 | 8.9754
44.5534 | 22.3289 | 21.4021 | 9.4277 | 0.92678 | 3.0496 | 1.6866e-13 | 8.9249
44.5634 | 22.2522 | 21.3375 | 9.4257 | 0.91474 | 3.0371 | 1.6775e-13 | 8.8746
44.5734 | 22.1468 | 21.2732 | 9.4237 | 0.87355 | 3.0247 | 1.6684e-13 | 8.8248
44.5834 | 22.1555 | 21.2095 | 9.4218 | 0.94601 | 3.0124 | 1.6594e-13 | 8.7753
44.5934 | 22.0859 | 21.1462 | 9.4198 | 0.93972 | 3.0001 | 1.6505e-13 | 8.7262
44.6034 | 22.0258 | 21.0833 | 9.4179 | 0.94249 | 2.9879 | 1.6416e-13 | 8.6775
44.6134 | 21.9125 | 21.0209 | 9.4159 | 0.8916 | 2.9758 | 1.6328e-13 | 8.6292
44.6234 | 21.9333 | 20.9589 | 9.4139 | 0.97438 | 2.9638 | 1.624e-13 | 8.5812
44.6334 | 21.8367 | 20.8974 | 9.412 | 0.93932 | 2.9518 | 1.6153e-13 | 8.5336
44.6434 | 21.7907 | 20.8363 | 9.41 | 0.95442 | 2.9399 | 1.6066e-13 | 8.4863
44.6534 | 21.7178 | 20.7756 | 9.4081 | 0.94218 | 2.9281 | 1.598e-13 | 8.4394
44.6634 | 21.6647 | 20.7154 | 9.4062 | 0.94931 | 2.9163 | 1.5895e-13 | 8.3929
44.6734 | 21.6402 | 20.6556 | 9.4042 | 0.98461 | 2.9046 | 1.581e-13 | 8.3467
44.6834 | 21.5722 | 20.5962 | 9.4023 | 0.97599 | 2.893 | 1.5725e-13 | 8.3009
44.6934 | 21.4973 | 20.5373 | 9.4004 | 0.96004 | 2.8815 | 1.5641e-13 | 8.2554
44.7034 | 21.4441 | 20.4787 | 9.3984 | 0.96537 | 2.87 | 1.5558e-13 | 8.2103
44.7134 | 21.408 | 20.4206 | 9.3965 | 0.98738 | 2.8586 | 1.5475e-13 | 8.1655
44.7234 | 21.3603 | 20.3629 | 9.3946 | 0.99738 | 2.8472 | 1.5393e-13 | 8.1211
44.7334 | 21.2804 | 20.3056 | 9.3927 | 0.97476 | 2.8359 | 1.5311e-13 | 8.077
44.7434 | 21.2577 | 20.2488 | 9.3908 | 1.0089 | 2.8247 | 1.523e-13 | 8.0333
44.7534 | 21.209 | 20.1923 | 9.3888 | 1.0167 | 2.8136 | 1.5149e-13 | 7.9899
44.7634 | 21.1117 | 20.1363 | 9.3869 | 0.97544 | 2.8025 | 1.5069e-13 | 7.9468
44.7734 | 21.1138 | 20.0806 | 9.385 | 1.0332 | 2.7915 | 1.4989e-13 | 7.9041
44.7834 | 21.0365 | 20.0254 | 9.3831 | 1.0111 | 2.7805 | 1.491e-13 | 7.8617
44.7934 | 20.9755 | 19.9705 | 9.3812 | 1.005 | 2.7697 | 1.4831e-13 | 7.8196
44.8033 | 20.9224 | 19.9166 | 9.3794 | 1.0058 | 2.759 | 1.4753e-13 | 7.7783
44.8133 | 20.8908 | 19.8625 | 9.3775 | 1.0283 | 2.7482 | 1.4676e-13 | 7.7368
44.8233 | 20.8307 | 19.8088 | 9.3756 | 1.0219 | 2.7375 | 1.4598e-13 | 7.6957
44.8333 | 20.7663 | 19.7555 | 9.3737 | 1.0108 | 2.7269 | 1.4522e-13 | 7.655
44.8433 | 20.7084 | 19.7026 | 9.3718 | 1.0058 | 2.7163 | 1.4445e-13 | 7.6145
44.8533 | 20.6849 | 19.6501 | 9.3699 | 1.0348 | 2.7058 | 1.437e-13 | 7.5743
44.8633 | 20.5916 | 19.598 | 9.3681 | 0.99364 | 2.6954 | 1.4294e-13 | 7.5345
44.8733 | 20.5627 | 19.5462 | 9.3662 | 1.0165 | 2.685 | 1.4219e-13 | 7.495
44.8833 | 20.5247 | 19.4948 | 9.3643 | 1.0299 | 2.6747 | 1.4145e-13 | 7.4558
44.8933 | 20.4446 | 19.4438 | 9.3624 | 1.0008 | 2.6645 | 1.4071e-13 | 7.4169
44.9033 | 20.4179 | 19.3931 | 9.3606 | 1.0248 | 2.6543 | 1.3998e-13 | 7.3783
44.9133 | 20.3757 | 19.3428 | 9.3587 | 1.0329 | 2.6442 | 1.3925e-13 | 7.34
44.9233 | 20.3346 | 19.2929 | 9.3569 | 1.0417 | 2.6341 | 1.3852e-13 | 7.302
44.9333 | 20.2526 | 19.2433 | 9.355 | 1.0093 | 2.6241 | 1.378e-13 | 7.2643
44.9433 | 20.2332 | 19.1941 | 9.3531 | 1.0391 | 2.6141 | 1.3709e-13 | 7.2269
44.9533 | 20.2074 | 19.1453 | 9.3513 | 1.0621 | 2.6042 | 1.3638e-13 | 7.1897
44.9633 | 20.0971 | 19.0968 | 9.3494 | 1.0003 | 2.5944 | 1.3567e-13 | 7.1529
44.9733 | 20.1016 | 19.0486 | 9.3476 | 1.053 | 2.5846 | 1.3497e-13 | 7.1164
44.9833 | 20.0701 | 19.0008 | 9.3458 | 1.0693 | 2.5749 | 1.3427e-13 | 7.0801
44.9933 | 19.9811 | 18.9534 | 9.3439 | 1.0277 | 2.5653 | 1.3358e-13 | 7.0442
45.0033 | 19.956 | 18.9063 | 9.3421 | 1.0497 | 2.5557 | 1.3289e-13 | 7.0085
45.0133 | 19.9234 | 18.8595 | 9.3403 | 1.0639 | 2.5461 | 1.322e-13 | 6.9731
45.0233 | 19.8684 | 18.8131 | 9.3384 | 1.0553 | 2.5366 | 1.3152e-13 | 6.938
45.0333 | 19.7999 | 18.767 | 9.3366 | 1.0329 | 2.5272 | 1.3084e-13 | 6.9032
45.0433 | 19.7914 | 18.7212 | 9.3348 | 1.0702 | 2.5178 | 1.3017e-13 | 6.8686
45.0533 | 19.725 | 18.6757 | 9.333 | 1.0493 | 2.5085 | 1.295e-13 | 6.8343
45.0633 | 19.7082 | 18.6306 | 9.3311 | 1.0776 | 2.4992 | 1.2884e-13 | 6.8003
45.0733 | 19.6558 | 18.5859 | 9.3293 | 1.0699 | 2.49 | 1.2818e-13 | 6.7665
45.0833 | 19.5831 | 18.5414 | 9.3275 | 1.0417 | 2.4808 | 1.2753e-13 | 6.7331
45.0933 | 19.6113 | 18.4972 | 9.3257 | 1.1141 | 2.4717 | 1.2687e-13 | 6.6998
45.1033 | 19.5144 | 18.4534 | 9.3239 | 1.061 | 2.4627 | 1.2623e-13 | 6.6669
45.1133 | 19.4518 | 18.4099 | 9.3221 | 1.0419 | 2.4536 | 1.2558e-13 | 6.6342
45.1233 | 19.4494 | 18.3667 | 9.3203 | 1.0827 | 2.4447 | 1.2494e-13 | 6.6017
45.1333 | 19.4195 | 18.3238 | 9.3185 | 1.0957 | 2.4358 | 1.2431e-13 | 6.5695
45.1433 | 19.3439 | 18.2812 | 9.3167 | 1.0627 | 2.4269 | 1.2368e-13 | 6.5376
45.1533 | 19.3285 | 18.239 | 9.3149 | 1.0895 | 2.4181 | 1.2305e-13 | 6.5059
45.1633 | 19.2899 | 18.197 | 9.3131 | 1.0929 | 2.4094 | 1.2242e-13 | 6.4745
45.1733 | 19.2402 | 18.1553 | 9.3113 | 1.0849 | 2.4007 | 1.218e-13 | 6.4433
45.1833 | 19.1615 | 18.1139 | 9.3095 | 1.0476 | 2.392 | 1.2119e-13 | 6.4124
45.1933 | 19.1708 | 18.0729 | 9.3078 | 1.0979 | 2.3834 | 1.2058e-13 | 6.3817
45.2033 | 19.1257 | 18.0321 | 9.306 | 1.0936 | 2.3748 | 1.1997e-13 | 6.3513
45.2133 | 19.0464 | 17.9916 | 9.3042 | 1.0548 | 2.3663 | 1.1936e-13 | 6.3211
45.2233 | 19.0515 | 17.9514 | 9.3024 | 1.1001 | 2.3579 | 1.1876e-13 | 6.2911
45.2333 | 19.0251 | 17.9115 | 9.3007 | 1.1136 | 2.3494 | 1.1816e-13 | 6.2614
45.2433 | 18.9289 | 17.8718 | 9.2989 | 1.0571 | 2.3411 | 1.1757e-13 | 6.2319
45.2533 | 18.9356 | 17.8325 | 9.2971 | 1.1031 | 2.3327 | 1.1698e-13 | 6.2026
45.2633 | 18.8836 | 17.7934 | 9.2954 | 1.0902 | 2.3245 | 1.1639e-13 | 6.1736
45.2733 | 18.8526 | 17.7546 | 9.2936 | 1.098 | 2.3162 | 1.1581e-13 | 6.1448
45.2833 | 18.7969 | 17.7161 | 9.2918 | 1.0808 | 2.308 | 1.1523e-13 | 6.1162
45.2933 | 18.7961 | 17.6779 | 9.2901 | 1.1182 | 2.2999 | 1.1465e-13 | 6.0879
45.3033 | 18.7424 | 17.6399 | 9.2883 | 1.1025 | 2.2918 | 1.1408e-13 | 6.0598
45.3133 | 18.6828 | 17.6022 | 9.2866 | 1.0806 | 2.2837 | 1.1351e-13 | 6.0319
45.3233 | 18.6895 | 17.5647 | 9.2848 | 1.1248 | 2.2757 | 1.1294e-13 | 6.0042
45.3333 | 18.6041 | 17.5276 | 9.2831 | 1.0765 | 2.2677 | 1.1238e-13 | 5.9767
45.3433 | 18.6113 | 17.4907 | 9.2814 | 1.1206 | 2.2598 | 1.1182e-13 | 5.9495
45.3533 | 18.5429 | 17.454 | 9.2796 | 1.0889 | 2.2519 | 1.1126e-13 | 5.9225
45.3633 | 18.4991 | 17.4176 | 9.2779 | 1.0815 | 2.2441 | 1.1071e-13 | 5.8957
45.3733 | 18.5034 | 17.3815 | 9.2761 | 1.1219 | 2.2363 | 1.1016e-13 | 5.8691
45.3832 | 18.4528 | 17.346 | 9.2744 | 1.1068 | 2.2286 | 1.0962e-13 | 5.843
45.3932 | 18.3737 | 17.3104 | 9.2727 | 1.0633 | 2.2209 | 1.0907e-13 | 5.8168
45.4032 | 18.4042 | 17.275 | 9.271 | 1.1292 | 2.2132 | 1.0853e-13 | 5.7908
45.4132 | 18.3332 | 17.2399 | 9.2693 | 1.0933 | 2.2056 | 1.0799e-13 | 5.765
45.4232 | 18.2954 | 17.205 | 9.2675 | 1.0904 | 2.198 | 1.0746e-13 | 5.7395
45.4332 | 18.2341 | 17.1703 | 9.2658 | 1.0638 | 2.1904 | 1.0693e-13 | 5.7141
45.4432 | 18.2717 | 17.1359 | 9.2641 | 1.1358 | 2.1829 | 1.064e-13 | 5.689
45.4532 | 18.1736 | 17.1018 | 9.2624 | 1.0718 | 2.1754 | 1.0588e-13 | 5.664
45.4632 | 18.161 | 17.0679 | 9.2607 | 1.0931 | 2.1679 | 1.0535e-13 | 5.6393
45.4732 | 18.1458 | 17.0342 | 9.259 | 1.1116 | 2.1605 | 1.0484e-13 | 5.6147
45.4832 | 18.0899 | 17.0007 | 9.2573 | 1.0892 | 2.1531 | 1.0432e-13 | 5.5903
45.4932 | 18.0356 | 16.9675 | 9.2556 | 1.0681 | 2.1458 | 1.0381e-13 | 5.5662
45.5032 | 18.0361 | 16.9345 | 9.2539 | 1.1016 | 2.1385 | 1.033e-13 | 5.5422
45.5132 | 17.9957 | 16.9018 | 9.2522 | 1.0939 | 2.1312 | 1.0279e-13 | 5.5184
45.5232 | 17.9306 | 16.8693 | 9.2505 | 1.0613 | 2.124 | 1.0228e-13 | 5.4948
45.5332 | 17.902 | 16.837 | 9.2488 | 1.065 | 2.1168 | 1.0178e-13 | 5.4714
45.5432 | 17.9141 | 16.8049 | 9.2471 | 1.1092 | 2.1097 | 1.0128e-13 | 5.4482
45.5532 | 17.83 | 16.773 | 9.2454 | 1.057 | 2.1025 | 1.0079e-13 | 5.4251
45.5632 | 17.807 | 16.7414 | 9.2437 | 1.0656 | 2.0955 | 1.0029e-13 | 5.4023
45.5732 | 17.7796 | 16.71 | 9.242 | 1.0696 | 2.0884 | 9.9804e-14 | 5.3796
45.5832 | 17.7608 | 16.6788 | 9.2403 | 1.082 | 2.0814 | 9.9316e-14 | 5.3571
45.5932 | 17.6961 | 16.6478 | 9.2387 | 1.0483 | 2.0744 | 9.8831e-14 | 5.3348
45.6032 | 17.6722 | 16.617 | 9.237 | 1.0552 | 2.0674 | 9.8348e-14 | 5.3126
45.6132 | 17.6823 | 16.5865 | 9.2353 | 1.0958 | 2.0605 | 9.7868e-14 | 5.2907
45.6232 | 17.5953 | 16.5561 | 9.2336 | 1.0392 | 2.0536 | 9.7391e-14 | 5.2689
45.6332 | 17.5501 | 16.526 | 9.232 | 1.0241 | 2.0468 | 9.6917e-14 | 5.2473
45.6432 | 17.5976 | 16.4961 | 9.2303 | 1.1015 | 2.0399 | 9.6445e-14 | 5.2258
45.6532 | 17.4909 | 16.4663 | 9.2286 | 1.0246 | 2.0332 | 9.5975e-14 | 5.2046
45.6632 | 17.4603 | 16.4368 | 9.227 | 1.0235 | 2.0264 | 9.5509e-14 | 5.1835
45.6732 | 17.4956 | 16.4075 | 9.2253 | 1.0881 | 2.0197 | 9.5044e-14 | 5.1625
45.6832 | 17.427 | 16.3784 | 9.2236 | 1.0486 | 2.013 | 9.4583e-14 | 5.1418
45.6932 | 17.3519 | 16.3494 | 9.222 | 1.0025 | 2.0063 | 9.4123e-14 | 5.1212
45.7032 | 17.3948 | 16.3207 | 9.2203 | 1.0741 | 1.9996 | 9.3666e-14 | 5.1007
45.7132 | 17.3446 | 16.2922 | 9.2187 | 1.0524 | 1.993 | 9.3212e-14 | 5.0805
45.7232 | 17.2676 | 16.2639 | 9.217 | 1.0037 | 1.9865 | 9.276e-14 | 5.0604
45.7332 | 17.2925 | 16.2357 | 9.2154 | 1.0568 | 1.9799 | 9.231e-14 | 5.0404
45.7432 | 17.2631 | 16.2078 | 9.2137 | 1.0553 | 1.9734 | 9.1863e-14 | 5.0206
45.7532 | 17.1999 | 16.18 | 9.2121 | 1.0199 | 1.9669 | 9.1418e-14 | 5.001
45.7632 | 17.2072 | 16.1524 | 9.2105 | 1.0548 | 1.9604 | 9.0976e-14 | 4.9815
45.7732 | 17.1873 | 16.125 | 9.2088 | 1.0623 | 1.954 | 9.0535e-14 | 4.9622
45.7832 | 17.1223 | 16.0978 | 9.2072 | 1.0245 | 1.9476 | 9.0098e-14 | 4.9431
45.7932 | 17.1095 | 16.0708 | 9.2055 | 1.0387 | 1.9412 | 8.9662e-14 | 4.9241
45.8032 | 17.092 | 16.044 | 9.2039 | 1.048 | 1.9348 | 8.9229e-14 | 4.9052
45.8132 | 17.0592 | 16.0173 | 9.2023 | 1.0419 | 1.9285 | 8.8797e-14 | 4.8865
45.8232 | 17.0243 | 15.9908 | 9.2007 | 1.0335 | 1.9222 | 8.8369e-14 | 4.868
45.8332 | 17.0038 | 15.9645 | 9.199 | 1.0393 | 1.9159 | 8.7942e-14 | 4.8496
45.8432 | 16.9912 | 15.9384 | 9.1974 | 1.0528 | 1.9097 | 8.7517e-14 | 4.8313
45.8532 | 16.9324 | 15.9124 | 9.1958 | 1.02 | 1.9034 | 8.7095e-14 | 4.8132
45.8632 | 16.929 | 15.8866 | 9.1942 | 1.0424 | 1.8972 | 8.6675e-14 | 4.7952
45.8732 | 16.8894 | 15.861 | 9.1926 | 1.0284 | 1.8911 | 8.6257e-14 | 4.7774
45.8832 | 16.8471 | 15.8356 | 9.1909 | 1.0115 | 1.8849 | 8.5841e-14 | 4.7598
45.8932 | 16.8407 | 15.8103 | 9.1893 | 1.0304 | 1.8788 | 8.5427e-14 | 4.7422
45.9032 | 16.8134 | 15.7852 | 9.1877 | 1.0282 | 1.8727 | 8.5016e-14 | 4.7248
45.9132 | 16.7822 | 15.7603 | 9.1861 | 1.0219 | 1.8666 | 8.4606e-14 | 4.7076
45.9232 | 16.7381 | 15.7355 | 9.1845 | 1.0026 | 1.8605 | 8.4198e-14 | 4.6905
45.9332 | 16.7545 | 15.7109 | 9.1829 | 1.0436 | 1.8545 | 8.3793e-14 | 4.6735
45.9432 | 16.695 | 15.6865 | 9.1813 | 1.0085 | 1.8485 | 8.3389e-14 | 4.6567
45.9532 | 16.6381 | 15.6622 | 9.1797 | 0.97587 | 1.8425 | 8.2988e-14 | 4.64
45.9632 | 16.6661 | 15.6381 | 9.1781 | 1.028 | 1.8366 | 8.2588e-14 | 4.6235
45.9731 | 16.619 | 15.6144 | 9.1765 | 1.0046 | 1.8307 | 8.2195e-14 | 4.6072
45.9831 | 16.5746 | 15.5906 | 9.1749 | 0.984 | 1.8248 | 8.1799e-14 | 4.5909
45.9931 | 16.5757 | 15.567 | 9.1733 | 1.0087 | 1.8189 | 8.1405e-14 | 4.5748
46.0031 | 16.5505 | 15.5435 | 9.1717 | 1.007 | 1.813 | 8.1013e-14 | 4.5587
46.0131 | 16.5143 | 15.5201 | 9.1702 | 0.99416 | 1.8071 | 8.0624e-14 | 4.5429
46.0231 | 16.4627 | 15.497 | 9.1686 | 0.96574 | 1.8013 | 8.0236e-14 | 4.5271
46.0331 | 16.4753 | 15.4739 | 9.167 | 1.0014 | 1.7955 | 7.985e-14 | 4.5115
46.0431 | 16.4234 | 15.4511 | 9.1654 | 0.97234 | 1.7897 | 7.9465e-14 | 4.496
46.0531 | 16.3929 | 15.4283 | 9.1638 | 0.96457 | 1.7839 | 7.9083e-14 | 4.4806
46.0631 | 16.4054 | 15.4058 | 9.1622 | 0.99964 | 1.7782 | 7.8702e-14 | 4.4653
46.0731 | 16.3687 | 15.3833 | 9.1607 | 0.98537 | 1.7724 | 7.8324e-14 | 4.4502
46.0831 | 16.3171 | 15.361 | 9.1591 | 0.95605 | 1.7667 | 7.7947e-14 | 4.4352
46.0931 | 16.3364 | 15.3389 | 9.1575 | 0.99749 | 1.761 | 7.7572e-14 | 4.4203
46.1031 | 16.2624 | 15.3169 | 9.156 | 0.94548 | 1.7554 | 7.7198e-14 | 4.4056
46.1131 | 16.2642 | 15.2951 | 9.1544 | 0.96913 | 1.7497 | 7.6827e-14 | 4.391
46.1231 | 16.2487 | 15.2734 | 9.1528 | 0.97534 | 1.7441 | 7.6457e-14 | 4.3764
46.1331 | 16.218 | 15.2518 | 9.1513 | 0.96621 | 1.7385 | 7.6089e-14 | 4.3621
46.1431 | 16.1773 | 15.2304 | 9.1497 | 0.94693 | 1.7329 | 7.5723e-14 | 4.3478
46.1531 | 16.2041 | 15.2091 | 9.1481 | 0.99502 | 1.7273 | 7.5358e-14 | 4.3336
46.1631 | 16.128 | 15.1879 | 9.1466 | 0.94007 | 1.7217 | 7.4995e-14 | 4.3196
46.1731 | 16.1076 | 15.1669 | 9.145 | 0.94068 | 1.7162 | 7.4634e-14 | 4.3057
46.1831 | 16.1244 | 15.146 | 9.1435 | 0.97836 | 1.7107 | 7.4274e-14 | 4.2919
46.1931 | 16.0606 | 15.1253 | 9.1419 | 0.9353 | 1.7052 | 7.3916e-14 | 4.2782
46.2031 | 16.0481 | 15.1047 | 9.1404 | 0.94341 | 1.6997 | 7.356e-14 | 4.2646
46.2131 | 16.0446 | 15.0842 | 9.1388 | 0.96038 | 1.6942 | 7.3205e-14 | 4.2512
46.2231 | 15.99 | 15.0639 | 9.1373 | 0.92612 | 1.6888 | 7.2852e-14 | 4.2379
46.2331 | 15.9978 | 15.0437 | 9.1357 | 0.95414 | 1.6833 | 7.2501e-14 | 4.2246
46.2431 | 15.9548 | 15.0236 | 9.1342 | 0.93122 | 1.6779 | 7.2151e-14 | 4.2115
46.2531 | 15.9485 | 15.0036 | 9.1326 | 0.94487 | 1.6725 | 7.1803e-14 | 4.1985
46.2631 | 15.9114 | 14.9838 | 9.1311 | 0.92759 | 1.6671 | 7.1456e-14 | 4.1856
46.2731 | 15.9006 | 14.9641 | 9.1295 | 0.93649 | 1.6617 | 7.1111e-14 | 4.1728
46.2831 | 15.8797 | 14.9445 | 9.128 | 0.93516 | 1.6564 | 7.0768e-14 | 4.1601
46.2931 | 15.8349 | 14.9251 | 9.1265 | 0.90981 | 1.651 | 7.0426e-14 | 4.1476
46.3031 | 15.8398 | 14.9058 | 9.1249 | 0.93403 | 1.6457 | 7.0085e-14 | 4.1351
46.3131 | 15.818 | 14.8866 | 9.1234 | 0.93143 | 1.6404 | 6.9746e-14 | 4.1228
46.3231 | 15.7598 | 14.8675 | 9.1219 | 0.8923 | 1.6351 | 6.9409e-14 | 4.1105
46.3331 | 15.7722 | 14.8485 | 9.1203 | 0.92365 | 1.6298 | 6.9073e-14 | 4.0984
46.3431 | 15.7286 | 14.8297 | 9.1188 | 0.89889 | 1.6246 | 6.8738e-14 | 4.0863
46.3531 | 15.7271 | 14.811 | 9.1173 | 0.9161 | 1.6193 | 6.8406e-14 | 4.0744
46.3631 | 15.6875 | 14.7924 | 9.1158 | 0.89509 | 1.6141 | 6.8074e-14 | 4.0625
46.3731 | 15.6572 | 14.7739 | 9.1142 | 0.88327 | 1.6089 | 6.7744e-14 | 4.0508
46.3831 | 15.6753 | 14.7556 | 9.1127 | 0.91972 | 1.6037 | 6.7415e-14 | 4.0392
46.3931 | 15.6246 | 14.7373 | 9.1112 | 0.88726 | 1.5985 | 6.7088e-14 | 4.0277
46.4031 | 15.5928 | 14.7192 | 9.1097 | 0.87359 | 1.5933 | 6.6763e-14 | 4.0162
46.4131 | 15.6121 | 14.7012 | 9.1082 | 0.9109 | 1.5881 | 6.6438e-14 | 4.0049
46.4231 | 15.5512 | 14.6833 | 9.1067 | 0.86789 | 1.583 | 6.6115e-14 | 3.9937
46.4331 | 15.5679 | 14.6655 | 9.1051 | 0.90237 | 1.5778 | 6.5794e-14 | 3.9825
46.4431 | 15.5497 | 14.6479 | 9.1036 | 0.90184 | 1.5727 | 6.5474e-14 | 3.9715
46.4531 | 15.4918 | 14.6303 | 9.1021 | 0.8615 | 1.5676 | 6.5155e-14 | 3.9606
46.4631 | 15.5046 | 14.6129 | 9.1006 | 0.89175 | 1.5625 | 6.4838e-14 | 3.9497
46.4731 | 15.4738 | 14.5955 | 9.0991 | 0.87828 | 1.5574 | 6.4522e-14 | 3.939
46.4831 | 15.4483 | 14.5783 | 9.0976 | 0.87001 | 1.5523 | 6.4207e-14 | 3.9283
46.4931 | 15.4504 | 14.5612 | 9.0961 | 0.88923 | 1.5473 | 6.3894e-14 | 3.9178
46.5031 | 15.417 | 14.5442 | 9.0946 | 0.87283 | 1.5422 | 6.3582e-14 | 3.9073
46.5131 | 15.3881 | 14.5273 | 9.0931 | 0.86084 | 1.5372 | 6.3272e-14 | 3.897
46.5231 | 15.3997 | 14.5105 | 9.0916 | 0.88923 | 1.5322 | 6.2962e-14 | 3.8867
46.5331 | 15.347 | 14.4938 | 9.0901 | 0.85322 | 1.5272 | 6.2654e-14 | 3.8765
46.5431 | 15.3355 | 14.4772 | 9.0886 | 0.85831 | 1.5222 | 6.2348e-14 | 3.8664
46.553 | 15.307 | 14.4609 | 9.0871 | 0.84612 | 1.5172 | 6.2045e-14 | 3.8565
46.563 | 15.3153 | 14.4445 | 9.0856 | 0.8708 | 1.5123 | 6.1741e-14 | 3.8466
46.573 | 15.2868 | 14.4282 | 9.0842 | 0.85857 | 1.5073 | 6.1438e-14 | 3.8368
46.583 | 15.2654 | 14.4121 | 9.0827 | 0.85334 | 1.5023 | 6.1137e-14 | 3.8271
46.593 | 15.2484 | 14.396 | 9.0812 | 0.85241 | 1.4974 | 6.0837e-14 | 3.8174
46.603 | 15.2238 | 14.38 | 9.0797 | 0.84378 | 1.4925 | 6.0538e-14 | 3.8079
46.613 | 15.2229 | 14.3641 | 9.0782 | 0.85875 | 1.4875 | 6.024e-14 | 3.7984
46.623 | 15.1752 | 14.3484 | 9.0767 | 0.82682 | 1.4826 | 5.9943e-14 | 3.789
46.633 | 15.1701 | 14.3327 | 9.0752 | 0.83739 | 1.4777 | 5.9648e-14 | 3.7797
46.643 | 15.1683 | 14.3171 | 9.0738 | 0.85117 | 1.4728 | 5.9354e-14 | 3.7705
46.653 | 15.1099 | 14.3017 | 9.0723 | 0.80824 | 1.468 | 5.9061e-14 | 3.7614
46.663 | 15.1137 | 14.2863 | 9.0708 | 0.82742 | 1.4631 | 5.877e-14 | 3.7524
46.673 | 15.1305 | 14.271 | 9.0693 | 0.8595 | 1.4582 | 5.8479e-14 | 3.7434
46.683 | 15.0493 | 14.2558 | 9.0679 | 0.79349 | 1.4534 | 5.819e-14 | 3.7346
46.693 | 15.0571 | 14.2407 | 9.0664 | 0.81638 | 1.4486 | 5.7902e-14 | 3.7258
46.703 | 15.0516 | 14.2257 | 9.0649 | 0.82587 | 1.4437 | 5.7615e-14 | 3.7171
46.713 | 15.0102 | 14.2108 | 9.0634 | 0.79937 | 1.4389 | 5.733e-14 | 3.7085
46.723 | 15.0062 | 14.196 | 9.062 | 0.81018 | 1.4341 | 5.7045e-14 | 3.6999
46.733 | 15.0067 | 14.1813 | 9.0605 | 0.8254 | 1.4293 | 5.6762e-14 | 3.6915
46.743 | 14.9542 | 14.1667 | 9.059 | 0.78752 | 1.4245 | 5.648e-14 | 3.6831
46.753 | 14.96 | 14.1521 | 9.0576 | 0.80785 | 1.4198 | 5.6199e-14 | 3.6748
46.763 | 14.9561 | 14.1377 | 9.0561 | 0.8184 | 1.415 | 5.5919e-14 | 3.6666
46.773 | 14.9095 | 14.1234 | 9.0546 | 0.78615 | 1.4102 | 5.564e-14 | 3.6585
46.783 | 14.8995 | 14.1091 | 9.0532 | 0.79041 | 1.4055 | 5.5363e-14 | 3.6504
46.793 | 14.9028 | 14.0949 | 9.0517 | 0.80788 | 1.4008 | 5.5086e-14 | 3.6424
46.803 | 14.8563 | 14.0808 | 9.0503 | 0.77546 | 1.396 | 5.4811e-14 | 3.6345
46.813 | 14.8651 | 14.0668 | 9.0488 | 0.79826 | 1.3913 | 5.4537e-14 | 3.6267
46.823 | 14.8485 | 14.0529 | 9.0473 | 0.79557 | 1.3866 | 5.4264e-14 | 3.619
46.833 | 14.8015 | 14.0391 | 9.0459 | 0.76239 | 1.3819 | 5.3992e-14 | 3.6113
46.843 | 14.8463 | 14.0254 | 9.0444 | 0.82092 | 1.3772 | 5.3721e-14 | 3.6037
46.853 | 14.7647 | 14.0117 | 9.043 | 0.75297 | 1.3725 | 5.3452e-14 | 3.5962
46.863 | 14.7577 | 13.9982 | 9.0415 | 0.75953 | 1.3678 | 5.3183e-14 | 3.5888
46.873 | 14.8077 | 13.9847 | 9.0401 | 0.82301 | 1.3632 | 5.2916e-14 | 3.5814
46.883 | 14.6973 | 13.9713 | 9.0386 | 0.726 | 1.3585 | 5.2649e-14 | 3.5741
46.893 | 14.7382 | 13.958 | 9.0372 | 0.78021 | 1.3539 | 5.2384e-14 | 3.5669
46.903 | 14.7302 | 13.9448 | 9.0357 | 0.78544 | 1.3492 | 5.212e-14 | 3.5598
46.913 | 14.6617 | 13.9316 | 9.0343 | 0.73008 | 1.3446 | 5.1856e-14 | 3.5527
46.923 | 14.7082 | 13.9186 | 9.0328 | 0.78964 | 1.34 | 5.1594e-14 | 3.5457
46.933 | 14.6625 | 13.9056 | 9.0314 | 0.75692 | 1.3354 | 5.1333e-14 | 3.5388
46.943 | 14.6365 | 13.8927 | 9.03 | 0.74382 | 1.3308 | 5.1073e-14 | 3.532
46.953 | 14.657 | 13.8799 | 9.0285 | 0.77714 | 1.3262 | 5.0814e-14 | 3.5252
46.963 | 14.6259 | 13.8671 | 9.0271 | 0.75877 | 1.3216 | 5.0557e-14 | 3.5185
46.973 | 14.5942 | 13.8545 | 9.0256 | 0.73973 | 1.317 | 5.03e-14 | 3.5118
46.983 | 14.6316 | 13.8419 | 9.0242 | 0.78971 | 1.3124 | 5.0044e-14 | 3.5053
46.993 | 14.5665 | 13.8294 | 9.0228 | 0.7371 | 1.3078 | 4.9789e-14 | 3.4988
47.003 | 14.5888 | 13.817 | 9.0213 | 0.77182 | 1.3033 | 4.9536e-14 | 3.4924
47.013 | 14.5822 | 13.8046 | 9.0199 | 0.77756 | 1.2987 | 4.9283e-14 | 3.486
47.023 | 14.5161 | 13.7924 | 9.0185 | 0.72373 | 1.2942 | 4.9031e-14 | 3.4797
47.033 | 14.5517 | 13.7802 | 9.017 | 0.77151 | 1.2897 | 4.8781e-14 | 3.4735
47.043 | 14.5419 | 13.7681 | 9.0156 | 0.77382 | 1.2851 | 4.8531e-14 | 3.4673
47.053 | 14.4725 | 13.756 | 9.0142 | 0.71645 | 1.2806 | 4.8283e-14 | 3.4613
47.063 | 14.5381 | 13.7441 | 9.0127 | 0.79401 | 1.2761 | 4.8035e-14 | 3.4552
47.073 | 14.4594 | 13.7322 | 9.0113 | 0.72719 | 1.2716 | 4.7789e-14 | 3.4493
47.083 | 14.4911 | 13.7204 | 9.0099 | 0.7707 | 1.2671 | 4.7543e-14 | 3.4434
47.093 | 14.4727 | 13.7087 | 9.0085 | 0.76403 | 1.2626 | 4.7299e-14 | 3.4376
47.103 | 14.4306 | 13.697 | 9.007 | 0.73359 | 1.2581 | 4.7055e-14 | 3.4318
47.113 | 14.4751 | 13.6854 | 9.0056 | 0.78967 | 1.2537 | 4.6812e-14 | 3.4261
47.123 | 14.4036 | 13.6739 | 9.0042 | 0.72968 | 1.2492 | 4.6571e-14 | 3.4205
47.133 | 14.4047 | 13.6625 | 9.0028 | 0.74222 | 1.2448 | 4.633e-14 | 3.415
47.1429 | 14.4033 | 13.6512 | 9.0014 | 0.75207 | 1.2404 | 4.6093e-14 | 3.4095
47.1529 | 14.4014 | 13.6399 | 8.9999 | 0.76146 | 1.2359 | 4.5855e-14 | 3.4041
47.1629 | 14.3672 | 13.6287 | 8.9985 | 0.73848 | 1.2315 | 4.5617e-14 | 3.3987
47.1729 | 14.3662 | 13.6176 | 8.9971 | 0.74863 | 1.227 | 4.538e-14 | 3.3934
47.1829 | 14.3501 | 13.6065 | 8.9957 | 0.74361 | 1.2226 | 4.5145e-14 | 3.3882
47.1929 | 14.3325 | 13.5955 | 8.9943 | 0.73702 | 1.2182 | 4.491e-14 | 3.383
47.2029 | 14.3265 | 13.5845 | 8.9929 | 0.74196 | 1.2138 | 4.4676e-14 | 3.3779
47.2129 | 14.2716 | 13.5737 | 8.9914 | 0.69792 | 1.2094 | 4.4444e-14 | 3.3728
47.2229 | 14.314 | 13.5629 | 8.99 | 0.75112 | 1.205 | 4.4212e-14 | 3.3678
47.2329 | 14.3036 | 13.5522 | 8.9886 | 0.75145 | 1.2006 | 4.3981e-14 | 3.3629
47.2429 | 14.223 | 13.5415 | 8.9872 | 0.68151 | 1.1963 | 4.3751e-14 | 3.358
47.2529 | 14.2787 | 13.5309 | 8.9858 | 0.7478 | 1.1919 | 4.3522e-14 | 3.3532
47.2629 | 14.2072 | 13.5204 | 8.9844 | 0.68682 | 1.1875 | 4.3295e-14 | 3.3485
47.2729 | 14.2266 | 13.5099 | 8.983 | 0.71667 | 1.1832 | 4.3068e-14 | 3.3438
47.2829 | 14.2194 | 13.4995 | 8.9816 | 0.71986 | 1.1788 | 4.2842e-14 | 3.3391
47.2929 | 14.1525 | 13.4892 | 8.9802 | 0.66328 | 1.1745 | 4.2617e-14 | 3.3346
47.3029 | 14.2034 | 13.479 | 8.9787 | 0.72443 | 1.1702 | 4.2392e-14 | 3.33
47.3129 | 14.1604 | 13.4688 | 8.9773 | 0.69162 | 1.1659 | 4.2169e-14 | 3.3256
47.3229 | 14.142 | 13.4587 | 8.9759 | 0.68334 | 1.1615 | 4.1947e-14 | 3.3212
47.3329 | 14.1284 | 13.4486 | 8.9745 | 0.67979 | 1.1572 | 4.1726e-14 | 3.3168
47.3429 | 14.1033 | 13.4386 | 8.9731 | 0.66468 | 1.1529 | 4.1505e-14 | 3.3126
47.3529 | 14.11 | 13.4287 | 8.9717 | 0.68131 | 1.1486 | 4.1286e-14 | 3.3083
47.3629 | 14.0879 | 13.4188 | 8.9703 | 0.66906 | 1.1444 | 4.1067e-14 | 3.3042
47.3729 | 14.0585 | 13.409 | 8.9689 | 0.64946 | 1.1401 | 4.085e-14 | 3.3
47.3829 | 14.0648 | 13.3993 | 8.9675 | 0.66549 | 1.1358 | 4.0633e-14 | 3.296
47.3929 | 14.0337 | 13.3896 | 8.9661 | 0.64405 | 1.1315 | 4.0418e-14 | 3.292
47.4029 | 14.0408 | 13.38 | 8.9647 | 0.66075 | 1.1273 | 4.0203e-14 | 3.288
47.4129 | 14.0296 | 13.3705 | 8.9633 | 0.65909 | 1.123 | 3.9989e-14 | 3.2841
47.4229 | 13.9716 | 13.361 | 8.9619 | 0.61057 | 1.1188 | 3.9776e-14 | 3.2803
47.4329 | 14.0163 | 13.3516 | 8.9605 | 0.66468 | 1.1146 | 3.9564e-14 | 3.2765
47.4429 | 13.9524 | 13.3423 | 8.9591 | 0.61013 | 1.1103 | 3.9353e-14 | 3.2728
47.4529 | 13.9683 | 13.333 | 8.9577 | 0.63532 | 1.1061 | 3.9143e-14 | 3.2691
47.4629 | 13.9524 | 13.3238 | 8.9563 | 0.62864 | 1.1019 | 3.8934e-14 | 3.2655
47.4729 | 13.9236 | 13.3146 | 8.955 | 0.60901 | 1.0977 | 3.8725e-14 | 3.2619
47.4829 | 13.9449 | 13.3055 | 8.9536 | 0.63941 | 1.0935 | 3.8518e-14 | 3.2584
47.4929 | 13.8988 | 13.2964 | 8.9522 | 0.60235 | 1.0893 | 3.8311e-14 | 3.255
47.5029 | 13.9219 | 13.2875 | 8.9508 | 0.63443 | 1.0851 | 3.8106e-14 | 3.2516
47.5129 | 13.8759 | 13.2785 | 8.9494 | 0.59735 | 1.081 | 3.7901e-14 | 3.2482
47.5229 | 13.8828 | 13.2697 | 8.948 | 0.61311 | 1.0768 | 3.7697e-14 | 3.2449
47.5329 | 13.8582 | 13.2609 | 8.9466 | 0.59731 | 1.0726 | 3.7495e-14 | 3.2416
47.5429 | 13.8506 | 13.2521 | 8.9452 | 0.59845 | 1.0685 | 3.7293e-14 | 3.2384
47.5529 | 13.853 | 13.2435 | 8.9438 | 0.60953 | 1.0643 | 3.7091e-14 | 3.2353
47.5629 | 13.8258 | 13.2348 | 8.9424 | 0.59095 | 1.0602 | 3.6891e-14 | 3.2322
47.5729 | 13.8501 | 13.2263 | 8.9411 | 0.62381 | 1.0561 | 3.6692e-14 | 3.2292
47.5829 | 13.7941 | 13.2178 | 8.9397 | 0.57632 | 1.052 | 3.6494e-14 | 3.2262
47.5929 | 13.7983 | 13.2093 | 8.9383 | 0.58896 | 1.0478 | 3.6296e-14 | 3.2232
47.6029 | 13.8004 | 13.201 | 8.9369 | 0.59945 | 1.0437 | 3.61e-14 | 3.2203
47.6129 | 13.7842 | 13.1926 | 8.9355 | 0.59157 | 1.0396 | 3.5904e-14 | 3.2175
47.6229 | 13.7741 | 13.1844 | 8.9341 | 0.58974 | 1.0355 | 3.5709e-14 | 3.2147
47.6329 | 13.7623 | 13.1761 | 8.9327 | 0.58616 | 1.0315 | 3.5515e-14 | 3.2119
47.6429 | 13.7458 | 13.168 | 8.9314 | 0.57781 | 1.0274 | 3.5322e-14 | 3.2092
47.6529 | 13.7492 | 13.1599 | 8.93 | 0.58931 | 1.0233 | 3.513e-14 | 3.2066
47.6629 | 13.7319 | 13.1519 | 8.9286 | 0.58005 | 1.0193 | 3.4939e-14 | 3.204
47.6729 | 13.7202 | 13.1439 | 8.9272 | 0.57633 | 1.0152 | 3.4749e-14 | 3.2014
47.6829 | 13.7214 | 13.1359 | 8.9258 | 0.58546 | 1.0112 | 3.4559e-14 | 3.1989
47.6929 | 13.6851 | 13.1281 | 8.9245 | 0.55703 | 1.0071 | 3.4371e-14 | 3.1965
47.7029 | 13.6905 | 13.1203 | 8.9231 | 0.57024 | 1.0031 | 3.4183e-14 | 3.1941
47.7129 | 13.6581 | 13.1125 | 8.9217 | 0.5456 | 0.9991 | 3.3996e-14 | 3.1917
47.7228 | 13.6765 | 13.1049 | 8.9203 | 0.57163 | 0.99513 | 3.3812e-14 | 3.1894
47.7328 | 13.6523 | 13.0972 | 8.9189 | 0.55507 | 0.99113 | 3.3627e-14 | 3.1872
47.7428 | 13.6265 | 13.0896 | 8.9176 | 0.53687 | 0.98713 | 3.3443e-14 | 3.1849
47.7528 | 13.6443 | 13.0821 | 8.9162 | 0.56221 | 0.98315 | 3.326e-14 | 3.1828
47.7628 | 13.6335 | 13.0746 | 8.9148 | 0.55889 | 0.97917 | 3.3078e-14 | 3.1806
47.7728 | 13.6172 | 13.0672 | 8.9134 | 0.55001 | 0.97521 | 3.2896e-14 | 3.1785
47.7828 | 13.6049 | 13.0598 | 8.9121 | 0.54509 | 0.97125 | 3.2716e-14 | 3.1765
47.7928 | 13.5915 | 13.0525 | 8.9107 | 0.53901 | 0.96729 | 3.2536e-14 | 3.1745
47.8028 | 13.5724 | 13.0452 | 8.9093 | 0.52717 | 0.96335 | 3.2357e-14 | 3.1726
47.8128 | 13.5796 | 13.038 | 8.9079 | 0.54158 | 0.95942 | 3.2179e-14 | 3.1707
47.8228 | 13.5531 | 13.0309 | 8.9066 | 0.52224 | 0.95549 | 3.2002e-14 | 3.1688
47.8328 | 13.5597 | 13.0238 | 8.9052 | 0.53594 | 0.95157 | 3.1826e-14 | 3.167
47.8428 | 13.5325 | 13.0167 | 8.9038 | 0.51579 | 0.94766 | 3.165e-14 | 3.1652
47.8528 | 13.5415 | 13.0097 | 8.9024 | 0.53179 | 0.94376 | 3.1476e-14 | 3.1635
47.8628 | 13.5089 | 13.0028 | 8.9011 | 0.50613 | 0.93987 | 3.1302e-14 | 3.1618
47.8728 | 13.5158 | 12.9959 | 8.8997 | 0.51992 | 0.93599 | 3.1129e-14 | 3.1602
47.8828 | 13.4895 | 12.989 | 8.8983 | 0.50046 | 0.93211 | 3.0957e-14 | 3.1586
47.8928 | 13.5054 | 12.9823 | 8.8969 | 0.52314 | 0.92825 | 3.0786e-14 | 3.1571
47.9028 | 13.4731 | 12.9755 | 8.8956 | 0.49757 | 0.92439 | 3.0616e-14 | 3.1556
47.9128 | 13.4931 | 12.9688 | 8.8942 | 0.52425 | 0.92054 | 3.0447e-14 | 3.1541
47.9228 | 13.4741 | 12.9622 | 8.8928 | 0.51188 | 0.91671 | 3.0279e-14 | 3.1527
47.9328 | 13.4466 | 12.9556 | 8.8915 | 0.49095 | 0.91288 | 3.0111e-14 | 3.1513
47.9428 | 13.459 | 12.9491 | 8.8901 | 0.50988 | 0.90906 | 2.9944e-14 | 3.15
47.9528 | 13.4232 | 12.9427 | 8.8887 | 0.48055 | 0.90524 | 2.9779e-14 | 3.1487
47.9628 | 13.4533 | 12.9362 | 8.8873 | 0.51707 | 0.90144 | 2.9614e-14 | 3.1474
47.9728 | 13.4029 | 12.9299 | 8.886 | 0.47304 | 0.89765 | 2.9449e-14 | 3.1462
47.9828 | 13.426 | 12.9235 | 8.8846 | 0.50246 | 0.89386 | 2.9286e-14 | 3.1451
47.9928 | 13.3938 | 12.9173 | 8.8832 | 0.47652 | 0.89009 | 2.9124e-14 | 3.144
48.0028 | 13.3969 | 12.9111 | 8.8819 | 0.48584 | 0.88632 | 2.8962e-14 | 3.1429
48.0128 | 13.3795 | 12.9049 | 8.8805 | 0.4746 | 0.88257 | 2.8802e-14 | 3.1418
48.0228 | 13.3879 | 12.8988 | 8.8791 | 0.48911 | 0.87882 | 2.8642e-14 | 3.1408
48.0328 | 13.3457 | 12.8927 | 8.8778 | 0.45298 | 0.87508 | 2.8483e-14 | 3.1399
48.0428 | 13.3681 | 12.8867 | 8.8764 | 0.48139 | 0.87135 | 2.8325e-14 | 3.139
48.0528 | 13.336 | 12.8807 | 8.875 | 0.45525 | 0.86764 | 2.8167e-14 | 3.1381
48.0628 | 13.3523 | 12.8748 | 8.8736 | 0.47746 | 0.86393 | 2.8011e-14 | 3.1373
48.0728 | 13.3079 | 12.869 | 8.8723 | 0.43892 | 0.86023 | 2.7855e-14 | 3.1365
48.0828 | 13.3389 | 12.8632 | 8.8709 | 0.47573 | 0.85654 | 2.7701e-14 | 3.1357
48.0928 | 13.3064 | 12.8574 | 8.8695 | 0.44899 | 0.85286 | 2.7547e-14 | 3.135
48.1028 | 13.3023 | 12.8517 | 8.8682 | 0.45061 | 0.84919 | 2.7394e-14 | 3.1343
48.1128 | 13.3138 | 12.846 | 8.8668 | 0.46777 | 0.84553 | 2.7242e-14 | 3.1337
48.1228 | 13.2665 | 12.8404 | 8.8654 | 0.42608 | 0.84187 | 2.709e-14 | 3.1331
48.1328 | 13.2951 | 12.8349 | 8.8641 | 0.46024 | 0.83823 | 2.694e-14 | 3.1326
48.1428 | 13.2636 | 12.8293 | 8.8627 | 0.43426 | 0.8346 | 2.679e-14 | 3.132
48.1528 | 13.2677 | 12.8239 | 8.8613 | 0.44382 | 0.83098 | 2.6642e-14 | 3.1316
48.1628 | 13.271 | 12.8185 | 8.86 | 0.45253 | 0.82737 | 2.6494e-14 | 3.1311
48.1728 | 13.2279 | 12.8131 | 8.8586 | 0.4148 | 0.82377 | 2.6347e-14 | 3.1307
48.1828 | 13.2505 | 12.8078 | 8.8572 | 0.44272 | 0.82018 | 2.62e-14 | 3.1304
48.1928 | 13.2365 | 12.8025 | 8.8559 | 0.43398 | 0.8166 | 2.6055e-14 | 3.1301
48.2028 | 13.2023 | 12.7973 | 8.8545 | 0.405 | 0.81303 | 2.591e-14 | 3.1298
48.2128 | 13.2291 | 12.7921 | 8.8531 | 0.43697 | 0.80947 | 2.5767e-14 | 3.1295
48.2228 | 13.1824 | 12.787 | 8.8518 | 0.39539 | 0.80591 | 2.5624e-14 | 3.1293
48.2328 | 13.2329 | 12.7819 | 8.8504 | 0.45097 | 0.80237 | 2.5482e-14 | 3.1292
48.2428 | 13.1635 | 12.7769 | 8.849 | 0.38659 | 0.79884 | 2.5341e-14 | 3.129
48.2528 | 13.2059 | 12.7719 | 8.8477 | 0.43397 | 0.79533 | 2.52e-14 | 3.1289
48.2628 | 13.1615 | 12.767 | 8.8463 | 0.39449 | 0.79182 | 2.5061e-14 | 3.1289
48.2728 | 13.1803 | 12.7621 | 8.8449 | 0.41817 | 0.78832 | 2.4922e-14 | 3.1289
48.2828 | 13.1454 | 12.7573 | 8.8436 | 0.38811 | 0.78483 | 2.4784e-14 | 3.1289
48.2928 | 13.1545 | 12.7525 | 8.8422 | 0.40199 | 0.78135 | 2.4647e-14 | 3.129
48.3028 | 13.1561 | 12.7478 | 8.8408 | 0.40832 | 0.77788 | 2.4511e-14 | 3.1291
48.3127 | 13.1355 | 12.7431 | 8.8395 | 0.39236 | 0.77446 | 2.4377e-14 | 3.1292
48.3227 | 13.1231 | 12.7385 | 8.8381 | 0.3846 | 0.77102 | 2.4242e-14 | 3.1294
48.3327 | 13.1336 | 12.7339 | 8.8368 | 0.3997 | 0.76758 | 2.4109e-14 | 3.1296
48.3427 | 13.0995 | 12.7294 | 8.8354 | 0.37014 | 0.76416 | 2.3976e-14 | 3.1298
48.3527 | 13.1265 | 12.7249 | 8.834 | 0.40164 | 0.76074 | 2.3844e-14 | 3.1301
48.3627 | 13.083 | 12.7204 | 8.8327 | 0.36259 | 0.75734 | 2.3712e-14 | 3.1304
48.3727 | 13.118 | 12.716 | 8.8313 | 0.40199 | 0.75395 | 2.3582e-14 | 3.1308
48.3827 | 13.0526 | 12.7117 | 8.8299 | 0.34094 | 0.75057 | 2.3452e-14 | 3.1312
48.3927 | 13.1119 | 12.7074 | 8.8285 | 0.40455 | 0.7472 | 2.3323e-14 | 3.1316
48.4027 | 13.0419 | 12.7031 | 8.8272 | 0.33881 | 0.74384 | 2.3195e-14 | 3.1321
48.4127 | 13.0934 | 12.6989 | 8.8258 | 0.39452 | 0.74049 | 2.3068e-14 | 3.1326
48.4227 | 13.0426 | 12.6947 | 8.8244 | 0.34788 | 0.73715 | 2.2942e-14 | 3.1331
48.4327 | 13.0811 | 12.6906 | 8.8231 | 0.3905 | 0.73383 | 2.2816e-14 | 3.1337
48.4427 | 13.0358 | 12.6865 | 8.8217 | 0.34927 | 0.73051 | 2.2692e-14 | 3.1343
48.4527 | 13.0483 | 12.6825 | 8.8203 | 0.36579 | 0.72721 | 2.2568e-14 | 3.135
48.4627 | 13.043 | 12.6785 | 8.819 | 0.36447 | 0.72391 | 2.2445e-14 | 3.1356
48.4727 | 13.0312 | 12.6746 | 8.8176 | 0.35659 | 0.72063 | 2.2322e-14 | 3.1364
48.4827 | 13.0212 | 12.6707 | 8.8162 | 0.35048 | 0.71736 | 2.2201e-14 | 3.1371
48.4927 | 13.0224 | 12.6669 | 8.8149 | 0.35551 | 0.7141 | 2.208e-14 | 3.1379
48.5027 | 13.0099 | 12.6631 | 8.8135 | 0.3468 | 0.71085 | 2.1961e-14 | 3.1387
48.5127 | 13.0157 | 12.6594 | 8.8121 | 0.35634 | 0.70762 | 2.1841e-14 | 3.1396
48.5227 | 12.9879 | 12.6557 | 8.8108 | 0.33223 | 0.70439 | 2.1723e-14 | 3.1405
48.5327 | 13.0062 | 12.652 | 8.8094 | 0.35418 | 0.70118 | 2.1606e-14 | 3.1414
48.5427 | 12.9725 | 12.6484 | 8.808 | 0.32408 | 0.69798 | 2.1489e-14 | 3.1424
48.5527 | 12.9961 | 12.6449 | 8.8067 | 0.35123 | 0.69479 | 2.1373e-14 | 3.1434
48.5627 | 12.9534 | 12.6414 | 8.8053 | 0.31204 | 0.69161 | 2.1258e-14 | 3.1445
48.5727 | 12.9777 | 12.6379 | 8.8039 | 0.3398 | 0.68844 | 2.1144e-14 | 3.1455
48.5827 | 12.951 | 12.6345 | 8.8025 | 0.31651 | 0.68528 | 2.1031e-14 | 3.1467
48.5927 | 12.9553 | 12.6311 | 8.8012 | 0.32417 | 0.68214 | 2.0918e-14 | 3.1478
48.6027 | 12.9394 | 12.6278 | 8.7998 | 0.31159 | 0.679 | 2.0806e-14 | 3.149
48.6127 | 12.939 | 12.6245 | 8.7984 | 0.31446 | 0.67588 | 2.0695e-14 | 3.1502
48.6227 | 12.9324 | 12.6213 | 8.7971 | 0.31109 | 0.67277 | 2.0585e-14 | 3.1515
48.6327 | 12.8957 | 12.6181 | 8.7957 | 0.27757 | 0.66967 | 2.0475e-14 | 3.1528
48.6427 | 12.9471 | 12.615 | 8.7943 | 0.3321 | 0.66659 | 2.0367e-14 | 3.1541
48.6527 | 12.8706 | 12.6119 | 8.7929 | 0.25869 | 0.66351 | 2.0259e-14 | 3.1555
48.6627 | 12.9343 | 12.6089 | 8.7916 | 0.32542 | 0.66045 | 2.0152e-14 | 3.1569
48.6727 | 12.8594 | 12.6059 | 8.7902 | 0.25352 | 0.6574 | 2.0045e-14 | 3.1583
48.6827 | 12.9042 | 12.6029 | 8.7888 | 0.30126 | 0.65436 | 1.994e-14 | 3.1598
48.6927 | 12.8521 | 12.6 | 8.7875 | 0.25206 | 0.65133 | 1.9835e-14 | 3.1613
48.7027 | 12.8675 | 12.5972 | 8.7861 | 0.27031 | 0.64831 | 1.9731e-14 | 3.1628
48.7127 | 12.8436 | 12.5944 | 8.7847 | 0.24922 | 0.64531 | 1.9628e-14 | 3.1644
48.7227 | 12.8568 | 12.5916 | 8.7833 | 0.26518 | 0.64232 | 1.9525e-14 | 3.166
48.7327 | 12.8348 | 12.5889 | 8.782 | 0.24589 | 0.63934 | 1.9424e-14 | 3.1676
48.7427 | 12.8438 | 12.5862 | 8.7806 | 0.25756 | 0.63637 | 1.9323e-14 | 3.1693
48.7527 | 12.8214 | 12.5836 | 8.7792 | 0.23777 | 0.63341 | 1.9223e-14 | 3.171
48.7627 | 12.8138 | 12.5811 | 8.7778 | 0.23275 | 0.63047 | 1.9124e-14 | 3.1728
48.7727 | 12.8037 | 12.5785 | 8.7765 | 0.22517 | 0.62753 | 1.9025e-14 | 3.1745
48.7827 | 12.7968 | 12.576 | 8.7751 | 0.22075 | 0.62461 | 1.8927e-14 | 3.1764
48.7927 | 12.8021 | 12.5736 | 8.7737 | 0.22848 | 0.6217 | 1.883e-14 | 3.1782
48.8027 | 12.7686 | 12.5712 | 8.7723 | 0.19737 | 0.61881 | 1.8734e-14 | 3.1801
48.8127 | 12.7903 | 12.5689 | 8.7709 | 0.22141 | 0.61592 | 1.8638e-14 | 3.182
48.8227 | 12.762 | 12.5666 | 8.7696 | 0.1954 | 0.61305 | 1.8544e-14 | 3.184
48.8327 | 12.7746 | 12.5644 | 8.7682 | 0.21025 | 0.61019 | 1.845e-14 | 3.186
48.8427 | 12.747 | 12.5622 | 8.7668 | 0.18484 | 0.60734 | 1.8356e-14 | 3.188
48.8527 | 12.7639 | 12.56 | 8.7654 | 0.2039 | 0.6045 | 1.8264e-14 | 3.1901
48.8627 | 12.7166 | 12.5579 | 8.764 | 0.1587 | 0.60168 | 1.8172e-14 | 3.1922
48.8727 | 12.7349 | 12.5558 | 8.7627 | 0.17906 | 0.59887 | 1.8081e-14 | 3.1943
48.8827 | 12.7295 | 12.5538 | 8.7613 | 0.17567 | 0.59607 | 1.7991e-14 | 3.1965
48.8926 | 12.7302 | 12.5519 | 8.7599 | 0.17832 | 0.59331 | 1.7903e-14 | 3.1987
48.9026 | 12.703 | 12.55 | 8.7585 | 0.15303 | 0.59053 | 1.7814e-14 | 3.2009
48.9126 | 12.694 | 12.5481 | 8.7571 | 0.14591 | 0.58777 | 1.7726e-14 | 3.2032
48.9226 | 12.6989 | 12.5463 | 8.7558 | 0.15263 | 0.58501 | 1.7639e-14 | 3.2055
48.9326 | 12.6716 | 12.5445 | 8.7544 | 0.12711 | 0.58227 | 1.7552e-14 | 3.2078
48.9426 | 12.6966 | 12.5428 | 8.753 | 0.15384 | 0.57955 | 1.7467e-14 | 3.2102
48.9526 | 12.6529 | 12.5411 | 8.7516 | 0.11182 | 0.57683 | 1.7382e-14 | 3.2126
48.9626 | 12.6872 | 12.5394 | 8.7502 | 0.14776 | 0.57413 | 1.7297e-14 | 3.2151
48.9726 | 12.6297 | 12.5378 | 8.7488 | 0.091851 | 0.57143 | 1.7214e-14 | 3.2176
48.9826 | 12.6774 | 12.5363 | 8.7475 | 0.14109 | 0.56876 | 1.7131e-14 | 3.2201
48.9926 | 12.6295 | 12.5348 | 8.7461 | 0.094689 | 0.56609 | 1.7049e-14 | 3.2227
49.0026 | 12.6567 | 12.5334 | 8.7447 | 0.12334 | 0.56343 | 1.6968e-14 | 3.2253
49.0126 | 12.6049 | 12.532 | 8.7433 | 0.07294 | 0.56079 | 1.6887e-14 | 3.2279
49.0226 | 12.6335 | 12.5306 | 8.7419 | 0.10289 | 0.55816 | 1.6807e-14 | 3.2305
49.0326 | 12.6054 | 12.5293 | 8.7405 | 0.076102 | 0.55554 | 1.6728e-14 | 3.2332
49.0426 | 12.5947 | 12.528 | 8.7391 | 0.066662 | 0.55293 | 1.665e-14 | 3.236
49.0526 | 12.6229 | 12.5268 | 8.7377 | 0.096075 | 0.55034 | 1.6572e-14 | 3.2388
49.0626 | 12.5672 | 12.5257 | 8.7363 | 0.041541 | 0.54776 | 1.6495e-14 | 3.2416
49.0726 | 12.6163 | 12.5245 | 8.7349 | 0.091759 | 0.54519 | 1.6419e-14 | 3.2444
49.0826 | 12.5518 | 12.5235 | 8.7336 | 0.02833 | 0.54263 | 1.6344e-14 | 3.2473
49.0926 | 12.6036 | 12.5224 | 8.7322 | 0.081154 | 0.54008 | 1.6269e-14 | 3.2502
49.1026 | 12.5311 | 12.5215 | 8.7308 | 0.0096302 | 0.53755 | 1.6195e-14 | 3.2532
49.1126 | 12.5897 | 12.5205 | 8.7294 | 0.069159 | 0.53503 | 1.6122e-14 | 3.2561
49.1226 | 12.5215 | 12.5197 | 8.728 | 0.0018409 | 0.53252 | 1.6049e-14 | 3.2592
49.1326 | 12.559 | 12.5188 | 8.7266 | 0.040175 | 0.53002 | 1.5977e-14 | 3.2622
49.1426 | 12.5311 | 12.518 | 8.7252 | 0.013062 | 0.52754 | 1.5906e-14 | 3.2653
49.1526 | 12.5387 | 12.5173 | 8.7238 | 0.021401 | 0.52506 | 1.5836e-14 | 3.2684
49.1626 | 12.5229 | 12.5166 | 8.7224 | 0.0062927 | 0.5226 | 1.5766e-14 | 3.2716
49.1726 | 12.5275 | 12.516 | 8.721 | 0.011537 | 0.52015 | 1.5697e-14 | 3.2748
49.1826 | 12.5147 | 12.5154 | 8.7196 | -0.00066695 | 0.51772 | 1.5628e-14 | 3.2781
49.1926 | 12.5029 | 12.5148 | 8.7182 | -0.011918 | 0.51529 | 1.5561e-14 | 3.2813
49.2026 | 12.4864 | 12.5143 | 8.7168 | -0.027917 | 0.51288 | 1.5494e-14 | 3.2846
49.2126 | 12.4959 | 12.5139 | 8.7154 | -0.017963 | 0.51048 | 1.5427e-14 | 3.288
49.2226 | 12.4978 | 12.5135 | 8.714 | -0.015658 | 0.50809 | 1.5362e-14 | 3.2914
49.2326 | 12.4995 | 12.5131 | 8.7126 | -0.013599 | 0.50571 | 1.5297e-14 | 3.2948
49.2426 | 12.4693 | 12.5128 | 8.7112 | -0.043489 | 0.50335 | 1.5233e-14 | 3.2983
49.2526 | 12.4943 | 12.5125 | 8.7098 | -0.018226 | 0.501 | 1.5169e-14 | 3.3018
49.2626 | 12.449 | 12.5123 | 8.7084 | -0.063312 | 0.49866 | 1.5107e-14 | 3.3053
49.2726 | 12.4844 | 12.5121 | 8.707 | -0.027745 | 0.49633 | 1.5044e-14 | 3.3089
49.2826 | 12.4498 | 12.512 | 8.7056 | -0.062225 | 0.49401 | 1.4983e-14 | 3.3125
49.2926 | 12.4635 | 12.512 | 8.7041 | -0.048454 | 0.4917 | 1.4922e-14 | 3.3161
49.3026 | 12.4536 | 12.5119 | 8.7027 | -0.058331 | 0.48941 | 1.4862e-14 | 3.3198
49.3126 | 12.4492 | 12.512 | 8.7013 | -0.062755 | 0.48713 | 1.4803e-14 | 3.3235
49.3226 | 12.4479 | 12.512 | 8.6999 | -0.064127 | 0.48486 | 1.4744e-14 | 3.3273
49.3326 | 12.4425 | 12.5121 | 8.6985 | -0.069647 | 0.4826 | 1.4686e-14 | 3.331
49.3426 | 12.4532 | 12.5123 | 8.6971 | -0.059115 | 0.48036 | 1.4629e-14 | 3.3349
49.3526 | 12.4252 | 12.5125 | 8.6957 | -0.087332 | 0.47812 | 1.4572e-14 | 3.3387
49.3626 | 12.4262 | 12.5128 | 8.6943 | -0.086596 | 0.4759 | 1.4516e-14 | 3.3426
49.3726 | 12.4307 | 12.5131 | 8.6928 | -0.082407 | 0.47369 | 1.4461e-14 | 3.3466
49.3826 | 12.4024 | 12.5135 | 8.6914 | -0.11107 | 0.47149 | 1.4406e-14 | 3.3505
49.3926 | 12.4284 | 12.5139 | 8.69 | -0.085475 | 0.4693 | 1.4352e-14 | 3.3546
49.4026 | 12.4065 | 12.5143 | 8.6886 | -0.10783 | 0.46713 | 1.4299e-14 | 3.3586
49.4126 | 12.4291 | 12.5148 | 8.6872 | -0.085734 | 0.46496 | 1.4246e-14 | 3.3627
49.4226 | 12.393 | 12.5154 | 8.6858 | -0.12239 | 0.46281 | 1.4195e-14 | 3.3668
49.4326 | 12.4042 | 12.516 | 8.6843 | -0.11179 | 0.46067 | 1.4143e-14 | 3.371
49.4426 | 12.3888 | 12.5166 | 8.6829 | -0.12783 | 0.45854 | 1.4093e-14 | 3.3752
49.4526 | 12.3906 | 12.5173 | 8.6815 | -0.12673 | 0.45642 | 1.4043e-14 | 3.3794
49.4626 | 12.3938 | 12.5181 | 8.6801 | -0.12427 | 0.45432 | 1.3993e-14 | 3.3837
49.4726 | 12.3782 | 12.5189 | 8.6787 | -0.14066 | 0.45222 | 1.3945e-14 | 3.388
49.4825 | 12.3747 | 12.5197 | 8.6772 | -0.14499 | 0.45016 | 1.3897e-14 | 3.3923
49.4925 | 12.3852 | 12.5206 | 8.6758 | -0.13538 | 0.44809 | 1.385e-14 | 3.3967
49.5025 | 12.351 | 12.5215 | 8.6744 | -0.17051 | 0.44603 | 1.3803e-14 | 3.4011
49.5125 | 12.3796 | 12.5225 | 8.673 | -0.1429 | 0.44398 | 1.3757e-14 | 3.4056
49.5225 | 12.3471 | 12.5235 | 8.6715 | -0.17643 | 0.44194 | 1.3712e-14 | 3.4101
49.5325 | 12.3629 | 12.5246 | 8.6701 | -0.1617 | 0.43992 | 1.3667e-14 | 3.4146
49.5425 | 12.3305 | 12.5257 | 8.6687 | -0.19523 | 0.4379 | 1.3623e-14 | 3.4192
49.5525 | 12.3444 | 12.5269 | 8.6672 | -0.1825 | 0.4359 | 1.3579e-14 | 3.4238
49.5625 | 12.3398 | 12.5281 | 8.6658 | -0.18832 | 0.4339 | 1.3536e-14 | 3.4284
49.5725 | 12.3411 | 12.5294 | 8.6644 | -0.18829 | 0.43192 | 1.3494e-14 | 3.4331
49.5825 | 12.325 | 12.5307 | 8.6629 | -0.2057 | 0.42995 | 1.3453e-14 | 3.4378
49.5925 | 12.3348 | 12.5321 | 8.6615 | -0.19727 | 0.42799 | 1.3412e-14 | 3.4426
49.6025 | 12.2916 | 12.5335 | 8.6601 | -0.24188 | 0.42604 | 1.3371e-14 | 3.4474
49.6125 | 12.3469 | 12.5349 | 8.6586 | -0.18803 | 0.42411 | 1.3332e-14 | 3.4522
49.6225 | 12.2873 | 12.5364 | 8.6572 | -0.24914 | 0.42218 | 1.3293e-14 | 3.4571
49.6325 | 12.3335 | 12.538 | 8.6558 | -0.20449 | 0.42027 | 1.3254e-14 | 3.462
49.6425 | 12.2884 | 12.5396 | 8.6543 | -0.25119 | 0.41836 | 1.3217e-14 | 3.4669
49.6525 | 12.3093 | 12.5412 | 8.6529 | -0.23193 | 0.41647 | 1.318e-14 | 3.4719
49.6625 | 12.2917 | 12.5429 | 8.6514 | -0.25123 | 0.41459 | 1.3143e-14 | 3.4769
49.6725 | 12.305 | 12.5447 | 8.65 | -0.23967 | 0.41271 | 1.3107e-14 | 3.482
49.6825 | 12.2828 | 12.5465 | 8.6485 | -0.26365 | 0.41085 | 1.3072e-14 | 3.4871
49.6925 | 12.2785 | 12.5483 | 8.6471 | -0.26979 | 0.409 | 1.3037e-14 | 3.4922
49.7025 | 12.262 | 12.5502 | 8.6456 | -0.28816 | 0.40716 | 1.3003e-14 | 3.4974
49.7125 | 12.2959 | 12.5521 | 8.6442 | -0.25619 | 0.40533 | 1.297e-14 | 3.5026
49.7225 | 12.2442 | 12.5541 | 8.6427 | -0.30986 | 0.40352 | 1.2937e-14 | 3.5078
49.7325 | 12.2855 | 12.5561 | 8.6413 | -0.27058 | 0.40171 | 1.2905e-14 | 3.5131
49.7425 | 12.2537 | 12.5581 | 8.6398 | -0.30444 | 0.39991 | 1.2874e-14 | 3.5184
49.7525 | 12.2476 | 12.5603 | 8.6384 | -0.31265 | 0.39812 | 1.2843e-14 | 3.5237
49.7625 | 12.258 | 12.5624 | 8.6369 | -0.30441 | 0.39635 | 1.2812e-14 | 3.5291
49.7725 | 12.2291 | 12.5646 | 8.6355 | -0.33551 | 0.39458 | 1.2783e-14 | 3.5345
49.7825 | 12.267 | 12.5669 | 8.634 | -0.29985 | 0.39283 | 1.2754e-14 | 3.54
49.7925 | 12.2144 | 12.5691 | 8.6326 | -0.35475 | 0.39108 | 1.2725e-14 | 3.5455
49.8025 | 12.2369 | 12.5715 | 8.6311 | -0.33458 | 0.38935 | 1.2697e-14 | 3.551
49.8125 | 12.2191 | 12.5739 | 8.6296 | -0.35476 | 0.38762 | 1.267e-14 | 3.5566
49.8225 | 12.2249 | 12.5763 | 8.6282 | -0.35139 | 0.38591 | 1.2644e-14 | 3.5622
49.8325 | 12.2081 | 12.5788 | 8.6267 | -0.37066 | 0.38421 | 1.2618e-14 | 3.5678
49.8425 | 12.2201 | 12.5813 | 8.6253 | -0.36117 | 0.38251 | 1.2592e-14 | 3.5735
49.8525 | 12.1793 | 12.5838 | 8.6238 | -0.40453 | 0.38083 | 1.2567e-14 | 3.5792
49.8625 | 12.2189 | 12.5864 | 8.6223 | -0.36753 | 0.37915 | 1.2543e-14 | 3.585
49.8725 | 12.1748 | 12.5891 | 8.6209 | -0.41428 | 0.37749 | 1.2519e-14 | 3.5907
49.8825 | 12.1913 | 12.5918 | 8.6194 | -0.40047 | 0.37584 | 1.2496e-14 | 3.5965
49.8925 | 12.1813 | 12.5945 | 8.6179 | -0.4132 | 0.37419 | 1.2474e-14 | 3.6024
49.9025 | 12.1749 | 12.5973 | 8.6165 | -0.42238 | 0.37256 | 1.2452e-14 | 3.6083
49.9125 | 12.1813 | 12.6001 | 8.615 | -0.41879 | 0.37093 | 1.2431e-14 | 3.6142
49.9225 | 12.1577 | 12.603 | 8.6135 | -0.44525 | 0.36932 | 1.241e-14 | 3.6201
49.9325 | 12.1538 | 12.6059 | 8.612 | -0.45206 | 0.36772 | 1.239e-14 | 3.6261
49.9425 | 12.1563 | 12.6088 | 8.6106 | -0.4525 | 0.36612 | 1.2371e-14 | 3.6321
49.9525 | 12.1652 | 12.6118 | 8.6091 | -0.44659 | 0.36453 | 1.2352e-14 | 3.6382
49.9625 | 12.1324 | 12.6148 | 8.6076 | -0.48241 | 0.36296 | 1.2333e-14 | 3.6443
49.9725 | 12.1654 | 12.6179 | 8.6061 | -0.45248 | 0.36139 | 1.2316e-14 | 3.6504
49.9825 | 12.1171 | 12.621 | 8.6046 | -0.50389 | 0.35984 | 1.2299e-14 | 3.6565
49.9925 | 12.1624 | 12.6241 | 8.6032 | -0.46174 | 0.35829 | 1.2282e-14 | 3.6627
50.0025 | 12.108 | 12.6273 | 8.6017 | -0.51932 | 0.35675 | 1.2266e-14 | 3.6689
50.0125 | 12.1293 | 12.6306 | 8.6002 | -0.50125 | 0.35522 | 1.2251e-14 | 3.6751
50.0225 | 12.1164 | 12.6338 | 8.5987 | -0.51742 | 0.3537 | 1.2236e-14 | 3.6814
50.0325 | 12.1013 | 12.6371 | 8.5972 | -0.53582 | 0.35219 | 1.2222e-14 | 3.6877
50.0425 | 12.1181 | 12.6405 | 8.5957 | -0.52237 | 0.35069 | 1.2208e-14 | 3.6941
50.0525 | 12.0986 | 12.6438 | 8.5942 | -0.54525 | 0.3492 | 1.2195e-14 | 3.7004
50.0624 | 12.0966 | 12.6472 | 8.5928 | -0.55063 | 0.34773 | 1.2182e-14 | 3.7067
50.0724 | 12.0976 | 12.6507 | 8.5913 | -0.55309 | 0.34626 | 1.217e-14 | 3.7132
50.0824 | 12.1053 | 12.6542 | 8.5898 | -0.54888 | 0.34479 | 1.2159e-14 | 3.7196
50.0924 | 12.066 | 12.6577 | 8.5883 | -0.59171 | 0.34334 | 1.2148e-14 | 3.7261
50.1024 | 12.0965 | 12.6613 | 8.5868 | -0.56477 | 0.34189 | 1.2138e-14 | 3.7326
50.1124 | 12.052 | 12.6649 | 8.5853 | -0.61287 | 0.34045 | 1.2128e-14 | 3.7391
50.1224 | 12.0814 | 12.6685 | 8.5838 | -0.58711 | 0.33902 | 1.2119e-14 | 3.7457
50.1324 | 12.064 | 12.6722 | 8.5823 | -0.60818 | 0.3376 | 1.2111e-14 | 3.7523
50.1424 | 12.0589 | 12.6759 | 8.5808 | -0.61698 | 0.33619 | 1.2103e-14 | 3.7589
50.1524 | 12.072 | 12.6796 | 8.5793 | -0.60762 | 0.33479 | 1.2095e-14 | 3.7656
50.1624 | 12.0404 | 12.6834 | 8.5778 | -0.64299 | 0.33339 | 1.2088e-14 | 3.7722
50.1724 | 12.0756 | 12.6872 | 8.5763 | -0.61159 | 0.332 | 1.2082e-14 | 3.7789
50.1824 | 12.0323 | 12.691 | 8.5747 | -0.65872 | 0.33063 | 1.2076e-14 | 3.7857
50.1924 | 12.0614 | 12.6949 | 8.5732 | -0.63349 | 0.32926 | 1.2071e-14 | 3.7924
50.2024 | 12.0297 | 12.6988 | 8.5717 | -0.66909 | 0.3279 | 1.2066e-14 | 3.7992
50.2124 | 12.0298 | 12.7027 | 8.5702 | -0.67291 | 0.32654 | 1.2062e-14 | 3.806
50.2224 | 12.0524 | 12.7067 | 8.5687 | -0.65427 | 0.3252 | 1.2059e-14 | 3.8128
50.2324 | 12.0204 | 12.7107 | 8.5672 | -0.69025 | 0.32386 | 1.2056e-14 | 3.8196
50.2424 | 12.0412 | 12.7147 | 8.5657 | -0.67346 | 0.32254 | 1.2053e-14 | 3.8265
50.2524 | 12.0117 | 12.7187 | 8.5641 | -0.707 | 0.32122 | 1.2051e-14 | 3.8333
50.2624 | 12.0298 | 12.7228 | 8.5626 | -0.69297 | 0.3199 | 1.205e-14 | 3.8402
50.2724 | 12.0239 | 12.7269 | 8.5611 | -0.70296 | 0.3186 | 1.2049e-14 | 3.8472
50.2824 | 12.0267 | 12.731 | 8.5596 | -0.70428 | 0.31731 | 1.2049e-14 | 3.8541
50.2924 | 12.0089 | 12.7351 | 8.558 | -0.72623 | 0.31602 | 1.2049e-14 | 3.8611
50.3024 | 12.0129 | 12.7393 | 8.5565 | -0.7264 | 0.31474 | 1.205e-14 | 3.868
50.3124 | 12.0081 | 12.7435 | 8.555 | -0.73539 | 0.31347 | 1.2051e-14 | 3.875
50.3224 | 12.0081 | 12.7477 | 8.5535 | -0.7396 | 0.3122 | 1.2053e-14 | 3.882
50.3324 | 12.0135 | 12.7519 | 8.5519 | -0.73844 | 0.31095 | 1.2056e-14 | 3.8891
50.3424 | 11.9871 | 12.7562 | 8.5504 | -0.7691 | 0.3097 | 1.2059e-14 | 3.8961
50.3524 | 12.0209 | 12.7605 | 8.5489 | -0.73958 | 0.30846 | 1.2062e-14 | 3.9032
50.3624 | 11.9524 | 12.7648 | 8.5473 | -0.81238 | 0.30722 | 1.2066e-14 | 3.9102
50.3724 | 12.0029 | 12.7691 | 8.5458 | -0.7662 | 0.306 | 1.207e-14 | 3.9173
50.3824 | 11.9824 | 12.7734 | 8.5443 | -0.79103 | 0.30478 | 1.2076e-14 | 3.9244
50.3924 | 11.9689 | 12.7778 | 8.5427 | -0.80889 | 0.30357 | 1.2081e-14 | 3.9315
50.4024 | 12.0026 | 12.7822 | 8.5412 | -0.77956 | 0.30236 | 1.2087e-14 | 3.9386
50.4124 | 11.9493 | 12.7865 | 8.5396 | -0.83724 | 0.30117 | 1.2094e-14 | 3.9458
50.4224 | 11.9803 | 12.7909 | 8.5381 | -0.81064 | 0.29998 | 1.2101e-14 | 3.9529
50.4324 | 11.9546 | 12.7954 | 8.5365 | -0.84076 | 0.2988 | 1.2109e-14 | 3.96
50.4424 | 11.9521 | 12.7998 | 8.535 | -0.84769 | 0.29762 | 1.2117e-14 | 3.9672
50.4524 | 11.9803 | 12.8042 | 8.5334 | -0.82393 | 0.29646 | 1.2125e-14 | 3.9743
50.4624 | 11.9432 | 12.8087 | 8.5319 | -0.86548 | 0.2953 | 1.2135e-14 | 3.9815
50.4724 | 11.9745 | 12.8131 | 8.5303 | -0.83864 | 0.29414 | 1.2144e-14 | 3.9887
50.4824 | 11.9387 | 12.8176 | 8.5288 | -0.87891 | 0.293 | 1.2154e-14 | 3.9958
50.4924 | 11.9348 | 12.8221 | 8.5272 | -0.88729 | 0.29186 | 1.2165e-14 | 4.003
50.5024 | 11.9573 | 12.8266 | 8.5257 | -0.86928 | 0.29073 | 1.2176e-14 | 4.0102
50.5124 | 11.9349 | 12.8311 | 8.5241 | -0.89618 | 0.2896 | 1.2188e-14 | 4.0174
50.5224 | 11.9416 | 12.8356 | 8.5225 | -0.89398 | 0.28848 | 1.22e-14 | 4.0246
50.5324 | 11.9294 | 12.8401 | 8.521 | -0.91068 | 0.28737 | 1.2213e-14 | 4.0317
50.5424 | 11.9465 | 12.8446 | 8.5194 | -0.89809 | 0.28627 | 1.2226e-14 | 4.0389
50.5524 | 11.9199 | 12.8491 | 8.5178 | -0.9292 | 0.28517 | 1.224e-14 | 4.0461
50.5624 | 11.9319 | 12.8536 | 8.5163 | -0.92172 | 0.28408 | 1.2254e-14 | 4.0533
50.5724 | 11.9365 | 12.8581 | 8.5147 | -0.92163 | 0.28299 | 1.2269e-14 | 4.0604
50.5824 | 11.918 | 12.8626 | 8.5131 | -0.94464 | 0.28191 | 1.2284e-14 | 4.0676
50.5924 | 11.9403 | 12.8672 | 8.5116 | -0.92686 | 0.28084 | 1.2299e-14 | 4.0748
50.6024 | 11.9032 | 12.8717 | 8.51 | -0.96847 | 0.27978 | 1.2316e-14 | 4.0819
50.6124 | 11.929 | 12.8762 | 8.5084 | -0.94717 | 0.27872 | 1.2332e-14 | 4.0891
50.6224 | 11.913 | 12.8807 | 8.5068 | -0.96767 | 0.27766 | 1.2349e-14 | 4.0962
50.6324 | 11.9146 | 12.8852 | 8.5052 | -0.97057 | 0.27662 | 1.2367e-14 | 4.1033
50.6424 | 11.9341 | 12.8897 | 8.5037 | -0.95555 | 0.27558 | 1.2385e-14 | 4.1104
50.6523 | 11.9022 | 12.8941 | 8.5021 | -0.99189 | 0.27456 | 1.2403e-14 | 4.1174
50.6623 | 11.9116 | 12.8986 | 8.5005 | -0.98696 | 0.27353 | 1.2422e-14 | 4.1245
50.6723 | 11.9114 | 12.903 | 8.4989 | -0.99162 | 0.27251 | 1.2442e-14 | 4.1316
50.6823 | 11.9002 | 12.9075 | 8.4973 | -1.0073 | 0.27149 | 1.2461e-14 | 4.1387
50.6923 | 11.9197 | 12.9119 | 8.4957 | -0.99221 | 0.27048 | 1.2482e-14 | 4.1457
50.7023 | 11.8975 | 12.9163 | 8.4941 | -1.0188 | 0.26948 | 1.2503e-14 | 4.1527
50.7123 | 11.8924 | 12.9207 | 8.4925 | -1.0283 | 0.26848 | 1.2524e-14 | 4.1597
50.7223 | 11.9023 | 12.9251 | 8.4909 | -1.0228 | 0.26749 | 1.2546e-14 | 4.1667
50.7323 | 11.8952 | 12.9295 | 8.4893 | -1.0343 | 0.26651 | 1.2568e-14 | 4.1736
50.7423 | 11.9157 | 12.9339 | 8.4877 | -1.0182 | 0.26553 | 1.259e-14 | 4.1806
50.7523 | 11.8706 | 12.9382 | 8.4861 | -1.0676 | 0.26456 | 1.2613e-14 | 4.1875
50.7623 | 11.9029 | 12.9425 | 8.4845 | -1.0396 | 0.26359 | 1.2637e-14 | 4.1944
50.7723 | 11.8872 | 12.9468 | 8.4829 | -1.0596 | 0.26263 | 1.2661e-14 | 4.2012
50.7823 | 11.887 | 12.9511 | 8.4813 | -1.0641 | 0.26167 | 1.2685e-14 | 4.2081
50.7923 | 11.9014 | 12.9553 | 8.4797 | -1.0539 | 0.26073 | 1.271e-14 | 4.2149
50.8023 | 11.8656 | 12.9595 | 8.4781 | -1.0939 | 0.25978 | 1.2735e-14 | 4.2216
50.8123 | 11.8771 | 12.9637 | 8.4765 | -1.0866 | 0.25884 | 1.2761e-14 | 4.2284
50.8223 | 11.8784 | 12.9679 | 8.4749 | -1.0895 | 0.25791 | 1.2787e-14 | 4.2351
50.8323 | 11.878 | 12.972 | 8.4733 | -1.094 | 0.25699 | 1.2813e-14 | 4.2418
50.8423 | 11.8938 | 12.9761 | 8.4716 | -1.0823 | 0.25606 | 1.284e-14 | 4.2484
50.8523 | 11.8438 | 12.9802 | 8.47 | -1.1364 | 0.25515 | 1.2868e-14 | 4.255
50.8623 | 11.8606 | 12.9842 | 8.4684 | -1.1236 | 0.25424 | 1.2895e-14 | 4.2616
50.8723 | 11.8916 | 12.9882 | 8.4668 | -1.0966 | 0.25334 | 1.2924e-14 | 4.2681
50.8823 | 11.8465 | 12.9922 | 8.4651 | -1.1457 | 0.25244 | 1.2952e-14 | 4.2746
50.8923 | 11.8848 | 12.9961 | 8.4635 | -1.1113 | 0.25154 | 1.2981e-14 | 4.2811
50.9023 | 11.854 | 13 | 8.4619 | -1.146 | 0.25066 | 1.3011e-14 | 4.2875
50.9123 | 11.8575 | 13.0039 | 8.4603 | -1.1464 | 0.24977 | 1.304e-14 | 4.2939
50.9223 | 11.882 | 13.0077 | 8.4586 | -1.1257 | 0.2489 | 1.307e-14 | 4.3002
50.9323 | 11.8438 | 13.0115 | 8.457 | -1.1677 | 0.24803 | 1.3101e-14 | 4.3065
50.9423 | 11.8563 | 13.0152 | 8.4553 | -1.1589 | 0.24716 | 1.3132e-14 | 4.3127
50.9523 | 11.8649 | 13.0189 | 8.4537 | -1.154 | 0.2463 | 1.3163e-14 | 4.3189
50.9623 | 11.859 | 13.0225 | 8.4521 | -1.1635 | 0.24544 | 1.3195e-14 | 4.325
50.9723 | 11.875 | 13.0261 | 8.4504 | -1.1511 | 0.24459 | 1.3227e-14 | 4.3311
50.9823 | 11.8419 | 13.0296 | 8.4488 | -1.1877 | 0.24375 | 1.3259e-14 | 4.3371
50.9923 | 11.8524 | 13.0331 | 8.4471 | -1.1807 | 0.24291 | 1.3292e-14 | 4.3431
51.0023 | 11.8671 | 13.0366 | 8.4455 | -1.1695 | 0.24208 | 1.3325e-14 | 4.349
51.0123 | 11.8421 | 13.04 | 8.4438 | -1.1979 | 0.24125 | 1.3359e-14 | 4.3549
51.0223 | 11.8538 | 13.0433 | 8.4422 | -1.1895 | 0.24042 | 1.3393e-14 | 4.3607
51.0323 | 11.8527 | 13.0466 | 8.4405 | -1.1939 | 0.2396 | 1.3427e-14 | 4.3665
51.0423 | 11.8553 | 13.0498 | 8.4389 | -1.1945 | 0.23879 | 1.3462e-14 | 4.3722
51.0523 | 11.8523 | 13.053 | 8.4372 | -1.2007 | 0.23798 | 1.3497e-14 | 4.3778
51.0623 | 11.8564 | 13.0561 | 8.4355 | -1.1997 | 0.23718 | 1.3532e-14 | 4.3834
51.0723 | 11.8423 | 13.0591 | 8.4339 | -1.2168 | 0.23638 | 1.3567e-14 | 4.3889
51.0823 | 11.8662 | 13.0621 | 8.4322 | -1.1959 | 0.23559 | 1.3603e-14 | 4.3943
51.0923 | 11.8363 | 13.0651 | 8.4305 | -1.2288 | 0.2348 | 1.364e-14 | 4.3997
51.1023 | 11.8516 | 13.0679 | 8.4289 | -1.2163 | 0.23402 | 1.3676e-14 | 4.405
51.1123 | 11.8447 | 13.0707 | 8.4272 | -1.226 | 0.23324 | 1.3713e-14 | 4.4103
51.1223 | 11.8517 | 13.0735 | 8.4255 | -1.2218 | 0.23247 | 1.3751e-14 | 4.4155
51.1323 | 11.8501 | 13.0761 | 8.4238 | -1.226 | 0.2317 | 1.3788e-14 | 4.4206
51.1423 | 11.8473 | 13.0787 | 8.4222 | -1.2314 | 0.23094 | 1.3826e-14 | 4.4256
51.1523 | 11.8419 | 13.0813 | 8.4205 | -1.2394 | 0.23019 | 1.3864e-14 | 4.4306
51.1623 | 11.8478 | 13.0837 | 8.4188 | -1.2359 | 0.22943 | 1.3903e-14 | 4.4355
51.1723 | 11.8375 | 13.0861 | 8.4171 | -1.2486 | 0.22869 | 1.3941e-14 | 4.4403
51.1823 | 11.8357 | 13.0885 | 8.4154 | -1.2528 | 0.22794 | 1.398e-14 | 4.4451
51.1923 | 11.8422 | 13.0907 | 8.4137 | -1.2485 | 0.22721 | 1.402e-14 | 4.4497
51.2023 | 11.8221 | 13.0929 | 8.4121 | -1.2708 | 0.22648 | 1.406e-14 | 4.4543
51.2123 | 11.8464 | 13.095 | 8.4104 | -1.2486 | 0.22575 | 1.4099e-14 | 4.4589
51.2223 | 11.8269 | 13.097 | 8.4087 | -1.2701 | 0.22503 | 1.414e-14 | 4.4633
51.2323 | 11.8309 | 13.099 | 8.407 | -1.2681 | 0.22431 | 1.418e-14 | 4.4677
51.2422 | 11.8291 | 13.1008 | 8.4053 | -1.2717 | 0.22361 | 1.4221e-14 | 4.4719
51.2522 | 11.8315 | 13.1026 | 8.4036 | -1.2711 | 0.2229 | 1.4262e-14 | 4.4761
51.2622 | 11.8327 | 13.1043 | 8.4019 | -1.2716 | 0.2222 | 1.4303e-14 | 4.4802
51.2722 | 11.8293 | 13.1059 | 8.4002 | -1.2766 | 0.2215 | 1.4344e-14 | 4.4843
51.2822 | 11.8202 | 13.1075 | 8.3985 | -1.2873 | 0.22081 | 1.4386e-14 | 4.4882
51.2922 | 11.839 | 13.1089 | 8.3968 | -1.2699 | 0.22012 | 1.4428e-14 | 4.4921
51.3022 | 11.8296 | 13.1103 | 8.395 | -1.2807 | 0.21944 | 1.447e-14 | 4.4958
51.3122 | 11.8262 | 13.1116 | 8.3933 | -1.2854 | 0.21876 | 1.4513e-14 | 4.4995
51.3222 | 11.8297 | 13.1128 | 8.3916 | -1.2831 | 0.21809 | 1.4556e-14 | 4.5031
51.3322 | 11.8316 | 13.114 | 8.3899 | -1.2824 | 0.21743 | 1.4599e-14 | 4.5066
51.3422 | 11.8318 | 13.115 | 8.3882 | -1.2832 | 0.21676 | 1.4642e-14 | 4.5101
51.3522 | 11.8206 | 13.1159 | 8.3865 | -1.2953 | 0.21611 | 1.4685e-14 | 4.5134
51.3622 | 11.8217 | 13.1168 | 8.3847 | -1.2951 | 0.21546 | 1.4729e-14 | 4.5166
51.3722 | 11.8378 | 13.1176 | 8.383 | -1.2798 | 0.21481 | 1.4773e-14 | 4.5198
51.3822 | 11.8384 | 13.1183 | 8.3813 | -1.2799 | 0.21417 | 1.4817e-14 | 4.5228
51.3922 | 11.8281 | 13.1188 | 8.3795 | -1.2907 | 0.21353 | 1.4861e-14 | 4.5258
51.4022 | 11.8343 | 13.1193 | 8.3778 | -1.285 | 0.2129 | 1.4906e-14 | 4.5286
51.4122 | 11.8336 | 13.1197 | 8.3761 | -1.2861 | 0.21227 | 1.495e-14 | 4.5314
51.4222 | 11.8472 | 13.12 | 8.3743 | -1.2728 | 0.21165 | 1.4995e-14 | 4.5341
51.4322 | 11.8444 | 13.1203 | 8.3726 | -1.2759 | 0.21103 | 1.504e-14 | 4.5366
51.4422 | 11.8335 | 13.1204 | 8.3709 | -1.2869 | 0.21042 | 1.5086e-14 | 4.5391
51.4522 | 11.8575 | 13.1204 | 8.3691 | -1.2629 | 0.20982 | 1.5131e-14 | 4.5415
51.4622 | 11.8457 | 13.1203 | 8.3674 | -1.2746 | 0.20921 | 1.5177e-14 | 4.5438
51.4722 | 11.846 | 13.1202 | 8.3656 | -1.2742 | 0.20862 | 1.5222e-14 | 4.5459
51.4822 | 11.8548 | 13.1199 | 8.3639 | -1.2651 | 0.20803 | 1.5268e-14 | 4.548
51.4922 | 11.8528 | 13.1195 | 8.3621 | -1.2667 | 0.20744 | 1.5314e-14 | 4.55
51.5022 | 11.8591 | 13.1191 | 8.3604 | -1.26 | 0.20686 | 1.5361e-14 | 4.5519
51.5122 | 11.8611 | 13.1185 | 8.3586 | -1.2574 | 0.20628 | 1.5407e-14 | 4.5537
51.5222 | 11.8637 | 13.1179 | 8.3568 | -1.2542 | 0.20571 | 1.5453e-14 | 4.5553
51.5322 | 11.8838 | 13.1171 | 8.3551 | -1.2333 | 0.20514 | 1.55e-14 | 4.5569
51.5422 | 11.8791 | 13.1163 | 8.3533 | -1.2372 | 0.20458 | 1.5547e-14 | 4.5584
51.5522 | 11.875 | 13.1153 | 8.3515 | -1.2403 | 0.20403 | 1.5594e-14 | 4.5597
51.5622 | 11.8949 | 13.1142 | 8.3498 | -1.2193 | 0.20348 | 1.5641e-14 | 4.561
51.5722 | 11.9013 | 13.1131 | 8.348 | -1.2118 | 0.20293 | 1.5688e-14 | 4.5622
51.5822 | 11.9007 | 13.1118 | 8.3462 | -1.2111 | 0.20239 | 1.5736e-14 | 4.5632
51.5922 | 11.9131 | 13.1105 | 8.3444 | -1.1974 | 0.20185 | 1.5783e-14 | 4.5642
51.6022 | 11.9199 | 13.109 | 8.3427 | -1.1891 | 0.20132 | 1.583e-14 | 4.565
51.6122 | 11.933 | 13.1074 | 8.3409 | -1.1744 | 0.2008 | 1.5878e-14 | 4.5657
51.6222 | 11.9444 | 13.1058 | 8.3391 | -1.1614 | 0.20028 | 1.5926e-14 | 4.5664
51.6322 | 11.9595 | 13.104 | 8.3373 | -1.1445 | 0.19976 | 1.5974e-14 | 4.5669
51.6422 | 11.9675 | 13.1021 | 8.3355 | -1.1346 | 0.19925 | 1.6022e-14 | 4.5673
51.6522 | 11.9915 | 13.1001 | 8.3337 | -1.1086 | 0.19875 | 1.607e-14 | 4.5676
51.6622 | 11.9902 | 13.098 | 8.3319 | -1.1078 | 0.19825 | 1.6118e-14 | 4.5679
51.6722 | 12.0045 | 13.0959 | 8.3301 | -1.0914 | 0.19776 | 1.6166e-14 | 4.568
51.6822 | 12.0221 | 13.0936 | 8.3283 | -1.0715 | 0.19727 | 1.6214e-14 | 4.568
51.6922 | 12.0399 | 13.0912 | 8.3265 | -1.0513 | 0.19678 | 1.6263e-14 | 4.5679
51.7022 | 12.0574 | 13.0887 | 8.3247 | -1.0313 | 0.1963 | 1.6311e-14 | 4.5676
51.7122 | 12.0628 | 13.0861 | 8.3229 | -1.0233 | 0.19583 | 1.636e-14 | 4.5673
51.7222 | 12.0972 | 13.0834 | 8.3211 | -0.98619 | 0.19536 | 1.6408e-14 | 4.5669
51.7322 | 12.1151 | 13.0806 | 8.3193 | -0.96549 | 0.1949 | 1.6457e-14 | 4.5664
51.7422 | 12.1268 | 13.0777 | 8.3175 | -0.95088 | 0.19444 | 1.6506e-14 | 4.5657
51.7522 | 12.1561 | 13.0747 | 8.3157 | -0.91857 | 0.19399 | 1.6554e-14 | 4.565
51.7622 | 12.172 | 13.0716 | 8.3139 | -0.89956 | 0.19354 | 1.6603e-14 | 4.5641
51.7722 | 12.1888 | 13.0683 | 8.3121 | -0.87954 | 0.1931 | 1.6652e-14 | 4.5632
51.7822 | 12.2252 | 13.065 | 8.3102 | -0.83982 | 0.19266 | 1.6701e-14 | 4.5621
51.7922 | 12.2413 | 13.0616 | 8.3084 | -0.8203 | 0.19223 | 1.675e-14 | 4.561
51.8022 | 12.2572 | 13.0581 | 8.3066 | -0.80088 | 0.19181 | 1.6799e-14 | 4.5597
51.8122 | 12.2872 | 13.0545 | 8.3048 | -0.76725 | 0.19139 | 1.6848e-14 | 4.5583
51.8221 | 12.3032 | 13.0508 | 8.3029 | -0.74756 | 0.19098 | 1.6896e-14 | 4.5568
51.8321 | 12.3416 | 13.0469 | 8.3011 | -0.70534 | 0.19057 | 1.6945e-14 | 4.5553
51.8421 | 12.3668 | 13.043 | 8.2993 | -0.67621 | 0.19016 | 1.6995e-14 | 4.5536
51.8521 | 12.3743 | 13.039 | 8.2974 | -0.66468 | 0.18976 | 1.7044e-14 | 4.5518
51.8621 | 12.4238 | 13.0349 | 8.2956 | -0.61105 | 0.18937 | 1.7093e-14 | 4.5499
51.8721 | 12.446 | 13.0306 | 8.2937 | -0.58462 | 0.18898 | 1.7142e-14 | 4.5479
51.8821 | 12.4659 | 13.0263 | 8.2919 | -0.5604 | 0.1886 | 1.7191e-14 | 4.5458
51.8921 | 12.4967 | 13.0219 | 8.29 | -0.52517 | 0.18822 | 1.724e-14 | 4.5436
51.9021 | 12.5361 | 13.0173 | 8.2882 | -0.48125 | 0.18785 | 1.7289e-14 | 4.5413
51.9121 | 12.5577 | 13.0127 | 8.2863 | -0.45503 | 0.18748 | 1.7338e-14 | 4.5389
51.9221 | 12.5955 | 13.008 | 8.2845 | -0.41251 | 0.18712 | 1.7388e-14 | 4.5364
51.9321 | 12.6228 | 13.0032 | 8.2826 | -0.38039 | 0.18677 | 1.7437e-14 | 4.5338
51.9421 | 12.6552 | 12.9983 | 8.2808 | -0.34308 | 0.18642 | 1.7486e-14 | 4.5311
51.9521 | 12.6836 | 12.9933 | 8.2789 | -0.30968 | 0.18607 | 1.7535e-14 | 4.5283
51.9621 | 12.7104 | 12.9882 | 8.277 | -0.27778 | 0.18573 | 1.7584e-14 | 4.5254
51.9721 | 12.7595 | 12.983 | 8.2752 | -0.22348 | 0.1854 | 1.7633e-14 | 4.5224
51.9821 | 12.7821 | 12.9777 | 8.2733 | -0.19559 | 0.18507 | 1.7682e-14 | 4.5193
51.9921 | 12.8097 | 12.9723 | 8.2714 | -0.16261 | 0.18475 | 1.7731e-14 | 4.5161
52.0021 | 12.8347 | 12.9668 | 8.2695 | -0.13214 | 0.18443 | 1.7781e-14 | 4.5129
52.0121 | 12.8847 | 12.9613 | 8.2677 | -0.076575 | 0.18412 | 1.783e-14 | 4.5095
52.0221 | 12.8954 | 12.9556 | 8.2658 | -0.060221 | 0.18381 | 1.7879e-14 | 4.506
52.0321 | 12.9475 | 12.9499 | 8.2639 | -0.0023776 | 0.18351 | 1.7928e-14 | 4.5025
52.0421 | 12.9561 | 12.944 | 8.262 | 0.012055 | 0.18322 | 1.7977e-14 | 4.4988
52.0521 | 13.0059 | 12.9381 | 8.2601 | 0.067775 | 0.18293 | 1.8025e-14 | 4.4951
52.0621 | 13.0273 | 12.9321 | 8.2582 | 0.095181 | 0.18264 | 1.8074e-14 | 4.4912
52.0721 | 13.0545 | 12.926 | 8.2563 | 0.12847 | 0.18237 | 1.8123e-14 | 4.4873
52.0821 | 13.0926 | 12.9198 | 8.2544 | 0.17275 | 0.18209 | 1.8172e-14 | 4.4833
52.0921 | 13.1176 | 12.9136 | 8.2525 | 0.20401 | 0.18183 | 1.8221e-14 | 4.4792
52.1021 | 13.1169 | 12.9072 | 8.2506 | 0.20966 | 0.18157 | 1.827e-14 | 4.475
52.1121 | 13.1649 | 12.9008 | 8.2487 | 0.26409 | 0.18131 | 1.8318e-14 | 4.4708
52.1221 | 13.1982 | 12.8943 | 8.2468 | 0.3039 | 0.18106 | 1.8367e-14 | 4.4664
52.1321 | 13.1882 | 12.8877 | 8.2449 | 0.30049 | 0.18082 | 1.8416e-14 | 4.462
52.1421 | 13.2421 | 12.881 | 8.243 | 0.36105 | 0.18058 | 1.8465e-14 | 4.4575
52.1521 | 13.2414 | 12.8743 | 8.2411 | 0.3671 | 0.18035 | 1.8513e-14 | 4.4529
52.1621 | 13.265 | 12.8675 | 8.2392 | 0.39752 | 0.18012 | 1.8562e-14 | 4.4482
52.1721 | 13.2771 | 12.8606 | 8.2373 | 0.41652 | 0.1799 | 1.861e-14 | 4.4434
52.1821 | 13.2957 | 12.8536 | 8.2353 | 0.4421 | 0.17968 | 1.8659e-14 | 4.4386
52.1921 | 13.2964 | 12.8466 | 8.2334 | 0.44985 | 0.17947 | 1.8707e-14 | 4.4337
52.2021 | 13.3239 | 12.8394 | 8.2315 | 0.48447 | 0.17927 | 1.8756e-14 | 4.4287
52.2121 | 13.3183 | 12.8322 | 8.2295 | 0.48606 | 0.17907 | 1.8804e-14 | 4.4236
52.2221 | 13.336 | 12.825 | 8.2276 | 0.51103 | 0.17888 | 1.8852e-14 | 4.4185
52.2321 | 13.3391 | 12.8176 | 8.2257 | 0.52146 | 0.17869 | 1.89e-14 | 4.4133
52.2421 | 13.3343 | 12.8102 | 8.2237 | 0.52406 | 0.17851 | 1.8949e-14 | 4.408
52.2521 | 13.3463 | 12.8028 | 8.2218 | 0.54353 | 0.17833 | 1.8997e-14 | 4.4026
52.2621 | 13.3304 | 12.7952 | 8.2199 | 0.53516 | 0.17816 | 1.9045e-14 | 4.3972
52.2721 | 13.3463 | 12.7876 | 8.2179 | 0.55866 | 0.178 | 1.9093e-14 | 4.3917
52.2821 | 13.3336 | 12.78 | 8.216 | 0.55362 | 0.17784 | 1.9141e-14 | 4.3862
52.2921 | 13.3189 | 12.7723 | 8.214 | 0.54665 | 0.17769 | 1.9189e-14 | 4.3806
52.3021 | 13.3118 | 12.7645 | 8.2121 | 0.54733 | 0.17755 | 1.9237e-14 | 4.3749
52.3121 | 13.2988 | 12.7566 | 8.2101 | 0.54218 | 0.17741 | 1.9285e-14 | 4.3691
52.3221 | 13.2897 | 12.7487 | 8.2081 | 0.54098 | 0.17727 | 1.9333e-14 | 4.3633
52.3321 | 13.2652 | 12.7408 | 8.2062 | 0.52444 | 0.17714 | 1.9381e-14 | 4.3574
52.3421 | 13.2705 | 12.7327 | 8.2042 | 0.53776 | 0.17702 | 1.9429e-14 | 4.3515
52.3521 | 13.2378 | 12.7247 | 8.2022 | 0.51313 | 0.1769 | 1.9477e-14 | 4.3455
52.3621 | 13.2105 | 12.7165 | 8.2003 | 0.49395 | 0.17679 | 1.9525e-14 | 4.3395
52.3721 | 13.2045 | 12.7084 | 8.1983 | 0.49613 | 0.17669 | 1.9572e-14 | 4.3334
52.3821 | 13.168 | 12.7001 | 8.1963 | 0.46786 | 0.17659 | 1.962e-14 | 4.3272
52.3921 | 13.1449 | 12.6919 | 8.1943 | 0.45304 | 0.1765 | 1.9668e-14 | 4.321
52.4021 | 13.1209 | 12.6835 | 8.1924 | 0.43736 | 0.17641 | 1.9715e-14 | 4.3148
52.412 | 13.0962 | 12.6752 | 8.1904 | 0.42095 | 0.17633 | 1.9763e-14 | 4.3085
52.422 | 13.0455 | 12.6668 | 8.1884 | 0.37867 | 0.17626 | 1.981e-14 | 4.3022
52.432 | 13.0482 | 12.6584 | 8.1864 | 0.38983 | 0.17619 | 1.9858e-14 | 4.2958
52.442 | 12.9832 | 12.6499 | 8.1844 | 0.33334 | 0.17612 | 1.9905e-14 | 4.2893
52.452 | 12.9762 | 12.6413 | 8.1824 | 0.33489 | 0.17607 | 1.9953e-14 | 4.2828
52.462 | 12.9393 | 12.6327 | 8.1804 | 0.30658 | 0.17602 | 2e-14 | 4.2763
52.472 | 12.8883 | 12.6241 | 8.1784 | 0.2642 | 0.17597 | 2.0048e-14 | 4.2697
52.482 | 12.8514 | 12.6154 | 8.1764 | 0.23597 | 0.17593 | 2.0095e-14 | 4.2631
52.492 | 12.8263 | 12.6067 | 8.1744 | 0.21957 | 0.1759 | 2.0143e-14 | 4.2564
52.502 | 12.7902 | 12.598 | 8.1724 | 0.19221 | 0.17587 | 2.019e-14 | 4.2497
52.512 | 12.7466 | 12.5892 | 8.1704 | 0.15738 | 0.17585 | 2.0238e-14 | 4.243
52.522 | 12.7205 | 12.5804 | 8.1684 | 0.14009 | 0.17584 | 2.0285e-14 | 4.2362
52.532 | 12.6711 | 12.5716 | 8.1664 | 0.099526 | 0.17583 | 2.0333e-14 | 4.2294
52.542 | 12.6307 | 12.5627 | 8.1643 | 0.067994 | 0.17583 | 2.038e-14 | 4.2225
52.552 | 12.6029 | 12.5538 | 8.1623 | 0.049091 | 0.17583 | 2.0428e-14 | 4.2157
52.562 | 12.5801 | 12.5449 | 8.1603 | 0.035216 | 0.17584 | 2.0475e-14 | 4.2087
52.572 | 12.5146 | 12.5359 | 8.1583 | -0.021333 | 0.17586 | 2.0522e-14 | 4.2018
52.582 | 12.5044 | 12.527 | 8.1562 | -0.022556 | 0.17588 | 2.057e-14 | 4.1948
52.592 | 12.4461 | 12.518 | 8.1542 | -0.071855 | 0.17591 | 2.0617e-14 | 4.1878
52.602 | 12.417 | 12.5089 | 8.1522 | -0.091931 | 0.17594 | 2.0665e-14 | 4.1808
52.612 | 12.3851 | 12.4999 | 8.1501 | -0.11479 | 0.17598 | 2.0712e-14 | 4.1738
52.622 | 12.3481 | 12.4908 | 8.1481 | -0.14272 | 0.17603 | 2.076e-14 | 4.1667
52.632 | 12.3212 | 12.4817 | 8.146 | -0.16053 | 0.17608 | 2.0807e-14 | 4.1596
52.642 | 12.2711 | 12.4726 | 8.144 | -0.20153 | 0.17614 | 2.0855e-14 | 4.1525
52.652 | 12.2295 | 12.4635 | 8.1419 | -0.23401 | 0.17621 | 2.0903e-14 | 4.1454
52.662 | 12.2368 | 12.4544 | 8.1399 | -0.21758 | 0.17628 | 2.095e-14 | 4.1382
52.672 | 12.1749 | 12.4452 | 8.1378 | -0.27032 | 0.17636 | 2.0998e-14 | 4.131
52.682 | 12.1386 | 12.4361 | 8.1358 | -0.29746 | 0.17644 | 2.1045e-14 | 4.1239
52.692 | 12.1322 | 12.4269 | 8.1337 | -0.29468 | 0.17653 | 2.1093e-14 | 4.1167
52.702 | 12.0947 | 12.4177 | 8.1316 | -0.323 | 0.17663 | 2.1141e-14 | 4.1094
52.712 | 12.0656 | 12.4085 | 8.1296 | -0.3429 | 0.17673 | 2.1189e-14 | 4.1022
52.722 | 12.0507 | 12.3993 | 8.1275 | -0.34859 | 0.17684 | 2.1237e-14 | 4.095
52.732 | 12.0088 | 12.3901 | 8.1254 | -0.38128 | 0.17695 | 2.1284e-14 | 4.0877
52.742 | 11.9928 | 12.3809 | 8.1233 | -0.38806 | 0.17707 | 2.1332e-14 | 4.0804
52.752 | 11.9716 | 12.3716 | 8.1213 | -0.40003 | 0.1772 | 2.138e-14 | 4.0732
52.762 | 11.9535 | 12.3624 | 8.1192 | -0.4089 | 0.17734 | 2.1428e-14 | 4.0659
52.772 | 11.9294 | 12.3532 | 8.1171 | -0.42377 | 0.17748 | 2.1477e-14 | 4.0586
52.782 | 11.8936 | 12.3439 | 8.115 | -0.45034 | 0.17762 | 2.1525e-14 | 4.0513
52.792 | 11.901 | 12.3347 | 8.1129 | -0.4337 | 0.17778 | 2.1573e-14 | 4.044
52.802 | 11.8597 | 12.3255 | 8.1108 | -0.46576 | 0.17793 | 2.1621e-14 | 4.0367
52.812 | 11.8396 | 12.3162 | 8.1087 | -0.47662 | 0.1781 | 2.167e-14 | 4.0294
52.822 | 11.8335 | 12.307 | 8.1066 | -0.47349 | 0.17827 | 2.1718e-14 | 4.0221
52.832 | 11.8 | 12.2978 | 8.1045 | -0.49776 | 0.17845 | 2.1767e-14 | 4.0148
52.842 | 11.803 | 12.2885 | 8.1024 | -0.48553 | 0.17864 | 2.1815e-14 | 4.0075
52.852 | 11.785 | 12.2793 | 8.1003 | -0.4943 | 0.17883 | 2.1864e-14 | 4.0002
52.862 | 11.7531 | 12.2701 | 8.0982 | -0.51698 | 0.17902 | 2.1913e-14 | 3.9929
52.872 | 11.7674 | 12.2609 | 8.0961 | -0.49347 | 0.17923 | 2.1962e-14 | 3.9856
52.882 | 11.7403 | 12.2517 | 8.094 | -0.51137 | 0.17944 | 2.2011e-14 | 3.9783
52.892 | 11.7214 | 12.2425 | 8.0918 | -0.52107 | 0.17965 | 2.206e-14 | 3.971
52.902 | 11.7325 | 12.2333 | 8.0897 | -0.50078 | 0.17988 | 2.2109e-14 | 3.9637
52.912 | 11.6963 | 12.2241 | 8.0876 | -0.52781 | 0.18011 | 2.2158e-14 | 3.9564
52.922 | 11.6921 | 12.2149 | 8.0855 | -0.52284 | 0.18034 | 2.2208e-14 | 3.9491
52.932 | 11.6831 | 12.2058 | 8.0833 | -0.52268 | 0.18058 | 2.2257e-14 | 3.9419
52.942 | 11.6666 | 12.1966 | 8.0812 | -0.53004 | 0.18083 | 2.2307e-14 | 3.9346
52.952 | 11.6679 | 12.1875 | 8.0791 | -0.51961 | 0.18109 | 2.2357e-14 | 3.9274
52.962 | 11.6463 | 12.1784 | 8.0769 | -0.5321 | 0.18135 | 2.2407e-14 | 3.9201
52.972 | 11.6273 | 12.1693 | 8.0748 | -0.542 | 0.18162 | 2.2456e-14 | 3.9129
52.982 | 11.6307 | 12.1602 | 8.0726 | -0.52952 | 0.18189 | 2.2507e-14 | 3.9057
52.9919 | 11.6177 | 12.1512 | 8.0705 | -0.53354 | 0.18217 | 2.2556e-14 | 3.8986
53.0019 | 11.6138 | 12.1422 | 8.0683 | -0.52839 | 0.18246 | 2.2607e-14 | 3.8914
53.0119 | 11.5872 | 12.1332 | 8.0662 | -0.54596 | 0.18275 | 2.2657e-14 | 3.8842
53.0219 | 11.5897 | 12.1241 | 8.064 | -0.53445 | 0.18305 | 2.2708e-14 | 3.8771
53.0319 | 11.5907 | 12.1152 | 8.0619 | -0.52445 | 0.18336 | 2.2759e-14 | 3.8699
53.0419 | 11.568 | 12.1062 | 8.0597 | -0.53818 | 0.18367 | 2.281e-14 | 3.8628
53.0519 | 11.567 | 12.0972 | 8.0575 | -0.53023 | 0.184 | 2.2861e-14 | 3.8557
53.0619 | 11.5657 | 12.0883 | 8.0554 | -0.52259 | 0.18432 | 2.2912e-14 | 3.8486
53.0719 | 11.5386 | 12.0794 | 8.0532 | -0.54078 | 0.18466 | 2.2963e-14 | 3.8415
53.0819 | 11.5501 | 12.0705 | 8.051 | -0.5204 | 0.185 | 2.3015e-14 | 3.8345
53.0919 | 11.531 | 12.0616 | 8.0488 | -0.53064 | 0.18534 | 2.3067e-14 | 3.8275
53.1019 | 11.5304 | 12.0528 | 8.0466 | -0.5224 | 0.1857 | 2.3118e-14 | 3.8205
53.1119 | 11.5319 | 12.044 | 8.0445 | -0.51208 | 0.18606 | 2.317e-14 | 3.8135
53.1219 | 11.5167 | 12.0352 | 8.0423 | -0.51849 | 0.18642 | 2.3223e-14 | 3.8065
53.1319 | 11.5039 | 12.0264 | 8.0401 | -0.52253 | 0.18679 | 2.3275e-14 | 3.7996
53.1419 | 11.5058 | 12.0177 | 8.0379 | -0.51189 | 0.18717 | 2.3328e-14 | 3.7926
53.1519 | 11.4994 | 12.009 | 8.0357 | -0.50958 | 0.18756 | 2.338e-14 | 3.7857
53.1619 | 11.4998 | 12.0003 | 8.0335 | -0.50049 | 0.18795 | 2.3433e-14 | 3.7789
53.1719 | 11.4777 | 11.9916 | 8.0313 | -0.51394 | 0.18835 | 2.3486e-14 | 3.772
53.1819 | 11.4888 | 11.983 | 8.0291 | -0.49421 | 0.18876 | 2.3539e-14 | 3.7652
53.1919 | 11.4958 | 11.9744 | 8.0269 | -0.47861 | 0.18917 | 2.3593e-14 | 3.7584
53.2019 | 11.468 | 11.9658 | 8.0246 | -0.49784 | 0.18959 | 2.3647e-14 | 3.7516
53.2119 | 11.4792 | 11.9573 | 8.0224 | -0.4781 | 0.19002 | 2.37e-14 | 3.7449
53.2219 | 11.4638 | 11.9488 | 8.0202 | -0.48499 | 0.19045 | 2.3754e-14 | 3.7381
53.2319 | 11.4766 | 11.9403 | 8.018 | -0.46371 | 0.19089 | 2.3809e-14 | 3.7314
53.2419 | 11.4812 | 11.9319 | 8.0158 | -0.45066 | 0.19134 | 2.3863e-14 | 3.7248
53.2519 | 11.4524 | 11.9234 | 8.0135 | -0.47105 | 0.19179 | 2.3918e-14 | 3.7181
53.2619 | 11.465 | 11.9151 | 8.0113 | -0.45006 | 0.19225 | 2.3972e-14 | 3.7115
53.2719 | 11.4636 | 11.9067 | 8.0091 | -0.44311 | 0.19272 | 2.4028e-14 | 3.7049
53.2819 | 11.4598 | 11.8984 | 8.0068 | -0.43859 | 0.19319 | 2.4083e-14 | 3.6984
53.2919 | 11.4461 | 11.8901 | 8.0046 | -0.444 | 0.19367 | 2.4138e-14 | 3.6918
53.3019 | 11.4444 | 11.8818 | 8.0023 | -0.43745 | 0.19416 | 2.4194e-14 | 3.6853
53.3119 | 11.4482 | 11.8736 | 8.0001 | -0.42542 | 0.19466 | 2.425e-14 | 3.6789
53.3219 | 11.454 | 11.8654 | 7.9978 | -0.41144 | 0.19516 | 2.4306e-14 | 3.6724
53.3319 | 11.4412 | 11.8573 | 7.9956 | -0.41609 | 0.19566 | 2.4362e-14 | 3.666
53.3419 | 11.4385 | 11.8492 | 7.9933 | -0.41067 | 0.19618 | 2.4419e-14 | 3.6597
53.3519 | 11.4376 | 11.8411 | 7.9911 | -0.40348 | 0.1967 | 2.4476e-14 | 3.6533
53.3619 | 11.4331 | 11.833 | 7.9888 | -0.39994 | 0.19723 | 2.4533e-14 | 3.647
53.3719 | 11.4436 | 11.825 | 7.9865 | -0.38142 | 0.19777 | 2.459e-14 | 3.6407
53.3819 | 11.43 | 11.817 | 7.9843 | -0.38705 | 0.19831 | 2.4647e-14 | 3.6345
53.3919 | 11.4279 | 11.8091 | 7.982 | -0.38121 | 0.19886 | 2.4705e-14 | 3.6282
53.4019 | 11.4323 | 11.8012 | 7.9797 | -0.3689 | 0.19941 | 2.4763e-14 | 3.6221
53.4119 | 11.4285 | 11.7933 | 7.9775 | -0.36484 | 0.19998 | 2.4821e-14 | 3.6159
53.4219 | 11.4343 | 11.7855 | 7.9752 | -0.3512 | 0.20055 | 2.488e-14 | 3.6098
53.4319 | 11.4163 | 11.7777 | 7.9729 | -0.36141 | 0.20112 | 2.4938e-14 | 3.6037
53.4419 | 11.4292 | 11.77 | 7.9706 | -0.34075 | 0.20171 | 2.4997e-14 | 3.5976
53.4519 | 11.4184 | 11.7622 | 7.9683 | -0.34383 | 0.2023 | 2.5056e-14 | 3.5916
53.4619 | 11.408 | 11.7546 | 7.966 | -0.34655 | 0.2029 | 2.5116e-14 | 3.5856
53.4719 | 11.4179 | 11.7469 | 7.9637 | -0.32901 | 0.2035 | 2.5175e-14 | 3.5797
53.4819 | 11.4137 | 11.7393 | 7.9614 | -0.3256 | 0.20411 | 2.5235e-14 | 3.5738
53.4919 | 11.4152 | 11.7317 | 7.9591 | -0.31653 | 0.20473 | 2.5296e-14 | 3.5679
53.5019 | 11.4159 | 11.7242 | 7.9568 | -0.3083 | 0.20536 | 2.5356e-14 | 3.562
53.5119 | 11.4105 | 11.7167 | 7.9545 | -0.30621 | 0.20599 | 2.5417e-14 | 3.5562
53.5219 | 11.4144 | 11.7093 | 7.9522 | -0.29485 | 0.20663 | 2.5478e-14 | 3.5504
53.5319 | 11.4078 | 11.7018 | 7.9499 | -0.29404 | 0.20728 | 2.5539e-14 | 3.5447
53.5419 | 11.405 | 11.6945 | 7.9475 | -0.28946 | 0.20794 | 2.56e-14 | 3.539
53.5519 | 11.4022 | 11.6871 | 7.9452 | -0.28493 | 0.2086 | 2.5662e-14 | 3.5333
53.5619 | 11.4075 | 11.6798 | 7.9429 | -0.27233 | 0.20927 | 2.5724e-14 | 3.5277
53.5719 | 11.41 | 11.6726 | 7.9406 | -0.26257 | 0.20994 | 2.5786e-14 | 3.5221
53.5818 | 11.3967 | 11.6654 | 7.9383 | -0.26872 | 0.21062 | 2.5848e-14 | 3.5165
53.5918 | 11.3992 | 11.6582 | 7.9359 | -0.25904 | 0.21131 | 2.5911e-14 | 3.511
53.6018 | 11.395 | 11.6511 | 7.9336 | -0.2561 | 0.21201 | 2.5974e-14 | 3.5055
53.6118 | 11.3886 | 11.644 | 7.9312 | -0.2554 | 0.21271 | 2.6037e-14 | 3.5
53.6218 | 11.3862 | 11.6369 | 7.9289 | -0.25074 | 0.21342 | 2.6101e-14 | 3.4946
53.6318 | 11.3875 | 11.6299 | 7.9266 | -0.24241 | 0.21414 | 2.6165e-14 | 3.4892
53.6418 | 11.3848 | 11.6229 | 7.9242 | -0.23813 | 0.21487 | 2.6229e-14 | 3.4839
53.6518 | 11.3873 | 11.616 | 7.9218 | -0.22869 | 0.2156 | 2.6294e-14 | 3.4785
53.6618 | 11.3814 | 11.6091 | 7.9195 | -0.22768 | 0.21635 | 2.6358e-14 | 3.4732
53.6718 | 11.3724 | 11.6022 | 7.9171 | -0.22982 | 0.21709 | 2.6423e-14 | 3.468
53.6818 | 11.3784 | 11.5954 | 7.9148 | -0.217 | 0.21785 | 2.6489e-14 | 3.4628
53.6918 | 11.3671 | 11.5886 | 7.9124 | -0.22151 | 0.21861 | 2.6554e-14 | 3.4576
53.7018 | 11.3685 | 11.5819 | 7.91 | -0.21337 | 0.21938 | 2.662e-14 | 3.4525
53.7118 | 11.361 | 11.5752 | 7.9077 | -0.21417 | 0.22016 | 2.6686e-14 | 3.4474
53.7218 | 11.3635 | 11.5685 | 7.9053 | -0.20501 | 0.22095 | 2.6753e-14 | 3.4423
53.7318 | 11.3619 | 11.5619 | 7.9029 | -0.19998 | 0.22174 | 2.682e-14 | 3.4372
53.7418 | 11.3596 | 11.5553 | 7.9005 | -0.1957 | 0.22254 | 2.6887e-14 | 3.4322
53.7518 | 11.3471 | 11.5488 | 7.8981 | -0.20166 | 0.22335 | 2.6954e-14 | 3.4273
53.7618 | 11.3525 | 11.5423 | 7.8957 | -0.18975 | 0.22416 | 2.7022e-14 | 3.4224
53.7718 | 11.3421 | 11.5358 | 7.8933 | -0.19369 | 0.22499 | 2.7089e-14 | 3.4175
53.7818 | 11.3418 | 11.5294 | 7.8909 | -0.18757 | 0.22582 | 2.7158e-14 | 3.4126
53.7918 | 11.325 | 11.523 | 7.8886 | -0.19799 | 0.22665 | 2.7226e-14 | 3.4078
53.8018 | 11.3366 | 11.5166 | 7.8861 | -0.18004 | 0.2275 | 2.7295e-14 | 3.403
53.8118 | 11.3345 | 11.5103 | 7.8837 | -0.17584 | 0.22835 | 2.7364e-14 | 3.3982
53.8218 | 11.3141 | 11.5041 | 7.8813 | -0.18998 | 0.22921 | 2.7433e-14 | 3.3935
53.8318 | 11.3243 | 11.4979 | 7.8789 | -0.17356 | 0.23008 | 2.7503e-14 | 3.3889
53.8418 | 11.337 | 11.4917 | 7.8765 | -0.15467 | 0.23095 | 2.7573e-14 | 3.3842
53.8518 | 11.297 | 11.4855 | 7.8741 | -0.18853 | 0.23184 | 2.7643e-14 | 3.3796
53.8618 | 11.3254 | 11.4794 | 7.8717 | -0.15403 | 0.23273 | 2.7714e-14 | 3.375
53.8718 | 11.3082 | 11.4734 | 7.8692 | -0.16517 | 0.23363 | 2.7785e-14 | 3.3705
53.8818 | 11.3079 | 11.4673 | 7.8668 | -0.15945 | 0.23453 | 2.7856e-14 | 3.366
53.8918 | 11.2951 | 11.4614 | 7.8644 | -0.16626 | 0.23545 | 2.7927e-14 | 3.3615
53.9018 | 11.3102 | 11.4554 | 7.8619 | -0.14522 | 0.23637 | 2.7999e-14 | 3.3571
53.9118 | 11.305 | 11.4495 | 7.8595 | -0.14452 | 0.2373 | 2.8071e-14 | 3.3527
53.9218 | 11.2906 | 11.4437 | 7.8571 | -0.15305 | 0.23823 | 2.8144e-14 | 3.3484
53.9318 | 11.2829 | 11.4378 | 7.8546 | -0.15493 | 0.23918 | 2.8216e-14 | 3.344
53.9418 | 11.2886 | 11.432 | 7.8522 | -0.14345 | 0.24013 | 2.8289e-14 | 3.3397
53.9518 | 11.2822 | 11.4263 | 7.8497 | -0.1441 | 0.24109 | 2.8363e-14 | 3.3355
53.9618 | 11.2747 | 11.4206 | 7.8473 | -0.1459 | 0.24206 | 2.8436e-14 | 3.3313
53.9718 | 11.2728 | 11.4149 | 7.8448 | -0.14213 | 0.24303 | 2.851e-14 | 3.3271
53.9818 | 11.2721 | 11.4093 | 7.8423 | -0.1372 | 0.24402 | 2.8584e-14 | 3.3229
53.9918 | 11.2765 | 11.4037 | 7.8399 | -0.12722 | 0.24501 | 2.8659e-14 | 3.3188
54.0018 | 11.2532 | 11.3982 | 7.8374 | -0.14497 | 0.24601 | 2.8734e-14 | 3.3148
54.0118 | 11.259 | 11.3927 | 7.8349 | -0.13366 | 0.24701 | 2.8809e-14 | 3.3107
54.0218 | 11.2606 | 11.3872 | 7.8325 | -0.12659 | 0.24803 | 2.8884e-14 | 3.3067
54.0318 | 11.2479 | 11.3818 | 7.83 | -0.13386 | 0.24905 | 2.896e-14 | 3.3027
54.0418 | 11.2527 | 11.3764 | 7.8275 | -0.12367 | 0.25008 | 2.9036e-14 | 3.2988
54.0518 | 11.2531 | 11.371 | 7.825 | -0.11792 | 0.25112 | 2.9112e-14 | 3.2949
54.0618 | 11.2385 | 11.3657 | 7.8225 | -0.1272 | 0.25217 | 2.9189e-14 | 3.291
54.0718 | 11.2543 | 11.3604 | 7.82 | -0.10613 | 0.25322 | 2.9266e-14 | 3.2872
54.0818 | 11.2367 | 11.3552 | 7.8175 | -0.11849 | 0.25429 | 2.9343e-14 | 3.2834
54.0918 | 11.2276 | 11.35 | 7.815 | -0.12239 | 0.25536 | 2.9421e-14 | 3.2796
54.1018 | 11.2305 | 11.3448 | 7.8125 | -0.11433 | 0.25644 | 2.9499e-14 | 3.2759
54.1118 | 11.2244 | 11.3397 | 7.81 | -0.11531 | 0.25752 | 2.9577e-14 | 3.2722
54.1218 | 11.2244 | 11.3346 | 7.8075 | -0.11023 | 0.25862 | 2.9655e-14 | 3.2685
54.1318 | 11.2284 | 11.3296 | 7.805 | -0.10119 | 0.25972 | 2.9734e-14 | 3.2648
54.1418 | 11.2122 | 11.3246 | 7.8025 | -0.11238 | 0.26083 | 2.9813e-14 | 3.2612
54.1518 | 11.2287 | 11.3196 | 7.8 | -0.090911 | 0.26195 | 2.9893e-14 | 3.2577
54.1617 | 11.209 | 11.3147 | 7.7975 | -0.10573 | 0.26307 | 2.9972e-14 | 3.2542
54.1717 | 11.2087 | 11.3098 | 7.795 | -0.10114 | 0.26421 | 3.0052e-14 | 3.2507
54.1817 | 11.2342 | 11.305 | 7.7924 | -0.070783 | 0.26535 | 3.0132e-14 | 3.2472
54.1917 | 11.1986 | 11.3002 | 7.7899 | -0.10157 | 0.2665 | 3.0213e-14 | 3.2438
54.2017 | 11.2083 | 11.2954 | 7.7874 | -0.087086 | 0.26766 | 3.0294e-14 | 3.2404
54.2117 | 11.2241 | 11.2906 | 7.7848 | -0.066544 | 0.26883 | 3.0375e-14 | 3.237
54.2217 | 11.1918 | 11.2859 | 7.7823 | -0.094139 | 0.27001 | 3.0457e-14 | 3.2336
54.2317 | 11.2149 | 11.2813 | 7.7797 | -0.066372 | 0.2712 | 3.0538e-14 | 3.2303
54.2417 | 11.2027 | 11.2766 | 7.7772 | -0.073942 | 0.27239 | 3.0621e-14 | 3.2271
54.2517 | 11.2069 | 11.272 | 7.7746 | -0.065149 | 0.27359 | 3.0703e-14 | 3.2238
54.2617 | 11.207 | 11.2675 | 7.7721 | -0.060493 | 0.2748 | 3.0786e-14 | 3.2206
54.2717 | 11.1773 | 11.263 | 7.7695 | -0.085674 | 0.27602 | 3.0869e-14 | 3.2174
54.2817 | 11.2017 | 11.2585 | 7.767 | -0.056792 | 0.27725 | 3.0952e-14 | 3.2143
54.2917 | 11.2045 | 11.254 | 7.7644 | -0.049546 | 0.27849 | 3.1036e-14 | 3.2112
54.3017 | 11.1846 | 11.2496 | 7.7618 | -0.065038 | 0.27973 | 3.112e-14 | 3.2081
54.3117 | 11.2023 | 11.2453 | 7.7593 | -0.042966 | 0.28098 | 3.1204e-14 | 3.205
54.3217 | 11.1922 | 11.2409 | 7.7567 | -0.04873 | 0.28224 | 3.1289e-14 | 3.202
54.3317 | 11.1883 | 11.2366 | 7.7541 | -0.048331 | 0.28351 | 3.1374e-14 | 3.199
54.3417 | 11.2003 | 11.2324 | 7.7515 | -0.032068 | 0.28479 | 3.1459e-14 | 3.196
54.3517 | 11.1785 | 11.2281 | 7.7489 | -0.049642 | 0.28608 | 3.1545e-14 | 3.1931
54.3617 | 11.201 | 11.224 | 7.7464 | -0.022951 | 0.28738 | 3.1631e-14 | 3.1902
54.3717 | 11.1905 | 11.2198 | 7.7438 | -0.029297 | 0.28868 | 3.1717e-14 | 3.1874
54.3817 | 11.1788 | 11.2157 | 7.7412 | -0.036878 | 0.28999 | 3.1803e-14 | 3.1845
54.3917 | 11.199 | 11.2116 | 7.7386 | -0.012596 | 0.29131 | 3.189e-14 | 3.1817
54.4017 | 11.1857 | 11.2075 | 7.736 | -0.021849 | 0.29264 | 3.1977e-14 | 3.1789
54.4117 | 11.1819 | 11.2035 | 7.7334 | -0.021638 | 0.29398 | 3.2064e-14 | 3.1762
54.4217 | 11.1721 | 11.1996 | 7.7307 | -0.027462 | 0.29533 | 3.2152e-14 | 3.1735
54.4317 | 11.1784 | 11.1956 | 7.7281 | -0.017222 | 0.29669 | 3.224e-14 | 3.1708
54.4417 | 11.1901 | 11.1917 | 7.7255 | -0.0016171 | 0.29805 | 3.2328e-14 | 3.1681
54.4517 | 11.1678 | 11.1878 | 7.7229 | -0.020048 | 0.29942 | 3.2416e-14 | 3.1655
54.4617 | 11.1684 | 11.184 | 7.7203 | -0.015613 | 0.30081 | 3.2505e-14 | 3.1629
54.4717 | 11.1809 | 11.1802 | 7.7177 | 0.00068612 | 0.3022 | 3.2594e-14 | 3.1604
54.4817 | 11.1812 | 11.1764 | 7.715 | 0.0047504 | 0.3036 | 3.2683e-14 | 3.1578
54.4917 | 11.1701 | 11.1727 | 7.7124 | -0.0026202 | 0.30501 | 3.2773e-14 | 3.1553
54.5017 | 11.1731 | 11.169 | 7.7098 | 0.0040744 | 0.30642 | 3.2863e-14 | 3.1528
54.5117 | 11.1718 | 11.1654 | 7.7071 | 0.0064341 | 0.30785 | 3.2953e-14 | 3.1504
54.5217 | 11.1642 | 11.1617 | 7.7045 | 0.0024593 | 0.30929 | 3.3044e-14 | 3.148
54.5317 | 11.1634 | 11.1582 | 7.7018 | 0.0052499 | 0.31073 | 3.3135e-14 | 3.1456
54.5417 | 11.1641 | 11.1546 | 7.6992 | 0.009506 | 0.31218 | 3.3226e-14 | 3.1432
54.5517 | 11.177 | 11.1511 | 7.6965 | 0.025928 | 0.31365 | 3.3317e-14 | 3.1409
54.5617 | 11.1549 | 11.1476 | 7.6939 | 0.0073151 | 0.31512 | 3.3409e-14 | 3.1386
54.5717 | 11.1548 | 11.1441 | 7.6912 | 0.010668 | 0.3166 | 3.3501e-14 | 3.1363
54.5817 | 11.1608 | 11.1407 | 7.6885 | 0.020087 | 0.31809 | 3.3593e-14 | 3.1341
54.5917 | 11.141 | 11.1373 | 7.6859 | 0.0036727 | 0.31959 | 3.3685e-14 | 3.1319
54.6017 | 11.1465 | 11.134 | 7.6832 | 0.012524 | 0.32109 | 3.3778e-14 | 3.1297
54.6117 | 11.1483 | 11.1307 | 7.6805 | 0.017641 | 0.32261 | 3.3871e-14 | 3.1275
54.6217 | 11.147 | 11.1274 | 7.6778 | 0.019624 | 0.32413 | 3.3964e-14 | 3.1254
54.6317 | 11.1481 | 11.1241 | 7.6752 | 0.023974 | 0.32567 | 3.4058e-14 | 3.1233
54.6417 | 11.1368 | 11.1209 | 7.6725 | 0.01589 | 0.32721 | 3.4152e-14 | 3.1212
54.6517 | 11.1503 | 11.1177 | 7.6698 | 0.032573 | 0.32877 | 3.4246e-14 | 3.1192
54.6617 | 11.1319 | 11.1146 | 7.6671 | 0.017322 | 0.33033 | 3.434e-14 | 3.1171
54.6717 | 11.1349 | 11.1115 | 7.6644 | 0.023438 | 0.3319 | 3.4435e-14 | 3.1152
54.6817 | 11.1297 | 11.1084 | 7.6617 | 0.021321 | 0.33348 | 3.453e-14 | 3.1132
54.6917 | 11.1355 | 11.1053 | 7.659 | 0.03017 | 0.33507 | 3.4625e-14 | 3.1113
54.7017 | 11.1271 | 11.1023 | 7.6563 | 0.024786 | 0.33667 | 3.4721e-14 | 3.1093
54.7117 | 11.1253 | 11.0993 | 7.6536 | 0.025969 | 0.33828 | 3.4817e-14 | 3.1075
54.7217 | 11.1322 | 11.0964 | 7.6509 | 0.035819 | 0.33989 | 3.4913e-14 | 3.1056
54.7317 | 11.1149 | 11.0935 | 7.6482 | 0.021437 | 0.34152 | 3.5009e-14 | 3.1038
54.7417 | 11.1234 | 11.0906 | 7.6454 | 0.032821 | 0.34316 | 3.5105e-14 | 3.102
54.7516 | 11.0991 | 11.0878 | 7.6428 | 0.011344 | 0.34478 | 3.5201e-14 | 3.1002
54.7616 | 11.1067 | 11.0849 | 7.64 | 0.021765 | 0.34644 | 3.5298e-14 | 3.0985
54.7716 | 11.1136 | 11.0821 | 7.6373 | 0.03145 | 0.3481 | 3.5396e-14 | 3.0968
54.7816 | 11.0986 | 11.0794 | 7.6346 | 0.019204 | 0.34978 | 3.5493e-14 | 3.0951
54.7916 | 11.1038 | 11.0767 | 7.6318 | 0.027126 | 0.35146 | 3.5591e-14 | 3.0934
54.8016 | 11.101 | 11.074 | 7.6291 | 0.027015 | 0.35315 | 3.5689e-14 | 3.0917
54.8116 | 11.1001 | 11.0713 | 7.6263 | 0.028772 | 0.35485 | 3.5788e-14 | 3.0901
54.8216 | 11.1047 | 11.0687 | 7.6236 | 0.035997 | 0.35656 | 3.5886e-14 | 3.0885
54.8316 | 11.0748 | 11.0661 | 7.6208 | 0.008689 | 0.35828 | 3.5985e-14 | 3.087
54.8416 | 11.0996 | 11.0636 | 7.6181 | 0.036049 | 0.36001 | 3.6084e-14 | 3.0854
54.8516 | 11.0993 | 11.061 | 7.6153 | 0.038277 | 0.36175 | 3.6183e-14 | 3.0839
54.8616 | 11.0827 | 11.0585 | 7.6126 | 0.024174 | 0.3635 | 3.6283e-14 | 3.0824
54.8716 | 11.0841 | 11.0561 | 7.6098 | 0.028038 | 0.36526 | 3.6383e-14 | 3.081
54.8816 | 11.0758 | 11.0536 | 7.607 | 0.02217 | 0.36703 | 3.6483e-14 | 3.0796
54.8916 | 11.0877 | 11.0512 | 7.6043 | 0.03647 | 0.3688 | 3.6583e-14 | 3.0782
54.9016 | 11.0747 | 11.0489 | 7.6015 | 0.025839 | 0.37059 | 3.6684e-14 | 3.0768
54.9116 | 11.0646 | 11.0465 | 7.5987 | 0.018076 | 0.37239 | 3.6784e-14 | 3.0754
54.9216 | 11.0835 | 11.0442 | 7.5959 | 0.039282 | 0.3742 | 3.6885e-14 | 3.0741
54.9316 | 11.0711 | 11.0419 | 7.5932 | 0.029155 | 0.37601 | 3.6987e-14 | 3.0728
54.9416 | 11.0578 | 11.0397 | 7.5904 | 0.018098 | 0.37784 | 3.7088e-14 | 3.0715
54.9516 | 11.0736 | 11.0375 | 7.5876 | 0.036108 | 0.37967 | 3.719e-14 | 3.0702
54.9616 | 11.0735 | 11.0353 | 7.5848 | 0.038188 | 0.38152 | 3.7292e-14 | 3.069
54.9716 | 11.0757 | 11.0332 | 7.582 | 0.042536 | 0.38337 | 3.7394e-14 | 3.0678
54.9816 | 11.0714 | 11.031 | 7.5792 | 0.040352 | 0.38524 | 3.7496e-14 | 3.0666
54.9916 | 11.0652 | 11.029 | 7.5764 | 0.036237 | 0.38711 | 3.7599e-14 | 3.0655
55.0016 | 11.0772 | 11.0269 | 7.5736 | 0.050291 | 0.38899 | 3.7702e-14 | 3.0644
55.0116 | 11.0807 | 11.0249 | 7.5707 | 0.055815 | 0.39089 | 3.7805e-14 | 3.0632
55.0216 | 11.0749 | 11.0229 | 7.5679 | 0.052006 | 0.39279 | 3.7908e-14 | 3.0622
55.0316 | 11.0678 | 11.0209 | 7.5651 | 0.046867 | 0.3947 | 3.8011e-14 | 3.0611
55.0416 | 11.0805 | 11.019 | 7.5623 | 0.061496 | 0.39663 | 3.8115e-14 | 3.0601
55.0516 | 11.0665 | 11.0171 | 7.5595 | 0.049395 | 0.39856 | 3.8219e-14 | 3.0591
55.0616 | 11.0692 | 11.0152 | 7.5566 | 0.053963 | 0.4005 | 3.8323e-14 | 3.0581
55.0716 | 11.0707 | 11.0134 | 7.5538 | 0.0573 | 0.40246 | 3.8427e-14 | 3.0571
55.0816 | 11.0765 | 11.0116 | 7.551 | 0.064905 | 0.40442 | 3.8532e-14 | 3.0562
55.0916 | 11.0767 | 11.0098 | 7.5481 | 0.066881 | 0.40639 | 3.8637e-14 | 3.0553
55.1016 | 11.0651 | 11.0081 | 7.5453 | 0.057025 | 0.40837 | 3.8741e-14 | 3.0544
55.1116 | 11.075 | 11.0064 | 7.5424 | 0.068638 | 0.41036 | 3.8847e-14 | 3.0536
55.1216 | 11.0839 | 11.0047 | 7.5396 | 0.079221 | 0.41237 | 3.8952e-14 | 3.0527
55.1316 | 11.0714 | 11.003 | 7.5367 | 0.068373 | 0.41438 | 3.9057e-14 | 3.0519
55.1416 | 11.0723 | 11.0014 | 7.5339 | 0.070895 | 0.4164 | 3.9163e-14 | 3.0511
55.1516 | 11.0699 | 10.9998 | 7.531 | 0.070086 | 0.41843 | 3.9269e-14 | 3.0504
55.1616 | 11.0891 | 10.9983 | 7.5281 | 0.090846 | 0.42047 | 3.9375e-14 | 3.0496
55.1716 | 11.0666 | 10.9967 | 7.5253 | 0.069876 | 0.42253 | 3.9481e-14 | 3.0489
55.1816 | 11.0653 | 10.9952 | 7.5224 | 0.070075 | 0.42459 | 3.9588e-14 | 3.0482
55.1916 | 11.0727 | 10.9938 | 7.5195 | 0.078944 | 0.42666 | 3.9694e-14 | 3.0476
55.2016 | 11.0806 | 10.9923 | 7.5166 | 0.088281 | 0.42874 | 3.9801e-14 | 3.0469
55.2116 | 11.0716 | 10.9909 | 7.5138 | 0.080689 | 0.43083 | 3.9908e-14 | 3.0463
55.2216 | 11.0621 | 10.9895 | 7.5109 | 0.072567 | 0.43294 | 4.0015e-14 | 3.0457
55.2316 | 11.0502 | 10.9882 | 7.508 | 0.062014 | 0.43505 | 4.0123e-14 | 3.0452
55.2416 | 11.079 | 10.9869 | 7.5051 | 0.09213 | 0.43717 | 4.023e-14 | 3.0446
55.2516 | 11.0593 | 10.9856 | 7.5022 | 0.073717 | 0.4393 | 4.0338e-14 | 3.0441
55.2616 | 11.0642 | 10.9843 | 7.4993 | 0.079874 | 0.44145 | 4.0446e-14 | 3.0436
55.2716 | 11.0534 | 10.9831 | 7.4964 | 0.070298 | 0.4436 | 4.0554e-14 | 3.0431
55.2816 | 11.0574 | 10.9819 | 7.4935 | 0.075494 | 0.44576 | 4.0662e-14 | 3.0427
55.2916 | 11.0776 | 10.9807 | 7.4906 | 0.096859 | 0.44793 | 4.077e-14 | 3.0422
55.3016 | 11.0522 | 10.9796 | 7.4876 | 0.072594 | 0.45012 | 4.0879e-14 | 3.0418
55.3116 | 11.0464 | 10.9785 | 7.4847 | 0.067898 | 0.45231 | 4.0987e-14 | 3.0415
55.3216 | 11.0632 | 10.9774 | 7.4818 | 0.085773 | 0.45451 | 4.1096e-14 | 3.0411
55.3315 | 11.061 | 10.9764 | 7.4789 | 0.084607 | 0.45671 | 4.1204e-14 | 3.0408
55.3415 | 11.0519 | 10.9754 | 7.476 | 0.076521 | 0.45893 | 4.1313e-14 | 3.0405
55.3515 | 11.0581 | 10.9744 | 7.473 | 0.083705 | 0.46116 | 4.1423e-14 | 3.0402
55.3615 | 11.0455 | 10.9734 | 7.4701 | 0.072059 | 0.46341 | 4.1532e-14 | 3.0399
55.3715 | 11.0579 | 10.9725 | 7.4672 | 0.085382 | 0.46566 | 4.1642e-14 | 3.0397
55.3815 | 11.0412 | 10.9716 | 7.4642 | 0.069576 | 0.46793 | 4.1751e-14 | 3.0395
55.3915 | 11.0498 | 10.9708 | 7.4613 | 0.079039 | 0.4702 | 4.1861e-14 | 3.0393
55.4015 | 11.0519 | 10.9699 | 7.4583 | 0.081973 | 0.47249 | 4.1971e-14 | 3.0391
55.4115 | 11.0492 | 10.9691 | 7.4554 | 0.080076 | 0.47478 | 4.2081e-14 | 3.039
55.4215 | 11.0473 | 10.9684 | 7.4524 | 0.078949 | 0.47709 | 4.2191e-14 | 3.0388
55.4315 | 11.0598 | 10.9676 | 7.4495 | 0.092192 | 0.4794 | 4.2302e-14 | 3.0387
55.4415 | 11.0546 | 10.9669 | 7.4465 | 0.087704 | 0.48173 | 4.2412e-14 | 3.0387
55.4515 | 11.0479 | 10.9662 | 7.4435 | 0.081687 | 0.48407 | 4.2523e-14 | 3.0386
55.4615 | 11.0636 | 10.9656 | 7.4406 | 0.09804 | 0.48642 | 4.2634e-14 | 3.0386
55.4715 | 11.044 | 10.9649 | 7.4376 | 0.079062 | 0.48877 | 4.2745e-14 | 3.0386
55.4815 | 11.0616 | 10.9643 | 7.4346 | 0.097254 | 0.49114 | 4.2856e-14 | 3.0386
55.4915 | 11.0597 | 10.9638 | 7.4316 | 0.095916 | 0.49352 | 4.2967e-14 | 3.0386
55.5015 | 11.0542 | 10.9633 | 7.4286 | 0.090948 | 0.49591 | 4.3078e-14 | 3.0387
55.5115 | 11.0732 | 10.9628 | 7.4256 | 0.11045 | 0.49831 | 4.3189e-14 | 3.0388
55.5215 | 11.0558 | 10.9623 | 7.4226 | 0.093521 | 0.50072 | 4.3301e-14 | 3.0389
55.5315 | 11.062 | 10.9618 | 7.4197 | 0.10016 | 0.50314 | 4.3412e-14 | 3.039
55.5415 | 11.0561 | 10.9614 | 7.4167 | 0.094673 | 0.50557 | 4.3524e-14 | 3.0392
55.5515 | 11.0664 | 10.961 | 7.4136 | 0.10535 | 0.50801 | 4.3636e-14 | 3.0394
55.5615 | 11.0644 | 10.9607 | 7.4106 | 0.1037 | 0.51046 | 4.3748e-14 | 3.0396
55.5715 | 11.0589 | 10.9604 | 7.4076 | 0.098526 | 0.51292 | 4.386e-14 | 3.0398
55.5815 | 11.0629 | 10.9601 | 7.4046 | 0.10282 | 0.51539 | 4.3972e-14 | 3.0401
55.5915 | 11.0687 | 10.9598 | 7.4016 | 0.10888 | 0.51787 | 4.4084e-14 | 3.0404
55.6015 | 11.0748 | 10.9596 | 7.3986 | 0.11521 | 0.52037 | 4.4196e-14 | 3.0406
55.6115 | 11.0689 | 10.9594 | 7.3956 | 0.1095 | 0.52287 | 4.4309e-14 | 3.041
55.6215 | 11.081 | 10.9592 | 7.3925 | 0.12177 | 0.52538 | 4.4421e-14 | 3.0413
55.6315 | 11.0583 | 10.9591 | 7.3895 | 0.099212 | 0.52791 | 4.4534e-14 | 3.0417
55.6415 | 11.0843 | 10.959 | 7.3865 | 0.12532 | 0.53044 | 4.4647e-14 | 3.0421
55.6515 | 11.0774 | 10.9589 | 7.3834 | 0.1185 | 0.53299 | 4.4759e-14 | 3.0425
55.6615 | 11.0611 | 10.9589 | 7.3804 | 0.10225 | 0.53554 | 4.4872e-14 | 3.0429
55.6715 | 11.0887 | 10.9588 | 7.3773 | 0.12986 | 0.53811 | 4.4985e-14 | 3.0434
55.6815 | 11.0702 | 10.9589 | 7.3743 | 0.11135 | 0.54069 | 4.5098e-14 | 3.0439
55.6915 | 11.0682 | 10.9589 | 7.3712 | 0.10931 | 0.54328 | 4.5211e-14 | 3.0444
55.7015 | 11.0775 | 10.959 | 7.3682 | 0.11853 | 0.54587 | 4.5324e-14 | 3.0449
55.7115 | 11.0615 | 10.9591 | 7.3651 | 0.10243 | 0.54848 | 4.5437e-14 | 3.0455
55.7215 | 11.0709 | 10.9592 | 7.362 | 0.11169 | 0.5511 | 4.555e-14 | 3.0461
55.7315 | 11.0758 | 10.9594 | 7.359 | 0.11642 | 0.55373 | 4.5664e-14 | 3.0467
55.7415 | 11.0667 | 10.9596 | 7.3559 | 0.10713 | 0.55637 | 4.5777e-14 | 3.0473
55.7515 | 11.0751 | 10.9598 | 7.3528 | 0.1153 | 0.55902 | 4.5891e-14 | 3.0479
55.7615 | 11.0657 | 10.9601 | 7.3498 | 0.10564 | 0.56169 | 4.6004e-14 | 3.0486
55.7715 | 11.0742 | 10.9603 | 7.3467 | 0.11385 | 0.56436 | 4.6118e-14 | 3.0493
55.7815 | 11.0822 | 10.9607 | 7.3436 | 0.12153 | 0.56704 | 4.6231e-14 | 3.05
55.7915 | 11.075 | 10.961 | 7.3405 | 0.11398 | 0.56974 | 4.6345e-14 | 3.0508
55.8015 | 11.0726 | 10.9614 | 7.3374 | 0.1112 | 0.57244 | 4.6459e-14 | 3.0516
55.8115 | 11.079 | 10.9618 | 7.3343 | 0.11719 | 0.57515 | 4.6572e-14 | 3.0523
55.8215 | 11.064 | 10.9623 | 7.3312 | 0.10174 | 0.57788 | 4.6686e-14 | 3.0532
55.8315 | 11.0902 | 10.9627 | 7.3281 | 0.12747 | 0.58062 | 4.68e-14 | 3.054
55.8415 | 11.071 | 10.9632 | 7.325 | 0.10776 | 0.58336 | 4.6914e-14 | 3.0549
55.8515 | 11.076 | 10.9638 | 7.3219 | 0.11223 | 0.58612 | 4.7028e-14 | 3.0558
55.8615 | 11.0837 | 10.9643 | 7.3188 | 0.11936 | 0.58889 | 4.7142e-14 | 3.0567
55.8715 | 11.0701 | 10.9649 | 7.3157 | 0.10516 | 0.59167 | 4.7256e-14 | 3.0576
55.8815 | 11.0687 | 10.9656 | 7.3125 | 0.10313 | 0.59446 | 4.737e-14 | 3.0586
55.8915 | 11.085 | 10.9662 | 7.3094 | 0.11877 | 0.59726 | 4.7484e-14 | 3.0596
55.9015 | 11.0852 | 10.9669 | 7.3063 | 0.11827 | 0.60007 | 4.7598e-14 | 3.0606
55.9115 | 11.0885 | 10.9677 | 7.3032 | 0.12085 | 0.60289 | 4.7712e-14 | 3.0616
55.9214 | 11.0901 | 10.9684 | 7.3001 | 0.1217 | 0.6057 | 4.7825e-14 | 3.0627
55.9314 | 11.0809 | 10.9692 | 7.2969 | 0.11171 | 0.60854 | 4.7939e-14 | 3.0637
55.9414 | 11.0904 | 10.97 | 7.2938 | 0.12039 | 0.61139 | 4.8053e-14 | 3.0648
55.9514 | 11.107 | 10.9709 | 7.2906 | 0.13614 | 0.61426 | 4.8167e-14 | 3.066
55.9614 | 11.0844 | 10.9717 | 7.2875 | 0.11266 | 0.61713 | 4.8282e-14 | 3.0671
55.9714 | 11.0998 | 10.9727 | 7.2843 | 0.12715 | 0.62002 | 4.8396e-14 | 3.0683
55.9814 | 11.1004 | 10.9736 | 7.2812 | 0.1268 | 0.62292 | 4.851e-14 | 3.0695
55.9914 | 11.0853 | 10.9746 | 7.278 | 0.11072 | 0.62582 | 4.8624e-14 | 3.0707
56.0014 | 11.1117 | 10.9756 | 7.2748 | 0.13611 | 0.62874 | 4.8739e-14 | 3.072
56.0114 | 11.0961 | 10.9766 | 7.2717 | 0.11947 | 0.63167 | 4.8853e-14 | 3.0733
56.0214 | 11.099 | 10.9777 | 7.2685 | 0.1213 | 0.63461 | 4.8967e-14 | 3.0746
56.0314 | 11.0902 | 10.9788 | 7.2653 | 0.11139 | 0.63756 | 4.9081e-14 | 3.0759
56.0414 | 11.0972 | 10.9799 | 7.2622 | 0.11725 | 0.64053 | 4.9196e-14 | 3.0773
56.0514 | 11.1047 | 10.9811 | 7.259 | 0.12358 | 0.6435 | 4.931e-14 | 3.0786
56.0614 | 11.1115 | 10.9823 | 7.2558 | 0.12918 | 0.64648 | 4.9424e-14 | 3.0801
56.0714 | 11.0988 | 10.9836 | 7.2526 | 0.11524 | 0.64948 | 4.9538e-14 | 3.0815
56.0814 | 11.1109 | 10.9848 | 7.2494 | 0.12608 | 0.65248 | 4.9653e-14 | 3.0829
56.0914 | 11.1009 | 10.9861 | 7.2462 | 0.11477 | 0.6555 | 4.9767e-14 | 3.0844
56.1014 | 11.1135 | 10.9875 | 7.243 | 0.12604 | 0.65853 | 4.9881e-14 | 3.0859
56.1114 | 11.1058 | 10.9888 | 7.2398 | 0.11697 | 0.66156 | 4.9995e-14 | 3.0875
56.1214 | 11.1149 | 10.9902 | 7.2366 | 0.12468 | 0.66461 | 5.011e-14 | 3.089
56.1314 | 11.1068 | 10.9917 | 7.2334 | 0.11514 | 0.66767 | 5.0224e-14 | 3.0906
56.1414 | 11.1039 | 10.9931 | 7.2302 | 0.11078 | 0.67074 | 5.0338e-14 | 3.0922
56.1514 | 11.1071 | 10.9946 | 7.227 | 0.11248 | 0.67383 | 5.0452e-14 | 3.0938
56.1614 | 11.1156 | 10.9962 | 7.2237 | 0.11945 | 0.67692 | 5.0566e-14 | 3.0955
56.1714 | 11.1043 | 10.9977 | 7.2205 | 0.10658 | 0.68002 | 5.068e-14 | 3.0972
56.1814 | 11.1039 | 10.9993 | 7.2173 | 0.10459 | 0.68314 | 5.0794e-14 | 3.0989
56.1914 | 11.1087 | 11.0009 | 7.2141 | 0.10776 | 0.68626 | 5.0909e-14 | 3.1006
56.2014 | 11.1091 | 11.0026 | 7.2108 | 0.10649 | 0.6894 | 5.1023e-14 | 3.1024
56.2114 | 11.1158 | 11.0043 | 7.2076 | 0.11149 | 0.69255 | 5.1137e-14 | 3.1042
56.2214 | 11.1197 | 11.006 | 7.2043 | 0.11366 | 0.6957 | 5.1251e-14 | 3.106
56.2314 | 11.106 | 11.0078 | 7.2011 | 0.098193 | 0.69887 | 5.1364e-14 | 3.1078
56.2414 | 11.1271 | 11.0096 | 7.1978 | 0.11749 | 0.70205 | 5.1478e-14 | 3.1097
56.2514 | 11.1128 | 11.0114 | 7.1946 | 0.10136 | 0.70525 | 5.1592e-14 | 3.1116
56.2614 | 11.1267 | 11.0133 | 7.1913 | 0.11339 | 0.70845 | 5.1706e-14 | 3.1135
56.2714 | 11.1326 | 11.0152 | 7.1881 | 0.11739 | 0.71166 | 5.182e-14 | 3.1155
56.2814 | 11.1245 | 11.0171 | 7.1848 | 0.10735 | 0.71489 | 5.1934e-14 | 3.1174
56.2914 | 11.1195 | 11.0191 | 7.1816 | 0.10038 | 0.71812 | 5.2047e-14 | 3.1194
56.3014 | 11.1363 | 11.0211 | 7.1783 | 0.11517 | 0.72137 | 5.2161e-14 | 3.1215
56.3114 | 11.1296 | 11.0232 | 7.175 | 0.10643 | 0.72463 | 5.2275e-14 | 3.1235
56.3214 | 11.1412 | 11.0252 | 7.1717 | 0.11596 | 0.7279 | 5.2388e-14 | 3.1256
56.3314 | 11.1368 | 11.0274 | 7.1684 | 0.10945 | 0.73118 | 5.2502e-14 | 3.1277
56.3414 | 11.1327 | 11.0295 | 7.1652 | 0.1032 | 0.73447 | 5.2615e-14 | 3.1299
56.3514 | 11.1432 | 11.0317 | 7.1619 | 0.11152 | 0.73777 | 5.2729e-14 | 3.132
56.3614 | 11.1383 | 11.0339 | 7.1586 | 0.10441 | 0.74109 | 5.2842e-14 | 3.1342
56.3714 | 11.1506 | 11.0361 | 7.1553 | 0.11446 | 0.74441 | 5.2955e-14 | 3.1364
56.3814 | 11.1403 | 11.0384 | 7.152 | 0.10187 | 0.74775 | 5.3069e-14 | 3.1387
56.3914 | 11.1545 | 11.0407 | 7.1487 | 0.11375 | 0.75109 | 5.3182e-14 | 3.141
56.4014 | 11.1626 | 11.0431 | 7.1454 | 0.1195 | 0.75445 | 5.3295e-14 | 3.1433
56.4114 | 11.1578 | 11.0455 | 7.1421 | 0.1123 | 0.75782 | 5.3408e-14 | 3.1456
56.4214 | 11.1493 | 11.0479 | 7.1388 | 0.10137 | 0.7612 | 5.3521e-14 | 3.148
56.4314 | 11.1594 | 11.0504 | 7.1354 | 0.10901 | 0.7646 | 5.3634e-14 | 3.1503
56.4414 | 11.1689 | 11.0529 | 7.1321 | 0.11601 | 0.768 | 5.3747e-14 | 3.1528
56.4514 | 11.1529 | 11.0554 | 7.1288 | 0.097474 | 0.77141 | 5.386e-14 | 3.1552
56.4614 | 11.1766 | 11.058 | 7.1255 | 0.1186 | 0.77484 | 5.3972e-14 | 3.1577
56.4714 | 11.1695 | 11.0606 | 7.1221 | 0.10889 | 0.77828 | 5.4085e-14 | 3.1602
56.4814 | 11.1757 | 11.0633 | 7.1188 | 0.11245 | 0.78173 | 5.4198e-14 | 3.1627
56.4914 | 11.158 | 11.0659 | 7.1155 | 0.092063 | 0.78519 | 5.431e-14 | 3.1653
56.5013 | 11.1576 | 11.0686 | 7.1122 | 0.088969 | 0.78862 | 5.4422e-14 | 3.1678
56.5113 | 11.1837 | 11.0714 | 7.1088 | 0.11231 | 0.79211 | 5.4534e-14 | 3.1705
56.5213 | 11.1667 | 11.0742 | 7.1055 | 0.092519 | 0.7956 | 5.4647e-14 | 3.1731
56.5313 | 11.177 | 11.077 | 7.1021 | 0.099989 | 0.79911 | 5.4759e-14 | 3.1758
56.5413 | 11.1779 | 11.0799 | 7.0988 | 0.098021 | 0.80262 | 5.4871e-14 | 3.1785
56.5513 | 11.1791 | 11.0828 | 7.0954 | 0.096315 | 0.80615 | 5.4983e-14 | 3.1812
56.5613 | 11.1814 | 11.0857 | 7.092 | 0.095672 | 0.80969 | 5.5095e-14 | 3.184
56.5713 | 11.1876 | 11.0887 | 7.0887 | 0.098891 | 0.81324 | 5.5207e-14 | 3.1868
56.5813 | 11.1869 | 11.0917 | 7.0853 | 0.095172 | 0.81681 | 5.5319e-14 | 3.1896
56.5913 | 11.1917 | 11.0948 | 7.0819 | 0.096916 | 0.82038 | 5.5431e-14 | 3.1925
56.6013 | 11.1756 | 11.0979 | 7.0786 | 0.077721 | 0.82397 | 5.5543e-14 | 3.1954
56.6113 | 11.1892 | 11.101 | 7.0752 | 0.088187 | 0.82757 | 5.5655e-14 | 3.1983
56.6213 | 11.2074 | 11.1042 | 7.0718 | 0.10322 | 0.83118 | 5.5766e-14 | 3.2012
56.6313 | 11.1949 | 11.1074 | 7.0684 | 0.087505 | 0.8348 | 5.5878e-14 | 3.2042
56.6413 | 11.1962 | 11.1106 | 7.065 | 0.085555 | 0.83843 | 5.5989e-14 | 3.2072
56.6513 | 11.1885 | 11.1139 | 7.0616 | 0.074567 | 0.84207 | 5.61e-14 | 3.2102
56.6613 | 11.1883 | 11.1173 | 7.0582 | 0.071039 | 0.84573 | 5.6212e-14 | 3.2133
56.6713 | 11.1936 | 11.1206 | 7.0548 | 0.072973 | 0.8494 | 5.6323e-14 | 3.2164
56.6813 | 11.2028 | 11.124 | 7.0514 | 0.078767 | 0.85308 | 5.6434e-14 | 3.2195
56.6913 | 11.2019 | 11.1275 | 7.048 | 0.074421 | 0.85677 | 5.6545e-14 | 3.2227
56.7013 | 11.2141 | 11.131 | 7.0446 | 0.083136 | 0.86047 | 5.6656e-14 | 3.2259
56.7113 | 11.2127 | 11.1345 | 7.0412 | 0.07821 | 0.86419 | 5.6767e-14 | 3.2291
56.7213 | 11.1966 | 11.1381 | 7.0378 | 0.058545 | 0.86791 | 5.6878e-14 | 3.2324
56.7313 | 11.2235 | 11.1417 | 7.0343 | 0.081839 | 0.87165 | 5.6988e-14 | 3.2357
56.7413 | 11.2134 | 11.1453 | 7.0309 | 0.068093 | 0.8754 | 5.7099e-14 | 3.239
56.7513 | 11.2163 | 11.149 | 7.0275 | 0.067307 | 0.87916 | 5.7209e-14 | 3.2423
56.7613 | 11.2305 | 11.1527 | 7.024 | 0.077779 | 0.88294 | 5.732e-14 | 3.2457
56.7713 | 11.2147 | 11.1565 | 7.0206 | 0.058212 | 0.88672 | 5.743e-14 | 3.2492
56.7813 | 11.2307 | 11.1603 | 7.0172 | 0.070403 | 0.89052 | 5.754e-14 | 3.2526
56.7913 | 11.2293 | 11.1641 | 7.0137 | 0.065152 | 0.89433 | 5.7651e-14 | 3.2561
56.8013 | 11.2242 | 11.168 | 7.0103 | 0.056161 | 0.89815 | 5.7761e-14 | 3.2596
56.8113 | 11.2404 | 11.172 | 7.0068 | 0.068427 | 0.90199 | 5.7871e-14 | 3.2632
56.8213 | 11.2314 | 11.1759 | 7.0034 | 0.055453 | 0.90583 | 5.7981e-14 | 3.2667
56.8313 | 11.2274 | 11.18 | 6.9999 | 0.047435 | 0.90969 | 5.809e-14 | 3.2704
56.8413 | 11.2525 | 11.184 | 6.9965 | 0.068477 | 0.91356 | 5.82e-14 | 3.274
56.8513 | 11.2479 | 11.1881 | 6.993 | 0.059775 | 0.91744 | 5.831e-14 | 3.2777
56.8613 | 11.2519 | 11.1923 | 6.9895 | 0.059632 | 0.92134 | 5.8419e-14 | 3.2814
56.8713 | 11.2604 | 11.1965 | 6.9861 | 0.063946 | 0.92524 | 5.8529e-14 | 3.2852
56.8813 | 11.2518 | 11.2007 | 6.9826 | 0.051117 | 0.92916 | 5.8638e-14 | 3.2889
56.8913 | 11.2713 | 11.205 | 6.9791 | 0.066345 | 0.93309 | 5.8747e-14 | 3.2928
56.9013 | 11.2711 | 11.2093 | 6.9756 | 0.061829 | 0.93704 | 5.8856e-14 | 3.2966
56.9113 | 11.2625 | 11.2136 | 6.9721 | 0.048871 | 0.94099 | 5.8966e-14 | 3.3005
56.9213 | 11.2821 | 11.218 | 6.9686 | 0.064069 | 0.94496 | 5.9075e-14 | 3.3044
56.9313 | 11.287 | 11.2225 | 6.9652 | 0.064523 | 0.94894 | 5.9183e-14 | 3.3084
56.9413 | 11.2893 | 11.227 | 6.9617 | 0.062333 | 0.95294 | 5.9292e-14 | 3.3124
56.9513 | 11.2918 | 11.2315 | 6.9582 | 0.060299 | 0.95694 | 5.9401e-14 | 3.3164
56.9613 | 11.2876 | 11.2361 | 6.9547 | 0.051521 | 0.96096 | 5.951e-14 | 3.3205
56.9713 | 11.2755 | 11.2407 | 6.9511 | 0.034798 | 0.96499 | 5.9618e-14 | 3.3246
56.9813 | 11.3071 | 11.2454 | 6.9476 | 0.061731 | 0.96904 | 5.9727e-14 | 3.3287
56.9913 | 11.3049 | 11.2501 | 6.9441 | 0.054818 | 0.97309 | 5.9835e-14 | 3.3329
57.0013 | 11.2988 | 11.2548 | 6.9406 | 0.043961 | 0.97716 | 5.9943e-14 | 3.3371
57.0113 | 11.3011 | 11.2596 | 6.9371 | 0.041457 | 0.98124 | 6.0051e-14 | 3.3413
57.0213 | 11.3003 | 11.2645 | 6.9336 | 0.035809 | 0.98534 | 6.0159e-14 | 3.3456
57.0313 | 11.3155 | 11.2694 | 6.93 | 0.046115 | 0.98944 | 6.0267e-14 | 3.3499
57.0413 | 11.3202 | 11.2743 | 6.9265 | 0.045874 | 0.99356 | 6.0375e-14 | 3.3543
57.0513 | 11.3132 | 11.2793 | 6.923 | 0.033888 | 0.9977 | 6.0483e-14 | 3.3586
57.0613 | 11.3221 | 11.2843 | 6.9194 | 0.037756 | 1.0018 | 6.0591e-14 | 3.3631
57.0713 | 11.3053 | 11.2894 | 6.9159 | 0.015876 | 1.006 | 6.0699e-14 | 3.3675
57.0813 | 11.3118 | 11.2946 | 6.9123 | 0.01725 | 1.0102 | 6.0806e-14 | 3.372
57.0912 | 11.3178 | 11.2997 | 6.9088 | 0.018128 | 1.0143 | 6.0912e-14 | 3.3765
57.1012 | 11.311 | 11.3049 | 6.9053 | 0.0061086 | 1.0185 | 6.102e-14 | 3.3811
57.1112 | 11.3313 | 11.3102 | 6.9017 | 0.021141 | 1.0227 | 6.1127e-14 | 3.3857
57.1212 | 11.3155 | 11.3155 | 6.8982 | 2.598e-05 | 1.0269 | 6.1234e-14 | 3.3904
57.1312 | 11.3027 | 11.3208 | 6.8946 | -0.018137 | 1.0312 | 6.1341e-14 | 3.3951
57.1412 | 11.3214 | 11.3262 | 6.891 | -0.0048481 | 1.0354 | 6.1448e-14 | 3.3998
57.1512 | 11.3212 | 11.3317 | 6.8875 | -0.010508 | 1.0397 | 6.1555e-14 | 3.4045
57.1612 | 11.3135 | 11.3372 | 6.8839 | -0.023716 | 1.044 | 6.1662e-14 | 3.4094
57.1712 | 11.33 | 11.3428 | 6.8803 | -0.012773 | 1.0483 | 6.1769e-14 | 3.4142
57.1812 | 11.3322 | 11.3484 | 6.8767 | -0.016179 | 1.0526 | 6.1876e-14 | 3.4191
57.1912 | 11.3205 | 11.354 | 6.8732 | -0.033534 | 1.0569 | 6.1982e-14 | 3.424
57.2012 | 11.3288 | 11.3597 | 6.8696 | -0.030939 | 1.0612 | 6.2089e-14 | 3.429
57.2112 | 11.3227 | 11.3655 | 6.866 | -0.042794 | 1.0656 | 6.2195e-14 | 3.434
57.2212 | 11.3352 | 11.3713 | 6.8624 | -0.036098 | 1.0699 | 6.2302e-14 | 3.439
57.2312 | 11.3398 | 11.3772 | 6.8588 | -0.037353 | 1.0743 | 6.2408e-14 | 3.4441
57.2412 | 11.3457 | 11.3831 | 6.8552 | -0.037359 | 1.0787 | 6.2514e-14 | 3.4492
57.2512 | 11.3601 | 11.389 | 6.8516 | -0.028915 | 1.0831 | 6.262e-14 | 3.4544
57.2612 | 11.3443 | 11.395 | 6.848 | -0.050722 | 1.0875 | 6.2726e-14 | 3.4596
57.2712 | 11.3424 | 11.4011 | 6.8444 | -0.058681 | 1.0919 | 6.2832e-14 | 3.4648
57.2812 | 11.3588 | 11.4072 | 6.8408 | -0.04839 | 1.0963 | 6.2938e-14 | 3.4701
57.2912 | 11.3476 | 11.4134 | 6.8371 | -0.065752 | 1.1008 | 6.3044e-14 | 3.4754
57.3012 | 11.3541 | 11.4196 | 6.8335 | -0.065465 | 1.1053 | 6.315e-14 | 3.4808
57.3112 | 11.3766 | 11.4258 | 6.8299 | -0.049231 | 1.1098 | 6.3256e-14 | 3.4862
57.3212 | 11.3837 | 11.4321 | 6.8263 | -0.048449 | 1.1143 | 6.3361e-14 | 3.4916
57.3312 | 11.3846 | 11.4385 | 6.8226 | -0.05392 | 1.1188 | 6.3467e-14 | 3.4971
57.3412 | 11.3881 | 11.4449 | 6.819 | -0.056844 | 1.1233 | 6.3572e-14 | 3.5027
57.3512 | 11.3961 | 11.4514 | 6.8154 | -0.055321 | 1.1278 | 6.3678e-14 | 3.5082
57.3612 | 11.3901 | 11.458 | 6.8117 | -0.067853 | 1.1324 | 6.3783e-14 | 3.5139
57.3712 | 11.4063 | 11.4645 | 6.8081 | -0.058237 | 1.1369 | 6.3888e-14 | 3.5195
57.3812 | 11.4076 | 11.4712 | 6.8044 | -0.063575 | 1.1415 | 6.3994e-14 | 3.5252
57.3912 | 11.4093 | 11.4779 | 6.8008 | -0.068568 | 1.1461 | 6.4099e-14 | 3.531
57.4012 | 11.4348 | 11.4846 | 6.7971 | -0.049816 | 1.1507 | 6.4204e-14 | 3.5368
57.4112 | 11.4193 | 11.4914 | 6.7935 | -0.072119 | 1.1554 | 6.4309e-14 | 3.5426
57.4212 | 11.4426 | 11.4983 | 6.7898 | -0.055676 | 1.16 | 6.4414e-14 | 3.5485
57.4312 | 11.4256 | 11.5052 | 6.7861 | -0.079589 | 1.1647 | 6.4519e-14 | 3.5544
57.4412 | 11.4455 | 11.5122 | 6.7825 | -0.066658 | 1.1693 | 6.4623e-14 | 3.5604
57.4512 | 11.4482 | 11.5192 | 6.7788 | -0.070983 | 1.174 | 6.4728e-14 | 3.5664
57.4612 | 11.4497 | 11.5263 | 6.7751 | -0.076564 | 1.1787 | 6.4833e-14 | 3.5724
57.4712 | 11.4701 | 11.5334 | 6.7714 | -0.063301 | 1.1834 | 6.4938e-14 | 3.5785
57.4812 | 11.4862 | 11.5406 | 6.7677 | -0.054396 | 1.1882 | 6.5042e-14 | 3.5847
57.4912 | 11.4581 | 11.5478 | 6.7641 | -0.089747 | 1.1929 | 6.5147e-14 | 3.5909
57.5012 | 11.4809 | 11.5552 | 6.7604 | -0.074256 | 1.1977 | 6.5251e-14 | 3.5971
57.5112 | 11.4867 | 11.5625 | 6.7567 | -0.075823 | 1.2024 | 6.5356e-14 | 3.6034
57.5212 | 11.4935 | 11.5699 | 6.753 | -0.076448 | 1.2072 | 6.546e-14 | 3.6097
57.5312 | 11.5034 | 11.5774 | 6.7493 | -0.074031 | 1.212 | 6.5564e-14 | 3.6161
57.5412 | 11.5074 | 11.585 | 6.7456 | -0.077572 | 1.2169 | 6.5669e-14 | 3.6225
57.5512 | 11.513 | 11.5926 | 6.7419 | -0.079573 | 1.2217 | 6.5773e-14 | 3.629
57.5612 | 11.5186 | 11.6002 | 6.7382 | -0.081632 | 1.2266 | 6.5877e-14 | 3.6355
57.5712 | 11.5079 | 11.608 | 6.7345 | -0.10005 | 1.2314 | 6.5981e-14 | 3.6421
57.5812 | 11.5238 | 11.6157 | 6.7307 | -0.09193 | 1.2363 | 6.6086e-14 | 3.6487
57.5912 | 11.5339 | 11.6236 | 6.727 | -0.08967 | 1.2412 | 6.619e-14 | 3.6553
57.6012 | 11.5308 | 11.6315 | 6.7233 | -0.10067 | 1.2461 | 6.6294e-14 | 3.662
57.6112 | 11.5345 | 11.6394 | 6.7196 | -0.10493 | 1.2511 | 6.6398e-14 | 3.6688
57.6212 | 11.5502 | 11.6475 | 6.7158 | -0.09725 | 1.256 | 6.6502e-14 | 3.6756
57.6312 | 11.5472 | 11.6555 | 6.7121 | -0.10833 | 1.261 | 6.6606e-14 | 3.6825
57.6412 | 11.55 | 11.6637 | 6.7084 | -0.11368 | 1.266 | 6.671e-14 | 3.6894
57.6512 | 11.565 | 11.6719 | 6.7046 | -0.10688 | 1.271 | 6.6813e-14 | 3.6963
57.6612 | 11.5535 | 11.6802 | 6.7009 | -0.12665 | 1.276 | 6.6917e-14 | 3.7033
57.6711 | 11.569 | 11.6884 | 6.6972 | -0.1194 | 1.2809 | 6.702e-14 | 3.7103
57.6811 | 11.5706 | 11.6968 | 6.6934 | -0.12619 | 1.286 | 6.7124e-14 | 3.7174
57.6911 | 11.5707 | 11.7052 | 6.6897 | -0.13455 | 1.2911 | 6.7228e-14 | 3.7245
57.7011 | 11.5949 | 11.7138 | 6.6859 | -0.11887 | 1.2961 | 6.7331e-14 | 3.7317
57.7111 | 11.5786 | 11.7224 | 6.6822 | -0.14375 | 1.3012 | 6.7435e-14 | 3.739
57.7211 | 11.5885 | 11.731 | 6.6784 | -0.1425 | 1.3064 | 6.7539e-14 | 3.7463
57.7311 | 11.5935 | 11.7397 | 6.6746 | -0.14621 | 1.3115 | 6.7642e-14 | 3.7536
57.7411 | 11.5871 | 11.7485 | 6.6709 | -0.16139 | 1.3166 | 6.7746e-14 | 3.761
57.7511 | 11.5928 | 11.7573 | 6.6671 | -0.16454 | 1.3218 | 6.785e-14 | 3.7685
57.7611 | 11.5922 | 11.7662 | 6.6633 | -0.17404 | 1.327 | 6.7953e-14 | 3.776
57.7711 | 11.5911 | 11.7752 | 6.6595 | -0.18412 | 1.3322 | 6.8057e-14 | 3.7835
57.7811 | 11.6034 | 11.7843 | 6.6557 | -0.18086 | 1.3374 | 6.8161e-14 | 3.7911
57.7911 | 11.5987 | 11.7934 | 6.6519 | -0.19467 | 1.3426 | 6.8264e-14 | 3.7988
57.8011 | 11.6135 | 11.8025 | 6.6482 | -0.18904 | 1.3479 | 6.8368e-14 | 3.8065
57.8111 | 11.6176 | 11.8118 | 6.6444 | -0.19418 | 1.3531 | 6.8471e-14 | 3.8143
57.8211 | 11.6087 | 11.8211 | 6.6406 | -0.21239 | 1.3584 | 6.8575e-14 | 3.8221
57.8311 | 11.6183 | 11.8305 | 6.6368 | -0.21217 | 1.3637 | 6.8679e-14 | 3.83
57.8411 | 11.6245 | 11.8399 | 6.633 | -0.21542 | 1.3691 | 6.8782e-14 | 3.8379
57.8511 | 11.6296 | 11.8494 | 6.6292 | -0.21983 | 1.3744 | 6.8886e-14 | 3.8459
57.8611 | 11.6353 | 11.859 | 6.6253 | -0.22371 | 1.3798 | 6.8989e-14 | 3.8539
57.8711 | 11.6301 | 11.8687 | 6.6215 | -0.23857 | 1.3851 | 6.9093e-14 | 3.862
57.8811 | 11.6396 | 11.8784 | 6.6177 | -0.23879 | 1.3905 | 6.9196e-14 | 3.8702
57.8911 | 11.6459 | 11.8882 | 6.6139 | -0.24228 | 1.3959 | 6.93e-14 | 3.8784
57.9011 | 11.6293 | 11.898 | 6.6101 | -0.26875 | 1.4014 | 6.9404e-14 | 3.8866
57.9111 | 11.6467 | 11.908 | 6.6062 | -0.26128 | 1.4068 | 6.9507e-14 | 3.8949
57.9211 | 11.655 | 11.918 | 6.6024 | -0.26299 | 1.4123 | 6.9611e-14 | 3.9033
57.9311 | 11.6515 | 11.9281 | 6.5986 | -0.27656 | 1.4178 | 6.9715e-14 | 3.9117
57.9411 | 11.6574 | 11.9382 | 6.5947 | -0.28081 | 1.4233 | 6.9818e-14 | 3.9202
57.9511 | 11.6813 | 11.9484 | 6.5909 | -0.26714 | 1.4288 | 6.9922e-14 | 3.9287
57.9611 | 11.6641 | 11.9587 | 6.5871 | -0.29463 | 1.4343 | 7.0026e-14 | 3.9373
57.9711 | 11.6933 | 11.9691 | 6.5832 | -0.2758 | 1.4399 | 7.0129e-14 | 3.946
57.9811 | 11.6899 | 11.9795 | 6.5794 | -0.28964 | 1.4455 | 7.0233e-14 | 3.9547
57.9911 | 11.6933 | 11.9901 | 6.5755 | -0.29675 | 1.4511 | 7.0337e-14 | 3.9635
58.0011 | 11.7122 | 12.0006 | 6.5717 | -0.28844 | 1.4567 | 7.0441e-14 | 3.9723
58.0111 | 11.7003 | 12.0113 | 6.5678 | -0.31101 | 1.4623 | 7.0544e-14 | 3.9812
58.0211 | 11.7137 | 12.022 | 6.5639 | -0.30835 | 1.468 | 7.0648e-14 | 3.9901
58.0311 | 11.7335 | 12.0329 | 6.5601 | -0.29936 | 1.4737 | 7.0752e-14 | 3.9991
58.0411 | 11.7319 | 12.0438 | 6.5562 | -0.31185 | 1.4794 | 7.0856e-14 | 4.0082
58.0511 | 11.7342 | 12.0547 | 6.5523 | -0.32052 | 1.4851 | 7.096e-14 | 4.0173
58.0611 | 11.7387 | 12.0658 | 6.5484 | -0.32706 | 1.4908 | 7.1064e-14 | 4.0265
58.0711 | 11.7404 | 12.0769 | 6.5446 | -0.33648 | 1.4966 | 7.1168e-14 | 4.0357
58.0811 | 11.7631 | 12.0881 | 6.5407 | -0.32498 | 1.5024 | 7.1272e-14 | 4.045
58.0911 | 11.7661 | 12.0994 | 6.5368 | -0.33325 | 1.5082 | 7.1376e-14 | 4.0544
58.1011 | 11.7737 | 12.1107 | 6.5329 | -0.33701 | 1.514 | 7.148e-14 | 4.0638
58.1111 | 11.7931 | 12.1221 | 6.529 | -0.32904 | 1.5198 | 7.1584e-14 | 4.0733
58.1211 | 11.7924 | 12.1337 | 6.5251 | -0.34125 | 1.5257 | 7.1689e-14 | 4.0828
58.1311 | 11.7852 | 12.1452 | 6.5212 | -0.36004 | 1.5316 | 7.1793e-14 | 4.0924
58.1411 | 11.8138 | 12.1569 | 6.5173 | -0.34311 | 1.5375 | 7.1897e-14 | 4.1021
58.1511 | 11.8198 | 12.1687 | 6.5134 | -0.34886 | 1.5434 | 7.2002e-14 | 4.1119
58.1611 | 11.8291 | 12.1805 | 6.5095 | -0.3514 | 1.5493 | 7.2106e-14 | 4.1217
58.1711 | 11.8439 | 12.1924 | 6.5056 | -0.34851 | 1.5553 | 7.2211e-14 | 4.1315
58.1811 | 11.8403 | 12.2044 | 6.5017 | -0.3641 | 1.5613 | 7.2315e-14 | 4.1414
58.1911 | 11.853 | 12.2165 | 6.4978 | -0.36348 | 1.5673 | 7.242e-14 | 4.1514
58.2011 | 11.8639 | 12.2286 | 6.4938 | -0.36474 | 1.5733 | 7.2524e-14 | 4.1615
58.2111 | 11.864 | 12.2409 | 6.4899 | -0.37688 | 1.5794 | 7.2629e-14 | 4.1716
58.2211 | 11.8767 | 12.2532 | 6.486 | -0.3765 | 1.5854 | 7.2734e-14 | 4.1818
58.2311 | 11.8872 | 12.2656 | 6.4821 | -0.37841 | 1.5915 | 7.2839e-14 | 4.192
58.2411 | 11.8912 | 12.2781 | 6.4781 | -0.3869 | 1.5976 | 7.2944e-14 | 4.2023
58.2511 | 11.9147 | 12.2907 | 6.4742 | -0.37598 | 1.6038 | 7.3049e-14 | 4.2127
58.261 | 11.9233 | 12.3032 | 6.4703 | -0.37991 | 1.6099 | 7.3153e-14 | 4.2231
58.271 | 11.9307 | 12.316 | 6.4663 | -0.38526 | 1.6161 | 7.3258e-14 | 4.2336
58.281 | 11.9479 | 12.3288 | 6.4624 | -0.38089 | 1.6223 | 7.3363e-14 | 4.2441
58.291 | 11.9627 | 12.3417 | 6.4584 | -0.37901 | 1.6285 | 7.3468e-14 | 4.2548
58.301 | 11.9552 | 12.3547 | 6.4545 | -0.39951 | 1.6347 | 7.3574e-14 | 4.2655
58.311 | 11.9824 | 12.3678 | 6.4505 | -0.3854 | 1.641 | 7.3679e-14 | 4.2763
58.321 | 11.9852 | 12.381 | 6.4466 | -0.39578 | 1.6473 | 7.3785e-14 | 4.2871
58.331 | 11.9898 | 12.3942 | 6.4426 | -0.40445 | 1.6536 | 7.389e-14 | 4.298
58.341 | 11.9976 | 12.4076 | 6.4386 | -0.41 | 1.6599 | 7.3996e-14 | 4.309
58.351 | 12.0155 | 12.421 | 6.4347 | -0.40555 | 1.6663 | 7.4102e-14 | 4.3201
58.361 | 12.0258 | 12.4346 | 6.4307 | -0.40878 | 1.6727 | 7.4208e-14 | 4.3312
58.371 | 12.0208 | 12.4482 | 6.4267 | -0.42741 | 1.6791 | 7.4314e-14 | 4.3424
58.381 | 12.0326 | 12.4619 | 6.4227 | -0.42932 | 1.6855 | 7.442e-14 | 4.3536
58.391 | 12.0562 | 12.4757 | 6.4188 | -0.41952 | 1.692 | 7.4526e-14 | 4.365
58.401 | 12.0647 | 12.4896 | 6.4148 | -0.42492 | 1.6985 | 7.4632e-14 | 4.3764
58.411 | 12.069 | 12.5036 | 6.4108 | -0.4346 | 1.705 | 7.4738e-14 | 4.3879
58.421 | 12.0985 | 12.5177 | 6.4068 | -0.41918 | 1.7115 | 7.4845e-14 | 4.3994
58.431 | 12.1033 | 12.5319 | 6.4028 | -0.42855 | 1.718 | 7.4951e-14 | 4.411
58.441 | 12.0924 | 12.5461 | 6.3988 | -0.45371 | 1.7246 | 7.5058e-14 | 4.4227
58.451 | 12.1261 | 12.5605 | 6.3948 | -0.43437 | 1.7312 | 7.5165e-14 | 4.4345
58.461 | 12.1242 | 12.5749 | 6.3908 | -0.45072 | 1.7378 | 7.5272e-14 | 4.4463
58.471 | 12.122 | 12.5895 | 6.3868 | -0.46747 | 1.7445 | 7.5378e-14 | 4.4582
58.481 | 12.1542 | 12.6041 | 6.3828 | -0.44991 | 1.7511 | 7.5486e-14 | 4.4702
58.491 | 12.1593 | 12.6188 | 6.3788 | -0.45954 | 1.7578 | 7.5593e-14 | 4.4822
58.501 | 12.1704 | 12.6337 | 6.3748 | -0.46327 | 1.7645 | 7.57e-14 | 4.4944
58.511 | 12.1693 | 12.6486 | 6.3707 | -0.4793 | 1.7713 | 7.5807e-14 | 4.5066
58.521 | 12.1886 | 12.6636 | 6.3667 | -0.47502 | 1.7781 | 7.5915e-14 | 4.5188
58.531 | 12.1948 | 12.6787 | 6.3627 | -0.48394 | 1.7849 | 7.6022e-14 | 4.5312
58.541 | 12.2108 | 12.694 | 6.3587 | -0.48316 | 1.7917 | 7.613e-14 | 4.5436
58.551 | 12.2177 | 12.7093 | 6.3546 | -0.49157 | 1.7985 | 7.6238e-14 | 4.5561
58.561 | 12.2356 | 12.7247 | 6.3506 | -0.48908 | 1.8054 | 7.6346e-14 | 4.5687
58.571 | 12.2453 | 12.7402 | 6.3466 | -0.4949 | 1.8123 | 7.6454e-14 | 4.5814
58.581 | 12.2549 | 12.7558 | 6.3425 | -0.50091 | 1.8192 | 7.6562e-14 | 4.5941
58.591 | 12.2725 | 12.7715 | 6.3385 | -0.49902 | 1.8262 | 7.667e-14 | 4.6069
58.601 | 12.2785 | 12.7873 | 6.3344 | -0.50883 | 1.8331 | 7.6779e-14 | 4.6198
58.611 | 12.2902 | 12.8032 | 6.3304 | -0.51304 | 1.8401 | 7.6887e-14 | 4.6327
58.621 | 12.3105 | 12.8193 | 6.3263 | -0.50876 | 1.8471 | 7.6996e-14 | 4.6458
58.631 | 12.3194 | 12.8354 | 6.3223 | -0.51597 | 1.8542 | 7.7105e-14 | 4.6589
58.641 | 12.3253 | 12.8516 | 6.3182 | -0.52629 | 1.8613 | 7.7213e-14 | 4.6721
58.651 | 12.3461 | 12.8679 | 6.3141 | -0.52181 | 1.8684 | 7.7322e-14 | 4.6854
58.661 | 12.3491 | 12.8843 | 6.3101 | -0.53523 | 1.8755 | 7.7432e-14 | 4.6987
58.671 | 12.3525 | 12.9009 | 6.306 | -0.54835 | 1.8827 | 7.7541e-14 | 4.7122
58.681 | 12.3765 | 12.9175 | 6.3019 | -0.54098 | 1.8899 | 7.765e-14 | 4.7257
58.691 | 12.3736 | 12.9342 | 6.2979 | -0.56062 | 1.8971 | 7.776e-14 | 4.7393
58.701 | 12.395 | 12.9511 | 6.2938 | -0.55606 | 1.9043 | 7.7869e-14 | 4.753
58.711 | 12.4167 | 12.968 | 6.2897 | -0.5513 | 1.9116 | 7.7979e-14 | 4.7667
58.721 | 12.4031 | 12.9851 | 6.2856 | -0.58195 | 1.9189 | 7.8089e-14 | 4.7806
58.731 | 12.4279 | 13.0022 | 6.2815 | -0.57431 | 1.9262 | 7.8199e-14 | 4.7945
58.741 | 12.4509 | 13.0195 | 6.2774 | -0.56857 | 1.9335 | 7.8309e-14 | 4.8085
58.751 | 12.4427 | 13.0368 | 6.2733 | -0.59414 | 1.9409 | 7.842e-14 | 4.8226
58.761 | 12.4685 | 13.0543 | 6.2692 | -0.58582 | 1.9483 | 7.853e-14 | 4.8368
58.771 | 12.486 | 13.0719 | 6.2651 | -0.58591 | 1.9557 | 7.8641e-14 | 4.851
58.781 | 12.4846 | 13.0896 | 6.261 | -0.605 | 1.9632 | 7.8751e-14 | 4.8654
58.791 | 12.5041 | 13.1074 | 6.2569 | -0.6033 | 1.9707 | 7.8862e-14 | 4.8798
58.801 | 12.5123 | 13.1253 | 6.2528 | -0.61302 | 1.9782 | 7.8973e-14 | 4.8943
58.811 | 12.5285 | 13.1433 | 6.2487 | -0.61484 | 1.9857 | 7.9084e-14 | 4.9089
58.821 | 12.5394 | 13.1615 | 6.2446 | -0.62207 | 1.9933 | 7.9196e-14 | 4.9236
58.831 | 12.5505 | 13.1797 | 6.2405 | -0.62922 | 2.0009 | 7.9307e-14 | 4.9383
58.8409 | 12.5595 | 13.1979 | 6.2364 | -0.63839 | 2.0084 | 7.9418e-14 | 4.953
58.8509 | 12.5712 | 13.2164 | 6.2323 | -0.64516 | 2.0161 | 7.9529e-14 | 4.968
58.8609 | 12.5829 | 13.2349 | 6.2282 | -0.65203 | 2.0238 | 7.9641e-14 | 4.983
58.8709 | 12.6066 | 13.2536 | 6.224 | -0.64703 | 2.0315 | 7.9753e-14 | 4.9981
58.8809 | 12.619 | 13.2724 | 6.2199 | -0.65343 | 2.0392 | 7.9865e-14 | 5.0133
58.8909 | 12.622 | 13.2913 | 6.2158 | -0.66935 | 2.047 | 7.9977e-14 | 5.0286
58.9009 | 12.6448 | 13.3104 | 6.2116 | -0.66558 | 2.0548 | 8.009e-14 | 5.044
58.9109 | 12.6633 | 13.3295 | 6.2075 | -0.66623 | 2.0626 | 8.0202e-14 | 5.0594
58.9209 | 12.6654 | 13.3488 | 6.2033 | -0.68339 | 2.0705 | 8.0315e-14 | 5.075
58.9309 | 12.6861 | 13.3682 | 6.1992 | -0.68207 | 2.0784 | 8.0428e-14 | 5.0906
58.9409 | 12.6951 | 13.3877 | 6.195 | -0.69256 | 2.0863 | 8.0541e-14 | 5.1063
58.9509 | 12.7072 | 13.4073 | 6.1909 | -0.70007 | 2.0943 | 8.0654e-14 | 5.1221
58.9609 | 12.7284 | 13.427 | 6.1867 | -0.6986 | 2.1022 | 8.0767e-14 | 5.138
58.9709 | 12.7465 | 13.4468 | 6.1826 | -0.70034 | 2.1102 | 8.088e-14 | 5.154
58.9809 | 12.7514 | 13.4668 | 6.1784 | -0.7154 | 2.1183 | 8.0994e-14 | 5.1701
58.9909 | 12.7703 | 13.4869 | 6.1742 | -0.71658 | 2.1263 | 8.1108e-14 | 5.1863
59.0009 | 12.7745 | 13.5071 | 6.1701 | -0.73258 | 2.1344 | 8.1221e-14 | 5.2026
59.0109 | 12.8058 | 13.5274 | 6.1659 | -0.72159 | 2.1426 | 8.1335e-14 | 5.2189
59.0209 | 12.819 | 13.5478 | 6.1617 | -0.72883 | 2.1507 | 8.1449e-14 | 5.2354
59.0309 | 12.8232 | 13.5684 | 6.1575 | -0.74518 | 2.1589 | 8.1563e-14 | 5.2519
59.0409 | 12.852 | 13.5891 | 6.1534 | -0.73706 | 2.1671 | 8.1678e-14 | 5.2686
59.0509 | 12.8698 | 13.6099 | 6.1492 | -0.74005 | 2.1754 | 8.1792e-14 | 5.2853
59.0609 | 12.8737 | 13.6308 | 6.145 | -0.75707 | 2.1837 | 8.1907e-14 | 5.3021
59.0709 | 12.9047 | 13.6518 | 6.1408 | -0.74711 | 2.192 | 8.2022e-14 | 5.319
59.0809 | 12.9148 | 13.673 | 6.1366 | -0.75816 | 2.2003 | 8.2136e-14 | 5.336
59.0909 | 12.928 | 13.6942 | 6.1324 | -0.76625 | 2.2087 | 8.2251e-14 | 5.3531
59.1009 | 12.9647 | 13.7156 | 6.1282 | -0.75095 | 2.2171 | 8.2366e-14 | 5.3703
59.1109 | 12.9655 | 13.7372 | 6.124 | -0.77168 | 2.2255 | 8.2482e-14 | 5.3876
59.1209 | 12.9833 | 13.7588 | 6.1198 | -0.77553 | 2.234 | 8.2597e-14 | 5.405
59.1309 | 13.0106 | 13.7806 | 6.1156 | -0.77 | 2.2425 | 8.2713e-14 | 5.4225
59.1409 | 13.0304 | 13.8025 | 6.1114 | -0.7721 | 2.251 | 8.2828e-14 | 5.4401
59.1509 | 13.0366 | 13.8245 | 6.1072 | -0.78792 | 2.2596 | 8.2944e-14 | 5.4578
59.1609 | 13.0575 | 13.8467 | 6.103 | -0.78916 | 2.2681 | 8.306e-14 | 5.4755
59.1709 | 13.0847 | 13.8689 | 6.0988 | -0.78423 | 2.2768 | 8.3176e-14 | 5.4934
59.1809 | 13.0937 | 13.8913 | 6.0945 | -0.79763 | 2.2854 | 8.3292e-14 | 5.5114
59.1909 | 13.1297 | 13.9139 | 6.0903 | -0.78415 | 2.2941 | 8.3408e-14 | 5.5294
59.2009 | 13.141 | 13.9365 | 6.0861 | -0.7955 | 2.3028 | 8.3525e-14 | 5.5476
59.2109 | 13.1467 | 13.9593 | 6.0819 | -0.81258 | 2.3116 | 8.3641e-14 | 5.5659
59.2209 | 13.1868 | 13.9822 | 6.0776 | -0.79538 | 2.3203 | 8.3758e-14 | 5.5842
59.2309 | 13.197 | 14.0052 | 6.0734 | -0.80821 | 2.3291 | 8.3874e-14 | 5.6027
59.2409 | 13.2092 | 14.0284 | 6.0692 | -0.81916 | 2.338 | 8.3991e-14 | 5.6212
59.2509 | 13.2464 | 14.0516 | 6.0649 | -0.80525 | 2.3469 | 8.4108e-14 | 5.6399
59.2609 | 13.2501 | 14.0751 | 6.0607 | -0.82496 | 2.3558 | 8.4225e-14 | 5.6586
59.2709 | 13.2753 | 14.0986 | 6.0564 | -0.8233 | 2.3647 | 8.4342e-14 | 5.6775
59.2809 | 13.3007 | 14.1223 | 6.0522 | -0.82157 | 2.3737 | 8.4459e-14 | 5.6964
59.2909 | 13.3065 | 14.1461 | 6.0479 | -0.83956 | 2.3827 | 8.4577e-14 | 5.7155
59.3009 | 13.3367 | 14.17 | 6.0437 | -0.83329 | 2.3917 | 8.4694e-14 | 5.7346
59.3109 | 13.3503 | 14.194 | 6.0394 | -0.84375 | 2.4008 | 8.4812e-14 | 5.7539
59.3209 | 13.3671 | 14.2182 | 6.0352 | -0.85113 | 2.4099 | 8.4929e-14 | 5.7732
59.3309 | 13.3876 | 14.2425 | 6.0309 | -0.85495 | 2.419 | 8.5047e-14 | 5.7927
59.3409 | 13.4122 | 14.267 | 6.0266 | -0.85479 | 2.4282 | 8.5165e-14 | 5.8122
59.3509 | 13.4276 | 14.2916 | 6.0224 | -0.86397 | 2.4373 | 8.5282e-14 | 5.8319
59.3609 | 13.4515 | 14.3163 | 6.0181 | -0.86477 | 2.4466 | 8.54e-14 | 5.8516
59.3709 | 13.4646 | 14.3411 | 6.0138 | -0.87651 | 2.4558 | 8.5518e-14 | 5.8715
59.3809 | 13.4853 | 14.3661 | 6.0095 | -0.88077 | 2.4651 | 8.5637e-14 | 5.8914
59.3909 | 13.5245 | 14.3912 | 6.0053 | -0.86667 | 2.4744 | 8.5755e-14 | 5.9115
59.4009 | 13.5283 | 14.4164 | 6.001 | -0.8881 | 2.4838 | 8.5873e-14 | 5.9316
59.4109 | 13.5407 | 14.4418 | 5.9967 | -0.90106 | 2.4932 | 8.5991e-14 | 5.9519
59.4209 | 13.5776 | 14.4673 | 5.9924 | -0.88966 | 2.5026 | 8.611e-14 | 5.9723
59.4308 | 13.5905 | 14.4926 | 5.9882 | -0.90213 | 2.5119 | 8.6227e-14 | 5.9925
59.4408 | 13.6166 | 14.5184 | 5.9839 | -0.90178 | 2.5214 | 8.6345e-14 | 6.0131
59.4508 | 13.631 | 14.5443 | 5.9796 | -0.91327 | 2.5309 | 8.6464e-14 | 6.0338
59.4608 | 13.6485 | 14.5703 | 5.9753 | -0.92179 | 2.5405 | 8.6582e-14 | 6.0545
59.4708 | 13.6739 | 14.5964 | 5.971 | -0.92254 | 2.55 | 8.6701e-14 | 6.0754
59.4808 | 13.7146 | 14.6227 | 5.9667 | -0.90812 | 2.5597 | 8.6819e-14 | 6.0964
59.4908 | 13.7017 | 14.6491 | 5.9624 | -0.94744 | 2.5693 | 8.6938e-14 | 6.1175
59.5008 | 13.7556 | 14.6757 | 5.9581 | -0.92009 | 2.579 | 8.7057e-14 | 6.1387
59.5108 | 13.7688 | 14.7024 | 5.9537 | -0.93357 | 2.5887 | 8.7175e-14 | 6.16
59.5208 | 13.7742 | 14.7292 | 5.9494 | -0.95498 | 2.5984 | 8.7294e-14 | 6.1814
59.5308 | 13.826 | 14.7561 | 5.9451 | -0.93013 | 2.6082 | 8.7413e-14 | 6.2029
59.5408 | 13.845 | 14.7832 | 5.9408 | -0.9382 | 2.618 | 8.7532e-14 | 6.2245
59.5508 | 13.8523 | 14.8104 | 5.9365 | -0.95811 | 2.6278 | 8.765e-14 | 6.2462
59.5608 | 13.8931 | 14.8378 | 5.9321 | -0.94466 | 2.6376 | 8.7769e-14 | 6.268
59.5708 | 13.9177 | 14.8652 | 5.9278 | -0.94753 | 2.6475 | 8.7888e-14 | 6.2899
59.5808 | 13.9322 | 14.8928 | 5.9235 | -0.96064 | 2.6575 | 8.8006e-14 | 6.3119
59.5908 | 13.9656 | 14.9206 | 5.9191 | -0.95498 | 2.6674 | 8.8125e-14 | 6.334
59.6008 | 13.9865 | 14.9485 | 5.9148 | -0.96195 | 2.6774 | 8.8244e-14 | 6.3562
59.6108 | 14.0144 | 14.9765 | 5.9105 | -0.96206 | 2.6874 | 8.8363e-14 | 6.3786
59.6208 | 14.0434 | 15.0046 | 5.9061 | -0.9612 | 2.6975 | 8.8481e-14 | 6.401
59.6308 | 14.0645 | 15.0329 | 5.9018 | -0.96836 | 2.7075 | 8.86e-14 | 6.4235
59.6408 | 14.0893 | 15.0613 | 5.8974 | -0.97197 | 2.7176 | 8.8718e-14 | 6.4462
59.6508 | 14.1376 | 15.0898 | 5.8931 | -0.9522 | 2.7278 | 8.8837e-14 | 6.4689
59.6608 | 14.1431 | 15.1185 | 5.8887 | -0.97536 | 2.7379 | 8.8955e-14 | 6.4918
59.6708 | 14.1711 | 15.1473 | 5.8844 | -0.97616 | 2.7481 | 8.9073e-14 | 6.5147
59.6808 | 14.2122 | 15.1762 | 5.88 | -0.96398 | 2.7584 | 8.9192e-14 | 6.5378
59.6908 | 14.2367 | 15.2052 | 5.8757 | -0.96854 | 2.7686 | 8.931e-14 | 6.5609
59.7008 | 14.2649 | 15.2344 | 5.8713 | -0.96953 | 2.7789 | 8.9428e-14 | 6.5842
59.7108 | 14.2901 | 15.2637 | 5.8669 | -0.97364 | 2.7892 | 8.9546e-14 | 6.6076
59.7208 | 14.3174 | 15.2932 | 5.8626 | -0.97579 | 2.7996 | 8.9664e-14 | 6.631
59.7308 | 14.3581 | 15.3228 | 5.8582 | -0.96467 | 2.81 | 8.9782e-14 | 6.6546
59.7408 | 14.3787 | 15.3525 | 5.8538 | -0.97377 | 2.8204 | 8.9899e-14 | 6.6783
59.7508 | 14.4122 | 15.3823 | 5.8494 | -0.97011 | 2.8308 | 9.0017e-14 | 6.7021
59.7608 | 14.4318 | 15.4123 | 5.8451 | -0.98047 | 2.8413 | 9.0134e-14 | 6.7259
59.7708 | 14.4799 | 15.4424 | 5.8407 | -0.96247 | 2.8517 | 9.0252e-14 | 6.7499
59.7808 | 14.5025 | 15.4726 | 5.8363 | -0.97009 | 2.8623 | 9.0369e-14 | 6.774
59.7908 | 14.5364 | 15.5029 | 5.8319 | -0.96653 | 2.8728 | 9.0486e-14 | 6.7982
59.8008 | 14.5609 | 15.5334 | 5.8275 | -0.97251 | 2.8834 | 9.0603e-14 | 6.8225
59.8108 | 14.5808 | 15.564 | 5.8231 | -0.98321 | 2.894 | 9.0719e-14 | 6.8469
59.8208 | 14.6254 | 15.5947 | 5.8187 | -0.96933 | 2.9046 | 9.0836e-14 | 6.8714
59.8308 | 14.6518 | 15.6256 | 5.8143 | -0.97379 | 2.9153 | 9.0952e-14 | 6.896
59.8408 | 14.6888 | 15.6566 | 5.8099 | -0.96776 | 2.926 | 9.1068e-14 | 6.9207
59.8508 | 14.7173 | 15.6877 | 5.8055 | -0.97036 | 2.9367 | 9.1184e-14 | 6.9454
59.8608 | 14.7546 | 15.7189 | 5.8011 | -0.96428 | 2.9474 | 9.13e-14 | 6.9703
59.8708 | 14.7669 | 15.7502 | 5.7967 | -0.98333 | 2.9582 | 9.1415e-14 | 6.9953
59.8808 | 14.8052 | 15.7817 | 5.7923 | -0.9765 | 2.969 | 9.1531e-14 | 7.0204
59.8908 | 14.8594 | 15.8133 | 5.7879 | -0.95389 | 2.9798 | 9.1646e-14 | 7.0456
59.9008 | 14.8531 | 15.845 | 5.7835 | -0.9919 | 2.9906 | 9.176e-14 | 7.0709
59.9108 | 14.9083 | 15.8768 | 5.7791 | -0.96853 | 3.0015 | 9.1875e-14 | 7.0963
59.9208 | 14.9211 | 15.9088 | 5.7747 | -0.98768 | 3.0124 | 9.1989e-14 | 7.1218
59.9308 | 14.9519 | 15.9409 | 5.7702 | -0.98895 | 3.0233 | 9.2103e-14 | 7.1473
59.9408 | 14.9883 | 15.973 | 5.7658 | -0.98474 | 3.0342 | 9.2217e-14 | 7.173
59.9508 | 15.024 | 16.0053 | 5.7614 | -0.98134 | 3.0452 | 9.233e-14 | 7.1988
59.9608 | 15.0485 | 16.0378 | 5.757 | -0.98926 | 3.0562 | 9.2443e-14 | 7.2246
59.9708 | 15.091 | 16.0703 | 5.7525 | -0.9793 | 3.0672 | 9.2556e-14 | 7.2506
59.9808 | 15.1209 | 16.1029 | 5.7481 | -0.98205 | 3.0782 | 9.2668e-14 | 7.2767
59.9908 | 15.1417 | 16.1357 | 5.7437 | -0.99401 | 3.0892 | 9.278e-14 | 7.3028
60.0008 | 15.1845 | 16.1686 | 5.7392 | -0.98408 | 3.1003 | 9.2892e-14 | 7.3291
60.0107 | 15.2122 | 16.2012 | 5.7348 | -0.98903 | 3.1113 | 9.3002e-14 | 7.3551
60.0207 | 15.2503 | 16.2343 | 5.7304 | -0.98403 | 3.1224 | 9.3113e-14 | 7.3815
60.0307 | 15.2763 | 16.2675 | 5.7259 | -0.99123 | 3.1335 | 9.3223e-14 | 7.4081
60.0407 | 15.2979 | 16.3008 | 5.7215 | -1.0029 | 3.1447 | 9.3334e-14 | 7.4347
60.0507 | 15.3578 | 16.3343 | 5.717 | -0.97646 | 3.1559 | 9.3443e-14 | 7.4614
60.0607 | 15.3643 | 16.3678 | 5.7126 | -1.0035 | 3.1671 | 9.3553e-14 | 7.4881
60.0707 | 15.4031 | 16.4014 | 5.7081 | -0.99831 | 3.1783 | 9.3661e-14 | 7.515
60.0807 | 15.4419 | 16.4351 | 5.7037 | -0.99324 | 3.1895 | 9.377e-14 | 7.542
60.0907 | 15.4715 | 16.469 | 5.6992 | -0.99747 | 3.2007 | 9.3878e-14 | 7.569
60.1007 | 15.5165 | 16.5029 | 5.6947 | -0.9864 | 3.212 | 9.3985e-14 | 7.5962
60.1107 | 15.5464 | 16.5369 | 5.6903 | -0.99053 | 3.2233 | 9.4092e-14 | 7.6234
60.1207 | 15.5644 | 16.5711 | 5.6858 | -1.0067 | 3.2346 | 9.4198e-14 | 7.6507
60.1307 | 15.6199 | 16.6053 | 5.6813 | -0.98539 | 3.2459 | 9.4304e-14 | 7.6781
60.1407 | 15.6566 | 16.6396 | 5.6769 | -0.98301 | 3.2572 | 9.441e-14 | 7.7055
60.1507 | 15.6883 | 16.674 | 5.6724 | -0.98572 | 3.2686 | 9.4515e-14 | 7.7331
60.1607 | 15.7115 | 16.7085 | 5.6679 | -0.99702 | 3.2799 | 9.4619e-14 | 7.7607
60.1707 | 15.7689 | 16.7431 | 5.6634 | -0.97422 | 3.2913 | 9.4723e-14 | 7.7884
60.1807 | 15.7994 | 16.7778 | 5.6589 | -0.9784 | 3.3027 | 9.4826e-14 | 7.8162
60.1907 | 15.836 | 16.8126 | 5.6545 | -0.97657 | 3.3141 | 9.4928e-14 | 7.844
60.2007 | 15.8779 | 16.8474 | 5.65 | -0.96952 | 3.3255 | 9.503e-14 | 7.872
60.2107 | 15.8943 | 16.8824 | 5.6455 | -0.98806 | 3.3369 | 9.5131e-14 | 7.9
60.2207 | 15.9639 | 16.9174 | 5.641 | -0.95348 | 3.3483 | 9.5232e-14 | 7.9281
60.2307 | 15.9872 | 16.9525 | 5.6365 | -0.96528 | 3.3597 | 9.5332e-14 | 7.9562
60.2407 | 16.0265 | 16.9877 | 5.632 | -0.96115 | 3.3712 | 9.5431e-14 | 7.9845
60.2507 | 16.0651 | 17.0229 | 5.6275 | -0.95781 | 3.3826 | 9.553e-14 | 8.0128
60.2607 | 16.1155 | 17.0582 | 5.623 | -0.94273 | 3.3941 | 9.5628e-14 | 8.0411
60.2707 | 16.1387 | 17.0936 | 5.6185 | -0.95493 | 3.4056 | 9.5725e-14 | 8.0696
60.2807 | 16.182 | 17.1291 | 5.614 | -0.9471 | 3.4171 | 9.5821e-14 | 8.0981
60.2907 | 16.2216 | 17.1646 | 5.6095 | -0.94304 | 3.4285 | 9.5917e-14 | 8.1266
60.3007 | 16.2476 | 17.2002 | 5.605 | -0.95264 | 3.44 | 9.6012e-14 | 8.1552
60.3107 | 16.31 | 17.2359 | 5.6005 | -0.92591 | 3.4515 | 9.6106e-14 | 8.1839
60.3207 | 16.3261 | 17.2716 | 5.5959 | -0.94553 | 3.463 | 9.6199e-14 | 8.2127
60.3307 | 16.383 | 17.3074 | 5.5914 | -0.92442 | 3.4745 | 9.6292e-14 | 8.2415
60.3407 | 16.3973 | 17.3433 | 5.5869 | -0.94596 | 3.486 | 9.6383e-14 | 8.2704
60.3507 | 16.4492 | 17.3792 | 5.5824 | -0.92996 | 3.4975 | 9.6474e-14 | 8.2993
60.3607 | 16.4794 | 17.4151 | 5.5779 | -0.93571 | 3.509 | 9.6564e-14 | 8.3283
60.3707 | 16.4958 | 17.4511 | 5.5733 | -0.95531 | 3.5205 | 9.6653e-14 | 8.3573
60.3807 | 16.5685 | 17.4872 | 5.5688 | -0.91866 | 3.532 | 9.6741e-14 | 8.3864
60.3907 | 16.5713 | 17.5233 | 5.5643 | -0.95196 | 3.5435 | 9.6828e-14 | 8.4155
60.4007 | 16.6322 | 17.5594 | 5.5597 | -0.92719 | 3.555 | 9.6914e-14 | 8.4447
60.4107 | 16.6649 | 17.5956 | 5.5552 | -0.93067 | 3.5665 | 9.7e-14 | 8.4739
60.4207 | 16.6906 | 17.6318 | 5.5507 | -0.94118 | 3.5779 | 9.7084e-14 | 8.5032
60.4307 | 16.7334 | 17.668 | 5.5461 | -0.93463 | 3.5894 | 9.7167e-14 | 8.5325
60.4407 | 16.765 | 17.7043 | 5.5416 | -0.93931 | 3.6009 | 9.725e-14 | 8.5618
60.4507 | 16.8002 | 17.7406 | 5.537 | -0.94042 | 3.6123 | 9.7331e-14 | 8.5912
60.4607 | 16.8565 | 17.777 | 5.5325 | -0.92045 | 3.6238 | 9.7411e-14 | 8.6207
60.4707 | 16.8772 | 17.8133 | 5.528 | -0.93611 | 3.6352 | 9.749e-14 | 8.6501
60.4807 | 16.9292 | 17.8497 | 5.5234 | -0.92049 | 3.6467 | 9.7568e-14 | 8.6796
60.4907 | 16.9626 | 17.8861 | 5.5188 | -0.92349 | 3.6581 | 9.7645e-14 | 8.7091
60.5007 | 17.0101 | 17.9225 | 5.5143 | -0.9124 | 3.6695 | 9.7721e-14 | 8.7387
60.5107 | 17.0234 | 17.9589 | 5.5097 | -0.93552 | 3.6809 | 9.7796e-14 | 8.7683
60.5207 | 17.0691 | 17.9954 | 5.5052 | -0.92625 | 3.6923 | 9.7869e-14 | 8.7979
60.5307 | 17.104 | 18.0318 | 5.5006 | -0.92779 | 3.7037 | 9.7942e-14 | 8.8275
60.5407 | 17.1476 | 18.0682 | 5.496 | -0.92063 | 3.715 | 9.8013e-14 | 8.8572
60.5507 | 17.2115 | 18.1047 | 5.4915 | -0.89317 | 3.7263 | 9.8083e-14 | 8.8869
60.5607 | 17.2488 | 18.1411 | 5.4869 | -0.89231 | 3.7377 | 9.8151e-14 | 8.9165
60.5707 | 17.276 | 18.1775 | 5.4823 | -0.90153 | 3.7489 | 9.8219e-14 | 8.9462
60.5807 | 17.3281 | 18.214 | 5.4778 | -0.88585 | 3.7602 | 9.8285e-14 | 8.976
60.5907 | 17.3623 | 18.2504 | 5.4732 | -0.88805 | 3.7715 | 9.835e-14 | 9.0057
60.6006 | 17.4225 | 18.2864 | 5.4687 | -0.86388 | 3.7826 | 9.8413e-14 | 9.0351
60.6106 | 17.4696 | 18.3227 | 5.4641 | -0.85314 | 3.7938 | 9.8475e-14 | 9.0649
60.6206 | 17.5165 | 18.3591 | 5.4595 | -0.84258 | 3.805 | 9.8536e-14 | 9.0946
60.6306 | 17.5465 | 18.3954 | 5.4549 | -0.8489 | 3.8161 | 9.8595e-14 | 9.1243
60.6406 | 17.5969 | 18.4317 | 5.4503 | -0.83478 | 3.8273 | 9.8653e-14 | 9.1541
60.6506 | 17.6321 | 18.4679 | 5.4457 | -0.83582 | 3.8384 | 9.871e-14 | 9.1838
60.6606 | 17.6871 | 18.5041 | 5.4412 | -0.81703 | 3.8494 | 9.8765e-14 | 9.2135
60.6706 | 17.7264 | 18.5403 | 5.4366 | -0.81389 | 3.8605 | 9.8819e-14 | 9.2432
60.6806 | 17.7627 | 18.5764 | 5.432 | -0.81371 | 3.8715 | 9.8871e-14 | 9.2729
60.6906 | 17.8295 | 18.6125 | 5.4274 | -0.78298 | 3.8825 | 9.8922e-14 | 9.3026
60.7006 | 17.8804 | 18.6485 | 5.4228 | -0.76809 | 3.8934 | 9.8972e-14 | 9.3323
60.7106 | 17.8872 | 18.6844 | 5.4182 | -0.79725 | 3.9043 | 9.9019e-14 | 9.362
60.7206 | 17.9635 | 18.7203 | 5.4136 | -0.75684 | 3.9152 | 9.9066e-14 | 9.3916
60.7306 | 18.0012 | 18.7562 | 5.409 | -0.75497 | 3.926 | 9.911e-14 | 9.4212
60.7406 | 18.0521 | 18.7919 | 5.4044 | -0.73982 | 3.9368 | 9.9153e-14 | 9.4508
60.7506 | 18.0995 | 18.8276 | 5.3998 | -0.72811 | 3.9475 | 9.9195e-14 | 9.4803
60.7606 | 18.1332 | 18.8632 | 5.3952 | -0.73001 | 3.9583 | 9.9234e-14 | 9.5098
60.7706 | 18.1759 | 18.8987 | 5.3905 | -0.72284 | 3.9689 | 9.9272e-14 | 9.5393
60.7806 | 18.232 | 18.9342 | 5.3859 | -0.70217 | 3.9795 | 9.9309e-14 | 9.5687
60.7906 | 18.2835 | 18.9695 | 5.3813 | -0.68602 | 3.9901 | 9.9344e-14 | 9.5981
60.8006 | 18.2993 | 19.0048 | 5.3767 | -0.70547 | 4.0006 | 9.9377e-14 | 9.6274
60.8106 | 18.3599 | 19.0399 | 5.3721 | -0.68002 | 4.0111 | 9.9408e-14 | 9.6567
60.8206 | 18.4059 | 19.075 | 5.3674 | -0.66907 | 4.0216 | 9.9438e-14 | 9.686
60.8306 | 18.4139 | 19.1099 | 5.3628 | -0.69601 | 4.0319 | 9.9465e-14 | 9.7152
60.8406 | 18.5053 | 19.1447 | 5.3582 | -0.63944 | 4.0423 | 9.9491e-14 | 9.7443
60.8506 | 18.539 | 19.1795 | 5.3536 | -0.64045 | 4.0525 | 9.9515e-14 | 9.7734
60.8606 | 18.5772 | 19.214 | 5.3489 | -0.63685 | 4.0627 | 9.9538e-14 | 9.8024
60.8706 | 18.6403 | 19.2485 | 5.3443 | -0.60821 | 4.0729 | 9.9558e-14 | 9.8313
60.8806 | 18.6927 | 19.2828 | 5.3397 | -0.59015 | 4.083 | 9.9577e-14 | 9.8602
60.8906 | 18.7144 | 19.317 | 5.335 | -0.60265 | 4.0931 | 9.9593e-14 | 9.889
60.9006 | 18.7515 | 19.3511 | 5.3304 | -0.59961 | 4.103 | 9.9608e-14 | 9.9177
60.9106 | 18.8336 | 19.385 | 5.3258 | -0.55143 | 4.113 | 9.9621e-14 | 9.9463
60.9206 | 18.8354 | 19.4188 | 5.3211 | -0.5834 | 4.1228 | 9.9632e-14 | 9.9749
60.9306 | 18.9402 | 19.4524 | 5.3165 | -0.51222 | 4.1326 | 9.9641e-14 | 10.0033
60.9406 | 18.9547 | 19.4859 | 5.3118 | -0.53118 | 4.1423 | 9.9648e-14 | 10.0317
60.9506 | 19.0175 | 19.5192 | 5.3072 | -0.50168 | 4.152 | 9.9653e-14 | 10.06
60.9606 | 19.0674 | 19.5523 | 5.3025 | -0.48491 | 4.1616 | 9.9656e-14 | 10.0882
60.9706 | 19.1092 | 19.5853 | 5.2979 | -0.47606 | 4.1711 | 9.9657e-14 | 10.1163
60.9806 | 19.1446 | 19.618 | 5.2932 | -0.47345 | 4.1806 | 9.9655e-14 | 10.1443
60.9906 | 19.2157 | 19.6506 | 5.2886 | -0.43495 | 4.1899 | 9.9652e-14 | 10.1721
61.0006 | 19.2614 | 19.6831 | 5.2839 | -0.42166 | 4.1992 | 9.9647e-14 | 10.1999
61.0106 | 19.3022 | 19.7153 | 5.2793 | -0.41309 | 4.2085 | 9.9639e-14 | 10.2276
61.0206 | 19.3851 | 19.7473 | 5.2746 | -0.36222 | 4.2176 | 9.963e-14 | 10.2551
61.0306 | 19.4137 | 19.7791 | 5.2699 | -0.36545 | 4.2267 | 9.9618e-14 | 10.2825
61.0406 | 19.465 | 19.8108 | 5.2653 | -0.34577 | 4.2357 | 9.9604e-14 | 10.3098
61.0506 | 19.5338 | 19.8422 | 5.2606 | -0.30838 | 4.2446 | 9.9588e-14 | 10.337
61.0606 | 19.5803 | 19.8734 | 5.2559 | -0.29308 | 4.2534 | 9.957e-14 | 10.364
61.0706 | 19.6263 | 19.9044 | 5.2513 | -0.27806 | 4.2622 | 9.9549e-14 | 10.3909
61.0806 | 19.7047 | 19.9351 | 5.2466 | -0.23041 | 4.2708 | 9.9526e-14 | 10.4177
61.0906 | 19.7465 | 19.9656 | 5.2419 | -0.21913 | 4.2794 | 9.9501e-14 | 10.4443
61.1006 | 19.7782 | 19.9959 | 5.2372 | -0.21772 | 4.2879 | 9.9474e-14 | 10.4708
61.1106 | 19.8661 | 20.026 | 5.2326 | -0.15987 | 4.2962 | 9.9445e-14 | 10.4972
61.1206 | 19.9225 | 20.0558 | 5.2279 | -0.13328 | 4.3045 | 9.9413e-14 | 10.5233
61.1306 | 19.9522 | 20.0853 | 5.2232 | -0.13313 | 4.3127 | 9.9379e-14 | 10.5494
61.1406 | 20.0276 | 20.1146 | 5.2185 | -0.087035 | 4.3209 | 9.9342e-14 | 10.5752
61.1506 | 20.0712 | 20.1437 | 5.2138 | -0.072478 | 4.3289 | 9.9304e-14 | 10.601
61.1606 | 20.1444 | 20.1725 | 5.2092 | -0.028058 | 4.3368 | 9.9263e-14 | 10.6265
61.1706 | 20.2124 | 20.201 | 5.2045 | 0.011432 | 4.3446 | 9.9219e-14 | 10.6519
61.1806 | 20.276 | 20.2292 | 5.1998 | 0.046795 | 4.3523 | 9.9173e-14 | 10.6771
61.1905 | 20.3217 | 20.2569 | 5.1951 | 0.064816 | 4.3599 | 9.9126e-14 | 10.7019
61.2005 | 20.375 | 20.2846 | 5.1904 | 0.090439 | 4.3674 | 9.9075e-14 | 10.7267
61.2105 | 20.482 | 20.312 | 5.1858 | 0.17005 | 4.3748 | 9.9022e-14 | 10.7514
61.2205 | 20.5252 | 20.339 | 5.1811 | 0.18615 | 4.3821 | 9.8967e-14 | 10.7759
61.2305 | 20.6162 | 20.3658 | 5.1764 | 0.25035 | 4.3893 | 9.8909e-14 | 10.8002
61.2405 | 20.6404 | 20.3923 | 5.1717 | 0.24805 | 4.3964 | 9.8848e-14 | 10.8243
61.2505 | 20.7124 | 20.4185 | 5.167 | 0.29386 | 4.4034 | 9.8786e-14 | 10.8482
61.2605 | 20.8068 | 20.4444 | 5.1623 | 0.36239 | 4.4103 | 9.8721e-14 | 10.8719
61.2705 | 20.8471 | 20.47 | 5.1575 | 0.37712 | 4.417 | 9.8653e-14 | 10.8954
61.2805 | 20.939 | 20.4952 | 5.1528 | 0.44378 | 4.4237 | 9.8583e-14 | 10.9187
61.2905 | 20.9945 | 20.5201 | 5.1481 | 0.47437 | 4.4302 | 9.851e-14 | 10.9418
61.3005 | 21.0931 | 20.5447 | 5.1434 | 0.54838 | 4.4366 | 9.8435e-14 | 10.9647
61.3105 | 21.141 | 20.569 | 5.1387 | 0.57204 | 4.4429 | 9.8357e-14 | 10.9873
61.3205 | 21.2516 | 20.5929 | 5.134 | 0.65872 | 4.4491 | 9.8277e-14 | 11.0098
61.3305 | 21.2768 | 20.6164 | 5.1293 | 0.66036 | 4.4552 | 9.8195e-14 | 11.032
61.3405 | 21.3558 | 20.6397 | 5.1246 | 0.71614 | 4.4611 | 9.811e-14 | 11.054
61.3505 | 21.435 | 20.6625 | 5.1198 | 0.77248 | 4.4669 | 9.8022e-14 | 11.0757
61.3605 | 21.5782 | 20.685 | 5.1151 | 0.89317 | 4.4726 | 9.7932e-14 | 11.0973
61.3705 | 21.5948 | 20.7072 | 5.1104 | 0.88763 | 4.4782 | 9.7839e-14 | 11.1186
61.3805 | 21.686 | 20.729 | 5.1057 | 0.95705 | 4.4837 | 9.7744e-14 | 11.1396
61.3905 | 21.7453 | 20.7504 | 5.101 | 0.99494 | 4.489 | 9.7646e-14 | 11.1604
61.4005 | 21.8181 | 20.7714 | 5.0962 | 1.0467 | 4.4942 | 9.7545e-14 | 11.181
61.4105 | 21.935 | 20.792 | 5.0915 | 1.143 | 4.4993 | 9.7443e-14 | 11.2013
61.4205 | 21.9702 | 20.8123 | 5.0868 | 1.1579 | 4.5042 | 9.7337e-14 | 11.2214
61.4305 | 22.0606 | 20.8322 | 5.082 | 1.2284 | 4.509 | 9.7229e-14 | 11.2412
61.4405 | 22.153 | 20.8517 | 5.0773 | 1.3013 | 4.5137 | 9.7118e-14 | 11.2607
61.4505 | 22.2187 | 20.8708 | 5.0726 | 1.3479 | 4.5182 | 9.7005e-14 | 11.28
61.4605 | 22.3084 | 20.8895 | 5.0678 | 1.4189 | 4.5226 | 9.689e-14 | 11.299
61.4705 | 22.3686 | 20.9078 | 5.0631 | 1.4608 | 4.5269 | 9.6771e-14 | 11.3178
61.4805 | 22.45 | 20.9257 | 5.0584 | 1.5243 | 4.5311 | 9.665e-14 | 11.3363
61.4905 | 22.5209 | 20.9432 | 5.0536 | 1.5777 | 4.5351 | 9.6527e-14 | 11.3545
61.5005 | 22.6338 | 20.9602 | 5.0489 | 1.6736 | 4.5389 | 9.6401e-14 | 11.3724
61.5105 | 22.669 | 20.9769 | 5.0441 | 1.6921 | 4.5427 | 9.6273e-14 | 11.3901
61.5205 | 22.7387 | 20.9931 | 5.0394 | 1.7456 | 4.5463 | 9.6142e-14 | 11.4075
61.5305 | 22.8303 | 21.0089 | 5.0346 | 1.8214 | 4.5497 | 9.6008e-14 | 11.4246
61.5405 | 22.8959 | 21.0243 | 5.0299 | 1.8716 | 4.553 | 9.5872e-14 | 11.4414
61.5505 | 22.9291 | 21.0393 | 5.0251 | 1.8898 | 4.5562 | 9.5733e-14 | 11.4579
61.5605 | 23.0321 | 21.0538 | 5.0204 | 1.9783 | 4.5592 | 9.5592e-14 | 11.4742
61.5705 | 23.0725 | 21.0678 | 5.0156 | 2.0047 | 4.5621 | 9.5448e-14 | 11.4901
61.5805 | 23.1466 | 21.0815 | 5.0109 | 2.0651 | 4.5648 | 9.5302e-14 | 11.5057
61.5905 | 23.1937 | 21.0947 | 5.0061 | 2.099 | 4.5674 | 9.5153e-14 | 11.5211
61.6005 | 23.2673 | 21.1074 | 5.0014 | 2.1599 | 4.5699 | 9.5002e-14 | 11.5362
61.6105 | 23.2937 | 21.1197 | 4.9966 | 2.174 | 4.5722 | 9.4848e-14 | 11.5509
61.6205 | 23.3759 | 21.1316 | 4.9919 | 2.2443 | 4.5744 | 9.4692e-14 | 11.5653
61.6305 | 23.4237 | 21.143 | 4.9871 | 2.2807 | 4.5764 | 9.4533e-14 | 11.5795
61.6405 | 23.4481 | 21.1539 | 4.9823 | 2.2942 | 4.5782 | 9.4372e-14 | 11.5933
61.6505 | 23.5075 | 21.1644 | 4.9776 | 2.3431 | 4.58 | 9.4208e-14 | 11.6068
61.6605 | 23.5533 | 21.1744 | 4.9728 | 2.3789 | 4.5815 | 9.4042e-14 | 11.62
61.6705 | 23.5148 | 21.1839 | 4.968 | 2.3309 | 4.583 | 9.3874e-14 | 11.6329
61.6805 | 23.654 | 21.193 | 4.9633 | 2.461 | 4.5842 | 9.3703e-14 | 11.6455
61.6905 | 23.6326 | 21.2016 | 4.9585 | 2.431 | 4.5854 | 9.3529e-14 | 11.6578
61.7005 | 23.6699 | 21.2098 | 4.9537 | 2.4601 | 4.5863 | 9.3354e-14 | 11.6697
61.7105 | 23.6866 | 21.2175 | 4.949 | 2.4691 | 4.5872 | 9.3175e-14 | 11.6813
61.7205 | 23.6828 | 21.2247 | 4.9442 | 2.4581 | 4.5879 | 9.2995e-14 | 11.6926
61.7305 | 23.7116 | 21.2314 | 4.9394 | 2.4802 | 4.5884 | 9.2812e-14 | 11.7036
61.7405 | 23.7547 | 21.2376 | 4.9346 | 2.5171 | 4.5888 | 9.2627e-14 | 11.7142
61.7505 | 23.7521 | 21.2434 | 4.9298 | 2.5087 | 4.589 | 9.2439e-14 | 11.7246
61.7605 | 23.7472 | 21.2487 | 4.9251 | 2.4985 | 4.5891 | 9.2249e-14 | 11.7346
61.7704 | 23.768 | 21.2534 | 4.9203 | 2.5146 | 4.589 | 9.2059e-14 | 11.7441
61.7804 | 23.7583 | 21.2578 | 4.9156 | 2.5005 | 4.5888 | 9.1864e-14 | 11.7535
61.7904 | 23.7453 | 21.2616 | 4.9108 | 2.4837 | 4.5884 | 9.1667e-14 | 11.7625
61.8004 | 23.7922 | 21.265 | 4.906 | 2.5272 | 4.5879 | 9.1469e-14 | 11.7711
61.8104 | 23.7674 | 21.2678 | 4.9012 | 2.4996 | 4.5872 | 9.1267e-14 | 11.7795
61.8204 | 23.703 | 21.2702 | 4.8964 | 2.4328 | 4.5863 | 9.1064e-14 | 11.7875
61.8304 | 23.7348 | 21.2721 | 4.8916 | 2.4627 | 4.5854 | 9.0858e-14 | 11.7951
61.8404 | 23.7037 | 21.2735 | 4.8868 | 2.4302 | 4.5842 | 9.065e-14 | 11.8025
61.8504 | 23.7043 | 21.2745 | 4.882 | 2.4298 | 4.5829 | 9.0441e-14 | 11.8095
61.8604 | 23.6816 | 21.2749 | 4.8772 | 2.4067 | 4.5815 | 9.0228e-14 | 11.8161
61.8704 | 23.627 | 21.2748 | 4.8725 | 2.3522 | 4.5799 | 9.0014e-14 | 11.8225
61.8804 | 23.5913 | 21.2743 | 4.8677 | 2.317 | 4.5782 | 8.9798e-14 | 11.8284
61.8904 | 23.5757 | 21.2733 | 4.8629 | 2.3024 | 4.5763 | 8.958e-14 | 11.8341
61.9004 | 23.5557 | 21.2717 | 4.8581 | 2.284 | 4.5743 | 8.9359e-14 | 11.8394
61.9104 | 23.5469 | 21.2697 | 4.8533 | 2.2772 | 4.5721 | 8.9137e-14 | 11.8444
61.9204 | 23.4755 | 21.2672 | 4.8485 | 2.2083 | 4.5697 | 8.8913e-14 | 11.849
61.9304 | 23.4475 | 21.2642 | 4.8437 | 2.1833 | 4.5673 | 8.8686e-14 | 11.8533
61.9404 | 23.389 | 21.2607 | 4.8389 | 2.1283 | 4.5646 | 8.8458e-14 | 11.8573
61.9504 | 23.3899 | 21.2568 | 4.8341 | 2.1331 | 4.5619 | 8.8228e-14 | 11.8609
61.9604 | 23.3216 | 21.2523 | 4.8293 | 2.0693 | 4.5589 | 8.7996e-14 | 11.8641
61.9704 | 23.2607 | 21.2474 | 4.8244 | 2.0133 | 4.5558 | 8.7762e-14 | 11.8671
61.9804 | 23.247 | 21.2419 | 4.8196 | 2.0051 | 4.5526 | 8.7526e-14 | 11.8697
61.9904 | 23.1827 | 21.236 | 4.8148 | 1.9467 | 4.5493 | 8.7288e-14 | 11.8719
62.0004 | 23.1073 | 21.2296 | 4.81 | 1.8777 | 4.5457 | 8.7049e-14 | 11.8739
62.0104 | 23.0882 | 21.2227 | 4.8052 | 1.8655 | 4.5421 | 8.6808e-14 | 11.8755
62.0204 | 23.0324 | 21.2154 | 4.8004 | 1.817 | 4.5383 | 8.6565e-14 | 11.8767
62.0304 | 22.9408 | 21.2075 | 4.7956 | 1.7333 | 4.5343 | 8.632e-14 | 11.8776
62.0404 | 22.9283 | 21.1992 | 4.7908 | 1.7291 | 4.5302 | 8.6074e-14 | 11.8782
62.0504 | 22.8635 | 21.1904 | 4.786 | 1.6731 | 4.526 | 8.5826e-14 | 11.8784
62.0604 | 22.8129 | 21.1811 | 4.7811 | 1.6318 | 4.5216 | 8.5576e-14 | 11.8784
62.0704 | 22.7442 | 21.1714 | 4.7763 | 1.5728 | 4.5171 | 8.5325e-14 | 11.8779
62.0804 | 22.7159 | 21.1612 | 4.7715 | 1.5547 | 4.5125 | 8.5072e-14 | 11.8772
62.0904 | 22.6566 | 21.1505 | 4.7667 | 1.5061 | 4.5077 | 8.4818e-14 | 11.8761
62.1004 | 22.5699 | 21.1393 | 4.7619 | 1.4306 | 4.5027 | 8.4562e-14 | 11.8747
62.1104 | 22.534 | 21.1277 | 4.757 | 1.4063 | 4.4977 | 8.4305e-14 | 11.873
62.1204 | 22.5093 | 21.1156 | 4.7522 | 1.3937 | 4.4925 | 8.4046e-14 | 11.8709
62.1304 | 22.398 | 21.103 | 4.7474 | 1.295 | 4.4871 | 8.3786e-14 | 11.8685
62.1404 | 22.372 | 21.09 | 4.7426 | 1.282 | 4.4817 | 8.3525e-14 | 11.8658
62.1504 | 22.3186 | 21.0765 | 4.7377 | 1.2421 | 4.476 | 8.3262e-14 | 11.8628
62.1604 | 22.2556 | 21.0626 | 4.7329 | 1.193 | 4.4703 | 8.2998e-14 | 11.8594
62.1704 | 22.2263 | 21.0482 | 4.7281 | 1.1781 | 4.4644 | 8.2732e-14 | 11.8557
62.1804 | 22.1541 | 21.0334 | 4.7233 | 1.1207 | 4.4584 | 8.2465e-14 | 11.8517
62.1904 | 22.0978 | 21.0181 | 4.7184 | 1.0797 | 4.4523 | 8.2197e-14 | 11.8474
62.2004 | 22.0712 | 21.0024 | 4.7136 | 1.0688 | 4.446 | 8.1928e-14 | 11.8428
62.2104 | 22.0357 | 20.9863 | 4.7088 | 1.0494 | 4.4396 | 8.1658e-14 | 11.8379
62.2204 | 21.9474 | 20.9697 | 4.7039 | 0.97774 | 4.4331 | 8.1386e-14 | 11.8326
62.2304 | 21.9176 | 20.9526 | 4.6991 | 0.96497 | 4.4265 | 8.1114e-14 | 11.8271
62.2404 | 21.8738 | 20.9352 | 4.6943 | 0.93863 | 4.4197 | 8.084e-14 | 11.8212
62.2504 | 21.8407 | 20.9173 | 4.6894 | 0.92342 | 4.4128 | 8.0565e-14 | 11.815
62.2604 | 21.776 | 20.899 | 4.6846 | 0.87704 | 4.4058 | 8.029e-14 | 11.8086
62.2704 | 21.7432 | 20.8802 | 4.6797 | 0.86297 | 4.3987 | 8.0013e-14 | 11.8018
62.2804 | 21.6994 | 20.8611 | 4.6749 | 0.83833 | 4.3915 | 7.9735e-14 | 11.7947
62.2904 | 21.6466 | 20.8415 | 4.6701 | 0.8051 | 4.3841 | 7.9457e-14 | 11.7874
62.3004 | 21.6307 | 20.8215 | 4.6652 | 0.80918 | 4.3766 | 7.9177e-14 | 11.7797
62.3104 | 21.5592 | 20.8011 | 4.6604 | 0.75807 | 4.369 | 7.8897e-14 | 11.7717
62.3204 | 21.5014 | 20.7803 | 4.6555 | 0.72106 | 4.3613 | 7.8616e-14 | 11.7635
62.3304 | 21.4997 | 20.7591 | 4.6507 | 0.74055 | 4.3535 | 7.8334e-14 | 11.755
62.3404 | 21.4322 | 20.7376 | 4.6458 | 0.69464 | 4.3456 | 7.8051e-14 | 11.7462
62.3504 | 21.3939 | 20.7156 | 4.641 | 0.67832 | 4.3375 | 7.7768e-14 | 11.7371
62.3603 | 21.3637 | 20.6934 | 4.6362 | 0.67026 | 4.3294 | 7.7487e-14 | 11.7278
62.3703 | 21.3345 | 20.6707 | 4.6313 | 0.66381 | 4.3212 | 7.7202e-14 | 11.7182
62.3803 | 21.2549 | 20.6476 | 4.6265 | 0.60734 | 4.3128 | 7.6917e-14 | 11.7082
62.3903 | 21.2616 | 20.6241 | 4.6216 | 0.63754 | 4.3044 | 7.6631e-14 | 11.698
62.4003 | 21.1908 | 20.6002 | 4.6168 | 0.59062 | 4.2958 | 7.6344e-14 | 11.6876
62.4103 | 21.1675 | 20.5759 | 4.6119 | 0.59157 | 4.2871 | 7.6057e-14 | 11.6769
62.4203 | 21.1142 | 20.5513 | 4.6071 | 0.56288 | 4.2784 | 7.577e-14 | 11.6659
62.4303 | 21.0845 | 20.5264 | 4.6022 | 0.55815 | 4.2695 | 7.5482e-14 | 11.6546
62.4403 | 21.0622 | 20.501 | 4.5974 | 0.56117 | 4.2605 | 7.5193e-14 | 11.6431
62.4503 | 21.0049 | 20.4754 | 4.5925 | 0.52955 | 4.2515 | 7.4904e-14 | 11.6314
62.4603 | 20.949 | 20.4493 | 4.5877 | 0.49967 | 4.2423 | 7.4615e-14 | 11.6194
62.4703 | 20.9323 | 20.423 | 4.5828 | 0.50933 | 4.2331 | 7.4326e-14 | 11.6071
62.4803 | 20.9085 | 20.3963 | 4.578 | 0.51223 | 4.2237 | 7.4036e-14 | 11.5946
62.4903 | 20.8305 | 20.3692 | 4.5731 | 0.46127 | 4.2143 | 7.3746e-14 | 11.5818
62.5003 | 20.8323 | 20.3419 | 4.5682 | 0.49043 | 4.2048 | 7.3455e-14 | 11.5689
62.5103 | 20.8042 | 20.3142 | 4.5634 | 0.49002 | 4.1952 | 7.3164e-14 | 11.5556
62.5203 | 20.7426 | 20.2862 | 4.5585 | 0.45642 | 4.1855 | 7.2874e-14 | 11.5422
62.5303 | 20.7245 | 20.2579 | 4.5537 | 0.46664 | 4.1757 | 7.2583e-14 | 11.5285
62.5403 | 20.6854 | 20.2292 | 4.5488 | 0.45618 | 4.1659 | 7.2292e-14 | 11.5146
62.5503 | 20.6542 | 20.2003 | 4.5439 | 0.45391 | 4.1559 | 7.2e-14 | 11.5004
62.5603 | 20.6062 | 20.171 | 4.5391 | 0.43515 | 4.1459 | 7.1709e-14 | 11.4861
62.5703 | 20.5775 | 20.1415 | 4.5342 | 0.43599 | 4.1358 | 7.1418e-14 | 11.4715
62.5803 | 20.5526 | 20.1117 | 4.5293 | 0.44092 | 4.1256 | 7.1126e-14 | 11.4567
62.5903 | 20.5123 | 20.0816 | 4.5245 | 0.43073 | 4.1154 | 7.0835e-14 | 11.4417
62.6003 | 20.4753 | 20.0512 | 4.5196 | 0.42413 | 4.1051 | 7.0544e-14 | 11.4265
62.6103 | 20.4335 | 20.0205 | 4.5147 | 0.413 | 4.0947 | 7.0252e-14 | 11.4111
62.6203 | 20.4161 | 19.9895 | 4.5099 | 0.42655 | 4.0842 | 6.9961e-14 | 11.3954
62.6303 | 20.3571 | 19.9583 | 4.505 | 0.39877 | 4.0737 | 6.967e-14 | 11.3796
62.6403 | 20.3363 | 19.9269 | 4.5001 | 0.40945 | 4.0631 | 6.9379e-14 | 11.3636
62.6503 | 20.2918 | 19.8951 | 4.4953 | 0.39668 | 4.0525 | 6.9088e-14 | 11.3474
62.6603 | 20.2779 | 19.8631 | 4.4904 | 0.41478 | 4.0417 | 6.8798e-14 | 11.331
62.6703 | 20.2312 | 19.8309 | 4.4855 | 0.40032 | 4.0309 | 6.8508e-14 | 11.3144
62.6803 | 20.1996 | 19.7984 | 4.4807 | 0.4012 | 4.0201 | 6.8218e-14 | 11.2976
62.6903 | 20.1729 | 19.7657 | 4.4758 | 0.40723 | 4.0092 | 6.7928e-14 | 11.2807
62.7003 | 20.1221 | 19.7327 | 4.4709 | 0.38939 | 3.9982 | 6.7638e-14 | 11.2636
62.7103 | 20.0872 | 19.6995 | 4.466 | 0.38768 | 3.9872 | 6.7349e-14 | 11.2463
62.7203 | 20.0765 | 19.6661 | 4.4612 | 0.4104 | 3.9761 | 6.7061e-14 | 11.2288
62.7303 | 20.0419 | 19.6325 | 4.4563 | 0.40944 | 3.965 | 6.6772e-14 | 11.2112
62.7403 | 19.9582 | 19.5986 | 4.4514 | 0.35959 | 3.9538 | 6.6484e-14 | 11.1934
62.7503 | 19.9605 | 19.5645 | 4.4465 | 0.39596 | 3.9426 | 6.6197e-14 | 11.1754
62.7603 | 19.9141 | 19.5303 | 4.4417 | 0.38383 | 3.9313 | 6.591e-14 | 11.1573
62.7703 | 19.877 | 19.4958 | 4.4368 | 0.38121 | 3.92 | 6.5623e-14 | 11.139
62.7803 | 19.8555 | 19.4611 | 4.4319 | 0.39438 | 3.9086 | 6.5337e-14 | 11.1206
62.7903 | 19.8316 | 19.4263 | 4.427 | 0.40535 | 3.8972 | 6.5051e-14 | 11.102
62.8003 | 19.7604 | 19.3912 | 4.4221 | 0.3692 | 3.8857 | 6.4766e-14 | 11.0833
62.8103 | 19.7373 | 19.356 | 4.4173 | 0.38134 | 3.8742 | 6.4482e-14 | 11.0645
62.8203 | 19.7243 | 19.3205 | 4.4124 | 0.40376 | 3.8627 | 6.4198e-14 | 11.0455
62.8303 | 19.6763 | 19.2849 | 4.4075 | 0.39135 | 3.8511 | 6.3915e-14 | 11.0264
62.8403 | 19.6316 | 19.2492 | 4.4026 | 0.38242 | 3.8395 | 6.3632e-14 | 11.0071
62.8503 | 19.6047 | 19.2133 | 4.3977 | 0.39144 | 3.8278 | 6.335e-14 | 10.9877
62.8603 | 19.5756 | 19.1772 | 4.3929 | 0.39843 | 3.8161 | 6.3069e-14 | 10.9682
62.8703 | 19.5169 | 19.1409 | 4.388 | 0.37598 | 3.8044 | 6.2788e-14 | 10.9486
62.8803 | 19.5408 | 19.1045 | 4.3831 | 0.43628 | 3.7926 | 6.2508e-14 | 10.9288
62.8903 | 19.4316 | 19.068 | 4.3782 | 0.36362 | 3.7808 | 6.2229e-14 | 10.909
62.9003 | 19.4285 | 19.0313 | 4.3733 | 0.39721 | 3.769 | 6.195e-14 | 10.889
62.9103 | 19.3883 | 18.9945 | 4.3684 | 0.39384 | 3.7571 | 6.1673e-14 | 10.8689
62.9203 | 19.3531 | 18.9575 | 4.3636 | 0.39561 | 3.7452 | 6.1396e-14 | 10.8487
62.9303 | 19.3245 | 18.9204 | 4.3587 | 0.4041 | 3.7333 | 6.1119e-14 | 10.8284
62.9402 | 19.2836 | 18.8835 | 4.3538 | 0.40005 | 3.7215 | 6.0847e-14 | 10.8082
62.9502 | 19.2533 | 18.8462 | 4.349 | 0.40709 | 3.7096 | 6.0572e-14 | 10.7877
62.9602 | 19.1908 | 18.8088 | 4.3441 | 0.38205 | 3.6976 | 6.0299e-14 | 10.7671
62.9702 | 19.1895 | 18.7712 | 4.3392 | 0.41832 | 3.6856 | 6.0026e-14 | 10.7464
62.9802 | 19.1406 | 18.7335 | 4.3343 | 0.4071 | 3.6736 | 5.9754e-14 | 10.7256
62.9902 | 19.075 | 18.6957 | 4.3294 | 0.37929 | 3.6615 | 5.9483e-14 | 10.7048
63.0002 | 19.0829 | 18.6578 | 4.3245 | 0.42508 | 3.6495 | 5.9213e-14 | 10.6838
63.0102 | 19.0256 | 18.6198 | 4.3196 | 0.40576 | 3.6374 | 5.8944e-14 | 10.6628
63.0202 | 18.9823 | 18.5818 | 4.3147 | 0.40054 | 3.6253 | 5.8676e-14 | 10.6417
63.0302 | 18.9556 | 18.5436 | 4.3099 | 0.41201 | 3.6132 | 5.8409e-14 | 10.6205
63.0402 | 18.9218 | 18.5053 | 4.305 | 0.41646 | 3.6011 | 5.8142e-14 | 10.5992
63.0502 | 18.8585 | 18.467 | 4.3001 | 0.3915 | 3.589 | 5.7877e-14 | 10.5779
63.0602 | 18.8356 | 18.4286 | 4.2952 | 0.40701 | 3.5769 | 5.7613e-14 | 10.5565
63.0702 | 18.8038 | 18.3901 | 4.2903 | 0.41369 | 3.5647 | 5.735e-14 | 10.5351
63.0802 | 18.7251 | 18.3516 | 4.2854 | 0.37355 | 3.5526 | 5.7088e-14 | 10.5136
63.0902 | 18.7408 | 18.3129 | 4.2805 | 0.42787 | 3.5404 | 5.6827e-14 | 10.492
63.1002 | 18.6768 | 18.2742 | 4.2756 | 0.40255 | 3.5283 | 5.6566e-14 | 10.4704
63.1102 | 18.6253 | 18.2355 | 4.2707 | 0.38979 | 3.5161 | 5.6307e-14 | 10.4487
63.1202 | 18.6081 | 18.1967 | 4.2658 | 0.41139 | 3.5039 | 5.6049e-14 | 10.4269
63.1302 | 18.5486 | 18.1579 | 4.2609 | 0.39074 | 3.4918 | 5.5793e-14 | 10.4052
63.1402 | 18.5295 | 18.119 | 4.256 | 0.41054 | 3.4796 | 5.5537e-14 | 10.3833
63.1502 | 18.4577 | 18.08 | 4.2512 | 0.37768 | 3.4674 | 5.5282e-14 | 10.3615
63.1602 | 18.4379 | 18.041 | 4.2463 | 0.39686 | 3.4552 | 5.5029e-14 | 10.3395
63.1702 | 18.3965 | 18.002 | 4.2414 | 0.39448 | 3.4431 | 5.4776e-14 | 10.3176
63.1802 | 18.347 | 17.963 | 4.2365 | 0.38404 | 3.4309 | 5.4525e-14 | 10.2956
63.1902 | 18.2881 | 17.9239 | 4.2316 | 0.36422 | 3.4187 | 5.4275e-14 | 10.2736
63.2002 | 18.277 | 17.8848 | 4.2267 | 0.39223 | 3.4065 | 5.4026e-14 | 10.2515
63.2102 | 18.232 | 17.8456 | 4.2218 | 0.38637 | 3.3944 | 5.3778e-14 | 10.2295
63.2202 | 18.1644 | 17.8065 | 4.2169 | 0.35793 | 3.3822 | 5.3532e-14 | 10.2073
63.2302 | 18.1527 | 17.7673 | 4.212 | 0.3854 | 3.3701 | 5.3286e-14 | 10.1852
63.2402 | 18.0829 | 17.7281 | 4.2071 | 0.35479 | 3.3579 | 5.3042e-14 | 10.1631
63.2502 | 18.0522 | 17.6889 | 4.2022 | 0.36329 | 3.3458 | 5.2799e-14 | 10.1409
63.2602 | 18.0231 | 17.6497 | 4.1973 | 0.3734 | 3.3337 | 5.2557e-14 | 10.1187
63.2702 | 17.9737 | 17.6105 | 4.1924 | 0.36322 | 3.3216 | 5.2317e-14 | 10.0965
63.2802 | 17.9012 | 17.5713 | 4.1875 | 0.32993 | 3.3095 | 5.2078e-14 | 10.0743
63.2902 | 17.91 | 17.5321 | 4.1826 | 0.37795 | 3.2974 | 5.184e-14 | 10.052
63.3002 | 17.8444 | 17.4928 | 4.1777 | 0.35156 | 3.2853 | 5.1603e-14 | 10.0298
63.3102 | 17.7861 | 17.4536 | 4.1728 | 0.33247 | 3.2732 | 5.1367e-14 | 10.0076
63.3202 | 17.7889 | 17.4144 | 4.1679 | 0.37447 | 3.2612 | 5.1133e-14 | 9.9853
63.3302 | 17.7018 | 17.3752 | 4.1631 | 0.32655 | 3.2492 | 5.09e-14 | 9.963
63.3402 | 17.6793 | 17.3361 | 4.1582 | 0.34322 | 3.2371 | 5.0668e-14 | 9.9408
63.3502 | 17.6156 | 17.2969 | 4.1533 | 0.31868 | 3.2251 | 5.0437e-14 | 9.9185
63.3602 | 17.5886 | 17.2578 | 4.1484 | 0.33081 | 3.2131 | 5.0208e-14 | 9.8963
63.3702 | 17.5302 | 17.2187 | 4.1435 | 0.31152 | 3.2012 | 4.998e-14 | 9.874
63.3802 | 17.4997 | 17.1796 | 4.1386 | 0.3201 | 3.1892 | 4.9753e-14 | 9.8518
63.3902 | 17.4524 | 17.1405 | 4.1337 | 0.31186 | 3.1773 | 4.9528e-14 | 9.8296
63.4002 | 17.4137 | 17.1015 | 4.1288 | 0.31218 | 3.1654 | 4.9304e-14 | 9.8073
63.4102 | 17.3689 | 17.0625 | 4.1239 | 0.30638 | 3.1535 | 4.9081e-14 | 9.7851
63.4202 | 17.3458 | 17.0236 | 4.119 | 0.32224 | 3.1416 | 4.8859e-14 | 9.7629
63.4302 | 17.266 | 16.9846 | 4.1141 | 0.28136 | 3.1298 | 4.8639e-14 | 9.7408
63.4402 | 17.2482 | 16.9458 | 4.1092 | 0.30243 | 3.118 | 4.842e-14 | 9.7186
63.4502 | 17.2062 | 16.9069 | 4.1043 | 0.29927 | 3.1062 | 4.8202e-14 | 9.6965
63.4602 | 17.1551 | 16.8681 | 4.0994 | 0.28696 | 3.0944 | 4.7986e-14 | 9.6743
63.4702 | 17.1253 | 16.8294 | 4.0945 | 0.29591 | 3.0826 | 4.7771e-14 | 9.6522
63.4802 | 17.063 | 16.7907 | 4.0896 | 0.27231 | 3.0709 | 4.7557e-14 | 9.6302
63.4902 | 17.028 | 16.7521 | 4.0847 | 0.27595 | 3.0592 | 4.7345e-14 | 9.6081
63.5002 | 16.9833 | 16.7135 | 4.0798 | 0.26984 | 3.0475 | 4.7134e-14 | 9.5861
63.5102 | 16.9594 | 16.6749 | 4.0749 | 0.28447 | 3.0359 | 4.6924e-14 | 9.5641
63.5202 | 16.9106 | 16.6364 | 4.07 | 0.27415 | 3.0243 | 4.6716e-14 | 9.5422
63.5301 | 16.8575 | 16.5984 | 4.0652 | 0.25908 | 3.0128 | 4.6511e-14 | 9.5205
63.5401 | 16.83 | 16.5601 | 4.0603 | 0.26994 | 3.0012 | 4.6305e-14 | 9.4986
63.5501 | 16.8089 | 16.5218 | 4.0554 | 0.28713 | 2.9897 | 4.6101e-14 | 9.4767
63.5601 | 16.7287 | 16.4835 | 4.0505 | 0.24515 | 2.9782 | 4.5898e-14 | 9.4549
63.5701 | 16.7257 | 16.4454 | 4.0456 | 0.28031 | 2.9667 | 4.5696e-14 | 9.4331
63.5801 | 16.6815 | 16.4073 | 4.0407 | 0.2742 | 2.9553 | 4.5496e-14 | 9.4113
63.5901 | 16.615 | 16.3693 | 4.0358 | 0.24572 | 2.9438 | 4.5297e-14 | 9.3896
63.6001 | 16.6158 | 16.3313 | 4.0309 | 0.28446 | 2.9324 | 4.5099e-14 | 9.368
63.6101 | 16.565 | 16.2935 | 4.026 | 0.27153 | 2.9211 | 4.4903e-14 | 9.3464
63.6201 | 16.5075 | 16.2557 | 4.0211 | 0.25183 | 2.9098 | 4.4708e-14 | 9.3248
63.6301 | 16.4881 | 16.218 | 4.0162 | 0.27014 | 2.8985 | 4.4514e-14 | 9.3033
63.6401 | 16.4445 | 16.1803 | 4.0113 | 0.26417 | 2.8872 | 4.4321e-14 | 9.2818
63.6501 | 16.3876 | 16.1428 | 4.0064 | 0.24483 | 2.876 | 4.413e-14 | 9.2603
63.6601 | 16.3712 | 16.1053 | 4.0015 | 0.2659 | 2.8648 | 4.3941e-14 | 9.239
63.6701 | 16.344 | 16.0679 | 3.9966 | 0.27608 | 2.8536 | 4.3752e-14 | 9.2176
63.6801 | 16.2898 | 16.0306 | 3.9918 | 0.25918 | 2.8425 | 4.3565e-14 | 9.1963
63.6901 | 16.252 | 15.9934 | 3.9869 | 0.25859 | 2.8314 | 4.338e-14 | 9.1751
63.7001 | 16.2352 | 15.9563 | 3.982 | 0.27891 | 2.8204 | 4.3195e-14 | 9.1539
63.7101 | 16.1683 | 15.9193 | 3.9771 | 0.24904 | 2.8094 | 4.3012e-14 | 9.1328
63.7201 | 16.1439 | 15.8823 | 3.9722 | 0.26157 | 2.7984 | 4.2831e-14 | 9.1118
63.7301 | 16.0958 | 15.8455 | 3.9673 | 0.25032 | 2.7874 | 4.265e-14 | 9.0908
63.7401 | 16.0849 | 15.8087 | 3.9624 | 0.27616 | 2.7765 | 4.2471e-14 | 9.0698
63.7501 | 16.0101 | 15.7721 | 3.9575 | 0.23802 | 2.7657 | 4.2294e-14 | 9.0489
63.7601 | 16.004 | 15.7355 | 3.9526 | 0.26847 | 2.7548 | 4.2117e-14 | 9.0281
63.7701 | 15.9649 | 15.6991 | 3.9477 | 0.26582 | 2.744 | 4.1942e-14 | 9.0073
63.7801 | 15.8991 | 15.6627 | 3.9428 | 0.23638 | 2.7333 | 4.1768e-14 | 8.9866
63.7901 | 15.8719 | 15.6265 | 3.9379 | 0.24543 | 2.7225 | 4.1596e-14 | 8.966
63.8001 | 15.8448 | 15.5903 | 3.933 | 0.25448 | 2.7118 | 4.1425e-14 | 8.9454
63.8101 | 15.7981 | 15.5543 | 3.9282 | 0.24383 | 2.7012 | 4.1255e-14 | 8.9249
63.8201 | 15.7682 | 15.5183 | 3.9233 | 0.24987 | 2.6906 | 4.1087e-14 | 8.9045
63.8301 | 15.7194 | 15.4825 | 3.9184 | 0.2369 | 2.68 | 4.092e-14 | 8.8841
63.8401 | 15.7037 | 15.4468 | 3.9135 | 0.25693 | 2.6695 | 4.0754e-14 | 8.8638
63.8501 | 15.6391 | 15.4112 | 3.9086 | 0.22794 | 2.659 | 4.0589e-14 | 8.8436
63.8601 | 15.6331 | 15.3756 | 3.9037 | 0.25745 | 2.6485 | 4.0426e-14 | 8.8234
63.8701 | 15.5739 | 15.3402 | 3.8988 | 0.23365 | 2.6381 | 4.0264e-14 | 8.8033
63.8801 | 15.5308 | 15.305 | 3.8939 | 0.22584 | 2.6277 | 4.0104e-14 | 8.7833
63.8901 | 15.5234 | 15.2698 | 3.889 | 0.25361 | 2.6174 | 3.9945e-14 | 8.7633
63.9001 | 15.4795 | 15.2347 | 3.8842 | 0.24477 | 2.6071 | 3.9787e-14 | 8.7435
63.9101 | 15.4215 | 15.1998 | 3.8793 | 0.22172 | 2.5969 | 3.963e-14 | 8.7236
63.9201 | 15.4107 | 15.165 | 3.8744 | 0.24575 | 2.5867 | 3.9474e-14 | 8.7039
63.9301 | 15.373 | 15.1302 | 3.8695 | 0.24276 | 2.5765 | 3.932e-14 | 8.6843
63.9401 | 15.3063 | 15.0956 | 3.8646 | 0.21066 | 2.5664 | 3.9168e-14 | 8.6647
63.9501 | 15.3089 | 15.0612 | 3.8597 | 0.24774 | 2.5563 | 3.9016e-14 | 8.6452
63.9601 | 15.2607 | 15.0268 | 3.8548 | 0.23389 | 2.5462 | 3.8866e-14 | 8.6257
63.9701 | 15.2378 | 14.9926 | 3.85 | 0.24524 | 2.5362 | 3.8717e-14 | 8.6064
63.9801 | 15.1868 | 14.9584 | 3.8451 | 0.22835 | 2.5262 | 3.8569e-14 | 8.5871
63.9901 | 15.1707 | 14.9244 | 3.8402 | 0.24625 | 2.5163 | 3.8423e-14 | 8.5679
64.0001 | 15.1265 | 14.8906 | 3.8353 | 0.23593 | 2.5064 | 3.8277e-14 | 8.5488
64.0101 | 15.0944 | 14.8568 | 3.8304 | 0.23758 | 2.4966 | 3.8134e-14 | 8.5298
64.0201 | 15.0598 | 14.8232 | 3.8255 | 0.23661 | 2.4868 | 3.7991e-14 | 8.5108
64.0301 | 15.0395 | 14.7897 | 3.8207 | 0.24982 | 2.477 | 3.785e-14 | 8.492
64.0401 | 14.9911 | 14.7563 | 3.8158 | 0.2348 | 2.4673 | 3.7709e-14 | 8.4732
64.0501 | 14.974 | 14.723 | 3.8109 | 0.25095 | 2.4577 | 3.7571e-14 | 8.4545
64.0601 | 14.9396 | 14.6899 | 3.806 | 0.24968 | 2.448 | 3.7433e-14 | 8.4359
64.0701 | 14.8806 | 14.6569 | 3.8011 | 0.22368 | 2.4384 | 3.7297e-14 | 8.4173
64.0801 | 14.8842 | 14.624 | 3.7963 | 0.26016 | 2.4289 | 3.7161e-14 | 8.3989
64.0901 | 14.8355 | 14.5913 | 3.7914 | 0.24421 | 2.4194 | 3.7028e-14 | 8.3805
64.1001 | 14.8063 | 14.5587 | 3.7865 | 0.24762 | 2.4099 | 3.6895e-14 | 8.3622
64.11 | 14.7795 | 14.5265 | 3.7817 | 0.253 | 2.4006 | 3.6765e-14 | 8.3442
64.12 | 14.7666 | 14.4941 | 3.7768 | 0.27246 | 2.3912 | 3.6634e-14 | 8.3261
64.13 | 14.707 | 14.4619 | 3.7719 | 0.24509 | 2.3819 | 3.6505e-14 | 8.3081
64.14 | 14.6774 | 14.4298 | 3.7671 | 0.24759 | 2.3726 | 3.6378e-14 | 8.2901
64.15 | 14.661 | 14.3978 | 3.7622 | 0.26316 | 2.3634 | 3.6251e-14 | 8.2723
64.16 | 14.6386 | 14.366 | 3.7573 | 0.27259 | 2.3542 | 3.6126e-14 | 8.2545
64.17 | 14.5866 | 14.3343 | 3.7524 | 0.2523 | 2.345 | 3.6002e-14 | 8.2368
64.18 | 14.5714 | 14.3027 | 3.7476 | 0.26867 | 2.3359 | 3.5879e-14 | 8.2192
64.19 | 14.5324 | 14.2713 | 3.7427 | 0.26111 | 2.3268 | 3.5757e-14 | 8.2017
64.2 | 14.4999 | 14.24 | 3.7378 | 0.25992 | 2.3178 | 3.5636e-14 | 8.1843
64.21 | 14.4705 | 14.2088 | 3.733 | 0.2617 | 2.3088 | 3.5517e-14 | 8.167
64.22 | 14.4461 | 14.1778 | 3.7281 | 0.26834 | 2.2999 | 3.5399e-14 | 8.1498
64.23 | 14.4009 | 14.1469 | 3.7232 | 0.25404 | 2.291 | 3.5282e-14 | 8.1326
64.24 | 14.3906 | 14.1161 | 3.7183 | 0.27451 | 2.2821 | 3.5166e-14 | 8.1156
64.25 | 14.3543 | 14.0854 | 3.7135 | 0.26885 | 2.2733 | 3.5051e-14 | 8.0986
64.26 | 14.3171 | 14.055 | 3.7086 | 0.26215 | 2.2646 | 3.4938e-14 | 8.0818
64.27 | 14.2839 | 14.0246 | 3.7037 | 0.25932 | 2.2558 | 3.4825e-14 | 8.065
64.28 | 14.2682 | 13.9944 | 3.6989 | 0.27384 | 2.2472 | 3.4714e-14 | 8.0483
64.29 | 14.2288 | 13.9643 | 3.694 | 0.26454 | 2.2385 | 3.4604e-14 | 8.0317
64.3 | 14.1887 | 13.9343 | 3.6892 | 0.25439 | 2.2299 | 3.4495e-14 | 8.0152
64.31 | 14.1704 | 13.9045 | 3.6843 | 0.26591 | 2.2214 | 3.4388e-14 | 7.9988
64.32 | 14.1434 | 13.8748 | 3.6794 | 0.2686 | 2.2129 | 3.4281e-14 | 7.9825
64.33 | 14.0895 | 13.8453 | 3.6746 | 0.24425 | 2.2044 | 3.4176e-14 | 7.9663
64.34 | 14.0905 | 13.8158 | 3.6697 | 0.27466 | 2.196 | 3.4072e-14 | 7.9502
64.35 | 14.0548 | 13.7866 | 3.6648 | 0.26823 | 2.1876 | 3.3968e-14 | 7.9341
64.36 | 14.0143 | 13.7574 | 3.66 | 0.25686 | 2.1793 | 3.3866e-14 | 7.9182
64.37 | 13.9747 | 13.7284 | 3.6551 | 0.24625 | 2.171 | 3.3766e-14 | 7.9023
64.38 | 13.9786 | 13.6996 | 3.6503 | 0.27901 | 2.1627 | 3.3666e-14 | 7.8866
64.39 | 13.9265 | 13.6709 | 3.6454 | 0.25563 | 2.1545 | 3.3567e-14 | 7.8709
64.4 | 13.9047 | 13.6423 | 3.6406 | 0.26241 | 2.1464 | 3.347e-14 | 7.8554
64.41 | 13.8702 | 13.6139 | 3.6357 | 0.25635 | 2.1382 | 3.3373e-14 | 7.8399
64.42 | 13.864 | 13.5856 | 3.6309 | 0.27845 | 2.1302 | 3.3278e-14 | 7.8245
64.43 | 13.8121 | 13.5574 | 3.626 | 0.25471 | 2.1221 | 3.3184e-14 | 7.8093
64.44 | 13.8072 | 13.5294 | 3.6212 | 0.27784 | 2.1141 | 3.3091e-14 | 7.7941
64.45 | 13.7591 | 13.5015 | 3.6163 | 0.25762 | 2.1062 | 3.2999e-14 | 7.779
64.46 | 13.7561 | 13.4737 | 3.6115 | 0.28237 | 2.0983 | 3.2908e-14 | 7.764
64.47 | 13.7088 | 13.4461 | 3.6066 | 0.26268 | 2.0904 | 3.2818e-14 | 7.7491
64.48 | 13.711 | 13.4187 | 3.6018 | 0.29235 | 2.0826 | 3.2729e-14 | 7.7343
64.49 | 13.6546 | 13.3913 | 3.5969 | 0.26328 | 2.0748 | 3.2641e-14 | 7.7196
64.5 | 13.6533 | 13.3641 | 3.5921 | 0.28917 | 2.0671 | 3.2555e-14 | 7.705
64.51 | 13.6132 | 13.3371 | 3.5872 | 0.27612 | 2.0594 | 3.2469e-14 | 7.6905
64.52 | 13.5885 | 13.3102 | 3.5824 | 0.27833 | 2.0517 | 3.2385e-14 | 7.6761
64.53 | 13.5656 | 13.2834 | 3.5775 | 0.2822 | 2.0441 | 3.2301e-14 | 7.6617
64.54 | 13.5316 | 13.2568 | 3.5727 | 0.27483 | 2.0366 | 3.2219e-14 | 7.6475
64.55 | 13.5133 | 13.2303 | 3.5678 | 0.28302 | 2.0291 | 3.2138e-14 | 7.6334
64.56 | 13.4773 | 13.2039 | 3.563 | 0.27338 | 2.0216 | 3.2057e-14 | 7.6194
64.57 | 13.4655 | 13.1777 | 3.5582 | 0.28779 | 2.0141 | 3.1978e-14 | 7.6054
64.58 | 13.4296 | 13.1516 | 3.5533 | 0.27797 | 2.0067 | 3.19e-14 | 7.5916
64.59 | 13.4089 | 13.1257 | 3.5485 | 0.2832 | 1.9994 | 3.1823e-14 | 7.5778
64.6 | 13.3656 | 13.0999 | 3.5437 | 0.26569 | 1.9921 | 3.1747e-14 | 7.5642
64.61 | 13.3694 | 13.0743 | 3.5388 | 0.29515 | 1.9848 | 3.1672e-14 | 7.5506
64.62 | 13.3206 | 13.0487 | 3.534 | 0.27186 | 1.9776 | 3.1598e-14 | 7.5372
64.63 | 13.2913 | 13.0234 | 3.5292 | 0.26794 | 1.9704 | 3.1525e-14 | 7.5238
64.64 | 13.2737 | 12.9981 | 3.5243 | 0.27558 | 1.9632 | 3.1453e-14 | 7.5106
64.65 | 13.2337 | 12.973 | 3.5195 | 0.26068 | 1.9561 | 3.1382e-14 | 7.4974
64.66 | 13.2141 | 12.9481 | 3.5147 | 0.26604 | 1.949 | 3.1312e-14 | 7.4844
64.67 | 13.1898 | 12.9232 | 3.5098 | 0.26656 | 1.942 | 3.1243e-14 | 7.4714
64.68 | 13.1592 | 12.8986 | 3.505 | 0.26064 | 1.935 | 3.1175e-14 | 7.4585
64.69 | 13.1129 | 12.874 | 3.5002 | 0.23888 | 1.9281 | 3.1108e-14 | 7.4458
64.6999 | 13.1224 | 12.8499 | 3.4954 | 0.27254 | 1.9213 | 3.1043e-14 | 7.4332
64.7099 | 13.0813 | 12.8256 | 3.4906 | 0.25571 | 1.9144 | 3.0978e-14 | 7.4206
64.7199 | 13.0394 | 12.8015 | 3.4858 | 0.23794 | 1.9076 | 3.0914e-14 | 7.4081
64.7299 | 13.0354 | 12.7775 | 3.4809 | 0.25793 | 1.9008 | 3.0851e-14 | 7.3958
64.7399 | 13.0094 | 12.7536 | 3.4761 | 0.25578 | 1.894 | 3.0789e-14 | 7.3835
64.7499 | 12.9847 | 12.7299 | 3.4713 | 0.2548 | 1.8873 | 3.0728e-14 | 7.3713
64.7599 | 12.9422 | 12.7063 | 3.4665 | 0.23587 | 1.8807 | 3.0668e-14 | 7.3592
64.7699 | 12.9426 | 12.6829 | 3.4617 | 0.25971 | 1.8741 | 3.0608e-14 | 7.3472
64.7799 | 12.9143 | 12.6596 | 3.4568 | 0.25471 | 1.8675 | 3.055e-14 | 7.3353
64.7899 | 12.8678 | 12.6364 | 3.452 | 0.23137 | 1.8609 | 3.0493e-14 | 7.3235
64.7999 | 12.8689 | 12.6134 | 3.4472 | 0.2555 | 1.8544 | 3.0437e-14 | 7.3118
64.8099 | 12.8381 | 12.5905 | 3.4424 | 0.24759 | 1.848 | 3.0382e-14 | 7.3001
64.8199 | 12.8087 | 12.5678 | 3.4376 | 0.24094 | 1.8415 | 3.0327e-14 | 7.2886
64.8299 | 12.8012 | 12.5451 | 3.4328 | 0.25605 | 1.8352 | 3.0274e-14 | 7.2772
64.8399 | 12.7892 | 12.5227 | 3.428 | 0.26653 | 1.8288 | 3.0222e-14 | 7.2659
64.8499 | 12.7501 | 12.5003 | 3.4232 | 0.24977 | 1.8225 | 3.017e-14 | 7.2547
64.8599 | 12.7227 | 12.4781 | 3.4184 | 0.24458 | 1.8162 | 3.012e-14 | 7.2435
64.8699 | 12.7224 | 12.4561 | 3.4136 | 0.26635 | 1.81 | 3.007e-14 | 7.2325
64.8799 | 12.7002 | 12.4341 | 3.4088 | 0.26608 | 1.8038 | 3.0021e-14 | 7.2215
64.8899 | 12.6691 | 12.4123 | 3.404 | 0.25678 | 1.7977 | 2.9974e-14 | 7.2107
64.8999 | 12.6533 | 12.3907 | 3.3992 | 0.26264 | 1.7916 | 2.9927e-14 | 7.2
64.9099 | 12.6463 | 12.3691 | 3.3944 | 0.27716 | 1.7855 | 2.9881e-14 | 7.1893
64.9199 | 12.6111 | 12.3477 | 3.3896 | 0.26335 | 1.7794 | 2.9836e-14 | 7.1787
64.9299 | 12.6013 | 12.3265 | 3.3848 | 0.27481 | 1.7734 | 2.9792e-14 | 7.1683
64.9399 | 12.5813 | 12.3054 | 3.38 | 0.27593 | 1.7675 | 2.9749e-14 | 7.1579
64.9499 | 12.5578 | 12.2844 | 3.3752 | 0.27342 | 1.7616 | 2.9707e-14 | 7.1477
64.9599 | 12.5367 | 12.2635 | 3.3704 | 0.27317 | 1.7557 | 2.9665e-14 | 7.1375
64.9699 | 12.5246 | 12.2428 | 3.3656 | 0.28179 | 1.7498 | 2.9625e-14 | 7.1274
64.9799 | 12.51 | 12.2222 | 3.3608 | 0.28777 | 1.744 | 2.9585e-14 | 7.1174
64.9899 | 12.4803 | 12.2018 | 3.356 | 0.27852 | 1.7382 | 2.9547e-14 | 7.1075
64.9999 | 12.4632 | 12.1815 | 3.3512 | 0.28174 | 1.7325 | 2.9509e-14 | 7.0977
65.0099 | 12.458 | 12.1613 | 3.3464 | 0.29672 | 1.7268 | 2.9472e-14 | 7.088
65.0199 | 12.4359 | 12.1412 | 3.3417 | 0.29467 | 1.7211 | 2.9436e-14 | 7.0784
65.0299 | 12.4225 | 12.1213 | 3.3369 | 0.30119 | 1.7155 | 2.9401e-14 | 7.0689
65.0399 | 12.3973 | 12.1015 | 3.3321 | 0.29578 | 1.7099 | 2.9367e-14 | 7.0595
65.0499 | 12.3876 | 12.0819 | 3.3273 | 0.30573 | 1.7044 | 2.9334e-14 | 7.0502
65.0599 | 12.3603 | 12.0623 | 3.3225 | 0.29795 | 1.6989 | 2.9301e-14 | 7.041
65.0699 | 12.3542 | 12.043 | 3.3178 | 0.31124 | 1.6934 | 2.927e-14 | 7.0318
65.0799 | 12.3328 | 12.0237 | 3.313 | 0.3091 | 1.6879 | 2.9239e-14 | 7.0228
65.0899 | 12.3144 | 12.0046 | 3.3082 | 0.30983 | 1.6825 | 2.9209e-14 | 7.0138
65.0999 | 12.2986 | 11.9856 | 3.3034 | 0.31302 | 1.6771 | 2.918e-14 | 7.005
65.1099 | 12.2866 | 11.9667 | 3.2987 | 0.31989 | 1.6718 | 2.9152e-14 | 6.9962
65.1199 | 12.2743 | 11.948 | 3.2939 | 0.32632 | 1.6665 | 2.9125e-14 | 6.9876
65.1299 | 12.2535 | 11.9294 | 3.2891 | 0.32413 | 1.6612 | 2.9099e-14 | 6.979
65.1399 | 12.2431 | 11.9109 | 3.2844 | 0.3322 | 1.656 | 2.9073e-14 | 6.9705
65.1499 | 12.219 | 11.8926 | 3.2796 | 0.32645 | 1.6508 | 2.9049e-14 | 6.9621
65.1599 | 12.2117 | 11.8743 | 3.2748 | 0.33736 | 1.6457 | 2.9025e-14 | 6.9538
65.1699 | 12.1922 | 11.8563 | 3.2701 | 0.33595 | 1.6405 | 2.9002e-14 | 6.9456
65.1799 | 12.1814 | 11.8383 | 3.2653 | 0.34311 | 1.6354 | 2.898e-14 | 6.9375
65.1899 | 12.1671 | 11.8205 | 3.2606 | 0.34664 | 1.6304 | 2.8959e-14 | 6.9295
65.1999 | 12.1494 | 11.8028 | 3.2558 | 0.34664 | 1.6254 | 2.8938e-14 | 6.9216
65.2099 | 12.1265 | 11.7852 | 3.2511 | 0.34131 | 1.6204 | 2.8919e-14 | 6.9138
65.2199 | 12.1211 | 11.7677 | 3.2463 | 0.35335 | 1.6154 | 2.89e-14 | 6.906
65.2299 | 12.102 | 11.7504 | 3.2416 | 0.35157 | 1.6105 | 2.8882e-14 | 6.8984
65.2399 | 12.0792 | 11.7332 | 3.2368 | 0.34596 | 1.6056 | 2.8865e-14 | 6.8908
65.2499 | 12.0701 | 11.7162 | 3.2321 | 0.35393 | 1.6008 | 2.8849e-14 | 6.8833
65.2599 | 12.0533 | 11.6992 | 3.2273 | 0.35406 | 1.5959 | 2.8834e-14 | 6.876
65.2699 | 12.0345 | 11.6824 | 3.2226 | 0.35207 | 1.5912 | 2.8819e-14 | 6.8687
65.2798 | 12.023 | 11.6659 | 3.2179 | 0.3571 | 1.5865 | 2.8805e-14 | 6.8616
65.2898 | 12.0008 | 11.6493 | 3.2131 | 0.35146 | 1.5817 | 2.8792e-14 | 6.8545
65.2998 | 11.9955 | 11.6329 | 3.2084 | 0.36259 | 1.5771 | 2.878e-14 | 6.8475
65.3098 | 11.9724 | 11.6166 | 3.2037 | 0.3558 | 1.5724 | 2.8769e-14 | 6.8405
65.3198 | 11.9541 | 11.6004 | 3.1989 | 0.35369 | 1.5678 | 2.8759e-14 | 6.8337
65.3298 | 11.9383 | 11.5844 | 3.1942 | 0.35395 | 1.5632 | 2.8749e-14 | 6.827
65.3398 | 11.9211 | 11.5684 | 3.1895 | 0.35268 | 1.5586 | 2.874e-14 | 6.8203
65.3498 | 11.9102 | 11.5526 | 3.1847 | 0.35759 | 1.5541 | 2.8732e-14 | 6.8138
65.3598 | 11.8815 | 11.5369 | 3.18 | 0.34458 | 1.5496 | 2.8725e-14 | 6.8073
65.3698 | 11.868 | 11.5214 | 3.1753 | 0.34665 | 1.5452 | 2.8718e-14 | 6.8009
65.3798 | 11.8479 | 11.5059 | 3.1705 | 0.34199 | 1.5408 | 2.8713e-14 | 6.7946
65.3898 | 11.8374 | 11.4906 | 3.1658 | 0.34681 | 1.5364 | 2.8708e-14 | 6.7884
65.3998 | 11.8243 | 11.4754 | 3.1611 | 0.34891 | 1.532 | 2.8704e-14 | 6.7823
65.4098 | 11.807 | 11.4603 | 3.1564 | 0.34668 | 1.5277 | 2.8701e-14 | 6.7763
65.4198 | 11.7768 | 11.4454 | 3.1517 | 0.33143 | 1.5234 | 2.8698e-14 | 6.7703
65.4298 | 11.7753 | 11.4305 | 3.147 | 0.34476 | 1.5191 | 2.8696e-14 | 6.7645
65.4398 | 11.7426 | 11.4158 | 3.1422 | 0.32677 | 1.5149 | 2.8696e-14 | 6.7587
65.4498 | 11.742 | 11.4012 | 3.1375 | 0.34076 | 1.5107 | 2.8696e-14 | 6.753
65.4598 | 11.7296 | 11.3868 | 3.1328 | 0.34283 | 1.5065 | 2.8696e-14 | 6.7475
65.4698 | 11.7105 | 11.3724 | 3.1281 | 0.33808 | 1.5024 | 2.8698e-14 | 6.742
65.4798 | 11.6926 | 11.3582 | 3.1234 | 0.3344 | 1.4982 | 2.87e-14 | 6.7366
65.4898 | 11.6715 | 11.3441 | 3.1187 | 0.32741 | 1.4942 | 2.8703e-14 | 6.7312
65.4998 | 11.6634 | 11.3301 | 3.114 | 0.3333 | 1.4901 | 2.8707e-14 | 6.726
65.5098 | 11.6515 | 11.3162 | 3.1093 | 0.33527 | 1.4861 | 2.8712e-14 | 6.7208
65.5198 | 11.6312 | 11.3025 | 3.1046 | 0.32872 | 1.4821 | 2.8717e-14 | 6.7158
65.5298 | 11.6185 | 11.2889 | 3.0999 | 0.32965 | 1.4781 | 2.8723e-14 | 6.7108
65.5398 | 11.6155 | 11.2753 | 3.0952 | 0.34016 | 1.4742 | 2.873e-14 | 6.7059
65.5498 | 11.6064 | 11.2619 | 3.0905 | 0.34446 | 1.4703 | 2.8738e-14 | 6.7011
65.5598 | 11.5792 | 11.2487 | 3.0858 | 0.33053 | 1.4665 | 2.8746e-14 | 6.6964
65.5698 | 11.571 | 11.2355 | 3.0811 | 0.33549 | 1.4626 | 2.8756e-14 | 6.6918
65.5798 | 11.561 | 11.2225 | 3.0764 | 0.33854 | 1.4588 | 2.8766e-14 | 6.6872
65.5898 | 11.5532 | 11.2095 | 3.0718 | 0.34366 | 1.455 | 2.8777e-14 | 6.6828
65.5998 | 11.5364 | 11.1967 | 3.0671 | 0.33968 | 1.4513 | 2.8788e-14 | 6.6784
65.6098 | 11.5279 | 11.184 | 3.0624 | 0.34387 | 1.4476 | 2.8801e-14 | 6.6741
65.6198 | 11.5199 | 11.1715 | 3.0577 | 0.34845 | 1.4439 | 2.8814e-14 | 6.6699
65.6298 | 11.5036 | 11.159 | 3.053 | 0.34461 | 1.4402 | 2.8828e-14 | 6.6658
65.6398 | 11.4895 | 11.1466 | 3.0484 | 0.34286 | 1.4366 | 2.8842e-14 | 6.6617
65.6498 | 11.4776 | 11.1344 | 3.0437 | 0.34319 | 1.433 | 2.8858e-14 | 6.6578
65.6598 | 11.459 | 11.1223 | 3.039 | 0.33671 | 1.4294 | 2.8874e-14 | 6.6539
65.6698 | 11.4646 | 11.1103 | 3.0344 | 0.35432 | 1.4258 | 2.8891e-14 | 6.6501
65.6798 | 11.4534 | 11.0984 | 3.0297 | 0.35501 | 1.4223 | 2.8908e-14 | 6.6464
65.6898 | 11.4344 | 11.0866 | 3.025 | 0.34778 | 1.4188 | 2.8927e-14 | 6.6428
65.6998 | 11.4269 | 11.075 | 3.0204 | 0.35195 | 1.4153 | 2.8946e-14 | 6.6392
65.7098 | 11.4188 | 11.0634 | 3.0157 | 0.3554 | 1.4119 | 2.8966e-14 | 6.6358
65.7198 | 11.4057 | 11.052 | 3.011 | 0.35374 | 1.4085 | 2.8987e-14 | 6.6324
65.7298 | 11.3911 | 11.0406 | 3.0064 | 0.35046 | 1.4051 | 2.9008e-14 | 6.6291
65.7398 | 11.3842 | 11.0294 | 3.0017 | 0.35478 | 1.4018 | 2.903e-14 | 6.6259
65.7498 | 11.3792 | 11.0183 | 2.9971 | 0.36088 | 1.3984 | 2.9053e-14 | 6.6228
65.7598 | 11.3644 | 11.0073 | 2.9924 | 0.35707 | 1.3951 | 2.9077e-14 | 6.6198
65.7698 | 11.3557 | 10.9965 | 2.9878 | 0.35925 | 1.3919 | 2.9101e-14 | 6.6168
65.7798 | 11.3372 | 10.9857 | 2.9831 | 0.35152 | 1.3886 | 2.9127e-14 | 6.6139
65.7898 | 11.3412 | 10.975 | 2.9785 | 0.36617 | 1.3854 | 2.9153e-14 | 6.6111
65.7998 | 11.3137 | 10.9645 | 2.9739 | 0.34922 | 1.3822 | 2.9179e-14 | 6.6084
65.8098 | 11.3103 | 10.954 | 2.9692 | 0.35626 | 1.3791 | 2.9207e-14 | 6.6058
65.8198 | 11.3087 | 10.9437 | 2.9646 | 0.36499 | 1.3759 | 2.9235e-14 | 6.6032
65.8298 | 11.2856 | 10.9335 | 2.96 | 0.35211 | 1.3728 | 2.9264e-14 | 6.6007
65.8398 | 11.2862 | 10.9234 | 2.9553 | 0.36282 | 1.3697 | 2.9293e-14 | 6.5983
65.8498 | 11.2787 | 10.9134 | 2.9507 | 0.36532 | 1.3667 | 2.9324e-14 | 6.596
65.8598 | 11.272 | 10.9035 | 2.9461 | 0.36852 | 1.3636 | 2.9355e-14 | 6.5938
65.8697 | 11.25 | 10.8938 | 2.9415 | 0.35621 | 1.3607 | 2.9386e-14 | 6.5916
65.8797 | 11.2394 | 10.8841 | 2.9369 | 0.35529 | 1.3577 | 2.9419e-14 | 6.5896
65.8897 | 11.2388 | 10.8745 | 2.9322 | 0.36426 | 1.3547 | 2.9452e-14 | 6.5876
65.8997 | 11.2259 | 10.8651 | 2.9276 | 0.36083 | 1.3518 | 2.9486e-14 | 6.5856
65.9097 | 11.2201 | 10.8557 | 2.923 | 0.36439 | 1.3489 | 2.9521e-14 | 6.5838
65.9197 | 11.2173 | 10.8465 | 2.9184 | 0.37084 | 1.346 | 2.9557e-14 | 6.582
65.9297 | 11.1893 | 10.8373 | 2.9138 | 0.35199 | 1.3432 | 2.9593e-14 | 6.5803
65.9397 | 11.1858 | 10.8283 | 2.9092 | 0.35753 | 1.3404 | 2.963e-14 | 6.5787
65.9497 | 11.1854 | 10.8193 | 2.9046 | 0.36607 | 1.3376 | 2.9668e-14 | 6.5772
65.9597 | 11.1653 | 10.8105 | 2.9 | 0.3548 | 1.3348 | 2.9706e-14 | 6.5758
65.9697 | 11.1664 | 10.8018 | 2.8954 | 0.36463 | 1.332 | 2.9745e-14 | 6.5744
65.9797 | 11.1502 | 10.7932 | 2.8908 | 0.35705 | 1.3293 | 2.9785e-14 | 6.5731
65.9897 | 11.1518 | 10.7846 | 2.8862 | 0.36717 | 1.3266 | 2.9826e-14 | 6.5719
65.9997 | 11.1299 | 10.7762 | 2.8816 | 0.35368 | 1.3239 | 2.9867e-14 | 6.5707
66.0097 | 11.1278 | 10.7679 | 2.877 | 0.35989 | 1.3213 | 2.9909e-14 | 6.5696
66.0197 | 11.125 | 10.7597 | 2.8724 | 0.3653 | 1.3187 | 2.9952e-14 | 6.5686
66.0297 | 11.0963 | 10.7516 | 2.8678 | 0.34471 | 1.3161 | 2.9996e-14 | 6.5677
66.0397 | 11.1049 | 10.7436 | 2.8632 | 0.36132 | 1.3135 | 3.004e-14 | 6.5669
66.0497 | 11.0892 | 10.7357 | 2.8586 | 0.35352 | 1.3109 | 3.0085e-14 | 6.5661
66.0597 | 11.0831 | 10.7279 | 2.8541 | 0.35522 | 1.3084 | 3.0131e-14 | 6.5654
66.0697 | 11.0685 | 10.7202 | 2.8495 | 0.34832 | 1.3059 | 3.0177e-14 | 6.5648
66.0797 | 11.0538 | 10.7126 | 2.8449 | 0.34122 | 1.3034 | 3.0224e-14 | 6.5643
66.0897 | 11.0553 | 10.7051 | 2.8403 | 0.35021 | 1.301 | 3.0272e-14 | 6.5638
66.0997 | 11.0378 | 10.6977 | 2.8358 | 0.34011 | 1.2985 | 3.0321e-14 | 6.5634
66.1097 | 11.0402 | 10.6904 | 2.8312 | 0.34981 | 1.2961 | 3.037e-14 | 6.5631
66.1197 | 11.0256 | 10.6832 | 2.8266 | 0.34241 | 1.2937 | 3.042e-14 | 6.5628
66.1297 | 11.025 | 10.6761 | 2.8221 | 0.34891 | 1.2914 | 3.0471e-14 | 6.5627
66.1397 | 11.0013 | 10.6691 | 2.8175 | 0.33221 | 1.289 | 3.0523e-14 | 6.5626
66.1497 | 11.0045 | 10.6622 | 2.813 | 0.34231 | 1.2867 | 3.0575e-14 | 6.5625
66.1597 | 10.9927 | 10.6554 | 2.8084 | 0.33731 | 1.2844 | 3.0628e-14 | 6.5626
66.1697 | 10.9823 | 10.6487 | 2.8038 | 0.33362 | 1.2821 | 3.0682e-14 | 6.5627
66.1797 | 10.9649 | 10.6421 | 2.7993 | 0.32283 | 1.2799 | 3.0736e-14 | 6.5629
66.1897 | 10.9702 | 10.6356 | 2.7948 | 0.33464 | 1.2777 | 3.0791e-14 | 6.5631
66.1997 | 10.9557 | 10.6291 | 2.7902 | 0.32655 | 1.2755 | 3.0847e-14 | 6.5635
66.2097 | 10.9481 | 10.6228 | 2.7857 | 0.32527 | 1.2733 | 3.0903e-14 | 6.5639
66.2197 | 10.9399 | 10.6166 | 2.7811 | 0.32329 | 1.2711 | 3.0961e-14 | 6.5643
66.2297 | 10.9346 | 10.6105 | 2.7766 | 0.32412 | 1.269 | 3.1019e-14 | 6.5649
66.2397 | 10.9304 | 10.6045 | 2.7721 | 0.32595 | 1.2669 | 3.1077e-14 | 6.5655
66.2497 | 10.9093 | 10.5985 | 2.7675 | 0.31078 | 1.2648 | 3.1137e-14 | 6.5662
66.2597 | 10.9157 | 10.5927 | 2.763 | 0.32302 | 1.2627 | 3.1197e-14 | 6.5669
66.2697 | 10.9094 | 10.5869 | 2.7585 | 0.32247 | 1.2607 | 3.1258e-14 | 6.5678
66.2797 | 10.8928 | 10.5813 | 2.754 | 0.31152 | 1.2587 | 3.1319e-14 | 6.5687
66.2897 | 10.8892 | 10.5757 | 2.7494 | 0.31348 | 1.2567 | 3.1381e-14 | 6.5696
66.2997 | 10.8905 | 10.5703 | 2.7449 | 0.32025 | 1.2547 | 3.1444e-14 | 6.5707
66.3097 | 10.8766 | 10.5649 | 2.7404 | 0.31172 | 1.2527 | 3.1508e-14 | 6.5718
66.3197 | 10.8634 | 10.5596 | 2.7359 | 0.3038 | 1.2508 | 3.1572e-14 | 6.5729
66.3297 | 10.8683 | 10.5544 | 2.7314 | 0.31389 | 1.2489 | 3.1638e-14 | 6.5742
66.3397 | 10.8599 | 10.5493 | 2.7269 | 0.31058 | 1.247 | 3.1703e-14 | 6.5755
66.3497 | 10.8392 | 10.5443 | 2.7224 | 0.29489 | 1.2451 | 3.177e-14 | 6.5768
66.3597 | 10.8373 | 10.5394 | 2.7179 | 0.2979 | 1.2433 | 3.1837e-14 | 6.5783
66.3697 | 10.8374 | 10.5346 | 2.7134 | 0.30283 | 1.2414 | 3.1905e-14 | 6.5798
66.3797 | 10.8265 | 10.5298 | 2.7089 | 0.29666 | 1.2396 | 3.1974e-14 | 6.5813
66.3897 | 10.8197 | 10.5252 | 2.7044 | 0.29451 | 1.2378 | 3.2043e-14 | 6.583
66.3997 | 10.8171 | 10.5206 | 2.6999 | 0.29646 | 1.2361 | 3.2113e-14 | 6.5847
66.4097 | 10.8099 | 10.5162 | 2.6954 | 0.29373 | 1.2343 | 3.2184e-14 | 6.5864
66.4197 | 10.8028 | 10.5118 | 2.6909 | 0.291 | 1.2326 | 3.2255e-14 | 6.5883
66.4297 | 10.8036 | 10.5075 | 2.6864 | 0.29609 | 1.2309 | 3.2327e-14 | 6.5902
66.4397 | 10.7858 | 10.5033 | 2.682 | 0.28249 | 1.2292 | 3.24e-14 | 6.5921
66.4496 | 10.7876 | 10.4992 | 2.6775 | 0.28837 | 1.2276 | 3.2473e-14 | 6.5941
66.4596 | 10.7788 | 10.4952 | 2.6731 | 0.28359 | 1.2259 | 3.2547e-14 | 6.5962
66.4696 | 10.7716 | 10.4913 | 2.6686 | 0.28033 | 1.2243 | 3.2622e-14 | 6.5984
66.4796 | 10.769 | 10.4874 | 2.6641 | 0.28158 | 1.2227 | 3.2698e-14 | 6.6006
66.4896 | 10.7535 | 10.4836 | 2.6597 | 0.26985 | 1.2211 | 3.2775e-14 | 6.6029
66.4996 | 10.7544 | 10.48 | 2.6552 | 0.27443 | 1.2195 | 3.2852e-14 | 6.6052
66.5096 | 10.7474 | 10.4764 | 2.6507 | 0.27103 | 1.218 | 3.2929e-14 | 6.6076
66.5196 | 10.7448 | 10.4729 | 2.6463 | 0.27194 | 1.2165 | 3.3008e-14 | 6.6101
66.5296 | 10.7361 | 10.4694 | 2.6418 | 0.26667 | 1.215 | 3.3087e-14 | 6.6126
66.5396 | 10.742 | 10.4661 | 2.6374 | 0.27592 | 1.2135 | 3.3167e-14 | 6.6152
66.5496 | 10.729 | 10.4628 | 2.6329 | 0.26618 | 1.212 | 3.3248e-14 | 6.6179
66.5596 | 10.7174 | 10.4596 | 2.6285 | 0.25776 | 1.2106 | 3.3329e-14 | 6.6206
66.5696 | 10.7237 | 10.4565 | 2.624 | 0.26715 | 1.2092 | 3.3411e-14 | 6.6233
66.5796 | 10.7115 | 10.4535 | 2.6196 | 0.25797 | 1.2078 | 3.3493e-14 | 6.6262
66.5896 | 10.7148 | 10.4506 | 2.6152 | 0.2642 | 1.2064 | 3.3577e-14 | 6.6291
66.5996 | 10.7005 | 10.4478 | 2.6107 | 0.25275 | 1.205 | 3.3661e-14 | 6.632
66.6096 | 10.7058 | 10.445 | 2.6063 | 0.26082 | 1.2036 | 3.3746e-14 | 6.635
66.6196 | 10.6959 | 10.4423 | 2.6019 | 0.25361 | 1.2023 | 3.3831e-14 | 6.6381
66.6296 | 10.6918 | 10.4397 | 2.5975 | 0.25212 | 1.201 | 3.3917e-14 | 6.6412
66.6396 | 10.6767 | 10.4372 | 2.593 | 0.23954 | 1.1997 | 3.4004e-14 | 6.6444
66.6496 | 10.6846 | 10.4347 | 2.5886 | 0.24989 | 1.1984 | 3.4092e-14 | 6.6476
66.6596 | 10.6741 | 10.4323 | 2.5842 | 0.24176 | 1.1972 | 3.418e-14 | 6.6509
66.6696 | 10.6761 | 10.43 | 2.5798 | 0.24606 | 1.196 | 3.4269e-14 | 6.6543
66.6796 | 10.6696 | 10.4278 | 2.5754 | 0.24177 | 1.1947 | 3.4358e-14 | 6.6577
66.6896 | 10.6706 | 10.4257 | 2.571 | 0.24491 | 1.1935 | 3.4448e-14 | 6.6612
66.6996 | 10.6559 | 10.4236 | 2.5666 | 0.23228 | 1.1924 | 3.4539e-14 | 6.6647
66.7096 | 10.6636 | 10.4216 | 2.5622 | 0.24196 | 1.1912 | 3.4631e-14 | 6.6683
66.7196 | 10.656 | 10.4197 | 2.5578 | 0.23627 | 1.19 | 3.4723e-14 | 6.6719
66.7296 | 10.6483 | 10.4179 | 2.5534 | 0.2304 | 1.1889 | 3.4816e-14 | 6.6756
66.7396 | 10.6378 | 10.4161 | 2.549 | 0.22166 | 1.1878 | 3.491e-14 | 6.6793
66.7496 | 10.6465 | 10.4145 | 2.5446 | 0.23205 | 1.1867 | 3.5004e-14 | 6.6831
66.7596 | 10.6406 | 10.4128 | 2.5403 | 0.22776 | 1.1857 | 3.5099e-14 | 6.6869
66.7696 | 10.6301 | 10.4113 | 2.5359 | 0.21879 | 1.1846 | 3.5195e-14 | 6.6908
66.7796 | 10.6264 | 10.4098 | 2.5315 | 0.21656 | 1.1836 | 3.5292e-14 | 6.6948
66.7896 | 10.6312 | 10.4085 | 2.5271 | 0.22275 | 1.1825 | 3.5389e-14 | 6.6988
66.7996 | 10.6172 | 10.4071 | 2.5228 | 0.21007 | 1.1815 | 3.5486e-14 | 6.7028
66.8096 | 10.6137 | 10.4059 | 2.5184 | 0.20782 | 1.1806 | 3.5585e-14 | 6.7069
66.8196 | 10.6203 | 10.4047 | 2.514 | 0.21559 | 1.1796 | 3.5684e-14 | 6.7111
66.8296 | 10.6064 | 10.4036 | 2.5097 | 0.2028 | 1.1786 | 3.5784e-14 | 6.7153
66.8396 | 10.6111 | 10.4026 | 2.5053 | 0.20853 | 1.1777 | 3.5884e-14 | 6.7196
66.8496 | 10.6029 | 10.4016 | 2.501 | 0.2013 | 1.1768 | 3.5985e-14 | 6.7239
66.8596 | 10.6042 | 10.4007 | 2.4966 | 0.2035 | 1.1759 | 3.6087e-14 | 6.7282
66.8696 | 10.595 | 10.3999 | 2.4923 | 0.19512 | 1.175 | 3.6189e-14 | 6.7326
66.8796 | 10.5854 | 10.3991 | 2.4879 | 0.18629 | 1.1741 | 3.6292e-14 | 6.7371
66.8896 | 10.5873 | 10.3984 | 2.4836 | 0.18888 | 1.1733 | 3.6396e-14 | 6.7416
66.8996 | 10.5895 | 10.3978 | 2.4792 | 0.1917 | 1.1725 | 3.65e-14 | 6.7461
66.9096 | 10.5703 | 10.3972 | 2.4749 | 0.17306 | 1.1716 | 3.6605e-14 | 6.7507
66.9196 | 10.5626 | 10.3967 | 2.4706 | 0.16585 | 1.1709 | 3.6711e-14 | 6.7553
66.9296 | 10.5679 | 10.3963 | 2.4662 | 0.17158 | 1.1701 | 3.6817e-14 | 6.76
66.9396 | 10.5615 | 10.396 | 2.4619 | 0.16554 | 1.1693 | 3.6924e-14 | 6.7647
66.9496 | 10.5566 | 10.3957 | 2.4576 | 0.16094 | 1.1686 | 3.7032e-14 | 6.7695
66.9596 | 10.5548 | 10.3954 | 2.4533 | 0.15938 | 1.1678 | 3.714e-14 | 6.7743
66.9696 | 10.5485 | 10.3953 | 2.449 | 0.15325 | 1.1671 | 3.7249e-14 | 6.7792
66.9796 | 10.5423 | 10.3951 | 2.4447 | 0.14715 | 1.1664 | 3.7359e-14 | 6.7841
66.9896 | 10.5326 | 10.3951 | 2.4404 | 0.1375 | 1.1657 | 3.7469e-14 | 6.789
66.9996 | 10.5309 | 10.3951 | 2.4361 | 0.13578 | 1.165 | 3.758e-14 | 6.794
67.0096 | 10.5282 | 10.3952 | 2.4318 | 0.13301 | 1.1644 | 3.7692e-14 | 6.799
67.0196 | 10.5173 | 10.3953 | 2.4275 | 0.12197 | 1.1638 | 3.7804e-14 | 6.8041
67.0296 | 10.5114 | 10.3955 | 2.4232 | 0.11587 | 1.1631 | 3.7917e-14 | 6.8092
67.0395 | 10.5016 | 10.3958 | 2.4189 | 0.10581 | 1.1625 | 3.8029e-14 | 6.8143
67.0495 | 10.5073 | 10.3961 | 2.4146 | 0.1112 | 1.1619 | 3.8143e-14 | 6.8195
67.0595 | 10.4874 | 10.3965 | 2.4103 | 0.090924 | 1.1614 | 3.8258e-14 | 6.8248
67.0695 | 10.4908 | 10.3969 | 2.4061 | 0.093894 | 1.1608 | 3.8373e-14 | 6.83
67.0795 | 10.4881 | 10.3974 | 2.4018 | 0.090703 | 1.1603 | 3.8489e-14 | 6.8353
67.0895 | 10.4874 | 10.3979 | 2.3975 | 0.089459 | 1.1597 | 3.8605e-14 | 6.8407
67.0995 | 10.4799 | 10.3985 | 2.3932 | 0.081354 | 1.1592 | 3.8723e-14 | 6.8461
67.1095 | 10.4782 | 10.3992 | 2.389 | 0.078997 | 1.1587 | 3.884e-14 | 6.8515
67.1195 | 10.4722 | 10.3999 | 2.3847 | 0.072284 | 1.1582 | 3.8959e-14 | 6.857
67.1295 | 10.4652 | 10.4007 | 2.3805 | 0.064517 | 1.1578 | 3.9078e-14 | 6.8624
67.1395 | 10.461 | 10.4015 | 2.3762 | 0.059495 | 1.1573 | 3.9198e-14 | 6.868
67.1495 | 10.458 | 10.4024 | 2.372 | 0.055622 | 1.1569 | 3.9318e-14 | 6.8735
67.1595 | 10.4569 | 10.4033 | 2.3677 | 0.053595 | 1.1565 | 3.9439e-14 | 6.8791
67.1695 | 10.4418 | 10.4043 | 2.3635 | 0.037516 | 1.156 | 3.956e-14 | 6.8848
67.1795 | 10.4495 | 10.4053 | 2.3592 | 0.044186 | 1.1556 | 3.9682e-14 | 6.8904
67.1895 | 10.4331 | 10.4064 | 2.355 | 0.026705 | 1.1553 | 3.9805e-14 | 6.8961
67.1995 | 10.448 | 10.4075 | 2.3508 | 0.040473 | 1.1549 | 3.9928e-14 | 6.9019
67.2095 | 10.4338 | 10.4087 | 2.3465 | 0.025092 | 1.1545 | 4.0052e-14 | 6.9076
67.2195 | 10.4312 | 10.4099 | 2.3423 | 0.021262 | 1.1542 | 4.0176e-14 | 6.9134
67.2295 | 10.4325 | 10.4112 | 2.3381 | 0.021283 | 1.1539 | 4.0301e-14 | 6.9193
67.2395 | 10.428 | 10.4125 | 2.3339 | 0.015457 | 1.1536 | 4.0427e-14 | 6.9251
67.2495 | 10.431 | 10.4139 | 2.3296 | 0.017084 | 1.1533 | 4.0553e-14 | 6.931
67.2595 | 10.4232 | 10.4153 | 2.3254 | 0.0078632 | 1.153 | 4.068e-14 | 6.9369
67.2695 | 10.4189 | 10.4168 | 2.3212 | 0.0020965 | 1.1527 | 4.0807e-14 | 6.9429
67.2795 | 10.42 | 10.4183 | 2.317 | 0.0016853 | 1.1525 | 4.0935e-14 | 6.9488
67.2895 | 10.4134 | 10.4199 | 2.3128 | -0.0064717 | 1.1522 | 4.1064e-14 | 6.9548
67.2995 | 10.413 | 10.4215 | 2.3086 | -0.0084705 | 1.152 | 4.1193e-14 | 6.9609
67.3095 | 10.4077 | 10.4231 | 2.3044 | -0.015417 | 1.1518 | 4.1322e-14 | 6.9669
67.3195 | 10.4097 | 10.4248 | 2.3002 | -0.015102 | 1.1516 | 4.1453e-14 | 6.973
67.3295 | 10.4002 | 10.4265 | 2.2961 | -0.026334 | 1.1514 | 4.1583e-14 | 6.9791
67.3395 | 10.4012 | 10.4283 | 2.2919 | -0.027103 | 1.1512 | 4.1715e-14 | 6.9852
67.3495 | 10.401 | 10.4301 | 2.2877 | -0.029118 | 1.1511 | 4.1846e-14 | 6.9914
67.3595 | 10.4008 | 10.432 | 2.2835 | -0.031171 | 1.1509 | 4.1979e-14 | 6.9975
67.3695 | 10.4005 | 10.4339 | 2.2793 | -0.033364 | 1.1508 | 4.2112e-14 | 7.0037
67.3795 | 10.3902 | 10.4358 | 2.2752 | -0.045596 | 1.1507 | 4.2245e-14 | 7.01
67.3895 | 10.3914 | 10.4378 | 2.271 | -0.046366 | 1.1505 | 4.2379e-14 | 7.0162
67.3995 | 10.4033 | 10.4398 | 2.2669 | -0.036475 | 1.1504 | 4.2514e-14 | 7.0225
67.4095 | 10.391 | 10.4418 | 2.2627 | -0.050821 | 1.1504 | 4.2649e-14 | 7.0288
67.4195 | 10.3855 | 10.4439 | 2.2585 | -0.058404 | 1.1503 | 4.2784e-14 | 7.0351
67.4295 | 10.3877 | 10.446 | 2.2544 | -0.058323 | 1.1502 | 4.292e-14 | 7.0414
67.4395 | 10.3861 | 10.4482 | 2.2503 | -0.062077 | 1.1502 | 4.3057e-14 | 7.0477
67.4495 | 10.3814 | 10.4504 | 2.2461 | -0.068967 | 1.1502 | 4.3194e-14 | 7.0541
67.4595 | 10.3706 | 10.4526 | 2.242 | -0.081991 | 1.1501 | 4.3332e-14 | 7.0605
67.4695 | 10.3736 | 10.4548 | 2.2378 | -0.081248 | 1.1501 | 4.347e-14 | 7.0669
67.4795 | 10.3792 | 10.4571 | 2.2337 | -0.077938 | 1.1501 | 4.3609e-14 | 7.0733
67.4895 | 10.3686 | 10.4595 | 2.2296 | -0.090861 | 1.1501 | 4.3748e-14 | 7.0797
67.4995 | 10.3675 | 10.4618 | 2.2255 | -0.094316 | 1.1502 | 4.3888e-14 | 7.0862
67.5095 | 10.382 | 10.4642 | 2.2214 | -0.082201 | 1.1502 | 4.4028e-14 | 7.0926
67.5195 | 10.3685 | 10.4666 | 2.2172 | -0.098117 | 1.1503 | 4.4168e-14 | 7.0991
67.5295 | 10.3603 | 10.4691 | 2.2131 | -0.10876 | 1.1503 | 4.4309e-14 | 7.1056
67.5395 | 10.3647 | 10.4715 | 2.209 | -0.10684 | 1.1504 | 4.4451e-14 | 7.1121
67.5495 | 10.3629 | 10.474 | 2.2049 | -0.11114 | 1.1505 | 4.4593e-14 | 7.1186
67.5595 | 10.3626 | 10.4766 | 2.2008 | -0.11398 | 1.1506 | 4.4736e-14 | 7.1252
67.5695 | 10.3457 | 10.4791 | 2.1967 | -0.13343 | 1.1507 | 4.4879e-14 | 7.1317
67.5795 | 10.3536 | 10.4817 | 2.1926 | -0.12812 | 1.1508 | 4.5022e-14 | 7.1382
67.5895 | 10.349 | 10.4843 | 2.1886 | -0.13533 | 1.151 | 4.5166e-14 | 7.1448
67.5995 | 10.3469 | 10.487 | 2.1845 | -0.14007 | 1.1511 | 4.5311e-14 | 7.1514
67.6095 | 10.3322 | 10.4896 | 2.1804 | -0.15744 | 1.1513 | 4.5455e-14 | 7.158
67.6194 | 10.3464 | 10.4923 | 2.1764 | -0.1459 | 1.1514 | 4.5599e-14 | 7.1645
67.6294 | 10.3447 | 10.495 | 2.1723 | -0.15031 | 1.1516 | 4.5745e-14 | 7.1711
67.6394 | 10.3321 | 10.4977 | 2.1682 | -0.16564 | 1.1518 | 4.5891e-14 | 7.1777
67.6494 | 10.3287 | 10.5005 | 2.1642 | -0.1718 | 1.152 | 4.6038e-14 | 7.1843
67.6594 | 10.3277 | 10.5033 | 2.1601 | -0.17558 | 1.1522 | 4.6185e-14 | 7.1909
67.6694 | 10.3342 | 10.5061 | 2.1561 | -0.17188 | 1.1524 | 4.6332e-14 | 7.1976
67.6794 | 10.3172 | 10.5089 | 2.152 | -0.1917 | 1.1527 | 4.648e-14 | 7.2042
67.6894 | 10.3268 | 10.5117 | 2.148 | -0.18494 | 1.1529 | 4.6628e-14 | 7.2109
67.6994 | 10.3263 | 10.5146 | 2.1439 | -0.1883 | 1.1532 | 4.6777e-14 | 7.2175
67.7094 | 10.3144 | 10.5175 | 2.1399 | -0.20309 | 1.1534 | 4.6926e-14 | 7.2242
67.7194 | 10.3099 | 10.5204 | 2.1359 | -0.21048 | 1.1537 | 4.7076e-14 | 7.2308
67.7294 | 10.3115 | 10.5233 | 2.1318 | -0.2118 | 1.154 | 4.7226e-14 | 7.2375
67.7394 | 10.3042 | 10.5262 | 2.1278 | -0.22203 | 1.1543 | 4.7376e-14 | 7.2441
67.7494 | 10.3033 | 10.5292 | 2.1238 | -0.22589 | 1.1546 | 4.7527e-14 | 7.2508
67.7594 | 10.3032 | 10.5322 | 2.1198 | -0.22895 | 1.1549 | 4.7678e-14 | 7.2575
67.7694 | 10.3011 | 10.5351 | 2.1158 | -0.23404 | 1.1553 | 4.7829e-14 | 7.2641
67.7794 | 10.3001 | 10.5381 | 2.1118 | -0.23804 | 1.1556 | 4.7981e-14 | 7.2708
67.7894 | 10.2921 | 10.5411 | 2.1077 | -0.24905 | 1.1559 | 4.8133e-14 | 7.2775
67.7994 | 10.3031 | 10.5442 | 2.1038 | -0.24108 | 1.1563 | 4.8286e-14 | 7.2841
67.8094 | 10.2909 | 10.5472 | 2.0998 | -0.25632 | 1.1567 | 4.8439e-14 | 7.2908
67.8194 | 10.2877 | 10.5503 | 2.0958 | -0.26257 | 1.157 | 4.8592e-14 | 7.2975
67.8294 | 10.2802 | 10.5533 | 2.0918 | -0.27314 | 1.1574 | 4.8746e-14 | 7.3041
67.8394 | 10.2917 | 10.5564 | 2.0878 | -0.26472 | 1.1578 | 4.89e-14 | 7.3108
67.8494 | 10.2833 | 10.5595 | 2.0838 | -0.27621 | 1.1582 | 4.9054e-14 | 7.3174
67.8594 | 10.2804 | 10.5626 | 2.0798 | -0.28221 | 1.1587 | 4.9209e-14 | 7.3241
67.8694 | 10.2819 | 10.5657 | 2.0759 | -0.28382 | 1.1591 | 4.9364e-14 | 7.3307
67.8794 | 10.2734 | 10.5688 | 2.0719 | -0.29544 | 1.1595 | 4.9519e-14 | 7.3374
67.8894 | 10.2774 | 10.572 | 2.0679 | -0.29457 | 1.16 | 4.9675e-14 | 7.344
67.8994 | 10.2723 | 10.5751 | 2.064 | -0.30281 | 1.1604 | 4.9831e-14 | 7.3507
67.9094 | 10.2767 | 10.5783 | 2.06 | -0.30156 | 1.1609 | 4.9987e-14 | 7.3573
67.9194 | 10.2774 | 10.5814 | 2.0561 | -0.30402 | 1.1614 | 5.0144e-14 | 7.3639
67.9294 | 10.2786 | 10.5846 | 2.0521 | -0.30598 | 1.1619 | 5.0301e-14 | 7.3706
67.9394 | 10.2673 | 10.5878 | 2.0482 | -0.32045 | 1.1624 | 5.0458e-14 | 7.3772
67.9494 | 10.2749 | 10.5909 | 2.0443 | -0.31603 | 1.1629 | 5.0616e-14 | 7.3838
67.9594 | 10.2756 | 10.5941 | 2.0403 | -0.31851 | 1.1634 | 5.0774e-14 | 7.3904
67.9694 | 10.2725 | 10.5973 | 2.0364 | -0.3248 | 1.1639 | 5.0932e-14 | 7.397
67.9794 | 10.2708 | 10.6005 | 2.0325 | -0.3297 | 1.1644 | 5.109e-14 | 7.4036
67.9894 | 10.274 | 10.6037 | 2.0286 | -0.3297 | 1.165 | 5.1249e-14 | 7.4101
67.9994 | 10.2735 | 10.6069 | 2.0247 | -0.3334 | 1.1655 | 5.1408e-14 | 7.4167
68.0094 | 10.2707 | 10.6101 | 2.0207 | -0.33941 | 1.1661 | 5.1567e-14 | 7.4233
68.0194 | 10.2627 | 10.6133 | 2.0168 | -0.35062 | 1.1667 | 5.1727e-14 | 7.4298
68.0294 | 10.2726 | 10.6165 | 2.0129 | -0.34394 | 1.1672 | 5.1886e-14 | 7.4364
68.0394 | 10.2663 | 10.6198 | 2.009 | -0.35346 | 1.1678 | 5.2046e-14 | 7.4429
68.0494 | 10.2701 | 10.623 | 2.0052 | -0.35288 | 1.1684 | 5.2207e-14 | 7.4494
68.0594 | 10.2732 | 10.6262 | 2.0013 | -0.35301 | 1.169 | 5.2367e-14 | 7.4559
68.0694 | 10.273 | 10.6294 | 1.9974 | -0.35643 | 1.1696 | 5.2528e-14 | 7.4624
68.0794 | 10.2634 | 10.6327 | 1.9935 | -0.36926 | 1.1703 | 5.2689e-14 | 7.4689
68.0894 | 10.269 | 10.6359 | 1.9896 | -0.36689 | 1.1709 | 5.285e-14 | 7.4754
68.0994 | 10.2732 | 10.6391 | 1.9858 | -0.36592 | 1.1715 | 5.3012e-14 | 7.4818
68.1094 | 10.2702 | 10.6423 | 1.9819 | -0.37215 | 1.1722 | 5.3173e-14 | 7.4883
68.1194 | 10.2617 | 10.6456 | 1.978 | -0.38388 | 1.1728 | 5.3335e-14 | 7.4947
68.1294 | 10.2667 | 10.6488 | 1.9742 | -0.38211 | 1.1735 | 5.3498e-14 | 7.5011
68.1394 | 10.2683 | 10.652 | 1.9703 | -0.38374 | 1.1742 | 5.366e-14 | 7.5075
68.1494 | 10.263 | 10.6553 | 1.9665 | -0.39227 | 1.1749 | 5.3823e-14 | 7.5139
68.1594 | 10.2613 | 10.6585 | 1.9626 | -0.3972 | 1.1755 | 5.3985e-14 | 7.5203
68.1694 | 10.2656 | 10.6617 | 1.9588 | -0.39613 | 1.1762 | 5.4148e-14 | 7.5267
68.1794 | 10.2645 | 10.665 | 1.955 | -0.40046 | 1.177 | 5.4311e-14 | 7.533
68.1894 | 10.2667 | 10.6682 | 1.9511 | -0.40148 | 1.1777 | 5.4475e-14 | 7.5394
68.1994 | 10.264 | 10.6714 | 1.9473 | -0.4074 | 1.1784 | 5.4638e-14 | 7.5457
68.2093 | 10.2701 | 10.6746 | 1.9435 | -0.40449 | 1.1791 | 5.4801e-14 | 7.5519
68.2193 | 10.267 | 10.6778 | 1.9397 | -0.41081 | 1.1799 | 5.4965e-14 | 7.5582
68.2293 | 10.27 | 10.681 | 1.9359 | -0.41103 | 1.1806 | 5.5129e-14 | 7.5645
68.2393 | 10.2596 | 10.6842 | 1.9321 | -0.42464 | 1.1814 | 5.5293e-14 | 7.5708
68.2493 | 10.2774 | 10.6875 | 1.9283 | -0.41006 | 1.1821 | 5.5457e-14 | 7.577
68.2593 | 10.2721 | 10.6907 | 1.9245 | -0.41856 | 1.1829 | 5.5622e-14 | 7.5832
68.2693 | 10.2776 | 10.6939 | 1.9207 | -0.41627 | 1.1837 | 5.5787e-14 | 7.5894
68.2793 | 10.2693 | 10.6971 | 1.9169 | -0.42777 | 1.1845 | 5.5952e-14 | 7.5956
68.2893 | 10.2759 | 10.7003 | 1.9132 | -0.42437 | 1.1853 | 5.6117e-14 | 7.6018
68.2993 | 10.2782 | 10.7035 | 1.9094 | -0.42527 | 1.1861 | 5.6282e-14 | 7.608
68.3093 | 10.2866 | 10.7067 | 1.9056 | -0.42006 | 1.1869 | 5.6448e-14 | 7.6141
68.3193 | 10.2792 | 10.7098 | 1.9018 | -0.43065 | 1.1877 | 5.6613e-14 | 7.6203
68.3293 | 10.2945 | 10.713 | 1.8981 | -0.41853 | 1.1886 | 5.6779e-14 | 7.6264
68.3393 | 10.2955 | 10.7162 | 1.8943 | -0.42071 | 1.1894 | 5.6945e-14 | 7.6325
68.3493 | 10.2917 | 10.7194 | 1.8906 | -0.42769 | 1.1903 | 5.7111e-14 | 7.6386
68.3593 | 10.3008 | 10.7226 | 1.8868 | -0.42177 | 1.1911 | 5.7277e-14 | 7.6446
68.3693 | 10.3047 | 10.7257 | 1.8831 | -0.42103 | 1.192 | 5.7444e-14 | 7.6507
68.3793 | 10.307 | 10.7289 | 1.8793 | -0.4219 | 1.1928 | 5.761e-14 | 7.6567
68.3893 | 10.3074 | 10.7321 | 1.8756 | -0.42466 | 1.1937 | 5.7777e-14 | 7.6627
68.3993 | 10.3121 | 10.7352 | 1.8719 | -0.42312 | 1.1946 | 5.7943e-14 | 7.6687
68.4093 | 10.3218 | 10.7384 | 1.8681 | -0.41657 | 1.1955 | 5.811e-14 | 7.6747
68.4193 | 10.3254 | 10.7415 | 1.8644 | -0.41612 | 1.1964 | 5.8277e-14 | 7.6807
68.4293 | 10.3194 | 10.7447 | 1.8607 | -0.42527 | 1.1973 | 5.8444e-14 | 7.6866
68.4393 | 10.3288 | 10.7478 | 1.857 | -0.41901 | 1.1983 | 5.8611e-14 | 7.6926
68.4493 | 10.3356 | 10.7509 | 1.8533 | -0.41535 | 1.1992 | 5.8779e-14 | 7.6985
68.4593 | 10.3449 | 10.7541 | 1.8496 | -0.40918 | 1.2001 | 5.8946e-14 | 7.7044
68.4693 | 10.334 | 10.7572 | 1.8459 | -0.42322 | 1.2011 | 5.9114e-14 | 7.7103
68.4793 | 10.347 | 10.7603 | 1.8422 | -0.41334 | 1.202 | 5.9281e-14 | 7.7161
68.4893 | 10.3504 | 10.7635 | 1.8385 | -0.41307 | 1.203 | 5.9449e-14 | 7.722
68.4993 | 10.3513 | 10.7666 | 1.8348 | -0.41529 | 1.2039 | 5.9617e-14 | 7.7278
68.5093 | 10.3544 | 10.7697 | 1.8312 | -0.41531 | 1.2049 | 5.9785e-14 | 7.7336
68.5193 | 10.3645 | 10.7728 | 1.8275 | -0.40832 | 1.2059 | 5.9953e-14 | 7.7394
68.5293 | 10.3649 | 10.7759 | 1.8238 | -0.41103 | 1.2069 | 6.0121e-14 | 7.7452
68.5393 | 10.3703 | 10.779 | 1.8201 | -0.40874 | 1.2079 | 6.0289e-14 | 7.751
68.5493 | 10.3742 | 10.7821 | 1.8165 | -0.40795 | 1.2089 | 6.0457e-14 | 7.7567
68.5593 | 10.3683 | 10.7853 | 1.8128 | -0.41695 | 1.2099 | 6.0626e-14 | 7.7625
68.5693 | 10.3776 | 10.7884 | 1.8092 | -0.41075 | 1.211 | 6.0794e-14 | 7.7682
68.5793 | 10.3809 | 10.7915 | 1.8055 | -0.41055 | 1.212 | 6.0963e-14 | 7.7739
68.5893 | 10.3842 | 10.7946 | 1.8019 | -0.41035 | 1.213 | 6.1132e-14 | 7.7796
68.5993 | 10.3814 | 10.7976 | 1.7983 | -0.41625 | 1.2141 | 6.13e-14 | 7.7853
68.6093 | 10.3956 | 10.8007 | 1.7947 | -0.40514 | 1.2152 | 6.1469e-14 | 7.7909
68.6193 | 10.3917 | 10.8038 | 1.791 | -0.41214 | 1.2162 | 6.1638e-14 | 7.7966
68.6293 | 10.4005 | 10.8069 | 1.7874 | -0.40643 | 1.2173 | 6.1807e-14 | 7.8022
68.6393 | 10.403 | 10.81 | 1.7838 | -0.40703 | 1.2184 | 6.1976e-14 | 7.8078
68.6493 | 10.4085 | 10.8131 | 1.7802 | -0.40462 | 1.2195 | 6.2146e-14 | 7.8134
68.6593 | 10.4122 | 10.8162 | 1.7766 | -0.40401 | 1.2206 | 6.2315e-14 | 7.819
68.6693 | 10.4144 | 10.8193 | 1.773 | -0.40491 | 1.2217 | 6.2484e-14 | 7.8246
68.6793 | 10.4213 | 10.8224 | 1.7694 | -0.40111 | 1.2228 | 6.2654e-14 | 7.8302
68.6893 | 10.4226 | 10.8255 | 1.7658 | -0.4029 | 1.224 | 6.2823e-14 | 7.8357
68.6993 | 10.4293 | 10.8286 | 1.7622 | -0.3993 | 1.2251 | 6.2993e-14 | 7.8413
68.7093 | 10.4389 | 10.8317 | 1.7587 | -0.3928 | 1.2262 | 6.3163e-14 | 7.8468
68.7193 | 10.4444 | 10.8348 | 1.7551 | -0.3904 | 1.2274 | 6.3333e-14 | 7.8523
68.7293 | 10.4484 | 10.8379 | 1.7515 | -0.38951 | 1.2286 | 6.3503e-14 | 7.8578
68.7393 | 10.4507 | 10.841 | 1.7479 | -0.39032 | 1.2297 | 6.3673e-14 | 7.8633
68.7493 | 10.468 | 10.8441 | 1.7444 | -0.37613 | 1.2309 | 6.3843e-14 | 7.8688
68.7593 | 10.4688 | 10.8472 | 1.7408 | -0.37844 | 1.2321 | 6.4013e-14 | 7.8743
68.7693 | 10.4778 | 10.8504 | 1.7373 | -0.37256 | 1.2333 | 6.4183e-14 | 7.8798
68.7793 | 10.4828 | 10.8535 | 1.7338 | -0.37069 | 1.2345 | 6.4354e-14 | 7.8852
68.7892 | 10.4963 | 10.8566 | 1.7302 | -0.36029 | 1.2357 | 6.4522e-14 | 7.8906
68.7992 | 10.4984 | 10.8597 | 1.7267 | -0.36132 | 1.2369 | 6.4693e-14 | 7.8961
68.8092 | 10.507 | 10.8629 | 1.7232 | -0.35586 | 1.2382 | 6.4863e-14 | 7.9015
68.8192 | 10.5123 | 10.866 | 1.7197 | -0.35371 | 1.2394 | 6.5034e-14 | 7.9069
68.8292 | 10.5155 | 10.8692 | 1.7162 | -0.35367 | 1.2407 | 6.5205e-14 | 7.9123
68.8392 | 10.5409 | 10.8723 | 1.7126 | -0.33143 | 1.2419 | 6.5376e-14 | 7.9177
68.8492 | 10.5417 | 10.8755 | 1.7091 | -0.3338 | 1.2432 | 6.5547e-14 | 7.9232
68.8592 | 10.5434 | 10.8787 | 1.7056 | -0.33528 | 1.2445 | 6.5718e-14 | 7.9285
68.8692 | 10.5585 | 10.8819 | 1.7021 | -0.32338 | 1.2458 | 6.5889e-14 | 7.9339
68.8792 | 10.5633 | 10.8851 | 1.6987 | -0.32177 | 1.2471 | 6.606e-14 | 7.9393
68.8892 | 10.5787 | 10.8883 | 1.6952 | -0.30958 | 1.2484 | 6.6232e-14 | 7.9447
68.8992 | 10.577 | 10.8915 | 1.6917 | -0.3145 | 1.2497 | 6.6403e-14 | 7.9501
68.9092 | 10.5946 | 10.8947 | 1.6882 | -0.30014 | 1.251 | 6.6575e-14 | 7.9555
68.9192 | 10.6026 | 10.898 | 1.6847 | -0.29538 | 1.2524 | 6.6747e-14 | 7.9608
68.9292 | 10.6106 | 10.9012 | 1.6813 | -0.29064 | 1.2537 | 6.6919e-14 | 7.9662
68.9392 | 10.6213 | 10.9045 | 1.6778 | -0.28321 | 1.2551 | 6.709e-14 | 7.9716
68.9492 | 10.6271 | 10.9078 | 1.6744 | -0.28069 | 1.2565 | 6.7263e-14 | 7.977
68.9592 | 10.635 | 10.9111 | 1.6709 | -0.27609 | 1.2578 | 6.7435e-14 | 7.9823
68.9692 | 10.6542 | 10.9144 | 1.6675 | -0.2602 | 1.2592 | 6.7607e-14 | 7.9877
68.9792 | 10.6604 | 10.9177 | 1.664 | -0.25733 | 1.2606 | 6.7779e-14 | 7.9931
68.9892 | 10.6743 | 10.9211 | 1.6606 | -0.24678 | 1.262 | 6.7952e-14 | 7.9984
68.9992 | 10.6818 | 10.9244 | 1.6572 | -0.24264 | 1.2635 | 6.8125e-14 | 8.0038
69.0092 | 10.6995 | 10.9278 | 1.6538 | -0.22832 | 1.2649 | 6.8297e-14 | 8.0092
69.0192 | 10.7083 | 10.9312 | 1.6503 | -0.22292 | 1.2663 | 6.847e-14 | 8.0145
69.0292 | 10.7299 | 10.9346 | 1.6469 | -0.20473 | 1.2678 | 6.8643e-14 | 8.0199
69.0392 | 10.7321 | 10.9381 | 1.6435 | -0.20597 | 1.2692 | 6.8817e-14 | 8.0253
69.0492 | 10.754 | 10.9415 | 1.6401 | -0.18753 | 1.2707 | 6.899e-14 | 8.0307
69.0592 | 10.7764 | 10.945 | 1.6367 | -0.1686 | 1.2722 | 6.9164e-14 | 8.0361
69.0692 | 10.7801 | 10.9485 | 1.6334 | -0.1684 | 1.2737 | 6.9337e-14 | 8.0415
69.0792 | 10.8042 | 10.952 | 1.63 | -0.14782 | 1.2752 | 6.9511e-14 | 8.0469
69.0892 | 10.8229 | 10.9556 | 1.6266 | -0.13267 | 1.2767 | 6.9685e-14 | 8.0523
69.0992 | 10.8332 | 10.9591 | 1.6232 | -0.12594 | 1.2782 | 6.9859e-14 | 8.0577
69.1092 | 10.8616 | 10.9627 | 1.6199 | -0.10113 | 1.2798 | 7.0033e-14 | 8.0631
69.1192 | 10.879 | 10.9663 | 1.6165 | -0.087347 | 1.2813 | 7.0208e-14 | 8.0685
69.1292 | 10.8957 | 10.97 | 1.6131 | -0.074291 | 1.2829 | 7.0382e-14 | 8.074
69.1392 | 10.9236 | 10.9737 | 1.6098 | -0.050062 | 1.2845 | 7.0557e-14 | 8.0794
69.1492 | 10.9486 | 10.9774 | 1.6064 | -0.028759 | 1.286 | 7.0732e-14 | 8.0849
69.1592 | 10.9623 | 10.9811 | 1.6031 | -0.018785 | 1.2876 | 7.0907e-14 | 8.0903
69.1692 | 10.9832 | 10.9848 | 1.5998 | -0.001641 | 1.2892 | 7.1083e-14 | 8.0958
69.1792 | 11.0229 | 10.9886 | 1.5964 | 0.034275 | 1.2909 | 7.1258e-14 | 8.1013
69.1892 | 11.0445 | 10.9924 | 1.5931 | 0.05206 | 1.2925 | 7.1434e-14 | 8.1068
69.1992 | 11.0661 | 10.9963 | 1.5898 | 0.069814 | 1.2941 | 7.161e-14 | 8.1124
69.2092 | 11.089 | 11.0002 | 1.5865 | 0.088836 | 1.2958 | 7.1786e-14 | 8.1179
69.2192 | 11.1238 | 11.0041 | 1.5832 | 0.11973 | 1.2975 | 7.1962e-14 | 8.1234
69.2292 | 11.148 | 11.008 | 1.5799 | 0.13998 | 1.2991 | 7.2139e-14 | 8.129
69.2392 | 11.1732 | 11.012 | 1.5766 | 0.1612 | 1.3008 | 7.2316e-14 | 8.1346
69.2492 | 11.2076 | 11.016 | 1.5733 | 0.19159 | 1.3025 | 7.2493e-14 | 8.1402
69.2592 | 11.2401 | 11.0201 | 1.57 | 0.22004 | 1.3042 | 7.267e-14 | 8.1458
69.2692 | 11.2715 | 11.0241 | 1.5667 | 0.24735 | 1.306 | 7.2848e-14 | 8.1515
69.2792 | 11.3111 | 11.0283 | 1.5635 | 0.28283 | 1.3077 | 7.3025e-14 | 8.1571
69.2892 | 11.3323 | 11.0324 | 1.5602 | 0.29987 | 1.3095 | 7.3203e-14 | 8.1628
69.2992 | 11.3733 | 11.0366 | 1.5569 | 0.33667 | 1.3112 | 7.3381e-14 | 8.1685
69.3092 | 11.4116 | 11.0409 | 1.5537 | 0.37073 | 1.313 | 7.356e-14 | 8.1742
69.3192 | 11.4491 | 11.0452 | 1.5504 | 0.40395 | 1.3148 | 7.3739e-14 | 8.1799
69.3292 | 11.4774 | 11.0495 | 1.5472 | 0.42793 | 1.3166 | 7.3918e-14 | 8.1857
69.3392 | 11.5169 | 11.0538 | 1.5439 | 0.46306 | 1.3184 | 7.4097e-14 | 8.1915
69.3492 | 11.5619 | 11.0582 | 1.5407 | 0.50365 | 1.3203 | 7.4276e-14 | 8.1973
69.3592 | 11.5976 | 11.0627 | 1.5375 | 0.5349 | 1.3221 | 7.4456e-14 | 8.2031
69.3692 | 11.6304 | 11.0672 | 1.5342 | 0.56321 | 1.324 | 7.4636e-14 | 8.209
69.3791 | 11.6809 | 11.0717 | 1.5311 | 0.60921 | 1.3258 | 7.4815e-14 | 8.2148
69.3891 | 11.7213 | 11.0763 | 1.5278 | 0.64502 | 1.3277 | 7.4995e-14 | 8.2207
69.3991 | 11.7584 | 11.0809 | 1.5246 | 0.67749 | 1.3296 | 7.5176e-14 | 8.2267
69.4091 | 11.8155 | 11.0856 | 1.5214 | 0.72991 | 1.3315 | 7.5358e-14 | 8.2326
69.4191 | 11.8408 | 11.0903 | 1.5183 | 0.75048 | 1.3334 | 7.5539e-14 | 8.2386
69.4291 | 11.8849 | 11.0951 | 1.5151 | 0.7898 | 1.3354 | 7.5721e-14 | 8.2447
69.4391 | 11.9331 | 11.0999 | 1.5119 | 0.83317 | 1.3373 | 7.5903e-14 | 8.2507
69.4491 | 11.9706 | 11.1048 | 1.5087 | 0.86578 | 1.3393 | 7.6086e-14 | 8.2568
69.4591 | 12.0125 | 11.1097 | 1.5055 | 0.90275 | 1.3413 | 7.6269e-14 | 8.2629
69.4691 | 12.0587 | 11.1147 | 1.5024 | 0.94396 | 1.3433 | 7.6452e-14 | 8.2691
69.4791 | 12.0992 | 11.1198 | 1.4992 | 0.97942 | 1.3453 | 7.6636e-14 | 8.2753
69.4891 | 12.1337 | 11.1249 | 1.4961 | 1.0088 | 1.3473 | 7.682e-14 | 8.2815
69.4991 | 12.1722 | 11.13 | 1.4929 | 1.0422 | 1.3494 | 7.7004e-14 | 8.2878
69.5091 | 12.2172 | 11.1352 | 1.4898 | 1.082 | 1.3514 | 7.7189e-14 | 8.294
69.5191 | 12.2449 | 11.1405 | 1.4866 | 1.1044 | 1.3535 | 7.7374e-14 | 8.3004
69.5291 | 12.2929 | 11.1458 | 1.4835 | 1.1471 | 1.3556 | 7.7559e-14 | 8.3067
69.5391 | 12.3192 | 11.1512 | 1.4804 | 1.168 | 1.3577 | 7.7745e-14 | 8.3131
69.5491 | 12.369 | 11.1566 | 1.4773 | 1.2124 | 1.3598 | 7.7931e-14 | 8.3196
69.5591 | 12.3899 | 11.1621 | 1.4741 | 1.2278 | 1.3619 | 7.8118e-14 | 8.3261
69.5691 | 12.4254 | 11.1677 | 1.471 | 1.2577 | 1.3641 | 7.8305e-14 | 8.3326
69.5791 | 12.4523 | 11.1733 | 1.4679 | 1.279 | 1.3662 | 7.8492e-14 | 8.3391
69.5891 | 12.4866 | 11.179 | 1.4648 | 1.3076 | 1.3684 | 7.868e-14 | 8.3457
69.5991 | 12.5201 | 11.1847 | 1.4617 | 1.3354 | 1.3706 | 7.8868e-14 | 8.3524
69.6091 | 12.5291 | 11.1906 | 1.4587 | 1.3385 | 1.3728 | 7.9057e-14 | 8.3591
69.6191 | 12.5548 | 11.1964 | 1.4556 | 1.3584 | 1.3751 | 7.9246e-14 | 8.3658
69.6291 | 12.5695 | 11.2024 | 1.4525 | 1.3671 | 1.3773 | 7.9435e-14 | 8.3726
69.6391 | 12.6053 | 11.2084 | 1.4494 | 1.3969 | 1.3796 | 7.9625e-14 | 8.3794
69.6491 | 12.6165 | 11.2145 | 1.4464 | 1.402 | 1.3818 | 7.9816e-14 | 8.3862
69.6591 | 12.6199 | 11.2206 | 1.4433 | 1.3993 | 1.3841 | 8.0007e-14 | 8.3931
69.6691 | 12.6449 | 11.2268 | 1.4403 | 1.4181 | 1.3864 | 8.0198e-14 | 8.4001
69.6791 | 12.6652 | 11.2331 | 1.4372 | 1.4321 | 1.3888 | 8.039e-14 | 8.4071
69.6891 | 12.6536 | 11.2395 | 1.4342 | 1.4141 | 1.3911 | 8.0582e-14 | 8.4141
69.6991 | 12.661 | 11.2459 | 1.4312 | 1.4151 | 1.3935 | 8.0775e-14 | 8.4212
69.7091 | 12.6822 | 11.2524 | 1.4282 | 1.4298 | 1.3958 | 8.0968e-14 | 8.4284
69.7191 | 12.6668 | 11.259 | 1.4251 | 1.4078 | 1.3982 | 8.1162e-14 | 8.4356
69.7291 | 12.6697 | 11.2656 | 1.4221 | 1.4041 | 1.4006 | 8.1356e-14 | 8.4428
69.7391 | 12.6697 | 11.2723 | 1.4191 | 1.3974 | 1.4031 | 8.1551e-14 | 8.4501
69.7491 | 12.6659 | 11.2791 | 1.4161 | 1.3868 | 1.4055 | 8.1746e-14 | 8.4575
69.7591 | 12.6364 | 11.286 | 1.4131 | 1.3504 | 1.408 | 8.1942e-14 | 8.4649
69.7691 | 12.6422 | 11.2929 | 1.4101 | 1.3493 | 1.4105 | 8.2139e-14 | 8.4723
69.7791 | 12.6241 | 11.3 | 1.4072 | 1.3241 | 1.413 | 8.2335e-14 | 8.4799
69.7891 | 12.6171 | 11.3071 | 1.4042 | 1.31 | 1.4155 | 8.2533e-14 | 8.4874
69.7991 | 12.5914 | 11.3143 | 1.4012 | 1.2771 | 1.418 | 8.2731e-14 | 8.495
69.8091 | 12.5847 | 11.3215 | 1.3982 | 1.2632 | 1.4206 | 8.2929e-14 | 8.5027
69.8191 | 12.5483 | 11.3289 | 1.3953 | 1.2194 | 1.4231 | 8.3128e-14 | 8.5105
69.8291 | 12.5352 | 11.3363 | 1.3923 | 1.1989 | 1.4257 | 8.3328e-14 | 8.5182
69.8391 | 12.514 | 11.3438 | 1.3894 | 1.1702 | 1.4283 | 8.3528e-14 | 8.5261
69.8491 | 12.4814 | 11.3514 | 1.3864 | 1.13 | 1.431 | 8.3729e-14 | 8.534
69.8591 | 12.4518 | 11.3591 | 1.3835 | 1.0927 | 1.4336 | 8.3931e-14 | 8.542
69.8691 | 12.4331 | 11.3668 | 1.3806 | 1.0663 | 1.4363 | 8.4133e-14 | 8.55
69.8791 | 12.3972 | 11.3747 | 1.3777 | 1.0225 | 1.4389 | 8.4335e-14 | 8.5581
69.8891 | 12.362 | 11.3826 | 1.3748 | 0.97938 | 1.4416 | 8.4538e-14 | 8.5662
69.8991 | 12.3318 | 11.3906 | 1.3718 | 0.94116 | 1.4444 | 8.4742e-14 | 8.5744
69.9091 | 12.3017 | 11.3987 | 1.3689 | 0.90295 | 1.4471 | 8.4947e-14 | 8.5827
69.9191 | 12.2703 | 11.4069 | 1.366 | 0.86335 | 1.4499 | 8.5152e-14 | 8.591
69.9291 | 12.2361 | 11.4152 | 1.3632 | 0.82087 | 1.4526 | 8.5357e-14 | 8.5994
69.9391 | 12.2017 | 11.4236 | 1.3603 | 0.7781 | 1.4554 | 8.5564e-14 | 8.6079
69.9491 | 12.1614 | 11.4321 | 1.3574 | 0.72933 | 1.4583 | 8.5771e-14 | 8.6164
69.959 | 12.1323 | 11.4405 | 1.3545 | 0.69176 | 1.4611 | 8.5976e-14 | 8.6249
69.969 | 12.1105 | 11.4492 | 1.3517 | 0.66132 | 1.4639 | 8.6184e-14 | 8.6336
69.979 | 12.0556 | 11.4579 | 1.3488 | 0.59768 | 1.4668 | 8.6393e-14 | 8.6423
69.989 | 12.0312 | 11.4668 | 1.346 | 0.56445 | 1.4697 | 8.6603e-14 | 8.6511
69.999 | 11.9938 | 11.4757 | 1.3431 | 0.51812 | 1.4726 | 8.6813e-14 | 8.66
70.009 | 11.9695 | 11.4847 | 1.3403 | 0.4848 | 1.4755 | 8.7024e-14 | 8.6689
70.019 | 11.9266 | 11.4938 | 1.3374 | 0.43279 | 1.4785 | 8.7236e-14 | 8.6779
70.029 | 11.8913 | 11.503 | 1.3346 | 0.38827 | 1.4815 | 8.7448e-14 | 8.6869
70.039 | 11.8634 | 11.5123 | 1.3318 | 0.35107 | 1.4845 | 8.7661e-14 | 8.6961
70.049 | 11.8379 | 11.5217 | 1.329 | 0.31616 | 1.4875 | 8.7875e-14 | 8.7053
70.059 | 11.8027 | 11.5312 | 1.3262 | 0.27146 | 1.4905 | 8.8089e-14 | 8.7146
70.069 | 11.7693 | 11.5408 | 1.3234 | 0.22846 | 1.4936 | 8.8305e-14 | 8.7239
70.079 | 11.7593 | 11.5505 | 1.3206 | 0.20876 | 1.4967 | 8.852e-14 | 8.7333
70.089 | 11.7178 | 11.5603 | 1.3178 | 0.15746 | 1.4998 | 8.8737e-14 | 8.7428
70.099 | 11.6965 | 11.5702 | 1.315 | 0.12626 | 1.5029 | 8.8954e-14 | 8.7524
70.109 | 11.6673 | 11.5802 | 1.3122 | 0.087055 | 1.506 | 8.9173e-14 | 8.762
70.119 | 11.6471 | 11.5903 | 1.3094 | 0.056752 | 1.5092 | 8.9391e-14 | 8.7717
70.129 | 11.6216 | 11.6006 | 1.3067 | 0.021046 | 1.5124 | 8.9611e-14 | 8.7815
70.139 | 11.5986 | 11.6109 | 1.3039 | -0.012263 | 1.5156 | 8.9831e-14 | 8.7914
70.149 | 11.5759 | 11.6213 | 1.3012 | -0.045376 | 1.5188 | 9.0052e-14 | 8.8013
70.159 | 11.5517 | 11.6318 | 1.2984 | -0.080093 | 1.522 | 9.0274e-14 | 8.8113
70.169 | 11.542 | 11.6424 | 1.2957 | -0.10041 | 1.5253 | 9.0497e-14 | 8.8214
70.179 | 11.5169 | 11.6531 | 1.2929 | -0.13624 | 1.5286 | 9.072e-14 | 8.8316
70.189 | 11.5075 | 11.664 | 1.2902 | -0.15648 | 1.5319 | 9.0945e-14 | 8.8418
70.199 | 11.481 | 11.6749 | 1.2875 | -0.19391 | 1.5353 | 9.117e-14 | 8.8522
70.209 | 11.4766 | 11.686 | 1.2848 | -0.20936 | 1.5386 | 9.1396e-14 | 8.8626
70.219 | 11.4541 | 11.6971 | 1.2821 | -0.24302 | 1.542 | 9.1622e-14 | 8.873
70.229 | 11.4378 | 11.7084 | 1.2794 | -0.27058 | 1.5454 | 9.185e-14 | 8.8836
70.239 | 11.4349 | 11.7198 | 1.2767 | -0.28485 | 1.5488 | 9.2078e-14 | 8.8942
70.249 | 11.4126 | 11.7312 | 1.274 | -0.31864 | 1.5523 | 9.2307e-14 | 8.905
70.259 | 11.411 | 11.7428 | 1.2713 | -0.33183 | 1.5558 | 9.2537e-14 | 8.9158
70.269 | 11.3971 | 11.7545 | 1.2686 | -0.35743 | 1.5592 | 9.2768e-14 | 8.9267
70.279 | 11.388 | 11.7663 | 1.266 | -0.37834 | 1.5628 | 9.2999e-14 | 8.9376
70.289 | 11.3759 | 11.7783 | 1.2633 | -0.40237 | 1.5663 | 9.3232e-14 | 8.9487
70.299 | 11.3698 | 11.7903 | 1.2606 | -0.42051 | 1.5699 | 9.3465e-14 | 8.9598
70.309 | 11.3652 | 11.8025 | 1.258 | -0.43726 | 1.5735 | 9.3699e-14 | 8.971
70.319 | 11.35 | 11.8147 | 1.2554 | -0.46473 | 1.5771 | 9.3934e-14 | 8.9823
70.329 | 11.3513 | 11.8271 | 1.2527 | -0.47581 | 1.5807 | 9.417e-14 | 8.9937
70.339 | 11.3413 | 11.8396 | 1.2501 | -0.4983 | 1.5843 | 9.4406e-14 | 9.0052
70.349 | 11.335 | 11.8522 | 1.2475 | -0.51721 | 1.588 | 9.4644e-14 | 9.0167
70.359 | 11.3302 | 11.8649 | 1.2448 | -0.53473 | 1.5917 | 9.4883e-14 | 9.0284
70.369 | 11.3184 | 11.8778 | 1.2422 | -0.55937 | 1.5955 | 9.5122e-14 | 9.0401
70.379 | 11.3233 | 11.8907 | 1.2396 | -0.56743 | 1.5992 | 9.5362e-14 | 9.0519
70.389 | 11.3176 | 11.9038 | 1.237 | -0.5862 | 1.603 | 9.5603e-14 | 9.0638
70.399 | 11.3073 | 11.917 | 1.2344 | -0.60969 | 1.6068 | 9.5845e-14 | 9.0758
70.409 | 11.3096 | 11.9303 | 1.2319 | -0.6207 | 1.6106 | 9.6088e-14 | 9.0879
70.419 | 11.2938 | 11.9437 | 1.2293 | -0.64993 | 1.6144 | 9.6332e-14 | 9.1
70.429 | 11.2998 | 11.9573 | 1.2267 | -0.65748 | 1.6183 | 9.6577e-14 | 9.1123
70.439 | 11.2958 | 11.9709 | 1.2241 | -0.67515 | 1.6222 | 9.6822e-14 | 9.1246
70.449 | 11.2861 | 11.9847 | 1.2216 | -0.69863 | 1.6261 | 9.7069e-14 | 9.137
70.459 | 11.2869 | 11.9986 | 1.219 | -0.71174 | 1.6301 | 9.7316e-14 | 9.1495
70.469 | 11.2957 | 12.0127 | 1.2165 | -0.71697 | 1.634 | 9.7565e-14 | 9.1621
70.479 | 11.2792 | 12.0268 | 1.2139 | -0.74762 | 1.638 | 9.7814e-14 | 9.1748
70.489 | 11.2876 | 12.0411 | 1.2114 | -0.75349 | 1.642 | 9.8065e-14 | 9.1876
70.499 | 11.2829 | 12.0555 | 1.2089 | -0.77259 | 1.6461 | 9.8316e-14 | 9.2005
70.509 | 11.2855 | 12.07 | 1.2064 | -0.7845 | 1.6502 | 9.8568e-14 | 9.2135
70.519 | 11.2928 | 12.0846 | 1.2039 | -0.79184 | 1.6542 | 9.8821e-14 | 9.2265
70.529 | 11.2726 | 12.0994 | 1.2014 | -0.82681 | 1.6584 | 9.9075e-14 | 9.2397
70.539 | 11.2812 | 12.1143 | 1.1989 | -0.83309 | 1.6625 | 9.933e-14 | 9.2529
70.5489 | 11.2852 | 12.1292 | 1.1964 | -0.84395 | 1.6666 | 9.9584e-14 | 9.2661
70.5589 | 11.2909 | 12.1443 | 1.1939 | -0.85339 | 1.6708 | 9.9841e-14 | 9.2796
70.5689 | 11.2873 | 12.1596 | 1.1914 | -0.87225 | 1.675 | 1.001e-13 | 9.2931
70.5789 | 11.2918 | 12.1749 | 1.189 | -0.88314 | 1.6793 | 1.0036e-13 | 9.3067
70.5889 | 11.2913 | 12.1905 | 1.1865 | -0.89915 | 1.6836 | 1.0062e-13 | 9.3204
70.5989 | 11.3121 | 12.2061 | 1.184 | -0.89399 | 1.6878 | 1.0088e-13 | 9.3342
70.6089 | 11.3134 | 12.2219 | 1.1816 | -0.90846 | 1.6922 | 1.0114e-13 | 9.3481
70.6189 | 11.313 | 12.2378 | 1.1791 | -0.92475 | 1.6965 | 1.014e-13 | 9.3621
70.6289 | 11.3167 | 12.2538 | 1.1767 | -0.93708 | 1.7009 | 1.0167e-13 | 9.3762
70.6389 | 11.3409 | 12.2699 | 1.1743 | -0.92903 | 1.7053 | 1.0193e-13 | 9.3904
70.6489 | 11.3317 | 12.2862 | 1.1718 | -0.95451 | 1.7097 | 1.022e-13 | 9.4047
70.6589 | 11.3473 | 12.3026 | 1.1694 | -0.95531 | 1.7142 | 1.0246e-13 | 9.419
70.6689 | 11.3527 | 12.3191 | 1.167 | -0.96645 | 1.7186 | 1.0273e-13 | 9.4335
70.6789 | 11.3596 | 12.3358 | 1.1646 | -0.97622 | 1.7231 | 1.03e-13 | 9.4481
70.6889 | 11.3796 | 12.3526 | 1.1622 | -0.97301 | 1.7277 | 1.0327e-13 | 9.4627
70.6989 | 11.3883 | 12.3695 | 1.1598 | -0.98124 | 1.7322 | 1.0354e-13 | 9.4775
70.7089 | 11.3994 | 12.3866 | 1.1574 | -0.9872 | 1.7368 | 1.0381e-13 | 9.4924
70.7189 | 11.408 | 12.4038 | 1.1551 | -0.99579 | 1.7414 | 1.0409e-13 | 9.5073
70.7289 | 11.4227 | 12.4211 | 1.1527 | -0.99841 | 1.746 | 1.0436e-13 | 9.5224
70.7389 | 11.4275 | 12.4386 | 1.1503 | -1.0111 | 1.7507 | 1.0464e-13 | 9.5375
70.7489 | 11.4367 | 12.4561 | 1.148 | -1.0194 | 1.7554 | 1.0491e-13 | 9.5528
70.7589 | 11.4496 | 12.4739 | 1.1456 | -1.0243 | 1.7601 | 1.0519e-13 | 9.5681
70.7689 | 11.4755 | 12.4917 | 1.1433 | -1.0162 | 1.7648 | 1.0547e-13 | 9.5836
70.7789 | 11.4796 | 12.5097 | 1.1409 | -1.0301 | 1.7696 | 1.0575e-13 | 9.5991
70.7889 | 11.4839 | 12.5278 | 1.1386 | -1.0439 | 1.7744 | 1.0603e-13 | 9.6148
70.7989 | 11.5007 | 12.546 | 1.1363 | -1.0453 | 1.7792 | 1.0631e-13 | 9.6305
70.8089 | 11.523 | 12.5644 | 1.134 | -1.0414 | 1.7841 | 1.0659e-13 | 9.6464
70.8189 | 11.5224 | 12.5829 | 1.1317 | -1.0605 | 1.789 | 1.0687e-13 | 9.6623
70.8289 | 11.5382 | 12.6016 | 1.1294 | -1.0634 | 1.7939 | 1.0716e-13 | 9.6784
70.8389 | 11.5394 | 12.6204 | 1.1271 | -1.081 | 1.7988 | 1.0744e-13 | 9.6945
70.8489 | 11.5727 | 12.6393 | 1.1248 | -1.0666 | 1.8037 | 1.0773e-13 | 9.7108
70.8589 | 11.5708 | 12.6584 | 1.1225 | -1.0876 | 1.8087 | 1.0802e-13 | 9.7271
70.8689 | 11.5848 | 12.6775 | 1.1202 | -1.0927 | 1.8137 | 1.0831e-13 | 9.7436
70.8789 | 11.6005 | 12.6969 | 1.118 | -1.0964 | 1.8188 | 1.086e-13 | 9.7601
70.8889 | 11.6084 | 12.7163 | 1.1157 | -1.1079 | 1.8239 | 1.0889e-13 | 9.7768
70.8989 | 11.6249 | 12.7359 | 1.1134 | -1.111 | 1.829 | 1.0918e-13 | 9.7935
70.9089 | 11.6242 | 12.7557 | 1.1112 | -1.1315 | 1.8341 | 1.0947e-13 | 9.8104
70.9189 | 11.6481 | 12.7755 | 1.109 | -1.1274 | 1.8392 | 1.0977e-13 | 9.8273
70.9289 | 11.6558 | 12.7955 | 1.1067 | -1.1397 | 1.8444 | 1.1006e-13 | 9.8444
70.9389 | 11.6669 | 12.8157 | 1.1045 | -1.1488 | 1.8496 | 1.1036e-13 | 9.8616
70.9489 | 11.6793 | 12.836 | 1.1023 | -1.1567 | 1.8549 | 1.1066e-13 | 9.8788
70.9589 | 11.6889 | 12.8564 | 1.1001 | -1.1675 | 1.8601 | 1.1095e-13 | 9.8962
70.9689 | 11.7031 | 12.877 | 1.0979 | -1.1739 | 1.8654 | 1.1125e-13 | 9.9137
70.9789 | 11.7179 | 12.8976 | 1.0957 | -1.1797 | 1.8707 | 1.1155e-13 | 9.9312
70.9889 | 11.7263 | 12.9185 | 1.0935 | -1.1922 | 1.8761 | 1.1186e-13 | 9.9489
70.9989 | 11.742 | 12.9395 | 1.0913 | -1.1975 | 1.8815 | 1.1216e-13 | 9.9667
71.0089 | 11.7585 | 12.9606 | 1.0891 | -1.2021 | 1.8869 | 1.1246e-13 | 9.9846
71.0189 | 11.7622 | 12.9818 | 1.087 | -1.2196 | 1.8923 | 1.1277e-13 | 10.0026
71.0289 | 11.7836 | 13.0032 | 1.0848 | -1.2196 | 1.8978 | 1.1307e-13 | 10.0206
71.0389 | 11.7942 | 13.0247 | 1.0826 | -1.2305 | 1.9033 | 1.1338e-13 | 10.0388
71.0489 | 11.8078 | 13.0464 | 1.0805 | -1.2386 | 1.9088 | 1.1369e-13 | 10.0571
71.0589 | 11.8287 | 13.0682 | 1.0783 | -1.2395 | 1.9143 | 1.14e-13 | 10.0755
71.0689 | 11.8308 | 13.0901 | 1.0762 | -1.2593 | 1.9199 | 1.1431e-13 | 10.094
71.0789 | 11.8585 | 13.1122 | 1.0741 | -1.2537 | 1.9255 | 1.1462e-13 | 10.1126
71.0889 | 11.8734 | 13.1344 | 1.072 | -1.261 | 1.9311 | 1.1493e-13 | 10.1313
71.0989 | 11.8873 | 13.1568 | 1.0699 | -1.2695 | 1.9368 | 1.1525e-13 | 10.1502
71.1089 | 11.9105 | 13.1793 | 1.0678 | -1.2688 | 1.9425 | 1.1556e-13 | 10.1691
71.1189 | 11.9283 | 13.202 | 1.0657 | -1.2737 | 1.9482 | 1.1588e-13 | 10.1881
71.1288 | 11.9434 | 13.2245 | 1.0636 | -1.2811 | 1.9539 | 1.1619e-13 | 10.207
71.1388 | 11.9626 | 13.2474 | 1.0615 | -1.2848 | 1.9597 | 1.1651e-13 | 10.2262
71.1488 | 11.9798 | 13.2705 | 1.0594 | -1.2907 | 1.9655 | 1.1683e-13 | 10.2456
71.1588 | 12.002 | 13.2937 | 1.0574 | -1.2917 | 1.9713 | 1.1715e-13 | 10.265
71.1688 | 12.0223 | 13.317 | 1.0553 | -1.2947 | 1.9772 | 1.1747e-13 | 10.2846
71.1788 | 12.0382 | 13.3405 | 1.0532 | -1.3023 | 1.9831 | 1.1779e-13 | 10.3042
71.1888 | 12.0533 | 13.3641 | 1.0512 | -1.3108 | 1.989 | 1.1811e-13 | 10.3239
71.1988 | 12.0705 | 13.3879 | 1.0491 | -1.3174 | 1.995 | 1.1844e-13 | 10.3438
71.2088 | 12.1032 | 13.4118 | 1.0471 | -1.3086 | 2.0009 | 1.1876e-13 | 10.3638
71.2188 | 12.1104 | 13.4358 | 1.0451 | -1.3254 | 2.007 | 1.1909e-13 | 10.3838
71.2288 | 12.1387 | 13.46 | 1.0431 | -1.3213 | 2.013 | 1.1942e-13 | 10.404
71.2388 | 12.1628 | 13.4844 | 1.0411 | -1.3216 | 2.0191 | 1.1975e-13 | 10.4242
71.2488 | 12.1835 | 13.5088 | 1.039 | -1.3253 | 2.0252 | 1.2008e-13 | 10.4446
71.2588 | 12.2054 | 13.5334 | 1.037 | -1.328 | 2.0313 | 1.2041e-13 | 10.4651
71.2688 | 12.2204 | 13.5582 | 1.0351 | -1.3378 | 2.0374 | 1.2074e-13 | 10.4857
71.2788 | 12.2455 | 13.5831 | 1.0331 | -1.3376 | 2.0436 | 1.2107e-13 | 10.5064
71.2888 | 12.2646 | 13.6081 | 1.0311 | -1.3435 | 2.0498 | 1.2141e-13 | 10.5271
71.2988 | 12.2968 | 13.6333 | 1.0291 | -1.3365 | 2.0561 | 1.2174e-13 | 10.548
71.3088 | 12.3091 | 13.6586 | 1.0272 | -1.3495 | 2.0624 | 1.2208e-13 | 10.569
71.3188 | 12.3244 | 13.684 | 1.0252 | -1.3596 | 2.0687 | 1.2242e-13 | 10.5901
71.3288 | 12.3489 | 13.7096 | 1.0233 | -1.3607 | 2.075 | 1.2276e-13 | 10.6113
71.3388 | 12.3857 | 13.7353 | 1.0213 | -1.3496 | 2.0813 | 1.231e-13 | 10.6327
71.3488 | 12.3999 | 13.7612 | 1.0194 | -1.3613 | 2.0877 | 1.2344e-13 | 10.6541
71.3588 | 12.418 | 13.7872 | 1.0175 | -1.3692 | 2.0942 | 1.2378e-13 | 10.6756
71.3688 | 12.4403 | 13.8134 | 1.0155 | -1.3731 | 2.1006 | 1.2412e-13 | 10.6972
71.3788 | 12.4684 | 13.8396 | 1.0136 | -1.3712 | 2.1071 | 1.2447e-13 | 10.7189
71.3888 | 12.4866 | 13.8661 | 1.0117 | -1.3795 | 2.1136 | 1.2481e-13 | 10.7407
71.3988 | 12.5169 | 13.8926 | 1.0098 | -1.3757 | 2.1201 | 1.2516e-13 | 10.7627
71.4088 | 12.5447 | 13.9193 | 1.0079 | -1.3746 | 2.1267 | 1.255e-13 | 10.7847
71.4188 | 12.5553 | 13.9462 | 1.0061 | -1.3909 | 2.1333 | 1.2585e-13 | 10.8068
71.4288 | 12.5882 | 13.9732 | 1.0042 | -1.385 | 2.1399 | 1.262e-13 | 10.8291
71.4388 | 12.6144 | 14.0003 | 1.0023 | -1.3859 | 2.1466 | 1.2655e-13 | 10.8514
71.4488 | 12.634 | 14.0276 | 1.0005 | -1.3936 | 2.1533 | 1.269e-13 | 10.8738
71.4588 | 12.6487 | 14.055 | 0.99862 | -1.4063 | 2.16 | 1.2726e-13 | 10.8964
71.4688 | 12.6737 | 14.0825 | 0.99677 | -1.4088 | 2.1667 | 1.2761e-13 | 10.919
71.4788 | 12.7072 | 14.1102 | 0.99493 | -1.403 | 2.1735 | 1.2796e-13 | 10.9418
71.4888 | 12.7357 | 14.138 | 0.9931 | -1.4023 | 2.1803 | 1.2832e-13 | 10.9646
71.4988 | 12.7481 | 14.1659 | 0.99128 | -1.4178 | 2.1871 | 1.2868e-13 | 10.9876
71.5088 | 12.7713 | 14.194 | 0.98947 | -1.4227 | 2.194 | 1.2903e-13 | 11.0106
71.5188 | 12.8008 | 14.2223 | 0.98766 | -1.4215 | 2.2009 | 1.2939e-13 | 11.0337
71.5288 | 12.8303 | 14.2506 | 0.98586 | -1.4203 | 2.2078 | 1.2975e-13 | 11.057
71.5388 | 12.8475 | 14.2791 | 0.98406 | -1.4316 | 2.2147 | 1.3011e-13 | 11.0803
71.5488 | 12.8704 | 14.3078 | 0.98228 | -1.4374 | 2.2217 | 1.3047e-13 | 11.1038
71.5588 | 12.8986 | 14.3365 | 0.9805 | -1.4379 | 2.2287 | 1.3084e-13 | 11.1273
71.5688 | 12.9234 | 14.3655 | 0.97873 | -1.4421 | 2.2357 | 1.312e-13 | 11.151
71.5788 | 12.9413 | 14.3945 | 0.97697 | -1.4532 | 2.2428 | 1.3156e-13 | 11.1747
71.5888 | 12.9702 | 14.4237 | 0.97521 | -1.4535 | 2.2499 | 1.3193e-13 | 11.1986
71.5988 | 12.9949 | 14.453 | 0.97346 | -1.4581 | 2.257 | 1.323e-13 | 11.2225
71.6088 | 13.0146 | 14.4824 | 0.97172 | -1.4678 | 2.2642 | 1.3266e-13 | 11.2466
71.6188 | 13.0496 | 14.512 | 0.96999 | -1.4624 | 2.2713 | 1.3303e-13 | 11.2707
71.6288 | 13.0704 | 14.5417 | 0.96826 | -1.4713 | 2.2785 | 1.334e-13 | 11.2949
71.6388 | 13.1038 | 14.5716 | 0.96654 | -1.4678 | 2.2858 | 1.3377e-13 | 11.3193
71.6488 | 13.1249 | 14.6016 | 0.96483 | -1.4767 | 2.293 | 1.3414e-13 | 11.3437
71.6588 | 13.1559 | 14.6317 | 0.96313 | -1.4758 | 2.3003 | 1.3452e-13 | 11.3682
71.6688 | 13.1814 | 14.6619 | 0.96143 | -1.4805 | 2.3076 | 1.3489e-13 | 11.3929
71.6788 | 13.2055 | 14.6923 | 0.95974 | -1.4868 | 2.315 | 1.3526e-13 | 11.4176
71.6888 | 13.2336 | 14.7228 | 0.95806 | -1.4892 | 2.3224 | 1.3564e-13 | 11.4424
71.6988 | 13.266 | 14.7535 | 0.95639 | -1.4875 | 2.3298 | 1.3601e-13 | 11.4673
71.7088 | 13.2955 | 14.7842 | 0.95472 | -1.4887 | 2.3372 | 1.3639e-13 | 11.4923
71.7187 | 13.3117 | 14.8148 | 0.95308 | -1.5031 | 2.3446 | 1.3676e-13 | 11.5171
71.7287 | 13.355 | 14.8459 | 0.95143 | -1.4909 | 2.3521 | 1.3714e-13 | 11.5423
71.7387 | 13.3807 | 14.877 | 0.94979 | -1.4963 | 2.3596 | 1.3752e-13 | 11.5676
71.7487 | 13.4245 | 14.9083 | 0.94815 | -1.4838 | 2.3672 | 1.379e-13 | 11.593
71.7587 | 13.4519 | 14.9397 | 0.94652 | -1.4878 | 2.3747 | 1.3828e-13 | 11.6185
71.7687 | 13.4852 | 14.9713 | 0.9449 | -1.4861 | 2.3823 | 1.3867e-13 | 11.644
71.7787 | 13.5151 | 15.0029 | 0.94329 | -1.4878 | 2.39 | 1.3905e-13 | 11.6697
71.7887 | 13.5464 | 15.0347 | 0.94168 | -1.4883 | 2.3976 | 1.3943e-13 | 11.6954
71.7987 | 13.5853 | 15.0666 | 0.94008 | -1.4813 | 2.4053 | 1.3982e-13 | 11.7213
71.8087 | 13.6244 | 15.0987 | 0.93849 | -1.4743 | 2.413 | 1.402e-13 | 11.7472
71.8187 | 13.6612 | 15.1308 | 0.93691 | -1.4696 | 2.4207 | 1.4059e-13 | 11.7732
71.8287 | 13.6827 | 15.1631 | 0.93533 | -1.4804 | 2.4285 | 1.4098e-13 | 11.7993
71.8387 | 13.7293 | 15.1955 | 0.93377 | -1.4662 | 2.4363 | 1.4136e-13 | 11.8255
71.8487 | 13.7664 | 15.2281 | 0.93221 | -1.4617 | 2.4441 | 1.4175e-13 | 11.8517
71.8587 | 13.804 | 15.2607 | 0.93065 | -1.4567 | 2.452 | 1.4214e-13 | 11.8781
71.8687 | 13.8409 | 15.2935 | 0.92911 | -1.4526 | 2.4598 | 1.4253e-13 | 11.9046
71.8787 | 13.8844 | 15.3264 | 0.92757 | -1.442 | 2.4677 | 1.4292e-13 | 11.9311
71.8887 | 13.9117 | 15.3594 | 0.92604 | -1.4477 | 2.4757 | 1.4332e-13 | 11.9577
71.8987 | 13.9622 | 15.3925 | 0.92452 | -1.4303 | 2.4836 | 1.4371e-13 | 11.9844
71.9087 | 13.99 | 15.4258 | 0.92301 | -1.4358 | 2.4916 | 1.441e-13 | 12.0112
71.9187 | 14.0268 | 15.4591 | 0.9215 | -1.4323 | 2.4996 | 1.4449e-13 | 12.0381
71.9287 | 14.0699 | 15.4926 | 0.92 | -1.4227 | 2.5076 | 1.4489e-13 | 12.065
71.9387 | 14.1106 | 15.5262 | 0.91851 | -1.4156 | 2.5157 | 1.4528e-13 | 12.092
71.9487 | 14.1569 | 15.5599 | 0.91702 | -1.403 | 2.5237 | 1.4568e-13 | 12.1192
71.9587 | 14.1889 | 15.5938 | 0.91555 | -1.4049 | 2.5319 | 1.4608e-13 | 12.1464
71.9687 | 14.2096 | 15.6277 | 0.91408 | -1.4181 | 2.54 | 1.4647e-13 | 12.1736
71.9787 | 14.2714 | 15.6617 | 0.91262 | -1.3903 | 2.5481 | 1.4687e-13 | 12.201
71.9887 | 14.3008 | 15.6959 | 0.91117 | -1.3951 | 2.5563 | 1.4727e-13 | 12.2284
71.9987 | 14.3398 | 15.7302 | 0.90972 | -1.3904 | 2.5645 | 1.4767e-13 | 12.2559
72.0087 | 14.377 | 15.7645 | 0.90828 | -1.3875 | 2.5728 | 1.4807e-13 | 12.2835
72.0187 | 14.4196 | 15.799 | 0.90685 | -1.3794 | 2.581 | 1.4847e-13 | 12.3111
72.0287 | 14.4588 | 15.8336 | 0.90543 | -1.3748 | 2.5893 | 1.4887e-13 | 12.3389
72.0387 | 14.4934 | 15.8683 | 0.90402 | -1.3749 | 2.5976 | 1.4927e-13 | 12.3667
72.0487 | 14.5363 | 15.9031 | 0.90261 | -1.3668 | 2.6059 | 1.4968e-13 | 12.3946
72.0587 | 14.5795 | 15.938 | 0.90121 | -1.3585 | 2.6143 | 1.5008e-13 | 12.4225
72.0687 | 14.6089 | 15.973 | 0.89982 | -1.3641 | 2.6226 | 1.5048e-13 | 12.4505
72.0787 | 14.6543 | 16.0081 | 0.89844 | -1.3538 | 2.631 | 1.5089e-13 | 12.4786
72.0887 | 14.6889 | 16.0433 | 0.89706 | -1.3544 | 2.6395 | 1.5129e-13 | 12.5068
72.0987 | 14.7379 | 16.0786 | 0.89569 | -1.3407 | 2.6479 | 1.5169e-13 | 12.535
72.1087 | 14.7687 | 16.114 | 0.89433 | -1.3453 | 2.6564 | 1.521e-13 | 12.5633
72.1187 | 14.8074 | 16.1495 | 0.89298 | -1.3421 | 2.6648 | 1.5251e-13 | 12.5917
72.1287 | 14.8564 | 16.1851 | 0.89164 | -1.3287 | 2.6734 | 1.5291e-13 | 12.6201
72.1387 | 14.8992 | 16.2208 | 0.8903 | -1.3216 | 2.6819 | 1.5332e-13 | 12.6486
72.1487 | 14.9344 | 16.2566 | 0.88897 | -1.3222 | 2.6904 | 1.5373e-13 | 12.6772
72.1587 | 14.9698 | 16.2924 | 0.88765 | -1.3226 | 2.699 | 1.5413e-13 | 12.7058
72.1687 | 15.0119 | 16.3284 | 0.88634 | -1.3165 | 2.7076 | 1.5454e-13 | 12.7345
72.1787 | 15.0599 | 16.3645 | 0.88503 | -1.3046 | 2.7162 | 1.5495e-13 | 12.7632
72.1887 | 15.1072 | 16.4006 | 0.88373 | -1.2934 | 2.7249 | 1.5536e-13 | 12.792
72.1987 | 15.1403 | 16.4368 | 0.88244 | -1.2965 | 2.7335 | 1.5577e-13 | 12.8208
72.2087 | 15.1809 | 16.4731 | 0.88116 | -1.2922 | 2.7422 | 1.5618e-13 | 12.8498
72.2187 | 15.2193 | 16.5095 | 0.87989 | -1.2902 | 2.7509 | 1.5658e-13 | 12.8787
72.2287 | 15.2749 | 16.546 | 0.87862 | -1.2711 | 2.7596 | 1.5699e-13 | 12.9078
72.2387 | 15.3203 | 16.5825 | 0.87736 | -1.2622 | 2.7684 | 1.574e-13 | 12.9368
72.2487 | 15.3598 | 16.6192 | 0.87611 | -1.2594 | 2.7771 | 1.5781e-13 | 12.966
72.2587 | 15.4079 | 16.6559 | 0.87487 | -1.248 | 2.7859 | 1.5823e-13 | 12.9951
72.2687 | 15.4475 | 16.6927 | 0.87363 | -1.2452 | 2.7947 | 1.5864e-13 | 13.0244
72.2787 | 15.5048 | 16.7296 | 0.87241 | -1.2248 | 2.8035 | 1.5905e-13 | 13.0537
72.2887 | 15.5478 | 16.7665 | 0.87119 | -1.2187 | 2.8123 | 1.5946e-13 | 13.083
72.2987 | 15.609 | 16.8035 | 0.86998 | -1.1945 | 2.8212 | 1.5987e-13 | 13.1124
72.3086 | 15.6412 | 16.8402 | 0.86878 | -1.199 | 2.8299 | 1.6028e-13 | 13.1415
72.3186 | 15.6906 | 16.8774 | 0.86759 | -1.1868 | 2.8388 | 1.6069e-13 | 13.1709
72.3286 | 15.7523 | 16.9146 | 0.8664 | -1.1623 | 2.8477 | 1.611e-13 | 13.2005
72.3386 | 15.7988 | 16.9519 | 0.86522 | -1.1531 | 2.8566 | 1.6151e-13 | 13.23
72.3486 | 15.8456 | 16.9892 | 0.86405 | -1.1436 | 2.8656 | 1.6192e-13 | 13.2596
72.3586 | 15.8952 | 17.0266 | 0.86289 | -1.1314 | 2.8745 | 1.6233e-13 | 13.2892
72.3686 | 15.9535 | 17.0641 | 0.86173 | -1.1106 | 2.8835 | 1.6275e-13 | 13.3189
72.3786 | 16.0054 | 17.1016 | 0.86058 | -1.0962 | 2.8925 | 1.6316e-13 | 13.3486
72.3886 | 16.0552 | 17.1392 | 0.85944 | -1.084 | 2.9014 | 1.6357e-13 | 13.3783
72.3986 | 16.0989 | 17.1768 | 0.85831 | -1.0779 | 2.9105 | 1.6398e-13 | 13.408
72.4086 | 16.16 | 17.2145 | 0.85718 | -1.0545 | 2.9195 | 1.6439e-13 | 13.4378
72.4186 | 16.2036 | 17.2522 | 0.85607 | -1.0486 | 2.9285 | 1.648e-13 | 13.4677
72.4286 | 16.2594 | 17.29 | 0.85496 | -1.0306 | 2.9376 | 1.6521e-13 | 13.4975
72.4386 | 16.3129 | 17.3279 | 0.85386 | -1.015 | 2.9466 | 1.6563e-13 | 13.5274
72.4486 | 16.3601 | 17.3657 | 0.85277 | -1.0056 | 2.9557 | 1.6604e-13 | 13.5573
72.4586 | 16.3875 | 17.4037 | 0.85168 | -1.0162 | 2.9648 | 1.6645e-13 | 13.5872
72.4686 | 16.4619 | 17.4416 | 0.85061 | -0.97974 | 2.9739 | 1.6686e-13 | 13.6172
72.4786 | 16.5055 | 17.4796 | 0.84954 | -0.97415 | 2.983 | 1.6727e-13 | 13.6471
72.4886 | 16.5515 | 17.5177 | 0.84848 | -0.96619 | 2.9921 | 1.6768e-13 | 13.6771
72.4986 | 16.6059 | 17.5558 | 0.84742 | -0.94987 | 3.0012 | 1.6809e-13 | 13.7071
72.5086 | 16.6431 | 17.5939 | 0.84638 | -0.95079 | 3.0104 | 1.685e-13 | 13.7371
72.5186 | 16.6983 | 17.632 | 0.84534 | -0.93373 | 3.0195 | 1.6891e-13 | 13.7672
72.5286 | 16.7428 | 17.6702 | 0.84431 | -0.92741 | 3.0287 | 1.6932e-13 | 13.7972
72.5386 | 16.7983 | 17.7084 | 0.84329 | -0.91011 | 3.0378 | 1.6972e-13 | 13.8273
72.5486 | 16.8331 | 17.7466 | 0.84228 | -0.91354 | 3.047 | 1.7013e-13 | 13.8573
72.5586 | 16.8907 | 17.7849 | 0.84128 | -0.89419 | 3.0562 | 1.7054e-13 | 13.8874
72.5686 | 16.9438 | 17.8232 | 0.84028 | -0.87937 | 3.0654 | 1.7095e-13 | 13.9175
72.5786 | 16.9898 | 17.8615 | 0.83929 | -0.87166 | 3.0746 | 1.7135e-13 | 13.9476
72.5886 | 17.0324 | 17.8998 | 0.83831 | -0.86737 | 3.0838 | 1.7176e-13 | 13.9776
72.5986 | 17.0753 | 17.9381 | 0.83734 | -0.86279 | 3.093 | 1.7217e-13 | 14.0077
72.6086 | 17.1242 | 17.9764 | 0.83637 | -0.85222 | 3.1022 | 1.7257e-13 | 14.0378
72.6186 | 17.192 | 18.0148 | 0.83542 | -0.82277 | 3.1115 | 1.7298e-13 | 14.0679
72.6286 | 17.2389 | 18.0531 | 0.83447 | -0.81422 | 3.1207 | 1.7338e-13 | 14.098
72.6386 | 17.2786 | 18.0915 | 0.83353 | -0.81288 | 3.1299 | 1.7378e-13 | 14.128
72.6486 | 17.327 | 18.1298 | 0.8326 | -0.80284 | 3.1392 | 1.7419e-13 | 14.1581
72.6586 | 17.3745 | 18.1682 | 0.83167 | -0.7937 | 3.1484 | 1.7459e-13 | 14.1881
72.6686 | 17.4276 | 18.2066 | 0.83076 | -0.77896 | 3.1577 | 1.7499e-13 | 14.2181
72.6786 | 17.4903 | 18.2449 | 0.82985 | -0.75462 | 3.1669 | 1.7539e-13 | 14.2482
72.6886 | 17.5354 | 18.2833 | 0.82895 | -0.74787 | 3.1762 | 1.7579e-13 | 14.2782
72.6986 | 17.569 | 18.3216 | 0.82806 | -0.75261 | 3.1854 | 1.7619e-13 | 14.3081
72.7086 | 17.6183 | 18.3599 | 0.82717 | -0.74164 | 3.1947 | 1.7659e-13 | 14.3381
72.7186 | 17.6618 | 18.3982 | 0.8263 | -0.73645 | 3.2039 | 1.7698e-13 | 14.368
72.7286 | 17.716 | 18.4365 | 0.82543 | -0.72054 | 3.2132 | 1.7738e-13 | 14.3979
72.7386 | 17.7716 | 18.4748 | 0.82457 | -0.70322 | 3.2224 | 1.7778e-13 | 14.4278
72.7486 | 17.8144 | 18.5131 | 0.82372 | -0.69868 | 3.2317 | 1.7817e-13 | 14.4577
72.7586 | 17.8551 | 18.5513 | 0.82288 | -0.69621 | 3.2409 | 1.7857e-13 | 14.4875
72.7686 | 17.909 | 18.5895 | 0.82204 | -0.68051 | 3.2502 | 1.7896e-13 | 14.5173
72.7786 | 17.942 | 18.6277 | 0.82121 | -0.68569 | 3.2594 | 1.7935e-13 | 14.5471
72.7886 | 18.0164 | 18.6658 | 0.82039 | -0.64943 | 3.2687 | 1.7974e-13 | 14.5768
72.7986 | 18.0346 | 18.7039 | 0.81958 | -0.66934 | 3.2779 | 1.8013e-13 | 14.6065
72.8086 | 18.0844 | 18.742 | 0.81878 | -0.65761 | 3.2871 | 1.8052e-13 | 14.6361
72.8186 | 18.1381 | 18.78 | 0.81799 | -0.64194 | 3.2964 | 1.8091e-13 | 14.6657
72.8286 | 18.1778 | 18.818 | 0.8172 | -0.64023 | 3.3056 | 1.8129e-13 | 14.6952
72.8386 | 18.2115 | 18.856 | 0.81642 | -0.64447 | 3.3148 | 1.8168e-13 | 14.7247
72.8486 | 18.2736 | 18.8939 | 0.81565 | -0.62027 | 3.324 | 1.8206e-13 | 14.7542
72.8586 | 18.3054 | 18.9317 | 0.81489 | -0.62631 | 3.3332 | 1.8244e-13 | 14.7836
72.8686 | 18.3531 | 18.9695 | 0.81414 | -0.61639 | 3.3424 | 1.8282e-13 | 14.8129
72.8786 | 18.4043 | 19.0072 | 0.81339 | -0.60293 | 3.3516 | 1.832e-13 | 14.8422
72.8885 | 18.4465 | 19.0445 | 0.81266 | -0.59801 | 3.3607 | 1.8358e-13 | 14.8712
72.8985 | 18.4907 | 19.0821 | 0.81193 | -0.59143 | 3.3699 | 1.8395e-13 | 14.9003
72.9085 | 18.5272 | 19.1197 | 0.81121 | -0.59247 | 3.379 | 1.8433e-13 | 14.9294
72.9185 | 18.5738 | 19.1571 | 0.8105 | -0.58335 | 3.3882 | 1.847e-13 | 14.9585
72.9285 | 18.6218 | 19.1946 | 0.8098 | -0.57275 | 3.3973 | 1.8508e-13 | 14.9874
72.9385 | 18.6642 | 19.2319 | 0.8091 | -0.56768 | 3.4064 | 1.8545e-13 | 15.0163
72.9485 | 18.7192 | 19.2691 | 0.80841 | -0.54994 | 3.4156 | 1.8582e-13 | 15.0452
72.9585 | 18.7306 | 19.3063 | 0.80773 | -0.57571 | 3.4247 | 1.8618e-13 | 15.0739
72.9685 | 18.7868 | 19.3434 | 0.80706 | -0.55661 | 3.4337 | 1.8655e-13 | 15.1026
72.9785 | 18.8467 | 19.3804 | 0.8064 | -0.53372 | 3.4428 | 1.8692e-13 | 15.1312
72.9885 | 18.89 | 19.4173 | 0.80574 | -0.52733 | 3.4519 | 1.8728e-13 | 15.1597
72.9985 | 18.926 | 19.4542 | 0.80509 | -0.52816 | 3.4609 | 1.8764e-13 | 15.1882
73.0085 | 18.984 | 19.4909 | 0.80446 | -0.50689 | 3.4699 | 1.88e-13 | 15.2165
73.0185 | 19.0057 | 19.5275 | 0.80383 | -0.52183 | 3.4789 | 1.8836e-13 | 15.2448
73.0285 | 19.0694 | 19.5641 | 0.8032 | -0.49466 | 3.4879 | 1.8871e-13 | 15.2729
73.0385 | 19.1162 | 19.6005 | 0.80259 | -0.4843 | 3.4969 | 1.8907e-13 | 15.301
73.0485 | 19.1572 | 19.6368 | 0.80198 | -0.47962 | 3.5059 | 1.8942e-13 | 15.329
73.0585 | 19.196 | 19.673 | 0.80139 | -0.47703 | 3.5148 | 1.8977e-13 | 15.3568
73.0685 | 19.2331 | 19.7091 | 0.8008 | -0.47604 | 3.5237 | 1.9012e-13 | 15.3846
73.0785 | 19.2946 | 19.7451 | 0.80022 | -0.45052 | 3.5326 | 1.9047e-13 | 15.4123
73.0885 | 19.3259 | 19.781 | 0.79964 | -0.45509 | 3.5415 | 1.9081e-13 | 15.4399
73.0985 | 19.3709 | 19.8167 | 0.79908 | -0.44584 | 3.5503 | 1.9115e-13 | 15.4673
73.1085 | 19.4113 | 19.8524 | 0.79852 | -0.44106 | 3.5592 | 1.9149e-13 | 15.4947
73.1185 | 19.469 | 19.8879 | 0.79798 | -0.41885 | 3.568 | 1.9183e-13 | 15.5219
73.1285 | 19.5109 | 19.9232 | 0.79744 | -0.41232 | 3.5768 | 1.9217e-13 | 15.549
73.1385 | 19.5645 | 19.9584 | 0.7969 | -0.39394 | 3.5855 | 1.925e-13 | 15.576
73.1485 | 19.6018 | 19.9935 | 0.79638 | -0.39174 | 3.5942 | 1.9283e-13 | 15.6029
73.1585 | 19.6516 | 20.0285 | 0.79587 | -0.37689 | 3.6029 | 1.9316e-13 | 15.6297
73.1685 | 19.683 | 20.0633 | 0.79536 | -0.38029 | 3.6116 | 1.9349e-13 | 15.6563
73.1785 | 19.7345 | 20.098 | 0.79486 | -0.36346 | 3.6203 | 1.9382e-13 | 15.6828
73.1885 | 19.7904 | 20.1325 | 0.79437 | -0.34207 | 3.6289 | 1.9414e-13 | 15.7092
73.1985 | 19.8395 | 20.1668 | 0.79389 | -0.32733 | 3.6375 | 1.9446e-13 | 15.7354
73.2085 | 19.8535 | 20.201 | 0.79342 | -0.34753 | 3.6461 | 1.9478e-13 | 15.7616
73.2185 | 19.9194 | 20.2351 | 0.79295 | -0.31567 | 3.6546 | 1.9509e-13 | 15.7875
73.2285 | 19.973 | 20.269 | 0.7925 | -0.29595 | 3.6631 | 1.9541e-13 | 15.8134
73.2385 | 20.0267 | 20.3027 | 0.79205 | -0.27597 | 3.6716 | 1.9572e-13 | 15.8391
73.2485 | 20.0657 | 20.3362 | 0.79161 | -0.27052 | 3.68 | 1.9602e-13 | 15.8646
73.2585 | 20.1069 | 20.3696 | 0.79118 | -0.2627 | 3.6884 | 1.9633e-13 | 15.89
73.2685 | 20.1504 | 20.4028 | 0.79076 | -0.2524 | 3.6968 | 1.9663e-13 | 15.9153
73.2785 | 20.202 | 20.4358 | 0.79034 | -0.23382 | 3.7051 | 1.9693e-13 | 15.9403
73.2885 | 20.2617 | 20.4687 | 0.78993 | -0.20697 | 3.7134 | 1.9723e-13 | 15.9653
73.2985 | 20.3054 | 20.5013 | 0.78954 | -0.19593 | 3.7217 | 1.9753e-13 | 15.9901
73.3085 | 20.3528 | 20.5338 | 0.78915 | -0.181 | 3.7299 | 1.9782e-13 | 16.0147
73.3185 | 20.383 | 20.5661 | 0.78877 | -0.18309 | 3.7381 | 1.9811e-13 | 16.0392
73.3285 | 20.4308 | 20.5982 | 0.78839 | -0.16738 | 3.7463 | 1.9839e-13 | 16.0635
73.3385 | 20.4789 | 20.6301 | 0.78803 | -0.15117 | 3.7544 | 1.9868e-13 | 16.0876
73.3485 | 20.5269 | 20.6618 | 0.78767 | -0.13487 | 3.7625 | 1.9896e-13 | 16.1116
73.3585 | 20.5761 | 20.6933 | 0.78732 | -0.11716 | 3.7705 | 1.9924e-13 | 16.1354
73.3685 | 20.6302 | 20.7245 | 0.78698 | -0.094348 | 3.7785 | 1.9951e-13 | 16.159
73.3785 | 20.6548 | 20.7556 | 0.78665 | -0.10083 | 3.7865 | 1.9979e-13 | 16.1825
73.3885 | 20.7117 | 20.7865 | 0.78633 | -0.074797 | 3.7944 | 2.0006e-13 | 16.2057
73.3985 | 20.7703 | 20.8172 | 0.78602 | -0.046851 | 3.8023 | 2.0032e-13 | 16.2288
73.4085 | 20.8125 | 20.8476 | 0.78571 | -0.035089 | 3.8101 | 2.0059e-13 | 16.2517
73.4185 | 20.8481 | 20.8778 | 0.78541 | -0.029705 | 3.8179 | 2.0085e-13 | 16.2745
73.4285 | 20.9039 | 20.9078 | 0.78512 | -0.0038998 | 3.8257 | 2.011e-13 | 16.297
73.4385 | 20.9363 | 20.9376 | 0.78484 | -0.0012687 | 3.8334 | 2.0136e-13 | 16.3194
73.4485 | 20.9975 | 20.9671 | 0.78457 | 0.030392 | 3.841 | 2.0161e-13 | 16.3415
73.4585 | 21.0259 | 20.9964 | 0.78431 | 0.029485 | 3.8486 | 2.0186e-13 | 16.3635
73.4685 | 21.0708 | 21.0255 | 0.78405 | 0.045312 | 3.8562 | 2.021e-13 | 16.3852
73.4784 | 21.1222 | 21.054 | 0.78381 | 0.068161 | 3.8636 | 2.0234e-13 | 16.4066
73.4884 | 21.1568 | 21.0826 | 0.78357 | 0.074164 | 3.8711 | 2.0258e-13 | 16.428
73.4984 | 21.2287 | 21.111 | 0.78334 | 0.11771 | 3.8785 | 2.0281e-13 | 16.4491
73.5084 | 21.2491 | 21.1391 | 0.78312 | 0.11 | 3.8859 | 2.0305e-13 | 16.4701
73.5184 | 21.3189 | 21.167 | 0.7829 | 0.15195 | 3.8932 | 2.0328e-13 | 16.4908
73.5284 | 21.347 | 21.1946 | 0.7827 | 0.15244 | 3.9005 | 2.035e-13 | 16.5114
73.5384 | 21.3861 | 21.2219 | 0.7825 | 0.16419 | 3.9077 | 2.0372e-13 | 16.5317
73.5484 | 21.4378 | 21.249 | 0.78232 | 0.18879 | 3.9149 | 2.0394e-13 | 16.5518
73.5584 | 21.4855 | 21.2758 | 0.78214 | 0.20966 | 3.922 | 2.0416e-13 | 16.5717
73.5684 | 21.5215 | 21.3024 | 0.78196 | 0.21908 | 3.929 | 2.0437e-13 | 16.5914
73.5784 | 21.563 | 21.3287 | 0.7818 | 0.23428 | 3.936 | 2.0458e-13 | 16.6109
73.5884 | 21.5899 | 21.3548 | 0.78165 | 0.23514 | 3.943 | 2.0478e-13 | 16.6301
73.5984 | 21.6501 | 21.3805 | 0.7815 | 0.26957 | 3.9499 | 2.0498e-13 | 16.6491
73.6084 | 21.6919 | 21.406 | 0.78136 | 0.28587 | 3.9567 | 2.0518e-13 | 16.6679
73.6184 | 21.7281 | 21.4312 | 0.78124 | 0.29685 | 3.9635 | 2.0537e-13 | 16.6865
73.6284 | 21.7763 | 21.4562 | 0.78112 | 0.32011 | 3.9702 | 2.0556e-13 | 16.7048
73.6384 | 21.8037 | 21.4809 | 0.781 | 0.32285 | 3.9769 | 2.0575e-13 | 16.7229
73.6484 | 21.8409 | 21.5052 | 0.7809 | 0.33567 | 3.9835 | 2.0593e-13 | 16.7408
73.6584 | 21.8906 | 21.5293 | 0.78081 | 0.36127 | 3.9901 | 2.0611e-13 | 16.7585
73.6684 | 21.9301 | 21.5531 | 0.78072 | 0.37697 | 3.9966 | 2.0629e-13 | 16.7759
73.6784 | 21.9645 | 21.5766 | 0.78064 | 0.38785 | 4.003 | 2.0646e-13 | 16.793
73.6884 | 22.0048 | 21.5999 | 0.78057 | 0.40493 | 4.0094 | 2.0663e-13 | 16.8099
73.6984 | 22.0166 | 21.6228 | 0.78051 | 0.3938 | 4.0157 | 2.0679e-13 | 16.8266
73.7084 | 22.0594 | 21.6454 | 0.78046 | 0.41397 | 4.0219 | 2.0695e-13 | 16.843
73.7184 | 22.1224 | 21.6678 | 0.78042 | 0.45464 | 4.0281 | 2.0711e-13 | 16.8592
73.7284 | 22.1356 | 21.6898 | 0.78038 | 0.44581 | 4.0342 | 2.0727e-13 | 16.8752
73.7384 | 22.1821 | 21.7115 | 0.78035 | 0.47058 | 4.0403 | 2.0741e-13 | 16.8909
73.7484 | 22.2146 | 21.7329 | 0.78033 | 0.48166 | 4.0463 | 2.0756e-13 | 16.9063
73.7584 | 22.2515 | 21.7541 | 0.78033 | 0.49744 | 4.0522 | 2.077e-13 | 16.9215
73.7684 | 22.2795 | 21.7749 | 0.78032 | 0.50464 | 4.0581 | 2.0784e-13 | 16.9364
73.7784 | 22.325 | 21.7954 | 0.78033 | 0.52965 | 4.0639 | 2.0797e-13 | 16.9511
73.7884 | 22.3602 | 21.8155 | 0.78035 | 0.54467 | 4.0697 | 2.081e-13 | 16.9655
73.7984 | 22.3971 | 21.8354 | 0.78037 | 0.5617 | 4.0753 | 2.0823e-13 | 16.9797
73.8084 | 22.4285 | 21.8549 | 0.7804 | 0.57356 | 4.0809 | 2.0835e-13 | 16.9936
73.8184 | 22.4584 | 21.8742 | 0.78045 | 0.58423 | 4.0865 | 2.0847e-13 | 17.0072
73.8284 | 22.4879 | 21.8931 | 0.7805 | 0.59483 | 4.092 | 2.0859e-13 | 17.0206
73.8384 | 22.532 | 21.9117 | 0.78055 | 0.62035 | 4.0974 | 2.087e-13 | 17.0337
73.8484 | 22.5648 | 21.9299 | 0.78062 | 0.63489 | 4.1027 | 2.088e-13 | 17.0466
73.8584 | 22.6072 | 21.9478 | 0.7807 | 0.65936 | 4.108 | 2.0891e-13 | 17.0592
73.8684 | 22.631 | 21.9654 | 0.78078 | 0.66555 | 4.1132 | 2.09e-13 | 17.0715
73.8784 | 22.6669 | 21.9827 | 0.78087 | 0.68418 | 4.1183 | 2.091e-13 | 17.0835
73.8884 | 22.7072 | 21.9997 | 0.78097 | 0.70753 | 4.1234 | 2.0919e-13 | 17.0953
73.8984 | 22.7334 | 22.0163 | 0.78108 | 0.71712 | 4.1284 | 2.0927e-13 | 17.1068
73.9084 | 22.7735 | 22.0326 | 0.7812 | 0.74094 | 4.1333 | 2.0936e-13 | 17.1181
73.9184 | 22.797 | 22.0485 | 0.78133 | 0.7485 | 4.1381 | 2.0944e-13 | 17.129
73.9284 | 22.8234 | 22.0641 | 0.78146 | 0.7593 | 4.1429 | 2.0951e-13 | 17.1397
73.9384 | 22.866 | 22.0794 | 0.78161 | 0.78663 | 4.1476 | 2.0958e-13 | 17.1501
73.9484 | 22.893 | 22.0943 | 0.78176 | 0.7987 | 4.1523 | 2.0965e-13 | 17.1603
73.9584 | 22.9148 | 22.1089 | 0.78192 | 0.80591 | 4.1568 | 2.0971e-13 | 17.1702
73.9684 | 22.9539 | 22.1231 | 0.78209 | 0.83076 | 4.1613 | 2.0977e-13 | 17.1797
73.9784 | 22.9784 | 22.137 | 0.78227 | 0.84136 | 4.1657 | 2.0982e-13 | 17.1891
73.9884 | 23.0057 | 22.1506 | 0.78246 | 0.8551 | 4.1701 | 2.0987e-13 | 17.1981
73.9984 | 23.0227 | 22.1638 | 0.78265 | 0.85888 | 4.1743 | 2.0991e-13 | 17.2068
74.0084 | 23.0752 | 22.1767 | 0.78286 | 0.89851 | 4.1785 | 2.0996e-13 | 17.2153
74.0184 | 23.0906 | 22.1892 | 0.78307 | 0.90138 | 4.1827 | 2.0999e-13 | 17.2235
74.0284 | 23.0974 | 22.2014 | 0.78329 | 0.896 | 4.1867 | 2.1003e-13 | 17.2314
74.0384 | 23.1355 | 22.2132 | 0.78352 | 0.92228 | 4.1907 | 2.1005e-13 | 17.239
74.0484 | 23.1622 | 22.2247 | 0.78376 | 0.93749 | 4.1946 | 2.1008e-13 | 17.2464
74.0583 | 23.2025 | 22.2357 | 0.784 | 0.96677 | 4.1984 | 2.101e-13 | 17.2534
74.0683 | 23.1826 | 22.2465 | 0.78426 | 0.93609 | 4.2021 | 2.1012e-13 | 17.2602
74.0783 | 23.2416 | 22.2569 | 0.78452 | 0.98465 | 4.2058 | 2.1013e-13 | 17.2666
74.0883 | 23.2508 | 22.267 | 0.78479 | 0.98377 | 4.2094 | 2.1014e-13 | 17.2729
74.0983 | 23.2879 | 22.2768 | 0.78507 | 1.0111 | 4.2129 | 2.1014e-13 | 17.2788
74.1083 | 23.3013 | 22.2861 | 0.78536 | 1.0152 | 4.2163 | 2.1014e-13 | 17.2844
74.1183 | 23.3397 | 22.2952 | 0.78566 | 1.0445 | 4.2197 | 2.1014e-13 | 17.2898
74.1283 | 23.3438 | 22.3038 | 0.78597 | 1.04 | 4.223 | 2.1013e-13 | 17.2949
74.1383 | 23.3869 | 22.3122 | 0.78629 | 1.0747 | 4.2262 | 2.1012e-13 | 17.2997
74.1483 | 23.3885 | 22.3201 | 0.78661 | 1.0684 | 4.2294 | 2.101e-13 | 17.3042
74.1583 | 23.415 | 22.3277 | 0.78694 | 1.0873 | 4.2324 | 2.1008e-13 | 17.3084
74.1683 | 23.4536 | 22.335 | 0.78728 | 1.1186 | 4.2354 | 2.1006e-13 | 17.3123
74.1783 | 23.4759 | 22.3419 | 0.78763 | 1.134 | 4.2383 | 2.1003e-13 | 17.316
74.1883 | 23.4966 | 22.3485 | 0.78799 | 1.1481 | 4.2411 | 2.1e-13 | 17.3193
74.1983 | 23.5182 | 22.3547 | 0.78836 | 1.1635 | 4.2439 | 2.0996e-13 | 17.3224
74.2083 | 23.526 | 22.3605 | 0.78874 | 1.1655 | 4.2466 | 2.0992e-13 | 17.3252
74.2183 | 23.5753 | 22.366 | 0.78912 | 1.2093 | 4.2492 | 2.0987e-13 | 17.3277
74.2283 | 23.5908 | 22.3711 | 0.78951 | 1.2197 | 4.2517 | 2.0982e-13 | 17.3299
74.2383 | 23.6366 | 22.3759 | 0.78992 | 1.2607 | 4.2541 | 2.0977e-13 | 17.3319
74.2483 | 23.6551 | 22.3804 | 0.79033 | 1.2747 | 4.2565 | 2.0971e-13 | 17.3335
74.2583 | 23.6678 | 22.3844 | 0.79075 | 1.2834 | 4.2588 | 2.0965e-13 | 17.3349
74.2683 | 23.6954 | 22.3882 | 0.79117 | 1.3072 | 4.261 | 2.0959e-13 | 17.336
74.2783 | 23.7417 | 22.3915 | 0.79161 | 1.3502 | 4.2631 | 2.0952e-13 | 17.3368
74.2883 | 23.7681 | 22.3946 | 0.79206 | 1.3735 | 4.2652 | 2.0944e-13 | 17.3373
74.2983 | 23.7988 | 22.3972 | 0.79251 | 1.4016 | 4.2672 | 2.0937e-13 | 17.3375
74.3083 | 23.8302 | 22.3996 | 0.79297 | 1.4306 | 4.2691 | 2.0929e-13 | 17.3375
74.3183 | 23.8458 | 22.4015 | 0.79344 | 1.4443 | 4.2709 | 2.092e-13 | 17.3372
74.3283 | 23.8871 | 22.4032 | 0.79392 | 1.4839 | 4.2727 | 2.0911e-13 | 17.3366
74.3383 | 23.9238 | 22.4044 | 0.79441 | 1.5194 | 4.2743 | 2.0902e-13 | 17.3357
74.3483 | 23.9554 | 22.4054 | 0.79491 | 1.55 | 4.2759 | 2.0892e-13 | 17.3345
74.3583 | 23.9873 | 22.406 | 0.79541 | 1.5813 | 4.2774 | 2.0882e-13 | 17.3331
74.3683 | 24.0136 | 22.4062 | 0.79593 | 1.6074 | 4.2789 | 2.0872e-13 | 17.3314
74.3783 | 24.055 | 22.4061 | 0.79645 | 1.6489 | 4.2803 | 2.0861e-13 | 17.3294
74.3883 | 24.0716 | 22.4057 | 0.79698 | 1.6659 | 4.2815 | 2.0849e-13 | 17.3271
74.3983 | 24.1266 | 22.4049 | 0.79752 | 1.7217 | 4.2828 | 2.0838e-13 | 17.3246
74.4083 | 24.1477 | 22.4037 | 0.79807 | 1.744 | 4.2839 | 2.0826e-13 | 17.3218
74.4183 | 24.1976 | 22.4023 | 0.79863 | 1.7953 | 4.2849 | 2.0813e-13 | 17.3187
74.4283 | 24.2134 | 22.4004 | 0.7992 | 1.813 | 4.2859 | 2.0801e-13 | 17.3153
74.4383 | 24.2486 | 22.3983 | 0.79977 | 1.8503 | 4.2868 | 2.0787e-13 | 17.3117
74.4483 | 24.2909 | 22.3958 | 0.80035 | 1.8951 | 4.2877 | 2.0774e-13 | 17.3078
74.4583 | 24.3127 | 22.393 | 0.80095 | 1.9197 | 4.2884 | 2.076e-13 | 17.3036
74.4683 | 24.3709 | 22.3898 | 0.80155 | 1.9811 | 4.2891 | 2.0746e-13 | 17.2992
74.4783 | 24.4043 | 22.3863 | 0.80216 | 2.018 | 4.2897 | 2.0731e-13 | 17.2945
74.4883 | 24.4147 | 22.3825 | 0.80278 | 2.0322 | 4.2902 | 2.0716e-13 | 17.2895
74.4983 | 24.4574 | 22.3784 | 0.8034 | 2.079 | 4.2907 | 2.0701e-13 | 17.2843
74.5083 | 24.4832 | 22.3739 | 0.80404 | 2.1093 | 4.2911 | 2.0685e-13 | 17.2788
74.5183 | 24.5374 | 22.3691 | 0.80468 | 2.1683 | 4.2914 | 2.0669e-13 | 17.273
74.5283 | 24.56 | 22.364 | 0.80534 | 2.196 | 4.2916 | 2.0652e-13 | 17.267
74.5383 | 24.587 | 22.3585 | 0.806 | 2.2285 | 4.2918 | 2.0636e-13 | 17.2607
74.5483 | 24.6108 | 22.3528 | 0.80667 | 2.258 | 4.2919 | 2.0618e-13 | 17.2542
74.5583 | 24.6352 | 22.3467 | 0.80735 | 2.2885 | 4.2919 | 2.0601e-13 | 17.2474
74.5683 | 24.6705 | 22.3403 | 0.80803 | 2.3302 | 4.2918 | 2.0583e-13 | 17.2404
74.5783 | 24.7012 | 22.3335 | 0.80873 | 2.3677 | 4.2917 | 2.0565e-13 | 17.2331
74.5883 | 24.7309 | 22.3265 | 0.80944 | 2.4044 | 4.2915 | 2.0546e-13 | 17.2256
74.5983 | 24.769 | 22.3191 | 0.81015 | 2.4499 | 4.2912 | 2.0527e-13 | 17.2178
74.6083 | 24.7707 | 22.3115 | 0.81087 | 2.4592 | 4.2909 | 2.0508e-13 | 17.2097
74.6183 | 24.798 | 22.3035 | 0.8116 | 2.4945 | 4.2905 | 2.0489e-13 | 17.2014
74.6283 | 24.8247 | 22.2952 | 0.81234 | 2.5295 | 4.29 | 2.0469e-13 | 17.1929
74.6383 | 24.8468 | 22.2866 | 0.81309 | 2.5602 | 4.2894 | 2.0448e-13 | 17.1841
74.6482 | 24.8763 | 22.2778 | 0.81384 | 2.5985 | 4.2888 | 2.0428e-13 | 17.1752
74.6582 | 24.8827 | 22.2687 | 0.81461 | 2.614 | 4.2881 | 2.0407e-13 | 17.166
74.6682 | 24.8977 | 22.2592 | 0.81538 | 2.6385 | 4.2873 | 2.0386e-13 | 17.1565
74.6782 | 24.9 | 22.2494 | 0.81617 | 2.6506 | 4.2865 | 2.0364e-13 | 17.1467
74.6882 | 24.9161 | 22.2393 | 0.81696 | 2.6768 | 4.2856 | 2.0343e-13 | 17.1368
74.6982 | 24.9402 | 22.229 | 0.81776 | 2.7112 | 4.2846 | 2.032e-13 | 17.1266
74.7082 | 24.9412 | 22.2183 | 0.81857 | 2.7229 | 4.2836 | 2.0298e-13 | 17.1162
74.7182 | 24.9405 | 22.2074 | 0.81939 | 2.7331 | 4.2825 | 2.0275e-13 | 17.1055
74.7282 | 24.9397 | 22.1962 | 0.82021 | 2.7435 | 4.2813 | 2.0252e-13 | 17.0946
74.7382 | 24.9481 | 22.1846 | 0.82105 | 2.7635 | 4.2801 | 2.0229e-13 | 17.0835
74.7482 | 24.9452 | 22.1729 | 0.82189 | 2.7723 | 4.2788 | 2.0205e-13 | 17.0722
74.7582 | 24.9367 | 22.1608 | 0.82275 | 2.7759 | 4.2774 | 2.0181e-13 | 17.0606
74.7682 | 24.9328 | 22.1485 | 0.82361 | 2.7843 | 4.276 | 2.0157e-13 | 17.0489
74.7782 | 24.9353 | 22.1358 | 0.82448 | 2.7995 | 4.2745 | 2.0132e-13 | 17.0369
74.7882 | 24.8805 | 22.123 | 0.82536 | 2.7575 | 4.2729 | 2.0108e-13 | 17.0247
74.7982 | 24.8862 | 22.1098 | 0.82624 | 2.7764 | 4.2713 | 2.0082e-13 | 17.0123
74.8082 | 24.857 | 22.0964 | 0.82714 | 2.7606 | 4.2696 | 2.0057e-13 | 16.9996
74.8182 | 24.8535 | 22.0827 | 0.82805 | 2.7708 | 4.2679 | 2.0031e-13 | 16.9868
74.8282 | 24.8226 | 22.0688 | 0.82896 | 2.7538 | 4.266 | 2.0005e-13 | 16.9738
74.8382 | 24.796 | 22.0546 | 0.82988 | 2.7414 | 4.2642 | 1.9979e-13 | 16.9605
74.8482 | 24.7642 | 22.0401 | 0.83081 | 2.7241 | 4.2622 | 1.9953e-13 | 16.9471
74.8582 | 24.7372 | 22.0254 | 0.83175 | 2.7118 | 4.2602 | 1.9926e-13 | 16.9334
74.8682 | 24.6728 | 22.0105 | 0.8327 | 2.6623 | 4.2582 | 1.9899e-13 | 16.9196
74.8782 | 24.6526 | 21.9953 | 0.83366 | 2.6573 | 4.2561 | 1.9872e-13 | 16.9055
74.8882 | 24.6083 | 21.9798 | 0.83463 | 2.6285 | 4.2539 | 1.9844e-13 | 16.8913
74.8982 | 24.5706 | 21.9641 | 0.8356 | 2.6065 | 4.2517 | 1.9816e-13 | 16.8768
74.9082 | 24.5106 | 21.9482 | 0.83658 | 2.5624 | 4.2494 | 1.9788e-13 | 16.8622
74.9182 | 24.4641 | 21.932 | 0.83758 | 2.5321 | 4.247 | 1.976e-13 | 16.8474
74.9282 | 24.3982 | 21.9156 | 0.83858 | 2.4826 | 4.2446 | 1.9732e-13 | 16.8324
74.9382 | 24.3767 | 21.899 | 0.83959 | 2.4777 | 4.2422 | 1.9703e-13 | 16.8172
74.9482 | 24.2931 | 21.8821 | 0.84061 | 2.411 | 4.2397 | 1.9674e-13 | 16.8019
74.9582 | 24.2487 | 21.865 | 0.84163 | 2.3837 | 4.2371 | 1.9645e-13 | 16.7863
74.9682 | 24.1782 | 21.8477 | 0.84267 | 2.3305 | 4.2345 | 1.9615e-13 | 16.7706
74.9782 | 24.119 | 21.8302 | 0.84371 | 2.2888 | 4.2318 | 1.9586e-13 | 16.7547
74.9882 | 24.0378 | 21.8125 | 0.84477 | 2.2253 | 4.229 | 1.9556e-13 | 16.7387
74.9982 | 23.986 | 21.7945 | 0.84583 | 2.1915 | 4.2263 | 1.9526e-13 | 16.7224
75.0082 | 23.9178 | 21.7763 | 0.8469 | 2.1415 | 4.2234 | 1.9495e-13 | 16.706
75.0182 | 23.8613 | 21.7579 | 0.84798 | 2.1034 | 4.2205 | 1.9465e-13 | 16.6894
75.0282 | 23.7963 | 21.7394 | 0.84907 | 2.0569 | 4.2176 | 1.9434e-13 | 16.6727
75.0382 | 23.7222 | 21.7206 | 0.85017 | 2.0016 | 4.2146 | 1.9403e-13 | 16.6558
75.0482 | 23.6381 | 21.7016 | 0.85127 | 1.9365 | 4.2115 | 1.9372e-13 | 16.6388
75.0582 | 23.5665 | 21.6824 | 0.85239 | 1.8841 | 4.2084 | 1.9341e-13 | 16.6216
75.0682 | 23.5107 | 21.663 | 0.85351 | 1.8477 | 4.2053 | 1.9309e-13 | 16.6042
75.0782 | 23.4443 | 21.6434 | 0.85464 | 1.8009 | 4.2021 | 1.9277e-13 | 16.5867
75.0882 | 23.3739 | 21.6237 | 0.85578 | 1.7502 | 4.1989 | 1.9245e-13 | 16.569
75.0982 | 23.2975 | 21.6037 | 0.85693 | 1.6938 | 4.1956 | 1.9213e-13 | 16.5512
75.1082 | 23.2275 | 21.5836 | 0.85809 | 1.6439 | 4.1922 | 1.9181e-13 | 16.5332
75.1182 | 23.1654 | 21.5633 | 0.85925 | 1.6021 | 4.1889 | 1.9148e-13 | 16.5151
75.1282 | 23.0826 | 21.5428 | 0.86043 | 1.5398 | 4.1854 | 1.9116e-13 | 16.4969
75.1382 | 23.0251 | 21.5221 | 0.86161 | 1.503 | 4.182 | 1.9083e-13 | 16.4785
75.1482 | 22.946 | 21.5012 | 0.86281 | 1.4448 | 4.1784 | 1.905e-13 | 16.46
75.1582 | 22.8834 | 21.4802 | 0.86401 | 1.4032 | 4.1749 | 1.9017e-13 | 16.4413
75.1682 | 22.8136 | 21.459 | 0.86522 | 1.3546 | 4.1713 | 1.8984e-13 | 16.4225
75.1782 | 22.7524 | 21.4377 | 0.86644 | 1.3147 | 4.1676 | 1.895e-13 | 16.4036
75.1882 | 22.682 | 21.4162 | 0.86767 | 1.2658 | 4.1639 | 1.8916e-13 | 16.3846
75.1982 | 22.6204 | 21.3945 | 0.8689 | 1.2259 | 4.1602 | 1.8883e-13 | 16.3654
75.2082 | 22.5507 | 21.3727 | 0.87015 | 1.178 | 4.1564 | 1.8849e-13 | 16.3461
75.2182 | 22.4862 | 21.3507 | 0.8714 | 1.1355 | 4.1526 | 1.8815e-13 | 16.3267
75.2281 | 22.4243 | 21.3289 | 0.87265 | 1.0954 | 4.1488 | 1.8781e-13 | 16.3074
75.2381 | 22.3637 | 21.3066 | 0.87392 | 1.0571 | 4.1449 | 1.8746e-13 | 16.2877
75.2481 | 22.2957 | 21.2842 | 0.8752 | 1.0115 | 4.141 | 1.8712e-13 | 16.268
75.2581 | 22.2409 | 21.2616 | 0.87649 | 0.97927 | 4.137 | 1.8677e-13 | 16.2481
75.2681 | 22.1866 | 21.2389 | 0.87779 | 0.94767 | 4.133 | 1.8642e-13 | 16.2281
75.2781 | 22.1264 | 21.2161 | 0.8791 | 0.91029 | 4.129 | 1.8608e-13 | 16.208
75.2881 | 22.0666 | 21.1931 | 0.88041 | 0.87345 | 4.1249 | 1.8573e-13 | 16.1878
75.2981 | 22.0009 | 21.1701 | 0.88173 | 0.83085 | 4.1208 | 1.8537e-13 | 16.1675
75.3081 | 21.9547 | 21.1468 | 0.88307 | 0.80787 | 4.1166 | 1.8502e-13 | 16.1471
75.3181 | 21.9147 | 21.1235 | 0.88441 | 0.79121 | 4.1124 | 1.8467e-13 | 16.1266
75.3281 | 21.8706 | 21.1 | 0.88576 | 0.77058 | 4.1082 | 1.8431e-13 | 16.106
75.3381 | 21.8154 | 21.0764 | 0.88712 | 0.73897 | 4.104 | 1.8396e-13 | 16.0854
75.3481 | 21.7825 | 21.0527 | 0.88848 | 0.72977 | 4.0997 | 1.836e-13 | 16.0646
75.3581 | 21.7455 | 21.0289 | 0.88986 | 0.71659 | 4.0954 | 1.8324e-13 | 16.0437
75.3681 | 21.6963 | 21.005 | 0.89124 | 0.69132 | 4.091 | 1.8288e-13 | 16.0227
75.3781 | 21.6439 | 20.9809 | 0.89264 | 0.66296 | 4.0866 | 1.8252e-13 | 16.0017
75.3881 | 21.6175 | 20.9568 | 0.89404 | 0.66071 | 4.0822 | 1.8216e-13 | 15.9806
75.3981 | 21.5873 | 20.9325 | 0.89545 | 0.65476 | 4.0778 | 1.818e-13 | 15.9593
75.4081 | 21.5376 | 20.9082 | 0.89687 | 0.62942 | 4.0733 | 1.8144e-13 | 15.938
75.4181 | 21.5118 | 20.8837 | 0.8983 | 0.62807 | 4.0688 | 1.8107e-13 | 15.9167
75.4281 | 21.4943 | 20.8592 | 0.89973 | 0.63512 | 4.0642 | 1.8071e-13 | 15.8952
75.4381 | 21.4473 | 20.8345 | 0.90118 | 0.61276 | 4.0597 | 1.8034e-13 | 15.8737
75.4481 | 21.4204 | 20.8098 | 0.90263 | 0.6106 | 4.0551 | 1.7998e-13 | 15.8521
75.4581 | 21.41 | 20.785 | 0.9041 | 0.62502 | 4.0505 | 1.7961e-13 | 15.8304
75.4681 | 21.3733 | 20.7601 | 0.90557 | 0.61323 | 4.0458 | 1.7924e-13 | 15.8087
75.4781 | 21.3484 | 20.7351 | 0.90705 | 0.61333 | 4.0411 | 1.7887e-13 | 15.7869
75.4881 | 21.3153 | 20.71 | 0.90854 | 0.6053 | 4.0364 | 1.785e-13 | 15.765
75.4981 | 21.2998 | 20.6848 | 0.91004 | 0.61496 | 4.0317 | 1.7813e-13 | 15.7431
75.5081 | 21.2577 | 20.6596 | 0.91154 | 0.59809 | 4.027 | 1.7776e-13 | 15.7211
75.5181 | 21.2422 | 20.6343 | 0.91306 | 0.60789 | 4.0222 | 1.7739e-13 | 15.699
75.5281 | 21.2145 | 20.6089 | 0.91458 | 0.60557 | 4.0174 | 1.7702e-13 | 15.6769
75.5381 | 21.1892 | 20.5835 | 0.91611 | 0.60572 | 4.0126 | 1.7665e-13 | 15.6548
75.5481 | 21.1585 | 20.558 | 0.91765 | 0.60054 | 4.0077 | 1.7628e-13 | 15.6326
75.5581 | 21.1448 | 20.5324 | 0.9192 | 0.61242 | 4.0029 | 1.759e-13 | 15.6103
75.5681 | 21.1253 | 20.5067 | 0.92076 | 0.61856 | 3.998 | 1.7553e-13 | 15.588
75.5781 | 21.0968 | 20.481 | 0.92233 | 0.61576 | 3.9931 | 1.7516e-13 | 15.5656
75.5881 | 21.0773 | 20.4553 | 0.92391 | 0.62203 | 3.9882 | 1.7478e-13 | 15.5432
75.5981 | 21.0582 | 20.4295 | 0.92549 | 0.62875 | 3.9832 | 1.7441e-13 | 15.5208
75.6081 | 21.0217 | 20.4036 | 0.92708 | 0.61812 | 3.9782 | 1.7403e-13 | 15.4983
75.6181 | 21.0044 | 20.3777 | 0.92869 | 0.62674 | 3.9732 | 1.7366e-13 | 15.4757
75.6281 | 20.967 | 20.3517 | 0.9303 | 0.61532 | 3.9682 | 1.7328e-13 | 15.4531
75.6381 | 20.9393 | 20.3257 | 0.93192 | 0.61364 | 3.9632 | 1.729e-13 | 15.4305
75.6481 | 20.9276 | 20.2996 | 0.93355 | 0.628 | 3.9582 | 1.7253e-13 | 15.4079
75.6581 | 20.9039 | 20.2735 | 0.93518 | 0.63041 | 3.9531 | 1.7215e-13 | 15.3852
75.6681 | 20.8721 | 20.2473 | 0.93683 | 0.62476 | 3.948 | 1.7177e-13 | 15.3625
75.6781 | 20.8471 | 20.2211 | 0.93848 | 0.62596 | 3.9429 | 1.714e-13 | 15.3397
75.6881 | 20.8155 | 20.1949 | 0.94015 | 0.62058 | 3.9378 | 1.7102e-13 | 15.3169
75.6981 | 20.7943 | 20.1687 | 0.94182 | 0.62564 | 3.9327 | 1.7064e-13 | 15.2941
75.7081 | 20.7697 | 20.1424 | 0.9435 | 0.62734 | 3.9276 | 1.7026e-13 | 15.2713
75.7181 | 20.7342 | 20.116 | 0.94519 | 0.61817 | 3.9224 | 1.6989e-13 | 15.2484
75.7281 | 20.7109 | 20.0897 | 0.94688 | 0.62122 | 3.9172 | 1.6951e-13 | 15.2256
75.7381 | 20.6764 | 20.0633 | 0.94859 | 0.61311 | 3.912 | 1.6913e-13 | 15.2027
75.7481 | 20.6323 | 20.0369 | 0.9503 | 0.59542 | 3.9068 | 1.6875e-13 | 15.1797
75.7581 | 20.6011 | 20.0104 | 0.95203 | 0.59065 | 3.9016 | 1.6837e-13 | 15.1568
75.7681 | 20.5757 | 19.984 | 0.95376 | 0.59171 | 3.8964 | 1.68e-13 | 15.1338
75.7781 | 20.5322 | 19.9575 | 0.9555 | 0.57468 | 3.8912 | 1.6762e-13 | 15.1109
75.7881 | 20.486 | 19.931 | 0.95725 | 0.55497 | 3.8859 | 1.6724e-13 | 15.0879
75.7981 | 20.4623 | 19.9045 | 0.95901 | 0.55778 | 3.8806 | 1.6686e-13 | 15.0649
75.8081 | 20.425 | 19.878 | 0.96078 | 0.54701 | 3.8754 | 1.6648e-13 | 15.0418
75.818 | 20.3784 | 19.8517 | 0.96253 | 0.52669 | 3.8701 | 1.6611e-13 | 15.019
75.828 | 20.3418 | 19.8252 | 0.96432 | 0.51664 | 3.8648 | 1.6573e-13 | 14.996
75.838 | 20.2932 | 19.7986 | 0.96611 | 0.4946 | 3.8595 | 1.6535e-13 | 14.973
75.848 | 20.23 | 19.772 | 0.96791 | 0.45797 | 3.8542 | 1.6498e-13 | 14.9499
75.858 | 20.1835 | 19.7455 | 0.96972 | 0.43804 | 3.8489 | 1.646e-13 | 14.9268
75.868 | 20.1325 | 19.7189 | 0.97154 | 0.41362 | 3.8436 | 1.6422e-13 | 14.9038
75.878 | 20.0856 | 19.6923 | 0.97337 | 0.3933 | 3.8382 | 1.6384e-13 | 14.8807
75.888 | 20.0345 | 19.6657 | 0.97521 | 0.36879 | 3.8329 | 1.6347e-13 | 14.8576
75.898 | 19.9845 | 19.6391 | 0.97705 | 0.34537 | 3.8275 | 1.6309e-13 | 14.8346
75.908 | 19.9229 | 19.6125 | 0.9789 | 0.31035 | 3.8221 | 1.6271e-13 | 14.8115
75.918 | 19.8682 | 19.586 | 0.98077 | 0.28223 | 3.8168 | 1.6234e-13 | 14.7884
75.928 | 19.8006 | 19.5594 | 0.98264 | 0.24121 | 3.8114 | 1.6196e-13 | 14.7654
75.938 | 19.7473 | 19.5328 | 0.98452 | 0.21448 | 3.806 | 1.6158e-13 | 14.7423
75.948 | 19.6815 | 19.5063 | 0.9864 | 0.17525 | 3.8006 | 1.6121e-13 | 14.7193
75.958 | 19.626 | 19.4797 | 0.9883 | 0.1463 | 3.7952 | 1.6083e-13 | 14.6962
75.968 | 19.5463 | 19.4531 | 0.99021 | 0.093151 | 3.7898 | 1.6046e-13 | 14.6732
75.978 | 19.4685 | 19.4266 | 0.99212 | 0.041887 | 3.7844 | 1.6008e-13 | 14.6501
75.988 | 19.4255 | 19.4001 | 0.99404 | 0.025411 | 3.7789 | 1.5971e-13 | 14.6271
75.998 | 19.3509 | 19.3736 | 0.99597 | -0.022677 | 3.7735 | 1.5933e-13 | 14.6041
76.008 | 19.2862 | 19.3471 | 0.99791 | -0.060882 | 3.7681 | 1.5896e-13 | 14.5811
76.018 | 19.2187 | 19.3206 | 0.99986 | -0.1019 | 3.7627 | 1.5859e-13 | 14.5581
76.028 | 19.1583 | 19.2941 | 1.0018 | -0.13584 | 3.7572 | 1.5821e-13 | 14.5351
76.038 | 19.0837 | 19.2677 | 1.0038 | -0.18399 | 3.7518 | 1.5784e-13 | 14.5121
76.048 | 19.0127 | 19.2413 | 1.0058 | -0.22857 | 3.7463 | 1.5747e-13 | 14.4892
76.058 | 18.9559 | 19.2149 | 1.0077 | -0.25896 | 3.7409 | 1.571e-13 | 14.4662
76.068 | 18.8759 | 19.1885 | 1.0097 | -0.31258 | 3.7354 | 1.5673e-13 | 14.4433
76.078 | 18.8206 | 19.1621 | 1.0117 | -0.34152 | 3.73 | 1.5635e-13 | 14.4204
76.088 | 18.7457 | 19.1358 | 1.0137 | -0.39008 | 3.7245 | 1.5598e-13 | 14.3975
76.098 | 18.6772 | 19.1095 | 1.0158 | -0.43227 | 3.7191 | 1.5561e-13 | 14.3747
76.108 | 18.6155 | 19.0832 | 1.0178 | -0.46768 | 3.7136 | 1.5524e-13 | 14.3518
76.118 | 18.5639 | 19.0569 | 1.0198 | -0.49302 | 3.7081 | 1.5487e-13 | 14.329
76.128 | 18.481 | 19.0307 | 1.0219 | -0.54969 | 3.7027 | 1.5451e-13 | 14.3062
76.138 | 18.4431 | 19.0045 | 1.0239 | -0.56138 | 3.6972 | 1.5414e-13 | 14.2834
76.148 | 18.3613 | 18.9783 | 1.026 | -0.61701 | 3.6917 | 1.5377e-13 | 14.2606
76.158 | 18.3149 | 18.9522 | 1.028 | -0.63727 | 3.6863 | 1.534e-13 | 14.2379
76.168 | 18.2606 | 18.9261 | 1.0301 | -0.66545 | 3.6808 | 1.5304e-13 | 14.2152
76.178 | 18.2055 | 18.9 | 1.0322 | -0.69447 | 3.6753 | 1.5267e-13 | 14.1925
76.188 | 18.1469 | 18.8739 | 1.0343 | -0.72702 | 3.6698 | 1.5231e-13 | 14.1698
76.198 | 18.0855 | 18.8479 | 1.0364 | -0.76241 | 3.6644 | 1.5194e-13 | 14.1471
76.208 | 18.0272 | 18.8219 | 1.0385 | -0.79473 | 3.6589 | 1.5158e-13 | 14.1245
76.218 | 17.9723 | 18.796 | 1.0406 | -0.82369 | 3.6534 | 1.5121e-13 | 14.1019
76.228 | 17.9332 | 18.7701 | 1.0428 | -0.83688 | 3.6479 | 1.5085e-13 | 14.0794
76.238 | 17.8896 | 18.7442 | 1.0449 | -0.85461 | 3.6425 | 1.5049e-13 | 14.0568
76.248 | 17.8334 | 18.7184 | 1.047 | -0.88497 | 3.637 | 1.5012e-13 | 14.0343
76.258 | 17.8059 | 18.6926 | 1.0492 | -0.88668 | 3.6315 | 1.4976e-13 | 14.0119
76.268 | 17.7344 | 18.6668 | 1.0514 | -0.93242 | 3.6261 | 1.494e-13 | 13.9894
76.278 | 17.7031 | 18.6411 | 1.0535 | -0.938 | 3.6206 | 1.4904e-13 | 13.967
76.288 | 17.6398 | 18.6154 | 1.0557 | -0.97563 | 3.6151 | 1.4868e-13 | 13.9446
76.298 | 17.6048 | 18.5898 | 1.0579 | -0.98499 | 3.6096 | 1.4832e-13 | 13.9222
76.308 | 17.5539 | 18.5642 | 1.0601 | -1.0103 | 3.6042 | 1.4796e-13 | 13.8999
76.318 | 17.5241 | 18.5386 | 1.0623 | -1.0145 | 3.5987 | 1.4761e-13 | 13.8776
76.328 | 17.4677 | 18.5131 | 1.0645 | -1.0454 | 3.5933 | 1.4725e-13 | 13.8554
76.338 | 17.4265 | 18.4877 | 1.0667 | -1.0612 | 3.5878 | 1.4689e-13 | 13.8331
76.348 | 17.3969 | 18.4622 | 1.069 | -1.0653 | 3.5823 | 1.4654e-13 | 13.8109
76.358 | 17.3452 | 18.4368 | 1.0712 | -1.0916 | 3.5769 | 1.4618e-13 | 13.7888
76.368 | 17.3201 | 18.4115 | 1.0735 | -1.0914 | 3.5714 | 1.4583e-13 | 13.7666
76.378 | 17.2732 | 18.3862 | 1.0757 | -1.113 | 3.566 | 1.4547e-13 | 13.7445
76.388 | 17.2351 | 18.361 | 1.078 | -1.1259 | 3.5605 | 1.4512e-13 | 13.7225
76.3979 | 17.194 | 18.336 | 1.0802 | -1.142 | 3.5551 | 1.4477e-13 | 13.7007
76.4079 | 17.1582 | 18.3109 | 1.0825 | -1.1527 | 3.5497 | 1.4442e-13 | 13.6787
76.4179 | 17.1212 | 18.2858 | 1.0848 | -1.1646 | 3.5442 | 1.4407e-13 | 13.6567
76.4279 | 17.0866 | 18.2607 | 1.0871 | -1.1741 | 3.5388 | 1.4372e-13 | 13.6348
76.4379 | 17.0447 | 18.2357 | 1.0894 | -1.191 | 3.5334 | 1.4337e-13 | 13.6129
76.4479 | 17.0013 | 18.2107 | 1.0917 | -1.2094 | 3.5279 | 1.4302e-13 | 13.591
76.4579 | 16.9795 | 18.1858 | 1.0941 | -1.2063 | 3.5225 | 1.4267e-13 | 13.5692
76.4679 | 16.948 | 18.1609 | 1.0964 | -1.2129 | 3.5171 | 1.4233e-13 | 13.5474
76.4779 | 16.9117 | 18.1361 | 1.0987 | -1.2244 | 3.5117 | 1.4198e-13 | 13.5257
76.4879 | 16.8815 | 18.1113 | 1.1011 | -1.2298 | 3.5062 | 1.4163e-13 | 13.504
76.4979 | 16.8508 | 18.0865 | 1.1034 | -1.2357 | 3.5008 | 1.4129e-13 | 13.4823
76.5079 | 16.823 | 18.0619 | 1.1058 | -1.2389 | 3.4954 | 1.4094e-13 | 13.4606
76.5179 | 16.7734 | 18.0372 | 1.1082 | -1.2638 | 3.49 | 1.406e-13 | 13.439
76.5279 | 16.7455 | 18.0126 | 1.1106 | -1.2671 | 3.4846 | 1.4026e-13 | 13.4175
76.5379 | 16.7224 | 17.9881 | 1.113 | -1.2657 | 3.4792 | 1.3991e-13 | 13.3959
76.5479 | 16.677 | 17.9636 | 1.1154 | -1.2866 | 3.4738 | 1.3957e-13 | 13.3744
76.5579 | 16.6541 | 17.9392 | 1.1178 | -1.2851 | 3.4684 | 1.3923e-13 | 13.353
76.5679 | 16.6349 | 17.9148 | 1.1202 | -1.2799 | 3.463 | 1.3889e-13 | 13.3316
76.5779 | 16.5952 | 17.8904 | 1.1226 | -1.2952 | 3.4576 | 1.3855e-13 | 13.3102
76.5879 | 16.5784 | 17.8661 | 1.1251 | -1.2877 | 3.4522 | 1.3821e-13 | 13.2888
76.5979 | 16.5363 | 17.8419 | 1.1275 | -1.3056 | 3.4469 | 1.3787e-13 | 13.2675
76.6079 | 16.516 | 17.8177 | 1.1299 | -1.3017 | 3.4415 | 1.3754e-13 | 13.2463
76.6179 | 16.4944 | 17.7935 | 1.1324 | -1.2991 | 3.4361 | 1.372e-13 | 13.225
76.6279 | 16.4526 | 17.7694 | 1.1349 | -1.3168 | 3.4308 | 1.3686e-13 | 13.2038
76.6379 | 16.4315 | 17.7454 | 1.1374 | -1.3139 | 3.4254 | 1.3653e-13 | 13.1827
76.6479 | 16.4034 | 17.7214 | 1.1398 | -1.318 | 3.42 | 1.3619e-13 | 13.1615
76.6579 | 16.3777 | 17.6974 | 1.1423 | -1.3197 | 3.4147 | 1.3586e-13 | 13.1404
76.6679 | 16.3463 | 17.6735 | 1.1448 | -1.3272 | 3.4093 | 1.3553e-13 | 13.1194
76.6779 | 16.3206 | 17.6497 | 1.1473 | -1.3291 | 3.404 | 1.352e-13 | 13.0984
76.6879 | 16.3021 | 17.6259 | 1.1499 | -1.3238 | 3.3986 | 1.3486e-13 | 13.0774
76.6979 | 16.2758 | 17.6021 | 1.1524 | -1.3263 | 3.3933 | 1.3453e-13 | 13.0565
76.7079 | 16.2485 | 17.5784 | 1.1549 | -1.3299 | 3.388 | 1.342e-13 | 13.0356
76.7179 | 16.2204 | 17.5548 | 1.1575 | -1.3344 | 3.3826 | 1.3388e-13 | 13.0147
76.7279 | 16.2029 | 17.5312 | 1.16 | -1.3283 | 3.3773 | 1.3355e-13 | 12.9938
76.7379 | 16.186 | 17.5076 | 1.1626 | -1.3216 | 3.372 | 1.3322e-13 | 12.9731
76.7479 | 16.1538 | 17.4841 | 1.1652 | -1.3303 | 3.3667 | 1.3289e-13 | 12.9523
76.7579 | 16.1343 | 17.4606 | 1.1677 | -1.3263 | 3.3613 | 1.3257e-13 | 12.9316
76.7679 | 16.1085 | 17.4372 | 1.1703 | -1.3287 | 3.356 | 1.3224e-13 | 12.9109
76.7779 | 16.0823 | 17.4139 | 1.1729 | -1.3316 | 3.3507 | 1.3192e-13 | 12.8902
76.7879 | 16.0656 | 17.3905 | 1.1755 | -1.3249 | 3.3454 | 1.3159e-13 | 12.8696
76.7979 | 16.0476 | 17.3673 | 1.1781 | -1.3197 | 3.3401 | 1.3127e-13 | 12.849
76.8079 | 16.0194 | 17.344 | 1.1808 | -1.3246 | 3.3348 | 1.3095e-13 | 12.8285
76.8179 | 16.0046 | 17.3209 | 1.1834 | -1.3163 | 3.3295 | 1.3062e-13 | 12.8079
76.8279 | 15.9908 | 17.2977 | 1.186 | -1.3069 | 3.3242 | 1.303e-13 | 12.7875
76.8379 | 15.9709 | 17.2746 | 1.1887 | -1.3037 | 3.319 | 1.2998e-13 | 12.767
76.8479 | 15.9451 | 17.2516 | 1.1913 | -1.3065 | 3.3137 | 1.2966e-13 | 12.7466
76.8579 | 15.9388 | 17.2286 | 1.194 | -1.2898 | 3.3084 | 1.2934e-13 | 12.7262
76.8679 | 15.9115 | 17.2057 | 1.1966 | -1.2942 | 3.3031 | 1.2903e-13 | 12.7059
76.8779 | 15.8978 | 17.1828 | 1.1993 | -1.285 | 3.2979 | 1.2871e-13 | 12.6856
76.8879 | 15.8649 | 17.1599 | 1.202 | -1.295 | 3.2926 | 1.2839e-13 | 12.6653
76.8979 | 15.8625 | 17.1371 | 1.2047 | -1.2746 | 3.2873 | 1.2808e-13 | 12.645
76.9079 | 15.8357 | 17.1143 | 1.2074 | -1.2786 | 3.2821 | 1.2776e-13 | 12.6248
76.9179 | 15.8139 | 17.0916 | 1.2101 | -1.2777 | 3.2768 | 1.2745e-13 | 12.6046
76.9279 | 15.7932 | 17.0689 | 1.2128 | -1.2757 | 3.2716 | 1.2713e-13 | 12.5845
76.9379 | 15.7782 | 17.0463 | 1.2156 | -1.2681 | 3.2663 | 1.2682e-13 | 12.5644
76.9479 | 15.7555 | 17.0237 | 1.2183 | -1.2682 | 3.2611 | 1.2651e-13 | 12.5443
76.9579 | 15.7487 | 17.0011 | 1.221 | -1.2524 | 3.2558 | 1.262e-13 | 12.5242
76.9679 | 15.7148 | 16.9786 | 1.2238 | -1.2638 | 3.2506 | 1.2589e-13 | 12.5042
76.9779 | 15.7007 | 16.9561 | 1.2266 | -1.2554 | 3.2454 | 1.2557e-13 | 12.4842
76.9878 | 15.6816 | 16.9339 | 1.2293 | -1.2523 | 3.2402 | 1.2527e-13 | 12.4644
76.9978 | 15.6683 | 16.9115 | 1.2321 | -1.2432 | 3.2349 | 1.2496e-13 | 12.4445
77.0078 | 15.6405 | 16.8891 | 1.2349 | -1.2486 | 3.2297 | 1.2465e-13 | 12.4246
77.0178 | 15.6202 | 16.8668 | 1.2377 | -1.2466 | 3.2245 | 1.2434e-13 | 12.4047
77.0278 | 15.6149 | 16.8446 | 1.2405 | -1.2297 | 3.2193 | 1.2404e-13 | 12.3848
77.0378 | 15.5899 | 16.8223 | 1.2433 | -1.2324 | 3.2141 | 1.2373e-13 | 12.365
77.0478 | 15.5686 | 16.8001 | 1.2461 | -1.2315 | 3.2088 | 1.2343e-13 | 12.3452
77.0578 | 15.5634 | 16.778 | 1.2489 | -1.2146 | 3.2036 | 1.2312e-13 | 12.3254
77.0678 | 15.5471 | 16.7559 | 1.2518 | -1.2088 | 3.1984 | 1.2282e-13 | 12.3057
77.0778 | 15.5291 | 16.7338 | 1.2546 | -1.2047 | 3.1932 | 1.2251e-13 | 12.286
77.0878 | 15.5145 | 16.7117 | 1.2575 | -1.1972 | 3.188 | 1.2221e-13 | 12.2663
77.0978 | 15.5033 | 16.6897 | 1.2603 | -1.1864 | 3.1828 | 1.2191e-13 | 12.2466
77.1078 | 15.4883 | 16.6677 | 1.2632 | -1.1794 | 3.1776 | 1.2161e-13 | 12.227
77.1178 | 15.4692 | 16.6458 | 1.2661 | -1.1766 | 3.1724 | 1.2131e-13 | 12.2074
77.1278 | 15.4607 | 16.6239 | 1.2689 | -1.1632 | 3.1672 | 1.2101e-13 | 12.1878
77.1378 | 15.4506 | 16.602 | 1.2718 | -1.1514 | 3.162 | 1.2071e-13 | 12.1682
77.1478 | 15.4315 | 16.5802 | 1.2747 | -1.1487 | 3.1568 | 1.2041e-13 | 12.1487
77.1578 | 15.418 | 16.5584 | 1.2776 | -1.1404 | 3.1516 | 1.2011e-13 | 12.1292
77.1678 | 15.4093 | 16.5366 | 1.2806 | -1.1273 | 3.1464 | 1.1981e-13 | 12.1097
77.1778 | 15.3896 | 16.5149 | 1.2835 | -1.1253 | 3.1412 | 1.1952e-13 | 12.0902
77.1878 | 15.3887 | 16.4932 | 1.2864 | -1.1045 | 3.136 | 1.1922e-13 | 12.0707
77.1978 | 15.3662 | 16.4715 | 1.2894 | -1.1053 | 3.1309 | 1.1893e-13 | 12.0513
77.2078 | 15.3593 | 16.4499 | 1.2923 | -1.0906 | 3.1257 | 1.1863e-13 | 12.0319
77.2178 | 15.3441 | 16.4283 | 1.2953 | -1.0842 | 3.1205 | 1.1834e-13 | 12.0125
77.2278 | 15.3191 | 16.4067 | 1.2982 | -1.0876 | 3.1153 | 1.1804e-13 | 11.9931
77.2378 | 15.3153 | 16.3851 | 1.3012 | -1.0698 | 3.1101 | 1.1775e-13 | 11.9738
77.2478 | 15.3006 | 16.3636 | 1.3042 | -1.063 | 3.1049 | 1.1746e-13 | 11.9545
77.2578 | 15.2916 | 16.3421 | 1.3072 | -1.0505 | 3.0998 | 1.1717e-13 | 11.9352
77.2678 | 15.2708 | 16.3206 | 1.3102 | -1.0498 | 3.0946 | 1.1688e-13 | 11.9159
77.2778 | 15.2638 | 16.2992 | 1.3132 | -1.0354 | 3.0894 | 1.1659e-13 | 11.8966
77.2878 | 15.2494 | 16.2778 | 1.3162 | -1.0284 | 3.0842 | 1.163e-13 | 11.8774
77.2978 | 15.2384 | 16.2564 | 1.3192 | -1.018 | 3.0791 | 1.1601e-13 | 11.8581
77.3078 | 15.2244 | 16.235 | 1.3223 | -1.0106 | 3.0739 | 1.1572e-13 | 11.8389
77.3178 | 15.2099 | 16.2137 | 1.3253 | -1.0038 | 3.0687 | 1.1543e-13 | 11.8197
77.3278 | 15.1951 | 16.1924 | 1.3283 | -0.9973 | 3.0635 | 1.1514e-13 | 11.8005
77.3378 | 15.1802 | 16.1711 | 1.3314 | -0.99091 | 3.0583 | 1.1486e-13 | 11.7814
77.3478 | 15.17 | 16.1498 | 1.3345 | -0.97985 | 3.0532 | 1.1457e-13 | 11.7622
77.3578 | 15.1584 | 16.1286 | 1.3375 | -0.9702 | 3.048 | 1.1429e-13 | 11.7431
77.3678 | 15.1536 | 16.1074 | 1.3406 | -0.95379 | 3.0428 | 1.14e-13 | 11.724
77.3778 | 15.1364 | 16.0862 | 1.3437 | -0.94979 | 3.0376 | 1.1372e-13 | 11.7048
77.3878 | 15.1357 | 16.065 | 1.3468 | -0.92932 | 3.0325 | 1.1343e-13 | 11.6857
77.3978 | 15.1128 | 16.0439 | 1.3499 | -0.93106 | 3.0273 | 1.1315e-13 | 11.6667
77.4078 | 15.1079 | 16.0227 | 1.353 | -0.91483 | 3.0221 | 1.1287e-13 | 11.6476
77.4178 | 15.0994 | 16.0016 | 1.3561 | -0.90221 | 3.0169 | 1.1258e-13 | 11.6285
77.4278 | 15.0892 | 15.9805 | 1.3593 | -0.89132 | 3.0118 | 1.123e-13 | 11.6095
77.4378 | 15.0892 | 15.9594 | 1.3624 | -0.87025 | 3.0066 | 1.1202e-13 | 11.5905
77.4478 | 15.0602 | 15.9384 | 1.3655 | -0.87819 | 3.0014 | 1.1174e-13 | 11.5714
77.4578 | 15.0517 | 15.9174 | 1.3687 | -0.86565 | 2.9962 | 1.1146e-13 | 11.5524
77.4678 | 15.0462 | 15.8963 | 1.3719 | -0.85013 | 2.991 | 1.1118e-13 | 11.5334
77.4778 | 15.0413 | 15.8753 | 1.375 | -0.83403 | 2.9858 | 1.109e-13 | 11.5145
77.4878 | 15.0326 | 15.8543 | 1.3782 | -0.82174 | 2.9807 | 1.1063e-13 | 11.4955
77.4978 | 15.0265 | 15.8334 | 1.3814 | -0.80687 | 2.9755 | 1.1035e-13 | 11.4765
77.5078 | 15.0098 | 15.8124 | 1.3846 | -0.80261 | 2.9703 | 1.1007e-13 | 11.4575
77.5178 | 14.9935 | 15.7915 | 1.3878 | -0.79797 | 2.9651 | 1.098e-13 | 11.4386
77.5278 | 14.9902 | 15.7705 | 1.391 | -0.78034 | 2.9599 | 1.0952e-13 | 11.4196
77.5378 | 14.9692 | 15.7496 | 1.3942 | -0.78043 | 2.9547 | 1.0924e-13 | 11.4007
77.5478 | 14.9649 | 15.7287 | 1.3974 | -0.76383 | 2.9495 | 1.0897e-13 | 11.3818
77.5578 | 14.9489 | 15.7078 | 1.4007 | -0.75894 | 2.9443 | 1.087e-13 | 11.3629
77.5677 | 14.9393 | 15.6872 | 1.4039 | -0.74788 | 2.9392 | 1.0842e-13 | 11.3441
77.5777 | 14.9315 | 15.6663 | 1.4071 | -0.73481 | 2.934 | 1.0815e-13 | 11.3252
77.5877 | 14.9189 | 15.6455 | 1.4104 | -0.72656 | 2.9288 | 1.0788e-13 | 11.3063
77.5977 | 14.9054 | 15.6246 | 1.4136 | -0.71922 | 2.9236 | 1.0761e-13 | 11.2874
77.6077 | 14.8897 | 15.6038 | 1.4169 | -0.71409 | 2.9184 | 1.0733e-13 | 11.2685
77.6177 | 14.8769 | 15.583 | 1.4202 | -0.70608 | 2.9132 | 1.0706e-13 | 11.2496
77.6277 | 14.8687 | 15.5622 | 1.4235 | -0.69347 | 2.908 | 1.0679e-13 | 11.2307
77.6377 | 14.8566 | 15.5414 | 1.4268 | -0.68477 | 2.9027 | 1.0652e-13 | 11.2119
77.6477 | 14.8355 | 15.5206 | 1.4301 | -0.68508 | 2.8975 | 1.0625e-13 | 11.193
77.6577 | 14.8329 | 15.4998 | 1.4334 | -0.66689 | 2.8923 | 1.0598e-13 | 11.1741
77.6677 | 14.8227 | 15.479 | 1.4367 | -0.65632 | 2.8871 | 1.0572e-13 | 11.1552
77.6777 | 14.8056 | 15.4582 | 1.44 | -0.65265 | 2.8819 | 1.0545e-13 | 11.1364
77.6877 | 14.7944 | 15.4375 | 1.4434 | -0.64309 | 2.8766 | 1.0518e-13 | 11.1175
77.6977 | 14.7861 | 15.4167 | 1.4467 | -0.63064 | 2.8714 | 1.0491e-13 | 11.0986
77.7077 | 14.7676 | 15.396 | 1.4501 | -0.62839 | 2.8662 | 1.0465e-13 | 11.0798
77.7177 | 14.7646 | 15.3752 | 1.4534 | -0.61065 | 2.8609 | 1.0438e-13 | 11.0609
77.7277 | 14.7438 | 15.3545 | 1.4568 | -0.61071 | 2.8557 | 1.0411e-13 | 11.042
77.7377 | 14.7339 | 15.3338 | 1.4602 | -0.59988 | 2.8505 | 1.0385e-13 | 11.0232
77.7477 | 14.7218 | 15.3131 | 1.4635 | -0.59125 | 2.8452 | 1.0359e-13 | 11.0043
77.7577 | 14.7111 | 15.2923 | 1.4669 | -0.58123 | 2.84 | 1.0332e-13 | 10.9854
77.7677 | 14.7081 | 15.2716 | 1.4703 | -0.56351 | 2.8347 | 1.0306e-13 | 10.9666
77.7777 | 14.6872 | 15.2509 | 1.4737 | -0.56369 | 2.8295 | 1.0279e-13 | 10.9477
77.7877 | 14.6696 | 15.2302 | 1.4771 | -0.56058 | 2.8242 | 1.0253e-13 | 10.9288
77.7977 | 14.6508 | 15.2095 | 1.4806 | -0.55867 | 2.8189 | 1.0227e-13 | 10.91
77.8077 | 14.6493 | 15.1888 | 1.484 | -0.53947 | 2.8137 | 1.0201e-13 | 10.8911
77.8177 | 14.6336 | 15.1681 | 1.4874 | -0.53446 | 2.8084 | 1.0175e-13 | 10.8722
77.8277 | 14.615 | 15.1474 | 1.4909 | -0.53236 | 2.8031 | 1.0149e-13 | 10.8534
77.8377 | 14.5925 | 15.1267 | 1.4943 | -0.53415 | 2.7979 | 1.0123e-13 | 10.8345
77.8477 | 14.5881 | 15.106 | 1.4978 | -0.51785 | 2.7926 | 1.0097e-13 | 10.8156
77.8577 | 14.5766 | 15.0853 | 1.5012 | -0.50866 | 2.7873 | 1.0071e-13 | 10.7967
77.8677 | 14.5646 | 15.0646 | 1.5047 | -0.49996 | 2.782 | 1.0045e-13 | 10.7778
77.8777 | 14.5542 | 15.0439 | 1.5082 | -0.48967 | 2.7767 | 1.0019e-13 | 10.7589
77.8877 | 14.5333 | 15.0232 | 1.5117 | -0.48987 | 2.7714 | 9.9931e-14 | 10.74
77.8977 | 14.5148 | 15.0025 | 1.5152 | -0.48767 | 2.7661 | 9.9674e-14 | 10.7212
77.9077 | 14.5043 | 14.9818 | 1.5187 | -0.47747 | 2.7608 | 9.9417e-14 | 10.7023
77.9177 | 14.4882 | 14.9611 | 1.5222 | -0.47287 | 2.7555 | 9.9161e-14 | 10.6833
77.9277 | 14.4705 | 14.9404 | 1.5257 | -0.46987 | 2.7502 | 9.8905e-14 | 10.6644
77.9377 | 14.4628 | 14.9197 | 1.5293 | -0.45687 | 2.7449 | 9.8649e-14 | 10.6455
77.9477 | 14.4457 | 14.899 | 1.5328 | -0.45327 | 2.7396 | 9.8394e-14 | 10.6266
77.9577 | 14.4367 | 14.8783 | 1.5363 | -0.44156 | 2.7342 | 9.8139e-14 | 10.6077
77.9677 | 14.4316 | 14.8576 | 1.5399 | -0.42596 | 2.7289 | 9.7885e-14 | 10.5887
77.9777 | 14.4145 | 14.8368 | 1.5434 | -0.42235 | 2.7236 | 9.7631e-14 | 10.5698
77.9877 | 14.398 | 14.8161 | 1.547 | -0.41814 | 2.7183 | 9.7378e-14 | 10.5509
77.9977 | 14.3868 | 14.7954 | 1.5506 | -0.40862 | 2.7129 | 9.7125e-14 | 10.5319
78.0077 | 14.3723 | 14.7747 | 1.5542 | -0.40241 | 2.7076 | 9.6873e-14 | 10.513
78.0177 | 14.3597 | 14.754 | 1.5578 | -0.39429 | 2.7022 | 9.6621e-14 | 10.494
78.0277 | 14.3533 | 14.7333 | 1.5614 | -0.37997 | 2.6969 | 9.637e-14 | 10.475
78.0377 | 14.3361 | 14.7125 | 1.565 | -0.37644 | 2.6915 | 9.6119e-14 | 10.4561
78.0477 | 14.3269 | 14.6918 | 1.5686 | -0.36491 | 2.6861 | 9.5868e-14 | 10.4371
78.0577 | 14.3247 | 14.6711 | 1.5722 | -0.34638 | 2.6808 | 9.5618e-14 | 10.4181
78.0677 | 14.3071 | 14.6503 | 1.5758 | -0.34324 | 2.6754 | 9.5369e-14 | 10.3991
78.0777 | 14.3034 | 14.6296 | 1.5795 | -0.3262 | 2.67 | 9.5119e-14 | 10.3801
78.0877 | 14.2951 | 14.6089 | 1.5831 | -0.31375 | 2.6646 | 9.4871e-14 | 10.3611
78.0977 | 14.2864 | 14.5881 | 1.5868 | -0.30171 | 2.6593 | 9.4623e-14 | 10.3421
78.1077 | 14.2788 | 14.5674 | 1.5904 | -0.28855 | 2.6539 | 9.4375e-14 | 10.3231
78.1177 | 14.2674 | 14.5466 | 1.5941 | -0.2792 | 2.6485 | 9.4127e-14 | 10.304
78.1277 | 14.259 | 14.5258 | 1.5978 | -0.26684 | 2.6431 | 9.3881e-14 | 10.285
78.1377 | 14.2491 | 14.5051 | 1.6014 | -0.25598 | 2.6377 | 9.3634e-14 | 10.266
78.1477 | 14.2418 | 14.4843 | 1.6051 | -0.24251 | 2.6323 | 9.3388e-14 | 10.2469
78.1576 | 14.2361 | 14.4637 | 1.6088 | -0.22763 | 2.6269 | 9.3145e-14 | 10.228
78.1676 | 14.2222 | 14.443 | 1.6125 | -0.22076 | 2.6215 | 9.29e-14 | 10.209
78.1776 | 14.2139 | 14.4222 | 1.6162 | -0.20827 | 2.6161 | 9.2656e-14 | 10.1899
78.1876 | 14.2105 | 14.4014 | 1.6199 | -0.19088 | 2.6106 | 9.2411e-14 | 10.1708
78.1976 | 14.1926 | 14.3806 | 1.6236 | -0.18799 | 2.6052 | 9.2168e-14 | 10.1517
78.2076 | 14.1901 | 14.3598 | 1.6274 | -0.16969 | 2.5998 | 9.1925e-14 | 10.1326
78.2176 | 14.1724 | 14.339 | 1.6311 | -0.16659 | 2.5943 | 9.1682e-14 | 10.1135
78.2276 | 14.1649 | 14.3182 | 1.6349 | -0.15329 | 2.5889 | 9.144e-14 | 10.0944
78.2376 | 14.1489 | 14.2974 | 1.6386 | -0.14848 | 2.5835 | 9.1198e-14 | 10.0753
78.2476 | 14.1376 | 14.2766 | 1.6424 | -0.13896 | 2.578 | 9.0956e-14 | 10.0562
78.2576 | 14.1236 | 14.2557 | 1.6461 | -0.13214 | 2.5725 | 9.0715e-14 | 10.037
78.2676 | 14.1126 | 14.2349 | 1.6499 | -0.12231 | 2.5671 | 9.0475e-14 | 10.0179
78.2776 | 14.1012 | 14.2141 | 1.6537 | -0.11288 | 2.5616 | 9.0235e-14 | 9.9988
78.2876 | 14.089 | 14.1933 | 1.6575 | -0.10425 | 2.5562 | 8.9996e-14 | 9.9796
78.2976 | 14.0764 | 14.1724 | 1.6613 | -0.096012 | 2.5507 | 8.9756e-14 | 9.9604
78.3076 | 14.064 | 14.1516 | 1.6651 | -0.087569 | 2.5452 | 8.9518e-14 | 9.9413
78.3176 | 14.0467 | 14.1307 | 1.6689 | -0.084023 | 2.5397 | 8.928e-14 | 9.9221
78.3276 | 14.0349 | 14.1099 | 1.6727 | -0.074971 | 2.5342 | 8.9042e-14 | 9.9029
78.3376 | 14.0126 | 14.089 | 1.6766 | -0.076416 | 2.5288 | 8.8805e-14 | 9.8837
78.3476 | 13.9952 | 14.0682 | 1.6804 | -0.072957 | 2.5233 | 8.8568e-14 | 9.8645
78.3576 | 13.9866 | 14.0473 | 1.6843 | -0.060695 | 2.5178 | 8.8332e-14 | 9.8453
78.3676 | 13.9701 | 14.0264 | 1.6881 | -0.056327 | 2.5123 | 8.8096e-14 | 9.8261
78.3776 | 13.9566 | 14.0056 | 1.692 | -0.048958 | 2.5068 | 8.7861e-14 | 9.8068
78.3876 | 13.9446 | 13.9847 | 1.6958 | -0.040083 | 2.5012 | 8.7626e-14 | 9.7876
78.3976 | 13.9317 | 13.9638 | 1.6997 | -0.032106 | 2.4957 | 8.7392e-14 | 9.7684
78.4076 | 13.907 | 13.9429 | 1.7036 | -0.035926 | 2.4902 | 8.7158e-14 | 9.7491
78.4176 | 13.9006 | 13.922 | 1.7075 | -0.021443 | 2.4847 | 8.6925e-14 | 9.7299
78.4276 | 13.8881 | 13.9012 | 1.7114 | -0.013057 | 2.4792 | 8.6692e-14 | 9.7106
78.4376 | 13.8687 | 13.8803 | 1.7153 | -0.011568 | 2.4736 | 8.646e-14 | 9.6914
78.4476 | 13.851 | 13.8594 | 1.7192 | -0.0083769 | 2.4681 | 8.6228e-14 | 9.6721
78.4576 | 13.836 | 13.8385 | 1.7231 | -0.0024831 | 2.4626 | 8.5996e-14 | 9.6528
78.4676 | 13.8134 | 13.8176 | 1.727 | -0.0041874 | 2.457 | 8.5765e-14 | 9.6335
78.4776 | 13.8052 | 13.7967 | 1.7309 | 0.0085097 | 2.4515 | 8.5535e-14 | 9.6142
78.4876 | 13.7808 | 13.7758 | 1.7349 | 0.0050097 | 2.446 | 8.5305e-14 | 9.5949
78.4976 | 13.7729 | 13.7549 | 1.7388 | 0.01801 | 2.4404 | 8.5075e-14 | 9.5757
78.5076 | 13.7584 | 13.734 | 1.7428 | 0.024412 | 2.4349 | 8.4847e-14 | 9.5563
78.5176 | 13.7415 | 13.7131 | 1.7467 | 0.028414 | 2.4293 | 8.4618e-14 | 9.537
78.5276 | 13.7247 | 13.6922 | 1.7507 | 0.032518 | 2.4237 | 8.439e-14 | 9.5177
78.5376 | 13.7051 | 13.6713 | 1.7547 | 0.033822 | 2.4182 | 8.4163e-14 | 9.4984
78.5476 | 13.6903 | 13.6504 | 1.7587 | 0.039927 | 2.4126 | 8.3936e-14 | 9.4791
78.5576 | 13.672 | 13.6295 | 1.7627 | 0.042531 | 2.4071 | 8.3709e-14 | 9.4598
78.5676 | 13.6527 | 13.6086 | 1.7666 | 0.044135 | 2.4015 | 8.3483e-14 | 9.4404
78.5776 | 13.6412 | 13.5877 | 1.7707 | 0.053538 | 2.3959 | 8.3258e-14 | 9.4211
78.5876 | 13.6151 | 13.5668 | 1.7747 | 0.048342 | 2.3903 | 8.3033e-14 | 9.4018
78.5976 | 13.6001 | 13.5459 | 1.7787 | 0.054243 | 2.3848 | 8.2809e-14 | 9.3824
78.6076 | 13.5875 | 13.525 | 1.7827 | 0.062543 | 2.3792 | 8.2585e-14 | 9.3631
78.6176 | 13.5662 | 13.5041 | 1.7867 | 0.062141 | 2.3736 | 8.2361e-14 | 9.3437
78.6276 | 13.5544 | 13.4832 | 1.7908 | 0.071239 | 2.368 | 8.2139e-14 | 9.3244
78.6376 | 13.5343 | 13.4623 | 1.7948 | 0.072033 | 2.3624 | 8.1916e-14 | 9.305
78.6476 | 13.5209 | 13.4414 | 1.7989 | 0.079525 | 2.3568 | 8.1694e-14 | 9.2857
78.6576 | 13.4999 | 13.4205 | 1.8029 | 0.079413 | 2.3513 | 8.1473e-14 | 9.2663
78.6676 | 13.4797 | 13.3996 | 1.807 | 0.080098 | 2.3457 | 8.1252e-14 | 9.247
78.6776 | 13.4661 | 13.3787 | 1.8111 | 0.08738 | 2.3401 | 8.1032e-14 | 9.2276
78.6876 | 13.4527 | 13.3578 | 1.8151 | 0.094858 | 2.3345 | 8.0813e-14 | 9.2082
78.6976 | 13.4303 | 13.337 | 1.8192 | 0.093331 | 2.3289 | 8.0593e-14 | 9.1889
78.7076 | 13.4153 | 13.3161 | 1.8233 | 0.0992 | 2.3233 | 8.0375e-14 | 9.1695
78.7176 | 13.3957 | 13.2952 | 1.8274 | 0.10046 | 2.3177 | 8.0157e-14 | 9.1501
78.7276 | 13.3787 | 13.2744 | 1.8315 | 0.10432 | 2.3121 | 7.9939e-14 | 9.1308
78.7375 | 13.3607 | 13.2537 | 1.8356 | 0.10696 | 2.3065 | 7.9724e-14 | 9.1116
78.7475 | 13.3385 | 13.2329 | 1.8397 | 0.10561 | 2.3009 | 7.9508e-14 | 9.0922
78.7575 | 13.3279 | 13.212 | 1.8439 | 0.11585 | 2.2953 | 7.9292e-14 | 9.0729
78.7675 | 13.3009 | 13.1912 | 1.848 | 0.10969 | 2.2897 | 7.9077e-14 | 9.0535
78.7775 | 13.2854 | 13.1704 | 1.8521 | 0.11501 | 2.2841 | 7.8862e-14 | 9.0342
78.7875 | 13.2696 | 13.1496 | 1.8563 | 0.12003 | 2.2785 | 7.8648e-14 | 9.0148
78.7975 | 13.2468 | 13.1288 | 1.8605 | 0.11804 | 2.2729 | 7.8434e-14 | 8.9954
78.8075 | 13.2276 | 13.108 | 1.8646 | 0.11965 | 2.2672 | 7.8221e-14 | 8.9761
78.8175 | 13.2077 | 13.0872 | 1.8688 | 0.12054 | 2.2616 | 7.8009e-14 | 8.9567
78.8275 | 13.192 | 13.0664 | 1.873 | 0.12563 | 2.256 | 7.7797e-14 | 8.9374
78.8375 | 13.1727 | 13.0456 | 1.8771 | 0.1271 | 2.2504 | 7.7585e-14 | 8.918
78.8475 | 13.1476 | 13.0248 | 1.8813 | 0.12277 | 2.2448 | 7.7374e-14 | 8.8987
78.8575 | 13.1304 | 13.0041 | 1.8855 | 0.12632 | 2.2392 | 7.7164e-14 | 8.8794
78.8675 | 13.1149 | 12.9833 | 1.8897 | 0.13157 | 2.2336 | 7.6954e-14 | 8.86
78.8775 | 13.0998 | 12.9626 | 1.894 | 0.1372 | 2.2279 | 7.6745e-14 | 8.8407
78.8875 | 13.0805 | 12.9419 | 1.8982 | 0.13862 | 2.2223 | 7.6537e-14 | 8.8214
78.8975 | 13.0598 | 12.9212 | 1.9024 | 0.13863 | 2.2167 | 7.6329e-14 | 8.8021
78.9075 | 13.0333 | 12.9005 | 1.9066 | 0.13283 | 2.2111 | 7.6122e-14 | 8.7827
78.9175 | 13.0163 | 12.8798 | 1.9109 | 0.13652 | 2.2055 | 7.5915e-14 | 8.7634
78.9275 | 13.0015 | 12.8591 | 1.9151 | 0.14239 | 2.1999 | 7.5709e-14 | 8.7441
78.9375 | 12.9876 | 12.8385 | 1.9194 | 0.14915 | 2.1943 | 7.5503e-14 | 8.7248
78.9475 | 12.9648 | 12.8178 | 1.9236 | 0.14699 | 2.1886 | 7.5298e-14 | 8.7055
78.9575 | 12.9499 | 12.7972 | 1.9279 | 0.15272 | 2.183 | 7.5094e-14 | 8.6863
78.9675 | 12.9331 | 12.7766 | 1.9322 | 0.15653 | 2.1774 | 7.489e-14 | 8.667
78.9775 | 12.9143 | 12.756 | 1.9364 | 0.15833 | 2.1718 | 7.4687e-14 | 8.6477
78.9875 | 12.8933 | 12.7354 | 1.9407 | 0.15792 | 2.1662 | 7.4484e-14 | 8.6285
78.9975 | 12.8663 | 12.7148 | 1.945 | 0.15148 | 2.1606 | 7.4282e-14 | 8.6092
79.0075 | 12.8503 | 12.6943 | 1.9493 | 0.15603 | 2.155 | 7.4081e-14 | 8.59
79.0175 | 12.8333 | 12.6737 | 1.9536 | 0.15956 | 2.1494 | 7.388e-14 | 8.5707
79.0275 | 12.8203 | 12.6532 | 1.9579 | 0.16708 | 2.1438 | 7.368e-14 | 8.5515
79.0375 | 12.8024 | 12.6327 | 1.9623 | 0.16968 | 2.1382 | 7.3481e-14 | 8.5323
79.0475 | 12.7821 | 12.6122 | 1.9666 | 0.16986 | 2.1326 | 7.3282e-14 | 8.5131
79.0575 | 12.7646 | 12.5918 | 1.9709 | 0.17282 | 2.127 | 7.3084e-14 | 8.4939
79.0675 | 12.7406 | 12.5713 | 1.9753 | 0.16926 | 2.1214 | 7.2886e-14 | 8.4747
79.0775 | 12.7205 | 12.5509 | 1.9796 | 0.16958 | 2.1158 | 7.2689e-14 | 8.4556
79.0875 | 12.7096 | 12.5305 | 1.984 | 0.17908 | 2.1102 | 7.2493e-14 | 8.4364
79.0975 | 12.6838 | 12.5101 | 1.9883 | 0.17366 | 2.1046 | 7.2297e-14 | 8.4172
79.1075 | 12.6651 | 12.4898 | 1.9927 | 0.17532 | 2.099 | 7.2102e-14 | 8.3981
79.1175 | 12.6382 | 12.4694 | 1.9971 | 0.16875 | 2.0934 | 7.1907e-14 | 8.379
79.1275 | 12.6267 | 12.4491 | 2.0014 | 0.17757 | 2.0878 | 7.1713e-14 | 8.3599
79.1375 | 12.5982 | 12.4288 | 2.0058 | 0.16936 | 2.0822 | 7.152e-14 | 8.3408
79.1475 | 12.5816 | 12.4086 | 2.0102 | 0.17303 | 2.0766 | 7.1328e-14 | 8.3217
79.1575 | 12.5653 | 12.3883 | 2.0146 | 0.17698 | 2.0711 | 7.1136e-14 | 8.3026
79.1675 | 12.5436 | 12.3681 | 2.019 | 0.1755 | 2.0655 | 7.0945e-14 | 8.2836
79.1775 | 12.5238 | 12.3479 | 2.0234 | 0.1759 | 2.0599 | 7.0754e-14 | 8.2645
79.1875 | 12.5022 | 12.3277 | 2.0278 | 0.17448 | 2.0544 | 7.0564e-14 | 8.2455
79.1975 | 12.4847 | 12.3076 | 2.0323 | 0.17712 | 2.0488 | 7.0375e-14 | 8.2265
79.2075 | 12.4587 | 12.2875 | 2.0367 | 0.17124 | 2.0432 | 7.0186e-14 | 8.2075
79.2175 | 12.4374 | 12.2674 | 2.0411 | 0.17004 | 2.0377 | 6.9998e-14 | 8.1886
79.2275 | 12.4189 | 12.2473 | 2.0456 | 0.17161 | 2.0321 | 6.9811e-14 | 8.1696
79.2375 | 12.4045 | 12.2272 | 2.05 | 0.17725 | 2.0266 | 6.9624e-14 | 8.1507
79.2475 | 12.3785 | 12.2072 | 2.0545 | 0.17127 | 2.021 | 6.9438e-14 | 8.1317
79.2575 | 12.3674 | 12.1872 | 2.0589 | 0.18015 | 2.0155 | 6.9253e-14 | 8.1128
79.2675 | 12.3413 | 12.1673 | 2.0634 | 0.17401 | 2.0099 | 6.9068e-14 | 8.0939
79.2775 | 12.3273 | 12.1474 | 2.0679 | 0.17994 | 2.0044 | 6.8884e-14 | 8.0751
79.2875 | 12.3037 | 12.1275 | 2.0724 | 0.17625 | 1.9989 | 6.8701e-14 | 8.0562
79.2975 | 12.2872 | 12.1076 | 2.0769 | 0.17962 | 1.9933 | 6.8518e-14 | 8.0374
79.3075 | 12.264 | 12.0877 | 2.0814 | 0.17626 | 1.9878 | 6.8336e-14 | 8.0186
79.3175 | 12.236 | 12.0679 | 2.0859 | 0.16807 | 1.9823 | 6.8155e-14 | 7.9998
79.3274 | 12.2232 | 12.0483 | 2.0903 | 0.17485 | 1.9768 | 6.7976e-14 | 7.9812
79.3374 | 12.2046 | 12.0286 | 2.0948 | 0.176 | 1.9713 | 6.7796e-14 | 7.9624
79.3474 | 12.1863 | 12.0089 | 2.0994 | 0.17742 | 1.9658 | 6.7617e-14 | 7.9437
79.3574 | 12.1648 | 11.9892 | 2.1039 | 0.17561 | 1.9603 | 6.7438e-14 | 7.925
79.3674 | 12.1494 | 11.9695 | 2.1084 | 0.17986 | 1.9548 | 6.726e-14 | 7.9063
79.3774 | 12.1257 | 11.9499 | 2.113 | 0.17578 | 1.9493 | 6.7083e-14 | 7.8876
79.3874 | 12.1042 | 11.9303 | 2.1175 | 0.17386 | 1.9438 | 6.6907e-14 | 7.869
79.3974 | 12.087 | 11.9108 | 2.122 | 0.17622 | 1.9384 | 6.6731e-14 | 7.8504
79.4074 | 12.0628 | 11.8913 | 2.1266 | 0.17153 | 1.9329 | 6.6556e-14 | 7.8318
79.4174 | 12.0419 | 11.8718 | 2.1312 | 0.17012 | 1.9274 | 6.6381e-14 | 7.8132
79.4274 | 12.028 | 11.8523 | 2.1357 | 0.17566 | 1.922 | 6.6208e-14 | 7.7946
79.4374 | 12.0023 | 11.8329 | 2.1403 | 0.16938 | 1.9165 | 6.6035e-14 | 7.7761
79.4474 | 11.983 | 11.8135 | 2.1449 | 0.16945 | 1.911 | 6.5862e-14 | 7.7576
79.4574 | 11.9638 | 11.7942 | 2.1495 | 0.16959 | 1.9056 | 6.5691e-14 | 7.7391
79.4674 | 11.9421 | 11.7749 | 2.1541 | 0.1672 | 1.9002 | 6.552e-14 | 7.7207
79.4774 | 11.9287 | 11.7556 | 2.1587 | 0.17306 | 1.8947 | 6.535e-14 | 7.7022
79.4874 | 11.9052 | 11.7364 | 2.1633 | 0.16879 | 1.8893 | 6.518e-14 | 7.6838
79.4974 | 11.8837 | 11.7172 | 2.1679 | 0.16648 | 1.8839 | 6.5011e-14 | 7.6654
79.5074 | 11.8632 | 11.6981 | 2.1725 | 0.16513 | 1.8785 | 6.4843e-14 | 7.6471
79.5174 | 11.8491 | 11.679 | 2.1771 | 0.17015 | 1.873 | 6.4676e-14 | 7.6288
79.5274 | 11.8229 | 11.6599 | 2.1818 | 0.16302 | 1.8676 | 6.4509e-14 | 7.6105
79.5374 | 11.8115 | 11.6408 | 2.1864 | 0.17066 | 1.8622 | 6.4343e-14 | 7.5922
79.5474 | 11.7921 | 11.6219 | 2.1911 | 0.17025 | 1.8569 | 6.4178e-14 | 7.5739
79.5574 | 11.7705 | 11.6029 | 2.1957 | 0.1676 | 1.8515 | 6.4014e-14 | 7.5557
79.5674 | 11.7594 | 11.584 | 2.2004 | 0.17542 | 1.8461 | 6.385e-14 | 7.5375
79.5774 | 11.7432 | 11.5651 | 2.205 | 0.17809 | 1.8407 | 6.3687e-14 | 7.5194
79.5874 | 11.723 | 11.5463 | 2.2097 | 0.17672 | 1.8354 | 6.3524e-14 | 7.5012
79.5974 | 11.7029 | 11.5275 | 2.2144 | 0.17541 | 1.83 | 6.3363e-14 | 7.4831
79.6074 | 11.6913 | 11.5087 | 2.219 | 0.18256 | 1.8246 | 6.3202e-14 | 7.4651
79.6174 | 11.6755 | 11.49 | 2.2237 | 0.18546 | 1.8193 | 6.3042e-14 | 7.447
79.6274 | 11.6497 | 11.4714 | 2.2284 | 0.17833 | 1.814 | 6.2882e-14 | 7.429
79.6374 | 11.6379 | 11.4528 | 2.2331 | 0.18515 | 1.8086 | 6.2724e-14 | 7.411
79.6474 | 11.6272 | 11.4342 | 2.2378 | 0.19302 | 1.8033 | 6.2566e-14 | 7.393
79.6574 | 11.6069 | 11.4156 | 2.2425 | 0.19125 | 1.798 | 6.2408e-14 | 7.3751
79.6674 | 11.595 | 11.3972 | 2.2472 | 0.19784 | 1.7927 | 6.2252e-14 | 7.3572
79.6774 | 11.5778 | 11.3787 | 2.252 | 0.19908 | 1.7874 | 6.2096e-14 | 7.3394
79.6874 | 11.5532 | 11.3603 | 2.2567 | 0.19288 | 1.7821 | 6.1941e-14 | 7.3215
79.6974 | 11.5419 | 11.342 | 2.2614 | 0.19993 | 1.7768 | 6.1786e-14 | 7.3037
79.7074 | 11.5247 | 11.3237 | 2.2662 | 0.20104 | 1.7715 | 6.1633e-14 | 7.286
79.7174 | 11.5038 | 11.3054 | 2.2709 | 0.1984 | 1.7663 | 6.148e-14 | 7.2682
79.7274 | 11.4876 | 11.2872 | 2.2757 | 0.20042 | 1.761 | 6.1328e-14 | 7.2505
79.7374 | 11.4718 | 11.269 | 2.2804 | 0.20279 | 1.7558 | 6.1176e-14 | 7.2328
79.7474 | 11.4542 | 11.2509 | 2.2852 | 0.20331 | 1.7505 | 6.1026e-14 | 7.2152
79.7574 | 11.4429 | 11.2328 | 2.2899 | 0.21008 | 1.7453 | 6.0876e-14 | 7.1976
79.7674 | 11.4198 | 11.2148 | 2.2947 | 0.20501 | 1.7401 | 6.0726e-14 | 7.18
79.7774 | 11.4044 | 11.1968 | 2.2995 | 0.20759 | 1.7348 | 6.0578e-14 | 7.1625
79.7874 | 11.389 | 11.1789 | 2.3043 | 0.21012 | 1.7296 | 6.043e-14 | 7.145
79.7974 | 11.3727 | 11.161 | 2.3091 | 0.2117 | 1.7244 | 6.0283e-14 | 7.1275
79.8074 | 11.3559 | 11.1432 | 2.3139 | 0.21274 | 1.7192 | 6.0137e-14 | 7.1101
79.8174 | 11.3373 | 11.1254 | 2.3187 | 0.21192 | 1.7141 | 5.9991e-14 | 7.0927
79.8274 | 11.3192 | 11.1076 | 2.3235 | 0.21156 | 1.7089 | 5.9847e-14 | 7.0753
79.8374 | 11.2975 | 11.09 | 2.3283 | 0.20755 | 1.7037 | 5.9703e-14 | 7.058
79.8474 | 11.2818 | 11.0723 | 2.3331 | 0.20948 | 1.6986 | 5.9559e-14 | 7.0407
79.8574 | 11.2688 | 11.0547 | 2.3379 | 0.21407 | 1.6934 | 5.9417e-14 | 7.0234
79.8674 | 11.2503 | 11.0372 | 2.3428 | 0.21311 | 1.6883 | 5.9275e-14 | 7.0062
79.8774 | 11.2373 | 11.0197 | 2.3476 | 0.21759 | 1.6831 | 5.9134e-14 | 6.989
79.8874 | 11.22 | 11.0023 | 2.3524 | 0.21773 | 1.678 | 5.8993e-14 | 6.9718
79.8974 | 11.201 | 10.9849 | 2.3573 | 0.21611 | 1.6729 | 5.8854e-14 | 6.9547
79.9073 | 11.185 | 10.9677 | 2.3621 | 0.21728 | 1.6678 | 5.8716e-14 | 6.9378
79.9173 | 11.1657 | 10.9504 | 2.3669 | 0.21526 | 1.6627 | 5.8578e-14 | 6.9208
79.9273 | 11.1548 | 10.9332 | 2.3718 | 0.22159 | 1.6577 | 5.8441e-14 | 6.9038
79.9373 | 11.1178 | 10.916 | 2.3767 | 0.20177 | 1.6526 | 5.8304e-14 | 6.8868
79.9473 | 11.1136 | 10.8989 | 2.3815 | 0.21469 | 1.6475 | 5.8168e-14 | 6.8698
79.9573 | 11.0906 | 10.8818 | 2.3864 | 0.20877 | 1.6425 | 5.8033e-14 | 6.853
79.9673 | 11.078 | 10.8648 | 2.3913 | 0.21319 | 1.6374 | 5.7899e-14 | 6.8361
79.9773 | 11.0579 | 10.8478 | 2.3962 | 0.21006 | 1.6324 | 5.7765e-14 | 6.8193
79.9873 | 11.0404 | 10.8309 | 2.4011 | 0.20947 | 1.6273 | 5.7632e-14 | 6.8025
79.9973 | 11.022 | 10.8141 | 2.406 | 0.20793 | 1.6223 | 5.75e-14 | 6.7858
80.0073 | 11.0089 | 10.7973 | 2.4109 | 0.21164 | 1.6173 | 5.7368e-14 | 6.769
80.0173 | 10.9895 | 10.7805 | 2.4158 | 0.20899 | 1.6123 | 5.7238e-14 | 6.7524
80.0273 | 10.9765 | 10.7638 | 2.4207 | 0.21269 | 1.6073 | 5.7108e-14 | 6.7358
80.0373 | 10.935 | 10.7472 | 2.4257 | 0.18784 | 1.6023 | 5.6978e-14 | 6.7192
80.0473 | 10.9287 | 10.7306 | 2.4306 | 0.19813 | 1.5974 | 5.685e-14 | 6.7026
80.0573 | 10.9124 | 10.714 | 2.4355 | 0.19837 | 1.5924 | 5.6722e-14 | 6.6861
80.0673 | 10.8987 | 10.6976 | 2.4405 | 0.20115 | 1.5875 | 5.6595e-14 | 6.6696
80.0773 | 10.8784 | 10.6811 | 2.4454 | 0.19728 | 1.5825 | 5.6469e-14 | 6.6532
80.0873 | 10.862 | 10.6648 | 2.4504 | 0.19725 | 1.5776 | 5.6343e-14 | 6.6368
80.0973 | 10.8498 | 10.6484 | 2.4553 | 0.20136 | 1.5727 | 5.6219e-14 | 6.6205
80.1073 | 10.8302 | 10.6322 | 2.4603 | 0.19803 | 1.5677 | 5.6095e-14 | 6.6042
80.1173 | 10.8137 | 10.616 | 2.4652 | 0.19773 | 1.5628 | 5.5971e-14 | 6.5879
80.1273 | 10.7993 | 10.5998 | 2.4702 | 0.19948 | 1.558 | 5.5849e-14 | 6.5717
80.1373 | 10.7655 | 10.5837 | 2.4752 | 0.18177 | 1.5531 | 5.5727e-14 | 6.5555
80.1473 | 10.7577 | 10.5677 | 2.4802 | 0.19001 | 1.5482 | 5.5606e-14 | 6.5393
80.1573 | 10.7452 | 10.5517 | 2.4851 | 0.19349 | 1.5433 | 5.5486e-14 | 6.5232
80.1673 | 10.727 | 10.5358 | 2.4901 | 0.19122 | 1.5385 | 5.5366e-14 | 6.5071
80.1773 | 10.7111 | 10.5199 | 2.4951 | 0.19118 | 1.5337 | 5.5247e-14 | 6.4911
80.1873 | 10.6969 | 10.5041 | 2.5001 | 0.1928 | 1.5288 | 5.5129e-14 | 6.4751
80.1973 | 10.6798 | 10.4883 | 2.5051 | 0.19145 | 1.524 | 5.5012e-14 | 6.4592
80.2073 | 10.662 | 10.4727 | 2.5102 | 0.18935 | 1.5192 | 5.4895e-14 | 6.4433
80.2173 | 10.6415 | 10.457 | 2.5152 | 0.18449 | 1.5144 | 5.4779e-14 | 6.4274
80.2273 | 10.6302 | 10.4414 | 2.5202 | 0.18877 | 1.5096 | 5.4664e-14 | 6.4116
80.2373 | 10.6058 | 10.4259 | 2.5252 | 0.1799 | 1.5048 | 5.4549e-14 | 6.3958
80.2473 | 10.5934 | 10.4104 | 2.5303 | 0.18296 | 1.5001 | 5.4436e-14 | 6.3801
80.2573 | 10.5751 | 10.395 | 2.5353 | 0.18007 | 1.4953 | 5.4323e-14 | 6.3644
80.2673 | 10.5603 | 10.3797 | 2.5403 | 0.18063 | 1.4906 | 5.421e-14 | 6.3488
80.2773 | 10.5484 | 10.3644 | 2.5454 | 0.18402 | 1.4858 | 5.4099e-14 | 6.3331
80.2873 | 10.5307 | 10.3491 | 2.5504 | 0.18156 | 1.4811 | 5.3988e-14 | 6.3176
80.2973 | 10.5057 | 10.334 | 2.5555 | 0.17174 | 1.4764 | 5.3878e-14 | 6.3021
80.3073 | 10.493 | 10.3188 | 2.5606 | 0.17416 | 1.4717 | 5.3769e-14 | 6.2866
80.3173 | 10.4778 | 10.3038 | 2.5656 | 0.17402 | 1.467 | 5.366e-14 | 6.2711
80.3273 | 10.4616 | 10.2888 | 2.5707 | 0.17282 | 1.4623 | 5.3552e-14 | 6.2557
80.3373 | 10.4417 | 10.2738 | 2.5758 | 0.16787 | 1.4577 | 5.3445e-14 | 6.2404
80.3473 | 10.4326 | 10.2589 | 2.5809 | 0.17365 | 1.453 | 5.3339e-14 | 6.2251
80.3573 | 10.4192 | 10.2441 | 2.586 | 0.17508 | 1.4484 | 5.3233e-14 | 6.2098
80.3673 | 10.4016 | 10.2293 | 2.591 | 0.17225 | 1.4437 | 5.3128e-14 | 6.1946
80.3773 | 10.3852 | 10.2146 | 2.5961 | 0.17056 | 1.4391 | 5.3024e-14 | 6.1794
80.3873 | 10.369 | 10.2 | 2.6012 | 0.16902 | 1.4345 | 5.292e-14 | 6.1643
80.3973 | 10.3568 | 10.1854 | 2.6064 | 0.17141 | 1.4299 | 5.2818e-14 | 6.1492
80.4073 | 10.3429 | 10.1709 | 2.6115 | 0.17204 | 1.4253 | 5.2716e-14 | 6.1341
80.4173 | 10.3343 | 10.1564 | 2.6166 | 0.17792 | 1.4207 | 5.2614e-14 | 6.1191
80.4273 | 10.3215 | 10.142 | 2.6217 | 0.17953 | 1.4161 | 5.2514e-14 | 6.1041
80.4373 | 10.306 | 10.1276 | 2.6268 | 0.17839 | 1.4116 | 5.2414e-14 | 6.0892
80.4473 | 10.2936 | 10.1133 | 2.632 | 0.18029 | 1.407 | 5.2314e-14 | 6.0743
80.4573 | 10.2797 | 10.0991 | 2.6371 | 0.18062 | 1.4025 | 5.2216e-14 | 6.0595
80.4673 | 10.2699 | 10.0849 | 2.6422 | 0.185 | 1.3979 | 5.2118e-14 | 6.0447
80.4773 | 10.2556 | 10.0708 | 2.6474 | 0.18482 | 1.3934 | 5.2021e-14 | 6.03
80.4873 | 10.2447 | 10.0567 | 2.6525 | 0.18798 | 1.3889 | 5.1925e-14 | 6.0153
80.4972 | 10.2391 | 10.0429 | 2.6576 | 0.19624 | 1.3845 | 5.183e-14 | 6.0007
80.5072 | 10.2252 | 10.0289 | 2.6628 | 0.19628 | 1.38 | 5.1735e-14 | 5.9861
80.5172 | 10.2182 | 10.015 | 2.668 | 0.20316 | 1.3755 | 5.1641e-14 | 5.9716
80.5272 | 10.2047 | 10.0012 | 2.6731 | 0.20349 | 1.3711 | 5.1547e-14 | 5.957
80.5372 | 10.1904 | 9.9874 | 2.6783 | 0.20295 | 1.3666 | 5.1455e-14 | 5.9425
80.5472 | 10.176 | 9.9737 | 2.6835 | 0.20226 | 1.3622 | 5.1362e-14 | 5.9281
80.5572 | 10.1699 | 9.9601 | 2.6887 | 0.2098 | 1.3577 | 5.1271e-14 | 5.9137
80.5672 | 10.1608 | 9.9465 | 2.6939 | 0.21428 | 1.3533 | 5.118e-14 | 5.8993
80.5772 | 10.1459 | 9.933 | 2.699 | 0.21291 | 1.3489 | 5.109e-14 | 5.885
80.5872 | 10.1313 | 9.9195 | 2.7042 | 0.21177 | 1.3445 | 5.1001e-14 | 5.8708
80.5972 | 10.1179 | 9.9061 | 2.7094 | 0.21178 | 1.3401 | 5.0913e-14 | 5.8565
80.6072 | 10.1081 | 9.8928 | 2.7146 | 0.21532 | 1.3358 | 5.0825e-14 | 5.8424
80.6172 | 10.0957 | 9.8795 | 2.7199 | 0.21621 | 1.3314 | 5.0737e-14 | 5.8282
80.6272 | 10.0868 | 9.8663 | 2.7251 | 0.22054 | 1.3271 | 5.0651e-14 | 5.8141
80.6372 | 10.0735 | 9.8531 | 2.7303 | 0.2204 | 1.3227 | 5.0565e-14 | 5.8001
80.6472 | 10.0599 | 9.84 | 2.7355 | 0.21991 | 1.3184 | 5.048e-14 | 5.7861
80.6572 | 10.0509 | 9.8269 | 2.7407 | 0.22396 | 1.3141 | 5.0396e-14 | 5.7721
80.6672 | 10.0368 | 9.814 | 2.746 | 0.22285 | 1.3098 | 5.0312e-14 | 5.7582
80.6772 | 10.0224 | 9.801 | 2.7512 | 0.22138 | 1.3055 | 5.0229e-14 | 5.7443
80.6872 | 10.0077 | 9.7882 | 2.7565 | 0.21955 | 1.3012 | 5.0146e-14 | 5.7305
80.6972 | 9.9902 | 9.7753 | 2.7617 | 0.21485 | 1.2969 | 5.0065e-14 | 5.7167
80.7072 | 9.9843 | 9.7626 | 2.7669 | 0.2217 | 1.2927 | 4.9984e-14 | 5.703
80.7172 | 9.9735 | 9.7499 | 2.7722 | 0.22359 | 1.2884 | 4.9903e-14 | 5.6893
80.7272 | 9.9627 | 9.7373 | 2.7775 | 0.22543 | 1.2842 | 4.9824e-14 | 5.6757
80.7372 | 9.9462 | 9.7247 | 2.7827 | 0.2215 | 1.2799 | 4.9745e-14 | 5.662
80.7472 | 9.9389 | 9.7122 | 2.788 | 0.22671 | 1.2757 | 4.9666e-14 | 5.6485
80.7572 | 9.922 | 9.6997 | 2.7933 | 0.22226 | 1.2715 | 4.9589e-14 | 5.635
80.7672 | 9.914 | 9.6873 | 2.7985 | 0.22665 | 1.2673 | 4.9512e-14 | 5.6215
80.7772 | 9.9024 | 9.675 | 2.8038 | 0.22739 | 1.2631 | 4.9436e-14 | 5.6081
80.7872 | 9.8892 | 9.6627 | 2.8091 | 0.22646 | 1.259 | 4.936e-14 | 5.5947
80.7972 | 9.8788 | 9.6505 | 2.8144 | 0.22828 | 1.2548 | 4.9285e-14 | 5.5813
80.8072 | 9.8733 | 9.6384 | 2.8197 | 0.23493 | 1.2507 | 4.9211e-14 | 5.568
80.8172 | 9.8698 | 9.6263 | 2.825 | 0.24353 | 1.2465 | 4.9137e-14 | 5.5548
80.8272 | 9.8631 | 9.6142 | 2.8303 | 0.24887 | 1.2424 | 4.9064e-14 | 5.5416
80.8372 | 9.8515 | 9.6023 | 2.8356 | 0.24925 | 1.2383 | 4.8992e-14 | 5.5284
80.8472 | 9.8463 | 9.5903 | 2.8409 | 0.25597 | 1.2342 | 4.8921e-14 | 5.5153
80.8572 | 9.8373 | 9.5785 | 2.8462 | 0.25883 | 1.2301 | 4.885e-14 | 5.5022
80.8672 | 9.835 | 9.5667 | 2.8515 | 0.26833 | 1.226 | 4.8779e-14 | 5.4892
80.8772 | 9.8319 | 9.5549 | 2.8568 | 0.27698 | 1.2219 | 4.871e-14 | 5.4762
80.8872 | 9.8198 | 9.5432 | 2.8622 | 0.27656 | 1.2178 | 4.8641e-14 | 5.4632
80.8972 | 9.8239 | 9.5316 | 2.8675 | 0.29229 | 1.2138 | 4.8572e-14 | 5.4503
80.9072 | 9.8224 | 9.52 | 2.8728 | 0.30235 | 1.2098 | 4.8505e-14 | 5.4375
80.9172 | 9.818 | 9.5085 | 2.8782 | 0.30946 | 1.2057 | 4.8438e-14 | 5.4246
80.9272 | 9.8178 | 9.4971 | 2.8835 | 0.32071 | 1.2017 | 4.8371e-14 | 5.4119
80.9372 | 9.8116 | 9.4857 | 2.8889 | 0.32591 | 1.1977 | 4.8306e-14 | 5.3991
80.9472 | 9.8103 | 9.4744 | 2.8942 | 0.33594 | 1.1937 | 4.8241e-14 | 5.3864
80.9572 | 9.8113 | 9.4631 | 2.8996 | 0.34821 | 1.1897 | 4.8176e-14 | 5.3738
80.9672 | 9.8028 | 9.4519 | 2.9049 | 0.35093 | 1.1857 | 4.8113e-14 | 5.3612
80.9772 | 9.8012 | 9.4407 | 2.9103 | 0.36049 | 1.1818 | 4.8049e-14 | 5.3486
80.9872 | 9.7981 | 9.4296 | 2.9156 | 0.36849 | 1.1778 | 4.7987e-14 | 5.3361
80.9972 | 9.7996 | 9.4186 | 2.921 | 0.38104 | 1.1739 | 4.7925e-14 | 5.3237
81.0072 | 9.7929 | 9.4076 | 2.9264 | 0.38532 | 1.17 | 4.7864e-14 | 5.3112
81.0172 | 9.7888 | 9.3967 | 2.9318 | 0.39215 | 1.166 | 4.7803e-14 | 5.2989
81.0272 | 9.7876 | 9.3858 | 2.9371 | 0.40182 | 1.1621 | 4.7743e-14 | 5.2865
81.0372 | 9.7759 | 9.375 | 2.9425 | 0.40093 | 1.1582 | 4.7684e-14 | 5.2742
81.0472 | 9.7727 | 9.3642 | 2.9479 | 0.40849 | 1.1543 | 4.7625e-14 | 5.262
81.0572 | 9.7634 | 9.3535 | 2.9533 | 0.40988 | 1.1505 | 4.7567e-14 | 5.2497
81.0672 | 9.7645 | 9.3429 | 2.9587 | 0.42162 | 1.1466 | 4.751e-14 | 5.2376
81.0771 | 9.7559 | 9.3324 | 2.964 | 0.4235 | 1.1428 | 4.7453e-14 | 5.2256
81.0871 | 9.7488 | 9.3219 | 2.9694 | 0.42693 | 1.1389 | 4.7397e-14 | 5.2135
81.0971 | 9.7386 | 9.3114 | 2.9749 | 0.4272 | 1.1351 | 4.7341e-14 | 5.2014
81.1071 | 9.7312 | 9.301 | 2.9803 | 0.43021 | 1.1313 | 4.7287e-14 | 5.1894
81.1171 | 9.724 | 9.2906 | 2.9857 | 0.43337 | 1.1275 | 4.7232e-14 | 5.1775
81.1271 | 9.7192 | 9.2803 | 2.9911 | 0.43887 | 1.1237 | 4.7178e-14 | 5.1656
81.1371 | 9.7052 | 9.2701 | 2.9965 | 0.43511 | 1.1199 | 4.7125e-14 | 5.1537
81.1471 | 9.6982 | 9.2599 | 3.0019 | 0.4383 | 1.1161 | 4.7073e-14 | 5.1419
81.1571 | 9.6882 | 9.2498 | 3.0074 | 0.43843 | 1.1123 | 4.7021e-14 | 5.1301
81.1671 | 9.6809 | 9.2397 | 3.0128 | 0.4412 | 1.1086 | 4.6969e-14 | 5.1183
81.1771 | 9.673 | 9.2297 | 3.0182 | 0.44332 | 1.1048 | 4.6919e-14 | 5.1066
81.1871 | 9.6653 | 9.2197 | 3.0237 | 0.44558 | 1.1011 | 4.6869e-14 | 5.095
81.1971 | 9.6582 | 9.2098 | 3.0291 | 0.44838 | 1.0974 | 4.6819e-14 | 5.0833
81.2071 | 9.6419 | 9.2 | 3.0346 | 0.44194 | 1.0936 | 4.677e-14 | 5.0718
81.2171 | 9.6319 | 9.1902 | 3.04 | 0.44173 | 1.0899 | 4.6722e-14 | 5.0602
81.2271 | 9.6198 | 9.1804 | 3.0455 | 0.43937 | 1.0862 | 4.6674e-14 | 5.0487
81.2371 | 9.607 | 9.1707 | 3.0509 | 0.43625 | 1.0826 | 4.6627e-14 | 5.0373
81.2471 | 9.5973 | 9.1611 | 3.0564 | 0.43618 | 1.0789 | 4.658e-14 | 5.0259
81.2571 | 9.5862 | 9.1515 | 3.0618 | 0.43465 | 1.0752 | 4.6534e-14 | 5.0145
81.2671 | 9.5776 | 9.142 | 3.0673 | 0.43557 | 1.0716 | 4.6489e-14 | 5.0032
81.2771 | 9.5692 | 9.1326 | 3.0728 | 0.43663 | 1.0679 | 4.6444e-14 | 4.9919
81.2871 | 9.5562 | 9.1232 | 3.0783 | 0.43304 | 1.0643 | 4.64e-14 | 4.9806
81.2971 | 9.5447 | 9.1138 | 3.0837 | 0.43089 | 1.0607 | 4.6356e-14 | 4.9694
81.3071 | 9.5224 | 9.1045 | 3.0892 | 0.41789 | 1.057 | 4.6313e-14 | 4.9582
81.3171 | 9.5151 | 9.0953 | 3.0947 | 0.41984 | 1.0534 | 4.6271e-14 | 4.9471
81.3271 | 9.5006 | 9.0861 | 3.1002 | 0.41453 | 1.0499 | 4.6229e-14 | 4.936
81.3371 | 9.4924 | 9.0769 | 3.1057 | 0.41546 | 1.0463 | 4.6187e-14 | 4.925
81.3471 | 9.4815 | 9.0679 | 3.1112 | 0.41364 | 1.0427 | 4.6147e-14 | 4.914
81.3571 | 9.4711 | 9.0588 | 3.1167 | 0.41227 | 1.0391 | 4.6107e-14 | 4.903
81.3671 | 9.461 | 9.0499 | 3.1222 | 0.41115 | 1.0356 | 4.6067e-14 | 4.8921
81.3771 | 9.4499 | 9.0409 | 3.1277 | 0.40897 | 1.032 | 4.6028e-14 | 4.8812
81.3871 | 9.4404 | 9.0321 | 3.1332 | 0.40833 | 1.0285 | 4.5989e-14 | 4.8704
81.3971 | 9.4275 | 9.0233 | 3.1387 | 0.40425 | 1.025 | 4.5951e-14 | 4.8596
81.4071 | 9.416 | 9.0145 | 3.1442 | 0.40151 | 1.0215 | 4.5914e-14 | 4.8488
81.4171 | 9.4061 | 9.0058 | 3.1497 | 0.40032 | 1.018 | 4.5877e-14 | 4.8381
81.4271 | 9.3942 | 8.9971 | 3.1552 | 0.39707 | 1.0145 | 4.5841e-14 | 4.8274
81.4371 | 9.3862 | 8.9885 | 3.1607 | 0.39767 | 1.011 | 4.5805e-14 | 4.8168
81.4471 | 9.3753 | 8.98 | 3.1663 | 0.39532 | 1.0075 | 4.577e-14 | 4.8062
81.4571 | 9.3624 | 8.9715 | 3.1718 | 0.39092 | 1.0041 | 4.5735e-14 | 4.7956
81.4671 | 9.3517 | 8.963 | 3.1773 | 0.38866 | 1.0006 | 4.5701e-14 | 4.7851
81.4771 | 9.3433 | 8.9546 | 3.1829 | 0.38865 | 0.99718 | 4.5668e-14 | 4.7746
81.4871 | 9.3329 | 8.9463 | 3.1884 | 0.38659 | 0.99375 | 4.5635e-14 | 4.7642
81.4971 | 9.3203 | 8.938 | 3.1939 | 0.38228 | 0.99033 | 4.5602e-14 | 4.7538
81.5071 | 9.3048 | 8.9298 | 3.1995 | 0.37501 | 0.98692 | 4.557e-14 | 4.7434
81.5171 | 9.2894 | 8.9216 | 3.205 | 0.3678 | 0.98352 | 4.5539e-14 | 4.7331
81.5271 | 9.2729 | 8.9135 | 3.2106 | 0.35943 | 0.98012 | 4.5508e-14 | 4.7228
81.5371 | 9.2702 | 8.9054 | 3.2161 | 0.36481 | 0.97674 | 4.5478e-14 | 4.7125
81.5471 | 9.2566 | 8.8974 | 3.2217 | 0.35924 | 0.97337 | 4.5448e-14 | 4.7023
81.5571 | 9.2434 | 8.8894 | 3.2272 | 0.35402 | 0.97001 | 4.5419e-14 | 4.6921
81.5671 | 9.2255 | 8.8815 | 3.2328 | 0.34405 | 0.96665 | 4.539e-14 | 4.682
81.5771 | 9.216 | 8.8736 | 3.2384 | 0.34243 | 0.96331 | 4.5362e-14 | 4.6719
81.5871 | 9.1973 | 8.8657 | 3.2439 | 0.33155 | 0.95997 | 4.5334e-14 | 4.6618
81.5971 | 9.181 | 8.858 | 3.2495 | 0.32303 | 0.95665 | 4.5307e-14 | 4.6518
81.6071 | 9.165 | 8.8502 | 3.2551 | 0.31476 | 0.95334 | 4.528e-14 | 4.6418
81.6171 | 9.1538 | 8.8426 | 3.2606 | 0.31123 | 0.95003 | 4.5254e-14 | 4.6319
81.6271 | 9.1358 | 8.8349 | 3.2662 | 0.30086 | 0.94673 | 4.5228e-14 | 4.622
81.6371 | 9.1256 | 8.8274 | 3.2718 | 0.29823 | 0.94345 | 4.5203e-14 | 4.6121
81.6471 | 9.113 | 8.8198 | 3.2774 | 0.29316 | 0.94017 | 4.5179e-14 | 4.6023
81.6571 | 9.0944 | 8.8124 | 3.283 | 0.28204 | 0.9369 | 4.5154e-14 | 4.5925
81.667 | 9.0882 | 8.805 | 3.2885 | 0.28319 | 0.93368 | 4.5131e-14 | 4.5828
81.677 | 9.0715 | 8.7976 | 3.2941 | 0.27387 | 0.93043 | 4.5108e-14 | 4.5731
81.687 | 9.0593 | 8.7903 | 3.2997 | 0.269 | 0.92719 | 4.5085e-14 | 4.5634
81.697 | 9.0462 | 8.783 | 3.3053 | 0.26318 | 0.92396 | 4.5063e-14 | 4.5538
81.707 | 9.0326 | 8.7758 | 3.3109 | 0.25681 | 0.92074 | 4.5042e-14 | 4.5442
81.717 | 9.0219 | 8.7686 | 3.3165 | 0.2533 | 0.91753 | 4.502e-14 | 4.5346
81.727 | 9.0108 | 8.7615 | 3.3221 | 0.24933 | 0.91433 | 4.5e-14 | 4.5251
81.737 | 9.004 | 8.7544 | 3.3277 | 0.24962 | 0.91113 | 4.498e-14 | 4.5156
81.747 | 8.9909 | 8.7473 | 3.3333 | 0.24356 | 0.90795 | 4.496e-14 | 4.5061
81.757 | 8.9842 | 8.7404 | 3.3389 | 0.24385 | 0.90478 | 4.4941e-14 | 4.4967
81.767 | 8.9776 | 8.7334 | 3.3445 | 0.24419 | 0.90161 | 4.4922e-14 | 4.4873
81.777 | 8.9666 | 8.7265 | 3.3501 | 0.24009 | 0.89846 | 4.4904e-14 | 4.4779
81.787 | 8.9613 | 8.7197 | 3.3557 | 0.24163 | 0.89531 | 4.4886e-14 | 4.4686
81.797 | 8.9493 | 8.7129 | 3.3613 | 0.23644 | 0.89217 | 4.4869e-14 | 4.4593
81.807 | 8.9445 | 8.7061 | 3.367 | 0.23839 | 0.88904 | 4.4852e-14 | 4.4501
81.817 | 8.9341 | 8.6994 | 3.3726 | 0.23469 | 0.88592 | 4.4836e-14 | 4.4409
81.827 | 8.9254 | 8.6927 | 3.3782 | 0.23265 | 0.88281 | 4.482e-14 | 4.4317
81.837 | 8.9166 | 8.6861 | 3.3838 | 0.23047 | 0.87971 | 4.4805e-14 | 4.4226
81.847 | 8.9129 | 8.6796 | 3.3895 | 0.23333 | 0.87662 | 4.479e-14 | 4.4135
81.857 | 8.9004 | 8.673 | 3.3951 | 0.22735 | 0.87353 | 4.4775e-14 | 4.4044
81.867 | 8.8925 | 8.6666 | 3.4007 | 0.22593 | 0.87046 | 4.4761e-14 | 4.3954
81.877 | 8.8866 | 8.6601 | 3.4064 | 0.22645 | 0.86739 | 4.4748e-14 | 4.3864
81.887 | 8.8792 | 8.6538 | 3.412 | 0.22544 | 0.86433 | 4.4735e-14 | 4.3774
81.897 | 8.8619 | 8.6474 | 3.4177 | 0.21447 | 0.86128 | 4.4722e-14 | 4.3685
81.907 | 8.8527 | 8.6411 | 3.4233 | 0.21156 | 0.85824 | 4.471e-14 | 4.3596
81.917 | 8.8444 | 8.6349 | 3.429 | 0.20951 | 0.85521 | 4.4698e-14 | 4.3507
81.927 | 8.8379 | 8.6287 | 3.4346 | 0.20921 | 0.85219 | 4.4687e-14 | 4.3419
81.937 | 8.8303 | 8.6225 | 3.4403 | 0.20777 | 0.84918 | 4.4676e-14 | 4.3331
81.947 | 8.8203 | 8.6164 | 3.4459 | 0.20388 | 0.84617 | 4.4665e-14 | 4.3243
81.957 | 8.8138 | 8.6104 | 3.4516 | 0.20344 | 0.84318 | 4.4656e-14 | 4.3156
81.967 | 8.8034 | 8.6043 | 3.4572 | 0.19906 | 0.84019 | 4.4646e-14 | 4.3069
81.977 | 8.8012 | 8.5984 | 3.4629 | 0.20284 | 0.83721 | 4.4637e-14 | 4.2983
81.987 | 8.7883 | 8.5924 | 3.4685 | 0.19587 | 0.83424 | 4.4628e-14 | 4.2897
81.997 | 8.7721 | 8.5865 | 3.4742 | 0.18556 | 0.83128 | 4.462e-14 | 4.2811
82.007 | 8.7707 | 8.5807 | 3.4799 | 0.19001 | 0.82832 | 4.4612e-14 | 4.2725
82.017 | 8.7675 | 8.5749 | 3.4855 | 0.19261 | 0.82538 | 4.4605e-14 | 4.264
82.027 | 8.7607 | 8.5691 | 3.4912 | 0.19156 | 0.82244 | 4.4598e-14 | 4.2555
82.037 | 8.7531 | 8.5634 | 3.4969 | 0.18968 | 0.81951 | 4.4592e-14 | 4.247
82.047 | 8.749 | 8.5578 | 3.5025 | 0.19125 | 0.81659 | 4.4585e-14 | 4.2386
82.057 | 8.7434 | 8.5521 | 3.5082 | 0.19128 | 0.81368 | 4.458e-14 | 4.2302
82.067 | 8.7463 | 8.5465 | 3.5139 | 0.19976 | 0.81078 | 4.4575e-14 | 4.2219
82.077 | 8.7416 | 8.541 | 3.5196 | 0.2006 | 0.80789 | 4.457e-14 | 4.2135
82.087 | 8.7332 | 8.5355 | 3.5252 | 0.1977 | 0.805 | 4.4565e-14 | 4.2053
82.097 | 8.7305 | 8.53 | 3.5309 | 0.20046 | 0.80212 | 4.4561e-14 | 4.197
82.107 | 8.7272 | 8.5246 | 3.5366 | 0.20258 | 0.79925 | 4.4558e-14 | 4.1888
82.117 | 8.7263 | 8.5193 | 3.5423 | 0.20705 | 0.79639 | 4.4554e-14 | 4.1806
82.127 | 8.7266 | 8.5139 | 3.548 | 0.21268 | 0.79354 | 4.4552e-14 | 4.1724
82.137 | 8.7247 | 8.5086 | 3.5537 | 0.21607 | 0.79069 | 4.4549e-14 | 4.1643
82.147 | 8.7254 | 8.5034 | 3.5594 | 0.22202 | 0.78785 | 4.4547e-14 | 4.1562
82.157 | 8.7224 | 8.4982 | 3.565 | 0.22423 | 0.78503 | 4.4546e-14 | 4.1481
82.167 | 8.7203 | 8.493 | 3.5707 | 0.22729 | 0.7822 | 4.4544e-14 | 4.1401
82.177 | 8.7203 | 8.4879 | 3.5764 | 0.23242 | 0.77939 | 4.4544e-14 | 4.1321
82.187 | 8.718 | 8.4828 | 3.5821 | 0.2352 | 0.77659 | 4.4543e-14 | 4.1241
82.197 | 8.7103 | 8.4778 | 3.5878 | 0.23254 | 0.77379 | 4.4543e-14 | 4.1161
82.207 | 8.7056 | 8.4728 | 3.5935 | 0.23284 | 0.771 | 4.4543e-14 | 4.1082
82.217 | 8.706 | 8.4678 | 3.5992 | 0.23821 | 0.76822 | 4.4544e-14 | 4.1003
82.227 | 8.7008 | 8.4629 | 3.6049 | 0.23793 | 0.76545 | 4.4545e-14 | 4.0925
82.237 | 8.6944 | 8.458 | 3.6106 | 0.23641 | 0.76268 | 4.4547e-14 | 4.0847
82.2469 | 8.6892 | 8.4532 | 3.6163 | 0.236 | 0.75996 | 4.4549e-14 | 4.077
82.2569 | 8.6901 | 8.4484 | 3.622 | 0.2417 | 0.75721 | 4.4551e-14 | 4.0692
82.2669 | 8.68 | 8.4436 | 3.6277 | 0.23637 | 0.75447 | 4.4553e-14 | 4.0615
82.2769 | 8.6731 | 8.4389 | 3.6334 | 0.23419 | 0.75173 | 4.4556e-14 | 4.0538
82.2869 | 8.6624 | 8.4342 | 3.6391 | 0.22818 | 0.74901 | 4.456e-14 | 4.0461
82.2969 | 8.6529 | 8.4296 | 3.6448 | 0.22332 | 0.74629 | 4.4563e-14 | 4.0385
82.3069 | 8.6471 | 8.425 | 3.6505 | 0.22213 | 0.74358 | 4.4567e-14 | 4.0309
82.3169 | 8.6378 | 8.4204 | 3.6563 | 0.2174 | 0.74088 | 4.4572e-14 | 4.0233
82.3269 | 8.6322 | 8.4159 | 3.662 | 0.21633 | 0.73818 | 4.4577e-14 | 4.0157
82.3369 | 8.6215 | 8.4114 | 3.6677 | 0.21012 | 0.7355 | 4.4582e-14 | 4.0082
82.3469 | 8.6161 | 8.4069 | 3.6734 | 0.20917 | 0.73282 | 4.4587e-14 | 4.0007
82.3569 | 8.6066 | 8.4025 | 3.6791 | 0.20409 | 0.73015 | 4.4593e-14 | 3.9932
82.3669 | 8.6011 | 8.3981 | 3.6848 | 0.20296 | 0.72748 | 4.4599e-14 | 3.9858
82.3769 | 8.5909 | 8.3938 | 3.6906 | 0.1971 | 0.72483 | 4.4606e-14 | 3.9784
82.3869 | 8.5794 | 8.3895 | 3.6963 | 0.18991 | 0.72218 | 4.4612e-14 | 3.971
82.3969 | 8.5761 | 8.3852 | 3.702 | 0.19087 | 0.71954 | 4.462e-14 | 3.9637
82.4069 | 8.575 | 8.381 | 3.7077 | 0.194 | 0.7169 | 4.4627e-14 | 3.9564
82.4169 | 8.5633 | 8.3768 | 3.7135 | 0.18649 | 0.71428 | 4.4635e-14 | 3.9491
82.4269 | 8.5625 | 8.3727 | 3.7192 | 0.18984 | 0.71166 | 4.4643e-14 | 3.9418
82.4369 | 8.5576 | 8.3685 | 3.7249 | 0.18906 | 0.70905 | 4.4652e-14 | 3.9346
82.4469 | 8.5524 | 8.3645 | 3.7306 | 0.18794 | 0.70644 | 4.4661e-14 | 3.9274
82.4569 | 8.552 | 8.3604 | 3.7364 | 0.19158 | 0.70385 | 4.467e-14 | 3.9202
82.4669 | 8.547 | 8.3564 | 3.7421 | 0.19059 | 0.70126 | 4.4679e-14 | 3.913
82.4769 | 8.5393 | 8.3524 | 3.7478 | 0.18686 | 0.69867 | 4.4689e-14 | 3.9059
82.4869 | 8.5388 | 8.3485 | 3.7536 | 0.1903 | 0.6961 | 4.4699e-14 | 3.8988
82.4969 | 8.5359 | 8.3446 | 3.7593 | 0.1913 | 0.69353 | 4.471e-14 | 3.8918
82.5069 | 8.5314 | 8.3407 | 3.765 | 0.19066 | 0.69097 | 4.4721e-14 | 3.8847
82.5169 | 8.5302 | 8.3369 | 3.7708 | 0.19329 | 0.68842 | 4.4732e-14 | 3.8777
82.5269 | 8.5299 | 8.3331 | 3.7765 | 0.19679 | 0.68588 | 4.4743e-14 | 3.8707
82.5369 | 8.5268 | 8.3294 | 3.7823 | 0.19744 | 0.68334 | 4.4755e-14 | 3.8638
82.5469 | 8.5252 | 8.3256 | 3.788 | 0.19957 | 0.68081 | 4.4767e-14 | 3.8568
82.5569 | 8.5163 | 8.3219 | 3.7937 | 0.19436 | 0.67828 | 4.4779e-14 | 3.8499
82.5669 | 8.5152 | 8.3183 | 3.7995 | 0.19691 | 0.67577 | 4.4792e-14 | 3.843
82.5769 | 8.5102 | 8.3147 | 3.8052 | 0.19553 | 0.67326 | 4.4805e-14 | 3.8362
82.5869 | 8.509 | 8.3111 | 3.811 | 0.19792 | 0.67076 | 4.4818e-14 | 3.8294
82.5969 | 8.5059 | 8.3075 | 3.8167 | 0.19837 | 0.66826 | 4.4831e-14 | 3.8226
82.6069 | 8.5051 | 8.304 | 3.8224 | 0.20109 | 0.66577 | 4.4845e-14 | 3.8158
82.6169 | 8.4996 | 8.3005 | 3.8282 | 0.19907 | 0.66329 | 4.4859e-14 | 3.8091
82.6269 | 8.4902 | 8.2971 | 3.8339 | 0.19312 | 0.66082 | 4.4874e-14 | 3.8023
82.6369 | 8.49 | 8.2937 | 3.8397 | 0.19634 | 0.65835 | 4.4888e-14 | 3.7956
82.6469 | 8.4803 | 8.2903 | 3.8454 | 0.19003 | 0.65589 | 4.4903e-14 | 3.789
82.6569 | 8.4784 | 8.2869 | 3.8512 | 0.19148 | 0.65344 | 4.4918e-14 | 3.7823
82.6669 | 8.4737 | 8.2836 | 3.8569 | 0.1901 | 0.65099 | 4.4934e-14 | 3.7757
82.6769 | 8.466 | 8.2803 | 3.8626 | 0.18568 | 0.64855 | 4.495e-14 | 3.7691
82.6869 | 8.4616 | 8.2771 | 3.8684 | 0.18453 | 0.64612 | 4.4966e-14 | 3.7626
82.6969 | 8.4606 | 8.2738 | 3.8741 | 0.18676 | 0.64369 | 4.4982e-14 | 3.756
82.7069 | 8.4575 | 8.2707 | 3.8799 | 0.18684 | 0.64128 | 4.4999e-14 | 3.7495
82.7169 | 8.4496 | 8.2675 | 3.8856 | 0.1821 | 0.63886 | 4.5015e-14 | 3.743
82.7269 | 8.4472 | 8.2644 | 3.8914 | 0.18282 | 0.63646 | 4.5033e-14 | 3.7365
82.7369 | 8.4417 | 8.2613 | 3.8971 | 0.18041 | 0.63406 | 4.505e-14 | 3.7301
82.7469 | 8.4366 | 8.2582 | 3.9029 | 0.17837 | 0.63167 | 4.5068e-14 | 3.7237
82.7569 | 8.4326 | 8.2552 | 3.9086 | 0.1774 | 0.62929 | 4.5085e-14 | 3.7173
82.7669 | 8.4269 | 8.2522 | 3.9144 | 0.1747 | 0.62691 | 4.5104e-14 | 3.7109
82.7769 | 8.4242 | 8.2492 | 3.9201 | 0.17496 | 0.62454 | 4.5122e-14 | 3.7046
82.7869 | 8.4218 | 8.2463 | 3.9259 | 0.1755 | 0.62217 | 4.5141e-14 | 3.6982
82.7969 | 8.4196 | 8.2434 | 3.9316 | 0.1762 | 0.61981 | 4.5159e-14 | 3.6919
82.8069 | 8.4168 | 8.2405 | 3.9374 | 0.17628 | 0.61746 | 4.5179e-14 | 3.6857
82.8169 | 8.4147 | 8.2377 | 3.9431 | 0.17702 | 0.61512 | 4.5198e-14 | 3.6794
82.8269 | 8.4122 | 8.2349 | 3.9489 | 0.17733 | 0.61278 | 4.5217e-14 | 3.6732
82.8368 | 8.4048 | 8.2321 | 3.9546 | 0.17269 | 0.61047 | 4.5237e-14 | 3.6671
82.8468 | 8.4061 | 8.2294 | 3.9603 | 0.17674 | 0.60815 | 4.5257e-14 | 3.6609
82.8568 | 8.4003 | 8.2266 | 3.9661 | 0.17366 | 0.60583 | 4.5277e-14 | 3.6547
82.8668 | 8.3969 | 8.2239 | 3.9718 | 0.17295 | 0.60352 | 4.5298e-14 | 3.6486
82.8768 | 8.3944 | 8.2213 | 3.9776 | 0.17312 | 0.60121 | 4.5319e-14 | 3.6425
82.8868 | 8.3965 | 8.2187 | 3.9833 | 0.17785 | 0.59892 | 4.534e-14 | 3.6364
82.8968 | 8.3928 | 8.216 | 3.9891 | 0.17675 | 0.59662 | 4.5361e-14 | 3.6303
82.9068 | 8.3919 | 8.2135 | 3.9948 | 0.17843 | 0.59434 | 4.5382e-14 | 3.6243
82.9168 | 8.3907 | 8.2109 | 4.0006 | 0.17978 | 0.59206 | 4.5404e-14 | 3.6183
82.9268 | 8.3927 | 8.2084 | 4.0063 | 0.18429 | 0.58979 | 4.5426e-14 | 3.6123
82.9368 | 8.389 | 8.2059 | 4.0121 | 0.18308 | 0.58752 | 4.5448e-14 | 3.6063
82.9468 | 8.3842 | 8.2035 | 4.0178 | 0.18074 | 0.58526 | 4.547e-14 | 3.6004
82.9568 | 8.3847 | 8.201 | 4.0236 | 0.18367 | 0.58301 | 4.5492e-14 | 3.5944
82.9668 | 8.3847 | 8.1986 | 4.0293 | 0.18608 | 0.58076 | 4.5515e-14 | 3.5885
82.9768 | 8.3827 | 8.1962 | 4.0351 | 0.18645 | 0.57852 | 4.5538e-14 | 3.5826
82.9868 | 8.3804 | 8.1939 | 4.0408 | 0.1865 | 0.57629 | 4.5561e-14 | 3.5768
82.9968 | 8.3788 | 8.1916 | 4.0466 | 0.18722 | 0.57406 | 4.5584e-14 | 3.5709
83.0068 | 8.3815 | 8.1893 | 4.0523 | 0.19221 | 0.57184 | 4.5608e-14 | 3.5651
83.0168 | 8.3795 | 8.187 | 4.0581 | 0.19247 | 0.56962 | 4.5631e-14 | 3.5593
83.0268 | 8.3789 | 8.1848 | 4.0638 | 0.19411 | 0.56741 | 4.5655e-14 | 3.5535
83.0368 | 8.3735 | 8.1826 | 4.0696 | 0.19092 | 0.56521 | 4.5679e-14 | 3.5478
83.0468 | 8.3729 | 8.1804 | 4.0753 | 0.1925 | 0.56301 | 4.5703e-14 | 3.542
83.0568 | 8.3688 | 8.1782 | 4.0811 | 0.19055 | 0.56082 | 4.5728e-14 | 3.5363
83.0668 | 8.3619 | 8.1761 | 4.0868 | 0.18579 | 0.55864 | 4.5752e-14 | 3.5306
83.0768 | 8.361 | 8.174 | 4.0926 | 0.18699 | 0.55646 | 4.5777e-14 | 3.525
83.0868 | 8.3579 | 8.1719 | 4.0983 | 0.18596 | 0.55429 | 4.5802e-14 | 3.5193
83.0968 | 8.3554 | 8.1699 | 4.1041 | 0.18551 | 0.55212 | 4.5827e-14 | 3.5137
83.1068 | 8.3514 | 8.1679 | 4.1098 | 0.18354 | 0.54996 | 4.5852e-14 | 3.5081
83.1168 | 8.3512 | 8.1659 | 4.1156 | 0.18533 | 0.54781 | 4.5878e-14 | 3.5025
83.1268 | 8.343 | 8.1639 | 4.1213 | 0.1791 | 0.54566 | 4.5903e-14 | 3.4969
83.1368 | 8.3379 | 8.162 | 4.1271 | 0.17595 | 0.54352 | 4.5929e-14 | 3.4914
83.1468 | 8.3362 | 8.16 | 4.1328 | 0.17617 | 0.54138 | 4.5955e-14 | 3.4858
83.1568 | 8.3301 | 8.1581 | 4.1385 | 0.17196 | 0.53925 | 4.5981e-14 | 3.4803
83.1668 | 8.3321 | 8.1563 | 4.1443 | 0.17583 | 0.53713 | 4.6007e-14 | 3.4749
83.1768 | 8.3307 | 8.1544 | 4.15 | 0.17628 | 0.53501 | 4.6034e-14 | 3.4694
83.1868 | 8.3243 | 8.1526 | 4.1558 | 0.1717 | 0.5329 | 4.606e-14 | 3.4639
83.1968 | 8.3161 | 8.1508 | 4.1615 | 0.16529 | 0.5308 | 4.6087e-14 | 3.4585
83.2068 | 8.322 | 8.149 | 4.1672 | 0.17296 | 0.5287 | 4.6114e-14 | 3.4531
83.2168 | 8.3162 | 8.1473 | 4.173 | 0.16891 | 0.52661 | 4.6141e-14 | 3.4477
83.2268 | 8.3131 | 8.1456 | 4.1787 | 0.16753 | 0.52452 | 4.6168e-14 | 3.4423
83.2368 | 8.3115 | 8.1439 | 4.1845 | 0.16762 | 0.52244 | 4.6195e-14 | 3.437
83.2468 | 8.3109 | 8.1422 | 4.1902 | 0.1687 | 0.52036 | 4.6223e-14 | 3.4316
83.2568 | 8.31 | 8.1406 | 4.1959 | 0.16944 | 0.51829 | 4.625e-14 | 3.4263
83.2668 | 8.3104 | 8.1389 | 4.2017 | 0.17147 | 0.51623 | 4.6278e-14 | 3.421
83.2768 | 8.304 | 8.1373 | 4.2074 | 0.16667 | 0.51417 | 4.6306e-14 | 3.4158
83.2868 | 8.3008 | 8.1358 | 4.2131 | 0.16505 | 0.51212 | 4.6333e-14 | 3.4105
83.2968 | 8.2962 | 8.1342 | 4.2189 | 0.162 | 0.51007 | 4.6361e-14 | 3.4053
83.3068 | 8.2926 | 8.1327 | 4.2246 | 0.15993 | 0.50804 | 4.639e-14 | 3.4
83.3168 | 8.2871 | 8.1312 | 4.2303 | 0.15594 | 0.506 | 4.6418e-14 | 3.3948
83.3268 | 8.2911 | 8.1297 | 4.236 | 0.16142 | 0.50397 | 4.6446e-14 | 3.3897
83.3368 | 8.2873 | 8.1282 | 4.2418 | 0.15908 | 0.50195 | 4.6475e-14 | 3.3845
83.3468 | 8.2803 | 8.1268 | 4.2475 | 0.15352 | 0.49993 | 4.6503e-14 | 3.3793
83.3568 | 8.2781 | 8.1254 | 4.2532 | 0.15274 | 0.49792 | 4.6532e-14 | 3.3742
83.3668 | 8.2705 | 8.124 | 4.2589 | 0.14653 | 0.49592 | 4.6561e-14 | 3.3691
83.3768 | 8.2645 | 8.1226 | 4.2647 | 0.1419 | 0.49392 | 4.659e-14 | 3.364
83.3868 | 8.2569 | 8.1213 | 4.2704 | 0.13565 | 0.49192 | 4.6619e-14 | 3.3589
83.3968 | 8.2575 | 8.1199 | 4.2761 | 0.13758 | 0.48994 | 4.6648e-14 | 3.3539
83.4068 | 8.2456 | 8.1186 | 4.2818 | 0.12698 | 0.48795 | 4.6677e-14 | 3.3488
83.4168 | 8.2482 | 8.1173 | 4.2875 | 0.13087 | 0.48598 | 4.6706e-14 | 3.3438
83.4267 | 8.2399 | 8.1161 | 4.2932 | 0.12382 | 0.48402 | 4.6736e-14 | 3.3389
83.4367 | 8.2355 | 8.1148 | 4.2989 | 0.12066 | 0.48206 | 4.6765e-14 | 3.3339
83.4467 | 8.2357 | 8.1136 | 4.3046 | 0.12208 | 0.4801 | 4.6795e-14 | 3.3289
83.4567 | 8.225 | 8.1124 | 4.3103 | 0.11257 | 0.47815 | 4.6824e-14 | 3.3239
83.4667 | 8.2287 | 8.1112 | 4.3161 | 0.11745 | 0.4762 | 4.6854e-14 | 3.319
83.4767 | 8.2243 | 8.1101 | 4.3218 | 0.11421 | 0.47425 | 4.6884e-14 | 3.3141
83.4867 | 8.2221 | 8.109 | 4.3275 | 0.11314 | 0.47232 | 4.6914e-14 | 3.3092
83.4967 | 8.2147 | 8.1078 | 4.3332 | 0.10686 | 0.47039 | 4.6944e-14 | 3.3043
83.5067 | 8.2153 | 8.1067 | 4.3389 | 0.10855 | 0.46846 | 4.6974e-14 | 3.2994
83.5167 | 8.2187 | 8.1057 | 4.3446 | 0.11303 | 0.46654 | 4.7004e-14 | 3.2945
83.5267 | 8.2159 | 8.1046 | 4.3503 | 0.11128 | 0.46462 | 4.7034e-14 | 3.2897
83.5367 | 8.2166 | 8.1036 | 4.356 | 0.11301 | 0.46272 | 4.7064e-14 | 3.2849
83.5467 | 8.2142 | 8.1026 | 4.3617 | 0.11163 | 0.46081 | 4.7095e-14 | 3.2801
83.5567 | 8.2148 | 8.1016 | 4.3674 | 0.11322 | 0.45891 | 4.7125e-14 | 3.2753
83.5667 | 8.2176 | 8.1006 | 4.3731 | 0.11699 | 0.45702 | 4.7156e-14 | 3.2705
83.5767 | 8.2189 | 8.0997 | 4.3788 | 0.11925 | 0.45513 | 4.7186e-14 | 3.2657
83.5867 | 8.2117 | 8.0987 | 4.3845 | 0.11298 | 0.45325 | 4.7217e-14 | 3.261
83.5967 | 8.2101 | 8.0978 | 4.3902 | 0.1123 | 0.45138 | 4.7247e-14 | 3.2563
83.6067 | 8.2091 | 8.0969 | 4.3958 | 0.11219 | 0.4495 | 4.7278e-14 | 3.2516
83.6167 | 8.2137 | 8.096 | 4.4015 | 0.11767 | 0.44764 | 4.7308e-14 | 3.2469
83.6267 | 8.2071 | 8.0952 | 4.4072 | 0.11193 | 0.44578 | 4.7339e-14 | 3.2422
83.6367 | 8.209 | 8.0943 | 4.4129 | 0.11467 | 0.44392 | 4.737e-14 | 3.2375
83.6467 | 8.2067 | 8.0935 | 4.4186 | 0.11319 | 0.44208 | 4.7401e-14 | 3.2329
83.6567 | 8.2018 | 8.0927 | 4.4243 | 0.10909 | 0.44023 | 4.7432e-14 | 3.2282
83.6667 | 8.2049 | 8.0919 | 4.4299 | 0.11297 | 0.43839 | 4.7462e-14 | 3.2236
83.6767 | 8.1996 | 8.0912 | 4.4356 | 0.10844 | 0.43656 | 4.7493e-14 | 3.219
83.6867 | 8.1941 | 8.0904 | 4.4413 | 0.10369 | 0.43473 | 4.7524e-14 | 3.2144
83.6967 | 8.191 | 8.0897 | 4.447 | 0.10132 | 0.43291 | 4.7555e-14 | 3.2098
83.7067 | 8.1874 | 8.089 | 4.4526 | 0.098427 | 0.43109 | 4.7586e-14 | 3.2052
83.7167 | 8.1845 | 8.0883 | 4.4583 | 0.096221 | 0.42928 | 4.7617e-14 | 3.2007
83.7267 | 8.1782 | 8.0876 | 4.464 | 0.090597 | 0.42748 | 4.7648e-14 | 3.1962
83.7367 | 8.1703 | 8.0869 | 4.4696 | 0.083355 | 0.42568 | 4.7679e-14 | 3.1916
83.7467 | 8.1769 | 8.0863 | 4.4753 | 0.090596 | 0.42388 | 4.771e-14 | 3.1871
83.7567 | 8.1708 | 8.0857 | 4.4809 | 0.08512 | 0.42209 | 4.7741e-14 | 3.1826
83.7667 | 8.1678 | 8.0851 | 4.4866 | 0.082727 | 0.42031 | 4.7772e-14 | 3.1782
83.7767 | 8.1567 | 8.0845 | 4.4923 | 0.072217 | 0.41853 | 4.7804e-14 | 3.1737
83.7867 | 8.1544 | 8.0839 | 4.4979 | 0.07049 | 0.41675 | 4.7835e-14 | 3.1692
83.7967 | 8.154 | 8.0834 | 4.5036 | 0.070646 | 0.41498 | 4.7866e-14 | 3.1648
83.8067 | 8.1521 | 8.0828 | 4.5092 | 0.069285 | 0.41322 | 4.7897e-14 | 3.1604
83.8167 | 8.1493 | 8.0823 | 4.5149 | 0.067008 | 0.41146 | 4.7928e-14 | 3.156
83.8267 | 8.1465 | 8.0818 | 4.5205 | 0.064715 | 0.40971 | 4.7959e-14 | 3.1516
83.8367 | 8.1465 | 8.0813 | 4.5261 | 0.065205 | 0.40796 | 4.799e-14 | 3.1472
83.8467 | 8.1437 | 8.0808 | 4.5318 | 0.062879 | 0.40622 | 4.8021e-14 | 3.1428
83.8567 | 8.1411 | 8.0804 | 4.5374 | 0.060738 | 0.40448 | 4.8052e-14 | 3.1385
83.8667 | 8.1385 | 8.0799 | 4.543 | 0.05858 | 0.40275 | 4.8083e-14 | 3.1341
83.8767 | 8.1404 | 8.0795 | 4.5487 | 0.060907 | 0.40102 | 4.8114e-14 | 3.1298
83.8867 | 8.1386 | 8.0791 | 4.5543 | 0.059518 | 0.3993 | 4.8145e-14 | 3.1255
83.8967 | 8.1396 | 8.0787 | 4.5599 | 0.060914 | 0.39758 | 4.8176e-14 | 3.1212
83.9067 | 8.1349 | 8.0783 | 4.5656 | 0.056594 | 0.39587 | 4.8207e-14 | 3.1169
83.9167 | 8.1362 | 8.0779 | 4.5712 | 0.058259 | 0.39416 | 4.8238e-14 | 3.1126
83.9267 | 8.1386 | 8.0776 | 4.5768 | 0.061009 | 0.39246 | 4.8269e-14 | 3.1083
83.9367 | 8.1339 | 8.0773 | 4.5824 | 0.056644 | 0.39077 | 4.83e-14 | 3.1041
83.9467 | 8.1386 | 8.0769 | 4.588 | 0.061664 | 0.38908 | 4.8331e-14 | 3.0998
83.9567 | 8.1337 | 8.0766 | 4.5936 | 0.057069 | 0.38739 | 4.8361e-14 | 3.0956
83.9667 | 8.1353 | 8.0763 | 4.5992 | 0.05896 | 0.38571 | 4.8392e-14 | 3.0914
83.9767 | 8.132 | 8.0761 | 4.6049 | 0.055936 | 0.38403 | 4.8423e-14 | 3.0872
83.9867 | 8.1341 | 8.0758 | 4.6105 | 0.058298 | 0.38236 | 4.8454e-14 | 3.083
83.9967 | 8.1354 | 8.0756 | 4.6161 | 0.059845 | 0.3807 | 4.8484e-14 | 3.0788
84.0066 | 8.1354 | 8.0753 | 4.6216 | 0.060078 | 0.37905 | 4.8515e-14 | 3.0747
84.0166 | 8.1342 | 8.0751 | 4.6272 | 0.059098 | 0.3774 | 4.8545e-14 | 3.0705
84.0266 | 8.1361 | 8.0749 | 4.6328 | 0.061203 | 0.37575 | 4.8576e-14 | 3.0664
84.0366 | 8.1306 | 8.0747 | 4.6384 | 0.055895 | 0.3741 | 4.8606e-14 | 3.0622
84.0466 | 8.1258 | 8.0745 | 4.644 | 0.051273 | 0.37246 | 4.8636e-14 | 3.0581
84.0566 | 8.1296 | 8.0744 | 4.6495 | 0.055238 | 0.37083 | 4.8667e-14 | 3.054
84.0666 | 8.128 | 8.0742 | 4.6551 | 0.053789 | 0.3692 | 4.8697e-14 | 3.0499
84.0766 | 8.1321 | 8.0741 | 4.6607 | 0.058027 | 0.36757 | 4.8727e-14 | 3.0458
84.0866 | 8.129 | 8.0739 | 4.6663 | 0.055052 | 0.36595 | 4.8757e-14 | 3.0417
84.0966 | 8.1328 | 8.0738 | 4.6718 | 0.058964 | 0.36434 | 4.8787e-14 | 3.0377
84.1066 | 8.1281 | 8.0737 | 4.6774 | 0.054363 | 0.36273 | 4.8817e-14 | 3.0336
84.1166 | 8.1349 | 8.0737 | 4.683 | 0.061249 | 0.36112 | 4.8847e-14 | 3.0296
84.1266 | 8.1325 | 8.0736 | 4.6885 | 0.058922 | 0.35952 | 4.8877e-14 | 3.0255
84.1366 | 8.1317 | 8.0735 | 4.6941 | 0.058183 | 0.35793 | 4.8907e-14 | 3.0215
84.1466 | 8.1346 | 8.0735 | 4.6996 | 0.061131 | 0.35634 | 4.8937e-14 | 3.0175
84.1566 | 8.1395 | 8.0734 | 4.7052 | 0.066067 | 0.35475 | 4.8966e-14 | 3.0135
84.1666 | 8.1461 | 8.0734 | 4.7107 | 0.072691 | 0.35317 | 4.8996e-14 | 3.0095
84.1766 | 8.1398 | 8.0734 | 4.7163 | 0.066402 | 0.35159 | 4.9025e-14 | 3.0055
84.1866 | 8.1446 | 8.0734 | 4.7218 | 0.071202 | 0.35002 | 4.9055e-14 | 3.0015
84.1966 | 8.1479 | 8.0734 | 4.7274 | 0.07449 | 0.34846 | 4.9084e-14 | 2.9976
84.2066 | 8.1503 | 8.0734 | 4.7329 | 0.076866 | 0.3469 | 4.9113e-14 | 2.9936
84.2166 | 8.1499 | 8.0735 | 4.7384 | 0.07643 | 0.34534 | 4.9142e-14 | 2.9897
84.2266 | 8.1538 | 8.0735 | 4.744 | 0.080283 | 0.34379 | 4.9171e-14 | 2.9858
84.2366 | 8.1563 | 8.0736 | 4.7495 | 0.082725 | 0.34224 | 4.92e-14 | 2.9818
84.2466 | 8.1556 | 8.0736 | 4.755 | 0.081955 | 0.3407 | 4.9229e-14 | 2.9779
84.2566 | 8.1598 | 8.0737 | 4.7605 | 0.086074 | 0.33917 | 4.9258e-14 | 2.974
84.2666 | 8.1654 | 8.0738 | 4.766 | 0.091582 | 0.33763 | 4.9286e-14 | 2.9701
84.2766 | 8.1646 | 8.0739 | 4.7716 | 0.090679 | 0.33611 | 4.9315e-14 | 2.9663
84.2866 | 8.1654 | 8.074 | 4.7771 | 0.091365 | 0.33459 | 4.9343e-14 | 2.9624
84.2966 | 8.1714 | 8.0742 | 4.7826 | 0.097241 | 0.33307 | 4.9371e-14 | 2.9585
84.3066 | 8.174 | 8.0743 | 4.7881 | 0.099706 | 0.33156 | 4.9399e-14 | 2.9547
84.3166 | 8.1709 | 8.0744 | 4.7936 | 0.09646 | 0.33005 | 4.9427e-14 | 2.9508
84.3266 | 8.1741 | 8.0746 | 4.7991 | 0.099504 | 0.32855 | 4.9455e-14 | 2.947
84.3366 | 8.1784 | 8.0748 | 4.8046 | 0.10364 | 0.32705 | 4.9483e-14 | 2.9432
84.3466 | 8.1832 | 8.0749 | 4.81 | 0.10826 | 0.32556 | 4.9511e-14 | 2.9393
84.3566 | 8.1879 | 8.0751 | 4.8155 | 0.11278 | 0.32407 | 4.9538e-14 | 2.9355
84.3666 | 8.1886 | 8.0753 | 4.821 | 0.11328 | 0.32259 | 4.9566e-14 | 2.9317
84.3766 | 8.1896 | 8.0755 | 4.8265 | 0.11407 | 0.32111 | 4.9593e-14 | 2.9279
84.3866 | 8.1964 | 8.0757 | 4.8319 | 0.12066 | 0.31963 | 4.962e-14 | 2.9242
84.3966 | 8.1933 | 8.076 | 4.8374 | 0.11733 | 0.31816 | 4.9647e-14 | 2.9204
84.4066 | 8.1932 | 8.0762 | 4.8429 | 0.117 | 0.3167 | 4.9674e-14 | 2.9166
84.4166 | 8.1987 | 8.0764 | 4.8483 | 0.12225 | 0.31524 | 4.9701e-14 | 2.9129
84.4266 | 8.2107 | 8.0767 | 4.8538 | 0.134 | 0.31378 | 4.9727e-14 | 2.9091
84.4366 | 8.2093 | 8.077 | 4.8592 | 0.13234 | 0.31233 | 4.9754e-14 | 2.9054
84.4466 | 8.2095 | 8.0772 | 4.8647 | 0.13227 | 0.31089 | 4.978e-14 | 2.9017
84.4566 | 8.2186 | 8.0775 | 4.8701 | 0.14109 | 0.30945 | 4.9806e-14 | 2.8979
84.4666 | 8.2101 | 8.0778 | 4.8756 | 0.1323 | 0.30801 | 4.9832e-14 | 2.8942
84.4766 | 8.221 | 8.0781 | 4.881 | 0.1429 | 0.30658 | 4.9858e-14 | 2.8905
84.4866 | 8.2122 | 8.0784 | 4.8864 | 0.13379 | 0.30515 | 4.9884e-14 | 2.8868
84.4966 | 8.2199 | 8.0787 | 4.8919 | 0.14118 | 0.30373 | 4.991e-14 | 2.8831
84.5066 | 8.2259 | 8.079 | 4.8973 | 0.14686 | 0.30232 | 4.9935e-14 | 2.8794
84.5166 | 8.2295 | 8.0794 | 4.9027 | 0.15013 | 0.3009 | 4.996e-14 | 2.8758
84.5266 | 8.229 | 8.0797 | 4.9081 | 0.14929 | 0.2995 | 4.9985e-14 | 2.8721
84.5366 | 8.2296 | 8.0801 | 4.9135 | 0.14954 | 0.29809 | 5.001e-14 | 2.8684
84.5466 | 8.2327 | 8.0804 | 4.9189 | 0.15228 | 0.29669 | 5.0035e-14 | 2.8648
84.5566 | 8.2293 | 8.0808 | 4.9243 | 0.14852 | 0.2953 | 5.006e-14 | 2.8612
84.5666 | 8.2397 | 8.0811 | 4.9297 | 0.15855 | 0.29391 | 5.0084e-14 | 2.8575
84.5766 | 8.2383 | 8.0815 | 4.9351 | 0.15677 | 0.29253 | 5.0108e-14 | 2.8539
84.5866 | 8.2466 | 8.0819 | 4.9405 | 0.16469 | 0.29115 | 5.0132e-14 | 2.8503
84.5965 | 8.2552 | 8.0823 | 4.9458 | 0.1729 | 0.28978 | 5.0156e-14 | 2.8467
84.6065 | 8.2624 | 8.0827 | 4.9512 | 0.1797 | 0.28841 | 5.018e-14 | 2.8431
84.6165 | 8.2605 | 8.0831 | 4.9566 | 0.17739 | 0.28705 | 5.0203e-14 | 2.8395
84.6265 | 8.2659 | 8.0835 | 4.962 | 0.18238 | 0.28568 | 5.0227e-14 | 2.8359
84.6365 | 8.2766 | 8.0839 | 4.9673 | 0.19266 | 0.28433 | 5.025e-14 | 2.8323
84.6465 | 8.2826 | 8.0844 | 4.9727 | 0.19823 | 0.28298 | 5.0273e-14 | 2.8287
84.6565 | 8.2932 | 8.0848 | 4.978 | 0.20839 | 0.28163 | 5.0296e-14 | 2.8251
84.6665 | 8.292 | 8.0852 | 4.9834 | 0.20675 | 0.28028 | 5.0319e-14 | 2.8216
84.6765 | 8.3108 | 8.0857 | 4.9887 | 0.2251 | 0.27894 | 5.0341e-14 | 2.818
84.6865 | 8.3154 | 8.0862 | 4.9941 | 0.22925 | 0.27761 | 5.0363e-14 | 2.8145
84.6965 | 8.324 | 8.0866 | 4.9994 | 0.23739 | 0.27628 | 5.0385e-14 | 2.8109
84.7065 | 8.3287 | 8.0871 | 5.0047 | 0.24162 | 0.27496 | 5.0407e-14 | 2.8074
84.7165 | 8.3383 | 8.0876 | 5.0101 | 0.25075 | 0.27363 | 5.0429e-14 | 2.8038
84.7265 | 8.347 | 8.088 | 5.0154 | 0.25897 | 0.27232 | 5.0451e-14 | 2.8003
84.7365 | 8.3539 | 8.0885 | 5.0207 | 0.26539 | 0.27101 | 5.0472e-14 | 2.7968
84.7465 | 8.3585 | 8.089 | 5.026 | 0.2695 | 0.2697 | 5.0493e-14 | 2.7933
84.7565 | 8.3648 | 8.0895 | 5.0313 | 0.2753 | 0.2684 | 5.0514e-14 | 2.7898
84.7665 | 8.3764 | 8.09 | 5.0366 | 0.2864 | 0.2671 | 5.0535e-14 | 2.7863
84.7765 | 8.383 | 8.0905 | 5.0419 | 0.29249 | 0.2658 | 5.0555e-14 | 2.7828
84.7865 | 8.3908 | 8.091 | 5.0472 | 0.29978 | 0.26452 | 5.0575e-14 | 2.7793
84.7965 | 8.3929 | 8.0915 | 5.0525 | 0.30136 | 0.26323 | 5.0595e-14 | 2.7758
84.8065 | 8.405 | 8.0921 | 5.0578 | 0.31294 | 0.26195 | 5.0615e-14 | 2.7723
84.8165 | 8.4126 | 8.0926 | 5.0631 | 0.32001 | 0.26067 | 5.0635e-14 | 2.7688
84.8265 | 8.413 | 8.0931 | 5.0684 | 0.31988 | 0.2594 | 5.0654e-14 | 2.7654
84.8365 | 8.4246 | 8.0937 | 5.0736 | 0.33094 | 0.25814 | 5.0673e-14 | 2.7619
84.8465 | 8.428 | 8.0942 | 5.0789 | 0.3338 | 0.25687 | 5.0692e-14 | 2.7584
84.8565 | 8.4345 | 8.0947 | 5.0842 | 0.33975 | 0.25562 | 5.0711e-14 | 2.755
84.8665 | 8.4407 | 8.0953 | 5.0894 | 0.3454 | 0.25436 | 5.073e-14 | 2.7515
84.8765 | 8.4487 | 8.0959 | 5.0947 | 0.35284 | 0.25311 | 5.0748e-14 | 2.7481
84.8865 | 8.4498 | 8.0964 | 5.0999 | 0.35338 | 0.25187 | 5.0766e-14 | 2.7447
84.8965 | 8.4583 | 8.097 | 5.1051 | 0.36132 | 0.25063 | 5.0784e-14 | 2.7412
84.9065 | 8.4619 | 8.0975 | 5.1104 | 0.36435 | 0.24939 | 5.0802e-14 | 2.7378
84.9165 | 8.4662 | 8.0981 | 5.1156 | 0.36808 | 0.24816 | 5.0819e-14 | 2.7344
84.9265 | 8.4697 | 8.0987 | 5.1208 | 0.371 | 0.24693 | 5.0836e-14 | 2.731
84.9365 | 8.4669 | 8.0993 | 5.126 | 0.36762 | 0.24571 | 5.0853e-14 | 2.7275
84.9465 | 8.4763 | 8.0999 | 5.1312 | 0.37644 | 0.24449 | 5.087e-14 | 2.7241
84.9565 | 8.4809 | 8.1005 | 5.1364 | 0.38045 | 0.24328 | 5.0886e-14 | 2.7207
84.9665 | 8.4774 | 8.101 | 5.1416 | 0.37636 | 0.24207 | 5.0903e-14 | 2.7173
84.9765 | 8.4821 | 8.1016 | 5.1468 | 0.38046 | 0.24086 | 5.0918e-14 | 2.7139
84.9865 | 8.4852 | 8.1022 | 5.152 | 0.38296 | 0.23966 | 5.0934e-14 | 2.7106
84.9965 | 8.4822 | 8.1028 | 5.1572 | 0.37936 | 0.23846 | 5.095e-14 | 2.7072
85.0065 | 8.4878 | 8.1034 | 5.1624 | 0.38436 | 0.23727 | 5.0965e-14 | 2.7038
85.0165 | 8.4864 | 8.104 | 5.1676 | 0.38235 | 0.23608 | 5.098e-14 | 2.7004
85.0265 | 8.4837 | 8.1047 | 5.1727 | 0.37904 | 0.2349 | 5.0995e-14 | 2.697
85.0365 | 8.4876 | 8.1053 | 5.1779 | 0.38233 | 0.23372 | 5.1009e-14 | 2.6937
85.0465 | 8.4782 | 8.1059 | 5.183 | 0.37231 | 0.23254 | 5.1023e-14 | 2.6903
85.0565 | 8.4841 | 8.1065 | 5.1882 | 0.37759 | 0.23137 | 5.1038e-14 | 2.687
85.0665 | 8.4817 | 8.1071 | 5.1933 | 0.37457 | 0.2302 | 5.1051e-14 | 2.6836
85.0765 | 8.4789 | 8.1078 | 5.1985 | 0.37114 | 0.22904 | 5.1065e-14 | 2.6803
85.0865 | 8.4761 | 8.1084 | 5.2036 | 0.36772 | 0.22788 | 5.1078e-14 | 2.6769
85.0965 | 8.4688 | 8.109 | 5.2087 | 0.35979 | 0.22673 | 5.1091e-14 | 2.6736
85.1065 | 8.4627 | 8.1096 | 5.2138 | 0.35306 | 0.22558 | 5.1104e-14 | 2.6702
85.1165 | 8.4537 | 8.1103 | 5.219 | 0.34342 | 0.22443 | 5.1116e-14 | 2.6669
85.1265 | 8.4547 | 8.1109 | 5.2241 | 0.34379 | 0.22329 | 5.1128e-14 | 2.6636
85.1365 | 8.4414 | 8.1115 | 5.2292 | 0.32985 | 0.22216 | 5.114e-14 | 2.6602
85.1465 | 8.4339 | 8.1122 | 5.2343 | 0.32171 | 0.22102 | 5.1152e-14 | 2.6569
85.1565 | 8.4244 | 8.1128 | 5.2393 | 0.31157 | 0.21989 | 5.1163e-14 | 2.6536
85.1665 | 8.416 | 8.1135 | 5.2444 | 0.30253 | 0.21877 | 5.1175e-14 | 2.6503
85.1764 | 8.4084 | 8.1141 | 5.2495 | 0.29429 | 0.21766 | 5.1185e-14 | 2.647
85.1864 | 8.3918 | 8.1148 | 5.2545 | 0.27704 | 0.21654 | 5.1196e-14 | 2.6437
85.1964 | 8.3854 | 8.1154 | 5.2596 | 0.27 | 0.21543 | 5.1206e-14 | 2.6404
85.2064 | 8.375 | 8.1161 | 5.2646 | 0.25895 | 0.21433 | 5.1216e-14 | 2.6371
85.2164 | 8.361 | 8.1167 | 5.2697 | 0.2443 | 0.21322 | 5.1226e-14 | 2.6338
85.2264 | 8.3472 | 8.1174 | 5.2747 | 0.22985 | 0.21212 | 5.1236e-14 | 2.6305
85.2364 | 8.3384 | 8.118 | 5.2798 | 0.22039 | 0.21103 | 5.1245e-14 | 2.6272
85.2464 | 8.3267 | 8.1187 | 5.2848 | 0.20804 | 0.20994 | 5.1254e-14 | 2.6239
85.2564 | 8.3118 | 8.1193 | 5.2898 | 0.19249 | 0.20885 | 5.1263e-14 | 2.6206
85.2664 | 8.3058 | 8.12 | 5.2949 | 0.18583 | 0.20777 | 5.1271e-14 | 2.6173
85.2764 | 8.2894 | 8.1206 | 5.2999 | 0.16878 | 0.20669 | 5.1279e-14 | 2.6141
85.2864 | 8.2811 | 8.1213 | 5.3049 | 0.15982 | 0.20561 | 5.1287e-14 | 2.6108
85.2964 | 8.2726 | 8.1219 | 5.3099 | 0.15066 | 0.20454 | 5.1295e-14 | 2.6075
85.3064 | 8.2589 | 8.1226 | 5.3149 | 0.1363 | 0.20348 | 5.1302e-14 | 2.6042
85.3164 | 8.2513 | 8.1233 | 5.3199 | 0.12805 | 0.20242 | 5.1309e-14 | 2.601
85.3264 | 8.2472 | 8.1239 | 5.3249 | 0.12329 | 0.20136 | 5.1316e-14 | 2.5977
85.3364 | 8.2275 | 8.1246 | 5.3298 | 0.10293 | 0.2003 | 5.1322e-14 | 2.5944
85.3464 | 8.2205 | 8.1252 | 5.3348 | 0.095269 | 0.19925 | 5.1328e-14 | 2.5912
85.3564 | 8.2187 | 8.1259 | 5.3398 | 0.09281 | 0.19821 | 5.1334e-14 | 2.5879
85.3664 | 8.2092 | 8.1265 | 5.3447 | 0.082651 | 0.19717 | 5.134e-14 | 2.5847
85.3764 | 8.198 | 8.1272 | 5.3497 | 0.070792 | 0.19613 | 5.1345e-14 | 2.5814
85.3864 | 8.193 | 8.1279 | 5.3546 | 0.065133 | 0.19509 | 5.135e-14 | 2.5782
85.3964 | 8.1865 | 8.1285 | 5.3595 | 0.057974 | 0.19407 | 5.1355e-14 | 2.5749
85.4064 | 8.1776 | 8.1292 | 5.3645 | 0.048415 | 0.19304 | 5.1359e-14 | 2.5717
85.4164 | 8.167 | 8.1298 | 5.3694 | 0.037157 | 0.19202 | 5.1363e-14 | 2.5684
85.4264 | 8.1628 | 8.1305 | 5.3743 | 0.032299 | 0.191 | 5.1367e-14 | 2.5652
85.4364 | 8.1564 | 8.1312 | 5.3792 | 0.025241 | 0.18999 | 5.137e-14 | 2.562
85.4464 | 8.1474 | 8.1318 | 5.3841 | 0.015585 | 0.18898 | 5.1374e-14 | 2.5587
85.4564 | 8.144 | 8.1325 | 5.389 | 0.011528 | 0.18797 | 5.1377e-14 | 2.5555
85.4664 | 8.1374 | 8.1331 | 5.3939 | 0.0042731 | 0.18697 | 5.1379e-14 | 2.5523
85.4764 | 8.1309 | 8.1338 | 5.3988 | -0.0028818 | 0.18597 | 5.1382e-14 | 2.549
85.4864 | 8.1264 | 8.1344 | 5.4036 | -0.0080357 | 0.18498 | 5.1384e-14 | 2.5458
85.4964 | 8.1224 | 8.1351 | 5.4085 | -0.012688 | 0.18399 | 5.1385e-14 | 2.5426
85.5064 | 8.1195 | 8.1357 | 5.4134 | -0.01624 | 0.18301 | 5.1387e-14 | 2.5394
85.5164 | 8.1128 | 8.1364 | 5.4182 | -0.023591 | 0.18202 | 5.1388e-14 | 2.5361
85.5264 | 8.1035 | 8.137 | 5.4231 | -0.033541 | 0.18105 | 5.1389e-14 | 2.5329
85.5364 | 8.1088 | 8.1377 | 5.4279 | -0.02889 | 0.18007 | 5.1389e-14 | 2.5297
85.5464 | 8.1055 | 8.1383 | 5.4327 | -0.032837 | 0.1791 | 5.139e-14 | 2.5265
85.5564 | 8.1028 | 8.139 | 5.4376 | -0.036183 | 0.17814 | 5.1389e-14 | 2.5233
85.5664 | 8.1016 | 8.1396 | 5.4424 | -0.038027 | 0.17718 | 5.1389e-14 | 2.5201
85.5764 | 8.0986 | 8.1403 | 5.4472 | -0.04167 | 0.17622 | 5.1388e-14 | 2.5169
85.5864 | 8.0947 | 8.1409 | 5.452 | -0.046212 | 0.17526 | 5.1387e-14 | 2.5137
85.5964 | 8.0942 | 8.1416 | 5.4568 | -0.047351 | 0.17431 | 5.1386e-14 | 2.5105
85.6064 | 8.0952 | 8.1422 | 5.4616 | -0.04699 | 0.17337 | 5.1385e-14 | 2.5073
85.6164 | 8.0945 | 8.1428 | 5.4663 | -0.048326 | 0.17243 | 5.1383e-14 | 2.5041
85.6264 | 8.0887 | 8.1435 | 5.4711 | -0.054761 | 0.17149 | 5.1381e-14 | 2.5009
85.6364 | 8.0805 | 8.1441 | 5.4759 | -0.063593 | 0.17055 | 5.1378e-14 | 2.4977
85.6464 | 8.086 | 8.1447 | 5.4806 | -0.058724 | 0.16962 | 5.1375e-14 | 2.4945
85.6564 | 8.0824 | 8.1454 | 5.4854 | -0.062953 | 0.1687 | 5.1372e-14 | 2.4913
85.6664 | 8.0792 | 8.146 | 5.4901 | -0.06678 | 0.16777 | 5.1369e-14 | 2.4881
85.6764 | 8.0691 | 8.1466 | 5.4948 | -0.077504 | 0.16685 | 5.1365e-14 | 2.4849
85.6864 | 8.0631 | 8.1472 | 5.4996 | -0.084127 | 0.16594 | 5.1361e-14 | 2.4817
85.6964 | 8.0518 | 8.1478 | 5.5043 | -0.096047 | 0.16503 | 5.1357e-14 | 2.4785
85.7064 | 8.0524 | 8.1485 | 5.509 | -0.096065 | 0.16412 | 5.1352e-14 | 2.4754
85.7164 | 8.053 | 8.1491 | 5.5137 | -0.09608 | 0.16322 | 5.1347e-14 | 2.4722
85.7264 | 8.0467 | 8.1497 | 5.5184 | -0.10299 | 0.16232 | 5.1342e-14 | 2.469
85.7364 | 8.0416 | 8.1503 | 5.5231 | -0.1087 | 0.16142 | 5.1336e-14 | 2.4658
85.7464 | 8.0306 | 8.1509 | 5.5278 | -0.12031 | 0.16053 | 5.133e-14 | 2.4626
85.7564 | 8.0236 | 8.1515 | 5.5324 | -0.12792 | 0.15964 | 5.1324e-14 | 2.4595
85.7663 | 8.0157 | 8.1521 | 5.537 | -0.13641 | 0.15876 | 5.1318e-14 | 2.4563
85.7763 | 8.0198 | 8.1527 | 5.5417 | -0.13292 | 0.15788 | 5.1311e-14 | 2.4531
85.7863 | 8.0094 | 8.1533 | 5.5463 | -0.14391 | 0.157 | 5.1304e-14 | 2.45
85.7963 | 8.0068 | 8.1539 | 5.551 | -0.14711 | 0.15613 | 5.1296e-14 | 2.4468
85.8063 | 8.0023 | 8.1545 | 5.5556 | -0.1522 | 0.15526 | 5.1289e-14 | 2.4436
85.8163 | 7.9961 | 8.1551 | 5.5602 | -0.15899 | 0.1544 | 5.1281e-14 | 2.4405
85.8263 | 7.9944 | 8.1557 | 5.5648 | -0.16127 | 0.15353 | 5.1272e-14 | 2.4373
85.8363 | 7.9921 | 8.1563 | 5.5695 | -0.16416 | 0.15267 | 5.1264e-14 | 2.4341
85.8463 | 7.992 | 8.1568 | 5.5741 | -0.16483 | 0.15182 | 5.1255e-14 | 2.431
85.8563 | 7.9904 | 8.1574 | 5.5786 | -0.16701 | 0.15097 | 5.1245e-14 | 2.4278
85.8663 | 7.9773 | 8.158 | 5.5832 | -0.18068 | 0.15012 | 5.1236e-14 | 2.4246
85.8763 | 7.9855 | 8.1586 | 5.5878 | -0.17305 | 0.14928 | 5.1226e-14 | 2.4215
85.8863 | 7.9846 | 8.1591 | 5.5924 | -0.17452 | 0.14844 | 5.1216e-14 | 2.4183
85.8963 | 7.9825 | 8.1597 | 5.5969 | -0.17718 | 0.1476 | 5.1205e-14 | 2.4152
85.9063 | 7.978 | 8.1602 | 5.6015 | -0.18224 | 0.14677 | 5.1194e-14 | 2.412
85.9163 | 7.9843 | 8.1608 | 5.606 | -0.1765 | 0.14594 | 5.1183e-14 | 2.4089
85.9263 | 7.9874 | 8.1614 | 5.6105 | -0.17395 | 0.14511 | 5.1172e-14 | 2.4057
85.9363 | 7.9878 | 8.1619 | 5.6151 | -0.1741 | 0.14429 | 5.116e-14 | 2.4026
85.9463 | 7.9817 | 8.1624 | 5.6196 | -0.18075 | 0.14348 | 5.1148e-14 | 2.3994
85.9563 | 7.9798 | 8.163 | 5.6241 | -0.18319 | 0.14266 | 5.1135e-14 | 2.3962
85.9663 | 7.9812 | 8.1635 | 5.6286 | -0.18233 | 0.14185 | 5.1123e-14 | 2.3931
85.9763 | 7.9803 | 8.1641 | 5.6331 | -0.18376 | 0.14104 | 5.111e-14 | 2.39
85.9863 | 7.9829 | 8.1646 | 5.6375 | -0.18169 | 0.14024 | 5.1096e-14 | 2.3868
85.9963 | 7.9904 | 8.1651 | 5.642 | -0.17472 | 0.13944 | 5.1083e-14 | 2.3837
86.0063 | 7.9819 | 8.1656 | 5.6465 | -0.18374 | 0.13864 | 5.1069e-14 | 2.3805
86.0163 | 7.9774 | 8.1662 | 5.6509 | -0.18876 | 0.13785 | 5.1055e-14 | 2.3774
86.0263 | 7.977 | 8.1667 | 5.6554 | -0.18968 | 0.13706 | 5.104e-14 | 2.3742
86.0363 | 7.9724 | 8.1672 | 5.6598 | -0.19479 | 0.13628 | 5.1025e-14 | 2.3711
86.0463 | 7.9706 | 8.1677 | 5.6642 | -0.1971 | 0.13549 | 5.101e-14 | 2.368
86.0563 | 7.9706 | 8.1682 | 5.6687 | -0.1976 | 0.13471 | 5.0995e-14 | 2.3648
86.0663 | 7.9653 | 8.1687 | 5.6731 | -0.2034 | 0.13394 | 5.0979e-14 | 2.3617
86.0763 | 7.9621 | 8.1692 | 5.6775 | -0.20709 | 0.13317 | 5.0963e-14 | 2.3585
86.0863 | 7.959 | 8.1697 | 5.6819 | -0.21068 | 0.1324 | 5.0946e-14 | 2.3554
86.0963 | 7.9612 | 8.1702 | 5.6863 | -0.20897 | 0.13164 | 5.093e-14 | 2.3523
86.1063 | 7.9489 | 8.1707 | 5.6906 | -0.22175 | 0.13088 | 5.0913e-14 | 2.3492
86.1163 | 7.9454 | 8.1711 | 5.695 | -0.22573 | 0.13012 | 5.0896e-14 | 2.346
86.1263 | 7.9411 | 8.1716 | 5.6993 | -0.2305 | 0.12936 | 5.0878e-14 | 2.3429
86.1363 | 7.9462 | 8.1721 | 5.7037 | -0.22587 | 0.12861 | 5.086e-14 | 2.3398
86.1463 | 7.9403 | 8.1725 | 5.708 | -0.23224 | 0.12787 | 5.0842e-14 | 2.3366
86.1563 | 7.9371 | 8.173 | 5.7124 | -0.2359 | 0.12712 | 5.0824e-14 | 2.3335
86.1663 | 7.9332 | 8.1735 | 5.7167 | -0.24025 | 0.12638 | 5.0805e-14 | 2.3304
86.1763 | 7.9246 | 8.1739 | 5.721 | -0.2493 | 0.12565 | 5.0786e-14 | 2.3273
86.1863 | 7.9303 | 8.1743 | 5.7253 | -0.24405 | 0.12491 | 5.0766e-14 | 2.3241
86.1963 | 7.9322 | 8.1748 | 5.7296 | -0.24259 | 0.12418 | 5.0747e-14 | 2.321
86.2063 | 7.9247 | 8.1752 | 5.7339 | -0.25053 | 0.12346 | 5.0727e-14 | 2.3179
86.2163 | 7.9218 | 8.1757 | 5.7381 | -0.25386 | 0.12274 | 5.0706e-14 | 2.3148
86.2263 | 7.9218 | 8.1761 | 5.7424 | -0.25429 | 0.12202 | 5.0686e-14 | 2.3117
86.2363 | 7.9292 | 8.1765 | 5.7467 | -0.24731 | 0.1213 | 5.0665e-14 | 2.3085
86.2463 | 7.9259 | 8.1769 | 5.7509 | -0.25103 | 0.12059 | 5.0644e-14 | 2.3054
86.2563 | 7.9199 | 8.1773 | 5.7551 | -0.25744 | 0.11988 | 5.0622e-14 | 2.3023
86.2663 | 7.9216 | 8.1777 | 5.7594 | -0.25615 | 0.11917 | 5.0601e-14 | 2.2992
86.2763 | 7.9176 | 8.1781 | 5.7636 | -0.26055 | 0.11847 | 5.0579e-14 | 2.2961
86.2863 | 7.9204 | 8.1785 | 5.7678 | -0.25815 | 0.11777 | 5.0556e-14 | 2.293
86.2963 | 7.9197 | 8.1789 | 5.772 | -0.25924 | 0.11707 | 5.0534e-14 | 2.2899
86.3063 | 7.9248 | 8.1793 | 5.7762 | -0.25453 | 0.11638 | 5.0511e-14 | 2.2868
86.3163 | 7.9231 | 8.1797 | 5.7804 | -0.25661 | 0.11569 | 5.0488e-14 | 2.2837
86.3263 | 7.9218 | 8.1801 | 5.7845 | -0.25829 | 0.11501 | 5.0464e-14 | 2.2806
86.3363 | 7.923 | 8.1805 | 5.7887 | -0.25746 | 0.11433 | 5.0441e-14 | 2.2775
86.3462 | 7.9219 | 8.1808 | 5.7928 | -0.25892 | 0.11365 | 5.0417e-14 | 2.2744
86.3562 | 7.9239 | 8.1812 | 5.7969 | -0.25728 | 0.11298 | 5.0393e-14 | 2.2713
86.3662 | 7.9223 | 8.1815 | 5.8011 | -0.25924 | 0.1123 | 5.0368e-14 | 2.2682
86.3762 | 7.9243 | 8.1819 | 5.8052 | -0.25759 | 0.11163 | 5.0343e-14 | 2.2651
86.3862 | 7.9298 | 8.1822 | 5.8093 | -0.25244 | 0.11097 | 5.0318e-14 | 2.262
86.3962 | 7.9294 | 8.1826 | 5.8134 | -0.25318 | 0.11031 | 5.0292e-14 | 2.2589
86.4062 | 7.9333 | 8.1829 | 5.8175 | -0.24962 | 0.10965 | 5.0267e-14 | 2.2558
86.4162 | 7.9285 | 8.1832 | 5.8216 | -0.25475 | 0.10899 | 5.0241e-14 | 2.2527
86.4262 | 7.9302 | 8.1836 | 5.8256 | -0.25337 | 0.10834 | 5.0214e-14 | 2.2496
86.4362 | 7.9357 | 8.1839 | 5.8297 | -0.24819 | 0.10769 | 5.0188e-14 | 2.2465
86.4462 | 7.9329 | 8.1842 | 5.8337 | -0.2513 | 0.10704 | 5.0161e-14 | 2.2434
86.4562 | 7.9333 | 8.1845 | 5.8378 | -0.25121 | 0.1064 | 5.0134e-14 | 2.2403
86.4662 | 7.9371 | 8.1848 | 5.8418 | -0.24772 | 0.10576 | 5.0107e-14 | 2.2373
86.4762 | 7.9362 | 8.1851 | 5.8458 | -0.24891 | 0.10512 | 5.0079e-14 | 2.2342
86.4862 | 7.9351 | 8.1854 | 5.8498 | -0.25031 | 0.10449 | 5.0051e-14 | 2.2311
86.4962 | 7.9348 | 8.1857 | 5.8538 | -0.25089 | 0.10386 | 5.0023e-14 | 2.228
86.5062 | 7.9372 | 8.186 | 5.8578 | -0.24877 | 0.10323 | 4.9994e-14 | 2.2249
86.5162 | 7.9338 | 8.1862 | 5.8618 | -0.25245 | 0.1026 | 4.9966e-14 | 2.2218
86.5262 | 7.9327 | 8.1865 | 5.8658 | -0.25382 | 0.10198 | 4.9937e-14 | 2.2188
86.5362 | 7.9329 | 8.1868 | 5.8697 | -0.25388 | 0.10136 | 4.9907e-14 | 2.2157
86.5462 | 7.935 | 8.187 | 5.8737 | -0.25204 | 0.10075 | 4.9878e-14 | 2.2126
86.5562 | 7.928 | 8.1873 | 5.8776 | -0.25929 | 0.10014 | 4.9848e-14 | 2.2096
86.5662 | 7.9319 | 8.1875 | 5.8815 | -0.25563 | 0.099528 | 4.9818e-14 | 2.2065
86.5762 | 7.9311 | 8.1878 | 5.8854 | -0.25667 | 0.098922 | 4.9788e-14 | 2.2034
86.5862 | 7.9282 | 8.188 | 5.8893 | -0.25981 | 0.09832 | 4.9757e-14 | 2.2003
86.5962 | 7.9307 | 8.1882 | 5.8932 | -0.25754 | 0.09772 | 4.9726e-14 | 2.1973
86.6062 | 7.9344 | 8.1885 | 5.8971 | -0.25406 | 0.097124 | 4.9695e-14 | 2.1942
86.6162 | 7.9306 | 8.1887 | 5.901 | -0.25808 | 0.09653 | 4.9664e-14 | 2.1911
86.6262 | 7.929 | 8.1889 | 5.9049 | -0.25989 | 0.09594 | 4.9632e-14 | 2.1881
86.6362 | 7.9304 | 8.1891 | 5.9087 | -0.25869 | 0.095352 | 4.9601e-14 | 2.185
86.6462 | 7.9296 | 8.1893 | 5.9126 | -0.25969 | 0.094768 | 4.9569e-14 | 2.182
86.6562 | 7.9333 | 8.1895 | 5.9164 | -0.25618 | 0.094187 | 4.9536e-14 | 2.1789
86.6662 | 7.9391 | 8.1897 | 5.9202 | -0.25057 | 0.093608 | 4.9504e-14 | 2.1759
86.6762 | 7.9368 | 8.1899 | 5.924 | -0.25305 | 0.093033 | 4.9471e-14 | 2.1728
86.6862 | 7.9412 | 8.19 | 5.9278 | -0.24883 | 0.092461 | 4.9438e-14 | 2.1698
86.6962 | 7.9365 | 8.1902 | 5.9316 | -0.25369 | 0.091891 | 4.9404e-14 | 2.1667
86.7062 | 7.9449 | 8.1904 | 5.9354 | -0.24546 | 0.091325 | 4.9371e-14 | 2.1637
86.7162 | 7.9468 | 8.1905 | 5.9391 | -0.24371 | 0.090762 | 4.9337e-14 | 2.1606
86.7262 | 7.9427 | 8.1907 | 5.9429 | -0.24796 | 0.090201 | 4.9303e-14 | 2.1576
86.7362 | 7.9434 | 8.1908 | 5.9466 | -0.24741 | 0.089644 | 4.9269e-14 | 2.1545
86.7462 | 7.9487 | 8.1909 | 5.9504 | -0.24224 | 0.089089 | 4.9234e-14 | 2.1515
86.7562 | 7.9501 | 8.1911 | 5.9541 | -0.24097 | 0.088537 | 4.9199e-14 | 2.1485
86.7662 | 7.9528 | 8.1912 | 5.9578 | -0.2384 | 0.087988 | 4.9164e-14 | 2.1454
86.7762 | 7.952 | 8.1913 | 5.9615 | -0.23932 | 0.087442 | 4.9129e-14 | 2.1424
86.7862 | 7.9505 | 8.1914 | 5.9652 | -0.24093 | 0.086899 | 4.9094e-14 | 2.1394
86.7962 | 7.9529 | 8.1915 | 5.9689 | -0.23863 | 0.086359 | 4.9058e-14 | 2.1363
86.8062 | 7.9452 | 8.1916 | 5.9725 | -0.24643 | 0.085822 | 4.9022e-14 | 2.1333
86.8162 | 7.9424 | 8.1917 | 5.9762 | -0.24933 | 0.085288 | 4.8986e-14 | 2.1303
86.8262 | 7.9428 | 8.1918 | 5.9798 | -0.24901 | 0.084756 | 4.8949e-14 | 2.1272
86.8362 | 7.9548 | 8.1919 | 5.9834 | -0.23709 | 0.084227 | 4.8913e-14 | 2.1242
86.8462 | 7.9437 | 8.192 | 5.9871 | -0.24827 | 0.083701 | 4.8876e-14 | 2.1212
86.8562 | 7.9375 | 8.192 | 5.9907 | -0.25453 | 0.083178 | 4.8839e-14 | 2.1182
86.8662 | 7.934 | 8.1921 | 5.9943 | -0.25809 | 0.082658 | 4.8802e-14 | 2.1152
86.8762 | 7.9375 | 8.1921 | 5.9978 | -0.25465 | 0.082141 | 4.8764e-14 | 2.1122
86.8862 | 7.9363 | 8.1922 | 6.0014 | -0.25589 | 0.081626 | 4.8726e-14 | 2.1091
86.8962 | 7.9299 | 8.1922 | 6.005 | -0.26233 | 0.081114 | 4.8688e-14 | 2.1061
86.9062 | 7.9276 | 8.1923 | 6.0085 | -0.26467 | 0.080605 | 4.865e-14 | 2.1031
86.9162 | 7.9268 | 8.1923 | 6.0121 | -0.2655 | 0.080098 | 4.8612e-14 | 2.1001
86.9262 | 7.9346 | 8.1923 | 6.0156 | -0.25772 | 0.079595 | 4.8573e-14 | 2.0971
86.9361 | 7.9238 | 8.1923 | 6.0191 | -0.26853 | 0.079099 | 4.8535e-14 | 2.0942
86.9461 | 7.9191 | 8.1923 | 6.0226 | -0.27324 | 0.078601 | 4.8496e-14 | 2.0912
86.9561 | 7.9226 | 8.1923 | 6.0261 | -0.26974 | 0.078105 | 4.8456e-14 | 2.0882
86.9661 | 7.9182 | 8.1923 | 6.0295 | -0.27413 | 0.077612 | 4.8417e-14 | 2.0852
86.9761 | 7.9206 | 8.1923 | 6.033 | -0.27172 | 0.077122 | 4.8377e-14 | 2.0822
86.9861 | 7.9219 | 8.1923 | 6.0365 | -0.2704 | 0.076635 | 4.8338e-14 | 2.0792
86.9961 | 7.9242 | 8.1923 | 6.0399 | -0.26807 | 0.07615 | 4.8298e-14 | 2.0762
87.0061 | 7.9242 | 8.1922 | 6.0433 | -0.26804 | 0.075668 | 4.8257e-14 | 2.0732
87.0161 | 7.9181 | 8.1922 | 6.0468 | -0.2741 | 0.075189 | 4.8217e-14 | 2.0702
87.0261 | 7.9156 | 8.1922 | 6.0502 | -0.27655 | 0.074712 | 4.8176e-14 | 2.0673
87.0361 | 7.9214 | 8.1921 | 6.0536 | -0.2707 | 0.074238 | 4.8135e-14 | 2.0643
87.0461 | 7.9152 | 8.192 | 6.057 | -0.27684 | 0.073766 | 4.8094e-14 | 2.0613
87.0561 | 7.9296 | 8.192 | 6.0603 | -0.26237 | 0.073298 | 4.8053e-14 | 2.0583
87.0661 | 7.9272 | 8.1919 | 6.0637 | -0.26469 | 0.072831 | 4.8012e-14 | 2.0554
87.0761 | 7.9235 | 8.1918 | 6.067 | -0.26831 | 0.072368 | 4.797e-14 | 2.0524
87.0861 | 7.9211 | 8.1917 | 6.0704 | -0.27062 | 0.071906 | 4.7928e-14 | 2.0495
87.0961 | 7.9279 | 8.1916 | 6.0737 | -0.26373 | 0.071448 | 4.7886e-14 | 2.0465
87.1061 | 7.9235 | 8.1915 | 6.077 | -0.26802 | 0.070992 | 4.7844e-14 | 2.0435
87.1161 | 7.9273 | 8.1914 | 6.0803 | -0.26411 | 0.070539 | 4.7802e-14 | 2.0406
87.1261 | 7.9343 | 8.1913 | 6.0836 | -0.257 | 0.070088 | 4.7759e-14 | 2.0376
87.1361 | 7.9475 | 8.1912 | 6.0869 | -0.24367 | 0.069639 | 4.7716e-14 | 2.0347
87.1461 | 7.9372 | 8.191 | 6.0901 | -0.25384 | 0.069194 | 4.7673e-14 | 2.0317
87.1561 | 7.9342 | 8.1909 | 6.0934 | -0.2567 | 0.06875 | 4.763e-14 | 2.0288
87.1661 | 7.9389 | 8.1908 | 6.0966 | -0.25185 | 0.06831 | 4.7587e-14 | 2.0258
87.1761 | 7.9514 | 8.1906 | 6.0998 | -0.2392 | 0.067871 | 4.7544e-14 | 2.0229
87.1861 | 7.9412 | 8.1904 | 6.103 | -0.24924 | 0.067436 | 4.75e-14 | 2.02
87.1961 | 7.9429 | 8.1903 | 6.1062 | -0.24737 | 0.067002 | 4.7456e-14 | 2.017
87.2061 | 7.9533 | 8.1901 | 6.1094 | -0.2368 | 0.066571 | 4.7412e-14 | 2.0141
87.2161 | 7.9685 | 8.1899 | 6.1126 | -0.22141 | 0.066143 | 4.7368e-14 | 2.0112
87.2261 | 7.9672 | 8.1897 | 6.1158 | -0.22252 | 0.065717 | 4.7324e-14 | 2.0083
87.2361 | 7.9588 | 8.1895 | 6.1189 | -0.23073 | 0.065293 | 4.7279e-14 | 2.0053
87.2461 | 7.9615 | 8.1893 | 6.122 | -0.22782 | 0.064872 | 4.7234e-14 | 2.0024
87.2561 | 7.9656 | 8.1891 | 6.1252 | -0.22351 | 0.064454 | 4.719e-14 | 1.9995
87.2661 | 7.9605 | 8.1889 | 6.1283 | -0.22839 | 0.064037 | 4.7145e-14 | 1.9966
87.2761 | 7.9751 | 8.1887 | 6.1314 | -0.21356 | 0.063623 | 4.71e-14 | 1.9937
87.2861 | 7.9724 | 8.1884 | 6.1345 | -0.21603 | 0.063212 | 4.7054e-14 | 1.9908
87.2961 | 7.9872 | 8.1882 | 6.1375 | -0.20099 | 0.062803 | 4.7009e-14 | 1.9879
87.3061 | 7.9803 | 8.1879 | 6.1406 | -0.20764 | 0.062396 | 4.6963e-14 | 1.985
87.3161 | 7.9792 | 8.1877 | 6.1436 | -0.20848 | 0.061992 | 4.6917e-14 | 1.9821
87.3261 | 7.9739 | 8.1874 | 6.1467 | -0.21351 | 0.061589 | 4.6871e-14 | 1.9792
87.3361 | 7.9838 | 8.1871 | 6.1497 | -0.20334 | 0.06119 | 4.6825e-14 | 1.9763
87.3461 | 7.9779 | 8.1869 | 6.1527 | -0.20896 | 0.060792 | 4.6779e-14 | 1.9734
87.3561 | 7.9665 | 8.1866 | 6.1557 | -0.22007 | 0.060397 | 4.6733e-14 | 1.9705
87.3661 | 7.9817 | 8.1863 | 6.1587 | -0.20458 | 0.060004 | 4.6686e-14 | 1.9676
87.3761 | 7.9857 | 8.186 | 6.1616 | -0.20027 | 0.059614 | 4.664e-14 | 1.9647
87.3861 | 7.9717 | 8.1857 | 6.1646 | -0.21396 | 0.059225 | 4.6593e-14 | 1.9619
87.3961 | 7.9668 | 8.1853 | 6.1675 | -0.21854 | 0.058839 | 4.6546e-14 | 1.959
87.4061 | 7.9694 | 8.185 | 6.1704 | -0.21562 | 0.058456 | 4.6499e-14 | 1.9561
87.4161 | 7.9724 | 8.1847 | 6.1733 | -0.21228 | 0.058074 | 4.6451e-14 | 1.9533
87.4261 | 7.9546 | 8.1843 | 6.1762 | -0.22974 | 0.057695 | 4.6404e-14 | 1.9504
87.4361 | 7.9559 | 8.184 | 6.1791 | -0.22809 | 0.057318 | 4.6356e-14 | 1.9475
87.4461 | 7.9588 | 8.1836 | 6.182 | -0.22483 | 0.056943 | 4.6309e-14 | 1.9447
87.4561 | 7.9491 | 8.1833 | 6.1849 | -0.23416 | 0.05657 | 4.6261e-14 | 1.9418
87.4661 | 7.9476 | 8.1829 | 6.1877 | -0.23529 | 0.0562 | 4.6213e-14 | 1.939
87.4761 | 7.9433 | 8.1825 | 6.1905 | -0.23921 | 0.055832 | 4.6165e-14 | 1.9361
87.4861 | 7.9486 | 8.1821 | 6.1934 | -0.23352 | 0.055466 | 4.6117e-14 | 1.9333
87.4961 | 7.9378 | 8.1817 | 6.1962 | -0.24392 | 0.055102 | 4.6068e-14 | 1.9304
87.5061 | 7.9273 | 8.1813 | 6.199 | -0.25401 | 0.05474 | 4.602e-14 | 1.9276
87.516 | 7.9261 | 8.1809 | 6.2017 | -0.2548 | 0.054384 | 4.5972e-14 | 1.9248
87.526 | 7.9331 | 8.1805 | 6.2045 | -0.24738 | 0.054027 | 4.5923e-14 | 1.922
87.536 | 7.9202 | 8.18 | 6.2072 | -0.25985 | 0.053671 | 4.5874e-14 | 1.9192
87.546 | 7.9186 | 8.1796 | 6.21 | -0.26101 | 0.053318 | 4.5825e-14 | 1.9163
87.556 | 7.9229 | 8.1792 | 6.2127 | -0.25626 | 0.052967 | 4.5776e-14 | 1.9135
87.566 | 7.9314 | 8.1787 | 6.2154 | -0.24731 | 0.052618 | 4.5727e-14 | 1.9107
87.576 | 7.9016 | 8.1782 | 6.2181 | -0.27664 | 0.052271 | 4.5678e-14 | 1.9079
87.586 | 7.9004 | 8.1778 | 6.2208 | -0.27737 | 0.051926 | 4.5628e-14 | 1.9051
87.596 | 7.9127 | 8.1773 | 6.2234 | -0.26459 | 0.051583 | 4.5579e-14 | 1.9023
87.606 | 7.9078 | 8.1768 | 6.2261 | -0.269 | 0.051243 | 4.5529e-14 | 1.8995
87.616 | 7.9018 | 8.1763 | 6.2287 | -0.2745 | 0.050904 | 4.5479e-14 | 1.8967
87.626 | 7.9124 | 8.1758 | 6.2314 | -0.2634 | 0.050567 | 4.5429e-14 | 1.8939
87.636 | 7.9162 | 8.1753 | 6.234 | -0.25908 | 0.050233 | 4.5379e-14 | 1.8911
87.646 | 7.907 | 8.1748 | 6.2366 | -0.26776 | 0.0499 | 4.5329e-14 | 1.8883
87.656 | 7.9056 | 8.1742 | 6.2391 | -0.26863 | 0.04957 | 4.5279e-14 | 1.8855
87.666 | 7.9053 | 8.1737 | 6.2417 | -0.26839 | 0.049241 | 4.5229e-14 | 1.8827
87.676 | 7.9261 | 8.1731 | 6.2443 | -0.24704 | 0.048915 | 4.5178e-14 | 1.88
87.686 | 7.9201 | 8.1726 | 6.2468 | -0.25248 | 0.04859 | 4.5128e-14 | 1.8772
87.696 | 7.9207 | 8.172 | 6.2493 | -0.25132 | 0.048267 | 4.5077e-14 | 1.8744
87.706 | 7.9341 | 8.1714 | 6.2518 | -0.23734 | 0.047947 | 4.5026e-14 | 1.8716
87.716 | 7.939 | 8.1709 | 6.2543 | -0.23186 | 0.047628 | 4.4976e-14 | 1.8689
87.726 | 7.9352 | 8.1703 | 6.2568 | -0.23507 | 0.047311 | 4.4925e-14 | 1.8661
87.736 | 7.9458 | 8.1697 | 6.2593 | -0.22387 | 0.046996 | 4.4874e-14 | 1.8634
87.746 | 7.9443 | 8.1691 | 6.2618 | -0.22476 | 0.046684 | 4.4823e-14 | 1.8606
87.756 | 7.9541 | 8.1684 | 6.2642 | -0.21434 | 0.046373 | 4.4771e-14 | 1.8579
87.766 | 7.9578 | 8.1678 | 6.2666 | -0.21002 | 0.046063 | 4.472e-14 | 1.8551
87.776 | 7.9639 | 8.1672 | 6.269 | -0.20328 | 0.045756 | 4.4669e-14 | 1.8524
87.786 | 7.9699 | 8.1665 | 6.2714 | -0.19664 | 0.045451 | 4.4617e-14 | 1.8497
87.796 | 7.959 | 8.1659 | 6.2738 | -0.20688 | 0.045148 | 4.4566e-14 | 1.8469
87.806 | 7.9731 | 8.1652 | 6.2762 | -0.19212 | 0.044846 | 4.4514e-14 | 1.8442
87.816 | 7.9633 | 8.1645 | 6.2785 | -0.20125 | 0.044546 | 4.4462e-14 | 1.8415
87.826 | 7.9745 | 8.1639 | 6.2809 | -0.18937 | 0.044248 | 4.441e-14 | 1.8388
87.836 | 7.959 | 8.1632 | 6.2832 | -0.20418 | 0.043952 | 4.4358e-14 | 1.836
87.846 | 7.9684 | 8.1625 | 6.2855 | -0.19408 | 0.043658 | 4.4306e-14 | 1.8333
87.856 | 7.9771 | 8.1618 | 6.2878 | -0.18467 | 0.043366 | 4.4254e-14 | 1.8306
87.866 | 7.9678 | 8.1611 | 6.2901 | -0.19325 | 0.043075 | 4.4202e-14 | 1.8279
87.876 | 7.9629 | 8.1603 | 6.2923 | -0.19743 | 0.042786 | 4.415e-14 | 1.8252
87.886 | 7.962 | 8.1596 | 6.2946 | -0.19759 | 0.042499 | 4.4097e-14 | 1.8225
87.896 | 7.96 | 8.1588 | 6.2968 | -0.19885 | 0.042214 | 4.4045e-14 | 1.8198
87.906 | 7.9589 | 8.1581 | 6.299 | -0.19919 | 0.041931 | 4.3993e-14 | 1.8171
87.916 | 7.9603 | 8.1573 | 6.3012 | -0.19703 | 0.041649 | 4.394e-14 | 1.8145
87.926 | 7.9593 | 8.1566 | 6.3034 | -0.19726 | 0.041369 | 4.3887e-14 | 1.8118
87.936 | 7.9638 | 8.1558 | 6.3056 | -0.19197 | 0.041091 | 4.3835e-14 | 1.8091
87.946 | 7.9561 | 8.155 | 6.3077 | -0.19888 | 0.040815 | 4.3782e-14 | 1.8064
87.956 | 7.9548 | 8.1542 | 6.3099 | -0.19938 | 0.04054 | 4.3729e-14 | 1.8038
87.966 | 7.9579 | 8.1534 | 6.312 | -0.19547 | 0.040267 | 4.3676e-14 | 1.8011
87.976 | 7.952 | 8.1526 | 6.3141 | -0.20055 | 0.039996 | 4.3623e-14 | 1.7984
87.986 | 7.939 | 8.1517 | 6.3162 | -0.21272 | 0.039726 | 4.357e-14 | 1.7958
87.996 | 7.9501 | 8.1509 | 6.3183 | -0.20078 | 0.039458 | 4.3517e-14 | 1.7931
88.006 | 7.9538 | 8.15 | 6.3204 | -0.19623 | 0.039192 | 4.3464e-14 | 1.7905
88.016 | 7.9547 | 8.1492 | 6.3224 | -0.19447 | 0.038927 | 4.341e-14 | 1.7878
88.026 | 7.9374 | 8.1483 | 6.3245 | -0.2109 | 0.038664 | 4.3357e-14 | 1.7852
88.036 | 7.9577 | 8.1474 | 6.3265 | -0.18973 | 0.038403 | 4.3304e-14 | 1.7826
88.046 | 7.9416 | 8.1465 | 6.3285 | -0.20494 | 0.038144 | 4.325e-14 | 1.7799
88.056 | 7.9273 | 8.1456 | 6.3305 | -0.21834 | 0.037886 | 4.3197e-14 | 1.7773
88.066 | 7.944 | 8.1447 | 6.3324 | -0.20073 | 0.037629 | 4.3143e-14 | 1.7747
88.076 | 7.9498 | 8.1438 | 6.3344 | -0.19402 | 0.037375 | 4.309e-14 | 1.772
88.086 | 7.9518 | 8.1429 | 6.3363 | -0.19109 | 0.037122 | 4.3036e-14 | 1.7694
88.096 | 7.9431 | 8.142 | 6.3383 | -0.19885 | 0.03687 | 4.2982e-14 | 1.7668
88.1059 | 7.9632 | 8.141 | 6.3402 | -0.17781 | 0.036623 | 4.2929e-14 | 1.7642
88.1159 | 7.9448 | 8.1401 | 6.3421 | -0.19526 | 0.036374 | 4.2875e-14 | 1.7616
88.1259 | 7.9388 | 8.1391 | 6.3439 | -0.20029 | 0.036128 | 4.2821e-14 | 1.759
88.1359 | 7.9658 | 8.1381 | 6.3458 | -0.17231 | 0.035882 | 4.2767e-14 | 1.7564
88.1459 | 7.953 | 8.1371 | 6.3476 | -0.18412 | 0.035639 | 4.2714e-14 | 1.7538
88.1559 | 7.9617 | 8.1361 | 6.3495 | -0.17442 | 0.035397 | 4.2659e-14 | 1.7513
88.1659 | 7.9766 | 8.1351 | 6.3513 | -0.15852 | 0.035156 | 4.2605e-14 | 1.7487
88.1759 | 7.9687 | 8.1341 | 6.3531 | -0.1654 | 0.034917 | 4.2551e-14 | 1.7461
88.1859 | 7.9665 | 8.1331 | 6.3549 | -0.16657 | 0.03468 | 4.2497e-14 | 1.7435
88.1959 | 7.9735 | 8.132 | 6.3566 | -0.15853 | 0.034444 | 4.2443e-14 | 1.7409
88.2059 | 7.9641 | 8.131 | 6.3584 | -0.16688 | 0.034209 | 4.2389e-14 | 1.7384
88.2159 | 7.9762 | 8.1299 | 6.3601 | -0.15372 | 0.033976 | 4.2334e-14 | 1.7358
88.2259 | 7.9628 | 8.1289 | 6.3618 | -0.16605 | 0.033745 | 4.228e-14 | 1.7333
88.2359 | 7.9778 | 8.1278 | 6.3635 | -0.14997 | 0.033515 | 4.2226e-14 | 1.7307
88.2459 | 7.9771 | 8.1267 | 6.3652 | -0.14958 | 0.033286 | 4.2171e-14 | 1.7282
88.2559 | 7.967 | 8.1256 | 6.3669 | -0.15858 | 0.033059 | 4.2117e-14 | 1.7256
88.2659 | 7.9697 | 8.1245 | 6.3686 | -0.15476 | 0.032834 | 4.2062e-14 | 1.7231
88.2759 | 7.971 | 8.1233 | 6.3702 | -0.15234 | 0.03261 | 4.2008e-14 | 1.7205
88.2859 | 7.9533 | 8.1222 | 6.3718 | -0.16891 | 0.032387 | 4.1953e-14 | 1.718
88.2959 | 7.9628 | 8.1211 | 6.3734 | -0.15826 | 0.032166 | 4.1899e-14 | 1.7155
88.3059 | 7.9581 | 8.1199 | 6.375 | -0.16181 | 0.031946 | 4.1844e-14 | 1.7129
88.3159 | 7.9618 | 8.1187 | 6.3766 | -0.15694 | 0.031727 | 4.179e-14 | 1.7104
88.3259 | 7.9605 | 8.1176 | 6.3781 | -0.15707 | 0.03151 | 4.1735e-14 | 1.7079
88.3359 | 7.9676 | 8.1164 | 6.3797 | -0.14878 | 0.031295 | 4.168e-14 | 1.7054
88.3459 | 7.9577 | 8.1152 | 6.3812 | -0.15748 | 0.031081 | 4.1625e-14 | 1.7029
88.3559 | 7.9434 | 8.114 | 6.3827 | -0.17057 | 0.030868 | 4.1571e-14 | 1.7004
88.3659 | 7.9619 | 8.1127 | 6.3842 | -0.15085 | 0.030656 | 4.1516e-14 | 1.6979
88.3759 | 7.9575 | 8.1115 | 6.3857 | -0.15402 | 0.030446 | 4.1461e-14 | 1.6954
88.3859 | 7.9583 | 8.1103 | 6.3871 | -0.15197 | 0.030237 | 4.1406e-14 | 1.6929
88.3959 | 7.9704 | 8.109 | 6.3886 | -0.13862 | 0.03003 | 4.1351e-14 | 1.6904
88.4059 | 7.9616 | 8.1078 | 6.39 | -0.14616 | 0.029824 | 4.1296e-14 | 1.6879
88.4159 | 7.9677 | 8.1065 | 6.3914 | -0.13878 | 0.029619 | 4.1242e-14 | 1.6855
88.4259 | 7.9696 | 8.1052 | 6.3928 | -0.13559 | 0.029416 | 4.1187e-14 | 1.683
88.4359 | 7.9565 | 8.1039 | 6.3942 | -0.14739 | 0.029214 | 4.1132e-14 | 1.6805
88.4459 | 7.9557 | 8.1026 | 6.3955 | -0.14688 | 0.029013 | 4.1077e-14 | 1.678
88.4559 | 7.9831 | 8.1013 | 6.3969 | -0.11816 | 0.028814 | 4.1022e-14 | 1.6756
88.4659 | 7.9716 | 8.0999 | 6.3982 | -0.12833 | 0.028616 | 4.0967e-14 | 1.6731
88.4759 | 7.9745 | 8.0986 | 6.3995 | -0.12409 | 0.028419 | 4.0912e-14 | 1.6707
88.4859 | 7.9727 | 8.0972 | 6.4008 | -0.12453 | 0.028223 | 4.0856e-14 | 1.6682
88.4959 | 7.9738 | 8.0959 | 6.402 | -0.12206 | 0.028029 | 4.0801e-14 | 1.6658
88.5059 | 7.9728 | 8.0945 | 6.4033 | -0.12168 | 0.027836 | 4.0746e-14 | 1.6633
88.5159 | 7.9641 | 8.0931 | 6.4045 | -0.12899 | 0.027644 | 4.0691e-14 | 1.6609
88.5259 | 7.976 | 8.0917 | 6.4058 | -0.11569 | 0.027454 | 4.0636e-14 | 1.6585
88.5359 | 7.9761 | 8.0903 | 6.407 | -0.11418 | 0.027265 | 4.0581e-14 | 1.6561
88.5459 | 7.968 | 8.0889 | 6.4081 | -0.12085 | 0.027077 | 4.0526e-14 | 1.6536
88.5559 | 7.9825 | 8.0874 | 6.4093 | -0.10492 | 0.02689 | 4.0471e-14 | 1.6512
88.5659 | 7.9704 | 8.086 | 6.4105 | -0.11557 | 0.026704 | 4.0416e-14 | 1.6488
88.5759 | 7.9809 | 8.0845 | 6.4116 | -0.10361 | 0.02652 | 4.036e-14 | 1.6464
88.5859 | 7.9696 | 8.083 | 6.4127 | -0.11344 | 0.026337 | 4.0305e-14 | 1.644
88.5959 | 7.9668 | 8.0816 | 6.4138 | -0.11475 | 0.026155 | 4.025e-14 | 1.6416
88.6059 | 7.9811 | 8.0801 | 6.4149 | -0.098955 | 0.025974 | 4.0195e-14 | 1.6392
88.6159 | 7.981 | 8.0785 | 6.416 | -0.097546 | 0.025795 | 4.014e-14 | 1.6368
88.6259 | 7.9936 | 8.077 | 6.417 | -0.083426 | 0.025617 | 4.0084e-14 | 1.6344
88.6359 | 7.988 | 8.0755 | 6.418 | -0.087494 | 0.02544 | 4.0029e-14 | 1.632
88.6459 | 8.0021 | 8.0739 | 6.419 | -0.071849 | 0.025264 | 3.9974e-14 | 1.6296
88.6559 | 7.9891 | 8.0724 | 6.42 | -0.083292 | 0.025089 | 3.9919e-14 | 1.6273
88.6659 | 7.9975 | 8.0708 | 6.421 | -0.073323 | 0.024915 | 3.9863e-14 | 1.6249
88.6759 | 8.0003 | 8.0692 | 6.422 | -0.068942 | 0.024743 | 3.9808e-14 | 1.6225
88.6858 | 8.0016 | 8.0677 | 6.4229 | -0.066064 | 0.024573 | 3.9753e-14 | 1.6202
88.6958 | 7.9924 | 8.0661 | 6.4238 | -0.073658 | 0.024403 | 3.9698e-14 | 1.6178
88.7058 | 8.0179 | 8.0644 | 6.4247 | -0.04654 | 0.024233 | 3.9643e-14 | 1.6155
88.7158 | 8.0088 | 8.0628 | 6.4256 | -0.05401 | 0.024065 | 3.9588e-14 | 1.6131
88.7258 | 7.9898 | 8.0612 | 6.4265 | -0.071367 | 0.023899 | 3.9533e-14 | 1.6108
88.7358 | 8.0066 | 8.0595 | 6.4273 | -0.052911 | 0.023733 | 3.9477e-14 | 1.6084
88.7458 | 7.9908 | 8.0578 | 6.4282 | -0.067043 | 0.023568 | 3.9422e-14 | 1.6061
88.7558 | 7.9933 | 8.0562 | 6.429 | -0.062862 | 0.023405 | 3.9367e-14 | 1.6038
88.7658 | 8.0067 | 8.0545 | 6.4298 | -0.047769 | 0.023242 | 3.9312e-14 | 1.6015
88.7758 | 7.9995 | 8.0528 | 6.4306 | -0.053263 | 0.023081 | 3.9256e-14 | 1.5991
88.7858 | 7.9859 | 8.051 | 6.4313 | -0.065144 | 0.02292 | 3.9201e-14 | 1.5968
88.7958 | 8.0058 | 8.0493 | 6.4321 | -0.043513 | 0.022761 | 3.9146e-14 | 1.5945
88.8058 | 7.9889 | 8.0476 | 6.4328 | -0.058668 | 0.022603 | 3.9091e-14 | 1.5922
88.8158 | 7.9878 | 8.0458 | 6.4335 | -0.058011 | 0.022446 | 3.9036e-14 | 1.5899
88.8258 | 7.9939 | 8.044 | 6.4342 | -0.050141 | 0.022289 | 3.898e-14 | 1.5876
88.8358 | 7.9878 | 8.0423 | 6.4348 | -0.054458 | 0.022134 | 3.8925e-14 | 1.5853
88.8458 | 7.9946 | 8.0405 | 6.4355 | -0.045862 | 0.02198 | 3.887e-14 | 1.583
88.8558 | 8.0007 | 8.0387 | 6.4361 | -0.037953 | 0.021827 | 3.8815e-14 | 1.5807
88.8658 | 8.002 | 8.0368 | 6.4367 | -0.034831 | 0.021675 | 3.876e-14 | 1.5784
88.8758 | 7.9949 | 8.035 | 6.4373 | -0.040096 | 0.021524 | 3.8704e-14 | 1.5761
88.8858 | 7.9986 | 8.0331 | 6.4379 | -0.034547 | 0.021374 | 3.8649e-14 | 1.5738
88.8958 | 7.9865 | 8.0313 | 6.4385 | -0.044786 | 0.021225 | 3.8594e-14 | 1.5716
88.9058 | 7.9927 | 8.0294 | 6.439 | -0.036711 | 0.021077 | 3.8539e-14 | 1.5693
88.9158 | 8.0016 | 8.0275 | 6.4395 | -0.025923 | 0.02093 | 3.8484e-14 | 1.567
88.9258 | 7.9982 | 8.0256 | 6.4401 | -0.027421 | 0.020784 | 3.8429e-14 | 1.5648
88.9358 | 8.0185 | 8.0237 | 6.4405 | -0.0052064 | 0.020639 | 3.8374e-14 | 1.5625
88.9458 | 8.0166 | 8.0218 | 6.441 | -0.0051782 | 0.020495 | 3.8319e-14 | 1.5603
88.9558 | 7.9826 | 8.0198 | 6.4415 | -0.037236 | 0.020352 | 3.8264e-14 | 1.558
88.9658 | 7.9997 | 8.0179 | 6.4419 | -0.018181 | 0.02021 | 3.8209e-14 | 1.5558
88.9758 | 7.9907 | 8.0159 | 6.4423 | -0.025212 | 0.020069 | 3.8154e-14 | 1.5535
88.9858 | 7.9951 | 8.0139 | 6.4427 | -0.01883 | 0.019929 | 3.8099e-14 | 1.5513
88.9958 | 8.0095 | 8.0119 | 6.4431 | -0.002434 | 0.01979 | 3.8044e-14 | 1.5491
89.0058 | 8.0174 | 8.0099 | 6.4434 | 0.0074756 | 0.019651 | 3.7989e-14 | 1.5469
89.0158 | 8.011 | 8.0079 | 6.4438 | 0.003099 | 0.019514 | 3.7934e-14 | 1.5446
89.0258 | 7.9937 | 8.0059 | 6.4441 | -0.012164 | 0.019377 | 3.7879e-14 | 1.5424
89.0358 | 7.9942 | 8.0038 | 6.4444 | -0.0096127 | 0.019242 | 3.7824e-14 | 1.5402
89.0458 | 8.0143 | 8.0017 | 6.4446 | 0.012552 | 0.019107 | 3.7769e-14 | 1.538
89.0558 | 8.0103 | 7.9997 | 6.4449 | 0.010631 | 0.018973 | 3.7714e-14 | 1.5358
89.0658 | 8.015 | 7.9976 | 6.4451 | 0.017424 | 0.018841 | 3.7659e-14 | 1.5336
89.0758 | 8.0198 | 7.9955 | 6.4454 | 0.02433 | 0.018709 | 3.7605e-14 | 1.5314
89.0858 | 8.0265 | 7.9933 | 6.4456 | 0.033151 | 0.018578 | 3.755e-14 | 1.5292
89.0958 | 8.0077 | 7.9912 | 6.4458 | 0.016486 | 0.018447 | 3.7495e-14 | 1.527
89.1058 | 8.0113 | 7.9891 | 6.4459 | 0.022235 | 0.018318 | 3.744e-14 | 1.5248
89.1158 | 8.0257 | 7.9869 | 6.4461 | 0.038798 | 0.01819 | 3.7386e-14 | 1.5227
89.1258 | 8.0099 | 7.9847 | 6.4462 | 0.025175 | 0.018062 | 3.7331e-14 | 1.5205
89.1358 | 8.0285 | 7.9825 | 6.4463 | 0.045967 | 0.017936 | 3.7276e-14 | 1.5183
89.1458 | 8.0075 | 7.9803 | 6.4464 | 0.027173 | 0.01781 | 3.7222e-14 | 1.5161
89.1558 | 8.0442 | 7.9781 | 6.4464 | 0.066093 | 0.017685 | 3.7167e-14 | 1.514
89.1658 | 8.0375 | 7.9759 | 6.4465 | 0.061628 | 0.017561 | 3.7112e-14 | 1.5118
89.1758 | 8.0019 | 7.9736 | 6.4465 | 0.028277 | 0.017437 | 3.7058e-14 | 1.5097
89.1858 | 8.0382 | 7.9714 | 6.4465 | 0.06684 | 0.017315 | 3.7003e-14 | 1.5075
89.1958 | 8.006 | 7.9691 | 6.4465 | 0.036918 | 0.017193 | 3.6949e-14 | 1.5054
89.2058 | 8.0384 | 7.9668 | 6.4465 | 0.071611 | 0.017073 | 3.6894e-14 | 1.5032
89.2158 | 8.0298 | 7.9645 | 6.4464 | 0.065318 | 0.016953 | 3.684e-14 | 1.5011
89.2258 | 8.0513 | 7.9622 | 6.4464 | 0.08914 | 0.016834 | 3.6785e-14 | 1.499
89.2358 | 8.0847 | 7.9598 | 6.4463 | 0.12488 | 0.016715 | 3.6731e-14 | 1.4968
89.2458 | 7.9913 | 7.9575 | 6.4462 | 0.033828 | 0.016598 | 3.6676e-14 | 1.4947
89.2558 | 8.0719 | 7.9551 | 6.4461 | 0.11679 | 0.016481 | 3.6622e-14 | 1.4926
89.2658 | 8.0202 | 7.9527 | 6.4459 | 0.067476 | 0.016365 | 3.6568e-14 | 1.4905
89.2757 | 8.053 | 7.9504 | 6.4457 | 0.10265 | 0.016251 | 3.6514e-14 | 1.4884
89.2857 | 8.0685 | 7.9479 | 6.4455 | 0.12056 | 0.016137 | 3.646e-14 | 1.4863
89.2957 | 8.083 | 7.9455 | 6.4453 | 0.13748 | 0.016023 | 3.6405e-14 | 1.4841
89.3057 | 8.0733 | 7.9431 | 6.4451 | 0.13023 | 0.01591 | 3.6351e-14 | 1.482
89.3157 | 8.0473 | 7.9406 | 6.4449 | 0.10668 | 0.015798 | 3.6297e-14 | 1.48
89.3257 | 8.032 | 7.9381 | 6.4446 | 0.093852 | 0.015687 | 3.6243e-14 | 1.4779
89.3357 | 8.0789 | 7.9357 | 6.4443 | 0.14324 | 0.015576 | 3.6189e-14 | 1.4758
89.3457 | 8.0221 | 7.9332 | 6.444 | 0.088939 | 0.015467 | 3.6135e-14 | 1.4737
89.3557 | 8.1453 | 7.9306 | 6.4437 | 0.21466 | 0.015358 | 3.6081e-14 | 1.4716
89.3657 | 8.0285 | 7.9281 | 6.4433 | 0.10039 | 0.015249 | 3.6027e-14 | 1.4695
89.3757 | 8.1048 | 7.9256 | 6.443 | 0.17923 | 0.015142 | 3.5973e-14 | 1.4675
89.3857 | 8.0033 | 7.923 | 6.4426 | 0.080297 | 0.015035 | 3.5919e-14 | 1.4654
89.3957 | 8.0383 | 7.9204 | 6.4422 | 0.11787 | 0.014929 | 3.5865e-14 | 1.4633
89.4057 | 8.0679 | 7.9178 | 6.4417 | 0.15007 | 0.014824 | 3.5811e-14 | 1.4613
89.4157 | 8.0531 | 7.9152 | 6.4413 | 0.13788 | 0.014719 | 3.5757e-14 | 1.4592
89.4257 | 8.0981 | 7.9126 | 6.4408 | 0.1855 | 0.014615 | 3.5704e-14 | 1.4572
89.4357 | 8.0346 | 7.91 | 6.4403 | 0.12464 | 0.014512 | 3.565e-14 | 1.4551
89.4457 | 8.0679 | 7.9073 | 6.4398 | 0.1606 | 0.014409 | 3.5596e-14 | 1.4531
89.4557 | 8.0319 | 7.9046 | 6.4393 | 0.12727 | 0.014308 | 3.5542e-14 | 1.451
89.4657 | 8.0525 | 7.9019 | 6.4388 | 0.15056 | 0.014207 | 3.5489e-14 | 1.449
89.4757 | 8.0615 | 7.8992 | 6.4382 | 0.16226 | 0.014106 | 3.5435e-14 | 1.447
89.4857 | 8.1018 | 7.8965 | 6.4376 | 0.20528 | 0.014007 | 3.5382e-14 | 1.4449
89.4957 | 8.0655 | 7.8938 | 6.437 | 0.17171 | 0.013907 | 3.5328e-14 | 1.4429
89.5057 | 8.0929 | 7.891 | 6.4363 | 0.20186 | 0.013809 | 3.5275e-14 | 1.4409
89.5157 | 8.0816 | 7.8883 | 6.4357 | 0.19333 | 0.013712 | 3.5221e-14 | 1.4389
89.5257 | 8.0616 | 7.8855 | 6.435 | 0.17611 | 0.013615 | 3.5168e-14 | 1.4369
89.5357 | 8.0867 | 7.8827 | 6.4343 | 0.20401 | 0.013518 | 3.5114e-14 | 1.4348
89.5457 | 8.1172 | 7.8799 | 6.4336 | 0.23732 | 0.013423 | 3.5061e-14 | 1.4328
89.5557 | 8.097 | 7.877 | 6.4329 | 0.21996 | 0.013328 | 3.5008e-14 | 1.4308
89.5657 | 8.1314 | 7.8742 | 6.4321 | 0.2572 | 0.013233 | 3.4955e-14 | 1.4288
89.5757 | 8.0895 | 7.8713 | 6.4313 | 0.21817 | 0.01314 | 3.4901e-14 | 1.4269
89.5857 | 8.1127 | 7.8685 | 6.4305 | 0.24425 | 0.013046 | 3.4848e-14 | 1.4249
89.5957 | 8.1172 | 7.8656 | 6.4297 | 0.25164 | 0.012954 | 3.4795e-14 | 1.4229
89.6057 | 8.1096 | 7.8626 | 6.4289 | 0.24695 | 0.012862 | 3.4742e-14 | 1.4209
89.6157 | 8.1249 | 7.8597 | 6.428 | 0.26518 | 0.012771 | 3.4689e-14 | 1.4189
89.6257 | 8.1065 | 7.8568 | 6.4271 | 0.24973 | 0.012681 | 3.4636e-14 | 1.4169
89.6357 | 8.1463 | 7.8538 | 6.4262 | 0.29249 | 0.012591 | 3.4583e-14 | 1.415
89.6457 | 8.0987 | 7.8508 | 6.4253 | 0.24787 | 0.012502 | 3.453e-14 | 1.413
89.6557 | 8.0997 | 7.8478 | 6.4244 | 0.25186 | 0.012413 | 3.4477e-14 | 1.4111
89.6657 | 8.1287 | 7.8448 | 6.4234 | 0.28387 | 0.012325 | 3.4424e-14 | 1.4091
89.6757 | 8.1141 | 7.8418 | 6.4224 | 0.2723 | 0.012237 | 3.4372e-14 | 1.4071
89.6857 | 8.1173 | 7.8388 | 6.4214 | 0.27855 | 0.012151 | 3.4319e-14 | 1.4052
89.6957 | 8.1213 | 7.8357 | 6.4204 | 0.28561 | 0.012064 | 3.4266e-14 | 1.4032
89.7057 | 8.1237 | 7.8326 | 6.4193 | 0.29109 | 0.011979 | 3.4214e-14 | 1.4013
89.7157 | 8.1071 | 7.8295 | 6.4183 | 0.27758 | 0.011894 | 3.4161e-14 | 1.3994
89.7257 | 8.1232 | 7.8264 | 6.4172 | 0.29679 | 0.011809 | 3.4109e-14 | 1.3974
89.7357 | 8.1259 | 7.8233 | 6.416 | 0.30262 | 0.011725 | 3.4056e-14 | 1.3955
89.7457 | 8.1342 | 7.8201 | 6.4149 | 0.31407 | 0.011642 | 3.4004e-14 | 1.3936
89.7557 | 8.1399 | 7.817 | 6.4138 | 0.32293 | 0.011559 | 3.3951e-14 | 1.3917
89.7657 | 8.1426 | 7.8138 | 6.4126 | 0.32881 | 0.011477 | 3.3899e-14 | 1.3897
89.7757 | 8.1375 | 7.8106 | 6.4114 | 0.32691 | 0.011396 | 3.3847e-14 | 1.3878
89.7857 | 8.1484 | 7.8074 | 6.4101 | 0.34102 | 0.011315 | 3.3794e-14 | 1.3859
89.7957 | 8.1556 | 7.8041 | 6.4089 | 0.35145 | 0.011234 | 3.3742e-14 | 1.384
89.8057 | 8.1586 | 7.8009 | 6.4076 | 0.3577 | 0.011154 | 3.369e-14 | 1.3821
89.8157 | 8.1709 | 7.7976 | 6.4064 | 0.37327 | 0.011075 | 3.3638e-14 | 1.3802
89.8257 | 8.1733 | 7.7943 | 6.405 | 0.37895 | 0.010996 | 3.3586e-14 | 1.3783
89.8357 | 8.1696 | 7.791 | 6.4037 | 0.37856 | 0.010918 | 3.3534e-14 | 1.3764
89.8457 | 8.18 | 7.7877 | 6.4024 | 0.39227 | 0.01084 | 3.3482e-14 | 1.3745
89.8556 | 8.195 | 7.7844 | 6.401 | 0.41058 | 0.010764 | 3.343e-14 | 1.3727
89.8656 | 8.1792 | 7.7811 | 6.3996 | 0.39813 | 0.010687 | 3.3378e-14 | 1.3708
89.8756 | 8.2118 | 7.7777 | 6.3982 | 0.4341 | 0.010611 | 3.3327e-14 | 1.3689
89.8856 | 8.1901 | 7.7743 | 6.3967 | 0.41579 | 0.010536 | 3.3275e-14 | 1.367
89.8956 | 8.2094 | 7.7709 | 6.3953 | 0.4385 | 0.010461 | 3.3223e-14 | 1.3652
89.9056 | 8.211 | 7.7675 | 6.3938 | 0.44352 | 0.010386 | 3.3171e-14 | 1.3633
89.9156 | 8.2407 | 7.764 | 6.3923 | 0.47666 | 0.010312 | 3.312e-14 | 1.3614
89.9256 | 8.2461 | 7.7606 | 6.3908 | 0.48552 | 0.010239 | 3.3068e-14 | 1.3596
89.9356 | 8.2576 | 7.7571 | 6.3892 | 0.5005 | 0.010166 | 3.3017e-14 | 1.3577
89.9456 | 8.2622 | 7.7536 | 6.3876 | 0.50859 | 0.010093 | 3.2965e-14 | 1.3559
89.9556 | 8.2878 | 7.7501 | 6.386 | 0.53771 | 0.010021 | 3.2914e-14 | 1.354
89.9656 | 8.3096 | 7.7466 | 6.3844 | 0.56304 | 0.0099501 | 3.2862e-14 | 1.3522
89.9756 | 8.3347 | 7.743 | 6.3828 | 0.59169 | 0.0098791 | 3.2811e-14 | 1.3503
89.9856 | 8.3496 | 7.7394 | 6.3811 | 0.61015 | 0.0098087 | 3.276e-14 | 1.3485
89.9956 | 8.3611 | 7.7359 | 6.3794 | 0.62524 | 0.0097387 | 3.2709e-14 | 1.3467