## Summary
Parameter | Mo2C_Pbcn_fixed | MoC_0.66 F m -3 m | Mo_Im3m_fixed I m -3 m | MoO2_P21c_fixed P 21/c
Sample | M7.csv | M7.csv | M7.csv | M7.csv
Method | GSAS-II | GSAS-II | GSAS-II | GSAS-II
Phase name | Mo2C_Pbcn_fixed | MoC_0.66 F m -3 m | Mo_Im3m_fixed I m -3 m | MoO2_P21c_fixed P 21/c
COD / MP ID | manual | manual | manual | manual
Formula | Mo8 C4 | Mo4 C2.64 | Mo2 | Mo4 O8
Space group
Space group # | 60 | 225 | 229 | 14
Crystal system | orthorhombic | cubic | cubic | monoclinic
a (Å) | 5.0862 | 4.2285 | 3.1117 | 5.5408
b (Å) | 5.9271 | 4.2285 | 3.1117 | 4.8685
c (Å) | 5.2643 | 4.2285 | 3.1117 | 5.6414
α (°) | 90 | 90 | 90 | 90
β (°) | 90 | 90 | 90 | 120.175
γ (°) | 90 | 90 | 90 | 90
Volume (A^3) | 158.7001 | 75.6064 | 30.1309 | 131.5588
da/a0 (%) | 6.986 | -0.576 | -1.764 | 0
db/b0 (%) | -2.458 | -0.576 | -1.764 | 0
dc/c0 (%) | 0.435 | -0.576 | -1.764 | 0
dV/V0 (%) | 4.81 | -1.718 | -5.199 | 0
Weight fraction (%) | 29.6 | 60.7 | 8.8 | 0.8
GSAS-II mass weight fraction (%) | 28.9 | 61.7 | 8.5 | 0.8
Weight fraction ± (%) | 1 | 1.21 | 1 | 1
Weight fraction error source | integrated_phase_area_diagonal_covariance+systematic_floor | integrated_phase_area_diagonal_covariance+systematic_floor | integrated_phase_area_diagonal_covariance+systematic_floor | integrated_phase_area_diagonal_covariance+systematic_floor
Weight fraction propagated sigma (%) | 0.369 | 0.421 | 0.255 | 0.308
Weight fraction systematic floor (%) | 1 | 1.215 | 1 | 1
Weight fraction method | integrated_phase_pattern_area | integrated_phase_pattern_area | integrated_phase_pattern_area | integrated_phase_pattern_area
Integrated phase fraction (%) | 29.6 | 60.7 | 8.8 | 0.8
Integrated - wt fraction (percentage points) | 0.74 | -0.97 | 0.34 | -0.01
Integrated phase fraction method | primary_quant_from_refined_phase_envelope | primary_quant_from_refined_phase_envelope | primary_quant_from_refined_phase_envelope | primary_quant_from_refined_phase_envelope
Crystallite size (nm) | 1000 | 1000 | 1000 | 1000
Crystallite size source | gsas_hap_size | gsas_hap_size | gsas_hap_size | gsas_hap_size
Scale factor | 0.34808 | 1.4577 | 0.43624 | 0.01627
Scale factor sigma | 0.0051971 | 0.012581 | 0.013328 | 0.0063639
Scale factor sigma (%) | 1.493 | 0.863 | 3.055 | 39.102
Scale factor sigma source | gsas_covariance | gsas_covariance | gsas_covariance | gsas_covariance
Scale * phase mass value | 283.8802 | 605.6197 | 83.7065 | 8.3287
Legacy mass-weighted scale value | 283.8802 | 605.6197 | 83.7065 | 8.3287
U (Caglioti) | 0.01489 | 0.01489 | 0.01489 | 0.01489
V (Caglioti) | -0.01538 | -0.01538 | -0.01538 | -0.01538
W (Caglioti) | 0.00566 | 0.00566 | 0.00566 | 0.00566
X (Lorentzian) | 0 | 0 | 0 | 0
Y (Lorentzian) | 6.4312 | 6.4312 | 6.4312 | 6.4312
η at strongest | 1 | 1 | 1 | 1
FWHM (°) | 6.8224 | 6.7794 | 6.8678 | 6.6011
FWHM reference 2theta (deg) | 38.9443 | 36.8347 | 41.034 | 25.9566
FWHM reference hkl | [1, 2, 1] | [1, 1, 1] | [1, 1, 0] | [1, 1, 1]
N reflections | 22 | 5 | 4 | 48
Seeded by | gsas2 | gsas2 | gsas2 | gsas2
Zero shift (°) | 0.01083 | 0.01083 | 0.01083 | 0.01083
Rwp (%) | 7.24 | 7.24 | 7.24 | 7.24
Rp (%) | 4.56 | 4.56 | 4.56 | 4.56
χ² | 0.6 | 0.6 | 0.6 | 0.6
GoF | 0.775 | 0.775 | 0.775 | 0.775

## Plot Data
2theta | Y_obs | Y_calc | Background | Residual | Mo2C_Pbcn_fixed | MoC_0.66 F m -3 m | Mo_Im3m_fixed I m -3 m | MoO2_P21c_fixed P 21/c | Mo2C_Pbcn_fixed peak 2θ | Mo2C_Pbcn_fixed [hkl] | MoC_0.66 F m -3 m peak 2θ | MoC_0.66 F m -3 m [hkl] | Mo_Im3m_fixed I m -3 m peak 2θ | Mo_Im3m_fixed I m -3 m [hkl] | MoO2_P21c_fixed P 21/c peak 2θ | MoO2_P21c_fixed P 21/c [hkl]
10.0093 | 43.007 | 46.6425 | 46.4087 | -3.6355 | 0.070751 | 0.14097 | 0.019345 | 0.0026692 | 34.033 | [002] | 36.784 | [111] | 40.984 | [110] | 18.508 | [100]
10.0193 | 42.9693 | 46.5988 | 46.365 | -3.6295 | 0.070796 | 0.14106 | 0.019356 | 0.0026718 | 34.708 | [021] | 42.732 | [200] | 59.35 | [200] | 25.836 | [011]
10.0293 | 42.9918 | 46.5554 | 46.3214 | -3.5636 | 0.070842 | 0.14115 | 0.019367 | 0.0026744 | 35.262 | [200] | 62.027 | [220] | 74.652 | [211] | 25.922 | [111]
10.0393 | 42.9434 | 46.5121 | 46.2779 | -3.5687 | 0.070887 | 0.14124 | 0.019378 | 0.002677 | 38.478 | [102] | 74.338 | [311] | 88.878 | [220] | 31.696 | [102]
10.0493 | 42.9412 | 46.469 | 46.2347 | -3.5278 | 0.070933 | 0.14132 | 0.019389 | 0.0026797 | 39.086 | [121] | 78.253 | [222] |  |  | 36.829 | [002]
10.0593 | 42.9053 | 46.4261 | 46.1916 | -3.5208 | 0.070979 | 0.14141 | 0.0194 | 0.0026823 | 49.817 | [202] |  |  |  |  | 36.895 | [020]
10.0693 | 42.897 | 46.3833 | 46.1487 | -3.4863 | 0.071024 | 0.1415 | 0.019411 | 0.0026849 | 50.314 | [221] |  |  |  |  | 37.078 | [202]
10.0793 | 42.9154 | 46.3408 | 46.106 | -3.4254 | 0.07107 | 0.14159 | 0.019422 | 0.0026876 | 61.347 | [023] |  |  |  |  | 37.131 | [111]
10.0893 | 42.8778 | 46.2983 | 46.0634 | -3.4205 | 0.071116 | 0.14168 | 0.019433 | 0.0026902 | 62.642 | [040] |  |  |  |  | 37.522 | [200]
10.0993 | 42.8807 | 46.2561 | 46.021 | -3.3754 | 0.071162 | 0.14177 | 0.019445 | 0.0026929 | 65.425 | [302] |  |  |  |  | 41.378 | [012]
10.1093 | 42.8366 | 46.214 | 45.9788 | -3.3774 | 0.071208 | 0.14186 | 0.019456 | 0.0026956 | 65.844 | [321] |  |  |  |  | 42.007 | [210]
10.1193 | 42.8612 | 46.1721 | 45.9367 | -3.3109 | 0.071254 | 0.14194 | 0.019467 | 0.0026982 | 71.647 | [004] |  |  |  |  | 49.414 | [122]
10.1293 | 42.819 | 46.1304 | 45.8948 | -3.3114 | 0.0713 | 0.14203 | 0.019478 | 0.0027009 | 72.781 | [223] |  |  |  |  | 49.716 | [102]
10.1393 | 42.8139 | 46.0888 | 45.8531 | -3.2749 | 0.071346 | 0.14212 | 0.019489 | 0.0027036 | 73.246 | [042] |  |  |  |  | 52.959 | [113]
10.1493 | 42.8069 | 46.0474 | 45.8116 | -3.2405 | 0.071392 | 0.14221 | 0.0195 | 0.0027063 | 73.975 | [240] |  |  |  |  | 53.1 | [213]
10.1593 | 42.7912 | 46.0061 | 45.7702 | -3.2149 | 0.071438 | 0.1423 | 0.019512 | 0.002709 | 74.395 | [104] |  |  |  |  | 53.118 | [022]
10.1693 | 42.7534 | 45.965 | 45.7289 | -3.2116 | 0.071484 | 0.14239 | 0.019523 | 0.0027116 | 74.57 | [400] |  |  |  |  | 53.305 | [222]
10.1793 | 42.7717 | 45.9241 | 45.6879 | -3.1524 | 0.071531 | 0.14248 | 0.019534 | 0.0027143 | 75.972 | [142] |  |  |  |  | 53.639 | [220]
10.1893 | 42.7264 | 45.8834 | 45.647 | -3.157 | 0.071577 | 0.14257 | 0.019545 | 0.002717 | 82.45 | [204] |  |  |  |  | 53.77 | [211]
10.1993 | 42.7401 | 45.8428 | 45.6062 | -3.1027 | 0.071623 | 0.14266 | 0.019556 | 0.0027197 | 83.985 | [242] |  |  |  |  | 54.001 | [311]
10.2093 | 42.7107 | 45.8024 | 45.5657 | -3.0917 | 0.07167 | 0.14275 | 0.019568 | 0.0027225 | 84.561 | [402] |  |  |  |  | 57.688 | [300]
10.2193 | 42.7036 | 45.7621 | 45.5253 | -3.0585 | 0.071716 | 0.14284 | 0.019579 | 0.0027252 | 84.944 | [421] |  |  |  |  | 59.94 | [013]
10.2293 | 42.7042 | 45.722 | 45.485 | -3.0178 | 0.071763 | 0.14293 | 0.01959 | 0.0027279 | [6 empty] | 60.074 | [131]
10.2393 | 42.6868 | 45.6821 | 45.4449 | -2.9953 | 0.071809 | 0.14302 | 0.019602 | 0.0027306 | [6 empty] | 60.329 | [313]
10.2493 | 42.693 | 45.6423 | 45.405 | -2.9493 | 0.071856 | 0.14311 | 0.019613 | 0.0027333 | [6 empty] | 63.492 | [122]
10.2593 | 42.6875 | 45.6027 | 45.3652 | -2.9152 | 0.071902 | 0.1432 | 0.019624 | 0.0027361 | [6 empty] | 66.211 | [204]
10.2693 | 42.6504 | 45.5632 | 45.3256 | -2.9128 | 0.071949 | 0.14329 | 0.019635 | 0.0027388 | [6 empty] | 66.625 | [131]
10.2792 | 42.6446 | 45.5243 | 45.2866 | -2.8797 | 0.071995 | 0.14338 | 0.019647 | 0.0027415 | [6 empty] | 67.09 | [202]
10.2892 | 42.623 | 45.4852 | 45.2473 | -2.8622 | 0.072042 | 0.14347 | 0.019658 | 0.0027443 | [6 empty] | 67.577 | [402]
10.2992 | 42.6446 | 45.4462 | 45.2082 | -2.8016 | 0.072089 | 0.14356 | 0.019669 | 0.002747 | [6 empty] | 69.251 | [104]
10.3092 | 42.6289 | 45.4074 | 45.1692 | -2.7785 | 0.072136 | 0.14365 | 0.019681 | 0.0027498 | [6 empty] | 69.571 | [304]
10.3192 | 42.6088 | 45.3688 | 45.1304 | -2.76 | 0.072183 | 0.14374 | 0.019692 | 0.0027525 | [6 empty] | 72.783 | [113]
10.3292 | 42.6215 | 45.3302 | 45.0917 | -2.7087 | 0.07223 | 0.14383 | 0.019703 | 0.0027553 | [6 empty] | 73.658 | [311]
10.3392 | 42.59 | 45.2919 | 45.0532 | -2.7019 | 0.072277 | 0.14392 | 0.019715 | 0.0027581 | [6 empty] | 78.281 | [224]
10.3492 | 42.5933 | 45.2537 | 45.0149 | -2.6604 | 0.072324 | 0.14401 | 0.019726 | 0.0027609 | [6 empty] | 78.354 | [133]
10.3592 | 42.5985 | 45.2157 | 44.9767 | -2.6172 | 0.072371 | 0.1441 | 0.019738 | 0.0027636 | [6 empty] | 78.362 | [004]
10.3692 | 42.5957 | 45.1778 | 44.9387 | -2.5821 | 0.072418 | 0.14419 | 0.019749 | 0.0027664 | [6 empty] | 78.523 | [040]
10.3792 | 42.6077 | 45.1401 | 44.9008 | -2.5324 | 0.072465 | 0.14428 | 0.019761 | 0.0027692 | [6 empty] | 78.973 | [404]
10.3892 | 42.5828 | 45.1025 | 44.8631 | -2.5197 | 0.072513 | 0.14438 | 0.019772 | 0.002772 | [6 empty] | 79.104 | [222]
10.3992 | 42.5568 | 45.0651 | 44.8255 | -2.5083 | 0.07256 | 0.14447 | 0.019783 | 0.0027748 | [6 empty] | 79.208 | [331]
10.4092 | 42.5619 | 45.0278 | 44.7881 | -2.4659 | 0.072607 | 0.14456 | 0.019795 | 0.0027776 | [6 empty] | 79.561 | [422]
10.4192 | 42.5342 | 44.9907 | 44.7508 | -2.4565 | 0.072655 | 0.14465 | 0.019806 | 0.0027804 | [6 empty] | 80.067 | [400]
10.4292 | 42.57 | 44.9538 | 44.7137 | -2.3838 | 0.072702 | 0.14474 | 0.019818 | 0.0027833 | [6 empty] | 81.141 | [124]
10.4392 | 42.5205 | 44.917 | 44.6768 | -2.3965 | 0.07275 | 0.14483 | 0.019829 | 0.0027861 | [6 empty] | 84.238 | [033]
10.4492 | 42.5635 | 44.8803 | 44.6399 | -2.3168 | 0.072797 | 0.14493 | 0.019841 | 0.0027889 | [6 empty] | 84.577 | [333]
10.4592 | 42.518 | 44.8438 | 44.6033 | -2.3258 | 0.072845 | 0.14502 | 0.019852 | 0.0027917 | [6 empty] | 88.363 | [302]
10.4692 | 42.5323 | 44.8074 | 44.5668 | -2.2751 | 0.072893 | 0.14511 | 0.019864 | 0.0027946 | [6 empty] | 89.633 | [215]
10.4792 | 42.4985 | 44.7712 | 44.5304 | -2.2727 | 0.07294 | 0.1452 | 0.019875 | 0.0027974 | [6 empty] | 89.82 | [315]
10.4892 | 42.5271 | 44.7352 | 44.4942 | -2.2081 | 0.072988 | 0.14529 | 0.019887 | 0.0028003 | [6 empty] | 89.916 | [024]
10.4992 | 42.5099 | 44.6993 | 44.4581 | -2.1894 | 0.073036 | 0.14539 | 0.019898 | 0.0028031
10.5092 | 42.5079 | 44.6635 | 44.4222 | -2.1556 | 0.073084 | 0.14548 | 0.01991 | 0.002806
10.5192 | 42.4692 | 44.6279 | 44.3865 | -2.1587 | 0.073132 | 0.14557 | 0.019922 | 0.0028088
10.5292 | 42.4693 | 44.5924 | 44.3509 | -2.1231 | 0.07318 | 0.14566 | 0.019933 | 0.0028117
10.5392 | 42.4449 | 44.5571 | 44.3154 | -2.1122 | 0.073228 | 0.14576 | 0.019945 | 0.0028146
10.5492 | 42.4507 | 44.522 | 44.2801 | -2.0713 | 0.073276 | 0.14585 | 0.019956 | 0.0028175
10.5592 | 42.4327 | 44.4869 | 44.2449 | -2.0542 | 0.073324 | 0.14594 | 0.019968 | 0.0028204
10.5692 | 42.4358 | 44.4521 | 44.2098 | -2.0163 | 0.073372 | 0.14603 | 0.01998 | 0.0028232
10.5792 | 42.4126 | 44.4173 | 44.175 | -2.0047 | 0.073421 | 0.14613 | 0.019991 | 0.0028261
10.5892 | 42.4116 | 44.3827 | 44.1402 | -1.9711 | 0.073469 | 0.14622 | 0.020003 | 0.002829
10.5992 | 42.3742 | 44.3483 | 44.1056 | -1.9741 | 0.073517 | 0.14631 | 0.020015 | 0.0028319
10.6092 | 42.4023 | 44.314 | 44.0711 | -1.9117 | 0.073566 | 0.14641 | 0.020026 | 0.0028348
10.6192 | 42.3827 | 44.2798 | 44.0368 | -1.8971 | 0.073614 | 0.1465 | 0.020038 | 0.0028378
10.6292 | 42.3622 | 44.2458 | 44.0027 | -1.8836 | 0.073662 | 0.14659 | 0.02005 | 0.0028407
10.6392 | 42.3353 | 44.2119 | 43.9686 | -1.8766 | 0.073711 | 0.14669 | 0.020061 | 0.0028436
10.6492 | 42.3374 | 44.1782 | 43.9347 | -1.8408 | 0.07376 | 0.14678 | 0.020073 | 0.0028465
10.6592 | 42.3184 | 44.1446 | 43.901 | -1.8262 | 0.073808 | 0.14688 | 0.020085 | 0.0028495
10.6692 | 42.3121 | 44.1111 | 43.8674 | -1.799 | 0.073857 | 0.14697 | 0.020097 | 0.0028524
10.6792 | 42.3079 | 44.0778 | 43.8339 | -1.7699 | 0.073906 | 0.14706 | 0.020108 | 0.0028554
10.6892 | 42.2787 | 44.0447 | 43.8006 | -1.766 | 0.073954 | 0.14716 | 0.02012 | 0.0028583
10.6992 | 42.2722 | 44.0116 | 43.7674 | -1.7394 | 0.074003 | 0.14725 | 0.020132 | 0.0028613
10.7092 | 42.2494 | 43.9787 | 43.7343 | -1.7293 | 0.074052 | 0.14735 | 0.020144 | 0.0028642
10.7192 | 42.2618 | 43.946 | 43.7014 | -1.6842 | 0.074101 | 0.14744 | 0.020155 | 0.0028672
10.7292 | 42.2523 | 43.9134 | 43.6686 | -1.6611 | 0.07415 | 0.14753 | 0.020167 | 0.0028702
10.7392 | 42.2576 | 43.8809 | 43.636 | -1.6233 | 0.074199 | 0.14763 | 0.020179 | 0.0028732
10.7492 | 42.2103 | 43.8485 | 43.6035 | -1.6382 | 0.074248 | 0.14772 | 0.020191 | 0.0028762
10.7592 | 42.2039 | 43.8163 | 43.5711 | -1.6124 | 0.074298 | 0.14782 | 0.020203 | 0.0028791
10.7692 | 42.195 | 43.7843 | 43.5389 | -1.5893 | 0.074347 | 0.14791 | 0.020215 | 0.0028821
10.7792 | 42.1824 | 43.7523 | 43.5068 | -1.5699 | 0.074396 | 0.14801 | 0.020226 | 0.0028851
10.7892 | 42.1697 | 43.7205 | 43.4748 | -1.5508 | 0.074445 | 0.1481 | 0.020238 | 0.0028882
10.7992 | 42.1672 | 43.6889 | 43.443 | -1.5217 | 0.074495 | 0.1482 | 0.02025 | 0.0028912
10.8092 | 42.1371 | 43.6573 | 43.4113 | -1.5202 | 0.074544 | 0.14829 | 0.020262 | 0.0028942
10.8192 | 42.1457 | 43.6259 | 43.3798 | -1.4802 | 0.074594 | 0.14839 | 0.020274 | 0.0028972
10.8292 | 42.1222 | 43.5947 | 43.3483 | -1.4725 | 0.074643 | 0.14848 | 0.020286 | 0.0029002
10.8392 | 42.1191 | 43.5635 | 43.317 | -1.4444 | 0.074693 | 0.14858 | 0.020298 | 0.0029033
10.8492 | 42.1061 | 43.5325 | 43.2859 | -1.4264 | 0.074742 | 0.14868 | 0.02031 | 0.0029063
10.8591 | 42.0659 | 43.502 | 43.2552 | -1.4361 | 0.074792 | 0.14877 | 0.020322 | 0.0029093
10.8691 | 42.0509 | 43.4712 | 43.2243 | -1.4203 | 0.074841 | 0.14887 | 0.020333 | 0.0029124
10.8791 | 42.0523 | 43.4406 | 43.1935 | -1.3883 | 0.074891 | 0.14896 | 0.020345 | 0.0029154
10.8891 | 42.0403 | 43.4101 | 43.1629 | -1.3698 | 0.074941 | 0.14906 | 0.020357 | 0.0029185
10.8991 | 42.0104 | 43.3798 | 43.1323 | -1.3694 | 0.074991 | 0.14915 | 0.020369 | 0.0029216
10.9091 | 42.0015 | 43.3496 | 43.102 | -1.3481 | 0.075041 | 0.14925 | 0.020381 | 0.0029247
10.9191 | 41.9918 | 43.3195 | 43.0717 | -1.3277 | 0.075091 | 0.14935 | 0.020393 | 0.0029277
10.9291 | 41.9716 | 43.2895 | 43.0416 | -1.3179 | 0.075141 | 0.14944 | 0.020405 | 0.0029308
10.9391 | 41.9515 | 43.2597 | 43.0116 | -1.3082 | 0.075191 | 0.14954 | 0.020417 | 0.0029339
10.9491 | 41.9476 | 43.23 | 42.9817 | -1.2824 | 0.075241 | 0.14964 | 0.02043 | 0.002937
10.9591 | 41.9401 | 43.2004 | 42.952 | -1.2603 | 0.075291 | 0.14973 | 0.020442 | 0.0029401
10.9691 | 41.9172 | 43.1709 | 42.9224 | -1.2537 | 0.075342 | 0.14983 | 0.020454 | 0.0029432
10.9791 | 41.8841 | 43.1416 | 42.8929 | -1.2575 | 0.075392 | 0.14993 | 0.020466 | 0.0029463
10.9891 | 41.8766 | 43.1124 | 42.8635 | -1.2358 | 0.075442 | 0.15002 | 0.020478 | 0.0029495
10.9991 | 41.861 | 43.0833 | 42.8343 | -1.2223 | 0.075493 | 0.15012 | 0.02049 | 0.0029526
11.0091 | 41.8419 | 43.0544 | 42.8052 | -1.2125 | 0.075543 | 0.15022 | 0.020502 | 0.0029557
11.0191 | 41.8211 | 43.0256 | 42.7762 | -1.2045 | 0.075594 | 0.15032 | 0.020514 | 0.0029589
11.0291 | 41.8183 | 42.9969 | 42.7473 | -1.1786 | 0.075645 | 0.15041 | 0.020526 | 0.002962
11.0391 | 41.8087 | 42.9683 | 42.7186 | -1.1596 | 0.075695 | 0.15051 | 0.020538 | 0.0029652
11.0491 | 41.7805 | 42.9398 | 42.69 | -1.1593 | 0.075746 | 0.15061 | 0.020551 | 0.0029683
11.0591 | 41.7783 | 42.9115 | 42.6615 | -1.1332 | 0.075797 | 0.15071 | 0.020563 | 0.0029715
11.0691 | 41.7748 | 42.8833 | 42.6331 | -1.1085 | 0.075847 | 0.1508 | 0.020575 | 0.0029747
11.0791 | 41.7462 | 42.8552 | 42.6049 | -1.109 | 0.075898 | 0.1509 | 0.020587 | 0.0029778
11.0891 | 41.7353 | 42.8273 | 42.5767 | -1.092 | 0.075949 | 0.151 | 0.020599 | 0.002981
11.0991 | 41.7126 | 42.7994 | 42.5487 | -1.0868 | 0.076 | 0.1511 | 0.020612 | 0.0029842
11.1091 | 41.7129 | 42.7717 | 42.5208 | -1.0588 | 0.076051 | 0.1512 | 0.020624 | 0.0029874
11.1191 | 41.7069 | 42.7441 | 42.4931 | -1.0372 | 0.076102 | 0.1513 | 0.020636 | 0.0029906
11.1291 | 41.6904 | 42.7166 | 42.4654 | -1.0262 | 0.076154 | 0.15139 | 0.020648 | 0.0029938
11.1391 | 41.6752 | 42.6892 | 42.4379 | -1.014 | 0.076205 | 0.15149 | 0.020661 | 0.002997
11.1491 | 41.6643 | 42.662 | 42.4105 | -0.99771 | 0.076256 | 0.15159 | 0.020673 | 0.0030002
11.1591 | 41.6416 | 42.6349 | 42.3832 | -0.99328 | 0.076307 | 0.15169 | 0.020685 | 0.0030035
11.1691 | 41.6314 | 42.6079 | 42.356 | -0.97647 | 0.076359 | 0.15179 | 0.020697 | 0.0030067
11.1791 | 41.6437 | 42.581 | 42.329 | -0.93729 | 0.07641 | 0.15189 | 0.02071 | 0.0030099
11.1891 | 41.6289 | 42.5542 | 42.302 | -0.92531 | 0.076462 | 0.15199 | 0.020722 | 0.0030132
11.1991 | 41.6077 | 42.5276 | 42.2752 | -0.91986 | 0.076513 | 0.15209 | 0.020734 | 0.0030164
11.2091 | 41.5935 | 42.501 | 42.2485 | -0.90752 | 0.076565 | 0.15218 | 0.020747 | 0.0030197
11.2191 | 41.5821 | 42.4746 | 42.2219 | -0.8925 | 0.076616 | 0.15228 | 0.020759 | 0.0030229
11.2291 | 41.5716 | 42.4483 | 42.1954 | -0.87669 | 0.076668 | 0.15238 | 0.020771 | 0.0030262
11.2391 | 41.5605 | 42.4221 | 42.1691 | -0.8616 | 0.07672 | 0.15248 | 0.020784 | 0.0030295
11.2491 | 41.5551 | 42.396 | 42.1428 | -0.84092 | 0.076772 | 0.15258 | 0.020796 | 0.0030328
11.2591 | 41.5344 | 42.3701 | 42.1167 | -0.83566 | 0.076824 | 0.15268 | 0.020809 | 0.0030361
11.2691 | 41.5256 | 42.3442 | 42.0907 | -0.81861 | 0.076876 | 0.15278 | 0.020821 | 0.0030394
11.2791 | 41.5166 | 42.3185 | 42.0648 | -0.80188 | 0.076928 | 0.15288 | 0.020833 | 0.0030427
11.2891 | 41.5079 | 42.2929 | 42.039 | -0.78496 | 0.07698 | 0.15298 | 0.020846 | 0.003046
11.2991 | 41.4862 | 42.2673 | 42.0133 | -0.78115 | 0.077032 | 0.15308 | 0.020858 | 0.0030493
11.3091 | 41.4702 | 42.242 | 41.9878 | -0.77175 | 0.077084 | 0.15318 | 0.020871 | 0.0030526
11.3191 | 41.4471 | 42.2167 | 41.9623 | -0.76957 | 0.077136 | 0.15328 | 0.020883 | 0.0030559
11.3291 | 41.4257 | 42.1915 | 41.937 | -0.7658 | 0.077188 | 0.15338 | 0.020896 | 0.0030593
11.3391 | 41.439 | 42.1664 | 41.9117 | -0.72743 | 0.077241 | 0.15348 | 0.020908 | 0.0030626
11.3491 | 41.4329 | 42.1415 | 41.8866 | -0.70858 | 0.077293 | 0.15359 | 0.020921 | 0.0030659
11.3591 | 41.4152 | 42.1166 | 41.8616 | -0.70144 | 0.077346 | 0.15369 | 0.020933 | 0.0030693
11.3691 | 41.401 | 42.0919 | 41.8367 | -0.69091 | 0.077398 | 0.15379 | 0.020946 | 0.0030726
11.3791 | 41.3841 | 42.0673 | 41.8119 | -0.68319 | 0.077451 | 0.15389 | 0.020958 | 0.003076
11.3891 | 41.3663 | 42.0428 | 41.7872 | -0.67648 | 0.077503 | 0.15399 | 0.020971 | 0.0030794
11.3991 | 41.3485 | 42.0184 | 41.7627 | -0.66987 | 0.077556 | 0.15409 | 0.020984 | 0.0030828
11.4091 | 41.3468 | 41.9941 | 41.7382 | -0.64728 | 0.077609 | 0.15419 | 0.020996 | 0.0030861
11.4191 | 41.3395 | 41.9699 | 41.7138 | -0.63039 | 0.077661 | 0.15429 | 0.021009 | 0.0030895
11.4291 | 41.3362 | 41.9458 | 41.6896 | -0.60961 | 0.077714 | 0.1544 | 0.021021 | 0.0030929
11.4391 | 41.3014 | 41.9218 | 41.6654 | -0.62043 | 0.077767 | 0.1545 | 0.021034 | 0.0030963
11.449 | 41.296 | 41.8982 | 41.6416 | -0.60221 | 0.07782 | 0.1546 | 0.021046 | 0.0030997
11.459 | 41.2994 | 41.8744 | 41.6177 | -0.57504 | 0.077873 | 0.1547 | 0.021059 | 0.0031031
11.469 | 41.2817 | 41.8508 | 41.5939 | -0.56909 | 0.077926 | 0.1548 | 0.021072 | 0.0031066
11.479 | 41.2656 | 41.8272 | 41.5702 | -0.56164 | 0.077979 | 0.1549 | 0.021084 | 0.00311
11.489 | 41.2666 | 41.8038 | 41.5465 | -0.53719 | 0.078032 | 0.15501 | 0.021097 | 0.0031134
11.499 | 41.2474 | 41.7805 | 41.523 | -0.53305 | 0.078085 | 0.15511 | 0.02111 | 0.0031169
11.509 | 41.2447 | 41.7572 | 41.4996 | -0.51252 | 0.078139 | 0.15521 | 0.021122 | 0.0031203
11.519 | 41.2289 | 41.7341 | 41.4763 | -0.50518 | 0.078192 | 0.15531 | 0.021135 | 0.0031238
11.529 | 41.2361 | 41.7111 | 41.4531 | -0.47496 | 0.078245 | 0.15542 | 0.021148 | 0.0031273
11.539 | 41.2097 | 41.6881 | 41.43 | -0.47843 | 0.078299 | 0.15552 | 0.021161 | 0.0031307
11.549 | 41.2054 | 41.6653 | 41.407 | -0.45991 | 0.078353 | 0.15562 | 0.021173 | 0.0031342
11.559 | 41.1948 | 41.6426 | 41.3841 | -0.44779 | 0.078406 | 0.15572 | 0.021186 | 0.0031377
11.569 | 41.2 | 41.62 | 41.3613 | -0.41997 | 0.07846 | 0.15583 | 0.021199 | 0.0031412
11.579 | 41.1896 | 41.5974 | 41.3386 | -0.40785 | 0.078514 | 0.15593 | 0.021212 | 0.0031447
11.589 | 41.1903 | 41.575 | 41.3161 | -0.38473 | 0.078567 | 0.15603 | 0.021224 | 0.0031482
11.599 | 41.1772 | 41.5527 | 41.2936 | -0.37552 | 0.078621 | 0.15614 | 0.021237 | 0.0031517
11.609 | 41.1618 | 41.5305 | 41.2712 | -0.3687 | 0.078675 | 0.15624 | 0.02125 | 0.0031552
11.619 | 41.1594 | 41.5084 | 41.2489 | -0.34899 | 0.078729 | 0.15634 | 0.021263 | 0.0031588
11.629 | 41.1521 | 41.4864 | 41.2267 | -0.33427 | 0.078783 | 0.15645 | 0.021276 | 0.0031623
11.639 | 41.1531 | 41.4645 | 41.2046 | -0.31136 | 0.078837 | 0.15655 | 0.021289 | 0.0031659
11.649 | 41.1324 | 41.4426 | 41.1826 | -0.31024 | 0.078891 | 0.15666 | 0.021302 | 0.0031694
11.659 | 41.1291 | 41.4209 | 41.1607 | -0.29182 | 0.078946 | 0.15676 | 0.021314 | 0.003173
11.669 | 41.108 | 41.3993 | 41.1389 | -0.2913 | 0.079 | 0.15686 | 0.021327 | 0.0031765
11.679 | 41.0947 | 41.3778 | 41.1172 | -0.28308 | 0.079054 | 0.15697 | 0.02134 | 0.0031801
11.689 | 41.1049 | 41.3564 | 41.0956 | -0.25145 | 0.079109 | 0.15707 | 0.021353 | 0.0031837
11.699 | 41.0926 | 41.335 | 41.0741 | -0.24243 | 0.079163 | 0.15718 | 0.021366 | 0.0031873
11.709 | 41.0896 | 41.3138 | 41.0527 | -0.22419 | 0.079217 | 0.15728 | 0.021379 | 0.0031909
11.719 | 41.0683 | 41.2927 | 41.0314 | -0.22436 | 0.079272 | 0.15739 | 0.021392 | 0.0031945
11.729 | 41.0598 | 41.2716 | 41.0102 | -0.21182 | 0.079327 | 0.15749 | 0.021405 | 0.0031981
11.739 | 41.0515 | 41.2507 | 40.9891 | -0.19917 | 0.079381 | 0.1576 | 0.021418 | 0.0032017
11.749 | 41.0388 | 41.2298 | 40.9681 | -0.19103 | 0.079436 | 0.1577 | 0.021431 | 0.0032053
11.759 | 41.0192 | 41.2091 | 40.9471 | -0.18987 | 0.079491 | 0.15781 | 0.021444 | 0.0032089
11.769 | 41.0069 | 41.1884 | 40.9263 | -0.18151 | 0.079546 | 0.15791 | 0.021457 | 0.0032126
11.779 | 40.9897 | 41.1678 | 40.9055 | -0.17814 | 0.079601 | 0.15802 | 0.02147 | 0.0032162
11.789 | 40.9642 | 41.1474 | 40.8849 | -0.18317 | 0.079656 | 0.15812 | 0.021483 | 0.0032199
11.799 | 40.9485 | 41.127 | 40.8643 | -0.17849 | 0.079711 | 0.15823 | 0.021496 | 0.0032235
11.809 | 40.9453 | 41.1067 | 40.8439 | -0.16141 | 0.079766 | 0.15834 | 0.021509 | 0.0032272
11.819 | 40.9353 | 41.0865 | 40.8235 | -0.15121 | 0.079821 | 0.15844 | 0.021522 | 0.0032309
11.829 | 40.925 | 41.0664 | 40.8032 | -0.14141 | 0.079876 | 0.15855 | 0.021535 | 0.0032346
11.839 | 40.9107 | 41.0464 | 40.783 | -0.1357 | 0.079932 | 0.15865 | 0.021548 | 0.0032383
11.849 | 40.9 | 41.0265 | 40.7629 | -0.12648 | 0.079987 | 0.15876 | 0.021562 | 0.003242
11.859 | 40.8815 | 41.0067 | 40.7429 | -0.12516 | 0.080042 | 0.15887 | 0.021575 | 0.0032457
11.869 | 40.8565 | 40.9869 | 40.723 | -0.13042 | 0.080098 | 0.15897 | 0.021588 | 0.0032494
11.879 | 40.8537 | 40.9673 | 40.7032 | -0.11358 | 0.080153 | 0.15908 | 0.021601 | 0.0032531
11.889 | 40.8256 | 40.9477 | 40.6835 | -0.12212 | 0.080209 | 0.15919 | 0.021614 | 0.0032568
11.899 | 40.7995 | 40.9283 | 40.6638 | -0.12875 | 0.080265 | 0.15929 | 0.021627 | 0.0032606
11.909 | 40.8117 | 40.9089 | 40.6443 | -0.097175 | 0.08032 | 0.1594 | 0.021641 | 0.0032643
11.919 | 40.7913 | 40.8896 | 40.6248 | -0.098287 | 0.080376 | 0.15951 | 0.021654 | 0.0032681
11.929 | 40.7933 | 40.8704 | 40.6054 | -0.077088 | 0.080432 | 0.15961 | 0.021667 | 0.0032718
11.939 | 40.7699 | 40.8513 | 40.5861 | -0.081376 | 0.080488 | 0.15972 | 0.02168 | 0.0032756
11.949 | 40.7787 | 40.8323 | 40.5669 | -0.053553 | 0.080544 | 0.15983 | 0.021693 | 0.0032794
11.959 | 40.7564 | 40.8133 | 40.5478 | -0.056917 | 0.0806 | 0.15994 | 0.021707 | 0.0032832
11.969 | 40.7517 | 40.7945 | 40.5288 | -0.042768 | 0.080656 | 0.16004 | 0.02172 | 0.0032869
11.979 | 40.7343 | 40.7757 | 40.5098 | -0.041406 | 0.080712 | 0.16015 | 0.021733 | 0.0032907
11.989 | 40.7289 | 40.757 | 40.491 | -0.02813 | 0.080769 | 0.16026 | 0.021747 | 0.0032946
11.999 | 40.7256 | 40.7384 | 40.4722 | -0.01284 | 0.080825 | 0.16037 | 0.02176 | 0.0032984
12.009 | 40.7024 | 40.7199 | 40.4535 | -0.017536 | 0.080881 | 0.16047 | 0.021773 | 0.0033022
12.019 | 40.7101 | 40.7015 | 40.4349 | 0.008582 | 0.080938 | 0.16058 | 0.021787 | 0.003306
12.0289 | 40.6809 | 40.6834 | 40.4166 | -0.0024675 | 0.080994 | 0.16069 | 0.0218 | 0.0033098
12.0389 | 40.6829 | 40.6651 | 40.3981 | 0.017782 | 0.08105 | 0.1608 | 0.021813 | 0.0033137
12.0489 | 40.6799 | 40.647 | 40.3798 | 0.032947 | 0.081107 | 0.16091 | 0.021826 | 0.0033175
12.0589 | 40.6654 | 40.6289 | 40.3615 | 0.036528 | 0.081163 | 0.16102 | 0.02184 | 0.0033214
12.0689 | 40.6786 | 40.6109 | 40.3434 | 0.067726 | 0.08122 | 0.16112 | 0.021853 | 0.0033253
12.0789 | 40.6798 | 40.593 | 40.3253 | 0.08684 | 0.081277 | 0.16123 | 0.021867 | 0.0033292
12.0889 | 40.6618 | 40.5751 | 40.3072 | 0.086671 | 0.081334 | 0.16134 | 0.02188 | 0.003333
12.0989 | 40.6502 | 40.5574 | 40.2893 | 0.09282 | 0.081391 | 0.16145 | 0.021894 | 0.0033369
12.1089 | 40.6468 | 40.5397 | 40.2715 | 0.10709 | 0.081448 | 0.16156 | 0.021907 | 0.0033408
12.1189 | 40.6377 | 40.5221 | 40.2537 | 0.11557 | 0.081505 | 0.16167 | 0.02192 | 0.0033448
12.1289 | 40.6177 | 40.5046 | 40.236 | 0.11307 | 0.081562 | 0.16178 | 0.021934 | 0.0033487
12.1389 | 40.6118 | 40.4872 | 40.2184 | 0.12459 | 0.081619 | 0.16189 | 0.021947 | 0.0033526
12.1489 | 40.6059 | 40.4699 | 40.2009 | 0.13603 | 0.081677 | 0.162 | 0.021961 | 0.0033565
12.1589 | 40.6106 | 40.4526 | 40.1834 | 0.15799 | 0.081734 | 0.16211 | 0.021974 | 0.0033605
12.1689 | 40.6073 | 40.4354 | 40.1661 | 0.17187 | 0.081791 | 0.16222 | 0.021988 | 0.0033645
12.1789 | 40.596 | 40.4183 | 40.1488 | 0.17767 | 0.081849 | 0.16233 | 0.022002 | 0.0033684
12.1889 | 40.5957 | 40.4013 | 40.1316 | 0.19439 | 0.081906 | 0.16244 | 0.022015 | 0.0033724
12.1989 | 40.5986 | 40.3844 | 40.1144 | 0.21424 | 0.081964 | 0.16255 | 0.022029 | 0.0033764
12.2089 | 40.5969 | 40.3675 | 40.0974 | 0.2294 | 0.082021 | 0.16266 | 0.022042 | 0.0033804
12.2189 | 40.5914 | 40.3507 | 40.0804 | 0.24068 | 0.082079 | 0.16277 | 0.022056 | 0.0033844
12.2289 | 40.5735 | 40.334 | 40.0635 | 0.23949 | 0.082137 | 0.16288 | 0.022069 | 0.0033884
12.2389 | 40.5558 | 40.3174 | 40.0467 | 0.23841 | 0.082195 | 0.16299 | 0.022083 | 0.0033924
12.2489 | 40.5682 | 40.3008 | 40.03 | 0.26736 | 0.082253 | 0.1631 | 0.022097 | 0.0033964
12.2589 | 40.5675 | 40.2844 | 40.0133 | 0.28313 | 0.082311 | 0.16321 | 0.02211 | 0.0034004
12.2689 | 40.5675 | 40.268 | 39.9967 | 0.29953 | 0.082369 | 0.16332 | 0.022124 | 0.0034045
12.2789 | 40.5581 | 40.2517 | 39.9802 | 0.30645 | 0.082427 | 0.16344 | 0.022138 | 0.0034085
12.2889 | 40.5546 | 40.2354 | 39.9638 | 0.31919 | 0.082485 | 0.16355 | 0.022151 | 0.0034126
12.2989 | 40.5503 | 40.2192 | 39.9475 | 0.33106 | 0.082543 | 0.16366 | 0.022165 | 0.0034167
12.3089 | 40.5521 | 40.2032 | 39.9312 | 0.34895 | 0.082602 | 0.16377 | 0.022179 | 0.0034207
12.3189 | 40.5439 | 40.1871 | 39.915 | 0.35676 | 0.08266 | 0.16388 | 0.022193 | 0.0034248
12.3289 | 40.561 | 40.1712 | 39.8988 | 0.3898 | 0.082718 | 0.16399 | 0.022206 | 0.0034289
12.3389 | 40.5566 | 40.1553 | 39.8828 | 0.40127 | 0.082777 | 0.16411 | 0.02222 | 0.003433
12.3489 | 40.5254 | 40.1395 | 39.8668 | 0.38586 | 0.082836 | 0.16422 | 0.022234 | 0.0034371
12.3589 | 40.5295 | 40.1238 | 39.8509 | 0.40568 | 0.082894 | 0.16433 | 0.022248 | 0.0034413
12.3689 | 40.5228 | 40.1082 | 39.8351 | 0.41462 | 0.082953 | 0.16444 | 0.022261 | 0.0034454
12.3789 | 40.5255 | 40.0926 | 39.8193 | 0.43289 | 0.083012 | 0.16455 | 0.022275 | 0.0034495
12.3889 | 40.512 | 40.0771 | 39.8036 | 0.43489 | 0.083071 | 0.16467 | 0.022289 | 0.0034537
12.3989 | 40.508 | 40.0617 | 39.788 | 0.44632 | 0.083129 | 0.16478 | 0.022303 | 0.0034578
12.4089 | 40.5012 | 40.0463 | 39.7725 | 0.45487 | 0.083188 | 0.16489 | 0.022317 | 0.003462
12.4189 | 40.5035 | 40.0311 | 39.757 | 0.47245 | 0.083247 | 0.16501 | 0.022331 | 0.0034662
12.4289 | 40.4974 | 40.0158 | 39.7416 | 0.48156 | 0.083307 | 0.16512 | 0.022345 | 0.0034704
12.4389 | 40.4981 | 40.0007 | 39.7263 | 0.49739 | 0.083366 | 0.16523 | 0.022358 | 0.0034746
12.4489 | 40.4856 | 39.9856 | 39.711 | 0.49996 | 0.083425 | 0.16535 | 0.022372 | 0.0034788
12.4589 | 40.4662 | 39.9706 | 39.6958 | 0.49555 | 0.083484 | 0.16546 | 0.022386 | 0.003483
12.4689 | 40.4612 | 39.9557 | 39.6807 | 0.50548 | 0.083544 | 0.16557 | 0.0224 | 0.0034872
12.4789 | 40.4522 | 39.9409 | 39.6657 | 0.51133 | 0.083603 | 0.16569 | 0.022414 | 0.0034914
12.4889 | 40.4264 | 39.9261 | 39.6507 | 0.50032 | 0.083663 | 0.1658 | 0.022428 | 0.0034957
12.4989 | 40.4288 | 39.9114 | 39.6358 | 0.51743 | 0.083722 | 0.16591 | 0.022442 | 0.0034999
12.5089 | 40.4268 | 39.8967 | 39.621 | 0.53008 | 0.083782 | 0.16603 | 0.022456 | 0.0035042
12.5189 | 40.4151 | 39.8821 | 39.6062 | 0.53295 | 0.083842 | 0.16614 | 0.02247 | 0.0035085
12.5289 | 40.4113 | 39.8676 | 39.5915 | 0.54366 | 0.083901 | 0.16626 | 0.022484 | 0.0035127
12.5389 | 40.4038 | 39.8532 | 39.5769 | 0.5506 | 0.083961 | 0.16637 | 0.022498 | 0.003517
12.5489 | 40.3864 | 39.8388 | 39.5623 | 0.54757 | 0.084021 | 0.16649 | 0.022512 | 0.0035213
12.5589 | 40.3625 | 39.8245 | 39.5478 | 0.53797 | 0.084081 | 0.1666 | 0.022526 | 0.0035256
12.5689 | 40.3619 | 39.8103 | 39.5334 | 0.55161 | 0.084141 | 0.16671 | 0.02254 | 0.00353
12.5789 | 40.3413 | 39.7961 | 39.519 | 0.54518 | 0.084202 | 0.16683 | 0.022554 | 0.0035343
12.5889 | 40.3224 | 39.782 | 39.5047 | 0.54038 | 0.084262 | 0.16694 | 0.022569 | 0.0035386
12.5989 | 40.3338 | 39.768 | 39.4905 | 0.56582 | 0.084322 | 0.16706 | 0.022583 | 0.003543
12.6089 | 40.3135 | 39.754 | 39.4763 | 0.55948 | 0.084382 | 0.16718 | 0.022597 | 0.0035473
12.6188 | 40.2992 | 39.7403 | 39.4624 | 0.55895 | 0.084442 | 0.16729 | 0.022611 | 0.0035517
12.6288 | 40.3005 | 39.7264 | 39.4483 | 0.57409 | 0.084503 | 0.16741 | 0.022625 | 0.003556
12.6388 | 40.2792 | 39.7126 | 39.4344 | 0.56656 | 0.084563 | 0.16752 | 0.022639 | 0.0035604
12.6488 | 40.2863 | 39.6989 | 39.4205 | 0.58737 | 0.084624 | 0.16764 | 0.022653 | 0.0035648
12.6588 | 40.2684 | 39.6853 | 39.4066 | 0.58311 | 0.084685 | 0.16775 | 0.022668 | 0.0035692
12.6688 | 40.2537 | 39.6717 | 39.3928 | 0.58199 | 0.084745 | 0.16787 | 0.022682 | 0.0035736
12.6788 | 40.2502 | 39.6582 | 39.3791 | 0.592 | 0.084806 | 0.16799 | 0.022696 | 0.0035781
12.6888 | 40.2273 | 39.6447 | 39.3655 | 0.58256 | 0.084867 | 0.1681 | 0.02271 | 0.0035825
12.6988 | 40.2199 | 39.6314 | 39.3519 | 0.58854 | 0.084928 | 0.16822 | 0.022724 | 0.003587
12.7088 | 40.2081 | 39.618 | 39.3384 | 0.59007 | 0.084989 | 0.16833 | 0.022739 | 0.0035914
12.7188 | 40.2024 | 39.6048 | 39.3249 | 0.59763 | 0.08505 | 0.16845 | 0.022753 | 0.0035959
12.7288 | 40.2051 | 39.5916 | 39.3115 | 0.61353 | 0.085112 | 0.16857 | 0.022767 | 0.0036004
12.7388 | 40.1818 | 39.5784 | 39.2982 | 0.60336 | 0.085173 | 0.16869 | 0.022782 | 0.0036049
12.7488 | 40.1846 | 39.5654 | 39.2849 | 0.61924 | 0.085234 | 0.1688 | 0.022796 | 0.0036094
12.7588 | 40.1789 | 39.5524 | 39.2717 | 0.62655 | 0.085296 | 0.16892 | 0.02281 | 0.0036139
12.7688 | 40.1769 | 39.5394 | 39.2586 | 0.6375 | 0.085357 | 0.16904 | 0.022825 | 0.0036184
12.7788 | 40.1557 | 39.5265 | 39.2455 | 0.62919 | 0.085419 | 0.16915 | 0.022839 | 0.0036229
12.7888 | 40.1516 | 39.5137 | 39.2325 | 0.63792 | 0.08548 | 0.16927 | 0.022853 | 0.0036275
12.7988 | 40.1147 | 39.5009 | 39.2195 | 0.61378 | 0.085542 | 0.16939 | 0.022868 | 0.003632
12.8088 | 40.1418 | 39.4882 | 39.2066 | 0.65359 | 0.085604 | 0.16951 | 0.022882 | 0.0036366
12.8188 | 40.124 | 39.4756 | 39.1937 | 0.64844 | 0.085666 | 0.16963 | 0.022897 | 0.0036411
12.8288 | 40.1166 | 39.463 | 39.1809 | 0.65362 | 0.085727 | 0.16974 | 0.022911 | 0.0036457
12.8388 | 40.108 | 39.4504 | 39.1682 | 0.65755 | 0.085789 | 0.16986 | 0.022926 | 0.0036503
12.8488 | 40.1123 | 39.438 | 39.1556 | 0.67432 | 0.085852 | 0.16998 | 0.02294 | 0.0036549
12.8588 | 40.0861 | 39.4256 | 39.1429 | 0.66053 | 0.085914 | 0.1701 | 0.022955 | 0.0036595
12.8688 | 40.0793 | 39.4132 | 39.1304 | 0.66608 | 0.085976 | 0.17022 | 0.022969 | 0.0036642
12.8788 | 40.085 | 39.4009 | 39.1179 | 0.68408 | 0.086038 | 0.17034 | 0.022984 | 0.0036688
12.8888 | 40.0781 | 39.3887 | 39.1055 | 0.68941 | 0.0861 | 0.17046 | 0.022998 | 0.0036735
12.8988 | 40.0705 | 39.3765 | 39.0931 | 0.69399 | 0.086163 | 0.17058 | 0.023013 | 0.0036781
12.9088 | 40.0535 | 39.3644 | 39.0808 | 0.68911 | 0.086225 | 0.17069 | 0.023027 | 0.0036828
12.9188 | 40.0512 | 39.3523 | 39.0685 | 0.69887 | 0.086288 | 0.17081 | 0.023042 | 0.0036875
12.9288 | 40.0402 | 39.3403 | 39.0563 | 0.69987 | 0.086351 | 0.17093 | 0.023056 | 0.0036922
12.9388 | 40.0243 | 39.3284 | 39.0441 | 0.69592 | 0.086413 | 0.17105 | 0.023071 | 0.0036969
12.9488 | 40.0178 | 39.3165 | 39.032 | 0.70132 | 0.086476 | 0.17117 | 0.023086 | 0.0037016
12.9588 | 40.0052 | 39.3046 | 39.02 | 0.70055 | 0.086539 | 0.17129 | 0.0231 | 0.0037063
12.9688 | 39.9905 | 39.2929 | 39.008 | 0.69763 | 0.086602 | 0.17141 | 0.023115 | 0.003711
12.9788 | 39.9823 | 39.2811 | 38.9961 | 0.70116 | 0.086665 | 0.17153 | 0.02313 | 0.0037158
12.9888 | 39.988 | 39.2695 | 38.9842 | 0.71853 | 0.086728 | 0.17165 | 0.023144 | 0.0037206
12.9988 | 39.9797 | 39.2579 | 38.9724 | 0.72184 | 0.086791 | 0.17177 | 0.023159 | 0.0037253
13.0088 | 39.9681 | 39.2463 | 38.9606 | 0.7218 | 0.086854 | 0.17189 | 0.023174 | 0.0037301
13.0188 | 39.9632 | 39.2348 | 38.9489 | 0.7284 | 0.086918 | 0.17202 | 0.023188 | 0.0037349
13.0288 | 39.9469 | 39.2233 | 38.9373 | 0.72355 | 0.086981 | 0.17214 | 0.023203 | 0.0037397
13.0388 | 39.9334 | 39.2119 | 38.9257 | 0.72145 | 0.087045 | 0.17226 | 0.023218 | 0.0037445
13.0488 | 39.9229 | 39.2006 | 38.9141 | 0.72229 | 0.087108 | 0.17238 | 0.023233 | 0.0037494
13.0588 | 39.9168 | 39.1893 | 38.9026 | 0.72748 | 0.087172 | 0.1725 | 0.023247 | 0.0037542
13.0688 | 39.8863 | 39.1781 | 38.8912 | 0.70822 | 0.087235 | 0.17262 | 0.023262 | 0.003759
13.0788 | 39.893 | 39.1669 | 38.8798 | 0.7261 | 0.087299 | 0.17274 | 0.023277 | 0.0037639
13.0888 | 39.8952 | 39.1558 | 38.8685 | 0.73944 | 0.087363 | 0.17286 | 0.023292 | 0.0037688
13.0988 | 39.8865 | 39.1447 | 38.8572 | 0.74181 | 0.087427 | 0.17299 | 0.023307 | 0.0037737
13.1088 | 39.8721 | 39.1337 | 38.846 | 0.73844 | 0.087491 | 0.17311 | 0.023321 | 0.0037786
13.1188 | 39.8694 | 39.1227 | 38.8348 | 0.74672 | 0.087555 | 0.17323 | 0.023336 | 0.0037835
13.1288 | 39.8733 | 39.1118 | 38.8236 | 0.76154 | 0.087619 | 0.17335 | 0.023351 | 0.0037884
13.1388 | 39.8724 | 39.1009 | 38.8126 | 0.77151 | 0.087683 | 0.17347 | 0.023366 | 0.0037933
13.1488 | 39.8721 | 39.0901 | 38.8015 | 0.78203 | 0.087748 | 0.1736 | 0.023381 | 0.0037983
13.1588 | 39.8564 | 39.0793 | 38.7906 | 0.7771 | 0.087812 | 0.17372 | 0.023396 | 0.0038033
13.1688 | 39.8541 | 39.0686 | 38.7796 | 0.78552 | 0.087877 | 0.17384 | 0.023411 | 0.0038082
13.1788 | 39.8522 | 39.0579 | 38.7688 | 0.79429 | 0.087941 | 0.17397 | 0.023426 | 0.0038132
13.1888 | 39.8276 | 39.0473 | 38.7579 | 0.78031 | 0.088006 | 0.17409 | 0.023441 | 0.0038182
13.1987 | 39.8461 | 39.0368 | 38.7473 | 0.80928 | 0.08807 | 0.17421 | 0.023456 | 0.0038232
13.2087 | 39.8302 | 39.0263 | 38.7365 | 0.8039 | 0.088134 | 0.17433 | 0.023471 | 0.0038282
13.2187 | 39.8435 | 39.0158 | 38.7259 | 0.82767 | 0.088199 | 0.17446 | 0.023486 | 0.0038332
13.2287 | 39.8322 | 39.0054 | 38.7152 | 0.82679 | 0.088264 | 0.17458 | 0.023501 | 0.0038383
13.2387 | 39.8233 | 38.995 | 38.7046 | 0.82827 | 0.088329 | 0.1747 | 0.023516 | 0.0038433
13.2487 | 39.8409 | 38.9847 | 38.6941 | 0.85619 | 0.088394 | 0.17483 | 0.023531 | 0.0038484
13.2587 | 39.8206 | 38.9744 | 38.6836 | 0.84617 | 0.088459 | 0.17495 | 0.023546 | 0.0038535
13.2687 | 39.8191 | 38.9642 | 38.6732 | 0.8549 | 0.088525 | 0.17508 | 0.023561 | 0.0038586
13.2787 | 39.8259 | 38.954 | 38.6628 | 0.87188 | 0.08859 | 0.1752 | 0.023576 | 0.0038637
13.2887 | 39.8171 | 38.9439 | 38.6524 | 0.87322 | 0.088655 | 0.17533 | 0.023591 | 0.0038688
13.2987 | 39.8098 | 38.9338 | 38.6421 | 0.876 | 0.088721 | 0.17545 | 0.023606 | 0.0038739
13.3087 | 39.8023 | 38.9238 | 38.6319 | 0.87854 | 0.088786 | 0.17558 | 0.023622 | 0.0038791
13.3187 | 39.8071 | 38.9138 | 38.6217 | 0.89334 | 0.088852 | 0.1757 | 0.023637 | 0.0038843
13.3287 | 39.8137 | 38.9038 | 38.6115 | 0.90988 | 0.088918 | 0.17583 | 0.023652 | 0.0038894
13.3387 | 39.8024 | 38.8939 | 38.6014 | 0.90849 | 0.088983 | 0.17595 | 0.023667 | 0.0038946
13.3487 | 39.765 | 38.8841 | 38.5914 | 0.88094 | 0.089049 | 0.17608 | 0.023682 | 0.0038998
13.3587 | 39.7922 | 38.8742 | 38.5813 | 0.91795 | 0.089115 | 0.1762 | 0.023698 | 0.003905
13.3687 | 39.7643 | 38.8645 | 38.5714 | 0.89981 | 0.089181 | 0.17633 | 0.023713 | 0.0039103
13.3787 | 39.7671 | 38.8548 | 38.5614 | 0.91233 | 0.089247 | 0.17645 | 0.023728 | 0.0039155
13.3887 | 39.7785 | 38.8451 | 38.5515 | 0.93341 | 0.089313 | 0.17658 | 0.023743 | 0.0039207
13.3987 | 39.7728 | 38.8355 | 38.5417 | 0.93734 | 0.08938 | 0.1767 | 0.023759 | 0.003926
13.4087 | 39.7607 | 38.8259 | 38.5319 | 0.93482 | 0.089446 | 0.17683 | 0.023774 | 0.0039313
13.4187 | 39.7512 | 38.8163 | 38.5221 | 0.93486 | 0.089512 | 0.17696 | 0.023789 | 0.0039366
13.4287 | 39.7556 | 38.8068 | 38.5124 | 0.94876 | 0.089579 | 0.17708 | 0.023805 | 0.0039419
13.4387 | 39.7414 | 38.7974 | 38.5028 | 0.94401 | 0.089645 | 0.17721 | 0.02382 | 0.0039472
13.4487 | 39.7521 | 38.788 | 38.4931 | 0.96412 | 0.089712 | 0.17734 | 0.023835 | 0.0039525
13.4587 | 39.7155 | 38.7786 | 38.4836 | 0.93689 | 0.089779 | 0.17746 | 0.023851 | 0.0039579
13.4687 | 39.7113 | 38.7693 | 38.474 | 0.94201 | 0.089845 | 0.17759 | 0.023866 | 0.0039633
13.4787 | 39.707 | 38.76 | 38.4645 | 0.947 | 0.089912 | 0.17772 | 0.023882 | 0.0039686
13.4887 | 39.7191 | 38.7508 | 38.4551 | 0.96833 | 0.089979 | 0.17785 | 0.023897 | 0.003974
13.4987 | 39.7202 | 38.7416 | 38.4457 | 0.97863 | 0.090046 | 0.17797 | 0.023913 | 0.0039794
13.5087 | 39.7296 | 38.7324 | 38.4363 | 0.99718 | 0.090114 | 0.1781 | 0.023928 | 0.0039848
13.5187 | 39.6983 | 38.7233 | 38.427 | 0.975 | 0.090181 | 0.17823 | 0.023944 | 0.0039903
13.5287 | 39.7074 | 38.7142 | 38.4177 | 0.99317 | 0.090248 | 0.17836 | 0.023959 | 0.0039957
13.5387 | 39.7204 | 38.7052 | 38.4084 | 1.0152 | 0.090315 | 0.17848 | 0.023975 | 0.0040012
13.5487 | 39.6966 | 38.6962 | 38.3992 | 1.0004 | 0.090383 | 0.17861 | 0.02399 | 0.0040067
13.5587 | 39.676 | 38.6873 | 38.3901 | 0.98873 | 0.09045 | 0.17874 | 0.024006 | 0.0040121
13.5687 | 39.6593 | 38.6784 | 38.3809 | 0.98094 | 0.090518 | 0.17887 | 0.024021 | 0.0040176
13.5787 | 39.6626 | 38.6695 | 38.3718 | 0.99311 | 0.090586 | 0.179 | 0.024037 | 0.0040232
13.5887 | 39.6588 | 38.6607 | 38.3628 | 0.99814 | 0.090653 | 0.17913 | 0.024052 | 0.0040287
13.5987 | 39.658 | 38.6519 | 38.3538 | 1.0061 | 0.090721 | 0.17926 | 0.024068 | 0.0040342
13.6087 | 39.6639 | 38.6431 | 38.3448 | 1.0208 | 0.090789 | 0.17938 | 0.024084 | 0.0040398
13.6187 | 39.6428 | 38.6344 | 38.3359 | 1.0084 | 0.090857 | 0.17951 | 0.024099 | 0.0040454
13.6287 | 39.6446 | 38.6258 | 38.327 | 1.0188 | 0.090925 | 0.17964 | 0.024115 | 0.004051
13.6387 | 39.6346 | 38.6171 | 38.3182 | 1.0175 | 0.090994 | 0.17977 | 0.024131 | 0.0040566
13.6487 | 39.6332 | 38.6085 | 38.3094 | 1.0247 | 0.091062 | 0.1799 | 0.024146 | 0.0040622
13.6587 | 39.6254 | 38.6 | 38.3006 | 1.0254 | 0.09113 | 0.18003 | 0.024162 | 0.0040678
13.6687 | 39.6164 | 38.5915 | 38.2919 | 1.0249 | 0.091199 | 0.18016 | 0.024178 | 0.0040735
13.6787 | 39.596 | 38.583 | 38.2832 | 1.013 | 0.091267 | 0.18029 | 0.024194 | 0.0040792
13.6887 | 39.5755 | 38.5746 | 38.2745 | 1.0009 | 0.091336 | 0.18042 | 0.024209 | 0.0040848
13.6987 | 39.5778 | 38.5662 | 38.2659 | 1.0116 | 0.091404 | 0.18055 | 0.024225 | 0.0040905
13.7087 | 39.5777 | 38.5578 | 38.2573 | 1.0199 | 0.091473 | 0.18068 | 0.024241 | 0.0040962
13.7187 | 39.5643 | 38.5495 | 38.2487 | 1.0148 | 0.091542 | 0.18081 | 0.024257 | 0.004102
13.7287 | 39.5374 | 38.5412 | 38.2402 | 0.99623 | 0.091611 | 0.18095 | 0.024273 | 0.0041077
13.7387 | 39.5493 | 38.5329 | 38.2318 | 1.0164 | 0.09168 | 0.18108 | 0.024288 | 0.0041135
13.7487 | 39.5398 | 38.5247 | 38.2233 | 1.0151 | 0.091749 | 0.18121 | 0.024304 | 0.0041192
13.7587 | 39.5292 | 38.5165 | 38.2149 | 1.0127 | 0.091818 | 0.18134 | 0.02432 | 0.004125
13.7687 | 39.5234 | 38.5084 | 38.2066 | 1.015 | 0.091888 | 0.18147 | 0.024336 | 0.0041308
13.7787 | 39.512 | 38.5003 | 38.1982 | 1.0117 | 0.091957 | 0.1816 | 0.024352 | 0.0041367
13.7886 | 39.514 | 38.4923 | 38.19 | 1.0217 | 0.092026 | 0.18173 | 0.024368 | 0.0041424
13.7986 | 39.5014 | 38.4842 | 38.1818 | 1.0172 | 0.092095 | 0.18187 | 0.024384 | 0.0041483
13.8086 | 39.4532 | 38.4762 | 38.1735 | 0.97696 | 0.092165 | 0.182 | 0.0244 | 0.0041542
13.8186 | 39.4746 | 38.4683 | 38.1653 | 1.0063 | 0.092235 | 0.18213 | 0.024416 | 0.00416
13.8286 | 39.4667 | 38.4603 | 38.1572 | 1.0064 | 0.092304 | 0.18226 | 0.024432 | 0.0041659
13.8386 | 39.4476 | 38.4524 | 38.1491 | 0.99516 | 0.092374 | 0.18239 | 0.024448 | 0.0041719
13.8486 | 39.4492 | 38.4446 | 38.141 | 1.0046 | 0.092444 | 0.18253 | 0.024464 | 0.0041778
13.8586 | 39.4447 | 38.4367 | 38.1329 | 1.008 | 0.092514 | 0.18266 | 0.02448 | 0.0041837
13.8686 | 39.4226 | 38.429 | 38.1249 | 0.99365 | 0.092584 | 0.18279 | 0.024496 | 0.0041897
13.8786 | 39.4368 | 38.4212 | 38.1169 | 1.0156 | 0.092655 | 0.18293 | 0.024512 | 0.0041957
13.8886 | 39.4284 | 38.4135 | 38.1089 | 1.0149 | 0.092725 | 0.18306 | 0.024528 | 0.0042017
13.8986 | 39.3972 | 38.4058 | 38.101 | 0.99144 | 0.092795 | 0.18319 | 0.024544 | 0.0042077
13.9086 | 39.3871 | 38.3981 | 38.0931 | 0.989 | 0.092866 | 0.18333 | 0.02456 | 0.0042137
13.9186 | 39.4051 | 38.3905 | 38.0853 | 1.0146 | 0.092936 | 0.18346 | 0.024576 | 0.0042198
13.9286 | 39.3816 | 38.3829 | 38.0775 | 0.99873 | 0.093007 | 0.18359 | 0.024592 | 0.0042259
13.9386 | 39.3726 | 38.3753 | 38.0697 | 0.99729 | 0.093078 | 0.18373 | 0.024609 | 0.0042319
13.9486 | 39.375 | 38.3678 | 38.0619 | 1.0072 | 0.093149 | 0.18386 | 0.024625 | 0.004238
13.9586 | 39.362 | 38.3603 | 38.0542 | 1.0017 | 0.09322 | 0.184 | 0.024641 | 0.0042442
13.9686 | 39.3672 | 38.3528 | 38.0465 | 1.0144 | 0.093291 | 0.18413 | 0.024657 | 0.0042503
13.9786 | 39.3401 | 38.3454 | 38.0388 | 0.99473 | 0.093362 | 0.18427 | 0.024673 | 0.0042565
13.9886 | 39.336 | 38.338 | 38.0312 | 0.99804 | 0.093433 | 0.1844 | 0.02469 | 0.0042626
13.9986 | 39.346 | 38.3306 | 38.0236 | 1.0154 | 0.093504 | 0.18454 | 0.024706 | 0.0042688
14.0086 | 39.3257 | 38.3232 | 38.016 | 1.0025 | 0.093576 | 0.18467 | 0.024722 | 0.004275
14.0186 | 39.3003 | 38.3159 | 38.0085 | 0.98437 | 0.093647 | 0.18481 | 0.024739 | 0.0042812
14.0286 | 39.2978 | 38.3086 | 38.0009 | 0.98916 | 0.093718 | 0.18494 | 0.024755 | 0.0042875
14.0386 | 39.3019 | 38.3014 | 37.9935 | 1.0005 | 0.09379 | 0.18508 | 0.024771 | 0.0042938
14.0486 | 39.3134 | 38.2942 | 37.986 | 1.0192 | 0.093862 | 0.18521 | 0.024788 | 0.0043
14.0586 | 39.2949 | 38.287 | 37.9786 | 1.0079 | 0.093934 | 0.18535 | 0.024804 | 0.0043063
14.0686 | 39.2818 | 38.2798 | 37.9712 | 1.002 | 0.094006 | 0.18549 | 0.02482 | 0.0043126
14.0786 | 39.2906 | 38.2727 | 37.9638 | 1.0179 | 0.094078 | 0.18562 | 0.024837 | 0.004319
14.0886 | 39.2692 | 38.2656 | 37.9565 | 1.0036 | 0.09415 | 0.18576 | 0.024853 | 0.0043253
14.0986 | 39.2793 | 38.2585 | 37.9492 | 1.0208 | 0.094222 | 0.1859 | 0.02487 | 0.0043317
14.1086 | 39.2591 | 38.2514 | 37.9419 | 1.0077 | 0.094294 | 0.18603 | 0.024886 | 0.0043381
14.1186 | 39.2549 | 38.2444 | 37.9346 | 1.0105 | 0.094366 | 0.18617 | 0.024903 | 0.0043445
14.1286 | 39.2404 | 38.2374 | 37.9274 | 1.003 | 0.094439 | 0.18631 | 0.024919 | 0.0043509
14.1386 | 39.2562 | 38.2305 | 37.9202 | 1.0257 | 0.094511 | 0.18645 | 0.024936 | 0.0043574
14.1486 | 39.2311 | 38.2235 | 37.9131 | 1.0076 | 0.094584 | 0.18658 | 0.024952 | 0.0043638
14.1586 | 39.2318 | 38.2166 | 37.9059 | 1.0152 | 0.094657 | 0.18672 | 0.024969 | 0.0043703
14.1686 | 39.2283 | 38.2098 | 37.8988 | 1.0185 | 0.094729 | 0.18686 | 0.024985 | 0.0043768
14.1786 | 39.2401 | 38.2029 | 37.8917 | 1.0372 | 0.094802 | 0.187 | 0.025002 | 0.0043833
14.1886 | 39.2375 | 38.1961 | 37.8847 | 1.0414 | 0.094875 | 0.18713 | 0.025018 | 0.0043899
14.1986 | 39.2215 | 38.1893 | 37.8776 | 1.0322 | 0.094948 | 0.18727 | 0.025035 | 0.0043964
14.2086 | 39.2322 | 38.1825 | 37.8706 | 1.0497 | 0.095021 | 0.18741 | 0.025052 | 0.004403
14.2186 | 39.2195 | 38.1758 | 37.8636 | 1.0437 | 0.095095 | 0.18755 | 0.025068 | 0.0044096
14.2286 | 39.1919 | 38.1691 | 37.8567 | 1.0228 | 0.095168 | 0.18769 | 0.025085 | 0.0044162
14.2386 | 39.194 | 38.1624 | 37.8498 | 1.0316 | 0.095242 | 0.18783 | 0.025102 | 0.0044229
14.2486 | 39.1979 | 38.1557 | 37.8429 | 1.0422 | 0.095315 | 0.18797 | 0.025118 | 0.0044295
14.2586 | 39.1852 | 38.1491 | 37.836 | 1.0361 | 0.095389 | 0.18811 | 0.025135 | 0.0044362
14.2686 | 39.1665 | 38.1424 | 37.8291 | 1.0241 | 0.095462 | 0.18825 | 0.025152 | 0.0044429
14.2786 | 39.161 | 38.1359 | 37.8223 | 1.0251 | 0.095536 | 0.18839 | 0.025169 | 0.0044496
14.2886 | 39.1534 | 38.1293 | 37.8155 | 1.0241 | 0.09561 | 0.18852 | 0.025185 | 0.0044564
14.2986 | 39.1639 | 38.1228 | 37.8087 | 1.0411 | 0.095684 | 0.18866 | 0.025202 | 0.0044631
14.3086 | 39.1499 | 38.1163 | 37.802 | 1.0336 | 0.095758 | 0.1888 | 0.025219 | 0.0044699
14.3186 | 39.1628 | 38.1098 | 37.7953 | 1.053 | 0.095832 | 0.18895 | 0.025236 | 0.0044767
14.3286 | 39.139 | 38.1033 | 37.7886 | 1.0357 | 0.095907 | 0.18909 | 0.025253 | 0.0044835
14.3386 | 39.1192 | 38.0969 | 37.7819 | 1.0223 | 0.095981 | 0.18923 | 0.02527 | 0.0044904
14.3486 | 39.113 | 38.0904 | 37.7752 | 1.0226 | 0.096055 | 0.18937 | 0.025286 | 0.0044972
14.3586 | 39.1158 | 38.0841 | 37.7686 | 1.0317 | 0.09613 | 0.18951 | 0.025303 | 0.0045041
14.3685 | 39.0961 | 38.0778 | 37.7621 | 1.0183 | 0.096204 | 0.18965 | 0.02532 | 0.004511
14.3785 | 39.0778 | 38.0714 | 37.7555 | 1.0064 | 0.096279 | 0.18979 | 0.025337 | 0.0045179
14.3885 | 39.0725 | 38.0651 | 37.7489 | 1.0074 | 0.096353 | 0.18993 | 0.025354 | 0.0045249
14.3985 | 39.063 | 38.0588 | 37.7424 | 1.0042 | 0.096428 | 0.19007 | 0.025371 | 0.0045318
14.4085 | 39.0476 | 38.0525 | 37.7359 | 0.99508 | 0.096503 | 0.19021 | 0.025388 | 0.0045388
14.4185 | 39.0406 | 38.0463 | 37.7294 | 0.99433 | 0.096579 | 0.19036 | 0.025405 | 0.0045458
14.4285 | 39.0499 | 38.04 | 37.7229 | 1.0099 | 0.096654 | 0.1905 | 0.025422 | 0.0045529
14.4385 | 39.05 | 38.0338 | 37.7165 | 1.0162 | 0.096729 | 0.19064 | 0.025439 | 0.0045599
14.4485 | 39.0277 | 38.0277 | 37.71 | 1 | 0.096804 | 0.19078 | 0.025456 | 0.004567
14.4585 | 39.0209 | 38.0215 | 37.7036 | 0.9994 | 0.09688 | 0.19093 | 0.025473 | 0.0045741
14.4685 | 39.0266 | 38.0154 | 37.6973 | 1.0112 | 0.096956 | 0.19107 | 0.02549 | 0.0045813
14.4785 | 39.0125 | 38.0092 | 37.6909 | 1.0033 | 0.097031 | 0.19121 | 0.025507 | 0.0045884
14.4885 | 38.9922 | 38.0031 | 37.6846 | 0.98905 | 0.097107 | 0.19135 | 0.025525 | 0.0045956
14.4985 | 38.9808 | 37.9971 | 37.6782 | 0.98373 | 0.097183 | 0.1915 | 0.025542 | 0.0046028
14.5085 | 38.9726 | 37.991 | 37.6719 | 0.98158 | 0.097259 | 0.19164 | 0.025559 | 0.00461
14.5185 | 38.971 | 37.985 | 37.6657 | 0.98601 | 0.097335 | 0.19179 | 0.025576 | 0.0046172
14.5285 | 38.9664 | 37.979 | 37.6594 | 0.98742 | 0.097411 | 0.19193 | 0.025593 | 0.0046245
14.5385 | 38.9477 | 37.973 | 37.6532 | 0.97471 | 0.097487 | 0.19207 | 0.025611 | 0.0046318
14.5485 | 38.9353 | 37.967 | 37.647 | 0.96828 | 0.097564 | 0.19222 | 0.025628 | 0.0046391
14.5585 | 38.9337 | 37.9611 | 37.6408 | 0.97263 | 0.09764 | 0.19236 | 0.025645 | 0.0046464
14.5685 | 38.9337 | 37.9551 | 37.6346 | 0.97856 | 0.097717 | 0.19251 | 0.025662 | 0.0046538
14.5785 | 38.9372 | 37.9492 | 37.6284 | 0.98797 | 0.097793 | 0.19265 | 0.02568 | 0.0046612
14.5885 | 38.9471 | 37.9433 | 37.6223 | 1.0038 | 0.09787 | 0.1928 | 0.025697 | 0.0046686
14.5985 | 38.8935 | 37.9375 | 37.6162 | 0.95603 | 0.097947 | 0.19294 | 0.025714 | 0.004676
14.6085 | 38.9211 | 37.9316 | 37.6101 | 0.98948 | 0.098024 | 0.19309 | 0.025732 | 0.0046835
14.6185 | 38.9008 | 37.9258 | 37.604 | 0.97501 | 0.098101 | 0.19323 | 0.025749 | 0.004691
14.6285 | 38.8942 | 37.92 | 37.598 | 0.97422 | 0.098178 | 0.19338 | 0.025766 | 0.0046985
14.6385 | 38.8763 | 37.9142 | 37.5919 | 0.96211 | 0.098256 | 0.19352 | 0.025784 | 0.004706
14.6485 | 38.8783 | 37.9084 | 37.5859 | 0.96989 | 0.098333 | 0.19367 | 0.025801 | 0.0047136
14.6585 | 38.8566 | 37.9027 | 37.5799 | 0.95394 | 0.09841 | 0.19381 | 0.025819 | 0.0047212
14.6685 | 38.8416 | 37.8969 | 37.5739 | 0.94468 | 0.098488 | 0.19396 | 0.025836 | 0.0047288
14.6785 | 38.8364 | 37.8912 | 37.5679 | 0.9452 | 0.098566 | 0.19411 | 0.025854 | 0.0047364
14.6885 | 38.8373 | 37.8855 | 37.562 | 0.9518 | 0.098643 | 0.19425 | 0.025871 | 0.0047441
14.6985 | 38.8395 | 37.8798 | 37.5561 | 0.95968 | 0.098721 | 0.1944 | 0.025889 | 0.0047517
14.7085 | 38.8329 | 37.8742 | 37.5501 | 0.95874 | 0.098799 | 0.19455 | 0.025906 | 0.0047595
14.7185 | 38.839 | 37.8685 | 37.5442 | 0.97049 | 0.098877 | 0.1947 | 0.025924 | 0.0047672
14.7285 | 38.8184 | 37.8629 | 37.5384 | 0.95552 | 0.098955 | 0.19484 | 0.025941 | 0.004775
14.7385 | 38.8093 | 37.8573 | 37.5325 | 0.95203 | 0.099034 | 0.19499 | 0.025959 | 0.0047828
14.7485 | 38.8074 | 37.8517 | 37.5267 | 0.95573 | 0.099112 | 0.19514 | 0.025977 | 0.0047906
14.7585 | 38.7796 | 37.8461 | 37.5208 | 0.9335 | 0.09919 | 0.19529 | 0.025994 | 0.0047984
14.7685 | 38.777 | 37.8405 | 37.515 | 0.93647 | 0.099269 | 0.19543 | 0.026012 | 0.0048063
14.7785 | 38.7652 | 37.835 | 37.5092 | 0.93021 | 0.099348 | 0.19558 | 0.02603 | 0.0048142
14.7885 | 38.7631 | 37.8295 | 37.5034 | 0.93364 | 0.099426 | 0.19573 | 0.026047 | 0.0048221
14.7985 | 38.7542 | 37.8239 | 37.4977 | 0.93025 | 0.099505 | 0.19588 | 0.026065 | 0.0048301
14.8085 | 38.7678 | 37.8185 | 37.4919 | 0.94935 | 0.099584 | 0.19603 | 0.026083 | 0.004838
14.8185 | 38.7433 | 37.813 | 37.4862 | 0.93033 | 0.099663 | 0.19618 | 0.026101 | 0.0048461
14.8285 | 38.7319 | 37.8075 | 37.4805 | 0.92439 | 0.099742 | 0.19633 | 0.026118 | 0.0048541
14.8385 | 38.7323 | 37.8021 | 37.4748 | 0.93024 | 0.099822 | 0.19648 | 0.026136 | 0.0048622
14.8485 | 38.7362 | 37.7966 | 37.4691 | 0.93957 | 0.099901 | 0.19663 | 0.026154 | 0.0048703
14.8585 | 38.7258 | 37.7912 | 37.4634 | 0.93459 | 0.099981 | 0.19678 | 0.026172 | 0.0048784
14.8685 | 38.7121 | 37.7858 | 37.4577 | 0.92629 | 0.10006 | 0.19692 | 0.02619 | 0.0048865
14.8785 | 38.6834 | 37.7804 | 37.4521 | 0.90298 | 0.10014 | 0.19708 | 0.026208 | 0.0048947
14.8885 | 38.6723 | 37.7751 | 37.4465 | 0.89725 | 0.10022 | 0.19723 | 0.026225 | 0.0049029
14.8985 | 38.6899 | 37.7697 | 37.4409 | 0.92021 | 0.1003 | 0.19738 | 0.026243 | 0.0049112
14.9085 | 38.6807 | 37.7643 | 37.4353 | 0.91635 | 0.10038 | 0.19753 | 0.026261 | 0.0049194
14.9185 | 38.6776 | 37.759 | 37.4297 | 0.91858 | 0.10046 | 0.19768 | 0.026279 | 0.0049277
14.9285 | 38.6661 | 37.7537 | 37.4241 | 0.91239 | 0.10054 | 0.19783 | 0.026297 | 0.0049361
14.9385 | 38.6619 | 37.7484 | 37.4185 | 0.91349 | 0.10062 | 0.19798 | 0.026315 | 0.0049444
14.9485 | 38.6458 | 37.7431 | 37.413 | 0.90268 | 0.1007 | 0.19813 | 0.026333 | 0.0049528
14.9584 | 38.6494 | 37.7379 | 37.4075 | 0.9115 | 0.10078 | 0.19828 | 0.026351 | 0.0049612
14.9684 | 38.6266 | 37.7326 | 37.402 | 0.89396 | 0.10086 | 0.19843 | 0.026369 | 0.0049696
14.9784 | 38.6278 | 37.7274 | 37.3965 | 0.90041 | 0.10094 | 0.19858 | 0.026387 | 0.0049781
14.9884 | 38.5949 | 37.7222 | 37.391 | 0.87274 | 0.10102 | 0.19874 | 0.026405 | 0.0049866
14.9984 | 38.618 | 37.7169 | 37.3855 | 0.90106 | 0.1011 | 0.19889 | 0.026423 | 0.0049952
15.0084 | 38.6104 | 37.7117 | 37.3801 | 0.89866 | 0.10118 | 0.19904 | 0.026441 | 0.0050037
15.0184 | 38.6083 | 37.7065 | 37.3746 | 0.90176 | 0.10127 | 0.19919 | 0.02646 | 0.0050123
15.0284 | 38.6033 | 37.7014 | 37.3692 | 0.90194 | 0.10135 | 0.19935 | 0.026478 | 0.005021
15.0384 | 38.6125 | 37.6962 | 37.3637 | 0.91631 | 0.10143 | 0.1995 | 0.026496 | 0.0050297
15.0484 | 38.5943 | 37.691 | 37.3583 | 0.90326 | 0.10151 | 0.19965 | 0.026514 | 0.0050384
15.0584 | 38.5734 | 37.6859 | 37.3529 | 0.88751 | 0.10159 | 0.19981 | 0.026532 | 0.0050471
15.0684 | 38.5796 | 37.6808 | 37.3475 | 0.89884 | 0.10167 | 0.19996 | 0.026551 | 0.0050559
15.0784 | 38.5772 | 37.6756 | 37.3421 | 0.90156 | 0.10175 | 0.20011 | 0.026569 | 0.0050647
15.0884 | 38.5498 | 37.6705 | 37.3368 | 0.87927 | 0.10184 | 0.20027 | 0.026587 | 0.0050735
15.0984 | 38.5282 | 37.6654 | 37.3314 | 0.86276 | 0.10192 | 0.20042 | 0.026605 | 0.0050824
15.1084 | 38.546 | 37.6604 | 37.3261 | 0.88565 | 0.102 | 0.20058 | 0.026624 | 0.0050913
15.1184 | 38.5488 | 37.6553 | 37.3207 | 0.89352 | 0.10208 | 0.20073 | 0.026642 | 0.0051003
15.1284 | 38.5478 | 37.6502 | 37.3154 | 0.89758 | 0.10217 | 0.20089 | 0.02666 | 0.0051092
15.1384 | 38.5481 | 37.6452 | 37.3101 | 0.90293 | 0.10225 | 0.20104 | 0.026679 | 0.0051182
15.1484 | 38.5599 | 37.6401 | 37.3048 | 0.91977 | 0.10233 | 0.2012 | 0.026697 | 0.0051273
15.1584 | 38.5308 | 37.6351 | 37.2995 | 0.8957 | 0.10241 | 0.20135 | 0.026716 | 0.0051364
15.1684 | 38.5337 | 37.6301 | 37.2942 | 0.90362 | 0.1025 | 0.20151 | 0.026734 | 0.0051455
15.1784 | 38.5279 | 37.6251 | 37.2889 | 0.90283 | 0.10258 | 0.20166 | 0.026753 | 0.0051547
15.1884 | 38.5167 | 37.6201 | 37.2837 | 0.89663 | 0.10266 | 0.20182 | 0.026771 | 0.0051638
15.1984 | 38.4931 | 37.6151 | 37.2784 | 0.87802 | 0.10274 | 0.20197 | 0.02679 | 0.0051731
15.2084 | 38.4889 | 37.6101 | 37.2732 | 0.8788 | 0.10283 | 0.20213 | 0.026808 | 0.0051823
15.2184 | 38.4885 | 37.6051 | 37.2679 | 0.88336 | 0.10291 | 0.20229 | 0.026827 | 0.0051916
15.2284 | 38.4975 | 37.6002 | 37.2627 | 0.89732 | 0.10299 | 0.20244 | 0.026845 | 0.005201
15.2384 | 38.4994 | 37.5952 | 37.2575 | 0.90417 | 0.10308 | 0.2026 | 0.026864 | 0.0052104
15.2484 | 38.5004 | 37.5903 | 37.2523 | 0.91011 | 0.10316 | 0.20276 | 0.026882 | 0.0052198
15.2584 | 38.4975 | 37.5854 | 37.2471 | 0.91214 | 0.10325 | 0.20292 | 0.026901 | 0.0052292
15.2684 | 38.4951 | 37.5804 | 37.2419 | 0.91466 | 0.10333 | 0.20307 | 0.02692 | 0.0052387
15.2784 | 38.477 | 37.5755 | 37.2367 | 0.90147 | 0.10341 | 0.20323 | 0.026938 | 0.0052482
15.2884 | 38.4693 | 37.5706 | 37.2315 | 0.89867 | 0.1035 | 0.20339 | 0.026957 | 0.0052578
15.2984 | 38.4597 | 37.5657 | 37.2264 | 0.89397 | 0.10358 | 0.20355 | 0.026976 | 0.0052674
15.3084 | 38.4402 | 37.5608 | 37.2212 | 0.87935 | 0.10367 | 0.2037 | 0.026994 | 0.0052771
15.3184 | 38.4417 | 37.556 | 37.2161 | 0.88573 | 0.10375 | 0.20386 | 0.027013 | 0.0052868
15.3284 | 38.4417 | 37.5511 | 37.2109 | 0.8906 | 0.10384 | 0.20402 | 0.027032 | 0.0052965
15.3384 | 38.4253 | 37.5462 | 37.2058 | 0.87906 | 0.10392 | 0.20418 | 0.027051 | 0.0053063
15.3484 | 38.4422 | 37.5414 | 37.2007 | 0.90081 | 0.104 | 0.20434 | 0.02707 | 0.0053161
15.3584 | 38.4164 | 37.5365 | 37.1955 | 0.87985 | 0.10409 | 0.2045 | 0.027088 | 0.0053259
15.3684 | 38.4111 | 37.5317 | 37.1904 | 0.87939 | 0.10417 | 0.20466 | 0.027107 | 0.0053358
15.3784 | 38.4124 | 37.5269 | 37.1853 | 0.88552 | 0.10426 | 0.20482 | 0.027126 | 0.0053458
15.3884 | 38.4055 | 37.5221 | 37.1802 | 0.88344 | 0.10434 | 0.20498 | 0.027145 | 0.0053557
15.3984 | 38.3952 | 37.5172 | 37.1752 | 0.87795 | 0.10443 | 0.20514 | 0.027164 | 0.0053658
15.4084 | 38.3757 | 37.5124 | 37.1701 | 0.86326 | 0.10452 | 0.2053 | 0.027183 | 0.0053758
15.4184 | 38.3537 | 37.5076 | 37.165 | 0.84606 | 0.1046 | 0.20546 | 0.027202 | 0.0053859
15.4284 | 38.361 | 37.5029 | 37.1599 | 0.85815 | 0.10469 | 0.20562 | 0.027221 | 0.0053961
15.4384 | 38.3409 | 37.4981 | 37.1549 | 0.84283 | 0.10477 | 0.20578 | 0.02724 | 0.0054063
15.4484 | 38.3307 | 37.4933 | 37.1498 | 0.83741 | 0.10486 | 0.20594 | 0.027259 | 0.0054165
15.4584 | 38.3323 | 37.4885 | 37.1448 | 0.84378 | 0.10494 | 0.2061 | 0.027278 | 0.0054268
15.4684 | 38.2997 | 37.4838 | 37.1397 | 0.81595 | 0.10503 | 0.20626 | 0.027297 | 0.0054371
15.4784 | 38.287 | 37.479 | 37.1347 | 0.80801 | 0.10512 | 0.20643 | 0.027316 | 0.0054475
15.4884 | 38.2983 | 37.4742 | 37.1297 | 0.82406 | 0.1052 | 0.20659 | 0.027335 | 0.005458
15.4984 | 38.3054 | 37.4695 | 37.1246 | 0.83591 | 0.10529 | 0.20675 | 0.027354 | 0.0054684
15.5084 | 38.2822 | 37.4648 | 37.1196 | 0.81745 | 0.10538 | 0.20691 | 0.027373 | 0.0054789
15.5184 | 38.2614 | 37.46 | 37.1146 | 0.80138 | 0.10546 | 0.20707 | 0.027393 | 0.0054895
15.5284 | 38.2595 | 37.4553 | 37.1096 | 0.80421 | 0.10555 | 0.20724 | 0.027412 | 0.0055001
15.5383 | 38.2622 | 37.4506 | 37.1046 | 0.81159 | 0.10564 | 0.2074 | 0.027431 | 0.0055107
15.5483 | 38.26 | 37.4459 | 37.0996 | 0.8141 | 0.10572 | 0.20756 | 0.02745 | 0.0055214
15.5583 | 38.2342 | 37.4412 | 37.0946 | 0.79302 | 0.10581 | 0.20772 | 0.027469 | 0.0055321
15.5683 | 38.2523 | 37.4365 | 37.0897 | 0.81582 | 0.1059 | 0.20789 | 0.027489 | 0.005543
15.5783 | 38.2212 | 37.4318 | 37.0847 | 0.78942 | 0.10599 | 0.20805 | 0.027508 | 0.0055538
15.5883 | 38.2142 | 37.4271 | 37.0797 | 0.78712 | 0.10607 | 0.20822 | 0.027527 | 0.0055647
15.5983 | 38.2241 | 37.4224 | 37.0747 | 0.80171 | 0.10616 | 0.20838 | 0.027546 | 0.0055757
15.6083 | 38.2199 | 37.4177 | 37.0698 | 0.8022 | 0.10625 | 0.20854 | 0.027566 | 0.0055867
15.6183 | 38.1886 | 37.413 | 37.0648 | 0.77558 | 0.10634 | 0.20871 | 0.027585 | 0.0055978
15.6283 | 38.1953 | 37.4083 | 37.0598 | 0.78696 | 0.10642 | 0.20887 | 0.027605 | 0.0056089
15.6383 | 38.1871 | 37.4037 | 37.0549 | 0.78344 | 0.10651 | 0.20904 | 0.027624 | 0.00562
15.6483 | 38.2108 | 37.399 | 37.0499 | 0.81181 | 0.1066 | 0.2092 | 0.027643 | 0.0056313
15.6583 | 38.1862 | 37.3943 | 37.045 | 0.79187 | 0.10669 | 0.20937 | 0.027663 | 0.0056425
15.6683 | 38.1881 | 37.3897 | 37.04 | 0.79843 | 0.10678 | 0.20953 | 0.027682 | 0.0056539
15.6783 | 38.1894 | 37.385 | 37.0351 | 0.80439 | 0.10687 | 0.2097 | 0.027702 | 0.0056653
15.6883 | 38.1828 | 37.3804 | 37.0301 | 0.80244 | 0.10695 | 0.20987 | 0.027721 | 0.0056767
15.6983 | 38.1726 | 37.3757 | 37.0252 | 0.7969 | 0.10704 | 0.21003 | 0.027741 | 0.0056882
15.7083 | 38.1814 | 37.3711 | 37.0203 | 0.81034 | 0.10713 | 0.2102 | 0.027761 | 0.0056998
15.7183 | 38.1784 | 37.3664 | 37.0153 | 0.81199 | 0.10722 | 0.21037 | 0.02778 | 0.0057114
15.7283 | 38.1369 | 37.3618 | 37.0104 | 0.77513 | 0.10731 | 0.21053 | 0.0278 | 0.005723
15.7383 | 38.1366 | 37.3571 | 37.0055 | 0.77946 | 0.1074 | 0.2107 | 0.027819 | 0.0057348
15.7483 | 38.1529 | 37.3525 | 37.0006 | 0.8004 | 0.10749 | 0.21087 | 0.027839 | 0.0057466
15.7583 | 38.1534 | 37.3479 | 36.9956 | 0.80553 | 0.10758 | 0.21103 | 0.027859 | 0.0057584
15.7683 | 38.14 | 37.3432 | 36.9907 | 0.79676 | 0.10767 | 0.2112 | 0.027879 | 0.0057703
15.7783 | 38.1404 | 37.3386 | 36.9858 | 0.80178 | 0.10776 | 0.21137 | 0.027898 | 0.0057823
15.7883 | 38.1556 | 37.334 | 36.9809 | 0.8216 | 0.10785 | 0.21154 | 0.027918 | 0.0057943
15.7983 | 38.1328 | 37.3294 | 36.976 | 0.80342 | 0.10794 | 0.21171 | 0.027938 | 0.0058064
15.8083 | 38.1197 | 37.3248 | 36.9711 | 0.79494 | 0.10803 | 0.21187 | 0.027958 | 0.0058185
15.8183 | 38.1163 | 37.3201 | 36.9662 | 0.79616 | 0.10812 | 0.21204 | 0.027977 | 0.0058308
15.8283 | 38.0981 | 37.3155 | 36.9613 | 0.78257 | 0.10821 | 0.21221 | 0.027997 | 0.005843
15.8383 | 38.0907 | 37.3109 | 36.9564 | 0.77978 | 0.1083 | 0.21238 | 0.028017 | 0.0058554
15.8483 | 38.0765 | 37.3063 | 36.9515 | 0.77019 | 0.10839 | 0.21255 | 0.028037 | 0.0058678
15.8583 | 38.0926 | 37.3017 | 36.9466 | 0.7909 | 0.10848 | 0.21272 | 0.028057 | 0.0058803
15.8683 | 38.0809 | 37.2971 | 36.9417 | 0.78381 | 0.10857 | 0.21289 | 0.028077 | 0.0058928
15.8783 | 38.085 | 37.2925 | 36.9368 | 0.79251 | 0.10866 | 0.21306 | 0.028097 | 0.0059054
15.8883 | 38.0977 | 37.2879 | 36.9319 | 0.80981 | 0.10876 | 0.21323 | 0.028117 | 0.0059181
15.8983 | 38.0837 | 37.2833 | 36.927 | 0.80042 | 0.10885 | 0.2134 | 0.028137 | 0.0059308
15.9083 | 38.0772 | 37.2787 | 36.9221 | 0.79852 | 0.10894 | 0.21357 | 0.028157 | 0.0059437
15.9183 | 38.0571 | 37.2741 | 36.9172 | 0.78302 | 0.10903 | 0.21374 | 0.028177 | 0.0059565
15.9283 | 38.0887 | 37.2695 | 36.9123 | 0.81922 | 0.10912 | 0.21391 | 0.028197 | 0.0059695
15.9383 | 38.0561 | 37.2649 | 36.9074 | 0.79121 | 0.10921 | 0.21409 | 0.028217 | 0.0059825
15.9483 | 38.0533 | 37.2603 | 36.9025 | 0.79301 | 0.10931 | 0.21426 | 0.028237 | 0.0059956
15.9583 | 38.0744 | 37.2557 | 36.8976 | 0.81871 | 0.1094 | 0.21443 | 0.028257 | 0.0060088
15.9683 | 38.0717 | 37.2511 | 36.8927 | 0.8206 | 0.10949 | 0.2146 | 0.028277 | 0.006022
15.9783 | 38.0728 | 37.2465 | 36.8878 | 0.8263 | 0.10958 | 0.21477 | 0.028298 | 0.0060354
15.9883 | 38.0669 | 37.2419 | 36.8829 | 0.82499 | 0.10967 | 0.21495 | 0.028318 | 0.0060488
15.9983 | 38.0772 | 37.2373 | 36.878 | 0.83989 | 0.10977 | 0.21512 | 0.028338 | 0.0060622
16.0083 | 38.0743 | 37.2327 | 36.8731 | 0.84158 | 0.10986 | 0.21529 | 0.028358 | 0.0060758
16.0183 | 38.0711 | 37.2281 | 36.8682 | 0.84297 | 0.10995 | 0.21546 | 0.028379 | 0.0060894
16.0283 | 38.0647 | 37.2235 | 36.8633 | 0.84117 | 0.11005 | 0.21564 | 0.028399 | 0.0061031
16.0383 | 38.0532 | 37.2189 | 36.8584 | 0.83426 | 0.11014 | 0.21581 | 0.028419 | 0.0061169
16.0483 | 38.0587 | 37.2143 | 36.8536 | 0.84436 | 0.11023 | 0.21599 | 0.02844 | 0.0061308
16.0583 | 38.0593 | 37.2097 | 36.8487 | 0.84955 | 0.11033 | 0.21616 | 0.02846 | 0.0061447
16.0683 | 38.0735 | 37.2052 | 36.8438 | 0.86835 | 0.11042 | 0.21633 | 0.02848 | 0.0061588
16.0783 | 38.0842 | 37.2006 | 36.8389 | 0.88365 | 0.11051 | 0.21651 | 0.028501 | 0.0061729
16.0883 | 38.0831 | 37.196 | 36.834 | 0.88714 | 0.11061 | 0.21668 | 0.028521 | 0.0061871
16.0983 | 38.0645 | 37.1914 | 36.8291 | 0.87314 | 0.1107 | 0.21686 | 0.028542 | 0.0062014
16.1083 | 38.0935 | 37.1868 | 36.8242 | 0.90674 | 0.11079 | 0.21703 | 0.028562 | 0.0062158
16.1183 | 38.0887 | 37.1822 | 36.8193 | 0.90654 | 0.11089 | 0.21721 | 0.028583 | 0.0062302
16.1282 | 38.0805 | 37.1776 | 36.8144 | 0.90289 | 0.11098 | 0.21738 | 0.028603 | 0.0062446
16.1382 | 38.0749 | 37.173 | 36.8095 | 0.9019 | 0.11108 | 0.21756 | 0.028623 | 0.0062593
16.1482 | 38.0531 | 37.1684 | 36.8046 | 0.8847 | 0.11117 | 0.21773 | 0.028644 | 0.006274
16.1582 | 38.0718 | 37.1638 | 36.7997 | 0.908 | 0.11127 | 0.21791 | 0.028665 | 0.0062888
16.1682 | 38.08 | 37.1592 | 36.7948 | 0.92081 | 0.11136 | 0.21809 | 0.028685 | 0.0063037
16.1782 | 38.0651 | 37.1546 | 36.7898 | 0.91052 | 0.11146 | 0.21826 | 0.028706 | 0.0063188
16.1882 | 38.0874 | 37.15 | 36.7849 | 0.93743 | 0.11155 | 0.21844 | 0.028727 | 0.0063339
16.1982 | 38.0731 | 37.1454 | 36.78 | 0.92774 | 0.11165 | 0.21862 | 0.028747 | 0.0063491
16.2082 | 38.0829 | 37.1408 | 36.7751 | 0.94215 | 0.11174 | 0.2188 | 0.028768 | 0.0063644
16.2182 | 38.0798 | 37.1361 | 36.7702 | 0.94366 | 0.11184 | 0.21897 | 0.028789 | 0.0063798
16.2282 | 38.0781 | 37.1315 | 36.7652 | 0.94658 | 0.11193 | 0.21915 | 0.028809 | 0.0063953
16.2382 | 38.0957 | 37.1269 | 36.7603 | 0.9688 | 0.11203 | 0.21933 | 0.02883 | 0.0064109
16.2482 | 38.0464 | 37.1223 | 36.7554 | 0.92412 | 0.11212 | 0.21951 | 0.028851 | 0.0064266
16.2582 | 38.0613 | 37.1177 | 36.7504 | 0.94365 | 0.11222 | 0.21969 | 0.028872 | 0.0064424
16.2682 | 38.0692 | 37.113 | 36.7455 | 0.95617 | 0.11232 | 0.21986 | 0.028893 | 0.0064584
16.2782 | 38.0579 | 37.1084 | 36.7406 | 0.9495 | 0.11241 | 0.22004 | 0.028914 | 0.0064744
16.2882 | 38.0515 | 37.1038 | 36.7356 | 0.94773 | 0.11251 | 0.22022 | 0.028935 | 0.0064905
16.2982 | 38.0769 | 37.0991 | 36.7307 | 0.97777 | 0.11261 | 0.2204 | 0.028955 | 0.0065068
16.3082 | 38.0515 | 37.0945 | 36.7257 | 0.957 | 0.1127 | 0.22058 | 0.028976 | 0.0065231
16.3182 | 38.054 | 37.0899 | 36.7208 | 0.96414 | 0.1128 | 0.22076 | 0.028997 | 0.0065396
16.3282 | 38.0414 | 37.0852 | 36.7158 | 0.95619 | 0.1129 | 0.22094 | 0.029018 | 0.0065562
16.3382 | 38.0505 | 37.0806 | 36.7108 | 0.96993 | 0.11299 | 0.22112 | 0.029039 | 0.0065729
16.3482 | 38.0335 | 37.0759 | 36.7059 | 0.95758 | 0.11309 | 0.2213 | 0.02906 | 0.0065897
16.3582 | 38.0217 | 37.0713 | 36.7009 | 0.95044 | 0.11319 | 0.22149 | 0.029082 | 0.0066067
16.3682 | 38.0457 | 37.0666 | 36.6959 | 0.97909 | 0.11329 | 0.22167 | 0.029103 | 0.0066237
16.3782 | 38.038 | 37.0619 | 36.691 | 0.97605 | 0.11338 | 0.22185 | 0.029124 | 0.0066409
16.3882 | 38.0363 | 37.0573 | 36.686 | 0.97901 | 0.11348 | 0.22203 | 0.029145 | 0.0066582
16.3982 | 38.0324 | 37.0526 | 36.681 | 0.97978 | 0.11358 | 0.22221 | 0.029166 | 0.0066757
16.4082 | 38.0258 | 37.0479 | 36.676 | 0.97785 | 0.11368 | 0.22239 | 0.029187 | 0.0066933
16.4182 | 38.0182 | 37.0433 | 36.671 | 0.97493 | 0.11378 | 0.22258 | 0.029208 | 0.006711
16.4282 | 37.9957 | 37.0386 | 36.666 | 0.9571 | 0.11387 | 0.22276 | 0.02923 | 0.0067288
16.4382 | 38.0053 | 37.0339 | 36.661 | 0.97139 | 0.11397 | 0.22294 | 0.029251 | 0.0067467
16.4482 | 37.9938 | 37.0292 | 36.656 | 0.96457 | 0.11407 | 0.22312 | 0.029272 | 0.0067648
16.4582 | 37.9536 | 37.0245 | 36.651 | 0.92906 | 0.11417 | 0.22331 | 0.029294 | 0.0067831
16.4682 | 37.9713 | 37.0198 | 36.646 | 0.95146 | 0.11427 | 0.22349 | 0.029315 | 0.0068015
16.4782 | 37.9736 | 37.0151 | 36.6409 | 0.95846 | 0.11437 | 0.22368 | 0.029336 | 0.00682
16.4882 | 37.947 | 37.0104 | 36.6359 | 0.93656 | 0.11447 | 0.22386 | 0.029358 | 0.0068386
16.4982 | 37.9483 | 37.0057 | 36.6309 | 0.94257 | 0.11457 | 0.22404 | 0.029379 | 0.0068574
16.5082 | 37.9489 | 37.001 | 36.6258 | 0.94788 | 0.11467 | 0.22423 | 0.029401 | 0.0068764
16.5182 | 37.9353 | 36.9963 | 36.6208 | 0.939 | 0.11477 | 0.22441 | 0.029422 | 0.0068955
16.5282 | 37.9205 | 36.9916 | 36.6158 | 0.92892 | 0.11487 | 0.2246 | 0.029444 | 0.0069148
16.5382 | 37.9148 | 36.9868 | 36.6107 | 0.92795 | 0.11497 | 0.22478 | 0.029465 | 0.0069342
16.5482 | 37.8971 | 36.9821 | 36.6056 | 0.91498 | 0.11507 | 0.22497 | 0.029487 | 0.0069538
16.5582 | 37.8724 | 36.9774 | 36.6006 | 0.89502 | 0.11517 | 0.22515 | 0.029508 | 0.0069735
16.5682 | 37.8578 | 36.9726 | 36.5955 | 0.88516 | 0.11527 | 0.22534 | 0.02953 | 0.0069934
16.5782 | 37.8643 | 36.9679 | 36.5904 | 0.89641 | 0.11537 | 0.22553 | 0.029551 | 0.0070135
16.5882 | 37.8536 | 36.9631 | 36.5853 | 0.89046 | 0.11547 | 0.22571 | 0.029573 | 0.0070337
16.5982 | 37.8173 | 36.9584 | 36.5803 | 0.85892 | 0.11557 | 0.2259 | 0.029595 | 0.0070541
16.6082 | 37.8192 | 36.9536 | 36.5752 | 0.86558 | 0.11567 | 0.22609 | 0.029616 | 0.0070746
16.6182 | 37.7942 | 36.9488 | 36.5701 | 0.84535 | 0.11577 | 0.22627 | 0.029638 | 0.0070954
16.6282 | 37.8152 | 36.9441 | 36.565 | 0.87113 | 0.11587 | 0.22646 | 0.02966 | 0.0071163
16.6382 | 37.7934 | 36.9393 | 36.5598 | 0.85411 | 0.11597 | 0.22665 | 0.029682 | 0.0071374
16.6482 | 37.79 | 36.9345 | 36.5547 | 0.85549 | 0.11608 | 0.22684 | 0.029703 | 0.0071587
16.6582 | 37.7711 | 36.9297 | 36.5496 | 0.84139 | 0.11618 | 0.22703 | 0.029725 | 0.0071802
16.6682 | 37.7511 | 36.9249 | 36.5445 | 0.82618 | 0.11628 | 0.22722 | 0.029747 | 0.0072019
16.6782 | 37.766 | 36.9201 | 36.5393 | 0.84589 | 0.11638 | 0.2274 | 0.029769 | 0.0072237
16.6882 | 37.7446 | 36.9153 | 36.5342 | 0.8293 | 0.11648 | 0.22759 | 0.029791 | 0.0072458
16.6982 | 37.7562 | 36.9105 | 36.529 | 0.84572 | 0.11659 | 0.22778 | 0.029813 | 0.007268
16.7081 | 37.7274 | 36.9057 | 36.5239 | 0.82169 | 0.11669 | 0.22797 | 0.029834 | 0.0072903
16.7181 | 37.7429 | 36.9009 | 36.5188 | 0.84202 | 0.11679 | 0.22816 | 0.029856 | 0.0073129
16.7281 | 37.7309 | 36.896 | 36.5136 | 0.83485 | 0.11689 | 0.22835 | 0.029878 | 0.0073358
16.7381 | 37.7148 | 36.8912 | 36.5084 | 0.82359 | 0.117 | 0.22854 | 0.0299 | 0.0073589
16.7481 | 37.7289 | 36.8864 | 36.5032 | 0.84254 | 0.1171 | 0.22873 | 0.029922 | 0.0073822
16.7581 | 37.7187 | 36.8815 | 36.498 | 0.8372 | 0.1172 | 0.22892 | 0.029945 | 0.0074057
16.7681 | 37.6843 | 36.8766 | 36.4928 | 0.80766 | 0.11731 | 0.22911 | 0.029967 | 0.0074295
16.7781 | 37.704 | 36.8718 | 36.4876 | 0.83223 | 0.11741 | 0.2293 | 0.029989 | 0.0074535
16.7881 | 37.718 | 36.8669 | 36.4824 | 0.8511 | 0.11751 | 0.2295 | 0.030011 | 0.0074777
16.7981 | 37.7135 | 36.862 | 36.4772 | 0.85148 | 0.11762 | 0.22969 | 0.030033 | 0.0075021
16.8081 | 37.6962 | 36.8571 | 36.4719 | 0.83907 | 0.11772 | 0.22988 | 0.030055 | 0.0075268
16.8181 | 37.7033 | 36.8522 | 36.4667 | 0.85107 | 0.11783 | 0.23007 | 0.030078 | 0.0075518
16.8281 | 37.7151 | 36.8473 | 36.4615 | 0.86777 | 0.11793 | 0.23026 | 0.0301 | 0.007577
16.8381 | 37.6817 | 36.8424 | 36.4562 | 0.83928 | 0.11803 | 0.23046 | 0.030122 | 0.0076024
16.8481 | 37.6743 | 36.8375 | 36.4509 | 0.8368 | 0.11814 | 0.23065 | 0.030144 | 0.0076281
16.8581 | 37.6972 | 36.8326 | 36.4457 | 0.86462 | 0.11824 | 0.23084 | 0.030167 | 0.0076541
16.8681 | 37.6649 | 36.8276 | 36.4404 | 0.83726 | 0.11835 | 0.23104 | 0.030189 | 0.0076803
16.8781 | 37.6615 | 36.8227 | 36.4351 | 0.8388 | 0.11845 | 0.23123 | 0.030211 | 0.0077069
16.8881 | 37.6723 | 36.8178 | 36.4298 | 0.85454 | 0.11856 | 0.23143 | 0.030234 | 0.0077336
16.8981 | 37.677 | 36.8128 | 36.4245 | 0.8642 | 0.11866 | 0.23162 | 0.030256 | 0.0077607
16.9081 | 37.6775 | 36.8078 | 36.4192 | 0.86966 | 0.11877 | 0.23181 | 0.030279 | 0.0077881
16.9181 | 37.6638 | 36.8029 | 36.4139 | 0.86093 | 0.11888 | 0.23201 | 0.030301 | 0.0078158
16.9281 | 37.6746 | 36.7979 | 36.4085 | 0.87671 | 0.11898 | 0.2322 | 0.030324 | 0.0078437
16.9381 | 37.6656 | 36.7929 | 36.4032 | 0.87269 | 0.11909 | 0.2324 | 0.030346 | 0.007872
16.9481 | 37.6464 | 36.7879 | 36.3979 | 0.85849 | 0.11919 | 0.2326 | 0.030369 | 0.0079006
16.9581 | 37.6485 | 36.7829 | 36.3925 | 0.86559 | 0.1193 | 0.23279 | 0.030392 | 0.0079295
16.9681 | 37.6414 | 36.7779 | 36.3871 | 0.8635 | 0.11941 | 0.23299 | 0.030414 | 0.0079587
16.9781 | 37.617 | 36.7729 | 36.3818 | 0.84412 | 0.11951 | 0.23318 | 0.030437 | 0.0079883
16.9881 | 37.611 | 36.7679 | 36.3764 | 0.84314 | 0.11962 | 0.23338 | 0.030459 | 0.0080182
16.9981 | 37.6308 | 36.7628 | 36.371 | 0.86798 | 0.11973 | 0.23358 | 0.030482 | 0.0080485
17.0081 | 37.611 | 36.7578 | 36.3656 | 0.85322 | 0.11983 | 0.23378 | 0.030505 | 0.0080791
17.0181 | 37.6028 | 36.7527 | 36.3602 | 0.85007 | 0.11994 | 0.23397 | 0.030528 | 0.00811
17.0281 | 37.5824 | 36.7477 | 36.3548 | 0.83473 | 0.12005 | 0.23417 | 0.03055 | 0.0081413
17.0381 | 37.6063 | 36.7426 | 36.3493 | 0.8637 | 0.12016 | 0.23437 | 0.030573 | 0.0081731
17.0481 | 37.5802 | 36.7375 | 36.3439 | 0.84268 | 0.12026 | 0.23457 | 0.030596 | 0.0082051
17.0581 | 37.5961 | 36.7324 | 36.3384 | 0.86366 | 0.12037 | 0.23477 | 0.030619 | 0.0082376
17.0681 | 37.5733 | 36.7273 | 36.333 | 0.84596 | 0.12048 | 0.23497 | 0.030642 | 0.0082705
17.0781 | 37.5723 | 36.7222 | 36.3275 | 0.85006 | 0.12059 | 0.23517 | 0.030665 | 0.0083038
17.0881 | 37.5701 | 36.7171 | 36.322 | 0.85297 | 0.1207 | 0.23536 | 0.030688 | 0.0083375
17.0981 | 37.5587 | 36.712 | 36.3166 | 0.84669 | 0.12081 | 0.23556 | 0.030711 | 0.0083716
17.1081 | 37.5692 | 36.7069 | 36.3111 | 0.86232 | 0.12091 | 0.23576 | 0.030734 | 0.0084061
17.1181 | 37.5579 | 36.7017 | 36.3056 | 0.85616 | 0.12102 | 0.23596 | 0.030757 | 0.0084411
17.1281 | 37.5505 | 36.6966 | 36.3 | 0.85391 | 0.12113 | 0.23617 | 0.03078 | 0.0084766
17.1381 | 37.5617 | 36.6914 | 36.2945 | 0.87026 | 0.12124 | 0.23637 | 0.030803 | 0.0085125
17.1481 | 37.5478 | 36.6863 | 36.289 | 0.86153 | 0.12135 | 0.23657 | 0.030826 | 0.0085489
17.1581 | 37.5382 | 36.6811 | 36.2834 | 0.8571 | 0.12146 | 0.23677 | 0.030849 | 0.0085857
17.1681 | 37.5521 | 36.6759 | 36.2779 | 0.87619 | 0.12157 | 0.23697 | 0.030872 | 0.0086231
17.1781 | 37.535 | 36.6707 | 36.2723 | 0.86428 | 0.12168 | 0.23717 | 0.030895 | 0.0086609
17.1881 | 37.5341 | 36.6655 | 36.2667 | 0.86858 | 0.12179 | 0.23737 | 0.030919 | 0.0086993
17.1981 | 37.5399 | 36.6603 | 36.2611 | 0.87959 | 0.1219 | 0.23758 | 0.030942 | 0.0087382
17.2081 | 37.546 | 36.6551 | 36.2556 | 0.89092 | 0.12201 | 0.23778 | 0.030965 | 0.0087776
17.2181 | 37.5374 | 36.6499 | 36.2499 | 0.88755 | 0.12212 | 0.23798 | 0.030989 | 0.0088176
17.2281 | 37.5364 | 36.6446 | 36.2443 | 0.89179 | 0.12223 | 0.23819 | 0.031012 | 0.0088582
17.2381 | 37.5275 | 36.6394 | 36.2387 | 0.88814 | 0.12234 | 0.23839 | 0.031035 | 0.0088993
17.2481 | 37.5461 | 36.6341 | 36.2331 | 0.912 | 0.12245 | 0.23859 | 0.031059 | 0.008941
17.2581 | 37.5162 | 36.6288 | 36.2274 | 0.88737 | 0.12257 | 0.2388 | 0.031082 | 0.0089833
17.2681 | 37.5331 | 36.6236 | 36.2217 | 0.90955 | 0.12268 | 0.239 | 0.031105 | 0.0090262
17.2781 | 37.5082 | 36.6183 | 36.2161 | 0.88994 | 0.12279 | 0.23921 | 0.031129 | 0.0090698
17.2881 | 37.5188 | 36.613 | 36.2104 | 0.90583 | 0.1229 | 0.23941 | 0.031152 | 0.0091139
17.298 | 37.5004 | 36.6077 | 36.2047 | 0.89269 | 0.12301 | 0.23962 | 0.031176 | 0.0091583
17.308 | 37.51 | 36.6024 | 36.199 | 0.90761 | 0.12312 | 0.23982 | 0.031199 | 0.0092038
17.318 | 37.5017 | 36.5971 | 36.1933 | 0.90464 | 0.12324 | 0.24003 | 0.031223 | 0.00925
17.328 | 37.5279 | 36.5917 | 36.1876 | 0.93618 | 0.12335 | 0.24023 | 0.031247 | 0.0092969
17.338 | 37.5102 | 36.5864 | 36.1819 | 0.92382 | 0.12346 | 0.24044 | 0.03127 | 0.0093446
17.348 | 37.5196 | 36.581 | 36.1761 | 0.93858 | 0.12357 | 0.24065 | 0.031294 | 0.0093929
17.358 | 37.5041 | 36.5756 | 36.1703 | 0.92845 | 0.12369 | 0.24085 | 0.031318 | 0.009442
17.368 | 37.4847 | 36.5703 | 36.1646 | 0.91443 | 0.1238 | 0.24106 | 0.031341 | 0.0094919
17.378 | 37.4759 | 36.5649 | 36.1588 | 0.91102 | 0.12391 | 0.24127 | 0.031365 | 0.0095426
17.388 | 37.502 | 36.5595 | 36.153 | 0.94252 | 0.12403 | 0.24148 | 0.031389 | 0.0095941
17.398 | 37.4874 | 36.5541 | 36.1472 | 0.93333 | 0.12414 | 0.24168 | 0.031413 | 0.0096464
17.408 | 37.4923 | 36.5486 | 36.1414 | 0.94365 | 0.12425 | 0.24189 | 0.031436 | 0.0096995
17.418 | 37.469 | 36.5432 | 36.1355 | 0.92578 | 0.12437 | 0.2421 | 0.03146 | 0.0097535
17.428 | 37.4821 | 36.5378 | 36.1297 | 0.94432 | 0.12448 | 0.24231 | 0.031484 | 0.0098084
17.438 | 37.4595 | 36.5323 | 36.1238 | 0.92717 | 0.1246 | 0.24252 | 0.031508 | 0.0098643
17.448 | 37.4493 | 36.5269 | 36.118 | 0.92244 | 0.12471 | 0.24273 | 0.031532 | 0.009921
17.458 | 37.463 | 36.5214 | 36.1121 | 0.94161 | 0.12483 | 0.24294 | 0.031556 | 0.0099787
17.468 | 37.4172 | 36.5159 | 36.1062 | 0.90129 | 0.12494 | 0.24315 | 0.03158 | 0.010037
17.478 | 37.429 | 36.5104 | 36.1003 | 0.91858 | 0.12506 | 0.24336 | 0.031604 | 0.010097
17.488 | 37.4494 | 36.5049 | 36.0944 | 0.94449 | 0.12517 | 0.24357 | 0.031628 | 0.010158
17.498 | 37.4213 | 36.4994 | 36.0885 | 0.9219 | 0.12529 | 0.24378 | 0.031652 | 0.010219
17.508 | 37.4184 | 36.4939 | 36.0825 | 0.92453 | 0.1254 | 0.24399 | 0.031676 | 0.010282
17.518 | 37.4202 | 36.4883 | 36.0766 | 0.93186 | 0.12552 | 0.24421 | 0.031701 | 0.010346
17.528 | 37.4152 | 36.4828 | 36.0706 | 0.93241 | 0.12563 | 0.24442 | 0.031725 | 0.010411
17.538 | 37.3777 | 36.4772 | 36.0646 | 0.90047 | 0.12575 | 0.24463 | 0.031749 | 0.010477
17.548 | 37.3819 | 36.4717 | 36.0586 | 0.91024 | 0.12587 | 0.24484 | 0.031773 | 0.010545
17.558 | 37.3809 | 36.4661 | 36.0526 | 0.91482 | 0.12598 | 0.24506 | 0.031798 | 0.010613
17.568 | 37.3311 | 36.4605 | 36.0466 | 0.87061 | 0.1261 | 0.24527 | 0.031822 | 0.010683
17.578 | 37.3583 | 36.4549 | 36.0406 | 0.90341 | 0.12622 | 0.24548 | 0.031846 | 0.010754
17.588 | 37.3486 | 36.4493 | 36.0346 | 0.89932 | 0.12633 | 0.2457 | 0.031871 | 0.010826
17.598 | 37.3328 | 36.4437 | 36.0285 | 0.88914 | 0.12645 | 0.24591 | 0.031895 | 0.0109
17.608 | 37.3377 | 36.438 | 36.0224 | 0.89968 | 0.12657 | 0.24612 | 0.031919 | 0.010975
17.618 | 37.3425 | 36.4324 | 36.0164 | 0.91012 | 0.12669 | 0.24634 | 0.031944 | 0.011051
17.628 | 37.3341 | 36.4267 | 36.0103 | 0.90738 | 0.1268 | 0.24655 | 0.031968 | 0.011129
17.638 | 37.3161 | 36.4211 | 36.0042 | 0.89504 | 0.12692 | 0.24677 | 0.031993 | 0.011208
17.648 | 37.3057 | 36.4154 | 35.9981 | 0.89032 | 0.12704 | 0.24698 | 0.032017 | 0.011289
17.658 | 37.3092 | 36.4097 | 35.9919 | 0.89951 | 0.12716 | 0.2472 | 0.032042 | 0.011371
17.668 | 37.2768 | 36.404 | 35.9858 | 0.87281 | 0.12728 | 0.24742 | 0.032067 | 0.011455
17.678 | 37.2681 | 36.3983 | 35.9796 | 0.86982 | 0.1274 | 0.24763 | 0.032091 | 0.01154
17.688 | 37.2825 | 36.3926 | 35.9735 | 0.88994 | 0.12751 | 0.24785 | 0.032116 | 0.011627
17.698 | 37.2829 | 36.3868 | 35.9673 | 0.89607 | 0.12763 | 0.24807 | 0.032141 | 0.011715
17.708 | 37.2567 | 36.3811 | 35.9611 | 0.87561 | 0.12775 | 0.24828 | 0.032165 | 0.011806
17.718 | 37.262 | 36.3753 | 35.9549 | 0.88667 | 0.12787 | 0.2485 | 0.03219 | 0.011898
17.728 | 37.2487 | 36.3696 | 35.9486 | 0.87913 | 0.12799 | 0.24872 | 0.032215 | 0.011991
17.738 | 37.237 | 36.3638 | 35.9424 | 0.87321 | 0.12811 | 0.24894 | 0.03224 | 0.012087
17.748 | 37.2358 | 36.358 | 35.9362 | 0.8778 | 0.12823 | 0.24916 | 0.032265 | 0.012184
17.758 | 37.2298 | 36.3522 | 35.9299 | 0.8776 | 0.12835 | 0.24938 | 0.032289 | 0.012284
17.768 | 37.2296 | 36.3464 | 35.9236 | 0.88321 | 0.12847 | 0.24959 | 0.032314 | 0.012385
17.778 | 37.1842 | 36.3406 | 35.9173 | 0.84363 | 0.12859 | 0.24981 | 0.032339 | 0.012488
17.788 | 37.2279 | 36.3347 | 35.911 | 0.89316 | 0.12871 | 0.25003 | 0.032364 | 0.012593
17.798 | 37.204 | 36.3289 | 35.9047 | 0.8751 | 0.12884 | 0.25025 | 0.032389 | 0.0127
17.808 | 37.1949 | 36.323 | 35.8984 | 0.87186 | 0.12896 | 0.25047 | 0.032414 | 0.012809
17.818 | 37.1751 | 36.3172 | 35.892 | 0.85792 | 0.12908 | 0.2507 | 0.032439 | 0.01292
17.828 | 37.1795 | 36.3113 | 35.8857 | 0.8682 | 0.1292 | 0.25092 | 0.032464 | 0.013034
17.838 | 37.1607 | 36.3054 | 35.8793 | 0.85529 | 0.12932 | 0.25114 | 0.03249 | 0.013149
17.848 | 37.1555 | 36.2995 | 35.8729 | 0.85599 | 0.12944 | 0.25136 | 0.032515 | 0.013267
17.858 | 37.1596 | 36.2936 | 35.8665 | 0.866 | 0.12957 | 0.25158 | 0.03254 | 0.013387
17.868 | 37.1389 | 36.2877 | 35.8601 | 0.85122 | 0.12969 | 0.2518 | 0.032565 | 0.013509
17.878 | 37.0806 | 36.2817 | 35.8537 | 0.79885 | 0.12981 | 0.25203 | 0.03259 | 0.013633
17.8879 | 37.123 | 36.2759 | 35.8473 | 0.84714 | 0.12993 | 0.25225 | 0.032615 | 0.013759
17.8979 | 37.1078 | 36.2699 | 35.8409 | 0.83789 | 0.13006 | 0.25247 | 0.032641 | 0.013888
17.9079 | 37.1073 | 36.2639 | 35.8344 | 0.84336 | 0.13018 | 0.25269 | 0.032666 | 0.01402
17.9179 | 37.0872 | 36.258 | 35.8279 | 0.82924 | 0.1303 | 0.25292 | 0.032691 | 0.014154
17.9279 | 37.0939 | 36.252 | 35.8214 | 0.84192 | 0.13043 | 0.25314 | 0.032717 | 0.014291
17.9379 | 37.0542 | 36.246 | 35.8149 | 0.80822 | 0.13055 | 0.25337 | 0.032742 | 0.014429
17.9479 | 37.0727 | 36.24 | 35.8084 | 0.83274 | 0.13067 | 0.25359 | 0.032768 | 0.014571
17.9579 | 37.0652 | 36.2339 | 35.8018 | 0.83126 | 0.1308 | 0.25382 | 0.032793 | 0.014715
17.9679 | 37.0566 | 36.2279 | 35.7953 | 0.82869 | 0.13092 | 0.25404 | 0.032819 | 0.014861
17.9779 | 36.9948 | 36.2219 | 35.7887 | 0.77294 | 0.13105 | 0.25427 | 0.032844 | 0.01501
17.9879 | 37.0176 | 36.2158 | 35.7821 | 0.80179 | 0.13117 | 0.2545 | 0.03287 | 0.015162
17.9979 | 37.0151 | 36.2097 | 35.7755 | 0.80536 | 0.1313 | 0.25472 | 0.032895 | 0.015316
18.0079 | 36.9778 | 36.2037 | 35.7689 | 0.77414 | 0.13142 | 0.25495 | 0.032921 | 0.015473
18.0179 | 37.004 | 36.1976 | 35.7623 | 0.80643 | 0.13155 | 0.25518 | 0.032947 | 0.015632
18.0279 | 36.9801 | 36.1915 | 35.7556 | 0.78864 | 0.13167 | 0.2554 | 0.032973 | 0.015794
18.0379 | 36.9712 | 36.1853 | 35.749 | 0.78585 | 0.1318 | 0.25563 | 0.032998 | 0.015958
18.0479 | 36.9719 | 36.1792 | 35.7423 | 0.79268 | 0.13193 | 0.25586 | 0.033024 | 0.016124
18.0579 | 36.9643 | 36.1731 | 35.7356 | 0.79122 | 0.13205 | 0.25609 | 0.03305 | 0.016293
18.0679 | 36.9807 | 36.1669 | 35.7289 | 0.81377 | 0.13218 | 0.25632 | 0.033076 | 0.016465
18.0779 | 36.8905 | 36.1608 | 35.7222 | 0.72973 | 0.13231 | 0.25655 | 0.033102 | 0.016638
18.0879 | 36.9286 | 36.1546 | 35.7154 | 0.774 | 0.13243 | 0.25678 | 0.033128 | 0.016814
18.0979 | 36.9329 | 36.1484 | 35.7087 | 0.78449 | 0.13256 | 0.25701 | 0.033153 | 0.016993
18.1079 | 36.917 | 36.1422 | 35.7019 | 0.77479 | 0.13269 | 0.25724 | 0.033179 | 0.017173
18.1179 | 36.8916 | 36.136 | 35.6952 | 0.7556 | 0.13281 | 0.25747 | 0.033205 | 0.017355
18.1279 | 36.9003 | 36.1298 | 35.6884 | 0.77052 | 0.13294 | 0.2577 | 0.033231 | 0.017539
18.1379 | 36.8927 | 36.1235 | 35.6816 | 0.76916 | 0.13307 | 0.25793 | 0.033258 | 0.017725
18.1479 | 36.8745 | 36.1173 | 35.6747 | 0.75721 | 0.1332 | 0.25816 | 0.033284 | 0.017913
18.1579 | 36.868 | 36.111 | 35.6679 | 0.75697 | 0.13333 | 0.25839 | 0.03331 | 0.018102
18.1679 | 36.8949 | 36.1048 | 35.661 | 0.79014 | 0.13345 | 0.25862 | 0.033336 | 0.018292
18.1779 | 36.7938 | 36.0985 | 35.6542 | 0.69533 | 0.13358 | 0.25886 | 0.033362 | 0.018484
18.1879 | 36.8405 | 36.0922 | 35.6473 | 0.74834 | 0.13371 | 0.25909 | 0.033388 | 0.018676
18.1979 | 36.8602 | 36.0858 | 35.6404 | 0.77435 | 0.13384 | 0.25932 | 0.033415 | 0.018869
18.2079 | 36.8384 | 36.0795 | 35.6335 | 0.75888 | 0.13397 | 0.25955 | 0.033441 | 0.019063
18.2179 | 36.8409 | 36.0732 | 35.6266 | 0.76773 | 0.1341 | 0.25979 | 0.033467 | 0.019257
18.2279 | 36.8163 | 36.0668 | 35.6196 | 0.74949 | 0.13423 | 0.26002 | 0.033494 | 0.019452
18.2379 | 36.8277 | 36.0604 | 35.6127 | 0.76727 | 0.13436 | 0.26026 | 0.03352 | 0.019645
18.2479 | 36.7862 | 36.054 | 35.6057 | 0.73216 | 0.13449 | 0.26049 | 0.033547 | 0.019839
18.2579 | 36.8075 | 36.0476 | 35.5987 | 0.75986 | 0.13462 | 0.26073 | 0.033573 | 0.020031
18.2679 | 36.7861 | 36.0412 | 35.5917 | 0.74489 | 0.13475 | 0.26096 | 0.033599 | 0.020223
18.2779 | 36.7221 | 36.0348 | 35.5847 | 0.68732 | 0.13488 | 0.2612 | 0.033626 | 0.020413
18.2879 | 36.7184 | 36.0283 | 35.5776 | 0.69008 | 0.13502 | 0.26144 | 0.033653 | 0.020601
18.2979 | 36.7659 | 36.0218 | 35.5706 | 0.74405 | 0.13515 | 0.26167 | 0.033679 | 0.020787
18.3079 | 36.7175 | 36.0154 | 35.5635 | 0.70215 | 0.13528 | 0.26191 | 0.033706 | 0.02097
18.3179 | 36.7163 | 36.0088 | 35.5564 | 0.70745 | 0.13541 | 0.26215 | 0.033732 | 0.02115
18.3279 | 36.703 | 36.0023 | 35.5493 | 0.70068 | 0.13554 | 0.26238 | 0.033759 | 0.021327
18.3379 | 36.7112 | 35.9958 | 35.5422 | 0.71543 | 0.13567 | 0.26262 | 0.033786 | 0.021501
18.3479 | 36.722 | 35.9892 | 35.5351 | 0.73279 | 0.13581 | 0.26286 | 0.033813 | 0.02167
18.3579 | 36.6885 | 35.9826 | 35.5279 | 0.70588 | 0.13594 | 0.2631 | 0.033839 | 0.021834
18.3679 | 36.6954 | 35.976 | 35.5207 | 0.71939 | 0.13607 | 0.26334 | 0.033866 | 0.021993
18.3779 | 36.615 | 35.9694 | 35.5136 | 0.64561 | 0.13621 | 0.26358 | 0.033893 | 0.022147
18.3879 | 36.6366 | 35.9627 | 35.5064 | 0.67386 | 0.13634 | 0.26382 | 0.03392 | 0.022295
18.3979 | 36.6548 | 35.9561 | 35.4992 | 0.69873 | 0.13647 | 0.26406 | 0.033947 | 0.022437
18.4079 | 36.6292 | 35.9494 | 35.4919 | 0.67982 | 0.13661 | 0.2643 | 0.033974 | 0.022572
18.4179 | 36.6101 | 35.9427 | 35.4847 | 0.66744 | 0.13674 | 0.26454 | 0.034001 | 0.0227
18.4279 | 36.6026 | 35.9359 | 35.4774 | 0.66667 | 0.13688 | 0.26478 | 0.034028 | 0.022821
18.4379 | 36.5991 | 35.9292 | 35.4701 | 0.66993 | 0.13701 | 0.26502 | 0.034055 | 0.022934
18.4479 | 36.5699 | 35.9224 | 35.4629 | 0.64752 | 0.13715 | 0.26526 | 0.034082 | 0.023038
18.4579 | 36.5948 | 35.9156 | 35.4555 | 0.67923 | 0.13728 | 0.2655 | 0.034109 | 0.023135
18.4678 | 36.5464 | 35.9088 | 35.4483 | 0.63759 | 0.13741 | 0.26574 | 0.034136 | 0.023221
18.4778 | 36.5041 | 35.902 | 35.441 | 0.60215 | 0.13755 | 0.26599 | 0.034163 | 0.0233
18.4878 | 36.5043 | 35.8951 | 35.4336 | 0.60923 | 0.13769 | 0.26623 | 0.034191 | 0.023369
18.4978 | 36.566 | 35.8882 | 35.4262 | 0.67784 | 0.13782 | 0.26647 | 0.034218 | 0.023429
18.5078 | 36.5296 | 35.8812 | 35.4188 | 0.64837 | 0.13796 | 0.26672 | 0.034245 | 0.023479
18.5178 | 36.5371 | 35.8743 | 35.4114 | 0.66282 | 0.13809 | 0.26696 | 0.034273 | 0.02352
18.5278 | 36.5259 | 35.8673 | 35.404 | 0.65861 | 0.13823 | 0.26721 | 0.0343 | 0.023551
18.5378 | 36.5076 | 35.8603 | 35.3966 | 0.64731 | 0.13837 | 0.26745 | 0.034327 | 0.023572
18.5478 | 36.5259 | 35.8533 | 35.3891 | 0.67265 | 0.13851 | 0.2677 | 0.034355 | 0.023583
18.5578 | 36.4919 | 35.8462 | 35.3816 | 0.64571 | 0.13864 | 0.26794 | 0.034382 | 0.023585
18.5678 | 36.4733 | 35.8391 | 35.3742 | 0.63419 | 0.13878 | 0.26819 | 0.03441 | 0.023576
18.5778 | 36.4213 | 35.832 | 35.3666 | 0.5893 | 0.13892 | 0.26843 | 0.034437 | 0.023559
18.5878 | 36.4487 | 35.8249 | 35.3591 | 0.62384 | 0.13906 | 0.26868 | 0.034465 | 0.023531
18.5978 | 36.4599 | 35.8177 | 35.3516 | 0.6422 | 0.1392 | 0.26893 | 0.034492 | 0.023495
18.6078 | 36.4456 | 35.8105 | 35.344 | 0.63509 | 0.13933 | 0.26917 | 0.03452 | 0.023449
18.6178 | 36.4291 | 35.8033 | 35.3365 | 0.6258 | 0.13947 | 0.26942 | 0.034548 | 0.023395
18.6278 | 36.4219 | 35.7961 | 35.3289 | 0.62583 | 0.13961 | 0.26967 | 0.034575 | 0.023332
18.6378 | 36.4253 | 35.7888 | 35.3213 | 0.63649 | 0.13975 | 0.26992 | 0.034603 | 0.02326
18.6478 | 36.4345 | 35.7815 | 35.3137 | 0.65297 | 0.13989 | 0.27017 | 0.034631 | 0.023181
18.6578 | 36.4111 | 35.7742 | 35.306 | 0.63688 | 0.14003 | 0.27042 | 0.034659 | 0.023095
18.6678 | 36.3597 | 35.7669 | 35.2984 | 0.59281 | 0.14017 | 0.27067 | 0.034687 | 0.023001
18.6778 | 36.3431 | 35.7595 | 35.2907 | 0.58356 | 0.14031 | 0.27092 | 0.034715 | 0.0229
18.6878 | 36.3465 | 35.7522 | 35.283 | 0.59434 | 0.14045 | 0.27117 | 0.034743 | 0.022793
18.6978 | 36.3653 | 35.7448 | 35.2753 | 0.62054 | 0.14059 | 0.27142 | 0.03477 | 0.022681
18.7078 | 36.3472 | 35.7373 | 35.2676 | 0.60985 | 0.14073 | 0.27167 | 0.034798 | 0.022562
18.7178 | 36.3469 | 35.7299 | 35.2598 | 0.61699 | 0.14088 | 0.27192 | 0.034827 | 0.022439
18.7278 | 36.3228 | 35.7224 | 35.2521 | 0.60036 | 0.14102 | 0.27217 | 0.034855 | 0.02231
18.7378 | 36.2958 | 35.715 | 35.2443 | 0.58084 | 0.14116 | 0.27242 | 0.034883 | 0.022178
18.7478 | 36.3195 | 35.7075 | 35.2365 | 0.61204 | 0.1413 | 0.27268 | 0.034911 | 0.022041
18.7578 | 36.2762 | 35.6999 | 35.2287 | 0.57626 | 0.14144 | 0.27293 | 0.034939 | 0.021901
18.7678 | 36.2283 | 35.6924 | 35.2209 | 0.5359 | 0.14159 | 0.27318 | 0.034967 | 0.021758
18.7778 | 36.2041 | 35.6848 | 35.2131 | 0.51926 | 0.14173 | 0.27344 | 0.034995 | 0.021612
18.7878 | 36.2111 | 35.6773 | 35.2052 | 0.53384 | 0.14187 | 0.27369 | 0.035024 | 0.021464
18.7978 | 36.2353 | 35.6697 | 35.1973 | 0.56564 | 0.14201 | 0.27395 | 0.035052 | 0.021315
18.8078 | 36.2059 | 35.662 | 35.1894 | 0.54385 | 0.14216 | 0.2742 | 0.03508 | 0.021163
18.8178 | 36.2223 | 35.6544 | 35.1815 | 0.56788 | 0.1423 | 0.27446 | 0.035109 | 0.02101
18.8278 | 36.1894 | 35.6468 | 35.1736 | 0.54263 | 0.14245 | 0.27471 | 0.035137 | 0.020857
18.8378 | 36.1743 | 35.6391 | 35.1657 | 0.5352 | 0.14259 | 0.27497 | 0.035166 | 0.020703
18.8478 | 36.1712 | 35.6314 | 35.1577 | 0.53978 | 0.14274 | 0.27522 | 0.035194 | 0.020548
18.8578 | 36.1072 | 35.6237 | 35.1497 | 0.48348 | 0.14288 | 0.27548 | 0.035223 | 0.020394
18.8678 | 36.114 | 35.616 | 35.1417 | 0.498 | 0.14303 | 0.27574 | 0.035251 | 0.020239
18.8778 | 36.0549 | 35.6083 | 35.1337 | 0.44663 | 0.14317 | 0.27599 | 0.03528 | 0.020086
18.8878 | 36.0787 | 35.6005 | 35.1257 | 0.47818 | 0.14332 | 0.27625 | 0.035309 | 0.019933
18.8978 | 36.0823 | 35.5928 | 35.1177 | 0.48954 | 0.14346 | 0.27651 | 0.035337 | 0.019781
18.9078 | 36.0712 | 35.585 | 35.1096 | 0.48622 | 0.14361 | 0.27677 | 0.035366 | 0.01963
18.9178 | 36.0471 | 35.5772 | 35.1015 | 0.46991 | 0.14376 | 0.27703 | 0.035395 | 0.01948
18.9278 | 36.0295 | 35.5694 | 35.0934 | 0.46012 | 0.1439 | 0.27729 | 0.035424 | 0.019332
18.9378 | 36.0327 | 35.5616 | 35.0853 | 0.47114 | 0.14405 | 0.27755 | 0.035452 | 0.019185
18.9478 | 35.9916 | 35.5537 | 35.0772 | 0.43788 | 0.1442 | 0.27781 | 0.035481 | 0.01904
18.9578 | 35.9826 | 35.5459 | 35.069 | 0.43673 | 0.14435 | 0.27807 | 0.03551 | 0.018898
18.9678 | 35.9461 | 35.538 | 35.0609 | 0.4081 | 0.14449 | 0.27833 | 0.035539 | 0.018757
18.9778 | 35.9531 | 35.5301 | 35.0527 | 0.42298 | 0.14464 | 0.27859 | 0.035568 | 0.018618
18.9878 | 35.9323 | 35.5222 | 35.0445 | 0.41008 | 0.14479 | 0.27885 | 0.035597 | 0.018481
18.9978 | 35.9664 | 35.5143 | 35.0363 | 0.45209 | 0.14494 | 0.27912 | 0.035626 | 0.018347
19.0078 | 35.9511 | 35.5064 | 35.028 | 0.44472 | 0.14509 | 0.27938 | 0.035655 | 0.018215
19.0178 | 35.9088 | 35.4984 | 35.0198 | 0.41036 | 0.14524 | 0.27964 | 0.035684 | 0.018085
19.0278 | 35.9237 | 35.4905 | 35.0115 | 0.43321 | 0.14539 | 0.2799 | 0.035714 | 0.017958
19.0378 | 35.9079 | 35.4825 | 35.0032 | 0.42538 | 0.14554 | 0.28017 | 0.035743 | 0.017834
19.0478 | 35.8746 | 35.4745 | 34.9949 | 0.40006 | 0.14569 | 0.28043 | 0.035772 | 0.017711
19.0577 | 35.8133 | 35.4666 | 34.9867 | 0.34668 | 0.14584 | 0.28069 | 0.035801 | 0.017593
19.0677 | 35.8338 | 35.4586 | 34.9784 | 0.37519 | 0.14599 | 0.28096 | 0.03583 | 0.017476
19.0777 | 35.8167 | 35.4506 | 34.97 | 0.36611 | 0.14614 | 0.28123 | 0.03586 | 0.017361
19.0877 | 35.7978 | 35.4425 | 34.9616 | 0.35525 | 0.14629 | 0.28149 | 0.035889 | 0.017249
19.0977 | 35.8339 | 35.4345 | 34.9532 | 0.39941 | 0.14644 | 0.28176 | 0.035918 | 0.01714
19.1077 | 35.8233 | 35.4264 | 34.9448 | 0.39687 | 0.14659 | 0.28202 | 0.035948 | 0.017033
19.1177 | 35.7803 | 35.4183 | 34.9364 | 0.36195 | 0.14674 | 0.28229 | 0.035977 | 0.016929
19.1277 | 35.783 | 35.4102 | 34.928 | 0.37275 | 0.1469 | 0.28256 | 0.036007 | 0.016827
19.1377 | 35.7475 | 35.4021 | 34.9195 | 0.34536 | 0.14705 | 0.28283 | 0.036037 | 0.016728
19.1477 | 35.7202 | 35.394 | 34.911 | 0.32619 | 0.1472 | 0.28309 | 0.036066 | 0.016632
19.1577 | 35.6778 | 35.3859 | 34.9025 | 0.29192 | 0.14736 | 0.28336 | 0.036096 | 0.016538
19.1677 | 35.6735 | 35.3777 | 34.894 | 0.29578 | 0.14751 | 0.28363 | 0.036126 | 0.016446
19.1777 | 35.6785 | 35.3696 | 34.8855 | 0.30895 | 0.14766 | 0.2839 | 0.036155 | 0.016357
19.1877 | 35.6496 | 35.3614 | 34.8769 | 0.28823 | 0.14782 | 0.28417 | 0.036185 | 0.01627
19.1977 | 35.6786 | 35.3532 | 34.8684 | 0.32542 | 0.14797 | 0.28444 | 0.036215 | 0.016186
19.2077 | 35.6399 | 35.345 | 34.8598 | 0.29494 | 0.14813 | 0.28471 | 0.036245 | 0.016104
19.2177 | 35.6551 | 35.3367 | 34.8512 | 0.31836 | 0.14828 | 0.28498 | 0.036275 | 0.016024
19.2277 | 35.6149 | 35.3285 | 34.8426 | 0.2864 | 0.14844 | 0.28526 | 0.036305 | 0.015947
19.2377 | 35.6055 | 35.3202 | 34.8339 | 0.28526 | 0.14859 | 0.28553 | 0.036335 | 0.015872
19.2477 | 35.5327 | 35.312 | 34.8253 | 0.22073 | 0.14875 | 0.2858 | 0.036365 | 0.015799
19.2577 | 35.5393 | 35.3037 | 34.8166 | 0.23561 | 0.14891 | 0.28607 | 0.036395 | 0.015729
19.2677 | 35.5225 | 35.2954 | 34.8079 | 0.22711 | 0.14906 | 0.28635 | 0.036425 | 0.01566
19.2777 | 35.5137 | 35.2871 | 34.7992 | 0.22663 | 0.14922 | 0.28662 | 0.036455 | 0.015594
19.2877 | 35.5229 | 35.2787 | 34.7905 | 0.24416 | 0.14938 | 0.28689 | 0.036485 | 0.01553
19.2977 | 35.5199 | 35.2704 | 34.7817 | 0.2495 | 0.14953 | 0.28717 | 0.036515 | 0.015467
19.3077 | 35.5388 | 35.262 | 34.773 | 0.27676 | 0.14969 | 0.28744 | 0.036546 | 0.015407
19.3177 | 35.4992 | 35.2537 | 34.7642 | 0.24553 | 0.14985 | 0.28772 | 0.036576 | 0.015349
19.3277 | 35.4771 | 35.2453 | 34.7554 | 0.23182 | 0.15001 | 0.28799 | 0.036606 | 0.015293
19.3377 | 35.4468 | 35.2369 | 34.7466 | 0.20993 | 0.15017 | 0.28827 | 0.036637 | 0.015239
19.3477 | 35.4063 | 35.2285 | 34.7377 | 0.17785 | 0.15033 | 0.28855 | 0.036667 | 0.015186
19.3577 | 35.414 | 35.22 | 34.7289 | 0.19398 | 0.15049 | 0.28882 | 0.036698 | 0.015135
19.3677 | 35.3825 | 35.2116 | 34.72 | 0.17093 | 0.15065 | 0.2891 | 0.036728 | 0.015087
19.3777 | 35.3819 | 35.2031 | 34.7111 | 0.1788 | 0.15081 | 0.28938 | 0.036759 | 0.01504
19.3877 | 35.4032 | 35.1946 | 34.7022 | 0.20858 | 0.15097 | 0.28966 | 0.036789 | 0.014994
19.3977 | 35.3821 | 35.1861 | 34.6933 | 0.19598 | 0.15113 | 0.28994 | 0.03682 | 0.014951
19.4077 | 35.3849 | 35.1776 | 34.6843 | 0.20729 | 0.15129 | 0.29022 | 0.03685 | 0.014909
19.4177 | 35.3738 | 35.1691 | 34.6754 | 0.20471 | 0.15145 | 0.2905 | 0.036881 | 0.014868
19.4277 | 35.355 | 35.1605 | 34.6664 | 0.19446 | 0.15161 | 0.29078 | 0.036912 | 0.014829
19.4377 | 35.2809 | 35.152 | 34.6574 | 0.12892 | 0.15177 | 0.29106 | 0.036943 | 0.014792
19.4477 | 35.3072 | 35.1434 | 34.6484 | 0.16379 | 0.15194 | 0.29134 | 0.036973 | 0.014757
19.4577 | 35.2922 | 35.1348 | 34.6394 | 0.15738 | 0.1521 | 0.29162 | 0.037004 | 0.014722
19.4677 | 35.2629 | 35.1262 | 34.6303 | 0.13668 | 0.15226 | 0.2919 | 0.037035 | 0.01469
19.4777 | 35.242 | 35.1176 | 34.6213 | 0.1244 | 0.15243 | 0.29218 | 0.037066 | 0.014658
19.4877 | 35.2653 | 35.109 | 34.6122 | 0.15634 | 0.15259 | 0.29247 | 0.037097 | 0.014629
19.4977 | 35.2699 | 35.1003 | 34.6031 | 0.16959 | 0.15275 | 0.29275 | 0.037128 | 0.0146
19.5077 | 35.234 | 35.0916 | 34.594 | 0.14236 | 0.15292 | 0.29303 | 0.037159 | 0.014573
19.5177 | 35.2246 | 35.083 | 34.5848 | 0.14165 | 0.15308 | 0.29332 | 0.03719 | 0.014547
19.5277 | 35.1761 | 35.0743 | 34.5757 | 0.10184 | 0.15325 | 0.2936 | 0.037222 | 0.014522
19.5377 | 35.1489 | 35.0655 | 34.5665 | 0.08336 | 0.15341 | 0.29389 | 0.037253 | 0.014499
19.5477 | 35.1372 | 35.0568 | 34.5573 | 0.080392 | 0.15358 | 0.29417 | 0.037284 | 0.014477
19.5577 | 35.1315 | 35.0481 | 34.5481 | 0.083439 | 0.15375 | 0.29446 | 0.037315 | 0.014456
19.5677 | 35.1172 | 35.0393 | 34.5389 | 0.077903 | 0.15391 | 0.29474 | 0.037347 | 0.014437
19.5777 | 35.0827 | 35.0305 | 34.5296 | 0.052182 | 0.15408 | 0.29503 | 0.037378 | 0.014418
19.5877 | 35.1052 | 35.0217 | 34.5203 | 0.083478 | 0.15425 | 0.29532 | 0.037409 | 0.014401
19.5977 | 35.0737 | 35.0129 | 34.5111 | 0.060789 | 0.15441 | 0.29561 | 0.037441 | 0.014385
19.6077 | 35.0554 | 35.0041 | 34.5018 | 0.051317 | 0.15458 | 0.29589 | 0.037472 | 0.014369
19.6177 | 35.0063 | 34.9952 | 34.4924 | 0.011061 | 0.15475 | 0.29618 | 0.037504 | 0.014355
19.6277 | 34.9617 | 34.9864 | 34.4831 | -0.024679 | 0.15492 | 0.29647 | 0.037535 | 0.014342
19.6376 | 34.985 | 34.9776 | 34.4739 | 0.0074079 | 0.15509 | 0.29676 | 0.037567 | 0.01433
19.6476 | 34.9331 | 34.9687 | 34.4645 | -0.0356 | 0.15525 | 0.29705 | 0.037598 | 0.014319
19.6576 | 34.8994 | 34.9598 | 34.4551 | -0.060392 | 0.15542 | 0.29734 | 0.03763 | 0.014309
19.6676 | 34.9136 | 34.9509 | 34.4457 | -0.037267 | 0.15559 | 0.29763 | 0.037662 | 0.0143
19.6776 | 34.8649 | 34.9419 | 34.4363 | -0.077027 | 0.15576 | 0.29792 | 0.037693 | 0.014292
19.6876 | 34.9111 | 34.933 | 34.4268 | -0.02187 | 0.15594 | 0.29821 | 0.037725 | 0.014285
19.6976 | 34.8705 | 34.924 | 34.4174 | -0.053496 | 0.15611 | 0.2985 | 0.037757 | 0.014279
19.7076 | 34.8362 | 34.915 | 34.4079 | -0.078807 | 0.15628 | 0.2988 | 0.037789 | 0.014274
19.7176 | 34.7782 | 34.906 | 34.3984 | -0.1278 | 0.15645 | 0.29909 | 0.037821 | 0.014269
19.7276 | 34.7831 | 34.897 | 34.3889 | -0.11388 | 0.15662 | 0.29938 | 0.037853 | 0.014266
19.7376 | 34.7588 | 34.8879 | 34.3793 | -0.12914 | 0.15679 | 0.29968 | 0.037885 | 0.014263
19.7476 | 34.7274 | 34.8789 | 34.3698 | -0.15149 | 0.15697 | 0.29997 | 0.037917 | 0.014261
19.7576 | 34.6962 | 34.8698 | 34.3602 | -0.17361 | 0.15714 | 0.30027 | 0.037949 | 0.01426
19.7676 | 34.686 | 34.8607 | 34.3506 | -0.17473 | 0.15732 | 0.30056 | 0.037981 | 0.014259
19.7776 | 34.698 | 34.8516 | 34.341 | -0.15362 | 0.15749 | 0.30086 | 0.038014 | 0.01426
19.7876 | 34.668 | 34.8425 | 34.3314 | -0.1745 | 0.15766 | 0.30115 | 0.038046 | 0.014261
19.7976 | 34.6578 | 34.8334 | 34.3217 | -0.17557 | 0.15784 | 0.30145 | 0.038078 | 0.014263
19.8076 | 34.6176 | 34.8242 | 34.3121 | -0.20661 | 0.15801 | 0.30175 | 0.038111 | 0.014266
19.8176 | 34.5562 | 34.815 | 34.3024 | -0.25884 | 0.15819 | 0.30205 | 0.038143 | 0.014269
19.8276 | 34.5718 | 34.8059 | 34.2927 | -0.23406 | 0.15837 | 0.30234 | 0.038175 | 0.014274
19.8376 | 34.5623 | 34.7967 | 34.283 | -0.23435 | 0.15854 | 0.30264 | 0.038208 | 0.014278
19.8476 | 34.5344 | 34.7874 | 34.2732 | -0.25303 | 0.15872 | 0.30294 | 0.03824 | 0.014284
19.8576 | 34.5489 | 34.7782 | 34.2635 | -0.2293 | 0.1589 | 0.30324 | 0.038273 | 0.01429
19.8676 | 34.5378 | 34.7689 | 34.2537 | -0.23115 | 0.15907 | 0.30354 | 0.038305 | 0.014297
19.8776 | 34.5416 | 34.7597 | 34.2439 | -0.21808 | 0.15925 | 0.30384 | 0.038338 | 0.014305
19.8876 | 34.5213 | 34.7504 | 34.2341 | -0.22909 | 0.15943 | 0.30414 | 0.038371 | 0.014313
19.8976 | 34.5055 | 34.7411 | 34.2243 | -0.23559 | 0.15961 | 0.30444 | 0.038404 | 0.014322
19.9076 | 34.4472 | 34.7318 | 34.2145 | -0.28457 | 0.15979 | 0.30475 | 0.038436 | 0.014331
19.9176 | 34.4485 | 34.7224 | 34.2046 | -0.27394 | 0.15997 | 0.30505 | 0.038469 | 0.014342
19.9276 | 34.4449 | 34.7131 | 34.1947 | -0.26819 | 0.16015 | 0.30535 | 0.038502 | 0.014352
19.9376 | 34.446 | 34.7037 | 34.1848 | -0.25772 | 0.16033 | 0.30566 | 0.038535 | 0.014364
19.9476 | 34.3883 | 34.6943 | 34.1749 | -0.30603 | 0.16051 | 0.30596 | 0.038568 | 0.014376
19.9576 | 34.4024 | 34.6849 | 34.165 | -0.28253 | 0.16069 | 0.30626 | 0.038601 | 0.014388
19.9676 | 34.4075 | 34.6755 | 34.155 | -0.26802 | 0.16087 | 0.30657 | 0.038634 | 0.014401
19.9776 | 34.4128 | 34.6661 | 34.1451 | -0.25328 | 0.16106 | 0.30687 | 0.038667 | 0.014415
19.9876 | 34.3824 | 34.6566 | 34.1351 | -0.27423 | 0.16124 | 0.30718 | 0.0387 | 0.014429
19.9976 | 34.3744 | 34.6472 | 34.1251 | -0.27276 | 0.16142 | 0.30749 | 0.038733 | 0.014444
20.0076 | 34.3422 | 34.6377 | 34.1151 | -0.29548 | 0.16161 | 0.30779 | 0.038767 | 0.014459
20.0176 | 34.3344 | 34.6282 | 34.105 | -0.29378 | 0.16179 | 0.3081 | 0.0388 | 0.014475
20.0276 | 34.3439 | 34.6187 | 34.095 | -0.27476 | 0.16197 | 0.30841 | 0.038833 | 0.014491
20.0376 | 34.3203 | 34.6091 | 34.0849 | -0.28883 | 0.16216 | 0.30872 | 0.038866 | 0.014508
20.0476 | 34.2779 | 34.5996 | 34.0748 | -0.32168 | 0.16235 | 0.30903 | 0.0389 | 0.014526
20.0576 | 34.2737 | 34.59 | 34.0647 | -0.31631 | 0.16253 | 0.30934 | 0.038933 | 0.014544
20.0676 | 34.2791 | 34.5804 | 34.0545 | -0.30133 | 0.16272 | 0.30965 | 0.038967 | 0.014562
20.0776 | 34.271 | 34.5708 | 34.0444 | -0.29983 | 0.1629 | 0.30996 | 0.039 | 0.014581
20.0876 | 34.2506 | 34.5612 | 34.0342 | -0.31061 | 0.16309 | 0.31027 | 0.039034 | 0.014601
20.0976 | 34.175 | 34.5516 | 34.024 | -0.37658 | 0.16328 | 0.31058 | 0.039068 | 0.014621
20.1076 | 34.2115 | 34.5419 | 34.0138 | -0.33043 | 0.16347 | 0.31089 | 0.039101 | 0.014641
20.1176 | 34.1741 | 34.5323 | 34.0036 | -0.35817 | 0.16366 | 0.3112 | 0.039135 | 0.014662
20.1276 | 34.1677 | 34.5226 | 33.9934 | -0.35488 | 0.16384 | 0.31152 | 0.039169 | 0.014683
20.1376 | 34.1478 | 34.5129 | 33.9831 | -0.36508 | 0.16403 | 0.31183 | 0.039203 | 0.014705
20.1476 | 34.157 | 34.5032 | 33.9728 | -0.34617 | 0.16422 | 0.31214 | 0.039236 | 0.014727
20.1576 | 34.1293 | 34.4934 | 33.9625 | -0.36414 | 0.16441 | 0.31246 | 0.03927 | 0.01475
20.1676 | 34.1296 | 34.4837 | 33.9522 | -0.35409 | 0.16461 | 0.31277 | 0.039304 | 0.014773
20.1776 | 34.1139 | 34.4739 | 33.9419 | -0.36002 | 0.1648 | 0.31309 | 0.039338 | 0.014797
20.1876 | 34.0525 | 34.4641 | 33.9316 | -0.41164 | 0.16499 | 0.3134 | 0.039372 | 0.014821
20.1976 | 34.0415 | 34.4543 | 33.9212 | -0.41284 | 0.16518 | 0.31372 | 0.039406 | 0.014845
20.2076 | 34.0338 | 34.4445 | 33.9108 | -0.41073 | 0.16537 | 0.31404 | 0.039441 | 0.01487
20.2176 | 34.0156 | 34.4347 | 33.9004 | -0.4191 | 0.16557 | 0.31435 | 0.039475 | 0.014896
20.2275 | 33.9605 | 34.4249 | 33.8901 | -0.46445 | 0.16576 | 0.31467 | 0.039509 | 0.014921
20.2375 | 33.9768 | 34.4151 | 33.8797 | -0.43828 | 0.16595 | 0.31499 | 0.039543 | 0.014948
20.2475 | 33.9439 | 34.4052 | 33.8692 | -0.4613 | 0.16615 | 0.31531 | 0.039577 | 0.014974
20.2575 | 33.9307 | 34.3953 | 33.8587 | -0.4646 | 0.16634 | 0.31563 | 0.039612 | 0.015002
20.2675 | 33.9295 | 34.3854 | 33.8482 | -0.45589 | 0.16654 | 0.31595 | 0.039646 | 0.015029
20.2775 | 33.9063 | 34.3755 | 33.8377 | -0.46916 | 0.16674 | 0.31627 | 0.039681 | 0.015057
20.2875 | 33.8408 | 34.3655 | 33.8272 | -0.52471 | 0.16693 | 0.31659 | 0.039715 | 0.015085
20.2975 | 33.831 | 34.3555 | 33.8166 | -0.52455 | 0.16713 | 0.31691 | 0.03975 | 0.015114
20.3075 | 33.8158 | 34.3456 | 33.8061 | -0.52977 | 0.16733 | 0.31723 | 0.039784 | 0.015143
20.3175 | 33.7883 | 34.3356 | 33.7955 | -0.54727 | 0.16753 | 0.31755 | 0.039819 | 0.015173
20.3275 | 33.7635 | 34.3256 | 33.7849 | -0.56206 | 0.16773 | 0.31788 | 0.039854 | 0.015203
20.3375 | 33.7454 | 34.3155 | 33.7743 | -0.57013 | 0.16792 | 0.3182 | 0.039888 | 0.015233
20.3475 | 33.7353 | 34.3055 | 33.7636 | -0.57019 | 0.16812 | 0.31853 | 0.039923 | 0.015264
20.3575 | 33.7628 | 34.2954 | 33.753 | -0.53262 | 0.16833 | 0.31885 | 0.039958 | 0.015295
20.3675 | 33.697 | 34.2853 | 33.7423 | -0.58835 | 0.16853 | 0.31918 | 0.039993 | 0.015327
20.3775 | 33.6594 | 34.2753 | 33.7316 | -0.61585 | 0.16873 | 0.3195 | 0.040028 | 0.015359
20.3875 | 33.6483 | 34.2651 | 33.7209 | -0.61684 | 0.16893 | 0.31983 | 0.040063 | 0.015391
20.3975 | 33.6399 | 34.255 | 33.7102 | -0.61511 | 0.16913 | 0.32016 | 0.040098 | 0.015424
20.4075 | 33.6279 | 34.2449 | 33.6995 | -0.61697 | 0.16934 | 0.32048 | 0.040133 | 0.015457
20.4175 | 33.5686 | 34.2347 | 33.6887 | -0.66611 | 0.16954 | 0.32081 | 0.040168 | 0.015491
20.4275 | 33.581 | 34.2245 | 33.6779 | -0.64353 | 0.16975 | 0.32114 | 0.040203 | 0.015524
20.4375 | 33.5367 | 34.2143 | 33.6671 | -0.67764 | 0.16995 | 0.32147 | 0.040239 | 0.015559
20.4475 | 33.5316 | 34.2041 | 33.6563 | -0.67253 | 0.17016 | 0.3218 | 0.040274 | 0.015593
20.4575 | 33.5339 | 34.1939 | 33.6455 | -0.66001 | 0.17036 | 0.32213 | 0.040309 | 0.015628
20.4675 | 33.4661 | 34.1837 | 33.6346 | -0.71756 | 0.17057 | 0.32246 | 0.040345 | 0.015664
20.4775 | 33.4789 | 34.1734 | 33.6238 | -0.69451 | 0.17078 | 0.32279 | 0.04038 | 0.0157
20.4875 | 33.4569 | 34.1631 | 33.6129 | -0.70623 | 0.17098 | 0.32312 | 0.040416 | 0.015736
20.4975 | 33.4085 | 34.1528 | 33.602 | -0.74434 | 0.17119 | 0.32345 | 0.040451 | 0.015772
20.5075 | 33.4178 | 34.1425 | 33.591 | -0.72473 | 0.1714 | 0.32379 | 0.040487 | 0.015809
20.5175 | 33.4099 | 34.1322 | 33.5801 | -0.72231 | 0.17161 | 0.32412 | 0.040522 | 0.015847
20.5275 | 33.3944 | 34.1219 | 33.5692 | -0.72747 | 0.17182 | 0.32446 | 0.040558 | 0.015884
20.5375 | 33.3572 | 34.1115 | 33.5582 | -0.75432 | 0.17203 | 0.32479 | 0.040594 | 0.015922
20.5475 | 33.3735 | 34.1011 | 33.5472 | -0.72765 | 0.17225 | 0.32513 | 0.04063 | 0.015961
20.5575 | 33.3108 | 34.0908 | 33.5362 | -0.77996 | 0.17246 | 0.32546 | 0.040665 | 0.016
20.5675 | 33.3157 | 34.0804 | 33.5251 | -0.76465 | 0.17267 | 0.3258 | 0.040701 | 0.016039
20.5775 | 33.3058 | 34.0699 | 33.5141 | -0.76414 | 0.17288 | 0.32613 | 0.040737 | 0.016079
20.5875 | 33.262 | 34.0595 | 33.503 | -0.7975 | 0.1731 | 0.32647 | 0.040773 | 0.016118
20.5975 | 33.263 | 34.049 | 33.492 | -0.78605 | 0.17331 | 0.32681 | 0.040809 | 0.016159
20.6075 | 33.2429 | 34.0386 | 33.4809 | -0.79568 | 0.17353 | 0.32715 | 0.040845 | 0.016199
20.6175 | 33.2185 | 34.0281 | 33.4697 | -0.80959 | 0.17375 | 0.32749 | 0.040881 | 0.016241
20.6275 | 33.2225 | 34.0176 | 33.4586 | -0.79509 | 0.17396 | 0.32783 | 0.040918 | 0.016282
20.6375 | 33.2083 | 34.0071 | 33.4475 | -0.79878 | 0.17418 | 0.32817 | 0.040954 | 0.016324
20.6475 | 33.217 | 33.9965 | 33.4363 | -0.77955 | 0.1744 | 0.32851 | 0.04099 | 0.016366
20.6575 | 33.1532 | 33.986 | 33.4251 | -0.8328 | 0.17462 | 0.32885 | 0.041026 | 0.016408
20.6675 | 33.1589 | 33.9754 | 33.4139 | -0.81653 | 0.17484 | 0.32919 | 0.041063 | 0.016451
20.6775 | 33.1333 | 33.9649 | 33.4027 | -0.83155 | 0.17506 | 0.32953 | 0.041099 | 0.016495
20.6875 | 33.1108 | 33.9543 | 33.3914 | -0.84346 | 0.17528 | 0.32988 | 0.041136 | 0.016538
20.6975 | 33.095 | 33.9436 | 33.3802 | -0.84865 | 0.1755 | 0.33022 | 0.041172 | 0.016582
20.7075 | 33.0895 | 33.933 | 33.3689 | -0.84352 | 0.17572 | 0.33056 | 0.041209 | 0.016627
20.7175 | 33.054 | 33.9224 | 33.3576 | -0.86837 | 0.17595 | 0.33091 | 0.041246 | 0.016672
20.7275 | 33.0632 | 33.9117 | 33.3463 | -0.84851 | 0.17617 | 0.33125 | 0.041282 | 0.016717
20.7375 | 33.0603 | 33.901 | 33.335 | -0.84074 | 0.17639 | 0.3316 | 0.041319 | 0.016762
20.7475 | 32.9957 | 33.8903 | 33.3236 | -0.89465 | 0.17662 | 0.33195 | 0.041356 | 0.016808
20.7575 | 33.0308 | 33.8796 | 33.3123 | -0.84884 | 0.17685 | 0.33229 | 0.041393 | 0.016855
20.7675 | 33.0131 | 33.8689 | 33.3009 | -0.85582 | 0.17707 | 0.33264 | 0.04143 | 0.016901
20.7775 | 32.9669 | 33.8582 | 33.2895 | -0.89128 | 0.1773 | 0.33299 | 0.041467 | 0.016948
20.7875 | 32.9899 | 33.8474 | 33.2781 | -0.85753 | 0.17753 | 0.33334 | 0.041504 | 0.016996
20.7975 | 32.9445 | 33.8367 | 33.2666 | -0.89216 | 0.17776 | 0.33369 | 0.041541 | 0.017043
20.8074 | 32.9441 | 33.826 | 33.2553 | -0.88188 | 0.17799 | 0.33403 | 0.041577 | 0.017091
20.8174 | 32.9163 | 33.8152 | 33.2438 | -0.89888 | 0.17822 | 0.33438 | 0.041615 | 0.01714
20.8274 | 32.9056 | 33.8044 | 33.2323 | -0.89876 | 0.17845 | 0.33474 | 0.041652 | 0.017189
20.8374 | 32.8886 | 33.7935 | 33.2208 | -0.90493 | 0.17868 | 0.33509 | 0.041689 | 0.017238
20.8474 | 32.8739 | 33.7827 | 33.2093 | -0.90878 | 0.17891 | 0.33544 | 0.041726 | 0.017288
20.8574 | 32.8673 | 33.7718 | 33.1978 | -0.90452 | 0.17915 | 0.33579 | 0.041764 | 0.017338
20.8674 | 32.8412 | 33.7609 | 33.1862 | -0.91974 | 0.17938 | 0.33615 | 0.041801 | 0.017388
20.8774 | 32.8254 | 33.75 | 33.1746 | -0.92464 | 0.17962 | 0.3365 | 0.041839 | 0.017439
20.8874 | 32.8264 | 33.7391 | 33.1631 | -0.91273 | 0.17986 | 0.33686 | 0.041876 | 0.01749
20.8974 | 32.7848 | 33.7282 | 33.1514 | -0.94341 | 0.18009 | 0.33721 | 0.041914 | 0.017542
20.9074 | 32.7702 | 33.7173 | 33.1398 | -0.94707 | 0.18033 | 0.33757 | 0.041951 | 0.017594
20.9174 | 32.7582 | 33.7063 | 33.1282 | -0.94811 | 0.18057 | 0.33792 | 0.041989 | 0.017647
20.9274 | 32.7599 | 33.6953 | 33.1165 | -0.93544 | 0.18081 | 0.33828 | 0.042027 | 0.017699
20.9374 | 32.7281 | 33.6844 | 33.1048 | -0.95625 | 0.18105 | 0.33864 | 0.042065 | 0.017753
20.9474 | 32.6988 | 33.6734 | 33.0932 | -0.97455 | 0.18129 | 0.339 | 0.042102 | 0.017806
20.9574 | 32.688 | 33.6623 | 33.0814 | -0.97433 | 0.18154 | 0.33936 | 0.04214 | 0.01786
20.9674 | 32.684 | 33.6513 | 33.0697 | -0.9673 | 0.18178 | 0.33972 | 0.042178 | 0.017915
20.9774 | 32.6495 | 33.6403 | 33.058 | -0.99075 | 0.18202 | 0.34008 | 0.042216 | 0.01797
20.9874 | 32.6264 | 33.6292 | 33.0462 | -1.0028 | 0.18227 | 0.34044 | 0.042254 | 0.018025
20.9974 | 32.6286 | 33.6181 | 33.0344 | -0.98951 | 0.18252 | 0.3408 | 0.042293 | 0.01808
21.0074 | 32.5824 | 33.607 | 33.0226 | -1.0246 | 0.18276 | 0.34116 | 0.042331 | 0.018137
21.0174 | 32.5844 | 33.5959 | 33.0108 | -1.0115 | 0.18301 | 0.34152 | 0.042369 | 0.018193
21.0274 | 32.553 | 33.5848 | 32.999 | -1.0318 | 0.18326 | 0.34189 | 0.042407 | 0.01825
21.0374 | 32.5342 | 33.5736 | 32.9871 | -1.0394 | 0.18351 | 0.34225 | 0.042446 | 0.018307
21.0474 | 32.5218 | 33.5625 | 32.9753 | -1.0407 | 0.18377 | 0.34261 | 0.042484 | 0.018365
21.0574 | 32.5018 | 33.5513 | 32.9634 | -1.0495 | 0.18402 | 0.34298 | 0.042522 | 0.018423
21.0674 | 32.4821 | 33.5401 | 32.9515 | -1.058 | 0.18427 | 0.34335 | 0.042561 | 0.018482
21.0774 | 32.4487 | 33.5289 | 32.9396 | -1.0802 | 0.18453 | 0.34371 | 0.0426 | 0.01854
21.0874 | 32.4408 | 33.5177 | 32.9276 | -1.0769 | 0.18478 | 0.34408 | 0.042638 | 0.0186
21.0974 | 32.437 | 33.5065 | 32.9157 | -1.0695 | 0.18504 | 0.34445 | 0.042677 | 0.01866
21.1074 | 32.4028 | 33.4953 | 32.9037 | -1.0925 | 0.1853 | 0.34482 | 0.042716 | 0.01872
21.1174 | 32.3908 | 33.484 | 32.8917 | -1.0932 | 0.18556 | 0.34518 | 0.042754 | 0.018781
21.1274 | 32.3779 | 33.4727 | 32.8797 | -1.0948 | 0.18582 | 0.34555 | 0.042793 | 0.018842
21.1374 | 32.3596 | 33.4614 | 32.8677 | -1.1018 | 0.18608 | 0.34592 | 0.042832 | 0.018903
21.1474 | 32.3351 | 33.4501 | 32.8557 | -1.115 | 0.18634 | 0.34629 | 0.042871 | 0.018965
21.1574 | 32.2973 | 33.4388 | 32.8436 | -1.1415 | 0.1866 | 0.34667 | 0.04291 | 0.019028
21.1674 | 32.2999 | 33.4275 | 32.8315 | -1.1276 | 0.18687 | 0.34704 | 0.042949 | 0.01909
21.1774 | 32.2701 | 33.4161 | 32.8195 | -1.146 | 0.18713 | 0.34741 | 0.042988 | 0.019154
21.1874 | 32.2432 | 33.4048 | 32.8073 | -1.1616 | 0.1874 | 0.34778 | 0.043027 | 0.019217
21.1974 | 32.2315 | 33.3934 | 32.7952 | -1.1619 | 0.18767 | 0.34816 | 0.043067 | 0.019282
21.2074 | 32.2387 | 33.382 | 32.7831 | -1.1433 | 0.18794 | 0.34853 | 0.043106 | 0.019346
21.2174 | 32.2081 | 33.3706 | 32.7709 | -1.1625 | 0.18821 | 0.34891 | 0.043145 | 0.019411
21.2274 | 32.1833 | 33.3592 | 32.7588 | -1.1759 | 0.18848 | 0.34928 | 0.043185 | 0.019477
21.2374 | 32.1928 | 33.3478 | 32.7466 | -1.155 | 0.18876 | 0.34966 | 0.043224 | 0.019543
21.2474 | 32.1534 | 33.3363 | 32.7344 | -1.1829 | 0.18903 | 0.35004 | 0.043264 | 0.019609
21.2574 | 32.1394 | 33.3248 | 32.7221 | -1.1854 | 0.18931 | 0.35042 | 0.043303 | 0.019676
21.2674 | 32.1184 | 33.3134 | 32.7099 | -1.195 | 0.18958 | 0.3508 | 0.043343 | 0.019744
21.2774 | 32.1121 | 33.3019 | 32.6976 | -1.1898 | 0.18986 | 0.35117 | 0.043383 | 0.019812
21.2874 | 32.0693 | 33.2904 | 32.6854 | -1.2211 | 0.19014 | 0.35155 | 0.043422 | 0.01988
21.2974 | 32.0404 | 33.2789 | 32.6731 | -1.2385 | 0.19042 | 0.35194 | 0.043462 | 0.019949
21.3074 | 32.0665 | 33.2673 | 32.6608 | -1.2008 | 0.19071 | 0.35232 | 0.043502 | 0.020018
21.3174 | 32.0463 | 33.2558 | 32.6485 | -1.2095 | 0.19099 | 0.3527 | 0.043542 | 0.020088
21.3274 | 32.0199 | 33.2442 | 32.6361 | -1.2243 | 0.19128 | 0.35308 | 0.043582 | 0.020158
21.3374 | 32.0143 | 33.2326 | 32.6238 | -1.2183 | 0.19156 | 0.35346 | 0.043622 | 0.020229
21.3474 | 31.9967 | 33.2211 | 32.6114 | -1.2244 | 0.19185 | 0.35385 | 0.043662 | 0.0203
21.3574 | 31.9708 | 33.2095 | 32.599 | -1.2387 | 0.19214 | 0.35423 | 0.043702 | 0.020372
21.3674 | 31.9504 | 33.1978 | 32.5866 | -1.2474 | 0.19243 | 0.35462 | 0.043742 | 0.020444
21.3774 | 31.9245 | 33.1862 | 32.5742 | -1.2617 | 0.19273 | 0.355 | 0.043783 | 0.020517
21.3874 | 31.9203 | 33.1746 | 32.5617 | -1.2543 | 0.19302 | 0.35539 | 0.043823 | 0.02059
21.3973 | 31.9178 | 33.163 | 32.5494 | -1.2452 | 0.19332 | 0.35577 | 0.043863 | 0.020663
21.4073 | 31.869 | 33.1514 | 32.5369 | -1.2824 | 0.19361 | 0.35616 | 0.043903 | 0.020738
21.4173 | 31.876 | 33.1397 | 32.5244 | -1.2637 | 0.19391 | 0.35655 | 0.043944 | 0.020813
21.4273 | 31.8814 | 33.128 | 32.5119 | -1.2466 | 0.19422 | 0.35694 | 0.043984 | 0.020888
21.4373 | 31.8408 | 33.1163 | 32.4994 | -1.2755 | 0.19452 | 0.35733 | 0.044025 | 0.020964
21.4473 | 31.8283 | 33.1045 | 32.4869 | -1.2762 | 0.19482 | 0.35772 | 0.044066 | 0.02104
21.4573 | 31.8145 | 33.0928 | 32.4743 | -1.2783 | 0.19513 | 0.35811 | 0.044106 | 0.021117
21.4673 | 31.7917 | 33.081 | 32.4618 | -1.2893 | 0.19544 | 0.3585 | 0.044147 | 0.021194
21.4773 | 31.7754 | 33.0693 | 32.4492 | -1.2939 | 0.19575 | 0.3589 | 0.044188 | 0.021272
21.4873 | 31.7462 | 33.0575 | 32.4366 | -1.3113 | 0.19606 | 0.35929 | 0.044229 | 0.021351
21.4973 | 31.7615 | 33.0457 | 32.424 | -1.2842 | 0.19638 | 0.35968 | 0.04427 | 0.02143
21.5073 | 31.7484 | 33.0339 | 32.4113 | -1.2855 | 0.19669 | 0.36008 | 0.044311 | 0.02151
21.5173 | 31.7239 | 33.0221 | 32.3987 | -1.2982 | 0.19701 | 0.36047 | 0.044352 | 0.02159
21.5273 | 31.7225 | 33.0103 | 32.386 | -1.2878 | 0.19733 | 0.36087 | 0.044393 | 0.021671
21.5373 | 31.6962 | 32.9984 | 32.3733 | -1.3022 | 0.19765 | 0.36127 | 0.044434 | 0.021752
21.5473 | 31.6975 | 32.9866 | 32.3606 | -1.2891 | 0.19797 | 0.36167 | 0.044476 | 0.021834
21.5573 | 31.6688 | 32.9747 | 32.3479 | -1.3059 | 0.1983 | 0.36206 | 0.044517 | 0.021916
21.5673 | 31.6496 | 32.9628 | 32.3352 | -1.3132 | 0.19863 | 0.36246 | 0.044558 | 0.021999
21.5773 | 31.6258 | 32.9509 | 32.3224 | -1.3251 | 0.19896 | 0.36286 | 0.0446 | 0.022083
21.5873 | 31.6456 | 32.939 | 32.3096 | -1.2934 | 0.19929 | 0.36326 | 0.044641 | 0.022167
21.5973 | 31.6094 | 32.9271 | 32.2969 | -1.3177 | 0.19962 | 0.36366 | 0.044683 | 0.022252
21.6073 | 31.6039 | 32.9152 | 32.2841 | -1.3113 | 0.19996 | 0.36407 | 0.044725 | 0.022337
21.6173 | 31.5982 | 32.9032 | 32.2713 | -1.305 | 0.2003 | 0.36447 | 0.044766 | 0.022423
21.6273 | 31.5728 | 32.8913 | 32.2584 | -1.3185 | 0.20064 | 0.36487 | 0.044808 | 0.02251
21.6373 | 31.5855 | 32.8793 | 32.2456 | -1.2938 | 0.20098 | 0.36528 | 0.04485 | 0.022597
21.6473 | 31.5502 | 32.8673 | 32.2327 | -1.3171 | 0.20133 | 0.36568 | 0.044892 | 0.022685
21.6573 | 31.5195 | 32.8553 | 32.2198 | -1.3358 | 0.20168 | 0.36609 | 0.044934 | 0.022773
21.6673 | 31.536 | 32.8433 | 32.2069 | -1.3073 | 0.20203 | 0.36649 | 0.044976 | 0.022862
21.6773 | 31.5304 | 32.8313 | 32.194 | -1.3009 | 0.20238 | 0.3669 | 0.045018 | 0.022952
21.6873 | 31.4888 | 32.8193 | 32.1811 | -1.3305 | 0.20274 | 0.36731 | 0.04506 | 0.023042
21.6973 | 31.5156 | 32.8072 | 32.1682 | -1.2916 | 0.20309 | 0.36771 | 0.045102 | 0.023133
21.7073 | 31.4799 | 32.7952 | 32.1552 | -1.3153 | 0.20346 | 0.36812 | 0.045144 | 0.023225
21.7173 | 31.4753 | 32.7831 | 32.1422 | -1.3078 | 0.20382 | 0.36853 | 0.045187 | 0.023317
21.7273 | 31.4416 | 32.771 | 32.1292 | -1.3294 | 0.20418 | 0.36894 | 0.045229 | 0.02341
21.7373 | 31.4401 | 32.7589 | 32.1162 | -1.3188 | 0.20455 | 0.36935 | 0.045271 | 0.023503
21.7473 | 31.4202 | 32.7468 | 32.1032 | -1.3266 | 0.20492 | 0.36977 | 0.045314 | 0.023598
21.7573 | 31.3981 | 32.7347 | 32.0902 | -1.3366 | 0.2053 | 0.37018 | 0.045356 | 0.023692
21.7673 | 31.4034 | 32.7226 | 32.0771 | -1.3192 | 0.20568 | 0.37059 | 0.045399 | 0.023788
21.7773 | 31.3908 | 32.7105 | 32.0641 | -1.3197 | 0.20606 | 0.37101 | 0.045442 | 0.023884
21.7873 | 31.388 | 32.6983 | 32.051 | -1.3103 | 0.20644 | 0.37142 | 0.045484 | 0.023981
21.7973 | 31.3554 | 32.6862 | 32.0379 | -1.3308 | 0.20683 | 0.37184 | 0.045527 | 0.024079
21.8073 | 31.3491 | 32.674 | 32.0248 | -1.3249 | 0.20722 | 0.37225 | 0.04557 | 0.024177
21.8173 | 31.3453 | 32.6618 | 32.0116 | -1.3165 | 0.20761 | 0.37267 | 0.045613 | 0.024276
21.8273 | 31.3018 | 32.6496 | 31.9985 | -1.3478 | 0.208 | 0.37309 | 0.045656 | 0.024376
21.8373 | 31.3067 | 32.6374 | 31.9853 | -1.3307 | 0.2084 | 0.37351 | 0.045699 | 0.024476
21.8473 | 31.2994 | 32.6252 | 31.9722 | -1.3258 | 0.20881 | 0.37393 | 0.045742 | 0.024578
21.8573 | 31.2815 | 32.613 | 31.959 | -1.3315 | 0.20921 | 0.37435 | 0.045786 | 0.024679
21.8673 | 31.2697 | 32.6008 | 31.9458 | -1.3311 | 0.20962 | 0.37477 | 0.045829 | 0.024782
21.8773 | 31.2668 | 32.5885 | 31.9325 | -1.3217 | 0.21003 | 0.37519 | 0.045872 | 0.024885
21.8873 | 31.2524 | 32.5763 | 31.9193 | -1.3239 | 0.21045 | 0.37561 | 0.045915 | 0.02499
21.8973 | 31.2387 | 32.564 | 31.906 | -1.3253 | 0.21087 | 0.37603 | 0.045959 | 0.025094
21.9073 | 31.2129 | 32.5517 | 31.8928 | -1.3388 | 0.21129 | 0.37646 | 0.046002 | 0.0252
21.9173 | 31.208 | 32.5394 | 31.8795 | -1.3314 | 0.21172 | 0.37688 | 0.046046 | 0.025307
21.9273 | 31.1885 | 32.5271 | 31.8662 | -1.3386 | 0.21215 | 0.37731 | 0.04609 | 0.025414
21.9373 | 31.1818 | 32.5148 | 31.8529 | -1.333 | 0.21258 | 0.37773 | 0.046133 | 0.025522
21.9473 | 31.1524 | 32.5025 | 31.8395 | -1.3501 | 0.21302 | 0.37816 | 0.046177 | 0.02563
21.9573 | 31.1514 | 32.4902 | 31.8262 | -1.3388 | 0.21346 | 0.37859 | 0.046221 | 0.02574
21.9673 | 31.1542 | 32.4779 | 31.8128 | -1.3237 | 0.21391 | 0.37902 | 0.046265 | 0.02585
21.9772 | 31.1303 | 32.4657 | 31.7996 | -1.3354 | 0.21436 | 0.37944 | 0.046308 | 0.02596
21.9872 | 31.119 | 32.4533 | 31.7862 | -1.3343 | 0.21481 | 0.37987 | 0.046352 | 0.026072
21.9972 | 31.1074 | 32.4409 | 31.7728 | -1.3335 | 0.21527 | 0.3803 | 0.046396 | 0.026185
22.0072 | 31.0943 | 32.4286 | 31.7594 | -1.3343 | 0.21573 | 0.38073 | 0.046441 | 0.026299
22.0172 | 31.0679 | 32.4162 | 31.7459 | -1.3483 | 0.2162 | 0.38117 | 0.046485 | 0.026413
22.0272 | 31.042 | 32.4038 | 31.7325 | -1.3618 | 0.21668 | 0.3816 | 0.046529 | 0.026529
22.0372 | 31.0449 | 32.3914 | 31.719 | -1.3465 | 0.21715 | 0.38203 | 0.046574 | 0.026645
22.0472 | 31.0399 | 32.379 | 31.7055 | -1.3391 | 0.21763 | 0.38247 | 0.046618 | 0.026762
22.0572 | 31.0037 | 32.3666 | 31.692 | -1.3629 | 0.21812 | 0.3829 | 0.046662 | 0.02688
22.0672 | 31.0167 | 32.3542 | 31.6785 | -1.3375 | 0.21861 | 0.38334 | 0.046707 | 0.026999
22.0772 | 31.0148 | 32.3417 | 31.665 | -1.3269 | 0.21911 | 0.38378 | 0.046752 | 0.027118
22.0872 | 30.9766 | 32.3293 | 31.6514 | -1.3527 | 0.21961 | 0.38422 | 0.046796 | 0.027239
22.0972 | 30.9486 | 32.3168 | 31.6379 | -1.3682 | 0.22011 | 0.38465 | 0.046841 | 0.02736
22.1072 | 30.9561 | 32.3044 | 31.6243 | -1.3483 | 0.22062 | 0.38509 | 0.046886 | 0.027483
22.1172 | 30.946 | 32.2919 | 31.6107 | -1.3459 | 0.22114 | 0.38553 | 0.046931 | 0.027606
22.1272 | 30.9017 | 32.2795 | 31.5971 | -1.3778 | 0.22166 | 0.38598 | 0.046976 | 0.02773
22.1372 | 30.9124 | 32.267 | 31.5835 | -1.3546 | 0.22219 | 0.38642 | 0.047021 | 0.027856
22.1472 | 30.8965 | 32.2545 | 31.5699 | -1.358 | 0.22272 | 0.38686 | 0.047066 | 0.027982
22.1572 | 30.8963 | 32.242 | 31.5562 | -1.3457 | 0.22326 | 0.3873 | 0.047111 | 0.028109
22.1672 | 30.8813 | 32.2295 | 31.5426 | -1.3482 | 0.2238 | 0.38775 | 0.047156 | 0.028237
22.1772 | 30.8359 | 32.217 | 31.5289 | -1.3811 | 0.22435 | 0.38819 | 0.047201 | 0.028366
22.1872 | 30.8413 | 32.2045 | 31.5152 | -1.3632 | 0.2249 | 0.38864 | 0.047247 | 0.028496
22.1972 | 30.8667 | 32.1919 | 31.5015 | -1.3252 | 0.22546 | 0.38909 | 0.047292 | 0.028627
22.2072 | 30.8221 | 32.1794 | 31.4878 | -1.3573 | 0.22603 | 0.38953 | 0.047338 | 0.028759
22.2172 | 30.7894 | 32.1669 | 31.474 | -1.3775 | 0.2266 | 0.38998 | 0.047383 | 0.028892
22.2272 | 30.8195 | 32.1543 | 31.4603 | -1.3348 | 0.22718 | 0.39043 | 0.047429 | 0.029026
22.2372 | 30.7912 | 32.1418 | 31.4465 | -1.3506 | 0.22776 | 0.39088 | 0.047475 | 0.029161
22.2472 | 30.7756 | 32.1292 | 31.4327 | -1.3536 | 0.22835 | 0.39133 | 0.04752 | 0.029297
22.2572 | 30.7587 | 32.1167 | 31.4189 | -1.358 | 0.22895 | 0.39178 | 0.047566 | 0.029435
22.2672 | 30.7537 | 32.1041 | 31.4051 | -1.3504 | 0.22955 | 0.39224 | 0.047612 | 0.029573
22.2772 | 30.7277 | 32.0915 | 31.3913 | -1.3638 | 0.23016 | 0.39269 | 0.047658 | 0.029712
22.2872 | 30.7151 | 32.0789 | 31.3775 | -1.3638 | 0.23077 | 0.39314 | 0.047704 | 0.029853
22.2972 | 30.7015 | 32.0664 | 31.3636 | -1.3649 | 0.23139 | 0.3936 | 0.04775 | 0.029994
22.3072 | 30.6819 | 32.0538 | 31.3498 | -1.3719 | 0.23202 | 0.39405 | 0.047796 | 0.030137
22.3172 | 30.6747 | 32.0412 | 31.3359 | -1.3665 | 0.23265 | 0.39451 | 0.047843 | 0.03028
22.3272 | 30.6542 | 32.0286 | 31.322 | -1.3744 | 0.23329 | 0.39497 | 0.047889 | 0.030425
22.3372 | 30.6474 | 32.0159 | 31.3081 | -1.3685 | 0.23394 | 0.39543 | 0.047935 | 0.030571
22.3472 | 30.6216 | 32.0033 | 31.2941 | -1.3817 | 0.2346 | 0.39589 | 0.047982 | 0.030718
22.3572 | 30.6046 | 31.9907 | 31.2802 | -1.3861 | 0.23526 | 0.39635 | 0.048028 | 0.030867
22.3672 | 30.5798 | 31.9781 | 31.2663 | -1.3983 | 0.23592 | 0.39681 | 0.048075 | 0.031016
22.3772 | 30.5551 | 31.9654 | 31.2523 | -1.4103 | 0.2366 | 0.39727 | 0.048122 | 0.031167
22.3872 | 30.5545 | 31.9528 | 31.2383 | -1.3983 | 0.23728 | 0.39773 | 0.048168 | 0.031319
22.3972 | 30.5236 | 31.9402 | 31.2243 | -1.4166 | 0.23796 | 0.39819 | 0.048215 | 0.031472
22.4072 | 30.5018 | 31.9275 | 31.2103 | -1.4257 | 0.23866 | 0.39866 | 0.048262 | 0.031626
22.4172 | 30.5089 | 31.9149 | 31.1963 | -1.406 | 0.23936 | 0.39912 | 0.048309 | 0.031782
22.4272 | 30.4816 | 31.9022 | 31.1823 | -1.4206 | 0.24006 | 0.39959 | 0.048356 | 0.031939
22.4372 | 30.454 | 31.8895 | 31.1682 | -1.4355 | 0.24078 | 0.40006 | 0.048403 | 0.032097
22.4472 | 30.4511 | 31.8769 | 31.1541 | -1.4258 | 0.2415 | 0.40052 | 0.04845 | 0.032256
22.4572 | 30.4269 | 31.8642 | 31.1401 | -1.4373 | 0.24222 | 0.40099 | 0.048498 | 0.032417
22.4672 | 30.4051 | 31.8515 | 31.126 | -1.4464 | 0.24296 | 0.40146 | 0.048545 | 0.032579
22.4772 | 30.3913 | 31.8388 | 31.1119 | -1.4475 | 0.2437 | 0.40193 | 0.048592 | 0.032742
22.4872 | 30.3435 | 31.8261 | 31.0977 | -1.4826 | 0.24444 | 0.4024 | 0.04864 | 0.032906
22.4972 | 30.384 | 31.8134 | 31.0836 | -1.4294 | 0.24519 | 0.40288 | 0.048687 | 0.033072
22.5072 | 30.3423 | 31.8007 | 31.0695 | -1.4584 | 0.24595 | 0.40335 | 0.048735 | 0.03324
22.5172 | 30.3279 | 31.788 | 31.0553 | -1.4601 | 0.24671 | 0.40382 | 0.048782 | 0.033408
22.5272 | 30.3239 | 31.7753 | 31.0411 | -1.4514 | 0.24748 | 0.4043 | 0.04883 | 0.033578
22.5372 | 30.328 | 31.7626 | 31.0269 | -1.4346 | 0.24825 | 0.40477 | 0.048878 | 0.03375
22.5472 | 30.2595 | 31.7499 | 31.0127 | -1.4904 | 0.24903 | 0.40525 | 0.048926 | 0.033923
22.5572 | 30.2747 | 31.7371 | 30.9985 | -1.4624 | 0.24981 | 0.40573 | 0.048974 | 0.034097
22.5671 | 30.2801 | 31.7245 | 30.9844 | -1.4444 | 0.25059 | 0.4062 | 0.049021 | 0.034271
22.5771 | 30.2243 | 31.7118 | 30.9702 | -1.4875 | 0.25139 | 0.40668 | 0.049069 | 0.034448
22.5871 | 30.2208 | 31.699 | 30.9559 | -1.4782 | 0.25218 | 0.40716 | 0.049118 | 0.034627
22.5971 | 30.2298 | 31.6862 | 30.9417 | -1.4564 | 0.25298 | 0.40764 | 0.049166 | 0.034807
22.6071 | 30.2234 | 31.6735 | 30.9274 | -1.4501 | 0.25379 | 0.40812 | 0.049214 | 0.034988
22.6171 | 30.187 | 31.6607 | 30.9131 | -1.4737 | 0.25459 | 0.40861 | 0.049263 | 0.035172
22.6271 | 30.1821 | 31.6479 | 30.8988 | -1.4658 | 0.2554 | 0.40909 | 0.049311 | 0.035356
22.6371 | 30.1732 | 31.6351 | 30.8844 | -1.4619 | 0.25621 | 0.40958 | 0.04936 | 0.035543
22.6471 | 30.1489 | 31.6223 | 30.8701 | -1.4734 | 0.25703 | 0.41006 | 0.049408 | 0.035731
22.6571 | 30.1406 | 31.6095 | 30.8557 | -1.4689 | 0.25784 | 0.41055 | 0.049457 | 0.03592
22.6671 | 30.1324 | 31.5967 | 30.8414 | -1.4643 | 0.25866 | 0.41104 | 0.049506 | 0.036111
22.6771 | 30.0925 | 31.5839 | 30.827 | -1.4914 | 0.25947 | 0.41152 | 0.049555 | 0.036304
22.6871 | 30.1155 | 31.571 | 30.8126 | -1.4555 | 0.26029 | 0.41201 | 0.049604 | 0.036498
22.6971 | 30.0965 | 31.5582 | 30.7982 | -1.4617 | 0.2611 | 0.4125 | 0.049653 | 0.036694
22.7071 | 30.1071 | 31.5453 | 30.7838 | -1.4382 | 0.26192 | 0.41299 | 0.049702 | 0.036892
22.7171 | 30.0672 | 31.5324 | 30.7693 | -1.4652 | 0.26273 | 0.41349 | 0.049751 | 0.037091
22.7271 | 30.0699 | 31.5195 | 30.7549 | -1.4496 | 0.26354 | 0.41398 | 0.0498 | 0.037293
22.7371 | 30.0846 | 31.5066 | 30.7404 | -1.422 | 0.26434 | 0.41447 | 0.04985 | 0.037496
22.7471 | 30.037 | 31.4937 | 30.726 | -1.4567 | 0.26514 | 0.41497 | 0.049899 | 0.0377
22.7571 | 30.0277 | 31.4807 | 30.7115 | -1.453 | 0.26594 | 0.41547 | 0.049948 | 0.037907
22.7671 | 30.0352 | 31.4678 | 30.697 | -1.4326 | 0.26673 | 0.41596 | 0.049998 | 0.038115
22.7771 | 30.0163 | 31.4548 | 30.6825 | -1.4385 | 0.26751 | 0.41646 | 0.050048 | 0.038325
22.7871 | 30.0039 | 31.4418 | 30.668 | -1.4379 | 0.26829 | 0.41696 | 0.050097 | 0.038537
22.7971 | 30.0155 | 31.4288 | 30.6534 | -1.4133 | 0.26906 | 0.41746 | 0.050147 | 0.038751
22.8071 | 30.0034 | 31.4158 | 30.6389 | -1.4124 | 0.26982 | 0.41796 | 0.050197 | 0.038966
22.8171 | 29.9828 | 31.4028 | 30.6243 | -1.42 | 0.27057 | 0.41846 | 0.050247 | 0.039184
22.8271 | 29.9807 | 31.3897 | 30.6097 | -1.409 | 0.27131 | 0.41897 | 0.050297 | 0.039404
22.8371 | 29.9607 | 31.3766 | 30.5951 | -1.4159 | 0.27204 | 0.41947 | 0.050347 | 0.039625
22.8471 | 29.9734 | 31.3635 | 30.5805 | -1.3901 | 0.27275 | 0.41998 | 0.050398 | 0.039849
22.8571 | 29.9602 | 31.3504 | 30.5659 | -1.3902 | 0.27346 | 0.42048 | 0.050448 | 0.040074
22.8671 | 29.9499 | 31.3372 | 30.5513 | -1.3873 | 0.27415 | 0.42099 | 0.050498 | 0.040302
22.8771 | 29.941 | 31.3241 | 30.5367 | -1.3831 | 0.27482 | 0.4215 | 0.050549 | 0.040531
22.8871 | 29.9464 | 31.3109 | 30.522 | -1.3645 | 0.27548 | 0.42201 | 0.050599 | 0.040763
22.8971 | 29.9367 | 31.2976 | 30.5073 | -1.3609 | 0.27613 | 0.42252 | 0.05065 | 0.040997
22.9071 | 29.9157 | 31.2844 | 30.4927 | -1.3687 | 0.27675 | 0.42303 | 0.050701 | 0.041232
22.9171 | 29.9046 | 31.2711 | 30.478 | -1.3665 | 0.27736 | 0.42354 | 0.050752 | 0.04147
22.9271 | 29.9081 | 31.2578 | 30.4633 | -1.3497 | 0.27795 | 0.42405 | 0.050802 | 0.041711
22.9371 | 29.8784 | 31.2445 | 30.4486 | -1.3661 | 0.27852 | 0.42457 | 0.050853 | 0.041953
22.9471 | 29.8823 | 31.2311 | 30.4338 | -1.3488 | 0.27908 | 0.42509 | 0.050905 | 0.042198
22.9571 | 29.8805 | 31.2177 | 30.4191 | -1.3372 | 0.27961 | 0.4256 | 0.050956 | 0.042444
22.9671 | 29.8803 | 31.2043 | 30.4043 | -1.324 | 0.28012 | 0.42612 | 0.051007 | 0.042694
22.9771 | 29.8452 | 31.1908 | 30.3896 | -1.3456 | 0.28061 | 0.42664 | 0.051058 | 0.042945
22.9871 | 29.8548 | 31.1773 | 30.3748 | -1.3225 | 0.28108 | 0.42716 | 0.05111 | 0.043199
22.9971 | 29.8577 | 31.1638 | 30.36 | -1.3061 | 0.28152 | 0.42768 | 0.051161 | 0.043455
23.0071 | 29.8385 | 31.1503 | 30.3452 | -1.3118 | 0.28194 | 0.4282 | 0.051213 | 0.043714
23.0171 | 29.8059 | 31.1367 | 30.3304 | -1.3308 | 0.28234 | 0.42872 | 0.051265 | 0.043975
23.0271 | 29.7931 | 31.1231 | 30.3156 | -1.33 | 0.28272 | 0.42925 | 0.051316 | 0.044238
23.0371 | 29.8022 | 31.1094 | 30.3007 | -1.3072 | 0.28307 | 0.42977 | 0.051368 | 0.044504
23.0471 | 29.795 | 31.0958 | 30.2859 | -1.3008 | 0.2834 | 0.4303 | 0.05142 | 0.044772
23.0571 | 29.7702 | 31.0821 | 30.271 | -1.3119 | 0.28371 | 0.43083 | 0.051472 | 0.045043
23.0671 | 29.7557 | 31.0683 | 30.2561 | -1.3126 | 0.28399 | 0.43136 | 0.051525 | 0.045317
23.0771 | 29.7666 | 31.0545 | 30.2412 | -1.2879 | 0.28425 | 0.43189 | 0.051577 | 0.045593
23.0871 | 29.7525 | 31.0407 | 30.2263 | -1.2882 | 0.28448 | 0.43242 | 0.051629 | 0.045872
23.0971 | 29.7397 | 31.0269 | 30.2114 | -1.2872 | 0.28469 | 0.43295 | 0.051682 | 0.046153
23.1071 | 29.7228 | 31.013 | 30.1965 | -1.2902 | 0.28488 | 0.43348 | 0.051734 | 0.046438
23.1171 | 29.7073 | 30.9991 | 30.1816 | -1.2918 | 0.28504 | 0.43402 | 0.051787 | 0.046724
23.1271 | 29.7108 | 30.9852 | 30.1666 | -1.2744 | 0.28519 | 0.43455 | 0.051839 | 0.047014
23.1371 | 29.6975 | 30.9713 | 30.1517 | -1.2738 | 0.28531 | 0.43509 | 0.051892 | 0.047307
23.147 | 29.6656 | 30.9574 | 30.1368 | -1.2918 | 0.28541 | 0.43562 | 0.051945 | 0.047599
23.157 | 29.6657 | 30.9434 | 30.1218 | -1.2777 | 0.28549 | 0.43616 | 0.051998 | 0.047897
23.167 | 29.6791 | 30.9293 | 30.1069 | -1.2502 | 0.28554 | 0.4367 | 0.052051 | 0.048198
23.177 | 29.6545 | 30.9153 | 30.0918 | -1.2608 | 0.28558 | 0.43724 | 0.052104 | 0.048502
23.187 | 29.6243 | 30.9012 | 30.0768 | -1.2769 | 0.2856 | 0.43778 | 0.052157 | 0.048809
23.197 | 29.6359 | 30.8871 | 30.0618 | -1.2512 | 0.2856 | 0.43832 | 0.05221 | 0.04912
23.207 | 29.6243 | 30.8729 | 30.0468 | -1.2486 | 0.28559 | 0.43887 | 0.052264 | 0.049433
23.217 | 29.5879 | 30.8587 | 30.0317 | -1.2708 | 0.28555 | 0.43941 | 0.052317 | 0.049749
23.227 | 29.5889 | 30.8445 | 30.0166 | -1.2556 | 0.2855 | 0.43996 | 0.052371 | 0.050068
23.237 | 29.5554 | 30.8303 | 30.0016 | -1.2749 | 0.28544 | 0.44051 | 0.052425 | 0.050391
23.247 | 29.5542 | 30.8161 | 29.9865 | -1.2619 | 0.28536 | 0.44106 | 0.052479 | 0.050717
23.257 | 29.5534 | 30.8018 | 29.9714 | -1.2484 | 0.28526 | 0.44161 | 0.052532 | 0.051046
23.267 | 29.52 | 30.7875 | 29.9562 | -1.2675 | 0.28516 | 0.44216 | 0.052586 | 0.051378
23.277 | 29.527 | 30.7732 | 29.9411 | -1.2462 | 0.28504 | 0.44271 | 0.052641 | 0.051714
23.287 | 29.4876 | 30.7589 | 29.926 | -1.2713 | 0.28491 | 0.44326 | 0.052695 | 0.052053
23.297 | 29.4879 | 30.7446 | 29.9108 | -1.2567 | 0.28477 | 0.44382 | 0.052749 | 0.052396
23.307 | 29.4644 | 30.7302 | 29.8957 | -1.2658 | 0.28462 | 0.44437 | 0.052803 | 0.052742
23.317 | 29.4542 | 30.7158 | 29.8805 | -1.2616 | 0.28446 | 0.44493 | 0.052858 | 0.053092
23.327 | 29.4408 | 30.7015 | 29.8653 | -1.2607 | 0.28429 | 0.44549 | 0.052912 | 0.053445
23.337 | 29.4142 | 30.6871 | 29.8501 | -1.2729 | 0.28411 | 0.44605 | 0.052967 | 0.053802
23.347 | 29.4177 | 30.6727 | 29.8349 | -1.255 | 0.28393 | 0.44661 | 0.053022 | 0.054162
23.357 | 29.3801 | 30.6582 | 29.8197 | -1.2781 | 0.28375 | 0.44717 | 0.053076 | 0.054527
23.367 | 29.3777 | 30.6438 | 29.8045 | -1.2661 | 0.28356 | 0.44773 | 0.053131 | 0.054895
23.377 | 29.365 | 30.6294 | 29.7893 | -1.2644 | 0.28336 | 0.44829 | 0.053186 | 0.055267
23.387 | 29.3516 | 30.6149 | 29.774 | -1.2633 | 0.28316 | 0.44886 | 0.053241 | 0.055643
23.397 | 29.3283 | 30.6004 | 29.7587 | -1.2721 | 0.28296 | 0.44942 | 0.053297 | 0.056022
23.407 | 29.3403 | 30.586 | 29.7435 | -1.2457 | 0.28276 | 0.44999 | 0.053352 | 0.056406
23.417 | 29.2998 | 30.5715 | 29.7282 | -1.2717 | 0.28255 | 0.45056 | 0.053407 | 0.056794
23.427 | 29.3211 | 30.557 | 29.7129 | -1.2359 | 0.28234 | 0.45113 | 0.053463 | 0.057186
23.437 | 29.294 | 30.5425 | 29.6976 | -1.2485 | 0.28214 | 0.4517 | 0.053518 | 0.057582
23.447 | 29.2891 | 30.528 | 29.6823 | -1.2389 | 0.28193 | 0.45227 | 0.053574 | 0.057982
23.457 | 29.2805 | 30.5135 | 29.667 | -1.233 | 0.28173 | 0.45284 | 0.05363 | 0.058386
23.467 | 29.2622 | 30.499 | 29.6516 | -1.2368 | 0.28152 | 0.45342 | 0.053685 | 0.058795
23.477 | 29.2764 | 30.4845 | 29.6363 | -1.2081 | 0.28132 | 0.45399 | 0.053741 | 0.059208
23.487 | 29.2658 | 30.47 | 29.6209 | -1.2042 | 0.28112 | 0.45457 | 0.053797 | 0.059626
23.497 | 29.2386 | 30.4555 | 29.6055 | -1.2169 | 0.28093 | 0.45515 | 0.053853 | 0.060048
23.507 | 29.2331 | 30.441 | 29.5902 | -1.2079 | 0.28073 | 0.45573 | 0.05391 | 0.060475
23.517 | 29.2367 | 30.4265 | 29.5748 | -1.1898 | 0.28054 | 0.45631 | 0.053966 | 0.060906
23.527 | 29.255 | 30.412 | 29.5594 | -1.157 | 0.28036 | 0.45689 | 0.054022 | 0.061342
23.537 | 29.2176 | 30.3975 | 29.544 | -1.1799 | 0.28017 | 0.45747 | 0.054079 | 0.061783
23.547 | 29.2106 | 30.3829 | 29.5285 | -1.1723 | 0.28 | 0.45805 | 0.054135 | 0.062229
23.557 | 29.1913 | 30.3684 | 29.5131 | -1.1771 | 0.27982 | 0.45864 | 0.054192 | 0.062679
23.567 | 29.2155 | 30.3539 | 29.4977 | -1.1384 | 0.27966 | 0.45922 | 0.054249 | 0.063135
23.577 | 29.1983 | 30.3394 | 29.4822 | -1.1411 | 0.27949 | 0.45981 | 0.054305 | 0.063596
23.587 | 29.1773 | 30.3249 | 29.4667 | -1.1476 | 0.27934 | 0.4604 | 0.054362 | 0.064061
23.597 | 29.1545 | 30.3104 | 29.4513 | -1.1559 | 0.27918 | 0.46099 | 0.054419 | 0.064532
23.607 | 29.1495 | 30.2959 | 29.4358 | -1.1464 | 0.27904 | 0.46158 | 0.054476 | 0.065008
23.617 | 29.1384 | 30.2814 | 29.4203 | -1.143 | 0.2789 | 0.46217 | 0.054534 | 0.06549
23.627 | 29.1432 | 30.2669 | 29.4048 | -1.1237 | 0.27877 | 0.46276 | 0.054591 | 0.065977
23.637 | 29.1203 | 30.2524 | 29.3892 | -1.1321 | 0.27864 | 0.46336 | 0.054648 | 0.066469
23.647 | 29.1081 | 30.2379 | 29.3737 | -1.1298 | 0.27852 | 0.46395 | 0.054706 | 0.066968
23.657 | 29.0892 | 30.2234 | 29.3582 | -1.1342 | 0.27841 | 0.46455 | 0.054763 | 0.067471
23.667 | 29.083 | 30.2089 | 29.3426 | -1.1259 | 0.2783 | 0.46515 | 0.054821 | 0.067981
23.677 | 29.0803 | 30.1944 | 29.3271 | -1.1141 | 0.2782 | 0.46575 | 0.054879 | 0.068496
23.687 | 29.0648 | 30.1799 | 29.3115 | -1.1151 | 0.27811 | 0.46635 | 0.054937 | 0.069017
23.697 | 29.0368 | 30.1654 | 29.2959 | -1.1286 | 0.27802 | 0.46695 | 0.054994 | 0.069545
23.707 | 29.0463 | 30.151 | 29.2803 | -1.1047 | 0.27794 | 0.46755 | 0.055052 | 0.070078
23.717 | 29.0341 | 30.1365 | 29.2647 | -1.1024 | 0.27787 | 0.46815 | 0.055111 | 0.070618
23.727 | 29.0204 | 30.122 | 29.2491 | -1.1016 | 0.2778 | 0.46876 | 0.055169 | 0.071163
23.7369 | 29.0009 | 30.1077 | 29.2337 | -1.1068 | 0.27774 | 0.46936 | 0.055227 | 0.07171
23.7469 | 28.9736 | 30.0933 | 29.218 | -1.1197 | 0.27769 | 0.46997 | 0.055285 | 0.072269
23.7569 | 28.977 | 30.0788 | 29.2024 | -1.1018 | 0.27765 | 0.47058 | 0.055343 | 0.072834
23.7669 | 28.9776 | 30.0644 | 29.1868 | -1.0868 | 0.27761 | 0.47119 | 0.055402 | 0.073406
23.7769 | 28.9717 | 30.0499 | 29.1711 | -1.0782 | 0.27758 | 0.4718 | 0.055461 | 0.073984
23.7869 | 28.9419 | 30.0355 | 29.1554 | -1.0936 | 0.27755 | 0.47241 | 0.05552 | 0.07457
23.7969 | 28.9289 | 30.0211 | 29.1398 | -1.0922 | 0.27754 | 0.47302 | 0.055578 | 0.075162
23.8069 | 28.9196 | 30.0066 | 29.1241 | -1.087 | 0.27753 | 0.47364 | 0.055637 | 0.075762
23.8169 | 28.9221 | 29.9922 | 29.1084 | -1.0701 | 0.27752 | 0.47426 | 0.055697 | 0.076369
23.8269 | 28.8973 | 29.9778 | 29.0927 | -1.0805 | 0.27753 | 0.47487 | 0.055756 | 0.076983
23.8369 | 28.8782 | 29.9634 | 29.0769 | -1.0852 | 0.27754 | 0.47549 | 0.055815 | 0.077605
23.8469 | 28.882 | 29.949 | 29.0612 | -1.067 | 0.27755 | 0.47611 | 0.055874 | 0.078234
23.8569 | 28.861 | 29.9346 | 29.0455 | -1.0736 | 0.27758 | 0.47673 | 0.055934 | 0.07887
23.8669 | 28.8484 | 29.9202 | 29.0297 | -1.0718 | 0.2776 | 0.47736 | 0.055993 | 0.079515
23.8769 | 28.8343 | 29.9058 | 29.014 | -1.0715 | 0.27764 | 0.47798 | 0.056053 | 0.080167
23.8869 | 28.8133 | 29.8914 | 28.9982 | -1.0781 | 0.27768 | 0.47861 | 0.056113 | 0.080828
23.8969 | 28.8204 | 29.8771 | 28.9824 | -1.0567 | 0.27773 | 0.47923 | 0.056173 | 0.081496
23.9069 | 28.8066 | 29.8627 | 28.9667 | -1.0561 | 0.27779 | 0.47986 | 0.056233 | 0.082173
23.9169 | 28.7809 | 29.8484 | 28.9509 | -1.0675 | 0.27785 | 0.48049 | 0.056293 | 0.082858
23.9269 | 28.7555 | 29.834 | 28.9351 | -1.0785 | 0.27792 | 0.48112 | 0.056353 | 0.083552
23.9369 | 28.73 | 29.8197 | 28.9193 | -1.0897 | 0.27799 | 0.48175 | 0.056413 | 0.084255
23.9469 | 28.742 | 29.8053 | 28.9034 | -1.0633 | 0.27807 | 0.48239 | 0.056474 | 0.084966
23.9569 | 28.7269 | 29.791 | 28.8876 | -1.0641 | 0.27816 | 0.48302 | 0.056534 | 0.085686
23.9669 | 28.6926 | 29.7767 | 28.8718 | -1.0841 | 0.27825 | 0.48366 | 0.056595 | 0.086416
23.9769 | 28.6739 | 29.7624 | 28.8559 | -1.0885 | 0.27834 | 0.48429 | 0.056655 | 0.087154
23.9869 | 28.6617 | 29.7481 | 28.8401 | -1.0864 | 0.27845 | 0.48493 | 0.056716 | 0.087902
23.9969 | 28.6733 | 29.7338 | 28.8242 | -1.0605 | 0.27856 | 0.48557 | 0.056777 | 0.08866
24.0069 | 28.6193 | 29.7195 | 28.8083 | -1.1002 | 0.27867 | 0.48621 | 0.056838 | 0.089427
24.0169 | 28.6202 | 29.7052 | 28.7924 | -1.085 | 0.27879 | 0.48686 | 0.056899 | 0.090205
24.0269 | 28.5953 | 29.6909 | 28.7765 | -1.0956 | 0.27892 | 0.4875 | 0.05696 | 0.090992
24.0369 | 28.5952 | 29.6766 | 28.7606 | -1.0814 | 0.27905 | 0.48815 | 0.057021 | 0.091789
24.0469 | 28.5693 | 29.6624 | 28.7447 | -1.0931 | 0.27918 | 0.48879 | 0.057083 | 0.092597
24.0569 | 28.5454 | 29.6481 | 28.7288 | -1.1027 | 0.27932 | 0.48944 | 0.057144 | 0.093415
24.0669 | 28.5328 | 29.6339 | 28.7129 | -1.1011 | 0.27947 | 0.49009 | 0.057206 | 0.094244
24.0769 | 28.5385 | 29.6196 | 28.6969 | -1.0811 | 0.27962 | 0.49074 | 0.057267 | 0.095084
24.0869 | 28.5101 | 29.6054 | 28.681 | -1.0953 | 0.27978 | 0.49139 | 0.057329 | 0.095935
24.0969 | 28.4822 | 29.5912 | 28.665 | -1.109 | 0.27994 | 0.49205 | 0.057391 | 0.096797
24.1069 | 28.4914 | 29.577 | 28.6491 | -1.0856 | 0.28011 | 0.4927 | 0.057453 | 0.097671
24.1169 | 28.4753 | 29.5628 | 28.6331 | -1.0875 | 0.28028 | 0.49336 | 0.057515 | 0.098556
24.1269 | 28.4409 | 29.5486 | 28.6171 | -1.1077 | 0.28045 | 0.49402 | 0.057577 | 0.099453
24.1369 | 28.4484 | 29.5344 | 28.6011 | -1.086 | 0.28063 | 0.49468 | 0.05764 | 0.10036
24.1469 | 28.4322 | 29.5203 | 28.5851 | -1.0881 | 0.28082 | 0.49534 | 0.057702 | 0.10128
24.1569 | 28.4323 | 29.5061 | 28.5691 | -1.0738 | 0.28101 | 0.496 | 0.057765 | 0.10222
24.1669 | 28.42 | 29.4919 | 28.5531 | -1.0719 | 0.2812 | 0.49666 | 0.057827 | 0.10316
24.1769 | 28.4094 | 29.4778 | 28.5371 | -1.0684 | 0.2814 | 0.49733 | 0.05789 | 0.10412
24.1869 | 28.4103 | 29.4637 | 28.521 | -1.0534 | 0.28161 | 0.49799 | 0.057953 | 0.10509
24.1969 | 28.3979 | 29.4496 | 28.505 | -1.0517 | 0.28181 | 0.49866 | 0.058016 | 0.10608
24.2069 | 28.3987 | 29.4355 | 28.4889 | -1.0368 | 0.28203 | 0.49933 | 0.058079 | 0.10708
24.2169 | 28.3825 | 29.4214 | 28.4729 | -1.0389 | 0.28224 | 0.5 | 0.058142 | 0.10809
24.2269 | 28.3711 | 29.4073 | 28.4568 | -1.0362 | 0.28246 | 0.50067 | 0.058205 | 0.10912
24.2369 | 28.3774 | 29.3932 | 28.4407 | -1.0158 | 0.28269 | 0.50134 | 0.058269 | 0.11016
24.2469 | 28.373 | 29.3791 | 28.4247 | -1.0061 | 0.28291 | 0.50202 | 0.058332 | 0.11122
24.2569 | 28.3822 | 29.3651 | 28.4086 | -0.98289 | 0.28315 | 0.5027 | 0.058396 | 0.11229
24.2669 | 28.3442 | 29.3511 | 28.3925 | -1.0069 | 0.28338 | 0.50337 | 0.058459 | 0.11337
24.2769 | 28.3491 | 29.337 | 28.3764 | -0.98793 | 0.28362 | 0.50405 | 0.058523 | 0.11447
24.2869 | 28.3479 | 29.323 | 28.3602 | -0.97512 | 0.28387 | 0.50473 | 0.058587 | 0.11559
24.2969 | 28.3525 | 29.309 | 28.3441 | -0.95652 | 0.28412 | 0.50542 | 0.058651 | 0.11672
24.3069 | 28.3454 | 29.295 | 28.328 | -0.94963 | 0.28437 | 0.5061 | 0.058715 | 0.11787
24.3168 | 28.3444 | 29.2812 | 28.312 | -0.9368 | 0.28462 | 0.50678 | 0.058779 | 0.11902
24.3268 | 28.3312 | 29.2672 | 28.2959 | -0.93604 | 0.28488 | 0.50746 | 0.058843 | 0.1202
24.3368 | 28.3374 | 29.2533 | 28.2797 | -0.9159 | 0.28514 | 0.50815 | 0.058908 | 0.12139
24.3468 | 28.3436 | 29.2394 | 28.2635 | -0.89577 | 0.28541 | 0.50884 | 0.058972 | 0.12261
24.3568 | 28.3203 | 29.2255 | 28.2474 | -0.90515 | 0.28568 | 0.50953 | 0.059037 | 0.12384
24.3668 | 28.3191 | 29.2116 | 28.2312 | -0.89245 | 0.28595 | 0.51023 | 0.059102 | 0.12509
24.3768 | 28.3077 | 29.1977 | 28.215 | -0.88997 | 0.28623 | 0.51092 | 0.059167 | 0.12636
24.3868 | 28.3087 | 29.1838 | 28.1988 | -0.8751 | 0.28651 | 0.51162 | 0.059232 | 0.12764
24.3968 | 28.2966 | 29.1699 | 28.1826 | -0.87335 | 0.28679 | 0.51231 | 0.059297 | 0.12895
24.4068 | 28.2773 | 29.1561 | 28.1664 | -0.87881 | 0.28708 | 0.51301 | 0.059362 | 0.13027
24.4168 | 28.2888 | 29.1423 | 28.1502 | -0.85349 | 0.28737 | 0.51371 | 0.059428 | 0.13161
24.4268 | 28.2698 | 29.1285 | 28.1339 | -0.85869 | 0.28766 | 0.51441 | 0.059493 | 0.13298
24.4368 | 28.2781 | 29.1147 | 28.1177 | -0.8366 | 0.28796 | 0.51512 | 0.059559 | 0.13436
24.4468 | 28.2442 | 29.1009 | 28.1015 | -0.85673 | 0.28826 | 0.51582 | 0.059624 | 0.13576
24.4568 | 28.2485 | 29.0872 | 28.0852 | -0.83868 | 0.28856 | 0.51653 | 0.05969 | 0.13719
24.4668 | 28.239 | 29.0735 | 28.069 | -0.83445 | 0.28886 | 0.51724 | 0.059756 | 0.13863
24.4768 | 28.2257 | 29.0597 | 28.0527 | -0.83404 | 0.28917 | 0.51795 | 0.059822 | 0.1401
24.4868 | 28.2218 | 29.046 | 28.0364 | -0.82424 | 0.28948 | 0.51866 | 0.059888 | 0.14159
24.4968 | 28.2097 | 29.0324 | 28.0202 | -0.82267 | 0.2898 | 0.51937 | 0.059955 | 0.1431
24.5068 | 28.2062 | 29.0187 | 28.0039 | -0.81251 | 0.29012 | 0.52008 | 0.060021 | 0.14463
24.5168 | 28.175 | 29.0051 | 27.9876 | -0.83008 | 0.29044 | 0.5208 | 0.060087 | 0.14618
24.5268 | 28.1786 | 28.9915 | 27.9713 | -0.81287 | 0.29076 | 0.52152 | 0.060154 | 0.14776
24.5368 | 28.1596 | 28.9779 | 27.955 | -0.81827 | 0.29109 | 0.52224 | 0.060221 | 0.14937
24.5468 | 28.1453 | 28.9643 | 27.9386 | -0.819 | 0.29142 | 0.52296 | 0.060288 | 0.15099
24.5568 | 28.1438 | 28.9508 | 27.9223 | -0.80695 | 0.29175 | 0.52368 | 0.060355 | 0.15265
24.5668 | 28.1279 | 28.9372 | 27.906 | -0.80933 | 0.29208 | 0.5244 | 0.060422 | 0.15432
24.5768 | 28.0995 | 28.9237 | 27.8897 | -0.82422 | 0.29242 | 0.52513 | 0.060489 | 0.15603
24.5868 | 28.0978 | 28.9102 | 27.8733 | -0.81244 | 0.29276 | 0.52585 | 0.060556 | 0.15776
24.5968 | 28.0848 | 28.8968 | 27.857 | -0.81199 | 0.2931 | 0.52658 | 0.060624 | 0.15951
24.6068 | 28.0905 | 28.8834 | 27.8406 | -0.79286 | 0.29345 | 0.52731 | 0.060691 | 0.16129
24.6168 | 28.069 | 28.8699 | 27.8242 | -0.80095 | 0.2938 | 0.52805 | 0.060759 | 0.1631
24.6268 | 28.0341 | 28.8566 | 27.8079 | -0.82247 | 0.29415 | 0.52878 | 0.060827 | 0.16494
24.6368 | 28.0331 | 28.8432 | 27.7915 | -0.81011 | 0.2945 | 0.52951 | 0.060895 | 0.1668
24.6468 | 28.0312 | 28.8299 | 27.7751 | -0.79868 | 0.29486 | 0.53025 | 0.060963 | 0.1687
24.6568 | 28.015 | 28.8166 | 27.7587 | -0.80158 | 0.29522 | 0.53099 | 0.061031 | 0.17062
24.6668 | 28.0118 | 28.8033 | 27.7423 | -0.7915 | 0.29558 | 0.53173 | 0.061099 | 0.17258
24.6768 | 27.979 | 28.7901 | 27.7259 | -0.81105 | 0.29594 | 0.53247 | 0.061168 | 0.17456
24.6868 | 27.9823 | 28.7768 | 27.7095 | -0.79454 | 0.29631 | 0.53321 | 0.061236 | 0.17657
24.6968 | 27.9794 | 28.7636 | 27.6931 | -0.78425 | 0.29668 | 0.53396 | 0.061305 | 0.17862
24.7068 | 27.9644 | 28.7505 | 27.6767 | -0.78608 | 0.29705 | 0.53471 | 0.061373 | 0.1807
24.7168 | 27.9507 | 28.7374 | 27.6602 | -0.78665 | 0.29742 | 0.53545 | 0.061442 | 0.18281
24.7268 | 27.9372 | 28.7243 | 27.6438 | -0.78705 | 0.2978 | 0.5362 | 0.061511 | 0.18495
24.7368 | 27.9091 | 28.7112 | 27.6273 | -0.80208 | 0.29818 | 0.53696 | 0.06158 | 0.18713
24.7468 | 27.925 | 28.6981 | 27.6109 | -0.77315 | 0.29856 | 0.53771 | 0.06165 | 0.18934
24.7568 | 27.9008 | 28.6851 | 27.5944 | -0.78434 | 0.29894 | 0.53846 | 0.061719 | 0.19158
24.7668 | 27.8829 | 28.6722 | 27.578 | -0.78927 | 0.29933 | 0.53922 | 0.061789 | 0.19386
24.7768 | 27.8803 | 28.6592 | 27.5615 | -0.77893 | 0.29972 | 0.53998 | 0.061858 | 0.19618
24.7868 | 27.8773 | 28.6463 | 27.545 | -0.76903 | 0.30011 | 0.54074 | 0.061928 | 0.19853
24.7968 | 27.8914 | 28.6335 | 27.5285 | -0.74206 | 0.3005 | 0.5415 | 0.061998 | 0.20092
24.8068 | 27.8571 | 28.6206 | 27.512 | -0.76352 | 0.3009 | 0.54227 | 0.062068 | 0.20335
24.8168 | 27.851 | 28.6078 | 27.4955 | -0.75682 | 0.3013 | 0.54303 | 0.062138 | 0.20581
24.8268 | 27.814 | 28.5951 | 27.479 | -0.78106 | 0.3017 | 0.5438 | 0.062208 | 0.20831
24.8368 | 27.8294 | 28.5823 | 27.4625 | -0.75294 | 0.3021 | 0.54457 | 0.062279 | 0.21086
24.8468 | 27.8148 | 28.5697 | 27.446 | -0.75485 | 0.3025 | 0.54534 | 0.062349 | 0.21344
24.8568 | 27.8114 | 28.557 | 27.4295 | -0.7456 | 0.30291 | 0.54611 | 0.06242 | 0.21606
24.8668 | 27.7877 | 28.5444 | 27.413 | -0.7567 | 0.30332 | 0.54689 | 0.06249 | 0.21873
24.8768 | 27.7708 | 28.5318 | 27.3964 | -0.76103 | 0.30373 | 0.54766 | 0.062561 | 0.22143
24.8868 | 27.7505 | 28.5193 | 27.3799 | -0.7688 | 0.30414 | 0.54844 | 0.062632 | 0.22418
24.8968 | 27.7448 | 28.5068 | 27.3634 | -0.76201 | 0.30456 | 0.54922 | 0.062703 | 0.22697
24.9067 | 27.7348 | 28.4945 | 27.347 | -0.75969 | 0.30497 | 0.54999 | 0.062774 | 0.22978
24.9167 | 27.7284 | 28.4821 | 27.3304 | -0.75369 | 0.30539 | 0.55078 | 0.062845 | 0.23266
24.9267 | 27.7247 | 28.4697 | 27.3139 | -0.74503 | 0.30582 | 0.55156 | 0.062917 | 0.23558
24.9367 | 27.6883 | 28.4574 | 27.2973 | -0.76911 | 0.30624 | 0.55235 | 0.062988 | 0.23855
24.9467 | 27.6861 | 28.4451 | 27.2807 | -0.75904 | 0.30667 | 0.55314 | 0.06306 | 0.24157
24.9567 | 27.6879 | 28.4329 | 27.2641 | -0.74501 | 0.3071 | 0.55393 | 0.063132 | 0.24463
24.9667 | 27.6518 | 28.4207 | 27.2475 | -0.76893 | 0.30753 | 0.55472 | 0.063204 | 0.24774
24.9767 | 27.6599 | 28.4086 | 27.231 | -0.7487 | 0.30796 | 0.55551 | 0.063276 | 0.25089
24.9867 | 27.6416 | 28.3965 | 27.2144 | -0.75491 | 0.3084 | 0.55631 | 0.063349 | 0.2541
24.9967 | 27.6152 | 28.3845 | 27.1978 | -0.76927 | 0.30884 | 0.55711 | 0.063421 | 0.25735
25.0067 | 27.6153 | 28.3725 | 27.1811 | -0.75718 | 0.30928 | 0.5579 | 0.063494 | 0.26066
25.0167 | 27.6206 | 28.3605 | 27.1645 | -0.73993 | 0.30972 | 0.55871 | 0.063566 | 0.26401
25.0267 | 27.5979 | 28.3486 | 27.1479 | -0.75074 | 0.31016 | 0.55951 | 0.063639 | 0.26742
25.0367 | 27.5959 | 28.3368 | 27.1313 | -0.7409 | 0.31061 | 0.56031 | 0.063712 | 0.27088
25.0467 | 27.582 | 28.325 | 27.1147 | -0.743 | 0.31106 | 0.56112 | 0.063785 | 0.27439
25.0567 | 27.5561 | 28.3133 | 27.098 | -0.75716 | 0.31151 | 0.56193 | 0.063858 | 0.27795
25.0667 | 27.5379 | 28.3016 | 27.0814 | -0.76367 | 0.31196 | 0.56274 | 0.063932 | 0.28156
25.0767 | 27.5622 | 28.2899 | 27.0647 | -0.72773 | 0.31242 | 0.56355 | 0.064005 | 0.28523
25.0867 | 27.535 | 28.2783 | 27.0481 | -0.74335 | 0.31287 | 0.56437 | 0.064079 | 0.28895
25.0967 | 27.527 | 28.2668 | 27.0314 | -0.73982 | 0.31333 | 0.56518 | 0.064152 | 0.29273
25.1067 | 27.5136 | 28.2553 | 27.0148 | -0.74174 | 0.31379 | 0.566 | 0.064226 | 0.29656
25.1167 | 27.4899 | 28.2439 | 26.9981 | -0.75401 | 0.31426 | 0.56682 | 0.0643 | 0.30044
25.1267 | 27.5134 | 28.2325 | 26.9814 | -0.71914 | 0.31472 | 0.56764 | 0.064374 | 0.30438
25.1367 | 27.4779 | 28.2212 | 26.9647 | -0.74333 | 0.31519 | 0.56847 | 0.064449 | 0.30838
25.1467 | 27.4643 | 28.21 | 26.9481 | -0.74567 | 0.31566 | 0.56929 | 0.064523 | 0.31243
25.1567 | 27.4543 | 28.1988 | 26.9314 | -0.74446 | 0.31613 | 0.57012 | 0.064598 | 0.31654
25.1667 | 27.4571 | 28.1876 | 26.9147 | -0.73051 | 0.31661 | 0.57095 | 0.064672 | 0.32071
25.1767 | 27.4439 | 28.1765 | 26.898 | -0.73262 | 0.31708 | 0.57178 | 0.064747 | 0.32493
25.1867 | 27.4416 | 28.1655 | 26.8813 | -0.72388 | 0.31756 | 0.57262 | 0.064822 | 0.32921
25.1967 | 27.3993 | 28.1545 | 26.8646 | -0.7552 | 0.31804 | 0.57345 | 0.064897 | 0.33354
25.2067 | 27.3923 | 28.1436 | 26.8479 | -0.75127 | 0.31852 | 0.57429 | 0.064972 | 0.33793
25.2167 | 27.3719 | 28.1327 | 26.8311 | -0.7608 | 0.31901 | 0.57513 | 0.065048 | 0.34238
25.2267 | 27.3801 | 28.1219 | 26.8144 | -0.74179 | 0.31949 | 0.57597 | 0.065123 | 0.34689
25.2367 | 27.3677 | 28.1111 | 26.7977 | -0.74343 | 0.31998 | 0.57682 | 0.065199 | 0.35145
25.2467 | 27.3432 | 28.1004 | 26.781 | -0.75722 | 0.32047 | 0.57766 | 0.065275 | 0.35606
25.2567 | 27.3368 | 28.0898 | 26.7642 | -0.75298 | 0.32096 | 0.57851 | 0.065351 | 0.36074
25.2667 | 27.3285 | 28.0792 | 26.7475 | -0.75068 | 0.32146 | 0.57936 | 0.065427 | 0.36546
25.2767 | 27.3284 | 28.0686 | 26.7307 | -0.74024 | 0.32196 | 0.58021 | 0.065503 | 0.37024
25.2867 | 27.2865 | 28.0582 | 26.714 | -0.77165 | 0.32245 | 0.58106 | 0.065579 | 0.37508
25.2967 | 27.3139 | 28.0477 | 26.6972 | -0.73382 | 0.32296 | 0.58192 | 0.065656 | 0.37997
25.3067 | 27.2718 | 28.0373 | 26.6805 | -0.76554 | 0.32346 | 0.58278 | 0.065732 | 0.38491
25.3167 | 27.2753 | 28.027 | 26.6637 | -0.75171 | 0.32396 | 0.58364 | 0.065809 | 0.3899
25.3267 | 27.2632 | 28.0167 | 26.6469 | -0.75353 | 0.32447 | 0.5845 | 0.065886 | 0.39494
25.3367 | 27.2619 | 28.0065 | 26.6302 | -0.7446 | 0.32498 | 0.58536 | 0.065963 | 0.40003
25.3467 | 27.2239 | 27.9963 | 26.6134 | -0.77241 | 0.32549 | 0.58623 | 0.06604 | 0.40517
25.3567 | 27.2269 | 27.9862 | 26.5966 | -0.75927 | 0.32601 | 0.58709 | 0.066117 | 0.41036
25.3667 | 27.209 | 27.9761 | 26.5798 | -0.76708 | 0.32652 | 0.58796 | 0.066195 | 0.41559
25.3767 | 27.2063 | 27.966 | 26.563 | -0.75973 | 0.32704 | 0.58884 | 0.066273 | 0.42086
25.3867 | 27.1772 | 27.956 | 26.5462 | -0.77882 | 0.32756 | 0.58971 | 0.06635 | 0.42617
25.3967 | 27.1843 | 27.9461 | 26.5294 | -0.76175 | 0.32808 | 0.59059 | 0.066428 | 0.43153
25.4067 | 27.1614 | 27.9361 | 26.5126 | -0.77472 | 0.32861 | 0.59146 | 0.066506 | 0.43692
25.4167 | 27.1571 | 27.9262 | 26.4958 | -0.76912 | 0.32913 | 0.59234 | 0.066584 | 0.44234
25.4267 | 27.1485 | 27.9164 | 26.479 | -0.76786 | 0.32966 | 0.59323 | 0.066663 | 0.4478
25.4367 | 27.158 | 27.9065 | 26.4622 | -0.74852 | 0.33019 | 0.59411 | 0.066741 | 0.45329
25.4467 | 27.1244 | 27.8967 | 26.4454 | -0.77231 | 0.33072 | 0.595 | 0.06682 | 0.4588
25.4567 | 27.1332 | 27.8869 | 26.4285 | -0.75373 | 0.33126 | 0.59589 | 0.066899 | 0.46434
25.4667 | 27.1252 | 27.8772 | 26.4117 | -0.75196 | 0.3318 | 0.59678 | 0.066977 | 0.46989
25.4767 | 27.1273 | 27.8674 | 26.3949 | -0.74012 | 0.33234 | 0.59767 | 0.067057 | 0.47547
25.4866 | 27.1147 | 27.8578 | 26.3782 | -0.74308 | 0.33287 | 0.59856 | 0.067135 | 0.481
25.4966 | 27.1127 | 27.8481 | 26.3614 | -0.73536 | 0.33341 | 0.59945 | 0.067214 | 0.4866
25.5066 | 27.1023 | 27.8383 | 26.3445 | -0.73605 | 0.33396 | 0.60035 | 0.067294 | 0.4922
25.5166 | 27.1021 | 27.8286 | 26.3277 | -0.72654 | 0.33451 | 0.60125 | 0.067373 | 0.49781
25.5266 | 27.1094 | 27.8189 | 26.3108 | -0.70952 | 0.33506 | 0.60216 | 0.067453 | 0.50341
25.5366 | 27.0782 | 27.8092 | 26.294 | -0.731 | 0.33561 | 0.60306 | 0.067533 | 0.50901
25.5466 | 27.0968 | 27.7995 | 26.2771 | -0.70267 | 0.33616 | 0.60397 | 0.067613 | 0.51459
25.5566 | 27.0582 | 27.7897 | 26.2603 | -0.73152 | 0.33672 | 0.60488 | 0.067693 | 0.52016
25.5666 | 27.0923 | 27.78 | 26.2434 | -0.68765 | 0.33728 | 0.60579 | 0.067774 | 0.5257
25.5766 | 27.0785 | 27.7702 | 26.2265 | -0.69166 | 0.33784 | 0.60671 | 0.067854 | 0.53122
25.5866 | 27.0548 | 27.7603 | 26.2097 | -0.70553 | 0.3384 | 0.60763 | 0.067935 | 0.53671
25.5966 | 27.0441 | 27.7505 | 26.1928 | -0.70637 | 0.33897 | 0.60854 | 0.068016 | 0.54215
25.6066 | 27.0468 | 27.7406 | 26.1759 | -0.69376 | 0.33954 | 0.60947 | 0.068097 | 0.54756
25.6166 | 27.0235 | 27.7306 | 26.159 | -0.7071 | 0.34011 | 0.61039 | 0.068178 | 0.55291
25.6266 | 27.0387 | 27.7206 | 26.1421 | -0.68189 | 0.34068 | 0.61132 | 0.068259 | 0.5582
25.6366 | 27.0272 | 27.7105 | 26.1252 | -0.68332 | 0.34125 | 0.61224 | 0.068341 | 0.56344
25.6466 | 27.0051 | 27.7004 | 26.1084 | -0.69528 | 0.34183 | 0.61317 | 0.068422 | 0.5686
25.6566 | 27.0015 | 27.6902 | 26.0915 | -0.68867 | 0.34241 | 0.61411 | 0.068504 | 0.57369
25.6666 | 26.9815 | 27.6799 | 26.0746 | -0.69837 | 0.34299 | 0.61504 | 0.068586 | 0.5787
25.6766 | 26.9717 | 27.6695 | 26.0577 | -0.69779 | 0.34357 | 0.61598 | 0.068668 | 0.58362
25.6866 | 26.989 | 27.659 | 26.0407 | -0.67001 | 0.34416 | 0.61692 | 0.06875 | 0.58844
25.6966 | 26.9334 | 27.6484 | 26.0238 | -0.71503 | 0.34475 | 0.61786 | 0.068832 | 0.59316
25.7066 | 26.9498 | 27.6377 | 26.0069 | -0.68795 | 0.34534 | 0.6188 | 0.068915 | 0.59777
25.7166 | 26.937 | 27.6269 | 25.99 | -0.68995 | 0.34593 | 0.61975 | 0.068998 | 0.60226
25.7266 | 26.9111 | 27.616 | 25.9731 | -0.70493 | 0.34652 | 0.6207 | 0.06908 | 0.60663
25.7366 | 26.9205 | 27.605 | 25.9562 | -0.68448 | 0.34712 | 0.62165 | 0.069163 | 0.61087
25.7466 | 26.8875 | 27.5938 | 25.9392 | -0.7063 | 0.34772 | 0.6226 | 0.069246 | 0.61498
25.7566 | 26.8911 | 27.5825 | 25.9223 | -0.69137 | 0.34832 | 0.62356 | 0.06933 | 0.61894
25.7666 | 26.8836 | 27.571 | 25.9054 | -0.6874 | 0.34893 | 0.62451 | 0.069413 | 0.62275
25.7766 | 26.8784 | 27.5594 | 25.8885 | -0.68097 | 0.34953 | 0.62547 | 0.069497 | 0.62641
25.7866 | 26.8472 | 27.5476 | 25.8715 | -0.70038 | 0.35014 | 0.62644 | 0.06958 | 0.6299
25.7966 | 26.8477 | 27.5356 | 25.8546 | -0.68792 | 0.35075 | 0.6274 | 0.069664 | 0.63322
25.8066 | 26.8525 | 27.5235 | 25.8376 | -0.67099 | 0.35137 | 0.62837 | 0.069748 | 0.63637
25.8166 | 26.8319 | 27.5112 | 25.8207 | -0.67929 | 0.35198 | 0.62934 | 0.069832 | 0.63934
25.8266 | 26.8231 | 27.4987 | 25.8037 | -0.6756 | 0.3526 | 0.63031 | 0.069917 | 0.64212
25.8366 | 26.8135 | 27.486 | 25.7868 | -0.67252 | 0.35322 | 0.63128 | 0.070001 | 0.64471
25.8466 | 26.812 | 27.4731 | 25.7698 | -0.66114 | 0.35385 | 0.63226 | 0.070086 | 0.6471
25.8566 | 26.7902 | 27.4601 | 25.7529 | -0.66987 | 0.35447 | 0.63324 | 0.070171 | 0.64929
25.8666 | 26.7772 | 27.4468 | 25.7359 | -0.66959 | 0.3551 | 0.63422 | 0.070256 | 0.65128
25.8766 | 26.7796 | 27.4333 | 25.719 | -0.65371 | 0.35573 | 0.63521 | 0.070341 | 0.65306
25.8866 | 26.777 | 27.4196 | 25.702 | -0.64262 | 0.35637 | 0.63619 | 0.070426 | 0.65463
25.8966 | 26.7573 | 27.4057 | 25.685 | -0.64842 | 0.357 | 0.63718 | 0.070512 | 0.65598
25.9066 | 26.779 | 27.3916 | 25.6681 | -0.6126 | 0.35764 | 0.63817 | 0.070597 | 0.65711
25.9166 | 26.756 | 27.3773 | 25.6511 | -0.62126 | 0.35828 | 0.63917 | 0.070683 | 0.65802
25.9266 | 26.7469 | 27.3627 | 25.6341 | -0.6158 | 0.35892 | 0.64016 | 0.070769 | 0.65871
25.9366 | 26.75 | 27.3479 | 25.6172 | -0.59793 | 0.35957 | 0.64116 | 0.070855 | 0.65918
25.9466 | 26.7551 | 27.3329 | 25.6002 | -0.57783 | 0.36022 | 0.64216 | 0.070941 | 0.65942
25.9566 | 26.7335 | 27.3177 | 25.5832 | -0.5842 | 0.36087 | 0.64316 | 0.071028 | 0.65944
25.9666 | 26.7306 | 27.3023 | 25.5662 | -0.57166 | 0.36152 | 0.64417 | 0.071114 | 0.65923
25.9766 | 26.7179 | 27.2866 | 25.5492 | -0.56869 | 0.36218 | 0.64518 | 0.071201 | 0.65879
25.9866 | 26.7322 | 27.2707 | 25.5323 | -0.53851 | 0.36284 | 0.64619 | 0.071288 | 0.65814
25.9966 | 26.7074 | 27.2546 | 25.5153 | -0.5472 | 0.3635 | 0.6472 | 0.071375 | 0.65726
26.0066 | 26.7006 | 27.2383 | 25.4983 | -0.53768 | 0.36417 | 0.64822 | 0.071462 | 0.65616
26.0166 | 26.701 | 27.2217 | 25.4813 | -0.52074 | 0.36483 | 0.64924 | 0.07155 | 0.65484
26.0266 | 26.6687 | 27.205 | 25.4643 | -0.53629 | 0.3655 | 0.65026 | 0.071637 | 0.6533
26.0366 | 26.6622 | 27.188 | 25.4473 | -0.52583 | 0.36617 | 0.65128 | 0.071725 | 0.65156
26.0466 | 26.6587 | 27.1709 | 25.4303 | -0.51217 | 0.36685 | 0.65231 | 0.071813 | 0.6496
26.0566 | 26.65 | 27.1535 | 25.4133 | -0.5035 | 0.36753 | 0.65334 | 0.071901 | 0.64744
26.0666 | 26.6444 | 27.1359 | 25.3963 | -0.49154 | 0.36821 | 0.65437 | 0.071989 | 0.64507
26.0765 | 26.6169 | 27.1184 | 25.3795 | -0.50146 | 0.36888 | 0.65539 | 0.072077 | 0.64254
26.0865 | 26.618 | 27.1004 | 25.3625 | -0.48241 | 0.36957 | 0.65643 | 0.072165 | 0.63979
26.0965 | 26.5921 | 27.0823 | 25.3454 | -0.49019 | 0.37026 | 0.65747 | 0.072254 | 0.63685
26.1065 | 26.5791 | 27.064 | 25.3284 | -0.48488 | 0.37095 | 0.65851 | 0.072343 | 0.63374
26.1165 | 26.5555 | 27.0455 | 25.3114 | -0.49001 | 0.37165 | 0.65956 | 0.072432 | 0.63045
26.1265 | 26.5639 | 27.0269 | 25.2944 | -0.46297 | 0.37234 | 0.6606 | 0.072521 | 0.62698
26.1365 | 26.5372 | 27.0081 | 25.2774 | -0.47087 | 0.37304 | 0.66165 | 0.072611 | 0.62336
26.1465 | 26.5201 | 26.9891 | 25.2604 | -0.46901 | 0.37375 | 0.66271 | 0.0727 | 0.61958
26.1565 | 26.5194 | 26.97 | 25.2434 | -0.45061 | 0.37445 | 0.66376 | 0.07279 | 0.61564
26.1665 | 26.5071 | 26.9508 | 25.2264 | -0.44368 | 0.37516 | 0.66482 | 0.07288 | 0.61157
26.1765 | 26.4823 | 26.9314 | 25.2093 | -0.4491 | 0.37587 | 0.66588 | 0.07297 | 0.60735
26.1865 | 26.4611 | 26.9119 | 25.1923 | -0.45081 | 0.37659 | 0.66694 | 0.073061 | 0.60301
26.1965 | 26.4607 | 26.8923 | 25.1753 | -0.43159 | 0.37731 | 0.66801 | 0.073151 | 0.59854
26.2065 | 26.4437 | 26.8726 | 25.1583 | -0.42886 | 0.37803 | 0.66908 | 0.073242 | 0.59395
26.2165 | 26.4207 | 26.8527 | 25.1412 | -0.43202 | 0.37875 | 0.67015 | 0.073332 | 0.58926
26.2265 | 26.4236 | 26.8328 | 25.1242 | -0.40919 | 0.37948 | 0.67122 | 0.073423 | 0.58446
26.2365 | 26.396 | 26.8128 | 25.1072 | -0.41676 | 0.38021 | 0.6723 | 0.073515 | 0.57956
26.2465 | 26.3863 | 26.7927 | 25.0901 | -0.40635 | 0.38094 | 0.67338 | 0.073606 | 0.57458
26.2565 | 26.378 | 26.7725 | 25.0731 | -0.39447 | 0.38168 | 0.67446 | 0.073697 | 0.56951
26.2665 | 26.3601 | 26.7522 | 25.0561 | -0.39211 | 0.38242 | 0.67555 | 0.073789 | 0.56437
26.2765 | 26.3515 | 26.7319 | 25.0391 | -0.38038 | 0.38316 | 0.67664 | 0.073881 | 0.55916
26.2865 | 26.3479 | 26.7115 | 25.022 | -0.3636 | 0.3839 | 0.67773 | 0.073973 | 0.55388
26.2965 | 26.3042 | 26.6911 | 25.005 | -0.38687 | 0.38465 | 0.67882 | 0.074065 | 0.54855
26.3065 | 26.3078 | 26.6706 | 24.9879 | -0.36279 | 0.38541 | 0.67992 | 0.074158 | 0.54317
26.3165 | 26.29 | 26.6501 | 24.9709 | -0.36007 | 0.38616 | 0.68102 | 0.07425 | 0.53774
26.3265 | 26.279 | 26.6295 | 24.9539 | -0.35052 | 0.38692 | 0.68212 | 0.074343 | 0.53227
26.3365 | 26.2505 | 26.6089 | 24.9368 | -0.35844 | 0.38768 | 0.68322 | 0.074436 | 0.52677
26.3465 | 26.2538 | 26.5883 | 24.9198 | -0.33454 | 0.38845 | 0.68433 | 0.074529 | 0.52124
26.3565 | 26.2219 | 26.5677 | 24.9027 | -0.34582 | 0.38922 | 0.68544 | 0.074622 | 0.51569
26.3665 | 26.1969 | 26.5471 | 24.8857 | -0.35019 | 0.38999 | 0.68656 | 0.074716 | 0.51012
26.3765 | 26.1895 | 26.5264 | 24.8687 | -0.33695 | 0.39076 | 0.68767 | 0.07481 | 0.50454
26.3865 | 26.1693 | 26.5058 | 24.8516 | -0.33651 | 0.39154 | 0.68879 | 0.074904 | 0.49896
26.3965 | 26.1804 | 26.4852 | 24.8346 | -0.30477 | 0.39232 | 0.68991 | 0.074998 | 0.49337
26.4065 | 26.1411 | 26.4645 | 24.8175 | -0.32344 | 0.39311 | 0.69104 | 0.075092 | 0.48778
26.4165 | 26.1273 | 26.4439 | 24.8005 | -0.31663 | 0.3939 | 0.69217 | 0.075186 | 0.48219
26.4265 | 26.116 | 26.4233 | 24.7834 | -0.30732 | 0.39469 | 0.6933 | 0.075281 | 0.47662
26.4365 | 26.0837 | 26.4027 | 24.7664 | -0.31904 | 0.39549 | 0.69443 | 0.075376 | 0.47106
26.4465 | 26.0875 | 26.3822 | 24.7493 | -0.29468 | 0.39629 | 0.69557 | 0.075471 | 0.46551
26.4565 | 26.0648 | 26.3616 | 24.7323 | -0.29685 | 0.39709 | 0.69671 | 0.075566 | 0.45999
26.4665 | 26.0274 | 26.3411 | 24.7152 | -0.31374 | 0.3979 | 0.69785 | 0.075661 | 0.45449
26.4765 | 26.0369 | 26.3207 | 24.6982 | -0.28377 | 0.39871 | 0.699 | 0.075757 | 0.44901
26.4865 | 26.0134 | 26.3002 | 24.6811 | -0.28683 | 0.39952 | 0.70015 | 0.075853 | 0.44357
26.4965 | 25.97 | 26.2798 | 24.6641 | -0.30984 | 0.40034 | 0.7013 | 0.075948 | 0.43815
26.5065 | 25.9837 | 26.2595 | 24.647 | -0.27578 | 0.40116 | 0.70246 | 0.076045 | 0.43278
26.5165 | 25.9366 | 26.2392 | 24.63 | -0.30257 | 0.40199 | 0.70362 | 0.076141 | 0.42743
26.5265 | 25.9342 | 26.2189 | 24.6129 | -0.2847 | 0.40282 | 0.70478 | 0.076237 | 0.42213
26.5365 | 25.905 | 26.1987 | 24.5959 | -0.29368 | 0.40365 | 0.70594 | 0.076334 | 0.41687
26.5465 | 25.8948 | 26.1785 | 24.5788 | -0.28371 | 0.40449 | 0.70711 | 0.076431 | 0.41165
26.5565 | 25.8782 | 26.1584 | 24.5618 | -0.2802 | 0.40533 | 0.70828 | 0.076528 | 0.40647
26.5665 | 25.8606 | 26.1383 | 24.5447 | -0.27773 | 0.40618 | 0.70945 | 0.076625 | 0.40135
26.5765 | 25.8443 | 26.1183 | 24.5277 | -0.27402 | 0.40703 | 0.71063 | 0.076723 | 0.39626
26.5865 | 25.8396 | 26.0984 | 24.5106 | -0.25877 | 0.40788 | 0.71181 | 0.076821 | 0.39123
26.5965 | 25.8112 | 26.0785 | 24.4936 | -0.26728 | 0.40874 | 0.713 | 0.076918 | 0.38625
26.6065 | 25.7872 | 26.0586 | 24.4765 | -0.27144 | 0.4096 | 0.71418 | 0.077017 | 0.38132
26.6165 | 25.7865 | 26.0389 | 24.4595 | -0.25236 | 0.41047 | 0.71537 | 0.077115 | 0.37644
26.6265 | 25.7656 | 26.0191 | 24.4424 | -0.25354 | 0.41134 | 0.71656 | 0.077213 | 0.37162
26.6365 | 25.7469 | 25.9995 | 24.4254 | -0.25259 | 0.41221 | 0.71776 | 0.077312 | 0.36684
26.6465 | 25.7257 | 25.9799 | 24.4083 | -0.25419 | 0.41309 | 0.71896 | 0.077411 | 0.36213
26.6564 | 25.7145 | 25.9606 | 24.3914 | -0.24606 | 0.41396 | 0.72015 | 0.077509 | 0.35751
26.6664 | 25.7098 | 25.9411 | 24.3744 | -0.23129 | 0.41485 | 0.72136 | 0.077608 | 0.3529
26.6764 | 25.6924 | 25.9217 | 24.3573 | -0.22929 | 0.41574 | 0.72257 | 0.077708 | 0.34835
26.6864 | 25.6827 | 25.9023 | 24.3403 | -0.21965 | 0.41664 | 0.72378 | 0.077807 | 0.34386
26.6964 | 25.666 | 25.8831 | 24.3232 | -0.21707 | 0.41754 | 0.72499 | 0.077907 | 0.33942
26.7064 | 25.6585 | 25.8639 | 24.3062 | -0.20536 | 0.41844 | 0.72621 | 0.078007 | 0.33503
26.7164 | 25.6412 | 25.8447 | 24.2891 | -0.20352 | 0.41935 | 0.72744 | 0.078108 | 0.33071
26.7264 | 25.6234 | 25.8256 | 24.2721 | -0.20224 | 0.42027 | 0.72866 | 0.078208 | 0.32644
26.7364 | 25.6047 | 25.8066 | 24.255 | -0.20192 | 0.42119 | 0.72989 | 0.078309 | 0.32223
26.7464 | 25.6093 | 25.7877 | 24.238 | -0.17837 | 0.42211 | 0.73112 | 0.07841 | 0.31807
26.7564 | 25.605 | 25.7688 | 24.2209 | -0.16379 | 0.42304 | 0.73236 | 0.078511 | 0.31397
26.7664 | 25.5883 | 25.75 | 24.2039 | -0.16167 | 0.42397 | 0.7336 | 0.078612 | 0.30992
26.7764 | 25.5748 | 25.7312 | 24.1868 | -0.15641 | 0.42491 | 0.73484 | 0.078713 | 0.30594
26.7864 | 25.5613 | 25.7125 | 24.1698 | -0.15122 | 0.42585 | 0.73608 | 0.078815 | 0.302
26.7964 | 25.5239 | 25.6939 | 24.1527 | -0.16999 | 0.4268 | 0.73733 | 0.078917 | 0.29813
26.8064 | 25.5349 | 25.6753 | 24.1357 | -0.14043 | 0.42775 | 0.73859 | 0.079019 | 0.29431
26.8164 | 25.5066 | 25.6568 | 24.1186 | -0.15024 | 0.42871 | 0.73984 | 0.079122 | 0.29054
26.8264 | 25.5021 | 25.6384 | 24.1016 | -0.1363 | 0.42967 | 0.7411 | 0.079224 | 0.28683
26.8364 | 25.499 | 25.62 | 24.0845 | -0.12103 | 0.43064 | 0.74237 | 0.079327 | 0.28317
26.8464 | 25.4673 | 25.6017 | 24.0675 | -0.13442 | 0.43161 | 0.74363 | 0.07943 | 0.27956
26.8564 | 25.4633 | 25.5835 | 24.0504 | -0.12018 | 0.43259 | 0.7449 | 0.079533 | 0.27601
26.8664 | 25.4407 | 25.5653 | 24.0334 | -0.1246 | 0.43357 | 0.74617 | 0.079636 | 0.27251
26.8764 | 25.4203 | 25.5472 | 24.0164 | -0.12688 | 0.43456 | 0.74745 | 0.07974 | 0.26906
26.8864 | 25.4216 | 25.5291 | 23.9993 | -0.10752 | 0.43556 | 0.74873 | 0.079844 | 0.26567
26.8964 | 25.4051 | 25.5111 | 23.9823 | -0.10602 | 0.43655 | 0.75002 | 0.079948 | 0.26232
26.9064 | 25.3801 | 25.4932 | 23.9652 | -0.11308 | 0.43756 | 0.7513 | 0.080052 | 0.25903
26.9164 | 25.3793 | 25.4753 | 23.9482 | -0.096003 | 0.43857 | 0.75259 | 0.080157 | 0.25578
26.9264 | 25.359 | 25.4575 | 23.9312 | -0.098485 | 0.43959 | 0.75389 | 0.080261 | 0.25258
26.9364 | 25.329 | 25.4397 | 23.9141 | -0.11073 | 0.44061 | 0.75519 | 0.080366 | 0.24944
26.9464 | 25.3316 | 25.422 | 23.8971 | -0.090426 | 0.44163 | 0.75649 | 0.080471 | 0.24634
26.9564 | 25.3014 | 25.4044 | 23.8801 | -0.10298 | 0.44267 | 0.75779 | 0.080577 | 0.24328
26.9664 | 25.3053 | 25.3868 | 23.863 | -0.081499 | 0.44371 | 0.7591 | 0.080682 | 0.24028
26.9764 | 25.2759 | 25.3693 | 23.846 | -0.093371 | 0.44475 | 0.76042 | 0.080788 | 0.23732
26.9864 | 25.2425 | 25.3518 | 23.829 | -0.1093 | 0.4458 | 0.76173 | 0.080894 | 0.23441
26.9964 | 25.2325 | 25.3344 | 23.8119 | -0.10189 | 0.44686 | 0.76305 | 0.081 | 0.23154
27.0064 | 25.2251 | 25.317 | 23.7949 | -0.091926 | 0.44792 | 0.76438 | 0.081107 | 0.22871
27.0164 | 25.2047 | 25.2997 | 23.7779 | -0.095022 | 0.44899 | 0.7657 | 0.081213 | 0.22593
27.0264 | 25.2075 | 25.2825 | 23.7609 | -0.074972 | 0.45007 | 0.76704 | 0.08132 | 0.22319
27.0364 | 25.1686 | 25.2653 | 23.7438 | -0.096676 | 0.45115 | 0.76837 | 0.081427 | 0.2205
27.0464 | 25.167 | 25.2481 | 23.7268 | -0.081134 | 0.45224 | 0.76971 | 0.081535 | 0.21785
27.0564 | 25.1412 | 25.231 | 23.7098 | -0.089845 | 0.45333 | 0.77105 | 0.081642 | 0.21523
27.0664 | 25.1253 | 25.214 | 23.6928 | -0.088708 | 0.45443 | 0.7724 | 0.08175 | 0.21266
27.0764 | 25.1234 | 25.197 | 23.6758 | -0.073624 | 0.45554 | 0.77375 | 0.081858 | 0.21013
27.0864 | 25.0979 | 25.1801 | 23.6587 | -0.082191 | 0.45665 | 0.7751 | 0.081966 | 0.20764
27.0964 | 25.0769 | 25.1632 | 23.6417 | -0.086309 | 0.45777 | 0.77646 | 0.082075 | 0.20518
27.1064 | 25.0677 | 25.1464 | 23.6247 | -0.078677 | 0.4589 | 0.77782 | 0.082183 | 0.20277
27.1164 | 25.0476 | 25.1296 | 23.6077 | -0.081996 | 0.46003 | 0.77919 | 0.082292 | 0.20039
27.1264 | 25.029 | 25.1129 | 23.5907 | -0.083865 | 0.46118 | 0.78055 | 0.082401 | 0.19805
27.1364 | 25.031 | 25.0962 | 23.5737 | -0.065182 | 0.46232 | 0.78193 | 0.082511 | 0.19575
27.1464 | 25.0053 | 25.0795 | 23.5567 | -0.074248 | 0.46348 | 0.7833 | 0.08262 | 0.19348
27.1564 | 25.005 | 25.063 | 23.5397 | -0.057963 | 0.46464 | 0.78469 | 0.08273 | 0.19124
27.1664 | 24.9713 | 25.0464 | 23.5227 | -0.075126 | 0.46581 | 0.78607 | 0.08284 | 0.18904
27.1764 | 24.967 | 25.0299 | 23.5057 | -0.062935 | 0.46699 | 0.78746 | 0.08295 | 0.18688
27.1864 | 24.9558 | 25.0135 | 23.4887 | -0.057692 | 0.46817 | 0.78885 | 0.083061 | 0.18475
27.1964 | 24.9446 | 24.9971 | 23.4717 | -0.052496 | 0.46937 | 0.79025 | 0.083172 | 0.18265
27.2064 | 24.9331 | 24.9807 | 23.4547 | -0.047645 | 0.47057 | 0.79165 | 0.083283 | 0.18059
27.2164 | 24.9152 | 24.9644 | 23.4377 | -0.049241 | 0.47177 | 0.79305 | 0.083394 | 0.17855
27.2264 | 24.9267 | 24.9482 | 23.4207 | -0.021482 | 0.47299 | 0.79446 | 0.083505 | 0.17655
27.2364 | 24.9005 | 24.932 | 23.4037 | -0.031468 | 0.47421 | 0.79587 | 0.083617 | 0.17458
27.2463 | 24.8958 | 24.916 | 23.3869 | -0.02016 | 0.47543 | 0.79728 | 0.083728 | 0.17266
27.2563 | 24.8847 | 24.8998 | 23.3699 | -0.015134 | 0.47667 | 0.7987 | 0.08384 | 0.17074
27.2663 | 24.8736 | 24.8838 | 23.3529 | -0.010152 | 0.47792 | 0.80012 | 0.083952 | 0.16886
27.2763 | 24.866 | 24.8677 | 23.3359 | -0.0017134 | 0.47917 | 0.80155 | 0.084065 | 0.16701
27.2863 | 24.8581 | 24.8517 | 23.3189 | 0.0063819 | 0.48044 | 0.80298 | 0.084178 | 0.16518
27.2963 | 24.8521 | 24.8358 | 23.302 | 0.016334 | 0.48171 | 0.80442 | 0.084291 | 0.16339
27.3063 | 24.8439 | 24.8199 | 23.285 | 0.024044 | 0.48299 | 0.80586 | 0.084404 | 0.16162
27.3163 | 24.8093 | 24.804 | 23.268 | 0.0053117 | 0.48428 | 0.80731 | 0.084518 | 0.15987
27.3263 | 24.8194 | 24.7882 | 23.251 | 0.031237 | 0.48558 | 0.80876 | 0.084631 | 0.15816
27.3363 | 24.7984 | 24.7724 | 23.2341 | 0.026022 | 0.48688 | 0.81021 | 0.084746 | 0.15647
27.3463 | 24.8038 | 24.7566 | 23.2171 | 0.047164 | 0.4882 | 0.81167 | 0.08486 | 0.1548
27.3563 | 24.7779 | 24.7409 | 23.2001 | 0.036966 | 0.48952 | 0.81313 | 0.084974 | 0.15316
27.3663 | 24.7566 | 24.7253 | 23.1832 | 0.031327 | 0.49086 | 0.8146 | 0.085089 | 0.15155
27.3763 | 24.763 | 24.7097 | 23.1662 | 0.053348 | 0.4922 | 0.81607 | 0.085204 | 0.14996
27.3863 | 24.761 | 24.6941 | 23.1493 | 0.066928 | 0.49355 | 0.81754 | 0.085319 | 0.14839
27.3963 | 24.7363 | 24.6785 | 23.1323 | 0.057769 | 0.49492 | 0.81902 | 0.085435 | 0.14685
27.4063 | 24.7111 | 24.663 | 23.1154 | 0.04807 | 0.49629 | 0.82051 | 0.085551 | 0.14533
27.4163 | 24.71 | 24.6476 | 23.0984 | 0.062431 | 0.49767 | 0.82199 | 0.085667 | 0.14383
27.4263 | 24.7063 | 24.6321 | 23.0815 | 0.074153 | 0.49906 | 0.82349 | 0.085783 | 0.14236
27.4363 | 24.6848 | 24.6168 | 23.0645 | 0.068036 | 0.50046 | 0.82498 | 0.0859 | 0.1409
27.4463 | 24.6812 | 24.6014 | 23.0476 | 0.07978 | 0.50187 | 0.82648 | 0.086016 | 0.13947
27.4563 | 24.6345 | 24.5861 | 23.0306 | 0.048386 | 0.50329 | 0.82799 | 0.086133 | 0.13806
27.4663 | 24.6704 | 24.5708 | 23.0137 | 0.099554 | 0.50472 | 0.8295 | 0.086251 | 0.13667
27.4763 | 24.6312 | 24.5556 | 22.9968 | 0.075583 | 0.50616 | 0.83101 | 0.086368 | 0.1353
27.4863 | 24.6228 | 24.5404 | 22.9798 | 0.082374 | 0.50761 | 0.83253 | 0.086486 | 0.13395
27.4963 | 24.6281 | 24.5253 | 22.9629 | 0.10283 | 0.50908 | 0.83406 | 0.086604 | 0.13262
27.5063 | 24.6242 | 24.5102 | 22.946 | 0.11404 | 0.51055 | 0.83558 | 0.086722 | 0.13131
27.5163 | 24.5833 | 24.4951 | 22.9291 | 0.088221 | 0.51203 | 0.83712 | 0.086841 | 0.13002
27.5263 | 24.5979 | 24.48 | 22.9121 | 0.11786 | 0.51353 | 0.83865 | 0.08696 | 0.12875
27.5363 | 24.5664 | 24.465 | 22.8952 | 0.10137 | 0.51503 | 0.84019 | 0.087079 | 0.1275
27.5463 | 24.5648 | 24.4501 | 22.8783 | 0.11473 | 0.51655 | 0.84174 | 0.087198 | 0.12626
27.5563 | 24.5785 | 24.4351 | 22.8614 | 0.14336 | 0.51808 | 0.84329 | 0.087317 | 0.12504
27.5663 | 24.5443 | 24.4202 | 22.8445 | 0.12406 | 0.51962 | 0.84484 | 0.087437 | 0.12384
27.5763 | 24.5559 | 24.4054 | 22.8276 | 0.15051 | 0.52117 | 0.8464 | 0.087557 | 0.12266
27.5863 | 24.5294 | 24.3906 | 22.8107 | 0.13883 | 0.52273 | 0.84797 | 0.087678 | 0.12149
27.5963 | 24.5269 | 24.3758 | 22.7938 | 0.15112 | 0.5243 | 0.84954 | 0.087798 | 0.12034
27.6063 | 24.5163 | 24.361 | 22.7769 | 0.15526 | 0.52589 | 0.85111 | 0.087919 | 0.11921
27.6163 | 24.4968 | 24.3463 | 22.76 | 0.15048 | 0.52749 | 0.85269 | 0.08804 | 0.11809
27.6263 | 24.4658 | 24.3316 | 22.7431 | 0.13415 | 0.5291 | 0.85427 | 0.088162 | 0.11699
27.6363 | 24.4785 | 24.317 | 22.7262 | 0.16149 | 0.53072 | 0.85586 | 0.088283 | 0.11591
27.6463 | 24.47 | 24.3024 | 22.7094 | 0.16759 | 0.53235 | 0.85745 | 0.088405 | 0.11484
27.6563 | 24.448 | 24.2878 | 22.6925 | 0.16016 | 0.534 | 0.85905 | 0.088527 | 0.11378
27.6663 | 24.4455 | 24.2733 | 22.6756 | 0.17219 | 0.53566 | 0.86065 | 0.08865 | 0.11274
27.6763 | 24.4065 | 24.2588 | 22.6587 | 0.14769 | 0.53733 | 0.86226 | 0.088772 | 0.11171
27.6863 | 24.4259 | 24.2443 | 22.6419 | 0.18155 | 0.53901 | 0.86387 | 0.088895 | 0.1107
27.6963 | 24.3961 | 24.2299 | 22.625 | 0.16618 | 0.54071 | 0.86548 | 0.089019 | 0.1097
27.7063 | 24.3697 | 24.2155 | 22.6081 | 0.15417 | 0.54242 | 0.86711 | 0.089142 | 0.10872
27.7163 | 24.3799 | 24.2012 | 22.5913 | 0.17873 | 0.54414 | 0.86873 | 0.089266 | 0.10775
27.7263 | 24.3719 | 24.1869 | 22.5744 | 0.18505 | 0.54588 | 0.87036 | 0.08939 | 0.10679
27.7363 | 24.3412 | 24.1726 | 22.5576 | 0.16863 | 0.54763 | 0.872 | 0.089514 | 0.10585
27.7463 | 24.3353 | 24.1583 | 22.5407 | 0.17698 | 0.54939 | 0.87364 | 0.089639 | 0.10492
27.7563 | 24.3184 | 24.1441 | 22.5239 | 0.1743 | 0.55117 | 0.87529 | 0.089764 | 0.104
27.7663 | 24.302 | 24.1299 | 22.507 | 0.17208 | 0.55295 | 0.87694 | 0.089889 | 0.10309
27.7763 | 24.2996 | 24.1158 | 22.4902 | 0.18383 | 0.55476 | 0.87859 | 0.090014 | 0.1022
27.7863 | 24.2742 | 24.1017 | 22.4734 | 0.17254 | 0.55657 | 0.88025 | 0.09014 | 0.10132
27.7963 | 24.2715 | 24.0876 | 22.4565 | 0.18392 | 0.5584 | 0.88192 | 0.090266 | 0.10045
27.8063 | 24.2494 | 24.0735 | 22.4397 | 0.17586 | 0.56025 | 0.88359 | 0.090392 | 0.099589
27.8163 | 24.2353 | 24.0595 | 22.4229 | 0.17577 | 0.5621 | 0.88527 | 0.090519 | 0.098743
27.8262 | 24.2257 | 24.0457 | 22.4063 | 0.18001 | 0.56395 | 0.88693 | 0.090644 | 0.097915
27.8362 | 24.1891 | 24.0318 | 22.3894 | 0.15735 | 0.56584 | 0.88862 | 0.090771 | 0.097091
27.8462 | 24.2081 | 24.0178 | 22.3726 | 0.19025 | 0.56774 | 0.89031 | 0.090899 | 0.096277
27.8562 | 24.1917 | 24.004 | 22.3558 | 0.18773 | 0.56965 | 0.892 | 0.091026 | 0.095475
27.8662 | 24.1693 | 23.9901 | 22.339 | 0.17917 | 0.57157 | 0.89371 | 0.091154 | 0.094683
27.8762 | 24.1649 | 23.9763 | 22.3222 | 0.18857 | 0.57351 | 0.89541 | 0.091283 | 0.093901
27.8862 | 24.1619 | 23.9626 | 22.3054 | 0.19934 | 0.57547 | 0.89712 | 0.091411 | 0.09313
27.8962 | 24.1494 | 23.9488 | 22.2886 | 0.20058 | 0.57743 | 0.89884 | 0.09154 | 0.092368
27.9062 | 24.1506 | 23.9351 | 22.2718 | 0.21549 | 0.57941 | 0.90057 | 0.091669 | 0.091617
27.9162 | 24.1214 | 23.9214 | 22.2551 | 0.19996 | 0.58141 | 0.90229 | 0.091798 | 0.090875
27.9262 | 24.1013 | 23.9078 | 22.2383 | 0.1935 | 0.58342 | 0.90403 | 0.091928 | 0.090143
27.9362 | 24.1021 | 23.8942 | 22.2215 | 0.2079 | 0.58544 | 0.90577 | 0.092058 | 0.08942
27.9462 | 24.0933 | 23.8806 | 22.2047 | 0.21268 | 0.58748 | 0.90751 | 0.092188 | 0.088707
27.9562 | 24.0948 | 23.8671 | 22.188 | 0.22772 | 0.58953 | 0.90926 | 0.092318 | 0.088003
27.9662 | 24.0836 | 23.8536 | 22.1712 | 0.23002 | 0.59159 | 0.91101 | 0.092449 | 0.087308
27.9762 | 24.0696 | 23.8401 | 22.1545 | 0.2295 | 0.59366 | 0.91277 | 0.09258 | 0.086622
27.9862 | 24.0537 | 23.8267 | 22.1377 | 0.22704 | 0.59575 | 0.91454 | 0.092712 | 0.085944
27.9962 | 24.0506 | 23.8132 | 22.121 | 0.23736 | 0.59786 | 0.91631 | 0.092843 | 0.085275
28.0062 | 24.0241 | 23.7999 | 22.1042 | 0.22424 | 0.59997 | 0.91809 | 0.092975 | 0.084615
28.0162 | 24.0262 | 23.7865 | 22.0875 | 0.23969 | 0.6021 | 0.91987 | 0.093108 | 0.083963
28.0262 | 23.9989 | 23.7732 | 22.0707 | 0.22571 | 0.60424 | 0.92166 | 0.09324 | 0.083319
28.0362 | 24.0092 | 23.7599 | 22.054 | 0.24929 | 0.60639 | 0.92345 | 0.093373 | 0.082683
28.0462 | 23.9863 | 23.7466 | 22.0373 | 0.23965 | 0.60856 | 0.92525 | 0.093506 | 0.082055
28.0562 | 23.982 | 23.7334 | 22.0206 | 0.24858 | 0.61073 | 0.92706 | 0.093639 | 0.081435
28.0662 | 23.9732 | 23.7202 | 22.0038 | 0.25298 | 0.61292 | 0.92887 | 0.093773 | 0.080823
28.0762 | 23.9551 | 23.7071 | 21.9871 | 0.24805 | 0.61512 | 0.93068 | 0.093907 | 0.080218
28.0862 | 23.9449 | 23.6939 | 21.9704 | 0.25099 | 0.61733 | 0.9325 | 0.094042 | 0.079621
28.0962 | 23.948 | 23.6808 | 21.9537 | 0.2672 | 0.61955 | 0.93433 | 0.094176 | 0.079031
28.1062 | 23.9211 | 23.6677 | 21.937 | 0.25338 | 0.62178 | 0.93616 | 0.094311 | 0.078448
28.1162 | 23.8999 | 23.6547 | 21.9203 | 0.24524 | 0.62402 | 0.938 | 0.094446 | 0.077873
28.1262 | 23.9075 | 23.6416 | 21.9036 | 0.26586 | 0.62627 | 0.93985 | 0.094582 | 0.077304
28.1362 | 23.8804 | 23.6286 | 21.8869 | 0.25177 | 0.62853 | 0.9417 | 0.094718 | 0.076743
28.1462 | 23.8817 | 23.6157 | 21.8703 | 0.26604 | 0.6308 | 0.94355 | 0.094854 | 0.076188
28.1562 | 23.8663 | 23.6027 | 21.8536 | 0.26359 | 0.63307 | 0.94542 | 0.09499 | 0.07564
28.1662 | 23.8403 | 23.5898 | 21.8369 | 0.25052 | 0.63536 | 0.94728 | 0.095127 | 0.075099
28.1762 | 23.8535 | 23.5769 | 21.8203 | 0.27662 | 0.63765 | 0.94916 | 0.095264 | 0.074564
28.1862 | 23.8288 | 23.564 | 21.8036 | 0.26479 | 0.63994 | 0.95104 | 0.095402 | 0.074036
28.1962 | 23.8271 | 23.5512 | 21.7869 | 0.27595 | 0.64224 | 0.95292 | 0.095539 | 0.073514
28.2062 | 23.8036 | 23.5383 | 21.7703 | 0.26528 | 0.64455 | 0.95482 | 0.095677 | 0.072998
28.2162 | 23.8038 | 23.5255 | 21.7536 | 0.27829 | 0.64686 | 0.95671 | 0.095816 | 0.072488
28.2262 | 23.7911 | 23.5127 | 21.737 | 0.27837 | 0.64918 | 0.95862 | 0.095954 | 0.071985
28.2362 | 23.7942 | 23.5 | 21.7204 | 0.29424 | 0.65149 | 0.96053 | 0.096093 | 0.071487
28.2462 | 23.7574 | 23.4872 | 21.7037 | 0.27019 | 0.65381 | 0.96244 | 0.096232 | 0.070996
28.2562 | 23.7714 | 23.4745 | 21.6871 | 0.29692 | 0.65613 | 0.96437 | 0.096372 | 0.07051
28.2662 | 23.7376 | 23.4618 | 21.6705 | 0.27583 | 0.65846 | 0.9663 | 0.096512 | 0.07003
28.2762 | 23.7372 | 23.4491 | 21.6539 | 0.28812 | 0.66078 | 0.96823 | 0.096652 | 0.069555
28.2862 | 23.7514 | 23.4364 | 21.6372 | 0.315 | 0.6631 | 0.97017 | 0.096793 | 0.069087
28.2962 | 23.7188 | 23.4237 | 21.6206 | 0.29506 | 0.66542 | 0.97212 | 0.096934 | 0.068623
28.3062 | 23.7262 | 23.4111 | 21.604 | 0.31511 | 0.66774 | 0.97407 | 0.097075 | 0.068165
28.3162 | 23.7088 | 23.3985 | 21.5874 | 0.31035 | 0.67005 | 0.97603 | 0.097216 | 0.067712
28.3262 | 23.6947 | 23.3858 | 21.5709 | 0.30887 | 0.67236 | 0.978 | 0.097358 | 0.067265
28.3362 | 23.6875 | 23.3732 | 21.5543 | 0.31428 | 0.67466 | 0.97997 | 0.0975 | 0.066823
28.3462 | 23.6866 | 23.3606 | 21.5377 | 0.32598 | 0.67696 | 0.98195 | 0.097643 | 0.066386
28.3562 | 23.6625 | 23.348 | 21.5211 | 0.31447 | 0.67924 | 0.98393 | 0.097785 | 0.065954
28.3662 | 23.6697 | 23.3354 | 21.5045 | 0.33425 | 0.68152 | 0.98592 | 0.097929 | 0.065527
28.3762 | 23.6517 | 23.3229 | 21.488 | 0.32883 | 0.68379 | 0.98792 | 0.098072 | 0.065104
28.3862 | 23.6501 | 23.3103 | 21.4714 | 0.3398 | 0.68605 | 0.98993 | 0.098216 | 0.064687
28.3962 | 23.6526 | 23.2977 | 21.4549 | 0.35486 | 0.6883 | 0.99194 | 0.09836 | 0.064274
28.4062 | 23.6167 | 23.2852 | 21.4383 | 0.33152 | 0.69054 | 0.99396 | 0.098504 | 0.063866
28.4161 | 23.6303 | 23.2728 | 21.4219 | 0.35755 | 0.69274 | 0.99596 | 0.098648 | 0.063467
28.4261 | 23.6129 | 23.2602 | 21.4054 | 0.3527 | 0.69494 | 0.99799 | 0.098793 | 0.063068
28.4361 | 23.5788 | 23.2476 | 21.3889 | 0.33115 | 0.69713 | 1 | 0.098938 | 0.062674
28.4461 | 23.5974 | 23.2351 | 21.3723 | 0.3623 | 0.69931 | 1.0021 | 0.099084 | 0.062285
28.4561 | 23.5712 | 23.2225 | 21.3558 | 0.34866 | 0.70146 | 1.0041 | 0.09923 | 0.061899
28.4661 | 23.5642 | 23.21 | 21.3393 | 0.35421 | 0.7036 | 1.0062 | 0.099376 | 0.061518
28.4761 | 23.5552 | 23.1974 | 21.3228 | 0.35777 | 0.70572 | 1.0082 | 0.099523 | 0.061141
28.4861 | 23.5335 | 23.1849 | 21.3063 | 0.34863 | 0.70781 | 1.0103 | 0.09967 | 0.060769
28.4961 | 23.5334 | 23.1723 | 21.2898 | 0.3611 | 0.70988 | 1.0124 | 0.099818 | 0.0604
28.5061 | 23.5157 | 23.1597 | 21.2733 | 0.35598 | 0.71193 | 1.0145 | 0.099965 | 0.060036
28.5161 | 23.5078 | 23.1471 | 21.2568 | 0.36066 | 0.71396 | 1.0166 | 0.10011 | 0.059676
28.5261 | 23.482 | 23.1346 | 21.2403 | 0.34745 | 0.71596 | 1.0187 | 0.10026 | 0.05932
28.5361 | 23.4751 | 23.122 | 21.2239 | 0.35314 | 0.71794 | 1.0208 | 0.10041 | 0.058967
28.5461 | 23.449 | 23.1093 | 21.2074 | 0.33965 | 0.71988 | 1.0229 | 0.10056 | 0.058619
28.5561 | 23.4567 | 23.0967 | 21.1909 | 0.35997 | 0.72181 | 1.025 | 0.10071 | 0.058274
28.5661 | 23.4299 | 23.0841 | 21.1745 | 0.3458 | 0.7237 | 1.0271 | 0.10086 | 0.057934
28.5761 | 23.4242 | 23.0715 | 21.158 | 0.35274 | 0.72556 | 1.0293 | 0.10101 | 0.057597
28.5861 | 23.4036 | 23.0588 | 21.1416 | 0.3448 | 0.72739 | 1.0314 | 0.10116 | 0.057263
28.5961 | 23.3911 | 23.0461 | 21.1251 | 0.34496 | 0.7292 | 1.0335 | 0.10131 | 0.056934
28.6061 | 23.3791 | 23.0335 | 21.1087 | 0.34564 | 0.73097 | 1.0357 | 0.10146 | 0.056608
28.6161 | 23.3603 | 23.0208 | 21.0923 | 0.33954 | 0.73271 | 1.0379 | 0.10161 | 0.056285
28.6261 | 23.3437 | 23.0081 | 21.0759 | 0.33565 | 0.73442 | 1.04 | 0.10177 | 0.055966
28.6361 | 23.3357 | 22.9953 | 21.0595 | 0.34037 | 0.7361 | 1.0422 | 0.10192 | 0.055651
28.6461 | 23.3236 | 22.9826 | 21.043 | 0.34102 | 0.73774 | 1.0444 | 0.10207 | 0.055339
28.6561 | 23.2939 | 22.9698 | 21.0266 | 0.32407 | 0.73935 | 1.0466 | 0.10222 | 0.05503
28.6661 | 23.305 | 22.9571 | 21.0102 | 0.34794 | 0.74093 | 1.0488 | 0.10238 | 0.054725
28.6761 | 23.2857 | 22.9443 | 20.9939 | 0.34143 | 0.74247 | 1.051 | 0.10253 | 0.054423
28.6861 | 23.2801 | 22.9315 | 20.9775 | 0.34864 | 0.74399 | 1.0532 | 0.10268 | 0.054124
28.6961 | 23.2638 | 22.9186 | 20.9611 | 0.34516 | 0.74546 | 1.0554 | 0.10284 | 0.053829
28.7061 | 23.2583 | 22.9058 | 20.9447 | 0.3525 | 0.74691 | 1.0576 | 0.10299 | 0.053536
28.7161 | 23.2415 | 22.893 | 20.9284 | 0.34855 | 0.74832 | 1.0599 | 0.10315 | 0.053247
28.7261 | 23.2434 | 22.8801 | 20.912 | 0.36332 | 0.7497 | 1.0621 | 0.1033 | 0.052961
28.7361 | 23.2263 | 22.8672 | 20.8956 | 0.3591 | 0.75104 | 1.0644 | 0.10346 | 0.052678
28.7461 | 23.2075 | 22.8543 | 20.8793 | 0.3532 | 0.75236 | 1.0666 | 0.10362 | 0.052398
28.7561 | 23.2093 | 22.8414 | 20.863 | 0.36791 | 0.75364 | 1.0689 | 0.10377 | 0.052121
28.7661 | 23.1921 | 22.8285 | 20.8466 | 0.36364 | 0.75489 | 1.0712 | 0.10393 | 0.051847
28.7761 | 23.1938 | 22.8155 | 20.8303 | 0.37828 | 0.75611 | 1.0734 | 0.10409 | 0.051576
28.7861 | 23.1763 | 22.8026 | 20.814 | 0.37374 | 0.75729 | 1.0757 | 0.10425 | 0.051307
28.7961 | 23.1755 | 22.7896 | 20.7977 | 0.38591 | 0.75845 | 1.078 | 0.1044 | 0.051042
28.8061 | 23.1621 | 22.7766 | 20.7814 | 0.38549 | 0.75958 | 1.0803 | 0.10456 | 0.050779
28.8161 | 23.1646 | 22.7636 | 20.7651 | 0.40098 | 0.76068 | 1.0826 | 0.10472 | 0.05052
28.8261 | 23.1429 | 22.7506 | 20.7488 | 0.39228 | 0.76175 | 1.085 | 0.10488 | 0.050263
28.8361 | 23.141 | 22.7376 | 20.7325 | 0.40339 | 0.76279 | 1.0873 | 0.10504 | 0.050008
28.8461 | 23.1302 | 22.7246 | 20.7162 | 0.40561 | 0.76381 | 1.0896 | 0.1052 | 0.049757
28.8561 | 23.1302 | 22.7116 | 20.6999 | 0.41863 | 0.76481 | 1.092 | 0.10536 | 0.049508
28.8661 | 23.1087 | 22.6985 | 20.6837 | 0.41016 | 0.76578 | 1.0943 | 0.10552 | 0.049261
28.8761 | 23.0983 | 22.6855 | 20.6674 | 0.4128 | 0.76672 | 1.0967 | 0.10568 | 0.049018
28.8861 | 23.1107 | 22.6725 | 20.6511 | 0.43824 | 0.76764 | 1.0991 | 0.10584 | 0.048776
28.8961 | 23.0899 | 22.6594 | 20.6349 | 0.43049 | 0.76855 | 1.1014 | 0.10601 | 0.048538
28.9061 | 23.0774 | 22.6464 | 20.6186 | 0.43104 | 0.76943 | 1.1038 | 0.10617 | 0.048302
28.9161 | 23.0918 | 22.6333 | 20.6024 | 0.45849 | 0.77029 | 1.1062 | 0.10633 | 0.048068
28.9261 | 23.0647 | 22.6203 | 20.5862 | 0.44444 | 0.77114 | 1.1086 | 0.10649 | 0.047837
28.9361 | 23.0671 | 22.6072 | 20.57 | 0.45989 | 0.77196 | 1.111 | 0.10666 | 0.047608
28.9461 | 23.0398 | 22.5942 | 20.5538 | 0.44563 | 0.77278 | 1.1134 | 0.10682 | 0.047382
28.9561 | 23.0375 | 22.5811 | 20.5375 | 0.45637 | 0.77357 | 1.1159 | 0.10698 | 0.047158
28.9661 | 23.0198 | 22.5681 | 20.5213 | 0.45171 | 0.77436 | 1.1183 | 0.10715 | 0.046936
28.9761 | 23.028 | 22.5551 | 20.5052 | 0.47295 | 0.77513 | 1.1207 | 0.10731 | 0.046717
28.9861 | 23.0133 | 22.542 | 20.489 | 0.47127 | 0.77589 | 1.1232 | 0.10748 | 0.0465
28.9961 | 22.9984 | 22.529 | 20.4728 | 0.46939 | 0.77664 | 1.1257 | 0.10765 | 0.046285
29.006 | 22.9976 | 22.5161 | 20.4568 | 0.48147 | 0.77737 | 1.1281 | 0.10781 | 0.046074
29.016 | 22.9839 | 22.5031 | 20.4406 | 0.48076 | 0.7781 | 1.1306 | 0.10798 | 0.045864
29.026 | 22.9671 | 22.4901 | 20.4245 | 0.47695 | 0.77883 | 1.1331 | 0.10814 | 0.045656
29.036 | 22.9602 | 22.4772 | 20.4083 | 0.48302 | 0.77955 | 1.1356 | 0.10831 | 0.04545
29.046 | 22.9589 | 22.4642 | 20.3922 | 0.49468 | 0.78027 | 1.1381 | 0.10848 | 0.045246
29.056 | 22.9396 | 22.4513 | 20.376 | 0.48833 | 0.78098 | 1.1406 | 0.10865 | 0.045045
29.066 | 22.9333 | 22.4383 | 20.3599 | 0.49496 | 0.78169 | 1.1431 | 0.10882 | 0.044845
29.076 | 22.9118 | 22.4254 | 20.3438 | 0.48637 | 0.7824 | 1.1456 | 0.10898 | 0.044648
29.086 | 22.917 | 22.4125 | 20.3277 | 0.50446 | 0.78311 | 1.1482 | 0.10915 | 0.044452
29.096 | 22.8804 | 22.3997 | 20.3116 | 0.48073 | 0.78382 | 1.1507 | 0.10932 | 0.044259
29.106 | 22.8844 | 22.3868 | 20.2955 | 0.49759 | 0.78453 | 1.1533 | 0.10949 | 0.044068
29.116 | 22.8632 | 22.374 | 20.2794 | 0.48922 | 0.78524 | 1.1558 | 0.10966 | 0.043879
29.126 | 22.8566 | 22.3612 | 20.2633 | 0.49543 | 0.78596 | 1.1584 | 0.10984 | 0.043691
29.136 | 22.846 | 22.3484 | 20.2472 | 0.49761 | 0.78668 | 1.161 | 0.11001 | 0.043506
29.146 | 22.8528 | 22.3356 | 20.2311 | 0.51717 | 0.7874 | 1.1636 | 0.11018 | 0.043322
29.156 | 22.833 | 22.3229 | 20.2151 | 0.51011 | 0.78814 | 1.1662 | 0.11035 | 0.043141
29.166 | 22.8214 | 22.3102 | 20.199 | 0.51122 | 0.78888 | 1.1688 | 0.11052 | 0.042961
29.176 | 22.8114 | 22.2975 | 20.183 | 0.51391 | 0.78962 | 1.1714 | 0.1107 | 0.042784
29.186 | 22.7977 | 22.2848 | 20.1669 | 0.51286 | 0.79038 | 1.1741 | 0.11087 | 0.042608
29.196 | 22.7876 | 22.2722 | 20.1509 | 0.51539 | 0.79114 | 1.1767 | 0.11105 | 0.042434
29.206 | 22.784 | 22.2596 | 20.1349 | 0.52439 | 0.79192 | 1.1793 | 0.11122 | 0.042262
29.216 | 22.7833 | 22.247 | 20.1188 | 0.53626 | 0.7927 | 1.182 | 0.11139 | 0.042091
29.226 | 22.7482 | 22.2345 | 20.1028 | 0.5137 | 0.7935 | 1.1847 | 0.11157 | 0.041923
29.236 | 22.7705 | 22.222 | 20.0868 | 0.5485 | 0.79431 | 1.1874 | 0.11175 | 0.041756
29.246 | 22.7451 | 22.2095 | 20.0708 | 0.53558 | 0.79513 | 1.19 | 0.11192 | 0.041591
29.256 | 22.7368 | 22.1971 | 20.0549 | 0.53972 | 0.79596 | 1.1927 | 0.1121 | 0.041428
29.266 | 22.7261 | 22.1847 | 20.0389 | 0.54143 | 0.79681 | 1.1954 | 0.11228 | 0.041266
29.276 | 22.7254 | 22.1723 | 20.0229 | 0.55311 | 0.79767 | 1.1982 | 0.11245 | 0.041106
29.286 | 22.7236 | 22.1599 | 20.0069 | 0.56365 | 0.79854 | 1.2009 | 0.11263 | 0.040948
29.296 | 22.7047 | 22.1476 | 19.991 | 0.55706 | 0.79943 | 1.2036 | 0.11281 | 0.040792
29.306 | 22.7022 | 22.1354 | 19.975 | 0.56683 | 0.80034 | 1.2064 | 0.11299 | 0.040637
29.316 | 22.7147 | 22.1231 | 19.9591 | 0.59157 | 0.80126 | 1.2091 | 0.11317 | 0.040484
29.326 | 22.7041 | 22.1109 | 19.9432 | 0.59317 | 0.80219 | 1.2119 | 0.11335 | 0.040332
29.336 | 22.6906 | 22.0988 | 19.9272 | 0.59183 | 0.80315 | 1.2147 | 0.11353 | 0.040182
29.346 | 22.6913 | 22.0866 | 19.9113 | 0.60466 | 0.80412 | 1.2175 | 0.11371 | 0.040034
29.356 | 22.6752 | 22.0746 | 19.8954 | 0.60064 | 0.80511 | 1.2203 | 0.11389 | 0.039887
29.366 | 22.6749 | 22.0625 | 19.8795 | 0.6124 | 0.80611 | 1.2231 | 0.11407 | 0.039742
29.376 | 22.6733 | 22.0505 | 19.8636 | 0.62281 | 0.80714 | 1.2259 | 0.11425 | 0.039599
29.386 | 22.6558 | 22.0385 | 19.8477 | 0.61728 | 0.80818 | 1.2287 | 0.11444 | 0.039457
29.396 | 22.6611 | 22.0266 | 19.8318 | 0.63452 | 0.80924 | 1.2316 | 0.11462 | 0.039316
29.406 | 22.6732 | 22.0147 | 19.816 | 0.65852 | 0.81031 | 1.2344 | 0.1148 | 0.039177
29.416 | 22.6554 | 22.0028 | 19.8001 | 0.65258 | 0.81141 | 1.2373 | 0.11499 | 0.03904
29.426 | 22.6315 | 21.991 | 19.7843 | 0.64049 | 0.81253 | 1.2402 | 0.11517 | 0.038904
29.436 | 22.6191 | 21.9792 | 19.7684 | 0.63987 | 0.81366 | 1.243 | 0.11535 | 0.03877
29.446 | 22.6349 | 21.9675 | 19.7526 | 0.66741 | 0.81482 | 1.2459 | 0.11554 | 0.038637
29.456 | 22.6026 | 21.9558 | 19.7367 | 0.64681 | 0.81599 | 1.2488 | 0.11573 | 0.038505
29.466 | 22.6235 | 21.9441 | 19.7209 | 0.67937 | 0.81718 | 1.2517 | 0.11591 | 0.038375
29.476 | 22.6108 | 21.9325 | 19.7051 | 0.67829 | 0.81839 | 1.2547 | 0.1161 | 0.038247
29.486 | 22.5896 | 21.9209 | 19.6893 | 0.66866 | 0.81963 | 1.2576 | 0.11628 | 0.03812
29.496 | 22.5939 | 21.9094 | 19.6735 | 0.6845 | 0.82088 | 1.2606 | 0.11647 | 0.037994
29.506 | 22.5738 | 21.8979 | 19.6577 | 0.67589 | 0.82215 | 1.2635 | 0.11666 | 0.037869
29.516 | 22.565 | 21.8865 | 19.6419 | 0.67855 | 0.82344 | 1.2665 | 0.11685 | 0.037747
29.526 | 22.5655 | 21.875 | 19.6262 | 0.69046 | 0.82476 | 1.2695 | 0.11704 | 0.037625
29.536 | 22.5499 | 21.8637 | 19.6104 | 0.68623 | 0.82609 | 1.2725 | 0.11723 | 0.037505
29.546 | 22.5303 | 21.8523 | 19.5946 | 0.67796 | 0.82744 | 1.2755 | 0.11742 | 0.037386
29.556 | 22.5326 | 21.8411 | 19.5789 | 0.69155 | 0.82881 | 1.2785 | 0.11761 | 0.037269
29.566 | 22.5148 | 21.8298 | 19.5632 | 0.68499 | 0.8302 | 1.2815 | 0.1178 | 0.037152
29.576 | 22.5142 | 21.8186 | 19.5474 | 0.6956 | 0.83162 | 1.2845 | 0.11799 | 0.037038
29.5859 | 22.4966 | 21.8076 | 19.5319 | 0.68905 | 0.83304 | 1.2876 | 0.11818 | 0.036925
29.5959 | 22.4822 | 21.7964 | 19.5161 | 0.68577 | 0.83449 | 1.2906 | 0.11837 | 0.036813
29.6059 | 22.4706 | 21.7854 | 19.5004 | 0.68524 | 0.83596 | 1.2937 | 0.11856 | 0.036702
29.6159 | 22.4671 | 21.7743 | 19.4847 | 0.69278 | 0.83746 | 1.2968 | 0.11876 | 0.036593
29.6259 | 22.4706 | 21.7633 | 19.4691 | 0.70727 | 0.83897 | 1.2999 | 0.11895 | 0.036485
29.6359 | 22.4482 | 21.7524 | 19.4534 | 0.69583 | 0.8405 | 1.303 | 0.11915 | 0.036378
29.6459 | 22.4427 | 21.7415 | 19.4377 | 0.70124 | 0.84206 | 1.3061 | 0.11934 | 0.036272
29.6559 | 22.4331 | 21.7306 | 19.422 | 0.7025 | 0.84363 | 1.3092 | 0.11954 | 0.036167
29.6659 | 22.4141 | 21.7198 | 19.4064 | 0.69433 | 0.84522 | 1.3124 | 0.11973 | 0.036064
29.6759 | 22.4021 | 21.709 | 19.3907 | 0.69311 | 0.84684 | 1.3155 | 0.11993 | 0.035962
29.6859 | 22.4191 | 21.6982 | 19.3751 | 0.72085 | 0.84847 | 1.3187 | 0.12013 | 0.035862
29.6959 | 22.3864 | 21.6875 | 19.3595 | 0.69885 | 0.85012 | 1.3219 | 0.12032 | 0.035762
29.7059 | 22.3838 | 21.6769 | 19.3439 | 0.70691 | 0.8518 | 1.3251 | 0.12052 | 0.035664
29.7159 | 22.3742 | 21.6663 | 19.3282 | 0.70792 | 0.85349 | 1.3283 | 0.12072 | 0.035567
29.7259 | 22.3615 | 21.6557 | 19.3126 | 0.70579 | 0.8552 | 1.3315 | 0.12092 | 0.035471
29.7359 | 22.3765 | 21.6452 | 19.297 | 0.73132 | 0.85693 | 1.3347 | 0.12112 | 0.035377
29.7459 | 22.3436 | 21.6347 | 19.2815 | 0.70891 | 0.85868 | 1.338 | 0.12132 | 0.035283
29.7559 | 22.3375 | 21.6242 | 19.2659 | 0.71325 | 0.86045 | 1.3412 | 0.12152 | 0.035191
29.7659 | 22.3381 | 21.6138 | 19.2503 | 0.72425 | 0.86224 | 1.3445 | 0.12172 | 0.0351
29.7759 | 22.3246 | 21.6035 | 19.2348 | 0.72111 | 0.86405 | 1.3478 | 0.12192 | 0.03501
29.7859 | 22.3251 | 21.5932 | 19.2192 | 0.73193 | 0.86587 | 1.351 | 0.12212 | 0.034921
29.7959 | 22.3412 | 21.5829 | 19.2037 | 0.7583 | 0.86772 | 1.3544 | 0.12232 | 0.034834
29.8059 | 22.3109 | 21.5727 | 19.1881 | 0.73824 | 0.86959 | 1.3577 | 0.12253 | 0.034747
29.8159 | 22.3111 | 21.5625 | 19.1726 | 0.74863 | 0.87147 | 1.361 | 0.12273 | 0.034662
29.8259 | 22.3023 | 21.5523 | 19.1571 | 0.74998 | 0.87337 | 1.3643 | 0.12293 | 0.034578
29.8359 | 22.2984 | 21.5422 | 19.1416 | 0.75618 | 0.87529 | 1.3677 | 0.12314 | 0.034495
29.8459 | 22.2913 | 21.5322 | 19.1261 | 0.75914 | 0.87723 | 1.3711 | 0.12334 | 0.034413
29.8559 | 22.2859 | 21.5221 | 19.1106 | 0.76377 | 0.87919 | 1.3745 | 0.12355 | 0.034333
29.8659 | 22.2887 | 21.5122 | 19.0951 | 0.77655 | 0.88116 | 1.3779 | 0.12376 | 0.034253
29.8759 | 22.2726 | 21.5022 | 19.0797 | 0.77038 | 0.88316 | 1.3813 | 0.12396 | 0.034175
29.8859 | 22.2645 | 21.4923 | 19.0642 | 0.77218 | 0.88517 | 1.3847 | 0.12417 | 0.034098
29.8959 | 22.2824 | 21.4825 | 19.0488 | 0.79993 | 0.8872 | 1.3881 | 0.12438 | 0.034021
29.9059 | 22.2579 | 21.4727 | 19.0333 | 0.78524 | 0.88924 | 1.3916 | 0.12459 | 0.033946
29.9159 | 22.2457 | 21.4629 | 19.0179 | 0.78281 | 0.89131 | 1.395 | 0.12479 | 0.033872
29.9259 | 22.2262 | 21.4532 | 19.0025 | 0.77303 | 0.89339 | 1.3985 | 0.125 | 0.033799
29.9359 | 22.2441 | 21.4435 | 18.987 | 0.80062 | 0.89549 | 1.402 | 0.12521 | 0.033728
29.9459 | 22.2236 | 21.4338 | 18.9716 | 0.78976 | 0.89761 | 1.4055 | 0.12542 | 0.033657
29.9559 | 22.2175 | 21.4242 | 18.9562 | 0.79326 | 0.89974 | 1.409 | 0.12564 | 0.033587
29.9659 | 22.2163 | 21.4147 | 18.9409 | 0.80162 | 0.9019 | 1.4126 | 0.12585 | 0.033519
29.9759 | 22.1971 | 21.4052 | 18.9255 | 0.79193 | 0.90406 | 1.4161 | 0.12606 | 0.033451
29.9859 | 22.1928 | 21.3957 | 18.9101 | 0.79711 | 0.90625 | 1.4197 | 0.12627 | 0.033385
29.9959 | 22.1869 | 21.3863 | 18.8947 | 0.80064 | 0.90845 | 1.4233 | 0.12649 | 0.03332
30.0059 | 22.178 | 21.3769 | 18.8794 | 0.80113 | 0.91067 | 1.4268 | 0.1267 | 0.033256
30.0159 | 22.1746 | 21.3675 | 18.8641 | 0.80707 | 0.91291 | 1.4305 | 0.12691 | 0.033192
30.0259 | 22.153 | 21.3582 | 18.8487 | 0.79478 | 0.91516 | 1.4341 | 0.12713 | 0.03313
30.0359 | 22.1523 | 21.349 | 18.8334 | 0.80334 | 0.91744 | 1.4377 | 0.12734 | 0.033069
30.0459 | 22.1422 | 21.3397 | 18.8181 | 0.80246 | 0.91972 | 1.4414 | 0.12756 | 0.033009
30.0559 | 22.1218 | 21.3306 | 18.8028 | 0.79123 | 0.92203 | 1.445 | 0.12778 | 0.03295
30.0659 | 22.1135 | 21.3214 | 18.7875 | 0.79207 | 0.92435 | 1.4487 | 0.12799 | 0.032893
30.0759 | 22.1109 | 21.3123 | 18.7722 | 0.79856 | 0.92668 | 1.4524 | 0.12821 | 0.032836
30.0859 | 22.1064 | 21.3033 | 18.7569 | 0.80311 | 0.92904 | 1.4561 | 0.12843 | 0.03278
30.0959 | 22.0901 | 21.2943 | 18.7417 | 0.79581 | 0.93141 | 1.4598 | 0.12865 | 0.032725
30.1059 | 22.0926 | 21.2853 | 18.7264 | 0.80728 | 0.93379 | 1.4636 | 0.12887 | 0.032672
30.1159 | 22.08 | 21.2764 | 18.7112 | 0.8036 | 0.9362 | 1.4673 | 0.12909 | 0.032619
30.1259 | 22.0708 | 21.2675 | 18.6959 | 0.80327 | 0.93862 | 1.4711 | 0.12931 | 0.032567
30.1359 | 22.0647 | 21.2587 | 18.6807 | 0.80601 | 0.94105 | 1.4749 | 0.12953 | 0.032517
30.1459 | 22.0442 | 21.2499 | 18.6655 | 0.7943 | 0.94351 | 1.4787 | 0.12975 | 0.032467
30.1559 | 22.0697 | 21.2412 | 18.6503 | 0.82855 | 0.94598 | 1.4825 | 0.12998 | 0.032419
30.1659 | 22.0384 | 21.2324 | 18.6351 | 0.80595 | 0.94846 | 1.4863 | 0.1302 | 0.032371
30.1758 | 22.0302 | 21.2239 | 18.62 | 0.80632 | 0.95094 | 1.4901 | 0.13042 | 0.032325
30.1858 | 22.0323 | 21.2153 | 18.6049 | 0.81704 | 0.95346 | 1.494 | 0.13064 | 0.03228
30.1958 | 22.0265 | 21.2067 | 18.5897 | 0.81981 | 0.95599 | 1.4979 | 0.13087 | 0.032236
30.2058 | 22.0172 | 21.1982 | 18.5745 | 0.81904 | 0.95854 | 1.5018 | 0.1311 | 0.032192
30.2158 | 22.0119 | 21.1897 | 18.5594 | 0.82223 | 0.96111 | 1.5057 | 0.13132 | 0.03215
30.2258 | 22.0149 | 21.1812 | 18.5443 | 0.83367 | 0.9637 | 1.5096 | 0.13155 | 0.032109
30.2358 | 22.0016 | 21.1728 | 18.5291 | 0.82876 | 0.9663 | 1.5136 | 0.13178 | 0.032068
30.2458 | 21.9892 | 21.1645 | 18.514 | 0.82471 | 0.96892 | 1.5175 | 0.132 | 0.032029
30.2558 | 21.9887 | 21.1562 | 18.4989 | 0.83252 | 0.97156 | 1.5215 | 0.13223 | 0.031991
30.2658 | 21.9805 | 21.1479 | 18.4838 | 0.83258 | 0.97421 | 1.5255 | 0.13246 | 0.031954
30.2758 | 21.9898 | 21.1397 | 18.4687 | 0.85009 | 0.97688 | 1.5295 | 0.13269 | 0.031918
30.2858 | 21.9731 | 21.1315 | 18.4536 | 0.84156 | 0.97957 | 1.5335 | 0.13292 | 0.031883
30.2958 | 21.9637 | 21.1234 | 18.4385 | 0.84029 | 0.98228 | 1.5376 | 0.13315 | 0.031848
30.3058 | 21.9529 | 21.1153 | 18.4235 | 0.83756 | 0.985 | 1.5416 | 0.13338 | 0.031815
30.3158 | 21.9658 | 21.1073 | 18.4084 | 0.85849 | 0.98774 | 1.5457 | 0.13362 | 0.031783
30.3258 | 21.942 | 21.0993 | 18.3934 | 0.84268 | 0.9905 | 1.5498 | 0.13385 | 0.031752
30.3358 | 21.9318 | 21.0914 | 18.3784 | 0.84041 | 0.99328 | 1.5539 | 0.13408 | 0.031722
30.3458 | 21.9524 | 21.0835 | 18.3633 | 0.8689 | 0.99607 | 1.5581 | 0.13432 | 0.031693
30.3558 | 21.9266 | 21.0757 | 18.3483 | 0.85095 | 0.99889 | 1.5622 | 0.13455 | 0.031666
30.3658 | 21.9235 | 21.0679 | 18.3333 | 0.85564 | 1.0017 | 1.5664 | 0.13479 | 0.031639
30.3758 | 21.924 | 21.0601 | 18.3183 | 0.86389 | 1.0046 | 1.5706 | 0.13502 | 0.031613
30.3858 | 21.9115 | 21.0524 | 18.3034 | 0.85909 | 1.0074 | 1.5748 | 0.13526 | 0.031588
30.3958 | 21.903 | 21.0448 | 18.2884 | 0.85824 | 1.0103 | 1.579 | 0.1355 | 0.031564
30.4058 | 21.8939 | 21.0372 | 18.2734 | 0.85674 | 1.0132 | 1.5832 | 0.13574 | 0.031542
30.4158 | 21.888 | 21.0296 | 18.2585 | 0.85839 | 1.0162 | 1.5875 | 0.13598 | 0.03152
30.4258 | 21.8829 | 21.0221 | 18.2435 | 0.86079 | 1.0191 | 1.5918 | 0.13621 | 0.031499
30.4358 | 21.8904 | 21.0147 | 18.2286 | 0.87574 | 1.0221 | 1.596 | 0.13645 | 0.03148
30.4458 | 21.8782 | 21.0073 | 18.2137 | 0.87095 | 1.0251 | 1.6004 | 0.1367 | 0.031461
30.4558 | 21.8742 | 20.9999 | 18.1988 | 0.8743 | 1.0281 | 1.6047 | 0.13694 | 0.031444
30.4658 | 21.8699 | 20.9926 | 18.1839 | 0.8773 | 1.0311 | 1.609 | 0.13718 | 0.031427
30.4758 | 21.851 | 20.9854 | 18.169 | 0.86565 | 1.0341 | 1.6134 | 0.13742 | 0.031412
30.4858 | 21.8496 | 20.9782 | 18.1541 | 0.87145 | 1.0372 | 1.6178 | 0.13767 | 0.031397
30.4958 | 21.8512 | 20.971 | 18.1392 | 0.8802 | 1.0403 | 1.6222 | 0.13791 | 0.031384
30.5058 | 21.8503 | 20.9639 | 18.1244 | 0.88639 | 1.0434 | 1.6266 | 0.13815 | 0.031372
30.5158 | 21.8368 | 20.9569 | 18.1095 | 0.87993 | 1.0465 | 1.6311 | 0.1384 | 0.03136
30.5258 | 21.8345 | 20.9499 | 18.0947 | 0.88463 | 1.0497 | 1.6355 | 0.13865 | 0.03135
30.5358 | 21.8423 | 20.9429 | 18.0799 | 0.89936 | 1.0529 | 1.64 | 0.13889 | 0.031341
30.5458 | 21.8369 | 20.9361 | 18.065 | 0.90085 | 1.056 | 1.6445 | 0.13914 | 0.031333
30.5558 | 21.8241 | 20.9292 | 18.0502 | 0.89488 | 1.0593 | 1.649 | 0.13939 | 0.031326
30.5658 | 21.8129 | 20.9224 | 18.0354 | 0.89045 | 1.0625 | 1.6536 | 0.13964 | 0.03132
30.5758 | 21.8319 | 20.9157 | 18.0207 | 0.91618 | 1.0658 | 1.6581 | 0.13989 | 0.031315
30.5858 | 21.8058 | 20.9091 | 18.0059 | 0.89675 | 1.069 | 1.6627 | 0.14014 | 0.031311
30.5958 | 21.8094 | 20.9024 | 17.9911 | 0.90696 | 1.0723 | 1.6673 | 0.14039 | 0.031309
30.6058 | 21.8074 | 20.8959 | 17.9764 | 0.91151 | 1.0757 | 1.6719 | 0.14064 | 0.031307
30.6158 | 21.8023 | 20.8894 | 17.9616 | 0.91292 | 1.079 | 1.6766 | 0.14089 | 0.031306
30.6258 | 21.7955 | 20.8829 | 17.9469 | 0.91256 | 1.0824 | 1.6812 | 0.14114 | 0.031307
30.6358 | 21.8006 | 20.8765 | 17.9321 | 0.92405 | 1.0858 | 1.6859 | 0.1414 | 0.031308
30.6458 | 21.7954 | 20.8702 | 17.9174 | 0.92518 | 1.0892 | 1.6906 | 0.14165 | 0.031311
30.6558 | 21.797 | 20.8639 | 17.9027 | 0.93306 | 1.0927 | 1.6953 | 0.14191 | 0.031314
30.6658 | 21.7882 | 20.8577 | 17.888 | 0.93048 | 1.0961 | 1.7001 | 0.14216 | 0.031319
30.6758 | 21.7982 | 20.8516 | 17.8734 | 0.94664 | 1.0996 | 1.7048 | 0.14242 | 0.031325
30.6858 | 21.7902 | 20.8455 | 17.8587 | 0.94474 | 1.1031 | 1.7096 | 0.14268 | 0.031332
30.6958 | 21.7785 | 20.8394 | 17.844 | 0.93908 | 1.1067 | 1.7144 | 0.14294 | 0.03134
30.7058 | 21.7968 | 20.8334 | 17.8294 | 0.96337 | 1.1103 | 1.7193 | 0.14319 | 0.031349
30.7158 | 21.7847 | 20.8275 | 17.8147 | 0.95719 | 1.1138 | 1.7241 | 0.14345 | 0.031359
30.7258 | 21.7851 | 20.8216 | 17.8001 | 0.96346 | 1.1175 | 1.729 | 0.14371 | 0.03137
30.7358 | 21.7766 | 20.8158 | 17.7855 | 0.96077 | 1.1211 | 1.7339 | 0.14397 | 0.031382
30.7458 | 21.7921 | 20.8101 | 17.7709 | 0.98201 | 1.1248 | 1.7388 | 0.14424 | 0.031396
30.7557 | 21.7754 | 20.8045 | 17.7564 | 0.97094 | 1.1284 | 1.7437 | 0.1445 | 0.03141
30.7657 | 21.7952 | 20.7988 | 17.7418 | 0.99637 | 1.1322 | 1.7486 | 0.14476 | 0.031425
30.7757 | 21.7842 | 20.7933 | 17.7273 | 0.99093 | 1.1359 | 1.7536 | 0.14502 | 0.031442
30.7857 | 21.7911 | 20.7878 | 17.7127 | 1.0033 | 1.1397 | 1.7586 | 0.14529 | 0.03146
30.7957 | 21.7762 | 20.7823 | 17.6982 | 0.99387 | 1.1435 | 1.7637 | 0.14555 | 0.031478
30.8057 | 21.7753 | 20.777 | 17.6836 | 0.99835 | 1.1473 | 1.7687 | 0.14582 | 0.031498
30.8157 | 21.7633 | 20.7716 | 17.6691 | 0.99166 | 1.1512 | 1.7738 | 0.14609 | 0.031519
30.8257 | 21.7741 | 20.7664 | 17.6546 | 1.0077 | 1.1551 | 1.7789 | 0.14635 | 0.031541
30.8357 | 21.7629 | 20.7612 | 17.6401 | 1.0017 | 1.159 | 1.784 | 0.14662 | 0.031564
30.8457 | 21.7575 | 20.7561 | 17.6256 | 1.0014 | 1.1629 | 1.7891 | 0.14689 | 0.031588
30.8557 | 21.7335 | 20.751 | 17.6111 | 0.98248 | 1.1669 | 1.7943 | 0.14716 | 0.031613
30.8657 | 21.7595 | 20.746 | 17.5966 | 1.0135 | 1.1709 | 1.7995 | 0.14743 | 0.031639
30.8757 | 21.7336 | 20.7411 | 17.5821 | 0.9925 | 1.1749 | 1.8047 | 0.1477 | 0.031666
30.8857 | 21.7329 | 20.7362 | 17.5677 | 0.99667 | 1.1789 | 1.81 | 0.14798 | 0.031695
30.8957 | 21.7219 | 20.7314 | 17.5532 | 0.99046 | 1.183 | 1.8152 | 0.14825 | 0.031724
30.9057 | 21.7202 | 20.7267 | 17.5388 | 0.9935 | 1.1871 | 1.8205 | 0.14852 | 0.031754
30.9157 | 21.7054 | 20.722 | 17.5244 | 0.98336 | 1.1913 | 1.8258 | 0.1488 | 0.031785
30.9257 | 21.7106 | 20.7174 | 17.51 | 0.99316 | 1.1955 | 1.8311 | 0.14907 | 0.031818
30.9357 | 21.7079 | 20.7129 | 17.4955 | 0.99499 | 1.1997 | 1.8365 | 0.14935 | 0.031851
30.9457 | 21.6807 | 20.7085 | 17.4812 | 0.97225 | 1.2039 | 1.8419 | 0.14963 | 0.031885
30.9557 | 21.6751 | 20.7041 | 17.4668 | 0.97104 | 1.2081 | 1.8473 | 0.1499 | 0.031921
30.9657 | 21.6862 | 20.6997 | 17.4524 | 0.98647 | 1.2124 | 1.8527 | 0.15018 | 0.031957
30.9757 | 21.6712 | 20.6955 | 17.4381 | 0.97572 | 1.2168 | 1.8582 | 0.15046 | 0.031994
30.9857 | 21.6703 | 20.6913 | 17.4237 | 0.97901 | 1.2211 | 1.8637 | 0.15074 | 0.032032
30.9957 | 21.6596 | 20.6872 | 17.4094 | 0.97243 | 1.2255 | 1.8692 | 0.15102 | 0.032071
31.0057 | 21.6683 | 20.6831 | 17.3951 | 0.98517 | 1.2299 | 1.8747 | 0.15131 | 0.032112
31.0157 | 21.6443 | 20.6792 | 17.3807 | 0.96515 | 1.2344 | 1.8803 | 0.15159 | 0.032152
31.0257 | 21.6498 | 20.6752 | 17.3664 | 0.97455 | 1.2388 | 1.8859 | 0.15187 | 0.032194
31.0357 | 21.6342 | 20.6714 | 17.3522 | 0.96279 | 1.2434 | 1.8915 | 0.15216 | 0.032237
31.0457 | 21.6367 | 20.6677 | 17.3379 | 0.96905 | 1.2479 | 1.8972 | 0.15244 | 0.032281
31.0557 | 21.6206 | 20.664 | 17.3236 | 0.95664 | 1.2525 | 1.9028 | 0.15273 | 0.032325
31.0657 | 21.6142 | 20.6603 | 17.3093 | 0.95385 | 1.2571 | 1.9085 | 0.15301 | 0.03237
31.0757 | 21.6071 | 20.6568 | 17.2951 | 0.95029 | 1.2617 | 1.9142 | 0.1533 | 0.032416
31.0857 | 21.6166 | 20.6533 | 17.2809 | 0.96326 | 1.2664 | 1.92 | 0.15359 | 0.032463
31.0957 | 21.602 | 20.6499 | 17.2666 | 0.95206 | 1.2711 | 1.9258 | 0.15388 | 0.032511
31.1057 | 21.6147 | 20.6466 | 17.2524 | 0.96808 | 1.2759 | 1.9316 | 0.15417 | 0.032559
31.1157 | 21.6073 | 20.6434 | 17.2382 | 0.96392 | 1.2807 | 1.9374 | 0.15446 | 0.032608
31.1257 | 21.5936 | 20.6402 | 17.224 | 0.95339 | 1.2855 | 1.9433 | 0.15475 | 0.032658
31.1357 | 21.6021 | 20.6371 | 17.2099 | 0.96498 | 1.2903 | 1.9492 | 0.15504 | 0.032709
31.1457 | 21.5817 | 20.6341 | 17.1957 | 0.9476 | 1.2952 | 1.9551 | 0.15534 | 0.03276
31.1557 | 21.6017 | 20.6312 | 17.1816 | 0.97054 | 1.3001 | 1.961 | 0.15563 | 0.032811
31.1657 | 21.6043 | 20.6283 | 17.1674 | 0.976 | 1.3051 | 1.967 | 0.15593 | 0.032863
31.1757 | 21.5956 | 20.6255 | 17.1533 | 0.97008 | 1.3101 | 1.973 | 0.15622 | 0.032916
31.1857 | 21.582 | 20.6228 | 17.1392 | 0.95919 | 1.3151 | 1.979 | 0.15652 | 0.032969
31.1957 | 21.591 | 20.6202 | 17.125 | 0.97082 | 1.3202 | 1.9851 | 0.15682 | 0.033023
31.2057 | 21.5857 | 20.6176 | 17.1109 | 0.96806 | 1.3253 | 1.9912 | 0.15712 | 0.033077
31.2157 | 21.6025 | 20.6152 | 17.0969 | 0.98733 | 1.3304 | 1.9973 | 0.15742 | 0.033132
31.2257 | 21.6003 | 20.6128 | 17.0828 | 0.98752 | 1.3356 | 2.0035 | 0.15772 | 0.033187
31.2357 | 21.5921 | 20.6105 | 17.0687 | 0.98163 | 1.3408 | 2.0097 | 0.15802 | 0.033242
31.2457 | 21.6089 | 20.6082 | 17.0547 | 1.0007 | 1.3461 | 2.0159 | 0.15832 | 0.033297
31.2557 | 21.6008 | 20.6061 | 17.0406 | 0.9947 | 1.3514 | 2.0221 | 0.15862 | 0.033353
31.2657 | 21.6151 | 20.604 | 17.0266 | 1.0111 | 1.3567 | 2.0284 | 0.15893 | 0.033409
31.2757 | 21.6034 | 20.6021 | 17.0126 | 1.0013 | 1.3621 | 2.0347 | 0.15923 | 0.033465
31.2857 | 21.6124 | 20.6002 | 16.9986 | 1.0122 | 1.3675 | 2.041 | 0.15954 | 0.033521
31.2957 | 21.5944 | 20.5984 | 16.9846 | 0.99605 | 1.373 | 2.0474 | 0.15985 | 0.033577
31.3057 | 21.6076 | 20.5966 | 16.9706 | 1.011 | 1.3785 | 2.0538 | 0.16015 | 0.033634
31.3157 | 21.6072 | 20.595 | 16.9566 | 1.0122 | 1.384 | 2.0602 | 0.16046 | 0.03369
31.3257 | 21.605 | 20.5934 | 16.9427 | 1.0116 | 1.3896 | 2.0667 | 0.16077 | 0.033746
31.3357 | 21.6221 | 20.592 | 16.9287 | 1.0301 | 1.3952 | 2.0732 | 0.16108 | 0.033802
31.3456 | 21.5888 | 20.5906 | 16.9149 | 0.99821 | 1.4008 | 2.0796 | 0.16139 | 0.033857
31.3556 | 21.6288 | 20.5893 | 16.901 | 1.0395 | 1.4065 | 2.0862 | 0.1617 | 0.033912
31.3656 | 21.6106 | 20.5881 | 16.8871 | 1.0225 | 1.4122 | 2.0928 | 0.16202 | 0.033967
31.3756 | 21.6115 | 20.587 | 16.8732 | 1.0245 | 1.418 | 2.0994 | 0.16233 | 0.034022
31.3856 | 21.6117 | 20.5859 | 16.8593 | 1.0258 | 1.4239 | 2.106 | 0.16265 | 0.034076
31.3956 | 21.611 | 20.585 | 16.8454 | 1.026 | 1.4297 | 2.1127 | 0.16296 | 0.03413
31.4056 | 21.6112 | 20.5841 | 16.8316 | 1.0271 | 1.4357 | 2.1194 | 0.16328 | 0.034184
31.4156 | 21.6137 | 20.5834 | 16.8177 | 1.0303 | 1.4416 | 2.1262 | 0.1636 | 0.034236
31.4256 | 21.6254 | 20.5827 | 16.8039 | 1.0427 | 1.4476 | 2.133 | 0.16392 | 0.034289
31.4356 | 21.6118 | 20.5821 | 16.79 | 1.0297 | 1.4537 | 2.1398 | 0.16424 | 0.03434
31.4456 | 21.6116 | 20.5816 | 16.7762 | 1.03 | 1.4598 | 2.1467 | 0.16456 | 0.034391
31.4556 | 21.6137 | 20.5812 | 16.7624 | 1.0325 | 1.4659 | 2.1536 | 0.16488 | 0.034441
31.4656 | 21.6065 | 20.5809 | 16.7486 | 1.0256 | 1.4721 | 2.1605 | 0.1652 | 0.03449
31.4756 | 21.6197 | 20.5807 | 16.7348 | 1.039 | 1.4784 | 2.1675 | 0.16553 | 0.034538
31.4856 | 21.5978 | 20.5806 | 16.7211 | 1.0172 | 1.4847 | 2.1745 | 0.16585 | 0.034585
31.4956 | 21.6031 | 20.5806 | 16.7073 | 1.0225 | 1.491 | 2.1815 | 0.16618 | 0.034631
31.5056 | 21.5962 | 20.5807 | 16.6935 | 1.0155 | 1.4974 | 2.1886 | 0.16651 | 0.034676
31.5156 | 21.5935 | 20.5808 | 16.6798 | 1.0127 | 1.5038 | 2.1957 | 0.16683 | 0.03472
31.5256 | 21.5898 | 20.5811 | 16.6661 | 1.0087 | 1.5103 | 2.2028 | 0.16716 | 0.034762
31.5356 | 21.595 | 20.5815 | 16.6524 | 1.0135 | 1.5168 | 2.21 | 0.16749 | 0.034804
31.5456 | 21.5903 | 20.582 | 16.6387 | 1.0083 | 1.5234 | 2.2172 | 0.16782 | 0.034844
31.5556 | 21.5926 | 20.5825 | 16.625 | 1.0101 | 1.53 | 2.2245 | 0.16815 | 0.034882
31.5656 | 21.5869 | 20.5832 | 16.6113 | 1.0037 | 1.5367 | 2.2317 | 0.16849 | 0.03492
31.5756 | 21.5833 | 20.584 | 16.5976 | 0.99934 | 1.5435 | 2.2391 | 0.16882 | 0.034956
31.5856 | 21.5858 | 20.5848 | 16.584 | 1.001 | 1.5503 | 2.2464 | 0.16916 | 0.03499
31.5956 | 21.5866 | 20.5858 | 16.5703 | 1.0008 | 1.5571 | 2.2538 | 0.16949 | 0.035023
31.6056 | 21.5764 | 20.5869 | 16.5567 | 0.9895 | 1.564 | 2.2613 | 0.16983 | 0.035054
31.6156 | 21.5827 | 20.5881 | 16.5431 | 0.99462 | 1.571 | 2.2688 | 0.17017 | 0.035084
31.6256 | 21.5896 | 20.5894 | 16.5295 | 1.0002 | 1.578 | 2.2763 | 0.17051 | 0.035112
31.6356 | 21.5701 | 20.5908 | 16.5159 | 0.97934 | 1.585 | 2.2839 | 0.17085 | 0.035138
31.6456 | 21.5862 | 20.5923 | 16.5023 | 0.99393 | 1.5921 | 2.2915 | 0.17119 | 0.035163
31.6556 | 21.5847 | 20.5939 | 16.4888 | 0.99083 | 1.5993 | 2.2991 | 0.17153 | 0.035186
31.6656 | 21.5706 | 20.5956 | 16.4752 | 0.97501 | 1.6065 | 2.3068 | 0.17187 | 0.035207
31.6756 | 21.584 | 20.5974 | 16.4617 | 0.98658 | 1.6138 | 2.3145 | 0.17222 | 0.035227
31.6856 | 21.5746 | 20.5994 | 16.4481 | 0.97525 | 1.6212 | 2.3223 | 0.17256 | 0.035244
31.6956 | 21.593 | 20.6014 | 16.4346 | 0.9916 | 1.6286 | 2.3301 | 0.17291 | 0.03526
31.7056 | 21.5953 | 20.6036 | 16.4211 | 0.99174 | 1.636 | 2.3379 | 0.17326 | 0.035274
31.7156 | 21.5755 | 20.6058 | 16.4076 | 0.96967 | 1.6436 | 2.3458 | 0.17361 | 0.035286
31.7256 | 21.5991 | 20.6082 | 16.3941 | 0.99088 | 1.6511 | 2.3537 | 0.17396 | 0.035297
31.7356 | 21.6024 | 20.6107 | 16.3806 | 0.99168 | 1.6588 | 2.3617 | 0.17431 | 0.035305
31.7456 | 21.5835 | 20.6133 | 16.3672 | 0.97017 | 1.6665 | 2.3697 | 0.17466 | 0.035312
31.7556 | 21.6237 | 20.6161 | 16.3537 | 1.0076 | 1.6743 | 2.3777 | 0.17501 | 0.035317
31.7656 | 21.5939 | 20.6189 | 16.3403 | 0.97499 | 1.6821 | 2.3858 | 0.17537 | 0.03532
31.7756 | 21.6252 | 20.6219 | 16.3269 | 1.0033 | 1.69 | 2.394 | 0.17572 | 0.035321
31.7856 | 21.6089 | 20.625 | 16.3135 | 0.98393 | 1.6979 | 2.4022 | 0.17608 | 0.03532
31.7956 | 21.6204 | 20.6282 | 16.3001 | 0.99222 | 1.706 | 2.4104 | 0.17644 | 0.035318
31.8056 | 21.6213 | 20.6315 | 16.2867 | 0.98979 | 1.714 | 2.4187 | 0.17679 | 0.035313
31.8156 | 21.6349 | 20.635 | 16.2733 | 0.99994 | 1.7222 | 2.427 | 0.17715 | 0.035307
31.8256 | 21.616 | 20.6385 | 16.2599 | 0.97747 | 1.7304 | 2.4354 | 0.17752 | 0.0353
31.8356 | 21.639 | 20.6422 | 16.2466 | 0.99677 | 1.7387 | 2.4438 | 0.17788 | 0.03529
31.8456 | 21.6355 | 20.6461 | 16.2333 | 0.98944 | 1.7471 | 2.4522 | 0.17824 | 0.035279
31.8556 | 21.641 | 20.65 | 16.2199 | 0.99099 | 1.7555 | 2.4607 | 0.17861 | 0.035266
31.8656 | 21.64 | 20.6541 | 16.2066 | 0.98591 | 1.764 | 2.4693 | 0.17897 | 0.035252
31.8756 | 21.6439 | 20.6583 | 16.1933 | 0.9856 | 1.7726 | 2.4779 | 0.17934 | 0.035236
31.8856 | 21.6662 | 20.6626 | 16.18 | 1.0036 | 1.7812 | 2.4865 | 0.17971 | 0.035218
31.8956 | 21.6591 | 20.6671 | 16.1668 | 0.99199 | 1.7899 | 2.4952 | 0.18007 | 0.035199
31.9056 | 21.6552 | 20.6717 | 16.1535 | 0.98348 | 1.7987 | 2.5039 | 0.18044 | 0.035178
31.9156 | 21.6602 | 20.6765 | 16.1402 | 0.98375 | 1.8075 | 2.5127 | 0.18082 | 0.035156
31.9255 | 21.6598 | 20.6813 | 16.1271 | 0.97852 | 1.8164 | 2.5214 | 0.18118 | 0.035133
31.9355 | 21.6791 | 20.6863 | 16.1139 | 0.99282 | 1.8254 | 2.5303 | 0.18156 | 0.035109
31.9455 | 21.6793 | 20.6914 | 16.1007 | 0.98787 | 1.8345 | 2.5392 | 0.18193 | 0.035083
31.9555 | 21.6914 | 20.6967 | 16.0875 | 0.99469 | 1.8436 | 2.5482 | 0.18231 | 0.035056
31.9655 | 21.68 | 20.7021 | 16.0743 | 0.97786 | 1.8529 | 2.5573 | 0.18269 | 0.035027
31.9755 | 21.6915 | 20.7077 | 16.0611 | 0.9838 | 1.8622 | 2.5663 | 0.18307 | 0.034998
31.9855 | 21.6915 | 20.7134 | 16.048 | 0.97809 | 1.8716 | 2.5755 | 0.18344 | 0.034967
31.9955 | 21.7084 | 20.7193 | 16.0348 | 0.98914 | 1.8811 | 2.5846 | 0.18383 | 0.034936
32.0055 | 21.6955 | 20.7253 | 16.0217 | 0.97024 | 1.8906 | 2.5939 | 0.18421 | 0.034903
32.0155 | 21.7101 | 20.7314 | 16.0085 | 0.97869 | 1.9002 | 2.6032 | 0.18459 | 0.03487
32.0255 | 21.7026 | 20.7377 | 15.9954 | 0.9649 | 1.91 | 2.6125 | 0.18498 | 0.034835
32.0355 | 21.7254 | 20.7441 | 15.9823 | 0.98126 | 1.9198 | 2.6219 | 0.18536 | 0.0348
32.0455 | 21.7105 | 20.7507 | 15.9692 | 0.95977 | 1.9297 | 2.6313 | 0.18575 | 0.034765
32.0555 | 21.7123 | 20.7575 | 15.9562 | 0.95482 | 1.9396 | 2.6408 | 0.18614 | 0.034728
32.0655 | 21.7389 | 20.7644 | 15.9431 | 0.97452 | 1.9497 | 2.6504 | 0.18653 | 0.034691
32.0755 | 21.7276 | 20.7714 | 15.93 | 0.95617 | 1.9598 | 2.66 | 0.18692 | 0.034654
32.0855 | 21.7526 | 20.7786 | 15.917 | 0.97395 | 1.9701 | 2.6696 | 0.18731 | 0.034616
32.0955 | 21.7404 | 20.786 | 15.904 | 0.95439 | 1.9804 | 2.6793 | 0.1877 | 0.034577
32.1055 | 21.75 | 20.7935 | 15.891 | 0.95646 | 1.9908 | 2.6891 | 0.1881 | 0.034538
32.1155 | 21.7577 | 20.8012 | 15.878 | 0.95647 | 2.0013 | 2.6989 | 0.18849 | 0.034499
32.1255 | 21.7689 | 20.8091 | 15.865 | 0.95981 | 2.012 | 2.7088 | 0.18889 | 0.034459
32.1355 | 21.7726 | 20.8171 | 15.852 | 0.95549 | 2.0227 | 2.7187 | 0.18929 | 0.03442
32.1455 | 21.7716 | 20.8253 | 15.839 | 0.94631 | 2.0334 | 2.7287 | 0.18969 | 0.03438
32.1555 | 21.786 | 20.8336 | 15.8261 | 0.95236 | 2.0443 | 2.7388 | 0.19009 | 0.03434
32.1655 | 21.8032 | 20.8422 | 15.8131 | 0.96104 | 2.0553 | 2.7489 | 0.19049 | 0.034299
32.1755 | 21.8025 | 20.8509 | 15.8002 | 0.95165 | 2.0664 | 2.7591 | 0.1909 | 0.034259
32.1855 | 21.8193 | 20.8597 | 15.7873 | 0.95959 | 2.0776 | 2.7693 | 0.1913 | 0.034219
32.1955 | 21.806 | 20.8688 | 15.7744 | 0.93725 | 2.0889 | 2.7796 | 0.19171 | 0.034179
32.2055 | 21.8272 | 20.878 | 15.7615 | 0.94924 | 2.1003 | 2.7899 | 0.19212 | 0.034139
32.2155 | 21.8165 | 20.8874 | 15.7486 | 0.92914 | 2.1118 | 2.8003 | 0.19253 | 0.0341
32.2255 | 21.869 | 20.8969 | 15.7358 | 0.97208 | 2.1234 | 2.8108 | 0.19294 | 0.03406
32.2355 | 21.8558 | 20.9067 | 15.7229 | 0.94912 | 2.1351 | 2.8213 | 0.19335 | 0.034021
32.2455 | 21.8657 | 20.9166 | 15.7101 | 0.94909 | 2.1469 | 2.8319 | 0.19376 | 0.033982
32.2555 | 21.8797 | 20.9267 | 15.6973 | 0.95297 | 2.1588 | 2.8426 | 0.19418 | 0.033944
32.2655 | 21.8839 | 20.937 | 15.6845 | 0.94687 | 2.1708 | 2.8533 | 0.19459 | 0.033906
32.2755 | 21.9046 | 20.9475 | 15.6717 | 0.95708 | 2.1829 | 2.8641 | 0.19501 | 0.033868
32.2855 | 21.9016 | 20.9582 | 15.6589 | 0.9434 | 2.1952 | 2.8749 | 0.19543 | 0.033831
32.2955 | 21.9242 | 20.9691 | 15.6461 | 0.95512 | 2.2075 | 2.8858 | 0.19585 | 0.033794
32.3055 | 21.9182 | 20.9801 | 15.6333 | 0.93805 | 2.22 | 2.8968 | 0.19627 | 0.033758
32.3155 | 21.9245 | 20.9914 | 15.6206 | 0.93309 | 2.2326 | 2.9078 | 0.19669 | 0.033722
32.3255 | 21.9482 | 21.0029 | 15.6078 | 0.94533 | 2.2453 | 2.9189 | 0.19712 | 0.033687
32.3355 | 21.9354 | 21.0145 | 15.5951 | 0.92087 | 2.2581 | 2.9301 | 0.19754 | 0.033653
32.3455 | 21.9567 | 21.0264 | 15.5824 | 0.93031 | 2.2711 | 2.9413 | 0.19797 | 0.033619
32.3555 | 21.9629 | 21.0385 | 15.5697 | 0.92444 | 2.2841 | 2.9526 | 0.1984 | 0.033586
32.3655 | 21.9971 | 21.0507 | 15.557 | 0.94637 | 2.2973 | 2.964 | 0.19883 | 0.033554
32.3755 | 21.979 | 21.0632 | 15.5444 | 0.9158 | 2.3106 | 2.9754 | 0.19926 | 0.033523
32.3855 | 22.0008 | 21.0759 | 15.5317 | 0.92491 | 2.3241 | 2.9869 | 0.19969 | 0.033492
32.3955 | 22.0124 | 21.0888 | 15.5191 | 0.92361 | 2.3376 | 2.9985 | 0.20013 | 0.033462
32.4055 | 22.0294 | 21.1019 | 15.5064 | 0.9275 | 2.3513 | 3.0102 | 0.20056 | 0.033433
32.4155 | 22.0297 | 21.1152 | 15.4938 | 0.91447 | 2.3651 | 3.0219 | 0.201 | 0.033405
32.4255 | 22.0427 | 21.1288 | 15.4812 | 0.91393 | 2.3791 | 3.0337 | 0.20144 | 0.033377
32.4355 | 22.0536 | 21.1425 | 15.4686 | 0.91106 | 2.3932 | 3.0455 | 0.20188 | 0.033351
32.4455 | 22.0708 | 21.1565 | 15.456 | 0.91427 | 2.4074 | 3.0575 | 0.20232 | 0.033325
32.4555 | 22.056 | 21.1707 | 15.4435 | 0.88526 | 2.4217 | 3.0695 | 0.20276 | 0.033301
32.4655 | 22.0917 | 21.1852 | 15.4309 | 0.90652 | 2.4362 | 3.0816 | 0.20321 | 0.033277
32.4755 | 22.092 | 21.1998 | 15.4184 | 0.89216 | 2.4509 | 3.0937 | 0.20365 | 0.033254
32.4855 | 22.1155 | 21.2147 | 15.4058 | 0.90076 | 2.4656 | 3.1059 | 0.2041 | 0.033232
32.4955 | 22.0993 | 21.2299 | 15.3933 | 0.86942 | 2.4806 | 3.1182 | 0.20455 | 0.033212
32.5055 | 22.1093 | 21.2452 | 15.3808 | 0.86406 | 2.4956 | 3.1306 | 0.205 | 0.033192
32.5154 | 22.1447 | 21.2607 | 15.3684 | 0.88401 | 2.5107 | 3.143 | 0.20545 | 0.033173
32.5254 | 22.1455 | 21.2765 | 15.356 | 0.86896 | 2.526 | 3.1555 | 0.2059 | 0.033156
32.5354 | 22.1599 | 21.2926 | 15.3435 | 0.86728 | 2.5415 | 3.1681 | 0.20636 | 0.033139
32.5454 | 22.167 | 21.309 | 15.3311 | 0.85805 | 2.5572 | 3.1808 | 0.20682 | 0.033123
32.5554 | 22.1677 | 21.3255 | 15.3186 | 0.84216 | 2.573 | 3.1936 | 0.20727 | 0.033109
32.5654 | 22.1908 | 21.3424 | 15.3062 | 0.84844 | 2.5889 | 3.2064 | 0.20773 | 0.033095
32.5754 | 22.1968 | 21.3594 | 15.2938 | 0.83735 | 2.605 | 3.2193 | 0.2082 | 0.033083
32.5854 | 22.2058 | 21.3768 | 15.2814 | 0.82902 | 2.6213 | 3.2323 | 0.20866 | 0.033071
32.5954 | 22.232 | 21.3944 | 15.269 | 0.83762 | 2.6378 | 3.2454 | 0.20912 | 0.033061
32.6054 | 22.2444 | 21.4122 | 15.2566 | 0.83217 | 2.6544 | 3.2586 | 0.20959 | 0.033052
32.6154 | 22.2447 | 21.4304 | 15.2443 | 0.81435 | 2.6711 | 3.2719 | 0.21006 | 0.033044
32.6254 | 22.2811 | 21.4487 | 15.2319 | 0.83236 | 2.688 | 3.2852 | 0.21053 | 0.033037
32.6354 | 22.2941 | 21.4674 | 15.2196 | 0.82671 | 2.7051 | 3.2986 | 0.211 | 0.033031
32.6454 | 22.2868 | 21.4863 | 15.2073 | 0.80049 | 2.7224 | 3.3122 | 0.21147 | 0.033026
32.6554 | 22.3149 | 21.5055 | 15.1949 | 0.80939 | 2.7398 | 3.3258 | 0.21195 | 0.033023
32.6654 | 22.3087 | 21.525 | 15.1827 | 0.78372 | 2.7574 | 3.3394 | 0.21242 | 0.03302
32.6754 | 22.3365 | 21.5447 | 15.1704 | 0.79177 | 2.7752 | 3.3532 | 0.2129 | 0.033019
32.6854 | 22.3631 | 21.5648 | 15.1581 | 0.79833 | 2.7932 | 3.3671 | 0.21338 | 0.033019
32.6954 | 22.3643 | 21.5851 | 15.1458 | 0.77922 | 2.8113 | 3.381 | 0.21386 | 0.03302
32.7054 | 22.3814 | 21.6057 | 15.1336 | 0.77571 | 2.8296 | 3.3951 | 0.21434 | 0.033022
32.7154 | 22.4002 | 21.6266 | 15.1214 | 0.77362 | 2.8482 | 3.4092 | 0.21483 | 0.033025
32.7254 | 22.4006 | 21.6478 | 15.1092 | 0.75283 | 2.8668 | 3.4234 | 0.21531 | 0.03303
32.7354 | 22.4134 | 21.6693 | 15.097 | 0.74415 | 2.8857 | 3.4377 | 0.2158 | 0.033035
32.7454 | 22.4298 | 21.691 | 15.0848 | 0.73876 | 2.9048 | 3.4521 | 0.21629 | 0.033042
32.7554 | 22.4403 | 21.7131 | 15.0726 | 0.72718 | 2.9241 | 3.4666 | 0.21678 | 0.03305
32.7654 | 22.4647 | 21.7355 | 15.0604 | 0.72919 | 2.9435 | 3.4812 | 0.21727 | 0.033058
32.7754 | 22.4628 | 21.7582 | 15.0483 | 0.70459 | 2.9632 | 3.4959 | 0.21777 | 0.033069
32.7854 | 22.4792 | 21.7812 | 15.0361 | 0.69798 | 2.983 | 3.5107 | 0.21827 | 0.03308
32.7954 | 22.4829 | 21.8045 | 15.024 | 0.67836 | 3.0031 | 3.5256 | 0.21876 | 0.033092
32.8054 | 22.5057 | 21.8282 | 15.0119 | 0.67752 | 3.0233 | 3.5406 | 0.21926 | 0.033106
32.8154 | 22.5251 | 21.8521 | 14.9998 | 0.67296 | 3.0438 | 3.5557 | 0.21977 | 0.033121
32.8254 | 22.5232 | 21.8764 | 14.9877 | 0.64678 | 3.0644 | 3.5709 | 0.22027 | 0.033136
32.8354 | 22.5566 | 21.901 | 14.9756 | 0.65557 | 3.0853 | 3.5861 | 0.22077 | 0.033153
32.8454 | 22.5662 | 21.926 | 14.9636 | 0.64024 | 3.1064 | 3.6015 | 0.22128 | 0.033172
32.8554 | 22.5728 | 21.9512 | 14.9515 | 0.62157 | 3.1277 | 3.617 | 0.22179 | 0.033191
32.8654 | 22.6163 | 21.9768 | 14.9395 | 0.63947 | 3.1492 | 3.6326 | 0.2223 | 0.033211
32.8754 | 22.5998 | 22.0028 | 14.9275 | 0.59703 | 3.1709 | 3.6483 | 0.22281 | 0.033233
32.8854 | 22.6314 | 22.0291 | 14.9155 | 0.60234 | 3.1929 | 3.6641 | 0.22333 | 0.033256
32.8954 | 22.6606 | 22.0557 | 14.9035 | 0.60491 | 3.2151 | 3.68 | 0.22384 | 0.03328
32.9054 | 22.6749 | 22.0827 | 14.8915 | 0.59224 | 3.2375 | 3.696 | 0.22436 | 0.033305
32.9154 | 22.7111 | 22.11 | 14.8796 | 0.60111 | 3.2601 | 3.7121 | 0.22488 | 0.033331
32.9254 | 22.7006 | 22.1377 | 14.8676 | 0.56293 | 3.283 | 3.7283 | 0.2254 | 0.033358
32.9354 | 22.7351 | 22.1657 | 14.8557 | 0.56939 | 3.3061 | 3.7447 | 0.22593 | 0.033387
32.9454 | 22.7565 | 22.1941 | 14.8437 | 0.56239 | 3.3294 | 3.7611 | 0.22645 | 0.033416
32.9554 | 22.7771 | 22.2229 | 14.8318 | 0.55422 | 3.3529 | 3.7777 | 0.22698 | 0.033447
32.9654 | 22.8097 | 22.252 | 14.8199 | 0.55769 | 3.3767 | 3.7944 | 0.22751 | 0.033479
32.9754 | 22.807 | 22.2815 | 14.808 | 0.52549 | 3.4008 | 3.8111 | 0.22804 | 0.033512
32.9854 | 22.8333 | 22.3114 | 14.7962 | 0.52191 | 3.4251 | 3.828 | 0.22857 | 0.033546
32.9954 | 22.8612 | 22.3416 | 14.7843 | 0.51956 | 3.4496 | 3.8451 | 0.22911 | 0.033582
33.0054 | 22.8537 | 22.3723 | 14.7725 | 0.48142 | 3.4744 | 3.8622 | 0.22964 | 0.033618
33.0154 | 22.9075 | 22.4033 | 14.7606 | 0.5042 | 3.4994 | 3.8794 | 0.23018 | 0.033656
33.0254 | 22.9138 | 22.4347 | 14.7488 | 0.4791 | 3.5247 | 3.8968 | 0.23072 | 0.033695
33.0354 | 22.9544 | 22.4665 | 14.737 | 0.4879 | 3.5502 | 3.9143 | 0.23126 | 0.033735
33.0454 | 22.9689 | 22.4987 | 14.7252 | 0.47022 | 3.576 | 3.9319 | 0.23181 | 0.033776
33.0554 | 22.9707 | 22.5313 | 14.7134 | 0.43943 | 3.602 | 3.9496 | 0.23235 | 0.033818
33.0654 | 23.0069 | 22.5643 | 14.7017 | 0.44264 | 3.6283 | 3.9675 | 0.2329 | 0.033861
33.0754 | 23.0368 | 22.5976 | 14.6899 | 0.43916 | 3.6549 | 3.9855 | 0.23345 | 0.033906
33.0854 | 23.0501 | 22.6314 | 14.6782 | 0.41866 | 3.6817 | 4.0036 | 0.23401 | 0.033952
33.0953 | 23.1071 | 22.6653 | 14.6666 | 0.44181 | 3.7085 | 4.0216 | 0.23455 | 0.033998
33.1053 | 23.112 | 22.6999 | 14.6549 | 0.4121 | 3.7359 | 4.04 | 0.23511 | 0.034046
33.1153 | 23.1442 | 22.7349 | 14.6432 | 0.40927 | 3.7635 | 4.0585 | 0.23567 | 0.034095
33.1253 | 23.1659 | 22.7704 | 14.6315 | 0.39553 | 3.7914 | 4.0771 | 0.23623 | 0.034145
33.1353 | 23.1703 | 22.8062 | 14.6198 | 0.36406 | 3.8196 | 4.0959 | 0.23679 | 0.034196
33.1453 | 23.2221 | 22.8425 | 14.6081 | 0.37957 | 3.848 | 4.1147 | 0.23736 | 0.034249
33.1553 | 23.2435 | 22.8792 | 14.5965 | 0.36425 | 3.8768 | 4.1338 | 0.23792 | 0.034302
33.1653 | 23.2716 | 22.9164 | 14.5849 | 0.35521 | 3.9058 | 4.1529 | 0.23849 | 0.034357
33.1753 | 23.3064 | 22.954 | 14.5733 | 0.35243 | 3.935 | 4.1722 | 0.23906 | 0.034413
33.1853 | 23.3211 | 22.992 | 14.5616 | 0.32911 | 3.9646 | 4.1916 | 0.23964 | 0.03447
33.1953 | 23.3512 | 23.0304 | 14.5501 | 0.32075 | 3.9944 | 4.2112 | 0.24021 | 0.034528
33.2053 | 23.4059 | 23.0693 | 14.5385 | 0.33656 | 4.0246 | 4.2309 | 0.24079 | 0.034588
33.2153 | 23.3959 | 23.1087 | 14.5269 | 0.28722 | 4.055 | 4.2508 | 0.24137 | 0.034648
33.2253 | 23.4526 | 23.1485 | 14.5154 | 0.30413 | 4.0857 | 4.2707 | 0.24195 | 0.03471
33.2353 | 23.4818 | 23.1887 | 14.5038 | 0.2931 | 4.1167 | 4.2909 | 0.24253 | 0.034773
33.2453 | 23.5144 | 23.2294 | 14.4923 | 0.28501 | 4.148 | 4.3112 | 0.24312 | 0.034837
33.2553 | 23.5209 | 23.2705 | 14.4808 | 0.25037 | 4.1795 | 4.3316 | 0.24371 | 0.034902
33.2653 | 23.5624 | 23.3121 | 14.4693 | 0.25027 | 4.2114 | 4.3522 | 0.2443 | 0.034968
33.2753 | 23.6056 | 23.3542 | 14.4578 | 0.25142 | 4.2435 | 4.3729 | 0.24489 | 0.035036
33.2853 | 23.6213 | 23.3967 | 14.4463 | 0.22461 | 4.276 | 4.3938 | 0.24548 | 0.035104
33.2953 | 23.6444 | 23.4397 | 14.4349 | 0.20473 | 4.3087 | 4.4148 | 0.24608 | 0.035174
33.3053 | 23.6924 | 23.4831 | 14.4234 | 0.20929 | 4.3417 | 4.436 | 0.24668 | 0.035245
33.3153 | 23.7278 | 23.527 | 14.412 | 0.20078 | 4.3751 | 4.4573 | 0.24728 | 0.035317
33.3253 | 23.752 | 23.5714 | 14.4006 | 0.1806 | 4.4087 | 4.4788 | 0.24788 | 0.03539
33.3353 | 23.787 | 23.6162 | 14.3892 | 0.17076 | 4.4426 | 4.5005 | 0.24849 | 0.035465
33.3453 | 23.8117 | 23.6616 | 14.3778 | 0.15014 | 4.4768 | 4.5223 | 0.24909 | 0.03554
33.3553 | 23.8576 | 23.7073 | 14.3664 | 0.15026 | 4.5113 | 4.5443 | 0.2497 | 0.035617
33.3653 | 23.8508 | 23.7536 | 14.3551 | 0.097195 | 4.5461 | 4.5664 | 0.25032 | 0.035695
33.3753 | 23.9194 | 23.8003 | 14.3437 | 0.11906 | 4.5812 | 4.5888 | 0.25093 | 0.035774
33.3853 | 23.9372 | 23.8476 | 14.3324 | 0.089647 | 4.6165 | 4.6112 | 0.25155 | 0.035855
33.3953 | 23.9717 | 23.8952 | 14.3211 | 0.076459 | 4.6522 | 4.6339 | 0.25217 | 0.035936
33.4053 | 24.0161 | 23.9434 | 14.3098 | 0.072693 | 4.6882 | 4.6567 | 0.25279 | 0.036019
33.4153 | 24.0409 | 23.9921 | 14.2985 | 0.048849 | 4.7244 | 4.6797 | 0.25341 | 0.036103
33.4253 | 24.0803 | 24.0412 | 14.2872 | 0.039127 | 4.7609 | 4.7028 | 0.25404 | 0.036188
33.4353 | 24.0954 | 24.0908 | 14.2759 | 0.0046257 | 4.7977 | 4.7262 | 0.25467 | 0.036274
33.4453 | 24.1484 | 24.1409 | 14.2647 | 0.0075453 | 4.8349 | 4.7497 | 0.2553 | 0.036362
33.4553 | 24.1974 | 24.1914 | 14.2534 | 0.0059865 | 4.8722 | 4.7734 | 0.25593 | 0.036451
33.4653 | 24.2153 | 24.2425 | 14.2422 | -0.027152 | 4.9099 | 4.7972 | 0.25657 | 0.036541
33.4753 | 24.2417 | 24.294 | 14.231 | -0.052269 | 4.9479 | 4.8213 | 0.25721 | 0.036632
33.4853 | 24.2902 | 24.346 | 14.2198 | -0.055764 | 4.9861 | 4.8455 | 0.25785 | 0.036725
33.4953 | 24.3253 | 24.3984 | 14.2086 | -0.073136 | 5.0246 | 4.8699 | 0.25849 | 0.036818
33.5053 | 24.3685 | 24.4514 | 14.1974 | -0.082886 | 5.0634 | 4.8946 | 0.25913 | 0.036913
33.5153 | 24.3853 | 24.5048 | 14.1863 | -0.11951 | 5.1024 | 4.9194 | 0.25978 | 0.03701
33.5253 | 24.4504 | 24.5587 | 14.1751 | -0.10831 | 5.1417 | 4.9443 | 0.26043 | 0.037107
33.5353 | 24.5022 | 24.6131 | 14.164 | -0.11089 | 5.1813 | 4.9695 | 0.26109 | 0.037206
33.5453 | 24.5238 | 24.6679 | 14.1529 | -0.14413 | 5.2211 | 4.9949 | 0.26174 | 0.037306
33.5553 | 24.5732 | 24.7233 | 14.1418 | -0.15005 | 5.2612 | 5.0205 | 0.2624 | 0.037407
33.5653 | 24.6094 | 24.779 | 14.1307 | -0.16964 | 5.3015 | 5.0462 | 0.26306 | 0.037509
33.5753 | 24.6458 | 24.8353 | 14.1196 | -0.18949 | 5.3421 | 5.0722 | 0.26372 | 0.037613
33.5853 | 24.7164 | 24.892 | 14.1085 | -0.17561 | 5.383 | 5.0984 | 0.26439 | 0.037718
33.5953 | 24.7178 | 24.9492 | 14.0975 | -0.2314 | 5.424 | 5.1248 | 0.26505 | 0.037825
33.6053 | 24.8004 | 25.0068 | 14.0865 | -0.20644 | 5.4654 | 5.1514 | 0.26572 | 0.037932
33.6153 | 24.8375 | 25.0649 | 14.0754 | -0.22744 | 5.5069 | 5.1782 | 0.2664 | 0.038041
33.6253 | 24.8887 | 25.1235 | 14.0644 | -0.2348 | 5.5487 | 5.2052 | 0.26707 | 0.038152
33.6353 | 24.9122 | 25.1825 | 14.0534 | -0.27031 | 5.5907 | 5.2324 | 0.26775 | 0.038263
33.6453 | 24.9641 | 25.242 | 14.0425 | -0.27787 | 5.6329 | 5.2598 | 0.26843 | 0.038376
33.6553 | 25.029 | 25.3019 | 14.0315 | -0.27288 | 5.6753 | 5.2875 | 0.26911 | 0.038491
33.6653 | 25.0909 | 25.3622 | 14.0205 | -0.27133 | 5.7179 | 5.3154 | 0.2698 | 0.038606
33.6753 | 25.1095 | 25.423 | 14.0096 | -0.31352 | 5.7607 | 5.3435 | 0.27049 | 0.038723
33.6852 | 25.1805 | 25.4836 | 13.9988 | -0.30314 | 5.8033 | 5.3715 | 0.27117 | 0.03884
33.6952 | 25.2098 | 25.5453 | 13.9879 | -0.33549 | 5.8465 | 5.4001 | 0.27187 | 0.03896
33.7052 | 25.2973 | 25.6074 | 13.977 | -0.31008 | 5.8899 | 5.4289 | 0.27256 | 0.039081
33.7152 | 25.3515 | 25.6699 | 13.9661 | -0.3184 | 5.9335 | 5.4579 | 0.27326 | 0.039204
33.7252 | 25.3973 | 25.7328 | 13.9552 | -0.33553 | 5.9772 | 5.4871 | 0.27397 | 0.039328
33.7352 | 25.4549 | 25.7962 | 13.9443 | -0.34129 | 6.0211 | 5.5166 | 0.27467 | 0.039453
33.7452 | 25.4947 | 25.86 | 13.9335 | -0.36526 | 6.0652 | 5.5463 | 0.27538 | 0.03958
33.7552 | 25.5746 | 25.9241 | 13.9227 | -0.34955 | 6.1094 | 5.5763 | 0.27609 | 0.039708
33.7652 | 25.6273 | 25.9887 | 13.9119 | -0.36144 | 6.1538 | 5.6065 | 0.2768 | 0.039837
33.7752 | 25.6765 | 26.0537 | 13.901 | -0.37723 | 6.1982 | 5.6369 | 0.27752 | 0.039968
33.7852 | 25.7439 | 26.1191 | 13.8903 | -0.37522 | 6.2429 | 5.6677 | 0.27824 | 0.040101
33.7952 | 25.8025 | 26.1849 | 13.8795 | -0.38241 | 6.2876 | 5.6986 | 0.27896 | 0.040234
33.8052 | 25.8848 | 26.2511 | 13.8687 | -0.36629 | 6.3325 | 5.7298 | 0.27968 | 0.04037
33.8152 | 25.9236 | 26.3177 | 13.858 | -0.39406 | 6.3775 | 5.7613 | 0.28041 | 0.040507
33.8252 | 25.9758 | 26.3846 | 13.8472 | -0.40881 | 6.4226 | 5.793 | 0.28114 | 0.040645
33.8352 | 26.0799 | 26.4519 | 13.8365 | -0.37204 | 6.4678 | 5.825 | 0.28187 | 0.040785
33.8452 | 26.1374 | 26.5196 | 13.8258 | -0.38225 | 6.513 | 5.8573 | 0.28261 | 0.040926
33.8552 | 26.2145 | 26.5877 | 13.8151 | -0.37323 | 6.5584 | 5.8898 | 0.28334 | 0.041069
33.8652 | 26.294 | 26.6562 | 13.8044 | -0.36217 | 6.6038 | 5.9226 | 0.28409 | 0.041213
33.8752 | 26.3288 | 26.725 | 13.7938 | -0.39619 | 6.6494 | 5.9557 | 0.28483 | 0.041359
33.8852 | 26.4285 | 26.7942 | 13.7831 | -0.36566 | 6.6949 | 5.989 | 0.28558 | 0.041507
33.8952 | 26.5032 | 26.8637 | 13.7725 | -0.36049 | 6.7406 | 6.0227 | 0.28633 | 0.041656
33.9052 | 26.607 | 26.9336 | 13.7619 | -0.32659 | 6.7863 | 6.0566 | 0.28708 | 0.041806
33.9152 | 26.6963 | 27.0038 | 13.7512 | -0.30753 | 6.832 | 6.0908 | 0.28784 | 0.041959
33.9252 | 26.7365 | 27.0744 | 13.7406 | -0.33792 | 6.8778 | 6.1253 | 0.2886 | 0.042112
33.9352 | 26.8385 | 27.1454 | 13.7301 | -0.30686 | 6.9236 | 6.16 | 0.28936 | 0.042268
33.9452 | 26.9182 | 27.2166 | 13.7195 | -0.29844 | 6.9695 | 6.1951 | 0.29012 | 0.042425
33.9552 | 27.0317 | 27.2883 | 13.7089 | -0.25657 | 7.0154 | 6.2305 | 0.29089 | 0.042584
33.9652 | 27.1042 | 27.3602 | 13.6984 | -0.25604 | 7.0613 | 6.2662 | 0.29166 | 0.042744
33.9752 | 27.1649 | 27.4325 | 13.6879 | -0.26764 | 7.1072 | 6.3022 | 0.29244 | 0.042906
33.9852 | 27.2854 | 27.5052 | 13.6773 | -0.21979 | 7.1531 | 6.3385 | 0.29321 | 0.04307
33.9952 | 27.3886 | 27.5782 | 13.6668 | -0.18957 | 7.199 | 6.3751 | 0.294 | 0.043235
34.0052 | 27.4792 | 27.6515 | 13.6564 | -0.17228 | 7.2449 | 6.412 | 0.29478 | 0.043402
34.0152 | 27.5949 | 27.7251 | 13.6459 | -0.13023 | 7.2909 | 6.4493 | 0.29557 | 0.043571
34.0252 | 27.6925 | 27.7991 | 13.6354 | -0.10661 | 7.3368 | 6.4868 | 0.29636 | 0.043742
34.0352 | 27.8252 | 27.8734 | 13.625 | -0.048219 | 7.3827 | 6.5247 | 0.29715 | 0.043914
34.0452 | 27.9073 | 27.9481 | 13.6145 | -0.040765 | 7.4285 | 6.5629 | 0.29795 | 0.044088
34.0552 | 28.0257 | 28.023 | 13.6041 | 0.0026578 | 7.4744 | 6.6015 | 0.29875 | 0.044264
34.0652 | 28.1664 | 28.0984 | 13.5937 | 0.068047 | 7.5202 | 6.6404 | 0.29955 | 0.044442
34.0752 | 28.2619 | 28.174 | 13.5833 | 0.087905 | 7.566 | 6.6796 | 0.30035 | 0.044621
34.0852 | 28.4095 | 28.25 | 13.5729 | 0.15953 | 7.6118 | 6.7192 | 0.30116 | 0.044803
34.0952 | 28.5289 | 28.3263 | 13.5626 | 0.20262 | 7.6576 | 6.7592 | 0.30198 | 0.044986
34.1052 | 28.6313 | 28.4029 | 13.5522 | 0.22837 | 7.7033 | 6.7995 | 0.30279 | 0.045171
34.1152 | 28.7761 | 28.4799 | 13.5419 | 0.29619 | 7.7489 | 6.8401 | 0.30361 | 0.045358
34.1252 | 28.9155 | 28.5572 | 13.5316 | 0.35827 | 7.7946 | 6.8811 | 0.30444 | 0.045547
34.1352 | 29.0468 | 28.6349 | 13.5213 | 0.41191 | 7.8401 | 6.9225 | 0.30526 | 0.045738
34.1452 | 29.1731 | 28.7129 | 13.511 | 0.4602 | 7.8857 | 6.9642 | 0.30609 | 0.04593
34.1552 | 29.2791 | 28.7912 | 13.5007 | 0.48786 | 7.9311 | 7.0064 | 0.30692 | 0.046125
34.1652 | 29.4491 | 28.8699 | 13.4904 | 0.57917 | 7.9766 | 7.0489 | 0.30776 | 0.046322
34.1752 | 29.5775 | 28.949 | 13.4802 | 0.62853 | 8.0219 | 7.0917 | 0.3086 | 0.046521
34.1852 | 29.7076 | 29.0284 | 13.4699 | 0.67924 | 8.0673 | 7.135 | 0.30944 | 0.046721
34.1952 | 29.8597 | 29.1081 | 13.4597 | 0.75159 | 8.1125 | 7.1787 | 0.31029 | 0.046924
34.2052 | 29.9794 | 29.1882 | 13.4495 | 0.7912 | 8.1577 | 7.2227 | 0.31114 | 0.047129
34.2152 | 30.1434 | 29.2687 | 13.4393 | 0.87474 | 8.2029 | 7.2672 | 0.312 | 0.047336
34.2252 | 30.2904 | 29.3495 | 13.4291 | 0.94093 | 8.2479 | 7.312 | 0.31285 | 0.047544
34.2352 | 30.4193 | 29.4306 | 13.4189 | 0.98865 | 8.2929 | 7.3573 | 0.31371 | 0.047755
34.2452 | 30.5596 | 29.5122 | 13.4088 | 1.0474 | 8.3379 | 7.403 | 0.31458 | 0.047969
34.2552 | 30.6764 | 29.5941 | 13.3986 | 1.0823 | 8.3827 | 7.4491 | 0.31545 | 0.048184
34.2651 | 30.8423 | 29.6756 | 13.3886 | 1.1667 | 8.4271 | 7.4952 | 0.31631 | 0.048399
34.2751 | 30.9857 | 29.7582 | 13.3785 | 1.2275 | 8.4718 | 7.5421 | 0.31719 | 0.048619
34.2851 | 31.1058 | 29.8412 | 13.3684 | 1.2646 | 8.5164 | 7.5895 | 0.31807 | 0.048841
34.2951 | 31.2706 | 29.9246 | 13.3583 | 1.346 | 8.561 | 7.6373 | 0.31895 | 0.049065
34.3051 | 31.3714 | 30.0084 | 13.3482 | 1.363 | 8.6054 | 7.6856 | 0.31984 | 0.049291
34.3151 | 31.518 | 30.0926 | 13.3382 | 1.4254 | 8.6498 | 7.7344 | 0.32073 | 0.04952
34.3251 | 31.6496 | 30.1771 | 13.3281 | 1.4725 | 8.6941 | 7.7835 | 0.32162 | 0.049751
34.3351 | 31.7999 | 30.2621 | 13.3181 | 1.5378 | 8.7383 | 7.8332 | 0.32252 | 0.049984
34.3451 | 31.9064 | 30.3474 | 13.3081 | 1.559 | 8.7824 | 7.8833 | 0.32342 | 0.05022
34.3551 | 32.0316 | 30.4331 | 13.2981 | 1.5985 | 8.8264 | 7.9339 | 0.32433 | 0.050458
34.3651 | 32.1473 | 30.5192 | 13.2881 | 1.6281 | 8.8703 | 7.9849 | 0.32524 | 0.050698
34.3751 | 32.259 | 30.6057 | 13.2781 | 1.6533 | 8.9141 | 8.0365 | 0.32615 | 0.050941
34.3851 | 32.3765 | 30.6926 | 13.2681 | 1.6839 | 8.9577 | 8.0885 | 0.32707 | 0.051187
34.3951 | 32.5078 | 30.7799 | 13.2582 | 1.7279 | 9.0013 | 8.141 | 0.32799 | 0.051434
34.4051 | 32.5849 | 30.8676 | 13.2482 | 1.7173 | 9.0447 | 8.194 | 0.32891 | 0.051685
34.4151 | 32.6931 | 30.9557 | 13.2383 | 1.7374 | 9.088 | 8.2476 | 0.32984 | 0.051937
34.4251 | 32.8056 | 31.0442 | 13.2284 | 1.7614 | 9.1312 | 8.3016 | 0.33078 | 0.052193
34.4351 | 32.8919 | 31.133 | 13.2185 | 1.7589 | 9.1742 | 8.3562 | 0.33171 | 0.052451
34.4451 | 32.9864 | 31.2223 | 13.2086 | 1.7641 | 9.217 | 8.4113 | 0.33266 | 0.052711
34.4551 | 33.0951 | 31.312 | 13.1988 | 1.7831 | 9.2598 | 8.4669 | 0.3336 | 0.052975
34.4651 | 33.1722 | 31.402 | 13.1889 | 1.7702 | 9.3023 | 8.523 | 0.33455 | 0.05324
34.4751 | 33.24 | 31.4925 | 13.1791 | 1.7475 | 9.3447 | 8.5797 | 0.33551 | 0.053509
34.4851 | 33.3336 | 31.5833 | 13.1692 | 1.7503 | 9.3869 | 8.637 | 0.33646 | 0.05378
34.4951 | 33.4145 | 31.6746 | 13.1594 | 1.7399 | 9.4289 | 8.6948 | 0.33743 | 0.054054
34.5051 | 33.4685 | 31.7662 | 13.1496 | 1.7023 | 9.4707 | 8.7531 | 0.33839 | 0.054331
34.5151 | 33.5537 | 31.8582 | 13.1398 | 1.6955 | 9.5123 | 8.8121 | 0.33936 | 0.054611
34.5251 | 33.617 | 31.9506 | 13.1301 | 1.6664 | 9.5537 | 8.8716 | 0.34034 | 0.054893
34.5351 | 33.6877 | 32.0434 | 13.1203 | 1.6443 | 9.5949 | 8.9317 | 0.34132 | 0.055179
34.5451 | 33.7583 | 32.1365 | 13.1106 | 1.6218 | 9.6358 | 8.9924 | 0.3423 | 0.055467
34.5551 | 33.7928 | 32.2301 | 13.1008 | 1.5627 | 9.6765 | 9.0537 | 0.34329 | 0.055758
34.5651 | 33.8533 | 32.324 | 13.0911 | 1.5293 | 9.717 | 9.1156 | 0.34428 | 0.056053
34.5751 | 33.9168 | 32.4183 | 13.0814 | 1.4985 | 9.7571 | 9.1781 | 0.34528 | 0.05635
34.5851 | 33.954 | 32.5129 | 13.0717 | 1.4411 | 9.7971 | 9.2412 | 0.34628 | 0.05665
34.5951 | 34.0193 | 32.6079 | 13.0621 | 1.4114 | 9.8367 | 9.3049 | 0.34729 | 0.056953
34.6051 | 34.0636 | 32.7033 | 13.0524 | 1.3603 | 9.876 | 9.3693 | 0.3483 | 0.05726
34.6151 | 34.1153 | 32.799 | 13.0428 | 1.3163 | 9.915 | 9.4343 | 0.34931 | 0.057569
34.6251 | 34.1548 | 32.8951 | 13.0331 | 1.2597 | 9.9537 | 9.5 | 0.35033 | 0.057882
34.6351 | 34.177 | 32.9915 | 13.0235 | 1.1855 | 9.9921 | 9.5664 | 0.35135 | 0.058198
34.6451 | 34.233 | 33.0883 | 13.0139 | 1.1447 | 10.0301 | 9.6334 | 0.35238 | 0.058517
34.6551 | 34.2849 | 33.1854 | 13.0043 | 1.0995 | 10.0678 | 9.7011 | 0.35342 | 0.058839
34.6651 | 34.3225 | 33.2829 | 12.9947 | 1.0396 | 10.1051 | 9.7694 | 0.35445 | 0.059165
34.6751 | 34.3433 | 33.3807 | 12.9852 | 0.96265 | 10.142 | 9.8385 | 0.3555 | 0.059494
34.6851 | 34.406 | 33.4788 | 12.9756 | 0.92725 | 10.1785 | 9.9082 | 0.35654 | 0.059827
34.6951 | 34.4422 | 33.5772 | 12.9661 | 0.86503 | 10.2146 | 9.9787 | 0.3576 | 0.060163
34.7051 | 34.4785 | 33.6759 | 12.9566 | 0.80259 | 10.2503 | 10.0499 | 0.35865 | 0.060502
34.7151 | 34.5299 | 33.775 | 12.9471 | 0.75495 | 10.2856 | 10.1218 | 0.35971 | 0.060845
34.7251 | 34.5553 | 33.8743 | 12.9376 | 0.681 | 10.3204 | 10.1944 | 0.36078 | 0.061192
34.7351 | 34.6175 | 33.974 | 12.9281 | 0.64355 | 10.3547 | 10.2678 | 0.36185 | 0.061542
34.7451 | 34.6548 | 34.0739 | 12.9186 | 0.5809 | 10.3886 | 10.3419 | 0.36293 | 0.061895
34.7551 | 34.7057 | 34.1741 | 12.9092 | 0.53157 | 10.4219 | 10.4168 | 0.36401 | 0.062253
34.7651 | 34.7374 | 34.2746 | 12.8997 | 0.46275 | 10.4548 | 10.4924 | 0.36509 | 0.062614
34.7751 | 34.77 | 34.3754 | 12.8903 | 0.39455 | 10.4871 | 10.5689 | 0.36619 | 0.062978
34.7851 | 34.8591 | 34.4765 | 12.8809 | 0.38258 | 10.5189 | 10.6461 | 0.36728 | 0.063347
34.7951 | 34.9147 | 34.5778 | 12.8715 | 0.33685 | 10.5502 | 10.7241 | 0.36838 | 0.063719
34.8051 | 34.94 | 34.6795 | 12.8621 | 0.26055 | 10.5808 | 10.8029 | 0.36949 | 0.064096
34.8151 | 35.0039 | 34.7813 | 12.8527 | 0.22257 | 10.6109 | 10.8826 | 0.3706 | 0.064476
34.8251 | 35.1016 | 34.8835 | 12.8434 | 0.21815 | 10.6404 | 10.9631 | 0.37172 | 0.06486
34.8351 | 35.1425 | 34.9858 | 12.834 | 0.15668 | 10.6693 | 11.0444 | 0.37284 | 0.065248
34.8451 | 35.1905 | 35.0884 | 12.8247 | 0.10207 | 10.6976 | 11.1265 | 0.37396 | 0.065641
34.855 | 35.2747 | 35.1903 | 12.8155 | 0.084441 | 10.7249 | 11.2087 | 0.37508 | 0.066033
34.865 | 35.344 | 35.2933 | 12.8062 | 0.050656 | 10.7519 | 11.2926 | 0.37622 | 0.066433
34.875 | 35.4307 | 35.3967 | 12.7969 | 0.034039 | 10.7782 | 11.3774 | 0.37736 | 0.066838
34.885 | 35.4983 | 35.5002 | 12.7876 | -0.0019052 | 10.8038 | 11.463 | 0.37851 | 0.067247
34.895 | 35.5839 | 35.604 | 12.7783 | -0.020073 | 10.8288 | 11.5495 | 0.37966 | 0.06766
34.905 | 35.6398 | 35.708 | 12.7691 | -0.068157 | 10.853 | 11.637 | 0.38082 | 0.068078
34.915 | 35.7559 | 35.8122 | 12.7599 | -0.056255 | 10.8764 | 11.7254 | 0.38198 | 0.0685
34.925 | 35.7986 | 35.9166 | 12.7506 | -0.11796 | 10.8992 | 11.8147 | 0.38315 | 0.068926
34.935 | 35.908 | 36.0212 | 12.7414 | -0.11318 | 10.9211 | 11.9049 | 0.38433 | 0.069357
34.945 | 36.0155 | 36.126 | 12.7322 | -0.1105 | 10.9423 | 11.9961 | 0.38551 | 0.069793
34.955 | 36.077 | 36.231 | 12.7231 | -0.15402 | 10.9627 | 12.0883 | 0.38669 | 0.070233
34.965 | 36.1886 | 36.3362 | 12.7139 | -0.14763 | 10.9823 | 12.1815 | 0.38789 | 0.070678
34.975 | 36.2839 | 36.4416 | 12.7048 | -0.15775 | 11.0011 | 12.2756 | 0.38908 | 0.071127
34.985 | 36.3671 | 36.5473 | 12.6956 | -0.18015 | 11.019 | 12.3707 | 0.39028 | 0.071582
34.995 | 36.4941 | 36.6531 | 12.6865 | -0.15895 | 11.0361 | 12.4669 | 0.39149 | 0.072041
35.005 | 36.5629 | 36.759 | 12.6774 | -0.19614 | 11.0524 | 12.5641 | 0.39271 | 0.072505
35.015 | 36.6808 | 36.8652 | 12.6683 | -0.18441 | 11.0677 | 12.6623 | 0.39393 | 0.072974
35.025 | 36.7819 | 36.9716 | 12.6592 | -0.18967 | 11.0822 | 12.7616 | 0.39515 | 0.073448
35.035 | 36.8992 | 37.0781 | 12.6501 | -0.17892 | 11.0958 | 12.8619 | 0.39638 | 0.073926
35.045 | 37.004 | 37.1849 | 12.6411 | -0.18086 | 11.1085 | 12.9633 | 0.39762 | 0.074411
35.055 | 37.1291 | 37.2918 | 12.632 | -0.16268 | 11.1202 | 13.0658 | 0.39886 | 0.0749
35.065 | 37.2602 | 37.3989 | 12.623 | -0.13869 | 11.131 | 13.1694 | 0.40011 | 0.075394
35.075 | 37.3718 | 37.5062 | 12.614 | -0.13439 | 11.1409 | 13.274 | 0.40137 | 0.075894
35.085 | 37.4296 | 37.6137 | 12.605 | -0.18409 | 11.1498 | 13.3799 | 0.40263 | 0.076399
35.095 | 37.5666 | 37.7214 | 12.596 | -0.15478 | 11.1577 | 13.4868 | 0.40389 | 0.07691
35.105 | 37.7137 | 37.8293 | 12.587 | -0.11557 | 11.1647 | 13.5949 | 0.40517 | 0.077426
35.115 | 37.8186 | 37.9374 | 12.5781 | -0.11876 | 11.1707 | 13.7042 | 0.40644 | 0.077948
35.125 | 37.9585 | 38.0457 | 12.5691 | -0.087163 | 11.1756 | 13.8147 | 0.40773 | 0.078475
35.135 | 38.0759 | 38.1542 | 12.5602 | -0.078278 | 11.1796 | 13.9263 | 0.40902 | 0.079008
35.145 | 38.1953 | 38.2629 | 12.5513 | -0.067614 | 11.1826 | 14.0392 | 0.41032 | 0.079546
35.155 | 38.3321 | 38.3719 | 12.5424 | -0.039774 | 11.1845 | 14.1532 | 0.41162 | 0.080091
35.165 | 38.4378 | 38.4811 | 12.5335 | -0.043268 | 11.1855 | 14.2685 | 0.41293 | 0.080641
35.175 | 38.6189 | 38.5905 | 12.5246 | 0.028392 | 11.1853 | 14.3851 | 0.41425 | 0.081197
35.185 | 38.7363 | 38.7002 | 12.5158 | 0.036098 | 11.1842 | 14.5029 | 0.41557 | 0.081759
35.195 | 38.8767 | 38.8102 | 12.5069 | 0.066544 | 11.182 | 14.622 | 0.4169 | 0.082328
35.205 | 39.0192 | 38.9204 | 12.4981 | 0.098812 | 11.1788 | 14.7423 | 0.41824 | 0.082902
35.215 | 39.1238 | 39.0309 | 12.4893 | 0.092894 | 11.1746 | 14.864 | 0.41958 | 0.083483
35.225 | 39.3328 | 39.1417 | 12.4805 | 0.19107 | 11.1693 | 14.987 | 0.42093 | 0.08407
35.235 | 39.4287 | 39.2529 | 12.4717 | 0.17584 | 11.163 | 15.1113 | 0.42228 | 0.084663
35.245 | 39.5638 | 39.3643 | 12.4629 | 0.19947 | 11.1556 | 15.237 | 0.42365 | 0.085263
35.255 | 39.7246 | 39.4761 | 12.4541 | 0.24846 | 11.1472 | 15.364 | 0.42501 | 0.085869
35.265 | 39.8846 | 39.5883 | 12.4454 | 0.29628 | 11.1377 | 15.4924 | 0.42639 | 0.086482
35.275 | 40.0069 | 39.7009 | 12.4366 | 0.30602 | 11.1272 | 15.6221 | 0.42777 | 0.087102
35.285 | 40.1818 | 39.8138 | 12.4279 | 0.36796 | 11.1157 | 15.7533 | 0.42916 | 0.087728
35.295 | 40.3115 | 39.9272 | 12.4192 | 0.38428 | 11.1032 | 15.8859 | 0.43056 | 0.088361
35.305 | 40.4585 | 40.041 | 12.4105 | 0.41745 | 11.0896 | 16.0199 | 0.43196 | 0.089001
35.315 | 40.6432 | 40.1553 | 12.4018 | 0.48786 | 11.0751 | 16.1554 | 0.43337 | 0.089648
35.325 | 40.7721 | 40.2701 | 12.3931 | 0.50198 | 11.0595 | 16.2924 | 0.43478 | 0.090302
35.335 | 40.9547 | 40.3854 | 12.3845 | 0.56928 | 11.043 | 16.4308 | 0.43621 | 0.090963
35.345 | 41.0817 | 40.5013 | 12.3758 | 0.58044 | 11.0255 | 16.5707 | 0.43764 | 0.091631
35.355 | 41.2691 | 40.6177 | 12.3672 | 0.65144 | 11.007 | 16.7121 | 0.43908 | 0.092307
35.365 | 41.4479 | 40.7347 | 12.3586 | 0.71324 | 10.9875 | 16.855 | 0.44052 | 0.092989
35.375 | 41.5778 | 40.8523 | 12.35 | 0.72553 | 10.9672 | 16.9995 | 0.44197 | 0.09368
35.385 | 41.8001 | 40.9705 | 12.3414 | 0.82955 | 10.9459 | 17.1455 | 0.44343 | 0.094378
35.395 | 41.9121 | 41.0895 | 12.3328 | 0.82261 | 10.9236 | 17.293 | 0.4449 | 0.095083
35.405 | 42.1206 | 41.2092 | 12.3243 | 0.91144 | 10.9005 | 17.4422 | 0.44637 | 0.095796
35.415 | 42.2596 | 41.3296 | 12.3157 | 0.93004 | 10.8765 | 17.5929 | 0.44785 | 0.096517
35.425 | 42.4253 | 41.4507 | 12.3072 | 0.97455 | 10.8517 | 17.7453 | 0.44934 | 0.097246
35.4349 | 42.6529 | 41.5715 | 12.2987 | 1.0814 | 10.8263 | 17.8977 | 0.45082 | 0.097975
35.4449 | 42.7506 | 41.6943 | 12.2902 | 1.0563 | 10.7998 | 18.0533 | 0.45233 | 0.09872
35.4549 | 42.9645 | 41.818 | 12.2817 | 1.1465 | 10.7725 | 18.2105 | 0.45384 | 0.099472
35.4649 | 43.1201 | 41.9427 | 12.2733 | 1.1774 | 10.7444 | 18.3694 | 0.45536 | 0.10023
35.4749 | 43.3067 | 42.0682 | 12.2648 | 1.2385 | 10.7156 | 18.53 | 0.45688 | 0.101
35.4849 | 43.4828 | 42.1948 | 12.2564 | 1.288 | 10.686 | 18.6922 | 0.45842 | 0.10178
35.4949 | 43.6391 | 42.3223 | 12.2479 | 1.3168 | 10.6557 | 18.8562 | 0.45996 | 0.10257
35.5049 | 43.8278 | 42.451 | 12.2395 | 1.3768 | 10.6248 | 19.0219 | 0.46151 | 0.10336
35.5149 | 43.9386 | 42.5807 | 12.2311 | 1.3579 | 10.5931 | 19.1893 | 0.46307 | 0.10416
35.5249 | 44.1747 | 42.7116 | 12.2227 | 1.4631 | 10.5609 | 19.3584 | 0.46463 | 0.10498
35.5349 | 44.3368 | 42.8436 | 12.2143 | 1.4932 | 10.528 | 19.5293 | 0.46621 | 0.1058
35.5449 | 44.4449 | 42.9768 | 12.2059 | 1.4681 | 10.4945 | 19.702 | 0.46779 | 0.10663
35.5549 | 44.697 | 43.1113 | 12.1976 | 1.5857 | 10.4605 | 19.8764 | 0.46938 | 0.10746
35.5649 | 44.8278 | 43.2471 | 12.1892 | 1.5807 | 10.4259 | 20.0526 | 0.47098 | 0.10831
35.5749 | 45.0227 | 43.3841 | 12.1809 | 1.6386 | 10.3909 | 20.2306 | 0.47259 | 0.10917
35.5849 | 45.1773 | 43.5226 | 12.1726 | 1.6547 | 10.3553 | 20.4105 | 0.4742 | 0.11003
35.5949 | 45.3565 | 43.6624 | 12.1643 | 1.6941 | 10.3193 | 20.5921 | 0.47582 | 0.11091
35.6049 | 45.5344 | 43.8037 | 12.156 | 1.7307 | 10.2828 | 20.7756 | 0.47745 | 0.11179
35.6149 | 45.7098 | 43.9464 | 12.1477 | 1.7634 | 10.246 | 20.9609 | 0.47909 | 0.11269
35.6249 | 45.9132 | 44.0907 | 12.1394 | 1.8225 | 10.2088 | 21.1481 | 0.48074 | 0.11359
35.6349 | 46.0322 | 44.2365 | 12.1312 | 1.7957 | 10.1712 | 21.3371 | 0.4824 | 0.1145
35.6449 | 46.2583 | 44.3838 | 12.123 | 1.8745 | 10.1334 | 21.528 | 0.48406 | 0.11543
35.6549 | 46.4189 | 44.5328 | 12.1147 | 1.8861 | 10.0952 | 21.7208 | 0.48574 | 0.11636
35.6649 | 46.6285 | 44.6834 | 12.1065 | 1.9451 | 10.0567 | 21.9154 | 0.48742 | 0.1173
35.6749 | 46.8191 | 44.8357 | 12.0983 | 1.9834 | 10.0181 | 22.1119 | 0.48911 | 0.11825
35.6849 | 46.9187 | 44.9897 | 12.0902 | 1.929 | 9.9792 | 22.3103 | 0.49081 | 0.11922
35.6949 | 47.1626 | 45.1454 | 12.082 | 2.0172 | 9.9401 | 22.5106 | 0.49252 | 0.12019
35.7049 | 47.3323 | 45.303 | 12.0738 | 2.0293 | 9.9009 | 22.7128 | 0.49424 | 0.12117
35.7149 | 47.5102 | 45.4623 | 12.0657 | 2.0479 | 9.8615 | 22.9169 | 0.49597 | 0.12216
35.7249 | 47.718 | 45.6234 | 12.0576 | 2.0946 | 9.822 | 23.123 | 0.4977 | 0.12317
35.7349 | 47.8383 | 45.7864 | 12.0495 | 2.0519 | 9.7824 | 23.3309 | 0.49945 | 0.12418
35.7449 | 48.0635 | 45.9513 | 12.0414 | 2.1122 | 9.7428 | 23.5407 | 0.5012 | 0.12521
35.7549 | 48.2343 | 46.118 | 12.0333 | 2.1163 | 9.7032 | 23.7524 | 0.50297 | 0.12624
35.7649 | 48.4273 | 46.2867 | 12.0252 | 2.1406 | 9.6635 | 23.966 | 0.50474 | 0.12729
35.7749 | 48.5786 | 46.4574 | 12.0171 | 2.1212 | 9.6239 | 24.1815 | 0.50652 | 0.12834
35.7849 | 48.7977 | 46.63 | 12.0091 | 2.1677 | 9.5842 | 24.3989 | 0.50832 | 0.12941
35.7949 | 48.9783 | 46.8046 | 12.0011 | 2.1737 | 9.5447 | 24.6182 | 0.51012 | 0.13049
35.8049 | 49.1568 | 46.9812 | 11.993 | 2.1756 | 9.5052 | 24.8394 | 0.51193 | 0.13158
35.8149 | 49.3259 | 47.1598 | 11.985 | 2.1661 | 9.4659 | 25.0625 | 0.51375 | 0.13268
35.8249 | 49.4993 | 47.3404 | 11.9771 | 2.1589 | 9.4266 | 25.2874 | 0.51558 | 0.13379
35.8349 | 49.7637 | 47.5231 | 11.9691 | 2.2406 | 9.3875 | 25.5142 | 0.51742 | 0.13491
35.8449 | 49.8572 | 47.7079 | 11.9611 | 2.1493 | 9.3486 | 25.7428 | 0.51927 | 0.13604
35.8549 | 50.1069 | 47.8946 | 11.9532 | 2.2123 | 9.3099 | 25.9733 | 0.52113 | 0.13719
35.8649 | 50.2679 | 48.0835 | 11.9452 | 2.1844 | 9.2713 | 26.2056 | 0.523 | 0.13834
35.8749 | 50.4145 | 48.2744 | 11.9373 | 2.1401 | 9.233 | 26.4397 | 0.52488 | 0.13951
35.8849 | 50.6782 | 48.4674 | 11.9294 | 2.2108 | 9.195 | 26.6756 | 0.52677 | 0.14069
35.8949 | 50.8098 | 48.6624 | 11.9215 | 2.1474 | 9.1572 | 26.9132 | 0.52868 | 0.14188
35.9049 | 51.0029 | 48.8595 | 11.9136 | 2.1434 | 9.1196 | 27.1526 | 0.53059 | 0.14308
35.9149 | 51.1904 | 49.0587 | 11.9057 | 2.1317 | 9.0824 | 27.3938 | 0.53251 | 0.14429
35.9249 | 51.3816 | 49.2599 | 11.8979 | 2.1217 | 9.0455 | 27.6366 | 0.53444 | 0.14551
35.9349 | 51.5433 | 49.4631 | 11.89 | 2.0802 | 9.0089 | 27.8811 | 0.53638 | 0.14675
35.9449 | 51.7684 | 49.6684 | 11.8822 | 2.1 | 8.9726 | 28.1272 | 0.53834 | 0.14799
35.9549 | 51.9488 | 49.8757 | 11.8744 | 2.0731 | 8.9367 | 28.375 | 0.5403 | 0.14925
35.9649 | 52.0839 | 50.0849 | 11.8666 | 1.999 | 8.9012 | 28.6243 | 0.54227 | 0.15052
35.9749 | 52.3186 | 50.2962 | 11.8588 | 2.0224 | 8.8661 | 28.8752 | 0.54426 | 0.1518
35.9849 | 52.4627 | 50.5093 | 11.851 | 1.9534 | 8.8313 | 29.1276 | 0.54626 | 0.15309
35.9949 | 52.7101 | 50.7244 | 11.8433 | 1.9857 | 8.797 | 29.3815 | 0.54826 | 0.1544
36.0049 | 52.8308 | 50.9414 | 11.8355 | 1.8894 | 8.7631 | 29.6368 | 0.55028 | 0.15571
36.0149 | 53.0632 | 51.1602 | 11.8278 | 1.903 | 8.7296 | 29.8935 | 0.55231 | 0.15704
36.0248 | 53.2695 | 51.3786 | 11.8201 | 1.8909 | 8.6969 | 30.1489 | 0.55433 | 0.15837
36.0348 | 53.4104 | 51.601 | 11.8124 | 1.8094 | 8.6643 | 30.4082 | 0.55638 | 0.15971
36.0448 | 53.6669 | 51.8251 | 11.8047 | 1.8418 | 8.6322 | 30.6687 | 0.55845 | 0.16107
36.0548 | 53.8027 | 52.051 | 11.797 | 1.7517 | 8.6005 | 30.9305 | 0.56052 | 0.16245
36.0648 | 54.0372 | 52.2784 | 11.7894 | 1.7588 | 8.5693 | 31.1933 | 0.56261 | 0.16383
36.0748 | 54.1809 | 52.5075 | 11.7817 | 1.6734 | 8.5387 | 31.4572 | 0.5647 | 0.16522
36.0848 | 54.3816 | 52.7381 | 11.7741 | 1.6435 | 8.5085 | 31.7221 | 0.56681 | 0.16663
36.0948 | 54.5427 | 52.9702 | 11.7664 | 1.5725 | 8.4788 | 31.988 | 0.56894 | 0.16804
36.1048 | 54.7314 | 53.2037 | 11.7588 | 1.5277 | 8.4497 | 32.2547 | 0.57107 | 0.16947
36.1148 | 54.9333 | 53.4386 | 11.7512 | 1.4947 | 8.421 | 32.5222 | 0.57321 | 0.17091
36.1248 | 55.0595 | 53.6748 | 11.7436 | 1.3847 | 8.3929 | 32.7905 | 0.57537 | 0.17236
36.1348 | 55.2276 | 53.9121 | 11.736 | 1.3155 | 8.3653 | 33.0594 | 0.57754 | 0.17382
36.1448 | 55.3918 | 54.1507 | 11.7285 | 1.2411 | 8.3383 | 33.3289 | 0.57972 | 0.17528
36.1548 | 55.5777 | 54.3903 | 11.7209 | 1.1874 | 8.3118 | 33.5988 | 0.58192 | 0.17676
36.1648 | 55.7483 | 54.6309 | 11.7134 | 1.1174 | 8.2859 | 33.8692 | 0.58412 | 0.17825
36.1748 | 55.88 | 54.8723 | 11.7059 | 1.0077 | 8.2605 | 34.1398 | 0.58634 | 0.17975
36.1848 | 56.0938 | 55.1146 | 11.6984 | 0.97916 | 8.2357 | 34.4107 | 0.58857 | 0.18126
36.1948 | 56.2796 | 55.3577 | 11.6909 | 0.92195 | 8.2115 | 34.6817 | 0.59082 | 0.18278
36.2048 | 56.4096 | 55.6013 | 11.6834 | 0.8083 | 8.1878 | 34.9527 | 0.59308 | 0.18431
36.2148 | 56.572 | 55.8455 | 11.6759 | 0.72652 | 8.1647 | 35.2236 | 0.59535 | 0.18585
36.2248 | 56.7593 | 56.0901 | 11.6685 | 0.66923 | 8.1422 | 35.4944 | 0.59763 | 0.18739
36.2348 | 56.9015 | 56.335 | 11.661 | 0.56651 | 8.1203 | 35.7648 | 0.59992 | 0.18895
36.2448 | 57.0608 | 56.5801 | 11.6536 | 0.48068 | 8.099 | 36.0348 | 0.60223 | 0.19051
36.2548 | 57.2064 | 56.8254 | 11.6462 | 0.38105 | 8.0782 | 36.3043 | 0.60456 | 0.19208
36.2648 | 57.3439 | 57.0706 | 11.6388 | 0.27334 | 8.0581 | 36.5732 | 0.60689 | 0.19366
36.2748 | 57.4979 | 57.3156 | 11.6314 | 0.18226 | 8.0385 | 36.8413 | 0.60924 | 0.19525
36.2848 | 57.6319 | 57.5605 | 11.624 | 0.071445 | 8.0195 | 37.1085 | 0.6116 | 0.19684
36.2948 | 57.8242 | 57.8049 | 11.6166 | 0.019309 | 8.0012 | 37.3747 | 0.61398 | 0.19844
36.3048 | 57.9316 | 58.0488 | 11.6093 | -0.11722 | 7.9834 | 37.6397 | 0.61637 | 0.20005
36.3148 | 58.0907 | 58.2921 | 11.6019 | -0.20139 | 7.9662 | 37.9035 | 0.61878 | 0.20167
36.3248 | 58.2357 | 58.5346 | 11.5946 | -0.2989 | 7.9497 | 38.1658 | 0.62119 | 0.20329
36.3348 | 58.3727 | 58.7762 | 11.5873 | -0.40348 | 7.9337 | 38.4266 | 0.62363 | 0.20491
36.3448 | 58.4967 | 59.0167 | 11.58 | -0.52002 | 7.9184 | 38.6857 | 0.62607 | 0.20655
36.3548 | 58.6726 | 59.2561 | 11.5727 | -0.58345 | 7.9036 | 38.943 | 0.62854 | 0.20818
36.3648 | 58.8466 | 59.494 | 11.5654 | -0.64745 | 7.8895 | 39.1982 | 0.63101 | 0.20982
36.3748 | 58.9429 | 59.7305 | 11.5582 | -0.78765 | 7.876 | 39.4514 | 0.6335 | 0.21147
36.3848 | 59.0951 | 59.9654 | 11.5509 | -0.87031 | 7.8631 | 39.7022 | 0.63601 | 0.21312
36.3948 | 59.2345 | 60.1985 | 11.5437 | -0.96398 | 7.8508 | 39.9506 | 0.63853 | 0.21477
36.4048 | 59.362 | 60.4296 | 11.5365 | -1.0676 | 7.8392 | 40.1965 | 0.64106 | 0.21642
36.4148 | 59.5532 | 60.6586 | 11.5293 | -1.1054 | 7.8281 | 40.4395 | 0.64361 | 0.21808
36.4248 | 59.6087 | 60.8854 | 11.5221 | -1.2767 | 7.8177 | 40.6797 | 0.64617 | 0.21974
36.4348 | 59.8046 | 61.1098 | 11.5149 | -1.3052 | 7.8079 | 40.9169 | 0.64875 | 0.2214
36.4448 | 59.955 | 61.3316 | 11.5077 | -1.3766 | 7.7987 | 41.1508 | 0.65135 | 0.22306
36.4548 | 60.0243 | 61.5506 | 11.5006 | -1.5263 | 7.7901 | 41.3813 | 0.65396 | 0.22472
36.4648 | 60.1844 | 61.7668 | 11.4934 | -1.5824 | 7.7821 | 41.6083 | 0.65659 | 0.22638
36.4748 | 60.2549 | 61.9799 | 11.4863 | -1.725 | 7.7748 | 41.8316 | 0.65923 | 0.22804
36.4848 | 60.4179 | 62.1898 | 11.4792 | -1.7719 | 7.7681 | 42.051 | 0.66189 | 0.2297
36.4948 | 60.4976 | 62.3963 | 11.4721 | -1.8987 | 7.762 | 42.2664 | 0.66456 | 0.23135
36.5048 | 60.6178 | 62.5993 | 11.465 | -1.9815 | 7.7565 | 42.4776 | 0.66725 | 0.233
36.5148 | 60.752 | 62.7986 | 11.4579 | -2.0466 | 7.7516 | 42.6845 | 0.66996 | 0.23465
36.5248 | 60.8279 | 62.9941 | 11.4509 | -2.1662 | 7.7474 | 42.8869 | 0.67268 | 0.2363
36.5348 | 60.9399 | 63.1855 | 11.4438 | -2.2456 | 7.7437 | 43.0846 | 0.67542 | 0.23794
36.5448 | 61.0518 | 63.3728 | 11.4368 | -2.321 | 7.7407 | 43.2775 | 0.67817 | 0.23957
36.5548 | 61.1638 | 63.5557 | 11.4298 | -2.3919 | 7.7383 | 43.4654 | 0.68095 | 0.2412
36.5648 | 61.2505 | 63.7341 | 11.4228 | -2.4836 | 7.7366 | 43.6482 | 0.68374 | 0.24282
36.5748 | 61.3428 | 63.908 | 11.4158 | -2.5652 | 7.7354 | 43.8258 | 0.68654 | 0.24444
36.5848 | 61.4579 | 64.077 | 11.4088 | -2.6191 | 7.7349 | 43.9979 | 0.68936 | 0.24604
36.5948 | 61.5335 | 64.2411 | 11.4018 | -2.7076 | 7.735 | 44.1645 | 0.69221 | 0.24764
36.6047 | 61.6056 | 64.3986 | 11.3949 | -2.793 | 7.7357 | 44.3237 | 0.69503 | 0.24921
36.6147 | 61.7533 | 64.5525 | 11.388 | -2.7992 | 7.7371 | 44.4788 | 0.69791 | 0.25079
36.6247 | 61.7731 | 64.7011 | 11.381 | -2.928 | 7.739 | 44.6279 | 0.7008 | 0.25235
36.6347 | 61.8653 | 64.8442 | 11.3741 | -2.9789 | 7.7416 | 44.7708 | 0.70371 | 0.25391
36.6447 | 61.9685 | 64.9817 | 11.3672 | -3.0132 | 7.7448 | 44.9076 | 0.70664 | 0.25545
36.6547 | 62.0549 | 65.1135 | 11.3603 | -3.0586 | 7.7487 | 45.0379 | 0.70959 | 0.25698
36.6647 | 62.1703 | 65.2395 | 11.3534 | -3.0692 | 7.7531 | 45.1618 | 0.71256 | 0.25849
36.6747 | 62.2144 | 65.3595 | 11.3466 | -3.1451 | 7.7582 | 45.2791 | 0.71554 | 0.25999
36.6847 | 62.3193 | 65.4734 | 11.3397 | -3.1541 | 7.7639 | 45.3898 | 0.71854 | 0.26147
36.6947 | 62.3455 | 65.5812 | 11.3329 | -3.2357 | 7.7702 | 45.4936 | 0.72156 | 0.26294
36.7047 | 62.4679 | 65.6827 | 11.326 | -3.2148 | 7.7772 | 45.5905 | 0.7246 | 0.26438
36.7147 | 62.5354 | 65.7779 | 11.3192 | -3.2425 | 7.7848 | 45.6805 | 0.72766 | 0.26582
36.7247 | 62.6071 | 65.8667 | 11.3124 | -3.2596 | 7.793 | 45.7633 | 0.73074 | 0.26723
36.7347 | 62.6461 | 65.949 | 11.3056 | -3.3029 | 7.8018 | 45.8391 | 0.73384 | 0.26862
36.7447 | 62.7143 | 66.0247 | 11.2989 | -3.3104 | 7.8113 | 45.9076 | 0.73696 | 0.26999
36.7547 | 62.7643 | 66.0938 | 11.2921 | -3.3295 | 7.8214 | 45.9689 | 0.74009 | 0.27134
36.7647 | 62.8128 | 66.1561 | 11.2853 | -3.3433 | 7.8321 | 46.0228 | 0.74325 | 0.27267
36.7747 | 62.866 | 66.2118 | 11.2786 | -3.3458 | 7.8435 | 46.0693 | 0.74643 | 0.27397
36.7847 | 62.9179 | 66.2606 | 11.2719 | -3.3427 | 7.8554 | 46.1084 | 0.74962 | 0.27525
36.7947 | 62.9867 | 66.3026 | 11.2652 | -3.3159 | 7.8681 | 46.1401 | 0.75284 | 0.27651
36.8047 | 62.9878 | 66.3378 | 11.2585 | -3.35 | 7.8813 | 46.1642 | 0.75608 | 0.27774
36.8147 | 63.073 | 66.3662 | 11.2518 | -3.2932 | 7.8952 | 46.1809 | 0.75933 | 0.27895
36.8247 | 63.0623 | 66.3876 | 11.2451 | -3.3253 | 7.9097 | 46.19 | 0.76261 | 0.28013
36.8347 | 63.1088 | 66.4021 | 11.2384 | -3.2933 | 7.9249 | 46.1917 | 0.76591 | 0.28128
36.8447 | 63.1448 | 66.4098 | 11.2318 | -3.265 | 7.9406 | 46.1857 | 0.76923 | 0.2824
36.8547 | 63.1542 | 66.4106 | 11.2252 | -3.2564 | 7.9571 | 46.1723 | 0.77258 | 0.2835
36.8647 | 63.2041 | 66.4046 | 11.2185 | -3.2005 | 7.9741 | 46.1514 | 0.77594 | 0.28456
36.8747 | 63.1621 | 66.3917 | 11.2119 | -3.2296 | 7.9918 | 46.123 | 0.77933 | 0.2856
36.8847 | 63.2411 | 66.372 | 11.2053 | -3.1309 | 8.0102 | 46.0872 | 0.78273 | 0.28661
36.8947 | 63.2398 | 66.3456 | 11.1987 | -3.1058 | 8.0292 | 46.0439 | 0.78616 | 0.28758
36.9047 | 63.2635 | 66.3125 | 11.1922 | -3.049 | 8.0488 | 45.9934 | 0.78962 | 0.28852
36.9147 | 63.241 | 66.2727 | 11.1856 | -3.0317 | 8.0691 | 45.9355 | 0.79309 | 0.28943
36.9247 | 63.2936 | 66.2264 | 11.1791 | -2.9328 | 8.0901 | 45.8704 | 0.79659 | 0.29031
36.9347 | 63.2833 | 66.1735 | 11.1725 | -2.8902 | 8.1116 | 45.7981 | 0.80011 | 0.29115
36.9447 | 63.2827 | 66.1142 | 11.166 | -2.8315 | 8.1339 | 45.7187 | 0.80365 | 0.29196
36.9547 | 63.3133 | 66.0485 | 11.1595 | -2.7352 | 8.1568 | 45.6323 | 0.80722 | 0.29273
36.9647 | 63.3231 | 65.9765 | 11.153 | -2.6534 | 8.1803 | 45.5389 | 0.81081 | 0.29347
36.9747 | 63.2284 | 65.8984 | 11.1465 | -2.67 | 8.2045 | 45.4387 | 0.81442 | 0.29417
36.9847 | 63.2676 | 65.8142 | 11.1401 | -2.5466 | 8.2294 | 45.3318 | 0.81806 | 0.29484
36.9947 | 63.2446 | 65.724 | 11.1336 | -2.4794 | 8.2549 | 45.2183 | 0.82172 | 0.29547
37.0047 | 63.2666 | 65.6279 | 11.1272 | -2.3613 | 8.2811 | 45.0982 | 0.8254 | 0.29606
37.0147 | 63.2448 | 65.5261 | 11.1207 | -2.2813 | 8.3079 | 44.9717 | 0.82911 | 0.29661
37.0247 | 63.1698 | 65.4187 | 11.1143 | -2.2489 | 8.3354 | 44.839 | 0.83285 | 0.29713
37.0347 | 63.1845 | 65.3058 | 11.1079 | -2.1213 | 8.3636 | 44.7 | 0.83661 | 0.29761
37.0447 | 63.1323 | 65.1875 | 11.1015 | -2.0552 | 8.3925 | 44.5551 | 0.84039 | 0.29805
37.0547 | 63.1123 | 65.064 | 11.0951 | -1.9517 | 8.422 | 44.4042 | 0.8442 | 0.29846
37.0647 | 63.1239 | 64.9354 | 11.0888 | -1.8115 | 8.4522 | 44.2476 | 0.84804 | 0.29882
37.0747 | 63.0016 | 64.8019 | 11.0824 | -1.8003 | 8.4831 | 44.0853 | 0.8519 | 0.29915
37.0847 | 63.0584 | 64.6636 | 11.0761 | -1.6052 | 8.5147 | 43.9176 | 0.85578 | 0.29943
37.0947 | 62.95 | 64.5206 | 11.0697 | -1.5706 | 8.5469 | 43.7445 | 0.8597 | 0.29968
37.1047 | 62.8935 | 64.3731 | 11.0634 | -1.4796 | 8.5799 | 43.5663 | 0.86364 | 0.29989
37.1147 | 62.8638 | 64.2213 | 11.0571 | -1.3575 | 8.6135 | 43.383 | 0.8676 | 0.30005
37.1247 | 62.8089 | 64.0652 | 11.0508 | -1.2563 | 8.6478 | 43.1948 | 0.8716 | 0.30018
37.1347 | 62.7296 | 63.9052 | 11.0445 | -1.1756 | 8.6828 | 43.002 | 0.87562 | 0.30027
37.1447 | 62.6684 | 63.7413 | 11.0383 | -1.0729 | 8.7185 | 42.8045 | 0.87966 | 0.30032
37.1547 | 62.6074 | 63.5737 | 11.032 | -0.96628 | 8.7549 | 42.6027 | 0.88374 | 0.30033
37.1647 | 62.5747 | 63.4025 | 11.0258 | -0.82781 | 8.792 | 42.3966 | 0.88784 | 0.3003
37.1747 | 62.5067 | 63.228 | 11.0195 | -0.72126 | 8.8298 | 42.1864 | 0.89197 | 0.30024
37.1847 | 62.4802 | 63.0502 | 11.0133 | -0.57 | 8.8684 | 41.9723 | 0.89613 | 0.30013
37.1946 | 62.3213 | 62.8712 | 11.0072 | -0.5499 | 8.9072 | 41.7566 | 0.90028 | 0.29998
37.2046 | 62.3137 | 62.6875 | 11.001 | -0.37382 | 8.9471 | 41.5351 | 0.90449 | 0.2998
37.2146 | 62.2398 | 62.5011 | 10.9948 | -0.26131 | 8.9878 | 41.3102 | 0.90874 | 0.29958
37.2246 | 62.1722 | 62.3121 | 10.9886 | -0.13993 | 9.0291 | 41.0821 | 0.91301 | 0.29931
37.2346 | 62.1528 | 62.1208 | 10.9825 | 0.032043 | 9.0712 | 40.8508 | 0.91732 | 0.29901
37.2446 | 62.0165 | 61.9271 | 10.9763 | 0.08936 | 9.114 | 40.6165 | 0.92165 | 0.29868
37.2546 | 61.9553 | 61.7314 | 10.9702 | 0.22386 | 9.1575 | 40.3794 | 0.92602 | 0.2983
37.2646 | 61.8671 | 61.5338 | 10.9641 | 0.33328 | 9.2018 | 40.1397 | 0.93041 | 0.29789
37.2746 | 61.7708 | 61.3344 | 10.958 | 0.43636 | 9.2467 | 39.8975 | 0.93484 | 0.29744
37.2846 | 61.7628 | 61.1335 | 10.9519 | 0.62934 | 9.2924 | 39.6529 | 0.9393 | 0.29695
37.2946 | 61.6005 | 60.931 | 10.9458 | 0.66948 | 9.3389 | 39.4061 | 0.94378 | 0.29643
37.3046 | 61.6008 | 60.7273 | 10.9397 | 0.87352 | 9.3861 | 39.1573 | 0.9483 | 0.29587
37.3146 | 61.4278 | 60.5224 | 10.9337 | 0.90541 | 9.434 | 38.9066 | 0.95285 | 0.29527
37.3246 | 61.4118 | 60.3165 | 10.9276 | 1.0953 | 9.4827 | 38.6541 | 0.95744 | 0.29465
37.3346 | 61.3169 | 60.1098 | 10.9216 | 1.2071 | 9.5321 | 38.4 | 0.96205 | 0.29398
37.3446 | 61.2093 | 59.9023 | 10.9156 | 1.307 | 9.5822 | 38.1445 | 0.9667 | 0.29328
37.3546 | 61.1756 | 59.6943 | 10.9096 | 1.4813 | 9.6331 | 37.8876 | 0.97138 | 0.29255
37.3646 | 61.1027 | 59.4858 | 10.9036 | 1.6169 | 9.6848 | 37.6295 | 0.9761 | 0.29179
37.3746 | 60.9607 | 59.277 | 10.8976 | 1.6837 | 9.7372 | 37.3703 | 0.98085 | 0.29099
37.3846 | 60.8845 | 59.0681 | 10.8916 | 1.8164 | 9.7904 | 37.1103 | 0.98563 | 0.29017
37.3946 | 60.7958 | 58.8591 | 10.8857 | 1.9367 | 9.8443 | 36.8494 | 0.99044 | 0.28931
37.4046 | 60.6977 | 58.6502 | 10.8797 | 2.0475 | 9.899 | 36.5878 | 0.99529 | 0.28842
37.4146 | 60.58 | 58.4415 | 10.8738 | 2.1385 | 9.9545 | 36.3256 | 1.0002 | 0.2875
37.4246 | 60.5009 | 58.2332 | 10.8679 | 2.2677 | 10.0107 | 36.063 | 1.0051 | 0.28655
37.4346 | 60.3972 | 58.0253 | 10.862 | 2.3719 | 10.0677 | 35.8 | 1.0101 | 0.28557
37.4446 | 60.2814 | 57.8179 | 10.8561 | 2.4635 | 10.1254 | 35.5368 | 1.015 | 0.28456
37.4546 | 60.2006 | 57.6112 | 10.8502 | 2.5894 | 10.1839 | 35.2735 | 1.0201 | 0.28353
37.4646 | 60.0576 | 57.4053 | 10.8443 | 2.6523 | 10.2432 | 35.0102 | 1.0251 | 0.28247
37.4746 | 60.0152 | 57.2003 | 10.8385 | 2.8149 | 10.3033 | 34.7469 | 1.0302 | 0.28138
37.4846 | 59.9258 | 56.9962 | 10.8326 | 2.9296 | 10.3641 | 34.4838 | 1.0354 | 0.28027
37.4946 | 59.8035 | 56.7932 | 10.8268 | 3.0103 | 10.4257 | 34.221 | 1.0406 | 0.27913
37.5046 | 59.6712 | 56.5914 | 10.821 | 3.0798 | 10.4881 | 33.9586 | 1.0458 | 0.27796
37.5146 | 59.6426 | 56.3908 | 10.8152 | 3.2518 | 10.5512 | 33.6967 | 1.051 | 0.27678
37.5246 | 59.424 | 56.1916 | 10.8094 | 3.2324 | 10.6151 | 33.4352 | 1.0563 | 0.27557
37.5346 | 59.3856 | 55.9938 | 10.8036 | 3.3918 | 10.6798 | 33.1744 | 1.0616 | 0.27434
37.5446 | 59.2424 | 55.7975 | 10.7978 | 3.4449 | 10.7453 | 32.9143 | 1.067 | 0.27308
37.5546 | 59.1629 | 55.6028 | 10.792 | 3.5601 | 10.8116 | 32.655 | 1.0724 | 0.27181
37.5646 | 59.1152 | 55.4098 | 10.7863 | 3.7054 | 10.8786 | 32.3965 | 1.0779 | 0.27052
37.5746 | 58.9246 | 55.2184 | 10.7806 | 3.7062 | 10.9464 | 32.1389 | 1.0834 | 0.2692
37.5846 | 58.9195 | 55.0289 | 10.7748 | 3.8906 | 11.0149 | 31.8824 | 1.0889 | 0.26787
37.5946 | 58.7239 | 54.8412 | 10.7691 | 3.8827 | 11.0843 | 31.6268 | 1.0945 | 0.26652
37.6046 | 58.7146 | 54.6554 | 10.7634 | 4.0592 | 11.1544 | 31.3724 | 1.1001 | 0.26515
37.6146 | 58.5571 | 54.4716 | 10.7577 | 4.0855 | 11.2252 | 31.1192 | 1.1057 | 0.26377
37.6246 | 58.4392 | 54.2899 | 10.7521 | 4.1493 | 11.2969 | 30.8672 | 1.1114 | 0.26236
37.6346 | 58.3535 | 54.1102 | 10.7464 | 4.2433 | 11.3693 | 30.6165 | 1.1172 | 0.26095
37.6446 | 58.1979 | 53.9327 | 10.7407 | 4.2652 | 11.4424 | 30.3671 | 1.123 | 0.25952
37.6546 | 58.1549 | 53.7573 | 10.7351 | 4.3976 | 11.5163 | 30.119 | 1.1288 | 0.25807
37.6646 | 57.9787 | 53.5842 | 10.7295 | 4.3945 | 11.591 | 29.8724 | 1.1346 | 0.25661
37.6746 | 57.9261 | 53.4133 | 10.7239 | 4.5128 | 11.6664 | 29.6273 | 1.1406 | 0.25514
37.6846 | 57.7869 | 53.2447 | 10.7183 | 4.5422 | 11.7426 | 29.3837 | 1.1465 | 0.25366
37.6946 | 57.7175 | 53.0784 | 10.7127 | 4.6391 | 11.8195 | 29.1416 | 1.1525 | 0.25216
37.7046 | 57.6392 | 52.9145 | 10.7071 | 4.7247 | 11.8971 | 28.9011 | 1.1586 | 0.25066
37.7146 | 57.465 | 52.753 | 10.7015 | 4.712 | 11.9755 | 28.6622 | 1.1647 | 0.24914
37.7246 | 57.4405 | 52.594 | 10.696 | 4.8465 | 12.0546 | 28.425 | 1.1708 | 0.24762
37.7346 | 57.3272 | 52.4374 | 10.6904 | 4.8898 | 12.1344 | 28.1894 | 1.177 | 0.24608
37.7446 | 57.2017 | 52.2832 | 10.6849 | 4.9185 | 12.2149 | 27.9556 | 1.1832 | 0.24454
37.7546 | 57.1033 | 52.1315 | 10.6794 | 4.9718 | 12.2962 | 27.7235 | 1.1895 | 0.24299
37.7646 | 57.0061 | 51.9824 | 10.6739 | 5.0237 | 12.3781 | 27.4931 | 1.1959 | 0.24144
37.7745 | 56.9089 | 51.8372 | 10.6684 | 5.0717 | 12.4599 | 27.2668 | 1.2022 | 0.23989
37.7845 | 56.7683 | 51.6931 | 10.6629 | 5.0752 | 12.5432 | 27.04 | 1.2086 | 0.23832
37.7945 | 56.6756 | 51.5516 | 10.6575 | 5.124 | 12.6272 | 26.815 | 1.2151 | 0.23675
37.8045 | 56.5479 | 51.4125 | 10.652 | 5.1354 | 12.7119 | 26.5918 | 1.2216 | 0.23517
37.8145 | 56.4771 | 51.2761 | 10.6466 | 5.201 | 12.7972 | 26.3705 | 1.2282 | 0.23359
37.8245 | 56.3077 | 51.1422 | 10.6411 | 5.1655 | 12.8832 | 26.1511 | 1.2349 | 0.232
37.8345 | 56.3044 | 51.0109 | 10.6357 | 5.2935 | 12.9698 | 25.9335 | 1.2415 | 0.23041
37.8445 | 56.1553 | 50.8822 | 10.6303 | 5.2731 | 13.057 | 25.7178 | 1.2483 | 0.22882
37.8545 | 56.0485 | 50.756 | 10.6249 | 5.2925 | 13.1449 | 25.504 | 1.2551 | 0.22723
37.8645 | 55.9164 | 50.6325 | 10.6195 | 5.2839 | 13.2333 | 25.2921 | 1.2619 | 0.22564
37.8745 | 55.7756 | 50.5114 | 10.6141 | 5.2642 | 13.3223 | 25.0821 | 1.2688 | 0.22404
37.8845 | 55.7105 | 50.393 | 10.6088 | 5.3175 | 13.412 | 24.874 | 1.2758 | 0.22245
37.8945 | 55.5343 | 50.277 | 10.6034 | 5.2573 | 13.5021 | 24.6679 | 1.2828 | 0.22085
37.9045 | 55.4643 | 50.1637 | 10.5981 | 5.3006 | 13.5929 | 24.4636 | 1.2898 | 0.21926
37.9145 | 55.2721 | 50.0528 | 10.5927 | 5.2193 | 13.6841 | 24.2613 | 1.297 | 0.21766
37.9245 | 55.1654 | 49.9445 | 10.5874 | 5.2209 | 13.7759 | 24.0609 | 1.3041 | 0.21607
37.9345 | 55.0637 | 49.8387 | 10.5821 | 5.225 | 13.8682 | 23.8625 | 1.3114 | 0.21448
37.9445 | 54.8708 | 49.7353 | 10.5768 | 5.1355 | 13.961 | 23.6659 | 1.3187 | 0.2129
37.9545 | 54.7915 | 49.6344 | 10.5715 | 5.1571 | 14.0542 | 23.4713 | 1.326 | 0.21131
37.9645 | 54.6234 | 49.536 | 10.5663 | 5.0874 | 14.1479 | 23.2787 | 1.3334 | 0.20973
37.9745 | 54.4537 | 49.44 | 10.561 | 5.0137 | 14.2421 | 23.0879 | 1.3409 | 0.20815
37.9845 | 54.3283 | 49.3464 | 10.5558 | 4.9819 | 14.3366 | 22.899 | 1.3484 | 0.20658
37.9945 | 54.1319 | 49.2552 | 10.5505 | 4.8767 | 14.4315 | 22.7121 | 1.356 | 0.20501
38.0045 | 53.9977 | 49.1663 | 10.5453 | 4.8314 | 14.5268 | 22.5271 | 1.3637 | 0.20344
38.0145 | 53.7916 | 49.0798 | 10.5401 | 4.7118 | 14.6225 | 22.3439 | 1.3714 | 0.20188
38.0245 | 53.6208 | 48.9956 | 10.5349 | 4.6252 | 14.7185 | 22.1627 | 1.3791 | 0.20033
38.0345 | 53.4834 | 48.9136 | 10.5297 | 4.5698 | 14.8148 | 21.9833 | 1.387 | 0.19878
38.0445 | 53.269 | 48.8339 | 10.5245 | 4.4351 | 14.9114 | 21.8058 | 1.3949 | 0.19724
38.0545 | 53.1075 | 48.7564 | 10.5194 | 4.3511 | 15.0083 | 21.6302 | 1.4029 | 0.1957
38.0645 | 52.9456 | 48.6811 | 10.5142 | 4.2645 | 15.1054 | 21.4565 | 1.4109 | 0.19417
38.0745 | 52.7277 | 48.608 | 10.5091 | 4.1197 | 15.2027 | 21.2846 | 1.419 | 0.19265
38.0845 | 52.5271 | 48.537 | 10.5039 | 3.9901 | 15.3002 | 21.1145 | 1.4271 | 0.19113
38.0945 | 52.2749 | 48.468 | 10.4988 | 3.8069 | 15.3979 | 20.9463 | 1.4354 | 0.18962
38.1045 | 52.1151 | 48.4011 | 10.4937 | 3.714 | 15.4957 | 20.7799 | 1.4437 | 0.18812
38.1145 | 51.8829 | 48.3363 | 10.4886 | 3.5466 | 15.5937 | 20.6153 | 1.452 | 0.18663
38.1245 | 51.6833 | 48.2734 | 10.4835 | 3.4099 | 15.6917 | 20.4525 | 1.4605 | 0.18514
38.1345 | 51.4722 | 48.2124 | 10.4785 | 3.2598 | 15.7898 | 20.2915 | 1.469 | 0.18367
38.1445 | 51.2106 | 48.1533 | 10.4734 | 3.0573 | 15.8879 | 20.1323 | 1.4776 | 0.1822
38.1545 | 51.0365 | 48.0961 | 10.4683 | 2.9404 | 15.986 | 19.9748 | 1.4862 | 0.18074
38.1645 | 50.8079 | 48.0407 | 10.4633 | 2.7672 | 16.0841 | 19.8191 | 1.4949 | 0.17929
38.1745 | 50.6086 | 47.9871 | 10.4583 | 2.6215 | 16.1822 | 19.6651 | 1.5037 | 0.17785
38.1845 | 50.3809 | 47.9353 | 10.4533 | 2.4456 | 16.2802 | 19.5129 | 1.5126 | 0.17642
38.1945 | 50.114 | 47.8851 | 10.4483 | 2.2289 | 16.378 | 19.3623 | 1.5215 | 0.17499
38.2045 | 49.9572 | 47.8366 | 10.4433 | 2.1206 | 16.4757 | 19.2135 | 1.5305 | 0.17358
38.2145 | 49.6656 | 47.7897 | 10.4383 | 1.8759 | 16.5733 | 19.0663 | 1.5396 | 0.17218
38.2245 | 49.4656 | 47.7443 | 10.4333 | 1.7213 | 16.6706 | 18.9208 | 1.5488 | 0.17078
38.2345 | 49.289 | 47.7005 | 10.4284 | 1.5885 | 16.7677 | 18.777 | 1.5581 | 0.1694
38.2445 | 49.0268 | 47.6582 | 10.4234 | 1.3686 | 16.8645 | 18.6348 | 1.5674 | 0.16802
38.2545 | 48.8164 | 47.6172 | 10.4185 | 1.1992 | 16.961 | 18.4943 | 1.5768 | 0.16666
38.2645 | 48.5236 | 47.5777 | 10.4136 | 0.94589 | 17.0572 | 18.3554 | 1.5863 | 0.16531
38.2745 | 48.4178 | 47.5395 | 10.4086 | 0.87828 | 17.153 | 18.218 | 1.5958 | 0.16396
38.2845 | 48.1263 | 47.5026 | 10.4037 | 0.62367 | 17.2485 | 18.0823 | 1.6055 | 0.16263
38.2945 | 47.9671 | 47.467 | 10.3989 | 0.50012 | 17.3434 | 17.9482 | 1.6152 | 0.16131
38.3045 | 47.7011 | 47.4325 | 10.394 | 0.26856 | 17.438 | 17.8156 | 1.625 | 0.16
38.3145 | 47.4936 | 47.3992 | 10.3891 | 0.094355 | 17.532 | 17.6845 | 1.6349 | 0.1587
38.3245 | 47.3107 | 47.3671 | 10.3843 | -0.056362 | 17.6255 | 17.555 | 1.6449 | 0.15741
38.3345 | 47.086 | 47.3359 | 10.3794 | -0.24994 | 17.7184 | 17.427 | 1.655 | 0.15613
38.3445 | 46.9226 | 47.3058 | 10.3746 | -0.38323 | 17.8108 | 17.3005 | 1.6651 | 0.15486
38.3545 | 46.6957 | 47.2767 | 10.3698 | -0.58099 | 17.9024 | 17.1755 | 1.6753 | 0.1536
38.3644 | 46.4909 | 47.2487 | 10.365 | -0.75785 | 17.9926 | 17.0532 | 1.6856 | 0.15236
38.3744 | 46.2995 | 47.2214 | 10.3602 | -0.92189 | 18.0829 | 16.9312 | 1.696 | 0.15113
38.3844 | 46.1419 | 47.1949 | 10.3554 | -1.053 | 18.1725 | 16.8105 | 1.7065 | 0.1499
38.3944 | 45.9597 | 47.1691 | 10.3506 | -1.2094 | 18.2613 | 16.6913 | 1.7171 | 0.14869
38.4044 | 45.7854 | 47.1441 | 10.3459 | -1.3587 | 18.3494 | 16.5736 | 1.7278 | 0.14748
38.4144 | 45.596 | 47.1198 | 10.3411 | -1.5238 | 18.4365 | 16.4572 | 1.7386 | 0.14629
38.4244 | 45.4312 | 47.0961 | 10.3364 | -1.6649 | 18.5229 | 16.3422 | 1.7495 | 0.14511
38.4344 | 45.3138 | 47.073 | 10.3317 | -1.7592 | 18.6083 | 16.2286 | 1.7604 | 0.14394
38.4444 | 45.0466 | 47.0504 | 10.3269 | -2.0038 | 18.6927 | 16.1164 | 1.7715 | 0.14278
38.4544 | 44.9399 | 47.0283 | 10.3222 | -2.0884 | 18.7763 | 16.0055 | 1.7827 | 0.14163
38.4644 | 44.7348 | 47.0067 | 10.3175 | -2.2719 | 18.8587 | 15.896 | 1.7939 | 0.14049
38.4744 | 44.5672 | 46.9855 | 10.3128 | -2.4183 | 18.9402 | 15.7878 | 1.8053 | 0.13936
38.4844 | 44.4376 | 46.9647 | 10.3082 | -2.5271 | 19.0206 | 15.6809 | 1.8168 | 0.13824
38.4944 | 44.2778 | 46.9442 | 10.3035 | -2.6664 | 19.0999 | 15.5753 | 1.8284 | 0.13714
38.5044 | 44.1509 | 46.9239 | 10.2989 | -2.773 | 19.178 | 15.471 | 1.84 | 0.13604
38.5144 | 43.9896 | 46.9039 | 10.2942 | -2.9143 | 19.255 | 15.3679 | 1.8518 | 0.13496
38.5244 | 43.8736 | 46.884 | 10.2896 | -3.0104 | 19.3308 | 15.2661 | 1.8637 | 0.13388
38.5344 | 43.6917 | 46.8643 | 10.285 | -3.1726 | 19.4053 | 15.1655 | 1.8757 | 0.13282
38.5444 | 43.5662 | 46.8447 | 10.2804 | -3.2785 | 19.4786 | 15.0662 | 1.8878 | 0.13177
38.5544 | 43.4446 | 46.8251 | 10.2758 | -3.3805 | 19.5506 | 14.9681 | 1.9 | 0.13072
38.5644 | 43.3107 | 46.8056 | 10.2712 | -3.4949 | 19.6212 | 14.8712 | 1.9123 | 0.12969
38.5744 | 43.19 | 46.786 | 10.2666 | -3.596 | 19.6905 | 14.7755 | 1.9247 | 0.12867
38.5844 | 43.0399 | 46.7663 | 10.262 | -3.7264 | 19.7584 | 14.681 | 1.9372 | 0.12766
38.5944 | 42.9786 | 46.7465 | 10.2575 | -3.7679 | 19.8249 | 14.5876 | 1.9499 | 0.12666
38.6044 | 42.8167 | 46.7266 | 10.2529 | -3.9099 | 19.8899 | 14.4954 | 1.9627 | 0.12567
38.6144 | 42.7052 | 46.7064 | 10.2484 | -4.0012 | 19.9534 | 14.4044 | 1.9755 | 0.12469
38.6244 | 42.5698 | 46.6861 | 10.2439 | -4.1163 | 20.0154 | 14.3145 | 1.9885 | 0.12372
38.6344 | 42.5005 | 46.6654 | 10.2394 | -4.1649 | 20.0759 | 14.2257 | 2.0017 | 0.12276
38.6444 | 42.3446 | 46.6444 | 10.2349 | -4.2998 | 20.1348 | 14.138 | 2.0149 | 0.12181
38.6544 | 42.2773 | 46.623 | 10.2304 | -4.3457 | 20.1921 | 14.0514 | 2.0282 | 0.12087
38.6644 | 42.1388 | 46.6013 | 10.2259 | -4.4625 | 20.2478 | 13.9659 | 2.0417 | 0.11994
38.6744 | 42.0569 | 46.5791 | 10.2215 | -4.5222 | 20.3019 | 13.8814 | 2.0553 | 0.11902
38.6844 | 41.9551 | 46.5564 | 10.217 | -4.6013 | 20.3542 | 13.798 | 2.069 | 0.11811
38.6944 | 41.8681 | 46.5332 | 10.2126 | -4.6651 | 20.4048 | 13.7157 | 2.0829 | 0.11721
38.7044 | 41.7708 | 46.5095 | 10.2081 | -4.7387 | 20.4537 | 13.6344 | 2.0969 | 0.11632
38.7144 | 41.6897 | 46.4851 | 10.2037 | -4.7954 | 20.5008 | 13.5542 | 2.111 | 0.11543
38.7244 | 41.5964 | 46.4602 | 10.1993 | -4.8638 | 20.5462 | 13.4749 | 2.1252 | 0.11456
38.7344 | 41.5878 | 46.4346 | 10.1949 | -4.8468 | 20.5897 | 13.3967 | 2.1396 | 0.1137
38.7444 | 41.4267 | 46.4083 | 10.1905 | -4.9816 | 20.6314 | 13.3195 | 2.1541 | 0.11285
38.7544 | 41.4015 | 46.3813 | 10.1861 | -4.9798 | 20.6712 | 13.2432 | 2.1687 | 0.112
38.7644 | 41.3206 | 46.3535 | 10.1818 | -5.0329 | 20.7091 | 13.1679 | 2.1835 | 0.11117
38.7744 | 41.2761 | 46.3249 | 10.1774 | -5.0488 | 20.7451 | 13.0936 | 2.1984 | 0.11034
38.7844 | 41.1995 | 46.2955 | 10.1731 | -5.096 | 20.7791 | 13.0203 | 2.2135 | 0.10953
38.7944 | 41.1861 | 46.2652 | 10.1687 | -5.0791 | 20.8112 | 12.9479 | 2.2287 | 0.10872
38.8044 | 41.1052 | 46.2341 | 10.1644 | -5.1289 | 20.8414 | 12.8764 | 2.244 | 0.10792
38.8144 | 41.078 | 46.202 | 10.1601 | -5.124 | 20.8695 | 12.8059 | 2.2595 | 0.10713
38.8244 | 41.0523 | 46.169 | 10.1558 | -5.1167 | 20.8955 | 12.7363 | 2.2751 | 0.10635
38.8344 | 40.972 | 46.1351 | 10.1515 | -5.1631 | 20.9196 | 12.6675 | 2.2909 | 0.10558
38.8444 | 41.0018 | 46.1001 | 10.1472 | -5.0983 | 20.9415 | 12.5997 | 2.3068 | 0.10481
38.8544 | 40.9282 | 46.0641 | 10.143 | -5.1359 | 20.9614 | 12.5328 | 2.3228 | 0.10406
38.8644 | 40.8991 | 46.027 | 10.1387 | -5.1279 | 20.9792 | 12.4667 | 2.3391 | 0.10331
38.8744 | 40.8999 | 45.9889 | 10.1344 | -5.089 | 20.9948 | 12.4016 | 2.3554 | 0.10257
38.8844 | 40.8609 | 45.9496 | 10.1302 | -5.0887 | 21.0084 | 12.3373 | 2.372 | 0.10184
38.8944 | 40.9189 | 45.9093 | 10.126 | -4.9904 | 21.0197 | 12.2738 | 2.3886 | 0.10112
38.9044 | 40.8621 | 45.8677 | 10.1218 | -5.0056 | 21.0289 | 12.2112 | 2.4055 | 0.1004
38.9144 | 40.9081 | 45.8251 | 10.1176 | -4.917 | 21.0359 | 12.1494 | 2.4225 | 0.099699
38.9244 | 40.8907 | 45.7812 | 10.1134 | -4.8905 | 21.0407 | 12.0884 | 2.4397 | 0.099001
38.9344 | 40.9109 | 45.7361 | 10.1092 | -4.8252 | 21.0434 | 12.0283 | 2.457 | 0.098311
38.9443 | 40.9085 | 45.6903 | 10.105 | -4.7818 | 21.0438 | 11.9696 | 2.4743 | 0.097635
38.9543 | 40.9798 | 45.6428 | 10.1009 | -4.663 | 21.0419 | 11.911 | 2.492 | 0.096961
38.9643 | 40.9745 | 45.594 | 10.0967 | -4.6195 | 21.0379 | 11.8533 | 2.5098 | 0.096294
38.9743 | 41.0532 | 45.5439 | 10.0926 | -4.4907 | 21.0316 | 11.7963 | 2.5278 | 0.095635
38.9843 | 41.1086 | 45.4926 | 10.0885 | -4.384 | 21.023 | 11.7402 | 2.5459 | 0.094983
38.9943 | 41.1606 | 45.44 | 10.0843 | -4.2794 | 21.0122 | 11.6848 | 2.5643 | 0.094338
39.0043 | 41.2442 | 45.386 | 10.0802 | -4.1418 | 20.9992 | 11.6301 | 2.5828 | 0.093701
39.0143 | 41.3306 | 45.3308 | 10.0761 | -4.0002 | 20.9838 | 11.5763 | 2.6015 | 0.093072
39.0243 | 41.3642 | 45.2742 | 10.072 | -3.91 | 20.9663 | 11.5231 | 2.6204 | 0.092449
39.0343 | 41.4803 | 45.2164 | 10.068 | -3.7361 | 20.9464 | 11.4708 | 2.6394 | 0.091834
39.0443 | 41.6125 | 45.1572 | 10.0639 | -3.5447 | 20.9243 | 11.4191 | 2.6587 | 0.091226
39.0543 | 41.7115 | 45.0966 | 10.0598 | -3.3851 | 20.8999 | 11.3682 | 2.6781 | 0.090625
39.0643 | 41.8219 | 45.0348 | 10.0558 | -3.2129 | 20.8733 | 11.318 | 2.6977 | 0.09003
39.0743 | 42.0403 | 44.9716 | 10.0517 | -2.9313 | 20.8444 | 11.2685 | 2.7175 | 0.089443
39.0843 | 42.0877 | 44.907 | 10.0477 | -2.8193 | 20.8132 | 11.2197 | 2.7375 | 0.088863
39.0943 | 42.2771 | 44.8412 | 10.0437 | -2.5641 | 20.7799 | 11.1716 | 2.7577 | 0.088289
39.1043 | 42.4168 | 44.774 | 10.0397 | -2.3572 | 20.7443 | 11.1243 | 2.7781 | 0.087722
39.1143 | 42.5836 | 44.7055 | 10.0357 | -2.1219 | 20.7065 | 11.0776 | 2.7986 | 0.087161
39.1243 | 42.7459 | 44.6357 | 10.0317 | -1.8898 | 20.6664 | 11.0316 | 2.8194 | 0.086607
39.1343 | 42.9493 | 44.5647 | 10.0277 | -1.6154 | 20.6242 | 10.9862 | 2.8404 | 0.08606
39.1443 | 43.1299 | 44.4923 | 10.0238 | -1.3624 | 20.5799 | 10.9416 | 2.8616 | 0.085519
39.1543 | 43.344 | 44.4186 | 10.0198 | -1.0746 | 20.5333 | 10.8976 | 2.883 | 0.084984
39.1643 | 43.6201 | 44.3438 | 10.0159 | -0.72366 | 20.4847 | 10.8542 | 2.9046 | 0.084455
39.1743 | 43.7389 | 44.2676 | 10.0119 | -0.52872 | 20.4339 | 10.8115 | 2.9264 | 0.083933
39.1843 | 43.9794 | 44.1903 | 10.008 | -0.21086 | 20.381 | 10.7695 | 2.9484 | 0.083417
39.1943 | 44.2327 | 44.1117 | 10.0041 | 0.121 | 20.326 | 10.7281 | 2.9706 | 0.082907
39.2043 | 44.4304 | 44.032 | 10.0002 | 0.39845 | 20.269 | 10.6873 | 2.9931 | 0.082403
39.2143 | 44.6988 | 43.951 | 9.9963 | 0.74775 | 20.21 | 10.6472 | 3.0157 | 0.081905
39.2243 | 44.9073 | 43.869 | 9.9924 | 1.0383 | 20.1489 | 10.6076 | 3.0386 | 0.081413
39.2343 | 45.185 | 43.7858 | 9.9885 | 1.3992 | 20.0859 | 10.5688 | 3.0617 | 0.080926
39.2443 | 45.4357 | 43.7016 | 9.9847 | 1.7341 | 20.021 | 10.5305 | 3.085 | 0.080446
39.2543 | 45.7011 | 43.6163 | 9.9808 | 2.0848 | 19.9541 | 10.4928 | 3.1086 | 0.079971
39.2643 | 45.9264 | 43.53 | 9.977 | 2.3964 | 19.8854 | 10.4557 | 3.1324 | 0.079502
39.2743 | 46.1466 | 43.4426 | 9.9732 | 2.704 | 19.8148 | 10.4193 | 3.1564 | 0.079039
39.2843 | 46.414 | 43.3543 | 9.9693 | 3.0597 | 19.7424 | 10.3834 | 3.1806 | 0.078581
39.2943 | 46.6579 | 43.2651 | 9.9655 | 3.3928 | 19.6682 | 10.3481 | 3.2051 | 0.078128
39.3043 | 46.8642 | 43.1749 | 9.9617 | 3.6893 | 19.5923 | 10.3134 | 3.2298 | 0.077681
39.3143 | 47.1497 | 43.0839 | 9.9579 | 4.0658 | 19.5147 | 10.2793 | 3.2548 | 0.07724
39.3243 | 47.3393 | 42.9921 | 9.9542 | 4.3472 | 19.4354 | 10.2457 | 3.28 | 0.076803
39.3343 | 47.5712 | 42.8995 | 9.9504 | 4.6717 | 19.3545 | 10.2127 | 3.3055 | 0.076372
39.3443 | 47.843 | 42.8061 | 9.9466 | 5.0369 | 19.272 | 10.1803 | 3.3312 | 0.075947
39.3543 | 48.0027 | 42.712 | 9.9429 | 5.2907 | 19.188 | 10.1485 | 3.3571 | 0.075526
39.3643 | 48.2049 | 42.6172 | 9.9391 | 5.5877 | 19.1025 | 10.1172 | 3.3833 | 0.075111
39.3743 | 48.3938 | 42.5217 | 9.9354 | 5.8721 | 19.0155 | 10.0865 | 3.4097 | 0.0747
39.3843 | 48.5607 | 42.4257 | 9.9317 | 6.135 | 18.927 | 10.0563 | 3.4364 | 0.074295
39.3943 | 48.7372 | 42.3291 | 9.928 | 6.4081 | 18.8372 | 10.0266 | 3.4634 | 0.073894
39.4043 | 48.8675 | 42.232 | 9.9243 | 6.6355 | 18.7461 | 9.9975 | 3.4906 | 0.073499
39.4143 | 49.0654 | 42.1344 | 9.9206 | 6.931 | 18.6537 | 9.969 | 3.5181 | 0.073108
39.4243 | 49.1945 | 42.0364 | 9.9169 | 7.1581 | 18.56 | 9.9409 | 3.5458 | 0.072723
39.4343 | 49.2629 | 41.938 | 9.9132 | 7.3249 | 18.4652 | 9.9134 | 3.5738 | 0.072342
39.4443 | 49.3712 | 41.8393 | 9.9096 | 7.5319 | 18.3692 | 9.8865 | 3.6021 | 0.071965
39.4543 | 49.4154 | 41.7403 | 9.9059 | 7.6751 | 18.2721 | 9.86 | 3.6307 | 0.071594
39.4643 | 49.4847 | 41.641 | 9.9023 | 7.8437 | 18.1739 | 9.8341 | 3.6595 | 0.071227
39.4743 | 49.4848 | 41.5415 | 9.8986 | 7.9433 | 18.0747 | 9.8087 | 3.6886 | 0.070865
39.4843 | 49.5308 | 41.4418 | 9.895 | 8.089 | 17.9745 | 9.7838 | 3.7179 | 0.070507
39.4943 | 49.5034 | 41.342 | 9.8914 | 8.1614 | 17.8734 | 9.7594 | 3.7476 | 0.070154
39.5043 | 49.4936 | 41.2421 | 9.8878 | 8.2515 | 17.7714 | 9.7356 | 3.7775 | 0.069805
39.5143 | 49.4889 | 41.1422 | 9.8842 | 8.3467 | 17.6686 | 9.7122 | 3.8077 | 0.069461
39.5243 | 49.4076 | 41.0423 | 9.8806 | 8.3653 | 17.565 | 9.6893 | 3.8382 | 0.069121
39.5342 | 49.3 | 40.9435 | 9.8771 | 8.3565 | 17.4617 | 9.6672 | 3.8687 | 0.068789
39.5442 | 49.151 | 40.8437 | 9.8735 | 8.3073 | 17.3566 | 9.6453 | 3.8998 | 0.068458
39.5542 | 49.0582 | 40.7441 | 9.87 | 8.3141 | 17.2509 | 9.6239 | 3.9311 | 0.068131
39.5642 | 48.9376 | 40.6447 | 9.8664 | 8.2929 | 17.1446 | 9.603 | 3.9628 | 0.067808
39.5742 | 48.7615 | 40.5454 | 9.8629 | 8.2161 | 17.0377 | 9.5826 | 3.9947 | 0.067489
39.5842 | 48.5861 | 40.4465 | 9.8594 | 8.1396 | 16.9303 | 9.5627 | 4.027 | 0.067175
39.5942 | 48.4056 | 40.3479 | 9.8559 | 8.0577 | 16.8224 | 9.5432 | 4.0595 | 0.066865
39.6042 | 48.1875 | 40.2496 | 9.8524 | 7.9379 | 16.714 | 9.5243 | 4.0924 | 0.066558
39.6142 | 47.9349 | 40.1517 | 9.8489 | 7.7832 | 16.6053 | 9.5058 | 4.1255 | 0.066256
39.6242 | 47.7011 | 40.0542 | 9.8454 | 7.6469 | 16.4961 | 9.4878 | 4.159 | 0.065958
39.6342 | 47.4069 | 39.9572 | 9.8419 | 7.4497 | 16.3867 | 9.4702 | 4.1927 | 0.065664
39.6442 | 47.1846 | 39.8607 | 9.8385 | 7.3239 | 16.277 | 9.4532 | 4.2268 | 0.065374
39.6542 | 46.8564 | 39.7648 | 9.835 | 7.0916 | 16.167 | 9.4366 | 4.2611 | 0.065088
39.6642 | 46.5996 | 39.6694 | 9.8316 | 6.9302 | 16.0568 | 9.4204 | 4.2958 | 0.064805
39.6742 | 46.3587 | 39.5747 | 9.8281 | 6.784 | 15.9465 | 9.4048 | 4.3308 | 0.064527
39.6842 | 45.9801 | 39.4806 | 9.8247 | 6.4995 | 15.836 | 9.3896 | 4.3661 | 0.064252
39.6942 | 45.711 | 39.3872 | 9.8213 | 6.3238 | 15.7255 | 9.3748 | 4.4017 | 0.063981
39.7042 | 45.3675 | 39.2946 | 9.8179 | 6.0729 | 15.6148 | 9.3605 | 4.4376 | 0.063714
39.7142 | 45.0794 | 39.2027 | 9.8145 | 5.8767 | 15.5042 | 9.3467 | 4.4738 | 0.06345
39.7242 | 44.735 | 39.1116 | 9.8111 | 5.6234 | 15.3936 | 9.3333 | 4.5104 | 0.06319
39.7342 | 44.4415 | 39.0213 | 9.8077 | 5.4202 | 15.2829 | 9.3204 | 4.5473 | 0.062934
39.7442 | 44.0759 | 38.9318 | 9.8043 | 5.1441 | 15.1724 | 9.3079 | 4.5845 | 0.062681
39.7542 | 43.7852 | 38.8433 | 9.801 | 4.9419 | 15.062 | 9.2959 | 4.622 | 0.062432
39.7642 | 43.4675 | 38.7556 | 9.7976 | 4.7119 | 14.9517 | 9.2843 | 4.6598 | 0.062187
39.7742 | 43.1239 | 38.6689 | 9.7943 | 4.455 | 14.8416 | 9.2732 | 4.6979 | 0.061945
39.7842 | 42.8247 | 38.5832 | 9.791 | 4.2415 | 14.7316 | 9.2625 | 4.7364 | 0.061707
39.7942 | 42.5057 | 38.4985 | 9.7876 | 4.0072 | 14.6219 | 9.2523 | 4.7752 | 0.061472
39.8042 | 42.1973 | 38.4148 | 9.7843 | 3.7825 | 14.5124 | 9.2425 | 4.8143 | 0.061241
39.8142 | 41.8712 | 38.3321 | 9.781 | 3.5391 | 14.4032 | 9.2331 | 4.8537 | 0.061013
39.8242 | 41.5766 | 38.2505 | 9.7777 | 3.3261 | 14.2943 | 9.2242 | 4.8935 | 0.060788
39.8342 | 41.2734 | 38.17 | 9.7744 | 3.1034 | 14.1857 | 9.2157 | 4.9336 | 0.060567
39.8442 | 41.0685 | 38.0906 | 9.7712 | 2.9779 | 14.0774 | 9.2077 | 4.9739 | 0.060349
39.8542 | 40.7281 | 38.0124 | 9.7679 | 2.7157 | 13.9696 | 9.2001 | 5.0146 | 0.060134
39.8642 | 40.4762 | 37.9353 | 9.7647 | 2.5409 | 13.8621 | 9.193 | 5.0557 | 0.059923
39.8742 | 40.2317 | 37.8594 | 9.7614 | 2.3723 | 13.755 | 9.1862 | 5.097 | 0.059715
39.8842 | 39.9498 | 37.7846 | 9.7582 | 2.1652 | 13.6483 | 9.1799 | 5.1387 | 0.059511
39.8942 | 39.7134 | 37.7111 | 9.7549 | 2.0023 | 13.5421 | 9.1741 | 5.1807 | 0.059309
39.9042 | 39.4326 | 37.6388 | 9.7517 | 1.7938 | 13.4364 | 9.1687 | 5.223 | 0.059111
39.9142 | 39.271 | 37.5678 | 9.7485 | 1.7032 | 13.3311 | 9.1637 | 5.2656 | 0.058916
39.9242 | 39.0399 | 37.498 | 9.7453 | 1.5419 | 13.2263 | 9.1591 | 5.3085 | 0.058724
39.9342 | 38.84 | 37.4294 | 9.7421 | 1.4106 | 13.1221 | 9.155 | 5.3517 | 0.058535
39.9442 | 38.6228 | 37.3622 | 9.739 | 1.2606 | 13.0184 | 9.1513 | 5.3952 | 0.05835
39.9542 | 38.4016 | 37.2962 | 9.7358 | 1.1054 | 12.9152 | 9.148 | 5.4391 | 0.058167
39.9642 | 38.2114 | 37.2316 | 9.7326 | 0.97979 | 12.8126 | 9.1452 | 5.4832 | 0.057988
39.9742 | 38.029 | 37.1683 | 9.7295 | 0.86072 | 12.7106 | 9.1428 | 5.5277 | 0.057812
39.9842 | 37.8804 | 37.1063 | 9.7263 | 0.77412 | 12.6091 | 9.1408 | 5.5724 | 0.057638
39.9942 | 37.6775 | 37.0456 | 9.7232 | 0.63189 | 12.5083 | 9.1393 | 5.6174 | 0.057468
40.0042 | 37.5626 | 36.9863 | 9.7201 | 0.57631 | 12.408 | 9.1382 | 5.6627 | 0.057301
40.0142 | 37.4008 | 36.9283 | 9.7169 | 0.47249 | 12.3084 | 9.1375 | 5.7084 | 0.057136
40.0242 | 37.2384 | 36.8717 | 9.7138 | 0.36672 | 12.2094 | 9.1372 | 5.7542 | 0.056975
40.0342 | 37.106 | 36.8164 | 9.7107 | 0.28958 | 12.1111 | 9.1374 | 5.8004 | 0.056817
40.0442 | 36.9644 | 36.7625 | 9.7076 | 0.20189 | 12.0134 | 9.138 | 5.8469 | 0.056661
40.0542 | 36.8245 | 36.71 | 9.7046 | 0.11452 | 11.9163 | 9.139 | 5.8936 | 0.056508
40.0642 | 36.7272 | 36.6588 | 9.7015 | 0.06839 | 11.8199 | 9.1405 | 5.9406 | 0.056359
40.0742 | 36.6833 | 36.609 | 9.6984 | 0.074287 | 11.7242 | 9.1424 | 5.9878 | 0.056212
40.0842 | 36.5146 | 36.5606 | 9.6954 | -0.045989 | 11.6292 | 9.1447 | 6.0353 | 0.056068
40.0942 | 36.4372 | 36.5135 | 9.6923 | -0.076338 | 11.5348 | 9.1474 | 6.083 | 0.055927
40.1042 | 36.3092 | 36.4679 | 9.6893 | -0.15866 | 11.4412 | 9.1506 | 6.131 | 0.055788
40.1142 | 36.2726 | 36.4235 | 9.6863 | -0.15095 | 11.3482 | 9.1542 | 6.1792 | 0.055653
40.1241 | 36.1577 | 36.381 | 9.6833 | -0.22333 | 11.2568 | 9.1582 | 6.2272 | 0.055521
40.1341 | 36.0818 | 36.3394 | 9.6803 | -0.25764 | 11.1652 | 9.1627 | 6.2758 | 0.055391
40.1441 | 36.0089 | 36.2992 | 9.6773 | -0.29031 | 11.0744 | 9.1676 | 6.3247 | 0.055264
40.1541 | 35.9567 | 36.2603 | 9.6743 | -0.30365 | 10.9842 | 9.1729 | 6.3738 | 0.055139
40.1641 | 35.9043 | 36.2228 | 9.6713 | -0.31853 | 10.8948 | 9.1787 | 6.4231 | 0.055017
40.1741 | 35.8296 | 36.1867 | 9.6683 | -0.35707 | 10.806 | 9.1849 | 6.4725 | 0.054898
40.1841 | 35.7953 | 36.1518 | 9.6654 | -0.35654 | 10.718 | 9.1915 | 6.5222 | 0.054782
40.1941 | 35.6932 | 36.1183 | 9.6624 | -0.42515 | 10.6307 | 9.1986 | 6.572 | 0.054668
40.2041 | 35.6846 | 36.0862 | 9.6595 | -0.40159 | 10.5441 | 9.2061 | 6.6219 | 0.054556
40.2141 | 35.5915 | 36.0553 | 9.6565 | -0.46384 | 10.4582 | 9.214 | 6.6721 | 0.054448
40.2241 | 35.6148 | 36.0258 | 9.6536 | -0.41101 | 10.3731 | 9.2224 | 6.7223 | 0.054342
40.2341 | 35.5623 | 35.9976 | 9.6507 | -0.43527 | 10.2887 | 9.2312 | 6.7727 | 0.054238
40.2441 | 35.525 | 35.9706 | 9.6478 | -0.44562 | 10.205 | 9.2405 | 6.8232 | 0.054138
40.2541 | 35.4977 | 35.945 | 9.6449 | -0.44725 | 10.122 | 9.2502 | 6.8738 | 0.054039
40.2641 | 35.4537 | 35.9205 | 9.642 | -0.46685 | 10.0397 | 9.2604 | 6.9245 | 0.053944
40.2741 | 35.4191 | 35.8974 | 9.6391 | -0.4783 | 9.9581 | 9.271 | 6.9753 | 0.05385
40.2841 | 35.3625 | 35.8755 | 9.6362 | -0.51299 | 9.8773 | 9.282 | 7.0262 | 0.05376
40.2941 | 35.3594 | 35.8548 | 9.6334 | -0.49541 | 9.7972 | 9.2935 | 7.0771 | 0.053671
40.3041 | 35.3996 | 35.8353 | 9.6305 | -0.43574 | 9.7178 | 9.3054 | 7.128 | 0.053586
40.3141 | 35.3125 | 35.8171 | 9.6277 | -0.50457 | 9.6391 | 9.3178 | 7.179 | 0.053502
40.3241 | 35.2911 | 35.8 | 9.6248 | -0.50889 | 9.5611 | 9.3306 | 7.23 | 0.053422
40.3341 | 35.2748 | 35.7841 | 9.622 | -0.50927 | 9.4838 | 9.3439 | 7.281 | 0.053343
40.3441 | 35.2363 | 35.7693 | 9.6192 | -0.533 | 9.4073 | 9.3576 | 7.3319 | 0.053267
40.3541 | 35.1966 | 35.7557 | 9.6164 | -0.55906 | 9.3314 | 9.3718 | 7.3829 | 0.053194
40.3641 | 35.2191 | 35.7431 | 9.6136 | -0.52404 | 9.2562 | 9.3865 | 7.4338 | 0.053122
40.3741 | 35.1949 | 35.7317 | 9.6108 | -0.53682 | 9.1818 | 9.4016 | 7.4846 | 0.053053
40.3841 | 35.2166 | 35.7214 | 9.608 | -0.50477 | 9.108 | 9.4171 | 7.5353 | 0.052987
40.3941 | 35.1441 | 35.7121 | 9.6052 | -0.56799 | 9.0349 | 9.4332 | 7.5859 | 0.052923
40.4041 | 35.1756 | 35.7038 | 9.6024 | -0.52824 | 8.9625 | 9.4497 | 7.6364 | 0.052861
40.4141 | 35.1225 | 35.6966 | 9.5997 | -0.57411 | 8.8908 | 9.4666 | 7.6867 | 0.052801
40.4241 | 35.1167 | 35.6904 | 9.5969 | -0.57369 | 8.8197 | 9.484 | 7.7369 | 0.052744
40.4341 | 35.1057 | 35.6851 | 9.5942 | -0.57944 | 8.7494 | 9.5019 | 7.787 | 0.052688
40.4441 | 35.104 | 35.6808 | 9.5914 | -0.57684 | 8.6797 | 9.5203 | 7.8368 | 0.052635
40.4541 | 35.1363 | 35.6775 | 9.5887 | -0.54118 | 8.6107 | 9.5391 | 7.8864 | 0.052585
40.4641 | 35.054 | 35.675 | 9.586 | -0.62102 | 8.5423 | 9.5585 | 7.9357 | 0.052536
40.4741 | 35.0929 | 35.6735 | 9.5833 | -0.58056 | 8.4746 | 9.5783 | 7.9848 | 0.05249
40.4841 | 35.0574 | 35.6728 | 9.5806 | -0.61536 | 8.4075 | 9.5985 | 8.0337 | 0.052445
40.4941 | 35.0488 | 35.6729 | 9.5779 | -0.6241 | 8.3411 | 9.6193 | 8.0822 | 0.052403
40.5041 | 35.0444 | 35.6739 | 9.5752 | -0.62946 | 8.2754 | 9.6405 | 8.1304 | 0.052363
40.5141 | 35.0489 | 35.6756 | 9.5725 | -0.62671 | 8.2103 | 9.6623 | 8.1782 | 0.052325
40.5241 | 35.0547 | 35.6781 | 9.5699 | -0.62342 | 8.1458 | 9.6845 | 8.2257 | 0.052289
40.5341 | 35.0278 | 35.6814 | 9.5672 | -0.65359 | 8.0819 | 9.7072 | 8.2728 | 0.052255
40.5441 | 35.0291 | 35.6854 | 9.5645 | -0.65626 | 8.0187 | 9.7304 | 8.3195 | 0.052224
40.5541 | 35.0481 | 35.69 | 9.5619 | -0.64193 | 7.9561 | 9.7541 | 8.3657 | 0.052194
40.5641 | 35.0407 | 35.6954 | 9.5593 | -0.65467 | 7.8941 | 9.7783 | 8.4115 | 0.052166
40.5741 | 35.0227 | 35.7013 | 9.5566 | -0.67864 | 7.8327 | 9.8031 | 8.4568 | 0.05214
40.5841 | 35.0565 | 35.7079 | 9.554 | -0.65143 | 7.772 | 9.8283 | 8.5016 | 0.052116
40.5941 | 35.0211 | 35.7151 | 9.5514 | -0.69401 | 7.7118 | 9.854 | 8.5458 | 0.052093
40.6041 | 35.0628 | 35.7229 | 9.5488 | -0.66005 | 7.6522 | 9.8802 | 8.5895 | 0.052073
40.6141 | 35.0363 | 35.7311 | 9.5462 | -0.69483 | 7.5932 | 9.907 | 8.6326 | 0.052055
40.6241 | 35.0639 | 35.7399 | 9.5436 | -0.67601 | 7.5348 | 9.9343 | 8.6751 | 0.052038
40.6341 | 35.0709 | 35.7492 | 9.5411 | -0.67828 | 7.477 | 9.962 | 8.717 | 0.052023
40.6441 | 35.0838 | 35.7589 | 9.5385 | -0.6751 | 7.4198 | 9.9904 | 8.7583 | 0.05201
40.6541 | 35.0772 | 35.7691 | 9.5359 | -0.69185 | 7.3631 | 10.0192 | 8.7988 | 0.051998
40.6641 | 35.0779 | 35.7796 | 9.5334 | -0.70171 | 7.307 | 10.0486 | 8.8387 | 0.051988
40.6741 | 35.1283 | 35.7905 | 9.5308 | -0.66224 | 7.2515 | 10.0785 | 8.8778 | 0.05198
40.6841 | 35.1029 | 35.8018 | 9.5283 | -0.69893 | 7.1965 | 10.1089 | 8.9162 | 0.051974
40.6941 | 35.1385 | 35.8134 | 9.5258 | -0.67494 | 7.1421 | 10.1399 | 8.9538 | 0.051969
40.704 | 35.1333 | 35.8252 | 9.5233 | -0.69193 | 7.0887 | 10.1711 | 8.9902 | 0.051965
40.714 | 35.1102 | 35.8374 | 9.5208 | -0.72721 | 7.0353 | 10.2031 | 9.0262 | 0.051964
40.724 | 35.2041 | 35.8498 | 9.5183 | -0.64575 | 6.9825 | 10.2357 | 9.0614 | 0.051963
40.734 | 35.1924 | 35.8625 | 9.5158 | -0.67011 | 6.9302 | 10.2689 | 9.0957 | 0.051964
40.744 | 35.2125 | 35.8754 | 9.5133 | -0.66286 | 6.8785 | 10.3026 | 9.1291 | 0.051967
40.754 | 35.2079 | 35.8884 | 9.5108 | -0.6805 | 6.8272 | 10.3369 | 9.1615 | 0.051971
40.764 | 35.2188 | 35.9016 | 9.5083 | -0.68279 | 6.7765 | 10.3717 | 9.1931 | 0.051976
40.774 | 35.2294 | 35.9149 | 9.5059 | -0.6855 | 6.7262 | 10.4071 | 9.2237 | 0.051982
40.784 | 35.2346 | 35.9283 | 9.5034 | -0.69372 | 6.6765 | 10.4431 | 9.2533 | 0.05199
40.794 | 35.2619 | 35.9418 | 9.501 | -0.67993 | 6.6273 | 10.4796 | 9.2819 | 0.051999
40.804 | 35.3104 | 35.9554 | 9.4985 | -0.645 | 6.5786 | 10.5167 | 9.3095 | 0.052009
40.814 | 35.2659 | 35.969 | 9.4961 | -0.70312 | 6.5303 | 10.5544 | 9.3361 | 0.052021
40.824 | 35.2753 | 35.9827 | 9.4937 | -0.70735 | 6.4826 | 10.5927 | 9.3616 | 0.052033
40.834 | 35.3352 | 35.9963 | 9.4913 | -0.66109 | 6.4353 | 10.6316 | 9.3861 | 0.052047
40.844 | 35.3179 | 36.0099 | 9.4889 | -0.69201 | 6.3885 | 10.6711 | 9.4094 | 0.052061
40.854 | 35.3488 | 36.0235 | 9.4865 | -0.67469 | 6.3422 | 10.7111 | 9.4317 | 0.052077
40.864 | 35.3757 | 36.037 | 9.4841 | -0.66133 | 6.2963 | 10.7518 | 9.4528 | 0.052093
40.874 | 35.3748 | 36.0505 | 9.4817 | -0.67569 | 6.2509 | 10.7931 | 9.4727 | 0.05211
40.884 | 35.37 | 36.0639 | 9.4793 | -0.69387 | 6.2059 | 10.8349 | 9.4915 | 0.052128
40.894 | 35.3783 | 36.0771 | 9.477 | -0.69884 | 6.1614 | 10.8774 | 9.5092 | 0.052147
40.904 | 35.4244 | 36.0903 | 9.4746 | -0.66591 | 6.1174 | 10.9205 | 9.5256 | 0.052167
40.914 | 35.4053 | 36.1033 | 9.4722 | -0.69804 | 6.0737 | 10.9643 | 9.5409 | 0.052187
40.924 | 35.4625 | 36.1162 | 9.4699 | -0.65373 | 6.0306 | 11.0086 | 9.555 | 0.052208
40.934 | 35.4604 | 36.129 | 9.4676 | -0.66858 | 5.9878 | 11.0536 | 9.5678 | 0.05223
40.944 | 35.4688 | 36.1416 | 9.4652 | -0.67276 | 5.9455 | 11.0992 | 9.5794 | 0.052252
40.954 | 35.4766 | 36.154 | 9.4629 | -0.67736 | 5.9036 | 11.1454 | 9.5898 | 0.052275
40.964 | 35.5255 | 36.1662 | 9.4606 | -0.64069 | 5.8621 | 11.1923 | 9.5989 | 0.052298
40.974 | 35.5001 | 36.1782 | 9.4583 | -0.67813 | 5.821 | 11.2399 | 9.6067 | 0.052321
40.984 | 35.5353 | 36.1901 | 9.456 | -0.65477 | 5.7803 | 11.288 | 9.6133 | 0.052345
40.994 | 35.5342 | 36.2017 | 9.4537 | -0.66752 | 5.7401 | 11.3369 | 9.6187 | 0.052369
41.004 | 35.5673 | 36.2132 | 9.4514 | -0.64586 | 5.7002 | 11.3864 | 9.6228 | 0.052393
41.014 | 35.5722 | 36.2244 | 9.4492 | -0.6522 | 5.6607 | 11.4365 | 9.6256 | 0.052418
41.024 | 35.6107 | 36.2354 | 9.4469 | -0.62472 | 5.6216 | 11.4874 | 9.6271 | 0.052443
41.034 | 35.6114 | 36.2462 | 9.4446 | -0.63483 | 5.5829 | 11.5388 | 9.6273 | 0.052467
41.044 | 35.6371 | 36.2568 | 9.4424 | -0.61974 | 5.5446 | 11.591 | 9.6263 | 0.052492
41.054 | 35.6506 | 36.2672 | 9.4402 | -0.61663 | 5.5067 | 11.6439 | 9.624 | 0.052517
41.064 | 35.6609 | 36.2774 | 9.4379 | -0.61651 | 5.4691 | 11.6974 | 9.6204 | 0.052541
41.074 | 35.6881 | 36.2874 | 9.4357 | -0.59929 | 5.4319 | 11.7516 | 9.6156 | 0.052566
41.084 | 35.7304 | 36.2972 | 9.4335 | -0.56676 | 5.3951 | 11.8065 | 9.6095 | 0.05259
41.094 | 35.7388 | 36.3067 | 9.4313 | -0.56794 | 5.3586 | 11.8621 | 9.6021 | 0.052614
41.104 | 35.7666 | 36.3161 | 9.4291 | -0.54953 | 5.3225 | 11.9184 | 9.5935 | 0.052637
41.114 | 35.7461 | 36.3253 | 9.4269 | -0.57923 | 5.2868 | 11.9754 | 9.5836 | 0.05266
41.124 | 35.8123 | 36.3344 | 9.4247 | -0.52206 | 5.2514 | 12.0332 | 9.5725 | 0.052683
41.134 | 35.7885 | 36.3432 | 9.4225 | -0.55472 | 5.2163 | 12.0916 | 9.5601 | 0.052705
41.144 | 35.8471 | 36.3519 | 9.4203 | -0.50482 | 5.1816 | 12.1507 | 9.5466 | 0.052727
41.154 | 35.8359 | 36.3605 | 9.4182 | -0.52458 | 5.1472 | 12.2106 | 9.5318 | 0.052748
41.164 | 35.8537 | 36.3689 | 9.416 | -0.5152 | 5.1131 | 12.2712 | 9.5158 | 0.052769
41.174 | 35.8698 | 36.3772 | 9.4138 | -0.5074 | 5.0794 | 12.3325 | 9.4986 | 0.052788
41.184 | 35.9033 | 36.3854 | 9.4117 | -0.48209 | 5.046 | 12.3946 | 9.4803 | 0.052807
41.194 | 35.915 | 36.3935 | 9.4096 | -0.47848 | 5.013 | 12.4574 | 9.4608 | 0.052825
41.204 | 35.9513 | 36.4015 | 9.4074 | -0.45019 | 4.9802 | 12.5209 | 9.4401 | 0.052843
41.214 | 35.9434 | 36.4094 | 9.4053 | -0.46604 | 4.9478 | 12.5852 | 9.4183 | 0.052859
41.224 | 35.9642 | 36.4173 | 9.4032 | -0.45315 | 4.9156 | 12.6502 | 9.3954 | 0.052874
41.234 | 35.9659 | 36.4252 | 9.4011 | -0.45932 | 4.8838 | 12.716 | 9.3714 | 0.052888
41.244 | 36.0038 | 36.4331 | 9.399 | -0.42928 | 4.8523 | 12.7826 | 9.3463 | 0.052902
41.254 | 36.0706 | 36.4409 | 9.3969 | -0.37034 | 4.8211 | 12.8499 | 9.3202 | 0.052914
41.264 | 36.0479 | 36.4488 | 9.3948 | -0.40093 | 4.7902 | 12.9179 | 9.293 | 0.052924
41.274 | 36.0794 | 36.4568 | 9.3927 | -0.37736 | 4.7595 | 12.9868 | 9.2648 | 0.052934
41.284 | 36.0752 | 36.4648 | 9.3907 | -0.38956 | 4.7292 | 13.0564 | 9.2356 | 0.052942
41.2939 | 36.1039 | 36.4728 | 9.3886 | -0.36886 | 4.6994 | 13.1261 | 9.2057 | 0.052949
41.3039 | 36.1206 | 36.4809 | 9.3866 | -0.36035 | 4.6697 | 13.1972 | 9.1745 | 0.052955
41.3139 | 36.1824 | 36.4893 | 9.3845 | -0.30686 | 4.6402 | 13.2692 | 9.1424 | 0.052959
41.3239 | 36.1613 | 36.4977 | 9.3825 | -0.33642 | 4.611 | 13.3419 | 9.1094 | 0.052961
41.3339 | 36.1812 | 36.5063 | 9.3804 | -0.32514 | 4.5821 | 13.4154 | 9.0755 | 0.052962
41.3439 | 36.2061 | 36.5152 | 9.3784 | -0.30907 | 4.5534 | 13.4897 | 9.0407 | 0.052962
41.3539 | 36.1995 | 36.5242 | 9.3764 | -0.3247 | 4.525 | 13.5648 | 9.0051 | 0.05296
41.3639 | 36.254 | 36.5335 | 9.3744 | -0.27948 | 4.4969 | 13.6406 | 8.9686 | 0.052956
41.3739 | 36.275 | 36.543 | 9.3724 | -0.268 | 4.469 | 13.7173 | 8.9314 | 0.05295
41.3839 | 36.2852 | 36.5528 | 9.3704 | -0.26762 | 4.4414 | 13.7948 | 8.8933 | 0.052943
41.3939 | 36.2817 | 36.5629 | 9.3684 | -0.28124 | 4.414 | 13.8731 | 8.8545 | 0.052934
41.4039 | 36.3023 | 36.5734 | 9.3664 | -0.27109 | 4.3869 | 13.9521 | 8.815 | 0.052923
41.4139 | 36.3211 | 36.5842 | 9.3644 | -0.26309 | 4.3601 | 14.032 | 8.7747 | 0.052911
41.4239 | 36.3273 | 36.5954 | 9.3625 | -0.26806 | 4.3335 | 14.1127 | 8.7338 | 0.052896
41.4339 | 36.324 | 36.6069 | 9.3605 | -0.28293 | 4.3071 | 14.1942 | 8.6922 | 0.05288
41.4439 | 36.3902 | 36.6189 | 9.3585 | -0.22872 | 4.281 | 14.2765 | 8.65 | 0.052861
41.4539 | 36.3422 | 36.6314 | 9.3566 | -0.28916 | 4.2551 | 14.3597 | 8.6071 | 0.052841
41.4639 | 36.386 | 36.6443 | 9.3546 | -0.25825 | 4.2295 | 14.4436 | 8.5637 | 0.052818
41.4739 | 36.3837 | 36.6576 | 9.3527 | -0.27393 | 4.2041 | 14.5283 | 8.5197 | 0.052794
41.4839 | 36.3695 | 36.6715 | 9.3508 | -0.30202 | 4.1789 | 14.6139 | 8.4752 | 0.052768
41.4939 | 36.3699 | 36.6859 | 9.3489 | -0.31604 | 4.1539 | 14.7003 | 8.4301 | 0.052739
41.5039 | 36.4306 | 36.7009 | 9.347 | -0.27031 | 4.1292 | 14.7874 | 8.3846 | 0.052708
41.5139 | 36.431 | 36.7164 | 9.345 | -0.28544 | 4.1047 | 14.8754 | 8.3386 | 0.052676
41.5239 | 36.3896 | 36.7326 | 9.3431 | -0.34297 | 4.0804 | 14.9642 | 8.2921 | 0.052641
41.5339 | 36.4214 | 36.7493 | 9.3413 | -0.32791 | 4.0564 | 15.0538 | 8.2452 | 0.052604
41.5439 | 36.3699 | 36.7667 | 9.3394 | -0.39677 | 4.0325 | 15.1443 | 8.1979 | 0.052565
41.5539 | 36.408 | 36.7847 | 9.3375 | -0.37669 | 4.0089 | 15.2355 | 8.1503 | 0.052523
41.5639 | 36.4659 | 36.8034 | 9.3356 | -0.33746 | 3.9855 | 15.3275 | 8.1023 | 0.05248
41.5739 | 36.4223 | 36.8227 | 9.3338 | -0.40043 | 3.9623 | 15.4203 | 8.0539 | 0.052434
41.5839 | 36.4376 | 36.8428 | 9.3319 | -0.40519 | 3.9393 | 15.514 | 8.0053 | 0.052386
41.5939 | 36.4422 | 36.8636 | 9.33 | -0.42137 | 3.9165 | 15.6084 | 7.9563 | 0.052335
41.6039 | 36.4282 | 36.8851 | 9.3282 | -0.45688 | 3.8939 | 15.7036 | 7.9071 | 0.052283
41.6139 | 36.5088 | 36.9073 | 9.3264 | -0.39854 | 3.8715 | 15.7996 | 7.8577 | 0.052228
41.6239 | 36.5488 | 36.9304 | 9.3245 | -0.38155 | 3.8492 | 15.8964 | 7.808 | 0.052171
41.6339 | 36.4955 | 36.9541 | 9.3227 | -0.45865 | 3.8272 | 15.994 | 7.7581 | 0.052112
41.6439 | 36.504 | 36.9787 | 9.3209 | -0.47472 | 3.8054 | 16.0923 | 7.708 | 0.052051
41.6539 | 36.5194 | 37.0041 | 9.3191 | -0.4847 | 3.7838 | 16.1915 | 7.6578 | 0.051987
41.6639 | 36.5156 | 37.0303 | 9.3173 | -0.51469 | 3.7624 | 16.2913 | 7.6074 | 0.051921
41.6739 | 36.5945 | 37.0573 | 9.3155 | -0.46279 | 3.7411 | 16.392 | 7.5569 | 0.051853
41.6839 | 36.6037 | 37.0851 | 9.3137 | -0.48143 | 3.72 | 16.4934 | 7.5063 | 0.051782
41.6939 | 36.5943 | 37.1138 | 9.3119 | -0.5195 | 3.6991 | 16.5955 | 7.4555 | 0.05171
41.7039 | 36.5713 | 37.1433 | 9.3101 | -0.57202 | 3.6784 | 16.6984 | 7.4047 | 0.051635
41.7139 | 36.5916 | 37.1737 | 9.3084 | -0.58209 | 3.6579 | 16.802 | 7.3539 | 0.051558
41.7239 | 36.6167 | 37.2049 | 9.3066 | -0.58821 | 3.6376 | 16.9063 | 7.303 | 0.051478
41.7339 | 36.6354 | 37.237 | 9.3048 | -0.6016 | 3.6174 | 17.0113 | 7.2521 | 0.051397
41.7439 | 36.6257 | 37.2699 | 9.3031 | -0.64425 | 3.5974 | 17.117 | 7.2011 | 0.051313
41.7539 | 36.6328 | 37.3038 | 9.3013 | -0.67097 | 3.5776 | 17.2234 | 7.1502 | 0.051227
41.7639 | 36.581 | 37.3385 | 9.2996 | -0.75746 | 3.5579 | 17.3305 | 7.0993 | 0.051139
41.7739 | 36.657 | 37.374 | 9.2979 | -0.71702 | 3.5384 | 17.4383 | 7.0484 | 0.051049
41.7839 | 36.6251 | 37.4105 | 9.2962 | -0.78535 | 3.5191 | 17.5467 | 6.9976 | 0.050956
41.7939 | 36.6626 | 37.4478 | 9.2944 | -0.78515 | 3.4999 | 17.6557 | 6.9469 | 0.050862
41.8039 | 36.6303 | 37.4859 | 9.2927 | -0.85562 | 3.4809 | 17.7654 | 6.8962 | 0.050765
41.8139 | 36.617 | 37.525 | 9.291 | -0.90795 | 3.4621 | 17.8756 | 6.8456 | 0.050667
41.8239 | 36.5998 | 37.5648 | 9.2893 | -0.96504 | 3.4434 | 17.9865 | 6.7951 | 0.050566
41.8339 | 36.6333 | 37.6056 | 9.2876 | -0.97228 | 3.4249 | 18.0979 | 6.7447 | 0.050463
41.8439 | 36.5956 | 37.6472 | 9.2859 | -1.0516 | 3.4065 | 18.21 | 6.6944 | 0.050358
41.8539 | 36.624 | 37.6896 | 9.2843 | -1.0656 | 3.3883 | 18.3225 | 6.6443 | 0.050252
41.8639 | 36.6163 | 37.7329 | 9.2826 | -1.1166 | 3.3702 | 18.4356 | 6.5943 | 0.050143
41.8738 | 36.5656 | 37.7765 | 9.2809 | -1.2109 | 3.3525 | 18.548 | 6.545 | 0.050033
41.8838 | 36.5882 | 37.8213 | 9.2793 | -1.2331 | 3.3347 | 18.6621 | 6.4953 | 0.049921
41.8938 | 36.5549 | 37.867 | 9.2776 | -1.3121 | 3.3171 | 18.7766 | 6.4459 | 0.049806
41.9038 | 36.5329 | 37.9135 | 9.276 | -1.3806 | 3.2996 | 18.8916 | 6.3966 | 0.04969
41.9138 | 36.6069 | 37.9607 | 9.2743 | -1.3538 | 3.2823 | 19.007 | 6.3475 | 0.049571
41.9238 | 36.552 | 38.0086 | 9.2727 | -1.4566 | 3.2651 | 19.1229 | 6.2985 | 0.049451
41.9338 | 36.5159 | 38.0573 | 9.2711 | -1.5414 | 3.248 | 19.239 | 6.2499 | 0.049329
41.9438 | 36.5159 | 38.1068 | 9.2695 | -1.5909 | 3.2311 | 19.3556 | 6.2014 | 0.049206
41.9538 | 36.4855 | 38.1569 | 9.2678 | -1.6714 | 3.2144 | 19.4725 | 6.1531 | 0.04908
41.9638 | 36.5153 | 38.2077 | 9.2662 | -1.6924 | 3.1977 | 19.5896 | 6.1051 | 0.048953
41.9738 | 36.5057 | 38.2591 | 9.2646 | -1.7534 | 3.1812 | 19.7071 | 6.0573 | 0.048825
41.9838 | 36.4762 | 38.3112 | 9.263 | -1.835 | 3.1649 | 19.8248 | 6.0098 | 0.048694
41.9938 | 36.4372 | 38.3638 | 9.2614 | -1.9266 | 3.1487 | 19.9427 | 5.9625 | 0.048562
42.0038 | 36.4303 | 38.4171 | 9.2599 | -1.9868 | 3.1326 | 20.0608 | 5.9154 | 0.048429
42.0138 | 36.412 | 38.4709 | 9.2583 | -2.0589 | 3.1166 | 20.1791 | 5.8687 | 0.048293
42.0238 | 36.4558 | 38.5252 | 9.2567 | -2.0694 | 3.1008 | 20.2974 | 5.8222 | 0.048157
42.0338 | 36.4148 | 38.5801 | 9.2551 | -2.1653 | 3.085 | 20.4159 | 5.7759 | 0.048019
42.0438 | 36.3766 | 38.6354 | 9.2536 | -2.2588 | 3.0695 | 20.5344 | 5.73 | 0.047879
42.0538 | 36.3548 | 38.6911 | 9.252 | -2.3363 | 3.054 | 20.653 | 5.6843 | 0.047738
42.0638 | 36.3705 | 38.7472 | 9.2505 | -2.3767 | 3.0387 | 20.7715 | 5.6389 | 0.047596
42.0738 | 36.3331 | 38.8037 | 9.249 | -2.4706 | 3.0235 | 20.89 | 5.5938 | 0.047452
42.0838 | 36.374 | 38.8605 | 9.2474 | -2.4865 | 3.0084 | 21.0084 | 5.549 | 0.047307
42.0938 | 36.2941 | 38.9177 | 9.2459 | -2.6236 | 2.9934 | 21.1267 | 5.5045 | 0.047161
42.1038 | 36.3063 | 38.9751 | 9.2444 | -2.6688 | 2.9786 | 21.2449 | 5.4603 | 0.047013
42.1138 | 36.2678 | 39.0327 | 9.2428 | -2.7649 | 2.9638 | 21.3628 | 5.4163 | 0.046864
42.1238 | 36.2449 | 39.0905 | 9.2413 | -2.8456 | 2.9492 | 21.4805 | 5.3727 | 0.046715
42.1338 | 36.2916 | 39.1484 | 9.2398 | -2.8568 | 2.9347 | 21.5979 | 5.3294 | 0.046564
42.1438 | 36.2255 | 39.2064 | 9.2383 | -2.9809 | 2.9203 | 21.7149 | 5.2864 | 0.046411
42.1538 | 36.2473 | 39.2645 | 9.2368 | -3.0172 | 2.9061 | 21.8316 | 5.2437 | 0.046258
42.1638 | 36.1779 | 39.3226 | 9.2354 | -3.1447 | 2.8919 | 21.9479 | 5.2014 | 0.046104
42.1738 | 36.183 | 39.3807 | 9.2339 | -3.1977 | 2.8779 | 22.0637 | 5.1593 | 0.045949
42.1838 | 36.1511 | 39.4387 | 9.2324 | -3.2876 | 2.8639 | 22.179 | 5.1176 | 0.045793
42.1938 | 36.1518 | 39.4966 | 9.2309 | -3.3448 | 2.8501 | 22.2938 | 5.0761 | 0.045636
42.2038 | 36.1502 | 39.5543 | 9.2295 | -3.4041 | 2.8364 | 22.408 | 5.035 | 0.045478
42.2138 | 36.1175 | 39.6118 | 9.228 | -3.4943 | 2.8228 | 22.5215 | 4.9942 | 0.04532
42.2238 | 36.0817 | 39.669 | 9.2266 | -3.5873 | 2.8093 | 22.6343 | 4.9537 | 0.04516
42.2338 | 36.0445 | 39.7259 | 9.2251 | -3.6814 | 2.7959 | 22.7464 | 4.9136 | 0.045
42.2438 | 36.0554 | 39.7825 | 9.2237 | -3.7271 | 2.7826 | 22.8576 | 4.8737 | 0.044839
42.2538 | 36.0812 | 39.8386 | 9.2222 | -3.7574 | 2.7694 | 22.9681 | 4.8342 | 0.044678
42.2638 | 36.0244 | 39.8942 | 9.2208 | -3.8698 | 2.7563 | 23.0776 | 4.795 | 0.044515
42.2738 | 35.9605 | 39.9493 | 9.2194 | -3.9888 | 2.7433 | 23.1862 | 4.7561 | 0.044353
42.2838 | 35.9316 | 40.0039 | 9.218 | -4.0723 | 2.7304 | 23.2938 | 4.7176 | 0.044189
42.2938 | 35.9194 | 40.0578 | 9.2166 | -4.1384 | 2.7176 | 23.4003 | 4.6793 | 0.044025
42.3038 | 35.9583 | 40.111 | 9.2152 | -4.1527 | 2.7049 | 23.5057 | 4.6414 | 0.043861
42.3138 | 35.8702 | 40.1635 | 9.2138 | -4.2933 | 2.6923 | 23.6099 | 4.6038 | 0.043696
42.3238 | 35.8495 | 40.2152 | 9.2124 | -4.3657 | 2.6798 | 23.7129 | 4.5665 | 0.043531
42.3338 | 35.7684 | 40.266 | 9.211 | -4.4976 | 2.6674 | 23.8147 | 4.5296 | 0.043366
42.3438 | 35.7679 | 40.316 | 9.2096 | -4.5481 | 2.6551 | 23.9151 | 4.4929 | 0.0432
42.3538 | 35.808 | 40.3649 | 9.2082 | -4.5569 | 2.6429 | 24.0142 | 4.4566 | 0.043034
42.3638 | 35.7428 | 40.4129 | 9.2069 | -4.6701 | 2.6308 | 24.1118 | 4.4206 | 0.042867
42.3738 | 35.665 | 40.4597 | 9.2055 | -4.7947 | 2.6187 | 24.2079 | 4.3849 | 0.042701
42.3838 | 35.6387 | 40.5054 | 9.2041 | -4.8667 | 2.6068 | 24.3025 | 4.3495 | 0.042534
42.3938 | 35.584 | 40.55 | 9.2028 | -4.966 | 2.5949 | 24.3955 | 4.3144 | 0.042367
42.4038 | 35.6375 | 40.5933 | 9.2014 | -4.9558 | 2.5832 | 24.4868 | 4.2796 | 0.0422
42.4138 | 35.5687 | 40.6353 | 9.2001 | -5.0666 | 2.5715 | 24.5764 | 4.2452 | 0.042033
42.4238 | 35.5059 | 40.6759 | 9.1988 | -5.17 | 2.5599 | 24.6643 | 4.211 | 0.041866
42.4338 | 35.4487 | 40.7151 | 9.1974 | -5.2664 | 2.5484 | 24.7504 | 4.1772 | 0.041698
42.4438 | 35.3957 | 40.7528 | 9.1961 | -5.3571 | 2.537 | 24.8345 | 4.1436 | 0.041531
42.4538 | 35.4379 | 40.789 | 9.1948 | -5.3511 | 2.5257 | 24.9168 | 4.1104 | 0.041364
42.4637 | 35.3388 | 40.8233 | 9.1935 | -5.4845 | 2.5146 | 24.9963 | 4.0778 | 0.041199
42.4737 | 35.3109 | 40.8563 | 9.1922 | -5.5454 | 2.5034 | 25.0746 | 4.0451 | 0.041032
42.4837 | 35.258 | 40.8877 | 9.1909 | -5.6297 | 2.4923 | 25.1508 | 4.0128 | 0.040865
42.4937 | 35.1956 | 40.9172 | 9.1896 | -5.7216 | 2.4814 | 25.2248 | 3.9808 | 0.040699
42.5037 | 35.1974 | 40.945 | 9.1883 | -5.7476 | 2.4705 | 25.2967 | 3.949 | 0.040532
42.5137 | 35.1294 | 40.971 | 9.187 | -5.8416 | 2.4596 | 25.3664 | 3.9176 | 0.040366
42.5237 | 35.0925 | 40.995 | 9.1857 | -5.9025 | 2.4489 | 25.4338 | 3.8864 | 0.0402
42.5337 | 35.0709 | 41.0171 | 9.1845 | -5.9462 | 2.4382 | 25.4989 | 3.8555 | 0.040035
42.5437 | 34.9889 | 41.0372 | 9.1832 | -6.0483 | 2.4276 | 25.5616 | 3.8249 | 0.039869
42.5537 | 34.9925 | 41.0553 | 9.1819 | -6.0628 | 2.4171 | 25.6219 | 3.7946 | 0.039704
42.5637 | 34.9547 | 41.0713 | 9.1807 | -6.1166 | 2.4067 | 25.6798 | 3.7646 | 0.03954
42.5737 | 34.9116 | 41.0852 | 9.1794 | -6.1736 | 2.3963 | 25.7352 | 3.7349 | 0.039376
42.5837 | 34.8627 | 41.0968 | 9.1782 | -6.2341 | 2.3861 | 25.788 | 3.7054 | 0.039212
42.5937 | 34.8128 | 41.1063 | 9.1769 | -6.2935 | 2.3758 | 25.8383 | 3.6762 | 0.039049
42.6037 | 34.7818 | 41.1135 | 9.1757 | -6.3317 | 2.3657 | 25.8859 | 3.6473 | 0.038886
42.6137 | 34.7643 | 41.1185 | 9.1744 | -6.3542 | 2.3557 | 25.9309 | 3.6187 | 0.038724
42.6237 | 34.7227 | 41.1211 | 9.1732 | -6.3984 | 2.3457 | 25.9732 | 3.5903 | 0.038562
42.6337 | 34.6456 | 41.1213 | 9.172 | -6.4757 | 2.3358 | 26.0129 | 3.5623 | 0.038401
42.6437 | 34.625 | 41.1191 | 9.1708 | -6.4941 | 2.326 | 26.0497 | 3.5344 | 0.038241
42.6537 | 34.5563 | 41.1145 | 9.1696 | -6.5582 | 2.3162 | 26.0838 | 3.5069 | 0.038081
42.6637 | 34.5663 | 41.1074 | 9.1684 | -6.5411 | 2.3065 | 26.1151 | 3.4796 | 0.037921
42.6737 | 34.4986 | 41.0979 | 9.1672 | -6.5993 | 2.2969 | 26.1436 | 3.4525 | 0.037763
42.6837 | 34.4374 | 41.0858 | 9.166 | -6.6484 | 2.2873 | 26.1692 | 3.4257 | 0.037605
42.6937 | 34.3584 | 41.0712 | 9.1648 | -6.7128 | 2.2778 | 26.1919 | 3.3992 | 0.037447
42.7037 | 34.3211 | 41.054 | 9.1636 | -6.7329 | 2.2684 | 26.2118 | 3.3729 | 0.03729
42.7137 | 34.3271 | 41.0343 | 9.1624 | -6.7072 | 2.2591 | 26.2287 | 3.3469 | 0.037134
42.7237 | 34.2455 | 41.0119 | 9.1612 | -6.7664 | 2.2498 | 26.2427 | 3.3211 | 0.036979
42.7337 | 34.1803 | 40.9869 | 9.1601 | -6.8066 | 2.2406 | 26.2538 | 3.2956 | 0.036825
42.7437 | 34.1212 | 40.9593 | 9.1589 | -6.8381 | 2.2315 | 26.2619 | 3.2703 | 0.036671
42.7537 | 34.0637 | 40.929 | 9.1577 | -6.8653 | 2.2224 | 26.2671 | 3.2453 | 0.036518
42.7637 | 34.0643 | 40.8961 | 9.1566 | -6.8318 | 2.2134 | 26.2693 | 3.2205 | 0.036366
42.7737 | 33.9754 | 40.8606 | 9.1554 | -6.8852 | 2.2044 | 26.2685 | 3.1959 | 0.036214
42.7837 | 33.8584 | 40.8223 | 9.1543 | -6.9639 | 2.1956 | 26.2648 | 3.1716 | 0.036064
42.7937 | 33.8771 | 40.7814 | 9.1531 | -6.9043 | 2.1867 | 26.2581 | 3.1475 | 0.035914
42.8037 | 33.7844 | 40.7378 | 9.152 | -6.9534 | 2.178 | 26.2484 | 3.1237 | 0.035765
42.8137 | 33.7378 | 40.6916 | 9.1509 | -6.9538 | 2.1693 | 26.2357 | 3.1 | 0.035617
42.8237 | 33.682 | 40.6426 | 9.1498 | -6.9606 | 2.1607 | 26.2201 | 3.0766 | 0.03547
42.8337 | 33.5769 | 40.591 | 9.1486 | -7.0141 | 2.1521 | 26.2015 | 3.0535 | 0.035323
42.8437 | 33.5639 | 40.5368 | 9.1475 | -6.9729 | 2.1436 | 26.18 | 3.0305 | 0.035178
42.8537 | 33.4532 | 40.4799 | 9.1464 | -7.0267 | 2.1352 | 26.1555 | 3.0078 | 0.035033
42.8637 | 33.4329 | 40.4204 | 9.1453 | -6.9875 | 2.1268 | 26.1282 | 2.9853 | 0.03489
42.8737 | 33.3729 | 40.3582 | 9.1442 | -6.9853 | 2.1184 | 26.0979 | 2.963 | 0.034747
42.8837 | 33.3004 | 40.2935 | 9.1431 | -6.9931 | 2.1102 | 26.0647 | 2.9409 | 0.034605
42.8937 | 33.2637 | 40.2262 | 9.142 | -6.9625 | 2.102 | 26.0287 | 2.919 | 0.034464
42.9037 | 33.1561 | 40.1563 | 9.1409 | -7.0002 | 2.0938 | 25.9898 | 2.8973 | 0.034324
42.9137 | 33.1213 | 40.0838 | 9.1399 | -6.9625 | 2.0857 | 25.9481 | 2.8759 | 0.034185
42.9237 | 33.0584 | 40.0089 | 9.1388 | -6.9505 | 2.0777 | 25.9037 | 2.8546 | 0.034047
42.9337 | 33.0058 | 39.9314 | 9.1377 | -6.9256 | 2.0697 | 25.8564 | 2.8336 | 0.03391
42.9437 | 32.9372 | 39.8515 | 9.1367 | -6.9143 | 2.0618 | 25.8065 | 2.8128 | 0.033774
42.9537 | 32.8918 | 39.7691 | 9.1356 | -6.8773 | 2.054 | 25.7538 | 2.7921 | 0.033639
42.9637 | 32.8069 | 39.6843 | 9.1345 | -6.8774 | 2.0461 | 25.6985 | 2.7717 | 0.033504
42.9737 | 32.7683 | 39.5972 | 9.1335 | -6.8289 | 2.0384 | 25.6405 | 2.7514 | 0.033371
42.9837 | 32.7079 | 39.5077 | 9.1324 | -6.7998 | 2.0307 | 25.5799 | 2.7314 | 0.033239
42.9937 | 32.6189 | 39.4159 | 9.1314 | -6.797 | 2.0231 | 25.5168 | 2.7115 | 0.033107
43.0037 | 32.5651 | 39.3218 | 9.1304 | -6.7567 | 2.0155 | 25.4512 | 2.6918 | 0.032977
43.0137 | 32.4909 | 39.2255 | 9.1293 | -6.7346 | 2.0079 | 25.383 | 2.6724 | 0.032848
43.0237 | 32.445 | 39.127 | 9.1283 | -6.682 | 2.0005 | 25.3125 | 2.6531 | 0.032719
43.0337 | 32.3525 | 39.0264 | 9.1273 | -6.6739 | 1.993 | 25.2395 | 2.634 | 0.032592
43.0436 | 32.298 | 38.9247 | 9.1263 | -6.6267 | 1.9857 | 25.165 | 2.6152 | 0.032466
43.0536 | 32.2474 | 38.8199 | 9.1253 | -6.5725 | 1.9784 | 25.0875 | 2.5965 | 0.032341
43.0636 | 32.1526 | 38.7131 | 9.1242 | -6.5605 | 1.9711 | 25.0076 | 2.5779 | 0.032216
43.0736 | 32.1081 | 38.6043 | 9.1232 | -6.4962 | 1.9639 | 24.9256 | 2.5595 | 0.032093
43.0836 | 32.0113 | 38.4936 | 9.1222 | -6.4823 | 1.9567 | 24.8414 | 2.5413 | 0.03197
43.0936 | 31.9853 | 38.381 | 9.1212 | -6.3957 | 1.9496 | 24.7551 | 2.5232 | 0.031849
43.1036 | 31.9075 | 38.2666 | 9.1203 | -6.3591 | 1.9425 | 24.6667 | 2.5054 | 0.031728
43.1136 | 31.8331 | 38.1504 | 9.1193 | -6.3173 | 1.9355 | 24.5764 | 2.4876 | 0.031609
43.1236 | 31.7809 | 38.0325 | 9.1183 | -6.2516 | 1.9286 | 24.4841 | 2.4701 | 0.03149
43.1336 | 31.7093 | 37.9129 | 9.1173 | -6.2036 | 1.9216 | 24.3898 | 2.4527 | 0.031372
43.1436 | 31.6669 | 37.7916 | 9.1163 | -6.1247 | 1.9148 | 24.2937 | 2.4355 | 0.031256
43.1536 | 31.5825 | 37.6688 | 9.1154 | -6.0863 | 1.9079 | 24.1959 | 2.4185 | 0.03114
43.1636 | 31.5122 | 37.5444 | 9.1144 | -6.0322 | 1.9012 | 24.0962 | 2.4016 | 0.031025
43.1736 | 31.4553 | 37.4186 | 9.1134 | -5.9633 | 1.8944 | 23.9949 | 2.3849 | 0.030912
43.1836 | 31.3715 | 37.2913 | 9.1125 | -5.9198 | 1.8877 | 23.892 | 2.3683 | 0.030799
43.1936 | 31.3128 | 37.1627 | 9.1115 | -5.8499 | 1.8811 | 23.7875 | 2.3519 | 0.030687
43.2036 | 31.2579 | 37.0327 | 9.1106 | -5.7748 | 1.8745 | 23.6814 | 2.3356 | 0.030576
43.2136 | 31.1758 | 36.9015 | 9.1097 | -5.7257 | 1.868 | 23.5739 | 2.3195 | 0.030466
43.2236 | 31.1277 | 36.769 | 9.1087 | -5.6413 | 1.8615 | 23.4649 | 2.3036 | 0.030357
43.2336 | 30.9975 | 36.6354 | 9.1078 | -5.6379 | 1.855 | 23.3546 | 2.2878 | 0.030249
43.2436 | 31.005 | 36.5007 | 9.1069 | -5.4957 | 1.8486 | 23.243 | 2.2721 | 0.030142
43.2536 | 30.8631 | 36.3649 | 9.1059 | -5.5018 | 1.8422 | 23.1301 | 2.2566 | 0.030036
43.2636 | 30.847 | 36.2281 | 9.105 | -5.3811 | 1.8359 | 23.016 | 2.2412 | 0.029931
43.2736 | 30.7554 | 36.0903 | 9.1041 | -5.3349 | 1.8296 | 22.9008 | 2.226 | 0.029827
43.2836 | 30.6786 | 35.9517 | 9.1032 | -5.2731 | 1.8234 | 22.7844 | 2.2109 | 0.029724
43.2936 | 30.6602 | 35.8122 | 9.1023 | -5.152 | 1.8172 | 22.6671 | 2.196 | 0.029622
43.3036 | 30.5484 | 35.6718 | 9.1014 | -5.1234 | 1.8111 | 22.5487 | 2.1812 | 0.02952
43.3136 | 30.4815 | 35.5307 | 9.1005 | -5.0492 | 1.805 | 22.4294 | 2.1665 | 0.02942
43.3236 | 30.4161 | 35.389 | 9.0996 | -4.9729 | 1.7989 | 22.3092 | 2.152 | 0.02932
43.3336 | 30.3779 | 35.2465 | 9.0987 | -4.8686 | 1.7929 | 22.1881 | 2.1376 | 0.029222
43.3436 | 30.3 | 35.1035 | 9.0978 | -4.8035 | 1.7869 | 22.0663 | 2.1233 | 0.029124
43.3536 | 30.1697 | 34.9598 | 9.0969 | -4.7901 | 1.781 | 21.9437 | 2.1092 | 0.029027
43.3636 | 30.1722 | 34.8157 | 9.0961 | -4.6435 | 1.7751 | 21.8205 | 2.0952 | 0.028931
43.3736 | 30.1002 | 34.6711 | 9.0952 | -4.5709 | 1.7692 | 21.6966 | 2.0813 | 0.028836
43.3836 | 30.0561 | 34.5261 | 9.0943 | -4.47 | 1.7634 | 21.5721 | 2.0675 | 0.028742
43.3936 | 29.9711 | 34.3807 | 9.0934 | -4.4096 | 1.7576 | 21.447 | 2.0539 | 0.028649
43.4036 | 29.8777 | 34.235 | 9.0926 | -4.3573 | 1.7519 | 21.3215 | 2.0404 | 0.028556
43.4136 | 29.8647 | 34.0889 | 9.0917 | -4.2242 | 1.7462 | 21.1955 | 2.027 | 0.028465
43.4236 | 29.8348 | 33.9427 | 9.0909 | -4.1079 | 1.7406 | 21.0691 | 2.0138 | 0.028374
43.4336 | 29.7149 | 33.7962 | 9.09 | -4.0813 | 1.7349 | 20.9423 | 2.0007 | 0.028284
43.4436 | 29.6543 | 33.6496 | 9.0892 | -3.9953 | 1.7294 | 20.8152 | 1.9876 | 0.028195
43.4536 | 29.5961 | 33.5028 | 9.0883 | -3.9067 | 1.7238 | 20.6878 | 1.9747 | 0.028107
43.4636 | 29.579 | 33.356 | 9.0875 | -3.777 | 1.7183 | 20.5601 | 1.962 | 0.02802
43.4736 | 29.5003 | 33.2091 | 9.0867 | -3.7088 | 1.7129 | 20.4323 | 1.9493 | 0.027934
43.4836 | 29.4024 | 33.0622 | 9.0859 | -3.6598 | 1.7074 | 20.3043 | 1.9368 | 0.027848
43.4936 | 29.3434 | 32.9153 | 9.085 | -3.5719 | 1.7021 | 20.1761 | 1.9243 | 0.027764
43.5036 | 29.2818 | 32.7685 | 9.0842 | -3.4867 | 1.6967 | 20.0479 | 1.912 | 0.02768
43.5136 | 29.2526 | 32.6218 | 9.0834 | -3.3692 | 1.6914 | 19.9196 | 1.8998 | 0.027597
43.5236 | 29.1205 | 32.4752 | 9.0826 | -3.3547 | 1.6861 | 19.7913 | 1.8877 | 0.027514
43.5336 | 29.0663 | 32.3288 | 9.0818 | -3.2625 | 1.6809 | 19.663 | 1.8757 | 0.027433
43.5436 | 29.0153 | 32.1826 | 9.081 | -3.1673 | 1.6757 | 19.5348 | 1.8638 | 0.027352
43.5536 | 28.9521 | 32.0366 | 9.0802 | -3.0845 | 1.6705 | 19.4067 | 1.852 | 0.027272
43.5636 | 28.8688 | 31.8909 | 9.0794 | -3.0221 | 1.6654 | 19.2786 | 1.8403 | 0.027193
43.5736 | 28.7963 | 31.7455 | 9.0786 | -2.9492 | 1.6603 | 19.1507 | 1.8287 | 0.027115
43.5836 | 28.7196 | 31.6003 | 9.0778 | -2.8807 | 1.6552 | 19.023 | 1.8173 | 0.027038
43.5936 | 28.673 | 31.4556 | 9.077 | -2.7826 | 1.6502 | 18.8955 | 1.8059 | 0.026961
43.6036 | 28.6079 | 31.3112 | 9.0762 | -2.7033 | 1.6452 | 18.7682 | 1.7946 | 0.026885
43.6136 | 28.5237 | 31.1672 | 9.0755 | -2.6435 | 1.6402 | 18.6412 | 1.7835 | 0.02681
43.6236 | 28.459 | 31.0236 | 9.0747 | -2.5646 | 1.6353 | 18.5145 | 1.7724 | 0.026735
43.6335 | 28.3736 | 30.8819 | 9.0739 | -2.5083 | 1.6305 | 18.3893 | 1.7615 | 0.026662
43.6435 | 28.3696 | 30.7392 | 9.0732 | -2.3696 | 1.6256 | 18.2632 | 1.7506 | 0.02659
43.6535 | 28.2325 | 30.5971 | 9.0724 | -2.3646 | 1.6208 | 18.1375 | 1.7398 | 0.026517
43.6635 | 28.1828 | 30.4554 | 9.0716 | -2.2726 | 1.616 | 18.0122 | 1.7292 | 0.026446
43.6735 | 28.1033 | 30.3143 | 9.0709 | -2.211 | 1.6113 | 17.8872 | 1.7186 | 0.026375
43.6835 | 28.051 | 30.1738 | 9.0701 | -2.1228 | 1.6065 | 17.7627 | 1.7081 | 0.026305
43.6935 | 28.0073 | 30.0338 | 9.0694 | -2.0265 | 1.6018 | 17.6387 | 1.6976 | 0.026236
43.7035 | 27.8852 | 29.8944 | 9.0686 | -2.0092 | 1.5972 | 17.5151 | 1.6873 | 0.026167
43.7135 | 27.8439 | 29.7556 | 9.0679 | -1.9117 | 1.5926 | 17.392 | 1.6771 | 0.026099
43.7235 | 27.754 | 29.6175 | 9.0672 | -1.8635 | 1.588 | 17.2694 | 1.6669 | 0.026032
43.7335 | 27.7683 | 29.48 | 9.0664 | -1.7117 | 1.5834 | 17.1473 | 1.6569 | 0.025966
43.7435 | 27.601 | 29.3431 | 9.0657 | -1.7421 | 1.5789 | 17.0257 | 1.6469 | 0.0259
43.7535 | 27.5596 | 29.2069 | 9.065 | -1.6473 | 1.5744 | 16.9047 | 1.637 | 0.025835
43.7635 | 27.5009 | 29.0715 | 9.0643 | -1.5706 | 1.5699 | 16.7843 | 1.6272 | 0.025771
43.7735 | 27.4371 | 28.9367 | 9.0635 | -1.4996 | 1.5655 | 16.6645 | 1.6175 | 0.025707
43.7835 | 27.3781 | 28.8026 | 9.0628 | -1.4245 | 1.5611 | 16.5452 | 1.6079 | 0.025644
43.7935 | 27.2432 | 28.6693 | 9.0621 | -1.4261 | 1.5567 | 16.4266 | 1.5983 | 0.025581
43.8035 | 27.2031 | 28.5367 | 9.0614 | -1.3336 | 1.5523 | 16.3086 | 1.5888 | 0.02552
43.8135 | 27.1796 | 28.4048 | 9.0607 | -1.2252 | 1.548 | 16.1912 | 1.5794 | 0.025459
43.8235 | 27.0313 | 28.2737 | 9.06 | -1.2424 | 1.5437 | 16.0745 | 1.5701 | 0.025398
43.8335 | 27.0089 | 28.1434 | 9.0593 | -1.1345 | 1.5395 | 15.9584 | 1.5609 | 0.025338
43.8435 | 26.9048 | 28.0139 | 9.0586 | -1.1091 | 1.5353 | 15.843 | 1.5518 | 0.025279
43.8535 | 26.8422 | 27.8851 | 9.0579 | -1.0429 | 1.5311 | 15.7282 | 1.5427 | 0.025221
43.8635 | 26.7879 | 27.7572 | 9.0573 | -0.96925 | 1.5269 | 15.6142 | 1.5337 | 0.025163
43.8735 | 26.7027 | 27.63 | 9.0566 | -0.92729 | 1.5228 | 15.5008 | 1.5248 | 0.025106
43.8835 | 26.6552 | 27.5036 | 9.0559 | -0.84843 | 1.5186 | 15.3881 | 1.5159 | 0.025049
43.8935 | 26.5579 | 27.3781 | 9.0552 | -0.82019 | 1.5146 | 15.2762 | 1.5071 | 0.024993
43.9035 | 26.5038 | 27.2534 | 9.0545 | -0.74957 | 1.5105 | 15.165 | 1.4984 | 0.024937
43.9135 | 26.4665 | 27.1295 | 9.0539 | -0.66297 | 1.5065 | 15.0544 | 1.4898 | 0.024883
43.9235 | 26.3237 | 27.0064 | 9.0532 | -0.6827 | 1.5025 | 14.9446 | 1.4812 | 0.024828
43.9335 | 26.2847 | 26.8842 | 9.0525 | -0.59947 | 1.4985 | 14.8356 | 1.4727 | 0.024775
43.9435 | 26.2429 | 26.7628 | 9.0519 | -0.51987 | 1.4946 | 14.7272 | 1.4643 | 0.024722
43.9535 | 26.1787 | 26.6422 | 9.0512 | -0.46352 | 1.4907 | 14.6197 | 1.456 | 0.024669
43.9635 | 26.0797 | 26.5225 | 9.0506 | -0.44281 | 1.4868 | 14.5128 | 1.4477 | 0.024618
43.9735 | 25.9864 | 26.4036 | 9.0499 | -0.41724 | 1.4829 | 14.4067 | 1.4395 | 0.024566
43.9835 | 25.9458 | 26.2856 | 9.0493 | -0.33983 | 1.4791 | 14.3014 | 1.4314 | 0.024516
43.9935 | 25.9154 | 26.1685 | 9.0487 | -0.25307 | 1.4753 | 14.1968 | 1.4233 | 0.024465
44.0035 | 25.7913 | 26.0522 | 9.048 | -0.26086 | 1.4715 | 14.0929 | 1.4153 | 0.024416
44.0135 | 25.698 | 25.9367 | 9.0474 | -0.2387 | 1.4678 | 13.9899 | 1.4073 | 0.024367
44.0235 | 25.6768 | 25.8221 | 9.0467 | -0.1453 | 1.464 | 13.8876 | 1.3994 | 0.024318
44.0335 | 25.6394 | 25.7084 | 9.0461 | -0.068958 | 1.4603 | 13.786 | 1.3916 | 0.024271
44.0435 | 25.5066 | 25.5955 | 9.0455 | -0.088867 | 1.4567 | 13.6852 | 1.3839 | 0.024223
44.0535 | 25.4475 | 25.4834 | 9.0449 | -0.035934 | 1.453 | 13.5852 | 1.3762 | 0.024176
44.0635 | 25.4029 | 25.3723 | 9.0443 | 0.030646 | 1.4494 | 13.4859 | 1.3686 | 0.02413
44.0735 | 25.3483 | 25.2619 | 9.0436 | 0.08637 | 1.4458 | 13.3874 | 1.361 | 0.024084
44.0835 | 25.2815 | 25.1525 | 9.043 | 0.12904 | 1.4422 | 13.2897 | 1.3535 | 0.024039
44.0935 | 25.1353 | 25.0438 | 9.0424 | 0.091461 | 1.4387 | 13.1927 | 1.346 | 0.023994
44.1035 | 25.1559 | 24.9361 | 9.0418 | 0.21983 | 1.4352 | 13.0965 | 1.3387 | 0.02395
44.1135 | 25.0723 | 24.8292 | 9.0412 | 0.24315 | 1.4317 | 13.001 | 1.3313 | 0.023907
44.1235 | 25.0108 | 24.7231 | 9.0406 | 0.28772 | 1.4282 | 12.9063 | 1.3241 | 0.023864
44.1335 | 24.8899 | 24.6179 | 9.04 | 0.27204 | 1.4248 | 12.8124 | 1.3169 | 0.023821
44.1435 | 24.8741 | 24.5135 | 9.0394 | 0.36063 | 1.4214 | 12.7192 | 1.3097 | 0.023779
44.1535 | 24.8079 | 24.4099 | 9.0388 | 0.39797 | 1.418 | 12.6268 | 1.3026 | 0.023737
44.1635 | 24.7615 | 24.3072 | 9.0382 | 0.45427 | 1.4146 | 12.5351 | 1.2956 | 0.023696
44.1735 | 24.6214 | 24.2054 | 9.0376 | 0.41604 | 1.4113 | 12.4442 | 1.2886 | 0.023655
44.1835 | 24.5851 | 24.1043 | 9.0371 | 0.48078 | 1.4079 | 12.354 | 1.2817 | 0.023615
44.1935 | 24.567 | 24.0041 | 9.0365 | 0.56289 | 1.4046 | 12.2646 | 1.2748 | 0.023576
44.2035 | 24.4853 | 23.9047 | 9.0359 | 0.58058 | 1.4014 | 12.1759 | 1.268 | 0.023537
44.2134 | 24.3776 | 23.8071 | 9.0353 | 0.57045 | 1.3982 | 12.0888 | 1.2613 | 0.023498
44.2234 | 24.3069 | 23.7094 | 9.0348 | 0.5975 | 1.3949 | 12.0016 | 1.2546 | 0.02346
44.2334 | 24.3133 | 23.6125 | 9.0342 | 0.70084 | 1.3917 | 11.9152 | 1.2479 | 0.023422
44.2434 | 24.2373 | 23.5163 | 9.0336 | 0.72097 | 1.3886 | 11.8294 | 1.2413 | 0.023385
44.2534 | 24.1175 | 23.421 | 9.0331 | 0.69649 | 1.3854 | 11.7444 | 1.2348 | 0.023348
44.2634 | 24.0787 | 23.3265 | 9.0325 | 0.75221 | 1.3823 | 11.6601 | 1.2283 | 0.023312
44.2734 | 24.0586 | 23.2328 | 9.032 | 0.82584 | 1.3792 | 11.5765 | 1.2218 | 0.023276
44.2834 | 23.9773 | 23.1398 | 9.0314 | 0.83747 | 1.3761 | 11.4937 | 1.2154 | 0.023241
44.2934 | 23.8618 | 23.0477 | 9.0309 | 0.81411 | 1.373 | 11.4116 | 1.209 | 0.023206
44.3034 | 23.8265 | 22.9563 | 9.0303 | 0.87016 | 1.37 | 11.3301 | 1.2027 | 0.023171
44.3134 | 23.814 | 22.8658 | 9.0298 | 0.94824 | 1.367 | 11.2494 | 1.1965 | 0.023137
44.3234 | 23.7039 | 22.776 | 9.0292 | 0.92794 | 1.364 | 11.1694 | 1.1903 | 0.023104
44.3334 | 23.6375 | 22.6869 | 9.0287 | 0.95057 | 1.361 | 11.0901 | 1.1841 | 0.023071
44.3434 | 23.5816 | 22.5987 | 9.0282 | 0.98294 | 1.358 | 11.0114 | 1.178 | 0.023038
44.3534 | 23.5624 | 22.5112 | 9.0276 | 1.0512 | 1.3551 | 10.9335 | 1.1719 | 0.023005
44.3634 | 23.472 | 22.4244 | 9.0271 | 1.0476 | 1.3522 | 10.8562 | 1.1659 | 0.022974
44.3734 | 23.3854 | 22.3384 | 9.0266 | 1.047 | 1.3493 | 10.7796 | 1.1599 | 0.022942
44.3834 | 23.361 | 22.2531 | 9.0261 | 1.1079 | 1.3465 | 10.7037 | 1.154 | 0.022911
44.3934 | 23.2857 | 22.1686 | 9.0255 | 1.1171 | 1.3436 | 10.6285 | 1.1481 | 0.022881
44.4034 | 23.2179 | 22.0849 | 9.025 | 1.133 | 1.3408 | 10.5539 | 1.1423 | 0.02285
44.4134 | 23.1702 | 22.0018 | 9.0245 | 1.1684 | 1.338 | 10.48 | 1.1365 | 0.022821
44.4234 | 23.109 | 21.9195 | 9.024 | 1.1895 | 1.3352 | 10.4067 | 1.1307 | 0.022791
44.4334 | 23.0409 | 21.8379 | 9.0235 | 1.203 | 1.3325 | 10.3341 | 1.125 | 0.022762
44.4434 | 22.985 | 21.757 | 9.023 | 1.228 | 1.3297 | 10.2622 | 1.1194 | 0.022734
44.4534 | 22.9347 | 21.6768 | 9.0225 | 1.2579 | 1.327 | 10.1909 | 1.1137 | 0.022706
44.4634 | 22.8361 | 21.5973 | 9.022 | 1.2388 | 1.3243 | 10.1202 | 1.1082 | 0.022678
44.4734 | 22.8247 | 21.5185 | 9.0215 | 1.3062 | 1.3216 | 10.0501 | 1.1026 | 0.022651
44.4834 | 22.7318 | 21.4404 | 9.021 | 1.2914 | 1.319 | 9.9807 | 1.0971 | 0.022624
44.4934 | 22.6854 | 21.363 | 9.0205 | 1.3224 | 1.3164 | 9.9119 | 1.0917 | 0.022597
44.5034 | 22.6194 | 21.2863 | 9.02 | 1.3331 | 1.3138 | 9.8437 | 1.0863 | 0.022571
44.5134 | 22.5506 | 21.2102 | 9.0195 | 1.3404 | 1.3112 | 9.7762 | 1.0809 | 0.022546
44.5234 | 22.5286 | 21.1349 | 9.019 | 1.3937 | 1.3086 | 9.7092 | 1.0755 | 0.02252
44.5334 | 22.3835 | 21.0601 | 9.0185 | 1.3234 | 1.3061 | 9.6428 | 1.0702 | 0.022495
44.5434 | 22.3803 | 20.9861 | 9.018 | 1.3942 | 1.3035 | 9.5771 | 1.065 | 0.022471
44.5534 | 22.3289 | 20.9127 | 9.0176 | 1.4162 | 1.301 | 9.5119 | 1.0598 | 0.022447
44.5634 | 22.2522 | 20.8399 | 9.0171 | 1.4123 | 1.2985 | 9.4473 | 1.0546 | 0.022423
44.5734 | 22.1468 | 20.7678 | 9.0166 | 1.379 | 1.2961 | 9.3833 | 1.0494 | 0.022399
44.5834 | 22.1555 | 20.6963 | 9.0161 | 1.4592 | 1.2936 | 9.3199 | 1.0443 | 0.022376
44.5934 | 22.0859 | 20.6255 | 9.0157 | 1.4604 | 1.2912 | 9.257 | 1.0393 | 0.022354
44.6034 | 22.0258 | 20.5553 | 9.0152 | 1.4705 | 1.2888 | 9.1948 | 1.0342 | 0.022331
44.6134 | 21.9125 | 20.4857 | 9.0147 | 1.4268 | 1.2864 | 9.133 | 1.0292 | 0.022309
44.6234 | 21.9333 | 20.4167 | 9.0143 | 1.5166 | 1.284 | 9.0719 | 1.0243 | 0.022288
44.6334 | 21.8367 | 20.3483 | 9.0138 | 1.4884 | 1.2817 | 9.0112 | 1.0194 | 0.022267
44.6434 | 21.7907 | 20.2806 | 9.0133 | 1.5101 | 1.2793 | 8.9512 | 1.0145 | 0.022246
44.6534 | 21.7178 | 20.2134 | 9.0129 | 1.5044 | 1.277 | 8.8917 | 1.0096 | 0.022225
44.6634 | 21.6647 | 20.1469 | 9.0124 | 1.5178 | 1.2747 | 8.8327 | 1.0048 | 0.022205
44.6734 | 21.6402 | 20.0809 | 9.012 | 1.5593 | 1.2725 | 8.7742 | 1 | 0.022186
44.6834 | 21.5722 | 20.0155 | 9.0115 | 1.5567 | 1.2702 | 8.7163 | 0.99527 | 0.022166
44.6934 | 21.4973 | 19.9507 | 9.0111 | 1.5466 | 1.268 | 8.6589 | 0.99056 | 0.022147
44.7034 | 21.4441 | 19.8864 | 9.0107 | 1.5577 | 1.2658 | 8.602 | 0.98588 | 0.022128
44.7134 | 21.408 | 19.8228 | 9.0102 | 1.5852 | 1.2636 | 8.5456 | 0.98123 | 0.02211
44.7234 | 21.3603 | 19.7597 | 9.0098 | 1.6006 | 1.2614 | 8.4898 | 0.97662 | 0.022092
44.7334 | 21.2804 | 19.6971 | 9.0093 | 1.5833 | 1.2592 | 8.4344 | 0.97204 | 0.022074
44.7434 | 21.2577 | 19.6351 | 9.0089 | 1.6226 | 1.2571 | 8.3796 | 0.96749 | 0.022057
44.7534 | 21.209 | 19.5737 | 9.0085 | 1.6353 | 1.255 | 8.3252 | 0.96297 | 0.02204
44.7634 | 21.1117 | 19.5127 | 9.008 | 1.599 | 1.2529 | 8.2713 | 0.95849 | 0.022023
44.7734 | 21.1138 | 19.4524 | 9.0076 | 1.6614 | 1.2508 | 8.218 | 0.95403 | 0.022007
44.7834 | 21.0365 | 19.3925 | 9.0072 | 1.644 | 1.2487 | 8.165 | 0.94961 | 0.021991
44.7934 | 20.9755 | 19.3332 | 9.0068 | 1.6423 | 1.2467 | 8.1126 | 0.94522 | 0.021975
44.8033 | 20.9224 | 19.275 | 9.0063 | 1.6474 | 1.2446 | 8.0612 | 0.9409 | 0.02196
44.8133 | 20.8908 | 19.2168 | 9.0059 | 1.674 | 1.2426 | 8.0097 | 0.93657 | 0.021945
44.8233 | 20.8307 | 19.159 | 9.0055 | 1.6717 | 1.2406 | 7.9586 | 0.93227 | 0.021931
44.8333 | 20.7663 | 19.1018 | 9.0051 | 1.6645 | 1.2387 | 7.9081 | 0.928 | 0.021916
44.8433 | 20.7084 | 19.045 | 9.0047 | 1.6634 | 1.2367 | 7.8579 | 0.92376 | 0.021902
44.8533 | 20.6849 | 18.9888 | 9.0043 | 1.6961 | 1.2348 | 7.8083 | 0.91955 | 0.021889
44.8633 | 20.5916 | 18.933 | 9.0039 | 1.6586 | 1.2328 | 7.759 | 0.91537 | 0.021875
44.8733 | 20.5627 | 18.8777 | 9.0035 | 1.685 | 1.2309 | 7.7103 | 0.91122 | 0.021862
44.8833 | 20.5247 | 18.823 | 9.0031 | 1.7017 | 1.2291 | 7.6619 | 0.9071 | 0.02185
44.8933 | 20.4446 | 18.7687 | 9.0027 | 1.6759 | 1.2272 | 7.614 | 0.903 | 0.021837
44.9033 | 20.4179 | 18.7149 | 9.0023 | 1.703 | 1.2253 | 7.5665 | 0.89893 | 0.021825
44.9133 | 20.3757 | 18.6615 | 9.0019 | 1.7142 | 1.2235 | 7.5194 | 0.89489 | 0.021813
44.9233 | 20.3346 | 18.6086 | 9.0015 | 1.726 | 1.2217 | 7.4728 | 0.89088 | 0.021802
44.9333 | 20.2526 | 18.5562 | 9.0011 | 1.6964 | 1.2199 | 7.4266 | 0.8869 | 0.021791
44.9433 | 20.2332 | 18.5042 | 9.0007 | 1.729 | 1.2181 | 7.3807 | 0.88294 | 0.02178
44.9533 | 20.2074 | 18.4527 | 9.0003 | 1.7547 | 1.2164 | 7.3353 | 0.87901 | 0.021769
44.9633 | 20.0971 | 18.4017 | 8.9999 | 1.6954 | 1.2146 | 7.2903 | 0.87511 | 0.021759
44.9733 | 20.1016 | 18.3511 | 8.9995 | 1.7505 | 1.2129 | 7.2457 | 0.87123 | 0.021749
44.9833 | 20.0701 | 18.3009 | 8.9991 | 1.7692 | 1.2112 | 7.2015 | 0.86738 | 0.02174
44.9933 | 19.9811 | 18.2512 | 8.9987 | 1.7299 | 1.2095 | 7.1576 | 0.86356 | 0.021731
45.0033 | 19.956 | 18.2018 | 8.9984 | 1.7542 | 1.2078 | 7.1142 | 0.85976 | 0.021722
45.0133 | 19.9234 | 18.153 | 8.998 | 1.7704 | 1.2061 | 7.0711 | 0.85599 | 0.021713
45.0233 | 19.8684 | 18.1045 | 8.9976 | 1.7639 | 1.2045 | 7.0285 | 0.85224 | 0.021705
45.0333 | 19.7999 | 18.0565 | 8.9972 | 1.7434 | 1.2029 | 6.9862 | 0.84852 | 0.021697
45.0433 | 19.7914 | 18.0089 | 8.9969 | 1.7825 | 1.2013 | 6.9442 | 0.84482 | 0.021689
45.0533 | 19.725 | 17.9617 | 8.9965 | 1.7633 | 1.1997 | 6.9027 | 0.84115 | 0.021681
45.0633 | 19.7082 | 17.9149 | 8.9961 | 1.7933 | 1.1981 | 6.8615 | 0.8375 | 0.021674
45.0733 | 19.6558 | 17.8685 | 8.9958 | 1.7873 | 1.1965 | 6.8206 | 0.83387 | 0.021667
45.0833 | 19.5831 | 17.8225 | 8.9954 | 1.7606 | 1.195 | 6.7802 | 0.83027 | 0.021661
45.0933 | 19.6113 | 17.7769 | 8.995 | 1.8344 | 1.1935 | 6.74 | 0.8267 | 0.021654
45.1033 | 19.5144 | 17.7317 | 8.9947 | 1.7827 | 1.192 | 6.7003 | 0.82315 | 0.021648
45.1133 | 19.4518 | 17.6869 | 8.9943 | 1.7649 | 1.1905 | 6.6608 | 0.81962 | 0.021643
45.1233 | 19.4494 | 17.6425 | 8.9939 | 1.8069 | 1.189 | 6.6217 | 0.81611 | 0.021637
45.1333 | 19.4195 | 17.5984 | 8.9936 | 1.8211 | 1.1875 | 6.583 | 0.81263 | 0.021632
45.1433 | 19.3439 | 17.5547 | 8.9932 | 1.7892 | 1.1861 | 6.5446 | 0.80917 | 0.021627
45.1533 | 19.3285 | 17.5114 | 8.9929 | 1.8171 | 1.1847 | 6.5065 | 0.80573 | 0.021623
45.1633 | 19.2899 | 17.4685 | 8.9925 | 1.8214 | 1.1833 | 6.4688 | 0.80232 | 0.021619
45.1733 | 19.2402 | 17.426 | 8.9922 | 1.8142 | 1.1819 | 6.4313 | 0.79893 | 0.021615
45.1833 | 19.1615 | 17.3838 | 8.9918 | 1.7777 | 1.1805 | 6.3942 | 0.79556 | 0.021611
45.1933 | 19.1708 | 17.3419 | 8.9915 | 1.8289 | 1.1792 | 6.3575 | 0.79221 | 0.021608
45.2033 | 19.1257 | 17.3005 | 8.9911 | 1.8252 | 1.1778 | 6.321 | 0.78889 | 0.021605
45.2133 | 19.0464 | 17.2593 | 8.9908 | 1.7871 | 1.1765 | 6.2848 | 0.78558 | 0.021602
45.2233 | 19.0515 | 17.2186 | 8.9905 | 1.8329 | 1.1752 | 6.249 | 0.7823 | 0.021599
45.2333 | 19.0251 | 17.1781 | 8.9901 | 1.847 | 1.1739 | 6.2135 | 0.77904 | 0.021597
45.2433 | 18.9289 | 17.138 | 8.9898 | 1.7909 | 1.1726 | 6.1782 | 0.7758 | 0.021595
45.2533 | 18.9356 | 17.0983 | 8.9894 | 1.8373 | 1.1714 | 6.1433 | 0.77258 | 0.021593
45.2633 | 18.8836 | 17.0589 | 8.9891 | 1.8247 | 1.1701 | 6.1087 | 0.76938 | 0.021592
45.2733 | 18.8526 | 17.0198 | 8.9888 | 1.8328 | 1.1689 | 6.0743 | 0.7662 | 0.021591
45.2833 | 18.7969 | 16.9811 | 8.9884 | 1.8158 | 1.1677 | 6.0403 | 0.76304 | 0.02159
45.2933 | 18.7961 | 16.9426 | 8.9881 | 1.8535 | 1.1665 | 6.0065 | 0.75991 | 0.02159
45.3033 | 18.7424 | 16.9045 | 8.9878 | 1.8379 | 1.1653 | 5.9731 | 0.75679 | 0.021589
45.3133 | 18.6828 | 16.8668 | 8.9875 | 1.816 | 1.1641 | 5.9399 | 0.75369 | 0.021589
45.3233 | 18.6895 | 16.8293 | 8.9871 | 1.8602 | 1.163 | 5.907 | 0.75061 | 0.02159
45.3333 | 18.6041 | 16.7922 | 8.9868 | 1.8119 | 1.1619 | 5.8743 | 0.74756 | 0.02159
45.3433 | 18.6113 | 16.7553 | 8.9865 | 1.856 | 1.1608 | 5.842 | 0.74452 | 0.021591
45.3533 | 18.5429 | 16.7188 | 8.9862 | 1.8241 | 1.1597 | 5.8099 | 0.7415 | 0.021592
45.3633 | 18.4991 | 16.6826 | 8.9859 | 1.8165 | 1.1586 | 5.7781 | 0.7385 | 0.021593
45.3733 | 18.5034 | 16.6467 | 8.9855 | 1.8567 | 1.1575 | 5.7465 | 0.73552 | 0.021595
45.3832 | 18.4528 | 16.6114 | 8.9852 | 1.8414 | 1.1565 | 5.7155 | 0.73259 | 0.021597
45.3932 | 18.3737 | 16.5761 | 8.9849 | 1.7976 | 1.1554 | 5.6845 | 0.72964 | 0.021599
45.4032 | 18.4042 | 16.5411 | 8.9846 | 1.8631 | 1.1544 | 5.6537 | 0.72672 | 0.021602
45.4132 | 18.3332 | 16.5063 | 8.9843 | 1.8269 | 1.1534 | 5.6232 | 0.72381 | 0.021604
45.4232 | 18.2954 | 16.4719 | 8.984 | 1.8235 | 1.1524 | 5.593 | 0.72092 | 0.021607
45.4332 | 18.2341 | 16.4377 | 8.9837 | 1.7964 | 1.1515 | 5.563 | 0.71805 | 0.021611
45.4432 | 18.2717 | 16.4039 | 8.9833 | 1.8678 | 1.1505 | 5.5332 | 0.7152 | 0.021614
45.4532 | 18.1736 | 16.3703 | 8.983 | 1.8033 | 1.1496 | 5.5037 | 0.71236 | 0.021618
45.4632 | 18.161 | 16.337 | 8.9827 | 1.824 | 1.1487 | 5.4744 | 0.70954 | 0.021622
45.4732 | 18.1458 | 16.3039 | 8.9824 | 1.8419 | 1.1478 | 5.4454 | 0.70674 | 0.021627
45.4832 | 18.0899 | 16.2712 | 8.9821 | 1.8187 | 1.1469 | 5.4166 | 0.70396 | 0.021631
45.4932 | 18.0356 | 16.2387 | 8.9818 | 1.7969 | 1.146 | 5.388 | 0.7012 | 0.021636
45.5032 | 18.0361 | 16.2064 | 8.9815 | 1.8297 | 1.1451 | 5.3597 | 0.69845 | 0.021641
45.5132 | 17.9957 | 16.1745 | 8.9812 | 1.8212 | 1.1443 | 5.3316 | 0.69572 | 0.021647
45.5232 | 17.9306 | 16.1428 | 8.9809 | 1.7878 | 1.1435 | 5.3037 | 0.693 | 0.021653
45.5332 | 17.902 | 16.1113 | 8.9806 | 1.7907 | 1.1427 | 5.2761 | 0.69031 | 0.021659
45.5432 | 17.9141 | 16.0802 | 8.9803 | 1.8339 | 1.1419 | 5.2487 | 0.68762 | 0.021665
45.5532 | 17.83 | 16.0492 | 8.98 | 1.7808 | 1.1411 | 5.2215 | 0.68496 | 0.021672
45.5632 | 17.807 | 16.0186 | 8.9797 | 1.7884 | 1.1403 | 5.1945 | 0.68231 | 0.021678
45.5732 | 17.7796 | 15.9881 | 8.9795 | 1.7915 | 1.1396 | 5.1677 | 0.67968 | 0.021685
45.5832 | 17.7608 | 15.958 | 8.9792 | 1.8028 | 1.1389 | 5.1412 | 0.67706 | 0.021693
45.5932 | 17.6961 | 15.9281 | 8.9789 | 1.768 | 1.1381 | 5.1149 | 0.67446 | 0.0217
45.6032 | 17.6722 | 15.8984 | 8.9786 | 1.7738 | 1.1374 | 5.0888 | 0.67188 | 0.021708
45.6132 | 17.6823 | 15.8689 | 8.9783 | 1.8134 | 1.1368 | 5.0628 | 0.66931 | 0.021716
45.6232 | 17.5953 | 15.8397 | 8.978 | 1.7556 | 1.1361 | 5.0372 | 0.66676 | 0.021725
45.6332 | 17.5501 | 15.8108 | 8.9777 | 1.7393 | 1.1354 | 5.0117 | 0.66422 | 0.021734
45.6432 | 17.5976 | 15.7821 | 8.9774 | 1.8155 | 1.1348 | 4.9864 | 0.6617 | 0.021743
45.6532 | 17.4909 | 15.7536 | 8.9772 | 1.7373 | 1.1342 | 4.9613 | 0.65919 | 0.021752
45.6632 | 17.4603 | 15.7253 | 8.9769 | 1.735 | 1.1336 | 4.9364 | 0.6567 | 0.021761
45.6732 | 17.4956 | 15.6973 | 8.9766 | 1.7983 | 1.133 | 4.9117 | 0.65422 | 0.021771
45.6832 | 17.427 | 15.6695 | 8.9763 | 1.7575 | 1.1324 | 4.8872 | 0.65176 | 0.021781
45.6932 | 17.3519 | 15.6419 | 8.976 | 1.71 | 1.1319 | 4.8629 | 0.64931 | 0.021791
45.7032 | 17.3948 | 15.6146 | 8.9758 | 1.7802 | 1.1313 | 4.8388 | 0.64688 | 0.021802
45.7132 | 17.3446 | 15.5874 | 8.9755 | 1.7572 | 1.1308 | 4.8149 | 0.64446 | 0.021813
45.7232 | 17.2676 | 15.5605 | 8.9752 | 1.7071 | 1.1303 | 4.7911 | 0.64206 | 0.021824
45.7332 | 17.2925 | 15.5338 | 8.9749 | 1.7587 | 1.1298 | 4.7676 | 0.63967 | 0.021835
45.7432 | 17.2631 | 15.5074 | 8.9747 | 1.7557 | 1.1293 | 4.7442 | 0.63729 | 0.021847
45.7532 | 17.1999 | 15.4811 | 8.9744 | 1.7188 | 1.1289 | 4.721 | 0.63493 | 0.021859
45.7632 | 17.2072 | 15.455 | 8.9741 | 1.7522 | 1.1284 | 4.698 | 0.63259 | 0.021871
45.7732 | 17.1873 | 15.4292 | 8.9739 | 1.7581 | 1.128 | 4.6752 | 0.63025 | 0.021883
45.7832 | 17.1223 | 15.4036 | 8.9736 | 1.7187 | 1.1276 | 4.6526 | 0.62793 | 0.021896
45.7932 | 17.1095 | 15.3781 | 8.9733 | 1.7314 | 1.1272 | 4.6301 | 0.62563 | 0.021909
45.8032 | 17.092 | 15.3529 | 8.973 | 1.7391 | 1.1268 | 4.6078 | 0.62334 | 0.021922
45.8132 | 17.0592 | 15.3279 | 8.9728 | 1.7313 | 1.1265 | 4.5857 | 0.62106 | 0.021936
45.8232 | 17.0243 | 15.3031 | 8.9725 | 1.7212 | 1.1261 | 4.5637 | 0.61879 | 0.02195
45.8332 | 17.0038 | 15.2785 | 8.9722 | 1.7253 | 1.1258 | 4.5419 | 0.61654 | 0.021964
45.8432 | 16.9912 | 15.254 | 8.972 | 1.7372 | 1.1255 | 4.5203 | 0.6143 | 0.021978
45.8532 | 16.9324 | 15.2298 | 8.9717 | 1.7026 | 1.1252 | 4.4989 | 0.61208 | 0.021993
45.8632 | 16.929 | 15.2058 | 8.9715 | 1.7232 | 1.1249 | 4.4776 | 0.60986 | 0.022008
45.8732 | 16.8894 | 15.182 | 8.9712 | 1.7074 | 1.1246 | 4.4564 | 0.60766 | 0.022023
45.8832 | 16.8471 | 15.1583 | 8.9709 | 1.6888 | 1.1244 | 4.4355 | 0.60548 | 0.022038
45.8932 | 16.8407 | 15.1348 | 8.9707 | 1.7059 | 1.1241 | 4.4147 | 0.6033 | 0.022054
45.9032 | 16.8134 | 15.1116 | 8.9704 | 1.7018 | 1.1239 | 4.394 | 0.60114 | 0.02207
45.9132 | 16.7822 | 15.0885 | 8.9702 | 1.6937 | 1.1237 | 4.3735 | 0.59899 | 0.022086
45.9232 | 16.7381 | 15.0656 | 8.9699 | 1.6725 | 1.1235 | 4.3532 | 0.59685 | 0.022103
45.9332 | 16.7545 | 15.0429 | 8.9696 | 1.7116 | 1.1234 | 4.333 | 0.59473 | 0.022119
45.9432 | 16.695 | 15.0203 | 8.9694 | 1.6747 | 1.1232 | 4.313 | 0.59262 | 0.022136
45.9532 | 16.6381 | 14.998 | 8.9691 | 1.6401 | 1.1231 | 4.2931 | 0.59052 | 0.022154
45.9632 | 16.6661 | 14.9758 | 8.9689 | 1.6903 | 1.123 | 4.2734 | 0.58843 | 0.022171
45.9731 | 16.619 | 14.954 | 8.9686 | 1.665 | 1.1229 | 4.254 | 0.58637 | 0.022189
45.9831 | 16.5746 | 14.9322 | 8.9684 | 1.6424 | 1.1228 | 4.2345 | 0.58431 | 0.022207
45.9931 | 16.5757 | 14.9106 | 8.9681 | 1.6651 | 1.1227 | 4.2152 | 0.58226 | 0.022226
46.0031 | 16.5505 | 14.8891 | 8.9679 | 1.6614 | 1.1227 | 4.1961 | 0.58022 | 0.022244
46.0131 | 16.5143 | 14.8678 | 8.9676 | 1.6465 | 1.1226 | 4.1771 | 0.57819 | 0.022263
46.0231 | 16.4627 | 14.8466 | 8.9674 | 1.6161 | 1.1226 | 4.1582 | 0.57617 | 0.022283
46.0331 | 16.4753 | 14.8257 | 8.9671 | 1.6496 | 1.1226 | 4.1395 | 0.57416 | 0.022302
46.0431 | 16.4234 | 14.8049 | 8.9669 | 1.6185 | 1.1226 | 4.1209 | 0.57217 | 0.022322
46.0531 | 16.3929 | 14.7842 | 8.9666 | 1.6087 | 1.1226 | 4.1024 | 0.57019 | 0.022342
46.0631 | 16.4054 | 14.7638 | 8.9664 | 1.6416 | 1.1227 | 4.0841 | 0.56821 | 0.022363
46.0731 | 16.3687 | 14.7435 | 8.9661 | 1.6252 | 1.1228 | 4.0659 | 0.56625 | 0.022383
46.0831 | 16.3171 | 14.7233 | 8.9659 | 1.5938 | 1.1228 | 4.0479 | 0.5643 | 0.022404
46.0931 | 16.3364 | 14.7033 | 8.9656 | 1.6331 | 1.1229 | 4.03 | 0.56236 | 0.022425
46.1031 | 16.2624 | 14.6835 | 8.9654 | 1.5789 | 1.1231 | 4.0122 | 0.56044 | 0.022447
46.1131 | 16.2642 | 14.6638 | 8.9651 | 1.6004 | 1.1232 | 3.9945 | 0.55852 | 0.022469
46.1231 | 16.2487 | 14.6443 | 8.9649 | 1.6044 | 1.1233 | 3.977 | 0.55661 | 0.022491
46.1331 | 16.218 | 14.625 | 8.9647 | 1.593 | 1.1235 | 3.9596 | 0.55472 | 0.022513
46.1431 | 16.1773 | 14.6058 | 8.9644 | 1.5715 | 1.1237 | 3.9423 | 0.55283 | 0.022536
46.1531 | 16.2041 | 14.5867 | 8.9642 | 1.6174 | 1.1239 | 3.9252 | 0.55096 | 0.022559
46.1631 | 16.128 | 14.5678 | 8.9639 | 1.5602 | 1.1241 | 3.9081 | 0.54909 | 0.022582
46.1731 | 16.1076 | 14.5491 | 8.9637 | 1.5585 | 1.1243 | 3.8912 | 0.54724 | 0.022605
46.1831 | 16.1244 | 14.5305 | 8.9634 | 1.5939 | 1.1246 | 3.8744 | 0.5454 | 0.022629
46.1931 | 16.0606 | 14.5121 | 8.9632 | 1.5485 | 1.1249 | 3.8578 | 0.54356 | 0.022653
46.2031 | 16.0481 | 14.4938 | 8.963 | 1.5543 | 1.1252 | 3.8412 | 0.54174 | 0.022678
46.2131 | 16.0446 | 14.4756 | 8.9627 | 1.569 | 1.1255 | 3.8248 | 0.53993 | 0.022702
46.2231 | 15.99 | 14.4576 | 8.9625 | 1.5324 | 1.1258 | 3.8085 | 0.53813 | 0.022727
46.2331 | 15.9978 | 14.4397 | 8.9622 | 1.5581 | 1.1261 | 3.7923 | 0.53633 | 0.022752
46.2431 | 15.9548 | 14.422 | 8.962 | 1.5328 | 1.1265 | 3.7762 | 0.53455 | 0.022778
46.2531 | 15.9485 | 14.4045 | 8.9618 | 1.544 | 1.1269 | 3.7603 | 0.53278 | 0.022804
46.2631 | 15.9114 | 14.387 | 8.9615 | 1.5244 | 1.1272 | 3.7444 | 0.53101 | 0.02283
46.2731 | 15.9006 | 14.3697 | 8.9613 | 1.5309 | 1.1277 | 3.7287 | 0.52926 | 0.022856
46.2831 | 15.8797 | 14.3526 | 8.9611 | 1.5271 | 1.1281 | 3.713 | 0.52752 | 0.022883
46.2931 | 15.8349 | 14.3356 | 8.9608 | 1.4993 | 1.1285 | 3.6975 | 0.52578 | 0.02291
46.3031 | 15.8398 | 14.3187 | 8.9606 | 1.5211 | 1.129 | 3.6821 | 0.52406 | 0.022937
46.3131 | 15.818 | 14.3019 | 8.9603 | 1.5161 | 1.1295 | 3.6668 | 0.52234 | 0.022965
46.3231 | 15.7598 | 14.2853 | 8.9601 | 1.4745 | 1.13 | 3.6516 | 0.52063 | 0.022993
46.3331 | 15.7722 | 14.2689 | 8.9599 | 1.5033 | 1.1305 | 3.6365 | 0.51894 | 0.023021
46.3431 | 15.7286 | 14.2525 | 8.9596 | 1.4761 | 1.131 | 3.6216 | 0.51725 | 0.02305
46.3531 | 15.7271 | 14.2363 | 8.9594 | 1.4908 | 1.1316 | 3.6067 | 0.51557 | 0.023078
46.3631 | 15.6875 | 14.2202 | 8.9592 | 1.4673 | 1.1322 | 3.5919 | 0.5139 | 0.023107
46.3731 | 15.6572 | 14.2043 | 8.9589 | 1.4529 | 1.1328 | 3.5772 | 0.51224 | 0.023137
46.3831 | 15.6753 | 14.1885 | 8.9587 | 1.4868 | 1.1334 | 3.5627 | 0.51059 | 0.023167
46.3931 | 15.6246 | 14.1728 | 8.9585 | 1.4518 | 1.134 | 3.5482 | 0.50895 | 0.023197
46.4031 | 15.5928 | 14.1572 | 8.9582 | 1.4356 | 1.1347 | 3.5338 | 0.50731 | 0.023227
46.4131 | 15.6121 | 14.1418 | 8.958 | 1.4703 | 1.1353 | 3.5195 | 0.50569 | 0.023258
46.4231 | 15.5512 | 14.1265 | 8.9578 | 1.4247 | 1.136 | 3.5054 | 0.50407 | 0.023289
46.4331 | 15.5679 | 14.1113 | 8.9575 | 1.4566 | 1.1367 | 3.4913 | 0.50247 | 0.02332
46.4431 | 15.5497 | 14.0963 | 8.9573 | 1.4534 | 1.1374 | 3.4773 | 0.50087 | 0.023351
46.4531 | 15.4918 | 14.0813 | 8.9571 | 1.4105 | 1.1382 | 3.4634 | 0.49928 | 0.023383
46.4631 | 15.5046 | 14.0665 | 8.9568 | 1.4381 | 1.1389 | 3.4496 | 0.4977 | 0.023416
46.4731 | 15.4738 | 14.0518 | 8.9566 | 1.422 | 1.1397 | 3.4359 | 0.49612 | 0.023448
46.4831 | 15.4483 | 14.0373 | 8.9564 | 1.411 | 1.1405 | 3.4223 | 0.49456 | 0.023481
46.4931 | 15.4504 | 14.0228 | 8.9561 | 1.4276 | 1.1413 | 3.4088 | 0.493 | 0.023514
46.5031 | 15.417 | 14.0085 | 8.9559 | 1.4085 | 1.1422 | 3.3954 | 0.49145 | 0.023548
46.5131 | 15.3881 | 13.9943 | 8.9557 | 1.3938 | 1.143 | 3.3821 | 0.48991 | 0.023581
46.5231 | 15.3997 | 13.9802 | 8.9554 | 1.4195 | 1.1439 | 3.3688 | 0.48838 | 0.023616
46.5331 | 15.347 | 13.9662 | 8.9552 | 1.3808 | 1.1448 | 3.3557 | 0.48686 | 0.02365
46.5431 | 15.3355 | 13.9524 | 8.955 | 1.3831 | 1.1457 | 3.3426 | 0.48534 | 0.023685
46.553 | 15.307 | 13.9388 | 8.9548 | 1.3682 | 1.1467 | 3.3298 | 0.48385 | 0.02372
46.563 | 15.3153 | 13.9252 | 8.9545 | 1.3901 | 1.1476 | 3.3169 | 0.48235 | 0.023755
46.573 | 15.2868 | 13.9117 | 8.9543 | 1.3751 | 1.1486 | 3.3041 | 0.48086 | 0.023791
46.583 | 15.2654 | 13.8983 | 8.9541 | 1.3671 | 1.1496 | 3.2914 | 0.47937 | 0.023827
46.593 | 15.2484 | 13.885 | 8.9538 | 1.3634 | 1.1506 | 3.2788 | 0.4779 | 0.023863
46.603 | 15.2238 | 13.8718 | 8.9536 | 1.352 | 1.1517 | 3.2662 | 0.47643 | 0.0239
46.613 | 15.2229 | 13.8587 | 8.9534 | 1.3642 | 1.1527 | 3.2537 | 0.47497 | 0.023937
46.623 | 15.1752 | 13.8458 | 8.9531 | 1.3294 | 1.1538 | 3.2414 | 0.47352 | 0.023975
46.633 | 15.1701 | 13.833 | 8.9529 | 1.3371 | 1.1549 | 3.2291 | 0.47207 | 0.024013
46.643 | 15.1683 | 13.8202 | 8.9527 | 1.3481 | 1.156 | 3.2168 | 0.47063 | 0.024051
46.653 | 15.1099 | 13.8076 | 8.9524 | 1.3023 | 1.1572 | 3.2047 | 0.4692 | 0.024089
46.663 | 15.1137 | 13.7951 | 8.9522 | 1.3186 | 1.1584 | 3.1926 | 0.46778 | 0.024128
46.673 | 15.1305 | 13.7827 | 8.952 | 1.3478 | 1.1595 | 3.1807 | 0.46637 | 0.024167
46.683 | 15.0493 | 13.7704 | 8.9517 | 1.2789 | 1.1607 | 3.1688 | 0.46496 | 0.024207
46.693 | 15.0571 | 13.7582 | 8.9515 | 1.2989 | 1.162 | 3.1569 | 0.46356 | 0.024246
46.703 | 15.0516 | 13.7461 | 8.9513 | 1.3055 | 1.1632 | 3.1452 | 0.46216 | 0.024287
46.713 | 15.0102 | 13.7342 | 8.951 | 1.276 | 1.1645 | 3.1335 | 0.46078 | 0.024327
46.723 | 15.0062 | 13.7223 | 8.9508 | 1.2839 | 1.1658 | 3.1219 | 0.4594 | 0.024368
46.733 | 15.0067 | 13.7105 | 8.9506 | 1.2962 | 1.1671 | 3.1104 | 0.45803 | 0.024409
46.743 | 14.9542 | 13.6989 | 8.9504 | 1.2553 | 1.1685 | 3.099 | 0.45666 | 0.024451
46.753 | 14.96 | 13.6873 | 8.9501 | 1.2727 | 1.1698 | 3.0876 | 0.4553 | 0.024493
46.763 | 14.9561 | 13.6759 | 8.9499 | 1.2802 | 1.1712 | 3.0763 | 0.45395 | 0.024535
46.773 | 14.9095 | 13.6645 | 8.9497 | 1.245 | 1.1726 | 3.0651 | 0.45261 | 0.024578
46.783 | 14.8995 | 13.6533 | 8.9494 | 1.2462 | 1.174 | 3.0539 | 0.45127 | 0.024621
46.793 | 14.9028 | 13.6421 | 8.9492 | 1.2607 | 1.1755 | 3.0428 | 0.44994 | 0.024664
46.803 | 14.8563 | 13.6311 | 8.949 | 1.2252 | 1.1769 | 3.0318 | 0.44862 | 0.024708
46.813 | 14.8651 | 13.6201 | 8.9487 | 1.245 | 1.1784 | 3.0209 | 0.4473 | 0.024752
46.823 | 14.8485 | 13.6093 | 8.9485 | 1.2392 | 1.18 | 3.01 | 0.44599 | 0.024797
46.833 | 14.8015 | 13.5985 | 8.9483 | 1.203 | 1.1815 | 2.9992 | 0.44469 | 0.024842
46.843 | 14.8463 | 13.5879 | 8.948 | 1.2584 | 1.1831 | 2.9885 | 0.4434 | 0.024887
46.853 | 14.7647 | 13.5773 | 8.9478 | 1.1874 | 1.1847 | 2.9778 | 0.44211 | 0.024933
46.863 | 14.7577 | 13.5669 | 8.9476 | 1.1908 | 1.1863 | 2.9672 | 0.44082 | 0.024979
46.873 | 14.8077 | 13.5565 | 8.9473 | 1.2512 | 1.1879 | 2.9567 | 0.43955 | 0.025025
46.883 | 14.6973 | 13.5462 | 8.9471 | 1.1511 | 1.1896 | 2.9462 | 0.43828 | 0.025072
46.893 | 14.7382 | 13.5361 | 8.9468 | 1.2021 | 1.1912 | 2.9359 | 0.43701 | 0.025119
46.903 | 14.7302 | 13.526 | 8.9466 | 1.2042 | 1.1929 | 2.9255 | 0.43576 | 0.025167
46.913 | 14.6617 | 13.516 | 8.9464 | 1.1457 | 1.1947 | 2.9153 | 0.43451 | 0.025215
46.923 | 14.7082 | 13.5062 | 8.9461 | 1.202 | 1.1964 | 2.9051 | 0.43326 | 0.025263
46.933 | 14.6625 | 13.4964 | 8.9459 | 1.1661 | 1.1982 | 2.8949 | 0.43202 | 0.025312
46.943 | 14.6365 | 13.4867 | 8.9457 | 1.1498 | 1.2 | 2.8848 | 0.43079 | 0.025361
46.953 | 14.657 | 13.4771 | 8.9454 | 1.1799 | 1.2018 | 2.8748 | 0.42957 | 0.025411
46.963 | 14.6259 | 13.4676 | 8.9452 | 1.1583 | 1.2037 | 2.8649 | 0.42835 | 0.025461
46.973 | 14.5942 | 13.4582 | 8.945 | 1.136 | 1.2056 | 2.855 | 0.42713 | 0.025511
46.983 | 14.6316 | 13.4489 | 8.9447 | 1.1827 | 1.2075 | 2.8452 | 0.42592 | 0.025562
46.993 | 14.5665 | 13.4397 | 8.9445 | 1.1268 | 1.2094 | 2.8354 | 0.42472 | 0.025613
47.003 | 14.5888 | 13.4305 | 8.9442 | 1.1583 | 1.2114 | 2.8257 | 0.42353 | 0.025665
47.013 | 14.5822 | 13.4215 | 8.944 | 1.1607 | 1.2134 | 2.8161 | 0.42234 | 0.025716
47.023 | 14.5161 | 13.4125 | 8.9438 | 1.1036 | 1.2154 | 2.8065 | 0.42116 | 0.025769
47.033 | 14.5517 | 13.4037 | 8.9435 | 1.148 | 1.2174 | 2.797 | 0.41998 | 0.025822
47.043 | 14.5419 | 13.3949 | 8.9433 | 1.147 | 1.2195 | 2.7875 | 0.41881 | 0.025875
47.053 | 14.4725 | 13.3862 | 8.943 | 1.0863 | 1.2215 | 2.7781 | 0.41764 | 0.025929
47.063 | 14.5381 | 13.3777 | 8.9428 | 1.1604 | 1.2237 | 2.7688 | 0.41648 | 0.025983
47.073 | 14.4594 | 13.3692 | 8.9426 | 1.0902 | 1.2258 | 2.7595 | 0.41533 | 0.026037
47.083 | 14.4911 | 13.3608 | 8.9423 | 1.1303 | 1.228 | 2.7502 | 0.41418 | 0.026092
47.093 | 14.4727 | 13.3525 | 8.9421 | 1.1202 | 1.2302 | 2.741 | 0.41304 | 0.026147
47.103 | 14.4306 | 13.3442 | 8.9418 | 1.0864 | 1.2324 | 2.7319 | 0.4119 | 0.026203
47.113 | 14.4751 | 13.3361 | 8.9416 | 1.139 | 1.2346 | 2.7229 | 0.41077 | 0.026259
47.123 | 14.4036 | 13.328 | 8.9413 | 1.0756 | 1.2369 | 2.7138 | 0.40964 | 0.026316
47.133 | 14.4047 | 13.3201 | 8.9411 | 1.0846 | 1.2392 | 2.7049 | 0.40852 | 0.026373
47.1429 | 14.4033 | 13.3123 | 8.9408 | 1.091 | 1.2415 | 2.6961 | 0.40742 | 0.02643
47.1529 | 14.4014 | 13.3045 | 8.9406 | 1.0969 | 1.2439 | 2.6872 | 0.40631 | 0.026488
47.1629 | 14.3672 | 13.2968 | 8.9404 | 1.0704 | 1.2463 | 2.6784 | 0.40521 | 0.026547
47.1729 | 14.3662 | 13.2892 | 8.9401 | 1.077 | 1.2487 | 2.6697 | 0.40411 | 0.026605
47.1829 | 14.3501 | 13.2817 | 8.9399 | 1.0684 | 1.2511 | 2.661 | 0.40302 | 0.026665
47.1929 | 14.3325 | 13.2742 | 8.9396 | 1.0583 | 1.2536 | 2.6524 | 0.40193 | 0.026725
47.2029 | 14.3265 | 13.2669 | 8.9394 | 1.0596 | 1.2561 | 2.6438 | 0.40085 | 0.026785
47.2129 | 14.2716 | 13.2596 | 8.9391 | 1.012 | 1.2586 | 2.6352 | 0.39977 | 0.026845
47.2229 | 14.314 | 13.2524 | 8.9389 | 1.0616 | 1.2612 | 2.6268 | 0.3987 | 0.026907
47.2329 | 14.3036 | 13.2453 | 8.9386 | 1.0583 | 1.2638 | 2.6183 | 0.39763 | 0.026968
47.2429 | 14.223 | 13.2383 | 8.9384 | 0.98467 | 1.2664 | 2.6099 | 0.39657 | 0.02703
47.2529 | 14.2787 | 13.2314 | 8.9381 | 1.0473 | 1.2691 | 2.6016 | 0.39552 | 0.027093
47.2629 | 14.2072 | 13.2246 | 8.9379 | 0.98263 | 1.2718 | 2.5933 | 0.39447 | 0.027156
47.2729 | 14.2266 | 13.2178 | 8.9376 | 1.0088 | 1.2745 | 2.5851 | 0.39342 | 0.02722
47.2829 | 14.2194 | 13.2111 | 8.9373 | 1.0083 | 1.2772 | 2.5769 | 0.39238 | 0.027284
47.2929 | 14.1525 | 13.2046 | 8.9371 | 0.94794 | 1.28 | 2.5688 | 0.39135 | 0.027348
47.3029 | 14.2034 | 13.1981 | 8.9368 | 1.0053 | 1.2828 | 2.5607 | 0.39032 | 0.027413
47.3129 | 14.1604 | 13.1916 | 8.9366 | 0.96875 | 1.2857 | 2.5526 | 0.38929 | 0.027478
47.3229 | 14.142 | 13.1853 | 8.9363 | 0.95668 | 1.2885 | 2.5447 | 0.38827 | 0.027544
47.3329 | 14.1284 | 13.1791 | 8.9361 | 0.94933 | 1.2914 | 2.5367 | 0.38725 | 0.027611
47.3429 | 14.1033 | 13.1729 | 8.9358 | 0.93039 | 1.2944 | 2.5288 | 0.38624 | 0.027678
47.3529 | 14.11 | 13.1668 | 8.9356 | 0.94317 | 1.2973 | 2.521 | 0.38524 | 0.027745
47.3629 | 14.0879 | 13.1608 | 8.9353 | 0.92707 | 1.3003 | 2.5131 | 0.38424 | 0.027813
47.3729 | 14.0585 | 13.1549 | 8.935 | 0.90358 | 1.3034 | 2.5054 | 0.38324 | 0.027882
47.3829 | 14.0648 | 13.1491 | 8.9348 | 0.91571 | 1.3064 | 2.4977 | 0.38225 | 0.027951
47.3929 | 14.0337 | 13.1433 | 8.9345 | 0.89036 | 1.3095 | 2.49 | 0.38127 | 0.02802
47.4029 | 14.0408 | 13.1377 | 8.9342 | 0.90312 | 1.3127 | 2.4824 | 0.38028 | 0.02809
47.4129 | 14.0296 | 13.1321 | 8.934 | 0.8975 | 1.3159 | 2.4748 | 0.37931 | 0.028161
47.4229 | 13.9716 | 13.1266 | 8.9337 | 0.845 | 1.3191 | 2.4673 | 0.37834 | 0.028232
47.4329 | 14.0163 | 13.1212 | 8.9335 | 0.89512 | 1.3223 | 2.4598 | 0.37737 | 0.028303
47.4429 | 13.9524 | 13.1159 | 8.9332 | 0.83655 | 1.3256 | 2.4523 | 0.37641 | 0.028375
47.4529 | 13.9683 | 13.1106 | 8.9329 | 0.8577 | 1.3289 | 2.4449 | 0.37545 | 0.028448
47.4629 | 13.9524 | 13.1054 | 8.9327 | 0.84697 | 1.3322 | 2.4375 | 0.37449 | 0.028521
47.4729 | 13.9236 | 13.1003 | 8.9324 | 0.82325 | 1.3356 | 2.4302 | 0.37355 | 0.028595
47.4829 | 13.9449 | 13.0953 | 8.9321 | 0.84955 | 1.339 | 2.4229 | 0.3726 | 0.028669
47.4929 | 13.8988 | 13.0904 | 8.9318 | 0.80838 | 1.3425 | 2.4157 | 0.37166 | 0.028744
47.5029 | 13.9219 | 13.0856 | 8.9316 | 0.83631 | 1.346 | 2.4085 | 0.37073 | 0.028819
47.5129 | 13.8759 | 13.0808 | 8.9313 | 0.79507 | 1.3495 | 2.4013 | 0.3698 | 0.028895
47.5229 | 13.8828 | 13.0762 | 8.931 | 0.80665 | 1.3531 | 2.3942 | 0.36887 | 0.028971
47.5329 | 13.8582 | 13.0716 | 8.9308 | 0.78664 | 1.3567 | 2.3872 | 0.36795 | 0.029048
47.5429 | 13.8506 | 13.0671 | 8.9305 | 0.78355 | 1.3603 | 2.3801 | 0.36703 | 0.029126
47.5529 | 13.853 | 13.0626 | 8.9302 | 0.79038 | 1.364 | 2.3731 | 0.36612 | 0.029204
47.5629 | 13.8258 | 13.0583 | 8.9299 | 0.76752 | 1.3677 | 2.3662 | 0.36521 | 0.029282
47.5729 | 13.8501 | 13.054 | 8.9297 | 0.79609 | 1.3714 | 2.3593 | 0.3643 | 0.029362
47.5829 | 13.7941 | 13.0498 | 8.9294 | 0.74427 | 1.3752 | 2.3524 | 0.3634 | 0.029441
47.5929 | 13.7983 | 13.0457 | 8.9291 | 0.75257 | 1.3791 | 2.3455 | 0.36251 | 0.029522
47.6029 | 13.8004 | 13.0417 | 8.9288 | 0.75869 | 1.3829 | 2.3388 | 0.36162 | 0.029603
47.6129 | 13.7842 | 13.0378 | 8.9285 | 0.74643 | 1.3868 | 2.332 | 0.36073 | 0.029684
47.6229 | 13.7741 | 13.0339 | 8.9283 | 0.74019 | 1.3908 | 2.3253 | 0.35985 | 0.029766
47.6329 | 13.7623 | 13.0301 | 8.928 | 0.73216 | 1.3948 | 2.3186 | 0.35897 | 0.029849
47.6429 | 13.7458 | 13.0264 | 8.9277 | 0.71935 | 1.3988 | 2.3119 | 0.35809 | 0.029932
47.6529 | 13.7492 | 13.0228 | 8.9274 | 0.72637 | 1.4029 | 2.3053 | 0.35722 | 0.030016
47.6629 | 13.7319 | 13.0193 | 8.9271 | 0.71259 | 1.407 | 2.2988 | 0.35635 | 0.030101
47.6729 | 13.7202 | 13.0159 | 8.9268 | 0.70434 | 1.4111 | 2.2922 | 0.35549 | 0.030186
47.6829 | 13.7214 | 13.0125 | 8.9265 | 0.70891 | 1.4153 | 2.2857 | 0.35463 | 0.030271
47.6929 | 13.6851 | 13.0092 | 8.9263 | 0.67589 | 1.4195 | 2.2793 | 0.35378 | 0.030358
47.7029 | 13.6905 | 13.006 | 8.926 | 0.68449 | 1.4238 | 2.2729 | 0.35293 | 0.030445
47.7129 | 13.6581 | 13.0029 | 8.9257 | 0.65521 | 1.4281 | 2.2665 | 0.35208 | 0.030532
47.7228 | 13.6765 | 12.9999 | 8.9254 | 0.67662 | 1.4325 | 2.2602 | 0.35125 | 0.030619
47.7328 | 13.6523 | 12.9969 | 8.9251 | 0.65537 | 1.4369 | 2.2539 | 0.35041 | 0.030708
47.7428 | 13.6265 | 12.9941 | 8.9248 | 0.63245 | 1.4413 | 2.2476 | 0.34958 | 0.030798
47.7528 | 13.6443 | 12.9913 | 8.9245 | 0.65304 | 1.4458 | 2.2413 | 0.34875 | 0.030888
47.7628 | 13.6335 | 12.9885 | 8.9242 | 0.64495 | 1.4503 | 2.2351 | 0.34792 | 0.030978
47.7728 | 13.6172 | 12.9859 | 8.9239 | 0.63128 | 1.4549 | 2.2289 | 0.3471 | 0.03107
47.7828 | 13.6049 | 12.9834 | 8.9236 | 0.62153 | 1.4595 | 2.2228 | 0.34628 | 0.031162
47.7928 | 13.5915 | 12.9809 | 8.9233 | 0.61059 | 1.4642 | 2.2167 | 0.34546 | 0.031254
47.8028 | 13.5724 | 12.9785 | 8.923 | 0.59387 | 1.4689 | 2.2106 | 0.34465 | 0.031347
47.8128 | 13.5796 | 12.9762 | 8.9227 | 0.60337 | 1.4737 | 2.2046 | 0.34384 | 0.031441
47.8228 | 13.5531 | 12.974 | 8.9224 | 0.57909 | 1.4785 | 2.1986 | 0.34304 | 0.031536
47.8328 | 13.5597 | 12.9719 | 8.9221 | 0.58782 | 1.4833 | 2.1926 | 0.34224 | 0.031631
47.8428 | 13.5325 | 12.9698 | 8.9218 | 0.56267 | 1.4882 | 2.1866 | 0.34144 | 0.031727
47.8528 | 13.5415 | 12.9679 | 8.9215 | 0.57364 | 1.4932 | 2.1807 | 0.34065 | 0.031823
47.8628 | 13.5089 | 12.966 | 8.9212 | 0.54293 | 1.4982 | 2.1748 | 0.33986 | 0.03192
47.8728 | 13.5158 | 12.9642 | 8.9209 | 0.55163 | 1.5032 | 2.169 | 0.33908 | 0.032018
47.8828 | 13.4895 | 12.9625 | 8.9206 | 0.52705 | 1.5083 | 2.1632 | 0.3383 | 0.032116
47.8928 | 13.5054 | 12.9608 | 8.9202 | 0.54458 | 1.5134 | 2.1574 | 0.33752 | 0.032216
47.9028 | 13.4731 | 12.9593 | 8.9199 | 0.51384 | 1.5186 | 2.1516 | 0.33674 | 0.032315
47.9128 | 13.4931 | 12.9578 | 8.9196 | 0.53531 | 1.5239 | 2.1459 | 0.33597 | 0.032416
47.9228 | 13.4741 | 12.9564 | 8.9193 | 0.5177 | 1.5291 | 2.1402 | 0.33521 | 0.032517
47.9328 | 13.4466 | 12.9551 | 8.919 | 0.4915 | 1.5345 | 2.1346 | 0.33444 | 0.032619
47.9428 | 13.459 | 12.9539 | 8.9187 | 0.50512 | 1.5399 | 2.129 | 0.33368 | 0.032721
47.9528 | 13.4232 | 12.9527 | 8.9184 | 0.47045 | 1.5453 | 2.1234 | 0.33293 | 0.032825
47.9628 | 13.4533 | 12.9517 | 8.918 | 0.50161 | 1.5508 | 2.1178 | 0.33217 | 0.032929
47.9728 | 13.4029 | 12.9507 | 8.9177 | 0.45218 | 1.5563 | 2.1123 | 0.33143 | 0.033033
47.9828 | 13.426 | 12.9498 | 8.9174 | 0.47616 | 1.5619 | 2.1067 | 0.33068 | 0.033139
47.9928 | 13.3938 | 12.949 | 8.9171 | 0.44476 | 1.5675 | 2.1013 | 0.32994 | 0.033245
48.0028 | 13.3969 | 12.9483 | 8.9167 | 0.44858 | 1.5732 | 2.0958 | 0.3292 | 0.033351
48.0128 | 13.3795 | 12.9477 | 8.9164 | 0.43181 | 1.579 | 2.0904 | 0.32846 | 0.033459
48.0228 | 13.3879 | 12.9471 | 8.9161 | 0.44076 | 1.5847 | 2.085 | 0.32773 | 0.033567
48.0328 | 13.3457 | 12.9467 | 8.9158 | 0.39902 | 1.5906 | 2.0797 | 0.327 | 0.033676
48.0428 | 13.3681 | 12.9463 | 8.9154 | 0.4218 | 1.5965 | 2.0743 | 0.32628 | 0.033785
48.0528 | 13.336 | 12.946 | 8.9151 | 0.38999 | 1.6024 | 2.069 | 0.32555 | 0.033896
48.0628 | 13.3523 | 12.9458 | 8.9148 | 0.4065 | 1.6085 | 2.0637 | 0.32484 | 0.034007
48.0728 | 13.3079 | 12.9457 | 8.9144 | 0.36222 | 1.6145 | 2.0585 | 0.32412 | 0.034118
48.0828 | 13.3389 | 12.9456 | 8.9141 | 0.39326 | 1.6206 | 2.0533 | 0.32341 | 0.034231
48.0928 | 13.3064 | 12.9457 | 8.9138 | 0.36071 | 1.6268 | 2.0481 | 0.3227 | 0.034344
48.1028 | 13.3023 | 12.9458 | 8.9134 | 0.35648 | 1.633 | 2.0429 | 0.32199 | 0.034458
48.1128 | 13.3138 | 12.946 | 8.9131 | 0.36776 | 1.6393 | 2.0378 | 0.32129 | 0.034572
48.1228 | 13.2665 | 12.9463 | 8.9127 | 0.32016 | 1.6456 | 2.0327 | 0.32059 | 0.034688
48.1328 | 13.2951 | 12.9467 | 8.9124 | 0.34837 | 1.652 | 2.0276 | 0.3199 | 0.034804
48.1428 | 13.2636 | 12.9472 | 8.912 | 0.31639 | 1.6585 | 2.0226 | 0.3192 | 0.034921
48.1528 | 13.2677 | 12.9478 | 8.9117 | 0.31993 | 1.665 | 2.0175 | 0.31851 | 0.035038
48.1628 | 13.271 | 12.9484 | 8.9114 | 0.32259 | 1.6715 | 2.0125 | 0.31783 | 0.035156
48.1728 | 13.2279 | 12.9491 | 8.911 | 0.27875 | 1.6782 | 2.0076 | 0.31715 | 0.035276
48.1828 | 13.2505 | 12.95 | 8.9107 | 0.30053 | 1.6848 | 2.0026 | 0.31647 | 0.035395
48.1928 | 13.2365 | 12.9509 | 8.9103 | 0.28563 | 1.6916 | 1.9977 | 0.31579 | 0.035516
48.2028 | 13.2023 | 12.9519 | 8.91 | 0.25043 | 1.6984 | 1.9928 | 0.31511 | 0.035637
48.2128 | 13.2291 | 12.9529 | 8.9096 | 0.27615 | 1.7052 | 1.9879 | 0.31444 | 0.035759
48.2228 | 13.1824 | 12.9541 | 8.9092 | 0.22829 | 1.7121 | 1.9831 | 0.31378 | 0.035882
48.2328 | 13.2329 | 12.9554 | 8.9089 | 0.27753 | 1.7191 | 1.9783 | 0.31311 | 0.036005
48.2428 | 13.1635 | 12.9567 | 8.9085 | 0.20679 | 1.7261 | 1.9735 | 0.31245 | 0.036129
48.2528 | 13.2059 | 12.9581 | 8.9082 | 0.24777 | 1.7332 | 1.9687 | 0.31179 | 0.036254
48.2628 | 13.1615 | 12.9596 | 8.9078 | 0.20185 | 1.7404 | 1.964 | 0.31114 | 0.03638
48.2728 | 13.1803 | 12.9612 | 8.9074 | 0.21905 | 1.7476 | 1.9592 | 0.31048 | 0.036506
48.2828 | 13.1454 | 12.9629 | 8.9071 | 0.18246 | 1.7548 | 1.9546 | 0.30983 | 0.036634
48.2928 | 13.1545 | 12.9647 | 8.9067 | 0.18979 | 1.7622 | 1.9499 | 0.30919 | 0.036762
48.3028 | 13.1561 | 12.9666 | 8.9063 | 0.18952 | 1.7696 | 1.9452 | 0.30854 | 0.03689
48.3127 | 13.1355 | 12.9685 | 8.906 | 0.16699 | 1.7769 | 1.9407 | 0.30791 | 0.037018
48.3227 | 13.1231 | 12.9705 | 8.9056 | 0.15255 | 1.7844 | 1.9361 | 0.30727 | 0.037148
48.3327 | 13.1336 | 12.9727 | 8.9052 | 0.16093 | 1.792 | 1.9315 | 0.30664 | 0.037279
48.3427 | 13.0995 | 12.9749 | 8.9049 | 0.12461 | 1.7997 | 1.927 | 0.30601 | 0.037411
48.3527 | 13.1265 | 12.9772 | 8.9045 | 0.14931 | 1.8074 | 1.9224 | 0.30538 | 0.037543
48.3627 | 13.083 | 12.9796 | 8.9041 | 0.10342 | 1.8151 | 1.9179 | 0.30475 | 0.037676
48.3727 | 13.118 | 12.9821 | 8.9037 | 0.13595 | 1.8229 | 1.9134 | 0.30413 | 0.03781
48.3827 | 13.0526 | 12.9846 | 8.9034 | 0.067983 | 1.8308 | 1.909 | 0.30351 | 0.037945
48.3927 | 13.1119 | 12.9873 | 8.903 | 0.12463 | 1.8388 | 1.9046 | 0.30289 | 0.03808
48.4027 | 13.0419 | 12.99 | 8.9026 | 0.05189 | 1.8468 | 1.9002 | 0.30227 | 0.038216
48.4127 | 13.0934 | 12.9928 | 8.9022 | 0.10056 | 1.8548 | 1.8958 | 0.30166 | 0.038353
48.4227 | 13.0426 | 12.9958 | 8.9018 | 0.046846 | 1.863 | 1.8914 | 0.30105 | 0.038491
48.4327 | 13.0811 | 12.9988 | 8.9014 | 0.082341 | 1.8712 | 1.8871 | 0.30045 | 0.038629
48.4427 | 13.0358 | 13.0019 | 8.901 | 0.03395 | 1.8794 | 1.8828 | 0.29984 | 0.038768
48.4527 | 13.0483 | 13.005 | 8.9006 | 0.04327 | 1.8878 | 1.8785 | 0.29924 | 0.038907
48.4627 | 13.043 | 13.0083 | 8.9003 | 0.034702 | 1.8962 | 1.8742 | 0.29864 | 0.039048
48.4727 | 13.0312 | 13.0117 | 8.8999 | 0.019547 | 1.9046 | 1.8699 | 0.29805 | 0.039189
48.4827 | 13.0212 | 13.0151 | 8.8995 | 0.0061043 | 1.9131 | 1.8657 | 0.29746 | 0.039331
48.4927 | 13.0224 | 13.0186 | 8.8991 | 0.0037731 | 1.9217 | 1.8615 | 0.29687 | 0.039473
48.5027 | 13.0099 | 13.0222 | 8.8987 | -0.012345 | 1.9304 | 1.8573 | 0.29628 | 0.039616
48.5127 | 13.0157 | 13.026 | 8.8983 | -0.010251 | 1.9391 | 1.8532 | 0.29569 | 0.03976
48.5227 | 12.9879 | 13.0297 | 8.8979 | -0.041843 | 1.9479 | 1.849 | 0.29511 | 0.039905
48.5327 | 13.0062 | 13.0336 | 8.8975 | -0.027423 | 1.9567 | 1.8449 | 0.29453 | 0.04005
48.5427 | 12.9725 | 13.0376 | 8.8971 | -0.06509 | 1.9656 | 1.8408 | 0.29396 | 0.040196
48.5527 | 12.9961 | 13.0416 | 8.8966 | -0.045544 | 1.9746 | 1.8367 | 0.29338 | 0.040343
48.5627 | 12.9534 | 13.0458 | 8.8962 | -0.092384 | 1.9836 | 1.8326 | 0.29281 | 0.04049
48.5727 | 12.9777 | 13.05 | 8.8958 | -0.072312 | 1.9927 | 1.8286 | 0.29224 | 0.040638
48.5827 | 12.951 | 13.0543 | 8.8954 | -0.10333 | 2.0019 | 1.8246 | 0.29168 | 0.040787
48.5927 | 12.9553 | 13.0587 | 8.895 | -0.10343 | 2.0111 | 1.8206 | 0.29111 | 0.040936
48.6027 | 12.9394 | 13.0632 | 8.8946 | -0.12381 | 2.0204 | 1.8166 | 0.29055 | 0.041086
48.6127 | 12.939 | 13.0678 | 8.8942 | -0.12878 | 2.0297 | 1.8127 | 0.28999 | 0.041237
48.6227 | 12.9324 | 13.0724 | 8.8937 | -0.14004 | 2.0391 | 1.8087 | 0.28944 | 0.041388
48.6327 | 12.8957 | 13.0772 | 8.8933 | -0.18148 | 2.0486 | 1.8048 | 0.28888 | 0.04154
48.6427 | 12.9471 | 13.082 | 8.8929 | -0.13491 | 2.0582 | 1.8009 | 0.28833 | 0.041692
48.6527 | 12.8706 | 13.0869 | 8.8925 | -0.21632 | 2.0678 | 1.797 | 0.28778 | 0.041845
48.6627 | 12.9343 | 13.0919 | 8.892 | -0.15761 | 2.0774 | 1.7932 | 0.28724 | 0.041999
48.6727 | 12.8594 | 13.097 | 8.8916 | -0.23759 | 2.0872 | 1.7894 | 0.28669 | 0.042153
48.6827 | 12.9042 | 13.1022 | 8.8912 | -0.19796 | 2.097 | 1.7855 | 0.28615 | 0.042308
48.6927 | 12.8521 | 13.1074 | 8.8907 | -0.2553 | 2.1068 | 1.7817 | 0.28562 | 0.042464
48.7027 | 12.8675 | 13.1127 | 8.8903 | -0.24523 | 2.1168 | 1.778 | 0.28508 | 0.04262
48.7127 | 12.8436 | 13.1181 | 8.8899 | -0.27454 | 2.1267 | 1.7742 | 0.28455 | 0.042776
48.7227 | 12.8568 | 13.1236 | 8.8894 | -0.26683 | 2.1368 | 1.7705 | 0.28401 | 0.042934
48.7327 | 12.8348 | 13.1292 | 8.889 | -0.2944 | 2.1469 | 1.7667 | 0.28349 | 0.043091
48.7427 | 12.8438 | 13.1349 | 8.8886 | -0.29106 | 2.1571 | 1.763 | 0.28296 | 0.043249
48.7527 | 12.8214 | 13.1406 | 8.8881 | -0.31919 | 2.1673 | 1.7594 | 0.28244 | 0.043408
48.7627 | 12.8138 | 13.1464 | 8.8877 | -0.33261 | 2.1776 | 1.7557 | 0.28191 | 0.043567
48.7727 | 12.8037 | 13.1523 | 8.8872 | -0.3486 | 2.1879 | 1.752 | 0.28139 | 0.043727
48.7827 | 12.7968 | 13.1583 | 8.8868 | -0.36147 | 2.1983 | 1.7484 | 0.28088 | 0.043887
48.7927 | 12.8021 | 13.1643 | 8.8863 | -0.36222 | 2.2088 | 1.7448 | 0.28036 | 0.044048
48.8027 | 12.7686 | 13.1704 | 8.8859 | -0.40184 | 2.2193 | 1.7412 | 0.27985 | 0.044209
48.8127 | 12.7903 | 13.1766 | 8.8854 | -0.38635 | 2.2299 | 1.7376 | 0.27934 | 0.044371
48.8227 | 12.762 | 13.1829 | 8.885 | -0.42092 | 2.2405 | 1.7341 | 0.27883 | 0.044533
48.8327 | 12.7746 | 13.1893 | 8.8845 | -0.41468 | 2.2512 | 1.7305 | 0.27833 | 0.044695
48.8427 | 12.747 | 13.1957 | 8.884 | -0.4487 | 2.262 | 1.727 | 0.27783 | 0.044858
48.8527 | 12.7639 | 13.2022 | 8.8836 | -0.4383 | 2.2728 | 1.7235 | 0.27733 | 0.045022
48.8627 | 12.7166 | 13.2088 | 8.8831 | -0.49218 | 2.2836 | 1.72 | 0.27683 | 0.045185
48.8727 | 12.7349 | 13.2154 | 8.8826 | -0.48052 | 2.2945 | 1.7166 | 0.27633 | 0.045349
48.8827 | 12.7295 | 13.2221 | 8.8822 | -0.49264 | 2.3055 | 1.7131 | 0.27584 | 0.045514
48.8926 | 12.7302 | 13.2289 | 8.8817 | -0.49865 | 2.3164 | 1.7097 | 0.27535 | 0.045677
48.9026 | 12.703 | 13.2357 | 8.8812 | -0.5327 | 2.3274 | 1.7063 | 0.27486 | 0.045842
48.9126 | 12.694 | 13.2426 | 8.8808 | -0.54862 | 2.3386 | 1.7029 | 0.27437 | 0.046007
48.9226 | 12.6989 | 13.2496 | 8.8803 | -0.55071 | 2.3497 | 1.6995 | 0.27389 | 0.046173
48.9326 | 12.6716 | 13.2567 | 8.8798 | -0.58506 | 2.3609 | 1.6962 | 0.27341 | 0.046339
48.9426 | 12.6966 | 13.2638 | 8.8793 | -0.56718 | 2.3722 | 1.6928 | 0.27293 | 0.046505
48.9526 | 12.6529 | 13.271 | 8.8789 | -0.61806 | 2.3835 | 1.6895 | 0.27245 | 0.046672
48.9626 | 12.6872 | 13.2782 | 8.8784 | -0.591 | 2.3948 | 1.6862 | 0.27197 | 0.046838
48.9726 | 12.6297 | 13.2855 | 8.8779 | -0.6558 | 2.4062 | 1.6829 | 0.2715 | 0.047005
48.9826 | 12.6774 | 13.2929 | 8.8774 | -0.61547 | 2.4177 | 1.6796 | 0.27103 | 0.047173
48.9926 | 12.6295 | 13.3003 | 8.8769 | -0.67079 | 2.4292 | 1.6763 | 0.27056 | 0.04734
49.0026 | 12.6567 | 13.3078 | 8.8764 | -0.65106 | 2.4407 | 1.6731 | 0.27009 | 0.047507
49.0126 | 12.6049 | 13.3153 | 8.8759 | -0.7104 | 2.4522 | 1.6698 | 0.26962 | 0.047675
49.0226 | 12.6335 | 13.3229 | 8.8754 | -0.68938 | 2.4638 | 1.6666 | 0.26916 | 0.047843
49.0326 | 12.6054 | 13.3305 | 8.8749 | -0.72512 | 2.4754 | 1.6634 | 0.2687 | 0.048011
49.0426 | 12.5947 | 13.3382 | 8.8744 | -0.74351 | 2.4871 | 1.6602 | 0.26824 | 0.048179
49.0526 | 12.6229 | 13.346 | 8.8739 | -0.72306 | 2.4988 | 1.6571 | 0.26778 | 0.048347
49.0626 | 12.5672 | 13.3537 | 8.8734 | -0.78655 | 2.5105 | 1.6539 | 0.26733 | 0.048516
49.0726 | 12.6163 | 13.3616 | 8.8729 | -0.74528 | 2.5223 | 1.6508 | 0.26688 | 0.048684
49.0826 | 12.5518 | 13.3695 | 8.8724 | -0.81766 | 2.5341 | 1.6477 | 0.26643 | 0.048852
49.0926 | 12.6036 | 13.3774 | 8.8719 | -0.77378 | 2.5459 | 1.6446 | 0.26598 | 0.049021
49.1026 | 12.5311 | 13.3853 | 8.8714 | -0.85425 | 2.5578 | 1.6415 | 0.26553 | 0.049189
49.1126 | 12.5897 | 13.3934 | 8.8709 | -0.80365 | 2.5696 | 1.6384 | 0.26509 | 0.049357
49.1226 | 12.5215 | 13.4014 | 8.8704 | -0.87989 | 2.5815 | 1.6353 | 0.26465 | 0.049526
49.1326 | 12.559 | 13.4095 | 8.8698 | -0.85047 | 2.5934 | 1.6323 | 0.2642 | 0.049694
49.1426 | 12.5311 | 13.4176 | 8.8693 | -0.88648 | 2.6054 | 1.6293 | 0.26377 | 0.049863
49.1526 | 12.5387 | 13.4257 | 8.8688 | -0.88703 | 2.6173 | 1.6262 | 0.26333 | 0.050031
49.1626 | 12.5229 | 13.4339 | 8.8683 | -0.911 | 2.6293 | 1.6232 | 0.2629 | 0.050199
49.1726 | 12.5275 | 13.4421 | 8.8678 | -0.9146 | 2.6413 | 1.6203 | 0.26246 | 0.050367
49.1826 | 12.5147 | 13.4503 | 8.8672 | -0.93563 | 2.6532 | 1.6173 | 0.26203 | 0.050535
49.1926 | 12.5029 | 13.4586 | 8.8667 | -0.95568 | 2.6652 | 1.6143 | 0.26161 | 0.050703
49.2026 | 12.4864 | 13.4669 | 8.8662 | -0.98045 | 2.6772 | 1.6114 | 0.26118 | 0.05087
49.2126 | 12.4959 | 13.4751 | 8.8656 | -0.97924 | 2.6892 | 1.6085 | 0.26075 | 0.051038
49.2226 | 12.4978 | 13.4835 | 8.8651 | -0.98565 | 2.7013 | 1.6056 | 0.26033 | 0.051205
49.2326 | 12.4995 | 13.4918 | 8.8646 | -0.99227 | 2.7133 | 1.6027 | 0.25991 | 0.051372
49.2426 | 12.4693 | 13.5001 | 8.864 | -1.0308 | 2.7253 | 1.5998 | 0.25949 | 0.051539
49.2526 | 12.4943 | 13.5085 | 8.8635 | -1.0142 | 2.7373 | 1.5969 | 0.25908 | 0.051705
49.2626 | 12.449 | 13.5168 | 8.8629 | -1.0678 | 2.7493 | 1.5941 | 0.25866 | 0.051872
49.2726 | 12.4844 | 13.5252 | 8.8624 | -1.0408 | 2.7613 | 1.5912 | 0.25825 | 0.052038
49.2826 | 12.4498 | 13.5335 | 8.8618 | -1.0837 | 2.7733 | 1.5884 | 0.25784 | 0.052203
49.2926 | 12.4635 | 13.5419 | 8.8613 | -1.0784 | 2.7852 | 1.5856 | 0.25743 | 0.052369
49.3026 | 12.4536 | 13.5503 | 8.8607 | -1.0967 | 2.7972 | 1.5828 | 0.25702 | 0.052534
49.3126 | 12.4492 | 13.5586 | 8.8602 | -1.1094 | 2.8091 | 1.58 | 0.25662 | 0.052699
49.3226 | 12.4479 | 13.567 | 8.8596 | -1.1191 | 2.821 | 1.5772 | 0.25622 | 0.052864
49.3326 | 12.4425 | 13.5753 | 8.859 | -1.1328 | 2.8329 | 1.5745 | 0.25581 | 0.053028
49.3426 | 12.4532 | 13.5836 | 8.8585 | -1.1304 | 2.8448 | 1.5717 | 0.25541 | 0.053192
49.3526 | 12.4252 | 13.5919 | 8.8579 | -1.1667 | 2.8566 | 1.569 | 0.25502 | 0.053355
49.3626 | 12.4262 | 13.6002 | 8.8574 | -1.174 | 2.8684 | 1.5663 | 0.25462 | 0.053518
49.3726 | 12.4307 | 13.6085 | 8.8568 | -1.1778 | 2.8802 | 1.5636 | 0.25423 | 0.053681
49.3826 | 12.4024 | 13.6167 | 8.8562 | -1.2143 | 2.8919 | 1.5609 | 0.25384 | 0.053843
49.3926 | 12.4284 | 13.6249 | 8.8556 | -1.1965 | 2.9036 | 1.5582 | 0.25345 | 0.054005
49.4026 | 12.4065 | 13.6331 | 8.8551 | -1.2266 | 2.9153 | 1.5556 | 0.25306 | 0.054167
49.4126 | 12.4291 | 13.6413 | 8.8545 | -1.2122 | 2.9269 | 1.5529 | 0.25267 | 0.054328
49.4226 | 12.393 | 13.6494 | 8.8539 | -1.2564 | 2.9384 | 1.5503 | 0.25229 | 0.054488
49.4326 | 12.4042 | 13.6575 | 8.8533 | -1.2533 | 2.95 | 1.5476 | 0.2519 | 0.054648
49.4426 | 12.3888 | 13.6655 | 8.8527 | -1.2767 | 2.9614 | 1.545 | 0.25152 | 0.054808
49.4526 | 12.3906 | 13.6735 | 8.8521 | -1.2829 | 2.9728 | 1.5424 | 0.25114 | 0.054967
49.4626 | 12.3938 | 13.6814 | 8.8516 | -1.2876 | 2.9841 | 1.5399 | 0.25077 | 0.055126
49.4726 | 12.3782 | 13.6893 | 8.851 | -1.3111 | 2.9954 | 1.5373 | 0.25039 | 0.055284
49.4825 | 12.3747 | 13.6971 | 8.8504 | -1.3224 | 3.0065 | 1.5348 | 0.25002 | 0.055441
49.4925 | 12.3852 | 13.7049 | 8.8498 | -1.3197 | 3.0176 | 1.5322 | 0.24965 | 0.055598
49.5025 | 12.351 | 13.7126 | 8.8492 | -1.3616 | 3.0287 | 1.5297 | 0.24928 | 0.055755
49.5125 | 12.3796 | 13.7203 | 8.8486 | -1.3407 | 3.0397 | 1.5272 | 0.24891 | 0.055911
49.5225 | 12.3471 | 13.7278 | 8.848 | -1.3807 | 3.0506 | 1.5246 | 0.24854 | 0.056067
49.5325 | 12.3629 | 13.7354 | 8.8474 | -1.3725 | 3.0614 | 1.5221 | 0.24818 | 0.056223
49.5425 | 12.3305 | 13.7428 | 8.8468 | -1.4123 | 3.0722 | 1.5197 | 0.24781 | 0.056377
49.5525 | 12.3444 | 13.7502 | 8.8462 | -1.4058 | 3.0828 | 1.5172 | 0.24745 | 0.056532
49.5625 | 12.3398 | 13.7575 | 8.8455 | -1.4177 | 3.0934 | 1.5147 | 0.24709 | 0.056686
49.5725 | 12.3411 | 13.7647 | 8.8449 | -1.4236 | 3.1039 | 1.5123 | 0.24673 | 0.056839
49.5825 | 12.325 | 13.7718 | 8.8443 | -1.4468 | 3.1143 | 1.5098 | 0.24638 | 0.056992
49.5925 | 12.3348 | 13.7788 | 8.8437 | -1.444 | 3.1245 | 1.5074 | 0.24602 | 0.057145
49.6025 | 12.2916 | 13.7858 | 8.8431 | -1.4942 | 3.1347 | 1.505 | 0.24567 | 0.057296
49.6125 | 12.3469 | 13.7926 | 8.8425 | -1.4457 | 3.1448 | 1.5026 | 0.24532 | 0.057448
49.6225 | 12.2873 | 13.7994 | 8.8418 | -1.5121 | 3.1547 | 1.5002 | 0.24497 | 0.057599
49.6325 | 12.3335 | 13.806 | 8.8412 | -1.4725 | 3.1646 | 1.4979 | 0.24462 | 0.057749
49.6425 | 12.2884 | 13.8125 | 8.8406 | -1.5241 | 3.1743 | 1.4955 | 0.24427 | 0.057899
49.6525 | 12.3093 | 13.819 | 8.8399 | -1.5097 | 3.1839 | 1.4931 | 0.24393 | 0.058049
49.6625 | 12.2917 | 13.8253 | 8.8393 | -1.5336 | 3.1934 | 1.4908 | 0.24359 | 0.058198
49.6725 | 12.305 | 13.8315 | 8.8387 | -1.5265 | 3.2027 | 1.4885 | 0.24324 | 0.058347
49.6825 | 12.2828 | 13.8376 | 8.838 | -1.5548 | 3.212 | 1.4862 | 0.2429 | 0.058495
49.6925 | 12.2785 | 13.8435 | 8.8374 | -1.565 | 3.2211 | 1.4839 | 0.24257 | 0.058643
49.7025 | 12.262 | 13.8493 | 8.8367 | -1.5873 | 3.23 | 1.4816 | 0.24223 | 0.05879
49.7125 | 12.2959 | 13.8551 | 8.8361 | -1.5592 | 3.2389 | 1.4793 | 0.2419 | 0.058937
49.7225 | 12.2442 | 13.8606 | 8.8354 | -1.6164 | 3.2475 | 1.477 | 0.24156 | 0.059084
49.7325 | 12.2855 | 13.8661 | 8.8348 | -1.5806 | 3.2561 | 1.4747 | 0.24123 | 0.05923
49.7425 | 12.2537 | 13.8714 | 8.8341 | -1.6177 | 3.2645 | 1.4725 | 0.2409 | 0.059376
49.7525 | 12.2476 | 13.8765 | 8.8335 | -1.6289 | 3.2727 | 1.4703 | 0.24057 | 0.059521
49.7625 | 12.258 | 13.8816 | 8.8328 | -1.6236 | 3.2808 | 1.468 | 0.24025 | 0.059667
49.7725 | 12.2291 | 13.8864 | 8.8322 | -1.6573 | 3.2887 | 1.4658 | 0.23992 | 0.059811
49.7825 | 12.267 | 13.8912 | 8.8315 | -1.6242 | 3.2965 | 1.4636 | 0.2396 | 0.059956
49.7925 | 12.2144 | 13.8958 | 8.8308 | -1.6814 | 3.3041 | 1.4614 | 0.23928 | 0.0601
49.8025 | 12.2369 | 13.9002 | 8.8302 | -1.6633 | 3.3116 | 1.4593 | 0.23896 | 0.060244
49.8125 | 12.2191 | 13.9044 | 8.8295 | -1.6853 | 3.3188 | 1.4571 | 0.23864 | 0.060388
49.8225 | 12.2249 | 13.9085 | 8.8288 | -1.6836 | 3.326 | 1.4549 | 0.23832 | 0.060531
49.8325 | 12.2081 | 13.9125 | 8.8281 | -1.7044 | 3.3329 | 1.4528 | 0.238 | 0.060675
49.8425 | 12.2201 | 13.9163 | 8.8275 | -1.6962 | 3.3397 | 1.4506 | 0.23769 | 0.060818
49.8525 | 12.1793 | 13.9199 | 8.8268 | -1.7406 | 3.3462 | 1.4485 | 0.23738 | 0.060961
49.8625 | 12.2189 | 13.9233 | 8.8261 | -1.7044 | 3.3526 | 1.4464 | 0.23707 | 0.061103
49.8725 | 12.1748 | 13.9266 | 8.8254 | -1.7518 | 3.3589 | 1.4443 | 0.23676 | 0.061246
49.8825 | 12.1913 | 13.9297 | 8.8247 | -1.7384 | 3.3649 | 1.4422 | 0.23645 | 0.061389
49.8925 | 12.1813 | 13.9326 | 8.824 | -1.7513 | 3.3708 | 1.4401 | 0.23614 | 0.061531
49.9025 | 12.1749 | 13.9353 | 8.8233 | -1.7604 | 3.3764 | 1.438 | 0.23584 | 0.061673
49.9125 | 12.1813 | 13.9379 | 8.8226 | -1.7566 | 3.3819 | 1.436 | 0.23554 | 0.061816
49.9225 | 12.1577 | 13.9402 | 8.8219 | -1.7825 | 3.3872 | 1.4339 | 0.23524 | 0.061958
49.9325 | 12.1538 | 13.9424 | 8.8212 | -1.7886 | 3.3922 | 1.4319 | 0.23494 | 0.0621
49.9425 | 12.1563 | 13.9444 | 8.8205 | -1.7881 | 3.3971 | 1.4299 | 0.23464 | 0.062243
49.9525 | 12.1652 | 13.9462 | 8.8198 | -1.781 | 3.4018 | 1.4278 | 0.23434 | 0.062385
49.9625 | 12.1324 | 13.9478 | 8.8191 | -1.8154 | 3.4063 | 1.4258 | 0.23404 | 0.062528
49.9725 | 12.1654 | 13.9492 | 8.8184 | -1.7838 | 3.4105 | 1.4238 | 0.23375 | 0.06267
49.9825 | 12.1171 | 13.9504 | 8.8177 | -1.8333 | 3.4146 | 1.4218 | 0.23346 | 0.062813
49.9925 | 12.1624 | 13.9514 | 8.817 | -1.789 | 3.4185 | 1.4198 | 0.23317 | 0.062956
50.0025 | 12.108 | 13.9523 | 8.8163 | -1.8443 | 3.4221 | 1.4179 | 0.23288 | 0.063099
50.0125 | 12.1293 | 13.9529 | 8.8156 | -1.8236 | 3.4256 | 1.4159 | 0.23259 | 0.063242
50.0225 | 12.1164 | 13.9533 | 8.8148 | -1.8369 | 3.4288 | 1.414 | 0.2323 | 0.063386
50.0325 | 12.1013 | 13.9535 | 8.8141 | -1.8522 | 3.4318 | 1.412 | 0.23202 | 0.06353
50.0425 | 12.1181 | 13.9535 | 8.8134 | -1.8354 | 3.4346 | 1.4101 | 0.23174 | 0.063674
50.0525 | 12.0986 | 13.9533 | 8.8126 | -1.8547 | 3.4372 | 1.4082 | 0.23145 | 0.063819
50.0624 | 12.0966 | 13.9529 | 8.8119 | -1.8563 | 3.4395 | 1.4063 | 0.23118 | 0.063962
50.0724 | 12.0976 | 13.9523 | 8.8112 | -1.8547 | 3.4417 | 1.4044 | 0.2309 | 0.064108
50.0824 | 12.1053 | 13.9514 | 8.8105 | -1.8461 | 3.4436 | 1.4025 | 0.23062 | 0.064254
50.0924 | 12.066 | 13.9504 | 8.8097 | -1.8844 | 3.4453 | 1.4006 | 0.23035 | 0.0644
50.1024 | 12.0965 | 13.9491 | 8.809 | -1.8526 | 3.4468 | 1.3988 | 0.23007 | 0.064547
50.1124 | 12.052 | 13.9477 | 8.8082 | -1.8957 | 3.4481 | 1.3969 | 0.2298 | 0.064694
50.1224 | 12.0814 | 13.946 | 8.8075 | -1.8646 | 3.4491 | 1.395 | 0.22953 | 0.064842
50.1324 | 12.064 | 13.9441 | 8.8067 | -1.8801 | 3.4499 | 1.3932 | 0.22926 | 0.06499
50.1424 | 12.0589 | 13.942 | 8.806 | -1.8831 | 3.4505 | 1.3914 | 0.22899 | 0.06514
50.1524 | 12.072 | 13.9397 | 8.8052 | -1.8677 | 3.4509 | 1.3895 | 0.22872 | 0.065289
50.1624 | 12.0404 | 13.9371 | 8.8045 | -1.8967 | 3.451 | 1.3877 | 0.22845 | 0.06544
50.1724 | 12.0756 | 13.9344 | 8.8037 | -1.8588 | 3.451 | 1.3859 | 0.22819 | 0.065591
50.1824 | 12.0323 | 13.9314 | 8.8029 | -1.8991 | 3.4507 | 1.3841 | 0.22793 | 0.065743
50.1924 | 12.0614 | 13.9282 | 8.8022 | -1.8668 | 3.4501 | 1.3824 | 0.22767 | 0.065896
50.2024 | 12.0297 | 13.9248 | 8.8014 | -1.8951 | 3.4494 | 1.3806 | 0.22741 | 0.06605
50.2124 | 12.0298 | 13.9212 | 8.8006 | -1.8914 | 3.4484 | 1.3788 | 0.22715 | 0.066204
50.2224 | 12.0524 | 13.9174 | 8.7999 | -1.865 | 3.4472 | 1.3771 | 0.22689 | 0.066359
50.2324 | 12.0204 | 13.9133 | 8.7991 | -1.8929 | 3.4458 | 1.3753 | 0.22663 | 0.066516
50.2424 | 12.0412 | 13.9091 | 8.7983 | -1.8679 | 3.4441 | 1.3736 | 0.22638 | 0.066673
50.2524 | 12.0117 | 13.9046 | 8.7975 | -1.8929 | 3.4423 | 1.3718 | 0.22613 | 0.066831
50.2624 | 12.0298 | 13.8999 | 8.7967 | -1.8701 | 3.4402 | 1.3701 | 0.22588 | 0.066991
50.2724 | 12.0239 | 13.895 | 8.7959 | -1.8711 | 3.4379 | 1.3684 | 0.22563 | 0.067151
50.2824 | 12.0267 | 13.8899 | 8.7952 | -1.8632 | 3.4353 | 1.3667 | 0.22538 | 0.067312
50.2924 | 12.0089 | 13.8846 | 8.7944 | -1.8757 | 3.4326 | 1.365 | 0.22513 | 0.067475
50.3024 | 12.0129 | 13.879 | 8.7936 | -1.8661 | 3.4296 | 1.3633 | 0.22488 | 0.067639
50.3124 | 12.0081 | 13.8733 | 8.7928 | -1.8652 | 3.4264 | 1.3617 | 0.22464 | 0.067804
50.3224 | 12.0081 | 13.8673 | 8.792 | -1.8592 | 3.423 | 1.36 | 0.2244 | 0.06797
50.3324 | 12.0135 | 13.8612 | 8.7912 | -1.8477 | 3.4194 | 1.3583 | 0.22415 | 0.068137
50.3424 | 11.9871 | 13.8548 | 8.7904 | -1.8677 | 3.4155 | 1.3567 | 0.22391 | 0.068306
50.3524 | 12.0209 | 13.8482 | 8.7896 | -1.8273 | 3.4115 | 1.3551 | 0.22368 | 0.068476
50.3624 | 11.9524 | 13.8415 | 8.7888 | -1.8891 | 3.4072 | 1.3534 | 0.22344 | 0.068647
50.3724 | 12.0029 | 13.8345 | 8.7879 | -1.8316 | 3.4027 | 1.3518 | 0.2232 | 0.06882
50.3824 | 11.9824 | 13.8273 | 8.7871 | -1.8449 | 3.398 | 1.3502 | 0.22297 | 0.068994
50.3924 | 11.9689 | 13.82 | 8.7863 | -1.8511 | 3.3931 | 1.3486 | 0.22273 | 0.06917
50.4024 | 12.0026 | 13.8124 | 8.7855 | -1.8098 | 3.388 | 1.347 | 0.2225 | 0.069347
50.4124 | 11.9493 | 13.8046 | 8.7847 | -1.8553 | 3.3827 | 1.3454 | 0.22227 | 0.069526
50.4224 | 11.9803 | 13.7967 | 8.7838 | -1.8164 | 3.3772 | 1.3438 | 0.22204 | 0.069706
50.4324 | 11.9546 | 13.7885 | 8.783 | -1.8339 | 3.3715 | 1.3423 | 0.22181 | 0.069888
50.4424 | 11.9521 | 13.7802 | 8.7822 | -1.8281 | 3.3656 | 1.3407 | 0.22159 | 0.070071
50.4524 | 11.9803 | 13.7717 | 8.7813 | -1.7914 | 3.3595 | 1.3392 | 0.22136 | 0.070256
50.4624 | 11.9432 | 13.763 | 8.7805 | -1.8198 | 3.3532 | 1.3376 | 0.22114 | 0.070443
50.4724 | 11.9745 | 13.7541 | 8.7797 | -1.7796 | 3.3468 | 1.3361 | 0.22092 | 0.070631
50.4824 | 11.9387 | 13.745 | 8.7788 | -1.8063 | 3.3401 | 1.3346 | 0.22069 | 0.070821
50.4924 | 11.9348 | 13.7358 | 8.778 | -1.801 | 3.3332 | 1.3331 | 0.22047 | 0.071013
50.5024 | 11.9573 | 13.7264 | 8.7771 | -1.7691 | 3.3262 | 1.3316 | 0.22026 | 0.071207
50.5124 | 11.9349 | 13.7168 | 8.7763 | -1.7819 | 3.319 | 1.3301 | 0.22004 | 0.071402
50.5224 | 11.9416 | 13.707 | 8.7754 | -1.7654 | 3.3116 | 1.3286 | 0.21982 | 0.0716
50.5324 | 11.9294 | 13.6971 | 8.7746 | -1.7677 | 3.304 | 1.3271 | 0.21961 | 0.071799
50.5424 | 11.9465 | 13.687 | 8.7737 | -1.7405 | 3.2963 | 1.3256 | 0.2194 | 0.072
50.5524 | 11.9199 | 13.6768 | 8.7729 | -1.7569 | 3.2884 | 1.3241 | 0.21918 | 0.072203
50.5624 | 11.9319 | 13.6663 | 8.772 | -1.7344 | 3.2803 | 1.3227 | 0.21897 | 0.072408
50.5724 | 11.9365 | 13.6558 | 8.7711 | -1.7193 | 3.272 | 1.3212 | 0.21876 | 0.072615
50.5824 | 11.918 | 13.6451 | 8.7703 | -1.7271 | 3.2636 | 1.3198 | 0.21856 | 0.072824
50.5924 | 11.9403 | 13.6342 | 8.7694 | -1.6939 | 3.255 | 1.3184 | 0.21835 | 0.073036
50.6024 | 11.9032 | 13.6232 | 8.7685 | -1.72 | 3.2463 | 1.3169 | 0.21814 | 0.073249
50.6124 | 11.929 | 13.612 | 8.7676 | -1.683 | 3.2374 | 1.3155 | 0.21794 | 0.073464
50.6224 | 11.913 | 13.6007 | 8.7668 | -1.6877 | 3.2284 | 1.3141 | 0.21774 | 0.073682
50.6324 | 11.9146 | 13.5893 | 8.7659 | -1.6747 | 3.2192 | 1.3127 | 0.21754 | 0.073901
50.6424 | 11.9341 | 13.5777 | 8.765 | -1.6436 | 3.2099 | 1.3113 | 0.21734 | 0.074123
50.6523 | 11.9022 | 13.5661 | 8.7641 | -1.6639 | 3.2005 | 1.31 | 0.21714 | 0.074345
50.6623 | 11.9116 | 13.5543 | 8.7632 | -1.6427 | 3.1909 | 1.3086 | 0.21694 | 0.074571
50.6723 | 11.9114 | 13.5423 | 8.7623 | -1.6309 | 3.1812 | 1.3072 | 0.21675 | 0.0748
50.6823 | 11.9002 | 13.5302 | 8.7614 | -1.63 | 3.1713 | 1.3059 | 0.21655 | 0.075031
50.6923 | 11.9197 | 13.518 | 8.7606 | -1.5983 | 3.1613 | 1.3045 | 0.21636 | 0.075264
50.7023 | 11.8975 | 13.5057 | 8.7597 | -1.6082 | 3.1512 | 1.3032 | 0.21616 | 0.0755
50.7123 | 11.8924 | 13.4933 | 8.7587 | -1.6009 | 3.141 | 1.3018 | 0.21597 | 0.075738
50.7223 | 11.9023 | 13.4807 | 8.7578 | -1.5784 | 3.1306 | 1.3005 | 0.21578 | 0.075978
50.7323 | 11.8952 | 13.4681 | 8.7569 | -1.5729 | 3.1201 | 1.2992 | 0.2156 | 0.076221
50.7423 | 11.9157 | 13.4553 | 8.756 | -1.5396 | 3.1096 | 1.2979 | 0.21541 | 0.076466
50.7523 | 11.8706 | 13.4425 | 8.7551 | -1.5719 | 3.0989 | 1.2966 | 0.21522 | 0.076714
50.7623 | 11.9029 | 13.4295 | 8.7542 | -1.5266 | 3.0881 | 1.2953 | 0.21504 | 0.076964
50.7723 | 11.8872 | 13.4165 | 8.7533 | -1.5293 | 3.0772 | 1.294 | 0.21485 | 0.077217
50.7823 | 11.887 | 13.4033 | 8.7523 | -1.5163 | 3.0662 | 1.2927 | 0.21467 | 0.077473
50.7923 | 11.9014 | 13.3901 | 8.7514 | -1.4887 | 3.0551 | 1.2914 | 0.21449 | 0.077731
50.8023 | 11.8656 | 13.3768 | 8.7505 | -1.5112 | 3.0439 | 1.2902 | 0.21431 | 0.077991
50.8123 | 11.8771 | 13.3634 | 8.7496 | -1.4863 | 3.0326 | 1.2889 | 0.21413 | 0.078254
50.8223 | 11.8784 | 13.35 | 8.7486 | -1.4716 | 3.0212 | 1.2877 | 0.21396 | 0.07852
50.8323 | 11.878 | 13.3364 | 8.7477 | -1.4584 | 3.0098 | 1.2864 | 0.21378 | 0.078789
50.8423 | 11.8938 | 13.3228 | 8.7468 | -1.429 | 2.9982 | 1.2852 | 0.21361 | 0.07906
50.8523 | 11.8438 | 13.3092 | 8.7458 | -1.4654 | 2.9866 | 1.284 | 0.21343 | 0.079334
50.8623 | 11.8606 | 13.2954 | 8.7449 | -1.4348 | 2.975 | 1.2827 | 0.21326 | 0.079611
50.8723 | 11.8916 | 13.2816 | 8.7439 | -1.39 | 2.9632 | 1.2815 | 0.21309 | 0.07989
50.8823 | 11.8465 | 13.2678 | 8.743 | -1.4213 | 2.9514 | 1.2803 | 0.21292 | 0.080173
50.8923 | 11.8848 | 13.2539 | 8.742 | -1.3691 | 2.9395 | 1.2791 | 0.21275 | 0.080458
50.9023 | 11.854 | 13.2399 | 8.7411 | -1.3859 | 2.9276 | 1.2779 | 0.21259 | 0.080746
50.9123 | 11.8575 | 13.2259 | 8.7401 | -1.3684 | 2.9156 | 1.2767 | 0.21242 | 0.081037
50.9223 | 11.882 | 13.2118 | 8.7391 | -1.3298 | 2.9035 | 1.2756 | 0.21226 | 0.08133
50.9323 | 11.8438 | 13.1977 | 8.7382 | -1.3539 | 2.8914 | 1.2744 | 0.21209 | 0.081627
50.9423 | 11.8563 | 13.1836 | 8.7372 | -1.3273 | 2.8793 | 1.2732 | 0.21193 | 0.081927
50.9523 | 11.8649 | 13.1694 | 8.7362 | -1.3045 | 2.8671 | 1.2721 | 0.21177 | 0.082229
50.9623 | 11.859 | 13.1552 | 8.7353 | -1.2962 | 2.8548 | 1.2709 | 0.21161 | 0.082535
50.9723 | 11.875 | 13.141 | 8.7343 | -1.266 | 2.8426 | 1.2698 | 0.21145 | 0.082843
50.9823 | 11.8419 | 13.1267 | 8.7333 | -1.2848 | 2.8302 | 1.2687 | 0.2113 | 0.083155
50.9923 | 11.8524 | 13.1124 | 8.7323 | -1.26 | 2.8179 | 1.2676 | 0.21114 | 0.083469
51.0023 | 11.8671 | 13.0981 | 8.7314 | -1.231 | 2.8055 | 1.2664 | 0.21099 | 0.083787
51.0123 | 11.8421 | 13.0837 | 8.7304 | -1.2416 | 2.7931 | 1.2653 | 0.21083 | 0.084108
51.0223 | 11.8538 | 13.0694 | 8.7294 | -1.2156 | 2.7807 | 1.2642 | 0.21068 | 0.084431
51.0323 | 11.8527 | 13.055 | 8.7284 | -1.2023 | 2.7682 | 1.2631 | 0.21053 | 0.084758
51.0423 | 11.8553 | 13.0406 | 8.7274 | -1.1853 | 2.7557 | 1.2621 | 0.21038 | 0.085088
51.0523 | 11.8523 | 13.0262 | 8.7264 | -1.1739 | 2.7432 | 1.261 | 0.21023 | 0.085422
51.0623 | 11.8564 | 13.0119 | 8.7254 | -1.1555 | 2.7307 | 1.2599 | 0.21008 | 0.085758
51.0723 | 11.8423 | 12.9975 | 8.7244 | -1.1552 | 2.7182 | 1.2588 | 0.20994 | 0.086098
51.0823 | 11.8662 | 12.9831 | 8.7234 | -1.1169 | 2.7057 | 1.2578 | 0.20979 | 0.086441
51.0923 | 11.8363 | 12.9687 | 8.7224 | -1.1324 | 2.6931 | 1.2567 | 0.20965 | 0.086787
51.1023 | 11.8516 | 12.9543 | 8.7214 | -1.1027 | 2.6806 | 1.2557 | 0.20951 | 0.087136
51.1123 | 11.8447 | 12.9399 | 8.7204 | -1.0952 | 2.668 | 1.2546 | 0.20937 | 0.087489
51.1223 | 11.8517 | 12.9255 | 8.7193 | -1.0738 | 2.6555 | 1.2536 | 0.20923 | 0.087845
51.1323 | 11.8501 | 12.9111 | 8.7183 | -1.061 | 2.6429 | 1.2526 | 0.20909 | 0.088204
51.1423 | 11.8473 | 12.8967 | 8.7173 | -1.0494 | 2.6304 | 1.2516 | 0.20895 | 0.088567
51.1523 | 11.8419 | 12.8824 | 8.7163 | -1.0405 | 2.6178 | 1.2506 | 0.20881 | 0.088933
51.1623 | 11.8478 | 12.8681 | 8.7152 | -1.0203 | 2.6053 | 1.2496 | 0.20868 | 0.089302
51.1723 | 11.8375 | 12.8538 | 8.7142 | -1.0163 | 2.5928 | 1.2486 | 0.20854 | 0.089675
51.1823 | 11.8357 | 12.8395 | 8.7132 | -1.0038 | 2.5802 | 1.2476 | 0.20841 | 0.090051
51.1923 | 11.8422 | 12.8252 | 8.7121 | -0.98299 | 2.5677 | 1.2466 | 0.20828 | 0.09043
51.2023 | 11.8221 | 12.8109 | 8.7111 | -0.98885 | 2.5553 | 1.2456 | 0.20815 | 0.090814
51.2123 | 11.8464 | 12.7967 | 8.7101 | -0.95033 | 2.5428 | 1.2447 | 0.20802 | 0.0912
51.2223 | 11.8269 | 12.7825 | 8.709 | -0.95564 | 2.5304 | 1.2437 | 0.20789 | 0.09159
51.2323 | 11.8309 | 12.7684 | 8.708 | -0.93748 | 2.5179 | 1.2427 | 0.20777 | 0.091984
51.2422 | 11.8291 | 12.7544 | 8.7069 | -0.92529 | 2.5056 | 1.2418 | 0.20764 | 0.092377
51.2522 | 11.8315 | 12.7403 | 8.7059 | -0.9088 | 2.4933 | 1.2409 | 0.20752 | 0.092777
51.2622 | 11.8327 | 12.7262 | 8.7048 | -0.89354 | 2.4809 | 1.2399 | 0.20739 | 0.093181
51.2722 | 11.8293 | 12.7122 | 8.7038 | -0.88292 | 2.4686 | 1.239 | 0.20727 | 0.093589
51.2822 | 11.8202 | 12.6982 | 8.7027 | -0.87803 | 2.4563 | 1.2381 | 0.20715 | 0.094
51.2922 | 11.839 | 12.6843 | 8.7016 | -0.84529 | 2.444 | 1.2372 | 0.20703 | 0.094415
51.3022 | 11.8296 | 12.6704 | 8.7006 | -0.84079 | 2.4318 | 1.2363 | 0.20691 | 0.094834
51.3122 | 11.8262 | 12.6565 | 8.6995 | -0.83033 | 2.4196 | 1.2354 | 0.2068 | 0.095256
51.3222 | 11.8297 | 12.6427 | 8.6984 | -0.81301 | 2.4075 | 1.2345 | 0.20668 | 0.095681
51.3322 | 11.8316 | 12.6289 | 8.6973 | -0.79734 | 2.3953 | 1.2336 | 0.20656 | 0.096111
51.3422 | 11.8318 | 12.6152 | 8.6963 | -0.78342 | 2.3833 | 1.2327 | 0.20645 | 0.096544
51.3522 | 11.8206 | 12.6015 | 8.6952 | -0.78094 | 2.3712 | 1.2318 | 0.20634 | 0.096981
51.3622 | 11.8217 | 12.5879 | 8.6941 | -0.76622 | 2.3592 | 1.231 | 0.20623 | 0.097421
51.3722 | 11.8378 | 12.5743 | 8.693 | -0.73654 | 2.3473 | 1.2301 | 0.20612 | 0.097865
51.3822 | 11.8384 | 12.5608 | 8.6919 | -0.72242 | 2.3353 | 1.2292 | 0.20601 | 0.098313
51.3922 | 11.8281 | 12.5474 | 8.6908 | -0.71925 | 2.3235 | 1.2284 | 0.2059 | 0.098765
51.4022 | 11.8343 | 12.5339 | 8.6897 | -0.69964 | 2.3116 | 1.2275 | 0.20579 | 0.09922
51.4122 | 11.8336 | 12.5206 | 8.6886 | -0.68698 | 2.2999 | 1.2267 | 0.20569 | 0.09968
51.4222 | 11.8472 | 12.5073 | 8.6875 | -0.66007 | 2.2881 | 1.2259 | 0.20558 | 0.10014
51.4322 | 11.8444 | 12.494 | 8.6864 | -0.64962 | 2.2764 | 1.2251 | 0.20548 | 0.10061
51.4422 | 11.8335 | 12.4808 | 8.6853 | -0.64733 | 2.2648 | 1.2243 | 0.20538 | 0.10108
51.4522 | 11.8575 | 12.4677 | 8.6842 | -0.6102 | 2.2532 | 1.2234 | 0.20528 | 0.10155
51.4622 | 11.8457 | 12.4546 | 8.6831 | -0.60893 | 2.2417 | 1.2226 | 0.20518 | 0.10203
51.4722 | 11.846 | 12.4416 | 8.682 | -0.59562 | 2.2302 | 1.2218 | 0.20508 | 0.10251
51.4822 | 11.8548 | 12.4287 | 8.6809 | -0.57387 | 2.2188 | 1.2211 | 0.20498 | 0.103
51.4922 | 11.8528 | 12.4158 | 8.6797 | -0.56298 | 2.2074 | 1.2203 | 0.20489 | 0.10349
51.5022 | 11.8591 | 12.403 | 8.6786 | -0.54386 | 2.1961 | 1.2195 | 0.20479 | 0.10398
51.5122 | 11.8611 | 12.3902 | 8.6775 | -0.5291 | 2.1848 | 1.2187 | 0.2047 | 0.10448
51.5222 | 11.8637 | 12.3775 | 8.6764 | -0.5138 | 2.1736 | 1.218 | 0.20461 | 0.10498
51.5322 | 11.8838 | 12.3649 | 8.6752 | -0.48107 | 2.1624 | 1.2172 | 0.20452 | 0.10549
51.5422 | 11.8791 | 12.3523 | 8.6741 | -0.4732 | 2.1513 | 1.2165 | 0.20443 | 0.106
51.5522 | 11.875 | 12.3398 | 8.673 | -0.4648 | 2.1403 | 1.2157 | 0.20434 | 0.10651
51.5622 | 11.8949 | 12.3274 | 8.6718 | -0.43246 | 2.1293 | 1.215 | 0.20425 | 0.10703
51.5722 | 11.9013 | 12.315 | 8.6707 | -0.41369 | 2.1184 | 1.2142 | 0.20416 | 0.10755
51.5822 | 11.9007 | 12.3027 | 8.6695 | -0.40199 | 2.1075 | 1.2135 | 0.20408 | 0.10807
51.5922 | 11.9131 | 12.2905 | 8.6684 | -0.37736 | 2.0967 | 1.2128 | 0.20399 | 0.1086
51.6022 | 11.9199 | 12.2783 | 8.6672 | -0.35839 | 2.0859 | 1.2121 | 0.20391 | 0.10914
51.6122 | 11.933 | 12.2662 | 8.6661 | -0.3332 | 2.0753 | 1.2114 | 0.20383 | 0.10967
51.6222 | 11.9444 | 12.2542 | 8.6649 | -0.30977 | 2.0646 | 1.2107 | 0.20375 | 0.11021
51.6322 | 11.9595 | 12.2422 | 8.6637 | -0.28271 | 2.0541 | 1.21 | 0.20367 | 0.11076
51.6422 | 11.9675 | 12.2303 | 8.6626 | -0.26282 | 2.0436 | 1.2093 | 0.20359 | 0.11131
51.6522 | 11.9915 | 12.2185 | 8.6614 | -0.227 | 2.0331 | 1.2086 | 0.20351 | 0.11186
51.6622 | 11.9902 | 12.2068 | 8.6602 | -0.21655 | 2.0227 | 1.2079 | 0.20343 | 0.11241
51.6722 | 12.0045 | 12.1951 | 8.6591 | -0.19057 | 2.0124 | 1.2073 | 0.20336 | 0.11297
51.6822 | 12.0221 | 12.1835 | 8.6579 | -0.16137 | 2.0021 | 1.2066 | 0.20329 | 0.11354
51.6922 | 12.0399 | 12.1719 | 8.6567 | -0.13203 | 1.9919 | 1.206 | 0.20321 | 0.11411
51.7022 | 12.0574 | 12.1605 | 8.6555 | -0.10306 | 1.9818 | 1.2053 | 0.20314 | 0.11468
51.7122 | 12.0628 | 12.1491 | 8.6543 | -0.086265 | 1.9717 | 1.2047 | 0.20307 | 0.11526
51.7222 | 12.0972 | 12.1377 | 8.6532 | -0.04054 | 1.9617 | 1.204 | 0.203 | 0.11584
51.7322 | 12.1151 | 12.1265 | 8.652 | -0.011386 | 1.9518 | 1.2034 | 0.20293 | 0.11642
51.7422 | 12.1268 | 12.1153 | 8.6508 | 0.011496 | 1.9419 | 1.2028 | 0.20287 | 0.11701
51.7522 | 12.1561 | 12.1042 | 8.6496 | 0.051907 | 1.9321 | 1.2021 | 0.2028 | 0.1176
51.7622 | 12.172 | 12.0932 | 8.6484 | 0.078846 | 1.9223 | 1.2015 | 0.20274 | 0.11819
51.7722 | 12.1888 | 12.0822 | 8.6472 | 0.10661 | 1.9126 | 1.2009 | 0.20267 | 0.11879
51.7822 | 12.2252 | 12.0713 | 8.646 | 0.15391 | 1.903 | 1.2003 | 0.20261 | 0.1194
51.7922 | 12.2413 | 12.0605 | 8.6448 | 0.18084 | 1.8934 | 1.1997 | 0.20255 | 0.12
51.8022 | 12.2572 | 12.0497 | 8.6436 | 0.20749 | 1.8839 | 1.1991 | 0.20249 | 0.12062
51.8122 | 12.2872 | 12.039 | 8.6423 | 0.24817 | 1.8745 | 1.1985 | 0.20243 | 0.12123
51.8221 | 12.3032 | 12.0285 | 8.6411 | 0.27468 | 1.8652 | 1.198 | 0.20238 | 0.12184
51.8321 | 12.3416 | 12.018 | 8.6399 | 0.32362 | 1.8559 | 1.1974 | 0.20232 | 0.12246
51.8421 | 12.3668 | 12.0075 | 8.6387 | 0.35929 | 1.8466 | 1.1968 | 0.20227 | 0.12309
51.8521 | 12.3743 | 11.9971 | 8.6375 | 0.37718 | 1.8374 | 1.1963 | 0.20221 | 0.12372
51.8621 | 12.4238 | 11.9868 | 8.6363 | 0.43701 | 1.8283 | 1.1957 | 0.20216 | 0.12435
51.8721 | 12.446 | 11.9765 | 8.635 | 0.46947 | 1.8192 | 1.1952 | 0.20211 | 0.12499
51.8821 | 12.4659 | 11.9663 | 8.6338 | 0.49955 | 1.8102 | 1.1946 | 0.20206 | 0.12563
51.8921 | 12.4967 | 11.9562 | 8.6326 | 0.54047 | 1.8013 | 1.1941 | 0.20201 | 0.12628
51.9021 | 12.5361 | 11.9462 | 8.6313 | 0.58991 | 1.7924 | 1.1936 | 0.20196 | 0.12693
51.9121 | 12.5577 | 11.9362 | 8.6301 | 0.62149 | 1.7836 | 1.193 | 0.20191 | 0.12758
51.9221 | 12.5955 | 11.9263 | 8.6288 | 0.66919 | 1.7748 | 1.1925 | 0.20187 | 0.12823
51.9321 | 12.6228 | 11.9165 | 8.6276 | 0.70633 | 1.7662 | 1.192 | 0.20182 | 0.12889
51.9421 | 12.6552 | 11.9067 | 8.6263 | 0.74849 | 1.7575 | 1.1915 | 0.20178 | 0.12956
51.9521 | 12.6836 | 11.897 | 8.6251 | 0.78659 | 1.749 | 1.191 | 0.20174 | 0.13022
51.9621 | 12.7104 | 11.8874 | 8.6238 | 0.82302 | 1.7405 | 1.1905 | 0.2017 | 0.13089
51.9721 | 12.7595 | 11.8778 | 8.6226 | 0.88167 | 1.732 | 1.19 | 0.20166 | 0.13157
51.9821 | 12.7821 | 11.8683 | 8.6213 | 0.91376 | 1.7236 | 1.1896 | 0.20162 | 0.13224
51.9921 | 12.8097 | 11.8589 | 8.62 | 0.95078 | 1.7153 | 1.1891 | 0.20158 | 0.13292
52.0021 | 12.8347 | 11.8496 | 8.6188 | 0.98514 | 1.707 | 1.1886 | 0.20154 | 0.13361
52.0121 | 12.8847 | 11.8403 | 8.6175 | 1.0444 | 1.6988 | 1.1881 | 0.20151 | 0.13429
52.0221 | 12.8954 | 11.8311 | 8.6162 | 1.0643 | 1.6907 | 1.1877 | 0.20147 | 0.13498
52.0321 | 12.9475 | 11.8219 | 8.6149 | 1.1256 | 1.6826 | 1.1872 | 0.20144 | 0.13568
52.0421 | 12.9561 | 11.8128 | 8.6137 | 1.1433 | 1.6746 | 1.1868 | 0.20141 | 0.13637
52.0521 | 13.0059 | 11.8038 | 8.6124 | 1.2021 | 1.6666 | 1.1863 | 0.20138 | 0.13707
52.0621 | 13.0273 | 11.7949 | 8.6111 | 1.2324 | 1.6587 | 1.1859 | 0.20135 | 0.13778
52.0721 | 13.0545 | 11.786 | 8.6098 | 1.2685 | 1.6509 | 1.1855 | 0.20132 | 0.13848
52.0821 | 13.0926 | 11.7772 | 8.6085 | 1.3154 | 1.6431 | 1.1851 | 0.2013 | 0.13919
52.0921 | 13.1176 | 11.7684 | 8.6072 | 1.3492 | 1.6354 | 1.1846 | 0.20127 | 0.1399
52.1021 | 13.1169 | 11.7597 | 8.6059 | 1.3572 | 1.6277 | 1.1842 | 0.20125 | 0.14062
52.1121 | 13.1649 | 11.7511 | 8.6046 | 1.4138 | 1.6201 | 1.1838 | 0.20122 | 0.14133
52.1221 | 13.1982 | 11.7425 | 8.6033 | 1.4557 | 1.6125 | 1.1834 | 0.2012 | 0.14205
52.1321 | 13.1882 | 11.734 | 8.602 | 1.4542 | 1.605 | 1.183 | 0.20118 | 0.14278
52.1421 | 13.2421 | 11.7256 | 8.6007 | 1.5165 | 1.5976 | 1.1826 | 0.20116 | 0.1435
52.1521 | 13.2414 | 11.7172 | 8.5994 | 1.5242 | 1.5902 | 1.1823 | 0.20114 | 0.14423
52.1621 | 13.265 | 11.7089 | 8.5981 | 1.5561 | 1.5829 | 1.1819 | 0.20113 | 0.14496
52.1721 | 13.2771 | 11.7007 | 8.5968 | 1.5764 | 1.5756 | 1.1815 | 0.20111 | 0.14569
52.1821 | 13.2957 | 11.6925 | 8.5955 | 1.6032 | 1.5684 | 1.1811 | 0.20109 | 0.14643
52.1921 | 13.2964 | 11.6844 | 8.5941 | 1.612 | 1.5612 | 1.1808 | 0.20108 | 0.14716
52.2021 | 13.3239 | 11.6763 | 8.5928 | 1.6476 | 1.5541 | 1.1804 | 0.20107 | 0.1479
52.2121 | 13.3183 | 11.6683 | 8.5915 | 1.65 | 1.547 | 1.1801 | 0.20106 | 0.14865
52.2221 | 13.336 | 11.6604 | 8.5902 | 1.6756 | 1.54 | 1.1797 | 0.20105 | 0.14939
52.2321 | 13.3391 | 11.6525 | 8.5888 | 1.6866 | 1.5331 | 1.1794 | 0.20104 | 0.15013
52.2421 | 13.3343 | 11.6447 | 8.5875 | 1.6896 | 1.5262 | 1.1791 | 0.20103 | 0.15088
52.2521 | 13.3463 | 11.6369 | 8.5861 | 1.7094 | 1.5193 | 1.1788 | 0.20102 | 0.15163
52.2621 | 13.3304 | 11.6292 | 8.5848 | 1.7012 | 1.5126 | 1.1784 | 0.20102 | 0.15238
52.2721 | 13.3463 | 11.6216 | 8.5835 | 1.7247 | 1.5058 | 1.1781 | 0.20102 | 0.15314
52.2821 | 13.3336 | 11.614 | 8.5821 | 1.7196 | 1.4991 | 1.1778 | 0.20101 | 0.15389
52.2921 | 13.3189 | 11.6064 | 8.5808 | 1.7125 | 1.4925 | 1.1775 | 0.20101 | 0.15465
52.3021 | 13.3118 | 11.599 | 8.5794 | 1.7128 | 1.4859 | 1.1772 | 0.20101 | 0.1554
52.3121 | 13.2988 | 11.5915 | 8.5781 | 1.7073 | 1.4794 | 1.1769 | 0.20101 | 0.15616
52.3221 | 13.2897 | 11.5842 | 8.5767 | 1.7055 | 1.4729 | 1.1766 | 0.20101 | 0.15692
52.3321 | 13.2652 | 11.5769 | 8.5753 | 1.6883 | 1.4665 | 1.1764 | 0.20102 | 0.15768
52.3421 | 13.2705 | 11.5696 | 8.574 | 1.7009 | 1.4601 | 1.1761 | 0.20102 | 0.15844
52.3521 | 13.2378 | 11.5624 | 8.5726 | 1.6754 | 1.4538 | 1.1758 | 0.20103 | 0.15921
52.3621 | 13.2105 | 11.5553 | 8.5712 | 1.6552 | 1.4475 | 1.1756 | 0.20104 | 0.15997
52.3721 | 13.2045 | 11.5482 | 8.5699 | 1.6563 | 1.4413 | 1.1753 | 0.20104 | 0.16073
52.3821 | 13.168 | 11.5412 | 8.5685 | 1.6268 | 1.4351 | 1.1751 | 0.20105 | 0.1615
52.3921 | 13.1449 | 11.5342 | 8.5671 | 1.6107 | 1.4289 | 1.1748 | 0.20106 | 0.16226
52.4021 | 13.1209 | 11.5273 | 8.5657 | 1.5936 | 1.4229 | 1.1746 | 0.20108 | 0.16303
52.412 | 13.0962 | 11.5204 | 8.5643 | 1.5758 | 1.4169 | 1.1743 | 0.20109 | 0.16378
52.422 | 13.0455 | 11.5136 | 8.563 | 1.5319 | 1.4109 | 1.1741 | 0.2011 | 0.16455
52.432 | 13.0482 | 11.5068 | 8.5616 | 1.5414 | 1.4049 | 1.1739 | 0.20112 | 0.16531
52.442 | 12.9832 | 11.5001 | 8.5602 | 1.4831 | 1.399 | 1.1737 | 0.20114 | 0.16608
52.452 | 12.9762 | 11.4934 | 8.5588 | 1.4828 | 1.3932 | 1.1735 | 0.20115 | 0.16684
52.462 | 12.9393 | 11.4868 | 8.5574 | 1.4525 | 1.3874 | 1.1733 | 0.20117 | 0.16761
52.472 | 12.8883 | 11.4802 | 8.556 | 1.4081 | 1.3816 | 1.1731 | 0.20119 | 0.16837
52.482 | 12.8514 | 11.4737 | 8.5546 | 1.3777 | 1.3759 | 1.1729 | 0.20122 | 0.16913
52.492 | 12.8263 | 11.4672 | 8.5532 | 1.3591 | 1.3702 | 1.1727 | 0.20124 | 0.1699
52.502 | 12.7902 | 11.4608 | 8.5518 | 1.3294 | 1.3646 | 1.1725 | 0.20126 | 0.17066
52.512 | 12.7466 | 11.4544 | 8.5503 | 1.2922 | 1.359 | 1.1723 | 0.20129 | 0.17142
52.522 | 12.7205 | 11.4481 | 8.5489 | 1.2724 | 1.3535 | 1.1721 | 0.20132 | 0.17218
52.532 | 12.6711 | 11.4418 | 8.5475 | 1.2293 | 1.348 | 1.172 | 0.20134 | 0.17293
52.542 | 12.6307 | 11.4355 | 8.5461 | 1.1952 | 1.3425 | 1.1718 | 0.20137 | 0.17369
52.552 | 12.6029 | 11.4293 | 8.5447 | 1.1736 | 1.3371 | 1.1717 | 0.2014 | 0.17444
52.562 | 12.5801 | 11.4232 | 8.5432 | 1.1569 | 1.3318 | 1.1715 | 0.20144 | 0.1752
52.572 | 12.5146 | 11.417 | 8.5418 | 1.0976 | 1.3264 | 1.1714 | 0.20147 | 0.17595
52.582 | 12.5044 | 11.411 | 8.5404 | 1.0934 | 1.3212 | 1.1712 | 0.2015 | 0.17669
52.592 | 12.4461 | 11.405 | 8.5389 | 1.0411 | 1.3159 | 1.1711 | 0.20154 | 0.17744
52.602 | 12.417 | 11.399 | 8.5375 | 1.018 | 1.3107 | 1.171 | 0.20158 | 0.17818
52.612 | 12.3851 | 11.393 | 8.5361 | 0.99207 | 1.3056 | 1.1709 | 0.20162 | 0.17892
52.622 | 12.3481 | 11.3871 | 8.5346 | 0.96097 | 1.3005 | 1.1708 | 0.20166 | 0.17966
52.632 | 12.3212 | 11.3813 | 8.5332 | 0.93992 | 1.2954 | 1.1706 | 0.2017 | 0.1804
52.642 | 12.2711 | 11.3755 | 8.5317 | 0.89564 | 1.2903 | 1.1705 | 0.20174 | 0.18113
52.652 | 12.2295 | 11.3697 | 8.5303 | 0.85981 | 1.2853 | 1.1704 | 0.20178 | 0.18186
52.662 | 12.2368 | 11.364 | 8.5288 | 0.87285 | 1.2804 | 1.1704 | 0.20183 | 0.18259
52.672 | 12.1749 | 11.3583 | 8.5273 | 0.81664 | 1.2755 | 1.1703 | 0.20187 | 0.18331
52.682 | 12.1386 | 11.3526 | 8.5259 | 0.786 | 1.2706 | 1.1702 | 0.20192 | 0.18403
52.692 | 12.1322 | 11.347 | 8.5244 | 0.78521 | 1.2657 | 1.1701 | 0.20197 | 0.18474
52.702 | 12.0947 | 11.3414 | 8.523 | 0.75329 | 1.2609 | 1.17 | 0.20202 | 0.18545
52.712 | 12.0656 | 11.3359 | 8.5215 | 0.72973 | 1.2562 | 1.17 | 0.20207 | 0.18616
52.722 | 12.0507 | 11.3304 | 8.52 | 0.72033 | 1.2514 | 1.1699 | 0.20212 | 0.18686
52.732 | 12.0088 | 11.3249 | 8.5185 | 0.6839 | 1.2468 | 1.1699 | 0.20218 | 0.18756
52.742 | 11.9928 | 11.3195 | 8.5171 | 0.67333 | 1.2421 | 1.1698 | 0.20223 | 0.18825
52.752 | 11.9716 | 11.3141 | 8.5156 | 0.65752 | 1.2375 | 1.1698 | 0.20229 | 0.18894
52.762 | 11.9535 | 11.3087 | 8.5141 | 0.64478 | 1.2329 | 1.1698 | 0.20235 | 0.18963
52.772 | 11.9294 | 11.3034 | 8.5126 | 0.626 | 1.2284 | 1.1697 | 0.20241 | 0.1903
52.782 | 11.8936 | 11.2981 | 8.5111 | 0.59549 | 1.2238 | 1.1697 | 0.20247 | 0.19098
52.792 | 11.901 | 11.2929 | 8.5096 | 0.60814 | 1.2194 | 1.1697 | 0.20253 | 0.19164
52.802 | 11.8597 | 11.2876 | 8.5081 | 0.57206 | 1.2149 | 1.1697 | 0.20259 | 0.19231
52.812 | 11.8396 | 11.2825 | 8.5066 | 0.55715 | 1.2105 | 1.1697 | 0.20266 | 0.19296
52.822 | 11.8335 | 11.2773 | 8.5051 | 0.5562 | 1.2062 | 1.1697 | 0.20272 | 0.19361
52.832 | 11.8 | 11.2722 | 8.5036 | 0.52782 | 1.2018 | 1.1697 | 0.20279 | 0.19426
52.842 | 11.803 | 11.2671 | 8.5021 | 0.53591 | 1.1975 | 1.1697 | 0.20286 | 0.1949
52.852 | 11.785 | 11.262 | 8.5006 | 0.52297 | 1.1933 | 1.1697 | 0.20293 | 0.19553
52.862 | 11.7531 | 11.257 | 8.4991 | 0.49609 | 1.189 | 1.1697 | 0.203 | 0.19615
52.872 | 11.7674 | 11.252 | 8.4976 | 0.51539 | 1.1848 | 1.1697 | 0.20308 | 0.19677
52.882 | 11.7403 | 11.247 | 8.4961 | 0.49325 | 1.1807 | 1.1698 | 0.20315 | 0.19738
52.892 | 11.7214 | 11.2421 | 8.4945 | 0.47928 | 1.1765 | 1.1698 | 0.20322 | 0.19799
52.902 | 11.7325 | 11.2372 | 8.493 | 0.49529 | 1.1724 | 1.1699 | 0.2033 | 0.19858
52.912 | 11.6963 | 11.2323 | 8.4915 | 0.46396 | 1.1684 | 1.1699 | 0.20338 | 0.19917
52.922 | 11.6921 | 11.2275 | 8.49 | 0.46461 | 1.1643 | 1.17 | 0.20346 | 0.19975
52.932 | 11.6831 | 11.2227 | 8.4884 | 0.46042 | 1.1603 | 1.17 | 0.20354 | 0.20033
52.942 | 11.6666 | 11.2179 | 8.4869 | 0.44871 | 1.1564 | 1.1701 | 0.20362 | 0.2009
52.952 | 11.6679 | 11.2131 | 8.4854 | 0.45477 | 1.1524 | 1.1702 | 0.20371 | 0.20145
52.962 | 11.6463 | 11.2084 | 8.4838 | 0.43791 | 1.1485 | 1.1702 | 0.20379 | 0.202
52.972 | 11.6273 | 11.2037 | 8.4823 | 0.42362 | 1.1446 | 1.1703 | 0.20388 | 0.20255
52.982 | 11.6307 | 11.199 | 8.4807 | 0.4317 | 1.1408 | 1.1704 | 0.20397 | 0.20308
52.9919 | 11.6177 | 11.1944 | 8.4792 | 0.4233 | 1.137 | 1.1705 | 0.20406 | 0.2036
53.0019 | 11.6138 | 11.1898 | 8.4777 | 0.42403 | 1.1332 | 1.1706 | 0.20415 | 0.20412
53.0119 | 11.5872 | 11.1852 | 8.4761 | 0.40203 | 1.1295 | 1.1707 | 0.20424 | 0.20462
53.0219 | 11.5897 | 11.1806 | 8.4746 | 0.40911 | 1.1257 | 1.1708 | 0.20433 | 0.20512
53.0319 | 11.5907 | 11.176 | 8.473 | 0.41466 | 1.122 | 1.171 | 0.20443 | 0.20561
53.0419 | 11.568 | 11.1715 | 8.4714 | 0.39649 | 1.1184 | 1.1711 | 0.20452 | 0.20609
53.0519 | 11.567 | 11.167 | 8.4699 | 0.4 | 1.1147 | 1.1712 | 0.20462 | 0.20656
53.0619 | 11.5657 | 11.1625 | 8.4683 | 0.40318 | 1.1111 | 1.1713 | 0.20472 | 0.20702
53.0719 | 11.5386 | 11.1581 | 8.4667 | 0.38054 | 1.1075 | 1.1715 | 0.20482 | 0.20747
53.0819 | 11.5501 | 11.1536 | 8.4652 | 0.39647 | 1.104 | 1.1716 | 0.20492 | 0.20792
53.0919 | 11.531 | 11.1492 | 8.4636 | 0.38178 | 1.1005 | 1.1718 | 0.20503 | 0.20835
53.1019 | 11.5304 | 11.1448 | 8.462 | 0.38557 | 1.097 | 1.1719 | 0.20513 | 0.20877
53.1119 | 11.5319 | 11.1405 | 8.4604 | 0.39144 | 1.0935 | 1.1721 | 0.20524 | 0.20918
53.1219 | 11.5167 | 11.1361 | 8.4588 | 0.38058 | 1.0901 | 1.1723 | 0.20535 | 0.20958
53.1319 | 11.5039 | 11.1318 | 8.4573 | 0.37211 | 1.0866 | 1.1725 | 0.20546 | 0.20997
53.1419 | 11.5058 | 11.1275 | 8.4557 | 0.37831 | 1.0833 | 1.1726 | 0.20557 | 0.21035
53.1519 | 11.4994 | 11.1232 | 8.4541 | 0.37619 | 1.0799 | 1.1728 | 0.20568 | 0.21072
53.1619 | 11.4998 | 11.1189 | 8.4525 | 0.38085 | 1.0766 | 1.173 | 0.2058 | 0.21108
53.1719 | 11.4777 | 11.1147 | 8.4509 | 0.36299 | 1.0733 | 1.1732 | 0.20591 | 0.21143
53.1819 | 11.4888 | 11.1105 | 8.4493 | 0.37831 | 1.07 | 1.1734 | 0.20603 | 0.21177
53.1919 | 11.4958 | 11.1063 | 8.4477 | 0.38951 | 1.0667 | 1.1736 | 0.20615 | 0.21209
53.2019 | 11.468 | 11.1021 | 8.4461 | 0.36589 | 1.0635 | 1.1739 | 0.20627 | 0.21241
53.2119 | 11.4792 | 11.0979 | 8.4445 | 0.38126 | 1.0603 | 1.1741 | 0.20639 | 0.21271
53.2219 | 11.4638 | 11.0938 | 8.4429 | 0.37 | 1.0571 | 1.1743 | 0.20651 | 0.21301
53.2319 | 11.4766 | 11.0897 | 8.4412 | 0.38692 | 1.054 | 1.1745 | 0.20664 | 0.21329
53.2419 | 11.4812 | 11.0856 | 8.4396 | 0.39563 | 1.0508 | 1.1748 | 0.20676 | 0.21356
53.2519 | 11.4524 | 11.0815 | 8.438 | 0.37092 | 1.0477 | 1.175 | 0.20689 | 0.21382
53.2619 | 11.465 | 11.0774 | 8.4364 | 0.38759 | 1.0447 | 1.1753 | 0.20702 | 0.21406
53.2719 | 11.4636 | 11.0734 | 8.4348 | 0.39024 | 1.0416 | 1.1755 | 0.20715 | 0.2143
53.2819 | 11.4598 | 11.0693 | 8.4331 | 0.39047 | 1.0386 | 1.1758 | 0.20728 | 0.21452
53.2919 | 11.4461 | 11.0653 | 8.4315 | 0.38079 | 1.0356 | 1.1761 | 0.20742 | 0.21474
53.3019 | 11.4444 | 11.0613 | 8.4299 | 0.38309 | 1.0326 | 1.1763 | 0.20755 | 0.21494
53.3119 | 11.4482 | 11.0573 | 8.4282 | 0.39087 | 1.0297 | 1.1766 | 0.20769 | 0.21513
53.3219 | 11.454 | 11.0534 | 8.4266 | 0.40064 | 1.0267 | 1.1769 | 0.20783 | 0.2153
53.3319 | 11.4412 | 11.0494 | 8.425 | 0.39179 | 1.0238 | 1.1772 | 0.20797 | 0.21547
53.3419 | 11.4385 | 11.0455 | 8.4233 | 0.39302 | 1.0209 | 1.1775 | 0.20811 | 0.21562
53.3519 | 11.4376 | 11.0416 | 8.4217 | 0.39604 | 1.0181 | 1.1778 | 0.20825 | 0.21576
53.3619 | 11.4331 | 11.0377 | 8.42 | 0.39544 | 1.0152 | 1.1781 | 0.20839 | 0.21589
53.3719 | 11.4436 | 11.0338 | 8.4184 | 0.40983 | 1.0124 | 1.1784 | 0.20854 | 0.21601
53.3819 | 11.43 | 11.0299 | 8.4167 | 0.4001 | 1.0096 | 1.1787 | 0.20869 | 0.21611
53.3919 | 11.4279 | 11.026 | 8.4151 | 0.40185 | 1.0069 | 1.1791 | 0.20884 | 0.21621
53.4019 | 11.4323 | 11.0222 | 8.4134 | 0.41009 | 1.0041 | 1.1794 | 0.20899 | 0.21629
53.4119 | 11.4285 | 11.0184 | 8.4117 | 0.41012 | 1.0014 | 1.1797 | 0.20914 | 0.21636
53.4219 | 11.4343 | 11.0146 | 8.4101 | 0.41973 | 0.9987 | 1.1801 | 0.2093 | 0.21641
53.4319 | 11.4163 | 11.0108 | 8.4084 | 0.40552 | 0.99602 | 1.1804 | 0.20945 | 0.21646
53.4419 | 11.4292 | 11.007 | 8.4067 | 0.4222 | 0.99336 | 1.1808 | 0.20961 | 0.21649
53.4519 | 11.4184 | 11.0032 | 8.4051 | 0.41517 | 0.99073 | 1.1812 | 0.20977 | 0.21651
53.4619 | 11.408 | 10.9995 | 8.4034 | 0.40852 | 0.98811 | 1.1815 | 0.20993 | 0.21652
53.4719 | 11.4179 | 10.9957 | 8.4017 | 0.42216 | 0.98552 | 1.1819 | 0.21009 | 0.21651
53.4819 | 11.4137 | 10.992 | 8.4 | 0.42168 | 0.98295 | 1.1823 | 0.21026 | 0.2165
53.4919 | 11.4152 | 10.9883 | 8.3983 | 0.42689 | 0.9804 | 1.1827 | 0.21042 | 0.21647
53.5019 | 11.4159 | 10.9846 | 8.3967 | 0.43128 | 0.97787 | 1.1831 | 0.21059 | 0.21643
53.5119 | 11.4105 | 10.9809 | 8.395 | 0.42956 | 0.97536 | 1.1835 | 0.21076 | 0.21638
53.5219 | 11.4144 | 10.9773 | 8.3933 | 0.43713 | 0.97287 | 1.1839 | 0.21093 | 0.21631
53.5319 | 11.4078 | 10.9736 | 8.3916 | 0.43419 | 0.9704 | 1.1843 | 0.2111 | 0.21624
53.5419 | 11.405 | 10.97 | 8.3899 | 0.43503 | 0.96795 | 1.1847 | 0.21128 | 0.21615
53.5519 | 11.4022 | 10.9663 | 8.3882 | 0.43585 | 0.96553 | 1.1851 | 0.21145 | 0.21605
53.5619 | 11.4075 | 10.9627 | 8.3865 | 0.44477 | 0.96312 | 1.1856 | 0.21163 | 0.21594
53.5719 | 11.41 | 10.9591 | 8.3848 | 0.45087 | 0.96073 | 1.186 | 0.21181 | 0.21581
53.5818 | 11.3967 | 10.9556 | 8.3831 | 0.44112 | 0.95839 | 1.1864 | 0.21199 | 0.21568
53.5918 | 11.3992 | 10.952 | 8.3814 | 0.44719 | 0.95604 | 1.1869 | 0.21217 | 0.21553
53.6018 | 11.395 | 10.9484 | 8.3797 | 0.44655 | 0.95371 | 1.1873 | 0.21236 | 0.21538
53.6118 | 11.3886 | 10.9449 | 8.378 | 0.4437 | 0.9514 | 1.1878 | 0.21254 | 0.21521
53.6218 | 11.3862 | 10.9414 | 8.3762 | 0.44484 | 0.94911 | 1.1883 | 0.21273 | 0.21502
53.6318 | 11.3875 | 10.9378 | 8.3745 | 0.44966 | 0.94684 | 1.1887 | 0.21292 | 0.21483
53.6418 | 11.3848 | 10.9343 | 8.3728 | 0.45047 | 0.94459 | 1.1892 | 0.21311 | 0.21463
53.6518 | 11.3873 | 10.9308 | 8.3711 | 0.45646 | 0.94236 | 1.1897 | 0.2133 | 0.21441
53.6618 | 11.3814 | 10.9274 | 8.3693 | 0.45405 | 0.94014 | 1.1902 | 0.2135 | 0.21418
53.6718 | 11.3724 | 10.9239 | 8.3676 | 0.44852 | 0.93795 | 1.1907 | 0.2137 | 0.21394
53.6818 | 11.3784 | 10.9204 | 8.3659 | 0.45797 | 0.93577 | 1.1912 | 0.2139 | 0.2137
53.6918 | 11.3671 | 10.917 | 8.3641 | 0.45012 | 0.93361 | 1.1917 | 0.2141 | 0.21343
53.7018 | 11.3685 | 10.9135 | 8.3624 | 0.45495 | 0.93147 | 1.1922 | 0.2143 | 0.21316
53.7118 | 11.361 | 10.9101 | 8.3607 | 0.45087 | 0.92935 | 1.1927 | 0.2145 | 0.21288
53.7218 | 11.3635 | 10.9067 | 8.3589 | 0.45678 | 0.92725 | 1.1933 | 0.21471 | 0.21259
53.7318 | 11.3619 | 10.9033 | 8.3572 | 0.45857 | 0.92516 | 1.1938 | 0.21492 | 0.21228
53.7418 | 11.3596 | 10.8999 | 8.3554 | 0.45965 | 0.92309 | 1.1943 | 0.21513 | 0.21197
53.7518 | 11.3471 | 10.8966 | 8.3537 | 0.45052 | 0.92104 | 1.1949 | 0.21534 | 0.21165
53.7618 | 11.3525 | 10.8932 | 8.3519 | 0.45928 | 0.91901 | 1.1954 | 0.21555 | 0.21131
53.7718 | 11.3421 | 10.8899 | 8.3502 | 0.45222 | 0.91699 | 1.196 | 0.21577 | 0.21097
53.7818 | 11.3418 | 10.8865 | 8.3484 | 0.45525 | 0.91499 | 1.1965 | 0.21598 | 0.21061
53.7918 | 11.325 | 10.8832 | 8.3467 | 0.44177 | 0.91301 | 1.1971 | 0.2162 | 0.21024
53.8018 | 11.3366 | 10.8799 | 8.3449 | 0.45668 | 0.91104 | 1.1977 | 0.21642 | 0.20987
53.8118 | 11.3345 | 10.8766 | 8.3431 | 0.45787 | 0.9091 | 1.1983 | 0.21664 | 0.20948
53.8218 | 11.3141 | 10.8734 | 8.3414 | 0.44075 | 0.90717 | 1.1989 | 0.21687 | 0.20909
53.8318 | 11.3243 | 10.8701 | 8.3396 | 0.45422 | 0.90525 | 1.1995 | 0.2171 | 0.20868
53.8418 | 11.337 | 10.8668 | 8.3378 | 0.47017 | 0.90335 | 1.2001 | 0.21732 | 0.20827
53.8518 | 11.297 | 10.8636 | 8.336 | 0.43341 | 0.90147 | 1.2007 | 0.21755 | 0.20784
53.8618 | 11.3254 | 10.8604 | 8.3343 | 0.46504 | 0.89961 | 1.2013 | 0.21779 | 0.20741
53.8718 | 11.3082 | 10.8571 | 8.3325 | 0.45105 | 0.89776 | 1.2019 | 0.21802 | 0.20697
53.8818 | 11.3079 | 10.8539 | 8.3307 | 0.45396 | 0.89593 | 1.2025 | 0.21826 | 0.20652
53.8918 | 11.2951 | 10.8508 | 8.3289 | 0.44435 | 0.89411 | 1.2032 | 0.21849 | 0.20606
53.9018 | 11.3102 | 10.8476 | 8.3271 | 0.46262 | 0.89231 | 1.2038 | 0.21874 | 0.20559
53.9118 | 11.305 | 10.8444 | 8.3253 | 0.46058 | 0.89053 | 1.2045 | 0.21898 | 0.20511
53.9218 | 11.2906 | 10.8413 | 8.3235 | 0.44933 | 0.88876 | 1.2051 | 0.21922 | 0.20463
53.9318 | 11.2829 | 10.8381 | 8.3217 | 0.44477 | 0.88701 | 1.2058 | 0.21947 | 0.20413
53.9418 | 11.2886 | 10.835 | 8.3199 | 0.45359 | 0.88527 | 1.2065 | 0.21972 | 0.20363
53.9518 | 11.2822 | 10.8319 | 8.3181 | 0.4503 | 0.88355 | 1.2071 | 0.21997 | 0.20312
53.9618 | 11.2747 | 10.8288 | 8.3163 | 0.4459 | 0.88184 | 1.2078 | 0.22022 | 0.2026
53.9718 | 11.2728 | 10.8257 | 8.3145 | 0.44708 | 0.88015 | 1.2085 | 0.22047 | 0.20207
53.9818 | 11.2721 | 10.8226 | 8.3127 | 0.44945 | 0.87848 | 1.2092 | 0.22073 | 0.20154
53.9918 | 11.2765 | 10.8196 | 8.3109 | 0.45691 | 0.87682 | 1.2099 | 0.22099 | 0.20099
54.0018 | 11.2532 | 10.8166 | 8.3091 | 0.43665 | 0.87517 | 1.2106 | 0.22125 | 0.20045
54.0118 | 11.259 | 10.8135 | 8.3073 | 0.44548 | 0.87354 | 1.2113 | 0.22151 | 0.19989
54.0218 | 11.2606 | 10.8105 | 8.3055 | 0.45009 | 0.87193 | 1.212 | 0.22177 | 0.19932
54.0318 | 11.2479 | 10.8075 | 8.3036 | 0.44039 | 0.87033 | 1.2128 | 0.22204 | 0.19875
54.0418 | 11.2527 | 10.8045 | 8.3018 | 0.44818 | 0.86874 | 1.2135 | 0.22231 | 0.19817
54.0518 | 11.2531 | 10.8016 | 8.3 | 0.45155 | 0.86717 | 1.2142 | 0.22258 | 0.19759
54.0618 | 11.2385 | 10.7986 | 8.2982 | 0.43991 | 0.86561 | 1.215 | 0.22285 | 0.197
54.0718 | 11.2543 | 10.7957 | 8.2963 | 0.45865 | 0.86407 | 1.2157 | 0.22313 | 0.1964
54.0818 | 11.2367 | 10.7927 | 8.2945 | 0.44398 | 0.86254 | 1.2165 | 0.2234 | 0.1958
54.0918 | 11.2276 | 10.7898 | 8.2927 | 0.43779 | 0.86103 | 1.2173 | 0.22368 | 0.19519
54.1018 | 11.2305 | 10.7869 | 8.2908 | 0.44359 | 0.85953 | 1.218 | 0.22397 | 0.19457
54.1118 | 11.2244 | 10.784 | 8.289 | 0.44038 | 0.85804 | 1.2188 | 0.22425 | 0.19395
54.1218 | 11.2244 | 10.7812 | 8.2871 | 0.44325 | 0.85657 | 1.2196 | 0.22453 | 0.19332
54.1318 | 11.2284 | 10.7783 | 8.2853 | 0.45011 | 0.85511 | 1.2204 | 0.22482 | 0.19269
54.1418 | 11.2122 | 10.7755 | 8.2834 | 0.43675 | 0.85366 | 1.2212 | 0.22511 | 0.19205
54.1518 | 11.2287 | 10.7726 | 8.2816 | 0.45607 | 0.85223 | 1.222 | 0.22541 | 0.1914
54.1617 | 11.209 | 10.7698 | 8.2798 | 0.43916 | 0.85083 | 1.2228 | 0.2257 | 0.19076
54.1717 | 11.2087 | 10.767 | 8.2779 | 0.44165 | 0.84943 | 1.2236 | 0.22599 | 0.1901
54.1817 | 11.2342 | 10.7643 | 8.276 | 0.46993 | 0.84804 | 1.2245 | 0.22629 | 0.18944
54.1917 | 11.1986 | 10.7615 | 8.2742 | 0.4371 | 0.84666 | 1.2253 | 0.2266 | 0.18878
54.2017 | 11.2083 | 10.7588 | 8.2723 | 0.44955 | 0.8453 | 1.2261 | 0.2269 | 0.18811
54.2117 | 11.2241 | 10.756 | 8.2705 | 0.46808 | 0.84395 | 1.227 | 0.22721 | 0.18744
54.2217 | 11.1918 | 10.7533 | 8.2686 | 0.4385 | 0.84261 | 1.2278 | 0.22751 | 0.18676
54.2317 | 11.2149 | 10.7506 | 8.2667 | 0.4643 | 0.84128 | 1.2287 | 0.22782 | 0.18608
54.2417 | 11.2027 | 10.7479 | 8.2648 | 0.45479 | 0.83997 | 1.2296 | 0.22814 | 0.18539
54.2517 | 11.2069 | 10.7452 | 8.263 | 0.46166 | 0.83868 | 1.2304 | 0.22845 | 0.1847
54.2617 | 11.207 | 10.7426 | 8.2611 | 0.46441 | 0.83739 | 1.2313 | 0.22877 | 0.18401
54.2717 | 11.1773 | 10.7399 | 8.2592 | 0.43735 | 0.83612 | 1.2322 | 0.22909 | 0.18331
54.2817 | 11.2017 | 10.7373 | 8.2573 | 0.46437 | 0.83486 | 1.2331 | 0.22941 | 0.18261
54.2917 | 11.2045 | 10.7347 | 8.2555 | 0.46978 | 0.83361 | 1.234 | 0.22974 | 0.1819
54.3017 | 11.1846 | 10.7321 | 8.2536 | 0.45247 | 0.83238 | 1.2349 | 0.23006 | 0.1812
54.3117 | 11.2023 | 10.7296 | 8.2517 | 0.47274 | 0.83115 | 1.2358 | 0.23039 | 0.18049
54.3217 | 11.1922 | 10.727 | 8.2498 | 0.4652 | 0.82994 | 1.2368 | 0.23073 | 0.17977
54.3317 | 11.1883 | 10.7245 | 8.2479 | 0.46384 | 0.82875 | 1.2377 | 0.23106 | 0.17906
54.3417 | 11.2003 | 10.7219 | 8.246 | 0.47836 | 0.82756 | 1.2386 | 0.2314 | 0.17834
54.3517 | 11.1785 | 10.7194 | 8.2441 | 0.45907 | 0.82639 | 1.2396 | 0.23174 | 0.17762
54.3617 | 11.201 | 10.7169 | 8.2422 | 0.48405 | 0.82523 | 1.2405 | 0.23208 | 0.17689
54.3717 | 11.1905 | 10.7145 | 8.2403 | 0.47602 | 0.82408 | 1.2415 | 0.23242 | 0.17617
54.3817 | 11.1788 | 10.712 | 8.2384 | 0.46678 | 0.82295 | 1.2425 | 0.23277 | 0.17544
54.3917 | 11.199 | 10.7096 | 8.2365 | 0.48941 | 0.82182 | 1.2435 | 0.23312 | 0.17471
54.4017 | 11.1857 | 10.7072 | 8.2346 | 0.47853 | 0.82071 | 1.2444 | 0.23347 | 0.17397
54.4117 | 11.1819 | 10.7048 | 8.2327 | 0.47713 | 0.81961 | 1.2454 | 0.23383 | 0.17324
54.4217 | 11.1721 | 10.7024 | 8.2308 | 0.46972 | 0.81852 | 1.2464 | 0.23418 | 0.1725
54.4317 | 11.1784 | 10.7 | 8.2288 | 0.47838 | 0.81744 | 1.2474 | 0.23454 | 0.17177
54.4417 | 11.1901 | 10.6977 | 8.2269 | 0.49243 | 0.81638 | 1.2484 | 0.2349 | 0.17103
54.4517 | 11.1678 | 10.6953 | 8.225 | 0.47246 | 0.81532 | 1.2495 | 0.23527 | 0.17029
54.4617 | 11.1684 | 10.693 | 8.2231 | 0.47537 | 0.81428 | 1.2505 | 0.23564 | 0.16955
54.4717 | 11.1809 | 10.6907 | 8.2211 | 0.49016 | 0.81325 | 1.2515 | 0.23601 | 0.16881
54.4817 | 11.1812 | 10.6885 | 8.2192 | 0.49274 | 0.81223 | 1.2526 | 0.23638 | 0.16806
54.4917 | 11.1701 | 10.6862 | 8.2173 | 0.48389 | 0.81122 | 1.2536 | 0.23675 | 0.16732
54.5017 | 11.1731 | 10.684 | 8.2154 | 0.48913 | 0.81023 | 1.2547 | 0.23713 | 0.16658
54.5117 | 11.1718 | 10.6818 | 8.2134 | 0.49005 | 0.80924 | 1.2557 | 0.23751 | 0.16583
54.5217 | 11.1642 | 10.6796 | 8.2115 | 0.48465 | 0.80827 | 1.2568 | 0.2379 | 0.16509
54.5317 | 11.1634 | 10.6774 | 8.2095 | 0.48603 | 0.80731 | 1.2579 | 0.23828 | 0.16434
54.5417 | 11.1641 | 10.6752 | 8.2076 | 0.48889 | 0.80635 | 1.259 | 0.23867 | 0.16359
54.5517 | 11.177 | 10.6731 | 8.2057 | 0.50393 | 0.80541 | 1.2601 | 0.23906 | 0.16285
54.5617 | 11.1549 | 10.6709 | 8.2037 | 0.48396 | 0.80448 | 1.2612 | 0.23946 | 0.1621
54.5717 | 11.1548 | 10.6688 | 8.2018 | 0.48596 | 0.80356 | 1.2623 | 0.23985 | 0.16136
54.5817 | 11.1608 | 10.6668 | 8.1998 | 0.49405 | 0.80266 | 1.2634 | 0.24025 | 0.16061
54.5917 | 11.141 | 10.6647 | 8.1979 | 0.47632 | 0.80176 | 1.2645 | 0.24066 | 0.15986
54.6017 | 11.1465 | 10.6626 | 8.1959 | 0.48386 | 0.80087 | 1.2657 | 0.24106 | 0.15912
54.6117 | 11.1483 | 10.6606 | 8.1939 | 0.48769 | 0.8 | 1.2668 | 0.24147 | 0.15838
54.6217 | 11.147 | 10.6586 | 8.192 | 0.4884 | 0.79913 | 1.268 | 0.24188 | 0.15763
54.6317 | 11.1481 | 10.6566 | 8.19 | 0.49148 | 0.79828 | 1.2691 | 0.24229 | 0.15689
54.6417 | 11.1368 | 10.6546 | 8.1881 | 0.48215 | 0.79744 | 1.2703 | 0.24271 | 0.15615
54.6517 | 11.1503 | 10.6527 | 8.1861 | 0.4976 | 0.7966 | 1.2715 | 0.24313 | 0.1554
54.6617 | 11.1319 | 10.6508 | 8.1841 | 0.48113 | 0.79578 | 1.2726 | 0.24355 | 0.15466
54.6717 | 11.1349 | 10.6489 | 8.1822 | 0.48603 | 0.79497 | 1.2738 | 0.24398 | 0.15392
54.6817 | 11.1297 | 10.647 | 8.1802 | 0.48272 | 0.79417 | 1.275 | 0.24441 | 0.15319
54.6917 | 11.1355 | 10.6451 | 8.1782 | 0.49039 | 0.79337 | 1.2762 | 0.24484 | 0.15245
54.7017 | 11.1271 | 10.6433 | 8.1762 | 0.48383 | 0.79259 | 1.2775 | 0.24527 | 0.15171
54.7117 | 11.1253 | 10.6414 | 8.1743 | 0.48386 | 0.79182 | 1.2787 | 0.24571 | 0.15098
54.7217 | 11.1322 | 10.6396 | 8.1723 | 0.49257 | 0.79106 | 1.2799 | 0.24615 | 0.15024
54.7317 | 11.1149 | 10.6378 | 8.1703 | 0.47705 | 0.79031 | 1.2811 | 0.24659 | 0.14951
54.7417 | 11.1234 | 10.6361 | 8.1683 | 0.48731 | 0.78957 | 1.2824 | 0.24704 | 0.14878
54.7516 | 11.0991 | 10.6344 | 8.1663 | 0.46474 | 0.78885 | 1.2836 | 0.24749 | 0.14806
54.7616 | 11.1067 | 10.6326 | 8.1643 | 0.47406 | 0.78813 | 1.2849 | 0.24794 | 0.14733
54.7716 | 11.1136 | 10.6309 | 8.1624 | 0.48267 | 0.78742 | 1.2862 | 0.24839 | 0.14661
54.7816 | 11.0986 | 10.6293 | 8.1604 | 0.46935 | 0.78672 | 1.2874 | 0.24885 | 0.14589
54.7916 | 11.1038 | 10.6276 | 8.1584 | 0.4762 | 0.78602 | 1.2887 | 0.24931 | 0.14517
54.8016 | 11.101 | 10.626 | 8.1564 | 0.47504 | 0.78534 | 1.29 | 0.24978 | 0.14445
54.8116 | 11.1001 | 10.6243 | 8.1544 | 0.47576 | 0.78467 | 1.2913 | 0.25025 | 0.14373
54.8216 | 11.1047 | 10.6227 | 8.1524 | 0.48196 | 0.78401 | 1.2926 | 0.25072 | 0.14302
54.8316 | 11.0748 | 10.6212 | 8.1504 | 0.45363 | 0.78336 | 1.294 | 0.25119 | 0.1423
54.8416 | 11.0996 | 10.6196 | 8.1484 | 0.47998 | 0.78272 | 1.2953 | 0.25167 | 0.14159
54.8516 | 11.0993 | 10.6181 | 8.1463 | 0.48121 | 0.78209 | 1.2966 | 0.25215 | 0.14089
54.8616 | 11.0827 | 10.6166 | 8.1443 | 0.46612 | 0.78146 | 1.298 | 0.25264 | 0.14018
54.8716 | 11.0841 | 10.6151 | 8.1423 | 0.46901 | 0.78085 | 1.2993 | 0.25313 | 0.13948
54.8816 | 11.0758 | 10.6136 | 8.1403 | 0.46218 | 0.78025 | 1.3007 | 0.25362 | 0.13878
54.8916 | 11.0877 | 10.6122 | 8.1383 | 0.47552 | 0.77965 | 1.302 | 0.25411 | 0.13808
54.9016 | 11.0747 | 10.6108 | 8.1363 | 0.46394 | 0.77907 | 1.3034 | 0.25461 | 0.13738
54.9116 | 11.0646 | 10.6094 | 8.1342 | 0.45524 | 0.77849 | 1.3048 | 0.25511 | 0.13669
54.9216 | 11.0835 | 10.608 | 8.1322 | 0.47552 | 0.77793 | 1.3062 | 0.25562 | 0.136
54.9316 | 11.0711 | 10.6066 | 8.1302 | 0.46448 | 0.77737 | 1.3076 | 0.25612 | 0.13531
54.9416 | 11.0578 | 10.6053 | 8.1282 | 0.45251 | 0.77683 | 1.309 | 0.25664 | 0.13463
54.9516 | 11.0736 | 10.604 | 8.1261 | 0.46962 | 0.77629 | 1.3105 | 0.25715 | 0.13395
54.9616 | 11.0735 | 10.6027 | 8.1241 | 0.47081 | 0.77576 | 1.3119 | 0.25767 | 0.13327
54.9716 | 11.0757 | 10.6014 | 8.1221 | 0.47428 | 0.77524 | 1.3133 | 0.25819 | 0.1326
54.9816 | 11.0714 | 10.6002 | 8.12 | 0.47122 | 0.77473 | 1.3148 | 0.25872 | 0.13192
54.9916 | 11.0652 | 10.599 | 8.118 | 0.46624 | 0.77423 | 1.3162 | 0.25924 | 0.13125
55.0016 | 11.0772 | 10.5978 | 8.116 | 0.47944 | 0.77374 | 1.3177 | 0.25978 | 0.13059
55.0116 | 11.0807 | 10.5966 | 8.1139 | 0.48412 | 0.77325 | 1.3192 | 0.26031 | 0.12992
55.0216 | 11.0749 | 10.5954 | 8.1119 | 0.47947 | 0.77278 | 1.3207 | 0.26085 | 0.12926
55.0316 | 11.0678 | 10.5943 | 8.1098 | 0.47351 | 0.77232 | 1.3222 | 0.2614 | 0.1286
55.0416 | 11.0805 | 10.5932 | 8.1078 | 0.48731 | 0.77186 | 1.3237 | 0.26194 | 0.12795
55.0516 | 11.0665 | 10.5921 | 8.1057 | 0.4744 | 0.77141 | 1.3252 | 0.26249 | 0.1273
55.0616 | 11.0692 | 10.591 | 8.1037 | 0.47816 | 0.77098 | 1.3267 | 0.26305 | 0.12665
55.0716 | 11.0707 | 10.59 | 8.1016 | 0.4807 | 0.77055 | 1.3282 | 0.26361 | 0.12601
55.0816 | 11.0765 | 10.589 | 8.0996 | 0.48752 | 0.77013 | 1.3298 | 0.26417 | 0.12537
55.0916 | 11.0767 | 10.588 | 8.0975 | 0.48871 | 0.76972 | 1.3313 | 0.26473 | 0.12473
55.1016 | 11.0651 | 10.587 | 8.0954 | 0.47808 | 0.76931 | 1.3329 | 0.2653 | 0.12409
55.1116 | 11.075 | 10.5861 | 8.0934 | 0.48893 | 0.76892 | 1.3344 | 0.26588 | 0.12346
55.1216 | 11.0839 | 10.5851 | 8.0913 | 0.49875 | 0.76853 | 1.336 | 0.26645 | 0.12283
55.1316 | 11.0714 | 10.5842 | 8.0893 | 0.48715 | 0.76816 | 1.3376 | 0.26703 | 0.12221
55.1416 | 11.0723 | 10.5834 | 8.0872 | 0.48893 | 0.76779 | 1.3392 | 0.26762 | 0.12159
55.1516 | 11.0699 | 10.5825 | 8.0851 | 0.48739 | 0.76743 | 1.3408 | 0.26821 | 0.12097
55.1616 | 11.0891 | 10.5817 | 8.083 | 0.50742 | 0.76708 | 1.3424 | 0.2688 | 0.12036
55.1716 | 11.0666 | 10.5809 | 8.081 | 0.48572 | 0.76674 | 1.344 | 0.2694 | 0.11975
55.1816 | 11.0653 | 10.5801 | 8.0789 | 0.48521 | 0.76641 | 1.3457 | 0.27 | 0.11914
55.1916 | 11.0727 | 10.5793 | 8.0768 | 0.49337 | 0.76608 | 1.3473 | 0.2706 | 0.11854
55.2016 | 11.0806 | 10.5786 | 8.0747 | 0.502 | 0.76577 | 1.349 | 0.27121 | 0.11793
55.2116 | 11.0716 | 10.5779 | 8.0727 | 0.49371 | 0.76546 | 1.3506 | 0.27182 | 0.11734
55.2216 | 11.0621 | 10.5772 | 8.0706 | 0.4849 | 0.76516 | 1.3523 | 0.27244 | 0.11674
55.2316 | 11.0502 | 10.5765 | 8.0685 | 0.47367 | 0.76487 | 1.354 | 0.27306 | 0.11616
55.2416 | 11.079 | 10.5759 | 8.0664 | 0.50311 | 0.76459 | 1.3557 | 0.27368 | 0.11557
55.2516 | 11.0593 | 10.5753 | 8.0643 | 0.48402 | 0.76431 | 1.3574 | 0.27431 | 0.11499
55.2616 | 11.0642 | 10.5747 | 8.0622 | 0.48951 | 0.76405 | 1.3591 | 0.27495 | 0.11441
55.2716 | 11.0534 | 10.5741 | 8.0601 | 0.47928 | 0.76379 | 1.3608 | 0.27558 | 0.11383
55.2816 | 11.0574 | 10.5736 | 8.058 | 0.48383 | 0.76354 | 1.3625 | 0.27623 | 0.11326
55.2916 | 11.0776 | 10.5731 | 8.0559 | 0.50455 | 0.7633 | 1.3643 | 0.27687 | 0.11269
55.3016 | 11.0522 | 10.5726 | 8.0538 | 0.47964 | 0.76307 | 1.366 | 0.27752 | 0.11213
55.3116 | 11.0464 | 10.5721 | 8.0517 | 0.47431 | 0.76284 | 1.3678 | 0.27818 | 0.11157
55.3216 | 11.0632 | 10.5716 | 8.0496 | 0.49156 | 0.76263 | 1.3695 | 0.27884 | 0.11101
55.3315 | 11.061 | 10.5712 | 8.0476 | 0.48978 | 0.76242 | 1.3713 | 0.27949 | 0.11046
55.3415 | 11.0519 | 10.5708 | 8.0454 | 0.48108 | 0.76222 | 1.3731 | 0.28016 | 0.10991
55.3515 | 11.0581 | 10.5704 | 8.0433 | 0.48765 | 0.76203 | 1.3749 | 0.28083 | 0.10936
55.3615 | 11.0455 | 10.5701 | 8.0412 | 0.4754 | 0.76184 | 1.3767 | 0.28151 | 0.10882
55.3715 | 11.0579 | 10.5698 | 8.0391 | 0.48813 | 0.76167 | 1.3785 | 0.28219 | 0.10828
55.3815 | 11.0412 | 10.5695 | 8.037 | 0.47173 | 0.7615 | 1.3803 | 0.28288 | 0.10774
55.3915 | 11.0498 | 10.5692 | 8.0349 | 0.4806 | 0.76134 | 1.3822 | 0.28357 | 0.10721
55.4015 | 11.0519 | 10.5689 | 8.0328 | 0.48295 | 0.76119 | 1.384 | 0.28426 | 0.10668
55.4115 | 11.0492 | 10.5687 | 8.0307 | 0.48048 | 0.76105 | 1.3859 | 0.28496 | 0.10616
55.4215 | 11.0473 | 10.5685 | 8.0285 | 0.47878 | 0.76091 | 1.3878 | 0.28567 | 0.10563
55.4315 | 11.0598 | 10.5683 | 8.0264 | 0.49146 | 0.76078 | 1.3897 | 0.28637 | 0.10512
55.4415 | 11.0546 | 10.5682 | 8.0243 | 0.48641 | 0.76066 | 1.3916 | 0.28709 | 0.1046
55.4515 | 11.0479 | 10.5681 | 8.0222 | 0.47983 | 0.76055 | 1.3935 | 0.28781 | 0.10409
55.4615 | 11.0636 | 10.568 | 8.02 | 0.49563 | 0.76045 | 1.3954 | 0.28853 | 0.10358
55.4715 | 11.044 | 10.5679 | 8.0179 | 0.47611 | 0.76035 | 1.3973 | 0.28926 | 0.10308
55.4815 | 11.0616 | 10.5678 | 8.0158 | 0.49376 | 0.76026 | 1.3992 | 0.28999 | 0.10258
55.4915 | 11.0597 | 10.5678 | 8.0136 | 0.49189 | 0.76018 | 1.4012 | 0.29073 | 0.10208
55.5015 | 11.0542 | 10.5678 | 8.0115 | 0.48639 | 0.76011 | 1.4031 | 0.29147 | 0.10159
55.5115 | 11.0732 | 10.5678 | 8.0094 | 0.50536 | 0.76004 | 1.4051 | 0.29222 | 0.1011
55.5215 | 11.0558 | 10.5679 | 8.0072 | 0.48791 | 0.75999 | 1.4071 | 0.29297 | 0.10061
55.5315 | 11.062 | 10.568 | 8.0051 | 0.49403 | 0.75994 | 1.4091 | 0.29372 | 0.10013
55.5415 | 11.0561 | 10.5681 | 8.0029 | 0.48803 | 0.7599 | 1.4111 | 0.29449 | 0.099649
55.5515 | 11.0664 | 10.5682 | 8.0008 | 0.49821 | 0.75986 | 1.4131 | 0.29525 | 0.099173
55.5615 | 11.0644 | 10.5683 | 7.9987 | 0.49605 | 0.75984 | 1.4151 | 0.29603 | 0.0987
55.5715 | 11.0589 | 10.5685 | 7.9965 | 0.49037 | 0.75982 | 1.4172 | 0.2968 | 0.098232
55.5815 | 11.0629 | 10.5687 | 7.9944 | 0.49417 | 0.75981 | 1.4192 | 0.29759 | 0.097766
55.5915 | 11.0687 | 10.569 | 7.9922 | 0.49974 | 0.7598 | 1.4213 | 0.29837 | 0.097304
55.6015 | 11.0748 | 10.5692 | 7.9901 | 0.50558 | 0.75981 | 1.4233 | 0.29917 | 0.096845
55.6115 | 11.0689 | 10.5695 | 7.9879 | 0.4994 | 0.75982 | 1.4254 | 0.29997 | 0.09639
55.6215 | 11.081 | 10.5698 | 7.9858 | 0.51119 | 0.75984 | 1.4275 | 0.30077 | 0.095938
55.6315 | 11.0583 | 10.5701 | 7.9836 | 0.48816 | 0.75986 | 1.4296 | 0.30158 | 0.09549
55.6415 | 11.0843 | 10.5705 | 7.9814 | 0.5138 | 0.7599 | 1.4317 | 0.30239 | 0.095045
55.6515 | 11.0774 | 10.5709 | 7.9793 | 0.50651 | 0.75994 | 1.4339 | 0.30321 | 0.094604
55.6615 | 11.0611 | 10.5713 | 7.9771 | 0.4898 | 0.75999 | 1.436 | 0.30404 | 0.094165
55.6715 | 11.0887 | 10.5717 | 7.9749 | 0.51696 | 0.76005 | 1.4381 | 0.30487 | 0.09373
55.6815 | 11.0702 | 10.5722 | 7.9728 | 0.49799 | 0.76011 | 1.4403 | 0.3057 | 0.093299
55.6915 | 11.0682 | 10.5727 | 7.9706 | 0.4955 | 0.76018 | 1.4425 | 0.30655 | 0.092871
55.7015 | 11.0775 | 10.5732 | 7.9684 | 0.50428 | 0.76026 | 1.4447 | 0.30739 | 0.092446
55.7115 | 11.0615 | 10.5738 | 7.9663 | 0.48774 | 0.76035 | 1.4469 | 0.30825 | 0.092024
55.7215 | 11.0709 | 10.5743 | 7.9641 | 0.49656 | 0.76044 | 1.4491 | 0.3091 | 0.091606
55.7315 | 11.0758 | 10.5749 | 7.9619 | 0.50087 | 0.76054 | 1.4513 | 0.30997 | 0.091191
55.7415 | 11.0667 | 10.5756 | 7.9598 | 0.49114 | 0.76065 | 1.4535 | 0.31084 | 0.090779
55.7515 | 11.0751 | 10.5762 | 7.9576 | 0.49889 | 0.76077 | 1.4558 | 0.31171 | 0.09037
55.7615 | 11.0657 | 10.5769 | 7.9554 | 0.48881 | 0.76089 | 1.458 | 0.3126 | 0.089965
55.7715 | 11.0742 | 10.5776 | 7.9532 | 0.4966 | 0.76102 | 1.4603 | 0.31348 | 0.089563
55.7815 | 11.0822 | 10.5783 | 7.951 | 0.50387 | 0.76116 | 1.4626 | 0.31438 | 0.089164
55.7915 | 11.075 | 10.5791 | 7.9489 | 0.49591 | 0.7613 | 1.4649 | 0.31528 | 0.088768
55.8015 | 11.0726 | 10.5799 | 7.9467 | 0.49272 | 0.76146 | 1.4672 | 0.31618 | 0.088376
55.8115 | 11.079 | 10.5807 | 7.9445 | 0.4983 | 0.76162 | 1.4695 | 0.31709 | 0.087986
55.8215 | 11.064 | 10.5815 | 7.9423 | 0.48246 | 0.76178 | 1.4719 | 0.31801 | 0.0876
55.8315 | 11.0902 | 10.5824 | 7.9401 | 0.50779 | 0.76196 | 1.4742 | 0.31893 | 0.087217
55.8415 | 11.071 | 10.5833 | 7.9379 | 0.48769 | 0.76214 | 1.4766 | 0.31986 | 0.086837
55.8515 | 11.076 | 10.5842 | 7.9357 | 0.49177 | 0.76233 | 1.4789 | 0.3208 | 0.08646
55.8615 | 11.0837 | 10.5852 | 7.9335 | 0.49852 | 0.76252 | 1.4813 | 0.32174 | 0.086086
55.8715 | 11.0701 | 10.5862 | 7.9313 | 0.48393 | 0.76272 | 1.4837 | 0.32269 | 0.085715
55.8815 | 11.0687 | 10.5872 | 7.9291 | 0.48153 | 0.76293 | 1.4861 | 0.32364 | 0.085347
55.8915 | 11.085 | 10.5882 | 7.9269 | 0.49679 | 0.76315 | 1.4885 | 0.3246 | 0.084982
55.9015 | 11.0852 | 10.5893 | 7.9247 | 0.49592 | 0.76338 | 1.491 | 0.32557 | 0.084621
55.9115 | 11.0885 | 10.5904 | 7.9225 | 0.49813 | 0.76361 | 1.4934 | 0.32654 | 0.084262
55.9214 | 11.0901 | 10.5915 | 7.9204 | 0.49862 | 0.76384 | 1.4959 | 0.32751 | 0.08391
55.9314 | 11.0809 | 10.5926 | 7.9181 | 0.48827 | 0.76409 | 1.4983 | 0.3285 | 0.083557
55.9414 | 11.0904 | 10.5938 | 7.9159 | 0.4966 | 0.76434 | 1.5008 | 0.32949 | 0.083207
55.9514 | 11.107 | 10.595 | 7.9137 | 0.51199 | 0.7646 | 1.5033 | 0.33049 | 0.08286
55.9614 | 11.0844 | 10.5962 | 7.9115 | 0.48816 | 0.76487 | 1.5058 | 0.3315 | 0.082516
55.9714 | 11.0998 | 10.5975 | 7.9093 | 0.50229 | 0.76514 | 1.5084 | 0.33251 | 0.082175
55.9814 | 11.1004 | 10.5988 | 7.9071 | 0.5016 | 0.76542 | 1.5109 | 0.33353 | 0.081837
55.9914 | 11.0853 | 10.6001 | 7.9049 | 0.48518 | 0.76571 | 1.5135 | 0.33456 | 0.081501
56.0014 | 11.1117 | 10.6015 | 7.9027 | 0.51023 | 0.766 | 1.516 | 0.33559 | 0.081169
56.0114 | 11.0961 | 10.6028 | 7.9005 | 0.49325 | 0.76631 | 1.5186 | 0.33663 | 0.080839
56.0214 | 11.099 | 10.6043 | 7.8982 | 0.49475 | 0.76662 | 1.5212 | 0.33768 | 0.080512
56.0314 | 11.0902 | 10.6057 | 7.896 | 0.48451 | 0.76693 | 1.5238 | 0.33874 | 0.080188
56.0414 | 11.0972 | 10.6072 | 7.8938 | 0.49004 | 0.76725 | 1.5264 | 0.3398 | 0.079867
56.0514 | 11.1047 | 10.6087 | 7.8916 | 0.49605 | 0.76758 | 1.5291 | 0.34086 | 0.079549
56.0614 | 11.1115 | 10.6102 | 7.8894 | 0.50132 | 0.76792 | 1.5317 | 0.34194 | 0.079233
56.0714 | 11.0988 | 10.6117 | 7.8871 | 0.48707 | 0.76827 | 1.5344 | 0.34302 | 0.07892
56.0814 | 11.1109 | 10.6133 | 7.8849 | 0.49758 | 0.76862 | 1.5371 | 0.34411 | 0.07861
56.0914 | 11.1009 | 10.6149 | 7.8827 | 0.48597 | 0.76897 | 1.5398 | 0.34521 | 0.078303
56.1014 | 11.1135 | 10.6166 | 7.8804 | 0.49692 | 0.76934 | 1.5425 | 0.34631 | 0.077998
56.1114 | 11.1058 | 10.6183 | 7.8782 | 0.48755 | 0.76971 | 1.5452 | 0.34743 | 0.077696
56.1214 | 11.1149 | 10.62 | 7.876 | 0.49494 | 0.77009 | 1.5479 | 0.34855 | 0.077396
56.1314 | 11.1068 | 10.6217 | 7.8737 | 0.48511 | 0.77047 | 1.5507 | 0.34967 | 0.077099
56.1414 | 11.1039 | 10.6235 | 7.8715 | 0.48044 | 0.77087 | 1.5535 | 0.35081 | 0.076805
56.1514 | 11.1071 | 10.6253 | 7.8693 | 0.48185 | 0.77127 | 1.5562 | 0.35195 | 0.076514
56.1614 | 11.1156 | 10.6271 | 7.867 | 0.48852 | 0.77167 | 1.559 | 0.3531 | 0.076225
56.1714 | 11.1043 | 10.6289 | 7.8648 | 0.47537 | 0.77209 | 1.5619 | 0.35426 | 0.075939
56.1814 | 11.1039 | 10.6308 | 7.8626 | 0.47308 | 0.77251 | 1.5647 | 0.35542 | 0.075655
56.1914 | 11.1087 | 10.6327 | 7.8603 | 0.47596 | 0.77293 | 1.5675 | 0.35659 | 0.075374
56.2014 | 11.1091 | 10.6347 | 7.8581 | 0.47441 | 0.77337 | 1.5704 | 0.35777 | 0.075095
56.2114 | 11.1158 | 10.6367 | 7.8558 | 0.47913 | 0.77381 | 1.5732 | 0.35896 | 0.074819
56.2214 | 11.1197 | 10.6387 | 7.8536 | 0.48102 | 0.77426 | 1.5761 | 0.36016 | 0.074545
56.2314 | 11.106 | 10.6407 | 7.8513 | 0.46527 | 0.77471 | 1.579 | 0.36136 | 0.074274
56.2414 | 11.1271 | 10.6428 | 7.8491 | 0.4843 | 0.77518 | 1.582 | 0.36257 | 0.074006
56.2514 | 11.1128 | 10.6449 | 7.8468 | 0.46789 | 0.77565 | 1.5849 | 0.3638 | 0.07374
56.2614 | 11.1267 | 10.647 | 7.8446 | 0.47965 | 0.77612 | 1.5878 | 0.36502 | 0.073476
56.2714 | 11.1326 | 10.6492 | 7.8423 | 0.48338 | 0.7766 | 1.5908 | 0.36626 | 0.073215
56.2814 | 11.1245 | 10.6514 | 7.8401 | 0.47308 | 0.77709 | 1.5938 | 0.36751 | 0.072956
56.2914 | 11.1195 | 10.6537 | 7.8378 | 0.46584 | 0.77759 | 1.5968 | 0.36876 | 0.072699
56.3014 | 11.1363 | 10.6559 | 7.8356 | 0.48037 | 0.77809 | 1.5998 | 0.37002 | 0.072445
56.3114 | 11.1296 | 10.6582 | 7.8333 | 0.47137 | 0.77861 | 1.6028 | 0.37129 | 0.072194
56.3214 | 11.1412 | 10.6606 | 7.8311 | 0.48064 | 0.77912 | 1.6059 | 0.37257 | 0.071945
56.3314 | 11.1368 | 10.6629 | 7.8288 | 0.47388 | 0.77965 | 1.6089 | 0.37386 | 0.071698
56.3414 | 11.1327 | 10.6653 | 7.8265 | 0.46738 | 0.78018 | 1.612 | 0.37515 | 0.071453
56.3514 | 11.1432 | 10.6678 | 7.8243 | 0.47545 | 0.78072 | 1.6151 | 0.37646 | 0.071211
56.3614 | 11.1383 | 10.6702 | 7.822 | 0.46808 | 0.78127 | 1.6182 | 0.37777 | 0.070971
56.3714 | 11.1506 | 10.6727 | 7.8198 | 0.47788 | 0.78182 | 1.6213 | 0.37909 | 0.070734
56.3814 | 11.1403 | 10.6752 | 7.8175 | 0.46505 | 0.78238 | 1.6245 | 0.38042 | 0.070498
56.3914 | 11.1545 | 10.6778 | 7.8152 | 0.47669 | 0.78295 | 1.6276 | 0.38176 | 0.070265
56.4014 | 11.1626 | 10.6804 | 7.813 | 0.48219 | 0.78352 | 1.6308 | 0.38311 | 0.070034
56.4114 | 11.1578 | 10.683 | 7.8107 | 0.47475 | 0.7841 | 1.634 | 0.38447 | 0.069806
56.4214 | 11.1493 | 10.6857 | 7.8084 | 0.46359 | 0.78469 | 1.6372 | 0.38584 | 0.06958
56.4314 | 11.1594 | 10.6884 | 7.8061 | 0.47099 | 0.78529 | 1.6404 | 0.38721 | 0.069356
56.4414 | 11.1689 | 10.6911 | 7.8039 | 0.47775 | 0.78589 | 1.6437 | 0.3886 | 0.069134
56.4514 | 11.1529 | 10.6939 | 7.8016 | 0.45898 | 0.7865 | 1.6469 | 0.38999 | 0.068914
56.4614 | 11.1766 | 10.6967 | 7.7993 | 0.47988 | 0.78711 | 1.6502 | 0.3914 | 0.068697
56.4714 | 11.1695 | 10.6996 | 7.797 | 0.46994 | 0.78774 | 1.6535 | 0.39281 | 0.068481
56.4814 | 11.1757 | 10.7024 | 7.7948 | 0.47326 | 0.78837 | 1.6568 | 0.39423 | 0.068268
56.4914 | 11.158 | 10.7054 | 7.7925 | 0.45265 | 0.78901 | 1.6601 | 0.39566 | 0.068057
56.5013 | 11.1576 | 10.7083 | 7.7902 | 0.44933 | 0.78965 | 1.6634 | 0.39709 | 0.06785
56.5113 | 11.1837 | 10.7112 | 7.7879 | 0.47245 | 0.7903 | 1.6668 | 0.39854 | 0.067643
56.5213 | 11.1667 | 10.7143 | 7.7857 | 0.45243 | 0.79096 | 1.6702 | 0.4 | 0.067439
56.5313 | 11.177 | 10.7173 | 7.7834 | 0.45968 | 0.79163 | 1.6736 | 0.40147 | 0.067236
56.5413 | 11.1779 | 10.7204 | 7.7811 | 0.45749 | 0.7923 | 1.677 | 0.40295 | 0.067035
56.5513 | 11.1791 | 10.7235 | 7.7788 | 0.45557 | 0.79298 | 1.6804 | 0.40444 | 0.066837
56.5613 | 11.1814 | 10.7267 | 7.7765 | 0.45471 | 0.79367 | 1.6839 | 0.40595 | 0.066641
56.5713 | 11.1876 | 10.7299 | 7.7742 | 0.45771 | 0.79437 | 1.6874 | 0.40746 | 0.066446
56.5813 | 11.1869 | 10.7331 | 7.772 | 0.45377 | 0.79507 | 1.6909 | 0.40898 | 0.066254
56.5913 | 11.1917 | 10.7364 | 7.7697 | 0.4553 | 0.79579 | 1.6944 | 0.41051 | 0.066063
56.6013 | 11.1756 | 10.7397 | 7.7674 | 0.43589 | 0.7965 | 1.6979 | 0.41205 | 0.065875
56.6113 | 11.1892 | 10.7431 | 7.7651 | 0.44615 | 0.79723 | 1.7015 | 0.4136 | 0.065689
56.6213 | 11.2074 | 10.7464 | 7.7628 | 0.46096 | 0.79797 | 1.705 | 0.41516 | 0.065504
56.6313 | 11.1949 | 10.7499 | 7.7605 | 0.44504 | 0.79871 | 1.7086 | 0.41673 | 0.065322
56.6413 | 11.1962 | 10.7533 | 7.7582 | 0.44288 | 0.79946 | 1.7122 | 0.41831 | 0.065142
56.6513 | 11.1885 | 10.7568 | 7.7559 | 0.43168 | 0.80021 | 1.7158 | 0.41991 | 0.064963
56.6613 | 11.1883 | 10.7604 | 7.7536 | 0.42795 | 0.80098 | 1.7195 | 0.42151 | 0.064787
56.6713 | 11.1936 | 10.7639 | 7.7513 | 0.42967 | 0.80175 | 1.7231 | 0.42312 | 0.064612
56.6813 | 11.2028 | 10.7675 | 7.749 | 0.43526 | 0.80253 | 1.7268 | 0.42475 | 0.064439
56.6913 | 11.2019 | 10.7712 | 7.7467 | 0.4307 | 0.80331 | 1.7305 | 0.42638 | 0.064268
56.7013 | 11.2141 | 10.7749 | 7.7444 | 0.43921 | 0.80411 | 1.7342 | 0.42803 | 0.064099
56.7113 | 11.2127 | 10.7786 | 7.7421 | 0.43408 | 0.80491 | 1.738 | 0.42969 | 0.063932
56.7213 | 11.1966 | 10.7824 | 7.7398 | 0.41421 | 0.80572 | 1.7417 | 0.43136 | 0.063767
56.7313 | 11.2235 | 10.7862 | 7.7375 | 0.4373 | 0.80654 | 1.7455 | 0.43303 | 0.063604
56.7413 | 11.2134 | 10.79 | 7.7352 | 0.42335 | 0.80737 | 1.7493 | 0.43473 | 0.063442
56.7513 | 11.2163 | 10.7939 | 7.7329 | 0.42236 | 0.8082 | 1.7531 | 0.43643 | 0.063283
56.7613 | 11.2305 | 10.7979 | 7.7306 | 0.43263 | 0.80904 | 1.757 | 0.43814 | 0.063125
56.7713 | 11.2147 | 10.8018 | 7.7283 | 0.41286 | 0.80989 | 1.7608 | 0.43986 | 0.062969
56.7813 | 11.2307 | 10.8059 | 7.726 | 0.42485 | 0.81075 | 1.7647 | 0.4416 | 0.062815
56.7913 | 11.2293 | 10.8099 | 7.7237 | 0.41939 | 0.81162 | 1.7686 | 0.44335 | 0.062662
56.8013 | 11.2242 | 10.814 | 7.7214 | 0.4102 | 0.81249 | 1.7725 | 0.44511 | 0.062512
56.8113 | 11.2404 | 10.8181 | 7.719 | 0.42226 | 0.81337 | 1.7765 | 0.44688 | 0.062363
56.8213 | 11.2314 | 10.8223 | 7.7167 | 0.40909 | 0.81426 | 1.7804 | 0.44866 | 0.062216
56.8313 | 11.2274 | 10.8265 | 7.7144 | 0.40087 | 0.81516 | 1.7844 | 0.45045 | 0.06207
56.8413 | 11.2525 | 10.8308 | 7.7121 | 0.42171 | 0.81606 | 1.7884 | 0.45226 | 0.061927
56.8513 | 11.2479 | 10.8351 | 7.7098 | 0.4128 | 0.81698 | 1.7925 | 0.45408 | 0.061785
56.8613 | 11.2519 | 10.8394 | 7.7075 | 0.41245 | 0.8179 | 1.7965 | 0.4559 | 0.061645
56.8713 | 11.2604 | 10.8438 | 7.7052 | 0.41657 | 0.81883 | 1.8006 | 0.45775 | 0.061507
56.8813 | 11.2518 | 10.8483 | 7.7028 | 0.40353 | 0.81977 | 1.8047 | 0.4596 | 0.06137
56.8913 | 11.2713 | 10.8527 | 7.7005 | 0.41856 | 0.82072 | 1.8088 | 0.46147 | 0.061235
56.9013 | 11.2711 | 10.8573 | 7.6982 | 0.41384 | 0.82168 | 1.8129 | 0.46334 | 0.061102
56.9113 | 11.2625 | 10.8618 | 7.6959 | 0.40068 | 0.82264 | 1.8171 | 0.46523 | 0.06097
56.9213 | 11.2821 | 10.8664 | 7.6936 | 0.41567 | 0.82362 | 1.8213 | 0.46714 | 0.06084
56.9313 | 11.287 | 10.8711 | 7.6912 | 0.41592 | 0.8246 | 1.8255 | 0.46905 | 0.060712
56.9413 | 11.2893 | 10.8758 | 7.6889 | 0.41352 | 0.82559 | 1.8297 | 0.47098 | 0.060585
56.9513 | 11.2918 | 10.8805 | 7.6866 | 0.41128 | 0.82659 | 1.834 | 0.47292 | 0.06046
56.9613 | 11.2876 | 10.8853 | 7.6843 | 0.4023 | 0.82759 | 1.8382 | 0.47487 | 0.060337
56.9713 | 11.2755 | 10.8901 | 7.6819 | 0.38537 | 0.82861 | 1.8425 | 0.47684 | 0.060215
56.9813 | 11.3071 | 10.895 | 7.6796 | 0.41209 | 0.82964 | 1.8468 | 0.47882 | 0.060095
56.9913 | 11.3049 | 10.8999 | 7.6773 | 0.40497 | 0.83067 | 1.8512 | 0.48081 | 0.059976
57.0013 | 11.2988 | 10.9049 | 7.675 | 0.3939 | 0.83171 | 1.8555 | 0.48281 | 0.059859
57.0113 | 11.3011 | 10.9099 | 7.6726 | 0.39119 | 0.83277 | 1.8599 | 0.48483 | 0.059744
57.0213 | 11.3003 | 10.915 | 7.6703 | 0.38533 | 0.83383 | 1.8643 | 0.48686 | 0.05963
57.0313 | 11.3155 | 10.9201 | 7.668 | 0.39543 | 0.8349 | 1.8688 | 0.4889 | 0.059518
57.0413 | 11.3202 | 10.9252 | 7.6657 | 0.39497 | 0.83597 | 1.8732 | 0.49096 | 0.059407
57.0513 | 11.3132 | 10.9304 | 7.6633 | 0.38277 | 0.83706 | 1.8777 | 0.49303 | 0.059298
57.0613 | 11.3221 | 10.9357 | 7.661 | 0.38643 | 0.83816 | 1.8822 | 0.49511 | 0.059191
57.0713 | 11.3053 | 10.941 | 7.6587 | 0.36433 | 0.83927 | 1.8868 | 0.49721 | 0.059085
57.0813 | 11.3118 | 10.9463 | 7.6563 | 0.36549 | 0.84038 | 1.8913 | 0.49932 | 0.05898
57.0912 | 11.3178 | 10.9516 | 7.654 | 0.36615 | 0.8415 | 1.8958 | 0.50142 | 0.058878
57.1012 | 11.311 | 10.9571 | 7.6517 | 0.35391 | 0.84263 | 1.9004 | 0.50356 | 0.058777
57.1112 | 11.3313 | 10.9626 | 7.6493 | 0.36872 | 0.84377 | 1.9051 | 0.50571 | 0.058677
57.1212 | 11.3155 | 10.9681 | 7.647 | 0.34739 | 0.84493 | 1.9097 | 0.50787 | 0.058579
57.1312 | 11.3027 | 10.9737 | 7.6447 | 0.329 | 0.84609 | 1.9144 | 0.51005 | 0.058482
57.1412 | 11.3214 | 10.9793 | 7.6423 | 0.34207 | 0.84726 | 1.9191 | 0.51224 | 0.058386
57.1512 | 11.3212 | 10.985 | 7.64 | 0.33618 | 0.84844 | 1.9238 | 0.51444 | 0.058292
57.1612 | 11.3135 | 10.9908 | 7.6377 | 0.32275 | 0.84963 | 1.9286 | 0.51666 | 0.0582
57.1712 | 11.33 | 10.9965 | 7.6353 | 0.33346 | 0.85083 | 1.9334 | 0.5189 | 0.058109
57.1812 | 11.3322 | 11.0024 | 7.633 | 0.32983 | 0.85205 | 1.9382 | 0.52114 | 0.058019
57.1912 | 11.3205 | 11.0083 | 7.6306 | 0.31224 | 0.85327 | 1.943 | 0.52341 | 0.057931
57.2012 | 11.3288 | 11.0142 | 7.6283 | 0.3146 | 0.8545 | 1.9479 | 0.52568 | 0.057844
57.2112 | 11.3227 | 11.0202 | 7.626 | 0.30251 | 0.85574 | 1.9528 | 0.52797 | 0.057759
57.2212 | 11.3352 | 11.0262 | 7.6236 | 0.30897 | 0.85699 | 1.9577 | 0.53028 | 0.057675
57.2312 | 11.3398 | 11.0323 | 7.6213 | 0.30748 | 0.85825 | 1.9626 | 0.53259 | 0.057593
57.2412 | 11.3457 | 11.0385 | 7.6189 | 0.30723 | 0.85952 | 1.9676 | 0.53493 | 0.057512
57.2512 | 11.3601 | 11.0447 | 7.6166 | 0.31544 | 0.8608 | 1.9726 | 0.53728 | 0.057433
57.2612 | 11.3443 | 11.0509 | 7.6142 | 0.29339 | 0.86209 | 1.9776 | 0.53964 | 0.057354
57.2712 | 11.3424 | 11.0572 | 7.6119 | 0.28519 | 0.86339 | 1.9826 | 0.54201 | 0.057278
57.2812 | 11.3588 | 11.0636 | 7.6096 | 0.29523 | 0.8647 | 1.9877 | 0.54441 | 0.057202
57.2912 | 11.3476 | 11.07 | 7.6072 | 0.27762 | 0.86602 | 1.9928 | 0.54681 | 0.057128
57.3012 | 11.3541 | 11.0764 | 7.6049 | 0.27766 | 0.86735 | 1.9979 | 0.54923 | 0.057056
57.3112 | 11.3766 | 11.083 | 7.6025 | 0.29364 | 0.8687 | 2.0031 | 0.55167 | 0.056985
57.3212 | 11.3837 | 11.0895 | 7.6002 | 0.29417 | 0.87005 | 2.0083 | 0.55412 | 0.056915
57.3312 | 11.3846 | 11.0962 | 7.5978 | 0.28845 | 0.87141 | 2.0135 | 0.55658 | 0.056846
57.3412 | 11.3881 | 11.1028 | 7.5955 | 0.28526 | 0.87279 | 2.0187 | 0.55906 | 0.056779
57.3512 | 11.3961 | 11.1096 | 7.5931 | 0.28653 | 0.87417 | 2.024 | 0.56156 | 0.056713
57.3612 | 11.3901 | 11.1164 | 7.5908 | 0.27374 | 0.87557 | 2.0293 | 0.56407 | 0.056649
57.3712 | 11.4063 | 11.1232 | 7.5884 | 0.28309 | 0.87697 | 2.0346 | 0.56659 | 0.056586
57.3812 | 11.4076 | 11.1301 | 7.5861 | 0.27749 | 0.87839 | 2.04 | 0.56913 | 0.056524
57.3912 | 11.4093 | 11.1371 | 7.5837 | 0.27223 | 0.87982 | 2.0454 | 0.57169 | 0.056464
57.4012 | 11.4348 | 11.1441 | 7.5814 | 0.29071 | 0.88126 | 2.0508 | 0.57426 | 0.056405
57.4112 | 11.4193 | 11.1512 | 7.579 | 0.26814 | 0.88271 | 2.0563 | 0.57684 | 0.056347
57.4212 | 11.4426 | 11.1583 | 7.5767 | 0.28431 | 0.88417 | 2.0617 | 0.57944 | 0.05629
57.4312 | 11.4256 | 11.1655 | 7.5743 | 0.26013 | 0.88564 | 2.0672 | 0.58206 | 0.056235
57.4412 | 11.4455 | 11.1727 | 7.5719 | 0.27278 | 0.88712 | 2.0728 | 0.58469 | 0.056181
57.4512 | 11.4482 | 11.18 | 7.5696 | 0.26818 | 0.88862 | 2.0783 | 0.58733 | 0.056129
57.4612 | 11.4497 | 11.1874 | 7.5672 | 0.26232 | 0.89012 | 2.0839 | 0.58999 | 0.056078
57.4712 | 11.4701 | 11.1948 | 7.5649 | 0.2753 | 0.89164 | 2.0896 | 0.59267 | 0.056028
57.4812 | 11.4862 | 11.2023 | 7.5625 | 0.28393 | 0.89317 | 2.0952 | 0.59536 | 0.055979
57.4912 | 11.4581 | 11.2098 | 7.5602 | 0.24829 | 0.89471 | 2.1009 | 0.59807 | 0.055932
57.5012 | 11.4809 | 11.2174 | 7.5578 | 0.26349 | 0.89626 | 2.1067 | 0.60079 | 0.055886
57.5112 | 11.4867 | 11.2251 | 7.5555 | 0.26164 | 0.89783 | 2.1124 | 0.60353 | 0.055841
57.5212 | 11.4935 | 11.2328 | 7.5531 | 0.26072 | 0.8994 | 2.1182 | 0.60628 | 0.055797
57.5312 | 11.5034 | 11.2406 | 7.5507 | 0.26285 | 0.90099 | 2.124 | 0.60905 | 0.055755
57.5412 | 11.5074 | 11.2484 | 7.5484 | 0.25901 | 0.90259 | 2.1299 | 0.61184 | 0.055714
57.5512 | 11.513 | 11.2563 | 7.546 | 0.25672 | 0.9042 | 2.1357 | 0.61464 | 0.055674
57.5612 | 11.5186 | 11.2642 | 7.5437 | 0.25436 | 0.90582 | 2.1417 | 0.61745 | 0.055635
57.5712 | 11.5079 | 11.2723 | 7.5413 | 0.23564 | 0.90746 | 2.1476 | 0.62028 | 0.055598
57.5812 | 11.5238 | 11.2803 | 7.5389 | 0.24346 | 0.9091 | 2.1536 | 0.62313 | 0.055562
57.5912 | 11.5339 | 11.2885 | 7.5366 | 0.24542 | 0.91076 | 2.1596 | 0.62599 | 0.055527
57.6012 | 11.5308 | 11.2967 | 7.5342 | 0.23412 | 0.91243 | 2.1657 | 0.62887 | 0.055494
57.6112 | 11.5345 | 11.3049 | 7.5319 | 0.22956 | 0.91412 | 2.1717 | 0.63176 | 0.055462
57.6212 | 11.5502 | 11.3133 | 7.5295 | 0.23693 | 0.91581 | 2.1779 | 0.63466 | 0.05543
57.6312 | 11.5472 | 11.3217 | 7.5271 | 0.22554 | 0.91752 | 2.184 | 0.63759 | 0.055401
57.6412 | 11.55 | 11.3301 | 7.5248 | 0.21988 | 0.91924 | 2.1902 | 0.64053 | 0.055372
57.6512 | 11.565 | 11.3386 | 7.5224 | 0.22637 | 0.92098 | 2.1964 | 0.64348 | 0.055345
57.6612 | 11.5535 | 11.3472 | 7.5201 | 0.20629 | 0.92272 | 2.2027 | 0.64645 | 0.055318
57.6711 | 11.569 | 11.3558 | 7.5177 | 0.21323 | 0.92446 | 2.2089 | 0.6494 | 0.055294
57.6811 | 11.5706 | 11.3645 | 7.5154 | 0.20612 | 0.92624 | 2.2152 | 0.6524 | 0.05527
57.6911 | 11.5707 | 11.3733 | 7.513 | 0.19745 | 0.92802 | 2.2216 | 0.65541 | 0.055247
57.7011 | 11.5949 | 11.3821 | 7.5106 | 0.21281 | 0.92982 | 2.228 | 0.65844 | 0.055226
57.7111 | 11.5786 | 11.391 | 7.5083 | 0.18761 | 0.93163 | 2.2344 | 0.66149 | 0.055206
57.7211 | 11.5885 | 11.4 | 7.5059 | 0.18854 | 0.93345 | 2.2409 | 0.66455 | 0.055187
57.7311 | 11.5935 | 11.409 | 7.5035 | 0.18451 | 0.93529 | 2.2474 | 0.66762 | 0.055169
57.7411 | 11.5871 | 11.4181 | 7.5012 | 0.16901 | 0.93714 | 2.2539 | 0.67071 | 0.055153
57.7511 | 11.5928 | 11.4273 | 7.4988 | 0.16555 | 0.939 | 2.2605 | 0.67381 | 0.055138
57.7611 | 11.5922 | 11.4365 | 7.4965 | 0.15572 | 0.94088 | 2.2671 | 0.67693 | 0.055123
57.7711 | 11.5911 | 11.4458 | 7.4941 | 0.14532 | 0.94277 | 2.2737 | 0.68007 | 0.055111
57.7811 | 11.6034 | 11.4551 | 7.4917 | 0.14826 | 0.94467 | 2.2804 | 0.68321 | 0.055099
57.7911 | 11.5987 | 11.4646 | 7.4894 | 0.13413 | 0.94659 | 2.2872 | 0.68638 | 0.055088
57.8011 | 11.6135 | 11.4741 | 7.487 | 0.13943 | 0.94852 | 2.2939 | 0.68955 | 0.055079
57.8111 | 11.6176 | 11.4836 | 7.4846 | 0.13397 | 0.95046 | 2.3007 | 0.69275 | 0.055071
57.8211 | 11.6087 | 11.4933 | 7.4823 | 0.11544 | 0.95242 | 2.3076 | 0.69595 | 0.055064
57.8311 | 11.6183 | 11.503 | 7.4799 | 0.11534 | 0.95439 | 2.3144 | 0.69917 | 0.055058
57.8411 | 11.6245 | 11.5127 | 7.4775 | 0.11177 | 0.95638 | 2.3214 | 0.7024 | 0.055053
57.8511 | 11.6296 | 11.5226 | 7.4752 | 0.10703 | 0.95838 | 2.3283 | 0.70565 | 0.05505
57.8611 | 11.6353 | 11.5325 | 7.4728 | 0.10283 | 0.96039 | 2.3353 | 0.70891 | 0.055048
57.8711 | 11.6301 | 11.5424 | 7.4704 | 0.087656 | 0.96242 | 2.3424 | 0.71219 | 0.055047
57.8811 | 11.6396 | 11.5525 | 7.4681 | 0.087114 | 0.96446 | 2.3494 | 0.71548 | 0.055047
57.8911 | 11.6459 | 11.5626 | 7.4657 | 0.083303 | 0.96652 | 2.3565 | 0.71878 | 0.055048
57.9011 | 11.6293 | 11.5728 | 7.4633 | 0.056522 | 0.96859 | 2.3637 | 0.7221 | 0.055051
57.9111 | 11.6467 | 11.583 | 7.461 | 0.063672 | 0.97068 | 2.3709 | 0.72543 | 0.055054
57.9211 | 11.655 | 11.5933 | 7.4586 | 0.061653 | 0.97278 | 2.3781 | 0.72877 | 0.055059
57.9311 | 11.6515 | 11.6037 | 7.4562 | 0.047763 | 0.97489 | 2.3854 | 0.73213 | 0.055065
57.9411 | 11.6574 | 11.6142 | 7.4539 | 0.043203 | 0.97702 | 2.3927 | 0.73549 | 0.055072
57.9511 | 11.6813 | 11.6247 | 7.4515 | 0.056573 | 0.97917 | 2.4001 | 0.73887 | 0.055081
57.9611 | 11.6641 | 11.6353 | 7.4491 | 0.028772 | 0.98133 | 2.4075 | 0.74227 | 0.05509
57.9711 | 11.6933 | 11.646 | 7.4468 | 0.0473 | 0.9835 | 2.415 | 0.74567 | 0.055101
57.9811 | 11.6899 | 11.6567 | 7.4444 | 0.033158 | 0.98569 | 2.4225 | 0.74909 | 0.055113
57.9911 | 11.6933 | 11.6676 | 7.442 | 0.025744 | 0.98789 | 2.43 | 0.75252 | 0.055126
58.0011 | 11.7122 | 11.6784 | 7.4397 | 0.03376 | 0.99011 | 2.4376 | 0.75596 | 0.05514
58.0111 | 11.7003 | 11.6894 | 7.4373 | 0.010904 | 0.99235 | 2.4452 | 0.75941 | 0.055155
58.0211 | 11.7137 | 11.7004 | 7.4349 | 0.013276 | 0.9946 | 2.4528 | 0.76288 | 0.055172
58.0311 | 11.7335 | 11.7115 | 7.4326 | 0.021976 | 0.99687 | 2.4606 | 0.76635 | 0.05519
58.0411 | 11.7319 | 11.7227 | 7.4302 | 0.009204 | 0.99915 | 2.4683 | 0.76984 | 0.055208
58.0511 | 11.7342 | 11.7339 | 7.4278 | 0.00025997 | 1.0014 | 2.4761 | 0.77333 | 0.055228
58.0611 | 11.7387 | 11.7453 | 7.4255 | -0.0065558 | 1.0038 | 2.4839 | 0.77684 | 0.05525
58.0711 | 11.7404 | 11.7566 | 7.4231 | -0.016244 | 1.0061 | 2.4918 | 0.78036 | 0.055272
58.0811 | 11.7631 | 11.7681 | 7.4207 | -0.0050054 | 1.0084 | 2.4998 | 0.78388 | 0.055295
58.0911 | 11.7661 | 11.7796 | 7.4184 | -0.013539 | 1.0108 | 2.5077 | 0.78742 | 0.05532
58.1011 | 11.7737 | 11.7912 | 7.416 | -0.017546 | 1.0132 | 2.5158 | 0.79097 | 0.055346
58.1111 | 11.7931 | 11.8029 | 7.4136 | -0.0098247 | 1.0156 | 2.5238 | 0.79452 | 0.055373
58.1211 | 11.7924 | 11.8147 | 7.4113 | -0.022277 | 1.018 | 2.532 | 0.79809 | 0.055401
58.1311 | 11.7852 | 11.8265 | 7.4089 | -0.041303 | 1.0204 | 2.5401 | 0.80166 | 0.05543
58.1411 | 11.8138 | 11.8384 | 7.4065 | -0.024602 | 1.0228 | 2.5483 | 0.80524 | 0.055461
58.1511 | 11.8198 | 11.8504 | 7.4042 | -0.030574 | 1.0253 | 2.5566 | 0.80883 | 0.055492
58.1611 | 11.8291 | 11.8624 | 7.4018 | -0.03332 | 1.0278 | 2.5649 | 0.81242 | 0.055525
58.1711 | 11.8439 | 11.8745 | 7.3994 | -0.03064 | 1.0303 | 2.5733 | 0.81603 | 0.055559
58.1811 | 11.8403 | 11.8867 | 7.3971 | -0.046433 | 1.0328 | 2.5817 | 0.81964 | 0.055594
58.1911 | 11.853 | 11.899 | 7.3947 | -0.046 | 1.0353 | 2.5901 | 0.82325 | 0.05563
58.2011 | 11.8639 | 11.9113 | 7.3923 | -0.047441 | 1.0379 | 2.5986 | 0.82688 | 0.055667
58.2111 | 11.864 | 11.9238 | 7.39 | -0.059756 | 1.0404 | 2.6072 | 0.8305 | 0.055706
58.2211 | 11.8767 | 11.9362 | 7.3876 | -0.059544 | 1.043 | 2.6158 | 0.83414 | 0.055746
58.2311 | 11.8872 | 11.9488 | 7.3852 | -0.061607 | 1.0456 | 2.6244 | 0.83778 | 0.055786
58.2411 | 11.8912 | 11.9614 | 7.3829 | -0.070244 | 1.0482 | 2.6331 | 0.84142 | 0.055828
58.2511 | 11.9147 | 11.9742 | 7.3805 | -0.059455 | 1.0508 | 2.6419 | 0.84507 | 0.055871
58.261 | 11.9233 | 11.9868 | 7.3782 | -0.063509 | 1.0535 | 2.6506 | 0.84869 | 0.055915
58.271 | 11.9307 | 11.9997 | 7.3758 | -0.068968 | 1.0561 | 2.6594 | 0.85234 | 0.05596
58.281 | 11.9479 | 12.0126 | 7.3734 | -0.064701 | 1.0588 | 2.6684 | 0.856 | 0.056007
58.291 | 11.9627 | 12.0256 | 7.3711 | -0.062909 | 1.0615 | 2.6773 | 0.85967 | 0.056055
58.301 | 11.9552 | 12.0387 | 7.3687 | -0.083491 | 1.0642 | 2.6863 | 0.86333 | 0.056103
58.311 | 11.9824 | 12.0518 | 7.3663 | -0.069447 | 1.067 | 2.6954 | 0.867 | 0.056153
58.321 | 11.9852 | 12.0651 | 7.364 | -0.079878 | 1.0697 | 2.7045 | 0.87067 | 0.056204
58.331 | 11.9898 | 12.0784 | 7.3616 | -0.088583 | 1.0725 | 2.7137 | 0.87434 | 0.056256
58.341 | 11.9976 | 12.0918 | 7.3592 | -0.094164 | 1.0753 | 2.7229 | 0.87801 | 0.05631
58.351 | 12.0155 | 12.1052 | 7.3569 | -0.089718 | 1.0781 | 2.7322 | 0.88168 | 0.056364
58.361 | 12.0258 | 12.1187 | 7.3545 | -0.092944 | 1.0809 | 2.7415 | 0.88535 | 0.05642
58.371 | 12.0208 | 12.1323 | 7.3522 | -0.11155 | 1.0838 | 2.7509 | 0.88902 | 0.056476
58.381 | 12.0326 | 12.146 | 7.3498 | -0.11342 | 1.0866 | 2.7604 | 0.89268 | 0.056534
58.391 | 12.0562 | 12.1598 | 7.3474 | -0.10357 | 1.0895 | 2.7699 | 0.89635 | 0.056593
58.401 | 12.0647 | 12.1736 | 7.3451 | -0.1089 | 1.0924 | 2.7794 | 0.90001 | 0.056653
58.411 | 12.069 | 12.1875 | 7.3427 | -0.1185 | 1.0954 | 2.789 | 0.90367 | 0.056714
58.421 | 12.0985 | 12.2015 | 7.3403 | -0.10297 | 1.0983 | 2.7987 | 0.90733 | 0.056777
58.431 | 12.1033 | 12.2155 | 7.338 | -0.11222 | 1.1013 | 2.8084 | 0.91098 | 0.05684
58.441 | 12.0924 | 12.2296 | 7.3356 | -0.13724 | 1.1043 | 2.8182 | 0.91463 | 0.056904
58.451 | 12.1261 | 12.2438 | 7.3333 | -0.11774 | 1.1073 | 2.8281 | 0.91827 | 0.05697
58.461 | 12.1242 | 12.2581 | 7.3309 | -0.13391 | 1.1103 | 2.838 | 0.92191 | 0.057037
58.471 | 12.122 | 12.2725 | 7.3285 | -0.15045 | 1.1133 | 2.8479 | 0.92554 | 0.057104
58.481 | 12.1542 | 12.2869 | 7.3262 | -0.13267 | 1.1164 | 2.858 | 0.92916 | 0.057173
58.491 | 12.1593 | 12.3014 | 7.3238 | -0.14206 | 1.1195 | 2.868 | 0.93278 | 0.057243
58.501 | 12.1704 | 12.3159 | 7.3215 | -0.14553 | 1.1226 | 2.8782 | 0.93639 | 0.057314
58.511 | 12.1693 | 12.3306 | 7.3191 | -0.16127 | 1.1257 | 2.8884 | 0.93999 | 0.057386
58.521 | 12.1886 | 12.3453 | 7.3168 | -0.15668 | 1.1288 | 2.8986 | 0.94358 | 0.05746
58.531 | 12.1948 | 12.3601 | 7.3144 | -0.16526 | 1.132 | 2.909 | 0.94716 | 0.057534
58.541 | 12.2108 | 12.3749 | 7.312 | -0.16412 | 1.1352 | 2.9193 | 0.95073 | 0.057609
58.551 | 12.2177 | 12.3899 | 7.3097 | -0.17215 | 1.1384 | 2.9298 | 0.95429 | 0.057685
58.561 | 12.2356 | 12.4049 | 7.3073 | -0.16926 | 1.1416 | 2.9403 | 0.95784 | 0.057763
58.571 | 12.2453 | 12.4199 | 7.305 | -0.17463 | 1.1449 | 2.9509 | 0.96137 | 0.057841
58.581 | 12.2549 | 12.4351 | 7.3026 | -0.18018 | 1.1481 | 2.9615 | 0.96489 | 0.057921
58.591 | 12.2725 | 12.4503 | 7.3003 | -0.17781 | 1.1514 | 2.9722 | 0.9684 | 0.058001
58.601 | 12.2785 | 12.4656 | 7.2979 | -0.1871 | 1.1547 | 2.983 | 0.97189 | 0.058083
58.611 | 12.2902 | 12.481 | 7.2956 | -0.19077 | 1.1581 | 2.9938 | 0.97537 | 0.058166
58.621 | 12.3105 | 12.4964 | 7.2932 | -0.18591 | 1.1614 | 3.0047 | 0.97883 | 0.058249
58.631 | 12.3194 | 12.5119 | 7.2908 | -0.19252 | 1.1648 | 3.0157 | 0.98228 | 0.058334
58.641 | 12.3253 | 12.5275 | 7.2885 | -0.2022 | 1.1682 | 3.0267 | 0.98571 | 0.058419
58.651 | 12.3461 | 12.5432 | 7.2861 | -0.19706 | 1.1716 | 3.0378 | 0.98912 | 0.058506
58.661 | 12.3491 | 12.5589 | 7.2838 | -0.20978 | 1.1751 | 3.0489 | 0.99251 | 0.058594
58.671 | 12.3525 | 12.5747 | 7.2814 | -0.22218 | 1.1785 | 3.0601 | 0.99588 | 0.058682
58.681 | 12.3765 | 12.5906 | 7.2791 | -0.21405 | 1.182 | 3.0714 | 0.99923 | 0.058772
58.691 | 12.3736 | 12.6065 | 7.2767 | -0.23289 | 1.1855 | 3.0828 | 1.0026 | 0.058862
58.701 | 12.395 | 12.6225 | 7.2744 | -0.2275 | 1.1891 | 3.0942 | 1.0059 | 0.058954
58.711 | 12.4167 | 12.6386 | 7.272 | -0.22188 | 1.1926 | 3.1057 | 1.0092 | 0.059046
58.721 | 12.4031 | 12.6547 | 7.2697 | -0.25164 | 1.1962 | 3.1173 | 1.0124 | 0.05914
58.731 | 12.4279 | 12.671 | 7.2673 | -0.24306 | 1.1998 | 3.1289 | 1.0157 | 0.059234
58.741 | 12.4509 | 12.6873 | 7.265 | -0.23635 | 1.2034 | 3.1406 | 1.0189 | 0.059329
58.751 | 12.4427 | 12.7036 | 7.2626 | -0.26092 | 1.2071 | 3.1524 | 1.0221 | 0.059425
58.761 | 12.4685 | 12.72 | 7.2603 | -0.25155 | 1.2107 | 3.1643 | 1.0252 | 0.059522
58.771 | 12.486 | 12.7366 | 7.258 | -0.25055 | 1.2144 | 3.1762 | 1.0284 | 0.05962
58.781 | 12.4846 | 12.7531 | 7.2556 | -0.26852 | 1.2181 | 3.1882 | 1.0315 | 0.059719
58.791 | 12.5041 | 12.7698 | 7.2533 | -0.26566 | 1.2219 | 3.2002 | 1.0346 | 0.059818
58.801 | 12.5123 | 12.7865 | 7.2509 | -0.27418 | 1.2256 | 3.2124 | 1.0376 | 0.059919
58.811 | 12.5285 | 12.8033 | 7.2486 | -0.27476 | 1.2294 | 3.2246 | 1.0406 | 0.06002
58.821 | 12.5394 | 12.8201 | 7.2462 | -0.2807 | 1.2332 | 3.2369 | 1.0436 | 0.060123
58.831 | 12.5505 | 12.837 | 7.2439 | -0.28652 | 1.2371 | 3.2492 | 1.0466 | 0.060226
58.8409 | 12.5595 | 12.8538 | 7.2416 | -0.29434 | 1.2409 | 3.2615 | 1.0495 | 0.060328
58.8509 | 12.5712 | 12.8709 | 7.2392 | -0.2997 | 1.2448 | 3.2741 | 1.0524 | 0.060433
58.8609 | 12.5829 | 12.888 | 7.2369 | -0.30512 | 1.2487 | 3.2866 | 1.0552 | 0.060538
58.8709 | 12.6066 | 12.9052 | 7.2346 | -0.29861 | 1.2526 | 3.2993 | 1.0581 | 0.060644
58.8809 | 12.619 | 12.9225 | 7.2322 | -0.30347 | 1.2566 | 3.312 | 1.0609 | 0.060751
58.8909 | 12.622 | 12.9398 | 7.2299 | -0.31779 | 1.2606 | 3.3249 | 1.0636 | 0.060859
58.9009 | 12.6448 | 12.9572 | 7.2275 | -0.31239 | 1.2646 | 3.3378 | 1.0663 | 0.060967
58.9109 | 12.6633 | 12.9747 | 7.2252 | -0.31135 | 1.2686 | 3.3507 | 1.069 | 0.061076
58.9209 | 12.6654 | 12.9922 | 7.2229 | -0.32678 | 1.2727 | 3.3638 | 1.0717 | 0.061186
58.9309 | 12.6861 | 13.0098 | 7.2205 | -0.32368 | 1.2767 | 3.3769 | 1.0743 | 0.061297
58.9409 | 12.6951 | 13.0274 | 7.2182 | -0.33234 | 1.2809 | 3.3901 | 1.0768 | 0.061408
58.9509 | 12.7072 | 13.0452 | 7.2159 | -0.33797 | 1.285 | 3.4034 | 1.0794 | 0.061519
58.9609 | 12.7284 | 13.063 | 7.2135 | -0.33457 | 1.2892 | 3.4168 | 1.0819 | 0.061632
58.9709 | 12.7465 | 13.0808 | 7.2112 | -0.33434 | 1.2933 | 3.4303 | 1.0843 | 0.061745
58.9809 | 12.7514 | 13.0988 | 7.2089 | -0.34737 | 1.2975 | 3.4438 | 1.0867 | 0.061858
58.9909 | 12.7703 | 13.1168 | 7.2065 | -0.34647 | 1.3018 | 3.4574 | 1.0891 | 0.061973
59.0009 | 12.7745 | 13.1348 | 7.2042 | -0.36034 | 1.3061 | 3.4711 | 1.0914 | 0.062087
59.0109 | 12.8058 | 13.153 | 7.2019 | -0.34717 | 1.3103 | 3.4849 | 1.0936 | 0.062203
59.0209 | 12.819 | 13.1712 | 7.1996 | -0.35217 | 1.3147 | 3.4988 | 1.0959 | 0.062318
59.0309 | 12.8232 | 13.1894 | 7.1972 | -0.36624 | 1.319 | 3.5127 | 1.098 | 0.062435
59.0409 | 12.852 | 13.2078 | 7.1949 | -0.35577 | 1.3234 | 3.5268 | 1.1002 | 0.062551
59.0509 | 12.8698 | 13.2262 | 7.1926 | -0.35637 | 1.3278 | 3.5409 | 1.1023 | 0.062669
59.0609 | 12.8737 | 13.2446 | 7.1902 | -0.37094 | 1.3322 | 3.5551 | 1.1043 | 0.062786
59.0709 | 12.9047 | 13.2632 | 7.1879 | -0.35847 | 1.3366 | 3.5694 | 1.1063 | 0.062904
59.0809 | 12.9148 | 13.2818 | 7.1856 | -0.36697 | 1.3411 | 3.5838 | 1.1082 | 0.063023
59.0909 | 12.928 | 13.3004 | 7.1833 | -0.37244 | 1.3456 | 3.5983 | 1.1101 | 0.063142
59.1009 | 12.9647 | 13.3192 | 7.181 | -0.35448 | 1.3502 | 3.6128 | 1.112 | 0.063261
59.1109 | 12.9655 | 13.338 | 7.1786 | -0.37248 | 1.3547 | 3.6275 | 1.1137 | 0.06338
59.1209 | 12.9833 | 13.3568 | 7.1763 | -0.37355 | 1.3593 | 3.6422 | 1.1155 | 0.0635
59.1309 | 13.0106 | 13.3758 | 7.174 | -0.36518 | 1.3639 | 3.6571 | 1.1172 | 0.06362
59.1409 | 13.0304 | 13.3948 | 7.1717 | -0.36439 | 1.3686 | 3.672 | 1.1188 | 0.063741
59.1509 | 13.0366 | 13.4139 | 7.1694 | -0.37726 | 1.3732 | 3.687 | 1.1204 | 0.063862
59.1609 | 13.0575 | 13.433 | 7.167 | -0.37549 | 1.3779 | 3.7021 | 1.1219 | 0.063982
59.1709 | 13.0847 | 13.4522 | 7.1647 | -0.3675 | 1.3827 | 3.7173 | 1.1234 | 0.064103
59.1809 | 13.0937 | 13.4715 | 7.1624 | -0.37778 | 1.3874 | 3.7326 | 1.1248 | 0.064225
59.1909 | 13.1297 | 13.4908 | 7.1601 | -0.36112 | 1.3922 | 3.748 | 1.1262 | 0.064346
59.2009 | 13.141 | 13.5102 | 7.1578 | -0.36923 | 1.397 | 3.7635 | 1.1275 | 0.064468
59.2109 | 13.1467 | 13.5297 | 7.1555 | -0.38301 | 1.4019 | 3.7791 | 1.1287 | 0.064589
59.2209 | 13.1868 | 13.5493 | 7.1532 | -0.36246 | 1.4067 | 3.7947 | 1.1299 | 0.064711
59.2309 | 13.197 | 13.5689 | 7.1508 | -0.37187 | 1.4116 | 3.8105 | 1.1311 | 0.064833
59.2409 | 13.2092 | 13.5886 | 7.1485 | -0.37936 | 1.4166 | 3.8263 | 1.1322 | 0.064954
59.2509 | 13.2464 | 13.6083 | 7.1462 | -0.36191 | 1.4215 | 3.8423 | 1.1332 | 0.065076
59.2609 | 13.2501 | 13.6281 | 7.1439 | -0.37804 | 1.4265 | 3.8584 | 1.1341 | 0.065198
59.2709 | 13.2753 | 13.648 | 7.1416 | -0.37274 | 1.4315 | 3.8745 | 1.1351 | 0.065319
59.2809 | 13.3007 | 13.668 | 7.1393 | -0.3673 | 1.4366 | 3.8908 | 1.1359 | 0.065441
59.2909 | 13.3065 | 13.688 | 7.137 | -0.38154 | 1.4416 | 3.9071 | 1.1367 | 0.065562
59.3009 | 13.3367 | 13.7082 | 7.1347 | -0.37145 | 1.4467 | 3.9236 | 1.1374 | 0.065683
59.3109 | 13.3503 | 13.7283 | 7.1324 | -0.37803 | 1.4519 | 3.9401 | 1.1381 | 0.065804
59.3209 | 13.3671 | 13.7486 | 7.1301 | -0.38148 | 1.457 | 3.9568 | 1.1387 | 0.065925
59.3309 | 13.3876 | 13.7689 | 7.1278 | -0.38131 | 1.4622 | 3.9735 | 1.1393 | 0.066045
59.3409 | 13.4122 | 13.7893 | 7.1255 | -0.37711 | 1.4675 | 3.9904 | 1.1398 | 0.066166
59.3509 | 13.4276 | 13.8098 | 7.1232 | -0.38218 | 1.4727 | 4.0074 | 1.1402 | 0.066285
59.3609 | 13.4515 | 13.8303 | 7.1209 | -0.37883 | 1.478 | 4.0244 | 1.1406 | 0.066405
59.3709 | 13.4646 | 13.8509 | 7.1186 | -0.38635 | 1.4833 | 4.0416 | 1.1409 | 0.066524
59.3809 | 13.4853 | 13.8716 | 7.1163 | -0.38635 | 1.4887 | 4.0589 | 1.1412 | 0.066643
59.3909 | 13.5245 | 13.8924 | 7.114 | -0.36792 | 1.494 | 4.0762 | 1.1414 | 0.066761
59.4009 | 13.5283 | 13.9133 | 7.1117 | -0.38497 | 1.4994 | 4.0937 | 1.1415 | 0.066879
59.4109 | 13.5407 | 13.9342 | 7.1094 | -0.39349 | 1.5049 | 4.1113 | 1.1416 | 0.066997
59.4209 | 13.5776 | 13.9552 | 7.1071 | -0.37759 | 1.5103 | 4.129 | 1.1416 | 0.067114
59.4308 | 13.5905 | 13.9761 | 7.1049 | -0.38556 | 1.5158 | 4.1466 | 1.1416 | 0.067229
59.4408 | 13.6166 | 13.9972 | 7.1026 | -0.38062 | 1.5213 | 4.1645 | 1.1415 | 0.067345
59.4508 | 13.631 | 14.0185 | 7.1003 | -0.38745 | 1.5268 | 4.1826 | 1.1413 | 0.06746
59.4608 | 13.6485 | 14.0398 | 7.098 | -0.39127 | 1.5324 | 4.2007 | 1.1411 | 0.067574
59.4708 | 13.6739 | 14.0612 | 7.0957 | -0.38727 | 1.5381 | 4.2189 | 1.1408 | 0.067688
59.4808 | 13.7146 | 14.0826 | 7.0934 | -0.36805 | 1.5437 | 4.2373 | 1.1404 | 0.067801
59.4908 | 13.7017 | 14.1042 | 7.0912 | -0.40251 | 1.5494 | 4.2557 | 1.14 | 0.067913
59.5008 | 13.7556 | 14.1259 | 7.0889 | -0.37026 | 1.5551 | 4.2743 | 1.1396 | 0.068025
59.5108 | 13.7688 | 14.1476 | 7.0866 | -0.37878 | 1.5608 | 4.293 | 1.1391 | 0.068136
59.5208 | 13.7742 | 14.1694 | 7.0843 | -0.3952 | 1.5666 | 4.3118 | 1.1385 | 0.068245
59.5308 | 13.826 | 14.1913 | 7.082 | -0.36529 | 1.5724 | 4.3307 | 1.1378 | 0.068354
59.5408 | 13.845 | 14.2133 | 7.0798 | -0.36828 | 1.5782 | 4.3497 | 1.1371 | 0.068462
59.5508 | 13.8523 | 14.2353 | 7.0775 | -0.38305 | 1.5841 | 4.3688 | 1.1364 | 0.068569
59.5608 | 13.8931 | 14.2575 | 7.0752 | -0.3644 | 1.59 | 4.3881 | 1.1355 | 0.068675
59.5708 | 13.9177 | 14.2798 | 7.0729 | -0.36205 | 1.5959 | 4.4074 | 1.1347 | 0.06878
59.5808 | 13.9322 | 14.3021 | 7.0707 | -0.36989 | 1.6019 | 4.4269 | 1.1337 | 0.068884
59.5908 | 13.9656 | 14.3245 | 7.0684 | -0.35891 | 1.6079 | 4.4465 | 1.1327 | 0.068987
59.6008 | 13.9865 | 14.347 | 7.0661 | -0.36053 | 1.6139 | 4.4662 | 1.1317 | 0.069089
59.6108 | 14.0144 | 14.3696 | 7.0639 | -0.35524 | 1.62 | 4.4861 | 1.1306 | 0.069189
59.6208 | 14.0434 | 14.3923 | 7.0616 | -0.34894 | 1.626 | 4.506 | 1.1294 | 0.069289
59.6308 | 14.0645 | 14.4151 | 7.0593 | -0.35063 | 1.6321 | 4.5261 | 1.1282 | 0.069387
59.6408 | 14.0893 | 14.438 | 7.0571 | -0.34872 | 1.6383 | 4.5463 | 1.1269 | 0.069484
59.6508 | 14.1376 | 14.461 | 7.0548 | -0.32341 | 1.6445 | 4.5666 | 1.1256 | 0.069579
59.6608 | 14.1431 | 14.4841 | 7.0525 | -0.34099 | 1.6507 | 4.587 | 1.1242 | 0.069674
59.6708 | 14.1711 | 14.5073 | 7.0503 | -0.33617 | 1.6569 | 4.6076 | 1.1228 | 0.069767
59.6808 | 14.2122 | 14.5305 | 7.048 | -0.31834 | 1.6632 | 4.6282 | 1.1213 | 0.069858
59.6908 | 14.2367 | 14.5539 | 7.0457 | -0.31722 | 1.6695 | 4.649 | 1.1197 | 0.069948
59.7008 | 14.2649 | 14.5774 | 7.0435 | -0.3125 | 1.6758 | 4.6699 | 1.1181 | 0.070037
59.7108 | 14.2901 | 14.601 | 7.0412 | -0.31087 | 1.6822 | 4.691 | 1.1165 | 0.070124
59.7208 | 14.3174 | 14.6247 | 7.039 | -0.30725 | 1.6886 | 4.7121 | 1.1148 | 0.070209
59.7308 | 14.3581 | 14.6484 | 7.0367 | -0.29034 | 1.695 | 4.7334 | 1.113 | 0.070293
59.7408 | 14.3787 | 14.6723 | 7.0345 | -0.29362 | 1.7015 | 4.7548 | 1.1112 | 0.070376
59.7508 | 14.4122 | 14.6963 | 7.0322 | -0.28411 | 1.7079 | 4.7764 | 1.1093 | 0.070456
59.7608 | 14.4318 | 14.7204 | 7.03 | -0.28861 | 1.7145 | 4.798 | 1.1074 | 0.070536
59.7708 | 14.4799 | 14.7446 | 7.0277 | -0.26472 | 1.721 | 4.8198 | 1.1055 | 0.070613
59.7808 | 14.5025 | 14.7689 | 7.0255 | -0.26643 | 1.7276 | 4.8417 | 1.1035 | 0.070689
59.7908 | 14.5364 | 14.7934 | 7.0232 | -0.25695 | 1.7342 | 4.8638 | 1.1014 | 0.070763
59.8008 | 14.5609 | 14.8179 | 7.021 | -0.25698 | 1.7408 | 4.8859 | 1.0993 | 0.070835
59.8108 | 14.5808 | 14.8425 | 7.0188 | -0.26173 | 1.7475 | 4.9082 | 1.0972 | 0.070905
59.8208 | 14.6254 | 14.8673 | 7.0165 | -0.24188 | 1.7542 | 4.9306 | 1.095 | 0.070974
59.8308 | 14.6518 | 14.8921 | 7.0143 | -0.24035 | 1.7609 | 4.9532 | 1.0927 | 0.071041
59.8408 | 14.6888 | 14.9171 | 7.012 | -0.22833 | 1.7677 | 4.9759 | 1.0904 | 0.071105
59.8508 | 14.7173 | 14.9422 | 7.0098 | -0.22493 | 1.7745 | 4.9987 | 1.0881 | 0.071168
59.8608 | 14.7546 | 14.9674 | 7.0076 | -0.21284 | 1.7813 | 5.0216 | 1.0857 | 0.071229
59.8708 | 14.7669 | 14.9928 | 7.0053 | -0.22586 | 1.7881 | 5.0447 | 1.0833 | 0.071288
59.8808 | 14.8052 | 15.0182 | 7.0031 | -0.21301 | 1.795 | 5.0679 | 1.0809 | 0.071345
59.8908 | 14.8594 | 15.0438 | 7.0009 | -0.18437 | 1.8019 | 5.0912 | 1.0784 | 0.0714
59.9008 | 14.8531 | 15.0695 | 6.9986 | -0.21636 | 1.8088 | 5.1147 | 1.0758 | 0.071453
59.9108 | 14.9083 | 15.0953 | 6.9964 | -0.18696 | 1.8158 | 5.1383 | 1.0733 | 0.071504
59.9208 | 14.9211 | 15.1212 | 6.9942 | -0.20008 | 1.8228 | 5.162 | 1.0707 | 0.071553
59.9308 | 14.9519 | 15.1472 | 6.992 | -0.19533 | 1.8298 | 5.1859 | 1.068 | 0.071599
59.9408 | 14.9883 | 15.1734 | 6.9897 | -0.1851 | 1.8369 | 5.2098 | 1.0653 | 0.071644
59.9508 | 15.024 | 15.1997 | 6.9875 | -0.17569 | 1.8439 | 5.234 | 1.0626 | 0.071686
59.9608 | 15.0485 | 15.2261 | 6.9853 | -0.17761 | 1.851 | 5.2582 | 1.0598 | 0.071726
59.9708 | 15.091 | 15.2526 | 6.9831 | -0.16165 | 1.8582 | 5.2826 | 1.057 | 0.071764
59.9808 | 15.1209 | 15.2793 | 6.9809 | -0.15842 | 1.8653 | 5.3071 | 1.0542 | 0.0718
59.9908 | 15.1417 | 15.3061 | 6.9786 | -0.16441 | 1.8725 | 5.3318 | 1.0513 | 0.071833
60.0008 | 15.1845 | 15.333 | 6.9764 | -0.14853 | 1.8797 | 5.3566 | 1.0484 | 0.071864
60.0107 | 15.2122 | 15.3598 | 6.9742 | -0.14762 | 1.8869 | 5.3813 | 1.0455 | 0.071893
60.0207 | 15.2503 | 15.387 | 6.972 | -0.13669 | 1.8942 | 5.4063 | 1.0426 | 0.07192
60.0307 | 15.2763 | 15.4143 | 6.9698 | -0.138 | 1.9014 | 5.4315 | 1.0396 | 0.071944
60.0407 | 15.2979 | 15.4417 | 6.9676 | -0.14384 | 1.9088 | 5.4569 | 1.0365 | 0.071966
60.0507 | 15.3578 | 15.4693 | 6.9654 | -0.1115 | 1.9161 | 5.4823 | 1.0335 | 0.071986
60.0607 | 15.3643 | 15.497 | 6.9632 | -0.1327 | 1.9235 | 5.5079 | 1.0304 | 0.072003
60.0707 | 15.4031 | 15.5248 | 6.961 | -0.12173 | 1.9309 | 5.5337 | 1.0273 | 0.072018
60.0807 | 15.4419 | 15.5528 | 6.9588 | -0.11089 | 1.9383 | 5.5596 | 1.0242 | 0.072031
60.0907 | 15.4715 | 15.5809 | 6.9566 | -0.10939 | 1.9457 | 5.5856 | 1.021 | 0.072041
60.1007 | 15.5165 | 15.6091 | 6.9544 | -0.09262 | 1.9532 | 5.6117 | 1.0178 | 0.072049
60.1107 | 15.5464 | 15.6375 | 6.9522 | -0.091082 | 1.9606 | 5.638 | 1.0146 | 0.072054
60.1207 | 15.5644 | 15.666 | 6.95 | -0.10158 | 1.9682 | 5.6644 | 1.0114 | 0.072057
60.1307 | 15.6199 | 15.6946 | 6.9478 | -0.074711 | 1.9757 | 5.691 | 1.0081 | 0.072057
60.1407 | 15.6566 | 15.7234 | 6.9456 | -0.066778 | 1.9832 | 5.7177 | 1.0048 | 0.072055
60.1507 | 15.6883 | 15.7523 | 6.9434 | -0.063979 | 1.9908 | 5.7445 | 1.0015 | 0.072051
60.1607 | 15.7115 | 15.7813 | 6.9412 | -0.069817 | 1.9984 | 5.7714 | 0.99818 | 0.072044
60.1707 | 15.7689 | 15.8105 | 6.9391 | -0.04159 | 2.006 | 5.7985 | 0.99484 | 0.072035
60.1807 | 15.7994 | 15.8398 | 6.9369 | -0.040399 | 2.0137 | 5.8258 | 0.99147 | 0.072023
60.1907 | 15.836 | 15.8692 | 6.9347 | -0.033244 | 2.0213 | 5.8531 | 0.98809 | 0.072009
60.2007 | 15.8779 | 15.8988 | 6.9325 | -0.020926 | 2.029 | 5.8807 | 0.98469 | 0.071992
60.2107 | 15.8943 | 15.9285 | 6.9303 | -0.034244 | 2.0367 | 5.9083 | 0.98127 | 0.071973
60.2207 | 15.9639 | 15.9584 | 6.9281 | 0.0055022 | 2.0444 | 5.9361 | 0.97783 | 0.071952
60.2307 | 15.9872 | 15.9884 | 6.926 | -0.0011881 | 2.0521 | 5.964 | 0.97438 | 0.071928
60.2407 | 16.0265 | 16.0185 | 6.9238 | 0.0079848 | 2.0599 | 5.992 | 0.97091 | 0.071901
60.2507 | 16.0651 | 16.0488 | 6.9216 | 0.016322 | 2.0676 | 6.0202 | 0.96743 | 0.071872
60.2607 | 16.1155 | 16.0792 | 6.9194 | 0.036323 | 2.0754 | 6.0485 | 0.96393 | 0.071841
60.2707 | 16.1387 | 16.1097 | 6.9173 | 0.028988 | 2.0832 | 6.077 | 0.96042 | 0.071807
60.2807 | 16.182 | 16.1404 | 6.9151 | 0.041617 | 2.091 | 6.1056 | 0.9569 | 0.07177
60.2907 | 16.2216 | 16.1712 | 6.9129 | 0.050411 | 2.0989 | 6.1343 | 0.95337 | 0.071732
60.3007 | 16.2476 | 16.2021 | 6.9108 | 0.04547 | 2.1067 | 6.1631 | 0.94982 | 0.07169
60.3107 | 16.31 | 16.2332 | 6.9086 | 0.076794 | 2.1146 | 6.1921 | 0.94626 | 0.071647
60.3207 | 16.3261 | 16.2644 | 6.9065 | 0.061683 | 2.1224 | 6.2212 | 0.9427 | 0.071601
60.3307 | 16.383 | 16.2958 | 6.9043 | 0.087239 | 2.1303 | 6.2505 | 0.93912 | 0.071552
60.3407 | 16.3973 | 16.3272 | 6.9021 | 0.070061 | 2.1382 | 6.2799 | 0.93554 | 0.071501
60.3507 | 16.4492 | 16.3588 | 6.9 | 0.090351 | 2.1461 | 6.3094 | 0.93194 | 0.071448
60.3607 | 16.4794 | 16.3906 | 6.8978 | 0.088809 | 2.154 | 6.339 | 0.92834 | 0.071392
60.3707 | 16.4958 | 16.4225 | 6.8957 | 0.073334 | 2.1619 | 6.3688 | 0.92474 | 0.071334
60.3807 | 16.5685 | 16.4545 | 6.8935 | 0.11403 | 2.1699 | 6.3987 | 0.92112 | 0.071274
60.3907 | 16.5713 | 16.4866 | 6.8914 | 0.084695 | 2.1778 | 6.4287 | 0.9175 | 0.071211
60.4007 | 16.6322 | 16.5189 | 6.8892 | 0.11333 | 2.1858 | 6.4588 | 0.91388 | 0.071146
60.4107 | 16.6649 | 16.5513 | 6.8871 | 0.11364 | 2.1937 | 6.4891 | 0.91025 | 0.071078
60.4207 | 16.6906 | 16.5838 | 6.885 | 0.10682 | 2.2017 | 6.5195 | 0.90661 | 0.071009
60.4307 | 16.7334 | 16.6164 | 6.8828 | 0.11698 | 2.2097 | 6.55 | 0.90298 | 0.070937
60.4407 | 16.765 | 16.6492 | 6.8807 | 0.1158 | 2.2176 | 6.5807 | 0.89933 | 0.070862
60.4507 | 16.8002 | 16.6821 | 6.8785 | 0.11811 | 2.2256 | 6.6115 | 0.89569 | 0.070786
60.4607 | 16.8565 | 16.7151 | 6.8764 | 0.14139 | 2.2336 | 6.6423 | 0.89205 | 0.070707
60.4707 | 16.8772 | 16.7482 | 6.8743 | 0.12895 | 2.2416 | 6.6734 | 0.8884 | 0.070626
60.4807 | 16.9292 | 16.7815 | 6.8721 | 0.14769 | 2.2496 | 6.7045 | 0.88475 | 0.070543
60.4907 | 16.9626 | 16.8149 | 6.87 | 0.14772 | 2.2576 | 6.7358 | 0.8811 | 0.070458
60.5007 | 17.0101 | 16.8484 | 6.8679 | 0.16172 | 2.2655 | 6.7671 | 0.87745 | 0.07037
60.5107 | 17.0234 | 16.882 | 6.8658 | 0.14141 | 2.2735 | 6.7986 | 0.87381 | 0.070281
60.5207 | 17.0691 | 16.9157 | 6.8636 | 0.15338 | 2.2815 | 6.8302 | 0.87016 | 0.070189
60.5307 | 17.104 | 16.9496 | 6.8615 | 0.15445 | 2.2895 | 6.8619 | 0.86651 | 0.070095
60.5407 | 17.1476 | 16.9835 | 6.8594 | 0.1641 | 2.2975 | 6.8938 | 0.86287 | 0.07
60.5507 | 17.2115 | 17.0176 | 6.8573 | 0.19394 | 2.3055 | 6.9257 | 0.85923 | 0.069902
60.5607 | 17.2488 | 17.0517 | 6.8552 | 0.19707 | 2.3134 | 6.9577 | 0.85559 | 0.069802
60.5707 | 17.276 | 17.086 | 6.8531 | 0.19 | 2.3214 | 6.9899 | 0.85195 | 0.0697
60.5807 | 17.3281 | 17.1204 | 6.8509 | 0.20772 | 2.3294 | 7.0222 | 0.84832 | 0.069596
60.5907 | 17.3623 | 17.1549 | 6.8488 | 0.20745 | 2.3373 | 7.0545 | 0.84469 | 0.069491
60.6006 | 17.4225 | 17.1891 | 6.8467 | 0.23342 | 2.3452 | 7.0867 | 0.84111 | 0.069384
60.6106 | 17.4696 | 17.2238 | 6.8446 | 0.24585 | 2.3531 | 7.1192 | 0.83749 | 0.069275
60.6206 | 17.5165 | 17.2585 | 6.8425 | 0.25798 | 2.361 | 7.1519 | 0.83387 | 0.069163
60.6306 | 17.5465 | 17.2934 | 6.8404 | 0.25312 | 2.369 | 7.1847 | 0.83026 | 0.06905
60.6406 | 17.5969 | 17.3283 | 6.8383 | 0.26857 | 2.3769 | 7.2175 | 0.82666 | 0.068935
60.6506 | 17.6321 | 17.3634 | 6.8362 | 0.26873 | 2.3847 | 7.2505 | 0.82306 | 0.068818
60.6606 | 17.6871 | 17.3985 | 6.8341 | 0.28861 | 2.3926 | 7.2836 | 0.81947 | 0.0687
60.6706 | 17.7264 | 17.4337 | 6.8321 | 0.2927 | 2.4005 | 7.3167 | 0.81589 | 0.06858
60.6806 | 17.7627 | 17.469 | 6.83 | 0.29371 | 2.4083 | 7.3499 | 0.81231 | 0.068458
60.6906 | 17.8295 | 17.5044 | 6.8279 | 0.32515 | 2.4162 | 7.3832 | 0.80874 | 0.068335
60.7006 | 17.8804 | 17.5398 | 6.8258 | 0.34061 | 2.424 | 7.4166 | 0.80518 | 0.06821
60.7106 | 17.8872 | 17.5753 | 6.8237 | 0.3119 | 2.4318 | 7.4501 | 0.80163 | 0.068083
60.7206 | 17.9635 | 17.6109 | 6.8216 | 0.35262 | 2.4395 | 7.4837 | 0.79809 | 0.067955
60.7306 | 18.0012 | 17.6465 | 6.8195 | 0.35468 | 2.4473 | 7.5173 | 0.79455 | 0.067825
60.7406 | 18.0521 | 17.6822 | 6.8175 | 0.36987 | 2.455 | 7.551 | 0.79102 | 0.067694
60.7506 | 18.0995 | 17.718 | 6.8154 | 0.3815 | 2.4627 | 7.5848 | 0.78751 | 0.067561
60.7606 | 18.1332 | 17.7538 | 6.8133 | 0.37938 | 2.4704 | 7.6187 | 0.784 | 0.067427
60.7706 | 18.1759 | 17.7897 | 6.8112 | 0.38621 | 2.4781 | 7.6526 | 0.7805 | 0.067292
60.7806 | 18.232 | 17.8256 | 6.8092 | 0.40638 | 2.4857 | 7.6866 | 0.77701 | 0.067155
60.7906 | 18.2835 | 17.8616 | 6.8071 | 0.42191 | 2.4933 | 7.7206 | 0.77353 | 0.067017
60.8006 | 18.2993 | 17.8976 | 6.805 | 0.4017 | 2.5009 | 7.7547 | 0.77007 | 0.066877
60.8106 | 18.3599 | 17.9337 | 6.803 | 0.42624 | 2.5084 | 7.7889 | 0.76661 | 0.066736
60.8206 | 18.4059 | 17.9697 | 6.8009 | 0.43616 | 2.516 | 7.8231 | 0.76317 | 0.066594
60.8306 | 18.4139 | 18.0059 | 6.7988 | 0.40804 | 2.5235 | 7.8574 | 0.75973 | 0.066451
60.8406 | 18.5053 | 18.042 | 6.7968 | 0.46329 | 2.5309 | 7.8917 | 0.75631 | 0.066307
60.8506 | 18.539 | 18.0782 | 6.7947 | 0.46082 | 2.5384 | 7.926 | 0.7529 | 0.066161
60.8606 | 18.5772 | 18.1144 | 6.7927 | 0.46283 | 2.5457 | 7.9604 | 0.7495 | 0.066015
60.8706 | 18.6403 | 18.1506 | 6.7906 | 0.48973 | 2.5531 | 7.9949 | 0.74611 | 0.065867
60.8806 | 18.6927 | 18.1868 | 6.7886 | 0.50591 | 2.5604 | 8.0293 | 0.74274 | 0.065719
60.8906 | 18.7144 | 18.223 | 6.7865 | 0.49139 | 2.5677 | 8.0638 | 0.73937 | 0.065569
60.9006 | 18.7515 | 18.2592 | 6.7845 | 0.49226 | 2.575 | 8.0983 | 0.73602 | 0.065418
60.9106 | 18.8336 | 18.2955 | 6.7825 | 0.53814 | 2.5822 | 8.1329 | 0.73269 | 0.065267
60.9206 | 18.8354 | 18.3317 | 6.7804 | 0.50372 | 2.5894 | 8.1674 | 0.72936 | 0.065114
60.9306 | 18.9402 | 18.3679 | 6.7784 | 0.57231 | 2.5965 | 8.202 | 0.72605 | 0.064961
60.9406 | 18.9547 | 18.4041 | 6.7763 | 0.55061 | 2.6036 | 8.2366 | 0.72275 | 0.064807
60.9506 | 19.0175 | 18.4403 | 6.7743 | 0.57724 | 2.6106 | 8.2712 | 0.71947 | 0.064652
60.9606 | 19.0674 | 18.4764 | 6.7723 | 0.59099 | 2.6176 | 8.3058 | 0.71619 | 0.064496
60.9706 | 19.1092 | 18.5125 | 6.7703 | 0.59666 | 2.6246 | 8.3404 | 0.71294 | 0.064339
60.9806 | 19.1446 | 18.5486 | 6.7682 | 0.59598 | 2.6315 | 8.375 | 0.70969 | 0.064182
60.9906 | 19.2157 | 18.5847 | 6.7662 | 0.63103 | 2.6384 | 8.4096 | 0.70646 | 0.064024
61.0006 | 19.2614 | 18.6207 | 6.7642 | 0.64072 | 2.6452 | 8.4442 | 0.70325 | 0.063866
61.0106 | 19.3022 | 18.6566 | 6.7622 | 0.64556 | 2.652 | 8.4787 | 0.70004 | 0.063707
61.0206 | 19.3851 | 18.6925 | 6.7602 | 0.69256 | 2.6587 | 8.5133 | 0.69686 | 0.063547
61.0306 | 19.4137 | 18.7284 | 6.7581 | 0.68531 | 2.6654 | 8.5478 | 0.69368 | 0.063387
61.0406 | 19.465 | 18.7642 | 6.7561 | 0.70083 | 2.672 | 8.5823 | 0.69052 | 0.063226
61.0506 | 19.5338 | 18.7999 | 6.7541 | 0.73392 | 2.6786 | 8.6167 | 0.68738 | 0.063064
61.0606 | 19.5803 | 18.8355 | 6.7521 | 0.74479 | 2.6851 | 8.6512 | 0.68425 | 0.062903
61.0706 | 19.6263 | 18.8711 | 6.7501 | 0.75523 | 2.6916 | 8.6855 | 0.68113 | 0.06274
61.0806 | 19.7047 | 18.9065 | 6.7481 | 0.79816 | 2.698 | 8.7199 | 0.67803 | 0.062578
61.0906 | 19.7465 | 18.9419 | 6.7461 | 0.80458 | 2.7043 | 8.7541 | 0.67494 | 0.062415
61.1006 | 19.7782 | 18.9772 | 6.7441 | 0.801 | 2.7106 | 8.7883 | 0.67187 | 0.062251
61.1106 | 19.8661 | 19.0124 | 6.7421 | 0.85372 | 2.7169 | 8.8225 | 0.66881 | 0.062088
61.1206 | 19.9225 | 19.0475 | 6.7401 | 0.87504 | 2.7231 | 8.8566 | 0.66577 | 0.061924
61.1306 | 19.9522 | 19.0824 | 6.7381 | 0.86979 | 2.7292 | 8.8906 | 0.66275 | 0.06176
61.1406 | 20.0276 | 19.1173 | 6.7361 | 0.91035 | 2.7353 | 8.9245 | 0.65973 | 0.061595
61.1506 | 20.0712 | 19.152 | 6.7342 | 0.91923 | 2.7413 | 8.9583 | 0.65674 | 0.061431
61.1606 | 20.1444 | 19.1865 | 6.7322 | 0.95785 | 2.7473 | 8.9921 | 0.65376 | 0.061266
61.1706 | 20.2124 | 19.221 | 6.7302 | 0.99141 | 2.7531 | 9.0258 | 0.65079 | 0.061101
61.1806 | 20.276 | 19.2553 | 6.7282 | 1.0207 | 2.759 | 9.0593 | 0.64784 | 0.060936
61.1905 | 20.3217 | 19.2891 | 6.7263 | 1.0326 | 2.7647 | 9.0925 | 0.64493 | 0.060772
61.2005 | 20.375 | 19.3231 | 6.7243 | 1.0519 | 2.7704 | 9.1258 | 0.64201 | 0.060607
61.2105 | 20.482 | 19.3569 | 6.7223 | 1.1251 | 2.776 | 9.159 | 0.63911 | 0.060442
61.2205 | 20.5252 | 19.3906 | 6.7203 | 1.1346 | 2.7816 | 9.1922 | 0.63622 | 0.060276
61.2305 | 20.6162 | 19.4241 | 6.7184 | 1.1921 | 2.7871 | 9.2251 | 0.63334 | 0.060111
61.2405 | 20.6404 | 19.4574 | 6.7164 | 1.183 | 2.7926 | 9.258 | 0.63048 | 0.059946
61.2505 | 20.7124 | 19.4906 | 6.7144 | 1.2218 | 2.798 | 9.2907 | 0.62764 | 0.05978
61.2605 | 20.8068 | 19.5235 | 6.7125 | 1.2833 | 2.8033 | 9.3233 | 0.62481 | 0.059615
61.2705 | 20.8471 | 19.5562 | 6.7105 | 1.2909 | 2.8085 | 9.3557 | 0.622 | 0.05945
61.2805 | 20.939 | 19.5888 | 6.7086 | 1.3502 | 2.8137 | 9.388 | 0.6192 | 0.059285
61.2905 | 20.9945 | 19.6211 | 6.7066 | 1.3734 | 2.8188 | 9.4201 | 0.61642 | 0.05912
61.3005 | 21.0931 | 19.6532 | 6.7047 | 1.4399 | 2.8239 | 9.452 | 0.61365 | 0.058956
61.3105 | 21.141 | 19.6851 | 6.7027 | 1.4559 | 2.8289 | 9.4838 | 0.6109 | 0.058791
61.3205 | 21.2516 | 19.7167 | 6.7008 | 1.5349 | 2.8338 | 9.5154 | 0.60816 | 0.058627
61.3305 | 21.2768 | 19.7481 | 6.6988 | 1.5287 | 2.8386 | 9.5468 | 0.60544 | 0.058463
61.3405 | 21.3558 | 19.7793 | 6.6969 | 1.5765 | 2.8434 | 9.578 | 0.60274 | 0.0583
61.3505 | 21.435 | 19.8102 | 6.695 | 1.6248 | 2.8481 | 9.609 | 0.60005 | 0.058136
61.3605 | 21.5782 | 19.8408 | 6.693 | 1.7374 | 2.8527 | 9.6398 | 0.59737 | 0.057973
61.3705 | 21.5948 | 19.8712 | 6.6911 | 1.7236 | 2.8573 | 9.6703 | 0.59471 | 0.05781
61.3805 | 21.686 | 19.9014 | 6.6892 | 1.7846 | 2.8617 | 9.7007 | 0.59207 | 0.057648
61.3905 | 21.7453 | 19.9312 | 6.6873 | 1.8141 | 2.8662 | 9.7309 | 0.58944 | 0.057486
61.4005 | 21.8181 | 19.9608 | 6.6853 | 1.8573 | 2.8705 | 9.7608 | 0.58683 | 0.057324
61.4105 | 21.935 | 19.9901 | 6.6834 | 1.9449 | 2.8748 | 9.7905 | 0.58423 | 0.057162
61.4205 | 21.9702 | 20.019 | 6.6815 | 1.9512 | 2.879 | 9.8199 | 0.58165 | 0.057002
61.4305 | 22.0606 | 20.0477 | 6.6796 | 2.0129 | 2.8831 | 9.8491 | 0.57908 | 0.056841
61.4405 | 22.153 | 20.0761 | 6.6777 | 2.0769 | 2.8872 | 9.878 | 0.57653 | 0.056681
61.4505 | 22.2187 | 20.1041 | 6.6758 | 2.1146 | 2.8912 | 9.9067 | 0.57399 | 0.056521
61.4605 | 22.3084 | 20.1319 | 6.6738 | 2.1765 | 2.8951 | 9.9351 | 0.57147 | 0.056362
61.4705 | 22.3686 | 20.1593 | 6.6719 | 2.2093 | 2.8989 | 9.9632 | 0.56896 | 0.056204
61.4805 | 22.45 | 20.1863 | 6.67 | 2.2637 | 2.9027 | 9.9911 | 0.56647 | 0.056046
61.4905 | 22.5209 | 20.2131 | 6.6681 | 2.3078 | 2.9064 | 10.0187 | 0.564 | 0.055888
61.5005 | 22.6338 | 20.2394 | 6.6662 | 2.3944 | 2.91 | 10.0459 | 0.56153 | 0.055731
61.5105 | 22.669 | 20.2655 | 6.6643 | 2.4035 | 2.9136 | 10.0729 | 0.55909 | 0.055574
61.5205 | 22.7387 | 20.2911 | 6.6625 | 2.4476 | 2.917 | 10.0996 | 0.55666 | 0.055419
61.5305 | 22.8303 | 20.3164 | 6.6606 | 2.5139 | 2.9204 | 10.1259 | 0.55424 | 0.055263
61.5405 | 22.8959 | 20.3414 | 6.6587 | 2.5545 | 2.9238 | 10.1519 | 0.55184 | 0.055109
61.5505 | 22.9291 | 20.3659 | 6.6568 | 2.5632 | 2.927 | 10.1777 | 0.54945 | 0.054954
61.5605 | 23.0321 | 20.3901 | 6.6549 | 2.642 | 2.9302 | 10.203 | 0.54708 | 0.054801
61.5705 | 23.0725 | 20.4138 | 6.653 | 2.6587 | 2.9334 | 10.2281 | 0.54472 | 0.054648
61.5805 | 23.1466 | 20.4372 | 6.6512 | 2.7094 | 2.9364 | 10.2528 | 0.54237 | 0.054496
61.5905 | 23.1937 | 20.4602 | 6.6493 | 2.7335 | 2.9394 | 10.2771 | 0.54005 | 0.054344
61.6005 | 23.2673 | 20.4827 | 6.6474 | 2.7846 | 2.9423 | 10.3011 | 0.53773 | 0.054194
61.6105 | 23.2937 | 20.5049 | 6.6456 | 2.7888 | 2.9451 | 10.3247 | 0.53543 | 0.054044
61.6205 | 23.3759 | 20.5266 | 6.6437 | 2.8493 | 2.9479 | 10.348 | 0.53315 | 0.053894
61.6305 | 23.4237 | 20.5479 | 6.6418 | 2.8758 | 2.9506 | 10.3709 | 0.53087 | 0.053745
61.6405 | 23.4481 | 20.5688 | 6.64 | 2.8793 | 2.9532 | 10.3934 | 0.52862 | 0.053597
61.6505 | 23.5075 | 20.5892 | 6.6381 | 2.9183 | 2.9558 | 10.4155 | 0.52637 | 0.05345
61.6605 | 23.5533 | 20.6092 | 6.6363 | 2.9441 | 2.9583 | 10.4373 | 0.52415 | 0.053304
61.6705 | 23.5148 | 20.6288 | 6.6344 | 2.886 | 2.9607 | 10.4586 | 0.52193 | 0.053158
61.6805 | 23.654 | 20.6479 | 6.6326 | 3.0061 | 2.963 | 10.4795 | 0.51973 | 0.053013
61.6905 | 23.6326 | 20.6665 | 6.6307 | 2.9661 | 2.9653 | 10.5001 | 0.51754 | 0.052869
61.7005 | 23.6699 | 20.6847 | 6.6289 | 2.9852 | 2.9675 | 10.5202 | 0.51537 | 0.052725
61.7105 | 23.6866 | 20.7024 | 6.627 | 2.9842 | 2.9697 | 10.5399 | 0.51321 | 0.052582
61.7205 | 23.6828 | 20.7196 | 6.6252 | 2.9632 | 2.9717 | 10.5591 | 0.51107 | 0.052441
61.7305 | 23.7116 | 20.7363 | 6.6234 | 2.9753 | 2.9737 | 10.578 | 0.50894 | 0.0523
61.7405 | 23.7547 | 20.7526 | 6.6215 | 3.0021 | 2.9757 | 10.5964 | 0.50682 | 0.052159
61.7505 | 23.7521 | 20.7684 | 6.6197 | 2.9837 | 2.9776 | 10.6144 | 0.50472 | 0.05202
61.7605 | 23.7472 | 20.7837 | 6.6179 | 2.9635 | 2.9794 | 10.6319 | 0.50263 | 0.051881
61.7704 | 23.768 | 20.7983 | 6.6161 | 2.9697 | 2.9811 | 10.6488 | 0.50057 | 0.051745
61.7804 | 23.7583 | 20.8126 | 6.6142 | 2.9457 | 2.9828 | 10.6654 | 0.49851 | 0.051608
61.7904 | 23.7453 | 20.8264 | 6.6124 | 2.9189 | 2.9844 | 10.6816 | 0.49646 | 0.051472
61.8004 | 23.7922 | 20.8396 | 6.6106 | 2.9526 | 2.986 | 10.6973 | 0.49442 | 0.051337
61.8104 | 23.7674 | 20.8524 | 6.6088 | 2.915 | 2.9875 | 10.7125 | 0.4924 | 0.051202
61.8204 | 23.703 | 20.8647 | 6.607 | 2.8383 | 2.9889 | 10.7273 | 0.49039 | 0.051069
61.8304 | 23.7348 | 20.8764 | 6.6052 | 2.8584 | 2.9903 | 10.7416 | 0.48839 | 0.050936
61.8404 | 23.7037 | 20.8876 | 6.6034 | 2.8161 | 2.9916 | 10.7554 | 0.48641 | 0.050804
61.8504 | 23.7043 | 20.8983 | 6.6016 | 2.806 | 2.9929 | 10.7687 | 0.48444 | 0.050673
61.8604 | 23.6816 | 20.9084 | 6.5998 | 2.7732 | 2.9941 | 10.7815 | 0.48248 | 0.050543
61.8704 | 23.627 | 20.918 | 6.598 | 2.709 | 2.9952 | 10.7939 | 0.48053 | 0.050414
61.8804 | 23.5913 | 20.9271 | 6.5962 | 2.6642 | 2.9963 | 10.8057 | 0.4786 | 0.050286
61.8904 | 23.5757 | 20.9356 | 6.5944 | 2.6401 | 2.9973 | 10.8171 | 0.47668 | 0.050159
61.9004 | 23.5557 | 20.9436 | 6.5926 | 2.6121 | 2.9983 | 10.8279 | 0.47477 | 0.050032
61.9104 | 23.5469 | 20.9511 | 6.5908 | 2.5958 | 2.9992 | 10.8383 | 0.47288 | 0.049907
61.9204 | 23.4755 | 20.958 | 6.5891 | 2.5175 | 3 | 10.8481 | 0.471 | 0.049782
61.9304 | 23.4475 | 20.9643 | 6.5873 | 2.4832 | 3.0008 | 10.8574 | 0.46913 | 0.049658
61.9404 | 23.389 | 20.9701 | 6.5855 | 2.4189 | 3.0016 | 10.8662 | 0.46727 | 0.049535
61.9504 | 23.3899 | 20.9753 | 6.5837 | 2.4146 | 3.0022 | 10.8745 | 0.46542 | 0.049413
61.9604 | 23.3216 | 20.98 | 6.582 | 2.3416 | 3.0029 | 10.8823 | 0.46359 | 0.049292
61.9704 | 23.2607 | 20.9842 | 6.5802 | 2.2765 | 3.0035 | 10.8896 | 0.46177 | 0.049172
61.9804 | 23.247 | 20.9877 | 6.5784 | 2.2593 | 3.004 | 10.8963 | 0.45996 | 0.049053
61.9904 | 23.1827 | 20.9907 | 6.5767 | 2.192 | 3.0045 | 10.9025 | 0.45817 | 0.048935
62.0004 | 23.1073 | 20.9932 | 6.5749 | 2.1141 | 3.0049 | 10.9082 | 0.45638 | 0.048818
62.0104 | 23.0882 | 20.9951 | 6.5732 | 2.0931 | 3.0053 | 10.9133 | 0.45461 | 0.048701
62.0204 | 23.0324 | 20.9964 | 6.5714 | 2.036 | 3.0056 | 10.9179 | 0.45285 | 0.048586
62.0304 | 22.9408 | 20.9972 | 6.5697 | 1.9436 | 3.0059 | 10.922 | 0.4511 | 0.048471
62.0404 | 22.9283 | 20.9974 | 6.5679 | 1.9309 | 3.0061 | 10.9256 | 0.44936 | 0.048358
62.0504 | 22.8635 | 20.997 | 6.5662 | 1.8665 | 3.0063 | 10.9286 | 0.44764 | 0.048245
62.0604 | 22.8129 | 20.9961 | 6.5645 | 1.8168 | 3.0064 | 10.9311 | 0.44592 | 0.048133
62.0704 | 22.7442 | 20.9946 | 6.5627 | 1.7496 | 3.0065 | 10.9331 | 0.44422 | 0.048023
62.0804 | 22.7159 | 20.9925 | 6.561 | 1.7234 | 3.0066 | 10.9345 | 0.44253 | 0.047913
62.0904 | 22.6566 | 20.9899 | 6.5593 | 1.6667 | 3.0066 | 10.9354 | 0.44085 | 0.047804
62.1004 | 22.5699 | 20.9867 | 6.5575 | 1.5832 | 3.0065 | 10.9358 | 0.43918 | 0.047696
62.1104 | 22.534 | 20.9829 | 6.5558 | 1.5511 | 3.0064 | 10.9356 | 0.43752 | 0.047589
62.1204 | 22.5093 | 20.9786 | 6.5541 | 1.5307 | 3.0063 | 10.9349 | 0.43588 | 0.047483
62.1304 | 22.398 | 20.9737 | 6.5524 | 1.4243 | 3.0061 | 10.9336 | 0.43424 | 0.047377
62.1404 | 22.372 | 20.9683 | 6.5507 | 1.4037 | 3.0059 | 10.9318 | 0.43262 | 0.047273
62.1504 | 22.3186 | 20.9623 | 6.549 | 1.3563 | 3.0057 | 10.9295 | 0.43101 | 0.04717
62.1604 | 22.2556 | 20.9558 | 6.5472 | 1.2998 | 3.0054 | 10.9267 | 0.4294 | 0.047067
62.1704 | 22.2263 | 20.9486 | 6.5455 | 1.2777 | 3.0051 | 10.9233 | 0.42781 | 0.046966
62.1804 | 22.1541 | 20.941 | 6.5438 | 1.2131 | 3.0047 | 10.9194 | 0.42623 | 0.046865
62.1904 | 22.0978 | 20.9328 | 6.5421 | 1.165 | 3.0043 | 10.9149 | 0.42466 | 0.046766
62.2004 | 22.0712 | 20.924 | 6.5404 | 1.1472 | 3.0038 | 10.9099 | 0.4231 | 0.046667
62.2104 | 22.0357 | 20.9147 | 6.5388 | 1.121 | 3.0034 | 10.9044 | 0.42155 | 0.046569
62.2204 | 21.9474 | 20.9048 | 6.5371 | 1.0426 | 3.0028 | 10.8984 | 0.42002 | 0.046472
62.2304 | 21.9176 | 20.8944 | 6.5354 | 1.0232 | 3.0023 | 10.8919 | 0.41849 | 0.046376
62.2404 | 21.8738 | 20.8835 | 6.5337 | 0.99034 | 3.0017 | 10.8848 | 0.41697 | 0.046281
62.2504 | 21.8407 | 20.872 | 6.532 | 0.96872 | 3.0011 | 10.8772 | 0.41546 | 0.046187
62.2604 | 21.776 | 20.86 | 6.5303 | 0.91604 | 3.0004 | 10.8691 | 0.41397 | 0.046094
62.2704 | 21.7432 | 20.8474 | 6.5287 | 0.89579 | 2.9997 | 10.8605 | 0.41248 | 0.046001
62.2804 | 21.6994 | 20.8343 | 6.527 | 0.86507 | 2.999 | 10.8514 | 0.411 | 0.04591
62.2904 | 21.6466 | 20.8207 | 6.5253 | 0.82587 | 2.9983 | 10.8418 | 0.40954 | 0.04582
62.3004 | 21.6307 | 20.8066 | 6.5237 | 0.8241 | 2.9975 | 10.8316 | 0.40808 | 0.04573
62.3104 | 21.5592 | 20.792 | 6.522 | 0.76724 | 2.9967 | 10.821 | 0.40663 | 0.045641
62.3204 | 21.5014 | 20.7768 | 6.5203 | 0.72459 | 2.9958 | 10.8099 | 0.4052 | 0.045554
62.3304 | 21.4997 | 20.7611 | 6.5187 | 0.73856 | 2.995 | 10.7983 | 0.40377 | 0.045467
62.3404 | 21.4322 | 20.745 | 6.517 | 0.68723 | 2.9941 | 10.7861 | 0.40235 | 0.045381
62.3504 | 21.3939 | 20.7283 | 6.5154 | 0.6656 | 2.9931 | 10.7735 | 0.40094 | 0.045296
62.3603 | 21.3637 | 20.7113 | 6.5138 | 0.65239 | 2.9922 | 10.7606 | 0.39956 | 0.045212
62.3703 | 21.3345 | 20.6937 | 6.5121 | 0.64084 | 2.9912 | 10.747 | 0.39817 | 0.045129
62.3803 | 21.2549 | 20.6755 | 6.5105 | 0.57938 | 2.9902 | 10.733 | 0.39679 | 0.045046
62.3903 | 21.2616 | 20.6569 | 6.5088 | 0.60471 | 2.9892 | 10.7185 | 0.39542 | 0.044965
62.4003 | 21.1908 | 20.6378 | 6.5072 | 0.55301 | 2.9881 | 10.7035 | 0.39406 | 0.044884
62.4103 | 21.1675 | 20.6182 | 6.5056 | 0.54929 | 2.9871 | 10.6881 | 0.39271 | 0.044804
62.4203 | 21.1142 | 20.5982 | 6.504 | 0.51604 | 2.986 | 10.6722 | 0.39137 | 0.044725
62.4303 | 21.0845 | 20.5777 | 6.5023 | 0.50685 | 2.9848 | 10.6558 | 0.39003 | 0.044647
62.4403 | 21.0622 | 20.5567 | 6.5007 | 0.50551 | 2.9837 | 10.639 | 0.38871 | 0.04457
62.4503 | 21.0049 | 20.5353 | 6.4991 | 0.46963 | 2.9825 | 10.6218 | 0.3874 | 0.044493
62.4603 | 20.949 | 20.5134 | 6.4975 | 0.43559 | 2.9813 | 10.6041 | 0.38609 | 0.044418
62.4703 | 20.9323 | 20.4911 | 6.4959 | 0.4412 | 2.9801 | 10.586 | 0.38479 | 0.044343
62.4803 | 20.9085 | 20.4684 | 6.4943 | 0.44014 | 2.9789 | 10.5674 | 0.38351 | 0.044269
62.4903 | 20.8305 | 20.4452 | 6.4927 | 0.38531 | 2.9776 | 10.5485 | 0.38223 | 0.044196
62.5003 | 20.8323 | 20.4216 | 6.4911 | 0.41071 | 2.9764 | 10.5291 | 0.38096 | 0.044124
62.5103 | 20.8042 | 20.3976 | 6.4895 | 0.40662 | 2.9751 | 10.5093 | 0.3797 | 0.044053
62.5203 | 20.7426 | 20.3732 | 6.4879 | 0.36945 | 2.9738 | 10.4891 | 0.37844 | 0.043982
62.5303 | 20.7245 | 20.3483 | 6.4863 | 0.37618 | 2.9724 | 10.4685 | 0.3772 | 0.043913
62.5403 | 20.6854 | 20.3231 | 6.4847 | 0.36231 | 2.9711 | 10.4475 | 0.37596 | 0.043844
62.5503 | 20.6542 | 20.2975 | 6.4831 | 0.35674 | 2.9697 | 10.4261 | 0.37474 | 0.043776
62.5603 | 20.6062 | 20.2715 | 6.4815 | 0.33475 | 2.9684 | 10.4043 | 0.37352 | 0.043708
62.5703 | 20.5775 | 20.2451 | 6.48 | 0.33244 | 2.967 | 10.3822 | 0.37231 | 0.043642
62.5803 | 20.5526 | 20.2183 | 6.4784 | 0.33431 | 2.9656 | 10.3596 | 0.3711 | 0.043576
62.5903 | 20.5123 | 20.1912 | 6.4768 | 0.32114 | 2.9642 | 10.3367 | 0.36991 | 0.043511
62.6003 | 20.4753 | 20.1637 | 6.4753 | 0.31164 | 2.9627 | 10.3135 | 0.36872 | 0.043447
62.6103 | 20.4335 | 20.1358 | 6.4737 | 0.29769 | 2.9613 | 10.2899 | 0.36755 | 0.043384
62.6203 | 20.4161 | 20.1076 | 6.4721 | 0.30849 | 2.9598 | 10.2659 | 0.36638 | 0.043321
62.6303 | 20.3571 | 20.0791 | 6.4706 | 0.27803 | 2.9584 | 10.2416 | 0.36522 | 0.04326
62.6403 | 20.3363 | 20.0502 | 6.469 | 0.28611 | 2.9569 | 10.217 | 0.36406 | 0.043199
62.6503 | 20.2918 | 20.021 | 6.4675 | 0.27082 | 2.9554 | 10.192 | 0.36292 | 0.043139
62.6603 | 20.2779 | 19.9915 | 6.4659 | 0.28644 | 2.9539 | 10.1668 | 0.36178 | 0.043079
62.6703 | 20.2312 | 19.9616 | 6.4644 | 0.26958 | 2.9524 | 10.1411 | 0.36065 | 0.04302
62.6803 | 20.1996 | 19.9315 | 6.4628 | 0.26813 | 2.9509 | 10.1152 | 0.35953 | 0.042963
62.6903 | 20.1729 | 19.901 | 6.4613 | 0.27188 | 2.9494 | 10.089 | 0.35841 | 0.042905
62.7003 | 20.1221 | 19.8703 | 6.4598 | 0.25183 | 2.9478 | 10.0625 | 0.35731 | 0.042849
62.7103 | 20.0872 | 19.8392 | 6.4582 | 0.24796 | 2.9463 | 10.0357 | 0.35621 | 0.042793
62.7203 | 20.0765 | 19.8079 | 6.4567 | 0.26858 | 2.9448 | 10.0086 | 0.35511 | 0.042738
62.7303 | 20.0419 | 19.7763 | 6.4552 | 0.26557 | 2.9432 | 9.9812 | 0.35403 | 0.042684
62.7403 | 19.9582 | 19.7445 | 6.4537 | 0.21372 | 2.9417 | 9.9536 | 0.35295 | 0.04263
62.7503 | 19.9605 | 19.7124 | 6.4522 | 0.24814 | 2.9401 | 9.9256 | 0.35189 | 0.042578
62.7603 | 19.9141 | 19.68 | 6.4506 | 0.2341 | 2.9385 | 9.8975 | 0.35082 | 0.042526
62.7703 | 19.877 | 19.6474 | 6.4491 | 0.22962 | 2.937 | 9.869 | 0.34977 | 0.042474
62.7803 | 19.8555 | 19.6145 | 6.4476 | 0.24097 | 2.9354 | 9.8404 | 0.34872 | 0.042424
62.7903 | 19.8316 | 19.5814 | 6.4461 | 0.25016 | 2.9338 | 9.8114 | 0.34768 | 0.042374
62.8003 | 19.7604 | 19.5481 | 6.4446 | 0.21227 | 2.9322 | 9.7823 | 0.34665 | 0.042324
62.8103 | 19.7373 | 19.5146 | 6.4431 | 0.2227 | 2.9307 | 9.7529 | 0.34562 | 0.042276
62.8203 | 19.7243 | 19.4809 | 6.4416 | 0.24345 | 2.9291 | 9.7233 | 0.34461 | 0.042228
62.8303 | 19.6763 | 19.4469 | 6.4402 | 0.22939 | 2.9275 | 9.6935 | 0.34359 | 0.04218
62.8403 | 19.6316 | 19.4128 | 6.4387 | 0.21884 | 2.9259 | 9.6634 | 0.34259 | 0.042134
62.8503 | 19.6047 | 19.3784 | 6.4372 | 0.22628 | 2.9243 | 9.6332 | 0.34159 | 0.042088
62.8603 | 19.5756 | 19.3439 | 6.4357 | 0.2317 | 2.9228 | 9.6028 | 0.3406 | 0.042043
62.8703 | 19.5169 | 19.3092 | 6.4342 | 0.20771 | 2.9212 | 9.5721 | 0.33962 | 0.041998
62.8803 | 19.5408 | 19.2743 | 6.4328 | 0.26648 | 2.9196 | 9.5413 | 0.33864 | 0.041954
62.8903 | 19.4316 | 19.2393 | 6.4313 | 0.19232 | 2.918 | 9.5103 | 0.33767 | 0.041911
62.9003 | 19.4285 | 19.2041 | 6.4298 | 0.22442 | 2.9165 | 9.4792 | 0.33671 | 0.041868
62.9103 | 19.3883 | 19.1687 | 6.4284 | 0.21957 | 2.9149 | 9.4479 | 0.33575 | 0.041826
62.9203 | 19.3531 | 19.1332 | 6.4269 | 0.21986 | 2.9134 | 9.4164 | 0.3348 | 0.041785
62.9303 | 19.3245 | 19.0976 | 6.4255 | 0.22689 | 2.9118 | 9.3847 | 0.33386 | 0.041744
62.9402 | 19.2836 | 19.0622 | 6.424 | 0.22141 | 2.9103 | 9.3532 | 0.33293 | 0.041704
62.9502 | 19.2533 | 19.0263 | 6.4226 | 0.227 | 2.9087 | 9.3213 | 0.332 | 0.041664
62.9602 | 19.1908 | 18.9903 | 6.4211 | 0.20051 | 2.9072 | 9.2892 | 0.33107 | 0.041625
62.9702 | 19.1895 | 18.9542 | 6.4197 | 0.23533 | 2.9057 | 9.257 | 0.33016 | 0.041587
62.9802 | 19.1406 | 18.9179 | 6.4183 | 0.22267 | 2.9042 | 9.2247 | 0.32925 | 0.041549
62.9902 | 19.075 | 18.8816 | 6.4168 | 0.1934 | 2.9027 | 9.1923 | 0.32834 | 0.041512
63.0002 | 19.0829 | 18.8452 | 6.4154 | 0.23772 | 2.9012 | 9.1597 | 0.32744 | 0.041475
63.0102 | 19.0256 | 18.8087 | 6.414 | 0.21694 | 2.8997 | 9.127 | 0.32655 | 0.041439
63.0202 | 18.9823 | 18.7721 | 6.4126 | 0.21024 | 2.8982 | 9.0942 | 0.32566 | 0.041404
63.0302 | 18.9556 | 18.7354 | 6.4111 | 0.22021 | 2.8967 | 9.0614 | 0.32478 | 0.041369
63.0402 | 18.9218 | 18.6986 | 6.4097 | 0.22316 | 2.8953 | 9.0284 | 0.32391 | 0.041335
63.0502 | 18.8585 | 18.6618 | 6.4083 | 0.19667 | 2.8938 | 8.9954 | 0.32304 | 0.041301
63.0602 | 18.8356 | 18.625 | 6.4069 | 0.21064 | 2.8924 | 8.9622 | 0.32218 | 0.041268
63.0702 | 18.8038 | 18.588 | 6.4055 | 0.21576 | 2.891 | 8.929 | 0.32132 | 0.041235
63.0802 | 18.7251 | 18.5511 | 6.4041 | 0.17403 | 2.8896 | 8.8957 | 0.32047 | 0.041203
63.0902 | 18.7408 | 18.5141 | 6.4027 | 0.22674 | 2.8882 | 8.8624 | 0.31963 | 0.041171
63.1002 | 18.6768 | 18.477 | 6.4013 | 0.19979 | 2.8868 | 8.829 | 0.31879 | 0.04114
63.1102 | 18.6253 | 18.4399 | 6.3999 | 0.18537 | 2.8855 | 8.7955 | 0.31796 | 0.04111
63.1202 | 18.6081 | 18.4028 | 6.3985 | 0.20527 | 2.8841 | 8.762 | 0.31713 | 0.04108
63.1302 | 18.5486 | 18.3657 | 6.3972 | 0.1829 | 2.8828 | 8.7284 | 0.31631 | 0.041051
63.1402 | 18.5295 | 18.3286 | 6.3958 | 0.20094 | 2.8815 | 8.6948 | 0.3155 | 0.041022
63.1502 | 18.4577 | 18.2914 | 6.3944 | 0.16629 | 2.8802 | 8.6611 | 0.31469 | 0.040993
63.1602 | 18.4379 | 18.2543 | 6.393 | 0.18364 | 2.8789 | 8.6275 | 0.31388 | 0.040965
63.1702 | 18.3965 | 18.2171 | 6.3917 | 0.1794 | 2.8777 | 8.5937 | 0.31309 | 0.040938
63.1802 | 18.347 | 18.18 | 6.3903 | 0.16705 | 2.8764 | 8.56 | 0.31229 | 0.040911
63.1902 | 18.2881 | 18.1428 | 6.3889 | 0.14528 | 2.8752 | 8.5263 | 0.31151 | 0.040885
63.2002 | 18.277 | 18.1057 | 6.3876 | 0.17131 | 2.874 | 8.4925 | 0.31073 | 0.040859
63.2102 | 18.232 | 18.0686 | 6.3862 | 0.16341 | 2.8729 | 8.4587 | 0.30995 | 0.040834
63.2202 | 18.1644 | 18.0315 | 6.3849 | 0.13289 | 2.8717 | 8.4249 | 0.30918 | 0.040809
63.2302 | 18.1527 | 17.9945 | 6.3835 | 0.15823 | 2.8706 | 8.3911 | 0.30842 | 0.040784
63.2402 | 18.0829 | 17.9575 | 6.3822 | 0.12545 | 2.8695 | 8.3573 | 0.30766 | 0.04076
63.2502 | 18.0522 | 17.9205 | 6.3809 | 0.13172 | 2.8684 | 8.3236 | 0.3069 | 0.040737
63.2602 | 18.0231 | 17.8835 | 6.3795 | 0.13956 | 2.8674 | 8.2898 | 0.30615 | 0.040714
63.2702 | 17.9737 | 17.8467 | 6.3782 | 0.12704 | 2.8663 | 8.256 | 0.30541 | 0.040691
63.2802 | 17.9012 | 17.8098 | 6.3769 | 0.091376 | 2.8653 | 8.2223 | 0.30467 | 0.040669
63.2902 | 17.91 | 17.773 | 6.3755 | 0.13695 | 2.8644 | 8.1886 | 0.30394 | 0.040648
63.3002 | 17.8444 | 17.7363 | 6.3742 | 0.10807 | 2.8634 | 8.1549 | 0.30321 | 0.040626
63.3102 | 17.7861 | 17.6997 | 6.3729 | 0.086426 | 2.8625 | 8.1212 | 0.30249 | 0.040606
63.3202 | 17.7889 | 17.6631 | 6.3716 | 0.12581 | 2.8616 | 8.0875 | 0.30177 | 0.040585
63.3302 | 17.7018 | 17.6266 | 6.3703 | 0.075226 | 2.8607 | 8.0539 | 0.30106 | 0.040566
63.3402 | 17.6793 | 17.5901 | 6.369 | 0.089165 | 2.8599 | 8.0204 | 0.30035 | 0.040546
63.3502 | 17.6156 | 17.5538 | 6.3677 | 0.061824 | 2.8591 | 7.9868 | 0.29965 | 0.040527
63.3602 | 17.5886 | 17.5175 | 6.3664 | 0.071099 | 2.8583 | 7.9534 | 0.29895 | 0.040509
63.3702 | 17.5302 | 17.4813 | 6.3651 | 0.048888 | 2.8576 | 7.9199 | 0.29826 | 0.040491
63.3802 | 17.4997 | 17.4452 | 6.3638 | 0.054487 | 2.8568 | 7.8865 | 0.29757 | 0.040473
63.3902 | 17.4524 | 17.4092 | 6.3625 | 0.043191 | 2.8562 | 7.8532 | 0.29689 | 0.040456
63.4002 | 17.4137 | 17.3733 | 6.3612 | 0.040399 | 2.8555 | 7.8199 | 0.29621 | 0.040439
63.4102 | 17.3689 | 17.3375 | 6.3599 | 0.031404 | 2.8549 | 7.7867 | 0.29553 | 0.040423
63.4202 | 17.3458 | 17.3018 | 6.3587 | 0.044007 | 2.8543 | 7.7536 | 0.29487 | 0.040407
63.4302 | 17.266 | 17.2662 | 6.3574 | -0.00019667 | 2.8537 | 7.7205 | 0.2942 | 0.040392
63.4402 | 17.2482 | 17.2307 | 6.3561 | 0.017489 | 2.8532 | 7.6875 | 0.29354 | 0.040377
63.4502 | 17.2062 | 17.1953 | 6.3549 | 0.010861 | 2.8527 | 7.6545 | 0.29289 | 0.040362
63.4602 | 17.1551 | 17.1601 | 6.3536 | -0.0049832 | 2.8522 | 7.6216 | 0.29224 | 0.040348
63.4702 | 17.1253 | 17.1249 | 6.3524 | 0.00035409 | 2.8518 | 7.5888 | 0.2916 | 0.040334
63.4802 | 17.063 | 17.0899 | 6.3511 | -0.026931 | 2.8514 | 7.5561 | 0.29096 | 0.04032
63.4902 | 17.028 | 17.055 | 6.3498 | -0.027042 | 2.8511 | 7.5235 | 0.29032 | 0.040307
63.5002 | 16.9833 | 17.0203 | 6.3486 | -0.036979 | 2.8508 | 7.4909 | 0.28969 | 0.040295
63.5102 | 16.9594 | 16.9856 | 6.3474 | -0.026246 | 2.8505 | 7.4585 | 0.28906 | 0.040283
63.5202 | 16.9106 | 16.9511 | 6.3461 | -0.040547 | 2.8502 | 7.4261 | 0.28844 | 0.040271
63.5301 | 16.8575 | 16.9171 | 6.3449 | -0.059635 | 2.85 | 7.3941 | 0.28783 | 0.04026
63.5401 | 16.83 | 16.8829 | 6.3437 | -0.052906 | 2.8499 | 7.3619 | 0.28722 | 0.040249
63.5501 | 16.8089 | 16.8488 | 6.3424 | -0.039918 | 2.8497 | 7.3298 | 0.28661 | 0.040238
63.5601 | 16.7287 | 16.8149 | 6.3412 | -0.086172 | 2.8496 | 7.2978 | 0.286 | 0.040228
63.5701 | 16.7257 | 16.7811 | 6.34 | -0.055371 | 2.8496 | 7.2659 | 0.2854 | 0.040218
63.5801 | 16.6815 | 16.7474 | 6.3388 | -0.065917 | 2.8496 | 7.234 | 0.28481 | 0.040209
63.5901 | 16.615 | 16.7139 | 6.3376 | -0.09891 | 2.8496 | 7.2023 | 0.28422 | 0.0402
63.6001 | 16.6158 | 16.6806 | 6.3364 | -0.064756 | 2.8497 | 7.1707 | 0.28363 | 0.040191
63.6101 | 16.565 | 16.6474 | 6.3352 | -0.082354 | 2.8498 | 7.1392 | 0.28305 | 0.040183
63.6201 | 16.5075 | 16.6143 | 6.334 | -0.10681 | 2.8499 | 7.1078 | 0.28247 | 0.040175
63.6301 | 16.4881 | 16.5814 | 6.3328 | -0.093317 | 2.8501 | 7.0765 | 0.28189 | 0.040168
63.6401 | 16.4445 | 16.5487 | 6.3316 | -0.10419 | 2.8503 | 7.0453 | 0.28132 | 0.040161
63.6501 | 16.3876 | 16.5161 | 6.3304 | -0.12852 | 2.8506 | 7.0142 | 0.28076 | 0.040154
63.6601 | 16.3712 | 16.4837 | 6.3292 | -0.11251 | 2.8509 | 6.9832 | 0.2802 | 0.040148
63.6701 | 16.344 | 16.4515 | 6.328 | -0.10746 | 2.8513 | 6.9524 | 0.27964 | 0.040142
63.6801 | 16.2898 | 16.4194 | 6.3269 | -0.12958 | 2.8517 | 6.9217 | 0.27908 | 0.040137
63.6901 | 16.252 | 16.3875 | 6.3257 | -0.13547 | 2.8521 | 6.891 | 0.27853 | 0.040132
63.7001 | 16.2352 | 16.3557 | 6.3245 | -0.12052 | 2.8526 | 6.8605 | 0.27799 | 0.040127
63.7101 | 16.1683 | 16.3241 | 6.3234 | -0.15585 | 2.8531 | 6.8301 | 0.27745 | 0.040123
63.7201 | 16.1439 | 16.2927 | 6.3222 | -0.14884 | 2.8537 | 6.7999 | 0.27691 | 0.040119
63.7301 | 16.0958 | 16.2615 | 6.321 | -0.16571 | 2.8543 | 6.7697 | 0.27638 | 0.040116
63.7401 | 16.0849 | 16.2305 | 6.3199 | -0.14556 | 2.8549 | 6.7397 | 0.27585 | 0.040113
63.7501 | 16.0101 | 16.1996 | 6.3187 | -0.18947 | 2.8556 | 6.7098 | 0.27532 | 0.04011
63.7601 | 16.004 | 16.1689 | 6.3176 | -0.16487 | 2.8564 | 6.68 | 0.2748 | 0.040108
63.7701 | 15.9649 | 16.1383 | 6.3164 | -0.17344 | 2.8571 | 6.6504 | 0.27428 | 0.040106
63.7801 | 15.8991 | 16.108 | 6.3153 | -0.20889 | 2.858 | 6.6208 | 0.27377 | 0.040104
63.7901 | 15.8719 | 16.0778 | 6.3142 | -0.20591 | 2.8588 | 6.5914 | 0.27326 | 0.040103
63.8001 | 15.8448 | 16.0478 | 6.313 | -0.20302 | 2.8598 | 6.5622 | 0.27275 | 0.040103
63.8101 | 15.7981 | 16.018 | 6.3119 | -0.21991 | 2.8607 | 6.533 | 0.27225 | 0.040103
63.8201 | 15.7682 | 15.9884 | 6.3108 | -0.22018 | 2.8617 | 6.504 | 0.27175 | 0.040103
63.8301 | 15.7194 | 15.9589 | 6.3097 | -0.23954 | 2.8628 | 6.4751 | 0.27126 | 0.040103
63.8401 | 15.7037 | 15.9297 | 6.3086 | -0.22597 | 2.8639 | 6.4463 | 0.27076 | 0.040104
63.8501 | 15.6391 | 15.9006 | 6.3075 | -0.2615 | 2.865 | 6.4177 | 0.27028 | 0.040106
63.8601 | 15.6331 | 15.8717 | 6.3063 | -0.2386 | 2.8662 | 6.3892 | 0.26979 | 0.040108
63.8701 | 15.5739 | 15.843 | 6.3052 | -0.26909 | 2.8675 | 6.3609 | 0.26931 | 0.04011
63.8801 | 15.5308 | 15.8145 | 6.3041 | -0.28367 | 2.8687 | 6.3326 | 0.26884 | 0.040113
63.8901 | 15.5234 | 15.7861 | 6.3031 | -0.26274 | 2.8701 | 6.3045 | 0.26836 | 0.040116
63.9001 | 15.4795 | 15.758 | 6.302 | -0.27849 | 2.8714 | 6.2766 | 0.26789 | 0.040119
63.9101 | 15.4215 | 15.73 | 6.3009 | -0.30853 | 2.8729 | 6.2487 | 0.26743 | 0.040123
63.9201 | 15.4107 | 15.7023 | 6.2998 | -0.29156 | 2.8743 | 6.221 | 0.26697 | 0.040128
63.9301 | 15.373 | 15.6747 | 6.2987 | -0.30168 | 2.8758 | 6.1935 | 0.26651 | 0.040132
63.9401 | 15.3063 | 15.6473 | 6.2976 | -0.34098 | 2.8774 | 6.1661 | 0.26605 | 0.040138
63.9501 | 15.3089 | 15.6201 | 6.2966 | -0.31117 | 2.879 | 6.1388 | 0.2656 | 0.040143
63.9601 | 15.2607 | 15.5931 | 6.2955 | -0.33236 | 2.8806 | 6.1116 | 0.26515 | 0.040149
63.9701 | 15.2378 | 15.5662 | 6.2944 | -0.32843 | 2.8823 | 6.0846 | 0.26471 | 0.040156
63.9801 | 15.1868 | 15.5396 | 6.2934 | -0.35279 | 2.8841 | 6.0577 | 0.26427 | 0.040163
63.9901 | 15.1707 | 15.5131 | 6.2923 | -0.34245 | 2.8859 | 6.031 | 0.26383 | 0.04017
64.0001 | 15.1265 | 15.4869 | 6.2913 | -0.36039 | 2.8877 | 6.0044 | 0.26339 | 0.040178
64.0101 | 15.0944 | 15.4608 | 6.2902 | -0.36642 | 2.8896 | 5.9779 | 0.26296 | 0.040186
64.0201 | 15.0598 | 15.4349 | 6.2892 | -0.37514 | 2.8915 | 5.9516 | 0.26253 | 0.040195
64.0301 | 15.0395 | 15.4093 | 6.2881 | -0.36976 | 2.8934 | 5.9254 | 0.26211 | 0.040204
64.0401 | 14.9911 | 15.3838 | 6.2871 | -0.39266 | 2.8954 | 5.8993 | 0.26169 | 0.040214
64.0501 | 14.974 | 15.3585 | 6.2861 | -0.38445 | 2.8975 | 5.8734 | 0.26127 | 0.040224
64.0601 | 14.9396 | 15.3333 | 6.2851 | -0.39373 | 2.8996 | 5.8476 | 0.26086 | 0.040235
64.0701 | 14.8806 | 15.3084 | 6.284 | -0.42781 | 2.9017 | 5.8219 | 0.26045 | 0.040246
64.0801 | 14.8842 | 15.2837 | 6.283 | -0.39947 | 2.9039 | 5.7964 | 0.26004 | 0.040257
64.0901 | 14.8355 | 15.2591 | 6.282 | -0.42362 | 2.9062 | 5.771 | 0.25963 | 0.040269
64.1001 | 14.8063 | 15.2348 | 6.281 | -0.42846 | 2.9084 | 5.7458 | 0.25923 | 0.040282
64.11 | 14.7795 | 15.2108 | 6.28 | -0.43132 | 2.9107 | 5.721 | 0.25884 | 0.040294
64.12 | 14.7666 | 15.1868 | 6.279 | -0.42024 | 2.9131 | 5.696 | 0.25844 | 0.040308
64.13 | 14.707 | 15.163 | 6.278 | -0.45604 | 2.9155 | 5.6712 | 0.25805 | 0.040322
64.14 | 14.6774 | 15.1394 | 6.277 | -0.46203 | 2.918 | 5.6465 | 0.25766 | 0.040336
64.15 | 14.661 | 15.116 | 6.276 | -0.45501 | 2.9205 | 5.6219 | 0.25728 | 0.040351
64.16 | 14.6386 | 15.0928 | 6.275 | -0.45417 | 2.923 | 5.5975 | 0.25689 | 0.040366
64.17 | 14.5866 | 15.0697 | 6.274 | -0.48312 | 2.9256 | 5.5732 | 0.25651 | 0.040382
64.18 | 14.5714 | 15.0469 | 6.2731 | -0.47546 | 2.9282 | 5.5491 | 0.25614 | 0.040398
64.19 | 14.5324 | 15.0242 | 6.2721 | -0.49178 | 2.9309 | 5.5251 | 0.25576 | 0.040415
64.2 | 14.4999 | 15.0017 | 6.2711 | -0.50179 | 2.9336 | 5.5012 | 0.25539 | 0.040432
64.21 | 14.4705 | 14.9794 | 6.2701 | -0.50889 | 2.9363 | 5.4775 | 0.25503 | 0.04045
64.22 | 14.4461 | 14.9573 | 6.2692 | -0.51116 | 2.9391 | 5.4539 | 0.25466 | 0.040468
64.23 | 14.4009 | 14.9353 | 6.2682 | -0.53442 | 2.9419 | 5.4304 | 0.2543 | 0.040487
64.24 | 14.3906 | 14.9136 | 6.2673 | -0.52296 | 2.9448 | 5.4071 | 0.25394 | 0.040506
64.25 | 14.3543 | 14.892 | 6.2663 | -0.53769 | 2.9477 | 5.3839 | 0.25359 | 0.040526
64.26 | 14.3171 | 14.8706 | 6.2654 | -0.55349 | 2.9506 | 5.3608 | 0.25324 | 0.040546
64.27 | 14.2839 | 14.8494 | 6.2644 | -0.56548 | 2.9536 | 5.3379 | 0.25289 | 0.040567
64.28 | 14.2682 | 14.8283 | 6.2635 | -0.56014 | 2.9566 | 5.3151 | 0.25254 | 0.040589
64.29 | 14.2288 | 14.8075 | 6.2626 | -0.57868 | 2.9597 | 5.2924 | 0.2522 | 0.04061
64.3 | 14.1887 | 14.7868 | 6.2616 | -0.5981 | 2.9628 | 5.2699 | 0.25186 | 0.040633
64.31 | 14.1704 | 14.7663 | 6.2607 | -0.5959 | 2.9659 | 5.2475 | 0.25152 | 0.040656
64.32 | 14.1434 | 14.746 | 6.2598 | -0.60258 | 2.9691 | 5.2252 | 0.25119 | 0.040679
64.33 | 14.0895 | 14.7258 | 6.2589 | -0.63633 | 2.9723 | 5.2031 | 0.25085 | 0.040703
64.34 | 14.0905 | 14.7059 | 6.258 | -0.61535 | 2.9756 | 5.1811 | 0.25052 | 0.040728
64.35 | 14.0548 | 14.6861 | 6.257 | -0.63125 | 2.9788 | 5.1592 | 0.2502 | 0.040753
64.36 | 14.0143 | 14.6664 | 6.2561 | -0.65212 | 2.9821 | 5.1375 | 0.24988 | 0.040779
64.37 | 13.9747 | 14.647 | 6.2552 | -0.67227 | 2.9855 | 5.1159 | 0.24956 | 0.040805
64.38 | 13.9786 | 14.6277 | 6.2543 | -0.64908 | 2.9889 | 5.0944 | 0.24924 | 0.040831
64.39 | 13.9265 | 14.6086 | 6.2535 | -0.68206 | 2.9923 | 5.073 | 0.24892 | 0.040859
64.4 | 13.9047 | 14.5896 | 6.2526 | -0.68492 | 2.9957 | 5.0518 | 0.24861 | 0.040886
64.41 | 13.8702 | 14.5708 | 6.2517 | -0.70064 | 2.9992 | 5.0307 | 0.2483 | 0.040915
64.42 | 13.864 | 14.5522 | 6.2508 | -0.68822 | 3.0027 | 5.0098 | 0.24799 | 0.040944
64.43 | 13.8121 | 14.5338 | 6.2499 | -0.72168 | 3.0063 | 4.9889 | 0.24769 | 0.040973
64.44 | 13.8072 | 14.5155 | 6.249 | -0.70829 | 3.0098 | 4.9682 | 0.24739 | 0.041003
64.45 | 13.7591 | 14.4974 | 6.2482 | -0.73827 | 3.0134 | 4.9476 | 0.24709 | 0.041034
64.46 | 13.7561 | 14.4794 | 6.2473 | -0.72332 | 3.017 | 4.9272 | 0.24679 | 0.041065
64.47 | 13.7088 | 14.4616 | 6.2465 | -0.75282 | 3.0207 | 4.9069 | 0.2465 | 0.041097
64.48 | 13.711 | 14.444 | 6.2456 | -0.73298 | 3.0244 | 4.8867 | 0.24621 | 0.041129
64.49 | 13.6546 | 14.4265 | 6.2447 | -0.7719 | 3.0281 | 4.8666 | 0.24592 | 0.041162
64.5 | 13.6533 | 14.4092 | 6.2439 | -0.75588 | 3.0318 | 4.8466 | 0.24564 | 0.041196
64.51 | 13.6132 | 14.392 | 6.2431 | -0.77882 | 3.0356 | 4.8268 | 0.24536 | 0.04123
64.52 | 13.5885 | 14.375 | 6.2422 | -0.78651 | 3.0394 | 4.8071 | 0.24508 | 0.041264
64.53 | 13.5656 | 14.3582 | 6.2414 | -0.79255 | 3.0432 | 4.7875 | 0.2448 | 0.041299
64.54 | 13.5316 | 14.3414 | 6.2406 | -0.80985 | 3.047 | 4.768 | 0.24452 | 0.041335
64.55 | 13.5133 | 14.3249 | 6.2397 | -0.8116 | 3.0509 | 4.7487 | 0.24425 | 0.041372
64.56 | 13.4773 | 14.3085 | 6.2389 | -0.83119 | 3.0547 | 4.7295 | 0.24398 | 0.041409
64.57 | 13.4655 | 14.2922 | 6.2381 | -0.82674 | 3.0586 | 4.7104 | 0.24372 | 0.041446
64.58 | 13.4296 | 14.2761 | 6.2373 | -0.84653 | 3.0625 | 4.6914 | 0.24345 | 0.041484
64.59 | 13.4089 | 14.2602 | 6.2365 | -0.85127 | 3.0665 | 4.6725 | 0.24319 | 0.041523
64.6 | 13.3656 | 14.2444 | 6.2357 | -0.87875 | 3.0704 | 4.6538 | 0.24293 | 0.041562
64.61 | 13.3694 | 14.2287 | 6.2349 | -0.85928 | 3.0744 | 4.6352 | 0.24267 | 0.041602
64.62 | 13.3206 | 14.2131 | 6.2341 | -0.89254 | 3.0784 | 4.6167 | 0.24242 | 0.041643
64.63 | 13.2913 | 14.1977 | 6.2333 | -0.90645 | 3.0824 | 4.5983 | 0.24217 | 0.041684
64.64 | 13.2737 | 14.1825 | 6.2325 | -0.90879 | 3.0864 | 4.58 | 0.24192 | 0.041725
64.65 | 13.2337 | 14.1674 | 6.2317 | -0.93367 | 3.0904 | 4.5619 | 0.24167 | 0.041768
64.66 | 13.2141 | 14.1524 | 6.2309 | -0.93829 | 3.0944 | 4.5438 | 0.24143 | 0.041811
64.67 | 13.1898 | 14.1375 | 6.2301 | -0.94774 | 3.0985 | 4.5259 | 0.24118 | 0.041854
64.68 | 13.1592 | 14.1228 | 6.2294 | -0.96363 | 3.1025 | 4.5081 | 0.24094 | 0.041898
64.69 | 13.1129 | 14.1082 | 6.2286 | -0.99534 | 3.1066 | 4.4904 | 0.24071 | 0.041943
64.6999 | 13.1224 | 14.0939 | 6.2278 | -0.97154 | 3.1106 | 4.473 | 0.24047 | 0.041988
64.7099 | 13.0813 | 14.0796 | 6.2271 | -0.99831 | 3.1147 | 4.4555 | 0.24024 | 0.042033
64.7199 | 13.0394 | 14.0654 | 6.2263 | -1.026 | 3.1188 | 4.4382 | 0.24001 | 0.04208
64.7299 | 13.0354 | 14.0513 | 6.2256 | -1.0159 | 3.1229 | 4.4209 | 0.23978 | 0.042127
64.7399 | 13.0094 | 14.0374 | 6.2248 | -1.028 | 3.127 | 4.4038 | 0.23956 | 0.042175
64.7499 | 12.9847 | 14.0235 | 6.2241 | -1.0388 | 3.1311 | 4.3868 | 0.23934 | 0.042223
64.7599 | 12.9422 | 14.0098 | 6.2233 | -1.0676 | 3.1352 | 4.3699 | 0.23912 | 0.042272
64.7699 | 12.9426 | 13.9962 | 6.2226 | -1.0536 | 3.1394 | 4.3531 | 0.2389 | 0.042321
64.7799 | 12.9143 | 13.9828 | 6.2219 | -1.0685 | 3.1435 | 4.3364 | 0.23868 | 0.042371
64.7899 | 12.8678 | 13.9694 | 6.2211 | -1.1016 | 3.1476 | 4.3198 | 0.23847 | 0.042422
64.7999 | 12.8689 | 13.9562 | 6.2204 | -1.0873 | 3.1517 | 4.3033 | 0.23826 | 0.042473
64.8099 | 12.8381 | 13.943 | 6.2197 | -1.1049 | 3.1558 | 4.2869 | 0.23805 | 0.042525
64.8199 | 12.8087 | 13.93 | 6.219 | -1.1213 | 3.1599 | 4.2707 | 0.23784 | 0.042577
64.8299 | 12.8012 | 13.9171 | 6.2183 | -1.1159 | 3.164 | 4.2545 | 0.23764 | 0.042631
64.8399 | 12.7892 | 13.9043 | 6.2176 | -1.1151 | 3.1681 | 4.2385 | 0.23743 | 0.042684
64.8499 | 12.7501 | 13.8916 | 6.2169 | -1.1415 | 3.1722 | 4.2225 | 0.23724 | 0.042738
64.8599 | 12.7227 | 13.879 | 6.2162 | -1.1563 | 3.1763 | 4.2067 | 0.23704 | 0.042793
64.8699 | 12.7224 | 13.8665 | 6.2155 | -1.1441 | 3.1803 | 4.1909 | 0.23684 | 0.042849
64.8799 | 12.7002 | 13.8541 | 6.2148 | -1.1539 | 3.1844 | 4.1753 | 0.23665 | 0.042905
64.8899 | 12.6691 | 13.8418 | 6.2141 | -1.1727 | 3.1884 | 4.1598 | 0.23646 | 0.042961
64.8999 | 12.6533 | 13.8296 | 6.2134 | -1.1763 | 3.1925 | 4.1443 | 0.23627 | 0.043018
64.9099 | 12.6463 | 13.8174 | 6.2128 | -1.1711 | 3.1965 | 4.129 | 0.23608 | 0.043076
64.9199 | 12.6111 | 13.8054 | 6.2121 | -1.1943 | 3.2005 | 4.1138 | 0.2359 | 0.043135
64.9299 | 12.6013 | 13.7935 | 6.2114 | -1.1922 | 3.2045 | 4.0987 | 0.23572 | 0.043194
64.9399 | 12.5813 | 13.7817 | 6.2108 | -1.2004 | 3.2085 | 4.0836 | 0.23554 | 0.043253
64.9499 | 12.5578 | 13.7699 | 6.2101 | -1.2121 | 3.2124 | 4.0687 | 0.23536 | 0.043313
64.9599 | 12.5367 | 13.7583 | 6.2094 | -1.2216 | 3.2164 | 4.0539 | 0.23519 | 0.043374
64.9699 | 12.5246 | 13.7467 | 6.2088 | -1.2221 | 3.2203 | 4.0392 | 0.23501 | 0.043435
64.9799 | 12.51 | 13.7352 | 6.2081 | -1.2252 | 3.2242 | 4.0245 | 0.23484 | 0.043497
64.9899 | 12.4803 | 13.7238 | 6.2075 | -1.2435 | 3.228 | 4.01 | 0.23467 | 0.043559
64.9999 | 12.4632 | 13.7125 | 6.2069 | -1.2493 | 3.2319 | 3.9956 | 0.23451 | 0.043622
65.0099 | 12.458 | 13.7012 | 6.2062 | -1.2432 | 3.2357 | 3.9812 | 0.23434 | 0.043686
65.0199 | 12.4359 | 13.69 | 6.2056 | -1.2541 | 3.2395 | 3.967 | 0.23418 | 0.04375
65.0299 | 12.4225 | 13.6789 | 6.205 | -1.2564 | 3.2433 | 3.9528 | 0.23402 | 0.043815
65.0399 | 12.3973 | 13.6679 | 6.2044 | -1.2706 | 3.247 | 3.9388 | 0.23386 | 0.04388
65.0499 | 12.3876 | 13.6569 | 6.2037 | -1.2693 | 3.2507 | 3.9248 | 0.23371 | 0.043945
65.0599 | 12.3603 | 13.646 | 6.2031 | -1.2857 | 3.2544 | 3.9109 | 0.23355 | 0.044012
65.0699 | 12.3542 | 13.6352 | 6.2025 | -1.281 | 3.258 | 3.8972 | 0.2334 | 0.044079
65.0799 | 12.3328 | 13.6244 | 6.2019 | -1.2916 | 3.2616 | 3.8835 | 0.23325 | 0.044146
65.0899 | 12.3144 | 13.6137 | 6.2013 | -1.2993 | 3.2652 | 3.8699 | 0.2331 | 0.044214
65.0999 | 12.2986 | 13.6031 | 6.2007 | -1.3045 | 3.2688 | 3.8564 | 0.23296 | 0.044282
65.1099 | 12.2866 | 13.5925 | 6.2001 | -1.3059 | 3.2723 | 3.843 | 0.23282 | 0.044351
65.1199 | 12.2743 | 13.582 | 6.1996 | -1.3077 | 3.2757 | 3.8297 | 0.23267 | 0.044421
65.1299 | 12.2535 | 13.5716 | 6.199 | -1.3181 | 3.2791 | 3.8164 | 0.23253 | 0.044491
65.1399 | 12.2431 | 13.5611 | 6.1984 | -1.318 | 3.2825 | 3.8033 | 0.2324 | 0.044561
65.1499 | 12.219 | 13.5508 | 6.1978 | -1.3318 | 3.2859 | 3.7902 | 0.23226 | 0.044632
65.1599 | 12.2117 | 13.5405 | 6.1972 | -1.3288 | 3.2891 | 3.7773 | 0.23213 | 0.044704
65.1699 | 12.1922 | 13.5302 | 6.1967 | -1.338 | 3.2924 | 3.7644 | 0.232 | 0.044776
65.1799 | 12.1814 | 13.52 | 6.1961 | -1.3386 | 3.2956 | 3.7516 | 0.23187 | 0.044848
65.1899 | 12.1671 | 13.5099 | 6.1956 | -1.3428 | 3.2988 | 3.7389 | 0.23174 | 0.044921
65.1999 | 12.1494 | 13.4998 | 6.195 | -1.3504 | 3.3019 | 3.7263 | 0.23162 | 0.044995
65.2099 | 12.1265 | 13.4897 | 6.1945 | -1.3632 | 3.3049 | 3.7137 | 0.23149 | 0.045069
65.2199 | 12.1211 | 13.4797 | 6.1939 | -1.3586 | 3.3079 | 3.7013 | 0.23137 | 0.045143
65.2299 | 12.102 | 13.4697 | 6.1934 | -1.3677 | 3.3109 | 3.6889 | 0.23125 | 0.045218
65.2399 | 12.0792 | 13.4597 | 6.1928 | -1.3805 | 3.3138 | 3.6767 | 0.23114 | 0.045294
65.2499 | 12.0701 | 13.4498 | 6.1923 | -1.3797 | 3.3166 | 3.6645 | 0.23102 | 0.04537
65.2599 | 12.0533 | 13.4399 | 6.1918 | -1.3866 | 3.3194 | 3.6524 | 0.23091 | 0.045446
65.2699 | 12.0345 | 13.4301 | 6.1913 | -1.3956 | 3.3222 | 3.6403 | 0.2308 | 0.045523
65.2798 | 12.023 | 13.4204 | 6.1908 | -1.3974 | 3.3248 | 3.6285 | 0.23069 | 0.045599
65.2898 | 12.0008 | 13.4106 | 6.1902 | -1.4098 | 3.3274 | 3.6166 | 0.23058 | 0.045676
65.2998 | 11.9955 | 13.4008 | 6.1897 | -1.4053 | 3.33 | 3.6048 | 0.23048 | 0.045754
65.3098 | 11.9724 | 13.3911 | 6.1892 | -1.4187 | 3.3325 | 3.5931 | 0.23037 | 0.045833
65.3198 | 11.9541 | 13.3814 | 6.1887 | -1.4273 | 3.335 | 3.5815 | 0.23027 | 0.045912
65.3298 | 11.9383 | 13.3717 | 6.1882 | -1.4334 | 3.3373 | 3.57 | 0.23017 | 0.045991
65.3398 | 11.9211 | 13.362 | 6.1877 | -1.4409 | 3.3396 | 3.5585 | 0.23008 | 0.046071
65.3498 | 11.9102 | 13.3524 | 6.1873 | -1.4422 | 3.3419 | 3.5471 | 0.22998 | 0.046151
65.3598 | 11.8815 | 13.3428 | 6.1868 | -1.4613 | 3.3441 | 3.5358 | 0.22989 | 0.046231
65.3698 | 11.868 | 13.3332 | 6.1863 | -1.4652 | 3.3462 | 3.5246 | 0.2298 | 0.046312
65.3798 | 11.8479 | 13.3236 | 6.1858 | -1.4757 | 3.3482 | 3.5134 | 0.22971 | 0.046393
65.3898 | 11.8374 | 13.314 | 6.1853 | -1.4766 | 3.3502 | 3.5023 | 0.22962 | 0.046474
65.3998 | 11.8243 | 13.3044 | 6.1849 | -1.4801 | 3.3521 | 3.4913 | 0.22953 | 0.046556
65.4098 | 11.807 | 13.2949 | 6.1844 | -1.4879 | 3.354 | 3.4804 | 0.22945 | 0.046638
65.4198 | 11.7768 | 13.2853 | 6.184 | -1.5085 | 3.3557 | 3.4696 | 0.22937 | 0.046721
65.4298 | 11.7753 | 13.2758 | 6.1835 | -1.5005 | 3.3574 | 3.4588 | 0.22929 | 0.046803
65.4398 | 11.7426 | 13.2663 | 6.1831 | -1.5237 | 3.3591 | 3.4481 | 0.22921 | 0.046886
65.4498 | 11.742 | 13.2568 | 6.1826 | -1.5148 | 3.3606 | 3.4374 | 0.22913 | 0.04697
65.4598 | 11.7296 | 13.2473 | 6.1822 | -1.5177 | 3.3621 | 3.4269 | 0.22906 | 0.047054
65.4698 | 11.7105 | 13.2377 | 6.1817 | -1.5272 | 3.3635 | 3.4164 | 0.22898 | 0.047137
65.4798 | 11.6926 | 13.2282 | 6.1813 | -1.5356 | 3.3648 | 3.406 | 0.22891 | 0.047222
65.4898 | 11.6715 | 13.2187 | 6.1809 | -1.5472 | 3.366 | 3.3957 | 0.22884 | 0.047306
65.4998 | 11.6634 | 13.2092 | 6.1805 | -1.5458 | 3.3672 | 3.3854 | 0.22878 | 0.047391
65.5098 | 11.6515 | 13.1997 | 6.18 | -1.5482 | 3.3683 | 3.3752 | 0.22871 | 0.047476
65.5198 | 11.6312 | 13.1902 | 6.1796 | -1.559 | 3.3693 | 3.3651 | 0.22865 | 0.047561
65.5298 | 11.6185 | 13.1807 | 6.1792 | -1.5622 | 3.3702 | 3.355 | 0.22859 | 0.047647
65.5398 | 11.6155 | 13.1712 | 6.1788 | -1.5557 | 3.371 | 3.3451 | 0.22853 | 0.047732
65.5498 | 11.6064 | 13.1616 | 6.1784 | -1.5552 | 3.3718 | 3.3351 | 0.22847 | 0.047818
65.5598 | 11.5792 | 13.1521 | 6.178 | -1.5729 | 3.3725 | 3.3253 | 0.22841 | 0.047904
65.5698 | 11.571 | 13.1426 | 6.1776 | -1.5716 | 3.3731 | 3.3155 | 0.22836 | 0.04799
65.5798 | 11.561 | 13.133 | 6.1772 | -1.572 | 3.3736 | 3.3058 | 0.22831 | 0.048077
65.5898 | 11.5532 | 13.1235 | 6.1768 | -1.5703 | 3.374 | 3.2962 | 0.22826 | 0.048163
65.5998 | 11.5364 | 13.1139 | 6.1765 | -1.5775 | 3.3744 | 3.2866 | 0.22821 | 0.04825
65.6098 | 11.5279 | 13.1043 | 6.1761 | -1.5764 | 3.3746 | 3.2771 | 0.22816 | 0.048337
65.6198 | 11.5199 | 13.0947 | 6.1757 | -1.5748 | 3.3748 | 3.2677 | 0.22812 | 0.048424
65.6298 | 11.5036 | 13.0851 | 6.1753 | -1.5815 | 3.3749 | 3.2583 | 0.22807 | 0.048511
65.6398 | 11.4895 | 13.0755 | 6.175 | -1.586 | 3.3748 | 3.249 | 0.22803 | 0.048598
65.6498 | 11.4776 | 13.0658 | 6.1746 | -1.5882 | 3.3748 | 3.2398 | 0.22799 | 0.048685
65.6598 | 11.459 | 13.0562 | 6.1743 | -1.5972 | 3.3746 | 3.2306 | 0.22795 | 0.048773
65.6698 | 11.4646 | 13.0465 | 6.1739 | -1.5819 | 3.3743 | 3.2215 | 0.22792 | 0.04886
65.6798 | 11.4534 | 13.0368 | 6.1736 | -1.5834 | 3.3739 | 3.2124 | 0.22788 | 0.048947
65.6898 | 11.4344 | 13.0271 | 6.1732 | -1.5927 | 3.3735 | 3.2035 | 0.22785 | 0.049035
65.6998 | 11.4269 | 13.0174 | 6.1729 | -1.5905 | 3.373 | 3.1946 | 0.22782 | 0.049122
65.7098 | 11.4188 | 13.0076 | 6.1726 | -1.5888 | 3.3723 | 3.1857 | 0.22779 | 0.04921
65.7198 | 11.4057 | 12.9978 | 6.1722 | -1.5921 | 3.3716 | 3.1769 | 0.22777 | 0.049298
65.7298 | 11.3911 | 12.988 | 6.1719 | -1.5969 | 3.3708 | 3.1682 | 0.22774 | 0.049385
65.7398 | 11.3842 | 12.9782 | 6.1716 | -1.594 | 3.3699 | 3.1595 | 0.22772 | 0.049473
65.7498 | 11.3792 | 12.9684 | 6.1713 | -1.5892 | 3.3689 | 3.1509 | 0.22769 | 0.04956
65.7598 | 11.3644 | 12.9585 | 6.171 | -1.5941 | 3.3678 | 3.1424 | 0.22767 | 0.049647
65.7698 | 11.3557 | 12.9486 | 6.1707 | -1.5929 | 3.3667 | 3.1339 | 0.22766 | 0.049735
65.7798 | 11.3372 | 12.9387 | 6.1704 | -1.6015 | 3.3654 | 3.1255 | 0.22764 | 0.049822
65.7898 | 11.3412 | 12.9288 | 6.1701 | -1.5876 | 3.364 | 3.1171 | 0.22763 | 0.049909
65.7998 | 11.3137 | 12.9188 | 6.1698 | -1.6051 | 3.3626 | 3.1088 | 0.22761 | 0.049996
65.8098 | 11.3103 | 12.9088 | 6.1695 | -1.5985 | 3.3611 | 3.1006 | 0.2276 | 0.050083
65.8198 | 11.3087 | 12.8988 | 6.1692 | -1.5901 | 3.3594 | 3.0924 | 0.22759 | 0.05017
65.8298 | 11.2856 | 12.8888 | 6.1689 | -1.6032 | 3.3577 | 3.0843 | 0.22758 | 0.050257
65.8398 | 11.2862 | 12.8787 | 6.1686 | -1.5925 | 3.3559 | 3.0762 | 0.22758 | 0.050344
65.8498 | 11.2787 | 12.8686 | 6.1684 | -1.5899 | 3.354 | 3.0682 | 0.22757 | 0.05043
65.8598 | 11.272 | 12.8585 | 6.1681 | -1.5865 | 3.352 | 3.0603 | 0.22757 | 0.050516
65.8697 | 11.25 | 12.8484 | 6.1678 | -1.5984 | 3.3499 | 3.0525 | 0.22757 | 0.050601
65.8797 | 11.2394 | 12.8382 | 6.1676 | -1.5988 | 3.3478 | 3.0446 | 0.22757 | 0.050687
65.8897 | 11.2388 | 12.828 | 6.1673 | -1.5892 | 3.3455 | 3.0368 | 0.22757 | 0.050773
65.8997 | 11.2259 | 12.8178 | 6.1671 | -1.5919 | 3.3432 | 3.0291 | 0.22758 | 0.050858
65.9097 | 11.2201 | 12.8075 | 6.1668 | -1.5874 | 3.3407 | 3.0215 | 0.22759 | 0.050943
65.9197 | 11.2173 | 12.7972 | 6.1666 | -1.5799 | 3.3382 | 3.0139 | 0.22759 | 0.051028
65.9297 | 11.1893 | 12.7869 | 6.1664 | -1.5976 | 3.3355 | 3.0063 | 0.2276 | 0.051112
65.9397 | 11.1858 | 12.7766 | 6.1661 | -1.5908 | 3.3328 | 2.9988 | 0.22761 | 0.051197
65.9497 | 11.1854 | 12.7662 | 6.1659 | -1.5808 | 3.33 | 2.9914 | 0.22763 | 0.05128
65.9597 | 11.1653 | 12.7558 | 6.1657 | -1.5905 | 3.3271 | 2.984 | 0.22764 | 0.051364
65.9697 | 11.1664 | 12.7454 | 6.1654 | -1.579 | 3.3242 | 2.9767 | 0.22766 | 0.051447
65.9797 | 11.1502 | 12.7349 | 6.1652 | -1.5847 | 3.3211 | 2.9694 | 0.22768 | 0.05153
65.9897 | 11.1518 | 12.7244 | 6.165 | -1.5726 | 3.3179 | 2.9622 | 0.2277 | 0.051613
65.9997 | 11.1299 | 12.7139 | 6.1648 | -1.584 | 3.3147 | 2.955 | 0.22772 | 0.051695
66.0097 | 11.1278 | 12.7034 | 6.1646 | -1.5756 | 3.3114 | 2.9479 | 0.22774 | 0.051777
66.0197 | 11.125 | 12.6928 | 6.1644 | -1.5678 | 3.3079 | 2.9408 | 0.22777 | 0.051858
66.0297 | 11.0963 | 12.6822 | 6.1642 | -1.5859 | 3.3044 | 2.9338 | 0.22779 | 0.051939
66.0397 | 11.1049 | 12.6716 | 6.164 | -1.5667 | 3.3009 | 2.9268 | 0.22782 | 0.052019
66.0497 | 11.0892 | 12.6609 | 6.1638 | -1.5717 | 3.2972 | 2.9199 | 0.22785 | 0.052099
66.0597 | 11.0831 | 12.6502 | 6.1637 | -1.5671 | 3.2934 | 2.9131 | 0.22789 | 0.052179
66.0697 | 11.0685 | 12.6395 | 6.1635 | -1.571 | 3.2896 | 2.9063 | 0.22792 | 0.052258
66.0797 | 11.0538 | 12.6288 | 6.1633 | -1.575 | 3.2857 | 2.8995 | 0.22795 | 0.052336
66.0897 | 11.0553 | 12.618 | 6.1632 | -1.5627 | 3.2817 | 2.8928 | 0.22799 | 0.052415
66.0997 | 11.0378 | 12.6072 | 6.163 | -1.5694 | 3.2776 | 2.8861 | 0.22803 | 0.052492
66.1097 | 11.0402 | 12.5964 | 6.1628 | -1.5562 | 3.2734 | 2.8795 | 0.22807 | 0.052569
66.1197 | 11.0256 | 12.5856 | 6.1627 | -1.56 | 3.2692 | 2.873 | 0.22811 | 0.052645
66.1297 | 11.025 | 12.5747 | 6.1625 | -1.5497 | 3.2648 | 2.8665 | 0.22816 | 0.052721
66.1397 | 11.0013 | 12.5638 | 6.1624 | -1.5625 | 3.2604 | 2.86 | 0.2282 | 0.052797
66.1497 | 11.0045 | 12.5529 | 6.1622 | -1.5484 | 3.256 | 2.8536 | 0.22825 | 0.052871
66.1597 | 10.9927 | 12.542 | 6.1621 | -1.5493 | 3.2514 | 2.8473 | 0.2283 | 0.052945
66.1697 | 10.9823 | 12.5311 | 6.162 | -1.5488 | 3.2468 | 2.841 | 0.22835 | 0.053019
66.1797 | 10.9649 | 12.5201 | 6.1618 | -1.5552 | 3.2421 | 2.8347 | 0.2284 | 0.053092
66.1897 | 10.9702 | 12.5091 | 6.1617 | -1.5389 | 3.2373 | 2.8285 | 0.22846 | 0.053164
66.1997 | 10.9557 | 12.4981 | 6.1616 | -1.5424 | 3.2324 | 2.8223 | 0.22851 | 0.053235
66.2097 | 10.9481 | 12.487 | 6.1615 | -1.5389 | 3.2275 | 2.8162 | 0.22857 | 0.053306
66.2197 | 10.9399 | 12.476 | 6.1614 | -1.5361 | 3.2225 | 2.8101 | 0.22863 | 0.053376
66.2297 | 10.9346 | 12.4649 | 6.1613 | -1.5303 | 3.2174 | 2.8041 | 0.22869 | 0.053446
66.2397 | 10.9304 | 12.4538 | 6.1612 | -1.5234 | 3.2123 | 2.7981 | 0.22875 | 0.053514
66.2497 | 10.9093 | 12.4427 | 6.1611 | -1.5334 | 3.207 | 2.7922 | 0.22882 | 0.053582
66.2597 | 10.9157 | 12.4316 | 6.161 | -1.5159 | 3.2018 | 2.7863 | 0.22888 | 0.053649
66.2697 | 10.9094 | 12.4204 | 6.1609 | -1.511 | 3.1964 | 2.7805 | 0.22895 | 0.053716
66.2797 | 10.8928 | 12.4093 | 6.1608 | -1.5165 | 3.191 | 2.7747 | 0.22902 | 0.053782
66.2897 | 10.8892 | 12.3981 | 6.1607 | -1.5089 | 3.1855 | 2.7689 | 0.22909 | 0.053846
66.2997 | 10.8905 | 12.3869 | 6.1606 | -1.4964 | 3.18 | 2.7632 | 0.22916 | 0.053911
66.3097 | 10.8766 | 12.3757 | 6.1606 | -1.4991 | 3.1744 | 2.7576 | 0.22924 | 0.053974
66.3197 | 10.8634 | 12.3645 | 6.1605 | -1.5011 | 3.1687 | 2.752 | 0.22931 | 0.054036
66.3297 | 10.8683 | 12.3533 | 6.1604 | -1.485 | 3.163 | 2.7464 | 0.22939 | 0.054098
66.3397 | 10.8599 | 12.3421 | 6.1604 | -1.4822 | 3.1572 | 2.7409 | 0.22947 | 0.054159
66.3497 | 10.8392 | 12.3308 | 6.1603 | -1.4916 | 3.1513 | 2.7354 | 0.22955 | 0.054219
66.3597 | 10.8373 | 12.3196 | 6.1603 | -1.4823 | 3.1454 | 2.73 | 0.22963 | 0.054278
66.3697 | 10.8374 | 12.3083 | 6.1602 | -1.4709 | 3.1394 | 2.7246 | 0.22972 | 0.054336
66.3797 | 10.8265 | 12.297 | 6.1602 | -1.4705 | 3.1334 | 2.7192 | 0.2298 | 0.054393
66.3897 | 10.8197 | 12.2857 | 6.1601 | -1.466 | 3.1273 | 2.7139 | 0.22989 | 0.054449
66.3997 | 10.8171 | 12.2745 | 6.1601 | -1.4574 | 3.1212 | 2.7087 | 0.22998 | 0.054505
66.4097 | 10.8099 | 12.2632 | 6.1601 | -1.4533 | 3.115 | 2.7034 | 0.23007 | 0.054559
66.4197 | 10.8028 | 12.2519 | 6.16 | -1.4491 | 3.1088 | 2.6983 | 0.23017 | 0.054613
66.4297 | 10.8036 | 12.2406 | 6.16 | -1.437 | 3.1025 | 2.6931 | 0.23026 | 0.054666
66.4397 | 10.7858 | 12.2293 | 6.16 | -1.4435 | 3.0962 | 2.688 | 0.23036 | 0.054717
66.4496 | 10.7876 | 12.2181 | 6.16 | -1.4305 | 3.0898 | 2.683 | 0.23045 | 0.054768
66.4596 | 10.7788 | 12.2068 | 6.16 | -1.428 | 3.0834 | 2.678 | 0.23055 | 0.054817
66.4696 | 10.7716 | 12.1955 | 6.16 | -1.4239 | 3.0769 | 2.6731 | 0.23065 | 0.054866
66.4796 | 10.769 | 12.1842 | 6.16 | -1.4152 | 3.0704 | 2.6681 | 0.23076 | 0.054914
66.4896 | 10.7535 | 12.1729 | 6.16 | -1.4194 | 3.0638 | 2.6633 | 0.23086 | 0.054961
66.4996 | 10.7544 | 12.1616 | 6.16 | -1.4072 | 3.0572 | 2.6584 | 0.23097 | 0.055006
66.5096 | 10.7474 | 12.1503 | 6.16 | -1.4029 | 3.0506 | 2.6536 | 0.23108 | 0.055051
66.5196 | 10.7448 | 12.139 | 6.16 | -1.3942 | 3.0439 | 2.6488 | 0.23119 | 0.055095
66.5296 | 10.7361 | 12.1277 | 6.16 | -1.3916 | 3.0371 | 2.6441 | 0.2313 | 0.055137
66.5396 | 10.742 | 12.1165 | 6.1601 | -1.3745 | 3.0304 | 2.6394 | 0.23141 | 0.055179
66.5496 | 10.729 | 12.1052 | 6.1601 | -1.3762 | 3.0236 | 2.6348 | 0.23153 | 0.055219
66.5596 | 10.7174 | 12.0939 | 6.1601 | -1.3765 | 3.0167 | 2.6302 | 0.23164 | 0.055259
66.5696 | 10.7237 | 12.0827 | 6.1602 | -1.359 | 3.0098 | 2.6256 | 0.23176 | 0.055297
66.5796 | 10.7115 | 12.0714 | 6.1602 | -1.3599 | 3.0029 | 2.6211 | 0.23188 | 0.055334
66.5896 | 10.7148 | 12.0602 | 6.1603 | -1.3454 | 2.996 | 2.6166 | 0.232 | 0.055371
66.5996 | 10.7005 | 12.049 | 6.1603 | -1.3485 | 2.989 | 2.6122 | 0.23213 | 0.055406
66.6096 | 10.7058 | 12.0378 | 6.1604 | -1.332 | 2.982 | 2.6077 | 0.23225 | 0.05544
66.6196 | 10.6959 | 12.0266 | 6.1604 | -1.3307 | 2.9749 | 2.6034 | 0.23238 | 0.055473
66.6296 | 10.6918 | 12.0154 | 6.1605 | -1.3236 | 2.9679 | 2.599 | 0.23251 | 0.055504
66.6396 | 10.6767 | 12.0042 | 6.1606 | -1.3275 | 2.9608 | 2.5947 | 0.23264 | 0.055535
66.6496 | 10.6846 | 11.9931 | 6.1606 | -1.3085 | 2.9536 | 2.5905 | 0.23277 | 0.055565
66.6596 | 10.6741 | 11.982 | 6.1607 | -1.3079 | 2.9465 | 2.5863 | 0.2329 | 0.055593
66.6696 | 10.6761 | 11.9709 | 6.1608 | -1.2948 | 2.9393 | 2.5821 | 0.23304 | 0.05562
66.6796 | 10.6696 | 11.9598 | 6.1609 | -1.2902 | 2.9321 | 2.5779 | 0.23317 | 0.055646
66.6896 | 10.6706 | 11.9487 | 6.161 | -1.2781 | 2.9249 | 2.5738 | 0.23331 | 0.055671
66.6996 | 10.6559 | 11.9376 | 6.1611 | -1.2817 | 2.9176 | 2.5698 | 0.23345 | 0.055695
66.7096 | 10.6636 | 11.9266 | 6.1612 | -1.263 | 2.9104 | 2.5657 | 0.23359 | 0.055718
66.7196 | 10.656 | 11.9156 | 6.1613 | -1.2596 | 2.9031 | 2.5617 | 0.23374 | 0.055739
66.7296 | 10.6483 | 11.9046 | 6.1614 | -1.2563 | 2.8958 | 2.5578 | 0.23388 | 0.05576
66.7396 | 10.6378 | 11.8936 | 6.1615 | -1.2558 | 2.8885 | 2.5539 | 0.23403 | 0.055779
66.7496 | 10.6465 | 11.8827 | 6.1616 | -1.2362 | 2.8812 | 2.55 | 0.23418 | 0.055797
66.7596 | 10.6406 | 11.8718 | 6.1617 | -1.2312 | 2.8738 | 2.5461 | 0.23433 | 0.055814
66.7696 | 10.6301 | 11.8609 | 6.1619 | -1.2308 | 2.8664 | 2.5423 | 0.23448 | 0.055829
66.7796 | 10.6264 | 11.85 | 6.162 | -1.2236 | 2.8591 | 2.5385 | 0.23463 | 0.055844
66.7896 | 10.6312 | 11.8392 | 6.1621 | -1.208 | 2.8517 | 2.5348 | 0.23479 | 0.055857
66.7996 | 10.6172 | 11.8284 | 6.1623 | -1.2112 | 2.8443 | 2.5311 | 0.23495 | 0.055869
66.8096 | 10.6137 | 11.8176 | 6.1624 | -1.2039 | 2.8369 | 2.5274 | 0.23511 | 0.05588
66.8196 | 10.6203 | 11.8069 | 6.1625 | -1.1866 | 2.8295 | 2.5238 | 0.23527 | 0.05589
66.8296 | 10.6064 | 11.7962 | 6.1627 | -1.1898 | 2.822 | 2.5201 | 0.23543 | 0.055898
66.8396 | 10.6111 | 11.7855 | 6.1628 | -1.1744 | 2.8146 | 2.5166 | 0.23559 | 0.055906
66.8496 | 10.6029 | 11.7749 | 6.163 | -1.172 | 2.8072 | 2.513 | 0.23576 | 0.055912
66.8596 | 10.6042 | 11.7643 | 6.1632 | -1.1601 | 2.7997 | 2.5095 | 0.23593 | 0.055917
66.8696 | 10.595 | 11.7537 | 6.1633 | -1.1587 | 2.7923 | 2.5061 | 0.2361 | 0.05592
66.8796 | 10.5854 | 11.7432 | 6.1635 | -1.1578 | 2.7848 | 2.5026 | 0.23627 | 0.055923
66.8896 | 10.5873 | 11.7327 | 6.1637 | -1.1454 | 2.7774 | 2.4993 | 0.23644 | 0.055924
66.8996 | 10.5895 | 11.7222 | 6.1639 | -1.1327 | 2.7699 | 2.4959 | 0.23662 | 0.055925
66.9096 | 10.5703 | 11.7118 | 6.164 | -1.1415 | 2.7624 | 2.4926 | 0.23679 | 0.055924
66.9196 | 10.5626 | 11.7014 | 6.1642 | -1.1388 | 2.755 | 2.4893 | 0.23697 | 0.055921
66.9296 | 10.5679 | 11.691 | 6.1644 | -1.1231 | 2.7475 | 2.486 | 0.23715 | 0.055918
66.9396 | 10.5615 | 11.6807 | 6.1646 | -1.1192 | 2.7401 | 2.4828 | 0.23733 | 0.055914
66.9496 | 10.5566 | 11.6704 | 6.1648 | -1.1138 | 2.7326 | 2.4796 | 0.23752 | 0.055908
66.9596 | 10.5548 | 11.6602 | 6.165 | -1.1054 | 2.7252 | 2.4764 | 0.2377 | 0.055901
66.9696 | 10.5485 | 11.65 | 6.1652 | -1.1015 | 2.7177 | 2.4733 | 0.23789 | 0.055893
66.9796 | 10.5423 | 11.6399 | 6.1655 | -1.0976 | 2.7103 | 2.4702 | 0.23808 | 0.055884
66.9896 | 10.5326 | 11.6298 | 6.1657 | -1.0972 | 2.7028 | 2.4671 | 0.23827 | 0.055873
66.9996 | 10.5309 | 11.6197 | 6.1659 | -1.0888 | 2.6954 | 2.4641 | 0.23846 | 0.055861
67.0096 | 10.5282 | 11.6097 | 6.1661 | -1.0815 | 2.688 | 2.4611 | 0.23865 | 0.055849
67.0196 | 10.5173 | 11.5997 | 6.1663 | -1.0824 | 2.6806 | 2.4581 | 0.23885 | 0.055835
67.0296 | 10.5114 | 11.5898 | 6.1666 | -1.0784 | 2.6732 | 2.4552 | 0.23905 | 0.05582
67.0395 | 10.5016 | 11.58 | 6.1668 | -1.0784 | 2.6658 | 2.4523 | 0.23924 | 0.055803
67.0495 | 10.5073 | 11.5702 | 6.1671 | -1.0629 | 2.6585 | 2.4494 | 0.23944 | 0.055786
67.0595 | 10.4874 | 11.5604 | 6.1673 | -1.073 | 2.6511 | 2.4466 | 0.23965 | 0.055768
67.0695 | 10.4908 | 11.5507 | 6.1676 | -1.0599 | 2.6437 | 2.4438 | 0.23985 | 0.055748
67.0795 | 10.4881 | 11.541 | 6.1678 | -1.0529 | 2.6364 | 2.441 | 0.24006 | 0.055727
67.0895 | 10.4874 | 11.5314 | 6.1681 | -1.044 | 2.629 | 2.4383 | 0.24027 | 0.055705
67.0995 | 10.4799 | 11.5218 | 6.1683 | -1.0419 | 2.6217 | 2.4356 | 0.24048 | 0.055682
67.1095 | 10.4782 | 11.5122 | 6.1686 | -1.034 | 2.6144 | 2.4329 | 0.24069 | 0.055658
67.1195 | 10.4722 | 11.5028 | 6.1689 | -1.0306 | 2.6071 | 2.4302 | 0.2409 | 0.055632
67.1295 | 10.4652 | 11.4933 | 6.1692 | -1.0281 | 2.5998 | 2.4276 | 0.24112 | 0.055606
67.1395 | 10.461 | 11.4839 | 6.1694 | -1.0229 | 2.5926 | 2.425 | 0.24133 | 0.055578
67.1495 | 10.458 | 11.4746 | 6.1697 | -1.0166 | 2.5853 | 2.4225 | 0.24155 | 0.05555
67.1595 | 10.4569 | 11.4653 | 6.17 | -1.0084 | 2.5781 | 2.4199 | 0.24177 | 0.05552
67.1695 | 10.4418 | 11.4561 | 6.1703 | -1.0143 | 2.5709 | 2.4174 | 0.242 | 0.055489
67.1795 | 10.4495 | 11.4469 | 6.1706 | -0.99745 | 2.5637 | 2.415 | 0.24222 | 0.055457
67.1895 | 10.4331 | 11.4378 | 6.1709 | -1.0047 | 2.5565 | 2.4125 | 0.24245 | 0.055424
67.1995 | 10.448 | 11.4288 | 6.1712 | -0.98078 | 2.5494 | 2.4101 | 0.24267 | 0.05539
67.2095 | 10.4338 | 11.4198 | 6.1715 | -0.98597 | 2.5422 | 2.4078 | 0.2429 | 0.055355
67.2195 | 10.4312 | 11.4108 | 6.1718 | -0.97962 | 2.5351 | 2.4054 | 0.24314 | 0.055319
67.2295 | 10.4325 | 11.4019 | 6.1721 | -0.96943 | 2.528 | 2.4031 | 0.24337 | 0.055281
67.2395 | 10.428 | 11.3931 | 6.1725 | -0.9651 | 2.521 | 2.4008 | 0.2436 | 0.055243
67.2495 | 10.431 | 11.3843 | 6.1728 | -0.95332 | 2.5139 | 2.3986 | 0.24384 | 0.055204
67.2595 | 10.4232 | 11.3756 | 6.1731 | -0.9524 | 2.5069 | 2.3963 | 0.24408 | 0.055163
67.2695 | 10.4189 | 11.3669 | 6.1735 | -0.94804 | 2.4999 | 2.3941 | 0.24432 | 0.055122
67.2795 | 10.42 | 11.3583 | 6.1738 | -0.93833 | 2.4929 | 2.392 | 0.24456 | 0.05508
67.2895 | 10.4134 | 11.3498 | 6.1741 | -0.93639 | 2.486 | 2.3898 | 0.24481 | 0.055036
67.2995 | 10.413 | 11.3413 | 6.1745 | -0.9283 | 2.479 | 2.3877 | 0.24505 | 0.054992
67.3095 | 10.4077 | 11.3329 | 6.1748 | -0.92517 | 2.4721 | 2.3857 | 0.2453 | 0.054947
67.3195 | 10.4097 | 11.3245 | 6.1752 | -0.9148 | 2.4653 | 2.3836 | 0.24555 | 0.0549
67.3295 | 10.4002 | 11.3162 | 6.1756 | -0.916 | 2.4584 | 2.3816 | 0.24581 | 0.054853
67.3395 | 10.4012 | 11.3079 | 6.1759 | -0.90675 | 2.4516 | 2.3796 | 0.24606 | 0.054805
67.3495 | 10.401 | 11.2998 | 6.1763 | -0.89876 | 2.4448 | 2.3776 | 0.24631 | 0.054756
67.3595 | 10.4008 | 11.2916 | 6.1767 | -0.89084 | 2.438 | 2.3757 | 0.24657 | 0.054706
67.3695 | 10.4005 | 11.2836 | 6.177 | -0.88307 | 2.4313 | 2.3738 | 0.24683 | 0.054655
67.3795 | 10.3902 | 11.2756 | 6.1774 | -0.88537 | 2.4246 | 2.3719 | 0.24709 | 0.054603
67.3895 | 10.3914 | 11.2676 | 6.1778 | -0.87623 | 2.4179 | 2.3701 | 0.24736 | 0.05455
67.3995 | 10.4033 | 11.2597 | 6.1782 | -0.85645 | 2.4112 | 2.3682 | 0.24762 | 0.054496
67.4095 | 10.391 | 11.2519 | 6.1786 | -0.86093 | 2.4046 | 2.3664 | 0.24789 | 0.054442
67.4195 | 10.3855 | 11.2442 | 6.179 | -0.85868 | 2.398 | 2.3647 | 0.24816 | 0.054386
67.4295 | 10.3877 | 11.2365 | 6.1794 | -0.84879 | 2.3914 | 2.3629 | 0.24843 | 0.05433
67.4395 | 10.3861 | 11.2289 | 6.1798 | -0.84276 | 2.3849 | 2.3612 | 0.2487 | 0.054273
67.4495 | 10.3814 | 11.2213 | 6.1802 | -0.8399 | 2.3784 | 2.3596 | 0.24898 | 0.054215
67.4595 | 10.3706 | 11.2138 | 6.1806 | -0.8432 | 2.3719 | 2.3579 | 0.24925 | 0.054156
67.4695 | 10.3736 | 11.2064 | 6.181 | -0.83276 | 2.3654 | 2.3563 | 0.24953 | 0.054096
67.4795 | 10.3792 | 11.199 | 6.1814 | -0.81979 | 2.359 | 2.3547 | 0.24981 | 0.054036
67.4895 | 10.3686 | 11.1917 | 6.1819 | -0.82309 | 2.3526 | 2.3531 | 0.25009 | 0.053974
67.4995 | 10.3675 | 11.1844 | 6.1823 | -0.81694 | 2.3463 | 2.3516 | 0.25038 | 0.053912
67.5095 | 10.382 | 11.1773 | 6.1827 | -0.79527 | 2.34 | 2.3501 | 0.25067 | 0.05385
67.5195 | 10.3685 | 11.1702 | 6.1832 | -0.80165 | 2.3337 | 2.3486 | 0.25095 | 0.053786
67.5295 | 10.3603 | 11.1631 | 6.1836 | -0.80281 | 2.3274 | 2.3471 | 0.25124 | 0.053722
67.5395 | 10.3647 | 11.1561 | 6.184 | -0.79142 | 2.3212 | 2.3457 | 0.25154 | 0.053656
67.5495 | 10.3629 | 11.1492 | 6.1845 | -0.78631 | 2.315 | 2.3443 | 0.25183 | 0.053591
67.5595 | 10.3626 | 11.1424 | 6.1849 | -0.77976 | 2.3088 | 2.3429 | 0.25213 | 0.053524
67.5695 | 10.3457 | 11.1356 | 6.1854 | -0.78987 | 2.3027 | 2.3416 | 0.25242 | 0.053457
67.5795 | 10.3536 | 11.1289 | 6.1859 | -0.77525 | 2.2966 | 2.3403 | 0.25272 | 0.053389
67.5895 | 10.349 | 11.1222 | 6.1863 | -0.7732 | 2.2906 | 2.339 | 0.25303 | 0.05332
67.5995 | 10.3469 | 11.1156 | 6.1868 | -0.76871 | 2.2845 | 2.3377 | 0.25333 | 0.053251
67.6095 | 10.3322 | 11.1091 | 6.1873 | -0.77689 | 2.2786 | 2.3365 | 0.25364 | 0.053181
67.6194 | 10.3464 | 11.1027 | 6.1877 | -0.7563 | 2.2727 | 2.3353 | 0.25394 | 0.053111
67.6294 | 10.3447 | 11.0963 | 6.1882 | -0.75162 | 2.2667 | 2.3341 | 0.25425 | 0.053039
67.6394 | 10.3321 | 11.09 | 6.1887 | -0.7579 | 2.2609 | 2.3329 | 0.25456 | 0.052968
67.6494 | 10.3287 | 11.0837 | 6.1892 | -0.75504 | 2.255 | 2.3318 | 0.25488 | 0.052895
67.6594 | 10.3277 | 11.0776 | 6.1897 | -0.74986 | 2.2492 | 2.3307 | 0.25519 | 0.052822
67.6694 | 10.3342 | 11.0714 | 6.1902 | -0.73724 | 2.2434 | 2.3296 | 0.25551 | 0.052748
67.6794 | 10.3172 | 11.0654 | 6.1907 | -0.74819 | 2.2377 | 2.3285 | 0.25583 | 0.052674
67.6894 | 10.3268 | 11.0594 | 6.1912 | -0.7326 | 2.2319 | 2.3275 | 0.25615 | 0.052599
67.6994 | 10.3263 | 11.0535 | 6.1917 | -0.72719 | 2.2263 | 2.3265 | 0.25648 | 0.052523
67.7094 | 10.3144 | 11.0476 | 6.1922 | -0.73324 | 2.2206 | 2.3255 | 0.25681 | 0.052447
67.7194 | 10.3099 | 11.0419 | 6.1927 | -0.73196 | 2.215 | 2.3246 | 0.25713 | 0.052371
67.7294 | 10.3115 | 11.0361 | 6.1933 | -0.72464 | 2.2095 | 2.3237 | 0.25746 | 0.052294
67.7394 | 10.3042 | 11.0305 | 6.1938 | -0.7263 | 2.2039 | 2.3228 | 0.2578 | 0.052216
67.7494 | 10.3033 | 11.0249 | 6.1943 | -0.72162 | 2.1984 | 2.3219 | 0.25813 | 0.052138
67.7594 | 10.3032 | 11.0194 | 6.1948 | -0.71621 | 2.193 | 2.3211 | 0.25847 | 0.052059
67.7694 | 10.3011 | 11.014 | 6.1954 | -0.71287 | 2.1876 | 2.3202 | 0.25881 | 0.05198
67.7794 | 10.3001 | 11.0086 | 6.1959 | -0.70849 | 2.1822 | 2.3195 | 0.25915 | 0.051901
67.7894 | 10.2921 | 11.0033 | 6.1965 | -0.71119 | 2.1768 | 2.3187 | 0.25949 | 0.051821
67.7994 | 10.3031 | 10.9981 | 6.197 | -0.69495 | 2.1715 | 2.318 | 0.25984 | 0.05174
67.8094 | 10.2909 | 10.9929 | 6.1976 | -0.70198 | 2.1662 | 2.3172 | 0.26018 | 0.051659
67.8194 | 10.2877 | 10.9878 | 6.1981 | -0.70008 | 2.161 | 2.3166 | 0.26053 | 0.051578
67.8294 | 10.2802 | 10.9827 | 6.1987 | -0.70255 | 2.1558 | 2.3159 | 0.26088 | 0.051496
67.8394 | 10.2917 | 10.9778 | 6.1992 | -0.68608 | 2.1506 | 2.3153 | 0.26124 | 0.051414
67.8494 | 10.2833 | 10.9729 | 6.1998 | -0.68959 | 2.1455 | 2.3146 | 0.26159 | 0.051332
67.8594 | 10.2804 | 10.9681 | 6.2004 | -0.68766 | 2.1404 | 2.3141 | 0.26195 | 0.051249
67.8694 | 10.2819 | 10.9633 | 6.201 | -0.6814 | 2.1354 | 2.3135 | 0.26231 | 0.051166
67.8794 | 10.2734 | 10.9586 | 6.2015 | -0.68521 | 2.1303 | 2.313 | 0.26267 | 0.051082
67.8894 | 10.2774 | 10.954 | 6.2021 | -0.67659 | 2.1254 | 2.3125 | 0.26304 | 0.050998
67.8994 | 10.2723 | 10.9494 | 6.2027 | -0.67714 | 2.1204 | 2.312 | 0.2634 | 0.050914
67.9094 | 10.2767 | 10.945 | 6.2033 | -0.66825 | 2.1155 | 2.3115 | 0.26377 | 0.050829
67.9194 | 10.2774 | 10.9405 | 6.2039 | -0.66314 | 2.1106 | 2.3111 | 0.26414 | 0.050744
67.9294 | 10.2786 | 10.9362 | 6.2045 | -0.65759 | 2.1058 | 2.3107 | 0.26452 | 0.050659
67.9394 | 10.2673 | 10.9319 | 6.2051 | -0.66461 | 2.101 | 2.3103 | 0.26489 | 0.050574
67.9494 | 10.2749 | 10.9277 | 6.2057 | -0.6528 | 2.0963 | 2.31 | 0.26527 | 0.050488
67.9594 | 10.2756 | 10.9236 | 6.2063 | -0.64796 | 2.0915 | 2.3096 | 0.26565 | 0.050402
67.9694 | 10.2725 | 10.9195 | 6.2069 | -0.64698 | 2.0868 | 2.3093 | 0.26603 | 0.050316
67.9794 | 10.2708 | 10.9155 | 6.2076 | -0.64468 | 2.0822 | 2.3091 | 0.26642 | 0.050229
67.9894 | 10.274 | 10.9115 | 6.2082 | -0.63754 | 2.0776 | 2.3088 | 0.2668 | 0.050142
67.9994 | 10.2735 | 10.9077 | 6.2088 | -0.63417 | 2.073 | 2.3086 | 0.26719 | 0.050055
68.0094 | 10.2707 | 10.9039 | 6.2094 | -0.63317 | 2.0685 | 2.3084 | 0.26758 | 0.049968
68.0194 | 10.2627 | 10.9001 | 6.2101 | -0.63744 | 2.064 | 2.3082 | 0.26797 | 0.049881
68.0294 | 10.2726 | 10.8965 | 6.2107 | -0.62388 | 2.0595 | 2.3081 | 0.26837 | 0.049793
68.0394 | 10.2663 | 10.8929 | 6.2114 | -0.62658 | 2.0551 | 2.3079 | 0.26877 | 0.049705
68.0494 | 10.2701 | 10.8894 | 6.212 | -0.61926 | 2.0507 | 2.3078 | 0.26917 | 0.049617
68.0594 | 10.2732 | 10.8859 | 6.2127 | -0.6127 | 2.0464 | 2.3078 | 0.26957 | 0.049529
68.0694 | 10.273 | 10.8825 | 6.2133 | -0.60951 | 2.0421 | 2.3077 | 0.26997 | 0.049441
68.0794 | 10.2634 | 10.8792 | 6.214 | -0.61579 | 2.0378 | 2.3077 | 0.27038 | 0.049353
68.0894 | 10.269 | 10.8759 | 6.2146 | -0.60694 | 2.0336 | 2.3077 | 0.27079 | 0.049264
68.0994 | 10.2732 | 10.8728 | 6.2153 | -0.59956 | 2.0294 | 2.3077 | 0.2712 | 0.049176
68.1094 | 10.2702 | 10.8696 | 6.216 | -0.59944 | 2.0252 | 2.3078 | 0.27162 | 0.049087
68.1194 | 10.2617 | 10.8666 | 6.2166 | -0.60489 | 2.0211 | 2.3078 | 0.27203 | 0.048998
68.1294 | 10.2667 | 10.8636 | 6.2173 | -0.59692 | 2.017 | 2.3079 | 0.27245 | 0.048909
68.1394 | 10.2683 | 10.8607 | 6.218 | -0.5924 | 2.0129 | 2.3081 | 0.27287 | 0.04882
68.1494 | 10.263 | 10.8579 | 6.2187 | -0.59486 | 2.0089 | 2.3082 | 0.27329 | 0.048731
68.1594 | 10.2613 | 10.8551 | 6.2194 | -0.59379 | 2.005 | 2.3084 | 0.27372 | 0.048642
68.1694 | 10.2656 | 10.8524 | 6.2201 | -0.58678 | 2.001 | 2.3086 | 0.27415 | 0.048552
68.1794 | 10.2645 | 10.8497 | 6.2208 | -0.58524 | 1.9971 | 2.3088 | 0.27458 | 0.048463
68.1894 | 10.2667 | 10.8472 | 6.2215 | -0.58047 | 1.9933 | 2.3091 | 0.27501 | 0.048374
68.1994 | 10.264 | 10.8447 | 6.2222 | -0.58067 | 1.9894 | 2.3094 | 0.27545 | 0.048284
68.2093 | 10.2701 | 10.8423 | 6.2229 | -0.57216 | 1.9857 | 2.3097 | 0.27588 | 0.048196
68.2193 | 10.267 | 10.8399 | 6.2236 | -0.57289 | 1.9819 | 2.31 | 0.27632 | 0.048107
68.2293 | 10.27 | 10.8376 | 6.2243 | -0.56759 | 1.9782 | 2.3103 | 0.27676 | 0.048017
68.2393 | 10.2596 | 10.8354 | 6.225 | -0.57576 | 1.9745 | 2.3107 | 0.27721 | 0.047928
68.2493 | 10.2774 | 10.8332 | 6.2257 | -0.5558 | 1.9709 | 2.3111 | 0.27765 | 0.047838
68.2593 | 10.2721 | 10.8311 | 6.2265 | -0.559 | 1.9673 | 2.3115 | 0.2781 | 0.047749
68.2693 | 10.2776 | 10.8291 | 6.2272 | -0.55147 | 1.9637 | 2.312 | 0.27856 | 0.04766
68.2793 | 10.2693 | 10.8271 | 6.2279 | -0.55781 | 1.9602 | 2.3125 | 0.27901 | 0.04757
68.2893 | 10.2759 | 10.8252 | 6.2287 | -0.54932 | 1.9567 | 2.313 | 0.27947 | 0.047481
68.2993 | 10.2782 | 10.8234 | 6.2294 | -0.5452 | 1.9532 | 2.3135 | 0.27993 | 0.047392
68.3093 | 10.2866 | 10.8216 | 6.2301 | -0.53504 | 1.9498 | 2.314 | 0.28039 | 0.047303
68.3193 | 10.2792 | 10.8199 | 6.2309 | -0.54075 | 1.9464 | 2.3146 | 0.28085 | 0.047214
68.3293 | 10.2945 | 10.8183 | 6.2316 | -0.52383 | 1.943 | 2.3152 | 0.28132 | 0.047125
68.3393 | 10.2955 | 10.8168 | 6.2324 | -0.52127 | 1.9397 | 2.3158 | 0.28179 | 0.047036
68.3493 | 10.2917 | 10.8153 | 6.2332 | -0.52358 | 1.9364 | 2.3165 | 0.28226 | 0.046947
68.3593 | 10.3008 | 10.8139 | 6.2339 | -0.51306 | 1.9332 | 2.3172 | 0.28274 | 0.046858
68.3693 | 10.3047 | 10.8125 | 6.2347 | -0.50781 | 1.93 | 2.3179 | 0.28321 | 0.046769
68.3793 | 10.307 | 10.8112 | 6.2355 | -0.50422 | 1.9268 | 2.3186 | 0.28369 | 0.046681
68.3893 | 10.3074 | 10.81 | 6.2362 | -0.5026 | 1.9237 | 2.3193 | 0.28418 | 0.046592
68.3993 | 10.3121 | 10.8089 | 6.237 | -0.49675 | 1.9206 | 2.3201 | 0.28466 | 0.046504
68.4093 | 10.3218 | 10.8078 | 6.2378 | -0.48597 | 1.9175 | 2.3209 | 0.28515 | 0.046416
68.4193 | 10.3254 | 10.8068 | 6.2386 | -0.48135 | 1.9145 | 2.3217 | 0.28564 | 0.046328
68.4293 | 10.3194 | 10.8058 | 6.2394 | -0.4864 | 1.9115 | 2.3226 | 0.28613 | 0.04624
68.4393 | 10.3288 | 10.8049 | 6.2402 | -0.47612 | 1.9085 | 2.3235 | 0.28663 | 0.046152
68.4493 | 10.3356 | 10.8041 | 6.2409 | -0.4685 | 1.9056 | 2.3244 | 0.28713 | 0.046064
68.4593 | 10.3449 | 10.8034 | 6.2417 | -0.45845 | 1.9027 | 2.3253 | 0.28763 | 0.045977
68.4693 | 10.334 | 10.8027 | 6.2426 | -0.46867 | 1.8999 | 2.3262 | 0.28813 | 0.045889
68.4793 | 10.347 | 10.8021 | 6.2434 | -0.45505 | 1.8971 | 2.3272 | 0.28864 | 0.045802
68.4893 | 10.3504 | 10.8015 | 6.2442 | -0.4511 | 1.8943 | 2.3282 | 0.28915 | 0.045715
68.4993 | 10.3513 | 10.801 | 6.245 | -0.44972 | 1.8915 | 2.3292 | 0.28966 | 0.045628
68.5093 | 10.3544 | 10.8006 | 6.2458 | -0.44621 | 1.8888 | 2.3303 | 0.29017 | 0.045541
68.5193 | 10.3645 | 10.8003 | 6.2466 | -0.43576 | 1.8861 | 2.3314 | 0.29069 | 0.045455
68.5293 | 10.3649 | 10.8 | 6.2474 | -0.43508 | 1.8835 | 2.3325 | 0.29121 | 0.045369
68.5393 | 10.3703 | 10.7998 | 6.2483 | -0.42946 | 1.8809 | 2.3336 | 0.29173 | 0.045282
68.5493 | 10.3742 | 10.7996 | 6.2491 | -0.42541 | 1.8783 | 2.3347 | 0.29225 | 0.045196
68.5593 | 10.3683 | 10.7995 | 6.2499 | -0.43123 | 1.8758 | 2.3359 | 0.29278 | 0.045111
68.5693 | 10.3776 | 10.7995 | 6.2508 | -0.42191 | 1.8733 | 2.3371 | 0.29331 | 0.045025
68.5793 | 10.3809 | 10.7996 | 6.2516 | -0.41866 | 1.8708 | 2.3383 | 0.29385 | 0.04494
68.5893 | 10.3842 | 10.7997 | 6.2525 | -0.41548 | 1.8684 | 2.3396 | 0.29438 | 0.044855
68.5993 | 10.3814 | 10.7999 | 6.2533 | -0.41846 | 1.866 | 2.3409 | 0.29492 | 0.04477
68.6093 | 10.3956 | 10.8001 | 6.2542 | -0.40451 | 1.8636 | 2.3422 | 0.29546 | 0.044685
68.6193 | 10.3917 | 10.8004 | 6.255 | -0.40873 | 1.8613 | 2.3435 | 0.29601 | 0.0446
68.6293 | 10.4005 | 10.8008 | 6.2559 | -0.40031 | 1.859 | 2.3448 | 0.29655 | 0.044516
68.6393 | 10.403 | 10.8013 | 6.2568 | -0.39826 | 1.8568 | 2.3462 | 0.29711 | 0.044432
68.6493 | 10.4085 | 10.8018 | 6.2576 | -0.39328 | 1.8545 | 2.3476 | 0.29766 | 0.044348
68.6593 | 10.4122 | 10.8024 | 6.2585 | -0.39016 | 1.8523 | 2.349 | 0.29821 | 0.044265
68.6693 | 10.4144 | 10.803 | 6.2594 | -0.3886 | 1.8502 | 2.3505 | 0.29877 | 0.044181
68.6793 | 10.4213 | 10.8037 | 6.2603 | -0.38242 | 1.8481 | 2.352 | 0.29933 | 0.044098
68.6893 | 10.4226 | 10.8045 | 6.2611 | -0.3819 | 1.846 | 2.3535 | 0.2999 | 0.044015
68.6993 | 10.4293 | 10.8053 | 6.262 | -0.37604 | 1.8439 | 2.355 | 0.30047 | 0.043933
68.7093 | 10.4389 | 10.8063 | 6.2629 | -0.36735 | 1.8419 | 2.3566 | 0.30104 | 0.04385
68.7193 | 10.4444 | 10.8072 | 6.2638 | -0.36283 | 1.8399 | 2.3581 | 0.30161 | 0.043768
68.7293 | 10.4484 | 10.8083 | 6.2647 | -0.35987 | 1.838 | 2.3598 | 0.30219 | 0.043686
68.7393 | 10.4507 | 10.8094 | 6.2656 | -0.35868 | 1.836 | 2.3614 | 0.30277 | 0.043604
68.7493 | 10.468 | 10.8106 | 6.2665 | -0.34256 | 1.8341 | 2.363 | 0.30335 | 0.043523
68.7593 | 10.4688 | 10.8118 | 6.2674 | -0.343 | 1.8323 | 2.3647 | 0.30393 | 0.043442
68.7693 | 10.4778 | 10.8131 | 6.2683 | -0.33531 | 1.8305 | 2.3664 | 0.30452 | 0.043361
68.7793 | 10.4828 | 10.8145 | 6.2692 | -0.33168 | 1.8287 | 2.3682 | 0.30511 | 0.04328
68.7892 | 10.4963 | 10.8159 | 6.2701 | -0.31961 | 1.827 | 2.3699 | 0.3057 | 0.043201
68.7992 | 10.4984 | 10.8174 | 6.2711 | -0.31901 | 1.8252 | 2.3717 | 0.3063 | 0.043121
68.8092 | 10.507 | 10.819 | 6.272 | -0.31198 | 1.8236 | 2.3735 | 0.3069 | 0.043041
68.8192 | 10.5123 | 10.8206 | 6.2729 | -0.30832 | 1.8219 | 2.3754 | 0.3075 | 0.042961
68.8292 | 10.5155 | 10.8223 | 6.2738 | -0.30682 | 1.8203 | 2.3772 | 0.30811 | 0.042882
68.8392 | 10.5409 | 10.8241 | 6.2748 | -0.28319 | 1.8187 | 2.3791 | 0.30872 | 0.042803
68.8492 | 10.5417 | 10.8259 | 6.2757 | -0.28423 | 1.8171 | 2.381 | 0.30933 | 0.042724
68.8592 | 10.5434 | 10.8278 | 6.2766 | -0.28442 | 1.8156 | 2.383 | 0.30995 | 0.042645
68.8692 | 10.5585 | 10.8298 | 6.2776 | -0.27129 | 1.8141 | 2.3849 | 0.31057 | 0.042567
68.8792 | 10.5633 | 10.8318 | 6.2785 | -0.26852 | 1.8127 | 2.3869 | 0.31119 | 0.042489
68.8892 | 10.5787 | 10.8339 | 6.2795 | -0.25522 | 1.8113 | 2.389 | 0.31181 | 0.042411
68.8992 | 10.577 | 10.8361 | 6.2804 | -0.25908 | 1.8099 | 2.391 | 0.31244 | 0.042334
68.9092 | 10.5946 | 10.8383 | 6.2814 | -0.24371 | 1.8085 | 2.3931 | 0.31307 | 0.042256
68.9192 | 10.6026 | 10.8406 | 6.2824 | -0.23801 | 1.8072 | 2.3952 | 0.31371 | 0.04218
68.9292 | 10.6106 | 10.843 | 6.2833 | -0.23237 | 1.8059 | 2.3973 | 0.31435 | 0.042103
68.9392 | 10.6213 | 10.8454 | 6.2843 | -0.2241 | 1.8046 | 2.3995 | 0.31499 | 0.042026
68.9492 | 10.6271 | 10.8479 | 6.2853 | -0.22079 | 1.8034 | 2.4016 | 0.31563 | 0.04195
68.9592 | 10.635 | 10.8504 | 6.2862 | -0.21545 | 1.8022 | 2.4038 | 0.31628 | 0.041874
68.9692 | 10.6542 | 10.8531 | 6.2872 | -0.19887 | 1.8011 | 2.4061 | 0.31693 | 0.041799
68.9792 | 10.6604 | 10.8558 | 6.2882 | -0.19536 | 1.7999 | 2.4083 | 0.31759 | 0.041724
68.9892 | 10.6743 | 10.8585 | 6.2892 | -0.18422 | 1.7988 | 2.4106 | 0.31824 | 0.041648
68.9992 | 10.6818 | 10.8613 | 6.2902 | -0.17954 | 1.7978 | 2.4129 | 0.3189 | 0.041574
69.0092 | 10.6995 | 10.8642 | 6.2912 | -0.16473 | 1.7967 | 2.4153 | 0.31957 | 0.041499
69.0192 | 10.7083 | 10.8672 | 6.2921 | -0.15888 | 1.7957 | 2.4176 | 0.32024 | 0.041425
69.0292 | 10.7299 | 10.8702 | 6.2931 | -0.1403 | 1.7948 | 2.42 | 0.32091 | 0.041351
69.0392 | 10.7321 | 10.8733 | 6.2941 | -0.14119 | 1.7938 | 2.4224 | 0.32158 | 0.041277
69.0492 | 10.754 | 10.8764 | 6.2952 | -0.12244 | 1.7929 | 2.4249 | 0.32226 | 0.041204
69.0592 | 10.7764 | 10.8797 | 6.2962 | -0.10326 | 1.7921 | 2.4274 | 0.32294 | 0.041131
69.0692 | 10.7801 | 10.8829 | 6.2972 | -0.10284 | 1.7912 | 2.4299 | 0.32363 | 0.041058
69.0792 | 10.8042 | 10.8863 | 6.2982 | -0.082091 | 1.7904 | 2.4324 | 0.32431 | 0.040985
69.0892 | 10.8229 | 10.8897 | 6.2992 | -0.066807 | 1.7896 | 2.4349 | 0.325 | 0.040913
69.0992 | 10.8332 | 10.8932 | 6.3002 | -0.059989 | 1.7889 | 2.4375 | 0.3257 | 0.040841
69.1092 | 10.8616 | 10.8967 | 6.3012 | -0.035136 | 1.7882 | 2.4401 | 0.3264 | 0.040769
69.1192 | 10.879 | 10.9004 | 6.3023 | -0.021351 | 1.7875 | 2.4428 | 0.3271 | 0.040697
69.1292 | 10.8957 | 10.904 | 6.3033 | -0.0083312 | 1.7869 | 2.4454 | 0.32781 | 0.040626
69.1392 | 10.9236 | 10.9078 | 6.3043 | 0.015822 | 1.7862 | 2.4481 | 0.32851 | 0.040555
69.1492 | 10.9486 | 10.9116 | 6.3054 | 0.037009 | 1.7857 | 2.4509 | 0.32923 | 0.040484
69.1592 | 10.9623 | 10.9155 | 6.3064 | 0.04683 | 1.7851 | 2.4536 | 0.32994 | 0.040413
69.1692 | 10.9832 | 10.9194 | 6.3075 | 0.063784 | 1.7846 | 2.4564 | 0.33066 | 0.040343
69.1792 | 11.0229 | 10.9234 | 6.3085 | 0.099472 | 1.7841 | 2.4592 | 0.33139 | 0.040273
69.1892 | 11.0445 | 10.9275 | 6.3095 | 0.11699 | 1.7836 | 2.462 | 0.33211 | 0.040203
69.1992 | 11.0661 | 10.9317 | 6.3106 | 0.13445 | 1.7832 | 2.4649 | 0.33284 | 0.040134
69.2092 | 11.089 | 10.9359 | 6.3117 | 0.15314 | 1.7828 | 2.4678 | 0.33358 | 0.040065
69.2192 | 11.1238 | 10.9401 | 6.3127 | 0.18366 | 1.7824 | 2.4707 | 0.33431 | 0.039996
69.2292 | 11.148 | 10.9445 | 6.3138 | 0.20352 | 1.7821 | 2.4736 | 0.33506 | 0.039927
69.2392 | 11.1732 | 10.9489 | 6.3148 | 0.2243 | 1.7818 | 2.4766 | 0.3358 | 0.039858
69.2492 | 11.2076 | 10.9534 | 6.3159 | 0.25423 | 1.7815 | 2.4796 | 0.33655 | 0.03979
69.2592 | 11.2401 | 10.9579 | 6.317 | 0.28218 | 1.7813 | 2.4826 | 0.3373 | 0.039722
69.2692 | 11.2715 | 10.9625 | 6.3181 | 0.30897 | 1.7811 | 2.4857 | 0.33806 | 0.039654
69.2792 | 11.3111 | 10.9672 | 6.3191 | 0.34389 | 1.7809 | 2.4888 | 0.33882 | 0.039587
69.2892 | 11.3323 | 10.972 | 6.3202 | 0.36035 | 1.7808 | 2.4919 | 0.33958 | 0.03952
69.2992 | 11.3733 | 10.9768 | 6.3213 | 0.39653 | 1.7806 | 2.495 | 0.34035 | 0.039453
69.3092 | 11.4116 | 10.9816 | 6.3224 | 0.42996 | 1.7806 | 2.4982 | 0.34112 | 0.039386
69.3192 | 11.4491 | 10.9866 | 6.3235 | 0.46251 | 1.7805 | 2.5014 | 0.3419 | 0.039319
69.3292 | 11.4774 | 10.9916 | 6.3246 | 0.4858 | 1.7805 | 2.5046 | 0.34268 | 0.039253
69.3392 | 11.5169 | 10.9967 | 6.3257 | 0.52022 | 1.7805 | 2.5079 | 0.34346 | 0.039187
69.3492 | 11.5619 | 11.0018 | 6.3268 | 0.56007 | 1.7805 | 2.5112 | 0.34425 | 0.039121
69.3592 | 11.5976 | 11.007 | 6.3279 | 0.59055 | 1.7806 | 2.5145 | 0.34504 | 0.039056
69.3692 | 11.6304 | 11.0123 | 6.329 | 0.61807 | 1.7807 | 2.5178 | 0.34583 | 0.03899
69.3791 | 11.6809 | 11.0176 | 6.3301 | 0.66327 | 1.7808 | 2.5212 | 0.34662 | 0.038926
69.3891 | 11.7213 | 11.023 | 6.3312 | 0.69826 | 1.781 | 2.5246 | 0.34743 | 0.038861
69.3991 | 11.7584 | 11.0285 | 6.3323 | 0.72987 | 1.7812 | 2.528 | 0.34823 | 0.038796
69.4091 | 11.8155 | 11.0341 | 6.3334 | 0.78142 | 1.7814 | 2.5315 | 0.34904 | 0.038732
69.4191 | 11.8408 | 11.0397 | 6.3345 | 0.8011 | 1.7817 | 2.535 | 0.34986 | 0.038668
69.4291 | 11.8849 | 11.0454 | 6.3356 | 0.83951 | 1.782 | 2.5385 | 0.35068 | 0.038604
69.4391 | 11.9331 | 11.0511 | 6.3368 | 0.88196 | 1.7823 | 2.542 | 0.3515 | 0.03854
69.4491 | 11.9706 | 11.057 | 6.3379 | 0.91363 | 1.7826 | 2.5456 | 0.35233 | 0.038477
69.4591 | 12.0125 | 11.0629 | 6.339 | 0.94964 | 1.783 | 2.5492 | 0.35316 | 0.038413
69.4691 | 12.0587 | 11.0688 | 6.3402 | 0.98988 | 1.7834 | 2.5529 | 0.35399 | 0.03835
69.4791 | 12.0992 | 11.0748 | 6.3413 | 1.0244 | 1.7839 | 2.5566 | 0.35483 | 0.038287
69.4891 | 12.1337 | 11.0809 | 6.3424 | 1.0528 | 1.7843 | 2.5603 | 0.35567 | 0.038225
69.4991 | 12.1722 | 11.0871 | 6.3436 | 1.0851 | 1.7848 | 2.564 | 0.35652 | 0.038162
69.5091 | 12.2172 | 11.0933 | 6.3447 | 1.1239 | 1.7854 | 2.5678 | 0.35737 | 0.0381
69.5191 | 12.2449 | 11.0996 | 6.3459 | 1.1453 | 1.7859 | 2.5716 | 0.35823 | 0.038038
69.5291 | 12.2929 | 11.106 | 6.347 | 1.1869 | 1.7865 | 2.5754 | 0.35909 | 0.037977
69.5391 | 12.3192 | 11.1125 | 6.3482 | 1.2067 | 1.7871 | 2.5792 | 0.35995 | 0.037915
69.5491 | 12.369 | 11.119 | 6.3494 | 1.25 | 1.7878 | 2.5831 | 0.36082 | 0.037854
69.5591 | 12.3899 | 11.1255 | 6.3505 | 1.2644 | 1.7885 | 2.5871 | 0.3617 | 0.037793
69.5691 | 12.4254 | 11.1322 | 6.3517 | 1.2932 | 1.7892 | 2.591 | 0.36257 | 0.037732
69.5791 | 12.4523 | 11.1389 | 6.3529 | 1.3134 | 1.7899 | 2.595 | 0.36345 | 0.037671
69.5891 | 12.4866 | 11.1457 | 6.354 | 1.3409 | 1.7907 | 2.599 | 0.36434 | 0.037611
69.5991 | 12.5201 | 11.1525 | 6.3552 | 1.3676 | 1.7915 | 2.603 | 0.36523 | 0.037551
69.6091 | 12.5291 | 11.1595 | 6.3564 | 1.3696 | 1.7924 | 2.6071 | 0.36613 | 0.037491
69.6191 | 12.5548 | 11.1665 | 6.3575 | 1.3883 | 1.7932 | 2.6112 | 0.36702 | 0.037431
69.6291 | 12.5695 | 11.1735 | 6.3587 | 1.396 | 1.7941 | 2.6154 | 0.36793 | 0.037371
69.6391 | 12.6053 | 11.1807 | 6.3599 | 1.4246 | 1.7951 | 2.6195 | 0.36884 | 0.037312
69.6491 | 12.6165 | 11.1879 | 6.3611 | 1.4286 | 1.796 | 2.6237 | 0.36975 | 0.037253
69.6591 | 12.6199 | 11.1951 | 6.3623 | 1.4248 | 1.797 | 2.628 | 0.37067 | 0.037194
69.6691 | 12.6449 | 11.2025 | 6.3635 | 1.4424 | 1.798 | 2.6322 | 0.37159 | 0.037135
69.6791 | 12.6652 | 11.2099 | 6.3647 | 1.4553 | 1.7991 | 2.6365 | 0.37251 | 0.037076
69.6891 | 12.6536 | 11.2174 | 6.3659 | 1.4362 | 1.8002 | 2.6409 | 0.37344 | 0.037018
69.6991 | 12.661 | 11.2249 | 6.3671 | 1.4361 | 1.8013 | 2.6452 | 0.37438 | 0.03696
69.7091 | 12.6822 | 11.2326 | 6.3683 | 1.4496 | 1.8024 | 2.6496 | 0.37532 | 0.036902
69.7191 | 12.6668 | 11.2403 | 6.3695 | 1.4265 | 1.8036 | 2.6541 | 0.37626 | 0.036844
69.7291 | 12.6697 | 11.248 | 6.3707 | 1.4217 | 1.8048 | 2.6585 | 0.37721 | 0.036786
69.7391 | 12.6697 | 11.2559 | 6.3719 | 1.4138 | 1.806 | 2.663 | 0.37817 | 0.036729
69.7491 | 12.6659 | 11.2638 | 6.3731 | 1.4021 | 1.8073 | 2.6675 | 0.37913 | 0.036672
69.7591 | 12.6364 | 11.2718 | 6.3743 | 1.3646 | 1.8086 | 2.6721 | 0.38009 | 0.036615
69.7691 | 12.6422 | 11.2798 | 6.3756 | 1.3624 | 1.8099 | 2.6767 | 0.38106 | 0.036558
69.7791 | 12.6241 | 11.2879 | 6.3768 | 1.3362 | 1.8113 | 2.6813 | 0.38203 | 0.036502
69.7891 | 12.6171 | 11.2961 | 6.378 | 1.321 | 1.8127 | 2.686 | 0.38301 | 0.036445
69.7991 | 12.5914 | 11.3044 | 6.3792 | 1.287 | 1.8141 | 2.6907 | 0.38399 | 0.036389
69.8091 | 12.5847 | 11.3127 | 6.3805 | 1.272 | 1.8155 | 2.6954 | 0.38498 | 0.036333
69.8191 | 12.5483 | 11.3211 | 6.3817 | 1.2272 | 1.817 | 2.7002 | 0.38597 | 0.036278
69.8291 | 12.5352 | 11.3296 | 6.383 | 1.2056 | 1.8185 | 2.705 | 0.38697 | 0.036222
69.8391 | 12.514 | 11.3382 | 6.3842 | 1.1758 | 1.8201 | 2.7098 | 0.38797 | 0.036167
69.8491 | 12.4814 | 11.3468 | 6.3854 | 1.1346 | 1.8216 | 2.7147 | 0.38898 | 0.036111
69.8591 | 12.4518 | 11.3555 | 6.3867 | 1.0963 | 1.8232 | 2.7196 | 0.38999 | 0.036057
69.8691 | 12.4331 | 11.3643 | 6.3879 | 1.0688 | 1.8249 | 2.7245 | 0.39101 | 0.036002
69.8791 | 12.3972 | 11.3731 | 6.3892 | 1.0241 | 1.8265 | 2.7295 | 0.39203 | 0.035947
69.8891 | 12.362 | 11.3821 | 6.3904 | 0.97994 | 1.8282 | 2.7345 | 0.39306 | 0.035893
69.8991 | 12.3318 | 11.3911 | 6.3917 | 0.94074 | 1.8299 | 2.7395 | 0.39409 | 0.035839
69.9091 | 12.3017 | 11.4001 | 6.3929 | 0.90157 | 1.8317 | 2.7446 | 0.39513 | 0.035785
69.9191 | 12.2703 | 11.4093 | 6.3942 | 0.86103 | 1.8335 | 2.7497 | 0.39617 | 0.035731
69.9291 | 12.2361 | 11.4185 | 6.3955 | 0.81762 | 1.8353 | 2.7548 | 0.39722 | 0.035677
69.9391 | 12.2017 | 11.4278 | 6.3967 | 0.77393 | 1.8371 | 2.76 | 0.39827 | 0.035624
69.9491 | 12.1614 | 11.4371 | 6.398 | 0.72427 | 1.839 | 2.7652 | 0.39933 | 0.035571
69.959 | 12.1323 | 11.4465 | 6.3993 | 0.68583 | 1.8409 | 2.7704 | 0.40038 | 0.035518
69.969 | 12.1105 | 11.456 | 6.4005 | 0.65451 | 1.8428 | 2.7757 | 0.40145 | 0.035466
69.979 | 12.0556 | 11.4656 | 6.4018 | 0.59003 | 1.8448 | 2.781 | 0.40252 | 0.035413
69.989 | 12.0312 | 11.4752 | 6.4031 | 0.55597 | 1.8468 | 2.7864 | 0.4036 | 0.035361
69.999 | 11.9938 | 11.485 | 6.4044 | 0.50883 | 1.8488 | 2.7918 | 0.40469 | 0.035308
70.009 | 11.9695 | 11.4948 | 6.4057 | 0.47472 | 1.8509 | 2.7972 | 0.40578 | 0.035256
70.019 | 11.9266 | 11.5047 | 6.4069 | 0.42194 | 1.853 | 2.8027 | 0.40687 | 0.035205
70.029 | 11.8913 | 11.5146 | 6.4082 | 0.37668 | 1.8551 | 2.8082 | 0.40797 | 0.035153
70.039 | 11.8634 | 11.5247 | 6.4095 | 0.33874 | 1.8572 | 2.8137 | 0.40908 | 0.035102
70.049 | 11.8379 | 11.5348 | 6.4108 | 0.30313 | 1.8594 | 2.8193 | 0.41019 | 0.035051
70.059 | 11.8027 | 11.545 | 6.4121 | 0.25774 | 1.8616 | 2.8249 | 0.41131 | 0.035
70.069 | 11.7693 | 11.5552 | 6.4134 | 0.21408 | 1.8639 | 2.8306 | 0.41243 | 0.034949
70.079 | 11.7593 | 11.5656 | 6.4147 | 0.19374 | 1.8661 | 2.8363 | 0.41356 | 0.034898
70.089 | 11.7178 | 11.576 | 6.416 | 0.14182 | 1.8684 | 2.842 | 0.41469 | 0.034848
70.099 | 11.6965 | 11.5865 | 6.4173 | 0.11003 | 1.8708 | 2.8477 | 0.41583 | 0.034798
70.109 | 11.6673 | 11.597 | 6.4186 | 0.070264 | 1.8731 | 2.8535 | 0.41698 | 0.034748
70.119 | 11.6471 | 11.6077 | 6.4199 | 0.039416 | 1.8755 | 2.8594 | 0.41813 | 0.034698
70.129 | 11.6216 | 11.6184 | 6.4213 | 0.0031943 | 1.8779 | 2.8653 | 0.41928 | 0.034648
70.139 | 11.5986 | 11.6292 | 6.4226 | -0.030607 | 1.8804 | 2.8712 | 0.42044 | 0.034599
70.149 | 11.5759 | 11.6401 | 6.4239 | -0.064184 | 1.8829 | 2.8771 | 0.42161 | 0.03455
70.159 | 11.5517 | 11.651 | 6.4252 | -0.099341 | 1.8854 | 2.8831 | 0.42279 | 0.034501
70.169 | 11.542 | 11.6621 | 6.4265 | -0.12007 | 1.888 | 2.8892 | 0.42396 | 0.034452
70.179 | 11.5169 | 11.6732 | 6.4279 | -0.15629 | 1.8905 | 2.8952 | 0.42515 | 0.034404
70.189 | 11.5075 | 11.6844 | 6.4292 | -0.17687 | 1.8931 | 2.9013 | 0.42634 | 0.034355
70.199 | 11.481 | 11.6956 | 6.4305 | -0.21464 | 1.8958 | 2.9075 | 0.42754 | 0.034307
70.209 | 11.4766 | 11.707 | 6.4319 | -0.23039 | 1.8984 | 2.9137 | 0.42874 | 0.034259
70.219 | 11.4541 | 11.7184 | 6.4332 | -0.26431 | 1.9011 | 2.9199 | 0.42995 | 0.034212
70.229 | 11.4378 | 11.7299 | 6.4345 | -0.29212 | 1.9039 | 2.9262 | 0.43116 | 0.034164
70.239 | 11.4349 | 11.7415 | 6.4359 | -0.3066 | 1.9066 | 2.9325 | 0.43239 | 0.034117
70.249 | 11.4126 | 11.7532 | 6.4372 | -0.34056 | 1.9094 | 2.9388 | 0.43361 | 0.03407
70.259 | 11.411 | 11.7649 | 6.4386 | -0.3539 | 1.9122 | 2.9452 | 0.43485 | 0.034023
70.269 | 11.3971 | 11.7767 | 6.4399 | -0.37962 | 1.9151 | 2.9517 | 0.43608 | 0.033977
70.279 | 11.388 | 11.7886 | 6.4413 | -0.40063 | 1.918 | 2.9581 | 0.43733 | 0.03393
70.289 | 11.3759 | 11.8006 | 6.4426 | -0.42471 | 1.9209 | 2.9646 | 0.43858 | 0.033884
70.299 | 11.3698 | 11.8127 | 6.444 | -0.44287 | 1.9238 | 2.9712 | 0.43984 | 0.033838
70.309 | 11.3652 | 11.8248 | 6.4453 | -0.45961 | 1.9268 | 2.9778 | 0.4411 | 0.033792
70.319 | 11.35 | 11.837 | 6.4467 | -0.48703 | 1.9298 | 2.9844 | 0.44237 | 0.033747
70.329 | 11.3513 | 11.8493 | 6.448 | -0.49803 | 1.9329 | 2.9911 | 0.44365 | 0.033701
70.339 | 11.3413 | 11.8617 | 6.4494 | -0.52042 | 1.9359 | 2.9978 | 0.44493 | 0.033656
70.349 | 11.335 | 11.8742 | 6.4508 | -0.53918 | 1.939 | 3.0046 | 0.44622 | 0.033612
70.359 | 11.3302 | 11.8867 | 6.4521 | -0.55653 | 1.9422 | 3.0114 | 0.44752 | 0.033567
70.369 | 11.3184 | 11.8994 | 6.4535 | -0.58096 | 1.9453 | 3.0182 | 0.44882 | 0.033522
70.379 | 11.3233 | 11.9121 | 6.4549 | -0.58877 | 1.9485 | 3.0251 | 0.45013 | 0.033478
70.389 | 11.3176 | 11.9249 | 6.4562 | -0.60726 | 1.9517 | 3.032 | 0.45144 | 0.033434
70.399 | 11.3073 | 11.9377 | 6.4576 | -0.63043 | 1.955 | 3.039 | 0.45276 | 0.033391
70.409 | 11.3096 | 11.9507 | 6.459 | -0.64109 | 1.9583 | 3.046 | 0.45409 | 0.033347
70.419 | 11.2938 | 11.9637 | 6.4604 | -0.66993 | 1.9616 | 3.053 | 0.45543 | 0.033304
70.429 | 11.2998 | 11.9768 | 6.4618 | -0.67705 | 1.9649 | 3.0601 | 0.45677 | 0.033261
70.439 | 11.2958 | 11.9901 | 6.4631 | -0.69425 | 1.9683 | 3.0673 | 0.45811 | 0.033218
70.449 | 11.2861 | 12.0033 | 6.4645 | -0.71724 | 1.9717 | 3.0745 | 0.45947 | 0.033175
70.459 | 11.2869 | 12.0167 | 6.4659 | -0.72981 | 1.9751 | 3.0817 | 0.46083 | 0.033133
70.469 | 11.2957 | 12.0302 | 6.4673 | -0.73446 | 1.9786 | 3.089 | 0.4622 | 0.033091
70.479 | 11.2792 | 12.0437 | 6.4687 | -0.7645 | 1.9821 | 3.0963 | 0.46357 | 0.033049
70.489 | 11.2876 | 12.0573 | 6.4701 | -0.76972 | 1.9856 | 3.1036 | 0.46496 | 0.033007
70.499 | 11.2829 | 12.071 | 6.4715 | -0.78813 | 1.9892 | 3.1111 | 0.46634 | 0.032966
70.509 | 11.2855 | 12.0848 | 6.4729 | -0.79932 | 1.9928 | 3.1185 | 0.46774 | 0.032925
70.519 | 11.2928 | 12.0987 | 6.4743 | -0.80589 | 1.9964 | 3.126 | 0.46914 | 0.032884
70.529 | 11.2726 | 12.1127 | 6.4757 | -0.84005 | 2 | 3.1335 | 0.47055 | 0.032843
70.539 | 11.2812 | 12.1267 | 6.4771 | -0.84549 | 2.0037 | 3.1411 | 0.47197 | 0.032803
70.5489 | 11.2852 | 12.1407 | 6.4785 | -0.85548 | 2.0074 | 3.1487 | 0.47338 | 0.032763
70.5589 | 11.2909 | 12.1549 | 6.4799 | -0.864 | 2.0111 | 3.1563 | 0.47481 | 0.032723
70.5689 | 11.2873 | 12.1692 | 6.4813 | -0.88189 | 2.0149 | 3.1641 | 0.47624 | 0.032683
70.5789 | 11.2918 | 12.1836 | 6.4827 | -0.89178 | 2.0187 | 3.1718 | 0.47769 | 0.032644
70.5889 | 11.2913 | 12.198 | 6.4842 | -0.90675 | 2.0225 | 3.1796 | 0.47914 | 0.032604
70.5989 | 11.3121 | 12.2126 | 6.4856 | -0.9005 | 2.0264 | 3.1875 | 0.4806 | 0.032565
70.6089 | 11.3134 | 12.2272 | 6.487 | -0.91385 | 2.0303 | 3.1954 | 0.48206 | 0.032527
70.6189 | 11.313 | 12.242 | 6.4884 | -0.92898 | 2.0342 | 3.2034 | 0.48354 | 0.032488
70.6289 | 11.3167 | 12.2568 | 6.4898 | -0.94009 | 2.0381 | 3.2114 | 0.48502 | 0.03245
70.6389 | 11.3409 | 12.2717 | 6.4913 | -0.93079 | 2.0421 | 3.2194 | 0.48651 | 0.032412
70.6489 | 11.3317 | 12.2867 | 6.4927 | -0.95498 | 2.0461 | 3.2275 | 0.488 | 0.032374
70.6589 | 11.3473 | 12.3018 | 6.4941 | -0.95446 | 2.0502 | 3.2356 | 0.48951 | 0.032337
70.6689 | 11.3527 | 12.3169 | 6.4956 | -0.96422 | 2.0542 | 3.2438 | 0.49102 | 0.032299
70.6789 | 11.3596 | 12.3322 | 6.497 | -0.97257 | 2.0583 | 3.2521 | 0.49253 | 0.032263
70.6889 | 11.3796 | 12.3475 | 6.4984 | -0.96791 | 2.0625 | 3.2603 | 0.49406 | 0.032226
70.6989 | 11.3883 | 12.3629 | 6.4999 | -0.97464 | 2.0666 | 3.2687 | 0.49559 | 0.032189
70.7089 | 11.3994 | 12.3785 | 6.5013 | -0.97905 | 2.0708 | 3.2771 | 0.49713 | 0.032153
70.7189 | 11.408 | 12.3941 | 6.5027 | -0.98606 | 2.075 | 3.2855 | 0.49868 | 0.032117
70.7289 | 11.4227 | 12.4097 | 6.5042 | -0.98705 | 2.0793 | 3.294 | 0.50024 | 0.032081
70.7389 | 11.4275 | 12.4255 | 6.5056 | -0.99803 | 2.0836 | 3.3025 | 0.5018 | 0.032046
70.7489 | 11.4367 | 12.4414 | 6.5071 | -1.0047 | 2.0879 | 3.3111 | 0.50337 | 0.032011
70.7589 | 11.4496 | 12.4574 | 6.5085 | -1.0078 | 2.0922 | 3.3197 | 0.50495 | 0.031976
70.7689 | 11.4755 | 12.4734 | 6.51 | -0.9979 | 2.0966 | 3.3284 | 0.50654 | 0.031941
70.7789 | 11.4796 | 12.4895 | 6.5114 | -1.0099 | 2.101 | 3.3371 | 0.50813 | 0.031907
70.7889 | 11.4839 | 12.5058 | 6.5129 | -1.0219 | 2.1054 | 3.3459 | 0.50974 | 0.031873
70.7989 | 11.5007 | 12.5221 | 6.5143 | -1.0214 | 2.1099 | 3.3547 | 0.51135 | 0.031839
70.8089 | 11.523 | 12.5385 | 6.5158 | -1.0155 | 2.1144 | 3.3636 | 0.51297 | 0.031805
70.8189 | 11.5224 | 12.555 | 6.5173 | -1.0326 | 2.1189 | 3.3725 | 0.51459 | 0.031772
70.8289 | 11.5382 | 12.5716 | 6.5187 | -1.0334 | 2.1234 | 3.3815 | 0.51623 | 0.031739
70.8389 | 11.5394 | 12.5883 | 6.5202 | -1.0489 | 2.128 | 3.3905 | 0.51787 | 0.031706
70.8489 | 11.5727 | 12.605 | 6.5216 | -1.0323 | 2.1326 | 3.3996 | 0.51952 | 0.031674
70.8589 | 11.5708 | 12.6219 | 6.5231 | -1.0511 | 2.1372 | 3.4087 | 0.52118 | 0.031642
70.8689 | 11.5848 | 12.6388 | 6.5246 | -1.054 | 2.1419 | 3.4179 | 0.52285 | 0.03161
70.8789 | 11.6005 | 12.6559 | 6.526 | -1.0554 | 2.1466 | 3.4271 | 0.52453 | 0.031578
70.8889 | 11.6084 | 12.673 | 6.5275 | -1.0646 | 2.1513 | 3.4364 | 0.52621 | 0.031546
70.8989 | 11.6249 | 12.6902 | 6.529 | -1.0653 | 2.1561 | 3.4457 | 0.5279 | 0.031515
70.9089 | 11.6242 | 12.7075 | 6.5305 | -1.0833 | 2.1608 | 3.4551 | 0.5296 | 0.031484
70.9189 | 11.6481 | 12.7249 | 6.5319 | -1.0768 | 2.1657 | 3.4646 | 0.53131 | 0.031454
70.9289 | 11.6558 | 12.7424 | 6.5334 | -1.0866 | 2.1705 | 3.4741 | 0.53303 | 0.031424
70.9389 | 11.6669 | 12.76 | 6.5349 | -1.0931 | 2.1754 | 3.4836 | 0.53476 | 0.031393
70.9489 | 11.6793 | 12.7777 | 6.5364 | -1.0984 | 2.1802 | 3.4932 | 0.53649 | 0.031364
70.9589 | 11.6889 | 12.7955 | 6.5379 | -1.1066 | 2.1852 | 3.5029 | 0.53824 | 0.031334
70.9689 | 11.7031 | 12.8134 | 6.5393 | -1.1103 | 2.1901 | 3.5126 | 0.53999 | 0.031305
70.9789 | 11.7179 | 12.8313 | 6.5408 | -1.1134 | 2.1951 | 3.5224 | 0.54175 | 0.031276
70.9889 | 11.7263 | 12.8494 | 6.5423 | -1.1231 | 2.2001 | 3.5322 | 0.54352 | 0.031247
70.9989 | 11.742 | 12.8675 | 6.5438 | -1.1255 | 2.2051 | 3.5421 | 0.5453 | 0.031219
71.0089 | 11.7585 | 12.8857 | 6.5453 | -1.1272 | 2.2102 | 3.552 | 0.54709 | 0.031191
71.0189 | 11.7622 | 12.9041 | 6.5468 | -1.1419 | 2.2153 | 3.562 | 0.54888 | 0.031163
71.0289 | 11.7836 | 12.9225 | 6.5483 | -1.1389 | 2.2204 | 3.572 | 0.55069 | 0.031136
71.0389 | 11.7942 | 12.941 | 6.5498 | -1.1468 | 2.2255 | 3.5821 | 0.5525 | 0.031108
71.0489 | 11.8078 | 12.9596 | 6.5513 | -1.1518 | 2.2307 | 3.5923 | 0.55432 | 0.031082
71.0589 | 11.8287 | 12.9783 | 6.5528 | -1.1496 | 2.2359 | 3.6025 | 0.55616 | 0.031055
71.0689 | 11.8308 | 12.9971 | 6.5543 | -1.1663 | 2.2411 | 3.6127 | 0.558 | 0.031028
71.0789 | 11.8585 | 13.016 | 6.5558 | -1.1575 | 2.2464 | 3.623 | 0.55985 | 0.031002
71.0889 | 11.8734 | 13.035 | 6.5573 | -1.1616 | 2.2516 | 3.6334 | 0.56171 | 0.030977
71.0989 | 11.8873 | 13.0541 | 6.5588 | -1.1668 | 2.257 | 3.6438 | 0.56357 | 0.030951
71.1089 | 11.9105 | 13.0733 | 6.5603 | -1.1628 | 2.2623 | 3.6543 | 0.56545 | 0.030926
71.1189 | 11.9283 | 13.0926 | 6.5618 | -1.1643 | 2.2676 | 3.6649 | 0.56734 | 0.030901
71.1288 | 11.9434 | 13.1117 | 6.5633 | -1.1683 | 2.273 | 3.6754 | 0.56922 | 0.030876
71.1388 | 11.9626 | 13.1312 | 6.5648 | -1.1686 | 2.2784 | 3.686 | 0.57112 | 0.030852
71.1488 | 11.9798 | 13.1507 | 6.5663 | -1.1709 | 2.2838 | 3.6967 | 0.57304 | 0.030828
71.1588 | 12.002 | 13.1704 | 6.5678 | -1.1684 | 2.2893 | 3.7075 | 0.57496 | 0.030804
71.1688 | 12.0223 | 13.1901 | 6.5693 | -1.1678 | 2.2948 | 3.7183 | 0.57689 | 0.03078
71.1788 | 12.0382 | 13.21 | 6.5709 | -1.1718 | 2.3003 | 3.7292 | 0.57884 | 0.030757
71.1888 | 12.0533 | 13.2299 | 6.5724 | -1.1766 | 2.3058 | 3.7402 | 0.58079 | 0.030734
71.1988 | 12.0705 | 13.2499 | 6.5739 | -1.1794 | 2.3114 | 3.7512 | 0.58275 | 0.030712
71.2088 | 12.1032 | 13.27 | 6.5754 | -1.1668 | 2.3169 | 3.7623 | 0.58472 | 0.030689
71.2188 | 12.1104 | 13.2903 | 6.5769 | -1.1799 | 2.3226 | 3.7734 | 0.58671 | 0.030667
71.2288 | 12.1387 | 13.3106 | 6.5785 | -1.1719 | 2.3282 | 3.7846 | 0.5887 | 0.030645
71.2388 | 12.1628 | 13.331 | 6.58 | -1.1682 | 2.3339 | 3.7958 | 0.5907 | 0.030624
71.2488 | 12.1835 | 13.3515 | 6.5815 | -1.168 | 2.3395 | 3.8071 | 0.59271 | 0.030602
71.2588 | 12.2054 | 13.3721 | 6.583 | -1.1667 | 2.3452 | 3.8185 | 0.59473 | 0.030581
71.2688 | 12.2204 | 13.3928 | 6.5846 | -1.1724 | 2.351 | 3.8299 | 0.59676 | 0.030561
71.2788 | 12.2455 | 13.4136 | 6.5861 | -1.1681 | 2.3567 | 3.8414 | 0.5988 | 0.03054
71.2888 | 12.2646 | 13.4345 | 6.5876 | -1.1699 | 2.3625 | 3.8529 | 0.60085 | 0.03052
71.2988 | 12.2968 | 13.4554 | 6.5892 | -1.1586 | 2.3683 | 3.8645 | 0.60292 | 0.030501
71.3088 | 12.3091 | 13.4765 | 6.5907 | -1.1674 | 2.3741 | 3.8762 | 0.60499 | 0.030481
71.3188 | 12.3244 | 13.4977 | 6.5922 | -1.1733 | 2.38 | 3.8879 | 0.60707 | 0.030462
71.3288 | 12.3489 | 13.519 | 6.5938 | -1.1701 | 2.3859 | 3.8997 | 0.60916 | 0.030443
71.3388 | 12.3857 | 13.5403 | 6.5953 | -1.1546 | 2.3917 | 3.9116 | 0.61126 | 0.030424
71.3488 | 12.3999 | 13.5618 | 6.5968 | -1.1619 | 2.3977 | 3.9235 | 0.61337 | 0.030406
71.3588 | 12.418 | 13.5833 | 6.5984 | -1.1653 | 2.4036 | 3.9355 | 0.61549 | 0.030388
71.3688 | 12.4403 | 13.605 | 6.5999 | -1.1647 | 2.4096 | 3.9475 | 0.61763 | 0.03037
71.3788 | 12.4684 | 13.6267 | 6.6015 | -1.1583 | 2.4155 | 3.9596 | 0.61977 | 0.030352
71.3888 | 12.4866 | 13.6486 | 6.603 | -1.162 | 2.4215 | 3.9718 | 0.62192 | 0.030335
71.3988 | 12.5169 | 13.6705 | 6.6046 | -1.1536 | 2.4276 | 3.984 | 0.62409 | 0.030318
71.4088 | 12.5447 | 13.6925 | 6.6061 | -1.1478 | 2.4336 | 3.9963 | 0.62626 | 0.030301
71.4188 | 12.5553 | 13.7147 | 6.6076 | -1.1594 | 2.4397 | 4.0086 | 0.62845 | 0.030285
71.4288 | 12.5882 | 13.7369 | 6.6092 | -1.1487 | 2.4457 | 4.0211 | 0.63064 | 0.030269
71.4388 | 12.6144 | 13.7592 | 6.6107 | -1.1448 | 2.4518 | 4.0335 | 0.63285 | 0.030253
71.4488 | 12.634 | 13.7816 | 6.6123 | -1.1476 | 2.458 | 4.0461 | 0.63506 | 0.030237
71.4588 | 12.6487 | 13.8041 | 6.6138 | -1.1554 | 2.4641 | 4.0587 | 0.63729 | 0.030222
71.4688 | 12.6737 | 13.8267 | 6.6154 | -1.153 | 2.4703 | 4.0714 | 0.63953 | 0.030207
71.4788 | 12.7072 | 13.8494 | 6.617 | -1.1422 | 2.4764 | 4.0841 | 0.64178 | 0.030192
71.4888 | 12.7357 | 13.8722 | 6.6185 | -1.1365 | 2.4826 | 4.0969 | 0.64404 | 0.030178
71.4988 | 12.7481 | 13.8951 | 6.6201 | -1.147 | 2.4889 | 4.1097 | 0.64631 | 0.030164
71.5088 | 12.7713 | 13.9181 | 6.6216 | -1.1468 | 2.4951 | 4.1227 | 0.64859 | 0.03015
71.5188 | 12.8008 | 13.9412 | 6.6232 | -1.1404 | 2.5013 | 4.1357 | 0.65088 | 0.030136
71.5288 | 12.8303 | 13.9644 | 6.6247 | -1.1341 | 2.5076 | 4.1487 | 0.65319 | 0.030123
71.5388 | 12.8475 | 13.9877 | 6.6263 | -1.1402 | 2.5139 | 4.1619 | 0.6555 | 0.030109
71.5488 | 12.8704 | 14.011 | 6.6279 | -1.1406 | 2.5202 | 4.175 | 0.65783 | 0.030097
71.5588 | 12.8986 | 14.0345 | 6.6294 | -1.1359 | 2.5265 | 4.1883 | 0.66017 | 0.030084
71.5688 | 12.9234 | 14.058 | 6.631 | -1.1346 | 2.5328 | 4.2016 | 0.66251 | 0.030072
71.5788 | 12.9413 | 14.0817 | 6.6325 | -1.1404 | 2.5392 | 4.215 | 0.66487 | 0.03006
71.5888 | 12.9702 | 14.1054 | 6.6341 | -1.1352 | 2.5456 | 4.2285 | 0.66724 | 0.030048
71.5988 | 12.9949 | 14.1293 | 6.6357 | -1.1344 | 2.5519 | 4.242 | 0.66963 | 0.030036
71.6088 | 13.0146 | 14.1532 | 6.6372 | -1.1386 | 2.5583 | 4.2556 | 0.67202 | 0.030025
71.6188 | 13.0496 | 14.1772 | 6.6388 | -1.1276 | 2.5647 | 4.2692 | 0.67442 | 0.030014
71.6288 | 13.0704 | 14.2013 | 6.6404 | -1.1309 | 2.5712 | 4.2829 | 0.67684 | 0.030003
71.6388 | 13.1038 | 14.2255 | 6.6419 | -1.1217 | 2.5776 | 4.2967 | 0.67927 | 0.029993
71.6488 | 13.1249 | 14.2498 | 6.6435 | -1.1249 | 2.5841 | 4.3106 | 0.68171 | 0.029983
71.6588 | 13.1559 | 14.2742 | 6.6451 | -1.1183 | 2.5905 | 4.3245 | 0.68416 | 0.029973
71.6688 | 13.1814 | 14.2987 | 6.6467 | -1.1173 | 2.597 | 4.3385 | 0.68662 | 0.029963
71.6788 | 13.2055 | 14.3233 | 6.6482 | -1.1178 | 2.6035 | 4.3526 | 0.6891 | 0.029954
71.6888 | 13.2336 | 14.348 | 6.6498 | -1.1144 | 2.61 | 4.3667 | 0.69158 | 0.029944
71.6988 | 13.266 | 14.3728 | 6.6514 | -1.1068 | 2.6165 | 4.3809 | 0.69408 | 0.029935
71.7088 | 13.2955 | 14.3976 | 6.6529 | -1.1021 | 2.623 | 4.3951 | 0.69659 | 0.029927
71.7187 | 13.3117 | 14.4223 | 6.6545 | -1.1106 | 2.6295 | 4.4093 | 0.69908 | 0.029918
71.7287 | 13.355 | 14.4474 | 6.6561 | -1.0924 | 2.636 | 4.4237 | 0.70162 | 0.02991
71.7387 | 13.3807 | 14.4725 | 6.6577 | -1.0918 | 2.6426 | 4.4382 | 0.70416 | 0.029902
71.7487 | 13.4245 | 14.4977 | 6.6592 | -1.0732 | 2.6492 | 4.4527 | 0.70672 | 0.029894
71.7587 | 13.4519 | 14.523 | 6.6608 | -1.0711 | 2.6557 | 4.4673 | 0.70929 | 0.029887
71.7687 | 13.4852 | 14.5484 | 6.6624 | -1.0632 | 2.6623 | 4.482 | 0.71187 | 0.02988
71.7787 | 13.5151 | 14.5739 | 6.664 | -1.0588 | 2.6689 | 4.4967 | 0.71446 | 0.029873
71.7887 | 13.5464 | 14.5995 | 6.6656 | -1.0531 | 2.6755 | 4.5115 | 0.71706 | 0.029866
71.7987 | 13.5853 | 14.6252 | 6.6671 | -1.0399 | 2.6821 | 4.5264 | 0.71968 | 0.029859
71.8087 | 13.6244 | 14.6509 | 6.6687 | -1.0265 | 2.6887 | 4.5413 | 0.72231 | 0.029853
71.8187 | 13.6612 | 14.6768 | 6.6703 | -1.0156 | 2.6953 | 4.5564 | 0.72495 | 0.029847
71.8287 | 13.6827 | 14.7027 | 6.6719 | -1.02 | 2.702 | 4.5714 | 0.7276 | 0.029841
71.8387 | 13.7293 | 14.7288 | 6.6735 | -0.99946 | 2.7086 | 4.5866 | 0.73027 | 0.029835
71.8487 | 13.7664 | 14.7549 | 6.6751 | -0.98847 | 2.7152 | 4.6018 | 0.73295 | 0.02983
71.8587 | 13.804 | 14.7811 | 6.6766 | -0.97707 | 2.7219 | 4.6171 | 0.73564 | 0.029824
71.8687 | 13.8409 | 14.8074 | 6.6782 | -0.96646 | 2.7285 | 4.6325 | 0.73834 | 0.029819
71.8787 | 13.8844 | 14.8337 | 6.6798 | -0.94934 | 2.7352 | 4.6479 | 0.74105 | 0.029815
71.8887 | 13.9117 | 14.8602 | 6.6814 | -0.9485 | 2.7418 | 4.6634 | 0.74378 | 0.02981
71.8987 | 13.9622 | 14.8867 | 6.683 | -0.92455 | 2.7485 | 4.679 | 0.74652 | 0.029806
71.9087 | 13.99 | 14.9134 | 6.6846 | -0.92338 | 2.7551 | 4.6946 | 0.74927 | 0.029802
71.9187 | 14.0268 | 14.9401 | 6.6862 | -0.9133 | 2.7618 | 4.7103 | 0.75204 | 0.029798
71.9287 | 14.0699 | 14.9669 | 6.6878 | -0.897 | 2.7685 | 4.7261 | 0.75481 | 0.029794
71.9387 | 14.1106 | 14.9938 | 6.6893 | -0.88319 | 2.7751 | 4.7419 | 0.7576 | 0.02979
71.9487 | 14.1569 | 15.0208 | 6.6909 | -0.86386 | 2.7818 | 4.7578 | 0.7604 | 0.029787
71.9587 | 14.1889 | 15.0478 | 6.6925 | -0.85892 | 2.7884 | 4.7738 | 0.76322 | 0.029784
71.9687 | 14.2096 | 15.075 | 6.6941 | -0.86536 | 2.7951 | 4.7899 | 0.76605 | 0.029781
71.9787 | 14.2714 | 15.1022 | 6.6957 | -0.83078 | 2.8018 | 4.806 | 0.76889 | 0.029778
71.9887 | 14.3008 | 15.1295 | 6.6973 | -0.82868 | 2.8084 | 4.8222 | 0.77174 | 0.029775
71.9987 | 14.3398 | 15.1569 | 6.6989 | -0.81706 | 2.8151 | 4.8385 | 0.7746 | 0.029773
72.0087 | 14.377 | 15.1843 | 6.7005 | -0.80733 | 2.8218 | 4.8548 | 0.77748 | 0.029771
72.0187 | 14.4196 | 15.2119 | 6.7021 | -0.79227 | 2.8284 | 4.8712 | 0.78037 | 0.029769
72.0287 | 14.4588 | 15.2395 | 6.7037 | -0.7807 | 2.8351 | 4.8877 | 0.78328 | 0.029767
72.0387 | 14.4934 | 15.2672 | 6.7053 | -0.7738 | 2.8417 | 4.9042 | 0.78619 | 0.029765
72.0487 | 14.5363 | 15.295 | 6.7069 | -0.75868 | 2.8484 | 4.9208 | 0.78912 | 0.029763
72.0587 | 14.5795 | 15.3228 | 6.7085 | -0.74334 | 2.855 | 4.9375 | 0.79206 | 0.029762
72.0687 | 14.6089 | 15.3508 | 6.7101 | -0.74188 | 2.8617 | 4.9543 | 0.79502 | 0.029761
72.0787 | 14.6543 | 15.3788 | 6.7117 | -0.7245 | 2.8683 | 4.9711 | 0.79798 | 0.02976
72.0887 | 14.6889 | 15.4069 | 6.7133 | -0.71799 | 2.8749 | 4.988 | 0.80096 | 0.029759
72.0987 | 14.7379 | 15.4351 | 6.7149 | -0.69716 | 2.8815 | 5.0049 | 0.80396 | 0.029758
72.1087 | 14.7687 | 15.4633 | 6.7165 | -0.6946 | 2.8882 | 5.022 | 0.80696 | 0.029758
72.1187 | 14.8074 | 15.4916 | 6.7181 | -0.68422 | 2.8948 | 5.0391 | 0.80998 | 0.029757
72.1287 | 14.8564 | 15.52 | 6.7197 | -0.66361 | 2.9014 | 5.0562 | 0.81301 | 0.029757
72.1387 | 14.8992 | 15.5485 | 6.7213 | -0.64928 | 2.9079 | 5.0735 | 0.81606 | 0.029757
72.1487 | 14.9344 | 15.577 | 6.7229 | -0.64261 | 2.9145 | 5.0908 | 0.81912 | 0.029757
72.1587 | 14.9698 | 15.6056 | 6.7245 | -0.63582 | 2.9211 | 5.1081 | 0.82219 | 0.029757
72.1687 | 15.0119 | 15.6343 | 6.7261 | -0.62241 | 2.9277 | 5.1256 | 0.82527 | 0.029757
72.1787 | 15.0599 | 15.6631 | 6.7277 | -0.60316 | 2.9342 | 5.1431 | 0.82837 | 0.029758
72.1887 | 15.1072 | 15.6919 | 6.7293 | -0.58468 | 2.9407 | 5.1607 | 0.83148 | 0.029758
72.1987 | 15.1403 | 15.7208 | 6.7309 | -0.58047 | 2.9473 | 5.1783 | 0.8346 | 0.029759
72.2087 | 15.1809 | 15.7497 | 6.7325 | -0.56883 | 2.9538 | 5.196 | 0.83774 | 0.02976
72.2187 | 15.2193 | 15.7788 | 6.7341 | -0.55946 | 2.9603 | 5.2138 | 0.84089 | 0.029761
72.2287 | 15.2749 | 15.8079 | 6.7357 | -0.53296 | 2.9668 | 5.2316 | 0.84405 | 0.029762
72.2387 | 15.3203 | 15.837 | 6.7373 | -0.51672 | 2.9732 | 5.2495 | 0.84722 | 0.029763
72.2487 | 15.3598 | 15.8662 | 6.7389 | -0.50645 | 2.9797 | 5.2675 | 0.85041 | 0.029764
72.2587 | 15.4079 | 15.8955 | 6.7405 | -0.48764 | 2.9861 | 5.2856 | 0.85361 | 0.029766
72.2687 | 15.4475 | 15.9249 | 6.7421 | -0.4774 | 2.9926 | 5.3037 | 0.85682 | 0.029767
72.2787 | 15.5048 | 15.9543 | 6.7437 | -0.44952 | 2.999 | 5.3218 | 0.86005 | 0.029769
72.2887 | 15.5478 | 15.9838 | 6.7453 | -0.436 | 3.0054 | 5.3401 | 0.86329 | 0.02977
72.2987 | 15.609 | 16.0133 | 6.7469 | -0.40434 | 3.0118 | 5.3584 | 0.86654 | 0.029772
72.3086 | 15.6412 | 16.0426 | 6.7485 | -0.40145 | 3.0181 | 5.3766 | 0.86978 | 0.029774
72.3186 | 15.6906 | 16.0723 | 6.7501 | -0.38171 | 3.0244 | 5.395 | 0.87306 | 0.029776
72.3286 | 15.7523 | 16.102 | 6.7517 | -0.34974 | 3.0307 | 5.4135 | 0.87635 | 0.029778
72.3386 | 15.7988 | 16.1318 | 6.7533 | -0.33302 | 3.037 | 5.4321 | 0.87965 | 0.02978
72.3486 | 15.8456 | 16.1617 | 6.7549 | -0.31606 | 3.0433 | 5.4507 | 0.88297 | 0.029782
72.3586 | 15.8952 | 16.1915 | 6.7565 | -0.29635 | 3.0496 | 5.4694 | 0.8863 | 0.029785
72.3686 | 15.9535 | 16.2215 | 6.7581 | -0.268 | 3.0558 | 5.4882 | 0.88964 | 0.029787
72.3786 | 16.0054 | 16.2515 | 6.7597 | -0.24611 | 3.0621 | 5.507 | 0.893 | 0.02979
72.3886 | 16.0552 | 16.2816 | 6.7613 | -0.22636 | 3.0683 | 5.5259 | 0.89637 | 0.029792
72.3986 | 16.0989 | 16.3117 | 6.7629 | -0.21278 | 3.0745 | 5.5448 | 0.89975 | 0.029795
72.4086 | 16.16 | 16.3418 | 6.7645 | -0.18184 | 3.0806 | 5.5638 | 0.90315 | 0.029797
72.4186 | 16.2036 | 16.3721 | 6.7661 | -0.16845 | 3.0868 | 5.5829 | 0.90656 | 0.0298
72.4286 | 16.2594 | 16.4023 | 6.7677 | -0.14292 | 3.0929 | 5.602 | 0.90998 | 0.029803
72.4386 | 16.3129 | 16.4326 | 6.7693 | -0.11973 | 3.099 | 5.6212 | 0.91341 | 0.029805
72.4486 | 16.3601 | 16.463 | 6.7709 | -0.10289 | 3.105 | 5.6404 | 0.91686 | 0.029808
72.4586 | 16.3875 | 16.4934 | 6.7725 | -0.10589 | 3.1111 | 5.6597 | 0.92031 | 0.029811
72.4686 | 16.4619 | 16.5238 | 6.7741 | -0.061948 | 3.1171 | 5.6791 | 0.92379 | 0.029814
72.4786 | 16.5055 | 16.5543 | 6.7757 | -0.048845 | 3.1231 | 5.6985 | 0.92727 | 0.029817
72.4886 | 16.5515 | 16.5849 | 6.7773 | -0.033386 | 3.129 | 5.718 | 0.93077 | 0.02982
72.4986 | 16.6059 | 16.6155 | 6.7789 | -0.0095699 | 3.135 | 5.7375 | 0.93428 | 0.029823
72.5086 | 16.6431 | 16.6461 | 6.7805 | -0.0029944 | 3.1409 | 5.7571 | 0.9378 | 0.029826
72.5186 | 16.6983 | 16.6768 | 6.7821 | 0.021533 | 3.1468 | 5.7768 | 0.94133 | 0.029829
72.5286 | 16.7428 | 16.7075 | 6.7837 | 0.035335 | 3.1526 | 5.7965 | 0.94488 | 0.029832
72.5386 | 16.7983 | 16.7382 | 6.7853 | 0.060093 | 3.1584 | 5.8162 | 0.94844 | 0.029835
72.5486 | 16.8331 | 16.769 | 6.7869 | 0.064114 | 3.1642 | 5.836 | 0.95201 | 0.029838
72.5586 | 16.8907 | 16.7998 | 6.7885 | 0.090899 | 3.17 | 5.8559 | 0.95559 | 0.029841
72.5686 | 16.9438 | 16.8307 | 6.7901 | 0.11315 | 3.1757 | 5.8758 | 0.95919 | 0.029845
72.5786 | 16.9898 | 16.8615 | 6.7917 | 0.12827 | 3.1814 | 5.8958 | 0.9628 | 0.029848
72.5886 | 17.0324 | 16.8925 | 6.7933 | 0.13995 | 3.1871 | 5.9158 | 0.96642 | 0.029851
72.5986 | 17.0753 | 16.9234 | 6.7949 | 0.1519 | 3.1927 | 5.9359 | 0.97005 | 0.029854
72.6086 | 17.1242 | 16.9544 | 6.7965 | 0.16983 | 3.1983 | 5.956 | 0.97369 | 0.029857
72.6186 | 17.192 | 16.9854 | 6.7981 | 0.20662 | 3.2039 | 5.9762 | 0.97735 | 0.02986
72.6286 | 17.2389 | 17.0164 | 6.7997 | 0.22249 | 3.2094 | 5.9964 | 0.98102 | 0.029863
72.6386 | 17.2786 | 17.0475 | 6.8013 | 0.23113 | 3.2149 | 6.0167 | 0.9847 | 0.029866
72.6486 | 17.327 | 17.0786 | 6.8029 | 0.24844 | 3.2204 | 6.037 | 0.98839 | 0.02987
72.6586 | 17.3745 | 17.1097 | 6.8045 | 0.26484 | 3.2259 | 6.0573 | 0.99209 | 0.029873
72.6686 | 17.4276 | 17.1408 | 6.8061 | 0.28682 | 3.2313 | 6.0777 | 0.99581 | 0.029876
72.6786 | 17.4903 | 17.1719 | 6.8077 | 0.31837 | 3.2366 | 6.0982 | 0.99953 | 0.029879
72.6886 | 17.5354 | 17.2031 | 6.8093 | 0.3323 | 3.242 | 6.1187 | 1.0033 | 0.029882
72.6986 | 17.569 | 17.2343 | 6.8109 | 0.33471 | 3.2473 | 6.1392 | 1.007 | 0.029885
72.7086 | 17.6183 | 17.2655 | 6.8125 | 0.35281 | 3.2525 | 6.1598 | 1.0108 | 0.029887
72.7186 | 17.6618 | 17.2967 | 6.8141 | 0.36509 | 3.2578 | 6.1804 | 1.0146 | 0.02989
72.7286 | 17.716 | 17.3279 | 6.8157 | 0.38806 | 3.2629 | 6.2011 | 1.0183 | 0.029893
72.7386 | 17.7716 | 17.3592 | 6.8173 | 0.41242 | 3.2681 | 6.2218 | 1.0221 | 0.029896
72.7486 | 17.8144 | 17.3904 | 6.8189 | 0.42396 | 3.2732 | 6.2425 | 1.0259 | 0.029899
72.7586 | 17.8551 | 17.4217 | 6.8205 | 0.4334 | 3.2783 | 6.2633 | 1.0298 | 0.029901
72.7686 | 17.909 | 17.453 | 6.822 | 0.45602 | 3.2833 | 6.2841 | 1.0336 | 0.029904
72.7786 | 17.942 | 17.4843 | 6.8236 | 0.45775 | 3.2883 | 6.305 | 1.0374 | 0.029906
72.7886 | 18.0164 | 17.5155 | 6.8252 | 0.50086 | 3.2933 | 6.3259 | 1.0413 | 0.029909
72.7986 | 18.0346 | 17.5468 | 6.8268 | 0.48778 | 3.2982 | 6.3468 | 1.0451 | 0.029911
72.8086 | 18.0844 | 17.5781 | 6.8284 | 0.50629 | 3.3031 | 6.3677 | 1.049 | 0.029914
72.8186 | 18.1381 | 17.6094 | 6.83 | 0.5287 | 3.3079 | 6.3887 | 1.0529 | 0.029916
72.8286 | 18.1778 | 17.6407 | 6.8316 | 0.53711 | 3.3127 | 6.4097 | 1.0568 | 0.029918
72.8386 | 18.2115 | 17.672 | 6.8332 | 0.53952 | 3.3175 | 6.4308 | 1.0606 | 0.02992
72.8486 | 18.2736 | 17.7033 | 6.8348 | 0.57034 | 3.3222 | 6.4518 | 1.0646 | 0.029922
72.8586 | 18.3054 | 17.7345 | 6.8364 | 0.57087 | 3.3269 | 6.4729 | 1.0685 | 0.029924
72.8686 | 18.3531 | 17.7658 | 6.838 | 0.5873 | 3.3315 | 6.494 | 1.0724 | 0.029926
72.8786 | 18.4043 | 17.7971 | 6.8395 | 0.60724 | 3.3361 | 6.5152 | 1.0763 | 0.029928
72.8885 | 18.4465 | 17.828 | 6.8411 | 0.6185 | 3.3406 | 6.5361 | 1.0802 | 0.02993
72.8985 | 18.4907 | 17.8592 | 6.8427 | 0.63147 | 3.3451 | 6.5573 | 1.0842 | 0.029932
72.9085 | 18.5272 | 17.8905 | 6.8443 | 0.63675 | 3.3496 | 6.5785 | 1.0882 | 0.029933
72.9185 | 18.5738 | 17.9217 | 6.8459 | 0.65214 | 3.354 | 6.5997 | 1.0921 | 0.029935
72.9285 | 18.6218 | 17.9528 | 6.8475 | 0.66896 | 3.3584 | 6.621 | 1.0961 | 0.029936
72.9385 | 18.6642 | 17.984 | 6.849 | 0.68019 | 3.3627 | 6.6422 | 1.1001 | 0.029937
72.9485 | 18.7192 | 18.0152 | 6.8506 | 0.70404 | 3.367 | 6.6635 | 1.1041 | 0.029938
72.9585 | 18.7306 | 18.0463 | 6.8522 | 0.68432 | 3.3712 | 6.6848 | 1.1081 | 0.02994
72.9685 | 18.7868 | 18.0774 | 6.8538 | 0.70942 | 3.3754 | 6.7061 | 1.1121 | 0.02994
72.9785 | 18.8467 | 18.1084 | 6.8554 | 0.73825 | 3.3796 | 6.7274 | 1.1161 | 0.029941
72.9885 | 18.89 | 18.1395 | 6.8569 | 0.75051 | 3.3837 | 6.7487 | 1.1202 | 0.029942
72.9985 | 18.926 | 18.1705 | 6.8585 | 0.7555 | 3.3878 | 6.7701 | 1.1242 | 0.029943
73.0085 | 18.984 | 18.2015 | 6.8601 | 0.78252 | 3.3918 | 6.7914 | 1.1282 | 0.029943
73.0185 | 19.0057 | 18.2324 | 6.8617 | 0.77328 | 3.3958 | 6.8128 | 1.1323 | 0.029944
73.0285 | 19.0694 | 18.2633 | 6.8633 | 0.80607 | 3.3997 | 6.8341 | 1.1363 | 0.029944
73.0385 | 19.1162 | 18.2942 | 6.8648 | 0.822 | 3.4036 | 6.8554 | 1.1404 | 0.029944
73.0485 | 19.1572 | 18.325 | 6.8664 | 0.83217 | 3.4074 | 6.8768 | 1.1445 | 0.029944
73.0585 | 19.196 | 18.3558 | 6.868 | 0.84019 | 3.4112 | 6.8981 | 1.1486 | 0.029944
73.0685 | 19.2331 | 18.3866 | 6.8696 | 0.84654 | 3.4149 | 6.9195 | 1.1526 | 0.029944
73.0785 | 19.2946 | 18.4173 | 6.8711 | 0.87735 | 3.4186 | 6.9408 | 1.1567 | 0.029943
73.0885 | 19.3259 | 18.4479 | 6.8727 | 0.878 | 3.4223 | 6.9621 | 1.1608 | 0.029943
73.0985 | 19.3709 | 18.4785 | 6.8743 | 0.8924 | 3.4259 | 6.9835 | 1.1649 | 0.029942
73.1085 | 19.4113 | 18.509 | 6.8758 | 0.90226 | 3.4295 | 7.0048 | 1.169 | 0.029942
73.1185 | 19.469 | 18.5395 | 6.8774 | 0.92947 | 3.433 | 7.0261 | 1.1731 | 0.029941
73.1285 | 19.5109 | 18.57 | 6.879 | 0.94093 | 3.4364 | 7.0474 | 1.1773 | 0.02994
73.1385 | 19.5645 | 18.6003 | 6.8805 | 0.96416 | 3.4398 | 7.0686 | 1.1814 | 0.029939
73.1485 | 19.6018 | 18.6307 | 6.8821 | 0.97114 | 3.4432 | 7.0899 | 1.1855 | 0.029937
73.1585 | 19.6516 | 18.6609 | 6.8837 | 0.99069 | 3.4465 | 7.1111 | 1.1896 | 0.029936
73.1685 | 19.683 | 18.6911 | 6.8852 | 0.9919 | 3.4498 | 7.1324 | 1.1938 | 0.029934
73.1785 | 19.7345 | 18.7212 | 6.8868 | 1.0133 | 3.453 | 7.1536 | 1.1979 | 0.029933
73.1885 | 19.7904 | 18.7513 | 6.8884 | 1.0391 | 3.4562 | 7.1747 | 1.202 | 0.029931
73.1985 | 19.8395 | 18.7812 | 6.8899 | 1.0583 | 3.4593 | 7.1959 | 1.2062 | 0.029929
73.2085 | 19.8535 | 18.8111 | 6.8915 | 1.0424 | 3.4624 | 7.217 | 1.2103 | 0.029927
73.2185 | 19.9194 | 18.841 | 6.8931 | 1.0784 | 3.4654 | 7.2381 | 1.2145 | 0.029924
73.2285 | 19.973 | 18.8707 | 6.8946 | 1.1023 | 3.4684 | 7.2592 | 1.2186 | 0.029922
73.2385 | 20.0267 | 18.9004 | 6.8962 | 1.1263 | 3.4713 | 7.2802 | 1.2228 | 0.029919
73.2485 | 20.0657 | 18.93 | 6.8977 | 1.1357 | 3.4742 | 7.3012 | 1.2269 | 0.029917
73.2585 | 20.1069 | 18.9595 | 6.8993 | 1.1474 | 3.4771 | 7.3221 | 1.2311 | 0.029914
73.2685 | 20.1504 | 18.9889 | 6.9008 | 1.1615 | 3.4799 | 7.3431 | 1.2352 | 0.029911
73.2785 | 20.202 | 19.0182 | 6.9024 | 1.1838 | 3.4826 | 7.3639 | 1.2394 | 0.029907
73.2885 | 20.2617 | 19.0474 | 6.9039 | 1.2143 | 3.4853 | 7.3848 | 1.2435 | 0.029904
73.2985 | 20.3054 | 19.0766 | 6.9055 | 1.2288 | 3.4879 | 7.4056 | 1.2477 | 0.0299
73.3085 | 20.3528 | 19.1056 | 6.907 | 1.2472 | 3.4905 | 7.4263 | 1.2519 | 0.029897
73.3185 | 20.383 | 19.1345 | 6.9086 | 1.2485 | 3.493 | 7.447 | 1.256 | 0.029893
73.3285 | 20.4308 | 19.1634 | 6.9101 | 1.2674 | 3.4955 | 7.4676 | 1.2602 | 0.029889
73.3385 | 20.4789 | 19.1921 | 6.9117 | 1.2868 | 3.498 | 7.4882 | 1.2643 | 0.029885
73.3485 | 20.5269 | 19.2207 | 6.9132 | 1.3062 | 3.5004 | 7.5087 | 1.2685 | 0.02988
73.3585 | 20.5761 | 19.2492 | 6.9148 | 1.3269 | 3.5027 | 7.5292 | 1.2726 | 0.029876
73.3685 | 20.6302 | 19.2776 | 6.9163 | 1.3526 | 3.505 | 7.5496 | 1.2768 | 0.029871
73.3785 | 20.6548 | 19.3059 | 6.9178 | 1.3489 | 3.5073 | 7.57 | 1.2809 | 0.029867
73.3885 | 20.7117 | 19.334 | 6.9194 | 1.3777 | 3.5095 | 7.5903 | 1.2851 | 0.029862
73.3985 | 20.7703 | 19.3621 | 6.9209 | 1.4082 | 3.5116 | 7.6105 | 1.2892 | 0.029856
73.4085 | 20.8125 | 19.39 | 6.9225 | 1.4225 | 3.5137 | 7.6306 | 1.2934 | 0.029851
73.4185 | 20.8481 | 19.4178 | 6.924 | 1.4303 | 3.5157 | 7.6507 | 1.2975 | 0.029846
73.4285 | 20.9039 | 19.4455 | 6.9255 | 1.4584 | 3.5177 | 7.6707 | 1.3016 | 0.02984
73.4385 | 20.9363 | 19.473 | 6.9271 | 1.4633 | 3.5197 | 7.6907 | 1.3057 | 0.029834
73.4485 | 20.9975 | 19.5004 | 6.9286 | 1.4971 | 3.5216 | 7.7105 | 1.3099 | 0.029828
73.4585 | 21.0259 | 19.5277 | 6.9301 | 1.4982 | 3.5234 | 7.7303 | 1.314 | 0.029822
73.4685 | 21.0708 | 19.5548 | 6.9317 | 1.516 | 3.5252 | 7.75 | 1.3181 | 0.029816
73.4784 | 21.1222 | 19.5815 | 6.9332 | 1.5407 | 3.527 | 7.7694 | 1.3222 | 0.02981
73.4884 | 21.1568 | 19.6084 | 6.9347 | 1.5484 | 3.5287 | 7.7889 | 1.3263 | 0.029803
73.4984 | 21.2287 | 19.6351 | 6.9362 | 1.5936 | 3.5303 | 7.8084 | 1.3304 | 0.029797
73.5084 | 21.2491 | 19.6616 | 6.9377 | 1.5875 | 3.5319 | 7.8277 | 1.3344 | 0.02979
73.5184 | 21.3189 | 19.688 | 6.9393 | 1.6309 | 3.5335 | 7.847 | 1.3385 | 0.029783
73.5284 | 21.347 | 19.7143 | 6.9408 | 1.6327 | 3.535 | 7.8661 | 1.3426 | 0.029775
73.5384 | 21.3861 | 19.7403 | 6.9423 | 1.6458 | 3.5364 | 7.8852 | 1.3467 | 0.029768
73.5484 | 21.4378 | 19.7663 | 6.9438 | 1.6715 | 3.5378 | 7.9041 | 1.3507 | 0.02976
73.5584 | 21.4855 | 19.792 | 6.9453 | 1.6935 | 3.5392 | 7.923 | 1.3548 | 0.029753
73.5684 | 21.5215 | 19.8176 | 6.9469 | 1.7039 | 3.5405 | 7.9417 | 1.3588 | 0.029745
73.5784 | 21.563 | 19.8431 | 6.9484 | 1.7199 | 3.5418 | 7.9604 | 1.3628 | 0.029737
73.5884 | 21.5899 | 19.8683 | 6.9499 | 1.7216 | 3.543 | 7.9789 | 1.3668 | 0.029729
73.5984 | 21.6501 | 19.8934 | 6.9514 | 1.7567 | 3.5441 | 7.9973 | 1.3708 | 0.029721
73.6084 | 21.6919 | 19.9183 | 6.9529 | 1.7736 | 3.5452 | 8.0156 | 1.3748 | 0.029712
73.6184 | 21.7281 | 19.943 | 6.9544 | 1.7851 | 3.5463 | 8.0338 | 1.3788 | 0.029703
73.6284 | 21.7763 | 19.9676 | 6.9559 | 1.8087 | 3.5473 | 8.0519 | 1.3828 | 0.029695
73.6384 | 21.8037 | 19.992 | 6.9574 | 1.8117 | 3.5483 | 8.0698 | 1.3868 | 0.029686
73.6484 | 21.8409 | 20.0161 | 6.9589 | 1.8248 | 3.5492 | 8.0877 | 1.3907 | 0.029677
73.6584 | 21.8906 | 20.0401 | 6.9604 | 1.8505 | 3.55 | 8.1053 | 1.3946 | 0.029668
73.6684 | 21.9301 | 20.0639 | 6.9619 | 1.8662 | 3.5509 | 8.1229 | 1.3986 | 0.029658
73.6784 | 21.9645 | 20.0875 | 6.9634 | 1.877 | 3.5516 | 8.1404 | 1.4025 | 0.029649
73.6884 | 22.0048 | 20.1109 | 6.9649 | 1.8939 | 3.5523 | 8.1577 | 1.4064 | 0.029639
73.6984 | 22.0166 | 20.1341 | 6.9664 | 1.8825 | 3.553 | 8.1748 | 1.4102 | 0.029629
73.7084 | 22.0594 | 20.1571 | 6.9679 | 1.9023 | 3.5536 | 8.1919 | 1.4141 | 0.029619
73.7184 | 22.1224 | 20.1799 | 6.9694 | 1.9425 | 3.5542 | 8.2088 | 1.418 | 0.029609
73.7284 | 22.1356 | 20.2025 | 6.9709 | 1.9331 | 3.5547 | 8.2255 | 1.4218 | 0.029599
73.7384 | 22.1821 | 20.2248 | 6.9724 | 1.9573 | 3.5552 | 8.2421 | 1.4256 | 0.029589
73.7484 | 22.2146 | 20.247 | 6.9738 | 1.9676 | 3.5556 | 8.2586 | 1.4294 | 0.029578
73.7584 | 22.2515 | 20.2689 | 6.9753 | 1.9826 | 3.556 | 8.2749 | 1.4332 | 0.029568
73.7684 | 22.2795 | 20.2907 | 6.9768 | 1.9888 | 3.5563 | 8.291 | 1.4369 | 0.029557
73.7784 | 22.325 | 20.3122 | 6.9783 | 2.0128 | 3.5566 | 8.307 | 1.4407 | 0.029546
73.7884 | 22.3602 | 20.3334 | 6.9798 | 2.0268 | 3.5568 | 8.3229 | 1.4444 | 0.029535
73.7984 | 22.3971 | 20.3545 | 6.9812 | 2.0426 | 3.557 | 8.3386 | 1.4481 | 0.029524
73.8084 | 22.4285 | 20.3753 | 6.9827 | 2.0532 | 3.5572 | 8.3541 | 1.4518 | 0.029513
73.8184 | 22.4584 | 20.3959 | 6.9842 | 2.0625 | 3.5573 | 8.3695 | 1.4555 | 0.029501
73.8284 | 22.4879 | 20.4162 | 6.9857 | 2.0717 | 3.5573 | 8.3847 | 1.4591 | 0.02949
73.8384 | 22.532 | 20.4363 | 6.9871 | 2.0957 | 3.5573 | 8.3997 | 1.4627 | 0.029478
73.8484 | 22.5648 | 20.4562 | 6.9886 | 2.1086 | 3.5572 | 8.4146 | 1.4663 | 0.029467
73.8584 | 22.6072 | 20.4758 | 6.9901 | 2.1314 | 3.5571 | 8.4293 | 1.4699 | 0.029455
73.8684 | 22.631 | 20.4952 | 6.9915 | 2.1358 | 3.557 | 8.4438 | 1.4734 | 0.029443
73.8784 | 22.6669 | 20.5143 | 6.993 | 2.1526 | 3.5568 | 8.4581 | 1.477 | 0.029431
73.8884 | 22.7072 | 20.5332 | 6.9945 | 2.174 | 3.5565 | 8.4723 | 1.4805 | 0.029419
73.8984 | 22.7334 | 20.5518 | 6.9959 | 2.1816 | 3.5563 | 8.4863 | 1.484 | 0.029406
73.9084 | 22.7735 | 20.5702 | 6.9974 | 2.2033 | 3.5559 | 8.5001 | 1.4874 | 0.029394
73.9184 | 22.797 | 20.5883 | 6.9988 | 2.2087 | 3.5555 | 8.5137 | 1.4909 | 0.029381
73.9284 | 22.8234 | 20.6061 | 7.0003 | 2.2173 | 3.5551 | 8.5271 | 1.4943 | 0.029369
73.9384 | 22.866 | 20.6237 | 7.0017 | 2.2423 | 3.5546 | 8.5404 | 1.4976 | 0.029356
73.9484 | 22.893 | 20.6411 | 7.0032 | 2.2519 | 3.5541 | 8.5534 | 1.501 | 0.029343
73.9584 | 22.9148 | 20.6581 | 7.0046 | 2.2567 | 3.5535 | 8.5663 | 1.5043 | 0.02933
73.9684 | 22.9539 | 20.6749 | 7.0061 | 2.279 | 3.5529 | 8.579 | 1.5076 | 0.029318
73.9784 | 22.9784 | 20.6914 | 7.0075 | 2.287 | 3.5522 | 8.5915 | 1.5109 | 0.029304
73.9884 | 23.0057 | 20.7077 | 7.0089 | 2.298 | 3.5515 | 8.6037 | 1.5141 | 0.029291
73.9984 | 23.0227 | 20.7236 | 7.0104 | 2.2991 | 3.5508 | 8.6158 | 1.5174 | 0.029278
74.0084 | 23.0752 | 20.7393 | 7.0118 | 2.3359 | 3.55 | 8.6277 | 1.5205 | 0.029265
74.0184 | 23.0906 | 20.7547 | 7.0132 | 2.3359 | 3.5491 | 8.6394 | 1.5237 | 0.029252
74.0284 | 23.0974 | 20.7698 | 7.0147 | 2.3276 | 3.5482 | 8.6509 | 1.5268 | 0.029238
74.0384 | 23.1355 | 20.7847 | 7.0161 | 2.3508 | 3.5473 | 8.6621 | 1.5299 | 0.029225
74.0484 | 23.1622 | 20.7992 | 7.0175 | 2.363 | 3.5463 | 8.6732 | 1.533 | 0.029211
74.0583 | 23.2025 | 20.8134 | 7.0189 | 2.3891 | 3.5453 | 8.6839 | 1.536 | 0.029198
74.0683 | 23.1826 | 20.8273 | 7.0204 | 2.3553 | 3.5442 | 8.6946 | 1.539 | 0.029184
74.0783 | 23.2416 | 20.841 | 7.0218 | 2.4006 | 3.5431 | 8.705 | 1.5419 | 0.02917
74.0883 | 23.2508 | 20.8544 | 7.0232 | 2.3964 | 3.5419 | 8.7152 | 1.5449 | 0.029156
74.0983 | 23.2879 | 20.8675 | 7.0246 | 2.4204 | 3.5407 | 8.7252 | 1.5478 | 0.029142
74.1083 | 23.3013 | 20.8803 | 7.026 | 2.421 | 3.5395 | 8.735 | 1.5506 | 0.029129
74.1183 | 23.3397 | 20.8928 | 7.0275 | 2.4469 | 3.5382 | 8.7446 | 1.5535 | 0.029115
74.1283 | 23.3438 | 20.905 | 7.0289 | 2.4388 | 3.5368 | 8.7539 | 1.5563 | 0.029101
74.1383 | 23.3869 | 20.9169 | 7.0303 | 2.47 | 3.5354 | 8.7631 | 1.559 | 0.029087
74.1483 | 23.3885 | 20.9285 | 7.0317 | 2.46 | 3.534 | 8.772 | 1.5617 | 0.029072
74.1583 | 23.415 | 20.9398 | 7.0331 | 2.4752 | 3.5325 | 8.7807 | 1.5644 | 0.029058
74.1683 | 23.4536 | 20.9507 | 7.0345 | 2.5029 | 3.531 | 8.7891 | 1.5671 | 0.029044
74.1783 | 23.4759 | 20.9614 | 7.0359 | 2.5145 | 3.5294 | 8.7974 | 1.5697 | 0.02903
74.1883 | 23.4966 | 20.9718 | 7.0373 | 2.5248 | 3.5278 | 8.8054 | 1.5723 | 0.029016
74.1983 | 23.5182 | 20.9818 | 7.0387 | 2.5364 | 3.5262 | 8.8132 | 1.5748 | 0.029002
74.2083 | 23.526 | 20.9915 | 7.0401 | 2.5345 | 3.5245 | 8.8207 | 1.5773 | 0.028987
74.2183 | 23.5753 | 21.001 | 7.0414 | 2.5743 | 3.5227 | 8.828 | 1.5798 | 0.028973
74.2283 | 23.5908 | 21.0101 | 7.0428 | 2.5807 | 3.521 | 8.8351 | 1.5822 | 0.028959
74.2383 | 23.6366 | 21.0188 | 7.0442 | 2.6178 | 3.5191 | 8.842 | 1.5846 | 0.028945
74.2483 | 23.6551 | 21.0273 | 7.0456 | 2.6278 | 3.5173 | 8.8486 | 1.5869 | 0.02893
74.2583 | 23.6678 | 21.0355 | 7.047 | 2.6323 | 3.5154 | 8.855 | 1.5892 | 0.028916
74.2683 | 23.6954 | 21.0433 | 7.0484 | 2.6521 | 3.5134 | 8.8612 | 1.5915 | 0.028902
74.2783 | 23.7417 | 21.0508 | 7.0497 | 2.6909 | 3.5114 | 8.8671 | 1.5937 | 0.028887
74.2883 | 23.7681 | 21.058 | 7.0511 | 2.7101 | 3.5094 | 8.8728 | 1.5958 | 0.028873
74.2983 | 23.7988 | 21.0649 | 7.0525 | 2.7339 | 3.5073 | 8.8782 | 1.598 | 0.028859
74.3083 | 23.8302 | 21.0714 | 7.0538 | 2.7588 | 3.5052 | 8.8835 | 1.6001 | 0.028845
74.3183 | 23.8458 | 21.0776 | 7.0552 | 2.7682 | 3.503 | 8.8884 | 1.6021 | 0.02883
74.3283 | 23.8871 | 21.0835 | 7.0566 | 2.8036 | 3.5008 | 8.8932 | 1.6041 | 0.028816
74.3383 | 23.9238 | 21.0891 | 7.0579 | 2.8347 | 3.4986 | 8.8977 | 1.6061 | 0.028802
74.3483 | 23.9554 | 21.0943 | 7.0593 | 2.8611 | 3.4963 | 8.902 | 1.608 | 0.028788
74.3583 | 23.9873 | 21.0992 | 7.0606 | 2.8881 | 3.494 | 8.906 | 1.6099 | 0.028774
74.3683 | 24.0136 | 21.1038 | 7.062 | 2.9098 | 3.4916 | 8.9098 | 1.6117 | 0.02876
74.3783 | 24.055 | 21.1081 | 7.0633 | 2.9469 | 3.4892 | 8.9133 | 1.6135 | 0.028746
74.3883 | 24.0716 | 21.112 | 7.0647 | 2.9596 | 3.4868 | 8.9166 | 1.6152 | 0.028732
74.3983 | 24.1266 | 21.1156 | 7.066 | 3.011 | 3.4843 | 8.9197 | 1.6169 | 0.028718
74.4083 | 24.1477 | 21.1189 | 7.0674 | 3.0288 | 3.4818 | 8.9225 | 1.6185 | 0.028704
74.4183 | 24.1976 | 21.1219 | 7.0687 | 3.0757 | 3.4792 | 8.9251 | 1.6201 | 0.02869
74.4283 | 24.2134 | 21.1245 | 7.0701 | 3.0889 | 3.4766 | 8.9275 | 1.6217 | 0.028676
74.4383 | 24.2486 | 21.1268 | 7.0714 | 3.1218 | 3.4739 | 8.9296 | 1.6232 | 0.028662
74.4483 | 24.2909 | 21.1288 | 7.0727 | 3.1621 | 3.4713 | 8.9315 | 1.6247 | 0.028649
74.4583 | 24.3127 | 21.1304 | 7.074 | 3.1823 | 3.4685 | 8.9331 | 1.6261 | 0.028635
74.4683 | 24.3709 | 21.1317 | 7.0754 | 3.2392 | 3.4658 | 8.9345 | 1.6274 | 0.028621
74.4783 | 24.4043 | 21.1327 | 7.0767 | 3.2716 | 3.463 | 8.9357 | 1.6287 | 0.028608
74.4883 | 24.4147 | 21.1334 | 7.078 | 3.2813 | 3.4602 | 8.9366 | 1.63 | 0.028594
74.4983 | 24.4574 | 21.1337 | 7.0793 | 3.3237 | 3.4573 | 8.9373 | 1.6312 | 0.028581
74.5083 | 24.4832 | 21.1337 | 7.0807 | 3.3495 | 3.4544 | 8.9377 | 1.6324 | 0.028568
74.5183 | 24.5374 | 21.1334 | 7.082 | 3.404 | 3.4514 | 8.9379 | 1.6335 | 0.028555
74.5283 | 24.56 | 21.1327 | 7.0833 | 3.4273 | 3.4484 | 8.9379 | 1.6346 | 0.028541
74.5383 | 24.587 | 21.1318 | 7.0846 | 3.4552 | 3.4454 | 8.9376 | 1.6356 | 0.028528
74.5483 | 24.6108 | 21.1305 | 7.0859 | 3.4803 | 3.4424 | 8.9371 | 1.6366 | 0.028516
74.5583 | 24.6352 | 21.1289 | 7.0872 | 3.5063 | 3.4393 | 8.9364 | 1.6375 | 0.028503
74.5683 | 24.6705 | 21.1269 | 7.0885 | 3.5436 | 3.4361 | 8.9354 | 1.6384 | 0.02849
74.5783 | 24.7012 | 21.1246 | 7.0898 | 3.5766 | 3.433 | 8.9342 | 1.6392 | 0.028477
74.5883 | 24.7309 | 21.1221 | 7.0911 | 3.6088 | 3.4297 | 8.9328 | 1.64 | 0.028465
74.5983 | 24.769 | 21.1192 | 7.0924 | 3.6498 | 3.4265 | 8.9311 | 1.6407 | 0.028453
74.6083 | 24.7707 | 21.1159 | 7.0937 | 3.6548 | 3.4232 | 8.9292 | 1.6414 | 0.02844
74.6183 | 24.798 | 21.1124 | 7.0949 | 3.6856 | 3.4199 | 8.9271 | 1.642 | 0.028428
74.6283 | 24.8247 | 21.1085 | 7.0962 | 3.7162 | 3.4166 | 8.9247 | 1.6426 | 0.028416
74.6383 | 24.8468 | 21.1043 | 7.0975 | 3.7425 | 3.4132 | 8.9222 | 1.6431 | 0.028404
74.6482 | 24.8763 | 21.0999 | 7.0988 | 3.7764 | 3.4098 | 8.9194 | 1.6436 | 0.028393
74.6582 | 24.8827 | 21.0951 | 7.1 | 3.7876 | 3.4064 | 8.9163 | 1.644 | 0.028381
74.6682 | 24.8977 | 21.09 | 7.1013 | 3.8077 | 3.4029 | 8.9131 | 1.6443 | 0.028369
74.6782 | 24.9 | 21.0845 | 7.1026 | 3.8155 | 3.3994 | 8.9096 | 1.6447 | 0.028358
74.6882 | 24.9161 | 21.0788 | 7.1038 | 3.8373 | 3.3958 | 8.9059 | 1.6449 | 0.028347
74.6982 | 24.9402 | 21.0728 | 7.1051 | 3.8674 | 3.3922 | 8.902 | 1.6451 | 0.028336
74.7082 | 24.9412 | 21.0664 | 7.1064 | 3.8748 | 3.3886 | 8.8978 | 1.6453 | 0.028325
74.7182 | 24.9405 | 21.0597 | 7.1076 | 3.8808 | 3.385 | 8.8934 | 1.6454 | 0.028314
74.7282 | 24.9397 | 21.0528 | 7.1089 | 3.8869 | 3.3813 | 8.8889 | 1.6455 | 0.028303
74.7382 | 24.9481 | 21.0455 | 7.1101 | 3.9026 | 3.3776 | 8.8841 | 1.6455 | 0.028293
74.7482 | 24.9452 | 21.038 | 7.1114 | 3.9072 | 3.3738 | 8.879 | 1.6454 | 0.028282
74.7582 | 24.9367 | 21.0301 | 7.1126 | 3.9066 | 3.3701 | 8.8738 | 1.6454 | 0.028272
74.7682 | 24.9328 | 21.0219 | 7.1138 | 3.9109 | 3.3663 | 8.8684 | 1.6452 | 0.028262
74.7782 | 24.9353 | 21.0135 | 7.1151 | 3.9218 | 3.3624 | 8.8627 | 1.645 | 0.028252
74.7882 | 24.8805 | 21.0047 | 7.1163 | 3.8758 | 3.3585 | 8.8569 | 1.6448 | 0.028243
74.7982 | 24.8862 | 20.9957 | 7.1175 | 3.8905 | 3.3546 | 8.8508 | 1.6445 | 0.028233
74.8082 | 24.857 | 20.9864 | 7.1188 | 3.8706 | 3.3507 | 8.8445 | 1.6441 | 0.028224
74.8182 | 24.8535 | 20.9767 | 7.12 | 3.8768 | 3.3467 | 8.8381 | 1.6437 | 0.028215
74.8282 | 24.8226 | 20.9668 | 7.1212 | 3.8558 | 3.3427 | 8.8314 | 1.6433 | 0.028206
74.8382 | 24.796 | 20.9567 | 7.1224 | 3.8393 | 3.3387 | 8.8245 | 1.6428 | 0.028197
74.8482 | 24.7642 | 20.9462 | 7.1236 | 3.818 | 3.3347 | 8.8175 | 1.6422 | 0.028189
74.8582 | 24.7372 | 20.9355 | 7.1249 | 3.8017 | 3.3306 | 8.8102 | 1.6416 | 0.02818
74.8682 | 24.6728 | 20.9244 | 7.1261 | 3.7484 | 3.3265 | 8.8028 | 1.641 | 0.028172
74.8782 | 24.6526 | 20.9131 | 7.1273 | 3.7395 | 3.3223 | 8.7951 | 1.6402 | 0.028164
74.8882 | 24.6083 | 20.9016 | 7.1285 | 3.7067 | 3.3182 | 8.7873 | 1.6395 | 0.028156
74.8982 | 24.5706 | 20.8897 | 7.1297 | 3.6809 | 3.314 | 8.7793 | 1.6387 | 0.028149
74.9082 | 24.5106 | 20.8776 | 7.1309 | 3.633 | 3.3098 | 8.771 | 1.6378 | 0.028141
74.9182 | 24.4641 | 20.8653 | 7.1321 | 3.5988 | 3.3055 | 8.7626 | 1.6369 | 0.028134
74.9282 | 24.3982 | 20.8526 | 7.1332 | 3.5456 | 3.3012 | 8.7541 | 1.636 | 0.028127
74.9382 | 24.3767 | 20.8398 | 7.1344 | 3.5369 | 3.2969 | 8.7453 | 1.635 | 0.02812
74.9482 | 24.2931 | 20.8266 | 7.1356 | 3.4665 | 3.2926 | 8.7364 | 1.6339 | 0.028114
74.9582 | 24.2487 | 20.8132 | 7.1368 | 3.4355 | 3.2882 | 8.7273 | 1.6328 | 0.028107
74.9682 | 24.1782 | 20.7996 | 7.138 | 3.3786 | 3.2838 | 8.718 | 1.6317 | 0.028101
74.9782 | 24.119 | 20.7857 | 7.1391 | 3.3333 | 3.2794 | 8.7085 | 1.6305 | 0.028095
74.9882 | 24.0378 | 20.7715 | 7.1403 | 3.2663 | 3.275 | 8.6989 | 1.6292 | 0.02809
74.9982 | 23.986 | 20.7571 | 7.1415 | 3.2289 | 3.2705 | 8.6891 | 1.6279 | 0.028084
75.0082 | 23.9178 | 20.7425 | 7.1426 | 3.1753 | 3.266 | 8.6792 | 1.6266 | 0.028079
75.0182 | 23.8613 | 20.7276 | 7.1438 | 3.1337 | 3.2615 | 8.6691 | 1.6252 | 0.028074
75.0282 | 23.7963 | 20.7125 | 7.145 | 3.0838 | 3.257 | 8.6588 | 1.6237 | 0.028069
75.0382 | 23.7222 | 20.6972 | 7.1461 | 3.025 | 3.2524 | 8.6483 | 1.6222 | 0.028065
75.0482 | 23.6381 | 20.6816 | 7.1473 | 2.9565 | 3.2478 | 8.6377 | 1.6207 | 0.028061
75.0582 | 23.5665 | 20.6658 | 7.1484 | 2.9007 | 3.2432 | 8.627 | 1.6191 | 0.028057
75.0682 | 23.5107 | 20.6498 | 7.1495 | 2.8609 | 3.2386 | 8.6161 | 1.6175 | 0.028053
75.0782 | 23.4443 | 20.6335 | 7.1507 | 2.8108 | 3.2339 | 8.6051 | 1.6158 | 0.028049
75.0882 | 23.3739 | 20.6171 | 7.1518 | 2.7568 | 3.2292 | 8.5939 | 1.6141 | 0.028046
75.0982 | 23.2975 | 20.6004 | 7.1529 | 2.6971 | 3.2245 | 8.5825 | 1.6123 | 0.028043
75.1082 | 23.2275 | 20.5835 | 7.1541 | 2.644 | 3.2198 | 8.5711 | 1.6105 | 0.02804
75.1182 | 23.1654 | 20.5664 | 7.1552 | 2.599 | 3.215 | 8.5595 | 1.6087 | 0.028038
75.1282 | 23.0826 | 20.5491 | 7.1563 | 2.5335 | 3.2102 | 8.5477 | 1.6068 | 0.028036
75.1382 | 23.0251 | 20.5315 | 7.1574 | 2.4936 | 3.2054 | 8.5358 | 1.6048 | 0.028034
75.1482 | 22.946 | 20.5138 | 7.1586 | 2.4322 | 3.2006 | 8.5238 | 1.6028 | 0.028032
75.1582 | 22.8834 | 20.4959 | 7.1597 | 2.3875 | 3.1957 | 8.5116 | 1.6008 | 0.028031
75.1682 | 22.8136 | 20.4778 | 7.1608 | 2.3358 | 3.1909 | 8.4994 | 1.5987 | 0.028029
75.1782 | 22.7524 | 20.4595 | 7.1619 | 2.2929 | 3.186 | 8.487 | 1.5966 | 0.028028
75.1882 | 22.682 | 20.441 | 7.163 | 2.241 | 3.1811 | 8.4745 | 1.5945 | 0.028028
75.1982 | 22.6204 | 20.4223 | 7.1641 | 2.1981 | 3.1761 | 8.4618 | 1.5923 | 0.028027
75.2082 | 22.5507 | 20.4034 | 7.1652 | 2.1473 | 3.1712 | 8.449 | 1.59 | 0.028027
75.2182 | 22.4862 | 20.3844 | 7.1662 | 2.1018 | 3.1662 | 8.4362 | 1.5877 | 0.028028
75.2281 | 22.4243 | 20.3654 | 7.1673 | 2.0589 | 3.1613 | 8.4233 | 1.5854 | 0.028028
75.2381 | 22.3637 | 20.346 | 7.1684 | 2.0177 | 3.1562 | 8.4102 | 1.5831 | 0.028029
75.2481 | 22.2957 | 20.3264 | 7.1695 | 1.9693 | 3.1512 | 8.397 | 1.5807 | 0.02803
75.2581 | 22.2409 | 20.3067 | 7.1706 | 1.9342 | 3.1461 | 8.3837 | 1.5782 | 0.028031
75.2681 | 22.1866 | 20.2868 | 7.1716 | 1.8998 | 3.1411 | 8.3703 | 1.5757 | 0.028033
75.2781 | 22.1264 | 20.2667 | 7.1727 | 1.8597 | 3.136 | 8.3568 | 1.5732 | 0.028035
75.2881 | 22.0666 | 20.2465 | 7.1738 | 1.8201 | 3.1309 | 8.3432 | 1.5707 | 0.028037
75.2981 | 22.0009 | 20.2261 | 7.1748 | 1.7748 | 3.1257 | 8.3295 | 1.5681 | 0.028039
75.3081 | 21.9547 | 20.2055 | 7.1759 | 1.7492 | 3.1206 | 8.3157 | 1.5654 | 0.028042
75.3181 | 21.9147 | 20.1849 | 7.1769 | 1.7298 | 3.1154 | 8.3018 | 1.5627 | 0.028045
75.3281 | 21.8706 | 20.164 | 7.178 | 1.7066 | 3.1102 | 8.2878 | 1.56 | 0.028048
75.3381 | 21.8154 | 20.143 | 7.179 | 1.6724 | 3.105 | 8.2737 | 1.5573 | 0.028052
75.3481 | 21.7825 | 20.1219 | 7.1801 | 1.6606 | 3.0997 | 8.2596 | 1.5545 | 0.028056
75.3581 | 21.7455 | 20.1007 | 7.1811 | 1.6448 | 3.0945 | 8.2453 | 1.5517 | 0.02806
75.3681 | 21.6963 | 20.0793 | 7.1821 | 1.617 | 3.0892 | 8.231 | 1.5488 | 0.028065
75.3781 | 21.6439 | 20.0577 | 7.1832 | 1.5862 | 3.0839 | 8.2166 | 1.5459 | 0.02807
75.3881 | 21.6175 | 20.0361 | 7.1842 | 1.5814 | 3.0786 | 8.2022 | 1.543 | 0.028075
75.3981 | 21.5873 | 20.0143 | 7.1852 | 1.573 | 3.0733 | 8.1876 | 1.5401 | 0.02808
75.4081 | 21.5376 | 19.9924 | 7.1862 | 1.5452 | 3.068 | 8.173 | 1.5371 | 0.028086
75.4181 | 21.5118 | 19.9704 | 7.1872 | 1.5414 | 3.0626 | 8.1584 | 1.5341 | 0.028092
75.4281 | 21.4943 | 19.9482 | 7.1882 | 1.5461 | 3.0573 | 8.1436 | 1.531 | 0.028099
75.4381 | 21.4473 | 19.926 | 7.1892 | 1.5213 | 3.0519 | 8.1288 | 1.5279 | 0.028105
75.4481 | 21.4204 | 19.9036 | 7.1902 | 1.5168 | 3.0465 | 8.114 | 1.5248 | 0.028112
75.4581 | 21.41 | 19.8811 | 7.1912 | 1.5289 | 3.041 | 8.099 | 1.5217 | 0.02812
75.4681 | 21.3733 | 19.8585 | 7.1922 | 1.5148 | 3.0356 | 8.0841 | 1.5185 | 0.028128
75.4781 | 21.3484 | 19.8358 | 7.1932 | 1.5126 | 3.0302 | 8.069 | 1.5153 | 0.028136
75.4881 | 21.3153 | 19.813 | 7.1942 | 1.5023 | 3.0247 | 8.0539 | 1.5121 | 0.028144
75.4981 | 21.2998 | 19.7902 | 7.1952 | 1.5096 | 3.0192 | 8.0388 | 1.5088 | 0.028152
75.5081 | 21.2577 | 19.7672 | 7.1962 | 1.4905 | 3.0137 | 8.0236 | 1.5055 | 0.028161
75.5181 | 21.2422 | 19.7441 | 7.1972 | 1.4981 | 3.0082 | 8.0084 | 1.5022 | 0.028171
75.5281 | 21.2145 | 19.7209 | 7.1981 | 1.4936 | 3.0026 | 7.9932 | 1.4988 | 0.02818
75.5381 | 21.1892 | 19.6977 | 7.1991 | 1.4915 | 2.9971 | 7.9779 | 1.4955 | 0.02819
75.5481 | 21.1585 | 19.6743 | 7.2 | 1.4842 | 2.9915 | 7.9625 | 1.4921 | 0.028201
75.5581 | 21.1448 | 19.6509 | 7.201 | 1.4939 | 2.9859 | 7.9471 | 1.4886 | 0.028211
75.5681 | 21.1253 | 19.6274 | 7.202 | 1.4979 | 2.9803 | 7.9317 | 1.4852 | 0.028222
75.5781 | 21.0968 | 19.6039 | 7.2029 | 1.4929 | 2.9747 | 7.9163 | 1.4817 | 0.028233
75.5881 | 21.0773 | 19.5802 | 7.2039 | 1.4971 | 2.9691 | 7.9008 | 1.4782 | 0.028245
75.5981 | 21.0582 | 19.5565 | 7.2048 | 1.5017 | 2.9635 | 7.8853 | 1.4747 | 0.028257
75.6081 | 21.0217 | 19.5327 | 7.2057 | 1.489 | 2.9578 | 7.8698 | 1.4711 | 0.028269
75.6181 | 21.0044 | 19.5089 | 7.2067 | 1.4955 | 2.9522 | 7.8542 | 1.4676 | 0.028282
75.6281 | 20.967 | 19.485 | 7.2076 | 1.482 | 2.9465 | 7.8386 | 1.464 | 0.028295
75.6381 | 20.9393 | 19.461 | 7.2085 | 1.4783 | 2.9408 | 7.823 | 1.4604 | 0.028308
75.6481 | 20.9276 | 19.437 | 7.2094 | 1.4906 | 2.9351 | 7.8074 | 1.4567 | 0.028322
75.6581 | 20.9039 | 19.4129 | 7.2104 | 1.491 | 2.9293 | 7.7918 | 1.4531 | 0.028336
75.6681 | 20.8721 | 19.3887 | 7.2113 | 1.4834 | 2.9236 | 7.7761 | 1.4494 | 0.02835
75.6781 | 20.8471 | 19.3646 | 7.2122 | 1.4825 | 2.9179 | 7.7605 | 1.4457 | 0.028365
75.6881 | 20.8155 | 19.3403 | 7.2131 | 1.4752 | 2.9121 | 7.7448 | 1.442 | 0.02838
75.6981 | 20.7943 | 19.3161 | 7.214 | 1.4782 | 2.9063 | 7.7291 | 1.4382 | 0.028395
75.7081 | 20.7697 | 19.2917 | 7.2149 | 1.478 | 2.9005 | 7.7134 | 1.4345 | 0.028411
75.7181 | 20.7342 | 19.2674 | 7.2158 | 1.4668 | 2.8947 | 7.6978 | 1.4307 | 0.028427
75.7281 | 20.7109 | 19.243 | 7.2167 | 1.4679 | 2.8889 | 7.6821 | 1.4269 | 0.028443
75.7381 | 20.6764 | 19.2185 | 7.2175 | 1.4579 | 2.8831 | 7.6664 | 1.4231 | 0.02846
75.7481 | 20.6323 | 19.1941 | 7.2184 | 1.4382 | 2.8772 | 7.6507 | 1.4193 | 0.028477
75.7581 | 20.6011 | 19.1696 | 7.2193 | 1.4315 | 2.8714 | 7.635 | 1.4154 | 0.028494
75.7681 | 20.5757 | 19.1451 | 7.2202 | 1.4306 | 2.8655 | 7.6193 | 1.4116 | 0.028512
75.7781 | 20.5322 | 19.1205 | 7.221 | 1.4117 | 2.8597 | 7.6036 | 1.4077 | 0.02853
75.7881 | 20.486 | 19.0959 | 7.2219 | 1.3901 | 2.8538 | 7.5879 | 1.4038 | 0.028549
75.7981 | 20.4623 | 19.0713 | 7.2227 | 1.391 | 2.8479 | 7.5723 | 1.3999 | 0.028567
75.8081 | 20.425 | 19.0467 | 7.2236 | 1.3783 | 2.8419 | 7.5566 | 1.396 | 0.028587
75.818 | 20.3784 | 19.0223 | 7.2244 | 1.3561 | 2.8361 | 7.5411 | 1.3921 | 0.028606
75.828 | 20.3418 | 18.9977 | 7.2253 | 1.3441 | 2.8301 | 7.5255 | 1.3881 | 0.028626
75.838 | 20.2932 | 18.973 | 7.2261 | 1.3202 | 2.8242 | 7.5099 | 1.3842 | 0.028646
75.848 | 20.23 | 18.9483 | 7.227 | 1.2817 | 2.8182 | 7.4943 | 1.3802 | 0.028667
75.858 | 20.1835 | 18.9237 | 7.2278 | 1.2598 | 2.8123 | 7.4787 | 1.3762 | 0.028687
75.868 | 20.1325 | 18.899 | 7.2286 | 1.2335 | 2.8063 | 7.4631 | 1.3722 | 0.028709
75.878 | 20.0856 | 18.8743 | 7.2294 | 1.2113 | 2.8003 | 7.4476 | 1.3682 | 0.02873
75.888 | 20.0345 | 18.8496 | 7.2303 | 1.1849 | 2.7943 | 7.4321 | 1.3642 | 0.028752
75.898 | 19.9845 | 18.8249 | 7.2311 | 1.1596 | 2.7883 | 7.4166 | 1.3602 | 0.028775
75.908 | 19.9229 | 18.8002 | 7.2319 | 1.1227 | 2.7823 | 7.4011 | 1.3562 | 0.028797
75.918 | 19.8682 | 18.7755 | 7.2327 | 1.0927 | 2.7762 | 7.3856 | 1.3521 | 0.028821
75.928 | 19.8006 | 18.7508 | 7.2335 | 1.0498 | 2.7702 | 7.3702 | 1.3481 | 0.028844
75.938 | 19.7473 | 18.7261 | 7.2343 | 1.0212 | 2.7641 | 7.3548 | 1.344 | 0.028868
75.948 | 19.6815 | 18.7014 | 7.2351 | 0.98009 | 2.7581 | 7.3395 | 1.3399 | 0.028892
75.958 | 19.626 | 18.6767 | 7.2359 | 0.94926 | 2.752 | 7.3241 | 1.3358 | 0.028916
75.968 | 19.5463 | 18.6521 | 7.2366 | 0.89422 | 2.7459 | 7.3088 | 1.3317 | 0.028941
75.978 | 19.4685 | 18.6274 | 7.2374 | 0.84107 | 2.7398 | 7.2936 | 1.3277 | 0.028966
75.988 | 19.4255 | 18.6028 | 7.2382 | 0.8227 | 2.7337 | 7.2784 | 1.3236 | 0.028992
75.998 | 19.3509 | 18.5782 | 7.2389 | 0.77271 | 2.7276 | 7.2632 | 1.3194 | 0.029018
76.008 | 19.2862 | 18.5536 | 7.2397 | 0.73261 | 2.7215 | 7.248 | 1.3153 | 0.029044
76.018 | 19.2187 | 18.529 | 7.2405 | 0.68969 | 2.7153 | 7.2329 | 1.3112 | 0.029071
76.028 | 19.1583 | 18.5045 | 7.2412 | 0.65384 | 2.7092 | 7.2178 | 1.3071 | 0.029098
76.038 | 19.0837 | 18.4799 | 7.242 | 0.60378 | 2.7031 | 7.2028 | 1.303 | 0.029125
76.048 | 19.0127 | 18.4554 | 7.2427 | 0.55729 | 2.6969 | 7.1878 | 1.2988 | 0.029153
76.058 | 18.9559 | 18.4309 | 7.2435 | 0.52497 | 2.6907 | 7.1729 | 1.2947 | 0.029181
76.068 | 18.8759 | 18.4065 | 7.2442 | 0.46942 | 2.6846 | 7.158 | 1.2905 | 0.029209
76.078 | 18.8206 | 18.3821 | 7.2449 | 0.43855 | 2.6784 | 7.1431 | 1.2864 | 0.029238
76.088 | 18.7457 | 18.3577 | 7.2457 | 0.38804 | 2.6722 | 7.1283 | 1.2823 | 0.029267
76.098 | 18.6772 | 18.3333 | 7.2464 | 0.34391 | 2.666 | 7.1135 | 1.2781 | 0.029297
76.108 | 18.6155 | 18.309 | 7.2471 | 0.30654 | 2.6598 | 7.0988 | 1.274 | 0.029327
76.118 | 18.5639 | 18.2847 | 7.2478 | 0.27923 | 2.6536 | 7.0841 | 1.2698 | 0.029357
76.128 | 18.481 | 18.2604 | 7.2485 | 0.22059 | 2.6474 | 7.0695 | 1.2656 | 0.029388
76.138 | 18.4431 | 18.2362 | 7.2492 | 0.20692 | 2.6411 | 7.0549 | 1.2615 | 0.029419
76.148 | 18.3613 | 18.212 | 7.2499 | 0.1493 | 2.6349 | 7.0404 | 1.2573 | 0.02945
76.158 | 18.3149 | 18.1879 | 7.2506 | 0.12704 | 2.6287 | 7.0259 | 1.2532 | 0.029482
76.168 | 18.2606 | 18.1638 | 7.2513 | 0.096846 | 2.6224 | 7.0115 | 1.249 | 0.029514
76.178 | 18.2055 | 18.1397 | 7.252 | 0.065806 | 2.6162 | 6.9972 | 1.2448 | 0.029546
76.188 | 18.1469 | 18.1157 | 7.2527 | 0.031223 | 2.6099 | 6.9829 | 1.2407 | 0.029579
76.198 | 18.0855 | 18.0917 | 7.2533 | -0.0062045 | 2.6036 | 6.9686 | 1.2365 | 0.029612
76.208 | 18.0272 | 18.0678 | 7.254 | -0.040578 | 2.5974 | 6.9544 | 1.2324 | 0.029645
76.218 | 17.9723 | 18.0439 | 7.2547 | -0.071598 | 2.5911 | 6.9403 | 1.2282 | 0.029679
76.228 | 17.9332 | 18.0201 | 7.2553 | -0.086867 | 2.5848 | 6.9262 | 1.224 | 0.029713
76.238 | 17.8896 | 17.9963 | 7.256 | -0.10669 | 2.5785 | 6.9122 | 1.2199 | 0.029748
76.248 | 17.8334 | 17.9726 | 7.2566 | -0.13915 | 2.5722 | 6.8982 | 1.2157 | 0.029783
76.258 | 17.8059 | 17.9489 | 7.2573 | -0.14297 | 2.5659 | 6.8843 | 1.2116 | 0.029818
76.268 | 17.7344 | 17.9252 | 7.2579 | -0.19084 | 2.5596 | 6.8704 | 1.2074 | 0.029854
76.278 | 17.7031 | 17.9017 | 7.2585 | -0.19857 | 2.5533 | 6.8567 | 1.2033 | 0.02989
76.288 | 17.6398 | 17.8781 | 7.2592 | -0.23835 | 2.547 | 6.8429 | 1.1992 | 0.029926
76.298 | 17.6048 | 17.8547 | 7.2598 | -0.24988 | 2.5406 | 6.8293 | 1.195 | 0.029963
76.308 | 17.5539 | 17.8313 | 7.2604 | -0.27737 | 2.5343 | 6.8157 | 1.1909 | 0.03
76.318 | 17.5241 | 17.8079 | 7.261 | -0.28382 | 2.528 | 6.8021 | 1.1867 | 0.030037
76.328 | 17.4677 | 17.7846 | 7.2617 | -0.31692 | 2.5217 | 6.7886 | 1.1826 | 0.030075
76.338 | 17.4265 | 17.7614 | 7.2623 | -0.33489 | 2.5153 | 6.7752 | 1.1785 | 0.030113
76.348 | 17.3969 | 17.7382 | 7.2629 | -0.34131 | 2.509 | 6.7619 | 1.1744 | 0.030151
76.358 | 17.3452 | 17.7151 | 7.2635 | -0.3699 | 2.5026 | 6.7486 | 1.1703 | 0.03019
76.368 | 17.3201 | 17.692 | 7.264 | -0.37194 | 2.4963 | 6.7353 | 1.1661 | 0.030229
76.378 | 17.2732 | 17.669 | 7.2646 | -0.39585 | 2.4899 | 6.7222 | 1.162 | 0.030269
76.388 | 17.2351 | 17.6461 | 7.2652 | -0.41102 | 2.4836 | 6.7091 | 1.1579 | 0.030309
76.3979 | 17.194 | 17.6235 | 7.2658 | -0.42948 | 2.4773 | 6.6962 | 1.1539 | 0.030348
76.4079 | 17.1582 | 17.6007 | 7.2664 | -0.44248 | 2.4709 | 6.6832 | 1.1498 | 0.030389
76.4179 | 17.1212 | 17.5779 | 7.2669 | -0.45674 | 2.4646 | 6.6703 | 1.1457 | 0.03043
76.4279 | 17.0866 | 17.5553 | 7.2675 | -0.46866 | 2.4582 | 6.6575 | 1.1416 | 0.030471
76.4379 | 17.0447 | 17.5327 | 7.268 | -0.48796 | 2.4518 | 6.6447 | 1.1376 | 0.030513
76.4479 | 17.0013 | 17.5101 | 7.2686 | -0.50881 | 2.4454 | 6.632 | 1.1335 | 0.030554
76.4579 | 16.9795 | 17.4876 | 7.2691 | -0.50814 | 2.4391 | 6.6194 | 1.1294 | 0.030597
76.4679 | 16.948 | 17.4652 | 7.2697 | -0.51723 | 2.4327 | 6.6068 | 1.1254 | 0.030639
76.4779 | 16.9117 | 17.4429 | 7.2702 | -0.5312 | 2.4263 | 6.5943 | 1.1214 | 0.030682
76.4879 | 16.8815 | 17.4206 | 7.2707 | -0.53913 | 2.42 | 6.5819 | 1.1173 | 0.030725
76.4979 | 16.8508 | 17.3984 | 7.2713 | -0.54763 | 2.4136 | 6.5695 | 1.1133 | 0.030769
76.5079 | 16.823 | 17.3763 | 7.2718 | -0.5533 | 2.4072 | 6.5572 | 1.1093 | 0.030813
76.5179 | 16.7734 | 17.3542 | 7.2723 | -0.58084 | 2.4008 | 6.545 | 1.1053 | 0.030857
76.5279 | 16.7455 | 17.3323 | 7.2728 | -0.58675 | 2.3945 | 6.5328 | 1.1013 | 0.030902
76.5379 | 16.7224 | 17.3103 | 7.2733 | -0.58793 | 2.3881 | 6.5207 | 1.0973 | 0.030947
76.5479 | 16.677 | 17.2885 | 7.2738 | -0.61149 | 2.3817 | 6.5087 | 1.0933 | 0.030992
76.5579 | 16.6541 | 17.2667 | 7.2743 | -0.61262 | 2.3753 | 6.4967 | 1.0893 | 0.031038
76.5679 | 16.6349 | 17.245 | 7.2748 | -0.61011 | 2.3689 | 6.4849 | 1.0853 | 0.031084
76.5779 | 16.5952 | 17.2234 | 7.2753 | -0.62819 | 2.3626 | 6.473 | 1.0814 | 0.03113
76.5879 | 16.5784 | 17.2018 | 7.2758 | -0.62343 | 2.3562 | 6.4613 | 1.0774 | 0.031177
76.5979 | 16.5363 | 17.1804 | 7.2762 | -0.64405 | 2.3498 | 6.4496 | 1.0735 | 0.031224
76.6079 | 16.516 | 17.1589 | 7.2767 | -0.64294 | 2.3435 | 6.438 | 1.0695 | 0.031271
76.6179 | 16.4944 | 17.1376 | 7.2772 | -0.64321 | 2.3371 | 6.4264 | 1.0656 | 0.031318
76.6279 | 16.4526 | 17.1164 | 7.2776 | -0.66375 | 2.3307 | 6.4149 | 1.0617 | 0.031366
76.6379 | 16.4315 | 17.0952 | 7.2781 | -0.66367 | 2.3244 | 6.4035 | 1.0578 | 0.031414
76.6479 | 16.4034 | 17.0741 | 7.2785 | -0.67066 | 2.318 | 6.3922 | 1.0539 | 0.031463
76.6579 | 16.3777 | 17.053 | 7.279 | -0.67532 | 2.3116 | 6.3809 | 1.05 | 0.031512
76.6679 | 16.3463 | 17.0321 | 7.2794 | -0.68576 | 2.3053 | 6.3697 | 1.0461 | 0.031561
76.6779 | 16.3206 | 17.0112 | 7.2798 | -0.69058 | 2.2989 | 6.3585 | 1.0423 | 0.031611
76.6879 | 16.3021 | 16.9904 | 7.2803 | -0.68827 | 2.2926 | 6.3475 | 1.0384 | 0.03166
76.6979 | 16.2758 | 16.9696 | 7.2807 | -0.69383 | 2.2862 | 6.3364 | 1.0346 | 0.03171
76.7079 | 16.2485 | 16.949 | 7.2811 | -0.70048 | 2.2799 | 6.3255 | 1.0308 | 0.031761
76.7179 | 16.2204 | 16.9284 | 7.2815 | -0.70799 | 2.2735 | 6.3146 | 1.0269 | 0.031812
76.7279 | 16.2029 | 16.9079 | 7.2819 | -0.70499 | 2.2672 | 6.3038 | 1.0231 | 0.031863
76.7379 | 16.186 | 16.8875 | 7.2823 | -0.70146 | 2.2608 | 6.2931 | 1.0193 | 0.031914
76.7479 | 16.1538 | 16.8671 | 7.2827 | -0.71331 | 2.2545 | 6.2824 | 1.0155 | 0.031966
76.7579 | 16.1343 | 16.8468 | 7.2831 | -0.71253 | 2.2482 | 6.2718 | 1.0117 | 0.032017
76.7679 | 16.1085 | 16.8266 | 7.2835 | -0.71813 | 2.2419 | 6.2612 | 1.008 | 0.03207
76.7779 | 16.0823 | 16.8065 | 7.2839 | -0.7242 | 2.2356 | 6.2507 | 1.0042 | 0.032122
76.7879 | 16.0656 | 16.7865 | 7.2842 | -0.72085 | 2.2292 | 6.2403 | 1.0005 | 0.032175
76.7979 | 16.0476 | 16.7665 | 7.2846 | -0.71888 | 2.2229 | 6.23 | 0.99674 | 0.032228
76.8079 | 16.0194 | 16.7466 | 7.285 | -0.72718 | 2.2166 | 6.2197 | 0.99302 | 0.032282
76.8179 | 16.0046 | 16.7268 | 7.2853 | -0.72216 | 2.2103 | 6.2095 | 0.98931 | 0.032335
76.8279 | 15.9908 | 16.707 | 7.2857 | -0.71622 | 2.2041 | 6.1993 | 0.98561 | 0.032389
76.8379 | 15.9709 | 16.6873 | 7.286 | -0.71645 | 2.1978 | 6.1892 | 0.98192 | 0.032443
76.8479 | 15.9451 | 16.6678 | 7.2864 | -0.72265 | 2.1915 | 6.1792 | 0.97825 | 0.032498
76.8579 | 15.9388 | 16.6482 | 7.2867 | -0.70944 | 2.1852 | 6.1692 | 0.97458 | 0.032553
76.8679 | 15.9115 | 16.6288 | 7.287 | -0.71729 | 2.179 | 6.1593 | 0.97093 | 0.032608
76.8779 | 15.8978 | 16.6094 | 7.2873 | -0.71163 | 2.1727 | 6.1494 | 0.96729 | 0.032663
76.8879 | 15.8649 | 16.5901 | 7.2877 | -0.72523 | 2.1665 | 6.1396 | 0.96367 | 0.032719
76.8979 | 15.8625 | 16.5709 | 7.288 | -0.70842 | 2.1602 | 6.1299 | 0.96005 | 0.032775
76.9079 | 15.8357 | 16.5518 | 7.2883 | -0.71607 | 2.154 | 6.1202 | 0.95645 | 0.032831
76.9179 | 15.8139 | 16.5327 | 7.2886 | -0.71881 | 2.1478 | 6.1106 | 0.95286 | 0.032887
76.9279 | 15.7932 | 16.5137 | 7.2889 | -0.72051 | 2.1415 | 6.1011 | 0.94928 | 0.032944
76.9379 | 15.7782 | 16.4948 | 7.2892 | -0.71659 | 2.1353 | 6.0916 | 0.94571 | 0.033001
76.9479 | 15.7555 | 16.4759 | 7.2895 | -0.72045 | 2.1291 | 6.0821 | 0.94216 | 0.033058
76.9579 | 15.7487 | 16.4572 | 7.2897 | -0.70848 | 2.1229 | 6.0728 | 0.93861 | 0.033115
76.9679 | 15.7148 | 16.4385 | 7.29 | -0.72368 | 2.1168 | 6.0635 | 0.93509 | 0.033173
76.9779 | 15.7007 | 16.4199 | 7.2903 | -0.71915 | 2.1106 | 6.0542 | 0.93157 | 0.033231
76.9878 | 15.6816 | 16.4015 | 7.2905 | -0.71988 | 2.1045 | 6.0451 | 0.9281 | 0.033289
76.9978 | 15.6683 | 16.383 | 7.2908 | -0.7147 | 2.0983 | 6.0359 | 0.92461 | 0.033347
77.0078 | 15.6405 | 16.3646 | 7.2911 | -0.72409 | 2.0922 | 6.0268 | 0.92113 | 0.033406
77.0178 | 15.6202 | 16.3463 | 7.2913 | -0.72605 | 2.086 | 6.0178 | 0.91766 | 0.033465
77.0278 | 15.6149 | 16.328 | 7.2915 | -0.71308 | 2.0799 | 6.0088 | 0.91421 | 0.033524
77.0378 | 15.5899 | 16.3098 | 7.2918 | -0.71989 | 2.0738 | 5.9999 | 0.91077 | 0.033583
77.0478 | 15.5686 | 16.2917 | 7.292 | -0.72306 | 2.0677 | 5.991 | 0.90734 | 0.033643
77.0578 | 15.5634 | 16.2736 | 7.2922 | -0.71021 | 2.0616 | 5.9822 | 0.90393 | 0.033702
77.0678 | 15.5471 | 16.2556 | 7.2924 | -0.70852 | 2.0555 | 5.9734 | 0.90052 | 0.033762
77.0778 | 15.5291 | 16.2377 | 7.2927 | -0.7086 | 2.0494 | 5.9647 | 0.89713 | 0.033822
77.0878 | 15.5145 | 16.2199 | 7.2929 | -0.70535 | 2.0434 | 5.956 | 0.89376 | 0.033883
77.0978 | 15.5033 | 16.2021 | 7.2931 | -0.69877 | 2.0373 | 5.9474 | 0.89039 | 0.033944
77.1078 | 15.4883 | 16.1844 | 7.2933 | -0.69606 | 2.0313 | 5.9388 | 0.88704 | 0.034004
77.1178 | 15.4692 | 16.1667 | 7.2934 | -0.69752 | 2.0252 | 5.9303 | 0.88371 | 0.034065
77.1278 | 15.4607 | 16.1491 | 7.2936 | -0.68844 | 2.0192 | 5.9218 | 0.88038 | 0.034127
77.1378 | 15.4506 | 16.1316 | 7.2938 | -0.68103 | 2.0132 | 5.9134 | 0.87707 | 0.034188
77.1478 | 15.4315 | 16.1142 | 7.294 | -0.68268 | 2.0072 | 5.905 | 0.87377 | 0.03425
77.1578 | 15.418 | 16.0968 | 7.2942 | -0.6788 | 2.0012 | 5.8966 | 0.87048 | 0.034311
77.1678 | 15.4093 | 16.0795 | 7.2943 | -0.67019 | 1.9953 | 5.8883 | 0.86721 | 0.034373
77.1778 | 15.3896 | 16.0622 | 7.2945 | -0.67264 | 1.9893 | 5.8801 | 0.86395 | 0.034436
77.1878 | 15.3887 | 16.045 | 7.2946 | -0.65635 | 1.9833 | 5.8719 | 0.8607 | 0.034498
77.1978 | 15.3662 | 16.0279 | 7.2948 | -0.66172 | 1.9774 | 5.8637 | 0.85747 | 0.03456
77.2078 | 15.3593 | 16.0109 | 7.2949 | -0.65156 | 1.9715 | 5.8556 | 0.85425 | 0.034623
77.2178 | 15.3441 | 15.9939 | 7.295 | -0.64976 | 1.9656 | 5.8475 | 0.85104 | 0.034686
77.2278 | 15.3191 | 15.9769 | 7.2952 | -0.65782 | 1.9597 | 5.8395 | 0.84785 | 0.034749
77.2378 | 15.3153 | 15.96 | 7.2953 | -0.64475 | 1.9538 | 5.8315 | 0.84467 | 0.034812
77.2478 | 15.3006 | 15.9432 | 7.2954 | -0.64263 | 1.9479 | 5.8235 | 0.8415 | 0.034875
77.2578 | 15.2916 | 15.9265 | 7.2955 | -0.63487 | 1.9421 | 5.8156 | 0.83834 | 0.034939
77.2678 | 15.2708 | 15.9098 | 7.2956 | -0.63897 | 1.9362 | 5.8077 | 0.8352 | 0.035002
77.2778 | 15.2638 | 15.8931 | 7.2957 | -0.62933 | 1.9304 | 5.7999 | 0.83207 | 0.035066
77.2878 | 15.2494 | 15.8765 | 7.2958 | -0.62715 | 1.9246 | 5.7921 | 0.82895 | 0.03513
77.2978 | 15.2384 | 15.86 | 7.2959 | -0.62162 | 1.9188 | 5.7843 | 0.82585 | 0.035194
77.3078 | 15.2244 | 15.8436 | 7.296 | -0.61915 | 1.913 | 5.7765 | 0.82276 | 0.035258
77.3178 | 15.2099 | 15.8271 | 7.296 | -0.61724 | 1.9073 | 5.7688 | 0.81968 | 0.035322
77.3278 | 15.1951 | 15.8108 | 7.2961 | -0.61568 | 1.9015 | 5.7612 | 0.81662 | 0.035386
77.3378 | 15.1802 | 15.7945 | 7.2962 | -0.61427 | 1.8958 | 5.7535 | 0.81357 | 0.035451
77.3478 | 15.17 | 15.7782 | 7.2962 | -0.60822 | 1.89 | 5.7459 | 0.81053 | 0.035515
77.3578 | 15.1584 | 15.762 | 7.2963 | -0.60362 | 1.8843 | 5.7383 | 0.8075 | 0.03558
77.3678 | 15.1536 | 15.7459 | 7.2963 | -0.59228 | 1.8786 | 5.7308 | 0.80449 | 0.035645
77.3778 | 15.1364 | 15.7298 | 7.2964 | -0.59338 | 1.873 | 5.7233 | 0.80149 | 0.03571
77.3878 | 15.1357 | 15.7137 | 7.2964 | -0.57804 | 1.8673 | 5.7158 | 0.7985 | 0.035775
77.3978 | 15.1128 | 15.6977 | 7.2964 | -0.58494 | 1.8616 | 5.7083 | 0.79553 | 0.03584
77.4078 | 15.1079 | 15.6818 | 7.2964 | -0.5739 | 1.856 | 5.7009 | 0.79257 | 0.035905
77.4178 | 15.0994 | 15.6659 | 7.2964 | -0.5665 | 1.8504 | 5.6935 | 0.78962 | 0.03597
77.4278 | 15.0892 | 15.6501 | 7.2965 | -0.56085 | 1.8448 | 5.6861 | 0.78668 | 0.036035
77.4378 | 15.0892 | 15.6342 | 7.2965 | -0.54505 | 1.8392 | 5.6787 | 0.78376 | 0.0361
77.4478 | 15.0602 | 15.6185 | 7.2965 | -0.55829 | 1.8336 | 5.6714 | 0.78085 | 0.036166
77.4578 | 15.0517 | 15.6028 | 7.2964 | -0.55108 | 1.8281 | 5.6641 | 0.77796 | 0.036231
77.4678 | 15.0462 | 15.5871 | 7.2964 | -0.54092 | 1.8225 | 5.6568 | 0.77507 | 0.036297
77.4778 | 15.0413 | 15.5715 | 7.2964 | -0.5302 | 1.817 | 5.6495 | 0.7722 | 0.036362
77.4878 | 15.0326 | 15.5559 | 7.2964 | -0.52332 | 1.8115 | 5.6422 | 0.76934 | 0.036428
77.4978 | 15.0265 | 15.5404 | 7.2964 | -0.51388 | 1.806 | 5.635 | 0.7665 | 0.036493
77.5078 | 15.0098 | 15.5249 | 7.2963 | -0.51509 | 1.8006 | 5.6278 | 0.76366 | 0.036559
77.5178 | 14.9935 | 15.5094 | 7.2963 | -0.51593 | 1.7951 | 5.6206 | 0.76084 | 0.036624
77.5278 | 14.9902 | 15.494 | 7.2962 | -0.50382 | 1.7897 | 5.6134 | 0.75803 | 0.03669
77.5378 | 14.9692 | 15.4786 | 7.2962 | -0.50944 | 1.7842 | 5.6062 | 0.75524 | 0.036756
77.5478 | 14.9649 | 15.4633 | 7.2961 | -0.49841 | 1.7788 | 5.5991 | 0.75246 | 0.036821
77.5578 | 14.9489 | 15.448 | 7.296 | -0.49911 | 1.7735 | 5.5919 | 0.74969 | 0.036887
77.5677 | 14.9393 | 15.4329 | 7.296 | -0.4936 | 1.7681 | 5.5849 | 0.74696 | 0.036952
77.5777 | 14.9315 | 15.4177 | 7.2959 | -0.48618 | 1.7628 | 5.5778 | 0.74421 | 0.037018
77.5877 | 14.9189 | 15.4025 | 7.2958 | -0.48358 | 1.7575 | 5.5707 | 0.74148 | 0.037083
77.5977 | 14.9054 | 15.3873 | 7.2957 | -0.48193 | 1.7521 | 5.5636 | 0.73876 | 0.037149
77.6077 | 14.8897 | 15.3722 | 7.2956 | -0.4825 | 1.7468 | 5.5565 | 0.73605 | 0.037214
77.6177 | 14.8769 | 15.3571 | 7.2955 | -0.48021 | 1.7415 | 5.5494 | 0.73335 | 0.03728
77.6277 | 14.8687 | 15.3421 | 7.2954 | -0.47336 | 1.7363 | 5.5424 | 0.73067 | 0.037346
77.6377 | 14.8566 | 15.327 | 7.2953 | -0.47043 | 1.731 | 5.5353 | 0.728 | 0.037411
77.6477 | 14.8355 | 15.312 | 7.2951 | -0.47653 | 1.7258 | 5.5283 | 0.72534 | 0.037476
77.6577 | 14.8329 | 15.2971 | 7.295 | -0.46416 | 1.7206 | 5.5212 | 0.72269 | 0.037542
77.6677 | 14.8227 | 15.2821 | 7.2949 | -0.45943 | 1.7154 | 5.5142 | 0.72006 | 0.037607
77.6777 | 14.8056 | 15.2672 | 7.2947 | -0.46161 | 1.7102 | 5.5072 | 0.71744 | 0.037672
77.6877 | 14.7944 | 15.2523 | 7.2946 | -0.45793 | 1.7051 | 5.5001 | 0.71483 | 0.037737
77.6977 | 14.7861 | 15.2375 | 7.2944 | -0.45137 | 1.6999 | 5.4931 | 0.71223 | 0.037802
77.7077 | 14.7676 | 15.2226 | 7.2943 | -0.45504 | 1.6948 | 5.4861 | 0.70964 | 0.037867
77.7177 | 14.7646 | 15.2078 | 7.2941 | -0.44324 | 1.6897 | 5.479 | 0.70707 | 0.037932
77.7277 | 14.7438 | 15.1931 | 7.2939 | -0.44925 | 1.6846 | 5.472 | 0.70451 | 0.037997
77.7377 | 14.7339 | 15.1783 | 7.2937 | -0.44439 | 1.6795 | 5.465 | 0.70196 | 0.038062
77.7477 | 14.7218 | 15.1636 | 7.2936 | -0.44175 | 1.6745 | 5.458 | 0.69942 | 0.038126
77.7577 | 14.7111 | 15.1488 | 7.2934 | -0.43774 | 1.6695 | 5.4509 | 0.69689 | 0.038191
77.7677 | 14.7081 | 15.1341 | 7.2932 | -0.42604 | 1.6644 | 5.4439 | 0.69438 | 0.038255
77.7777 | 14.6872 | 15.1195 | 7.293 | -0.43227 | 1.6594 | 5.4369 | 0.69187 | 0.03832
77.7877 | 14.6696 | 15.1048 | 7.2928 | -0.43521 | 1.6545 | 5.4298 | 0.68938 | 0.038384
77.7977 | 14.6508 | 15.0902 | 7.2925 | -0.43937 | 1.6495 | 5.4228 | 0.6869 | 0.038448
77.8077 | 14.6493 | 15.0755 | 7.2923 | -0.42625 | 1.6446 | 5.4157 | 0.68444 | 0.038511
77.8177 | 14.6336 | 15.0609 | 7.2921 | -0.42735 | 1.6397 | 5.4086 | 0.68198 | 0.038575
77.8277 | 14.615 | 15.0464 | 7.2919 | -0.43136 | 1.6347 | 5.4016 | 0.67954 | 0.038639
77.8377 | 14.5925 | 15.0318 | 7.2916 | -0.43928 | 1.6299 | 5.3945 | 0.6771 | 0.038702
77.8477 | 14.5881 | 15.0172 | 7.2914 | -0.42913 | 1.625 | 5.3874 | 0.67468 | 0.038765
77.8577 | 14.5766 | 15.0027 | 7.2911 | -0.42608 | 1.6202 | 5.3803 | 0.67227 | 0.038828
77.8677 | 14.5646 | 14.9881 | 7.2909 | -0.42355 | 1.6153 | 5.3732 | 0.66988 | 0.038891
77.8777 | 14.5542 | 14.9736 | 7.2906 | -0.41943 | 1.6105 | 5.3661 | 0.66749 | 0.038953
77.8877 | 14.5333 | 14.9591 | 7.2903 | -0.42582 | 1.6057 | 5.3589 | 0.66511 | 0.039016
77.8977 | 14.5148 | 14.9446 | 7.29 | -0.42982 | 1.601 | 5.3518 | 0.66275 | 0.039078
77.9077 | 14.5043 | 14.9301 | 7.2898 | -0.42583 | 1.5962 | 5.3446 | 0.6604 | 0.03914
77.9177 | 14.4882 | 14.9157 | 7.2895 | -0.42745 | 1.5915 | 5.3375 | 0.65805 | 0.039202
77.9277 | 14.4705 | 14.9012 | 7.2892 | -0.43068 | 1.5868 | 5.3303 | 0.65572 | 0.039264
77.9377 | 14.4628 | 14.8867 | 7.2889 | -0.42392 | 1.5821 | 5.3231 | 0.6534 | 0.039325
77.9477 | 14.4457 | 14.8723 | 7.2886 | -0.42657 | 1.5774 | 5.3158 | 0.6511 | 0.039386
77.9577 | 14.4367 | 14.8578 | 7.2882 | -0.42112 | 1.5727 | 5.3086 | 0.6488 | 0.039447
77.9677 | 14.4316 | 14.8434 | 7.2879 | -0.41177 | 1.5681 | 5.3013 | 0.64651 | 0.039508
77.9777 | 14.4145 | 14.8289 | 7.2876 | -0.41444 | 1.5635 | 5.2941 | 0.64424 | 0.039568
77.9877 | 14.398 | 14.8145 | 7.2873 | -0.4165 | 1.5589 | 5.2868 | 0.64197 | 0.039628
77.9977 | 14.3868 | 14.8001 | 7.2869 | -0.41327 | 1.5543 | 5.2795 | 0.63972 | 0.039688
78.0077 | 14.3723 | 14.7856 | 7.2866 | -0.41334 | 1.5497 | 5.2721 | 0.63748 | 0.039748
78.0177 | 14.3597 | 14.7712 | 7.2862 | -0.41152 | 1.5452 | 5.2648 | 0.63525 | 0.039807
78.0277 | 14.3533 | 14.7568 | 7.2859 | -0.4035 | 1.5406 | 5.2574 | 0.63303 | 0.039866
78.0377 | 14.3361 | 14.7424 | 7.2855 | -0.40627 | 1.5361 | 5.25 | 0.63082 | 0.039925
78.0477 | 14.3269 | 14.728 | 7.2851 | -0.40105 | 1.5316 | 5.2426 | 0.62862 | 0.039983
78.0577 | 14.3247 | 14.7135 | 7.2847 | -0.38883 | 1.5272 | 5.2351 | 0.62643 | 0.040041
78.0677 | 14.3071 | 14.6991 | 7.2844 | -0.39201 | 1.5227 | 5.2277 | 0.62425 | 0.040099
78.0777 | 14.3034 | 14.6847 | 7.284 | -0.38128 | 1.5183 | 5.2202 | 0.62208 | 0.040157
78.0877 | 14.2951 | 14.6703 | 7.2836 | -0.37516 | 1.5139 | 5.2127 | 0.61992 | 0.040214
78.0977 | 14.2864 | 14.6558 | 7.2832 | -0.36943 | 1.5095 | 5.2051 | 0.61778 | 0.040271
78.1077 | 14.2788 | 14.6414 | 7.2827 | -0.3626 | 1.5051 | 5.1976 | 0.61564 | 0.040327
78.1177 | 14.2674 | 14.627 | 7.2823 | -0.35956 | 1.5008 | 5.19 | 0.61352 | 0.040384
78.1277 | 14.259 | 14.6125 | 7.2819 | -0.35352 | 1.4964 | 5.1824 | 0.6114 | 0.04044
78.1377 | 14.2491 | 14.5981 | 7.2815 | -0.34898 | 1.4921 | 5.1747 | 0.60929 | 0.040495
78.1477 | 14.2418 | 14.5836 | 7.281 | -0.34183 | 1.4878 | 5.167 | 0.6072 | 0.04055
78.1576 | 14.2361 | 14.5693 | 7.2806 | -0.33322 | 1.4836 | 5.1594 | 0.60514 | 0.040605
78.1676 | 14.2222 | 14.5549 | 7.2802 | -0.33266 | 1.4793 | 5.1517 | 0.60306 | 0.040659
78.1776 | 14.2139 | 14.5404 | 7.2797 | -0.32649 | 1.4751 | 5.1439 | 0.601 | 0.040713
78.1876 | 14.2105 | 14.5259 | 7.2792 | -0.31541 | 1.4708 | 5.1361 | 0.59894 | 0.040767
78.1976 | 14.1926 | 14.5114 | 7.2788 | -0.31883 | 1.4666 | 5.1283 | 0.5969 | 0.04082
78.2076 | 14.1901 | 14.4969 | 7.2783 | -0.30684 | 1.4624 | 5.1205 | 0.59486 | 0.040873
78.2176 | 14.1724 | 14.4824 | 7.2778 | -0.31004 | 1.4583 | 5.1126 | 0.59284 | 0.040926
78.2276 | 14.1649 | 14.4679 | 7.2773 | -0.30303 | 1.4541 | 5.1047 | 0.59082 | 0.040978
78.2376 | 14.1489 | 14.4534 | 7.2768 | -0.30451 | 1.45 | 5.0967 | 0.58882 | 0.04103
78.2476 | 14.1376 | 14.4389 | 7.2763 | -0.30129 | 1.4459 | 5.0888 | 0.58683 | 0.041081
78.2576 | 14.1236 | 14.4243 | 7.2758 | -0.30075 | 1.4418 | 5.0808 | 0.58484 | 0.041132
78.2676 | 14.1126 | 14.4098 | 7.2753 | -0.2972 | 1.4377 | 5.0727 | 0.58286 | 0.041182
78.2776 | 14.1012 | 14.3952 | 7.2748 | -0.29404 | 1.4337 | 5.0647 | 0.5809 | 0.041232
78.2876 | 14.089 | 14.3807 | 7.2743 | -0.29167 | 1.4296 | 5.0565 | 0.57894 | 0.041282
78.2976 | 14.0764 | 14.3661 | 7.2737 | -0.28969 | 1.4256 | 5.0484 | 0.577 | 0.041331
78.3076 | 14.064 | 14.3515 | 7.2732 | -0.28749 | 1.4216 | 5.0402 | 0.57506 | 0.04138
78.3176 | 14.0467 | 14.3369 | 7.2726 | -0.29018 | 1.4176 | 5.032 | 0.57313 | 0.041428
78.3276 | 14.0349 | 14.3223 | 7.2721 | -0.28736 | 1.4137 | 5.0238 | 0.57121 | 0.041476
78.3376 | 14.0126 | 14.3076 | 7.2715 | -0.29503 | 1.4097 | 5.0155 | 0.56931 | 0.041523
78.3476 | 13.9952 | 14.293 | 7.271 | -0.29778 | 1.4058 | 5.0072 | 0.56741 | 0.04157
78.3576 | 13.9866 | 14.2783 | 7.2704 | -0.29172 | 1.4019 | 4.9989 | 0.56552 | 0.041617
78.3676 | 13.9701 | 14.2636 | 7.2698 | -0.29355 | 1.398 | 4.9905 | 0.56364 | 0.041663
78.3776 | 13.9566 | 14.249 | 7.2692 | -0.29236 | 1.3941 | 4.9821 | 0.56177 | 0.041708
78.3876 | 13.9446 | 14.2343 | 7.2686 | -0.28966 | 1.3903 | 4.9737 | 0.5599 | 0.041753
78.3976 | 13.9317 | 14.2195 | 7.268 | -0.28784 | 1.3865 | 4.9652 | 0.55805 | 0.041797
78.4076 | 13.907 | 14.2048 | 7.2674 | -0.29781 | 1.3826 | 4.9567 | 0.55621 | 0.041841
78.4176 | 13.9006 | 14.1901 | 7.2668 | -0.28947 | 1.3788 | 4.9481 | 0.55437 | 0.041885
78.4276 | 13.8881 | 14.1753 | 7.2662 | -0.2872 | 1.3751 | 4.9395 | 0.55255 | 0.041928
78.4376 | 13.8687 | 14.1605 | 7.2656 | -0.29183 | 1.3713 | 4.9309 | 0.55073 | 0.04197
78.4476 | 13.851 | 14.1457 | 7.265 | -0.29473 | 1.3676 | 4.9223 | 0.54892 | 0.042012
78.4576 | 13.836 | 14.1309 | 7.2643 | -0.29493 | 1.3638 | 4.9136 | 0.54713 | 0.042054
78.4676 | 13.8134 | 14.1161 | 7.2637 | -0.3027 | 1.3601 | 4.9049 | 0.54534 | 0.042094
78.4776 | 13.8052 | 14.1013 | 7.263 | -0.29606 | 1.3564 | 4.8961 | 0.54356 | 0.042135
78.4876 | 13.7808 | 14.0864 | 7.2624 | -0.30561 | 1.3528 | 4.8873 | 0.54178 | 0.042175
78.4976 | 13.7729 | 14.0715 | 7.2617 | -0.29863 | 1.3491 | 4.8785 | 0.54002 | 0.042214
78.5076 | 13.7584 | 14.0566 | 7.261 | -0.29825 | 1.3455 | 4.8696 | 0.53827 | 0.042253
78.5176 | 13.7415 | 14.0417 | 7.2604 | -0.30024 | 1.3419 | 4.8607 | 0.53652 | 0.042291
78.5276 | 13.7247 | 14.0268 | 7.2597 | -0.30212 | 1.3383 | 4.8517 | 0.53478 | 0.042328
78.5376 | 13.7051 | 14.0119 | 7.259 | -0.30678 | 1.3347 | 4.8428 | 0.53305 | 0.042365
78.5476 | 13.6903 | 13.9969 | 7.2583 | -0.30663 | 1.3311 | 4.8338 | 0.53133 | 0.042402
78.5576 | 13.672 | 13.982 | 7.2576 | -0.30996 | 1.3276 | 4.8247 | 0.52962 | 0.042438
78.5676 | 13.6527 | 13.967 | 7.2569 | -0.31427 | 1.3241 | 4.8156 | 0.52792 | 0.042473
78.5776 | 13.6412 | 13.952 | 7.2562 | -0.31077 | 1.3205 | 4.8065 | 0.52623 | 0.042508
78.5876 | 13.6151 | 13.9369 | 7.2555 | -0.32185 | 1.3171 | 4.7973 | 0.52454 | 0.042542
78.5976 | 13.6001 | 13.9219 | 7.2547 | -0.32181 | 1.3136 | 4.7882 | 0.52286 | 0.042576
78.6076 | 13.5875 | 13.9069 | 7.254 | -0.31936 | 1.3101 | 4.7789 | 0.52119 | 0.042609
78.6176 | 13.5662 | 13.8918 | 7.2533 | -0.32559 | 1.3067 | 4.7697 | 0.51953 | 0.042641
78.6276 | 13.5544 | 13.8767 | 7.2525 | -0.32231 | 1.3033 | 4.7604 | 0.51788 | 0.042673
78.6376 | 13.5343 | 13.8616 | 7.2518 | -0.3273 | 1.2999 | 4.751 | 0.51623 | 0.042705
78.6476 | 13.5209 | 13.8465 | 7.251 | -0.32559 | 1.2965 | 4.7417 | 0.5146 | 0.042735
78.6576 | 13.4999 | 13.8314 | 7.2502 | -0.33145 | 1.2931 | 4.7323 | 0.51297 | 0.042765
78.6676 | 13.4797 | 13.8162 | 7.2495 | -0.3365 | 1.2898 | 4.7229 | 0.51135 | 0.042795
78.6776 | 13.4661 | 13.801 | 7.2487 | -0.33494 | 1.2864 | 4.7134 | 0.50973 | 0.042824
78.6876 | 13.4527 | 13.7859 | 7.2479 | -0.33315 | 1.2831 | 4.7039 | 0.50813 | 0.042852
78.6976 | 13.4303 | 13.7707 | 7.2471 | -0.34036 | 1.2798 | 4.6944 | 0.50653 | 0.04288
78.7076 | 13.4153 | 13.7554 | 7.2463 | -0.34014 | 1.2765 | 4.6848 | 0.50495 | 0.042907
78.7176 | 13.3957 | 13.7402 | 7.2455 | -0.34452 | 1.2732 | 4.6752 | 0.50336 | 0.042933
78.7276 | 13.3787 | 13.725 | 7.2447 | -0.34627 | 1.27 | 4.6655 | 0.50179 | 0.042959
78.7375 | 13.3607 | 13.7099 | 7.2439 | -0.34917 | 1.2668 | 4.656 | 0.50024 | 0.042984
78.7475 | 13.3385 | 13.6946 | 7.243 | -0.35609 | 1.2636 | 4.6463 | 0.49868 | 0.043008
78.7575 | 13.3279 | 13.6793 | 7.2422 | -0.35141 | 1.2604 | 4.6366 | 0.49714 | 0.043032
78.7675 | 13.3009 | 13.664 | 7.2414 | -0.3631 | 1.2572 | 4.6268 | 0.49559 | 0.043056
78.7775 | 13.2854 | 13.6487 | 7.2405 | -0.36329 | 1.254 | 4.617 | 0.49406 | 0.043078
78.7875 | 13.2696 | 13.6334 | 7.2397 | -0.36376 | 1.2509 | 4.6072 | 0.49253 | 0.0431
78.7975 | 13.2468 | 13.618 | 7.2388 | -0.37121 | 1.2478 | 4.5973 | 0.49101 | 0.043122
78.8075 | 13.2276 | 13.6027 | 7.2379 | -0.37505 | 1.2446 | 4.5874 | 0.4895 | 0.043142
78.8175 | 13.2077 | 13.5873 | 7.2371 | -0.37958 | 1.2415 | 4.5775 | 0.488 | 0.043162
78.8275 | 13.192 | 13.5719 | 7.2362 | -0.3799 | 1.2385 | 4.5676 | 0.4865 | 0.043182
78.8375 | 13.1727 | 13.5565 | 7.2353 | -0.3838 | 1.2354 | 4.5576 | 0.48501 | 0.043201
78.8475 | 13.1476 | 13.5411 | 7.2344 | -0.39349 | 1.2323 | 4.5476 | 0.48353 | 0.043219
78.8575 | 13.1304 | 13.5257 | 7.2335 | -0.39526 | 1.2293 | 4.5375 | 0.48206 | 0.043236
78.8675 | 13.1149 | 13.5102 | 7.2326 | -0.39533 | 1.2263 | 4.5275 | 0.48059 | 0.043253
78.8775 | 13.0998 | 13.4948 | 7.2317 | -0.39498 | 1.2233 | 4.5174 | 0.47913 | 0.04327
78.8875 | 13.0805 | 13.4793 | 7.2308 | -0.39882 | 1.2203 | 4.5073 | 0.47768 | 0.043285
78.8975 | 13.0598 | 13.4639 | 7.2299 | -0.40406 | 1.2173 | 4.4971 | 0.47623 | 0.0433
78.9075 | 13.0333 | 13.4484 | 7.2289 | -0.41507 | 1.2144 | 4.487 | 0.47479 | 0.043314
78.9175 | 13.0163 | 13.4329 | 7.228 | -0.41658 | 1.2114 | 4.4768 | 0.47336 | 0.043328
78.9275 | 13.0015 | 13.4174 | 7.227 | -0.41588 | 1.2085 | 4.4665 | 0.47194 | 0.043341
78.9375 | 12.9876 | 13.4019 | 7.2261 | -0.41427 | 1.2056 | 4.4563 | 0.47052 | 0.043353
78.9475 | 12.9648 | 13.3864 | 7.2251 | -0.42155 | 1.2027 | 4.446 | 0.46911 | 0.043365
78.9575 | 12.9499 | 13.3708 | 7.2242 | -0.42092 | 1.1999 | 4.4357 | 0.46771 | 0.043376
78.9675 | 12.9331 | 13.3553 | 7.2232 | -0.42218 | 1.197 | 4.4254 | 0.46632 | 0.043386
78.9775 | 12.9143 | 13.3397 | 7.2222 | -0.42544 | 1.1942 | 4.415 | 0.46493 | 0.043396
78.9875 | 12.8933 | 13.3242 | 7.2212 | -0.43088 | 1.1913 | 4.4047 | 0.46354 | 0.043405
78.9975 | 12.8663 | 13.3086 | 7.2202 | -0.44232 | 1.1885 | 4.3943 | 0.46217 | 0.043413
79.0075 | 12.8503 | 13.293 | 7.2192 | -0.44275 | 1.1857 | 4.3838 | 0.4608 | 0.043421
79.0175 | 12.8333 | 13.2775 | 7.2182 | -0.44417 | 1.183 | 4.3734 | 0.45944 | 0.043428
79.0275 | 12.8203 | 13.2619 | 7.2172 | -0.44159 | 1.1802 | 4.3629 | 0.45809 | 0.043434
79.0375 | 12.8024 | 13.2463 | 7.2162 | -0.4439 | 1.1775 | 4.3524 | 0.45674 | 0.04344
79.0475 | 12.7821 | 13.2307 | 7.2152 | -0.4486 | 1.1747 | 4.3419 | 0.4554 | 0.043445
79.0575 | 12.7646 | 13.2151 | 7.2142 | -0.4505 | 1.172 | 4.3314 | 0.45406 | 0.043449
79.0675 | 12.7406 | 13.1995 | 7.2131 | -0.45889 | 1.1693 | 4.3209 | 0.45273 | 0.043453
79.0775 | 12.7205 | 13.1839 | 7.2121 | -0.46338 | 1.1666 | 4.3103 | 0.45141 | 0.043456
79.0875 | 12.7096 | 13.1683 | 7.211 | -0.45866 | 1.164 | 4.2997 | 0.4501 | 0.043459
79.0975 | 12.6838 | 13.1526 | 7.21 | -0.46884 | 1.1613 | 4.2891 | 0.44879 | 0.04346
79.1075 | 12.6651 | 13.137 | 7.2089 | -0.47192 | 1.1587 | 4.2785 | 0.44749 | 0.043461
79.1175 | 12.6382 | 13.1214 | 7.2078 | -0.48319 | 1.156 | 4.2679 | 0.44619 | 0.043462
79.1275 | 12.6267 | 13.1058 | 7.2068 | -0.47906 | 1.1534 | 4.2572 | 0.44491 | 0.043462
79.1375 | 12.5982 | 13.0901 | 7.2057 | -0.49193 | 1.1508 | 4.2465 | 0.44362 | 0.043461
79.1475 | 12.5816 | 13.0745 | 7.2046 | -0.4929 | 1.1483 | 4.2359 | 0.44235 | 0.043459
79.1575 | 12.5653 | 13.0589 | 7.2035 | -0.49356 | 1.1457 | 4.2252 | 0.44108 | 0.043457
79.1675 | 12.5436 | 13.0432 | 7.2024 | -0.49963 | 1.1431 | 4.2144 | 0.43981 | 0.043454
79.1775 | 12.5238 | 13.0276 | 7.2013 | -0.50379 | 1.1406 | 4.2037 | 0.43856 | 0.043451
79.1875 | 12.5022 | 13.012 | 7.2002 | -0.50976 | 1.1381 | 4.193 | 0.43731 | 0.043447
79.1975 | 12.4847 | 12.9963 | 7.199 | -0.51162 | 1.1356 | 4.1822 | 0.43606 | 0.043442
79.2075 | 12.4587 | 12.9807 | 7.1979 | -0.52199 | 1.1331 | 4.1714 | 0.43482 | 0.043436
79.2175 | 12.4374 | 12.9651 | 7.1968 | -0.52765 | 1.1306 | 4.1606 | 0.43359 | 0.04343
79.2275 | 12.4189 | 12.9494 | 7.1956 | -0.53052 | 1.1282 | 4.1498 | 0.43237 | 0.043424
79.2375 | 12.4045 | 12.9338 | 7.1945 | -0.52929 | 1.1257 | 4.139 | 0.43115 | 0.043416
79.2475 | 12.3785 | 12.9182 | 7.1933 | -0.53966 | 1.1233 | 4.1282 | 0.42993 | 0.043408
79.2575 | 12.3674 | 12.9025 | 7.1922 | -0.53514 | 1.1209 | 4.1174 | 0.42872 | 0.0434
79.2675 | 12.3413 | 12.8869 | 7.191 | -0.54561 | 1.1184 | 4.1066 | 0.42752 | 0.04339
79.2775 | 12.3273 | 12.8713 | 7.1898 | -0.544 | 1.1161 | 4.0957 | 0.42633 | 0.043381
79.2875 | 12.3037 | 12.8557 | 7.1886 | -0.55198 | 1.1137 | 4.0849 | 0.42514 | 0.04337
79.2975 | 12.2872 | 12.8401 | 7.1874 | -0.55287 | 1.1113 | 4.074 | 0.42395 | 0.043359
79.3075 | 12.264 | 12.8245 | 7.1863 | -0.56047 | 1.109 | 4.0631 | 0.42277 | 0.043347
79.3175 | 12.236 | 12.8089 | 7.1851 | -0.57287 | 1.1066 | 4.0522 | 0.4216 | 0.043335
79.3274 | 12.2232 | 12.7934 | 7.1839 | -0.57023 | 1.1044 | 4.0415 | 0.42045 | 0.043322
79.3374 | 12.2046 | 12.7778 | 7.1826 | -0.57325 | 1.102 | 4.0306 | 0.41929 | 0.043308
79.3474 | 12.1863 | 12.7623 | 7.1814 | -0.57597 | 1.0998 | 4.0197 | 0.41813 | 0.043294
79.3574 | 12.1648 | 12.7467 | 7.1802 | -0.5819 | 1.0975 | 4.0088 | 0.41698 | 0.043279
79.3674 | 12.1494 | 12.7311 | 7.179 | -0.58173 | 1.0952 | 3.9979 | 0.41584 | 0.043264
79.3774 | 12.1257 | 12.7156 | 7.1777 | -0.58988 | 1.093 | 3.9869 | 0.4147 | 0.043248
79.3874 | 12.1042 | 12.7 | 7.1765 | -0.59583 | 1.0907 | 3.976 | 0.41357 | 0.043231
79.3974 | 12.087 | 12.6845 | 7.1752 | -0.59749 | 1.0885 | 3.9651 | 0.41244 | 0.043214
79.4074 | 12.0628 | 12.669 | 7.174 | -0.60616 | 1.0863 | 3.9542 | 0.41132 | 0.043196
79.4174 | 12.0419 | 12.6534 | 7.1727 | -0.61155 | 1.0841 | 3.9433 | 0.41021 | 0.043177
79.4274 | 12.028 | 12.6379 | 7.1714 | -0.60994 | 1.0819 | 3.9323 | 0.4091 | 0.043158
79.4374 | 12.0023 | 12.6224 | 7.1701 | -0.62014 | 1.0798 | 3.9214 | 0.40799 | 0.043139
79.4474 | 11.983 | 12.607 | 7.1688 | -0.62395 | 1.0776 | 3.9105 | 0.40689 | 0.043118
79.4574 | 11.9638 | 12.5915 | 7.1675 | -0.62768 | 1.0755 | 3.8996 | 0.4058 | 0.043097
79.4674 | 11.9421 | 12.576 | 7.1662 | -0.63391 | 1.0733 | 3.8886 | 0.40471 | 0.043076
79.4774 | 11.9287 | 12.5606 | 7.1649 | -0.63186 | 1.0712 | 3.8777 | 0.40363 | 0.043054
79.4874 | 11.9052 | 12.5451 | 7.1636 | -0.63993 | 1.0691 | 3.8668 | 0.40255 | 0.043031
79.4974 | 11.8837 | 12.5297 | 7.1623 | -0.646 | 1.067 | 3.8559 | 0.40148 | 0.043008
79.5074 | 11.8632 | 12.5143 | 7.161 | -0.65109 | 1.065 | 3.8449 | 0.40041 | 0.042985
79.5174 | 11.8491 | 12.4989 | 7.1596 | -0.64979 | 1.0629 | 3.834 | 0.39935 | 0.04296
79.5274 | 11.8229 | 12.4835 | 7.1583 | -0.66061 | 1.0609 | 3.8231 | 0.3983 | 0.042936
79.5374 | 11.8115 | 12.4681 | 7.157 | -0.65664 | 1.0588 | 3.8122 | 0.39725 | 0.04291
79.5474 | 11.7921 | 12.4528 | 7.1556 | -0.66069 | 1.0568 | 3.8013 | 0.3962 | 0.042884
79.5574 | 11.7705 | 12.4375 | 7.1543 | -0.66695 | 1.0548 | 3.7904 | 0.39516 | 0.042858
79.5674 | 11.7594 | 12.4221 | 7.1529 | -0.66273 | 1.0528 | 3.7795 | 0.39413 | 0.042831
79.5774 | 11.7432 | 12.4068 | 7.1515 | -0.66363 | 1.0508 | 3.7686 | 0.3931 | 0.042803
79.5874 | 11.723 | 12.3915 | 7.1501 | -0.66854 | 1.0489 | 3.7577 | 0.39207 | 0.042775
79.5974 | 11.7029 | 12.3763 | 7.1488 | -0.67337 | 1.0469 | 3.7468 | 0.39105 | 0.042747
79.6074 | 11.6913 | 12.361 | 7.1474 | -0.66972 | 1.045 | 3.7359 | 0.39004 | 0.042717
79.6174 | 11.6755 | 12.3458 | 7.146 | -0.67028 | 1.043 | 3.7251 | 0.38903 | 0.042688
79.6274 | 11.6497 | 12.3306 | 7.1446 | -0.68087 | 1.0411 | 3.7142 | 0.38802 | 0.042658
79.6374 | 11.6379 | 12.3154 | 7.1431 | -0.67747 | 1.0392 | 3.7034 | 0.38702 | 0.042627
79.6474 | 11.6272 | 12.3002 | 7.1417 | -0.67299 | 1.0373 | 3.6925 | 0.38603 | 0.042596
79.6574 | 11.6069 | 12.285 | 7.1403 | -0.67813 | 1.0354 | 3.6817 | 0.38504 | 0.042564
79.6674 | 11.595 | 12.2699 | 7.1389 | -0.67489 | 1.0336 | 3.6709 | 0.38406 | 0.042532
79.6774 | 11.5778 | 12.2548 | 7.1374 | -0.67697 | 1.0317 | 3.66 | 0.38308 | 0.042499
79.6874 | 11.5532 | 12.2397 | 7.136 | -0.68647 | 1.0299 | 3.6492 | 0.3821 | 0.042466
79.6974 | 11.5419 | 12.2246 | 7.1345 | -0.6827 | 1.028 | 3.6384 | 0.38113 | 0.042432
79.7074 | 11.5247 | 12.2095 | 7.1331 | -0.68484 | 1.0262 | 3.6277 | 0.38017 | 0.042398
79.7174 | 11.5038 | 12.1945 | 7.1316 | -0.6907 | 1.0244 | 3.6169 | 0.37921 | 0.042363
79.7274 | 11.4876 | 12.1795 | 7.1302 | -0.69189 | 1.0226 | 3.6061 | 0.37825 | 0.042328
79.7374 | 11.4718 | 12.1645 | 7.1287 | -0.6927 | 1.0208 | 3.5954 | 0.3773 | 0.042293
79.7474 | 11.4542 | 12.1495 | 7.1272 | -0.69533 | 1.0191 | 3.5846 | 0.37635 | 0.042257
79.7574 | 11.4429 | 12.1346 | 7.1257 | -0.69169 | 1.0173 | 3.5739 | 0.37541 | 0.04222
79.7674 | 11.4198 | 12.1197 | 7.1242 | -0.69986 | 1.0156 | 3.5632 | 0.37448 | 0.042183
79.7774 | 11.4044 | 12.1048 | 7.1227 | -0.70036 | 1.0139 | 3.5525 | 0.37354 | 0.042146
79.7874 | 11.389 | 12.0899 | 7.1212 | -0.70089 | 1.0121 | 3.5418 | 0.37262 | 0.042108
79.7974 | 11.3727 | 12.075 | 7.1197 | -0.70234 | 1.0104 | 3.5312 | 0.37169 | 0.042069
79.8074 | 11.3559 | 12.0602 | 7.1182 | -0.70431 | 1.0087 | 3.5205 | 0.37078 | 0.042031
79.8174 | 11.3373 | 12.0454 | 7.1166 | -0.70811 | 1.007 | 3.5099 | 0.36986 | 0.041991
79.8274 | 11.3192 | 12.0306 | 7.1151 | -0.71143 | 1.0054 | 3.4992 | 0.36895 | 0.041952
79.8374 | 11.2975 | 12.0159 | 7.1136 | -0.71838 | 1.0037 | 3.4886 | 0.36805 | 0.041912
79.8474 | 11.2818 | 12.0012 | 7.112 | -0.71935 | 1.0021 | 3.478 | 0.36715 | 0.041871
79.8574 | 11.2688 | 11.9865 | 7.1105 | -0.71765 | 1.0004 | 3.4675 | 0.36625 | 0.04183
79.8674 | 11.2503 | 11.9718 | 7.1089 | -0.72148 | 0.9988 | 3.4569 | 0.36536 | 0.041789
79.8774 | 11.2373 | 11.9571 | 7.1073 | -0.71983 | 0.99719 | 3.4464 | 0.36448 | 0.041747
79.8874 | 11.22 | 11.9425 | 7.1058 | -0.72251 | 0.99559 | 3.4358 | 0.3636 | 0.041705
79.8974 | 11.201 | 11.9279 | 7.1042 | -0.72691 | 0.994 | 3.4253 | 0.36272 | 0.041663
79.9073 | 11.185 | 11.9135 | 7.1026 | -0.72849 | 0.99244 | 3.415 | 0.36185 | 0.04162
79.9173 | 11.1657 | 11.899 | 7.101 | -0.73325 | 0.99087 | 3.4045 | 0.36098 | 0.041577
79.9273 | 11.1548 | 11.8844 | 7.0994 | -0.72964 | 0.98932 | 3.394 | 0.36012 | 0.041534
79.9373 | 11.1178 | 11.87 | 7.0978 | -0.75215 | 0.98777 | 3.3836 | 0.35926 | 0.04149
79.9473 | 11.1136 | 11.8555 | 7.0962 | -0.7419 | 0.98624 | 3.3732 | 0.3584 | 0.041445
79.9573 | 11.0906 | 11.8411 | 7.0946 | -0.75047 | 0.98472 | 3.3628 | 0.35755 | 0.0414
79.9673 | 11.078 | 11.8267 | 7.093 | -0.74867 | 0.98321 | 3.3524 | 0.35671 | 0.041355
79.9773 | 11.0579 | 11.8123 | 7.0914 | -0.7544 | 0.98171 | 3.3421 | 0.35586 | 0.04131
79.9873 | 11.0404 | 11.798 | 7.0897 | -0.75756 | 0.98023 | 3.3317 | 0.35502 | 0.041264
79.9973 | 11.022 | 11.7836 | 7.0881 | -0.76164 | 0.97875 | 3.3214 | 0.35419 | 0.041218
80.0073 | 11.0089 | 11.7694 | 7.0864 | -0.76046 | 0.97729 | 3.3111 | 0.35336 | 0.041171
80.0173 | 10.9895 | 11.7551 | 7.0848 | -0.76561 | 0.97583 | 3.3008 | 0.35253 | 0.041124
80.0273 | 10.9765 | 11.7409 | 7.0831 | -0.76439 | 0.97439 | 3.2906 | 0.35171 | 0.041077
80.0373 | 10.935 | 11.7267 | 7.0815 | -0.79169 | 0.97296 | 3.2804 | 0.35089 | 0.04103
80.0473 | 10.9287 | 11.7125 | 7.0798 | -0.78383 | 0.97154 | 3.2701 | 0.35008 | 0.040982
80.0573 | 10.9124 | 11.6984 | 7.0781 | -0.786 | 0.97013 | 3.26 | 0.34927 | 0.040934
80.0673 | 10.8987 | 11.6843 | 7.0764 | -0.7856 | 0.96873 | 3.2498 | 0.34846 | 0.040885
80.0773 | 10.8784 | 11.6702 | 7.0747 | -0.79183 | 0.96735 | 3.2397 | 0.34766 | 0.040837
80.0873 | 10.862 | 11.6562 | 7.073 | -0.79419 | 0.96597 | 3.2295 | 0.34686 | 0.040787
80.0973 | 10.8498 | 11.6422 | 7.0713 | -0.79238 | 0.9646 | 3.2194 | 0.34607 | 0.040738
80.1073 | 10.8302 | 11.6282 | 7.0696 | -0.798 | 0.96325 | 3.2094 | 0.34528 | 0.040688
80.1173 | 10.8137 | 11.6143 | 7.0679 | -0.80056 | 0.96191 | 3.1993 | 0.3445 | 0.040639
80.1273 | 10.7993 | 11.6003 | 7.0662 | -0.80104 | 0.96057 | 3.1893 | 0.34371 | 0.040588
80.1373 | 10.7655 | 11.5865 | 7.0644 | -0.82096 | 0.95925 | 3.1793 | 0.34294 | 0.040538
80.1473 | 10.7577 | 11.5726 | 7.0627 | -0.81491 | 0.95794 | 3.1693 | 0.34216 | 0.040487
80.1573 | 10.7452 | 11.5588 | 7.061 | -0.81359 | 0.95664 | 3.1594 | 0.34139 | 0.040436
80.1673 | 10.727 | 11.545 | 7.0592 | -0.81801 | 0.95535 | 3.1494 | 0.34063 | 0.040385
80.1773 | 10.7111 | 11.5313 | 7.0575 | -0.82016 | 0.95407 | 3.1395 | 0.33987 | 0.040333
80.1873 | 10.6969 | 11.5175 | 7.0557 | -0.82064 | 0.9528 | 3.1296 | 0.33911 | 0.040281
80.1973 | 10.6798 | 11.5039 | 7.0539 | -0.82405 | 0.95154 | 3.1198 | 0.33835 | 0.040229
80.2073 | 10.662 | 11.4902 | 7.0522 | -0.8282 | 0.9503 | 3.11 | 0.3376 | 0.040177
80.2173 | 10.6415 | 11.4766 | 7.0504 | -0.83508 | 0.94906 | 3.1001 | 0.33686 | 0.040124
80.2273 | 10.6302 | 11.463 | 7.0486 | -0.83279 | 0.94783 | 3.0904 | 0.33611 | 0.040071
80.2373 | 10.6058 | 11.4494 | 7.0468 | -0.84363 | 0.94661 | 3.0806 | 0.33537 | 0.040018
80.2473 | 10.5934 | 11.4359 | 7.045 | -0.84251 | 0.94541 | 3.0709 | 0.33464 | 0.039965
80.2573 | 10.5751 | 11.4224 | 7.0432 | -0.84733 | 0.94421 | 3.0612 | 0.33391 | 0.039912
80.2673 | 10.5603 | 11.409 | 7.0414 | -0.84867 | 0.94303 | 3.0515 | 0.33318 | 0.039858
80.2773 | 10.5484 | 11.3956 | 7.0396 | -0.84715 | 0.94185 | 3.0419 | 0.33245 | 0.039804
80.2873 | 10.5307 | 11.3822 | 7.0378 | -0.85147 | 0.94069 | 3.0322 | 0.33173 | 0.03975
80.2973 | 10.5057 | 11.3688 | 7.0359 | -0.86312 | 0.93953 | 3.0226 | 0.33102 | 0.039696
80.3073 | 10.493 | 11.3555 | 7.0341 | -0.8625 | 0.93839 | 3.0131 | 0.3303 | 0.039641
80.3173 | 10.4778 | 11.3422 | 7.0323 | -0.86441 | 0.93725 | 3.0035 | 0.32959 | 0.039586
80.3273 | 10.4616 | 11.329 | 7.0304 | -0.86736 | 0.93613 | 2.994 | 0.32889 | 0.039531
80.3373 | 10.4417 | 11.3157 | 7.0286 | -0.87405 | 0.93501 | 2.9845 | 0.32819 | 0.039476
80.3473 | 10.4326 | 11.3026 | 7.0267 | -0.86997 | 0.93391 | 2.975 | 0.32749 | 0.039421
80.3573 | 10.4192 | 11.2894 | 7.0249 | -0.87022 | 0.93282 | 2.9656 | 0.32679 | 0.039366
80.3673 | 10.4016 | 11.2763 | 7.023 | -0.87471 | 0.93173 | 2.9562 | 0.3261 | 0.03931
80.3773 | 10.3852 | 11.2632 | 7.0211 | -0.87803 | 0.93066 | 2.9468 | 0.32541 | 0.039254
80.3873 | 10.369 | 11.2502 | 7.0192 | -0.88119 | 0.92959 | 2.9374 | 0.32473 | 0.039198
80.3973 | 10.3568 | 11.2372 | 7.0173 | -0.88038 | 0.92854 | 2.9281 | 0.32405 | 0.039142
80.4073 | 10.3429 | 11.2242 | 7.0154 | -0.88131 | 0.92749 | 2.9188 | 0.32337 | 0.039086
80.4173 | 10.3343 | 11.2113 | 7.0135 | -0.87697 | 0.92646 | 2.9095 | 0.32269 | 0.039029
80.4273 | 10.3215 | 11.1984 | 7.0116 | -0.87687 | 0.92543 | 2.9003 | 0.32202 | 0.038973
80.4373 | 10.306 | 11.1855 | 7.0097 | -0.8795 | 0.92442 | 2.8911 | 0.32136 | 0.038916
80.4473 | 10.2936 | 11.1727 | 7.0078 | -0.87907 | 0.92341 | 2.8819 | 0.32069 | 0.038859
80.4573 | 10.2797 | 11.1599 | 7.0059 | -0.88017 | 0.92241 | 2.8727 | 0.32003 | 0.038802
80.4673 | 10.2699 | 11.1471 | 7.004 | -0.87721 | 0.92143 | 2.8636 | 0.31938 | 0.038745
80.4773 | 10.2556 | 11.1344 | 7.002 | -0.87878 | 0.92045 | 2.8545 | 0.31872 | 0.038688
80.4873 | 10.2447 | 11.1217 | 7.0001 | -0.87699 | 0.91948 | 2.8454 | 0.31807 | 0.03863
80.4972 | 10.2391 | 11.1092 | 6.9982 | -0.87005 | 0.91853 | 2.8365 | 0.31743 | 0.038573
80.5072 | 10.2252 | 11.0965 | 6.9962 | -0.87133 | 0.91759 | 2.8274 | 0.31679 | 0.038516
80.5172 | 10.2182 | 11.0839 | 6.9942 | -0.86575 | 0.91665 | 2.8184 | 0.31615 | 0.038458
80.5272 | 10.2047 | 11.0714 | 6.9923 | -0.86669 | 0.91572 | 2.8095 | 0.31551 | 0.0384
80.5372 | 10.1904 | 11.0589 | 6.9903 | -0.86848 | 0.9148 | 2.8005 | 0.31488 | 0.038342
80.5472 | 10.176 | 11.0464 | 6.9883 | -0.8704 | 0.91389 | 2.7916 | 0.31425 | 0.038284
80.5572 | 10.1699 | 11.034 | 6.9864 | -0.86405 | 0.91299 | 2.7828 | 0.31362 | 0.038226
80.5672 | 10.1608 | 11.0215 | 6.9844 | -0.86074 | 0.91209 | 2.7739 | 0.313 | 0.038167
80.5772 | 10.1459 | 11.0092 | 6.9824 | -0.86327 | 0.91121 | 2.7651 | 0.31238 | 0.038109
80.5872 | 10.1313 | 10.9968 | 6.9804 | -0.86553 | 0.91034 | 2.7563 | 0.31176 | 0.038051
80.5972 | 10.1179 | 10.9845 | 6.9784 | -0.86662 | 0.90947 | 2.7475 | 0.31115 | 0.037992
80.6072 | 10.1081 | 10.9723 | 6.9764 | -0.86415 | 0.90862 | 2.7388 | 0.31054 | 0.037933
80.6172 | 10.0957 | 10.96 | 6.9743 | -0.86432 | 0.90777 | 2.7301 | 0.30993 | 0.037875
80.6272 | 10.0868 | 10.9478 | 6.9723 | -0.86102 | 0.90693 | 2.7214 | 0.30932 | 0.037816
80.6372 | 10.0735 | 10.9357 | 6.9703 | -0.86216 | 0.90611 | 2.7128 | 0.30872 | 0.037757
80.6472 | 10.0599 | 10.9235 | 6.9683 | -0.86363 | 0.90529 | 2.7042 | 0.30812 | 0.037698
80.6572 | 10.0509 | 10.9114 | 6.9662 | -0.86054 | 0.90448 | 2.6956 | 0.30753 | 0.037639
80.6672 | 10.0368 | 10.8994 | 6.9642 | -0.86258 | 0.90368 | 2.687 | 0.30694 | 0.03758
80.6772 | 10.0224 | 10.8874 | 6.9621 | -0.86496 | 0.90289 | 2.6785 | 0.30635 | 0.037521
80.6872 | 10.0077 | 10.8754 | 6.9601 | -0.86768 | 0.9021 | 2.67 | 0.30576 | 0.037462
80.6972 | 9.9902 | 10.8634 | 6.958 | -0.87323 | 0.90133 | 2.6615 | 0.30518 | 0.037403
80.7072 | 9.9843 | 10.8515 | 6.9559 | -0.86721 | 0.90057 | 2.6531 | 0.3046 | 0.037343
80.7172 | 9.9735 | 10.8396 | 6.9539 | -0.86613 | 0.89981 | 2.6446 | 0.30403 | 0.037284
80.7272 | 9.9627 | 10.8278 | 6.9518 | -0.86509 | 0.89906 | 2.6363 | 0.30345 | 0.037225
80.7372 | 9.9462 | 10.816 | 6.9497 | -0.86978 | 0.89833 | 2.6279 | 0.30288 | 0.037165
80.7472 | 9.9389 | 10.8042 | 6.9476 | -0.8653 | 0.8976 | 2.6196 | 0.30231 | 0.037106
80.7572 | 9.922 | 10.7925 | 6.9455 | -0.87046 | 0.89688 | 2.6113 | 0.30175 | 0.037047
80.7672 | 9.914 | 10.7808 | 6.9434 | -0.86676 | 0.89616 | 2.603 | 0.30119 | 0.036987
80.7772 | 9.9024 | 10.7691 | 6.9413 | -0.86669 | 0.89546 | 2.5948 | 0.30063 | 0.036928
80.7872 | 9.8892 | 10.7575 | 6.9392 | -0.86826 | 0.89476 | 2.5866 | 0.30008 | 0.036868
80.7972 | 9.8788 | 10.7459 | 6.9371 | -0.86706 | 0.89408 | 2.5784 | 0.29952 | 0.036808
80.8072 | 9.8733 | 10.7343 | 6.9349 | -0.861 | 0.8934 | 2.5702 | 0.29897 | 0.036749
80.8172 | 9.8698 | 10.7228 | 6.9328 | -0.85297 | 0.89273 | 2.5621 | 0.29843 | 0.036689
80.8272 | 9.8631 | 10.7113 | 6.9307 | -0.84817 | 0.89207 | 2.554 | 0.29788 | 0.03663
80.8372 | 9.8515 | 10.6998 | 6.9285 | -0.84831 | 0.89142 | 2.5459 | 0.29734 | 0.03657
80.8472 | 9.8463 | 10.6884 | 6.9264 | -0.84209 | 0.89078 | 2.5379 | 0.29681 | 0.03651
80.8572 | 9.8373 | 10.677 | 6.9242 | -0.8397 | 0.89014 | 2.5299 | 0.29627 | 0.036451
80.8672 | 9.835 | 10.6656 | 6.9221 | -0.83065 | 0.88951 | 2.5219 | 0.29574 | 0.036391
80.8772 | 9.8319 | 10.6543 | 6.9199 | -0.82243 | 0.8889 | 2.514 | 0.29521 | 0.036332
80.8872 | 9.8198 | 10.643 | 6.9178 | -0.82324 | 0.88829 | 2.506 | 0.29469 | 0.036272
80.8972 | 9.8239 | 10.6318 | 6.9156 | -0.80789 | 0.88768 | 2.4981 | 0.29416 | 0.036212
80.9072 | 9.8224 | 10.6206 | 6.9134 | -0.79817 | 0.88709 | 2.4903 | 0.29364 | 0.036153
80.9172 | 9.818 | 10.6094 | 6.9112 | -0.79139 | 0.88651 | 2.4824 | 0.29312 | 0.036093
80.9272 | 9.8178 | 10.5982 | 6.909 | -0.78044 | 0.88593 | 2.4746 | 0.29261 | 0.036033
80.9372 | 9.8116 | 10.5871 | 6.9068 | -0.77553 | 0.88536 | 2.4669 | 0.2921 | 0.035974
80.9472 | 9.8103 | 10.5761 | 6.9046 | -0.76575 | 0.8848 | 2.4591 | 0.29159 | 0.035914
80.9572 | 9.8113 | 10.565 | 6.9024 | -0.75371 | 0.88425 | 2.4514 | 0.29108 | 0.035855
80.9672 | 9.8028 | 10.554 | 6.9002 | -0.7512 | 0.8837 | 2.4437 | 0.29058 | 0.035795
80.9772 | 9.8012 | 10.543 | 6.898 | -0.74182 | 0.88317 | 2.436 | 0.29008 | 0.035736
80.9872 | 9.7981 | 10.5321 | 6.8958 | -0.73398 | 0.88264 | 2.4284 | 0.28958 | 0.035676
80.9972 | 9.7996 | 10.5212 | 6.8936 | -0.72157 | 0.88212 | 2.4208 | 0.28909 | 0.035617
81.0072 | 9.7929 | 10.5103 | 6.8913 | -0.71739 | 0.8816 | 2.4132 | 0.28859 | 0.035557
81.0172 | 9.7888 | 10.4995 | 6.8891 | -0.71065 | 0.8811 | 2.4057 | 0.2881 | 0.035498
81.0272 | 9.7876 | 10.4886 | 6.8869 | -0.70104 | 0.8806 | 2.3981 | 0.28762 | 0.035439
81.0372 | 9.7759 | 10.4779 | 6.8846 | -0.70197 | 0.88011 | 2.3906 | 0.28713 | 0.035379
81.0472 | 9.7727 | 10.4671 | 6.8824 | -0.69443 | 0.87963 | 2.3832 | 0.28665 | 0.03532
81.0572 | 9.7634 | 10.4564 | 6.8801 | -0.69302 | 0.87916 | 2.3757 | 0.28617 | 0.035261
81.0672 | 9.7645 | 10.4457 | 6.8778 | -0.68125 | 0.87869 | 2.3683 | 0.28569 | 0.035202
81.0771 | 9.7559 | 10.4352 | 6.8756 | -0.67932 | 0.87824 | 2.361 | 0.28523 | 0.035143
81.0871 | 9.7488 | 10.4246 | 6.8733 | -0.67581 | 0.87779 | 2.3537 | 0.28475 | 0.035084
81.0971 | 9.7386 | 10.414 | 6.871 | -0.67543 | 0.87735 | 2.3463 | 0.28429 | 0.035025
81.1071 | 9.7312 | 10.4035 | 6.8688 | -0.67229 | 0.87691 | 2.339 | 0.28382 | 0.034966
81.1171 | 9.724 | 10.393 | 6.8665 | -0.66899 | 0.87648 | 2.3318 | 0.28336 | 0.034907
81.1271 | 9.7192 | 10.3825 | 6.8642 | -0.66331 | 0.87606 | 2.3245 | 0.2829 | 0.034848
81.1371 | 9.7052 | 10.3721 | 6.8619 | -0.66687 | 0.87565 | 2.3173 | 0.28244 | 0.034789
81.1471 | 9.6982 | 10.3617 | 6.8596 | -0.66346 | 0.87525 | 2.3101 | 0.28198 | 0.03473
81.1571 | 9.6882 | 10.3513 | 6.8573 | -0.66308 | 0.87485 | 2.303 | 0.28153 | 0.034672
81.1671 | 9.6809 | 10.3409 | 6.855 | -0.66004 | 0.87446 | 2.2958 | 0.28108 | 0.034613
81.1771 | 9.673 | 10.3306 | 6.8526 | -0.65762 | 0.87408 | 2.2887 | 0.28063 | 0.034554
81.1871 | 9.6653 | 10.3203 | 6.8503 | -0.65504 | 0.8737 | 2.2816 | 0.28019 | 0.034496
81.1971 | 9.6582 | 10.3101 | 6.848 | -0.6519 | 0.87334 | 2.2746 | 0.27975 | 0.034437
81.2071 | 9.6419 | 10.2999 | 6.8457 | -0.65798 | 0.87297 | 2.2676 | 0.27931 | 0.034379
81.2171 | 9.6319 | 10.2897 | 6.8433 | -0.6578 | 0.87262 | 2.2606 | 0.27887 | 0.034321
81.2271 | 9.6198 | 10.2795 | 6.841 | -0.65975 | 0.87227 | 2.2536 | 0.27843 | 0.034262
81.2371 | 9.607 | 10.2694 | 6.8386 | -0.66243 | 0.87194 | 2.2467 | 0.278 | 0.034204
81.2471 | 9.5973 | 10.2593 | 6.8363 | -0.66204 | 0.8716 | 2.2397 | 0.27757 | 0.034146
81.2571 | 9.5862 | 10.2493 | 6.8339 | -0.66308 | 0.87128 | 2.2329 | 0.27715 | 0.034088
81.2671 | 9.5776 | 10.2393 | 6.8316 | -0.66166 | 0.87096 | 2.226 | 0.27672 | 0.03403
81.2771 | 9.5692 | 10.2293 | 6.8292 | -0.66007 | 0.87065 | 2.2192 | 0.2763 | 0.033972
81.2871 | 9.5562 | 10.2193 | 6.8268 | -0.66311 | 0.87035 | 2.2123 | 0.27588 | 0.033915
81.2971 | 9.5447 | 10.2094 | 6.8244 | -0.66468 | 0.87005 | 2.2056 | 0.27546 | 0.033857
81.3071 | 9.5224 | 10.1995 | 6.8221 | -0.67708 | 0.86976 | 2.1988 | 0.27505 | 0.033799
81.3171 | 9.5151 | 10.1896 | 6.8197 | -0.67451 | 0.86948 | 2.1921 | 0.27463 | 0.033742
81.3271 | 9.5006 | 10.1798 | 6.8173 | -0.67917 | 0.8692 | 2.1854 | 0.27422 | 0.033684
81.3371 | 9.4924 | 10.17 | 6.8149 | -0.67757 | 0.86893 | 2.1787 | 0.27382 | 0.033627
81.3471 | 9.4815 | 10.1602 | 6.8125 | -0.67869 | 0.86867 | 2.1721 | 0.27341 | 0.03357
81.3571 | 9.4711 | 10.1504 | 6.8101 | -0.67935 | 0.86842 | 2.1654 | 0.27301 | 0.033513
81.3671 | 9.461 | 10.1407 | 6.8077 | -0.67973 | 0.86817 | 2.1588 | 0.27261 | 0.033455
81.3771 | 9.4499 | 10.1311 | 6.8053 | -0.68115 | 0.86792 | 2.1523 | 0.27221 | 0.033399
81.3871 | 9.4404 | 10.1214 | 6.8028 | -0.681 | 0.86769 | 2.1457 | 0.27182 | 0.033342
81.3971 | 9.4275 | 10.1118 | 6.8004 | -0.68427 | 0.86746 | 2.1392 | 0.27142 | 0.033285
81.4071 | 9.416 | 10.1022 | 6.798 | -0.68618 | 0.86724 | 2.1327 | 0.27103 | 0.033228
81.4171 | 9.4061 | 10.0926 | 6.7956 | -0.68652 | 0.86702 | 2.1262 | 0.27064 | 0.033172
81.4271 | 9.3942 | 10.0831 | 6.7931 | -0.68889 | 0.86681 | 2.1198 | 0.27026 | 0.033115
81.4371 | 9.3862 | 10.0736 | 6.7907 | -0.68739 | 0.86661 | 2.1134 | 0.26987 | 0.033059
81.4471 | 9.3753 | 10.0641 | 6.7882 | -0.68881 | 0.86641 | 2.107 | 0.26949 | 0.033003
81.4571 | 9.3624 | 10.0547 | 6.7858 | -0.69227 | 0.86622 | 2.1006 | 0.26911 | 0.032946
81.4671 | 9.3517 | 10.0453 | 6.7833 | -0.69356 | 0.86604 | 2.0943 | 0.26874 | 0.03289
81.4771 | 9.3433 | 10.0359 | 6.7809 | -0.69257 | 0.86586 | 2.0879 | 0.26836 | 0.032834
81.4871 | 9.3329 | 10.0265 | 6.7784 | -0.69362 | 0.86569 | 2.0817 | 0.26799 | 0.032779
81.4971 | 9.3203 | 10.0172 | 6.7759 | -0.69689 | 0.86553 | 2.0754 | 0.26762 | 0.032723
81.5071 | 9.3048 | 10.0079 | 6.7735 | -0.7031 | 0.86537 | 2.0691 | 0.26725 | 0.032667
81.5171 | 9.2894 | 9.9986 | 6.771 | -0.70923 | 0.86521 | 2.0629 | 0.26689 | 0.032612
81.5271 | 9.2729 | 9.9894 | 6.7685 | -0.71649 | 0.86507 | 2.0567 | 0.26653 | 0.032556
81.5371 | 9.2702 | 9.9802 | 6.766 | -0.70998 | 0.86493 | 2.0506 | 0.26617 | 0.032501
81.5471 | 9.2566 | 9.971 | 6.7635 | -0.7144 | 0.86479 | 2.0444 | 0.26581 | 0.032446
81.5571 | 9.2434 | 9.9618 | 6.761 | -0.71845 | 0.86466 | 2.0383 | 0.26545 | 0.032391
81.5671 | 9.2255 | 9.9527 | 6.7585 | -0.72722 | 0.86454 | 2.0322 | 0.2651 | 0.032336
81.5771 | 9.216 | 9.9436 | 6.756 | -0.72763 | 0.86443 | 2.0261 | 0.26475 | 0.032281
81.5871 | 9.1973 | 9.9346 | 6.7535 | -0.73726 | 0.86431 | 2.0201 | 0.2644 | 0.032227
81.5971 | 9.181 | 9.9255 | 6.751 | -0.74452 | 0.86421 | 2.0141 | 0.26405 | 0.032172
81.6071 | 9.165 | 9.9165 | 6.7485 | -0.75151 | 0.86411 | 2.0081 | 0.26371 | 0.032118
81.6171 | 9.1538 | 9.9075 | 6.746 | -0.75373 | 0.86402 | 2.0021 | 0.26337 | 0.032063
81.6271 | 9.1358 | 9.8986 | 6.7435 | -0.76277 | 0.86393 | 1.9961 | 0.26303 | 0.032009
81.6371 | 9.1256 | 9.8896 | 6.7409 | -0.76404 | 0.86385 | 1.9902 | 0.26269 | 0.031955
81.6471 | 9.113 | 9.8807 | 6.7384 | -0.76774 | 0.86377 | 1.9843 | 0.26235 | 0.031901
81.6571 | 9.0944 | 9.8719 | 6.7359 | -0.77747 | 0.8637 | 1.9784 | 0.26202 | 0.031848
81.667 | 9.0882 | 9.8631 | 6.7334 | -0.77491 | 0.86364 | 1.9726 | 0.26169 | 0.031795
81.677 | 9.0715 | 9.8543 | 6.7308 | -0.78279 | 0.86358 | 1.9668 | 0.26136 | 0.031741
81.687 | 9.0593 | 9.8455 | 6.7283 | -0.7862 | 0.86352 | 1.961 | 0.26103 | 0.031688
81.697 | 9.0462 | 9.8367 | 6.7257 | -0.79054 | 0.86347 | 1.9552 | 0.26071 | 0.031634
81.707 | 9.0326 | 9.828 | 6.7232 | -0.7954 | 0.86343 | 1.9494 | 0.26039 | 0.031581
81.717 | 9.0219 | 9.8193 | 6.7206 | -0.79739 | 0.86339 | 1.9437 | 0.26007 | 0.031528
81.727 | 9.0108 | 9.8106 | 6.718 | -0.79981 | 0.86336 | 1.938 | 0.25975 | 0.031476
81.737 | 9.004 | 9.8019 | 6.7155 | -0.79795 | 0.86333 | 1.9323 | 0.25943 | 0.031423
81.747 | 8.9909 | 9.7933 | 6.7129 | -0.80242 | 0.86331 | 1.9266 | 0.25912 | 0.03137
81.757 | 8.9842 | 9.7847 | 6.7103 | -0.80051 | 0.86329 | 1.921 | 0.25881 | 0.031318
81.767 | 8.9776 | 9.7761 | 6.7077 | -0.79853 | 0.86328 | 1.9154 | 0.2585 | 0.031266
81.777 | 8.9666 | 9.7676 | 6.7052 | -0.80098 | 0.86327 | 1.9098 | 0.25819 | 0.031214
81.787 | 8.9613 | 9.7591 | 6.7026 | -0.79775 | 0.86327 | 1.9042 | 0.25788 | 0.031162
81.797 | 8.9493 | 9.7506 | 6.7 | -0.80125 | 0.86327 | 1.8986 | 0.25758 | 0.03111
81.807 | 8.9445 | 9.7421 | 6.6974 | -0.79758 | 0.86328 | 1.8931 | 0.25728 | 0.031058
81.817 | 8.9341 | 9.7336 | 6.6948 | -0.79953 | 0.86329 | 1.8876 | 0.25698 | 0.031006
81.827 | 8.9254 | 9.7252 | 6.6922 | -0.79981 | 0.86331 | 1.8821 | 0.25668 | 0.030955
81.837 | 8.9166 | 9.7168 | 6.6896 | -0.80021 | 0.86333 | 1.8766 | 0.25639 | 0.030904
81.847 | 8.9129 | 9.7084 | 6.687 | -0.79553 | 0.86336 | 1.8712 | 0.2561 | 0.030853
81.857 | 8.9004 | 9.7001 | 6.6844 | -0.79969 | 0.86339 | 1.8657 | 0.25581 | 0.030802
81.867 | 8.8925 | 9.6918 | 6.6817 | -0.79926 | 0.86343 | 1.8603 | 0.25552 | 0.030751
81.877 | 8.8866 | 9.6835 | 6.6791 | -0.79687 | 0.86347 | 1.8549 | 0.25523 | 0.0307
81.887 | 8.8792 | 9.6752 | 6.6765 | -0.79599 | 0.86351 | 1.8496 | 0.25495 | 0.03065
81.897 | 8.8619 | 9.6669 | 6.6739 | -0.80504 | 0.86356 | 1.8442 | 0.25467 | 0.030599
81.907 | 8.8527 | 9.6587 | 6.6712 | -0.80602 | 0.86362 | 1.8389 | 0.25438 | 0.030549
81.917 | 8.8444 | 9.6505 | 6.6686 | -0.80612 | 0.86368 | 1.8336 | 0.25411 | 0.030499
81.927 | 8.8379 | 9.6423 | 6.666 | -0.80445 | 0.86374 | 1.8284 | 0.25383 | 0.030449
81.937 | 8.8303 | 9.6342 | 6.6633 | -0.8039 | 0.86381 | 1.8231 | 0.25356 | 0.0304
81.947 | 8.8203 | 9.6261 | 6.6607 | -0.80577 | 0.86388 | 1.8179 | 0.25328 | 0.03035
81.957 | 8.8138 | 9.618 | 6.658 | -0.80417 | 0.86396 | 1.8127 | 0.25301 | 0.030301
81.967 | 8.8034 | 9.6099 | 6.6554 | -0.80649 | 0.86404 | 1.8075 | 0.25275 | 0.030251
81.977 | 8.8012 | 9.6018 | 6.6527 | -0.80064 | 0.86412 | 1.8023 | 0.25248 | 0.030202
81.987 | 8.7883 | 9.5938 | 6.6501 | -0.8055 | 0.86421 | 1.7971 | 0.25222 | 0.030153
81.997 | 8.7721 | 9.5858 | 6.6474 | -0.8137 | 0.86431 | 1.792 | 0.25196 | 0.030105
82.007 | 8.7707 | 9.5778 | 6.6448 | -0.80711 | 0.8644 | 1.7869 | 0.2517 | 0.030056
82.017 | 8.7675 | 9.5699 | 6.6421 | -0.80235 | 0.8645 | 1.7818 | 0.25144 | 0.030008
82.027 | 8.7607 | 9.5619 | 6.6394 | -0.80122 | 0.86461 | 1.7767 | 0.25118 | 0.029959
82.037 | 8.7531 | 9.554 | 6.6367 | -0.8009 | 0.86472 | 1.7717 | 0.25093 | 0.029911
82.047 | 8.749 | 9.5461 | 6.6341 | -0.79711 | 0.86483 | 1.7667 | 0.25068 | 0.029863
82.057 | 8.7434 | 9.5382 | 6.6314 | -0.79484 | 0.86495 | 1.7617 | 0.25043 | 0.029815
82.067 | 8.7463 | 9.5304 | 6.6287 | -0.7841 | 0.86507 | 1.7567 | 0.25018 | 0.029768
82.077 | 8.7416 | 9.5226 | 6.626 | -0.78098 | 0.86519 | 1.7517 | 0.24993 | 0.02972
82.087 | 8.7332 | 9.5148 | 6.6233 | -0.78158 | 0.86532 | 1.7468 | 0.24969 | 0.029673
82.097 | 8.7305 | 9.507 | 6.6206 | -0.7765 | 0.86545 | 1.7418 | 0.24945 | 0.029626
82.107 | 8.7272 | 9.4992 | 6.6179 | -0.77204 | 0.86558 | 1.7369 | 0.24921 | 0.029579
82.117 | 8.7263 | 9.4915 | 6.6152 | -0.76521 | 0.86572 | 1.732 | 0.24897 | 0.029532
82.127 | 8.7266 | 9.4838 | 6.6125 | -0.7572 | 0.86586 | 1.7272 | 0.24873 | 0.029486
82.137 | 8.7247 | 9.4761 | 6.6098 | -0.75141 | 0.86601 | 1.7223 | 0.2485 | 0.029439
82.147 | 8.7254 | 9.4684 | 6.6071 | -0.74305 | 0.86616 | 1.7175 | 0.24827 | 0.029393
82.157 | 8.7224 | 9.4608 | 6.6044 | -0.7384 | 0.86631 | 1.7127 | 0.24804 | 0.029347
82.167 | 8.7203 | 9.4532 | 6.6017 | -0.73288 | 0.86646 | 1.7079 | 0.24781 | 0.029301
82.177 | 8.7203 | 9.4456 | 6.599 | -0.72528 | 0.86662 | 1.7031 | 0.24758 | 0.029255
82.187 | 8.718 | 9.438 | 6.5963 | -0.72 | 0.86678 | 1.6984 | 0.24736 | 0.02921
82.197 | 8.7103 | 9.4304 | 6.5936 | -0.72014 | 0.86694 | 1.6936 | 0.24714 | 0.029164
82.207 | 8.7056 | 9.4229 | 6.5908 | -0.7173 | 0.86711 | 1.6889 | 0.24692 | 0.029119
82.217 | 8.706 | 9.4154 | 6.5881 | -0.70939 | 0.86728 | 1.6842 | 0.2467 | 0.029074
82.227 | 8.7008 | 9.4079 | 6.5854 | -0.70709 | 0.86745 | 1.6795 | 0.24648 | 0.029029
82.237 | 8.6944 | 9.4004 | 6.5826 | -0.70602 | 0.86763 | 1.6749 | 0.24627 | 0.028984
82.2469 | 8.6892 | 9.393 | 6.5799 | -0.70384 | 0.86781 | 1.6703 | 0.24606 | 0.02894
82.2569 | 8.6901 | 9.3856 | 6.5772 | -0.6955 | 0.86799 | 1.6657 | 0.24585 | 0.028896
82.2669 | 8.68 | 9.3782 | 6.5745 | -0.69819 | 0.86817 | 1.6611 | 0.24564 | 0.028851
82.2769 | 8.6731 | 9.3708 | 6.5717 | -0.6977 | 0.86836 | 1.6565 | 0.24543 | 0.028807
82.2869 | 8.6624 | 9.3634 | 6.569 | -0.70103 | 0.86855 | 1.6519 | 0.24523 | 0.028764
82.2969 | 8.6529 | 9.3561 | 6.5662 | -0.70318 | 0.86874 | 1.6474 | 0.24502 | 0.02872
82.3069 | 8.6471 | 9.3487 | 6.5635 | -0.70165 | 0.86893 | 1.6428 | 0.24482 | 0.028676
82.3169 | 8.6378 | 9.3414 | 6.5607 | -0.70364 | 0.86913 | 1.6383 | 0.24462 | 0.028633
82.3269 | 8.6322 | 9.3341 | 6.558 | -0.70194 | 0.86933 | 1.6338 | 0.24443 | 0.02859
82.3369 | 8.6215 | 9.3269 | 6.5552 | -0.70537 | 0.86953 | 1.6293 | 0.24423 | 0.028547
82.3469 | 8.6161 | 9.3196 | 6.5525 | -0.70352 | 0.86973 | 1.6249 | 0.24404 | 0.028504
82.3569 | 8.6066 | 9.3124 | 6.5497 | -0.70579 | 0.86994 | 1.6204 | 0.24385 | 0.028462
82.3669 | 8.6011 | 9.3052 | 6.5469 | -0.70408 | 0.87015 | 1.616 | 0.24366 | 0.028419
82.3769 | 8.5909 | 9.298 | 6.5442 | -0.70709 | 0.87036 | 1.6116 | 0.24347 | 0.028377
82.3869 | 8.5794 | 9.2908 | 6.5414 | -0.71141 | 0.87057 | 1.6072 | 0.24328 | 0.028335
82.3969 | 8.5761 | 9.2837 | 6.5386 | -0.70756 | 0.87079 | 1.6029 | 0.2431 | 0.028293
82.4069 | 8.575 | 9.2765 | 6.5359 | -0.70152 | 0.871 | 1.5985 | 0.24292 | 0.028251
82.4169 | 8.5633 | 9.2694 | 6.5331 | -0.70611 | 0.87122 | 1.5942 | 0.24274 | 0.02821
82.4269 | 8.5625 | 9.2623 | 6.5303 | -0.69981 | 0.87144 | 1.5898 | 0.24256 | 0.028169
82.4369 | 8.5576 | 9.2552 | 6.5275 | -0.69763 | 0.87166 | 1.5855 | 0.24238 | 0.028127
82.4469 | 8.5524 | 9.2482 | 6.5248 | -0.69577 | 0.87189 | 1.5812 | 0.24221 | 0.028086
82.4569 | 8.552 | 9.2411 | 6.522 | -0.68913 | 0.87211 | 1.577 | 0.24203 | 0.028046
82.4669 | 8.547 | 9.2341 | 6.5192 | -0.68711 | 0.87234 | 1.5727 | 0.24186 | 0.028005
82.4769 | 8.5393 | 9.2271 | 6.5164 | -0.68781 | 0.87257 | 1.5685 | 0.24169 | 0.027965
82.4869 | 8.5388 | 9.2201 | 6.5136 | -0.68132 | 0.8728 | 1.5643 | 0.24153 | 0.027924
82.4969 | 8.5359 | 9.2132 | 6.5108 | -0.67725 | 0.87303 | 1.5601 | 0.24136 | 0.027884
82.5069 | 8.5314 | 9.2062 | 6.508 | -0.6748 | 0.87326 | 1.5559 | 0.2412 | 0.027844
82.5169 | 8.5302 | 9.1993 | 6.5052 | -0.66907 | 0.87349 | 1.5517 | 0.24103 | 0.027805
82.5269 | 8.5299 | 9.1924 | 6.5024 | -0.66246 | 0.87373 | 1.5476 | 0.24087 | 0.027765
82.5369 | 8.5268 | 9.1855 | 6.4996 | -0.65866 | 0.87397 | 1.5434 | 0.24072 | 0.027726
82.5469 | 8.5252 | 9.1786 | 6.4968 | -0.65339 | 0.8742 | 1.5393 | 0.24056 | 0.027687
82.5569 | 8.5163 | 9.1717 | 6.494 | -0.65543 | 0.87444 | 1.5352 | 0.24041 | 0.027648
82.5669 | 8.5152 | 9.1649 | 6.4912 | -0.64968 | 0.87468 | 1.5311 | 0.24025 | 0.027609
82.5769 | 8.5102 | 9.1581 | 6.4884 | -0.64786 | 0.87492 | 1.527 | 0.2401 | 0.02757
82.5869 | 8.509 | 9.1512 | 6.4856 | -0.64225 | 0.87516 | 1.523 | 0.23995 | 0.027532
82.5969 | 8.5059 | 9.1445 | 6.4828 | -0.63856 | 0.87541 | 1.5189 | 0.23981 | 0.027494
82.6069 | 8.5051 | 9.1377 | 6.48 | -0.63258 | 0.87565 | 1.5149 | 0.23966 | 0.027455
82.6169 | 8.4996 | 9.1309 | 6.4772 | -0.63133 | 0.8759 | 1.5109 | 0.23952 | 0.027418
82.6269 | 8.4902 | 9.1242 | 6.4744 | -0.63398 | 0.87614 | 1.5069 | 0.23938 | 0.02738
82.6369 | 8.49 | 9.1175 | 6.4716 | -0.62746 | 0.87639 | 1.5029 | 0.23924 | 0.027342
82.6469 | 8.4803 | 9.1108 | 6.4688 | -0.63045 | 0.87663 | 1.499 | 0.2391 | 0.027305
82.6569 | 8.4784 | 9.1041 | 6.4659 | -0.62566 | 0.87688 | 1.495 | 0.23896 | 0.027268
82.6669 | 8.4737 | 9.0974 | 6.4631 | -0.62369 | 0.87713 | 1.4911 | 0.23883 | 0.027231
82.6769 | 8.466 | 9.0907 | 6.4603 | -0.62473 | 0.87737 | 1.4872 | 0.23869 | 0.027194
82.6869 | 8.4616 | 9.0841 | 6.4575 | -0.62249 | 0.87762 | 1.4833 | 0.23856 | 0.027157
82.6969 | 8.4606 | 9.0775 | 6.4547 | -0.61687 | 0.87787 | 1.4794 | 0.23843 | 0.027121
82.7069 | 8.4575 | 9.0709 | 6.4518 | -0.61336 | 0.87812 | 1.4755 | 0.23831 | 0.027085
82.7169 | 8.4496 | 9.0643 | 6.449 | -0.61466 | 0.87837 | 1.4716 | 0.23818 | 0.027048
82.7269 | 8.4472 | 9.0577 | 6.4462 | -0.61049 | 0.87861 | 1.4678 | 0.23806 | 0.027013
82.7369 | 8.4417 | 9.0511 | 6.4434 | -0.60942 | 0.87886 | 1.464 | 0.23794 | 0.026977
82.7469 | 8.4366 | 9.0446 | 6.4405 | -0.60798 | 0.87911 | 1.4602 | 0.23782 | 0.026941
82.7569 | 8.4326 | 9.038 | 6.4377 | -0.60545 | 0.87936 | 1.4564 | 0.2377 | 0.026906
82.7669 | 8.4269 | 9.0315 | 6.4349 | -0.60463 | 0.87961 | 1.4526 | 0.23758 | 0.026871
82.7769 | 8.4242 | 9.025 | 6.4321 | -0.60083 | 0.87986 | 1.4488 | 0.23747 | 0.026836
82.7869 | 8.4218 | 9.0185 | 6.4292 | -0.59675 | 0.8801 | 1.4451 | 0.23735 | 0.026801
82.7969 | 8.4196 | 9.0121 | 6.4264 | -0.59248 | 0.88035 | 1.4413 | 0.23724 | 0.026766
82.8069 | 8.4168 | 9.0056 | 6.4236 | -0.58883 | 0.8806 | 1.4376 | 0.23713 | 0.026731
82.8169 | 8.4147 | 8.9992 | 6.4207 | -0.58449 | 0.88084 | 1.4339 | 0.23703 | 0.026697
82.8269 | 8.4122 | 8.9928 | 6.4179 | -0.58056 | 0.88109 | 1.4302 | 0.23692 | 0.026663
82.8368 | 8.4048 | 8.9864 | 6.4151 | -0.58162 | 0.88133 | 1.4265 | 0.23682 | 0.026629
82.8468 | 8.4061 | 8.98 | 6.4123 | -0.57393 | 0.88158 | 1.4229 | 0.23672 | 0.026595
82.8568 | 8.4003 | 8.9736 | 6.4094 | -0.57335 | 0.88182 | 1.4192 | 0.23662 | 0.026562
82.8668 | 8.3969 | 8.9673 | 6.4066 | -0.57038 | 0.88206 | 1.4156 | 0.23652 | 0.026528
82.8768 | 8.3944 | 8.9609 | 6.4037 | -0.56653 | 0.88231 | 1.412 | 0.23642 | 0.026495
82.8868 | 8.3965 | 8.9546 | 6.4009 | -0.55809 | 0.88255 | 1.4083 | 0.23633 | 0.026462
82.8968 | 8.3928 | 8.9483 | 6.3981 | -0.55547 | 0.88279 | 1.4047 | 0.23623 | 0.026429
82.9068 | 8.3919 | 8.942 | 6.3952 | -0.55006 | 0.88303 | 1.4012 | 0.23614 | 0.026396
82.9168 | 8.3907 | 8.9357 | 6.3924 | -0.54497 | 0.88327 | 1.3976 | 0.23605 | 0.026363
82.9268 | 8.3927 | 8.9294 | 6.3896 | -0.53669 | 0.8835 | 1.394 | 0.23596 | 0.026331
82.9368 | 8.389 | 8.9231 | 6.3867 | -0.53412 | 0.88374 | 1.3905 | 0.23588 | 0.026298
82.9468 | 8.3842 | 8.9169 | 6.3839 | -0.53267 | 0.88397 | 1.387 | 0.23579 | 0.026266
82.9568 | 8.3847 | 8.9106 | 6.381 | -0.52593 | 0.88421 | 1.3834 | 0.23571 | 0.026234
82.9668 | 8.3847 | 8.9044 | 6.3782 | -0.5197 | 0.88444 | 1.3799 | 0.23563 | 0.026202
82.9768 | 8.3827 | 8.8982 | 6.3753 | -0.51549 | 0.88467 | 1.3765 | 0.23555 | 0.026171
82.9868 | 8.3804 | 8.892 | 6.3725 | -0.51159 | 0.8849 | 1.373 | 0.23547 | 0.026139
82.9968 | 8.3788 | 8.8858 | 6.3697 | -0.50701 | 0.88512 | 1.3695 | 0.2354 | 0.026108
83.0068 | 8.3815 | 8.8796 | 6.3668 | -0.49813 | 0.88535 | 1.3661 | 0.23533 | 0.026077
83.0168 | 8.3795 | 8.8735 | 6.364 | -0.49398 | 0.88557 | 1.3626 | 0.23525 | 0.026046
83.0268 | 8.3789 | 8.8673 | 6.3611 | -0.48843 | 0.88579 | 1.3592 | 0.23518 | 0.026015
83.0368 | 8.3735 | 8.8612 | 6.3583 | -0.4877 | 0.88601 | 1.3558 | 0.23512 | 0.025984
83.0468 | 8.3729 | 8.8551 | 6.3555 | -0.48218 | 0.88623 | 1.3524 | 0.23505 | 0.025954
83.0568 | 8.3688 | 8.849 | 6.3526 | -0.48017 | 0.88645 | 1.349 | 0.23498 | 0.025923
83.0668 | 8.3619 | 8.8429 | 6.3498 | -0.48097 | 0.88666 | 1.3456 | 0.23492 | 0.025893
83.0768 | 8.361 | 8.8368 | 6.3469 | -0.47579 | 0.88687 | 1.3423 | 0.23486 | 0.025863
83.0868 | 8.3579 | 8.8307 | 6.3441 | -0.47282 | 0.88708 | 1.3389 | 0.2348 | 0.025833
83.0968 | 8.3554 | 8.8247 | 6.3412 | -0.46927 | 0.88729 | 1.3356 | 0.23474 | 0.025803
83.1068 | 8.3514 | 8.8186 | 6.3384 | -0.46722 | 0.88749 | 1.3323 | 0.23469 | 0.025774
83.1168 | 8.3512 | 8.8126 | 6.3356 | -0.46139 | 0.88769 | 1.329 | 0.23463 | 0.025744
83.1268 | 8.343 | 8.8066 | 6.3327 | -0.46357 | 0.88789 | 1.3257 | 0.23458 | 0.025715
83.1368 | 8.3379 | 8.8006 | 6.3299 | -0.46266 | 0.88809 | 1.3224 | 0.23453 | 0.025686
83.1468 | 8.3362 | 8.7946 | 6.327 | -0.45836 | 0.88828 | 1.3191 | 0.23448 | 0.025657
83.1568 | 8.3301 | 8.7886 | 6.3242 | -0.45848 | 0.88847 | 1.3158 | 0.23443 | 0.025628
83.1668 | 8.3321 | 8.7826 | 6.3214 | -0.4505 | 0.88866 | 1.3126 | 0.23439 | 0.025599
83.1768 | 8.3307 | 8.7766 | 6.3185 | -0.44594 | 0.88885 | 1.3094 | 0.23434 | 0.02557
83.1868 | 8.3243 | 8.7707 | 6.3157 | -0.44639 | 0.88903 | 1.3061 | 0.2343 | 0.025542
83.1968 | 8.3161 | 8.7648 | 6.3129 | -0.44866 | 0.88921 | 1.3029 | 0.23426 | 0.025514
83.2068 | 8.322 | 8.7588 | 6.31 | -0.43683 | 0.88939 | 1.2997 | 0.23422 | 0.025485
83.2168 | 8.3162 | 8.7529 | 6.3072 | -0.43671 | 0.88956 | 1.2965 | 0.23419 | 0.025457
83.2268 | 8.3131 | 8.747 | 6.3043 | -0.43391 | 0.88973 | 1.2934 | 0.23415 | 0.02543
83.2368 | 8.3115 | 8.7411 | 6.3015 | -0.42962 | 0.8899 | 1.2902 | 0.23412 | 0.025402
83.2468 | 8.3109 | 8.7352 | 6.2987 | -0.42434 | 0.89006 | 1.287 | 0.23409 | 0.025374
83.2568 | 8.31 | 8.7294 | 6.2958 | -0.41937 | 0.89022 | 1.2839 | 0.23406 | 0.025347
83.2668 | 8.3104 | 8.7235 | 6.293 | -0.41311 | 0.89038 | 1.2808 | 0.23403 | 0.025319
83.2768 | 8.304 | 8.7177 | 6.2902 | -0.41366 | 0.89053 | 1.2777 | 0.23401 | 0.025292
83.2868 | 8.3008 | 8.7118 | 6.2874 | -0.41102 | 0.89068 | 1.2745 | 0.23398 | 0.025265
83.2968 | 8.2962 | 8.706 | 6.2845 | -0.40979 | 0.89083 | 1.2714 | 0.23396 | 0.025238
83.3068 | 8.2926 | 8.7002 | 6.2817 | -0.40758 | 0.89097 | 1.2684 | 0.23394 | 0.025211
83.3168 | 8.2871 | 8.6944 | 6.2789 | -0.40727 | 0.89111 | 1.2653 | 0.23392 | 0.025185
83.3268 | 8.2911 | 8.6886 | 6.276 | -0.39748 | 0.89124 | 1.2622 | 0.2339 | 0.025158
83.3368 | 8.2873 | 8.6828 | 6.2732 | -0.39549 | 0.89137 | 1.2592 | 0.23389 | 0.025131
83.3468 | 8.2803 | 8.677 | 6.2704 | -0.39672 | 0.8915 | 1.2561 | 0.23387 | 0.025105
83.3568 | 8.2781 | 8.6713 | 6.2676 | -0.39315 | 0.89162 | 1.2531 | 0.23386 | 0.025079
83.3668 | 8.2705 | 8.6655 | 6.2648 | -0.395 | 0.89174 | 1.2501 | 0.23385 | 0.025053
83.3768 | 8.2645 | 8.6598 | 6.2619 | -0.39525 | 0.89185 | 1.2471 | 0.23384 | 0.025027
83.3868 | 8.2569 | 8.654 | 6.2591 | -0.39712 | 0.89196 | 1.2441 | 0.23384 | 0.025001
83.3968 | 8.2575 | 8.6483 | 6.2563 | -0.39079 | 0.89206 | 1.2411 | 0.23383 | 0.024975
83.4068 | 8.2456 | 8.6426 | 6.2535 | -0.39698 | 0.89216 | 1.2382 | 0.23383 | 0.02495
83.4168 | 8.2482 | 8.6369 | 6.2507 | -0.38867 | 0.89226 | 1.2352 | 0.23383 | 0.024924
83.4267 | 8.2399 | 8.6312 | 6.2479 | -0.39134 | 0.89235 | 1.2323 | 0.23383 | 0.024899
83.4367 | 8.2355 | 8.6255 | 6.2451 | -0.39005 | 0.89244 | 1.2293 | 0.23383 | 0.024874
83.4467 | 8.2357 | 8.6199 | 6.2423 | -0.38417 | 0.89252 | 1.2264 | 0.23384 | 0.024848
83.4567 | 8.225 | 8.6142 | 6.2395 | -0.38921 | 0.8926 | 1.2235 | 0.23384 | 0.024823
83.4667 | 8.2287 | 8.6085 | 6.2367 | -0.37985 | 0.89267 | 1.2206 | 0.23385 | 0.024798
83.4767 | 8.2243 | 8.6029 | 6.2339 | -0.3786 | 0.89274 | 1.2177 | 0.23386 | 0.024773
83.4867 | 8.2221 | 8.5973 | 6.2311 | -0.37516 | 0.8928 | 1.2148 | 0.23387 | 0.024749
83.4967 | 8.2147 | 8.5916 | 6.2283 | -0.37693 | 0.89286 | 1.2119 | 0.23388 | 0.024724
83.5067 | 8.2153 | 8.586 | 6.2255 | -0.37071 | 0.89291 | 1.2091 | 0.2339 | 0.024699
83.5167 | 8.2187 | 8.5804 | 6.2227 | -0.3617 | 0.89296 | 1.2062 | 0.23391 | 0.024675
83.5267 | 8.2159 | 8.5748 | 6.2199 | -0.3589 | 0.893 | 1.2034 | 0.23393 | 0.024651
83.5367 | 8.2166 | 8.5692 | 6.2171 | -0.35261 | 0.89303 | 1.2005 | 0.23395 | 0.024626
83.5467 | 8.2142 | 8.5636 | 6.2143 | -0.34942 | 0.89306 | 1.1977 | 0.23397 | 0.024602
83.5567 | 8.2148 | 8.558 | 6.2115 | -0.34324 | 0.89309 | 1.1949 | 0.234 | 0.024578
83.5667 | 8.2176 | 8.5525 | 6.2087 | -0.33488 | 0.89311 | 1.1921 | 0.23402 | 0.024554
83.5767 | 8.2189 | 8.5469 | 6.2059 | -0.32802 | 0.89312 | 1.1893 | 0.23405 | 0.02453
83.5867 | 8.2117 | 8.5414 | 6.2031 | -0.32967 | 0.89313 | 1.1865 | 0.23408 | 0.024506
83.5967 | 8.2101 | 8.5358 | 6.2004 | -0.32573 | 0.89314 | 1.1837 | 0.23411 | 0.024482
83.6067 | 8.2091 | 8.5303 | 6.1976 | -0.32119 | 0.89313 | 1.181 | 0.23414 | 0.024459
83.6167 | 8.2137 | 8.5248 | 6.1948 | -0.31107 | 0.89312 | 1.1782 | 0.23418 | 0.024435
83.6267 | 8.2071 | 8.5193 | 6.1921 | -0.31215 | 0.89311 | 1.1755 | 0.23422 | 0.024412
83.6367 | 8.209 | 8.5137 | 6.1893 | -0.30474 | 0.89309 | 1.1727 | 0.23425 | 0.024388
83.6467 | 8.2067 | 8.5082 | 6.1865 | -0.30154 | 0.89306 | 1.17 | 0.23429 | 0.024365
83.6567 | 8.2018 | 8.5028 | 6.1838 | -0.30095 | 0.89303 | 1.1673 | 0.23433 | 0.024342
83.6667 | 8.2049 | 8.4973 | 6.181 | -0.29237 | 0.89299 | 1.1646 | 0.23438 | 0.024318
83.6767 | 8.1996 | 8.4918 | 6.1782 | -0.29219 | 0.89294 | 1.1619 | 0.23442 | 0.024295
83.6867 | 8.1941 | 8.4863 | 6.1755 | -0.29223 | 0.89289 | 1.1592 | 0.23447 | 0.024272
83.6967 | 8.191 | 8.4809 | 6.1727 | -0.28987 | 0.89284 | 1.1565 | 0.23452 | 0.024249
83.7067 | 8.1874 | 8.4754 | 6.17 | -0.28801 | 0.89277 | 1.1539 | 0.23457 | 0.024226
83.7167 | 8.1845 | 8.47 | 6.1672 | -0.28547 | 0.8927 | 1.1512 | 0.23462 | 0.024203
83.7267 | 8.1782 | 8.4645 | 6.1645 | -0.28633 | 0.89262 | 1.1486 | 0.23468 | 0.024181
83.7367 | 8.1703 | 8.4591 | 6.1617 | -0.2888 | 0.89254 | 1.1459 | 0.23473 | 0.024158
83.7467 | 8.1769 | 8.4537 | 6.159 | -0.27678 | 0.89245 | 1.1433 | 0.23479 | 0.024135
83.7567 | 8.1708 | 8.4483 | 6.1563 | -0.27747 | 0.89235 | 1.1407 | 0.23485 | 0.024113
83.7667 | 8.1678 | 8.4429 | 6.1535 | -0.27506 | 0.89225 | 1.1381 | 0.23491 | 0.02409
83.7767 | 8.1567 | 8.4375 | 6.1508 | -0.28076 | 0.89214 | 1.1355 | 0.23498 | 0.024068
83.7867 | 8.1544 | 8.4321 | 6.1481 | -0.27767 | 0.89202 | 1.1329 | 0.23504 | 0.024045
83.7967 | 8.154 | 8.4267 | 6.1454 | -0.27269 | 0.89189 | 1.1303 | 0.23511 | 0.024023
83.8067 | 8.1521 | 8.4213 | 6.1427 | -0.26921 | 0.89176 | 1.1277 | 0.23518 | 0.024001
83.8167 | 8.1493 | 8.4159 | 6.1399 | -0.26664 | 0.89162 | 1.1252 | 0.23525 | 0.023978
83.8267 | 8.1465 | 8.4106 | 6.1372 | -0.26408 | 0.89148 | 1.1226 | 0.23532 | 0.023956
83.8367 | 8.1465 | 8.4052 | 6.1345 | -0.25872 | 0.89132 | 1.1201 | 0.23539 | 0.023934
83.8467 | 8.1437 | 8.3999 | 6.1318 | -0.25618 | 0.89116 | 1.1175 | 0.23547 | 0.023912
83.8567 | 8.1411 | 8.3945 | 6.1291 | -0.25344 | 0.891 | 1.115 | 0.23555 | 0.02389
83.8667 | 8.1385 | 8.3892 | 6.1264 | -0.2507 | 0.89082 | 1.1125 | 0.23563 | 0.023868
83.8767 | 8.1404 | 8.3839 | 6.1237 | -0.24348 | 0.89064 | 1.11 | 0.23571 | 0.023846
83.8867 | 8.1386 | 8.3786 | 6.121 | -0.23996 | 0.89045 | 1.1075 | 0.23579 | 0.023824
83.8967 | 8.1396 | 8.3732 | 6.1183 | -0.23364 | 0.89025 | 1.105 | 0.23588 | 0.023802
83.9067 | 8.1349 | 8.3679 | 6.1157 | -0.23304 | 0.89005 | 1.1025 | 0.23597 | 0.02378
83.9167 | 8.1362 | 8.3626 | 6.113 | -0.22644 | 0.88984 | 1.1 | 0.23605 | 0.023758
83.9267 | 8.1386 | 8.3573 | 6.1103 | -0.21875 | 0.88962 | 1.0975 | 0.23615 | 0.023736
83.9367 | 8.1339 | 8.3521 | 6.1076 | -0.21816 | 0.88939 | 1.0951 | 0.23624 | 0.023714
83.9467 | 8.1386 | 8.3468 | 6.105 | -0.20818 | 0.88915 | 1.0926 | 0.23633 | 0.023693
83.9567 | 8.1337 | 8.3415 | 6.1023 | -0.20781 | 0.88891 | 1.0902 | 0.23643 | 0.023671
83.9667 | 8.1353 | 8.3362 | 6.0997 | -0.20095 | 0.88866 | 1.0878 | 0.23653 | 0.023649
83.9767 | 8.132 | 8.331 | 6.097 | -0.19899 | 0.8884 | 1.0853 | 0.23663 | 0.023628
83.9867 | 8.1341 | 8.3257 | 6.0944 | -0.19164 | 0.88814 | 1.0829 | 0.23673 | 0.023606
83.9967 | 8.1354 | 8.3205 | 6.0917 | -0.18509 | 0.88786 | 1.0805 | 0.23683 | 0.023584
84.0066 | 8.1354 | 8.3153 | 6.0891 | -0.1799 | 0.88758 | 1.0781 | 0.23694 | 0.023563
84.0166 | 8.1342 | 8.3101 | 6.0865 | -0.17587 | 0.88729 | 1.0757 | 0.23704 | 0.023541
84.0266 | 8.1361 | 8.3048 | 6.0838 | -0.16875 | 0.88699 | 1.0734 | 0.23715 | 0.02352
84.0366 | 8.1306 | 8.2996 | 6.0812 | -0.16903 | 0.88669 | 1.071 | 0.23727 | 0.023498
84.0466 | 8.1258 | 8.2944 | 6.0786 | -0.16862 | 0.88637 | 1.0686 | 0.23738 | 0.023477
84.0566 | 8.1296 | 8.2892 | 6.076 | -0.15961 | 0.88605 | 1.0663 | 0.23749 | 0.023455
84.0666 | 8.128 | 8.284 | 6.0733 | -0.15601 | 0.88572 | 1.0639 | 0.23761 | 0.023434
84.0766 | 8.1321 | 8.2788 | 6.0707 | -0.14672 | 0.88538 | 1.0616 | 0.23773 | 0.023412
84.0866 | 8.129 | 8.2736 | 6.0681 | -0.14463 | 0.88503 | 1.0592 | 0.23785 | 0.023391
84.0966 | 8.1328 | 8.2685 | 6.0655 | -0.13565 | 0.88468 | 1.0569 | 0.23797 | 0.023369
84.1066 | 8.1281 | 8.2633 | 6.0629 | -0.13518 | 0.88431 | 1.0546 | 0.2381 | 0.023348
84.1166 | 8.1349 | 8.2581 | 6.0603 | -0.12321 | 0.88394 | 1.0523 | 0.23822 | 0.023326
84.1266 | 8.1325 | 8.253 | 6.0578 | -0.12045 | 0.88356 | 1.05 | 0.23835 | 0.023305
84.1366 | 8.1317 | 8.2478 | 6.0552 | -0.1161 | 0.88317 | 1.0477 | 0.23848 | 0.023283
84.1466 | 8.1346 | 8.2426 | 6.0526 | -0.10805 | 0.88278 | 1.0454 | 0.23861 | 0.023262
84.1566 | 8.1395 | 8.2375 | 6.05 | -0.098007 | 0.88237 | 1.0431 | 0.23875 | 0.02324
84.1666 | 8.1461 | 8.2324 | 6.0475 | -0.086272 | 0.88196 | 1.0408 | 0.23888 | 0.023219
84.1766 | 8.1398 | 8.2272 | 6.0449 | -0.087443 | 0.88153 | 1.0386 | 0.23902 | 0.023197
84.1866 | 8.1446 | 8.2221 | 6.0424 | -0.077521 | 0.8811 | 1.0363 | 0.23916 | 0.023176
84.1966 | 8.1479 | 8.217 | 6.0398 | -0.069104 | 0.88066 | 1.0341 | 0.2393 | 0.023154
84.2066 | 8.1503 | 8.2119 | 6.0373 | -0.061595 | 0.88021 | 1.0318 | 0.23944 | 0.023133
84.2166 | 8.1499 | 8.2068 | 6.0347 | -0.056891 | 0.87976 | 1.0296 | 0.23959 | 0.023112
84.2266 | 8.1538 | 8.2017 | 6.0322 | -0.047895 | 0.87929 | 1.0274 | 0.23974 | 0.02309
84.2366 | 8.1563 | 8.1966 | 6.0297 | -0.040304 | 0.87881 | 1.0252 | 0.23989 | 0.023069
84.2466 | 8.1556 | 8.1915 | 6.0272 | -0.03592 | 0.87833 | 1.0229 | 0.24004 | 0.023047
84.2566 | 8.1598 | 8.1864 | 6.0246 | -0.026642 | 0.87784 | 1.0207 | 0.24019 | 0.023026
84.2666 | 8.1654 | 8.1814 | 6.0221 | -0.015971 | 0.87734 | 1.0186 | 0.24034 | 0.023004
84.2766 | 8.1646 | 8.1763 | 6.0196 | -0.011705 | 0.87683 | 1.0164 | 0.2405 | 0.022983
84.2866 | 8.1654 | 8.1712 | 6.0171 | -0.005847 | 0.87631 | 1.0142 | 0.24066 | 0.022961
84.2966 | 8.1714 | 8.1662 | 6.0146 | 0.0052052 | 0.87579 | 1.012 | 0.24082 | 0.022939
84.3066 | 8.174 | 8.1611 | 6.0122 | 0.012851 | 0.87525 | 1.0098 | 0.24098 | 0.022918
84.3166 | 8.1709 | 8.1561 | 6.0097 | 0.01479 | 0.87471 | 1.0077 | 0.24115 | 0.022896
84.3266 | 8.1741 | 8.1511 | 6.0072 | 0.023023 | 0.87415 | 1.0055 | 0.24131 | 0.022875
84.3366 | 8.1784 | 8.1461 | 6.0047 | 0.032349 | 0.87359 | 1.0034 | 0.24148 | 0.022853
84.3466 | 8.1832 | 8.141 | 6.0023 | 0.042169 | 0.87302 | 1.0013 | 0.24165 | 0.022831
84.3566 | 8.1879 | 8.136 | 5.9998 | 0.051882 | 0.87244 | 0.99912 | 0.24183 | 0.02281
84.3666 | 8.1886 | 8.131 | 5.9974 | 0.057589 | 0.87185 | 0.997 | 0.242 | 0.022788
84.3766 | 8.1896 | 8.126 | 5.9949 | 0.063589 | 0.87125 | 0.99488 | 0.24218 | 0.022766
84.3866 | 8.1964 | 8.121 | 5.9925 | 0.075382 | 0.87065 | 0.99277 | 0.24236 | 0.022744
84.3966 | 8.1933 | 8.116 | 5.9901 | 0.077269 | 0.87003 | 0.99067 | 0.24254 | 0.022723
84.4066 | 8.1932 | 8.1111 | 5.9876 | 0.082149 | 0.86941 | 0.98858 | 0.24272 | 0.022701
84.4166 | 8.1987 | 8.1061 | 5.9852 | 0.092622 | 0.86878 | 0.98649 | 0.2429 | 0.022679
84.4266 | 8.2107 | 8.1011 | 5.9828 | 0.10959 | 0.86814 | 0.98441 | 0.24309 | 0.022657
84.4366 | 8.2093 | 8.0962 | 5.9804 | 0.11315 | 0.86749 | 0.98233 | 0.24328 | 0.022635
84.4466 | 8.2095 | 8.0912 | 5.978 | 0.1183 | 0.86683 | 0.98027 | 0.24347 | 0.022614
84.4566 | 8.2186 | 8.0863 | 5.9756 | 0.13235 | 0.86616 | 0.97821 | 0.24366 | 0.022592
84.4666 | 8.2101 | 8.0813 | 5.9733 | 0.12879 | 0.86548 | 0.97615 | 0.24385 | 0.02257
84.4766 | 8.221 | 8.0764 | 5.9709 | 0.14462 | 0.8648 | 0.97411 | 0.24405 | 0.022548
84.4866 | 8.2122 | 8.0715 | 5.9685 | 0.14075 | 0.8641 | 0.97207 | 0.24425 | 0.022526
84.4966 | 8.2199 | 8.0665 | 5.9662 | 0.15336 | 0.8634 | 0.97003 | 0.24445 | 0.022504
84.5066 | 8.2259 | 8.0616 | 5.9638 | 0.16428 | 0.86269 | 0.96801 | 0.24465 | 0.022481
84.5166 | 8.2295 | 8.0567 | 5.9615 | 0.17278 | 0.86197 | 0.96599 | 0.24485 | 0.022459
84.5266 | 8.229 | 8.0518 | 5.9591 | 0.17718 | 0.86124 | 0.96397 | 0.24506 | 0.022437
84.5366 | 8.2296 | 8.0469 | 5.9568 | 0.18267 | 0.8605 | 0.96197 | 0.24527 | 0.022415
84.5466 | 8.2327 | 8.042 | 5.9545 | 0.19065 | 0.85975 | 0.95997 | 0.24548 | 0.022393
84.5566 | 8.2293 | 8.0372 | 5.9521 | 0.19213 | 0.859 | 0.95797 | 0.24569 | 0.022371
84.5666 | 8.2397 | 8.0323 | 5.9498 | 0.20739 | 0.85823 | 0.95599 | 0.2459 | 0.022348
84.5766 | 8.2383 | 8.0274 | 5.9475 | 0.21086 | 0.85746 | 0.95401 | 0.24612 | 0.022326
84.5866 | 8.2466 | 8.0226 | 5.9452 | 0.22401 | 0.85668 | 0.95203 | 0.24634 | 0.022304
84.5965 | 8.2552 | 8.0178 | 5.943 | 0.23741 | 0.85589 | 0.95008 | 0.24655 | 0.022282
84.6065 | 8.2624 | 8.013 | 5.9407 | 0.24945 | 0.8551 | 0.94812 | 0.24678 | 0.022259
84.6165 | 8.2605 | 8.0081 | 5.9384 | 0.25238 | 0.85429 | 0.94617 | 0.247 | 0.022237
84.6265 | 8.2659 | 8.0033 | 5.9362 | 0.2626 | 0.85347 | 0.94422 | 0.24723 | 0.022214
84.6365 | 8.2766 | 7.9985 | 5.9339 | 0.27812 | 0.85265 | 0.94228 | 0.24746 | 0.022192
84.6465 | 8.2826 | 7.9937 | 5.9317 | 0.28892 | 0.85181 | 0.94034 | 0.24769 | 0.022169
84.6565 | 8.2932 | 7.9889 | 5.9294 | 0.30432 | 0.85097 | 0.93841 | 0.24792 | 0.022146
84.6665 | 8.292 | 7.9841 | 5.9272 | 0.30792 | 0.85012 | 0.93649 | 0.24815 | 0.022124
84.6765 | 8.3108 | 7.9793 | 5.925 | 0.3315 | 0.84926 | 0.93457 | 0.24839 | 0.022101
84.6865 | 8.3154 | 7.9745 | 5.9228 | 0.34088 | 0.84839 | 0.93266 | 0.24863 | 0.022078
84.6965 | 8.324 | 7.9698 | 5.9206 | 0.35425 | 0.84752 | 0.93075 | 0.24887 | 0.022056
84.7065 | 8.3287 | 7.965 | 5.9184 | 0.36371 | 0.84663 | 0.92885 | 0.24911 | 0.022033
84.7165 | 8.3383 | 7.9602 | 5.9162 | 0.37806 | 0.84574 | 0.92696 | 0.24936 | 0.02201
84.7265 | 8.347 | 7.9555 | 5.914 | 0.3915 | 0.84484 | 0.92507 | 0.2496 | 0.021987
84.7365 | 8.3539 | 7.9508 | 5.9118 | 0.40314 | 0.84393 | 0.92319 | 0.24985 | 0.021964
84.7465 | 8.3585 | 7.946 | 5.9097 | 0.41246 | 0.84301 | 0.92132 | 0.2501 | 0.021941
84.7565 | 8.3648 | 7.9413 | 5.9075 | 0.42348 | 0.84209 | 0.91945 | 0.25036 | 0.021918
84.7665 | 8.3764 | 7.9366 | 5.9054 | 0.43979 | 0.84115 | 0.91759 | 0.25061 | 0.021895
84.7765 | 8.383 | 7.9319 | 5.9032 | 0.45109 | 0.84021 | 0.91573 | 0.25087 | 0.021872
84.7865 | 8.3908 | 7.9272 | 5.9011 | 0.46358 | 0.83926 | 0.91388 | 0.25113 | 0.021849
84.7965 | 8.3929 | 7.9225 | 5.899 | 0.47037 | 0.8383 | 0.91204 | 0.25139 | 0.021826
84.8065 | 8.405 | 7.9179 | 5.8969 | 0.48714 | 0.83733 | 0.9102 | 0.25165 | 0.021803
84.8165 | 8.4126 | 7.9132 | 5.8948 | 0.4994 | 0.83636 | 0.90836 | 0.25192 | 0.02178
84.8265 | 8.413 | 7.9085 | 5.8927 | 0.50446 | 0.83538 | 0.90654 | 0.25218 | 0.021756
84.8365 | 8.4246 | 7.9039 | 5.8906 | 0.52071 | 0.83438 | 0.90472 | 0.25245 | 0.021733
84.8465 | 8.428 | 7.8993 | 5.8885 | 0.52874 | 0.83339 | 0.9029 | 0.25273 | 0.02171
84.8565 | 8.4345 | 7.8946 | 5.8865 | 0.53987 | 0.83238 | 0.90109 | 0.253 | 0.021686
84.8665 | 8.4407 | 7.89 | 5.8844 | 0.55069 | 0.83136 | 0.89929 | 0.25328 | 0.021663
84.8765 | 8.4487 | 7.8854 | 5.8824 | 0.5633 | 0.83034 | 0.89749 | 0.25355 | 0.021639
84.8865 | 8.4498 | 7.8808 | 5.8803 | 0.569 | 0.82931 | 0.8957 | 0.25384 | 0.021616
84.8965 | 8.4583 | 7.8762 | 5.8783 | 0.58209 | 0.82827 | 0.89391 | 0.25412 | 0.021592
84.9065 | 8.4619 | 7.8716 | 5.8763 | 0.59027 | 0.82723 | 0.89213 | 0.2544 | 0.021569
84.9165 | 8.4662 | 7.8671 | 5.8743 | 0.59914 | 0.82618 | 0.89035 | 0.25469 | 0.021545
84.9265 | 8.4697 | 7.8625 | 5.8723 | 0.6072 | 0.82512 | 0.88858 | 0.25498 | 0.021522
84.9365 | 8.4669 | 7.8579 | 5.8703 | 0.60895 | 0.82405 | 0.88682 | 0.25527 | 0.021498
84.9465 | 8.4763 | 7.8534 | 5.8683 | 0.62289 | 0.82297 | 0.88506 | 0.25556 | 0.021474
84.9565 | 8.4809 | 7.8489 | 5.8664 | 0.63202 | 0.82189 | 0.8833 | 0.25586 | 0.021451
84.9665 | 8.4774 | 7.8444 | 5.8644 | 0.63304 | 0.8208 | 0.88156 | 0.25615 | 0.021427
84.9765 | 8.4821 | 7.8399 | 5.8625 | 0.64225 | 0.8197 | 0.87981 | 0.25645 | 0.021403
84.9865 | 8.4852 | 7.8354 | 5.8605 | 0.64985 | 0.8186 | 0.87808 | 0.25676 | 0.021379
84.9965 | 8.4822 | 7.8309 | 5.8586 | 0.65133 | 0.81748 | 0.87634 | 0.25706 | 0.021355
85.0065 | 8.4878 | 7.8264 | 5.8567 | 0.66141 | 0.81637 | 0.87462 | 0.25737 | 0.021332
85.0165 | 8.4864 | 7.8219 | 5.8548 | 0.66448 | 0.81524 | 0.8729 | 0.25767 | 0.021308
85.0265 | 8.4837 | 7.8175 | 5.8529 | 0.66623 | 0.81411 | 0.87118 | 0.25798 | 0.021284
85.0365 | 8.4876 | 7.813 | 5.851 | 0.67457 | 0.81297 | 0.86947 | 0.2583 | 0.02126
85.0465 | 8.4782 | 7.8086 | 5.8492 | 0.66961 | 0.81182 | 0.86777 | 0.25861 | 0.021236
85.0565 | 8.4841 | 7.8042 | 5.8473 | 0.67993 | 0.81066 | 0.86607 | 0.25893 | 0.021212
85.0665 | 8.4817 | 7.7998 | 5.8455 | 0.68194 | 0.8095 | 0.86437 | 0.25925 | 0.021188
85.0765 | 8.4789 | 7.7954 | 5.8436 | 0.68353 | 0.80834 | 0.86268 | 0.25957 | 0.021164
85.0865 | 8.4761 | 7.791 | 5.8418 | 0.68512 | 0.80716 | 0.861 | 0.25989 | 0.021139
85.0965 | 8.4688 | 7.7866 | 5.84 | 0.68219 | 0.80598 | 0.85932 | 0.26022 | 0.021115
85.1065 | 8.4627 | 7.7822 | 5.8382 | 0.68046 | 0.80479 | 0.85765 | 0.26055 | 0.021091
85.1165 | 8.4537 | 7.7779 | 5.8364 | 0.67581 | 0.8036 | 0.85598 | 0.26088 | 0.021067
85.1265 | 8.4547 | 7.7736 | 5.8346 | 0.68114 | 0.8024 | 0.85431 | 0.26121 | 0.021043
85.1365 | 8.4414 | 7.7692 | 5.8328 | 0.67217 | 0.80119 | 0.85266 | 0.26154 | 0.021019
85.1465 | 8.4339 | 7.7649 | 5.8311 | 0.66898 | 0.79998 | 0.851 | 0.26188 | 0.020994
85.1565 | 8.4244 | 7.7606 | 5.8293 | 0.66379 | 0.79876 | 0.84936 | 0.26222 | 0.02097
85.1665 | 8.416 | 7.7563 | 5.8276 | 0.65967 | 0.79753 | 0.84771 | 0.26256 | 0.020946
85.1764 | 8.4084 | 7.7521 | 5.8259 | 0.65631 | 0.79631 | 0.84609 | 0.2629 | 0.020922
85.1864 | 8.3918 | 7.7478 | 5.8242 | 0.64397 | 0.79508 | 0.84446 | 0.26324 | 0.020897
85.1964 | 8.3854 | 7.7436 | 5.8225 | 0.64182 | 0.79383 | 0.84283 | 0.26359 | 0.020873
85.2064 | 8.375 | 7.7393 | 5.8208 | 0.63566 | 0.79258 | 0.84121 | 0.26394 | 0.020849
85.2164 | 8.361 | 7.7351 | 5.8191 | 0.62588 | 0.79133 | 0.83959 | 0.26429 | 0.020824
85.2264 | 8.3472 | 7.7309 | 5.8174 | 0.61629 | 0.79006 | 0.83798 | 0.26465 | 0.0208
85.2364 | 8.3384 | 7.7267 | 5.8158 | 0.61169 | 0.7888 | 0.83637 | 0.265 | 0.020775
85.2464 | 8.3267 | 7.7225 | 5.8141 | 0.60417 | 0.78752 | 0.83477 | 0.26536 | 0.020751
85.2564 | 8.3118 | 7.7184 | 5.8125 | 0.59344 | 0.78624 | 0.83317 | 0.26572 | 0.020727
85.2664 | 8.3058 | 7.7142 | 5.8109 | 0.5916 | 0.78496 | 0.83157 | 0.26609 | 0.020702
85.2764 | 8.2894 | 7.7101 | 5.8093 | 0.57934 | 0.78367 | 0.82998 | 0.26645 | 0.020678
85.2864 | 8.2811 | 7.7059 | 5.8077 | 0.57517 | 0.78238 | 0.8284 | 0.26682 | 0.020653
85.2964 | 8.2726 | 7.7018 | 5.8061 | 0.57078 | 0.78108 | 0.82682 | 0.26719 | 0.020629
85.3064 | 8.2589 | 7.6977 | 5.8045 | 0.56118 | 0.77977 | 0.82525 | 0.26756 | 0.020604
85.3164 | 8.2513 | 7.6936 | 5.803 | 0.55767 | 0.77846 | 0.82368 | 0.26794 | 0.02058
85.3264 | 8.2472 | 7.6896 | 5.8014 | 0.55764 | 0.77714 | 0.82211 | 0.26831 | 0.020555
85.3364 | 8.2275 | 7.6855 | 5.7999 | 0.54199 | 0.77582 | 0.82055 | 0.26869 | 0.020531
85.3464 | 8.2205 | 7.6815 | 5.7984 | 0.53903 | 0.77449 | 0.819 | 0.26907 | 0.020506
85.3564 | 8.2187 | 7.6774 | 5.7969 | 0.54126 | 0.77316 | 0.81745 | 0.26946 | 0.020482
85.3664 | 8.2092 | 7.6734 | 5.7954 | 0.53577 | 0.77183 | 0.8159 | 0.26984 | 0.020457
85.3764 | 8.198 | 7.6694 | 5.7939 | 0.52857 | 0.77049 | 0.81436 | 0.27023 | 0.020433
85.3864 | 8.193 | 7.6655 | 5.7925 | 0.52755 | 0.76914 | 0.81282 | 0.27062 | 0.020408
85.3964 | 8.1865 | 7.6615 | 5.791 | 0.52501 | 0.76779 | 0.81129 | 0.27101 | 0.020384
85.4064 | 8.1776 | 7.6575 | 5.7896 | 0.52006 | 0.76643 | 0.80976 | 0.27141 | 0.020359
85.4164 | 8.167 | 7.6536 | 5.7882 | 0.51339 | 0.76508 | 0.80824 | 0.2718 | 0.020335
85.4264 | 8.1628 | 7.6497 | 5.7867 | 0.51311 | 0.76371 | 0.80672 | 0.2722 | 0.02031
85.4364 | 8.1564 | 7.6458 | 5.7853 | 0.51061 | 0.76234 | 0.80521 | 0.2726 | 0.020285
85.4464 | 8.1474 | 7.6419 | 5.784 | 0.5055 | 0.76097 | 0.8037 | 0.27301 | 0.020261
85.4564 | 8.144 | 7.638 | 5.7826 | 0.50597 | 0.75959 | 0.80219 | 0.27341 | 0.020236
85.4664 | 8.1374 | 7.6342 | 5.7812 | 0.50322 | 0.75821 | 0.80069 | 0.27382 | 0.020212
85.4764 | 8.1309 | 7.6303 | 5.7799 | 0.50056 | 0.75683 | 0.7992 | 0.27423 | 0.020188
85.4864 | 8.1264 | 7.6265 | 5.7786 | 0.49988 | 0.75544 | 0.79771 | 0.27464 | 0.020163
85.4964 | 8.1224 | 7.6227 | 5.7773 | 0.49968 | 0.75405 | 0.79622 | 0.27506 | 0.020139
85.5064 | 8.1195 | 7.6189 | 5.776 | 0.50056 | 0.75265 | 0.79474 | 0.27548 | 0.020114
85.5164 | 8.1128 | 7.6152 | 5.7747 | 0.49763 | 0.75125 | 0.79326 | 0.2759 | 0.02009
85.5264 | 8.1035 | 7.6114 | 5.7734 | 0.49209 | 0.74984 | 0.79178 | 0.27632 | 0.020065
85.5364 | 8.1088 | 7.6077 | 5.7721 | 0.50112 | 0.74843 | 0.79031 | 0.27674 | 0.020041
85.5464 | 8.1055 | 7.604 | 5.7709 | 0.50154 | 0.74702 | 0.78885 | 0.27717 | 0.020017
85.5564 | 8.1028 | 7.6003 | 5.7697 | 0.50253 | 0.74561 | 0.78739 | 0.2776 | 0.019992
85.5664 | 8.1016 | 7.5966 | 5.7685 | 0.50502 | 0.74419 | 0.78593 | 0.27803 | 0.019968
85.5764 | 8.0986 | 7.5929 | 5.7673 | 0.50568 | 0.74277 | 0.78448 | 0.27846 | 0.019944
85.5864 | 8.0947 | 7.5893 | 5.7661 | 0.50542 | 0.74134 | 0.78303 | 0.2789 | 0.019919
85.5964 | 8.0942 | 7.5856 | 5.7649 | 0.50855 | 0.73991 | 0.78159 | 0.27934 | 0.019895
85.6064 | 8.0952 | 7.582 | 5.7638 | 0.51316 | 0.73848 | 0.78015 | 0.27978 | 0.019871
85.6164 | 8.0945 | 7.5784 | 5.7626 | 0.51605 | 0.73704 | 0.77871 | 0.28022 | 0.019846
85.6264 | 8.0887 | 7.5749 | 5.7615 | 0.51382 | 0.73561 | 0.77728 | 0.28066 | 0.019822
85.6364 | 8.0805 | 7.5713 | 5.7604 | 0.50918 | 0.73416 | 0.77585 | 0.28111 | 0.019798
85.6464 | 8.086 | 7.5678 | 5.7593 | 0.51821 | 0.73272 | 0.77443 | 0.28156 | 0.019774
85.6564 | 8.0824 | 7.5643 | 5.7582 | 0.51813 | 0.73127 | 0.77301 | 0.28201 | 0.01975
85.6664 | 8.0792 | 7.5608 | 5.7572 | 0.51842 | 0.72982 | 0.7716 | 0.28247 | 0.019726
85.6764 | 8.0691 | 7.5573 | 5.7561 | 0.5118 | 0.72837 | 0.77019 | 0.28292 | 0.019702
85.6864 | 8.0631 | 7.5538 | 5.7551 | 0.50925 | 0.72692 | 0.76878 | 0.28338 | 0.019678
85.6964 | 8.0518 | 7.5504 | 5.7541 | 0.50139 | 0.72546 | 0.76738 | 0.28384 | 0.019654
85.7064 | 8.0524 | 7.547 | 5.7531 | 0.50541 | 0.724 | 0.76598 | 0.2843 | 0.01963
85.7164 | 8.053 | 7.5436 | 5.7521 | 0.50941 | 0.72254 | 0.76459 | 0.28477 | 0.019606
85.7264 | 8.0467 | 7.5402 | 5.7511 | 0.50649 | 0.72107 | 0.7632 | 0.28524 | 0.019582
85.7364 | 8.0416 | 7.5369 | 5.7502 | 0.50475 | 0.71961 | 0.76181 | 0.28571 | 0.019558
85.7464 | 8.0306 | 7.5335 | 5.7492 | 0.49708 | 0.71814 | 0.76043 | 0.28618 | 0.019534
85.7564 | 8.0236 | 7.5302 | 5.7483 | 0.4934 | 0.71666 | 0.75905 | 0.28665 | 0.01951
85.7663 | 8.0157 | 7.5269 | 5.7474 | 0.48877 | 0.71521 | 0.75769 | 0.28712 | 0.019487
85.7763 | 8.0198 | 7.5237 | 5.7465 | 0.49614 | 0.71373 | 0.75632 | 0.2876 | 0.019463
85.7863 | 8.0094 | 7.5204 | 5.7457 | 0.489 | 0.71225 | 0.75495 | 0.28809 | 0.019439
85.7963 | 8.0068 | 7.5172 | 5.7448 | 0.48963 | 0.71077 | 0.75359 | 0.28857 | 0.019416
85.8063 | 8.0023 | 7.514 | 5.744 | 0.48835 | 0.70929 | 0.75223 | 0.28905 | 0.019392
85.8163 | 7.9961 | 7.5108 | 5.7432 | 0.48534 | 0.70781 | 0.75088 | 0.28954 | 0.019369
85.8263 | 7.9944 | 7.5076 | 5.7424 | 0.48681 | 0.70633 | 0.74953 | 0.29003 | 0.019345
85.8363 | 7.9921 | 7.5044 | 5.7416 | 0.48766 | 0.70484 | 0.74818 | 0.29053 | 0.019322
85.8463 | 7.992 | 7.5013 | 5.7408 | 0.49069 | 0.70335 | 0.74684 | 0.29102 | 0.019298
85.8563 | 7.9904 | 7.4982 | 5.74 | 0.4922 | 0.70186 | 0.7455 | 0.29152 | 0.019275
85.8663 | 7.9773 | 7.4951 | 5.7393 | 0.48218 | 0.70037 | 0.74416 | 0.29202 | 0.019252
85.8763 | 7.9855 | 7.4921 | 5.7386 | 0.49344 | 0.69888 | 0.74283 | 0.29252 | 0.019228
85.8863 | 7.9846 | 7.489 | 5.7379 | 0.49559 | 0.69739 | 0.74151 | 0.29302 | 0.019205
85.8963 | 7.9825 | 7.486 | 5.7372 | 0.4965 | 0.69589 | 0.74018 | 0.29353 | 0.019182
85.9063 | 7.978 | 7.483 | 5.7365 | 0.495 | 0.6944 | 0.73886 | 0.29404 | 0.019159
85.9163 | 7.9843 | 7.48 | 5.7359 | 0.50427 | 0.6929 | 0.73755 | 0.29455 | 0.019136
85.9263 | 7.9874 | 7.4771 | 5.7353 | 0.51032 | 0.69141 | 0.73623 | 0.29506 | 0.019113
85.9363 | 7.9878 | 7.4741 | 5.7347 | 0.51365 | 0.68991 | 0.73492 | 0.29558 | 0.01909
85.9463 | 7.9817 | 7.4712 | 5.7341 | 0.51046 | 0.68841 | 0.73362 | 0.29609 | 0.019067
85.9563 | 7.9798 | 7.4684 | 5.7335 | 0.51144 | 0.68691 | 0.73232 | 0.29661 | 0.019044
85.9663 | 7.9812 | 7.4655 | 5.7329 | 0.5157 | 0.68541 | 0.73102 | 0.29714 | 0.019022
85.9763 | 7.9803 | 7.4627 | 5.7324 | 0.51763 | 0.6839 | 0.72972 | 0.29766 | 0.018999
85.9863 | 7.9829 | 7.4599 | 5.7319 | 0.52305 | 0.6824 | 0.72843 | 0.29819 | 0.018976
85.9963 | 7.9904 | 7.4571 | 5.7314 | 0.53333 | 0.6809 | 0.72715 | 0.29872 | 0.018954
86.0063 | 7.9819 | 7.4543 | 5.7309 | 0.5276 | 0.6794 | 0.72586 | 0.29925 | 0.018931
86.0163 | 7.9774 | 7.4516 | 5.7304 | 0.52584 | 0.67789 | 0.72458 | 0.29978 | 0.018909
86.0263 | 7.977 | 7.4488 | 5.7299 | 0.52816 | 0.67639 | 0.72331 | 0.30031 | 0.018886
86.0363 | 7.9724 | 7.4462 | 5.7295 | 0.52625 | 0.67488 | 0.72204 | 0.30085 | 0.018864
86.0463 | 7.9706 | 7.4435 | 5.7291 | 0.52712 | 0.67338 | 0.72077 | 0.30139 | 0.018842
86.0563 | 7.9706 | 7.4408 | 5.7287 | 0.52976 | 0.67187 | 0.7195 | 0.30193 | 0.01882
86.0663 | 7.9653 | 7.4382 | 5.7283 | 0.52708 | 0.67037 | 0.71824 | 0.30248 | 0.018798
86.0763 | 7.9621 | 7.4356 | 5.728 | 0.52647 | 0.66886 | 0.71698 | 0.30302 | 0.018776
86.0863 | 7.959 | 7.4331 | 5.7276 | 0.52594 | 0.66736 | 0.71573 | 0.30357 | 0.018754
86.0963 | 7.9612 | 7.4305 | 5.7273 | 0.53069 | 0.66585 | 0.71448 | 0.30412 | 0.018732
86.1063 | 7.9489 | 7.428 | 5.727 | 0.52091 | 0.66435 | 0.71323 | 0.30468 | 0.01871
86.1163 | 7.9454 | 7.4255 | 5.7268 | 0.5199 | 0.66284 | 0.71198 | 0.30523 | 0.018688
86.1263 | 7.9411 | 7.423 | 5.7265 | 0.51807 | 0.66134 | 0.71074 | 0.30579 | 0.018666
86.1363 | 7.9462 | 7.4206 | 5.7263 | 0.52562 | 0.65983 | 0.70951 | 0.30635 | 0.018645
86.1463 | 7.9403 | 7.4182 | 5.726 | 0.52214 | 0.65833 | 0.70827 | 0.30691 | 0.018623
86.1563 | 7.9371 | 7.4158 | 5.7258 | 0.52133 | 0.65682 | 0.70704 | 0.30747 | 0.018602
86.1663 | 7.9332 | 7.4134 | 5.7257 | 0.5198 | 0.65532 | 0.70581 | 0.30804 | 0.01858
86.1763 | 7.9246 | 7.4111 | 5.7255 | 0.51354 | 0.65382 | 0.70459 | 0.30861 | 0.018559
86.1863 | 7.9303 | 7.4087 | 5.7254 | 0.52155 | 0.65231 | 0.70337 | 0.30918 | 0.018538
86.1963 | 7.9322 | 7.4065 | 5.7252 | 0.52574 | 0.65081 | 0.70215 | 0.30975 | 0.018517
86.2063 | 7.9247 | 7.4042 | 5.7251 | 0.5205 | 0.64931 | 0.70094 | 0.31032 | 0.018496
86.2163 | 7.9218 | 7.402 | 5.725 | 0.51984 | 0.64781 | 0.69973 | 0.3109 | 0.018475
86.2263 | 7.9218 | 7.3998 | 5.725 | 0.52205 | 0.64631 | 0.69852 | 0.31148 | 0.018454
86.2363 | 7.9292 | 7.3976 | 5.725 | 0.53163 | 0.64481 | 0.69732 | 0.31206 | 0.018433
86.2463 | 7.9259 | 7.3954 | 5.7249 | 0.53049 | 0.64331 | 0.69612 | 0.31264 | 0.018412
86.2563 | 7.9199 | 7.3933 | 5.7249 | 0.52662 | 0.64181 | 0.69492 | 0.31323 | 0.018391
86.2663 | 7.9216 | 7.3912 | 5.725 | 0.53042 | 0.64031 | 0.69373 | 0.31381 | 0.018371
86.2763 | 7.9176 | 7.3891 | 5.725 | 0.52849 | 0.63882 | 0.69254 | 0.3144 | 0.01835
86.2863 | 7.9204 | 7.3871 | 5.7251 | 0.53334 | 0.63732 | 0.69135 | 0.31499 | 0.01833
86.2963 | 7.9197 | 7.385 | 5.7252 | 0.53466 | 0.63583 | 0.69017 | 0.31559 | 0.018309
86.3063 | 7.9248 | 7.383 | 5.7253 | 0.54175 | 0.63433 | 0.68899 | 0.31618 | 0.018289
86.3163 | 7.9231 | 7.3811 | 5.7254 | 0.54202 | 0.63284 | 0.68781 | 0.31678 | 0.018269
86.3263 | 7.9218 | 7.3791 | 5.7255 | 0.54265 | 0.63135 | 0.68663 | 0.31738 | 0.018249
86.3363 | 7.923 | 7.3772 | 5.7257 | 0.54576 | 0.62986 | 0.68546 | 0.31798 | 0.018229
86.3462 | 7.9219 | 7.3754 | 5.7259 | 0.54653 | 0.62839 | 0.68431 | 0.31857 | 0.018209
86.3562 | 7.9239 | 7.3735 | 5.7261 | 0.55038 | 0.6269 | 0.68314 | 0.31918 | 0.018189
86.3662 | 7.9223 | 7.3717 | 5.7263 | 0.5506 | 0.62541 | 0.68198 | 0.31979 | 0.01817
86.3762 | 7.9243 | 7.3699 | 5.7266 | 0.5544 | 0.62393 | 0.68082 | 0.32039 | 0.01815
86.3862 | 7.9298 | 7.3681 | 5.7269 | 0.56167 | 0.62245 | 0.67967 | 0.321 | 0.01813
86.3962 | 7.9294 | 7.3664 | 5.7272 | 0.56301 | 0.62096 | 0.67852 | 0.32162 | 0.018111
86.4062 | 7.9333 | 7.3647 | 5.7275 | 0.56862 | 0.61948 | 0.67737 | 0.32223 | 0.018091
86.4162 | 7.9285 | 7.363 | 5.7279 | 0.5655 | 0.618 | 0.67622 | 0.32285 | 0.018072
86.4262 | 7.9302 | 7.3613 | 5.7282 | 0.56885 | 0.61653 | 0.67508 | 0.32347 | 0.018053
86.4362 | 7.9357 | 7.3597 | 5.7286 | 0.57598 | 0.61505 | 0.67394 | 0.32409 | 0.018034
86.4462 | 7.9329 | 7.3581 | 5.729 | 0.57477 | 0.61358 | 0.6728 | 0.32471 | 0.018015
86.4562 | 7.9333 | 7.3566 | 5.7295 | 0.57674 | 0.61211 | 0.67167 | 0.32533 | 0.017996
86.4662 | 7.9371 | 7.355 | 5.7299 | 0.58207 | 0.61064 | 0.67054 | 0.32596 | 0.017977
86.4762 | 7.9362 | 7.3535 | 5.7304 | 0.58268 | 0.60917 | 0.66941 | 0.32659 | 0.017958
86.4862 | 7.9351 | 7.352 | 5.7309 | 0.58306 | 0.6077 | 0.66828 | 0.32722 | 0.017939
86.4962 | 7.9348 | 7.3506 | 5.7314 | 0.5842 | 0.60624 | 0.66716 | 0.32785 | 0.017921
86.5062 | 7.9372 | 7.3492 | 5.732 | 0.58802 | 0.60477 | 0.66605 | 0.32848 | 0.017902
86.5162 | 7.9338 | 7.3478 | 5.7326 | 0.58601 | 0.60331 | 0.66493 | 0.32911 | 0.017884
86.5262 | 7.9327 | 7.3464 | 5.7332 | 0.58626 | 0.60185 | 0.66382 | 0.32975 | 0.017866
86.5362 | 7.9329 | 7.3451 | 5.7338 | 0.58779 | 0.6004 | 0.66271 | 0.33039 | 0.017847
86.5462 | 7.935 | 7.3438 | 5.7344 | 0.59119 | 0.59894 | 0.6616 | 0.33103 | 0.017829
86.5562 | 7.928 | 7.3425 | 5.7351 | 0.58545 | 0.59749 | 0.6605 | 0.33167 | 0.017811
86.5662 | 7.9319 | 7.3413 | 5.7358 | 0.59059 | 0.59604 | 0.6594 | 0.33231 | 0.017793
86.5762 | 7.9311 | 7.3401 | 5.7365 | 0.59099 | 0.59459 | 0.6583 | 0.33296 | 0.017776
86.5862 | 7.9282 | 7.3389 | 5.7372 | 0.58927 | 0.59314 | 0.6572 | 0.33361 | 0.017758
86.5962 | 7.9307 | 7.3378 | 5.738 | 0.59291 | 0.5917 | 0.65611 | 0.33425 | 0.01774
86.6062 | 7.9344 | 7.3367 | 5.7388 | 0.59772 | 0.59025 | 0.65502 | 0.3349 | 0.017723
86.6162 | 7.9306 | 7.3356 | 5.7396 | 0.595 | 0.58881 | 0.65394 | 0.33556 | 0.017705
86.6262 | 7.929 | 7.3345 | 5.7404 | 0.59445 | 0.58738 | 0.65285 | 0.33621 | 0.017688
86.6362 | 7.9304 | 7.3335 | 5.7413 | 0.59687 | 0.58594 | 0.65177 | 0.33686 | 0.017671
86.6462 | 7.9296 | 7.3325 | 5.7422 | 0.59706 | 0.58451 | 0.6507 | 0.33752 | 0.017653
86.6562 | 7.9333 | 7.3316 | 5.7431 | 0.60172 | 0.58308 | 0.64962 | 0.33818 | 0.017636
86.6662 | 7.9391 | 7.3307 | 5.744 | 0.60844 | 0.58165 | 0.64855 | 0.33884 | 0.017619
86.6762 | 7.9368 | 7.3298 | 5.745 | 0.60703 | 0.58022 | 0.64748 | 0.3395 | 0.017602
86.6862 | 7.9412 | 7.3289 | 5.7459 | 0.61229 | 0.5788 | 0.64641 | 0.34016 | 0.017586
86.6962 | 7.9365 | 7.3281 | 5.747 | 0.60842 | 0.57738 | 0.64535 | 0.34082 | 0.017569
86.7062 | 7.9449 | 7.3273 | 5.748 | 0.61762 | 0.57596 | 0.64429 | 0.34149 | 0.017552
86.7162 | 7.9468 | 7.3265 | 5.749 | 0.62028 | 0.57455 | 0.64323 | 0.34216 | 0.017536
86.7262 | 7.9427 | 7.3258 | 5.7501 | 0.61692 | 0.57313 | 0.64218 | 0.34282 | 0.01752
86.7362 | 7.9434 | 7.3251 | 5.7512 | 0.61832 | 0.57172 | 0.64113 | 0.34349 | 0.017503
86.7462 | 7.9487 | 7.3244 | 5.7524 | 0.62429 | 0.57031 | 0.64008 | 0.34416 | 0.017487
86.7562 | 7.9501 | 7.3238 | 5.7535 | 0.62632 | 0.56891 | 0.63903 | 0.34484 | 0.017471
86.7662 | 7.9528 | 7.3232 | 5.7547 | 0.62962 | 0.56751 | 0.63799 | 0.34551 | 0.017455
86.7762 | 7.952 | 7.3226 | 5.7559 | 0.62939 | 0.56611 | 0.63694 | 0.34618 | 0.017439
86.7862 | 7.9505 | 7.3221 | 5.7572 | 0.62843 | 0.56471 | 0.63591 | 0.34686 | 0.017423
86.7962 | 7.9529 | 7.3216 | 5.7584 | 0.63134 | 0.56331 | 0.63487 | 0.34754 | 0.017408
86.8062 | 7.9452 | 7.3211 | 5.7597 | 0.62411 | 0.56192 | 0.63384 | 0.34821 | 0.017392
86.8162 | 7.9424 | 7.3207 | 5.761 | 0.62175 | 0.56053 | 0.63281 | 0.34889 | 0.017376
86.8262 | 7.9428 | 7.3202 | 5.7624 | 0.62255 | 0.55915 | 0.63178 | 0.34957 | 0.017361
86.8362 | 7.9548 | 7.3199 | 5.7638 | 0.63492 | 0.55776 | 0.63075 | 0.35026 | 0.017346
86.8462 | 7.9437 | 7.3195 | 5.7652 | 0.62416 | 0.55638 | 0.62973 | 0.35094 | 0.01733
86.8562 | 7.9375 | 7.3192 | 5.7666 | 0.61827 | 0.55501 | 0.62871 | 0.35162 | 0.017315
86.8662 | 7.934 | 7.319 | 5.768 | 0.61504 | 0.55363 | 0.62769 | 0.35231 | 0.0173
86.8762 | 7.9375 | 7.3187 | 5.7695 | 0.61878 | 0.55226 | 0.62668 | 0.35299 | 0.017285
86.8862 | 7.9363 | 7.3185 | 5.771 | 0.61778 | 0.55089 | 0.62567 | 0.35368 | 0.01727
86.8962 | 7.9299 | 7.3183 | 5.7725 | 0.61155 | 0.54952 | 0.62466 | 0.35437 | 0.017256
86.9062 | 7.9276 | 7.3182 | 5.7741 | 0.60939 | 0.54816 | 0.62365 | 0.35506 | 0.017241
86.9162 | 7.9268 | 7.3181 | 5.7757 | 0.60869 | 0.5468 | 0.62265 | 0.35575 | 0.017227
86.9262 | 7.9346 | 7.318 | 5.7773 | 0.61656 | 0.54544 | 0.62165 | 0.35644 | 0.017212
86.9361 | 7.9238 | 7.318 | 5.7789 | 0.60579 | 0.5441 | 0.62066 | 0.35712 | 0.017198
86.9461 | 7.9191 | 7.318 | 5.7806 | 0.60109 | 0.54275 | 0.61966 | 0.35782 | 0.017184
86.9561 | 7.9226 | 7.318 | 5.7823 | 0.60456 | 0.5414 | 0.61867 | 0.35851 | 0.017169
86.9661 | 7.9182 | 7.3181 | 5.784 | 0.60009 | 0.54006 | 0.61768 | 0.3592 | 0.017155
86.9761 | 7.9206 | 7.3182 | 5.7858 | 0.60239 | 0.53872 | 0.61669 | 0.3599 | 0.017141
86.9861 | 7.9219 | 7.3183 | 5.7875 | 0.60355 | 0.53738 | 0.6157 | 0.36059 | 0.017128
86.9961 | 7.9242 | 7.3185 | 5.7894 | 0.60568 | 0.53604 | 0.61472 | 0.36129 | 0.017114
87.0061 | 7.9242 | 7.3187 | 5.7912 | 0.60547 | 0.53471 | 0.61374 | 0.36199 | 0.0171
87.0161 | 7.9181 | 7.319 | 5.7931 | 0.59913 | 0.53338 | 0.61276 | 0.36269 | 0.017087
87.0261 | 7.9156 | 7.3192 | 5.795 | 0.59635 | 0.53205 | 0.61178 | 0.36338 | 0.017073
87.0361 | 7.9214 | 7.3196 | 5.7969 | 0.60184 | 0.53073 | 0.61081 | 0.36408 | 0.01706
87.0461 | 7.9152 | 7.3199 | 5.7988 | 0.59529 | 0.52941 | 0.60984 | 0.36478 | 0.017046
87.0561 | 7.9296 | 7.3203 | 5.8008 | 0.60931 | 0.52809 | 0.60887 | 0.36548 | 0.017033
87.0661 | 7.9272 | 7.3207 | 5.8028 | 0.60649 | 0.52678 | 0.6079 | 0.36618 | 0.01702
87.0761 | 7.9235 | 7.3212 | 5.8049 | 0.60234 | 0.52547 | 0.60694 | 0.36688 | 0.017007
87.0861 | 7.9211 | 7.3217 | 5.8069 | 0.59945 | 0.52416 | 0.60598 | 0.36758 | 0.016994
87.0961 | 7.9279 | 7.3222 | 5.809 | 0.60573 | 0.52286 | 0.60502 | 0.36829 | 0.016981
87.1061 | 7.9235 | 7.3227 | 5.8112 | 0.60077 | 0.52156 | 0.60406 | 0.36899 | 0.016968
87.1161 | 7.9273 | 7.3233 | 5.8133 | 0.60397 | 0.52026 | 0.60311 | 0.36969 | 0.016956
87.1261 | 7.9343 | 7.324 | 5.8155 | 0.61034 | 0.51897 | 0.60216 | 0.37039 | 0.016943
87.1361 | 7.9475 | 7.3246 | 5.8177 | 0.62287 | 0.51768 | 0.60121 | 0.37109 | 0.016931
87.1461 | 7.9372 | 7.3253 | 5.82 | 0.61187 | 0.51639 | 0.60026 | 0.3718 | 0.016918
87.1561 | 7.9342 | 7.3261 | 5.8222 | 0.60813 | 0.5151 | 0.59932 | 0.3725 | 0.016906
87.1661 | 7.9389 | 7.3268 | 5.8245 | 0.61205 | 0.51382 | 0.59838 | 0.3732 | 0.016894
87.1761 | 7.9514 | 7.3277 | 5.8269 | 0.62374 | 0.51255 | 0.59744 | 0.37391 | 0.016882
87.1861 | 7.9412 | 7.3285 | 5.8293 | 0.61269 | 0.51127 | 0.5965 | 0.37461 | 0.01687
87.1961 | 7.9429 | 7.3294 | 5.8317 | 0.61351 | 0.51 | 0.59557 | 0.37531 | 0.016858
87.2061 | 7.9533 | 7.3303 | 5.8341 | 0.62299 | 0.50873 | 0.59463 | 0.37602 | 0.016846
87.2161 | 7.9685 | 7.3313 | 5.8365 | 0.63723 | 0.50747 | 0.5937 | 0.37672 | 0.016834
87.2261 | 7.9672 | 7.3323 | 5.839 | 0.63494 | 0.50621 | 0.59278 | 0.37742 | 0.016823
87.2361 | 7.9588 | 7.3333 | 5.8416 | 0.6255 | 0.50495 | 0.59185 | 0.37813 | 0.016811
87.2461 | 7.9615 | 7.3344 | 5.8441 | 0.62714 | 0.5037 | 0.59093 | 0.37883 | 0.0168
87.2561 | 7.9656 | 7.3355 | 5.8467 | 0.63013 | 0.50245 | 0.59001 | 0.37953 | 0.016788
87.2661 | 7.9605 | 7.3366 | 5.8493 | 0.62389 | 0.5012 | 0.58909 | 0.38023 | 0.016777
87.2761 | 7.9751 | 7.3378 | 5.852 | 0.63731 | 0.49995 | 0.58817 | 0.38094 | 0.016766
87.2861 | 7.9724 | 7.339 | 5.8546 | 0.6334 | 0.49871 | 0.58726 | 0.38164 | 0.016755
87.2961 | 7.9872 | 7.3403 | 5.8574 | 0.64695 | 0.49748 | 0.58635 | 0.38234 | 0.016744
87.3061 | 7.9803 | 7.3415 | 5.8601 | 0.63876 | 0.49624 | 0.58544 | 0.38304 | 0.016733
87.3161 | 7.9792 | 7.3429 | 5.8629 | 0.63633 | 0.49501 | 0.58453 | 0.38374 | 0.016722
87.3261 | 7.9739 | 7.3442 | 5.8657 | 0.62966 | 0.49378 | 0.58362 | 0.38444 | 0.016711
87.3361 | 7.9838 | 7.3456 | 5.8685 | 0.63816 | 0.49256 | 0.58272 | 0.38514 | 0.0167
87.3461 | 7.9779 | 7.3471 | 5.8714 | 0.63082 | 0.49134 | 0.58182 | 0.38584 | 0.01669
87.3561 | 7.9665 | 7.3486 | 5.8743 | 0.61795 | 0.49012 | 0.58092 | 0.38653 | 0.016679
87.3661 | 7.9817 | 7.3501 | 5.8772 | 0.63163 | 0.48891 | 0.58003 | 0.38723 | 0.016669
87.3761 | 7.9857 | 7.3516 | 5.8802 | 0.63408 | 0.4877 | 0.57913 | 0.38793 | 0.016658
87.3861 | 7.9717 | 7.3532 | 5.8832 | 0.61849 | 0.48649 | 0.57824 | 0.38862 | 0.016648
87.3961 | 7.9668 | 7.3548 | 5.8862 | 0.61196 | 0.48529 | 0.57735 | 0.38932 | 0.016638
87.4061 | 7.9694 | 7.3565 | 5.8893 | 0.6129 | 0.48409 | 0.57647 | 0.39001 | 0.016628
87.4161 | 7.9724 | 7.3582 | 5.8924 | 0.61419 | 0.4829 | 0.57558 | 0.39071 | 0.016618
87.4261 | 7.9546 | 7.3599 | 5.8955 | 0.59465 | 0.4817 | 0.5747 | 0.3914 | 0.016608
87.4361 | 7.9559 | 7.3617 | 5.8987 | 0.59417 | 0.48051 | 0.57382 | 0.39209 | 0.016598
87.4461 | 7.9588 | 7.3635 | 5.9019 | 0.59525 | 0.47933 | 0.57294 | 0.39278 | 0.016588
87.4561 | 7.9491 | 7.3654 | 5.9051 | 0.5837 | 0.47815 | 0.57206 | 0.39347 | 0.016578
87.4661 | 7.9476 | 7.3673 | 5.9084 | 0.5803 | 0.47697 | 0.57119 | 0.39416 | 0.016569
87.4761 | 7.9433 | 7.3692 | 5.9117 | 0.57407 | 0.47579 | 0.57032 | 0.39484 | 0.016559
87.4861 | 7.9486 | 7.3712 | 5.9151 | 0.5774 | 0.47462 | 0.56945 | 0.39553 | 0.01655
87.4961 | 7.9378 | 7.3732 | 5.9184 | 0.56459 | 0.47345 | 0.56858 | 0.39621 | 0.01654
87.5061 | 7.9273 | 7.3753 | 5.9218 | 0.55204 | 0.47229 | 0.56772 | 0.39689 | 0.016531
87.516 | 7.9261 | 7.3773 | 5.9252 | 0.54877 | 0.47114 | 0.56686 | 0.39757 | 0.016522
87.526 | 7.9331 | 7.3795 | 5.9287 | 0.55364 | 0.46998 | 0.566 | 0.39825 | 0.016512
87.536 | 7.9202 | 7.3816 | 5.9322 | 0.53858 | 0.46882 | 0.56514 | 0.39893 | 0.016503
87.546 | 7.9186 | 7.3838 | 5.9358 | 0.53478 | 0.46767 | 0.56428 | 0.3996 | 0.016494
87.556 | 7.9229 | 7.3861 | 5.9393 | 0.53683 | 0.46652 | 0.56343 | 0.40028 | 0.016485
87.566 | 7.9314 | 7.3883 | 5.943 | 0.54305 | 0.46538 | 0.56258 | 0.40095 | 0.016476
87.576 | 7.9016 | 7.3907 | 5.9466 | 0.51093 | 0.46424 | 0.56173 | 0.40163 | 0.016468
87.586 | 7.9004 | 7.393 | 5.9503 | 0.50737 | 0.4631 | 0.56088 | 0.4023 | 0.016459
87.596 | 7.9127 | 7.3954 | 5.954 | 0.51727 | 0.46197 | 0.56003 | 0.40296 | 0.01645
87.606 | 7.9078 | 7.3979 | 5.9578 | 0.50993 | 0.46084 | 0.55919 | 0.40363 | 0.016441
87.616 | 7.9018 | 7.4003 | 5.9616 | 0.50145 | 0.45971 | 0.55834 | 0.4043 | 0.016433
87.626 | 7.9124 | 7.4029 | 5.9654 | 0.50954 | 0.45859 | 0.5575 | 0.40496 | 0.016424
87.636 | 7.9162 | 7.4054 | 5.9693 | 0.51078 | 0.45747 | 0.55667 | 0.40562 | 0.016416
87.646 | 7.907 | 7.408 | 5.9732 | 0.49898 | 0.45635 | 0.55583 | 0.40628 | 0.016408
87.656 | 7.9056 | 7.4107 | 5.9771 | 0.49495 | 0.45524 | 0.55499 | 0.40693 | 0.016399
87.666 | 7.9053 | 7.4133 | 5.9811 | 0.49197 | 0.45413 | 0.55416 | 0.40759 | 0.016391
87.676 | 7.9261 | 7.416 | 5.9851 | 0.51006 | 0.45302 | 0.55333 | 0.40824 | 0.016383
87.686 | 7.9201 | 7.4188 | 5.9891 | 0.5013 | 0.45192 | 0.5525 | 0.40889 | 0.016375
87.696 | 7.9207 | 7.4216 | 5.9932 | 0.49911 | 0.45082 | 0.55168 | 0.40954 | 0.016367
87.706 | 7.9341 | 7.4244 | 5.9973 | 0.50967 | 0.44972 | 0.55085 | 0.41018 | 0.016359
87.716 | 7.939 | 7.4273 | 6.0015 | 0.51169 | 0.44863 | 0.55003 | 0.41083 | 0.016351
87.726 | 7.9352 | 7.4302 | 6.0057 | 0.50498 | 0.44754 | 0.54921 | 0.41147 | 0.016343
87.736 | 7.9458 | 7.4332 | 6.0099 | 0.51262 | 0.44645 | 0.54839 | 0.4121 | 0.016335
87.746 | 7.9443 | 7.4362 | 6.0142 | 0.50813 | 0.44537 | 0.54758 | 0.41274 | 0.016328
87.756 | 7.9541 | 7.4392 | 6.0185 | 0.51489 | 0.44429 | 0.54676 | 0.41337 | 0.01632
87.766 | 7.9578 | 7.4423 | 6.0228 | 0.51552 | 0.44322 | 0.54595 | 0.414 | 0.016312
87.776 | 7.9639 | 7.4454 | 6.0272 | 0.5185 | 0.44214 | 0.54514 | 0.41463 | 0.016305
87.786 | 7.9699 | 7.4486 | 6.0316 | 0.52134 | 0.44108 | 0.54433 | 0.41525 | 0.016297
87.796 | 7.959 | 7.4518 | 6.0361 | 0.50724 | 0.44001 | 0.54352 | 0.41587 | 0.01629
87.806 | 7.9731 | 7.455 | 6.0406 | 0.5181 | 0.43895 | 0.54272 | 0.41649 | 0.016282
87.816 | 7.9633 | 7.4583 | 6.0451 | 0.50503 | 0.43789 | 0.54192 | 0.41711 | 0.016275
87.826 | 7.9745 | 7.4616 | 6.0497 | 0.51291 | 0.43683 | 0.54112 | 0.41772 | 0.016268
87.836 | 7.959 | 7.465 | 6.0543 | 0.49404 | 0.43578 | 0.54032 | 0.41833 | 0.016261
87.846 | 7.9684 | 7.4684 | 6.0589 | 0.50004 | 0.43473 | 0.53952 | 0.41893 | 0.016253
87.856 | 7.9771 | 7.4718 | 6.0636 | 0.5053 | 0.43369 | 0.53873 | 0.41954 | 0.016246
87.866 | 7.9678 | 7.4753 | 6.0683 | 0.49252 | 0.43265 | 0.53793 | 0.42014 | 0.016239
87.876 | 7.9629 | 7.4788 | 6.0731 | 0.48409 | 0.43161 | 0.53714 | 0.42073 | 0.016232
87.886 | 7.962 | 7.4824 | 6.0779 | 0.47963 | 0.43057 | 0.53635 | 0.42133 | 0.016225
87.896 | 7.96 | 7.486 | 6.0827 | 0.47402 | 0.42954 | 0.53556 | 0.42192 | 0.016218
87.906 | 7.9589 | 7.4896 | 6.0876 | 0.46927 | 0.42851 | 0.53478 | 0.4225 | 0.016211
87.916 | 7.9603 | 7.4933 | 6.0925 | 0.46698 | 0.42749 | 0.53399 | 0.42308 | 0.016205
87.926 | 7.9593 | 7.497 | 6.0975 | 0.46225 | 0.42647 | 0.53321 | 0.42366 | 0.016198
87.936 | 7.9638 | 7.5008 | 6.1025 | 0.46298 | 0.42545 | 0.53243 | 0.42424 | 0.016191
87.946 | 7.9561 | 7.5046 | 6.1076 | 0.45146 | 0.42443 | 0.53165 | 0.42481 | 0.016184
87.956 | 7.9548 | 7.5085 | 6.1126 | 0.44631 | 0.42342 | 0.53088 | 0.42538 | 0.016178
87.966 | 7.9579 | 7.5124 | 6.1178 | 0.44551 | 0.42241 | 0.5301 | 0.42594 | 0.016171
87.976 | 7.952 | 7.5163 | 6.1229 | 0.43567 | 0.42141 | 0.52933 | 0.4265 | 0.016165
87.986 | 7.939 | 7.5203 | 6.1281 | 0.41869 | 0.4204 | 0.52856 | 0.42706 | 0.016158
87.996 | 7.9501 | 7.5243 | 6.1334 | 0.42577 | 0.41941 | 0.52779 | 0.42761 | 0.016152
88.006 | 7.9538 | 7.5284 | 6.1387 | 0.4254 | 0.41841 | 0.52702 | 0.42816 | 0.016145
88.016 | 7.9547 | 7.5325 | 6.144 | 0.4222 | 0.41742 | 0.52626 | 0.4287 | 0.016139
88.026 | 7.9374 | 7.5367 | 6.1494 | 0.40075 | 0.41643 | 0.52549 | 0.42924 | 0.016132
88.036 | 7.9577 | 7.5408 | 6.1548 | 0.41686 | 0.41544 | 0.52473 | 0.42978 | 0.016126
88.046 | 7.9416 | 7.5451 | 6.1602 | 0.39652 | 0.41446 | 0.52397 | 0.43031 | 0.01612
88.056 | 7.9273 | 7.5494 | 6.1657 | 0.37795 | 0.41348 | 0.52321 | 0.43084 | 0.016113
88.066 | 7.944 | 7.5537 | 6.1712 | 0.39033 | 0.41251 | 0.52246 | 0.43136 | 0.016107
88.076 | 7.9498 | 7.558 | 6.1768 | 0.39177 | 0.41153 | 0.5217 | 0.43188 | 0.016101
88.086 | 7.9518 | 7.5624 | 6.1824 | 0.38937 | 0.41056 | 0.52095 | 0.43239 | 0.016095
88.096 | 7.9431 | 7.5669 | 6.1881 | 0.37622 | 0.4096 | 0.5202 | 0.4329 | 0.016089
88.1059 | 7.9632 | 7.5713 | 6.1937 | 0.39188 | 0.40864 | 0.51946 | 0.4334 | 0.016083
88.1159 | 7.9448 | 7.5759 | 6.1995 | 0.36895 | 0.40768 | 0.51871 | 0.4339 | 0.016077
88.1259 | 7.9388 | 7.5804 | 6.2053 | 0.35838 | 0.40673 | 0.51796 | 0.43439 | 0.016071
88.1359 | 7.9658 | 7.585 | 6.2111 | 0.38076 | 0.40577 | 0.51722 | 0.43488 | 0.016065
88.1459 | 7.953 | 7.5897 | 6.217 | 0.3633 | 0.40482 | 0.51648 | 0.43537 | 0.016059
88.1559 | 7.9617 | 7.5944 | 6.2229 | 0.3673 | 0.40388 | 0.51574 | 0.43585 | 0.016053
88.1659 | 7.9766 | 7.5991 | 6.2288 | 0.37746 | 0.40293 | 0.515 | 0.43633 | 0.016047
88.1759 | 7.9687 | 7.6039 | 6.2348 | 0.36477 | 0.40199 | 0.51426 | 0.4368 | 0.016041
88.1859 | 7.9665 | 7.6088 | 6.2409 | 0.35774 | 0.40105 | 0.51353 | 0.43726 | 0.016035
88.1959 | 7.9735 | 7.6136 | 6.247 | 0.35986 | 0.40012 | 0.51279 | 0.43772 | 0.016029
88.2059 | 7.9641 | 7.6186 | 6.2531 | 0.34554 | 0.39919 | 0.51206 | 0.43818 | 0.016023
88.2159 | 7.9762 | 7.6235 | 6.2593 | 0.35268 | 0.39826 | 0.51133 | 0.43863 | 0.016017
88.2259 | 7.9628 | 7.6285 | 6.2655 | 0.33428 | 0.39734 | 0.5106 | 0.43907 | 0.016012
88.2359 | 7.9778 | 7.6336 | 6.2718 | 0.34423 | 0.39641 | 0.50987 | 0.43951 | 0.016006
88.2459 | 7.9771 | 7.6387 | 6.2781 | 0.33844 | 0.39549 | 0.50915 | 0.43995 | 0.016
88.2559 | 7.967 | 7.6438 | 6.2844 | 0.3232 | 0.39458 | 0.50842 | 0.44038 | 0.015994
88.2659 | 7.9697 | 7.649 | 6.2908 | 0.32072 | 0.39367 | 0.5077 | 0.4408 | 0.015988
88.2759 | 7.971 | 7.6542 | 6.2973 | 0.3168 | 0.39276 | 0.50698 | 0.44122 | 0.015983
88.2859 | 7.9533 | 7.6595 | 6.3038 | 0.29383 | 0.39185 | 0.50626 | 0.44163 | 0.015977
88.2959 | 7.9628 | 7.6648 | 6.3103 | 0.29802 | 0.39095 | 0.50555 | 0.44204 | 0.015971
88.3059 | 7.9581 | 7.6701 | 6.3169 | 0.28796 | 0.39005 | 0.50483 | 0.44244 | 0.015966
88.3159 | 7.9618 | 7.6755 | 6.3235 | 0.28626 | 0.38915 | 0.50412 | 0.44283 | 0.01596
88.3259 | 7.9605 | 7.681 | 6.3301 | 0.27952 | 0.38825 | 0.50341 | 0.44322 | 0.015954
88.3359 | 7.9676 | 7.6865 | 6.3369 | 0.28113 | 0.38736 | 0.5027 | 0.44361 | 0.015949
88.3459 | 7.9577 | 7.692 | 6.3436 | 0.2657 | 0.38647 | 0.50199 | 0.44398 | 0.015943
88.3559 | 7.9434 | 7.6976 | 6.3504 | 0.24582 | 0.38559 | 0.50128 | 0.44436 | 0.015937
88.3659 | 7.9619 | 7.7032 | 6.3573 | 0.25869 | 0.38471 | 0.50057 | 0.44472 | 0.015932
88.3759 | 7.9575 | 7.7089 | 6.3642 | 0.24863 | 0.38383 | 0.49987 | 0.44508 | 0.015926
88.3859 | 7.9583 | 7.7146 | 6.3711 | 0.24371 | 0.38295 | 0.49917 | 0.44544 | 0.01592
88.3959 | 7.9704 | 7.7203 | 6.3781 | 0.25006 | 0.38208 | 0.49847 | 0.44578 | 0.015915
88.4059 | 7.9616 | 7.7261 | 6.3851 | 0.23546 | 0.38121 | 0.49777 | 0.44613 | 0.015909
88.4159 | 7.9677 | 7.732 | 6.3922 | 0.23571 | 0.38034 | 0.49707 | 0.44646 | 0.015904
88.4259 | 7.9696 | 7.7379 | 6.3993 | 0.23172 | 0.37947 | 0.49638 | 0.44679 | 0.015898
88.4359 | 7.9565 | 7.7438 | 6.4065 | 0.21268 | 0.37861 | 0.49568 | 0.44711 | 0.015892
88.4459 | 7.9557 | 7.7498 | 6.4137 | 0.20589 | 0.37775 | 0.49499 | 0.44743 | 0.015887
88.4559 | 7.9831 | 7.7558 | 6.421 | 0.22727 | 0.3769 | 0.4943 | 0.44774 | 0.015881
88.4659 | 7.9716 | 7.7619 | 6.4283 | 0.20969 | 0.37604 | 0.49361 | 0.44805 | 0.015875
88.4759 | 7.9745 | 7.768 | 6.4357 | 0.20647 | 0.37519 | 0.49292 | 0.44834 | 0.01587
88.4859 | 7.9727 | 7.7742 | 6.4431 | 0.19851 | 0.37435 | 0.49223 | 0.44863 | 0.015864
88.4959 | 7.9738 | 7.7804 | 6.4506 | 0.19339 | 0.3735 | 0.49155 | 0.44892 | 0.015859
88.5059 | 7.9728 | 7.7867 | 6.4581 | 0.18614 | 0.37266 | 0.49087 | 0.4492 | 0.015853
88.5159 | 7.9641 | 7.793 | 6.4656 | 0.17113 | 0.37182 | 0.49018 | 0.44947 | 0.015847
88.5259 | 7.976 | 7.7993 | 6.4733 | 0.17668 | 0.37099 | 0.4895 | 0.44973 | 0.015842
88.5359 | 7.9761 | 7.8057 | 6.4809 | 0.17039 | 0.37015 | 0.48883 | 0.44999 | 0.015836
88.5459 | 7.968 | 7.8122 | 6.4886 | 0.15584 | 0.36932 | 0.48815 | 0.45024 | 0.01583
88.5559 | 7.9825 | 7.8186 | 6.4964 | 0.16386 | 0.3685 | 0.48747 | 0.45049 | 0.015824
88.5659 | 7.9704 | 7.8252 | 6.5042 | 0.14522 | 0.36767 | 0.4868 | 0.45073 | 0.015819
88.5759 | 7.9809 | 7.8318 | 6.512 | 0.14914 | 0.36685 | 0.48613 | 0.45096 | 0.015813
88.5859 | 7.9696 | 7.8384 | 6.5199 | 0.13121 | 0.36603 | 0.48546 | 0.45118 | 0.015807
88.5959 | 7.9668 | 7.8451 | 6.5279 | 0.12173 | 0.36521 | 0.48479 | 0.4514 | 0.015801
88.6059 | 7.9811 | 7.8518 | 6.5359 | 0.12931 | 0.3644 | 0.48412 | 0.45161 | 0.015796
88.6159 | 7.981 | 7.8586 | 6.5439 | 0.12244 | 0.36359 | 0.48345 | 0.45181 | 0.01579
88.6259 | 7.9936 | 7.8654 | 6.552 | 0.12823 | 0.36278 | 0.48279 | 0.45201 | 0.015784
88.6359 | 7.988 | 7.8722 | 6.5602 | 0.11576 | 0.36198 | 0.48212 | 0.4522 | 0.015778
88.6459 | 8.0021 | 7.8792 | 6.5684 | 0.12295 | 0.36118 | 0.48146 | 0.45238 | 0.015772
88.6559 | 7.9891 | 7.8861 | 6.5766 | 0.10299 | 0.36038 | 0.4808 | 0.45256 | 0.015766
88.6659 | 7.9975 | 7.8931 | 6.5849 | 0.10438 | 0.35958 | 0.48014 | 0.45272 | 0.015761
88.6759 | 8.0003 | 7.9002 | 6.5933 | 0.10013 | 0.35879 | 0.47948 | 0.45289 | 0.015755
88.6858 | 8.0016 | 7.9072 | 6.6016 | 0.094399 | 0.358 | 0.47884 | 0.45304 | 0.015749
88.6958 | 7.9924 | 7.9144 | 6.61 | 0.078049 | 0.35721 | 0.47818 | 0.45319 | 0.015743
88.7058 | 8.0179 | 7.9215 | 6.6185 | 0.096351 | 0.35643 | 0.47753 | 0.45333 | 0.015737
88.7158 | 8.0088 | 7.9288 | 6.6271 | 0.080005 | 0.35564 | 0.47688 | 0.45346 | 0.015731
88.7258 | 7.9898 | 7.9361 | 6.6357 | 0.05371 | 0.35486 | 0.47623 | 0.45358 | 0.015725
88.7358 | 8.0066 | 7.9434 | 6.6444 | 0.063167 | 0.35409 | 0.47558 | 0.4537 | 0.015718
88.7458 | 7.9908 | 7.9508 | 6.6531 | 0.039975 | 0.35331 | 0.47493 | 0.45381 | 0.015712
88.7558 | 7.9933 | 7.9583 | 6.6618 | 0.035035 | 0.35254 | 0.47428 | 0.45392 | 0.015706
88.7658 | 8.0067 | 7.9658 | 6.6706 | 0.040946 | 0.35177 | 0.47364 | 0.45401 | 0.0157
88.7758 | 7.9995 | 7.9733 | 6.6795 | 0.026208 | 0.351 | 0.473 | 0.4541 | 0.015694
88.7858 | 7.9859 | 7.9809 | 6.6884 | 0.005021 | 0.35023 | 0.47236 | 0.45418 | 0.015687
88.7958 | 8.0058 | 7.9885 | 6.6974 | 0.017284 | 0.34947 | 0.47172 | 0.45426 | 0.015681
88.8058 | 7.9889 | 7.9962 | 6.7064 | -0.007301 | 0.34871 | 0.47108 | 0.45432 | 0.015675
88.8158 | 7.9878 | 8.0039 | 6.7155 | -0.016136 | 0.34796 | 0.47044 | 0.45438 | 0.015668
88.8258 | 7.9939 | 8.0117 | 6.7246 | -0.017821 | 0.3472 | 0.4698 | 0.45443 | 0.015662
88.8358 | 7.9878 | 8.0196 | 6.7338 | -0.031756 | 0.34645 | 0.46917 | 0.45448 | 0.015655
88.8458 | 7.9946 | 8.0274 | 6.743 | -0.03284 | 0.3457 | 0.46854 | 0.45451 | 0.015649
88.8558 | 8.0007 | 8.0354 | 6.7523 | -0.034674 | 0.34495 | 0.4679 | 0.45454 | 0.015642
88.8658 | 8.002 | 8.0434 | 6.7617 | -0.041358 | 0.34421 | 0.46727 | 0.45456 | 0.015636
88.8758 | 7.9949 | 8.0514 | 6.7711 | -0.056493 | 0.34347 | 0.46665 | 0.45458 | 0.015629
88.8858 | 7.9986 | 8.0595 | 6.7805 | -0.060878 | 0.34273 | 0.46602 | 0.45459 | 0.015623
88.8958 | 7.9865 | 8.0676 | 6.79 | -0.081114 | 0.34199 | 0.46539 | 0.45458 | 0.015616
88.9058 | 7.9927 | 8.0758 | 6.7996 | -0.0831 | 0.34126 | 0.46477 | 0.45458 | 0.015609
88.9158 | 8.0016 | 8.084 | 6.8092 | -0.082437 | 0.34052 | 0.46414 | 0.45456 | 0.015602
88.9258 | 7.9982 | 8.0923 | 6.8189 | -0.094125 | 0.3398 | 0.46352 | 0.45454 | 0.015595
88.9358 | 8.0185 | 8.1007 | 6.8286 | -0.082164 | 0.33907 | 0.4629 | 0.45451 | 0.015588
88.9458 | 8.0166 | 8.1091 | 6.8384 | -0.092455 | 0.33834 | 0.46228 | 0.45447 | 0.015581
88.9558 | 7.9826 | 8.1175 | 6.8482 | -0.1349 | 0.33762 | 0.46167 | 0.45442 | 0.015574
88.9658 | 7.9997 | 8.126 | 6.8581 | -0.12629 | 0.3369 | 0.46105 | 0.45437 | 0.015567
88.9758 | 7.9907 | 8.1345 | 6.868 | -0.14384 | 0.33619 | 0.46043 | 0.45431 | 0.01556
88.9858 | 7.9951 | 8.1431 | 6.8781 | -0.14803 | 0.33547 | 0.45982 | 0.45424 | 0.015553
88.9958 | 8.0095 | 8.1518 | 6.8881 | -0.14228 | 0.33476 | 0.45921 | 0.45416 | 0.015546
89.0058 | 8.0174 | 8.1605 | 6.8982 | -0.14308 | 0.33405 | 0.4586 | 0.45408 | 0.015539
89.0158 | 8.011 | 8.1692 | 6.9084 | -0.15824 | 0.33334 | 0.45799 | 0.45399 | 0.015531
89.0258 | 7.9937 | 8.178 | 6.9186 | -0.18434 | 0.33264 | 0.45738 | 0.45389 | 0.015524
89.0358 | 7.9942 | 8.1869 | 6.9289 | -0.1927 | 0.33193 | 0.45677 | 0.45378 | 0.015516
89.0458 | 8.0143 | 8.1958 | 6.9392 | -0.18151 | 0.33123 | 0.45617 | 0.45367 | 0.015509
89.0558 | 8.0103 | 8.2048 | 6.9496 | -0.19448 | 0.33054 | 0.45556 | 0.45354 | 0.015501
89.0658 | 8.015 | 8.2138 | 6.9601 | -0.19879 | 0.32984 | 0.45496 | 0.45341 | 0.015494
89.0758 | 8.0198 | 8.2229 | 6.9706 | -0.20306 | 0.32915 | 0.45436 | 0.45328 | 0.015486
89.0858 | 8.0265 | 8.232 | 6.9812 | -0.20549 | 0.32846 | 0.45376 | 0.45313 | 0.015478
89.0958 | 8.0077 | 8.2412 | 6.9918 | -0.23347 | 0.32777 | 0.45316 | 0.45298 | 0.01547
89.1058 | 8.0113 | 8.2504 | 7.0025 | -0.2391 | 0.32708 | 0.45256 | 0.45282 | 0.015462
89.1158 | 8.0257 | 8.2597 | 7.0132 | -0.23398 | 0.3264 | 0.45196 | 0.45265 | 0.015454
89.1258 | 8.0099 | 8.269 | 7.024 | -0.25912 | 0.32572 | 0.45137 | 0.45248 | 0.015446
89.1358 | 8.0285 | 8.2784 | 7.0349 | -0.24991 | 0.32504 | 0.45077 | 0.4523 | 0.015438
89.1458 | 8.0075 | 8.2879 | 7.0458 | -0.28036 | 0.32436 | 0.45018 | 0.45211 | 0.01543
89.1558 | 8.0442 | 8.2974 | 7.0568 | -0.25317 | 0.32369 | 0.44959 | 0.45191 | 0.015422
89.1658 | 8.0375 | 8.3069 | 7.0678 | -0.26942 | 0.32301 | 0.449 | 0.45171 | 0.015413
89.1758 | 8.0019 | 8.3165 | 7.0789 | -0.31464 | 0.32234 | 0.44841 | 0.4515 | 0.015405
89.1858 | 8.0382 | 8.3262 | 7.09 | -0.288 | 0.32167 | 0.44782 | 0.45128 | 0.015397
89.1958 | 8.006 | 8.3359 | 7.1012 | -0.32993 | 0.32101 | 0.44724 | 0.45105 | 0.015388
89.2058 | 8.0384 | 8.3457 | 7.1125 | -0.3073 | 0.32035 | 0.44665 | 0.45082 | 0.01538
89.2158 | 8.0298 | 8.3555 | 7.1238 | -0.32574 | 0.31968 | 0.44607 | 0.45058 | 0.015371
89.2258 | 8.0513 | 8.3654 | 7.1352 | -0.31413 | 0.31903 | 0.44549 | 0.45033 | 0.015362
89.2358 | 8.0847 | 8.3754 | 7.1467 | -0.29067 | 0.31837 | 0.4449 | 0.45007 | 0.015353
89.2458 | 7.9913 | 8.3854 | 7.1582 | -0.39407 | 0.31771 | 0.44432 | 0.44981 | 0.015344
89.2558 | 8.0719 | 8.3954 | 7.1698 | -0.32353 | 0.31706 | 0.44375 | 0.44954 | 0.015335
89.2658 | 8.0202 | 8.4055 | 7.1814 | -0.38535 | 0.31641 | 0.44317 | 0.44926 | 0.015326
89.2757 | 8.053 | 8.4156 | 7.193 | -0.36262 | 0.31577 | 0.4426 | 0.44898 | 0.015317
89.2857 | 8.0685 | 8.4258 | 7.2047 | -0.35734 | 0.31512 | 0.44202 | 0.44868 | 0.015308
89.2957 | 8.083 | 8.4361 | 7.2165 | -0.35313 | 0.31448 | 0.44145 | 0.44839 | 0.015299
89.3057 | 8.0733 | 8.4465 | 7.2284 | -0.37317 | 0.31384 | 0.44088 | 0.44808 | 0.015289
89.3157 | 8.0473 | 8.4569 | 7.2403 | -0.40957 | 0.3132 | 0.4403 | 0.44777 | 0.01528
89.3257 | 8.032 | 8.4673 | 7.2523 | -0.43533 | 0.31256 | 0.43973 | 0.44744 | 0.015271
89.3357 | 8.0789 | 8.4778 | 7.2644 | -0.39894 | 0.31193 | 0.43917 | 0.44712 | 0.015261
89.3457 | 8.0221 | 8.4884 | 7.2765 | -0.46632 | 0.31129 | 0.4386 | 0.44678 | 0.015251
89.3557 | 8.1453 | 8.499 | 7.2887 | -0.35375 | 0.31066 | 0.43803 | 0.44644 | 0.015241
89.3657 | 8.0285 | 8.5097 | 7.3009 | -0.48124 | 0.31003 | 0.43747 | 0.44609 | 0.015232
89.3757 | 8.1048 | 8.5205 | 7.3132 | -0.41569 | 0.3094 | 0.4369 | 0.44574 | 0.015222
89.3857 | 8.0033 | 8.5313 | 7.3256 | -0.52799 | 0.30878 | 0.43634 | 0.44537 | 0.015212
89.3957 | 8.0383 | 8.5422 | 7.338 | -0.50386 | 0.30816 | 0.43578 | 0.445 | 0.015201
89.4057 | 8.0679 | 8.5531 | 7.3505 | -0.48519 | 0.30754 | 0.43522 | 0.44463 | 0.015191
89.4157 | 8.0531 | 8.5641 | 7.3631 | -0.51097 | 0.30692 | 0.43466 | 0.44424 | 0.015181
89.4257 | 8.0981 | 8.5751 | 7.3757 | -0.47702 | 0.3063 | 0.4341 | 0.44385 | 0.015171
89.4357 | 8.0346 | 8.5862 | 7.3884 | -0.55162 | 0.30569 | 0.43354 | 0.44346 | 0.01516
89.4457 | 8.0679 | 8.5974 | 7.4011 | -0.52948 | 0.30507 | 0.43299 | 0.44305 | 0.01515
89.4557 | 8.0319 | 8.6086 | 7.4139 | -0.57671 | 0.30446 | 0.43243 | 0.44264 | 0.015139
89.4657 | 8.0525 | 8.6199 | 7.4268 | -0.5674 | 0.30385 | 0.43188 | 0.44223 | 0.015128
89.4757 | 8.0615 | 8.6312 | 7.4397 | -0.56974 | 0.30325 | 0.43133 | 0.4418 | 0.015117
89.4857 | 8.1018 | 8.6426 | 7.4527 | -0.54085 | 0.30264 | 0.43078 | 0.44137 | 0.015106
89.4957 | 8.0655 | 8.6541 | 7.4658 | -0.58862 | 0.30204 | 0.43023 | 0.44094 | 0.015095
89.5057 | 8.0929 | 8.6656 | 7.479 | -0.57275 | 0.30144 | 0.42968 | 0.44049 | 0.015084
89.5157 | 8.0816 | 8.6772 | 7.4921 | -0.59564 | 0.30084 | 0.42913 | 0.44005 | 0.015073
89.5257 | 8.0616 | 8.6889 | 7.5054 | -0.62729 | 0.30024 | 0.42858 | 0.43959 | 0.015062
89.5357 | 8.0867 | 8.7006 | 7.5187 | -0.6139 | 0.29965 | 0.42804 | 0.43913 | 0.01505
89.5457 | 8.1172 | 8.7124 | 7.5321 | -0.59518 | 0.29906 | 0.42749 | 0.43866 | 0.015039
89.5557 | 8.097 | 8.7242 | 7.5456 | -0.62722 | 0.29847 | 0.42695 | 0.43818 | 0.015027
89.5657 | 8.1314 | 8.7361 | 7.5591 | -0.60472 | 0.29788 | 0.42641 | 0.4377 | 0.015016
89.5757 | 8.0895 | 8.7481 | 7.5727 | -0.65858 | 0.29729 | 0.42587 | 0.43722 | 0.015004
89.5857 | 8.1127 | 8.7601 | 7.5864 | -0.64741 | 0.2967 | 0.42533 | 0.43672 | 0.014992
89.5957 | 8.1172 | 8.7722 | 7.6001 | -0.655 | 0.29612 | 0.42479 | 0.43622 | 0.01498
89.6057 | 8.1096 | 8.7844 | 7.6139 | -0.67476 | 0.29554 | 0.42425 | 0.43572 | 0.014968
89.6157 | 8.1249 | 8.7966 | 7.6277 | -0.67167 | 0.29496 | 0.42372 | 0.43521 | 0.014956
89.6257 | 8.1065 | 8.8089 | 7.6417 | -0.70235 | 0.29438 | 0.42318 | 0.43469 | 0.014944
89.6357 | 8.1463 | 8.8212 | 7.6556 | -0.6749 | 0.29381 | 0.42265 | 0.43417 | 0.014931
89.6457 | 8.0987 | 8.8336 | 7.6697 | -0.73491 | 0.29323 | 0.42211 | 0.43364 | 0.014919
89.6557 | 8.0997 | 8.8461 | 7.6838 | -0.74638 | 0.29266 | 0.42158 | 0.4331 | 0.014906
89.6657 | 8.1287 | 8.8586 | 7.698 | -0.72992 | 0.29209 | 0.42105 | 0.43256 | 0.014894
89.6757 | 8.1141 | 8.8712 | 7.7123 | -0.75713 | 0.29152 | 0.42052 | 0.43202 | 0.014881
89.6857 | 8.1173 | 8.8839 | 7.7266 | -0.7666 | 0.29096 | 0.41999 | 0.43146 | 0.014868
89.6957 | 8.1213 | 8.8966 | 7.741 | -0.77533 | 0.29039 | 0.41947 | 0.43091 | 0.014855
89.7057 | 8.1237 | 8.9094 | 7.7555 | -0.78573 | 0.28983 | 0.41894 | 0.43034 | 0.014842
89.7157 | 8.1071 | 8.9223 | 7.77 | -0.8152 | 0.28927 | 0.41841 | 0.42977 | 0.014829
89.7257 | 8.1232 | 8.9352 | 7.7846 | -0.81203 | 0.28871 | 0.41789 | 0.4292 | 0.014816
89.7357 | 8.1259 | 8.9482 | 7.7993 | -0.82233 | 0.28815 | 0.41737 | 0.42862 | 0.014803
89.7457 | 8.1342 | 8.9613 | 7.814 | -0.8271 | 0.28759 | 0.41685 | 0.42803 | 0.014789
89.7557 | 8.1399 | 8.9744 | 7.8288 | -0.83453 | 0.28704 | 0.41632 | 0.42744 | 0.014776
89.7657 | 8.1426 | 8.9876 | 7.8437 | -0.84503 | 0.28649 | 0.4158 | 0.42685 | 0.014762
89.7757 | 8.1375 | 9.0009 | 7.8587 | -0.86339 | 0.28594 | 0.41529 | 0.42625 | 0.014748
89.7857 | 8.1484 | 9.0142 | 7.8737 | -0.86583 | 0.28539 | 0.41477 | 0.42564 | 0.014734
89.7957 | 8.1556 | 9.0276 | 7.8888 | -0.87203 | 0.28484 | 0.41425 | 0.42503 | 0.014721
89.8057 | 8.1586 | 9.0411 | 7.9039 | -0.8825 | 0.2843 | 0.41374 | 0.42441 | 0.014707
89.8157 | 8.1709 | 9.0546 | 7.9192 | -0.88374 | 0.28375 | 0.41322 | 0.42379 | 0.014692
89.8257 | 8.1733 | 9.0682 | 7.9345 | -0.89494 | 0.28321 | 0.41271 | 0.42317 | 0.014678
89.8357 | 8.1696 | 9.0819 | 7.9499 | -0.91232 | 0.28267 | 0.4122 | 0.42253 | 0.014664
89.8457 | 8.18 | 9.0957 | 7.9653 | -0.91566 | 0.28213 | 0.41168 | 0.4219 | 0.014649
89.8556 | 8.195 | 9.1093 | 7.9807 | -0.91434 | 0.2816 | 0.41118 | 0.42126 | 0.014635
89.8656 | 8.1792 | 9.1232 | 7.9962 | -0.94402 | 0.28107 | 0.41067 | 0.42062 | 0.01462
89.8756 | 8.2118 | 9.1372 | 8.0119 | -0.92537 | 0.28054 | 0.41016 | 0.41997 | 0.014606
89.8856 | 8.1901 | 9.1512 | 8.0276 | -0.96109 | 0.28 | 0.40965 | 0.41931 | 0.014591
89.8956 | 8.2094 | 9.1653 | 8.0434 | -0.95588 | 0.27947 | 0.40915 | 0.41865 | 0.014576
89.9056 | 8.211 | 9.1794 | 8.0593 | -0.96845 | 0.27895 | 0.40864 | 0.41799 | 0.014561
89.9156 | 8.2407 | 9.1937 | 8.0753 | -0.95298 | 0.27842 | 0.40814 | 0.41732 | 0.014546
89.9256 | 8.2461 | 9.208 | 8.0913 | -0.96188 | 0.2779 | 0.40764 | 0.41665 | 0.014531
89.9356 | 8.2576 | 9.2224 | 8.1074 | -0.96476 | 0.27737 | 0.40713 | 0.41597 | 0.014515
89.9456 | 8.2622 | 9.2368 | 8.1235 | -0.9746 | 0.27685 | 0.40663 | 0.41529 | 0.0145
89.9556 | 8.2878 | 9.2513 | 8.1398 | -0.96352 | 0.27633 | 0.40613 | 0.4146 | 0.014484
89.9656 | 8.3096 | 9.2659 | 8.1561 | -0.95631 | 0.27581 | 0.40563 | 0.41391 | 0.014469
89.9756 | 8.3347 | 9.2806 | 8.1725 | -0.94587 | 0.2753 | 0.40514 | 0.41322 | 0.014453
89.9856 | 8.3496 | 9.2953 | 8.1889 | -0.9457 | 0.27478 | 0.40464 | 0.41252 | 0.014437
89.9956 | 8.3611 | 9.3101 | 8.2055 | -0.94901 | 0.27427 | 0.40414 | 0.41182 | 0.014421